2052 | 10 | 24 | 2052-10-24 | 1987 | 56.756 | 56.756 | 56.756 | 54.44 | 56.756 | 52.124 | 52.124 | 52.124 | 54.44 | 54.44 | 56.756 | 61.388 | 63.704 | 66.02 | 66.02 | 66.02 | 66.02 | 63.704 | 61.388 | 66.02 | 63.704 | 61.388 | 61.388 | 59.072 | 59.5545 | 5.4455 | 0
2052 | 10 | 25 | 2052-10-25 | 1987 | 56.9804 | 55.5242 | 54.068 | 55.5242 | 55.5242 | 56.9804 | 58.4366 | 59.8928 | 61.349 | 62.8052 | 64.2614 | 65.7176 | 67.1738 | 68.63 | 67.1738 | 67.1738 | 67.1738 | 64.2614 | 61.349 | 61.349 | 59.8928 | 59.8928 | 59.8928 | 59.8928 | 61.2883 | 3.7117 | 0
2052 | 10 | 26 | 2052-10-26 | 1987 | 56.5825 | 51.5812 | 51.5812 | 50.3309 | 51.5812 | 50.3309 | 49.0806 | 49.0806 | 49.0806 | 49.0806 | 50.3309 | 52.8315 | 57.8328 | 61.5837 | 62.834 | 61.5837 | 59.0831 | 54.0818 | 50.3309 | 49.0806 | 47.8303 | 46.58 | 46.58 | 46.58 | 52.3106 | 12.6894 | 0
2052 | 10 | 27 | 2052-10-27 | 1987 | 62.672 | 62.87 | 62.474 | 61.682 | 62.078 | 61.682 | 61.682 | 61.682 | 61.682 | 62.078 | 62.474 | 63.662 | 64.058 | 64.85 | 65.246 | 65.642 | 64.454 | 63.662 | 62.474 | 62.474 | 62.078 | 62.474 | 62.078 | 60.89 | 62.7957 | 2.2043 | 0
2052 | 10 | 28 | 2052-10-28 | 1987 | 58.6883 | 59.1004 | 59.5125 | 59.1004 | 58.6883 | 57.8641 | 57.452 | 58.2762 | 58.2762 | 59.1004 | 59.5125 | 59.5125 | 61.1609 | 62.8094 | 64.4578 | 65.282 | 65.282 | 62.3973 | 61.5731 | 61.9852 | 62.3973 | 61.9852 | 61.9852 | 60.7488 | 60.7145 | 4.2855 | 0
2052 | 10 | 29 | 2052-10-29 | 1987 | 50.3117 | 50.3117 | 49.8238 | 50.3117 | 49.8238 | 49.3359 | 49.3359 | 48.848 | 50.3117 | 51.2875 | 54.2148 | 55.6785 | 56.1664 | 56.6543 | 58.118 | 57.1422 | 56.6543 | 55.1906 | 54.7027 | 53.7269 | 53.7269 | 53.7269 | 54.2148 | 53.7269 | 53.0561 | 11.9439 | 0
2052 | 10 | 30 | 2052-10-30 | 1987 | 50.3132 | 49.9946 | 49.9946 | 49.676 | 49.676 | 49.676 | 49.676 | 49.9946 | 49.676 | 50.3132 | 50.3132 | 50.6318 | 52.2248 | 52.862 | 52.5434 | 52.5434 | 52.5434 | 51.5876 | 50.9504 | 50.6318 | 50.6318 | 50.6318 | 50.9504 | 50.3132 | 50.7645 | 14.2355 | 0
2052 | 10 | 31 | 2052-10-31 | 1987 | 54.923 | 54.923 | 51.1655 | 47.408 | 47.408 | 47.408 | 47.408 | 47.408 | 51.1655 | 51.1655 | 54.923 | 58.6805 | 62.438 | 58.6805 | 62.438 | 62.438 | 62.438 | 58.6805 | 58.6805 | 54.923 | 51.1655 | 51.1655 | 51.1655 | 51.1655 | 54.1402 | 10.8598 | 0
2052 | 11 | 1 | 2052-11-01 | 1987 | 52.97 | 50.297 | 50.297 | 50.297 | 50.297 | 50.297 | 47.624 | 47.624 | 47.624 | 44.951 | 47.624 | 47.624 | 47.624 | 44.951 | 47.624 | 47.624 | 47.624 | 44.951 | 44.951 | 44.951 | 42.278 | 42.278 | 42.278 | 42.278 | 46.9558 | 18.0443 | 0
2052 | 11 | 2 | 2052-11-02 | 1987 | 54.6183 | 54.6183 | 54.6183 | 52.7437 | 52.7437 | 52.7437 | 48.9946 | 47.12 | 47.12 | 58.3674 | 54.6183 | 56.4929 | 58.3674 | 60.242 | 58.3674 | 58.3674 | 58.3674 | 56.4929 | 56.4929 | 56.4929 | 56.4929 | 56.4929 | 56.4929 | 54.6183 | 55.0869 | 9.9131 | 0
2052 | 11 | 3 | 2052-11-03 | 1987 | 51.0368 | 51.8684 | 51.0368 | 51.0368 | 51.0368 | 50.2052 | 50.2052 | 50.2052 | 50.2052 | 51.0368 | 51.8684 | 54.3632 | 54.3632 | 55.1948 | 56.858 | 56.0264 | 56.858 | 55.1948 | 52.7 | 51.8684 | 51.8684 | 49.3736 | 50.2052 | 48.542 | 52.2149 | 12.7851 | 0
2052 | 11 | 4 | 2052-11-04 | 1987 | 53.1932 | 49.9748 | 52.1204 | 48.902 | 49.9748 | 51.0476 | 53.1932 | 54.266 | 54.8024 | 55.3388 | 56.4116 | 56.948 | 57.4844 | 57.4844 | 58.5572 | 59.63 | 58.5572 | 58.5572 | 58.5572 | 58.5572 | 58.5572 | 58.5572 | 57.4844 | 57.4844 | 55.6517 | 9.3483 | 0
2052 | 11 | 5 | 2052-11-05 | 1987 | 48.0642 | 48.0642 | 48.0642 | 46.4556 | 46.4556 | 46.4556 | 44.8471 | 44.8471 | 43.2385 | 46.4556 | 51.2813 | 52.8898 | 56.1069 | 57.7155 | 56.1069 | 59.324 | 57.7155 | 49.6727 | 48.0642 | 46.4556 | 44.8471 | 43.2385 | 41.63 | 41.63 | 48.7344 | 16.2656 | 0
2052 | 11 | 6 | 2052-11-06 | 1987 | 50.08 | 48.866 | 52.508 | 53.722 | 53.722 | 53.722 | 53.722 | 56.15 | 56.15 | 57.364 | 58.578 | 58.578 | 58.578 | 59.792 | 58.578 | 59.792 | 58.578 | 57.364 | 58.578 | 58.578 | 59.792 | 58.578 | 57.364 | 59.792 | 56.6052 | 8.3948 | 0
2052 | 11 | 7 | 2052-11-07 | 1987 | 47.84 | 46.436 | 47.84 | 46.436 | 46.436 | 46.436 | 46.436 | 49.244 | 46.436 | 50.648 | 52.052 | 54.86 | 54.86 | 59.072 | 57.668 | 56.264 | 56.264 | 56.264 | 56.264 | 54.86 | 50.648 | 50.648 | 50.648 | 49.244 | 51.4085 | 13.5915 | 0
2052 | 11 | 8 | 2052-11-08 | 1987 | 43.4744 | 43.4744 | 44.4776 | 45.4808 | 46.484 | 46.484 | 48.4904 | 47.4872 | 47.4872 | 49.4936 | 51.5 | 54.5096 | 55.5128 | 56.516 | 56.516 | 55.5128 | 55.5128 | 54.5096 | 52.5032 | 49.4936 | 51.5 | 46.484 | 41.468 | 42.4712 | 49.4518 | 15.5482 | 0
2052 | 11 | 9 | 2052-11-09 | 1987 | 46.868 | 46.868 | 46.868 | 45.248 | 46.868 | 45.248 | 46.868 | 48.488 | 48.488 | 50.108 | 54.968 | 54.968 | 59.828 | 59.828 | 59.828 | 59.828 | 56.588 | 51.728 | 51.728 | 51.728 | 53.348 | 51.728 | 51.728 | 51.728 | 51.728 | 13.272 | 0
2052 | 11 | 10 | 2052-11-10 | 1987 | 51.0996 | 52.0962 | 51.0996 | 51.0996 | 51.0996 | 51.0996 | 50.1031 | 50.1031 | 48.11 | 53.0927 | 55.0858 | 57.0789 | 57.0789 | 58.0755 | 57.0789 | 57.0789 | 57.0789 | 57.0789 | 59.072 | 59.072 | 59.072 | 54.0893 | 53.0927 | 52.0962 | 54.2138 | 10.7862 | 0
2052 | 11 | 11 | 2052-11-11 | 1987 | 51.728 | 51.728 | 51.728 | 51.728 | 51.728 | 51.728 | 53.591 | 53.591 | 53.591 | 53.591 | 55.454 | 57.317 | 57.317 | 59.18 | 59.18 | 59.18 | 59.18 | 57.317 | 55.454 | 55.454 | 55.454 | 55.454 | 53.591 | 53.591 | 54.9106 | 10.0894 | 0
2052 | 11 | 12 | 2052-11-12 | 1987 | 56.228 | 54.626 | 53.024 | 53.024 | 53.024 | 51.422 | 53.024 | 53.024 | 54.626 | 56.228 | 57.83 | 61.034 | 61.034 | 59.432 | 62.636 | 64.238 | 62.636 | 61.034 | 61.034 | 61.034 | 57.83 | 56.228 | 56.228 | 56.228 | 57.3627 | 7.6373 | 0
2052 | 11 | 13 | 2052-11-13 | 1987 | 56.5088 | 56.5088 | 55.3676 | 56.5088 | 55.3676 | 55.3676 | 56.5088 | 56.5088 | 56.5088 | 56.5088 | 56.5088 | 56.5088 | 57.65 | 56.5088 | 56.5088 | 55.3676 | 56.5088 | 53.0852 | 51.944 | 50.8028 | 49.6616 | 48.5204 | 47.3792 | 46.238 | 54.3691 | 10.631 | 0
2052 | 11 | 14 | 2052-11-14 | 1987 | 41.11 | 41.11 | 41.11 | 43.002 | 43.002 | 43.002 | 43.002 | 41.11 | 39.218 | 44.894 | 46.786 | 46.786 | 50.57 | 54.354 | 56.246 | 52.462 | 54.354 | 50.57 | 44.894 | 44.894 | 44.894 | 41.11 | 43.002 | 44.894 | 45.6823 | 19.3177 | 0
2052 | 11 | 15 | 2052-11-15 | 1987 | 44.4537 | 42.4445 | 42.4445 | 44.4537 | 42.4445 | 40.4353 | 38.426 | 38.426 | 40.4353 | 44.4537 | 46.463 | 50.4815 | 52.4907 | 54.5 | 54.5 | 48.4723 | 44.4537 | 42.4445 | 40.4353 | 40.4353 | 40.4353 | 38.426 | 38.426 | 38.426 | 43.7003 | 21.2997 | 0
2052 | 11 | 16 | 2052-11-16 | 1987 | 50.9697 | 53.2625 | 53.2625 | 55.5553 | 50.9697 | 50.9697 | 48.677 | 48.677 | 46.3843 | 44.0915 | 46.3843 | 48.677 | 50.9697 | 50.9697 | 53.2625 | 57.848 | 55.5553 | 50.9697 | 50.9697 | 46.3843 | 46.3843 | 41.7987 | 41.7987 | 39.506 | 49.3457 | 15.6543 | 0
2052 | 11 | 17 | 2052-11-17 | 1987 | 42.4633 | 42.4633 | 42.4633 | 41.396 | 41.396 | 41.396 | 41.396 | 41.396 | 44.5979 | 46.7325 | 48.8671 | 52.0689 | 56.3381 | 58.4727 | 59.54 | 59.54 | 59.54 | 55.2708 | 55.2708 | 54.2035 | 54.2035 | 53.1362 | 53.1362 | 53.1362 | 49.9344 | 15.0656 | 0
2052 | 11 | 18 | 2052-11-18 | 1987 | 50.3993 | 51.0505 | 50.3993 | 50.3993 | 50.3993 | 50.3993 | 49.748 | 49.748 | 50.3993 | 51.0505 | 53.0044 | 53.6556 | 54.3069 | 55.6095 | 56.912 | 56.912 | 56.912 | 56.912 | 56.2607 | 56.2607 | 54.9582 | 54.3069 | 55.6095 | 54.9582 | 53.3571 | 11.6429 | 0
2052 | 11 | 19 | 2052-11-19 | 1987 | 50.0817 | 50.7795 | 50.7795 | 48.686 | 50.7795 | 50.7795 | 50.7795 | 50.7795 | 52.1752 | 52.8731 | 54.2688 | 52.8731 | 53.5709 | 57.0602 | 57.758 | 57.0602 | 56.3623 | 56.3623 | 55.6645 | 54.9666 | 54.2688 | 54.2688 | 54.9666 | 54.9666 | 53.4546 | 11.5454 | 0
2052 | 11 | 20 | 2052-11-20 | 1987 | 50.4652 | 50.4652 | 50.4652 | 49.8394 | 47.336 | 50.4652 | 50.4652 | 51.0911 | 51.0911 | 51.7169 | 53.5945 | 54.8462 | 55.472 | 54.2203 | 52.3428 | 51.7169 | 51.7169 | 52.3428 | 51.0911 | 51.7169 | 52.3428 | 51.7169 | 50.4652 | 50.4652 | 51.5605 | 13.4395 | 0
2052 | 11 | 21 | 2052-11-21 | 1987 | 54.86 | 52.232 | 49.604 | 49.604 | 46.976 | 44.348 | 46.976 | 44.348 | 41.72 | 44.348 | 44.348 | 46.976 | 49.604 | 49.604 | 52.232 | 54.86 | 52.232 | 52.232 | 52.232 | 52.232 | 52.232 | 46.976 | 49.604 | 44.348 | 48.947 | 16.053 | 0
2052 | 11 | 22 | 2052-11-22 | 1987 | 45.5684 | 48.9272 | 48.9272 | 45.5684 | 48.9272 | 52.286 | 45.5684 | 45.5684 | 45.5684 | 42.2096 | 42.2096 | 48.9272 | 45.5684 | 42.2096 | 45.5684 | 42.2096 | 45.5684 | 45.5684 | 42.2096 | 42.2096 | 38.8508 | 35.492 | 38.8508 | 35.492 | 44.1689 | 20.8311 | 0
2052 | 11 | 23 | 2052-11-23 | 1987 | 47.372 | 47.372 | 45.932 | 47.372 | 47.372 | 47.372 | 45.932 | 44.492 | 47.372 | 48.812 | 50.252 | 51.692 | 51.692 | 54.572 | 53.132 | 50.252 | 50.252 | 50.252 | 50.252 | 53.132 | 53.132 | 53.132 | 54.572 | 54.572 | 50.012 | 14.988 | 0
2052 | 11 | 24 | 2052-11-24 | 1987 | 47.7577 | 48.3659 | 48.3659 | 48.974 | 46.5414 | 46.5414 | 46.5414 | 45.3251 | 45.3251 | 45.3251 | 46.5414 | 47.1496 | 45.9333 | 44.717 | 44.717 | 44.1089 | 44.717 | 44.1089 | 43.5007 | 42.2844 | 41.6763 | 41.6763 | 41.6763 | 40.46 | 45.0971 | 19.9029 | 0
2052 | 11 | 25 | 2052-11-25 | 1987 | 44.6792 | 44.6792 | 44.6792 | 44.6792 | 43.8836 | 43.8836 | 43.088 | 43.088 | 44.6792 | 45.4748 | 48.6572 | 49.4528 | 49.4528 | 51.044 | 50.2484 | 50.2484 | 47.8616 | 46.2704 | 47.066 | 47.066 | 47.066 | 45.4748 | 44.6792 | 44.6792 | 46.3367 | 18.6633 | 0
2052 | 11 | 26 | 2052-11-26 | 1987 | 41.3392 | 41.3392 | 40.4282 | 38.606 | 38.606 | 40.4282 | 40.4282 | 41.3392 | 41.3392 | 40.4282 | 41.3392 | 44.0725 | 48.6278 | 49.5389 | 50.45 | 48.6278 | 46.8057 | 45.8946 | 44.9835 | 43.1614 | 44.9835 | 47.7168 | 43.1614 | 44.0725 | 43.6549 | 21.3451 | 0
2052 | 11 | 27 | 2052-11-27 | 1987 | 44.7735 | 44.7735 | 44.7735 | 44.7735 | 44.7735 | 47.4489 | 48.3407 | 45.6653 | 45.6653 | 46.5571 | 48.3407 | 49.2325 | 49.2325 | 50.1244 | 51.0162 | 51.908 | 48.3407 | 45.6653 | 44.7735 | 44.7735 | 44.7735 | 45.6653 | 42.098 | 42.9898 | 46.5199 | 18.4801 | 0
2052 | 11 | 28 | 2052-11-28 | 1987 | 50.2451 | 50.9969 | 51.7488 | 47.9895 | 48.7414 | 46.4858 | 47.9895 | 45.734 | 46.4858 | 47.2377 | 47.9895 | 52.5006 | 54.0043 | 54.7562 | 54.7562 | 55.508 | 55.508 | 51.7488 | 50.2451 | 49.4932 | 49.4932 | 49.4932 | 48.7414 | 50.2451 | 50.3391 | 14.6609 | 0
2052 | 11 | 29 | 2052-11-29 | 1987 | 45.788 | 46.6258 | 46.2069 | 46.2069 | 46.6258 | 46.6258 | 46.6258 | 46.6258 | 46.6258 | 47.0447 | 47.8825 | 48.7204 | 49.9771 | 49.9771 | 50.396 | 49.5582 | 49.9771 | 49.5582 | 49.9771 | 49.9771 | 49.5582 | 49.9771 | 49.9771 | 49.9771 | 48.3538 | 16.6462 | 0
2052 | 11 | 30 | 2052-11-30 | 1987 | 41.447 | 41.447 | 42.092 | 42.737 | 44.027 | 42.737 | 42.092 | 42.737 | 42.092 | 42.092 | 43.382 | 43.382 | 47.252 | 47.897 | 48.542 | 47.252 | 47.252 | 47.252 | 44.672 | 43.382 | 41.447 | 41.447 | 40.802 | 42.092 | 43.7314 | 21.2686 | 0
2052 | 12 | 1 | 2052-12-01 | 1987 | 60.384 | 63.76 | 63.76 | 67.136 | 67.136 | 65.448 | 65.448 | 65.448 | 65.448 | 65.448 | 67.136 | 60.384 | 65.448 | 67.136 | 62.072 | 62.072 | 62.072 | 62.072 | 60.384 | 60.384 | 62.072 | 60.384 | 62.072 | 59.54 | 63.4435 | 1.5565 | 0
2052 | 12 | 2 | 2052-12-02 | 1987 | 54.428 | 56.597 | 56.597 | 56.597 | 56.597 | 57.6815 | 56.597 | 56.597 | 56.597 | 58.766 | 57.6815 | 57.6815 | 57.6815 | 63.104 | 59.8505 | 60.935 | 60.935 | 60.935 | 59.8505 | 58.766 | 58.766 | 59.8505 | 60.935 | 62.0195 | 58.5852 | 6.4148 | 0
2052 | 12 | 3 | 2052-12-03 | 1987 | 61.358 | 60.32 | 60.32 | 61.358 | 59.282 | 58.244 | 55.13 | 54.092 | 54.092 | 53.054 | 54.092 | 54.092 | 54.092 | 54.092 | 55.13 | 55.13 | 54.092 | 53.054 | 53.054 | 53.054 | 53.054 | 52.016 | 52.016 | 52.016 | 55.2597 | 9.7403 | 0
2052 | 12 | 4 | 2052-12-04 | 1987 | 55.712 | 54.046 | 55.712 | 54.046 | 54.046 | 55.712 | 54.046 | 54.046 | 54.046 | 55.712 | 57.378 | 57.378 | 59.044 | 59.044 | 60.71 | 59.044 | 57.378 | 54.046 | 50.714 | 52.38 | 47.382 | 45.716 | 45.716 | 45.716 | 54.1154 | 10.8846 | 0
2052 | 12 | 5 | 2052-12-05 | 1987 | 47.8484 | 46.7348 | 45.6212 | 43.394 | 46.7348 | 47.8484 | 47.8484 | 48.962 | 46.7348 | 48.4052 | 50.0756 | 52.3028 | 51.1892 | 54.53 | 55.6436 | 56.7572 | 55.6436 | 55.6436 | 56.7572 | 57.8708 | 57.8708 | 57.8708 | 58.9844 | 60.098 | 52.1404 | 12.8596 | 0
2052 | 12 | 6 | 2052-12-06 | 1987 | 55.3604 | 58.4492 | 58.4492 | 58.4492 | 58.4492 | 58.4492 | 55.3604 | 61.538 | 58.4492 | 58.4492 | 58.4492 | 58.4492 | 55.3604 | 58.4492 | 55.3604 | 55.3604 | 52.2716 | 49.1828 | 52.2716 | 49.1828 | 46.094 | 46.094 | 46.094 | 46.094 | 54.5882 | 10.4118 | 0
2052 | 12 | 7 | 2052-12-07 | 1987 | 56.777 | 57.7873 | 56.777 | 55.7668 | 54.7565 | 53.7462 | 53.7462 | 53.7462 | 52.736 | 52.736 | 53.7462 | 57.7873 | 57.7873 | 60.818 | 59.8077 | 60.818 | 57.7873 | 56.777 | 56.777 | 55.7668 | 53.7462 | 55.7668 | 57.7873 | 58.7975 | 56.3561 | 8.6439 | 0
2052 | 12 | 8 | 2052-12-08 | 1987 | 56.0525 | 57.11 | 57.11 | 56.0525 | 56.0525 | 52.88 | 53.9375 | 53.9375 | 52.88 | 52.88 | 53.9375 | 51.8225 | 50.765 | 51.8225 | 52.88 | 54.995 | 52.88 | 49.7075 | 49.7075 | 50.765 | 49.7075 | 48.65 | 49.7075 | 49.7075 | 52.7478 | 12.2522 | 0
2052 | 12 | 9 | 2052-12-09 | 1987 | 52.4891 | 51.656 | 51.656 | 51.656 | 52.0726 | 52.0726 | 52.9057 | 53.7389 | 55.4051 | 55.4051 | 55.8217 | 56.2383 | 56.6549 | 56.6549 | 57.0714 | 57.0714 | 57.488 | 56.8631 | 56.2383 | 54.9886 | 54.9886 | 54.9886 | 54.9886 | 54.9886 | 54.7542 | 10.2457 | 0
2052 | 12 | 10 | 2052-12-10 | 1987 | 59.252 | 58.3726 | 58.3726 | 58.3726 | 57.4931 | 57.4931 | 54.8549 | 55.7343 | 54.8549 | 54.8549 | 55.7343 | 56.6137 | 56.6137 | 56.6137 | 56.6137 | 55.7343 | 55.7343 | 54.8549 | 53.9754 | 53.9754 | 53.9754 | 53.9754 | 53.9754 | 53.096 | 55.8809 | 9.1191 | 0
2052 | 12 | 11 | 2052-12-11 | 1987 | 53.069 | 53.069 | 52.2608 | 51.4526 | 51.4526 | 52.2608 | 53.069 | 51.4526 | 51.4526 | 51.4526 | 52.2608 | 53.069 | 53.8772 | 54.6854 | 54.6854 | 57.11 | 54.6854 | 52.2608 | 51.4526 | 52.2608 | 51.4526 | 49.8362 | 49.8362 | 49.028 | 52.3955 | 12.6045 | 0
2052 | 12 | 12 | 2052-12-12 | 1987 | 50.414 | 50.414 | 48.182 | 45.95 | 45.95 | 48.182 | 50.414 | 52.646 | 50.414 | 52.646 | 54.878 | 54.878 | 54.878 | 54.878 | 57.11 | 57.11 | 57.11 | 54.878 | 52.646 | 54.878 | 54.878 | 54.878 | 54.878 | 43.718 | 52.367 | 12.633 | 0
2052 | 12 | 13 | 2052-12-13 | 1987 | 50.5143 | 47.5469 | 44.5794 | 46.0631 | 44.5794 | 44.5794 | 41.612 | 44.5794 | 41.612 | 44.5794 | 46.0631 | 49.0306 | 50.5143 | 50.5143 | 50.5143 | 50.5143 | 50.5143 | 50.5143 | 50.5143 | 51.998 | 49.0306 | 51.998 | 50.5143 | 50.5143 | 48.0414 | 16.9586 | 0
2052 | 12 | 14 | 2052-12-14 | 1987 | 35.084 | 35.084 | 38.912 | 40.826 | 38.912 | 44.654 | 38.912 | 40.826 | 40.826 | 44.654 | 40.826 | 40.826 | 33.17 | 35.084 | 38.912 | 38.912 | 38.912 | 38.912 | 38.912 | 37.955 | 36.998 | 35.084 | 33.17 | 33.17 | 38.3139 | 26.6861 | 0
2052 | 12 | 15 | 2052-12-15 | 1987 | 33.7869 | 34.8996 | 36.0124 | 34.8996 | 32.6742 | 29.336 | 32.6742 | 32.6742 | 34.8996 | 34.8996 | 35.6785 | 36.3462 | 37.1251 | 39.3505 | 41.576 | 40.4633 | 40.4633 | 40.4633 | 40.4633 | 39.3505 | 40.4633 | 40.4633 | 40.4633 | 40.4633 | 37.0787 | 27.9213 | 0
2052 | 12 | 16 | 2052-12-16 | 1987 | 37.6088 | 34.8332 | 37.6088 | 34.8332 | 34.8332 | 34.8332 | 32.0576 | 29.282 | 29.282 | 29.282 | 32.0576 | 34.8332 | 40.3844 | 40.3844 | 40.3844 | 43.16 | 37.6088 | 37.6088 | 34.8332 | 32.0576 | 32.0576 | 32.0576 | 29.282 | 29.282 | 34.6019 | 30.3981 | 0
2052 | 12 | 17 | 2052-12-17 | 1987 | 40.5472 | 40.5472 | 40.5472 | 39.7289 | 39.7289 | 39.7289 | 38.9106 | 40.5472 | 37.274 | 38.9106 | 38.9106 | 43.0022 | 43.0022 | 45.4571 | 47.0937 | 47.912 | 46.2754 | 43.8205 | 43.8205 | 43.8205 | 43.0022 | 42.1838 | 43.0022 | 43.8205 | 42.1497 | 22.8503 | 0
2052 | 12 | 18 | 2052-12-18 | 1987 | 36.3869 | 34.7 | 36.3869 | 36.3869 | 36.3869 | 38.0737 | 38.0737 | 39.7606 | 41.4474 | 41.4474 | 39.7606 | 43.1343 | 43.1343 | 44.8211 | 46.508 | 46.508 | 44.8211 | 43.1343 | 41.4474 | 41.4474 | 36.3869 | 34.7 | 36.3869 | 39.7606 | 40.0417 | 24.9583 | 0
2052 | 12 | 19 | 2052-12-19 | 1987 | 35.2112 | 35.2112 | 32.4356 | 32.4356 | 32.4356 | 32.4356 | 32.4356 | 29.66 | 30.5852 | 30.5852 | 32.4356 | 33.3608 | 34.286 | 36.1364 | 38.912 | 37.0616 | 36.1364 | 35.2112 | 34.286 | 34.286 | 32.4356 | 31.5104 | 30.5852 | 30.5852 | 33.3608 | 31.6392 | 0
2052 | 12 | 20 | 2052-12-20 | 1987 | 24.692 | 28.6686 | 26.6803 | 26.6803 | 27.6745 | 26.6803 | 27.6745 | 27.6745 | 26.6803 | 29.6628 | 29.6628 | 31.6511 | 32.6452 | 32.6452 | 32.6452 | 31.6511 | 32.6452 | 32.6452 | 32.6452 | 34.6335 | 37.616 | 37.616 | 37.616 | 36.6218 | 31.0712 | 33.9288 | 0
2052 | 12 | 21 | 2052-12-21 | 1987 | 38.3746 | 33.17 | 34.4711 | 34.4711 | 34.4711 | 33.17 | 34.4711 | 37.0734 | 35.7723 | 37.0734 | 37.0734 | 38.3746 | 39.6757 | 42.278 | 42.278 | 40.9769 | 38.3746 | 35.7723 | 35.7723 | 37.0734 | 35.7723 | 34.4711 | 34.4711 | 34.4711 | 36.6397 | 28.3603 | 0
2052 | 12 | 22 | 2052-12-22 | 1987 | 38.9609 | 36.302 | 36.302 | 36.302 | 38.9609 | 38.9609 | 36.302 | 36.302 | 36.302 | 37.6314 | 38.9609 | 41.6197 | 42.9491 | 42.9491 | 45.608 | 45.608 | 42.9491 | 40.2903 | 38.9609 | 40.2903 | 38.9609 | 38.9609 | 37.6314 | 36.302 | 39.3486 | 25.6514 | 0
2052 | 12 | 23 | 2052-12-23 | 1987 | 42.0723 | 42.0723 | 42.0723 | 42.0723 | 42.0723 | 40.7017 | 39.3311 | 40.7017 | 40.7017 | 39.3311 | 40.7017 | 43.4429 | 44.8134 | 46.184 | 46.184 | 44.8134 | 42.0723 | 42.0723 | 40.7017 | 37.9606 | 37.9606 | 36.59 | 37.9606 | 37.9606 | 41.2728 | 23.7272 | 0
2052 | 12 | 24 | 2052-12-24 | 1987 | 39.398 | 41.2078 | 41.2078 | 39.398 | 40.3029 | 40.3029 | 40.3029 | 40.3029 | 39.398 | 40.3029 | 41.2078 | 44.8275 | 46.6373 | 49.352 | 46.6373 | 47.5422 | 45.7324 | 42.1127 | 43.0176 | 41.2078 | 42.1127 | 42.1127 | 41.2078 | 39.398 | 42.3013 | 22.6988 | 0
2052 | 12 | 25 | 2052-12-25 | 1987 | 43.322 | 43.322 | 42.8 | 42.278 | 42.278 | 43.322 | 42.278 | 42.278 | 42.278 | 42.8 | 44.888 | 45.932 | 46.976 | 47.498 | 46.976 | 46.454 | 46.454 | 44.888 | 43.322 | 43.844 | 43.844 | 43.322 | 43.322 | 42.278 | 44.0397 | 20.9603 | 0
2052 | 12 | 26 | 2052-12-26 | 1987 | 43.8038 | 42.7349 | 42.7349 | 42.7349 | 41.666 | 42.2005 | 42.7349 | 42.7349 | 42.7349 | 42.2005 | 42.2005 | 43.2694 | 45.9417 | 47.0106 | 48.614 | 48.614 | 48.0795 | 46.4762 | 47.5451 | 45.9417 | 45.9417 | 45.9417 | 45.9417 | 45.9417 | 44.7392 | 20.2608 | 0
2052 | 12 | 27 | 2052-12-27 | 1987 | 48.872 | 48.872 | 46.696 | 47.784 | 45.608 | 46.696 | 46.696 | 46.696 | 47.784 | 48.872 | 51.048 | 52.136 | 54.312 | 55.4 | 55.4 | 55.4 | 53.224 | 52.136 | 52.136 | 53.224 | 52.136 | 52.136 | 53.224 | 53.224 | 50.8213 | 14.1787 | 0
2052 | 12 | 28 | 2052-12-28 | 1987 | 47.915 | 47.915 | 47.915 | 46.346 | 46.346 | 47.915 | 48.6995 | 47.915 | 48.6995 | 47.915 | 50.2685 | 52.622 | 54.191 | 54.191 | 55.76 | 54.191 | 53.4065 | 53.4065 | 52.622 | 51.8375 | 51.8375 | 51.053 | 51.053 | 51.053 | 50.6281 | 14.3719 | 0
2052 | 12 | 29 | 2052-12-29 | 1987 | 50.034 | 50.034 | 49.156 | 48.278 | 47.4 | 48.278 | 47.4 | 46.522 | 45.644 | 45.644 | 46.522 | 48.278 | 51.79 | 52.668 | 53.546 | 52.668 | 50.912 | 51.79 | 50.034 | 50.034 | 50.034 | 49.156 | 49.156 | 48.278 | 49.3023 | 15.6977 | 0
2052 | 12 | 30 | 2052-12-30 | 1987 | 49.3645 | 49.3645 | 48.5115 | 48.5115 | 47.6586 | 47.6586 | 46.8057 | 45.9528 | 43.394 | 45.0998 | 47.6586 | 51.0703 | 53.6291 | 53.6291 | 54.482 | 53.6291 | 51.9232 | 48.5115 | 48.5115 | 48.5115 | 46.8057 | 47.6586 | 47.6586 | 46.8057 | 48.8669 | 16.1331 | 0
2052 | 12 | 31 | 2052-12-31 | 1987 | 48.416 | 48.416 | 49.325 | 47.507 | 47.507 | 46.598 | 47.507 | 48.416 | 47.507 | 48.416 | 50.234 | 52.052 | 53.87 | 55.688 | 55.688 | 55.688 | 52.961 | 48.416 | 46.598 | 47.507 | 47.507 | 48.416 | 48.416 | 46.598 | 49.5523 | 15.4477 | 0
2053 | 1 | 1 | 2053-01-01 | 1987 | 32.3757 | 30.758 | 30.758 | 30.758 | 32.3757 | 33.9935 | 38.8468 | 35.6112 | 35.6112 | 38.8468 | 38.8468 | 42.0823 | 43.7 | 33.9935 | 35.6112 | 35.6112 | 33.9935 | 33.9935 | 33.9935 | 33.9935 | 33.9935 | 32.3757 | 33.9935 | 33.9935 | 35.0046 | 29.9954 | 0
2053 | 1 | 2 | 2053-01-02 | 1987 | 30.884 | 32.897 | 30.884 | 30.884 | 32.897 | 30.884 | 30.884 | 30.884 | 32.897 | 32.897 | 32.897 | 38.936 | 40.949 | 36.923 | 38.936 | 36.923 | 36.923 | 40.949 | 42.962 | 40.949 | 38.936 | 34.91 | 32.897 | 32.897 | 35.1616 | 29.8384 | 0
2053 | 1 | 3 | 2053-01-03 | 1987 | 31.28 | 31.28 | 41.324 | 37.976 | 37.976 | 34.628 | 34.628 | 34.628 | 31.28 | 31.28 | 31.28 | 34.628 | 34.628 | 41.324 | 41.324 | 37.976 | 34.628 | 31.28 | 31.28 | 27.932 | 31.28 | 31.28 | 31.28 | 31.28 | 34.07 | 30.93 | 0
2053 | 1 | 4 | 2053-01-04 | 1987 | 39.2617 | 36.7546 | 36.7546 | 36.7546 | 34.2474 | 34.2474 | 31.7403 | 36.7546 | 34.2474 | 34.2474 | 34.2474 | 39.2617 | 39.2617 | 44.276 | 44.276 | 44.276 | 44.276 | 41.7689 | 39.2617 | 31.7403 | 29.2331 | 29.2331 | 31.7403 | 26.726 | 36.4412 | 28.5588 | 0
2053 | 1 | 5 | 2053-01-05 | 1987 | 34.6974 | 31.9511 | 33.782 | 32.8666 | 29.2049 | 29.2049 | 27.374 | 30.1203 | 30.1203 | 28.2894 | 33.782 | 32.8666 | 33.782 | 34.6974 | 37.4437 | 40.19 | 39.2746 | 35.6129 | 34.6974 | 32.8666 | 32.8666 | 33.782 | 33.782 | 29.2049 | 33.0191 | 31.9809 | 0
2053 | 1 | 6 | 2053-01-06 | 1987 | 31.2522 | 26.5885 | 28.1431 | 28.1431 | 28.1431 | 29.6976 | 28.1431 | 26.5885 | 25.034 | 26.5885 | 29.6976 | 31.2522 | 34.3613 | 37.004 | 39.4913 | 42.134 | 42.134 | 39.0249 | 35.9158 | 34.3613 | 35.9158 | 35.9158 | 34.3613 | 32.8067 | 32.6124 | 32.3876 | 0
2053 | 1 | 7 | 2053-01-07 | 1987 | 31.3575 | 30.1072 | 30.1072 | 30.1072 | 30.1072 | 28.8569 | 28.8569 | 28.8569 | 25.106 | 26.3563 | 28.8569 | 30.1072 | 32.6078 | 35.1085 | 40.1097 | 41.36 | 40.1097 | 38.8594 | 37.6091 | 38.8594 | 33.8582 | 32.6078 | 35.1085 | 36.3588 | 32.9725 | 32.0275 | 0
2053 | 1 | 8 | 2053-01-08 | 1987 | 30.3969 | 31.2715 | 32.1461 | 29.5224 | 28.6478 | 29.5224 | 28.6478 | 26.024 | 26.8986 | 29.5224 | 29.5224 | 33.0207 | 34.7699 | 39.1428 | 40.0174 | 40.892 | 39.1428 | 35.6445 | 37.3936 | 37.3936 | 36.5191 | 35.6445 | 36.5191 | 36.5191 | 33.5309 | 31.4691 | 0
2053 | 1 | 9 | 2053-01-09 | 1987 | 28.4296 | 28.4296 | 26.3692 | 27.3994 | 25.3389 | 25.3389 | 21.218 | 23.2785 | 24.3087 | 25.3389 | 28.4296 | 32.5506 | 36.6715 | 36.6715 | 38.732 | 34.6111 | 33.5808 | 33.5808 | 33.5808 | 34.6111 | 34.6111 | 33.5808 | 34.6111 | 34.6111 | 30.6618 | 34.3382 | 0
2053 | 1 | 10 | 2053-01-10 | 1987 | 36.3789 | 36.3789 | 35.7342 | 35.7342 | 35.7342 | 35.7342 | 35.0895 | 33.8 | 35.0895 | 35.7342 | 37.0236 | 37.6684 | 38.3131 | 39.6025 | 40.2473 | 39.6025 | 40.892 | 40.892 | 40.2473 | 40.2473 | 39.6025 | 40.2473 | 40.892 | 39.6025 | 37.937 | 27.063 | 0
2053 | 1 | 11 | 2053-01-11 | 1987 | 29.624 | 31.028 | 32.432 | 31.028 | 31.028 | 32.432 | 32.432 | 31.028 | 31.028 | 32.432 | 33.836 | 35.24 | 35.24 | 36.644 | 43.664 | 43.664 | 43.664 | 38.048 | 39.452 | 38.048 | 39.452 | 35.24 | 35.24 | 31.028 | 35.123 | 29.877 | 0
2053 | 1 | 12 | 2053-01-12 | 1987 | 48.902 | 48.902 | 53.438 | 46.634 | 44.366 | 42.098 | 42.098 | 42.098 | 42.098 | 42.098 | 42.098 | 44.366 | 44.366 | 46.634 | 48.902 | 44.366 | 46.634 | 44.366 | 42.098 | 35.294 | 37.562 | 37.562 | 37.562 | 35.294 | 43.3265 | 21.6735 | 0
2053 | 1 | 13 | 2053-01-13 | 1987 | 56.0975 | 55.373 | 55.373 | 55.373 | 55.373 | 54.6485 | 54.6485 | 53.924 | 53.924 | 53.924 | 54.6485 | 55.373 | 56.0975 | 56.822 | 56.822 | 56.822 | 54.6485 | 53.1995 | 51.7505 | 51.026 | 51.026 | 51.026 | 51.026 | 51.026 | 54.1655 | 10.8345 | 0
2053 | 1 | 14 | 2053-01-14 | 1987 | 52.692 | 53.512 | 54.332 | 55.152 | 54.332 | 55.152 | 55.152 | 55.152 | 55.152 | 55.152 | 55.972 | 55.972 | 57.612 | 59.252 | 59.252 | 59.252 | 57.612 | 55.972 | 55.152 | 53.512 | 53.512 | 52.692 | 52.692 | 51.872 | 55.2545 | 9.7455 | 0
2053 | 1 | 15 | 2053-01-15 | 1987 | 59.7135 | 58.0836 | 58.0836 | 56.4538 | 55.6389 | 56.4538 | 57.2687 | 55.6389 | 54.824 | 56.4538 | 58.8985 | 60.5284 | 61.3433 | 62.9731 | 63.788 | 62.9731 | 62.9731 | 62.1582 | 61.3433 | 62.1582 | 58.8985 | 61.3433 | 60.5284 | 60.5284 | 59.5437 | 5.4563 | 0
2053 | 1 | 16 | 2053-01-16 | 1987 | 54.4078 | 54.4078 | 53.2265 | 52.0453 | 50.864 | 50.864 | 50.864 | 52.0453 | 53.2265 | 54.4078 | 55.589 | 57.9515 | 59.1328 | 60.314 | 60.314 | 60.314 | 60.314 | 59.1328 | 59.1328 | 59.1328 | 59.1328 | 59.1328 | 59.1328 | 59.1328 | 56.4257 | 8.5743 | 0
2053 | 1 | 17 | 2053-01-17 | 1987 | 44.792 | 42.836 | 42.836 | 42.836 | 44.792 | 44.792 | 42.836 | 44.792 | 44.792 | 44.792 | 48.704 | 48.704 | 52.616 | 54.572 | 54.572 | 54.572 | 52.616 | 52.616 | 48.704 | 50.66 | 48.704 | 46.748 | 48.704 | 46.748 | 47.889 | 17.111 | 0
2053 | 1 | 18 | 2053-01-18 | 1987 | 49.532 | 47.156 | 44.78 | 47.156 | 47.156 | 47.156 | 49.532 | 51.908 | 54.284 | 54.284 | 56.66 | 59.036 | 59.036 | 59.036 | 59.036 | 59.036 | 56.66 | 54.284 | 54.284 | 51.908 | 54.284 | 54.284 | 54.284 | 54.284 | 53.294 | 11.706 | 0
2053 | 1 | 19 | 2053-01-19 | 1987 | 47.928 | 47.928 | 46.654 | 45.38 | 46.654 | 46.654 | 46.654 | 45.38 | 46.654 | 46.654 | 47.928 | 49.202 | 50.476 | 50.476 | 53.024 | 50.476 | 49.202 | 49.202 | 46.654 | 45.38 | 44.106 | 44.106 | 42.832 | 41.558 | 47.1317 | 17.8682 | 0
2053 | 1 | 20 | 2053-01-20 | 1987 | 39.7271 | 40.4317 | 39.0226 | 39.0226 | 38.318 | 39.0226 | 39.0226 | 38.318 | 39.7271 | 39.7271 | 43.9546 | 46.0683 | 46.0683 | 47.4774 | 47.4774 | 48.182 | 46.0683 | 44.6591 | 43.25 | 42.5454 | 42.5454 | 41.1363 | 40.4317 | 40.4317 | 42.1931 | 22.8069 | 0
2053 | 1 | 21 | 2053-01-21 | 1987 | 39.4754 | 40.6832 | 38.2676 | 38.2676 | 40.6832 | 39.4754 | 39.4754 | 37.0598 | 37.0598 | 35.852 | 37.0598 | 37.0598 | 39.4754 | 41.891 | 44.3066 | 45.5144 | 45.5144 | 47.93 | 47.93 | 43.0988 | 41.891 | 41.891 | 44.3066 | 41.891 | 41.0858 | 23.9142 | 0
2053 | 1 | 22 | 2053-01-22 | 1987 | 48.956 | 49.304 | 49.304 | 48.956 | 47.912 | 48.608 | 49.304 | 49.652 | 50 | 50.348 | 51.044 | 52.088 | 52.088 | 52.784 | 53.132 | 53.132 | 53.132 | 52.436 | 51.74 | 51.74 | 51.74 | 52.088 | 52.088 | 51.74 | 50.9715 | 14.0285 | 0
2053 | 1 | 23 | 2053-01-23 | 1987 | 52.853 | 52.52 | 52.187 | 52.52 | 52.187 | 52.187 | 51.854 | 52.187 | 51.854 | 51.854 | 52.187 | 52.187 | 52.52 | 53.519 | 53.852 | 54.518 | 54.185 | 53.519 | 53.186 | 52.853 | 52.52 | 52.187 | 52.187 | 52.52 | 52.6726 | 12.3274 | 0
2053 | 1 | 24 | 2053-01-24 | 1987 | 53.018 | 51.458 | 51.458 | 51.458 | 52.238 | 52.238 | 52.238 | 53.798 | 52.238 | 53.018 | 53.798 | 53.798 | 54.578 | 56.138 | 55.358 | 55.358 | 54.578 | 53.798 | 53.018 | 51.458 | 51.458 | 52.238 | 51.458 | 51.458 | 52.9855 | 12.0145 | 0
2053 | 1 | 25 | 2053-01-25 | 1987 | 49.0589 | 49.0589 | 47.9814 | 49.0589 | 49.0589 | 49.0589 | 49.0589 | 47.9814 | 46.904 | 49.0589 | 49.0589 | 50.1363 | 50.1363 | 50.1363 | 51.2137 | 54.446 | 54.446 | 53.3686 | 53.3686 | 52.2911 | 52.2911 | 51.2137 | 50.1363 | 50.1363 | 50.3607 | 14.6393 | 0
2053 | 1 | 26 | 2053-01-26 | 1987 | 46.3974 | 45.6003 | 45.6003 | 45.6003 | 45.6003 | 44.8031 | 44.006 | 45.6003 | 44.8031 | 44.006 | 44.006 | 44.8031 | 44.8031 | 45.6003 | 45.6003 | 45.6003 | 46.3974 | 48.7889 | 49.586 | 49.586 | 49.586 | 49.586 | 48.7889 | 47.9917 | 46.3642 | 18.6358 | 0
2053 | 1 | 27 | 2053-01-27 | 1987 | 49.1491 | 49.7775 | 49.7775 | 49.1491 | 49.7775 | 47.8924 | 47.8924 | 47.264 | 49.7775 | 48.5207 | 49.7775 | 52.2909 | 54.176 | 54.176 | 52.2909 | 50.4058 | 50.4058 | 50.4058 | 50.4058 | 50.4058 | 50.4058 | 49.7775 | 49.7775 | 49.7775 | 50.144 | 14.856 | 0
2053 | 1 | 28 | 2053-01-28 | 1987 | 51.746 | 52.25 | 52.25 | 52.25 | 50.738 | 50.234 | 50.738 | 50.738 | 50.738 | 51.242 | 51.746 | 51.746 | 51.746 | 52.25 | 51.746 | 51.242 | 51.242 | 51.242 | 51.242 | 50.738 | 51.242 | 51.242 | 51.242 | 50.738 | 51.347 | 13.653 | 0
2053 | 1 | 29 | 2053-01-29 | 1987 | 48.344 | 48.344 | 49.212 | 48.778 | 49.646 | 49.212 | 48.344 | 48.778 | 48.344 | 48.344 | 49.212 | 49.646 | 50.08 | 50.948 | 52.25 | 51.382 | 52.25 | 51.382 | 50.948 | 50.948 | 51.382 | 51.382 | 51.382 | 51.816 | 50.0981 | 14.9019 | 0
2053 | 1 | 30 | 2053-01-30 | 1987 | 48.916 | 50.036 | 45.556 | 44.436 | 42.196 | 42.196 | 42.196 | 41.076 | 41.076 | 41.076 | 43.316 | 45.556 | 46.676 | 45.556 | 43.316 | 43.316 | 41.076 | 39.956 | 39.956 | 41.076 | 39.956 | 39.956 | 41.076 | 41.076 | 42.9427 | 22.0573 | 0
2053 | 1 | 31 | 2053-01-31 | 1987 | 48.1496 | 43.1312 | 40.622 | 40.622 | 40.622 | 43.1312 | 45.6404 | 43.1312 | 45.6404 | 48.1496 | 50.6588 | 50.6588 | 53.168 | 53.168 | 45.6404 | 45.6404 | 45.6404 | 45.6404 | 45.6404 | 43.1312 | 43.1312 | 43.1312 | 43.1312 | 43.1312 | 45.4313 | 19.5687 | 0
2053 | 2 | 1 | 2053-02-01 | 1987 | 44.168 | 45.5556 | 49.0247 | 51.8 | 50.4124 | 49.0247 | 47.6371 | 46.9433 | 46.9433 | 46.9433 | 46.9433 | 47.6371 | 48.3309 | 48.3309 | 49.0247 | 48.3309 | 48.3309 | 46.9433 | 46.2495 | 46.2495 | 46.9433 | 46.9433 | 45.5556 | 45.5556 | 47.4925 | 17.5075 | 0
2053 | 2 | 2 | 2053-02-02 | 1987 | 46.094 | 44.978 | 44.978 | 44.978 | 43.862 | 44.978 | 43.862 | 43.862 | 43.862 | 44.978 | 47.21 | 48.326 | 48.326 | 49.442 | 49.442 | 49.442 | 49.442 | 48.326 | 47.21 | 47.21 | 47.21 | 47.21 | 47.21 | 47.21 | 46.652 | 18.348 | 0
2053 | 2 | 3 | 2053-02-03 | 1987 | 42.062 | 42.062 | 42.6969 | 42.6969 | 42.6969 | 42.6969 | 42.062 | 42.062 | 42.6969 | 42.6969 | 42.6969 | 44.6016 | 47.1413 | 48.4111 | 49.046 | 49.046 | 46.5064 | 45.8715 | 46.5064 | 46.5064 | 46.5064 | 45.8715 | 45.2365 | 45.2365 | 44.7339 | 20.2661 | 0
2053 | 2 | 4 | 2053-02-04 | 1987 | 38.318 | 38.318 | 38.318 | 38.318 | 38.318 | 39.152 | 39.986 | 39.986 | 39.986 | 39.986 | 39.986 | 41.654 | 40.82 | 41.654 | 43.322 | 39.986 | 39.152 | 39.152 | 39.152 | 39.152 | 38.318 | 38.318 | 38.318 | 38.318 | 39.4995 | 25.5005 | 0
2053 | 2 | 5 | 2053-02-05 | 1987 | 36.556 | 35.41 | 37.32 | 37.32 | 36.174 | 36.174 | 35.41 | 34.646 | 35.41 | 35.028 | 36.174 | 37.702 | 38.848 | 39.612 | 39.994 | 39.994 | 41.522 | 41.522 | 38.848 | 39.612 | 38.084 | 37.32 | 38.084 | 38.084 | 37.702 | 27.298 | 0
2053 | 2 | 6 | 2053-02-06 | 1987 | 49.8776 | 48.6068 | 44.7944 | 42.8882 | 44.7944 | 44.159 | 40.982 | 40.982 | 43.5236 | 41.6174 | 43.5236 | 46.7006 | 48.6068 | 49.8776 | 51.7838 | 53.69 | 53.69 | 53.0546 | 51.1484 | 49.8776 | 50.513 | 48.6068 | 48.6068 | 45.4298 | 47.389 | 17.611 | 0
2053 | 2 | 7 | 2053-02-07 | 1987 | 56.3392 | 54.3719 | 53.3882 | 53.3882 | 50.4373 | 51.4209 | 51.4209 | 48.47 | 48.47 | 48.47 | 50.4373 | 54.0768 | 57.6179 | 61.2574 | 63.2247 | 64.2084 | 63.2247 | 65.192 | 64.2084 | 60.2738 | 61.2574 | 61.2574 | 60.2738 | 60.2738 | 56.79 | 8.21 | 0
2053 | 2 | 8 | 2053-02-08 | 1987 | 49.6058 | 45.0806 | 45.0806 | 45.0806 | 42.818 | 45.0806 | 47.3432 | 51.8684 | 55.2623 | 52.9997 | 49.6058 | 54.131 | 58.6562 | 60.9188 | 58.6562 | 63.1814 | 65.444 | 59.7875 | 62.0501 | 62.0501 | 60.9188 | 57.5249 | 56.3936 | 56.3936 | 54.4138 | 10.5862 | 0
2053 | 2 | 9 | 2053-02-09 | 1987 | 49.3285 | 47.9355 | 46.5426 | 46.5426 | 39.578 | 43.7568 | 39.578 | 40.9709 | 40.9709 | 40.9709 | 40.9709 | 47.9355 | 50.7214 | 50.7214 | 54.9002 | 57.686 | 56.2931 | 49.3285 | 47.9355 | 47.9355 | 43.7568 | 45.1497 | 43.7568 | 42.3638 | 46.4846 | 18.5154 | 0
2053 | 2 | 10 | 2053-02-10 | 1987 | 46.8943 | 46.8943 | 45.6675 | 44.4408 | 45.6675 | 45.6675 | 43.214 | 46.8943 | 46.8943 | 45.6675 | 48.1211 | 53.0282 | 56.7085 | 59.162 | 56.7085 | 56.7085 | 57.9352 | 53.0282 | 51.8014 | 55.4817 | 54.2549 | 54.2549 | 54.2549 | 53.0282 | 50.9324 | 14.0676 | 0
2053 | 2 | 11 | 2053-02-11 | 1987 | 52.3907 | 52.3907 | 52.3907 | 53.582 | 53.582 | 44.0518 | 42.8605 | 41.6693 | 40.478 | 40.478 | 40.478 | 41.6693 | 45.2431 | 46.4344 | 47.6256 | 45.2431 | 48.8169 | 48.8169 | 45.2431 | 46.4344 | 44.0518 | 45.2431 | 45.2431 | 44.0518 | 46.1862 | 18.8138 | 0
2053 | 2 | 12 | 2053-02-12 | 1987 | 49.4877 | 49.4877 | 49.4877 | 48.8078 | 48.8078 | 49.4877 | 49.4877 | 50.1675 | 50.1675 | 51.5272 | 52.8869 | 53.5668 | 53.5668 | 56.2862 | 56.966 | 53.5668 | 53.5668 | 50.8474 | 50.1675 | 49.4877 | 50.1675 | 48.8078 | 48.128 | 48.8078 | 50.989 | 14.011 | 0
2053 | 2 | 13 | 2053-02-13 | 1987 | 51.233 | 51.908 | 49.208 | 51.233 | 48.533 | 48.533 | 49.208 | 49.208 | 49.883 | 51.233 | 51.908 | 53.258 | 53.258 | 53.258 | 52.583 | 52.583 | 51.233 | 51.233 | 49.883 | 49.208 | 48.533 | 48.533 | 47.858 | 47.858 | 50.4736 | 14.5264 | 0
2053 | 2 | 14 | 2053-02-14 | 1987 | 44.582 | 44.582 | 44.582 | 44.582 | 44.582 | 43.25 | 41.918 | 40.586 | 41.918 | 45.914 | 47.246 | 49.91 | 51.242 | 51.242 | 51.242 | 52.574 | 51.242 | 51.242 | 49.91 | 47.246 | 47.246 | 48.578 | 47.246 | 49.91 | 47.1905 | 17.8095 | 0
2053 | 2 | 15 | 2053-02-15 | 1987 | 48.7062 | 48.7062 | 48.9155 | 48.9155 | 48.7062 | 48.9155 | 48.497 | 48.0785 | 48.0785 | 48.0785 | 47.8693 | 48.497 | 47.8693 | 48.2878 | 48.497 | 48.9155 | 49.334 | 48.9155 | 48.7062 | 47.8693 | 47.8693 | 47.8693 | 47.66 | 47.66 | 48.3924 | 16.6076 | 0
2053 | 2 | 16 | 2053-02-16 | 1987 | 48.7445 | 48.7445 | 48.7445 | 48.7445 | 48.7445 | 47.678 | 47.678 | 47.678 | 48.7445 | 47.678 | 48.7445 | 48.7445 | 49.811 | 50.8775 | 50.8775 | 50.8775 | 51.944 | 50.8775 | 48.7445 | 48.7445 | 47.678 | 48.7445 | 48.7445 | 47.678 | 49.0111 | 15.9889 | 0
2053 | 2 | 17 | 2053-02-17 | 1987 | 45.509 | 45.1328 | 44.3804 | 44.0042 | 44.3804 | 44.3804 | 43.628 | 44.3804 | 44.3804 | 45.1328 | 45.8852 | 46.6376 | 45.509 | 46.2614 | 47.0138 | 47.39 | 46.6376 | 46.2614 | 45.509 | 45.1328 | 44.7566 | 44.7566 | 44.3804 | 43.628 | 45.2112 | 19.7888 | 0
2053 | 2 | 18 | 2053-02-18 | 1987 | 44.1248 | 44.1248 | 43.556 | 44.1248 | 44.1248 | 44.1248 | 44.6936 | 44.6936 | 45.2624 | 45.2624 | 45.8312 | 46.9688 | 48.1064 | 48.6752 | 48.6752 | 49.244 | 49.244 | 49.244 | 49.244 | 48.6752 | 48.1064 | 47.5376 | 48.1064 | 47.5376 | 46.637 | 18.363 | 0
2053 | 2 | 19 | 2053-02-19 | 1987 | 38.912 | 41.8244 | 41.8244 | 41.8244 | 41.8244 | 41.8244 | 41.8244 | 41.8244 | 41.8244 | 41.8244 | 44.7368 | 44.7368 | 47.6492 | 50.5616 | 53.474 | 53.474 | 53.474 | 50.5616 | 50.5616 | 47.6492 | 50.5616 | 44.7368 | 47.6492 | 47.6492 | 45.9503 | 19.0497 | 0
2053 | 2 | 20 | 2053-02-20 | 1987 | 47.012 | 44.312 | 44.312 | 41.612 | 41.612 | 41.612 | 38.912 | 38.912 | 41.612 | 38.912 | 41.612 | 47.012 | 55.112 | 57.812 | 57.812 | 57.812 | 57.812 | 55.112 | 55.112 | 52.412 | 52.412 | 49.712 | 41.612 | 44.312 | 47.687 | 17.313 | 0
2053 | 2 | 21 | 2053-02-21 | 1987 | 63.392 | 59.6377 | 59.6377 | 59.6377 | 55.8834 | 59.6377 | 59.6377 | 59.6377 | 59.6377 | 59.6377 | 59.6377 | 52.1291 | 55.8834 | 59.6377 | 63.392 | 63.392 | 52.1291 | 52.1291 | 48.3749 | 44.6206 | 40.8663 | 44.6206 | 44.6206 | 37.112 | 54.7884 | 10.2116 | 0
2053 | 2 | 22 | 2053-02-22 | 1987 | 39.2607 | 39.2607 | 41.7695 | 36.752 | 39.2607 | 40.5151 | 41.7695 | 41.7695 | 44.2782 | 46.787 | 46.787 | 54.3132 | 54.3132 | 56.822 | 54.3132 | 49.2957 | 54.3132 | 54.3132 | 46.787 | 49.2957 | 51.8045 | 51.8045 | 51.8045 | 49.2957 | 47.3619 | 17.6381 | 0
2053 | 2 | 23 | 2053-02-23 | 1987 | 46.358 | 45.1748 | 45.1748 | 43.9916 | 42.8084 | 41.6252 | 41.6252 | 41.6252 | 40.442 | 41.6252 | 46.358 | 49.9076 | 55.8236 | 57.0068 | 58.19 | 58.19 | 58.19 | 54.6404 | 52.274 | 49.9076 | 49.9076 | 48.7244 | 47.5412 | 43.9916 | 48.3793 | 16.6207 | 0
2053 | 2 | 24 | 2053-02-24 | 1987 | 45.2969 | 42.1134 | 43.7051 | 43.7051 | 43.7051 | 42.1134 | 38.93 | 38.93 | 42.1134 | 46.8886 | 53.2554 | 56.4389 | 59.6223 | 59.6223 | 61.214 | 61.214 | 58.0306 | 56.4389 | 51.6637 | 48.4803 | 46.8886 | 46.8886 | 43.7051 | 43.7051 | 48.9445 | 16.0555 | 0
2053 | 2 | 25 | 2053-02-25 | 1987 | 42.5148 | 43.6602 | 40.2241 | 39.0787 | 36.788 | 37.9334 | 36.788 | 37.9334 | 39.0787 | 43.6602 | 49.3871 | 52.8232 | 53.9685 | 56.2593 | 57.4046 | 58.55 | 58.55 | 55.1139 | 49.3871 | 48.2417 | 45.9509 | 45.9509 | 45.9509 | 44.8056 | 46.6668 | 18.3332 | 0
2053 | 2 | 26 | 2053-02-26 | 1987 | 41.3672 | 41.3672 | 39.8444 | 36.7988 | 35.276 | 39.8444 | 38.3216 | 38.3216 | 39.8444 | 42.89 | 50.504 | 53.5496 | 56.5952 | 58.118 | 58.118 | 58.118 | 58.118 | 58.118 | 58.118 | 55.0724 | 53.5496 | 52.0268 | 52.0268 | 52.0268 | 48.6639 | 16.3361 | 0
2053 | 2 | 27 | 2053-02-27 | 1987 | 47.294 | 45.786 | 45.786 | 41.262 | 39.754 | 39.754 | 39.754 | 39.754 | 41.262 | 41.262 | 44.278 | 45.786 | 45.786 | 48.802 | 51.818 | 48.802 | 47.294 | 45.786 | 44.278 | 42.77 | 41.262 | 39.754 | 38.246 | 39.754 | 43.5868 | 21.4132 | 0
2053 | 2 | 28 | 2053-02-28 | 1987 | 41.348 | 41.348 | 38.915 | 41.348 | 38.915 | 38.915 | 38.915 | 36.482 | 38.915 | 41.348 | 46.214 | 41.348 | 43.781 | 41.348 | 43.781 | 38.915 | 38.915 | 43.781 | 51.08 | 48.647 | 48.647 | 48.647 | 48.647 | 48.647 | 42.8686 | 22.1314 | 0
2053 | 3 | 1 | 2053-03-01 | 1987 | 47.3694 | 46.0066 | 44.6437 | 44.6437 | 46.0066 | 46.0066 | 41.918 | 43.2809 | 43.2809 | 48.7323 | 51.458 | 50.0951 | 50.0951 | 50.0951 | 51.458 | 48.7323 | 48.7323 | 48.7323 | 48.7323 | 47.3694 | 47.3694 | 47.3694 | 47.3694 | 47.3694 | 47.3694 | 17.6306 | 0
2053 | 3 | 2 | 2053-03-02 | 1987 | 43.322 | 43.322 | 43.322 | 44.2355 | 44.2355 | 44.2355 | 44.2355 | 44.2355 | 45.149 | 46.976 | 46.976 | 46.976 | 46.976 | 48.803 | 49.7165 | 49.7165 | 50.63 | 50.63 | 50.63 | 49.7165 | 49.7165 | 48.803 | 48.803 | 49.7165 | 47.1283 | 17.8717 | 0
2053 | 3 | 3 | 2053-03-03 | 1987 | 43.538 | 51.746 | 49.01 | 51.746 | 51.746 | 51.746 | 51.746 | 51.746 | 51.746 | 54.482 | 54.482 | 54.482 | 54.482 | 51.746 | 51.746 | 51.746 | 54.482 | 54.482 | 54.482 | 51.746 | 51.746 | 51.746 | 51.746 | 51.746 | 52.088 | 12.912 | 0
2053 | 3 | 4 | 2053-03-04 | 1987 | 41.1056 | 41.1056 | 43.2248 | 41.1056 | 40.046 | 40.046 | 42.1652 | 45.344 | 45.344 | 47.4632 | 48.5228 | 44.2844 | 47.4632 | 52.7612 | 52.7612 | 51.7016 | 55.94 | 49.5824 | 46.4036 | 45.344 | 43.2248 | 43.2248 | 43.2248 | 42.1652 | 45.5647 | 19.4353 | 0
2053 | 3 | 5 | 2053-03-05 | 1987 | 54.17 | 51.81 | 54.17 | 49.45 | 49.45 | 51.81 | 51.81 | 54.17 | 56.53 | 56.53 | 56.53 | 56.53 | 56.53 | 58.89 | 58.89 | 61.25 | 58.89 | 58.89 | 47.09 | 47.09 | 44.73 | 44.73 | 42.37 | 40.01 | 52.5967 | 12.4033 | 0
2053 | 3 | 6 | 2053-03-06 | 1987 | 52.478 | 54.218 | 53.348 | 53.348 | 52.478 | 51.608 | 52.478 | 51.608 | 52.478 | 53.348 | 53.348 | 53.348 | 55.958 | 58.568 | 55.088 | 55.088 | 55.088 | 53.348 | 52.478 | 50.738 | 50.738 | 48.998 | 48.998 | 48.128 | 52.8042 | 12.1958 | 0
2053 | 3 | 7 | 2053-03-07 | 1987 | 49.6085 | 48.9452 | 48.9452 | 48.2819 | 48.9452 | 47.6186 | 46.9553 | 46.292 | 47.9502 | 49.6085 | 52.2617 | 52.925 | 55.5782 | 57.5681 | 58.8947 | 59.558 | 58.2314 | 58.2314 | 54.9149 | 54.9149 | 53.5883 | 54.2516 | 54.2516 | 52.2617 | 52.5243 | 12.4757 | 0
2053 | 3 | 8 | 2053-03-08 | 1987 | 49.3838 | 48.7125 | 48.0412 | 48.0412 | 46.6986 | 46.6986 | 45.356 | 48.0412 | 49.3838 | 51.3976 | 52.0689 | 54.0828 | 56.0967 | 56.768 | 56.0967 | 54.7541 | 52.7402 | 51.3976 | 50.7264 | 50.7264 | 50.0551 | 50.0551 | 50.0551 | 50.7264 | 50.7543 | 14.2457 | 0
2053 | 3 | 9 | 2053-03-09 | 1987 | 47.7731 | 45.9474 | 42.296 | 42.296 | 44.1217 | 44.1217 | 44.1217 | 45.9474 | 47.7731 | 51.4246 | 53.2503 | 55.076 | 55.076 | 55.076 | 53.2503 | 55.076 | 53.2503 | 53.2503 | 51.4246 | 47.7731 | 47.7731 | 45.9474 | 44.1217 | 42.296 | 48.686 | 16.314 | 0
2053 | 3 | 10 | 2053-03-10 | 1987 | 39.434 | 39.434 | 40.6895 | 40.6895 | 41.945 | 41.945 | 41.945 | 43.2005 | 44.456 | 45.7115 | 46.967 | 48.2225 | 50.7335 | 51.989 | 55.7555 | 58.2665 | 59.522 | 57.011 | 54.5 | 51.989 | 50.7335 | 51.989 | 49.478 | 48.2225 | 48.1179 | 16.8821 | 0
2053 | 3 | 11 | 2053-03-11 | 1987 | 48.227 | 45.374 | 42.521 | 42.521 | 45.374 | 48.227 | 39.668 | 42.521 | 45.374 | 48.227 | 53.933 | 59.639 | 62.492 | 48.227 | 48.227 | 48.227 | 51.08 | 51.08 | 53.933 | 51.08 | 51.08 | 48.227 | 51.08 | 48.227 | 48.9402 | 16.0598 | 0
2053 | 3 | 12 | 2053-03-12 | 1987 | 43.4008 | 43.4008 | 43.4008 | 43.4008 | 41.756 | 43.4008 | 43.4008 | 45.0455 | 45.0455 | 45.0455 | 45.0455 | 48.335 | 49.9797 | 51.6245 | 53.2692 | 53.2692 | 54.914 | 53.2692 | 53.2692 | 51.6245 | 46.6902 | 46.6902 | 46.6902 | 46.6902 | 47.4441 | 17.5559 | 0
2053 | 3 | 13 | 2053-03-13 | 1987 | 49.526 | 47.628 | 49.526 | 45.73 | 47.628 | 45.73 | 45.73 | 45.73 | 47.628 | 47.628 | 49.526 | 49.526 | 53.322 | 55.22 | 49.526 | 49.526 | 41.934 | 45.73 | 43.832 | 41.934 | 41.934 | 41.934 | 40.036 | 38.138 | 46.4417 | 18.5583 | 0
2053 | 3 | 14 | 2053-03-14 | 1987 | 40.5104 | 41.8586 | 41.8586 | 41.8586 | 40.5104 | 37.814 | 39.1622 | 39.1622 | 39.1622 | 40.5104 | 41.8586 | 43.2068 | 43.2068 | 45.9032 | 49.9478 | 51.296 | 49.9478 | 49.9478 | 47.2514 | 45.9032 | 41.8586 | 40.5104 | 37.814 | 39.1622 | 42.9259 | 22.0741 | 0
2053 | 3 | 15 | 2053-03-15 | 1987 | 43.7437 | 41.6429 | 41.6429 | 41.6429 | 41.6429 | 40.5924 | 40.5924 | 39.542 | 40.5924 | 41.958 | 43.4286 | 44.7941 | 45.8446 | 48.9959 | 51.0967 | 53.1976 | 54.248 | 51.0967 | 47.9454 | 47.9454 | 46.895 | 43.7437 | 43.7437 | 43.7437 | 45.013 | 19.987 | 0
2053 | 3 | 16 | 2053-03-16 | 1987 | 44.2292 | 42.4688 | 42.4688 | 40.7084 | 40.7084 | 40.7084 | 40.7084 | 38.948 | 38.948 | 40.7084 | 42.4688 | 49.5104 | 51.2708 | 54.7916 | 56.552 | 54.7916 | 51.2708 | 51.2708 | 44.2292 | 42.4688 | 42.4688 | 42.4688 | 42.4688 | 42.4688 | 44.9627 | 20.0373 | 0
2053 | 3 | 17 | 2053-03-17 | 1987 | 45.5522 | 45.5522 | 45.5522 | 47.5916 | 49.631 | 47.5916 | 45.5522 | 45.5522 | 47.5916 | 47.5916 | 49.631 | 53.7098 | 53.7098 | 59.828 | 57.7886 | 59.828 | 53.7098 | 53.7098 | 49.631 | 45.5522 | 45.5522 | 41.4734 | 39.434 | 39.434 | 48.7812 | 16.2188 | 0
2053 | 3 | 18 | 2053-03-18 | 1987 | 45.8322 | 47.2984 | 47.2984 | 47.2984 | 45.8322 | 44.366 | 44.366 | 44.366 | 44.366 | 45.8322 | 47.2984 | 51.6969 | 54.6293 | 56.0955 | 59.0278 | 60.494 | 53.1631 | 50.2307 | 48.7645 | 47.2984 | 47.2984 | 47.2984 | 47.2984 | 47.2984 | 48.9478 | 16.0522 | 0
2053 | 3 | 19 | 2053-03-19 | 1987 | 45.2175 | 44.0988 | 45.2175 | 42.98 | 44.0988 | 44.0988 | 44.0988 | 42.98 | 44.0988 | 42.98 | 42.98 | 45.2175 | 48.5738 | 50.8114 | 55.2865 | 56.4052 | 57.524 | 56.4052 | 51.9302 | 50.8114 | 49.6926 | 46.3363 | 46.3363 | 45.2175 | 47.6415 | 17.3585 | 0
2053 | 3 | 20 | 2053-03-20 | 1987 | 42.746 | 41.684 | 42.746 | 42.746 | 42.746 | 41.684 | 41.684 | 42.746 | 43.808 | 46.994 | 49.118 | 52.304 | 54.428 | 55.49 | 54.428 | 53.366 | 54.428 | 53.366 | 51.242 | 50.18 | 49.118 | 49.118 | 48.056 | 48.056 | 48.0117 | 16.9883 | 0
2053 | 3 | 21 | 2053-03-21 | 1987 | 50.5796 | 49.6292 | 50.1044 | 49.6292 | 49.6292 | 49.6292 | 49.154 | 50.1044 | 51.53 | 52.9556 | 54.8564 | 55.8068 | 57.2324 | 58.1828 | 58.658 | 58.1828 | 57.7076 | 56.7572 | 54.8564 | 52.9556 | 53.4308 | 52.9556 | 52.4804 | 51.53 | 53.2724 | 11.7276 | 0
2053 | 3 | 22 | 2053-03-22 | 1987 | 53.4704 | 50.0576 | 48.3512 | 48.3512 | 48.3512 | 47.498 | 47.498 | 49.2044 | 51.764 | 54.3236 | 57.7364 | 59.4428 | 62.0024 | 62.8556 | 63.7088 | 63.7088 | 64.562 | 62.0024 | 60.296 | 58.5896 | 57.7364 | 57.7364 | 56.03 | 55.1768 | 55.8522 | 9.1478 | 0
2053 | 3 | 23 | 2053-03-23 | 1987 | 51.7673 | 50.4958 | 50.4958 | 50.4958 | 49.2244 | 50.4958 | 49.2244 | 49.2244 | 49.2244 | 50.4958 | 51.7673 | 53.0387 | 53.0387 | 51.7673 | 55.5816 | 58.1245 | 59.396 | 59.396 | 56.8531 | 54.3102 | 51.7673 | 47.9529 | 47.9529 | 45.41 | 51.9792 | 13.0208 | 0
2053 | 3 | 24 | 2053-03-24 | 1987 | 45.6196 | 44.6858 | 45.6196 | 43.7519 | 44.6858 | 42.818 | 43.7519 | 43.7519 | 46.5535 | 50.2891 | 53.0907 | 54.0246 | 55.8924 | 57.7601 | 57.7601 | 58.694 | 58.694 | 57.7601 | 55.8924 | 54.0246 | 53.0907 | 53.0907 | 51.2229 | 49.3552 | 50.9116 | 14.0884 | 0
2053 | 3 | 25 | 2053-03-25 | 1987 | 48.9455 | 47.774 | 46.6025 | 44.2595 | 44.2595 | 44.2595 | 43.088 | 45.431 | 46.6025 | 50.117 | 48.9455 | 50.117 | 53.6315 | 57.146 | 55.9745 | 54.803 | 54.803 | 52.46 | 52.46 | 51.2885 | 50.117 | 45.431 | 44.2595 | 45.431 | 49.0919 | 15.9081 | 0
2053 | 3 | 26 | 2053-03-26 | 1987 | 46.4864 | 45.0488 | 45.0488 | 45.0488 | 44.33 | 45.0488 | 45.0488 | 45.0488 | 47.2052 | 49.3616 | 50.7992 | 52.9556 | 54.3932 | 55.112 | 55.112 | 54.3932 | 55.112 | 52.9556 | 52.2368 | 51.518 | 51.518 | 50.7992 | 50.7992 | 50.7992 | 49.8408 | 15.1592 | 0
2053 | 3 | 27 | 2053-03-27 | 1987 | 44.87 | 45.806 | 44.87 | 42.062 | 42.062 | 40.19 | 40.19 | 41.126 | 43.934 | 47.678 | 49.55 | 52.358 | 54.23 | 56.102 | 57.974 | 55.166 | 53.294 | 52.358 | 49.55 | 46.742 | 46.742 | 47.678 | 46.742 | 45.806 | 47.795 | 17.205 | 0
2053 | 3 | 28 | 2053-03-28 | 1987 | 42.884 | 44.744 | 41.954 | 41.954 | 41.024 | 39.164 | 39.164 | 41.024 | 45.674 | 49.394 | 51.254 | 54.044 | 55.904 | 57.764 | 58.694 | 58.694 | 58.694 | 58.694 | 55.904 | 50.324 | 50.324 | 50.324 | 49.394 | 50.324 | 49.4715 | 15.5285 | 0
2053 | 3 | 29 | 2053-03-29 | 1987 | 42.9047 | 42.1135 | 41.3224 | 41.3224 | 40.5312 | 39.74 | 39.74 | 41.3224 | 43.6959 | 46.0695 | 47.6518 | 51.6077 | 53.9813 | 54.7725 | 57.146 | 55.5636 | 57.146 | 56.3548 | 53.9813 | 52.3989 | 50.8165 | 49.2342 | 48.443 | 47.6518 | 48.1463 | 16.8537 | 0
2053 | 3 | 30 | 2053-03-30 | 1987 | 49.7805 | 48.9103 | 45.4294 | 43.6889 | 40.208 | 41.9485 | 40.208 | 43.6889 | 48.0401 | 49.7805 | 55.0019 | 55.0019 | 57.6126 | 60.2233 | 61.9638 | 62.834 | 62.834 | 62.834 | 61.9638 | 60.2233 | 58.4828 | 55.8722 | 55.8722 | 52.3912 | 53.1164 | 11.8836 | 0
2053 | 3 | 31 | 2053-03-31 | 1987 | 49.2135 | 48.7296 | 48.2457 | 47.7618 | 47.2778 | 46.31 | 47.2778 | 47.7618 | 48.2457 | 50.1814 | 51.6332 | 54.0528 | 54.0528 | 56.4724 | 57.4402 | 58.892 | 58.892 | 56.9563 | 56.4724 | 52.601 | 50.6653 | 49.2135 | 48.7296 | 48.2457 | 51.4718 | 13.5282 | 0
2053 | 4 | 1 | 2053-04-01 | 1987 | 52.6416 | 52.161 | 51.9206 | 51.9206 | 51.44 | 51.6803 | 52.161 | 52.4013 | 53.3626 | 54.5642 | 55.5255 | 56.4868 | 57.4481 | 58.6497 | 58.8901 | 59.8514 | 60.332 | 60.0917 | 59.611 | 58.4094 | 58.1691 | 57.6884 | 57.4481 | 56.7271 | 55.8159 | 9.1841 | 0
2053 | 4 | 2 | 2053-04-02 | 1987 | 49.883 | 50.36 | 49.883 | 50.837 | 50.36 | 47.975 | 48.929 | 47.498 | 48.452 | 49.883 | 50.36 | 51.791 | 53.222 | 54.653 | 54.653 | 56.084 | 56.084 | 55.13 | 53.699 | 52.268 | 51.314 | 50.36 | 49.406 | 48.452 | 51.314 | 13.686 | 0
2053 | 4 | 3 | 2053-04-03 | 1987 | 57.668 | 57.668 | 57.668 | 57.668 | 55.2668 | 55.2668 | 55.2668 | 52.8656 | 52.8656 | 50.4644 | 50.4644 | 48.0632 | 48.0632 | 48.0632 | 48.0632 | 50.4644 | 48.0632 | 48.0632 | 48.0632 | 48.0632 | 48.0632 | 45.662 | 45.662 | 45.662 | 50.9646 | 14.0354 | 0
2053 | 4 | 4 | 2053-04-04 | 1987 | 50.9 | 51.2295 | 50.9 | 50.9 | 50.9 | 50.9 | 50.9 | 51.2295 | 51.5591 | 51.5591 | 52.8772 | 53.2068 | 54.1954 | 53.8658 | 55.184 | 55.184 | 54.5249 | 53.5363 | 53.2068 | 52.8772 | 52.2182 | 51.8886 | 51.8886 | 51.8886 | 52.3967 | 12.6033 | 0
2053 | 4 | 5 | 2053-04-05 | 1987 | 49.661 | 48.6515 | 50.6705 | 49.661 | 49.661 | 48.6515 | 47.642 | 49.661 | 50.6705 | 51.68 | 54.7085 | 59.756 | 58.7465 | 54.7085 | 53.699 | 51.68 | 54.7085 | 53.699 | 51.68 | 49.661 | 49.661 | 49.661 | 48.6515 | 47.642 | 51.4697 | 13.5303 | 0
2053 | 4 | 6 | 2053-04-06 | 1987 | 44.8149 | 43.97 | 44.8149 | 44.8149 | 44.8149 | 44.8149 | 44.8149 | 44.8149 | 47.3495 | 49.8841 | 50.729 | 52.4188 | 54.1085 | 54.1085 | 54.1085 | 57.488 | 57.488 | 53.2636 | 51.5739 | 49.0393 | 49.8841 | 49.0393 | 48.1944 | 48.1944 | 49.3561 | 15.6439 | 0
2053 | 4 | 7 | 2053-04-07 | 1987 | 47.8901 | 46.7677 | 46.7677 | 44.5229 | 42.278 | 43.4004 | 43.4004 | 45.6453 | 49.0126 | 51.2574 | 54.6247 | 54.6247 | 57.992 | 57.992 | 57.992 | 57.992 | 55.7471 | 54.6247 | 54.6247 | 54.6247 | 50.135 | 46.7677 | 46.7677 | 45.6453 | 50.4624 | 14.5376 | 0
2053 | 4 | 8 | 2053-04-08 | 1987 | 47.492 | 49.02 | 47.492 | 47.492 | 45.964 | 45.964 | 45.964 | 44.436 | 49.02 | 52.076 | 55.132 | 56.66 | 55.132 | 55.132 | 55.132 | 55.132 | 56.66 | 56.66 | 55.132 | 53.604 | 49.02 | 47.492 | 45.964 | 42.908 | 50.6117 | 14.3883 | 0
2053 | 4 | 9 | 2053-04-09 | 1987 | 44.9789 | 44.9789 | 44.258 | 44.258 | 44.258 | 44.9789 | 45.6999 | 45.6999 | 48.5837 | 49.3046 | 51.4675 | 52.1884 | 53.6303 | 53.6303 | 56.5141 | 56.5141 | 55.7932 | 57.956 | 56.5141 | 55.7932 | 53.6303 | 51.4675 | 50.7465 | 51.4675 | 50.5963 | 14.4037 | 0
2053 | 4 | 10 | 2053-04-10 | 1987 | 54.611 | 53.0465 | 53.0465 | 54.611 | 53.0465 | 49.9175 | 48.353 | 49.9175 | 48.353 | 49.9175 | 51.482 | 51.482 | 53.0465 | 54.611 | 56.1755 | 54.611 | 57.74 | 54.611 | 46.7885 | 45.224 | 42.095 | 40.5305 | 40.5305 | 38.966 | 50.1131 | 14.8869 | 0
2053 | 4 | 11 | 2053-04-11 | 1987 | 38.894 | 38.894 | 38.894 | 38.894 | 38.894 | 41.3024 | 41.3024 | 41.3024 | 41.3024 | 43.7108 | 48.5276 | 48.5276 | 60.5696 | 58.1612 | 60.5696 | 62.978 | 62.978 | 60.5696 | 53.3444 | 49.7318 | 46.1192 | 46.1192 | 46.1192 | 43.7108 | 47.9757 | 17.0243 | 0
2053 | 4 | 12 | 2053-04-12 | 1987 | 48.042 | 48.042 | 44.566 | 44.566 | 44.566 | 42.828 | 41.09 | 46.304 | 51.518 | 58.47 | 60.208 | 63.684 | 67.16 | 68.898 | 68.898 | 72.374 | 72.374 | 70.636 | 67.16 | 63.684 | 63.684 | 65.422 | 63.684 | 60.208 | 58.2527 | 6.7473 | 0
2053 | 4 | 13 | 2053-04-13 | 1987 | 50.234 | 50.234 | 49.0595 | 49.0595 | 47.885 | 46.7105 | 45.536 | 49.0595 | 51.4085 | 56.1065 | 58.4555 | 63.1535 | 64.328 | 65.5025 | 66.677 | 67.8515 | 67.8515 | 69.026 | 65.5025 | 63.1535 | 60.8045 | 56.1065 | 53.7575 | 54.932 | 57.1831 | 7.8169 | 0
2053 | 4 | 14 | 2053-04-14 | 1987 | 57.182 | 51.062 | 49.838 | 51.062 | 51.062 | 51.062 | 51.062 | 52.286 | 52.286 | 55.958 | 57.182 | 62.078 | 62.078 | 63.302 | 63.302 | 62.078 | 60.854 | 58.406 | 57.182 | 55.958 | 54.734 | 54.734 | 54.734 | 52.286 | 55.907 | 9.093 | 0
2053 | 4 | 15 | 2053-04-15 | 1987 | 50.3086 | 50.3086 | 48.218 | 48.218 | 48.218 | 48.218 | 48.218 | 50.3086 | 52.3991 | 52.3991 | 54.4897 | 56.5803 | 58.6709 | 62.852 | 60.7614 | 62.852 | 62.852 | 60.7614 | 58.6709 | 56.5803 | 54.4897 | 52.3991 | 52.3991 | 50.3086 | 54.2284 | 10.7716 | 0
2053 | 4 | 16 | 2053-04-16 | 1987 | 56.3697 | 56.3697 | 56.3697 | 56.3697 | 59.351 | 56.3697 | 59.351 | 62.3322 | 62.3322 | 65.3135 | 62.3322 | 65.3135 | 71.276 | 71.276 | 71.276 | 65.3135 | 62.3322 | 62.3322 | 62.3322 | 56.3697 | 53.3885 | 53.3885 | 50.4072 | 47.426 | 60.2205 | 4.7795 | 0
2053 | 4 | 17 | 2053-04-17 | 1987 | 54.581 | 53.1752 | 53.1752 | 51.7694 | 51.7694 | 51.7694 | 51.7694 | 51.7694 | 50.3636 | 53.1752 | 54.581 | 57.3926 | 60.2042 | 58.7984 | 58.7984 | 60.2042 | 61.61 | 60.2042 | 57.3926 | 50.3636 | 50.3636 | 50.3636 | 48.9578 | 47.552 | 54.171 | 10.829 | 0
2053 | 4 | 18 | 2053-04-18 | 1987 | 52.4874 | 51.1362 | 51.1362 | 49.7851 | 48.434 | 49.7851 | 49.7851 | 51.1362 | 52.4874 | 53.8385 | 56.5408 | 61.9453 | 63.2964 | 68.7009 | 70.052 | 64.6475 | 61.9453 | 59.243 | 59.243 | 59.243 | 57.8919 | 57.8919 | 51.1362 | 51.1362 | 56.3719 | 8.6281 | 0
2053 | 4 | 19 | 2053-04-19 | 1987 | 54.1211 | 52.6777 | 52.6777 | 51.2343 | 48.3474 | 46.904 | 48.3474 | 52.6777 | 57.008 | 61.3383 | 65.6686 | 68.5554 | 68.5554 | 72.8857 | 75.7726 | 77.216 | 75.7726 | 75.7726 | 71.4423 | 67.112 | 64.2251 | 64.2251 | 61.3383 | 57.008 | 62.1201 | 2.8799 | 0
2053 | 4 | 20 | 2053-04-20 | 1987 | 56.9017 | 54.0371 | 51.1726 | 49.7403 | 51.1726 | 48.308 | 49.7403 | 54.0371 | 61.1986 | 64.0631 | 65.4954 | 69.7923 | 71.2246 | 74.0891 | 76.9537 | 76.9537 | 78.386 | 78.386 | 75.5214 | 66.9277 | 65.4954 | 61.1986 | 64.0631 | 62.6309 | 63.6454 | 1.3546 | 0
2053 | 4 | 21 | 2053-04-21 | 1987 | 53.482 | 53.482 | 53.482 | 52.506 | 51.53 | 51.53 | 51.53 | 53.482 | 56.41 | 60.314 | 63.242 | 66.17 | 67.146 | 69.098 | 68.122 | 67.146 | 67.146 | 64.218 | 63.242 | 61.29 | 59.338 | 57.386 | 55.434 | 54.458 | 59.216 | 5.784 | 0
2053 | 4 | 22 | 2053-04-22 | 1987 | 53.7278 | 52.4912 | 51.2546 | 50.018 | 51.2546 | 50.018 | 51.2546 | 52.4912 | 54.9644 | 54.9644 | 57.4376 | 58.6742 | 62.384 | 61.1474 | 62.384 | 62.384 | 62.384 | 61.1474 | 61.1474 | 59.9108 | 58.6742 | 58.6742 | 54.9644 | 58.6742 | 56.7678 | 8.2322 | 0
2053 | 4 | 23 | 2053-04-23 | 1987 | 48.74 | 45.9752 | 45.284 | 46.6664 | 45.9752 | 45.9752 | 45.9752 | 46.6664 | 48.0488 | 50.8136 | 53.5784 | 54.2696 | 55.652 | 57.0344 | 58.4168 | 59.108 | 59.108 | 58.4168 | 55.652 | 52.196 | 49.4312 | 47.3576 | 46.6664 | 45.284 | 50.9288 | 14.0712 | 0
2053 | 4 | 24 | 2053-04-24 | 1987 | 48.4274 | 47.0044 | 46.2929 | 45.5815 | 45.5815 | 44.87 | 45.5815 | 47.0044 | 49.1388 | 50.5618 | 52.6962 | 54.1192 | 56.2536 | 56.9651 | 56.9651 | 57.6765 | 58.388 | 57.6765 | 56.9651 | 54.1192 | 50.5618 | 49.8503 | 50.5618 | 49.8503 | 51.3622 | 13.6378 | 0
2053 | 4 | 25 | 2053-04-25 | 1987 | 47.5029 | 46.7207 | 47.5029 | 47.5029 | 46.7207 | 43.592 | 44.3742 | 48.2851 | 49.8495 | 51.4138 | 54.5425 | 56.1069 | 58.4535 | 59.2356 | 60.0178 | 60.0178 | 60.8 | 59.2356 | 57.6713 | 53.7604 | 52.196 | 50.6316 | 51.4138 | 51.4138 | 52.4567 | 12.5433 | 0
2053 | 4 | 26 | 2053-04-26 | 1987 | 45.3447 | 44.7716 | 43.6252 | 43.052 | 43.052 | 43.052 | 43.052 | 44.7716 | 47.0643 | 49.9302 | 52.223 | 54.5157 | 56.2353 | 58.5281 | 60.2476 | 61.394 | 60.8208 | 60.8208 | 59.1012 | 54.5157 | 54.5157 | 51.6498 | 48.7839 | 49.9302 | 51.2916 | 13.7084 | 0
2053 | 4 | 27 | 2053-04-27 | 1987 | 51.4613 | 50.5449 | 51.9195 | 50.0867 | 50.0867 | 48.254 | 50.5449 | 51.4613 | 54.2104 | 55.5849 | 56.5013 | 58.334 | 61.5413 | 62.4576 | 62.4576 | 63.374 | 63.374 | 62.4576 | 62.4576 | 59.7085 | 56.9595 | 55.1267 | 52.8358 | 52.8358 | 56.024 | 8.976 | 0
2053 | 4 | 28 | 2053-04-28 | 1987 | 54.5748 | 53.5612 | 49.5071 | 48.4935 | 48.4935 | 47.48 | 47.48 | 47.48 | 49.5071 | 48.4935 | 48.4935 | 50.5206 | 52.5477 | 57.6154 | 60.656 | 59.6425 | 57.6154 | 57.6154 | 55.5883 | 53.5612 | 52.5477 | 49.5071 | 49.5071 | 48.4935 | 52.0409 | 12.9591 | 0
2053 | 4 | 29 | 2053-04-29 | 1987 | 48.7828 | 47.9525 | 47.9525 | 47.1223 | 46.292 | 46.292 | 46.292 | 47.1223 | 49.613 | 52.934 | 53.7642 | 56.255 | 60.4062 | 62.897 | 64.5575 | 66.218 | 62.897 | 65.3877 | 60.4062 | 58.7458 | 56.255 | 55.4248 | 55.4248 | 53.7642 | 54.6983 | 10.3017 | 0
2053 | 4 | 30 | 2053-04-30 | 1987 | 79.052 | 60.8393 | 63.8747 | 63.8747 | 57.8038 | 60.8393 | 63.8747 | 63.8747 | 63.8747 | 63.8747 | 63.8747 | 63.8747 | 66.9102 | 66.9102 | 66.9102 | 63.8747 | 63.8747 | 63.8747 | 66.9102 | 63.8747 | 48.6975 | 45.662 | 45.662 | 45.662 | 61.5981 | 3.4019 | 0
2053 | 5 | 1 | 2053-05-01 | 1987 | 55.136 | 53.0105 | 55.136 | 55.136 | 57.2615 | 55.136 | 55.136 | 57.2615 | 67.889 | 70.0145 | 67.889 | 72.14 | 72.14 | 57.2615 | 67.889 | 63.638 | 59.387 | 61.5125 | 59.387 | 57.2615 | 50.885 | 53.0105 | 53.0105 | 46.634 | 59.2984 | 5.7016 | 0
2053 | 5 | 2 | 2053-05-02 | 1987 | 53.69 | 53.69 | 53.69 | 53.69 | 53.69 | 53.69 | 53.69 | 53.69 | 55.49 | 59.09 | 62.69 | 62.69 | 64.49 | 66.29 | 68.09 | 66.29 | 69.89 | 68.09 | 66.29 | 64.49 | 64.49 | 60.89 | 60.89 | 60.89 | 60.44 | 4.56 | 0
2053 | 5 | 3 | 2053-05-03 | 1987 | 55.13 | 55.13 | 55.13 | 55.13 | 55.13 | 55.13 | 55.13 | 55.8024 | 56.4747 | 57.8194 | 59.8365 | 59.8365 | 63.1982 | 63.1982 | 65.2153 | 65.2153 | 66.56 | 66.56 | 65.8876 | 62.5259 | 61.8535 | 59.8365 | 59.1641 | 59.1641 | 59.7524 | 5.2476 | 0
2053 | 5 | 4 | 2053-05-04 | 1987 | 54.626 | 54.626 | 54.176 | 53.726 | 54.176 | 54.176 | 54.176 | 54.176 | 55.976 | 56.876 | 57.776 | 58.226 | 59.576 | 60.026 | 60.476 | 61.826 | 61.826 | 60.926 | 60.026 | 57.776 | 55.526 | 54.626 | 54.176 | 54.626 | 56.8385 | 8.1615 | 0
2053 | 5 | 5 | 2053-05-05 | 1987 | 51.3414 | 50.137 | 50.5384 | 50.137 | 49.7355 | 49.334 | 50.137 | 51.3414 | 52.9473 | 54.1517 | 55.3562 | 56.1591 | 57.3636 | 57.765 | 58.568 | 58.568 | 58.568 | 57.765 | 56.9621 | 55.3562 | 54.1517 | 53.7503 | 53.3488 | 53.3488 | 54.0346 | 10.9654 | 0
2053 | 5 | 6 | 2053-05-06 | 1987 | 45.7415 | 44.912 | 42.4235 | 41.594 | 41.594 | 41.594 | 42.4235 | 44.912 | 47.4005 | 50.7185 | 52.3775 | 55.6955 | 57.3545 | 58.184 | 59.843 | 60.6725 | 61.502 | 59.843 | 57.3545 | 54.866 | 50.7185 | 52.3775 | 51.548 | 50.7185 | 51.0987 | 13.9013 | 0
2053 | 5 | 7 | 2053-05-07 | 1987 | 49.1281 | 48.3483 | 47.5686 | 46.7888 | 46.009 | 42.89 | 46.009 | 48.3483 | 50.6876 | 53.8066 | 56.9257 | 58.4852 | 59.265 | 61.6042 | 62.384 | 62.384 | 62.384 | 59.265 | 57.7054 | 56.9257 | 53.0269 | 53.0269 | 54.5864 | 53.8066 | 53.8066 | 11.1934 | 0
2053 | 5 | 8 | 2053-05-08 | 1987 | 52.604 | 49.13 | 47.972 | 43.34 | 45.656 | 44.498 | 45.656 | 49.13 | 52.604 | 56.078 | 59.552 | 61.868 | 63.026 | 67.658 | 67.658 | 68.816 | 71.132 | 69.974 | 67.658 | 63.026 | 56.078 | 51.446 | 50.288 | 52.604 | 56.5605 | 8.4395 | 0
2053 | 5 | 9 | 2053-05-09 | 1987 | 56.3 | 51.89 | 51.008 | 49.244 | 51.008 | 47.48 | 50.126 | 52.772 | 55.418 | 58.946 | 61.592 | 63.356 | 64.238 | 66.002 | 67.766 | 68.648 | 68.648 | 68.648 | 66.884 | 63.356 | 57.182 | 51.89 | 50.126 | 49.244 | 57.9905 | 7.0095 | 0
2053 | 5 | 10 | 2053-05-10 | 1987 | 49.9906 | 48.0423 | 47.0682 | 49.0165 | 48.0423 | 47.0682 | 46.094 | 47.0682 | 50.9648 | 54.8614 | 57.7839 | 59.7322 | 61.6806 | 64.603 | 67.5255 | 69.4738 | 70.448 | 70.448 | 68.4997 | 65.5772 | 61.6806 | 58.7581 | 54.8614 | 50.9648 | 57.0939 | 7.9061 | 0
2053 | 5 | 11 | 2053-05-11 | 1987 | 55.2338 | 53.4712 | 53.4712 | 53.4712 | 51.7086 | 49.946 | 53.4712 | 53.4712 | 58.7591 | 65.8095 | 72.86 | 71.0974 | 72.86 | 71.0974 | 69.3348 | 71.0974 | 72.86 | 64.0469 | 62.2843 | 58.7591 | 60.5217 | 60.5217 | 60.5217 | 58.7591 | 61.4764 | 3.5236 | 0
2053 | 5 | 12 | 2053-05-12 | 1987 | 72.086 | 68.621 | 68.621 | 68.621 | 65.156 | 54.761 | 51.296 | 54.761 | 61.691 | 68.621 | 72.086 | 65.156 | 68.621 | 68.621 | 72.086 | 79.016 | 75.551 | 72.086 | 61.691 | 58.226 | 58.226 | 51.296 | 47.831 | 44.366 | 63.7122 | 1.2877 | 0
2053 | 5 | 13 | 2053-05-13 | 1987 | 48.092 | 49.7224 | 49.7224 | 49.7224 | 51.3528 | 51.3528 | 51.3528 | 56.2441 | 61.1354 | 62.7658 | 67.6571 | 64.3962 | 72.5483 | 75.8092 | 77.4396 | 79.07 | 79.07 | 79.07 | 74.1787 | 74.1787 | 62.7658 | 59.5049 | 60.3202 | 61.1354 | 63.2753 | 1.7247 | 0
2053 | 5 | 14 | 2053-05-14 | 1987 | 54.762 | 54.762 | 54.762 | 54.762 | 57.58 | 57.58 | 54.762 | 54.762 | 57.58 | 57.58 | 63.216 | 68.852 | 68.852 | 68.852 | 74.488 | 77.306 | 77.306 | 74.488 | 66.034 | 60.398 | 54.762 | 51.944 | 54.762 | 51.944 | 61.3373 | 3.6627 | 0
2053 | 5 | 15 | 2053-05-15 | 1987 | 52.646 | 52.646 | 52.646 | 51.41 | 50.174 | 50.174 | 51.41 | 51.41 | 52.646 | 55.118 | 56.354 | 56.354 | 56.354 | 57.59 | 58.826 | 58.826 | 60.062 | 57.59 | 55.118 | 55.118 | 52.646 | 52.646 | 50.174 | 48.938 | 54.0365 | 10.9635 | 0
2053 | 5 | 16 | 2053-05-16 | 1987 | 53.3043 | 52.6906 | 52.6906 | 52.6906 | 52.0769 | 49.622 | 52.6906 | 53.918 | 55.7591 | 56.3729 | 56.9866 | 58.214 | 60.0551 | 60.0551 | 60.0551 | 62.51 | 61.8963 | 62.51 | 60.6689 | 59.4414 | 56.3729 | 57.6003 | 56.9866 | 55.1454 | 56.6797 | 8.3203 | 0
2053 | 5 | 17 | 2053-05-17 | 1987 | 50.4624 | 47.6206 | 43.358 | 44.7789 | 44.7789 | 43.358 | 46.1997 | 46.1997 | 47.6206 | 51.8832 | 51.8832 | 56.1459 | 58.9876 | 61.8294 | 61.8294 | 63.2502 | 66.092 | 66.092 | 64.6711 | 57.5667 | 60.4085 | 58.9876 | 54.725 | 51.8832 | 54.1922 | 10.8078 | 0
2053 | 5 | 18 | 2053-05-18 | 1987 | 60.566 | 52.8224 | 50.2412 | 47.66 | 47.66 | 47.66 | 47.66 | 50.2412 | 55.4036 | 63.1472 | 70.8908 | 73.472 | 70.8908 | 73.472 | 68.3096 | 65.7284 | 65.7284 | 65.7284 | 68.3096 | 60.566 | 57.9848 | 55.4036 | 50.2412 | 47.66 | 59.0603 | 5.9397 | 0
2053 | 5 | 19 | 2053-05-19 | 1987 | 52.808 | 51.98 | 51.98 | 51.98 | 51.98 | 51.566 | 52.808 | 53.636 | 54.464 | 56.12 | 56.534 | 57.362 | 58.604 | 59.846 | 59.846 | 59.432 | 61.088 | 60.26 | 60.26 | 58.604 | 56.948 | 56.12 | 55.292 | 54.464 | 55.9992 | 9.0008 | 0
2053 | 5 | 20 | 2053-05-20 | 1987 | 52.7015 | 51.9965 | 51.2915 | 50.234 | 50.939 | 50.234 | 50.939 | 52.349 | 53.054 | 54.1115 | 55.874 | 56.579 | 57.284 | 57.6365 | 58.3415 | 58.3415 | 58.694 | 58.3415 | 57.989 | 56.9315 | 54.8165 | 55.874 | 54.8165 | 54.464 | 54.7431 | 10.2569 | 0
2053 | 5 | 21 | 2053-05-21 | 1987 | 56.2014 | 55.9691 | 55.5046 | 55.2723 | 55.04 | 55.04 | 55.2723 | 55.7369 | 56.2014 | 56.8983 | 57.8274 | 58.5243 | 58.7566 | 59.2211 | 59.4534 | 59.918 | 59.4534 | 59.4534 | 58.9889 | 58.292 | 57.1306 | 56.666 | 55.7369 | 55.7369 | 57.179 | 7.821 | 0
2053 | 5 | 22 | 2053-05-22 | 1987 | 58.0325 | 58.0325 | 57.299 | 56.5655 | 55.832 | 56.5655 | 57.299 | 57.299 | 58.766 | 59.4995 | 61.7 | 62.4335 | 63.167 | 64.634 | 66.101 | 67.568 | 67.568 | 66.8345 | 66.8345 | 65.3675 | 61.7 | 60.9665 | 60.9665 | 59.4995 | 61.2721 | 3.7279 | 0
2053 | 5 | 23 | 2053-05-23 | 1987 | 50.3289 | 46.8287 | 47.9955 | 46.8287 | 45.662 | 45.662 | 47.9955 | 50.3289 | 54.9958 | 59.6627 | 59.6627 | 64.3296 | 67.8298 | 68.9965 | 67.8298 | 71.33 | 71.33 | 70.1633 | 67.8298 | 64.3296 | 58.496 | 58.496 | 57.3293 | 54.9958 | 58.3015 | 6.6985 | 0
2053 | 5 | 24 | 2053-05-24 | 1987 | 56.6773 | 55.5845 | 51.2135 | 50.1208 | 52.3062 | 49.028 | 52.3062 | 53.399 | 62.141 | 63.2338 | 66.512 | 67.6047 | 69.7903 | 73.0685 | 75.254 | 73.0685 | 75.254 | 75.254 | 73.0685 | 68.6975 | 62.141 | 58.8627 | 55.5845 | 53.399 | 62.2321 | 2.7679 | 0
2053 | 5 | 25 | 2053-05-25 | 1987 | 51.113 | 51.113 | 48.542 | 51.113 | 51.113 | 51.113 | 51.113 | 53.684 | 51.113 | 56.255 | 56.255 | 58.826 | 61.397 | 66.539 | 63.968 | 66.539 | 71.681 | 76.823 | 79.394 | 74.252 | 74.252 | 69.11 | 63.968 | 61.397 | 60.8614 | 4.1386 | 0
2053 | 5 | 26 | 2053-05-26 | 1987 | 58.3745 | 58.3745 | 53.888 | 53.888 | 53.888 | 53.888 | 53.888 | 53.888 | 58.3745 | 58.3745 | 62.861 | 71.834 | 76.3205 | 80.807 | 80.807 | 89.78 | 89.78 | 89.78 | 85.2935 | 80.807 | 76.3205 | 67.3475 | 62.861 | 62.861 | 68.0952 | 0 | 3.0953
2053 | 5 | 27 | 2053-05-27 | 1987 | 60.694 | 60.694 | 57.938 | 57.938 | 57.938 | 57.938 | 57.938 | 57.938 | 60.694 | 63.45 | 68.962 | 66.206 | 74.474 | 74.474 | 74.474 | 79.986 | 82.742 | 77.23 | 77.23 | 74.474 | 71.718 | 68.962 | 66.206 | 63.45 | 67.2395 | 0 | 2.2395
2053 | 5 | 28 | 2053-05-28 | 1987 | 59.3946 | 58.3811 | 58.3811 | 58.3811 | 58.3811 | 58.3811 | 57.3675 | 57.3675 | 58.3811 | 59.3946 | 63.4488 | 66.4894 | 68.5165 | 67.5029 | 69.53 | 68.5165 | 67.5029 | 66.4894 | 64.4623 | 63.4488 | 61.4217 | 59.3946 | 57.3675 | 56.354 | 61.844 | 3.156 | 0
2053 | 5 | 29 | 2053-05-29 | 1987 | 53.888 | 55.2695 | 55.2695 | 54.5787 | 54.5787 | 53.888 | 54.5787 | 55.9603 | 57.3417 | 59.414 | 62.177 | 62.8678 | 63.5585 | 64.94 | 64.94 | 64.94 | 64.2492 | 63.5585 | 62.177 | 57.3417 | 55.9603 | 55.2695 | 55.9603 | 55.2695 | 58.6657 | 6.3343 | 0
2053 | 5 | 30 | 2053-05-30 | 1987 | 55.688 | 55.688 | 55.688 | 55.688 | 55.688 | 56.654 | 56.654 | 56.654 | 57.62 | 60.518 | 60.518 | 62.45 | 64.382 | 63.416 | 58.586 | 60.518 | 64.382 | 62.45 | 63.416 | 59.552 | 57.62 | 57.62 | 56.654 | 55.688 | 58.908 | 6.092 | 0
2053 | 5 | 31 | 2053-05-31 | 1987 | 54.3452 | 53.762 | 53.762 | 53.762 | 53.762 | 53.762 | 53.762 | 54.3452 | 55.5116 | 57.2612 | 56.678 | 57.8444 | 59.0108 | 59.0108 | 59.594 | 59.594 | 59.594 | 58.4276 | 56.678 | 56.0948 | 54.9284 | 54.3452 | 54.3452 | 53.762 | 55.9976 | 9.0024 | 0
2053 | 6 | 1 | 2053-06-01 | 1987 | 59.6816 | 57.8468 | 56.012 | 56.012 | 56.012 | 56.012 | 57.8468 | 59.6816 | 67.0208 | 67.0208 | 74.36 | 74.36 | 72.5252 | 68.8556 | 74.36 | 79.8644 | 83.534 | 78.0296 | 79.8644 | 78.0296 | 72.5252 | 67.0208 | 68.8556 | 65.186 | 67.9382 | 0 | 2.9382
2053 | 6 | 2 | 2053-06-02 | 1987 | 63.5065 | 62.4249 | 61.3433 | 59.18 | 59.18 | 59.18 | 61.3433 | 65.6698 | 67.8331 | 69.9964 | 72.1596 | 76.4862 | 77.5678 | 79.7311 | 81.8944 | 82.976 | 81.8944 | 81.8944 | 79.7311 | 75.4045 | 72.1596 | 69.9964 | 69.9964 | 68.9147 | 70.8527 | 0 | 5.8527
2053 | 6 | 3 | 2053-06-03 | 1987 | 65.254 | 64.284 | 63.314 | 61.374 | 60.404 | 61.374 | 64.284 | 66.224 | 69.134 | 73.984 | 76.894 | 78.834 | 80.774 | 82.714 | 84.654 | 85.624 | 86.594 | 86.594 | 82.714 | 78.834 | 73.984 | 71.074 | 72.044 | 72.044 | 73.4586 | 0 | 8.4586
2053 | 6 | 4 | 2053-06-04 | 1987 | 73.6839 | 72.4804 | 71.2768 | 65.2591 | 64.0555 | 66.4626 | 66.4626 | 70.0733 | 74.8875 | 78.4981 | 84.5158 | 80.9052 | 84.5158 | 88.1265 | 89.33 | 86.9229 | 86.9229 | 83.3123 | 78.4981 | 73.6839 | 67.6662 | 65.2591 | 62.852 | 62.852 | 74.9376 | 0 | 9.9376
2053 | 6 | 5 | 2053-06-05 | 1987 | 66.0298 | 64.0465 | 64.0465 | 64.0465 | 64.0465 | 64.0465 | 66.0298 | 68.0131 | 73.9629 | 73.9629 | 73.9629 | 77.9295 | 75.9462 | 69.9964 | 75.9462 | 77.9295 | 77.9295 | 81.896 | 73.9629 | 71.9796 | 66.0298 | 60.08 | 60.08 | 60.08 | 69.6658 | 0 | 4.6658
2053 | 6 | 6 | 2053-06-06 | 1987 | 61.6707 | 61.0554 | 61.0554 | 61.0554 | 60.44 | 61.0554 | 61.0554 | 62.9015 | 64.1322 | 64.7476 | 66.5938 | 67.2091 | 69.0553 | 70.286 | 69.6706 | 70.286 | 70.286 | 69.6706 | 69.0553 | 67.8245 | 64.7476 | 65.363 | 64.7476 | 64.7476 | 65.363 | 0 | 0.363
2053 | 6 | 7 | 2053-06-07 | 1987 | 62.606 | 62.054 | 61.502 | 60.398 | 59.846 | 60.95 | 62.054 | 63.71 | 65.366 | 67.574 | 68.678 | 70.886 | 70.334 | 71.99 | 73.646 | 74.75 | 74.198 | 73.646 | 71.99 | 71.99 | 69.23 | 67.022 | 66.47 | 65.918 | 67.367 | 0 | 2.367
2053 | 6 | 8 | 2053-06-08 | 1987 | 80.006 | 68.846 | 68.846 | 68.846 | 68.846 | 66.614 | 66.614 | 64.382 | 66.614 | 66.614 | 66.614 | 68.846 | 68.846 | 71.078 | 71.078 | 75.542 | 82.238 | 80.006 | 84.47 | 82.238 | 77.774 | 80.006 | 73.31 | 66.614 | 72.287 | 0 | 7.287
2053 | 6 | 9 | 2053-06-09 | 1987 | 70.5906 | 66.8743 | 63.158 | 66.8743 | 65.0162 | 66.8743 | 66.8743 | 68.7325 | 70.5906 | 68.7325 | 74.3069 | 74.3069 | 78.0232 | 79.8814 | 83.5977 | 87.314 | 87.314 | 85.4558 | 85.4558 | 81.7395 | 79.8814 | 76.1651 | 74.3069 | 73.3778 | 74.8102 | 0 | 9.8102
2053 | 6 | 10 | 2053-06-10 | 1987 | 63.938 | 63.938 | 62.162 | 62.162 | 60.386 | 60.386 | 61.274 | 62.162 | 63.938 | 63.938 | 67.49 | 69.266 | 70.154 | 73.706 | 74.594 | 75.482 | 75.482 | 76.37 | 76.37 | 75.482 | 69.266 | 65.714 | 63.05 | 63.938 | 67.527 | 0 | 2.527
2053 | 6 | 11 | 2053-06-11 | 1987 | 64.9107 | 63.0167 | 63.648 | 63.648 | 61.754 | 62.3853 | 64.9107 | 66.1733 | 68.6987 | 69.9613 | 71.8553 | 73.118 | 75.012 | 76.2747 | 77.5373 | 78.8 | 78.8 | 75.6433 | 73.118 | 71.224 | 69.9613 | 68.6987 | 67.436 | 66.1733 | 69.6983 | 0 | 4.6983
2053 | 6 | 12 | 2053-06-12 | 1987 | 63.2349 | 62.5215 | 63.2349 | 61.808 | 61.808 | 63.2349 | 63.9484 | 64.6618 | 66.0887 | 66.8022 | 68.9425 | 71.0829 | 71.0829 | 76.0771 | 76.7905 | 77.504 | 76.0771 | 74.6502 | 74.6502 | 73.9367 | 71.0829 | 67.5156 | 66.0887 | 64.6618 | 68.6453 | 0 | 3.6453
2053 | 6 | 13 | 2053-06-13 | 1987 | 63.8672 | 62.15 | 63.0086 | 63.8672 | 63.8672 | 63.0086 | 65.5844 | 65.5844 | 66.443 | 66.443 | 68.1602 | 69.8774 | 74.1704 | 76.7462 | 79.322 | 78.4634 | 79.322 | 79.322 | 77.6048 | 73.3118 | 69.8774 | 67.3016 | 68.1602 | 67.3016 | 69.6985 | 0 | 4.6985
2053 | 6 | 14 | 2053-06-14 | 1987 | 68.16 | 67.358 | 64.952 | 62.546 | 62.546 | 63.348 | 65.754 | 68.962 | 72.17 | 75.378 | 76.18 | 77.784 | 79.388 | 80.19 | 81.794 | 81.794 | 84.2 | 80.992 | 80.19 | 76.982 | 72.17 | 69.764 | 67.358 | 65.754 | 72.7381 | 0 | 7.7381
2053 | 6 | 15 | 2053-06-15 | 1987 | 70.6619 | 67.2546 | 63.8473 | 60.44 | 63.8473 | 63.8473 | 62.1436 | 60.44 | 60.44 | 62.1436 | 65.5509 | 65.5509 | 68.9582 | 72.3655 | 80.8838 | 82.5874 | 84.2911 | 89.402 | 80.8838 | 80.8838 | 77.4765 | 74.0692 | 70.6619 | 67.2546 | 70.6619 | 0 | 5.6619
2053 | 6 | 16 | 2053-06-16 | 1987 | 71.33 | 69.4265 | 67.523 | 65.6195 | 63.716 | 63.716 | 67.523 | 67.523 | 69.4265 | 69.4265 | 73.2335 | 77.0405 | 82.751 | 88.4615 | 92.2685 | 94.172 | 90.365 | 88.4615 | 86.558 | 86.558 | 84.6545 | 80.8475 | 75.137 | 73.2335 | 77.0405 | 0 | 12.0405
2053 | 6 | 17 | 2053-06-17 | 1987 | 70.5347 | 69.0955 | 66.2172 | 64.778 | 64.778 | 64.778 | 69.0955 | 71.9739 | 74.8523 | 80.609 | 84.9265 | 86.3657 | 89.2441 | 92.1225 | 95.0008 | 95.0008 | 96.44 | 95.0008 | 93.5616 | 87.8049 | 82.0482 | 76.2915 | 77.7306 | 76.2915 | 80.1892 | 0 | 15.1892
2053 | 6 | 18 | 2053-06-18 | 1987 | 68.4728 | 66.2893 | 63.014 | 64.1058 | 63.014 | 64.1058 | 66.2893 | 70.6564 | 76.1152 | 75.0235 | 79.3905 | 83.7576 | 85.9412 | 85.9412 | 87.0329 | 89.2165 | 91.4 | 90.3082 | 88.1247 | 84.8494 | 79.3905 | 77.207 | 72.8399 | 70.6564 | 76.7976 | 0 | 11.7976
2053 | 6 | 19 | 2053-06-19 | 1987 | 66.3117 | 66.3117 | 65.1895 | 65.1895 | 62.384 | 62.9451 | 64.6284 | 66.3117 | 66.8728 | 67.995 | 70.8006 | 71.9228 | 74.1672 | 75.8505 | 76.9727 | 77.5338 | 78.656 | 78.0949 | 78.0949 | 75.8505 | 73.6061 | 70.2394 | 67.995 | 67.4339 | 70.4732 | 0 | 5.4732
2053 | 6 | 20 | 2053-06-20 | 1987 | 67.4442 | 63.0793 | 64.1705 | 63.0793 | 63.0793 | 63.0793 | 61.988 | 63.0793 | 65.2618 | 66.353 | 68.5355 | 69.6268 | 65.2618 | 66.353 | 70.718 | 67.4442 | 66.353 | 67.4442 | 67.4442 | 69.6268 | 67.4442 | 65.2618 | 65.2618 | 63.0793 | 65.8528 | 0 | 0.85284
2053 | 6 | 21 | 2053-06-21 | 1987 | 62.4724 | 61.2762 | 61.2762 | 61.2762 | 60.08 | 60.08 | 61.2762 | 62.4724 | 63.6685 | 66.0609 | 68.4533 | 69.6495 | 62.4724 | 70.8456 | 70.8456 | 73.238 | 69.6495 | 70.8456 | 69.6495 | 67.2571 | 64.8647 | 63.6685 | 62.4724 | 62.4724 | 65.2635 | 0 | 0.26345
2053 | 6 | 22 | 2053-06-22 | 1987 | 63.9108 | 63.9108 | 63.3719 | 63.3719 | 62.8329 | 62.294 | 63.3719 | 63.3719 | 64.4498 | 66.0666 | 67.1445 | 67.6834 | 69.8392 | 69.8392 | 70.9171 | 71.456 | 71.456 | 71.456 | 70.3781 | 67.1445 | 64.9887 | 63.9108 | 63.9108 | 64.4498 | 66.3136 | 0 | 1.3136
2053 | 6 | 23 | 2053-06-23 | 1987 | 61.9043 | 61.5722 | 61.2401 | 61.2401 | 60.908 | 60.908 | 61.2401 | 61.9043 | 62.2364 | 62.9006 | 63.5648 | 64.8932 | 65.5574 | 66.2216 | 67.2179 | 67.2179 | 67.2179 | 67.55 | 67.2179 | 66.2216 | 64.8932 | 63.8969 | 62.9006 | 61.5722 | 63.8415 | 1.1585 | 0
2053 | 6 | 24 | 2053-06-24 | 1987 | 57.1349 | 56.6946 | 56.2543 | 55.814 | 55.814 | 56.2543 | 57.1349 | 58.4558 | 60.2171 | 61.538 | 62.8589 | 64.1798 | 65.5008 | 65.9411 | 66.8217 | 67.262 | 66.8217 | 66.3814 | 65.9411 | 64.6202 | 61.538 | 61.538 | 61.538 | 60.6574 | 61.538 | 3.462 | 0
2053 | 6 | 25 | 2053-06-25 | 1987 | 58.2659 | 57.2347 | 56.7191 | 56.7191 | 55.688 | 56.7191 | 57.7503 | 58.7814 | 61.3593 | 63.4216 | 64.4527 | 65.9994 | 67.5461 | 68.5773 | 69.6084 | 70.124 | 69.0929 | 69.6084 | 68.5773 | 67.5461 | 64.4527 | 62.3904 | 63.4216 | 62.3904 | 63.1853 | 1.8147 | 0
2053 | 6 | 26 | 2053-06-26 | 1987 | 61.2169 | 59.3408 | 58.7155 | 56.2141 | 54.338 | 54.9634 | 58.7155 | 61.2169 | 63.093 | 64.3437 | 65.5944 | 67.4705 | 69.9719 | 71.2226 | 73.0986 | 73.0986 | 73.724 | 73.0986 | 71.8479 | 69.9719 | 67.4705 | 65.5944 | 64.3437 | 62.4676 | 65.0472 | 0 | 0.047202
2053 | 6 | 27 | 2053-06-27 | 1987 | 64.4332 | 61.8135 | 61.1586 | 59.8488 | 58.5389 | 57.884 | 61.8135 | 63.7783 | 64.4332 | 65.7431 | 67.7078 | 69.6726 | 70.9825 | 72.9472 | 73.6022 | 74.912 | 72.9472 | 74.2571 | 72.9472 | 71.6374 | 69.0177 | 60.5037 | 61.1586 | 59.8488 | 66.3161 | 0 | 1.3161
2053 | 6 | 28 | 2053-06-28 | 1987 | 61.5628 | 60.0024 | 59.4823 | 58.442 | 58.9621 | 58.9621 | 59.4823 | 58.9621 | 59.4823 | 61.0427 | 63.6434 | 65.7239 | 67.2843 | 70.4052 | 71.9656 | 71.9656 | 73.526 | 73.0059 | 73.0059 | 71.9656 | 70.9253 | 68.3246 | 66.2441 | 64.6837 | 65.3772 | 0 | 0.37717
2053 | 6 | 29 | 2053-06-29 | 1987 | 63.5748 | 64.0794 | 64.0794 | 62.0611 | 61.052 | 61.5566 | 64.0794 | 67.1068 | 68.6204 | 68.6204 | 71.1432 | 71.1432 | 72.1524 | 73.6661 | 76.1889 | 77.198 | 77.198 | 76.6934 | 75.6843 | 74.1706 | 71.6478 | 69.125 | 68.1159 | 67.1068 | 69.4193 | 0 | 4.4193
2053 | 6 | 30 | 2053-06-30 | 1987 | 66.806 | 63.845 | 61.871 | 63.845 | 58.91 | 60.884 | 58.91 | 61.871 | 63.845 | 66.806 | 68.78 | 73.715 | 75.689 | 77.663 | 80.624 | 82.598 | 82.598 | 82.598 | 81.611 | 79.637 | 74.702 | 69.767 | 67.793 | 63.845 | 70.3839 | 0 | 5.3839
2053 | 7 | 1 | 2053-07-01 | 1987 | 67.8192 | 66.2931 | 65.5301 | 64.004 | 66.2931 | 64.767 | 65.5301 | 66.2931 | 67.8192 | 67.8192 | 69.3453 | 72.3975 | 73.9236 | 77.7388 | 79.2649 | 80.791 | 81.554 | 79.2649 | 77.7388 | 74.6866 | 70.8714 | 68.5823 | 67.0562 | 67.0562 | 70.935 | 0 | 5.935
2053 | 7 | 2 | 2053-07-02 | 1987 | 68.338 | 68.338 | 68.338 | 68.338 | 68.338 | 68.338 | 68.338 | 66.56 | 71.894 | 75.45 | 75.45 | 79.006 | 82.562 | 80.784 | 82.562 | 80.784 | 80.784 | 80.784 | 79.006 | 79.006 | 75.45 | 75.45 | 73.672 | 71.894 | 74.561 | 0 | 9.561
2053 | 7 | 3 | 2053-07-03 | 1987 | 71.366 | 69.98 | 69.98 | 68.594 | 68.594 | 68.594 | 69.98 | 71.366 | 71.366 | 72.752 | 76.91 | 75.524 | 78.296 | 83.84 | 85.226 | 89.384 | 86.612 | 87.998 | 86.612 | 83.84 | 76.91 | 74.138 | 68.594 | 65.822 | 75.9283 | 0 | 10.9283
2053 | 7 | 4 | 2053-07-04 | 1987 | 71.9816 | 71.9816 | 69.2708 | 66.56 | 66.56 | 66.56 | 69.2708 | 74.6924 | 80.114 | 80.114 | 82.8248 | 80.114 | 88.2464 | 80.114 | 80.114 | 77.4032 | 90.9572 | 93.668 | 85.5356 | 74.6924 | 74.6924 | 71.9816 | 71.9816 | 69.2708 | 76.6125 | 0 | 11.6126
2053 | 7 | 5 | 2053-07-05 | 1987 | 69.296 | 71.3447 | 69.296 | 71.3447 | 71.3447 | 71.3447 | 73.3935 | 75.4422 | 77.4909 | 79.5396 | 85.6858 | 87.7345 | 91.832 | 89.7833 | 91.832 | 91.832 | 91.832 | 87.7345 | 81.5884 | 77.4909 | 73.3935 | 71.3447 | 69.296 | 69.296 | 78.7714 | 0 | 13.7714
2053 | 7 | 6 | 2053-07-06 | 1987 | 73.5826 | 73.5826 | 74.2859 | 73.5826 | 72.8793 | 72.176 | 72.8793 | 73.5826 | 75.6924 | 77.099 | 77.8023 | 79.2089 | 80.6154 | 82.022 | 81.3187 | 82.022 | 82.022 | 81.3187 | 79.9121 | 79.2089 | 78.5056 | 77.099 | 77.099 | 76.3957 | 77.2455 | 0 | 12.2455
2053 | 7 | 7 | 2053-07-07 | 1987 | 70.6149 | 69.116 | 69.116 | 69.116 | 69.8655 | 69.116 | 69.8655 | 70.6149 | 69.8655 | 71.3644 | 72.1138 | 72.1138 | 74.3622 | 75.1116 | 76.6105 | 77.36 | 75.1116 | 75.1116 | 73.6127 | 72.8633 | 71.3644 | 70.6149 | 70.6149 | 69.116 | 71.864 | 0 | 6.864
2053 | 7 | 8 | 2053-07-08 | 1987 | 62.342 | 57.992 | 60.167 | 57.992 | 60.167 | 60.167 | 60.167 | 57.992 | 57.992 | 64.517 | 75.392 | 77.567 | 73.217 | 77.567 | 79.742 | 84.092 | 84.092 | 81.917 | 77.567 | 75.392 | 68.867 | 71.042 | 68.867 | 66.692 | 69.2295 | 0 | 4.2295
2053 | 7 | 9 | 2053-07-09 | 1987 | 74.9071 | 72.1318 | 69.3565 | 66.5813 | 66.5813 | 63.806 | 66.5813 | 72.1318 | 72.1318 | 66.5813 | 69.3565 | 80.4576 | 88.7835 | 88.7835 | 91.5587 | 94.334 | 94.334 | 91.5587 | 88.7835 | 86.0082 | 86.0082 | 77.6824 | 77.6824 | 77.6824 | 78.4918 | 0 | 13.4918
2053 | 7 | 10 | 2053-07-10 | 1987 | 76.8242 | 72.9341 | 71.6374 | 71.6374 | 71.6374 | 69.044 | 74.2308 | 76.8242 | 83.3076 | 88.4944 | 91.0878 | 93.6812 | 92.3845 | 97.5712 | 98.8679 | 100.1646 | 102.758 | 101.4613 | 100.1646 | 97.5712 | 92.3845 | 88.4944 | 84.6043 | 87.1977 | 86.8735 | 0 | 21.8735
2053 | 7 | 11 | 2053-07-11 | 1987 | 78.26 | 77.144 | 73.796 | 74.912 | 71.564 | 73.796 | 72.68 | 80.492 | 79.376 | 82.724 | 86.072 | 90.536 | 93.884 | 96.116 | 99.464 | 101.696 | 98.348 | 98.348 | 98.348 | 92.768 | 86.072 | 80.492 | 82.724 | 80.492 | 85.421 | 0 | 20.421
2053 | 7 | 12 | 2053-07-12 | 1987 | 78.377 | 76.415 | 73.472 | 74.453 | 73.472 | 71.51 | 75.434 | 78.377 | 80.339 | 84.263 | 88.187 | 91.13 | 91.13 | 94.073 | 95.054 | 98.978 | 98.978 | 97.997 | 95.054 | 92.111 | 86.225 | 83.282 | 83.282 | 81.32 | 85.1214 | 0 | 20.1214
2053 | 7 | 13 | 2053-07-13 | 1987 | 73.022 | 71.2066 | 70.2989 | 69.3911 | 66.668 | 66.668 | 70.2989 | 73.9297 | 76.6529 | 78.4683 | 82.0991 | 83.0069 | 86.6377 | 88.4531 | 91.1763 | 91.1763 | 92.084 | 91.1763 | 91.1763 | 88.4531 | 82.0991 | 79.376 | 78.4683 | 77.5606 | 79.9811 | 0 | 14.9811
2053 | 7 | 14 | 2053-07-14 | 1987 | 72.6843 | 70.083 | 70.083 | 64.8804 | 62.2791 | 61.412 | 66.6146 | 70.083 | 72.6843 | 73.5514 | 72.6843 | 77.0199 | 79.6212 | 83.0896 | 83.9567 | 86.558 | 86.558 | 84.8238 | 83.0896 | 80.4883 | 76.1528 | 71.8172 | 70.083 | 69.2159 | 74.5631 | 0 | 9.5631
2053 | 7 | 15 | 2053-07-15 | 1987 | 73.958 | 72.716 | 68.99 | 66.506 | 61.538 | 61.538 | 64.022 | 64.022 | 64.022 | 66.506 | 71.474 | 73.958 | 75.2 | 80.168 | 81.41 | 81.41 | 85.136 | 83.894 | 77.684 | 73.958 | 71.474 | 67.748 | 66.506 | 65.264 | 71.6292 | 0 | 6.6292
2053 | 7 | 16 | 2053-07-16 | 1987 | 66.806 | 66.806 | 66.806 | 66.806 | 66.806 | 65.642 | 65.642 | 65.642 | 66.806 | 67.97 | 67.97 | 71.462 | 71.462 | 73.79 | 77.282 | 79.61 | 83.102 | 83.102 | 81.938 | 81.938 | 78.446 | 73.79 | 74.954 | 73.79 | 72.432 | 0 | 7.432
2053 | 7 | 17 | 2053-07-17 | 1987 | 63.5043 | 60.6945 | 61.6311 | 59.7579 | 56.948 | 56.948 | 58.8212 | 65.3776 | 64.441 | 69.1241 | 75.6804 | 76.617 | 78.4903 | 81.3001 | 84.11 | 82.2368 | 81.3001 | 77.5537 | 75.6804 | 73.8072 | 70.9973 | 71.9339 | 72.8706 | 71.9339 | 70.49 | 0 | 5.49
2053 | 7 | 18 | 2053-07-18 | 1987 | 66.7195 | 65.6142 | 63.4035 | 62.2981 | 60.0874 | 60.0874 | 58.982 | 61.1927 | 63.4035 | 70.0356 | 73.3517 | 77.7732 | 79.9839 | 81.0893 | 82.1946 | 83.3 | 79.9839 | 81.0893 | 73.3517 | 69.704 | 65.9458 | 62.2981 | 61.1927 | 61.1927 | 69.3448 | 0 | 4.3448
2053 | 7 | 19 | 2053-07-19 | 1987 | 66.4136 | 66.4136 | 64.22 | 64.22 | 64.22 | 64.22 | 65.3168 | 65.3168 | 66.4136 | 68.6072 | 70.8008 | 71.8976 | 71.8976 | 74.0912 | 77.3816 | 77.3816 | 79.5752 | 80.672 | 77.3816 | 75.188 | 71.8976 | 69.704 | 69.704 | 71.8976 | 70.618 | 0 | 5.618
2053 | 7 | 20 | 2053-07-20 | 1987 | 61.8761 | 61.8761 | 60.879 | 60.879 | 59.882 | 60.879 | 59.882 | 64.8672 | 68.8554 | 70.8495 | 69.8524 | 73.8406 | 77.8288 | 77.8288 | 79.8229 | 82.814 | 82.814 | 82.814 | 80.8199 | 76.8317 | 71.8465 | 67.8583 | 66.8613 | 65.8643 | 70.351 | 0 | 5.351
2053 | 7 | 21 | 2053-07-21 | 1987 | 71.2532 | 71.2532 | 67.9072 | 64.5613 | 66.7919 | 63.446 | 67.9072 | 69.0225 | 75.7144 | 80.1756 | 83.5215 | 85.7522 | 87.9828 | 91.3287 | 89.0981 | 92.444 | 91.3287 | 90.2134 | 87.9828 | 85.7522 | 80.1756 | 75.7144 | 75.7144 | 70.1378 | 78.5491 | 0 | 13.5491
2053 | 7 | 22 | 2053-07-22 | 1987 | 81.284 | 76.703 | 74.4125 | 74.4125 | 74.4125 | 74.4125 | 76.703 | 76.703 | 76.703 | 78.9935 | 81.284 | 81.284 | 85.865 | 90.446 | 90.446 | 90.446 | 88.1555 | 88.1555 | 88.1555 | 83.5745 | 81.284 | 81.284 | 74.4125 | 72.122 | 80.9022 | 0 | 15.9022
2053 | 7 | 23 | 2053-07-23 | 1987 | 63.932 | 63.932 | 63.932 | 63.932 | 63.932 | 63.932 | 63.932 | 66.875 | 68.3465 | 71.2895 | 75.704 | 78.647 | 83.0615 | 84.533 | 86.0045 | 87.476 | 86.0045 | 83.0615 | 86.0045 | 84.533 | 81.59 | 74.2325 | 71.2895 | 71.2895 | 74.4778 | 0 | 9.4778
2053 | 7 | 24 | 2053-07-24 | 1987 | 77.636 | 72.428 | 71.126 | 69.824 | 68.522 | 69.824 | 69.824 | 73.73 | 75.032 | 76.334 | 81.542 | 88.052 | 86.75 | 88.052 | 88.052 | 89.354 | 90.656 | 91.958 | 90.656 | 88.052 | 84.146 | 78.938 | 75.032 | 71.126 | 79.8602 | 0 | 14.8603
2053 | 7 | 25 | 2053-07-25 | 1987 | 73.26 | 73.26 | 72.142 | 72.142 | 72.142 | 71.024 | 72.142 | 73.26 | 73.26 | 74.378 | 77.732 | 78.85 | 81.086 | 85.558 | 88.912 | 91.148 | 85.558 | 84.44 | 84.44 | 83.322 | 82.204 | 77.732 | 76.614 | 75.496 | 78.3376 | 0 | 13.3376
2053 | 7 | 26 | 2053-07-26 | 1987 | 74.7795 | 74.7795 | 74.2624 | 73.7453 | 73.7453 | 72.194 | 73.7453 | 74.7795 | 75.8136 | 78.9162 | 80.4675 | 81.5016 | 82.5358 | 83.0529 | 83.57 | 82.5358 | 82.5358 | 80.9845 | 79.9504 | 78.9162 | 76.8478 | 76.3307 | 75.2965 | 74.7795 | 77.7527 | 0 | 12.7527
2053 | 7 | 27 | 2053-07-27 | 1987 | 70.0862 | 69.3968 | 69.3968 | 69.3968 | 69.3968 | 68.018 | 70.0862 | 71.465 | 72.8438 | 74.2226 | 75.6014 | 77.6696 | 79.0484 | 79.7378 | 81.1166 | 81.806 | 81.806 | 81.1166 | 81.1166 | 79.0484 | 75.6014 | 72.8438 | 70.7756 | 70.0862 | 74.6535 | 0 | 9.6535
2053 | 7 | 28 | 2053-07-28 | 1987 | 59.6284 | 58.3602 | 58.3602 | 59.6284 | 57.092 | 58.3602 | 60.8965 | 64.7011 | 68.5056 | 71.042 | 76.1147 | 78.6511 | 79.9193 | 83.7238 | 84.992 | 84.992 | 84.992 | 83.7238 | 82.4556 | 79.9193 | 72.3102 | 68.5056 | 67.2375 | 65.9693 | 71.2534 | 0 | 6.2534
2053 | 7 | 29 | 2053-07-29 | 1987 | 71.2662 | 69.3991 | 69.3991 | 67.532 | 68.4655 | 67.532 | 69.3991 | 71.2662 | 74.0668 | 75.9339 | 77.801 | 79.6681 | 82.4687 | 84.3358 | 87.1365 | 87.1365 | 88.07 | 87.1365 | 87.1365 | 82.4687 | 77.801 | 76.8675 | 75.0004 | 75.0004 | 77.1786 | 0 | 12.1786
2053 | 7 | 30 | 2053-07-30 | 1987 | 72.8535 | 71.9518 | 69.2469 | 67.4436 | 66.542 | 66.542 | 68.3453 | 69.2469 | 73.7551 | 74.6567 | 76.46 | 79.1649 | 80.0665 | 81.8698 | 84.5747 | 86.378 | 83.6731 | 80.9682 | 79.1649 | 77.3616 | 76.46 | 74.6567 | 73.7551 | 71.0502 | 75.2578 | 0 | 10.2578
2053 | 7 | 31 | 2053-07-31 | 1987 | 72.6517 | 72.6517 | 71.906 | 71.906 | 71.906 | 71.906 | 71.906 | 72.6517 | 74.1431 | 77.126 | 77.8717 | 80.1089 | 80.8546 | 82.346 | 81.6003 | 81.6003 | 82.346 | 81.6003 | 78.6174 | 77.8717 | 75.6346 | 74.8889 | 74.1431 | 74.8889 | 76.3803 | 0 | 11.3803
2053 | 8 | 1 | 2053-08-01 | 1987 | 73.0868 | 72.3461 | 70.8647 | 70.8647 | 70.8647 | 70.124 | 70.8647 | 72.3461 | 74.5682 | 76.0496 | 78.2717 | 80.4938 | 81.9752 | 83.4566 | 84.938 | 84.1973 | 84.938 | 84.938 | 84.1973 | 81.2345 | 78.2717 | 75.3089 | 74.5682 | 74.5682 | 77.2224 | 0 | 12.2224
2053 | 8 | 2 | 2053-08-02 | 1987 | 67.0272 | 67.0272 | 66.0239 | 64.0173 | 63.014 | 64.0173 | 65.0206 | 68.0305 | 72.0437 | 75.0537 | 78.0636 | 80.0702 | 80.0702 | 81.0735 | 85.0867 | 86.09 | 86.09 | 85.0867 | 84.0834 | 81.0735 | 77.0603 | 72.0437 | 72.0437 | 70.0371 | 74.552 | 0 | 9.552
2053 | 8 | 3 | 2053-08-03 | 1987 | 69.6992 | 68.765 | 68.765 | 67.8308 | 64.094 | 64.094 | 65.9624 | 68.765 | 73.436 | 77.1728 | 79.9754 | 82.778 | 85.5806 | 87.449 | 91.1858 | 91.1858 | 92.12 | 89.3174 | 85.5806 | 82.778 | 78.107 | 77.1728 | 75.3044 | 73.436 | 77.5231 | 0 | 12.5231
2053 | 8 | 4 | 2053-08-04 | 1987 | 81.6253 | 79.3544 | 78.219 | 73.6772 | 69.1354 | 68 | 70.2709 | 74.8126 | 78.219 | 79.3544 | 85.0316 | 87.3025 | 88.4379 | 91.8442 | 92.9797 | 95.2506 | 95.2506 | 96.386 | 94.1151 | 87.3025 | 80.4898 | 80.4898 | 78.219 | 72.5418 | 82.4296 | 0 | 17.4295
2053 | 8 | 5 | 2053-08-05 | 1987 | 74.4395 | 74.4395 | 71.1118 | 67.784 | 67.784 | 69.4479 | 72.7756 | 72.7756 | 74.4395 | 77.7673 | 82.7589 | 82.7589 | 89.4144 | 86.0866 | 92.7421 | 94.406 | 94.406 | 94.406 | 94.406 | 89.4144 | 86.0866 | 84.4227 | 81.095 | 77.7673 | 81.3723 | 0 | 16.3723
2053 | 8 | 6 | 2053-08-06 | 1987 | 70.1741 | 67.5445 | 66.668 | 68.421 | 68.421 | 67.5445 | 67.5445 | 68.421 | 69.2976 | 71.9271 | 75.4332 | 77.1863 | 79.8158 | 82.4454 | 84.1984 | 85.9515 | 85.9515 | 86.828 | 85.075 | 81.5689 | 77.1863 | 77.1863 | 78.0628 | 76.3097 | 75.7984 | 0 | 10.7984
2053 | 8 | 7 | 2053-08-07 | 1987 | 74.5675 | 72.0891 | 69.6107 | 70.4368 | 67.9584 | 65.48 | 69.6107 | 72.0891 | 74.5675 | 77.0459 | 78.6982 | 83.655 | 85.3073 | 86.9596 | 88.6119 | 89.438 | 89.438 | 87.7857 | 87.7857 | 85.3073 | 81.1766 | 80.3505 | 77.8721 | 75.3937 | 78.8015 | 0 | 13.8015
2053 | 8 | 8 | 2053-08-08 | 1987 | 70.3226 | 67.7519 | 67.7519 | 68.6088 | 66.038 | 66.8949 | 66.8949 | 70.3226 | 73.7504 | 76.3211 | 78.8919 | 81.4627 | 84.0335 | 85.7474 | 85.7474 | 88.3181 | 88.3181 | 90.032 | 86.6043 | 84.0335 | 77.1781 | 73.7504 | 73.7504 | 72.0365 | 76.8567 | 0 | 11.8567
2053 | 8 | 9 | 2053-08-09 | 1987 | 73.13 | 71.258 | 69.386 | 68.45 | 65.642 | 64.706 | 65.642 | 69.386 | 71.258 | 73.13 | 75.002 | 77.81 | 81.554 | 83.426 | 84.362 | 85.298 | 85.298 | 81.554 | 76.874 | 73.13 | 69.386 | 65.642 | 66.578 | 65.642 | 73.481 | 0 | 8.481
2053 | 8 | 10 | 2053-08-10 | 1987 | 70.52 | 68.216 | 68.216 | 67.064 | 68.216 | 68.216 | 68.216 | 68.216 | 67.064 | 70.52 | 72.824 | 73.976 | 75.128 | 77.432 | 77.432 | 77.432 | 75.128 | 76.28 | 75.128 | 73.976 | 73.976 | 72.824 | 72.824 | 72.824 | 72.152 | 0 | 7.152
2053 | 8 | 11 | 2053-08-11 | 1987 | 69.3671 | 68.8365 | 68.8365 | 68.8365 | 68.306 | 68.306 | 68.8365 | 69.3671 | 69.3671 | 70.9586 | 71.4892 | 73.0807 | 74.6723 | 76.2639 | 77.3249 | 77.3249 | 78.386 | 77.3249 | 77.3249 | 76.2639 | 73.0807 | 72.0197 | 70.9586 | 71.4892 | 72.4176 | 0 | 7.4176
2053 | 8 | 12 | 2053-08-12 | 1987 | 76.9712 | 68.8064 | 64.724 | 64.724 | 64.724 | 64.724 | 66.7652 | 66.7652 | 68.8064 | 68.8064 | 70.8476 | 72.8888 | 72.8888 | 74.93 | 79.0124 | 79.0124 | 85.136 | 83.0948 | 79.0124 | 79.0124 | 74.93 | 72.8888 | 69.827 | 66.7652 | 72.336 | 0 | 7.336
2053 | 8 | 13 | 2053-08-13 | 1987 | 70.326 | 70.326 | 67.118 | 67.118 | 67.118 | 67.118 | 67.118 | 67.118 | 70.326 | 70.326 | 73.534 | 76.742 | 79.95 | 89.574 | 92.782 | 95.99 | 95.99 | 95.99 | 92.782 | 86.366 | 83.158 | 79.95 | 76.742 | 73.534 | 78.2123 | 0 | 13.2123
2053 | 8 | 14 | 2053-08-14 | 1987 | 71.2956 | 71.2956 | 71.2956 | 71.2956 | 71.2956 | 68.72 | 68.72 | 71.2956 | 71.2956 | 73.8713 | 76.4469 | 79.0225 | 84.1738 | 91.9007 | 97.052 | 89.3251 | 91.9007 | 94.4764 | 97.052 | 91.9007 | 86.7495 | 86.7495 | 79.0225 | 79.0225 | 80.6323 | 0 | 15.6323
2053 | 8 | 15 | 2053-08-15 | 1987 | 73.94 | 68.432 | 68.432 | 68.432 | 68.432 | 68.432 | 68.432 | 68.432 | 68.432 | 71.186 | 73.94 | 76.694 | 79.448 | 84.956 | 90.464 | 90.464 | 95.972 | 84.956 | 79.448 | 79.448 | 73.94 | 73.94 | 71.186 | 68.432 | 75.6612 | 0 | 10.6612
2053 | 8 | 16 | 2053-08-16 | 1987 | 68.6197 | 67.7069 | 66.794 | 66.794 | 66.794 | 66.794 | 66.794 | 66.794 | 67.7069 | 68.6197 | 70.4454 | 75.0097 | 75.9226 | 76.8354 | 77.7483 | 79.574 | 78.6611 | 76.8354 | 75.9226 | 75.0097 | 74.0969 | 71.3583 | 69.5326 | 67.7069 | 71.5865 | 0 | 6.5865
2053 | 8 | 17 | 2053-08-17 | 1987 | 69.6583 | 69.6583 | 69.6583 | 69.0143 | 68.3702 | 67.082 | 67.7261 | 69.0143 | 70.3024 | 72.2347 | 75.4551 | 76.7433 | 77.3874 | 79.9637 | 80.6078 | 81.896 | 81.896 | 81.896 | 80.6078 | 78.6756 | 75.4551 | 73.5229 | 73.5229 | 74.167 | 74.3548 | 0 | 9.3548
2053 | 8 | 18 | 2053-08-18 | 1987 | 71.5892 | 69.854 | 68.9864 | 67.2512 | 67.2512 | 65.516 | 67.2512 | 70.7216 | 73.3244 | 75.0596 | 78.53 | 80.2652 | 82.868 | 84.6032 | 87.206 | 86.3384 | 87.206 | 86.3384 | 84.6032 | 81.1328 | 76.7948 | 75.9272 | 74.192 | 74.192 | 76.5417 | 0 | 11.5418
2053 | 8 | 19 | 2053-08-19 | 1987 | 74.072 | 72.8675 | 70.4585 | 66.845 | 65.6405 | 64.436 | 65.6405 | 70.4585 | 74.072 | 78.89 | 78.89 | 81.299 | 84.9125 | 87.3215 | 89.7305 | 90.935 | 93.344 | 93.344 | 89.7305 | 83.708 | 76.481 | 74.072 | 75.2765 | 72.8675 | 78.1372 | 0 | 13.1372
2053 | 8 | 20 | 2053-08-20 | 1987 | 69.8411 | 68.0334 | 66.2257 | 66.2257 | 66.2257 | 64.418 | 64.418 | 64.418 | 64.418 | 66.2257 | 68.0334 | 78.8797 | 78.8797 | 80.6874 | 86.1106 | 89.726 | 87.9183 | 87.9183 | 84.3029 | 77.072 | 71.6489 | 71.6489 | 69.8411 | 66.2257 | 73.3059 | 0 | 8.3059
2053 | 8 | 21 | 2053-08-21 | 1987 | 68.1628 | 67.1965 | 67.1965 | 66.2303 | 65.264 | 65.264 | 65.264 | 68.1628 | 71.0616 | 73.9605 | 75.893 | 79.7581 | 82.6569 | 83.6232 | 85.5557 | 86.522 | 86.522 | 84.5895 | 82.6569 | 78.7918 | 73.9605 | 73.9605 | 72.9942 | 72.0279 | 74.8865 | 0 | 9.8865
2053 | 8 | 22 | 2053-08-22 | 1987 | 69.662 | 68.156 | 68.156 | 67.403 | 67.403 | 66.65 | 66.65 | 68.909 | 71.168 | 74.18 | 75.686 | 79.451 | 81.71 | 82.463 | 83.216 | 83.969 | 84.722 | 82.463 | 80.957 | 79.451 | 76.439 | 75.686 | 76.439 | 75.686 | 75.2781 | 0 | 10.2781
2053 | 8 | 23 | 2053-08-23 | 1987 | 70.82 | 70.82 | 67.4262 | 66.0687 | 66.7475 | 65.39 | 66.0687 | 67.4262 | 68.7837 | 70.82 | 70.82 | 73.535 | 75.5713 | 77.6075 | 79.6437 | 81.68 | 81.68 | 81.68 | 81.68 | 77.6075 | 74.8925 | 72.8563 | 72.8563 | 72.8563 | 73.1391 | 0 | 8.1391
2053 | 8 | 24 | 2053-08-24 | 1987 | 70.6373 | 68.9254 | 67.2136 | 65.5017 | 64.6458 | 62.078 | 62.078 | 64.6458 | 67.2136 | 72.3492 | 73.2051 | 74.917 | 78.3407 | 81.7644 | 83.4763 | 85.1881 | 86.9 | 86.9 | 85.1881 | 81.7644 | 74.061 | 71.4932 | 69.7814 | 66.3577 | 73.5261 | 0 | 8.5261
2053 | 8 | 25 | 2053-08-25 | 1987 | 67.856 | 66.056 | 66.056 | 65.156 | 64.256 | 64.526 | 64.886 | 65.156 | 66.056 | 69.656 | 74.156 | 77.756 | 84.956 | 84.956 | 87.656 | 90.356 | 90.356 | 93.056 | 91.256 | 84.056 | 76.856 | 74.156 | 71.456 | 72.356 | 75.5435 | 0 | 10.5435
2053 | 8 | 26 | 2053-08-26 | 1987 | 77.9909 | 68.1762 | 66.7741 | 68.1762 | 68.1762 | 66.7741 | 65.372 | 68.1762 | 72.3825 | 77.9909 | 82.1973 | 77.9909 | 86.4036 | 86.4036 | 86.4036 | 87.8057 | 92.012 | 89.2078 | 87.8057 | 82.1973 | 82.1973 | 80.7952 | 80.7952 | 77.9909 | 78.3415 | 0 | 13.3415
2053 | 8 | 27 | 2053-08-27 | 1987 | 69.656 | 68.792 | 70.52 | 67.928 | 68.792 | 65.336 | 66.2 | 71.384 | 73.976 | 75.704 | 77.432 | 79.16 | 83.48 | 85.208 | 86.936 | 86.936 | 87.8 | 84.344 | 84.344 | 79.16 | 73.976 | 75.704 | 73.976 | 72.248 | 76.208 | 0 | 11.208
2053 | 8 | 28 | 2053-08-28 | 1987 | 75.8507 | 70.9592 | 69.0026 | 68.0243 | 67.046 | 68.0243 | 69.0026 | 69.9809 | 69.9809 | 74.8724 | 78.7856 | 79.7639 | 81.7205 | 83.6771 | 84.6554 | 86.612 | 86.612 | 83.6771 | 83.6771 | 80.7422 | 76.829 | 77.8073 | 76.829 | 75.8507 | 76.6659 | 0 | 11.6659
2053 | 8 | 29 | 2053-08-29 | 1987 | 67.8387 | 67.321 | 66.8034 | 66.8034 | 66.2857 | 66.2857 | 65.768 | 67.321 | 68.3564 | 70.9448 | 72.4978 | 74.0509 | 75.6039 | 77.157 | 77.6746 | 78.71 | 78.1923 | 77.157 | 75.6039 | 73.0155 | 71.4625 | 71.9802 | 71.4625 | 70.9448 | 71.635 | 0 | 6.635
2053 | 8 | 30 | 2053-08-30 | 1987 | 68.7812 | 68.7812 | 67.9676 | 67.154 | 65.5268 | 65.12 | 65.9336 | 67.154 | 67.9676 | 70.0016 | 71.6288 | 73.256 | 74.8832 | 76.1036 | 76.9172 | 77.324 | 77.324 | 76.9172 | 75.6968 | 72.8492 | 71.222 | 70.8152 | 71.222 | 71.222 | 71.3237 | 0 | 6.3237
2053 | 8 | 31 | 2053-08-31 | 1987 | 71.7242 | 70.5446 | 68.7752 | 69.365 | 68.7752 | 67.0058 | 66.416 | 68.7752 | 71.1344 | 73.4936 | 75.8528 | 78.212 | 80.5712 | 82.3406 | 82.9304 | 84.11 | 82.9304 | 81.7508 | 79.9814 | 77.0324 | 74.6732 | 74.0834 | 72.314 | 73.4936 | 74.8452 | 0 | 9.8452
2053 | 9 | 1 | 2053-09-01 | 1987 | 67.3694 | 64.5937 | 63.8997 | 63.8997 | 62.5119 | 62.5119 | 62.5119 | 64.5937 | 66.6754 | 67.3694 | 71.533 | 74.3087 | 77.7783 | 78.4723 | 81.248 | 81.248 | 81.248 | 79.1662 | 77.7783 | 74.3087 | 66.6754 | 64.5937 | 62.5119 | 61.124 | 69.9138 | 0 | 4.9138
2053 | 9 | 2 | 2053-09-02 | 1987 | 71.648 | 68.432 | 68.432 | 70.04 | 70.04 | 70.04 | 70.04 | 70.04 | 73.256 | 74.864 | 76.472 | 84.512 | 86.12 | 84.512 | 87.728 | 86.12 | 86.12 | 81.296 | 78.08 | 76.472 | 70.04 | 73.256 | 68.432 | 63.608 | 75.4 | 0 | 10.4
2053 | 9 | 3 | 2053-09-03 | 1987 | 68.7903 | 66.6166 | 65.5297 | 64.4429 | 64.4429 | 64.4429 | 63.356 | 65.5297 | 70.964 | 74.2246 | 75.3114 | 77.4851 | 81.8326 | 84.0063 | 86.18 | 85.0931 | 86.18 | 86.18 | 81.8326 | 77.4851 | 75.3114 | 73.1377 | 70.964 | 73.1377 | 74.2699 | 0 | 9.2699
2053 | 9 | 4 | 2053-09-04 | 1987 | 66.266 | 65.774 | 64.79 | 65.282 | 64.298 | 62.33 | 62.822 | 64.79 | 66.758 | 67.742 | 69.71 | 71.678 | 72.17 | 73.646 | 74.138 | 74.138 | 73.646 | 72.17 | 71.678 | 69.218 | 68.234 | 69.218 | 68.726 | 68.234 | 68.644 | 0 | 3.644
2053 | 9 | 5 | 2053-09-05 | 1987 | 65.1438 | 65.1438 | 62.929 | 62.929 | 61.8217 | 61.268 | 61.268 | 63.4827 | 65.1438 | 67.3585 | 68.4658 | 69.5732 | 70.6806 | 72.3416 | 74.5563 | 74.0026 | 75.11 | 74.0026 | 72.3416 | 70.1269 | 68.4658 | 67.3585 | 69.0195 | 66.2511 | 67.866 | 0 | 2.866
2053 | 9 | 6 | 2053-09-06 | 1987 | 72.4122 | 68.6854 | 64.9587 | 66.8221 | 63.0954 | 61.232 | 63.0954 | 66.8221 | 69.6171 | 73.3438 | 76.1389 | 77.0706 | 81.729 | 82.6606 | 84.524 | 83.5923 | 84.524 | 84.524 | 80.7973 | 76.1389 | 74.2755 | 76.1389 | 75.2072 | 70.5488 | 74.0814 | 0 | 9.0814
2053 | 9 | 7 | 2053-09-07 | 1987 | 72.128 | 70.07 | 69.041 | 64.925 | 64.925 | 63.896 | 64.925 | 64.925 | 64.925 | 64.925 | 66.983 | 71.099 | 75.215 | 81.389 | 84.476 | 87.563 | 88.592 | 88.592 | 86.534 | 80.36 | 75.215 | 71.099 | 70.07 | 68.012 | 73.3285 | 0 | 8.3285
2053 | 9 | 8 | 2053-09-08 | 1987 | 66.56 | 66.56 | 67.791 | 67.791 | 66.56 | 66.56 | 66.56 | 66.56 | 66.56 | 67.791 | 67.791 | 70.253 | 71.484 | 73.946 | 77.639 | 85.025 | 87.487 | 88.718 | 83.794 | 77.639 | 76.408 | 73.946 | 71.484 | 70.253 | 72.715 | 0 | 7.715
2053 | 9 | 9 | 2053-09-09 | 1987 | 68.927 | 68.927 | 67.928 | 64.931 | 64.931 | 63.932 | 64.931 | 65.93 | 66.929 | 67.928 | 70.925 | 74.921 | 78.917 | 80.915 | 84.911 | 87.908 | 86.909 | 87.908 | 85.91 | 78.917 | 75.92 | 74.921 | 73.922 | 71.924 | 74.1718 | 0 | 9.1717
2053 | 9 | 10 | 2053-09-10 | 1987 | 67.1708 | 64.4354 | 63.5236 | 64.4354 | 66.259 | 61.7 | 61.7 | 63.5236 | 68.0826 | 72.6415 | 75.3769 | 79.0241 | 81.7594 | 85.4066 | 87.2302 | 87.2302 | 88.142 | 86.3184 | 81.7594 | 76.2887 | 70.8179 | 67.1708 | 66.259 | 66.259 | 73.0214 | 0 | 8.0214
2053 | 9 | 11 | 2053-09-11 | 1987 | 63.536 | 63.536 | 61.16 | 63.536 | 61.16 | 63.536 | 63.536 | 61.16 | 63.536 | 65.912 | 70.664 | 70.664 | 70.664 | 73.04 | 75.416 | 73.04 | 75.416 | 73.04 | 70.664 | 70.664 | 70.664 | 68.288 | 65.912 | 65.912 | 67.694 | 0 | 2.694
2053 | 9 | 12 | 2053-09-12 | 1987 | 57.842 | 57.842 | 57.842 | 54.824 | 54.824 | 54.824 | 54.824 | 54.824 | 57.842 | 57.842 | 54.824 | 60.86 | 66.896 | 72.932 | 69.914 | 69.914 | 69.914 | 66.896 | 63.878 | 60.86 | 60.86 | 57.842 | 57.842 | 54.824 | 60.4828 | 4.5172 | 0
2053 | 9 | 13 | 2053-09-13 | 1987 | 57.1766 | 57.1766 | 57.1766 | 57.1766 | 57.1766 | 54.77 | 54.77 | 57.1766 | 59.5832 | 59.5832 | 61.9898 | 66.803 | 71.6162 | 76.4294 | 78.836 | 78.836 | 78.836 | 78.836 | 78.836 | 69.2096 | 64.3964 | 59.5832 | 54.77 | 59.5832 | 64.597 | 0.40305 | 0
2053 | 9 | 14 | 2053-09-14 | 1987 | 65.246 | 65.246 | 61.619 | 59.8055 | 63.4325 | 63.4325 | 63.4325 | 67.0595 | 68.873 | 68.873 | 65.246 | 65.246 | 67.0595 | 67.0595 | 68.873 | 67.0595 | 72.5 | 68.873 | 65.246 | 61.619 | 59.8055 | 57.992 | 57.992 | 59.8055 | 64.6415 | 0.3585 | 0
2053 | 9 | 15 | 2053-09-15 | 1987 | 60.6303 | 60.6303 | 61.6884 | 60.6303 | 59.5721 | 58.514 | 58.514 | 60.6303 | 61.6884 | 63.8047 | 69.0954 | 68.0373 | 72.2699 | 73.328 | 73.328 | 71.2117 | 63.8047 | 69.0954 | 66.9791 | 65.921 | 65.921 | 64.8629 | 62.7466 | 62.7466 | 64.8188 | 0.18123 | 0
2053 | 9 | 16 | 2053-09-16 | 1987 | 61.094 | 61.094 | 59.714 | 58.334 | 58.334 | 59.714 | 61.094 | 59.714 | 62.474 | 66.614 | 63.854 | 67.994 | 73.514 | 73.514 | 73.514 | 74.894 | 74.894 | 73.514 | 70.754 | 63.854 | 62.474 | 63.854 | 62.474 | 61.094 | 65.349 | 0 | 0.349
2053 | 9 | 17 | 2053-09-17 | 1987 | 61.4195 | 59.6165 | 57.8135 | 56.912 | 56.912 | 58.715 | 56.912 | 58.715 | 60.518 | 61.4195 | 66.8285 | 71.336 | 73.139 | 74.942 | 76.745 | 77.6465 | 76.745 | 78.548 | 74.0405 | 68.6315 | 69.533 | 67.73 | 67.73 | 65.0255 | 66.5656 | 0 | 1.5656
2053 | 9 | 18 | 2053-09-18 | 1987 | 56.0377 | 57.6474 | 57.6474 | 57.6474 | 55.2329 | 56.0377 | 54.428 | 57.6474 | 61.6717 | 61.6717 | 65.696 | 64.8911 | 68.9154 | 70.5251 | 71.33 | 69.7203 | 70.5251 | 69.7203 | 67.3057 | 64.8911 | 62.4766 | 60.062 | 57.6474 | 56.8426 | 62.3424 | 2.6576 | 0
2053 | 9 | 19 | 2053-09-19 | 1987 | 58.8546 | 58.4005 | 58.4005 | 57.4922 | 57.038 | 57.038 | 57.9463 | 57.4922 | 59.3088 | 61.5795 | 62.942 | 64.7586 | 65.6669 | 67.4835 | 67.4835 | 67.9377 | 68.846 | 68.3918 | 66.1211 | 66.1211 | 64.3045 | 63.3962 | 63.3962 | 62.4878 | 62.6203 | 2.3797 | 0
2053 | 9 | 20 | 2053-09-20 | 1987 | 58.296 | 58.0293 | 57.7627 | 57.7627 | 56.9627 | 57.2293 | 56.696 | 57.496 | 58.296 | 59.6293 | 60.9627 | 61.2293 | 62.0293 | 62.8293 | 63.6293 | 63.896 | 63.896 | 63.6293 | 62.296 | 59.896 | 59.3627 | 58.8293 | 58.8293 | 58.5627 | 59.9182 | 5.0818 | 0
2053 | 9 | 21 | 2053-09-21 | 1987 | 55.6687 | 53.5767 | 53.5767 | 50.7873 | 50.09 | 50.09 | 51.4847 | 51.4847 | 52.8793 | 56.366 | 60.55 | 62.642 | 65.4313 | 67.5233 | 67.5233 | 68.918 | 68.2207 | 66.826 | 64.0367 | 59.8527 | 58.458 | 59.1553 | 57.0633 | 56.366 | 58.6904 | 6.3096 | 0
2053 | 9 | 22 | 2053-09-22 | 1987 | 58.132 | 58.132 | 54.512 | 54.512 | 53.064 | 53.064 | 52.34 | 53.788 | 55.96 | 60.304 | 63.2 | 66.096 | 67.544 | 69.716 | 70.44 | 71.888 | 71.164 | 67.544 | 64.648 | 61.752 | 60.304 | 61.752 | 58.856 | 56.684 | 61.0582 | 3.9418 | 0
2053 | 9 | 23 | 2053-09-23 | 1987 | 59.5146 | 57.6705 | 56.7484 | 53.9821 | 54.9042 | 53.9821 | 53.9821 | 54.9042 | 57.6705 | 60.4367 | 64.1251 | 65.0472 | 65.9693 | 69.6576 | 72.4239 | 71.5018 | 73.346 | 69.6576 | 66.8914 | 63.203 | 62.2809 | 56.7484 | 53.06 | 53.06 | 61.282 | 3.718 | 0
2053 | 9 | 24 | 2053-09-24 | 1987 | 53.402 | 55.847 | 58.292 | 60.737 | 60.737 | 60.737 | 60.737 | 60.737 | 60.737 | 58.292 | 63.182 | 65.627 | 68.072 | 68.072 | 68.072 | 65.627 | 68.072 | 65.627 | 63.182 | 63.182 | 63.182 | 63.182 | 60.737 | 60.737 | 62.367 | 2.633 | 0
2053 | 9 | 25 | 2053-09-25 | 1987 | 59.5169 | 59.5169 | 59.5169 | 56.9094 | 56.9094 | 54.302 | 54.302 | 54.302 | 56.9094 | 54.302 | 56.9094 | 59.5169 | 62.1243 | 69.9466 | 72.554 | 69.9466 | 72.554 | 69.9466 | 67.3391 | 59.5169 | 56.9094 | 56.9094 | 56.9094 | 54.302 | 60.4946 | 4.5054 | 0
2053 | 9 | 26 | 2053-09-26 | 1987 | 66.15 | 63.548 | 60.946 | 58.344 | 55.742 | 57.043 | 57.043 | 58.344 | 60.946 | 62.247 | 67.451 | 71.354 | 71.354 | 71.354 | 72.655 | 79.16 | 76.558 | 75.257 | 72.655 | 70.053 | 68.752 | 67.451 | 66.15 | 64.849 | 66.4753 | 0 | 1.4752
2053 | 9 | 27 | 2053-09-27 | 1987 | 66.0474 | 66.0474 | 61.3537 | 60.1803 | 61.3537 | 56.66 | 56.66 | 59.0069 | 64.874 | 68.3943 | 71.9146 | 75.4349 | 77.7817 | 78.9551 | 80.1286 | 81.302 | 81.302 | 77.7817 | 73.088 | 67.2209 | 70.7411 | 70.7411 | 68.3943 | 68.3943 | 69.3233 | 0 | 4.3232
2053 | 9 | 28 | 2053-09-28 | 1987 | 64.613 | 63.59 | 59.498 | 60.521 | 57.452 | 58.475 | 59.498 | 60.521 | 64.613 | 68.705 | 72.797 | 75.866 | 76.889 | 79.958 | 82.004 | 80.981 | 80.981 | 77.912 | 72.797 | 69.728 | 67.682 | 68.705 | 67.682 | 67.682 | 69.1312 | 0 | 4.1312
2053 | 9 | 29 | 2053-09-29 | 1987 | 62.0167 | 61.024 | 60.0313 | 60.0313 | 60.0313 | 59.0387 | 58.046 | 60.0313 | 63.0093 | 65.9873 | 70.9507 | 75.914 | 78.892 | 81.87 | 83.8553 | 84.848 | 82.8627 | 79.8847 | 73.9287 | 68.9653 | 67.9727 | 66.98 | 65.9873 | 67.9727 | 69.1721 | 0 | 4.1721
2053 | 9 | 30 | 2053-09-30 | 1987 | 64.377 | 62.2487 | 61.5392 | 60.1203 | 57.992 | 57.992 | 57.992 | 59.4109 | 61.5392 | 66.5054 | 70.0526 | 72.8904 | 72.8904 | 75.0188 | 77.8566 | 78.566 | 77.1471 | 75.0188 | 71.4715 | 70.7621 | 67.9243 | 67.2148 | 66.5054 | 66.5054 | 67.4809 | 0 | 2.4809
2053 | 10 | 1 | 2053-10-01 | 1987 | 65.462 | 65.0094 | 65.462 | 64.5569 | 63.878 | 64.7831 | 63.878 | 64.3306 | 65.0094 | 66.1409 | 67.2723 | 68.63 | 70.214 | 70.6666 | 70.6666 | 71.5717 | 71.798 | 69.9877 | 68.8563 | 68.4037 | 67.046 | 66.3671 | 66.1409 | 66.1409 | 67.178 | 0 | 2.178
2053 | 10 | 2 | 2053-10-02 | 1987 | 65.084 | 61.4552 | 60.548 | 62.3624 | 63.2696 | 61.4552 | 61.4552 | 62.3624 | 62.3624 | 64.1768 | 65.9912 | 66.8984 | 67.8056 | 68.7128 | 68.7128 | 69.62 | 69.62 | 68.7128 | 68.7128 | 67.8056 | 66.8984 | 65.084 | 63.7232 | 62.3624 | 65.2163 | 0 | 0.2163
2053 | 10 | 3 | 2053-10-03 | 1987 | 55.49 | 55.49 | 56.264 | 55.49 | 56.264 | 56.264 | 57.038 | 57.038 | 57.812 | 60.908 | 62.456 | 64.004 | 64.778 | 63.23 | 64.778 | 65.552 | 65.552 | 62.456 | 60.134 | 60.134 | 58.586 | 57.038 | 56.264 | 57.812 | 59.618 | 5.382 | 0
2053 | 10 | 4 | 2053-10-04 | 1987 | 54.7376 | 54.7376 | 53.54 | 53.54 | 51.1448 | 48.7496 | 51.1448 | 51.1448 | 52.3424 | 54.7376 | 58.3304 | 60.7256 | 63.1208 | 61.9232 | 65.516 | 64.3184 | 65.516 | 60.7256 | 55.9352 | 52.3424 | 53.54 | 51.1448 | 52.3424 | 47.552 | 55.7855 | 9.2145 | 0
2053 | 10 | 5 | 2053-10-05 | 1987 | 49.8298 | 47.6011 | 45.3724 | 46.4867 | 44.258 | 45.3724 | 44.258 | 44.258 | 48.7155 | 54.2873 | 58.7447 | 62.0878 | 64.3165 | 67.6596 | 68.774 | 68.774 | 66.5453 | 62.0878 | 56.516 | 53.1729 | 52.0585 | 54.2873 | 53.1729 | 52.0585 | 54.6123 | 10.3877 | 0
2053 | 10 | 6 | 2053-10-06 | 1987 | 56.3209 | 55.9062 | 55.0767 | 55.0767 | 55.0767 | 54.662 | 54.662 | 55.0767 | 56.3209 | 57.9798 | 59.6386 | 60.8828 | 62.9564 | 63.7858 | 64.2006 | 65.03 | 64.2006 | 62.9564 | 60.0534 | 58.8092 | 57.9798 | 57.565 | 57.1503 | 56.7356 | 58.671 | 6.329 | 0
2053 | 10 | 7 | 2053-10-07 | 1987 | 52.2095 | 51.011 | 50.4117 | 49.2133 | 49.8125 | 49.2133 | 48.614 | 48.614 | 49.8125 | 53.408 | 57.0035 | 58.202 | 58.8012 | 61.1982 | 61.7975 | 61.7975 | 62.996 | 59.9997 | 56.4042 | 52.8087 | 52.8087 | 52.8087 | 51.011 | 50.4117 | 54.182 | 10.818 | 0
2053 | 10 | 8 | 2053-10-08 | 1987 | 51.008 | 51.7885 | 51.7885 | 51.7885 | 51.008 | 51.008 | 51.008 | 51.7885 | 52.5691 | 54.9107 | 57.2524 | 58.0329 | 57.2524 | 58.0329 | 59.594 | 59.594 | 58.8135 | 57.2524 | 54.9107 | 54.1302 | 54.1302 | 54.1302 | 53.3496 | 52.5691 | 54.4879 | 10.5121 | 0
2053 | 10 | 9 | 2053-10-09 | 1987 | 56.2992 | 55.9439 | 55.5886 | 55.2333 | 55.2333 | 55.2333 | 54.878 | 54.878 | 55.9439 | 57.3651 | 58.7863 | 59.8523 | 61.2735 | 61.9841 | 62.6947 | 63.05 | 62.6947 | 61.2735 | 59.497 | 59.1417 | 58.7863 | 58.0757 | 57.3651 | 57.3651 | 58.2682 | 6.7318 | 0
2053 | 10 | 10 | 2053-10-10 | 1987 | 59.588 | 58.9844 | 59.2862 | 58.6826 | 58.6826 | 56.57 | 59.2862 | 57.4754 | 59.8898 | 61.3988 | 61.097 | 63.2096 | 63.8132 | 65.624 | 64.4168 | 65.624 | 65.3222 | 64.115 | 62.0024 | 62.0024 | 60.7952 | 59.8898 | 59.2862 | 58.6826 | 61.0718 | 3.9282 | 0
2053 | 10 | 11 | 2053-10-11 | 1987 | 55.7564 | 54.0176 | 54.887 | 55.1768 | 53.438 | 53.7278 | 54.3074 | 53.438 | 55.4666 | 57.2054 | 58.3646 | 60.3932 | 60.9728 | 62.132 | 61.8422 | 61.5524 | 61.5524 | 60.3932 | 57.785 | 56.9156 | 56.6258 | 56.0462 | 55.7564 | 55.1768 | 57.2054 | 7.7946 | 0
2053 | 10 | 12 | 2053-10-12 | 1987 | 56.394 | 52.522 | 51.554 | 52.522 | 48.65 | 49.618 | 50.586 | 49.618 | 50.586 | 56.394 | 58.33 | 60.266 | 64.138 | 64.138 | 66.074 | 66.074 | 66.074 | 65.106 | 58.33 | 57.362 | 56.394 | 54.458 | 55.426 | 52.522 | 56.7973 | 8.2027 | 0
2053 | 10 | 13 | 2053-10-13 | 1987 | 56.0351 | 55.4223 | 54.1966 | 53.5837 | 52.9709 | 52.358 | 52.9709 | 52.358 | 54.1966 | 56.648 | 59.7123 | 61.5509 | 61.5509 | 62.7766 | 64.6151 | 65.228 | 65.228 | 62.1637 | 59.0994 | 58.4866 | 56.648 | 57.8737 | 56.0351 | 56.0351 | 57.8226 | 7.1774 | 0
2053 | 10 | 14 | 2053-10-14 | 1987 | 62.141 | 51.89 | 57.0155 | 54.4528 | 54.4528 | 54.4528 | 59.5782 | 54.4528 | 51.89 | 54.4528 | 54.4528 | 54.4528 | 62.141 | 69.8293 | 69.8293 | 69.8293 | 72.392 | 69.8293 | 69.8293 | 64.7037 | 62.141 | 59.5782 | 54.4528 | 57.0155 | 60.2189 | 4.7811 | 0
2053 | 10 | 15 | 2053-10-15 | 1987 | 57.6595 | 57.6595 | 56.6941 | 55.7287 | 54.7634 | 54.7634 | 53.798 | 53.798 | 54.7634 | 59.5902 | 63.4517 | 64.4171 | 66.3478 | 67.3132 | 71.1746 | 72.14 | 70.2093 | 67.3132 | 65.3824 | 63.4517 | 62.4863 | 62.4863 | 61.5209 | 59.5902 | 61.5209 | 3.4791 | 0
2053 | 10 | 16 | 2053-10-16 | 1987 | 56.426 | 57.8683 | 57.1471 | 57.1471 | 57.1471 | 56.426 | 56.426 | 56.426 | 57.1471 | 57.1471 | 59.3105 | 62.9161 | 65.8006 | 65.8006 | 67.964 | 67.964 | 67.964 | 64.3584 | 62.195 | 60.7527 | 61.4739 | 60.7527 | 58.5894 | 60.0316 | 60.6326 | 4.3674 | 0
2053 | 10 | 17 | 2053-10-17 | 1987 | 56.1344 | 56.1344 | 51.2528 | 51.2528 | 52.4732 | 48.812 | 48.812 | 50.0324 | 52.4732 | 54.914 | 59.7956 | 62.2364 | 63.4568 | 64.6772 | 67.118 | 65.8976 | 64.6772 | 61.016 | 57.3548 | 53.6936 | 56.1344 | 56.1344 | 56.1344 | 54.914 | 56.8971 | 8.1029 | 0
2053 | 10 | 18 | 2053-10-18 | 1987 | 53.166 | 53.166 | 50.697 | 53.166 | 52.343 | 51.1085 | 49.874 | 50.697 | 51.52 | 55.635 | 58.104 | 59.75 | 63.042 | 63.042 | 63.865 | 64.688 | 63.042 | 59.75 | 55.635 | 53.989 | 55.635 | 56.458 | 55.635 | 54.812 | 56.2008 | 8.7992 | 0
2053 | 10 | 19 | 2053-10-19 | 1987 | 53.3627 | 53.0314 | 53.0314 | 53.0314 | 52.7 | 52.7 | 52.7 | 52.7 | 53.3627 | 54.3568 | 56.0136 | 57.3391 | 58.3332 | 59.3273 | 59.99 | 59.6586 | 59.3273 | 58.3332 | 57.0077 | 56.345 | 55.6823 | 55.3509 | 55.0195 | 54.6882 | 55.558 | 9.442 | 0
2053 | 10 | 20 | 2053-10-20 | 1987 | 47.9084 | 45.729 | 46.4554 | 45.729 | 44.276 | 44.276 | 46.4554 | 44.276 | 48.6349 | 50.8143 | 55.1732 | 58.0791 | 60.2586 | 62.438 | 61.7115 | 62.438 | 60.2586 | 58.0791 | 52.9938 | 52.2673 | 50.8143 | 51.5408 | 50.0878 | 47.1819 | 51.9948 | 13.0052 | 0
2053 | 10 | 21 | 2053-10-21 | 1987 | 49.2042 | 47.3487 | 48.2765 | 47.3487 | 46.421 | 46.421 | 42.71 | 43.6377 | 47.3487 | 51.9875 | 54.7707 | 57.554 | 59.4095 | 62.1927 | 64.0482 | 64.976 | 64.0482 | 59.4095 | 55.6985 | 53.843 | 54.7707 | 52.9152 | 49.2042 | 47.3487 | 52.9539 | 12.0461 | 0
2053 | 10 | 22 | 2053-10-22 | 1987 | 50.8735 | 49.7289 | 48.5844 | 48.5844 | 46.2952 | 44.006 | 45.1506 | 45.1506 | 45.1506 | 47.4398 | 49.7289 | 52.0181 | 55.4519 | 58.8856 | 60.0302 | 63.464 | 62.3194 | 57.7411 | 55.4519 | 55.4519 | 50.8735 | 55.4519 | 52.0181 | 49.7289 | 52.0658 | 12.9342 | 0
2053 | 10 | 23 | 2053-10-23 | 1987 | 49.8298 | 48.3129 | 46.796 | 46.796 | 46.796 | 49.8298 | 48.3129 | 46.796 | 49.8298 | 48.3129 | 51.3467 | 51.3467 | 54.3805 | 58.9313 | 63.482 | 61.9651 | 63.482 | 63.482 | 57.4144 | 60.4482 | 54.3805 | 54.3805 | 55.8975 | 57.4144 | 53.7485 | 11.2515 | 0
2053 | 10 | 24 | 2053-10-24 | 1987 | 51.938 | 51.938 | 51.938 | 48.926 | 51.938 | 45.914 | 45.914 | 45.914 | 48.926 | 48.926 | 51.938 | 57.962 | 60.974 | 63.986 | 63.986 | 63.986 | 63.986 | 60.974 | 57.962 | 63.986 | 60.974 | 57.962 | 57.962 | 54.95 | 55.5775 | 9.4225 | 0
2053 | 10 | 25 | 2053-10-25 | 1987 | 51.7064 | 50.1962 | 48.686 | 50.1962 | 50.1962 | 51.7064 | 53.2166 | 54.7268 | 56.237 | 57.7472 | 59.2574 | 60.7676 | 62.2778 | 63.788 | 62.2778 | 62.2778 | 62.2778 | 59.2574 | 56.237 | 56.237 | 54.7268 | 54.7268 | 54.7268 | 54.7268 | 56.1741 | 8.8259 | 0
2053 | 10 | 26 | 2053-10-26 | 1987 | 60.152 | 54.104 | 54.104 | 52.592 | 54.104 | 52.592 | 51.08 | 51.08 | 51.08 | 51.08 | 52.592 | 55.616 | 61.664 | 66.2 | 67.712 | 66.2 | 63.176 | 57.128 | 52.592 | 51.08 | 49.568 | 48.056 | 48.056 | 48.056 | 54.986 | 10.014 | 0
2053 | 10 | 27 | 2053-10-27 | 1987 | 53.3975 | 54.215 | 52.58 | 49.31 | 50.945 | 49.31 | 49.31 | 49.31 | 49.31 | 50.945 | 52.58 | 57.485 | 59.12 | 62.39 | 64.025 | 65.66 | 60.755 | 57.485 | 52.58 | 52.58 | 50.945 | 52.58 | 50.945 | 46.04 | 53.9084 | 11.0916 | 0
2053 | 10 | 28 | 2053-10-28 | 1987 | 53.0837 | 53.4816 | 53.8795 | 53.4816 | 53.0837 | 52.2879 | 51.89 | 52.6858 | 52.6858 | 53.4816 | 53.8795 | 53.8795 | 55.4711 | 57.0626 | 58.6542 | 59.45 | 59.45 | 56.6647 | 55.8689 | 56.2668 | 56.6647 | 56.2668 | 56.2668 | 55.0732 | 55.04 | 9.96 | 0
2053 | 10 | 29 | 2053-10-29 | 1987 | 41.6906 | 41.6906 | 40.5964 | 41.6906 | 40.5964 | 39.5022 | 39.5022 | 38.408 | 41.6906 | 43.8791 | 50.4443 | 53.7269 | 54.8212 | 55.9154 | 59.198 | 57.0096 | 55.9154 | 52.6327 | 51.5385 | 49.3501 | 49.3501 | 49.3501 | 50.4443 | 49.3501 | 47.8456 | 17.1544 | 0
2053 | 10 | 30 | 2053-10-30 | 1987 | 45.3452 | 43.0556 | 43.0556 | 40.766 | 40.766 | 40.766 | 40.766 | 43.0556 | 40.766 | 45.3452 | 45.3452 | 47.6348 | 59.0828 | 63.662 | 61.3724 | 61.3724 | 61.3724 | 54.5036 | 49.9244 | 47.6348 | 47.6348 | 47.6348 | 49.9244 | 45.3452 | 48.5888 | 16.4112 | 0
2053 | 10 | 31 | 2053-10-31 | 1987 | 50.585 | 50.585 | 46.1345 | 41.684 | 41.684 | 41.684 | 41.684 | 41.684 | 46.1345 | 46.1345 | 50.585 | 55.0355 | 59.486 | 55.0355 | 59.486 | 59.486 | 59.486 | 55.0355 | 55.0355 | 50.585 | 46.1345 | 46.1345 | 46.1345 | 46.1345 | 49.6578 | 15.3422 | 0
2053 | 11 | 1 | 2053-11-01 | 1987 | 56.246 | 54.0095 | 54.0095 | 54.0095 | 54.0095 | 54.0095 | 51.773 | 51.773 | 51.773 | 49.5365 | 51.773 | 51.773 | 51.773 | 49.5365 | 51.773 | 51.773 | 51.773 | 49.5365 | 49.5365 | 49.5365 | 47.3 | 47.3 | 47.3 | 47.3 | 51.2139 | 13.7861 | 0
2053 | 11 | 2 | 2053-11-02 | 1987 | 52.9931 | 52.9931 | 52.9931 | 49.8689 | 49.8689 | 49.8689 | 43.6203 | 40.496 | 40.496 | 59.2417 | 52.9931 | 56.1174 | 59.2417 | 62.366 | 59.2417 | 59.2417 | 59.2417 | 56.1174 | 56.1174 | 56.1174 | 56.1174 | 56.1174 | 56.1174 | 52.9931 | 53.7742 | 11.2258 | 0
2053 | 11 | 3 | 2053-11-03 | 1987 | 46.796 | 48.164 | 46.796 | 46.796 | 46.796 | 45.428 | 45.428 | 45.428 | 45.428 | 46.796 | 48.164 | 52.268 | 52.268 | 53.636 | 56.372 | 55.004 | 56.372 | 53.636 | 49.532 | 48.164 | 48.164 | 44.06 | 45.428 | 42.692 | 48.734 | 16.266 | 0
2053 | 11 | 4 | 2053-11-04 | 1987 | 51.2744 | 44.7566 | 49.1018 | 42.584 | 44.7566 | 46.9292 | 51.2744 | 53.447 | 54.5333 | 55.6196 | 57.7922 | 58.8785 | 59.9648 | 59.9648 | 62.1374 | 64.31 | 62.1374 | 62.1374 | 62.1374 | 62.1374 | 62.1374 | 62.1374 | 59.9648 | 59.9648 | 56.2533 | 8.7467 | 0
2053 | 11 | 5 | 2053-11-05 | 1987 | 49.1965 | 49.1965 | 49.1965 | 47.3049 | 47.3049 | 47.3049 | 45.4133 | 45.4133 | 43.5216 | 47.3049 | 52.9798 | 54.8715 | 58.6547 | 60.5464 | 58.6547 | 62.438 | 60.5464 | 51.0882 | 49.1965 | 47.3049 | 45.4133 | 43.5216 | 41.63 | 41.63 | 49.9847 | 15.0153 | 0
2053 | 11 | 6 | 2053-11-06 | 1987 | 40.942 | 38.39 | 46.046 | 48.598 | 48.598 | 48.598 | 48.598 | 53.702 | 53.702 | 56.254 | 58.806 | 58.806 | 58.806 | 61.358 | 58.806 | 61.358 | 58.806 | 56.254 | 58.806 | 58.806 | 61.358 | 58.806 | 56.254 | 61.358 | 54.659 | 10.341 | 0
2053 | 11 | 7 | 2053-11-07 | 1987 | 50.126 | 49.262 | 50.126 | 49.262 | 49.262 | 49.262 | 49.262 | 50.99 | 49.262 | 51.854 | 52.718 | 54.446 | 54.446 | 57.038 | 56.174 | 55.31 | 55.31 | 55.31 | 55.31 | 54.446 | 51.854 | 51.854 | 51.854 | 50.99 | 52.322 | 12.678 | 0
2053 | 11 | 8 | 2053-11-08 | 1987 | 52.0316 | 52.0316 | 52.5344 | 53.0372 | 53.54 | 53.54 | 54.5456 | 54.0428 | 54.0428 | 55.0484 | 56.054 | 57.5624 | 58.0652 | 58.568 | 58.568 | 58.0652 | 58.0652 | 57.5624 | 56.5568 | 55.0484 | 56.054 | 53.54 | 51.026 | 51.5288 | 55.0275 | 9.9726 | 0
2053 | 11 | 9 | 2053-11-09 | 1987 | 51.484 | 51.484 | 51.484 | 50.81 | 51.484 | 50.81 | 51.484 | 52.158 | 52.158 | 52.832 | 54.854 | 54.854 | 56.876 | 56.876 | 56.876 | 56.876 | 55.528 | 53.506 | 53.506 | 53.506 | 54.18 | 53.506 | 53.506 | 53.506 | 53.506 | 11.494 | 0
2053 | 11 | 10 | 2053-11-10 | 1987 | 53.0387 | 53.7096 | 53.0387 | 53.0387 | 53.0387 | 53.0387 | 52.3678 | 52.3678 | 51.026 | 54.3805 | 55.7224 | 57.0642 | 57.0642 | 57.7351 | 57.0642 | 57.0642 | 57.0642 | 57.0642 | 58.406 | 58.406 | 58.406 | 55.0515 | 54.3805 | 53.7096 | 55.1353 | 9.8647 | 0
2053 | 11 | 11 | 2053-11-11 | 1987 | 47.102 | 47.102 | 47.102 | 47.102 | 47.102 | 47.102 | 49.577 | 49.577 | 49.577 | 49.577 | 52.052 | 54.527 | 54.527 | 57.002 | 57.002 | 57.002 | 57.002 | 54.527 | 52.052 | 52.052 | 52.052 | 52.052 | 49.577 | 49.577 | 51.3301 | 13.6699 | 0
2053 | 11 | 12 | 2053-11-12 | 1987 | 53.8498 | 52.6685 | 51.4873 | 51.4873 | 51.4873 | 50.306 | 51.4873 | 51.4873 | 52.6685 | 53.8498 | 55.031 | 57.3935 | 57.3935 | 56.2122 | 58.5748 | 59.756 | 58.5748 | 57.3935 | 57.3935 | 57.3935 | 55.031 | 53.8498 | 53.8498 | 53.8498 | 54.6865 | 10.3135 | 0
2053 | 11 | 13 | 2053-11-13 | 1987 | 59.801 | 59.801 | 58.496 | 59.801 | 58.496 | 58.496 | 59.801 | 59.801 | 59.801 | 59.801 | 59.801 | 59.801 | 61.106 | 59.801 | 59.801 | 58.496 | 59.801 | 55.886 | 54.581 | 53.276 | 51.971 | 50.666 | 49.361 | 48.056 | 57.3541 | 7.6459 | 0
2053 | 11 | 14 | 2053-11-14 | 1987 | 53.15 | 53.15 | 53.15 | 54.32 | 54.32 | 54.32 | 54.32 | 53.15 | 51.98 | 55.49 | 56.66 | 56.66 | 59 | 61.34 | 62.51 | 60.17 | 61.34 | 59 | 55.49 | 55.49 | 55.49 | 53.15 | 54.32 | 55.49 | 55.9775 | 9.0225 | 0
2053 | 11 | 15 | 2053-11-15 | 1987 | 54.1557 | 52.9925 | 52.9925 | 54.1557 | 52.9925 | 51.8293 | 50.666 | 50.666 | 51.8293 | 54.1557 | 55.319 | 57.6455 | 58.8087 | 59.972 | 59.972 | 56.4823 | 54.1557 | 52.9925 | 51.8293 | 51.8293 | 51.8293 | 50.666 | 50.666 | 50.666 | 53.7195 | 11.2805 | 0
2053 | 11 | 16 | 2053-11-16 | 1987 | 56.9278 | 58.0865 | 58.0865 | 59.2452 | 56.9278 | 56.9278 | 55.769 | 55.769 | 54.6103 | 53.4515 | 54.6103 | 55.769 | 56.9278 | 56.9278 | 58.0865 | 60.404 | 59.2452 | 56.9278 | 56.9278 | 54.6103 | 54.6103 | 52.2927 | 52.2927 | 51.134 | 56.107 | 8.893 | 0
2053 | 11 | 17 | 2053-11-17 | 1987 | 47.426 | 47.426 | 47.426 | 46.706 | 46.706 | 46.706 | 46.706 | 46.706 | 48.866 | 50.306 | 51.746 | 53.906 | 56.786 | 58.226 | 58.946 | 58.946 | 58.946 | 56.066 | 56.066 | 55.346 | 55.346 | 54.626 | 54.626 | 54.626 | 52.466 | 12.534 | 0
2053 | 11 | 18 | 2053-11-18 | 1987 | 48.5633 | 49.1965 | 48.5633 | 48.5633 | 48.5633 | 48.5633 | 47.93 | 47.93 | 48.5633 | 49.1965 | 51.0964 | 51.7296 | 52.3629 | 53.6295 | 54.896 | 54.896 | 54.896 | 54.896 | 54.2627 | 54.2627 | 52.9962 | 52.3629 | 53.6295 | 52.9962 | 51.4394 | 13.5606 | 0
2053 | 11 | 19 | 2053-11-19 | 1987 | 43.3345 | 44.3397 | 44.3397 | 41.324 | 44.3397 | 44.3397 | 44.3397 | 44.3397 | 46.3502 | 47.3554 | 49.3658 | 47.3554 | 48.3606 | 53.3868 | 54.392 | 53.3868 | 52.3815 | 52.3815 | 51.3763 | 50.3711 | 49.3658 | 49.3658 | 50.3711 | 50.3711 | 48.1931 | 16.8069 | 0
2053 | 11 | 20 | 2053-11-20 | 1987 | 42.7903 | 42.7903 | 42.7903 | 41.6618 | 37.148 | 42.7903 | 42.7903 | 43.9188 | 43.9188 | 45.0472 | 48.4326 | 50.6895 | 51.818 | 49.5611 | 46.1757 | 45.0472 | 45.0472 | 46.1757 | 43.9188 | 45.0472 | 46.1757 | 45.0472 | 42.7903 | 42.7903 | 44.7651 | 20.2349 | 0
2053 | 11 | 21 | 2053-11-21 | 1987 | 50.27 | 47.084 | 43.898 | 43.898 | 40.712 | 37.526 | 40.712 | 37.526 | 34.34 | 37.526 | 37.526 | 40.712 | 43.898 | 43.898 | 47.084 | 50.27 | 47.084 | 47.084 | 47.084 | 47.084 | 47.084 | 40.712 | 43.898 | 37.526 | 43.1015 | 21.8985 | 0
2053 | 11 | 22 | 2053-11-22 | 1987 | 49.64 | 51.386 | 51.386 | 49.64 | 51.386 | 53.132 | 49.64 | 49.64 | 49.64 | 47.894 | 47.894 | 51.386 | 49.64 | 47.894 | 49.64 | 47.894 | 49.64 | 49.64 | 47.894 | 47.894 | 46.148 | 44.402 | 46.148 | 44.402 | 48.9125 | 16.0875 | 0
2053 | 11 | 23 | 2053-11-23 | 1987 | 48.4571 | 48.4571 | 47.4106 | 48.4571 | 48.4571 | 48.4571 | 47.4106 | 46.364 | 48.4571 | 49.5037 | 50.5503 | 51.5969 | 51.5969 | 53.69 | 52.6434 | 50.5503 | 50.5503 | 50.5503 | 50.5503 | 52.6434 | 52.6434 | 52.6434 | 53.69 | 53.69 | 50.3759 | 14.6241 | 0
2053 | 11 | 24 | 2053-11-24 | 1987 | 53.9831 | 54.8176 | 54.8176 | 55.652 | 52.3143 | 52.3143 | 52.3143 | 50.6454 | 50.6454 | 50.6454 | 52.3143 | 53.1487 | 51.4799 | 49.811 | 49.811 | 48.9766 | 49.811 | 48.9766 | 48.1421 | 46.4733 | 45.6389 | 45.6389 | 45.6389 | 43.97 | 50.3325 | 14.6675 | 0
2053 | 11 | 25 | 2053-11-25 | 1987 | 38.768 | 38.768 | 38.768 | 38.768 | 37.427 | 37.427 | 36.086 | 36.086 | 38.768 | 40.109 | 45.473 | 46.814 | 46.814 | 49.496 | 48.155 | 48.155 | 44.132 | 41.45 | 42.791 | 42.791 | 42.791 | 40.109 | 38.768 | 38.768 | 41.5617 | 23.4383 | 0
2053 | 11 | 26 | 2053-11-26 | 1987 | 36.518 | 36.518 | 35.384 | 33.116 | 33.116 | 35.384 | 35.384 | 36.518 | 36.518 | 35.384 | 36.518 | 39.92 | 45.59 | 46.724 | 47.858 | 45.59 | 43.322 | 42.188 | 41.054 | 38.786 | 41.054 | 44.456 | 38.786 | 39.92 | 39.4002 | 25.5998 | 0
2053 | 11 | 27 | 2053-11-27 | 1987 | 45.3282 | 45.3282 | 45.3282 | 45.3282 | 45.3282 | 47.2624 | 47.9071 | 45.9729 | 45.9729 | 46.6176 | 47.9071 | 48.5518 | 48.5518 | 49.1965 | 49.8413 | 50.486 | 47.9071 | 45.9729 | 45.3282 | 45.3282 | 45.3282 | 45.9729 | 43.394 | 44.0387 | 46.5908 | 18.4092 | 0
2053 | 11 | 28 | 2053-11-28 | 1987 | 42.2669 | 43.0451 | 43.8232 | 39.9325 | 40.7106 | 38.3762 | 39.9325 | 37.598 | 38.3762 | 39.1543 | 39.9325 | 44.6014 | 46.1577 | 46.9358 | 46.9358 | 47.714 | 47.714 | 43.8232 | 42.2669 | 41.4888 | 41.4888 | 41.4888 | 40.7106 | 42.2669 | 42.3642 | 22.6358 | 0
2053 | 11 | 29 | 2053-11-29 | 1987 | 42.422 | 43.9373 | 43.1796 | 43.1796 | 43.9373 | 43.9373 | 43.9373 | 43.9373 | 43.9373 | 44.6949 | 46.2102 | 47.7255 | 49.9984 | 49.9984 | 50.756 | 49.2407 | 49.9984 | 49.2407 | 49.9984 | 49.9984 | 49.2407 | 49.9984 | 49.9984 | 49.9984 | 47.0625 | 17.9375 | 0
2053 | 11 | 30 | 2053-11-30 | 1987 | 43.0835 | 43.0835 | 43.583 | 44.0825 | 45.0815 | 44.0825 | 43.583 | 44.0825 | 43.583 | 43.583 | 44.582 | 44.582 | 47.579 | 48.0785 | 48.578 | 47.579 | 47.579 | 47.579 | 45.581 | 44.582 | 43.0835 | 43.0835 | 42.584 | 43.583 | 44.8526 | 20.1474 | 0
2053 | 12 | 1 | 2053-12-01 | 1987 | 29.528 | 33.824 | 33.824 | 38.12 | 38.12 | 35.972 | 35.972 | 35.972 | 35.972 | 35.972 | 38.12 | 29.528 | 35.972 | 38.12 | 31.676 | 31.676 | 31.676 | 31.676 | 29.528 | 29.528 | 31.676 | 29.528 | 31.676 | 28.454 | 33.4212 | 31.5788 | 0
2053 | 12 | 2 | 2053-12-02 | 1987 | 35.51 | 39.056 | 39.056 | 39.056 | 39.056 | 40.829 | 39.056 | 39.056 | 39.056 | 42.602 | 40.829 | 40.829 | 40.829 | 49.694 | 44.375 | 46.148 | 46.148 | 46.148 | 44.375 | 42.602 | 42.602 | 44.375 | 46.148 | 47.921 | 42.3065 | 22.6935 | 0
2053 | 12 | 3 | 2053-12-03 | 1987 | 57.164 | 56 | 56 | 57.164 | 54.836 | 53.672 | 50.18 | 49.016 | 49.016 | 47.852 | 49.016 | 49.016 | 49.016 | 49.016 | 50.18 | 50.18 | 49.016 | 47.852 | 47.852 | 47.852 | 47.852 | 46.688 | 46.688 | 46.688 | 50.3255 | 14.6745 | 0
2053 | 12 | 4 | 2053-12-04 | 1987 | 59.438 | 57.838 | 59.438 | 57.838 | 57.838 | 59.438 | 57.838 | 57.838 | 57.838 | 59.438 | 61.038 | 61.038 | 62.638 | 62.638 | 64.238 | 62.638 | 61.038 | 57.838 | 54.638 | 56.238 | 51.438 | 49.838 | 49.838 | 49.838 | 57.9047 | 7.0953 | 0
2053 | 12 | 5 | 2053-12-05 | 1987 | 52.2896 | 51.6992 | 51.1088 | 49.928 | 51.6992 | 52.2896 | 52.2896 | 52.88 | 51.6992 | 52.5848 | 53.4704 | 54.6512 | 54.0608 | 55.832 | 56.4224 | 57.0128 | 56.4224 | 56.4224 | 57.0128 | 57.6032 | 57.6032 | 57.6032 | 58.1936 | 58.784 | 54.5651 | 10.4349 | 0
2053 | 12 | 6 | 2053-12-06 | 1987 | 54.7304 | 56.2892 | 56.2892 | 56.2892 | 56.2892 | 56.2892 | 54.7304 | 57.848 | 56.2892 | 56.2892 | 56.2892 | 56.2892 | 54.7304 | 56.2892 | 54.7304 | 54.7304 | 53.1716 | 51.6128 | 53.1716 | 51.6128 | 50.054 | 50.054 | 50.054 | 50.054 | 54.3407 | 10.6593 | 0
2053 | 12 | 7 | 2053-12-07 | 1987 | 54.068 | 55.22 | 54.068 | 52.916 | 51.764 | 50.612 | 50.612 | 50.612 | 49.46 | 49.46 | 50.612 | 55.22 | 55.22 | 58.676 | 57.524 | 58.676 | 55.22 | 54.068 | 54.068 | 52.916 | 50.612 | 52.916 | 55.22 | 56.372 | 53.588 | 11.412 | 0
2053 | 12 | 8 | 2053-12-08 | 1987 | 51.1992 | 52.196 | 52.196 | 51.1992 | 51.1992 | 48.209 | 49.2057 | 49.2057 | 48.209 | 48.209 | 49.2057 | 47.2122 | 46.2155 | 47.2122 | 48.209 | 50.2025 | 48.209 | 45.2187 | 45.2187 | 46.2155 | 45.2187 | 44.222 | 45.2187 | 45.2187 | 48.0844 | 16.9156 | 0
2053 | 12 | 9 | 2053-12-09 | 1987 | 40.0434 | 38.264 | 38.264 | 38.264 | 39.1537 | 39.1537 | 40.9331 | 42.7126 | 46.2714 | 46.2714 | 47.1611 | 48.0509 | 48.9406 | 48.9406 | 49.8303 | 49.8303 | 50.72 | 49.3854 | 48.0509 | 45.3817 | 45.3817 | 45.3817 | 45.3817 | 45.3817 | 44.8812 | 20.1188 | 0
2053 | 12 | 10 | 2053-12-10 | 1987 | 53.402 | 51.3089 | 51.3089 | 51.3089 | 49.2157 | 49.2157 | 42.9363 | 45.0294 | 42.9363 | 42.9363 | 45.0294 | 47.1226 | 47.1226 | 47.1226 | 47.1226 | 45.0294 | 45.0294 | 42.9363 | 40.8431 | 40.8431 | 40.8431 | 40.8431 | 40.8431 | 38.75 | 45.3783 | 19.6217 | 0
2053 | 12 | 11 | 2053-12-11 | 1987 | 44.339 | 44.339 | 43.0052 | 41.6714 | 41.6714 | 43.0052 | 44.339 | 41.6714 | 41.6714 | 41.6714 | 43.0052 | 44.339 | 45.6728 | 47.0066 | 47.0066 | 51.008 | 47.0066 | 43.0052 | 41.6714 | 43.0052 | 41.6714 | 39.0038 | 39.0038 | 37.67 | 43.2275 | 21.7725 | 0
2053 | 12 | 12 | 2053-12-12 | 1987 | 42.917 | 42.917 | 40.298 | 37.679 | 37.679 | 40.298 | 42.917 | 45.536 | 42.917 | 45.536 | 48.155 | 48.155 | 48.155 | 48.155 | 50.774 | 50.774 | 50.774 | 48.155 | 45.536 | 48.155 | 48.155 | 48.155 | 48.155 | 35.06 | 45.2086 | 19.7914 | 0
2053 | 12 | 13 | 2053-12-13 | 1987 | 48.344 | 45.428 | 42.512 | 43.97 | 42.512 | 42.512 | 39.596 | 42.512 | 39.596 | 42.512 | 43.97 | 46.886 | 48.344 | 48.344 | 48.344 | 48.344 | 48.344 | 48.344 | 48.344 | 49.802 | 46.886 | 49.802 | 48.344 | 48.344 | 45.914 | 19.086 | 0
2053 | 12 | 14 | 2053-12-14 | 1987 | 39.683 | 39.683 | 45.545 | 48.476 | 45.545 | 54.338 | 45.545 | 48.476 | 48.476 | 54.338 | 48.476 | 48.476 | 36.752 | 39.683 | 45.545 | 45.545 | 45.545 | 45.545 | 45.545 | 44.0795 | 42.614 | 39.683 | 36.752 | 36.752 | 44.6291 | 20.3709 | 0
2053 | 12 | 15 | 2053-12-15 | 1987 | 49.1556 | 50.3305 | 51.5055 | 50.3305 | 47.9807 | 44.456 | 47.9807 | 47.9807 | 50.3305 | 50.3305 | 51.153 | 51.8579 | 52.6804 | 55.0302 | 57.38 | 56.2051 | 56.2051 | 56.2051 | 56.2051 | 55.0302 | 56.2051 | 56.2051 | 56.2051 | 56.2051 | 52.6314 | 12.3686 | 0
2053 | 12 | 16 | 2053-12-16 | 1987 | 48.8552 | 46.5368 | 48.8552 | 46.5368 | 46.5368 | 46.5368 | 44.2184 | 41.9 | 41.9 | 41.9 | 44.2184 | 46.5368 | 51.1736 | 51.1736 | 51.1736 | 53.492 | 48.8552 | 48.8552 | 46.5368 | 44.2184 | 44.2184 | 44.2184 | 41.9 | 41.9 | 46.3436 | 18.6564 | 0
2053 | 12 | 17 | 2053-12-17 | 1987 | 43.0437 | 43.0437 | 43.0437 | 42.1188 | 42.1188 | 42.1188 | 41.1938 | 43.0437 | 39.344 | 41.1938 | 41.1938 | 45.8185 | 45.8185 | 48.5932 | 50.4431 | 51.368 | 49.5182 | 46.7434 | 46.7434 | 46.7434 | 45.8185 | 44.8935 | 45.8185 | 46.7434 | 44.855 | 20.145 | 0
2053 | 12 | 18 | 2053-12-18 | 1987 | 44.366 | 43.592 | 44.366 | 44.366 | 44.366 | 45.14 | 45.14 | 45.914 | 46.688 | 46.688 | 45.914 | 47.462 | 47.462 | 48.236 | 49.01 | 49.01 | 48.236 | 47.462 | 46.688 | 46.688 | 44.366 | 43.592 | 44.366 | 45.914 | 46.043 | 18.957 | 0
2053 | 12 | 19 | 2053-12-19 | 1987 | 44.8088 | 44.8088 | 43.0214 | 43.0214 | 43.0214 | 43.0214 | 43.0214 | 41.234 | 41.8298 | 41.8298 | 43.0214 | 43.6172 | 44.213 | 45.4046 | 47.192 | 46.0004 | 45.4046 | 44.8088 | 44.213 | 44.213 | 43.0214 | 42.4256 | 41.8298 | 41.8298 | 43.6172 | 21.3828 | 0
2053 | 12 | 20 | 2053-12-20 | 1987 | 40.154 | 41.6328 | 40.8934 | 40.8934 | 41.2631 | 40.8934 | 41.2631 | 41.2631 | 40.8934 | 42.0025 | 42.0025 | 42.7418 | 43.1115 | 43.1115 | 43.1115 | 42.7418 | 43.1115 | 43.1115 | 43.1115 | 43.8509 | 44.96 | 44.96 | 44.96 | 44.5903 | 42.5262 | 22.4738 | 0
2053 | 12 | 21 | 2053-12-21 | 1987 | 43.9083 | 36.698 | 38.5006 | 38.5006 | 38.5006 | 36.698 | 38.5006 | 42.1057 | 40.3031 | 42.1057 | 42.1057 | 43.9083 | 45.7109 | 49.316 | 49.316 | 47.5134 | 43.9083 | 40.3031 | 40.3031 | 42.1057 | 40.3031 | 38.5006 | 38.5006 | 38.5006 | 41.5049 | 23.4951 | 0
2053 | 12 | 22 | 2053-12-22 | 1987 | 42.2394 | 40.172 | 40.172 | 40.172 | 42.2394 | 42.2394 | 40.172 | 40.172 | 40.172 | 41.2057 | 42.2394 | 44.3069 | 45.3406 | 45.3406 | 47.408 | 47.408 | 45.3406 | 43.2731 | 42.2394 | 43.2731 | 42.2394 | 42.2394 | 41.2057 | 40.172 | 42.5409 | 22.4591 | 0
2053 | 12 | 23 | 2053-12-23 | 1987 | 45.0654 | 45.0654 | 45.0654 | 45.0654 | 45.0654 | 44.0986 | 43.1317 | 44.0986 | 44.0986 | 43.1317 | 44.0986 | 46.0323 | 46.9991 | 47.966 | 47.966 | 46.9991 | 45.0654 | 45.0654 | 44.0986 | 42.1649 | 42.1649 | 41.198 | 42.1649 | 42.1649 | 44.5014 | 20.4986 | 0
2053 | 12 | 24 | 2053-12-24 | 1987 | 41.396 | 42.5676 | 42.5676 | 41.396 | 41.9818 | 41.9818 | 41.9818 | 41.9818 | 41.396 | 41.9818 | 42.5676 | 44.9109 | 46.0825 | 47.84 | 46.0825 | 46.6684 | 45.4967 | 43.1535 | 43.7393 | 42.5676 | 43.1535 | 43.1535 | 42.5676 | 41.396 | 43.2755 | 21.7245 | 0
2053 | 12 | 25 | 2053-12-25 | 1987 | 41.1764 | 41.1764 | 40.1702 | 39.164 | 39.164 | 41.1764 | 39.164 | 39.164 | 39.164 | 40.1702 | 44.195 | 46.2074 | 48.2198 | 49.226 | 48.2198 | 47.2136 | 47.2136 | 44.195 | 41.1764 | 42.1826 | 42.1826 | 41.1764 | 41.1764 | 39.164 | 42.5599 | 22.4401 | 0
2053 | 12 | 26 | 2053-12-26 | 1987 | 38.8746 | 37.5343 | 37.5343 | 37.5343 | 36.194 | 36.8642 | 37.5343 | 37.5343 | 37.5343 | 36.8642 | 36.8642 | 38.2045 | 41.5552 | 42.8955 | 44.906 | 44.906 | 44.2358 | 42.2254 | 43.5657 | 41.5552 | 41.5552 | 41.5552 | 41.5552 | 41.5552 | 40.0474 | 24.9526 | 0
2053 | 12 | 27 | 2053-12-27 | 1987 | 38.894 | 38.894 | 37.646 | 38.27 | 37.022 | 37.646 | 37.646 | 37.646 | 38.27 | 38.894 | 40.142 | 40.766 | 42.014 | 42.638 | 42.638 | 42.638 | 41.39 | 40.766 | 40.766 | 41.39 | 40.766 | 40.766 | 41.39 | 41.39 | 40.012 | 24.988 | 0
2053 | 12 | 28 | 2053-12-28 | 1987 | 36.332 | 36.332 | 36.332 | 34.016 | 34.016 | 36.332 | 37.49 | 36.332 | 37.49 | 36.332 | 39.806 | 43.28 | 45.596 | 45.596 | 47.912 | 45.596 | 44.438 | 44.438 | 43.28 | 42.122 | 42.122 | 40.964 | 40.964 | 40.964 | 40.3368 | 24.6633 | 0
2053 | 12 | 29 | 2053-12-29 | 1987 | 49.272 | 49.272 | 48.406 | 47.54 | 46.674 | 47.54 | 46.674 | 45.808 | 44.942 | 44.942 | 45.808 | 47.54 | 51.004 | 51.87 | 52.736 | 51.87 | 50.138 | 51.004 | 49.272 | 49.272 | 49.272 | 48.406 | 48.406 | 47.54 | 48.5503 | 16.4497 | 0
2053 | 12 | 30 | 2053-12-30 | 1987 | 48.1045 | 48.1045 | 47.6115 | 47.6115 | 47.1186 | 47.1186 | 46.6257 | 46.1328 | 44.654 | 45.6398 | 47.1186 | 49.0903 | 50.5691 | 50.5691 | 51.062 | 50.5691 | 49.5832 | 47.6115 | 47.6115 | 47.6115 | 46.6257 | 47.1186 | 47.1186 | 46.6257 | 47.8169 | 17.1831 | 0
2053 | 12 | 31 | 2053-12-31 | 1987 | 45.7268 | 45.7268 | 46.5512 | 44.9024 | 44.9024 | 44.078 | 44.9024 | 45.7268 | 44.9024 | 45.7268 | 47.3756 | 49.0244 | 50.6732 | 52.322 | 52.322 | 52.322 | 49.8488 | 45.7268 | 44.078 | 44.9024 | 44.9024 | 45.7268 | 45.7268 | 44.078 | 46.7573 | 18.2427 | 0
2054 | 1 | 1 | 2054-01-01 | 1987 | 35.5393 | 34.502 | 34.502 | 34.502 | 35.5393 | 36.5765 | 39.6882 | 37.6137 | 37.6137 | 39.6882 | 39.6882 | 41.7627 | 42.8 | 36.5765 | 37.6137 | 37.6137 | 36.5765 | 36.5765 | 36.5765 | 36.5765 | 36.5765 | 35.5393 | 36.5765 | 36.5765 | 37.2248 | 27.7752 | 0
2054 | 1 | 2 | 2054-01-02 | 1987 | 32.612 | 34.415 | 32.612 | 32.612 | 34.415 | 32.612 | 32.612 | 32.612 | 34.415 | 34.415 | 34.415 | 39.824 | 41.627 | 38.021 | 39.824 | 38.021 | 38.021 | 41.627 | 43.43 | 41.627 | 39.824 | 36.218 | 34.415 | 34.415 | 36.4434 | 28.5566 | 0
2054 | 1 | 3 | 2054-01-03 | 1987 | 34.664 | 34.664 | 41.198 | 39.02 | 39.02 | 36.842 | 36.842 | 36.842 | 34.664 | 34.664 | 34.664 | 36.842 | 36.842 | 41.198 | 41.198 | 39.02 | 36.842 | 34.664 | 34.664 | 32.486 | 34.664 | 34.664 | 34.664 | 34.664 | 36.479 | 28.521 | 0
2054 | 1 | 4 | 2054-01-04 | 1987 | 36.8703 | 34.9134 | 34.9134 | 34.9134 | 32.9566 | 32.9566 | 30.9997 | 34.9134 | 32.9566 | 32.9566 | 32.9566 | 36.8703 | 36.8703 | 40.784 | 40.784 | 40.784 | 40.784 | 38.8271 | 36.8703 | 30.9997 | 29.0429 | 29.0429 | 30.9997 | 27.086 | 34.6688 | 30.3312 | 0
2054 | 1 | 5 | 2054-01-05 | 1987 | 35.1731 | 32.1337 | 34.16 | 33.1469 | 29.0943 | 29.0943 | 27.068 | 30.1074 | 30.1074 | 28.0811 | 34.16 | 33.1469 | 34.16 | 35.1731 | 38.2126 | 41.252 | 40.2389 | 36.1863 | 35.1731 | 33.1469 | 33.1469 | 34.16 | 34.16 | 29.0943 | 33.3157 | 31.6843 | 0
2054 | 1 | 6 | 2054-01-06 | 1987 | 35.3316 | 31.1589 | 32.5498 | 32.5498 | 32.5498 | 33.9407 | 32.5498 | 31.1589 | 29.768 | 31.1589 | 33.9407 | 35.3316 | 38.1135 | 40.478 | 42.7035 | 45.068 | 45.068 | 42.2862 | 39.5044 | 38.1135 | 39.5044 | 39.5044 | 38.1135 | 36.7225 | 36.5487 | 28.4513 | 0
2054 | 1 | 7 | 2054-01-07 | 1987 | 38.9466 | 38.0577 | 38.0577 | 38.0577 | 38.0577 | 37.1688 | 37.1688 | 37.1688 | 34.502 | 35.3909 | 37.1688 | 38.0577 | 39.8355 | 41.6134 | 45.1691 | 46.058 | 45.1691 | 44.2802 | 43.3912 | 44.2802 | 40.7245 | 39.8355 | 41.6134 | 42.5023 | 40.0948 | 24.9052 | 0
2054 | 1 | 8 | 2054-01-08 | 1987 | 39.7336 | 40.0492 | 40.3647 | 39.4181 | 39.1026 | 39.4181 | 39.1026 | 38.156 | 38.4715 | 39.4181 | 39.4181 | 40.6802 | 41.3113 | 42.8889 | 43.2045 | 43.52 | 42.8889 | 41.6268 | 42.2579 | 42.2579 | 41.9424 | 41.6268 | 41.9424 | 41.9424 | 40.8643 | 24.1357 | 0
2054 | 1 | 9 | 2054-01-09 | 1987 | 37.7431 | 37.7431 | 36.7605 | 37.2518 | 36.2692 | 36.2692 | 34.304 | 35.2866 | 35.7779 | 36.2692 | 37.7431 | 39.7082 | 41.6734 | 41.6734 | 42.656 | 40.6908 | 40.1995 | 40.1995 | 40.1995 | 40.6908 | 40.6908 | 40.1995 | 40.6908 | 40.6908 | 38.8075 | 26.1925 | 0
2054 | 1 | 10 | 2054-01-10 | 1987 | 33.6347 | 33.6347 | 32.4205 | 32.4205 | 32.4205 | 32.4205 | 31.2064 | 28.778 | 31.2064 | 32.4205 | 34.8489 | 36.0631 | 37.2773 | 39.7056 | 40.9198 | 39.7056 | 42.134 | 42.134 | 40.9198 | 40.9198 | 39.7056 | 40.9198 | 42.134 | 39.7056 | 36.569 | 28.431 | 0
2054 | 1 | 11 | 2054-01-11 | 1987 | 36.302 | 37.1804 | 38.0588 | 37.1804 | 37.1804 | 38.0588 | 38.0588 | 37.1804 | 37.1804 | 38.0588 | 38.9372 | 39.8156 | 39.8156 | 40.694 | 45.086 | 45.086 | 45.086 | 41.5724 | 42.4508 | 41.5724 | 42.4508 | 39.8156 | 39.8156 | 37.1804 | 39.7424 | 25.2576 | 0
2054 | 1 | 12 | 2054-01-12 | 1987 | 39.398 | 39.398 | 42.26 | 37.967 | 36.536 | 35.105 | 35.105 | 35.105 | 35.105 | 35.105 | 35.105 | 36.536 | 36.536 | 37.967 | 39.398 | 36.536 | 37.967 | 36.536 | 35.105 | 30.812 | 32.243 | 32.243 | 32.243 | 30.812 | 35.8801 | 29.1199 | 0
2054 | 1 | 13 | 2054-01-13 | 1987 | 48.587 | 47.03 | 47.03 | 47.03 | 47.03 | 45.473 | 45.473 | 43.916 | 43.916 | 43.916 | 45.473 | 47.03 | 48.587 | 50.144 | 50.144 | 50.144 | 45.473 | 42.359 | 39.245 | 37.688 | 37.688 | 37.688 | 37.688 | 37.688 | 44.435 | 20.565 | 0
2054 | 1 | 14 | 2054-01-14 | 1987 | 41.166 | 42.682 | 44.198 | 45.714 | 44.198 | 45.714 | 45.714 | 45.714 | 45.714 | 45.714 | 47.23 | 47.23 | 50.262 | 53.294 | 53.294 | 53.294 | 50.262 | 47.23 | 45.714 | 42.682 | 42.682 | 41.166 | 41.166 | 39.65 | 45.9035 | 19.0965 | 0
2054 | 1 | 15 | 2054-01-15 | 1987 | 37.3935 | 35.5116 | 35.5116 | 33.6298 | 32.6889 | 33.6298 | 34.5707 | 32.6889 | 31.748 | 33.6298 | 36.4525 | 38.3344 | 39.2753 | 41.1571 | 42.098 | 41.1571 | 41.1571 | 40.2162 | 39.2753 | 40.2162 | 36.4525 | 39.2753 | 38.3344 | 38.3344 | 37.1974 | 27.8026 | 0
2054 | 1 | 16 | 2054-01-16 | 1987 | 35.033 | 35.033 | 34.34 | 33.647 | 32.954 | 32.954 | 32.954 | 33.647 | 34.34 | 35.033 | 35.726 | 37.112 | 37.805 | 38.498 | 38.498 | 38.498 | 38.498 | 37.805 | 37.805 | 37.805 | 37.805 | 37.805 | 37.805 | 37.805 | 36.2169 | 28.7831 | 0
2054 | 1 | 17 | 2054-01-17 | 1987 | 36.515 | 34.934 | 34.934 | 34.934 | 36.515 | 36.515 | 34.934 | 36.515 | 36.515 | 36.515 | 39.677 | 39.677 | 42.839 | 44.42 | 44.42 | 44.42 | 42.839 | 42.839 | 39.677 | 41.258 | 39.677 | 38.096 | 39.677 | 38.096 | 39.0183 | 25.9818 | 0
2054 | 1 | 18 | 2054-01-18 | 1987 | 46.436 | 44.708 | 42.98 | 44.708 | 44.708 | 44.708 | 46.436 | 48.164 | 49.892 | 49.892 | 51.62 | 53.348 | 53.348 | 53.348 | 53.348 | 53.348 | 51.62 | 49.892 | 49.892 | 48.164 | 49.892 | 49.892 | 49.892 | 49.892 | 49.172 | 15.828 | 0
2054 | 1 | 19 | 2054-01-19 | 1987 | 49.602 | 49.602 | 48.778 | 47.954 | 48.778 | 48.778 | 48.778 | 47.954 | 48.778 | 48.778 | 49.602 | 50.426 | 51.25 | 51.25 | 52.898 | 51.25 | 50.426 | 50.426 | 48.778 | 47.954 | 47.13 | 47.13 | 46.306 | 45.482 | 49.087 | 15.913 | 0
2054 | 1 | 20 | 2054-01-20 | 1987 | 45.6337 | 46.4116 | 44.8559 | 44.8559 | 44.078 | 44.8559 | 44.8559 | 44.078 | 45.6337 | 45.6337 | 50.3009 | 52.6344 | 52.6344 | 54.1901 | 54.1901 | 54.968 | 52.6344 | 51.0787 | 49.523 | 48.7451 | 48.7451 | 47.1894 | 46.4116 | 46.4116 | 48.3562 | 16.6438 | 0
2054 | 1 | 21 | 2054-01-21 | 1987 | 48.8282 | 49.9316 | 47.7248 | 47.7248 | 49.9316 | 48.8282 | 48.8282 | 46.6214 | 46.6214 | 45.518 | 46.6214 | 46.6214 | 48.8282 | 51.035 | 53.2418 | 54.3452 | 54.3452 | 56.552 | 56.552 | 52.1384 | 51.035 | 51.035 | 53.2418 | 51.035 | 50.2994 | 14.7006 | 0
2054 | 1 | 22 | 2054-01-22 | 1987 | 43.3472 | 44.3036 | 44.3036 | 43.3472 | 40.478 | 42.3908 | 44.3036 | 45.26 | 46.2164 | 47.1728 | 49.0856 | 51.9548 | 51.9548 | 53.8676 | 54.824 | 54.824 | 54.824 | 52.9112 | 50.9984 | 50.9984 | 50.9984 | 51.9548 | 51.9548 | 50.9984 | 48.8864 | 16.1136 | 0
2054 | 1 | 23 | 2054-01-23 | 1987 | 48.1235 | 47.111 | 46.0985 | 47.111 | 46.0985 | 46.0985 | 45.086 | 46.0985 | 45.086 | 45.086 | 46.0985 | 46.0985 | 47.111 | 50.1485 | 51.161 | 53.186 | 52.1735 | 50.1485 | 49.136 | 48.1235 | 47.111 | 46.0985 | 46.0985 | 47.111 | 47.5751 | 17.4249 | 0
2054 | 1 | 24 | 2054-01-24 | 1987 | 43.922 | 41.792 | 41.792 | 41.792 | 42.857 | 42.857 | 42.857 | 44.987 | 42.857 | 43.922 | 44.987 | 44.987 | 46.052 | 48.182 | 47.117 | 47.117 | 46.052 | 44.987 | 43.922 | 41.792 | 41.792 | 42.857 | 41.792 | 41.792 | 43.8776 | 21.1224 | 0
2054 | 1 | 25 | 2054-01-25 | 1987 | 40.2697 | 40.2697 | 39.1769 | 40.2697 | 40.2697 | 40.2697 | 40.2697 | 39.1769 | 38.084 | 40.2697 | 40.2697 | 41.3626 | 41.3626 | 41.3626 | 42.4554 | 45.734 | 45.734 | 44.6411 | 44.6411 | 43.5483 | 43.5483 | 42.4554 | 41.3626 | 41.3626 | 41.5902 | 23.4098 | 0
2054 | 1 | 26 | 2054-01-26 | 1987 | 39.7966 | 38.6317 | 38.6317 | 38.6317 | 38.6317 | 37.4669 | 36.302 | 38.6317 | 37.4669 | 36.302 | 36.302 | 37.4669 | 37.4669 | 38.6317 | 38.6317 | 38.6317 | 39.7966 | 43.2911 | 44.456 | 44.456 | 44.456 | 44.456 | 43.2911 | 42.1263 | 39.748 | 25.252 | 0
2054 | 1 | 27 | 2054-01-27 | 1987 | 37.5505 | 38.4047 | 38.4047 | 37.5505 | 38.4047 | 35.8422 | 35.8422 | 34.988 | 38.4047 | 36.6964 | 38.4047 | 41.8215 | 44.384 | 44.384 | 41.8215 | 39.2589 | 39.2589 | 39.2589 | 39.2589 | 39.2589 | 39.2589 | 38.4047 | 38.4047 | 38.4047 | 38.903 | 26.097 | 0
2054 | 1 | 28 | 2054-01-28 | 1987 | 43.6955 | 46.598 | 46.598 | 46.598 | 37.8905 | 34.988 | 37.8905 | 37.8905 | 37.8905 | 40.793 | 43.6955 | 43.6955 | 43.6955 | 46.598 | 43.6955 | 40.793 | 40.793 | 40.793 | 40.793 | 37.8905 | 40.793 | 40.793 | 40.793 | 37.8905 | 41.3977 | 23.6023 | 0
2054 | 1 | 29 | 2054-01-29 | 1987 | 31.604 | 31.604 | 34.864 | 33.234 | 36.494 | 34.864 | 31.604 | 33.234 | 31.604 | 31.604 | 34.864 | 36.494 | 38.124 | 41.384 | 46.274 | 43.014 | 46.274 | 43.014 | 41.384 | 41.384 | 43.014 | 43.014 | 43.014 | 44.644 | 38.1919 | 26.8081 | 0
2054 | 1 | 30 | 2054-01-30 | 1987 | 46.262 | 48.056 | 40.88 | 39.086 | 35.498 | 35.498 | 35.498 | 33.704 | 33.704 | 33.704 | 37.292 | 40.88 | 42.674 | 40.88 | 37.292 | 37.292 | 33.704 | 31.91 | 31.91 | 33.704 | 31.91 | 31.91 | 33.704 | 33.704 | 36.694 | 28.306 | 0
2054 | 1 | 31 | 2054-01-31 | 1987 | 47.408 | 44.096 | 42.44 | 42.44 | 42.44 | 44.096 | 45.752 | 44.096 | 45.752 | 47.408 | 49.064 | 49.064 | 50.72 | 50.72 | 45.752 | 45.752 | 45.752 | 45.752 | 45.752 | 44.096 | 44.096 | 44.096 | 44.096 | 44.096 | 45.614 | 19.386 | 0
2054 | 2 | 1 | 2054-02-01 | 1987 | 32.198 | 33.6216 | 37.1807 | 40.028 | 38.6044 | 37.1807 | 35.7571 | 35.0453 | 35.0453 | 35.0453 | 35.0453 | 35.7571 | 36.4689 | 36.4689 | 37.1807 | 36.4689 | 36.4689 | 35.0453 | 34.3335 | 34.3335 | 35.0453 | 35.0453 | 33.6216 | 33.6216 | 35.6088 | 29.3912 | 0
2054 | 2 | 2 | 2054-02-02 | 1987 | 40.1072 | 36.4136 | 36.4136 | 36.4136 | 32.72 | 36.4136 | 32.72 | 32.72 | 32.72 | 36.4136 | 43.8008 | 47.4944 | 47.4944 | 51.188 | 51.188 | 51.188 | 51.188 | 47.4944 | 43.8008 | 43.8008 | 43.8008 | 43.8008 | 43.8008 | 43.8008 | 41.954 | 23.046 | 0
2054 | 2 | 3 | 2054-02-03 | 1987 | 50.306 | 50.306 | 50.9098 | 50.9098 | 50.9098 | 50.9098 | 50.306 | 50.306 | 50.9098 | 50.9098 | 50.9098 | 52.7213 | 55.1365 | 56.3442 | 56.948 | 56.948 | 54.5327 | 53.9289 | 54.5327 | 54.5327 | 54.5327 | 53.9289 | 53.3251 | 53.3251 | 52.8471 | 12.1529 | 0
2054 | 2 | 4 | 2054-02-04 | 1987 | 48.038 | 48.038 | 48.038 | 48.038 | 48.038 | 49.595 | 51.152 | 51.152 | 51.152 | 51.152 | 51.152 | 54.266 | 52.709 | 54.266 | 57.38 | 51.152 | 49.595 | 49.595 | 49.595 | 49.595 | 48.038 | 48.038 | 48.038 | 48.038 | 50.2437 | 14.7563 | 0
2054 | 2 | 5 | 2054-02-05 | 1987 | 49.581 | 47.748 | 50.803 | 50.803 | 48.97 | 48.97 | 47.748 | 46.526 | 47.748 | 47.137 | 48.97 | 51.414 | 53.247 | 54.469 | 55.08 | 55.08 | 57.524 | 57.524 | 53.247 | 54.469 | 52.025 | 50.803 | 52.025 | 52.025 | 51.414 | 13.586 | 0
2054 | 2 | 6 | 2054-02-06 | 1987 | 56.822 | 55.616 | 51.998 | 50.189 | 51.998 | 51.395 | 48.38 | 48.38 | 50.792 | 48.983 | 50.792 | 53.807 | 55.616 | 56.822 | 58.631 | 60.44 | 60.44 | 59.837 | 58.028 | 56.822 | 57.425 | 55.616 | 55.616 | 52.601 | 54.4602 | 10.5398 | 0
2054 | 2 | 7 | 2054-02-07 | 1987 | 53.5365 | 51.0864 | 49.8613 | 49.8613 | 46.1861 | 47.4112 | 47.4112 | 43.736 | 43.736 | 43.736 | 46.1861 | 50.7188 | 55.129 | 59.6618 | 62.1119 | 63.3369 | 62.1119 | 64.562 | 63.3369 | 58.4367 | 59.6618 | 59.6618 | 58.4367 | 58.4367 | 54.098 | 10.902 | 0
2054 | 2 | 8 | 2054-02-08 | 1987 | 51.7784 | 47.5808 | 47.5808 | 47.5808 | 45.482 | 47.5808 | 49.6796 | 53.8772 | 57.0254 | 54.9266 | 51.7784 | 55.976 | 60.1736 | 62.2724 | 60.1736 | 64.3712 | 66.47 | 61.223 | 63.3218 | 63.3218 | 62.2724 | 59.1242 | 58.0748 | 58.0748 | 56.2383 | 8.7617 | 0
2054 | 2 | 9 | 2054-02-09 | 1987 | 50.4528 | 49.0252 | 47.5977 | 47.5977 | 40.46 | 44.7426 | 40.46 | 41.8875 | 41.8875 | 41.8875 | 41.8875 | 49.0252 | 51.8803 | 51.8803 | 56.1629 | 59.018 | 57.5905 | 50.4528 | 49.0252 | 49.0252 | 44.7426 | 46.1702 | 44.7426 | 43.3151 | 47.5382 | 17.4618 | 0
2054 | 2 | 10 | 2054-02-10 | 1987 | 46.9414 | 46.9414 | 45.2189 | 43.4965 | 45.2189 | 45.2189 | 41.774 | 46.9414 | 46.9414 | 45.2189 | 48.6638 | 55.5537 | 60.7211 | 64.166 | 60.7211 | 60.7211 | 62.4435 | 55.5537 | 53.8312 | 58.9986 | 57.2762 | 57.2762 | 57.2762 | 55.5537 | 52.6112 | 12.3888 | 0
2054 | 2 | 11 | 2054-02-11 | 1987 | 57.4504 | 57.4504 | 57.4504 | 59.81 | 59.81 | 40.9329 | 38.5733 | 36.2136 | 33.854 | 33.854 | 33.854 | 36.2136 | 43.2925 | 45.6522 | 48.0118 | 43.2925 | 50.3715 | 50.3715 | 43.2925 | 45.6522 | 40.9329 | 43.2925 | 43.2925 | 40.9329 | 45.1606 | 19.8394 | 0
2054 | 2 | 12 | 2054-02-12 | 1987 | 38.2765 | 38.2765 | 38.2765 | 35.8852 | 35.8852 | 38.2765 | 38.2765 | 40.6677 | 40.6677 | 45.4502 | 50.2326 | 52.6238 | 52.6238 | 62.1888 | 64.58 | 52.6238 | 52.6238 | 43.0589 | 40.6677 | 38.2765 | 40.6677 | 35.8852 | 33.494 | 35.8852 | 43.5571 | 21.4429 | 0
2054 | 2 | 13 | 2054-02-13 | 1987 | 48.4903 | 49.7435 | 44.7305 | 48.4903 | 43.4772 | 43.4772 | 44.7305 | 44.7305 | 45.9838 | 48.4903 | 49.7435 | 52.25 | 52.25 | 52.25 | 50.9967 | 50.9967 | 48.4903 | 48.4903 | 45.9838 | 44.7305 | 43.4772 | 43.4772 | 42.224 | 42.224 | 47.0803 | 17.9197 | 0
2054 | 2 | 14 | 2054-02-14 | 1987 | 44.414 | 44.414 | 44.414 | 44.414 | 44.414 | 42.844 | 41.274 | 39.704 | 41.274 | 45.984 | 47.554 | 50.694 | 52.264 | 52.264 | 52.264 | 53.834 | 52.264 | 52.264 | 50.694 | 47.554 | 47.554 | 49.124 | 47.554 | 50.694 | 47.4886 | 17.5114 | 0
2054 | 2 | 15 | 2054-02-15 | 1987 | 44.8115 | 44.8115 | 45.851 | 45.851 | 44.8115 | 45.851 | 43.772 | 41.693 | 41.693 | 41.693 | 40.6535 | 43.772 | 40.6535 | 42.7325 | 43.772 | 45.851 | 47.93 | 45.851 | 44.8115 | 40.6535 | 40.6535 | 40.6535 | 39.614 | 39.614 | 43.2522 | 21.7477 | 0
2054 | 2 | 16 | 2054-02-16 | 1987 | 44.924 | 44.924 | 44.924 | 44.924 | 44.924 | 42.386 | 42.386 | 42.386 | 44.924 | 42.386 | 44.924 | 44.924 | 47.462 | 50 | 50 | 50 | 52.538 | 50 | 44.924 | 44.924 | 42.386 | 44.924 | 44.924 | 42.386 | 45.5585 | 19.4415 | 0
2054 | 2 | 17 | 2054-02-17 | 1987 | 44.078 | 43.3724 | 41.9612 | 41.2556 | 41.9612 | 41.9612 | 40.55 | 41.9612 | 41.9612 | 43.3724 | 44.7836 | 46.1948 | 44.078 | 45.4892 | 46.9004 | 47.606 | 46.1948 | 45.4892 | 44.078 | 43.3724 | 42.6668 | 42.6668 | 41.9612 | 40.55 | 43.5194 | 21.4806 | 0
2054 | 2 | 18 | 2054-02-18 | 1987 | 44.5694 | 44.5694 | 43.79 | 44.5694 | 44.5694 | 44.5694 | 45.3488 | 45.3488 | 46.1282 | 46.1282 | 46.9076 | 48.4664 | 50.0252 | 50.8046 | 50.8046 | 51.584 | 51.584 | 51.584 | 51.584 | 50.8046 | 50.0252 | 49.2458 | 50.0252 | 49.2458 | 48.0117 | 16.9883 | 0
2054 | 2 | 19 | 2054-02-19 | 1987 | 45.716 | 47.318 | 47.318 | 47.318 | 47.318 | 47.318 | 47.318 | 47.318 | 47.318 | 47.318 | 48.92 | 48.92 | 50.522 | 52.124 | 53.726 | 53.726 | 53.726 | 52.124 | 52.124 | 50.522 | 52.124 | 48.92 | 50.522 | 50.522 | 49.5875 | 15.4125 | 0
2054 | 2 | 20 | 2054-02-20 | 1987 | 45.3071 | 43.3914 | 43.3914 | 41.4757 | 41.4757 | 41.4757 | 39.56 | 39.56 | 41.4757 | 39.56 | 41.4757 | 45.3071 | 51.0543 | 52.97 | 52.97 | 52.97 | 52.97 | 51.0543 | 51.0543 | 49.1386 | 49.1386 | 47.2229 | 41.4757 | 43.3914 | 45.7861 | 19.2139 | 0
2054 | 2 | 21 | 2054-02-21 | 1987 | 55.184 | 52.5071 | 52.5071 | 52.5071 | 49.8303 | 52.5071 | 52.5071 | 52.5071 | 52.5071 | 52.5071 | 52.5071 | 47.1534 | 49.8303 | 52.5071 | 55.184 | 55.184 | 47.1534 | 47.1534 | 44.4766 | 41.7997 | 39.1229 | 41.7997 | 41.7997 | 36.446 | 49.0495 | 15.9505 | 0
2054 | 2 | 22 | 2054-02-22 | 1987 | 37.6655 | 37.6655 | 39.011 | 36.32 | 37.6655 | 38.3383 | 39.011 | 39.011 | 40.3565 | 41.702 | 41.702 | 45.7385 | 45.7385 | 47.084 | 45.7385 | 43.0475 | 45.7385 | 45.7385 | 41.702 | 43.0475 | 44.393 | 44.393 | 44.393 | 43.0475 | 42.0103 | 22.9897 | 0
2054 | 2 | 23 | 2054-02-23 | 1987 | 39.554 | 39.3032 | 39.3032 | 39.0524 | 38.8016 | 38.5508 | 38.5508 | 38.5508 | 38.3 | 38.5508 | 39.554 | 40.3064 | 41.5604 | 41.8112 | 42.062 | 42.062 | 42.062 | 41.3096 | 40.808 | 40.3064 | 40.3064 | 40.0556 | 39.8048 | 39.0524 | 39.9825 | 25.0175 | 0
2054 | 2 | 24 | 2054-02-24 | 1987 | 39.4957 | 38.9609 | 39.2283 | 39.2283 | 39.2283 | 38.9609 | 38.426 | 38.426 | 38.9609 | 39.7631 | 40.8329 | 41.3677 | 41.9026 | 41.9026 | 42.17 | 42.17 | 41.6351 | 41.3677 | 40.5654 | 40.0306 | 39.7631 | 39.7631 | 39.2283 | 39.2283 | 40.1086 | 24.8914 | 0
2054 | 2 | 25 | 2054-02-25 | 1987 | 42.9563 | 43.4016 | 42.0658 | 41.6205 | 40.73 | 41.1753 | 40.73 | 41.1753 | 41.6205 | 43.4016 | 45.6279 | 46.9637 | 47.4089 | 48.2995 | 48.7447 | 49.19 | 49.19 | 47.8542 | 45.6279 | 45.1826 | 44.2921 | 44.2921 | 44.2921 | 43.8468 | 44.5704 | 20.4296 | 0
2054 | 2 | 26 | 2054-02-26 | 1987 | 43.1732 | 43.1732 | 42.3464 | 40.6928 | 39.866 | 42.3464 | 41.5196 | 41.5196 | 42.3464 | 44 | 48.134 | 49.7876 | 51.4412 | 52.268 | 52.268 | 52.268 | 52.268 | 52.268 | 52.268 | 50.6144 | 49.7876 | 48.9608 | 48.9608 | 48.9608 | 47.135 | 17.8651 | 0
2054 | 2 | 27 | 2054-02-27 | 1987 | 44.186 | 42.584 | 42.584 | 37.778 | 36.176 | 36.176 | 36.176 | 36.176 | 37.778 | 37.778 | 40.982 | 42.584 | 42.584 | 45.788 | 48.992 | 45.788 | 44.186 | 42.584 | 40.982 | 39.38 | 37.778 | 36.176 | 34.574 | 36.176 | 40.2478 | 24.7523 | 0
2054 | 2 | 28 | 2054-02-28 | 1987 | 42.8 | 42.8 | 41.243 | 42.8 | 41.243 | 41.243 | 41.243 | 39.686 | 41.243 | 42.8 | 45.914 | 42.8 | 44.357 | 42.8 | 44.357 | 41.243 | 41.243 | 44.357 | 49.028 | 47.471 | 47.471 | 47.471 | 47.471 | 47.471 | 43.7731 | 21.2269 | 0
2054 | 3 | 1 | 2054-03-01 | 1987 | 46.2431 | 44.4509 | 42.6586 | 42.6586 | 44.4509 | 44.4509 | 39.074 | 40.8663 | 40.8663 | 48.0354 | 51.62 | 49.8277 | 49.8277 | 49.8277 | 51.62 | 48.0354 | 48.0354 | 48.0354 | 48.0354 | 46.2431 | 46.2431 | 46.2431 | 46.2431 | 46.2431 | 46.2431 | 18.7569 | 0
2054 | 3 | 2 | 2054-03-02 | 1987 | 40.28 | 40.28 | 40.28 | 41.738 | 41.738 | 41.738 | 41.738 | 41.738 | 43.196 | 46.112 | 46.112 | 46.112 | 46.112 | 49.028 | 50.486 | 50.486 | 51.944 | 51.944 | 51.944 | 50.486 | 50.486 | 49.028 | 49.028 | 50.486 | 46.355 | 18.645 | 0
2054 | 3 | 3 | 2054-03-03 | 1987 | 34.826 | 48.164 | 43.718 | 48.164 | 48.164 | 48.164 | 48.164 | 48.164 | 48.164 | 52.61 | 52.61 | 52.61 | 52.61 | 48.164 | 48.164 | 48.164 | 52.61 | 52.61 | 52.61 | 48.164 | 48.164 | 48.164 | 48.164 | 48.164 | 48.7197 | 16.2803 | 0
2054 | 3 | 4 | 2054-03-04 | 1987 | 38.624 | 38.624 | 41.684 | 38.624 | 37.094 | 37.094 | 40.154 | 44.744 | 44.744 | 47.804 | 49.334 | 43.214 | 47.804 | 55.454 | 55.454 | 53.924 | 60.044 | 50.864 | 46.274 | 44.744 | 41.684 | 41.684 | 41.684 | 40.154 | 45.0628 | 19.9372 | 0
2054 | 3 | 5 | 2054-03-05 | 1987 | 58.916 | 57.028 | 58.916 | 55.14 | 55.14 | 57.028 | 57.028 | 58.916 | 60.804 | 60.804 | 60.804 | 60.804 | 60.804 | 62.692 | 62.692 | 64.58 | 62.692 | 62.692 | 53.252 | 53.252 | 51.364 | 51.364 | 49.476 | 47.588 | 57.6573 | 7.3427 | 0
2054 | 3 | 6 | 2054-03-06 | 1987 | 53.183 | 57.221 | 55.202 | 55.202 | 53.183 | 51.164 | 53.183 | 51.164 | 53.183 | 55.202 | 55.202 | 55.202 | 61.259 | 67.316 | 59.24 | 59.24 | 59.24 | 55.202 | 53.183 | 49.145 | 49.145 | 45.107 | 45.107 | 43.088 | 53.9401 | 11.0599 | 0
2054 | 3 | 7 | 2054-03-07 | 1987 | 49.3835 | 47.8652 | 47.8652 | 46.3469 | 47.8652 | 44.8286 | 43.3103 | 41.792 | 45.5877 | 49.3835 | 55.4567 | 56.975 | 63.0482 | 67.6031 | 70.6397 | 72.158 | 69.1214 | 69.1214 | 61.5299 | 61.5299 | 58.4933 | 60.0116 | 60.0116 | 55.4567 | 56.0577 | 8.9423 | 0
2054 | 3 | 8 | 2054-03-08 | 1987 | 52.5496 | 51.9207 | 51.2918 | 51.2918 | 50.0339 | 50.0339 | 48.776 | 51.2918 | 52.5496 | 54.4365 | 55.0654 | 56.9522 | 58.8391 | 59.468 | 58.8391 | 57.5812 | 55.6944 | 54.4365 | 53.8075 | 53.8075 | 53.1786 | 53.1786 | 53.1786 | 53.8075 | 53.8337 | 11.1663 | 0
2054 | 3 | 9 | 2054-03-09 | 1987 | 49.3803 | 47.8349 | 44.744 | 44.744 | 46.2894 | 46.2894 | 46.2894 | 47.8349 | 49.3803 | 52.4711 | 54.0166 | 55.562 | 55.562 | 55.562 | 54.0166 | 55.562 | 54.0166 | 54.0166 | 52.4711 | 49.3803 | 49.3803 | 47.8349 | 46.2894 | 44.744 | 50.153 | 14.847 | 0
2054 | 3 | 10 | 2054-03-10 | 1987 | 41.036 | 41.036 | 41.918 | 41.918 | 42.8 | 42.8 | 42.8 | 43.682 | 44.564 | 45.446 | 46.328 | 47.21 | 48.974 | 49.856 | 52.502 | 54.266 | 55.148 | 53.384 | 51.62 | 49.856 | 48.974 | 49.856 | 48.092 | 47.21 | 47.1365 | 17.8635 | 0
2054 | 3 | 11 | 2054-03-11 | 1987 | 48.9762 | 47.5475 | 46.1187 | 46.1187 | 47.5475 | 48.9762 | 44.69 | 46.1187 | 47.5475 | 48.9762 | 51.8337 | 54.6912 | 56.12 | 48.9762 | 48.9762 | 48.9762 | 50.405 | 50.405 | 51.8337 | 50.405 | 50.405 | 48.9762 | 50.405 | 48.9762 | 49.3334 | 15.6666 | 0
2054 | 3 | 12 | 2054-03-12 | 1987 | 48.4947 | 48.4947 | 48.4947 | 48.4947 | 47.408 | 48.4947 | 48.4947 | 49.5815 | 49.5815 | 49.5815 | 49.5815 | 51.755 | 52.8417 | 53.9285 | 55.0152 | 55.0152 | 56.102 | 55.0152 | 55.0152 | 53.9285 | 50.6682 | 50.6682 | 50.6682 | 50.6682 | 51.1663 | 13.8337 | 0
2054 | 3 | 13 | 2054-03-13 | 1987 | 52.208 | 51.078 | 52.208 | 49.948 | 51.078 | 49.948 | 49.948 | 49.948 | 51.078 | 51.078 | 52.208 | 52.208 | 54.468 | 55.598 | 52.208 | 52.208 | 47.688 | 49.948 | 48.818 | 47.688 | 47.688 | 47.688 | 46.558 | 45.428 | 50.3717 | 14.6283 | 0
2054 | 3 | 14 | 2054-03-14 | 1987 | 43.6568 | 45.1922 | 45.1922 | 45.1922 | 43.6568 | 40.586 | 42.1214 | 42.1214 | 42.1214 | 43.6568 | 45.1922 | 46.7276 | 46.7276 | 49.7984 | 54.4046 | 55.94 | 54.4046 | 54.4046 | 51.3338 | 49.7984 | 45.1922 | 43.6568 | 40.586 | 42.1214 | 46.4077 | 18.5923 | 0
2054 | 3 | 15 | 2054-03-15 | 1987 | 46.1711 | 45.2146 | 45.2146 | 45.2146 | 45.2146 | 44.7363 | 44.7363 | 44.258 | 44.7363 | 45.3581 | 46.0277 | 46.6494 | 47.1277 | 48.5626 | 49.5191 | 50.4757 | 50.954 | 49.5191 | 48.0843 | 48.0843 | 47.606 | 46.1711 | 46.1711 | 46.1711 | 46.7491 | 18.2509 | 0
2054 | 3 | 16 | 2054-03-16 | 1987 | 44.2976 | 43.3184 | 43.3184 | 42.3392 | 42.3392 | 42.3392 | 42.3392 | 41.36 | 41.36 | 42.3392 | 43.3184 | 47.2352 | 48.2144 | 50.1728 | 51.152 | 50.1728 | 48.2144 | 48.2144 | 44.2976 | 43.3184 | 43.3184 | 43.3184 | 43.3184 | 43.3184 | 44.7056 | 20.2944 | 0
2054 | 3 | 17 | 2054-03-17 | 1987 | 47.9462 | 47.9462 | 47.9462 | 49.2296 | 50.513 | 49.2296 | 47.9462 | 47.9462 | 49.2296 | 49.2296 | 50.513 | 53.0798 | 53.0798 | 56.93 | 55.6466 | 56.93 | 53.0798 | 53.0798 | 50.513 | 47.9462 | 47.9462 | 45.3794 | 44.096 | 44.096 | 49.9783 | 15.0218 | 0
2054 | 3 | 18 | 2054-03-18 | 1987 | 50.4762 | 51.3664 | 51.3664 | 51.3664 | 50.4762 | 49.586 | 49.586 | 49.586 | 49.586 | 50.4762 | 51.3664 | 54.0369 | 55.8173 | 56.7075 | 58.4878 | 59.378 | 54.9271 | 53.1467 | 52.2565 | 51.3664 | 51.3664 | 51.3664 | 51.3664 | 51.3664 | 52.3678 | 12.6322 | 0
2054 | 3 | 19 | 2054-03-19 | 1987 | 45.1455 | 44.1528 | 45.1455 | 43.16 | 44.1528 | 44.1528 | 44.1528 | 43.16 | 44.1528 | 43.16 | 43.16 | 45.1455 | 48.1238 | 50.1094 | 54.0805 | 55.0732 | 56.066 | 55.0732 | 51.1022 | 50.1094 | 49.1166 | 46.1383 | 46.1383 | 45.1455 | 47.2965 | 17.7035 | 0
2054 | 3 | 20 | 2054-03-20 | 1987 | 41.882 | 40.352 | 41.882 | 41.882 | 41.882 | 40.352 | 40.352 | 41.882 | 43.412 | 48.002 | 51.062 | 55.652 | 58.712 | 60.242 | 58.712 | 57.182 | 58.712 | 57.182 | 54.122 | 52.592 | 51.062 | 51.062 | 49.532 | 49.532 | 49.4682 | 15.5318 | 0
2054 | 3 | 21 | 2054-03-21 | 1987 | 43.2554 | 41.4158 | 42.3356 | 41.4158 | 41.4158 | 41.4158 | 40.496 | 42.3356 | 45.095 | 47.8544 | 51.5336 | 53.3732 | 56.1326 | 57.9722 | 58.892 | 57.9722 | 57.0524 | 55.2128 | 51.5336 | 47.8544 | 48.7742 | 47.8544 | 46.9346 | 45.095 | 48.4676 | 16.5324 | 0
2054 | 3 | 22 | 2054-03-22 | 1987 | 46.499 | 41.639 | 39.209 | 39.209 | 39.209 | 37.994 | 37.994 | 40.424 | 44.069 | 47.714 | 52.574 | 55.004 | 58.649 | 59.864 | 61.079 | 61.079 | 62.294 | 58.649 | 56.219 | 53.789 | 52.574 | 52.574 | 50.144 | 48.929 | 49.8909 | 15.1091 | 0
2054 | 3 | 23 | 2054-03-23 | 1987 | 52.5118 | 50.3355 | 50.3355 | 50.3355 | 48.1591 | 50.3355 | 48.1591 | 48.1591 | 48.1591 | 50.3355 | 52.5118 | 54.6882 | 54.6882 | 52.5118 | 59.0409 | 63.3936 | 65.57 | 65.57 | 61.2173 | 56.8645 | 52.5118 | 45.9827 | 45.9827 | 41.63 | 52.8745 | 12.1255 | 0
2054 | 3 | 24 | 2054-03-24 | 1987 | 49.622 | 48.218 | 49.622 | 46.814 | 48.218 | 45.41 | 46.814 | 46.814 | 51.026 | 56.642 | 60.854 | 62.258 | 65.066 | 67.874 | 67.874 | 69.278 | 69.278 | 67.874 | 65.066 | 62.258 | 60.854 | 60.854 | 58.046 | 55.238 | 57.578 | 7.422 | 0
2054 | 3 | 25 | 2054-03-25 | 1987 | 53.093 | 51.776 | 50.459 | 47.825 | 47.825 | 47.825 | 46.508 | 49.142 | 50.459 | 54.41 | 53.093 | 54.41 | 58.361 | 62.312 | 60.995 | 59.678 | 59.678 | 57.044 | 57.044 | 55.727 | 54.41 | 49.142 | 47.825 | 49.142 | 53.2576 | 11.7424 | 0
2054 | 3 | 26 | 2054-03-26 | 1987 | 45.0068 | 43.1756 | 43.1756 | 43.1756 | 42.26 | 43.1756 | 43.1756 | 43.1756 | 45.9224 | 48.6692 | 50.5004 | 53.2472 | 55.0784 | 55.994 | 55.994 | 55.0784 | 55.994 | 53.2472 | 52.3316 | 51.416 | 51.416 | 50.5004 | 50.5004 | 50.5004 | 49.2796 | 15.7204 | 0
2054 | 3 | 27 | 2054-03-27 | 1987 | 44.7885 | 45.4706 | 44.7885 | 42.7422 | 42.7422 | 41.378 | 41.378 | 42.0601 | 44.1064 | 46.8348 | 48.1991 | 50.2454 | 51.6096 | 52.9738 | 54.338 | 52.2917 | 50.9275 | 50.2454 | 48.1991 | 46.1527 | 46.1527 | 46.8348 | 46.1527 | 45.4706 | 46.9201 | 18.0799 | 0
2054 | 3 | 28 | 2054-03-28 | 1987 | 46.6314 | 47.6291 | 46.1326 | 46.1326 | 45.6337 | 44.636 | 44.636 | 45.6337 | 48.128 | 50.1234 | 51.1211 | 52.6177 | 53.6154 | 54.6131 | 55.112 | 55.112 | 55.112 | 55.112 | 53.6154 | 50.6223 | 50.6223 | 50.6223 | 50.1234 | 50.6223 | 50.165 | 14.835 | 0
2054 | 3 | 29 | 2054-03-29 | 1987 | 45.8436 | 45.3617 | 44.8798 | 44.8798 | 44.3979 | 43.916 | 43.916 | 44.8798 | 46.3255 | 47.7713 | 48.7351 | 51.1446 | 52.5904 | 53.0723 | 54.518 | 53.5542 | 54.518 | 54.0361 | 52.5904 | 51.6265 | 50.6627 | 49.6989 | 49.217 | 48.7351 | 49.0363 | 15.9637 | 0
2054 | 3 | 30 | 2054-03-30 | 1987 | 52.1468 | 51.6768 | 49.7965 | 48.8563 | 46.976 | 47.9162 | 46.976 | 48.8563 | 51.2067 | 52.1468 | 54.9673 | 54.9673 | 56.3775 | 57.7878 | 58.7279 | 59.198 | 59.198 | 59.198 | 58.7279 | 57.7878 | 56.8476 | 55.4374 | 55.4374 | 53.5571 | 53.9488 | 11.0512 | 0
2054 | 3 | 31 | 2054-03-31 | 1987 | 49.388 | 48.911 | 48.434 | 47.957 | 47.48 | 46.526 | 47.48 | 47.957 | 48.434 | 50.342 | 51.773 | 54.158 | 54.158 | 56.543 | 57.497 | 58.928 | 58.928 | 57.02 | 56.543 | 52.727 | 50.819 | 49.388 | 48.911 | 48.434 | 51.614 | 13.386 | 0
2054 | 4 | 1 | 2054-04-01 | 1987 | 45.7938 | 44.7187 | 44.1811 | 44.1811 | 43.106 | 43.6436 | 44.7187 | 45.2563 | 47.4065 | 50.0944 | 52.2446 | 54.3949 | 56.5452 | 59.233 | 59.7706 | 61.9209 | 62.996 | 62.4584 | 61.3833 | 58.6955 | 58.1579 | 57.0828 | 56.5452 | 54.9325 | 52.8942 | 12.1058 | 0
2054 | 4 | 2 | 2054-04-02 | 1987 | 51.771 | 52.55 | 51.771 | 53.329 | 52.55 | 48.655 | 50.213 | 47.876 | 49.434 | 51.771 | 52.55 | 54.887 | 57.224 | 59.561 | 59.561 | 61.898 | 61.898 | 60.34 | 58.003 | 55.666 | 54.108 | 52.55 | 50.992 | 49.434 | 54.108 | 10.892 | 0
2054 | 4 | 3 | 2054-04-03 | 1987 | 65.912 | 65.912 | 65.912 | 65.912 | 60.9656 | 60.9656 | 60.9656 | 56.0192 | 56.0192 | 51.0728 | 51.0728 | 46.1264 | 46.1264 | 46.1264 | 46.1264 | 51.0728 | 46.1264 | 46.1264 | 46.1264 | 46.1264 | 46.1264 | 41.18 | 41.18 | 41.18 | 52.1033 | 12.8967 | 0
2054 | 4 | 4 | 2054-04-04 | 1987 | 43.754 | 45.6052 | 43.754 | 43.754 | 43.754 | 43.754 | 43.754 | 45.6052 | 47.4565 | 47.4565 | 54.8614 | 56.7126 | 62.2663 | 60.4151 | 67.82 | 67.82 | 64.1175 | 58.5638 | 56.7126 | 54.8614 | 51.1589 | 49.3077 | 49.3077 | 49.3077 | 52.1617 | 12.8383 | 0
2054 | 4 | 5 | 2054-04-05 | 1987 | 45.617 | 43.3085 | 47.9255 | 45.617 | 45.617 | 43.3085 | 41 | 45.617 | 47.9255 | 50.234 | 57.1595 | 68.702 | 66.3935 | 57.1595 | 54.851 | 50.234 | 57.1595 | 54.851 | 50.234 | 45.617 | 45.617 | 45.617 | 43.3085 | 41 | 49.7531 | 15.2469 | 0
2054 | 4 | 6 | 2054-04-06 | 1987 | 42.9136 | 41.252 | 42.9136 | 42.9136 | 42.9136 | 42.9136 | 42.9136 | 42.9136 | 47.8985 | 52.8834 | 54.545 | 57.8683 | 61.1915 | 61.1915 | 61.1915 | 67.838 | 67.838 | 59.5299 | 56.2066 | 51.2218 | 52.8834 | 51.2218 | 49.5601 | 49.5601 | 51.8449 | 13.1551 | 0
2054 | 4 | 7 | 2054-04-07 | 1987 | 48.3054 | 47.0891 | 47.0891 | 44.6566 | 42.224 | 43.4403 | 43.4403 | 45.8729 | 49.5217 | 51.9543 | 55.6031 | 55.6031 | 59.252 | 59.252 | 59.252 | 59.252 | 56.8194 | 55.6031 | 55.6031 | 55.6031 | 50.738 | 47.0891 | 47.0891 | 45.8729 | 51.0927 | 13.9073 | 0
2054 | 4 | 8 | 2054-04-08 | 1987 | 46.928 | 48.766 | 46.928 | 46.928 | 45.09 | 45.09 | 45.09 | 43.252 | 48.766 | 52.442 | 56.118 | 57.956 | 56.118 | 56.118 | 56.118 | 56.118 | 57.956 | 57.956 | 56.118 | 54.28 | 48.766 | 46.928 | 45.09 | 41.414 | 50.6806 | 14.3194 | 0
2054 | 4 | 9 | 2054-04-09 | 1987 | 42.7545 | 42.7545 | 41.792 | 41.792 | 41.792 | 42.7545 | 43.7171 | 43.7171 | 47.5672 | 48.5297 | 51.4173 | 52.3798 | 54.3048 | 54.3048 | 58.1549 | 58.1549 | 57.1924 | 60.08 | 58.1549 | 57.1924 | 54.3048 | 51.4173 | 50.4547 | 51.4173 | 50.2542 | 14.7458 | 0
2054 | 4 | 10 | 2054-04-10 | 1987 | 67.661 | 65.1245 | 65.1245 | 67.661 | 65.1245 | 60.0515 | 57.515 | 60.0515 | 57.515 | 60.0515 | 62.588 | 62.588 | 65.1245 | 67.661 | 70.1975 | 67.661 | 72.734 | 67.661 | 54.9785 | 52.442 | 47.369 | 44.8325 | 44.8325 | 42.296 | 60.3686 | 4.6314 | 0
2054 | 4 | 11 | 2054-04-11 | 1987 | 50.252 | 50.252 | 50.252 | 50.252 | 50.252 | 51.7406 | 51.7406 | 51.7406 | 51.7406 | 53.2292 | 56.2064 | 56.2064 | 63.6494 | 62.1608 | 63.6494 | 65.138 | 65.138 | 63.6494 | 59.1836 | 56.9507 | 54.7178 | 54.7178 | 54.7178 | 53.2292 | 55.8653 | 9.1347 | 0
2054 | 4 | 12 | 2054-04-12 | 1987 | 49.242 | 49.242 | 47.398 | 47.398 | 47.398 | 46.476 | 45.554 | 48.32 | 51.086 | 54.774 | 55.696 | 57.54 | 59.384 | 60.306 | 60.306 | 62.15 | 62.15 | 61.228 | 59.384 | 57.54 | 57.54 | 58.462 | 57.54 | 55.696 | 54.6587 | 10.3413 | 0
2054 | 4 | 13 | 2054-04-13 | 1987 | 50.1188 | 50.1188 | 49.6661 | 49.6661 | 49.2134 | 48.7607 | 48.308 | 49.6661 | 50.5715 | 52.3823 | 53.2877 | 55.0985 | 55.5512 | 56.0039 | 56.4566 | 56.9093 | 56.9093 | 57.362 | 56.0039 | 55.0985 | 54.1931 | 52.3823 | 51.4769 | 51.9296 | 52.7973 | 12.2027 | 0
2054 | 4 | 14 | 2054-04-14 | 1987 | 59.1833 | 53.3005 | 52.124 | 53.3005 | 53.3005 | 53.3005 | 53.3005 | 54.4771 | 54.4771 | 58.0067 | 59.1833 | 63.8895 | 63.8895 | 65.066 | 65.066 | 63.8895 | 62.7129 | 60.3598 | 59.1833 | 58.0067 | 56.8302 | 56.8302 | 56.8302 | 54.4771 | 57.9577 | 7.0423 | 0
2054 | 4 | 15 | 2054-04-15 | 1987 | 52.1497 | 52.1497 | 48.236 | 48.236 | 48.236 | 48.236 | 48.236 | 52.1497 | 56.0634 | 56.0634 | 59.9771 | 63.8909 | 67.8046 | 75.632 | 71.7183 | 75.632 | 75.632 | 71.7183 | 67.8046 | 63.8909 | 59.9771 | 56.0634 | 56.0634 | 52.1497 | 59.4879 | 5.5121 | 0
2054 | 4 | 16 | 2054-04-16 | 1987 | 61.9317 | 61.9317 | 61.9317 | 61.9317 | 65.525 | 61.9317 | 65.525 | 69.1182 | 69.1182 | 72.7115 | 69.1182 | 72.7115 | 79.898 | 79.898 | 79.898 | 72.7115 | 69.1182 | 69.1182 | 69.1182 | 61.9317 | 58.3385 | 58.3385 | 54.7452 | 51.152 | 66.573 | 0 | 1.573
2054 | 4 | 17 | 2054-04-17 | 1987 | 53.771 | 52.7216 | 52.7216 | 51.6722 | 51.6722 | 51.6722 | 51.6722 | 51.6722 | 50.6228 | 52.7216 | 53.771 | 55.8698 | 57.9686 | 56.9192 | 56.9192 | 57.9686 | 59.018 | 57.9686 | 55.8698 | 50.6228 | 50.6228 | 50.6228 | 49.5734 | 48.524 | 53.4649 | 11.5351 | 0
2054 | 4 | 18 | 2054-04-18 | 1987 | 50.1676 | 49.2597 | 49.2597 | 48.3519 | 47.444 | 48.3519 | 48.3519 | 49.2597 | 50.1676 | 51.0755 | 52.8912 | 56.5228 | 57.4306 | 61.0621 | 61.97 | 58.3385 | 56.5228 | 54.707 | 54.707 | 54.707 | 53.7991 | 53.7991 | 49.2597 | 49.2597 | 52.7778 | 12.2222 | 0
2054 | 4 | 19 | 2054-04-19 | 1987 | 52.2577 | 51.6946 | 51.6946 | 51.1314 | 50.0051 | 49.442 | 50.0051 | 51.6946 | 53.384 | 55.0734 | 56.7629 | 57.8891 | 57.8891 | 59.5786 | 60.7049 | 61.268 | 60.7049 | 60.7049 | 59.0154 | 57.326 | 56.1997 | 56.1997 | 55.0734 | 53.384 | 55.3785 | 9.6215 | 0
2054 | 4 | 20 | 2054-04-20 | 1987 | 52.9237 | 51.9911 | 51.0586 | 50.5923 | 51.0586 | 50.126 | 50.5923 | 51.9911 | 54.3226 | 55.2551 | 55.7214 | 57.1203 | 57.5866 | 58.5191 | 59.4517 | 59.4517 | 59.918 | 59.918 | 58.9854 | 56.1877 | 55.7214 | 54.3226 | 55.2551 | 54.7889 | 55.1191 | 9.8809 | 0
2054 | 4 | 21 | 2054-04-21 | 1987 | 49.78 | 49.78 | 49.78 | 48.954 | 48.128 | 48.128 | 48.128 | 49.78 | 52.258 | 55.562 | 58.04 | 60.518 | 61.344 | 62.996 | 62.17 | 61.344 | 61.344 | 58.866 | 58.04 | 56.388 | 54.736 | 53.084 | 51.432 | 50.606 | 54.6328 | 10.3673 | 0
2054 | 4 | 22 | 2054-04-22 | 1987 | 51.1592 | 49.8668 | 48.5744 | 47.282 | 48.5744 | 47.282 | 48.5744 | 49.8668 | 52.4516 | 52.4516 | 55.0364 | 56.3288 | 60.206 | 58.9136 | 60.206 | 60.206 | 60.206 | 58.9136 | 58.9136 | 57.6212 | 56.3288 | 56.3288 | 52.4516 | 56.3288 | 54.3363 | 10.6637 | 0
2054 | 4 | 23 | 2054-04-23 | 1987 | 48.704 | 46.7456 | 46.256 | 47.2352 | 46.7456 | 46.7456 | 46.7456 | 47.2352 | 48.2144 | 50.1728 | 52.1312 | 52.6208 | 53.6 | 54.5792 | 55.5584 | 56.048 | 56.048 | 55.5584 | 53.6 | 51.152 | 49.1936 | 47.7248 | 47.2352 | 46.256 | 50.2544 | 14.7456 | 0
2054 | 4 | 24 | 2054-04-24 | 1987 | 49.3492 | 47.7159 | 46.8993 | 46.0826 | 46.0826 | 45.266 | 46.0826 | 47.7159 | 50.1658 | 51.7991 | 54.2489 | 55.8822 | 58.3321 | 59.1487 | 59.1487 | 59.9654 | 60.782 | 59.9654 | 59.1487 | 55.8822 | 51.7991 | 50.9824 | 51.7991 | 50.9824 | 52.7178 | 12.2822 | 0
2054 | 4 | 25 | 2054-04-25 | 1987 | 48.5314 | 47.9071 | 48.5314 | 48.5314 | 47.9071 | 45.41 | 46.0343 | 49.1556 | 50.4042 | 51.6527 | 54.1498 | 55.3984 | 57.2712 | 57.8955 | 58.5197 | 58.5197 | 59.144 | 57.8955 | 56.6469 | 53.5255 | 52.277 | 51.0285 | 51.6527 | 51.6527 | 52.4851 | 12.5149 | 0
2054 | 4 | 26 | 2054-04-26 | 1987 | 45.4955 | 45.2221 | 44.6754 | 44.402 | 44.402 | 44.402 | 44.402 | 45.2221 | 46.3156 | 47.6825 | 48.776 | 49.8695 | 50.6896 | 51.7831 | 52.6033 | 53.15 | 52.8766 | 52.8766 | 52.0565 | 49.8695 | 49.8695 | 48.5026 | 47.1358 | 47.6825 | 48.3318 | 16.6682 | 0
2054 | 4 | 27 | 2054-04-27 | 1987 | 43.8784 | 43.4005 | 44.1173 | 43.1616 | 43.1616 | 42.206 | 43.4005 | 43.8784 | 45.3118 | 46.0285 | 46.5064 | 47.462 | 49.1344 | 49.6122 | 49.6122 | 50.09 | 50.09 | 49.6122 | 49.6122 | 48.1787 | 46.7453 | 45.7896 | 44.5951 | 44.5951 | 46.2575 | 18.7425 | 0
2054 | 4 | 28 | 2054-04-28 | 1987 | 52.7969 | 51.2891 | 45.2577 | 43.7498 | 43.7498 | 42.242 | 42.242 | 42.242 | 45.2577 | 43.7498 | 43.7498 | 46.7655 | 49.7812 | 57.3205 | 61.844 | 60.3362 | 57.3205 | 57.3205 | 54.3048 | 51.2891 | 49.7812 | 45.2577 | 45.2577 | 43.7498 | 49.0273 | 15.9727 | 0
2054 | 4 | 29 | 2054-04-29 | 1987 | 47.0097 | 46.2905 | 46.2905 | 45.5712 | 44.852 | 44.852 | 44.852 | 45.5712 | 47.729 | 50.606 | 51.3252 | 53.483 | 57.0793 | 59.237 | 60.6755 | 62.114 | 59.237 | 61.3948 | 57.0793 | 55.6407 | 53.483 | 52.7638 | 52.7638 | 51.3252 | 52.1344 | 12.8656 | 0
2054 | 4 | 30 | 2054-04-30 | 1987 | 68 | 53.2335 | 55.6945 | 55.6945 | 50.7724 | 53.2335 | 55.6945 | 55.6945 | 55.6945 | 55.6945 | 55.6945 | 55.6945 | 58.1556 | 58.1556 | 58.1556 | 55.6945 | 55.6945 | 55.6945 | 58.1556 | 55.6945 | 43.3891 | 40.928 | 40.928 | 40.928 | 53.8487 | 11.1513 | 0
2054 | 5 | 1 | 2054-05-01 | 1987 | 54.032 | 53.447 | 54.032 | 54.032 | 54.617 | 54.032 | 54.032 | 54.617 | 57.542 | 58.127 | 57.542 | 58.712 | 58.712 | 54.617 | 57.542 | 56.372 | 55.202 | 55.787 | 55.202 | 54.617 | 52.862 | 53.447 | 53.447 | 51.692 | 55.1776 | 9.8224 | 0
2054 | 5 | 2 | 2054-05-02 | 1987 | 50.99 | 50.99 | 50.99 | 50.99 | 50.99 | 50.99 | 50.99 | 50.99 | 52.294 | 54.902 | 57.51 | 57.51 | 58.814 | 60.118 | 61.422 | 60.118 | 62.726 | 61.422 | 60.118 | 58.814 | 58.814 | 56.206 | 56.206 | 56.206 | 55.88 | 9.12 | 0
2054 | 5 | 3 | 2054-05-03 | 1987 | 43.232 | 43.232 | 43.232 | 43.232 | 43.232 | 43.232 | 43.232 | 44.4105 | 45.5889 | 47.9459 | 51.4813 | 51.4813 | 57.3736 | 57.3736 | 60.9091 | 60.9091 | 63.266 | 63.266 | 62.0875 | 56.1952 | 55.0167 | 51.4813 | 50.3028 | 50.3028 | 51.334 | 13.666 | 0
2054 | 5 | 4 | 2054-05-04 | 1987 | 47.208 | 47.208 | 45.661 | 44.114 | 45.661 | 45.661 | 45.661 | 45.661 | 51.849 | 54.943 | 58.037 | 59.584 | 64.225 | 65.772 | 67.319 | 71.96 | 71.96 | 68.866 | 65.772 | 58.037 | 50.302 | 47.208 | 45.661 | 47.208 | 54.8141 | 10.1859 | 0
2054 | 5 | 5 | 2054-05-05 | 1987 | 53.9905 | 49.8466 | 51.2279 | 49.8466 | 48.4653 | 47.084 | 49.8466 | 53.9905 | 59.5157 | 63.6597 | 67.8036 | 70.5662 | 74.7101 | 76.0914 | 78.854 | 78.854 | 78.854 | 76.0914 | 73.3288 | 67.8036 | 63.6597 | 62.2783 | 60.897 | 60.897 | 63.2568 | 1.7432 | 0
2054 | 5 | 6 | 2054-05-06 | 1987 | 55.961 | 55.208 | 52.949 | 52.196 | 52.196 | 52.196 | 52.949 | 55.208 | 57.467 | 60.479 | 61.985 | 64.997 | 66.503 | 67.256 | 68.762 | 69.515 | 70.268 | 68.762 | 66.503 | 64.244 | 60.479 | 61.985 | 61.232 | 60.479 | 60.8241 | 4.1759 | 0
2054 | 5 | 7 | 2054-05-07 | 1987 | 51.2514 | 50.9014 | 50.5515 | 50.2016 | 49.8517 | 48.452 | 49.8517 | 50.9014 | 51.9512 | 53.3509 | 54.7506 | 55.4504 | 55.8003 | 56.8501 | 57.2 | 57.2 | 57.2 | 55.8003 | 55.1005 | 54.7506 | 53.001 | 53.001 | 53.7008 | 53.3509 | 53.3509 | 11.6491 | 0
2054 | 5 | 8 | 2054-05-08 | 1987 | 50.9 | 50.0225 | 49.73 | 48.56 | 49.145 | 48.8525 | 49.145 | 50.0225 | 50.9 | 51.7775 | 52.655 | 53.24 | 53.5325 | 54.7025 | 54.7025 | 54.995 | 55.58 | 55.2875 | 54.7025 | 53.5325 | 51.7775 | 50.6075 | 50.315 | 50.9 | 51.8994 | 13.1006 | 0
2054 | 5 | 9 | 2054-05-09 | 1987 | 54.1115 | 48.9327 | 47.897 | 45.8255 | 47.897 | 43.754 | 46.8612 | 49.9685 | 53.0757 | 57.2187 | 60.326 | 62.3975 | 63.4332 | 65.5047 | 67.5762 | 68.612 | 68.612 | 68.612 | 66.5405 | 62.3975 | 55.1472 | 48.9327 | 46.8612 | 45.8255 | 56.0967 | 8.9033 | 0
2054 | 5 | 10 | 2054-05-10 | 1987 | 51.7258 | 50.0799 | 49.257 | 50.9029 | 50.0799 | 49.257 | 48.434 | 49.257 | 52.5488 | 55.8406 | 58.3095 | 59.9554 | 61.6014 | 64.0702 | 66.5391 | 68.185 | 69.008 | 69.008 | 67.3621 | 64.8932 | 61.6014 | 59.1325 | 55.8406 | 52.5488 | 57.7266 | 7.2734 | 0
2054 | 5 | 11 | 2054-05-11 | 1987 | 57.3302 | 56.1948 | 56.1948 | 56.1948 | 55.0594 | 53.924 | 56.1948 | 56.1948 | 59.6009 | 64.1425 | 68.684 | 67.5486 | 68.684 | 67.5486 | 66.4132 | 67.5486 | 68.684 | 63.0071 | 61.8717 | 59.6009 | 60.7363 | 60.7363 | 60.7363 | 59.6009 | 61.3513 | 3.6487 | 0
2054 | 5 | 12 | 2054-05-12 | 1987 | 66.5528 | 64.2902 | 64.2902 | 64.2902 | 62.0276 | 55.2398 | 52.9772 | 55.2398 | 59.765 | 64.2902 | 66.5528 | 62.0276 | 64.2902 | 64.2902 | 66.5528 | 71.078 | 68.8154 | 66.5528 | 59.765 | 57.5024 | 57.5024 | 52.9772 | 50.7146 | 48.452 | 61.0848 | 3.9152 | 0
2054 | 5 | 13 | 2054-05-13 | 1987 | 51.008 | 52.2528 | 52.2528 | 52.2528 | 53.4977 | 53.4977 | 53.4977 | 57.2322 | 60.9667 | 62.2116 | 65.9461 | 63.4564 | 69.6806 | 72.1703 | 73.4152 | 74.66 | 74.66 | 74.66 | 70.9255 | 70.9255 | 62.2116 | 59.7219 | 60.3443 | 60.9667 | 62.6006 | 2.3994 | 0
2054 | 5 | 14 | 2054-05-14 | 1987 | 55.598 | 55.598 | 55.598 | 55.598 | 57.83 | 57.83 | 55.598 | 55.598 | 57.83 | 57.83 | 62.294 | 66.758 | 66.758 | 66.758 | 71.222 | 73.454 | 73.454 | 71.222 | 64.526 | 60.062 | 55.598 | 53.366 | 55.598 | 53.366 | 60.806 | 4.194 | 0
2054 | 5 | 15 | 2054-05-15 | 1987 | 60.41 | 60.41 | 60.41 | 56.934 | 53.458 | 53.458 | 56.934 | 56.934 | 60.41 | 67.362 | 70.838 | 70.838 | 70.838 | 74.314 | 77.79 | 77.79 | 81.266 | 74.314 | 67.362 | 67.362 | 60.41 | 60.41 | 53.458 | 49.982 | 64.3205 | 0.6795 | 0
2054 | 5 | 16 | 2054-05-16 | 1987 | 68.3574 | 67.2389 | 67.2389 | 67.2389 | 66.1203 | 61.646 | 67.2389 | 69.476 | 72.8317 | 73.9503 | 75.0689 | 77.306 | 80.6617 | 80.6617 | 80.6617 | 85.136 | 84.0174 | 85.136 | 81.7803 | 79.5431 | 73.9503 | 76.1874 | 75.0689 | 71.7131 | 74.5096 | 0 | 9.5096
2054 | 5 | 17 | 2054-05-17 | 1987 | 61.9261 | 59.8989 | 56.858 | 57.8716 | 57.8716 | 56.858 | 58.8852 | 58.8852 | 59.8989 | 62.9397 | 62.9397 | 65.9806 | 68.0079 | 70.0351 | 70.0351 | 71.0487 | 73.076 | 73.076 | 72.0624 | 66.9942 | 69.0215 | 68.0079 | 64.967 | 62.9397 | 64.5869 | 0.41311 | 0
2054 | 5 | 18 | 2054-05-18 | 1987 | 67.433 | 62.5676 | 60.9458 | 59.324 | 59.324 | 59.324 | 59.324 | 60.9458 | 64.1894 | 69.0548 | 73.9202 | 75.542 | 73.9202 | 75.542 | 72.2984 | 70.6766 | 70.6766 | 70.6766 | 72.2984 | 67.433 | 65.8112 | 64.1894 | 60.9458 | 59.324 | 66.4869 | 0 | 1.4869
2054 | 5 | 19 | 2054-05-19 | 1987 | 61.4965 | 59.8562 | 59.8562 | 59.8562 | 59.8562 | 59.036 | 61.4965 | 63.1369 | 64.7772 | 68.0579 | 68.8781 | 70.5184 | 72.979 | 75.4395 | 75.4395 | 74.6193 | 77.9 | 76.2597 | 76.2597 | 72.979 | 69.6983 | 68.0579 | 66.4176 | 64.7772 | 67.8187 | 0 | 2.8187
2054 | 5 | 20 | 2054-05-20 | 1987 | 60.8495 | 59.3285 | 57.8075 | 55.526 | 57.047 | 55.526 | 57.047 | 60.089 | 61.61 | 63.8915 | 67.694 | 69.215 | 70.736 | 71.4965 | 73.0175 | 73.0175 | 73.778 | 73.0175 | 72.257 | 69.9755 | 65.4125 | 67.694 | 65.4125 | 64.652 | 65.2541 | 0 | 0.25406
2054 | 5 | 21 | 2054-05-21 | 1987 | 56.8134 | 56.4911 | 55.8466 | 55.5243 | 55.202 | 55.202 | 55.5243 | 56.1689 | 56.8134 | 57.7803 | 59.0694 | 60.0363 | 60.3586 | 61.0031 | 61.3254 | 61.97 | 61.3254 | 61.3254 | 60.6809 | 59.714 | 58.1026 | 57.458 | 56.1689 | 56.1689 | 58.1697 | 6.8303 | 0
2054 | 5 | 22 | 2054-05-22 | 1987 | 51.0834 | 51.0834 | 50.1822 | 49.2811 | 48.38 | 49.2811 | 50.1822 | 50.1822 | 51.9845 | 52.8856 | 55.589 | 56.4901 | 57.3912 | 59.1935 | 60.9957 | 62.798 | 62.798 | 61.8969 | 61.8969 | 60.0946 | 55.589 | 54.6879 | 54.6879 | 52.8856 | 55.0633 | 9.9367 | 0
2054 | 5 | 23 | 2054-05-23 | 1987 | 46.9564 | 43.7041 | 44.7882 | 43.7041 | 42.62 | 42.62 | 44.7882 | 46.9564 | 51.2927 | 55.6291 | 55.6291 | 59.9655 | 63.2177 | 64.3018 | 63.2177 | 66.47 | 66.47 | 65.3859 | 63.2177 | 59.9655 | 54.545 | 54.545 | 53.4609 | 51.2927 | 54.3643 | 10.6357 | 0
2054 | 5 | 24 | 2054-05-24 | 1987 | 50.7028 | 49.7075 | 45.7265 | 44.7313 | 46.7218 | 43.736 | 46.7218 | 47.717 | 55.679 | 56.6743 | 59.66 | 60.6553 | 62.6457 | 65.6315 | 67.622 | 65.6315 | 67.622 | 67.622 | 65.6315 | 61.6505 | 55.679 | 52.6932 | 49.7075 | 47.717 | 55.7619 | 9.2381 | 0
2054 | 5 | 25 | 2054-05-25 | 1987 | 52.0625 | 52.0625 | 50.414 | 52.0625 | 52.0625 | 52.0625 | 52.0625 | 53.711 | 52.0625 | 55.3595 | 55.3595 | 57.008 | 58.6565 | 61.9535 | 60.305 | 61.9535 | 65.2505 | 68.5475 | 70.196 | 66.899 | 66.899 | 63.602 | 60.305 | 58.6565 | 58.3131 | 6.6869 | 0
2054 | 5 | 26 | 2054-05-26 | 1987 | 47.858 | 47.858 | 44.042 | 44.042 | 44.042 | 44.042 | 44.042 | 44.042 | 47.858 | 47.858 | 51.674 | 59.306 | 63.122 | 66.938 | 66.938 | 74.57 | 74.57 | 74.57 | 70.754 | 66.938 | 63.122 | 55.49 | 51.674 | 51.674 | 56.126 | 8.874 | 0
2054 | 5 | 27 | 2054-05-27 | 1987 | 56.878 | 56.878 | 55.346 | 55.346 | 55.346 | 55.346 | 55.346 | 55.346 | 56.878 | 58.41 | 61.474 | 59.942 | 64.538 | 64.538 | 64.538 | 67.602 | 69.134 | 66.07 | 66.07 | 64.538 | 63.006 | 61.474 | 59.942 | 58.41 | 60.5165 | 4.4835 | 0
2054 | 5 | 28 | 2054-05-28 | 1987 | 55.3529 | 54.7506 | 54.7506 | 54.7506 | 54.7506 | 54.7506 | 54.1483 | 54.1483 | 54.7506 | 55.3529 | 57.7622 | 59.5691 | 60.7737 | 60.1714 | 61.376 | 60.7737 | 60.1714 | 59.5691 | 58.3645 | 57.7622 | 56.5575 | 55.3529 | 54.1483 | 53.546 | 56.8085 | 8.1915 | 0
2054 | 5 | 29 | 2054-05-29 | 1987 | 44.564 | 46.787 | 46.787 | 45.6755 | 45.6755 | 44.564 | 45.6755 | 47.8985 | 50.1215 | 53.456 | 57.902 | 59.0135 | 60.125 | 62.348 | 62.348 | 62.348 | 61.2365 | 60.125 | 57.902 | 50.1215 | 47.8985 | 46.787 | 47.8985 | 46.787 | 52.2519 | 12.7481 | 0
2054 | 5 | 30 | 2054-05-30 | 1987 | 44.492 | 44.492 | 44.492 | 44.492 | 44.492 | 46.784 | 46.784 | 46.784 | 49.076 | 55.952 | 55.952 | 60.536 | 65.12 | 62.828 | 51.368 | 55.952 | 65.12 | 60.536 | 62.828 | 53.66 | 49.076 | 49.076 | 46.784 | 44.492 | 52.132 | 12.868 | 0
2054 | 5 | 31 | 2054-05-31 | 1987 | 47.8274 | 45.464 | 45.464 | 45.464 | 45.464 | 45.464 | 45.464 | 47.8274 | 52.5542 | 59.6444 | 57.281 | 62.0078 | 66.7346 | 66.7346 | 69.098 | 69.098 | 69.098 | 64.3712 | 57.281 | 54.9176 | 50.1908 | 47.8274 | 47.8274 | 45.464 | 54.5237 | 10.4763 | 0
2054 | 6 | 1 | 2054-06-01 | 1987 | 56.8736 | 55.0388 | 53.204 | 53.204 | 53.204 | 53.204 | 55.0388 | 56.8736 | 64.2128 | 64.2128 | 71.552 | 71.552 | 69.7172 | 66.0476 | 71.552 | 77.0564 | 80.726 | 75.2216 | 77.0564 | 75.2216 | 69.7172 | 64.2128 | 66.0476 | 62.378 | 65.1302 | 0 | 0.1302
2054 | 6 | 2 | 2054-06-02 | 1987 | 60.6985 | 59.6169 | 58.5353 | 56.372 | 56.372 | 56.372 | 58.5353 | 62.8618 | 65.0251 | 67.1884 | 69.3516 | 73.6782 | 74.7598 | 76.9231 | 79.0864 | 80.168 | 79.0864 | 79.0864 | 76.9231 | 72.5965 | 69.3516 | 67.1884 | 67.1884 | 66.1067 | 68.0447 | 0 | 3.0447
2054 | 6 | 3 | 2054-06-03 | 1987 | 62.446 | 61.476 | 60.506 | 58.566 | 57.596 | 58.566 | 61.476 | 63.416 | 66.326 | 71.176 | 74.086 | 76.026 | 77.966 | 79.906 | 81.846 | 82.816 | 83.786 | 83.786 | 79.906 | 76.026 | 71.176 | 68.266 | 69.236 | 69.236 | 70.6506 | 0 | 5.6506
2054 | 6 | 4 | 2054-06-04 | 1987 | 70.8759 | 69.6724 | 68.4688 | 62.4511 | 61.2475 | 63.6546 | 63.6546 | 67.2653 | 72.0795 | 75.6901 | 81.7078 | 78.0972 | 81.7078 | 85.3185 | 86.522 | 84.1149 | 84.1149 | 80.5043 | 75.6901 | 70.8759 | 64.8582 | 62.4511 | 60.044 | 60.044 | 72.1296 | 0 | 7.1296
2054 | 6 | 5 | 2054-06-05 | 1987 | 63.2218 | 61.2385 | 61.2385 | 61.2385 | 61.2385 | 61.2385 | 63.2218 | 65.2051 | 71.1549 | 71.1549 | 71.1549 | 75.1215 | 73.1382 | 67.1884 | 73.1382 | 75.1215 | 75.1215 | 79.088 | 71.1549 | 69.1716 | 63.2218 | 57.272 | 57.272 | 57.272 | 66.8578 | 0 | 1.8578
2054 | 6 | 6 | 2054-06-06 | 1987 | 58.8627 | 58.2474 | 58.2474 | 58.2474 | 57.632 | 58.2474 | 58.2474 | 60.0935 | 61.3242 | 61.9396 | 63.7858 | 64.4011 | 66.2472 | 67.478 | 66.8626 | 67.478 | 67.478 | 66.8626 | 66.2472 | 65.0165 | 61.9396 | 62.555 | 61.9396 | 61.9396 | 62.555 | 2.445 | 0
2054 | 6 | 7 | 2054-06-07 | 1987 | 59.798 | 59.246 | 58.694 | 57.59 | 57.038 | 58.142 | 59.246 | 60.902 | 62.558 | 64.766 | 65.87 | 68.078 | 67.526 | 69.182 | 70.838 | 71.942 | 71.39 | 70.838 | 69.182 | 69.182 | 66.422 | 64.214 | 63.662 | 63.11 | 64.559 | 0.441 | 0
2054 | 6 | 8 | 2054-06-08 | 1987 | 77.198 | 66.038 | 66.038 | 66.038 | 66.038 | 63.806 | 63.806 | 61.574 | 63.806 | 63.806 | 63.806 | 66.038 | 66.038 | 68.27 | 68.27 | 72.734 | 79.43 | 77.198 | 81.662 | 79.43 | 74.966 | 77.198 | 70.502 | 63.806 | 69.479 | 0 | 4.479
2054 | 6 | 9 | 2054-06-09 | 1987 | 67.7826 | 64.0663 | 60.35 | 64.0663 | 62.2082 | 64.0663 | 64.0663 | 65.9245 | 67.7826 | 65.9245 | 71.4989 | 71.4989 | 75.2152 | 77.0734 | 80.7897 | 84.506 | 84.506 | 82.6478 | 82.6478 | 78.9315 | 77.0734 | 73.3571 | 71.4989 | 70.5698 | 72.0022 | 0 | 7.0022
2054 | 6 | 10 | 2054-06-10 | 1987 | 61.13 | 61.13 | 59.354 | 59.354 | 57.578 | 57.578 | 58.466 | 59.354 | 61.13 | 61.13 | 64.682 | 66.458 | 67.346 | 70.898 | 71.786 | 72.674 | 72.674 | 73.562 | 73.562 | 72.674 | 66.458 | 62.906 | 60.242 | 61.13 | 64.719 | 0.281 | 0
2054 | 6 | 11 | 2054-06-11 | 1987 | 62.1027 | 60.2087 | 60.84 | 60.84 | 58.946 | 59.5773 | 62.1027 | 63.3653 | 65.8907 | 67.1533 | 69.0473 | 70.31 | 72.204 | 73.4667 | 74.7293 | 75.992 | 75.992 | 72.8353 | 70.31 | 68.416 | 67.1533 | 65.8907 | 64.628 | 63.3653 | 66.8903 | 0 | 1.8903
2054 | 6 | 12 | 2054-06-12 | 1987 | 60.4269 | 59.7135 | 60.4269 | 59 | 59 | 60.4269 | 61.1404 | 61.8538 | 63.2807 | 63.9942 | 66.1345 | 68.2749 | 68.2749 | 73.2691 | 73.9825 | 74.696 | 73.2691 | 71.8422 | 71.8422 | 71.1287 | 68.2749 | 64.7076 | 63.2807 | 61.8538 | 65.8373 | 0 | 0.83727
2054 | 6 | 13 | 2054-06-13 | 1987 | 61.0592 | 59.342 | 60.2006 | 61.0592 | 61.0592 | 60.2006 | 62.7764 | 62.7764 | 63.635 | 63.635 | 65.3522 | 67.0694 | 71.3624 | 73.9382 | 76.514 | 75.6554 | 76.514 | 76.514 | 74.7968 | 70.5038 | 67.0694 | 64.4936 | 65.3522 | 64.4936 | 66.8905 | 0 | 1.8905
2054 | 6 | 14 | 2054-06-14 | 1987 | 65.352 | 64.55 | 62.144 | 59.738 | 59.738 | 60.54 | 62.946 | 66.154 | 69.362 | 72.57 | 73.372 | 74.976 | 76.58 | 77.382 | 78.986 | 78.986 | 81.392 | 78.184 | 77.382 | 74.174 | 69.362 | 66.956 | 64.55 | 62.946 | 69.9301 | 0 | 4.9301
2054 | 6 | 15 | 2054-06-15 | 1987 | 67.8539 | 64.4466 | 61.0393 | 57.632 | 61.0393 | 61.0393 | 59.3356 | 57.632 | 57.632 | 59.3356 | 62.7429 | 62.7429 | 66.1502 | 69.5575 | 78.0758 | 79.7794 | 81.4831 | 86.594 | 78.0758 | 78.0758 | 74.6685 | 71.2612 | 67.8539 | 64.4466 | 67.8539 | 0 | 2.8539
2054 | 6 | 16 | 2054-06-16 | 1987 | 68.522 | 66.6185 | 64.715 | 62.8115 | 60.908 | 60.908 | 64.715 | 64.715 | 66.6185 | 66.6185 | 70.4255 | 74.2325 | 79.943 | 85.6535 | 89.4605 | 91.364 | 87.557 | 85.6535 | 83.75 | 83.75 | 81.8465 | 78.0395 | 72.329 | 70.4255 | 74.2325 | 0 | 9.2325
2054 | 6 | 17 | 2054-06-17 | 1987 | 67.7267 | 66.2875 | 63.4092 | 61.97 | 61.97 | 61.97 | 66.2875 | 69.1659 | 72.0443 | 77.801 | 82.1185 | 83.5577 | 86.4361 | 89.3145 | 92.1928 | 92.1928 | 93.632 | 92.1928 | 90.7536 | 84.9969 | 79.2402 | 73.4835 | 74.9226 | 73.4835 | 77.3812 | 0 | 12.3812
2054 | 6 | 18 | 2054-06-18 | 1987 | 65.6648 | 63.4813 | 60.206 | 61.2978 | 60.206 | 61.2978 | 63.4813 | 67.8484 | 73.3072 | 72.2155 | 76.5825 | 80.9496 | 83.1332 | 83.1332 | 84.2249 | 86.4085 | 88.592 | 87.5002 | 85.3167 | 82.0414 | 76.5825 | 74.399 | 70.0319 | 67.8484 | 73.9896 | 0 | 8.9896
2054 | 6 | 19 | 2054-06-19 | 1987 | 63.5037 | 63.5037 | 62.3815 | 62.3815 | 59.576 | 60.1371 | 61.8204 | 63.5037 | 64.0648 | 65.187 | 67.9926 | 69.1148 | 71.3592 | 73.0425 | 74.1647 | 74.7258 | 75.848 | 75.2869 | 75.2869 | 73.0425 | 70.7981 | 67.4314 | 65.187 | 64.6259 | 67.6652 | 0 | 2.6652
2054 | 6 | 20 | 2054-06-20 | 1987 | 64.6362 | 60.2712 | 61.3625 | 60.2712 | 60.2712 | 60.2712 | 59.18 | 60.2712 | 62.4537 | 63.545 | 65.7275 | 66.8187 | 62.4537 | 63.545 | 67.91 | 64.6362 | 63.545 | 64.6362 | 64.6362 | 66.8187 | 64.6362 | 62.4537 | 62.4537 | 60.2712 | 63.0448 | 1.9552 | 0
2054 | 6 | 21 | 2054-06-21 | 1987 | 59.6644 | 58.4682 | 58.4682 | 58.4682 | 57.272 | 57.272 | 58.4682 | 59.6644 | 60.8605 | 63.2529 | 65.6453 | 66.8415 | 59.6644 | 68.0376 | 68.0376 | 70.43 | 66.8415 | 68.0376 | 66.8415 | 64.4491 | 62.0567 | 60.8605 | 59.6644 | 59.6644 | 62.4555 | 2.5445 | 0
2054 | 6 | 22 | 2054-06-22 | 1987 | 61.1028 | 61.1028 | 60.5639 | 60.5639 | 60.0249 | 59.486 | 60.5639 | 60.5639 | 61.6418 | 63.2586 | 64.3365 | 64.8754 | 67.0312 | 67.0312 | 68.1091 | 68.648 | 68.648 | 68.648 | 67.5701 | 64.3365 | 62.1807 | 61.1028 | 61.1028 | 61.6418 | 63.5056 | 1.4944 | 0
2054 | 6 | 23 | 2054-06-23 | 1987 | 59.0963 | 58.7642 | 58.4321 | 58.4321 | 58.1 | 58.1 | 58.4321 | 59.0963 | 59.4284 | 60.0926 | 60.7568 | 62.0852 | 62.7494 | 63.4136 | 64.4099 | 64.4099 | 64.4099 | 64.742 | 64.4099 | 63.4136 | 62.0852 | 61.0889 | 60.0926 | 58.7642 | 61.0335 | 3.9665 | 0
2054 | 6 | 24 | 2054-06-24 | 1987 | 54.3269 | 53.8866 | 53.4463 | 53.006 | 53.006 | 53.4463 | 54.3269 | 55.6478 | 57.4091 | 58.73 | 60.0509 | 61.3718 | 62.6928 | 63.1331 | 64.0137 | 64.454 | 64.0137 | 63.5734 | 63.1331 | 61.8122 | 58.73 | 58.73 | 58.73 | 57.8494 | 58.73 | 6.27 | 0
2054 | 6 | 25 | 2054-06-25 | 1987 | 55.4579 | 54.4267 | 53.9111 | 53.9111 | 52.88 | 53.9111 | 54.9423 | 55.9734 | 58.5513 | 60.6136 | 61.6447 | 63.1914 | 64.7381 | 65.7693 | 66.8004 | 67.316 | 66.2849 | 66.8004 | 65.7693 | 64.7381 | 61.6447 | 59.5824 | 60.6136 | 59.5824 | 60.3773 | 4.6227 | 0
2054 | 6 | 26 | 2054-06-26 | 1987 | 58.4089 | 56.5328 | 55.9075 | 53.4061 | 51.53 | 52.1554 | 55.9075 | 58.4089 | 60.285 | 61.5357 | 62.7864 | 64.6625 | 67.1639 | 68.4146 | 70.2906 | 70.2906 | 70.916 | 70.2906 | 69.0399 | 67.1639 | 64.6625 | 62.7864 | 61.5357 | 59.6596 | 62.2392 | 2.7608 | 0
2054 | 6 | 27 | 2054-06-27 | 1987 | 61.6252 | 59.0055 | 58.3506 | 57.0408 | 55.7309 | 55.076 | 59.0055 | 60.9703 | 61.6252 | 62.9351 | 64.8998 | 66.8646 | 68.1745 | 70.1392 | 70.7942 | 72.104 | 70.1392 | 71.4491 | 70.1392 | 68.8294 | 66.2097 | 57.6957 | 58.3506 | 57.0408 | 63.5081 | 1.4919 | 0
2054 | 6 | 28 | 2054-06-28 | 1987 | 58.7548 | 57.1944 | 56.6743 | 55.634 | 56.1541 | 56.1541 | 56.6743 | 56.1541 | 56.6743 | 58.2347 | 60.8354 | 62.9159 | 64.4763 | 67.5972 | 69.1576 | 69.1576 | 70.718 | 70.1979 | 70.1979 | 69.1576 | 68.1173 | 65.5166 | 63.4361 | 61.8757 | 62.5692 | 2.4308 | 0
2054 | 6 | 29 | 2054-06-29 | 1987 | 60.7668 | 61.2714 | 61.2714 | 59.2531 | 58.244 | 58.7486 | 61.2714 | 64.2987 | 65.8124 | 65.8124 | 68.3353 | 68.3353 | 69.3444 | 70.8581 | 73.3809 | 74.39 | 74.39 | 73.8854 | 72.8763 | 71.3626 | 68.8398 | 66.317 | 65.3079 | 64.2987 | 66.6113 | 0 | 1.6113
2054 | 6 | 30 | 2054-06-30 | 1987 | 63.998 | 61.037 | 59.063 | 61.037 | 56.102 | 58.076 | 56.102 | 59.063 | 61.037 | 63.998 | 65.972 | 70.907 | 72.881 | 74.855 | 77.816 | 79.79 | 79.79 | 79.79 | 78.803 | 76.829 | 71.894 | 66.959 | 64.985 | 61.037 | 67.5759 | 0 | 2.5759
2054 | 7 | 1 | 2054-07-01 | 1987 | 66.6343 | 65.7046 | 65.2397 | 64.31 | 65.7046 | 64.7749 | 65.2397 | 65.7046 | 66.6343 | 66.6343 | 67.5641 | 69.4236 | 70.3533 | 72.6777 | 73.6074 | 74.5371 | 75.002 | 73.6074 | 72.6777 | 70.8182 | 68.4938 | 67.0992 | 66.1695 | 66.1695 | 68.5326 | 0 | 3.5326
2054 | 7 | 2 | 2054-07-02 | 1987 | 65.38 | 65.38 | 65.38 | 65.38 | 65.38 | 65.38 | 65.38 | 63.338 | 69.464 | 73.548 | 73.548 | 77.632 | 81.716 | 79.674 | 81.716 | 79.674 | 79.674 | 79.674 | 77.632 | 77.632 | 73.548 | 73.548 | 71.506 | 69.464 | 72.527 | 0 | 7.527
2054 | 7 | 3 | 2054-07-03 | 1987 | 68.0328 | 66.7961 | 66.7961 | 65.5594 | 65.5594 | 65.5594 | 66.7961 | 68.0328 | 68.0328 | 69.2695 | 72.9796 | 71.7429 | 74.2164 | 79.1632 | 80.3999 | 84.11 | 81.6366 | 82.8733 | 81.6366 | 79.1632 | 72.9796 | 70.5062 | 65.5594 | 63.086 | 72.1036 | 0 | 7.1036
2054 | 7 | 4 | 2054-07-04 | 1987 | 68.1836 | 68.1836 | 65.6618 | 63.14 | 63.14 | 63.14 | 65.6618 | 70.7054 | 75.749 | 75.749 | 78.2708 | 75.749 | 83.3144 | 75.749 | 75.749 | 73.2272 | 85.8362 | 88.358 | 80.7926 | 70.7054 | 70.7054 | 68.1836 | 68.1836 | 65.6618 | 72.4917 | 0 | 7.4917
2054 | 7 | 5 | 2054-07-05 | 1987 | 65.318 | 66.8136 | 65.318 | 66.8136 | 66.8136 | 66.8136 | 68.3093 | 69.8049 | 71.3005 | 72.7962 | 77.2831 | 78.7787 | 81.77 | 80.2744 | 81.77 | 81.77 | 81.77 | 78.7787 | 74.2918 | 71.3005 | 68.3093 | 66.8136 | 65.318 | 65.318 | 72.2353 | 0 | 7.2353
2054 | 7 | 6 | 2054-07-06 | 1987 | 60.6174 | 60.6174 | 61.9211 | 60.6174 | 59.3137 | 58.01 | 59.3137 | 60.6174 | 64.5286 | 67.136 | 68.4397 | 71.0471 | 73.6546 | 76.262 | 74.9583 | 76.262 | 76.262 | 74.9583 | 72.3509 | 71.0471 | 69.7434 | 67.136 | 67.136 | 65.8323 | 67.4076 | 0 | 2.4076
2054 | 7 | 7 | 2054-07-07 | 1987 | 62.1533 | 58.478 | 58.478 | 58.478 | 60.3156 | 58.478 | 60.3156 | 62.1533 | 60.3156 | 63.9909 | 65.8285 | 65.8285 | 71.3415 | 73.1791 | 76.8544 | 78.692 | 73.1791 | 73.1791 | 69.5038 | 67.6662 | 63.9909 | 62.1533 | 62.1533 | 58.478 | 65.216 | 0 | 0.216
2054 | 7 | 8 | 2054-07-08 | 1987 | 64.79 | 61.394 | 63.092 | 61.394 | 63.092 | 63.092 | 63.092 | 61.394 | 61.394 | 66.488 | 74.978 | 76.676 | 73.28 | 76.676 | 78.374 | 81.77 | 81.77 | 80.072 | 76.676 | 74.978 | 69.884 | 71.582 | 69.884 | 68.186 | 70.167 | 0 | 5.167
2054 | 7 | 9 | 2054-07-09 | 1987 | 65.4096 | 64.0367 | 62.6638 | 61.2909 | 61.2909 | 59.918 | 61.2909 | 64.0367 | 64.0367 | 61.2909 | 62.6638 | 68.1555 | 72.2742 | 72.2742 | 73.6471 | 75.02 | 75.02 | 73.6471 | 72.2742 | 70.9013 | 70.9013 | 66.7825 | 66.7825 | 66.7825 | 67.183 | 0 | 2.183
2054 | 7 | 10 | 2054-07-10 | 1987 | 63.6191 | 61.0125 | 60.1437 | 60.1437 | 60.1437 | 58.406 | 61.8814 | 63.6191 | 67.9633 | 71.4387 | 73.1764 | 74.9141 | 74.0452 | 77.5206 | 78.3895 | 79.2583 | 80.996 | 80.1272 | 79.2583 | 77.5206 | 74.0452 | 71.4387 | 68.8322 | 70.5698 | 70.3526 | 0 | 5.3526
2054 | 7 | 11 | 2054-07-11 | 1987 | 61.864 | 61.2427 | 59.3787 | 60 | 58.136 | 59.3787 | 58.7573 | 63.1067 | 62.4853 | 64.3493 | 66.2133 | 68.6987 | 70.5627 | 71.8053 | 73.6693 | 74.912 | 73.048 | 73.048 | 73.048 | 69.9413 | 66.2133 | 63.1067 | 64.3493 | 63.1067 | 65.8509 | 0 | 0.85089
2054 | 7 | 12 | 2054-07-12 | 1987 | 66.749 | 65.9493 | 64.7497 | 65.1496 | 64.7497 | 63.95 | 65.5494 | 66.749 | 67.5487 | 69.1481 | 70.7476 | 71.9471 | 71.9471 | 73.1467 | 73.5466 | 75.146 | 75.146 | 74.7461 | 73.5466 | 72.347 | 69.9479 | 68.7483 | 68.7483 | 67.9486 | 69.498 | 0 | 4.498
2054 | 7 | 13 | 2054-07-13 | 1987 | 68.3645 | 67.1649 | 66.5651 | 65.9654 | 64.166 | 64.166 | 66.5651 | 68.9643 | 70.7636 | 71.9632 | 74.3624 | 74.9621 | 77.3613 | 78.5609 | 80.3602 | 80.3602 | 80.96 | 80.3602 | 80.3602 | 78.5609 | 74.3624 | 72.563 | 71.9632 | 71.3634 | 72.9629 | 0 | 7.9629
2054 | 7 | 14 | 2054-07-14 | 1987 | 73.1741 | 70.6342 | 70.6342 | 65.5545 | 63.0146 | 62.168 | 67.2477 | 70.6342 | 73.1741 | 74.0207 | 73.1741 | 77.4072 | 79.947 | 83.3335 | 84.1801 | 86.72 | 86.72 | 85.0268 | 83.3335 | 80.7937 | 76.5606 | 72.3274 | 70.6342 | 69.7876 | 75.0084 | 0 | 10.0084
2054 | 7 | 15 | 2054-07-15 | 1987 | 79.3987 | 77.8413 | 73.1688 | 70.0539 | 63.824 | 63.824 | 66.9389 | 66.9389 | 66.9389 | 70.0539 | 76.2838 | 79.3987 | 80.9562 | 87.1861 | 88.7436 | 88.7436 | 93.416 | 91.8585 | 84.0712 | 79.3987 | 76.2838 | 71.6114 | 70.0539 | 68.4964 | 76.4785 | 0 | 11.4785
2054 | 7 | 16 | 2054-07-16 | 1987 | 65.9168 | 65.9168 | 65.9168 | 65.9168 | 65.9168 | 63.824 | 63.824 | 63.824 | 65.9168 | 68.0096 | 68.0096 | 74.288 | 74.288 | 78.4736 | 84.752 | 88.9376 | 95.216 | 95.216 | 93.1232 | 93.1232 | 86.8448 | 78.4736 | 80.5664 | 78.4736 | 76.032 | 0 | 11.032
2054 | 7 | 17 | 2054-07-17 | 1987 | 73.9847 | 71.659 | 72.4342 | 70.8837 | 68.558 | 68.558 | 70.1085 | 75.5352 | 74.7599 | 78.6361 | 84.0628 | 84.8381 | 86.3886 | 88.7143 | 91.04 | 89.4895 | 88.7143 | 85.6133 | 84.0628 | 82.5123 | 80.1866 | 80.9619 | 81.7371 | 80.9619 | 79.7667 | 0 | 14.7667
2054 | 7 | 18 | 2054-07-18 | 1987 | 68.5498 | 67.3013 | 64.8042 | 63.5556 | 61.0585 | 61.0585 | 59.81 | 62.3071 | 64.8042 | 72.2955 | 76.0411 | 81.0353 | 83.5324 | 84.7809 | 86.0295 | 87.278 | 83.5324 | 84.7809 | 76.0411 | 71.9209 | 67.6758 | 63.5556 | 62.3071 | 62.3071 | 71.5151 | 0 | 6.5151
2054 | 7 | 19 | 2054-07-19 | 1987 | 63.7856 | 63.7856 | 61.016 | 61.016 | 61.016 | 61.016 | 62.4008 | 62.4008 | 63.7856 | 66.5552 | 69.3248 | 70.7096 | 70.7096 | 73.4792 | 77.6336 | 77.6336 | 80.4032 | 81.788 | 77.6336 | 74.864 | 70.7096 | 67.94 | 67.94 | 70.7096 | 69.094 | 0 | 4.094
2054 | 7 | 20 | 2054-07-20 | 1987 | 62.2236 | 62.2236 | 61.4308 | 61.4308 | 60.638 | 61.4308 | 60.638 | 64.6019 | 67.773 | 69.3586 | 68.5658 | 71.737 | 74.9081 | 74.9081 | 76.4937 | 78.872 | 78.872 | 78.872 | 77.2864 | 74.1153 | 70.1514 | 66.9803 | 66.1875 | 65.3947 | 68.9622 | 0 | 3.9622
2054 | 7 | 21 | 2054-07-21 | 1987 | 64.8687 | 64.8687 | 62.5155 | 60.1624 | 61.7312 | 59.378 | 62.5155 | 63.2999 | 68.0062 | 71.1438 | 73.4969 | 75.0657 | 76.6345 | 78.9876 | 77.4188 | 79.772 | 78.9876 | 78.2032 | 76.6345 | 75.0657 | 71.1438 | 68.0062 | 68.0062 | 64.0843 | 69.9999 | 0 | 4.9999
2054 | 7 | 22 | 2054-07-22 | 1987 | 77.855 | 71.7665 | 68.7223 | 68.7223 | 68.7223 | 68.7223 | 71.7665 | 71.7665 | 71.7665 | 74.8107 | 77.855 | 77.855 | 83.9435 | 90.032 | 90.032 | 90.032 | 86.9878 | 86.9878 | 86.9878 | 80.8992 | 77.855 | 77.855 | 68.7223 | 65.678 | 77.3476 | 0 | 12.3476
2054 | 7 | 23 | 2054-07-23 | 1987 | 66.506 | 66.506 | 66.506 | 66.506 | 66.506 | 66.506 | 66.506 | 70.5987 | 72.6451 | 76.7379 | 82.877 | 86.9698 | 93.1089 | 95.1552 | 97.2016 | 99.248 | 97.2016 | 93.1089 | 97.2016 | 95.1552 | 91.0625 | 80.8306 | 76.7379 | 76.7379 | 81.1717 | 0 | 16.1717
2054 | 7 | 24 | 2054-07-24 | 1987 | 78.18 | 71.468 | 69.79 | 68.112 | 66.434 | 68.112 | 68.112 | 73.146 | 74.824 | 76.502 | 83.214 | 91.604 | 89.926 | 91.604 | 91.604 | 93.282 | 94.96 | 96.638 | 94.96 | 91.604 | 86.57 | 79.858 | 74.824 | 69.79 | 81.0466 | 0 | 16.0466
2054 | 7 | 25 | 2054-07-25 | 1987 | 68.782 | 68.782 | 67.653 | 67.653 | 67.653 | 66.524 | 67.653 | 68.782 | 68.782 | 69.911 | 73.298 | 74.427 | 76.685 | 81.201 | 84.588 | 86.846 | 81.201 | 80.072 | 80.072 | 78.943 | 77.814 | 73.298 | 72.169 | 71.04 | 73.9095 | 0 | 8.9095
2054 | 7 | 26 | 2054-07-26 | 1987 | 69.3484 | 69.3484 | 68.2291 | 67.1098 | 67.1098 | 63.752 | 67.1098 | 69.3484 | 71.5869 | 78.3025 | 81.6604 | 83.8989 | 86.1375 | 87.2567 | 88.376 | 86.1375 | 86.1375 | 82.7796 | 80.5411 | 78.3025 | 73.8255 | 72.7062 | 70.4676 | 69.3484 | 75.7842 | 0 | 10.7842
2054 | 7 | 27 | 2054-07-27 | 1987 | 65.183 | 64.112 | 64.112 | 64.112 | 64.112 | 61.97 | 65.183 | 67.325 | 69.467 | 71.609 | 73.751 | 76.964 | 79.106 | 80.177 | 82.319 | 83.39 | 83.39 | 82.319 | 82.319 | 79.106 | 73.751 | 69.467 | 66.254 | 65.183 | 72.2784 | 0 | 7.2784
2054 | 7 | 28 | 2054-07-28 | 1987 | 67.784 | 67.019 | 67.019 | 67.784 | 66.254 | 67.019 | 68.549 | 70.844 | 73.139 | 74.669 | 77.729 | 79.259 | 80.024 | 82.319 | 83.084 | 83.084 | 83.084 | 82.319 | 81.554 | 80.024 | 75.434 | 73.139 | 72.374 | 71.609 | 74.7965 | 0 | 9.7965
2054 | 7 | 29 | 2054-07-29 | 1987 | 66.5404 | 64.3002 | 64.3002 | 62.06 | 63.1801 | 62.06 | 64.3002 | 66.5404 | 69.9006 | 72.1408 | 74.381 | 76.6212 | 79.9815 | 82.2216 | 85.5819 | 85.5819 | 86.702 | 85.5819 | 85.5819 | 79.9815 | 74.381 | 73.2609 | 71.0207 | 71.0207 | 73.6343 | 0 | 8.6343
2054 | 7 | 30 | 2054-07-30 | 1987 | 73.256 | 72.05 | 68.432 | 66.02 | 64.814 | 64.814 | 67.226 | 68.432 | 74.462 | 75.668 | 78.08 | 81.698 | 82.904 | 85.316 | 88.934 | 91.346 | 87.728 | 84.11 | 81.698 | 79.286 | 78.08 | 75.668 | 74.462 | 70.844 | 76.472 | 0 | 11.472
2054 | 7 | 31 | 2054-07-31 | 1987 | 67.3841 | 67.3841 | 65.696 | 65.696 | 65.696 | 65.696 | 65.696 | 67.3841 | 70.7604 | 77.513 | 79.2011 | 84.2656 | 85.9537 | 89.33 | 87.6419 | 87.6419 | 89.33 | 87.6419 | 80.8893 | 79.2011 | 74.1367 | 72.4486 | 70.7604 | 72.4486 | 75.8249 | 0 | 10.8249
2054 | 8 | 1 | 2054-08-01 | 1987 | 69.296 | 68.648 | 67.352 | 67.352 | 67.352 | 66.704 | 67.352 | 68.648 | 70.592 | 71.888 | 73.832 | 75.776 | 77.072 | 78.368 | 79.664 | 79.016 | 79.664 | 79.664 | 79.016 | 76.424 | 73.832 | 71.24 | 70.592 | 70.592 | 72.914 | 0 | 7.914
2054 | 8 | 2 | 2054-08-02 | 1987 | 70.4503 | 70.4503 | 69.8063 | 68.5181 | 67.874 | 68.5181 | 69.1622 | 71.0944 | 73.6708 | 75.603 | 77.5353 | 78.8235 | 78.8235 | 79.4676 | 82.0439 | 82.688 | 82.688 | 82.0439 | 81.3998 | 79.4676 | 76.8912 | 73.6708 | 73.6708 | 72.3826 | 75.281 | 0 | 10.281
2054 | 8 | 3 | 2054-08-03 | 1987 | 65.1848 | 64.658 | 64.658 | 64.1312 | 62.024 | 62.024 | 63.0776 | 64.658 | 67.292 | 69.3992 | 70.9796 | 72.56 | 74.1404 | 75.194 | 77.3012 | 77.3012 | 77.828 | 76.2476 | 74.1404 | 72.56 | 69.926 | 69.3992 | 68.3456 | 67.292 | 69.5968 | 0 | 4.5967
2054 | 8 | 4 | 2054-08-04 | 1987 | 72.6102 | 70.5308 | 69.4911 | 65.3324 | 61.1737 | 60.134 | 62.2134 | 66.3721 | 69.4911 | 70.5308 | 75.7292 | 77.8086 | 78.8482 | 81.9673 | 83.007 | 85.0863 | 85.0863 | 86.126 | 84.0466 | 77.8086 | 71.5705 | 71.5705 | 69.4911 | 64.2927 | 73.3466 | 0 | 8.3466
2054 | 8 | 5 | 2054-08-05 | 1987 | 68.18 | 68.18 | 64.148 | 60.116 | 60.116 | 62.132 | 66.164 | 66.164 | 68.18 | 72.212 | 78.26 | 78.26 | 86.324 | 82.292 | 90.356 | 92.372 | 92.372 | 92.372 | 92.372 | 86.324 | 82.292 | 80.276 | 76.244 | 72.212 | 76.58 | 0 | 11.58
2054 | 8 | 6 | 2054-08-06 | 1987 | 70.5396 | 66.8934 | 65.678 | 68.1088 | 68.1088 | 66.8934 | 66.8934 | 68.1088 | 69.3242 | 72.9703 | 77.8319 | 80.2627 | 83.9089 | 87.555 | 89.9858 | 92.4166 | 92.4166 | 93.632 | 91.2012 | 86.3397 | 80.2627 | 80.2627 | 81.4781 | 79.0473 | 78.3383 | 0 | 13.3383
2054 | 8 | 7 | 2054-08-07 | 1987 | 71.4014 | 69.3103 | 67.2192 | 67.9162 | 65.8251 | 63.734 | 67.2192 | 69.3103 | 71.4014 | 73.4925 | 74.8866 | 79.0688 | 80.4628 | 81.8569 | 83.251 | 83.948 | 83.948 | 82.5539 | 82.5539 | 80.4628 | 76.9777 | 76.2806 | 74.1895 | 72.0984 | 74.9737 | 0 | 9.9737
2054 | 8 | 8 | 2054-08-08 | 1987 | 67.1964 | 65.3566 | 65.3566 | 65.9699 | 64.13 | 64.7433 | 64.7433 | 67.1964 | 69.6496 | 71.4894 | 73.3293 | 75.1691 | 77.009 | 78.2356 | 78.2356 | 80.0754 | 80.0754 | 81.302 | 78.8489 | 77.009 | 72.1027 | 69.6496 | 69.6496 | 68.423 | 71.8727 | 0 | 6.8727
2054 | 8 | 9 | 2054-08-09 | 1987 | 71.6147 | 69.3435 | 67.0722 | 65.9365 | 62.5296 | 61.394 | 62.5296 | 67.0722 | 69.3435 | 71.6147 | 73.886 | 77.2929 | 81.8355 | 84.1067 | 85.2424 | 86.378 | 86.378 | 81.8355 | 76.1573 | 71.6147 | 67.0722 | 62.5296 | 63.6653 | 62.5296 | 72.0406 | 0 | 7.0406
2054 | 8 | 10 | 2054-08-10 | 1987 | 71.75 | 65.062 | 65.062 | 61.718 | 65.062 | 65.062 | 65.062 | 65.062 | 61.718 | 71.75 | 78.438 | 81.782 | 85.126 | 91.814 | 91.814 | 91.814 | 85.126 | 88.47 | 85.126 | 81.782 | 81.782 | 78.438 | 78.438 | 78.438 | 76.4873 | 0 | 11.4873
2054 | 8 | 11 | 2054-08-11 | 1987 | 65.8419 | 64.0409 | 64.0409 | 64.0409 | 62.24 | 62.24 | 64.0409 | 65.8419 | 65.8419 | 71.2447 | 73.0457 | 78.4485 | 83.8514 | 89.2542 | 92.8561 | 92.8561 | 96.458 | 92.8561 | 92.8561 | 89.2542 | 78.4485 | 74.8466 | 71.2447 | 73.0457 | 76.1973 | 0 | 11.1973
2054 | 8 | 12 | 2054-08-12 | 1987 | 81.5828 | 71.0276 | 65.75 | 65.75 | 65.75 | 65.75 | 68.3888 | 68.3888 | 71.0276 | 71.0276 | 73.6664 | 76.3052 | 76.3052 | 78.944 | 84.2216 | 84.2216 | 92.138 | 89.4992 | 84.2216 | 84.2216 | 78.944 | 76.3052 | 72.347 | 68.3888 | 75.5905 | 0 | 10.5905
2054 | 8 | 13 | 2054-08-13 | 1987 | 70.1 | 70.1 | 68.378 | 68.378 | 68.378 | 68.378 | 68.378 | 68.378 | 70.1 | 70.1 | 71.822 | 73.544 | 75.266 | 80.432 | 82.154 | 83.876 | 83.876 | 83.876 | 82.154 | 78.71 | 76.988 | 75.266 | 73.544 | 71.822 | 74.3332 | 0 | 9.3332
2054 | 8 | 14 | 2054-08-14 | 1987 | 70.1142 | 70.1142 | 70.1142 | 70.1142 | 70.1142 | 69.278 | 69.278 | 70.1142 | 70.1142 | 70.9504 | 71.7865 | 72.6227 | 74.2951 | 76.8036 | 78.476 | 75.9675 | 76.8036 | 77.6398 | 78.476 | 76.8036 | 75.1313 | 75.1313 | 72.6227 | 72.6227 | 73.1453 | 0 | 8.1453
2054 | 8 | 15 | 2054-08-15 | 1987 | 70.9196 | 67.064 | 67.064 | 67.064 | 67.064 | 67.064 | 67.064 | 67.064 | 67.064 | 68.9918 | 70.9196 | 72.8474 | 74.7752 | 78.6308 | 82.4864 | 82.4864 | 86.342 | 78.6308 | 74.7752 | 74.7752 | 70.9196 | 70.9196 | 68.9918 | 67.064 | 72.1245 | 0 | 7.1245
2054 | 8 | 16 | 2054-08-16 | 1987 | 66.9869 | 65.7474 | 64.508 | 64.508 | 64.508 | 64.508 | 64.508 | 64.508 | 65.7474 | 66.9869 | 69.4657 | 75.6629 | 76.9023 | 78.1417 | 79.3811 | 81.86 | 80.6206 | 78.1417 | 76.9023 | 75.6629 | 74.4234 | 70.7051 | 68.2263 | 65.7474 | 71.015 | 0 | 6.015
2054 | 8 | 17 | 2054-08-17 | 1987 | 69.4189 | 69.4189 | 69.4189 | 69.1497 | 68.8804 | 68.342 | 68.6112 | 69.1497 | 69.6881 | 70.4957 | 71.8418 | 72.3803 | 72.6495 | 73.7263 | 73.9956 | 74.534 | 74.534 | 74.534 | 73.9956 | 73.1879 | 71.8418 | 71.0342 | 71.0342 | 71.3034 | 71.3819 | 0 | 6.3819
2054 | 8 | 18 | 2054-08-18 | 1987 | 71.0521 | 70.3292 | 69.9678 | 69.2449 | 69.2449 | 68.522 | 69.2449 | 70.6906 | 71.775 | 72.4978 | 73.9436 | 74.6665 | 75.7508 | 76.4737 | 77.558 | 77.1966 | 77.558 | 77.1966 | 76.4737 | 75.0279 | 73.2207 | 72.8593 | 72.1364 | 72.1364 | 73.1153 | 0 | 8.1153
2054 | 8 | 19 | 2054-08-19 | 1987 | 69.548 | 68.7897 | 67.2733 | 64.9985 | 64.2403 | 63.482 | 64.2403 | 67.2733 | 69.548 | 72.581 | 72.581 | 74.0975 | 76.3722 | 77.8888 | 79.4052 | 80.1635 | 81.68 | 81.68 | 79.4052 | 75.614 | 71.0645 | 69.548 | 70.3063 | 68.7897 | 72.1071 | 0 | 7.1071
2054 | 8 | 20 | 2054-08-20 | 1987 | 70.2436 | 69.2857 | 68.3279 | 68.3279 | 68.3279 | 67.37 | 67.37 | 67.37 | 67.37 | 68.3279 | 69.2857 | 75.0329 | 75.0329 | 75.9907 | 78.8643 | 80.78 | 79.8221 | 79.8221 | 77.9064 | 74.075 | 71.2014 | 71.2014 | 70.2436 | 68.3279 | 72.0795 | 0 | 7.0795
2054 | 8 | 21 | 2054-08-21 | 1987 | 68.8141 | 67.9427 | 67.9427 | 67.0714 | 66.2 | 66.2 | 66.2 | 68.8141 | 71.4282 | 74.0423 | 75.785 | 79.2705 | 81.8845 | 82.7559 | 84.4986 | 85.37 | 85.37 | 83.6273 | 81.8845 | 78.3991 | 74.0423 | 74.0423 | 73.1709 | 72.2995 | 74.8773 | 0 | 9.8773
2054 | 8 | 22 | 2054-08-22 | 1987 | 65.969 | 64.1225 | 64.1225 | 63.1992 | 63.1992 | 62.276 | 62.276 | 65.0457 | 67.8155 | 71.5085 | 73.355 | 77.9712 | 80.741 | 81.6642 | 82.5875 | 83.5107 | 84.434 | 81.6642 | 79.8177 | 77.9712 | 74.2782 | 73.355 | 74.2782 | 73.355 | 72.8549 | 0 | 7.8549
2054 | 8 | 23 | 2054-08-23 | 1987 | 71.294 | 71.294 | 66.8165 | 65.0255 | 65.921 | 64.13 | 65.0255 | 66.8165 | 68.6075 | 71.294 | 71.294 | 74.876 | 77.5625 | 80.249 | 82.9355 | 85.622 | 85.622 | 85.622 | 85.622 | 80.249 | 76.667 | 73.9805 | 73.9805 | 73.9805 | 74.3536 | 0 | 9.3536
2054 | 8 | 24 | 2054-08-24 | 1987 | 74.9617 | 73.3677 | 71.7738 | 70.1799 | 69.3829 | 66.992 | 66.992 | 69.3829 | 71.7738 | 76.5556 | 77.3526 | 78.9465 | 82.1343 | 85.3222 | 86.9161 | 88.5101 | 90.104 | 90.104 | 88.5101 | 85.3222 | 78.1495 | 75.7586 | 74.1647 | 70.9768 | 77.6514 | 0 | 12.6514
2054 | 8 | 25 | 2054-08-25 | 1987 | 67.4352 | 66.0076 | 66.0076 | 65.2938 | 64.58 | 64.7941 | 65.0797 | 65.2938 | 66.0076 | 68.8629 | 72.4319 | 75.2872 | 80.9977 | 80.9977 | 83.1391 | 85.2806 | 85.2806 | 87.422 | 85.9944 | 80.2839 | 74.5734 | 72.4319 | 70.2905 | 71.0043 | 73.5324 | 0 | 8.5324
2054 | 8 | 26 | 2054-08-26 | 1987 | 77.7929 | 68.8602 | 67.5841 | 68.8602 | 68.8602 | 67.5841 | 66.308 | 68.8602 | 72.6885 | 77.7929 | 81.6213 | 77.7929 | 85.4496 | 85.4496 | 85.4496 | 86.7257 | 90.554 | 88.0018 | 86.7257 | 81.6213 | 81.6213 | 80.3452 | 80.3452 | 77.7929 | 78.112 | 0 | 13.112
2054 | 8 | 27 | 2054-08-27 | 1987 | 71.375 | 70.376 | 72.374 | 69.377 | 70.376 | 66.38 | 67.379 | 73.373 | 76.37 | 78.368 | 80.366 | 82.364 | 87.359 | 89.357 | 91.355 | 91.355 | 92.354 | 88.358 | 88.358 | 82.364 | 76.37 | 78.368 | 76.37 | 74.372 | 78.9507 | 0 | 13.9507
2054 | 8 | 28 | 2054-08-28 | 1987 | 72.0293 | 66.8408 | 64.7654 | 63.7277 | 62.69 | 63.7277 | 64.7654 | 65.8031 | 65.8031 | 70.9916 | 75.1424 | 76.1801 | 78.2555 | 80.3309 | 81.3686 | 83.444 | 83.444 | 80.3309 | 80.3309 | 77.2178 | 73.067 | 74.1047 | 73.067 | 72.0293 | 72.894 | 0 | 7.8941
2054 | 8 | 29 | 2054-08-29 | 1987 | 59.6905 | 58.6854 | 57.6802 | 57.6802 | 56.6751 | 56.6751 | 55.67 | 58.6854 | 60.6956 | 65.7212 | 68.7366 | 71.7519 | 74.7673 | 77.7826 | 78.7878 | 80.798 | 79.7929 | 77.7826 | 74.7673 | 69.7417 | 66.7263 | 67.7314 | 66.7263 | 65.7212 | 67.0614 | 0 | 2.0614
2054 | 8 | 30 | 2054-08-30 | 1987 | 63.9176 | 63.9176 | 61.8848 | 59.852 | 55.7864 | 54.77 | 56.8028 | 59.852 | 61.8848 | 66.9668 | 71.0324 | 75.098 | 79.1636 | 82.2128 | 84.2456 | 85.262 | 85.262 | 84.2456 | 81.1964 | 74.0816 | 70.016 | 68.9996 | 70.016 | 70.016 | 70.2701 | 0 | 5.2701
2054 | 8 | 31 | 2054-08-31 | 1987 | 64.4216 | 62.2088 | 58.8896 | 59.996 | 58.8896 | 55.5704 | 54.464 | 58.8896 | 63.3152 | 67.7408 | 72.1664 | 76.592 | 81.0176 | 84.3368 | 85.4432 | 87.656 | 85.4432 | 83.2304 | 79.9112 | 74.3792 | 69.9536 | 68.8472 | 65.528 | 67.7408 | 70.2763 | 0 | 5.2763
2054 | 9 | 1 | 2054-09-01 | 1987 | 70.4207 | 65.4328 | 64.1859 | 64.1859 | 61.6919 | 61.6919 | 61.6919 | 65.4328 | 69.1737 | 70.4207 | 77.9025 | 82.8903 | 89.1252 | 90.3721 | 95.36 | 95.36 | 95.36 | 91.6191 | 89.1252 | 82.8903 | 69.1737 | 65.4328 | 61.6919 | 59.198 | 74.9929 | 0 | 9.9929
2054 | 9 | 2 | 2054-09-02 | 1987 | 71.696 | 67.3952 | 67.3952 | 69.5456 | 69.5456 | 69.5456 | 69.5456 | 69.5456 | 73.8464 | 75.9968 | 78.1472 | 88.8992 | 91.0496 | 88.8992 | 93.2 | 91.0496 | 91.0496 | 84.5984 | 80.2976 | 78.1472 | 69.5456 | 73.8464 | 67.3952 | 60.944 | 76.7136 | 0 | 11.7136
2054 | 9 | 3 | 2054-09-03 | 1987 | 66.5257 | 63.4074 | 61.8483 | 60.2891 | 60.2891 | 60.2891 | 58.73 | 61.8483 | 69.644 | 74.3214 | 75.8806 | 78.9989 | 85.2354 | 88.3537 | 91.472 | 89.9129 | 91.472 | 91.472 | 85.2354 | 78.9989 | 75.8806 | 72.7623 | 69.644 | 72.7623 | 74.3864 | 0 | 9.3864
2054 | 9 | 4 | 2054-09-04 | 1987 | 67.814 | 66.5615 | 64.0565 | 65.309 | 62.804 | 57.794 | 59.0465 | 64.0565 | 69.0665 | 71.5715 | 76.5815 | 81.5915 | 82.844 | 86.6015 | 87.854 | 87.854 | 86.6015 | 82.844 | 81.5915 | 75.329 | 72.824 | 75.329 | 74.0765 | 72.824 | 73.8678 | 0 | 8.8677
2054 | 9 | 5 | 2054-09-05 | 1987 | 66.8408 | 66.8408 | 62.8232 | 62.8232 | 60.8144 | 59.81 | 59.81 | 63.8276 | 66.8408 | 70.8584 | 72.8672 | 74.876 | 76.8848 | 79.898 | 83.9156 | 82.9112 | 84.92 | 82.9112 | 79.898 | 75.8804 | 72.8672 | 70.8584 | 73.8716 | 68.8496 | 71.7791 | 0 | 6.7791
2054 | 9 | 6 | 2054-09-06 | 1987 | 72.577 | 68.6574 | 64.7377 | 66.6975 | 62.7778 | 60.818 | 62.7778 | 66.6975 | 69.6373 | 73.557 | 76.4967 | 77.4766 | 82.3762 | 83.3562 | 85.316 | 84.3361 | 85.316 | 85.316 | 81.3963 | 76.4967 | 74.5369 | 76.4967 | 75.5168 | 70.6172 | 74.3327 | 0 | 9.3327
2054 | 9 | 7 | 2054-09-07 | 1987 | 66.866 | 64.562 | 63.41 | 58.802 | 58.802 | 57.65 | 58.802 | 58.802 | 58.802 | 58.802 | 61.106 | 65.714 | 70.322 | 77.234 | 80.69 | 84.146 | 85.298 | 85.298 | 82.994 | 76.082 | 70.322 | 65.714 | 64.562 | 62.258 | 68.21 | 0 | 3.21
2054 | 9 | 8 | 2054-09-08 | 1987 | 59.774 | 59.774 | 61.046 | 61.046 | 59.774 | 59.774 | 59.774 | 59.774 | 59.774 | 61.046 | 61.046 | 63.59 | 64.862 | 67.406 | 71.222 | 78.854 | 81.398 | 82.67 | 77.582 | 71.222 | 69.95 | 67.406 | 64.862 | 63.59 | 66.134 | 0 | 1.134
2054 | 9 | 9 | 2054-09-09 | 1987 | 61.1577 | 61.1577 | 60.251 | 57.5307 | 57.5307 | 56.624 | 57.5307 | 58.4375 | 59.3442 | 60.251 | 62.9712 | 66.5982 | 70.2252 | 72.0387 | 75.6657 | 78.386 | 77.4792 | 78.386 | 76.5725 | 70.2252 | 67.505 | 66.5982 | 65.6915 | 63.878 | 65.9182 | 0 | 0.91819
2054 | 9 | 10 | 2054-09-10 | 1987 | 62.3182 | 60.3891 | 59.7461 | 60.3891 | 61.6752 | 58.46 | 58.46 | 59.7461 | 62.9612 | 66.1764 | 68.1055 | 70.6777 | 72.6068 | 75.1789 | 76.465 | 76.465 | 77.108 | 75.8219 | 72.6068 | 68.7486 | 64.8903 | 62.3182 | 61.6752 | 61.6752 | 66.4443 | 0 | 1.4443
2054 | 9 | 11 | 2054-09-11 | 1987 | 62.264 | 62.264 | 59.396 | 62.264 | 59.396 | 62.264 | 62.264 | 59.396 | 62.264 | 65.132 | 70.868 | 70.868 | 70.868 | 73.736 | 76.604 | 73.736 | 76.604 | 73.736 | 70.868 | 70.868 | 70.868 | 68 | 65.132 | 65.132 | 67.283 | 0 | 2.283
2054 | 9 | 12 | 2054-09-12 | 1987 | 62.636 | 62.636 | 62.636 | 60.35 | 60.35 | 60.35 | 60.35 | 60.35 | 62.636 | 62.636 | 60.35 | 64.922 | 69.494 | 74.066 | 71.78 | 71.78 | 71.78 | 69.494 | 67.208 | 64.922 | 64.922 | 62.636 | 62.636 | 60.35 | 64.6363 | 0.36375 | 0
2054 | 9 | 13 | 2054-09-13 | 1987 | 63.536 | 63.536 | 63.536 | 63.536 | 63.536 | 62.402 | 62.402 | 63.536 | 64.67 | 64.67 | 65.804 | 68.072 | 70.34 | 72.608 | 73.742 | 73.742 | 73.742 | 73.742 | 73.742 | 69.206 | 66.938 | 64.67 | 62.402 | 64.67 | 67.0325 | 0 | 2.0325
2054 | 9 | 14 | 2054-09-14 | 1987 | 66.956 | 66.956 | 63.302 | 61.475 | 65.129 | 65.129 | 65.129 | 68.783 | 70.61 | 70.61 | 66.956 | 66.956 | 68.783 | 68.783 | 70.61 | 68.783 | 74.264 | 70.61 | 66.956 | 63.302 | 61.475 | 59.648 | 59.648 | 61.475 | 66.347 | 0 | 1.347
2054 | 9 | 15 | 2054-09-15 | 1987 | 65.5546 | 65.5546 | 66.9149 | 65.5546 | 64.1943 | 62.834 | 62.834 | 65.5546 | 66.9149 | 69.6354 | 76.4369 | 75.0766 | 80.5177 | 81.878 | 81.878 | 79.1574 | 69.6354 | 76.4369 | 73.7163 | 72.356 | 72.356 | 70.9957 | 68.2751 | 68.2751 | 70.939 | 0 | 5.939
2054 | 9 | 16 | 2054-09-16 | 1987 | 64.283 | 64.283 | 62.2265 | 60.17 | 60.17 | 62.2265 | 64.283 | 62.2265 | 66.3395 | 72.509 | 68.396 | 74.5655 | 82.7915 | 82.7915 | 82.7915 | 84.848 | 84.848 | 82.7915 | 78.6785 | 68.396 | 66.3395 | 68.396 | 66.3395 | 64.283 | 70.6239 | 0 | 5.6239
2054 | 9 | 17 | 2054-09-17 | 1987 | 66.7662 | 65.0277 | 63.2892 | 62.42 | 62.42 | 64.1585 | 62.42 | 64.1585 | 65.897 | 66.7662 | 71.9817 | 76.328 | 78.0665 | 79.805 | 81.5435 | 82.4127 | 81.5435 | 83.282 | 78.9357 | 73.7202 | 74.5895 | 72.851 | 72.851 | 70.2432 | 71.7282 | 0 | 6.7282
2054 | 9 | 18 | 2054-09-18 | 1987 | 58.7754 | 60.8189 | 60.8189 | 60.8189 | 57.7537 | 58.7754 | 56.732 | 60.8189 | 65.9274 | 65.9274 | 71.036 | 70.0143 | 75.1229 | 77.1663 | 78.188 | 76.1446 | 77.1663 | 76.1446 | 73.0794 | 70.0143 | 66.9491 | 63.884 | 60.8189 | 59.7971 | 66.7789 | 0 | 1.7789
2054 | 9 | 19 | 2054-09-19 | 1987 | 63.2757 | 62.6298 | 62.6298 | 61.3379 | 60.692 | 60.692 | 61.9838 | 61.3379 | 63.9216 | 67.1512 | 69.089 | 71.6727 | 72.9645 | 75.5482 | 75.5482 | 76.1942 | 77.486 | 76.8401 | 73.6105 | 73.6105 | 71.0268 | 69.7349 | 69.7349 | 68.4431 | 68.6315 | 0 | 3.6315
2054 | 9 | 20 | 2054-09-20 | 1987 | 63.728 | 63.108 | 62.488 | 62.488 | 60.628 | 61.248 | 60.008 | 61.868 | 63.728 | 66.828 | 69.928 | 70.548 | 72.408 | 74.268 | 76.128 | 76.748 | 76.748 | 76.128 | 73.028 | 67.448 | 66.208 | 64.968 | 64.968 | 64.348 | 67.4997 | 0 | 2.4997
2054 | 9 | 21 | 2054-09-21 | 1987 | 64.7713 | 63.9233 | 63.9233 | 62.7927 | 62.51 | 62.51 | 63.0753 | 63.0753 | 63.6407 | 65.054 | 66.75 | 67.598 | 68.7287 | 69.5767 | 69.5767 | 70.142 | 69.8593 | 69.294 | 68.1633 | 66.4673 | 65.902 | 66.1847 | 65.3367 | 65.054 | 65.9962 | 0 | 0.99622
2054 | 9 | 22 | 2054-09-22 | 1987 | 63.5333 | 63.5333 | 62.32 | 62.32 | 61.8347 | 61.8347 | 61.592 | 62.0773 | 62.8053 | 64.2613 | 65.232 | 66.2027 | 66.688 | 67.416 | 67.6587 | 68.144 | 67.9013 | 66.688 | 65.7173 | 64.7467 | 64.2613 | 64.7467 | 63.776 | 63.048 | 64.5141 | 0.48589 | 0
2054 | 9 | 23 | 2054-09-23 | 1987 | 62.6213 | 61.8849 | 61.5167 | 60.4122 | 60.7804 | 60.4122 | 60.4122 | 60.7804 | 61.8849 | 62.9895 | 64.4622 | 64.8304 | 65.1985 | 66.6713 | 67.7758 | 67.4076 | 68.144 | 66.6713 | 65.5667 | 64.094 | 63.7258 | 61.5167 | 60.044 | 60.044 | 63.327 | 1.673 | 0
2054 | 9 | 24 | 2054-09-24 | 1987 | 59.504 | 61.403 | 63.302 | 65.201 | 65.201 | 65.201 | 65.201 | 65.201 | 65.201 | 63.302 | 67.1 | 68.999 | 70.898 | 70.898 | 70.898 | 68.999 | 70.898 | 68.999 | 67.1 | 67.1 | 67.1 | 67.1 | 65.201 | 65.201 | 66.467 | 0 | 1.467
2054 | 9 | 25 | 2054-09-25 | 1987 | 64.2277 | 64.2277 | 64.2277 | 62.7569 | 62.7569 | 61.286 | 61.286 | 61.286 | 62.7569 | 61.286 | 62.7569 | 64.2277 | 65.6986 | 70.1111 | 71.582 | 70.1111 | 71.582 | 70.1111 | 68.6403 | 64.2277 | 62.7569 | 62.7569 | 62.7569 | 61.286 | 64.7793 | 0.22071 | 0
2054 | 9 | 26 | 2054-09-26 | 1987 | 65.26 | 63.47 | 61.68 | 59.89 | 58.1 | 58.995 | 58.995 | 59.89 | 61.68 | 62.575 | 66.155 | 68.84 | 68.84 | 68.84 | 69.735 | 74.21 | 72.42 | 71.525 | 69.735 | 67.945 | 67.05 | 66.155 | 65.26 | 64.365 | 65.4838 | 0 | 0.48375
2054 | 9 | 27 | 2054-09-27 | 1987 | 68.2854 | 68.2854 | 65.2717 | 64.5183 | 65.2717 | 62.258 | 62.258 | 63.7649 | 67.532 | 69.7923 | 72.0526 | 74.3129 | 75.8197 | 76.5731 | 77.3266 | 78.08 | 78.08 | 75.8197 | 72.806 | 69.0389 | 71.2991 | 71.2991 | 69.7923 | 69.7923 | 70.3887 | 0 | 5.3887
2054 | 9 | 28 | 2054-09-28 | 1987 | 65.8085 | 65.039 | 61.961 | 62.7305 | 60.422 | 61.1915 | 61.961 | 62.7305 | 65.8085 | 68.8865 | 71.9645 | 74.273 | 75.0425 | 77.351 | 78.89 | 78.1205 | 78.1205 | 75.812 | 71.9645 | 69.656 | 68.117 | 68.8865 | 68.117 | 68.117 | 69.2071 | 0 | 4.2071
2054 | 9 | 29 | 2054-09-29 | 1987 | 60.758 | 59.846 | 58.934 | 58.934 | 58.934 | 58.022 | 57.11 | 58.934 | 61.67 | 64.406 | 68.966 | 73.526 | 76.262 | 78.998 | 80.822 | 81.734 | 79.91 | 77.174 | 71.702 | 67.142 | 66.23 | 65.318 | 64.406 | 66.23 | 67.332 | 0 | 2.332
2054 | 9 | 30 | 2054-09-30 | 1987 | 62.942 | 61.106 | 60.494 | 59.27 | 57.434 | 57.434 | 57.434 | 58.658 | 60.494 | 64.778 | 67.838 | 70.286 | 70.286 | 72.122 | 74.57 | 75.182 | 73.958 | 72.122 | 69.062 | 68.45 | 66.002 | 65.39 | 64.778 | 64.778 | 65.6195 | 0 | 0.6195
2054 | 10 | 1 | 2054-10-01 | 1987 | 59.1764 | 56.9917 | 59.1764 | 54.807 | 51.53 | 55.8994 | 51.53 | 53.7147 | 56.9917 | 62.4534 | 67.9151 | 74.4692 | 82.1156 | 84.3003 | 84.3003 | 88.6697 | 89.762 | 81.0233 | 75.5615 | 73.3769 | 66.8228 | 63.5458 | 62.4534 | 62.4534 | 67.46 | 0 | 2.46
2054 | 10 | 2 | 2054-10-02 | 1987 | 66.137 | 58.5122 | 56.606 | 60.4184 | 62.3246 | 58.5122 | 58.5122 | 60.4184 | 60.4184 | 64.2308 | 68.0432 | 69.9494 | 71.8556 | 73.7618 | 73.7618 | 75.668 | 75.668 | 73.7618 | 73.7618 | 71.8556 | 69.9494 | 66.137 | 63.2777 | 60.4184 | 66.415 | 0 | 1.415
2054 | 10 | 3 | 2054-10-03 | 1987 | 57.362 | 57.362 | 58.4088 | 57.362 | 58.4088 | 58.4088 | 59.4555 | 59.4555 | 60.5023 | 64.6894 | 66.7829 | 68.8765 | 69.9232 | 67.8297 | 69.9232 | 70.97 | 70.97 | 66.7829 | 63.6426 | 63.6426 | 61.5491 | 59.4555 | 58.4088 | 60.5023 | 62.9448 | 2.0552 | 0
2054 | 10 | 4 | 2054-10-04 | 1987 | 60.62 | 60.62 | 59.42 | 59.42 | 57.02 | 54.62 | 57.02 | 57.02 | 58.22 | 60.62 | 64.22 | 66.62 | 69.02 | 67.82 | 71.42 | 70.22 | 71.42 | 66.62 | 61.82 | 58.22 | 59.42 | 57.02 | 58.22 | 53.42 | 61.67 | 3.33 | 0
2054 | 10 | 5 | 2054-10-05 | 1987 | 56.0619 | 54.8755 | 53.6892 | 54.2824 | 53.096 | 53.6892 | 53.096 | 53.096 | 55.4687 | 58.4346 | 60.8074 | 62.5869 | 63.7733 | 65.5528 | 66.146 | 66.146 | 64.9596 | 62.5869 | 59.621 | 57.8415 | 57.2483 | 58.4346 | 57.8415 | 57.2483 | 58.6076 | 6.3924 | 0
2054 | 10 | 6 | 2054-10-06 | 1987 | 51.1563 | 50.3722 | 48.8041 | 48.8041 | 48.8041 | 48.02 | 48.02 | 48.8041 | 51.1563 | 54.2926 | 57.429 | 59.7812 | 63.7016 | 65.2698 | 66.0538 | 67.622 | 66.0538 | 63.7016 | 58.213 | 55.8608 | 54.2926 | 53.5086 | 52.7245 | 51.9404 | 55.5994 | 9.4006 | 0
2054 | 10 | 7 | 2054-10-07 | 1987 | 51.881 | 50.318 | 49.5365 | 47.9735 | 48.755 | 47.9735 | 47.192 | 47.192 | 48.755 | 53.444 | 58.133 | 59.696 | 60.4775 | 63.6035 | 64.385 | 64.385 | 65.948 | 62.0405 | 57.3515 | 52.6625 | 52.6625 | 52.6625 | 50.318 | 49.5365 | 54.4534 | 10.5466 | 0
2054 | 10 | 8 | 2054-10-08 | 1987 | 51.062 | 52.8211 | 52.8211 | 52.8211 | 51.062 | 51.062 | 51.062 | 52.8211 | 54.5802 | 59.8575 | 65.1347 | 66.8938 | 65.1347 | 66.8938 | 70.412 | 70.412 | 68.6529 | 65.1347 | 59.8575 | 58.0984 | 58.0984 | 58.0984 | 56.3393 | 54.5802 | 58.9046 | 6.0954 | 0
2054 | 10 | 9 | 2054-10-09 | 1987 | 56.5332 | 56.1059 | 55.6786 | 55.2513 | 55.2513 | 55.2513 | 54.824 | 54.824 | 56.1059 | 57.8151 | 59.5243 | 60.8063 | 62.5155 | 63.3701 | 64.2247 | 64.652 | 64.2247 | 62.5155 | 60.379 | 59.9517 | 59.5243 | 58.6697 | 57.8151 | 57.8151 | 58.9012 | 6.0988 | 0
2054 | 10 | 10 | 2054-10-10 | 1987 | 58.874 | 57.7724 | 58.3232 | 57.2216 | 57.2216 | 53.366 | 58.3232 | 55.0184 | 59.4248 | 62.1788 | 61.628 | 65.4836 | 66.5852 | 69.89 | 67.6868 | 69.89 | 69.3392 | 67.136 | 63.2804 | 63.2804 | 61.0772 | 59.4248 | 58.3232 | 57.2216 | 61.5821 | 3.4179 | 0
2054 | 10 | 11 | 2054-10-11 | 1987 | 55.0208 | 52.1732 | 53.597 | 54.0716 | 51.224 | 51.6986 | 52.6478 | 51.224 | 54.5462 | 57.3938 | 59.2922 | 62.6144 | 63.5636 | 65.462 | 64.9874 | 64.5128 | 64.5128 | 62.6144 | 58.343 | 56.9192 | 56.4446 | 55.4954 | 55.0208 | 54.0716 | 57.3938 | 7.6062 | 0
2054 | 10 | 12 | 2054-10-12 | 1987 | 56.532 | 53.968 | 53.327 | 53.968 | 51.404 | 52.045 | 52.686 | 52.045 | 52.686 | 56.532 | 57.814 | 59.096 | 61.66 | 61.66 | 62.942 | 62.942 | 62.942 | 62.301 | 57.814 | 57.173 | 56.532 | 55.25 | 55.891 | 53.968 | 56.7991 | 8.2009 | 0
2054 | 10 | 13 | 2054-10-13 | 1987 | 55.7214 | 55.2449 | 54.2917 | 53.8151 | 53.3386 | 52.862 | 53.3386 | 52.862 | 54.2917 | 56.198 | 58.5809 | 60.0106 | 60.0106 | 60.9637 | 62.3934 | 62.87 | 62.87 | 60.4871 | 58.1043 | 57.6277 | 56.198 | 57.1511 | 55.7214 | 55.7214 | 57.1114 | 7.8886 | 0
2054 | 10 | 14 | 2054-10-14 | 1987 | 59.837 | 52.988 | 56.4125 | 54.7002 | 54.7002 | 54.7002 | 58.1247 | 54.7002 | 52.988 | 54.7002 | 54.7002 | 54.7002 | 59.837 | 64.9737 | 64.9737 | 64.9737 | 66.686 | 64.9737 | 64.9737 | 61.5492 | 59.837 | 58.1247 | 54.7002 | 56.4125 | 58.5528 | 6.4472 | 0
2054 | 10 | 15 | 2054-10-15 | 1987 | 56.1721 | 56.1721 | 55.4796 | 54.7871 | 54.0945 | 54.0945 | 53.402 | 53.402 | 54.0945 | 57.5572 | 60.3273 | 61.0198 | 62.4048 | 63.0974 | 65.8675 | 66.56 | 65.1749 | 63.0974 | 61.7123 | 60.3273 | 59.6347 | 59.6347 | 58.9422 | 57.5572 | 58.9422 | 6.0578 | 0
2054 | 10 | 16 | 2054-10-16 | 1987 | 52.952 | 54.7812 | 53.8666 | 53.8666 | 53.8666 | 52.952 | 52.952 | 52.952 | 53.8666 | 53.8666 | 56.6105 | 61.1836 | 64.8421 | 64.8421 | 67.586 | 67.586 | 67.586 | 63.0129 | 60.269 | 58.4397 | 59.3544 | 58.4397 | 55.6959 | 57.5251 | 58.2873 | 6.7127 | 0
2054 | 10 | 17 | 2054-10-17 | 1987 | 61.4264 | 61.4264 | 57.8888 | 57.8888 | 58.7732 | 56.12 | 56.12 | 57.0044 | 58.7732 | 60.542 | 64.0796 | 65.8484 | 66.7328 | 67.6172 | 69.386 | 68.5016 | 67.6172 | 64.964 | 62.3108 | 59.6576 | 61.4264 | 61.4264 | 61.4264 | 60.542 | 61.9791 | 3.0208 | 0
2054 | 10 | 18 | 2054-10-18 | 1987 | 53.99 | 53.99 | 51.659 | 53.99 | 53.213 | 52.0475 | 50.882 | 51.659 | 52.436 | 56.321 | 58.652 | 60.206 | 63.314 | 63.314 | 64.091 | 64.868 | 63.314 | 60.206 | 56.321 | 54.767 | 56.321 | 57.098 | 56.321 | 55.544 | 56.8552 | 8.1448 | 0
2054 | 10 | 19 | 2054-10-19 | 1987 | 53.8815 | 53.1737 | 53.1737 | 53.1737 | 52.466 | 52.466 | 52.466 | 52.466 | 53.8815 | 56.0046 | 59.5433 | 62.3742 | 64.4974 | 66.6205 | 68.036 | 67.3283 | 66.6205 | 64.4974 | 61.6665 | 60.251 | 58.8355 | 58.1278 | 57.4201 | 56.7124 | 58.5701 | 6.4299 | 0
2054 | 10 | 20 | 2054-10-20 | 1987 | 54.3128 | 52.8159 | 53.3149 | 52.8159 | 51.818 | 51.818 | 53.3149 | 51.818 | 54.8118 | 56.3086 | 59.3024 | 61.2982 | 62.7951 | 64.292 | 63.793 | 64.292 | 62.7951 | 61.2982 | 57.8055 | 57.3066 | 56.3086 | 56.8076 | 55.8097 | 53.8138 | 57.1195 | 7.8806 | 0
2054 | 10 | 21 | 2054-10-21 | 1987 | 51.0222 | 50.1747 | 50.5985 | 50.1747 | 49.751 | 49.751 | 48.056 | 48.4797 | 50.1747 | 52.2935 | 53.5647 | 54.836 | 55.6835 | 56.9547 | 57.8023 | 58.226 | 57.8023 | 55.6835 | 53.9885 | 53.141 | 53.5647 | 52.7172 | 51.0222 | 50.1747 | 52.7349 | 12.2651 | 0
2054 | 10 | 22 | 2054-10-22 | 1987 | 49.6728 | 48.6744 | 47.6759 | 47.6759 | 45.6789 | 43.682 | 44.6805 | 44.6805 | 44.6805 | 46.6774 | 48.6744 | 50.6713 | 53.6667 | 56.6621 | 57.6606 | 60.656 | 59.6575 | 55.6636 | 53.6667 | 53.6667 | 49.6728 | 53.6667 | 50.6713 | 48.6744 | 50.7129 | 14.2871 | 0
2054 | 10 | 23 | 2054-10-23 | 1987 | 44.546 | 42.818 | 41.09 | 41.09 | 41.09 | 44.546 | 42.818 | 41.09 | 44.546 | 42.818 | 46.274 | 46.274 | 49.73 | 54.914 | 60.098 | 58.37 | 60.098 | 60.098 | 53.186 | 56.642 | 49.73 | 49.73 | 51.458 | 53.186 | 49.01 | 15.99 | 0
2054 | 10 | 24 | 2054-10-24 | 1987 | 45.356 | 45.356 | 45.356 | 42.071 | 45.356 | 38.786 | 38.786 | 38.786 | 42.071 | 42.071 | 45.356 | 51.926 | 55.211 | 58.496 | 58.496 | 58.496 | 58.496 | 55.211 | 51.926 | 58.496 | 55.211 | 51.926 | 51.926 | 48.641 | 49.3254 | 15.6746 | 0
2054 | 10 | 25 | 2054-10-25 | 1987 | 50.1008 | 48.5654 | 47.03 | 48.5654 | 48.5654 | 50.1008 | 51.6362 | 53.1716 | 54.707 | 56.2424 | 57.7778 | 59.3132 | 60.8486 | 62.384 | 60.8486 | 60.8486 | 60.8486 | 57.7778 | 54.707 | 54.707 | 53.1716 | 53.1716 | 53.1716 | 53.1716 | 54.643 | 10.357 | 0
2054 | 10 | 26 | 2054-10-26 | 1987 | 53.5695 | 49.7148 | 49.7148 | 48.7511 | 49.7148 | 48.7511 | 47.7874 | 47.7874 | 47.7874 | 47.7874 | 48.7511 | 50.6785 | 54.5332 | 57.4243 | 58.388 | 57.4243 | 55.4969 | 51.6422 | 48.7511 | 47.7874 | 46.8237 | 45.86 | 45.86 | 45.86 | 50.2769 | 14.7231 | 0
2054 | 10 | 27 | 2054-10-27 | 1987 | 52.2702 | 52.7645 | 51.776 | 49.799 | 50.7875 | 49.799 | 49.799 | 49.799 | 49.799 | 50.7875 | 51.776 | 54.7415 | 55.73 | 57.707 | 58.6955 | 59.684 | 56.7185 | 54.7415 | 51.776 | 51.776 | 50.7875 | 51.776 | 50.7875 | 47.822 | 52.5792 | 12.4208 | 0
2054 | 10 | 28 | 2054-10-28 | 1987 | 48.7353 | 49.2497 | 49.7641 | 49.2497 | 48.7353 | 47.7064 | 47.192 | 48.2208 | 48.2208 | 49.2497 | 49.7641 | 49.7641 | 51.8218 | 53.8795 | 55.9372 | 56.966 | 56.966 | 53.3651 | 52.3362 | 52.8506 | 53.3651 | 52.8506 | 52.8506 | 51.3074 | 51.2645 | 13.7355 | 0
2054 | 10 | 29 | 2054-10-29 | 1987 | 51.6655 | 51.6655 | 51.1643 | 51.6655 | 51.1643 | 50.6632 | 50.6632 | 50.162 | 51.6655 | 52.6678 | 55.6747 | 57.1782 | 57.6794 | 58.1805 | 59.684 | 58.6817 | 58.1805 | 56.6771 | 56.1759 | 55.1736 | 55.1736 | 55.1736 | 55.6747 | 55.1736 | 54.4845 | 10.5155 | 0
2054 | 10 | 30 | 2054-10-30 | 1987 | 50.396 | 49.226 | 49.226 | 48.056 | 48.056 | 48.056 | 48.056 | 49.226 | 48.056 | 50.396 | 50.396 | 51.566 | 57.416 | 59.756 | 58.586 | 58.586 | 58.586 | 55.076 | 52.736 | 51.566 | 51.566 | 51.566 | 52.736 | 50.396 | 52.0535 | 12.9465 | 0
2054 | 10 | 31 | 2054-10-31 | 1987 | 54.518 | 54.518 | 51.377 | 48.236 | 48.236 | 48.236 | 48.236 | 48.236 | 51.377 | 51.377 | 54.518 | 57.659 | 60.8 | 57.659 | 60.8 | 60.8 | 60.8 | 57.659 | 57.659 | 54.518 | 51.377 | 51.377 | 51.377 | 51.377 | 53.8636 | 11.1364 | 0
2054 | 11 | 1 | 2054-11-01 | 1987 | 60.188 | 56.849 | 56.849 | 56.849 | 56.849 | 56.849 | 53.51 | 53.51 | 53.51 | 50.171 | 53.51 | 53.51 | 53.51 | 50.171 | 53.51 | 53.51 | 53.51 | 50.171 | 50.171 | 50.171 | 46.832 | 46.832 | 46.832 | 46.832 | 52.6752 | 12.3247 | 0
2054 | 11 | 2 | 2054-11-02 | 1987 | 53.2837 | 53.2837 | 53.2837 | 50.8923 | 50.8923 | 50.8923 | 46.1094 | 43.718 | 43.718 | 58.0666 | 53.2837 | 55.6751 | 58.0666 | 60.458 | 58.0666 | 58.0666 | 58.0666 | 55.6751 | 55.6751 | 55.6751 | 55.6751 | 55.6751 | 55.6751 | 53.2837 | 53.8816 | 11.1184 | 0
2054 | 11 | 3 | 2054-11-03 | 1987 | 50.1116 | 51.0188 | 50.1116 | 50.1116 | 50.1116 | 49.2044 | 49.2044 | 49.2044 | 49.2044 | 50.1116 | 51.0188 | 53.7404 | 53.7404 | 54.6476 | 56.462 | 55.5548 | 56.462 | 54.6476 | 51.926 | 51.0188 | 51.0188 | 48.2972 | 49.2044 | 47.39 | 51.3968 | 13.6032 | 0
2054 | 11 | 4 | 2054-11-04 | 1987 | 51.2996 | 47.9894 | 50.1962 | 46.886 | 47.9894 | 49.0928 | 51.2996 | 52.403 | 52.9547 | 53.5064 | 54.6098 | 55.1615 | 55.7132 | 55.7132 | 56.8166 | 57.92 | 56.8166 | 56.8166 | 56.8166 | 56.8166 | 56.8166 | 56.8166 | 55.7132 | 55.7132 | 53.8282 | 11.1718 | 0
2054 | 11 | 5 | 2054-11-05 | 1987 | 47.57 | 47.57 | 47.57 | 46.76 | 46.76 | 46.76 | 45.95 | 45.95 | 45.14 | 46.76 | 49.19 | 50 | 51.62 | 52.43 | 51.62 | 53.24 | 52.43 | 48.38 | 47.57 | 46.76 | 45.95 | 45.14 | 44.33 | 44.33 | 47.9075 | 17.0925 | 0
2054 | 11 | 6 | 2054-11-06 | 1987 | 41.08 | 39.416 | 44.408 | 46.072 | 46.072 | 46.072 | 46.072 | 49.4 | 49.4 | 51.064 | 52.728 | 52.728 | 52.728 | 54.392 | 52.728 | 54.392 | 52.728 | 51.064 | 52.728 | 52.728 | 54.392 | 52.728 | 51.064 | 54.392 | 50.024 | 14.976 | 0
2054 | 11 | 7 | 2054-11-07 | 1987 | 43.696 | 42.332 | 43.696 | 42.332 | 42.332 | 42.332 | 42.332 | 45.06 | 42.332 | 46.424 | 47.788 | 50.516 | 50.516 | 54.608 | 53.244 | 51.88 | 51.88 | 51.88 | 51.88 | 50.516 | 46.424 | 46.424 | 46.424 | 45.06 | 47.1628 | 17.8372 | 0
2054 | 11 | 8 | 2054-11-08 | 1987 | 43.1168 | 43.1168 | 43.6352 | 44.1536 | 44.672 | 44.672 | 45.7088 | 45.1904 | 45.1904 | 46.2272 | 47.264 | 48.8192 | 49.3376 | 49.856 | 49.856 | 49.3376 | 49.3376 | 48.8192 | 47.7824 | 46.2272 | 47.264 | 44.672 | 42.08 | 42.5984 | 46.2056 | 18.7944 | 0
2054 | 11 | 9 | 2054-11-09 | 1987 | 41.918 | 41.918 | 41.918 | 40.946 | 41.918 | 40.946 | 41.918 | 42.89 | 42.89 | 43.862 | 46.778 | 46.778 | 49.694 | 49.694 | 49.694 | 49.694 | 47.75 | 44.834 | 44.834 | 44.834 | 45.806 | 44.834 | 44.834 | 44.834 | 44.834 | 20.166 | 0
2054 | 11 | 10 | 2054-11-10 | 1987 | 43.0078 | 44.2351 | 43.0078 | 43.0078 | 43.0078 | 43.0078 | 41.7805 | 41.7805 | 39.326 | 45.4624 | 47.9169 | 50.3715 | 50.3715 | 51.5987 | 50.3715 | 50.3715 | 50.3715 | 50.3715 | 52.826 | 52.826 | 52.826 | 46.6896 | 45.4624 | 44.2351 | 46.843 | 18.157 | 0
2054 | 11 | 11 | 2054-11-11 | 1987 | 40.046 | 40.046 | 40.046 | 40.046 | 40.046 | 40.046 | 43.322 | 43.322 | 43.322 | 43.322 | 46.598 | 49.874 | 49.874 | 53.15 | 53.15 | 53.15 | 53.15 | 49.874 | 46.598 | 46.598 | 46.598 | 46.598 | 43.322 | 43.322 | 45.6425 | 19.3575 | 0
2054 | 11 | 12 | 2054-11-12 | 1987 | 42.971 | 42.026 | 41.081 | 41.081 | 41.081 | 40.136 | 41.081 | 41.081 | 42.026 | 42.971 | 43.916 | 45.806 | 45.806 | 44.861 | 46.751 | 47.696 | 46.751 | 45.806 | 45.806 | 45.806 | 43.916 | 42.971 | 42.971 | 42.971 | 43.6404 | 21.3596 | 0
2054 | 11 | 13 | 2054-11-13 | 1987 | 44.8862 | 44.8862 | 43.8764 | 44.8862 | 43.8764 | 43.8764 | 44.8862 | 44.8862 | 44.8862 | 44.8862 | 44.8862 | 44.8862 | 45.896 | 44.8862 | 44.8862 | 43.8764 | 44.8862 | 41.8568 | 40.847 | 39.8372 | 38.8274 | 37.8176 | 36.8078 | 35.798 | 42.9928 | 22.0072 | 0
2054 | 11 | 14 | 2054-11-14 | 1987 | 35.974 | 35.974 | 35.974 | 37.5 | 37.5 | 37.5 | 37.5 | 35.974 | 34.448 | 39.026 | 40.552 | 40.552 | 43.604 | 46.656 | 48.182 | 45.13 | 46.656 | 43.604 | 39.026 | 39.026 | 39.026 | 35.974 | 37.5 | 39.026 | 39.6618 | 25.3382 | 0
2054 | 11 | 15 | 2054-11-15 | 1987 | 40.8987 | 38.7725 | 38.7725 | 40.8987 | 38.7725 | 36.6462 | 34.52 | 34.52 | 36.6462 | 40.8987 | 43.025 | 47.2775 | 49.4037 | 51.53 | 51.53 | 45.1512 | 40.8987 | 38.7725 | 36.6462 | 36.6462 | 36.6462 | 34.52 | 34.52 | 34.52 | 40.1014 | 24.8986 | 0
2054 | 11 | 16 | 2054-11-16 | 1987 | 45.6665 | 47.795 | 47.795 | 49.9235 | 45.6665 | 45.6665 | 43.538 | 43.538 | 41.4095 | 39.281 | 41.4095 | 43.538 | 45.6665 | 45.6665 | 47.795 | 52.052 | 49.9235 | 45.6665 | 45.6665 | 41.4095 | 41.4095 | 37.1525 | 37.1525 | 35.024 | 44.1588 | 20.8412 | 0
2054 | 11 | 17 | 2054-11-17 | 1987 | 34.628 | 34.628 | 34.628 | 33.962 | 33.962 | 33.962 | 33.962 | 33.962 | 35.96 | 37.292 | 38.624 | 40.622 | 43.286 | 44.618 | 45.284 | 45.284 | 45.284 | 42.62 | 42.62 | 41.954 | 41.954 | 41.288 | 41.288 | 41.288 | 39.29 | 25.71 | 0
2054 | 11 | 18 | 2054-11-18 | 1987 | 38.4489 | 39.2638 | 38.4489 | 38.4489 | 38.4489 | 38.4489 | 37.634 | 37.634 | 38.4489 | 39.2638 | 41.7085 | 42.5235 | 43.3384 | 44.9682 | 46.598 | 46.598 | 46.598 | 46.598 | 45.7831 | 45.7831 | 44.1533 | 43.3384 | 44.9682 | 44.1533 | 42.15 | 22.85 | 0
2054 | 11 | 19 | 2054-11-19 | 1987 | 38.2945 | 38.9397 | 38.9397 | 37.004 | 38.9397 | 38.9397 | 38.9397 | 38.9397 | 40.2302 | 40.8754 | 42.1658 | 40.8754 | 41.5206 | 44.7468 | 45.392 | 44.7468 | 44.1015 | 44.1015 | 43.4563 | 42.8111 | 42.1658 | 42.1658 | 42.8111 | 42.8111 | 41.4131 | 23.5869 | 0
2054 | 11 | 20 | 2054-11-20 | 1987 | 38.7805 | 38.7805 | 38.7805 | 38.3028 | 36.392 | 38.7805 | 38.7805 | 39.2582 | 39.2582 | 39.7358 | 41.1689 | 42.1243 | 42.602 | 41.6466 | 40.2135 | 39.7358 | 39.7358 | 40.2135 | 39.2582 | 39.7358 | 40.2135 | 39.7358 | 38.7805 | 38.7805 | 39.6164 | 25.3836 | 0
2054 | 11 | 21 | 2054-11-21 | 1987 | 48.974 | 46.0796 | 43.1852 | 43.1852 | 40.2908 | 37.3964 | 40.2908 | 37.3964 | 34.502 | 37.3964 | 37.3964 | 40.2908 | 43.1852 | 43.1852 | 46.0796 | 48.974 | 46.0796 | 46.0796 | 46.0796 | 46.0796 | 46.0796 | 40.2908 | 43.1852 | 37.3964 | 42.4616 | 22.5384 | 0
2054 | 11 | 22 | 2054-11-22 | 1987 | 45.914 | 49.568 | 49.568 | 45.914 | 49.568 | 53.222 | 45.914 | 45.914 | 45.914 | 42.26 | 42.26 | 49.568 | 45.914 | 42.26 | 45.914 | 42.26 | 45.914 | 45.914 | 42.26 | 42.26 | 38.606 | 34.952 | 38.606 | 34.952 | 44.3915 | 20.6085 | 0
2054 | 11 | 23 | 2054-11-23 | 1987 | 50.7483 | 50.7483 | 49.6451 | 50.7483 | 50.7483 | 50.7483 | 49.6451 | 48.542 | 50.7483 | 51.8514 | 52.9546 | 54.0577 | 54.0577 | 56.264 | 55.1609 | 52.9546 | 52.9546 | 52.9546 | 52.9546 | 55.1609 | 55.1609 | 55.1609 | 56.264 | 56.264 | 52.7707 | 12.2293 | 0
2054 | 11 | 24 | 2054-11-24 | 1987 | 54.7289 | 55.6044 | 55.6044 | 56.48 | 52.9777 | 52.9777 | 52.9777 | 51.2266 | 51.2266 | 51.2266 | 52.9777 | 53.8533 | 52.1021 | 50.351 | 50.351 | 49.4754 | 50.351 | 49.4754 | 48.5999 | 46.8487 | 45.9731 | 45.9731 | 45.9731 | 44.222 | 50.8982 | 14.1018 | 0
2054 | 11 | 25 | 2054-11-25 | 1987 | 43.5308 | 43.5308 | 43.5308 | 43.5308 | 42.8594 | 42.8594 | 42.188 | 42.188 | 43.5308 | 44.2022 | 46.8878 | 47.5592 | 47.5592 | 48.902 | 48.2306 | 48.2306 | 46.2164 | 44.8736 | 45.545 | 45.545 | 45.545 | 44.2022 | 43.5308 | 43.5308 | 44.9295 | 20.0705 | 0
2054 | 11 | 26 | 2054-11-26 | 1987 | 38.3831 | 38.3831 | 37.4914 | 35.708 | 35.708 | 37.4914 | 37.4914 | 38.3831 | 38.3831 | 37.4914 | 38.3831 | 41.0582 | 45.5166 | 46.4083 | 47.3 | 45.5166 | 43.7332 | 42.8415 | 41.9498 | 40.1665 | 41.9498 | 44.6249 | 40.1665 | 41.0582 | 40.6495 | 24.3505 | 0
2054 | 11 | 27 | 2054-11-27 | 1987 | 36.8469 | 36.8469 | 36.8469 | 36.8469 | 36.8469 | 38.8498 | 39.5175 | 37.5145 | 37.5145 | 38.1822 | 39.5175 | 40.1851 | 40.1851 | 40.8527 | 41.5204 | 42.188 | 39.5175 | 37.5145 | 36.8469 | 36.8469 | 36.8469 | 37.5145 | 34.844 | 35.5116 | 38.1544 | 26.8456 | 0
2054 | 11 | 28 | 2054-11-28 | 1987 | 38.2072 | 39.1308 | 40.0543 | 35.4366 | 36.3602 | 33.5895 | 35.4366 | 32.666 | 33.5895 | 34.5131 | 35.4366 | 40.9778 | 42.8249 | 43.7485 | 43.7485 | 44.672 | 44.672 | 40.0543 | 38.2072 | 37.2837 | 37.2837 | 37.2837 | 36.3602 | 38.2072 | 38.3227 | 26.6773 | 0
2054 | 11 | 29 | 2054-11-29 | 1987 | 36.86 | 40.9575 | 38.9087 | 38.9087 | 40.9575 | 40.9575 | 40.9575 | 40.9575 | 40.9575 | 43.0062 | 47.1036 | 51.2011 | 57.3473 | 57.3473 | 59.396 | 55.2985 | 57.3473 | 55.2985 | 57.3473 | 57.3473 | 55.2985 | 57.3473 | 57.3473 | 57.3473 | 49.4085 | 15.5915 | 0
2054 | 11 | 30 | 2054-11-30 | 1987 | 51.6545 | 51.6545 | 52.337 | 53.0195 | 54.3845 | 53.0195 | 52.337 | 53.0195 | 52.337 | 52.337 | 53.702 | 53.702 | 57.797 | 58.4795 | 59.162 | 57.797 | 57.797 | 57.797 | 55.067 | 53.702 | 51.6545 | 51.6545 | 50.972 | 52.337 | 54.0717 | 10.9283 | 0
2054 | 12 | 1 | 2054-12-01 | 1987 | 52.88 | 55.112 | 55.112 | 57.344 | 57.344 | 56.228 | 56.228 | 56.228 | 56.228 | 56.228 | 57.344 | 52.88 | 56.228 | 57.344 | 53.996 | 53.996 | 53.996 | 53.996 | 52.88 | 52.88 | 53.996 | 52.88 | 53.996 | 52.322 | 54.9027 | 10.0973 | 0
2054 | 12 | 2 | 2054-12-02 | 1987 | 56.066 | 56.6465 | 56.6465 | 56.6465 | 56.6465 | 56.9368 | 56.6465 | 56.6465 | 56.6465 | 57.227 | 56.9368 | 56.9368 | 56.9368 | 58.388 | 57.5172 | 57.8075 | 57.8075 | 57.8075 | 57.5172 | 57.227 | 57.227 | 57.5172 | 57.8075 | 58.0977 | 57.1786 | 7.8214 | 0
2054 | 12 | 3 | 2054-12-03 | 1987 | 59 | 58.49 | 58.49 | 59 | 57.98 | 57.47 | 55.94 | 55.43 | 55.43 | 54.92 | 55.43 | 55.43 | 55.43 | 55.43 | 55.94 | 55.94 | 55.43 | 54.92 | 54.92 | 54.92 | 54.92 | 54.41 | 54.41 | 54.41 | 56.0037 | 8.9962 | 0
2054 | 12 | 4 | 2054-12-04 | 1987 | 52.184 | 50.152 | 52.184 | 50.152 | 50.152 | 52.184 | 50.152 | 50.152 | 50.152 | 52.184 | 54.216 | 54.216 | 56.248 | 56.248 | 58.28 | 56.248 | 54.216 | 50.152 | 46.088 | 48.12 | 42.024 | 39.992 | 39.992 | 39.992 | 50.2367 | 14.7633 | 0
2054 | 12 | 5 | 2054-12-05 | 1987 | 38.9204 | 37.9508 | 36.9812 | 35.042 | 37.9508 | 38.9204 | 38.9204 | 39.89 | 37.9508 | 39.4052 | 40.8596 | 42.7988 | 41.8292 | 44.738 | 45.7076 | 46.6772 | 45.7076 | 45.7076 | 46.6772 | 47.6468 | 47.6468 | 47.6468 | 48.6164 | 49.586 | 42.6574 | 22.3426 | 0
2054 | 12 | 6 | 2054-12-06 | 1987 | 38.9552 | 41.8136 | 41.8136 | 41.8136 | 41.8136 | 41.8136 | 38.9552 | 44.672 | 41.8136 | 41.8136 | 41.8136 | 41.8136 | 38.9552 | 41.8136 | 38.9552 | 38.9552 | 36.0968 | 33.2384 | 36.0968 | 33.2384 | 30.38 | 30.38 | 30.38 | 30.38 | 38.2406 | 26.7594 | 0
2054 | 12 | 7 | 2054-12-07 | 1987 | 46.229 | 47.3608 | 46.229 | 45.0973 | 43.9655 | 42.8338 | 42.8338 | 42.8338 | 41.702 | 41.702 | 42.8338 | 47.3608 | 47.3608 | 50.756 | 49.6243 | 50.756 | 47.3608 | 46.229 | 46.229 | 45.0973 | 42.8338 | 45.0973 | 47.3608 | 48.4925 | 45.7574 | 19.2426 | 0
2054 | 12 | 8 | 2054-12-08 | 1987 | 59.7695 | 61.196 | 61.196 | 59.7695 | 59.7695 | 55.49 | 56.9165 | 56.9165 | 55.49 | 55.49 | 56.9165 | 54.0635 | 52.637 | 54.0635 | 55.49 | 58.343 | 55.49 | 51.2105 | 51.2105 | 52.637 | 51.2105 | 49.784 | 51.2105 | 51.2105 | 55.3117 | 9.6883 | 0
2054 | 12 | 9 | 2054-12-09 | 1987 | 49.9229 | 48.65 | 48.65 | 48.65 | 49.2864 | 49.2864 | 50.5593 | 51.8321 | 54.3779 | 54.3779 | 55.0143 | 55.6507 | 56.2871 | 56.2871 | 56.9236 | 56.9236 | 57.56 | 56.6054 | 55.6507 | 53.7414 | 53.7414 | 53.7414 | 53.7414 | 53.7414 | 53.3834 | 11.6166 | 0
2054 | 12 | 10 | 2054-12-10 | 1987 | 50.918 | 49.748 | 49.748 | 49.748 | 48.578 | 48.578 | 45.068 | 46.238 | 45.068 | 45.068 | 46.238 | 47.408 | 47.408 | 47.408 | 47.408 | 46.238 | 46.238 | 45.068 | 43.898 | 43.898 | 43.898 | 43.898 | 43.898 | 42.728 | 46.433 | 18.567 | 0
2054 | 12 | 11 | 2054-12-11 | 1987 | 40.127 | 40.127 | 39.2 | 38.273 | 38.273 | 39.2 | 40.127 | 38.273 | 38.273 | 38.273 | 39.2 | 40.127 | 41.054 | 41.981 | 41.981 | 44.762 | 41.981 | 39.2 | 38.273 | 39.2 | 38.273 | 36.419 | 36.419 | 35.492 | 39.3545 | 25.6455 | 0
2054 | 12 | 12 | 2054-12-12 | 1987 | 36.482 | 36.482 | 35.27 | 34.058 | 34.058 | 35.27 | 36.482 | 37.694 | 36.482 | 37.694 | 38.906 | 38.906 | 38.906 | 38.906 | 40.118 | 40.118 | 40.118 | 38.906 | 37.694 | 38.906 | 38.906 | 38.906 | 38.906 | 32.846 | 37.5425 | 27.4575 | 0
2054 | 12 | 13 | 2054-12-13 | 1987 | 40.8534 | 39.8043 | 38.7551 | 39.2797 | 38.7551 | 38.7551 | 37.706 | 38.7551 | 37.706 | 38.7551 | 39.2797 | 40.3289 | 40.8534 | 40.8534 | 40.8534 | 40.8534 | 40.8534 | 40.8534 | 40.8534 | 41.378 | 40.3289 | 41.378 | 40.8534 | 40.8534 | 39.9791 | 25.0209 | 0
2054 | 12 | 14 | 2054-12-14 | 1987 | 37.631 | 37.631 | 41.405 | 43.292 | 41.405 | 47.066 | 41.405 | 43.292 | 43.292 | 47.066 | 43.292 | 43.292 | 35.744 | 37.631 | 41.405 | 41.405 | 41.405 | 41.405 | 41.405 | 40.4615 | 39.518 | 37.631 | 35.744 | 35.744 | 40.8153 | 24.1847 | 0
2054 | 12 | 15 | 2054-12-15 | 1987 | 42.6265 | 43.4382 | 44.2498 | 43.4382 | 41.8149 | 39.38 | 41.8149 | 41.8149 | 43.4382 | 43.4382 | 44.0063 | 44.4933 | 45.0615 | 46.6847 | 48.308 | 47.4964 | 47.4964 | 47.4964 | 47.4964 | 46.6847 | 47.4964 | 47.4964 | 47.4964 | 47.4964 | 45.0276 | 19.9724 | 0
2054 | 12 | 16 | 2054-12-16 | 1987 | 40.7228 | 39.1712 | 40.7228 | 39.1712 | 39.1712 | 39.1712 | 37.6196 | 36.068 | 36.068 | 36.068 | 37.6196 | 39.1712 | 42.2744 | 42.2744 | 42.2744 | 43.826 | 40.7228 | 40.7228 | 39.1712 | 37.6196 | 37.6196 | 37.6196 | 36.068 | 36.068 | 39.0419 | 25.9581 | 0
2054 | 12 | 17 | 2054-12-17 | 1987 | 37.4166 | 37.4166 | 37.4166 | 36.7285 | 36.7285 | 36.7285 | 36.0403 | 37.4166 | 34.664 | 36.0403 | 36.0403 | 39.4811 | 39.4811 | 41.5455 | 42.9218 | 43.61 | 42.2337 | 40.1692 | 40.1692 | 40.1692 | 39.4811 | 38.7929 | 39.4811 | 40.1692 | 38.7642 | 26.2358 | 0
2054 | 12 | 18 | 2054-12-18 | 1987 | 34.0494 | 31.892 | 34.0494 | 34.0494 | 34.0494 | 36.2069 | 36.2069 | 38.3643 | 40.5217 | 40.5217 | 38.3643 | 42.6791 | 42.6791 | 44.8366 | 46.994 | 46.994 | 44.8366 | 42.6791 | 40.5217 | 40.5217 | 34.0494 | 31.892 | 34.0494 | 38.3643 | 38.7239 | 26.2761 | 0
2054 | 12 | 19 | 2054-12-19 | 1987 | 39.5564 | 39.5564 | 37.2992 | 37.2992 | 37.2992 | 37.2992 | 37.2992 | 35.042 | 35.7944 | 35.7944 | 37.2992 | 38.0516 | 38.804 | 40.3088 | 42.566 | 41.0612 | 40.3088 | 39.5564 | 38.804 | 38.804 | 37.2992 | 36.5468 | 35.7944 | 35.7944 | 38.0516 | 26.9484 | 0
2054 | 12 | 20 | 2054-12-20 | 1987 | 31.658 | 36.6758 | 34.1669 | 34.1669 | 35.4214 | 34.1669 | 35.4214 | 35.4214 | 34.1669 | 37.9303 | 37.9303 | 40.4392 | 41.6937 | 41.6937 | 41.6937 | 40.4392 | 41.6937 | 41.6937 | 41.6937 | 44.2026 | 47.966 | 47.966 | 47.966 | 46.7115 | 39.7075 | 25.2925 | 0
2054 | 12 | 21 | 2054-12-21 | 1987 | 46.3383 | 32.072 | 35.6386 | 35.6386 | 35.6386 | 32.072 | 35.6386 | 42.7717 | 39.2051 | 42.7717 | 42.7717 | 46.3383 | 49.9049 | 57.038 | 57.038 | 53.4714 | 46.3383 | 39.2051 | 39.2051 | 42.7717 | 39.2051 | 35.6386 | 35.6386 | 35.6386 | 41.5829 | 23.4171 | 0
2054 | 12 | 22 | 2054-12-22 | 1987 | 44.8649 | 42.854 | 42.854 | 42.854 | 44.8649 | 44.8649 | 42.854 | 42.854 | 42.854 | 43.8594 | 44.8649 | 46.8757 | 47.8811 | 47.8811 | 49.892 | 49.892 | 47.8811 | 45.8703 | 44.8649 | 45.8703 | 44.8649 | 44.8649 | 43.8594 | 42.854 | 45.1581 | 19.8419 | 0
2054 | 12 | 23 | 2054-12-23 | 1987 | 46.7626 | 46.7626 | 46.7626 | 46.7626 | 46.7626 | 45.8034 | 44.8443 | 45.8034 | 45.8034 | 44.8443 | 45.8034 | 47.7217 | 48.6809 | 49.64 | 49.64 | 48.6809 | 46.7626 | 46.7626 | 45.8034 | 43.8851 | 43.8851 | 42.926 | 43.8851 | 43.8851 | 46.2031 | 18.7969 | 0
2054 | 12 | 24 | 2054-12-24 | 1987 | 45.752 | 47.5029 | 47.5029 | 45.752 | 46.6275 | 46.6275 | 46.6275 | 46.6275 | 45.752 | 46.6275 | 47.5029 | 51.0047 | 52.7556 | 55.382 | 52.7556 | 53.6311 | 51.8802 | 48.3784 | 49.2538 | 47.5029 | 48.3784 | 48.3784 | 47.5029 | 45.752 | 48.5607 | 16.4393 | 0
2054 | 12 | 25 | 2054-12-25 | 1987 | 44.7584 | 44.7584 | 43.8782 | 42.998 | 42.998 | 44.7584 | 42.998 | 42.998 | 42.998 | 43.8782 | 47.399 | 49.1594 | 50.9198 | 51.8 | 50.9198 | 50.0396 | 50.0396 | 47.399 | 44.7584 | 45.6386 | 45.6386 | 44.7584 | 44.7584 | 42.998 | 45.9687 | 19.0313 | 0
2054 | 12 | 26 | 2054-12-26 | 1987 | 48.9948 | 46.9954 | 46.9954 | 46.9954 | 44.996 | 45.9957 | 46.9954 | 46.9954 | 46.9954 | 45.9957 | 45.9957 | 47.9951 | 52.9935 | 54.9929 | 57.992 | 57.992 | 56.9923 | 53.9932 | 55.9926 | 52.9935 | 52.9935 | 52.9935 | 52.9935 | 52.9935 | 50.7442 | 14.2558 | 0
2054 | 12 | 27 | 2054-12-27 | 1987 | 45.776 | 45.776 | 44.032 | 44.904 | 43.16 | 44.032 | 44.032 | 44.032 | 44.904 | 45.776 | 47.52 | 48.392 | 50.136 | 51.008 | 51.008 | 51.008 | 49.264 | 48.392 | 48.392 | 49.264 | 48.392 | 48.392 | 49.264 | 49.264 | 47.3383 | 17.6617 | 0
2054 | 12 | 28 | 2054-12-28 | 1987 | 45.293 | 45.293 | 45.293 | 43.898 | 43.898 | 45.293 | 45.9905 | 45.293 | 45.9905 | 45.293 | 47.3855 | 49.478 | 50.873 | 50.873 | 52.268 | 50.873 | 50.1755 | 50.1755 | 49.478 | 48.7805 | 48.7805 | 48.083 | 48.083 | 48.083 | 47.7052 | 17.2948 | 0
2054 | 12 | 29 | 2054-12-29 | 1987 | 52.492 | 52.492 | 51.036 | 49.58 | 48.124 | 49.58 | 48.124 | 46.668 | 45.212 | 45.212 | 46.668 | 49.58 | 55.404 | 56.86 | 58.316 | 56.86 | 53.948 | 55.404 | 52.492 | 52.492 | 52.492 | 51.036 | 51.036 | 49.58 | 51.2787 | 13.7213 | 0
2054 | 12 | 30 | 2054-12-30 | 1987 | 45.6122 | 45.6122 | 44.8838 | 44.8838 | 44.1555 | 44.1555 | 43.4272 | 42.6989 | 40.514 | 41.9706 | 44.1555 | 47.0688 | 49.2537 | 49.2537 | 49.982 | 49.2537 | 47.7971 | 44.8838 | 44.8838 | 44.8838 | 43.4272 | 44.1555 | 44.1555 | 43.4272 | 45.1873 | 19.8127 | 0
2054 | 12 | 31 | 2054-12-31 | 1987 | 37.8104 | 37.8104 | 38.9516 | 36.6692 | 36.6692 | 35.528 | 36.6692 | 37.8104 | 36.6692 | 37.8104 | 40.0928 | 42.3752 | 44.6576 | 46.94 | 46.94 | 46.94 | 43.5164 | 37.8104 | 35.528 | 36.6692 | 36.6692 | 37.8104 | 37.8104 | 35.528 | 39.2369 | 25.7631 | 0
2055 | 1 | 1 | 2055-01-01 | 1987 | 42.0913 | 41.198 | 41.198 | 41.198 | 42.0913 | 42.9845 | 45.6642 | 43.8777 | 43.8777 | 45.6642 | 45.6642 | 47.4507 | 48.344 | 42.9845 | 43.8777 | 43.8777 | 42.9845 | 42.9845 | 42.9845 | 42.9845 | 42.9845 | 42.0913 | 42.9845 | 42.9845 | 43.5428 | 21.4572 | 0
2055 | 1 | 2 | 2055-01-02 | 1987 | 38.372 | 39.254 | 38.372 | 38.372 | 39.254 | 38.372 | 38.372 | 38.372 | 39.254 | 39.254 | 39.254 | 41.9 | 42.782 | 41.018 | 41.9 | 41.018 | 41.018 | 42.782 | 43.664 | 42.782 | 41.9 | 40.136 | 39.254 | 39.254 | 40.2463 | 24.7538 | 0
2055 | 1 | 3 | 2055-01-03 | 1987 | 41.3285 | 41.3285 | 47.012 | 45.1175 | 45.1175 | 43.223 | 43.223 | 43.223 | 41.3285 | 41.3285 | 41.3285 | 43.223 | 43.223 | 47.012 | 47.012 | 45.1175 | 43.223 | 41.3285 | 41.3285 | 39.434 | 41.3285 | 41.3285 | 41.3285 | 41.3285 | 42.9072 | 22.0928 | 0
2055 | 1 | 4 | 2055-01-04 | 1987 | 45.6209 | 43.2783 | 43.2783 | 43.2783 | 40.9357 | 40.9357 | 38.5931 | 43.2783 | 40.9357 | 40.9357 | 40.9357 | 45.6209 | 45.6209 | 50.306 | 50.306 | 50.306 | 50.306 | 47.9634 | 45.6209 | 38.5931 | 36.2506 | 36.2506 | 38.5931 | 33.908 | 42.9855 | 22.0145 | 0
2055 | 1 | 5 | 2055-01-05 | 1987 | 47.2486 | 45.8909 | 46.796 | 46.3434 | 44.5331 | 44.5331 | 43.628 | 44.9857 | 44.9857 | 44.0806 | 46.796 | 46.3434 | 46.796 | 47.2486 | 48.6063 | 49.964 | 49.5114 | 47.7011 | 47.2486 | 46.3434 | 46.3434 | 46.796 | 46.796 | 44.5331 | 46.4189 | 18.5811 | 0
2055 | 1 | 6 | 2055-01-06 | 1987 | 44.6769 | 41.6087 | 42.6315 | 42.6315 | 42.6315 | 43.6542 | 42.6315 | 41.6087 | 40.586 | 41.6087 | 43.6542 | 44.6769 | 46.7224 | 48.461 | 50.0974 | 51.836 | 51.836 | 49.7905 | 47.7451 | 46.7224 | 47.7451 | 47.7451 | 46.7224 | 45.6996 | 45.5718 | 19.4282 | 0
2055 | 1 | 7 | 2055-01-07 | 1987 | 42.1908 | 41.2326 | 41.2326 | 41.2326 | 41.2326 | 40.2745 | 40.2745 | 40.2745 | 37.4 | 38.3582 | 40.2745 | 41.2326 | 43.1489 | 45.0652 | 48.8978 | 49.856 | 48.8978 | 47.9397 | 46.9815 | 47.9397 | 44.1071 | 43.1489 | 45.0652 | 46.0234 | 43.4284 | 21.5716 | 0
2055 | 1 | 8 | 2055-01-08 | 1987 | 46.904 | 47.48 | 48.056 | 46.328 | 45.752 | 46.328 | 45.752 | 44.024 | 44.6 | 46.328 | 46.328 | 48.632 | 49.784 | 52.664 | 53.24 | 53.816 | 52.664 | 50.36 | 51.512 | 51.512 | 50.936 | 50.36 | 50.936 | 50.936 | 48.968 | 16.032 | 0
2055 | 1 | 9 | 2055-01-09 | 1987 | 48.7824 | 48.7824 | 48.0708 | 48.4266 | 47.7151 | 47.7151 | 46.292 | 47.0035 | 47.3593 | 47.7151 | 48.7824 | 50.2054 | 51.6285 | 51.6285 | 52.34 | 50.9169 | 50.5612 | 50.5612 | 50.5612 | 50.9169 | 50.9169 | 50.5612 | 50.9169 | 50.9169 | 49.5532 | 15.4468 | 0
2055 | 1 | 10 | 2055-01-10 | 1987 | 47.3736 | 47.3736 | 46.6127 | 46.6127 | 46.6127 | 46.6127 | 45.8518 | 44.33 | 45.8518 | 46.6127 | 48.1345 | 48.8955 | 49.6564 | 51.1782 | 51.9391 | 51.1782 | 52.7 | 52.7 | 51.9391 | 51.9391 | 51.1782 | 51.9391 | 52.7 | 51.1782 | 49.2125 | 15.7875 | 0
2055 | 1 | 11 | 2055-01-11 | 1987 | 41.288 | 42.773 | 44.258 | 42.773 | 42.773 | 44.258 | 44.258 | 42.773 | 42.773 | 44.258 | 45.743 | 47.228 | 47.228 | 48.713 | 56.138 | 56.138 | 56.138 | 50.198 | 51.683 | 50.198 | 51.683 | 47.228 | 47.228 | 42.773 | 47.1042 | 17.8958 | 0
2055 | 1 | 12 | 2055-01-12 | 1987 | 52.34 | 52.34 | 57.92 | 49.55 | 46.76 | 43.97 | 43.97 | 43.97 | 43.97 | 43.97 | 43.97 | 46.76 | 46.76 | 49.55 | 52.34 | 46.76 | 49.55 | 46.76 | 43.97 | 35.6 | 38.39 | 38.39 | 38.39 | 35.6 | 45.4812 | 19.5188 | 0
2055 | 1 | 13 | 2055-01-13 | 1987 | 54.4887 | 52.4435 | 52.4435 | 52.4435 | 52.4435 | 50.3982 | 50.3982 | 48.353 | 48.353 | 48.353 | 50.3982 | 52.4435 | 54.4887 | 56.534 | 56.534 | 56.534 | 50.3982 | 46.3077 | 42.2172 | 40.172 | 40.172 | 40.172 | 40.172 | 40.172 | 49.0347 | 15.9653 | 0
2055 | 1 | 14 | 2055-01-14 | 1987 | 39.978 | 41.368 | 42.758 | 44.148 | 42.758 | 44.148 | 44.148 | 44.148 | 44.148 | 44.148 | 45.538 | 45.538 | 48.318 | 51.098 | 51.098 | 51.098 | 48.318 | 45.538 | 44.148 | 41.368 | 41.368 | 39.978 | 39.978 | 38.588 | 44.3217 | 20.6783 | 0
2055 | 1 | 15 | 2055-01-15 | 1987 | 46.7485 | 45.7144 | 45.7144 | 44.6802 | 44.1631 | 44.6802 | 45.1973 | 44.1631 | 43.646 | 44.6802 | 46.2315 | 47.2656 | 47.7827 | 48.8169 | 49.334 | 48.8169 | 48.8169 | 48.2998 | 47.7827 | 48.2998 | 46.2315 | 47.7827 | 47.2656 | 47.2656 | 46.6408 | 18.3592 | 0
2055 | 1 | 16 | 2055-01-16 | 1987 | 47.8985 | 47.8985 | 46.823 | 45.7475 | 44.672 | 44.672 | 44.672 | 45.7475 | 46.823 | 47.8985 | 48.974 | 51.125 | 52.2005 | 53.276 | 53.276 | 53.276 | 53.276 | 52.2005 | 52.2005 | 52.2005 | 52.2005 | 52.2005 | 52.2005 | 52.2005 | 49.7358 | 15.2642 | 0
2055 | 1 | 17 | 2055-01-17 | 1987 | 44.018 | 42.908 | 42.908 | 42.908 | 44.018 | 44.018 | 42.908 | 44.018 | 44.018 | 44.018 | 46.238 | 46.238 | 48.458 | 49.568 | 49.568 | 49.568 | 48.458 | 48.458 | 46.238 | 47.348 | 46.238 | 45.128 | 46.238 | 45.128 | 45.7755 | 19.2245 | 0
2055 | 1 | 18 | 2055-01-18 | 1987 | 49.34 | 47.051 | 44.762 | 47.051 | 47.051 | 47.051 | 49.34 | 51.629 | 53.918 | 53.918 | 56.207 | 58.496 | 58.496 | 58.496 | 58.496 | 58.496 | 56.207 | 53.918 | 53.918 | 51.629 | 53.918 | 53.918 | 53.918 | 53.918 | 52.9642 | 12.0358 | 0
2055 | 1 | 19 | 2055-01-19 | 1987 | 49.574 | 49.574 | 48.536 | 47.498 | 48.536 | 48.536 | 48.536 | 47.498 | 48.536 | 48.536 | 49.574 | 50.612 | 51.65 | 51.65 | 53.726 | 51.65 | 50.612 | 50.612 | 48.536 | 47.498 | 46.46 | 46.46 | 45.422 | 44.384 | 48.9252 | 16.0748 | 0
2055 | 1 | 20 | 2055-01-20 | 1987 | 41.216 | 41.774 | 40.658 | 40.658 | 40.1 | 40.658 | 40.658 | 40.1 | 41.216 | 41.216 | 44.564 | 46.238 | 46.238 | 47.354 | 47.354 | 47.912 | 46.238 | 45.122 | 44.006 | 43.448 | 43.448 | 42.332 | 41.774 | 41.774 | 43.169 | 21.831 | 0
2055 | 1 | 21 | 2055-01-21 | 1987 | 43.5218 | 44.2184 | 42.8252 | 42.8252 | 44.2184 | 43.5218 | 43.5218 | 42.1286 | 42.1286 | 41.432 | 42.1286 | 42.1286 | 43.5218 | 44.915 | 46.3082 | 47.0048 | 47.0048 | 48.398 | 48.398 | 45.6116 | 44.915 | 44.915 | 46.3082 | 44.915 | 44.4506 | 20.5494 | 0
2055 | 1 | 22 | 2055-01-22 | 1987 | 43.5632 | 43.8596 | 43.8596 | 43.5632 | 42.674 | 43.2668 | 43.8596 | 44.156 | 44.4524 | 44.7488 | 45.3416 | 46.2308 | 46.2308 | 46.8236 | 47.12 | 47.12 | 47.12 | 46.5272 | 45.9344 | 45.9344 | 45.9344 | 46.2308 | 46.2308 | 45.9344 | 45.2798 | 19.7202 | 0
2055 | 1 | 23 | 2055-01-23 | 1987 | 45.7903 | 45.2075 | 44.6247 | 45.2075 | 44.6247 | 44.6247 | 44.042 | 44.6247 | 44.042 | 44.042 | 44.6247 | 44.6247 | 45.2075 | 46.9557 | 47.5385 | 48.704 | 48.1212 | 46.9557 | 46.373 | 45.7903 | 45.2075 | 44.6247 | 44.6247 | 45.2075 | 45.4746 | 19.5254 | 0
2055 | 1 | 24 | 2055-01-24 | 1987 | 42.536 | 38.894 | 38.894 | 38.894 | 40.715 | 40.715 | 40.715 | 44.357 | 40.715 | 42.536 | 44.357 | 44.357 | 46.178 | 49.82 | 47.999 | 47.999 | 46.178 | 44.357 | 42.536 | 38.894 | 38.894 | 40.715 | 38.894 | 38.894 | 42.4601 | 22.5399 | 0
2055 | 1 | 25 | 2055-01-25 | 1987 | 43.5329 | 43.5329 | 40.4394 | 43.5329 | 43.5329 | 43.5329 | 43.5329 | 40.4394 | 37.346 | 43.5329 | 43.5329 | 46.6263 | 46.6263 | 46.6263 | 49.7197 | 59 | 59 | 55.9066 | 55.9066 | 52.8131 | 52.8131 | 49.7197 | 46.6263 | 46.6263 | 47.2707 | 17.7293 | 0
2055 | 1 | 26 | 2055-01-26 | 1987 | 44.9857 | 42.1391 | 42.1391 | 42.1391 | 42.1391 | 39.2926 | 36.446 | 42.1391 | 39.2926 | 36.446 | 36.446 | 39.2926 | 39.2926 | 42.1391 | 42.1391 | 42.1391 | 44.9857 | 53.5254 | 56.372 | 56.372 | 56.372 | 56.372 | 53.5254 | 50.6789 | 44.8671 | 20.1329 | 0
2055 | 1 | 27 | 2055-01-27 | 1987 | 47.2362 | 48.1869 | 48.1869 | 47.2362 | 48.1869 | 45.3347 | 45.3347 | 44.384 | 48.1869 | 46.2855 | 48.1869 | 51.9898 | 54.842 | 54.842 | 51.9898 | 49.1376 | 49.1376 | 49.1376 | 49.1376 | 49.1376 | 49.1376 | 48.1869 | 48.1869 | 48.1869 | 48.7415 | 16.2585 | 0
2055 | 1 | 28 | 2055-01-28 | 1987 | 47.0165 | 49.802 | 49.802 | 49.802 | 41.4455 | 38.66 | 41.4455 | 41.4455 | 41.4455 | 44.231 | 47.0165 | 47.0165 | 47.0165 | 49.802 | 47.0165 | 44.231 | 44.231 | 44.231 | 44.231 | 41.4455 | 44.231 | 44.231 | 44.231 | 41.4455 | 44.8113 | 20.1887 | 0
2055 | 1 | 29 | 2055-01-29 | 1987 | 45.032 | 45.032 | 46.5 | 45.766 | 47.234 | 46.5 | 45.032 | 45.766 | 45.032 | 45.032 | 46.5 | 47.234 | 47.968 | 49.436 | 51.638 | 50.17 | 51.638 | 50.17 | 49.436 | 49.436 | 50.17 | 50.17 | 50.17 | 50.904 | 47.9986 | 17.0014 | 0
2055 | 1 | 30 | 2055-01-30 | 1987 | 54.31 | 55.022 | 52.174 | 51.462 | 50.038 | 50.038 | 50.038 | 49.326 | 49.326 | 49.326 | 50.75 | 52.174 | 52.886 | 52.174 | 50.75 | 50.75 | 49.326 | 48.614 | 48.614 | 49.326 | 48.614 | 48.614 | 49.326 | 49.326 | 50.5127 | 14.4873 | 0
2055 | 1 | 31 | 2055-01-31 | 1987 | 53.2616 | 47.4512 | 44.546 | 44.546 | 44.546 | 47.4512 | 50.3564 | 47.4512 | 50.3564 | 53.2616 | 56.1668 | 56.1668 | 59.072 | 59.072 | 50.3564 | 50.3564 | 50.3564 | 50.3564 | 50.3564 | 47.4512 | 47.4512 | 47.4512 | 47.4512 | 47.4512 | 50.1143 | 14.8857 | 0
2055 | 2 | 1 | 2055-02-01 | 1987 | 58.208 | 59.1178 | 61.3924 | 63.212 | 62.3022 | 61.3924 | 60.4825 | 60.0276 | 60.0276 | 60.0276 | 60.0276 | 60.4825 | 60.9375 | 60.9375 | 61.3924 | 60.9375 | 60.9375 | 60.0276 | 59.5727 | 59.5727 | 60.0276 | 60.0276 | 59.1178 | 59.1178 | 60.3878 | 4.6122 | 0
2055 | 2 | 2 | 2055-02-02 | 1987 | 58.3556 | 55.4288 | 55.4288 | 55.4288 | 52.502 | 55.4288 | 52.502 | 52.502 | 52.502 | 55.4288 | 61.2824 | 64.2092 | 64.2092 | 67.136 | 67.136 | 67.136 | 67.136 | 64.2092 | 61.2824 | 61.2824 | 61.2824 | 61.2824 | 61.2824 | 61.2824 | 59.819 | 5.181 | 0
2055 | 2 | 3 | 2055-02-03 | 1987 | 46.976 | 46.976 | 48.3735 | 48.3735 | 48.3735 | 48.3735 | 46.976 | 46.976 | 48.3735 | 48.3735 | 48.3735 | 52.5658 | 58.1556 | 60.9505 | 62.348 | 62.348 | 56.7582 | 55.3607 | 56.7582 | 56.7582 | 56.7582 | 55.3607 | 53.9633 | 53.9633 | 52.857 | 12.143 | 0
2055 | 2 | 4 | 2055-02-04 | 1987 | 50.36 | 50.36 | 50.36 | 50.36 | 50.36 | 51.92 | 53.48 | 53.48 | 53.48 | 53.48 | 53.48 | 56.6 | 55.04 | 56.6 | 59.72 | 53.48 | 51.92 | 51.92 | 51.92 | 51.92 | 50.36 | 50.36 | 50.36 | 50.36 | 52.57 | 12.43 | 0
2055 | 2 | 5 | 2055-02-05 | 1987 | 51.146 | 50.048 | 51.878 | 51.878 | 50.78 | 50.78 | 50.048 | 49.316 | 50.048 | 49.682 | 50.78 | 52.244 | 53.342 | 54.074 | 54.44 | 54.44 | 55.904 | 55.904 | 53.342 | 54.074 | 52.61 | 51.878 | 52.61 | 52.61 | 52.244 | 12.756 | 0
2055 | 2 | 6 | 2055-02-06 | 1987 | 54.5162 | 53.4416 | 50.2178 | 48.6059 | 50.2178 | 49.6805 | 46.994 | 46.994 | 49.1432 | 47.5313 | 49.1432 | 51.8297 | 53.4416 | 54.5162 | 56.1281 | 57.74 | 57.74 | 57.2027 | 55.5908 | 54.5162 | 55.0535 | 53.4416 | 53.4416 | 50.7551 | 52.4118 | 12.5882 | 0
2055 | 2 | 7 | 2055-02-07 | 1987 | 51.7926 | 49.3149 | 48.0761 | 48.0761 | 44.3596 | 45.5985 | 45.5985 | 41.882 | 41.882 | 41.882 | 44.3596 | 48.9433 | 53.4031 | 57.9867 | 60.4644 | 61.7032 | 60.4644 | 62.942 | 61.7032 | 56.7479 | 57.9867 | 57.9867 | 56.7479 | 56.7479 | 52.3604 | 12.6396 | 0
2055 | 2 | 8 | 2055-02-08 | 1987 | 43.5254 | 39.3458 | 39.3458 | 39.3458 | 37.256 | 39.3458 | 41.4356 | 45.6152 | 48.7499 | 46.6601 | 43.5254 | 47.705 | 51.8846 | 53.9744 | 51.8846 | 56.0642 | 58.154 | 52.9295 | 55.0193 | 55.0193 | 53.9744 | 50.8397 | 49.7948 | 49.7948 | 47.9662 | 17.0338 | 0
2055 | 2 | 9 | 2055-02-09 | 1987 | 45.5222 | 44.1278 | 42.7335 | 42.7335 | 35.762 | 39.9449 | 35.762 | 37.1563 | 37.1563 | 37.1563 | 37.1563 | 44.1278 | 46.9165 | 46.9165 | 51.0994 | 53.888 | 52.4937 | 45.5222 | 44.1278 | 44.1278 | 39.9449 | 41.3392 | 39.9449 | 38.5506 | 42.6754 | 22.3246 | 0
2055 | 2 | 10 | 2055-02-10 | 1987 | 43.7346 | 43.7346 | 42.2531 | 40.7715 | 42.2531 | 42.2531 | 39.29 | 43.7346 | 43.7346 | 42.2531 | 45.2162 | 51.1423 | 55.5869 | 58.55 | 55.5869 | 55.5869 | 57.0685 | 51.1423 | 49.6608 | 54.1054 | 52.6238 | 52.6238 | 52.6238 | 51.1423 | 48.6113 | 16.3887 | 0
2055 | 2 | 11 | 2055-02-11 | 1987 | 59.3616 | 59.3616 | 59.3616 | 60.188 | 60.188 | 53.5771 | 52.7507 | 51.9244 | 51.098 | 51.098 | 51.098 | 51.9244 | 54.4035 | 55.2298 | 56.0562 | 54.4035 | 56.8825 | 56.8825 | 54.4035 | 55.2298 | 53.5771 | 54.4035 | 54.4035 | 53.5771 | 55.0577 | 9.9423 | 0
2055 | 2 | 12 | 2055-02-12 | 1987 | 48.9685 | 48.9685 | 48.9685 | 48.1792 | 48.1792 | 48.9685 | 48.9685 | 49.7577 | 49.7577 | 51.3362 | 52.9146 | 53.7038 | 53.7038 | 56.8608 | 57.65 | 53.7038 | 53.7038 | 50.5469 | 49.7577 | 48.9685 | 49.7577 | 48.1792 | 47.39 | 48.1792 | 50.7113 | 14.2887 | 0
2055 | 2 | 13 | 2055-02-13 | 1987 | 53.6878 | 54.2525 | 51.9935 | 53.6878 | 51.4288 | 51.4288 | 51.9935 | 51.9935 | 52.5583 | 53.6878 | 54.2525 | 55.382 | 55.382 | 55.382 | 54.8173 | 54.8173 | 53.6878 | 53.6878 | 52.5583 | 51.9935 | 51.4288 | 51.4288 | 50.864 | 50.864 | 53.0524 | 11.9476 | 0
2055 | 2 | 14 | 2055-02-14 | 1987 | 47.966 | 47.966 | 47.966 | 47.966 | 47.966 | 46.412 | 44.858 | 43.304 | 44.858 | 49.52 | 51.074 | 54.182 | 55.736 | 55.736 | 55.736 | 57.29 | 55.736 | 55.736 | 54.182 | 51.074 | 51.074 | 52.628 | 51.074 | 54.182 | 51.0092 | 13.9908 | 0
2055 | 2 | 15 | 2055-02-15 | 1987 | 55.1367 | 55.1367 | 58.3025 | 58.3025 | 55.1367 | 58.3025 | 51.971 | 45.6395 | 45.6395 | 45.6395 | 42.4737 | 51.971 | 42.4737 | 48.8053 | 51.971 | 58.3025 | 64.634 | 58.3025 | 55.1367 | 42.4737 | 42.4737 | 42.4737 | 39.308 | 39.308 | 50.3881 | 14.6119 | 0
2055 | 2 | 16 | 2055-02-16 | 1987 | 49.5455 | 49.5455 | 49.5455 | 49.5455 | 49.5455 | 44.042 | 44.042 | 44.042 | 49.5455 | 44.042 | 49.5455 | 49.5455 | 55.049 | 60.5525 | 60.5525 | 60.5525 | 66.056 | 60.5525 | 49.5455 | 49.5455 | 44.042 | 49.5455 | 49.5455 | 44.042 | 50.9214 | 14.0786 | 0
2055 | 2 | 17 | 2055-02-17 | 1987 | 56.201 | 55.8824 | 55.2452 | 54.9266 | 55.2452 | 55.2452 | 54.608 | 55.2452 | 55.2452 | 55.8824 | 56.5196 | 57.1568 | 56.201 | 56.8382 | 57.4754 | 57.794 | 57.1568 | 56.8382 | 56.201 | 55.8824 | 55.5638 | 55.5638 | 55.2452 | 54.608 | 55.9488 | 9.0512 | 0
2055 | 2 | 18 | 2055-02-18 | 1987 | 52.5722 | 52.5722 | 52.232 | 52.5722 | 52.5722 | 52.5722 | 52.9124 | 52.9124 | 53.2526 | 53.2526 | 53.5928 | 54.2732 | 54.9536 | 55.2938 | 55.2938 | 55.634 | 55.634 | 55.634 | 55.634 | 55.2938 | 54.9536 | 54.6134 | 54.9536 | 54.6134 | 54.0748 | 10.9253 | 0
2055 | 2 | 19 | 2055-02-19 | 1987 | 48.002 | 51.0656 | 51.0656 | 51.0656 | 51.0656 | 51.0656 | 51.0656 | 51.0656 | 51.0656 | 51.0656 | 54.1292 | 54.1292 | 57.1928 | 60.2564 | 63.32 | 63.32 | 63.32 | 60.2564 | 60.2564 | 57.1928 | 60.2564 | 54.1292 | 57.1928 | 57.1928 | 55.4057 | 9.5943 | 0
2055 | 2 | 20 | 2055-02-20 | 1987 | 60.1983 | 59.1389 | 59.1389 | 58.0794 | 58.0794 | 58.0794 | 57.02 | 57.02 | 58.0794 | 57.02 | 58.0794 | 60.1983 | 63.3766 | 64.436 | 64.436 | 64.436 | 64.436 | 63.3766 | 63.3766 | 62.3171 | 62.3171 | 61.2577 | 58.0794 | 59.1389 | 60.4631 | 4.5369 | 0
2055 | 2 | 21 | 2055-02-21 | 1987 | 58.64 | 57.8197 | 57.8197 | 57.8197 | 56.9994 | 57.8197 | 57.8197 | 57.8197 | 57.8197 | 57.8197 | 57.8197 | 56.1791 | 56.9994 | 57.8197 | 58.64 | 58.64 | 56.1791 | 56.1791 | 55.3589 | 54.5386 | 53.7183 | 54.5386 | 54.5386 | 52.898 | 56.7602 | 8.2398 | 0
2055 | 2 | 22 | 2055-02-22 | 1987 | 51.0125 | 51.0125 | 51.881 | 50.144 | 51.0125 | 51.4468 | 51.881 | 51.881 | 52.7495 | 53.618 | 53.618 | 56.2235 | 56.2235 | 57.092 | 56.2235 | 54.4865 | 56.2235 | 56.2235 | 53.618 | 54.4865 | 55.355 | 55.355 | 55.355 | 54.4865 | 53.817 | 11.183 | 0
2055 | 2 | 23 | 2055-02-23 | 1987 | 47.576 | 46.4408 | 46.4408 | 45.3056 | 44.1704 | 43.0352 | 43.0352 | 43.0352 | 41.9 | 43.0352 | 47.576 | 50.9816 | 56.6576 | 57.7928 | 58.928 | 58.928 | 58.928 | 55.5224 | 53.252 | 50.9816 | 50.9816 | 49.8464 | 48.7112 | 45.3056 | 49.5153 | 15.4847 | 0
2055 | 2 | 24 | 2055-02-24 | 1987 | 47.2923 | 45.1811 | 46.2367 | 46.2367 | 46.2367 | 45.1811 | 43.07 | 43.07 | 45.1811 | 48.3479 | 52.5701 | 54.6813 | 56.7924 | 56.7924 | 57.848 | 57.848 | 55.7369 | 54.6813 | 51.5146 | 49.4034 | 48.3479 | 48.3479 | 46.2367 | 46.2367 | 49.7113 | 15.2887 | 0
2055 | 2 | 25 | 2055-02-25 | 1987 | 43.6659 | 44.7715 | 41.4547 | 40.3492 | 38.138 | 39.2436 | 38.138 | 39.2436 | 40.3492 | 44.7715 | 50.2994 | 53.6161 | 54.7217 | 56.9328 | 58.0384 | 59.144 | 59.144 | 55.8273 | 50.2994 | 49.1938 | 46.9826 | 46.9826 | 46.9826 | 45.8771 | 47.6736 | 17.3264 | 0
2055 | 2 | 26 | 2055-02-26 | 1987 | 48.3056 | 48.3056 | 46.8392 | 43.9064 | 42.44 | 46.8392 | 45.3728 | 45.3728 | 46.8392 | 49.772 | 57.104 | 60.0368 | 62.9696 | 64.436 | 64.436 | 64.436 | 64.436 | 64.436 | 64.436 | 61.5032 | 60.0368 | 58.5704 | 58.5704 | 58.5704 | 55.3321 | 9.6679 | 0
2055 | 2 | 27 | 2055-02-27 | 1987 | 53.408 | 51.46 | 51.46 | 45.616 | 43.668 | 43.668 | 43.668 | 43.668 | 45.616 | 45.616 | 49.512 | 51.46 | 51.46 | 55.356 | 59.252 | 55.356 | 53.408 | 51.46 | 49.512 | 47.564 | 45.616 | 43.668 | 41.72 | 43.668 | 48.6192 | 16.3808 | 0
2055 | 2 | 28 | 2055-02-28 | 1987 | 53.198 | 53.198 | 52.337 | 53.198 | 52.337 | 52.337 | 52.337 | 51.476 | 52.337 | 53.198 | 54.92 | 53.198 | 54.059 | 53.198 | 54.059 | 52.337 | 52.337 | 54.059 | 56.642 | 55.781 | 55.781 | 55.781 | 55.781 | 55.781 | 53.7361 | 11.2639 | 0
2055 | 3 | 1 | 2055-03-01 | 1987 | 53.4097 | 52.2423 | 51.0749 | 51.0749 | 52.2423 | 52.2423 | 48.74 | 49.9074 | 49.9074 | 54.5771 | 56.912 | 55.7446 | 55.7446 | 55.7446 | 56.912 | 54.5771 | 54.5771 | 54.5771 | 54.5771 | 53.4097 | 53.4097 | 53.4097 | 53.4097 | 53.4097 | 53.4097 | 11.5903 | 0
2055 | 3 | 2 | 2055-03-02 | 1987 | 48.164 | 48.164 | 48.164 | 49.145 | 49.145 | 49.145 | 49.145 | 49.145 | 50.126 | 52.088 | 52.088 | 52.088 | 52.088 | 54.05 | 55.031 | 55.031 | 56.012 | 56.012 | 56.012 | 55.031 | 55.031 | 54.05 | 54.05 | 55.031 | 52.2515 | 12.7485 | 0
2055 | 3 | 3 | 2055-03-03 | 1987 | 47.3 | 55.7645 | 52.943 | 55.7645 | 55.7645 | 55.7645 | 55.7645 | 55.7645 | 55.7645 | 58.586 | 58.586 | 58.586 | 58.586 | 55.7645 | 55.7645 | 55.7645 | 58.586 | 58.586 | 58.586 | 55.7645 | 55.7645 | 55.7645 | 55.7645 | 55.7645 | 56.1172 | 8.8828 | 0
2055 | 3 | 4 | 2055-03-04 | 1987 | 45.3248 | 45.3248 | 47.6024 | 45.3248 | 44.186 | 44.186 | 46.4636 | 49.88 | 49.88 | 52.1576 | 53.2964 | 48.7412 | 52.1576 | 57.8516 | 57.8516 | 56.7128 | 61.268 | 54.4352 | 51.0188 | 49.88 | 47.6024 | 47.6024 | 47.6024 | 46.4636 | 50.1172 | 14.8828 | 0
2055 | 3 | 5 | 2055-03-05 | 1987 | 50.978 | 49.63 | 50.978 | 48.282 | 48.282 | 49.63 | 49.63 | 50.978 | 52.326 | 52.326 | 52.326 | 52.326 | 52.326 | 53.674 | 53.674 | 55.022 | 53.674 | 53.674 | 46.934 | 46.934 | 45.586 | 45.586 | 44.238 | 42.89 | 50.0793 | 14.9207 | 0
2055 | 3 | 6 | 2055-03-06 | 1987 | 54.668 | 54.656 | 54.662 | 54.662 | 54.668 | 54.674 | 54.668 | 54.674 | 54.668 | 54.662 | 54.662 | 54.662 | 54.644 | 54.626 | 54.65 | 54.65 | 54.65 | 54.662 | 54.668 | 54.68 | 54.68 | 54.692 | 54.692 | 54.698 | 54.6658 | 10.3343 | 0
2055 | 3 | 7 | 2055-03-07 | 1987 | 49.802 | 48.884 | 48.884 | 47.966 | 48.884 | 47.048 | 46.13 | 45.212 | 47.507 | 49.802 | 53.474 | 54.392 | 58.064 | 60.818 | 62.654 | 63.572 | 61.736 | 61.736 | 57.146 | 57.146 | 55.31 | 56.228 | 56.228 | 53.474 | 53.8374 | 11.1626 | 0
2055 | 3 | 8 | 2055-03-08 | 1987 | 51.026 | 50.252 | 49.478 | 49.478 | 47.93 | 47.93 | 46.382 | 49.478 | 51.026 | 53.348 | 54.122 | 56.444 | 58.766 | 59.54 | 58.766 | 57.218 | 54.896 | 53.348 | 52.574 | 52.574 | 51.8 | 51.8 | 51.8 | 52.574 | 52.6062 | 12.3938 | 0
2055 | 3 | 9 | 2055-03-09 | 1987 | 50.5426 | 48.0097 | 42.944 | 42.944 | 45.4769 | 45.4769 | 45.4769 | 48.0097 | 50.5426 | 55.6083 | 58.1411 | 60.674 | 60.674 | 60.674 | 58.1411 | 60.674 | 58.1411 | 58.1411 | 55.6083 | 50.5426 | 50.5426 | 48.0097 | 45.4769 | 42.944 | 51.809 | 13.191 | 0
2055 | 3 | 10 | 2055-03-10 | 1987 | 41.09 | 41.09 | 42.4963 | 42.4963 | 43.9025 | 43.9025 | 43.9025 | 45.3088 | 46.715 | 48.1213 | 49.5275 | 50.9338 | 53.7463 | 55.1525 | 59.3713 | 62.1838 | 63.59 | 60.7775 | 57.965 | 55.1525 | 53.7463 | 55.1525 | 52.34 | 50.9338 | 50.8166 | 14.1834 | 0
2055 | 3 | 11 | 2055-03-11 | 1987 | 52.9857 | 49.5005 | 46.0152 | 46.0152 | 49.5005 | 52.9857 | 42.53 | 46.0152 | 49.5005 | 52.9857 | 59.9562 | 66.9267 | 70.412 | 52.9857 | 52.9857 | 52.9857 | 56.471 | 56.471 | 59.9562 | 56.471 | 56.471 | 52.9857 | 56.471 | 52.9857 | 53.8571 | 11.1429 | 0
2055 | 3 | 12 | 2055-03-12 | 1987 | 44.0127 | 44.0127 | 44.0127 | 44.0127 | 40.82 | 44.0127 | 44.0127 | 47.2055 | 47.2055 | 47.2055 | 47.2055 | 53.591 | 56.7837 | 59.9765 | 63.1692 | 63.1692 | 66.362 | 63.1692 | 63.1692 | 59.9765 | 50.3982 | 50.3982 | 50.3982 | 50.3982 | 51.8616 | 13.1384 | 0
2055 | 3 | 13 | 2055-03-13 | 1987 | 57.65 | 55.154 | 57.65 | 52.658 | 55.154 | 52.658 | 52.658 | 52.658 | 55.154 | 55.154 | 57.65 | 57.65 | 62.642 | 65.138 | 57.65 | 57.65 | 47.666 | 52.658 | 50.162 | 47.666 | 47.666 | 47.666 | 45.17 | 42.674 | 53.594 | 11.406 | 0
2055 | 3 | 14 | 2055-03-14 | 1987 | 41.0252 | 43.2338 | 43.2338 | 43.2338 | 41.0252 | 36.608 | 38.8166 | 38.8166 | 38.8166 | 41.0252 | 43.2338 | 45.4424 | 45.4424 | 49.8596 | 56.4854 | 58.694 | 56.4854 | 56.4854 | 52.0682 | 49.8596 | 43.2338 | 41.0252 | 36.608 | 38.8166 | 44.9823 | 20.0177 | 0
2055 | 3 | 15 | 2055-03-15 | 1987 | 47.7577 | 44.5769 | 44.5769 | 44.5769 | 44.5769 | 42.9864 | 42.9864 | 41.396 | 42.9864 | 45.054 | 47.2806 | 49.3481 | 50.9386 | 55.7099 | 58.8907 | 62.0716 | 63.662 | 58.8907 | 54.1194 | 54.1194 | 52.529 | 47.7577 | 47.7577 | 47.7577 | 49.6795 | 15.3205 | 0
2055 | 3 | 16 | 2055-03-16 | 1987 | 49.9874 | 48.2396 | 48.2396 | 46.4918 | 46.4918 | 46.4918 | 46.4918 | 44.744 | 44.744 | 46.4918 | 48.2396 | 55.2308 | 56.9786 | 60.4742 | 62.222 | 60.4742 | 56.9786 | 56.9786 | 49.9874 | 48.2396 | 48.2396 | 48.2396 | 48.2396 | 48.2396 | 50.7156 | 14.2844 | 0
2055 | 3 | 17 | 2055-03-17 | 1987 | 48.245 | 48.245 | 48.245 | 49.19 | 50.135 | 49.19 | 48.245 | 48.245 | 49.19 | 49.19 | 50.135 | 52.025 | 52.025 | 54.86 | 53.915 | 54.86 | 52.025 | 52.025 | 50.135 | 48.245 | 48.245 | 46.355 | 45.41 | 45.41 | 49.7413 | 15.2587 | 0
2055 | 3 | 18 | 2055-03-18 | 1987 | 46.4704 | 46.9367 | 46.9367 | 46.9367 | 46.4704 | 46.004 | 46.004 | 46.004 | 46.004 | 46.4704 | 46.9367 | 48.3358 | 49.2685 | 49.7349 | 50.6676 | 51.134 | 48.8022 | 47.8695 | 47.4031 | 46.9367 | 46.9367 | 46.9367 | 46.9367 | 46.9367 | 47.4614 | 17.5386 | 0
2055 | 3 | 19 | 2055-03-19 | 1987 | 47.1158 | 46.4069 | 47.1158 | 45.698 | 46.4069 | 46.4069 | 46.4069 | 45.698 | 46.4069 | 45.698 | 45.698 | 47.1158 | 49.2426 | 50.6605 | 53.4962 | 54.2051 | 54.914 | 54.2051 | 51.3694 | 50.6605 | 49.9515 | 47.8248 | 47.8248 | 47.1158 | 48.6518 | 16.3482 | 0
2055 | 3 | 20 | 2055-03-20 | 1987 | 46.8292 | 45.968 | 46.8292 | 46.8292 | 46.8292 | 45.968 | 45.968 | 46.8292 | 47.6905 | 50.2742 | 51.9966 | 54.5803 | 56.3028 | 57.164 | 56.3028 | 55.4415 | 56.3028 | 55.4415 | 53.7191 | 52.8578 | 51.9966 | 51.9966 | 51.1354 | 51.1354 | 51.0995 | 13.9005 | 0
2055 | 3 | 21 | 2055-03-21 | 1987 | 47.4746 | 46.5062 | 46.9904 | 46.5062 | 46.5062 | 46.5062 | 46.022 | 46.9904 | 48.443 | 49.8956 | 51.8324 | 52.8008 | 54.2534 | 55.2218 | 55.706 | 55.2218 | 54.7376 | 53.7692 | 51.8324 | 49.8956 | 50.3798 | 49.8956 | 49.4114 | 48.443 | 50.2184 | 14.7816 | 0
2055 | 3 | 22 | 2055-03-22 | 1987 | 49.8209 | 47.3621 | 46.1327 | 46.1327 | 46.1327 | 45.518 | 45.518 | 46.7474 | 48.5915 | 50.4356 | 52.8944 | 54.1238 | 55.9679 | 56.5826 | 57.1973 | 57.1973 | 57.812 | 55.9679 | 54.7385 | 53.5091 | 52.8944 | 52.8944 | 51.665 | 51.0503 | 51.5369 | 13.4631 | 0
2055 | 3 | 23 | 2055-03-23 | 1987 | 50.1244 | 48.7891 | 48.7891 | 48.7891 | 47.4538 | 48.7891 | 47.4538 | 47.4538 | 47.4538 | 48.7891 | 50.1244 | 51.4596 | 51.4596 | 50.1244 | 54.1302 | 56.8007 | 58.136 | 58.136 | 55.4655 | 52.7949 | 50.1244 | 46.1185 | 46.1185 | 43.448 | 50.3469 | 14.6531 | 0
2055 | 3 | 24 | 2055-03-24 | 1987 | 44.3152 | 43.2341 | 44.3152 | 42.1531 | 43.2341 | 41.072 | 42.1531 | 42.1531 | 45.3962 | 49.7205 | 52.9636 | 54.0447 | 56.2068 | 58.3689 | 58.3689 | 59.45 | 59.45 | 58.3689 | 56.2068 | 54.0447 | 52.9636 | 52.9636 | 50.8015 | 48.6394 | 50.4412 | 14.5588 | 0
2055 | 3 | 25 | 2055-03-25 | 1987 | 51.3515 | 49.796 | 48.2405 | 45.1295 | 45.1295 | 45.1295 | 43.574 | 46.685 | 48.2405 | 52.907 | 51.3515 | 52.907 | 57.5735 | 62.24 | 60.6845 | 59.129 | 59.129 | 56.018 | 56.018 | 54.4625 | 52.907 | 46.685 | 45.1295 | 46.685 | 51.5459 | 13.4541 | 0
2055 | 3 | 26 | 2055-03-26 | 1987 | 53.1824 | 51.2888 | 51.2888 | 51.2888 | 50.342 | 51.2888 | 51.2888 | 51.2888 | 54.1292 | 56.9696 | 58.8632 | 61.7036 | 63.5972 | 64.544 | 64.544 | 63.5972 | 64.544 | 61.7036 | 60.7568 | 59.81 | 59.81 | 58.8632 | 58.8632 | 58.8632 | 57.6008 | 7.3992 | 0
2055 | 3 | 27 | 2055-03-27 | 1987 | 57.0967 | 57.9797 | 57.0967 | 54.4479 | 54.4479 | 52.682 | 52.682 | 53.5649 | 56.2138 | 59.7456 | 61.5115 | 64.1603 | 65.9262 | 67.6921 | 69.458 | 66.8092 | 65.0433 | 64.1603 | 61.5115 | 58.8626 | 58.8626 | 59.7456 | 58.8626 | 57.9797 | 59.8559 | 5.1441 | 0
2055 | 3 | 28 | 2055-03-28 | 1987 | 52.9349 | 54.3663 | 52.2191 | 52.2191 | 51.5034 | 50.072 | 50.072 | 51.5034 | 55.082 | 57.9449 | 59.3763 | 61.5234 | 62.9549 | 64.3863 | 65.102 | 65.102 | 65.102 | 65.102 | 62.9549 | 58.6606 | 58.6606 | 58.6606 | 57.9449 | 58.6606 | 58.0045 | 6.9955 | 0
2055 | 3 | 29 | 2055-03-29 | 1987 | 52.3253 | 51.5505 | 50.7756 | 50.7756 | 50.0008 | 49.226 | 49.226 | 50.7756 | 53.1001 | 55.4245 | 56.9742 | 60.8483 | 63.1727 | 63.9475 | 66.272 | 64.7224 | 66.272 | 65.4972 | 63.1727 | 61.6231 | 60.0735 | 58.5238 | 57.749 | 56.9742 | 57.4584 | 7.5416 | 0
2055 | 3 | 30 | 2055-03-30 | 1987 | 56.0217 | 55.3875 | 52.8509 | 51.5826 | 49.046 | 50.3143 | 49.046 | 51.5826 | 54.7534 | 56.0217 | 59.8266 | 59.8266 | 61.7291 | 63.6315 | 64.8998 | 65.534 | 65.534 | 65.534 | 64.8998 | 63.6315 | 62.3632 | 60.4608 | 60.4608 | 57.9242 | 58.4526 | 6.5474 | 0
2055 | 3 | 31 | 2055-03-31 | 1987 | 53.78 | 53.222 | 52.664 | 52.106 | 51.548 | 50.432 | 51.548 | 52.106 | 52.664 | 54.896 | 56.57 | 59.36 | 59.36 | 62.15 | 63.266 | 64.94 | 64.94 | 62.708 | 62.15 | 57.686 | 55.454 | 53.78 | 53.222 | 52.664 | 56.384 | 8.616 | 0
2055 | 4 | 1 | 2055-04-01 | 1987 | 45.3195 | 44.6141 | 44.2614 | 44.2614 | 43.556 | 43.9087 | 44.6141 | 44.9668 | 46.3776 | 48.1411 | 49.5519 | 50.9628 | 52.3736 | 54.1371 | 54.4898 | 55.9006 | 56.606 | 56.2533 | 55.5479 | 53.7844 | 53.4317 | 52.7263 | 52.3736 | 51.3155 | 49.9781 | 15.0219 | 0
2055 | 4 | 2 | 2055-04-02 | 1987 | 48.209 | 48.596 | 48.209 | 48.983 | 48.596 | 46.661 | 47.435 | 46.274 | 47.048 | 48.209 | 48.596 | 49.757 | 50.918 | 52.079 | 52.079 | 53.24 | 53.24 | 52.466 | 51.305 | 50.144 | 49.37 | 48.596 | 47.822 | 47.048 | 49.37 | 15.63 | 0
2055 | 4 | 3 | 2055-04-03 | 1987 | 56.516 | 56.516 | 56.516 | 56.516 | 54.2156 | 54.2156 | 54.2156 | 51.9152 | 51.9152 | 49.6148 | 49.6148 | 47.3144 | 47.3144 | 47.3144 | 47.3144 | 49.6148 | 47.3144 | 47.3144 | 47.3144 | 47.3144 | 47.3144 | 45.014 | 45.014 | 45.014 | 50.094 | 14.906 | 0
2055 | 4 | 4 | 2055-04-04 | 1987 | 46.112 | 48.2055 | 46.112 | 46.112 | 46.112 | 46.112 | 46.112 | 48.2055 | 50.2991 | 50.2991 | 58.6732 | 60.7668 | 67.0474 | 64.9538 | 73.328 | 73.328 | 69.1409 | 62.8603 | 60.7668 | 58.6732 | 54.4862 | 52.3926 | 52.3926 | 52.3926 | 55.6202 | 9.3798 | 0
2055 | 4 | 5 | 2055-04-05 | 1987 | 51.23 | 49.211 | 53.249 | 51.23 | 51.23 | 49.211 | 47.192 | 51.23 | 53.249 | 55.268 | 61.325 | 71.42 | 69.401 | 61.325 | 59.306 | 55.268 | 61.325 | 59.306 | 55.268 | 51.23 | 51.23 | 51.23 | 49.211 | 47.192 | 54.8474 | 10.1526 | 0
2055 | 4 | 6 | 2055-04-06 | 1987 | 44.8689 | 44.024 | 44.8689 | 44.8689 | 44.8689 | 44.8689 | 44.8689 | 44.8689 | 47.4035 | 49.9381 | 50.783 | 52.4727 | 54.1625 | 54.1625 | 54.1625 | 57.542 | 57.542 | 53.3176 | 51.6279 | 49.0932 | 49.9381 | 49.0932 | 48.2484 | 48.2484 | 49.4101 | 15.5899 | 0
2055 | 4 | 7 | 2055-04-07 | 1987 | 42.4181 | 41.0797 | 41.0797 | 38.4029 | 35.726 | 37.0644 | 37.0644 | 39.7413 | 43.7566 | 46.4334 | 50.4487 | 50.4487 | 54.464 | 54.464 | 54.464 | 54.464 | 51.7871 | 50.4487 | 50.4487 | 50.4487 | 45.095 | 41.0797 | 41.0797 | 39.7413 | 45.4854 | 19.5146 | 0
2055 | 4 | 8 | 2055-04-08 | 1987 | 43.04 | 45.568 | 43.04 | 43.04 | 40.512 | 40.512 | 40.512 | 37.984 | 45.568 | 50.624 | 55.68 | 58.208 | 55.68 | 55.68 | 55.68 | 55.68 | 58.208 | 58.208 | 55.68 | 53.152 | 45.568 | 43.04 | 40.512 | 35.456 | 48.2013 | 16.7987 | 0
2055 | 4 | 9 | 2055-04-09 | 1987 | 44.0335 | 44.0335 | 42.854 | 42.854 | 42.854 | 44.0335 | 45.2129 | 45.2129 | 49.9308 | 51.1103 | 54.6487 | 55.8282 | 58.1872 | 58.1872 | 62.9051 | 62.9051 | 61.7256 | 65.264 | 62.9051 | 61.7256 | 58.1872 | 54.6487 | 53.4693 | 54.6487 | 53.2235 | 11.7765 | 0
2055 | 4 | 10 | 2055-04-10 | 1987 | 61.376 | 59.567 | 59.567 | 61.376 | 59.567 | 55.949 | 54.14 | 55.949 | 54.14 | 55.949 | 57.758 | 57.758 | 59.567 | 61.376 | 63.185 | 61.376 | 64.994 | 61.376 | 52.331 | 50.522 | 46.904 | 45.095 | 45.095 | 43.286 | 56.1751 | 8.8249 | 0
2055 | 4 | 11 | 2055-04-11 | 1987 | 50.972 | 50.972 | 50.972 | 50.972 | 50.972 | 51.7262 | 51.7262 | 51.7262 | 51.7262 | 52.4804 | 53.9888 | 53.9888 | 57.7598 | 57.0056 | 57.7598 | 58.514 | 58.514 | 57.7598 | 55.4972 | 54.3659 | 53.2346 | 53.2346 | 53.2346 | 52.4804 | 53.816 | 11.184 | 0
2055 | 4 | 12 | 2055-04-12 | 1987 | 49.192 | 49.192 | 46.59 | 46.59 | 46.59 | 45.289 | 43.988 | 47.891 | 51.794 | 56.998 | 58.299 | 60.901 | 63.503 | 64.804 | 64.804 | 67.406 | 67.406 | 66.105 | 63.503 | 60.901 | 60.901 | 62.202 | 60.901 | 58.299 | 56.8354 | 8.1646 | 0
2055 | 4 | 13 | 2055-04-13 | 1987 | 53.3084 | 53.3084 | 53.0798 | 53.0798 | 52.8512 | 52.6226 | 52.394 | 53.0798 | 53.537 | 54.4514 | 54.9086 | 55.823 | 56.0516 | 56.2802 | 56.5088 | 56.7374 | 56.7374 | 56.966 | 56.2802 | 55.823 | 55.3658 | 54.4514 | 53.9942 | 54.2228 | 54.6609 | 10.3391 | 0
2055 | 4 | 14 | 2055-04-14 | 1987 | 55.0335 | 50.8689 | 50.036 | 50.8689 | 50.8689 | 50.8689 | 50.8689 | 51.7018 | 51.7018 | 54.2005 | 55.0335 | 58.3651 | 58.3651 | 59.198 | 59.198 | 58.3651 | 57.5322 | 55.8664 | 55.0335 | 54.2005 | 53.3676 | 53.3676 | 53.3676 | 51.7018 | 54.1658 | 10.8342 | 0
2055 | 4 | 15 | 2055-04-15 | 1987 | 45.1889 | 45.1889 | 42.152 | 42.152 | 42.152 | 42.152 | 42.152 | 45.1889 | 48.2257 | 48.2257 | 51.2626 | 54.2994 | 57.3363 | 63.41 | 60.3731 | 63.41 | 63.41 | 60.3731 | 57.3363 | 54.2994 | 51.2626 | 48.2257 | 48.2257 | 45.1889 | 50.883 | 14.117 | 0
2055 | 4 | 16 | 2055-04-16 | 1987 | 53.564 | 53.564 | 53.564 | 53.564 | 57.038 | 53.564 | 57.038 | 60.512 | 60.512 | 63.986 | 60.512 | 63.986 | 70.934 | 70.934 | 70.934 | 63.986 | 60.512 | 60.512 | 60.512 | 53.564 | 50.09 | 50.09 | 46.616 | 43.142 | 58.0512 | 6.9488 | 0
2055 | 4 | 17 | 2055-04-17 | 1987 | 60.962 | 58.3556 | 58.3556 | 55.7492 | 55.7492 | 55.7492 | 55.7492 | 55.7492 | 53.1428 | 58.3556 | 60.962 | 66.1748 | 71.3876 | 68.7812 | 68.7812 | 71.3876 | 73.994 | 71.3876 | 66.1748 | 53.1428 | 53.1428 | 53.1428 | 50.5364 | 47.93 | 60.2018 | 4.7982 | 0
2055 | 4 | 18 | 2055-04-18 | 1987 | 53.078 | 51.62 | 51.62 | 50.162 | 48.704 | 50.162 | 50.162 | 51.62 | 53.078 | 54.536 | 57.452 | 63.284 | 64.742 | 70.574 | 72.032 | 66.2 | 63.284 | 60.368 | 60.368 | 60.368 | 58.91 | 58.91 | 51.62 | 51.62 | 57.2698 | 7.7303 | 0
2055 | 4 | 19 | 2055-04-19 | 1987 | 50.5211 | 50.1577 | 50.1577 | 49.7943 | 49.0674 | 48.704 | 49.0674 | 50.1577 | 51.248 | 52.3383 | 53.4286 | 54.1554 | 54.1554 | 55.2457 | 55.9726 | 56.336 | 55.9726 | 55.9726 | 54.8823 | 53.792 | 53.0651 | 53.0651 | 52.3383 | 51.248 | 52.5351 | 12.4649 | 0
2055 | 4 | 20 | 2055-04-20 | 1987 | 46.2071 | 44.0454 | 41.8837 | 40.8029 | 41.8837 | 39.722 | 40.8029 | 44.0454 | 49.4497 | 51.6114 | 52.6923 | 55.9349 | 57.0157 | 59.1774 | 61.3391 | 61.3391 | 62.42 | 62.42 | 60.2583 | 53.7731 | 52.6923 | 49.4497 | 51.6114 | 50.5306 | 51.2962 | 13.7038 | 0
2055 | 4 | 21 | 2055-04-21 | 1987 | 42.976 | 42.976 | 42.976 | 41.403 | 39.83 | 39.83 | 39.83 | 42.976 | 47.695 | 53.987 | 58.706 | 63.425 | 64.998 | 68.144 | 66.571 | 64.998 | 64.998 | 60.279 | 58.706 | 55.56 | 52.414 | 49.268 | 46.122 | 44.549 | 52.2174 | 12.7826 | 0
2055 | 4 | 22 | 2055-04-22 | 1987 | 50.4284 | 49.1216 | 47.8148 | 46.508 | 47.8148 | 46.508 | 47.8148 | 49.1216 | 51.7352 | 51.7352 | 54.3488 | 55.6556 | 59.576 | 58.2692 | 59.576 | 59.576 | 59.576 | 58.2692 | 58.2692 | 56.9624 | 55.6556 | 55.6556 | 51.7352 | 55.6556 | 53.6409 | 11.359 | 0
2055 | 4 | 23 | 2055-04-23 | 1987 | 48.1865 | 42.3797 | 40.928 | 43.8314 | 42.3797 | 42.3797 | 42.3797 | 43.8314 | 46.7348 | 52.5416 | 58.3484 | 59.8001 | 62.7035 | 65.6069 | 68.5103 | 69.962 | 69.962 | 68.5103 | 62.7035 | 55.445 | 49.6382 | 45.2831 | 43.8314 | 40.928 | 52.7835 | 12.2165 | 0
2055 | 4 | 24 | 2055-04-24 | 1987 | 52.4831 | 50.3666 | 49.3084 | 48.2502 | 48.2502 | 47.192 | 48.2502 | 50.3666 | 53.5413 | 55.6577 | 58.8323 | 60.9487 | 64.1234 | 65.1816 | 65.1816 | 66.2398 | 67.298 | 66.2398 | 65.1816 | 60.9487 | 55.6577 | 54.5995 | 55.6577 | 54.5995 | 56.8482 | 8.1518 | 0
2055 | 4 | 25 | 2055-04-25 | 1987 | 52.3187 | 51.4842 | 52.3187 | 52.3187 | 51.4842 | 48.146 | 48.9805 | 53.1533 | 54.8224 | 56.4915 | 59.8296 | 61.4987 | 64.0024 | 64.8369 | 65.6715 | 65.6715 | 66.506 | 64.8369 | 63.1678 | 58.9951 | 57.326 | 55.6569 | 56.4915 | 56.4915 | 57.6042 | 7.3958 | 0
2055 | 4 | 26 | 2055-04-26 | 1987 | 54.2457 | 54.0033 | 53.5184 | 53.276 | 53.276 | 53.276 | 53.276 | 54.0033 | 54.9731 | 56.1852 | 57.155 | 58.1247 | 58.8521 | 59.8218 | 60.5491 | 61.034 | 60.7916 | 60.7916 | 60.0643 | 58.1247 | 58.1247 | 56.9126 | 55.7004 | 56.1852 | 56.761 | 8.239 | 0
2055 | 4 | 27 | 2055-04-27 | 1987 | 52.0787 | 51.7471 | 52.2445 | 51.5813 | 51.5813 | 50.918 | 51.7471 | 52.0787 | 53.0736 | 53.5711 | 53.9027 | 54.566 | 55.7267 | 56.0584 | 56.0584 | 56.39 | 56.39 | 56.0584 | 56.0584 | 55.0635 | 54.0685 | 53.4053 | 52.5762 | 52.5762 | 53.73 | 11.27 | 0
2055 | 4 | 28 | 2055-04-28 | 1987 | 47.9162 | 47.1338 | 44.0046 | 43.2223 | 43.2223 | 42.44 | 42.44 | 42.44 | 44.0046 | 43.2223 | 43.2223 | 44.7869 | 46.3515 | 50.2631 | 52.61 | 51.8277 | 50.2631 | 50.2631 | 48.6985 | 47.1338 | 46.3515 | 44.0046 | 44.0046 | 43.2223 | 45.9604 | 19.0396 | 0
2055 | 4 | 29 | 2055-04-29 | 1987 | 40.3992 | 39.4055 | 39.4055 | 38.4117 | 37.418 | 37.418 | 37.418 | 38.4117 | 41.393 | 45.368 | 46.3618 | 49.343 | 54.3117 | 57.293 | 59.2805 | 61.268 | 57.293 | 60.2743 | 54.3117 | 52.3242 | 49.343 | 48.3492 | 48.3492 | 46.3618 | 47.4797 | 17.5203 | 0
2055 | 4 | 30 | 2055-04-30 | 1987 | 59.972 | 54.14 | 55.112 | 55.112 | 53.168 | 54.14 | 55.112 | 55.112 | 55.112 | 55.112 | 55.112 | 55.112 | 56.084 | 56.084 | 56.084 | 55.112 | 55.112 | 55.112 | 56.084 | 55.112 | 50.252 | 49.28 | 49.28 | 49.28 | 54.383 | 10.617 | 0
2055 | 5 | 1 | 2055-05-01 | 1987 | 49.298 | 48.164 | 49.298 | 49.298 | 50.432 | 49.298 | 49.298 | 50.432 | 56.102 | 57.236 | 56.102 | 58.37 | 58.37 | 50.432 | 56.102 | 53.834 | 51.566 | 52.7 | 51.566 | 50.432 | 47.03 | 48.164 | 48.164 | 44.762 | 51.5187 | 13.4813 | 0
2055 | 5 | 2 | 2055-05-02 | 1987 | 47.444 | 47.444 | 47.444 | 47.444 | 47.444 | 47.444 | 47.444 | 47.444 | 49.828 | 54.596 | 59.364 | 59.364 | 61.748 | 64.132 | 66.516 | 64.132 | 68.9 | 66.516 | 64.132 | 61.748 | 61.748 | 56.98 | 56.98 | 56.98 | 56.384 | 8.616 | 0
2055 | 5 | 3 | 2055-05-03 | 1987 | 51.854 | 51.854 | 51.854 | 51.854 | 51.854 | 51.854 | 51.854 | 53.3766 | 54.8992 | 57.9444 | 62.5121 | 62.5121 | 70.1251 | 70.1251 | 74.6928 | 74.6928 | 77.738 | 77.738 | 76.2154 | 68.6025 | 67.0799 | 62.5121 | 60.9895 | 60.9895 | 62.3218 | 2.6782 | 0
2055 | 5 | 4 | 2055-05-04 | 1987 | 51.946 | 51.946 | 50.181 | 48.416 | 50.181 | 50.181 | 50.181 | 50.181 | 57.241 | 60.771 | 64.301 | 66.066 | 71.361 | 73.126 | 74.891 | 80.186 | 80.186 | 76.656 | 73.126 | 64.301 | 55.476 | 51.946 | 50.181 | 51.946 | 60.6239 | 4.3761 | 0
2055 | 5 | 5 | 2055-05-05 | 1987 | 59.785 | 55.4908 | 56.9222 | 55.4908 | 54.0594 | 52.628 | 55.4908 | 59.785 | 65.5105 | 69.8047 | 74.0989 | 76.9617 | 81.2558 | 82.6872 | 85.55 | 85.55 | 85.55 | 82.6872 | 79.8244 | 74.0989 | 69.8047 | 68.3733 | 66.9419 | 66.9419 | 69.3872 | 0 | 4.3872
2055 | 5 | 6 | 2055-05-06 | 1987 | 57.68 | 56.18 | 51.68 | 50.18 | 50.18 | 50.18 | 51.68 | 56.18 | 60.68 | 66.68 | 69.68 | 75.68 | 78.68 | 80.18 | 83.18 | 84.68 | 86.18 | 83.18 | 78.68 | 74.18 | 66.68 | 69.68 | 68.18 | 66.68 | 67.3675 | 0 | 2.3675
2055 | 5 | 7 | 2055-05-07 | 1987 | 60.8058 | 59.563 | 58.3203 | 57.0776 | 55.8349 | 50.864 | 55.8349 | 59.563 | 63.2912 | 68.2621 | 73.233 | 75.7184 | 76.9611 | 80.6893 | 81.932 | 81.932 | 81.932 | 76.9611 | 74.4757 | 73.233 | 67.0194 | 67.0194 | 69.5048 | 68.2621 | 68.2621 | 0 | 3.2621
2055 | 5 | 8 | 2055-05-08 | 1987 | 57.71 | 54.3192 | 53.189 | 48.668 | 50.9285 | 49.7983 | 50.9285 | 54.3192 | 57.71 | 61.1007 | 64.4915 | 66.752 | 67.8822 | 72.4032 | 72.4032 | 73.5335 | 75.794 | 74.6637 | 72.4032 | 67.8822 | 61.1007 | 56.5797 | 55.4495 | 57.71 | 61.5717 | 3.4283 | 0
2055 | 5 | 9 | 2055-05-09 | 1987 | 63.704 | 61.109 | 60.59 | 59.552 | 60.59 | 58.514 | 60.071 | 61.628 | 63.185 | 65.261 | 66.818 | 67.856 | 68.375 | 69.413 | 70.451 | 70.97 | 70.97 | 70.97 | 69.932 | 67.856 | 64.223 | 61.109 | 60.071 | 59.552 | 64.6988 | 0.30125 | 0
2055 | 5 | 10 | 2055-05-10 | 1987 | 56.9516 | 55.9868 | 55.5044 | 56.4692 | 55.9868 | 55.5044 | 55.022 | 55.5044 | 57.434 | 59.3636 | 60.8108 | 61.7756 | 62.7404 | 64.1876 | 65.6348 | 66.5996 | 67.082 | 67.082 | 66.1172 | 64.67 | 62.7404 | 61.2932 | 59.3636 | 57.434 | 60.4691 | 4.5309 | 0
2055 | 5 | 11 | 2055-05-11 | 1987 | 57.8868 | 56.5478 | 56.5478 | 56.5478 | 55.2089 | 53.87 | 56.5478 | 56.5478 | 60.5646 | 65.9203 | 71.276 | 69.9371 | 71.276 | 69.9371 | 68.5982 | 69.9371 | 71.276 | 64.5814 | 63.2425 | 60.5646 | 61.9035 | 61.9035 | 61.9035 | 60.5646 | 62.6288 | 2.3712 | 0
2055 | 5 | 12 | 2055-05-12 | 1987 | 66.5492 | 64.9508 | 64.9508 | 64.9508 | 63.3524 | 58.5572 | 56.9588 | 58.5572 | 61.754 | 64.9508 | 66.5492 | 63.3524 | 64.9508 | 64.9508 | 66.5492 | 69.746 | 68.1476 | 66.5492 | 61.754 | 60.1556 | 60.1556 | 56.9588 | 55.3604 | 53.762 | 62.6864 | 2.3136 | 0
2055 | 5 | 13 | 2055-05-13 | 1987 | 54.248 | 55.0428 | 55.0428 | 55.0428 | 55.8377 | 55.8377 | 55.8377 | 58.2222 | 60.6067 | 61.4016 | 63.7861 | 62.1964 | 66.1706 | 67.7603 | 68.5552 | 69.35 | 69.35 | 69.35 | 66.9655 | 66.9655 | 61.4016 | 59.8119 | 60.2093 | 60.6067 | 61.65 | 3.35 | 0
2055 | 5 | 14 | 2055-05-14 | 1987 | 55.932 | 55.932 | 55.932 | 55.932 | 57.274 | 57.274 | 55.932 | 55.932 | 57.274 | 57.274 | 59.958 | 62.642 | 62.642 | 62.642 | 65.326 | 66.668 | 66.668 | 65.326 | 61.3 | 58.616 | 55.932 | 54.59 | 55.932 | 54.59 | 59.0633 | 5.9367 | 0
2055 | 5 | 15 | 2055-05-15 | 1987 | 54.59 | 54.59 | 54.59 | 51.776 | 48.962 | 48.962 | 51.776 | 51.776 | 54.59 | 60.218 | 63.032 | 63.032 | 63.032 | 65.846 | 68.66 | 68.66 | 71.474 | 65.846 | 60.218 | 60.218 | 54.59 | 54.59 | 48.962 | 46.148 | 57.7557 | 7.2443 | 0
2055 | 5 | 16 | 2055-05-16 | 1987 | 54.6543 | 53.2666 | 53.2666 | 53.2666 | 51.8789 | 46.328 | 53.2666 | 56.042 | 60.2051 | 61.5929 | 62.9806 | 65.756 | 69.9191 | 69.9191 | 69.9191 | 75.47 | 74.0823 | 75.47 | 71.3069 | 68.5314 | 61.5929 | 64.3683 | 62.9806 | 58.8174 | 62.2867 | 2.7133 | 0
2055 | 5 | 17 | 2055-05-17 | 1987 | 55.544 | 52.592 | 48.164 | 49.64 | 49.64 | 48.164 | 51.116 | 51.116 | 52.592 | 57.02 | 57.02 | 61.448 | 64.4 | 67.352 | 67.352 | 68.828 | 71.78 | 71.78 | 70.304 | 62.924 | 65.876 | 64.4 | 59.972 | 57.02 | 59.4185 | 5.5815 | 0
2055 | 5 | 18 | 2055-05-18 | 1987 | 64.382 | 60.818 | 59.63 | 58.442 | 58.442 | 58.442 | 58.442 | 59.63 | 62.006 | 65.57 | 69.134 | 70.322 | 69.134 | 70.322 | 67.946 | 66.758 | 66.758 | 66.758 | 67.946 | 64.382 | 63.194 | 62.006 | 59.63 | 58.442 | 63.689 | 1.311 | 0
2055 | 5 | 19 | 2055-05-19 | 1987 | 58.6823 | 57.7901 | 57.7901 | 57.7901 | 57.7901 | 57.344 | 58.6823 | 59.5744 | 60.4666 | 62.251 | 62.697 | 63.5892 | 64.9275 | 66.2657 | 66.2657 | 65.8197 | 67.604 | 66.7118 | 66.7118 | 64.9275 | 63.1431 | 62.251 | 61.3588 | 60.4666 | 62.1208 | 2.8792 | 0
2055 | 5 | 20 | 2055-05-20 | 1987 | 59.156 | 57.908 | 56.66 | 54.788 | 56.036 | 54.788 | 56.036 | 58.532 | 59.78 | 61.652 | 64.772 | 66.02 | 67.268 | 67.892 | 69.14 | 69.14 | 69.764 | 69.14 | 68.516 | 66.644 | 62.9 | 64.772 | 62.9 | 62.276 | 62.77 | 2.23 | 0
2055 | 5 | 21 | 2055-05-21 | 1987 | 59.2237 | 58.5526 | 57.2103 | 56.5391 | 55.868 | 55.868 | 56.5391 | 57.8814 | 59.2237 | 61.2371 | 63.9217 | 65.9351 | 66.6063 | 67.9486 | 68.6197 | 69.962 | 68.6197 | 68.6197 | 67.2774 | 65.264 | 61.9083 | 60.566 | 57.8814 | 57.8814 | 62.0481 | 2.9519 | 0
2055 | 5 | 22 | 2055-05-22 | 1987 | 58.6996 | 58.6996 | 57.7377 | 56.7759 | 55.814 | 56.7759 | 57.7377 | 57.7377 | 59.6615 | 60.6234 | 63.509 | 64.4709 | 65.4327 | 67.3565 | 69.2802 | 71.204 | 71.204 | 70.2421 | 70.2421 | 68.3184 | 63.509 | 62.5471 | 62.5471 | 60.6234 | 62.9479 | 2.0521 | 0
2055 | 5 | 23 | 2055-05-23 | 1987 | 54.2431 | 51.9113 | 52.6885 | 51.9113 | 51.134 | 51.134 | 52.6885 | 54.2431 | 57.3522 | 60.4613 | 60.4613 | 63.5704 | 65.9022 | 66.6795 | 65.9022 | 68.234 | 68.234 | 67.4567 | 65.9022 | 63.5704 | 59.684 | 59.684 | 58.9067 | 57.3522 | 59.5545 | 5.4455 | 0
2055 | 5 | 24 | 2055-05-24 | 1987 | 61.805 | 61.286 | 59.21 | 58.691 | 59.729 | 58.172 | 59.729 | 60.248 | 64.4 | 64.919 | 66.476 | 66.995 | 68.033 | 69.59 | 70.628 | 69.59 | 70.628 | 70.628 | 69.59 | 67.514 | 64.4 | 62.843 | 61.286 | 60.248 | 64.4432 | 0.55675 | 0
2055 | 5 | 25 | 2055-05-25 | 1987 | 58.7195 | 58.7195 | 57.758 | 58.7195 | 58.7195 | 58.7195 | 58.7195 | 59.681 | 58.7195 | 60.6425 | 60.6425 | 61.604 | 62.5655 | 64.4885 | 63.527 | 64.4885 | 66.4115 | 68.3345 | 69.296 | 67.373 | 67.373 | 65.45 | 63.527 | 62.5655 | 62.3652 | 2.6348 | 0
2055 | 5 | 26 | 2055-05-26 | 1987 | 57.4655 | 57.4655 | 55.706 | 55.706 | 55.706 | 55.706 | 55.706 | 55.706 | 57.4655 | 57.4655 | 59.225 | 62.744 | 64.5035 | 66.263 | 66.263 | 69.782 | 69.782 | 69.782 | 68.0225 | 66.263 | 64.5035 | 60.9845 | 59.225 | 59.225 | 61.2777 | 3.7222 | 0
2055 | 5 | 27 | 2055-05-27 | 1987 | 62.7 | 62.7 | 62.078 | 62.078 | 62.078 | 62.078 | 62.078 | 62.078 | 62.7 | 63.322 | 64.566 | 63.944 | 65.81 | 65.81 | 65.81 | 67.054 | 67.676 | 66.432 | 66.432 | 65.81 | 65.188 | 64.566 | 63.944 | 63.322 | 64.1773 | 0.82275 | 0
2055 | 5 | 28 | 2055-05-28 | 1987 | 57.3135 | 56.2557 | 56.2557 | 56.2557 | 56.2557 | 56.2557 | 55.1978 | 55.1978 | 56.2557 | 57.3135 | 61.5449 | 64.7185 | 66.8342 | 65.7763 | 67.892 | 66.8342 | 65.7763 | 64.7185 | 62.6028 | 61.5449 | 59.4292 | 57.3135 | 55.1978 | 54.14 | 59.87 | 5.13 | 0
2055 | 5 | 29 | 2055-05-29 | 1987 | 50.414 | 52.835 | 52.835 | 51.6245 | 51.6245 | 50.414 | 51.6245 | 54.0455 | 56.4665 | 60.098 | 64.94 | 66.1505 | 67.361 | 69.782 | 69.782 | 69.782 | 68.5715 | 67.361 | 64.94 | 56.4665 | 54.0455 | 52.835 | 54.0455 | 52.835 | 58.7866 | 6.2134 | 0
2055 | 5 | 30 | 2055-05-30 | 1987 | 48.398 | 48.398 | 48.398 | 48.398 | 48.398 | 51.506 | 51.506 | 51.506 | 54.614 | 63.938 | 63.938 | 70.154 | 76.37 | 73.262 | 57.722 | 63.938 | 76.37 | 70.154 | 73.262 | 60.83 | 54.614 | 54.614 | 51.506 | 48.398 | 58.758 | 6.242 | 0
2055 | 5 | 31 | 2055-05-31 | 1987 | 60.8108 | 59.36 | 59.36 | 59.36 | 59.36 | 59.36 | 59.36 | 60.8108 | 63.7124 | 68.0648 | 66.614 | 69.5156 | 72.4172 | 72.4172 | 73.868 | 73.868 | 73.868 | 70.9664 | 66.614 | 65.1632 | 62.2616 | 60.8108 | 60.8108 | 59.36 | 64.9214 | 0.0786 | 0
2055 | 6 | 1 | 2055-06-01 | 1987 | 58.358 | 57.356 | 56.354 | 56.354 | 56.354 | 56.354 | 57.356 | 58.358 | 62.366 | 62.366 | 66.374 | 66.374 | 65.372 | 63.368 | 66.374 | 69.38 | 71.384 | 68.378 | 69.38 | 68.378 | 65.372 | 62.366 | 63.368 | 61.364 | 62.867 | 2.133 | 0
2055 | 6 | 2 | 2055-06-02 | 1987 | 60.8442 | 59.7936 | 58.7431 | 56.642 | 56.642 | 56.642 | 58.7431 | 62.9453 | 65.0464 | 67.1475 | 69.2485 | 73.4507 | 74.5013 | 76.6024 | 78.7035 | 79.754 | 78.7035 | 78.7035 | 76.6024 | 72.4002 | 69.2485 | 67.1475 | 67.1475 | 66.0969 | 67.9791 | 0 | 2.9791
2055 | 6 | 3 | 2055-06-03 | 1987 | 61.768 | 61.218 | 60.668 | 59.568 | 59.018 | 59.568 | 61.218 | 62.318 | 63.968 | 66.718 | 68.368 | 69.468 | 70.568 | 71.668 | 72.768 | 73.318 | 73.868 | 73.868 | 71.668 | 69.468 | 66.718 | 65.068 | 65.618 | 65.618 | 66.4201 | 0 | 1.4201
2055 | 6 | 4 | 2055-06-04 | 1987 | 64.0441 | 63.3396 | 62.6352 | 59.1129 | 58.4085 | 59.8174 | 59.8174 | 61.9307 | 64.7485 | 66.8619 | 70.3842 | 68.2708 | 70.3842 | 72.4975 | 73.202 | 71.7931 | 71.7931 | 69.6797 | 66.8619 | 64.0441 | 60.5218 | 59.1129 | 57.704 | 57.704 | 64.7779 | 0.2221 | 0
2055 | 6 | 5 | 2055-06-05 | 1987 | 61.5478 | 60.0145 | 60.0145 | 60.0145 | 60.0145 | 60.0145 | 61.5478 | 63.0811 | 67.6809 | 67.6809 | 67.6809 | 70.7475 | 69.2142 | 64.6144 | 69.2142 | 70.7475 | 70.7475 | 73.814 | 67.6809 | 66.1476 | 61.5478 | 56.948 | 56.948 | 56.948 | 64.3588 | 0.64118 | 0
2055 | 6 | 6 | 2055-06-06 | 1987 | 55.7217 | 54.2019 | 54.2019 | 54.2019 | 52.682 | 54.2019 | 54.2019 | 58.7615 | 61.8012 | 63.3211 | 67.8807 | 69.4006 | 73.9602 | 77 | 75.4801 | 77 | 77 | 75.4801 | 73.9602 | 70.9205 | 63.3211 | 64.841 | 63.3211 | 63.3211 | 64.841 | 0.159 | 0
2055 | 6 | 7 | 2055-06-07 | 1987 | 60.4687 | 59.9553 | 59.442 | 58.4153 | 57.902 | 58.9287 | 59.9553 | 61.4953 | 63.0353 | 65.0887 | 66.1153 | 68.1687 | 67.6553 | 69.1953 | 70.7353 | 71.762 | 71.2487 | 70.7353 | 69.1953 | 69.1953 | 66.6287 | 64.5753 | 64.062 | 63.5487 | 64.8962 | 0.10383 | 0
2055 | 6 | 8 | 2055-06-08 | 1987 | 71.398 | 61.578 | 61.578 | 61.578 | 61.578 | 59.614 | 59.614 | 57.65 | 59.614 | 59.614 | 59.614 | 61.578 | 61.578 | 63.542 | 63.542 | 67.47 | 73.362 | 71.398 | 75.326 | 73.362 | 69.434 | 71.398 | 65.506 | 59.614 | 64.6058 | 0.39417 | 0
2055 | 6 | 9 | 2055-06-09 | 1987 | 60.8277 | 56.4218 | 52.016 | 56.4218 | 54.2189 | 56.4218 | 56.4218 | 58.6248 | 60.8277 | 58.6248 | 65.2335 | 65.2335 | 69.6394 | 71.8423 | 76.2482 | 80.654 | 80.654 | 78.4511 | 78.4511 | 74.0452 | 71.8423 | 67.4365 | 65.2335 | 64.1321 | 65.8302 | 0 | 0.83016
2055 | 6 | 10 | 2055-06-10 | 1987 | 61.652 | 61.652 | 58.274 | 58.274 | 54.896 | 54.896 | 56.585 | 58.274 | 61.652 | 61.652 | 68.408 | 71.786 | 73.475 | 80.231 | 81.92 | 83.609 | 83.609 | 85.298 | 85.298 | 83.609 | 71.786 | 65.03 | 59.963 | 61.652 | 68.4784 | 0 | 3.4784
2055 | 6 | 11 | 2055-06-11 | 1987 | 59.0827 | 56.8947 | 57.624 | 57.624 | 55.436 | 56.1653 | 59.0827 | 60.5413 | 63.4587 | 64.9173 | 67.1053 | 68.564 | 70.752 | 72.2107 | 73.6693 | 75.128 | 75.128 | 71.4813 | 68.564 | 66.376 | 64.9173 | 63.4587 | 62 | 60.5413 | 64.6134 | 0.38656 | 0
2055 | 6 | 12 | 2055-06-12 | 1987 | 57.2262 | 56.4301 | 57.2262 | 55.634 | 55.634 | 57.2262 | 58.0223 | 58.8184 | 60.4105 | 61.2066 | 63.5949 | 65.9832 | 65.9832 | 71.5558 | 72.3519 | 73.148 | 71.5558 | 69.9636 | 69.9636 | 69.1675 | 65.9832 | 62.0027 | 60.4105 | 58.8184 | 63.2632 | 1.7368 | 0
2055 | 6 | 13 | 2055-06-13 | 1987 | 61.8458 | 59.99 | 60.9179 | 61.8458 | 61.8458 | 60.9179 | 63.7016 | 63.7016 | 64.6295 | 64.6295 | 66.4853 | 68.3411 | 72.9806 | 75.7643 | 78.548 | 77.6201 | 78.548 | 78.548 | 76.6922 | 72.0527 | 68.3411 | 65.5574 | 66.4853 | 65.5574 | 68.1478 | 0 | 3.1478
2055 | 6 | 14 | 2055-06-14 | 1987 | 63.3473 | 62.374 | 59.454 | 56.534 | 56.534 | 57.5073 | 60.4273 | 64.3207 | 68.214 | 72.1073 | 73.0807 | 75.0273 | 76.974 | 77.9473 | 79.894 | 79.894 | 82.814 | 78.9207 | 77.9473 | 74.054 | 68.214 | 65.294 | 62.374 | 60.4273 | 68.9034 | 0 | 3.9034
2055 | 6 | 15 | 2055-06-15 | 1987 | 67.2122 | 64.8108 | 62.4094 | 60.008 | 62.4094 | 62.4094 | 61.2087 | 60.008 | 60.008 | 61.2087 | 63.6101 | 63.6101 | 66.0115 | 68.4129 | 74.4165 | 75.6172 | 76.8179 | 80.42 | 74.4165 | 74.4165 | 72.0151 | 69.6136 | 67.2122 | 64.8108 | 67.2122 | 0 | 2.2122
2055 | 6 | 16 | 2055-06-16 | 1987 | 65.6555 | 64.7251 | 63.7947 | 62.8644 | 61.934 | 61.934 | 63.7947 | 63.7947 | 64.7251 | 64.7251 | 66.5859 | 68.4466 | 71.2377 | 74.0289 | 75.8896 | 76.82 | 74.9592 | 74.0289 | 73.0985 | 73.0985 | 72.1681 | 70.3074 | 67.5162 | 66.5859 | 68.4466 | 0 | 3.4466
2055 | 6 | 17 | 2055-06-17 | 1987 | 63.6522 | 62.9616 | 61.5805 | 60.89 | 60.89 | 60.89 | 62.9616 | 64.3427 | 65.7238 | 68.486 | 70.5576 | 71.2482 | 72.6293 | 74.0104 | 75.3915 | 75.3915 | 76.082 | 75.3915 | 74.7009 | 71.9387 | 69.1765 | 66.4144 | 67.1049 | 66.4144 | 68.2846 | 0 | 3.2846
2055 | 6 | 18 | 2055-06-18 | 1987 | 60.7806 | 59.5068 | 57.596 | 58.2329 | 57.596 | 58.2329 | 59.5068 | 62.0545 | 65.2391 | 64.6022 | 67.1498 | 69.6975 | 70.9714 | 70.9714 | 71.6083 | 72.8822 | 74.156 | 73.5191 | 72.2452 | 70.3345 | 67.1498 | 65.876 | 63.3283 | 62.0545 | 65.6372 | 0 | 0.63715
2055 | 6 | 19 | 2055-06-19 | 1987 | 59.0788 | 59.0788 | 58.0174 | 58.0174 | 55.364 | 55.8947 | 57.4868 | 59.0788 | 59.6095 | 60.6709 | 63.3243 | 64.3857 | 66.5085 | 68.1006 | 69.1619 | 69.6926 | 70.754 | 70.2233 | 70.2233 | 68.1006 | 65.9778 | 62.7937 | 60.6709 | 60.1402 | 63.0148 | 1.9852 | 0
2055 | 6 | 20 | 2055-06-20 | 1987 | 67.802 | 57.218 | 59.864 | 57.218 | 57.218 | 57.218 | 54.572 | 57.218 | 62.51 | 65.156 | 70.448 | 73.094 | 62.51 | 65.156 | 75.74 | 67.802 | 65.156 | 67.802 | 67.802 | 73.094 | 67.802 | 62.51 | 62.51 | 57.218 | 63.9432 | 1.0567 | 0
2055 | 6 | 21 | 2055-06-21 | 1987 | 58.4796 | 57.2458 | 57.2458 | 57.2458 | 56.012 | 56.012 | 57.2458 | 58.4796 | 59.7135 | 62.1811 | 64.6487 | 65.8825 | 58.4796 | 67.1164 | 67.1164 | 69.584 | 65.8825 | 67.1164 | 65.8825 | 63.4149 | 60.9473 | 59.7135 | 58.4796 | 58.4796 | 61.3585 | 3.6415 | 0
2055 | 6 | 22 | 2055-06-22 | 1987 | 57.0952 | 57.0952 | 55.9961 | 55.9961 | 54.8971 | 53.798 | 55.9961 | 55.9961 | 58.1942 | 61.4914 | 63.6895 | 64.7886 | 69.1848 | 69.1848 | 71.3829 | 72.482 | 72.482 | 72.482 | 70.2839 | 63.6895 | 59.2933 | 57.0952 | 57.0952 | 58.1942 | 61.9951 | 3.0049 | 0
2055 | 6 | 23 | 2055-06-23 | 1987 | 59.8343 | 59.1062 | 58.3781 | 58.3781 | 57.65 | 57.65 | 58.3781 | 59.8343 | 60.5624 | 62.0186 | 63.4748 | 66.3872 | 67.8434 | 69.2996 | 71.4839 | 71.4839 | 71.4839 | 72.212 | 71.4839 | 69.2996 | 66.3872 | 64.2029 | 62.0186 | 59.1062 | 64.0815 | 0.91845 | 0
2055 | 6 | 24 | 2055-06-24 | 1987 | 57.7656 | 56.9951 | 56.2245 | 55.454 | 55.454 | 56.2245 | 57.7656 | 60.0772 | 63.1594 | 65.471 | 67.7826 | 70.0942 | 72.4058 | 73.1764 | 74.7175 | 75.488 | 74.7175 | 73.9469 | 73.1764 | 70.8648 | 65.471 | 65.471 | 65.471 | 63.9299 | 65.471 | 0 | 0.471
2055 | 6 | 25 | 2055-06-25 | 1987 | 60.026 | 58.406 | 57.596 | 57.596 | 55.976 | 57.596 | 59.216 | 60.836 | 64.886 | 68.126 | 69.746 | 72.176 | 74.606 | 76.226 | 77.846 | 78.656 | 77.036 | 77.846 | 76.226 | 74.606 | 69.746 | 66.506 | 68.126 | 66.506 | 67.7547 | 0 | 2.7547
2055 | 6 | 26 | 2055-06-26 | 1987 | 63.8403 | 62.0391 | 61.4387 | 59.0372 | 57.236 | 57.8364 | 61.4387 | 63.8403 | 65.6414 | 66.8422 | 68.043 | 69.8441 | 72.2457 | 73.4465 | 75.2476 | 75.2476 | 75.848 | 75.2476 | 74.0468 | 72.2457 | 69.8441 | 68.043 | 66.8422 | 65.041 | 67.5176 | 0 | 2.5176
2055 | 6 | 27 | 2055-06-27 | 1987 | 64.0912 | 60.6075 | 59.7366 | 57.9948 | 56.2529 | 55.382 | 60.6075 | 63.2203 | 64.0912 | 65.8331 | 68.4458 | 71.0586 | 72.8005 | 75.4132 | 76.2842 | 78.026 | 75.4132 | 77.1551 | 75.4132 | 73.6714 | 70.1877 | 58.8657 | 59.7366 | 57.9948 | 66.5951 | 0 | 1.5951
2055 | 6 | 28 | 2055-06-28 | 1987 | 62.7533 | 60.8857 | 60.2631 | 59.018 | 59.6406 | 59.6406 | 60.2631 | 59.6406 | 60.2631 | 62.1308 | 65.2435 | 67.7337 | 69.6014 | 73.3367 | 75.2043 | 75.2043 | 77.072 | 76.4494 | 76.4494 | 75.2043 | 73.9592 | 70.8465 | 68.3563 | 66.4886 | 67.3187 | 0 | 2.3187
2055 | 6 | 29 | 2055-06-29 | 1987 | 61.448 | 61.952 | 61.952 | 59.936 | 58.928 | 59.432 | 61.952 | 64.976 | 66.488 | 66.488 | 69.008 | 69.008 | 70.016 | 71.528 | 74.048 | 75.056 | 75.056 | 74.552 | 73.544 | 72.032 | 69.512 | 66.992 | 65.984 | 64.976 | 67.286 | 0 | 2.286
2055 | 6 | 30 | 2055-06-30 | 1987 | 62.822 | 60.0252 | 58.1608 | 60.0252 | 55.364 | 57.2285 | 55.364 | 58.1608 | 60.0252 | 62.822 | 64.6865 | 69.3478 | 71.2122 | 73.0768 | 75.8735 | 77.738 | 77.738 | 77.738 | 76.8058 | 74.9412 | 70.28 | 65.6188 | 63.7542 | 60.0252 | 66.2014 | 0 | 1.2014
2055 | 7 | 1 | 2055-07-01 | 1987 | 67.5664 | 65.3063 | 64.1762 | 61.916 | 65.3063 | 63.0461 | 64.1762 | 65.3063 | 67.5664 | 67.5664 | 69.8266 | 74.347 | 76.6071 | 82.2576 | 84.5177 | 86.7779 | 87.908 | 84.5177 | 82.2576 | 77.7372 | 72.0868 | 68.6965 | 66.4363 | 66.4363 | 72.181 | 0 | 7.181
2055 | 7 | 2 | 2055-07-02 | 1987 | 70.17 | 70.17 | 70.17 | 70.17 | 70.17 | 70.17 | 70.17 | 68.108 | 74.294 | 78.418 | 78.418 | 82.542 | 86.666 | 84.604 | 86.666 | 84.604 | 84.604 | 84.604 | 82.542 | 82.542 | 78.418 | 78.418 | 76.356 | 74.294 | 77.387 | 0 | 12.387
2055 | 7 | 3 | 2055-07-03 | 1987 | 68.4288 | 67.6961 | 67.6961 | 66.9634 | 66.9634 | 66.9634 | 67.6961 | 68.4288 | 68.4288 | 69.1615 | 71.3596 | 70.6269 | 72.0924 | 75.0232 | 75.7559 | 77.954 | 76.4886 | 77.2213 | 76.4886 | 75.0232 | 71.3596 | 69.8942 | 66.9634 | 65.498 | 70.8406 | 0 | 5.8406
2055 | 7 | 4 | 2055-07-04 | 1987 | 64.49 | 64.49 | 62.897 | 61.304 | 61.304 | 61.304 | 62.897 | 66.083 | 69.269 | 69.269 | 70.862 | 69.269 | 74.048 | 69.269 | 69.269 | 67.676 | 75.641 | 77.234 | 72.455 | 66.083 | 66.083 | 64.49 | 64.49 | 62.897 | 67.2114 | 0 | 2.2114
2055 | 7 | 5 | 2055-07-05 | 1987 | 61.916 | 63.4967 | 61.916 | 63.4967 | 63.4967 | 63.4967 | 65.0775 | 66.6582 | 68.2389 | 69.8196 | 74.5618 | 76.1425 | 79.304 | 77.7233 | 79.304 | 79.304 | 79.304 | 76.1425 | 71.4004 | 68.2389 | 65.0775 | 63.4967 | 61.916 | 61.916 | 69.2269 | 0 | 4.2269
2055 | 7 | 6 | 2055-07-06 | 1987 | 64.0914 | 64.0914 | 65.8541 | 64.0914 | 62.3287 | 60.566 | 62.3287 | 64.0914 | 69.3796 | 72.905 | 74.6677 | 78.1931 | 81.7186 | 85.244 | 83.4813 | 85.244 | 85.244 | 83.4813 | 79.9559 | 78.1931 | 76.4304 | 72.905 | 72.905 | 71.1423 | 73.2722 | 0 | 8.2722
2055 | 7 | 7 | 2055-07-07 | 1987 | 69.3287 | 63.968 | 63.968 | 63.968 | 66.6484 | 63.968 | 66.6484 | 69.3287 | 66.6484 | 72.0091 | 74.6895 | 74.6895 | 82.7305 | 85.4109 | 90.7716 | 93.452 | 85.4109 | 85.4109 | 80.0502 | 77.3698 | 72.0091 | 69.3287 | 69.3287 | 63.968 | 73.796 | 0 | 8.796
2055 | 7 | 8 | 2055-07-08 | 1987 | 70.958 | 66.452 | 68.705 | 66.452 | 68.705 | 68.705 | 68.705 | 66.452 | 66.452 | 73.211 | 84.476 | 86.729 | 82.223 | 86.729 | 88.982 | 93.488 | 93.488 | 91.235 | 86.729 | 84.476 | 77.717 | 79.97 | 77.717 | 75.464 | 78.0925 | 0 | 13.0925
2055 | 7 | 9 | 2055-07-09 | 1987 | 69.3533 | 67.6695 | 65.9856 | 64.3018 | 64.3018 | 62.618 | 64.3018 | 67.6695 | 67.6695 | 64.3018 | 65.9856 | 72.7209 | 77.7724 | 77.7724 | 79.4562 | 81.14 | 81.14 | 79.4562 | 77.7724 | 76.0885 | 76.0885 | 71.0371 | 71.0371 | 71.0371 | 71.5282 | 0 | 6.5282
2055 | 7 | 10 | 2055-07-10 | 1987 | 68.7449 | 66.2755 | 65.4523 | 65.4523 | 65.4523 | 63.806 | 67.0986 | 68.7449 | 72.8607 | 76.1533 | 77.7996 | 79.4459 | 78.6228 | 81.9154 | 82.7385 | 83.5617 | 85.208 | 84.3848 | 83.5617 | 81.9154 | 78.6228 | 76.1533 | 73.6838 | 75.3302 | 75.1244 | 0 | 10.1244
2055 | 7 | 11 | 2055-07-11 | 1987 | 71.022 | 70.0593 | 67.1713 | 68.134 | 65.246 | 67.1713 | 66.2087 | 72.9473 | 71.9847 | 74.8727 | 77.7607 | 81.6113 | 84.4993 | 86.4247 | 89.3127 | 91.238 | 88.35 | 88.35 | 88.35 | 83.5367 | 77.7607 | 72.9473 | 74.8727 | 72.9473 | 77.1991 | 0 | 12.1991
2055 | 7 | 12 | 2055-07-12 | 1987 | 74.5205 | 72.4878 | 69.4387 | 70.4551 | 69.4387 | 67.406 | 71.4714 | 74.5205 | 76.5532 | 80.6186 | 84.6841 | 87.7331 | 87.7331 | 90.7822 | 91.7986 | 95.864 | 95.864 | 94.8476 | 91.7986 | 88.7495 | 82.6514 | 79.6023 | 79.6023 | 77.5696 | 81.508 | 0 | 16.508
2055 | 7 | 13 | 2055-07-13 | 1987 | 79.448 | 77.6634 | 76.7711 | 75.8789 | 73.202 | 73.202 | 76.7711 | 80.3403 | 83.0171 | 84.8017 | 88.3709 | 89.2631 | 92.8323 | 94.6169 | 97.2937 | 97.2937 | 98.186 | 97.2937 | 97.2937 | 94.6169 | 88.3709 | 85.694 | 84.8017 | 83.9094 | 86.2889 | 0 | 21.2889
2055 | 7 | 14 | 2055-07-14 | 1987 | 88.1476 | 85.9448 | 85.9448 | 81.5391 | 79.3363 | 78.602 | 83.0077 | 85.9448 | 88.1476 | 88.8819 | 88.1476 | 91.819 | 94.0218 | 96.9589 | 97.6932 | 99.896 | 99.896 | 98.4274 | 96.9589 | 94.7561 | 91.0847 | 87.4133 | 85.9448 | 85.2105 | 89.7385 | 0 | 24.7385
2055 | 7 | 15 | 2055-07-15 | 1987 | 80.2874 | 79.0046 | 75.1564 | 72.5909 | 67.46 | 67.46 | 70.0255 | 70.0255 | 70.0255 | 72.5909 | 77.7219 | 80.2874 | 81.5701 | 86.7011 | 87.9838 | 87.9838 | 91.832 | 90.5493 | 84.1356 | 80.2874 | 77.7219 | 73.8737 | 72.5909 | 71.3082 | 77.8822 | 0 | 12.8822
2055 | 7 | 16 | 2055-07-16 | 1987 | 65.6408 | 65.6408 | 65.6408 | 65.6408 | 65.6408 | 64.4 | 64.4 | 64.4 | 65.6408 | 66.8816 | 66.8816 | 70.604 | 70.604 | 73.0856 | 76.808 | 79.2896 | 83.012 | 83.012 | 81.7712 | 81.7712 | 78.0488 | 73.0856 | 74.3264 | 73.0856 | 71.638 | 0 | 6.638
2055 | 7 | 17 | 2055-07-17 | 1987 | 63.9506 | 62.9321 | 63.2716 | 62.5926 | 61.574 | 61.574 | 62.253 | 64.6297 | 64.2901 | 65.9877 | 68.3643 | 68.7039 | 69.3829 | 70.4014 | 71.42 | 70.741 | 70.4014 | 69.0434 | 68.3643 | 67.6853 | 66.6668 | 67.0063 | 67.3458 | 67.0063 | 66.4829 | 0 | 1.4829
2055 | 7 | 18 | 2055-07-18 | 1987 | 65.3368 | 64.8713 | 63.9402 | 63.4746 | 62.5435 | 62.5435 | 62.078 | 63.0091 | 63.9402 | 66.7335 | 68.1301 | 69.9923 | 70.9234 | 71.3889 | 71.8545 | 72.32 | 70.9234 | 71.3889 | 68.1301 | 66.5938 | 65.0109 | 63.4746 | 63.0091 | 63.0091 | 66.4425 | 0 | 1.4425
2055 | 7 | 19 | 2055-07-19 | 1987 | 63.5132 | 63.5132 | 62.402 | 62.402 | 62.402 | 62.402 | 62.9576 | 62.9576 | 63.5132 | 64.6244 | 65.7356 | 66.2912 | 66.2912 | 67.4024 | 69.0692 | 69.0692 | 70.1804 | 70.736 | 69.0692 | 67.958 | 66.2912 | 65.18 | 65.18 | 66.2912 | 65.643 | 0 | 0.643
2055 | 7 | 20 | 2055-07-20 | 1987 | 65.7923 | 65.7923 | 65.0691 | 65.0691 | 64.346 | 65.0691 | 64.346 | 67.9617 | 70.8542 | 72.3004 | 71.5773 | 74.4698 | 77.3623 | 77.3623 | 78.8086 | 80.978 | 80.978 | 80.978 | 79.5317 | 76.6392 | 73.0236 | 70.131 | 69.4079 | 68.6848 | 71.9389 | 0 | 6.9389
2055 | 7 | 21 | 2055-07-21 | 1987 | 70.925 | 70.925 | 68.576 | 66.227 | 67.793 | 65.444 | 68.576 | 69.359 | 74.057 | 77.189 | 79.538 | 81.104 | 82.67 | 85.019 | 83.453 | 85.802 | 85.019 | 84.236 | 82.67 | 81.104 | 77.189 | 74.057 | 74.057 | 70.142 | 76.0471 | 0 | 11.0471
2055 | 7 | 22 | 2055-07-22 | 1987 | 79.088 | 72.716 | 69.53 | 69.53 | 69.53 | 69.53 | 72.716 | 72.716 | 72.716 | 75.902 | 79.088 | 79.088 | 85.46 | 91.832 | 91.832 | 91.832 | 88.646 | 88.646 | 88.646 | 82.274 | 79.088 | 79.088 | 69.53 | 66.344 | 78.557 | 0 | 13.557
2055 | 7 | 23 | 2055-07-23 | 1987 | 72.446 | 72.446 | 72.446 | 72.446 | 72.446 | 72.446 | 72.446 | 75.2472 | 76.6479 | 79.4491 | 83.651 | 86.4523 | 90.6541 | 92.0547 | 93.4554 | 94.856 | 93.4554 | 90.6541 | 93.4554 | 92.0547 | 89.2535 | 82.2504 | 79.4491 | 79.4491 | 82.4838 | 0 | 17.4838
2055 | 7 | 24 | 2055-07-24 | 1987 | 81.996 | 76.22 | 74.776 | 73.332 | 71.888 | 73.332 | 73.332 | 77.664 | 79.108 | 80.552 | 86.328 | 93.548 | 92.104 | 93.548 | 93.548 | 94.992 | 96.436 | 97.88 | 96.436 | 93.548 | 89.216 | 83.44 | 79.108 | 74.776 | 84.4628 | 0 | 19.4628
2055 | 7 | 25 | 2055-07-25 | 1987 | 73.854 | 73.854 | 72.232 | 72.232 | 72.232 | 70.61 | 72.232 | 73.854 | 73.854 | 75.476 | 80.342 | 81.964 | 85.208 | 91.696 | 96.562 | 99.806 | 91.696 | 90.074 | 90.074 | 88.452 | 86.83 | 80.342 | 78.72 | 77.098 | 81.2206 | 0 | 16.2206
2055 | 7 | 26 | 2055-07-26 | 1987 | 77.2095 | 77.2095 | 75.9724 | 74.7353 | 74.7353 | 71.024 | 74.7353 | 77.2095 | 79.6836 | 87.1062 | 90.8175 | 93.2916 | 95.7658 | 97.0029 | 98.24 | 95.7658 | 95.7658 | 92.0545 | 89.5804 | 87.1062 | 82.1578 | 80.9207 | 78.4465 | 77.2095 | 84.3227 | 0 | 19.3227
2055 | 7 | 27 | 2055-07-27 | 1987 | 74.9543 | 73.5242 | 73.5242 | 73.5242 | 73.5242 | 70.664 | 74.9543 | 77.8145 | 80.6747 | 83.5349 | 86.3951 | 90.6854 | 93.5456 | 94.9757 | 97.8359 | 99.266 | 99.266 | 97.8359 | 97.8359 | 93.5456 | 86.3951 | 80.6747 | 76.3844 | 74.9543 | 84.4287 | 0 | 19.4287
2055 | 7 | 28 | 2055-07-28 | 1987 | 72.7504 | 71.6982 | 71.6982 | 72.7504 | 70.646 | 71.6982 | 73.8025 | 76.9591 | 80.1156 | 82.22 | 86.4287 | 88.5331 | 89.5853 | 92.7418 | 93.794 | 93.794 | 93.794 | 92.7418 | 91.6896 | 89.5853 | 83.2722 | 80.1156 | 79.0635 | 78.0113 | 82.3954 | 0 | 17.3954
2055 | 7 | 29 | 2055-07-29 | 1987 | 74.0987 | 71.8144 | 71.8144 | 69.53 | 70.6722 | 69.53 | 71.8144 | 74.0987 | 77.5253 | 79.8096 | 82.094 | 84.3784 | 87.8049 | 90.0893 | 93.5158 | 93.5158 | 94.658 | 93.5158 | 93.5158 | 87.8049 | 82.094 | 80.9518 | 78.6675 | 78.6675 | 81.3325 | 0 | 16.3325
2055 | 7 | 30 | 2055-07-30 | 1987 | 74.2804 | 73.2675 | 70.2287 | 68.2029 | 67.19 | 67.19 | 69.2158 | 70.2287 | 75.2933 | 76.3062 | 78.332 | 81.3707 | 82.3836 | 84.4095 | 87.4482 | 89.474 | 86.4353 | 83.3965 | 81.3707 | 79.3449 | 78.332 | 76.3062 | 75.2933 | 72.2545 | 76.9815 | 0 | 11.9815
2055 | 7 | 31 | 2055-07-31 | 1987 | 65.273 | 65.273 | 63.626 | 63.626 | 63.626 | 63.626 | 63.626 | 65.273 | 68.567 | 75.155 | 76.802 | 81.743 | 83.39 | 86.684 | 85.037 | 85.037 | 86.684 | 85.037 | 78.449 | 76.802 | 71.861 | 70.214 | 68.567 | 70.214 | 73.508 | 0 | 8.508
2055 | 8 | 1 | 2055-08-01 | 1987 | 76.0604 | 75.3683 | 73.9841 | 73.9841 | 73.9841 | 73.292 | 73.9841 | 75.3683 | 77.4446 | 78.8288 | 80.9051 | 82.9814 | 84.3656 | 85.7498 | 87.134 | 86.4419 | 87.134 | 87.134 | 86.4419 | 83.6735 | 80.9051 | 78.1367 | 77.4446 | 77.4446 | 79.9246 | 0 | 14.9246
2055 | 8 | 2 | 2055-08-02 | 1987 | 73.2881 | 73.2881 | 72.3396 | 70.4425 | 69.494 | 70.4425 | 71.391 | 74.2366 | 78.0307 | 80.8763 | 83.7218 | 85.6189 | 85.6189 | 86.5674 | 90.3615 | 91.31 | 91.31 | 90.3615 | 89.413 | 86.5674 | 82.7733 | 78.0307 | 78.0307 | 76.1337 | 80.402 | 0 | 15.402
2055 | 8 | 3 | 2055-08-03 | 1987 | 73.4036 | 72.644 | 72.644 | 71.8844 | 68.846 | 68.846 | 70.3652 | 72.644 | 76.442 | 79.4804 | 81.7592 | 84.038 | 86.3168 | 87.836 | 90.8744 | 90.8744 | 91.634 | 89.3552 | 86.3168 | 84.038 | 80.24 | 79.4804 | 77.9612 | 76.442 | 79.7652 | 0 | 14.7652
2055 | 8 | 4 | 2055-08-04 | 1987 | 79.9196 | 77.666 | 76.5392 | 72.032 | 67.5248 | 66.398 | 68.6516 | 73.1588 | 76.5392 | 77.666 | 83.3 | 85.5536 | 86.6804 | 90.0608 | 91.1876 | 93.4412 | 93.4412 | 94.568 | 92.3144 | 85.5536 | 78.7928 | 78.7928 | 76.5392 | 70.9052 | 80.7177 | 0 | 15.7177
2055 | 8 | 5 | 2055-08-05 | 1987 | 75.6995 | 75.6995 | 72.0298 | 68.36 | 68.36 | 70.1949 | 73.8646 | 73.8646 | 75.6995 | 79.3692 | 84.8739 | 84.8739 | 92.2134 | 88.5436 | 95.8831 | 97.718 | 97.718 | 97.718 | 97.718 | 92.2134 | 88.5436 | 86.7087 | 83.039 | 79.3692 | 83.3448 | 0 | 18.3448
2055 | 8 | 6 | 2055-08-06 | 1987 | 73.7897 | 70.0684 | 68.828 | 71.3089 | 71.3089 | 70.0684 | 70.0684 | 71.3089 | 72.5493 | 76.2706 | 81.2323 | 83.7132 | 87.4345 | 91.1558 | 93.6367 | 96.1176 | 96.1176 | 97.358 | 94.8771 | 89.9154 | 83.7132 | 83.7132 | 84.9537 | 82.4728 | 81.7492 | 0 | 16.7492
2055 | 8 | 7 | 2055-08-07 | 1987 | 79.0172 | 75.9634 | 72.9097 | 73.9276 | 70.8738 | 67.82 | 72.9097 | 75.9634 | 79.0172 | 82.071 | 84.1069 | 90.2145 | 92.2503 | 94.2862 | 96.3221 | 97.34 | 97.34 | 95.3041 | 95.3041 | 92.2503 | 87.1607 | 86.1428 | 83.089 | 80.0352 | 84.2341 | 0 | 19.2341
2055 | 8 | 8 | 2055-08-08 | 1987 | 78.836 | 75.596 | 75.596 | 76.676 | 73.436 | 74.516 | 74.516 | 78.836 | 83.156 | 86.396 | 89.636 | 92.876 | 96.116 | 98.276 | 98.276 | 101.516 | 101.516 | 103.676 | 99.356 | 96.116 | 87.476 | 83.156 | 83.156 | 80.996 | 87.071 | 0 | 22.071
2055 | 8 | 9 | 2055-08-09 | 1987 | 83.9701 | 81.5892 | 79.2083 | 78.0178 | 74.4465 | 73.256 | 74.4465 | 79.2083 | 81.5892 | 83.9701 | 86.351 | 89.9224 | 94.6842 | 97.0651 | 98.2555 | 99.446 | 99.446 | 94.6842 | 88.7319 | 83.9701 | 79.2083 | 74.4465 | 75.6369 | 74.4465 | 84.4165 | 0 | 19.4165
2055 | 8 | 10 | 2055-08-10 | 1987 | 79.532 | 73.872 | 73.872 | 71.042 | 73.872 | 73.872 | 73.872 | 73.872 | 71.042 | 79.532 | 85.192 | 88.022 | 90.852 | 96.512 | 96.512 | 96.512 | 90.852 | 93.682 | 90.852 | 88.022 | 88.022 | 85.192 | 85.192 | 85.192 | 83.5412 | 0 | 18.5412
2055 | 8 | 11 | 2055-08-11 | 1987 | 72.5758 | 71.6559 | 71.6559 | 71.6559 | 70.736 | 70.736 | 71.6559 | 72.5758 | 72.5758 | 75.3355 | 76.2554 | 79.0151 | 81.7747 | 84.5344 | 86.3742 | 86.3742 | 88.214 | 86.3742 | 86.3742 | 84.5344 | 79.0151 | 77.1753 | 75.3355 | 76.2554 | 77.8652 | 0 | 12.8652
2055 | 8 | 12 | 2055-08-12 | 1987 | 80.3156 | 76.9892 | 75.326 | 75.326 | 75.326 | 75.326 | 76.1576 | 76.1576 | 76.9892 | 76.9892 | 77.8208 | 78.6524 | 78.6524 | 79.484 | 81.1472 | 81.1472 | 83.642 | 82.8104 | 81.1472 | 81.1472 | 79.484 | 78.6524 | 77.405 | 76.1576 | 78.4272 | 0 | 13.4272
2055 | 8 | 13 | 2055-08-13 | 1987 | 74.034 | 74.034 | 73.346 | 73.346 | 73.346 | 73.346 | 73.346 | 73.346 | 74.034 | 74.034 | 74.722 | 75.41 | 76.098 | 78.162 | 78.85 | 79.538 | 79.538 | 79.538 | 78.85 | 77.474 | 76.786 | 76.098 | 75.41 | 74.722 | 75.7253 | 0 | 10.7253
2055 | 8 | 14 | 2055-08-14 | 1987 | 71.9633 | 71.9633 | 71.9633 | 71.9633 | 71.9633 | 70.7 | 70.7 | 71.9633 | 71.9633 | 73.2265 | 74.4898 | 75.7531 | 78.2796 | 82.0695 | 84.596 | 80.8062 | 82.0695 | 83.3327 | 84.596 | 82.0695 | 79.5429 | 79.5429 | 75.7531 | 75.7531 | 76.5426 | 0 | 11.5426
2055 | 8 | 15 | 2055-08-15 | 1987 | 75.2108 | 71.906 | 71.906 | 71.906 | 71.906 | 71.906 | 71.906 | 71.906 | 71.906 | 73.5584 | 75.2108 | 76.8632 | 78.5156 | 81.8204 | 85.1252 | 85.1252 | 88.43 | 81.8204 | 78.5156 | 78.5156 | 75.2108 | 75.2108 | 73.5584 | 71.906 | 76.2435 | 0 | 11.2436
2055 | 8 | 16 | 2055-08-16 | 1987 | 67.4857 | 65.6189 | 63.752 | 63.752 | 63.752 | 63.752 | 63.752 | 63.752 | 65.6189 | 67.4857 | 71.2194 | 80.5537 | 82.4206 | 84.2874 | 86.1543 | 89.888 | 88.0211 | 84.2874 | 82.4206 | 80.5537 | 78.6869 | 73.0863 | 69.3526 | 65.6189 | 73.553 | 0 | 8.553
2055 | 8 | 17 | 2055-08-17 | 1987 | 71.9757 | 71.9757 | 71.9757 | 70.7837 | 69.5918 | 67.208 | 68.3999 | 70.7837 | 73.1676 | 76.7433 | 82.7029 | 85.0867 | 86.2786 | 91.0463 | 92.2382 | 94.622 | 94.622 | 94.622 | 92.2382 | 88.6624 | 82.7029 | 79.1271 | 79.1271 | 80.319 | 80.6667 | 0 | 15.6667
2055 | 8 | 18 | 2055-08-18 | 1987 | 77.6156 | 75.47 | 74.3972 | 72.2516 | 72.2516 | 70.106 | 72.2516 | 76.5428 | 79.7612 | 81.9068 | 86.198 | 88.3436 | 91.562 | 93.7076 | 96.926 | 95.8532 | 96.926 | 95.8532 | 93.7076 | 89.4164 | 84.0524 | 82.9796 | 80.834 | 80.834 | 83.7395 | 0 | 18.7395
2055 | 8 | 19 | 2055-08-19 | 1987 | 77.588 | 76.502 | 74.33 | 71.072 | 69.986 | 68.9 | 69.986 | 74.33 | 77.588 | 81.932 | 81.932 | 84.104 | 87.362 | 89.534 | 91.706 | 92.792 | 94.964 | 94.964 | 91.706 | 86.276 | 79.76 | 77.588 | 78.674 | 76.502 | 81.2532 | 0 | 16.2533
2055 | 8 | 20 | 2055-08-20 | 1987 | 74.6883 | 73.6289 | 72.5694 | 72.5694 | 72.5694 | 71.51 | 71.51 | 71.51 | 71.51 | 72.5694 | 73.6289 | 79.9854 | 79.9854 | 81.0449 | 84.2231 | 86.342 | 85.2826 | 85.2826 | 83.1637 | 78.926 | 75.7477 | 75.7477 | 74.6883 | 72.5694 | 76.7189 | 0 | 11.7189
2055 | 8 | 21 | 2055-08-21 | 1987 | 76.1295 | 75.6696 | 75.6696 | 75.2098 | 74.75 | 74.75 | 74.75 | 76.1295 | 77.5089 | 78.8884 | 79.808 | 81.6473 | 83.0267 | 83.4865 | 84.4062 | 84.866 | 84.866 | 83.9464 | 83.0267 | 81.1875 | 78.8884 | 78.8884 | 78.4285 | 77.9687 | 79.329 | 0 | 14.329
2055 | 8 | 22 | 2055-08-22 | 1987 | 71.306 | 70.499 | 70.499 | 70.0955 | 70.0955 | 69.692 | 69.692 | 70.9025 | 72.113 | 73.727 | 74.534 | 76.5515 | 77.762 | 78.1655 | 78.569 | 78.9725 | 79.376 | 78.1655 | 77.3585 | 76.5515 | 74.9375 | 74.534 | 74.9375 | 74.534 | 74.3154 | 0 | 9.3154
2055 | 8 | 23 | 2055-08-23 | 1987 | 76.22 | 76.22 | 73.1637 | 71.9412 | 72.5525 | 71.33 | 71.9412 | 73.1637 | 74.3863 | 76.22 | 76.22 | 78.665 | 80.4988 | 82.3325 | 84.1663 | 86 | 86 | 86 | 86 | 82.3325 | 79.8875 | 78.0537 | 78.0537 | 78.0537 | 78.3084 | 0 | 13.3084
2055 | 8 | 24 | 2055-08-24 | 1987 | 72.3411 | 71.2425 | 70.1439 | 69.0452 | 68.4959 | 66.848 | 66.848 | 68.4959 | 70.1439 | 73.4397 | 73.989 | 75.0877 | 77.2849 | 79.4821 | 80.5808 | 81.6794 | 82.778 | 82.778 | 81.6794 | 79.4821 | 74.5383 | 72.8904 | 71.7918 | 69.5946 | 74.195 | 0 | 9.195
2055 | 8 | 25 | 2055-08-25 | 1987 | 67.0887 | 65.2494 | 65.2494 | 64.3297 | 63.41 | 63.6859 | 64.0538 | 64.3297 | 65.2494 | 68.9281 | 73.5266 | 77.2053 | 84.5628 | 84.5628 | 87.3219 | 90.0809 | 90.0809 | 92.84 | 91.0006 | 83.6431 | 76.2856 | 73.5266 | 70.7675 | 71.6872 | 74.9444 | 0 | 9.9444
2055 | 8 | 26 | 2055-08-26 | 1987 | 80.1727 | 74.5691 | 73.7685 | 74.5691 | 74.5691 | 73.7685 | 72.968 | 74.5691 | 76.9706 | 80.1727 | 82.5743 | 80.1727 | 84.9759 | 84.9759 | 84.9759 | 85.7764 | 88.178 | 86.5769 | 85.7764 | 82.5743 | 82.5743 | 81.7738 | 81.7738 | 80.1727 | 80.3729 | 0 | 15.3729
2055 | 8 | 27 | 2055-08-27 | 1987 | 71.7225 | 71.1472 | 72.2978 | 70.5719 | 71.1472 | 68.846 | 69.4213 | 72.8732 | 74.5991 | 75.7497 | 76.9003 | 78.0509 | 80.9275 | 82.0781 | 83.2287 | 83.2287 | 83.804 | 81.5028 | 81.5028 | 78.0509 | 74.5991 | 75.7497 | 74.5991 | 73.4485 | 76.0853 | 0 | 11.0853
2055 | 8 | 28 | 2055-08-28 | 1987 | 74.1119 | 69.1664 | 67.1882 | 66.1991 | 65.21 | 66.1991 | 67.1882 | 68.1773 | 68.1773 | 73.1228 | 77.0792 | 78.0683 | 80.0465 | 82.0247 | 83.0138 | 84.992 | 84.992 | 82.0247 | 82.0247 | 79.0574 | 75.101 | 76.0901 | 75.101 | 74.1119 | 74.9361 | 0 | 9.9361
2055 | 8 | 29 | 2055-08-29 | 1987 | 63.0961 | 61.8966 | 60.697 | 60.697 | 59.4975 | 59.4975 | 58.298 | 61.8966 | 64.2956 | 70.2932 | 73.8918 | 77.4903 | 81.0889 | 84.6874 | 85.887 | 88.286 | 87.0865 | 84.6874 | 81.0889 | 75.0913 | 71.4927 | 72.6922 | 71.4927 | 70.2932 | 71.8926 | 0 | 6.8926
2055 | 8 | 30 | 2055-08-30 | 1987 | 71.1572 | 71.1572 | 68.9396 | 66.722 | 62.2868 | 61.178 | 63.3956 | 66.722 | 68.9396 | 74.4836 | 78.9188 | 83.354 | 87.7892 | 91.1156 | 93.3332 | 94.442 | 94.442 | 93.3332 | 90.0068 | 82.2452 | 77.81 | 76.7012 | 77.81 | 77.81 | 78.0872 | 0 | 13.0872
2055 | 8 | 31 | 2055-08-31 | 1987 | 72.536 | 70.724 | 68.006 | 68.912 | 68.006 | 65.288 | 64.382 | 68.006 | 71.63 | 75.254 | 78.878 | 82.502 | 86.126 | 88.844 | 89.75 | 91.562 | 89.75 | 87.938 | 85.22 | 80.69 | 77.066 | 76.16 | 73.442 | 75.254 | 77.3303 | 0 | 12.3302
2055 | 9 | 1 | 2055-09-01 | 1987 | 63.0581 | 60.7665 | 60.1936 | 60.1936 | 59.0478 | 59.0478 | 59.0478 | 60.7665 | 62.4852 | 63.0581 | 66.4954 | 68.787 | 71.6515 | 72.2244 | 74.516 | 74.516 | 74.516 | 72.7973 | 71.6515 | 68.787 | 62.4852 | 60.7665 | 59.0478 | 57.902 | 65.1587 | 0 | 0.15869
2055 | 9 | 2 | 2055-09-02 | 1987 | 61.04 | 58.3232 | 58.3232 | 59.6816 | 59.6816 | 59.6816 | 59.6816 | 59.6816 | 62.3984 | 63.7568 | 65.1152 | 71.9072 | 73.2656 | 71.9072 | 74.624 | 73.2656 | 73.2656 | 69.1904 | 66.4736 | 65.1152 | 59.6816 | 62.3984 | 58.3232 | 54.248 | 64.2096 | 0.7904 | 0
2055 | 9 | 3 | 2055-09-03 | 1987 | 60.7349 | 60.1057 | 59.7911 | 59.4766 | 59.4766 | 59.4766 | 59.162 | 59.7911 | 61.364 | 62.3077 | 62.6223 | 63.2514 | 64.5097 | 65.1389 | 65.768 | 65.4534 | 65.768 | 65.768 | 64.5097 | 63.2514 | 62.6223 | 61.9931 | 61.364 | 61.9931 | 62.3208 | 2.6792 | 0
2055 | 9 | 4 | 2055-09-04 | 1987 | 63.278 | 62.6375 | 61.3565 | 61.997 | 60.716 | 58.154 | 58.7945 | 61.3565 | 63.9185 | 65.1995 | 67.7615 | 70.3235 | 70.964 | 72.8855 | 73.526 | 73.526 | 72.8855 | 70.964 | 70.3235 | 67.121 | 65.84 | 67.121 | 66.4805 | 65.84 | 66.3738 | 0 | 1.3737
2055 | 9 | 5 | 2055-09-05 | 1987 | 61.2918 | 61.2918 | 57.061 | 57.061 | 54.9457 | 53.888 | 53.888 | 58.1187 | 61.2918 | 65.5225 | 67.6378 | 69.7532 | 71.8686 | 75.0416 | 79.2723 | 78.2146 | 80.33 | 78.2146 | 75.0416 | 70.8109 | 67.6378 | 65.5225 | 68.6955 | 63.4071 | 66.492 | 0 | 1.492
2055 | 9 | 6 | 2055-09-06 | 1987 | 67.0021 | 63.0507 | 59.0994 | 61.075 | 57.1237 | 55.148 | 57.1237 | 61.075 | 64.0386 | 67.9899 | 70.9534 | 71.9413 | 76.8805 | 77.8683 | 79.844 | 78.8562 | 79.844 | 79.844 | 75.8926 | 70.9534 | 68.9778 | 70.9534 | 69.9656 | 65.0264 | 68.772 | 0 | 3.772
2055 | 9 | 7 | 2055-09-07 | 1987 | 63.824 | 62.015 | 61.1105 | 57.4925 | 57.4925 | 56.588 | 57.4925 | 57.4925 | 57.4925 | 57.4925 | 59.3015 | 62.9195 | 66.5375 | 71.9645 | 74.678 | 77.3915 | 78.296 | 78.296 | 76.487 | 71.06 | 66.5375 | 62.9195 | 62.015 | 60.206 | 64.8792 | 0.12075 | 0
2055 | 9 | 8 | 2055-09-08 | 1987 | 58.496 | 58.496 | 59.095 | 59.095 | 58.496 | 58.496 | 58.496 | 58.496 | 58.496 | 59.095 | 59.095 | 60.293 | 60.892 | 62.09 | 63.887 | 67.481 | 68.679 | 69.278 | 66.882 | 63.887 | 63.288 | 62.09 | 60.892 | 60.293 | 61.491 | 3.509 | 0
2055 | 9 | 9 | 2055-09-09 | 1987 | 59.294 | 59.294 | 58.814 | 57.374 | 57.374 | 56.894 | 57.374 | 57.854 | 58.334 | 58.814 | 60.254 | 62.174 | 64.094 | 65.054 | 66.974 | 68.414 | 67.934 | 68.414 | 67.454 | 64.094 | 62.654 | 62.174 | 61.694 | 60.734 | 61.814 | 3.186 | 0
2055 | 9 | 10 | 2055-09-10 | 1987 | 59.4301 | 57.9461 | 57.4514 | 57.9461 | 58.9354 | 56.462 | 56.462 | 57.4514 | 59.9248 | 62.3983 | 63.8823 | 65.8611 | 67.3452 | 69.3239 | 70.3133 | 70.3133 | 70.808 | 69.8186 | 67.3452 | 64.377 | 61.4089 | 59.4301 | 58.9354 | 58.9354 | 62.6044 | 2.3956 | 0
2055 | 9 | 11 | 2055-09-11 | 1987 | 58.139 | 58.139 | 55.724 | 58.139 | 55.724 | 58.139 | 58.139 | 55.724 | 58.139 | 60.554 | 65.384 | 65.384 | 65.384 | 67.799 | 70.214 | 67.799 | 70.214 | 67.799 | 65.384 | 65.384 | 65.384 | 62.969 | 60.554 | 60.554 | 62.3652 | 2.6348 | 0
2055 | 9 | 12 | 2055-09-12 | 1987 | 54.215 | 54.215 | 54.215 | 50.63 | 50.63 | 50.63 | 50.63 | 50.63 | 54.215 | 54.215 | 50.63 | 57.8 | 64.97 | 72.14 | 68.555 | 68.555 | 68.555 | 64.97 | 61.385 | 57.8 | 57.8 | 54.215 | 54.215 | 50.63 | 57.3519 | 7.6481 | 0
2055 | 9 | 13 | 2055-09-13 | 1987 | 53.9942 | 53.9942 | 53.9942 | 53.9942 | 53.9942 | 51.638 | 51.638 | 53.9942 | 56.3504 | 56.3504 | 58.7066 | 63.419 | 68.1314 | 72.8438 | 75.2 | 75.2 | 75.2 | 75.2 | 75.2 | 65.7752 | 61.0628 | 56.3504 | 51.638 | 56.3504 | 61.2591 | 3.7409 | 0
2055 | 9 | 14 | 2055-09-14 | 1987 | 66.902 | 66.902 | 64.481 | 63.2705 | 65.6915 | 65.6915 | 65.6915 | 68.1125 | 69.323 | 69.323 | 66.902 | 66.902 | 68.1125 | 68.1125 | 69.323 | 68.1125 | 71.744 | 69.323 | 66.902 | 64.481 | 63.2705 | 62.06 | 62.06 | 63.2705 | 66.4985 | 0 | 1.4985
2055 | 9 | 15 | 2055-09-15 | 1987 | 64.8603 | 64.8603 | 66.0444 | 64.8603 | 63.6761 | 62.492 | 62.492 | 64.8603 | 66.0444 | 68.4127 | 74.3334 | 73.1493 | 77.8859 | 79.07 | 79.07 | 76.7017 | 68.4127 | 74.3334 | 71.9651 | 70.781 | 70.781 | 69.5969 | 67.2286 | 67.2286 | 69.5475 | 0 | 4.5475
2055 | 9 | 16 | 2055-09-16 | 1987 | 64.25 | 64.25 | 62.372 | 60.494 | 60.494 | 62.372 | 64.25 | 62.372 | 66.128 | 71.762 | 68.006 | 73.64 | 81.152 | 81.152 | 81.152 | 83.03 | 83.03 | 81.152 | 77.396 | 68.006 | 66.128 | 68.006 | 66.128 | 64.25 | 70.0405 | 0 | 5.0405
2055 | 9 | 17 | 2055-09-17 | 1987 | 62.9158 | 60.8743 | 58.8327 | 57.812 | 57.812 | 59.8535 | 57.812 | 59.8535 | 61.895 | 62.9158 | 69.0403 | 74.144 | 76.1855 | 78.227 | 80.2685 | 81.2892 | 80.2685 | 82.31 | 77.2062 | 71.0817 | 72.1025 | 70.061 | 70.061 | 66.9988 | 68.7425 | 0 | 3.7425
2055 | 9 | 18 | 2055-09-18 | 1987 | 61.1043 | 62.7586 | 62.7586 | 62.7586 | 60.2771 | 61.1043 | 59.45 | 62.7586 | 66.8943 | 66.8943 | 71.03 | 70.2029 | 74.3386 | 75.9929 | 76.82 | 75.1657 | 75.9929 | 75.1657 | 72.6843 | 70.2029 | 67.7214 | 65.24 | 62.7586 | 61.9314 | 67.5836 | 0 | 2.5836
2055 | 9 | 19 | 2055-09-19 | 1987 | 59.2672 | 58.3949 | 58.3949 | 56.6503 | 55.778 | 55.778 | 57.5226 | 56.6503 | 60.1395 | 64.5011 | 67.118 | 70.6072 | 72.3518 | 75.8411 | 75.8411 | 76.7134 | 78.458 | 77.5857 | 73.2242 | 73.2242 | 69.7349 | 67.9903 | 67.9903 | 66.2457 | 66.5001 | 0 | 1.5001
2055 | 9 | 20 | 2055-09-20 | 1987 | 61.87 | 61.0947 | 60.3193 | 60.3193 | 57.9933 | 58.7687 | 57.218 | 59.544 | 61.87 | 65.7467 | 69.6233 | 70.3987 | 72.7247 | 75.0507 | 77.3767 | 78.152 | 78.152 | 77.3767 | 73.5 | 66.522 | 64.9713 | 63.4207 | 63.4207 | 62.6453 | 66.5866 | 0 | 1.5866
2055 | 9 | 21 | 2055-09-21 | 1987 | 67.448 | 64.982 | 64.982 | 61.694 | 60.872 | 60.872 | 62.516 | 62.516 | 64.16 | 68.27 | 73.202 | 75.668 | 78.956 | 81.422 | 81.422 | 83.066 | 82.244 | 80.6 | 77.312 | 72.38 | 70.736 | 71.558 | 69.092 | 68.27 | 71.01 | 0 | 6.01
2055 | 9 | 22 | 2055-09-22 | 1987 | 65.2107 | 65.2107 | 59.214 | 59.214 | 56.8153 | 56.8153 | 55.616 | 58.0147 | 61.6127 | 68.8087 | 73.606 | 78.4033 | 80.802 | 84.4 | 85.5993 | 87.998 | 86.7987 | 80.802 | 76.0047 | 71.2073 | 68.8087 | 71.2073 | 66.41 | 62.812 | 70.058 | 0 | 5.058
2055 | 9 | 23 | 2055-09-23 | 1987 | 65.3851 | 62.8716 | 61.6149 | 57.8447 | 59.1015 | 57.8447 | 57.8447 | 59.1015 | 62.8716 | 66.6418 | 71.6687 | 72.9255 | 74.1822 | 79.2091 | 82.9793 | 81.7225 | 84.236 | 79.2091 | 75.4389 | 70.412 | 69.1553 | 61.6149 | 56.588 | 56.588 | 67.7938 | 0 | 2.7938
2055 | 9 | 24 | 2055-09-24 | 1987 | 54.932 | 59.393 | 63.854 | 68.315 | 68.315 | 68.315 | 68.315 | 68.315 | 68.315 | 63.854 | 72.776 | 77.237 | 81.698 | 81.698 | 81.698 | 77.237 | 81.698 | 77.237 | 72.776 | 72.776 | 72.776 | 72.776 | 68.315 | 68.315 | 71.289 | 0 | 6.289
2055 | 9 | 25 | 2055-09-25 | 1987 | 61.052 | 61.052 | 61.052 | 57.632 | 57.632 | 54.212 | 54.212 | 54.212 | 57.632 | 54.212 | 57.632 | 61.052 | 64.472 | 74.732 | 78.152 | 74.732 | 78.152 | 74.732 | 71.312 | 61.052 | 57.632 | 57.632 | 57.632 | 54.212 | 62.3345 | 2.6655 | 0
2055 | 9 | 26 | 2055-09-26 | 1987 | 63.588 | 61.082 | 58.576 | 56.07 | 53.564 | 54.817 | 54.817 | 56.07 | 58.576 | 59.829 | 64.841 | 68.6 | 68.6 | 68.6 | 69.853 | 76.118 | 73.612 | 72.359 | 69.853 | 67.347 | 66.094 | 64.841 | 63.588 | 62.335 | 63.9012 | 1.0988 | 0
2055 | 9 | 27 | 2055-09-27 | 1987 | 63.7117 | 63.7117 | 58.6649 | 57.4031 | 58.6649 | 53.618 | 53.618 | 56.1414 | 62.45 | 66.2351 | 70.0203 | 73.8054 | 76.3289 | 77.5906 | 78.8523 | 80.114 | 80.114 | 76.3289 | 71.282 | 64.9734 | 68.7586 | 68.7586 | 66.2351 | 66.2351 | 67.234 | 0 | 2.234
2055 | 9 | 28 | 2055-09-28 | 1987 | 62.9885 | 62.123 | 58.661 | 59.5265 | 56.93 | 57.7955 | 58.661 | 59.5265 | 62.9885 | 66.4505 | 69.9125 | 72.509 | 73.3745 | 75.971 | 77.702 | 76.8365 | 76.8365 | 74.24 | 69.9125 | 67.316 | 65.585 | 66.4505 | 65.585 | 65.585 | 66.8111 | 0 | 1.8111
2055 | 9 | 29 | 2055-09-29 | 1987 | 63.772 | 63.452 | 63.132 | 63.132 | 63.132 | 62.812 | 62.492 | 63.132 | 64.092 | 65.052 | 66.652 | 68.252 | 69.212 | 70.172 | 70.812 | 71.132 | 70.492 | 69.532 | 67.612 | 66.012 | 65.692 | 65.372 | 65.052 | 65.692 | 66.0787 | 0 | 1.0787
2055 | 9 | 30 | 2055-09-30 | 1987 | 66.1373 | 65.0182 | 64.6452 | 63.8991 | 62.78 | 62.78 | 62.78 | 63.5261 | 64.6452 | 67.2564 | 69.1216 | 70.6137 | 70.6137 | 71.7328 | 73.225 | 73.598 | 72.8519 | 71.7328 | 69.8677 | 69.4946 | 68.0025 | 67.6294 | 67.2564 | 67.2564 | 67.7693 | 0 | 2.7693
2055 | 10 | 1 | 2055-10-01 | 1987 | 51.4616 | 50.3137 | 51.4616 | 49.1658 | 47.444 | 49.7398 | 47.444 | 48.5919 | 50.3137 | 53.1834 | 56.0531 | 59.4968 | 63.5144 | 64.6623 | 64.6623 | 66.9581 | 67.532 | 62.9405 | 60.0707 | 58.9229 | 55.4792 | 53.7574 | 53.1834 | 53.1834 | 55.814 | 9.186 | 0
2055 | 10 | 2 | 2055-10-02 | 1987 | 55.364 | 48.2504 | 46.472 | 50.0288 | 51.8072 | 48.2504 | 48.2504 | 50.0288 | 50.0288 | 53.5856 | 57.1424 | 58.9208 | 60.6992 | 62.4776 | 62.4776 | 64.256 | 64.256 | 62.4776 | 62.4776 | 60.6992 | 58.9208 | 55.364 | 52.6964 | 50.0288 | 55.6234 | 9.3767 | 0
2055 | 10 | 3 | 2055-10-03 | 1987 | 52.358 | 52.358 | 53.5488 | 52.358 | 53.5488 | 53.5488 | 54.7395 | 54.7395 | 55.9303 | 60.6934 | 63.0749 | 65.4565 | 66.6472 | 64.2657 | 66.6472 | 67.838 | 67.838 | 63.0749 | 59.5026 | 59.5026 | 57.1211 | 54.7395 | 53.5488 | 55.9303 | 58.7088 | 6.2912 | 0
2055 | 10 | 4 | 2055-10-04 | 1987 | 56.3756 | 56.3756 | 55.64 | 55.64 | 54.1688 | 52.6976 | 54.1688 | 54.1688 | 54.9044 | 56.3756 | 58.5824 | 60.0536 | 61.5248 | 60.7892 | 62.996 | 62.2604 | 62.996 | 60.0536 | 57.1112 | 54.9044 | 55.64 | 54.1688 | 54.9044 | 51.962 | 57.0192 | 7.9807 | 0
2055 | 10 | 5 | 2055-10-05 | 1987 | 55.4229 | 54.3985 | 53.3742 | 53.8864 | 52.862 | 53.3742 | 52.862 | 52.862 | 54.9107 | 57.4716 | 59.5204 | 61.0569 | 62.0813 | 63.6178 | 64.13 | 64.13 | 63.1056 | 61.0569 | 58.496 | 56.9595 | 56.4473 | 57.4716 | 56.9595 | 56.4473 | 57.621 | 7.379 | 0
2055 | 10 | 6 | 2055-10-06 | 1987 | 57.7357 | 56.9898 | 55.4979 | 55.4979 | 55.4979 | 54.752 | 54.752 | 55.4979 | 57.7357 | 60.7194 | 63.703 | 65.9408 | 69.6704 | 71.1622 | 71.9082 | 73.4 | 71.9082 | 69.6704 | 64.449 | 62.2112 | 60.7194 | 59.9734 | 59.2275 | 58.4816 | 61.9626 | 3.0374 | 0
2055 | 10 | 7 | 2055-10-07 | 1987 | 64.256 | 63.02 | 62.402 | 61.166 | 61.784 | 61.166 | 60.548 | 60.548 | 61.784 | 65.492 | 69.2 | 70.436 | 71.054 | 73.526 | 74.144 | 74.144 | 75.38 | 72.29 | 68.582 | 64.874 | 64.874 | 64.874 | 63.02 | 62.402 | 66.2902 | 0 | 1.2902
2055 | 10 | 8 | 2055-10-08 | 1987 | 59.756 | 60.6347 | 60.6347 | 60.6347 | 59.756 | 59.756 | 59.756 | 60.6347 | 61.5135 | 64.1496 | 66.7858 | 67.6645 | 66.7858 | 67.6645 | 69.422 | 69.422 | 68.5433 | 66.7858 | 64.1496 | 63.2709 | 63.2709 | 63.2709 | 62.3922 | 61.5135 | 63.6737 | 1.3263 | 0
2055 | 10 | 9 | 2055-10-09 | 1987 | 59.1017 | 58.5453 | 57.9889 | 57.4324 | 57.4324 | 57.4324 | 56.876 | 56.876 | 58.5453 | 60.771 | 62.9968 | 64.6661 | 66.8918 | 68.0047 | 69.1176 | 69.674 | 69.1176 | 66.8918 | 64.1097 | 63.5532 | 62.9968 | 61.8839 | 60.771 | 60.771 | 62.1853 | 2.8147 | 0
2055 | 10 | 10 | 2055-10-10 | 1987 | 61.55 | 61.1516 | 61.3508 | 60.9524 | 60.9524 | 59.558 | 61.3508 | 60.1556 | 61.7492 | 62.7452 | 62.546 | 63.9404 | 64.3388 | 65.534 | 64.7372 | 65.534 | 65.3348 | 64.538 | 63.1436 | 63.1436 | 62.3468 | 61.7492 | 61.3508 | 60.9524 | 62.5294 | 2.4706 | 0
2055 | 10 | 11 | 2055-10-11 | 1987 | 57.0704 | 55.2236 | 56.147 | 56.4548 | 54.608 | 54.9158 | 55.5314 | 54.608 | 56.7626 | 58.6094 | 59.8406 | 61.9952 | 62.6108 | 63.842 | 63.5342 | 63.2264 | 63.2264 | 61.9952 | 59.225 | 58.3016 | 57.9938 | 57.3782 | 57.0704 | 56.4548 | 58.6094 | 6.3906 | 0
2055 | 10 | 12 | 2055-10-12 | 1987 | 55.402 | 52.458 | 51.722 | 52.458 | 49.514 | 50.25 | 50.986 | 50.25 | 50.986 | 55.402 | 56.874 | 58.346 | 61.29 | 61.29 | 62.762 | 62.762 | 62.762 | 62.026 | 56.874 | 56.138 | 55.402 | 53.93 | 54.666 | 52.458 | 55.7087 | 9.2913 | 0
2055 | 10 | 13 | 2055-10-13 | 1987 | 50.2983 | 49.4206 | 47.6651 | 46.7874 | 45.9097 | 45.032 | 45.9097 | 45.032 | 47.6651 | 51.176 | 55.5646 | 58.1977 | 58.1977 | 59.9531 | 62.5863 | 63.464 | 63.464 | 59.0754 | 54.6869 | 53.8091 | 51.176 | 52.9314 | 50.2983 | 50.2983 | 52.8583 | 12.1417 | 0
2055 | 10 | 14 | 2055-10-14 | 1987 | 64.481 | 52.034 | 58.2575 | 55.1457 | 55.1457 | 55.1457 | 61.3692 | 55.1457 | 52.034 | 55.1457 | 55.1457 | 55.1457 | 64.481 | 73.8162 | 73.8162 | 73.8162 | 76.928 | 73.8162 | 73.8162 | 67.5927 | 64.481 | 61.3692 | 55.1457 | 58.2575 | 62.1472 | 2.8528 | 0
2055 | 10 | 15 | 2055-10-15 | 1987 | 59.1895 | 59.1895 | 57.7921 | 56.3947 | 54.9974 | 54.9974 | 53.6 | 53.6 | 54.9974 | 61.9842 | 67.5737 | 68.9711 | 71.7658 | 73.1632 | 78.7526 | 80.15 | 77.3553 | 73.1632 | 70.3684 | 67.5737 | 66.1763 | 66.1763 | 64.7789 | 61.9842 | 64.7789 | 0.22105 | 0
2055 | 10 | 16 | 2055-10-16 | 1987 | 55.04 | 57.425 | 56.2325 | 56.2325 | 56.2325 | 55.04 | 55.04 | 55.04 | 56.2325 | 56.2325 | 59.81 | 65.7725 | 70.5425 | 70.5425 | 74.12 | 74.12 | 74.12 | 68.1575 | 64.58 | 62.195 | 63.3875 | 62.195 | 58.6175 | 61.0025 | 61.9963 | 3.0038 | 0
2055 | 10 | 17 | 2055-10-17 | 1987 | 61.214 | 61.214 | 57.518 | 57.518 | 58.442 | 55.67 | 55.67 | 56.594 | 58.442 | 60.29 | 63.986 | 65.834 | 66.758 | 67.682 | 69.53 | 68.606 | 67.682 | 64.91 | 62.138 | 59.366 | 61.214 | 61.214 | 61.214 | 60.29 | 61.7915 | 3.2085 | 0
2055 | 10 | 18 | 2055-10-18 | 1987 | 54.494 | 54.494 | 51.623 | 54.494 | 53.537 | 52.1015 | 50.666 | 51.623 | 52.58 | 57.365 | 60.236 | 62.15 | 65.978 | 65.978 | 66.935 | 67.892 | 65.978 | 62.15 | 57.365 | 55.451 | 57.365 | 58.322 | 57.365 | 56.408 | 58.0229 | 6.9771 | 0
2055 | 10 | 19 | 2055-10-19 | 1987 | 53.6033 | 53.1606 | 53.1606 | 53.1606 | 52.718 | 52.718 | 52.718 | 52.718 | 53.6033 | 54.9312 | 57.1444 | 58.9149 | 60.2428 | 61.5707 | 62.456 | 62.0134 | 61.5707 | 60.2428 | 58.4723 | 57.587 | 56.7017 | 56.2591 | 55.8165 | 55.3738 | 56.5357 | 8.4643 | 0
2055 | 10 | 20 | 2055-10-20 | 1987 | 52.4264 | 51.5538 | 51.8446 | 51.5538 | 50.972 | 50.972 | 51.8446 | 50.972 | 52.7173 | 53.5899 | 55.3352 | 56.4987 | 57.3714 | 58.244 | 57.9531 | 58.244 | 57.3714 | 56.4987 | 54.4626 | 54.1717 | 53.5899 | 53.8808 | 53.299 | 52.1355 | 54.0626 | 10.9374 | 0
2055 | 10 | 21 | 2055-10-21 | 1987 | 51.668 | 50.636 | 51.152 | 50.636 | 50.12 | 50.12 | 48.056 | 48.572 | 50.636 | 53.216 | 54.764 | 56.312 | 57.344 | 58.892 | 59.924 | 60.44 | 59.924 | 57.344 | 55.28 | 54.248 | 54.764 | 53.732 | 51.668 | 50.636 | 53.7535 | 11.2465 | 0
2055 | 10 | 22 | 2055-10-22 | 1987 | 50.6745 | 49.8391 | 49.0036 | 49.0036 | 47.3328 | 45.662 | 46.4974 | 46.4974 | 46.4974 | 48.1682 | 49.8391 | 51.5099 | 54.0161 | 56.5224 | 57.3578 | 59.864 | 59.0286 | 55.6869 | 54.0161 | 54.0161 | 50.6745 | 54.0161 | 51.5099 | 49.8391 | 51.5447 | 13.4553 | 0
2055 | 10 | 23 | 2055-10-23 | 1987 | 47.03 | 45.968 | 44.906 | 44.906 | 44.906 | 47.03 | 45.968 | 44.906 | 47.03 | 45.968 | 48.092 | 48.092 | 50.216 | 53.402 | 56.588 | 55.526 | 56.588 | 56.588 | 52.34 | 54.464 | 50.216 | 50.216 | 51.278 | 52.34 | 49.7735 | 15.2265 | 0
2055 | 10 | 24 | 2055-10-24 | 1987 | 45.578 | 45.578 | 45.578 | 43.037 | 45.578 | 40.496 | 40.496 | 40.496 | 43.037 | 43.037 | 45.578 | 50.66 | 53.201 | 55.742 | 55.742 | 55.742 | 55.742 | 53.201 | 50.66 | 55.742 | 53.201 | 50.66 | 50.66 | 48.119 | 48.6484 | 16.3516 | 0
2055 | 10 | 25 | 2055-10-25 | 1987 | 42.9332 | 41.1476 | 39.362 | 41.1476 | 41.1476 | 42.9332 | 44.7188 | 46.5044 | 48.29 | 50.0756 | 51.8612 | 53.6468 | 55.4324 | 57.218 | 55.4324 | 55.4324 | 55.4324 | 51.8612 | 48.29 | 48.29 | 46.5044 | 46.5044 | 46.5044 | 46.5044 | 48.2156 | 16.7844 | 0
2055 | 10 | 26 | 2055-10-26 | 1987 | 52.358 | 45.23 | 45.23 | 43.448 | 45.23 | 43.448 | 41.666 | 41.666 | 41.666 | 41.666 | 43.448 | 47.012 | 54.14 | 59.486 | 61.268 | 59.486 | 55.922 | 48.794 | 43.448 | 41.666 | 39.884 | 38.102 | 38.102 | 38.102 | 46.2695 | 18.7305 | 0
2055 | 10 | 27 | 2055-10-27 | 1987 | 49.001 | 49.892 | 48.11 | 44.546 | 46.328 | 44.546 | 44.546 | 44.546 | 44.546 | 46.328 | 48.11 | 53.456 | 55.238 | 58.802 | 60.584 | 62.366 | 57.02 | 53.456 | 48.11 | 48.11 | 46.328 | 48.11 | 46.328 | 40.982 | 49.5579 | 15.4421 | 0
2055 | 10 | 28 | 2055-10-28 | 1987 | 43.4726 | 44.4588 | 45.4451 | 44.4588 | 43.4726 | 41.5002 | 40.514 | 42.4864 | 42.4864 | 44.4588 | 45.4451 | 45.4451 | 49.3899 | 53.3347 | 57.2796 | 59.252 | 59.252 | 52.3485 | 50.3761 | 51.3623 | 52.3485 | 51.3623 | 51.3623 | 48.4037 | 48.3215 | 16.6785 | 0
2055 | 10 | 29 | 2055-10-29 | 1987 | 48.9996 | 48.9996 | 48.7391 | 48.9996 | 48.7391 | 48.4785 | 48.4785 | 48.218 | 48.9996 | 49.5206 | 51.0838 | 51.8654 | 52.1259 | 52.3864 | 53.168 | 52.6469 | 52.3864 | 51.6048 | 51.3443 | 50.8233 | 50.8233 | 50.8233 | 51.0838 | 50.8233 | 50.465 | 14.535 | 0
2055 | 10 | 30 | 2055-10-30 | 1987 | 50.0036 | 48.9218 | 48.9218 | 47.84 | 47.84 | 47.84 | 47.84 | 48.9218 | 47.84 | 50.0036 | 50.0036 | 51.0854 | 56.4944 | 58.658 | 57.5762 | 57.5762 | 57.5762 | 54.3308 | 52.1672 | 51.0854 | 51.0854 | 51.0854 | 52.1672 | 50.0036 | 51.5361 | 13.4639 | 0
2055 | 10 | 31 | 2055-10-31 | 1987 | 57.866 | 57.866 | 52.799 | 47.732 | 47.732 | 47.732 | 47.732 | 47.732 | 52.799 | 52.799 | 57.866 | 62.933 | 68 | 62.933 | 68 | 68 | 68 | 62.933 | 62.933 | 57.866 | 52.799 | 52.799 | 52.799 | 52.799 | 56.8104 | 8.1896 | 0
2055 | 11 | 1 | 2055-11-01 | 1987 | 55.238 | 53.159 | 53.159 | 53.159 | 53.159 | 53.159 | 51.08 | 51.08 | 51.08 | 49.001 | 51.08 | 51.08 | 51.08 | 49.001 | 51.08 | 51.08 | 51.08 | 49.001 | 49.001 | 49.001 | 46.922 | 46.922 | 46.922 | 46.922 | 50.5603 | 14.4398 | 0
2055 | 11 | 2 | 2055-11-02 | 1987 | 57.7169 | 57.7169 | 57.7169 | 56.1971 | 56.1971 | 56.1971 | 53.1577 | 51.638 | 51.638 | 60.7563 | 57.7169 | 59.2366 | 60.7563 | 62.276 | 60.7563 | 60.7563 | 60.7563 | 59.2366 | 59.2366 | 59.2366 | 59.2366 | 59.2366 | 59.2366 | 57.7169 | 58.0968 | 6.9032 | 0
2055 | 11 | 3 | 2055-11-03 | 1987 | 55.652 | 56.372 | 55.652 | 55.652 | 55.652 | 54.932 | 54.932 | 54.932 | 54.932 | 55.652 | 56.372 | 58.532 | 58.532 | 59.252 | 60.692 | 59.972 | 60.692 | 59.252 | 57.092 | 56.372 | 56.372 | 54.212 | 54.932 | 53.492 | 56.672 | 8.328 | 0
2055 | 11 | 4 | 2055-11-04 | 1987 | 54.464 | 52.007 | 53.645 | 51.188 | 52.007 | 52.826 | 54.464 | 55.283 | 55.6925 | 56.102 | 56.921 | 57.3305 | 57.74 | 57.74 | 58.559 | 59.378 | 58.559 | 58.559 | 58.559 | 58.559 | 58.559 | 58.559 | 57.74 | 57.74 | 56.3409 | 8.6591 | 0
2055 | 11 | 5 | 2055-11-05 | 1987 | 51.7116 | 51.7116 | 51.7116 | 50.7527 | 50.7527 | 50.7527 | 49.7938 | 49.7938 | 48.8349 | 50.7527 | 53.6295 | 54.5884 | 56.5062 | 57.4651 | 56.5062 | 58.424 | 57.4651 | 52.6705 | 51.7116 | 50.7527 | 49.7938 | 48.8349 | 47.876 | 47.876 | 52.1112 | 12.8888 | 0
2055 | 11 | 6 | 2055-11-06 | 1987 | 49.224 | 48.218 | 51.236 | 52.242 | 52.242 | 52.242 | 52.242 | 54.254 | 54.254 | 55.26 | 56.266 | 56.266 | 56.266 | 57.272 | 56.266 | 57.272 | 56.266 | 55.26 | 56.266 | 56.266 | 57.272 | 56.266 | 55.26 | 57.272 | 54.6313 | 10.3688 | 0
2055 | 11 | 7 | 2055-11-07 | 1987 | 48.7 | 47.372 | 48.7 | 47.372 | 47.372 | 47.372 | 47.372 | 50.028 | 47.372 | 51.356 | 52.684 | 55.34 | 55.34 | 59.324 | 57.996 | 56.668 | 56.668 | 56.668 | 56.668 | 55.34 | 51.356 | 51.356 | 51.356 | 50.028 | 52.0753 | 12.9247 | 0
2055 | 11 | 8 | 2055-11-08 | 1987 | 47.0828 | 47.0828 | 47.8472 | 48.6116 | 49.376 | 49.376 | 50.9048 | 50.1404 | 50.1404 | 51.6692 | 53.198 | 55.4912 | 56.2556 | 57.02 | 57.02 | 56.2556 | 56.2556 | 55.4912 | 53.9624 | 51.6692 | 53.198 | 49.376 | 45.554 | 46.3184 | 51.6373 | 13.3627 | 0
2055 | 11 | 9 | 2055-11-09 | 1987 | 49.82 | 49.82 | 49.82 | 48.938 | 49.82 | 48.938 | 49.82 | 50.702 | 50.702 | 51.584 | 54.23 | 54.23 | 56.876 | 56.876 | 56.876 | 56.876 | 55.112 | 52.466 | 52.466 | 52.466 | 53.348 | 52.466 | 52.466 | 52.466 | 52.466 | 12.534 | 0
2055 | 11 | 10 | 2055-11-10 | 1987 | 51.0178 | 52.2451 | 51.0178 | 51.0178 | 51.0178 | 51.0178 | 49.7905 | 49.7905 | 47.336 | 53.4724 | 55.9269 | 58.3815 | 58.3815 | 59.6087 | 58.3815 | 58.3815 | 58.3815 | 58.3815 | 60.836 | 60.836 | 60.836 | 54.6996 | 53.4724 | 52.2451 | 54.853 | 10.147 | 0
2055 | 11 | 11 | 2055-11-11 | 1987 | 40.658 | 40.658 | 40.658 | 40.658 | 40.658 | 40.658 | 45.1625 | 45.1625 | 45.1625 | 45.1625 | 49.667 | 54.1715 | 54.1715 | 58.676 | 58.676 | 58.676 | 58.676 | 54.1715 | 49.667 | 49.667 | 49.667 | 49.667 | 45.1625 | 45.1625 | 48.3532 | 16.6468 | 0
2055 | 11 | 12 | 2055-11-12 | 1987 | 43.9183 | 41.6615 | 39.4047 | 39.4047 | 39.4047 | 37.148 | 39.4047 | 39.4047 | 41.6615 | 43.9183 | 46.175 | 50.6885 | 50.6885 | 48.4318 | 52.9453 | 55.202 | 52.9453 | 50.6885 | 50.6885 | 50.6885 | 46.175 | 43.9183 | 43.9183 | 43.9183 | 45.5168 | 19.4832 | 0
2055 | 11 | 13 | 2055-11-13 | 1987 | 54.0716 | 54.0716 | 52.3832 | 54.0716 | 52.3832 | 52.3832 | 54.0716 | 54.0716 | 54.0716 | 54.0716 | 54.0716 | 54.0716 | 55.76 | 54.0716 | 54.0716 | 52.3832 | 54.0716 | 49.0064 | 47.318 | 45.6296 | 43.9412 | 42.2528 | 40.5644 | 38.876 | 50.9058 | 14.0942 | 0
2055 | 11 | 14 | 2055-11-14 | 1987 | 43.232 | 43.232 | 43.232 | 44.888 | 44.888 | 44.888 | 44.888 | 43.232 | 41.576 | 46.544 | 48.2 | 48.2 | 51.512 | 54.824 | 56.48 | 53.168 | 54.824 | 51.512 | 46.544 | 46.544 | 46.544 | 43.232 | 44.888 | 46.544 | 47.234 | 17.766 | 0
2055 | 11 | 15 | 2055-11-15 | 1987 | 44.0847 | 42.1385 | 42.1385 | 44.0847 | 42.1385 | 40.1923 | 38.246 | 38.246 | 40.1923 | 44.0847 | 46.031 | 49.9235 | 51.8698 | 53.816 | 53.816 | 47.9772 | 44.0847 | 42.1385 | 40.1923 | 40.1923 | 40.1923 | 38.246 | 38.246 | 38.246 | 43.3549 | 21.6451 | 0
2055 | 11 | 16 | 2055-11-16 | 1987 | 50.3217 | 52.1105 | 52.1105 | 53.8992 | 50.3217 | 50.3217 | 48.533 | 48.533 | 46.7442 | 44.9555 | 46.7442 | 48.533 | 50.3217 | 50.3217 | 52.1105 | 55.688 | 53.8992 | 50.3217 | 50.3217 | 46.7442 | 46.7442 | 43.1667 | 43.1667 | 41.378 | 49.0547 | 15.9453 | 0
2055 | 11 | 17 | 2055-11-17 | 1987 | 37.2348 | 37.2348 | 37.2348 | 36.536 | 36.536 | 36.536 | 36.536 | 36.536 | 38.6325 | 40.0301 | 41.4278 | 43.5242 | 46.3195 | 47.7172 | 48.416 | 48.416 | 48.416 | 45.6207 | 45.6207 | 44.9219 | 44.9219 | 44.2231 | 44.2231 | 44.2231 | 42.1266 | 22.8734 | 0
2055 | 11 | 18 | 2055-11-18 | 1987 | 43.3711 | 44.7522 | 43.3711 | 43.3711 | 43.3711 | 43.3711 | 41.99 | 41.99 | 43.3711 | 44.7522 | 48.8955 | 50.2765 | 51.6576 | 54.4198 | 57.182 | 57.182 | 57.182 | 57.182 | 55.8009 | 55.8009 | 53.0387 | 51.6576 | 54.4198 | 53.0387 | 49.6435 | 15.3565 | 0
2055 | 11 | 19 | 2055-11-19 | 1987 | 45.6897 | 46.7295 | 46.7295 | 43.61 | 46.7295 | 46.7295 | 46.7295 | 46.7295 | 48.8092 | 49.8491 | 51.9288 | 49.8491 | 50.8889 | 56.0882 | 57.128 | 56.0882 | 55.0483 | 55.0483 | 54.0085 | 52.9686 | 51.9288 | 51.9288 | 52.9686 | 52.9686 | 50.7156 | 14.2844 | 0
2055 | 11 | 20 | 2055-11-20 | 1987 | 47.0466 | 47.0466 | 47.0466 | 45.5637 | 39.632 | 47.0466 | 47.0466 | 48.5295 | 48.5295 | 50.0125 | 54.4612 | 57.4271 | 58.91 | 55.9442 | 51.4954 | 50.0125 | 50.0125 | 51.4954 | 48.5295 | 50.0125 | 51.4954 | 50.0125 | 47.0466 | 47.0466 | 49.6417 | 15.3583 | 0
2055 | 11 | 21 | 2055-11-21 | 1987 | 56.57 | 53.672 | 50.774 | 50.774 | 47.876 | 44.978 | 47.876 | 44.978 | 42.08 | 44.978 | 44.978 | 47.876 | 50.774 | 50.774 | 53.672 | 56.57 | 53.672 | 53.672 | 53.672 | 53.672 | 53.672 | 47.876 | 50.774 | 44.978 | 50.0495 | 14.9505 | 0
2055 | 11 | 22 | 2055-11-22 | 1987 | 48.758 | 50.756 | 50.756 | 48.758 | 50.756 | 52.754 | 48.758 | 48.758 | 48.758 | 46.76 | 46.76 | 50.756 | 48.758 | 46.76 | 48.758 | 46.76 | 48.758 | 48.758 | 46.76 | 46.76 | 44.762 | 42.764 | 44.762 | 42.764 | 47.9255 | 17.0745 | 0
2055 | 11 | 23 | 2055-11-23 | 1987 | 50.5991 | 50.5991 | 49.3006 | 50.5991 | 50.5991 | 50.5991 | 49.3006 | 48.002 | 50.5991 | 51.8977 | 53.1963 | 54.4949 | 54.4949 | 57.092 | 55.7934 | 53.1963 | 53.1963 | 53.1963 | 53.1963 | 55.7934 | 55.7934 | 55.7934 | 57.092 | 57.092 | 52.9799 | 12.0201 | 0
2055 | 11 | 24 | 2055-11-24 | 1987 | 53.1397 | 53.8829 | 53.8829 | 54.626 | 51.6534 | 51.6534 | 51.6534 | 50.1671 | 50.1671 | 50.1671 | 51.6534 | 52.3966 | 50.9103 | 49.424 | 49.424 | 48.6809 | 49.424 | 48.6809 | 47.9377 | 46.4514 | 45.7083 | 45.7083 | 45.7083 | 44.222 | 49.8885 | 15.1115 | 0
2055 | 11 | 25 | 2055-11-25 | 1987 | 48.8264 | 48.8264 | 48.8264 | 48.8264 | 48.1802 | 48.1802 | 47.534 | 47.534 | 48.8264 | 49.4726 | 52.0574 | 52.7036 | 52.7036 | 53.996 | 53.3498 | 53.3498 | 51.4112 | 50.1188 | 50.765 | 50.765 | 50.765 | 49.4726 | 48.8264 | 48.8264 | 50.1726 | 14.8273 | 0
2055 | 11 | 26 | 2055-11-26 | 1987 | 46.6008 | 46.6008 | 45.7478 | 44.042 | 44.042 | 45.7478 | 45.7478 | 46.6008 | 46.6008 | 45.7478 | 46.6008 | 49.1595 | 53.4242 | 54.2771 | 55.13 | 53.4242 | 51.7183 | 50.8654 | 50.0125 | 48.3066 | 50.0125 | 52.5712 | 48.3066 | 49.1595 | 48.7686 | 16.2314 | 0
2055 | 11 | 27 | 2055-11-27 | 1987 | 42.3795 | 42.3795 | 42.3795 | 42.3795 | 42.3795 | 44.8389 | 45.6587 | 43.1993 | 43.1993 | 44.0191 | 45.6587 | 46.4785 | 46.4785 | 47.2984 | 48.1182 | 48.938 | 45.6587 | 43.1993 | 42.3795 | 42.3795 | 42.3795 | 43.1993 | 39.92 | 40.7398 | 43.9849 | 21.0151 | 0
2055 | 11 | 28 | 2055-11-28 | 1987 | 45.7105 | 46.4415 | 47.1726 | 43.5172 | 44.2483 | 42.0551 | 43.5172 | 41.324 | 42.0551 | 42.7862 | 43.5172 | 47.9037 | 49.3658 | 50.0969 | 50.0969 | 50.828 | 50.828 | 47.1726 | 45.7105 | 44.9794 | 44.9794 | 44.9794 | 44.2483 | 45.7105 | 45.8018 | 19.1982 | 0
2055 | 11 | 29 | 2055-11-29 | 1987 | 43.43 | 44.8078 | 44.1189 | 44.1189 | 44.8078 | 44.8078 | 44.8078 | 44.8078 | 44.8078 | 45.4967 | 46.8745 | 48.2524 | 50.3191 | 50.3191 | 51.008 | 49.6302 | 50.3191 | 49.6302 | 50.3191 | 50.3191 | 49.6302 | 50.3191 | 50.3191 | 50.3191 | 47.6496 | 17.3504 | 0
2055 | 11 | 30 | 2055-11-30 | 1987 | 47.057 | 47.057 | 47.606 | 48.155 | 49.253 | 48.155 | 47.606 | 48.155 | 47.606 | 47.606 | 48.704 | 48.704 | 51.998 | 52.547 | 53.096 | 51.998 | 51.998 | 51.998 | 49.802 | 48.704 | 47.057 | 47.057 | 46.508 | 47.606 | 49.0014 | 15.9986 | 0
2055 | 12 | 1 | 2055-12-01 | 1987 | 42.374 | 48.95 | 48.95 | 55.526 | 55.526 | 52.238 | 52.238 | 52.238 | 52.238 | 52.238 | 55.526 | 42.374 | 52.238 | 55.526 | 45.662 | 45.662 | 45.662 | 45.662 | 42.374 | 42.374 | 45.662 | 42.374 | 45.662 | 40.73 | 48.3335 | 16.6665 | 0
2055 | 12 | 2 | 2055-12-02 | 1987 | 49.118 | 51.0215 | 51.0215 | 51.0215 | 51.0215 | 51.9732 | 51.0215 | 51.0215 | 51.0215 | 52.925 | 51.9732 | 51.9732 | 51.9732 | 56.732 | 53.8767 | 54.8285 | 54.8285 | 54.8285 | 53.8767 | 52.925 | 52.925 | 53.8767 | 54.8285 | 55.7802 | 52.7664 | 12.2336 | 0
2055 | 12 | 3 | 2055-12-03 | 1987 | 51.17 | 50.094 | 50.094 | 51.17 | 49.018 | 47.942 | 44.714 | 43.638 | 43.638 | 42.562 | 43.638 | 43.638 | 43.638 | 43.638 | 44.714 | 44.714 | 43.638 | 42.562 | 42.562 | 42.562 | 42.562 | 41.486 | 41.486 | 41.486 | 44.8485 | 20.1515 | 0
2055 | 12 | 4 | 2055-12-04 | 1987 | 42.374 | 41.47 | 42.374 | 41.47 | 41.47 | 42.374 | 41.47 | 41.47 | 41.47 | 42.374 | 43.278 | 43.278 | 44.182 | 44.182 | 45.086 | 44.182 | 43.278 | 41.47 | 39.662 | 40.566 | 37.854 | 36.95 | 36.95 | 36.95 | 41.5077 | 23.4923 | 0
2055 | 12 | 5 | 2055-12-05 | 1987 | 37.688 | 36.968 | 36.248 | 34.808 | 36.968 | 37.688 | 37.688 | 38.408 | 36.968 | 38.048 | 39.128 | 40.568 | 39.848 | 42.008 | 42.728 | 43.448 | 42.728 | 42.728 | 43.448 | 44.168 | 44.168 | 44.168 | 44.888 | 45.608 | 40.463 | 24.537 | 0
2055 | 12 | 6 | 2055-12-06 | 1987 | 45.8204 | 48.2432 | 48.2432 | 48.2432 | 48.2432 | 48.2432 | 45.8204 | 50.666 | 48.2432 | 48.2432 | 48.2432 | 48.2432 | 45.8204 | 48.2432 | 45.8204 | 45.8204 | 43.3976 | 40.9748 | 43.3976 | 40.9748 | 38.552 | 38.552 | 38.552 | 38.552 | 45.2147 | 19.7853 | 0
2055 | 12 | 7 | 2055-12-07 | 1987 | 37.697 | 39.0493 | 37.697 | 36.3447 | 34.9925 | 33.6403 | 33.6403 | 33.6403 | 32.288 | 32.288 | 33.6403 | 39.0493 | 39.0493 | 43.106 | 41.7537 | 43.106 | 39.0493 | 37.697 | 37.697 | 36.3447 | 33.6403 | 36.3447 | 39.0493 | 40.4015 | 37.1336 | 27.8664 | 0
2055 | 12 | 8 | 2055-12-08 | 1987 | 36.374 | 37.022 | 37.022 | 36.374 | 36.374 | 34.43 | 35.078 | 35.078 | 34.43 | 34.43 | 35.078 | 33.782 | 33.134 | 33.782 | 34.43 | 35.726 | 34.43 | 32.486 | 32.486 | 33.134 | 32.486 | 31.838 | 32.486 | 32.486 | 34.349 | 30.651 | 0
2055 | 12 | 9 | 2055-12-09 | 1987 | 33.9774 | 32.756 | 32.756 | 32.756 | 33.3667 | 33.3667 | 34.5881 | 35.8096 | 38.2524 | 38.2524 | 38.8631 | 39.4739 | 40.0846 | 40.0846 | 40.6953 | 40.6953 | 41.306 | 40.3899 | 39.4739 | 37.6417 | 37.6417 | 37.6417 | 37.6417 | 37.6417 | 37.2982 | 27.7018 | 0
2055 | 12 | 10 | 2055-12-10 | 1987 | 52.592 | 50.6069 | 50.6069 | 50.6069 | 48.6217 | 48.6217 | 42.6663 | 44.6514 | 42.6663 | 42.6663 | 44.6514 | 46.6366 | 46.6366 | 46.6366 | 46.6366 | 44.6514 | 44.6514 | 42.6663 | 40.6811 | 40.6811 | 40.6811 | 40.6811 | 40.6811 | 38.696 | 44.9823 | 20.0177 | 0
2055 | 12 | 11 | 2055-12-11 | 1987 | 49.064 | 49.064 | 48.5492 | 48.0344 | 48.0344 | 48.5492 | 49.064 | 48.0344 | 48.0344 | 48.0344 | 48.5492 | 49.064 | 49.5788 | 50.0936 | 50.0936 | 51.638 | 50.0936 | 48.5492 | 48.0344 | 48.5492 | 48.0344 | 47.0048 | 47.0048 | 46.49 | 48.635 | 16.365 | 0
2055 | 12 | 12 | 2055-12-12 | 1987 | 47.021 | 47.021 | 46.13 | 45.239 | 45.239 | 46.13 | 47.021 | 47.912 | 47.021 | 47.912 | 48.803 | 48.803 | 48.803 | 48.803 | 49.694 | 49.694 | 49.694 | 48.803 | 47.912 | 48.803 | 48.803 | 48.803 | 48.803 | 44.348 | 47.8006 | 17.1994 | 0
2055 | 12 | 13 | 2055-12-13 | 1987 | 54.9911 | 51.7614 | 48.5317 | 50.1466 | 48.5317 | 48.5317 | 45.302 | 48.5317 | 45.302 | 48.5317 | 50.1466 | 53.3763 | 54.9911 | 54.9911 | 54.9911 | 54.9911 | 54.9911 | 54.9911 | 54.9911 | 56.606 | 53.3763 | 56.606 | 54.9911 | 54.9911 | 52.2997 | 12.7003 | 0
2055 | 12 | 14 | 2055-12-14 | 1987 | 49.922 | 49.922 | 51.89 | 52.874 | 51.89 | 54.842 | 51.89 | 52.874 | 52.874 | 54.842 | 52.874 | 52.874 | 48.938 | 49.922 | 51.89 | 51.89 | 51.89 | 51.89 | 51.89 | 51.398 | 50.906 | 49.922 | 48.938 | 48.938 | 51.5825 | 13.4175 | 0
2055 | 12 | 15 | 2055-12-15 | 1987 | 43.7671 | 44.6524 | 45.5376 | 44.6524 | 42.8818 | 40.226 | 42.8818 | 42.8818 | 44.6524 | 44.6524 | 45.2721 | 45.8032 | 46.4229 | 48.1935 | 49.964 | 49.0787 | 49.0787 | 49.0787 | 49.0787 | 48.1935 | 49.0787 | 49.0787 | 49.0787 | 49.0787 | 46.386 | 18.614 | 0
2055 | 12 | 16 | 2055-12-16 | 1987 | 41.8892 | 39.4808 | 41.8892 | 39.4808 | 39.4808 | 39.4808 | 37.0724 | 34.664 | 34.664 | 34.664 | 37.0724 | 39.4808 | 44.2976 | 44.2976 | 44.2976 | 46.706 | 41.8892 | 41.8892 | 39.4808 | 37.0724 | 37.0724 | 37.0724 | 34.664 | 34.664 | 39.2801 | 25.7199 | 0
2055 | 12 | 17 | 2055-12-17 | 1987 | 40.0668 | 40.0668 | 40.0668 | 39.7511 | 39.7511 | 39.7511 | 39.4354 | 40.0668 | 38.804 | 39.4354 | 39.4354 | 41.0138 | 41.0138 | 41.9609 | 42.5923 | 42.908 | 42.2766 | 41.3295 | 41.3295 | 41.3295 | 41.0138 | 40.6982 | 41.0138 | 41.3295 | 40.685 | 24.315 | 0
2055 | 12 | 18 | 2055-12-18 | 1987 | 38.6369 | 37.778 | 38.6369 | 38.6369 | 38.6369 | 39.4957 | 39.4957 | 40.3546 | 41.2134 | 41.2134 | 40.3546 | 42.0723 | 42.0723 | 42.9311 | 43.79 | 43.79 | 42.9311 | 42.0723 | 41.2134 | 41.2134 | 38.6369 | 37.778 | 38.6369 | 40.3546 | 40.4977 | 24.5023 | 0
2055 | 12 | 19 | 2055-12-19 | 1987 | 41.6984 | 41.6984 | 38.7392 | 38.7392 | 38.7392 | 38.7392 | 38.7392 | 35.78 | 36.7664 | 36.7664 | 38.7392 | 39.7256 | 40.712 | 42.6848 | 45.644 | 43.6712 | 42.6848 | 41.6984 | 40.712 | 40.712 | 38.7392 | 37.7528 | 36.7664 | 36.7664 | 39.7256 | 25.2744 | 0
2055 | 12 | 20 | 2055-12-20 | 1987 | 34.556 | 40.0723 | 37.3142 | 37.3142 | 38.6932 | 37.3142 | 38.6932 | 38.6932 | 37.3142 | 41.4514 | 41.4514 | 44.2095 | 45.5886 | 45.5886 | 45.5886 | 44.2095 | 45.5886 | 45.5886 | 45.5886 | 48.3468 | 52.484 | 52.484 | 52.484 | 51.1049 | 43.4051 | 21.5949 | 0
2055 | 12 | 21 | 2055-12-21 | 1987 | 44.006 | 35.654 | 37.742 | 37.742 | 37.742 | 35.654 | 37.742 | 41.918 | 39.83 | 41.918 | 41.918 | 44.006 | 46.094 | 50.27 | 50.27 | 48.182 | 44.006 | 39.83 | 39.83 | 41.918 | 39.83 | 37.742 | 37.742 | 37.742 | 41.222 | 23.778 | 0
2055 | 12 | 22 | 2055-12-22 | 1987 | 36.9191 | 33.638 | 33.638 | 33.638 | 36.9191 | 36.9191 | 33.638 | 33.638 | 33.638 | 35.2786 | 36.9191 | 40.2003 | 41.8409 | 41.8409 | 45.122 | 45.122 | 41.8409 | 38.5597 | 36.9191 | 38.5597 | 36.9191 | 36.9191 | 35.2786 | 33.638 | 37.3976 | 27.6024 | 0
2055 | 12 | 23 | 2055-12-23 | 1987 | 40.0923 | 40.0923 | 40.0923 | 40.0923 | 40.0923 | 38.4697 | 36.8471 | 38.4697 | 38.4697 | 36.8471 | 38.4697 | 41.7149 | 43.3374 | 44.96 | 44.96 | 43.3374 | 40.0923 | 40.0923 | 38.4697 | 35.2246 | 35.2246 | 33.602 | 35.2246 | 35.2246 | 39.1458 | 25.8542 | 0
2055 | 12 | 24 | 2055-12-24 | 1987 | 38.426 | 39.2115 | 39.2115 | 38.426 | 38.8187 | 38.8187 | 38.8187 | 38.8187 | 38.426 | 38.8187 | 39.2115 | 40.7824 | 41.5678 | 42.746 | 41.5678 | 41.9605 | 41.1751 | 39.6042 | 39.9969 | 39.2115 | 39.6042 | 39.6042 | 39.2115 | 38.426 | 39.686 | 25.314 | 0
2055 | 12 | 25 | 2055-12-25 | 1987 | 35.5388 | 35.5388 | 34.6334 | 33.728 | 33.728 | 35.5388 | 33.728 | 33.728 | 33.728 | 34.6334 | 38.255 | 40.0658 | 41.8766 | 42.782 | 41.8766 | 40.9712 | 40.9712 | 38.255 | 35.5388 | 36.4442 | 36.4442 | 35.5388 | 35.5388 | 33.728 | 36.7837 | 28.2163 | 0
2055 | 12 | 26 | 2055-12-26 | 1987 | 36.6163 | 34.3622 | 34.3622 | 34.3622 | 32.108 | 33.2351 | 34.3622 | 34.3622 | 34.3622 | 33.2351 | 33.2351 | 35.4892 | 41.1246 | 43.3788 | 46.76 | 46.76 | 45.6329 | 42.2517 | 44.5058 | 41.1246 | 41.1246 | 41.1246 | 41.1246 | 41.1246 | 38.5887 | 26.4113 | 0
2055 | 12 | 27 | 2055-12-27 | 1987 | 37.73 | 37.73 | 33.754 | 35.742 | 31.766 | 33.754 | 33.754 | 33.754 | 35.742 | 37.73 | 41.706 | 43.694 | 47.67 | 49.658 | 49.658 | 49.658 | 45.682 | 43.694 | 43.694 | 45.682 | 43.694 | 43.694 | 45.682 | 45.682 | 41.2918 | 23.7082 | 0
2055 | 12 | 28 | 2055-12-28 | 1987 | 35.87 | 35.87 | 35.87 | 34.088 | 34.088 | 35.87 | 36.761 | 35.87 | 36.761 | 35.87 | 38.543 | 41.216 | 42.998 | 42.998 | 44.78 | 42.998 | 42.107 | 42.107 | 41.216 | 40.325 | 40.325 | 39.434 | 39.434 | 39.434 | 38.9514 | 26.0486 | 0
2055 | 12 | 29 | 2055-12-29 | 1987 | 42.036 | 42.036 | 41.386 | 40.736 | 40.086 | 40.736 | 40.086 | 39.436 | 38.786 | 38.786 | 39.436 | 40.736 | 43.336 | 43.986 | 44.636 | 43.986 | 42.686 | 43.336 | 42.036 | 42.036 | 42.036 | 41.386 | 41.386 | 40.736 | 41.4943 | 23.5057 | 0
2055 | 12 | 30 | 2055-12-30 | 1987 | 37.0982 | 37.0982 | 36.2978 | 36.2978 | 35.4975 | 35.4975 | 34.6972 | 33.8969 | 31.496 | 33.0966 | 35.4975 | 38.6988 | 41.0997 | 41.0997 | 41.9 | 41.0997 | 39.4991 | 36.2978 | 36.2978 | 36.2978 | 34.6972 | 35.4975 | 35.4975 | 34.6972 | 36.6313 | 28.3687 | 0
2055 | 12 | 31 | 2055-12-31 | 1987 | 32.468 | 32.468 | 33.854 | 31.082 | 31.082 | 29.696 | 31.082 | 32.468 | 31.082 | 32.468 | 35.24 | 38.012 | 40.784 | 43.556 | 43.556 | 43.556 | 39.398 | 32.468 | 29.696 | 31.082 | 31.082 | 32.468 | 32.468 | 29.696 | 34.2005 | 30.7995 | 0
2056 | 1 | 1 | 2056-01-01 | 1987 | 45.311 | 43.754 | 43.754 | 43.754 | 45.311 | 46.868 | 51.539 | 48.425 | 48.425 | 51.539 | 51.539 | 54.653 | 56.21 | 46.868 | 48.425 | 48.425 | 46.868 | 46.868 | 46.868 | 46.868 | 46.868 | 45.311 | 46.868 | 46.868 | 47.8411 | 17.1589 | 0
2056 | 1 | 2 | 2056-01-02 | 1987 | 39.848 | 42.428 | 39.848 | 39.848 | 42.428 | 39.848 | 39.848 | 39.848 | 42.428 | 42.428 | 42.428 | 50.168 | 52.748 | 47.588 | 50.168 | 47.588 | 47.588 | 52.748 | 55.328 | 52.748 | 50.168 | 45.008 | 42.428 | 42.428 | 45.3305 | 19.6695 | 0
2056 | 1 | 3 | 2056-01-03 | 1987 | 40.8785 | 40.8785 | 52.88 | 48.8795 | 48.8795 | 44.879 | 44.879 | 44.879 | 40.8785 | 40.8785 | 40.8785 | 44.879 | 44.879 | 52.88 | 52.88 | 48.8795 | 44.879 | 40.8785 | 40.8785 | 36.878 | 40.8785 | 40.8785 | 40.8785 | 40.8785 | 44.2122 | 20.7877 | 0
2056 | 1 | 4 | 2056-01-04 | 1987 | 49.6709 | 47.6523 | 47.6523 | 47.6523 | 45.6337 | 45.6337 | 43.6151 | 47.6523 | 45.6337 | 45.6337 | 45.6337 | 49.6709 | 49.6709 | 53.708 | 53.708 | 53.708 | 53.708 | 51.6894 | 49.6709 | 43.6151 | 41.5966 | 41.5966 | 43.6151 | 39.578 | 47.4 | 17.6 | 0
2056 | 1 | 5 | 2056-01-05 | 1987 | 47.9326 | 44.4419 | 46.769 | 45.6054 | 40.9511 | 40.9511 | 38.624 | 42.1147 | 42.1147 | 39.7876 | 46.769 | 45.6054 | 46.769 | 47.9326 | 51.4233 | 54.914 | 53.7504 | 49.0961 | 47.9326 | 45.6054 | 45.6054 | 46.769 | 46.769 | 40.9511 | 45.7994 | 19.2006 | 0
2056 | 1 | 6 | 2056-01-06 | 1987 | 50.8427 | 49.0902 | 49.6744 | 49.6744 | 49.6744 | 50.2585 | 49.6744 | 49.0902 | 48.506 | 49.0902 | 50.2585 | 50.8427 | 52.0111 | 53.0042 | 53.9389 | 54.932 | 54.932 | 53.7636 | 52.5953 | 52.0111 | 52.5953 | 52.5953 | 52.0111 | 51.4269 | 51.3539 | 13.6461 | 0
2056 | 1 | 7 | 2056-01-07 | 1987 | 50.5815 | 49.9612 | 49.9612 | 49.9612 | 49.9612 | 49.3409 | 49.3409 | 49.3409 | 47.48 | 48.1003 | 49.3409 | 49.9612 | 51.2018 | 52.4425 | 54.9237 | 55.544 | 54.9237 | 54.3034 | 53.6831 | 54.3034 | 51.8222 | 51.2018 | 52.4425 | 53.0628 | 51.3828 | 13.6172 | 0
2056 | 1 | 8 | 2056-01-08 | 1987 | 49.7247 | 50.5876 | 51.4506 | 48.8618 | 47.9988 | 48.8618 | 47.9988 | 45.41 | 46.2729 | 48.8618 | 48.8618 | 52.3135 | 54.0394 | 58.3541 | 59.2171 | 60.08 | 58.3541 | 54.9024 | 56.6282 | 56.6282 | 55.7653 | 54.9024 | 55.7653 | 55.7653 | 52.8169 | 12.1831 | 0
2056 | 1 | 9 | 2056-01-09 | 1987 | 52.6185 | 52.6185 | 50.6258 | 51.6221 | 49.6294 | 49.6294 | 45.644 | 47.6367 | 48.6331 | 49.6294 | 52.6185 | 56.6039 | 60.5893 | 60.5893 | 62.582 | 58.5966 | 57.6002 | 57.6002 | 57.6002 | 58.5966 | 58.5966 | 57.6002 | 58.5966 | 58.5966 | 54.7772 | 10.2228 | 0
2056 | 1 | 10 | 2056-01-10 | 1987 | 51.7935 | 51.7935 | 50.7871 | 50.7871 | 50.7871 | 50.7871 | 49.7807 | 47.768 | 49.7807 | 50.7871 | 52.7998 | 53.8062 | 54.8125 | 56.8253 | 57.8316 | 56.8253 | 58.838 | 58.838 | 57.8316 | 57.8316 | 56.8253 | 57.8316 | 58.838 | 56.8253 | 54.2255 | 10.7745 | 0
2056 | 1 | 11 | 2056-01-11 | 1987 | 40.208 | 41.45 | 42.692 | 41.45 | 41.45 | 42.692 | 42.692 | 41.45 | 41.45 | 42.692 | 43.934 | 45.176 | 45.176 | 46.418 | 52.628 | 52.628 | 52.628 | 47.66 | 48.902 | 47.66 | 48.902 | 45.176 | 45.176 | 41.45 | 45.0725 | 19.9275 | 0
2056 | 1 | 12 | 2056-01-12 | 1987 | 50.117 | 50.117 | 53.492 | 48.4295 | 46.742 | 45.0545 | 45.0545 | 45.0545 | 45.0545 | 45.0545 | 45.0545 | 46.742 | 46.742 | 48.4295 | 50.117 | 46.742 | 48.4295 | 46.742 | 45.0545 | 39.992 | 41.6795 | 41.6795 | 41.6795 | 39.992 | 45.9686 | 19.0314 | 0
2056 | 1 | 13 | 2056-01-13 | 1987 | 48.641 | 47.39 | 47.39 | 47.39 | 47.39 | 46.139 | 46.139 | 44.888 | 44.888 | 44.888 | 46.139 | 47.39 | 48.641 | 49.892 | 49.892 | 49.892 | 46.139 | 43.637 | 41.135 | 39.884 | 39.884 | 39.884 | 39.884 | 39.884 | 45.305 | 19.695 | 0
2056 | 1 | 14 | 2056-01-14 | 1987 | 39.956 | 40.532 | 41.108 | 41.684 | 41.108 | 41.684 | 41.684 | 41.684 | 41.684 | 41.684 | 42.26 | 42.26 | 43.412 | 44.564 | 44.564 | 44.564 | 43.412 | 42.26 | 41.684 | 40.532 | 40.532 | 39.956 | 39.956 | 39.38 | 41.756 | 23.244 | 0
2056 | 1 | 15 | 2056-01-15 | 1987 | 42.9113 | 41.8182 | 41.8182 | 40.7251 | 40.1785 | 40.7251 | 41.2716 | 40.1785 | 39.632 | 40.7251 | 42.3647 | 43.4578 | 44.0044 | 45.0975 | 45.644 | 45.0975 | 45.0975 | 44.5509 | 44.0044 | 44.5509 | 42.3647 | 44.0044 | 43.4578 | 43.4578 | 42.7974 | 22.2026 | 0
2056 | 1 | 16 | 2056-01-16 | 1987 | 41.9292 | 41.9292 | 41.1215 | 40.3137 | 39.506 | 39.506 | 39.506 | 40.3137 | 41.1215 | 41.9292 | 42.737 | 44.3525 | 45.1602 | 45.968 | 45.968 | 45.968 | 45.968 | 45.1602 | 45.1602 | 45.1602 | 45.1602 | 45.1602 | 45.1602 | 45.1602 | 43.3092 | 21.6908 | 0
2056 | 1 | 17 | 2056-01-17 | 1987 | 40.214 | 39.524 | 39.524 | 39.524 | 40.214 | 40.214 | 39.524 | 40.214 | 40.214 | 40.214 | 41.594 | 41.594 | 42.974 | 43.664 | 43.664 | 43.664 | 42.974 | 42.974 | 41.594 | 42.284 | 41.594 | 40.904 | 41.594 | 40.904 | 41.3065 | 23.6935 | 0
2056 | 1 | 18 | 2056-01-18 | 1987 | 26.468 | 22.52 | 18.572 | 22.52 | 22.52 | 22.52 | 26.468 | 30.416 | 34.364 | 34.364 | 38.312 | 42.26 | 42.26 | 42.26 | 42.26 | 42.26 | 38.312 | 34.364 | 34.364 | 30.416 | 34.364 | 34.364 | 34.364 | 34.364 | 32.719 | 32.281 | 0
2056 | 1 | 19 | 2056-01-19 | 1987 | 36.328 | 36.328 | 34.872 | 33.416 | 34.872 | 34.872 | 34.872 | 33.416 | 34.872 | 34.872 | 36.328 | 37.784 | 39.24 | 39.24 | 42.152 | 39.24 | 37.784 | 37.784 | 34.872 | 33.416 | 31.96 | 31.96 | 30.504 | 29.048 | 35.418 | 29.582 | 0
2056 | 1 | 20 | 2056-01-20 | 1987 | 43.9546 | 44.1359 | 43.7733 | 43.7733 | 43.592 | 43.7733 | 43.7733 | 43.592 | 43.9546 | 43.9546 | 45.0423 | 45.5861 | 45.5861 | 45.9487 | 45.9487 | 46.13 | 45.5861 | 45.2236 | 44.861 | 44.6797 | 44.6797 | 44.3171 | 44.1359 | 44.1359 | 44.5891 | 20.4109 | 0
2056 | 1 | 21 | 2056-01-21 | 1987 | 46.4342 | 46.8176 | 46.0508 | 46.0508 | 46.8176 | 46.4342 | 46.4342 | 45.6674 | 45.6674 | 45.284 | 45.6674 | 45.6674 | 46.4342 | 47.201 | 47.9678 | 48.3512 | 48.3512 | 49.118 | 49.118 | 47.5844 | 47.201 | 47.201 | 47.9678 | 47.201 | 46.9454 | 18.0546 | 0
2056 | 1 | 22 | 2056-01-22 | 1987 | 43.8872 | 44.4416 | 44.4416 | 43.8872 | 42.224 | 43.3328 | 44.4416 | 44.996 | 45.5504 | 46.1048 | 47.2136 | 48.8768 | 48.8768 | 49.9856 | 50.54 | 50.54 | 50.54 | 49.4312 | 48.3224 | 48.3224 | 48.3224 | 48.8768 | 48.8768 | 48.3224 | 47.0981 | 17.9019 | 0
2056 | 1 | 23 | 2056-01-23 | 1987 | 43.5695 | 42.071 | 40.5725 | 42.071 | 40.5725 | 40.5725 | 39.074 | 40.5725 | 39.074 | 39.074 | 40.5725 | 40.5725 | 42.071 | 46.5665 | 48.065 | 51.062 | 49.5635 | 46.5665 | 45.068 | 43.5695 | 42.071 | 40.5725 | 40.5725 | 42.071 | 42.7578 | 22.2422 | 0
2056 | 1 | 24 | 2056-01-24 | 1987 | 46.676 | 43.844 | 43.844 | 43.844 | 45.26 | 45.26 | 45.26 | 48.092 | 45.26 | 46.676 | 48.092 | 48.092 | 49.508 | 52.34 | 50.924 | 50.924 | 49.508 | 48.092 | 46.676 | 43.844 | 43.844 | 45.26 | 43.844 | 43.844 | 46.617 | 18.383 | 0
2056 | 1 | 25 | 2056-01-25 | 1987 | 49.244 | 49.244 | 47.642 | 49.244 | 49.244 | 49.244 | 49.244 | 47.642 | 46.04 | 49.244 | 49.244 | 50.846 | 50.846 | 50.846 | 52.448 | 57.254 | 57.254 | 55.652 | 55.652 | 54.05 | 54.05 | 52.448 | 50.846 | 50.846 | 51.1797 | 13.8202 | 0
2056 | 1 | 26 | 2056-01-26 | 1987 | 52.0726 | 51.3397 | 51.3397 | 51.3397 | 51.3397 | 50.6069 | 49.874 | 51.3397 | 50.6069 | 49.874 | 49.874 | 50.6069 | 50.6069 | 51.3397 | 51.3397 | 51.3397 | 52.0726 | 54.2711 | 55.004 | 55.004 | 55.004 | 55.004 | 54.2711 | 53.5383 | 52.042 | 12.958 | 0
2056 | 1 | 27 | 2056-01-27 | 1987 | 47.8776 | 48.4782 | 48.4782 | 47.8776 | 48.4782 | 46.6765 | 46.6765 | 46.076 | 48.4782 | 47.2771 | 48.4782 | 50.8804 | 52.682 | 52.682 | 50.8804 | 49.0787 | 49.0787 | 49.0787 | 49.0787 | 49.0787 | 49.0787 | 48.4782 | 48.4782 | 48.4782 | 48.8285 | 16.1715 | 0
2056 | 1 | 28 | 2056-01-28 | 1987 | 49.6445 | 50.792 | 50.792 | 50.792 | 47.3495 | 46.202 | 47.3495 | 47.3495 | 47.3495 | 48.497 | 49.6445 | 49.6445 | 49.6445 | 50.792 | 49.6445 | 48.497 | 48.497 | 48.497 | 48.497 | 47.3495 | 48.497 | 48.497 | 48.497 | 47.3495 | 48.7361 | 16.2639 | 0
2056 | 1 | 29 | 2056-01-29 | 1987 | 42.008 | 42.008 | 44.156 | 43.082 | 45.23 | 44.156 | 42.008 | 43.082 | 42.008 | 42.008 | 44.156 | 45.23 | 46.304 | 48.452 | 51.674 | 49.526 | 51.674 | 49.526 | 48.452 | 48.452 | 49.526 | 49.526 | 49.526 | 50.6 | 46.3487 | 18.6513 | 0
2056 | 1 | 30 | 2056-01-30 | 1987 | 48.078 | 49.424 | 44.04 | 42.694 | 40.002 | 40.002 | 40.002 | 38.656 | 38.656 | 38.656 | 41.348 | 44.04 | 45.386 | 44.04 | 41.348 | 41.348 | 38.656 | 37.31 | 37.31 | 38.656 | 37.31 | 37.31 | 38.656 | 38.656 | 40.8993 | 24.1007 | 0
2056 | 1 | 31 | 2056-01-31 | 1987 | 38.3972 | 32.1044 | 28.958 | 28.958 | 28.958 | 32.1044 | 35.2508 | 32.1044 | 35.2508 | 38.3972 | 41.5436 | 41.5436 | 44.69 | 44.69 | 35.2508 | 35.2508 | 35.2508 | 35.2508 | 35.2508 | 32.1044 | 32.1044 | 32.1044 | 32.1044 | 32.1044 | 34.9886 | 30.0114 | 0
2056 | 2 | 1 | 2056-02-01 | 1987 | 33.71 | 35.834 | 41.144 | 45.392 | 43.268 | 41.144 | 39.02 | 37.958 | 37.958 | 37.958 | 37.958 | 39.02 | 40.082 | 40.082 | 41.144 | 40.082 | 40.082 | 37.958 | 36.896 | 36.896 | 37.958 | 37.958 | 35.834 | 35.834 | 38.7987 | 26.2013 | 0
2056 | 2 | 2 | 2056-02-02 | 1987 | 43.9484 | 42.2312 | 42.2312 | 42.2312 | 40.514 | 42.2312 | 40.514 | 40.514 | 40.514 | 42.2312 | 45.6656 | 47.3828 | 47.3828 | 49.1 | 49.1 | 49.1 | 49.1 | 47.3828 | 45.6656 | 45.6656 | 45.6656 | 45.6656 | 45.6656 | 45.6656 | 44.807 | 20.193 | 0
2056 | 2 | 3 | 2056-02-03 | 1987 | 33.314 | 33.314 | 34.376 | 34.376 | 34.376 | 34.376 | 33.314 | 33.314 | 34.376 | 34.376 | 34.376 | 37.562 | 41.81 | 43.934 | 44.996 | 44.996 | 40.748 | 39.686 | 40.748 | 40.748 | 40.748 | 39.686 | 38.624 | 38.624 | 37.7833 | 27.2168 | 0
2056 | 2 | 4 | 2056-02-04 | 1987 | 31.766 | 31.766 | 31.766 | 31.766 | 31.766 | 34.133 | 36.5 | 36.5 | 36.5 | 36.5 | 36.5 | 41.234 | 38.867 | 41.234 | 45.968 | 36.5 | 34.133 | 34.133 | 34.133 | 34.133 | 31.766 | 31.766 | 31.766 | 31.766 | 35.1193 | 29.8807 | 0
2056 | 2 | 5 | 2056-02-05 | 1987 | 40.141 | 37.654 | 41.799 | 41.799 | 39.312 | 39.312 | 37.654 | 35.996 | 37.654 | 36.825 | 39.312 | 42.628 | 45.115 | 46.773 | 47.602 | 47.602 | 50.918 | 50.918 | 45.115 | 46.773 | 43.457 | 41.799 | 43.457 | 43.457 | 42.628 | 22.372 | 0
2056 | 2 | 6 | 2056-02-06 | 1987 | 48.6302 | 47.2136 | 42.9638 | 40.8389 | 42.9638 | 42.2555 | 38.714 | 38.714 | 41.5472 | 39.4223 | 41.5472 | 45.0887 | 47.2136 | 48.6302 | 50.7551 | 52.88 | 52.88 | 52.1717 | 50.0468 | 48.6302 | 49.3385 | 47.2136 | 47.2136 | 43.6721 | 45.856 | 19.144 | 0
2056 | 2 | 7 | 2056-02-07 | 1987 | 44.6519 | 42.9154 | 42.0472 | 42.0472 | 39.4425 | 40.3107 | 40.3107 | 37.706 | 37.706 | 37.706 | 39.4425 | 42.6549 | 45.7806 | 48.9931 | 50.7295 | 51.5978 | 50.7295 | 52.466 | 51.5978 | 48.1248 | 48.9931 | 48.9931 | 48.1248 | 48.1248 | 45.0498 | 19.9502 | 0
2056 | 2 | 8 | 2056-02-08 | 1987 | 45.041 | 40.667 | 40.667 | 40.667 | 38.48 | 40.667 | 42.854 | 47.228 | 50.5085 | 48.3215 | 45.041 | 49.415 | 53.789 | 55.976 | 53.789 | 58.163 | 60.35 | 54.8825 | 57.0695 | 57.0695 | 55.976 | 52.6955 | 51.602 | 51.602 | 49.6884 | 15.3116 | 0
2056 | 2 | 9 | 2056-02-09 | 1987 | 51.8942 | 50.4278 | 48.9615 | 48.9615 | 41.63 | 46.0289 | 41.63 | 43.0963 | 43.0963 | 43.0963 | 43.0963 | 50.4278 | 53.3605 | 53.3605 | 57.7594 | 60.692 | 59.2257 | 51.8942 | 50.4278 | 50.4278 | 46.0289 | 47.4952 | 46.0289 | 44.5626 | 48.9004 | 16.0996 | 0
2056 | 2 | 10 | 2056-02-10 | 1987 | 48.3966 | 48.3966 | 47.2571 | 46.1175 | 47.2571 | 47.2571 | 44.978 | 48.3966 | 48.3966 | 47.2571 | 49.5362 | 54.0943 | 57.5129 | 59.792 | 57.5129 | 57.5129 | 58.6525 | 54.0943 | 52.9548 | 56.3734 | 55.2338 | 55.2338 | 55.2338 | 54.0943 | 52.1476 | 12.8524 | 0
2056 | 2 | 11 | 2056-02-11 | 1987 | 58.4485 | 58.4485 | 58.4485 | 59.792 | 59.792 | 49.0444 | 47.7009 | 46.3575 | 45.014 | 45.014 | 45.014 | 46.3575 | 50.3878 | 51.7313 | 53.0747 | 50.3878 | 54.4182 | 54.4182 | 50.3878 | 51.7313 | 49.0444 | 50.3878 | 50.3878 | 49.0444 | 51.4514 | 13.5486 | 0
2056 | 2 | 12 | 2056-02-12 | 1987 | 51.8928 | 51.8928 | 51.8928 | 51.1534 | 51.1534 | 51.8928 | 51.8928 | 52.6322 | 52.6322 | 54.1109 | 55.5897 | 56.3291 | 56.3291 | 59.2866 | 60.026 | 56.3291 | 56.3291 | 53.3715 | 52.6322 | 51.8928 | 52.6322 | 51.1534 | 50.414 | 51.1534 | 53.5256 | 11.4744 | 0
2056 | 2 | 13 | 2056-02-13 | 1987 | 55.1187 | 55.4945 | 53.9915 | 55.1187 | 53.6157 | 53.6157 | 53.9915 | 53.9915 | 54.3672 | 55.1187 | 55.4945 | 56.246 | 56.246 | 56.246 | 55.8702 | 55.8702 | 55.1187 | 55.1187 | 54.3672 | 53.9915 | 53.6157 | 53.6157 | 53.24 | 53.24 | 54.696 | 10.304 | 0
2056 | 2 | 14 | 2056-02-14 | 1987 | 52.316 | 52.316 | 52.316 | 52.316 | 52.316 | 51.766 | 51.216 | 50.666 | 51.216 | 52.866 | 53.416 | 54.516 | 55.066 | 55.066 | 55.066 | 55.616 | 55.066 | 55.066 | 54.516 | 53.416 | 53.416 | 53.966 | 53.416 | 54.516 | 53.3931 | 11.6069 | 0
2056 | 2 | 15 | 2056-02-15 | 1987 | 47.1493 | 47.1493 | 48.2675 | 48.2675 | 47.1493 | 48.2675 | 46.031 | 43.7945 | 43.7945 | 43.7945 | 42.6763 | 46.031 | 42.6763 | 44.9128 | 46.031 | 48.2675 | 50.504 | 48.2675 | 47.1493 | 42.6763 | 42.6763 | 42.6763 | 41.558 | 41.558 | 45.4719 | 19.5281 | 0
2056 | 2 | 16 | 2056-02-16 | 1987 | 40.136 | 40.136 | 40.136 | 40.136 | 40.136 | 36.248 | 36.248 | 36.248 | 40.136 | 36.248 | 40.136 | 40.136 | 44.024 | 47.912 | 47.912 | 47.912 | 51.8 | 47.912 | 40.136 | 40.136 | 36.248 | 40.136 | 40.136 | 36.248 | 41.108 | 23.892 | 0
2056 | 2 | 17 | 2056-02-17 | 1987 | 44.312 | 42.332 | 38.372 | 36.392 | 38.372 | 38.372 | 34.412 | 38.372 | 38.372 | 42.332 | 46.292 | 50.252 | 44.312 | 48.272 | 52.232 | 54.212 | 50.252 | 48.272 | 44.312 | 42.332 | 40.352 | 40.352 | 38.372 | 34.412 | 42.7445 | 22.2555 | 0
2056 | 2 | 18 | 2056-02-18 | 1987 | 38.4962 | 38.4962 | 37.382 | 38.4962 | 38.4962 | 38.4962 | 39.6104 | 39.6104 | 40.7246 | 40.7246 | 41.8388 | 44.0672 | 46.2956 | 47.4098 | 47.4098 | 48.524 | 48.524 | 48.524 | 48.524 | 47.4098 | 46.2956 | 45.1814 | 46.2956 | 45.1814 | 43.4173 | 21.5828 | 0
2056 | 2 | 19 | 2056-02-19 | 1987 | 45.878 | 46.454 | 46.454 | 46.454 | 46.454 | 46.454 | 46.454 | 46.454 | 46.454 | 46.454 | 47.03 | 47.03 | 47.606 | 48.182 | 48.758 | 48.758 | 48.758 | 48.182 | 48.182 | 47.606 | 48.182 | 47.03 | 47.606 | 47.606 | 47.27 | 17.73 | 0
2056 | 2 | 20 | 2056-02-20 | 1987 | 50.2417 | 49.8431 | 49.8431 | 49.4446 | 49.4446 | 49.4446 | 49.046 | 49.046 | 49.4446 | 49.046 | 49.4446 | 50.2417 | 51.4374 | 51.836 | 51.836 | 51.836 | 51.836 | 51.4374 | 51.4374 | 51.0389 | 51.0389 | 50.6403 | 49.4446 | 49.8431 | 50.3414 | 14.6586 | 0
2056 | 2 | 21 | 2056-02-21 | 1987 | 55.526 | 54.8549 | 54.8549 | 54.8549 | 54.1837 | 54.8549 | 54.8549 | 54.8549 | 54.8549 | 54.8549 | 54.8549 | 53.5126 | 54.1837 | 54.8549 | 55.526 | 55.526 | 53.5126 | 53.5126 | 52.8414 | 52.1703 | 51.4991 | 52.1703 | 52.1703 | 50.828 | 53.988 | 11.012 | 0
2056 | 2 | 22 | 2056-02-22 | 1987 | 46.6137 | 46.6137 | 47.9255 | 45.302 | 46.6137 | 47.2696 | 47.9255 | 47.9255 | 49.2372 | 50.549 | 50.549 | 54.4843 | 54.4843 | 55.796 | 54.4843 | 51.8607 | 54.4843 | 54.4843 | 50.549 | 51.8607 | 53.1725 | 53.1725 | 53.1725 | 51.8607 | 50.8496 | 14.1504 | 0
2056 | 2 | 23 | 2056-02-23 | 1987 | 43.568 | 42.7412 | 42.7412 | 41.9144 | 41.0876 | 40.2608 | 40.2608 | 40.2608 | 39.434 | 40.2608 | 43.568 | 46.0484 | 50.1824 | 51.0092 | 51.836 | 51.836 | 51.836 | 49.3556 | 47.702 | 46.0484 | 46.0484 | 45.2216 | 44.3948 | 41.9144 | 44.9804 | 20.0196 | 0
2056 | 2 | 24 | 2056-02-24 | 1987 | 46.8294 | 44.6077 | 45.7186 | 45.7186 | 45.7186 | 44.6077 | 42.386 | 42.386 | 44.6077 | 47.9403 | 52.3837 | 54.6054 | 56.8271 | 56.8271 | 57.938 | 57.938 | 55.7163 | 54.6054 | 51.2729 | 49.0511 | 47.9403 | 47.9403 | 45.7186 | 45.7186 | 49.3751 | 15.6249 | 0
2056 | 2 | 25 | 2056-02-25 | 1987 | 40.0337 | 41.1364 | 37.8282 | 36.7255 | 34.52 | 35.6227 | 34.52 | 35.6227 | 36.7255 | 41.1364 | 46.6501 | 49.9583 | 51.0611 | 53.2665 | 54.3693 | 55.472 | 55.472 | 52.1638 | 46.6501 | 45.5474 | 43.3419 | 43.3419 | 43.3419 | 42.2392 | 44.0311 | 20.9689 | 0
2056 | 2 | 26 | 2056-02-26 | 1987 | 38.5208 | 38.5208 | 37.2056 | 34.5752 | 33.26 | 37.2056 | 35.8904 | 35.8904 | 37.2056 | 39.836 | 46.412 | 49.0424 | 51.6728 | 52.988 | 52.988 | 52.988 | 52.988 | 52.988 | 52.988 | 50.3576 | 49.0424 | 47.7272 | 47.7272 | 47.7272 | 44.8228 | 20.1772 | 0
2056 | 2 | 27 | 2056-02-27 | 1987 | 45.458 | 43.086 | 43.086 | 35.97 | 33.598 | 33.598 | 33.598 | 33.598 | 35.97 | 35.97 | 40.714 | 43.086 | 43.086 | 47.83 | 52.574 | 47.83 | 45.458 | 43.086 | 40.714 | 38.342 | 35.97 | 33.598 | 31.226 | 33.598 | 39.6268 | 25.3732 | 0
2056 | 2 | 28 | 2056-02-28 | 1987 | 40.766 | 40.766 | 38.426 | 40.766 | 38.426 | 38.426 | 38.426 | 36.086 | 38.426 | 40.766 | 45.446 | 40.766 | 43.106 | 40.766 | 43.106 | 38.426 | 38.426 | 43.106 | 50.126 | 47.786 | 47.786 | 47.786 | 47.786 | 47.786 | 42.2285 | 22.7715 | 0
2056 | 2 | 29 | 2056-02-29 | 1987 | 44.198 | 44.198 | 40.844 | 44.198 | 40.844 | 40.844 | 40.844 | 37.49 | 40.844 | 44.198 | 50.906 | 44.198 | 47.552 | 44.198 | 47.552 | 40.844 | 40.844 | 47.552 | 57.614 | 54.26 | 54.26 | 54.26 | 54.26 | 54.26 | 46.2942 | 18.7057 | 0
2056 | 3 | 1 | 2056-03-01 | 1987 | 40.01 | 38.426 | 36.842 | 36.842 | 38.426 | 38.426 | 33.674 | 35.258 | 35.258 | 41.594 | 44.762 | 43.178 | 43.178 | 43.178 | 44.762 | 41.594 | 41.594 | 41.594 | 41.594 | 40.01 | 40.01 | 40.01 | 40.01 | 40.01 | 40.01 | 24.99 | 0
2056 | 3 | 2 | 2056-03-02 | 1987 | 33.8 | 33.8 | 33.8 | 35.4335 | 35.4335 | 35.4335 | 35.4335 | 35.4335 | 37.067 | 40.334 | 40.334 | 40.334 | 40.334 | 43.601 | 45.2345 | 45.2345 | 46.868 | 46.868 | 46.868 | 45.2345 | 45.2345 | 43.601 | 43.601 | 45.2345 | 40.6063 | 24.3938 | 0
2056 | 3 | 3 | 2056-03-03 | 1987 | 42.764 | 52.565 | 49.298 | 52.565 | 52.565 | 52.565 | 52.565 | 52.565 | 52.565 | 55.832 | 55.832 | 55.832 | 55.832 | 52.565 | 52.565 | 52.565 | 55.832 | 55.832 | 55.832 | 52.565 | 52.565 | 52.565 | 52.565 | 52.565 | 52.9734 | 12.0266 | 0
2056 | 3 | 4 | 2056-03-04 | 1987 | 44.2892 | 44.2892 | 46.3676 | 44.2892 | 43.25 | 43.25 | 45.3284 | 48.446 | 48.446 | 50.5244 | 51.5636 | 47.4068 | 50.5244 | 55.7204 | 55.7204 | 54.6812 | 58.838 | 52.6028 | 49.4852 | 48.446 | 46.3676 | 46.3676 | 46.3676 | 45.3284 | 48.6625 | 16.3375 | 0
2056 | 3 | 5 | 2056-03-05 | 1987 | 58.346 | 56.64 | 58.346 | 54.934 | 54.934 | 56.64 | 56.64 | 58.346 | 60.052 | 60.052 | 60.052 | 60.052 | 60.052 | 61.758 | 61.758 | 63.464 | 61.758 | 61.758 | 53.228 | 53.228 | 51.522 | 51.522 | 49.816 | 48.11 | 57.2087 | 7.7913 | 0
2056 | 3 | 6 | 2056-03-06 | 1987 | 55.2455 | 60.3605 | 57.803 | 57.803 | 55.2455 | 52.688 | 55.2455 | 52.688 | 55.2455 | 57.803 | 57.803 | 57.803 | 65.4755 | 73.148 | 62.918 | 62.918 | 62.918 | 57.803 | 55.2455 | 50.1305 | 50.1305 | 45.0155 | 45.0155 | 42.458 | 56.2046 | 8.7954 | 0
2056 | 3 | 7 | 2056-03-07 | 1987 | 49.604 | 48.7148 | 48.7148 | 47.8256 | 48.7148 | 46.9364 | 46.0472 | 45.158 | 47.381 | 49.604 | 53.1608 | 54.05 | 57.6068 | 60.2744 | 62.0528 | 62.942 | 61.1636 | 61.1636 | 56.7176 | 56.7176 | 54.9392 | 55.8284 | 55.8284 | 53.1608 | 53.5128 | 11.4872 | 0
2056 | 3 | 8 | 2056-03-08 | 1987 | 47.7151 | 47.1539 | 46.5927 | 46.5927 | 45.4704 | 45.4704 | 44.348 | 46.5927 | 47.7151 | 49.3986 | 49.9598 | 51.6433 | 53.3268 | 53.888 | 53.3268 | 52.2045 | 50.5209 | 49.3986 | 48.8374 | 48.8374 | 48.2762 | 48.2762 | 48.2762 | 48.8374 | 48.8608 | 16.1392 | 0
2056 | 3 | 9 | 2056-03-09 | 1987 | 50.4269 | 48.7426 | 45.374 | 45.374 | 47.0583 | 47.0583 | 47.0583 | 48.7426 | 50.4269 | 53.7954 | 55.4797 | 57.164 | 57.164 | 57.164 | 55.4797 | 57.164 | 55.4797 | 55.4797 | 53.7954 | 50.4269 | 50.4269 | 48.7426 | 47.0583 | 45.374 | 51.269 | 13.731 | 0
2056 | 3 | 10 | 2056-03-10 | 1987 | 48.992 | 48.992 | 49.7503 | 49.7503 | 50.5085 | 50.5085 | 50.5085 | 51.2668 | 52.025 | 52.7833 | 53.5415 | 54.2998 | 55.8162 | 56.5745 | 58.8492 | 60.3657 | 61.124 | 59.6075 | 58.091 | 56.5745 | 55.8162 | 56.5745 | 55.058 | 54.2998 | 54.2366 | 10.7634 | 0
2056 | 3 | 11 | 2056-03-11 | 1987 | 55.7667 | 54.1085 | 52.4502 | 52.4502 | 54.1085 | 55.7667 | 50.792 | 52.4502 | 54.1085 | 55.7667 | 59.0832 | 62.3997 | 64.058 | 55.7667 | 55.7667 | 55.7667 | 57.425 | 57.425 | 59.0832 | 57.425 | 57.425 | 55.7667 | 57.425 | 55.7667 | 56.1813 | 8.8187 | 0
2056 | 3 | 12 | 2056-03-12 | 1987 | 46.859 | 46.859 | 46.859 | 46.859 | 45.122 | 46.859 | 46.859 | 48.596 | 48.596 | 48.596 | 48.596 | 52.07 | 53.807 | 55.544 | 57.281 | 57.281 | 59.018 | 57.281 | 57.281 | 55.544 | 50.333 | 50.333 | 50.333 | 50.333 | 51.1291 | 13.8709 | 0
2056 | 3 | 13 | 2056-03-13 | 1987 | 48.266 | 46.626 | 48.266 | 44.986 | 46.626 | 44.986 | 44.986 | 44.986 | 46.626 | 46.626 | 48.266 | 48.266 | 51.546 | 53.186 | 48.266 | 48.266 | 41.706 | 44.986 | 43.346 | 41.706 | 41.706 | 41.706 | 40.066 | 38.426 | 45.601 | 19.399 | 0
2056 | 3 | 14 | 2056-03-14 | 1987 | 41.9576 | 43.2104 | 43.2104 | 43.2104 | 41.9576 | 39.452 | 40.7048 | 40.7048 | 40.7048 | 41.9576 | 43.2104 | 44.4632 | 44.4632 | 46.9688 | 50.7272 | 51.98 | 50.7272 | 50.7272 | 48.2216 | 46.9688 | 43.2104 | 41.9576 | 39.452 | 40.7048 | 44.2022 | 20.7978 | 0
2056 | 3 | 15 | 2056-03-15 | 1987 | 39.8969 | 37.7034 | 37.7034 | 37.7034 | 37.7034 | 36.6067 | 36.6067 | 35.51 | 36.6067 | 38.0324 | 39.5678 | 40.9936 | 42.0903 | 45.3804 | 47.5739 | 49.7673 | 50.864 | 47.5739 | 44.2837 | 44.2837 | 43.187 | 39.8969 | 39.8969 | 39.8969 | 41.2221 | 23.7779 | 0
2056 | 3 | 16 | 2056-03-16 | 1987 | 52.0862 | 49.5428 | 49.5428 | 46.9994 | 46.9994 | 46.9994 | 46.9994 | 44.456 | 44.456 | 46.9994 | 49.5428 | 59.7164 | 62.2598 | 67.3466 | 69.89 | 67.3466 | 62.2598 | 62.2598 | 52.0862 | 49.5428 | 49.5428 | 49.5428 | 49.5428 | 49.5428 | 53.1459 | 11.8541 | 0
2056 | 3 | 17 | 2056-03-17 | 1987 | 52.3076 | 52.3076 | 52.3076 | 53.3228 | 54.338 | 53.3228 | 52.3076 | 52.3076 | 53.3228 | 53.3228 | 54.338 | 56.3684 | 56.3684 | 59.414 | 58.3988 | 59.414 | 56.3684 | 56.3684 | 54.338 | 52.3076 | 52.3076 | 50.2772 | 49.262 | 49.262 | 53.915 | 11.085 | 0
2056 | 3 | 18 | 2056-03-18 | 1987 | 51.5824 | 52.8767 | 52.8767 | 52.8767 | 51.5824 | 50.288 | 50.288 | 50.288 | 50.288 | 51.5824 | 52.8767 | 56.7598 | 59.3485 | 60.6429 | 63.2316 | 64.526 | 58.0542 | 55.4655 | 54.1711 | 52.8767 | 52.8767 | 52.8767 | 52.8767 | 52.8767 | 54.3329 | 10.6671 | 0
2056 | 3 | 19 | 2056-03-19 | 1987 | 49.2731 | 48.6195 | 49.2731 | 47.966 | 48.6195 | 48.6195 | 48.6195 | 47.966 | 48.6195 | 47.966 | 47.966 | 49.2731 | 51.2337 | 52.5408 | 55.1549 | 55.8085 | 56.462 | 55.8085 | 53.1943 | 52.5408 | 51.8872 | 49.9266 | 49.9266 | 49.2731 | 50.6891 | 14.3109 | 0
2056 | 3 | 20 | 2056-03-20 | 1987 | 40.6497 | 39.56 | 40.6497 | 40.6497 | 40.6497 | 39.56 | 39.56 | 40.6497 | 41.7394 | 45.0085 | 47.1878 | 50.4569 | 52.6363 | 53.726 | 52.6363 | 51.5466 | 52.6363 | 51.5466 | 49.3672 | 48.2775 | 47.1878 | 47.1878 | 46.0982 | 46.0982 | 46.0528 | 18.9473 | 0
2056 | 3 | 21 | 2056-03-21 | 1987 | 37.1732 | 35.1284 | 36.1508 | 35.1284 | 35.1284 | 35.1284 | 34.106 | 36.1508 | 39.218 | 42.2852 | 46.3748 | 48.4196 | 51.4868 | 53.5316 | 54.554 | 53.5316 | 52.5092 | 50.4644 | 46.3748 | 42.2852 | 43.3076 | 42.2852 | 41.2628 | 39.218 | 42.9668 | 22.0332 | 0
2056 | 3 | 22 | 2056-03-22 | 1987 | 49.568 | 47.912 | 47.084 | 47.084 | 47.084 | 46.67 | 46.67 | 47.498 | 48.74 | 49.982 | 51.638 | 52.466 | 53.708 | 54.122 | 54.536 | 54.536 | 54.95 | 53.708 | 52.88 | 52.052 | 51.638 | 51.638 | 50.81 | 50.396 | 50.7238 | 14.2762 | 0
2056 | 3 | 23 | 2056-03-23 | 1987 | 51.6789 | 51.0227 | 51.0227 | 51.0227 | 50.3665 | 51.0227 | 50.3665 | 50.3665 | 50.3665 | 51.0227 | 51.6789 | 52.3351 | 52.3351 | 51.6789 | 53.6475 | 54.9598 | 55.616 | 55.616 | 54.3036 | 52.9913 | 51.6789 | 49.7104 | 49.7104 | 48.398 | 51.7883 | 13.2117 | 0
2056 | 3 | 24 | 2056-03-24 | 1987 | 49.3615 | 48.8184 | 49.3615 | 48.2752 | 48.8184 | 47.732 | 48.2752 | 48.2752 | 49.9047 | 52.0774 | 53.7069 | 54.2501 | 55.3365 | 56.4228 | 56.4228 | 56.966 | 56.966 | 56.4228 | 55.3365 | 54.2501 | 53.7069 | 53.7069 | 52.6206 | 51.5342 | 52.4395 | 12.5605 | 0
2056 | 3 | 25 | 2056-03-25 | 1987 | 49.7135 | 48.536 | 47.3585 | 45.0035 | 45.0035 | 45.0035 | 43.826 | 46.181 | 47.3585 | 50.891 | 49.7135 | 50.891 | 54.4235 | 57.956 | 56.7785 | 55.601 | 55.601 | 53.246 | 53.246 | 52.0685 | 50.891 | 46.181 | 45.0035 | 46.181 | 49.8607 | 15.1393 | 0
2056 | 3 | 26 | 2056-03-26 | 1987 | 42.9152 | 39.4784 | 39.4784 | 39.4784 | 37.76 | 39.4784 | 39.4784 | 39.4784 | 44.6336 | 49.7888 | 53.2256 | 58.3808 | 61.8176 | 63.536 | 63.536 | 61.8176 | 63.536 | 58.3808 | 56.6624 | 54.944 | 54.944 | 53.2256 | 53.2256 | 53.2256 | 50.9344 | 14.0656 | 0
2056 | 3 | 27 | 2056-03-27 | 1987 | 45.6914 | 46.4748 | 45.6914 | 43.3409 | 43.3409 | 41.774 | 41.774 | 42.5575 | 44.9079 | 48.0418 | 49.6087 | 51.9592 | 53.5261 | 55.0931 | 56.66 | 54.3096 | 52.7426 | 51.9592 | 49.6087 | 47.2583 | 47.2583 | 48.0418 | 47.2583 | 46.4748 | 48.1397 | 16.8603 | 0
2056 | 3 | 28 | 2056-03-28 | 1987 | 42.1871 | 44.0317 | 41.2649 | 41.2649 | 40.3426 | 38.498 | 38.498 | 40.3426 | 44.954 | 48.6431 | 50.4877 | 53.2546 | 55.0991 | 56.9437 | 57.866 | 57.866 | 57.866 | 57.866 | 55.0991 | 49.5654 | 49.5654 | 49.5654 | 48.6431 | 49.5654 | 48.72 | 16.28 | 0
2056 | 3 | 29 | 2056-03-29 | 1987 | 43.7638 | 42.4384 | 41.1129 | 41.1129 | 39.7875 | 38.462 | 38.462 | 41.1129 | 45.0893 | 49.0656 | 51.7165 | 58.3438 | 62.3202 | 63.6456 | 67.622 | 64.9711 | 67.622 | 66.2965 | 62.3202 | 59.6693 | 57.0184 | 54.3675 | 53.042 | 51.7165 | 52.545 | 12.455 | 0
2056 | 3 | 30 | 2056-03-30 | 1987 | 52.2285 | 51.7183 | 49.6774 | 48.6569 | 46.616 | 47.6365 | 46.616 | 48.6569 | 51.2081 | 52.2285 | 55.2899 | 55.2899 | 56.8206 | 58.3513 | 59.3718 | 59.882 | 59.882 | 59.882 | 59.3718 | 58.3513 | 57.3308 | 55.8002 | 55.8002 | 53.7592 | 54.1844 | 10.8156 | 0
2056 | 3 | 31 | 2056-03-31 | 1987 | 46.6908 | 46.1473 | 45.6038 | 45.0604 | 44.5169 | 43.43 | 44.5169 | 45.0604 | 45.6038 | 47.7777 | 49.4081 | 52.1254 | 52.1254 | 54.8427 | 55.9296 | 57.56 | 57.56 | 55.3862 | 54.8427 | 50.495 | 48.3212 | 46.6908 | 46.1473 | 45.6038 | 49.2269 | 15.7731 | 0
2056 | 4 | 1 | 2056-04-01 | 1987 | 46.291 | 45.5642 | 45.2008 | 45.2008 | 44.474 | 44.8374 | 45.5642 | 45.9276 | 47.3812 | 49.1983 | 50.6519 | 52.1055 | 53.5591 | 55.3762 | 55.7396 | 57.1932 | 57.92 | 57.5566 | 56.8298 | 55.0128 | 54.6494 | 53.9225 | 53.5591 | 52.4689 | 51.091 | 13.909 | 0
2056 | 4 | 2 | 2056-04-02 | 1987 | 44.802 | 45.512 | 44.802 | 46.222 | 45.512 | 41.962 | 43.382 | 41.252 | 42.672 | 44.802 | 45.512 | 47.642 | 49.772 | 51.902 | 51.902 | 54.032 | 54.032 | 52.612 | 50.482 | 48.352 | 46.932 | 45.512 | 44.092 | 42.672 | 46.932 | 18.068 | 0
2056 | 4 | 3 | 2056-04-03 | 1987 | 58.28 | 58.28 | 58.28 | 58.28 | 54.0284 | 54.0284 | 54.0284 | 49.7768 | 49.7768 | 45.5252 | 45.5252 | 41.2736 | 41.2736 | 41.2736 | 41.2736 | 45.5252 | 41.2736 | 41.2736 | 41.2736 | 41.2736 | 41.2736 | 37.022 | 37.022 | 37.022 | 46.4109 | 18.5891 | 0
2056 | 4 | 4 | 2056-04-04 | 1987 | 46.616 | 47.2903 | 46.616 | 46.616 | 46.616 | 46.616 | 46.616 | 47.2903 | 47.9646 | 47.9646 | 50.6618 | 51.3362 | 53.3591 | 52.6848 | 55.382 | 55.382 | 54.0334 | 52.0105 | 51.3362 | 50.6618 | 49.3132 | 48.6389 | 48.6389 | 48.6389 | 49.6785 | 15.3215 | 0
2056 | 4 | 5 | 2056-04-05 | 1987 | 48.308 | 47.174 | 49.442 | 48.308 | 48.308 | 47.174 | 46.04 | 48.308 | 49.442 | 50.576 | 53.978 | 59.648 | 58.514 | 53.978 | 52.844 | 50.576 | 53.978 | 52.844 | 50.576 | 48.308 | 48.308 | 48.308 | 47.174 | 46.04 | 50.3398 | 14.6602 | 0
2056 | 4 | 6 | 2056-04-06 | 1987 | 46.9389 | 46.04 | 46.9389 | 46.9389 | 46.9389 | 46.9389 | 46.9389 | 46.9389 | 49.6355 | 52.3321 | 53.231 | 55.0288 | 56.8265 | 56.8265 | 56.8265 | 60.422 | 60.422 | 55.9276 | 54.1299 | 51.4333 | 52.3321 | 51.4333 | 50.5344 | 50.5344 | 51.7703 | 13.2297 | 0
2056 | 4 | 7 | 2056-04-07 | 1987 | 48.4571 | 47.3797 | 47.3797 | 45.2249 | 43.07 | 44.1474 | 44.1474 | 46.3023 | 49.5346 | 51.6894 | 54.9217 | 54.9217 | 58.154 | 58.154 | 58.154 | 58.154 | 55.9991 | 54.9217 | 54.9217 | 54.9217 | 50.612 | 47.3797 | 47.3797 | 46.3023 | 50.9263 | 14.0738 | 0
2056 | 4 | 8 | 2056-04-08 | 1987 | 49.34 | 52.858 | 49.34 | 49.34 | 45.822 | 45.822 | 45.822 | 42.304 | 52.858 | 59.894 | 66.93 | 70.448 | 66.93 | 66.93 | 66.93 | 66.93 | 70.448 | 70.448 | 66.93 | 63.412 | 52.858 | 49.34 | 45.822 | 38.786 | 56.5226 | 8.4774 | 0
2056 | 4 | 9 | 2056-04-09 | 1987 | 46.6757 | 46.6757 | 45.806 | 45.806 | 45.806 | 46.6757 | 47.5454 | 47.5454 | 51.0241 | 51.8938 | 54.5028 | 55.3725 | 57.1119 | 57.1119 | 60.5906 | 60.5906 | 59.7209 | 62.33 | 60.5906 | 59.7209 | 57.1119 | 54.5028 | 53.6332 | 54.5028 | 53.452 | 11.548 | 0
2056 | 4 | 10 | 2056-04-10 | 1987 | 60.932 | 59.189 | 59.189 | 60.932 | 59.189 | 55.703 | 53.96 | 55.703 | 53.96 | 55.703 | 57.446 | 57.446 | 59.189 | 60.932 | 62.675 | 60.932 | 64.418 | 60.932 | 52.217 | 50.474 | 46.988 | 45.245 | 45.245 | 43.502 | 55.9209 | 9.0791 | 0
2056 | 4 | 11 | 2056-04-11 | 1987 | 44.996 | 44.996 | 44.996 | 44.996 | 44.996 | 47.7392 | 47.7392 | 47.7392 | 47.7392 | 50.4824 | 55.9688 | 55.9688 | 69.6848 | 66.9416 | 69.6848 | 72.428 | 72.428 | 69.6848 | 61.4552 | 57.3404 | 53.2256 | 53.2256 | 53.2256 | 50.4824 | 55.3402 | 9.6599 | 0
2056 | 4 | 12 | 2056-04-12 | 1987 | 54.272 | 54.272 | 52.172 | 52.172 | 52.172 | 51.122 | 50.072 | 53.222 | 56.372 | 60.572 | 61.622 | 63.722 | 65.822 | 66.872 | 66.872 | 68.972 | 68.972 | 67.922 | 65.822 | 63.722 | 63.722 | 64.772 | 63.722 | 61.622 | 60.4408 | 4.5592 | 0
2056 | 4 | 13 | 2056-04-13 | 1987 | 49.1972 | 49.1972 | 48.6014 | 48.6014 | 48.0056 | 47.4098 | 46.814 | 48.6014 | 49.793 | 52.1762 | 53.3678 | 55.751 | 56.3468 | 56.9426 | 57.5384 | 58.1342 | 58.1342 | 58.73 | 56.9426 | 55.751 | 54.5594 | 52.1762 | 50.9846 | 51.5804 | 52.7223 | 12.2777 | 0
2056 | 4 | 14 | 2056-04-14 | 1987 | 53.7195 | 45.2349 | 43.538 | 45.2349 | 45.2349 | 45.2349 | 45.2349 | 46.9318 | 46.9318 | 52.0225 | 53.7195 | 60.5071 | 60.5071 | 62.204 | 62.204 | 60.5071 | 58.8102 | 55.4164 | 53.7195 | 52.0225 | 50.3256 | 50.3256 | 50.3256 | 46.9318 | 51.9518 | 13.0482 | 0
2056 | 4 | 15 | 2056-04-15 | 1987 | 47.4234 | 47.4234 | 44.726 | 44.726 | 44.726 | 44.726 | 44.726 | 47.4234 | 50.1209 | 50.1209 | 52.8183 | 55.5157 | 58.2131 | 63.608 | 60.9106 | 63.608 | 63.608 | 60.9106 | 58.2131 | 55.5157 | 52.8183 | 50.1209 | 50.1209 | 47.4234 | 52.4811 | 12.5189 | 0
2056 | 4 | 16 | 2056-04-16 | 1987 | 51.4085 | 51.4085 | 51.4085 | 51.4085 | 53.654 | 51.4085 | 53.654 | 55.8995 | 55.8995 | 58.145 | 55.8995 | 58.145 | 62.636 | 62.636 | 62.636 | 58.145 | 55.8995 | 55.8995 | 55.8995 | 51.4085 | 49.163 | 49.163 | 46.9175 | 44.672 | 54.3089 | 10.6911 | 0
2056 | 4 | 17 | 2056-04-17 | 1987 | 53.978 | 52.6928 | 52.6928 | 51.4076 | 51.4076 | 51.4076 | 51.4076 | 51.4076 | 50.1224 | 52.6928 | 53.978 | 56.5484 | 59.1188 | 57.8336 | 57.8336 | 59.1188 | 60.404 | 59.1188 | 56.5484 | 50.1224 | 50.1224 | 50.1224 | 48.8372 | 47.552 | 53.6031 | 11.3969 | 0
2056 | 4 | 18 | 2056-04-18 | 1987 | 47.453 | 46.634 | 46.634 | 45.815 | 44.996 | 45.815 | 45.815 | 46.634 | 47.453 | 48.272 | 49.91 | 53.186 | 54.005 | 57.281 | 58.1 | 54.824 | 53.186 | 51.548 | 51.548 | 51.548 | 50.729 | 50.729 | 46.634 | 46.634 | 49.8076 | 15.1924 | 0
2056 | 4 | 19 | 2056-04-19 | 1987 | 47.1826 | 46.4609 | 46.4609 | 45.7391 | 44.2957 | 43.574 | 44.2957 | 46.4609 | 48.626 | 50.7911 | 52.9563 | 54.3997 | 54.3997 | 56.5649 | 58.0083 | 58.73 | 58.0083 | 58.0083 | 55.8431 | 53.678 | 52.2346 | 52.2346 | 50.7911 | 48.626 | 51.1821 | 13.8179 | 0
2056 | 4 | 20 | 2056-04-20 | 1987 | 48.0174 | 46.3923 | 44.7671 | 43.9546 | 44.7671 | 43.142 | 43.9546 | 46.3923 | 50.4551 | 52.0803 | 52.8929 | 55.3306 | 56.1431 | 57.7683 | 59.3934 | 59.3934 | 60.206 | 60.206 | 58.5809 | 53.7054 | 52.8929 | 50.4551 | 52.0803 | 51.2677 | 51.8433 | 13.1567 | 0
2056 | 4 | 21 | 2056-04-21 | 1987 | 51.134 | 51.134 | 51.134 | 49.901 | 48.668 | 48.668 | 48.668 | 51.134 | 54.833 | 59.765 | 63.464 | 67.163 | 68.396 | 70.862 | 69.629 | 68.396 | 68.396 | 64.697 | 63.464 | 60.998 | 58.532 | 56.066 | 53.6 | 52.367 | 58.3779 | 6.6221 | 0
2056 | 4 | 22 | 2056-04-22 | 1987 | 52.43 | 51.17 | 49.91 | 48.65 | 49.91 | 48.65 | 49.91 | 51.17 | 53.69 | 53.69 | 56.21 | 57.47 | 61.25 | 59.99 | 61.25 | 61.25 | 61.25 | 59.99 | 59.99 | 58.73 | 57.47 | 57.47 | 53.69 | 57.47 | 55.5275 | 9.4725 | 0
2056 | 4 | 23 | 2056-04-23 | 1987 | 49.856 | 46.8752 | 46.13 | 47.6204 | 46.8752 | 46.8752 | 46.8752 | 47.6204 | 49.1108 | 52.0916 | 55.0724 | 55.8176 | 57.308 | 58.7984 | 60.2888 | 61.034 | 61.034 | 60.2888 | 57.308 | 53.582 | 50.6012 | 48.3656 | 47.6204 | 46.13 | 52.2158 | 12.7842 | 0
2056 | 4 | 24 | 2056-04-24 | 1987 | 46.3034 | 44.5924 | 43.7369 | 42.8815 | 42.8815 | 42.026 | 42.8815 | 44.5924 | 47.1588 | 48.8698 | 51.4362 | 53.1472 | 55.7136 | 56.5691 | 56.5691 | 57.4245 | 58.28 | 57.4245 | 56.5691 | 53.1472 | 48.8698 | 48.0143 | 48.8698 | 48.0143 | 49.8322 | 15.1678 | 0
2056 | 4 | 25 | 2056-04-25 | 1987 | 43.403 | 42.386 | 43.403 | 43.403 | 42.386 | 38.318 | 39.335 | 44.42 | 46.454 | 48.488 | 52.556 | 54.59 | 57.641 | 58.658 | 59.675 | 59.675 | 60.692 | 58.658 | 56.624 | 51.539 | 49.505 | 47.471 | 48.488 | 48.488 | 49.844 | 15.156 | 0
2056 | 4 | 26 | 2056-04-26 | 1987 | 42.089 | 41.1732 | 39.3417 | 38.426 | 38.426 | 38.426 | 38.426 | 41.1732 | 44.8362 | 49.415 | 53.078 | 56.741 | 59.4882 | 63.1512 | 65.8985 | 67.73 | 66.8143 | 66.8143 | 64.067 | 56.741 | 56.741 | 52.1623 | 47.5835 | 49.415 | 51.5899 | 13.4101 | 0
2056 | 4 | 27 | 2056-04-27 | 1987 | 55.832 | 54.608 | 56.444 | 53.996 | 53.996 | 51.548 | 54.608 | 55.832 | 59.504 | 61.34 | 62.564 | 65.012 | 69.296 | 70.52 | 70.52 | 71.744 | 71.744 | 70.52 | 70.52 | 66.848 | 63.176 | 60.728 | 57.668 | 57.668 | 61.9265 | 3.0735 | 0
2056 | 4 | 28 | 2056-04-28 | 1987 | 53.2774 | 51.9426 | 46.6035 | 45.2688 | 45.2688 | 43.934 | 43.934 | 43.934 | 46.6035 | 45.2688 | 45.2688 | 47.9383 | 50.6078 | 57.2817 | 61.286 | 59.9512 | 57.2817 | 57.2817 | 54.6122 | 51.9426 | 50.6078 | 46.6035 | 46.6035 | 45.2688 | 49.9405 | 15.0595 | 0
2056 | 4 | 29 | 2056-04-29 | 1987 | 44.1387 | 43.5185 | 43.5185 | 42.8982 | 42.278 | 42.278 | 42.278 | 42.8982 | 44.759 | 47.24 | 47.8603 | 49.721 | 52.8222 | 54.683 | 55.9235 | 57.164 | 54.683 | 56.5437 | 52.8222 | 51.5817 | 49.721 | 49.1007 | 49.1007 | 47.8603 | 48.558 | 16.442 | 0
2056 | 4 | 30 | 2056-04-30 | 1987 | 54.77 | 48.2213 | 49.3127 | 49.3127 | 47.1298 | 48.2213 | 49.3127 | 49.3127 | 49.3127 | 49.3127 | 49.3127 | 49.3127 | 50.4042 | 50.4042 | 50.4042 | 49.3127 | 49.3127 | 49.3127 | 50.4042 | 49.3127 | 43.8555 | 42.764 | 42.764 | 42.764 | 48.4941 | 16.5059 | 0
2056 | 5 | 1 | 2056-05-01 | 1987 | 60.212 | 58.757 | 60.212 | 60.212 | 61.667 | 60.212 | 60.212 | 61.667 | 68.942 | 70.397 | 68.942 | 71.852 | 71.852 | 61.667 | 68.942 | 66.032 | 63.122 | 64.577 | 63.122 | 61.667 | 57.302 | 58.757 | 58.757 | 54.392 | 63.0614 | 1.9386 | 0
2056 | 5 | 2 | 2056-05-02 | 1987 | 57.398 | 57.398 | 57.398 | 57.398 | 57.398 | 57.398 | 57.398 | 57.398 | 58.548 | 60.848 | 63.148 | 63.148 | 64.298 | 65.448 | 66.598 | 65.448 | 67.748 | 66.598 | 65.448 | 64.298 | 64.298 | 61.998 | 61.998 | 61.998 | 61.7105 | 3.2895 | 0
2056 | 5 | 3 | 2056-05-03 | 1987 | 50.45 | 50.45 | 50.45 | 50.45 | 50.45 | 50.45 | 50.45 | 51.2844 | 52.1187 | 53.7874 | 56.2905 | 56.2905 | 60.4622 | 60.4622 | 62.9653 | 62.9653 | 64.634 | 64.634 | 63.7996 | 59.6279 | 58.7935 | 56.2905 | 55.4561 | 55.4561 | 56.1862 | 8.8138 | 0
2056 | 5 | 4 | 2056-05-04 | 1987 | 48.904 | 48.904 | 48.057 | 47.21 | 48.057 | 48.057 | 48.057 | 48.057 | 51.445 | 53.139 | 54.833 | 55.68 | 58.221 | 59.068 | 59.915 | 62.456 | 62.456 | 60.762 | 59.068 | 54.833 | 50.598 | 48.904 | 48.057 | 48.904 | 53.0684 | 11.9316 | 0
2056 | 5 | 5 | 2056-05-05 | 1987 | 50.5165 | 48.2626 | 49.0139 | 48.2626 | 47.5113 | 46.76 | 48.2626 | 50.5165 | 53.5217 | 55.7757 | 58.0296 | 59.5322 | 61.7861 | 62.5374 | 64.04 | 64.04 | 64.04 | 62.5374 | 61.0348 | 58.0296 | 55.7757 | 55.0243 | 54.273 | 54.273 | 55.5565 | 9.4435 | 0
2056 | 5 | 6 | 2056-05-06 | 1987 | 50.5985 | 49.568 | 46.4765 | 45.446 | 45.446 | 45.446 | 46.4765 | 49.568 | 52.6595 | 56.7815 | 58.8425 | 62.9645 | 65.0255 | 66.056 | 68.117 | 69.1475 | 70.178 | 68.117 | 65.0255 | 61.934 | 56.7815 | 58.8425 | 57.812 | 56.7815 | 57.2538 | 7.7462 | 0
2056 | 5 | 7 | 2056-05-07 | 1987 | 56.7471 | 55.6045 | 54.4618 | 53.3192 | 52.1766 | 47.606 | 52.1766 | 55.6045 | 59.0324 | 63.603 | 68.1735 | 70.4588 | 71.6014 | 75.0294 | 76.172 | 76.172 | 76.172 | 71.6014 | 69.3162 | 68.1735 | 62.4603 | 62.4603 | 64.7456 | 63.603 | 63.603 | 1.397 | 0
2056 | 5 | 8 | 2056-05-08 | 1987 | 61.004 | 58.646 | 57.86 | 54.716 | 56.288 | 55.502 | 56.288 | 58.646 | 61.004 | 63.362 | 65.72 | 67.292 | 68.078 | 71.222 | 71.222 | 72.008 | 73.58 | 72.794 | 71.222 | 68.078 | 63.362 | 60.218 | 59.432 | 61.004 | 63.6895 | 1.3105 | 0
2056 | 5 | 9 | 2056-05-09 | 1987 | 61.1 | 55.235 | 54.062 | 51.716 | 54.062 | 49.37 | 52.889 | 56.408 | 59.927 | 64.619 | 68.138 | 70.484 | 71.657 | 74.003 | 76.349 | 77.522 | 77.522 | 77.522 | 75.176 | 70.484 | 62.273 | 55.235 | 52.889 | 51.716 | 63.3482 | 1.6518 | 0
2056 | 5 | 10 | 2056-05-10 | 1987 | 53.1882 | 51.7741 | 51.067 | 52.4811 | 51.7741 | 51.067 | 50.36 | 51.067 | 53.8952 | 56.7234 | 58.8445 | 60.2586 | 61.6726 | 63.7938 | 65.9149 | 67.329 | 68.036 | 68.036 | 66.6219 | 64.5008 | 61.6726 | 59.5515 | 56.7234 | 53.8952 | 58.3437 | 6.6563 | 0
2056 | 5 | 11 | 2056-05-11 | 1987 | 50.7546 | 49.2191 | 49.2191 | 49.2191 | 47.6835 | 46.148 | 49.2191 | 49.2191 | 53.8257 | 59.9678 | 66.11 | 64.5745 | 66.11 | 64.5745 | 63.0389 | 64.5745 | 66.11 | 58.4323 | 56.8968 | 53.8257 | 55.3612 | 55.3612 | 55.3612 | 53.8257 | 56.193 | 8.807 | 0
2056 | 5 | 12 | 2056-05-12 | 1987 | 66.3224 | 63.4496 | 63.4496 | 63.4496 | 60.5768 | 51.9584 | 49.0856 | 51.9584 | 57.704 | 63.4496 | 66.3224 | 60.5768 | 63.4496 | 63.4496 | 66.3224 | 72.068 | 69.1952 | 66.3224 | 57.704 | 54.8312 | 54.8312 | 49.0856 | 46.2128 | 43.34 | 59.3798 | 5.6202 | 0
2056 | 5 | 13 | 2056-05-13 | 1987 | 50.27 | 51.2411 | 51.2411 | 51.2411 | 52.2121 | 52.2121 | 52.2121 | 55.1253 | 58.0384 | 59.0095 | 61.9226 | 59.9805 | 64.8358 | 66.7779 | 67.7489 | 68.72 | 68.72 | 68.72 | 65.8068 | 65.8068 | 59.0095 | 57.0674 | 57.5529 | 58.0384 | 59.3129 | 5.6871 | 0
2056 | 5 | 14 | 2056-05-14 | 1987 | 53.194 | 53.194 | 53.194 | 53.194 | 54.948 | 54.948 | 53.194 | 53.194 | 54.948 | 54.948 | 58.456 | 61.964 | 61.964 | 61.964 | 65.472 | 67.226 | 67.226 | 65.472 | 60.21 | 56.702 | 53.194 | 51.44 | 53.194 | 51.44 | 57.2867 | 7.7133 | 0
2056 | 5 | 15 | 2056-05-15 | 1987 | 55.778 | 55.778 | 55.778 | 53.588 | 51.398 | 51.398 | 53.588 | 53.588 | 55.778 | 60.158 | 62.348 | 62.348 | 62.348 | 64.538 | 66.728 | 66.728 | 68.918 | 64.538 | 60.158 | 60.158 | 55.778 | 55.778 | 51.398 | 49.208 | 58.2417 | 6.7583 | 0
2056 | 5 | 16 | 2056-05-16 | 1987 | 54.4434 | 53.9309 | 53.9309 | 53.9309 | 53.4183 | 51.368 | 53.9309 | 54.956 | 56.4937 | 57.0063 | 57.5189 | 58.544 | 60.0817 | 60.0817 | 60.0817 | 62.132 | 61.6194 | 62.132 | 60.5943 | 59.5691 | 57.0063 | 58.0314 | 57.5189 | 55.9811 | 57.2626 | 7.7374 | 0
2056 | 5 | 17 | 2056-05-17 | 1987 | 58.1247 | 56.4733 | 53.996 | 54.8218 | 54.8218 | 53.996 | 55.6475 | 55.6475 | 56.4733 | 58.9505 | 58.9505 | 61.4277 | 63.0793 | 64.7308 | 64.7308 | 65.5565 | 67.208 | 67.208 | 66.3822 | 62.2535 | 63.905 | 63.0793 | 60.602 | 58.9505 | 60.2923 | 4.7077 | 0
2056 | 5 | 18 | 2056-05-18 | 1987 | 60.431 | 55.2848 | 53.5694 | 51.854 | 51.854 | 51.854 | 51.854 | 53.5694 | 57.0002 | 62.1464 | 67.2926 | 69.008 | 67.2926 | 69.008 | 65.5772 | 63.8618 | 63.8618 | 63.8618 | 65.5772 | 60.431 | 58.7156 | 57.0002 | 53.5694 | 51.854 | 59.4303 | 5.5697 | 0
2056 | 5 | 19 | 2056-05-19 | 1987 | 58.0781 | 56.3407 | 56.3407 | 56.3407 | 56.3407 | 55.472 | 58.0781 | 59.8155 | 61.5529 | 65.0277 | 65.8963 | 67.6337 | 70.2398 | 72.8459 | 72.8459 | 71.9772 | 75.452 | 73.7146 | 73.7146 | 70.2398 | 66.765 | 65.0277 | 63.2903 | 61.5529 | 64.7743 | 0.22572 | 0
2056 | 5 | 20 | 2056-05-20 | 1987 | 61.829 | 59.771 | 57.713 | 54.626 | 56.684 | 54.626 | 56.684 | 60.8 | 62.858 | 65.945 | 71.09 | 73.148 | 75.206 | 76.235 | 78.293 | 78.293 | 79.322 | 78.293 | 77.264 | 74.177 | 68.003 | 71.09 | 68.003 | 66.974 | 67.7886 | 0 | 2.7886
2056 | 5 | 21 | 2056-05-21 | 1987 | 59.3609 | 58.5003 | 56.7791 | 55.9186 | 55.058 | 55.058 | 55.9186 | 57.6397 | 59.3609 | 61.9426 | 65.3849 | 67.9666 | 68.8271 | 70.5483 | 71.4089 | 73.13 | 71.4089 | 71.4089 | 69.6877 | 67.106 | 62.8031 | 61.082 | 57.6397 | 57.6397 | 62.9824 | 2.0176 | 0
2056 | 5 | 22 | 2056-05-22 | 1987 | 56.9052 | 56.9052 | 55.6475 | 54.3897 | 53.132 | 54.3897 | 55.6475 | 55.6475 | 58.163 | 59.4207 | 63.194 | 64.4517 | 65.7095 | 68.225 | 70.7405 | 73.256 | 73.256 | 71.9982 | 71.9982 | 69.4827 | 63.194 | 61.9362 | 61.9362 | 59.4207 | 62.4603 | 2.5397 | 0
2056 | 5 | 23 | 2056-05-23 | 1987 | 54.7307 | 53.1402 | 53.6704 | 53.1402 | 52.61 | 52.61 | 53.6704 | 54.7307 | 56.8515 | 58.9722 | 58.9722 | 61.0929 | 62.6835 | 63.2136 | 62.6835 | 64.274 | 64.274 | 63.7438 | 62.6835 | 61.0929 | 58.442 | 58.442 | 57.9118 | 56.8515 | 58.3536 | 6.6464 | 0
2056 | 5 | 24 | 2056-05-24 | 1987 | 56.96 | 56.156 | 52.94 | 52.136 | 53.744 | 51.332 | 53.744 | 54.548 | 60.98 | 61.784 | 64.196 | 65 | 66.608 | 69.02 | 70.628 | 69.02 | 70.628 | 70.628 | 69.02 | 65.804 | 60.98 | 58.568 | 56.156 | 54.548 | 61.047 | 3.953 | 0
2056 | 5 | 25 | 2056-05-25 | 1987 | 48.851 | 48.851 | 46.364 | 48.851 | 48.851 | 48.851 | 48.851 | 51.338 | 48.851 | 53.825 | 53.825 | 56.312 | 58.799 | 63.773 | 61.286 | 63.773 | 68.747 | 73.721 | 76.208 | 71.234 | 71.234 | 66.26 | 61.286 | 58.799 | 58.2809 | 6.7191 | 0
2056 | 5 | 26 | 2056-05-26 | 1987 | 51.1655 | 51.1655 | 48.848 | 48.848 | 48.848 | 48.848 | 48.848 | 48.848 | 51.1655 | 51.1655 | 53.483 | 58.118 | 60.4355 | 62.753 | 62.753 | 67.388 | 67.388 | 67.388 | 65.0705 | 62.753 | 60.4355 | 55.8005 | 53.483 | 53.483 | 56.1868 | 8.8133 | 0
2056 | 5 | 27 | 2056-05-27 | 1987 | 49.118 | 49.118 | 46.886 | 46.886 | 46.886 | 46.886 | 46.886 | 46.886 | 49.118 | 51.35 | 55.814 | 53.582 | 60.278 | 60.278 | 60.278 | 64.742 | 66.974 | 62.51 | 62.51 | 60.278 | 58.046 | 55.814 | 53.582 | 51.35 | 54.419 | 10.581 | 0
2056 | 5 | 28 | 2056-05-28 | 1987 | 54.1829 | 52.8066 | 52.8066 | 52.8066 | 52.8066 | 52.8066 | 51.4303 | 51.4303 | 52.8066 | 54.1829 | 59.6882 | 63.8171 | 66.5697 | 65.1934 | 67.946 | 66.5697 | 65.1934 | 63.8171 | 61.0645 | 59.6882 | 56.9355 | 54.1829 | 51.4303 | 50.054 | 57.509 | 7.491 | 0
2056 | 5 | 29 | 2056-05-29 | 1987 | 50.162 | 53.0532 | 53.0532 | 51.6076 | 51.6076 | 50.162 | 51.6076 | 54.4989 | 57.3901 | 61.727 | 67.5095 | 68.9551 | 70.4008 | 73.292 | 73.292 | 73.292 | 71.8464 | 70.4008 | 67.5095 | 57.3901 | 54.4989 | 53.0532 | 54.4989 | 53.0532 | 60.1609 | 4.8391 | 0
2056 | 5 | 30 | 2056-05-30 | 1987 | 52.268 | 52.268 | 52.268 | 52.268 | 52.268 | 54.24 | 54.24 | 54.24 | 56.212 | 62.128 | 62.128 | 66.072 | 70.016 | 68.044 | 58.184 | 62.128 | 70.016 | 66.072 | 68.044 | 60.156 | 56.212 | 56.212 | 54.24 | 52.268 | 58.8413 | 6.1587 | 0
2056 | 5 | 31 | 2056-05-31 | 1987 | 60.1844 | 59.27 | 59.27 | 59.27 | 59.27 | 59.27 | 59.27 | 60.1844 | 62.0132 | 64.7564 | 63.842 | 65.6708 | 67.4996 | 67.4996 | 68.414 | 68.414 | 68.414 | 66.5852 | 63.842 | 62.9276 | 61.0988 | 60.1844 | 60.1844 | 59.27 | 62.7752 | 2.2248 | 0
2056 | 6 | 1 | 2056-06-01 | 1987 | 61.5524 | 60.6812 | 59.81 | 59.81 | 59.81 | 59.81 | 60.6812 | 61.5524 | 65.0372 | 65.0372 | 68.522 | 68.522 | 67.6508 | 65.9084 | 68.522 | 71.1356 | 72.878 | 70.2644 | 71.1356 | 70.2644 | 67.6508 | 65.0372 | 65.9084 | 64.166 | 65.4728 | 0 | 0.4728
2056 | 6 | 2 | 2056-06-02 | 1987 | 62.0878 | 61.2394 | 60.3909 | 58.694 | 58.694 | 58.694 | 60.3909 | 63.7847 | 65.4816 | 67.1785 | 68.8755 | 72.2693 | 73.1177 | 74.8146 | 76.5115 | 77.36 | 76.5115 | 76.5115 | 74.8146 | 71.4208 | 68.8755 | 67.1785 | 67.1785 | 66.3301 | 67.8502 | 0 | 2.8502
2056 | 6 | 3 | 2056-06-03 | 1987 | 56.8553 | 56.3807 | 55.906 | 54.9567 | 54.482 | 54.9567 | 56.3807 | 57.33 | 58.754 | 61.1273 | 62.5513 | 63.5007 | 64.45 | 65.3993 | 66.3487 | 66.8233 | 67.298 | 67.298 | 65.3993 | 63.5007 | 61.1273 | 59.7033 | 60.178 | 60.178 | 60.8702 | 4.1298 | 0
2056 | 6 | 4 | 2056-06-04 | 1987 | 58.8094 | 58.0525 | 57.2957 | 53.5116 | 52.7548 | 54.2685 | 54.2685 | 56.5389 | 59.5662 | 61.8366 | 65.6207 | 63.3503 | 65.6207 | 67.8912 | 68.648 | 67.1344 | 67.1344 | 64.8639 | 61.8366 | 58.8094 | 55.0253 | 53.5116 | 51.998 | 51.998 | 59.5977 | 5.4023 | 0
2056 | 6 | 5 | 2056-06-05 | 1987 | 56.2967 | 54.6358 | 54.6358 | 54.6358 | 54.6358 | 54.6358 | 56.2967 | 57.9576 | 62.9404 | 62.9404 | 62.9404 | 66.2622 | 64.6013 | 59.6185 | 64.6013 | 66.2622 | 66.2622 | 69.584 | 62.9404 | 61.2795 | 56.2967 | 51.314 | 51.314 | 51.314 | 59.3417 | 5.6583 | 0
2056 | 6 | 6 | 2056-06-06 | 1987 | 53.771 | 52.9205 | 52.9205 | 52.9205 | 52.07 | 52.9205 | 52.9205 | 55.472 | 57.173 | 58.0235 | 60.575 | 61.4255 | 63.977 | 65.678 | 64.8275 | 65.678 | 65.678 | 64.8275 | 63.977 | 62.276 | 58.0235 | 58.874 | 58.0235 | 58.0235 | 58.874 | 6.126 | 0
2056 | 6 | 7 | 2056-06-07 | 1987 | 56.88 | 56.224 | 55.568 | 54.256 | 53.6 | 54.912 | 56.224 | 58.192 | 60.16 | 62.784 | 64.096 | 66.72 | 66.064 | 68.032 | 70 | 71.312 | 70.656 | 70 | 68.032 | 68.032 | 64.752 | 62.128 | 61.472 | 60.816 | 62.538 | 2.462 | 0
2056 | 6 | 8 | 2056-06-08 | 1987 | 70.008 | 63.418 | 63.418 | 63.418 | 63.418 | 62.1 | 62.1 | 60.782 | 62.1 | 62.1 | 62.1 | 63.418 | 63.418 | 64.736 | 64.736 | 67.372 | 71.326 | 70.008 | 72.644 | 71.326 | 68.69 | 70.008 | 66.054 | 62.1 | 65.4499 | 0 | 0.44992
2056 | 6 | 9 | 2056-06-09 | 1987 | 61.0963 | 59.3102 | 57.524 | 59.3102 | 58.4171 | 59.3102 | 59.3102 | 60.2032 | 61.0963 | 60.2032 | 62.8825 | 62.8825 | 64.6686 | 65.5617 | 67.3478 | 69.134 | 69.134 | 68.2409 | 68.2409 | 66.4548 | 65.5617 | 63.7755 | 62.8825 | 62.4359 | 63.1243 | 1.8757 | 0
2056 | 6 | 10 | 2056-06-10 | 1987 | 56.022 | 56.022 | 54.262 | 54.262 | 52.502 | 52.502 | 53.382 | 54.262 | 56.022 | 56.022 | 59.542 | 61.302 | 62.182 | 65.702 | 66.582 | 67.462 | 67.462 | 68.342 | 68.342 | 67.462 | 61.302 | 57.782 | 55.142 | 56.022 | 59.5787 | 5.4213 | 0
2056 | 6 | 11 | 2056-06-11 | 1987 | 52.5673 | 49.6013 | 50.59 | 50.59 | 47.624 | 48.6127 | 52.5673 | 54.5447 | 58.4993 | 60.4767 | 63.4427 | 65.42 | 68.386 | 70.3633 | 72.3407 | 74.318 | 74.318 | 69.3747 | 65.42 | 62.454 | 60.4767 | 58.4993 | 56.522 | 54.5447 | 60.0647 | 4.9353 | 0
2056 | 6 | 12 | 2056-06-12 | 1987 | 55.9613 | 54.9246 | 55.9613 | 53.888 | 53.888 | 55.9613 | 56.9979 | 58.0345 | 60.1078 | 61.1445 | 64.2544 | 67.3643 | 67.3643 | 74.6207 | 75.6574 | 76.694 | 74.6207 | 72.5475 | 72.5475 | 71.5108 | 67.3643 | 62.1811 | 60.1078 | 58.0345 | 63.8224 | 1.1776 | 0
2056 | 6 | 13 | 2056-06-13 | 1987 | 56.3288 | 54.212 | 55.2704 | 56.3288 | 56.3288 | 55.2704 | 58.4456 | 58.4456 | 59.504 | 59.504 | 61.6208 | 63.7376 | 69.0296 | 72.2048 | 75.38 | 74.3216 | 75.38 | 75.38 | 73.2632 | 67.9712 | 63.7376 | 60.5624 | 61.6208 | 60.5624 | 63.5171 | 1.4829 | 0
2056 | 6 | 14 | 2056-06-14 | 1987 | 62.5453 | 61.828 | 59.676 | 57.524 | 57.524 | 58.2413 | 60.3933 | 63.2627 | 66.132 | 69.0013 | 69.7187 | 71.1533 | 72.588 | 73.3053 | 74.74 | 74.74 | 76.892 | 74.0227 | 73.3053 | 70.436 | 66.132 | 63.98 | 61.828 | 60.3933 | 66.6401 | 0 | 1.6401
2056 | 6 | 15 | 2056-06-15 | 1987 | 61.1145 | 59.8036 | 58.4928 | 57.182 | 58.4928 | 58.4928 | 57.8374 | 57.182 | 57.182 | 57.8374 | 59.1482 | 59.1482 | 60.4591 | 61.7699 | 65.0469 | 65.7024 | 66.3578 | 68.324 | 65.0469 | 65.0469 | 63.7361 | 62.4253 | 61.1145 | 59.8036 | 61.1145 | 3.8855 | 0
2056 | 6 | 16 | 2056-06-16 | 1987 | 60.827 | 59.6052 | 58.3835 | 57.1617 | 55.94 | 55.94 | 58.3835 | 58.3835 | 59.6052 | 59.6052 | 62.0487 | 64.4922 | 68.1575 | 71.8227 | 74.2662 | 75.488 | 73.0445 | 71.8227 | 70.601 | 70.601 | 69.3792 | 66.9357 | 63.2705 | 62.0487 | 64.4922 | 0.50775 | 0
2056 | 6 | 17 | 2056-06-17 | 1987 | 59.1718 | 58.2064 | 56.2755 | 55.31 | 55.31 | 55.31 | 58.2064 | 60.1373 | 62.0682 | 65.93 | 68.8264 | 69.7918 | 71.7227 | 73.6536 | 75.5845 | 75.5845 | 76.55 | 75.5845 | 74.6191 | 70.7573 | 66.8955 | 63.0336 | 63.9991 | 63.0336 | 65.6484 | 0 | 0.64841
2056 | 6 | 18 | 2056-06-18 | 1987 | 60.0398 | 58.2343 | 55.526 | 56.4288 | 55.526 | 56.4288 | 58.2343 | 61.8454 | 66.3592 | 65.4565 | 69.0675 | 72.6786 | 74.4842 | 74.4842 | 75.3869 | 77.1925 | 78.998 | 78.0952 | 76.2897 | 73.5814 | 69.0675 | 67.262 | 63.6509 | 61.8454 | 66.9235 | 0 | 1.9235
2056 | 6 | 19 | 2056-06-19 | 1987 | 56.9883 | 56.9883 | 55.6911 | 55.6911 | 52.448 | 53.0966 | 55.0425 | 56.9883 | 57.637 | 58.9342 | 62.1773 | 63.4746 | 66.069 | 68.0149 | 69.3121 | 69.9608 | 71.258 | 70.6094 | 70.6094 | 68.0149 | 65.4204 | 61.5287 | 58.9342 | 58.2856 | 61.7989 | 3.2011 | 0
2056 | 6 | 20 | 2056-06-20 | 1987 | 63.5022 | 56.5452 | 58.2845 | 56.5452 | 56.5452 | 56.5452 | 54.806 | 56.5452 | 60.0237 | 61.763 | 65.2415 | 66.9808 | 60.0237 | 61.763 | 68.72 | 63.5022 | 61.763 | 63.5022 | 63.5022 | 66.9808 | 63.5022 | 60.0237 | 60.0237 | 56.5452 | 60.9658 | 4.0342 | 0
2056 | 6 | 21 | 2056-06-21 | 1987 | 58.8445 | 56.7353 | 56.7353 | 56.7353 | 54.626 | 54.626 | 56.7353 | 58.8445 | 60.9538 | 65.1724 | 69.3909 | 71.5002 | 58.8445 | 73.6095 | 73.6095 | 77.828 | 71.5002 | 73.6095 | 71.5002 | 67.2816 | 63.0631 | 60.9538 | 58.8445 | 58.8445 | 63.7662 | 1.2338 | 0
2056 | 6 | 22 | 2056-06-22 | 1987 | 61.5814 | 61.5814 | 60.3129 | 60.3129 | 59.0445 | 57.776 | 60.3129 | 60.3129 | 62.8499 | 66.6553 | 69.1922 | 70.4607 | 75.5346 | 75.5346 | 78.0715 | 79.34 | 79.34 | 79.34 | 76.8031 | 69.1922 | 64.1184 | 61.5814 | 61.5814 | 62.8499 | 67.2367 | 0 | 2.2367
2056 | 6 | 23 | 2056-06-23 | 1987 | 57.3314 | 56.3756 | 55.4198 | 55.4198 | 54.464 | 54.464 | 55.4198 | 57.3314 | 58.2872 | 60.1988 | 62.1104 | 65.9336 | 67.8452 | 69.7568 | 72.6242 | 72.6242 | 72.6242 | 73.58 | 72.6242 | 69.7568 | 65.9336 | 63.0662 | 60.1988 | 56.3756 | 62.9069 | 2.0931 | 0
2056 | 6 | 24 | 2056-06-24 | 1987 | 57.5856 | 56.8331 | 56.0805 | 55.328 | 55.328 | 56.0805 | 57.5856 | 59.8432 | 62.8534 | 65.111 | 67.3686 | 69.6262 | 71.8838 | 72.6364 | 74.1415 | 74.894 | 74.1415 | 73.3889 | 72.6364 | 70.3788 | 65.111 | 65.111 | 65.111 | 63.6059 | 65.111 | 0 | 0.111
2056 | 6 | 25 | 2056-06-25 | 1987 | 55.6745 | 53.9375 | 53.069 | 53.069 | 51.332 | 53.069 | 54.806 | 56.543 | 60.8855 | 64.3595 | 66.0965 | 68.702 | 71.3075 | 73.0445 | 74.7815 | 75.65 | 73.913 | 74.7815 | 73.0445 | 71.3075 | 66.0965 | 62.6225 | 64.3595 | 62.6225 | 63.9614 | 1.0386 | 0
2056 | 6 | 26 | 2056-06-26 | 1987 | 71.0327 | 68.6445 | 67.8485 | 64.6642 | 62.276 | 63.0721 | 67.8485 | 71.0327 | 73.4209 | 75.013 | 76.6052 | 78.9934 | 82.1776 | 83.7697 | 86.1579 | 86.1579 | 86.954 | 86.1579 | 84.5658 | 82.1776 | 78.9934 | 76.6052 | 75.013 | 72.6248 | 75.9086 | 0 | 10.9086
2056 | 6 | 27 | 2056-06-27 | 1987 | 68.6411 | 65.1158 | 64.2345 | 62.4719 | 60.7093 | 59.828 | 65.1158 | 67.7598 | 68.6411 | 70.4037 | 73.0476 | 75.6915 | 77.4542 | 80.0981 | 80.9794 | 82.742 | 80.0981 | 81.8607 | 80.0981 | 78.3355 | 74.8102 | 63.3532 | 64.2345 | 62.4719 | 71.1748 | 0 | 6.1748
2056 | 6 | 28 | 2056-06-28 | 1987 | 59.1477 | 56.3379 | 55.4012 | 53.528 | 54.4646 | 54.4646 | 55.4012 | 54.4646 | 55.4012 | 58.2111 | 62.8942 | 66.6407 | 69.4506 | 75.0703 | 77.8801 | 77.8801 | 80.69 | 79.7534 | 79.7534 | 77.8801 | 76.0069 | 71.3238 | 67.5773 | 64.7674 | 66.0163 | 0 | 1.0163
2056 | 6 | 29 | 2056-06-29 | 1987 | 58.5478 | 59.1485 | 59.1485 | 56.7455 | 55.544 | 56.1448 | 59.1485 | 62.753 | 64.5553 | 64.5553 | 67.559 | 67.559 | 68.7605 | 70.5627 | 73.5665 | 74.768 | 74.768 | 74.1672 | 72.9657 | 71.1635 | 68.1598 | 65.156 | 63.9545 | 62.753 | 65.5064 | 0 | 0.50644
2056 | 6 | 30 | 2056-06-30 | 1987 | 62.846 | 59.9727 | 58.0572 | 59.9727 | 55.184 | 57.0995 | 55.184 | 58.0572 | 59.9727 | 62.846 | 64.7615 | 69.5502 | 71.4657 | 73.3812 | 76.2545 | 78.17 | 78.17 | 78.17 | 77.2122 | 75.2967 | 70.508 | 65.7192 | 63.8037 | 59.9727 | 66.3178 | 0 | 1.3178
2056 | 7 | 1 | 2056-07-01 | 1987 | 72.3701 | 70.4637 | 69.5104 | 67.604 | 70.4637 | 68.5572 | 69.5104 | 70.4637 | 72.3701 | 72.3701 | 74.2765 | 78.0894 | 79.9958 | 84.7619 | 86.6683 | 88.5748 | 89.528 | 86.6683 | 84.7619 | 80.949 | 76.183 | 73.3233 | 71.4169 | 71.4169 | 76.2624 | 0 | 11.2624
2056 | 7 | 2 | 2056-07-02 | 1987 | 70.862 | 70.862 | 70.862 | 70.862 | 70.862 | 70.862 | 70.862 | 67.82 | 76.946 | 83.03 | 83.03 | 89.114 | 95.198 | 92.156 | 95.198 | 92.156 | 92.156 | 92.156 | 89.114 | 89.114 | 83.03 | 83.03 | 79.988 | 76.946 | 81.509 | 0 | 16.509
2056 | 7 | 3 | 2056-07-03 | 1987 | 72.9394 | 71.7991 | 71.7991 | 70.6587 | 70.6587 | 70.6587 | 71.7991 | 72.9394 | 72.9394 | 74.0798 | 77.5008 | 76.3605 | 78.6412 | 83.2026 | 84.3429 | 87.764 | 85.4833 | 86.6236 | 85.4833 | 83.2026 | 77.5008 | 75.2201 | 70.6587 | 68.378 | 76.6931 | 0 | 11.6931
2056 | 7 | 4 | 2056-07-04 | 1987 | 73.76 | 73.76 | 72.086 | 70.412 | 70.412 | 70.412 | 72.086 | 75.434 | 78.782 | 78.782 | 80.456 | 78.782 | 83.804 | 78.782 | 78.782 | 77.108 | 85.478 | 87.152 | 82.13 | 75.434 | 75.434 | 73.76 | 73.76 | 72.086 | 76.6197 | 0 | 11.6197
2056 | 7 | 5 | 2056-07-05 | 1987 | 71.096 | 72.23 | 71.096 | 72.23 | 72.23 | 72.23 | 73.364 | 74.498 | 75.632 | 76.766 | 80.168 | 81.302 | 83.57 | 82.436 | 83.57 | 83.57 | 83.57 | 81.302 | 77.9 | 75.632 | 73.364 | 72.23 | 71.096 | 71.096 | 76.3407 | 0 | 11.3407
2056 | 7 | 6 | 2056-07-06 | 1987 | 70.1677 | 70.1677 | 71.1706 | 70.1677 | 69.1649 | 68.162 | 69.1649 | 70.1677 | 73.1763 | 75.182 | 76.1849 | 78.1906 | 80.1963 | 82.202 | 81.1991 | 82.202 | 82.202 | 81.1991 | 79.1934 | 78.1906 | 77.1877 | 75.182 | 75.182 | 74.1791 | 75.3909 | 0 | 10.3909
2056 | 7 | 7 | 2056-07-07 | 1987 | 69.7967 | 65.48 | 65.48 | 65.48 | 67.6384 | 65.48 | 67.6384 | 69.7967 | 67.6384 | 71.9551 | 74.1135 | 74.1135 | 80.5885 | 82.7469 | 87.0636 | 89.222 | 82.7469 | 82.7469 | 78.4302 | 76.2718 | 71.9551 | 69.7967 | 69.7967 | 65.48 | 73.394 | 0 | 8.394
2056 | 7 | 8 | 2056-07-08 | 1987 | 71.744 | 66.722 | 69.233 | 66.722 | 69.233 | 69.233 | 69.233 | 66.722 | 66.722 | 74.255 | 86.81 | 89.321 | 84.299 | 89.321 | 91.832 | 96.854 | 96.854 | 94.343 | 89.321 | 86.81 | 79.277 | 81.788 | 79.277 | 76.766 | 79.6955 | 0 | 14.6955
2056 | 7 | 9 | 2056-07-09 | 1987 | 81.9958 | 80.0764 | 78.1569 | 76.2375 | 76.2375 | 74.318 | 76.2375 | 80.0764 | 80.0764 | 76.2375 | 78.1569 | 85.8347 | 91.5931 | 91.5931 | 93.5125 | 95.432 | 95.432 | 93.5125 | 91.5931 | 89.6736 | 89.6736 | 83.9153 | 83.9153 | 83.9153 | 84.4751 | 0 | 19.4751
2056 | 7 | 10 | 2056-07-10 | 1987 | 71.5377 | 69.0038 | 68.1592 | 68.1592 | 68.1592 | 66.47 | 69.8485 | 71.5377 | 75.7608 | 79.1392 | 80.8285 | 82.5177 | 81.6731 | 85.0515 | 85.8962 | 86.7408 | 88.43 | 87.5854 | 86.7408 | 85.0515 | 81.6731 | 79.1392 | 76.6054 | 78.2946 | 78.0835 | 0 | 13.0835
2056 | 7 | 11 | 2056-07-11 | 1987 | 70.824 | 69.7413 | 66.4933 | 67.576 | 64.328 | 66.4933 | 65.4107 | 72.9893 | 71.9067 | 75.1547 | 78.4027 | 82.7333 | 85.9813 | 88.1467 | 91.3947 | 93.56 | 90.312 | 90.312 | 90.312 | 84.8987 | 78.4027 | 72.9893 | 75.1547 | 72.9893 | 77.7711 | 0 | 12.7711
2056 | 7 | 12 | 2056-07-12 | 1987 | 76.595 | 74.381 | 71.06 | 72.167 | 71.06 | 68.846 | 73.274 | 76.595 | 78.809 | 83.237 | 87.665 | 90.986 | 90.986 | 94.307 | 95.414 | 99.842 | 99.842 | 98.735 | 95.414 | 92.093 | 85.451 | 82.13 | 82.13 | 79.916 | 84.2056 | 0 | 19.2056
2056 | 7 | 13 | 2056-07-13 | 1987 | 78.7685 | 76.8952 | 75.9586 | 75.0219 | 72.212 | 72.212 | 75.9586 | 79.7051 | 82.5151 | 84.3884 | 88.1349 | 89.0716 | 92.8181 | 94.6914 | 97.5014 | 97.5014 | 98.438 | 97.5014 | 97.5014 | 94.6914 | 88.1349 | 85.325 | 84.3884 | 83.4517 | 85.9494 | 0 | 20.9494
2056 | 7 | 14 | 2056-07-14 | 1987 | 80.33 | 77.522 | 77.522 | 71.906 | 69.098 | 68.162 | 73.778 | 77.522 | 80.33 | 81.266 | 80.33 | 85.01 | 87.818 | 91.562 | 92.498 | 95.306 | 95.306 | 93.434 | 91.562 | 88.754 | 84.074 | 79.394 | 77.522 | 76.586 | 82.358 | 0 | 17.358
2056 | 7 | 15 | 2056-07-15 | 1987 | 84.8129 | 83.4071 | 79.1894 | 76.3776 | 70.754 | 70.754 | 73.5658 | 73.5658 | 73.5658 | 76.3776 | 82.0012 | 84.8129 | 86.2188 | 91.8424 | 93.2483 | 93.2483 | 97.466 | 96.0601 | 89.0306 | 84.8129 | 82.0012 | 77.7835 | 76.3776 | 74.9717 | 82.1769 | 0 | 17.1769
2056 | 7 | 16 | 2056-07-16 | 1987 | 67.0832 | 67.0832 | 67.0832 | 67.0832 | 67.0832 | 65.462 | 65.462 | 65.462 | 67.0832 | 68.7044 | 68.7044 | 73.568 | 73.568 | 76.8104 | 81.674 | 84.9164 | 89.78 | 89.78 | 88.1588 | 88.1588 | 83.2952 | 76.8104 | 78.4316 | 76.8104 | 74.919 | 0 | 9.919
2056 | 7 | 17 | 2056-07-17 | 1987 | 69.7448 | 67.5159 | 68.2588 | 66.7729 | 64.544 | 64.544 | 66.0299 | 71.2307 | 70.4877 | 74.2026 | 79.4033 | 80.1463 | 81.6322 | 83.8611 | 86.09 | 84.6041 | 83.8611 | 80.8892 | 79.4033 | 77.9174 | 75.6885 | 76.4314 | 77.1744 | 76.4314 | 75.286 | 0 | 10.286
2056 | 7 | 18 | 2056-07-18 | 1987 | 70.9561 | 70.2844 | 68.9409 | 68.2692 | 66.9257 | 66.9257 | 66.254 | 67.5975 | 68.9409 | 72.9713 | 74.9865 | 77.6734 | 79.0168 | 79.6885 | 80.3603 | 81.032 | 79.0168 | 79.6885 | 74.9865 | 72.7698 | 70.4859 | 68.2692 | 67.5975 | 67.5975 | 72.5514 | 0 | 7.5514
2056 | 7 | 19 | 2056-07-19 | 1987 | 68.5976 | 68.5976 | 65.876 | 65.876 | 65.876 | 65.876 | 67.2368 | 67.2368 | 68.5976 | 71.3192 | 74.0408 | 75.4016 | 75.4016 | 78.1232 | 82.2056 | 82.2056 | 84.9272 | 86.288 | 82.2056 | 79.484 | 75.4016 | 72.68 | 72.68 | 75.4016 | 73.814 | 0 | 8.814
2056 | 7 | 20 | 2056-07-20 | 1987 | 66.391 | 66.391 | 65.1435 | 65.1435 | 63.896 | 65.1435 | 63.896 | 70.1334 | 75.1233 | 77.6183 | 76.3708 | 81.3607 | 86.3506 | 86.3506 | 88.8456 | 92.588 | 92.588 | 92.588 | 90.093 | 85.1031 | 78.8657 | 73.8758 | 72.6283 | 71.3809 | 76.9945 | 0 | 11.9945
2056 | 7 | 21 | 2056-07-21 | 1987 | 72.6613 | 72.6613 | 70.1545 | 67.6476 | 69.3188 | 66.812 | 70.1545 | 70.9901 | 76.0038 | 79.3462 | 81.8531 | 83.5243 | 85.1955 | 87.7024 | 86.0312 | 88.538 | 87.7024 | 86.8668 | 85.1955 | 83.5243 | 79.3462 | 76.0038 | 76.0038 | 71.8257 | 78.1276 | 0 | 13.1276
2056 | 7 | 22 | 2056-07-22 | 1987 | 73.949 | 70.1015 | 68.1778 | 68.1778 | 68.1778 | 68.1778 | 70.1015 | 70.1015 | 70.1015 | 72.0252 | 73.949 | 73.949 | 77.7965 | 81.644 | 81.644 | 81.644 | 79.7202 | 79.7202 | 79.7202 | 75.8727 | 73.949 | 73.949 | 68.1778 | 66.254 | 73.6284 | 0 | 8.6284
2056 | 7 | 23 | 2056-07-23 | 1987 | 65.804 | 65.804 | 65.804 | 65.804 | 65.804 | 65.804 | 65.804 | 67.3902 | 68.1834 | 69.7696 | 72.149 | 73.7352 | 76.1146 | 76.9077 | 77.7009 | 78.494 | 77.7009 | 76.1146 | 77.7009 | 76.9077 | 75.3215 | 71.3559 | 69.7696 | 69.7696 | 71.4881 | 0 | 6.4881
2056 | 7 | 24 | 2056-07-24 | 1987 | 74.018 | 68.594 | 67.238 | 65.882 | 64.526 | 65.882 | 65.882 | 69.95 | 71.306 | 72.662 | 78.086 | 84.866 | 83.51 | 84.866 | 84.866 | 86.222 | 87.578 | 88.934 | 87.578 | 84.866 | 80.798 | 75.374 | 71.306 | 67.238 | 76.3345 | 0 | 11.3345
2056 | 7 | 25 | 2056-07-25 | 1987 | 69.056 | 69.056 | 67.754 | 67.754 | 67.754 | 66.452 | 67.754 | 69.056 | 69.056 | 70.358 | 74.264 | 75.566 | 78.17 | 83.378 | 87.284 | 89.888 | 83.378 | 82.076 | 82.076 | 80.774 | 79.472 | 74.264 | 72.962 | 71.66 | 74.9693 | 0 | 9.9693
2056 | 7 | 26 | 2056-07-26 | 1987 | 70.6705 | 70.6705 | 69.6216 | 68.5727 | 68.5727 | 65.426 | 68.5727 | 70.6705 | 72.7684 | 79.0618 | 82.2085 | 84.3064 | 86.4042 | 87.4531 | 88.502 | 86.4042 | 86.4042 | 83.2575 | 81.1596 | 79.0618 | 74.8662 | 73.8173 | 71.7195 | 70.6705 | 76.7018 | 0 | 11.7018
2056 | 7 | 27 | 2056-07-27 | 1987 | 72.1094 | 71.2616 | 71.2616 | 71.2616 | 71.2616 | 69.566 | 72.1094 | 73.805 | 75.5006 | 77.1962 | 78.8918 | 81.4352 | 83.1308 | 83.9786 | 85.6742 | 86.522 | 86.522 | 85.6742 | 85.6742 | 83.1308 | 78.8918 | 75.5006 | 72.9572 | 72.1094 | 77.7261 | 0 | 12.7261
2056 | 7 | 28 | 2056-07-28 | 1987 | 68.4107 | 67.2694 | 67.2694 | 68.4107 | 66.128 | 67.2694 | 69.5521 | 72.9762 | 76.4003 | 78.683 | 83.2485 | 85.5312 | 86.6725 | 90.0966 | 91.238 | 91.238 | 91.238 | 90.0966 | 88.9553 | 86.6725 | 79.8244 | 76.4003 | 75.2589 | 74.1175 | 78.8732 | 0 | 13.8732
2056 | 7 | 29 | 2056-07-29 | 1987 | 69.9522 | 68.7151 | 68.7151 | 67.478 | 68.0965 | 67.478 | 68.7151 | 69.9522 | 71.8078 | 73.0449 | 74.282 | 75.5191 | 77.3747 | 78.6118 | 80.4675 | 80.4675 | 81.086 | 80.4675 | 80.4675 | 77.3747 | 74.282 | 73.6635 | 72.4264 | 72.4264 | 73.8696 | 0 | 8.8696
2056 | 7 | 30 | 2056-07-30 | 1987 | 70.4807 | 69.7869 | 67.7055 | 66.3178 | 65.624 | 65.624 | 67.0116 | 67.7055 | 71.1745 | 71.8684 | 73.256 | 75.3375 | 76.0313 | 77.4189 | 79.5004 | 80.888 | 78.8065 | 76.7251 | 75.3375 | 73.9498 | 73.256 | 71.8684 | 71.1745 | 69.0931 | 72.3309 | 0 | 7.3309
2056 | 7 | 31 | 2056-07-31 | 1987 | 64.8333 | 64.8333 | 63.212 | 63.212 | 63.212 | 63.212 | 63.212 | 64.8333 | 68.0759 | 74.561 | 76.1823 | 81.0461 | 82.6674 | 85.91 | 84.2887 | 84.2887 | 85.91 | 84.2887 | 77.8036 | 76.1823 | 71.3184 | 69.6971 | 68.0759 | 69.6971 | 72.9397 | 0 | 7.9397
2056 | 8 | 1 | 2056-08-01 | 1987 | 63.8744 | 62.5613 | 59.9351 | 59.9351 | 59.9351 | 58.622 | 59.9351 | 62.5613 | 66.5006 | 69.1268 | 73.0661 | 77.0054 | 79.6316 | 82.2578 | 84.884 | 83.5709 | 84.884 | 84.884 | 83.5709 | 78.3185 | 73.0661 | 67.8137 | 66.5006 | 66.5006 | 71.2059 | 0 | 6.2059
2056 | 8 | 2 | 2056-08-02 | 1987 | 60.2068 | 60.2068 | 58.8341 | 56.0887 | 54.716 | 56.0887 | 57.4614 | 61.5795 | 67.0703 | 71.1883 | 75.3064 | 78.0518 | 78.0518 | 79.4245 | 84.9153 | 86.288 | 86.288 | 84.9153 | 83.5426 | 79.4245 | 73.9337 | 67.0703 | 67.0703 | 64.3249 | 70.502 | 0 | 5.502
2056 | 8 | 3 | 2056-08-03 | 1987 | 63.5972 | 62.744 | 62.744 | 61.8908 | 58.478 | 58.478 | 60.1844 | 62.744 | 67.01 | 70.4228 | 72.9824 | 75.542 | 78.1016 | 79.808 | 83.2208 | 83.2208 | 84.074 | 81.5144 | 78.1016 | 75.542 | 71.276 | 70.4228 | 68.7164 | 67.01 | 70.7428 | 0 | 5.7428
2056 | 8 | 4 | 2056-08-04 | 1987 | 75.259 | 73.8752 | 73.1833 | 70.4156 | 67.6479 | 66.956 | 68.3398 | 71.1075 | 73.1833 | 73.8752 | 77.3348 | 78.7186 | 79.4106 | 81.4863 | 82.1782 | 83.5621 | 83.5621 | 84.254 | 82.8702 | 78.7186 | 74.5671 | 74.5671 | 73.1833 | 69.7237 | 75.7492 | 0 | 10.7492
2056 | 8 | 5 | 2056-08-05 | 1987 | 64.7915 | 64.7915 | 60.8337 | 56.876 | 56.876 | 58.8549 | 62.8126 | 62.8126 | 64.7915 | 68.7492 | 74.6859 | 74.6859 | 82.6014 | 78.6436 | 86.5591 | 88.538 | 88.538 | 88.538 | 88.538 | 82.6014 | 78.6436 | 76.6647 | 72.707 | 68.7492 | 73.0368 | 0 | 8.0368
2056 | 8 | 6 | 2056-08-06 | 1987 | 63.2104 | 58.9186 | 57.488 | 60.3492 | 60.3492 | 58.9186 | 58.9186 | 60.3492 | 61.7798 | 66.0717 | 71.7941 | 74.6553 | 78.9471 | 83.239 | 86.1002 | 88.9614 | 88.9614 | 90.392 | 87.5308 | 81.8083 | 74.6553 | 74.6553 | 76.0859 | 73.2247 | 72.3902 | 0 | 7.3902
2056 | 8 | 7 | 2056-08-07 | 1987 | 72.3094 | 68.9987 | 65.6879 | 66.7915 | 63.4808 | 60.17 | 65.6879 | 68.9987 | 72.3094 | 75.6202 | 77.8274 | 84.4489 | 86.6561 | 88.8632 | 91.0704 | 92.174 | 92.174 | 89.9668 | 89.9668 | 86.6561 | 81.1381 | 80.0346 | 76.7238 | 73.413 | 77.9653 | 0 | 12.9653
2056 | 8 | 8 | 2056-08-08 | 1987 | 66.632 | 63.446 | 63.446 | 64.508 | 61.322 | 62.384 | 62.384 | 66.632 | 70.88 | 74.066 | 77.252 | 80.438 | 83.624 | 85.748 | 85.748 | 88.934 | 88.934 | 91.058 | 86.81 | 83.624 | 75.128 | 70.88 | 70.88 | 68.756 | 74.7297 | 0 | 9.7297
2056 | 8 | 9 | 2056-08-09 | 1987 | 73.1259 | 71.1508 | 69.1757 | 68.1882 | 65.2255 | 64.238 | 65.2255 | 69.1757 | 71.1508 | 73.1259 | 75.101 | 78.0636 | 82.0138 | 83.9889 | 84.9765 | 85.964 | 85.964 | 82.0138 | 77.0761 | 73.1259 | 69.1757 | 65.2255 | 66.2131 | 65.2255 | 73.4962 | 0 | 8.4962
2056 | 8 | 10 | 2056-08-10 | 1987 | 68.576 | 61.82 | 61.82 | 58.442 | 61.82 | 61.82 | 61.82 | 61.82 | 58.442 | 68.576 | 75.332 | 78.71 | 82.088 | 88.844 | 88.844 | 88.844 | 82.088 | 85.466 | 82.088 | 78.71 | 78.71 | 75.332 | 75.332 | 75.332 | 73.3615 | 0 | 8.3615
2056 | 8 | 11 | 2056-08-11 | 1987 | 60.6352 | 59.0616 | 59.0616 | 59.0616 | 57.488 | 57.488 | 59.0616 | 60.6352 | 60.6352 | 65.3559 | 66.9295 | 71.6502 | 76.3709 | 81.0917 | 84.2388 | 84.2388 | 87.386 | 84.2388 | 84.2388 | 81.0917 | 71.6502 | 68.5031 | 65.3559 | 66.9295 | 69.6832 | 0 | 4.6832
2056 | 8 | 12 | 2056-08-12 | 1987 | 73.4144 | 65.3648 | 61.34 | 61.34 | 61.34 | 61.34 | 63.3524 | 63.3524 | 65.3648 | 65.3648 | 67.3772 | 69.3896 | 69.3896 | 71.402 | 75.4268 | 75.4268 | 81.464 | 79.4516 | 75.4268 | 75.4268 | 71.402 | 69.3896 | 66.371 | 63.3524 | 68.8446 | 0 | 3.8446
2056 | 8 | 13 | 2056-08-13 | 1987 | 60.96 | 60.96 | 59.072 | 59.072 | 59.072 | 59.072 | 59.072 | 59.072 | 60.96 | 60.96 | 62.848 | 64.736 | 66.624 | 72.288 | 74.176 | 76.064 | 76.064 | 76.064 | 74.176 | 70.4 | 68.512 | 66.624 | 64.736 | 62.848 | 65.6013 | 0 | 0.60133
2056 | 8 | 14 | 2056-08-14 | 1987 | 60.6953 | 60.6953 | 60.6953 | 60.6953 | 60.6953 | 58.892 | 58.892 | 60.6953 | 60.6953 | 62.4985 | 64.3018 | 66.1051 | 69.7116 | 75.1215 | 78.728 | 73.3182 | 75.1215 | 76.9247 | 78.728 | 75.1215 | 71.5149 | 71.5149 | 66.1051 | 66.1051 | 67.2321 | 0 | 2.2321
2056 | 8 | 15 | 2056-08-15 | 1987 | 67.046 | 63.734 | 63.734 | 63.734 | 63.734 | 63.734 | 63.734 | 63.734 | 63.734 | 65.39 | 67.046 | 68.702 | 70.358 | 73.67 | 76.982 | 76.982 | 80.294 | 73.67 | 70.358 | 70.358 | 67.046 | 67.046 | 65.39 | 63.734 | 68.081 | 0 | 3.081
2056 | 8 | 16 | 2056-08-16 | 1987 | 65.6909 | 64.7664 | 63.842 | 63.842 | 63.842 | 63.842 | 63.842 | 63.842 | 64.7664 | 65.6909 | 67.5397 | 72.1619 | 73.0863 | 74.0107 | 74.9351 | 76.784 | 75.8596 | 74.0107 | 73.0863 | 72.1619 | 71.2374 | 68.4641 | 66.6153 | 64.7664 | 68.6953 | 0 | 3.6953
2056 | 8 | 17 | 2056-08-17 | 1987 | 72.4022 | 72.4022 | 72.4022 | 72.2331 | 72.0641 | 71.726 | 71.895 | 72.2331 | 72.5712 | 73.0783 | 73.9236 | 74.2617 | 74.4307 | 75.1069 | 75.2759 | 75.614 | 75.614 | 75.614 | 75.2759 | 74.7688 | 73.9236 | 73.4164 | 73.4164 | 73.5855 | 73.6348 | 0 | 8.6348
2056 | 8 | 18 | 2056-08-18 | 1987 | 74.9523 | 74.1128 | 73.693 | 72.8535 | 72.8535 | 72.014 | 72.8535 | 74.5326 | 75.7918 | 76.6314 | 78.3104 | 79.1499 | 80.4092 | 81.2487 | 82.508 | 82.0882 | 82.508 | 82.0882 | 81.2487 | 79.5697 | 77.4709 | 77.0511 | 76.2116 | 76.2116 | 77.3484 | 0 | 12.3484
2056 | 8 | 19 | 2056-08-19 | 1987 | 72.734 | 72.3268 | 71.5122 | 70.2905 | 69.8833 | 69.476 | 69.8833 | 71.5122 | 72.734 | 74.363 | 74.363 | 75.1775 | 76.3992 | 77.2138 | 78.0282 | 78.4355 | 79.25 | 79.25 | 78.0282 | 75.992 | 73.5485 | 72.734 | 73.1412 | 72.3268 | 74.1085 | 0 | 9.1085
2056 | 8 | 20 | 2056-08-20 | 1987 | 69.6881 | 68.4834 | 67.2787 | 67.2787 | 67.2787 | 66.074 | 66.074 | 66.074 | 66.074 | 67.2787 | 68.4834 | 75.7117 | 75.7117 | 76.9164 | 80.5306 | 82.94 | 81.7353 | 81.7353 | 79.3259 | 74.507 | 70.8929 | 70.8929 | 69.6881 | 67.2787 | 71.9972 | 0 | 6.9972
2056 | 8 | 21 | 2056-08-21 | 1987 | 60.3181 | 59.2487 | 59.2487 | 58.1794 | 57.11 | 57.11 | 57.11 | 60.3181 | 63.5262 | 66.7343 | 68.873 | 73.1505 | 76.3585 | 77.4279 | 79.5666 | 80.636 | 80.636 | 78.4973 | 76.3585 | 72.0811 | 66.7343 | 66.7343 | 65.6649 | 64.5955 | 67.7591 | 0 | 2.7591
2056 | 8 | 22 | 2056-08-22 | 1987 | 62.645 | 59.7155 | 59.7155 | 58.2507 | 58.2507 | 56.786 | 56.786 | 61.1802 | 65.5745 | 71.4335 | 74.363 | 81.6867 | 86.081 | 87.5457 | 89.0105 | 90.4752 | 91.94 | 87.5457 | 84.6162 | 81.6867 | 75.8277 | 74.363 | 75.8277 | 74.363 | 73.5696 | 0 | 8.5696
2056 | 8 | 23 | 2056-08-23 | 1987 | 82.076 | 82.076 | 77.171 | 75.209 | 76.19 | 74.228 | 75.209 | 77.171 | 79.133 | 82.076 | 82.076 | 86 | 88.943 | 91.886 | 94.829 | 97.772 | 97.772 | 97.772 | 97.772 | 91.886 | 87.962 | 85.019 | 85.019 | 85.019 | 85.4278 | 0 | 20.4277
2056 | 8 | 24 | 2056-08-24 | 1987 | 79.898 | 78.422 | 76.946 | 75.47 | 74.732 | 72.518 | 72.518 | 74.732 | 76.946 | 81.374 | 82.112 | 83.588 | 86.54 | 89.492 | 90.968 | 92.444 | 93.92 | 93.92 | 92.444 | 89.492 | 82.85 | 80.636 | 79.16 | 76.208 | 82.3887 | 0 | 17.3887
2056 | 8 | 25 | 2056-08-25 | 1987 | 66.173 | 64.3595 | 64.3595 | 63.4527 | 62.546 | 62.818 | 63.1807 | 63.4527 | 64.3595 | 67.9865 | 72.5202 | 76.1472 | 83.4012 | 83.4012 | 86.1215 | 88.8417 | 88.8417 | 91.562 | 89.7485 | 82.4945 | 75.2405 | 72.5202 | 69.8 | 70.7067 | 73.9182 | 0 | 8.9182
2056 | 8 | 26 | 2056-08-26 | 1987 | 73.3157 | 68.7333 | 68.0786 | 68.7333 | 68.7333 | 68.0786 | 67.424 | 68.7333 | 70.6972 | 73.3157 | 75.2796 | 73.3157 | 77.2435 | 77.2435 | 77.2435 | 77.8981 | 79.862 | 78.5527 | 77.8981 | 75.2796 | 75.2796 | 74.6249 | 74.6249 | 73.3157 | 73.4793 | 0 | 8.4793
2056 | 8 | 27 | 2056-08-27 | 1987 | 68.8024 | 68.2243 | 69.3805 | 67.6462 | 68.2243 | 65.912 | 66.4901 | 69.9585 | 71.6928 | 72.8489 | 74.0051 | 75.1612 | 78.0516 | 79.2078 | 80.3639 | 80.3639 | 80.942 | 78.6297 | 78.6297 | 75.1612 | 71.6928 | 72.8489 | 71.6928 | 70.5366 | 73.1861 | 0 | 8.1861
2056 | 8 | 28 | 2056-08-28 | 1987 | 73.8734 | 67.5104 | 64.9652 | 63.6926 | 62.42 | 63.6926 | 64.9652 | 66.2378 | 66.2378 | 72.6008 | 77.6912 | 78.9638 | 81.509 | 84.0542 | 85.3268 | 87.872 | 87.872 | 84.0542 | 84.0542 | 80.2364 | 75.146 | 76.4186 | 75.146 | 73.8734 | 74.9339 | 0 | 9.9339
2056 | 8 | 29 | 2056-08-29 | 1987 | 69.7914 | 69.3075 | 68.8237 | 68.8237 | 68.3398 | 68.3398 | 67.856 | 69.3075 | 70.2752 | 72.6944 | 74.1459 | 75.5974 | 77.049 | 78.5005 | 78.9843 | 79.952 | 79.4682 | 78.5005 | 77.049 | 74.6298 | 73.1782 | 73.6621 | 73.1782 | 72.6944 | 73.3395 | 0 | 8.3395
2056 | 8 | 30 | 2056-08-30 | 1987 | 70.151 | 70.151 | 69.173 | 68.195 | 66.239 | 65.75 | 66.728 | 68.195 | 69.173 | 71.618 | 73.574 | 75.53 | 77.486 | 78.953 | 79.931 | 80.42 | 80.42 | 79.931 | 78.464 | 75.041 | 73.085 | 72.596 | 73.085 | 73.085 | 73.2073 | 0 | 8.2073
2056 | 8 | 31 | 2056-08-31 | 1987 | 69.3914 | 68.6582 | 67.5584 | 67.925 | 67.5584 | 66.4586 | 66.092 | 67.5584 | 69.0248 | 70.4912 | 71.9576 | 73.424 | 74.8904 | 75.9902 | 76.3568 | 77.09 | 76.3568 | 75.6236 | 74.5238 | 72.6908 | 71.2244 | 70.8578 | 69.758 | 70.4912 | 71.3313 | 0 | 6.3313
2056 | 9 | 1 | 2056-09-01 | 1987 | 63.1189 | 60.9043 | 60.3506 | 60.3506 | 59.2433 | 59.2433 | 59.2433 | 60.9043 | 62.5652 | 63.1189 | 66.4408 | 68.6554 | 71.4237 | 71.9774 | 74.192 | 74.192 | 74.192 | 72.531 | 71.4237 | 68.6554 | 62.5652 | 60.9043 | 59.2433 | 58.136 | 65.149 | 0 | 0.14897
2056 | 9 | 2 | 2056-09-02 | 1987 | 64.61 | 62.3588 | 62.3588 | 63.4844 | 63.4844 | 63.4844 | 63.4844 | 63.4844 | 65.7356 | 66.8612 | 67.9868 | 73.6148 | 74.7404 | 73.6148 | 75.866 | 74.7404 | 74.7404 | 71.3636 | 69.1124 | 67.9868 | 63.4844 | 65.7356 | 62.3588 | 58.982 | 67.2364 | 0 | 2.2364
2056 | 9 | 3 | 2056-09-03 | 1987 | 61.7343 | 59.8486 | 58.9057 | 57.9629 | 57.9629 | 57.9629 | 57.02 | 58.9057 | 63.62 | 66.4486 | 67.3914 | 69.2771 | 73.0486 | 74.9343 | 76.82 | 75.8771 | 76.82 | 76.82 | 73.0486 | 69.2771 | 67.3914 | 65.5057 | 63.62 | 65.5057 | 66.4879 | 0 | 1.4879
2056 | 9 | 4 | 2056-09-04 | 1987 | 66.68 | 65.6165 | 63.4895 | 64.553 | 62.426 | 58.172 | 59.2355 | 63.4895 | 67.7435 | 69.8705 | 74.1245 | 78.3785 | 79.442 | 82.6325 | 83.696 | 83.696 | 82.6325 | 79.442 | 78.3785 | 73.061 | 70.934 | 73.061 | 71.9975 | 70.934 | 71.8203 | 0 | 6.8202
2056 | 9 | 5 | 2056-09-05 | 1987 | 64.3309 | 64.3309 | 59.8035 | 59.8035 | 57.5398 | 56.408 | 56.408 | 60.9354 | 64.3309 | 68.8582 | 71.1219 | 73.3856 | 75.6493 | 79.0448 | 83.5722 | 82.4403 | 84.704 | 82.4403 | 79.0448 | 74.5174 | 71.1219 | 68.8582 | 72.2538 | 66.5946 | 69.8958 | 0 | 4.8958
2056 | 9 | 6 | 2056-09-06 | 1987 | 69.2204 | 65.3756 | 61.5308 | 63.4532 | 59.6084 | 57.686 | 59.6084 | 63.4532 | 66.3368 | 70.1816 | 73.0652 | 74.0264 | 78.8324 | 79.7936 | 81.716 | 80.7548 | 81.716 | 81.716 | 77.8712 | 73.0652 | 71.1428 | 73.0652 | 72.104 | 67.298 | 70.9425 | 0 | 5.9425
2056 | 9 | 7 | 2056-09-07 | 1987 | 64.52 | 62.9735 | 62.2002 | 59.1073 | 59.1073 | 58.334 | 59.1073 | 59.1073 | 59.1073 | 59.1073 | 60.6538 | 63.7467 | 66.8397 | 71.4792 | 73.799 | 76.1188 | 76.892 | 76.892 | 75.3455 | 70.706 | 66.8397 | 63.7467 | 62.9735 | 61.427 | 65.4221 | 0 | 0.42213
2056 | 9 | 8 | 2056-09-08 | 1987 | 63.608 | 63.608 | 64.083 | 64.083 | 63.608 | 63.608 | 63.608 | 63.608 | 63.608 | 64.083 | 64.083 | 65.033 | 65.508 | 66.458 | 67.883 | 70.733 | 71.683 | 72.158 | 70.258 | 67.883 | 67.408 | 66.458 | 65.508 | 65.033 | 65.983 | 0 | 0.983
2056 | 9 | 9 | 2056-09-09 | 1987 | 64.2807 | 64.2807 | 63.725 | 62.0577 | 62.0577 | 61.502 | 62.0577 | 62.6135 | 63.1692 | 63.725 | 65.3923 | 67.6153 | 69.8383 | 70.9497 | 73.1727 | 74.84 | 74.2843 | 74.84 | 73.7285 | 69.8383 | 68.171 | 67.6153 | 67.0595 | 65.948 | 67.1984 | 0 | 2.1984
2056 | 9 | 10 | 2056-09-10 | 1987 | 60.2029 | 57.6574 | 56.809 | 57.6574 | 59.3544 | 55.112 | 55.112 | 56.809 | 61.0514 | 65.2938 | 67.8392 | 71.2332 | 73.7786 | 77.1726 | 78.8695 | 78.8695 | 79.718 | 78.021 | 73.7786 | 68.6877 | 63.5968 | 60.2029 | 59.3544 | 59.3544 | 65.6473 | 0 | 0.64733
2056 | 9 | 11 | 2056-09-11 | 1987 | 56.93 | 56.93 | 54.536 | 56.93 | 54.536 | 56.93 | 56.93 | 54.536 | 56.93 | 59.324 | 64.112 | 64.112 | 64.112 | 66.506 | 68.9 | 66.506 | 68.9 | 66.506 | 64.112 | 64.112 | 64.112 | 61.718 | 59.324 | 59.324 | 61.1195 | 3.8805 | 0
2056 | 9 | 12 | 2056-09-12 | 1987 | 60.815 | 60.815 | 60.815 | 59.126 | 59.126 | 59.126 | 59.126 | 59.126 | 60.815 | 60.815 | 59.126 | 62.504 | 65.882 | 69.26 | 67.571 | 67.571 | 67.571 | 65.882 | 64.193 | 62.504 | 62.504 | 60.815 | 60.815 | 59.126 | 62.2929 | 2.7071 | 0
2056 | 9 | 13 | 2056-09-13 | 1987 | 56.9732 | 56.9732 | 56.9732 | 56.9732 | 56.9732 | 54.734 | 54.734 | 56.9732 | 59.2124 | 59.2124 | 61.4516 | 65.93 | 70.4084 | 74.8868 | 77.126 | 77.126 | 77.126 | 77.126 | 77.126 | 68.1692 | 63.6908 | 59.2124 | 54.734 | 59.2124 | 63.8774 | 1.1226 | 0
2056 | 9 | 14 | 2056-09-14 | 1987 | 68.09 | 68.09 | 61.871 | 58.7615 | 64.9805 | 64.9805 | 64.9805 | 71.1995 | 74.309 | 74.309 | 68.09 | 68.09 | 71.1995 | 71.1995 | 74.309 | 71.1995 | 80.528 | 74.309 | 68.09 | 61.871 | 58.7615 | 55.652 | 55.652 | 58.7615 | 67.0535 | 0 | 2.0535
2056 | 9 | 15 | 2056-09-15 | 1987 | 58.2517 | 58.2517 | 59.1196 | 58.2517 | 57.3839 | 56.516 | 56.516 | 58.2517 | 59.1196 | 60.8553 | 65.1946 | 64.3267 | 67.7981 | 68.666 | 68.666 | 66.9303 | 60.8553 | 65.1946 | 63.4589 | 62.591 | 62.591 | 61.7231 | 59.9874 | 59.9874 | 61.687 | 3.313 | 0
2056 | 9 | 16 | 2056-09-16 | 1987 | 61.661 | 61.661 | 60.2135 | 58.766 | 58.766 | 60.2135 | 61.661 | 60.2135 | 63.1085 | 67.451 | 64.556 | 68.8985 | 74.6885 | 74.6885 | 74.6885 | 76.136 | 76.136 | 74.6885 | 71.7935 | 64.556 | 63.1085 | 64.556 | 63.1085 | 61.661 | 66.1241 | 0 | 1.1241
2056 | 9 | 17 | 2056-09-17 | 1987 | 61.277 | 59.747 | 58.217 | 57.452 | 57.452 | 58.982 | 57.452 | 58.982 | 60.512 | 61.277 | 65.867 | 69.692 | 71.222 | 72.752 | 74.282 | 75.047 | 74.282 | 75.812 | 71.987 | 67.397 | 68.162 | 66.632 | 66.632 | 64.337 | 65.6439 | 0 | 0.64387
2056 | 9 | 18 | 2056-09-18 | 1987 | 58.7703 | 60.8086 | 60.8086 | 60.8086 | 57.7511 | 58.7703 | 56.732 | 60.8086 | 65.9043 | 65.9043 | 71 | 69.9809 | 75.0766 | 77.1149 | 78.134 | 76.0957 | 77.1149 | 76.0957 | 73.0383 | 69.9809 | 66.9234 | 63.866 | 60.8086 | 59.7894 | 66.7536 | 0 | 1.7536
2056 | 9 | 19 | 2056-09-19 | 1987 | 58.7937 | 58.0398 | 58.0398 | 56.5319 | 55.778 | 55.778 | 57.2858 | 56.5319 | 59.5476 | 63.3172 | 65.579 | 68.5947 | 70.1025 | 73.1182 | 73.1182 | 73.8722 | 75.38 | 74.6261 | 70.8565 | 70.8565 | 67.8408 | 66.3329 | 66.3329 | 64.8251 | 65.045 | 0 | 0.044971
2056 | 9 | 20 | 2056-09-20 | 1987 | 59.508 | 58.7153 | 57.9227 | 57.9227 | 55.5447 | 56.3373 | 54.752 | 57.13 | 59.508 | 63.4713 | 67.4347 | 68.2273 | 70.6053 | 72.9833 | 75.3613 | 76.154 | 76.154 | 75.3613 | 71.398 | 64.264 | 62.6787 | 61.0933 | 61.0933 | 60.3007 | 64.3301 | 0.66994 | 0
2056 | 9 | 21 | 2056-09-21 | 1987 | 64.616 | 61.592 | 61.592 | 57.56 | 56.552 | 56.552 | 58.568 | 58.568 | 60.584 | 65.624 | 71.672 | 74.696 | 78.728 | 81.752 | 81.752 | 83.768 | 82.76 | 80.744 | 76.712 | 70.664 | 68.648 | 69.656 | 66.632 | 65.624 | 68.984 | 0 | 3.984
2056 | 9 | 22 | 2056-09-22 | 1987 | 69.5493 | 69.5493 | 62.866 | 62.866 | 60.1927 | 60.1927 | 58.856 | 61.5293 | 65.5393 | 73.5593 | 78.906 | 84.2527 | 86.926 | 90.936 | 92.2727 | 94.946 | 93.6093 | 86.926 | 81.5793 | 76.2327 | 73.5593 | 76.2327 | 70.886 | 66.876 | 74.9517 | 0 | 9.9517
2056 | 9 | 23 | 2056-09-23 | 1987 | 64.1881 | 62.2326 | 61.2549 | 58.3217 | 59.2995 | 58.3217 | 58.3217 | 59.2995 | 62.2326 | 65.1658 | 69.0767 | 70.0545 | 71.0322 | 74.9431 | 77.8763 | 76.8985 | 78.854 | 74.9431 | 72.0099 | 68.099 | 67.1213 | 61.2549 | 57.344 | 57.344 | 66.0621 | 0 | 1.0621
2056 | 9 | 24 | 2056-09-24 | 1987 | 55.652 | 57.305 | 58.958 | 60.611 | 60.611 | 60.611 | 60.611 | 60.611 | 60.611 | 58.958 | 62.264 | 63.917 | 65.57 | 65.57 | 65.57 | 63.917 | 65.57 | 63.917 | 62.264 | 62.264 | 62.264 | 62.264 | 60.611 | 60.611 | 61.713 | 3.287 | 0
2056 | 9 | 25 | 2056-09-25 | 1987 | 63.1503 | 63.1503 | 63.1503 | 61.2011 | 61.2011 | 59.252 | 59.252 | 59.252 | 61.2011 | 59.252 | 61.2011 | 63.1503 | 65.0994 | 70.9469 | 72.896 | 70.9469 | 72.896 | 70.9469 | 68.9977 | 63.1503 | 61.2011 | 61.2011 | 61.2011 | 59.252 | 63.8812 | 1.1188 | 0
2056 | 9 | 26 | 2056-09-26 | 1987 | 62.68 | 61.094 | 59.508 | 57.922 | 56.336 | 57.129 | 57.129 | 57.922 | 59.508 | 60.301 | 63.473 | 65.852 | 65.852 | 65.852 | 66.645 | 70.61 | 69.024 | 68.231 | 66.645 | 65.059 | 64.266 | 63.473 | 62.68 | 61.887 | 62.8782 | 2.1218 | 0
2056 | 9 | 27 | 2056-09-27 | 1987 | 66.2437 | 66.2437 | 63.1889 | 62.4251 | 63.1889 | 60.134 | 60.134 | 61.6614 | 65.48 | 67.7711 | 70.0623 | 72.3534 | 73.8809 | 74.6446 | 75.4083 | 76.172 | 76.172 | 73.8809 | 70.826 | 67.0074 | 69.2986 | 69.2986 | 67.7711 | 67.7711 | 68.3757 | 0 | 3.3757
2056 | 9 | 28 | 2056-09-28 | 1987 | 60.4265 | 59.423 | 55.409 | 56.4125 | 53.402 | 54.4055 | 55.409 | 56.4125 | 60.4265 | 64.4405 | 68.4545 | 71.465 | 72.4685 | 75.479 | 77.486 | 76.4825 | 76.4825 | 73.472 | 68.4545 | 65.444 | 63.437 | 64.4405 | 63.437 | 63.437 | 64.8586 | 0.14138 | 0
2056 | 9 | 29 | 2056-09-29 | 1987 | 57.1267 | 56.434 | 55.7413 | 55.7413 | 55.7413 | 55.0487 | 54.356 | 55.7413 | 57.8193 | 59.8973 | 63.3607 | 66.824 | 68.902 | 70.98 | 72.3653 | 73.058 | 71.6727 | 69.5947 | 65.4387 | 61.9753 | 61.2827 | 60.59 | 59.8973 | 61.2827 | 62.1196 | 2.8804 | 0
2056 | 9 | 30 | 2056-09-30 | 1987 | 55.7581 | 53.0768 | 52.183 | 50.3954 | 47.714 | 47.714 | 47.714 | 49.5016 | 52.183 | 58.4395 | 62.9085 | 66.4837 | 66.4837 | 69.165 | 72.7402 | 73.634 | 71.8464 | 69.165 | 64.6961 | 63.8023 | 60.2271 | 59.3333 | 58.4395 | 58.4395 | 59.6685 | 5.3315 | 0
2056 | 10 | 1 | 2056-10-01 | 1987 | 54.9104 | 53.7749 | 54.9104 | 52.6393 | 50.936 | 53.2071 | 50.936 | 52.0715 | 53.7749 | 56.6137 | 59.4526 | 62.8592 | 66.8336 | 67.9691 | 67.9691 | 70.2402 | 70.808 | 66.2658 | 63.427 | 62.2914 | 58.8848 | 57.1815 | 56.6137 | 56.6137 | 59.216 | 5.784 | 0
2056 | 10 | 2 | 2056-10-02 | 1987 | 60.368 | 51.0512 | 48.722 | 53.3804 | 55.7096 | 51.0512 | 51.0512 | 53.3804 | 53.3804 | 58.0388 | 62.6972 | 65.0264 | 67.3556 | 69.6848 | 69.6848 | 72.014 | 72.014 | 69.6848 | 69.6848 | 67.3556 | 65.0264 | 60.368 | 56.8742 | 53.3804 | 60.7077 | 4.2923 | 0
2056 | 10 | 3 | 2056-10-03 | 1987 | 56.804 | 56.804 | 57.6638 | 56.804 | 57.6638 | 57.6638 | 58.5237 | 58.5237 | 59.3835 | 62.8229 | 64.5426 | 66.2623 | 67.1222 | 65.4025 | 67.1222 | 67.982 | 67.982 | 64.5426 | 61.9631 | 61.9631 | 60.2434 | 58.5237 | 57.6638 | 59.3835 | 61.3898 | 3.6102 | 0
2056 | 10 | 4 | 2056-10-04 | 1987 | 62.5748 | 62.5748 | 61.814 | 61.814 | 60.2924 | 58.7708 | 60.2924 | 60.2924 | 61.0532 | 62.5748 | 64.8572 | 66.3788 | 67.9004 | 67.1396 | 69.422 | 68.6612 | 69.422 | 66.3788 | 63.3356 | 61.0532 | 61.814 | 60.2924 | 61.0532 | 58.01 | 63.2405 | 1.7595 | 0
2056 | 10 | 5 | 2056-10-05 | 1987 | 54.707 | 53.249 | 51.791 | 52.52 | 51.062 | 51.791 | 51.062 | 51.062 | 53.978 | 57.623 | 60.539 | 62.726 | 64.184 | 66.371 | 67.1 | 67.1 | 65.642 | 62.726 | 59.081 | 56.894 | 56.165 | 57.623 | 56.894 | 56.165 | 57.8356 | 7.1644 | 0
2056 | 10 | 6 | 2056-10-06 | 1987 | 54.7506 | 53.8419 | 52.0246 | 52.0246 | 52.0246 | 51.116 | 51.116 | 52.0246 | 54.7506 | 58.3851 | 62.0197 | 64.7456 | 69.2888 | 71.1061 | 72.0147 | 73.832 | 72.0147 | 69.2888 | 62.9283 | 60.2024 | 58.3851 | 57.4765 | 56.5678 | 55.6592 | 59.8995 | 5.1005 | 0
2056 | 10 | 7 | 2056-10-07 | 1987 | 60.125 | 58.412 | 57.5555 | 55.8425 | 56.699 | 55.8425 | 54.986 | 54.986 | 56.699 | 61.838 | 66.977 | 68.69 | 69.5465 | 72.9725 | 73.829 | 73.829 | 75.542 | 71.2595 | 66.1205 | 60.9815 | 60.9815 | 60.9815 | 58.412 | 57.5555 | 62.9443 | 2.0557 | 0
2056 | 10 | 8 | 2056-10-08 | 1987 | 55.292 | 57.0658 | 57.0658 | 57.0658 | 55.292 | 55.292 | 55.292 | 57.0658 | 58.8396 | 64.1611 | 69.4825 | 71.2564 | 69.4825 | 71.2564 | 74.804 | 74.804 | 73.0302 | 69.4825 | 64.1611 | 62.3873 | 62.3873 | 62.3873 | 60.6135 | 58.8396 | 63.2003 | 1.7997 | 0
2056 | 10 | 9 | 2056-10-09 | 1987 | 58.0804 | 56.6858 | 55.2912 | 53.8966 | 53.8966 | 53.8966 | 52.502 | 52.502 | 56.6858 | 62.2643 | 67.8427 | 72.0265 | 77.605 | 80.3942 | 83.1834 | 84.578 | 83.1834 | 77.605 | 70.6319 | 69.2373 | 67.8427 | 65.0535 | 62.2643 | 62.2643 | 65.8089 | 0 | 0.80889
2056 | 10 | 10 | 2056-10-10 | 1987 | 64.268 | 63.6176 | 63.9428 | 63.2924 | 63.2924 | 61.016 | 63.9428 | 61.9916 | 64.5932 | 66.2192 | 65.894 | 68.1704 | 68.8208 | 70.772 | 69.4712 | 70.772 | 70.4468 | 69.146 | 66.8696 | 66.8696 | 65.5688 | 64.5932 | 63.9428 | 63.2924 | 65.8669 | 0 | 0.8669
2056 | 10 | 11 | 2056-10-11 | 1987 | 54.8444 | 52.0076 | 53.426 | 53.8988 | 51.062 | 51.5348 | 52.4804 | 51.062 | 54.3716 | 57.2084 | 59.0996 | 62.4092 | 63.3548 | 65.246 | 64.7732 | 64.3004 | 64.3004 | 62.4092 | 58.154 | 56.7356 | 56.2628 | 55.3172 | 54.8444 | 53.8988 | 57.2084 | 7.7916 | 0
2056 | 10 | 12 | 2056-10-12 | 1987 | 58.31 | 54.254 | 53.24 | 54.254 | 50.198 | 51.212 | 52.226 | 51.212 | 52.226 | 58.31 | 60.338 | 62.366 | 66.422 | 66.422 | 68.45 | 68.45 | 68.45 | 67.436 | 60.338 | 59.324 | 58.31 | 56.282 | 57.296 | 54.254 | 58.7325 | 6.2675 | 0
2056 | 10 | 13 | 2056-10-13 | 1987 | 55.8011 | 55.4583 | 54.7726 | 54.4297 | 54.0869 | 53.744 | 54.0869 | 53.744 | 54.7726 | 56.144 | 57.8583 | 58.8869 | 58.8869 | 59.5726 | 60.6011 | 60.944 | 60.944 | 59.2297 | 57.5154 | 57.1726 | 56.144 | 56.8297 | 55.8011 | 55.8011 | 56.8011 | 8.1989 | 0
2056 | 10 | 14 | 2056-10-14 | 1987 | 57.02 | 52.466 | 54.743 | 53.6045 | 53.6045 | 53.6045 | 55.8815 | 53.6045 | 52.466 | 53.6045 | 53.6045 | 53.6045 | 57.02 | 60.4355 | 60.4355 | 60.4355 | 61.574 | 60.4355 | 60.4355 | 58.1585 | 57.02 | 55.8815 | 53.6045 | 54.743 | 56.1661 | 8.8339 | 0
2056 | 10 | 15 | 2056-10-15 | 1987 | 47.9461 | 47.9461 | 47.1996 | 46.4531 | 45.7065 | 45.7065 | 44.96 | 44.96 | 45.7065 | 49.4392 | 52.4253 | 53.1718 | 54.6648 | 55.4114 | 58.3975 | 59.144 | 57.6509 | 55.4114 | 53.9183 | 52.4253 | 51.6787 | 51.6787 | 50.9322 | 49.4392 | 50.9322 | 14.0678 | 0
2056 | 10 | 16 | 2056-10-16 | 1987 | 40.208 | 42.215 | 41.2115 | 41.2115 | 41.2115 | 40.208 | 40.208 | 40.208 | 41.2115 | 41.2115 | 44.222 | 49.2395 | 53.2535 | 53.2535 | 56.264 | 56.264 | 56.264 | 51.2465 | 48.236 | 46.229 | 47.2325 | 46.229 | 43.2185 | 45.2255 | 46.0617 | 18.9383 | 0
2056 | 10 | 17 | 2056-10-17 | 1987 | 47.1884 | 47.1884 | 43.2428 | 43.2428 | 44.2292 | 41.27 | 41.27 | 42.2564 | 44.2292 | 46.202 | 50.1476 | 52.1204 | 53.1068 | 54.0932 | 56.066 | 55.0796 | 54.0932 | 51.134 | 48.1748 | 45.2156 | 47.1884 | 47.1884 | 47.1884 | 46.202 | 47.8049 | 17.1951 | 0
2056 | 10 | 18 | 2056-10-18 | 1987 | 47.136 | 47.136 | 45.153 | 47.136 | 46.475 | 45.4835 | 44.492 | 45.153 | 45.814 | 49.119 | 51.102 | 52.424 | 55.068 | 55.068 | 55.729 | 56.39 | 55.068 | 52.424 | 49.119 | 47.797 | 49.119 | 49.78 | 49.119 | 48.458 | 49.5734 | 15.4266 | 0
2056 | 10 | 19 | 2056-10-19 | 1987 | 43.8064 | 43.1412 | 43.1412 | 43.1412 | 42.476 | 42.476 | 42.476 | 42.476 | 43.8064 | 45.8019 | 49.1278 | 51.7885 | 53.7841 | 55.7796 | 57.11 | 56.4448 | 55.7796 | 53.7841 | 51.1234 | 49.793 | 48.4626 | 47.7975 | 47.1323 | 46.4671 | 48.2132 | 16.7868 | 0
2056 | 10 | 20 | 2056-10-20 | 1987 | 43.9448 | 41.9187 | 42.5941 | 41.9187 | 40.568 | 40.568 | 42.5941 | 40.568 | 44.6202 | 46.6462 | 50.6984 | 53.3998 | 55.4259 | 57.452 | 56.7766 | 57.452 | 55.4259 | 53.3998 | 48.6723 | 47.997 | 46.6462 | 47.3216 | 45.9709 | 43.2694 | 47.7437 | 17.2563 | 0
2056 | 10 | 21 | 2056-10-21 | 1987 | 46.8103 | 45.8188 | 46.3145 | 45.8188 | 45.323 | 45.323 | 43.34 | 43.8357 | 45.8188 | 48.2975 | 49.7848 | 51.272 | 52.2635 | 53.7507 | 54.7422 | 55.238 | 54.7422 | 52.2635 | 50.2805 | 49.289 | 49.7848 | 48.7933 | 46.8103 | 45.8188 | 48.8139 | 16.1861 | 0
2056 | 10 | 22 | 2056-10-22 | 1987 | 52.2511 | 51.5999 | 50.9487 | 50.9487 | 49.6464 | 48.344 | 48.9952 | 48.9952 | 48.9952 | 50.2975 | 51.5999 | 52.9022 | 54.8558 | 56.8093 | 57.4605 | 59.414 | 58.7628 | 56.1581 | 54.8558 | 54.8558 | 52.2511 | 54.8558 | 52.9022 | 51.5999 | 52.9294 | 12.0706 | 0
2056 | 10 | 23 | 2056-10-23 | 1987 | 49.1327 | 48.3244 | 47.516 | 47.516 | 47.516 | 49.1327 | 48.3244 | 47.516 | 49.1327 | 48.3244 | 49.9411 | 49.9411 | 51.5578 | 53.9829 | 56.408 | 55.5996 | 56.408 | 56.408 | 53.1745 | 54.7913 | 51.5578 | 51.5578 | 52.3662 | 53.1745 | 51.221 | 13.779 | 0
2056 | 10 | 24 | 2056-10-24 | 1987 | 52.34 | 52.34 | 52.34 | 50.477 | 52.34 | 48.614 | 48.614 | 48.614 | 50.477 | 50.477 | 52.34 | 56.066 | 57.929 | 59.792 | 59.792 | 59.792 | 59.792 | 57.929 | 56.066 | 59.792 | 57.929 | 56.066 | 56.066 | 54.203 | 54.5911 | 10.4089 | 0
2056 | 10 | 25 | 2056-10-25 | 1987 | 47.9732 | 46.8536 | 45.734 | 46.8536 | 46.8536 | 47.9732 | 49.0928 | 50.2124 | 51.332 | 52.4516 | 53.5712 | 54.6908 | 55.8104 | 56.93 | 55.8104 | 55.8104 | 55.8104 | 53.5712 | 51.332 | 51.332 | 50.2124 | 50.2124 | 50.2124 | 50.2124 | 51.2853 | 13.7147 | 0
2056 | 10 | 26 | 2056-10-26 | 1987 | 52.754 | 48.938 | 48.938 | 47.984 | 48.938 | 47.984 | 47.03 | 47.03 | 47.03 | 47.03 | 47.984 | 49.892 | 53.708 | 56.57 | 57.524 | 56.57 | 54.662 | 50.846 | 47.984 | 47.03 | 46.076 | 45.122 | 45.122 | 45.122 | 49.4945 | 15.5055 | 0
2056 | 10 | 27 | 2056-10-27 | 1987 | 50.7335 | 51.413 | 50.054 | 47.336 | 48.695 | 47.336 | 47.336 | 47.336 | 47.336 | 48.695 | 50.054 | 54.131 | 55.49 | 58.208 | 59.567 | 60.926 | 56.849 | 54.131 | 50.054 | 50.054 | 48.695 | 50.054 | 48.695 | 44.618 | 51.1582 | 13.8418 | 0
2056 | 10 | 28 | 2056-10-28 | 1987 | 52.3788 | 52.8838 | 53.3887 | 52.8838 | 52.3788 | 51.3689 | 50.864 | 51.8739 | 51.8739 | 52.8838 | 53.3887 | 53.3887 | 55.4085 | 57.4283 | 59.4481 | 60.458 | 60.458 | 56.9234 | 55.9135 | 56.4184 | 56.9234 | 56.4184 | 56.4184 | 54.9036 | 54.8615 | 10.1385 | 0
2056 | 10 | 29 | 2056-10-29 | 1987 | 49.3643 | 49.3643 | 48.7182 | 49.3643 | 48.7182 | 48.0721 | 48.0721 | 47.426 | 49.3643 | 50.6565 | 54.5332 | 56.4715 | 57.1176 | 57.7637 | 59.702 | 58.4098 | 57.7637 | 55.8254 | 55.1793 | 53.8871 | 53.8871 | 53.8871 | 54.5332 | 53.8871 | 52.9987 | 12.0013 | 0
2056 | 10 | 30 | 2056-10-30 | 1987 | 45.662 | 44.015 | 44.015 | 42.368 | 42.368 | 42.368 | 42.368 | 44.015 | 42.368 | 45.662 | 45.662 | 47.309 | 55.544 | 58.838 | 57.191 | 57.191 | 57.191 | 52.25 | 48.956 | 47.309 | 47.309 | 47.309 | 48.956 | 45.662 | 47.9952 | 17.0048 | 0
2056 | 10 | 31 | 2056-10-31 | 1987 | 47.066 | 47.066 | 41.189 | 35.312 | 35.312 | 35.312 | 35.312 | 35.312 | 41.189 | 41.189 | 47.066 | 52.943 | 58.82 | 52.943 | 58.82 | 58.82 | 58.82 | 52.943 | 52.943 | 47.066 | 41.189 | 41.189 | 41.189 | 41.189 | 45.8416 | 19.1584 | 0
2056 | 11 | 1 | 2056-11-01 | 1987 | 54.14 | 50.9 | 50.9 | 50.9 | 50.9 | 50.9 | 47.66 | 47.66 | 47.66 | 44.42 | 47.66 | 47.66 | 47.66 | 44.42 | 47.66 | 47.66 | 47.66 | 44.42 | 44.42 | 44.42 | 41.18 | 41.18 | 41.18 | 41.18 | 46.85 | 18.15 | 0
2056 | 11 | 2 | 2056-11-02 | 1987 | 47.2666 | 47.2666 | 47.2666 | 46.0194 | 46.0194 | 46.0194 | 43.5251 | 42.278 | 42.278 | 49.7609 | 47.2666 | 48.5137 | 49.7609 | 51.008 | 49.7609 | 49.7609 | 49.7609 | 48.5137 | 48.5137 | 48.5137 | 48.5137 | 48.5137 | 48.5137 | 47.2666 | 47.5784 | 17.4216 | 0
2056 | 11 | 3 | 2056-11-03 | 1987 | 43.583 | 45.41 | 43.583 | 43.583 | 43.583 | 41.756 | 41.756 | 41.756 | 41.756 | 43.583 | 45.41 | 50.891 | 50.891 | 52.718 | 56.372 | 54.545 | 56.372 | 52.718 | 47.237 | 45.41 | 45.41 | 39.929 | 41.756 | 38.102 | 46.1713 | 18.8287 | 0
2056 | 11 | 4 | 2056-11-04 | 1987 | 42.8396 | 38.4764 | 41.3852 | 37.022 | 38.4764 | 39.9308 | 42.8396 | 44.294 | 45.0212 | 45.7484 | 47.2028 | 47.93 | 48.6572 | 48.6572 | 50.1116 | 51.566 | 50.1116 | 50.1116 | 50.1116 | 50.1116 | 50.1116 | 50.1116 | 48.6572 | 48.6572 | 46.1726 | 18.8274 | 0
2056 | 11 | 5 | 2056-11-05 | 1987 | 43.0045 | 43.0045 | 43.0045 | 42.0489 | 42.0489 | 42.0489 | 41.0933 | 41.0933 | 40.1376 | 42.0489 | 44.9158 | 45.8715 | 47.7827 | 48.7384 | 47.7827 | 49.694 | 48.7384 | 43.9602 | 43.0045 | 42.0489 | 41.0933 | 40.1376 | 39.182 | 39.182 | 43.4027 | 21.5973 | 0
2056 | 11 | 6 | 2056-11-06 | 1987 | 44.108 | 42.458 | 47.408 | 49.058 | 49.058 | 49.058 | 49.058 | 52.358 | 52.358 | 54.008 | 55.658 | 55.658 | 55.658 | 57.308 | 55.658 | 57.308 | 55.658 | 54.008 | 55.658 | 55.658 | 57.308 | 55.658 | 54.008 | 57.308 | 52.9767 | 12.0233 | 0
2056 | 11 | 7 | 2056-11-07 | 1987 | 45.29 | 44.258 | 45.29 | 44.258 | 44.258 | 44.258 | 44.258 | 46.322 | 44.258 | 47.354 | 48.386 | 50.45 | 50.45 | 53.546 | 52.514 | 51.482 | 51.482 | 51.482 | 51.482 | 50.45 | 47.354 | 47.354 | 47.354 | 46.322 | 47.913 | 17.087 | 0
2056 | 11 | 8 | 2056-11-08 | 1987 | 49.16 | 49.16 | 49.568 | 49.976 | 50.384 | 50.384 | 51.2 | 50.792 | 50.792 | 51.608 | 52.424 | 53.648 | 54.056 | 54.464 | 54.464 | 54.056 | 54.056 | 53.648 | 52.832 | 51.608 | 52.424 | 50.384 | 48.344 | 48.752 | 51.591 | 13.409 | 0
2056 | 11 | 9 | 2056-11-09 | 1987 | 46.542 | 46.542 | 46.542 | 46.292 | 46.542 | 46.292 | 46.542 | 46.792 | 46.792 | 47.042 | 47.792 | 47.792 | 48.542 | 48.542 | 48.542 | 48.542 | 48.042 | 47.292 | 47.292 | 47.292 | 47.542 | 47.292 | 47.292 | 47.292 | 47.292 | 17.708 | 0
2056 | 11 | 10 | 2056-11-10 | 1987 | 44.4822 | 44.7309 | 44.4822 | 44.4822 | 44.4822 | 44.4822 | 44.2335 | 44.2335 | 43.736 | 44.9796 | 45.4771 | 45.9745 | 45.9745 | 46.2233 | 45.9745 | 45.9745 | 45.9745 | 45.9745 | 46.472 | 46.472 | 46.472 | 45.2284 | 44.9796 | 44.7309 | 45.2595 | 19.7405 | 0
2056 | 11 | 11 | 2056-11-11 | 1987 | 41.864 | 41.864 | 41.864 | 41.864 | 41.864 | 41.864 | 43.6505 | 43.6505 | 43.6505 | 43.6505 | 45.437 | 47.2235 | 47.2235 | 49.01 | 49.01 | 49.01 | 49.01 | 47.2235 | 45.437 | 45.437 | 45.437 | 45.437 | 43.6505 | 43.6505 | 44.9159 | 20.0841 | 0
2056 | 11 | 12 | 2056-11-12 | 1987 | 42.08 | 40.424 | 38.768 | 38.768 | 38.768 | 37.112 | 38.768 | 38.768 | 40.424 | 42.08 | 43.736 | 47.048 | 47.048 | 45.392 | 48.704 | 50.36 | 48.704 | 47.048 | 47.048 | 47.048 | 43.736 | 42.08 | 42.08 | 42.08 | 43.253 | 21.747 | 0
2056 | 11 | 13 | 2056-11-13 | 1987 | 46.2416 | 46.2416 | 44.8412 | 46.2416 | 44.8412 | 44.8412 | 46.2416 | 46.2416 | 46.2416 | 46.2416 | 46.2416 | 46.2416 | 47.642 | 46.2416 | 46.2416 | 44.8412 | 46.2416 | 42.0404 | 40.64 | 39.2396 | 37.8392 | 36.4388 | 35.0384 | 33.638 | 43.6158 | 21.3842 | 0
2056 | 11 | 14 | 2056-11-14 | 1987 | 39.702 | 39.702 | 39.702 | 41.644 | 41.644 | 41.644 | 41.644 | 39.702 | 37.76 | 43.586 | 45.528 | 45.528 | 49.412 | 53.296 | 55.238 | 51.354 | 53.296 | 49.412 | 43.586 | 43.586 | 43.586 | 39.702 | 41.644 | 43.586 | 44.3952 | 20.6048 | 0
2056 | 11 | 15 | 2056-11-15 | 1987 | 44.9532 | 43.8035 | 43.8035 | 44.9532 | 43.8035 | 42.6538 | 41.504 | 41.504 | 42.6538 | 44.9532 | 46.103 | 48.4025 | 49.5523 | 50.702 | 50.702 | 47.2527 | 44.9532 | 43.8035 | 42.6538 | 42.6538 | 42.6538 | 41.504 | 41.504 | 41.504 | 44.5221 | 20.4779 | 0
2056 | 11 | 16 | 2056-11-16 | 1987 | 53.3547 | 54.6845 | 54.6845 | 56.0142 | 53.3547 | 53.3547 | 52.025 | 52.025 | 50.6952 | 49.3655 | 50.6952 | 52.025 | 53.3547 | 53.3547 | 54.6845 | 57.344 | 56.0142 | 53.3547 | 53.3547 | 50.6952 | 50.6952 | 48.0357 | 48.0357 | 46.706 | 52.4128 | 12.5872 | 0
2056 | 11 | 17 | 2056-11-17 | 1987 | 41.5252 | 41.5252 | 41.5252 | 40.676 | 40.676 | 40.676 | 40.676 | 40.676 | 43.2235 | 44.9219 | 46.6202 | 49.1678 | 52.5645 | 54.2628 | 55.112 | 55.112 | 55.112 | 51.7153 | 51.7153 | 50.8661 | 50.8661 | 50.0169 | 50.0169 | 50.0169 | 47.4694 | 17.5306 | 0
2056 | 11 | 18 | 2056-11-18 | 1987 | 33.5545 | 34.4791 | 33.5545 | 33.5545 | 33.5545 | 33.5545 | 32.63 | 32.63 | 33.5545 | 34.4791 | 37.2527 | 38.1773 | 39.1018 | 40.9509 | 42.8 | 42.8 | 42.8 | 42.8 | 41.8755 | 41.8755 | 40.0264 | 39.1018 | 40.9509 | 40.0264 | 37.7535 | 27.2465 | 0
2056 | 11 | 19 | 2056-11-19 | 1987 | 34.7512 | 35.3798 | 35.3798 | 33.494 | 35.3798 | 35.3798 | 35.3798 | 35.3798 | 36.6371 | 37.2657 | 38.5229 | 37.2657 | 37.8943 | 41.0374 | 41.666 | 41.0374 | 40.4088 | 40.4088 | 39.7802 | 39.1515 | 38.5229 | 38.5229 | 39.1515 | 39.1515 | 37.7895 | 27.2105 | 0
2056 | 11 | 20 | 2056-11-20 | 1987 | 41.2077 | 41.2077 | 41.2077 | 39.7262 | 33.8 | 41.2077 | 41.2077 | 42.6892 | 42.6892 | 44.1708 | 48.6154 | 51.5785 | 53.06 | 50.0969 | 45.6523 | 44.1708 | 44.1708 | 45.6523 | 42.6892 | 44.1708 | 45.6523 | 44.1708 | 41.2077 | 41.2077 | 43.8004 | 21.1996 | 0
2056 | 11 | 21 | 2056-11-21 | 1987 | 48.56 | 46.076 | 43.592 | 43.592 | 41.108 | 38.624 | 41.108 | 38.624 | 36.14 | 38.624 | 38.624 | 41.108 | 43.592 | 43.592 | 46.076 | 48.56 | 46.076 | 46.076 | 46.076 | 46.076 | 46.076 | 41.108 | 43.592 | 38.624 | 42.971 | 22.029 | 0
2056 | 11 | 22 | 2056-11-22 | 1987 | 41.0468 | 43.2644 | 43.2644 | 41.0468 | 43.2644 | 45.482 | 41.0468 | 41.0468 | 41.0468 | 38.8292 | 38.8292 | 43.2644 | 41.0468 | 38.8292 | 41.0468 | 38.8292 | 41.0468 | 41.0468 | 38.8292 | 38.8292 | 36.6116 | 34.394 | 36.6116 | 34.394 | 40.1228 | 24.8772 | 0
2056 | 11 | 23 | 2056-11-23 | 1987 | 36.41 | 36.41 | 35.618 | 36.41 | 36.41 | 36.41 | 35.618 | 34.826 | 36.41 | 37.202 | 37.994 | 38.786 | 38.786 | 40.37 | 39.578 | 37.994 | 37.994 | 37.994 | 37.994 | 39.578 | 39.578 | 39.578 | 40.37 | 40.37 | 37.862 | 27.138 | 0
2056 | 11 | 24 | 2056-11-24 | 1987 | 45.6131 | 46.3306 | 46.3306 | 47.048 | 44.1783 | 44.1783 | 44.1783 | 42.7434 | 42.7434 | 42.7434 | 44.1783 | 44.8957 | 43.4609 | 42.026 | 42.026 | 41.3086 | 42.026 | 41.3086 | 40.5911 | 39.1563 | 38.4389 | 38.4389 | 38.4389 | 37.004 | 42.4744 | 22.5256 | 0
2056 | 11 | 25 | 2056-11-25 | 1987 | 37.454 | 37.454 | 37.454 | 37.454 | 36.32 | 36.32 | 35.186 | 35.186 | 37.454 | 38.588 | 43.124 | 44.258 | 44.258 | 46.526 | 45.392 | 45.392 | 41.99 | 39.722 | 40.856 | 40.856 | 40.856 | 38.588 | 37.454 | 37.454 | 39.8165 | 25.1835 | 0
2056 | 11 | 26 | 2056-11-26 | 1987 | 30.0103 | 30.0103 | 29.0895 | 27.248 | 27.248 | 29.0895 | 29.0895 | 30.0103 | 30.0103 | 29.0895 | 30.0103 | 32.7726 | 37.3765 | 38.2972 | 39.218 | 37.3765 | 35.5349 | 34.6142 | 33.6934 | 31.8518 | 33.6934 | 36.4557 | 31.8518 | 32.7726 | 32.3506 | 32.6494 | 0
2056 | 11 | 27 | 2056-11-27 | 1987 | 27.2398 | 27.2398 | 27.2398 | 27.2398 | 27.2398 | 31.4076 | 32.7969 | 28.6291 | 28.6291 | 30.0184 | 32.7969 | 34.1862 | 34.1862 | 35.5755 | 36.9647 | 38.354 | 32.7969 | 28.6291 | 27.2398 | 27.2398 | 27.2398 | 28.6291 | 23.072 | 24.4613 | 29.9605 | 35.0395 | 0
2056 | 11 | 28 | 2056-11-28 | 1987 | 29.822 | 30.992 | 32.162 | 26.312 | 27.482 | 23.972 | 26.312 | 22.802 | 23.972 | 25.142 | 26.312 | 33.332 | 35.672 | 36.842 | 36.842 | 38.012 | 38.012 | 32.162 | 29.822 | 28.652 | 28.652 | 28.652 | 27.482 | 29.822 | 29.9683 | 35.0318 | 0
2056 | 11 | 29 | 2056-11-29 | 1987 | 23.18 | 26.3578 | 24.7689 | 24.7689 | 26.3578 | 26.3578 | 26.3578 | 26.3578 | 26.3578 | 27.9467 | 31.1245 | 34.3024 | 39.0691 | 39.0691 | 40.658 | 37.4802 | 39.0691 | 37.4802 | 39.0691 | 39.0691 | 37.4802 | 39.0691 | 39.0691 | 39.0691 | 32.9121 | 32.0879 | 0
2056 | 11 | 30 | 2056-11-30 | 1987 | 25.7225 | 25.7225 | 27.059 | 28.3955 | 31.0685 | 28.3955 | 27.059 | 28.3955 | 27.059 | 27.059 | 29.732 | 29.732 | 37.751 | 39.0875 | 40.424 | 37.751 | 37.751 | 37.751 | 32.405 | 29.732 | 25.7225 | 25.7225 | 24.386 | 27.059 | 30.4559 | 34.5441 | 0
2056 | 12 | 1 | 2056-12-01 | 1987 | 51.324 | 54.028 | 54.028 | 56.732 | 56.732 | 55.38 | 55.38 | 55.38 | 55.38 | 55.38 | 56.732 | 51.324 | 55.38 | 56.732 | 52.676 | 52.676 | 52.676 | 52.676 | 51.324 | 51.324 | 52.676 | 51.324 | 52.676 | 50.648 | 53.7745 | 11.2255 | 0
2056 | 12 | 2 | 2056-12-02 | 1987 | 44.744 | 47.0885 | 47.0885 | 47.0885 | 47.0885 | 48.2608 | 47.0885 | 47.0885 | 47.0885 | 49.433 | 48.2608 | 48.2608 | 48.2608 | 54.122 | 50.6052 | 51.7775 | 51.7775 | 51.7775 | 50.6052 | 49.433 | 49.433 | 50.6052 | 51.7775 | 52.9498 | 49.2376 | 15.7624 | 0
2056 | 12 | 3 | 2056-12-03 | 1987 | 52.142 | 50.504 | 50.504 | 52.142 | 48.866 | 47.228 | 42.314 | 40.676 | 40.676 | 39.038 | 40.676 | 40.676 | 40.676 | 40.676 | 42.314 | 42.314 | 40.676 | 39.038 | 39.038 | 39.038 | 39.038 | 37.4 | 37.4 | 37.4 | 42.5187 | 22.4812 | 0
2056 | 12 | 4 | 2056-12-04 | 1987 | 41.888 | 40.462 | 41.888 | 40.462 | 40.462 | 41.888 | 40.462 | 40.462 | 40.462 | 41.888 | 43.314 | 43.314 | 44.74 | 44.74 | 46.166 | 44.74 | 43.314 | 40.462 | 37.61 | 39.036 | 34.758 | 33.332 | 33.332 | 33.332 | 40.5214 | 24.4786 | 0
2056 | 12 | 5 | 2056-12-05 | 1987 | 37.5764 | 36.9608 | 36.3452 | 35.114 | 36.9608 | 37.5764 | 37.5764 | 38.192 | 36.9608 | 37.8842 | 38.8076 | 40.0388 | 39.4232 | 41.27 | 41.8856 | 42.5012 | 41.8856 | 41.8856 | 42.5012 | 43.1168 | 43.1168 | 43.1168 | 43.7324 | 44.348 | 39.949 | 25.051 | 0
2056 | 12 | 6 | 2056-12-06 | 1987 | 40.0064 | 43.0772 | 43.0772 | 43.0772 | 43.0772 | 43.0772 | 40.0064 | 46.148 | 43.0772 | 43.0772 | 43.0772 | 43.0772 | 40.0064 | 43.0772 | 40.0064 | 40.0064 | 36.9356 | 33.8648 | 36.9356 | 33.8648 | 30.794 | 30.794 | 30.794 | 30.794 | 39.2387 | 25.7613 | 0
2056 | 12 | 7 | 2056-12-07 | 1987 | 46.031 | 47.6937 | 46.031 | 44.3683 | 42.7055 | 41.0427 | 41.0427 | 41.0427 | 39.38 | 39.38 | 41.0427 | 47.6937 | 47.6937 | 52.682 | 51.0192 | 52.682 | 47.6937 | 46.031 | 46.031 | 44.3683 | 41.0427 | 44.3683 | 47.6937 | 49.3565 | 45.3382 | 19.6618 | 0
2056 | 12 | 8 | 2056-12-08 | 1987 | 54.3582 | 55.688 | 55.688 | 54.3582 | 54.3582 | 50.369 | 51.6987 | 51.6987 | 50.369 | 50.369 | 51.6987 | 49.0393 | 47.7095 | 49.0393 | 50.369 | 53.0285 | 50.369 | 46.3798 | 46.3798 | 47.7095 | 46.3798 | 45.05 | 46.3798 | 46.3798 | 50.2028 | 14.7972 | 0
2056 | 12 | 9 | 2056-12-09 | 1987 | 44.258 | 43.106 | 43.106 | 43.106 | 43.682 | 43.682 | 44.834 | 45.986 | 48.29 | 48.29 | 48.866 | 49.442 | 50.018 | 50.018 | 50.594 | 50.594 | 51.17 | 50.306 | 49.442 | 47.714 | 47.714 | 47.714 | 47.714 | 47.714 | 47.39 | 17.61 | 0
2056 | 12 | 10 | 2056-12-10 | 1987 | 51.116 | 49.3623 | 49.3623 | 49.3623 | 47.6086 | 47.6086 | 42.3474 | 44.1011 | 42.3474 | 42.3474 | 44.1011 | 45.8549 | 45.8549 | 45.8549 | 45.8549 | 44.1011 | 44.1011 | 42.3474 | 40.5937 | 40.5937 | 40.5937 | 40.5937 | 40.5937 | 38.84 | 44.3934 | 20.6066 | 0
2056 | 12 | 11 | 2056-12-11 | 1987 | 40.154 | 40.154 | 39.128 | 38.102 | 38.102 | 39.128 | 40.154 | 38.102 | 38.102 | 38.102 | 39.128 | 40.154 | 41.18 | 42.206 | 42.206 | 45.284 | 42.206 | 39.128 | 38.102 | 39.128 | 38.102 | 36.05 | 36.05 | 35.024 | 39.299 | 25.701 | 0
2056 | 12 | 12 | 2056-12-12 | 1987 | 41.279 | 41.279 | 39.566 | 37.853 | 37.853 | 39.566 | 41.279 | 42.992 | 41.279 | 42.992 | 44.705 | 44.705 | 44.705 | 44.705 | 46.418 | 46.418 | 46.418 | 44.705 | 42.992 | 44.705 | 44.705 | 44.705 | 44.705 | 36.14 | 42.7779 | 22.2221 | 0
2056 | 12 | 13 | 2056-12-13 | 1987 | 47.5237 | 45.0191 | 42.5146 | 43.7669 | 42.5146 | 42.5146 | 40.01 | 42.5146 | 40.01 | 42.5146 | 43.7669 | 46.2714 | 47.5237 | 47.5237 | 47.5237 | 47.5237 | 47.5237 | 47.5237 | 47.5237 | 48.776 | 46.2714 | 48.776 | 47.5237 | 47.5237 | 45.4366 | 19.5634 | 0
2056 | 12 | 14 | 2056-12-14 | 1987 | 37.814 | 37.814 | 39.722 | 40.676 | 39.722 | 42.584 | 39.722 | 40.676 | 40.676 | 42.584 | 40.676 | 40.676 | 36.86 | 37.814 | 39.722 | 39.722 | 39.722 | 39.722 | 39.722 | 39.245 | 38.768 | 37.814 | 36.86 | 36.86 | 39.4239 | 25.5761 | 0
2056 | 12 | 15 | 2056-12-15 | 1987 | 31.3422 | 32.9327 | 34.5233 | 32.9327 | 29.7516 | 24.98 | 29.7516 | 29.7516 | 32.9327 | 32.9327 | 34.0461 | 35.0004 | 36.1138 | 39.2949 | 42.476 | 40.8855 | 40.8855 | 40.8855 | 40.8855 | 39.2949 | 40.8855 | 40.8855 | 40.8855 | 40.8855 | 36.0475 | 28.9525 | 0
2056 | 12 | 16 | 2056-12-16 | 1987 | 20.3036 | 17.6144 | 20.3036 | 17.6144 | 17.6144 | 17.6144 | 14.9252 | 12.236 | 12.236 | 12.236 | 14.9252 | 17.6144 | 22.9928 | 22.9928 | 22.9928 | 25.682 | 20.3036 | 20.3036 | 17.6144 | 14.9252 | 14.9252 | 14.9252 | 12.236 | 12.236 | 17.3903 | 47.6097 | 0
2056 | 12 | 17 | 2056-12-17 | 1987 | 17.0157 | 17.0157 | 17.0157 | 16.0368 | 16.0368 | 16.0368 | 15.0578 | 17.0157 | 13.1 | 15.0578 | 15.0578 | 19.9525 | 19.9525 | 22.8892 | 24.8471 | 25.826 | 23.8682 | 20.9314 | 20.9314 | 20.9314 | 19.9525 | 18.9735 | 19.9525 | 20.9314 | 18.9327 | 46.0673 | 0
2056 | 12 | 18 | 2056-12-18 | 1987 | 22.568 | 20.966 | 22.568 | 22.568 | 22.568 | 24.17 | 24.17 | 25.772 | 27.374 | 27.374 | 25.772 | 28.976 | 28.976 | 30.578 | 32.18 | 32.18 | 30.578 | 28.976 | 27.374 | 27.374 | 22.568 | 20.966 | 22.568 | 25.772 | 26.039 | 38.961 | 0
2056 | 12 | 19 | 2056-12-19 | 1987 | 35.8412 | 35.8412 | 33.3896 | 33.3896 | 33.3896 | 33.3896 | 33.3896 | 30.938 | 31.7552 | 31.7552 | 33.3896 | 34.2068 | 35.024 | 36.6584 | 39.11 | 37.4756 | 36.6584 | 35.8412 | 35.024 | 35.024 | 33.3896 | 32.5724 | 31.7552 | 31.7552 | 34.2068 | 30.7932 | 0
2056 | 12 | 20 | 2056-12-20 | 1987 | 34.538 | 37.058 | 35.798 | 35.798 | 36.428 | 35.798 | 36.428 | 36.428 | 35.798 | 37.688 | 37.688 | 38.948 | 39.578 | 39.578 | 39.578 | 38.948 | 39.578 | 39.578 | 39.578 | 40.838 | 42.728 | 42.728 | 42.728 | 42.098 | 38.5805 | 26.4195 | 0
2056 | 12 | 21 | 2056-12-21 | 1987 | 39.9097 | 36.104 | 37.0554 | 37.0554 | 37.0554 | 36.104 | 37.0554 | 38.9583 | 38.0069 | 38.9583 | 38.9583 | 39.9097 | 40.8611 | 42.764 | 42.764 | 41.8126 | 39.9097 | 38.0069 | 38.0069 | 38.9583 | 38.0069 | 37.0554 | 37.0554 | 37.0554 | 38.6411 | 26.3589 | 0
2056 | 12 | 22 | 2056-12-22 | 1987 | 38.2074 | 36.248 | 36.248 | 36.248 | 38.2074 | 38.2074 | 36.248 | 36.248 | 36.248 | 37.2277 | 38.2074 | 40.1669 | 41.1466 | 41.1466 | 43.106 | 43.106 | 41.1466 | 39.1871 | 38.2074 | 39.1871 | 38.2074 | 38.2074 | 37.2277 | 36.248 | 38.4932 | 26.5068 | 0
2056 | 12 | 23 | 2056-12-23 | 1987 | 39.0843 | 39.0843 | 39.0843 | 39.0843 | 39.0843 | 37.9657 | 36.8471 | 37.9657 | 37.9657 | 36.8471 | 37.9657 | 40.2029 | 41.3214 | 42.44 | 42.44 | 41.3214 | 39.0843 | 39.0843 | 37.9657 | 35.7286 | 35.7286 | 34.61 | 35.7286 | 35.7286 | 38.4318 | 26.5682 | 0
2056 | 12 | 24 | 2056-12-24 | 1987 | 34.646 | 35.7293 | 35.7293 | 34.646 | 35.1876 | 35.1876 | 35.1876 | 35.1876 | 34.646 | 35.1876 | 35.7293 | 37.8958 | 38.9791 | 40.604 | 38.9791 | 39.5207 | 38.4375 | 36.2709 | 36.8125 | 35.7293 | 36.2709 | 36.2709 | 35.7293 | 34.646 | 36.3837 | 28.6163 | 0
2056 | 12 | 25 | 2056-12-25 | 1987 | 30.1784 | 30.1784 | 29.2082 | 28.238 | 28.238 | 30.1784 | 28.238 | 28.238 | 28.238 | 29.2082 | 33.089 | 35.0294 | 36.9698 | 37.94 | 36.9698 | 35.9996 | 35.9996 | 33.089 | 30.1784 | 31.1486 | 31.1486 | 30.1784 | 30.1784 | 28.238 | 31.5124 | 33.4876 | 0
2056 | 12 | 26 | 2056-12-26 | 1987 | 40.5666 | 38.4343 | 38.4343 | 38.4343 | 36.302 | 37.3682 | 38.4343 | 38.4343 | 38.4343 | 37.3682 | 37.3682 | 39.5005 | 44.8312 | 46.9635 | 50.162 | 50.162 | 49.0958 | 45.8974 | 48.0297 | 44.8312 | 44.8312 | 44.8312 | 44.8312 | 44.8312 | 42.4324 | 22.5676 | 0
2056 | 12 | 27 | 2056-12-27 | 1987 | 39.008 | 39.008 | 36.772 | 37.89 | 35.654 | 36.772 | 36.772 | 36.772 | 37.89 | 39.008 | 41.244 | 42.362 | 44.598 | 45.716 | 45.716 | 45.716 | 43.48 | 42.362 | 42.362 | 43.48 | 42.362 | 42.362 | 43.48 | 43.48 | 41.0111 | 23.9889 | 0
2056 | 12 | 28 | 2056-12-28 | 1987 | 35.288 | 35.288 | 35.288 | 34.124 | 34.124 | 35.288 | 35.87 | 35.288 | 35.87 | 35.288 | 37.034 | 38.78 | 39.944 | 39.944 | 41.108 | 39.944 | 39.362 | 39.362 | 38.78 | 38.198 | 38.198 | 37.616 | 37.616 | 37.616 | 37.3008 | 27.6992 | 0
2056 | 12 | 29 | 2056-12-29 | 1987 | 37.932 | 37.932 | 36.976 | 36.02 | 35.064 | 36.02 | 35.064 | 34.108 | 33.152 | 33.152 | 34.108 | 36.02 | 39.844 | 40.8 | 41.756 | 40.8 | 38.888 | 39.844 | 37.932 | 37.932 | 37.932 | 36.976 | 36.976 | 36.02 | 37.1353 | 27.8647 | 0
2056 | 12 | 30 | 2056-12-30 | 1987 | 37.04 | 37.04 | 36.482 | 36.482 | 35.924 | 35.924 | 35.366 | 34.808 | 33.134 | 34.25 | 35.924 | 38.156 | 39.83 | 39.83 | 40.388 | 39.83 | 38.714 | 36.482 | 36.482 | 36.482 | 35.366 | 35.924 | 35.924 | 35.366 | 36.7145 | 28.2855 | 0
2056 | 12 | 31 | 2056-12-31 | 1987 | 30.0632 | 30.0632 | 31.2008 | 28.9256 | 28.9256 | 27.788 | 28.9256 | 30.0632 | 28.9256 | 30.0632 | 32.3384 | 34.6136 | 36.8888 | 39.164 | 39.164 | 39.164 | 35.7512 | 30.0632 | 27.788 | 28.9256 | 28.9256 | 30.0632 | 30.0632 | 27.788 | 31.4852 | 33.5148 | 0
2057 | 1 | 1 | 2057-01-01 | 1987 | 40.6152 | 39.128 | 39.128 | 39.128 | 40.6152 | 42.1025 | 46.5642 | 43.5897 | 43.5897 | 46.5642 | 46.5642 | 49.5387 | 51.026 | 42.1025 | 43.5897 | 43.5897 | 42.1025 | 42.1025 | 42.1025 | 42.1025 | 42.1025 | 40.6152 | 42.1025 | 42.1025 | 43.032 | 21.968 | 0
2057 | 1 | 2 | 2057-01-02 | 1987 | 46.454 | 47.819 | 46.454 | 46.454 | 47.819 | 46.454 | 46.454 | 46.454 | 47.819 | 47.819 | 47.819 | 51.914 | 53.279 | 50.549 | 51.914 | 50.549 | 50.549 | 53.279 | 54.644 | 53.279 | 51.914 | 49.184 | 47.819 | 47.819 | 49.3546 | 15.6454 | 0
2057 | 1 | 3 | 2057-01-03 | 1987 | 54.761 | 54.761 | 64.508 | 61.259 | 61.259 | 58.01 | 58.01 | 58.01 | 54.761 | 54.761 | 54.761 | 58.01 | 58.01 | 64.508 | 64.508 | 61.259 | 58.01 | 54.761 | 54.761 | 51.512 | 54.761 | 54.761 | 54.761 | 54.761 | 57.4685 | 7.5315 | 0
2057 | 1 | 4 | 2057-01-04 | 1987 | 63.68 | 61.934 | 61.934 | 61.934 | 60.188 | 60.188 | 58.442 | 61.934 | 60.188 | 60.188 | 60.188 | 63.68 | 63.68 | 67.172 | 67.172 | 67.172 | 67.172 | 65.426 | 63.68 | 58.442 | 56.696 | 56.696 | 58.442 | 54.95 | 61.7157 | 3.2843 | 0
2057 | 1 | 5 | 2057-01-05 | 1987 | 55.3074 | 54.5051 | 55.04 | 54.7726 | 53.7029 | 53.7029 | 53.168 | 53.9703 | 53.9703 | 53.4354 | 55.04 | 54.7726 | 55.04 | 55.3074 | 56.1097 | 56.912 | 56.6446 | 55.5749 | 55.3074 | 54.7726 | 54.7726 | 55.04 | 55.04 | 53.7029 | 54.8171 | 10.1829 | 0
2057 | 1 | 6 | 2057-01-06 | 1987 | 55.7895 | 54.6064 | 55.0007 | 55.0007 | 55.0007 | 55.3951 | 55.0007 | 54.6064 | 54.212 | 54.6064 | 55.3951 | 55.7895 | 56.5782 | 57.2486 | 57.8796 | 58.55 | 58.55 | 57.7613 | 56.9725 | 56.5782 | 56.9725 | 56.9725 | 56.5782 | 56.1838 | 56.1345 | 8.8655 | 0
2057 | 1 | 7 | 2057-01-07 | 1987 | 52.0935 | 51.4912 | 51.4912 | 51.4912 | 51.4912 | 50.8889 | 50.8889 | 50.8889 | 49.082 | 49.6843 | 50.8889 | 51.4912 | 52.6958 | 53.9005 | 56.3097 | 56.912 | 56.3097 | 55.7074 | 55.1051 | 55.7074 | 53.2982 | 52.6958 | 53.9005 | 54.5028 | 52.8715 | 12.1285 | 0
2057 | 1 | 8 | 2057-01-08 | 1987 | 49.5468 | 50.2626 | 50.9784 | 48.8311 | 48.1153 | 48.8311 | 48.1153 | 45.968 | 46.6838 | 48.8311 | 48.8311 | 51.6941 | 53.1256 | 56.7045 | 57.4202 | 58.136 | 56.7045 | 53.8414 | 55.2729 | 55.2729 | 54.5572 | 53.8414 | 54.5572 | 54.5572 | 52.1116 | 12.8884 | 0
2057 | 1 | 9 | 2057-01-09 | 1987 | 52.5581 | 52.5581 | 51.0969 | 51.8275 | 50.3664 | 50.3664 | 47.444 | 48.9052 | 49.6358 | 50.3664 | 52.5581 | 55.4805 | 58.4028 | 58.4028 | 59.864 | 56.9416 | 56.2111 | 56.2111 | 56.2111 | 56.9416 | 56.9416 | 56.2111 | 56.9416 | 56.9416 | 54.1411 | 10.8589 | 0
2057 | 1 | 10 | 2057-01-10 | 1987 | 50.9867 | 50.9867 | 50.3485 | 50.3485 | 50.3485 | 50.3485 | 49.7104 | 48.434 | 49.7104 | 50.3485 | 51.6249 | 52.2631 | 52.9013 | 54.1776 | 54.8158 | 54.1776 | 55.454 | 55.454 | 54.8158 | 54.8158 | 54.1776 | 54.8158 | 55.454 | 54.1776 | 52.529 | 12.471 | 0
2057 | 1 | 11 | 2057-01-11 | 1987 | 47.246 | 48.0074 | 48.7688 | 48.0074 | 48.0074 | 48.7688 | 48.7688 | 48.0074 | 48.0074 | 48.7688 | 49.5302 | 50.2916 | 50.2916 | 51.053 | 54.86 | 54.86 | 54.86 | 51.8144 | 52.5758 | 51.8144 | 52.5758 | 50.2916 | 50.2916 | 48.0074 | 50.2281 | 14.7719 | 0
2057 | 1 | 12 | 2057-01-12 | 1987 | 49.703 | 49.703 | 52.016 | 48.5465 | 47.39 | 46.2335 | 46.2335 | 46.2335 | 46.2335 | 46.2335 | 46.2335 | 47.39 | 47.39 | 48.5465 | 49.703 | 47.39 | 48.5465 | 47.39 | 46.2335 | 42.764 | 43.9205 | 43.9205 | 43.9205 | 42.764 | 46.8599 | 18.1401 | 0
2057 | 1 | 13 | 2057-01-13 | 1987 | 48.6118 | 47.2955 | 47.2955 | 47.2955 | 47.2955 | 45.9793 | 45.9793 | 44.663 | 44.663 | 44.663 | 45.9793 | 47.2955 | 48.6118 | 49.928 | 49.928 | 49.928 | 45.9793 | 43.3468 | 40.7142 | 39.398 | 39.398 | 39.398 | 39.398 | 39.398 | 45.1018 | 19.8983 | 0
2057 | 1 | 14 | 2057-01-14 | 1987 | 36.636 | 37.96 | 39.284 | 40.608 | 39.284 | 40.608 | 40.608 | 40.608 | 40.608 | 40.608 | 41.932 | 41.932 | 44.58 | 47.228 | 47.228 | 47.228 | 44.58 | 41.932 | 40.608 | 37.96 | 37.96 | 36.636 | 36.636 | 35.312 | 40.7735 | 24.2265 | 0
2057 | 1 | 15 | 2057-01-15 | 1987 | 40.2031 | 36.9827 | 36.9827 | 33.7624 | 32.1522 | 33.7624 | 35.3725 | 32.1522 | 30.542 | 33.7624 | 38.5929 | 41.8133 | 43.4235 | 46.6438 | 48.254 | 46.6438 | 46.6438 | 45.0336 | 43.4235 | 45.0336 | 38.5929 | 43.4235 | 41.8133 | 41.8133 | 39.8676 | 25.1324 | 0
2057 | 1 | 16 | 2057-01-16 | 1987 | 36.0567 | 36.0567 | 34.0205 | 31.9842 | 29.948 | 29.948 | 29.948 | 31.9842 | 34.0205 | 36.0567 | 38.093 | 42.1655 | 44.2017 | 46.238 | 46.238 | 46.238 | 46.238 | 44.2017 | 44.2017 | 44.2017 | 44.2017 | 44.2017 | 44.2017 | 44.2017 | 39.5353 | 25.4647 | 0
2057 | 1 | 17 | 2057-01-17 | 1987 | 31.22 | 28.022 | 28.022 | 28.022 | 31.22 | 31.22 | 28.022 | 31.22 | 31.22 | 31.22 | 37.616 | 37.616 | 44.012 | 47.21 | 47.21 | 47.21 | 44.012 | 44.012 | 37.616 | 40.814 | 37.616 | 34.418 | 37.616 | 34.418 | 36.2835 | 28.7165 | 0
2057 | 1 | 18 | 2057-01-18 | 1987 | 30.71 | 27.665 | 24.62 | 27.665 | 27.665 | 27.665 | 30.71 | 33.755 | 36.8 | 36.8 | 39.845 | 42.89 | 42.89 | 42.89 | 42.89 | 42.89 | 39.845 | 36.8 | 36.8 | 33.755 | 36.8 | 36.8 | 36.8 | 36.8 | 35.5312 | 29.4688 | 0
2057 | 1 | 19 | 2057-01-19 | 1987 | 38.838 | 38.838 | 36.916 | 34.994 | 36.916 | 36.916 | 36.916 | 34.994 | 36.916 | 36.916 | 38.838 | 40.76 | 42.682 | 42.682 | 46.526 | 42.682 | 40.76 | 40.76 | 36.916 | 34.994 | 33.072 | 33.072 | 31.15 | 29.228 | 37.6367 | 27.3633 | 0
2057 | 1 | 20 | 2057-01-20 | 1987 | 33.5351 | 34.6177 | 32.4526 | 32.4526 | 31.37 | 32.4526 | 32.4526 | 31.37 | 33.5351 | 33.5351 | 40.0306 | 43.2783 | 43.2783 | 45.4434 | 45.4434 | 46.526 | 43.2783 | 41.1131 | 38.948 | 37.8654 | 37.8654 | 35.7003 | 34.6177 | 34.6177 | 37.3241 | 27.6759 | 0
2057 | 1 | 21 | 2057-01-21 | 1987 | 42.9512 | 44.2256 | 41.6768 | 41.6768 | 44.2256 | 42.9512 | 42.9512 | 40.4024 | 40.4024 | 39.128 | 40.4024 | 40.4024 | 42.9512 | 45.5 | 48.0488 | 49.3232 | 49.3232 | 51.872 | 51.872 | 46.7744 | 45.5 | 45.5 | 48.0488 | 45.5 | 44.6504 | 20.3496 | 0
2057 | 1 | 22 | 2057-01-22 | 1987 | 49.0964 | 49.6532 | 49.6532 | 49.0964 | 47.426 | 48.5396 | 49.6532 | 50.21 | 50.7668 | 51.3236 | 52.4372 | 54.1076 | 54.1076 | 55.2212 | 55.778 | 55.778 | 55.778 | 54.6644 | 53.5508 | 53.5508 | 53.5508 | 54.1076 | 54.1076 | 53.5508 | 52.3212 | 12.6788 | 0
2057 | 1 | 23 | 2057-01-23 | 1987 | 52.1172 | 51.2915 | 50.4657 | 51.2915 | 50.4657 | 50.4657 | 49.64 | 50.4657 | 49.64 | 49.64 | 50.4657 | 50.4657 | 51.2915 | 53.7687 | 54.5945 | 56.246 | 55.4202 | 53.7687 | 52.943 | 52.1172 | 51.2915 | 50.4657 | 50.4657 | 51.2915 | 51.67 | 13.33 | 0
2057 | 1 | 24 | 2057-01-24 | 1987 | 56.264 | 54.968 | 54.968 | 54.968 | 55.616 | 55.616 | 55.616 | 56.912 | 55.616 | 56.264 | 56.912 | 56.912 | 57.56 | 58.856 | 58.208 | 58.208 | 57.56 | 56.912 | 56.264 | 54.968 | 54.968 | 55.616 | 54.968 | 54.968 | 56.237 | 8.763 | 0
2057 | 1 | 25 | 2057-01-25 | 1987 | 52.0494 | 52.0494 | 50.9437 | 52.0494 | 52.0494 | 52.0494 | 52.0494 | 50.9437 | 49.838 | 52.0494 | 52.0494 | 53.1551 | 53.1551 | 53.1551 | 54.2609 | 57.578 | 57.578 | 56.4723 | 56.4723 | 55.3666 | 55.3666 | 54.2609 | 53.1551 | 53.1551 | 53.3855 | 11.6145 | 0
2057 | 1 | 26 | 2057-01-26 | 1987 | 52.7129 | 51.6946 | 51.6946 | 51.6946 | 51.6946 | 50.6763 | 49.658 | 51.6946 | 50.6763 | 49.658 | 49.658 | 50.6763 | 50.6763 | 51.6946 | 51.6946 | 51.6946 | 52.7129 | 55.7677 | 56.786 | 56.786 | 56.786 | 56.786 | 55.7677 | 54.7494 | 52.6704 | 12.3296 | 0
2057 | 1 | 27 | 2057-01-27 | 1987 | 53.1549 | 53.6785 | 53.6785 | 53.1549 | 53.6785 | 52.1076 | 52.1076 | 51.584 | 53.6785 | 52.6313 | 53.6785 | 55.7731 | 57.344 | 57.344 | 55.7731 | 54.2022 | 54.2022 | 54.2022 | 54.2022 | 54.2022 | 54.2022 | 53.6785 | 53.6785 | 53.6785 | 53.984 | 11.016 | 0
2057 | 1 | 28 | 2057-01-28 | 1987 | 56.687 | 58.55 | 58.55 | 58.55 | 52.961 | 51.098 | 52.961 | 52.961 | 52.961 | 54.824 | 56.687 | 56.687 | 56.687 | 58.55 | 56.687 | 54.824 | 54.824 | 54.824 | 54.824 | 52.961 | 54.824 | 54.824 | 54.824 | 52.961 | 55.2121 | 9.7879 | 0
2057 | 1 | 29 | 2057-01-29 | 1987 | 46.526 | 46.526 | 48.514 | 47.52 | 49.508 | 48.514 | 46.526 | 47.52 | 46.526 | 46.526 | 48.514 | 49.508 | 50.502 | 52.49 | 55.472 | 53.484 | 55.472 | 53.484 | 52.49 | 52.49 | 53.484 | 53.484 | 53.484 | 54.478 | 50.5434 | 14.4566 | 0
2057 | 1 | 30 | 2057-01-30 | 1987 | 54.046 | 55.4 | 49.984 | 48.63 | 45.922 | 45.922 | 45.922 | 44.568 | 44.568 | 44.568 | 47.276 | 49.984 | 51.338 | 49.984 | 47.276 | 47.276 | 44.568 | 43.214 | 43.214 | 44.568 | 43.214 | 43.214 | 44.568 | 44.568 | 46.8247 | 18.1753 | 0
2057 | 1 | 31 | 2057-01-31 | 1987 | 45.752 | 42.08 | 40.244 | 40.244 | 40.244 | 42.08 | 43.916 | 42.08 | 43.916 | 45.752 | 47.588 | 47.588 | 49.424 | 49.424 | 43.916 | 43.916 | 43.916 | 43.916 | 43.916 | 42.08 | 42.08 | 42.08 | 42.08 | 42.08 | 43.763 | 21.237 | 0
2057 | 2 | 1 | 2057-02-01 | 1987 | 46.22 | 45.7913 | 44.7195 | 43.862 | 44.2907 | 44.7195 | 45.1482 | 45.3625 | 45.3625 | 45.3625 | 45.3625 | 45.1482 | 44.9338 | 44.9338 | 44.7195 | 44.9338 | 44.9338 | 45.3625 | 45.5769 | 45.5769 | 45.3625 | 45.3625 | 45.7913 | 45.7913 | 45.1928 | 19.8072 | 0
2057 | 2 | 2 | 2057-02-02 | 1987 | 44.2652 | 43.0556 | 43.0556 | 43.0556 | 41.846 | 43.0556 | 41.846 | 41.846 | 41.846 | 43.0556 | 45.4748 | 46.6844 | 46.6844 | 47.894 | 47.894 | 47.894 | 47.894 | 46.6844 | 45.4748 | 45.4748 | 45.4748 | 45.4748 | 45.4748 | 45.4748 | 44.87 | 20.13 | 0
2057 | 2 | 3 | 2057-02-03 | 1987 | 29.876 | 29.876 | 31.3095 | 31.3095 | 31.3095 | 31.3095 | 29.876 | 29.876 | 31.3095 | 31.3095 | 31.3095 | 35.6098 | 41.3436 | 44.2105 | 45.644 | 45.644 | 39.9102 | 38.4767 | 39.9102 | 39.9102 | 39.9102 | 38.4767 | 37.0433 | 37.0433 | 35.9085 | 29.0915 | 0
2057 | 2 | 4 | 2057-02-04 | 1987 | 28.058 | 28.058 | 28.058 | 28.058 | 28.058 | 31.565 | 35.072 | 35.072 | 35.072 | 35.072 | 35.072 | 42.086 | 38.579 | 42.086 | 49.1 | 35.072 | 31.565 | 31.565 | 31.565 | 31.565 | 28.058 | 28.058 | 28.058 | 28.058 | 33.0262 | 31.9738 | 0
2057 | 2 | 5 | 2057-02-05 | 1987 | 36.564 | 33.696 | 38.476 | 38.476 | 35.608 | 35.608 | 33.696 | 31.784 | 33.696 | 32.74 | 35.608 | 39.432 | 42.3 | 44.212 | 45.168 | 45.168 | 48.992 | 48.992 | 42.3 | 44.212 | 40.388 | 38.476 | 40.388 | 40.388 | 39.432 | 25.568 | 0
2057 | 2 | 6 | 2057-02-06 | 1987 | 41.6768 | 39.7004 | 33.7712 | 30.8066 | 33.7712 | 32.783 | 27.842 | 27.842 | 31.7948 | 28.8302 | 31.7948 | 36.7358 | 39.7004 | 41.6768 | 44.6414 | 47.606 | 47.606 | 46.6178 | 43.6532 | 41.6768 | 42.665 | 39.7004 | 39.7004 | 34.7594 | 37.8064 | 27.1937 | 0
2057 | 2 | 7 | 2057-02-07 | 1987 | 33.6539 | 30.0454 | 28.2412 | 28.2412 | 22.8285 | 24.6327 | 24.6327 | 19.22 | 19.22 | 19.22 | 22.8285 | 29.5041 | 35.9994 | 42.6751 | 46.2835 | 48.0878 | 46.2835 | 49.892 | 48.0878 | 40.8708 | 42.6751 | 42.6751 | 40.8708 | 40.8708 | 34.4808 | 30.5192 | 0
2057 | 2 | 8 | 2057-02-08 | 1987 | 30.1676 | 23.4932 | 23.4932 | 23.4932 | 20.156 | 23.4932 | 26.8304 | 33.5048 | 38.5106 | 35.1734 | 30.1676 | 36.842 | 43.5164 | 46.8536 | 43.5164 | 50.1908 | 53.528 | 45.185 | 48.5222 | 48.5222 | 46.8536 | 41.8478 | 40.1792 | 40.1792 | 37.2591 | 27.7408 | 0
2057 | 2 | 9 | 2057-02-09 | 1987 | 39.4271 | 37.1369 | 34.8468 | 34.8468 | 23.396 | 30.2665 | 23.396 | 25.6862 | 25.6862 | 25.6862 | 25.6862 | 37.1369 | 41.7172 | 41.7172 | 48.5877 | 53.168 | 50.8778 | 39.4271 | 37.1369 | 37.1369 | 30.2665 | 32.5566 | 30.2665 | 27.9763 | 34.7513 | 30.2487 | 0
2057 | 2 | 10 | 2057-02-10 | 1987 | 33.6518 | 33.6518 | 31.4932 | 29.3346 | 31.4932 | 31.4932 | 27.176 | 33.6518 | 33.6518 | 31.4932 | 35.8105 | 44.4449 | 50.9208 | 55.238 | 50.9208 | 50.9208 | 53.0794 | 44.4449 | 42.2863 | 48.7622 | 46.6035 | 46.6035 | 46.6035 | 44.4449 | 40.7573 | 24.2427 | 0
2057 | 2 | 11 | 2057-02-11 | 1987 | 54.1924 | 54.1924 | 54.1924 | 56.552 | 56.552 | 37.6749 | 35.3153 | 32.9556 | 30.596 | 30.596 | 30.596 | 32.9556 | 40.0345 | 42.3942 | 44.7538 | 40.0345 | 47.1135 | 47.1135 | 40.0345 | 42.3942 | 37.6749 | 40.0345 | 40.0345 | 37.6749 | 41.9026 | 23.0974 | 0
2057 | 2 | 12 | 2057-02-12 | 1987 | 36.104 | 36.104 | 36.104 | 34.268 | 34.268 | 36.104 | 36.104 | 37.94 | 37.94 | 41.612 | 45.284 | 47.12 | 47.12 | 54.464 | 56.3 | 47.12 | 47.12 | 39.776 | 37.94 | 36.104 | 37.94 | 34.268 | 32.432 | 34.268 | 40.1585 | 24.8415 | 0
2057 | 2 | 13 | 2057-02-13 | 1987 | 49.379 | 51.134 | 44.114 | 49.379 | 42.359 | 42.359 | 44.114 | 44.114 | 45.869 | 49.379 | 51.134 | 54.644 | 54.644 | 54.644 | 52.889 | 52.889 | 49.379 | 49.379 | 45.869 | 44.114 | 42.359 | 42.359 | 40.604 | 40.604 | 47.4046 | 17.5954 | 0
2057 | 2 | 14 | 2057-02-14 | 1987 | 46.982 | 46.982 | 46.982 | 46.982 | 46.982 | 45.372 | 43.762 | 42.152 | 43.762 | 48.592 | 50.202 | 53.422 | 55.032 | 55.032 | 55.032 | 56.642 | 55.032 | 55.032 | 53.422 | 50.202 | 50.202 | 51.812 | 50.202 | 53.422 | 50.1349 | 14.8651 | 0
2057 | 2 | 15 | 2057-02-15 | 1987 | 50.423 | 50.423 | 52.106 | 52.106 | 50.423 | 52.106 | 48.74 | 45.374 | 45.374 | 45.374 | 43.691 | 48.74 | 43.691 | 47.057 | 48.74 | 52.106 | 55.472 | 52.106 | 50.423 | 43.691 | 43.691 | 43.691 | 42.008 | 42.008 | 47.8985 | 17.1015 | 0
2057 | 2 | 16 | 2057-02-16 | 1987 | 52.8935 | 52.8935 | 52.8935 | 52.8935 | 52.8935 | 53.15 | 53.15 | 53.15 | 52.8935 | 53.15 | 52.8935 | 52.8935 | 52.637 | 52.3805 | 52.3805 | 52.3805 | 52.124 | 52.3805 | 52.8935 | 52.8935 | 53.15 | 52.8935 | 52.8935 | 53.15 | 52.8294 | 12.1706 | 0
2057 | 2 | 17 | 2057-02-17 | 1987 | 50.918 | 50.0036 | 48.1748 | 47.2604 | 48.1748 | 48.1748 | 46.346 | 48.1748 | 48.1748 | 50.0036 | 51.8324 | 53.6612 | 50.918 | 52.7468 | 54.5756 | 55.49 | 53.6612 | 52.7468 | 50.918 | 50.0036 | 49.0892 | 49.0892 | 48.1748 | 46.346 | 50.1941 | 14.8059 | 0
2057 | 2 | 18 | 2057-02-18 | 1987 | 41.7812 | 41.7812 | 40.532 | 41.7812 | 41.7812 | 41.7812 | 43.0304 | 43.0304 | 44.2796 | 44.2796 | 45.5288 | 48.0272 | 50.5256 | 51.7748 | 51.7748 | 53.024 | 53.024 | 53.024 | 53.024 | 51.7748 | 50.5256 | 49.2764 | 50.5256 | 49.2764 | 47.2985 | 17.7015 | 0
2057 | 2 | 19 | 2057-02-19 | 1987 | 51.134 | 52.124 | 52.124 | 52.124 | 52.124 | 52.124 | 52.124 | 52.124 | 52.124 | 52.124 | 53.114 | 53.114 | 54.104 | 55.094 | 56.084 | 56.084 | 56.084 | 55.094 | 55.094 | 54.104 | 55.094 | 53.114 | 54.104 | 54.104 | 53.5265 | 11.4735 | 0
2057 | 2 | 20 | 2057-02-20 | 1987 | 60.4683 | 59.9489 | 59.9489 | 59.4294 | 59.4294 | 59.4294 | 58.91 | 58.91 | 59.4294 | 58.91 | 59.4294 | 60.4683 | 62.0266 | 62.546 | 62.546 | 62.546 | 62.546 | 62.0266 | 62.0266 | 61.5071 | 61.5071 | 60.9877 | 59.4294 | 59.9489 | 60.5981 | 4.4019 | 0
2057 | 2 | 21 | 2057-02-21 | 1987 | 60.674 | 59.9103 | 59.9103 | 59.9103 | 59.1466 | 59.9103 | 59.9103 | 59.9103 | 59.9103 | 59.9103 | 59.9103 | 58.3829 | 59.1466 | 59.9103 | 60.674 | 60.674 | 58.3829 | 58.3829 | 57.6191 | 56.8554 | 56.0917 | 56.8554 | 56.8554 | 55.328 | 58.9238 | 6.0762 | 0
2057 | 2 | 22 | 2057-02-22 | 1987 | 51.9215 | 51.9215 | 53.015 | 50.828 | 51.9215 | 52.4682 | 53.015 | 53.015 | 54.1085 | 55.202 | 55.202 | 58.4825 | 58.4825 | 59.576 | 58.4825 | 56.2955 | 58.4825 | 58.4825 | 55.202 | 56.2955 | 57.389 | 57.389 | 57.389 | 56.2955 | 55.4526 | 9.5474 | 0
2057 | 2 | 23 | 2057-02-23 | 1987 | 58.322 | 58.076 | 58.076 | 57.83 | 57.584 | 57.338 | 57.338 | 57.338 | 57.092 | 57.338 | 58.322 | 59.06 | 60.29 | 60.536 | 60.782 | 60.782 | 60.782 | 60.044 | 59.552 | 59.06 | 59.06 | 58.814 | 58.568 | 57.83 | 58.7422 | 6.2577 | 0
2057 | 2 | 24 | 2057-02-24 | 1987 | 59.0746 | 58.5063 | 58.7904 | 58.7904 | 58.7904 | 58.5063 | 57.938 | 57.938 | 58.5063 | 59.3587 | 60.4953 | 61.0636 | 61.6319 | 61.6319 | 61.916 | 61.916 | 61.3477 | 61.0636 | 60.2111 | 59.6429 | 59.3587 | 59.3587 | 58.7904 | 58.7904 | 59.7257 | 5.2743 | 0
2057 | 2 | 25 | 2057-02-25 | 1987 | 53.6531 | 54.2793 | 52.4006 | 51.7744 | 50.522 | 51.1482 | 50.522 | 51.1482 | 51.7744 | 54.2793 | 57.4103 | 59.2889 | 59.9152 | 61.1676 | 61.7938 | 62.42 | 62.42 | 60.5414 | 57.4103 | 56.7841 | 55.5317 | 55.5317 | 55.5317 | 54.9055 | 55.9231 | 9.0769 | 0
2057 | 2 | 26 | 2057-02-26 | 1987 | 51.9908 | 51.9908 | 51.3536 | 50.0792 | 49.442 | 51.3536 | 50.7164 | 50.7164 | 51.3536 | 52.628 | 55.814 | 57.0884 | 58.3628 | 59 | 59 | 59 | 59 | 59 | 59 | 57.7256 | 57.0884 | 56.4512 | 56.4512 | 56.4512 | 55.044 | 9.956 | 0
2057 | 2 | 27 | 2057-02-27 | 1987 | 57.632 | 57.452 | 57.452 | 56.912 | 56.732 | 56.732 | 56.732 | 56.732 | 56.912 | 56.912 | 57.272 | 57.452 | 57.452 | 57.812 | 58.172 | 57.812 | 57.632 | 57.452 | 57.272 | 57.092 | 56.912 | 56.732 | 56.552 | 56.732 | 57.1895 | 7.8105 | 0
2057 | 2 | 28 | 2057-02-28 | 1987 | 56.552 | 56.552 | 56.471 | 56.552 | 56.471 | 56.471 | 56.471 | 56.39 | 56.471 | 56.552 | 56.714 | 56.552 | 56.633 | 56.552 | 56.633 | 56.471 | 56.471 | 56.633 | 56.876 | 56.795 | 56.795 | 56.795 | 56.795 | 56.795 | 56.6026 | 8.3974 | 0
2057 | 3 | 1 | 2057-03-01 | 1987 | 50.072 | 48.452 | 46.832 | 46.832 | 48.452 | 48.452 | 43.592 | 45.212 | 45.212 | 51.692 | 54.932 | 53.312 | 53.312 | 53.312 | 54.932 | 51.692 | 51.692 | 51.692 | 51.692 | 50.072 | 50.072 | 50.072 | 50.072 | 50.072 | 50.072 | 14.928 | 0
2057 | 3 | 2 | 2057-03-02 | 1987 | 41.918 | 41.918 | 41.918 | 43.7562 | 43.7562 | 43.7562 | 43.7562 | 43.7562 | 45.5945 | 49.271 | 49.271 | 49.271 | 49.271 | 52.9475 | 54.7857 | 54.7857 | 56.624 | 56.624 | 56.624 | 54.7857 | 54.7857 | 52.9475 | 52.9475 | 54.7857 | 49.5774 | 15.4226 | 0
2057 | 3 | 3 | 2057-03-03 | 1987 | 44.168 | 52.727 | 49.874 | 52.727 | 52.727 | 52.727 | 52.727 | 52.727 | 52.727 | 55.58 | 55.58 | 55.58 | 55.58 | 52.727 | 52.727 | 52.727 | 55.58 | 55.58 | 55.58 | 52.727 | 52.727 | 52.727 | 52.727 | 52.727 | 53.0836 | 11.9164 | 0
2057 | 3 | 4 | 2057-03-04 | 1987 | 38.7176 | 38.7176 | 40.7768 | 38.7176 | 37.688 | 37.688 | 39.7472 | 42.836 | 42.836 | 44.8952 | 45.9248 | 41.8064 | 44.8952 | 50.0432 | 50.0432 | 49.0136 | 53.132 | 46.9544 | 43.8656 | 42.836 | 40.7768 | 40.7768 | 40.7768 | 39.7472 | 43.0505 | 21.9495 | 0
2057 | 3 | 5 | 2057-03-05 | 1987 | 49.55 | 48.254 | 49.55 | 46.958 | 46.958 | 48.254 | 48.254 | 49.55 | 50.846 | 50.846 | 50.846 | 50.846 | 50.846 | 52.142 | 52.142 | 53.438 | 52.142 | 52.142 | 45.662 | 45.662 | 44.366 | 44.366 | 43.07 | 41.774 | 48.686 | 16.314 | 0
2057 | 3 | 6 | 2057-03-06 | 1987 | 48.797 | 50.123 | 49.46 | 49.46 | 48.797 | 48.134 | 48.797 | 48.134 | 48.797 | 49.46 | 49.46 | 49.46 | 51.449 | 53.438 | 50.786 | 50.786 | 50.786 | 49.46 | 48.797 | 47.471 | 47.471 | 46.145 | 46.145 | 45.482 | 49.0456 | 15.9544 | 0
2057 | 3 | 7 | 2057-03-07 | 1987 | 49.2125 | 48.7364 | 48.7364 | 48.2603 | 48.7364 | 47.7842 | 47.3081 | 46.832 | 48.0222 | 49.2125 | 51.1169 | 51.593 | 53.4974 | 54.9257 | 55.8779 | 56.354 | 55.4018 | 55.4018 | 53.0213 | 53.0213 | 52.0691 | 52.5452 | 52.5452 | 51.1169 | 51.3054 | 13.6946 | 0
2057 | 3 | 8 | 2057-03-08 | 1987 | 57.1545 | 56.7511 | 56.3476 | 56.3476 | 55.5408 | 55.5408 | 54.734 | 56.3476 | 57.1545 | 58.3647 | 58.7681 | 59.9784 | 61.1886 | 61.592 | 61.1886 | 60.3818 | 59.1715 | 58.3647 | 57.9613 | 57.9613 | 57.5579 | 57.5579 | 57.5579 | 57.9613 | 57.9781 | 7.0219 | 0
2057 | 3 | 9 | 2057-03-09 | 1987 | 60.8643 | 59.5169 | 56.822 | 56.822 | 58.1694 | 58.1694 | 58.1694 | 59.5169 | 60.8643 | 63.5591 | 64.9066 | 66.254 | 66.254 | 66.254 | 64.9066 | 66.254 | 64.9066 | 64.9066 | 63.5591 | 60.8643 | 60.8643 | 59.5169 | 58.1694 | 56.822 | 61.538 | 3.462 | 0
2057 | 3 | 10 | 2057-03-10 | 1987 | 56.732 | 56.732 | 58.1112 | 58.1112 | 59.4905 | 59.4905 | 59.4905 | 60.8697 | 62.249 | 63.6282 | 65.0075 | 66.3867 | 69.1453 | 70.5245 | 74.6623 | 77.4207 | 78.8 | 76.0415 | 73.283 | 70.5245 | 69.1453 | 70.5245 | 67.766 | 66.3867 | 66.2718 | 0 | 1.2718
2057 | 3 | 11 | 2057-03-11 | 1987 | 63.9995 | 62.195 | 60.3905 | 60.3905 | 62.195 | 63.9995 | 58.586 | 60.3905 | 62.195 | 63.9995 | 67.6085 | 71.2175 | 73.022 | 63.9995 | 63.9995 | 63.9995 | 65.804 | 65.804 | 67.6085 | 65.804 | 65.804 | 63.9995 | 65.804 | 63.9995 | 64.4506 | 0.54938 | 0
2057 | 3 | 12 | 2057-03-12 | 1987 | 53.7035 | 53.7035 | 53.7035 | 53.7035 | 51.62 | 53.7035 | 53.7035 | 55.787 | 55.787 | 55.787 | 55.787 | 59.954 | 62.0375 | 64.121 | 66.2045 | 66.2045 | 68.288 | 66.2045 | 66.2045 | 64.121 | 57.8705 | 57.8705 | 57.8705 | 57.8705 | 58.8254 | 6.1746 | 0
2057 | 3 | 13 | 2057-03-13 | 1987 | 54.944 | 53.412 | 54.944 | 51.88 | 53.412 | 51.88 | 51.88 | 51.88 | 53.412 | 53.412 | 54.944 | 54.944 | 58.008 | 59.54 | 54.944 | 54.944 | 48.816 | 51.88 | 50.348 | 48.816 | 48.816 | 48.816 | 47.284 | 45.752 | 52.4545 | 12.5455 | 0
2057 | 3 | 14 | 2057-03-14 | 1987 | 44.708 | 46.58 | 46.58 | 46.58 | 44.708 | 40.964 | 42.836 | 42.836 | 42.836 | 44.708 | 46.58 | 48.452 | 48.452 | 52.196 | 57.812 | 59.684 | 57.812 | 57.812 | 54.068 | 52.196 | 46.58 | 44.708 | 40.964 | 42.836 | 48.062 | 16.938 | 0
2057 | 3 | 15 | 2057-03-15 | 1987 | 51.0594 | 49.5397 | 49.5397 | 49.5397 | 49.5397 | 48.7799 | 48.7799 | 48.02 | 48.7799 | 49.7677 | 50.8315 | 51.8193 | 52.5791 | 54.8587 | 56.3784 | 57.8981 | 58.658 | 56.3784 | 54.0989 | 54.0989 | 53.339 | 51.0594 | 51.0594 | 51.0594 | 51.9776 | 13.0224 | 0
2057 | 3 | 16 | 2057-03-16 | 1987 | 56.7968 | 55.6412 | 55.6412 | 54.4856 | 54.4856 | 54.4856 | 54.4856 | 53.33 | 53.33 | 54.4856 | 55.6412 | 60.2636 | 61.4192 | 63.7304 | 64.886 | 63.7304 | 61.4192 | 61.4192 | 56.7968 | 55.6412 | 55.6412 | 55.6412 | 55.6412 | 55.6412 | 57.2783 | 7.7217 | 0
2057 | 3 | 17 | 2057-03-17 | 1987 | 52.1942 | 52.1942 | 52.1942 | 53.8736 | 55.553 | 53.8736 | 52.1942 | 52.1942 | 53.8736 | 53.8736 | 55.553 | 58.9118 | 58.9118 | 63.95 | 62.2706 | 63.95 | 58.9118 | 58.9118 | 55.553 | 52.1942 | 52.1942 | 48.8354 | 47.156 | 47.156 | 54.8533 | 10.1468 | 0
2057 | 3 | 18 | 2057-03-18 | 1987 | 45.8305 | 47.9071 | 47.9071 | 47.9071 | 45.8305 | 43.754 | 43.754 | 43.754 | 43.754 | 45.8305 | 47.9071 | 54.1367 | 58.2898 | 60.3664 | 64.5195 | 66.596 | 56.2133 | 52.0602 | 49.9836 | 47.9071 | 47.9071 | 47.9071 | 47.9071 | 47.9071 | 50.2432 | 14.7568 | 0
2057 | 3 | 19 | 2057-03-19 | 1987 | 55.8915 | 54.9168 | 55.8915 | 53.942 | 54.9168 | 54.9168 | 54.9168 | 53.942 | 54.9168 | 53.942 | 53.942 | 55.8915 | 58.8158 | 60.7654 | 64.6645 | 65.6392 | 66.614 | 65.6392 | 61.7402 | 60.7654 | 59.7906 | 56.8663 | 56.8663 | 55.8915 | 58.0035 | 6.9965 | 0
2057 | 3 | 20 | 2057-03-20 | 1987 | 54.2909 | 53.51 | 54.2909 | 54.2909 | 54.2909 | 53.51 | 53.51 | 54.2909 | 55.0718 | 57.4146 | 58.9765 | 61.3192 | 62.8811 | 63.662 | 62.8811 | 62.1002 | 62.8811 | 62.1002 | 60.5383 | 59.7574 | 58.9765 | 58.9765 | 58.1955 | 58.1955 | 58.163 | 6.837 | 0
2057 | 3 | 21 | 2057-03-21 | 1987 | 48.7589 | 47.5943 | 48.1766 | 47.5943 | 47.5943 | 47.5943 | 47.012 | 48.1766 | 49.9235 | 51.6704 | 53.9996 | 55.1642 | 56.9111 | 58.0757 | 58.658 | 58.0757 | 57.4934 | 56.3288 | 53.9996 | 51.6704 | 52.2527 | 51.6704 | 51.0881 | 49.9235 | 52.0586 | 12.9414 | 0
2057 | 3 | 22 | 2057-03-22 | 1987 | 50.4509 | 47.4161 | 45.8987 | 45.8987 | 45.8987 | 45.14 | 45.14 | 46.6574 | 48.9335 | 51.2096 | 54.2444 | 55.7618 | 58.0379 | 58.7966 | 59.5553 | 59.5553 | 60.314 | 58.0379 | 56.5205 | 55.0031 | 54.2444 | 54.2444 | 52.727 | 51.9683 | 52.5689 | 12.4311 | 0
2057 | 3 | 23 | 2057-03-23 | 1987 | 53.348 | 51.692 | 51.692 | 51.692 | 50.036 | 51.692 | 50.036 | 50.036 | 50.036 | 51.692 | 53.348 | 55.004 | 55.004 | 53.348 | 58.316 | 61.628 | 63.284 | 63.284 | 59.972 | 56.66 | 53.348 | 48.38 | 48.38 | 45.068 | 53.624 | 11.376 | 0
2057 | 3 | 24 | 2057-03-24 | 1987 | 45.8113 | 45.0055 | 45.8113 | 44.1998 | 45.0055 | 43.394 | 44.1998 | 44.1998 | 46.6171 | 49.8401 | 52.2574 | 53.0632 | 54.6747 | 56.2862 | 56.2862 | 57.092 | 57.092 | 56.2862 | 54.6747 | 53.0632 | 52.2574 | 52.2574 | 50.6459 | 49.0344 | 50.3773 | 14.6227 | 0
2057 | 3 | 25 | 2057-03-25 | 1987 | 51.9815 | 50.426 | 48.8705 | 45.7595 | 45.7595 | 45.7595 | 44.204 | 47.315 | 48.8705 | 53.537 | 51.9815 | 53.537 | 58.2035 | 62.87 | 61.3145 | 59.759 | 59.759 | 56.648 | 56.648 | 55.0925 | 53.537 | 47.315 | 45.7595 | 47.315 | 52.1759 | 12.8241 | 0
2057 | 3 | 26 | 2057-03-26 | 1987 | 48.2792 | 46.0184 | 46.0184 | 46.0184 | 44.888 | 46.0184 | 46.0184 | 46.0184 | 49.4096 | 52.8008 | 55.0616 | 58.4528 | 60.7136 | 61.844 | 61.844 | 60.7136 | 61.844 | 58.4528 | 57.3224 | 56.192 | 56.192 | 55.0616 | 55.0616 | 55.0616 | 53.5544 | 11.4456 | 0
2057 | 3 | 27 | 2057-03-27 | 1987 | 52.6792 | 53.2438 | 52.6792 | 50.9853 | 50.9853 | 49.856 | 49.856 | 50.4206 | 52.1145 | 54.3731 | 55.5023 | 57.1962 | 58.3255 | 59.4547 | 60.584 | 58.8901 | 57.7608 | 57.1962 | 55.5023 | 53.8084 | 53.8084 | 54.3731 | 53.8084 | 53.2438 | 54.4436 | 10.5564 | 0
2057 | 3 | 28 | 2057-03-28 | 1987 | 48.3997 | 50.2186 | 47.4903 | 47.4903 | 46.5809 | 44.762 | 44.762 | 46.5809 | 51.128 | 54.7657 | 56.5846 | 59.3129 | 61.1317 | 62.9506 | 63.86 | 63.86 | 63.86 | 63.86 | 61.1317 | 55.6751 | 55.6751 | 55.6751 | 54.7657 | 55.6751 | 54.8415 | 10.1585 | 0
2057 | 3 | 29 | 2057-03-29 | 1987 | 44.2302 | 42.9456 | 41.6611 | 41.6611 | 40.3765 | 39.092 | 39.092 | 41.6611 | 45.5147 | 49.3684 | 51.9375 | 58.3602 | 62.2138 | 63.4984 | 67.352 | 64.7829 | 67.352 | 66.0675 | 62.2138 | 59.6447 | 57.0756 | 54.5065 | 53.222 | 51.9375 | 52.7403 | 12.2597 | 0
2057 | 3 | 30 | 2057-03-30 | 1987 | 55.0386 | 53.9129 | 49.4102 | 47.1588 | 42.656 | 44.9074 | 42.656 | 47.1588 | 52.7872 | 55.0386 | 61.7928 | 61.7928 | 65.1698 | 68.5469 | 70.7983 | 71.924 | 71.924 | 71.924 | 70.7983 | 68.5469 | 66.2955 | 62.9185 | 62.9185 | 58.4157 | 59.3538 | 5.6462 | 0
2057 | 3 | 31 | 2057-03-31 | 1987 | 52.4438 | 51.7695 | 51.0952 | 50.4209 | 49.7466 | 48.398 | 49.7466 | 50.4209 | 51.0952 | 53.7925 | 55.8154 | 59.1869 | 59.1869 | 62.5585 | 63.9071 | 65.93 | 65.93 | 63.2328 | 62.5585 | 57.164 | 54.4668 | 52.4438 | 51.7695 | 51.0952 | 55.5906 | 9.4094 | 0
2057 | 4 | 1 | 2057-04-01 | 1987 | 43.358 | 42.098 | 41.468 | 41.468 | 40.208 | 40.838 | 42.098 | 42.728 | 45.248 | 48.398 | 50.918 | 53.438 | 55.958 | 59.108 | 59.738 | 62.258 | 63.518 | 62.888 | 61.628 | 58.478 | 57.848 | 56.588 | 55.958 | 54.068 | 51.6793 | 13.3208 | 0
2057 | 4 | 2 | 2057-04-02 | 1987 | 49.762 | 51.05 | 49.762 | 52.338 | 51.05 | 44.61 | 47.186 | 43.322 | 45.898 | 49.762 | 51.05 | 54.914 | 58.778 | 62.642 | 62.642 | 66.506 | 66.506 | 63.93 | 60.066 | 56.202 | 53.626 | 51.05 | 48.474 | 45.898 | 53.626 | 11.374 | 0
2057 | 4 | 3 | 2057-04-03 | 1987 | 68.414 | 68.414 | 68.414 | 68.414 | 63.356 | 63.356 | 63.356 | 58.298 | 58.298 | 53.24 | 53.24 | 48.182 | 48.182 | 48.182 | 48.182 | 53.24 | 48.182 | 48.182 | 48.182 | 48.182 | 48.182 | 43.124 | 43.124 | 43.124 | 54.2938 | 10.7063 | 0
2057 | 4 | 4 | 2057-04-04 | 1987 | 45.248 | 46.3862 | 45.248 | 45.248 | 45.248 | 45.248 | 45.248 | 46.3862 | 47.5243 | 47.5243 | 52.0769 | 53.2151 | 56.6295 | 55.4914 | 60.044 | 60.044 | 57.7677 | 54.3532 | 53.2151 | 52.0769 | 49.8006 | 48.6625 | 48.6625 | 48.6625 | 50.4171 | 14.5829 | 0
2057 | 4 | 5 | 2057-04-05 | 1987 | 44.366 | 43.061 | 45.671 | 44.366 | 44.366 | 43.061 | 41.756 | 44.366 | 45.671 | 46.976 | 50.891 | 57.416 | 56.111 | 50.891 | 49.586 | 46.976 | 50.891 | 49.586 | 46.976 | 44.366 | 44.366 | 44.366 | 43.061 | 41.756 | 46.7041 | 18.2959 | 0
2057 | 4 | 6 | 2057-04-06 | 1987 | 44.8306 | 43.448 | 44.8306 | 44.8306 | 44.8306 | 44.8306 | 44.8306 | 44.8306 | 48.9785 | 53.1264 | 54.509 | 57.2742 | 60.0395 | 60.0395 | 60.0395 | 65.57 | 65.57 | 58.6569 | 55.8916 | 51.7437 | 53.1264 | 51.7437 | 50.3611 | 50.3611 | 52.2622 | 12.7378 | 0
2057 | 4 | 7 | 2057-04-07 | 1987 | 49.9537 | 49.4806 | 49.4806 | 48.5343 | 47.588 | 48.0611 | 48.0611 | 49.0074 | 50.4269 | 51.3731 | 52.7926 | 52.7926 | 54.212 | 54.212 | 54.212 | 54.212 | 53.2657 | 52.7926 | 52.7926 | 52.7926 | 50.9 | 49.4806 | 49.4806 | 49.0074 | 51.038 | 13.962 | 0
2057 | 4 | 8 | 2057-04-08 | 1987 | 48.2 | 49.136 | 48.2 | 48.2 | 47.264 | 47.264 | 47.264 | 46.328 | 49.136 | 51.008 | 52.88 | 53.816 | 52.88 | 52.88 | 52.88 | 52.88 | 53.816 | 53.816 | 52.88 | 51.944 | 49.136 | 48.2 | 47.264 | 45.392 | 50.111 | 14.889 | 0
2057 | 4 | 9 | 2057-04-09 | 1987 | 47.2327 | 47.2327 | 46.742 | 46.742 | 46.742 | 47.2327 | 47.7235 | 47.7235 | 49.6864 | 50.1772 | 51.6494 | 52.1401 | 53.1216 | 53.1216 | 55.0845 | 55.0845 | 54.5938 | 56.066 | 55.0845 | 54.5938 | 53.1216 | 51.6494 | 51.1586 | 51.6494 | 51.0564 | 13.9436 | 0
2057 | 4 | 10 | 2057-04-10 | 1987 | 61.667 | 60.1745 | 60.1745 | 61.667 | 60.1745 | 57.1895 | 55.697 | 57.1895 | 55.697 | 57.1895 | 58.682 | 58.682 | 60.1745 | 61.667 | 63.1595 | 61.667 | 64.652 | 61.667 | 54.2045 | 52.712 | 49.727 | 48.2345 | 48.2345 | 46.742 | 57.3761 | 7.6239 | 0
2057 | 4 | 11 | 2057-04-11 | 1987 | 51.548 | 51.548 | 51.548 | 51.548 | 51.548 | 53.7692 | 53.7692 | 53.7692 | 53.7692 | 55.9904 | 60.4328 | 60.4328 | 71.5388 | 69.3176 | 71.5388 | 73.76 | 73.76 | 71.5388 | 64.8752 | 61.5434 | 58.2116 | 58.2116 | 58.2116 | 55.9904 | 59.9238 | 5.0762 | 0
2057 | 4 | 12 | 2057-04-12 | 1987 | 53.062 | 53.062 | 49.398 | 49.398 | 49.398 | 47.566 | 45.734 | 51.23 | 56.726 | 64.054 | 65.886 | 69.55 | 73.214 | 75.046 | 75.046 | 78.71 | 78.71 | 76.878 | 73.214 | 69.55 | 69.55 | 71.382 | 69.55 | 65.886 | 63.825 | 1.175 | 0
2057 | 4 | 13 | 2057-04-13 | 1987 | 52.0376 | 52.0376 | 51.6362 | 51.6362 | 51.2348 | 50.8334 | 50.432 | 51.6362 | 52.439 | 54.0446 | 54.8474 | 56.453 | 56.8544 | 57.2558 | 57.6572 | 58.0586 | 58.0586 | 58.46 | 57.2558 | 56.453 | 55.6502 | 54.0446 | 53.2418 | 53.6432 | 54.4126 | 10.5875 | 0
2057 | 4 | 14 | 2057-04-14 | 1987 | 56.9038 | 45.1956 | 42.854 | 45.1956 | 45.1956 | 45.1956 | 45.1956 | 47.5373 | 47.5373 | 54.5622 | 56.9038 | 66.2704 | 66.2704 | 68.612 | 68.612 | 66.2704 | 63.9287 | 59.2455 | 56.9038 | 54.5622 | 52.2205 | 52.2205 | 52.2205 | 47.5373 | 54.4646 | 10.5354 | 0
2057 | 4 | 15 | 2057-04-15 | 1987 | 51.044 | 51.044 | 47.246 | 47.246 | 47.246 | 47.246 | 47.246 | 51.044 | 54.842 | 54.842 | 58.64 | 62.438 | 66.236 | 73.832 | 70.034 | 73.832 | 73.832 | 70.034 | 66.236 | 62.438 | 58.64 | 54.842 | 54.842 | 51.044 | 58.1653 | 6.8348 | 0
2057 | 4 | 16 | 2057-04-16 | 1987 | 56.1987 | 56.1987 | 56.1987 | 56.1987 | 59.765 | 56.1987 | 59.765 | 63.3312 | 63.3312 | 66.8975 | 63.3312 | 66.8975 | 74.03 | 74.03 | 74.03 | 66.8975 | 63.3312 | 63.3312 | 63.3312 | 56.1987 | 52.6325 | 52.6325 | 49.0662 | 45.5 | 60.8052 | 4.1948 | 0
2057 | 4 | 17 | 2057-04-17 | 1987 | 56.732 | 55.3316 | 55.3316 | 53.9312 | 53.9312 | 53.9312 | 53.9312 | 53.9312 | 52.5308 | 55.3316 | 56.732 | 59.5328 | 62.3336 | 60.9332 | 60.9332 | 62.3336 | 63.734 | 62.3336 | 59.5328 | 52.5308 | 52.5308 | 52.5308 | 51.1304 | 49.73 | 56.3235 | 8.6765 | 0
2057 | 4 | 18 | 2057-04-18 | 1987 | 52.5718 | 52.3265 | 52.3265 | 52.0812 | 51.836 | 52.0812 | 52.0812 | 52.3265 | 52.5718 | 52.817 | 53.3075 | 54.2885 | 54.5337 | 55.5147 | 55.76 | 54.779 | 54.2885 | 53.798 | 53.798 | 53.798 | 53.5528 | 53.5528 | 52.3265 | 52.3265 | 53.2768 | 11.7232 | 0
2057 | 4 | 19 | 2057-04-19 | 1987 | 46.9014 | 46.5311 | 46.5311 | 46.1609 | 45.4203 | 45.05 | 45.4203 | 46.5311 | 47.642 | 48.7529 | 49.8637 | 50.6043 | 50.6043 | 51.7151 | 52.4557 | 52.826 | 52.4557 | 52.4557 | 51.3449 | 50.234 | 49.4934 | 49.4934 | 48.7529 | 47.642 | 48.9534 | 16.0466 | 0
2057 | 4 | 20 | 2057-04-20 | 1987 | 47.1483 | 45.7529 | 44.3574 | 43.6597 | 44.3574 | 42.962 | 43.6597 | 45.7529 | 49.2414 | 50.6369 | 51.3346 | 53.4277 | 54.1254 | 55.5209 | 56.9163 | 56.9163 | 57.614 | 57.614 | 56.2186 | 52.0323 | 51.3346 | 49.2414 | 50.6369 | 49.9391 | 50.4334 | 14.5666 | 0
2057 | 4 | 21 | 2057-04-21 | 1987 | 39.428 | 39.428 | 39.428 | 37.973 | 36.518 | 36.518 | 36.518 | 39.428 | 43.793 | 49.613 | 53.978 | 58.343 | 59.798 | 62.708 | 61.253 | 59.798 | 59.798 | 55.433 | 53.978 | 51.068 | 48.158 | 45.248 | 42.338 | 40.883 | 47.9761 | 17.0239 | 0
2057 | 4 | 22 | 2057-04-22 | 1987 | 52.223 | 50.522 | 48.821 | 47.12 | 48.821 | 47.12 | 48.821 | 50.522 | 53.924 | 53.924 | 57.326 | 59.027 | 64.13 | 62.429 | 64.13 | 64.13 | 64.13 | 62.429 | 62.429 | 60.728 | 59.027 | 59.027 | 53.924 | 59.027 | 56.4046 | 8.5954 | 0
2057 | 4 | 23 | 2057-04-23 | 1987 | 49.442 | 44.8628 | 43.718 | 46.0076 | 44.8628 | 44.8628 | 44.8628 | 46.0076 | 48.2972 | 52.8764 | 57.4556 | 58.6004 | 60.89 | 63.1796 | 65.4692 | 66.614 | 66.614 | 65.4692 | 60.89 | 55.166 | 50.5868 | 47.1524 | 46.0076 | 43.718 | 53.0672 | 11.9328 | 0
2057 | 4 | 24 | 2057-04-24 | 1987 | 48.6765 | 45.5123 | 43.9302 | 42.3481 | 42.3481 | 40.766 | 42.3481 | 45.5123 | 50.2586 | 53.4228 | 58.1692 | 61.3334 | 66.0797 | 67.6618 | 67.6618 | 69.2439 | 70.826 | 69.2439 | 67.6618 | 61.3334 | 53.4228 | 51.8407 | 53.4228 | 51.8407 | 55.2027 | 9.7973 | 0
2057 | 4 | 25 | 2057-04-25 | 1987 | 51.3222 | 50.3845 | 51.3222 | 51.3222 | 50.3845 | 46.634 | 47.5716 | 52.2598 | 54.1351 | 56.0104 | 59.7609 | 61.6362 | 64.4491 | 65.3867 | 66.3244 | 66.3244 | 67.262 | 65.3867 | 63.5115 | 58.8233 | 56.948 | 55.0727 | 56.0104 | 56.0104 | 57.2605 | 7.7395 | 0
2057 | 4 | 26 | 2057-04-26 | 1987 | 53.3368 | 52.7951 | 51.7117 | 51.17 | 51.17 | 51.17 | 51.17 | 52.7951 | 54.9618 | 57.6703 | 59.837 | 62.0037 | 63.6288 | 65.7956 | 67.4206 | 68.504 | 67.9623 | 67.9623 | 66.3372 | 62.0037 | 62.0037 | 59.2953 | 56.5869 | 57.6703 | 58.9568 | 6.0432 | 0
2057 | 4 | 27 | 2057-04-27 | 1987 | 52.4715 | 52.2642 | 52.5751 | 52.1605 | 52.1605 | 51.746 | 52.2642 | 52.4715 | 53.0933 | 53.4042 | 53.6115 | 54.026 | 54.7515 | 54.9587 | 54.9587 | 55.166 | 55.166 | 54.9587 | 54.9587 | 54.3369 | 53.7151 | 53.3005 | 52.7824 | 52.7824 | 53.5035 | 11.4965 | 0
2057 | 4 | 28 | 2057-04-28 | 1987 | 55.0663 | 54.2037 | 50.7532 | 49.8906 | 49.8906 | 49.028 | 49.028 | 49.028 | 50.7532 | 49.8906 | 49.8906 | 51.6158 | 53.3411 | 57.6542 | 60.242 | 59.3794 | 57.6542 | 57.6542 | 55.9289 | 54.2037 | 53.3411 | 50.7532 | 50.7532 | 49.8906 | 52.9098 | 12.0902 | 0
2057 | 4 | 29 | 2057-04-29 | 1987 | 44.9847 | 44.4545 | 44.4545 | 43.9243 | 43.394 | 43.394 | 43.394 | 43.9243 | 45.515 | 47.636 | 48.1662 | 49.757 | 52.4083 | 53.999 | 55.0595 | 56.12 | 53.999 | 55.5898 | 52.4083 | 51.3477 | 49.757 | 49.2268 | 49.2268 | 48.1662 | 48.7628 | 16.2372 | 0
2057 | 4 | 30 | 2057-04-30 | 1987 | 57.65 | 52.3285 | 53.2155 | 53.2155 | 51.4416 | 52.3285 | 53.2155 | 53.2155 | 53.2155 | 53.2155 | 53.2155 | 53.2155 | 54.1024 | 54.1024 | 54.1024 | 53.2155 | 53.2155 | 53.2155 | 54.1024 | 53.2155 | 48.7809 | 47.894 | 47.894 | 47.894 | 52.5503 | 12.4497 | 0
2057 | 5 | 1 | 2057-05-01 | 1987 | 47.576 | 46.8815 | 47.576 | 47.576 | 48.2705 | 47.576 | 47.576 | 48.2705 | 51.743 | 52.4375 | 51.743 | 53.132 | 53.132 | 48.2705 | 51.743 | 50.354 | 48.965 | 49.6595 | 48.965 | 48.2705 | 46.187 | 46.8815 | 46.8815 | 44.798 | 48.9361 | 16.0639 | 0
2057 | 5 | 2 | 2057-05-02 | 1987 | 42.422 | 42.422 | 42.422 | 42.422 | 42.422 | 42.422 | 42.422 | 42.422 | 43.676 | 46.184 | 48.692 | 48.692 | 49.946 | 51.2 | 52.454 | 51.2 | 53.708 | 52.454 | 51.2 | 49.946 | 49.946 | 47.438 | 47.438 | 47.438 | 47.1245 | 17.8755 | 0
2057 | 5 | 3 | 2057-05-03 | 1987 | 40.712 | 40.712 | 40.712 | 40.712 | 40.712 | 40.712 | 40.712 | 41.558 | 42.404 | 44.096 | 46.634 | 46.634 | 50.864 | 50.864 | 53.402 | 53.402 | 55.094 | 55.094 | 54.248 | 50.018 | 49.172 | 46.634 | 45.788 | 45.788 | 46.5282 | 18.4718 | 0
2057 | 5 | 4 | 2057-05-04 | 1987 | 42.942 | 42.942 | 42.007 | 41.072 | 42.007 | 42.007 | 42.007 | 42.007 | 45.747 | 47.617 | 49.487 | 50.422 | 53.227 | 54.162 | 55.097 | 57.902 | 57.902 | 56.032 | 54.162 | 49.487 | 44.812 | 42.942 | 42.007 | 42.942 | 47.5391 | 17.4609 | 0
2057 | 5 | 5 | 2057-05-05 | 1987 | 45.4123 | 41.2637 | 42.6466 | 41.2637 | 39.8809 | 38.498 | 41.2637 | 45.4123 | 50.9438 | 55.0924 | 59.241 | 62.0068 | 66.1554 | 67.5383 | 70.304 | 70.304 | 70.304 | 67.5383 | 64.7725 | 59.241 | 55.0924 | 53.7096 | 52.3267 | 52.3267 | 54.6891 | 10.3109 | 0
2057 | 5 | 6 | 2057-05-06 | 1987 | 51.896 | 50.948 | 48.104 | 47.156 | 47.156 | 47.156 | 48.104 | 50.948 | 53.792 | 57.584 | 59.48 | 63.272 | 65.168 | 66.116 | 68.012 | 68.96 | 69.908 | 68.012 | 65.168 | 62.324 | 57.584 | 59.48 | 58.532 | 57.584 | 58.0185 | 6.9815 | 0
2057 | 5 | 7 | 2057-05-07 | 1987 | 57.4297 | 56.4087 | 55.3878 | 54.3668 | 53.3458 | 49.262 | 53.3458 | 56.4087 | 59.4716 | 63.5554 | 67.6393 | 69.6812 | 70.7022 | 73.765 | 74.786 | 74.786 | 74.786 | 70.7022 | 68.6602 | 67.6393 | 62.5345 | 62.5345 | 64.5764 | 63.5554 | 63.5554 | 1.4446 | 0
2057 | 5 | 8 | 2057-05-08 | 1987 | 58.1 | 54.8128 | 53.717 | 49.334 | 51.5255 | 50.4297 | 51.5255 | 54.8128 | 58.1 | 61.3873 | 64.6745 | 66.866 | 67.9617 | 72.3448 | 72.3448 | 73.4405 | 75.632 | 74.5362 | 72.3448 | 67.9617 | 61.3873 | 57.0042 | 55.9085 | 58.1 | 61.8438 | 3.1562 | 0
2057 | 5 | 9 | 2057-05-09 | 1987 | 59.8505 | 54.6642 | 53.627 | 51.5525 | 53.627 | 49.478 | 52.5897 | 55.7015 | 58.8132 | 62.9622 | 66.074 | 68.1485 | 69.1857 | 71.2602 | 73.3347 | 74.372 | 74.372 | 74.372 | 72.2975 | 68.1485 | 60.8877 | 54.6642 | 52.5897 | 51.5525 | 61.8386 | 3.1614 | 0
2057 | 5 | 10 | 2057-05-10 | 1987 | 51.5977 | 49.6018 | 48.6039 | 50.5998 | 49.6018 | 48.6039 | 47.606 | 48.6039 | 52.5956 | 56.5873 | 59.581 | 61.5769 | 63.5727 | 66.5665 | 69.5602 | 71.5561 | 72.554 | 72.554 | 70.5582 | 67.5644 | 63.5727 | 60.579 | 56.5873 | 52.5956 | 58.8742 | 6.1258 | 0
2057 | 5 | 11 | 2057-05-11 | 1987 | 56.3969 | 54.2646 | 54.2646 | 54.2646 | 52.1323 | 50 | 54.2646 | 54.2646 | 60.6615 | 69.1908 | 77.72 | 75.5877 | 77.72 | 75.5877 | 73.4554 | 75.5877 | 77.72 | 67.0585 | 64.9262 | 60.6615 | 62.7938 | 62.7938 | 62.7938 | 60.6615 | 63.9488 | 1.0512 | 0
2057 | 5 | 12 | 2057-05-12 | 1987 | 72.8276 | 70.3364 | 70.3364 | 70.3364 | 67.8452 | 60.3716 | 57.8804 | 60.3716 | 65.354 | 70.3364 | 72.8276 | 67.8452 | 70.3364 | 70.3364 | 72.8276 | 77.81 | 75.3188 | 72.8276 | 65.354 | 62.8628 | 62.8628 | 57.8804 | 55.3892 | 52.898 | 66.8072 | 0 | 1.8072
2057 | 5 | 13 | 2057-05-13 | 1987 | 52.322 | 53.6085 | 53.6085 | 53.6085 | 54.8951 | 54.8951 | 54.8951 | 58.7546 | 62.6142 | 63.9007 | 67.7603 | 65.1873 | 71.6199 | 74.1929 | 75.4795 | 76.766 | 76.766 | 76.766 | 72.9064 | 72.9064 | 63.9007 | 61.3277 | 61.9709 | 62.6142 | 64.3028 | 0.69722 | 0
2057 | 5 | 14 | 2057-05-14 | 1987 | 52.972 | 52.972 | 52.972 | 52.972 | 55.818 | 55.818 | 52.972 | 52.972 | 55.818 | 55.818 | 61.51 | 67.202 | 67.202 | 67.202 | 72.894 | 75.74 | 75.74 | 72.894 | 64.356 | 58.664 | 52.972 | 50.126 | 52.972 | 50.126 | 59.6127 | 5.3873 | 0
2057 | 5 | 15 | 2057-05-15 | 1987 | 58.028 | 58.028 | 58.028 | 56.372 | 54.716 | 54.716 | 56.372 | 56.372 | 58.028 | 61.34 | 62.996 | 62.996 | 62.996 | 64.652 | 66.308 | 66.308 | 67.964 | 64.652 | 61.34 | 61.34 | 58.028 | 58.028 | 54.716 | 53.06 | 59.891 | 5.109 | 0
2057 | 5 | 16 | 2057-05-16 | 1987 | 52.952 | 52.43 | 52.43 | 52.43 | 51.908 | 49.82 | 52.43 | 53.474 | 55.04 | 55.562 | 56.084 | 57.128 | 58.694 | 58.694 | 58.694 | 60.782 | 60.26 | 60.782 | 59.216 | 58.172 | 55.562 | 56.606 | 56.084 | 54.518 | 55.823 | 9.177 | 0
2057 | 5 | 17 | 2057-05-17 | 1987 | 52.7 | 50.864 | 48.11 | 49.028 | 49.028 | 48.11 | 49.946 | 49.946 | 50.864 | 53.618 | 53.618 | 56.372 | 58.208 | 60.044 | 60.044 | 60.962 | 62.798 | 62.798 | 61.88 | 57.29 | 59.126 | 58.208 | 55.454 | 53.618 | 55.1097 | 9.8902 | 0
2057 | 5 | 18 | 2057-05-18 | 1987 | 62.528 | 55.0544 | 52.5632 | 50.072 | 50.072 | 50.072 | 50.072 | 52.5632 | 57.5456 | 65.0192 | 72.4928 | 74.984 | 72.4928 | 74.984 | 70.0016 | 67.5104 | 67.5104 | 67.5104 | 70.0016 | 62.528 | 60.0368 | 57.5456 | 52.5632 | 50.072 | 61.0748 | 3.9252 | 0
2057 | 5 | 19 | 2057-05-19 | 1987 | 53.0952 | 51.8477 | 51.8477 | 51.8477 | 51.8477 | 51.224 | 53.0952 | 54.3427 | 55.5902 | 58.0851 | 58.7089 | 59.9563 | 61.8276 | 63.6988 | 63.6988 | 63.075 | 65.57 | 64.3225 | 64.3225 | 61.8276 | 59.3326 | 58.0851 | 56.8377 | 55.5902 | 57.9032 | 7.0968 | 0
2057 | 5 | 20 | 2057-05-20 | 1987 | 55.7683 | 54.6088 | 53.4492 | 51.71 | 52.8695 | 51.71 | 52.8695 | 55.1885 | 56.348 | 58.0872 | 60.986 | 62.1455 | 63.305 | 63.8847 | 65.0443 | 65.0443 | 65.624 | 65.0443 | 64.4645 | 62.7253 | 59.2467 | 60.986 | 59.2467 | 58.667 | 59.126 | 5.874 | 0
2057 | 5 | 21 | 2057-05-21 | 1987 | 56.2083 | 55.3914 | 53.7577 | 52.9409 | 52.124 | 52.124 | 52.9409 | 54.5746 | 56.2083 | 58.6589 | 61.9263 | 64.3769 | 65.1937 | 66.8274 | 67.6443 | 69.278 | 67.6443 | 67.6443 | 66.0106 | 63.56 | 59.4757 | 57.842 | 54.5746 | 54.5746 | 59.6459 | 5.3541 | 0
2057 | 5 | 22 | 2057-05-22 | 1987 | 56.7579 | 56.7579 | 55.7172 | 54.6766 | 53.636 | 54.6766 | 55.7172 | 55.7172 | 57.7985 | 58.8391 | 61.961 | 63.0016 | 64.0422 | 66.1235 | 68.2048 | 70.286 | 70.286 | 69.2454 | 69.2454 | 67.1641 | 61.961 | 60.9204 | 60.9204 | 58.8391 | 61.354 | 3.646 | 0
2057 | 5 | 23 | 2057-05-23 | 1987 | 56.0415 | 52.7524 | 53.8487 | 52.7524 | 51.656 | 51.656 | 53.8487 | 56.0415 | 60.4269 | 64.8124 | 64.8124 | 69.1978 | 72.4869 | 73.5833 | 72.4869 | 75.776 | 75.776 | 74.6796 | 72.4869 | 69.1978 | 63.716 | 63.716 | 62.6196 | 60.4269 | 63.5333 | 1.4667 | 0
2057 | 5 | 24 | 2057-05-24 | 1987 | 59.6195 | 59.027 | 56.657 | 56.0645 | 57.2495 | 55.472 | 57.2495 | 57.842 | 62.582 | 63.1745 | 64.952 | 65.5445 | 66.7295 | 68.507 | 69.692 | 68.507 | 69.692 | 69.692 | 68.507 | 66.137 | 62.582 | 60.8045 | 59.027 | 57.842 | 62.6314 | 2.3686 | 0
2057 | 5 | 25 | 2057-05-25 | 1987 | 50.732 | 50.732 | 49.046 | 50.732 | 50.732 | 50.732 | 50.732 | 52.418 | 50.732 | 54.104 | 54.104 | 55.79 | 57.476 | 60.848 | 59.162 | 60.848 | 64.22 | 67.592 | 69.278 | 65.906 | 65.906 | 62.534 | 59.162 | 57.476 | 57.1247 | 7.8753 | 0
2057 | 5 | 26 | 2057-05-26 | 1987 | 51.0012 | 51.0012 | 48.164 | 48.164 | 48.164 | 48.164 | 48.164 | 48.164 | 51.0012 | 51.0012 | 53.8385 | 59.513 | 62.3502 | 65.1875 | 65.1875 | 70.862 | 70.862 | 70.862 | 68.0247 | 65.1875 | 62.3502 | 56.6757 | 53.8385 | 53.8385 | 57.1486 | 7.8514 | 0
2057 | 5 | 27 | 2057-05-27 | 1987 | 56.458 | 56.458 | 55.544 | 55.544 | 55.544 | 55.544 | 55.544 | 55.544 | 56.458 | 57.372 | 59.2 | 58.286 | 61.028 | 61.028 | 61.028 | 62.856 | 63.77 | 61.942 | 61.942 | 61.028 | 60.114 | 59.2 | 58.286 | 57.372 | 58.6287 | 6.3713 | 0
2057 | 5 | 28 | 2057-05-28 | 1987 | 56.4135 | 55.3377 | 55.3377 | 55.3377 | 55.3377 | 55.3377 | 54.2618 | 54.2618 | 55.3377 | 56.4135 | 60.7169 | 63.9445 | 66.0962 | 65.0203 | 67.172 | 66.0962 | 65.0203 | 63.9445 | 61.7928 | 60.7169 | 58.5652 | 56.4135 | 54.2618 | 53.186 | 59.0135 | 5.9865 | 0
2057 | 5 | 29 | 2057-05-29 | 1987 | 47.336 | 49.6422 | 49.6422 | 48.4891 | 48.4891 | 47.336 | 48.4891 | 50.7954 | 53.1016 | 56.561 | 61.1735 | 62.3266 | 63.4797 | 65.786 | 65.786 | 65.786 | 64.6329 | 63.4797 | 61.1735 | 53.1016 | 50.7954 | 49.6422 | 50.7954 | 49.6422 | 55.3118 | 9.6882 | 0
2057 | 5 | 30 | 2057-05-30 | 1987 | 50.702 | 50.702 | 50.702 | 50.702 | 50.702 | 52.362 | 52.362 | 52.362 | 54.022 | 59.002 | 59.002 | 62.322 | 65.642 | 63.982 | 55.682 | 59.002 | 65.642 | 62.322 | 63.982 | 57.342 | 54.022 | 54.022 | 52.362 | 50.702 | 56.2353 | 8.7647 | 0
2057 | 5 | 31 | 2057-05-31 | 1987 | 52.3346 | 51.08 | 51.08 | 51.08 | 51.08 | 51.08 | 51.08 | 52.3346 | 54.8438 | 58.6076 | 57.353 | 59.8622 | 62.3714 | 62.3714 | 63.626 | 63.626 | 63.626 | 61.1168 | 57.353 | 56.0984 | 53.5892 | 52.3346 | 52.3346 | 51.08 | 55.8893 | 9.1107 | 0
2057 | 6 | 1 | 2057-06-01 | 1987 | 65.6756 | 63.9308 | 62.186 | 62.186 | 62.186 | 62.186 | 63.9308 | 65.6756 | 72.6548 | 72.6548 | 79.634 | 79.634 | 77.8892 | 74.3996 | 79.634 | 84.8684 | 88.358 | 83.1236 | 84.8684 | 83.1236 | 77.8892 | 72.6548 | 74.3996 | 70.91 | 73.5272 | 0 | 8.5272
2057 | 6 | 2 | 2057-06-02 | 1987 | 68.8591 | 67.7668 | 66.6745 | 64.49 | 64.49 | 64.49 | 66.6745 | 71.0436 | 73.2282 | 75.4127 | 77.5973 | 81.9664 | 83.0586 | 85.2432 | 87.4277 | 88.52 | 87.4277 | 87.4277 | 85.2432 | 80.8741 | 77.5973 | 75.4127 | 75.4127 | 74.3205 | 76.2774 | 0 | 11.2774
2057 | 6 | 3 | 2057-06-03 | 1987 | 73.1353 | 72.2487 | 71.362 | 69.5887 | 68.702 | 69.5887 | 72.2487 | 74.022 | 76.682 | 81.1153 | 83.7753 | 85.5487 | 87.322 | 89.0953 | 90.8687 | 91.7553 | 92.642 | 92.642 | 89.0953 | 85.5487 | 81.1153 | 78.4553 | 79.342 | 79.342 | 80.6351 | 0 | 15.6351
2057 | 6 | 4 | 2057-06-04 | 1987 | 80.3136 | 78.9915 | 77.6693 | 71.0584 | 69.7362 | 72.3805 | 72.3805 | 76.3471 | 81.6358 | 85.6024 | 92.2133 | 88.2467 | 92.2133 | 96.1798 | 97.502 | 94.8576 | 94.8576 | 90.8911 | 85.6024 | 80.3136 | 73.7027 | 71.0584 | 68.414 | 68.414 | 81.6909 | 0 | 16.6909
2057 | 6 | 5 | 2057-06-05 | 1987 | 71.87 | 69.098 | 69.098 | 69.098 | 69.098 | 69.098 | 71.87 | 74.642 | 82.958 | 82.958 | 82.958 | 88.502 | 85.73 | 77.414 | 85.73 | 88.502 | 88.502 | 94.046 | 82.958 | 80.186 | 71.87 | 63.554 | 63.554 | 63.554 | 76.952 | 0 | 11.952
2057 | 6 | 6 | 2057-06-06 | 1987 | 66.3035 | 65.2078 | 65.2078 | 65.2078 | 64.112 | 65.2078 | 65.2078 | 68.495 | 70.6865 | 71.7823 | 75.0695 | 76.1653 | 79.4525 | 81.644 | 80.5482 | 81.644 | 81.644 | 80.5482 | 79.4525 | 77.261 | 71.7823 | 72.878 | 71.7823 | 71.7823 | 72.878 | 0 | 7.878
2057 | 6 | 7 | 2057-06-07 | 1987 | 64.278 | 63.352 | 62.426 | 60.574 | 59.648 | 61.5 | 63.352 | 66.13 | 68.908 | 72.612 | 74.464 | 78.168 | 77.242 | 80.02 | 82.798 | 84.65 | 83.724 | 82.798 | 80.02 | 80.02 | 75.39 | 71.686 | 70.76 | 69.834 | 72.2648 | 0 | 7.2647
2057 | 6 | 8 | 2057-06-08 | 1987 | 75.484 | 65.124 | 65.124 | 65.124 | 65.124 | 63.052 | 63.052 | 60.98 | 63.052 | 63.052 | 63.052 | 65.124 | 65.124 | 67.196 | 67.196 | 71.34 | 77.556 | 75.484 | 79.628 | 77.556 | 73.412 | 75.484 | 69.268 | 63.052 | 68.3183 | 0 | 3.3183
2057 | 6 | 9 | 2057-06-09 | 1987 | 64.8362 | 63.1331 | 61.43 | 63.1331 | 62.2815 | 63.1331 | 63.1331 | 63.9846 | 64.8362 | 63.9846 | 66.5392 | 66.5392 | 68.2423 | 69.0938 | 70.7969 | 72.5 | 72.5 | 71.6485 | 71.6485 | 69.9454 | 69.0938 | 67.3908 | 66.5392 | 66.1135 | 66.7699 | 0 | 1.7699
2057 | 6 | 10 | 2057-06-10 | 1987 | 64.546 | 64.546 | 61.962 | 61.962 | 59.378 | 59.378 | 60.67 | 61.962 | 64.546 | 64.546 | 69.714 | 72.298 | 73.59 | 78.758 | 80.05 | 81.342 | 81.342 | 82.634 | 82.634 | 81.342 | 72.298 | 67.13 | 63.254 | 64.546 | 69.7678 | 0 | 4.7678
2057 | 6 | 11 | 2057-06-11 | 1987 | 67.32 | 63.84 | 65 | 65 | 61.52 | 62.68 | 67.32 | 69.64 | 74.28 | 76.6 | 80.08 | 82.4 | 85.88 | 88.2 | 90.52 | 92.84 | 92.84 | 87.04 | 82.4 | 78.92 | 76.6 | 74.28 | 71.96 | 69.64 | 76.1167 | 0 | 11.1167
2057 | 6 | 12 | 2057-06-12 | 1987 | 64.2756 | 63.3388 | 64.2756 | 62.402 | 62.402 | 64.2756 | 65.2125 | 66.1493 | 68.0229 | 68.9597 | 71.7702 | 74.5806 | 74.5806 | 81.1384 | 82.0752 | 83.012 | 81.1384 | 79.2647 | 79.2647 | 78.3279 | 74.5806 | 69.8965 | 68.0229 | 66.1493 | 71.3798 | 0 | 6.3798
2057 | 6 | 13 | 2057-06-13 | 1987 | 68.6228 | 67.118 | 67.8704 | 68.6228 | 68.6228 | 67.8704 | 70.1276 | 70.1276 | 70.88 | 70.88 | 72.3848 | 73.8896 | 77.6516 | 79.9088 | 82.166 | 81.4136 | 82.166 | 82.166 | 80.6612 | 76.8992 | 73.8896 | 71.6324 | 72.3848 | 71.6324 | 73.7328 | 0 | 8.7328
2057 | 6 | 14 | 2057-06-14 | 1987 | 70.2707 | 69.936 | 68.932 | 67.928 | 67.928 | 68.2627 | 69.2667 | 70.6053 | 71.944 | 73.2827 | 73.6173 | 74.2867 | 74.956 | 75.2907 | 75.96 | 75.96 | 76.964 | 75.6253 | 75.2907 | 73.952 | 71.944 | 70.94 | 69.936 | 69.2667 | 72.1811 | 0 | 7.1811
2057 | 6 | 15 | 2057-06-15 | 1987 | 67.3393 | 65.8315 | 64.3238 | 62.816 | 64.3238 | 64.3238 | 63.5699 | 62.816 | 62.816 | 63.5699 | 65.0776 | 65.0776 | 66.5854 | 68.0932 | 71.8626 | 72.6165 | 73.3704 | 75.632 | 71.8626 | 71.8626 | 70.3548 | 68.8471 | 67.3393 | 65.8315 | 67.3393 | 0 | 2.3393
2057 | 6 | 16 | 2057-06-16 | 1987 | 65.7635 | 64.7521 | 63.7407 | 62.7294 | 61.718 | 61.718 | 63.7407 | 63.7407 | 64.7521 | 64.7521 | 66.7749 | 68.7976 | 71.8317 | 74.8659 | 76.8886 | 77.9 | 75.8773 | 74.8659 | 73.8545 | 73.8545 | 72.8431 | 70.8204 | 67.7862 | 66.7749 | 68.7976 | 0 | 3.7976
2057 | 6 | 17 | 2057-06-17 | 1987 | 62.1435 | 61.3531 | 59.7724 | 58.982 | 58.982 | 58.982 | 61.3531 | 62.9338 | 64.5145 | 67.676 | 70.0471 | 70.8375 | 72.4182 | 73.9989 | 75.5796 | 75.5796 | 76.37 | 75.5796 | 74.7893 | 71.6278 | 68.4664 | 65.3049 | 66.0953 | 65.3049 | 67.4455 | 0 | 2.4455
2057 | 6 | 18 | 2057-06-18 | 1987 | 65.6877 | 64.5966 | 62.96 | 63.5055 | 62.96 | 63.5055 | 64.5966 | 66.7788 | 69.5065 | 68.9609 | 71.1431 | 73.3252 | 74.4163 | 74.4163 | 74.9618 | 76.0529 | 77.144 | 76.5985 | 75.5074 | 73.8708 | 71.1431 | 70.052 | 67.8698 | 66.7788 | 69.8474 | 0 | 4.8474
2057 | 6 | 19 | 2057-06-19 | 1987 | 63.459 | 63.459 | 62.6273 | 62.6273 | 60.548 | 60.9639 | 62.2114 | 63.459 | 63.8749 | 64.7066 | 66.7859 | 67.6177 | 69.2811 | 70.5287 | 71.3604 | 71.7763 | 72.608 | 72.1921 | 72.1921 | 70.5287 | 68.8652 | 66.3701 | 64.7066 | 64.2908 | 66.5433 | 0 | 1.5433
2057 | 6 | 20 | 2057-06-20 | 1987 | 70.628 | 61.628 | 63.878 | 61.628 | 61.628 | 61.628 | 59.378 | 61.628 | 66.128 | 68.378 | 72.878 | 75.128 | 66.128 | 68.378 | 77.378 | 70.628 | 68.378 | 70.628 | 70.628 | 75.128 | 70.628 | 66.128 | 66.128 | 61.628 | 67.3468 | 0 | 2.3468
2057 | 6 | 21 | 2057-06-21 | 1987 | 62.4298 | 60.6609 | 60.6609 | 60.6609 | 58.892 | 58.892 | 60.6609 | 62.4298 | 64.1987 | 67.7365 | 71.2744 | 73.0433 | 62.4298 | 74.8122 | 74.8122 | 78.35 | 73.0433 | 74.8122 | 73.0433 | 69.5055 | 65.9676 | 64.1987 | 62.4298 | 62.4298 | 66.5573 | 0 | 1.5573
2057 | 6 | 22 | 2057-06-22 | 1987 | 70.5052 | 70.5052 | 69.6581 | 69.6581 | 68.8111 | 67.964 | 69.6581 | 69.6581 | 71.3522 | 73.8934 | 75.5875 | 76.4346 | 79.8228 | 79.8228 | 81.5169 | 82.364 | 82.364 | 82.364 | 80.6699 | 75.5875 | 72.1993 | 70.5052 | 70.5052 | 71.3522 | 74.2816 | 0 | 9.2816
2057 | 6 | 23 | 2057-06-23 | 1987 | 70.4723 | 69.1502 | 67.8281 | 67.8281 | 66.506 | 66.506 | 67.8281 | 70.4723 | 71.7944 | 74.4386 | 77.0828 | 82.3712 | 85.0154 | 87.6596 | 91.6259 | 91.6259 | 91.6259 | 92.948 | 91.6259 | 87.6596 | 82.3712 | 78.4049 | 74.4386 | 69.1502 | 78.1846 | 0 | 13.1845
2057 | 6 | 24 | 2057-06-24 | 1987 | 72.0708 | 70.8938 | 69.7169 | 68.54 | 68.54 | 69.7169 | 72.0708 | 75.6015 | 80.3092 | 83.84 | 87.3708 | 90.9015 | 94.4323 | 95.6092 | 97.9631 | 99.14 | 97.9631 | 96.7862 | 95.6092 | 92.0785 | 83.84 | 83.84 | 83.84 | 81.4862 | 83.84 | 0 | 18.84
2057 | 6 | 25 | 2057-06-25 | 1987 | 71.8404 | 69.9659 | 69.0286 | 69.0286 | 67.154 | 69.0286 | 70.9031 | 72.7777 | 77.4641 | 81.2133 | 83.0879 | 85.8997 | 88.7116 | 90.5861 | 92.4607 | 93.398 | 91.5234 | 92.4607 | 90.5861 | 88.7116 | 83.0879 | 79.3387 | 81.2133 | 79.3387 | 80.7837 | 0 | 15.7837
2057 | 6 | 26 | 2057-06-26 | 1987 | 70.196 | 68.846 | 68.396 | 66.596 | 65.246 | 65.696 | 68.396 | 70.196 | 71.546 | 72.446 | 73.346 | 74.696 | 76.496 | 77.396 | 78.746 | 78.746 | 79.196 | 78.746 | 77.846 | 76.496 | 74.696 | 73.346 | 72.446 | 71.096 | 72.9523 | 0 | 7.9523
2057 | 6 | 27 | 2057-06-27 | 1987 | 68.0803 | 65.8234 | 65.2592 | 64.1307 | 63.0022 | 62.438 | 65.8234 | 67.5161 | 68.0803 | 69.2088 | 70.9015 | 72.5942 | 73.7226 | 75.4153 | 75.9795 | 77.108 | 75.4153 | 76.5438 | 75.4153 | 74.2868 | 72.0299 | 64.6949 | 65.2592 | 64.1307 | 69.7025 | 0 | 4.7025
2057 | 6 | 28 | 2057-06-28 | 1987 | 66.2112 | 64.9636 | 64.5477 | 63.716 | 64.1319 | 64.1319 | 64.5477 | 64.1319 | 64.5477 | 65.7953 | 67.8746 | 69.5381 | 70.7857 | 73.2808 | 74.5284 | 74.5284 | 75.776 | 75.3601 | 75.3601 | 74.5284 | 73.6967 | 71.6174 | 69.9539 | 68.7063 | 69.2608 | 0 | 4.2608
2057 | 6 | 29 | 2057-06-29 | 1987 | 67.2423 | 67.4724 | 67.4724 | 66.5521 | 66.092 | 66.3221 | 67.4724 | 68.8527 | 69.5429 | 69.5429 | 70.6932 | 70.6932 | 71.1534 | 71.8436 | 72.9939 | 73.454 | 73.454 | 73.2239 | 72.7638 | 72.0736 | 70.9233 | 69.773 | 69.3129 | 68.8527 | 69.9072 | 0 | 4.9072
2057 | 6 | 30 | 2057-06-30 | 1987 | 69.83 | 68.273 | 67.235 | 68.273 | 65.678 | 66.716 | 65.678 | 67.235 | 68.273 | 69.83 | 70.868 | 73.463 | 74.501 | 75.539 | 77.096 | 78.134 | 78.134 | 78.134 | 77.615 | 76.577 | 73.982 | 71.387 | 70.349 | 68.273 | 71.7114 | 0 | 6.7114
2057 | 7 | 1 | 2057-07-01 | 1987 | 71.6892 | 68.8671 | 67.4561 | 64.634 | 68.8671 | 66.045 | 67.4561 | 68.8671 | 71.6892 | 71.6892 | 74.5113 | 80.1555 | 82.9776 | 90.0328 | 92.8549 | 95.677 | 97.088 | 92.8549 | 90.0328 | 84.3886 | 77.3334 | 73.1003 | 70.2782 | 70.2782 | 77.451 | 0 | 12.451
2057 | 7 | 2 | 2057-07-02 | 1987 | 74.788 | 74.788 | 74.788 | 74.788 | 74.788 | 74.788 | 74.788 | 72.05 | 80.264 | 85.74 | 85.74 | 91.216 | 96.692 | 93.954 | 96.692 | 93.954 | 93.954 | 93.954 | 91.216 | 91.216 | 85.74 | 85.74 | 83.002 | 80.264 | 84.371 | 0 | 19.371
2057 | 7 | 3 | 2057-07-03 | 1987 | 70.1039 | 68.7274 | 68.7274 | 67.3509 | 67.3509 | 67.3509 | 68.7274 | 70.1039 | 70.1039 | 71.4804 | 75.6098 | 74.2333 | 76.9862 | 82.4921 | 83.8686 | 87.998 | 85.2451 | 86.6215 | 85.2451 | 82.4921 | 75.6098 | 72.8568 | 67.3509 | 64.598 | 74.6348 | 0 | 9.6348
2057 | 7 | 4 | 2057-07-04 | 1987 | 69.4508 | 69.4508 | 67.0694 | 64.688 | 64.688 | 64.688 | 67.0694 | 71.8322 | 76.595 | 76.595 | 78.9764 | 76.595 | 83.7392 | 76.595 | 76.595 | 74.2136 | 86.1206 | 88.502 | 81.3578 | 71.8322 | 71.8322 | 69.4508 | 69.4508 | 67.0694 | 73.519 | 0 | 8.519
2057 | 7 | 5 | 2057-07-05 | 1987 | 68.054 | 69.9522 | 68.054 | 69.9522 | 69.9522 | 69.9522 | 71.8504 | 73.7485 | 75.6467 | 77.5449 | 83.2395 | 85.1376 | 88.934 | 87.0358 | 88.934 | 88.934 | 88.934 | 85.1376 | 79.4431 | 75.6467 | 71.8504 | 69.9522 | 68.054 | 68.054 | 76.8331 | 0 | 11.8331
2057 | 7 | 6 | 2057-07-06 | 1987 | 76.7891 | 76.7891 | 77.5477 | 76.7891 | 76.0306 | 75.272 | 76.0306 | 76.7891 | 79.0649 | 80.582 | 81.3406 | 82.8577 | 84.3749 | 85.892 | 85.1334 | 85.892 | 85.892 | 85.1334 | 83.6163 | 82.8577 | 82.0991 | 80.582 | 80.582 | 79.8234 | 80.74 | 0 | 15.74
2057 | 7 | 7 | 2057-07-07 | 1987 | 68.2929 | 63.374 | 63.374 | 63.374 | 65.8335 | 63.374 | 65.8335 | 68.2929 | 65.8335 | 70.7524 | 73.2118 | 73.2118 | 80.5902 | 83.0496 | 87.9685 | 90.428 | 83.0496 | 83.0496 | 78.1307 | 75.6713 | 70.7524 | 68.2929 | 68.2929 | 63.374 | 72.392 | 0 | 7.392
2057 | 7 | 8 | 2057-07-08 | 1987 | 71.021 | 65.516 | 68.2685 | 65.516 | 68.2685 | 68.2685 | 68.2685 | 65.516 | 65.516 | 73.7735 | 87.536 | 90.2885 | 84.7835 | 90.2885 | 93.041 | 98.546 | 98.546 | 95.7935 | 90.2885 | 87.536 | 79.2785 | 82.031 | 79.2785 | 76.526 | 79.7372 | 0 | 14.7372
2057 | 7 | 9 | 2057-07-09 | 1987 | 76.4191 | 74.3818 | 72.3445 | 70.3073 | 70.3073 | 68.27 | 70.3073 | 74.3818 | 74.3818 | 70.3073 | 72.3445 | 80.4936 | 86.6055 | 86.6055 | 88.6427 | 90.68 | 90.68 | 88.6427 | 86.6055 | 84.5682 | 84.5682 | 78.4564 | 78.4564 | 78.4564 | 79.0506 | 0 | 14.0506
2057 | 7 | 10 | 2057-07-10 | 1987 | 73.7531 | 72.4965 | 72.0777 | 72.0777 | 72.0777 | 71.24 | 72.9154 | 73.7531 | 75.8473 | 77.5227 | 78.3604 | 79.1981 | 78.7792 | 80.4546 | 80.8735 | 81.2923 | 82.13 | 81.7112 | 81.2923 | 80.4546 | 78.7792 | 77.5227 | 76.2662 | 77.1038 | 76.9991 | 0 | 11.9991
2057 | 7 | 11 | 2057-07-11 | 1987 | 68.55 | 67.8613 | 65.7953 | 66.484 | 64.418 | 65.7953 | 65.1067 | 69.9273 | 69.2387 | 71.3047 | 73.3707 | 76.1253 | 78.1913 | 79.5687 | 81.6347 | 83.012 | 80.946 | 80.946 | 80.946 | 77.5027 | 73.3707 | 69.9273 | 71.3047 | 69.9273 | 72.9689 | 0 | 7.9689
2057 | 7 | 12 | 2057-07-12 | 1987 | 73.7915 | 72.0442 | 69.4233 | 70.2969 | 69.4233 | 67.676 | 71.1706 | 73.7915 | 75.5388 | 79.0334 | 82.5279 | 85.1489 | 85.1489 | 87.7698 | 88.6434 | 92.138 | 92.138 | 91.2644 | 88.6434 | 86.0225 | 80.7806 | 78.1597 | 78.1597 | 76.4124 | 79.7978 | 0 | 14.7978
2057 | 7 | 13 | 2057-07-13 | 1987 | 77.729 | 75.9213 | 75.0174 | 74.1136 | 71.402 | 71.402 | 75.0174 | 78.6329 | 81.3444 | 83.1521 | 86.7676 | 87.6714 | 91.2869 | 93.0946 | 95.8061 | 95.8061 | 96.71 | 95.8061 | 95.8061 | 93.0946 | 86.7676 | 84.056 | 83.1521 | 82.2483 | 84.6586 | 0 | 19.6586
2057 | 7 | 14 | 2057-07-14 | 1987 | 81.3386 | 79.5939 | 79.5939 | 76.1043 | 74.3596 | 73.778 | 77.2675 | 79.5939 | 81.3386 | 81.9202 | 81.3386 | 84.2466 | 85.9913 | 88.3177 | 88.8992 | 90.644 | 90.644 | 89.4808 | 88.3177 | 86.5729 | 83.665 | 80.757 | 79.5939 | 79.0123 | 82.5987 | 0 | 17.5987
2057 | 7 | 15 | 2057-07-15 | 1987 | 79.9018 | 78.9762 | 76.1995 | 74.3483 | 70.646 | 70.646 | 72.4972 | 72.4972 | 72.4972 | 74.3483 | 78.0506 | 79.9018 | 80.8274 | 84.5297 | 85.4553 | 85.4553 | 88.232 | 87.3064 | 82.6785 | 79.9018 | 78.0506 | 75.2739 | 74.3483 | 73.4227 | 78.1663 | 0 | 13.1663
2057 | 7 | 16 | 2057-07-16 | 1987 | 67.6388 | 67.6388 | 67.6388 | 67.6388 | 67.6388 | 66.056 | 66.056 | 66.056 | 67.6388 | 69.2216 | 69.2216 | 73.97 | 73.97 | 77.1356 | 81.884 | 85.0496 | 89.798 | 89.798 | 88.2152 | 88.2152 | 83.4668 | 77.1356 | 78.7184 | 77.1356 | 75.289 | 0 | 10.289
2057 | 7 | 17 | 2057-07-17 | 1987 | 71.4994 | 68.6188 | 69.579 | 67.6586 | 64.778 | 64.778 | 66.6984 | 73.4199 | 72.4597 | 77.2607 | 83.9821 | 84.9423 | 86.8628 | 89.7434 | 92.624 | 90.7036 | 89.7434 | 85.9026 | 83.9821 | 82.0617 | 79.1811 | 80.1413 | 81.1015 | 80.1413 | 78.661 | 0 | 13.661
2057 | 7 | 18 | 2057-07-18 | 1987 | 79.0585 | 78.5202 | 77.4435 | 76.9051 | 75.8284 | 75.8284 | 75.29 | 76.3667 | 77.4435 | 80.6736 | 82.2887 | 84.4422 | 85.5189 | 86.0573 | 86.5956 | 87.134 | 85.5189 | 86.0573 | 82.2887 | 80.5121 | 78.6817 | 76.9051 | 76.3667 | 76.3667 | 80.3372 | 0 | 15.3372
2057 | 7 | 19 | 2057-07-19 | 1987 | 76.3328 | 76.3328 | 75.236 | 75.236 | 75.236 | 75.236 | 75.7844 | 75.7844 | 76.3328 | 77.4296 | 78.5264 | 79.0748 | 79.0748 | 80.1716 | 81.8168 | 81.8168 | 82.9136 | 83.462 | 81.8168 | 80.72 | 79.0748 | 77.978 | 77.978 | 79.0748 | 78.435 | 0 | 13.435
2057 | 7 | 20 | 2057-07-20 | 1987 | 71.5131 | 71.5131 | 71.0256 | 71.0256 | 70.538 | 71.0256 | 70.538 | 72.9758 | 74.9261 | 75.9012 | 75.4137 | 77.3639 | 79.3142 | 79.3142 | 80.2893 | 81.752 | 81.752 | 81.752 | 80.7769 | 78.8266 | 76.3888 | 74.4385 | 73.951 | 73.4634 | 75.6574 | 0 | 10.6574
2057 | 7 | 21 | 2057-07-21 | 1987 | 69.0475 | 69.0475 | 65.8137 | 62.5799 | 64.7358 | 61.502 | 65.8137 | 66.8916 | 73.3592 | 77.6708 | 80.9046 | 83.0605 | 85.2163 | 88.4501 | 86.2942 | 89.528 | 88.4501 | 87.3722 | 85.2163 | 83.0605 | 77.6708 | 73.3592 | 73.3592 | 67.9695 | 76.0989 | 0 | 11.0989
2057 | 7 | 22 | 2057-07-22 | 1987 | 77.891 | 74.4935 | 72.7947 | 72.7947 | 72.7947 | 72.7947 | 74.4935 | 74.4935 | 74.4935 | 76.1923 | 77.891 | 77.891 | 81.2885 | 84.686 | 84.686 | 84.686 | 82.9873 | 82.9873 | 82.9873 | 79.5897 | 77.891 | 77.891 | 72.7947 | 71.096 | 77.6079 | 0 | 12.6079
2057 | 7 | 23 | 2057-07-23 | 1987 | 68.522 | 68.522 | 68.522 | 68.522 | 68.522 | 68.522 | 68.522 | 71.3547 | 72.7711 | 75.6039 | 79.853 | 82.6857 | 86.9349 | 88.3512 | 89.7676 | 91.184 | 89.7676 | 86.9349 | 89.7676 | 88.3512 | 85.5185 | 78.4366 | 75.6039 | 75.6039 | 78.6727 | 0 | 13.6727
2057 | 7 | 24 | 2057-07-24 | 1987 | 80.623 | 78.419 | 77.868 | 77.317 | 76.766 | 77.317 | 77.317 | 78.97 | 79.521 | 80.072 | 82.276 | 85.031 | 84.48 | 85.031 | 85.031 | 85.582 | 86.133 | 86.684 | 86.133 | 85.031 | 83.378 | 81.174 | 79.521 | 77.868 | 81.5643 | 0 | 16.5643
2057 | 7 | 25 | 2057-07-25 | 1987 | 64.21 | 64.21 | 62.721 | 62.721 | 62.721 | 61.232 | 62.721 | 64.21 | 64.21 | 65.699 | 70.166 | 71.655 | 74.633 | 80.589 | 85.056 | 88.034 | 80.589 | 79.1 | 79.1 | 77.611 | 76.122 | 70.166 | 68.677 | 67.188 | 70.9725 | 0 | 5.9725
2057 | 7 | 26 | 2057-07-26 | 1987 | 76.6302 | 76.6302 | 76.0885 | 75.5469 | 75.5469 | 73.922 | 75.5469 | 76.6302 | 77.7135 | 80.9633 | 82.5882 | 83.6715 | 84.7547 | 85.2964 | 85.838 | 84.7547 | 84.7547 | 83.1298 | 82.0465 | 80.9633 | 78.7967 | 78.2551 | 77.1718 | 76.6302 | 79.7446 | 0 | 14.7446
2057 | 7 | 27 | 2057-07-27 | 1987 | 66.2774 | 65.0156 | 65.0156 | 65.0156 | 65.0156 | 62.492 | 66.2774 | 68.801 | 71.3246 | 73.8482 | 76.3718 | 80.1572 | 82.6808 | 83.9426 | 86.4662 | 87.728 | 87.728 | 86.4662 | 86.4662 | 82.6808 | 76.3718 | 71.3246 | 67.5392 | 66.2774 | 74.6368 | 0 | 9.6368
2057 | 7 | 28 | 2057-07-28 | 1987 | 69.1471 | 67.7725 | 67.7725 | 69.1471 | 66.398 | 67.7725 | 70.5216 | 74.6453 | 78.7689 | 81.518 | 87.0162 | 89.7653 | 91.1398 | 95.2635 | 96.638 | 96.638 | 96.638 | 95.2635 | 93.8889 | 91.1398 | 82.8925 | 78.7689 | 77.3944 | 76.0198 | 81.7471 | 0 | 16.7471
2057 | 7 | 29 | 2057-07-29 | 1987 | 72.0893 | 69.0096 | 69.0096 | 65.93 | 67.4698 | 65.93 | 69.0096 | 72.0893 | 76.7087 | 79.7884 | 82.868 | 85.9476 | 90.5671 | 93.6467 | 98.2662 | 98.2662 | 99.806 | 98.2662 | 98.2662 | 90.5671 | 82.868 | 81.3282 | 78.2485 | 78.2485 | 81.8415 | 0 | 16.8415
2057 | 7 | 30 | 2057-07-30 | 1987 | 77.8329 | 76.5336 | 72.6358 | 70.0373 | 68.738 | 68.738 | 71.3365 | 72.6358 | 79.1322 | 80.4315 | 83.03 | 86.9278 | 88.2271 | 90.8256 | 94.7235 | 97.322 | 93.4242 | 89.5264 | 86.9278 | 84.3293 | 83.03 | 80.4315 | 79.1322 | 75.2344 | 81.2976 | 0 | 16.2976
2057 | 7 | 31 | 2057-07-31 | 1987 | 70.7411 | 70.7411 | 68.774 | 68.774 | 68.774 | 68.774 | 68.774 | 70.7411 | 74.6754 | 82.544 | 84.5111 | 90.4126 | 92.3797 | 96.314 | 94.3469 | 94.3469 | 96.314 | 94.3469 | 86.4783 | 84.5111 | 78.6097 | 76.6426 | 74.6754 | 76.6426 | 80.5769 | 0 | 15.5769
2057 | 8 | 1 | 2057-08-01 | 1987 | 68.2556 | 67.1567 | 64.9589 | 64.9589 | 64.9589 | 63.86 | 64.9589 | 67.1567 | 70.4534 | 72.6512 | 75.9479 | 79.2446 | 81.4424 | 83.6402 | 85.838 | 84.7391 | 85.838 | 85.838 | 84.7391 | 80.3435 | 75.9479 | 71.5523 | 70.4534 | 70.4534 | 74.3911 | 0 | 9.3911
2057 | 8 | 2 | 2057-08-02 | 1987 | 67.7363 | 67.7363 | 66.5827 | 64.2756 | 63.122 | 64.2756 | 65.4291 | 68.8898 | 73.5041 | 76.9648 | 80.4255 | 82.7326 | 82.7326 | 83.8862 | 88.5004 | 89.654 | 89.654 | 88.5004 | 87.3469 | 83.8862 | 79.2719 | 73.5041 | 73.5041 | 71.197 | 76.388 | 0 | 11.388
2057 | 8 | 3 | 2057-08-03 | 1987 | 70.1132 | 69.059 | 69.059 | 68.0048 | 63.788 | 63.788 | 65.8964 | 69.059 | 74.33 | 78.5468 | 81.7094 | 84.872 | 88.0346 | 90.143 | 94.3598 | 94.3598 | 95.414 | 92.2514 | 88.0346 | 84.872 | 79.601 | 78.5468 | 76.4384 | 74.33 | 78.9421 | 0 | 13.9421
2057 | 8 | 4 | 2057-08-04 | 1987 | 77.7978 | 76.3448 | 75.6183 | 72.7124 | 69.8065 | 69.08 | 70.533 | 73.4389 | 75.6183 | 76.3448 | 79.9772 | 81.4302 | 82.1566 | 84.3361 | 85.0626 | 86.5155 | 86.5155 | 87.242 | 85.789 | 81.4302 | 77.0713 | 77.0713 | 75.6183 | 71.9859 | 78.3123 | 0 | 13.3124
2057 | 8 | 5 | 2057-08-05 | 1987 | 71.9465 | 71.9465 | 70.3242 | 68.702 | 68.702 | 69.5131 | 71.1354 | 71.1354 | 71.9465 | 73.5687 | 76.0021 | 76.0021 | 79.2466 | 77.6244 | 80.8689 | 81.68 | 81.68 | 81.68 | 81.68 | 79.2466 | 77.6244 | 76.8132 | 75.191 | 73.5687 | 75.3262 | 0 | 10.3262
2057 | 8 | 6 | 2057-08-06 | 1987 | 72.0273 | 69.7358 | 68.972 | 70.4997 | 70.4997 | 69.7358 | 69.7358 | 70.4997 | 71.2635 | 73.555 | 76.6103 | 78.1379 | 80.4294 | 82.7209 | 84.2485 | 85.7762 | 85.7762 | 86.54 | 85.0123 | 81.957 | 78.1379 | 78.1379 | 78.9017 | 77.3741 | 76.9285 | 0 | 11.9285
2057 | 8 | 7 | 2057-08-07 | 1987 | 76.9088 | 74.3466 | 71.7843 | 72.6384 | 70.0762 | 67.514 | 71.7843 | 74.3466 | 76.9088 | 79.471 | 81.1791 | 86.3035 | 88.0117 | 89.7198 | 91.4279 | 92.282 | 92.282 | 90.5739 | 90.5739 | 88.0117 | 83.7413 | 82.8872 | 80.325 | 77.7628 | 81.2859 | 0 | 16.2859
2057 | 8 | 8 | 2057-08-08 | 1987 | 74.1721 | 70.9764 | 70.9764 | 72.0416 | 68.846 | 69.9112 | 69.9112 | 74.1721 | 78.4329 | 81.6286 | 84.8242 | 88.0199 | 91.2155 | 93.3459 | 93.3459 | 96.5416 | 96.5416 | 98.672 | 94.4111 | 91.2155 | 82.6938 | 78.4329 | 78.4329 | 76.3025 | 82.2943 | 0 | 17.2943
2057 | 8 | 9 | 2057-08-09 | 1987 | 78.6495 | 76.9149 | 75.1804 | 74.3131 | 71.7113 | 70.844 | 71.7113 | 75.1804 | 76.9149 | 78.6495 | 80.384 | 82.9858 | 86.4549 | 88.1895 | 89.0567 | 89.924 | 89.924 | 86.4549 | 82.1185 | 78.6495 | 75.1804 | 71.7113 | 72.5785 | 71.7113 | 78.9747 | 0 | 13.9747
2057 | 8 | 10 | 2057-08-10 | 1987 | 78.026 | 72.95 | 72.95 | 70.412 | 72.95 | 72.95 | 72.95 | 72.95 | 70.412 | 78.026 | 83.102 | 85.64 | 88.178 | 93.254 | 93.254 | 93.254 | 88.178 | 90.716 | 88.178 | 85.64 | 85.64 | 83.102 | 83.102 | 83.102 | 81.6215 | 0 | 16.6215
2057 | 8 | 11 | 2057-08-11 | 1987 | 70.4613 | 69.2846 | 69.2846 | 69.2846 | 68.108 | 68.108 | 69.2846 | 70.4613 | 70.4613 | 73.9912 | 75.1678 | 78.6977 | 82.2276 | 85.7575 | 88.1107 | 88.1107 | 90.464 | 88.1107 | 88.1107 | 85.7575 | 78.6977 | 76.3444 | 73.9912 | 75.1678 | 77.2269 | 0 | 12.2269
2057 | 8 | 12 | 2057-08-12 | 1987 | 85.0388 | 75.8516 | 71.258 | 71.258 | 71.258 | 71.258 | 73.5548 | 73.5548 | 75.8516 | 75.8516 | 78.1484 | 80.4452 | 80.4452 | 82.742 | 87.3356 | 87.3356 | 94.226 | 91.9292 | 87.3356 | 87.3356 | 82.742 | 80.4452 | 77 | 73.5548 | 79.8231 | 0 | 14.8232
2057 | 8 | 13 | 2057-08-13 | 1987 | 70.964 | 70.964 | 69.314 | 69.314 | 69.314 | 69.314 | 69.314 | 69.314 | 70.964 | 70.964 | 72.614 | 74.264 | 75.914 | 80.864 | 82.514 | 84.164 | 84.164 | 84.164 | 82.514 | 79.214 | 77.564 | 75.914 | 74.264 | 72.614 | 75.0202 | 0 | 10.0202
2057 | 8 | 14 | 2057-08-14 | 1987 | 69.1585 | 69.1585 | 69.1585 | 69.1585 | 69.1585 | 67.334 | 67.334 | 69.1585 | 69.1585 | 70.9831 | 72.8076 | 74.6322 | 78.2813 | 83.7549 | 87.404 | 81.9304 | 83.7549 | 85.5795 | 87.404 | 83.7549 | 80.1058 | 80.1058 | 74.6322 | 74.6322 | 75.7725 | 0 | 10.7725
2057 | 8 | 15 | 2057-08-15 | 1987 | 71.3444 | 66.74 | 66.74 | 66.74 | 66.74 | 66.74 | 66.74 | 66.74 | 66.74 | 69.0422 | 71.3444 | 73.6466 | 75.9488 | 80.5532 | 85.1576 | 85.1576 | 89.762 | 80.5532 | 75.9488 | 75.9488 | 71.3444 | 71.3444 | 69.0422 | 66.74 | 72.7833 | 0 | 7.7833
2057 | 8 | 16 | 2057-08-16 | 1987 | 69.4914 | 67.4767 | 65.462 | 65.462 | 65.462 | 65.462 | 65.462 | 65.462 | 67.4767 | 69.4914 | 73.5209 | 83.5944 | 85.6091 | 87.6239 | 89.6386 | 93.668 | 91.6533 | 87.6239 | 85.6091 | 83.5944 | 81.5797 | 75.5356 | 71.5061 | 67.4767 | 76.0392 | 0 | 11.0392
2057 | 8 | 17 | 2057-08-17 | 1987 | 67.5563 | 67.5563 | 67.5563 | 66.3667 | 65.1771 | 62.798 | 63.9876 | 66.3667 | 68.7458 | 72.3145 | 78.2623 | 80.6415 | 81.831 | 86.5893 | 87.7789 | 90.158 | 90.158 | 90.158 | 87.7789 | 84.2102 | 78.2623 | 74.6937 | 74.6937 | 75.8832 | 76.2302 | 0 | 11.2302
2057 | 8 | 18 | 2057-08-18 | 1987 | 70.7727 | 68.9828 | 68.0878 | 66.2979 | 66.2979 | 64.508 | 66.2979 | 69.8778 | 72.5626 | 74.3526 | 77.9324 | 79.7223 | 82.4072 | 84.1971 | 86.882 | 85.987 | 86.882 | 85.987 | 84.1971 | 80.6173 | 76.1425 | 75.2475 | 73.4576 | 73.4576 | 75.8815 | 0 | 10.8814
2057 | 8 | 19 | 2057-08-19 | 1987 | 73.334 | 72.6762 | 71.3607 | 69.3875 | 68.7297 | 68.072 | 68.7297 | 71.3607 | 73.334 | 75.965 | 75.965 | 77.2805 | 79.2537 | 80.5692 | 81.8847 | 82.5425 | 83.858 | 83.858 | 81.8847 | 78.596 | 74.6495 | 73.334 | 73.9917 | 72.6762 | 75.5539 | 0 | 10.5539
2057 | 8 | 20 | 2057-08-20 | 1987 | 67.6889 | 66.1126 | 64.5363 | 64.5363 | 64.5363 | 62.96 | 62.96 | 62.96 | 62.96 | 64.5363 | 66.1126 | 75.5703 | 75.5703 | 77.1466 | 81.8754 | 85.028 | 83.4517 | 83.4517 | 80.2991 | 73.994 | 69.2651 | 69.2651 | 67.6889 | 64.5363 | 70.7101 | 0 | 5.7101
2057 | 8 | 21 | 2057-08-21 | 1987 | 66.578 | 65.588 | 65.588 | 64.598 | 63.608 | 63.608 | 63.608 | 66.578 | 69.548 | 72.518 | 74.498 | 78.458 | 81.428 | 82.418 | 84.398 | 85.388 | 85.388 | 83.408 | 81.428 | 77.468 | 72.518 | 72.518 | 71.528 | 70.538 | 73.4668 | 0 | 8.4668
2057 | 8 | 22 | 2057-08-22 | 1987 | 69.74 | 68.168 | 68.168 | 67.382 | 67.382 | 66.596 | 66.596 | 68.954 | 71.312 | 74.456 | 76.028 | 79.958 | 82.316 | 83.102 | 83.888 | 84.674 | 85.46 | 83.102 | 81.53 | 79.958 | 76.814 | 76.028 | 76.814 | 76.028 | 75.6022 | 0 | 10.6022
2057 | 8 | 23 | 2057-08-23 | 1987 | 72.656 | 72.656 | 70.2747 | 69.3222 | 69.7985 | 68.846 | 69.3222 | 70.2747 | 71.2272 | 72.656 | 72.656 | 74.561 | 75.9898 | 77.4185 | 78.8473 | 80.276 | 80.276 | 80.276 | 80.276 | 77.4185 | 75.5135 | 74.0847 | 74.0847 | 74.0847 | 74.2832 | 0 | 9.2832
2057 | 8 | 24 | 2057-08-24 | 1987 | 72.176 | 71.276 | 70.376 | 69.476 | 69.026 | 67.676 | 67.676 | 69.026 | 70.376 | 73.076 | 73.526 | 74.426 | 76.226 | 78.026 | 78.926 | 79.826 | 80.726 | 80.726 | 79.826 | 78.026 | 73.976 | 72.626 | 71.726 | 69.926 | 73.6947 | 0 | 8.6948
2057 | 8 | 25 | 2057-08-25 | 1987 | 64.7375 | 63.4888 | 63.4888 | 62.8644 | 62.24 | 62.4273 | 62.6771 | 62.8644 | 63.4888 | 65.9862 | 69.1081 | 71.6056 | 76.6006 | 76.6006 | 78.4737 | 80.3469 | 80.3469 | 82.22 | 80.9712 | 75.9762 | 70.9813 | 69.1081 | 67.235 | 67.8594 | 70.0707 | 0 | 5.0707
2057 | 8 | 26 | 2057-08-26 | 1987 | 75.9929 | 68.6982 | 67.6561 | 68.6982 | 68.6982 | 67.6561 | 66.614 | 68.6982 | 71.8245 | 75.9929 | 79.1193 | 75.9929 | 82.2456 | 82.2456 | 82.2456 | 83.2877 | 86.414 | 84.3298 | 83.2877 | 79.1193 | 79.1193 | 78.0772 | 78.0772 | 75.9929 | 76.2535 | 0 | 11.2535
2057 | 8 | 27 | 2057-08-27 | 1987 | 67.8788 | 66.8411 | 68.9166 | 65.8033 | 66.8411 | 62.69 | 63.7278 | 69.9544 | 73.0677 | 75.1432 | 77.2188 | 79.2943 | 84.4832 | 86.5587 | 88.6342 | 88.6342 | 89.672 | 85.5209 | 85.5209 | 79.2943 | 73.0677 | 75.1432 | 73.0677 | 70.9922 | 75.7486 | 0 | 10.7486
2057 | 8 | 28 | 2057-08-28 | 1987 | 76.6031 | 70.6136 | 68.2178 | 67.0199 | 65.822 | 67.0199 | 68.2178 | 69.4157 | 69.4157 | 75.4052 | 80.1968 | 81.3947 | 83.7905 | 86.1863 | 87.3842 | 89.78 | 89.78 | 86.1863 | 86.1863 | 82.5926 | 77.801 | 78.9989 | 77.801 | 76.6031 | 77.6013 | 0 | 12.6014
2057 | 8 | 29 | 2057-08-29 | 1987 | 71.1147 | 70.039 | 68.9634 | 68.9634 | 67.8877 | 67.8877 | 66.812 | 70.039 | 72.1904 | 77.5688 | 80.7958 | 84.0229 | 87.2499 | 90.477 | 91.5526 | 93.704 | 92.6283 | 90.477 | 87.2499 | 81.8715 | 78.6445 | 79.7202 | 78.6445 | 77.5688 | 79.003 | 0 | 14.003
2057 | 8 | 30 | 2057-08-30 | 1987 | 73.0544 | 73.0544 | 71.7392 | 70.424 | 67.7936 | 67.136 | 68.4512 | 70.424 | 71.7392 | 75.0272 | 77.6576 | 80.288 | 82.9184 | 84.8912 | 86.2064 | 86.864 | 86.864 | 86.2064 | 84.2336 | 79.6304 | 77 | 76.3424 | 77 | 77 | 77.1644 | 0 | 12.1644
2057 | 8 | 31 | 2057-08-31 | 1987 | 73.3622 | 72.5306 | 71.2832 | 71.699 | 71.2832 | 70.0358 | 69.62 | 71.2832 | 72.9464 | 74.6096 | 76.2728 | 77.936 | 79.5992 | 80.8466 | 81.2624 | 82.094 | 81.2624 | 80.4308 | 79.1834 | 77.1044 | 75.4412 | 75.0254 | 73.778 | 74.6096 | 75.5625 | 0 | 10.5625
2057 | 9 | 1 | 2057-09-01 | 1987 | 61.6212 | 60.1042 | 59.725 | 59.725 | 58.9665 | 58.9665 | 58.9665 | 60.1042 | 61.2419 | 61.6212 | 63.8966 | 65.4136 | 67.3098 | 67.689 | 69.206 | 69.206 | 69.206 | 68.0683 | 67.3098 | 65.4136 | 61.2419 | 60.1042 | 58.9665 | 58.208 | 63.0117 | 1.9883 | 0
2057 | 9 | 2 | 2057-09-02 | 1987 | 64.46 | 61.3976 | 61.3976 | 62.9288 | 62.9288 | 62.9288 | 62.9288 | 62.9288 | 65.9912 | 67.5224 | 69.0536 | 76.7096 | 78.2408 | 76.7096 | 79.772 | 78.2408 | 78.2408 | 73.6472 | 70.5848 | 69.0536 | 62.9288 | 65.9912 | 61.3976 | 56.804 | 68.0328 | 0 | 3.0328
2057 | 9 | 3 | 2057-09-03 | 1987 | 62.7449 | 61.2397 | 60.4871 | 59.7346 | 59.7346 | 59.7346 | 58.982 | 60.4871 | 64.25 | 66.5077 | 67.2603 | 68.7654 | 71.7757 | 73.2809 | 74.786 | 74.0334 | 74.786 | 74.786 | 71.7757 | 68.7654 | 67.2603 | 65.7551 | 64.25 | 65.7551 | 66.5391 | 0 | 1.5391
2057 | 9 | 4 | 2057-09-04 | 1987 | 65.156 | 64.2605 | 62.4695 | 63.365 | 61.574 | 57.992 | 58.8875 | 62.4695 | 66.0515 | 67.8425 | 71.4245 | 75.0065 | 75.902 | 78.5885 | 79.484 | 79.484 | 78.5885 | 75.902 | 75.0065 | 70.529 | 68.738 | 70.529 | 69.6335 | 68.738 | 69.4843 | 0 | 4.4843
2057 | 9 | 5 | 2057-09-05 | 1987 | 63.3704 | 63.3704 | 61.9016 | 61.9016 | 61.1672 | 60.8 | 60.8 | 62.2688 | 63.3704 | 64.8392 | 65.5736 | 66.308 | 67.0424 | 68.144 | 69.6128 | 69.2456 | 69.98 | 69.2456 | 68.144 | 66.6752 | 65.5736 | 64.8392 | 65.9408 | 64.1048 | 65.1758 | 0 | 0.1758
2057 | 9 | 6 | 2057-09-06 | 1987 | 60.4904 | 58.7336 | 56.9768 | 57.8552 | 56.0984 | 55.22 | 56.0984 | 57.8552 | 59.1728 | 60.9296 | 62.2472 | 62.6864 | 64.8824 | 65.3216 | 66.2 | 65.7608 | 66.2 | 66.2 | 64.4432 | 62.2472 | 61.3688 | 62.2472 | 61.808 | 59.612 | 61.2773 | 3.7227 | 0
2057 | 9 | 7 | 2057-09-07 | 1987 | 60.506 | 59.5355 | 59.0502 | 57.1092 | 57.1092 | 56.624 | 57.1092 | 57.1092 | 57.1092 | 57.1092 | 58.0797 | 60.0207 | 61.9617 | 64.8732 | 66.329 | 67.7847 | 68.27 | 68.27 | 67.2995 | 64.388 | 61.9617 | 60.0207 | 59.5355 | 58.565 | 61.0721 | 3.9279 | 0
2057 | 9 | 8 | 2057-09-08 | 1987 | 53.852 | 53.852 | 54.882 | 54.882 | 53.852 | 53.852 | 53.852 | 53.852 | 53.852 | 54.882 | 54.882 | 56.942 | 57.972 | 60.032 | 63.122 | 69.302 | 71.362 | 72.392 | 68.272 | 63.122 | 62.092 | 60.032 | 57.972 | 56.942 | 59.002 | 5.998 | 0
2057 | 9 | 9 | 2057-09-09 | 1987 | 62.2025 | 62.2025 | 61.4 | 58.9925 | 58.9925 | 58.19 | 58.9925 | 59.795 | 60.5975 | 61.4 | 63.8075 | 67.0175 | 70.2275 | 71.8325 | 75.0425 | 77.45 | 76.6475 | 77.45 | 75.845 | 70.2275 | 67.82 | 67.0175 | 66.215 | 64.61 | 66.4156 | 0 | 1.4156
2057 | 9 | 10 | 2057-09-10 | 1987 | 63.8761 | 62.2841 | 61.7534 | 62.2841 | 63.3454 | 60.692 | 60.692 | 61.7534 | 64.4068 | 67.0603 | 68.6523 | 70.7751 | 72.3672 | 74.4899 | 75.5513 | 75.5513 | 76.082 | 75.0206 | 72.3672 | 69.183 | 65.9989 | 63.8761 | 63.3454 | 63.3454 | 67.2814 | 0 | 2.2814
2057 | 9 | 11 | 2057-09-11 | 1987 | 63.368 | 63.368 | 58.208 | 63.368 | 58.208 | 63.368 | 63.368 | 58.208 | 63.368 | 68.528 | 78.848 | 78.848 | 78.848 | 84.008 | 89.168 | 84.008 | 89.168 | 84.008 | 78.848 | 78.848 | 78.848 | 73.688 | 68.528 | 68.528 | 72.398 | 0 | 7.398
2057 | 9 | 12 | 2057-09-12 | 1987 | 62.96 | 62.96 | 62.96 | 58.208 | 58.208 | 58.208 | 58.208 | 58.208 | 62.96 | 62.96 | 58.208 | 67.712 | 77.216 | 86.72 | 81.968 | 81.968 | 81.968 | 77.216 | 72.464 | 67.712 | 67.712 | 62.96 | 62.96 | 58.208 | 67.118 | 0 | 2.118
2057 | 9 | 13 | 2057-09-13 | 1987 | 61.6478 | 61.6478 | 61.6478 | 61.6478 | 61.6478 | 59.432 | 59.432 | 61.6478 | 63.8636 | 63.8636 | 66.0794 | 70.511 | 74.9426 | 79.3742 | 81.59 | 81.59 | 81.59 | 81.59 | 81.59 | 72.7268 | 68.2952 | 63.8636 | 59.432 | 63.8636 | 68.4798 | 0 | 3.4798
2057 | 9 | 14 | 2057-09-14 | 1987 | 67.523 | 67.523 | 64.4315 | 62.8858 | 65.9772 | 65.9772 | 65.9772 | 69.0687 | 70.6145 | 70.6145 | 67.523 | 67.523 | 69.0687 | 69.0687 | 70.6145 | 69.0687 | 73.706 | 70.6145 | 67.523 | 64.4315 | 62.8858 | 61.34 | 61.34 | 62.8858 | 67.0078 | 0 | 2.0078
2057 | 9 | 15 | 2057-09-15 | 1987 | 64.5029 | 64.5029 | 65.8863 | 64.5029 | 63.1194 | 61.736 | 61.736 | 64.5029 | 65.8863 | 68.6531 | 75.5703 | 74.1869 | 79.7206 | 81.104 | 81.104 | 78.3371 | 68.6531 | 75.5703 | 72.8034 | 71.42 | 71.42 | 70.0366 | 67.2697 | 67.2697 | 69.9789 | 0 | 4.9789
2057 | 9 | 16 | 2057-09-16 | 1987 | 63.836 | 63.836 | 62.606 | 61.376 | 61.376 | 62.606 | 63.836 | 62.606 | 65.066 | 68.756 | 66.296 | 69.986 | 74.906 | 74.906 | 74.906 | 76.136 | 76.136 | 74.906 | 72.446 | 66.296 | 65.066 | 66.296 | 65.066 | 63.836 | 67.6285 | 0 | 2.6285
2057 | 9 | 17 | 2057-09-17 | 1987 | 62.897 | 61.727 | 60.557 | 59.972 | 59.972 | 61.142 | 59.972 | 61.142 | 62.312 | 62.897 | 66.407 | 69.332 | 70.502 | 71.672 | 72.842 | 73.427 | 72.842 | 74.012 | 71.087 | 67.577 | 68.162 | 66.992 | 66.992 | 65.237 | 66.2364 | 0 | 1.2364
2057 | 9 | 18 | 2057-09-18 | 1987 | 59.09 | 61.646 | 61.646 | 61.646 | 57.812 | 59.09 | 56.534 | 61.646 | 68.036 | 68.036 | 74.426 | 73.148 | 79.538 | 82.094 | 83.372 | 80.816 | 82.094 | 80.816 | 76.982 | 73.148 | 69.314 | 65.48 | 61.646 | 60.368 | 69.101 | 0 | 4.101
2057 | 9 | 19 | 2057-09-19 | 1987 | 62.1458 | 61.6204 | 61.6204 | 60.5695 | 60.044 | 60.044 | 61.0949 | 60.5695 | 62.6713 | 65.2986 | 66.875 | 68.9768 | 70.0278 | 72.1296 | 72.1296 | 72.6551 | 73.706 | 73.1805 | 70.5532 | 70.5532 | 68.4514 | 67.4005 | 67.4005 | 66.3495 | 66.5028 | 0 | 1.5028
2057 | 9 | 20 | 2057-09-20 | 1987 | 56.704 | 56.0667 | 55.4293 | 55.4293 | 53.5173 | 54.1547 | 52.88 | 54.792 | 56.704 | 59.8907 | 63.0773 | 63.7147 | 65.6267 | 67.5387 | 69.4507 | 70.088 | 70.088 | 69.4507 | 66.264 | 60.528 | 59.2533 | 57.9787 | 57.9787 | 57.3413 | 60.5811 | 4.4189 | 0
2057 | 9 | 21 | 2057-09-21 | 1987 | 59.194 | 56.104 | 56.104 | 51.984 | 50.954 | 50.954 | 53.014 | 53.014 | 55.074 | 60.224 | 66.404 | 69.494 | 73.614 | 76.704 | 76.704 | 78.764 | 77.734 | 75.674 | 71.554 | 65.374 | 63.314 | 64.344 | 61.254 | 60.224 | 63.6573 | 1.3427 | 0
2057 | 9 | 22 | 2057-09-22 | 1987 | 65.462 | 65.462 | 58.892 | 58.892 | 56.264 | 56.264 | 54.95 | 57.578 | 61.52 | 69.404 | 74.66 | 79.916 | 82.544 | 86.486 | 87.8 | 90.428 | 89.114 | 82.544 | 77.288 | 72.032 | 69.404 | 72.032 | 66.776 | 62.834 | 70.7728 | 0 | 5.7728
2057 | 9 | 23 | 2057-09-23 | 1987 | 66.3595 | 63.7528 | 62.4495 | 58.5394 | 59.8427 | 58.5394 | 58.5394 | 59.8427 | 63.7528 | 67.6629 | 72.8764 | 74.1797 | 75.4831 | 80.6965 | 84.6066 | 83.3033 | 85.91 | 80.6965 | 76.7865 | 71.573 | 70.2696 | 62.4495 | 57.236 | 57.236 | 68.8577 | 0 | 3.8577
2057 | 9 | 24 | 2057-09-24 | 1987 | 54.464 | 57.737 | 61.01 | 64.283 | 64.283 | 64.283 | 64.283 | 64.283 | 64.283 | 61.01 | 67.556 | 70.829 | 74.102 | 74.102 | 74.102 | 70.829 | 74.102 | 70.829 | 67.556 | 67.556 | 67.556 | 67.556 | 64.283 | 64.283 | 66.465 | 0 | 1.465
2057 | 9 | 25 | 2057-09-25 | 1987 | 57.7451 | 57.7451 | 57.7451 | 54.3406 | 54.3406 | 50.936 | 50.936 | 50.936 | 54.3406 | 50.936 | 54.3406 | 57.7451 | 61.1497 | 71.3634 | 74.768 | 71.3634 | 74.768 | 71.3634 | 67.9589 | 57.7451 | 54.3406 | 54.3406 | 54.3406 | 50.936 | 59.0219 | 5.9781 | 0
2057 | 9 | 26 | 2057-09-26 | 1987 | 61.192 | 58.826 | 56.46 | 54.094 | 51.728 | 52.911 | 52.911 | 54.094 | 56.46 | 57.643 | 62.375 | 65.924 | 65.924 | 65.924 | 67.107 | 73.022 | 70.656 | 69.473 | 67.107 | 64.741 | 63.558 | 62.375 | 61.192 | 60.009 | 61.4877 | 3.5123 | 0
2057 | 9 | 27 | 2057-09-27 | 1987 | 58.5046 | 58.5046 | 54.6303 | 53.6617 | 54.6303 | 50.756 | 50.756 | 52.6931 | 57.536 | 60.4417 | 63.3474 | 66.2531 | 68.1903 | 69.1589 | 70.1274 | 71.096 | 71.096 | 68.1903 | 64.316 | 59.4731 | 62.3789 | 62.3789 | 60.4417 | 60.4417 | 61.2085 | 3.7915 | 0
2057 | 9 | 28 | 2057-09-28 | 1987 | 53.3645 | 52.529 | 49.187 | 50.0225 | 47.516 | 48.3515 | 49.187 | 50.0225 | 53.3645 | 56.7065 | 60.0485 | 62.555 | 63.3905 | 65.897 | 67.568 | 66.7325 | 66.7325 | 64.226 | 60.0485 | 57.542 | 55.871 | 56.7065 | 55.871 | 55.871 | 57.0546 | 7.9454 | 0
2057 | 9 | 29 | 2057-09-29 | 1987 | 50.866 | 50.366 | 49.866 | 49.866 | 49.866 | 49.366 | 48.866 | 49.866 | 51.366 | 52.866 | 55.366 | 57.866 | 59.366 | 60.866 | 61.866 | 62.366 | 61.366 | 59.866 | 56.866 | 54.366 | 53.866 | 53.366 | 52.866 | 53.866 | 54.4702 | 10.5298 | 0
2057 | 9 | 30 | 2057-09-30 | 1987 | 50.2762 | 48.4141 | 47.7934 | 46.5521 | 44.69 | 44.69 | 44.69 | 45.9314 | 47.7934 | 52.1383 | 55.2417 | 57.7245 | 57.7245 | 59.5866 | 62.0693 | 62.69 | 61.4486 | 59.5866 | 56.4831 | 55.8624 | 53.3797 | 52.759 | 52.1383 | 52.1383 | 52.9917 | 12.0083 | 0
2057 | 10 | 1 | 2057-10-01 | 1987 | 56.1272 | 55.004 | 56.1272 | 53.8808 | 52.196 | 54.4424 | 52.196 | 53.3192 | 55.004 | 57.812 | 60.62 | 63.9896 | 67.9208 | 69.044 | 69.044 | 71.2904 | 71.852 | 67.3592 | 64.5512 | 63.428 | 60.0584 | 58.3736 | 57.812 | 57.812 | 60.386 | 4.614 | 0
2057 | 10 | 2 | 2057-10-02 | 1987 | 58.694 | 51.9404 | 50.252 | 53.6288 | 55.3172 | 51.9404 | 51.9404 | 53.6288 | 53.6288 | 57.0056 | 60.3824 | 62.0708 | 63.7592 | 65.4476 | 65.4476 | 67.136 | 67.136 | 65.4476 | 65.4476 | 63.7592 | 62.0708 | 58.694 | 56.1614 | 53.6288 | 58.9402 | 6.0598 | 0
2057 | 10 | 3 | 2057-10-03 | 1987 | 52.862 | 52.862 | 53.9392 | 52.862 | 53.9392 | 53.9392 | 55.0165 | 55.0165 | 56.0937 | 60.4026 | 62.5571 | 64.7115 | 65.7888 | 63.6343 | 65.7888 | 66.866 | 66.866 | 62.5571 | 59.3254 | 59.3254 | 57.1709 | 55.0165 | 53.9392 | 56.0937 | 58.6072 | 6.3928 | 0
2057 | 10 | 4 | 2057-10-04 | 1987 | 59.738 | 59.738 | 58.592 | 58.592 | 56.3 | 54.008 | 56.3 | 56.3 | 57.446 | 59.738 | 63.176 | 65.468 | 67.76 | 66.614 | 70.052 | 68.906 | 70.052 | 65.468 | 60.884 | 57.446 | 58.592 | 56.3 | 57.446 | 52.862 | 60.7407 | 4.2592 | 0
2057 | 10 | 5 | 2057-10-05 | 1987 | 54.5466 | 53.4912 | 52.4357 | 52.9635 | 51.908 | 52.4357 | 51.908 | 51.908 | 54.0189 | 56.6575 | 58.7685 | 60.3516 | 61.4071 | 62.9903 | 63.518 | 63.518 | 62.4625 | 60.3516 | 57.713 | 56.1298 | 55.6021 | 56.6575 | 56.1298 | 55.6021 | 56.8115 | 8.1885 | 0
2057 | 10 | 6 | 2057-10-06 | 1987 | 48.7652 | 48.0884 | 46.7348 | 46.7348 | 46.7348 | 46.058 | 46.058 | 46.7348 | 48.7652 | 51.4724 | 54.1796 | 56.21 | 59.594 | 60.9476 | 61.6244 | 62.978 | 61.6244 | 59.594 | 54.8564 | 52.826 | 51.4724 | 50.7956 | 50.1188 | 49.442 | 52.6004 | 12.3996 | 0
2057 | 10 | 7 | 2057-10-07 | 1987 | 47.642 | 45.812 | 44.897 | 43.067 | 43.982 | 43.067 | 42.152 | 42.152 | 43.982 | 49.472 | 54.962 | 56.792 | 57.707 | 61.367 | 62.282 | 62.282 | 64.112 | 59.537 | 54.047 | 48.557 | 48.557 | 48.557 | 45.812 | 44.897 | 50.6539 | 14.3461 | 0
2057 | 10 | 8 | 2057-10-08 | 1987 | 46.472 | 48.4127 | 48.4127 | 48.4127 | 46.472 | 46.472 | 46.472 | 48.4127 | 50.3535 | 56.1756 | 61.9978 | 63.9385 | 61.9978 | 63.9385 | 67.82 | 67.82 | 65.8793 | 61.9978 | 56.1756 | 54.2349 | 54.2349 | 54.2349 | 52.2942 | 50.3535 | 55.1244 | 9.8756 | 0
2057 | 10 | 9 | 2057-10-09 | 1987 | 51.2138 | 50.5009 | 49.7879 | 49.075 | 49.075 | 49.075 | 48.362 | 48.362 | 50.5009 | 53.3527 | 56.2045 | 58.3434 | 61.1952 | 62.6211 | 64.047 | 64.76 | 64.047 | 61.1952 | 57.6304 | 56.9175 | 56.2045 | 54.7786 | 53.3527 | 53.3527 | 55.1648 | 9.8352 | 0
2057 | 10 | 10 | 2057-10-10 | 1987 | 53.936 | 52.7996 | 53.3678 | 52.2314 | 52.2314 | 48.254 | 53.3678 | 49.9586 | 54.5042 | 57.3452 | 56.777 | 60.7544 | 61.8908 | 65.3 | 63.0272 | 65.3 | 64.7318 | 62.459 | 58.4816 | 58.4816 | 56.2088 | 54.5042 | 53.3678 | 52.2314 | 56.7296 | 8.2704 | 0
2057 | 10 | 11 | 2057-10-11 | 1987 | 47.024 | 43.478 | 45.251 | 45.842 | 42.296 | 42.887 | 44.069 | 42.296 | 46.433 | 49.979 | 52.343 | 56.48 | 57.662 | 60.026 | 59.435 | 58.844 | 58.844 | 56.48 | 51.161 | 49.388 | 48.797 | 47.615 | 47.024 | 45.842 | 49.979 | 15.021 | 0
2057 | 10 | 12 | 2057-10-12 | 1987 | 56.074 | 54.306 | 53.864 | 54.306 | 52.538 | 52.98 | 53.422 | 52.98 | 53.422 | 56.074 | 56.958 | 57.842 | 59.61 | 59.61 | 60.494 | 60.494 | 60.494 | 60.052 | 56.958 | 56.516 | 56.074 | 55.19 | 55.632 | 54.306 | 56.2582 | 8.7418 | 0
2057 | 10 | 13 | 2057-10-13 | 1987 | 55.6263 | 55.0126 | 53.7851 | 53.1714 | 52.5577 | 51.944 | 52.5577 | 51.944 | 53.7851 | 56.24 | 59.3086 | 61.1497 | 61.1497 | 62.3771 | 64.2183 | 64.832 | 64.832 | 61.7634 | 58.6949 | 58.0811 | 56.24 | 57.4674 | 55.6263 | 55.6263 | 57.4163 | 7.5837 | 0
2057 | 10 | 14 | 2057-10-14 | 1987 | 54.59 | 50.792 | 52.691 | 51.7415 | 51.7415 | 51.7415 | 53.6405 | 51.7415 | 50.792 | 51.7415 | 51.7415 | 51.7415 | 54.59 | 57.4385 | 57.4385 | 57.4385 | 58.388 | 57.4385 | 57.4385 | 55.5395 | 54.59 | 53.6405 | 51.7415 | 52.691 | 53.8779 | 11.1221 | 0
2057 | 10 | 15 | 2057-10-15 | 1987 | 53.1197 | 53.1197 | 52.8573 | 52.5948 | 52.3324 | 52.3324 | 52.07 | 52.07 | 52.3324 | 53.6445 | 54.6942 | 54.9566 | 55.4815 | 55.7439 | 56.7936 | 57.056 | 56.5312 | 55.7439 | 55.2191 | 54.6942 | 54.4318 | 54.4318 | 54.1694 | 53.6445 | 54.1694 | 10.8306 | 0
2057 | 10 | 16 | 2057-10-16 | 1987 | 49.046 | 50.6165 | 49.8312 | 49.8312 | 49.8312 | 49.046 | 49.046 | 49.046 | 49.8312 | 49.8312 | 52.187 | 56.1133 | 59.2542 | 59.2542 | 61.61 | 61.61 | 61.61 | 57.6837 | 55.328 | 53.7575 | 54.5427 | 53.7575 | 51.4017 | 52.9723 | 53.6266 | 11.3734 | 0
2057 | 10 | 17 | 2057-10-17 | 1987 | 52.0196 | 52.0196 | 49.0772 | 49.0772 | 49.8128 | 47.606 | 47.606 | 48.3416 | 49.8128 | 51.284 | 54.2264 | 55.6976 | 56.4332 | 57.1688 | 58.64 | 57.9044 | 57.1688 | 54.962 | 52.7552 | 50.5484 | 52.0196 | 52.0196 | 52.0196 | 51.284 | 52.4793 | 12.5206 | 0
2057 | 10 | 18 | 2057-10-18 | 1987 | 51.976 | 51.976 | 49.792 | 51.976 | 51.248 | 50.156 | 49.064 | 49.792 | 50.52 | 54.16 | 56.344 | 57.8 | 60.712 | 60.712 | 61.44 | 62.168 | 60.712 | 57.8 | 54.16 | 52.704 | 54.16 | 54.888 | 54.16 | 53.432 | 54.6605 | 10.3395 | 0
2057 | 10 | 19 | 2057-10-19 | 1987 | 46.1251 | 45.4075 | 45.4075 | 45.4075 | 44.69 | 44.69 | 44.69 | 44.69 | 46.1251 | 48.2777 | 51.8655 | 54.7356 | 56.8883 | 59.0409 | 60.476 | 59.7585 | 59.0409 | 56.8883 | 54.0181 | 52.583 | 51.1479 | 50.4304 | 49.7128 | 48.9953 | 50.8788 | 14.1212 | 0
2057 | 10 | 20 | 2057-10-20 | 1987 | 46.9724 | 44.9874 | 45.649 | 44.9874 | 43.664 | 43.664 | 45.649 | 43.664 | 47.6341 | 49.6191 | 53.5892 | 56.2359 | 58.221 | 60.206 | 59.5443 | 60.206 | 58.221 | 56.2359 | 51.6042 | 50.9425 | 49.6191 | 50.2808 | 48.9574 | 46.3107 | 50.6944 | 14.3056 | 0
2057 | 10 | 21 | 2057-10-21 | 1987 | 53.6908 | 52.8882 | 53.2895 | 52.8882 | 52.487 | 52.487 | 50.882 | 51.2833 | 52.8882 | 54.8945 | 56.0983 | 57.302 | 58.1045 | 59.3083 | 60.1107 | 60.512 | 60.1107 | 58.1045 | 56.4995 | 55.697 | 56.0983 | 55.2957 | 53.6908 | 52.8882 | 55.3125 | 9.6875 | 0
2057 | 10 | 22 | 2057-10-22 | 1987 | 51.1149 | 50.2721 | 49.4293 | 49.4293 | 47.7436 | 46.058 | 46.9008 | 46.9008 | 46.9008 | 48.5865 | 50.2721 | 51.9578 | 54.4862 | 57.0147 | 57.8575 | 60.386 | 59.5432 | 56.1719 | 54.4862 | 54.4862 | 51.1149 | 54.4862 | 51.9578 | 50.2721 | 51.9929 | 13.0071 | 0
2057 | 10 | 23 | 2057-10-23 | 1987 | 49.9705 | 48.3653 | 46.76 | 46.76 | 46.76 | 49.9705 | 48.3653 | 46.76 | 49.9705 | 48.3653 | 51.5758 | 51.5758 | 54.7864 | 59.6022 | 64.418 | 62.8127 | 64.418 | 64.418 | 57.9969 | 61.2075 | 54.7864 | 54.7864 | 56.3916 | 57.9969 | 54.1175 | 10.8825 | 0
2057 | 10 | 24 | 2057-10-24 | 1987 | 55.85 | 55.85 | 55.85 | 52.151 | 55.85 | 48.452 | 48.452 | 48.452 | 52.151 | 52.151 | 55.85 | 63.248 | 66.947 | 70.646 | 70.646 | 70.646 | 70.646 | 66.947 | 63.248 | 70.646 | 66.947 | 63.248 | 63.248 | 59.549 | 60.3196 | 4.6804 | 0
2057 | 10 | 25 | 2057-10-25 | 1987 | 56.2712 | 54.5306 | 52.79 | 54.5306 | 54.5306 | 56.2712 | 58.0118 | 59.7524 | 61.493 | 63.2336 | 64.9742 | 66.7148 | 68.4554 | 70.196 | 68.4554 | 68.4554 | 68.4554 | 64.9742 | 61.493 | 61.493 | 59.7524 | 59.7524 | 59.7524 | 59.7524 | 61.4205 | 3.5795 | 0
2057 | 10 | 26 | 2057-10-26 | 1987 | 61.8122 | 56.9771 | 56.9771 | 55.7683 | 56.9771 | 55.7683 | 54.5595 | 54.5595 | 54.5595 | 54.5595 | 55.7683 | 58.1858 | 63.0209 | 66.6472 | 67.856 | 66.6472 | 64.2297 | 59.3946 | 55.7683 | 54.5595 | 53.3508 | 52.142 | 52.142 | 52.142 | 57.6822 | 7.3178 | 0
2057 | 10 | 27 | 2057-10-27 | 1987 | 57.6793 | 58.6145 | 56.744 | 53.003 | 54.8735 | 53.003 | 53.003 | 53.003 | 53.003 | 54.8735 | 56.744 | 62.3555 | 64.226 | 67.967 | 69.8375 | 71.708 | 66.0965 | 62.3555 | 56.744 | 56.744 | 54.8735 | 56.744 | 54.8735 | 49.262 | 58.2638 | 6.7362 | 0
2057 | 10 | 28 | 2057-10-28 | 1987 | 50.8962 | 51.8189 | 52.7417 | 51.8189 | 50.8962 | 49.0507 | 48.128 | 49.9735 | 49.9735 | 51.8189 | 52.7417 | 52.7417 | 56.4326 | 60.1236 | 63.8145 | 65.66 | 65.66 | 59.2008 | 57.3554 | 58.2781 | 59.2008 | 58.2781 | 58.2781 | 55.5099 | 55.433 | 9.567 | 0
2057 | 10 | 29 | 2057-10-29 | 1987 | 47.4203 | 47.4203 | 46.4142 | 47.4203 | 46.4142 | 45.4081 | 45.4081 | 44.402 | 47.4203 | 49.4325 | 55.4692 | 58.4875 | 59.4936 | 60.4997 | 63.518 | 61.5058 | 60.4997 | 57.4814 | 56.4753 | 54.4631 | 54.4631 | 54.4631 | 55.4692 | 54.4631 | 53.0797 | 11.9203 | 0
2057 | 10 | 30 | 2057-10-30 | 1987 | 52.3292 | 51.4706 | 51.4706 | 50.612 | 50.612 | 50.612 | 50.612 | 51.4706 | 50.612 | 52.3292 | 52.3292 | 53.1878 | 57.4808 | 59.198 | 58.3394 | 58.3394 | 58.3394 | 55.7636 | 54.0464 | 53.1878 | 53.1878 | 53.1878 | 54.0464 | 52.3292 | 53.5455 | 11.4544 | 0
2057 | 10 | 31 | 2057-10-31 | 1987 | 52.583 | 52.583 | 50.1485 | 47.714 | 47.714 | 47.714 | 47.714 | 47.714 | 50.1485 | 50.1485 | 52.583 | 55.0175 | 57.452 | 55.0175 | 57.452 | 57.452 | 57.452 | 55.0175 | 55.0175 | 52.583 | 50.1485 | 50.1485 | 50.1485 | 50.1485 | 52.0758 | 12.9242 | 0
2057 | 11 | 1 | 2057-11-01 | 1987 | 61.898 | 58.379 | 58.379 | 58.379 | 58.379 | 58.379 | 54.86 | 54.86 | 54.86 | 51.341 | 54.86 | 54.86 | 54.86 | 51.341 | 54.86 | 54.86 | 54.86 | 51.341 | 51.341 | 51.341 | 47.822 | 47.822 | 47.822 | 47.822 | 53.9802 | 11.0198 | 0
2057 | 11 | 2 | 2057-11-02 | 1987 | 55.5003 | 55.5003 | 55.5003 | 52.3837 | 52.3837 | 52.3837 | 46.1506 | 43.034 | 43.034 | 61.7334 | 55.5003 | 58.6169 | 61.7334 | 64.85 | 61.7334 | 61.7334 | 61.7334 | 58.6169 | 58.6169 | 58.6169 | 58.6169 | 58.6169 | 58.6169 | 55.5003 | 56.2794 | 8.7206 | 0
2057 | 11 | 3 | 2057-11-03 | 1987 | 57.47 | 59.27 | 57.47 | 57.47 | 57.47 | 55.67 | 55.67 | 55.67 | 55.67 | 57.47 | 59.27 | 64.67 | 64.67 | 66.47 | 70.07 | 68.27 | 70.07 | 66.47 | 61.07 | 59.27 | 59.27 | 53.87 | 55.67 | 52.07 | 60.02 | 4.98 | 0
2057 | 11 | 4 | 2057-11-04 | 1987 | 61.7396 | 60.5084 | 61.3292 | 60.098 | 60.5084 | 60.9188 | 61.7396 | 62.15 | 62.3552 | 62.5604 | 62.9708 | 63.176 | 63.3812 | 63.3812 | 63.7916 | 64.202 | 63.7916 | 63.7916 | 63.7916 | 63.7916 | 63.7916 | 63.7916 | 63.3812 | 63.3812 | 62.6801 | 2.3199 | 0
2057 | 11 | 5 | 2057-11-05 | 1987 | 60.0587 | 60.0587 | 60.0587 | 59.6905 | 59.6905 | 59.6905 | 59.3224 | 59.3224 | 58.9542 | 59.6905 | 60.7951 | 61.1633 | 61.8996 | 62.2678 | 61.8996 | 62.636 | 62.2678 | 60.4269 | 60.0587 | 59.6905 | 59.3224 | 58.9542 | 58.586 | 58.586 | 60.2121 | 4.7879 | 0
2057 | 11 | 6 | 2057-11-06 | 1987 | 49.766 | 48.182 | 52.934 | 54.518 | 54.518 | 54.518 | 54.518 | 57.686 | 57.686 | 59.27 | 60.854 | 60.854 | 60.854 | 62.438 | 60.854 | 62.438 | 60.854 | 59.27 | 60.854 | 60.854 | 62.438 | 60.854 | 59.27 | 62.438 | 58.28 | 6.72 | 0
2057 | 11 | 7 | 2057-11-07 | 1987 | 45.682 | 43.7 | 45.682 | 43.7 | 43.7 | 43.7 | 43.7 | 47.664 | 43.7 | 49.646 | 51.628 | 55.592 | 55.592 | 61.538 | 59.556 | 57.574 | 57.574 | 57.574 | 57.574 | 55.592 | 49.646 | 49.646 | 49.646 | 47.664 | 50.7196 | 14.2804 | 0
2057 | 11 | 8 | 2057-11-08 | 1987 | 51.938 | 51.938 | 53.438 | 54.938 | 56.438 | 56.438 | 59.438 | 57.938 | 57.938 | 60.938 | 63.938 | 68.438 | 69.938 | 71.438 | 71.438 | 69.938 | 69.938 | 68.438 | 65.438 | 60.938 | 63.938 | 56.438 | 48.938 | 50.438 | 60.8755 | 4.1245 | 0
2057 | 11 | 9 | 2057-11-09 | 1987 | 46.984 | 46.984 | 46.984 | 45.176 | 46.984 | 45.176 | 46.984 | 48.792 | 48.792 | 50.6 | 56.024 | 56.024 | 61.448 | 61.448 | 61.448 | 61.448 | 57.832 | 52.408 | 52.408 | 52.408 | 54.216 | 52.408 | 52.408 | 52.408 | 52.408 | 12.592 | 0
2057 | 11 | 10 | 2057-11-10 | 1987 | 59.1571 | 60.0195 | 59.1571 | 59.1571 | 59.1571 | 59.1571 | 58.2947 | 58.2947 | 56.57 | 60.8818 | 62.6065 | 64.3313 | 64.3313 | 65.1936 | 64.3313 | 64.3313 | 64.3313 | 64.3313 | 66.056 | 66.056 | 66.056 | 61.7442 | 60.8818 | 60.0195 | 61.852 | 3.148 | 0
2057 | 11 | 11 | 2057-11-11 | 1987 | 54.32 | 54.32 | 54.32 | 54.32 | 54.32 | 54.32 | 56.0165 | 56.0165 | 56.0165 | 56.0165 | 57.713 | 59.4095 | 59.4095 | 61.106 | 61.106 | 61.106 | 61.106 | 59.4095 | 57.713 | 57.713 | 57.713 | 57.713 | 56.0165 | 56.0165 | 57.2182 | 7.7818 | 0
2057 | 11 | 12 | 2057-11-12 | 1987 | 53.9442 | 52.3535 | 50.7627 | 50.7627 | 50.7627 | 49.172 | 50.7627 | 50.7627 | 52.3535 | 53.9442 | 55.535 | 58.7165 | 58.7165 | 57.1257 | 60.3072 | 61.898 | 60.3072 | 58.7165 | 58.7165 | 58.7165 | 55.535 | 53.9442 | 53.9442 | 53.9442 | 55.071 | 9.929 | 0
2057 | 11 | 13 | 2057-11-13 | 1987 | 59.6696 | 59.6696 | 58.7552 | 59.6696 | 58.7552 | 58.7552 | 59.6696 | 59.6696 | 59.6696 | 59.6696 | 59.6696 | 59.6696 | 60.584 | 59.6696 | 59.6696 | 58.7552 | 59.6696 | 56.9264 | 56.012 | 55.0976 | 54.1832 | 53.2688 | 52.3544 | 51.44 | 57.9551 | 7.0449 | 0
2057 | 11 | 14 | 2057-11-14 | 1987 | 52.098 | 52.098 | 52.098 | 53.08 | 53.08 | 53.08 | 53.08 | 52.098 | 51.116 | 54.062 | 55.044 | 55.044 | 57.008 | 58.972 | 59.954 | 57.99 | 58.972 | 57.008 | 54.062 | 54.062 | 54.062 | 52.098 | 53.08 | 54.062 | 54.4712 | 10.5288 | 0
2057 | 11 | 15 | 2057-11-15 | 1987 | 49.5612 | 47.5475 | 47.5475 | 49.5612 | 47.5475 | 45.5337 | 43.52 | 43.52 | 45.5337 | 49.5612 | 51.575 | 55.6025 | 57.6162 | 59.63 | 59.63 | 53.5887 | 49.5612 | 47.5475 | 45.5337 | 45.5337 | 45.5337 | 43.52 | 43.52 | 43.52 | 48.8061 | 16.1939 | 0
2057 | 11 | 16 | 2057-11-16 | 1987 | 50.225 | 51.674 | 51.674 | 53.123 | 50.225 | 50.225 | 48.776 | 48.776 | 47.327 | 45.878 | 47.327 | 48.776 | 50.225 | 50.225 | 51.674 | 54.572 | 53.123 | 50.225 | 50.225 | 47.327 | 47.327 | 44.429 | 44.429 | 42.98 | 49.1986 | 15.8014 | 0
2057 | 11 | 17 | 2057-11-17 | 1987 | 46.22 | 46.22 | 46.22 | 45.698 | 45.698 | 45.698 | 45.698 | 45.698 | 47.264 | 48.308 | 49.352 | 50.918 | 53.006 | 54.05 | 54.572 | 54.572 | 54.572 | 52.484 | 52.484 | 51.962 | 51.962 | 51.44 | 51.44 | 51.44 | 49.874 | 15.126 | 0
2057 | 11 | 18 | 2057-11-18 | 1987 | 50.3453 | 51.4465 | 50.3453 | 50.3453 | 50.3453 | 50.3453 | 49.244 | 49.244 | 50.3453 | 51.4465 | 54.7504 | 55.8516 | 56.9529 | 59.1555 | 61.358 | 61.358 | 61.358 | 61.358 | 60.2567 | 60.2567 | 58.0542 | 56.9529 | 59.1555 | 58.0542 | 55.3469 | 9.6531 | 0
2057 | 11 | 19 | 2057-11-19 | 1987 | 48.5683 | 49.2385 | 49.2385 | 47.228 | 49.2385 | 49.2385 | 49.2385 | 49.2385 | 50.5788 | 51.2489 | 52.5892 | 51.2489 | 51.9191 | 55.2698 | 55.94 | 55.2698 | 54.5997 | 54.5997 | 53.9295 | 53.2594 | 52.5892 | 52.5892 | 53.2594 | 53.2594 | 51.8074 | 13.1926 | 0
2057 | 11 | 20 | 2057-11-20 | 1987 | 52.4923 | 52.4923 | 52.4923 | 51.9218 | 49.64 | 52.4923 | 52.4923 | 53.0628 | 53.0628 | 53.6332 | 55.3446 | 56.4855 | 57.056 | 55.9151 | 54.2037 | 53.6332 | 53.6332 | 54.2037 | 53.0628 | 53.6332 | 54.2037 | 53.6332 | 52.4923 | 52.4923 | 53.4906 | 11.5094 | 0
2057 | 11 | 21 | 2057-11-21 | 1987 | 54.698 | 52.79 | 50.882 | 50.882 | 48.974 | 47.066 | 48.974 | 47.066 | 45.158 | 47.066 | 47.066 | 48.974 | 50.882 | 50.882 | 52.79 | 54.698 | 52.79 | 52.79 | 52.79 | 52.79 | 52.79 | 48.974 | 50.882 | 47.066 | 50.405 | 14.595 | 0
2057 | 11 | 22 | 2057-11-22 | 1987 | 47.5664 | 50.6012 | 50.6012 | 47.5664 | 50.6012 | 53.636 | 47.5664 | 47.5664 | 47.5664 | 44.5316 | 44.5316 | 50.6012 | 47.5664 | 44.5316 | 47.5664 | 44.5316 | 47.5664 | 47.5664 | 44.5316 | 44.5316 | 41.4968 | 38.462 | 41.4968 | 38.462 | 46.3019 | 18.6981 | 0
2057 | 11 | 23 | 2057-11-23 | 1987 | 40.0357 | 40.0357 | 38.0249 | 40.0357 | 40.0357 | 40.0357 | 38.0249 | 36.014 | 40.0357 | 42.0466 | 44.0574 | 46.0683 | 46.0683 | 50.09 | 48.0791 | 44.0574 | 44.0574 | 44.0574 | 44.0574 | 48.0791 | 48.0791 | 48.0791 | 50.09 | 50.09 | 43.7223 | 21.2777 | 0
2057 | 11 | 24 | 2057-11-24 | 1987 | 44.7749 | 45.2544 | 45.2544 | 45.734 | 43.8157 | 43.8157 | 43.8157 | 42.8566 | 42.8566 | 42.8566 | 43.8157 | 44.2953 | 43.3361 | 42.377 | 42.377 | 41.8974 | 42.377 | 41.8974 | 41.4179 | 40.4587 | 39.9791 | 39.9791 | 39.9791 | 39.02 | 42.6767 | 22.3233 | 0
2057 | 11 | 25 | 2057-11-25 | 1987 | 42.2672 | 42.2672 | 42.2672 | 42.2672 | 41.9036 | 41.9036 | 41.54 | 41.54 | 42.2672 | 42.6308 | 44.0852 | 44.4488 | 44.4488 | 45.176 | 44.8124 | 44.8124 | 43.7216 | 42.9944 | 43.358 | 43.358 | 43.358 | 42.6308 | 42.2672 | 42.2672 | 43.0247 | 21.9753 | 0
2057 | 11 | 26 | 2057-11-26 | 1987 | 39.1585 | 39.1585 | 38.7763 | 38.012 | 38.012 | 38.7763 | 38.7763 | 39.1585 | 39.1585 | 38.7763 | 39.1585 | 40.3049 | 42.2157 | 42.5978 | 42.98 | 42.2157 | 41.4514 | 41.0692 | 40.6871 | 39.9228 | 40.6871 | 41.8335 | 39.9228 | 40.3049 | 40.1298 | 24.8702 | 0
2057 | 11 | 27 | 2057-11-27 | 1987 | 37.508 | 37.508 | 37.508 | 37.508 | 37.508 | 40.262 | 41.18 | 38.426 | 38.426 | 39.344 | 41.18 | 42.098 | 42.098 | 43.016 | 43.934 | 44.852 | 41.18 | 38.426 | 37.508 | 37.508 | 37.508 | 38.426 | 34.754 | 35.672 | 39.3058 | 25.6943 | 0
2057 | 11 | 28 | 2057-11-28 | 1987 | 36.4474 | 37.3626 | 38.2778 | 33.7017 | 34.6169 | 31.8712 | 33.7017 | 30.956 | 31.8712 | 32.7865 | 33.7017 | 39.1931 | 41.0235 | 41.9388 | 41.9388 | 42.854 | 42.854 | 38.2778 | 36.4474 | 35.5322 | 35.5322 | 35.5322 | 34.6169 | 36.4474 | 36.5618 | 28.4382 | 0
2057 | 11 | 29 | 2057-11-29 | 1987 | 32.612 | 35.6 | 34.106 | 34.106 | 35.6 | 35.6 | 35.6 | 35.6 | 35.6 | 37.094 | 40.082 | 43.07 | 47.552 | 47.552 | 49.046 | 46.058 | 47.552 | 46.058 | 47.552 | 47.552 | 46.058 | 47.552 | 47.552 | 47.552 | 41.7627 | 23.2372 | 0
2057 | 11 | 30 | 2057-11-30 | 1987 | 37.397 | 37.397 | 38.546 | 39.695 | 41.993 | 39.695 | 38.546 | 39.695 | 38.546 | 38.546 | 40.844 | 40.844 | 47.738 | 48.887 | 50.036 | 47.738 | 47.738 | 47.738 | 43.142 | 40.844 | 37.397 | 37.397 | 36.248 | 38.546 | 41.4664 | 23.5336 | 0
2057 | 12 | 1 | 2057-12-01 | 1987 | 48.8 | 55.808 | 55.808 | 62.816 | 62.816 | 59.312 | 59.312 | 59.312 | 59.312 | 59.312 | 62.816 | 48.8 | 59.312 | 62.816 | 52.304 | 52.304 | 52.304 | 52.304 | 48.8 | 48.8 | 52.304 | 48.8 | 52.304 | 47.048 | 55.151 | 9.849 | 0
2057 | 12 | 2 | 2057-12-02 | 1987 | 45.968 | 49.1945 | 49.1945 | 49.1945 | 49.1945 | 50.8077 | 49.1945 | 49.1945 | 49.1945 | 52.421 | 50.8077 | 50.8077 | 50.8077 | 58.874 | 54.0343 | 55.6475 | 55.6475 | 55.6475 | 54.0343 | 52.421 | 52.421 | 54.0343 | 55.6475 | 57.2608 | 52.1521 | 12.8479 | 0
2057 | 12 | 3 | 2057-12-03 | 1987 | 51.62 | 50.566 | 50.566 | 51.62 | 49.512 | 48.458 | 45.296 | 44.242 | 44.242 | 43.188 | 44.242 | 44.242 | 44.242 | 44.242 | 45.296 | 45.296 | 44.242 | 43.188 | 43.188 | 43.188 | 43.188 | 42.134 | 42.134 | 42.134 | 45.4277 | 19.5723 | 0
2057 | 12 | 4 | 2057-12-04 | 1987 | 54.05 | 52.616 | 54.05 | 52.616 | 52.616 | 54.05 | 52.616 | 52.616 | 52.616 | 54.05 | 55.484 | 55.484 | 56.918 | 56.918 | 58.352 | 56.918 | 55.484 | 52.616 | 49.748 | 51.182 | 46.88 | 45.446 | 45.446 | 45.446 | 52.6758 | 12.3242 | 0
2057 | 12 | 5 | 2057-12-05 | 1987 | 47.744 | 46.85 | 45.956 | 44.168 | 46.85 | 47.744 | 47.744 | 48.638 | 46.85 | 48.191 | 49.532 | 51.32 | 50.426 | 53.108 | 54.002 | 54.896 | 54.002 | 54.002 | 54.896 | 55.79 | 55.79 | 55.79 | 56.684 | 57.578 | 51.1896 | 13.8104 | 0
2057 | 12 | 6 | 2057-12-06 | 1987 | 51.278 | 54.392 | 54.392 | 54.392 | 54.392 | 54.392 | 51.278 | 57.506 | 54.392 | 54.392 | 54.392 | 54.392 | 51.278 | 54.392 | 51.278 | 51.278 | 48.164 | 45.05 | 48.164 | 45.05 | 41.936 | 41.936 | 41.936 | 41.936 | 50.4995 | 14.5005 | 0
2057 | 12 | 7 | 2057-12-07 | 1987 | 45.158 | 45.869 | 45.158 | 44.447 | 43.736 | 43.025 | 43.025 | 43.025 | 42.314 | 42.314 | 43.025 | 45.869 | 45.869 | 48.002 | 47.291 | 48.002 | 45.869 | 45.158 | 45.158 | 44.447 | 43.025 | 44.447 | 45.869 | 46.58 | 44.8617 | 20.1383 | 0
2057 | 12 | 8 | 2057-12-08 | 1987 | 49.946 | 51.512 | 51.512 | 49.946 | 49.946 | 45.248 | 46.814 | 46.814 | 45.248 | 45.248 | 46.814 | 43.682 | 42.116 | 43.682 | 45.248 | 48.38 | 45.248 | 40.55 | 40.55 | 42.116 | 40.55 | 38.984 | 40.55 | 40.55 | 45.0523 | 19.9477 | 0
2057 | 12 | 9 | 2057-12-09 | 1987 | 45.5129 | 44.636 | 44.636 | 44.636 | 45.0744 | 45.0744 | 45.9513 | 46.8281 | 48.5819 | 48.5819 | 49.0203 | 49.4587 | 49.8971 | 49.8971 | 50.3356 | 50.3356 | 50.774 | 50.1164 | 49.4587 | 48.1434 | 48.1434 | 48.1434 | 48.1434 | 48.1434 | 47.8968 | 17.1032 | 0
2057 | 12 | 10 | 2057-12-10 | 1987 | 47.516 | 46.4129 | 46.4129 | 46.4129 | 45.3097 | 45.3097 | 42.0003 | 43.1034 | 42.0003 | 42.0003 | 43.1034 | 44.2066 | 44.2066 | 44.2066 | 44.2066 | 43.1034 | 43.1034 | 42.0003 | 40.8971 | 40.8971 | 40.8971 | 40.8971 | 40.8971 | 39.794 | 43.2873 | 21.7127 | 0
2057 | 12 | 11 | 2057-12-11 | 1987 | 41.621 | 41.621 | 40.4636 | 39.3062 | 39.3062 | 40.4636 | 41.621 | 39.3062 | 39.3062 | 39.3062 | 40.4636 | 41.621 | 42.7784 | 43.9358 | 43.9358 | 47.408 | 43.9358 | 40.4636 | 39.3062 | 40.4636 | 39.3062 | 36.9914 | 36.9914 | 35.834 | 40.6565 | 24.3435 | 0
2057 | 12 | 12 | 2057-12-12 | 1987 | 39.749 | 39.749 | 38.138 | 36.527 | 36.527 | 38.138 | 39.749 | 41.36 | 39.749 | 41.36 | 42.971 | 42.971 | 42.971 | 42.971 | 44.582 | 44.582 | 44.582 | 42.971 | 41.36 | 42.971 | 42.971 | 42.971 | 42.971 | 34.916 | 41.1586 | 23.8414 | 0
2057 | 12 | 13 | 2057-12-13 | 1987 | 43.61 | 41.774 | 39.938 | 40.856 | 39.938 | 39.938 | 38.102 | 39.938 | 38.102 | 39.938 | 40.856 | 42.692 | 43.61 | 43.61 | 43.61 | 43.61 | 43.61 | 43.61 | 43.61 | 44.528 | 42.692 | 44.528 | 43.61 | 43.61 | 42.08 | 22.92 | 0
2057 | 12 | 14 | 2057-12-14 | 1987 | 39.182 | 39.182 | 44.798 | 47.606 | 44.798 | 53.222 | 44.798 | 47.606 | 47.606 | 53.222 | 47.606 | 47.606 | 36.374 | 39.182 | 44.798 | 44.798 | 44.798 | 44.798 | 44.798 | 43.394 | 41.99 | 39.182 | 36.374 | 36.374 | 43.9205 | 21.0795 | 0
2057 | 12 | 15 | 2057-12-15 | 1987 | 44.4298 | 45.3053 | 46.1807 | 45.3053 | 43.5544 | 40.928 | 43.5544 | 43.5544 | 45.3053 | 45.3053 | 45.9181 | 46.4434 | 47.0562 | 48.8071 | 50.558 | 49.6825 | 49.6825 | 49.6825 | 49.6825 | 48.8071 | 49.6825 | 49.6825 | 49.6825 | 49.6825 | 47.0197 | 17.9803 | 0
2057 | 12 | 16 | 2057-12-16 | 1987 | 53.5568 | 49.9352 | 53.5568 | 49.9352 | 49.9352 | 49.9352 | 46.3136 | 42.692 | 42.692 | 42.692 | 46.3136 | 49.9352 | 57.1784 | 57.1784 | 57.1784 | 60.8 | 53.5568 | 53.5568 | 49.9352 | 46.3136 | 46.3136 | 46.3136 | 42.692 | 42.692 | 49.6334 | 15.3666 | 0
2057 | 12 | 17 | 2057-12-17 | 1987 | 47.1103 | 47.1103 | 47.1103 | 46.1272 | 46.1272 | 46.1272 | 45.1442 | 47.1103 | 43.178 | 45.1442 | 45.1442 | 50.0595 | 50.0595 | 53.0088 | 54.9749 | 55.958 | 53.9918 | 51.0426 | 51.0426 | 51.0426 | 50.0595 | 49.0765 | 50.0595 | 51.0426 | 49.0355 | 15.9645 | 0
2057 | 12 | 18 | 2057-12-18 | 1987 | 42.0929 | 40.244 | 42.0929 | 42.0929 | 42.0929 | 43.9417 | 43.9417 | 45.7906 | 47.6394 | 47.6394 | 45.7906 | 49.4883 | 49.4883 | 51.3371 | 53.186 | 53.186 | 51.3371 | 49.4883 | 47.6394 | 47.6394 | 42.0929 | 40.244 | 42.0929 | 45.7906 | 46.0987 | 18.9013 | 0
2057 | 12 | 19 | 2057-12-19 | 1987 | 46.7636 | 46.7636 | 43.7018 | 43.7018 | 43.7018 | 43.7018 | 43.7018 | 40.64 | 41.6606 | 41.6606 | 43.7018 | 44.7224 | 45.743 | 47.7842 | 50.846 | 48.8048 | 47.7842 | 46.7636 | 45.743 | 45.743 | 43.7018 | 42.6812 | 41.6606 | 41.6606 | 44.7224 | 20.2776 | 0
2057 | 12 | 20 | 2057-12-20 | 1987 | 39.038 | 42.3998 | 40.7189 | 40.7189 | 41.5594 | 40.7189 | 41.5594 | 41.5594 | 40.7189 | 43.2403 | 43.2403 | 44.9212 | 45.7617 | 45.7617 | 45.7617 | 44.9212 | 45.7617 | 45.7617 | 45.7617 | 47.4426 | 49.964 | 49.964 | 49.964 | 49.1235 | 44.431 | 20.569 | 0
2057 | 12 | 21 | 2057-12-21 | 1987 | 50.9103 | 46.004 | 47.2306 | 47.2306 | 47.2306 | 46.004 | 47.2306 | 49.6837 | 48.4571 | 49.6837 | 49.6837 | 50.9103 | 52.1369 | 54.59 | 54.59 | 53.3634 | 50.9103 | 48.4571 | 48.4571 | 49.6837 | 48.4571 | 47.2306 | 47.2306 | 47.2306 | 49.2749 | 15.7251 | 0
2057 | 12 | 22 | 2057-12-22 | 1987 | 48.2283 | 46.454 | 46.454 | 46.454 | 48.2283 | 48.2283 | 46.454 | 46.454 | 46.454 | 47.3411 | 48.2283 | 50.0026 | 50.8897 | 50.8897 | 52.664 | 52.664 | 50.8897 | 49.1154 | 48.2283 | 49.1154 | 48.2283 | 48.2283 | 47.3411 | 46.454 | 48.487 | 16.513 | 0
2057 | 12 | 23 | 2057-12-23 | 1987 | 51.1134 | 51.1134 | 51.1134 | 51.1134 | 51.1134 | 50.5246 | 49.9357 | 50.5246 | 50.5246 | 49.9357 | 50.5246 | 51.7023 | 52.2911 | 52.88 | 52.88 | 52.2911 | 51.1134 | 51.1134 | 50.5246 | 49.3469 | 49.3469 | 48.758 | 49.3469 | 49.3469 | 50.7699 | 14.2301 | 0
2057 | 12 | 24 | 2057-12-24 | 1987 | 50 | 50.7593 | 50.7593 | 50 | 50.3796 | 50.3796 | 50.3796 | 50.3796 | 50 | 50.3796 | 50.7593 | 52.2778 | 53.0371 | 54.176 | 53.0371 | 53.4167 | 52.6575 | 51.1389 | 51.5185 | 50.7593 | 51.1389 | 51.1389 | 50.7593 | 50 | 51.218 | 13.782 | 0
2057 | 12 | 25 | 2057-12-25 | 1987 | 50.9252 | 50.9252 | 50.1206 | 49.316 | 49.316 | 50.9252 | 49.316 | 49.316 | 49.316 | 50.1206 | 53.339 | 54.9482 | 56.5574 | 57.362 | 56.5574 | 55.7528 | 55.7528 | 53.339 | 50.9252 | 51.7298 | 51.7298 | 50.9252 | 50.9252 | 49.316 | 52.0315 | 12.9685 | 0
2057 | 12 | 26 | 2057-12-26 | 1987 | 53.3023 | 52.0202 | 52.0202 | 52.0202 | 50.738 | 51.3791 | 52.0202 | 52.0202 | 52.0202 | 51.3791 | 51.3791 | 52.6612 | 55.8666 | 57.1488 | 59.072 | 59.072 | 58.4309 | 56.5077 | 57.7898 | 55.8666 | 55.8666 | 55.8666 | 55.8666 | 55.8666 | 54.4242 | 10.5758 | 0
2057 | 12 | 27 | 2057-12-27 | 1987 | 51.752 | 51.752 | 50.236 | 50.994 | 49.478 | 50.236 | 50.236 | 50.236 | 50.994 | 51.752 | 53.268 | 54.026 | 55.542 | 56.3 | 56.3 | 56.3 | 54.784 | 54.026 | 54.026 | 54.784 | 54.026 | 54.026 | 54.784 | 54.784 | 53.1101 | 11.8899 | 0
2057 | 12 | 28 | 2057-12-28 | 1987 | 45.959 | 45.959 | 45.959 | 44.33 | 44.33 | 45.959 | 46.7735 | 45.959 | 46.7735 | 45.959 | 48.4025 | 50.846 | 52.475 | 52.475 | 54.104 | 52.475 | 51.6605 | 51.6605 | 50.846 | 50.0315 | 50.0315 | 49.217 | 49.217 | 49.217 | 48.7758 | 16.2242 | 0
2057 | 12 | 29 | 2057-12-29 | 1987 | 48.73 | 48.73 | 47.67 | 46.61 | 45.55 | 46.61 | 45.55 | 44.49 | 43.43 | 43.43 | 44.49 | 46.61 | 50.85 | 51.91 | 52.97 | 51.91 | 49.79 | 50.85 | 48.73 | 48.73 | 48.73 | 47.67 | 47.67 | 46.61 | 47.8467 | 17.1533 | 0
2057 | 12 | 30 | 2057-12-30 | 1987 | 54.5831 | 54.5831 | 53.8589 | 53.8589 | 53.1348 | 53.1348 | 52.4106 | 51.6865 | 49.514 | 50.9623 | 53.1348 | 56.0314 | 58.2038 | 58.2038 | 58.928 | 58.2038 | 56.7555 | 53.8589 | 53.8589 | 53.8589 | 52.4106 | 53.1348 | 53.1348 | 52.4106 | 54.1607 | 10.8393 | 0
2057 | 12 | 31 | 2057-12-31 | 1987 | 49.964 | 49.964 | 50.657 | 49.271 | 49.271 | 48.578 | 49.271 | 49.964 | 49.271 | 49.964 | 51.35 | 52.736 | 54.122 | 55.508 | 55.508 | 55.508 | 53.429 | 49.964 | 48.578 | 49.271 | 49.271 | 49.964 | 49.964 | 48.578 | 50.8302 | 14.1698 | 0
2058 | 1 | 1 | 2058-01-01 | 1987 | 43.1195 | 42.494 | 42.494 | 42.494 | 43.1195 | 43.745 | 45.6215 | 44.3705 | 44.3705 | 45.6215 | 45.6215 | 46.8725 | 47.498 | 43.745 | 44.3705 | 44.3705 | 43.745 | 43.745 | 43.745 | 43.745 | 43.745 | 43.1195 | 43.745 | 43.745 | 44.1359 | 20.8641 | 0
2058 | 1 | 2 | 2058-01-02 | 1987 | 46.382 | 48.353 | 46.382 | 46.382 | 48.353 | 46.382 | 46.382 | 46.382 | 48.353 | 48.353 | 48.353 | 54.266 | 56.237 | 52.295 | 54.266 | 52.295 | 52.295 | 56.237 | 58.208 | 56.237 | 54.266 | 50.324 | 48.353 | 48.353 | 50.5704 | 14.4296 | 0
2058 | 1 | 3 | 2058-01-03 | 1987 | 49.9595 | 49.9595 | 56.75 | 54.4865 | 54.4865 | 52.223 | 52.223 | 52.223 | 49.9595 | 49.9595 | 49.9595 | 52.223 | 52.223 | 56.75 | 56.75 | 54.4865 | 52.223 | 49.9595 | 49.9595 | 47.696 | 49.9595 | 49.9595 | 49.9595 | 49.9595 | 51.8458 | 13.1542 | 0
2058 | 1 | 4 | 2058-01-04 | 1987 | 54.1837 | 53.1886 | 53.1886 | 53.1886 | 52.1934 | 52.1934 | 51.1983 | 53.1886 | 52.1934 | 52.1934 | 52.1934 | 54.1837 | 54.1837 | 56.174 | 56.174 | 56.174 | 56.174 | 55.1789 | 54.1837 | 51.1983 | 50.2031 | 50.2031 | 51.1983 | 49.208 | 53.0642 | 11.9358 | 0
2058 | 1 | 5 | 2058-01-05 | 1987 | 48.2849 | 45.9513 | 47.507 | 46.7291 | 43.6177 | 43.6177 | 42.062 | 44.3956 | 44.3956 | 42.8399 | 47.507 | 46.7291 | 47.507 | 48.2849 | 50.6184 | 52.952 | 52.1741 | 49.0627 | 48.2849 | 46.7291 | 46.7291 | 47.507 | 47.507 | 43.6177 | 46.8588 | 18.1412 | 0
2058 | 1 | 6 | 2058-01-06 | 1987 | 43.6853 | 37.4998 | 39.5616 | 39.5616 | 39.5616 | 41.6235 | 39.5616 | 37.4998 | 35.438 | 37.4998 | 41.6235 | 43.6853 | 47.8089 | 51.314 | 54.6129 | 58.118 | 58.118 | 53.9944 | 49.8707 | 47.8089 | 49.8707 | 49.8707 | 47.8089 | 45.7471 | 45.4894 | 19.5106 | 0
2058 | 1 | 7 | 2058-01-07 | 1987 | 43.1032 | 41.4694 | 41.4694 | 41.4694 | 41.4694 | 39.8355 | 39.8355 | 39.8355 | 34.934 | 36.5678 | 39.8355 | 41.4694 | 44.7371 | 48.0048 | 54.5402 | 56.174 | 54.5402 | 52.9063 | 51.2725 | 52.9063 | 46.3709 | 44.7371 | 48.0048 | 49.6386 | 45.2136 | 19.7864 | 0
2058 | 1 | 8 | 2058-01-08 | 1987 | 40.9153 | 41.8344 | 42.7534 | 39.9962 | 39.0772 | 39.9962 | 39.0772 | 36.32 | 37.2391 | 39.9962 | 39.9962 | 43.6725 | 45.5106 | 50.1059 | 51.0249 | 51.944 | 50.1059 | 46.4296 | 48.2678 | 48.2678 | 47.3487 | 46.4296 | 47.3487 | 47.3487 | 44.2086 | 20.7914 | 0
2058 | 1 | 9 | 2058-01-09 | 1987 | 46.4159 | 46.4159 | 44.1331 | 45.2745 | 42.9916 | 42.9916 | 38.426 | 40.7088 | 41.8502 | 42.9916 | 46.4159 | 50.9815 | 55.5472 | 55.5472 | 57.83 | 53.2644 | 52.1229 | 52.1229 | 52.1229 | 53.2644 | 53.2644 | 52.1229 | 53.2644 | 53.2644 | 48.8889 | 16.1111 | 0
2058 | 1 | 10 | 2058-01-10 | 1987 | 43.0602 | 43.0602 | 41.4696 | 41.4696 | 41.4696 | 41.4696 | 39.8791 | 36.698 | 39.8791 | 41.4696 | 44.6507 | 46.2413 | 47.8318 | 51.0129 | 52.6035 | 51.0129 | 54.194 | 54.194 | 52.6035 | 52.6035 | 51.0129 | 52.6035 | 54.194 | 51.0129 | 46.904 | 18.096 | 0
2058 | 1 | 11 | 2058-01-11 | 1987 | 37.22 | 38.642 | 40.064 | 38.642 | 38.642 | 40.064 | 40.064 | 38.642 | 38.642 | 40.064 | 41.486 | 42.908 | 42.908 | 44.33 | 51.44 | 51.44 | 51.44 | 45.752 | 47.174 | 45.752 | 47.174 | 42.908 | 42.908 | 38.642 | 42.7895 | 22.2105 | 0
2058 | 1 | 12 | 2058-01-12 | 1987 | 48.4925 | 48.4925 | 49.784 | 47.8468 | 47.201 | 46.5553 | 46.5553 | 46.5553 | 46.5553 | 46.5553 | 46.5553 | 47.201 | 47.201 | 47.8468 | 48.4925 | 47.201 | 47.8468 | 47.201 | 46.5553 | 44.618 | 45.2638 | 45.2638 | 45.2638 | 44.618 | 46.905 | 18.095 | 0
2058 | 1 | 13 | 2058-01-13 | 1987 | 50.0652 | 49.2125 | 49.2125 | 49.2125 | 49.2125 | 48.3597 | 48.3597 | 47.507 | 47.507 | 47.507 | 48.3597 | 49.2125 | 50.0652 | 50.918 | 50.918 | 50.918 | 48.3597 | 46.6542 | 44.9487 | 44.096 | 44.096 | 44.096 | 44.096 | 44.096 | 47.7912 | 17.2087 | 0
2058 | 1 | 14 | 2058-01-14 | 1987 | 40.13 | 41.708 | 43.286 | 44.864 | 43.286 | 44.864 | 44.864 | 44.864 | 44.864 | 44.864 | 46.442 | 46.442 | 49.598 | 52.754 | 52.754 | 52.754 | 49.598 | 46.442 | 44.864 | 41.708 | 41.708 | 40.13 | 40.13 | 38.552 | 45.0613 | 19.9387 | 0
2058 | 1 | 15 | 2058-01-15 | 1987 | 40.1049 | 38.1413 | 38.1413 | 36.1776 | 35.1958 | 36.1776 | 37.1595 | 35.1958 | 34.214 | 36.1776 | 39.1231 | 41.0867 | 42.0685 | 44.0322 | 45.014 | 44.0322 | 44.0322 | 43.0504 | 42.0685 | 43.0504 | 39.1231 | 42.0685 | 41.0867 | 41.0867 | 39.9004 | 25.0996 | 0
2058 | 1 | 16 | 2058-01-16 | 1987 | 42.224 | 42.224 | 41.126 | 40.028 | 38.93 | 38.93 | 38.93 | 40.028 | 41.126 | 42.224 | 43.322 | 45.518 | 46.616 | 47.714 | 47.714 | 47.714 | 47.714 | 46.616 | 46.616 | 46.616 | 46.616 | 46.616 | 46.616 | 46.616 | 44.0998 | 20.9002 | 0
2058 | 1 | 17 | 2058-01-17 | 1987 | 41.321 | 39.146 | 39.146 | 39.146 | 41.321 | 41.321 | 39.146 | 41.321 | 41.321 | 41.321 | 45.671 | 45.671 | 50.021 | 52.196 | 52.196 | 52.196 | 50.021 | 50.021 | 45.671 | 47.846 | 45.671 | 43.496 | 45.671 | 43.496 | 44.7647 | 20.2353 | 0
2058 | 1 | 18 | 2058-01-18 | 1987 | 40.676 | 38.174 | 35.672 | 38.174 | 38.174 | 38.174 | 40.676 | 43.178 | 45.68 | 45.68 | 48.182 | 50.684 | 50.684 | 50.684 | 50.684 | 50.684 | 48.182 | 45.68 | 45.68 | 43.178 | 45.68 | 45.68 | 45.68 | 45.68 | 44.6375 | 20.3625 | 0
2058 | 1 | 19 | 2058-01-19 | 1987 | 45.65 | 45.65 | 44.666 | 43.682 | 44.666 | 44.666 | 44.666 | 43.682 | 44.666 | 44.666 | 45.65 | 46.634 | 47.618 | 47.618 | 49.586 | 47.618 | 46.634 | 46.634 | 44.666 | 43.682 | 42.698 | 42.698 | 41.714 | 40.73 | 45.035 | 19.965 | 0
2058 | 1 | 20 | 2058-01-20 | 1987 | 41.6171 | 42.1507 | 41.0836 | 41.0836 | 40.55 | 41.0836 | 41.0836 | 40.55 | 41.6171 | 41.6171 | 44.8186 | 46.4193 | 46.4193 | 47.4864 | 47.4864 | 48.02 | 46.4193 | 45.3521 | 44.285 | 43.7514 | 43.7514 | 42.6843 | 42.1507 | 42.1507 | 43.4846 | 21.5154 | 0
2058 | 1 | 21 | 2058-01-21 | 1987 | 44.0186 | 44.3228 | 43.7144 | 43.7144 | 44.3228 | 44.0186 | 44.0186 | 43.4102 | 43.4102 | 43.106 | 43.4102 | 43.4102 | 44.0186 | 44.627 | 45.2354 | 45.5396 | 45.5396 | 46.148 | 46.148 | 44.9312 | 44.627 | 44.627 | 45.2354 | 44.627 | 44.4242 | 20.5758 | 0
2058 | 1 | 22 | 2058-01-22 | 1987 | 46.3496 | 46.7888 | 46.7888 | 46.3496 | 45.032 | 45.9104 | 46.7888 | 47.228 | 47.6672 | 48.1064 | 48.9848 | 50.3024 | 50.3024 | 51.1808 | 51.62 | 51.62 | 51.62 | 50.7416 | 49.8632 | 49.8632 | 49.8632 | 50.3024 | 50.3024 | 49.8632 | 48.8933 | 16.1067 | 0
2058 | 1 | 23 | 2058-01-23 | 1987 | 50.9495 | 49.919 | 48.8885 | 49.919 | 48.8885 | 48.8885 | 47.858 | 48.8885 | 47.858 | 47.858 | 48.8885 | 48.8885 | 49.919 | 53.0105 | 54.041 | 56.102 | 55.0715 | 53.0105 | 51.98 | 50.9495 | 49.919 | 48.8885 | 48.8885 | 49.919 | 50.3913 | 14.6087 | 0
2058 | 1 | 24 | 2058-01-24 | 1987 | 49.418 | 47.372 | 47.372 | 47.372 | 48.395 | 48.395 | 48.395 | 50.441 | 48.395 | 49.418 | 50.441 | 50.441 | 51.464 | 53.51 | 52.487 | 52.487 | 51.464 | 50.441 | 49.418 | 47.372 | 47.372 | 48.395 | 47.372 | 47.372 | 49.3754 | 15.6246 | 0
2058 | 1 | 25 | 2058-01-25 | 1987 | 49.6194 | 49.6194 | 48.3697 | 49.6194 | 49.6194 | 49.6194 | 49.6194 | 48.3697 | 47.12 | 49.6194 | 49.6194 | 50.8691 | 50.8691 | 50.8691 | 52.1189 | 55.868 | 55.868 | 54.6183 | 54.6183 | 53.3686 | 53.3686 | 52.1189 | 50.8691 | 50.8691 | 51.1295 | 13.8705 | 0
2058 | 1 | 26 | 2058-01-26 | 1987 | 52.9263 | 51.3449 | 51.3449 | 51.3449 | 51.3449 | 49.7634 | 48.182 | 51.3449 | 49.7634 | 48.182 | 48.182 | 49.7634 | 49.7634 | 51.3449 | 51.3449 | 51.3449 | 52.9263 | 57.6706 | 59.252 | 59.252 | 59.252 | 59.252 | 57.6706 | 56.0891 | 52.8604 | 12.1396 | 0
2058 | 1 | 27 | 2058-01-27 | 1987 | 49.0722 | 49.4469 | 49.4469 | 49.0722 | 49.4469 | 48.3227 | 48.3227 | 47.948 | 49.4469 | 48.6975 | 49.4469 | 50.9458 | 52.07 | 52.07 | 50.9458 | 49.8216 | 49.8216 | 49.8216 | 49.8216 | 49.8216 | 49.8216 | 49.4469 | 49.4469 | 49.4469 | 49.6655 | 15.3345 | 0
2058 | 1 | 28 | 2058-01-28 | 1987 | 50.648 | 53.438 | 53.438 | 53.438 | 45.068 | 42.278 | 45.068 | 45.068 | 45.068 | 47.858 | 50.648 | 50.648 | 50.648 | 53.438 | 50.648 | 47.858 | 47.858 | 47.858 | 47.858 | 45.068 | 47.858 | 47.858 | 47.858 | 45.068 | 48.4393 | 16.5607 | 0
2058 | 1 | 29 | 2058-01-29 | 1987 | 40.784 | 40.784 | 42.84 | 41.812 | 43.868 | 42.84 | 40.784 | 41.812 | 40.784 | 40.784 | 42.84 | 43.868 | 44.896 | 46.952 | 50.036 | 47.98 | 50.036 | 47.98 | 46.952 | 46.952 | 47.98 | 47.98 | 47.98 | 49.008 | 44.9388 | 20.0612 | 0
2058 | 1 | 30 | 2058-01-30 | 1987 | 55.174 | 55.85 | 53.146 | 52.47 | 51.118 | 51.118 | 51.118 | 50.442 | 50.442 | 50.442 | 51.794 | 53.146 | 53.822 | 53.146 | 51.794 | 51.794 | 50.442 | 49.766 | 49.766 | 50.442 | 49.766 | 49.766 | 50.442 | 50.442 | 51.5687 | 13.4313 | 0
2058 | 1 | 31 | 2058-01-31 | 1987 | 53.4056 | 50.6192 | 49.226 | 49.226 | 49.226 | 50.6192 | 52.0124 | 50.6192 | 52.0124 | 53.4056 | 54.7988 | 54.7988 | 56.192 | 56.192 | 52.0124 | 52.0124 | 52.0124 | 52.0124 | 52.0124 | 50.6192 | 50.6192 | 50.6192 | 50.6192 | 50.6192 | 51.8963 | 13.1037 | 0
2058 | 2 | 1 | 2058-02-01 | 1987 | 45.824 | 47.4473 | 51.5055 | 54.752 | 53.1287 | 51.5055 | 49.8822 | 49.0705 | 49.0705 | 49.0705 | 49.0705 | 49.8822 | 50.6938 | 50.6938 | 51.5055 | 50.6938 | 50.6938 | 49.0705 | 48.2589 | 48.2589 | 49.0705 | 49.0705 | 47.4473 | 47.4473 | 49.7131 | 15.2869 | 0
2058 | 2 | 2 | 2058-02-02 | 1987 | 51.674 | 49.082 | 49.082 | 49.082 | 46.49 | 49.082 | 46.49 | 46.49 | 46.49 | 49.082 | 54.266 | 56.858 | 56.858 | 59.45 | 59.45 | 59.45 | 59.45 | 56.858 | 54.266 | 54.266 | 54.266 | 54.266 | 54.266 | 54.266 | 52.97 | 12.03 | 0
2058 | 2 | 3 | 2058-02-03 | 1987 | 47.12 | 47.12 | 47.9267 | 47.9267 | 47.9267 | 47.9267 | 47.12 | 47.12 | 47.9267 | 47.9267 | 47.9267 | 50.3469 | 53.5738 | 55.1873 | 55.994 | 55.994 | 52.7671 | 51.9604 | 52.7671 | 52.7671 | 52.7671 | 51.9604 | 51.1536 | 51.1536 | 50.515 | 14.485 | 0
2058 | 2 | 4 | 2058-02-04 | 1987 | 46.85 | 46.85 | 46.85 | 46.85 | 46.85 | 49.496 | 52.142 | 52.142 | 52.142 | 52.142 | 52.142 | 57.434 | 54.788 | 57.434 | 62.726 | 52.142 | 49.496 | 49.496 | 49.496 | 49.496 | 46.85 | 46.85 | 46.85 | 46.85 | 50.5985 | 14.4015 | 0
2058 | 2 | 5 | 2058-02-05 | 1987 | 55.231 | 53.14 | 56.625 | 56.625 | 54.534 | 54.534 | 53.14 | 51.746 | 53.14 | 52.443 | 54.534 | 57.322 | 59.413 | 60.807 | 61.504 | 61.504 | 64.292 | 64.292 | 59.413 | 60.807 | 58.019 | 56.625 | 58.019 | 58.019 | 57.322 | 7.678 | 0
2058 | 2 | 6 | 2058-02-06 | 1987 | 58.622 | 57.146 | 52.718 | 50.504 | 52.718 | 51.98 | 48.29 | 48.29 | 51.242 | 49.028 | 51.242 | 54.932 | 57.146 | 58.622 | 60.836 | 63.05 | 63.05 | 62.312 | 60.098 | 58.622 | 59.36 | 57.146 | 57.146 | 53.456 | 55.7315 | 9.2685 | 0
2058 | 2 | 7 | 2058-02-07 | 1987 | 53.2707 | 52.1695 | 51.6189 | 51.6189 | 49.9672 | 50.5178 | 50.5178 | 48.866 | 48.866 | 48.866 | 49.9672 | 52.0044 | 53.9865 | 56.0236 | 57.1248 | 57.6754 | 57.1248 | 58.226 | 57.6754 | 55.4731 | 56.0236 | 56.0236 | 55.4731 | 55.4731 | 53.5231 | 11.4769 | 0
2058 | 2 | 8 | 2058-02-08 | 1987 | 50.7146 | 49.0262 | 49.0262 | 49.0262 | 48.182 | 49.0262 | 49.8704 | 51.5588 | 52.8251 | 51.9809 | 50.7146 | 52.403 | 54.0914 | 54.9356 | 54.0914 | 55.7798 | 56.624 | 54.5135 | 55.3577 | 55.3577 | 54.9356 | 53.6693 | 53.2472 | 53.2472 | 52.5085 | 12.4915 | 0
2058 | 2 | 9 | 2058-02-09 | 1987 | 48.0408 | 47.2612 | 46.4817 | 46.4817 | 42.584 | 44.9226 | 42.584 | 43.3635 | 43.3635 | 43.3635 | 43.3635 | 47.2612 | 48.8203 | 48.8203 | 51.1589 | 52.718 | 51.9385 | 48.0408 | 47.2612 | 47.2612 | 44.9226 | 45.7022 | 44.9226 | 44.1431 | 46.4492 | 18.5508 | 0
2058 | 2 | 10 | 2058-02-10 | 1987 | 40.6455 | 40.6455 | 39.7317 | 38.8178 | 39.7317 | 39.7317 | 37.904 | 40.6455 | 40.6455 | 39.7317 | 41.5594 | 45.2148 | 47.9563 | 49.784 | 47.9563 | 47.9563 | 48.8702 | 45.2148 | 44.3009 | 47.0425 | 46.1286 | 46.1286 | 46.1286 | 45.2148 | 43.6536 | 21.3464 | 0
2058 | 2 | 11 | 2058-02-11 | 1987 | 58.8151 | 58.8151 | 58.8151 | 60.062 | 60.062 | 50.0867 | 48.8398 | 47.5929 | 46.346 | 46.346 | 46.346 | 47.5929 | 51.3336 | 52.5805 | 53.8275 | 51.3336 | 55.0744 | 55.0744 | 51.3336 | 52.5805 | 50.0867 | 51.3336 | 51.3336 | 50.0867 | 52.3208 | 12.6792 | 0
2058 | 2 | 12 | 2058-02-12 | 1987 | 50.8862 | 50.8862 | 50.8862 | 50.0291 | 50.0291 | 50.8862 | 50.8862 | 51.7432 | 51.7432 | 53.4574 | 55.1715 | 56.0286 | 56.0286 | 59.4569 | 60.314 | 56.0286 | 56.0286 | 52.6003 | 51.7432 | 50.8862 | 51.7432 | 50.0291 | 49.172 | 50.0291 | 52.7789 | 12.2211 | 0
2058 | 2 | 13 | 2058-02-13 | 1987 | 54.878 | 55.634 | 52.61 | 54.878 | 51.854 | 51.854 | 52.61 | 52.61 | 53.366 | 54.878 | 55.634 | 57.146 | 57.146 | 57.146 | 56.39 | 56.39 | 54.878 | 54.878 | 53.366 | 52.61 | 51.854 | 51.854 | 51.098 | 51.098 | 54.0275 | 10.9725 | 0
2058 | 2 | 14 | 2058-02-14 | 1987 | 53.18 | 53.18 | 53.18 | 53.18 | 53.18 | 52.15 | 51.12 | 50.09 | 51.12 | 54.21 | 55.24 | 57.3 | 58.33 | 58.33 | 58.33 | 59.36 | 58.33 | 58.33 | 57.3 | 55.24 | 55.24 | 56.27 | 55.24 | 57.3 | 55.1971 | 9.8029 | 0
2058 | 2 | 15 | 2058-02-15 | 1987 | 54.1287 | 54.1287 | 56.3405 | 56.3405 | 54.1287 | 56.3405 | 51.917 | 47.4935 | 47.4935 | 47.4935 | 45.2818 | 51.917 | 45.2818 | 49.7052 | 51.917 | 56.3405 | 60.764 | 56.3405 | 54.1287 | 45.2818 | 45.2818 | 45.2818 | 43.07 | 43.07 | 50.8111 | 14.1889 | 0
2058 | 2 | 16 | 2058-02-16 | 1987 | 50.5895 | 50.5895 | 50.5895 | 50.5895 | 50.5895 | 47.246 | 47.246 | 47.246 | 50.5895 | 47.246 | 50.5895 | 50.5895 | 53.933 | 57.2765 | 57.2765 | 57.2765 | 60.62 | 57.2765 | 50.5895 | 50.5895 | 47.246 | 50.5895 | 50.5895 | 47.246 | 51.4254 | 13.5746 | 0
2058 | 2 | 17 | 2058-02-17 | 1987 | 51.485 | 50.018 | 47.084 | 45.617 | 47.084 | 47.084 | 44.15 | 47.084 | 47.084 | 50.018 | 52.952 | 55.886 | 51.485 | 54.419 | 57.353 | 58.82 | 55.886 | 54.419 | 51.485 | 50.018 | 48.551 | 48.551 | 47.084 | 44.15 | 50.3236 | 14.6764 | 0
2058 | 2 | 18 | 2058-02-18 | 1987 | 47.6024 | 47.6024 | 45.572 | 47.6024 | 47.6024 | 47.6024 | 49.6328 | 49.6328 | 51.6632 | 51.6632 | 53.6936 | 57.7544 | 61.8152 | 63.8456 | 63.8456 | 65.876 | 65.876 | 65.876 | 65.876 | 63.8456 | 61.8152 | 59.7848 | 61.8152 | 59.7848 | 56.57 | 8.43 | 0
2058 | 2 | 19 | 2058-02-19 | 1987 | 43.754 | 47.8976 | 47.8976 | 47.8976 | 47.8976 | 47.8976 | 47.8976 | 47.8976 | 47.8976 | 47.8976 | 52.0412 | 52.0412 | 56.1848 | 60.3284 | 64.472 | 64.472 | 64.472 | 60.3284 | 60.3284 | 56.1848 | 60.3284 | 52.0412 | 56.1848 | 56.1848 | 53.7677 | 11.2323 | 0
2058 | 2 | 20 | 2058-02-20 | 1987 | 50.0746 | 46.8217 | 46.8217 | 43.5689 | 43.5689 | 43.5689 | 40.316 | 40.316 | 43.5689 | 40.316 | 43.5689 | 50.0746 | 59.8331 | 63.086 | 63.086 | 63.086 | 63.086 | 59.8331 | 59.8331 | 56.5803 | 56.5803 | 53.3274 | 43.5689 | 46.8217 | 50.8878 | 14.1122 | 0
2058 | 2 | 21 | 2058-02-21 | 1987 | 63.086 | 59.9951 | 59.9951 | 59.9951 | 56.9043 | 59.9951 | 59.9951 | 59.9951 | 59.9951 | 59.9951 | 59.9951 | 53.8134 | 56.9043 | 59.9951 | 63.086 | 63.086 | 53.8134 | 53.8134 | 50.7226 | 47.6317 | 44.5409 | 47.6317 | 47.6317 | 41.45 | 56.0028 | 8.9972 | 0
2058 | 2 | 22 | 2058-02-22 | 1987 | 42.3725 | 42.3725 | 44.933 | 39.812 | 42.3725 | 43.6527 | 44.933 | 44.933 | 47.4935 | 50.054 | 50.054 | 57.7355 | 57.7355 | 60.296 | 57.7355 | 52.6145 | 57.7355 | 57.7355 | 50.054 | 52.6145 | 55.175 | 55.175 | 55.175 | 52.6145 | 50.6408 | 14.3592 | 0
2058 | 2 | 23 | 2058-02-23 | 1987 | 46.406 | 45.4004 | 45.4004 | 44.3948 | 43.3892 | 42.3836 | 42.3836 | 42.3836 | 41.378 | 42.3836 | 46.406 | 49.4228 | 54.4508 | 55.4564 | 56.462 | 56.462 | 56.462 | 53.4452 | 51.434 | 49.4228 | 49.4228 | 48.4172 | 47.4116 | 44.3948 | 48.1239 | 16.8761 | 0
2058 | 2 | 24 | 2058-02-24 | 1987 | 50.9489 | 49.7094 | 50.3291 | 50.3291 | 50.3291 | 49.7094 | 48.47 | 48.47 | 49.7094 | 51.5686 | 54.0474 | 55.2869 | 56.5263 | 56.5263 | 57.146 | 57.146 | 55.9066 | 55.2869 | 53.4277 | 52.1883 | 51.5686 | 51.5686 | 50.3291 | 50.3291 | 52.369 | 12.631 | 0
2058 | 2 | 25 | 2058-02-25 | 1987 | 53.3717 | 53.8984 | 52.3182 | 51.7915 | 50.738 | 51.2647 | 50.738 | 51.2647 | 51.7915 | 53.8984 | 56.5321 | 58.1123 | 58.6391 | 59.6925 | 60.2193 | 60.746 | 60.746 | 59.1658 | 56.5321 | 56.0054 | 54.9519 | 54.9519 | 54.9519 | 54.4252 | 55.2811 | 9.7189 | 0
2058 | 2 | 26 | 2058-02-26 | 1987 | 54.0212 | 54.0212 | 53.6324 | 52.8548 | 52.466 | 53.6324 | 53.2436 | 53.2436 | 53.6324 | 54.41 | 56.354 | 57.1316 | 57.9092 | 58.298 | 58.298 | 58.298 | 58.298 | 58.298 | 58.298 | 57.5204 | 57.1316 | 56.7428 | 56.7428 | 56.7428 | 55.8842 | 9.1158 | 0
2058 | 2 | 27 | 2058-02-27 | 1987 | 57.644 | 56.73 | 56.73 | 53.988 | 53.074 | 53.074 | 53.074 | 53.074 | 53.988 | 53.988 | 55.816 | 56.73 | 56.73 | 58.558 | 60.386 | 58.558 | 57.644 | 56.73 | 55.816 | 54.902 | 53.988 | 53.074 | 52.16 | 53.074 | 55.3971 | 9.6029 | 0
2058 | 2 | 28 | 2058-02-28 | 1987 | 53.96 | 53.96 | 51.926 | 53.96 | 51.926 | 51.926 | 51.926 | 49.892 | 51.926 | 53.96 | 58.028 | 53.96 | 55.994 | 53.96 | 55.994 | 51.926 | 51.926 | 55.994 | 62.096 | 60.062 | 60.062 | 60.062 | 60.062 | 60.062 | 55.2312 | 9.7688 | 0
2058 | 3 | 1 | 2058-03-01 | 1987 | 52.736 | 49.892 | 47.048 | 47.048 | 49.892 | 49.892 | 41.36 | 44.204 | 44.204 | 55.58 | 61.268 | 58.424 | 58.424 | 58.424 | 61.268 | 55.58 | 55.58 | 55.58 | 55.58 | 52.736 | 52.736 | 52.736 | 52.736 | 52.736 | 52.736 | 12.264 | 0
2058 | 3 | 2 | 2058-03-02 | 1987 | 47.21 | 47.21 | 47.21 | 48.2878 | 48.2878 | 48.2878 | 48.2878 | 48.2878 | 49.3655 | 51.521 | 51.521 | 51.521 | 51.521 | 53.6765 | 54.7542 | 54.7542 | 55.832 | 55.832 | 55.832 | 54.7542 | 54.7542 | 53.6765 | 53.6765 | 54.7542 | 51.7006 | 13.2994 | 0
2058 | 3 | 3 | 2058-03-03 | 1987 | 40.73 | 56.849 | 51.476 | 56.849 | 56.849 | 56.849 | 56.849 | 56.849 | 56.849 | 62.222 | 62.222 | 62.222 | 62.222 | 56.849 | 56.849 | 56.849 | 62.222 | 62.222 | 62.222 | 56.849 | 56.849 | 56.849 | 56.849 | 56.849 | 57.5206 | 7.4794 | 0
2058 | 3 | 4 | 2058-03-04 | 1987 | 43.7648 | 43.7648 | 46.1624 | 43.7648 | 42.566 | 42.566 | 44.9636 | 48.56 | 48.56 | 50.9576 | 52.1564 | 47.3612 | 50.9576 | 56.9516 | 56.9516 | 55.7528 | 60.548 | 53.3552 | 49.7588 | 48.56 | 46.1624 | 46.1624 | 46.1624 | 44.9636 | 48.8097 | 16.1903 | 0
2058 | 3 | 5 | 2058-03-05 | 1987 | 54.488 | 53.326 | 54.488 | 52.164 | 52.164 | 53.326 | 53.326 | 54.488 | 55.65 | 55.65 | 55.65 | 55.65 | 55.65 | 56.812 | 56.812 | 57.974 | 56.812 | 56.812 | 51.002 | 51.002 | 49.84 | 49.84 | 48.678 | 47.516 | 53.7133 | 11.2867 | 0
2058 | 3 | 6 | 2058-03-06 | 1987 | 50.8775 | 53.2445 | 52.061 | 52.061 | 50.8775 | 49.694 | 50.8775 | 49.694 | 50.8775 | 52.061 | 52.061 | 52.061 | 55.6115 | 59.162 | 54.428 | 54.428 | 54.428 | 52.061 | 50.8775 | 48.5105 | 48.5105 | 46.1435 | 46.1435 | 44.96 | 51.3213 | 13.6787 | 0
2058 | 3 | 7 | 2058-03-07 | 1987 | 47.7365 | 47.2856 | 47.2856 | 46.8347 | 47.2856 | 46.3838 | 45.9329 | 45.482 | 46.6093 | 47.7365 | 49.5401 | 49.991 | 51.7946 | 53.1473 | 54.0491 | 54.5 | 53.5982 | 53.5982 | 51.3437 | 51.3437 | 50.4419 | 50.8928 | 50.8928 | 49.5401 | 49.7186 | 15.2814 | 0
2058 | 3 | 8 | 2058-03-08 | 1987 | 48.0348 | 47.3964 | 46.7579 | 46.7579 | 45.4809 | 45.4809 | 44.204 | 46.7579 | 48.0348 | 49.9502 | 50.5887 | 52.5041 | 54.4195 | 55.058 | 54.4195 | 53.1426 | 51.2272 | 49.9502 | 49.3118 | 49.3118 | 48.6733 | 48.6733 | 48.6733 | 49.3118 | 49.3384 | 15.6616 | 0
2058 | 3 | 9 | 2058-03-09 | 1987 | 51.4014 | 49.2003 | 44.798 | 44.798 | 46.9991 | 46.9991 | 46.9991 | 49.2003 | 51.4014 | 55.8037 | 58.0049 | 60.206 | 60.206 | 60.206 | 58.0049 | 60.206 | 58.0049 | 58.0049 | 55.8037 | 51.4014 | 51.4014 | 49.2003 | 46.9991 | 44.798 | 52.502 | 12.498 | 0
2058 | 3 | 10 | 2058-03-10 | 1987 | 44.402 | 44.402 | 45.446 | 45.446 | 46.49 | 46.49 | 46.49 | 47.534 | 48.578 | 49.622 | 50.666 | 51.71 | 53.798 | 54.842 | 57.974 | 60.062 | 61.106 | 59.018 | 56.93 | 54.842 | 53.798 | 54.842 | 52.754 | 51.71 | 51.623 | 13.377 | 0
2058 | 3 | 11 | 2058-03-11 | 1987 | 48.3822 | 45.8015 | 43.2207 | 43.2207 | 45.8015 | 48.3822 | 40.64 | 43.2207 | 45.8015 | 48.3822 | 53.5437 | 58.7052 | 61.286 | 48.3822 | 48.3822 | 48.3822 | 50.963 | 50.963 | 53.5437 | 50.963 | 50.963 | 48.3822 | 50.963 | 48.3822 | 49.0274 | 15.9726 | 0
2058 | 3 | 12 | 2058-03-12 | 1987 | 48.6208 | 48.6208 | 48.6208 | 48.6208 | 46.472 | 48.6208 | 48.6208 | 50.7695 | 50.7695 | 50.7695 | 50.7695 | 55.067 | 57.2157 | 59.3645 | 61.5132 | 61.5132 | 63.662 | 61.5132 | 61.5132 | 59.3645 | 52.9183 | 52.9183 | 52.9183 | 52.9183 | 53.9031 | 11.0969 | 0
2058 | 3 | 13 | 2058-03-13 | 1987 | 60.068 | 58 | 60.068 | 55.932 | 58 | 55.932 | 55.932 | 55.932 | 58 | 58 | 60.068 | 60.068 | 64.204 | 66.272 | 60.068 | 60.068 | 51.796 | 55.932 | 53.864 | 51.796 | 51.796 | 51.796 | 49.728 | 47.66 | 56.7075 | 8.2925 | 0
2058 | 3 | 14 | 2058-03-14 | 1987 | 45.572 | 47.876 | 47.876 | 47.876 | 45.572 | 40.964 | 43.268 | 43.268 | 43.268 | 45.572 | 47.876 | 50.18 | 50.18 | 54.788 | 61.7 | 64.004 | 61.7 | 61.7 | 57.092 | 54.788 | 47.876 | 45.572 | 40.964 | 43.268 | 49.7 | 15.3 | 0
2058 | 3 | 15 | 2058-03-15 | 1987 | 52.9674 | 50.6917 | 50.6917 | 50.6917 | 50.6917 | 49.5539 | 49.5539 | 48.416 | 49.5539 | 51.0331 | 52.6261 | 54.1053 | 55.2431 | 58.6567 | 60.9324 | 63.2081 | 64.346 | 60.9324 | 57.5189 | 57.5189 | 56.381 | 52.9674 | 52.9674 | 52.9674 | 54.3423 | 10.6577 | 0
2058 | 3 | 16 | 2058-03-16 | 1987 | 50.7632 | 48.5708 | 48.5708 | 46.3784 | 46.3784 | 46.3784 | 46.3784 | 44.186 | 44.186 | 46.3784 | 48.5708 | 57.3404 | 59.5328 | 63.9176 | 66.11 | 63.9176 | 59.5328 | 59.5328 | 50.7632 | 48.5708 | 48.5708 | 48.5708 | 48.5708 | 48.5708 | 51.6767 | 13.3233 | 0
2058 | 3 | 17 | 2058-03-17 | 1987 | 53.5586 | 53.5586 | 53.5586 | 54.8888 | 56.219 | 54.8888 | 53.5586 | 53.5586 | 54.8888 | 54.8888 | 56.219 | 58.8794 | 58.8794 | 62.87 | 61.5398 | 62.87 | 58.8794 | 58.8794 | 56.219 | 53.5586 | 53.5586 | 50.8982 | 49.568 | 49.568 | 55.6647 | 9.3353 | 0
2058 | 3 | 18 | 2058-03-18 | 1987 | 53.3922 | 54.3724 | 54.3724 | 54.3724 | 53.3922 | 52.412 | 52.412 | 52.412 | 52.412 | 53.3922 | 54.3724 | 57.3129 | 59.2733 | 60.2535 | 62.2138 | 63.194 | 58.2931 | 56.3327 | 55.3525 | 54.3724 | 54.3724 | 54.3724 | 54.3724 | 54.3724 | 55.4751 | 9.5249 | 0
2058 | 3 | 19 | 2058-03-19 | 1987 | 54.1871 | 53.4075 | 54.1871 | 52.628 | 53.4075 | 53.4075 | 53.4075 | 52.628 | 53.4075 | 52.628 | 52.628 | 54.1871 | 56.5257 | 58.0848 | 61.2029 | 61.9825 | 62.762 | 61.9825 | 58.8643 | 58.0848 | 57.3052 | 54.9666 | 54.9666 | 54.1871 | 55.8761 | 9.1239 | 0
2058 | 3 | 20 | 2058-03-20 | 1987 | 56.7625 | 56.264 | 56.7625 | 56.7625 | 56.7625 | 56.264 | 56.264 | 56.7625 | 57.2609 | 58.7563 | 59.7532 | 61.2486 | 62.2455 | 62.744 | 62.2455 | 61.7471 | 62.2455 | 61.7471 | 60.7502 | 60.2517 | 59.7532 | 59.7532 | 59.2548 | 59.2548 | 59.234 | 5.766 | 0
2058 | 3 | 21 | 2058-03-21 | 1987 | 59.3807 | 58.0829 | 58.7318 | 58.0829 | 58.0829 | 58.0829 | 57.434 | 58.7318 | 60.6785 | 62.6252 | 65.2208 | 66.5186 | 68.4653 | 69.7631 | 70.412 | 69.7631 | 69.1142 | 67.8164 | 65.2208 | 62.6252 | 63.2741 | 62.6252 | 61.9763 | 60.6785 | 63.0578 | 1.9422 | 0
2058 | 3 | 22 | 2058-03-22 | 1987 | 56.8652 | 53.7548 | 52.1996 | 52.1996 | 52.1996 | 51.422 | 51.422 | 52.9772 | 55.31 | 57.6428 | 60.7532 | 62.3084 | 64.6412 | 65.4188 | 66.1964 | 66.1964 | 66.974 | 64.6412 | 63.086 | 61.5308 | 60.7532 | 60.7532 | 59.198 | 58.4204 | 59.036 | 5.964 | 0
2058 | 3 | 23 | 2058-03-23 | 1987 | 59.6185 | 57.9576 | 57.9576 | 57.9576 | 56.2967 | 57.9576 | 56.2967 | 56.2967 | 56.2967 | 57.9576 | 59.6185 | 61.2795 | 61.2795 | 59.6185 | 64.6013 | 67.9231 | 69.584 | 69.584 | 66.2622 | 62.9404 | 59.6185 | 54.6358 | 54.6358 | 51.314 | 59.8954 | 5.1046 | 0
2058 | 3 | 24 | 2058-03-24 | 1987 | 54.2385 | 53.7016 | 54.2385 | 53.1648 | 53.7016 | 52.628 | 53.1648 | 53.1648 | 54.7753 | 56.9226 | 58.5331 | 59.0699 | 60.1435 | 61.2172 | 61.2172 | 61.754 | 61.754 | 61.2172 | 60.1435 | 59.0699 | 58.5331 | 58.5331 | 57.4594 | 56.3858 | 57.2805 | 7.7195 | 0
2058 | 3 | 25 | 2058-03-25 | 1987 | 58.646 | 58.058 | 57.47 | 56.294 | 56.294 | 56.294 | 55.706 | 56.882 | 57.47 | 59.234 | 58.646 | 59.234 | 60.998 | 62.762 | 62.174 | 61.586 | 61.586 | 60.41 | 60.41 | 59.822 | 59.234 | 56.882 | 56.294 | 56.882 | 58.7195 | 6.2805 | 0
2058 | 3 | 26 | 2058-03-26 | 1987 | 52.9844 | 50.6468 | 50.6468 | 50.6468 | 49.478 | 50.6468 | 50.6468 | 50.6468 | 54.1532 | 57.6596 | 59.9972 | 63.5036 | 65.8412 | 67.01 | 67.01 | 65.8412 | 67.01 | 63.5036 | 62.3348 | 61.166 | 61.166 | 59.9972 | 59.9972 | 59.9972 | 58.4388 | 6.5612 | 0
2058 | 3 | 27 | 2058-03-27 | 1987 | 53.1756 | 54.1419 | 53.1756 | 50.2766 | 50.2766 | 48.344 | 48.344 | 49.3103 | 52.2093 | 56.0745 | 58.0072 | 60.9061 | 62.8387 | 64.7714 | 66.704 | 63.8051 | 61.8724 | 60.9061 | 58.0072 | 55.1082 | 55.1082 | 56.0745 | 55.1082 | 54.1419 | 56.1953 | 8.8047 | 0
2058 | 3 | 28 | 2058-03-28 | 1987 | 54.6997 | 56.1946 | 53.9523 | 53.9523 | 53.2049 | 51.71 | 51.71 | 53.2049 | 56.942 | 59.9317 | 61.4266 | 63.6689 | 65.1637 | 66.6586 | 67.406 | 67.406 | 67.406 | 67.406 | 65.1637 | 60.6791 | 60.6791 | 60.6791 | 59.9317 | 60.6791 | 59.994 | 5.006 | 0
2058 | 3 | 29 | 2058-03-29 | 1987 | 51.2976 | 50.3837 | 49.4698 | 49.4698 | 48.5559 | 47.642 | 47.642 | 49.4698 | 52.2115 | 54.9533 | 56.7811 | 61.3506 | 64.0924 | 65.0063 | 67.748 | 65.9202 | 67.748 | 66.8341 | 64.0924 | 62.2645 | 60.4367 | 58.6089 | 57.695 | 56.7811 | 57.3523 | 7.6477 | 0
2058 | 3 | 30 | 2058-03-30 | 1987 | 56.5998 | 56.0342 | 53.7717 | 52.6405 | 50.378 | 51.5092 | 50.378 | 52.6405 | 55.4685 | 56.5998 | 59.9935 | 59.9935 | 61.6903 | 63.3872 | 64.5184 | 65.084 | 65.084 | 65.084 | 64.5184 | 63.3872 | 62.2559 | 60.5591 | 60.5591 | 58.2966 | 58.768 | 6.232 | 0
2058 | 3 | 31 | 2058-03-31 | 1987 | 52.0382 | 51.4165 | 50.7948 | 50.1731 | 49.5514 | 48.308 | 49.5514 | 50.1731 | 50.7948 | 53.2815 | 55.1466 | 58.2551 | 58.2551 | 61.3635 | 62.6069 | 64.472 | 64.472 | 61.9852 | 61.3635 | 56.39 | 53.9032 | 52.0382 | 51.4165 | 50.7948 | 54.9394 | 10.0606 | 0
2058 | 4 | 1 | 2058-04-01 | 1987 | 49.0017 | 46.9098 | 45.8639 | 45.8639 | 43.772 | 44.8179 | 46.9098 | 47.9558 | 52.1396 | 57.3693 | 61.5531 | 65.7369 | 69.9206 | 75.1504 | 76.1963 | 80.3801 | 82.472 | 81.4261 | 79.3342 | 74.1044 | 73.0585 | 70.9666 | 69.9206 | 66.7828 | 62.8169 | 2.1831 | 0
2058 | 4 | 2 | 2058-04-02 | 1987 | 55.024 | 56.432 | 55.024 | 57.84 | 56.432 | 49.392 | 52.208 | 47.984 | 50.8 | 55.024 | 56.432 | 60.656 | 64.88 | 69.104 | 69.104 | 73.328 | 73.328 | 70.512 | 66.288 | 62.064 | 59.248 | 56.432 | 53.616 | 50.8 | 59.248 | 5.752 | 0
2058 | 4 | 3 | 2058-04-03 | 1987 | 55.958 | 55.958 | 55.958 | 55.958 | 54.428 | 54.428 | 54.428 | 52.898 | 52.898 | 51.368 | 51.368 | 49.838 | 49.838 | 49.838 | 49.838 | 51.368 | 49.838 | 49.838 | 49.838 | 49.838 | 49.838 | 48.308 | 48.308 | 48.308 | 51.6868 | 13.3133 | 0
2058 | 4 | 4 | 2058-04-04 | 1987 | 48.29 | 49.3271 | 48.29 | 48.29 | 48.29 | 48.29 | 48.29 | 49.3271 | 50.3642 | 50.3642 | 54.5125 | 55.5495 | 58.6608 | 57.6237 | 61.772 | 61.772 | 59.6978 | 56.5866 | 55.5495 | 54.5125 | 52.4383 | 51.4012 | 51.4012 | 51.4012 | 53.0001 | 11.9999 | 0
2058 | 4 | 5 | 2058-04-05 | 1987 | 48.14 | 47.117 | 49.163 | 48.14 | 48.14 | 47.117 | 46.094 | 48.14 | 49.163 | 50.186 | 53.255 | 58.37 | 57.347 | 53.255 | 52.232 | 50.186 | 53.255 | 52.232 | 50.186 | 48.14 | 48.14 | 48.14 | 47.117 | 46.094 | 49.9729 | 15.0271 | 0
2058 | 4 | 6 | 2058-04-06 | 1987 | 46.3775 | 45.446 | 46.3775 | 46.3775 | 46.3775 | 46.3775 | 46.3775 | 46.3775 | 49.172 | 51.9665 | 52.898 | 54.761 | 56.624 | 56.624 | 56.624 | 60.35 | 60.35 | 55.6925 | 53.8295 | 51.035 | 51.9665 | 51.035 | 50.1035 | 50.1035 | 51.3843 | 13.6157 | 0
2058 | 4 | 7 | 2058-04-07 | 1987 | 49.2903 | 48.2694 | 48.2694 | 46.2277 | 44.186 | 45.2069 | 45.2069 | 47.2486 | 50.3111 | 52.3529 | 55.4154 | 55.4154 | 58.478 | 58.478 | 58.478 | 58.478 | 56.4363 | 55.4154 | 55.4154 | 55.4154 | 51.332 | 48.2694 | 48.2694 | 47.2486 | 51.6297 | 13.3703 | 0
2058 | 4 | 8 | 2058-04-08 | 1987 | 47.336 | 48.44 | 47.336 | 47.336 | 46.232 | 46.232 | 46.232 | 45.128 | 48.44 | 50.648 | 52.856 | 53.96 | 52.856 | 52.856 | 52.856 | 52.856 | 53.96 | 53.96 | 52.856 | 51.752 | 48.44 | 47.336 | 46.232 | 44.024 | 49.59 | 15.41 | 0
2058 | 4 | 9 | 2058-04-09 | 1987 | 41.6764 | 41.6764 | 40.658 | 40.658 | 40.658 | 41.6764 | 42.6948 | 42.6948 | 46.7685 | 47.7869 | 50.8422 | 51.8606 | 53.8975 | 53.8975 | 57.9712 | 57.9712 | 56.9527 | 60.008 | 57.9712 | 56.9527 | 53.8975 | 50.8422 | 49.8238 | 50.8422 | 49.6116 | 15.3884 | 0
2058 | 4 | 10 | 2058-04-10 | 1987 | 53.495 | 52.5335 | 52.5335 | 53.495 | 52.5335 | 50.6105 | 49.649 | 50.6105 | 49.649 | 50.6105 | 51.572 | 51.572 | 52.5335 | 53.495 | 54.4565 | 53.495 | 55.418 | 53.495 | 48.6875 | 47.726 | 45.803 | 44.8415 | 44.8415 | 43.88 | 50.7307 | 14.2693 | 0
2058 | 4 | 11 | 2058-04-11 | 1987 | 42.332 | 42.332 | 42.332 | 42.332 | 42.332 | 43.4012 | 43.4012 | 43.4012 | 43.4012 | 44.4704 | 46.6088 | 46.6088 | 51.9548 | 50.8856 | 51.9548 | 53.024 | 53.024 | 51.9548 | 48.7472 | 47.1434 | 45.5396 | 45.5396 | 45.5396 | 44.4704 | 46.3638 | 18.6362 | 0
2058 | 4 | 12 | 2058-04-12 | 1987 | 44.312 | 44.312 | 42.548 | 42.548 | 42.548 | 41.666 | 40.784 | 43.43 | 46.076 | 49.604 | 50.486 | 52.25 | 54.014 | 54.896 | 54.896 | 56.66 | 56.66 | 55.778 | 54.014 | 52.25 | 52.25 | 53.132 | 52.25 | 50.486 | 49.4937 | 15.5062 | 0
2058 | 4 | 13 | 2058-04-13 | 1987 | 50.2052 | 50.2052 | 49.2584 | 49.2584 | 48.3116 | 47.3648 | 46.418 | 49.2584 | 51.152 | 54.9392 | 56.8328 | 60.62 | 61.5668 | 62.5136 | 63.4604 | 64.4072 | 64.4072 | 65.354 | 62.5136 | 60.62 | 58.7264 | 54.9392 | 53.0456 | 53.9924 | 55.8071 | 9.1929 | 0
2058 | 4 | 14 | 2058-04-14 | 1987 | 56.1576 | 50.7413 | 49.658 | 50.7413 | 50.7413 | 50.7413 | 50.7413 | 51.8245 | 51.8245 | 55.0744 | 56.1576 | 60.4907 | 60.4907 | 61.574 | 61.574 | 60.4907 | 59.4075 | 57.2409 | 56.1576 | 55.0744 | 53.9911 | 53.9911 | 53.9911 | 51.8245 | 55.0292 | 9.9708 | 0
2058 | 4 | 15 | 2058-04-15 | 1987 | 51.0646 | 51.0646 | 50.342 | 50.342 | 50.342 | 50.342 | 50.342 | 51.0646 | 51.7871 | 51.7871 | 52.5097 | 53.2323 | 53.9549 | 55.4 | 54.6774 | 55.4 | 55.4 | 54.6774 | 53.9549 | 53.2323 | 52.5097 | 51.7871 | 51.7871 | 51.0646 | 52.4194 | 12.5806 | 0
2058 | 4 | 16 | 2058-04-16 | 1987 | 51.0553 | 51.0553 | 51.0553 | 51.0553 | 51.935 | 51.0553 | 51.935 | 52.8147 | 52.8147 | 53.6945 | 52.8147 | 53.6945 | 55.454 | 55.454 | 55.454 | 53.6945 | 52.8147 | 52.8147 | 52.8147 | 51.0553 | 50.1755 | 50.1755 | 49.2957 | 48.416 | 52.1916 | 12.8084 | 0
2058 | 4 | 17 | 2058-04-17 | 1987 | 46.625 | 45.5504 | 45.5504 | 44.4758 | 44.4758 | 44.4758 | 44.4758 | 44.4758 | 43.4012 | 45.5504 | 46.625 | 48.7742 | 50.9234 | 49.8488 | 49.8488 | 50.9234 | 51.998 | 50.9234 | 48.7742 | 43.4012 | 43.4012 | 43.4012 | 42.3266 | 41.252 | 46.3116 | 18.6884 | 0
2058 | 4 | 18 | 2058-04-18 | 1987 | 42.2555 | 41.387 | 41.387 | 40.5185 | 39.65 | 40.5185 | 40.5185 | 41.387 | 42.2555 | 43.124 | 44.861 | 48.335 | 49.2035 | 52.6775 | 53.546 | 50.072 | 48.335 | 46.598 | 46.598 | 46.598 | 45.7295 | 45.7295 | 41.387 | 41.387 | 44.7524 | 20.2476 | 0
2058 | 4 | 19 | 2058-04-19 | 1987 | 40.8689 | 39.8583 | 39.8583 | 38.8477 | 36.8266 | 35.816 | 36.8266 | 39.8583 | 42.89 | 45.9217 | 48.9534 | 50.9746 | 50.9746 | 54.0063 | 56.0274 | 57.038 | 56.0274 | 56.0274 | 52.9957 | 49.964 | 47.9429 | 47.9429 | 45.9217 | 42.89 | 46.4691 | 18.5309 | 0
2058 | 4 | 20 | 2058-04-20 | 1987 | 43.5226 | 41.4277 | 39.3329 | 38.2854 | 39.3329 | 37.238 | 38.2854 | 41.4277 | 46.6649 | 48.7597 | 49.8071 | 52.9494 | 53.9969 | 56.0917 | 58.1866 | 58.1866 | 59.234 | 59.234 | 57.1391 | 50.8546 | 49.8071 | 46.6649 | 48.7597 | 47.7123 | 48.4542 | 16.5458 | 0
2058 | 4 | 21 | 2058-04-21 | 1987 | 45.076 | 45.076 | 45.076 | 43.965 | 42.854 | 42.854 | 42.854 | 45.076 | 48.409 | 52.853 | 56.186 | 59.519 | 60.63 | 62.852 | 61.741 | 60.63 | 60.63 | 57.297 | 56.186 | 53.964 | 51.742 | 49.52 | 47.298 | 46.187 | 51.6031 | 13.3969 | 0
2058 | 4 | 22 | 2058-04-22 | 1987 | 49.262 | 48.344 | 47.426 | 46.508 | 47.426 | 46.508 | 47.426 | 48.344 | 50.18 | 50.18 | 52.016 | 52.934 | 55.688 | 54.77 | 55.688 | 55.688 | 55.688 | 54.77 | 54.77 | 53.852 | 52.934 | 52.934 | 50.18 | 52.934 | 51.5187 | 13.4812 | 0
2058 | 4 | 23 | 2058-04-23 | 1987 | 50.027 | 45.743 | 44.672 | 46.814 | 45.743 | 45.743 | 45.743 | 46.814 | 48.956 | 53.24 | 57.524 | 58.595 | 60.737 | 62.879 | 65.021 | 66.092 | 66.092 | 65.021 | 60.737 | 55.382 | 51.098 | 47.885 | 46.814 | 44.672 | 53.4185 | 11.5815 | 0
2058 | 4 | 24 | 2058-04-24 | 1987 | 45.1277 | 42.9582 | 41.8735 | 40.7887 | 40.7887 | 39.704 | 40.7887 | 42.9582 | 46.2124 | 48.3819 | 51.6361 | 53.8056 | 57.0598 | 58.1445 | 58.1445 | 59.2293 | 60.314 | 59.2293 | 58.1445 | 53.8056 | 48.3819 | 47.2972 | 48.3819 | 47.2972 | 49.6022 | 15.3978 | 0
2058 | 4 | 25 | 2058-04-25 | 1987 | 44.9412 | 43.9225 | 44.9412 | 44.9412 | 43.9225 | 39.848 | 40.8666 | 45.9598 | 47.9971 | 50.0344 | 54.1089 | 56.1462 | 59.2021 | 60.2207 | 61.2394 | 61.2394 | 62.258 | 60.2207 | 58.1835 | 53.0903 | 51.053 | 49.0157 | 50.0344 | 50.0344 | 51.3925 | 13.6075 | 0
2058 | 4 | 26 | 2058-04-26 | 1987 | 48.8952 | 47.8799 | 45.8493 | 44.834 | 44.834 | 44.834 | 44.834 | 47.8799 | 51.9412 | 57.0177 | 61.079 | 65.1402 | 68.1862 | 72.2474 | 75.2934 | 77.324 | 76.3087 | 76.3087 | 73.2627 | 65.1402 | 65.1402 | 60.0637 | 54.9871 | 57.0177 | 59.4291 | 5.5709 | 0
2058 | 4 | 27 | 2058-04-27 | 1987 | 55.2255 | 53.1822 | 56.2471 | 52.1605 | 52.1605 | 48.074 | 53.1822 | 55.2255 | 61.3553 | 64.4202 | 66.4635 | 70.55 | 77.7015 | 79.7447 | 79.7447 | 81.788 | 81.788 | 79.7447 | 79.7447 | 73.6149 | 67.4851 | 63.3985 | 58.2904 | 58.2904 | 65.3992 | 0 | 0.39925
2058 | 4 | 28 | 2058-04-28 | 1987 | 64.508 | 62.996 | 56.948 | 55.436 | 55.436 | 53.924 | 53.924 | 53.924 | 56.948 | 55.436 | 55.436 | 58.46 | 61.484 | 69.044 | 73.58 | 72.068 | 69.044 | 69.044 | 66.02 | 62.996 | 61.484 | 56.948 | 56.948 | 55.436 | 60.728 | 4.272 | 0
2058 | 4 | 29 | 2058-04-29 | 1987 | 51.5165 | 50.387 | 50.387 | 49.2575 | 48.128 | 48.128 | 48.128 | 49.2575 | 52.646 | 57.164 | 58.2935 | 61.682 | 67.3295 | 70.718 | 72.977 | 75.236 | 70.718 | 74.1065 | 67.3295 | 65.0705 | 61.682 | 60.5525 | 60.5525 | 58.2935 | 59.5642 | 5.4358 | 0
2058 | 4 | 30 | 2058-04-30 | 1987 | 62.33 | 56.1642 | 57.1918 | 57.1918 | 55.1365 | 56.1642 | 57.1918 | 57.1918 | 57.1918 | 57.1918 | 57.1918 | 57.1918 | 58.2195 | 58.2195 | 58.2195 | 57.1918 | 57.1918 | 57.1918 | 58.2195 | 57.1918 | 52.0536 | 51.026 | 51.026 | 51.026 | 56.4211 | 8.5789 | 0
2058 | 5 | 1 | 2058-05-01 | 1987 | 54.11 | 53.141 | 54.11 | 54.11 | 55.079 | 54.11 | 54.11 | 55.079 | 59.924 | 60.893 | 59.924 | 61.862 | 61.862 | 55.079 | 59.924 | 57.986 | 56.048 | 57.017 | 56.048 | 55.079 | 52.172 | 53.141 | 53.141 | 50.234 | 56.0076 | 8.9924 | 0
2058 | 5 | 2 | 2058-05-02 | 1987 | 49.244 | 49.244 | 49.244 | 49.244 | 49.244 | 49.244 | 49.244 | 49.244 | 51.018 | 54.566 | 58.114 | 58.114 | 59.888 | 61.662 | 63.436 | 61.662 | 65.21 | 63.436 | 61.662 | 59.888 | 59.888 | 56.34 | 56.34 | 56.34 | 55.8965 | 9.1035 | 0
2058 | 5 | 3 | 2058-05-03 | 1987 | 44.078 | 44.078 | 44.078 | 44.078 | 44.078 | 44.078 | 44.078 | 45.176 | 46.274 | 48.47 | 51.764 | 51.764 | 57.254 | 57.254 | 60.548 | 60.548 | 62.744 | 62.744 | 61.646 | 56.156 | 55.058 | 51.764 | 50.666 | 50.666 | 51.6267 | 13.3733 | 0
2058 | 5 | 4 | 2058-05-04 | 1987 | 48.472 | 48.472 | 47.526 | 46.58 | 47.526 | 47.526 | 47.526 | 47.526 | 51.31 | 53.202 | 55.094 | 56.04 | 58.878 | 59.824 | 60.77 | 63.608 | 63.608 | 61.716 | 59.824 | 55.094 | 50.364 | 48.472 | 47.526 | 48.472 | 53.1232 | 11.8768 | 0
2058 | 5 | 5 | 2058-05-05 | 1987 | 49.2127 | 47.1255 | 47.8212 | 47.1255 | 46.4297 | 45.734 | 47.1255 | 49.2127 | 51.9957 | 54.0829 | 56.1701 | 57.5616 | 59.6488 | 60.3445 | 61.736 | 61.736 | 61.736 | 60.3445 | 58.953 | 56.1701 | 54.0829 | 53.3871 | 52.6914 | 52.6914 | 53.8799 | 11.1201 | 0
2058 | 5 | 6 | 2058-05-06 | 1987 | 48.551 | 47.822 | 45.635 | 44.906 | 44.906 | 44.906 | 45.635 | 47.822 | 50.009 | 52.925 | 54.383 | 57.299 | 58.757 | 59.486 | 60.944 | 61.673 | 62.402 | 60.944 | 58.757 | 56.57 | 52.925 | 54.383 | 53.654 | 52.925 | 53.2591 | 11.7409 | 0
2058 | 5 | 7 | 2058-05-07 | 1987 | 55.2402 | 54.6166 | 53.9931 | 53.3696 | 52.7461 | 50.252 | 52.7461 | 54.6166 | 56.4872 | 58.9813 | 61.4754 | 62.7224 | 63.3459 | 65.2165 | 65.84 | 65.84 | 65.84 | 63.3459 | 62.0989 | 61.4754 | 58.3578 | 58.3578 | 59.6048 | 58.9813 | 58.9813 | 6.0187 | 0
2058 | 5 | 8 | 2058-05-08 | 1987 | 52.508 | 50.3322 | 49.607 | 46.706 | 48.1565 | 47.4312 | 48.1565 | 50.3322 | 52.508 | 54.6837 | 56.8595 | 58.31 | 59.0352 | 61.9362 | 61.9362 | 62.6615 | 64.112 | 63.3867 | 61.9362 | 59.0352 | 54.6837 | 51.7827 | 51.0575 | 52.508 | 54.9859 | 10.0141 | 0
2058 | 5 | 9 | 2058-05-09 | 1987 | 56.1515 | 52.4727 | 51.737 | 50.2655 | 51.737 | 48.794 | 51.0012 | 53.2085 | 55.4157 | 58.3587 | 60.566 | 62.0375 | 62.7732 | 64.2447 | 65.7162 | 66.452 | 66.452 | 66.452 | 64.9805 | 62.0375 | 56.8872 | 52.4727 | 51.0012 | 50.2655 | 57.5617 | 7.4383 | 0
2058 | 5 | 10 | 2058-05-10 | 1987 | 53.9226 | 52.3213 | 51.5206 | 53.1219 | 52.3213 | 51.5206 | 50.72 | 51.5206 | 54.7232 | 57.9258 | 60.3277 | 61.929 | 63.5302 | 65.9322 | 68.3341 | 69.9354 | 70.736 | 70.736 | 69.1347 | 66.7328 | 63.5302 | 61.1283 | 57.9258 | 54.7232 | 59.7606 | 5.2394 | 0
2058 | 5 | 11 | 2058-05-11 | 1987 | 51.6975 | 49.8657 | 49.8657 | 49.8657 | 48.0338 | 46.202 | 49.8657 | 49.8657 | 55.3612 | 62.6886 | 70.016 | 68.1842 | 70.016 | 68.1842 | 66.3523 | 68.1842 | 70.016 | 60.8568 | 59.0249 | 55.3612 | 57.1931 | 57.1931 | 57.1931 | 55.3612 | 58.1853 | 6.8147 | 0
2058 | 5 | 12 | 2058-05-12 | 1987 | 64.5476 | 63.0554 | 63.0554 | 63.0554 | 61.5632 | 57.0866 | 55.5944 | 57.0866 | 60.071 | 63.0554 | 64.5476 | 61.5632 | 63.0554 | 63.0554 | 64.5476 | 67.532 | 66.0398 | 64.5476 | 60.071 | 58.5788 | 58.5788 | 55.5944 | 54.1022 | 52.61 | 60.9414 | 4.0586 | 0
2058 | 5 | 13 | 2058-05-13 | 1987 | 50.846 | 51.6257 | 51.6257 | 51.6257 | 52.4054 | 52.4054 | 52.4054 | 54.7444 | 57.0835 | 57.8632 | 60.2022 | 58.6428 | 62.5413 | 64.1006 | 64.8803 | 65.66 | 65.66 | 65.66 | 63.3209 | 63.3209 | 57.8632 | 56.3038 | 56.6936 | 57.0835 | 58.1068 | 6.8932 | 0
2058 | 5 | 14 | 2058-05-14 | 1987 | 52.816 | 52.816 | 52.816 | 52.816 | 54.3 | 54.3 | 52.816 | 52.816 | 54.3 | 54.3 | 57.268 | 60.236 | 60.236 | 60.236 | 63.204 | 64.688 | 64.688 | 63.204 | 58.752 | 55.784 | 52.816 | 51.332 | 52.816 | 51.332 | 56.2787 | 8.7213 | 0
2058 | 5 | 15 | 2058-05-15 | 1987 | 53.642 | 53.642 | 53.642 | 51.762 | 49.882 | 49.882 | 51.762 | 51.762 | 53.642 | 57.402 | 59.282 | 59.282 | 59.282 | 61.162 | 63.042 | 63.042 | 64.922 | 61.162 | 57.402 | 57.402 | 53.642 | 53.642 | 49.882 | 48.002 | 55.757 | 9.243 | 0
2058 | 5 | 16 | 2058-05-16 | 1987 | 52.7797 | 52.0014 | 52.0014 | 52.0014 | 51.2231 | 48.11 | 52.0014 | 53.558 | 55.8929 | 56.6711 | 57.4494 | 59.006 | 61.3409 | 61.3409 | 61.3409 | 64.454 | 63.6757 | 64.454 | 62.1191 | 60.5626 | 56.6711 | 58.2277 | 57.4494 | 55.1146 | 57.0603 | 7.9397 | 0
2058 | 5 | 17 | 2058-05-17 | 1987 | 56.3259 | 54.2131 | 51.044 | 52.1004 | 52.1004 | 51.044 | 53.1568 | 53.1568 | 54.2131 | 57.3822 | 57.3822 | 60.5514 | 62.6641 | 64.7769 | 64.7769 | 65.8333 | 67.946 | 67.946 | 66.8896 | 61.6078 | 63.7205 | 62.6641 | 59.495 | 57.3822 | 59.0989 | 5.9011 | 0
2058 | 5 | 18 | 2058-05-18 | 1987 | 56.759 | 51.6344 | 49.9262 | 48.218 | 48.218 | 48.218 | 48.218 | 49.9262 | 53.3426 | 58.4672 | 63.5918 | 65.3 | 63.5918 | 65.3 | 61.8836 | 60.1754 | 60.1754 | 60.1754 | 61.8836 | 56.759 | 55.0508 | 53.3426 | 49.9262 | 48.218 | 55.7625 | 9.2375 | 0
2058 | 5 | 19 | 2058-05-19 | 1987 | 45.3693 | 42.6724 | 42.6724 | 42.6724 | 42.6724 | 41.324 | 45.3693 | 48.0662 | 50.763 | 56.1568 | 57.5052 | 60.2021 | 64.2474 | 68.2927 | 68.2927 | 66.9443 | 72.338 | 69.6411 | 69.6411 | 64.2474 | 58.8537 | 56.1568 | 53.4599 | 50.763 | 55.7635 | 9.2365 | 0
2058 | 5 | 20 | 2058-05-20 | 1987 | 54.0703 | 52.5267 | 50.9832 | 48.668 | 50.2115 | 48.668 | 50.2115 | 53.2985 | 54.842 | 57.1572 | 61.016 | 62.5595 | 64.103 | 64.8748 | 66.4183 | 66.4183 | 67.19 | 66.4183 | 65.6465 | 63.3312 | 58.7007 | 61.016 | 58.7007 | 57.929 | 58.54 | 6.46 | 0
2058 | 5 | 21 | 2058-05-21 | 1987 | 52.5714 | 51.6791 | 49.8946 | 49.0023 | 48.11 | 48.11 | 49.0023 | 50.7869 | 52.5714 | 55.2483 | 58.8174 | 61.4943 | 62.3866 | 64.1711 | 65.0634 | 66.848 | 65.0634 | 65.0634 | 63.2789 | 60.602 | 56.1406 | 54.356 | 50.7869 | 50.7869 | 56.3265 | 8.6735 | 0
2058 | 5 | 22 | 2058-05-22 | 1987 | 51.5547 | 51.5547 | 50.7065 | 49.8582 | 49.01 | 49.8582 | 50.7065 | 50.7065 | 52.403 | 53.2512 | 55.796 | 56.6442 | 57.4925 | 59.189 | 60.8855 | 62.582 | 62.582 | 61.7337 | 61.7337 | 60.0372 | 55.796 | 54.9477 | 54.9477 | 53.2512 | 55.3012 | 9.6988 | 0
2058 | 5 | 23 | 2058-05-23 | 1987 | 51.8491 | 49.2203 | 50.0965 | 49.2203 | 48.344 | 48.344 | 50.0965 | 51.8491 | 55.3542 | 58.8593 | 58.8593 | 62.3644 | 64.9932 | 65.8695 | 64.9932 | 67.622 | 67.622 | 66.7457 | 64.9932 | 62.3644 | 57.983 | 57.983 | 57.1067 | 55.3542 | 57.837 | 7.163 | 0
2058 | 5 | 24 | 2058-05-24 | 1987 | 57.0815 | 55.931 | 51.329 | 50.1785 | 52.4795 | 49.028 | 52.4795 | 53.63 | 62.834 | 63.9845 | 67.436 | 68.5865 | 70.8875 | 74.339 | 76.64 | 74.339 | 76.64 | 76.64 | 74.339 | 69.737 | 62.834 | 59.3825 | 55.931 | 53.63 | 62.9299 | 2.0701 | 0
2058 | 5 | 25 | 2058-05-25 | 1987 | 58.529 | 58.529 | 57.164 | 58.529 | 58.529 | 58.529 | 58.529 | 59.894 | 58.529 | 61.259 | 61.259 | 62.624 | 63.989 | 66.719 | 65.354 | 66.719 | 69.449 | 72.179 | 73.544 | 70.814 | 70.814 | 68.084 | 65.354 | 63.989 | 63.7046 | 1.2954 | 0
2058 | 5 | 26 | 2058-05-26 | 1987 | 53.636 | 53.636 | 51.692 | 51.692 | 51.692 | 51.692 | 51.692 | 51.692 | 53.636 | 53.636 | 55.58 | 59.468 | 61.412 | 63.356 | 63.356 | 67.244 | 67.244 | 67.244 | 65.3 | 63.356 | 61.412 | 57.524 | 55.58 | 55.58 | 57.848 | 7.152 | 0
2058 | 5 | 27 | 2058-05-27 | 1987 | 53.26 | 53.26 | 50.756 | 50.756 | 50.756 | 50.756 | 50.756 | 50.756 | 53.26 | 55.764 | 60.772 | 58.268 | 65.78 | 65.78 | 65.78 | 70.788 | 73.292 | 68.284 | 68.284 | 65.78 | 63.276 | 60.772 | 58.268 | 55.764 | 59.207 | 5.793 | 0
2058 | 5 | 28 | 2058-05-28 | 1987 | 55.9095 | 53.1237 | 53.1237 | 53.1237 | 53.1237 | 53.1237 | 50.3378 | 50.3378 | 53.1237 | 55.9095 | 67.0529 | 75.4105 | 80.9822 | 78.1963 | 83.768 | 80.9822 | 78.1963 | 75.4105 | 69.8388 | 67.0529 | 61.4812 | 55.9095 | 50.3378 | 47.552 | 62.642 | 2.358 | 0
2058 | 5 | 29 | 2058-05-29 | 1987 | 53.852 | 56.5925 | 56.5925 | 55.2223 | 55.2223 | 53.852 | 55.2223 | 57.9627 | 60.7032 | 64.814 | 70.295 | 71.6653 | 73.0355 | 75.776 | 75.776 | 75.776 | 74.4057 | 73.0355 | 70.295 | 60.7032 | 57.9627 | 56.5925 | 57.9627 | 56.5925 | 63.3296 | 1.6704 | 0
2058 | 5 | 30 | 2058-05-30 | 1987 | 48.146 | 48.146 | 48.146 | 48.146 | 48.146 | 50.818 | 50.818 | 50.818 | 53.49 | 61.506 | 61.506 | 66.85 | 72.194 | 69.522 | 56.162 | 61.506 | 72.194 | 66.85 | 69.522 | 58.834 | 53.49 | 53.49 | 50.818 | 48.146 | 57.0527 | 7.9473 | 0
2058 | 5 | 31 | 2058-05-31 | 1987 | 50.9216 | 48.974 | 48.974 | 48.974 | 48.974 | 48.974 | 48.974 | 50.9216 | 54.8168 | 60.6596 | 58.712 | 62.6072 | 66.5024 | 66.5024 | 68.45 | 68.45 | 68.45 | 64.5548 | 58.712 | 56.7644 | 52.8692 | 50.9216 | 50.9216 | 48.974 | 56.4398 | 8.5602 | 0
2058 | 6 | 1 | 2058-06-01 | 1987 | 59.0132 | 57.6656 | 56.318 | 56.318 | 56.318 | 56.318 | 57.6656 | 59.0132 | 64.4036 | 64.4036 | 69.794 | 69.794 | 68.4464 | 65.7512 | 69.794 | 73.8368 | 76.532 | 72.4892 | 73.8368 | 72.4892 | 68.4464 | 64.4036 | 65.7512 | 63.056 | 65.0774 | 0 | 0.0774
2058 | 6 | 2 | 2058-06-02 | 1987 | 63.896 | 63.104 | 62.312 | 60.728 | 60.728 | 60.728 | 62.312 | 65.48 | 67.064 | 68.648 | 70.232 | 73.4 | 74.192 | 75.776 | 77.36 | 78.152 | 77.36 | 77.36 | 75.776 | 72.608 | 70.232 | 68.648 | 68.648 | 67.856 | 69.275 | 0 | 4.275
2058 | 6 | 3 | 2058-06-03 | 1987 | 63.5013 | 63.0007 | 62.5 | 61.4987 | 60.998 | 61.4987 | 63.0007 | 64.002 | 65.504 | 68.0073 | 69.5093 | 70.5107 | 71.512 | 72.5133 | 73.5147 | 74.0153 | 74.516 | 74.516 | 72.5133 | 70.5107 | 68.0073 | 66.5053 | 67.006 | 67.006 | 67.7361 | 0 | 2.7361
2058 | 6 | 4 | 2058-06-04 | 1987 | 68.2684 | 67.5025 | 66.7367 | 62.9076 | 62.1418 | 63.6735 | 63.6735 | 65.9709 | 69.0342 | 71.3316 | 75.1607 | 72.8633 | 75.1607 | 77.4582 | 78.224 | 76.6924 | 76.6924 | 74.3949 | 71.3316 | 68.2684 | 64.4393 | 62.9076 | 61.376 | 61.376 | 69.0661 | 0 | 4.0661
2058 | 6 | 5 | 2058-06-05 | 1987 | 65.1429 | 63.8273 | 63.8273 | 63.8273 | 63.8273 | 63.8273 | 65.1429 | 66.4585 | 70.4055 | 70.4055 | 70.4055 | 73.0367 | 71.7211 | 67.7742 | 71.7211 | 73.0367 | 73.0367 | 75.668 | 70.4055 | 69.0898 | 65.1429 | 61.196 | 61.196 | 61.196 | 67.5549 | 0 | 2.5549
2058 | 6 | 6 | 2058-06-06 | 1987 | 60.7752 | 59.5366 | 59.5366 | 59.5366 | 58.298 | 59.5366 | 59.5366 | 63.2525 | 65.7297 | 66.9684 | 70.6843 | 71.9229 | 75.6388 | 78.116 | 76.8774 | 78.116 | 78.116 | 76.8774 | 75.6388 | 73.1615 | 66.9684 | 68.207 | 66.9684 | 66.9684 | 68.207 | 0 | 3.207
2058 | 6 | 7 | 2058-06-07 | 1987 | 63.858 | 63.376 | 62.894 | 61.93 | 61.448 | 62.412 | 63.376 | 64.822 | 66.268 | 68.196 | 69.16 | 71.088 | 70.606 | 72.052 | 73.498 | 74.462 | 73.98 | 73.498 | 72.052 | 72.052 | 69.642 | 67.714 | 67.232 | 66.75 | 68.0152 | 0 | 3.0152
2058 | 6 | 8 | 2058-06-08 | 1987 | 72.702 | 63.352 | 63.352 | 63.352 | 63.352 | 61.482 | 61.482 | 59.612 | 61.482 | 61.482 | 61.482 | 63.352 | 63.352 | 65.222 | 65.222 | 68.962 | 74.572 | 72.702 | 76.442 | 74.572 | 70.832 | 72.702 | 67.092 | 61.482 | 66.2349 | 0 | 1.2349
2058 | 6 | 9 | 2058-06-09 | 1987 | 66.6126 | 64.1203 | 61.628 | 64.1203 | 62.8742 | 64.1203 | 64.1203 | 65.3665 | 66.6126 | 65.3665 | 69.1049 | 69.1049 | 71.5972 | 72.8434 | 75.3357 | 77.828 | 77.828 | 76.5818 | 76.5818 | 74.0895 | 72.8434 | 70.3511 | 69.1049 | 68.4818 | 69.4424 | 0 | 4.4424
2058 | 6 | 10 | 2058-06-10 | 1987 | 65.884 | 65.884 | 63.702 | 63.702 | 61.52 | 61.52 | 62.611 | 63.702 | 65.884 | 65.884 | 70.248 | 72.43 | 73.521 | 77.885 | 78.976 | 80.067 | 80.067 | 81.158 | 81.158 | 80.067 | 72.43 | 68.066 | 64.793 | 65.884 | 70.2935 | 0 | 5.2935
2058 | 6 | 11 | 2058-06-11 | 1987 | 64.618 | 62.122 | 62.954 | 62.954 | 60.458 | 61.29 | 64.618 | 66.282 | 69.61 | 71.274 | 73.77 | 75.434 | 77.93 | 79.594 | 81.258 | 82.922 | 82.922 | 78.762 | 75.434 | 72.938 | 71.274 | 69.61 | 67.946 | 66.282 | 70.9273 | 0 | 5.9273
2058 | 6 | 12 | 2058-06-12 | 1987 | 64.6864 | 63.5982 | 64.6864 | 62.51 | 62.51 | 64.6864 | 65.7745 | 66.8627 | 69.0391 | 70.1273 | 73.3918 | 76.6564 | 76.6564 | 84.2736 | 85.3618 | 86.45 | 84.2736 | 82.0973 | 82.0973 | 81.0091 | 76.6564 | 71.2155 | 69.0391 | 66.8627 | 72.9384 | 0 | 7.9384
2058 | 6 | 13 | 2058-06-13 | 1987 | 65.8148 | 63.428 | 64.6214 | 65.8148 | 65.8148 | 64.6214 | 68.2016 | 68.2016 | 69.395 | 69.395 | 71.7818 | 74.1686 | 80.1356 | 83.7158 | 87.296 | 86.1026 | 87.296 | 87.296 | 84.9092 | 78.9422 | 74.1686 | 70.5884 | 71.7818 | 70.5884 | 73.92 | 0 | 8.92
2058 | 6 | 14 | 2058-06-14 | 1987 | 70.4733 | 69.742 | 67.548 | 65.354 | 65.354 | 66.0853 | 68.2793 | 71.2047 | 74.13 | 77.0553 | 77.7867 | 79.2493 | 80.712 | 81.4433 | 82.906 | 82.906 | 85.1 | 82.1747 | 81.4433 | 78.518 | 74.13 | 71.936 | 69.742 | 68.2793 | 74.648 | 0 | 9.648
2058 | 6 | 15 | 2058-06-15 | 1987 | 69.0281 | 67.5034 | 65.9787 | 64.454 | 65.9787 | 65.9787 | 65.2164 | 64.454 | 64.454 | 65.2164 | 66.7411 | 66.7411 | 68.2658 | 69.7905 | 73.6022 | 74.3646 | 75.1269 | 77.414 | 73.6022 | 73.6022 | 72.0775 | 70.5528 | 69.0281 | 67.5034 | 69.0281 | 0 | 4.0281
2058 | 6 | 16 | 2058-06-16 | 1987 | 65.8805 | 64.9794 | 64.0782 | 63.1771 | 62.276 | 62.276 | 64.0782 | 64.0782 | 64.9794 | 64.9794 | 66.7816 | 68.5839 | 71.2873 | 73.9906 | 75.7929 | 76.694 | 74.8918 | 73.9906 | 73.0895 | 73.0895 | 72.1884 | 70.3861 | 67.6827 | 66.7816 | 68.5839 | 0 | 3.5839
2058 | 6 | 17 | 2058-06-17 | 1987 | 63.5507 | 62.5615 | 60.5832 | 59.594 | 59.594 | 59.594 | 62.5615 | 64.5399 | 66.5183 | 70.475 | 73.4425 | 74.4317 | 76.4101 | 78.3885 | 80.3668 | 80.3668 | 81.356 | 80.3668 | 79.3776 | 75.4209 | 71.4642 | 67.5075 | 68.4966 | 67.5075 | 70.1865 | 0 | 5.1865
2058 | 6 | 18 | 2058-06-18 | 1987 | 64.1951 | 62.3618 | 59.612 | 60.5286 | 59.612 | 60.5286 | 62.3618 | 66.0283 | 70.6114 | 69.6948 | 73.3612 | 77.0277 | 78.8609 | 78.8609 | 79.7775 | 81.6108 | 83.444 | 82.5274 | 80.6942 | 77.9443 | 73.3612 | 71.528 | 67.8615 | 66.0283 | 71.1843 | 0 | 6.1843
2058 | 6 | 19 | 2058-06-19 | 1987 | 66.6283 | 66.6283 | 64.7625 | 64.7625 | 60.098 | 61.0309 | 63.8296 | 66.6283 | 67.5612 | 69.427 | 74.0914 | 75.9572 | 79.6888 | 82.4875 | 84.3533 | 85.2862 | 87.152 | 86.2191 | 86.2191 | 82.4875 | 78.7559 | 73.1586 | 69.427 | 68.4941 | 73.5473 | 0 | 8.5473
2058 | 6 | 20 | 2058-06-20 | 1987 | 72.2097 | 66.9987 | 68.3015 | 66.9987 | 66.9987 | 66.9987 | 65.696 | 66.9987 | 69.6042 | 70.907 | 73.5125 | 74.8152 | 69.6042 | 70.907 | 76.118 | 72.2097 | 70.907 | 72.2097 | 72.2097 | 74.8152 | 72.2097 | 69.6042 | 69.6042 | 66.9987 | 70.3099 | 0 | 5.3099
2058 | 6 | 21 | 2058-06-21 | 1987 | 66.4667 | 65.8744 | 65.8744 | 65.8744 | 65.282 | 65.282 | 65.8744 | 66.4667 | 67.0591 | 68.2438 | 69.4285 | 70.0209 | 66.4667 | 70.6133 | 70.6133 | 71.798 | 70.0209 | 70.6133 | 70.0209 | 68.8362 | 67.6515 | 67.0591 | 66.4667 | 66.4667 | 67.8489 | 0 | 2.8489
2058 | 6 | 22 | 2058-06-22 | 1987 | 66.1365 | 66.1365 | 64.7716 | 64.7716 | 63.4068 | 62.042 | 64.7716 | 64.7716 | 67.5013 | 71.5958 | 74.3254 | 75.6902 | 81.1495 | 81.1495 | 83.8792 | 85.244 | 85.244 | 85.244 | 82.5144 | 74.3254 | 68.8661 | 66.1365 | 66.1365 | 67.5013 | 72.2213 | 0 | 7.2213
2058 | 6 | 23 | 2058-06-23 | 1987 | 68.351 | 66.65 | 64.949 | 64.949 | 63.248 | 63.248 | 64.949 | 68.351 | 70.052 | 73.454 | 76.856 | 83.66 | 87.062 | 90.464 | 95.567 | 95.567 | 95.567 | 97.268 | 95.567 | 90.464 | 83.66 | 78.557 | 73.454 | 66.65 | 78.2735 | 0 | 13.2735
2058 | 6 | 24 | 2058-06-24 | 1987 | 69.323 | 68.36 | 67.397 | 66.434 | 66.434 | 67.397 | 69.323 | 72.212 | 76.064 | 78.953 | 81.842 | 84.731 | 87.62 | 88.583 | 90.509 | 91.472 | 90.509 | 89.546 | 88.583 | 85.694 | 78.953 | 78.953 | 78.953 | 77.027 | 78.953 | 0 | 13.953
2058 | 6 | 25 | 2058-06-25 | 1987 | 69.3166 | 67.0331 | 65.8914 | 65.8914 | 63.608 | 65.8914 | 68.1749 | 70.4583 | 76.1669 | 80.7337 | 83.0171 | 86.4423 | 89.8674 | 92.1509 | 94.4343 | 95.576 | 93.2926 | 94.4343 | 92.1509 | 89.8674 | 83.0171 | 78.4503 | 80.7337 | 78.4503 | 80.2104 | 0 | 15.2104
2058 | 6 | 26 | 2058-06-26 | 1987 | 73.8959 | 72.0965 | 71.4966 | 69.0974 | 67.298 | 67.8978 | 71.4966 | 73.8959 | 75.6953 | 76.8949 | 78.0945 | 79.8939 | 82.2932 | 83.4928 | 85.2922 | 85.2922 | 85.892 | 85.2922 | 84.0926 | 82.2932 | 79.8939 | 78.0945 | 76.8949 | 75.0955 | 77.5697 | 0 | 12.5697
2058 | 6 | 27 | 2058-06-27 | 1987 | 75.1723 | 71.6554 | 70.7762 | 69.0177 | 67.2592 | 66.38 | 71.6554 | 74.2931 | 75.1723 | 76.9308 | 79.5685 | 82.2062 | 83.9646 | 86.6023 | 87.4815 | 89.24 | 86.6023 | 88.3608 | 86.6023 | 84.8438 | 81.3269 | 69.8969 | 70.7762 | 69.0177 | 77.7001 | 0 | 12.7001
2058 | 6 | 28 | 2058-06-28 | 1987 | 72.4988 | 71.1134 | 70.6516 | 69.728 | 70.1898 | 70.1898 | 70.6516 | 70.1898 | 70.6516 | 72.037 | 74.3459 | 76.1931 | 77.5785 | 80.3492 | 81.7346 | 81.7346 | 83.12 | 82.6582 | 82.6582 | 81.7346 | 80.811 | 78.5021 | 76.6549 | 75.2695 | 75.8852 | 0 | 10.8852
2058 | 6 | 29 | 2058-06-29 | 1987 | 65.6729 | 66.0751 | 66.0751 | 64.4664 | 63.662 | 64.0642 | 66.0751 | 68.4882 | 69.6948 | 69.6948 | 71.7057 | 71.7057 | 72.5101 | 73.7167 | 75.7276 | 76.532 | 76.532 | 76.1298 | 75.3254 | 74.1189 | 72.1079 | 70.097 | 69.2926 | 68.4882 | 70.3316 | 0 | 5.3316
2058 | 6 | 30 | 2058-06-30 | 1987 | 69.656 | 67.5635 | 66.1685 | 67.5635 | 64.076 | 65.471 | 64.076 | 66.1685 | 67.5635 | 69.656 | 71.051 | 74.5385 | 75.9335 | 77.3285 | 79.421 | 80.816 | 80.816 | 80.816 | 80.1185 | 78.7235 | 75.236 | 71.7485 | 70.3535 | 67.5635 | 72.1844 | 0 | 7.1844
2058 | 7 | 1 | 2058-07-01 | 1987 | 65.4072 | 63.8811 | 63.1181 | 61.592 | 63.8811 | 62.355 | 63.1181 | 63.8811 | 65.4072 | 65.4072 | 66.9333 | 69.9855 | 71.5116 | 75.3268 | 76.8529 | 78.379 | 79.142 | 76.8529 | 75.3268 | 72.2746 | 68.4594 | 66.1703 | 64.6442 | 64.6442 | 68.523 | 0 | 3.523
2058 | 7 | 2 | 2058-07-02 | 1987 | 65.926 | 65.926 | 65.926 | 65.926 | 65.926 | 65.926 | 65.926 | 64.148 | 69.482 | 73.038 | 73.038 | 76.594 | 80.15 | 78.372 | 80.15 | 78.372 | 78.372 | 78.372 | 76.594 | 76.594 | 73.038 | 73.038 | 71.26 | 69.482 | 72.149 | 0 | 7.149
2058 | 7 | 3 | 2058-07-03 | 1987 | 68.954 | 67.568 | 67.568 | 66.182 | 66.182 | 66.182 | 67.568 | 68.954 | 68.954 | 70.34 | 74.498 | 73.112 | 75.884 | 81.428 | 82.814 | 86.972 | 84.2 | 85.586 | 84.2 | 81.428 | 74.498 | 71.726 | 66.182 | 63.41 | 73.5162 | 0 | 8.5162
2058 | 7 | 4 | 2058-07-04 | 1987 | 69.5696 | 69.5696 | 66.8588 | 64.148 | 64.148 | 64.148 | 66.8588 | 72.2804 | 77.702 | 77.702 | 80.4128 | 77.702 | 85.8344 | 77.702 | 77.702 | 74.9912 | 88.5452 | 91.256 | 83.1236 | 72.2804 | 72.2804 | 69.5696 | 69.5696 | 66.8588 | 74.2006 | 0 | 9.2006
2058 | 7 | 5 | 2058-07-05 | 1987 | 66.884 | 68.9327 | 66.884 | 68.9327 | 68.9327 | 68.9327 | 70.9815 | 73.0302 | 75.0789 | 77.1276 | 83.2738 | 85.3225 | 89.42 | 87.3713 | 89.42 | 89.42 | 89.42 | 85.3225 | 79.1764 | 75.0789 | 70.9815 | 68.9327 | 66.884 | 66.884 | 76.3594 | 0 | 11.3594
2058 | 7 | 6 | 2058-07-06 | 1987 | 71.1706 | 71.1706 | 71.8739 | 71.1706 | 70.4673 | 69.764 | 70.4673 | 71.1706 | 73.2804 | 74.687 | 75.3903 | 76.7969 | 78.2034 | 79.61 | 78.9067 | 79.61 | 79.61 | 78.9067 | 77.5001 | 76.7969 | 76.0936 | 74.687 | 74.687 | 73.9837 | 74.8335 | 0 | 9.8335
2058 | 7 | 7 | 2058-07-07 | 1987 | 68.2029 | 66.704 | 66.704 | 66.704 | 67.4535 | 66.704 | 67.4535 | 68.2029 | 67.4535 | 68.9524 | 69.7018 | 69.7018 | 71.9502 | 72.6996 | 74.1985 | 74.948 | 72.6996 | 72.6996 | 71.2007 | 70.4513 | 68.9524 | 68.2029 | 68.2029 | 66.704 | 69.452 | 0 | 4.452
2058 | 7 | 8 | 2058-07-08 | 1987 | 59.93 | 55.58 | 57.755 | 55.58 | 57.755 | 57.755 | 57.755 | 55.58 | 55.58 | 62.105 | 72.98 | 75.155 | 70.805 | 75.155 | 77.33 | 81.68 | 81.68 | 79.505 | 75.155 | 72.98 | 66.455 | 68.63 | 66.455 | 64.28 | 66.8175 | 0 | 1.8175
2058 | 7 | 9 | 2058-07-09 | 1987 | 72.4951 | 69.7198 | 66.9445 | 64.1693 | 64.1693 | 61.394 | 64.1693 | 69.7198 | 69.7198 | 64.1693 | 66.9445 | 78.0456 | 86.3715 | 86.3715 | 89.1467 | 91.922 | 91.922 | 89.1467 | 86.3715 | 83.5962 | 83.5962 | 75.2704 | 75.2704 | 75.2704 | 76.0798 | 0 | 11.0798
2058 | 7 | 10 | 2058-07-10 | 1987 | 74.4122 | 70.5221 | 69.2254 | 69.2254 | 69.2254 | 66.632 | 71.8188 | 74.4122 | 80.8956 | 86.0824 | 88.6758 | 91.2692 | 89.9725 | 95.1592 | 96.4559 | 97.7526 | 100.346 | 99.0493 | 97.7526 | 95.1592 | 89.9725 | 86.0824 | 82.1923 | 84.7857 | 84.4615 | 0 | 19.4615
2058 | 7 | 11 | 2058-07-11 | 1987 | 75.848 | 74.732 | 71.384 | 72.5 | 69.152 | 71.384 | 70.268 | 78.08 | 76.964 | 80.312 | 83.66 | 88.124 | 91.472 | 93.704 | 97.052 | 99.284 | 95.936 | 95.936 | 95.936 | 90.356 | 83.66 | 78.08 | 80.312 | 78.08 | 83.009 | 0 | 18.009
2058 | 7 | 12 | 2058-07-12 | 1987 | 75.965 | 74.003 | 71.06 | 72.041 | 71.06 | 69.098 | 73.022 | 75.965 | 77.927 | 81.851 | 85.775 | 88.718 | 88.718 | 91.661 | 92.642 | 96.566 | 96.566 | 95.585 | 92.642 | 89.699 | 83.813 | 80.87 | 80.87 | 78.908 | 82.7094 | 0 | 17.7094
2058 | 7 | 13 | 2058-07-13 | 1987 | 70.61 | 68.7946 | 67.8869 | 66.9791 | 64.256 | 64.256 | 67.8869 | 71.5177 | 74.2409 | 76.0563 | 79.6871 | 80.5949 | 84.2257 | 86.0411 | 88.7643 | 88.7643 | 89.672 | 88.7643 | 88.7643 | 86.0411 | 79.6871 | 76.964 | 76.0563 | 75.1486 | 77.5691 | 0 | 12.5691
2058 | 7 | 14 | 2058-07-14 | 1987 | 70.2723 | 67.671 | 67.671 | 62.4684 | 59.8671 | 59 | 64.2026 | 67.671 | 70.2723 | 71.1394 | 70.2723 | 74.6079 | 77.2092 | 80.6776 | 81.5447 | 84.146 | 84.146 | 82.4118 | 80.6776 | 78.0763 | 73.7408 | 69.4052 | 67.671 | 66.8039 | 72.1511 | 0 | 7.1511
2058 | 7 | 15 | 2058-07-15 | 1987 | 71.546 | 70.304 | 66.578 | 64.094 | 59.126 | 59.126 | 61.61 | 61.61 | 61.61 | 64.094 | 69.062 | 71.546 | 72.788 | 77.756 | 78.998 | 78.998 | 82.724 | 81.482 | 75.272 | 71.546 | 69.062 | 65.336 | 64.094 | 62.852 | 69.2172 | 0 | 4.2172
2058 | 7 | 16 | 2058-07-16 | 1987 | 64.394 | 64.394 | 64.394 | 64.394 | 64.394 | 63.23 | 63.23 | 63.23 | 64.394 | 65.558 | 65.558 | 69.05 | 69.05 | 71.378 | 74.87 | 77.198 | 80.69 | 80.69 | 79.526 | 79.526 | 76.034 | 71.378 | 72.542 | 71.378 | 70.02 | 0 | 5.02
2058 | 7 | 17 | 2058-07-17 | 1987 | 61.0923 | 58.2825 | 59.2191 | 57.3459 | 54.536 | 54.536 | 56.4092 | 62.9656 | 62.029 | 66.7121 | 73.2684 | 74.205 | 76.0783 | 78.8881 | 81.698 | 79.8248 | 78.8881 | 75.1417 | 73.2684 | 71.3952 | 68.5853 | 69.5219 | 70.4586 | 69.5219 | 68.078 | 0 | 3.078
2058 | 7 | 18 | 2058-07-18 | 1987 | 64.3075 | 63.2022 | 60.9915 | 59.8861 | 57.6754 | 57.6754 | 56.57 | 58.7807 | 60.9915 | 67.6236 | 70.9397 | 75.3612 | 77.5719 | 78.6773 | 79.7826 | 80.888 | 77.5719 | 78.6773 | 70.9397 | 67.292 | 63.5338 | 59.8861 | 58.7807 | 58.7807 | 66.9328 | 0 | 1.9328
2058 | 7 | 19 | 2058-07-19 | 1987 | 64.0016 | 64.0016 | 61.808 | 61.808 | 61.808 | 61.808 | 62.9048 | 62.9048 | 64.0016 | 66.1952 | 68.3888 | 69.4856 | 69.4856 | 71.6792 | 74.9696 | 74.9696 | 77.1632 | 78.26 | 74.9696 | 72.776 | 69.4856 | 67.292 | 67.292 | 69.4856 | 68.206 | 0 | 3.206
2058 | 7 | 20 | 2058-07-20 | 1987 | 59.4641 | 59.4641 | 58.467 | 58.467 | 57.47 | 58.467 | 57.47 | 62.4552 | 66.4434 | 68.4375 | 67.4404 | 71.4286 | 75.4168 | 75.4168 | 77.4109 | 80.402 | 80.402 | 80.402 | 78.4079 | 74.4197 | 69.4345 | 65.4463 | 64.4493 | 63.4523 | 67.939 | 0 | 2.939
2058 | 7 | 21 | 2058-07-21 | 1987 | 68.8412 | 68.8412 | 65.4952 | 62.1493 | 64.3799 | 61.034 | 65.4952 | 66.6105 | 73.3024 | 77.7636 | 81.1095 | 83.3402 | 85.5708 | 88.9167 | 86.6861 | 90.032 | 88.9167 | 87.8014 | 85.5708 | 83.3402 | 77.7636 | 73.3024 | 73.3024 | 67.7258 | 76.1371 | 0 | 11.1371
2058 | 7 | 22 | 2058-07-22 | 1987 | 78.872 | 74.291 | 72.0005 | 72.0005 | 72.0005 | 72.0005 | 74.291 | 74.291 | 74.291 | 76.5815 | 78.872 | 78.872 | 83.453 | 88.034 | 88.034 | 88.034 | 85.7435 | 85.7435 | 85.7435 | 81.1625 | 78.872 | 78.872 | 72.0005 | 69.71 | 78.4902 | 0 | 13.4902
2058 | 7 | 23 | 2058-07-23 | 1987 | 61.52 | 61.52 | 61.52 | 61.52 | 61.52 | 61.52 | 61.52 | 64.463 | 65.9345 | 68.8775 | 73.292 | 76.235 | 80.6495 | 82.121 | 83.5925 | 85.064 | 83.5925 | 80.6495 | 83.5925 | 82.121 | 79.178 | 71.8205 | 68.8775 | 68.8775 | 72.0657 | 0 | 7.0657
2058 | 7 | 24 | 2058-07-24 | 1987 | 75.224 | 70.016 | 68.714 | 67.412 | 66.11 | 67.412 | 67.412 | 71.318 | 72.62 | 73.922 | 79.13 | 85.64 | 84.338 | 85.64 | 85.64 | 86.942 | 88.244 | 89.546 | 88.244 | 85.64 | 81.734 | 76.526 | 72.62 | 68.714 | 77.4483 | 0 | 12.4482
2058 | 7 | 25 | 2058-07-25 | 1987 | 70.848 | 70.848 | 69.73 | 69.73 | 69.73 | 68.612 | 69.73 | 70.848 | 70.848 | 71.966 | 75.32 | 76.438 | 78.674 | 83.146 | 86.5 | 88.736 | 83.146 | 82.028 | 82.028 | 80.91 | 79.792 | 75.32 | 74.202 | 73.084 | 75.9256 | 0 | 10.9256
2058 | 7 | 26 | 2058-07-26 | 1987 | 72.3675 | 72.3675 | 71.8504 | 71.3333 | 71.3333 | 69.782 | 71.3333 | 72.3675 | 73.4016 | 76.5042 | 78.0555 | 79.0896 | 80.1238 | 80.6409 | 81.158 | 80.1238 | 80.1238 | 78.5725 | 77.5384 | 76.5042 | 74.4358 | 73.9187 | 72.8845 | 72.3675 | 75.3407 | 0 | 10.3407
2058 | 7 | 27 | 2058-07-27 | 1987 | 67.6742 | 66.9848 | 66.9848 | 66.9848 | 66.9848 | 65.606 | 67.6742 | 69.053 | 70.4318 | 71.8106 | 73.1894 | 75.2576 | 76.6364 | 77.3258 | 78.7046 | 79.394 | 79.394 | 78.7046 | 78.7046 | 76.6364 | 73.1894 | 70.4318 | 68.3636 | 67.6742 | 72.2415 | 0 | 7.2415
2058 | 7 | 28 | 2058-07-28 | 1987 | 57.2164 | 55.9482 | 55.9482 | 57.2164 | 54.68 | 55.9482 | 58.4845 | 62.2891 | 66.0936 | 68.63 | 73.7027 | 76.2391 | 77.5073 | 81.3118 | 82.58 | 82.58 | 82.58 | 81.3118 | 80.0436 | 77.5073 | 69.8982 | 66.0936 | 64.8255 | 63.5573 | 68.8414 | 0 | 3.8414
2058 | 7 | 29 | 2058-07-29 | 1987 | 68.8542 | 66.9871 | 66.9871 | 65.12 | 66.0535 | 65.12 | 66.9871 | 68.8542 | 71.6548 | 73.5219 | 75.389 | 77.2561 | 80.0567 | 81.9238 | 84.7245 | 84.7245 | 85.658 | 84.7245 | 84.7245 | 80.0567 | 75.389 | 74.4555 | 72.5884 | 72.5884 | 74.7666 | 0 | 9.7666
2058 | 7 | 30 | 2058-07-30 | 1987 | 70.4415 | 69.5398 | 66.8349 | 65.0316 | 64.13 | 64.13 | 65.9333 | 66.8349 | 71.3431 | 72.2447 | 74.048 | 76.7529 | 77.6545 | 79.4578 | 82.1627 | 83.966 | 81.2611 | 78.5562 | 76.7529 | 74.9496 | 74.048 | 72.2447 | 71.3431 | 68.6382 | 72.8458 | 0 | 7.8458
2058 | 7 | 31 | 2058-07-31 | 1987 | 70.2397 | 70.2397 | 69.494 | 69.494 | 69.494 | 69.494 | 69.494 | 70.2397 | 71.7311 | 74.714 | 75.4597 | 77.6969 | 78.4426 | 79.934 | 79.1883 | 79.1883 | 79.934 | 79.1883 | 76.2054 | 75.4597 | 73.2226 | 72.4769 | 71.7311 | 72.4769 | 73.9683 | 0 | 8.9683
2058 | 8 | 1 | 2058-08-01 | 1987 | 64.724 | 63.347 | 60.593 | 60.593 | 60.593 | 59.216 | 60.593 | 63.347 | 67.478 | 70.232 | 74.363 | 78.494 | 81.248 | 84.002 | 86.756 | 85.379 | 86.756 | 86.756 | 85.379 | 79.871 | 74.363 | 68.855 | 67.478 | 67.478 | 72.4123 | 0 | 7.4123
2058 | 8 | 2 | 2058-08-02 | 1987 | 67.6572 | 67.6572 | 66.5099 | 64.2153 | 63.068 | 64.2153 | 65.3626 | 68.8045 | 73.3937 | 76.8357 | 80.2776 | 82.5722 | 82.5722 | 83.7195 | 88.3087 | 89.456 | 89.456 | 88.3087 | 87.1614 | 83.7195 | 79.1303 | 73.3937 | 73.3937 | 71.0991 | 76.262 | 0 | 11.262
2058 | 8 | 3 | 2058-08-03 | 1987 | 69.3356 | 68.423 | 68.423 | 67.5104 | 63.86 | 63.86 | 65.6852 | 68.423 | 72.986 | 76.6364 | 79.3742 | 82.112 | 84.8498 | 86.675 | 90.3254 | 90.3254 | 91.238 | 88.5002 | 84.8498 | 82.112 | 77.549 | 76.6364 | 74.8112 | 72.986 | 76.9786 | 0 | 11.9786
2058 | 8 | 4 | 2058-08-04 | 1987 | 75.4102 | 73.9112 | 73.1617 | 70.1636 | 67.1655 | 66.416 | 67.915 | 70.9131 | 73.1617 | 73.9112 | 77.6588 | 79.1578 | 79.9074 | 82.1559 | 82.9054 | 84.4045 | 84.4045 | 85.154 | 83.655 | 79.1578 | 74.6607 | 74.6607 | 73.1617 | 69.4141 | 75.9411 | 0 | 10.9412
2058 | 8 | 5 | 2058-08-05 | 1987 | 70.3535 | 70.3535 | 68.6188 | 66.884 | 66.884 | 67.7514 | 69.4861 | 69.4861 | 70.3535 | 72.0883 | 74.6904 | 74.6904 | 78.1599 | 76.4251 | 79.8946 | 80.762 | 80.762 | 80.762 | 80.762 | 78.1599 | 76.4251 | 75.5577 | 73.823 | 72.0883 | 73.9676 | 0 | 8.9676
2058 | 8 | 6 | 2058-08-06 | 1987 | 65.5348 | 62.7127 | 61.772 | 63.6534 | 63.6534 | 62.7127 | 62.7127 | 63.6534 | 64.5941 | 67.4162 | 71.179 | 73.0603 | 75.8824 | 78.7045 | 80.5859 | 82.4673 | 82.4673 | 83.408 | 81.5266 | 77.7638 | 73.0603 | 73.0603 | 74.001 | 72.1197 | 71.5709 | 0 | 6.5709
2058 | 8 | 7 | 2058-08-07 | 1987 | 70.6913 | 68.1459 | 65.6004 | 66.4489 | 63.9034 | 61.358 | 65.6004 | 68.1459 | 70.6913 | 73.2368 | 74.9337 | 80.0246 | 81.7216 | 83.4186 | 85.1155 | 85.964 | 85.964 | 84.267 | 84.267 | 81.7216 | 77.4792 | 76.6307 | 74.0852 | 71.5398 | 75.0398 | 0 | 10.0398
2058 | 8 | 8 | 2058-08-08 | 1987 | 65.0866 | 62.6874 | 62.6874 | 63.4871 | 61.088 | 61.8877 | 61.8877 | 65.0866 | 68.2854 | 70.6846 | 73.0837 | 75.4829 | 77.882 | 79.4814 | 79.4814 | 81.8806 | 81.8806 | 83.48 | 80.2811 | 77.882 | 71.4843 | 68.2854 | 68.2854 | 66.686 | 71.1844 | 0 | 6.1844
2058 | 8 | 9 | 2058-08-09 | 1987 | 70.0299 | 68.4148 | 66.7997 | 65.9922 | 63.5695 | 62.762 | 63.5695 | 66.7997 | 68.4148 | 70.0299 | 71.645 | 74.0676 | 77.2978 | 78.9129 | 79.7205 | 80.528 | 80.528 | 77.2978 | 73.2601 | 70.0299 | 66.7997 | 63.5695 | 64.3771 | 63.5695 | 70.3327 | 0 | 5.3327
2058 | 8 | 10 | 2058-08-10 | 1987 | 71.504 | 64.632 | 64.632 | 61.196 | 64.632 | 64.632 | 64.632 | 64.632 | 61.196 | 71.504 | 78.376 | 81.812 | 85.248 | 92.12 | 92.12 | 92.12 | 85.248 | 88.684 | 85.248 | 81.812 | 81.812 | 78.376 | 78.376 | 78.376 | 76.3717 | 0 | 11.3717
2058 | 8 | 11 | 2058-08-11 | 1987 | 68.5485 | 66.9333 | 66.9333 | 66.9333 | 65.318 | 65.318 | 66.9333 | 68.5485 | 68.5485 | 73.3943 | 75.0096 | 79.8554 | 84.7012 | 89.5469 | 92.7775 | 92.7775 | 96.008 | 92.7775 | 92.7775 | 89.5469 | 79.8554 | 76.6248 | 73.3943 | 75.0096 | 77.8363 | 0 | 12.8363
2058 | 8 | 12 | 2058-08-12 | 1987 | 81.7988 | 71.8556 | 66.884 | 66.884 | 66.884 | 66.884 | 69.3698 | 69.3698 | 71.8556 | 71.8556 | 74.3414 | 76.8272 | 76.8272 | 79.313 | 84.2846 | 84.2846 | 91.742 | 89.2562 | 84.2846 | 84.2846 | 79.313 | 76.8272 | 73.0985 | 69.3698 | 76.154 | 0 | 11.154
2058 | 8 | 13 | 2058-08-13 | 1987 | 73.176 | 73.176 | 71.114 | 71.114 | 71.114 | 71.114 | 71.114 | 71.114 | 73.176 | 73.176 | 75.238 | 77.3 | 79.362 | 85.548 | 87.61 | 89.672 | 89.672 | 89.672 | 87.61 | 83.486 | 81.424 | 79.362 | 77.3 | 75.238 | 78.2451 | 0 | 13.2451
2058 | 8 | 14 | 2058-08-14 | 1987 | 66.2213 | 66.2213 | 66.2213 | 66.2213 | 66.2213 | 64.112 | 64.112 | 66.2213 | 66.2213 | 68.3305 | 70.4398 | 72.5491 | 76.7676 | 83.0955 | 87.314 | 80.9862 | 83.0955 | 85.2047 | 87.314 | 83.0955 | 78.8769 | 78.8769 | 72.5491 | 72.5491 | 73.8674 | 0 | 8.8674
2058 | 8 | 15 | 2058-08-15 | 1987 | 65.048 | 62.204 | 62.204 | 62.204 | 62.204 | 62.204 | 62.204 | 62.204 | 62.204 | 63.626 | 65.048 | 66.47 | 67.892 | 70.736 | 73.58 | 73.58 | 76.424 | 70.736 | 67.892 | 67.892 | 65.048 | 65.048 | 63.626 | 62.204 | 65.9368 | 0 | 0.93675
2058 | 8 | 16 | 2058-08-16 | 1987 | 67.2877 | 66.4559 | 65.624 | 65.624 | 65.624 | 65.624 | 65.624 | 65.624 | 66.4559 | 67.2877 | 68.9514 | 73.1107 | 73.9426 | 74.7744 | 75.6063 | 77.27 | 76.4381 | 74.7744 | 73.9426 | 73.1107 | 72.2789 | 69.7833 | 68.1196 | 66.4559 | 69.9912 | 0 | 4.9912
2058 | 8 | 17 | 2058-08-17 | 1987 | 65.581 | 65.581 | 65.581 | 64.7412 | 63.9015 | 62.222 | 63.0617 | 64.7412 | 66.4207 | 68.9399 | 73.1386 | 74.8181 | 75.6578 | 79.0168 | 79.8565 | 81.536 | 81.536 | 81.536 | 79.8565 | 77.3373 | 73.1386 | 70.6194 | 70.6194 | 71.4591 | 71.7041 | 0 | 6.7041
2058 | 8 | 18 | 2058-08-18 | 1987 | 69.6387 | 67.7408 | 66.7918 | 64.8939 | 64.8939 | 62.996 | 64.8939 | 68.6898 | 71.5366 | 73.4346 | 77.2304 | 79.1283 | 81.9752 | 83.8731 | 86.72 | 85.771 | 86.72 | 85.771 | 83.8731 | 80.0773 | 75.3325 | 74.3835 | 72.4856 | 72.4856 | 75.0557 | 0 | 10.0557
2058 | 8 | 19 | 2058-08-19 | 1987 | 74.468 | 73.403 | 71.273 | 68.078 | 67.013 | 65.948 | 67.013 | 71.273 | 74.468 | 78.728 | 78.728 | 80.858 | 84.053 | 86.183 | 88.313 | 89.378 | 91.508 | 91.508 | 88.313 | 82.988 | 76.598 | 74.468 | 75.533 | 73.403 | 78.0624 | 0 | 13.0624
2058 | 8 | 20 | 2058-08-20 | 1987 | 67.7416 | 65.9737 | 64.2059 | 64.2059 | 64.2059 | 62.438 | 62.438 | 62.438 | 62.438 | 64.2059 | 65.9737 | 76.5809 | 76.5809 | 78.3487 | 83.6523 | 87.188 | 85.4201 | 85.4201 | 81.8844 | 74.813 | 69.5094 | 69.5094 | 67.7416 | 64.2059 | 71.13 | 0 | 6.13
2058 | 8 | 21 | 2058-08-21 | 1987 | 64.4826 | 63.3331 | 63.3331 | 62.1835 | 61.034 | 61.034 | 61.034 | 64.4826 | 67.9313 | 71.3799 | 73.679 | 78.2772 | 81.7258 | 82.8754 | 85.1745 | 86.324 | 86.324 | 84.0249 | 81.7258 | 77.1276 | 71.3799 | 71.3799 | 70.2304 | 69.0808 | 72.4816 | 0 | 7.4816
2058 | 8 | 22 | 2058-08-22 | 1987 | 66.848 | 64.697 | 64.697 | 63.6215 | 63.6215 | 62.546 | 62.546 | 65.7725 | 68.999 | 73.301 | 75.452 | 80.8295 | 84.056 | 85.1315 | 86.207 | 87.2825 | 88.358 | 85.1315 | 82.9805 | 80.8295 | 76.5275 | 75.452 | 76.5275 | 75.452 | 74.8694 | 0 | 9.8694
2058 | 8 | 23 | 2058-08-23 | 1987 | 69.074 | 69.074 | 64.7577 | 63.0312 | 63.8945 | 62.168 | 63.0312 | 64.7577 | 66.4843 | 69.074 | 69.074 | 72.527 | 75.1167 | 77.7065 | 80.2962 | 82.886 | 82.886 | 82.886 | 82.886 | 77.7065 | 74.2535 | 71.6637 | 71.6637 | 71.6637 | 72.0234 | 0 | 7.0234
2058 | 8 | 24 | 2058-08-24 | 1987 | 68.7666 | 67.8392 | 66.9119 | 65.9846 | 65.521 | 64.13 | 64.13 | 65.521 | 66.9119 | 69.6939 | 70.1575 | 71.0848 | 72.9394 | 74.7941 | 75.7214 | 76.6487 | 77.576 | 77.576 | 76.6487 | 74.7941 | 70.6212 | 69.2302 | 68.3029 | 66.4483 | 70.3314 | 0 | 5.3314
2058 | 8 | 25 | 2058-08-25 | 1987 | 60.6807 | 59.3004 | 59.3004 | 58.6102 | 57.92 | 58.1271 | 58.4031 | 58.6102 | 59.3004 | 62.0611 | 65.5121 | 68.2728 | 73.7943 | 73.7943 | 75.8649 | 77.9354 | 77.9354 | 80.006 | 78.6256 | 73.1041 | 67.5826 | 65.5121 | 63.4415 | 64.1317 | 66.5761 | 0 | 1.5761
2058 | 8 | 26 | 2058-08-26 | 1987 | 65.8097 | 61.4793 | 60.8606 | 61.4793 | 61.4793 | 60.8606 | 60.242 | 61.4793 | 63.3352 | 65.8097 | 67.6656 | 65.8097 | 69.5215 | 69.5215 | 69.5215 | 70.1401 | 71.996 | 70.7587 | 70.1401 | 67.6656 | 67.6656 | 67.0469 | 67.0469 | 65.8097 | 65.9643 | 0 | 0.96434
2058 | 8 | 27 | 2058-08-27 | 1987 | 63.3373 | 62.5418 | 64.1328 | 61.7464 | 62.5418 | 59.36 | 60.1555 | 64.9282 | 67.3146 | 68.9055 | 70.4965 | 72.0874 | 76.0647 | 77.6556 | 79.2465 | 79.2465 | 80.042 | 76.8602 | 76.8602 | 72.0874 | 67.3146 | 68.9055 | 67.3146 | 65.7237 | 69.3696 | 0 | 4.3696
2058 | 8 | 28 | 2058-08-28 | 1987 | 70.2617 | 64.1552 | 61.7126 | 60.4913 | 59.27 | 60.4913 | 61.7126 | 62.9339 | 62.9339 | 69.0404 | 73.9256 | 75.1469 | 77.5895 | 80.0321 | 81.2534 | 83.696 | 83.696 | 80.0321 | 80.0321 | 76.3682 | 71.483 | 72.7043 | 71.483 | 70.2617 | 71.2794 | 0 | 6.2794
2058 | 8 | 29 | 2058-08-29 | 1987 | 65.4138 | 64.4943 | 63.5749 | 63.5749 | 62.6554 | 62.6554 | 61.736 | 64.4943 | 66.3332 | 70.9304 | 73.6887 | 76.447 | 79.2054 | 81.9637 | 82.8831 | 84.722 | 83.8026 | 81.9637 | 79.2054 | 74.6082 | 71.8498 | 72.7693 | 71.8498 | 70.9304 | 72.1563 | 0 | 7.1563
2058 | 8 | 30 | 2058-08-30 | 1987 | 69.5642 | 69.5642 | 68.6246 | 67.685 | 65.8058 | 65.336 | 66.2756 | 67.685 | 68.6246 | 70.9736 | 72.8528 | 74.732 | 76.6112 | 78.0206 | 78.9602 | 79.43 | 79.43 | 78.9602 | 77.5508 | 74.2622 | 72.383 | 71.9132 | 72.383 | 72.383 | 72.5005 | 0 | 7.5004
2058 | 8 | 31 | 2058-08-31 | 1987 | 68.0594 | 67.3622 | 66.3164 | 66.665 | 66.3164 | 65.2706 | 64.922 | 66.3164 | 67.7108 | 69.1052 | 70.4996 | 71.894 | 73.2884 | 74.3342 | 74.6828 | 75.38 | 74.6828 | 73.9856 | 72.9398 | 71.1968 | 69.8024 | 69.4538 | 68.408 | 69.1052 | 69.9041 | 0 | 4.9041
2058 | 9 | 1 | 2058-09-01 | 1987 | 66.7462 | 63.3994 | 62.5628 | 62.5628 | 60.8894 | 60.8894 | 60.8894 | 63.3994 | 65.9095 | 66.7462 | 71.7663 | 75.1131 | 79.2966 | 80.1332 | 83.48 | 83.48 | 83.48 | 80.9699 | 79.2966 | 75.1131 | 65.9095 | 63.3994 | 60.8894 | 59.216 | 69.8141 | 0 | 4.8141
2058 | 9 | 2 | 2058-09-02 | 1987 | 67.196 | 65.0336 | 65.0336 | 66.1148 | 66.1148 | 66.1148 | 66.1148 | 66.1148 | 68.2772 | 69.3584 | 70.4396 | 75.8456 | 76.9268 | 75.8456 | 78.008 | 76.9268 | 76.9268 | 73.6832 | 71.5208 | 70.4396 | 66.1148 | 68.2772 | 65.0336 | 61.79 | 69.7188 | 0 | 4.7188
2058 | 9 | 3 | 2058-09-03 | 1987 | 64.8226 | 63.0911 | 62.2254 | 61.3597 | 61.3597 | 61.3597 | 60.494 | 62.2254 | 66.554 | 69.1511 | 70.0169 | 71.7483 | 75.2111 | 76.9426 | 78.674 | 77.8083 | 78.674 | 78.674 | 75.2111 | 71.7483 | 70.0169 | 68.2854 | 66.554 | 68.2854 | 69.1872 | 0 | 4.1872
2058 | 9 | 4 | 2058-09-04 | 1987 | 65.132 | 64.3925 | 62.9135 | 63.653 | 62.174 | 59.216 | 59.9555 | 62.9135 | 65.8715 | 67.3505 | 70.3085 | 73.2665 | 74.006 | 76.2245 | 76.964 | 76.964 | 76.2245 | 74.006 | 73.2665 | 69.569 | 68.09 | 69.569 | 68.8295 | 68.09 | 68.7062 | 0 | 3.7062
2058 | 9 | 5 | 2058-09-05 | 1987 | 61.4386 | 61.4386 | 57.5766 | 57.5766 | 55.6455 | 54.68 | 54.68 | 58.5421 | 61.4386 | 65.3007 | 67.2318 | 69.1628 | 71.0938 | 73.9904 | 77.8525 | 76.887 | 78.818 | 76.887 | 73.9904 | 70.1283 | 67.2318 | 65.3007 | 68.1973 | 63.3697 | 66.1858 | 0 | 1.1858
2058 | 9 | 6 | 2058-09-06 | 1987 | 66.4628 | 62.5172 | 58.5716 | 60.5444 | 56.5988 | 54.626 | 56.5988 | 60.5444 | 63.5036 | 67.4492 | 70.4084 | 71.3948 | 76.3268 | 77.3132 | 79.286 | 78.2996 | 79.286 | 79.286 | 75.3404 | 70.4084 | 68.4356 | 70.4084 | 69.422 | 64.49 | 68.2301 | 0 | 3.2301
2058 | 9 | 7 | 2058-09-07 | 1987 | 67.226 | 65.363 | 64.4315 | 60.7055 | 60.7055 | 59.774 | 60.7055 | 60.7055 | 60.7055 | 60.7055 | 62.5685 | 66.2945 | 70.0205 | 75.6095 | 78.404 | 81.1985 | 82.13 | 82.13 | 80.267 | 74.678 | 70.0205 | 66.2945 | 65.363 | 63.5 | 68.3127 | 0 | 3.3127
2058 | 9 | 8 | 2058-09-08 | 1987 | 65.138 | 65.138 | 66.363 | 66.363 | 65.138 | 65.138 | 65.138 | 65.138 | 65.138 | 66.363 | 66.363 | 68.813 | 70.038 | 72.488 | 76.163 | 83.513 | 85.963 | 87.188 | 82.288 | 76.163 | 74.938 | 72.488 | 70.038 | 68.813 | 71.263 | 0 | 6.263
2058 | 9 | 9 | 2058-09-09 | 1987 | 71.0353 | 71.0353 | 70.061 | 67.1382 | 67.1382 | 66.164 | 67.1382 | 68.1125 | 69.0867 | 70.061 | 72.9838 | 76.8808 | 80.7777 | 82.7262 | 86.6232 | 89.546 | 88.5717 | 89.546 | 87.5975 | 80.7777 | 77.855 | 76.8808 | 75.9065 | 73.958 | 76.1501 | 0 | 11.1501
2058 | 9 | 10 | 2058-09-10 | 1987 | 69.1824 | 66.5662 | 65.6941 | 66.5662 | 68.3103 | 63.95 | 63.95 | 65.6941 | 70.0545 | 74.4148 | 77.031 | 80.5193 | 83.1355 | 86.6238 | 88.3679 | 88.3679 | 89.24 | 87.4959 | 83.1355 | 77.9031 | 72.6707 | 69.1824 | 68.3103 | 68.3103 | 74.7782 | 0 | 9.7782
2058 | 9 | 11 | 2058-09-11 | 1987 | 66.881 | 66.881 | 63.338 | 66.881 | 63.338 | 66.881 | 66.881 | 63.338 | 66.881 | 70.424 | 77.51 | 77.51 | 77.51 | 81.053 | 84.596 | 81.053 | 84.596 | 81.053 | 77.51 | 77.51 | 77.51 | 73.967 | 70.424 | 70.424 | 73.0812 | 0 | 8.0812
2058 | 9 | 12 | 2058-09-12 | 1987 | 64.571 | 64.571 | 64.571 | 60.872 | 60.872 | 60.872 | 60.872 | 60.872 | 64.571 | 64.571 | 60.872 | 68.27 | 75.668 | 83.066 | 79.367 | 79.367 | 79.367 | 75.668 | 71.969 | 68.27 | 68.27 | 64.571 | 64.571 | 60.872 | 67.8076 | 0 | 2.8076
2058 | 9 | 13 | 2058-09-13 | 1987 | 63.7196 | 63.7196 | 63.7196 | 63.7196 | 63.7196 | 61.466 | 61.466 | 63.7196 | 65.9732 | 65.9732 | 68.2268 | 72.734 | 77.2412 | 81.7484 | 84.002 | 84.002 | 84.002 | 84.002 | 84.002 | 74.9876 | 70.4804 | 65.9732 | 61.466 | 65.9732 | 70.6682 | 0 | 5.6682
2058 | 9 | 14 | 2058-09-14 | 1987 | 67.631 | 67.631 | 63.4415 | 61.3468 | 65.5362 | 65.5362 | 65.5362 | 69.7258 | 71.8205 | 71.8205 | 67.631 | 67.631 | 69.7258 | 69.7258 | 71.8205 | 69.7258 | 76.01 | 71.8205 | 67.631 | 63.4415 | 61.3468 | 59.252 | 59.252 | 61.3468 | 66.9327 | 0 | 1.9327
2058 | 9 | 15 | 2058-09-15 | 1987 | 60.458 | 60.458 | 61.511 | 60.458 | 59.405 | 58.352 | 58.352 | 60.458 | 61.511 | 63.617 | 68.882 | 67.829 | 72.041 | 73.094 | 73.094 | 70.988 | 63.617 | 68.882 | 66.776 | 65.723 | 65.723 | 64.67 | 62.564 | 62.564 | 64.6261 | 0.37387 | 0
2058 | 9 | 16 | 2058-09-16 | 1987 | 57.479 | 57.479 | 55.9715 | 54.464 | 54.464 | 55.9715 | 57.479 | 55.9715 | 58.9865 | 63.509 | 60.494 | 65.0165 | 71.0465 | 71.0465 | 71.0465 | 72.554 | 72.554 | 71.0465 | 68.0315 | 60.494 | 58.9865 | 60.494 | 58.9865 | 57.479 | 62.1271 | 2.8729 | 0
2058 | 9 | 17 | 2058-09-17 | 1987 | 59.1815 | 57.2945 | 55.4075 | 54.464 | 54.464 | 56.351 | 54.464 | 56.351 | 58.238 | 59.1815 | 64.8425 | 69.56 | 71.447 | 73.334 | 75.221 | 76.1645 | 75.221 | 77.108 | 72.3905 | 66.7295 | 67.673 | 65.786 | 65.786 | 62.9555 | 64.5673 | 0.43269 | 0
2058 | 9 | 18 | 2058-09-18 | 1987 | 54.2317 | 57.0414 | 57.0414 | 57.0414 | 52.8269 | 54.2317 | 51.422 | 57.0414 | 64.0657 | 64.0657 | 71.09 | 69.6851 | 76.7094 | 79.5191 | 80.924 | 78.1143 | 79.5191 | 78.1143 | 73.8997 | 69.6851 | 65.4706 | 61.256 | 57.0414 | 55.6366 | 65.2364 | 0 | 0.23643
2058 | 9 | 19 | 2058-09-19 | 1987 | 59.8903 | 59.0332 | 59.0332 | 57.3191 | 56.462 | 56.462 | 58.1762 | 57.3191 | 60.7474 | 65.0328 | 67.604 | 71.0323 | 72.7465 | 76.1748 | 76.1748 | 77.0318 | 78.746 | 77.8889 | 73.6035 | 73.6035 | 70.1752 | 68.4611 | 68.4611 | 66.7469 | 66.9969 | 0 | 1.9969
2058 | 9 | 20 | 2058-09-20 | 1987 | 64.47 | 63.8793 | 63.2887 | 63.2887 | 61.5167 | 62.1073 | 60.926 | 62.698 | 64.47 | 67.4233 | 70.3767 | 70.9673 | 72.7393 | 74.5113 | 76.2833 | 76.874 | 76.874 | 76.2833 | 73.33 | 68.014 | 66.8327 | 65.6513 | 65.6513 | 65.0607 | 68.0632 | 0 | 3.0632
2058 | 9 | 21 | 2058-09-21 | 1987 | 61.3873 | 60.0533 | 60.0533 | 58.2747 | 57.83 | 57.83 | 58.7193 | 58.7193 | 59.6087 | 61.832 | 64.5 | 65.834 | 67.6127 | 68.9467 | 68.9467 | 69.836 | 69.3913 | 68.502 | 66.7233 | 64.0553 | 63.166 | 63.6107 | 62.2767 | 61.832 | 63.3142 | 1.6858 | 0
2058 | 9 | 22 | 2058-09-22 | 1987 | 55.002 | 55.002 | 53.372 | 53.372 | 52.72 | 52.72 | 52.394 | 53.046 | 54.024 | 55.98 | 57.284 | 58.588 | 59.24 | 60.218 | 60.544 | 61.196 | 60.87 | 59.24 | 57.936 | 56.632 | 55.98 | 56.632 | 55.328 | 54.35 | 56.3196 | 8.6804 | 0
2058 | 9 | 23 | 2058-09-23 | 1987 | 53.9927 | 52.7131 | 52.0733 | 50.1538 | 50.7936 | 50.1538 | 50.1538 | 50.7936 | 52.7131 | 54.6325 | 57.1918 | 57.8316 | 58.4715 | 61.0307 | 62.9502 | 62.3104 | 63.59 | 61.0307 | 59.1113 | 56.552 | 55.9122 | 52.0733 | 49.514 | 49.514 | 55.219 | 9.781 | 0
2058 | 9 | 24 | 2058-09-24 | 1987 | 48.056 | 51.239 | 54.422 | 57.605 | 57.605 | 57.605 | 57.605 | 57.605 | 57.605 | 54.422 | 60.788 | 63.971 | 67.154 | 67.154 | 67.154 | 63.971 | 67.154 | 63.971 | 60.788 | 60.788 | 60.788 | 60.788 | 57.605 | 57.605 | 59.727 | 5.273 | 0
2058 | 9 | 25 | 2058-09-25 | 1987 | 53.2991 | 53.2991 | 53.2991 | 50.1826 | 50.1826 | 47.066 | 47.066 | 47.066 | 50.1826 | 47.066 | 50.1826 | 53.2991 | 56.4157 | 65.7654 | 68.882 | 65.7654 | 68.882 | 65.7654 | 62.6489 | 53.2991 | 50.1826 | 50.1826 | 50.1826 | 47.066 | 54.4679 | 10.5321 | 0
2058 | 9 | 26 | 2058-09-26 | 1987 | 56.076 | 55.412 | 54.748 | 54.084 | 53.42 | 53.752 | 53.752 | 54.084 | 54.748 | 55.08 | 56.408 | 57.404 | 57.404 | 57.404 | 57.736 | 59.396 | 58.732 | 58.4 | 57.736 | 57.072 | 56.74 | 56.408 | 56.076 | 55.744 | 56.159 | 8.841 | 0
2058 | 9 | 27 | 2058-09-27 | 1987 | 62.0497 | 62.0497 | 57.4829 | 56.3411 | 57.4829 | 52.916 | 52.916 | 55.1994 | 60.908 | 64.3331 | 67.7583 | 71.1834 | 73.4669 | 74.6086 | 75.7503 | 76.892 | 76.892 | 73.4669 | 68.9 | 63.1914 | 66.6166 | 66.6166 | 64.3331 | 64.3331 | 65.237 | 0 | 0.237
2058 | 9 | 28 | 2058-09-28 | 1987 | 56.4875 | 55.805 | 53.075 | 53.7575 | 51.71 | 52.3925 | 53.075 | 53.7575 | 56.4875 | 59.2175 | 61.9475 | 63.995 | 64.6775 | 66.725 | 68.09 | 67.4075 | 67.4075 | 65.36 | 61.9475 | 59.9 | 58.535 | 59.2175 | 58.535 | 58.535 | 59.5019 | 5.4981 | 0
2058 | 9 | 29 | 2058-09-29 | 1987 | 51.3247 | 50.692 | 50.0593 | 50.0593 | 50.0593 | 49.4267 | 48.794 | 50.0593 | 51.9573 | 53.8553 | 57.0187 | 60.182 | 62.08 | 63.978 | 65.2433 | 65.876 | 64.6107 | 62.7127 | 58.9167 | 55.7533 | 55.1207 | 54.488 | 53.8553 | 55.1207 | 55.8851 | 9.1149 | 0
2058 | 9 | 30 | 2058-09-30 | 1987 | 57.1652 | 54.9568 | 54.2207 | 52.7484 | 50.54 | 50.54 | 50.54 | 52.0123 | 54.2207 | 59.3737 | 63.0543 | 65.9989 | 65.9989 | 68.2073 | 71.1519 | 71.888 | 70.4157 | 68.2073 | 64.5266 | 63.7905 | 60.8459 | 60.1098 | 59.3737 | 59.3737 | 60.3858 | 4.6142 | 0
2058 | 10 | 1 | 2058-10-01 | 1987 | 57.3656 | 56.3977 | 57.3656 | 55.4298 | 53.978 | 55.9138 | 53.978 | 54.9459 | 56.3977 | 58.8174 | 61.2371 | 64.1408 | 67.5284 | 68.4963 | 68.4963 | 70.4321 | 70.916 | 67.0445 | 64.6247 | 63.6569 | 60.7532 | 59.3014 | 58.8174 | 58.8174 | 61.0355 | 3.9645 | 0
2058 | 10 | 2 | 2058-10-02 | 1987 | 65.03 | 57.0668 | 55.076 | 59.0576 | 61.0484 | 57.0668 | 57.0668 | 59.0576 | 59.0576 | 63.0392 | 67.0208 | 69.0116 | 71.0024 | 72.9932 | 72.9932 | 74.984 | 74.984 | 72.9932 | 72.9932 | 71.0024 | 69.0116 | 65.03 | 62.0438 | 59.0576 | 65.3203 | 0 | 0.32032
2058 | 10 | 3 | 2058-10-03 | 1987 | 58.55 | 58.55 | 59.7962 | 58.55 | 59.7962 | 59.7962 | 61.0423 | 61.0423 | 62.2885 | 67.2731 | 69.7654 | 72.2577 | 73.5038 | 71.0115 | 73.5038 | 74.75 | 74.75 | 69.7654 | 66.0269 | 66.0269 | 63.5346 | 61.0423 | 59.7962 | 62.2885 | 65.1962 | 0 | 0.19615
2058 | 10 | 4 | 2058-10-04 | 1987 | 71.582 | 71.582 | 70.4 | 70.4 | 68.036 | 65.672 | 68.036 | 68.036 | 69.218 | 71.582 | 75.128 | 77.492 | 79.856 | 78.674 | 82.22 | 81.038 | 82.22 | 77.492 | 72.764 | 69.218 | 70.4 | 68.036 | 69.218 | 64.49 | 72.6162 | 0 | 7.6162
2058 | 10 | 5 | 2058-10-05 | 1987 | 67.0354 | 65.4628 | 63.8903 | 64.6765 | 63.104 | 63.8903 | 63.104 | 63.104 | 66.2491 | 70.1805 | 73.3255 | 75.6844 | 77.2569 | 79.6157 | 80.402 | 80.402 | 78.8295 | 75.6844 | 71.753 | 69.3942 | 68.6079 | 70.1805 | 69.3942 | 68.6079 | 70.4098 | 0 | 5.4098
2058 | 10 | 6 | 2058-10-06 | 1987 | 62.6554 | 62.1961 | 61.2774 | 61.2774 | 61.2774 | 60.818 | 60.818 | 61.2774 | 62.6554 | 64.4929 | 66.3303 | 67.7084 | 70.0052 | 70.9239 | 71.3833 | 72.302 | 71.3833 | 70.0052 | 66.7897 | 65.4116 | 64.4929 | 64.0335 | 63.5742 | 63.1148 | 65.2585 | 0 | 0.25848
2058 | 10 | 7 | 2058-10-07 | 1987 | 62.9915 | 61.631 | 60.9507 | 59.5902 | 60.2705 | 59.5902 | 58.91 | 58.91 | 60.2705 | 64.352 | 68.4335 | 69.794 | 70.4742 | 73.1953 | 73.8755 | 73.8755 | 75.236 | 71.8347 | 67.7532 | 63.6718 | 63.6718 | 63.6718 | 61.631 | 60.9507 | 65.2307 | 0 | 0.23066
2058 | 10 | 8 | 2058-10-08 | 1987 | 57.272 | 59.0704 | 59.0704 | 59.0704 | 57.272 | 57.272 | 57.272 | 59.0704 | 60.8687 | 66.2638 | 71.6589 | 73.4573 | 71.6589 | 73.4573 | 77.054 | 77.054 | 75.2556 | 71.6589 | 66.2638 | 64.4655 | 64.4655 | 64.4655 | 62.6671 | 60.8687 | 65.2897 | 0 | 0.2897
2058 | 10 | 9 | 2058-10-09 | 1987 | 58.9562 | 57.7791 | 56.6021 | 55.425 | 55.425 | 55.425 | 54.248 | 54.248 | 57.7791 | 62.4873 | 67.1955 | 70.7266 | 75.4348 | 77.7889 | 80.143 | 81.32 | 80.143 | 75.4348 | 69.5496 | 68.3725 | 67.1955 | 64.8414 | 62.4873 | 62.4873 | 65.479 | 0 | 0.47896
2058 | 10 | 10 | 2058-10-10 | 1987 | 66.044 | 65.096 | 65.57 | 64.622 | 64.622 | 61.304 | 65.57 | 62.726 | 66.518 | 68.888 | 68.414 | 71.732 | 72.68 | 75.524 | 73.628 | 75.524 | 75.05 | 73.154 | 69.836 | 69.836 | 67.94 | 66.518 | 65.57 | 64.622 | 68.3745 | 0 | 3.3745
2058 | 10 | 11 | 2058-10-11 | 1987 | 63.4988 | 60.8132 | 62.156 | 62.6036 | 59.918 | 60.3656 | 61.2608 | 59.918 | 63.0512 | 65.7368 | 67.5272 | 70.6604 | 71.5556 | 73.346 | 72.8984 | 72.4508 | 72.4508 | 70.6604 | 66.632 | 65.2892 | 64.8416 | 63.9464 | 63.4988 | 62.6036 | 65.7368 | 0 | 0.7368
2058 | 10 | 12 | 2058-10-12 | 1987 | 64.46 | 59.408 | 58.145 | 59.408 | 54.356 | 55.619 | 56.882 | 55.619 | 56.882 | 64.46 | 66.986 | 69.512 | 74.564 | 74.564 | 77.09 | 77.09 | 77.09 | 75.827 | 66.986 | 65.723 | 64.46 | 61.934 | 63.197 | 59.408 | 64.9862 | 0.01375 | 0
2058 | 10 | 13 | 2058-10-13 | 1987 | 59.4371 | 58.7163 | 57.2746 | 56.5537 | 55.8329 | 55.112 | 55.8329 | 55.112 | 57.2746 | 60.158 | 63.7623 | 65.9249 | 65.9249 | 67.3666 | 69.5291 | 70.25 | 70.25 | 66.6457 | 63.0414 | 62.3206 | 60.158 | 61.5997 | 59.4371 | 59.4371 | 61.5396 | 3.4604 | 0
2058 | 10 | 14 | 2058-10-14 | 1987 | 56.399 | 51.674 | 54.0365 | 52.8552 | 52.8552 | 52.8552 | 55.2178 | 52.8552 | 51.674 | 52.8552 | 52.8552 | 52.8552 | 56.399 | 59.9427 | 59.9427 | 59.9427 | 61.124 | 59.9427 | 59.9427 | 57.5802 | 56.399 | 55.2178 | 52.8552 | 54.0365 | 55.5131 | 9.4869 | 0
2058 | 10 | 15 | 2058-10-15 | 1987 | 53.1282 | 53.1282 | 52.3012 | 51.4741 | 50.6471 | 50.6471 | 49.82 | 49.82 | 50.6471 | 54.7823 | 58.0905 | 58.9176 | 60.5717 | 61.3987 | 64.7069 | 65.534 | 63.8799 | 61.3987 | 59.7446 | 58.0905 | 57.2635 | 57.2635 | 56.4364 | 54.7823 | 56.4364 | 8.5636 | 0
2058 | 10 | 16 | 2058-10-16 | 1987 | 46.148 | 48.452 | 47.3 | 47.3 | 47.3 | 46.148 | 46.148 | 46.148 | 47.3 | 47.3 | 50.756 | 56.516 | 61.124 | 61.124 | 64.58 | 64.58 | 64.58 | 58.82 | 55.364 | 53.06 | 54.212 | 53.06 | 49.604 | 51.908 | 52.868 | 12.132 | 0
2058 | 10 | 17 | 2058-10-17 | 1987 | 49.748 | 49.748 | 45.044 | 45.044 | 46.22 | 42.692 | 42.692 | 43.868 | 46.22 | 48.572 | 53.276 | 55.628 | 56.804 | 57.98 | 60.332 | 59.156 | 57.98 | 54.452 | 50.924 | 47.396 | 49.748 | 49.748 | 49.748 | 48.572 | 50.483 | 14.517 | 0
2058 | 10 | 18 | 2058-10-18 | 1987 | 54.14 | 54.14 | 52.331 | 54.14 | 53.537 | 52.6325 | 51.728 | 52.331 | 52.934 | 55.949 | 57.758 | 58.964 | 61.376 | 61.376 | 61.979 | 62.582 | 61.376 | 58.964 | 55.949 | 54.743 | 55.949 | 56.552 | 55.949 | 55.346 | 56.3636 | 8.6364 | 0
2058 | 10 | 19 | 2058-10-19 | 1987 | 54.8175 | 54.3347 | 54.3347 | 54.3347 | 53.852 | 53.852 | 53.852 | 53.852 | 54.8175 | 56.2656 | 58.6793 | 60.6102 | 62.0584 | 63.5065 | 64.472 | 63.9893 | 63.5065 | 62.0584 | 60.1275 | 59.162 | 58.1965 | 57.7138 | 57.2311 | 56.7484 | 58.0155 | 6.9845 | 0
2058 | 10 | 20 | 2058-10-20 | 1987 | 53.8664 | 52.3242 | 52.8382 | 52.3242 | 51.296 | 51.296 | 52.8382 | 51.296 | 54.3805 | 55.9227 | 59.0072 | 61.0635 | 62.6058 | 64.148 | 63.6339 | 64.148 | 62.6058 | 61.0635 | 57.465 | 56.9509 | 55.9227 | 56.4368 | 55.4086 | 53.3523 | 56.7581 | 8.2419 | 0
2058 | 10 | 21 | 2058-10-21 | 1987 | 53.0112 | 51.6418 | 52.3265 | 51.6418 | 50.957 | 50.957 | 48.218 | 48.9027 | 51.6418 | 55.0655 | 57.1197 | 59.174 | 60.5435 | 62.5977 | 63.9672 | 64.652 | 63.9672 | 60.5435 | 57.8045 | 56.435 | 57.1197 | 55.7502 | 53.0112 | 51.6418 | 55.7788 | 9.2212 | 0
2058 | 10 | 22 | 2058-10-22 | 1987 | 56.9607 | 56.4546 | 55.9485 | 55.9485 | 54.9362 | 53.924 | 54.4301 | 54.4301 | 54.4301 | 55.4424 | 56.4546 | 57.4668 | 58.9852 | 60.5035 | 61.0096 | 62.528 | 62.0219 | 59.9974 | 58.9852 | 58.9852 | 56.9607 | 58.9852 | 57.4668 | 56.4546 | 57.4879 | 7.5121 | 0
2058 | 10 | 23 | 2058-10-23 | 1987 | 54.3102 | 53.4511 | 52.592 | 52.592 | 52.592 | 54.3102 | 53.4511 | 52.592 | 54.3102 | 53.4511 | 55.1693 | 55.1693 | 56.8875 | 59.4647 | 62.042 | 61.1829 | 62.042 | 62.042 | 58.6056 | 60.3238 | 56.8875 | 56.8875 | 57.7465 | 58.6056 | 56.5295 | 8.4705 | 0
2058 | 10 | 24 | 2058-10-24 | 1987 | 55.28 | 55.28 | 55.28 | 53.108 | 55.28 | 50.936 | 50.936 | 50.936 | 53.108 | 53.108 | 55.28 | 59.624 | 61.796 | 63.968 | 63.968 | 63.968 | 63.968 | 61.796 | 59.624 | 63.968 | 61.796 | 59.624 | 59.624 | 57.452 | 57.9045 | 7.0955 | 0
2058 | 10 | 25 | 2058-10-25 | 1987 | 56.0696 | 55.1138 | 54.158 | 55.1138 | 55.1138 | 56.0696 | 57.0254 | 57.9812 | 58.937 | 59.8928 | 60.8486 | 61.8044 | 62.7602 | 63.716 | 62.7602 | 62.7602 | 62.7602 | 60.8486 | 58.937 | 58.937 | 57.9812 | 57.9812 | 57.9812 | 57.9812 | 58.8972 | 6.1028 | 0
2058 | 10 | 26 | 2058-10-26 | 1987 | 55.058 | 50.09 | 50.09 | 48.848 | 50.09 | 48.848 | 47.606 | 47.606 | 47.606 | 47.606 | 48.848 | 51.332 | 56.3 | 60.026 | 61.268 | 60.026 | 57.542 | 52.574 | 48.848 | 47.606 | 46.364 | 45.122 | 45.122 | 45.122 | 50.8145 | 14.1855 | 0
2058 | 10 | 27 | 2058-10-27 | 1987 | 46.373 | 46.94 | 45.806 | 43.538 | 44.672 | 43.538 | 43.538 | 43.538 | 43.538 | 44.672 | 45.806 | 49.208 | 50.342 | 52.61 | 53.744 | 54.878 | 51.476 | 49.208 | 45.806 | 45.806 | 44.672 | 45.806 | 44.672 | 41.27 | 46.7274 | 18.2726 | 0
2058 | 10 | 28 | 2058-10-28 | 1987 | 39.2256 | 40.2421 | 41.2586 | 40.2421 | 39.2256 | 37.1925 | 36.176 | 38.2091 | 38.2091 | 40.2421 | 41.2586 | 41.2586 | 45.3247 | 49.3908 | 53.4569 | 55.49 | 55.49 | 48.3743 | 46.3413 | 47.3578 | 48.3743 | 47.3578 | 47.3578 | 44.3082 | 44.2235 | 20.7765 | 0
2058 | 10 | 29 | 2058-10-29 | 1987 | 39.5069 | 39.5069 | 38.6486 | 39.5069 | 38.6486 | 37.7903 | 37.7903 | 36.932 | 39.5069 | 41.2236 | 46.3735 | 48.9484 | 49.8067 | 50.6651 | 53.24 | 51.5234 | 50.6651 | 48.0901 | 47.2318 | 45.5152 | 45.5152 | 45.5152 | 46.3735 | 45.5152 | 44.335 | 20.665 | 0
2058 | 10 | 30 | 2058-10-30 | 1987 | 45.9932 | 45.1976 | 45.1976 | 44.402 | 44.402 | 44.402 | 44.402 | 45.1976 | 44.402 | 45.9932 | 45.9932 | 46.7888 | 50.7668 | 52.358 | 51.5624 | 51.5624 | 51.5624 | 49.1756 | 47.5844 | 46.7888 | 46.7888 | 46.7888 | 47.5844 | 45.9932 | 47.1203 | 17.8797 | 0
2058 | 10 | 31 | 2058-10-31 | 1987 | 51.827 | 51.827 | 48.3755 | 44.924 | 44.924 | 44.924 | 44.924 | 44.924 | 48.3755 | 48.3755 | 51.827 | 55.2785 | 58.73 | 55.2785 | 58.73 | 58.73 | 58.73 | 55.2785 | 55.2785 | 51.827 | 48.3755 | 48.3755 | 48.3755 | 48.3755 | 51.1079 | 13.8921 | 0
2058 | 11 | 1 | 2058-11-01 | 1987 | 62.24 | 59.18 | 59.18 | 59.18 | 59.18 | 59.18 | 56.12 | 56.12 | 56.12 | 53.06 | 56.12 | 56.12 | 56.12 | 53.06 | 56.12 | 56.12 | 56.12 | 53.06 | 53.06 | 53.06 | 50 | 50 | 50 | 50 | 55.355 | 9.645 | 0
2058 | 11 | 2 | 2058-11-02 | 1987 | 58.6323 | 58.6323 | 58.6323 | 55.2817 | 55.2817 | 55.2817 | 48.5806 | 45.23 | 45.23 | 65.3334 | 58.6323 | 61.9829 | 65.3334 | 68.684 | 65.3334 | 65.3334 | 65.3334 | 61.9829 | 61.9829 | 61.9829 | 61.9829 | 61.9829 | 61.9829 | 58.6323 | 59.4699 | 5.5301 | 0
2058 | 11 | 3 | 2058-11-03 | 1987 | 57.2 | 58.532 | 57.2 | 57.2 | 57.2 | 55.868 | 55.868 | 55.868 | 55.868 | 57.2 | 58.532 | 62.528 | 62.528 | 63.86 | 66.524 | 65.192 | 66.524 | 63.86 | 59.864 | 58.532 | 58.532 | 54.536 | 55.868 | 53.204 | 59.087 | 5.913 | 0
2058 | 11 | 4 | 2058-11-04 | 1987 | 57.1388 | 54.7412 | 56.3396 | 53.942 | 54.7412 | 55.5404 | 57.1388 | 57.938 | 58.3376 | 58.7372 | 59.5364 | 59.936 | 60.3356 | 60.3356 | 61.1348 | 61.934 | 61.1348 | 61.1348 | 61.1348 | 61.1348 | 61.1348 | 61.1348 | 60.3356 | 60.3356 | 58.9703 | 6.0297 | 0
2058 | 11 | 5 | 2058-11-05 | 1987 | 55.5931 | 55.5931 | 55.5931 | 54.7798 | 54.7798 | 54.7798 | 53.9665 | 53.9665 | 53.1533 | 54.7798 | 57.2196 | 58.0329 | 59.6595 | 60.4727 | 59.6595 | 61.286 | 60.4727 | 56.4064 | 55.5931 | 54.7798 | 53.9665 | 53.1533 | 52.34 | 52.34 | 55.932 | 9.068 | 0
2058 | 11 | 6 | 2058-11-06 | 1987 | 50.046 | 49.28 | 51.578 | 52.344 | 52.344 | 52.344 | 52.344 | 53.876 | 53.876 | 54.642 | 55.408 | 55.408 | 55.408 | 56.174 | 55.408 | 56.174 | 55.408 | 54.642 | 55.408 | 55.408 | 56.174 | 55.408 | 54.642 | 56.174 | 54.1632 | 10.8368 | 0
2058 | 11 | 7 | 2058-11-07 | 1987 | 49.09 | 47.174 | 49.09 | 47.174 | 47.174 | 47.174 | 47.174 | 51.006 | 47.174 | 52.922 | 54.838 | 58.67 | 58.67 | 64.418 | 62.502 | 60.586 | 60.586 | 60.586 | 60.586 | 58.67 | 52.922 | 52.922 | 52.922 | 51.006 | 53.9598 | 11.0402 | 0
2058 | 11 | 8 | 2058-11-08 | 1987 | 49.4156 | 49.4156 | 50.3204 | 51.2252 | 52.13 | 52.13 | 53.9396 | 53.0348 | 53.0348 | 54.8444 | 56.654 | 59.3684 | 60.2732 | 61.178 | 61.178 | 60.2732 | 60.2732 | 59.3684 | 57.5588 | 54.8444 | 56.654 | 52.13 | 47.606 | 48.5108 | 54.8067 | 10.1933 | 0
2058 | 11 | 9 | 2058-11-09 | 1987 | 43.124 | 43.124 | 43.124 | 41.252 | 43.124 | 41.252 | 43.124 | 44.996 | 44.996 | 46.868 | 52.484 | 52.484 | 58.1 | 58.1 | 58.1 | 58.1 | 54.356 | 48.74 | 48.74 | 48.74 | 50.612 | 48.74 | 48.74 | 48.74 | 48.74 | 16.26 | 0
2058 | 11 | 10 | 2058-11-10 | 1987 | 42.9538 | 44.6851 | 42.9538 | 42.9538 | 42.9538 | 42.9538 | 41.2225 | 41.2225 | 37.76 | 46.4164 | 49.8789 | 53.3415 | 53.3415 | 55.0727 | 53.3415 | 53.3415 | 53.3415 | 53.3415 | 56.804 | 56.804 | 56.804 | 48.1476 | 46.4164 | 44.6851 | 48.364 | 16.636 | 0
2058 | 11 | 11 | 2058-11-11 | 1987 | 37.76 | 37.76 | 37.76 | 37.76 | 37.76 | 37.76 | 42.1745 | 42.1745 | 42.1745 | 42.1745 | 46.589 | 51.0035 | 51.0035 | 55.418 | 55.418 | 55.418 | 55.418 | 51.0035 | 46.589 | 46.589 | 46.589 | 46.589 | 42.1745 | 42.1745 | 45.3014 | 19.6986 | 0
2058 | 11 | 12 | 2058-11-12 | 1987 | 45.545 | 44.276 | 43.007 | 43.007 | 43.007 | 41.738 | 43.007 | 43.007 | 44.276 | 45.545 | 46.814 | 49.352 | 49.352 | 48.083 | 50.621 | 51.89 | 50.621 | 49.352 | 49.352 | 49.352 | 46.814 | 45.545 | 45.545 | 45.545 | 46.4439 | 18.5561 | 0
2058 | 11 | 13 | 2058-11-13 | 1987 | 51.1376 | 51.1376 | 50.1332 | 51.1376 | 50.1332 | 50.1332 | 51.1376 | 51.1376 | 51.1376 | 51.1376 | 51.1376 | 51.1376 | 52.142 | 51.1376 | 51.1376 | 50.1332 | 51.1376 | 48.1244 | 47.12 | 46.1156 | 45.1112 | 44.1068 | 43.1024 | 42.098 | 49.2543 | 15.7457 | 0
2058 | 11 | 14 | 2058-11-14 | 1987 | 39.83 | 39.83 | 39.83 | 41.684 | 41.684 | 41.684 | 41.684 | 39.83 | 37.976 | 43.538 | 45.392 | 45.392 | 49.1 | 52.808 | 54.662 | 50.954 | 52.808 | 49.1 | 43.538 | 43.538 | 43.538 | 39.83 | 41.684 | 43.538 | 44.3105 | 20.6895 | 0
2058 | 11 | 15 | 2058-11-15 | 1987 | 46.949 | 45.05 | 45.05 | 46.949 | 45.05 | 43.151 | 41.252 | 41.252 | 43.151 | 46.949 | 48.848 | 52.646 | 54.545 | 56.444 | 56.444 | 50.747 | 46.949 | 45.05 | 43.151 | 43.151 | 43.151 | 41.252 | 41.252 | 41.252 | 46.2369 | 18.7631 | 0
2058 | 11 | 16 | 2058-11-16 | 1987 | 55.5462 | 56.6015 | 56.6015 | 57.6567 | 55.5462 | 55.5462 | 54.491 | 54.491 | 53.4357 | 52.3805 | 53.4357 | 54.491 | 55.5462 | 55.5462 | 56.6015 | 58.712 | 57.6567 | 55.5462 | 55.5462 | 53.4357 | 53.4357 | 51.3252 | 51.3252 | 50.27 | 54.7988 | 10.2012 | 0
2058 | 11 | 17 | 2058-11-17 | 1987 | 50.4532 | 50.4532 | 50.4532 | 49.91 | 49.91 | 49.91 | 49.91 | 49.91 | 51.5395 | 52.6259 | 53.7122 | 55.3418 | 57.5145 | 58.6008 | 59.144 | 59.144 | 59.144 | 56.9713 | 56.9713 | 56.4281 | 56.4281 | 55.8849 | 55.8849 | 55.8849 | 54.2554 | 10.7446 | 0
2058 | 11 | 18 | 2058-11-18 | 1987 | 51.2665 | 51.6151 | 51.2665 | 51.2665 | 51.2665 | 51.2665 | 50.918 | 50.918 | 51.2665 | 51.6151 | 52.6607 | 53.0093 | 53.3578 | 54.0549 | 54.752 | 54.752 | 54.752 | 54.752 | 54.4035 | 54.4035 | 53.7064 | 53.3578 | 54.0549 | 53.7064 | 52.8495 | 12.1505 | 0
2058 | 11 | 19 | 2058-11-19 | 1987 | 50.9512 | 51.3818 | 51.3818 | 50.09 | 51.3818 | 51.3818 | 51.3818 | 51.3818 | 52.2431 | 52.6737 | 53.5349 | 52.6737 | 53.1043 | 55.2574 | 55.688 | 55.2574 | 54.8268 | 54.8268 | 54.3962 | 53.9655 | 53.5349 | 53.5349 | 53.9655 | 53.9655 | 53.0325 | 11.9675 | 0
2058 | 11 | 20 | 2058-11-20 | 1987 | 48.6002 | 48.6002 | 48.6002 | 47.8649 | 44.924 | 48.6002 | 48.6002 | 49.3354 | 49.3354 | 50.0706 | 52.2763 | 53.7468 | 54.482 | 53.0115 | 50.8058 | 50.0706 | 50.0706 | 50.8058 | 49.3354 | 50.0706 | 50.8058 | 50.0706 | 48.6002 | 48.6002 | 49.8868 | 15.1132 | 0
2058 | 11 | 21 | 2058-11-21 | 1987 | 50.828 | 48.9452 | 47.0624 | 47.0624 | 45.1796 | 43.2968 | 45.1796 | 43.2968 | 41.414 | 43.2968 | 43.2968 | 45.1796 | 47.0624 | 47.0624 | 48.9452 | 50.828 | 48.9452 | 48.9452 | 48.9452 | 48.9452 | 48.9452 | 45.1796 | 47.0624 | 43.2968 | 46.5917 | 18.4083 | 0
2058 | 11 | 22 | 2058-11-22 | 1987 | 48.1028 | 51.1664 | 51.1664 | 48.1028 | 51.1664 | 54.23 | 48.1028 | 48.1028 | 48.1028 | 45.0392 | 45.0392 | 51.1664 | 48.1028 | 45.0392 | 48.1028 | 45.0392 | 48.1028 | 48.1028 | 45.0392 | 45.0392 | 41.9756 | 38.912 | 41.9756 | 38.912 | 46.8263 | 18.1737 | 0
2058 | 11 | 23 | 2058-11-23 | 1987 | 45.4203 | 45.4203 | 43.0571 | 45.4203 | 45.4203 | 45.4203 | 43.0571 | 40.694 | 45.4203 | 47.7834 | 50.1466 | 52.5097 | 52.5097 | 57.236 | 54.8729 | 50.1466 | 50.1466 | 50.1466 | 50.1466 | 54.8729 | 54.8729 | 54.8729 | 57.236 | 57.236 | 49.7527 | 15.2473 | 0
2058 | 11 | 24 | 2058-11-24 | 1987 | 51.9234 | 53.0317 | 53.0317 | 54.14 | 49.7069 | 49.7069 | 49.7069 | 47.4903 | 47.4903 | 47.4903 | 49.7069 | 50.8151 | 48.5986 | 46.382 | 46.382 | 45.2737 | 46.382 | 45.2737 | 44.1654 | 41.9489 | 40.8406 | 40.8406 | 40.8406 | 38.624 | 47.0747 | 17.9253 | 0
2058 | 11 | 25 | 2058-11-25 | 1987 | 38.9012 | 38.9012 | 38.9012 | 38.9012 | 37.5926 | 37.5926 | 36.284 | 36.284 | 38.9012 | 40.2098 | 45.4442 | 46.7528 | 46.7528 | 49.37 | 48.0614 | 48.0614 | 44.1356 | 41.5184 | 42.827 | 42.827 | 42.827 | 40.2098 | 38.9012 | 38.9012 | 41.6275 | 23.3726 | 0
2058 | 11 | 26 | 2058-11-26 | 1987 | 48.0352 | 48.0352 | 47.3222 | 45.896 | 45.896 | 47.3222 | 47.3222 | 48.0352 | 48.0352 | 47.3222 | 48.0352 | 50.1745 | 53.7398 | 54.4529 | 55.166 | 53.7398 | 52.3137 | 51.6006 | 50.8875 | 49.4614 | 50.8875 | 53.0268 | 49.4614 | 50.1745 | 49.8476 | 15.1524 | 0
2058 | 11 | 27 | 2058-11-27 | 1987 | 52.2713 | 52.2713 | 52.2713 | 52.2713 | 52.2713 | 54.4705 | 55.2036 | 53.0044 | 53.0044 | 53.7375 | 55.2036 | 55.9367 | 55.9367 | 56.6698 | 57.4029 | 58.136 | 55.2036 | 53.0044 | 52.2713 | 52.2713 | 52.2713 | 53.0044 | 50.072 | 50.8051 | 53.7069 | 11.2931 | 0
2058 | 11 | 28 | 2058-11-28 | 1987 | 56.1809 | 56.6531 | 57.1252 | 54.7645 | 55.2366 | 53.8202 | 54.7645 | 53.348 | 53.8202 | 54.2923 | 54.7645 | 57.5974 | 58.5417 | 59.0138 | 59.0138 | 59.486 | 59.486 | 57.1252 | 56.1809 | 55.7088 | 55.7088 | 55.7088 | 55.2366 | 56.1809 | 56.2399 | 8.7601 | 0
2058 | 11 | 29 | 2058-11-29 | 1987 | 52.34 | 53.0633 | 52.7016 | 52.7016 | 53.0633 | 53.0633 | 53.0633 | 53.0633 | 53.0633 | 53.4249 | 54.1482 | 54.8715 | 55.9564 | 55.9564 | 56.318 | 55.5947 | 55.9564 | 55.5947 | 55.9564 | 55.9564 | 55.5947 | 55.9564 | 55.9564 | 55.9564 | 54.555 | 10.445 | 0
2058 | 11 | 30 | 2058-11-30 | 1987 | 49.544 | 49.544 | 50.168 | 50.792 | 52.04 | 50.792 | 50.168 | 50.792 | 50.168 | 50.168 | 51.416 | 51.416 | 55.16 | 55.784 | 56.408 | 55.16 | 55.16 | 55.16 | 52.664 | 51.416 | 49.544 | 49.544 | 48.92 | 50.168 | 51.754 | 13.246 | 0
2058 | 12 | 1 | 2058-12-01 | 1987 | 44.552 | 49.616 | 49.616 | 54.68 | 54.68 | 52.148 | 52.148 | 52.148 | 52.148 | 52.148 | 54.68 | 44.552 | 52.148 | 54.68 | 47.084 | 47.084 | 47.084 | 47.084 | 44.552 | 44.552 | 47.084 | 44.552 | 47.084 | 43.286 | 49.1412 | 15.8588 | 0
2058 | 12 | 2 | 2058-12-02 | 1987 | 45.806 | 47.1785 | 47.1785 | 47.1785 | 47.1785 | 47.8647 | 47.1785 | 47.1785 | 47.1785 | 48.551 | 47.8647 | 47.8647 | 47.8647 | 51.296 | 49.2372 | 49.9235 | 49.9235 | 49.9235 | 49.2372 | 48.551 | 48.551 | 49.2372 | 49.9235 | 50.6097 | 48.4366 | 16.5634 | 0
2058 | 12 | 3 | 2058-12-03 | 1987 | 52.466 | 51.542 | 51.542 | 52.466 | 50.618 | 49.694 | 46.922 | 45.998 | 45.998 | 45.074 | 45.998 | 45.998 | 45.998 | 45.998 | 46.922 | 46.922 | 45.998 | 45.074 | 45.074 | 45.074 | 45.074 | 44.15 | 44.15 | 44.15 | 47.0375 | 17.9625 | 0
2058 | 12 | 4 | 2058-12-04 | 1987 | 46.274 | 45.47 | 46.274 | 45.47 | 45.47 | 46.274 | 45.47 | 45.47 | 45.47 | 46.274 | 47.078 | 47.078 | 47.882 | 47.882 | 48.686 | 47.882 | 47.078 | 45.47 | 43.862 | 44.666 | 42.254 | 41.45 | 41.45 | 41.45 | 45.5035 | 19.4965 | 0
2058 | 12 | 5 | 2058-12-05 | 1987 | 40.4624 | 39.6968 | 38.9312 | 37.4 | 39.6968 | 40.4624 | 40.4624 | 41.228 | 39.6968 | 40.8452 | 41.9936 | 43.5248 | 42.7592 | 45.056 | 45.8216 | 46.5872 | 45.8216 | 45.8216 | 46.5872 | 47.3528 | 47.3528 | 47.3528 | 48.1184 | 48.884 | 43.4132 | 21.5868 | 0
2058 | 12 | 6 | 2058-12-06 | 1987 | 50.3528 | 51.7784 | 51.7784 | 51.7784 | 51.7784 | 51.7784 | 50.3528 | 53.204 | 51.7784 | 51.7784 | 51.7784 | 51.7784 | 50.3528 | 51.7784 | 50.3528 | 50.3528 | 48.9272 | 47.5016 | 48.9272 | 47.5016 | 46.076 | 46.076 | 46.076 | 46.076 | 49.9964 | 15.0036 | 0
2058 | 12 | 7 | 2058-12-07 | 1987 | 48.902 | 50.234 | 48.902 | 47.57 | 46.238 | 44.906 | 44.906 | 44.906 | 43.574 | 43.574 | 44.906 | 50.234 | 50.234 | 54.23 | 52.898 | 54.23 | 50.234 | 48.902 | 48.902 | 47.57 | 44.906 | 47.57 | 50.234 | 51.566 | 48.347 | 16.653 | 0
2058 | 12 | 8 | 2058-12-08 | 1987 | 50.3578 | 52.304 | 52.304 | 50.3578 | 50.3578 | 44.519 | 46.4652 | 46.4652 | 44.519 | 44.519 | 46.4652 | 42.5727 | 40.6265 | 42.5727 | 44.519 | 48.4115 | 44.519 | 38.6803 | 38.6803 | 40.6265 | 38.6803 | 36.734 | 38.6803 | 38.6803 | 44.2757 | 20.7243 | 0
2058 | 12 | 9 | 2058-12-09 | 1987 | 36.4923 | 34.754 | 34.754 | 34.754 | 35.6231 | 35.6231 | 37.3614 | 39.0997 | 42.5763 | 42.5763 | 43.4454 | 44.3146 | 45.1837 | 45.1837 | 46.0529 | 46.0529 | 46.922 | 45.6183 | 44.3146 | 41.7071 | 41.7071 | 41.7071 | 41.7071 | 41.7071 | 41.2182 | 23.7818 | 0
2058 | 12 | 10 | 2058-12-10 | 1987 | 50.954 | 49.4883 | 49.4883 | 49.4883 | 48.0226 | 48.0226 | 43.6254 | 45.0911 | 43.6254 | 43.6254 | 45.0911 | 46.5569 | 46.5569 | 46.5569 | 46.5569 | 45.0911 | 45.0911 | 43.6254 | 42.1597 | 42.1597 | 42.1597 | 42.1597 | 42.1597 | 40.694 | 45.3354 | 19.6646 | 0
2058 | 12 | 11 | 2058-12-11 | 1987 | 51.044 | 51.044 | 49.7876 | 48.5312 | 48.5312 | 49.7876 | 51.044 | 48.5312 | 48.5312 | 48.5312 | 49.7876 | 51.044 | 52.3004 | 53.5568 | 53.5568 | 57.326 | 53.5568 | 49.7876 | 48.5312 | 49.7876 | 48.5312 | 46.0184 | 46.0184 | 44.762 | 49.997 | 15.003 | 0
2058 | 12 | 12 | 2058-12-12 | 1987 | 50.342 | 50.342 | 48.548 | 46.754 | 46.754 | 48.548 | 50.342 | 52.136 | 50.342 | 52.136 | 53.93 | 53.93 | 53.93 | 53.93 | 55.724 | 55.724 | 55.724 | 53.93 | 52.136 | 53.93 | 53.93 | 53.93 | 53.93 | 44.96 | 51.9117 | 13.0883 | 0
2058 | 12 | 13 | 2058-12-13 | 1987 | 50.9257 | 48.5291 | 46.1326 | 47.3309 | 46.1326 | 46.1326 | 43.736 | 46.1326 | 43.736 | 46.1326 | 47.3309 | 49.7274 | 50.9257 | 50.9257 | 50.9257 | 50.9257 | 50.9257 | 50.9257 | 50.9257 | 52.124 | 49.7274 | 52.124 | 50.9257 | 50.9257 | 48.9286 | 16.0714 | 0
2058 | 12 | 14 | 2058-12-14 | 1987 | 43.451 | 43.451 | 45.293 | 46.214 | 45.293 | 48.056 | 45.293 | 46.214 | 46.214 | 48.056 | 46.214 | 46.214 | 42.53 | 43.451 | 45.293 | 45.293 | 45.293 | 45.293 | 45.293 | 44.8325 | 44.372 | 43.451 | 42.53 | 42.53 | 45.0052 | 19.9948 | 0
2058 | 12 | 15 | 2058-12-15 | 1987 | 49.1033 | 50.0311 | 50.9589 | 50.0311 | 48.1755 | 45.392 | 48.1755 | 48.1755 | 50.0311 | 50.0311 | 50.6806 | 51.2373 | 51.8867 | 53.7424 | 55.598 | 54.6702 | 54.6702 | 54.6702 | 54.6702 | 53.7424 | 54.6702 | 54.6702 | 54.6702 | 54.6702 | 51.8481 | 13.1519 | 0
2058 | 12 | 16 | 2058-12-16 | 1987 | 53.6792 | 51.9188 | 53.6792 | 51.9188 | 51.9188 | 51.9188 | 50.1584 | 48.398 | 48.398 | 48.398 | 50.1584 | 51.9188 | 55.4396 | 55.4396 | 55.4396 | 57.2 | 53.6792 | 53.6792 | 51.9188 | 50.1584 | 50.1584 | 50.1584 | 48.398 | 48.398 | 51.7721 | 13.2279 | 0
2058 | 12 | 17 | 2058-12-17 | 1987 | 47.7915 | 47.7915 | 47.7915 | 47.2682 | 47.2682 | 47.2682 | 46.7448 | 47.7915 | 45.698 | 46.7448 | 46.7448 | 49.3617 | 49.3617 | 50.9318 | 51.9786 | 52.502 | 51.4552 | 49.8851 | 49.8851 | 49.8851 | 49.3617 | 48.8383 | 49.3617 | 49.8851 | 48.8165 | 16.1835 | 0
2058 | 12 | 18 | 2058-12-18 | 1987 | 45.6646 | 44.312 | 45.6646 | 45.6646 | 45.6646 | 47.0171 | 47.0171 | 48.3697 | 49.7223 | 49.7223 | 48.3697 | 51.0749 | 51.0749 | 52.4274 | 53.78 | 53.78 | 52.4274 | 51.0749 | 49.7223 | 49.7223 | 45.6646 | 44.312 | 45.6646 | 48.3697 | 48.5951 | 16.4049 | 0
2058 | 12 | 19 | 2058-12-19 | 1987 | 50.0576 | 50.0576 | 46.5098 | 46.5098 | 46.5098 | 46.5098 | 46.5098 | 42.962 | 44.1446 | 44.1446 | 46.5098 | 47.6924 | 48.875 | 51.2402 | 54.788 | 52.4228 | 51.2402 | 50.0576 | 48.875 | 48.875 | 46.5098 | 45.3272 | 44.1446 | 44.1446 | 47.6924 | 17.3076 | 0
2058 | 12 | 20 | 2058-12-20 | 1987 | 46.076 | 50.4625 | 48.2692 | 48.2692 | 49.3658 | 48.2692 | 49.3658 | 49.3658 | 48.2692 | 51.5591 | 51.5591 | 53.7523 | 54.8489 | 54.8489 | 54.8489 | 53.7523 | 54.8489 | 54.8489 | 54.8489 | 57.0422 | 60.332 | 60.332 | 60.332 | 59.2354 | 53.1126 | 11.8874 | 0
2058 | 12 | 21 | 2058-12-21 | 1987 | 50.4217 | 44.6 | 46.0554 | 46.0554 | 46.0554 | 44.6 | 46.0554 | 48.9663 | 47.5109 | 48.9663 | 48.9663 | 50.4217 | 51.8771 | 54.788 | 54.788 | 53.3326 | 50.4217 | 47.5109 | 47.5109 | 48.9663 | 47.5109 | 46.0554 | 46.0554 | 46.0554 | 48.4811 | 16.5189 | 0
2058 | 12 | 22 | 2058-12-22 | 1987 | 44.024 | 41.252 | 41.252 | 41.252 | 44.024 | 44.024 | 41.252 | 41.252 | 41.252 | 42.638 | 44.024 | 46.796 | 48.182 | 48.182 | 50.954 | 50.954 | 48.182 | 45.41 | 44.024 | 45.41 | 44.024 | 44.024 | 42.638 | 41.252 | 44.4282 | 20.5718 | 0
2058 | 12 | 23 | 2058-12-23 | 1987 | 48.6243 | 48.6243 | 48.6243 | 48.6243 | 48.6243 | 47.5597 | 46.4951 | 47.5597 | 47.5597 | 46.4951 | 47.5597 | 49.6889 | 50.7534 | 51.818 | 51.818 | 50.7534 | 48.6243 | 48.6243 | 47.5597 | 45.4306 | 45.4306 | 44.366 | 45.4306 | 45.4306 | 48.0033 | 16.9967 | 0
2058 | 12 | 24 | 2058-12-24 | 1987 | 39.254 | 41.6529 | 41.6529 | 39.254 | 40.4535 | 40.4535 | 40.4535 | 40.4535 | 39.254 | 40.4535 | 41.6529 | 46.4507 | 48.8496 | 52.448 | 48.8496 | 50.0491 | 47.6502 | 42.8524 | 44.0518 | 41.6529 | 42.8524 | 42.8524 | 41.6529 | 39.254 | 43.1022 | 21.8977 | 0
2058 | 12 | 25 | 2058-12-25 | 1987 | 40.7948 | 40.7948 | 39.8174 | 38.84 | 38.84 | 40.7948 | 38.84 | 38.84 | 38.84 | 39.8174 | 43.727 | 45.6818 | 47.6366 | 48.614 | 47.6366 | 46.6592 | 46.6592 | 43.727 | 40.7948 | 41.7722 | 41.7722 | 40.7948 | 40.7948 | 38.84 | 42.1387 | 22.8613 | 0
2058 | 12 | 26 | 2058-12-26 | 1987 | 39.7248 | 38.3014 | 38.3014 | 38.3014 | 36.878 | 37.5897 | 38.3014 | 38.3014 | 38.3014 | 37.5897 | 37.5897 | 39.0131 | 42.5715 | 43.9949 | 46.13 | 46.13 | 45.4183 | 43.2832 | 44.7066 | 42.5715 | 42.5715 | 42.5715 | 42.5715 | 42.5715 | 40.9702 | 24.0298 | 0
2058 | 12 | 27 | 2058-12-27 | 1987 | 40.382 | 40.382 | 37.95 | 39.166 | 36.734 | 37.95 | 37.95 | 37.95 | 39.166 | 40.382 | 42.814 | 44.03 | 46.462 | 47.678 | 47.678 | 47.678 | 45.246 | 44.03 | 44.03 | 45.246 | 44.03 | 44.03 | 45.246 | 45.246 | 42.5607 | 22.4393 | 0
2058 | 12 | 28 | 2058-12-28 | 1987 | 42.185 | 42.185 | 42.185 | 40.28 | 40.28 | 42.185 | 43.1375 | 42.185 | 43.1375 | 42.185 | 45.0425 | 47.9 | 49.805 | 49.805 | 51.71 | 49.805 | 48.8525 | 48.8525 | 47.9 | 46.9475 | 46.9475 | 45.995 | 45.995 | 45.995 | 45.4791 | 19.5209 | 0
2058 | 12 | 29 | 2058-12-29 | 1987 | 42.242 | 42.242 | 41.198 | 40.154 | 39.11 | 40.154 | 39.11 | 38.066 | 37.022 | 37.022 | 38.066 | 40.154 | 44.33 | 45.374 | 46.418 | 45.374 | 43.286 | 44.33 | 42.242 | 42.242 | 42.242 | 41.198 | 41.198 | 40.154 | 41.372 | 23.628 | 0
2058 | 12 | 30 | 2058-12-30 | 1987 | 40.9875 | 40.9875 | 40.1125 | 40.1125 | 39.2374 | 39.2374 | 38.3623 | 37.4872 | 34.862 | 36.6122 | 39.2374 | 42.7377 | 45.3629 | 45.3629 | 46.238 | 45.3629 | 43.6128 | 40.1125 | 40.1125 | 40.1125 | 38.3623 | 39.2374 | 39.2374 | 38.3623 | 40.4771 | 24.5229 | 0
2058 | 12 | 31 | 2058-12-31 | 1987 | 36.338 | 36.338 | 37.571 | 35.105 | 35.105 | 33.872 | 35.105 | 36.338 | 35.105 | 36.338 | 38.804 | 41.27 | 43.736 | 46.202 | 46.202 | 46.202 | 42.503 | 36.338 | 33.872 | 35.105 | 35.105 | 36.338 | 36.338 | 33.872 | 37.8792 | 27.1208 | 0
2059 | 1 | 1 | 2059-01-01 | 1987 | 42.1205 | 40.856 | 40.856 | 40.856 | 42.1205 | 43.385 | 47.1785 | 44.6495 | 44.6495 | 47.1785 | 47.1785 | 49.7075 | 50.972 | 43.385 | 44.6495 | 44.6495 | 43.385 | 43.385 | 43.385 | 43.385 | 43.385 | 42.1205 | 43.385 | 43.385 | 44.1753 | 20.8247 | 0
2059 | 1 | 2 | 2059-01-02 | 1987 | 40.676 | 41.81 | 40.676 | 40.676 | 41.81 | 40.676 | 40.676 | 40.676 | 41.81 | 41.81 | 41.81 | 45.212 | 46.346 | 44.078 | 45.212 | 44.078 | 44.078 | 46.346 | 47.48 | 46.346 | 45.212 | 42.944 | 41.81 | 41.81 | 43.0857 | 21.9142 | 0
2059 | 1 | 3 | 2059-01-03 | 1987 | 41.594 | 41.594 | 46.508 | 44.87 | 44.87 | 43.232 | 43.232 | 43.232 | 41.594 | 41.594 | 41.594 | 43.232 | 43.232 | 46.508 | 46.508 | 44.87 | 43.232 | 41.594 | 41.594 | 39.956 | 41.594 | 41.594 | 41.594 | 41.594 | 42.959 | 22.041 | 0
2059 | 1 | 4 | 2059-01-04 | 1987 | 45.3971 | 44.3737 | 44.3737 | 44.3737 | 43.3503 | 43.3503 | 42.3269 | 44.3737 | 43.3503 | 43.3503 | 43.3503 | 45.3971 | 45.3971 | 47.444 | 47.444 | 47.444 | 47.444 | 46.4206 | 45.3971 | 42.3269 | 41.3034 | 41.3034 | 42.3269 | 40.28 | 44.2458 | 20.7542 | 0
2059 | 1 | 5 | 2059-01-05 | 1987 | 50.5271 | 47.0827 | 49.379 | 48.2309 | 43.6383 | 43.6383 | 41.342 | 44.7864 | 44.7864 | 42.4901 | 49.379 | 48.2309 | 49.379 | 50.5271 | 53.9716 | 57.416 | 56.2679 | 51.6753 | 50.5271 | 48.2309 | 48.2309 | 49.379 | 49.379 | 43.6383 | 48.4222 | 16.5778 | 0
2059 | 1 | 6 | 2059-01-06 | 1987 | 54.2709 | 52.2287 | 52.9095 | 52.9095 | 52.9095 | 53.5902 | 52.9095 | 52.2287 | 51.548 | 52.2287 | 53.5902 | 54.2709 | 55.6324 | 56.7896 | 57.8788 | 59.036 | 59.036 | 57.6745 | 56.3131 | 55.6324 | 56.3131 | 56.3131 | 55.6324 | 54.9516 | 54.8665 | 10.1335 | 0
2059 | 1 | 7 | 2059-01-07 | 1987 | 54.896 | 53.996 | 53.996 | 53.996 | 53.996 | 53.096 | 53.096 | 53.096 | 50.396 | 51.296 | 53.096 | 53.996 | 55.796 | 57.596 | 61.196 | 62.096 | 61.196 | 60.296 | 59.396 | 60.296 | 56.696 | 55.796 | 57.596 | 58.496 | 56.0585 | 8.9415 | 0
2059 | 1 | 8 | 2059-01-08 | 1987 | 50.0593 | 50.8884 | 51.7174 | 49.2302 | 48.4012 | 49.2302 | 48.4012 | 45.914 | 46.7431 | 49.2302 | 49.2302 | 52.5465 | 54.2046 | 58.3499 | 59.1789 | 60.008 | 58.3499 | 55.0336 | 56.6918 | 56.6918 | 55.8627 | 55.0336 | 55.8627 | 55.8627 | 53.0301 | 11.9699 | 0
2059 | 1 | 9 | 2059-01-09 | 1987 | 45.3274 | 45.3274 | 43.8853 | 44.6064 | 43.1642 | 43.1642 | 40.28 | 41.7221 | 42.4432 | 43.1642 | 45.3274 | 48.2116 | 51.0959 | 51.0959 | 52.538 | 49.6538 | 48.9327 | 48.9327 | 48.9327 | 49.6538 | 49.6538 | 48.9327 | 49.6538 | 49.6538 | 46.8897 | 18.1103 | 0
2059 | 1 | 10 | 2059-01-10 | 1987 | 49.9296 | 49.9296 | 49.2947 | 49.2947 | 49.2947 | 49.2947 | 48.6598 | 47.39 | 48.6598 | 49.2947 | 50.5645 | 51.1995 | 51.8344 | 53.1042 | 53.7391 | 53.1042 | 54.374 | 54.374 | 53.7391 | 53.7391 | 53.1042 | 53.7391 | 54.374 | 53.1042 | 51.464 | 13.536 | 0
2059 | 1 | 11 | 2059-01-11 | 1987 | 48.596 | 49.1432 | 49.6904 | 49.1432 | 49.1432 | 49.6904 | 49.6904 | 49.1432 | 49.1432 | 49.6904 | 50.2376 | 50.7848 | 50.7848 | 51.332 | 54.068 | 54.068 | 54.068 | 51.8792 | 52.4264 | 51.8792 | 52.4264 | 50.7848 | 50.7848 | 49.1432 | 50.7392 | 14.2608 | 0
2059 | 1 | 12 | 2059-01-12 | 1987 | 56.6735 | 56.6735 | 58.712 | 55.6542 | 54.635 | 53.6157 | 53.6157 | 53.6157 | 53.6157 | 53.6157 | 53.6157 | 54.635 | 54.635 | 55.6542 | 56.6735 | 54.635 | 55.6542 | 54.635 | 53.6157 | 50.558 | 51.5772 | 51.5772 | 51.5772 | 50.558 | 54.1678 | 10.8322 | 0
2059 | 1 | 13 | 2059-01-13 | 1987 | 61.2657 | 59.9135 | 59.9135 | 59.9135 | 59.9135 | 58.5612 | 58.5612 | 57.209 | 57.209 | 57.209 | 58.5612 | 59.9135 | 61.2657 | 62.618 | 62.618 | 62.618 | 58.5612 | 55.8567 | 53.1522 | 51.8 | 51.8 | 51.8 | 51.8 | 51.8 | 57.6597 | 7.3403 | 0
2059 | 1 | 14 | 2059-01-14 | 1987 | 49.802 | 50.612 | 51.422 | 52.232 | 51.422 | 52.232 | 52.232 | 52.232 | 52.232 | 52.232 | 53.042 | 53.042 | 54.662 | 56.282 | 56.282 | 56.282 | 54.662 | 53.042 | 52.232 | 50.612 | 50.612 | 49.802 | 49.802 | 48.992 | 52.3332 | 12.6668 | 0
2059 | 1 | 15 | 2059-01-15 | 1987 | 50.1685 | 47.1544 | 47.1544 | 44.1402 | 42.6331 | 44.1402 | 45.6473 | 42.6331 | 41.126 | 44.1402 | 48.6615 | 51.6756 | 53.1827 | 56.1969 | 57.704 | 56.1969 | 56.1969 | 54.6898 | 53.1827 | 54.6898 | 48.6615 | 53.1827 | 51.6756 | 51.6756 | 49.8546 | 15.1454 | 0
2059 | 1 | 16 | 2059-01-16 | 1987 | 41.8167 | 41.8167 | 40.6265 | 39.4363 | 38.246 | 38.246 | 38.246 | 39.4363 | 40.6265 | 41.8167 | 43.007 | 45.3875 | 46.5778 | 47.768 | 47.768 | 47.768 | 47.768 | 46.5778 | 46.5778 | 46.5778 | 46.5778 | 46.5778 | 46.5778 | 46.5778 | 43.8501 | 21.1499 | 0
2059 | 1 | 17 | 2059-01-17 | 1987 | 40.091 | 38.93 | 38.93 | 38.93 | 40.091 | 40.091 | 38.93 | 40.091 | 40.091 | 40.091 | 42.413 | 42.413 | 44.735 | 45.896 | 45.896 | 45.896 | 44.735 | 44.735 | 42.413 | 43.574 | 42.413 | 41.252 | 42.413 | 41.252 | 41.9293 | 23.0708 | 0
2059 | 1 | 18 | 2059-01-18 | 1987 | 45.368 | 43.562 | 41.756 | 43.562 | 43.562 | 43.562 | 45.368 | 47.174 | 48.98 | 48.98 | 50.786 | 52.592 | 52.592 | 52.592 | 52.592 | 52.592 | 50.786 | 48.98 | 48.98 | 47.174 | 48.98 | 48.98 | 48.98 | 48.98 | 48.2275 | 16.7725 | 0
2059 | 1 | 19 | 2059-01-19 | 1987 | 44.786 | 44.786 | 43.514 | 42.242 | 43.514 | 43.514 | 43.514 | 42.242 | 43.514 | 43.514 | 44.786 | 46.058 | 47.33 | 47.33 | 49.874 | 47.33 | 46.058 | 46.058 | 43.514 | 42.242 | 40.97 | 40.97 | 39.698 | 38.426 | 43.991 | 21.009 | 0
2059 | 1 | 20 | 2059-01-20 | 1987 | 38.9171 | 39.6577 | 38.1766 | 38.1766 | 37.436 | 38.1766 | 38.1766 | 37.436 | 38.9171 | 38.9171 | 43.3606 | 45.5823 | 45.5823 | 47.0634 | 47.0634 | 47.804 | 45.5823 | 44.1011 | 42.62 | 41.8794 | 41.8794 | 40.3983 | 39.6577 | 39.6577 | 41.5091 | 23.4909 | 0
2059 | 1 | 21 | 2059-01-21 | 1987 | 45.9482 | 46.7636 | 45.1328 | 45.1328 | 46.7636 | 45.9482 | 45.9482 | 44.3174 | 44.3174 | 43.502 | 44.3174 | 44.3174 | 45.9482 | 47.579 | 49.2098 | 50.0252 | 50.0252 | 51.656 | 51.656 | 48.3944 | 47.579 | 47.579 | 49.2098 | 47.579 | 47.0354 | 17.9646 | 0
2059 | 1 | 22 | 2059-01-22 | 1987 | 43.5848 | 44.1644 | 44.1644 | 43.5848 | 41.846 | 43.0052 | 44.1644 | 44.744 | 45.3236 | 45.9032 | 47.0624 | 48.8012 | 48.8012 | 49.9604 | 50.54 | 50.54 | 50.54 | 49.3808 | 48.2216 | 48.2216 | 48.2216 | 48.8012 | 48.8012 | 48.2216 | 46.9417 | 18.0584 | 0
2059 | 1 | 23 | 2059-01-23 | 1987 | 44.2332 | 42.9395 | 41.6457 | 42.9395 | 41.6457 | 41.6457 | 40.352 | 41.6457 | 40.352 | 40.352 | 41.6457 | 41.6457 | 42.9395 | 46.8207 | 48.1145 | 50.702 | 49.4082 | 46.8207 | 45.527 | 44.2332 | 42.9395 | 41.6457 | 41.6457 | 42.9395 | 43.5325 | 21.4675 | 0
2059 | 1 | 24 | 2059-01-24 | 1987 | 38.474 | 34.07 | 34.07 | 34.07 | 36.272 | 36.272 | 36.272 | 40.676 | 36.272 | 38.474 | 40.676 | 40.676 | 42.878 | 47.282 | 45.08 | 45.08 | 42.878 | 40.676 | 38.474 | 34.07 | 34.07 | 36.272 | 34.07 | 34.07 | 38.3822 | 26.6178 | 0
2059 | 1 | 25 | 2059-01-25 | 1987 | 47.4311 | 47.4311 | 45.1066 | 47.4311 | 47.4311 | 47.4311 | 47.4311 | 45.1066 | 42.782 | 47.4311 | 47.4311 | 49.7557 | 49.7557 | 49.7557 | 52.0803 | 59.054 | 59.054 | 56.7294 | 56.7294 | 54.4049 | 54.4049 | 52.0803 | 49.7557 | 49.7557 | 50.24 | 14.76 | 0
2059 | 1 | 26 | 2059-01-26 | 1987 | 48.4906 | 45.9037 | 45.9037 | 45.9037 | 45.9037 | 43.3169 | 40.73 | 45.9037 | 43.3169 | 40.73 | 40.73 | 43.3169 | 43.3169 | 45.9037 | 45.9037 | 45.9037 | 48.4906 | 56.2511 | 58.838 | 58.838 | 58.838 | 58.838 | 56.2511 | 53.6643 | 48.3828 | 16.6172 | 0
2059 | 1 | 27 | 2059-01-27 | 1987 | 51.7444 | 52.7818 | 52.7818 | 51.7444 | 52.7818 | 49.6695 | 49.6695 | 48.632 | 52.7818 | 50.7069 | 52.7818 | 56.9316 | 60.044 | 60.044 | 56.9316 | 53.8193 | 53.8193 | 53.8193 | 53.8193 | 53.8193 | 53.8193 | 52.7818 | 52.7818 | 52.7818 | 53.387 | 11.613 | 0
2059 | 1 | 28 | 2059-01-28 | 1987 | 59.747 | 62.726 | 62.726 | 62.726 | 53.789 | 50.81 | 53.789 | 53.789 | 53.789 | 56.768 | 59.747 | 59.747 | 59.747 | 62.726 | 59.747 | 56.768 | 56.768 | 56.768 | 56.768 | 53.789 | 56.768 | 56.768 | 56.768 | 53.789 | 57.3886 | 7.6114 | 0
2059 | 1 | 29 | 2059-01-29 | 1987 | 52.286 | 52.286 | 54.094 | 53.19 | 54.998 | 54.094 | 52.286 | 53.19 | 52.286 | 52.286 | 54.094 | 54.998 | 55.902 | 57.71 | 60.422 | 58.614 | 60.422 | 58.614 | 57.71 | 57.71 | 58.614 | 58.614 | 58.614 | 59.518 | 55.9397 | 9.0603 | 0
2059 | 1 | 30 | 2059-01-30 | 1987 | 56.384 | 57.452 | 53.18 | 52.112 | 49.976 | 49.976 | 49.976 | 48.908 | 48.908 | 48.908 | 51.044 | 53.18 | 54.248 | 53.18 | 51.044 | 51.044 | 48.908 | 47.84 | 47.84 | 48.908 | 47.84 | 47.84 | 48.908 | 48.908 | 50.688 | 14.312 | 0
2059 | 1 | 31 | 2059-01-31 | 1987 | 52.7108 | 47.3756 | 44.708 | 44.708 | 44.708 | 47.3756 | 50.0432 | 47.3756 | 50.0432 | 52.7108 | 55.3784 | 55.3784 | 58.046 | 58.046 | 50.0432 | 50.0432 | 50.0432 | 50.0432 | 50.0432 | 47.3756 | 47.3756 | 47.3756 | 47.3756 | 47.3756 | 49.8209 | 15.1791 | 0
2059 | 2 | 1 | 2059-02-01 | 1987 | 29.714 | 32.8427 | 40.6645 | 46.922 | 43.7933 | 40.6645 | 37.5358 | 35.9715 | 35.9715 | 35.9715 | 35.9715 | 37.5358 | 39.1002 | 39.1002 | 40.6645 | 39.1002 | 39.1002 | 35.9715 | 34.4071 | 34.4071 | 35.9715 | 35.9715 | 32.8427 | 32.8427 | 37.2099 | 27.7901 | 0
2059 | 2 | 2 | 2059-02-02 | 1987 | 35.312 | 32.234 | 32.234 | 32.234 | 29.156 | 32.234 | 29.156 | 29.156 | 29.156 | 32.234 | 38.39 | 41.468 | 41.468 | 44.546 | 44.546 | 44.546 | 44.546 | 41.468 | 38.39 | 38.39 | 38.39 | 38.39 | 38.39 | 38.39 | 36.851 | 28.149 | 0
2059 | 2 | 3 | 2059-02-03 | 1987 | 39.272 | 39.272 | 39.9985 | 39.9985 | 39.9985 | 39.9985 | 39.272 | 39.272 | 39.9985 | 39.9985 | 39.9985 | 42.1782 | 45.0844 | 46.5375 | 47.264 | 47.264 | 44.3578 | 43.6313 | 44.3578 | 44.3578 | 44.3578 | 43.6313 | 42.9047 | 42.9047 | 42.3295 | 22.6705 | 0
2059 | 2 | 4 | 2059-02-04 | 1987 | 42.818 | 42.818 | 42.818 | 42.818 | 42.818 | 44.999 | 47.18 | 47.18 | 47.18 | 47.18 | 47.18 | 51.542 | 49.361 | 51.542 | 55.904 | 47.18 | 44.999 | 44.999 | 44.999 | 44.999 | 42.818 | 42.818 | 42.818 | 42.818 | 45.9077 | 19.0923 | 0
2059 | 2 | 5 | 2059-02-05 | 1987 | 51.221 | 49.646 | 52.271 | 52.271 | 50.696 | 50.696 | 49.646 | 48.596 | 49.646 | 49.121 | 50.696 | 52.796 | 54.371 | 55.421 | 55.946 | 55.946 | 58.046 | 58.046 | 54.371 | 55.421 | 53.321 | 52.271 | 53.321 | 53.321 | 52.796 | 12.204 | 0
2059 | 2 | 6 | 2059-02-06 | 1987 | 55.4954 | 54.3632 | 50.9666 | 49.2683 | 50.9666 | 50.4005 | 47.57 | 47.57 | 49.8344 | 48.1361 | 49.8344 | 52.6649 | 54.3632 | 55.4954 | 57.1937 | 58.892 | 58.892 | 58.3259 | 56.6276 | 55.4954 | 56.0615 | 54.3632 | 54.3632 | 51.5327 | 53.2782 | 11.7218 | 0
2059 | 2 | 7 | 2059-02-07 | 1987 | 50.6882 | 49.5532 | 48.9856 | 48.9856 | 47.2831 | 47.8506 | 47.8506 | 46.148 | 46.148 | 46.148 | 47.2831 | 49.3829 | 51.426 | 53.5259 | 54.6609 | 55.2285 | 54.6609 | 55.796 | 55.2285 | 52.9584 | 53.5259 | 53.5259 | 52.9584 | 52.9584 | 50.9484 | 14.0516 | 0
2059 | 2 | 8 | 2059-02-08 | 1987 | 49.352 | 46.868 | 46.868 | 46.868 | 45.626 | 46.868 | 48.11 | 50.594 | 52.457 | 51.215 | 49.352 | 51.836 | 54.32 | 55.562 | 54.32 | 56.804 | 58.046 | 54.941 | 56.183 | 56.183 | 55.562 | 53.699 | 53.078 | 53.078 | 51.9913 | 13.0087 | 0
2059 | 2 | 9 | 2059-02-09 | 1987 | 53.8077 | 53.2303 | 52.6529 | 52.6529 | 49.766 | 51.4982 | 49.766 | 50.3434 | 50.3434 | 50.3434 | 50.3434 | 53.2303 | 54.3851 | 54.3851 | 56.1172 | 57.272 | 56.6946 | 53.8077 | 53.2303 | 53.2303 | 51.4982 | 52.0755 | 51.4982 | 50.9208 | 52.6289 | 12.3711 | 0
2059 | 2 | 10 | 2059-02-10 | 1987 | 48.0643 | 48.0643 | 47.5755 | 47.0868 | 47.5755 | 47.5755 | 46.598 | 48.0643 | 48.0643 | 47.5755 | 48.5531 | 50.5082 | 51.9745 | 52.952 | 51.9745 | 51.9745 | 52.4632 | 50.5082 | 50.0194 | 51.4857 | 50.9969 | 50.9969 | 50.9969 | 50.5082 | 49.6732 | 15.3268 | 0
2059 | 2 | 11 | 2059-02-11 | 1987 | 58.0378 | 58.0378 | 58.0378 | 58.892 | 58.892 | 52.0585 | 51.2044 | 50.3502 | 49.496 | 49.496 | 49.496 | 50.3502 | 52.9127 | 53.7669 | 54.6211 | 52.9127 | 55.4753 | 55.4753 | 52.9127 | 53.7669 | 52.0585 | 52.9127 | 52.9127 | 52.0585 | 53.589 | 11.411 | 0
2059 | 2 | 12 | 2059-02-12 | 1987 | 50.6314 | 50.6314 | 50.6314 | 49.7217 | 49.7217 | 50.6314 | 50.6314 | 51.5411 | 51.5411 | 53.3605 | 55.1798 | 56.0895 | 56.0895 | 59.7283 | 60.638 | 56.0895 | 56.0895 | 52.4508 | 51.5411 | 50.6314 | 51.5411 | 49.7217 | 48.812 | 49.7217 | 52.6403 | 12.3597 | 0
2059 | 2 | 13 | 2059-02-13 | 1987 | 56.0345 | 58.505 | 48.623 | 56.0345 | 46.1525 | 46.1525 | 48.623 | 48.623 | 51.0935 | 56.0345 | 58.505 | 63.446 | 63.446 | 63.446 | 60.9755 | 60.9755 | 56.0345 | 56.0345 | 51.0935 | 48.623 | 46.1525 | 46.1525 | 43.682 | 43.682 | 53.2552 | 11.7448 | 0
2059 | 2 | 14 | 2059-02-14 | 1987 | 41.396 | 41.396 | 41.396 | 41.396 | 41.396 | 39.902 | 38.408 | 36.914 | 38.408 | 42.89 | 44.384 | 47.372 | 48.866 | 48.866 | 48.866 | 50.36 | 48.866 | 48.866 | 47.372 | 44.384 | 44.384 | 45.878 | 44.384 | 47.372 | 44.3218 | 20.6782 | 0
2059 | 2 | 15 | 2059-02-15 | 1987 | 48.398 | 48.398 | 50.396 | 50.396 | 48.398 | 50.396 | 46.4 | 42.404 | 42.404 | 42.404 | 40.406 | 46.4 | 40.406 | 44.402 | 46.4 | 50.396 | 54.392 | 50.396 | 48.398 | 40.406 | 40.406 | 40.406 | 38.408 | 38.408 | 45.401 | 19.599 | 0
2059 | 2 | 16 | 2059-02-16 | 1987 | 43.016 | 43.016 | 43.016 | 43.016 | 43.016 | 39.47 | 39.47 | 39.47 | 43.016 | 39.47 | 43.016 | 43.016 | 46.562 | 50.108 | 50.108 | 50.108 | 53.654 | 50.108 | 43.016 | 43.016 | 39.47 | 43.016 | 43.016 | 39.47 | 43.9025 | 21.0975 | 0
2059 | 2 | 17 | 2059-02-17 | 1987 | 50.603 | 48.8876 | 45.4568 | 43.7414 | 45.4568 | 45.4568 | 42.026 | 45.4568 | 45.4568 | 48.8876 | 52.3184 | 55.7492 | 50.603 | 54.0338 | 57.4646 | 59.18 | 55.7492 | 54.0338 | 50.603 | 48.8876 | 47.1722 | 47.1722 | 45.4568 | 42.026 | 49.245 | 15.755 | 0
2059 | 2 | 18 | 2059-02-18 | 1987 | 46.1624 | 46.1624 | 45.068 | 46.1624 | 46.1624 | 46.1624 | 47.2568 | 47.2568 | 48.3512 | 48.3512 | 49.4456 | 51.6344 | 53.8232 | 54.9176 | 54.9176 | 56.012 | 56.012 | 56.012 | 56.012 | 54.9176 | 53.8232 | 52.7288 | 53.8232 | 52.7288 | 50.996 | 14.004 | 0
2059 | 2 | 19 | 2059-02-19 | 1987 | 41.198 | 43.6892 | 43.6892 | 43.6892 | 43.6892 | 43.6892 | 43.6892 | 43.6892 | 43.6892 | 43.6892 | 46.1804 | 46.1804 | 48.6716 | 51.1628 | 53.654 | 53.654 | 53.654 | 51.1628 | 51.1628 | 48.6716 | 51.1628 | 46.1804 | 48.6716 | 48.6716 | 47.2184 | 17.7816 | 0
2059 | 2 | 20 | 2059-02-20 | 1987 | 45.0063 | 41.8589 | 41.8589 | 38.7114 | 38.7114 | 38.7114 | 35.564 | 35.564 | 38.7114 | 35.564 | 38.7114 | 45.0063 | 54.4486 | 57.596 | 57.596 | 57.596 | 57.596 | 54.4486 | 54.4486 | 51.3011 | 51.3011 | 48.1537 | 38.7114 | 41.8589 | 45.7931 | 19.2069 | 0
2059 | 2 | 21 | 2059-02-21 | 1987 | 52.916 | 51.0054 | 51.0054 | 51.0054 | 49.0949 | 51.0054 | 51.0054 | 51.0054 | 51.0054 | 51.0054 | 51.0054 | 47.1843 | 49.0949 | 51.0054 | 52.916 | 52.916 | 47.1843 | 47.1843 | 45.2737 | 43.3631 | 41.4526 | 43.3631 | 43.3631 | 39.542 | 48.5376 | 16.4624 | 0
2059 | 2 | 22 | 2059-02-22 | 1987 | 40.1675 | 40.1675 | 42.845 | 37.49 | 40.1675 | 41.5062 | 42.845 | 42.845 | 45.5225 | 48.2 | 48.2 | 56.2325 | 56.2325 | 58.91 | 56.2325 | 50.8775 | 56.2325 | 56.2325 | 48.2 | 50.8775 | 53.555 | 53.555 | 53.555 | 50.8775 | 48.8136 | 16.1864 | 0
2059 | 2 | 23 | 2059-02-23 | 1987 | 45.326 | 44.7056 | 44.7056 | 44.0852 | 43.4648 | 42.8444 | 42.8444 | 42.8444 | 42.224 | 42.8444 | 45.326 | 47.1872 | 50.2892 | 50.9096 | 51.53 | 51.53 | 51.53 | 49.6688 | 48.428 | 47.1872 | 47.1872 | 46.5668 | 45.9464 | 44.0852 | 46.3858 | 18.6142 | 0
2059 | 2 | 24 | 2059-02-24 | 1987 | 47.5546 | 45.5643 | 46.5594 | 46.5594 | 46.5594 | 45.5643 | 43.574 | 43.574 | 45.5643 | 48.5497 | 52.5303 | 54.5206 | 56.5109 | 56.5109 | 57.506 | 57.506 | 55.5157 | 54.5206 | 51.5351 | 49.5449 | 48.5497 | 48.5497 | 46.5594 | 46.5594 | 49.8351 | 15.1649 | 0
2059 | 2 | 25 | 2059-02-25 | 1987 | 52.4755 | 53.1974 | 51.0317 | 50.3098 | 48.866 | 49.5879 | 48.866 | 49.5879 | 50.3098 | 53.1974 | 56.8068 | 58.9725 | 59.6944 | 61.1382 | 61.8601 | 62.582 | 62.582 | 60.4163 | 56.8068 | 56.0849 | 54.6412 | 54.6412 | 54.6412 | 53.9193 | 55.0923 | 9.9077 | 0
2059 | 2 | 26 | 2059-02-26 | 1987 | 49.724 | 49.724 | 49.208 | 48.176 | 47.66 | 49.208 | 48.692 | 48.692 | 49.208 | 50.24 | 52.82 | 53.852 | 54.884 | 55.4 | 55.4 | 55.4 | 55.4 | 55.4 | 55.4 | 54.368 | 53.852 | 53.336 | 53.336 | 53.336 | 52.1965 | 12.8035 | 0
2059 | 2 | 27 | 2059-02-27 | 1987 | 52.37 | 50.826 | 50.826 | 46.194 | 44.65 | 44.65 | 44.65 | 44.65 | 46.194 | 46.194 | 49.282 | 50.826 | 50.826 | 53.914 | 57.002 | 53.914 | 52.37 | 50.826 | 49.282 | 47.738 | 46.194 | 44.65 | 43.106 | 44.65 | 48.5743 | 16.4257 | 0
2059 | 2 | 28 | 2059-02-28 | 1987 | 43.136 | 43.136 | 40.736 | 43.136 | 40.736 | 40.736 | 40.736 | 38.336 | 40.736 | 43.136 | 47.936 | 43.136 | 45.536 | 43.136 | 45.536 | 40.736 | 40.736 | 45.536 | 52.736 | 50.336 | 50.336 | 50.336 | 50.336 | 50.336 | 44.636 | 20.364 | 0
2059 | 3 | 1 | 2059-03-01 | 1987 | 48.9483 | 46.8397 | 44.7311 | 44.7311 | 46.8397 | 46.8397 | 40.514 | 42.6226 | 42.6226 | 51.0569 | 55.274 | 53.1654 | 53.1654 | 53.1654 | 55.274 | 51.0569 | 51.0569 | 51.0569 | 51.0569 | 48.9483 | 48.9483 | 48.9483 | 48.9483 | 48.9483 | 48.9483 | 16.0517 | 0
2059 | 3 | 2 | 2059-03-02 | 1987 | 44.15 | 44.15 | 44.15 | 46.8297 | 46.8297 | 46.8297 | 46.8297 | 46.8297 | 49.5095 | 54.869 | 54.869 | 54.869 | 54.869 | 60.2285 | 62.9083 | 62.9083 | 65.588 | 65.588 | 65.588 | 62.9083 | 62.9083 | 60.2285 | 60.2285 | 62.9083 | 55.3156 | 9.6844 | 0
2059 | 3 | 3 | 2059-03-03 | 1987 | 50.9 | 66.3035 | 61.169 | 66.3035 | 66.3035 | 66.3035 | 66.3035 | 66.3035 | 66.3035 | 71.438 | 71.438 | 71.438 | 71.438 | 66.3035 | 66.3035 | 66.3035 | 71.438 | 71.438 | 71.438 | 66.3035 | 66.3035 | 66.3035 | 66.3035 | 66.3035 | 66.9453 | 0 | 1.9453
2059 | 3 | 4 | 2059-03-04 | 1987 | 48.8072 | 48.8072 | 51.9656 | 48.8072 | 47.228 | 47.228 | 50.3864 | 55.124 | 55.124 | 58.2824 | 59.8616 | 53.5448 | 58.2824 | 66.1784 | 66.1784 | 64.5992 | 70.916 | 61.4408 | 56.7032 | 55.124 | 51.9656 | 51.9656 | 51.9656 | 50.3864 | 55.453 | 9.547 | 0
2059 | 3 | 5 | 2059-03-05 | 1987 | 62.066 | 59.914 | 62.066 | 57.762 | 57.762 | 59.914 | 59.914 | 62.066 | 64.218 | 64.218 | 64.218 | 64.218 | 64.218 | 66.37 | 66.37 | 68.522 | 66.37 | 66.37 | 55.61 | 55.61 | 53.458 | 53.458 | 51.306 | 49.154 | 60.6313 | 4.3687 | 0
2059 | 3 | 6 | 2059-03-06 | 1987 | 53.735 | 56.921 | 55.328 | 55.328 | 53.735 | 52.142 | 53.735 | 52.142 | 53.735 | 55.328 | 55.328 | 55.328 | 60.107 | 64.886 | 58.514 | 58.514 | 58.514 | 55.328 | 53.735 | 50.549 | 50.549 | 47.363 | 47.363 | 45.77 | 54.3324 | 10.6676 | 0
2059 | 3 | 7 | 2059-03-07 | 1987 | 48.9785 | 47.9984 | 47.9984 | 47.0183 | 47.9984 | 46.0382 | 45.0581 | 44.078 | 46.5282 | 48.9785 | 52.8989 | 53.879 | 57.7994 | 60.7397 | 62.6999 | 63.68 | 61.7198 | 61.7198 | 56.8193 | 56.8193 | 54.8591 | 55.8392 | 55.8392 | 52.8989 | 53.2869 | 11.7131 | 0
2059 | 3 | 8 | 2059-03-08 | 1987 | 49.7406 | 48.4128 | 47.0851 | 47.0851 | 44.4295 | 44.4295 | 41.774 | 47.0851 | 49.7406 | 53.7239 | 55.0516 | 59.0349 | 63.0182 | 64.346 | 63.0182 | 60.3627 | 56.3794 | 53.7239 | 52.3961 | 52.3961 | 51.0684 | 51.0684 | 51.0684 | 52.3961 | 52.4514 | 12.5486 | 0
2059 | 3 | 9 | 2059-03-09 | 1987 | 54.1811 | 51.6894 | 46.706 | 46.706 | 49.1977 | 49.1977 | 49.1977 | 51.6894 | 54.1811 | 59.1646 | 61.6563 | 64.148 | 64.148 | 64.148 | 61.6563 | 64.148 | 61.6563 | 61.6563 | 59.1646 | 54.1811 | 54.1811 | 51.6894 | 49.1977 | 46.706 | 55.427 | 9.573 | 0
2059 | 3 | 10 | 2059-03-10 | 1987 | 49.136 | 49.136 | 50.315 | 50.315 | 51.494 | 51.494 | 51.494 | 52.673 | 53.852 | 55.031 | 56.21 | 57.389 | 59.747 | 60.926 | 64.463 | 66.821 | 68 | 65.642 | 63.284 | 60.926 | 59.747 | 60.926 | 58.568 | 57.389 | 57.2908 | 7.7092 | 0
2059 | 3 | 11 | 2059-03-11 | 1987 | 53.9352 | 51.1835 | 48.4318 | 48.4318 | 51.1835 | 53.9352 | 45.68 | 48.4318 | 51.1835 | 53.9352 | 59.4387 | 64.9423 | 67.694 | 53.9352 | 53.9352 | 53.9352 | 56.687 | 56.687 | 59.4387 | 56.687 | 56.687 | 53.9352 | 56.687 | 53.9352 | 54.6232 | 10.3768 | 0
2059 | 3 | 12 | 2059-03-12 | 1987 | 48.4947 | 48.4947 | 48.4947 | 48.4947 | 45.788 | 48.4947 | 48.4947 | 51.2015 | 51.2015 | 51.2015 | 51.2015 | 56.615 | 59.3217 | 62.0285 | 64.7352 | 64.7352 | 67.442 | 64.7352 | 64.7352 | 62.0285 | 53.9082 | 53.9082 | 53.9082 | 53.9082 | 55.1488 | 9.8512 | 0
2059 | 3 | 13 | 2059-03-13 | 1987 | 58.424 | 55.844 | 58.424 | 53.264 | 55.844 | 53.264 | 53.264 | 53.264 | 55.844 | 55.844 | 58.424 | 58.424 | 63.584 | 66.164 | 58.424 | 58.424 | 48.104 | 53.264 | 50.684 | 48.104 | 48.104 | 48.104 | 45.524 | 42.944 | 54.2315 | 10.7685 | 0
2059 | 3 | 14 | 2059-03-14 | 1987 | 46.1444 | 48.3836 | 48.3836 | 48.3836 | 46.1444 | 41.666 | 43.9052 | 43.9052 | 43.9052 | 46.1444 | 48.3836 | 50.6228 | 50.6228 | 55.1012 | 61.8188 | 64.058 | 61.8188 | 61.8188 | 57.3404 | 55.1012 | 48.3836 | 46.1444 | 41.666 | 43.9052 | 50.1563 | 14.8437 | 0
2059 | 3 | 15 | 2059-03-15 | 1987 | 47.3669 | 45.1554 | 45.1554 | 45.1554 | 45.1554 | 44.0497 | 44.0497 | 42.944 | 44.0497 | 45.4871 | 47.0351 | 48.4726 | 49.5783 | 52.8954 | 55.1069 | 57.3183 | 58.424 | 55.1069 | 51.7897 | 51.7897 | 50.684 | 47.3669 | 47.3669 | 47.3669 | 48.7029 | 16.2971 | 0
2059 | 3 | 16 | 2059-03-16 | 1987 | 45.2876 | 44.4524 | 44.4524 | 43.6172 | 43.6172 | 43.6172 | 43.6172 | 42.782 | 42.782 | 43.6172 | 44.4524 | 47.7932 | 48.6284 | 50.2988 | 51.134 | 50.2988 | 48.6284 | 48.6284 | 45.2876 | 44.4524 | 44.4524 | 44.4524 | 44.4524 | 44.4524 | 45.6356 | 19.3644 | 0
2059 | 3 | 17 | 2059-03-17 | 1987 | 42.4634 | 42.4634 | 42.4634 | 43.5812 | 44.699 | 43.5812 | 42.4634 | 42.4634 | 43.5812 | 43.5812 | 44.699 | 46.9346 | 46.9346 | 50.288 | 49.1702 | 50.288 | 46.9346 | 46.9346 | 44.699 | 42.4634 | 42.4634 | 40.2278 | 39.11 | 39.11 | 44.2332 | 20.7668 | 0
2059 | 3 | 18 | 2059-03-18 | 1987 | 37.9171 | 39.2622 | 39.2622 | 39.2622 | 37.9171 | 36.572 | 36.572 | 36.572 | 36.572 | 37.9171 | 39.2622 | 43.2975 | 45.9876 | 47.3327 | 50.0229 | 51.368 | 44.6425 | 41.9524 | 40.6073 | 39.2622 | 39.2622 | 39.2622 | 39.2622 | 39.2622 | 40.7754 | 24.2246 | 0
2059 | 3 | 19 | 2059-03-19 | 1987 | 36.968 | 35.312 | 36.968 | 33.656 | 35.312 | 35.312 | 35.312 | 33.656 | 35.312 | 33.656 | 33.656 | 36.968 | 41.936 | 45.248 | 51.872 | 53.528 | 55.184 | 53.528 | 46.904 | 45.248 | 43.592 | 38.624 | 38.624 | 36.968 | 40.556 | 24.444 | 0
2059 | 3 | 20 | 2059-03-20 | 1987 | 48.7109 | 48.056 | 48.7109 | 48.7109 | 48.7109 | 48.056 | 48.056 | 48.7109 | 49.3658 | 51.3306 | 52.6405 | 54.6052 | 55.9151 | 56.57 | 55.9151 | 55.2602 | 55.9151 | 55.2602 | 53.9503 | 53.2954 | 52.6405 | 52.6405 | 51.9855 | 51.9855 | 51.9582 | 13.0418 | 0
2059 | 3 | 21 | 2059-03-21 | 1987 | 49.6301 | 49.2287 | 49.4294 | 49.2287 | 49.2287 | 49.2287 | 49.028 | 49.4294 | 50.0315 | 50.6336 | 51.4364 | 51.8378 | 52.4399 | 52.8413 | 53.042 | 52.8413 | 52.6406 | 52.2392 | 51.4364 | 50.6336 | 50.8343 | 50.6336 | 50.4329 | 50.0315 | 50.7674 | 14.2326 | 0
2059 | 3 | 22 | 2059-03-22 | 1987 | 49.2476 | 47.1884 | 46.1588 | 46.1588 | 46.1588 | 45.644 | 45.644 | 46.6736 | 48.218 | 49.7624 | 51.8216 | 52.8512 | 54.3956 | 54.9104 | 55.4252 | 55.4252 | 55.94 | 54.3956 | 53.366 | 52.3364 | 51.8216 | 51.8216 | 50.792 | 50.2772 | 50.6848 | 14.3153 | 0
2059 | 3 | 23 | 2059-03-23 | 1987 | 44.9387 | 43.3482 | 43.3482 | 43.3482 | 41.7576 | 43.3482 | 41.7576 | 41.7576 | 41.7576 | 43.3482 | 44.9387 | 46.5293 | 46.5293 | 44.9387 | 49.7104 | 52.8915 | 54.482 | 54.482 | 51.3009 | 48.1198 | 44.9387 | 40.1671 | 40.1671 | 36.986 | 45.2038 | 19.7962 | 0
2059 | 3 | 24 | 2059-03-24 | 1987 | 38.7309 | 37.8373 | 38.7309 | 36.9436 | 37.8373 | 36.05 | 36.9436 | 36.9436 | 39.6246 | 43.1992 | 45.8801 | 46.7738 | 48.5611 | 50.3484 | 50.3484 | 51.242 | 51.242 | 50.3484 | 48.5611 | 46.7738 | 45.8801 | 45.8801 | 44.0928 | 42.3055 | 43.7949 | 21.2051 | 0
2059 | 3 | 25 | 2059-03-25 | 1987 | 44.879 | 44.33 | 43.781 | 42.683 | 42.683 | 42.683 | 42.134 | 43.232 | 43.781 | 45.428 | 44.879 | 45.428 | 47.075 | 48.722 | 48.173 | 47.624 | 47.624 | 46.526 | 46.526 | 45.977 | 45.428 | 43.232 | 42.683 | 43.232 | 44.9476 | 20.0524 | 0
2059 | 3 | 26 | 2059-03-26 | 1987 | 45.5216 | 45.3632 | 45.3632 | 45.3632 | 45.284 | 45.3632 | 45.3632 | 45.3632 | 45.6008 | 45.8384 | 45.9968 | 46.2344 | 46.3928 | 46.472 | 46.472 | 46.3928 | 46.472 | 46.2344 | 46.1552 | 46.076 | 46.076 | 45.9968 | 45.9968 | 45.9968 | 45.8912 | 19.1088 | 0
2059 | 3 | 27 | 2059-03-27 | 1987 | 44.5289 | 45.2887 | 44.5289 | 42.2496 | 42.2496 | 40.73 | 40.73 | 41.4898 | 43.7692 | 46.8083 | 48.3279 | 50.6073 | 52.1268 | 53.6464 | 55.166 | 52.8866 | 51.3671 | 50.6073 | 48.3279 | 46.0485 | 46.0485 | 46.8083 | 46.0485 | 45.2887 | 46.9033 | 18.0967 | 0
2059 | 3 | 28 | 2059-03-28 | 1987 | 49.3777 | 49.4806 | 49.3263 | 49.3263 | 49.2749 | 49.172 | 49.172 | 49.2749 | 49.532 | 49.7377 | 49.8406 | 49.9949 | 50.0977 | 50.2006 | 50.252 | 50.252 | 50.252 | 50.252 | 50.0977 | 49.7891 | 49.7891 | 49.7891 | 49.7377 | 49.7891 | 49.742 | 15.258 | 0
2059 | 3 | 29 | 2059-03-29 | 1987 | 52.1371 | 51.8098 | 51.4825 | 51.4825 | 51.1553 | 50.828 | 50.828 | 51.4825 | 52.4644 | 53.4462 | 54.1007 | 55.7371 | 56.7189 | 57.0462 | 58.028 | 57.3735 | 58.028 | 57.7007 | 56.7189 | 56.0644 | 55.4098 | 54.7553 | 54.428 | 54.1007 | 54.3053 | 10.6947 | 0
2059 | 3 | 30 | 2059-03-30 | 1987 | 54.374 | 53.978 | 52.394 | 51.602 | 50.018 | 50.81 | 50.018 | 51.602 | 53.582 | 54.374 | 56.75 | 56.75 | 57.938 | 59.126 | 59.918 | 60.314 | 60.314 | 60.314 | 59.918 | 59.126 | 58.334 | 57.146 | 57.146 | 55.562 | 55.892 | 9.108 | 0
2059 | 3 | 31 | 2059-03-31 | 1987 | 52.2818 | 51.7425 | 51.2032 | 50.6639 | 50.1246 | 49.046 | 50.1246 | 50.6639 | 51.2032 | 53.3605 | 54.9784 | 57.6749 | 57.6749 | 60.3715 | 61.4501 | 63.068 | 63.068 | 60.9108 | 60.3715 | 56.057 | 53.8998 | 52.2818 | 51.7425 | 51.2032 | 54.7986 | 10.2014 | 0
2059 | 4 | 1 | 2059-04-01 | 1987 | 50.3221 | 49.6604 | 49.3296 | 49.3296 | 48.668 | 48.9988 | 49.6604 | 49.9912 | 51.3145 | 52.9685 | 54.2918 | 55.615 | 56.9383 | 58.5923 | 58.9231 | 60.2464 | 60.908 | 60.5772 | 59.9156 | 58.2615 | 57.9307 | 57.2691 | 56.9383 | 55.9458 | 54.6915 | 10.3085 | 0
2059 | 4 | 2 | 2059-04-02 | 1987 | 50.476 | 51.428 | 50.476 | 52.38 | 51.428 | 46.668 | 48.572 | 45.716 | 47.62 | 50.476 | 51.428 | 54.284 | 57.14 | 59.996 | 59.996 | 62.852 | 62.852 | 60.948 | 58.092 | 55.236 | 53.332 | 51.428 | 49.524 | 47.62 | 53.332 | 11.668 | 0
2059 | 4 | 3 | 2059-04-03 | 1987 | 72.392 | 72.392 | 72.392 | 72.392 | 66.5708 | 66.5708 | 66.5708 | 60.7496 | 60.7496 | 54.9284 | 54.9284 | 49.1072 | 49.1072 | 49.1072 | 49.1072 | 54.9284 | 49.1072 | 49.1072 | 49.1072 | 49.1072 | 49.1072 | 43.286 | 43.286 | 43.286 | 56.1412 | 8.8589 | 0
2059 | 4 | 4 | 2059-04-04 | 1987 | 54.194 | 55.2782 | 54.194 | 54.194 | 54.194 | 54.194 | 54.194 | 55.2782 | 56.3623 | 56.3623 | 60.6989 | 61.7831 | 65.0355 | 63.9514 | 68.288 | 68.288 | 66.1197 | 62.8672 | 61.7831 | 60.6989 | 58.5306 | 57.4465 | 57.4465 | 57.4465 | 59.1179 | 5.8821 | 0
2059 | 4 | 5 | 2059-04-05 | 1987 | 57.071 | 55.8395 | 58.3025 | 57.071 | 57.071 | 55.8395 | 54.608 | 57.071 | 58.3025 | 59.534 | 63.2285 | 69.386 | 68.1545 | 63.2285 | 61.997 | 59.534 | 63.2285 | 61.997 | 59.534 | 57.071 | 57.071 | 57.071 | 55.8395 | 54.608 | 59.2774 | 5.7226 | 0
2059 | 4 | 6 | 2059-04-06 | 1987 | 48.5645 | 47.516 | 48.5645 | 48.5645 | 48.5645 | 48.5645 | 48.5645 | 48.5645 | 51.71 | 54.8555 | 55.904 | 58.001 | 60.098 | 60.098 | 60.098 | 64.292 | 64.292 | 59.0495 | 56.9525 | 53.807 | 54.8555 | 53.807 | 52.7585 | 52.7585 | 54.2002 | 10.7998 | 0
2059 | 4 | 7 | 2059-04-07 | 1987 | 49.3687 | 48.3826 | 48.3826 | 46.4103 | 44.438 | 45.4241 | 45.4241 | 47.3964 | 50.3549 | 52.3271 | 55.2856 | 55.2856 | 58.244 | 58.244 | 58.244 | 58.244 | 56.2717 | 55.2856 | 55.2856 | 55.2856 | 51.341 | 48.3826 | 48.3826 | 47.3964 | 51.6286 | 13.3714 | 0
2059 | 4 | 8 | 2059-04-08 | 1987 | 47.954 | 49.15 | 47.954 | 47.954 | 46.758 | 46.758 | 46.758 | 45.562 | 49.15 | 51.542 | 53.934 | 55.13 | 53.934 | 53.934 | 53.934 | 53.934 | 55.13 | 55.13 | 53.934 | 52.738 | 49.15 | 47.954 | 46.758 | 44.366 | 50.3958 | 14.6042 | 0
2059 | 4 | 9 | 2059-04-09 | 1987 | 44.7791 | 44.7791 | 43.79 | 43.79 | 43.79 | 44.7791 | 45.7681 | 45.7681 | 49.7243 | 50.7134 | 53.6805 | 54.6696 | 56.6477 | 56.6477 | 60.6039 | 60.6039 | 59.6148 | 62.582 | 60.6039 | 59.6148 | 56.6477 | 53.6805 | 52.6915 | 53.6805 | 52.4854 | 12.5146 | 0
2059 | 4 | 10 | 2059-04-10 | 1987 | 60.023 | 58.0955 | 58.0955 | 60.023 | 58.0955 | 54.2405 | 52.313 | 54.2405 | 52.313 | 54.2405 | 56.168 | 56.168 | 58.0955 | 60.023 | 61.9505 | 60.023 | 63.878 | 60.023 | 50.3855 | 48.458 | 44.603 | 42.6755 | 42.6755 | 40.748 | 54.4814 | 10.5186 | 0
2059 | 4 | 11 | 2059-04-11 | 1987 | 44.726 | 44.726 | 44.726 | 44.726 | 44.726 | 46.2218 | 46.2218 | 46.2218 | 46.2218 | 47.7176 | 50.7092 | 50.7092 | 58.1882 | 56.6924 | 58.1882 | 59.684 | 59.684 | 58.1882 | 53.7008 | 51.4571 | 49.2134 | 49.2134 | 49.2134 | 47.7176 | 50.3664 | 14.6336 | 0
2059 | 4 | 12 | 2059-04-12 | 1987 | 47.67 | 47.67 | 46.684 | 46.684 | 46.684 | 46.191 | 45.698 | 47.177 | 48.656 | 50.628 | 51.121 | 52.107 | 53.093 | 53.586 | 53.586 | 54.572 | 54.572 | 54.079 | 53.093 | 52.107 | 52.107 | 52.6 | 52.107 | 51.121 | 50.5664 | 14.4336 | 0
2059 | 4 | 13 | 2059-04-13 | 1987 | 50.756 | 50.756 | 49.901 | 49.901 | 49.046 | 48.191 | 47.336 | 49.901 | 51.611 | 55.031 | 56.741 | 60.161 | 61.016 | 61.871 | 62.726 | 63.581 | 63.581 | 64.436 | 61.871 | 60.161 | 58.451 | 55.031 | 53.321 | 54.176 | 55.8147 | 9.1853 | 0
2059 | 4 | 14 | 2059-04-14 | 1987 | 57.1444 | 52.3007 | 51.332 | 52.3007 | 52.3007 | 52.3007 | 52.3007 | 53.2695 | 53.2695 | 56.1756 | 57.1444 | 61.0193 | 61.0193 | 61.988 | 61.988 | 61.0193 | 60.0505 | 58.1131 | 57.1444 | 56.1756 | 55.2069 | 55.2069 | 55.2069 | 53.2695 | 56.1353 | 8.8647 | 0
2059 | 4 | 15 | 2059-04-15 | 1987 | 49.262 | 49.262 | 47.3 | 47.3 | 47.3 | 47.3 | 47.3 | 49.262 | 51.224 | 51.224 | 53.186 | 55.148 | 57.11 | 61.034 | 59.072 | 61.034 | 61.034 | 59.072 | 57.11 | 55.148 | 53.186 | 51.224 | 51.224 | 49.262 | 52.9408 | 12.0593 | 0
2059 | 4 | 16 | 2059-04-16 | 1987 | 48.497 | 48.497 | 48.497 | 48.497 | 50.63 | 48.497 | 50.63 | 52.763 | 52.763 | 54.896 | 52.763 | 54.896 | 59.162 | 59.162 | 59.162 | 54.896 | 52.763 | 52.763 | 52.763 | 48.497 | 46.364 | 46.364 | 44.231 | 42.098 | 51.2521 | 13.7479 | 0
2059 | 4 | 17 | 2059-04-17 | 1987 | 49.559 | 47.9624 | 47.9624 | 46.3658 | 46.3658 | 46.3658 | 46.3658 | 46.3658 | 44.7692 | 47.9624 | 49.559 | 52.7522 | 55.9454 | 54.3488 | 54.3488 | 55.9454 | 57.542 | 55.9454 | 52.7522 | 44.7692 | 44.7692 | 44.7692 | 43.1726 | 41.576 | 49.0933 | 15.9067 | 0
2059 | 4 | 18 | 2059-04-18 | 1987 | 47.381 | 46.238 | 46.238 | 45.095 | 43.952 | 45.095 | 45.095 | 46.238 | 47.381 | 48.524 | 50.81 | 55.382 | 56.525 | 61.097 | 62.24 | 57.668 | 55.382 | 53.096 | 53.096 | 53.096 | 51.953 | 51.953 | 46.238 | 46.238 | 50.6671 | 14.3329 | 0
2059 | 4 | 19 | 2059-04-19 | 1987 | 48.7734 | 47.8271 | 47.8271 | 46.8809 | 44.9883 | 44.042 | 44.9883 | 47.8271 | 50.666 | 53.5049 | 56.3437 | 58.2363 | 58.2363 | 61.0751 | 62.9677 | 63.914 | 62.9677 | 62.9677 | 60.1289 | 57.29 | 55.3974 | 55.3974 | 53.5049 | 50.666 | 54.0174 | 10.9826 | 0
2059 | 4 | 20 | 2059-04-20 | 1987 | 54.2146 | 53.2837 | 52.3529 | 51.8874 | 52.3529 | 51.422 | 51.8874 | 53.2837 | 55.6109 | 56.5417 | 57.0071 | 58.4034 | 58.8689 | 59.7997 | 60.7306 | 60.7306 | 61.196 | 61.196 | 60.2651 | 57.4726 | 57.0071 | 55.6109 | 56.5417 | 56.0763 | 56.406 | 8.594 | 0
2059 | 4 | 21 | 2059-04-21 | 1987 | 48.816 | 48.816 | 48.816 | 48.085 | 47.354 | 47.354 | 47.354 | 48.816 | 51.009 | 53.933 | 56.126 | 58.319 | 59.05 | 60.512 | 59.781 | 59.05 | 59.05 | 56.857 | 56.126 | 54.664 | 53.202 | 51.74 | 50.278 | 49.547 | 53.1106 | 11.8894 | 0
2059 | 4 | 22 | 2059-04-22 | 1987 | 48.2396 | 45.8744 | 43.5092 | 41.144 | 43.5092 | 41.144 | 43.5092 | 45.8744 | 50.6048 | 50.6048 | 55.3352 | 57.7004 | 64.796 | 62.4308 | 64.796 | 64.796 | 64.796 | 62.4308 | 62.4308 | 60.0656 | 57.7004 | 57.7004 | 50.6048 | 57.7004 | 54.054 | 10.9459 | 0
2059 | 4 | 23 | 2059-04-23 | 1987 | 56.5205 | 50.9441 | 49.55 | 52.3382 | 50.9441 | 50.9441 | 50.9441 | 52.3382 | 55.1264 | 60.7028 | 66.2792 | 67.6733 | 70.4615 | 73.2497 | 76.0379 | 77.432 | 77.432 | 76.0379 | 70.4615 | 63.491 | 57.9146 | 53.7323 | 52.3382 | 49.55 | 60.9351 | 4.0649 | 0
2059 | 4 | 24 | 2059-04-24 | 1987 | 56.4307 | 54.9528 | 54.2139 | 53.4749 | 53.4749 | 52.736 | 53.4749 | 54.9528 | 57.1697 | 58.6476 | 60.8644 | 62.3423 | 64.5592 | 65.2981 | 65.2981 | 66.0371 | 66.776 | 66.0371 | 65.2981 | 62.3423 | 58.6476 | 57.9086 | 58.6476 | 57.9086 | 59.4789 | 5.5211 | 0
2059 | 4 | 25 | 2059-04-25 | 1987 | 54.1146 | 53.4429 | 54.1146 | 54.1146 | 53.4429 | 50.756 | 51.4277 | 54.7864 | 56.1298 | 57.4733 | 60.1602 | 61.5036 | 63.5188 | 64.1905 | 64.8623 | 64.8623 | 65.534 | 64.1905 | 62.8471 | 59.4885 | 58.145 | 56.8015 | 57.4733 | 57.4733 | 58.3689 | 6.6311 | 0
2059 | 4 | 26 | 2059-04-26 | 1987 | 52.6887 | 52.0211 | 50.6857 | 50.018 | 50.018 | 50.018 | 50.018 | 52.0211 | 54.6918 | 58.0302 | 60.701 | 63.3717 | 65.3748 | 68.0456 | 70.0486 | 71.384 | 70.7163 | 70.7163 | 68.7132 | 63.3717 | 63.3717 | 60.0333 | 56.6949 | 58.0302 | 59.616 | 5.384 | 0
2059 | 4 | 27 | 2059-04-27 | 1987 | 56.7805 | 54.5398 | 57.9009 | 53.4195 | 53.4195 | 48.938 | 54.5398 | 56.7805 | 63.5027 | 66.8638 | 69.1045 | 73.586 | 81.4285 | 83.6693 | 83.6693 | 85.91 | 85.91 | 83.6693 | 83.6693 | 76.9471 | 70.2249 | 65.7435 | 60.1416 | 60.1416 | 67.9375 | 0 | 2.9375
2059 | 4 | 28 | 2059-04-28 | 1987 | 58.3049 | 57.0311 | 51.9357 | 50.6618 | 50.6618 | 49.388 | 49.388 | 49.388 | 51.9357 | 50.6618 | 50.6618 | 53.2095 | 55.7572 | 62.1265 | 65.948 | 64.6742 | 62.1265 | 62.1265 | 59.5788 | 57.0311 | 55.7572 | 51.9357 | 51.9357 | 50.6618 | 55.1203 | 9.8797 | 0
2059 | 4 | 29 | 2059-04-29 | 1987 | 47.606 | 46.856 | 46.856 | 46.106 | 45.356 | 45.356 | 45.356 | 46.106 | 48.356 | 51.356 | 52.106 | 54.356 | 58.106 | 60.356 | 61.856 | 63.356 | 60.356 | 62.606 | 58.106 | 56.606 | 54.356 | 53.606 | 53.606 | 52.106 | 52.9497 | 12.0503 | 0
2059 | 4 | 30 | 2059-04-30 | 1987 | 64.562 | 53.8995 | 55.6765 | 55.6765 | 52.1224 | 53.8995 | 55.6765 | 55.6765 | 55.6765 | 55.6765 | 55.6765 | 55.6765 | 57.4536 | 57.4536 | 57.4536 | 55.6765 | 55.6765 | 55.6765 | 57.4536 | 55.6765 | 46.7911 | 45.014 | 45.014 | 45.014 | 54.3437 | 10.6563 | 0
2059 | 5 | 1 | 2059-05-01 | 1987 | 56.948 | 56.2865 | 56.948 | 56.948 | 57.6095 | 56.948 | 56.948 | 57.6095 | 60.917 | 61.5785 | 60.917 | 62.24 | 62.24 | 57.6095 | 60.917 | 59.594 | 58.271 | 58.9325 | 58.271 | 57.6095 | 55.625 | 56.2865 | 56.2865 | 54.302 | 58.2434 | 6.7566 | 0
2059 | 5 | 2 | 2059-05-02 | 1987 | 49.748 | 49.748 | 49.748 | 49.748 | 49.748 | 49.748 | 49.748 | 49.748 | 51.158 | 53.978 | 56.798 | 56.798 | 58.208 | 59.618 | 61.028 | 59.618 | 62.438 | 61.028 | 59.618 | 58.208 | 58.208 | 55.388 | 55.388 | 55.388 | 55.0355 | 9.9645 | 0
2059 | 5 | 3 | 2059-05-03 | 1987 | 51.26 | 51.26 | 51.26 | 51.26 | 51.26 | 51.26 | 51.26 | 51.7291 | 52.1981 | 53.1362 | 54.5434 | 54.5434 | 56.8887 | 56.8887 | 58.2959 | 58.2959 | 59.234 | 59.234 | 58.7649 | 56.4196 | 55.9506 | 54.5434 | 54.0744 | 54.0744 | 54.4848 | 10.5152 | 0
2059 | 5 | 4 | 2059-05-04 | 1987 | 51.274 | 51.274 | 51.033 | 50.792 | 51.033 | 51.033 | 51.033 | 51.033 | 51.997 | 52.479 | 52.961 | 53.202 | 53.925 | 54.166 | 54.407 | 55.13 | 55.13 | 54.648 | 54.166 | 52.961 | 51.756 | 51.274 | 51.033 | 51.274 | 52.4589 | 12.5411 | 0
2059 | 5 | 5 | 2059-05-05 | 1987 | 50.8828 | 49.2299 | 49.7809 | 49.2299 | 48.679 | 48.128 | 49.2299 | 50.8828 | 53.0866 | 54.7395 | 56.3923 | 57.4943 | 59.1471 | 59.6981 | 60.8 | 60.8 | 60.8 | 59.6981 | 58.5962 | 56.3923 | 54.7395 | 54.1885 | 53.6376 | 53.6376 | 54.5788 | 10.4212 | 0
2059 | 5 | 6 | 2059-05-06 | 1987 | 50.5497 | 49.781 | 47.4747 | 46.706 | 46.706 | 46.706 | 47.4747 | 49.781 | 52.0872 | 55.1622 | 56.6997 | 59.7747 | 61.3122 | 62.081 | 63.6185 | 64.3872 | 65.156 | 63.6185 | 61.3122 | 59.006 | 55.1622 | 56.6997 | 55.931 | 55.1622 | 55.5146 | 9.4854 | 0
2059 | 5 | 7 | 2059-05-07 | 1987 | 54.1558 | 53.0154 | 51.8749 | 50.7344 | 49.5939 | 45.032 | 49.5939 | 53.0154 | 56.4368 | 60.9987 | 65.5606 | 67.8416 | 68.9821 | 72.4035 | 73.544 | 73.544 | 73.544 | 68.9821 | 66.7011 | 65.5606 | 59.8582 | 59.8582 | 62.1392 | 60.9987 | 60.9987 | 4.0013 | 0
2059 | 5 | 8 | 2059-05-08 | 1987 | 54.878 | 52.9475 | 52.304 | 49.73 | 51.017 | 50.3735 | 51.017 | 52.9475 | 54.878 | 56.8085 | 58.739 | 60.026 | 60.6695 | 63.2435 | 63.2435 | 63.887 | 65.174 | 64.5305 | 63.2435 | 60.6695 | 56.8085 | 54.2345 | 53.591 | 54.878 | 57.0766 | 7.9234 | 0
2059 | 5 | 9 | 2059-05-09 | 1987 | 55.715 | 53.5775 | 53.15 | 52.295 | 53.15 | 51.44 | 52.7225 | 54.005 | 55.2875 | 56.9975 | 58.28 | 59.135 | 59.5625 | 60.4175 | 61.2725 | 61.7 | 61.7 | 61.7 | 60.845 | 59.135 | 56.1425 | 53.5775 | 52.7225 | 52.295 | 56.5344 | 8.4656 | 0
2059 | 5 | 10 | 2059-05-10 | 1987 | 51.3478 | 50.3139 | 49.797 | 50.8309 | 50.3139 | 49.797 | 49.28 | 49.797 | 51.8648 | 53.9326 | 55.4835 | 56.5174 | 57.5514 | 59.1022 | 60.6531 | 61.687 | 62.204 | 62.204 | 61.1701 | 59.6192 | 57.5514 | 56.0005 | 53.9326 | 51.8648 | 55.1173 | 9.8827 | 0
2059 | 5 | 11 | 2059-05-11 | 1987 | 58.6165 | 58.5943 | 58.5943 | 58.5943 | 58.5722 | 58.55 | 58.5943 | 58.5943 | 58.6608 | 58.7494 | 58.838 | 58.8158 | 58.838 | 58.8158 | 58.7937 | 58.8158 | 58.838 | 58.7272 | 58.7051 | 58.6608 | 58.6829 | 58.6829 | 58.6829 | 58.6608 | 58.6949 | 6.3051 | 0
2059 | 5 | 12 | 2059-05-12 | 1987 | 65.0516 | 64.6484 | 64.6484 | 64.6484 | 64.2452 | 63.0356 | 62.6324 | 63.0356 | 63.842 | 64.6484 | 65.0516 | 64.2452 | 64.6484 | 64.6484 | 65.0516 | 65.858 | 65.4548 | 65.0516 | 63.842 | 63.4388 | 63.4388 | 62.6324 | 62.2292 | 61.826 | 64.0772 | 0.9228 | 0
2059 | 5 | 13 | 2059-05-13 | 1987 | 57.11 | 57.7116 | 57.7116 | 57.7116 | 58.3132 | 58.3132 | 58.3132 | 60.1179 | 61.9226 | 62.5242 | 64.3289 | 63.1258 | 66.1337 | 67.3368 | 67.9384 | 68.54 | 68.54 | 68.54 | 66.7353 | 66.7353 | 62.5242 | 61.3211 | 61.6218 | 61.9226 | 62.7122 | 2.2878 | 0
2059 | 5 | 14 | 2059-05-14 | 1987 | 48.192 | 48.192 | 48.192 | 48.192 | 50.542 | 50.542 | 48.192 | 48.192 | 50.542 | 50.542 | 55.242 | 59.942 | 59.942 | 59.942 | 64.642 | 66.992 | 66.992 | 64.642 | 57.592 | 52.892 | 48.192 | 45.842 | 48.192 | 45.842 | 53.6753 | 11.3247 | 0
2059 | 5 | 15 | 2059-05-15 | 1987 | 54.176 | 54.176 | 54.176 | 51.488 | 48.8 | 48.8 | 51.488 | 51.488 | 54.176 | 59.552 | 62.24 | 62.24 | 62.24 | 64.928 | 67.616 | 67.616 | 70.304 | 64.928 | 59.552 | 59.552 | 54.176 | 54.176 | 48.8 | 46.112 | 57.2 | 7.8 | 0
2059 | 5 | 16 | 2059-05-16 | 1987 | 52.4249 | 51.4357 | 51.4357 | 51.4357 | 50.4466 | 46.49 | 51.4357 | 53.414 | 56.3814 | 57.3706 | 58.3597 | 60.338 | 63.3054 | 63.3054 | 63.3054 | 67.262 | 66.2729 | 67.262 | 64.2946 | 62.3163 | 57.3706 | 59.3489 | 58.3597 | 55.3923 | 57.8651 | 7.1349 | 0
2059 | 5 | 17 | 2059-05-17 | 1987 | 57.263 | 55.697 | 53.348 | 54.131 | 54.131 | 53.348 | 54.914 | 54.914 | 55.697 | 58.046 | 58.046 | 60.395 | 61.961 | 63.527 | 63.527 | 64.31 | 65.876 | 65.876 | 65.093 | 61.178 | 62.744 | 61.961 | 59.612 | 58.046 | 59.3184 | 5.6816 | 0
2059 | 5 | 18 | 2059-05-18 | 1987 | 59.351 | 52.8872 | 50.7326 | 48.578 | 48.578 | 48.578 | 48.578 | 50.7326 | 55.0418 | 61.5056 | 67.9694 | 70.124 | 67.9694 | 70.124 | 65.8148 | 63.6602 | 63.6602 | 63.6602 | 65.8148 | 59.351 | 57.1964 | 55.0418 | 50.7326 | 48.578 | 58.0941 | 6.9058 | 0
2059 | 5 | 19 | 2059-05-19 | 1987 | 52.9622 | 50.5314 | 50.5314 | 50.5314 | 50.5314 | 49.316 | 52.9622 | 55.393 | 57.8237 | 62.6853 | 63.9007 | 66.3315 | 69.9777 | 73.6238 | 73.6238 | 72.4084 | 77.27 | 74.8392 | 74.8392 | 69.9777 | 65.1161 | 62.6853 | 60.2545 | 57.8237 | 62.3308 | 2.6692 | 0
2059 | 5 | 20 | 2059-05-20 | 1987 | 60.305 | 57.695 | 55.085 | 51.17 | 53.78 | 51.17 | 53.78 | 59 | 61.61 | 65.525 | 72.05 | 74.66 | 77.27 | 78.575 | 81.185 | 81.185 | 82.49 | 81.185 | 79.88 | 75.965 | 68.135 | 72.05 | 68.135 | 66.83 | 67.8631 | 0 | 2.8631
2059 | 5 | 21 | 2059-05-21 | 1987 | 59.3686 | 57.9989 | 55.2594 | 53.8897 | 52.52 | 52.52 | 53.8897 | 56.6291 | 59.3686 | 63.4777 | 68.9566 | 73.0657 | 74.4354 | 77.1749 | 78.5446 | 81.284 | 78.5446 | 78.5446 | 75.8051 | 71.696 | 64.8474 | 62.108 | 56.6291 | 56.6291 | 65.1328 | 0 | 0.13279
2059 | 5 | 22 | 2059-05-22 | 1987 | 59.54 | 59.54 | 57.668 | 55.796 | 53.924 | 55.796 | 57.668 | 57.668 | 61.412 | 63.284 | 68.9 | 70.772 | 72.644 | 76.388 | 80.132 | 83.876 | 83.876 | 82.004 | 82.004 | 78.26 | 68.9 | 67.028 | 67.028 | 63.284 | 67.808 | 0 | 2.808
2059 | 5 | 23 | 2059-05-23 | 1987 | 58.7398 | 54.7365 | 56.0709 | 54.7365 | 53.402 | 53.402 | 56.0709 | 58.7398 | 64.0776 | 69.4155 | 69.4155 | 74.7533 | 78.7566 | 80.0911 | 78.7566 | 82.76 | 82.76 | 81.4255 | 78.7566 | 74.7533 | 68.081 | 68.081 | 66.7465 | 64.0776 | 67.8586 | 0 | 2.8586
2059 | 5 | 24 | 2059-05-24 | 1987 | 64.2815 | 63.113 | 58.439 | 57.2705 | 59.6075 | 56.102 | 59.6075 | 60.776 | 70.124 | 71.2925 | 74.798 | 75.9665 | 78.3035 | 81.809 | 84.146 | 81.809 | 84.146 | 84.146 | 81.809 | 77.135 | 70.124 | 66.6185 | 63.113 | 60.776 | 70.2214 | 0 | 5.2214
2059 | 5 | 25 | 2059-05-25 | 1987 | 58.049 | 58.049 | 55.85 | 58.049 | 58.049 | 58.049 | 58.049 | 60.248 | 58.049 | 62.447 | 62.447 | 64.646 | 66.845 | 71.243 | 69.044 | 71.243 | 75.641 | 80.039 | 82.238 | 77.84 | 77.84 | 73.442 | 69.044 | 66.845 | 66.3869 | 0 | 1.3869
2059 | 5 | 26 | 2059-05-26 | 1987 | 59.387 | 59.387 | 56.12 | 56.12 | 56.12 | 56.12 | 56.12 | 56.12 | 59.387 | 59.387 | 62.654 | 69.188 | 72.455 | 75.722 | 75.722 | 82.256 | 82.256 | 82.256 | 78.989 | 75.722 | 72.455 | 65.921 | 62.654 | 62.654 | 66.4655 | 0 | 1.4655
2059 | 5 | 27 | 2059-05-27 | 1987 | 61.474 | 61.474 | 59.018 | 59.018 | 59.018 | 59.018 | 59.018 | 59.018 | 61.474 | 63.93 | 68.842 | 66.386 | 73.754 | 73.754 | 73.754 | 78.666 | 81.122 | 76.21 | 76.21 | 73.754 | 71.298 | 68.842 | 66.386 | 63.93 | 67.307 | 0 | 2.307
2059 | 5 | 28 | 2059-05-28 | 1987 | 57.7095 | 55.5357 | 55.5357 | 55.5357 | 55.5357 | 55.5357 | 53.3618 | 53.3618 | 55.5357 | 57.7095 | 66.4049 | 72.9265 | 77.2742 | 75.1003 | 79.448 | 77.2742 | 75.1003 | 72.9265 | 68.5788 | 66.4049 | 62.0572 | 57.7095 | 53.3618 | 51.188 | 62.963 | 2.037 | 0
2059 | 5 | 29 | 2059-05-29 | 1987 | 54.914 | 56.8017 | 56.8017 | 55.8579 | 55.8579 | 54.914 | 55.8579 | 57.7456 | 59.6334 | 62.465 | 66.2405 | 67.1844 | 68.1282 | 70.016 | 70.016 | 70.016 | 69.0721 | 68.1282 | 66.2405 | 59.6334 | 57.7456 | 56.8017 | 57.7456 | 56.8017 | 61.4425 | 3.5575 | 0
2059 | 5 | 30 | 2059-05-30 | 1987 | 50.468 | 50.468 | 50.468 | 50.468 | 50.468 | 52.596 | 52.596 | 52.596 | 54.724 | 61.108 | 61.108 | 65.364 | 69.62 | 67.492 | 56.852 | 61.108 | 69.62 | 65.364 | 67.492 | 58.98 | 54.724 | 54.724 | 52.596 | 50.468 | 57.5613 | 7.4387 | 0
2059 | 5 | 31 | 2059-05-31 | 1987 | 46.5908 | 43.898 | 43.898 | 43.898 | 43.898 | 43.898 | 43.898 | 46.5908 | 51.9764 | 60.0548 | 57.362 | 62.7476 | 68.1332 | 68.1332 | 70.826 | 70.826 | 70.826 | 65.4404 | 57.362 | 54.6692 | 49.2836 | 46.5908 | 46.5908 | 43.898 | 54.2204 | 10.7796 | 0
2059 | 6 | 1 | 2059-06-01 | 1987 | 59.918 | 58.082 | 56.246 | 56.246 | 56.246 | 56.246 | 58.082 | 59.918 | 67.262 | 67.262 | 74.606 | 74.606 | 72.77 | 69.098 | 74.606 | 80.114 | 83.786 | 78.278 | 80.114 | 78.278 | 72.77 | 67.262 | 69.098 | 65.426 | 68.18 | 0 | 3.18
2059 | 6 | 2 | 2059-06-02 | 1987 | 63.7438 | 62.6614 | 61.5789 | 59.414 | 59.414 | 59.414 | 61.5789 | 65.9087 | 68.0736 | 70.2385 | 72.4035 | 76.7333 | 77.8157 | 79.9806 | 82.1455 | 83.228 | 82.1455 | 82.1455 | 79.9806 | 75.6508 | 72.4035 | 70.2385 | 70.2385 | 69.1561 | 71.0955 | 0 | 6.0955
2059 | 6 | 3 | 2059-06-03 | 1987 | 65.4913 | 64.5207 | 63.55 | 61.6087 | 60.638 | 61.6087 | 64.5207 | 66.462 | 69.374 | 74.2273 | 77.1393 | 79.0807 | 81.022 | 82.9633 | 84.9047 | 85.8753 | 86.846 | 86.846 | 82.9633 | 79.0807 | 74.2273 | 71.3153 | 72.286 | 72.286 | 73.7016 | 0 | 8.7016
2059 | 6 | 4 | 2059-06-04 | 1987 | 73.9253 | 72.7209 | 71.5165 | 65.4947 | 64.2904 | 66.6991 | 66.6991 | 70.3122 | 75.1296 | 78.7427 | 84.7645 | 81.1515 | 84.7645 | 88.3776 | 89.582 | 87.1733 | 87.1733 | 83.5602 | 78.7427 | 73.9253 | 67.9035 | 65.4947 | 63.086 | 63.086 | 75.1798 | 0 | 10.1798
2059 | 6 | 5 | 2059-06-05 | 1987 | 66.2687 | 64.2838 | 64.2838 | 64.2838 | 64.2838 | 64.2838 | 66.2687 | 68.2536 | 74.2084 | 74.2084 | 74.2084 | 78.1782 | 76.1933 | 70.2385 | 76.1933 | 78.1782 | 78.1782 | 82.148 | 74.2084 | 72.2235 | 66.2687 | 60.314 | 60.314 | 60.314 | 69.9077 | 0 | 4.9077
2059 | 6 | 6 | 2059-06-06 | 1987 | 61.907 | 61.2905 | 61.2905 | 61.2905 | 60.674 | 61.2905 | 61.2905 | 63.14 | 64.373 | 64.9895 | 66.839 | 67.4555 | 69.305 | 70.538 | 69.9215 | 70.538 | 70.538 | 69.9215 | 69.305 | 68.072 | 64.9895 | 65.606 | 64.9895 | 64.9895 | 65.606 | 0 | 0.606
2059 | 6 | 7 | 2059-06-07 | 1987 | 62.8433 | 62.2907 | 61.738 | 60.6327 | 60.08 | 61.1853 | 62.2907 | 63.9487 | 65.6067 | 67.8173 | 68.9227 | 71.1333 | 70.5807 | 72.2387 | 73.8967 | 75.002 | 74.4493 | 73.8967 | 72.2387 | 72.2387 | 69.4753 | 67.2647 | 66.712 | 66.1593 | 67.6101 | 0 | 2.6101
2059 | 6 | 8 | 2059-06-08 | 1987 | 80.254 | 69.084 | 69.084 | 69.084 | 69.084 | 66.85 | 66.85 | 64.616 | 66.85 | 66.85 | 66.85 | 69.084 | 69.084 | 71.318 | 71.318 | 75.786 | 82.488 | 80.254 | 84.722 | 82.488 | 78.02 | 80.254 | 73.552 | 66.85 | 72.5281 | 0 | 7.5281
2059 | 6 | 9 | 2059-06-09 | 1987 | 70.8302 | 67.1111 | 63.392 | 67.1111 | 65.2515 | 67.1111 | 67.1111 | 68.9706 | 70.8302 | 68.9706 | 74.5492 | 74.5492 | 78.2683 | 80.1278 | 83.8469 | 87.566 | 87.566 | 85.7065 | 85.7065 | 81.9874 | 80.1278 | 76.4088 | 74.5492 | 73.6195 | 75.0529 | 0 | 10.0529
2059 | 6 | 10 | 2059-06-10 | 1987 | 64.176 | 64.176 | 62.398 | 62.398 | 60.62 | 60.62 | 61.509 | 62.398 | 64.176 | 64.176 | 67.732 | 69.51 | 70.399 | 73.955 | 74.844 | 75.733 | 75.733 | 76.622 | 76.622 | 75.733 | 69.51 | 65.954 | 63.287 | 64.176 | 67.769 | 0 | 2.769
2059 | 6 | 11 | 2059-06-11 | 1987 | 65.148 | 63.252 | 63.884 | 63.884 | 61.988 | 62.62 | 65.148 | 66.412 | 68.94 | 70.204 | 72.1 | 73.364 | 75.26 | 76.524 | 77.788 | 79.052 | 79.052 | 75.892 | 73.364 | 71.468 | 70.204 | 68.94 | 67.676 | 66.412 | 69.9407 | 0 | 4.9407
2059 | 6 | 12 | 2059-06-12 | 1987 | 63.4705 | 62.7563 | 63.4705 | 62.042 | 62.042 | 63.4705 | 64.1848 | 64.8991 | 66.3276 | 67.0419 | 69.1847 | 71.3275 | 71.3275 | 76.3275 | 77.0417 | 77.756 | 76.3275 | 74.8989 | 74.8989 | 74.1846 | 71.3275 | 67.7562 | 66.3276 | 64.8991 | 68.8871 | 0 | 3.8871
2059 | 6 | 13 | 2059-06-13 | 1987 | 64.103 | 62.384 | 63.2435 | 64.103 | 64.103 | 63.2435 | 65.822 | 65.822 | 66.6815 | 66.6815 | 68.4005 | 70.1195 | 74.417 | 76.9955 | 79.574 | 78.7145 | 79.574 | 79.574 | 77.855 | 73.5575 | 70.1195 | 67.541 | 68.4005 | 67.541 | 69.9404 | 0 | 4.9404
2059 | 6 | 14 | 2059-06-14 | 1987 | 68.3987 | 67.596 | 65.188 | 62.78 | 62.78 | 63.5827 | 65.9907 | 69.2013 | 72.412 | 75.6227 | 76.4253 | 78.0307 | 79.636 | 80.4387 | 82.044 | 82.044 | 84.452 | 81.2413 | 80.4387 | 77.228 | 72.412 | 70.004 | 67.596 | 65.9907 | 72.9806 | 0 | 7.9806
2059 | 6 | 15 | 2059-06-15 | 1987 | 70.9022 | 67.4928 | 64.0834 | 60.674 | 64.0834 | 64.0834 | 62.3787 | 60.674 | 60.674 | 62.3787 | 65.7881 | 65.7881 | 69.1975 | 72.6069 | 81.1305 | 82.8352 | 84.5399 | 89.654 | 81.1305 | 81.1305 | 77.7211 | 74.3116 | 70.9022 | 67.4928 | 70.9022 | 0 | 5.9022
2059 | 6 | 16 | 2059-06-16 | 1987 | 71.5685 | 69.6639 | 67.7592 | 65.8546 | 63.95 | 63.95 | 67.7592 | 67.7592 | 69.6639 | 69.6639 | 73.4731 | 77.2824 | 82.9963 | 88.7101 | 92.5194 | 94.424 | 90.6148 | 88.7101 | 86.8055 | 86.8055 | 84.9009 | 81.0916 | 75.3778 | 73.4731 | 77.2824 | 0 | 12.2824
2059 | 6 | 17 | 2059-06-17 | 1987 | 70.772 | 69.332 | 66.452 | 65.012 | 65.012 | 65.012 | 69.332 | 72.212 | 75.092 | 80.852 | 85.172 | 86.612 | 89.492 | 92.372 | 95.252 | 95.252 | 96.692 | 95.252 | 93.812 | 88.052 | 82.292 | 76.532 | 77.972 | 76.532 | 80.432 | 0 | 15.432
2059 | 6 | 18 | 2059-06-18 | 1987 | 68.7103 | 66.5254 | 63.248 | 64.3405 | 63.248 | 64.3405 | 66.5254 | 70.8952 | 76.3575 | 75.2651 | 79.6349 | 84.0048 | 86.1897 | 86.1897 | 87.2822 | 89.4671 | 91.652 | 90.5595 | 88.3746 | 85.0972 | 79.6349 | 77.45 | 73.0802 | 70.8952 | 77.0403 | 0 | 12.0403
2059 | 6 | 19 | 2059-06-19 | 1987 | 66.5501 | 66.5501 | 65.4266 | 65.4266 | 62.618 | 63.1797 | 64.8649 | 66.5501 | 67.1118 | 68.2352 | 71.0439 | 72.1673 | 74.4142 | 76.0994 | 77.2228 | 77.7846 | 78.908 | 78.3463 | 78.3463 | 76.0994 | 73.8525 | 70.4821 | 68.2352 | 67.6735 | 70.7162 | 0 | 5.7162
2059 | 6 | 20 | 2059-06-20 | 1987 | 67.6895 | 63.3155 | 64.409 | 63.3155 | 63.3155 | 63.3155 | 62.222 | 63.3155 | 65.5025 | 66.596 | 68.783 | 69.8765 | 65.5025 | 66.596 | 70.97 | 67.6895 | 66.596 | 67.6895 | 67.6895 | 69.8765 | 67.6895 | 65.5025 | 65.5025 | 63.3155 | 66.0948 | 0 | 1.0948
2059 | 6 | 21 | 2059-06-21 | 1987 | 62.7096 | 61.5118 | 61.5118 | 61.5118 | 60.314 | 60.314 | 61.5118 | 62.7096 | 63.9075 | 66.3031 | 68.6987 | 69.8965 | 62.7096 | 71.0944 | 71.0944 | 73.49 | 69.8965 | 71.0944 | 69.8965 | 67.5009 | 65.1053 | 63.9075 | 62.7096 | 62.7096 | 65.5045 | 0 | 0.50455
2059 | 6 | 22 | 2059-06-22 | 1987 | 64.148 | 64.148 | 63.608 | 63.608 | 63.068 | 62.528 | 63.608 | 63.608 | 64.688 | 66.308 | 67.388 | 67.928 | 70.088 | 70.088 | 71.168 | 71.708 | 71.708 | 71.708 | 70.628 | 67.388 | 65.228 | 64.148 | 64.148 | 64.688 | 66.5555 | 0 | 1.5555
2059 | 6 | 23 | 2059-06-23 | 1987 | 62.141 | 61.808 | 61.475 | 61.475 | 61.142 | 61.142 | 61.475 | 62.141 | 62.474 | 63.14 | 63.806 | 65.138 | 65.804 | 66.47 | 67.469 | 67.469 | 67.469 | 67.802 | 67.469 | 66.47 | 65.138 | 64.139 | 63.14 | 61.808 | 64.0835 | 0.9165 | 0
2059 | 6 | 24 | 2059-06-24 | 1987 | 57.371 | 56.93 | 56.489 | 56.048 | 56.048 | 56.489 | 57.371 | 58.694 | 60.458 | 61.781 | 63.104 | 64.427 | 65.75 | 66.191 | 67.073 | 67.514 | 67.073 | 66.632 | 66.191 | 64.868 | 61.781 | 61.781 | 61.781 | 60.899 | 61.781 | 3.219 | 0
2059 | 6 | 25 | 2059-06-25 | 1987 | 58.5031 | 57.4706 | 56.9544 | 56.9544 | 55.922 | 56.9544 | 57.9869 | 59.0193 | 61.6004 | 63.6652 | 64.6976 | 66.2463 | 67.7949 | 68.8274 | 69.8598 | 70.376 | 69.3436 | 69.8598 | 68.8274 | 67.7949 | 64.6976 | 62.6328 | 63.6652 | 62.6328 | 63.4286 | 1.5714 | 0
2059 | 6 | 26 | 2059-06-26 | 1987 | 61.4573 | 59.5795 | 58.9535 | 56.4498 | 54.572 | 55.1979 | 58.9535 | 61.4573 | 63.3351 | 64.587 | 65.8388 | 67.7166 | 70.2204 | 71.4723 | 73.3501 | 73.3501 | 73.976 | 73.3501 | 72.0982 | 70.2204 | 67.7166 | 65.8388 | 64.587 | 62.7092 | 65.2911 | 0 | 0.29115
2059 | 6 | 27 | 2059-06-27 | 1987 | 64.6742 | 62.0517 | 61.3961 | 60.0848 | 58.7736 | 58.118 | 62.0517 | 64.0185 | 64.6742 | 65.9854 | 67.9522 | 69.9191 | 71.2303 | 73.1972 | 73.8528 | 75.164 | 73.1972 | 74.5084 | 73.1972 | 71.8859 | 69.2635 | 60.7405 | 61.3961 | 60.0848 | 66.559 | 0 | 1.559
2059 | 6 | 28 | 2059-06-28 | 1987 | 61.8006 | 60.2383 | 59.7175 | 58.676 | 59.1968 | 59.1968 | 59.7175 | 59.1968 | 59.7175 | 61.2798 | 63.8836 | 65.9666 | 67.5289 | 70.6534 | 72.2157 | 72.2157 | 73.778 | 73.2572 | 73.2572 | 72.2157 | 71.1742 | 68.5704 | 66.4874 | 64.9251 | 65.6194 | 0 | 0.61945
2059 | 6 | 29 | 2059-06-29 | 1987 | 63.8116 | 64.3167 | 64.3167 | 62.2963 | 61.286 | 61.7911 | 64.3167 | 67.3475 | 68.8629 | 68.8629 | 71.3885 | 71.3885 | 72.3988 | 73.9141 | 76.4398 | 77.45 | 77.45 | 76.9449 | 75.9346 | 74.4193 | 71.8936 | 69.368 | 68.3577 | 67.3475 | 69.6627 | 0 | 4.6627
2059 | 6 | 30 | 2059-06-30 | 1987 | 67.046 | 64.0828 | 62.1073 | 64.0828 | 59.144 | 61.1195 | 59.144 | 62.1073 | 64.0828 | 67.046 | 69.0215 | 73.9603 | 75.9357 | 77.9112 | 80.8745 | 82.85 | 82.85 | 82.85 | 81.8623 | 79.8868 | 74.948 | 70.0092 | 68.0337 | 64.0828 | 70.6266 | 0 | 5.6266
2059 | 7 | 1 | 2059-07-01 | 1987 | 66.643 | 65.6522 | 65.1568 | 64.166 | 65.6522 | 64.6614 | 65.1568 | 65.6522 | 66.643 | 66.643 | 67.6337 | 69.6153 | 70.6061 | 73.083 | 74.0738 | 75.0646 | 75.56 | 74.0738 | 73.083 | 71.1015 | 68.6245 | 67.1383 | 66.1476 | 66.1476 | 68.6658 | 0 | 3.6658
2059 | 7 | 2 | 2059-07-02 | 1987 | 66.59 | 66.59 | 66.59 | 66.59 | 66.59 | 66.59 | 66.59 | 65.228 | 69.314 | 72.038 | 72.038 | 74.762 | 77.486 | 76.124 | 77.486 | 76.124 | 76.124 | 76.124 | 74.762 | 74.762 | 72.038 | 72.038 | 70.676 | 69.314 | 71.357 | 0 | 6.357
2059 | 7 | 3 | 2059-07-03 | 1987 | 67.6315 | 66.6976 | 66.6976 | 65.7638 | 65.7638 | 65.7638 | 66.6976 | 67.6315 | 67.6315 | 68.5654 | 71.3671 | 70.4332 | 72.3009 | 76.0365 | 76.9704 | 79.772 | 77.9042 | 78.8381 | 77.9042 | 76.0365 | 71.3671 | 69.4993 | 65.7638 | 63.896 | 70.7056 | 0 | 5.7056
2059 | 7 | 4 | 2059-07-04 | 1987 | 66.632 | 66.632 | 65.273 | 63.914 | 63.914 | 63.914 | 65.273 | 67.991 | 70.709 | 70.709 | 72.068 | 70.709 | 74.786 | 70.709 | 70.709 | 69.35 | 76.145 | 77.504 | 73.427 | 67.991 | 67.991 | 66.632 | 66.632 | 65.273 | 68.9536 | 0 | 3.9536
2059 | 7 | 5 | 2059-07-05 | 1987 | 63.536 | 64.7813 | 63.536 | 64.7813 | 64.7813 | 64.7813 | 66.0265 | 67.2718 | 68.5171 | 69.7624 | 73.4982 | 74.7435 | 77.234 | 75.9887 | 77.234 | 77.234 | 77.234 | 74.7435 | 71.0076 | 68.5171 | 66.0265 | 64.7813 | 63.536 | 63.536 | 69.2954 | 0 | 4.2954
2059 | 7 | 6 | 2059-07-06 | 1987 | 66.1871 | 66.1871 | 68.1877 | 66.1871 | 64.1866 | 62.186 | 64.1866 | 66.1871 | 72.1889 | 76.19 | 78.1906 | 82.1917 | 86.1929 | 90.194 | 88.1934 | 90.194 | 90.194 | 88.1934 | 84.1923 | 82.1917 | 80.1911 | 76.19 | 76.19 | 74.1894 | 76.6068 | 0 | 11.6068
2059 | 7 | 7 | 2059-07-07 | 1987 | 76.442 | 70.79 | 70.79 | 70.79 | 73.616 | 70.79 | 73.616 | 76.442 | 73.616 | 79.268 | 82.094 | 82.094 | 90.572 | 93.398 | 99.05 | 101.876 | 93.398 | 93.398 | 87.746 | 84.92 | 79.268 | 76.442 | 76.442 | 70.79 | 81.152 | 0 | 16.152
2059 | 7 | 8 | 2059-07-08 | 1987 | 79.601 | 74.174 | 76.8875 | 74.174 | 76.8875 | 76.8875 | 76.8875 | 74.174 | 74.174 | 82.3145 | 95.882 | 98.5955 | 93.1685 | 98.5955 | 101.309 | 106.736 | 106.736 | 104.0225 | 98.5955 | 95.882 | 87.7415 | 90.455 | 87.7415 | 85.028 | 88.1937 | 0 | 23.1938
2059 | 7 | 9 | 2059-07-09 | 1987 | 85.1376 | 82.3067 | 79.4758 | 76.6449 | 76.6449 | 73.814 | 76.6449 | 82.3067 | 82.3067 | 76.6449 | 79.4758 | 90.7995 | 99.2922 | 99.2922 | 102.1231 | 104.954 | 104.954 | 102.1231 | 99.2922 | 96.4613 | 96.4613 | 87.9685 | 87.9685 | 87.9685 | 88.7942 | 0 | 23.7942
2059 | 7 | 10 | 2059-07-10 | 1987 | 80.1043 | 77.6162 | 76.7868 | 76.7868 | 76.7868 | 75.128 | 78.4455 | 80.1043 | 84.2512 | 87.5688 | 89.2275 | 90.8863 | 90.0569 | 93.3745 | 94.2038 | 95.0332 | 96.692 | 95.8626 | 95.0332 | 93.3745 | 90.0569 | 87.5688 | 85.0806 | 86.7394 | 86.532 | 0 | 21.532
2059 | 7 | 11 | 2059-07-11 | 1987 | 74.11 | 73.4067 | 71.2967 | 72 | 69.89 | 71.2967 | 70.5933 | 75.5167 | 74.8133 | 76.9233 | 79.0333 | 81.8467 | 83.9567 | 85.3633 | 87.4733 | 88.88 | 86.77 | 86.77 | 86.77 | 83.2533 | 79.0333 | 75.5167 | 76.9233 | 75.5167 | 78.6231 | 0 | 13.6231
2059 | 7 | 12 | 2059-07-12 | 1987 | 70.4525 | 69.2375 | 67.415 | 68.0225 | 67.415 | 66.2 | 68.63 | 70.4525 | 71.6675 | 74.0975 | 76.5275 | 78.35 | 78.35 | 80.1725 | 80.78 | 83.21 | 83.21 | 82.6025 | 80.78 | 78.9575 | 75.3125 | 73.49 | 73.49 | 72.275 | 74.6291 | 0 | 9.6291
2059 | 7 | 13 | 2059-07-13 | 1987 | 67.6805 | 66.2958 | 65.6034 | 64.9111 | 62.834 | 62.834 | 65.6034 | 68.3729 | 70.4499 | 71.8346 | 74.6041 | 75.2964 | 78.0659 | 79.4506 | 81.5276 | 81.5276 | 82.22 | 81.5276 | 81.5276 | 79.4506 | 74.6041 | 72.527 | 71.8346 | 71.1423 | 72.9886 | 0 | 7.9886
2059 | 7 | 14 | 2059-07-14 | 1987 | 76.7629 | 73.9307 | 73.9307 | 68.2663 | 65.4341 | 64.49 | 70.1544 | 73.9307 | 76.7629 | 77.707 | 76.7629 | 81.4832 | 84.3154 | 88.0917 | 89.0358 | 91.868 | 91.868 | 89.9799 | 88.0917 | 85.2595 | 80.5392 | 75.8188 | 73.9307 | 72.9866 | 78.8084 | 0 | 13.8084
2059 | 7 | 15 | 2059-07-15 | 1987 | 81.2499 | 80.0041 | 76.2667 | 73.7752 | 68.792 | 68.792 | 71.2836 | 71.2836 | 71.2836 | 73.7752 | 78.7583 | 81.2499 | 82.4957 | 87.4788 | 88.7246 | 88.7246 | 92.462 | 91.2162 | 84.9873 | 81.2499 | 78.7583 | 75.0209 | 73.7752 | 72.5294 | 78.914 | 0 | 13.914
2059 | 7 | 16 | 2059-07-16 | 1987 | 65.4584 | 65.4584 | 65.4584 | 65.4584 | 65.4584 | 64.13 | 64.13 | 64.13 | 65.4584 | 66.7868 | 66.7868 | 70.772 | 70.772 | 73.4288 | 77.414 | 80.0708 | 84.056 | 84.056 | 82.7276 | 82.7276 | 78.7424 | 73.4288 | 74.7572 | 73.4288 | 71.879 | 0 | 6.879
2059 | 7 | 17 | 2059-07-17 | 1987 | 67.8957 | 65.8884 | 66.5575 | 65.2193 | 63.212 | 63.212 | 64.5502 | 69.2339 | 68.5648 | 71.9103 | 76.5941 | 77.2632 | 78.6014 | 80.6087 | 82.616 | 81.2778 | 80.6087 | 77.9323 | 76.5941 | 75.2559 | 73.2486 | 73.9177 | 74.5868 | 73.9177 | 72.8861 | 0 | 7.8861
2059 | 7 | 18 | 2059-07-18 | 1987 | 69.0178 | 68.3453 | 67.0002 | 66.3276 | 64.9825 | 64.9825 | 64.31 | 65.6551 | 67.0002 | 71.0355 | 73.0531 | 75.7433 | 77.0884 | 77.7609 | 78.4335 | 79.106 | 77.0884 | 77.7609 | 73.0531 | 70.8337 | 68.547 | 66.3276 | 65.6551 | 65.6551 | 70.6151 | 0 | 5.6151
2059 | 7 | 19 | 2059-07-19 | 1987 | 66.9476 | 66.9476 | 64.886 | 64.886 | 64.886 | 64.886 | 65.9168 | 65.9168 | 66.9476 | 69.0092 | 71.0708 | 72.1016 | 72.1016 | 74.1632 | 77.2556 | 77.2556 | 79.3172 | 80.348 | 77.2556 | 75.194 | 72.1016 | 70.04 | 70.04 | 72.1016 | 70.899 | 0 | 5.899
2059 | 7 | 20 | 2059-07-20 | 1987 | 65.9723 | 65.9723 | 65.1051 | 65.1051 | 64.238 | 65.1051 | 64.238 | 68.5737 | 72.0422 | 73.7764 | 72.9093 | 76.3778 | 79.8463 | 79.8463 | 81.5806 | 84.182 | 84.182 | 84.182 | 82.4477 | 78.9792 | 74.6436 | 71.175 | 70.3079 | 69.4408 | 73.3429 | 0 | 8.3429
2059 | 7 | 21 | 2059-07-21 | 1987 | 71.8035 | 71.8035 | 68.5843 | 65.3651 | 67.5112 | 64.292 | 68.5843 | 69.6574 | 76.0958 | 80.3882 | 83.6074 | 85.7535 | 87.8997 | 91.1189 | 88.9728 | 92.192 | 91.1189 | 90.0458 | 87.8997 | 85.7535 | 80.3882 | 76.0958 | 76.0958 | 70.7305 | 78.8233 | 0 | 13.8232
2059 | 7 | 22 | 2059-07-22 | 1987 | 73.796 | 70.025 | 68.1395 | 68.1395 | 68.1395 | 68.1395 | 70.025 | 70.025 | 70.025 | 71.9105 | 73.796 | 73.796 | 77.567 | 81.338 | 81.338 | 81.338 | 79.4525 | 79.4525 | 79.4525 | 75.6815 | 73.796 | 73.796 | 68.1395 | 66.254 | 73.4818 | 0 | 8.4818
2059 | 7 | 23 | 2059-07-23 | 1987 | 63.302 | 63.302 | 63.302 | 63.302 | 63.302 | 63.302 | 63.302 | 66.749 | 68.4725 | 71.9195 | 77.09 | 80.537 | 85.7075 | 87.431 | 89.1545 | 90.878 | 89.1545 | 85.7075 | 89.1545 | 87.431 | 83.984 | 75.3665 | 71.9195 | 71.9195 | 75.6537 | 0 | 10.6537
2059 | 7 | 24 | 2059-07-24 | 1987 | 77.953 | 71.309 | 69.648 | 67.987 | 66.326 | 67.987 | 67.987 | 72.97 | 74.631 | 76.292 | 82.936 | 91.241 | 89.58 | 91.241 | 91.241 | 92.902 | 94.563 | 96.224 | 94.563 | 91.241 | 86.258 | 79.614 | 74.631 | 69.648 | 80.7905 | 0 | 15.7905
2059 | 7 | 25 | 2059-07-25 | 1987 | 72.322 | 72.322 | 70.746 | 70.746 | 70.746 | 69.17 | 70.746 | 72.322 | 72.322 | 73.898 | 78.626 | 80.202 | 83.354 | 89.658 | 94.386 | 97.538 | 89.658 | 88.082 | 88.082 | 86.506 | 84.93 | 78.626 | 77.05 | 75.474 | 79.4797 | 0 | 14.4797
2059 | 7 | 26 | 2059-07-26 | 1987 | 75.3505 | 75.3505 | 74.0496 | 72.7487 | 72.7487 | 68.846 | 72.7487 | 75.3505 | 77.9524 | 85.7578 | 89.6605 | 92.2624 | 94.8642 | 96.1651 | 97.466 | 94.8642 | 94.8642 | 90.9615 | 88.3596 | 85.7578 | 80.5542 | 79.2533 | 76.6515 | 75.3505 | 82.8308 | 0 | 17.8308
2059 | 7 | 27 | 2059-07-27 | 1987 | 69.7631 | 68.3654 | 68.3654 | 68.3654 | 68.3654 | 65.57 | 69.7631 | 72.5585 | 75.3539 | 78.1493 | 80.9447 | 85.1378 | 87.9332 | 89.3309 | 92.1263 | 93.524 | 93.524 | 92.1263 | 92.1263 | 87.9332 | 80.9447 | 75.3539 | 71.1608 | 69.7631 | 79.0229 | 0 | 14.0229
2059 | 7 | 28 | 2059-07-28 | 1987 | 67.6711 | 66.6025 | 66.6025 | 67.6711 | 65.534 | 66.6025 | 68.7396 | 71.9453 | 75.1509 | 77.288 | 81.5622 | 83.6993 | 84.7678 | 87.9735 | 89.042 | 89.042 | 89.042 | 87.9735 | 86.9049 | 84.7678 | 78.3565 | 75.1509 | 74.0824 | 73.0138 | 77.4661 | 0 | 12.4661
2059 | 7 | 29 | 2059-07-29 | 1987 | 68.5351 | 67.0705 | 67.0705 | 65.606 | 66.3383 | 65.606 | 67.0705 | 68.5351 | 70.7319 | 72.1965 | 73.661 | 75.1255 | 77.3224 | 78.7869 | 80.9837 | 80.9837 | 81.716 | 80.9837 | 80.9837 | 77.3224 | 73.661 | 72.9287 | 71.4642 | 71.4642 | 73.1728 | 0 | 8.1728
2059 | 7 | 30 | 2059-07-30 | 1987 | 72.4182 | 71.3807 | 68.2684 | 66.1935 | 65.156 | 65.156 | 67.2309 | 68.2684 | 73.4556 | 74.4931 | 76.568 | 79.6804 | 80.7178 | 82.7927 | 85.9051 | 87.98 | 84.8676 | 81.7553 | 79.6804 | 77.6055 | 76.568 | 74.4931 | 73.4556 | 70.3433 | 75.1847 | 0 | 10.1847
2059 | 7 | 31 | 2059-07-31 | 1987 | 66.6256 | 66.6256 | 65.318 | 65.318 | 65.318 | 65.318 | 65.318 | 66.6256 | 69.2407 | 74.471 | 75.7786 | 79.7013 | 81.0089 | 83.624 | 82.3164 | 82.3164 | 83.624 | 82.3164 | 77.0861 | 75.7786 | 71.8559 | 70.5483 | 69.2407 | 70.5483 | 73.1634 | 0 | 8.1634
2059 | 8 | 1 | 2059-08-01 | 1987 | 70.718 | 69.584 | 67.316 | 67.316 | 67.316 | 66.182 | 67.316 | 69.584 | 72.986 | 75.254 | 78.656 | 82.058 | 84.326 | 86.594 | 88.862 | 87.728 | 88.862 | 88.862 | 87.728 | 83.192 | 78.656 | 74.12 | 72.986 | 72.986 | 77.0495 | 0 | 12.0495
2059 | 8 | 2 | 2059-08-02 | 1987 | 69.8438 | 69.8438 | 69.3829 | 68.461 | 68 | 68.461 | 68.9219 | 70.3048 | 72.1486 | 73.5315 | 74.9143 | 75.8363 | 75.8363 | 76.2972 | 78.141 | 78.602 | 78.602 | 78.141 | 77.6801 | 76.2972 | 74.4534 | 72.1486 | 72.1486 | 71.2267 | 73.301 | 0 | 8.301
2059 | 8 | 3 | 2059-08-03 | 1987 | 70.3472 | 69.707 | 69.707 | 69.0668 | 66.506 | 66.506 | 67.7864 | 69.707 | 72.908 | 75.4688 | 77.3894 | 79.31 | 81.2306 | 82.511 | 85.0718 | 85.0718 | 85.712 | 83.7914 | 81.2306 | 79.31 | 76.109 | 75.4688 | 74.1884 | 72.908 | 75.7089 | 0 | 10.7089
2059 | 8 | 4 | 2059-08-04 | 1987 | 74.1906 | 71.8808 | 70.7259 | 66.1064 | 61.4869 | 60.332 | 62.6418 | 67.2613 | 70.7259 | 71.8808 | 77.6552 | 79.965 | 81.1198 | 84.5845 | 85.7394 | 88.0491 | 88.0491 | 89.204 | 86.8942 | 79.965 | 73.0357 | 73.0357 | 70.7259 | 64.9515 | 75.0086 | 0 | 10.0086
2059 | 8 | 5 | 2059-08-05 | 1987 | 70.5425 | 70.5425 | 68.2903 | 66.038 | 66.038 | 67.1641 | 69.4164 | 69.4164 | 70.5425 | 72.7947 | 76.1731 | 76.1731 | 80.6776 | 78.4254 | 82.9299 | 84.056 | 84.056 | 84.056 | 84.056 | 80.6776 | 78.4254 | 77.2993 | 75.047 | 72.7947 | 75.2347 | 0 | 10.2347
2059 | 8 | 6 | 2059-08-06 | 1987 | 66.1217 | 62.7244 | 61.592 | 63.8569 | 63.8569 | 62.7244 | 62.7244 | 63.8569 | 64.9893 | 68.3866 | 72.9163 | 75.1812 | 78.5785 | 81.9758 | 84.2407 | 86.5056 | 86.5056 | 87.638 | 85.3731 | 80.8434 | 75.1812 | 75.1812 | 76.3137 | 74.0488 | 73.3882 | 0 | 8.3882
2059 | 8 | 7 | 2059-08-07 | 1987 | 73.243 | 70.2618 | 67.2806 | 68.2743 | 65.2932 | 62.312 | 67.2806 | 70.2618 | 73.243 | 76.2241 | 78.2116 | 84.1739 | 86.1614 | 88.1488 | 90.1363 | 91.13 | 91.13 | 89.1426 | 89.1426 | 86.1614 | 81.1928 | 80.199 | 77.2179 | 74.2367 | 78.3358 | 0 | 13.3358
2059 | 8 | 8 | 2059-08-08 | 1987 | 73.3466 | 70.5599 | 70.5599 | 71.4888 | 68.702 | 69.6309 | 69.6309 | 73.3466 | 77.0624 | 79.8491 | 82.6359 | 85.4227 | 88.2095 | 90.0674 | 90.0674 | 92.8541 | 92.8541 | 94.712 | 90.9963 | 88.2095 | 80.7781 | 77.0624 | 77.0624 | 75.2045 | 80.4297 | 0 | 15.4297
2059 | 8 | 9 | 2059-08-09 | 1987 | 77.7928 | 74.9046 | 72.0165 | 70.5724 | 66.2401 | 64.796 | 66.2401 | 72.0165 | 74.9046 | 77.7928 | 80.681 | 85.0133 | 90.7896 | 93.6778 | 95.1219 | 96.566 | 96.566 | 90.7896 | 83.5692 | 77.7928 | 72.0165 | 66.2401 | 67.6842 | 66.2401 | 78.3344 | 0 | 13.3344
2059 | 8 | 10 | 2059-08-10 | 1987 | 78.02 | 70.536 | 70.536 | 66.794 | 70.536 | 70.536 | 70.536 | 70.536 | 66.794 | 78.02 | 85.504 | 89.246 | 92.988 | 100.472 | 100.472 | 100.472 | 92.988 | 96.73 | 92.988 | 89.246 | 89.246 | 85.504 | 85.504 | 85.504 | 83.3212 | 0 | 18.3212
2059 | 8 | 11 | 2059-08-11 | 1987 | 70.6015 | 69.4087 | 69.4087 | 69.4087 | 68.216 | 68.216 | 69.4087 | 70.6015 | 70.6015 | 74.1797 | 75.3724 | 78.9506 | 82.5288 | 86.1071 | 88.4925 | 88.4925 | 90.878 | 88.4925 | 88.4925 | 86.1071 | 78.9506 | 76.5652 | 74.1797 | 75.3724 | 77.4597 | 0 | 12.4597
2059 | 8 | 12 | 2059-08-12 | 1987 | 76.6004 | 71.4668 | 68.9 | 68.9 | 68.9 | 68.9 | 70.1834 | 70.1834 | 71.4668 | 71.4668 | 72.7502 | 74.0336 | 74.0336 | 75.317 | 77.8838 | 77.8838 | 81.734 | 80.4506 | 77.8838 | 77.8838 | 75.317 | 74.0336 | 72.1085 | 70.1834 | 73.686 | 0 | 8.686
2059 | 8 | 13 | 2059-08-13 | 1987 | 70.782 | 70.782 | 69.278 | 69.278 | 69.278 | 69.278 | 69.278 | 69.278 | 70.782 | 70.782 | 72.286 | 73.79 | 75.294 | 79.806 | 81.31 | 82.814 | 82.814 | 82.814 | 81.31 | 78.302 | 76.798 | 75.294 | 73.79 | 72.286 | 74.4793 | 0 | 9.4793
2059 | 8 | 14 | 2059-08-14 | 1987 | 67.4649 | 67.4649 | 67.4649 | 67.4649 | 67.4649 | 66.074 | 66.074 | 67.4649 | 67.4649 | 68.8558 | 70.2467 | 71.6376 | 74.4195 | 78.5922 | 81.374 | 77.2013 | 78.5922 | 79.9831 | 81.374 | 78.5922 | 75.8104 | 75.8104 | 71.6376 | 71.6376 | 72.507 | 0 | 7.507
2059 | 8 | 15 | 2059-08-15 | 1987 | 66.218 | 62.042 | 62.042 | 62.042 | 62.042 | 62.042 | 62.042 | 62.042 | 62.042 | 64.13 | 66.218 | 68.306 | 70.394 | 74.57 | 78.746 | 78.746 | 82.922 | 74.57 | 70.394 | 70.394 | 66.218 | 66.218 | 64.13 | 62.042 | 67.523 | 0 | 2.523
2059 | 8 | 16 | 2059-08-16 | 1987 | 70.304 | 69.206 | 68.108 | 68.108 | 68.108 | 68.108 | 68.108 | 68.108 | 69.206 | 70.304 | 72.5 | 77.99 | 79.088 | 80.186 | 81.284 | 83.48 | 82.382 | 80.186 | 79.088 | 77.99 | 76.892 | 73.598 | 71.402 | 69.206 | 73.8725 | 0 | 8.8725
2059 | 8 | 17 | 2059-08-17 | 1987 | 67.9499 | 67.9499 | 67.9499 | 67.3864 | 66.823 | 65.696 | 66.2595 | 67.3864 | 68.5134 | 70.2038 | 73.0212 | 74.1482 | 74.7117 | 76.9656 | 77.529 | 78.656 | 78.656 | 78.656 | 77.529 | 75.8386 | 73.0212 | 71.3308 | 71.3308 | 71.8943 | 72.0586 | 0 | 7.0586
2059 | 8 | 18 | 2059-08-18 | 1987 | 69.9397 | 68.4392 | 67.689 | 66.1885 | 66.1885 | 64.688 | 66.1885 | 69.1894 | 71.4402 | 72.9406 | 75.9416 | 77.4421 | 79.6928 | 81.1933 | 83.444 | 82.6938 | 83.444 | 82.6938 | 81.1933 | 78.1923 | 74.4411 | 73.6909 | 72.1904 | 72.1904 | 74.2223 | 0 | 9.2223
2059 | 8 | 19 | 2059-08-19 | 1987 | 69.074 | 68.1545 | 66.3155 | 63.557 | 62.6375 | 61.718 | 62.6375 | 66.3155 | 69.074 | 72.752 | 72.752 | 74.591 | 77.3495 | 79.1885 | 81.0275 | 81.947 | 83.786 | 83.786 | 81.0275 | 76.43 | 70.913 | 69.074 | 69.9935 | 68.1545 | 72.1773 | 0 | 7.1773
2059 | 8 | 20 | 2059-08-20 | 1987 | 68.6069 | 67.3366 | 66.0663 | 66.0663 | 66.0663 | 64.796 | 64.796 | 64.796 | 64.796 | 66.0663 | 67.3366 | 74.9583 | 74.9583 | 76.2286 | 80.0394 | 82.58 | 81.3097 | 81.3097 | 78.7691 | 73.688 | 69.8771 | 69.8771 | 68.6069 | 66.0663 | 71.0416 | 0 | 6.0416
2059 | 8 | 21 | 2059-08-21 | 1987 | 63.1744 | 62.0829 | 62.0829 | 60.9915 | 59.9 | 59.9 | 59.9 | 63.1744 | 66.4487 | 69.7231 | 71.906 | 76.2718 | 79.5462 | 80.6376 | 82.8205 | 83.912 | 83.912 | 81.7291 | 79.5462 | 75.1804 | 69.7231 | 69.7231 | 68.6316 | 67.5402 | 70.7691 | 0 | 5.7691
2059 | 8 | 22 | 2059-08-22 | 1987 | 65.717 | 63.6005 | 63.6005 | 62.5422 | 62.5422 | 61.484 | 61.484 | 64.6587 | 67.8335 | 72.0665 | 74.183 | 79.4742 | 82.649 | 83.7072 | 84.7655 | 85.8237 | 86.882 | 83.7072 | 81.5907 | 79.4742 | 75.2412 | 74.183 | 75.2412 | 74.183 | 73.6098 | 0 | 8.6098
2059 | 8 | 23 | 2059-08-23 | 1987 | 72.224 | 72.224 | 67.8177 | 66.0552 | 66.9365 | 65.174 | 66.0552 | 67.8177 | 69.5802 | 72.224 | 72.224 | 75.749 | 78.3927 | 81.0365 | 83.6802 | 86.324 | 86.324 | 86.324 | 86.324 | 81.0365 | 77.5115 | 74.8677 | 74.8677 | 74.8677 | 75.2349 | 0 | 10.2349
2059 | 8 | 24 | 2059-08-24 | 1987 | 73.2361 | 71.8433 | 70.4505 | 69.0577 | 68.3612 | 66.272 | 66.272 | 68.3612 | 70.4505 | 74.629 | 75.3254 | 76.7182 | 79.5039 | 82.2895 | 83.6823 | 85.0752 | 86.468 | 86.468 | 85.0752 | 82.2895 | 76.0218 | 73.9326 | 72.5397 | 69.7541 | 75.5865 | 0 | 10.5865
2059 | 8 | 25 | 2059-08-25 | 1987 | 63.7295 | 61.7067 | 61.7067 | 60.6954 | 59.684 | 59.9874 | 60.392 | 60.6954 | 61.7067 | 65.7523 | 70.8091 | 74.8546 | 82.9456 | 82.9456 | 85.9797 | 89.0139 | 89.0139 | 92.048 | 90.0252 | 81.9342 | 73.8432 | 70.8091 | 67.775 | 68.7864 | 72.3683 | 0 | 7.3683
2059 | 8 | 26 | 2059-08-26 | 1987 | 73.0883 | 63.3067 | 61.9094 | 63.3067 | 63.3067 | 61.9094 | 60.512 | 63.3067 | 67.4988 | 73.0883 | 77.2804 | 73.0883 | 81.4725 | 81.4725 | 81.4725 | 82.8699 | 87.062 | 84.2673 | 82.8699 | 77.2804 | 77.2804 | 75.8831 | 75.8831 | 73.0883 | 73.4377 | 0 | 8.4377
2059 | 8 | 27 | 2059-08-27 | 1987 | 67.5085 | 66.8508 | 68.1662 | 66.1931 | 66.8508 | 64.22 | 64.8777 | 68.8238 | 70.7969 | 72.1123 | 73.4277 | 74.7431 | 78.0315 | 79.3469 | 80.6623 | 80.6623 | 81.32 | 78.6892 | 78.6892 | 74.7431 | 70.7969 | 72.1123 | 70.7969 | 69.4815 | 72.496 | 0 | 7.496
2059 | 8 | 28 | 2059-08-28 | 1987 | 69.944 | 65.894 | 64.274 | 63.464 | 62.654 | 63.464 | 64.274 | 65.084 | 65.084 | 69.134 | 72.374 | 73.184 | 74.804 | 76.424 | 77.234 | 78.854 | 78.854 | 76.424 | 76.424 | 73.994 | 70.754 | 71.564 | 70.754 | 69.944 | 70.619 | 0 | 5.619
2059 | 8 | 29 | 2059-08-29 | 1987 | 59.5674 | 58.3635 | 57.1597 | 57.1597 | 55.9558 | 55.9558 | 54.752 | 58.3635 | 60.7712 | 66.7904 | 70.4019 | 74.0134 | 77.625 | 81.2365 | 82.4403 | 84.848 | 83.6442 | 81.2365 | 77.625 | 71.6058 | 67.9942 | 69.1981 | 67.9942 | 66.7904 | 68.3955 | 0 | 3.3955
2059 | 8 | 30 | 2059-08-30 | 1987 | 65.3954 | 65.3954 | 64.4702 | 63.545 | 61.6946 | 61.232 | 62.1572 | 63.545 | 64.4702 | 66.7832 | 68.6336 | 70.484 | 72.3344 | 73.7222 | 74.6474 | 75.11 | 75.11 | 74.6474 | 73.2596 | 70.0214 | 68.171 | 67.7084 | 68.171 | 68.171 | 68.2866 | 0 | 3.2866
2059 | 8 | 31 | 2059-08-31 | 1987 | 69.5012 | 68.4956 | 66.9872 | 67.49 | 66.9872 | 65.4788 | 64.976 | 66.9872 | 68.9984 | 71.0096 | 73.0208 | 75.032 | 77.0432 | 78.5516 | 79.0544 | 80.06 | 79.0544 | 78.0488 | 76.5404 | 74.0264 | 72.0152 | 71.5124 | 70.004 | 71.0096 | 72.1618 | 0 | 7.1618
2059 | 9 | 1 | 2059-09-01 | 1987 | 72.8656 | 69.6951 | 68.9025 | 68.9025 | 67.3172 | 67.3172 | 67.3172 | 69.6951 | 72.073 | 72.8656 | 77.6213 | 80.7918 | 84.7549 | 85.5475 | 88.718 | 88.718 | 88.718 | 86.3401 | 84.7549 | 80.7918 | 72.073 | 69.6951 | 67.3172 | 65.732 | 75.7719 | 0 | 10.7719
2059 | 9 | 2 | 2059-09-02 | 1987 | 72.002 | 69.1484 | 69.1484 | 70.5752 | 70.5752 | 70.5752 | 70.5752 | 70.5752 | 73.4288 | 74.8556 | 76.2824 | 83.4164 | 84.8432 | 83.4164 | 86.27 | 84.8432 | 84.8432 | 80.5628 | 77.7092 | 76.2824 | 70.5752 | 73.4288 | 69.1484 | 64.868 | 75.3312 | 0 | 10.3312
2059 | 9 | 3 | 2059-09-03 | 1987 | 66.5437 | 64.4694 | 63.4323 | 62.3951 | 62.3951 | 62.3951 | 61.358 | 63.4323 | 68.618 | 71.7294 | 72.7666 | 74.8409 | 78.9894 | 81.0637 | 83.138 | 82.1009 | 83.138 | 83.138 | 78.9894 | 74.8409 | 72.7666 | 70.6923 | 68.618 | 70.6923 | 71.7726 | 0 | 6.7726
2059 | 9 | 4 | 2059-09-04 | 1987 | 69.008 | 68.3195 | 66.9425 | 67.631 | 66.254 | 63.5 | 64.1885 | 66.9425 | 69.6965 | 71.0735 | 73.8275 | 76.5815 | 77.27 | 79.3355 | 80.024 | 80.024 | 79.3355 | 77.27 | 76.5815 | 73.139 | 71.762 | 73.139 | 72.4505 | 71.762 | 72.3358 | 0 | 7.3357
2059 | 9 | 5 | 2059-09-05 | 1987 | 63.2876 | 63.2876 | 59.9324 | 59.9324 | 58.2548 | 57.416 | 57.416 | 60.7712 | 63.2876 | 66.6428 | 68.3204 | 69.998 | 71.6756 | 74.192 | 77.5472 | 76.7084 | 78.386 | 76.7084 | 74.192 | 70.8368 | 68.3204 | 66.6428 | 69.1592 | 64.9652 | 67.4117 | 0 | 2.4117
2059 | 9 | 6 | 2059-09-06 | 1987 | 67.5543 | 64.8529 | 62.1514 | 63.5022 | 60.8007 | 59.45 | 60.8007 | 63.5022 | 65.5282 | 68.2297 | 70.2558 | 70.9311 | 74.3079 | 74.9833 | 76.334 | 75.6586 | 76.334 | 76.334 | 73.6326 | 70.2558 | 68.905 | 70.2558 | 69.5804 | 66.2036 | 68.7643 | 0 | 3.7643
2059 | 9 | 7 | 2059-09-07 | 1987 | 62.27 | 60.3905 | 59.4507 | 55.6917 | 55.6917 | 54.752 | 55.6917 | 55.6917 | 55.6917 | 55.6917 | 57.5712 | 61.3302 | 65.0893 | 70.7278 | 73.547 | 76.3662 | 77.306 | 77.306 | 75.4265 | 69.788 | 65.0893 | 61.3302 | 60.3905 | 58.511 | 63.3664 | 1.6336 | 0
2059 | 9 | 8 | 2059-09-08 | 1987 | 64.724 | 64.724 | 65.372 | 65.372 | 64.724 | 64.724 | 64.724 | 64.724 | 64.724 | 65.372 | 65.372 | 66.668 | 67.316 | 68.612 | 70.556 | 74.444 | 75.74 | 76.388 | 73.796 | 70.556 | 69.908 | 68.612 | 67.316 | 66.668 | 67.964 | 0 | 2.964
2059 | 9 | 9 | 2059-09-09 | 1987 | 65.096 | 65.096 | 64.118 | 61.184 | 61.184 | 60.206 | 61.184 | 62.162 | 63.14 | 64.118 | 67.052 | 70.964 | 74.876 | 76.832 | 80.744 | 83.678 | 82.7 | 83.678 | 81.722 | 74.876 | 71.942 | 70.964 | 69.986 | 68.03 | 70.2305 | 0 | 5.2305
2059 | 9 | 10 | 2059-09-10 | 1987 | 69.3543 | 66.9672 | 66.1714 | 66.9672 | 68.5586 | 64.58 | 64.58 | 66.1714 | 70.1501 | 74.1287 | 76.5159 | 79.6988 | 82.0859 | 85.2688 | 86.8603 | 86.8603 | 87.656 | 86.0646 | 82.0859 | 77.3116 | 72.5372 | 69.3543 | 68.5586 | 68.5586 | 74.4602 | 0 | 9.4602
2059 | 9 | 11 | 2059-09-11 | 1987 | 66.725 | 66.725 | 63.95 | 66.725 | 63.95 | 66.725 | 66.725 | 63.95 | 66.725 | 69.5 | 75.05 | 75.05 | 75.05 | 77.825 | 80.6 | 77.825 | 80.6 | 77.825 | 75.05 | 75.05 | 75.05 | 72.275 | 69.5 | 69.5 | 71.5812 | 0 | 6.5812
2059 | 9 | 12 | 2059-09-12 | 1987 | 63.233 | 63.233 | 63.233 | 60.476 | 60.476 | 60.476 | 60.476 | 60.476 | 63.233 | 63.233 | 60.476 | 65.99 | 71.504 | 77.018 | 74.261 | 74.261 | 74.261 | 71.504 | 68.747 | 65.99 | 65.99 | 63.233 | 63.233 | 60.476 | 65.6454 | 0 | 0.64537
2059 | 9 | 13 | 2059-09-13 | 1987 | 58.5266 | 58.5266 | 58.5266 | 58.5266 | 58.5266 | 56.768 | 56.768 | 58.5266 | 60.2852 | 60.2852 | 62.0438 | 65.561 | 69.0782 | 72.5954 | 74.354 | 74.354 | 74.354 | 74.354 | 74.354 | 67.3196 | 63.8024 | 60.2852 | 56.768 | 60.2852 | 63.949 | 1.0511 | 0
2059 | 9 | 14 | 2059-09-14 | 1987 | 64.238 | 64.238 | 61.025 | 59.4185 | 62.6315 | 62.6315 | 62.6315 | 65.8445 | 67.451 | 67.451 | 64.238 | 64.238 | 65.8445 | 65.8445 | 67.451 | 65.8445 | 70.664 | 67.451 | 64.238 | 61.025 | 59.4185 | 57.812 | 57.812 | 59.4185 | 63.7025 | 1.2975 | 0
2059 | 9 | 15 | 2059-09-15 | 1987 | 58.8586 | 58.8586 | 60.2279 | 58.8586 | 57.4893 | 56.12 | 56.12 | 58.8586 | 60.2279 | 62.9664 | 69.8129 | 68.4436 | 73.9207 | 75.29 | 75.29 | 72.5514 | 62.9664 | 69.8129 | 67.0743 | 65.705 | 65.705 | 64.3357 | 61.5971 | 61.5971 | 64.2787 | 0.72134 | 0
2059 | 9 | 16 | 2059-09-16 | 1987 | 57.872 | 57.872 | 55.601 | 53.33 | 53.33 | 55.601 | 57.872 | 55.601 | 60.143 | 66.956 | 62.414 | 69.227 | 78.311 | 78.311 | 78.311 | 80.582 | 80.582 | 78.311 | 73.769 | 62.414 | 60.143 | 62.414 | 60.143 | 57.872 | 64.8742 | 0.12575 | 0
2059 | 9 | 17 | 2059-09-17 | 1987 | 62.4005 | 60.5435 | 58.6865 | 57.758 | 57.758 | 59.615 | 57.758 | 59.615 | 61.472 | 62.4005 | 67.9715 | 72.614 | 74.471 | 76.328 | 78.185 | 79.1135 | 78.185 | 80.042 | 75.3995 | 69.8285 | 70.757 | 68.9 | 68.9 | 66.1145 | 67.7007 | 0 | 2.7007
2059 | 9 | 18 | 2059-09-18 | 1987 | 59.1269 | 61.6297 | 61.6297 | 61.6297 | 57.8754 | 59.1269 | 56.624 | 61.6297 | 67.8869 | 67.8869 | 74.144 | 72.8926 | 79.1497 | 81.6526 | 82.904 | 80.4011 | 81.6526 | 80.4011 | 76.6469 | 72.8926 | 69.1383 | 65.384 | 61.6297 | 60.3783 | 68.9297 | 0 | 3.9297
2059 | 9 | 19 | 2059-09-19 | 1987 | 64.5883 | 63.8572 | 63.8572 | 62.3951 | 61.664 | 61.664 | 63.1262 | 62.3951 | 65.3194 | 68.9748 | 71.168 | 74.0923 | 75.5545 | 78.4788 | 78.4788 | 79.2098 | 80.672 | 79.9409 | 76.2855 | 76.2855 | 73.3612 | 71.8991 | 71.8991 | 70.4369 | 70.6502 | 0 | 5.6502
2059 | 9 | 20 | 2059-09-20 | 1987 | 70.224 | 69.9433 | 69.6627 | 69.6627 | 68.8207 | 69.1013 | 68.54 | 69.382 | 70.224 | 71.6273 | 73.0307 | 73.3113 | 74.1533 | 74.9953 | 75.8373 | 76.118 | 76.118 | 75.8373 | 74.434 | 71.908 | 71.3467 | 70.7853 | 70.7853 | 70.5047 | 71.9314 | 0 | 6.9314
2059 | 9 | 21 | 2059-09-21 | 1987 | 74.4553 | 72.7973 | 72.7973 | 70.5867 | 70.034 | 70.034 | 71.1393 | 71.1393 | 72.2447 | 75.008 | 78.324 | 79.982 | 82.1927 | 83.8507 | 83.8507 | 84.956 | 84.4033 | 83.298 | 81.0873 | 77.7713 | 76.666 | 77.2187 | 75.5607 | 75.008 | 76.8502 | 0 | 11.8502
2059 | 9 | 22 | 2059-09-22 | 1987 | 71.4293 | 71.4293 | 68.296 | 68.296 | 67.0427 | 67.0427 | 66.416 | 67.6693 | 69.5493 | 73.3093 | 75.816 | 78.3227 | 79.576 | 81.456 | 82.0827 | 83.336 | 82.7093 | 79.576 | 77.0693 | 74.5627 | 73.3093 | 74.5627 | 72.056 | 70.176 | 73.9621 | 0 | 8.9621
2059 | 9 | 23 | 2059-09-23 | 1987 | 68.2962 | 67.3013 | 66.8038 | 65.3115 | 65.8089 | 65.3115 | 65.3115 | 65.8089 | 67.3013 | 68.7936 | 70.7835 | 71.2809 | 71.7784 | 73.7682 | 75.2605 | 74.7631 | 75.758 | 73.7682 | 72.2758 | 70.286 | 69.7885 | 66.8038 | 64.814 | 64.814 | 69.2496 | 0 | 4.2496
2059 | 9 | 24 | 2059-09-24 | 1987 | 63.032 | 64.748 | 66.464 | 68.18 | 68.18 | 68.18 | 68.18 | 68.18 | 68.18 | 66.464 | 69.896 | 71.612 | 73.328 | 73.328 | 73.328 | 71.612 | 73.328 | 71.612 | 69.896 | 69.896 | 69.896 | 69.896 | 68.18 | 68.18 | 69.324 | 0 | 4.324
2059 | 9 | 25 | 2059-09-25 | 1987 | 66.1589 | 66.1589 | 66.1589 | 63.8034 | 63.8034 | 61.448 | 61.448 | 61.448 | 63.8034 | 61.448 | 63.8034 | 66.1589 | 68.5143 | 75.5806 | 77.936 | 75.5806 | 77.936 | 75.5806 | 73.2251 | 66.1589 | 63.8034 | 63.8034 | 63.8034 | 61.448 | 67.0421 | 0 | 2.0421
2059 | 9 | 26 | 2059-09-26 | 1987 | 68.408 | 67.136 | 65.864 | 64.592 | 63.32 | 63.956 | 63.956 | 64.592 | 65.864 | 66.5 | 69.044 | 70.952 | 70.952 | 70.952 | 71.588 | 74.768 | 73.496 | 72.86 | 71.588 | 70.316 | 69.68 | 69.044 | 68.408 | 67.772 | 68.567 | 0 | 3.567
2059 | 9 | 27 | 2059-09-27 | 1987 | 63.4726 | 63.4726 | 59.3103 | 58.2697 | 59.3103 | 55.148 | 55.148 | 57.2291 | 62.432 | 65.5537 | 68.6754 | 71.7971 | 73.8783 | 74.9189 | 75.9594 | 77 | 77 | 73.8783 | 69.716 | 64.5131 | 67.6349 | 67.6349 | 65.5537 | 65.5537 | 66.3775 | 0 | 1.3775
2059 | 9 | 28 | 2059-09-28 | 1987 | 64.4938 | 63.0455 | 57.2525 | 58.7007 | 54.356 | 55.8043 | 57.2525 | 58.7007 | 64.4938 | 70.2867 | 76.0798 | 80.4245 | 81.8727 | 86.2175 | 89.114 | 87.6658 | 87.6658 | 83.321 | 76.0798 | 71.735 | 68.8385 | 70.2867 | 68.8385 | 68.8385 | 70.8902 | 0 | 5.8902
2059 | 9 | 29 | 2059-09-29 | 1987 | 64.494 | 63.296 | 62.098 | 62.098 | 62.098 | 60.9 | 59.702 | 62.098 | 65.692 | 69.286 | 75.276 | 81.266 | 84.86 | 88.454 | 90.85 | 92.048 | 89.652 | 86.058 | 78.87 | 72.88 | 71.682 | 70.484 | 69.286 | 71.682 | 73.1296 | 0 | 8.1296
2059 | 9 | 30 | 2059-09-30 | 1987 | 73.0127 | 70.0818 | 69.1048 | 67.1509 | 64.22 | 64.22 | 64.22 | 66.1739 | 69.1048 | 75.9436 | 80.8284 | 84.7363 | 84.7363 | 87.6672 | 91.575 | 92.552 | 90.5981 | 87.6672 | 82.7823 | 81.8054 | 77.8975 | 76.9206 | 75.9436 | 75.9436 | 77.2869 | 0 | 12.2869
2059 | 10 | 1 | 2059-10-01 | 1987 | 58.6148 | 57.8763 | 58.6148 | 57.1378 | 56.03 | 57.507 | 56.03 | 56.7685 | 57.8763 | 59.7226 | 61.5689 | 63.7844 | 66.3692 | 67.1077 | 67.1077 | 68.5847 | 68.954 | 65.9999 | 64.1537 | 63.4151 | 61.1996 | 60.0918 | 59.7226 | 59.7226 | 61.415 | 3.585 | 0
2059 | 10 | 2 | 2059-10-02 | 1987 | 59.207 | 53.7134 | 52.34 | 55.0868 | 56.4602 | 53.7134 | 53.7134 | 55.0868 | 55.0868 | 57.8336 | 60.5804 | 61.9538 | 63.3272 | 64.7006 | 64.7006 | 66.074 | 66.074 | 64.7006 | 64.7006 | 63.3272 | 61.9538 | 59.207 | 57.1469 | 55.0868 | 59.4073 | 5.5927 | 0
2059 | 10 | 3 | 2059-10-03 | 1987 | 48.704 | 48.704 | 49.874 | 48.704 | 49.874 | 49.874 | 51.044 | 51.044 | 52.214 | 56.894 | 59.234 | 61.574 | 62.744 | 60.404 | 62.744 | 63.914 | 63.914 | 59.234 | 55.724 | 55.724 | 53.384 | 51.044 | 49.874 | 52.214 | 54.944 | 10.056 | 0
2059 | 10 | 4 | 2059-10-04 | 1987 | 60.4688 | 60.4688 | 59.204 | 59.204 | 56.6744 | 54.1448 | 56.6744 | 56.6744 | 57.9392 | 60.4688 | 64.2632 | 66.7928 | 69.3224 | 68.0576 | 71.852 | 70.5872 | 71.852 | 66.7928 | 61.7336 | 57.9392 | 59.204 | 56.6744 | 57.9392 | 52.88 | 61.5755 | 3.4245 | 0
2059 | 10 | 5 | 2059-10-05 | 1987 | 53.8929 | 51.6085 | 49.3242 | 50.4664 | 48.182 | 49.3242 | 48.182 | 48.182 | 52.7507 | 58.4616 | 63.0304 | 66.4569 | 68.7413 | 72.1678 | 73.31 | 73.31 | 71.0256 | 66.4569 | 60.746 | 57.3195 | 56.1773 | 58.4616 | 57.3195 | 56.1773 | 58.7948 | 6.2052 | 0
2059 | 10 | 6 | 2059-10-06 | 1987 | 50.3974 | 49.3441 | 47.2374 | 47.2374 | 47.2374 | 46.184 | 46.184 | 47.2374 | 50.3974 | 54.6109 | 58.8243 | 61.9844 | 67.2512 | 69.3579 | 70.4113 | 72.518 | 70.4113 | 67.2512 | 59.8777 | 56.7176 | 54.6109 | 53.5575 | 52.5042 | 51.4508 | 56.3665 | 8.6335 | 0
2059 | 10 | 7 | 2059-10-07 | 1987 | 53.5685 | 51.755 | 50.8483 | 49.0348 | 49.9415 | 49.0348 | 48.128 | 48.128 | 49.9415 | 55.382 | 60.8225 | 62.636 | 63.5427 | 67.1697 | 68.0765 | 68.0765 | 69.89 | 65.3563 | 59.9158 | 54.4753 | 54.4753 | 54.4753 | 51.755 | 50.8483 | 56.5532 | 8.4468 | 0
2059 | 10 | 8 | 2059-10-08 | 1987 | 48.164 | 50.1931 | 50.1931 | 50.1931 | 48.164 | 48.164 | 48.164 | 50.1931 | 52.2222 | 58.3095 | 64.3967 | 66.4258 | 64.3967 | 66.4258 | 70.484 | 70.484 | 68.4549 | 64.3967 | 58.3095 | 56.2804 | 56.2804 | 56.2804 | 54.2513 | 52.2222 | 57.2104 | 7.7896 | 0
2059 | 10 | 9 | 2059-10-09 | 1987 | 54.2519 | 53.4364 | 52.621 | 51.8055 | 51.8055 | 51.8055 | 50.99 | 50.99 | 53.4364 | 56.6983 | 59.9603 | 62.4067 | 65.6686 | 67.2996 | 68.9305 | 69.746 | 68.9305 | 65.6686 | 61.5912 | 60.7757 | 59.9603 | 58.3293 | 56.6983 | 56.6983 | 58.771 | 6.229 | 0
2059 | 10 | 10 | 2059-10-10 | 1987 | 56.378 | 55.4372 | 55.9076 | 54.9668 | 54.9668 | 51.674 | 55.9076 | 53.0852 | 56.8484 | 59.2004 | 58.73 | 62.0228 | 62.9636 | 65.786 | 63.9044 | 65.786 | 65.3156 | 63.434 | 60.1412 | 60.1412 | 58.2596 | 56.8484 | 55.9076 | 54.9668 | 58.6908 | 6.3092 | 0
2059 | 10 | 11 | 2059-10-11 | 1987 | 50.1932 | 46.2548 | 48.224 | 48.8804 | 44.942 | 45.5984 | 46.9112 | 44.942 | 49.5368 | 53.4752 | 56.1008 | 60.6956 | 62.0084 | 64.634 | 63.9776 | 63.3212 | 63.3212 | 60.6956 | 54.788 | 52.8188 | 52.1624 | 50.8496 | 50.1932 | 48.8804 | 53.4752 | 11.5248 | 0
2059 | 10 | 12 | 2059-10-12 | 1987 | 51.776 | 49.304 | 48.686 | 49.304 | 46.832 | 47.45 | 48.068 | 47.45 | 48.068 | 51.776 | 53.012 | 54.248 | 56.72 | 56.72 | 57.956 | 57.956 | 57.956 | 57.338 | 53.012 | 52.394 | 51.776 | 50.54 | 51.158 | 49.304 | 52.0335 | 12.9665 | 0
2059 | 10 | 13 | 2059-10-13 | 1987 | 56.7449 | 56.0917 | 54.7854 | 54.1323 | 53.4791 | 52.826 | 53.4791 | 52.826 | 54.7854 | 57.398 | 60.6637 | 62.6231 | 62.6231 | 63.9294 | 65.8889 | 66.542 | 66.542 | 63.2763 | 60.0106 | 59.3574 | 57.398 | 58.7043 | 56.7449 | 56.7449 | 58.6499 | 6.3501 | 0
2059 | 10 | 14 | 2059-10-14 | 1987 | 60.71 | 54.23 | 57.47 | 55.85 | 55.85 | 55.85 | 59.09 | 55.85 | 54.23 | 55.85 | 55.85 | 55.85 | 60.71 | 65.57 | 65.57 | 65.57 | 67.19 | 65.57 | 65.57 | 62.33 | 60.71 | 59.09 | 55.85 | 57.47 | 59.495 | 5.505 | 0
2059 | 10 | 15 | 2059-10-15 | 1987 | 56.9044 | 56.9044 | 55.9703 | 55.0362 | 54.1021 | 54.1021 | 53.168 | 53.168 | 54.1021 | 58.7726 | 62.5091 | 63.4432 | 65.3114 | 66.2455 | 69.9819 | 70.916 | 69.0478 | 66.2455 | 64.3773 | 62.5091 | 61.5749 | 61.5749 | 60.6408 | 58.7726 | 60.6408 | 4.3592 | 0
2059 | 10 | 16 | 2059-10-16 | 1987 | 57.434 | 58.8447 | 58.1394 | 58.1394 | 58.1394 | 57.434 | 57.434 | 57.434 | 58.1394 | 58.1394 | 60.2555 | 63.7824 | 66.6039 | 66.6039 | 68.72 | 68.72 | 68.72 | 65.1931 | 63.077 | 61.6662 | 62.3716 | 61.6662 | 59.5501 | 60.9609 | 61.5487 | 3.4513 | 0
2059 | 10 | 17 | 2059-10-17 | 1987 | 64.9832 | 64.9832 | 61.7624 | 61.7624 | 62.5676 | 60.152 | 60.152 | 60.9572 | 62.5676 | 64.178 | 67.3988 | 69.0092 | 69.8144 | 70.6196 | 72.23 | 71.4248 | 70.6196 | 68.204 | 65.7884 | 63.3728 | 64.9832 | 64.9832 | 64.9832 | 64.178 | 65.4864 | 0 | 0.48645
2059 | 10 | 18 | 2059-10-18 | 1987 | 59.9 | 59.9 | 58.037 | 59.9 | 59.279 | 58.3475 | 57.416 | 58.037 | 58.658 | 61.763 | 63.626 | 64.868 | 67.352 | 67.352 | 67.973 | 68.594 | 67.352 | 64.868 | 61.763 | 60.521 | 61.763 | 62.384 | 61.763 | 61.142 | 62.1899 | 2.8101 | 0
2059 | 10 | 19 | 2059-10-19 | 1987 | 54.3167 | 53.8144 | 53.8144 | 53.8144 | 53.312 | 53.312 | 53.312 | 53.312 | 54.3167 | 55.8238 | 58.3356 | 60.3451 | 61.8522 | 63.3593 | 64.364 | 63.8616 | 63.3593 | 61.8522 | 59.8427 | 58.838 | 57.8333 | 57.3309 | 56.8285 | 56.3262 | 57.6449 | 7.3551 | 0
2059 | 10 | 20 | 2059-10-20 | 1987 | 50.9648 | 49.1115 | 49.7293 | 49.1115 | 47.876 | 47.876 | 49.7293 | 47.876 | 51.5826 | 53.4358 | 57.1424 | 59.6134 | 61.4667 | 63.32 | 62.7022 | 63.32 | 61.4667 | 59.6134 | 55.2891 | 54.6714 | 53.4358 | 54.0536 | 52.8181 | 50.347 | 54.4397 | 10.5603 | 0
2059 | 10 | 21 | 2059-10-21 | 1987 | 59.5205 | 58.3535 | 58.937 | 58.3535 | 57.77 | 57.77 | 55.436 | 56.0195 | 58.3535 | 61.271 | 63.0215 | 64.772 | 65.939 | 67.6895 | 68.8565 | 69.44 | 68.8565 | 65.939 | 63.605 | 62.438 | 63.0215 | 61.8545 | 59.5205 | 58.3535 | 61.8788 | 3.1212 | 0
2059 | 10 | 22 | 2059-10-22 | 1987 | 57.0316 | 56.5287 | 56.0258 | 56.0258 | 55.0199 | 54.014 | 54.5169 | 54.5169 | 54.5169 | 55.5228 | 56.5287 | 57.5346 | 59.0434 | 60.5522 | 61.0552 | 62.564 | 62.0611 | 60.0493 | 59.0434 | 59.0434 | 57.0316 | 59.0434 | 57.5346 | 56.5287 | 57.5555 | 7.4445 | 0
2059 | 10 | 23 | 2059-10-23 | 1987 | 55.6995 | 54.5687 | 53.438 | 53.438 | 53.438 | 55.6995 | 54.5687 | 53.438 | 55.6995 | 54.5687 | 56.8302 | 56.8302 | 59.0916 | 62.4838 | 65.876 | 64.7453 | 65.876 | 65.876 | 61.3531 | 63.6145 | 59.0916 | 59.0916 | 60.2224 | 61.3531 | 58.6205 | 6.3795 | 0
2059 | 10 | 24 | 2059-10-24 | 1987 | 52.862 | 52.862 | 52.862 | 49.973 | 52.862 | 47.084 | 47.084 | 47.084 | 49.973 | 49.973 | 52.862 | 58.64 | 61.529 | 64.418 | 64.418 | 64.418 | 64.418 | 61.529 | 58.64 | 64.418 | 61.529 | 58.64 | 58.64 | 55.751 | 56.3529 | 8.6471 | 0
2059 | 10 | 25 | 2059-10-25 | 1987 | 44.8376 | 43.5308 | 42.224 | 43.5308 | 43.5308 | 44.8376 | 46.1444 | 47.4512 | 48.758 | 50.0648 | 51.3716 | 52.6784 | 53.9852 | 55.292 | 53.9852 | 53.9852 | 53.9852 | 51.3716 | 48.758 | 48.758 | 47.4512 | 47.4512 | 47.4512 | 47.4512 | 48.7035 | 16.2965 | 0
2059 | 10 | 26 | 2059-10-26 | 1987 | 54.7935 | 51.2268 | 51.2268 | 50.3351 | 51.2268 | 50.3351 | 49.4434 | 49.4434 | 49.4434 | 49.4434 | 50.3351 | 52.1185 | 55.6852 | 58.3603 | 59.252 | 58.3603 | 56.5769 | 53.0102 | 50.3351 | 49.4434 | 48.5517 | 47.66 | 47.66 | 47.66 | 51.7469 | 13.2531 | 0
2059 | 10 | 27 | 2059-10-27 | 1987 | 49.8852 | 50.6345 | 49.136 | 46.139 | 47.6375 | 46.139 | 46.139 | 46.139 | 46.139 | 47.6375 | 49.136 | 53.6315 | 55.13 | 58.127 | 59.6255 | 61.124 | 56.6285 | 53.6315 | 49.136 | 49.136 | 47.6375 | 49.136 | 47.6375 | 43.142 | 50.3535 | 14.6465 | 0
2059 | 10 | 28 | 2059-10-28 | 1987 | 45.2423 | 45.7984 | 46.3545 | 45.7984 | 45.2423 | 44.1301 | 43.574 | 44.6862 | 44.6862 | 45.7984 | 46.3545 | 46.3545 | 48.5789 | 50.8034 | 53.0278 | 54.14 | 54.14 | 50.2473 | 49.1351 | 49.6912 | 50.2473 | 49.6912 | 49.6912 | 48.0228 | 47.9765 | 17.0235 | 0
2059 | 10 | 29 | 2059-10-29 | 1987 | 49.2175 | 49.2175 | 48.5183 | 49.2175 | 48.5183 | 47.8192 | 47.8192 | 47.12 | 49.2175 | 50.6158 | 54.8107 | 56.9082 | 57.6074 | 58.3065 | 60.404 | 59.0057 | 58.3065 | 56.2091 | 55.5099 | 54.1116 | 54.1116 | 54.1116 | 54.8107 | 54.1116 | 53.1502 | 11.8498 | 0
2059 | 10 | 30 | 2059-10-30 | 1987 | 59.6696 | 58.6508 | 58.6508 | 57.632 | 57.632 | 57.632 | 57.632 | 58.6508 | 57.632 | 59.6696 | 59.6696 | 60.6884 | 65.7824 | 67.82 | 66.8012 | 66.8012 | 66.8012 | 63.7448 | 61.7072 | 60.6884 | 60.6884 | 60.6884 | 61.7072 | 59.6696 | 61.1129 | 3.8871 | 0
2059 | 10 | 31 | 2059-10-31 | 1987 | 58.91 | 58.91 | 55.616 | 52.322 | 52.322 | 52.322 | 52.322 | 52.322 | 55.616 | 55.616 | 58.91 | 62.204 | 65.498 | 62.204 | 65.498 | 65.498 | 65.498 | 62.204 | 62.204 | 58.91 | 55.616 | 55.616 | 55.616 | 55.616 | 58.2238 | 6.7762 | 0
2059 | 11 | 1 | 2059-11-01 | 1987 | 59.144 | 56.165 | 56.165 | 56.165 | 56.165 | 56.165 | 53.186 | 53.186 | 53.186 | 50.207 | 53.186 | 53.186 | 53.186 | 50.207 | 53.186 | 53.186 | 53.186 | 50.207 | 50.207 | 50.207 | 47.228 | 47.228 | 47.228 | 47.228 | 52.4412 | 12.5587 | 0
2059 | 11 | 2 | 2059-11-02 | 1987 | 51.9131 | 51.9131 | 51.9131 | 50.2829 | 50.2829 | 50.2829 | 47.0223 | 45.392 | 45.392 | 55.1737 | 51.9131 | 53.5434 | 55.1737 | 56.804 | 55.1737 | 55.1737 | 55.1737 | 53.5434 | 53.5434 | 53.5434 | 53.5434 | 53.5434 | 53.5434 | 51.9131 | 52.3207 | 12.6793 | 0
2059 | 11 | 3 | 2059-11-03 | 1987 | 55.9382 | 57.0056 | 55.9382 | 55.9382 | 55.9382 | 54.8708 | 54.8708 | 54.8708 | 54.8708 | 55.9382 | 57.0056 | 60.2078 | 60.2078 | 61.2752 | 63.41 | 62.3426 | 63.41 | 61.2752 | 58.073 | 57.0056 | 57.0056 | 53.8034 | 54.8708 | 52.736 | 57.4503 | 7.5497 | 0
2059 | 11 | 4 | 2059-11-04 | 1987 | 51.242 | 46.571 | 49.685 | 45.014 | 46.571 | 48.128 | 51.242 | 52.799 | 53.5775 | 54.356 | 55.913 | 56.6915 | 57.47 | 57.47 | 59.027 | 60.584 | 59.027 | 59.027 | 59.027 | 59.027 | 59.027 | 59.027 | 57.47 | 57.47 | 54.8101 | 10.1899 | 0
2059 | 11 | 5 | 2059-11-05 | 1987 | 51.3876 | 51.3876 | 51.3876 | 49.4927 | 49.4927 | 49.4927 | 47.5978 | 47.5978 | 45.7029 | 49.4927 | 55.1775 | 57.0724 | 60.8622 | 62.7571 | 60.8622 | 64.652 | 62.7571 | 53.2825 | 51.3876 | 49.4927 | 47.5978 | 45.7029 | 43.808 | 43.808 | 52.1772 | 12.8228 | 0
2059 | 11 | 6 | 2059-11-06 | 1987 | 48.412 | 46.4 | 52.436 | 54.448 | 54.448 | 54.448 | 54.448 | 58.472 | 58.472 | 60.484 | 62.496 | 62.496 | 62.496 | 64.508 | 62.496 | 64.508 | 62.496 | 60.484 | 62.496 | 62.496 | 64.508 | 62.496 | 60.484 | 64.508 | 59.2265 | 5.7735 | 0
2059 | 11 | 7 | 2059-11-07 | 1987 | 48.772 | 46.256 | 48.772 | 46.256 | 46.256 | 46.256 | 46.256 | 51.288 | 46.256 | 53.804 | 56.32 | 61.352 | 61.352 | 68.9 | 66.384 | 63.868 | 63.868 | 63.868 | 63.868 | 61.352 | 53.804 | 53.804 | 53.804 | 51.288 | 55.1668 | 9.8332 | 0
2059 | 11 | 8 | 2059-11-08 | 1987 | 52.7996 | 52.7996 | 54.2804 | 55.7612 | 57.242 | 57.242 | 60.2036 | 58.7228 | 58.7228 | 61.6844 | 64.646 | 69.0884 | 70.5692 | 72.05 | 72.05 | 70.5692 | 70.5692 | 69.0884 | 66.1268 | 61.6844 | 64.646 | 57.242 | 49.838 | 51.3188 | 61.6227 | 3.3773 | 0
2059 | 11 | 9 | 2059-11-09 | 1987 | 54.89 | 54.89 | 54.89 | 53.978 | 54.89 | 53.978 | 54.89 | 55.802 | 55.802 | 56.714 | 59.45 | 59.45 | 62.186 | 62.186 | 62.186 | 62.186 | 60.362 | 57.626 | 57.626 | 57.626 | 58.538 | 57.626 | 57.626 | 57.626 | 57.626 | 7.374 | 0
2059 | 11 | 10 | 2059-11-10 | 1987 | 59.2667 | 59.8836 | 59.2667 | 59.2667 | 59.2667 | 59.2667 | 58.6498 | 58.6498 | 57.416 | 60.5005 | 61.7344 | 62.9682 | 62.9682 | 63.5851 | 62.9682 | 62.9682 | 62.9682 | 62.9682 | 64.202 | 64.202 | 64.202 | 61.1175 | 60.5005 | 59.8836 | 61.1946 | 3.8054 | 0
2059 | 11 | 11 | 2059-11-11 | 1987 | 52.898 | 52.898 | 52.898 | 52.898 | 52.898 | 52.898 | 54.536 | 54.536 | 54.536 | 54.536 | 56.174 | 57.812 | 57.812 | 59.45 | 59.45 | 59.45 | 59.45 | 57.812 | 56.174 | 56.174 | 56.174 | 56.174 | 54.536 | 54.536 | 55.6962 | 9.3038 | 0
2059 | 11 | 12 | 2059-11-12 | 1987 | 52.1105 | 49.973 | 47.8355 | 47.8355 | 47.8355 | 45.698 | 47.8355 | 47.8355 | 49.973 | 52.1105 | 54.248 | 58.523 | 58.523 | 56.3855 | 60.6605 | 62.798 | 60.6605 | 58.523 | 58.523 | 58.523 | 54.248 | 52.1105 | 52.1105 | 52.1105 | 53.6246 | 11.3754 | 0
2059 | 11 | 13 | 2059-11-13 | 1987 | 61.1708 | 61.1708 | 60.0116 | 61.1708 | 60.0116 | 60.0116 | 61.1708 | 61.1708 | 61.1708 | 61.1708 | 61.1708 | 61.1708 | 62.33 | 61.1708 | 61.1708 | 60.0116 | 61.1708 | 57.6932 | 56.534 | 55.3748 | 54.2156 | 53.0564 | 51.8972 | 50.738 | 58.9973 | 6.0027 | 0
2059 | 11 | 14 | 2059-11-14 | 1987 | 50.686 | 50.686 | 50.686 | 51.822 | 51.822 | 51.822 | 51.822 | 50.686 | 49.55 | 52.958 | 54.094 | 54.094 | 56.366 | 58.638 | 59.774 | 57.502 | 58.638 | 56.366 | 52.958 | 52.958 | 52.958 | 50.686 | 51.822 | 52.958 | 53.4313 | 11.5687 | 0
2059 | 11 | 15 | 2059-11-15 | 1987 | 46.5687 | 44.4065 | 44.4065 | 46.5687 | 44.4065 | 42.2442 | 40.082 | 40.082 | 42.2442 | 46.5687 | 48.731 | 53.0555 | 55.2177 | 57.38 | 57.38 | 50.8932 | 46.5687 | 44.4065 | 42.2442 | 42.2442 | 42.2442 | 40.082 | 40.082 | 40.082 | 45.7579 | 19.2421 | 0
2059 | 11 | 16 | 2059-11-16 | 1987 | 48.4857 | 50.7425 | 50.7425 | 52.9993 | 48.4857 | 48.4857 | 46.229 | 46.229 | 43.9723 | 41.7155 | 43.9723 | 46.229 | 48.4857 | 48.4857 | 50.7425 | 55.256 | 52.9993 | 48.4857 | 48.4857 | 43.9723 | 43.9723 | 39.4588 | 39.4588 | 37.202 | 46.8872 | 18.1128 | 0
2059 | 11 | 17 | 2059-11-17 | 1987 | 38.4514 | 38.4514 | 38.4514 | 37.436 | 37.436 | 37.436 | 37.436 | 37.436 | 40.4822 | 42.5131 | 44.5439 | 47.5901 | 51.6518 | 53.6826 | 54.698 | 54.698 | 54.698 | 50.6364 | 50.6364 | 49.6209 | 49.6209 | 48.6055 | 48.6055 | 48.6055 | 45.5593 | 19.4407 | 0
2059 | 11 | 18 | 2059-11-18 | 1987 | 49.1524 | 49.8347 | 49.1524 | 49.1524 | 49.1524 | 49.1524 | 48.47 | 48.47 | 49.1524 | 49.8347 | 51.8818 | 52.5642 | 53.2465 | 54.6113 | 55.976 | 55.976 | 55.976 | 55.976 | 55.2936 | 55.2936 | 53.9289 | 53.2465 | 54.6113 | 53.9289 | 52.2514 | 12.7486 | 0
2059 | 11 | 19 | 2059-11-19 | 1987 | 45.7271 | 46.2366 | 46.2366 | 44.708 | 46.2366 | 46.2366 | 46.2366 | 46.2366 | 47.2557 | 47.7652 | 48.7843 | 47.7652 | 48.2748 | 50.8225 | 51.332 | 50.8225 | 50.3129 | 50.3129 | 49.8034 | 49.2938 | 48.7843 | 48.7843 | 49.2938 | 49.2938 | 48.1898 | 16.8102 | 0
2059 | 11 | 20 | 2059-11-20 | 1987 | 41.6674 | 41.6674 | 41.6674 | 40.9723 | 38.192 | 41.6674 | 41.6674 | 42.3625 | 42.3625 | 43.0575 | 45.1428 | 46.5329 | 47.228 | 45.8378 | 43.7526 | 43.0575 | 43.0575 | 43.7526 | 42.3625 | 43.0575 | 43.7526 | 43.0575 | 41.6674 | 41.6674 | 42.8838 | 22.1162 | 0
2059 | 11 | 21 | 2059-11-21 | 1987 | 54.986 | 53.0132 | 51.0404 | 51.0404 | 49.0676 | 47.0948 | 49.0676 | 47.0948 | 45.122 | 47.0948 | 47.0948 | 49.0676 | 51.0404 | 51.0404 | 53.0132 | 54.986 | 53.0132 | 53.0132 | 53.0132 | 53.0132 | 53.0132 | 49.0676 | 51.0404 | 47.0948 | 50.5472 | 14.4528 | 0
2059 | 11 | 22 | 2059-11-22 | 1987 | 56.714 | 58.478 | 58.478 | 56.714 | 58.478 | 60.242 | 56.714 | 56.714 | 56.714 | 54.95 | 54.95 | 58.478 | 56.714 | 54.95 | 56.714 | 54.95 | 56.714 | 56.714 | 54.95 | 54.95 | 53.186 | 51.422 | 53.186 | 51.422 | 55.979 | 9.021 | 0
2059 | 11 | 23 | 2059-11-23 | 1987 | 48.6166 | 48.6166 | 48.1383 | 48.6166 | 48.6166 | 48.6166 | 48.1383 | 47.66 | 48.6166 | 49.0949 | 49.5731 | 50.0514 | 50.0514 | 51.008 | 50.5297 | 49.5731 | 49.5731 | 49.5731 | 49.5731 | 50.5297 | 50.5297 | 50.5297 | 51.008 | 51.008 | 49.4934 | 15.5066 | 0
2059 | 11 | 24 | 2059-11-24 | 1987 | 49.784 | 50.306 | 50.306 | 50.828 | 48.74 | 48.74 | 48.74 | 47.696 | 47.696 | 47.696 | 48.74 | 49.262 | 48.218 | 47.174 | 47.174 | 46.652 | 47.174 | 46.652 | 46.13 | 45.086 | 44.564 | 44.564 | 44.564 | 43.52 | 47.5003 | 17.4997 | 0
2059 | 11 | 25 | 2059-11-25 | 1987 | 38.57 | 38.57 | 38.57 | 38.57 | 37.472 | 37.472 | 36.374 | 36.374 | 38.57 | 39.668 | 44.06 | 45.158 | 45.158 | 47.354 | 46.256 | 46.256 | 42.962 | 40.766 | 41.864 | 41.864 | 41.864 | 39.668 | 38.57 | 38.57 | 40.8575 | 24.1425 | 0
2059 | 11 | 26 | 2059-11-26 | 1987 | 47.5105 | 47.5105 | 46.7863 | 45.338 | 45.338 | 46.7863 | 46.7863 | 47.5105 | 47.5105 | 46.7863 | 47.5105 | 49.6829 | 53.3037 | 54.0278 | 54.752 | 53.3037 | 51.8554 | 51.1312 | 50.4071 | 48.9588 | 50.4071 | 52.5795 | 48.9588 | 49.6829 | 49.351 | 15.649 | 0
2059 | 11 | 27 | 2059-11-27 | 1987 | 56.3033 | 56.3033 | 56.3033 | 56.3033 | 56.3033 | 59.6365 | 60.7476 | 57.4144 | 57.4144 | 58.5255 | 60.7476 | 61.8587 | 61.8587 | 62.9698 | 64.0809 | 65.192 | 60.7476 | 57.4144 | 56.3033 | 56.3033 | 56.3033 | 57.4144 | 52.97 | 54.0811 | 58.4792 | 6.5208 | 0
2059 | 11 | 28 | 2059-11-28 | 1987 | 59.1426 | 59.3794 | 59.6162 | 58.4323 | 58.6691 | 57.9588 | 58.4323 | 57.722 | 57.9588 | 58.1955 | 58.4323 | 59.8529 | 60.3265 | 60.5632 | 60.5632 | 60.8 | 60.8 | 59.6162 | 59.1426 | 58.9058 | 58.9058 | 58.9058 | 58.6691 | 59.1426 | 59.1722 | 5.8278 | 0
2059 | 11 | 29 | 2059-11-29 | 1987 | 54.302 | 55.8598 | 55.0809 | 55.0809 | 55.8598 | 55.8598 | 55.8598 | 55.8598 | 55.8598 | 56.6387 | 58.1965 | 59.7544 | 62.0911 | 62.0911 | 62.87 | 61.3122 | 62.0911 | 61.3122 | 62.0911 | 62.0911 | 61.3122 | 62.0911 | 62.0911 | 62.0911 | 59.0728 | 5.9272 | 0
2059 | 11 | 30 | 2059-11-30 | 1987 | 57.2015 | 57.2015 | 57.815 | 58.4285 | 59.6555 | 58.4285 | 57.815 | 58.4285 | 57.815 | 57.815 | 59.042 | 59.042 | 62.723 | 63.3365 | 63.95 | 62.723 | 62.723 | 62.723 | 60.269 | 59.042 | 57.2015 | 57.2015 | 56.588 | 57.815 | 59.3743 | 5.6257 | 0
2059 | 12 | 1 | 2059-12-01 | 1987 | 50.746 | 53.226 | 53.226 | 55.706 | 55.706 | 54.466 | 54.466 | 54.466 | 54.466 | 54.466 | 55.706 | 50.746 | 54.466 | 55.706 | 51.986 | 51.986 | 51.986 | 51.986 | 50.746 | 50.746 | 51.986 | 50.746 | 51.986 | 50.126 | 52.9935 | 12.0065 | 0
2059 | 12 | 2 | 2059-12-02 | 1987 | 49.01 | 52.2455 | 52.2455 | 52.2455 | 52.2455 | 53.8633 | 52.2455 | 52.2455 | 52.2455 | 55.481 | 53.8633 | 53.8633 | 53.8633 | 61.952 | 57.0988 | 58.7165 | 58.7165 | 58.7165 | 57.0988 | 55.481 | 55.481 | 57.0988 | 58.7165 | 60.3342 | 55.2114 | 9.7886 | 0
2059 | 12 | 3 | 2059-12-03 | 1987 | 64.328 | 62.62 | 62.62 | 64.328 | 60.912 | 59.204 | 54.08 | 52.372 | 52.372 | 50.664 | 52.372 | 52.372 | 52.372 | 52.372 | 54.08 | 54.08 | 52.372 | 50.664 | 50.664 | 50.664 | 50.664 | 48.956 | 48.956 | 48.956 | 54.2935 | 10.7065 | 0
2059 | 12 | 4 | 2059-12-04 | 1987 | 51.398 | 50.682 | 51.398 | 50.682 | 50.682 | 51.398 | 50.682 | 50.682 | 50.682 | 51.398 | 52.114 | 52.114 | 52.83 | 52.83 | 53.546 | 52.83 | 52.114 | 50.682 | 49.25 | 49.966 | 47.818 | 47.102 | 47.102 | 47.102 | 50.7118 | 14.2882 | 0
2059 | 12 | 5 | 2059-12-05 | 1987 | 50.522 | 50.072 | 49.622 | 48.722 | 50.072 | 50.522 | 50.522 | 50.972 | 50.072 | 50.747 | 51.422 | 52.322 | 51.872 | 53.222 | 53.672 | 54.122 | 53.672 | 53.672 | 54.122 | 54.572 | 54.572 | 54.572 | 55.022 | 55.472 | 52.2564 | 12.7436 | 0
2059 | 12 | 6 | 2059-12-06 | 1987 | 51.5444 | 54.1112 | 54.1112 | 54.1112 | 54.1112 | 54.1112 | 51.5444 | 56.678 | 54.1112 | 54.1112 | 54.1112 | 54.1112 | 51.5444 | 54.1112 | 51.5444 | 51.5444 | 48.9776 | 46.4108 | 48.9776 | 46.4108 | 43.844 | 43.844 | 43.844 | 43.844 | 50.9027 | 14.0973 | 0
2059 | 12 | 7 | 2059-12-07 | 1987 | 55.328 | 56.138 | 55.328 | 54.518 | 53.708 | 52.898 | 52.898 | 52.898 | 52.088 | 52.088 | 52.898 | 56.138 | 56.138 | 58.568 | 57.758 | 58.568 | 56.138 | 55.328 | 55.328 | 54.518 | 52.898 | 54.518 | 56.138 | 56.948 | 54.9905 | 10.0095 | 0
2059 | 12 | 8 | 2059-12-08 | 1987 | 59.4455 | 60.278 | 60.278 | 59.4455 | 59.4455 | 56.948 | 57.7805 | 57.7805 | 56.948 | 56.948 | 57.7805 | 56.1155 | 55.283 | 56.1155 | 56.948 | 58.613 | 56.948 | 54.4505 | 54.4505 | 55.283 | 54.4505 | 53.618 | 54.4505 | 54.4505 | 56.8439 | 8.1561 | 0
2059 | 12 | 9 | 2059-12-09 | 1987 | 55.868 | 54.14 | 54.14 | 54.14 | 55.004 | 55.004 | 56.732 | 58.46 | 61.916 | 61.916 | 62.78 | 63.644 | 64.508 | 64.508 | 65.372 | 65.372 | 66.236 | 64.94 | 63.644 | 61.052 | 61.052 | 61.052 | 61.052 | 61.052 | 60.566 | 4.434 | 0
2059 | 12 | 10 | 2059-12-10 | 1987 | 58.208 | 57.5523 | 57.5523 | 57.5523 | 56.8966 | 56.8966 | 54.9294 | 55.5851 | 54.9294 | 54.9294 | 55.5851 | 56.2409 | 56.2409 | 56.2409 | 56.2409 | 55.5851 | 55.5851 | 54.9294 | 54.2737 | 54.2737 | 54.2737 | 54.2737 | 54.2737 | 53.618 | 55.6944 | 9.3056 | 0
2059 | 12 | 11 | 2059-12-11 | 1987 | 56.066 | 56.066 | 55.22 | 54.374 | 54.374 | 55.22 | 56.066 | 54.374 | 54.374 | 54.374 | 55.22 | 56.066 | 56.912 | 57.758 | 57.758 | 60.296 | 57.758 | 55.22 | 54.374 | 55.22 | 54.374 | 52.682 | 52.682 | 51.836 | 55.361 | 9.639 | 0
2059 | 12 | 12 | 2059-12-12 | 1987 | 51.791 | 51.791 | 49.826 | 47.861 | 47.861 | 49.826 | 51.791 | 53.756 | 51.791 | 53.756 | 55.721 | 55.721 | 55.721 | 55.721 | 57.686 | 57.686 | 57.686 | 55.721 | 53.756 | 55.721 | 55.721 | 55.721 | 55.721 | 45.896 | 53.5104 | 11.4896 | 0
2059 | 12 | 13 | 2059-12-13 | 1987 | 59.1929 | 56.4106 | 53.6283 | 55.0194 | 53.6283 | 53.6283 | 50.846 | 53.6283 | 50.846 | 53.6283 | 55.0194 | 57.8017 | 59.1929 | 59.1929 | 59.1929 | 59.1929 | 59.1929 | 59.1929 | 59.1929 | 60.584 | 57.8017 | 60.584 | 59.1929 | 59.1929 | 56.8743 | 8.1257 | 0
2059 | 12 | 14 | 2059-12-14 | 1987 | 54.956 | 54.956 | 58.388 | 60.104 | 58.388 | 63.536 | 58.388 | 60.104 | 60.104 | 63.536 | 60.104 | 60.104 | 53.24 | 54.956 | 58.388 | 58.388 | 58.388 | 58.388 | 58.388 | 57.53 | 56.672 | 54.956 | 53.24 | 53.24 | 57.8518 | 7.1483 | 0
2059 | 12 | 15 | 2059-12-15 | 1987 | 58.2276 | 59.2225 | 60.2175 | 59.2225 | 57.2327 | 54.248 | 57.2327 | 57.2327 | 59.2225 | 59.2225 | 59.919 | 60.5159 | 61.2124 | 63.2022 | 65.192 | 64.1971 | 64.1971 | 64.1971 | 64.1971 | 63.2022 | 64.1971 | 64.1971 | 64.1971 | 64.1971 | 61.1709 | 3.8291 | 0
2059 | 12 | 16 | 2059-12-16 | 1987 | 53.564 | 52.178 | 53.564 | 52.178 | 52.178 | 52.178 | 50.792 | 49.406 | 49.406 | 49.406 | 50.792 | 52.178 | 54.95 | 54.95 | 54.95 | 56.336 | 53.564 | 53.564 | 52.178 | 50.792 | 50.792 | 50.792 | 49.406 | 49.406 | 52.0625 | 12.9375 | 0
2059 | 12 | 17 | 2059-12-17 | 1987 | 50.6909 | 50.6909 | 50.6909 | 50.1177 | 50.1177 | 50.1177 | 49.5445 | 50.6909 | 48.398 | 49.5445 | 49.5445 | 52.4106 | 52.4106 | 54.1303 | 55.2768 | 55.85 | 54.7035 | 52.9838 | 52.9838 | 52.9838 | 52.4106 | 51.8374 | 52.4106 | 52.9838 | 51.8135 | 13.1865 | 0
2059 | 12 | 18 | 2059-12-18 | 1987 | 44.2374 | 42.206 | 44.2374 | 44.2374 | 44.2374 | 46.2689 | 46.2689 | 48.3003 | 50.3317 | 50.3317 | 48.3003 | 52.3631 | 52.3631 | 54.3946 | 56.426 | 56.426 | 54.3946 | 52.3631 | 50.3317 | 50.3317 | 44.2374 | 42.206 | 44.2374 | 48.3003 | 48.6389 | 16.3611 | 0
2059 | 12 | 19 | 2059-12-19 | 1987 | 44.1824 | 44.1824 | 41.4662 | 41.4662 | 41.4662 | 41.4662 | 41.4662 | 38.75 | 39.6554 | 39.6554 | 41.4662 | 42.3716 | 43.277 | 45.0878 | 47.804 | 45.9932 | 45.0878 | 44.1824 | 43.277 | 43.277 | 41.4662 | 40.5608 | 39.6554 | 39.6554 | 42.3716 | 22.6284 | 0
2059 | 12 | 20 | 2059-12-20 | 1987 | 35.186 | 38.5589 | 36.8725 | 36.8725 | 37.7157 | 36.8725 | 37.7157 | 37.7157 | 36.8725 | 39.4022 | 39.4022 | 41.0886 | 41.9318 | 41.9318 | 41.9318 | 41.0886 | 41.9318 | 41.9318 | 41.9318 | 43.6183 | 46.148 | 46.148 | 46.148 | 45.3048 | 40.5967 | 24.4033 | 0
2059 | 12 | 21 | 2059-12-21 | 1987 | 44.9883 | 40.874 | 41.9026 | 41.9026 | 41.9026 | 40.874 | 41.9026 | 43.9597 | 42.9311 | 43.9597 | 43.9597 | 44.9883 | 46.0169 | 48.074 | 48.074 | 47.0454 | 44.9883 | 42.9311 | 42.9311 | 43.9597 | 42.9311 | 41.9026 | 41.9026 | 41.9026 | 43.6169 | 21.3831 | 0
2059 | 12 | 22 | 2059-12-22 | 1987 | 47.0866 | 45.482 | 45.482 | 45.482 | 47.0866 | 47.0866 | 45.482 | 45.482 | 45.482 | 46.2843 | 47.0866 | 48.6911 | 49.4934 | 49.4934 | 51.098 | 51.098 | 49.4934 | 47.8889 | 47.0866 | 47.8889 | 47.0866 | 47.0866 | 46.2843 | 45.482 | 47.3206 | 17.6794 | 0
2059 | 12 | 23 | 2059-12-23 | 1987 | 53.9189 | 53.9189 | 53.9189 | 53.9189 | 53.9189 | 52.5971 | 51.2754 | 52.5971 | 52.5971 | 51.2754 | 52.5971 | 55.2406 | 56.5623 | 57.884 | 57.884 | 56.5623 | 53.9189 | 53.9189 | 52.5971 | 49.9537 | 49.9537 | 48.632 | 49.9537 | 49.9537 | 53.1479 | 11.8521 | 0
2059 | 12 | 24 | 2059-12-24 | 1987 | 53.528 | 55.0793 | 55.0793 | 53.528 | 54.3036 | 54.3036 | 54.3036 | 54.3036 | 53.528 | 54.3036 | 55.0793 | 58.1818 | 59.7331 | 62.06 | 59.7331 | 60.5087 | 58.9575 | 55.8549 | 56.6305 | 55.0793 | 55.8549 | 55.8549 | 55.0793 | 53.528 | 56.0165 | 8.9835 | 0
2059 | 12 | 25 | 2059-12-25 | 1987 | 47.1884 | 47.1884 | 45.8132 | 44.438 | 44.438 | 47.1884 | 44.438 | 44.438 | 44.438 | 45.8132 | 51.314 | 54.0644 | 56.8148 | 58.19 | 56.8148 | 55.4396 | 55.4396 | 51.314 | 47.1884 | 48.5636 | 48.5636 | 47.1884 | 47.1884 | 44.438 | 49.0793 | 15.9207 | 0
2059 | 12 | 26 | 2059-12-26 | 1987 | 50.0872 | 48.8466 | 48.8466 | 48.8466 | 47.606 | 48.2263 | 48.8466 | 48.8466 | 48.8466 | 48.2263 | 48.2263 | 49.4669 | 52.5685 | 53.8091 | 55.67 | 55.67 | 55.0497 | 53.1888 | 54.4294 | 52.5685 | 52.5685 | 52.5685 | 52.5685 | 52.5685 | 51.1728 | 13.8272 | 0
2059 | 12 | 27 | 2059-12-27 | 1987 | 40.418 | 40.418 | 36.75 | 38.584 | 34.916 | 36.75 | 36.75 | 36.75 | 38.584 | 40.418 | 44.086 | 45.92 | 49.588 | 51.422 | 51.422 | 51.422 | 47.754 | 45.92 | 45.92 | 47.754 | 45.92 | 45.92 | 47.754 | 47.754 | 43.7039 | 21.2961 | 0
2059 | 12 | 28 | 2059-12-28 | 1987 | 27.407 | 27.407 | 27.407 | 25.52 | 25.52 | 27.407 | 28.3505 | 27.407 | 28.3505 | 27.407 | 30.2375 | 33.068 | 34.955 | 34.955 | 36.842 | 34.955 | 34.0115 | 34.0115 | 33.068 | 32.1245 | 32.1245 | 31.181 | 31.181 | 31.181 | 30.6699 | 34.3301 | 0
2059 | 12 | 29 | 2059-12-29 | 1987 | 26.536 | 26.536 | 25.404 | 24.272 | 23.14 | 24.272 | 23.14 | 22.008 | 20.876 | 20.876 | 22.008 | 24.272 | 28.8 | 29.932 | 31.064 | 29.932 | 27.668 | 28.8 | 26.536 | 26.536 | 26.536 | 25.404 | 25.404 | 24.272 | 25.5927 | 39.4073 | 0
2059 | 12 | 30 | 2059-12-30 | 1987 | 25.9409 | 25.9409 | 24.9551 | 24.9551 | 23.9692 | 23.9692 | 22.9834 | 21.9975 | 19.04 | 21.0117 | 23.9692 | 27.9126 | 30.8702 | 30.8702 | 31.856 | 30.8702 | 28.8985 | 24.9551 | 24.9551 | 24.9551 | 22.9834 | 23.9692 | 23.9692 | 22.9834 | 25.3658 | 39.6342 | 0
2059 | 12 | 31 | 2059-12-31 | 1987 | 29.9012 | 29.9012 | 31.9298 | 27.8726 | 27.8726 | 25.844 | 27.8726 | 29.9012 | 27.8726 | 29.9012 | 33.9584 | 38.0156 | 42.0728 | 46.13 | 46.13 | 46.13 | 40.0442 | 29.9012 | 25.844 | 27.8726 | 27.8726 | 29.9012 | 29.9012 | 25.844 | 32.4369 | 32.5631 | 0

## CCSM4ModelRaw&Calcs
CCSM4_BCSD climate model temperatures at SeaTac
Year | Month | Day | DATE | Shaping year | HR1 | HR2 | HR3 | HR4 | HR5 | HR6 | HR7 | HR8 | HR9 | HR10 | HR11 | HR12 | HR13 | HR14 | HR15 | HR16 | HR17 | HR18 | HR19 | HR20 | HR21 | HR22 | HR23 | HR24 | Daily Average | HDD65 | CDD65
2020 | 1 | 1 | 2020-01-01 | 1987 | 32.1935 | 30.614 | 30.614 | 30.614 | 32.1935 | 33.773 | 38.5115 | 35.3525 | 35.3525 | 38.5115 | 38.5115 | 41.6705 | 43.25 | 33.773 | 35.3525 | 35.3525 | 33.773 | 33.773 | 33.773 | 33.773 | 33.773 | 32.1935 | 33.773 | 33.773 | 34.7602 | 30.2398 | 0
2020 | 1 | 2 | 2020-01-02 | 1987 | 31.748 | 33.653 | 31.748 | 31.748 | 33.653 | 31.748 | 31.748 | 31.748 | 33.653 | 33.653 | 33.653 | 39.368 | 41.273 | 37.463 | 39.368 | 37.463 | 37.463 | 41.273 | 43.178 | 41.273 | 39.368 | 35.558 | 33.653 | 33.653 | 35.7961 | 29.2039 | 0
2020 | 1 | 3 | 2020-01-03 | 1987 | 37.8005 | 37.8005 | 43.484 | 41.5895 | 41.5895 | 39.695 | 39.695 | 39.695 | 37.8005 | 37.8005 | 37.8005 | 39.695 | 39.695 | 43.484 | 43.484 | 41.5895 | 39.695 | 37.8005 | 37.8005 | 35.906 | 37.8005 | 37.8005 | 37.8005 | 37.8005 | 39.3792 | 25.6208 | 0
2020 | 1 | 4 | 2020-01-04 | 1987 | 35.7157 | 33.9286 | 33.9286 | 33.9286 | 32.1414 | 32.1414 | 30.3543 | 33.9286 | 32.1414 | 32.1414 | 32.1414 | 35.7157 | 35.7157 | 39.29 | 39.29 | 39.29 | 39.29 | 37.5029 | 35.7157 | 30.3543 | 28.5671 | 28.5671 | 30.3543 | 26.78 | 33.7052 | 31.2948 | 0
2020 | 1 | 5 | 2020-01-05 | 1987 | 30.9817 | 29.3926 | 30.452 | 29.9223 | 27.8034 | 27.8034 | 26.744 | 28.3331 | 28.3331 | 27.2737 | 30.452 | 29.9223 | 30.452 | 30.9817 | 32.5709 | 34.16 | 33.6303 | 31.5114 | 30.9817 | 29.9223 | 29.9223 | 30.452 | 30.452 | 27.8034 | 30.0106 | 34.9894 | 0
2020 | 1 | 6 | 2020-01-06 | 1987 | 31.8691 | 29.7533 | 30.4585 | 30.4585 | 30.4585 | 31.1638 | 30.4585 | 29.7533 | 29.048 | 29.7533 | 31.1638 | 31.8691 | 33.2796 | 34.4786 | 35.607 | 36.806 | 36.806 | 35.3955 | 33.9849 | 33.2796 | 33.9849 | 33.9849 | 33.2796 | 32.5744 | 32.4862 | 32.5138 | 0
2020 | 1 | 7 | 2020-01-07 | 1987 | 35.6443 | 34.8038 | 34.8038 | 34.8038 | 34.8038 | 33.9634 | 33.9634 | 33.9634 | 31.442 | 32.2825 | 33.9634 | 34.8038 | 36.4848 | 38.1657 | 41.5275 | 42.368 | 41.5275 | 40.6871 | 39.8466 | 40.6871 | 37.3252 | 36.4848 | 38.1657 | 39.0062 | 36.7299 | 28.2701 | 0
2020 | 1 | 8 | 2020-01-08 | 1987 | 41.1482 | 41.6099 | 42.0715 | 40.6866 | 40.2249 | 40.6866 | 40.2249 | 38.84 | 39.3016 | 40.6866 | 40.6866 | 42.5332 | 43.4565 | 45.7647 | 46.2264 | 46.688 | 45.7647 | 43.9181 | 44.8414 | 44.8414 | 44.3798 | 43.9181 | 44.3798 | 44.3798 | 42.8025 | 22.1975 | 0
2020 | 1 | 9 | 2020-01-09 | 1987 | 38.0544 | 38.0544 | 36.7668 | 37.4106 | 36.1231 | 36.1231 | 33.548 | 34.8355 | 35.4793 | 36.1231 | 38.0544 | 40.6294 | 43.2045 | 43.2045 | 44.492 | 41.9169 | 41.2732 | 41.2732 | 41.2732 | 41.9169 | 41.9169 | 41.2732 | 41.9169 | 41.9169 | 39.4492 | 25.5508 | 0
2020 | 1 | 10 | 2020-01-10 | 1987 | 37.9367 | 37.9367 | 36.9745 | 36.9745 | 36.9745 | 36.9745 | 36.0124 | 34.088 | 36.0124 | 36.9745 | 38.8989 | 39.8611 | 40.8233 | 42.7476 | 43.7098 | 42.7476 | 44.672 | 44.672 | 43.7098 | 43.7098 | 42.7476 | 43.7098 | 44.672 | 42.7476 | 40.262 | 24.738 | 0
2020 | 1 | 11 | 2020-01-11 | 1987 | 37.13 | 37.8086 | 38.4872 | 37.8086 | 37.8086 | 38.4872 | 38.4872 | 37.8086 | 37.8086 | 38.4872 | 39.1658 | 39.8444 | 39.8444 | 40.523 | 43.916 | 43.916 | 43.916 | 41.2016 | 41.8802 | 41.2016 | 41.8802 | 39.8444 | 39.8444 | 37.8086 | 39.7878 | 25.2122 | 0
2020 | 1 | 12 | 2020-01-12 | 1987 | 41.6345 | 41.6345 | 43.61 | 40.6467 | 39.659 | 38.6713 | 38.6713 | 38.6713 | 38.6713 | 38.6713 | 38.6713 | 39.659 | 39.659 | 40.6467 | 41.6345 | 39.659 | 40.6467 | 39.659 | 38.6713 | 35.708 | 36.6957 | 36.6957 | 36.6957 | 35.708 | 39.2063 | 25.7937 | 0
2020 | 1 | 13 | 2020-01-13 | 1987 | 45.8892 | 44.7845 | 44.7845 | 44.7845 | 44.7845 | 43.6797 | 43.6797 | 42.575 | 42.575 | 42.575 | 43.6797 | 44.7845 | 45.8892 | 46.994 | 46.994 | 46.994 | 43.6797 | 41.4703 | 39.2608 | 38.156 | 38.156 | 38.156 | 38.156 | 38.156 | 42.9432 | 22.0568 | 0
2020 | 1 | 14 | 2020-01-14 | 1987 | 42.1 | 42.768 | 43.436 | 44.104 | 43.436 | 44.104 | 44.104 | 44.104 | 44.104 | 44.104 | 44.772 | 44.772 | 46.108 | 47.444 | 47.444 | 47.444 | 46.108 | 44.772 | 44.104 | 42.768 | 42.768 | 42.1 | 42.1 | 41.432 | 44.1875 | 20.8125 | 0
2020 | 1 | 15 | 2020-01-15 | 1987 | 42.476 | 40.748 | 40.748 | 39.02 | 38.156 | 39.02 | 39.884 | 38.156 | 37.292 | 39.02 | 41.612 | 43.34 | 44.204 | 45.932 | 46.796 | 45.932 | 45.932 | 45.068 | 44.204 | 45.068 | 41.612 | 44.204 | 43.34 | 43.34 | 42.296 | 22.704 | 0
2020 | 1 | 16 | 2020-01-16 | 1987 | 36.2863 | 36.2863 | 34.7495 | 33.2127 | 31.676 | 31.676 | 31.676 | 33.2127 | 34.7495 | 36.2863 | 37.823 | 40.8965 | 42.4333 | 43.97 | 43.97 | 43.97 | 43.97 | 42.4333 | 42.4333 | 42.4333 | 42.4333 | 42.4333 | 42.4333 | 42.4333 | 38.9115 | 26.0885 | 0
2020 | 1 | 17 | 2020-01-17 | 1987 | 32.141 | 30.704 | 30.704 | 30.704 | 32.141 | 32.141 | 30.704 | 32.141 | 32.141 | 32.141 | 35.015 | 35.015 | 37.889 | 39.326 | 39.326 | 39.326 | 37.889 | 37.889 | 35.015 | 36.452 | 35.015 | 33.578 | 35.015 | 33.578 | 34.4162 | 30.5837 | 0
2020 | 1 | 18 | 2020-01-18 | 1987 | 30.95 | 29.108 | 27.266 | 29.108 | 29.108 | 29.108 | 30.95 | 32.792 | 34.634 | 34.634 | 36.476 | 38.318 | 38.318 | 38.318 | 38.318 | 38.318 | 36.476 | 34.634 | 34.634 | 32.792 | 34.634 | 34.634 | 34.634 | 34.634 | 33.8665 | 31.1335 | 0
2020 | 1 | 19 | 2020-01-19 | 1987 | 39.454 | 39.454 | 38.694 | 37.934 | 38.694 | 38.694 | 38.694 | 37.934 | 38.694 | 38.694 | 39.454 | 40.214 | 40.974 | 40.974 | 42.494 | 40.974 | 40.214 | 40.214 | 38.694 | 37.934 | 37.174 | 37.174 | 36.414 | 35.654 | 38.979 | 26.021 | 0
2020 | 1 | 20 | 2020-01-20 | 1987 | 35.1706 | 35.8019 | 34.5393 | 34.5393 | 33.908 | 34.5393 | 34.5393 | 33.908 | 35.1706 | 35.1706 | 38.9583 | 40.8521 | 40.8521 | 42.1147 | 42.1147 | 42.746 | 40.8521 | 39.5896 | 38.327 | 37.6957 | 37.6957 | 36.4331 | 35.8019 | 35.8019 | 37.3801 | 27.6199 | 0
2020 | 1 | 21 | 2020-01-21 | 1987 | 32.1854 | 33.1952 | 31.1756 | 31.1756 | 33.1952 | 32.1854 | 32.1854 | 30.1658 | 30.1658 | 29.156 | 30.1658 | 30.1658 | 32.1854 | 34.205 | 36.2246 | 37.2344 | 37.2344 | 39.254 | 39.254 | 35.2148 | 34.205 | 34.205 | 36.2246 | 34.205 | 33.5318 | 31.4682 | 0
2020 | 1 | 22 | 2020-01-22 | 1987 | 31.136 | 32.096 | 32.096 | 31.136 | 28.256 | 30.176 | 32.096 | 33.056 | 34.016 | 34.976 | 36.896 | 39.776 | 39.776 | 41.696 | 42.656 | 42.656 | 42.656 | 40.736 | 38.816 | 38.816 | 38.816 | 39.776 | 39.776 | 38.816 | 36.696 | 28.304 | 0
2020 | 1 | 23 | 2020-01-23 | 1987 | 33.0305 | 31.793 | 30.5555 | 31.793 | 30.5555 | 30.5555 | 29.318 | 30.5555 | 29.318 | 29.318 | 30.5555 | 30.5555 | 31.793 | 35.5055 | 36.743 | 39.218 | 37.9805 | 35.5055 | 34.268 | 33.0305 | 31.793 | 30.5555 | 30.5555 | 31.793 | 32.3602 | 32.6398 | 0
2020 | 1 | 24 | 2020-01-24 | 1987 | 32.48 | 27.23 | 27.23 | 27.23 | 29.855 | 29.855 | 29.855 | 35.105 | 29.855 | 32.48 | 35.105 | 35.105 | 37.73 | 42.98 | 40.355 | 40.355 | 37.73 | 35.105 | 32.48 | 27.23 | 27.23 | 29.855 | 27.23 | 27.23 | 32.3706 | 32.6294 | 0
2020 | 1 | 25 | 2020-01-25 | 1987 | 35.4586 | 35.4586 | 34.0083 | 35.4586 | 35.4586 | 35.4586 | 35.4586 | 34.0083 | 32.558 | 35.4586 | 35.4586 | 36.9089 | 36.9089 | 36.9089 | 38.3591 | 42.71 | 42.71 | 41.2597 | 41.2597 | 39.8094 | 39.8094 | 38.3591 | 36.9089 | 36.9089 | 37.211 | 27.789 | 0
2020 | 1 | 26 | 2020-01-26 | 1987 | 39.9869 | 38.1046 | 38.1046 | 38.1046 | 38.1046 | 36.2223 | 34.34 | 38.1046 | 36.2223 | 34.34 | 34.34 | 36.2223 | 36.2223 | 38.1046 | 38.1046 | 38.1046 | 39.9869 | 45.6337 | 47.516 | 47.516 | 47.516 | 47.516 | 45.6337 | 43.7514 | 39.9084 | 25.0916 | 0
2020 | 1 | 27 | 2020-01-27 | 1987 | 42.2584 | 42.9538 | 42.9538 | 42.2584 | 42.9538 | 40.8675 | 40.8675 | 40.172 | 42.9538 | 41.5629 | 42.9538 | 45.7356 | 47.822 | 47.822 | 45.7356 | 43.6493 | 43.6493 | 43.6493 | 43.6493 | 43.6493 | 43.6493 | 42.9538 | 42.9538 | 42.9538 | 43.3595 | 21.6405 | 0
2020 | 1 | 28 | 2020-01-28 | 1987 | 49.8155 | 52.61 | 52.61 | 52.61 | 44.2265 | 41.432 | 44.2265 | 44.2265 | 44.2265 | 47.021 | 49.8155 | 49.8155 | 49.8155 | 52.61 | 49.8155 | 47.021 | 47.021 | 47.021 | 47.021 | 44.2265 | 47.021 | 47.021 | 47.021 | 44.2265 | 47.6032 | 17.3968 | 0
2020 | 1 | 29 | 2020-01-29 | 1987 | 35.042 | 35.042 | 38.41 | 36.726 | 40.094 | 38.41 | 35.042 | 36.726 | 35.042 | 35.042 | 38.41 | 40.094 | 41.778 | 45.146 | 50.198 | 46.83 | 50.198 | 46.83 | 45.146 | 45.146 | 46.83 | 46.83 | 46.83 | 48.514 | 41.8482 | 23.1518 | 0
2020 | 1 | 30 | 2020-01-30 | 1987 | 40.716 | 42.44 | 35.544 | 33.82 | 30.372 | 30.372 | 30.372 | 28.648 | 28.648 | 28.648 | 32.096 | 35.544 | 37.268 | 35.544 | 32.096 | 32.096 | 28.648 | 26.924 | 26.924 | 28.648 | 26.924 | 26.924 | 28.648 | 28.648 | 31.5213 | 33.4787 | 0
2020 | 1 | 31 | 2020-01-31 | 1987 | 33.0296 | 26.4632 | 23.18 | 23.18 | 23.18 | 26.4632 | 29.7464 | 26.4632 | 29.7464 | 33.0296 | 36.3128 | 36.3128 | 39.596 | 39.596 | 29.7464 | 29.7464 | 29.7464 | 29.7464 | 29.7464 | 26.4632 | 26.4632 | 26.4632 | 26.4632 | 26.4632 | 29.4728 | 35.5272 | 0
2020 | 2 | 1 | 2020-02-01 | 1987 | 42.044 | 42.8589 | 44.8962 | 46.526 | 45.7111 | 44.8962 | 44.0813 | 43.6738 | 43.6738 | 43.6738 | 43.6738 | 44.0813 | 44.4887 | 44.4887 | 44.8962 | 44.4887 | 44.4887 | 43.6738 | 43.2664 | 43.2664 | 43.6738 | 43.6738 | 42.8589 | 42.8589 | 43.9964 | 21.0036 | 0
2020 | 2 | 2 | 2020-02-02 | 1987 | 43.7396 | 42.3968 | 42.3968 | 42.3968 | 41.054 | 42.3968 | 41.054 | 41.054 | 41.054 | 42.3968 | 45.0824 | 46.4252 | 46.4252 | 47.768 | 47.768 | 47.768 | 47.768 | 46.4252 | 45.0824 | 45.0824 | 45.0824 | 45.0824 | 45.0824 | 45.0824 | 44.411 | 20.589 | 0
2020 | 2 | 3 | 2020-02-03 | 1987 | 40.514 | 40.514 | 41.6578 | 41.6578 | 41.6578 | 41.6578 | 40.514 | 40.514 | 41.6578 | 41.6578 | 41.6578 | 45.0893 | 49.6645 | 51.9522 | 53.096 | 53.096 | 48.5207 | 47.3769 | 48.5207 | 48.5207 | 48.5207 | 47.3769 | 46.2331 | 46.2331 | 45.3276 | 19.6724 | 0
2020 | 2 | 4 | 2020-02-04 | 1987 | 40.046 | 40.046 | 40.046 | 40.046 | 40.046 | 41.804 | 43.562 | 43.562 | 43.562 | 43.562 | 43.562 | 47.078 | 45.32 | 47.078 | 50.594 | 43.562 | 41.804 | 41.804 | 41.804 | 41.804 | 40.046 | 40.046 | 40.046 | 40.046 | 42.5365 | 22.4635 | 0
2020 | 2 | 5 | 2020-02-05 | 1987 | 39.993 | 38.61 | 40.915 | 40.915 | 39.532 | 39.532 | 38.61 | 37.688 | 38.61 | 38.149 | 39.532 | 41.376 | 42.759 | 43.681 | 44.142 | 44.142 | 45.986 | 45.986 | 42.759 | 43.681 | 41.837 | 40.915 | 41.837 | 41.837 | 41.376 | 23.624 | 0
2020 | 2 | 6 | 2020-02-06 | 1987 | 45.0608 | 43.7324 | 39.7472 | 37.7546 | 39.7472 | 39.083 | 35.762 | 35.762 | 38.4188 | 36.4262 | 38.4188 | 41.7398 | 43.7324 | 45.0608 | 47.0534 | 49.046 | 49.046 | 48.3818 | 46.3892 | 45.0608 | 45.725 | 43.7324 | 43.7324 | 40.4114 | 42.4594 | 22.5406 | 0
2020 | 2 | 7 | 2020-02-07 | 1987 | 43.4544 | 40.5278 | 39.0645 | 39.0645 | 34.6746 | 36.1379 | 36.1379 | 31.748 | 31.748 | 31.748 | 34.6746 | 40.0888 | 45.3566 | 50.7708 | 53.6974 | 55.1607 | 53.6974 | 56.624 | 55.1607 | 49.3075 | 50.7708 | 50.7708 | 49.3075 | 49.3075 | 44.125 | 20.875 | 0
2020 | 2 | 8 | 2020-02-08 | 1987 | 40.7804 | 38.3468 | 38.3468 | 38.3468 | 37.13 | 38.3468 | 39.5636 | 41.9972 | 43.8224 | 42.6056 | 40.7804 | 43.214 | 45.6476 | 46.8644 | 45.6476 | 48.0812 | 49.298 | 46.256 | 47.4728 | 47.4728 | 46.8644 | 45.0392 | 44.4308 | 44.4308 | 43.3661 | 21.6339 | 0
2020 | 2 | 9 | 2020-02-09 | 1987 | 41.8806 | 40.6234 | 39.3662 | 39.3662 | 33.08 | 36.8517 | 33.08 | 34.3372 | 34.3372 | 34.3372 | 34.3372 | 40.6234 | 43.1378 | 43.1378 | 46.9095 | 49.424 | 48.1668 | 41.8806 | 40.6234 | 40.6234 | 36.8517 | 38.1089 | 36.8517 | 35.5945 | 39.3138 | 25.6862 | 0
2020 | 2 | 10 | 2020-02-10 | 1987 | 40.6691 | 40.6691 | 39.2554 | 37.8417 | 39.2554 | 39.2554 | 36.428 | 40.6691 | 40.6691 | 39.2554 | 42.0828 | 47.7375 | 51.9786 | 54.806 | 51.9786 | 51.9786 | 53.3923 | 47.7375 | 46.3238 | 50.5649 | 49.1512 | 49.1512 | 49.1512 | 47.7375 | 45.3225 | 19.6775 | 0
2020 | 2 | 11 | 2020-02-11 | 1987 | 53.4069 | 53.4069 | 53.4069 | 54.896 | 54.896 | 42.9833 | 41.4942 | 40.0051 | 38.516 | 38.516 | 38.516 | 40.0051 | 44.4724 | 45.9615 | 47.4505 | 44.4724 | 48.9396 | 48.9396 | 44.4724 | 45.9615 | 42.9833 | 44.4724 | 44.4724 | 42.9833 | 45.6512 | 19.3488 | 0
2020 | 2 | 12 | 2020-02-12 | 1987 | 37.4748 | 37.4748 | 37.4748 | 36.0694 | 36.0694 | 37.4748 | 37.4748 | 38.8802 | 38.8802 | 41.6909 | 44.5017 | 45.9071 | 45.9071 | 51.5286 | 52.934 | 45.9071 | 45.9071 | 40.2855 | 38.8802 | 37.4748 | 38.8802 | 36.0694 | 34.664 | 36.0694 | 40.5783 | 24.4217 | 0
2020 | 2 | 13 | 2020-02-13 | 1987 | 41.7155 | 43.007 | 37.841 | 41.7155 | 36.5495 | 36.5495 | 37.841 | 37.841 | 39.1325 | 41.7155 | 43.007 | 45.59 | 45.59 | 45.59 | 44.2985 | 44.2985 | 41.7155 | 41.7155 | 39.1325 | 37.841 | 36.5495 | 36.5495 | 35.258 | 35.258 | 40.2626 | 24.7374 | 0
2020 | 2 | 14 | 2020-02-14 | 1987 | 34.904 | 34.904 | 34.904 | 34.904 | 34.904 | 33.666 | 32.428 | 31.19 | 32.428 | 36.142 | 37.38 | 39.856 | 41.094 | 41.094 | 41.094 | 42.332 | 41.094 | 41.094 | 39.856 | 37.38 | 37.38 | 38.618 | 37.38 | 39.856 | 37.3284 | 27.6716 | 0
2020 | 2 | 15 | 2020-02-15 | 1987 | 36.5697 | 36.5697 | 38.3945 | 38.3945 | 36.5697 | 38.3945 | 34.745 | 31.0955 | 31.0955 | 31.0955 | 29.2707 | 34.745 | 29.2707 | 32.9203 | 34.745 | 38.3945 | 42.044 | 38.3945 | 36.5697 | 29.2707 | 29.2707 | 29.2707 | 27.446 | 27.446 | 33.8326 | 31.1674 | 0
2020 | 2 | 16 | 2020-02-16 | 1987 | 31.0145 | 31.0145 | 31.0145 | 31.0145 | 31.0145 | 26.906 | 26.906 | 26.906 | 31.0145 | 26.906 | 31.0145 | 31.0145 | 35.123 | 39.2315 | 39.2315 | 39.2315 | 43.34 | 39.2315 | 31.0145 | 31.0145 | 26.906 | 31.0145 | 31.0145 | 26.906 | 32.0416 | 32.9584 | 0
2020 | 2 | 17 | 2020-02-17 | 1987 | 30.056 | 28.922 | 26.654 | 25.52 | 26.654 | 26.654 | 24.386 | 26.654 | 26.654 | 28.922 | 31.19 | 33.458 | 30.056 | 32.324 | 34.592 | 35.726 | 33.458 | 32.324 | 30.056 | 28.922 | 27.788 | 27.788 | 26.654 | 24.386 | 29.1582 | 35.8417 | 0
2020 | 2 | 18 | 2020-02-18 | 1987 | 22.3754 | 22.3754 | 20.408 | 22.3754 | 22.3754 | 22.3754 | 24.3428 | 24.3428 | 26.3102 | 26.3102 | 28.2776 | 32.2124 | 36.1472 | 38.1146 | 38.1146 | 40.082 | 40.082 | 40.082 | 40.082 | 38.1146 | 36.1472 | 34.1798 | 36.1472 | 34.1798 | 31.0648 | 33.9353 | 0
2020 | 2 | 19 | 2020-02-19 | 1987 | 22.964 | 27.2912 | 27.2912 | 27.2912 | 27.2912 | 27.2912 | 27.2912 | 27.2912 | 27.2912 | 27.2912 | 31.6184 | 31.6184 | 35.9456 | 40.2728 | 44.6 | 44.6 | 44.6 | 40.2728 | 40.2728 | 35.9456 | 40.2728 | 31.6184 | 35.9456 | 35.9456 | 33.4214 | 31.5786 | 0
2020 | 2 | 20 | 2020-02-20 | 1987 | 30.6243 | 28.9349 | 28.9349 | 27.2454 | 27.2454 | 27.2454 | 25.556 | 25.556 | 27.2454 | 25.556 | 27.2454 | 30.6243 | 35.6926 | 37.382 | 37.382 | 37.382 | 37.382 | 35.6926 | 35.6926 | 34.0031 | 34.0031 | 32.3137 | 27.2454 | 28.9349 | 31.0466 | 33.9534 | 0
2020 | 2 | 21 | 2020-02-21 | 1987 | 43.358 | 42.3963 | 42.3963 | 42.3963 | 41.4346 | 42.3963 | 42.3963 | 42.3963 | 42.3963 | 42.3963 | 42.3963 | 40.4729 | 41.4346 | 42.3963 | 43.358 | 43.358 | 40.4729 | 40.4729 | 39.5111 | 38.5494 | 37.5877 | 38.5494 | 38.5494 | 36.626 | 41.1541 | 23.8459 | 0
2020 | 2 | 22 | 2020-02-22 | 1987 | 41.8932 | 41.8932 | 42.4265 | 41.36 | 41.8932 | 42.1599 | 42.4265 | 42.4265 | 42.9597 | 43.493 | 43.493 | 45.0928 | 45.0928 | 45.626 | 45.0928 | 44.0262 | 45.0928 | 45.0928 | 43.493 | 44.0262 | 44.5595 | 44.5595 | 44.5595 | 44.0262 | 43.6152 | 21.3848 | 0
2020 | 2 | 23 | 2020-02-23 | 1987 | 36.728 | 36.038 | 36.038 | 35.348 | 34.658 | 33.968 | 33.968 | 33.968 | 33.278 | 33.968 | 36.728 | 38.798 | 42.248 | 42.938 | 43.628 | 43.628 | 43.628 | 41.558 | 40.178 | 38.798 | 38.798 | 38.108 | 37.418 | 35.348 | 37.9067 | 27.0933 | 0
2020 | 2 | 24 | 2020-02-24 | 1987 | 31.7249 | 29.4954 | 30.6101 | 30.6101 | 30.6101 | 29.4954 | 27.266 | 27.266 | 29.4954 | 32.8396 | 37.2984 | 39.5279 | 41.7573 | 41.7573 | 42.872 | 42.872 | 40.6426 | 39.5279 | 36.1837 | 33.9543 | 32.8396 | 32.8396 | 30.6101 | 30.6101 | 34.2794 | 30.7206 | 0
2020 | 2 | 25 | 2020-02-25 | 1987 | 33.0629 | 33.8407 | 31.5074 | 30.7296 | 29.174 | 29.9518 | 29.174 | 29.9518 | 30.7296 | 33.8407 | 37.7297 | 40.0631 | 40.8408 | 42.3964 | 43.1742 | 43.952 | 43.952 | 41.6186 | 37.7297 | 36.9519 | 35.3963 | 35.3963 | 35.3963 | 34.6185 | 35.8824 | 29.1176 | 0
2020 | 2 | 26 | 2020-02-26 | 1987 | 39.3476 | 39.3476 | 38.6132 | 37.1444 | 36.41 | 38.6132 | 37.8788 | 37.8788 | 38.6132 | 40.082 | 43.754 | 45.2228 | 46.6916 | 47.426 | 47.426 | 47.426 | 47.426 | 47.426 | 47.426 | 45.9572 | 45.2228 | 44.4884 | 44.4884 | 44.4884 | 42.8666 | 22.1334 | 0
2020 | 2 | 27 | 2020-02-27 | 1987 | 44.444 | 43.486 | 43.486 | 40.612 | 39.654 | 39.654 | 39.654 | 39.654 | 40.612 | 40.612 | 42.528 | 43.486 | 43.486 | 45.402 | 47.318 | 45.402 | 44.444 | 43.486 | 42.528 | 41.57 | 40.612 | 39.654 | 38.696 | 39.654 | 42.0889 | 22.9111 | 0
2020 | 2 | 28 | 2020-02-28 | 1987 | 38.606 | 38.606 | 37.499 | 38.606 | 37.499 | 37.499 | 37.499 | 36.392 | 37.499 | 38.606 | 40.82 | 38.606 | 39.713 | 38.606 | 39.713 | 37.499 | 37.499 | 39.713 | 43.034 | 41.927 | 41.927 | 41.927 | 41.927 | 41.927 | 39.2979 | 25.7021 | 0
2020 | 2 | 29 | 2020-02-29 | 1987 | 41.624 | 41.624 | 38.081 | 41.624 | 38.081 | 38.081 | 38.081 | 34.538 | 38.081 | 41.624 | 48.71 | 41.624 | 45.167 | 41.624 | 45.167 | 38.081 | 38.081 | 45.167 | 55.796 | 52.253 | 52.253 | 52.253 | 52.253 | 52.253 | 43.8384 | 21.1616 | 0
2020 | 3 | 1 | 2020-03-01 | 1987 | 41.558 | 39.56 | 37.562 | 37.562 | 39.56 | 39.56 | 33.566 | 35.564 | 35.564 | 43.556 | 47.552 | 45.554 | 45.554 | 45.554 | 47.552 | 43.556 | 43.556 | 43.556 | 43.556 | 41.558 | 41.558 | 41.558 | 41.558 | 41.558 | 41.558 | 23.442 | 0
2020 | 3 | 2 | 2020-03-02 | 1987 | 37.49 | 37.49 | 37.49 | 38.8513 | 38.8513 | 38.8513 | 38.8513 | 38.8513 | 40.2125 | 42.935 | 42.935 | 42.935 | 42.935 | 45.6575 | 47.0187 | 47.0187 | 48.38 | 48.38 | 48.38 | 47.0187 | 47.0187 | 45.6575 | 45.6575 | 47.0187 | 43.1619 | 21.8381 | 0
2020 | 3 | 3 | 2020-03-03 | 1987 | 27.986 | 42.1475 | 37.427 | 42.1475 | 42.1475 | 42.1475 | 42.1475 | 42.1475 | 42.1475 | 46.868 | 46.868 | 46.868 | 46.868 | 42.1475 | 42.1475 | 42.1475 | 46.868 | 46.868 | 46.868 | 42.1475 | 42.1475 | 42.1475 | 42.1475 | 42.1475 | 42.7376 | 22.2624 | 0
2020 | 3 | 4 | 2020-03-04 | 1987 | 29.9924 | 29.9924 | 33.3572 | 29.9924 | 28.31 | 28.31 | 31.6748 | 36.722 | 36.722 | 40.0868 | 41.7692 | 35.0396 | 40.0868 | 48.4988 | 48.4988 | 46.8164 | 53.546 | 43.4516 | 38.4044 | 36.722 | 33.3572 | 33.3572 | 33.3572 | 31.6748 | 37.0725 | 27.9275 | 0
2020 | 3 | 5 | 2020-03-05 | 1987 | 46.286 | 43.518 | 46.286 | 40.75 | 40.75 | 43.518 | 43.518 | 46.286 | 49.054 | 49.054 | 49.054 | 49.054 | 49.054 | 51.822 | 51.822 | 54.59 | 51.822 | 51.822 | 37.982 | 37.982 | 35.214 | 35.214 | 32.446 | 29.678 | 44.4407 | 20.5593 | 0
2020 | 3 | 6 | 2020-03-06 | 1987 | 43.832 | 48.464 | 46.148 | 46.148 | 43.832 | 41.516 | 43.832 | 41.516 | 43.832 | 46.148 | 46.148 | 46.148 | 53.096 | 60.044 | 50.78 | 50.78 | 50.78 | 46.148 | 43.832 | 39.2 | 39.2 | 34.568 | 34.568 | 32.252 | 44.7005 | 20.2995 | 0
2020 | 3 | 7 | 2020-03-07 | 1987 | 41.018 | 40.01 | 40.01 | 39.002 | 40.01 | 37.994 | 36.986 | 35.978 | 38.498 | 41.018 | 45.05 | 46.058 | 50.09 | 53.114 | 55.13 | 56.138 | 54.122 | 54.122 | 49.082 | 49.082 | 47.066 | 48.074 | 48.074 | 45.05 | 45.449 | 19.551 | 0
2020 | 3 | 8 | 2020-03-08 | 1987 | 45.824 | 44.528 | 43.232 | 43.232 | 40.64 | 40.64 | 38.048 | 43.232 | 45.824 | 49.712 | 51.008 | 54.896 | 58.784 | 60.08 | 58.784 | 56.192 | 52.304 | 49.712 | 48.416 | 48.416 | 47.12 | 47.12 | 47.12 | 48.416 | 48.47 | 16.53 | 0
2020 | 3 | 9 | 2020-03-09 | 1987 | 48.5729 | 46.3126 | 41.792 | 41.792 | 44.0523 | 44.0523 | 44.0523 | 46.3126 | 48.5729 | 53.0934 | 55.3537 | 57.614 | 57.614 | 57.614 | 55.3537 | 57.614 | 55.3537 | 55.3537 | 53.0934 | 48.5729 | 48.5729 | 46.3126 | 44.0523 | 41.792 | 49.703 | 15.297 | 0
2020 | 3 | 10 | 2020-03-10 | 1987 | 37.49 | 37.49 | 38.444 | 38.444 | 39.398 | 39.398 | 39.398 | 40.352 | 41.306 | 42.26 | 43.214 | 44.168 | 46.076 | 47.03 | 49.892 | 51.8 | 52.754 | 50.846 | 48.938 | 47.03 | 46.076 | 47.03 | 45.122 | 44.168 | 44.0885 | 20.9115 | 0
2020 | 3 | 11 | 2020-03-11 | 1987 | 40.919 | 39.2 | 37.481 | 37.481 | 39.2 | 40.919 | 35.762 | 37.481 | 39.2 | 40.919 | 44.357 | 47.795 | 49.514 | 40.919 | 40.919 | 40.919 | 42.638 | 42.638 | 44.357 | 42.638 | 42.638 | 40.919 | 42.638 | 40.919 | 41.3487 | 23.6513 | 0
2020 | 3 | 12 | 2020-03-12 | 1987 | 38.5587 | 38.5587 | 38.5587 | 38.5587 | 37.508 | 38.5587 | 38.5587 | 39.6095 | 39.6095 | 39.6095 | 39.6095 | 41.711 | 42.7617 | 43.8125 | 44.8632 | 44.8632 | 45.914 | 44.8632 | 44.8632 | 43.8125 | 40.6602 | 40.6602 | 40.6602 | 40.6602 | 41.1418 | 23.8582 | 0
2020 | 3 | 13 | 2020-03-13 | 1987 | 43.298 | 42.114 | 43.298 | 40.93 | 42.114 | 40.93 | 40.93 | 40.93 | 42.114 | 42.114 | 43.298 | 43.298 | 45.666 | 46.85 | 43.298 | 43.298 | 38.562 | 40.93 | 39.746 | 38.562 | 38.562 | 38.562 | 37.378 | 36.194 | 41.374 | 23.626 | 0
2020 | 3 | 14 | 2020-03-14 | 1987 | 41.0396 | 41.8244 | 41.8244 | 41.8244 | 41.0396 | 39.47 | 40.2548 | 40.2548 | 40.2548 | 41.0396 | 41.8244 | 42.6092 | 42.6092 | 44.1788 | 46.5332 | 47.318 | 46.5332 | 46.5332 | 44.9636 | 44.1788 | 41.8244 | 41.0396 | 39.47 | 40.2548 | 42.4457 | 22.5543 | 0
2020 | 3 | 15 | 2020-03-15 | 1987 | 40.9743 | 38.8991 | 38.8991 | 38.8991 | 38.8991 | 37.8616 | 37.8616 | 36.824 | 37.8616 | 39.2104 | 40.663 | 42.0119 | 43.0494 | 46.1621 | 48.2373 | 50.3124 | 51.35 | 48.2373 | 45.1246 | 45.1246 | 44.087 | 40.9743 | 40.9743 | 40.9743 | 42.228 | 22.772 | 0
2020 | 3 | 16 | 2020-03-16 | 1987 | 40.8452 | 39.0848 | 39.0848 | 37.3244 | 37.3244 | 37.3244 | 37.3244 | 35.564 | 35.564 | 37.3244 | 39.0848 | 46.1264 | 47.8868 | 51.4076 | 53.168 | 51.4076 | 47.8868 | 47.8868 | 40.8452 | 39.0848 | 39.0848 | 39.0848 | 39.0848 | 39.0848 | 41.5787 | 23.4213 | 0
2020 | 3 | 17 | 2020-03-17 | 1987 | 40.5806 | 40.5806 | 40.5806 | 41.5328 | 42.485 | 41.5328 | 40.5806 | 40.5806 | 41.5328 | 41.5328 | 42.485 | 44.3894 | 44.3894 | 47.246 | 46.2938 | 47.246 | 44.3894 | 44.3894 | 42.485 | 40.5806 | 40.5806 | 38.6762 | 37.724 | 37.724 | 42.0882 | 22.9118 | 0
2020 | 3 | 18 | 2020-03-18 | 1987 | 38.822 | 39.83 | 39.83 | 39.83 | 38.822 | 37.814 | 37.814 | 37.814 | 37.814 | 38.822 | 39.83 | 42.854 | 44.87 | 45.878 | 47.894 | 48.902 | 43.862 | 41.846 | 40.838 | 39.83 | 39.83 | 39.83 | 39.83 | 39.83 | 40.964 | 24.036 | 0
2020 | 3 | 19 | 2020-03-19 | 1987 | 40.8228 | 40.2994 | 40.8228 | 39.776 | 40.2994 | 40.2994 | 40.2994 | 39.776 | 40.2994 | 39.776 | 39.776 | 40.8228 | 42.3929 | 43.4397 | 45.5332 | 46.0566 | 46.58 | 46.0566 | 43.9631 | 43.4397 | 42.9163 | 41.3462 | 41.3462 | 40.8228 | 41.9568 | 23.0432 | 0
2020 | 3 | 20 | 2020-03-20 | 1987 | 42.6768 | 41.612 | 42.6768 | 42.6768 | 42.6768 | 41.612 | 41.612 | 42.6768 | 43.7415 | 46.9358 | 49.0654 | 52.2597 | 54.3892 | 55.454 | 54.3892 | 53.3245 | 54.3892 | 53.3245 | 51.1949 | 50.1302 | 49.0654 | 49.0654 | 48.0006 | 48.0006 | 47.9562 | 17.0437 | 0
2020 | 3 | 21 | 2020-03-21 | 1987 | 39.6842 | 38.9174 | 39.3008 | 38.9174 | 38.9174 | 38.9174 | 38.534 | 39.3008 | 40.451 | 41.6012 | 43.1348 | 43.9016 | 45.0518 | 45.8186 | 46.202 | 45.8186 | 45.4352 | 44.6684 | 43.1348 | 41.6012 | 41.9846 | 41.6012 | 41.2178 | 40.451 | 41.8568 | 23.1432 | 0
2020 | 3 | 22 | 2020-03-22 | 1987 | 43.2221 | 40.8929 | 39.7283 | 39.7283 | 39.7283 | 39.146 | 39.146 | 40.3106 | 42.0575 | 43.8044 | 46.1336 | 47.2982 | 49.0451 | 49.6274 | 50.2097 | 50.2097 | 50.792 | 49.0451 | 47.8805 | 46.7159 | 46.1336 | 46.1336 | 44.969 | 44.3867 | 44.8477 | 20.1523 | 0
2020 | 3 | 23 | 2020-03-23 | 1987 | 43.6002 | 42.6085 | 42.6085 | 42.6085 | 41.6169 | 42.6085 | 41.6169 | 41.6169 | 41.6169 | 42.6085 | 43.6002 | 44.5918 | 44.5918 | 43.6002 | 46.5751 | 48.5584 | 49.55 | 49.55 | 47.5667 | 45.5835 | 43.6002 | 40.6253 | 40.6253 | 38.642 | 43.7655 | 21.2345 | 0
2020 | 3 | 24 | 2020-03-24 | 1987 | 38.894 | 38.066 | 38.894 | 37.238 | 38.066 | 36.41 | 37.238 | 37.238 | 39.722 | 43.034 | 45.518 | 46.346 | 48.002 | 49.658 | 49.658 | 50.486 | 50.486 | 49.658 | 48.002 | 46.346 | 45.518 | 45.518 | 43.862 | 42.206 | 43.586 | 21.414 | 0
2020 | 3 | 25 | 2020-03-25 | 1987 | 39.5315 | 38.972 | 38.4125 | 37.2935 | 37.2935 | 37.2935 | 36.734 | 37.853 | 38.4125 | 40.091 | 39.5315 | 40.091 | 41.7695 | 43.448 | 42.8885 | 42.329 | 42.329 | 41.21 | 41.21 | 40.6505 | 40.091 | 37.853 | 37.2935 | 37.853 | 39.6014 | 25.3986 | 0
2020 | 3 | 26 | 2020-03-26 | 1987 | 39.1172 | 37.7564 | 37.7564 | 37.7564 | 37.076 | 37.7564 | 37.7564 | 37.7564 | 39.7976 | 41.8388 | 43.1996 | 45.2408 | 46.6016 | 47.282 | 47.282 | 46.6016 | 47.282 | 45.2408 | 44.5604 | 43.88 | 43.88 | 43.1996 | 43.1996 | 43.1996 | 42.2924 | 22.7076 | 0
2020 | 3 | 27 | 2020-03-27 | 1987 | 39.6064 | 40.4941 | 39.6064 | 36.9434 | 36.9434 | 35.168 | 35.168 | 36.0557 | 38.7187 | 42.2695 | 44.0448 | 46.7079 | 48.4833 | 50.2586 | 52.034 | 49.3709 | 47.5956 | 46.7079 | 44.0448 | 41.3818 | 41.3818 | 42.2695 | 41.3818 | 40.4941 | 42.3804 | 22.6196 | 0
2020 | 3 | 28 | 2020-03-28 | 1987 | 39.1494 | 40.2311 | 38.6086 | 38.6086 | 38.0677 | 36.986 | 36.986 | 38.0677 | 40.772 | 42.9354 | 44.0171 | 45.6397 | 46.7214 | 47.8031 | 48.344 | 48.344 | 48.344 | 48.344 | 46.7214 | 43.4763 | 43.4763 | 43.4763 | 42.9354 | 43.4763 | 42.9805 | 22.0195 | 0
2020 | 3 | 29 | 2020-03-29 | 1987 | 37.1496 | 36.4607 | 35.7718 | 35.7718 | 35.0829 | 34.394 | 34.394 | 35.7718 | 37.8385 | 39.9053 | 41.2831 | 44.7276 | 46.7944 | 47.4833 | 49.55 | 48.1722 | 49.55 | 48.8611 | 46.7944 | 45.4165 | 44.0387 | 42.6609 | 41.972 | 41.2831 | 41.7137 | 23.2863 | 0
2020 | 3 | 30 | 2020-03-30 | 1987 | 40.0058 | 38.8608 | 34.2805 | 31.9903 | 27.41 | 29.7002 | 27.41 | 31.9903 | 37.7157 | 40.0058 | 46.8763 | 46.8763 | 50.3115 | 53.7468 | 56.0369 | 57.182 | 57.182 | 57.182 | 56.0369 | 53.7468 | 51.4566 | 48.0214 | 48.0214 | 43.4411 | 44.3953 | 20.6047 | 0
2020 | 3 | 31 | 2020-03-31 | 1987 | 38.8802 | 37.9345 | 36.9888 | 36.0431 | 35.0974 | 33.206 | 35.0974 | 36.0431 | 36.9888 | 40.7715 | 43.6086 | 48.3371 | 48.3371 | 53.0655 | 54.9569 | 57.794 | 57.794 | 54.0112 | 53.0655 | 45.5 | 41.7172 | 38.8802 | 37.9345 | 36.9888 | 43.2934 | 21.7066 | 0
2020 | 4 | 1 | 2020-04-01 | 1987 | 44.7022 | 43.5813 | 43.0209 | 43.0209 | 41.9 | 42.4604 | 43.5813 | 44.1417 | 46.3835 | 49.1856 | 51.4274 | 53.6691 | 55.9108 | 58.713 | 59.2734 | 61.5151 | 62.636 | 62.0756 | 60.9547 | 58.1525 | 57.5921 | 56.4712 | 55.9108 | 54.2295 | 52.1045 | 12.8955 | 0
2020 | 4 | 2 | 2020-04-02 | 1987 | 46.964 | 48.596 | 46.964 | 50.228 | 48.596 | 40.436 | 43.7 | 38.804 | 42.068 | 46.964 | 48.596 | 53.492 | 58.388 | 63.284 | 63.284 | 68.18 | 68.18 | 64.916 | 60.02 | 55.124 | 51.86 | 48.596 | 45.332 | 42.068 | 51.86 | 13.14 | 0
2020 | 4 | 3 | 2020-04-03 | 1987 | 68.954 | 68.954 | 68.954 | 68.954 | 63.068 | 63.068 | 63.068 | 57.182 | 57.182 | 51.296 | 51.296 | 45.41 | 45.41 | 45.41 | 45.41 | 51.296 | 45.41 | 45.41 | 45.41 | 45.41 | 45.41 | 39.524 | 39.524 | 39.524 | 52.5222 | 12.4778 | 0
2020 | 4 | 4 | 2020-04-04 | 1987 | 46.904 | 47.894 | 46.904 | 46.904 | 46.904 | 46.904 | 46.904 | 47.894 | 48.884 | 48.884 | 52.844 | 53.834 | 56.804 | 55.814 | 59.774 | 59.774 | 57.794 | 54.824 | 53.834 | 52.844 | 50.864 | 49.874 | 49.874 | 49.874 | 51.4002 | 13.5998 | 0
2020 | 4 | 5 | 2020-04-05 | 1987 | 48.086 | 46.721 | 49.451 | 48.086 | 48.086 | 46.721 | 45.356 | 48.086 | 49.451 | 50.816 | 54.911 | 61.736 | 60.371 | 54.911 | 53.546 | 50.816 | 54.911 | 53.546 | 50.816 | 48.086 | 48.086 | 48.086 | 46.721 | 45.356 | 50.5316 | 14.4684 | 0
2020 | 4 | 6 | 2020-04-06 | 1987 | 40.73 | 39.11 | 40.73 | 40.73 | 40.73 | 40.73 | 40.73 | 40.73 | 45.59 | 50.45 | 52.07 | 55.31 | 58.55 | 58.55 | 58.55 | 65.03 | 65.03 | 56.93 | 53.69 | 48.83 | 50.45 | 48.83 | 47.21 | 47.21 | 49.4375 | 15.5625 | 0
2020 | 4 | 7 | 2020-04-07 | 1987 | 50.0566 | 48.2669 | 48.2669 | 44.6874 | 41.108 | 42.8977 | 42.8977 | 46.4771 | 51.8463 | 55.4257 | 60.7949 | 60.7949 | 66.164 | 66.164 | 66.164 | 66.164 | 62.5846 | 60.7949 | 60.7949 | 60.7949 | 53.636 | 48.2669 | 48.2669 | 46.4771 | 54.158 | 10.842 | 0
2020 | 4 | 8 | 2020-04-08 | 1987 | 50.024 | 51.28 | 50.024 | 50.024 | 48.768 | 48.768 | 48.768 | 47.512 | 51.28 | 53.792 | 56.304 | 57.56 | 56.304 | 56.304 | 56.304 | 56.304 | 57.56 | 57.56 | 56.304 | 55.048 | 51.28 | 50.024 | 48.768 | 46.256 | 52.5883 | 12.4117 | 0
2020 | 4 | 9 | 2020-04-09 | 1987 | 46.1565 | 46.1565 | 45.59 | 45.59 | 45.59 | 46.1565 | 46.7231 | 46.7231 | 48.9892 | 49.5557 | 51.2553 | 51.8218 | 52.9548 | 52.9548 | 55.2209 | 55.2209 | 54.6544 | 56.354 | 55.2209 | 54.6544 | 52.9548 | 51.2553 | 50.6887 | 51.2553 | 50.5707 | 14.4293 | 0
2020 | 4 | 10 | 2020-04-10 | 1987 | 57.371 | 55.8455 | 55.8455 | 57.371 | 55.8455 | 52.7945 | 51.269 | 52.7945 | 51.269 | 52.7945 | 54.32 | 54.32 | 55.8455 | 57.371 | 58.8965 | 57.371 | 60.422 | 57.371 | 49.7435 | 48.218 | 45.167 | 43.6415 | 43.6415 | 42.116 | 52.9852 | 12.0148 | 0
2020 | 4 | 11 | 2020-04-11 | 1987 | 42.89 | 42.89 | 42.89 | 42.89 | 42.89 | 45.1544 | 45.1544 | 45.1544 | 45.1544 | 47.4188 | 51.9476 | 51.9476 | 63.2696 | 61.0052 | 63.2696 | 65.534 | 65.534 | 63.2696 | 56.4764 | 53.0798 | 49.6832 | 49.6832 | 49.6832 | 47.4188 | 51.4287 | 13.5713 | 0
2020 | 4 | 12 | 2020-04-12 | 1987 | 48.188 | 48.188 | 46.808 | 46.808 | 46.808 | 46.118 | 45.428 | 47.498 | 49.568 | 52.328 | 53.018 | 54.398 | 55.778 | 56.468 | 56.468 | 57.848 | 57.848 | 57.158 | 55.778 | 54.398 | 54.398 | 55.088 | 54.398 | 53.018 | 52.2417 | 12.7583 | 0
2020 | 4 | 13 | 2020-04-13 | 1987 | 44.1716 | 44.1716 | 43.4417 | 43.4417 | 42.7118 | 41.9819 | 41.252 | 43.4417 | 44.9015 | 47.8211 | 49.2809 | 52.2005 | 52.9304 | 53.6603 | 54.3902 | 55.1201 | 55.1201 | 55.85 | 53.6603 | 52.2005 | 50.7407 | 47.8211 | 46.3613 | 47.0912 | 48.4902 | 16.5098 | 0
2020 | 4 | 14 | 2020-04-14 | 1987 | 49.4371 | 40.6662 | 38.912 | 40.6662 | 40.6662 | 40.6662 | 40.6662 | 42.4204 | 42.4204 | 47.6829 | 49.4371 | 56.4538 | 56.4538 | 58.208 | 58.208 | 56.4538 | 54.6996 | 51.1913 | 49.4371 | 47.6829 | 45.9287 | 45.9287 | 45.9287 | 42.4204 | 47.6098 | 17.3902 | 0
2020 | 4 | 15 | 2020-04-15 | 1987 | 39.8326 | 39.8326 | 36.428 | 36.428 | 36.428 | 36.428 | 36.428 | 39.8326 | 43.2371 | 43.2371 | 46.6417 | 50.0463 | 53.4509 | 60.26 | 56.8554 | 60.26 | 60.26 | 56.8554 | 53.4509 | 50.0463 | 46.6417 | 43.2371 | 43.2371 | 39.8326 | 46.2161 | 18.7839 | 0
2020 | 4 | 16 | 2020-04-16 | 1987 | 47.2752 | 47.2752 | 47.2752 | 47.2752 | 48.623 | 47.2752 | 48.623 | 49.9707 | 49.9707 | 51.3185 | 49.9707 | 51.3185 | 54.014 | 54.014 | 54.014 | 51.3185 | 49.9707 | 49.9707 | 49.9707 | 47.2752 | 45.9275 | 45.9275 | 44.5797 | 43.232 | 49.0161 | 15.9839 | 0
2020 | 4 | 17 | 2020-04-17 | 1987 | 49.199 | 48.0416 | 48.0416 | 46.8842 | 46.8842 | 46.8842 | 46.8842 | 46.8842 | 45.7268 | 48.0416 | 49.199 | 51.5138 | 53.8286 | 52.6712 | 52.6712 | 53.8286 | 54.986 | 53.8286 | 51.5138 | 45.7268 | 45.7268 | 45.7268 | 44.5694 | 43.412 | 48.8614 | 16.1386 | 0
2020 | 4 | 18 | 2020-04-18 | 1987 | 45.5664 | 45.0522 | 45.0522 | 44.5381 | 44.024 | 44.5381 | 44.5381 | 45.0522 | 45.5664 | 46.0805 | 47.1087 | 49.1652 | 49.6794 | 51.7359 | 52.25 | 50.1935 | 49.1652 | 48.137 | 48.137 | 48.137 | 47.6229 | 47.6229 | 45.0522 | 45.0522 | 47.0445 | 17.9555 | 0
2020 | 4 | 19 | 2020-04-19 | 1987 | 43.7411 | 42.8617 | 42.8617 | 41.9823 | 40.2234 | 39.344 | 40.2234 | 42.8617 | 45.5 | 48.1383 | 50.7766 | 52.5354 | 52.5354 | 55.1737 | 56.9326 | 57.812 | 56.9326 | 56.9326 | 54.2943 | 51.656 | 49.8971 | 49.8971 | 48.1383 | 45.5 | 48.6146 | 16.3854 | 0
2020 | 4 | 20 | 2020-04-20 | 1987 | 49.1746 | 48.2437 | 47.3129 | 46.8474 | 47.3129 | 46.382 | 46.8474 | 48.2437 | 50.5709 | 51.5017 | 51.9671 | 53.3634 | 53.8289 | 54.7597 | 55.6906 | 55.6906 | 56.156 | 56.156 | 55.2251 | 52.4326 | 51.9671 | 50.5709 | 51.5017 | 51.0363 | 51.366 | 13.634 | 0
2020 | 4 | 21 | 2020-04-21 | 1987 | 48.658 | 48.658 | 48.658 | 47.853 | 47.048 | 47.048 | 47.048 | 48.658 | 51.073 | 54.293 | 56.708 | 59.123 | 59.928 | 61.538 | 60.733 | 59.928 | 59.928 | 57.513 | 56.708 | 55.098 | 53.488 | 51.878 | 50.268 | 49.463 | 53.3874 | 11.6126 | 0
2020 | 4 | 22 | 2020-04-22 | 1987 | 52.9952 | 50.9108 | 48.8264 | 46.742 | 48.8264 | 46.742 | 48.8264 | 50.9108 | 55.0796 | 55.0796 | 59.2484 | 61.3328 | 67.586 | 65.5016 | 67.586 | 67.586 | 67.586 | 65.5016 | 65.5016 | 63.4172 | 61.3328 | 61.3328 | 55.0796 | 61.3328 | 58.1193 | 6.8807 | 0
2020 | 4 | 23 | 2020-04-23 | 1987 | 52.5335 | 48.9515 | 48.056 | 49.847 | 48.9515 | 48.9515 | 48.9515 | 49.847 | 51.638 | 55.22 | 58.802 | 59.6975 | 61.4885 | 63.2795 | 65.0705 | 65.966 | 65.966 | 65.0705 | 61.4885 | 57.011 | 53.429 | 50.7425 | 49.847 | 48.056 | 55.3693 | 9.6308 | 0
2020 | 4 | 24 | 2020-04-24 | 1987 | 48.8537 | 46.1802 | 44.8435 | 43.5067 | 43.5067 | 42.17 | 43.5067 | 46.1802 | 50.1904 | 52.8639 | 56.8741 | 59.5476 | 63.5578 | 64.8945 | 64.8945 | 66.2313 | 67.568 | 66.2313 | 64.8945 | 59.5476 | 52.8639 | 51.5272 | 52.8639 | 51.5272 | 54.3677 | 10.6323 | 0
2020 | 4 | 25 | 2020-04-25 | 1987 | 47.8408 | 47.1855 | 47.8408 | 47.8408 | 47.1855 | 44.564 | 45.2194 | 48.4962 | 49.8069 | 51.1176 | 53.7391 | 55.0498 | 57.0159 | 57.6713 | 58.3266 | 58.3266 | 58.982 | 57.6713 | 56.3605 | 53.0837 | 51.773 | 50.4623 | 51.1176 | 51.1176 | 51.9915 | 13.0085 | 0
2020 | 4 | 26 | 2020-04-26 | 1987 | 45.203 | 44.6157 | 43.4412 | 42.854 | 42.854 | 42.854 | 42.854 | 44.6157 | 46.9647 | 49.901 | 52.25 | 54.599 | 56.3607 | 58.7097 | 60.4715 | 61.646 | 61.0587 | 61.0587 | 59.297 | 54.599 | 54.599 | 51.6627 | 48.7265 | 49.901 | 51.2957 | 13.7043 | 0
2020 | 4 | 27 | 2020-04-27 | 1987 | 46.3138 | 45.7727 | 46.5844 | 45.5022 | 45.5022 | 44.42 | 45.7727 | 46.3138 | 47.9371 | 48.7487 | 49.2898 | 50.372 | 52.2658 | 52.8069 | 52.8069 | 53.348 | 53.348 | 52.8069 | 52.8069 | 51.1836 | 49.5604 | 48.4782 | 47.1255 | 47.1255 | 49.008 | 15.992 | 0
2020 | 4 | 28 | 2020-04-28 | 1987 | 52.7194 | 51.5286 | 46.7655 | 45.5748 | 45.5748 | 44.384 | 44.384 | 44.384 | 46.7655 | 45.5748 | 45.5748 | 47.9563 | 50.3378 | 56.2917 | 59.864 | 58.6732 | 56.2917 | 56.2917 | 53.9102 | 51.5286 | 50.3378 | 46.7655 | 46.7655 | 45.5748 | 49.7425 | 15.2575 | 0
2020 | 4 | 29 | 2020-04-29 | 1987 | 45.1917 | 44.4305 | 44.4305 | 43.6692 | 42.908 | 42.908 | 42.908 | 43.6692 | 45.953 | 48.998 | 49.7593 | 52.043 | 55.8492 | 58.133 | 59.6555 | 61.178 | 58.133 | 60.4168 | 55.8492 | 54.3267 | 52.043 | 51.2818 | 51.2818 | 49.7593 | 50.6157 | 14.3843 | 0
2020 | 4 | 30 | 2020-04-30 | 1987 | 64.328 | 55.4131 | 56.8989 | 56.8989 | 53.9273 | 55.4131 | 56.8989 | 56.8989 | 56.8989 | 56.8989 | 56.8989 | 56.8989 | 58.3847 | 58.3847 | 58.3847 | 56.8989 | 56.8989 | 56.8989 | 58.3847 | 56.8989 | 49.4698 | 47.984 | 47.984 | 47.984 | 55.7845 | 9.2155 | 0
2020 | 5 | 1 | 2020-05-01 | 1987 | 49.694 | 48.047 | 49.694 | 49.694 | 51.341 | 49.694 | 49.694 | 51.341 | 59.576 | 61.223 | 59.576 | 62.87 | 62.87 | 51.341 | 59.576 | 56.282 | 52.988 | 54.635 | 52.988 | 51.341 | 46.4 | 48.047 | 48.047 | 43.106 | 52.9194 | 12.0806 | 0
2020 | 5 | 2 | 2020-05-02 | 1987 | 49.154 | 49.154 | 49.154 | 49.154 | 49.154 | 49.154 | 49.154 | 49.154 | 50.77 | 54.002 | 57.234 | 57.234 | 58.85 | 60.466 | 62.082 | 60.466 | 63.698 | 62.082 | 60.466 | 58.85 | 58.85 | 55.618 | 55.618 | 55.618 | 55.214 | 9.786 | 0
2020 | 5 | 3 | 2020-05-03 | 1987 | 49.298 | 49.298 | 49.298 | 49.298 | 49.298 | 49.298 | 49.298 | 50.6088 | 51.9196 | 54.5413 | 58.4738 | 58.4738 | 65.0279 | 65.0279 | 68.9604 | 68.9604 | 71.582 | 71.582 | 70.2712 | 63.7171 | 62.4062 | 58.4738 | 57.1629 | 57.1629 | 58.3099 | 6.6901 | 0
2020 | 5 | 4 | 2020-05-04 | 1987 | 50.894 | 50.894 | 49.16 | 47.426 | 49.16 | 49.16 | 49.16 | 49.16 | 56.096 | 59.564 | 63.032 | 64.766 | 69.968 | 71.702 | 73.436 | 78.638 | 78.638 | 75.17 | 71.702 | 63.032 | 54.362 | 50.894 | 49.16 | 50.894 | 59.4195 | 5.5805 | 0
2020 | 5 | 5 | 2020-05-05 | 1987 | 52.4965 | 48.4066 | 49.7699 | 48.4066 | 47.0433 | 45.68 | 48.4066 | 52.4965 | 57.9497 | 62.0397 | 66.1296 | 68.8562 | 72.9461 | 74.3094 | 77.036 | 77.036 | 77.036 | 74.3094 | 71.5828 | 66.1296 | 62.0397 | 60.6763 | 59.313 | 59.313 | 61.642 | 3.358 | 0
2020 | 5 | 6 | 2020-05-06 | 1987 | 43.8125 | 43.016 | 40.6265 | 39.83 | 39.83 | 39.83 | 40.6265 | 43.016 | 45.4055 | 48.5915 | 50.1845 | 53.3705 | 54.9635 | 55.76 | 57.353 | 58.1495 | 58.946 | 57.353 | 54.9635 | 52.574 | 48.5915 | 50.1845 | 49.388 | 48.5915 | 48.9566 | 16.0434 | 0
2020 | 5 | 7 | 2020-05-07 | 1987 | 45.7282 | 44.973 | 44.2177 | 43.4624 | 42.7071 | 39.686 | 42.7071 | 44.973 | 47.2388 | 50.2599 | 53.281 | 54.7916 | 55.5469 | 57.8127 | 58.568 | 58.568 | 58.568 | 55.5469 | 54.0363 | 53.281 | 49.5046 | 49.5046 | 51.0152 | 50.2599 | 50.2599 | 14.7401 | 0
2020 | 5 | 8 | 2020-05-08 | 1987 | 47.18 | 43.8365 | 42.722 | 38.264 | 40.493 | 39.3785 | 40.493 | 43.8365 | 47.18 | 50.5235 | 53.867 | 56.096 | 57.2105 | 61.6685 | 61.6685 | 62.783 | 65.012 | 63.8975 | 61.6685 | 57.2105 | 50.5235 | 46.0655 | 44.951 | 47.18 | 50.9879 | 14.0121 | 0
2020 | 5 | 9 | 2020-05-09 | 1987 | 55.6475 | 49.9887 | 48.857 | 46.5935 | 48.857 | 44.33 | 47.7253 | 51.1205 | 54.5157 | 59.0427 | 62.438 | 64.7015 | 65.8333 | 68.0968 | 70.3602 | 71.492 | 71.492 | 71.492 | 69.2285 | 64.7015 | 56.7792 | 49.9887 | 47.7253 | 46.5935 | 57.8167 | 7.1833 | 0
2020 | 5 | 10 | 2020-05-10 | 1987 | 49.6155 | 48.5658 | 48.0409 | 49.0906 | 48.5658 | 48.0409 | 47.516 | 48.0409 | 50.1404 | 52.2399 | 53.8146 | 54.8643 | 55.9141 | 57.4887 | 59.0634 | 60.1131 | 60.638 | 60.638 | 59.5882 | 58.0136 | 55.9141 | 54.3394 | 52.2399 | 50.1404 | 53.4428 | 11.5572 | 0
2020 | 5 | 11 | 2020-05-11 | 1987 | 51.0468 | 49.9058 | 49.9058 | 49.9058 | 48.7649 | 47.624 | 49.9058 | 49.9058 | 53.3286 | 57.8923 | 62.456 | 61.3151 | 62.456 | 61.3151 | 60.1742 | 61.3151 | 62.456 | 56.7514 | 55.6105 | 53.3286 | 54.4695 | 54.4695 | 54.4695 | 53.3286 | 55.0875 | 9.9125 | 0
2020 | 5 | 12 | 2020-05-12 | 1987 | 59.5652 | 58.0568 | 58.0568 | 58.0568 | 56.5484 | 52.0232 | 50.5148 | 52.0232 | 55.04 | 58.0568 | 59.5652 | 56.5484 | 58.0568 | 58.0568 | 59.5652 | 62.582 | 61.0736 | 59.5652 | 55.04 | 53.5316 | 53.5316 | 50.5148 | 49.0064 | 47.498 | 55.9199 | 9.0801 | 0
2020 | 5 | 13 | 2020-05-13 | 1987 | 43.214 | 44.0278 | 44.0278 | 44.0278 | 44.8416 | 44.8416 | 44.8416 | 47.2829 | 49.7243 | 50.5381 | 52.9795 | 51.3519 | 55.4208 | 57.0484 | 57.8622 | 58.676 | 58.676 | 58.676 | 56.2346 | 56.2346 | 50.5381 | 48.9105 | 49.3174 | 49.7243 | 50.7924 | 14.2076 | 0
2020 | 5 | 14 | 2020-05-14 | 1987 | 44.526 | 44.526 | 44.526 | 44.526 | 46.306 | 46.306 | 44.526 | 44.526 | 46.306 | 46.306 | 49.866 | 53.426 | 53.426 | 53.426 | 56.986 | 58.766 | 58.766 | 56.986 | 51.646 | 48.086 | 44.526 | 42.746 | 44.526 | 42.746 | 48.6793 | 16.3207 | 0
2020 | 5 | 15 | 2020-05-15 | 1987 | 47.984 | 47.984 | 47.984 | 46.202 | 44.42 | 44.42 | 46.202 | 46.202 | 47.984 | 51.548 | 53.33 | 53.33 | 53.33 | 55.112 | 56.894 | 56.894 | 58.676 | 55.112 | 51.548 | 51.548 | 47.984 | 47.984 | 44.42 | 42.638 | 49.9887 | 15.0113 | 0
2020 | 5 | 16 | 2020-05-16 | 1987 | 50.756 | 49.838 | 49.838 | 49.838 | 48.92 | 45.248 | 49.838 | 51.674 | 54.428 | 55.346 | 56.264 | 58.1 | 60.854 | 60.854 | 60.854 | 64.526 | 63.608 | 64.526 | 61.772 | 59.936 | 55.346 | 57.182 | 56.264 | 53.51 | 55.805 | 9.195 | 0
2020 | 5 | 17 | 2020-05-17 | 1987 | 50.9349 | 48.8041 | 45.608 | 46.6734 | 46.6734 | 45.608 | 47.7387 | 47.7387 | 48.8041 | 52.0002 | 52.0002 | 55.1964 | 57.3271 | 59.4579 | 59.4579 | 60.5232 | 62.654 | 62.654 | 61.5886 | 56.2617 | 58.3925 | 57.3271 | 54.131 | 52.0002 | 53.7315 | 11.2685 | 0
2020 | 5 | 18 | 2020-05-18 | 1987 | 53.627 | 48.794 | 47.183 | 45.572 | 45.572 | 45.572 | 45.572 | 47.183 | 50.405 | 55.238 | 60.071 | 61.682 | 60.071 | 61.682 | 58.46 | 56.849 | 56.849 | 56.849 | 58.46 | 53.627 | 52.016 | 50.405 | 47.183 | 45.572 | 52.6872 | 12.3128 | 0
2020 | 5 | 19 | 2020-05-19 | 1987 | 49.1571 | 47.523 | 47.523 | 47.523 | 47.523 | 46.706 | 49.1571 | 50.7912 | 52.4253 | 55.6935 | 56.5105 | 58.1446 | 60.5957 | 63.0469 | 63.0469 | 62.2298 | 65.498 | 63.8639 | 63.8639 | 60.5957 | 57.3276 | 55.6935 | 54.0594 | 52.4253 | 55.4552 | 9.5448 | 0
2020 | 5 | 20 | 2020-05-20 | 1987 | 51.485 | 50.279 | 49.073 | 47.264 | 48.47 | 47.264 | 48.47 | 50.882 | 52.088 | 53.897 | 56.912 | 58.118 | 59.324 | 59.927 | 61.133 | 61.133 | 61.736 | 61.133 | 60.53 | 58.721 | 55.103 | 56.912 | 55.103 | 54.5 | 54.9774 | 10.0226 | 0
2020 | 5 | 21 | 2020-05-21 | 1987 | 51.6551 | 50.5717 | 48.4049 | 47.3214 | 46.238 | 46.238 | 47.3214 | 49.4883 | 51.6551 | 54.9054 | 59.2391 | 62.4894 | 63.5729 | 65.7397 | 66.8231 | 68.99 | 66.8231 | 66.8231 | 64.6563 | 61.406 | 55.9889 | 53.822 | 49.4883 | 49.4883 | 56.2146 | 8.7854 | 0
2020 | 5 | 22 | 2020-05-22 | 1987 | 51.2611 | 51.2611 | 50.2947 | 49.3284 | 48.362 | 49.3284 | 50.2947 | 50.2947 | 52.2275 | 53.1939 | 56.093 | 57.0594 | 58.0257 | 59.9585 | 61.8912 | 63.824 | 63.824 | 62.8576 | 62.8576 | 60.9249 | 56.093 | 55.1266 | 55.1266 | 53.1939 | 55.5293 | 9.4707 | 0
2020 | 5 | 23 | 2020-05-23 | 1987 | 48.344 | 46.913 | 47.39 | 46.913 | 46.436 | 46.436 | 47.39 | 48.344 | 50.252 | 52.16 | 52.16 | 54.068 | 55.499 | 55.976 | 55.499 | 56.93 | 56.93 | 56.453 | 55.499 | 54.068 | 51.683 | 51.683 | 51.206 | 50.252 | 51.6035 | 13.3965 | 0
2020 | 5 | 24 | 2020-05-24 | 1987 | 48.641 | 47.804 | 44.456 | 43.619 | 45.293 | 42.782 | 45.293 | 46.13 | 52.826 | 53.663 | 56.174 | 57.011 | 58.685 | 61.196 | 62.87 | 61.196 | 62.87 | 62.87 | 61.196 | 57.848 | 52.826 | 50.315 | 47.804 | 46.13 | 52.8957 | 12.1043 | 0
2020 | 5 | 25 | 2020-05-25 | 1987 | 46.55 | 46.55 | 44.654 | 46.55 | 46.55 | 46.55 | 46.55 | 48.446 | 46.55 | 50.342 | 50.342 | 52.238 | 54.134 | 57.926 | 56.03 | 57.926 | 61.718 | 65.51 | 67.406 | 63.614 | 63.614 | 59.822 | 56.03 | 54.134 | 53.739 | 11.261 | 0
2020 | 5 | 26 | 2020-05-26 | 1987 | 47.4845 | 47.4845 | 44.492 | 44.492 | 44.492 | 44.492 | 44.492 | 44.492 | 47.4845 | 47.4845 | 50.477 | 56.462 | 59.4545 | 62.447 | 62.447 | 68.432 | 68.432 | 68.432 | 65.4395 | 62.447 | 59.4545 | 53.4695 | 50.477 | 50.477 | 53.9682 | 11.0318 | 0
2020 | 5 | 27 | 2020-05-27 | 1987 | 52.972 | 52.972 | 51.404 | 51.404 | 51.404 | 51.404 | 51.404 | 51.404 | 52.972 | 54.54 | 57.676 | 56.108 | 60.812 | 60.812 | 60.812 | 63.948 | 65.516 | 62.38 | 62.38 | 60.812 | 59.244 | 57.676 | 56.108 | 54.54 | 56.696 | 8.304 | 0
2020 | 5 | 28 | 2020-05-28 | 1987 | 55.8154 | 54.3449 | 54.3449 | 54.3449 | 54.3449 | 54.3449 | 52.8745 | 52.8745 | 54.3449 | 55.8154 | 61.6972 | 66.1086 | 69.0495 | 67.5791 | 70.52 | 69.0495 | 67.5791 | 66.1086 | 63.1677 | 61.6972 | 58.7563 | 55.8154 | 52.8745 | 51.404 | 59.369 | 5.631 | 0
2020 | 5 | 29 | 2020-05-29 | 1987 | 48.812 | 50.9652 | 50.9652 | 49.8886 | 49.8886 | 48.812 | 49.8886 | 52.0419 | 54.1951 | 57.425 | 61.7315 | 62.8081 | 63.8847 | 66.038 | 66.038 | 66.038 | 64.9614 | 63.8847 | 61.7315 | 54.1951 | 52.0419 | 50.9652 | 52.0419 | 50.9652 | 56.2587 | 8.7413 | 0
2020 | 5 | 30 | 2020-05-30 | 1987 | 48.542 | 48.542 | 48.542 | 48.542 | 48.542 | 51.102 | 51.102 | 51.102 | 53.662 | 61.342 | 61.342 | 66.462 | 71.582 | 69.022 | 56.222 | 61.342 | 71.582 | 66.462 | 69.022 | 58.782 | 53.662 | 53.662 | 51.102 | 48.542 | 57.0753 | 7.9247 | 0
2020 | 5 | 31 | 2020-05-31 | 1987 | 48.4268 | 47.39 | 47.39 | 47.39 | 47.39 | 47.39 | 47.39 | 48.4268 | 50.5004 | 53.6108 | 52.574 | 54.6476 | 56.7212 | 56.7212 | 57.758 | 57.758 | 57.758 | 55.6844 | 52.574 | 51.5372 | 49.4636 | 48.4268 | 48.4268 | 47.39 | 51.3644 | 13.6356 | 0
2020 | 6 | 1 | 2020-06-01 | 1987 | 48.608 | 46.694 | 44.78 | 44.78 | 44.78 | 44.78 | 46.694 | 48.608 | 56.264 | 56.264 | 63.92 | 63.92 | 62.006 | 58.178 | 63.92 | 69.662 | 73.49 | 67.748 | 69.662 | 67.748 | 62.006 | 56.264 | 58.178 | 54.35 | 57.221 | 7.779 | 0
2020 | 6 | 2 | 2020-06-02 | 1987 | 55.8729 | 55.0392 | 54.2055 | 52.538 | 52.538 | 52.538 | 54.2055 | 57.5404 | 59.2078 | 60.8753 | 62.5427 | 65.8776 | 66.7114 | 68.3788 | 70.0463 | 70.88 | 70.0463 | 70.0463 | 68.3788 | 65.0439 | 62.5427 | 60.8753 | 60.8753 | 60.0415 | 61.5353 | 3.4647 | 0
2020 | 6 | 3 | 2020-06-03 | 1987 | 58.7087 | 58.0793 | 57.45 | 56.1913 | 55.562 | 56.1913 | 58.0793 | 59.338 | 61.226 | 64.3727 | 66.2607 | 67.5193 | 68.778 | 70.0367 | 71.2953 | 71.9247 | 72.554 | 72.554 | 70.0367 | 67.5193 | 64.3727 | 62.4847 | 63.114 | 63.114 | 64.0318 | 0.96822 | 0
2020 | 6 | 4 | 2020-06-04 | 1987 | 62.9265 | 61.8162 | 60.7059 | 55.1545 | 54.0443 | 56.2648 | 56.2648 | 59.5956 | 64.0367 | 67.3675 | 72.9189 | 69.5881 | 72.9189 | 76.2497 | 77.36 | 75.1395 | 75.1395 | 71.8086 | 67.3675 | 62.9265 | 57.3751 | 55.1545 | 52.934 | 52.934 | 64.083 | 0.91701 | 0
2020 | 6 | 5 | 2020-06-05 | 1987 | 55.6029 | 54.1253 | 54.1253 | 54.1253 | 54.1253 | 54.1253 | 55.6029 | 57.0805 | 61.5135 | 61.5135 | 61.5135 | 64.4687 | 62.9911 | 58.5582 | 62.9911 | 64.4687 | 64.4687 | 67.424 | 61.5135 | 60.0358 | 55.6029 | 51.17 | 51.17 | 51.17 | 58.3119 | 6.6881 | 0
2020 | 6 | 6 | 2020-06-06 | 1987 | 54.59 | 53.6 | 53.6 | 53.6 | 52.61 | 53.6 | 53.6 | 56.57 | 58.55 | 59.54 | 62.51 | 63.5 | 66.47 | 68.45 | 67.46 | 68.45 | 68.45 | 67.46 | 66.47 | 64.49 | 59.54 | 60.53 | 59.54 | 59.54 | 60.53 | 4.47 | 0
2020 | 6 | 7 | 2020-06-07 | 1987 | 54.7327 | 53.9553 | 53.178 | 51.6233 | 50.846 | 52.4007 | 53.9553 | 56.2873 | 58.6193 | 61.7287 | 63.2833 | 66.3927 | 65.6153 | 67.9473 | 70.2793 | 71.834 | 71.0567 | 70.2793 | 67.9473 | 67.9473 | 64.0607 | 60.9513 | 60.174 | 59.3967 | 61.4372 | 3.5628 | 0
2020 | 6 | 8 | 2020-06-08 | 1987 | 66.766 | 57.336 | 57.336 | 57.336 | 57.336 | 55.45 | 55.45 | 53.564 | 55.45 | 55.45 | 55.45 | 57.336 | 57.336 | 59.222 | 59.222 | 62.994 | 68.652 | 66.766 | 70.538 | 68.652 | 64.88 | 66.766 | 61.108 | 55.45 | 60.2436 | 4.7564 | 0
2020 | 6 | 9 | 2020-06-09 | 1987 | 54.7645 | 53.0392 | 51.314 | 53.0392 | 52.1766 | 53.0392 | 53.0392 | 53.9018 | 54.7645 | 53.9018 | 56.4897 | 56.4897 | 58.2149 | 59.0775 | 60.8028 | 62.528 | 62.528 | 61.6654 | 61.6654 | 59.9402 | 59.0775 | 57.3523 | 56.4897 | 56.0584 | 56.7233 | 8.2767 | 0
2020 | 6 | 10 | 2020-06-10 | 1987 | 52.682 | 52.682 | 51.476 | 51.476 | 50.27 | 50.27 | 50.873 | 51.476 | 52.682 | 52.682 | 55.094 | 56.3 | 56.903 | 59.315 | 59.918 | 60.521 | 60.521 | 61.124 | 61.124 | 60.521 | 56.3 | 53.888 | 52.079 | 52.682 | 55.1191 | 9.8809 | 0
2020 | 6 | 11 | 2020-06-11 | 1987 | 56.648 | 55.316 | 55.76 | 55.76 | 54.428 | 54.872 | 56.648 | 57.536 | 59.312 | 60.2 | 61.532 | 62.42 | 63.752 | 64.64 | 65.528 | 66.416 | 66.416 | 64.196 | 62.42 | 61.088 | 60.2 | 59.312 | 58.424 | 57.536 | 60.015 | 4.985 | 0
2020 | 6 | 12 | 2020-06-12 | 1987 | 50.7642 | 49.4731 | 50.7642 | 48.182 | 48.182 | 50.7642 | 52.0553 | 53.3464 | 55.9285 | 57.2196 | 61.0929 | 64.9662 | 64.9662 | 74.0038 | 75.2949 | 76.586 | 74.0038 | 71.4216 | 71.4216 | 70.1305 | 64.9662 | 58.5107 | 55.9285 | 53.3464 | 60.555 | 4.445 | 0
2020 | 6 | 13 | 2020-06-13 | 1987 | 59.4518 | 58.586 | 59.0189 | 59.4518 | 59.4518 | 59.0189 | 60.3176 | 60.3176 | 60.7505 | 60.7505 | 61.6163 | 62.4821 | 64.6466 | 65.9453 | 67.244 | 66.8111 | 67.244 | 67.244 | 66.3782 | 64.2137 | 62.4821 | 61.1834 | 61.6163 | 61.1834 | 62.3919 | 2.6081 | 0
2020 | 6 | 14 | 2020-06-14 | 1987 | 59.6213 | 59.26 | 58.176 | 57.092 | 57.092 | 57.4533 | 58.5373 | 59.9827 | 61.428 | 62.8733 | 63.2347 | 63.9573 | 64.68 | 65.0413 | 65.764 | 65.764 | 66.848 | 65.4027 | 65.0413 | 63.596 | 61.428 | 60.344 | 59.26 | 58.5373 | 61.6839 | 3.3161 | 0
2020 | 6 | 15 | 2020-06-15 | 1987 | 58.7109 | 56.5573 | 54.4036 | 52.25 | 54.4036 | 54.4036 | 53.3268 | 52.25 | 52.25 | 53.3268 | 55.4805 | 55.4805 | 57.6341 | 59.7878 | 65.1719 | 66.2487 | 67.3255 | 70.556 | 65.1719 | 65.1719 | 63.0182 | 60.8646 | 58.7109 | 56.5573 | 58.7109 | 6.2891 | 0
2020 | 6 | 16 | 2020-06-16 | 1987 | 57.209 | 56.1178 | 55.0265 | 53.9353 | 52.844 | 52.844 | 55.0265 | 55.0265 | 56.1178 | 56.1178 | 58.3002 | 60.4828 | 63.7565 | 67.0302 | 69.2127 | 70.304 | 68.1215 | 67.0302 | 65.939 | 65.939 | 64.8478 | 62.6653 | 59.3915 | 58.3002 | 60.4828 | 4.5172 | 0
2020 | 6 | 17 | 2020-06-17 | 1987 | 51.1062 | 49.6506 | 46.7395 | 45.284 | 45.284 | 45.284 | 49.6506 | 52.5617 | 55.4728 | 61.295 | 65.6616 | 67.1172 | 70.0283 | 72.9394 | 75.8505 | 75.8505 | 77.306 | 75.8505 | 74.3949 | 68.5727 | 62.7505 | 56.9284 | 58.3839 | 56.9284 | 60.8705 | 4.1295 | 0
2020 | 6 | 18 | 2020-06-18 | 1987 | 56.7708 | 54.2065 | 50.36 | 51.6422 | 50.36 | 51.6422 | 54.2065 | 59.3351 | 65.7458 | 64.4637 | 69.5923 | 74.7209 | 77.2852 | 77.2852 | 78.5674 | 81.1317 | 83.696 | 82.4138 | 79.8495 | 76.0031 | 69.5923 | 67.028 | 61.8994 | 59.3351 | 66.5472 | 0 | 1.5472
2020 | 6 | 19 | 2020-06-19 | 1987 | 60.602 | 60.602 | 58.586 | 58.586 | 53.546 | 54.554 | 57.578 | 60.602 | 61.61 | 63.626 | 68.666 | 70.682 | 74.714 | 77.738 | 79.754 | 80.762 | 82.778 | 81.77 | 81.77 | 77.738 | 73.706 | 67.658 | 63.626 | 62.618 | 68.078 | 0 | 3.078
2020 | 6 | 20 | 2020-06-20 | 1987 | 66.668 | 54.5 | 57.542 | 54.5 | 54.5 | 54.5 | 51.458 | 54.5 | 60.584 | 63.626 | 69.71 | 72.752 | 60.584 | 63.626 | 75.794 | 66.668 | 63.626 | 66.668 | 66.668 | 72.752 | 66.668 | 60.584 | 60.584 | 54.5 | 62.2317 | 2.7682 | 0
2020 | 6 | 21 | 2020-06-21 | 1987 | 59.252 | 57.434 | 57.434 | 57.434 | 55.616 | 55.616 | 57.434 | 59.252 | 61.07 | 64.706 | 68.342 | 70.16 | 59.252 | 71.978 | 71.978 | 75.614 | 70.16 | 71.978 | 70.16 | 66.524 | 62.888 | 61.07 | 59.252 | 59.252 | 63.494 | 1.506 | 0
2020 | 6 | 22 | 2020-06-22 | 1987 | 62.8012 | 62.8012 | 62.1881 | 62.1881 | 61.5751 | 60.962 | 62.1881 | 62.1881 | 63.4142 | 65.2534 | 66.4795 | 67.0926 | 69.5448 | 69.5448 | 70.7709 | 71.384 | 71.384 | 71.384 | 70.1579 | 66.4795 | 64.0273 | 62.8012 | 62.8012 | 63.4142 | 65.5344 | 0 | 0.5344
2020 | 6 | 23 | 2020-06-23 | 1987 | 60.9026 | 60.1844 | 59.4662 | 59.4662 | 58.748 | 58.748 | 59.4662 | 60.9026 | 61.6208 | 63.0572 | 64.4936 | 67.3664 | 68.8028 | 70.2392 | 72.3938 | 72.3938 | 72.3938 | 73.112 | 72.3938 | 70.2392 | 67.3664 | 65.2118 | 63.0572 | 60.1844 | 65.0921 | 0 | 0.0921
2020 | 6 | 24 | 2020-06-24 | 1987 | 53.3861 | 52.3774 | 51.3687 | 50.36 | 50.36 | 51.3687 | 53.3861 | 56.4122 | 60.4469 | 63.473 | 66.4991 | 69.5252 | 72.5512 | 73.5599 | 75.5773 | 76.586 | 75.5773 | 74.5686 | 73.5599 | 70.5338 | 63.473 | 63.473 | 63.473 | 61.4556 | 63.473 | 1.527 | 0
2020 | 6 | 25 | 2020-06-25 | 1987 | 55.7111 | 53.8443 | 52.9109 | 52.9109 | 51.044 | 52.9109 | 54.7777 | 56.6446 | 61.3117 | 65.0454 | 66.9123 | 69.7126 | 72.5129 | 74.3797 | 76.2466 | 77.18 | 75.3131 | 76.2466 | 74.3797 | 72.5129 | 66.9123 | 63.1786 | 65.0454 | 63.1786 | 64.6176 | 0.38239 | 0
2020 | 6 | 26 | 2020-06-26 | 1987 | 60.6177 | 59.6021 | 59.2636 | 57.9095 | 56.894 | 57.2325 | 59.2636 | 60.6177 | 61.6332 | 62.3103 | 62.9873 | 64.0028 | 65.3569 | 66.0339 | 67.0495 | 67.0495 | 67.388 | 67.0495 | 66.3725 | 65.3569 | 64.0028 | 62.9873 | 62.3103 | 61.2947 | 62.6911 | 2.3089 | 0
2020 | 6 | 27 | 2020-06-27 | 1987 | 56.8262 | 54.0957 | 53.4131 | 52.0478 | 50.6826 | 50 | 54.0957 | 56.1435 | 56.8262 | 58.1914 | 60.2392 | 62.2871 | 63.6523 | 65.7002 | 66.3828 | 67.748 | 65.7002 | 67.0654 | 65.7002 | 64.3349 | 61.6045 | 52.7305 | 53.4131 | 52.0478 | 58.7887 | 6.2113 | 0
2020 | 6 | 28 | 2020-06-28 | 1987 | 57.7257 | 56.5899 | 56.2112 | 55.454 | 55.8326 | 55.8326 | 56.2112 | 55.8326 | 56.2112 | 57.3471 | 59.2402 | 60.7547 | 61.8906 | 64.1623 | 65.2981 | 65.2981 | 66.434 | 66.0554 | 66.0554 | 65.2981 | 64.5409 | 62.6478 | 61.1333 | 59.9974 | 60.5023 | 4.4977 | 0
2020 | 6 | 29 | 2020-06-29 | 1987 | 56.2871 | 56.9109 | 56.9109 | 54.4156 | 53.168 | 53.7918 | 56.9109 | 60.6538 | 62.5252 | 62.5252 | 65.6442 | 65.6442 | 66.8919 | 68.7633 | 71.8824 | 73.13 | 73.13 | 72.5062 | 71.2586 | 69.3871 | 66.2681 | 63.149 | 61.9014 | 60.6538 | 63.5129 | 1.4871 | 0
2020 | 6 | 30 | 2020-06-30 | 1987 | 60.164 | 57.311 | 55.409 | 57.311 | 52.556 | 54.458 | 52.556 | 55.409 | 57.311 | 60.164 | 62.066 | 66.821 | 68.723 | 70.625 | 73.478 | 75.38 | 75.38 | 75.38 | 74.429 | 72.527 | 67.772 | 63.017 | 61.115 | 57.311 | 63.6114 | 1.3886 | 0
2020 | 7 | 1 | 2020-07-01 | 1987 | 65.3055 | 64.5761 | 64.2114 | 63.482 | 64.5761 | 63.8467 | 64.2114 | 64.5761 | 65.3055 | 65.3055 | 66.0349 | 67.4937 | 68.223 | 70.0465 | 70.7759 | 71.5053 | 71.87 | 70.7759 | 70.0465 | 68.5877 | 66.7643 | 65.6702 | 64.9408 | 64.9408 | 66.7947 | 0 | 1.7947
2020 | 7 | 2 | 2020-07-02 | 1987 | 58.252 | 58.252 | 58.252 | 58.252 | 58.252 | 58.252 | 58.252 | 56.588 | 61.58 | 64.908 | 64.908 | 68.236 | 71.564 | 69.9 | 71.564 | 69.9 | 69.9 | 69.9 | 68.236 | 68.236 | 64.908 | 64.908 | 63.244 | 61.58 | 64.076 | 0.924 | 0
2020 | 7 | 3 | 2020-07-03 | 1987 | 56.9681 | 56.3826 | 56.3826 | 55.7971 | 55.7971 | 55.7971 | 56.3826 | 56.9681 | 56.9681 | 57.5536 | 59.3102 | 58.7247 | 59.8958 | 62.2379 | 62.8234 | 64.58 | 63.4089 | 63.9945 | 63.4089 | 62.2379 | 59.3102 | 58.1392 | 55.7971 | 54.626 | 58.8955 | 6.1045 | 0
2020 | 7 | 4 | 2020-07-04 | 1987 | 56.4764 | 56.4764 | 54.7592 | 53.042 | 53.042 | 53.042 | 54.7592 | 58.1936 | 61.628 | 61.628 | 63.3452 | 61.628 | 66.7796 | 61.628 | 61.628 | 59.9108 | 68.4968 | 70.214 | 65.0624 | 58.1936 | 58.1936 | 56.4764 | 56.4764 | 54.7592 | 59.4099 | 5.5901 | 0
2020 | 7 | 5 | 2020-07-05 | 1987 | 55.562 | 56.6944 | 55.562 | 56.6944 | 56.6944 | 56.6944 | 57.8267 | 58.9591 | 60.0915 | 61.2238 | 64.6209 | 65.7533 | 68.018 | 66.8856 | 68.018 | 68.018 | 68.018 | 65.7533 | 62.3562 | 60.0915 | 57.8267 | 56.6944 | 55.562 | 55.562 | 60.7992 | 4.2008 | 0
2020 | 7 | 6 | 2020-07-06 | 1987 | 55.3203 | 55.3203 | 56.3244 | 55.3203 | 54.3161 | 53.312 | 54.3161 | 55.3203 | 58.3327 | 60.341 | 61.3451 | 63.3534 | 65.3617 | 67.37 | 66.3659 | 67.37 | 67.37 | 66.3659 | 64.3576 | 63.3534 | 62.3493 | 60.341 | 60.341 | 59.3369 | 60.5502 | 4.4498 | 0
2020 | 7 | 7 | 2020-07-07 | 1987 | 59.5089 | 56.102 | 56.102 | 56.102 | 57.8055 | 56.102 | 57.8055 | 59.5089 | 57.8055 | 61.2124 | 62.9158 | 62.9158 | 68.0262 | 69.7296 | 73.1365 | 74.84 | 69.7296 | 69.7296 | 66.3227 | 64.6193 | 61.2124 | 59.5089 | 59.5089 | 56.102 | 62.348 | 2.652 | 0
2020 | 7 | 8 | 2020-07-08 | 1987 | 62.708 | 59.45 | 61.079 | 59.45 | 61.079 | 61.079 | 61.079 | 59.45 | 59.45 | 64.337 | 72.482 | 74.111 | 70.853 | 74.111 | 75.74 | 78.998 | 78.998 | 77.369 | 74.111 | 72.482 | 67.595 | 69.224 | 67.595 | 65.966 | 67.8665 | 0 | 2.8665
2020 | 7 | 9 | 2020-07-09 | 1987 | 64.4245 | 61.9749 | 59.5253 | 57.0756 | 57.0756 | 54.626 | 57.0756 | 61.9749 | 61.9749 | 57.0756 | 59.5253 | 69.3238 | 76.6727 | 76.6727 | 79.1224 | 81.572 | 81.572 | 79.1224 | 76.6727 | 74.2231 | 74.2231 | 66.8742 | 66.8742 | 66.8742 | 67.5887 | 0 | 2.5887
2020 | 7 | 10 | 2020-07-10 | 1987 | 63.428 | 61.106 | 60.332 | 60.332 | 60.332 | 58.784 | 61.88 | 63.428 | 67.298 | 70.394 | 71.942 | 73.49 | 72.716 | 75.812 | 76.586 | 77.36 | 78.908 | 78.134 | 77.36 | 75.812 | 72.716 | 70.394 | 68.072 | 69.62 | 69.4265 | 0 | 4.4265
2020 | 7 | 11 | 2020-07-11 | 1987 | 62.85 | 62.2953 | 60.6313 | 61.186 | 59.522 | 60.6313 | 60.0767 | 63.9593 | 63.4047 | 65.0687 | 66.7327 | 68.9513 | 70.6153 | 71.7247 | 73.3887 | 74.498 | 72.834 | 72.834 | 72.834 | 70.0607 | 66.7327 | 63.9593 | 65.0687 | 63.9593 | 66.4091 | 0 | 1.4091
2020 | 7 | 12 | 2020-07-12 | 1987 | 62.4245 | 61.0192 | 58.9113 | 59.6139 | 58.9113 | 57.506 | 60.3166 | 62.4245 | 63.8298 | 66.6404 | 69.4509 | 71.5589 | 71.5589 | 73.6668 | 74.3694 | 77.18 | 77.18 | 76.4774 | 74.3694 | 72.2615 | 68.0456 | 65.9377 | 65.9377 | 64.5324 | 67.2552 | 0 | 2.2552
2020 | 7 | 13 | 2020-07-13 | 1987 | 60.6245 | 59.0701 | 58.2929 | 57.5156 | 55.184 | 55.184 | 58.2929 | 61.4017 | 63.7334 | 65.2878 | 68.3966 | 69.1739 | 72.2827 | 73.8371 | 76.1688 | 76.1688 | 76.946 | 76.1688 | 76.1688 | 73.8371 | 68.3966 | 66.065 | 65.2878 | 64.5106 | 66.5831 | 0 | 1.5831
2020 | 7 | 14 | 2020-07-14 | 1987 | 65.295 | 63.1611 | 63.1611 | 58.8932 | 56.7593 | 56.048 | 60.3159 | 63.1611 | 65.295 | 66.0063 | 65.295 | 68.8516 | 70.9855 | 73.8308 | 74.5421 | 76.676 | 76.676 | 75.2534 | 73.8308 | 71.6968 | 68.1403 | 64.5837 | 63.1611 | 62.4498 | 66.8362 | 0 | 1.8362
2020 | 7 | 15 | 2020-07-15 | 1987 | 64.1499 | 63.3361 | 60.8947 | 59.2672 | 56.012 | 56.012 | 57.6396 | 57.6396 | 57.6396 | 59.2672 | 62.5223 | 64.1499 | 64.9637 | 68.2188 | 69.0326 | 69.0326 | 71.474 | 70.6602 | 66.5913 | 64.1499 | 62.5223 | 60.0809 | 59.2672 | 58.4534 | 62.624 | 2.376 | 0
2020 | 7 | 16 | 2020-07-16 | 1987 | 54.9692 | 54.9692 | 54.9692 | 54.9692 | 54.9692 | 53.708 | 53.708 | 53.708 | 54.9692 | 56.2304 | 56.2304 | 60.014 | 60.014 | 62.5364 | 66.32 | 68.8424 | 72.626 | 72.626 | 71.3648 | 71.3648 | 67.5812 | 62.5364 | 63.7976 | 62.5364 | 61.065 | 3.935 | 0
2020 | 7 | 17 | 2020-07-17 | 1987 | 61.8676 | 59.9366 | 60.5803 | 59.293 | 57.362 | 57.362 | 58.6493 | 63.1549 | 62.5112 | 65.7295 | 70.2351 | 70.8788 | 72.1661 | 74.097 | 76.028 | 74.7407 | 74.097 | 71.5224 | 70.2351 | 68.9478 | 67.0168 | 67.6605 | 68.3041 | 67.6605 | 66.6682 | 0 | 1.6682
2020 | 7 | 18 | 2020-07-18 | 1987 | 58.0329 | 56.8956 | 54.6211 | 53.4838 | 51.2093 | 51.2093 | 50.072 | 52.3465 | 54.6211 | 61.4447 | 64.8565 | 69.4056 | 71.6802 | 72.8175 | 73.9547 | 75.092 | 71.6802 | 72.8175 | 64.8565 | 61.1035 | 57.2368 | 53.4838 | 52.3465 | 52.3465 | 60.7339 | 4.2661 | 0
2020 | 7 | 19 | 2020-07-19 | 1987 | 54.1532 | 54.1532 | 51.602 | 51.602 | 51.602 | 51.602 | 52.8776 | 52.8776 | 54.1532 | 56.7044 | 59.2556 | 60.5312 | 60.5312 | 63.0824 | 66.9092 | 66.9092 | 69.4604 | 70.736 | 66.9092 | 64.358 | 60.5312 | 57.98 | 57.98 | 60.5312 | 59.043 | 5.957 | 0
2020 | 7 | 20 | 2020-07-20 | 1987 | 49.1266 | 49.1266 | 47.9613 | 47.9613 | 46.796 | 47.9613 | 46.796 | 52.6225 | 57.2837 | 59.6143 | 58.449 | 63.1103 | 67.7715 | 67.7715 | 70.1021 | 73.598 | 73.598 | 73.598 | 71.2674 | 66.6062 | 60.7797 | 56.1184 | 54.9531 | 53.7878 | 59.0317 | 5.9683 | 0
2020 | 7 | 21 | 2020-07-21 | 1987 | 58.4538 | 58.4538 | 55.2782 | 52.1025 | 54.2196 | 51.044 | 55.2782 | 56.3367 | 62.6879 | 66.9221 | 70.0977 | 72.2148 | 74.3318 | 77.5075 | 75.3904 | 78.566 | 77.5075 | 76.4489 | 74.3318 | 72.2148 | 66.9221 | 62.6879 | 62.6879 | 57.3952 | 65.3784 | 0 | 0.37837
2020 | 7 | 22 | 2020-07-22 | 1987 | 69.368 | 62.168 | 58.568 | 58.568 | 58.568 | 58.568 | 62.168 | 62.168 | 62.168 | 65.768 | 69.368 | 69.368 | 76.568 | 83.768 | 83.768 | 83.768 | 80.168 | 80.168 | 80.168 | 72.968 | 69.368 | 69.368 | 58.568 | 54.968 | 68.768 | 0 | 3.768
2020 | 7 | 23 | 2020-07-23 | 1987 | 55.274 | 55.274 | 55.274 | 55.274 | 55.274 | 55.274 | 55.274 | 59.54 | 61.673 | 65.939 | 72.338 | 76.604 | 83.003 | 85.136 | 87.269 | 89.402 | 87.269 | 83.003 | 87.269 | 85.136 | 80.87 | 70.205 | 65.939 | 65.939 | 70.5605 | 0 | 5.5605
2020 | 7 | 24 | 2020-07-24 | 1987 | 67.643 | 61.439 | 59.888 | 58.337 | 56.786 | 58.337 | 58.337 | 62.99 | 64.541 | 66.092 | 72.296 | 80.051 | 78.5 | 80.051 | 80.051 | 81.602 | 83.153 | 84.704 | 83.153 | 80.051 | 75.398 | 69.194 | 64.541 | 59.888 | 70.2926 | 0 | 5.2926
2020 | 7 | 25 | 2020-07-25 | 1987 | 57.844 | 57.844 | 56.217 | 56.217 | 56.217 | 54.59 | 56.217 | 57.844 | 57.844 | 59.471 | 64.352 | 65.979 | 69.233 | 75.741 | 80.622 | 83.876 | 75.741 | 74.114 | 74.114 | 72.487 | 70.86 | 64.352 | 62.725 | 61.098 | 65.2333 | 0 | 0.23329
2020 | 7 | 26 | 2020-07-26 | 1987 | 64.0204 | 64.0204 | 62.6671 | 61.3138 | 61.3138 | 57.254 | 61.3138 | 64.0204 | 66.7269 | 74.8465 | 78.9064 | 81.6129 | 84.3195 | 85.6727 | 87.026 | 84.3195 | 84.3195 | 80.2596 | 77.5531 | 74.8465 | 69.4335 | 68.0802 | 65.3736 | 64.0204 | 71.8017 | 0 | 6.8017
2020 | 7 | 27 | 2020-07-27 | 1987 | 65.2694 | 63.5936 | 63.5936 | 63.5936 | 63.5936 | 60.242 | 65.2694 | 68.621 | 71.9726 | 75.3242 | 78.6758 | 83.7032 | 87.0548 | 88.7306 | 92.0822 | 93.758 | 93.758 | 92.0822 | 92.0822 | 87.0548 | 78.6758 | 71.9726 | 66.9452 | 65.2694 | 76.3716 | 0 | 11.3716
2020 | 7 | 28 | 2020-07-28 | 1987 | 64.4589 | 63.1245 | 63.1245 | 64.4589 | 61.79 | 63.1245 | 65.7934 | 69.7967 | 73.8001 | 76.469 | 81.8068 | 84.4757 | 85.8102 | 89.8135 | 91.148 | 91.148 | 91.148 | 89.8135 | 88.4791 | 85.8102 | 77.8035 | 73.8001 | 72.4656 | 71.1312 | 76.6914 | 0 | 11.6914
2020 | 7 | 29 | 2020-07-29 | 1987 | 59.3665 | 56.5193 | 56.5193 | 53.672 | 55.0956 | 53.672 | 56.5193 | 59.3665 | 63.6375 | 66.4847 | 69.332 | 72.1793 | 76.4502 | 79.2975 | 83.5684 | 83.5684 | 84.992 | 83.5684 | 83.5684 | 76.4502 | 69.332 | 67.9084 | 65.0611 | 65.0611 | 68.3829 | 0 | 3.3829
2020 | 7 | 30 | 2020-07-30 | 1987 | 63.671 | 62.564 | 59.243 | 57.029 | 55.922 | 55.922 | 58.136 | 59.243 | 64.778 | 65.885 | 68.099 | 71.42 | 72.527 | 74.741 | 78.062 | 80.276 | 76.955 | 73.634 | 71.42 | 69.206 | 68.099 | 65.885 | 64.778 | 61.457 | 66.623 | 0 | 1.623
2020 | 7 | 31 | 2020-07-31 | 1987 | 61.0006 | 61.0006 | 60.008 | 60.008 | 60.008 | 60.008 | 60.008 | 61.0006 | 62.9857 | 66.956 | 67.9486 | 70.9263 | 71.9189 | 73.904 | 72.9114 | 72.9114 | 73.904 | 72.9114 | 68.9411 | 67.9486 | 64.9709 | 63.9783 | 62.9857 | 63.9783 | 65.9634 | 0 | 0.96343
2020 | 8 | 1 | 2020-08-01 | 1987 | 66.2396 | 64.6772 | 61.5524 | 61.5524 | 61.5524 | 59.99 | 61.5524 | 64.6772 | 69.3644 | 72.4892 | 77.1764 | 81.8636 | 84.9884 | 88.1132 | 91.238 | 89.6756 | 91.238 | 91.238 | 89.6756 | 83.426 | 77.1764 | 70.9268 | 69.3644 | 69.3644 | 74.963 | 0 | 9.963
2020 | 8 | 2 | 2020-08-02 | 1987 | 64.4548 | 64.4548 | 63.1541 | 60.5527 | 59.252 | 60.5527 | 61.8534 | 65.7555 | 70.9583 | 74.8603 | 78.7624 | 81.3638 | 81.3638 | 82.6645 | 87.8673 | 89.168 | 89.168 | 87.8673 | 86.5666 | 82.6645 | 77.4617 | 70.9583 | 70.9583 | 68.3569 | 74.21 | 0 | 9.21
2020 | 8 | 3 | 2020-08-03 | 1987 | 65.5592 | 64.742 | 64.742 | 63.9248 | 60.656 | 60.656 | 62.2904 | 64.742 | 68.828 | 72.0968 | 74.5484 | 77 | 79.4516 | 81.086 | 84.3548 | 84.3548 | 85.172 | 82.7204 | 79.4516 | 77 | 72.914 | 72.0968 | 70.4624 | 68.828 | 72.4032 | 0 | 7.4032
2020 | 8 | 4 | 2020-08-04 | 1987 | 72.1105 | 70.0484 | 69.0174 | 64.8932 | 60.769 | 59.738 | 61.8001 | 65.9242 | 69.0174 | 70.0484 | 75.2036 | 77.2657 | 78.2967 | 81.3898 | 82.4209 | 84.483 | 84.483 | 85.514 | 83.4519 | 77.2657 | 71.0794 | 71.0794 | 69.0174 | 63.8622 | 72.8408 | 0 | 7.8408
2020 | 8 | 5 | 2020-08-05 | 1987 | 63.9185 | 63.9185 | 60.9732 | 58.028 | 58.028 | 59.5006 | 62.4459 | 62.4459 | 63.9185 | 66.8637 | 71.2816 | 71.2816 | 77.1721 | 74.2269 | 80.1174 | 81.59 | 81.59 | 81.59 | 81.59 | 77.1721 | 74.2269 | 72.7542 | 69.809 | 66.8637 | 70.0544 | 0 | 5.0544
2020 | 8 | 6 | 2020-08-06 | 1987 | 58.6173 | 55.7318 | 54.77 | 56.6937 | 56.6937 | 55.7318 | 55.7318 | 56.6937 | 57.6555 | 60.541 | 64.3883 | 66.3119 | 69.1974 | 72.0829 | 74.0065 | 75.9302 | 75.9302 | 76.892 | 74.9683 | 71.121 | 66.3119 | 66.3119 | 67.2737 | 65.3501 | 64.789 | 0.21098 | 0
2020 | 8 | 7 | 2020-08-07 | 1987 | 60.8472 | 58.689 | 56.5309 | 57.2503 | 55.0921 | 52.934 | 56.5309 | 58.689 | 60.8472 | 63.0053 | 64.4441 | 68.7603 | 70.1991 | 71.6379 | 73.0766 | 73.796 | 73.796 | 72.3572 | 72.3572 | 70.1991 | 66.6022 | 65.8828 | 63.7247 | 61.5666 | 64.534 | 0.46601 | 0
2020 | 8 | 8 | 2020-08-08 | 1987 | 56.489 | 53.87 | 53.87 | 54.743 | 52.124 | 52.997 | 52.997 | 56.489 | 59.981 | 62.6 | 65.219 | 67.838 | 70.457 | 72.203 | 72.203 | 74.822 | 74.822 | 76.568 | 73.076 | 70.457 | 63.473 | 59.981 | 59.981 | 58.235 | 63.1456 | 1.8544 | 0
2020 | 8 | 9 | 2020-08-09 | 1987 | 67.0607 | 64.6815 | 62.3022 | 61.1125 | 57.5436 | 56.354 | 57.5436 | 62.3022 | 64.6815 | 67.0607 | 69.44 | 73.0089 | 77.7675 | 80.1467 | 81.3364 | 82.526 | 82.526 | 77.7675 | 71.8193 | 67.0607 | 62.3022 | 57.5436 | 58.7333 | 57.5436 | 67.5068 | 0 | 2.5068
2020 | 8 | 10 | 2020-08-10 | 1987 | 64.94 | 59.516 | 59.516 | 56.804 | 59.516 | 59.516 | 59.516 | 59.516 | 56.804 | 64.94 | 70.364 | 73.076 | 75.788 | 81.212 | 81.212 | 81.212 | 75.788 | 78.5 | 75.788 | 73.076 | 73.076 | 70.364 | 70.364 | 70.364 | 68.782 | 0 | 3.782
2020 | 8 | 11 | 2020-08-11 | 1987 | 57.9645 | 57.0513 | 57.0513 | 57.0513 | 56.138 | 56.138 | 57.0513 | 57.9645 | 57.9645 | 60.7043 | 61.6176 | 64.3574 | 67.0972 | 69.8369 | 71.6635 | 71.6635 | 73.49 | 71.6635 | 71.6635 | 69.8369 | 64.3574 | 62.5308 | 60.7043 | 61.6176 | 63.2158 | 1.7842 | 0
2020 | 8 | 12 | 2020-08-12 | 1987 | 65.9732 | 58.6364 | 54.968 | 54.968 | 54.968 | 54.968 | 56.8022 | 56.8022 | 58.6364 | 58.6364 | 60.4706 | 62.3048 | 62.3048 | 64.139 | 67.8074 | 67.8074 | 73.31 | 71.4758 | 67.8074 | 67.8074 | 64.139 | 62.3048 | 59.5535 | 56.8022 | 61.808 | 3.192 | 0
2020 | 8 | 13 | 2020-08-13 | 1987 | 61.218 | 61.218 | 59.648 | 59.648 | 59.648 | 59.648 | 59.648 | 59.648 | 61.218 | 61.218 | 62.788 | 64.358 | 65.928 | 70.638 | 72.208 | 73.778 | 73.778 | 73.778 | 72.208 | 69.068 | 67.498 | 65.928 | 64.358 | 62.788 | 65.0776 | 0 | 0.077583
2020 | 8 | 14 | 2020-08-14 | 1987 | 60.8409 | 60.8409 | 60.8409 | 60.8409 | 60.8409 | 59.756 | 59.756 | 60.8409 | 60.8409 | 61.9258 | 63.0107 | 64.0956 | 66.2655 | 69.5202 | 71.69 | 68.4353 | 69.5202 | 70.6051 | 71.69 | 69.5202 | 67.3504 | 67.3504 | 64.0956 | 64.0956 | 64.7737 | 0.2263 | 0
2020 | 8 | 15 | 2020-08-15 | 1987 | 58.7048 | 53.87 | 53.87 | 53.87 | 53.87 | 53.87 | 53.87 | 53.87 | 53.87 | 56.2874 | 58.7048 | 61.1222 | 63.5396 | 68.3744 | 73.2092 | 73.2092 | 78.044 | 68.3744 | 63.5396 | 63.5396 | 58.7048 | 58.7048 | 56.2874 | 53.87 | 60.2157 | 4.7843 | 0
2020 | 8 | 16 | 2020-08-16 | 1987 | 59.9077 | 58.0859 | 56.264 | 56.264 | 56.264 | 56.264 | 56.264 | 56.264 | 58.0859 | 59.9077 | 63.5514 | 72.6607 | 74.4826 | 76.3044 | 78.1263 | 81.77 | 79.9481 | 76.3044 | 74.4826 | 72.6607 | 70.8389 | 65.3733 | 61.7296 | 58.0859 | 65.8287 | 0 | 0.82875
2020 | 8 | 17 | 2020-08-17 | 1987 | 57.4575 | 57.4575 | 57.4575 | 56.7946 | 56.1317 | 54.806 | 55.4689 | 56.7946 | 58.1203 | 60.109 | 63.4233 | 64.749 | 65.4119 | 68.0634 | 68.7263 | 70.052 | 70.052 | 70.052 | 68.7263 | 66.7377 | 63.4233 | 61.4347 | 61.4347 | 62.0976 | 62.2909 | 2.7091 | 0
2020 | 8 | 18 | 2020-08-18 | 1987 | 62.6886 | 61.8404 | 61.4163 | 60.5682 | 60.5682 | 59.72 | 60.5682 | 62.2645 | 63.5367 | 64.3849 | 66.0812 | 66.9294 | 68.2016 | 69.0498 | 70.322 | 69.8979 | 70.322 | 69.8979 | 69.0498 | 67.3534 | 65.233 | 64.809 | 63.9608 | 63.9608 | 65.1093 | 0 | 0.10935
2020 | 8 | 19 | 2020-08-19 | 1987 | 61.202 | 60.812 | 60.032 | 58.862 | 58.472 | 58.082 | 58.472 | 60.032 | 61.202 | 62.762 | 62.762 | 63.542 | 64.712 | 65.492 | 66.272 | 66.662 | 67.442 | 67.442 | 66.272 | 64.322 | 61.982 | 61.202 | 61.592 | 60.812 | 62.5183 | 2.4817 | 0
2020 | 8 | 20 | 2020-08-20 | 1987 | 60.1006 | 59.3677 | 58.6349 | 58.6349 | 58.6349 | 57.902 | 57.902 | 57.902 | 57.902 | 58.6349 | 59.3677 | 63.7649 | 63.7649 | 64.4977 | 66.6963 | 68.162 | 67.4291 | 67.4291 | 65.9634 | 63.032 | 60.8334 | 60.8334 | 60.1006 | 58.6349 | 61.5052 | 3.4948 | 0
2020 | 8 | 21 | 2020-08-21 | 1987 | 58.2015 | 57.3816 | 57.3816 | 56.5618 | 55.742 | 55.742 | 55.742 | 58.2015 | 60.6609 | 63.1204 | 64.76 | 68.0393 | 70.4987 | 71.3185 | 72.9582 | 73.778 | 73.778 | 72.1384 | 70.4987 | 67.2195 | 63.1204 | 63.1204 | 62.3005 | 61.4807 | 63.906 | 1.094 | 0
2020 | 8 | 22 | 2020-08-22 | 1987 | 60.914 | 59.633 | 59.633 | 58.9925 | 58.9925 | 58.352 | 58.352 | 60.2735 | 62.195 | 64.757 | 66.038 | 69.2405 | 71.162 | 71.8025 | 72.443 | 73.0835 | 73.724 | 71.8025 | 70.5215 | 69.2405 | 66.6785 | 66.038 | 66.6785 | 66.038 | 65.6911 | 0 | 0.69106
2020 | 8 | 23 | 2020-08-23 | 1987 | 67.07 | 67.07 | 63.8825 | 62.6075 | 63.245 | 61.97 | 62.6075 | 63.8825 | 65.1575 | 67.07 | 67.07 | 69.62 | 71.5325 | 73.445 | 75.3575 | 77.27 | 77.27 | 77.27 | 77.27 | 73.445 | 70.895 | 68.9825 | 68.9825 | 68.9825 | 69.2481 | 0 | 4.2481
2020 | 8 | 24 | 2020-08-24 | 1987 | 66.1156 | 64.7141 | 63.3126 | 61.911 | 61.2103 | 59.108 | 59.108 | 61.2103 | 63.3126 | 67.5171 | 68.2179 | 69.6194 | 72.4224 | 75.2254 | 76.627 | 78.0285 | 79.43 | 79.43 | 78.0285 | 75.2254 | 68.9186 | 66.8163 | 65.4148 | 62.6118 | 68.4806 | 0 | 3.4806
2020 | 8 | 25 | 2020-08-25 | 1987 | 62.5527 | 61.1724 | 61.1724 | 60.4822 | 59.792 | 59.9991 | 60.2751 | 60.4822 | 61.1724 | 63.9331 | 67.3841 | 70.1448 | 75.6663 | 75.6663 | 77.7369 | 79.8074 | 79.8074 | 81.878 | 80.4976 | 74.9761 | 69.4546 | 67.3841 | 65.3135 | 66.0037 | 68.4481 | 0 | 3.4481
2020 | 8 | 26 | 2020-08-26 | 1987 | 69.3367 | 58.9451 | 57.4605 | 58.9451 | 58.9451 | 57.4605 | 55.976 | 58.9451 | 63.3986 | 69.3367 | 73.7903 | 69.3367 | 78.2439 | 78.2439 | 78.2439 | 79.7284 | 84.182 | 81.2129 | 79.7284 | 73.7903 | 73.7903 | 72.3058 | 72.3058 | 69.3367 | 69.7079 | 0 | 4.7079
2020 | 8 | 27 | 2020-08-27 | 1987 | 63.5789 | 62.4615 | 64.6963 | 61.3442 | 62.4615 | 57.992 | 59.1094 | 65.8137 | 69.1658 | 71.4006 | 73.6354 | 75.8702 | 81.4571 | 83.6918 | 85.9266 | 85.9266 | 87.044 | 82.5745 | 82.5745 | 75.8702 | 69.1658 | 71.4006 | 69.1658 | 66.9311 | 72.0524 | 0 | 7.0524
2020 | 8 | 28 | 2020-08-28 | 1987 | 74.5205 | 66.398 | 63.149 | 61.5245 | 59.9 | 61.5245 | 63.149 | 64.7735 | 64.7735 | 72.896 | 79.394 | 81.0185 | 84.2675 | 87.5165 | 89.141 | 92.39 | 92.39 | 87.5165 | 87.5165 | 82.643 | 76.145 | 77.7695 | 76.145 | 74.5205 | 75.8743 | 0 | 10.8742
2020 | 8 | 29 | 2020-08-29 | 1987 | 67.4974 | 66.2461 | 64.9947 | 64.9947 | 63.7434 | 63.7434 | 62.492 | 66.2461 | 68.7488 | 75.0056 | 78.7597 | 82.5138 | 86.2678 | 90.0219 | 91.2733 | 93.776 | 92.5246 | 90.0219 | 86.2678 | 80.011 | 76.257 | 77.5083 | 76.257 | 75.0056 | 76.6741 | 0 | 11.6741
2020 | 8 | 30 | 2020-08-30 | 1987 | 66.947 | 66.947 | 65.273 | 63.599 | 60.251 | 59.414 | 61.088 | 63.599 | 65.273 | 69.458 | 72.806 | 76.154 | 79.502 | 82.013 | 83.687 | 84.524 | 84.524 | 83.687 | 81.176 | 75.317 | 71.969 | 71.132 | 71.969 | 71.969 | 72.1783 | 0 | 7.1782
2020 | 8 | 31 | 2020-08-31 | 1987 | 65.0768 | 64.2584 | 63.0308 | 63.44 | 63.0308 | 61.8032 | 61.394 | 63.0308 | 64.6676 | 66.3044 | 67.9412 | 69.578 | 71.2148 | 72.4424 | 72.8516 | 73.67 | 72.8516 | 72.0332 | 70.8056 | 68.7596 | 67.1228 | 66.7136 | 65.486 | 66.3044 | 67.2421 | 0 | 2.2421
2020 | 9 | 1 | 2020-09-01 | 1987 | 60.2408 | 56.5613 | 55.6414 | 55.6414 | 53.8017 | 53.8017 | 53.8017 | 56.5613 | 59.3209 | 60.2408 | 65.7599 | 69.4394 | 74.0387 | 74.9586 | 78.638 | 78.638 | 78.638 | 75.8784 | 74.0387 | 69.4394 | 59.3209 | 56.5613 | 53.8017 | 51.962 | 63.6136 | 1.3864 | 0
2020 | 9 | 2 | 2020-09-02 | 1987 | 61.034 | 57.6716 | 57.6716 | 59.3528 | 59.3528 | 59.3528 | 59.3528 | 59.3528 | 62.7152 | 64.3964 | 66.0776 | 74.4836 | 76.1648 | 74.4836 | 77.846 | 76.1648 | 76.1648 | 71.1212 | 67.7588 | 66.0776 | 59.3528 | 62.7152 | 57.6716 | 52.628 | 64.9568 | 0.0432 | 0
2020 | 9 | 3 | 2020-09-03 | 1987 | 65.3463 | 63.1966 | 62.1217 | 61.0469 | 61.0469 | 61.0469 | 59.972 | 62.1217 | 67.496 | 70.7206 | 71.7954 | 73.9451 | 78.2446 | 80.3943 | 82.544 | 81.4691 | 82.544 | 82.544 | 78.2446 | 73.9451 | 71.7954 | 69.6457 | 67.496 | 69.6457 | 70.7654 | 0 | 5.7654
2020 | 9 | 4 | 2020-09-04 | 1987 | 69.866 | 69.023 | 67.337 | 68.18 | 66.494 | 63.122 | 63.965 | 67.337 | 70.709 | 72.395 | 75.767 | 79.139 | 79.982 | 82.511 | 83.354 | 83.354 | 82.511 | 79.982 | 79.139 | 74.924 | 73.238 | 74.924 | 74.081 | 73.238 | 73.9405 | 0 | 8.9405
2020 | 9 | 5 | 2020-09-05 | 1987 | 67.9237 | 67.9237 | 64.8507 | 64.8507 | 63.3142 | 62.546 | 62.546 | 65.619 | 67.9237 | 70.9966 | 72.5331 | 74.0696 | 75.6061 | 77.9108 | 80.9838 | 80.2155 | 81.752 | 80.2155 | 77.9108 | 74.8378 | 72.5331 | 70.9966 | 73.3014 | 69.4602 | 71.7009 | 0 | 6.7009
2020 | 9 | 6 | 2020-09-06 | 1987 | 71.217 | 66.2806 | 61.3443 | 63.8125 | 58.8762 | 56.408 | 58.8762 | 63.8125 | 67.5147 | 72.451 | 76.1533 | 77.3874 | 83.5578 | 84.7918 | 87.26 | 86.0259 | 87.26 | 87.26 | 82.3237 | 76.1533 | 73.6851 | 76.1533 | 74.9192 | 68.7488 | 73.428 | 0 | 8.428
2020 | 9 | 7 | 2020-09-07 | 1987 | 64.85 | 62.348 | 61.097 | 56.093 | 56.093 | 54.842 | 56.093 | 56.093 | 56.093 | 56.093 | 58.595 | 63.599 | 68.603 | 76.109 | 79.862 | 83.615 | 84.866 | 84.866 | 82.364 | 74.858 | 68.603 | 63.599 | 62.348 | 59.846 | 66.3095 | 0 | 1.3095
2020 | 9 | 8 | 2020-09-08 | 1987 | 52.754 | 52.754 | 54.037 | 54.037 | 52.754 | 52.754 | 52.754 | 52.754 | 52.754 | 54.037 | 54.037 | 56.603 | 57.886 | 60.452 | 64.301 | 71.999 | 74.565 | 75.848 | 70.716 | 64.301 | 63.018 | 60.452 | 57.886 | 56.603 | 59.169 | 5.831 | 0
2020 | 9 | 9 | 2020-09-09 | 1987 | 58.6572 | 58.6572 | 58.013 | 56.0802 | 56.0802 | 55.436 | 56.0802 | 56.7245 | 57.3687 | 58.013 | 59.9457 | 62.5228 | 65.0998 | 66.3882 | 68.9652 | 70.898 | 70.2537 | 70.898 | 69.6095 | 65.0998 | 63.167 | 62.5228 | 61.8785 | 60.59 | 62.0396 | 2.9604 | 0
2020 | 9 | 10 | 2020-09-10 | 1987 | 57.007 | 55.6905 | 55.2517 | 55.6905 | 56.5681 | 54.374 | 54.374 | 55.2517 | 57.4458 | 59.6399 | 60.9564 | 62.7117 | 64.0282 | 65.7835 | 66.6612 | 66.6612 | 67.1 | 66.2223 | 64.0282 | 61.3952 | 58.7623 | 57.007 | 56.5681 | 56.5681 | 59.8228 | 5.1772 | 0
2020 | 9 | 11 | 2020-09-11 | 1987 | 50.315 | 50.315 | 46.67 | 50.315 | 46.67 | 50.315 | 50.315 | 46.67 | 50.315 | 53.96 | 61.25 | 61.25 | 61.25 | 64.895 | 68.54 | 64.895 | 68.54 | 64.895 | 61.25 | 61.25 | 61.25 | 57.605 | 53.96 | 53.96 | 56.6937 | 8.3063 | 0
2020 | 9 | 12 | 2020-09-12 | 1987 | 50.408 | 50.408 | 50.408 | 45.194 | 45.194 | 45.194 | 45.194 | 45.194 | 50.408 | 50.408 | 45.194 | 55.622 | 66.05 | 76.478 | 71.264 | 71.264 | 71.264 | 66.05 | 60.836 | 55.622 | 55.622 | 50.408 | 50.408 | 45.194 | 54.9703 | 10.0297 | 0
2020 | 9 | 13 | 2020-09-13 | 1987 | 51.6092 | 51.6092 | 51.6092 | 51.6092 | 51.6092 | 48.47 | 48.47 | 51.6092 | 54.7484 | 54.7484 | 57.8876 | 64.166 | 70.4444 | 76.7228 | 79.862 | 79.862 | 79.862 | 79.862 | 79.862 | 67.3052 | 61.0268 | 54.7484 | 48.47 | 54.7484 | 61.2884 | 3.7116 | 0
2020 | 9 | 14 | 2020-09-14 | 1987 | 58.478 | 58.478 | 55.931 | 54.6575 | 57.2045 | 57.2045 | 57.2045 | 59.7515 | 61.025 | 61.025 | 58.478 | 58.478 | 59.7515 | 59.7515 | 61.025 | 59.7515 | 63.572 | 61.025 | 58.478 | 55.931 | 54.6575 | 53.384 | 53.384 | 54.6575 | 58.0535 | 6.9465 | 0
2020 | 9 | 15 | 2020-09-15 | 1987 | 54.0757 | 54.0757 | 54.6466 | 54.0757 | 53.5049 | 52.934 | 52.934 | 54.0757 | 54.6466 | 55.7883 | 58.6426 | 58.0717 | 60.3551 | 60.926 | 60.926 | 59.7843 | 55.7883 | 58.6426 | 57.5009 | 56.93 | 56.93 | 56.3591 | 55.2174 | 55.2174 | 56.3354 | 8.6646 | 0
2020 | 9 | 16 | 2020-09-16 | 1987 | 52.043 | 52.043 | 50.9315 | 49.82 | 49.82 | 50.9315 | 52.043 | 50.9315 | 53.1545 | 56.489 | 54.266 | 57.6005 | 62.0465 | 62.0465 | 62.0465 | 63.158 | 63.158 | 62.0465 | 59.8235 | 54.266 | 53.1545 | 54.266 | 53.1545 | 52.043 | 55.4701 | 9.5299 | 0
2020 | 9 | 17 | 2020-09-17 | 1987 | 51.908 | 50.828 | 49.748 | 49.208 | 49.208 | 50.288 | 49.208 | 50.288 | 51.368 | 51.908 | 55.148 | 57.848 | 58.928 | 60.008 | 61.088 | 61.628 | 61.088 | 62.168 | 59.468 | 56.228 | 56.768 | 55.688 | 55.688 | 54.068 | 54.9905 | 10.0095 | 0
2020 | 9 | 18 | 2020-09-18 | 1987 | 53.4869 | 54.5257 | 54.5257 | 54.5257 | 52.9674 | 53.4869 | 52.448 | 54.5257 | 57.1229 | 57.1229 | 59.72 | 59.2006 | 61.7977 | 62.8366 | 63.356 | 62.3171 | 62.8366 | 62.3171 | 60.7589 | 59.2006 | 57.6423 | 56.084 | 54.5257 | 54.0063 | 57.5557 | 7.4443 | 0
2020 | 9 | 19 | 2020-09-19 | 1987 | 52.4452 | 51.9779 | 51.9779 | 51.0433 | 50.576 | 50.576 | 51.5106 | 51.0433 | 52.9125 | 55.2491 | 56.651 | 58.5202 | 59.4548 | 61.3241 | 61.3241 | 61.7914 | 62.726 | 62.2587 | 59.9222 | 59.9222 | 58.0529 | 57.1183 | 57.1183 | 56.1837 | 56.32 | 8.68 | 0
2020 | 9 | 20 | 2020-09-20 | 1987 | 47.348 | 46.488 | 45.628 | 45.628 | 43.048 | 43.908 | 42.188 | 44.768 | 47.348 | 51.648 | 55.948 | 56.808 | 59.388 | 61.968 | 64.548 | 65.408 | 65.408 | 64.548 | 60.248 | 52.508 | 50.788 | 49.068 | 49.068 | 48.208 | 52.5797 | 12.4203 | 0
2020 | 9 | 21 | 2020-09-21 | 1987 | 53.97 | 51.678 | 51.678 | 48.622 | 47.858 | 47.858 | 49.386 | 49.386 | 50.914 | 54.734 | 59.318 | 61.61 | 64.666 | 66.958 | 66.958 | 68.486 | 67.722 | 66.194 | 63.138 | 58.554 | 57.026 | 57.79 | 55.498 | 54.734 | 57.2807 | 7.7193 | 0
2020 | 9 | 22 | 2020-09-22 | 1987 | 54.49 | 54.49 | 49.49 | 49.49 | 47.49 | 47.49 | 46.49 | 48.49 | 51.49 | 57.49 | 61.49 | 65.49 | 67.49 | 70.49 | 71.49 | 73.49 | 72.49 | 67.49 | 63.49 | 59.49 | 57.49 | 59.49 | 55.49 | 52.49 | 58.5317 | 6.4683 | 0
2020 | 9 | 23 | 2020-09-23 | 1987 | 56.0153 | 53.7309 | 52.5887 | 49.1622 | 50.3044 | 49.1622 | 49.1622 | 50.3044 | 53.7309 | 57.1575 | 61.7262 | 62.8684 | 64.0105 | 68.5793 | 72.0058 | 70.8636 | 73.148 | 68.5793 | 65.1527 | 60.584 | 59.4418 | 52.5887 | 48.02 | 48.02 | 58.2045 | 6.7955 | 0
2020 | 9 | 24 | 2020-09-24 | 1987 | 52.61 | 54.05 | 55.49 | 56.93 | 56.93 | 56.93 | 56.93 | 56.93 | 56.93 | 55.49 | 58.37 | 59.81 | 61.25 | 61.25 | 61.25 | 59.81 | 61.25 | 59.81 | 58.37 | 58.37 | 58.37 | 58.37 | 56.93 | 56.93 | 57.89 | 7.11 | 0
2020 | 9 | 25 | 2020-09-25 | 1987 | 56.8914 | 56.8914 | 56.8914 | 54.8317 | 54.8317 | 52.772 | 52.772 | 52.772 | 54.8317 | 52.772 | 54.8317 | 56.8914 | 58.9511 | 65.1303 | 67.19 | 65.1303 | 67.19 | 65.1303 | 63.0706 | 56.8914 | 54.8317 | 54.8317 | 54.8317 | 52.772 | 57.6638 | 7.3362 | 0
2020 | 9 | 26 | 2020-09-26 | 1987 | 61.256 | 58.028 | 54.8 | 51.572 | 48.344 | 49.958 | 49.958 | 51.572 | 54.8 | 56.414 | 62.87 | 67.712 | 67.712 | 67.712 | 69.326 | 77.396 | 74.168 | 72.554 | 69.326 | 66.098 | 64.484 | 62.87 | 61.256 | 59.642 | 61.6595 | 3.3405 | 0
2020 | 9 | 27 | 2020-09-27 | 1987 | 63.5951 | 63.5951 | 57.8146 | 56.3694 | 57.8146 | 52.034 | 52.034 | 54.9243 | 62.15 | 66.4854 | 70.8209 | 75.1563 | 78.0466 | 79.4917 | 80.9369 | 82.382 | 82.382 | 78.0466 | 72.266 | 65.0403 | 69.3757 | 69.3757 | 66.4854 | 66.4854 | 67.6295 | 0 | 2.6295
2020 | 9 | 28 | 2020-09-28 | 1987 | 58.4547 | 58.0415 | 56.3885 | 56.8017 | 55.562 | 55.9752 | 56.3885 | 56.8017 | 58.4547 | 60.1077 | 61.7608 | 63.0005 | 63.4138 | 64.6535 | 65.48 | 65.0667 | 65.0667 | 63.827 | 61.7608 | 60.521 | 59.6945 | 60.1077 | 59.6945 | 59.6945 | 60.2799 | 4.7201 | 0
2020 | 9 | 29 | 2020-09-29 | 1987 | 58.3207 | 58 | 57.6793 | 57.6793 | 57.6793 | 57.3587 | 57.038 | 57.6793 | 58.6413 | 59.6033 | 61.2067 | 62.81 | 63.772 | 64.734 | 65.3753 | 65.696 | 65.0547 | 64.0927 | 62.1687 | 60.5653 | 60.2447 | 59.924 | 59.6033 | 60.2447 | 60.6321 | 4.3679 | 0
2020 | 9 | 30 | 2020-09-30 | 1987 | 54.4243 | 53.4355 | 53.1059 | 52.4468 | 51.458 | 51.458 | 51.458 | 52.1172 | 53.1059 | 55.413 | 57.061 | 58.3793 | 58.3793 | 59.3681 | 60.6864 | 61.016 | 60.3568 | 59.3681 | 57.7201 | 57.3906 | 56.0722 | 55.7426 | 55.413 | 55.413 | 55.8662 | 9.1338 | 0
2020 | 10 | 1 | 2020-10-01 | 1987 | 54.4676 | 54.2043 | 54.4676 | 53.941 | 53.546 | 54.0726 | 53.546 | 53.8093 | 54.2043 | 54.8626 | 55.5209 | 56.3108 | 57.2324 | 57.4957 | 57.4957 | 58.0223 | 58.154 | 57.1007 | 56.4425 | 56.1791 | 55.3892 | 54.9942 | 54.8626 | 54.8626 | 55.466 | 9.534 | 0
2020 | 10 | 2 | 2020-10-02 | 1987 | 56.525 | 54.257 | 53.69 | 54.824 | 55.391 | 54.257 | 54.257 | 54.824 | 54.824 | 55.958 | 57.092 | 57.659 | 58.226 | 58.793 | 58.793 | 59.36 | 59.36 | 58.793 | 58.793 | 58.226 | 57.659 | 56.525 | 55.6745 | 54.824 | 56.6077 | 8.3923 | 0
2020 | 10 | 3 | 2020-10-03 | 1987 | 51.566 | 51.566 | 52.5186 | 51.566 | 52.5186 | 52.5186 | 53.4712 | 53.4712 | 54.4238 | 58.2343 | 60.1395 | 62.0448 | 62.9974 | 61.0922 | 62.9974 | 63.95 | 63.95 | 60.1395 | 57.2817 | 57.2817 | 55.3765 | 53.4712 | 52.5186 | 54.4238 | 56.6466 | 8.3534 | 0
2020 | 10 | 4 | 2020-10-04 | 1987 | 59.3744 | 59.3744 | 59 | 59 | 58.2512 | 57.5024 | 58.2512 | 58.2512 | 58.6256 | 59.3744 | 60.4976 | 61.2464 | 61.9952 | 61.6208 | 62.744 | 62.3696 | 62.744 | 61.2464 | 59.7488 | 58.6256 | 59 | 58.2512 | 58.6256 | 57.128 | 59.702 | 5.298 | 0
2020 | 10 | 5 | 2020-10-05 | 1987 | 50.8599 | 49.1695 | 47.4792 | 48.3244 | 46.634 | 47.4792 | 46.634 | 46.634 | 50.0147 | 54.2406 | 57.6214 | 60.1569 | 61.8473 | 64.3828 | 65.228 | 65.228 | 63.5376 | 60.1569 | 55.931 | 53.3955 | 52.5503 | 54.2406 | 53.3955 | 52.5503 | 54.4871 | 10.5129 | 0
2020 | 10 | 6 | 2020-10-06 | 1987 | 49.1151 | 48.0538 | 45.9313 | 45.9313 | 45.9313 | 44.87 | 44.87 | 45.9313 | 49.1151 | 53.3602 | 57.6054 | 60.7892 | 66.0956 | 68.2182 | 69.2794 | 71.402 | 69.2794 | 66.0956 | 58.6666 | 55.4828 | 53.3602 | 52.299 | 51.2377 | 50.1764 | 55.129 | 9.871 | 0
2020 | 10 | 7 | 2020-10-07 | 1987 | 53.132 | 50.66 | 49.424 | 46.952 | 48.188 | 46.952 | 45.716 | 45.716 | 48.188 | 55.604 | 63.02 | 65.492 | 66.728 | 71.672 | 72.908 | 72.908 | 75.38 | 69.2 | 61.784 | 54.368 | 54.368 | 54.368 | 50.66 | 49.424 | 57.2005 | 7.7995 | 0
2020 | 10 | 8 | 2020-10-08 | 1987 | 45.59 | 48.0004 | 48.0004 | 48.0004 | 45.59 | 45.59 | 45.59 | 48.0004 | 50.4107 | 57.6418 | 64.8729 | 67.2833 | 64.8729 | 67.2833 | 72.104 | 72.104 | 69.6936 | 64.8729 | 57.6418 | 55.2315 | 55.2315 | 55.2315 | 52.8211 | 50.4107 | 56.3362 | 8.6638 | 0
2020 | 10 | 9 | 2020-10-09 | 1987 | 51.6552 | 50.5259 | 49.3966 | 48.2673 | 48.2673 | 48.2673 | 47.138 | 47.138 | 50.5259 | 55.0431 | 59.5603 | 62.9483 | 67.4655 | 69.7241 | 71.9827 | 73.112 | 71.9827 | 67.4655 | 61.819 | 60.6897 | 59.5603 | 57.3017 | 55.0431 | 55.0431 | 57.9134 | 7.0866 | 0
2020 | 10 | 10 | 2020-10-10 | 1987 | 57.404 | 55.0844 | 56.2442 | 53.9246 | 53.9246 | 45.806 | 56.2442 | 49.2854 | 58.5638 | 64.3628 | 63.203 | 71.3216 | 73.6412 | 80.6 | 75.9608 | 80.6 | 79.4402 | 74.801 | 66.6824 | 66.6824 | 62.0432 | 58.5638 | 56.2442 | 53.9246 | 63.1063 | 1.8937 | 0
2020 | 10 | 11 | 2020-10-11 | 1987 | 56.2136 | 51.3644 | 53.789 | 54.5972 | 49.748 | 50.5562 | 52.1726 | 49.748 | 55.4054 | 60.2546 | 63.4874 | 69.1448 | 70.7612 | 73.994 | 73.1858 | 72.3776 | 72.3776 | 69.1448 | 61.871 | 59.4464 | 58.6382 | 57.0218 | 56.2136 | 54.5972 | 60.2546 | 4.7454 | 0
2020 | 10 | 12 | 2020-10-12 | 1987 | 58.004 | 53.444 | 52.304 | 53.444 | 48.884 | 50.024 | 51.164 | 50.024 | 51.164 | 58.004 | 60.284 | 62.564 | 67.124 | 67.124 | 69.404 | 69.404 | 69.404 | 68.264 | 60.284 | 59.144 | 58.004 | 55.724 | 56.864 | 53.444 | 58.479 | 6.521 | 0
2020 | 10 | 13 | 2020-10-13 | 1987 | 55.6623 | 55.0126 | 53.7131 | 53.0634 | 52.4137 | 51.764 | 52.4137 | 51.764 | 53.7131 | 56.312 | 59.5606 | 61.5097 | 61.5097 | 62.8091 | 64.7583 | 65.408 | 65.408 | 62.1594 | 58.9109 | 58.2611 | 56.312 | 57.6114 | 55.6623 | 55.6623 | 57.5573 | 7.4427 | 0
2020 | 10 | 14 | 2020-10-14 | 1987 | 61.817 | 56.606 | 59.2115 | 57.9087 | 57.9087 | 57.9087 | 60.5142 | 57.9087 | 56.606 | 57.9087 | 57.9087 | 57.9087 | 61.817 | 65.7252 | 65.7252 | 65.7252 | 67.028 | 65.7252 | 65.7252 | 63.1197 | 61.817 | 60.5142 | 57.9087 | 59.2115 | 60.8399 | 4.1601 | 0
2020 | 10 | 15 | 2020-10-15 | 1987 | 51.9989 | 51.9989 | 51.4182 | 50.8375 | 50.2567 | 50.2567 | 49.676 | 49.676 | 50.2567 | 53.1604 | 55.4834 | 56.0641 | 57.2256 | 57.8063 | 60.1293 | 60.71 | 59.5485 | 57.8063 | 56.6448 | 55.4834 | 54.9026 | 54.9026 | 54.3219 | 53.1604 | 54.3219 | 10.6781 | 0
2020 | 10 | 16 | 2020-10-16 | 1987 | 47.984 | 50.0675 | 49.0258 | 49.0258 | 49.0258 | 47.984 | 47.984 | 47.984 | 49.0258 | 49.0258 | 52.151 | 57.3597 | 61.5267 | 61.5267 | 64.652 | 64.652 | 64.652 | 59.4432 | 56.318 | 54.2345 | 55.2762 | 54.2345 | 51.1093 | 53.1927 | 54.0609 | 10.9391 | 0
2020 | 10 | 17 | 2020-10-17 | 1987 | 56.3864 | 56.3864 | 49.7288 | 49.7288 | 51.3932 | 46.4 | 46.4 | 48.0644 | 51.3932 | 54.722 | 61.3796 | 64.7084 | 66.3728 | 68.0372 | 71.366 | 69.7016 | 68.0372 | 63.044 | 58.0508 | 53.0576 | 56.3864 | 56.3864 | 56.3864 | 54.722 | 57.4267 | 7.5733 | 0
2020 | 10 | 18 | 2020-10-18 | 1987 | 52.736 | 52.736 | 49.199 | 52.736 | 51.557 | 49.7885 | 48.02 | 49.199 | 50.378 | 56.273 | 59.81 | 62.168 | 66.884 | 66.884 | 68.063 | 69.242 | 66.884 | 62.168 | 56.273 | 53.915 | 56.273 | 57.452 | 56.273 | 55.094 | 57.0836 | 7.9164 | 0
2020 | 10 | 19 | 2020-10-19 | 1987 | 53.2089 | 52.7655 | 52.7655 | 52.7655 | 52.322 | 52.322 | 52.322 | 52.322 | 53.2089 | 54.5393 | 56.7565 | 58.5304 | 59.8607 | 61.1911 | 62.078 | 61.6345 | 61.1911 | 59.8607 | 58.0869 | 57.2 | 56.3131 | 55.8696 | 55.4262 | 54.9827 | 56.1468 | 8.8532 | 0
2020 | 10 | 20 | 2020-10-20 | 1987 | 50.2088 | 48.7551 | 49.2397 | 48.7551 | 47.786 | 47.786 | 49.2397 | 47.786 | 50.6934 | 52.147 | 55.0544 | 56.9926 | 58.4463 | 59.9 | 59.4154 | 59.9 | 58.4463 | 56.9926 | 53.6007 | 53.1162 | 52.147 | 52.6316 | 51.6625 | 49.7242 | 52.9344 | 12.0656 | 0
2020 | 10 | 21 | 2020-10-21 | 1987 | 44.918 | 43.454 | 44.186 | 43.454 | 42.722 | 42.722 | 39.794 | 40.526 | 43.454 | 47.114 | 49.31 | 51.506 | 52.97 | 55.166 | 56.63 | 57.362 | 56.63 | 52.97 | 50.042 | 48.578 | 49.31 | 47.846 | 44.918 | 43.454 | 47.8765 | 17.1235 | 0
2020 | 10 | 22 | 2020-10-22 | 1987 | 50.9879 | 50.1482 | 49.3086 | 49.3086 | 47.6293 | 45.95 | 46.7896 | 46.7896 | 46.7896 | 48.4689 | 50.1482 | 51.8275 | 54.3465 | 56.8654 | 57.7051 | 60.224 | 59.3844 | 56.0258 | 54.3465 | 54.3465 | 50.9879 | 54.3465 | 51.8275 | 50.1482 | 51.8625 | 13.1375 | 0
2020 | 10 | 23 | 2020-10-23 | 1987 | 44.9698 | 42.8409 | 40.712 | 40.712 | 40.712 | 44.9698 | 42.8409 | 40.712 | 44.9698 | 42.8409 | 47.0987 | 47.0987 | 51.3565 | 57.7433 | 64.13 | 62.0011 | 64.13 | 64.13 | 55.6144 | 59.8722 | 51.3565 | 51.3565 | 53.4855 | 55.6144 | 50.4695 | 14.5305 | 0
2020 | 10 | 24 | 2020-10-24 | 1987 | 50.3 | 50.3 | 50.3 | 47.909 | 50.3 | 45.518 | 45.518 | 45.518 | 47.909 | 47.909 | 50.3 | 55.082 | 57.473 | 59.864 | 59.864 | 59.864 | 59.864 | 57.473 | 55.082 | 59.864 | 57.473 | 55.082 | 55.082 | 52.691 | 53.1891 | 11.8109 | 0
2020 | 10 | 25 | 2020-10-25 | 1987 | 48.1136 | 47.2208 | 46.328 | 47.2208 | 47.2208 | 48.1136 | 49.0064 | 49.8992 | 50.792 | 51.6848 | 52.5776 | 53.4704 | 54.3632 | 55.256 | 54.3632 | 54.3632 | 54.3632 | 52.5776 | 50.792 | 50.792 | 49.8992 | 49.8992 | 49.8992 | 49.8992 | 50.7548 | 14.2452 | 0
2020 | 10 | 26 | 2020-10-26 | 1987 | 48.7469 | 46.1605 | 46.1605 | 45.5138 | 46.1605 | 45.5138 | 44.8672 | 44.8672 | 44.8672 | 44.8672 | 45.5138 | 46.8071 | 49.3935 | 51.3334 | 51.98 | 51.3334 | 50.0402 | 47.4537 | 45.5138 | 44.8672 | 44.2206 | 43.574 | 43.574 | 43.574 | 46.5377 | 18.4623 | 0
2020 | 10 | 27 | 2020-10-27 | 1987 | 48.2157 | 48.3455 | 48.086 | 47.567 | 47.8265 | 47.567 | 47.567 | 47.567 | 47.567 | 47.8265 | 48.086 | 48.8645 | 49.124 | 49.643 | 49.9025 | 50.162 | 49.3835 | 48.8645 | 48.086 | 48.086 | 47.8265 | 48.086 | 47.8265 | 47.048 | 48.2968 | 16.7032 | 0
2020 | 10 | 28 | 2020-10-28 | 1987 | 47.5425 | 47.8334 | 48.1242 | 47.8334 | 47.5425 | 46.9608 | 46.67 | 47.2517 | 47.2517 | 47.8334 | 48.1242 | 48.1242 | 49.2876 | 50.4509 | 51.6143 | 52.196 | 52.196 | 50.1601 | 49.5784 | 49.8693 | 50.1601 | 49.8693 | 49.8693 | 48.9967 | 48.9725 | 16.0275 | 0
2020 | 10 | 29 | 2020-10-29 | 1987 | 41.2643 | 41.2643 | 40.9062 | 41.2643 | 40.9062 | 40.5481 | 40.5481 | 40.19 | 41.2643 | 41.9805 | 44.1292 | 45.2035 | 45.5616 | 45.9197 | 46.994 | 46.2778 | 45.9197 | 44.8454 | 44.4873 | 43.7711 | 43.7711 | 43.7711 | 44.1292 | 43.7711 | 43.2787 | 21.7213 | 0
2020 | 10 | 30 | 2020-10-30 | 1987 | 44.6324 | 44.1212 | 44.1212 | 43.61 | 43.61 | 43.61 | 43.61 | 44.1212 | 43.61 | 44.6324 | 44.6324 | 45.1436 | 47.6996 | 48.722 | 48.2108 | 48.2108 | 48.2108 | 46.6772 | 45.6548 | 45.1436 | 45.1436 | 45.1436 | 45.6548 | 44.6324 | 45.3566 | 19.6434 | 0
2020 | 10 | 31 | 2020-10-31 | 1987 | 47.525 | 47.525 | 46.1255 | 44.726 | 44.726 | 44.726 | 44.726 | 44.726 | 46.1255 | 46.1255 | 47.525 | 48.9245 | 50.324 | 48.9245 | 50.324 | 50.324 | 50.324 | 48.9245 | 48.9245 | 47.525 | 46.1255 | 46.1255 | 46.1255 | 46.1255 | 47.2334 | 17.7666 | 0
2020 | 11 | 1 | 2020-11-01 | 1987 | 47.984 | 44.807 | 44.807 | 44.807 | 44.807 | 44.807 | 41.63 | 41.63 | 41.63 | 38.453 | 41.63 | 41.63 | 41.63 | 38.453 | 41.63 | 41.63 | 41.63 | 38.453 | 38.453 | 38.453 | 35.276 | 35.276 | 35.276 | 35.276 | 40.8357 | 24.1642 | 0
2020 | 11 | 2 | 2020-11-02 | 1987 | 45.662 | 45.662 | 45.662 | 44.096 | 44.096 | 44.096 | 40.964 | 39.398 | 39.398 | 48.794 | 45.662 | 47.228 | 48.794 | 50.36 | 48.794 | 48.794 | 48.794 | 47.228 | 47.228 | 47.228 | 47.228 | 47.228 | 47.228 | 45.662 | 46.0535 | 18.9465 | 0
2020 | 11 | 3 | 2020-11-03 | 1987 | 38.759 | 40.46 | 38.759 | 38.759 | 38.759 | 37.058 | 37.058 | 37.058 | 37.058 | 38.759 | 40.46 | 45.563 | 45.563 | 47.264 | 50.666 | 48.965 | 50.666 | 47.264 | 42.161 | 40.46 | 40.46 | 35.357 | 37.058 | 33.656 | 41.1688 | 23.8313 | 0
2020 | 11 | 4 | 2020-11-04 | 1987 | 41.0396 | 35.5694 | 39.2162 | 33.746 | 35.5694 | 37.3928 | 41.0396 | 42.863 | 43.7747 | 44.6864 | 46.5098 | 47.4215 | 48.3332 | 48.3332 | 50.1566 | 51.98 | 50.1566 | 50.1566 | 50.1566 | 50.1566 | 50.1566 | 50.1566 | 48.3332 | 48.3332 | 45.2182 | 19.7818 | 0
2020 | 11 | 5 | 2020-11-05 | 1987 | 41.0965 | 41.0965 | 41.0965 | 39.5829 | 39.5829 | 39.5829 | 38.0693 | 38.0693 | 36.5556 | 39.5829 | 44.1238 | 45.6375 | 48.6647 | 50.1784 | 48.6647 | 51.692 | 50.1784 | 42.6102 | 41.0965 | 39.5829 | 38.0693 | 36.5556 | 35.042 | 35.042 | 41.7272 | 23.2728 | 0
2020 | 11 | 6 | 2020-11-06 | 1987 | 37.762 | 35.528 | 42.23 | 44.464 | 44.464 | 44.464 | 44.464 | 48.932 | 48.932 | 51.166 | 53.4 | 53.4 | 53.4 | 55.634 | 53.4 | 55.634 | 53.4 | 51.166 | 53.4 | 53.4 | 55.634 | 53.4 | 51.166 | 55.634 | 49.7697 | 15.2303 | 0
2020 | 11 | 7 | 2020-11-07 | 1987 | 39.23 | 37.202 | 39.23 | 37.202 | 37.202 | 37.202 | 37.202 | 41.258 | 37.202 | 43.286 | 45.314 | 49.37 | 49.37 | 55.454 | 53.426 | 51.398 | 51.398 | 51.398 | 51.398 | 49.37 | 43.286 | 43.286 | 43.286 | 41.258 | 44.3845 | 20.6155 | 0
2020 | 11 | 8 | 2020-11-08 | 1987 | 48.1832 | 48.1832 | 49.2548 | 50.3264 | 51.398 | 51.398 | 53.5412 | 52.4696 | 52.4696 | 54.6128 | 56.756 | 59.9708 | 61.0424 | 62.114 | 62.114 | 61.0424 | 61.0424 | 59.9708 | 57.8276 | 54.6128 | 56.756 | 51.398 | 46.04 | 47.1116 | 54.5682 | 10.4319 | 0
2020 | 11 | 9 | 2020-11-09 | 1987 | 48.702 | 48.702 | 48.702 | 47.354 | 48.702 | 47.354 | 48.702 | 50.05 | 50.05 | 51.398 | 55.442 | 55.442 | 59.486 | 59.486 | 59.486 | 59.486 | 56.79 | 52.746 | 52.746 | 52.746 | 54.094 | 52.746 | 52.746 | 52.746 | 52.746 | 12.254 | 0
2020 | 11 | 10 | 2020-11-10 | 1987 | 51.9636 | 52.5642 | 51.9636 | 51.9636 | 51.9636 | 51.9636 | 51.3631 | 51.3631 | 50.162 | 53.1647 | 54.3658 | 55.5669 | 55.5669 | 56.1675 | 55.5669 | 55.5669 | 55.5669 | 55.5669 | 56.768 | 56.768 | 56.768 | 53.7653 | 53.1647 | 52.5642 | 53.8403 | 11.1597 | 0
2020 | 11 | 11 | 2020-11-11 | 1987 | 51.134 | 51.134 | 51.134 | 51.134 | 51.134 | 51.134 | 53.267 | 53.267 | 53.267 | 53.267 | 55.4 | 57.533 | 57.533 | 59.666 | 59.666 | 59.666 | 59.666 | 57.533 | 55.4 | 55.4 | 55.4 | 55.4 | 53.267 | 53.267 | 54.7779 | 10.2221 | 0
2020 | 11 | 12 | 2020-11-12 | 1987 | 48.6747 | 46.5305 | 44.3862 | 44.3862 | 44.3862 | 42.242 | 44.3862 | 44.3862 | 46.5305 | 48.6747 | 50.819 | 55.1075 | 55.1075 | 52.9632 | 57.2517 | 59.396 | 57.2517 | 55.1075 | 55.1075 | 55.1075 | 50.819 | 48.6747 | 48.6747 | 48.6747 | 50.1936 | 14.8064 | 0
2020 | 11 | 13 | 2020-11-13 | 1987 | 54.9392 | 54.9392 | 53.2364 | 54.9392 | 53.2364 | 53.2364 | 54.9392 | 54.9392 | 54.9392 | 54.9392 | 54.9392 | 54.9392 | 56.642 | 54.9392 | 54.9392 | 53.2364 | 54.9392 | 49.8308 | 48.128 | 46.4252 | 44.7224 | 43.0196 | 41.3168 | 39.614 | 51.7464 | 13.2536 | 0
2020 | 11 | 14 | 2020-11-14 | 1987 | 47.934 | 47.934 | 47.934 | 49.108 | 49.108 | 49.108 | 49.108 | 47.934 | 46.76 | 50.282 | 51.456 | 51.456 | 53.804 | 56.152 | 57.326 | 54.978 | 56.152 | 53.804 | 50.282 | 50.282 | 50.282 | 47.934 | 49.108 | 50.282 | 50.7712 | 14.2288 | 0
2020 | 11 | 15 | 2020-11-15 | 1987 | 51.7122 | 50.6795 | 50.6795 | 51.7122 | 50.6795 | 49.6467 | 48.614 | 48.614 | 49.6467 | 51.7122 | 52.745 | 54.8105 | 55.8432 | 56.876 | 56.876 | 53.7777 | 51.7122 | 50.6795 | 49.6467 | 49.6467 | 49.6467 | 48.614 | 48.614 | 48.614 | 51.325 | 13.675 | 0
2020 | 11 | 16 | 2020-11-16 | 1987 | 52.628 | 53.294 | 53.294 | 53.96 | 52.628 | 52.628 | 51.962 | 51.962 | 51.296 | 50.63 | 51.296 | 51.962 | 52.628 | 52.628 | 53.294 | 54.626 | 53.96 | 52.628 | 52.628 | 51.296 | 51.296 | 49.964 | 49.964 | 49.298 | 52.1562 | 12.8438 | 0
2020 | 11 | 17 | 2020-11-17 | 1987 | 49.9513 | 49.9513 | 49.9513 | 49.586 | 49.586 | 49.586 | 49.586 | 49.586 | 50.6819 | 51.4125 | 52.1431 | 53.2389 | 54.7001 | 55.4307 | 55.796 | 55.796 | 55.796 | 54.3348 | 54.3348 | 53.9695 | 53.9695 | 53.6042 | 53.6042 | 53.6042 | 52.5084 | 12.4916 | 0
2020 | 11 | 18 | 2020-11-18 | 1987 | 50.6611 | 51.7722 | 50.6611 | 50.6611 | 50.6611 | 50.6611 | 49.55 | 49.55 | 50.6611 | 51.7722 | 55.1055 | 56.2165 | 57.3276 | 59.5498 | 61.772 | 61.772 | 61.772 | 61.772 | 60.6609 | 60.6609 | 58.4387 | 57.3276 | 59.5498 | 58.4387 | 55.7073 | 9.2927 | 0
2020 | 11 | 19 | 2020-11-19 | 1987 | 43.862 | 45.536 | 45.536 | 40.514 | 45.536 | 45.536 | 45.536 | 45.536 | 48.884 | 50.558 | 53.906 | 50.558 | 52.232 | 60.602 | 62.276 | 60.602 | 58.928 | 58.928 | 57.254 | 55.58 | 53.906 | 53.906 | 55.58 | 55.58 | 51.953 | 13.047 | 0
2020 | 11 | 20 | 2020-11-20 | 1987 | 41.5095 | 41.5095 | 41.5095 | 41.0512 | 39.218 | 41.5095 | 41.5095 | 41.9678 | 41.9678 | 42.4262 | 43.8011 | 44.7177 | 45.176 | 44.2594 | 42.8845 | 42.4262 | 42.4262 | 42.8845 | 41.9678 | 42.4262 | 42.8845 | 42.4262 | 41.5095 | 41.5095 | 42.3116 | 22.6884 | 0
2020 | 11 | 21 | 2020-11-21 | 1987 | 45.194 | 43.3184 | 41.4428 | 41.4428 | 39.5672 | 37.6916 | 39.5672 | 37.6916 | 35.816 | 37.6916 | 37.6916 | 39.5672 | 41.4428 | 41.4428 | 43.3184 | 45.194 | 43.3184 | 43.3184 | 43.3184 | 43.3184 | 43.3184 | 39.5672 | 41.4428 | 37.6916 | 40.9739 | 24.0261 | 0
2020 | 11 | 22 | 2020-11-22 | 1987 | 40.1144 | 42.3752 | 42.3752 | 40.1144 | 42.3752 | 44.636 | 40.1144 | 40.1144 | 40.1144 | 37.8536 | 37.8536 | 42.3752 | 40.1144 | 37.8536 | 40.1144 | 37.8536 | 40.1144 | 40.1144 | 37.8536 | 37.8536 | 35.5928 | 33.332 | 35.5928 | 33.332 | 39.1724 | 25.8276 | 0
2020 | 11 | 23 | 2020-11-23 | 1987 | 44.2811 | 44.2811 | 43.4146 | 44.2811 | 44.2811 | 44.2811 | 43.4146 | 42.548 | 44.2811 | 45.1477 | 46.0143 | 46.8809 | 46.8809 | 48.614 | 47.7474 | 46.0143 | 46.0143 | 46.0143 | 46.0143 | 47.7474 | 47.7474 | 47.7474 | 48.614 | 48.614 | 45.8699 | 19.1301 | 0
2020 | 11 | 24 | 2020-11-24 | 1987 | 49.8586 | 50.3883 | 50.3883 | 50.918 | 48.7991 | 48.7991 | 48.7991 | 47.7397 | 47.7397 | 47.7397 | 48.7991 | 49.3289 | 48.2694 | 47.21 | 47.21 | 46.6803 | 47.21 | 46.6803 | 46.1506 | 45.0911 | 44.5614 | 44.5614 | 44.5614 | 43.502 | 47.5411 | 17.4589 | 0
2020 | 11 | 25 | 2020-11-25 | 1987 | 46.472 | 46.472 | 46.472 | 46.472 | 45.545 | 45.545 | 44.618 | 44.618 | 46.472 | 47.399 | 51.107 | 52.034 | 52.034 | 53.888 | 52.961 | 52.961 | 50.18 | 48.326 | 49.253 | 49.253 | 49.253 | 47.399 | 46.472 | 46.472 | 48.4032 | 16.5968 | 0
2020 | 11 | 26 | 2020-11-26 | 1987 | 47.4302 | 47.4302 | 46.9248 | 45.914 | 45.914 | 46.9248 | 46.9248 | 47.4302 | 47.4302 | 46.9248 | 47.4302 | 48.9463 | 51.4732 | 51.9786 | 52.484 | 51.4732 | 50.4625 | 49.9571 | 49.4517 | 48.4409 | 49.4517 | 50.9678 | 48.4409 | 48.9463 | 48.7147 | 16.2853 | 0
2020 | 11 | 27 | 2020-11-27 | 1987 | 44.7309 | 44.7309 | 44.7309 | 44.7309 | 44.7309 | 48.3538 | 49.5615 | 45.9385 | 45.9385 | 47.1462 | 49.5615 | 50.7691 | 50.7691 | 51.9767 | 53.1844 | 54.392 | 49.5615 | 45.9385 | 44.7309 | 44.7309 | 44.7309 | 45.9385 | 41.108 | 42.3156 | 47.0959 | 17.9041 | 0
2020 | 11 | 28 | 2020-11-28 | 1987 | 51.5951 | 52.0769 | 52.5588 | 50.1495 | 50.6314 | 49.1858 | 50.1495 | 48.704 | 49.1858 | 49.6677 | 50.1495 | 53.0406 | 54.0043 | 54.4862 | 54.4862 | 54.968 | 54.968 | 52.5588 | 51.5951 | 51.1132 | 51.1132 | 51.1132 | 50.6314 | 51.5951 | 51.6553 | 13.3447 | 0
2020 | 11 | 29 | 2020-11-29 | 1987 | 44.78 | 46.6945 | 45.7373 | 45.7373 | 46.6945 | 46.6945 | 46.6945 | 46.6945 | 46.6945 | 47.6518 | 49.5664 | 51.4809 | 54.3527 | 54.3527 | 55.31 | 53.3955 | 54.3527 | 53.3955 | 54.3527 | 54.3527 | 53.3955 | 54.3527 | 54.3527 | 54.3527 | 50.6433 | 14.3567 | 0
2020 | 11 | 30 | 2020-11-30 | 1987 | 42.224 | 42.224 | 42.962 | 43.7 | 45.176 | 43.7 | 42.962 | 43.7 | 42.962 | 42.962 | 44.438 | 44.438 | 48.866 | 49.604 | 50.342 | 48.866 | 48.866 | 48.866 | 45.914 | 44.438 | 42.224 | 42.224 | 41.486 | 42.962 | 44.8377 | 20.1623 | 0
2020 | 12 | 1 | 2020-12-01 | 1987 | 35.5 | 43.884 | 43.884 | 52.268 | 52.268 | 48.076 | 48.076 | 48.076 | 48.076 | 48.076 | 52.268 | 35.5 | 48.076 | 52.268 | 39.692 | 39.692 | 39.692 | 39.692 | 35.5 | 35.5 | 39.692 | 35.5 | 39.692 | 33.404 | 43.098 | 21.902 | 0
2020 | 12 | 2 | 2020-12-02 | 1987 | 39.326 | 41.603 | 41.603 | 41.603 | 41.603 | 42.7415 | 41.603 | 41.603 | 41.603 | 43.88 | 42.7415 | 42.7415 | 42.7415 | 48.434 | 45.0185 | 46.157 | 46.157 | 46.157 | 45.0185 | 43.88 | 43.88 | 45.0185 | 46.157 | 47.2955 | 43.6902 | 21.3098 | 0
2020 | 12 | 3 | 2020-12-03 | 1987 | 51.278 | 50.492 | 50.492 | 51.278 | 49.706 | 48.92 | 46.562 | 45.776 | 45.776 | 44.99 | 45.776 | 45.776 | 45.776 | 45.776 | 46.562 | 46.562 | 45.776 | 44.99 | 44.99 | 44.99 | 44.99 | 44.204 | 44.204 | 44.204 | 46.6602 | 18.3398 | 0
2020 | 12 | 4 | 2020-12-04 | 1987 | 48.11 | 46.904 | 48.11 | 46.904 | 46.904 | 48.11 | 46.904 | 46.904 | 46.904 | 48.11 | 49.316 | 49.316 | 50.522 | 50.522 | 51.728 | 50.522 | 49.316 | 46.904 | 44.492 | 45.698 | 42.08 | 40.874 | 40.874 | 40.874 | 46.9543 | 18.0458 | 0
2020 | 12 | 5 | 2020-12-05 | 1987 | 41.8988 | 41.3276 | 40.7564 | 39.614 | 41.3276 | 41.8988 | 41.8988 | 42.47 | 41.3276 | 42.1844 | 43.0412 | 44.1836 | 43.6124 | 45.326 | 45.8972 | 46.4684 | 45.8972 | 45.8972 | 46.4684 | 47.0396 | 47.0396 | 47.0396 | 47.6108 | 48.182 | 44.1003 | 20.8997 | 0
2020 | 12 | 6 | 2020-12-06 | 1987 | 42.8792 | 45.1616 | 45.1616 | 45.1616 | 45.1616 | 45.1616 | 42.8792 | 47.444 | 45.1616 | 45.1616 | 45.1616 | 45.1616 | 42.8792 | 45.1616 | 42.8792 | 42.8792 | 40.5968 | 38.3144 | 40.5968 | 38.3144 | 36.032 | 36.032 | 36.032 | 36.032 | 42.3086 | 22.6914 | 0
2020 | 12 | 7 | 2020-12-07 | 1987 | 43.943 | 46.2582 | 43.943 | 41.6277 | 39.3125 | 36.9972 | 36.9972 | 36.9972 | 34.682 | 34.682 | 36.9972 | 46.2582 | 46.2582 | 53.204 | 50.8887 | 53.204 | 46.2582 | 43.943 | 43.943 | 41.6277 | 36.9972 | 41.6277 | 46.2582 | 48.5735 | 42.9783 | 22.0217 | 0
2020 | 12 | 8 | 2020-12-08 | 1987 | 50.2565 | 53.132 | 53.132 | 50.2565 | 50.2565 | 41.63 | 44.5055 | 44.5055 | 41.63 | 41.63 | 44.5055 | 38.7545 | 35.879 | 38.7545 | 41.63 | 47.381 | 41.63 | 33.0035 | 33.0035 | 35.879 | 33.0035 | 30.128 | 33.0035 | 33.0035 | 41.2706 | 23.7294 | 0
2020 | 12 | 9 | 2020-12-09 | 1987 | 35.5666 | 32.774 | 32.774 | 32.774 | 34.1703 | 34.1703 | 36.9629 | 39.7554 | 45.3406 | 45.3406 | 46.7369 | 48.1331 | 49.5294 | 49.5294 | 50.9257 | 50.9257 | 52.322 | 50.2276 | 48.1331 | 43.9443 | 43.9443 | 43.9443 | 43.9443 | 43.9443 | 43.1589 | 21.8411 | 0
2020 | 12 | 10 | 2020-12-10 | 1987 | 49.856 | 47.4209 | 47.4209 | 47.4209 | 44.9857 | 44.9857 | 37.6803 | 40.1154 | 37.6803 | 37.6803 | 40.1154 | 42.5506 | 42.5506 | 42.5506 | 42.5506 | 40.1154 | 40.1154 | 37.6803 | 35.2451 | 35.2451 | 35.2451 | 35.2451 | 35.2451 | 32.81 | 40.5213 | 24.4787 | 0
2020 | 12 | 11 | 2020-12-11 | 1987 | 43.763 | 43.763 | 42.53 | 41.297 | 41.297 | 42.53 | 43.763 | 41.297 | 41.297 | 41.297 | 42.53 | 43.763 | 44.996 | 46.229 | 46.229 | 49.928 | 46.229 | 42.53 | 41.297 | 42.53 | 41.297 | 38.831 | 38.831 | 37.598 | 42.7355 | 22.2645 | 0
2020 | 12 | 12 | 2020-12-12 | 1987 | 47.327 | 47.327 | 45.242 | 43.157 | 43.157 | 45.242 | 47.327 | 49.412 | 47.327 | 49.412 | 51.497 | 51.497 | 51.497 | 51.497 | 53.582 | 53.582 | 53.582 | 51.497 | 49.412 | 51.497 | 51.497 | 51.497 | 51.497 | 41.072 | 49.1514 | 15.8486 | 0
2020 | 12 | 13 | 2020-12-13 | 1987 | 51.3217 | 47.6291 | 43.9366 | 45.7829 | 43.9366 | 43.9366 | 40.244 | 43.9366 | 40.244 | 43.9366 | 45.7829 | 49.4754 | 51.3217 | 51.3217 | 51.3217 | 51.3217 | 51.3217 | 51.3217 | 51.3217 | 53.168 | 49.4754 | 53.168 | 51.3217 | 51.3217 | 48.2446 | 16.7554 | 0
2020 | 12 | 14 | 2020-12-14 | 1987 | 43.955 | 43.955 | 46.913 | 48.392 | 46.913 | 51.35 | 46.913 | 48.392 | 48.392 | 51.35 | 48.392 | 48.392 | 42.476 | 43.955 | 46.913 | 46.913 | 46.913 | 46.913 | 46.913 | 46.1735 | 45.434 | 43.955 | 42.476 | 42.476 | 46.4508 | 18.5492 | 0
2020 | 12 | 15 | 2020-12-15 | 1987 | 43.9176 | 45.0925 | 46.2675 | 45.0925 | 42.7427 | 39.218 | 42.7427 | 42.7427 | 45.0925 | 45.0925 | 45.915 | 46.6199 | 47.4424 | 49.7922 | 52.142 | 50.9671 | 50.9671 | 50.9671 | 50.9671 | 49.7922 | 50.9671 | 50.9671 | 50.9671 | 50.9671 | 47.3934 | 17.6066 | 0
2020 | 12 | 16 | 2020-12-16 | 1987 | 46.9724 | 44.2616 | 46.9724 | 44.2616 | 44.2616 | 44.2616 | 41.5508 | 38.84 | 38.84 | 38.84 | 41.5508 | 44.2616 | 49.6832 | 49.6832 | 49.6832 | 52.394 | 46.9724 | 46.9724 | 44.2616 | 41.5508 | 41.5508 | 41.5508 | 38.84 | 38.84 | 44.0357 | 20.9643 | 0
2020 | 12 | 17 | 2020-12-17 | 1987 | 46.2006 | 46.2006 | 46.2006 | 46.0345 | 46.0345 | 46.0345 | 45.8683 | 46.2006 | 45.536 | 45.8683 | 45.8683 | 46.6991 | 46.6991 | 47.1975 | 47.5298 | 47.696 | 47.3637 | 46.8652 | 46.8652 | 46.8652 | 46.6991 | 46.5329 | 46.6991 | 46.8652 | 46.526 | 18.474 | 0
2020 | 12 | 18 | 2020-12-18 | 1987 | 45.2506 | 44.834 | 45.2506 | 45.2506 | 45.2506 | 45.6671 | 45.6671 | 46.0837 | 46.5003 | 46.5003 | 46.0837 | 46.9169 | 46.9169 | 47.3334 | 47.75 | 47.75 | 47.3334 | 46.9169 | 46.5003 | 46.5003 | 45.2506 | 44.834 | 45.2506 | 46.0837 | 46.1531 | 18.8469 | 0
2020 | 12 | 19 | 2020-12-19 | 1987 | 46.9796 | 46.9796 | 45.6458 | 45.6458 | 45.6458 | 45.6458 | 45.6458 | 44.312 | 44.7566 | 44.7566 | 45.6458 | 46.0904 | 46.535 | 47.4242 | 48.758 | 47.8688 | 47.4242 | 46.9796 | 46.535 | 46.535 | 45.6458 | 45.2012 | 44.7566 | 44.7566 | 46.0904 | 18.9096 | 0
2020 | 12 | 20 | 2020-12-20 | 1987 | 49.46 | 51.4483 | 50.4542 | 50.4542 | 50.9512 | 50.4542 | 50.9512 | 50.9512 | 50.4542 | 51.9454 | 51.9454 | 52.9395 | 53.4366 | 53.4366 | 53.4366 | 52.9395 | 53.4366 | 53.4366 | 53.4366 | 54.4308 | 55.922 | 55.922 | 55.922 | 55.4249 | 52.6496 | 12.3504 | 0
2020 | 12 | 21 | 2020-12-21 | 1987 | 51.0723 | 45.302 | 46.7446 | 46.7446 | 46.7446 | 45.302 | 46.7446 | 49.6297 | 48.1871 | 49.6297 | 49.6297 | 51.0723 | 52.5149 | 55.4 | 55.4 | 53.9574 | 51.0723 | 48.1871 | 48.1871 | 49.6297 | 48.1871 | 46.7446 | 46.7446 | 46.7446 | 49.1489 | 15.8511 | 0
2020 | 12 | 22 | 2020-12-22 | 1987 | 42.7743 | 41.504 | 41.504 | 41.504 | 42.7743 | 42.7743 | 41.504 | 41.504 | 41.504 | 42.1391 | 42.7743 | 44.0446 | 44.6797 | 44.6797 | 45.95 | 45.95 | 44.6797 | 43.4094 | 42.7743 | 43.4094 | 42.7743 | 42.7743 | 42.1391 | 41.504 | 42.9595 | 22.0405 | 0
2020 | 12 | 23 | 2020-12-23 | 1987 | 44.9857 | 44.9857 | 44.9857 | 44.9857 | 44.9857 | 44.3583 | 43.7309 | 44.3583 | 44.3583 | 43.7309 | 44.3583 | 45.6131 | 46.2406 | 46.868 | 46.868 | 46.2406 | 44.9857 | 44.9857 | 44.3583 | 43.1034 | 43.1034 | 42.476 | 43.1034 | 43.1034 | 44.6197 | 20.3803 | 0
2020 | 12 | 24 | 2020-12-24 | 1987 | 39.542 | 41.4795 | 41.4795 | 39.542 | 40.5107 | 40.5107 | 40.5107 | 40.5107 | 39.542 | 40.5107 | 41.4795 | 45.3544 | 47.2918 | 50.198 | 47.2918 | 48.2605 | 46.3231 | 42.4482 | 43.4169 | 41.4795 | 42.4482 | 42.4482 | 41.4795 | 39.542 | 42.65 | 22.35 | 0
2020 | 12 | 25 | 2020-12-25 | 1987 | 45.14 | 45.14 | 44.339 | 43.538 | 43.538 | 45.14 | 43.538 | 43.538 | 43.538 | 44.339 | 47.543 | 49.145 | 50.747 | 51.548 | 50.747 | 49.946 | 49.946 | 47.543 | 45.14 | 45.941 | 45.941 | 45.14 | 45.14 | 43.538 | 46.2414 | 18.7586 | 0
2020 | 12 | 26 | 2020-12-26 | 1987 | 40.8145 | 39.8452 | 39.8452 | 39.8452 | 38.876 | 39.3606 | 39.8452 | 39.8452 | 39.8452 | 39.3606 | 39.3606 | 40.3298 | 42.7529 | 43.7222 | 45.176 | 45.176 | 44.6914 | 43.2375 | 44.2068 | 42.7529 | 42.7529 | 42.7529 | 42.7529 | 42.7529 | 41.6625 | 23.3375 | 0
2020 | 12 | 27 | 2020-12-27 | 1987 | 34.208 | 34.208 | 32.496 | 33.352 | 31.64 | 32.496 | 32.496 | 32.496 | 33.352 | 34.208 | 35.92 | 36.776 | 38.488 | 39.344 | 39.344 | 39.344 | 37.632 | 36.776 | 36.776 | 37.632 | 36.776 | 36.776 | 37.632 | 37.632 | 35.7417 | 29.2583 | 0
2020 | 12 | 28 | 2020-12-28 | 1987 | 36.485 | 36.485 | 36.485 | 35.564 | 35.564 | 36.485 | 36.9455 | 36.485 | 36.9455 | 36.485 | 37.8665 | 39.248 | 40.169 | 40.169 | 41.09 | 40.169 | 39.7085 | 39.7085 | 39.248 | 38.7875 | 38.7875 | 38.327 | 38.327 | 38.327 | 38.0776 | 26.9224 | 0
2020 | 12 | 29 | 2020-12-29 | 1987 | 39.57 | 39.57 | 39.28 | 38.99 | 38.7 | 38.99 | 38.7 | 38.41 | 38.12 | 38.12 | 38.41 | 38.99 | 40.15 | 40.44 | 40.73 | 40.44 | 39.86 | 40.15 | 39.57 | 39.57 | 39.57 | 39.28 | 39.28 | 38.99 | 39.3283 | 25.6717 | 0
2020 | 12 | 30 | 2020-12-30 | 1987 | 40.4434 | 40.4434 | 39.8466 | 39.8466 | 39.2498 | 39.2498 | 38.6531 | 38.0563 | 36.266 | 37.4595 | 39.2498 | 41.6369 | 43.4272 | 43.4272 | 44.024 | 43.4272 | 42.2337 | 39.8466 | 39.8466 | 39.8466 | 38.6531 | 39.2498 | 39.2498 | 38.6531 | 40.0953 | 24.9047 | 0
2020 | 12 | 31 | 2020-12-31 | 1987 | 39.4736 | 39.4736 | 40.7084 | 38.2388 | 38.2388 | 37.004 | 38.2388 | 39.4736 | 38.2388 | 39.4736 | 41.9432 | 44.4128 | 46.8824 | 49.352 | 49.352 | 49.352 | 45.6476 | 39.4736 | 37.004 | 38.2388 | 38.2388 | 39.4736 | 39.4736 | 37.004 | 41.0171 | 23.9829 | 0
2021 | 1 | 1 | 2021-01-01 | 1987 | 38.8715 | 37.436 | 37.436 | 37.436 | 38.8715 | 40.307 | 44.6135 | 41.7425 | 41.7425 | 44.6135 | 44.6135 | 47.4845 | 48.92 | 40.307 | 41.7425 | 41.7425 | 40.307 | 40.307 | 40.307 | 40.307 | 40.307 | 38.8715 | 40.307 | 40.307 | 41.2042 | 23.7958 | 0
2021 | 1 | 2 | 2021-01-02 | 1987 | 48.2 | 50.069 | 48.2 | 48.2 | 50.069 | 48.2 | 48.2 | 48.2 | 50.069 | 50.069 | 50.069 | 55.676 | 57.545 | 53.807 | 55.676 | 53.807 | 53.807 | 57.545 | 59.414 | 57.545 | 55.676 | 51.938 | 50.069 | 50.069 | 52.1716 | 12.8284 | 0
2021 | 1 | 3 | 2021-01-03 | 1987 | 46.8455 | 46.8455 | 53.528 | 51.3005 | 51.3005 | 49.073 | 49.073 | 49.073 | 46.8455 | 46.8455 | 46.8455 | 49.073 | 49.073 | 53.528 | 53.528 | 51.3005 | 49.073 | 46.8455 | 46.8455 | 44.618 | 46.8455 | 46.8455 | 46.8455 | 46.8455 | 48.7017 | 16.2983 | 0
2021 | 1 | 4 | 2021-01-04 | 1987 | 43.0443 | 41.7714 | 41.7714 | 41.7714 | 40.4986 | 40.4986 | 39.2257 | 41.7714 | 40.4986 | 40.4986 | 40.4986 | 43.0443 | 43.0443 | 45.59 | 45.59 | 45.59 | 45.59 | 44.3171 | 43.0443 | 39.2257 | 37.9529 | 37.9529 | 39.2257 | 36.68 | 41.6123 | 23.3877 | 0
2021 | 1 | 5 | 2021-01-05 | 1987 | 41.4654 | 39.0971 | 40.676 | 39.8866 | 36.7289 | 36.7289 | 35.15 | 37.5183 | 37.5183 | 35.9394 | 40.676 | 39.8866 | 40.676 | 41.4654 | 43.8337 | 46.202 | 45.4126 | 42.2549 | 41.4654 | 39.8866 | 39.8866 | 40.676 | 40.676 | 36.7289 | 40.0181 | 24.9819 | 0
2021 | 1 | 6 | 2021-01-06 | 1987 | 42.8115 | 41.0344 | 41.6267 | 41.6267 | 41.6267 | 42.2191 | 41.6267 | 41.0344 | 40.442 | 41.0344 | 42.2191 | 42.8115 | 43.9962 | 45.0032 | 45.951 | 46.958 | 46.958 | 45.7733 | 44.5885 | 43.9962 | 44.5885 | 44.5885 | 43.9962 | 43.4038 | 43.3298 | 21.6702 | 0
2021 | 1 | 7 | 2021-01-07 | 1987 | 46.8431 | 46.1785 | 46.1785 | 46.1785 | 46.1785 | 45.5138 | 45.5138 | 45.5138 | 43.52 | 44.1846 | 45.5138 | 46.1785 | 47.5077 | 48.8369 | 51.4954 | 52.16 | 51.4954 | 50.8308 | 50.1662 | 50.8308 | 48.1723 | 47.5077 | 48.8369 | 49.5015 | 47.7015 | 17.2985 | 0
2021 | 1 | 8 | 2021-01-08 | 1987 | 45.3136 | 45.8092 | 46.3047 | 44.8181 | 44.3226 | 44.8181 | 44.3226 | 42.836 | 43.3315 | 44.8181 | 44.8181 | 46.8002 | 47.7913 | 50.2689 | 50.7645 | 51.26 | 50.2689 | 48.2868 | 49.2779 | 49.2779 | 48.7824 | 48.2868 | 48.7824 | 48.7824 | 47.0893 | 17.9107 | 0
2021 | 1 | 9 | 2021-01-09 | 1987 | 46.166 | 46.166 | 44.474 | 45.32 | 43.628 | 43.628 | 40.244 | 41.936 | 42.782 | 43.628 | 46.166 | 49.55 | 52.934 | 52.934 | 54.626 | 51.242 | 50.396 | 50.396 | 50.396 | 51.242 | 51.242 | 50.396 | 51.242 | 51.242 | 47.999 | 17.001 | 0
2021 | 1 | 10 | 2021-01-10 | 1987 | 36.0762 | 36.0762 | 35.4576 | 35.4576 | 35.4576 | 35.4576 | 34.8391 | 33.602 | 34.8391 | 35.4576 | 36.6947 | 37.3133 | 37.9318 | 39.1689 | 39.7875 | 39.1689 | 40.406 | 40.406 | 39.7875 | 39.7875 | 39.1689 | 39.7875 | 40.406 | 39.1689 | 37.571 | 27.429 | 0
2021 | 1 | 11 | 2021-01-11 | 1987 | 27.734 | 28.6538 | 29.5736 | 28.6538 | 28.6538 | 29.5736 | 29.5736 | 28.6538 | 28.6538 | 29.5736 | 30.4934 | 31.4132 | 31.4132 | 32.333 | 36.932 | 36.932 | 36.932 | 33.2528 | 34.1726 | 33.2528 | 34.1726 | 31.4132 | 31.4132 | 28.6538 | 31.3365 | 33.6634 | 0
2021 | 1 | 12 | 2021-01-12 | 1987 | 33.242 | 33.242 | 36.644 | 31.541 | 29.84 | 28.139 | 28.139 | 28.139 | 28.139 | 28.139 | 28.139 | 29.84 | 29.84 | 31.541 | 33.242 | 29.84 | 31.541 | 29.84 | 28.139 | 23.036 | 24.737 | 24.737 | 24.737 | 23.036 | 29.0604 | 35.9396 | 0
2021 | 1 | 13 | 2021-01-13 | 1987 | 31.0122 | 30.1685 | 30.1685 | 30.1685 | 30.1685 | 29.3247 | 29.3247 | 28.481 | 28.481 | 28.481 | 29.3247 | 30.1685 | 31.0122 | 31.856 | 31.856 | 31.856 | 29.3247 | 27.6372 | 25.9497 | 25.106 | 25.106 | 25.106 | 25.106 | 25.106 | 28.7622 | 36.2378 | 0
2021 | 1 | 14 | 2021-01-14 | 1987 | 24.782 | 26.366 | 27.95 | 29.534 | 27.95 | 29.534 | 29.534 | 29.534 | 29.534 | 29.534 | 31.118 | 31.118 | 34.286 | 37.454 | 37.454 | 37.454 | 34.286 | 31.118 | 29.534 | 26.366 | 26.366 | 24.782 | 24.782 | 23.198 | 29.732 | 35.268 | 0
2021 | 1 | 15 | 2021-01-15 | 1987 | 32.5973 | 30.3162 | 30.3162 | 28.0351 | 26.8945 | 28.0351 | 29.1756 | 26.8945 | 25.754 | 28.0351 | 31.4567 | 33.7378 | 34.8784 | 37.1595 | 38.3 | 37.1595 | 37.1595 | 36.0189 | 34.8784 | 36.0189 | 31.4567 | 34.8784 | 33.7378 | 33.7378 | 32.3597 | 32.6403 | 0
2021 | 1 | 16 | 2021-01-16 | 1987 | 33.998 | 33.998 | 33.26 | 32.522 | 31.784 | 31.784 | 31.784 | 32.522 | 33.26 | 33.998 | 34.736 | 36.212 | 36.95 | 37.688 | 37.688 | 37.688 | 37.688 | 36.95 | 36.95 | 36.95 | 36.95 | 36.95 | 36.95 | 36.95 | 35.2587 | 29.7413 | 0
2021 | 1 | 17 | 2021-01-17 | 1987 | 38.219 | 37.346 | 37.346 | 37.346 | 38.219 | 38.219 | 37.346 | 38.219 | 38.219 | 38.219 | 39.965 | 39.965 | 41.711 | 42.584 | 42.584 | 42.584 | 41.711 | 41.711 | 39.965 | 40.838 | 39.965 | 39.092 | 39.965 | 39.092 | 39.6012 | 25.3988 | 0
2021 | 1 | 18 | 2021-01-18 | 1987 | 41.108 | 39.713 | 38.318 | 39.713 | 39.713 | 39.713 | 41.108 | 42.503 | 43.898 | 43.898 | 45.293 | 46.688 | 46.688 | 46.688 | 46.688 | 46.688 | 45.293 | 43.898 | 43.898 | 42.503 | 43.898 | 43.898 | 43.898 | 43.898 | 43.3167 | 21.6833 | 0
2021 | 1 | 19 | 2021-01-19 | 1987 | 43.726 | 43.726 | 43.26 | 42.794 | 43.26 | 43.26 | 43.26 | 42.794 | 43.26 | 43.26 | 43.726 | 44.192 | 44.658 | 44.658 | 45.59 | 44.658 | 44.192 | 44.192 | 43.26 | 42.794 | 42.328 | 42.328 | 41.862 | 41.396 | 43.4348 | 21.5652 | 0
2021 | 1 | 20 | 2021-01-20 | 1987 | 42.2394 | 42.7151 | 41.7637 | 41.7637 | 41.288 | 41.7637 | 41.7637 | 41.288 | 42.2394 | 42.2394 | 45.0937 | 46.5209 | 46.5209 | 47.4723 | 47.4723 | 47.948 | 46.5209 | 45.5694 | 44.618 | 44.1423 | 44.1423 | 43.1909 | 42.7151 | 42.7151 | 43.9044 | 21.0956 | 0
2021 | 1 | 21 | 2021-01-21 | 1987 | 42.332 | 42.89 | 41.774 | 41.774 | 42.89 | 42.332 | 42.332 | 41.216 | 41.216 | 40.658 | 41.216 | 41.216 | 42.332 | 43.448 | 44.564 | 45.122 | 45.122 | 46.238 | 46.238 | 44.006 | 43.448 | 43.448 | 44.564 | 43.448 | 43.076 | 21.924 | 0
2021 | 1 | 22 | 2021-01-22 | 1987 | 46.2308 | 46.8284 | 46.8284 | 46.2308 | 44.438 | 45.6332 | 46.8284 | 47.426 | 48.0236 | 48.6212 | 49.8164 | 51.6092 | 51.6092 | 52.8044 | 53.402 | 53.402 | 53.402 | 52.2068 | 51.0116 | 51.0116 | 51.0116 | 51.6092 | 51.6092 | 51.0116 | 49.6919 | 15.3081 | 0
2021 | 1 | 23 | 2021-01-23 | 1987 | 50.8347 | 49.8605 | 48.8862 | 49.8605 | 48.8862 | 48.8862 | 47.912 | 48.8862 | 47.912 | 47.912 | 48.8862 | 48.8862 | 49.8605 | 52.7833 | 53.7575 | 55.706 | 54.7317 | 52.7833 | 51.809 | 50.8347 | 49.8605 | 48.8862 | 48.8862 | 49.8605 | 50.307 | 14.693 | 0
2021 | 1 | 24 | 2021-01-24 | 1987 | 43.766 | 38.426 | 38.426 | 38.426 | 41.096 | 41.096 | 41.096 | 46.436 | 41.096 | 43.766 | 46.436 | 46.436 | 49.106 | 54.446 | 51.776 | 51.776 | 49.106 | 46.436 | 43.766 | 38.426 | 38.426 | 41.096 | 38.426 | 38.426 | 43.6547 | 21.3453 | 0
2021 | 1 | 25 | 2021-01-25 | 1987 | 39.5729 | 39.5729 | 38.1174 | 39.5729 | 39.5729 | 39.5729 | 39.5729 | 38.1174 | 36.662 | 39.5729 | 39.5729 | 41.0283 | 41.0283 | 41.0283 | 42.4837 | 46.85 | 46.85 | 45.3946 | 45.3946 | 43.9391 | 43.9391 | 42.4837 | 41.0283 | 41.0283 | 41.3315 | 23.6685 | 0
2021 | 1 | 26 | 2021-01-26 | 1987 | 43.3349 | 42.4606 | 42.4606 | 42.4606 | 42.4606 | 41.5863 | 40.712 | 42.4606 | 41.5863 | 40.712 | 40.712 | 41.5863 | 41.5863 | 42.4606 | 42.4606 | 42.4606 | 43.3349 | 45.9577 | 46.832 | 46.832 | 46.832 | 46.832 | 45.9577 | 45.0834 | 43.2984 | 21.7016 | 0
2021 | 1 | 27 | 2021-01-27 | 1987 | 41.1669 | 42.9145 | 42.9145 | 41.1669 | 42.9145 | 37.6716 | 37.6716 | 35.924 | 42.9145 | 39.4193 | 42.9145 | 49.9051 | 55.148 | 55.148 | 49.9051 | 44.6622 | 44.6622 | 44.6622 | 44.6622 | 44.6622 | 44.6622 | 42.9145 | 42.9145 | 42.9145 | 43.934 | 21.066 | 0
2021 | 1 | 28 | 2021-01-28 | 1987 | 47.804 | 53.15 | 53.15 | 53.15 | 37.112 | 31.766 | 37.112 | 37.112 | 37.112 | 42.458 | 47.804 | 47.804 | 47.804 | 53.15 | 47.804 | 42.458 | 42.458 | 42.458 | 42.458 | 37.112 | 42.458 | 42.458 | 42.458 | 37.112 | 43.5718 | 21.4282 | 0
2021 | 1 | 29 | 2021-01-29 | 1987 | 31.46 | 31.46 | 34.1 | 32.78 | 35.42 | 34.1 | 31.46 | 32.78 | 31.46 | 31.46 | 34.1 | 35.42 | 36.74 | 39.38 | 43.34 | 40.7 | 43.34 | 40.7 | 39.38 | 39.38 | 40.7 | 40.7 | 40.7 | 42.02 | 36.795 | 28.205 | 0
2021 | 1 | 30 | 2021-01-30 | 1987 | 49.356 | 51.17 | 43.914 | 42.1 | 38.472 | 38.472 | 38.472 | 36.658 | 36.658 | 36.658 | 40.286 | 43.914 | 45.728 | 43.914 | 40.286 | 40.286 | 36.658 | 34.844 | 34.844 | 36.658 | 34.844 | 34.844 | 36.658 | 36.658 | 39.6813 | 25.3187 | 0
2021 | 1 | 31 | 2021-01-31 | 1987 | 43.5776 | 35.7152 | 31.784 | 31.784 | 31.784 | 35.7152 | 39.6464 | 35.7152 | 39.6464 | 43.5776 | 47.5088 | 47.5088 | 51.44 | 51.44 | 39.6464 | 39.6464 | 39.6464 | 39.6464 | 39.6464 | 35.7152 | 35.7152 | 35.7152 | 35.7152 | 35.7152 | 39.3188 | 25.6812 | 0
2021 | 2 | 1 | 2021-02-01 | 1987 | 40.244 | 42.6102 | 48.5256 | 53.258 | 50.8918 | 48.5256 | 46.1595 | 44.9764 | 44.9764 | 44.9764 | 44.9764 | 46.1595 | 47.3425 | 47.3425 | 48.5256 | 47.3425 | 47.3425 | 44.9764 | 43.7933 | 43.7933 | 44.9764 | 44.9764 | 42.6102 | 42.6102 | 45.913 | 19.087 | 0
2021 | 2 | 2 | 2021-02-02 | 1987 | 40.6868 | 38.0264 | 38.0264 | 38.0264 | 35.366 | 38.0264 | 35.366 | 35.366 | 35.366 | 38.0264 | 43.3472 | 46.0076 | 46.0076 | 48.668 | 48.668 | 48.668 | 48.668 | 46.0076 | 43.3472 | 43.3472 | 43.3472 | 43.3472 | 43.3472 | 43.3472 | 42.017 | 22.983 | 0
2021 | 2 | 3 | 2021-02-03 | 1987 | 36.392 | 36.392 | 37.238 | 37.238 | 37.238 | 37.238 | 36.392 | 36.392 | 37.238 | 37.238 | 37.238 | 39.776 | 43.16 | 44.852 | 45.698 | 45.698 | 42.314 | 41.468 | 42.314 | 42.314 | 42.314 | 41.468 | 40.622 | 40.622 | 39.9522 | 25.0478 | 0
2021 | 2 | 4 | 2021-02-04 | 1987 | 39.434 | 39.434 | 39.434 | 39.434 | 39.434 | 40.955 | 42.476 | 42.476 | 42.476 | 42.476 | 42.476 | 45.518 | 43.997 | 45.518 | 48.56 | 42.476 | 40.955 | 40.955 | 40.955 | 40.955 | 39.434 | 39.434 | 39.434 | 39.434 | 41.5887 | 23.4112 | 0
2021 | 2 | 5 | 2021-02-05 | 1987 | 42.1 | 38.848 | 44.268 | 44.268 | 41.016 | 41.016 | 38.848 | 36.68 | 38.848 | 37.764 | 41.016 | 45.352 | 48.604 | 50.772 | 51.856 | 51.856 | 56.192 | 56.192 | 48.604 | 50.772 | 46.436 | 44.268 | 46.436 | 46.436 | 45.352 | 19.648 | 0
2021 | 2 | 6 | 2021-02-06 | 1987 | 51.863 | 50.702 | 47.219 | 45.4775 | 47.219 | 46.6385 | 43.736 | 43.736 | 46.058 | 44.3165 | 46.058 | 48.9605 | 50.702 | 51.863 | 53.6045 | 55.346 | 55.346 | 54.7655 | 53.024 | 51.863 | 52.4435 | 50.702 | 50.702 | 47.7995 | 49.5894 | 15.4106 | 0
2021 | 2 | 7 | 2021-02-07 | 1987 | 48.9941 | 46.5906 | 45.3888 | 45.3888 | 41.7835 | 42.9853 | 42.9853 | 39.38 | 39.38 | 39.38 | 41.7835 | 46.2301 | 50.5564 | 55.0029 | 57.4065 | 58.6082 | 57.4065 | 59.81 | 58.6082 | 53.8012 | 55.0029 | 55.0029 | 53.8012 | 53.8012 | 49.5449 | 15.4551 | 0
2021 | 2 | 8 | 2021-02-08 | 1987 | 41.1134 | 38.8418 | 38.8418 | 38.8418 | 37.706 | 38.8418 | 39.9776 | 42.2492 | 43.9529 | 42.8171 | 41.1134 | 43.385 | 45.6566 | 46.7924 | 45.6566 | 47.9282 | 49.064 | 46.2245 | 47.3603 | 47.3603 | 46.7924 | 45.0887 | 44.5208 | 44.5208 | 43.527 | 21.473 | 0
2021 | 2 | 9 | 2021-02-09 | 1987 | 40.1568 | 39.0172 | 37.8777 | 37.8777 | 32.18 | 35.5986 | 32.18 | 33.3195 | 33.3195 | 33.3195 | 33.3195 | 39.0172 | 41.2963 | 41.2963 | 44.7149 | 46.994 | 45.8545 | 40.1568 | 39.0172 | 39.0172 | 35.5986 | 36.7382 | 35.5986 | 34.4591 | 37.8302 | 27.1698 | 0
2021 | 2 | 10 | 2021-02-10 | 1987 | 36.5291 | 36.5291 | 35.3854 | 34.2417 | 35.3854 | 35.3854 | 33.098 | 36.5291 | 36.5291 | 35.3854 | 37.6728 | 42.2475 | 45.6786 | 47.966 | 45.6786 | 45.6786 | 46.8223 | 42.2475 | 41.1038 | 44.5349 | 43.3912 | 43.3912 | 43.3912 | 42.2475 | 40.2937 | 24.7063 | 0
2021 | 2 | 11 | 2021-02-11 | 1987 | 45.9893 | 45.9893 | 45.9893 | 46.904 | 46.904 | 39.5862 | 38.6715 | 37.7567 | 36.842 | 36.842 | 36.842 | 37.7567 | 40.5009 | 41.4156 | 42.3304 | 40.5009 | 43.2451 | 43.2451 | 40.5009 | 41.4156 | 39.5862 | 40.5009 | 40.5009 | 39.5862 | 41.2251 | 23.7749 | 0
2021 | 2 | 12 | 2021-02-12 | 1987 | 41.0346 | 41.0346 | 41.0346 | 40.1803 | 40.1803 | 41.0346 | 41.0346 | 41.8889 | 41.8889 | 43.5975 | 45.3062 | 46.1605 | 46.1605 | 49.5777 | 50.432 | 46.1605 | 46.1605 | 42.7432 | 41.8889 | 41.0346 | 41.8889 | 40.1803 | 39.326 | 40.1803 | 42.9212 | 22.0788 | 0
2021 | 2 | 13 | 2021-02-13 | 1987 | 43.178 | 44.366 | 39.614 | 43.178 | 38.426 | 38.426 | 39.614 | 39.614 | 40.802 | 43.178 | 44.366 | 46.742 | 46.742 | 46.742 | 45.554 | 45.554 | 43.178 | 43.178 | 40.802 | 39.614 | 38.426 | 38.426 | 37.238 | 37.238 | 41.8415 | 23.1585 | 0
2021 | 2 | 14 | 2021-02-14 | 1987 | 40.766 | 40.766 | 40.766 | 40.766 | 40.766 | 39.662 | 38.558 | 37.454 | 38.558 | 41.87 | 42.974 | 45.182 | 46.286 | 46.286 | 46.286 | 47.39 | 46.286 | 46.286 | 45.182 | 42.974 | 42.974 | 44.078 | 42.974 | 45.182 | 42.928 | 22.072 | 0
2021 | 2 | 15 | 2021-02-15 | 1987 | 42.998 | 42.998 | 44.564 | 44.564 | 42.998 | 44.564 | 41.432 | 38.3 | 38.3 | 38.3 | 36.734 | 41.432 | 36.734 | 39.866 | 41.432 | 44.564 | 47.696 | 44.564 | 42.998 | 36.734 | 36.734 | 36.734 | 35.168 | 35.168 | 40.649 | 24.351 | 0
2021 | 2 | 16 | 2021-02-16 | 1987 | 38.0075 | 38.0075 | 38.0075 | 38.0075 | 38.0075 | 33.458 | 33.458 | 33.458 | 38.0075 | 33.458 | 38.0075 | 38.0075 | 42.557 | 47.1065 | 47.1065 | 47.1065 | 51.656 | 47.1065 | 38.0075 | 38.0075 | 33.458 | 38.0075 | 38.0075 | 33.458 | 39.1449 | 25.8551 | 0
2021 | 2 | 17 | 2021-02-17 | 1987 | 45.014 | 43.574 | 40.694 | 39.254 | 40.694 | 40.694 | 37.814 | 40.694 | 40.694 | 43.574 | 46.454 | 49.334 | 45.014 | 47.894 | 50.774 | 52.214 | 49.334 | 47.894 | 45.014 | 43.574 | 42.134 | 42.134 | 40.694 | 37.814 | 43.874 | 21.126 | 0
2021 | 2 | 18 | 2021-02-18 | 1987 | 39.11 | 39.11 | 37.832 | 39.11 | 39.11 | 39.11 | 40.388 | 40.388 | 41.666 | 41.666 | 42.944 | 45.5 | 48.056 | 49.334 | 49.334 | 50.612 | 50.612 | 50.612 | 50.612 | 49.334 | 48.056 | 46.778 | 48.056 | 46.778 | 44.7545 | 20.2455 | 0
2021 | 2 | 19 | 2021-02-19 | 1987 | 39.596 | 41.8676 | 41.8676 | 41.8676 | 41.8676 | 41.8676 | 41.8676 | 41.8676 | 41.8676 | 41.8676 | 44.1392 | 44.1392 | 46.4108 | 48.6824 | 50.954 | 50.954 | 50.954 | 48.6824 | 48.6824 | 46.4108 | 48.6824 | 44.1392 | 46.4108 | 46.4108 | 45.0857 | 19.9143 | 0
2021 | 2 | 20 | 2021-02-20 | 1987 | 43.3811 | 42.0414 | 42.0414 | 40.7017 | 40.7017 | 40.7017 | 39.362 | 39.362 | 40.7017 | 39.362 | 40.7017 | 43.3811 | 47.4003 | 48.74 | 48.74 | 48.74 | 48.74 | 47.4003 | 47.4003 | 46.0606 | 46.0606 | 44.7209 | 40.7017 | 42.0414 | 43.7161 | 21.2839 | 0
2021 | 2 | 21 | 2021-02-21 | 1987 | 45.626 | 44.4869 | 44.4869 | 44.4869 | 43.3477 | 44.4869 | 44.4869 | 44.4869 | 44.4869 | 44.4869 | 44.4869 | 42.2086 | 43.3477 | 44.4869 | 45.626 | 45.626 | 42.2086 | 42.2086 | 41.0694 | 39.9303 | 38.7911 | 39.9303 | 39.9303 | 37.652 | 43.0155 | 21.9845 | 0
2021 | 2 | 22 | 2021-02-22 | 1987 | 34.862 | 34.862 | 36.41 | 33.314 | 34.862 | 35.636 | 36.41 | 36.41 | 37.958 | 39.506 | 39.506 | 44.15 | 44.15 | 45.698 | 44.15 | 41.054 | 44.15 | 44.15 | 39.506 | 41.054 | 42.602 | 42.602 | 42.602 | 41.054 | 39.8608 | 25.1393 | 0
2021 | 2 | 23 | 2021-02-23 | 1987 | 33.554 | 32.1164 | 32.1164 | 30.6788 | 29.2412 | 27.8036 | 27.8036 | 27.8036 | 26.366 | 27.8036 | 33.554 | 37.8668 | 45.0548 | 46.4924 | 47.93 | 47.93 | 47.93 | 43.6172 | 40.742 | 37.8668 | 37.8668 | 36.4292 | 34.9916 | 30.6788 | 36.0099 | 28.9901 | 0
2021 | 2 | 24 | 2021-02-24 | 1987 | 35.8546 | 33.8643 | 34.8594 | 34.8594 | 34.8594 | 33.8643 | 31.874 | 31.874 | 33.8643 | 36.8497 | 40.8303 | 42.8206 | 44.8109 | 44.8109 | 45.806 | 45.806 | 43.8157 | 42.8206 | 39.8351 | 37.8449 | 36.8497 | 36.8497 | 34.8594 | 34.8594 | 38.1351 | 26.8649 | 0
2021 | 2 | 25 | 2021-02-25 | 1987 | 36.4839 | 37.1575 | 35.1367 | 34.4632 | 33.116 | 33.7896 | 33.116 | 33.7896 | 34.4632 | 37.1575 | 40.5254 | 42.5461 | 43.2197 | 44.5668 | 45.2404 | 45.914 | 45.914 | 43.8933 | 40.5254 | 39.8518 | 38.5046 | 38.5046 | 38.5046 | 37.8311 | 38.9256 | 26.0744 | 0
2021 | 2 | 26 | 2021-02-26 | 1987 | 36.1556 | 36.1556 | 35.2292 | 33.3764 | 32.45 | 35.2292 | 34.3028 | 34.3028 | 35.2292 | 37.082 | 41.714 | 43.5668 | 45.4196 | 46.346 | 46.346 | 46.346 | 46.346 | 46.346 | 46.346 | 44.4932 | 43.5668 | 42.6404 | 42.6404 | 42.6404 | 40.5946 | 24.4054 | 0
2021 | 2 | 27 | 2021-02-27 | 1987 | 41.192 | 39.474 | 39.474 | 34.32 | 32.602 | 32.602 | 32.602 | 32.602 | 34.32 | 34.32 | 37.756 | 39.474 | 39.474 | 42.91 | 46.346 | 42.91 | 41.192 | 39.474 | 37.756 | 36.038 | 34.32 | 32.602 | 30.884 | 32.602 | 36.9686 | 28.0314 | 0
2021 | 2 | 28 | 2021-02-28 | 1987 | 40.034 | 40.034 | 38.213 | 40.034 | 38.213 | 38.213 | 38.213 | 36.392 | 38.213 | 40.034 | 43.676 | 40.034 | 41.855 | 40.034 | 41.855 | 38.213 | 38.213 | 41.855 | 47.318 | 45.497 | 45.497 | 45.497 | 45.497 | 45.497 | 41.1721 | 23.8279 | 0
2021 | 3 | 1 | 2021-03-01 | 1987 | 52.1626 | 50.8074 | 49.4523 | 49.4523 | 50.8074 | 50.8074 | 46.742 | 48.0971 | 48.0971 | 53.5177 | 56.228 | 54.8729 | 54.8729 | 54.8729 | 56.228 | 53.5177 | 53.5177 | 53.5177 | 53.5177 | 52.1626 | 52.1626 | 52.1626 | 52.1626 | 52.1626 | 52.1626 | 12.8374 | 0
2021 | 3 | 2 | 2021-03-02 | 1987 | 44.744 | 44.744 | 44.744 | 46.2492 | 46.2492 | 46.2492 | 46.2492 | 46.2492 | 47.7545 | 50.765 | 50.765 | 50.765 | 50.765 | 53.7755 | 55.2807 | 55.2807 | 56.786 | 56.786 | 56.786 | 55.2807 | 55.2807 | 53.7755 | 53.7755 | 55.2807 | 51.0159 | 13.9841 | 0
2021 | 3 | 3 | 2021-03-03 | 1987 | 46.292 | 50.3285 | 48.983 | 50.3285 | 50.3285 | 50.3285 | 50.3285 | 50.3285 | 50.3285 | 51.674 | 51.674 | 51.674 | 51.674 | 50.3285 | 50.3285 | 50.3285 | 51.674 | 51.674 | 51.674 | 50.3285 | 50.3285 | 50.3285 | 50.3285 | 50.3285 | 50.4967 | 14.5033 | 0
2021 | 3 | 4 | 2021-03-04 | 1987 | 45.9584 | 45.9584 | 47.3072 | 45.9584 | 45.284 | 45.284 | 46.6328 | 48.656 | 48.656 | 50.0048 | 50.6792 | 47.9816 | 50.0048 | 53.3768 | 53.3768 | 52.7024 | 55.4 | 51.3536 | 49.3304 | 48.656 | 47.3072 | 47.3072 | 47.3072 | 46.6328 | 48.7965 | 16.2035 | 0
2021 | 3 | 5 | 2021-03-05 | 1987 | 51.626 | 50.242 | 51.626 | 48.858 | 48.858 | 50.242 | 50.242 | 51.626 | 53.01 | 53.01 | 53.01 | 53.01 | 53.01 | 54.394 | 54.394 | 55.778 | 54.394 | 54.394 | 47.474 | 47.474 | 46.09 | 46.09 | 44.706 | 43.322 | 50.7033 | 14.2967 | 0
2021 | 3 | 6 | 2021-03-06 | 1987 | 47.2685 | 49.2575 | 48.263 | 48.263 | 47.2685 | 46.274 | 47.2685 | 46.274 | 47.2685 | 48.263 | 48.263 | 48.263 | 51.2465 | 54.23 | 50.252 | 50.252 | 50.252 | 48.263 | 47.2685 | 45.2795 | 45.2795 | 43.2905 | 43.2905 | 42.296 | 47.6414 | 17.3586 | 0
2021 | 3 | 7 | 2021-03-07 | 1987 | 42.6515 | 41.6336 | 41.6336 | 40.6157 | 41.6336 | 39.5978 | 38.5799 | 37.562 | 40.1067 | 42.6515 | 46.7231 | 47.741 | 51.8126 | 54.8663 | 56.9021 | 57.92 | 55.8842 | 55.8842 | 50.7947 | 50.7947 | 48.7589 | 49.7768 | 49.7768 | 46.7231 | 47.126 | 17.874 | 0
2021 | 3 | 8 | 2021-03-08 | 1987 | 45.9934 | 44.6392 | 43.2849 | 43.2849 | 40.5765 | 40.5765 | 37.868 | 43.2849 | 45.9934 | 50.0561 | 51.4104 | 55.4731 | 59.5358 | 60.89 | 59.5358 | 56.8273 | 52.7646 | 50.0561 | 48.7019 | 48.7019 | 47.3476 | 47.3476 | 47.3476 | 48.7019 | 48.7583 | 16.2417 | 0
2021 | 3 | 9 | 2021-03-09 | 1987 | 52.8106 | 51.8257 | 49.856 | 49.856 | 50.8409 | 50.8409 | 50.8409 | 51.8257 | 52.8106 | 54.7803 | 55.7651 | 56.75 | 56.75 | 56.75 | 55.7651 | 56.75 | 55.7651 | 55.7651 | 54.7803 | 52.8106 | 52.8106 | 51.8257 | 50.8409 | 49.856 | 53.303 | 11.697 | 0
2021 | 3 | 10 | 2021-03-10 | 1987 | 44.852 | 44.852 | 45.6114 | 45.6114 | 46.3708 | 46.3708 | 46.3708 | 47.1301 | 47.8895 | 48.6489 | 49.4083 | 50.1676 | 51.6864 | 52.4457 | 54.7239 | 56.2426 | 57.002 | 55.4832 | 53.9645 | 52.4457 | 51.6864 | 52.4457 | 50.927 | 50.1676 | 50.1043 | 14.8957 | 0
2021 | 3 | 11 | 2021-03-11 | 1987 | 45.6283 | 44.2175 | 42.8068 | 42.8068 | 44.2175 | 45.6283 | 41.396 | 42.8068 | 44.2175 | 45.6283 | 48.4498 | 51.2713 | 52.682 | 45.6283 | 45.6283 | 45.6283 | 47.039 | 47.039 | 48.4498 | 47.039 | 47.039 | 45.6283 | 47.039 | 45.6283 | 45.9809 | 19.0191 | 0
2021 | 3 | 12 | 2021-03-12 | 1987 | 43.304 | 43.304 | 43.304 | 43.304 | 42.332 | 43.304 | 43.304 | 44.276 | 44.276 | 44.276 | 44.276 | 46.22 | 47.192 | 48.164 | 49.136 | 49.136 | 50.108 | 49.136 | 49.136 | 48.164 | 45.248 | 45.248 | 45.248 | 45.248 | 45.6935 | 19.3065 | 0
2021 | 3 | 13 | 2021-03-13 | 1987 | 46.592 | 46.278 | 46.592 | 45.964 | 46.278 | 45.964 | 45.964 | 45.964 | 46.278 | 46.278 | 46.592 | 46.592 | 47.22 | 47.534 | 46.592 | 46.592 | 45.336 | 45.964 | 45.65 | 45.336 | 45.336 | 45.336 | 45.022 | 44.708 | 46.0817 | 18.9183 | 0
2021 | 3 | 14 | 2021-03-14 | 1987 | 43.1384 | 44.0906 | 44.0906 | 44.0906 | 43.1384 | 41.234 | 42.1862 | 42.1862 | 42.1862 | 43.1384 | 44.0906 | 45.0428 | 45.0428 | 46.9472 | 49.8038 | 50.756 | 49.8038 | 49.8038 | 47.8994 | 46.9472 | 44.0906 | 43.1384 | 41.234 | 42.1862 | 44.8444 | 20.1556 | 0
2021 | 3 | 15 | 2021-03-15 | 1987 | 42.8026 | 41.0463 | 41.0463 | 41.0463 | 41.0463 | 40.1681 | 40.1681 | 39.29 | 40.1681 | 41.3097 | 42.5391 | 43.6807 | 44.5589 | 47.1933 | 48.9496 | 50.7059 | 51.584 | 48.9496 | 46.3151 | 46.3151 | 45.437 | 42.8026 | 42.8026 | 42.8026 | 43.8637 | 21.1363 | 0
2021 | 3 | 16 | 2021-03-16 | 1987 | 40.5302 | 38.2928 | 38.2928 | 36.0554 | 36.0554 | 36.0554 | 36.0554 | 33.818 | 33.818 | 36.0554 | 38.2928 | 47.2424 | 49.4798 | 53.9546 | 56.192 | 53.9546 | 49.4798 | 49.4798 | 40.5302 | 38.2928 | 38.2928 | 38.2928 | 38.2928 | 38.2928 | 41.4624 | 23.5375 | 0
2021 | 3 | 17 | 2021-03-17 | 1987 | 42.1412 | 42.1412 | 42.1412 | 44.5676 | 46.994 | 44.5676 | 42.1412 | 42.1412 | 44.5676 | 44.5676 | 46.994 | 51.8468 | 51.8468 | 59.126 | 56.6996 | 59.126 | 51.8468 | 51.8468 | 46.994 | 42.1412 | 42.1412 | 37.2884 | 34.862 | 34.862 | 45.983 | 19.017 | 0
2021 | 3 | 18 | 2021-03-18 | 1987 | 42.0849 | 43.5658 | 43.5658 | 43.5658 | 42.0849 | 40.604 | 40.604 | 40.604 | 40.604 | 42.0849 | 43.5658 | 48.0085 | 50.9704 | 52.4513 | 55.4131 | 56.894 | 49.4895 | 46.5276 | 45.0467 | 43.5658 | 43.5658 | 43.5658 | 43.5658 | 43.5658 | 45.2318 | 19.7682 | 0
2021 | 3 | 19 | 2021-03-19 | 1987 | 40.4918 | 39.0269 | 40.4918 | 37.562 | 39.0269 | 39.0269 | 39.0269 | 37.562 | 39.0269 | 37.562 | 37.562 | 40.4918 | 44.8866 | 47.8165 | 53.6762 | 55.1411 | 56.606 | 55.1411 | 49.2814 | 47.8165 | 46.3515 | 41.9568 | 41.9568 | 40.4918 | 43.6658 | 21.3342 | 0
2021 | 3 | 20 | 2021-03-20 | 1987 | 42.5646 | 41.54 | 42.5646 | 42.5646 | 42.5646 | 41.54 | 41.54 | 42.5646 | 43.5892 | 46.6631 | 48.7123 | 51.7862 | 53.8354 | 54.86 | 53.8354 | 52.8108 | 53.8354 | 52.8108 | 50.7615 | 49.7369 | 48.7123 | 48.7123 | 47.6877 | 47.6877 | 47.645 | 17.355 | 0
2021 | 3 | 21 | 2021-03-21 | 1987 | 39.4304 | 37.1408 | 38.2856 | 37.1408 | 37.1408 | 37.1408 | 35.996 | 38.2856 | 41.72 | 45.1544 | 49.7336 | 52.0232 | 55.4576 | 57.7472 | 58.892 | 57.7472 | 56.6024 | 54.3128 | 49.7336 | 45.1544 | 46.2992 | 45.1544 | 44.0096 | 41.72 | 45.9176 | 19.0824 | 0
2021 | 3 | 22 | 2021-03-22 | 1987 | 44.9492 | 40.2548 | 37.9076 | 37.9076 | 37.9076 | 36.734 | 36.734 | 39.0812 | 42.602 | 46.1228 | 50.8172 | 53.1644 | 56.6852 | 57.8588 | 59.0324 | 59.0324 | 60.206 | 56.6852 | 54.338 | 51.9908 | 50.8172 | 50.8172 | 48.47 | 47.2964 | 48.2255 | 16.7745 | 0
2021 | 3 | 23 | 2021-03-23 | 1987 | 49.5909 | 47.4947 | 47.4947 | 47.4947 | 45.3985 | 47.4947 | 45.3985 | 45.3985 | 45.3985 | 47.4947 | 49.5909 | 51.6871 | 51.6871 | 49.5909 | 55.8795 | 60.0718 | 62.168 | 62.168 | 57.9756 | 53.7833 | 49.5909 | 43.3024 | 43.3024 | 39.11 | 49.9403 | 15.0597 | 0
2021 | 3 | 24 | 2021-03-24 | 1987 | 44.6741 | 43.0774 | 44.6741 | 41.4807 | 43.0774 | 39.884 | 41.4807 | 41.4807 | 46.2708 | 52.6576 | 57.4478 | 59.0445 | 62.2379 | 65.4313 | 65.4313 | 67.028 | 67.028 | 65.4313 | 62.2379 | 59.0445 | 57.4478 | 57.4478 | 54.2544 | 51.0609 | 53.7221 | 11.2779 | 0
2021 | 3 | 25 | 2021-03-25 | 1987 | 51.5165 | 49.802 | 48.0875 | 44.6585 | 44.6585 | 44.6585 | 42.944 | 46.373 | 48.0875 | 53.231 | 51.5165 | 53.231 | 58.3745 | 63.518 | 61.8035 | 60.089 | 60.089 | 56.66 | 56.66 | 54.9455 | 53.231 | 46.373 | 44.6585 | 46.373 | 51.7308 | 13.2692 | 0
2021 | 3 | 26 | 2021-03-26 | 1987 | 46.7312 | 44.7224 | 44.7224 | 44.7224 | 43.718 | 44.7224 | 44.7224 | 44.7224 | 47.7356 | 50.7488 | 52.7576 | 55.7708 | 57.7796 | 58.784 | 58.784 | 57.7796 | 58.784 | 55.7708 | 54.7664 | 53.762 | 53.762 | 52.7576 | 52.7576 | 52.7576 | 51.4184 | 13.5816 | 0
2021 | 3 | 27 | 2021-03-27 | 1987 | 46.2209 | 46.9087 | 46.2209 | 44.1576 | 44.1576 | 42.782 | 42.782 | 43.4698 | 45.5332 | 48.2843 | 49.6599 | 51.7233 | 53.0988 | 54.4744 | 55.85 | 53.7866 | 52.4111 | 51.7233 | 49.6599 | 47.5965 | 47.5965 | 48.2843 | 47.5965 | 46.9087 | 48.3703 | 16.6297 | 0
2021 | 3 | 28 | 2021-03-28 | 1987 | 44.792 | 46.004 | 44.186 | 44.186 | 43.58 | 42.368 | 42.368 | 43.58 | 46.61 | 49.034 | 50.246 | 52.064 | 53.276 | 54.488 | 55.094 | 55.094 | 55.094 | 55.094 | 53.276 | 49.64 | 49.64 | 49.64 | 49.034 | 49.64 | 49.0845 | 15.9155 | 0
2021 | 3 | 29 | 2021-03-29 | 1987 | 40.2964 | 39.5183 | 38.7402 | 38.7402 | 37.9621 | 37.184 | 37.184 | 38.7402 | 41.0745 | 43.4087 | 44.9649 | 48.8554 | 51.1896 | 51.9677 | 54.302 | 52.7458 | 54.302 | 53.5239 | 51.1896 | 49.6335 | 48.0773 | 46.5211 | 45.743 | 44.9649 | 45.4512 | 19.5488 | 0
2021 | 3 | 30 | 2021-03-30 | 1987 | 45.6343 | 44.9005 | 41.9651 | 40.4974 | 37.562 | 39.0297 | 37.562 | 40.4974 | 44.1666 | 45.6343 | 50.0374 | 50.0374 | 52.2389 | 54.4405 | 55.9082 | 56.642 | 56.642 | 56.642 | 55.9082 | 54.4405 | 52.9728 | 50.7712 | 50.7712 | 47.8358 | 48.4474 | 16.5526 | 0
2021 | 3 | 31 | 2021-03-31 | 1987 | 40.9114 | 40.4642 | 40.0169 | 39.5697 | 39.1225 | 38.228 | 39.1225 | 39.5697 | 40.0169 | 41.8058 | 43.1475 | 45.3837 | 45.3837 | 47.6198 | 48.5143 | 49.856 | 49.856 | 48.0671 | 47.6198 | 44.042 | 42.2531 | 40.9114 | 40.4642 | 40.0169 | 42.9985 | 22.0015 | 0
2021 | 4 | 1 | 2021-04-01 | 1987 | 35.5353 | 33.7684 | 32.8849 | 32.8849 | 31.118 | 32.0015 | 33.7684 | 34.6518 | 38.1857 | 42.603 | 46.1368 | 49.6706 | 53.2045 | 57.6218 | 58.5052 | 62.0391 | 63.806 | 62.9225 | 61.1556 | 56.7383 | 55.8549 | 54.0879 | 53.2045 | 50.5541 | 47.2043 | 17.7957 | 0
2021 | 4 | 2 | 2021-04-02 | 1987 | 45.207 | 46.7 | 45.207 | 48.193 | 46.7 | 39.235 | 42.221 | 37.742 | 40.728 | 45.207 | 46.7 | 51.179 | 55.658 | 60.137 | 60.137 | 64.616 | 64.616 | 61.63 | 57.151 | 52.672 | 49.686 | 46.7 | 43.714 | 40.728 | 49.686 | 15.314 | 0
2021 | 4 | 3 | 2021-04-03 | 1987 | 58.046 | 58.046 | 58.046 | 58.046 | 55.7744 | 55.7744 | 55.7744 | 53.5028 | 53.5028 | 51.2312 | 51.2312 | 48.9596 | 48.9596 | 48.9596 | 48.9596 | 51.2312 | 48.9596 | 48.9596 | 48.9596 | 48.9596 | 48.9596 | 46.688 | 46.688 | 46.688 | 51.7045 | 13.2956 | 0
2021 | 4 | 4 | 2021-04-04 | 1987 | 44.618 | 45.5457 | 44.618 | 44.618 | 44.618 | 44.618 | 44.618 | 45.5457 | 46.4734 | 46.4734 | 50.1842 | 51.1118 | 53.8949 | 52.9672 | 56.678 | 56.678 | 54.8226 | 52.0395 | 51.1118 | 50.1842 | 48.3288 | 47.4011 | 47.4011 | 47.4011 | 48.8313 | 16.1687 | 0
2021 | 4 | 5 | 2021-04-05 | 1987 | 43.379 | 42.0275 | 44.7305 | 43.379 | 43.379 | 42.0275 | 40.676 | 43.379 | 44.7305 | 46.082 | 50.1365 | 56.894 | 55.5425 | 50.1365 | 48.785 | 46.082 | 50.1365 | 48.785 | 46.082 | 43.379 | 43.379 | 43.379 | 42.0275 | 40.676 | 45.8004 | 19.1996 | 0
2021 | 4 | 6 | 2021-04-06 | 1987 | 39.38 | 38.192 | 39.38 | 39.38 | 39.38 | 39.38 | 39.38 | 39.38 | 42.944 | 46.508 | 47.696 | 50.072 | 52.448 | 52.448 | 52.448 | 57.2 | 57.2 | 51.26 | 48.884 | 45.32 | 46.508 | 45.32 | 44.132 | 44.132 | 45.7655 | 19.2345 | 0
2021 | 4 | 7 | 2021-04-07 | 1987 | 50.4731 | 48.0637 | 48.0637 | 43.2449 | 38.426 | 40.8354 | 40.8354 | 45.6543 | 52.8826 | 57.7014 | 64.9297 | 64.9297 | 72.158 | 72.158 | 72.158 | 72.158 | 67.3391 | 64.9297 | 64.9297 | 64.9297 | 55.292 | 48.0637 | 48.0637 | 45.6543 | 55.9948 | 9.0053 | 0
2021 | 4 | 8 | 2021-04-08 | 1987 | 56.54 | 58.99 | 56.54 | 56.54 | 54.09 | 54.09 | 54.09 | 51.64 | 58.99 | 63.89 | 68.79 | 71.24 | 68.79 | 68.79 | 68.79 | 68.79 | 71.24 | 71.24 | 68.79 | 66.34 | 58.99 | 56.54 | 54.09 | 49.19 | 61.5421 | 3.4579 | 0
2021 | 4 | 9 | 2021-04-09 | 1987 | 47.0489 | 47.0489 | 46.454 | 46.454 | 46.454 | 47.0489 | 47.6439 | 47.6439 | 50.0237 | 50.6186 | 52.4035 | 52.9984 | 54.1883 | 54.1883 | 56.5681 | 56.5681 | 55.9732 | 57.758 | 56.5681 | 55.9732 | 54.1883 | 52.4035 | 51.8085 | 52.4035 | 51.6846 | 13.3154 | 0
2021 | 4 | 10 | 2021-04-10 | 1987 | 54.881 | 53.3795 | 53.3795 | 54.881 | 53.3795 | 50.3765 | 48.875 | 50.3765 | 48.875 | 50.3765 | 51.878 | 51.878 | 53.3795 | 54.881 | 56.3825 | 54.881 | 57.884 | 54.881 | 47.3735 | 45.872 | 42.869 | 41.3675 | 41.3675 | 39.866 | 50.5642 | 14.4358 | 0
2021 | 4 | 11 | 2021-04-11 | 1987 | 43.394 | 43.394 | 43.394 | 43.394 | 43.394 | 44.7224 | 44.7224 | 44.7224 | 44.7224 | 46.0508 | 48.7076 | 48.7076 | 55.3496 | 54.0212 | 55.3496 | 56.678 | 56.678 | 55.3496 | 51.3644 | 49.3718 | 47.3792 | 47.3792 | 47.3792 | 46.0508 | 48.4032 | 16.5968 | 0
2021 | 4 | 12 | 2021-04-12 | 1987 | 46.364 | 46.364 | 44.276 | 44.276 | 44.276 | 43.232 | 42.188 | 45.32 | 48.452 | 52.628 | 53.672 | 55.76 | 57.848 | 58.892 | 58.892 | 60.98 | 60.98 | 59.936 | 57.848 | 55.76 | 55.76 | 56.804 | 55.76 | 53.672 | 52.4975 | 12.5025 | 0
2021 | 4 | 13 | 2021-04-13 | 1987 | 42.1556 | 42.1556 | 41.0837 | 41.0837 | 40.0118 | 38.9399 | 37.868 | 41.0837 | 43.2275 | 47.5151 | 49.6589 | 53.9465 | 55.0184 | 56.0903 | 57.1622 | 58.2341 | 58.2341 | 59.306 | 56.0903 | 53.9465 | 51.8027 | 47.5151 | 45.3713 | 46.4432 | 48.4977 | 16.5023 | 0
2021 | 4 | 14 | 2021-04-14 | 1987 | 52.9422 | 46.2004 | 44.852 | 46.2004 | 46.2004 | 46.2004 | 46.2004 | 47.5487 | 47.5487 | 51.5938 | 52.9422 | 58.3356 | 58.3356 | 59.684 | 59.684 | 58.3356 | 56.9873 | 54.2905 | 52.9422 | 51.5938 | 50.2455 | 50.2455 | 50.2455 | 47.5487 | 51.5376 | 13.4624 | 0
2021 | 4 | 15 | 2021-04-15 | 1987 | 49.8869 | 49.8869 | 48.794 | 48.794 | 48.794 | 48.794 | 48.794 | 49.8869 | 50.9797 | 50.9797 | 52.0726 | 53.1654 | 54.2583 | 56.444 | 55.3511 | 56.444 | 56.444 | 55.3511 | 54.2583 | 53.1654 | 52.0726 | 50.9797 | 50.9797 | 49.8869 | 51.936 | 13.064 | 0
2021 | 4 | 16 | 2021-04-16 | 1987 | 53.2647 | 53.2647 | 53.2647 | 53.2647 | 53.825 | 53.2647 | 53.825 | 54.3852 | 54.3852 | 54.9455 | 54.3852 | 54.9455 | 56.066 | 56.066 | 56.066 | 54.9455 | 54.3852 | 54.3852 | 54.3852 | 53.2647 | 52.7045 | 52.7045 | 52.1442 | 51.584 | 53.9884 | 11.0116 | 0
2021 | 4 | 17 | 2021-04-17 | 1987 | 55.211 | 54.7412 | 54.7412 | 54.2714 | 54.2714 | 54.2714 | 54.2714 | 54.2714 | 53.8016 | 54.7412 | 55.211 | 56.1506 | 57.0902 | 56.6204 | 56.6204 | 57.0902 | 57.56 | 57.0902 | 56.1506 | 53.8016 | 53.8016 | 53.8016 | 53.3318 | 52.862 | 55.074 | 9.926 | 0
2021 | 4 | 18 | 2021-04-18 | 1987 | 49.172 | 48.758 | 48.758 | 48.344 | 47.93 | 48.344 | 48.344 | 48.758 | 49.172 | 49.586 | 50.414 | 52.07 | 52.484 | 54.14 | 54.554 | 52.898 | 52.07 | 51.242 | 51.242 | 51.242 | 50.828 | 50.828 | 48.758 | 48.758 | 50.3623 | 14.6378 | 0
2021 | 4 | 19 | 2021-04-19 | 1987 | 45.3911 | 44.7397 | 44.7397 | 44.0883 | 42.7854 | 42.134 | 42.7854 | 44.7397 | 46.694 | 48.6483 | 50.6026 | 51.9054 | 51.9054 | 53.8597 | 55.1626 | 55.814 | 55.1626 | 55.1626 | 53.2083 | 51.254 | 49.9511 | 49.9511 | 48.6483 | 46.694 | 49.0011 | 15.9989 | 0
2021 | 4 | 20 | 2021-04-20 | 1987 | 44.114 | 41.726 | 39.338 | 38.144 | 39.338 | 36.95 | 38.144 | 41.726 | 47.696 | 50.084 | 51.278 | 54.86 | 56.054 | 58.442 | 60.83 | 60.83 | 62.024 | 62.024 | 59.636 | 52.472 | 51.278 | 47.696 | 50.084 | 48.89 | 49.7357 | 15.2643 | 0
2021 | 4 | 21 | 2021-04-21 | 1987 | 47.812 | 47.812 | 47.812 | 46.872 | 45.932 | 45.932 | 45.932 | 47.812 | 50.632 | 54.392 | 57.212 | 60.032 | 60.972 | 62.852 | 61.912 | 60.972 | 60.972 | 58.152 | 57.212 | 55.332 | 53.452 | 51.572 | 49.692 | 48.752 | 53.3345 | 11.6655 | 0
2021 | 4 | 22 | 2021-04-22 | 1987 | 53.0474 | 51.7856 | 50.5238 | 49.262 | 50.5238 | 49.262 | 50.5238 | 51.7856 | 54.3092 | 54.3092 | 56.8328 | 58.0946 | 61.88 | 60.6182 | 61.88 | 61.88 | 61.88 | 60.6182 | 60.6182 | 59.3564 | 58.0946 | 58.0946 | 54.3092 | 58.0946 | 56.1493 | 8.8507 | 0
2021 | 4 | 23 | 2021-04-23 | 1987 | 45.0815 | 40.8371 | 39.776 | 41.8982 | 40.8371 | 40.8371 | 40.8371 | 41.8982 | 44.0204 | 48.2648 | 52.5092 | 53.5703 | 55.6925 | 57.8147 | 59.9369 | 60.998 | 60.998 | 59.9369 | 55.6925 | 50.387 | 46.1426 | 42.9593 | 41.8982 | 39.776 | 48.4416 | 16.5584 | 0
2021 | 4 | 24 | 2021-04-24 | 1987 | 50.0521 | 48.3753 | 47.5368 | 46.6984 | 46.6984 | 45.86 | 46.6984 | 48.3753 | 50.8905 | 52.5674 | 55.0826 | 56.7595 | 59.2747 | 60.1132 | 60.1132 | 60.9516 | 61.79 | 60.9516 | 60.1132 | 56.7595 | 52.5674 | 51.7289 | 52.5674 | 51.7289 | 53.5106 | 11.4894 | 0
2021 | 4 | 25 | 2021-04-25 | 1987 | 53.1025 | 52.6476 | 53.1025 | 53.1025 | 52.6476 | 50.828 | 51.2829 | 53.5575 | 54.4673 | 55.3771 | 57.1967 | 58.1065 | 59.4713 | 59.9262 | 60.3811 | 60.3811 | 60.836 | 59.9262 | 59.0164 | 56.7418 | 55.832 | 54.9222 | 55.3771 | 55.3771 | 55.9836 | 9.0164 | 0
2021 | 4 | 26 | 2021-04-26 | 1987 | 50.855 | 50.5782 | 50.0247 | 49.748 | 49.748 | 49.748 | 49.748 | 50.5782 | 51.6853 | 53.069 | 54.176 | 55.283 | 56.1133 | 57.2203 | 58.0505 | 58.604 | 58.3272 | 58.3272 | 57.497 | 55.283 | 55.283 | 53.8993 | 52.5155 | 53.069 | 53.7263 | 11.2737 | 0
2021 | 4 | 27 | 2021-04-27 | 1987 | 44.732 | 43.244 | 45.476 | 42.5 | 42.5 | 39.524 | 43.244 | 44.732 | 49.196 | 51.428 | 52.916 | 55.892 | 61.1 | 62.588 | 62.588 | 64.076 | 64.076 | 62.588 | 62.588 | 58.124 | 53.66 | 50.684 | 46.964 | 46.964 | 52.141 | 12.859 | 0
2021 | 4 | 28 | 2021-04-28 | 1987 | 58.0682 | 55.8638 | 47.0466 | 44.8423 | 44.8423 | 42.638 | 42.638 | 42.638 | 47.0466 | 44.8423 | 44.8423 | 49.2509 | 53.6595 | 64.6811 | 71.294 | 69.0897 | 64.6811 | 64.6811 | 60.2725 | 55.8638 | 53.6595 | 47.0466 | 47.0466 | 44.8423 | 52.5574 | 12.4426 | 0
2021 | 4 | 29 | 2021-04-29 | 1987 | 47.993 | 46.928 | 46.928 | 45.863 | 44.798 | 44.798 | 44.798 | 45.863 | 49.058 | 53.318 | 54.383 | 57.578 | 62.903 | 66.098 | 68.228 | 70.358 | 66.098 | 69.293 | 62.903 | 60.773 | 57.578 | 56.513 | 56.513 | 54.383 | 55.5811 | 9.4189 | 0
2021 | 4 | 30 | 2021-04-30 | 1987 | 66.398 | 53.222 | 55.418 | 55.418 | 51.026 | 53.222 | 55.418 | 55.418 | 55.418 | 55.418 | 55.418 | 55.418 | 57.614 | 57.614 | 57.614 | 55.418 | 55.418 | 55.418 | 57.614 | 55.418 | 44.438 | 42.242 | 42.242 | 42.242 | 53.771 | 11.229 | 0
2021 | 5 | 1 | 2021-05-01 | 1987 | 44.258 | 42.197 | 44.258 | 44.258 | 46.319 | 44.258 | 44.258 | 46.319 | 56.624 | 58.685 | 56.624 | 60.746 | 60.746 | 46.319 | 56.624 | 52.502 | 48.38 | 50.441 | 48.38 | 46.319 | 40.136 | 42.197 | 42.197 | 36.014 | 48.2941 | 16.7059 | 0
2021 | 5 | 2 | 2021-05-02 | 1987 | 40.91 | 40.91 | 40.91 | 40.91 | 40.91 | 40.91 | 40.91 | 40.91 | 43.64 | 49.1 | 54.56 | 54.56 | 57.29 | 60.02 | 62.75 | 60.02 | 65.48 | 62.75 | 60.02 | 57.29 | 57.29 | 51.83 | 51.83 | 51.83 | 51.1475 | 13.8525 | 0
2021 | 5 | 3 | 2021-05-03 | 1987 | 48.29 | 48.29 | 48.29 | 48.29 | 48.29 | 48.29 | 48.29 | 49.7628 | 51.2356 | 54.1813 | 58.5998 | 58.5998 | 65.9639 | 65.9639 | 70.3824 | 70.3824 | 73.328 | 73.328 | 71.8552 | 64.4911 | 63.0182 | 58.5998 | 57.1269 | 57.1269 | 58.4157 | 6.5843 | 0
2021 | 5 | 4 | 2021-05-04 | 1987 | 53.85 | 53.85 | 53.275 | 52.7 | 53.275 | 53.275 | 53.275 | 53.275 | 55.575 | 56.725 | 57.875 | 58.45 | 60.175 | 60.75 | 61.325 | 63.05 | 63.05 | 61.9 | 60.75 | 57.875 | 55 | 53.85 | 53.275 | 53.85 | 56.6771 | 8.3229 | 0
2021 | 5 | 5 | 2021-05-05 | 1987 | 50.7638 | 47.6271 | 48.6727 | 47.6271 | 46.5816 | 45.536 | 47.6271 | 50.7638 | 54.9461 | 58.0828 | 61.2195 | 63.3106 | 66.4473 | 67.4929 | 69.584 | 69.584 | 69.584 | 67.4929 | 65.4017 | 61.2195 | 58.0828 | 57.0372 | 55.9917 | 55.9917 | 57.7778 | 7.2222 | 0
2021 | 5 | 6 | 2021-05-06 | 1987 | 54.6995 | 54.332 | 53.2295 | 52.862 | 52.862 | 52.862 | 53.2295 | 54.332 | 55.4345 | 56.9045 | 57.6395 | 59.1095 | 59.8445 | 60.212 | 60.947 | 61.3145 | 61.682 | 60.947 | 59.8445 | 58.742 | 56.9045 | 57.6395 | 57.272 | 56.9045 | 57.0729 | 7.9271 | 0
2021 | 5 | 7 | 2021-05-07 | 1987 | 52.358 | 52.268 | 52.178 | 52.088 | 51.998 | 51.638 | 51.998 | 52.268 | 52.538 | 52.898 | 53.258 | 53.438 | 53.528 | 53.798 | 53.888 | 53.888 | 53.888 | 53.528 | 53.348 | 53.258 | 52.808 | 52.808 | 52.988 | 52.898 | 52.898 | 12.102 | 0
2021 | 5 | 8 | 2021-05-08 | 1987 | 56.174 | 54.4798 | 53.915 | 51.656 | 52.7855 | 52.2208 | 52.7855 | 54.4798 | 56.174 | 57.8683 | 59.5625 | 60.692 | 61.2567 | 63.5157 | 63.5157 | 64.0805 | 65.21 | 64.6453 | 63.5157 | 61.2567 | 57.8683 | 55.6093 | 55.0445 | 56.174 | 58.1036 | 6.8964 | 0
2021 | 5 | 9 | 2021-05-09 | 1987 | 58.169 | 52.4015 | 51.248 | 48.941 | 51.248 | 46.634 | 50.0945 | 53.555 | 57.0155 | 61.6295 | 65.09 | 67.397 | 68.5505 | 70.8575 | 73.1645 | 74.318 | 74.318 | 74.318 | 72.011 | 67.397 | 59.3225 | 52.4015 | 50.0945 | 48.941 | 60.3799 | 4.6201 | 0
2021 | 5 | 10 | 2021-05-10 | 1987 | 57.033 | 55.9285 | 55.3762 | 56.4807 | 55.9285 | 55.3762 | 54.824 | 55.3762 | 57.5852 | 59.7942 | 61.4509 | 62.5554 | 63.6598 | 65.3166 | 66.9733 | 68.0778 | 68.63 | 68.63 | 67.5255 | 65.8688 | 63.6598 | 62.0031 | 59.7942 | 57.5852 | 61.0597 | 3.9403 | 0
2021 | 5 | 11 | 2021-05-11 | 1987 | 52.0478 | 51.2212 | 51.2212 | 51.2212 | 50.3946 | 49.568 | 51.2212 | 51.2212 | 53.7011 | 57.0075 | 60.314 | 59.4874 | 60.314 | 59.4874 | 58.6608 | 59.4874 | 60.314 | 56.1809 | 55.3543 | 53.7011 | 54.5277 | 54.5277 | 54.5277 | 53.7011 | 54.9754 | 10.0246 | 0
2021 | 5 | 12 | 2021-05-12 | 1987 | 57.6212 | 55.8608 | 55.8608 | 55.8608 | 54.1004 | 48.8192 | 47.0588 | 48.8192 | 52.34 | 55.8608 | 57.6212 | 54.1004 | 55.8608 | 55.8608 | 57.6212 | 61.142 | 59.3816 | 57.6212 | 52.34 | 50.5796 | 50.5796 | 47.0588 | 45.2984 | 43.538 | 53.3669 | 11.6331 | 0
2021 | 5 | 13 | 2021-05-13 | 1987 | 45.374 | 46.3915 | 46.3915 | 46.3915 | 47.4089 | 47.4089 | 47.4089 | 50.4614 | 53.5138 | 54.5313 | 57.5837 | 55.5487 | 60.6361 | 62.6711 | 63.6885 | 64.706 | 64.706 | 64.706 | 61.6536 | 61.6536 | 54.5313 | 52.4963 | 53.0051 | 53.5138 | 54.8492 | 10.1508 | 0
2021 | 5 | 14 | 2021-05-14 | 1987 | 51.456 | 51.456 | 51.456 | 51.456 | 52.804 | 52.804 | 51.456 | 51.456 | 52.804 | 52.804 | 55.5 | 58.196 | 58.196 | 58.196 | 60.892 | 62.24 | 62.24 | 60.892 | 56.848 | 54.152 | 51.456 | 50.108 | 51.456 | 50.108 | 54.6013 | 10.3987 | 0
2021 | 5 | 15 | 2021-05-15 | 1987 | 53.462 | 53.462 | 53.462 | 50.628 | 47.794 | 47.794 | 50.628 | 50.628 | 53.462 | 59.13 | 61.964 | 61.964 | 61.964 | 64.798 | 67.632 | 67.632 | 70.466 | 64.798 | 59.13 | 59.13 | 53.462 | 53.462 | 47.794 | 44.96 | 56.6502 | 8.3498 | 0
2021 | 5 | 16 | 2021-05-16 | 1987 | 56.5854 | 55.3829 | 55.3829 | 55.3829 | 54.1803 | 49.37 | 55.3829 | 57.788 | 61.3957 | 62.5983 | 63.8009 | 66.206 | 69.8137 | 69.8137 | 69.8137 | 74.624 | 73.4214 | 74.624 | 71.0163 | 68.6111 | 62.5983 | 65.0034 | 63.8009 | 60.1931 | 63.1996 | 1.8004 | 0
2021 | 5 | 17 | 2021-05-17 | 1987 | 55.8646 | 54.2244 | 51.764 | 52.5841 | 52.5841 | 51.764 | 53.4042 | 53.4042 | 54.2244 | 56.6848 | 56.6848 | 59.1451 | 60.7854 | 62.4256 | 62.4256 | 63.2457 | 64.886 | 64.886 | 64.0659 | 59.9652 | 61.6055 | 60.7854 | 58.325 | 56.6848 | 58.0175 | 6.9825 | 0
2021 | 5 | 18 | 2021-05-18 | 1987 | 55.94 | 51.836 | 50.468 | 49.1 | 49.1 | 49.1 | 49.1 | 50.468 | 53.204 | 57.308 | 61.412 | 62.78 | 61.412 | 62.78 | 60.044 | 58.676 | 58.676 | 58.676 | 60.044 | 55.94 | 54.572 | 53.204 | 50.468 | 49.1 | 55.142 | 9.858 | 0
2021 | 5 | 19 | 2021-05-19 | 1987 | 47.8815 | 45.9578 | 45.9578 | 45.9578 | 45.9578 | 44.996 | 47.8815 | 49.8051 | 51.7288 | 55.5761 | 56.5379 | 58.4616 | 61.347 | 64.2325 | 64.2325 | 63.2707 | 67.118 | 65.1943 | 65.1943 | 61.347 | 57.4997 | 55.5761 | 53.6524 | 51.7288 | 55.2956 | 9.7044 | 0
2021 | 5 | 20 | 2021-05-20 | 1987 | 53.477 | 51.599 | 49.721 | 46.904 | 48.782 | 46.904 | 48.782 | 52.538 | 54.416 | 57.233 | 61.928 | 63.806 | 65.684 | 66.623 | 68.501 | 68.501 | 69.44 | 68.501 | 67.562 | 64.745 | 59.111 | 61.928 | 59.111 | 58.172 | 58.9154 | 6.0846 | 0
2021 | 5 | 21 | 2021-05-21 | 1987 | 54.1451 | 52.6537 | 49.6709 | 48.1794 | 46.688 | 46.688 | 48.1794 | 51.1623 | 54.1451 | 58.6194 | 64.5851 | 69.0594 | 70.5509 | 73.5337 | 75.0251 | 78.008 | 75.0251 | 75.0251 | 72.0423 | 67.568 | 60.1109 | 57.128 | 51.1623 | 51.1623 | 60.4216 | 4.5784 | 0
2021 | 5 | 22 | 2021-05-22 | 1987 | 56.9154 | 56.9154 | 55.0062 | 53.0971 | 51.188 | 53.0971 | 55.0062 | 55.0062 | 58.8245 | 60.7336 | 66.461 | 68.3701 | 70.2792 | 74.0975 | 77.9158 | 81.734 | 81.734 | 79.8249 | 79.8249 | 76.0066 | 66.461 | 64.5519 | 64.5519 | 60.7336 | 65.3473 | 0 | 0.34734
2021 | 5 | 23 | 2021-05-23 | 1987 | 56.7942 | 54.7225 | 55.4131 | 54.7225 | 54.032 | 54.032 | 55.4131 | 56.7942 | 59.5564 | 62.3185 | 62.3185 | 65.0807 | 67.1524 | 67.8429 | 67.1524 | 69.224 | 69.224 | 68.5335 | 67.1524 | 65.0807 | 61.628 | 61.628 | 60.9375 | 59.5564 | 61.5129 | 3.4871 | 0
2021 | 5 | 24 | 2021-05-24 | 1987 | 54.002 | 53.708 | 52.532 | 52.238 | 52.826 | 51.944 | 52.826 | 53.12 | 55.472 | 55.766 | 56.648 | 56.942 | 57.53 | 58.412 | 59 | 58.412 | 59 | 59 | 58.412 | 57.236 | 55.472 | 54.59 | 53.708 | 53.12 | 55.4965 | 9.5035 | 0
2021 | 5 | 25 | 2021-05-25 | 1987 | 49.607 | 49.607 | 48.362 | 49.607 | 49.607 | 49.607 | 49.607 | 50.852 | 49.607 | 52.097 | 52.097 | 53.342 | 54.587 | 57.077 | 55.832 | 57.077 | 59.567 | 62.057 | 63.302 | 60.812 | 60.812 | 58.322 | 55.832 | 54.587 | 54.3276 | 10.6724 | 0
2021 | 5 | 26 | 2021-05-26 | 1987 | 48.389 | 48.389 | 45.842 | 45.842 | 45.842 | 45.842 | 45.842 | 45.842 | 48.389 | 48.389 | 50.936 | 56.03 | 58.577 | 61.124 | 61.124 | 66.218 | 66.218 | 66.218 | 63.671 | 61.124 | 58.577 | 53.483 | 50.936 | 50.936 | 53.9075 | 11.0925 | 0
2021 | 5 | 27 | 2021-05-27 | 1987 | 49.328 | 49.328 | 47.516 | 47.516 | 47.516 | 47.516 | 47.516 | 47.516 | 49.328 | 51.14 | 54.764 | 52.952 | 58.388 | 58.388 | 58.388 | 62.012 | 63.824 | 60.2 | 60.2 | 58.388 | 56.576 | 54.764 | 52.952 | 51.14 | 53.6315 | 11.3685 | 0
2021 | 5 | 28 | 2021-05-28 | 1987 | 47.8303 | 46.5855 | 46.5855 | 46.5855 | 46.5855 | 46.5855 | 45.3408 | 45.3408 | 46.5855 | 47.8303 | 52.8094 | 56.5437 | 59.0332 | 57.7885 | 60.278 | 59.0332 | 57.7885 | 56.5437 | 54.0542 | 52.8094 | 50.3198 | 47.8303 | 45.3408 | 44.096 | 50.8385 | 14.1615 | 0
2021 | 5 | 29 | 2021-05-29 | 1987 | 38.75 | 41.5512 | 41.5512 | 40.1506 | 40.1506 | 38.75 | 40.1506 | 42.9519 | 45.7531 | 49.955 | 55.5575 | 56.9581 | 58.3588 | 61.16 | 61.16 | 61.16 | 59.7594 | 58.3588 | 55.5575 | 45.7531 | 42.9519 | 41.5512 | 42.9519 | 41.5512 | 48.4377 | 16.5623 | 0
2021 | 5 | 30 | 2021-05-30 | 1987 | 39.92 | 39.92 | 39.92 | 39.92 | 39.92 | 43.064 | 43.064 | 43.064 | 46.208 | 55.64 | 55.64 | 61.928 | 68.216 | 65.072 | 49.352 | 55.64 | 68.216 | 61.928 | 65.072 | 52.496 | 46.208 | 46.208 | 43.064 | 39.92 | 50.4 | 14.6 | 0
2021 | 5 | 31 | 2021-05-31 | 1987 | 45.8276 | 43.106 | 43.106 | 43.106 | 43.106 | 43.106 | 43.106 | 45.8276 | 51.2708 | 59.4356 | 56.714 | 62.1572 | 67.6004 | 67.6004 | 70.322 | 70.322 | 70.322 | 64.8788 | 56.714 | 53.9924 | 48.5492 | 45.8276 | 45.8276 | 43.106 | 53.5388 | 11.4612 | 0
2021 | 6 | 1 | 2021-06-01 | 1987 | 51.8084 | 50.5172 | 49.226 | 49.226 | 49.226 | 49.226 | 50.5172 | 51.8084 | 56.9732 | 56.9732 | 62.138 | 62.138 | 60.8468 | 58.2644 | 62.138 | 66.0116 | 68.594 | 64.7204 | 66.0116 | 64.7204 | 60.8468 | 56.9732 | 58.2644 | 55.682 | 57.6188 | 7.3812 | 0
2021 | 6 | 2 | 2021-06-02 | 1987 | 50.2455 | 49.3291 | 48.4127 | 46.58 | 46.58 | 46.58 | 48.4127 | 52.0782 | 53.9109 | 55.7436 | 57.5764 | 61.2418 | 62.1582 | 63.9909 | 65.8236 | 66.74 | 65.8236 | 65.8236 | 63.9909 | 60.3255 | 57.5764 | 55.7436 | 55.7436 | 54.8273 | 56.4691 | 8.5309 | 0
2021 | 6 | 3 | 2021-06-03 | 1987 | 50.8813 | 50.1327 | 49.384 | 47.8867 | 47.138 | 47.8867 | 50.1327 | 51.63 | 53.876 | 57.6193 | 59.8653 | 61.3627 | 62.86 | 64.3573 | 65.8547 | 66.6033 | 67.352 | 67.352 | 64.3573 | 61.3627 | 57.6193 | 55.3733 | 56.122 | 56.122 | 57.2138 | 7.7862 | 0
2021 | 6 | 4 | 2021-06-04 | 1987 | 56.7124 | 56.1265 | 55.5407 | 52.6116 | 52.0258 | 53.1975 | 53.1975 | 54.9549 | 57.2982 | 59.0556 | 61.9847 | 60.2273 | 61.9847 | 63.7422 | 64.328 | 63.1564 | 63.1564 | 61.3989 | 59.0556 | 56.7124 | 53.7833 | 52.6116 | 51.44 | 51.44 | 57.3226 | 7.6774 | 0
2021 | 6 | 5 | 2021-06-05 | 1987 | 55.6455 | 54.3036 | 54.3036 | 54.3036 | 54.3036 | 54.3036 | 55.6455 | 56.9873 | 61.0127 | 61.0127 | 61.0127 | 63.6964 | 62.3545 | 58.3291 | 62.3545 | 63.6964 | 63.6964 | 66.38 | 61.0127 | 59.6709 | 55.6455 | 51.62 | 51.62 | 51.62 | 58.1055 | 6.8945 | 0
2021 | 6 | 6 | 2021-06-06 | 1987 | 49.2935 | 48.4858 | 48.4858 | 48.4858 | 47.678 | 48.4858 | 48.4858 | 50.909 | 52.5245 | 53.3323 | 55.7555 | 56.5632 | 58.9865 | 60.602 | 59.7942 | 60.602 | 60.602 | 59.7942 | 58.9865 | 57.371 | 53.3323 | 54.14 | 53.3323 | 53.3323 | 54.14 | 10.86 | 0
2021 | 6 | 7 | 2021-06-07 | 1987 | 44.6667 | 44.2033 | 43.74 | 42.8133 | 42.35 | 43.2767 | 44.2033 | 45.5933 | 46.9833 | 48.8367 | 49.7633 | 51.6167 | 51.1533 | 52.5433 | 53.9333 | 54.86 | 54.3967 | 53.9333 | 52.5433 | 52.5433 | 50.2267 | 48.3733 | 47.91 | 47.4467 | 48.6629 | 16.3371 | 0
2021 | 6 | 8 | 2021-06-08 | 1987 | 53.67 | 44.44 | 44.44 | 44.44 | 44.44 | 42.594 | 42.594 | 40.748 | 42.594 | 42.594 | 42.594 | 44.44 | 44.44 | 46.286 | 46.286 | 49.978 | 55.516 | 53.67 | 57.362 | 55.516 | 51.824 | 53.67 | 48.132 | 42.594 | 47.2859 | 17.7141 | 0
2021 | 6 | 9 | 2021-06-09 | 1987 | 53.1625 | 49.2412 | 45.32 | 49.2412 | 47.2806 | 49.2412 | 49.2412 | 51.2018 | 53.1625 | 51.2018 | 57.0837 | 57.0837 | 61.0049 | 62.9655 | 66.8868 | 70.808 | 70.808 | 68.8474 | 68.8474 | 64.9262 | 62.9655 | 59.0443 | 57.0837 | 56.1034 | 57.6147 | 7.3853 | 0
2021 | 6 | 10 | 2021-06-10 | 1987 | 52.564 | 52.564 | 50.58 | 50.58 | 48.596 | 48.596 | 49.588 | 50.58 | 52.564 | 52.564 | 56.532 | 58.516 | 59.508 | 63.476 | 64.468 | 65.46 | 65.46 | 66.452 | 66.452 | 65.46 | 58.516 | 54.548 | 51.572 | 52.564 | 56.5733 | 8.4267 | 0
2021 | 6 | 11 | 2021-06-11 | 1987 | 50.8587 | 47.7407 | 48.78 | 48.78 | 45.662 | 46.7013 | 50.8587 | 52.9373 | 57.0947 | 59.1733 | 62.2913 | 64.37 | 67.488 | 69.5667 | 71.6453 | 73.724 | 73.724 | 68.5273 | 64.37 | 61.252 | 59.1733 | 57.0947 | 55.016 | 52.9373 | 58.7403 | 6.2597 | 0
2021 | 6 | 12 | 2021-06-12 | 1987 | 56.4424 | 55.2012 | 56.4424 | 53.96 | 53.96 | 56.4424 | 57.6835 | 58.9247 | 61.4071 | 62.6483 | 66.3718 | 70.0954 | 70.0954 | 78.7836 | 80.0248 | 81.266 | 78.7836 | 76.3013 | 76.3013 | 75.0601 | 70.0954 | 63.8895 | 61.4071 | 58.9247 | 65.8547 | 0 | 0.85466
2021 | 6 | 13 | 2021-06-13 | 1987 | 60.5192 | 56.948 | 58.7336 | 60.5192 | 60.5192 | 58.7336 | 64.0904 | 64.0904 | 65.876 | 65.876 | 69.4472 | 73.0184 | 81.9464 | 87.3032 | 92.66 | 90.8744 | 92.66 | 92.66 | 89.0888 | 80.1608 | 73.0184 | 67.6616 | 69.4472 | 67.6616 | 72.6464 | 0 | 7.6464
2021 | 6 | 14 | 2021-06-14 | 1987 | 57.85 | 57.158 | 55.082 | 53.006 | 53.006 | 53.698 | 55.774 | 58.542 | 61.31 | 64.078 | 64.77 | 66.154 | 67.538 | 68.23 | 69.614 | 69.614 | 71.69 | 68.922 | 68.23 | 65.462 | 61.31 | 59.234 | 57.158 | 55.774 | 61.8002 | 3.1998 | 0
2021 | 6 | 15 | 2021-06-15 | 1987 | 56.2121 | 54.3634 | 52.5147 | 50.666 | 52.5147 | 52.5147 | 51.5904 | 50.666 | 50.666 | 51.5904 | 53.4391 | 53.4391 | 55.2878 | 57.1365 | 61.7582 | 62.6826 | 63.6069 | 66.38 | 61.7582 | 61.7582 | 59.9095 | 58.0608 | 56.2121 | 54.3634 | 56.2121 | 8.7879 | 0
2021 | 6 | 16 | 2021-06-16 | 1987 | 54.1715 | 53.3716 | 52.5717 | 51.7719 | 50.972 | 50.972 | 52.5717 | 52.5717 | 53.3716 | 53.3716 | 54.9714 | 56.5711 | 58.9707 | 61.3704 | 62.9701 | 63.77 | 62.1702 | 61.3704 | 60.5705 | 60.5705 | 59.7706 | 58.1709 | 55.7712 | 54.9714 | 56.5711 | 8.4289 | 0
2021 | 6 | 17 | 2021-06-17 | 1987 | 53.6245 | 53.2089 | 52.3776 | 51.962 | 51.962 | 51.962 | 53.2089 | 54.0402 | 54.8715 | 56.534 | 57.7809 | 58.1965 | 59.0278 | 59.8591 | 60.6904 | 60.6904 | 61.106 | 60.6904 | 60.2747 | 58.6122 | 56.9496 | 55.2871 | 55.7027 | 55.2871 | 56.4128 | 8.5872 | 0
2021 | 6 | 18 | 2021-06-18 | 1987 | 52.4618 | 51.4843 | 50.018 | 50.5068 | 50.018 | 50.5068 | 51.4843 | 53.4394 | 55.8832 | 55.3945 | 57.3495 | 59.3046 | 60.2822 | 60.2822 | 60.7709 | 61.7485 | 62.726 | 62.2372 | 61.2597 | 59.7934 | 57.3495 | 56.372 | 54.4169 | 53.4394 | 56.1887 | 8.8113 | 0
2021 | 6 | 19 | 2021-06-19 | 1987 | 52.9104 | 52.9104 | 51.7137 | 51.7137 | 48.722 | 49.3203 | 51.1154 | 52.9104 | 53.5088 | 54.7054 | 57.6972 | 58.8939 | 61.2872 | 63.0823 | 64.279 | 64.8773 | 66.074 | 65.4757 | 65.4757 | 63.0823 | 60.6889 | 57.0988 | 54.7054 | 54.1071 | 57.3481 | 7.6519 | 0
2021 | 6 | 20 | 2021-06-20 | 1987 | 65.1695 | 52.9475 | 56.003 | 52.9475 | 52.9475 | 52.9475 | 49.892 | 52.9475 | 59.0585 | 62.114 | 68.225 | 71.2805 | 59.0585 | 62.114 | 74.336 | 65.1695 | 62.114 | 65.1695 | 65.1695 | 71.2805 | 65.1695 | 59.0585 | 59.0585 | 52.9475 | 60.7136 | 4.2864 | 0
2021 | 6 | 21 | 2021-06-21 | 1987 | 58.6433 | 56.0856 | 56.0856 | 56.0856 | 53.528 | 53.528 | 56.0856 | 58.6433 | 61.2009 | 66.3162 | 71.4315 | 73.9891 | 58.6433 | 76.5467 | 76.5467 | 81.662 | 73.9891 | 76.5467 | 73.9891 | 68.8738 | 63.7585 | 61.2009 | 58.6433 | 58.6433 | 64.6111 | 0.38891 | 0
2021 | 6 | 22 | 2021-06-22 | 1987 | 56.1994 | 56.1994 | 54.8949 | 54.8949 | 53.5905 | 52.286 | 54.8949 | 54.8949 | 57.5039 | 61.4173 | 64.0262 | 65.3307 | 70.5486 | 70.5486 | 73.1575 | 74.462 | 74.462 | 74.462 | 71.8531 | 64.0262 | 58.8084 | 56.1994 | 56.1994 | 57.5039 | 62.0152 | 2.9848 | 0
2021 | 6 | 23 | 2021-06-23 | 1987 | 55.4972 | 54.5648 | 53.6324 | 53.6324 | 52.7 | 52.7 | 53.6324 | 55.4972 | 56.4296 | 58.2944 | 60.1592 | 63.8888 | 65.7536 | 67.6184 | 70.4156 | 70.4156 | 70.4156 | 71.348 | 70.4156 | 67.6184 | 63.8888 | 61.0916 | 58.2944 | 54.5648 | 60.9362 | 4.0638 | 0
2021 | 6 | 24 | 2021-06-24 | 1987 | 58.5528 | 57.8798 | 57.2069 | 56.534 | 56.534 | 57.2069 | 58.5528 | 60.5715 | 63.2632 | 65.282 | 67.3008 | 69.3195 | 71.3383 | 72.0112 | 73.3571 | 74.03 | 73.3571 | 72.6842 | 72.0112 | 69.9925 | 65.282 | 65.282 | 65.282 | 63.9362 | 65.282 | 0 | 0.282
2021 | 6 | 25 | 2021-06-25 | 1987 | 59.1228 | 56.9281 | 55.8307 | 55.8307 | 53.636 | 55.8307 | 58.0254 | 60.2201 | 65.7069 | 70.0964 | 72.2911 | 75.5831 | 78.8752 | 81.0699 | 83.2646 | 84.362 | 82.1673 | 83.2646 | 81.0699 | 78.8752 | 72.2911 | 67.9016 | 70.0964 | 67.9016 | 69.5934 | 0 | 4.5934
2021 | 6 | 26 | 2021-06-26 | 1987 | 66.6808 | 64.0313 | 63.1481 | 59.6155 | 56.966 | 57.8492 | 63.1481 | 66.6808 | 69.3303 | 71.0966 | 72.8629 | 75.5124 | 79.045 | 80.8114 | 83.4608 | 83.4608 | 84.344 | 83.4608 | 81.6945 | 79.045 | 75.5124 | 72.8629 | 71.0966 | 68.4471 | 72.0901 | 0 | 7.0901
2021 | 6 | 27 | 2021-06-27 | 1987 | 61.6446 | 58.8948 | 58.2073 | 56.8324 | 55.4575 | 54.77 | 58.8948 | 60.9572 | 61.6446 | 63.0195 | 65.0819 | 67.1443 | 68.5192 | 70.5816 | 71.2691 | 72.644 | 70.5816 | 71.9565 | 70.5816 | 69.2067 | 66.4568 | 57.5198 | 58.2073 | 56.8324 | 63.6211 | 1.3789 | 0
2021 | 6 | 28 | 2021-06-28 | 1987 | 53.9507 | 52.8483 | 52.4809 | 51.746 | 52.1134 | 52.1134 | 52.4809 | 52.1134 | 52.4809 | 53.5832 | 55.4205 | 56.8903 | 57.9926 | 60.1973 | 61.2997 | 61.2997 | 62.402 | 62.0346 | 62.0346 | 61.2997 | 60.5648 | 58.7275 | 57.2577 | 56.1554 | 56.6453 | 8.3547 | 0
2021 | 6 | 29 | 2021-06-29 | 1987 | 54.6502 | 55.0366 | 55.0366 | 53.4909 | 52.718 | 53.1044 | 55.0366 | 57.3552 | 58.5146 | 58.5146 | 60.4468 | 60.4468 | 61.2196 | 62.3789 | 64.3111 | 65.084 | 65.084 | 64.6976 | 63.9247 | 62.7654 | 60.8332 | 58.901 | 58.1281 | 57.3552 | 59.1264 | 5.8736 | 0
2021 | 6 | 30 | 2021-06-30 | 1987 | 57.128 | 55.4607 | 54.3492 | 55.4607 | 52.682 | 53.7935 | 52.682 | 54.3492 | 55.4607 | 57.128 | 58.2395 | 61.0182 | 62.1297 | 63.2412 | 64.9085 | 66.02 | 66.02 | 66.02 | 65.4642 | 64.3527 | 61.574 | 58.7952 | 57.6837 | 55.4607 | 59.1426 | 5.8574 | 0
2021 | 7 | 1 | 2021-07-01 | 1987 | 57.6797 | 56.451 | 55.8367 | 54.608 | 56.451 | 55.2223 | 55.8367 | 56.451 | 57.6797 | 57.6797 | 58.9084 | 61.3658 | 62.5945 | 65.6663 | 66.895 | 68.1237 | 68.738 | 66.895 | 65.6663 | 63.2089 | 60.1371 | 58.2941 | 57.0654 | 57.0654 | 60.1883 | 4.8117 | 0
2021 | 7 | 2 | 2021-07-02 | 1987 | 51.26 | 51.26 | 51.26 | 51.26 | 51.26 | 51.26 | 51.26 | 48.434 | 56.912 | 62.564 | 62.564 | 68.216 | 73.868 | 71.042 | 73.868 | 71.042 | 71.042 | 71.042 | 68.216 | 68.216 | 62.564 | 62.564 | 59.738 | 56.912 | 61.151 | 3.849 | 0
2021 | 7 | 3 | 2021-07-03 | 1987 | 60.5586 | 58.9809 | 58.9809 | 57.4033 | 57.4033 | 57.4033 | 58.9809 | 60.5586 | 60.5586 | 62.1362 | 66.8692 | 65.2915 | 68.4468 | 74.7574 | 76.3351 | 81.068 | 77.9127 | 79.4904 | 77.9127 | 74.7574 | 66.8692 | 63.7139 | 57.4033 | 54.248 | 65.7517 | 0 | 0.75168
2021 | 7 | 4 | 2021-07-04 | 1987 | 58.3556 | 58.3556 | 56.8598 | 55.364 | 55.364 | 55.364 | 56.8598 | 59.8514 | 62.843 | 62.843 | 64.3388 | 62.843 | 67.3304 | 62.843 | 62.843 | 61.3472 | 68.8262 | 70.322 | 65.8346 | 59.8514 | 59.8514 | 58.3556 | 58.3556 | 56.8598 | 60.9109 | 4.0891 | 0
2021 | 7 | 5 | 2021-07-05 | 1987 | 50.954 | 52.3809 | 50.954 | 52.3809 | 52.3809 | 52.3809 | 53.8078 | 55.2347 | 56.6616 | 58.0885 | 62.3693 | 63.7962 | 66.65 | 65.2231 | 66.65 | 66.65 | 66.65 | 63.7962 | 59.5155 | 56.6616 | 53.8078 | 52.3809 | 50.954 | 50.954 | 57.5535 | 7.4465 | 0
2021 | 7 | 6 | 2021-07-06 | 1987 | 51.6509 | 51.6509 | 53.5383 | 51.6509 | 49.7634 | 47.876 | 49.7634 | 51.6509 | 57.3131 | 61.088 | 62.9754 | 66.7503 | 70.5251 | 74.3 | 72.4126 | 74.3 | 74.3 | 72.4126 | 68.6377 | 66.7503 | 64.8629 | 61.088 | 61.088 | 59.2006 | 61.4812 | 3.5188 | 0
2021 | 7 | 7 | 2021-07-07 | 1987 | 58.5156 | 53.348 | 53.348 | 53.348 | 55.9318 | 53.348 | 55.9318 | 58.5156 | 55.9318 | 61.0995 | 63.6833 | 63.6833 | 71.4347 | 74.0185 | 79.1862 | 81.77 | 74.0185 | 74.0185 | 68.8509 | 66.2671 | 61.0995 | 58.5156 | 58.5156 | 53.348 | 62.822 | 2.178 | 0
2021 | 7 | 8 | 2021-07-08 | 1987 | 61.325 | 56.066 | 58.6955 | 56.066 | 58.6955 | 58.6955 | 58.6955 | 56.066 | 56.066 | 63.9545 | 77.102 | 79.7315 | 74.4725 | 79.7315 | 82.361 | 87.62 | 87.62 | 84.9905 | 79.7315 | 77.102 | 69.2135 | 71.843 | 69.2135 | 66.584 | 69.6517 | 0 | 4.6517
2021 | 7 | 9 | 2021-07-09 | 1987 | 69.872 | 67.082 | 64.292 | 61.502 | 61.502 | 58.712 | 61.502 | 67.082 | 67.082 | 61.502 | 64.292 | 75.452 | 83.822 | 83.822 | 86.612 | 89.402 | 89.402 | 86.612 | 83.822 | 81.032 | 81.032 | 72.662 | 72.662 | 72.662 | 73.4757 | 0 | 8.4757
2021 | 7 | 10 | 2021-07-10 | 1987 | 64.9912 | 61.5456 | 60.3971 | 60.3971 | 60.3971 | 58.1 | 62.6942 | 64.9912 | 70.7339 | 75.3281 | 77.6252 | 79.9222 | 78.7737 | 83.3678 | 84.5164 | 85.6649 | 87.962 | 86.8135 | 85.6649 | 83.3678 | 78.7737 | 75.3281 | 71.8825 | 74.1795 | 73.8924 | 0 | 8.8924
2021 | 7 | 11 | 2021-07-11 | 1987 | 63.098 | 62.244 | 59.682 | 60.536 | 57.974 | 59.682 | 58.828 | 64.806 | 63.952 | 66.514 | 69.076 | 72.492 | 75.054 | 76.762 | 79.324 | 81.032 | 78.47 | 78.47 | 78.47 | 74.2 | 69.076 | 64.806 | 66.514 | 64.806 | 68.5778 | 0 | 3.5778
2021 | 7 | 12 | 2021-07-12 | 1987 | 62.4695 | 61.2159 | 59.3356 | 59.9624 | 59.3356 | 58.082 | 60.5891 | 62.4695 | 63.7231 | 66.2302 | 68.7374 | 70.6177 | 70.6177 | 72.4981 | 73.1249 | 75.632 | 75.632 | 75.0052 | 73.1249 | 71.2445 | 67.4838 | 65.6034 | 65.6034 | 64.3499 | 66.7787 | 0 | 1.7787
2021 | 7 | 13 | 2021-07-13 | 1987 | 63.8735 | 62.1262 | 61.2526 | 60.3789 | 57.758 | 57.758 | 61.2526 | 64.7471 | 67.3681 | 69.1154 | 72.6099 | 73.4836 | 76.9781 | 78.7254 | 81.3464 | 81.3464 | 82.22 | 81.3464 | 81.3464 | 78.7254 | 72.6099 | 69.989 | 69.1154 | 68.2417 | 70.5714 | 0 | 5.5714
2021 | 7 | 14 | 2021-07-14 | 1987 | 71.2425 | 68.0434 | 68.0434 | 61.6454 | 58.4463 | 57.38 | 63.7781 | 68.0434 | 71.2425 | 72.3088 | 71.2425 | 76.5742 | 79.7732 | 84.0386 | 85.105 | 88.304 | 88.304 | 86.1713 | 84.0386 | 80.8396 | 75.5079 | 70.1761 | 68.0434 | 66.9771 | 73.5529 | 0 | 8.5529
2021 | 7 | 15 | 2021-07-15 | 1987 | 70.8213 | 69.5167 | 65.6032 | 62.9941 | 57.776 | 57.776 | 60.3851 | 60.3851 | 60.3851 | 62.9941 | 68.2122 | 70.8213 | 72.1258 | 77.3439 | 78.6484 | 78.6484 | 82.562 | 81.2575 | 74.7348 | 70.8213 | 68.2122 | 64.2986 | 62.9941 | 61.6896 | 68.3753 | 0 | 3.3753
2021 | 7 | 16 | 2021-07-16 | 1987 | 57.1568 | 57.1568 | 57.1568 | 57.1568 | 57.1568 | 56.03 | 56.03 | 56.03 | 57.1568 | 58.2836 | 58.2836 | 61.664 | 61.664 | 63.9176 | 67.298 | 69.5516 | 72.932 | 72.932 | 71.8052 | 71.8052 | 68.4248 | 63.9176 | 65.0444 | 63.9176 | 62.603 | 2.397 | 0
2021 | 7 | 17 | 2021-07-17 | 1987 | 57.6277 | 55.5775 | 56.2609 | 54.8941 | 52.844 | 52.844 | 54.2108 | 58.9944 | 58.311 | 61.7279 | 66.5116 | 67.195 | 68.5617 | 70.6119 | 72.662 | 71.2952 | 70.6119 | 67.8783 | 66.5116 | 65.1448 | 63.0947 | 63.7781 | 64.4614 | 63.7781 | 62.7245 | 2.2755 | 0
2021 | 7 | 18 | 2021-07-18 | 1987 | 58.0468 | 57.0413 | 55.0302 | 54.0246 | 52.0135 | 52.0135 | 51.008 | 53.0191 | 55.0302 | 61.0635 | 64.0801 | 68.1023 | 70.1134 | 71.1189 | 72.1245 | 73.13 | 70.1134 | 71.1189 | 64.0801 | 60.7618 | 57.3429 | 54.0246 | 53.0191 | 53.0191 | 60.435 | 4.565 | 0
2021 | 7 | 19 | 2021-07-19 | 1987 | 57.3092 | 57.3092 | 55.346 | 55.346 | 55.346 | 55.346 | 56.3276 | 56.3276 | 57.3092 | 59.2724 | 61.2356 | 62.2172 | 62.2172 | 64.1804 | 67.1252 | 67.1252 | 69.0884 | 70.07 | 67.1252 | 65.162 | 62.2172 | 60.254 | 60.254 | 62.2172 | 61.072 | 3.928 | 0
2021 | 7 | 20 | 2021-07-20 | 1987 | 55.9243 | 55.9243 | 55.4822 | 55.4822 | 55.04 | 55.4822 | 55.04 | 57.2509 | 59.0196 | 59.9039 | 59.4617 | 61.2304 | 62.9991 | 62.9991 | 63.8835 | 65.21 | 65.21 | 65.21 | 64.3257 | 62.557 | 60.3461 | 58.5774 | 58.1352 | 57.693 | 59.6828 | 5.3172 | 0
2021 | 7 | 21 | 2021-07-21 | 1987 | 57.3973 | 57.3973 | 55.4845 | 53.5716 | 54.8468 | 52.934 | 55.4845 | 56.1221 | 59.9478 | 62.4982 | 64.4111 | 65.6863 | 66.9615 | 68.8744 | 67.5992 | 69.512 | 68.8744 | 68.2368 | 66.9615 | 65.6863 | 62.4982 | 59.9478 | 59.9478 | 56.7597 | 61.5684 | 3.4316 | 0
2021 | 7 | 22 | 2021-07-22 | 1987 | 59.585 | 57.4655 | 56.4057 | 56.4057 | 56.4057 | 56.4057 | 57.4655 | 57.4655 | 57.4655 | 58.5252 | 59.585 | 59.585 | 61.7045 | 63.824 | 63.824 | 63.824 | 62.7642 | 62.7642 | 62.7642 | 60.6448 | 59.585 | 59.585 | 56.4057 | 55.346 | 59.4084 | 5.5916 | 0
2021 | 7 | 23 | 2021-07-23 | 1987 | 57.434 | 57.434 | 57.434 | 57.434 | 57.434 | 57.434 | 57.434 | 58.775 | 59.4455 | 60.7865 | 62.798 | 64.139 | 66.1505 | 66.821 | 67.4915 | 68.162 | 67.4915 | 66.1505 | 67.4915 | 66.821 | 65.48 | 62.1275 | 60.7865 | 60.7865 | 62.2392 | 2.7608 | 0
2021 | 7 | 24 | 2021-07-24 | 1987 | 63.072 | 59.768 | 58.942 | 58.116 | 57.29 | 58.116 | 58.116 | 60.594 | 61.42 | 62.246 | 65.55 | 69.68 | 68.854 | 69.68 | 69.68 | 70.506 | 71.332 | 72.158 | 71.332 | 69.68 | 67.202 | 63.898 | 61.42 | 58.942 | 64.4831 | 0.51692 | 0
2021 | 7 | 25 | 2021-07-25 | 1987 | 56.928 | 56.928 | 55.669 | 55.669 | 55.669 | 54.41 | 55.669 | 56.928 | 56.928 | 58.187 | 61.964 | 63.223 | 65.741 | 70.777 | 74.554 | 77.072 | 70.777 | 69.518 | 69.518 | 68.259 | 67 | 61.964 | 60.705 | 59.446 | 62.646 | 2.354 | 0
2021 | 7 | 26 | 2021-07-26 | 1987 | 57.965 | 57.965 | 56.876 | 55.787 | 55.787 | 52.52 | 55.787 | 57.965 | 60.143 | 66.677 | 69.944 | 72.122 | 74.3 | 75.389 | 76.478 | 74.3 | 74.3 | 71.033 | 68.855 | 66.677 | 62.321 | 61.232 | 59.054 | 57.965 | 64.2267 | 0.77325 | 0
2021 | 7 | 27 | 2021-07-27 | 1987 | 57.1379 | 55.8626 | 55.8626 | 55.8626 | 55.8626 | 53.312 | 57.1379 | 59.6885 | 62.2391 | 64.7897 | 67.3403 | 71.1662 | 73.7168 | 74.9921 | 77.5427 | 78.818 | 78.818 | 77.5427 | 77.5427 | 73.7168 | 67.3403 | 62.2391 | 58.4132 | 57.1379 | 65.5868 | 0 | 0.58676
2021 | 7 | 28 | 2021-07-28 | 1987 | 55.76 | 54.536 | 54.536 | 55.76 | 53.312 | 54.536 | 56.984 | 60.656 | 64.328 | 66.776 | 71.672 | 74.12 | 75.344 | 79.016 | 80.24 | 80.24 | 80.24 | 79.016 | 77.792 | 75.344 | 68 | 64.328 | 63.104 | 61.88 | 66.98 | 0 | 1.98
2021 | 7 | 29 | 2021-07-29 | 1987 | 58.3487 | 56.0824 | 56.0824 | 53.816 | 54.9492 | 53.816 | 56.0824 | 58.3487 | 61.7483 | 64.0146 | 66.281 | 68.5474 | 71.9469 | 74.2133 | 77.6128 | 77.6128 | 78.746 | 77.6128 | 77.6128 | 71.9469 | 66.281 | 65.1478 | 62.8815 | 62.8815 | 65.5255 | 0 | 0.52555
2021 | 7 | 30 | 2021-07-30 | 1987 | 61.9365 | 60.6658 | 56.8539 | 54.3126 | 53.042 | 53.042 | 55.5833 | 56.8539 | 63.2071 | 64.4777 | 67.019 | 70.8309 | 72.1015 | 74.6428 | 78.4547 | 80.996 | 77.1841 | 73.3722 | 70.8309 | 68.2896 | 67.019 | 64.4777 | 63.2071 | 59.3952 | 65.3248 | 0 | 0.32482
2021 | 7 | 31 | 2021-07-31 | 1987 | 56.6934 | 56.6934 | 55.094 | 55.094 | 55.094 | 55.094 | 55.094 | 56.6934 | 59.8923 | 66.29 | 67.8894 | 72.6877 | 74.2871 | 77.486 | 75.8866 | 75.8866 | 77.486 | 75.8866 | 69.4889 | 67.8894 | 63.0911 | 61.4917 | 59.8923 | 61.4917 | 64.6906 | 0.30943 | 0
2021 | 8 | 1 | 2021-08-01 | 1987 | 59.5796 | 58.4447 | 56.1749 | 56.1749 | 56.1749 | 55.04 | 56.1749 | 58.4447 | 61.8494 | 64.1192 | 67.5239 | 70.9286 | 73.1984 | 75.4682 | 77.738 | 76.6031 | 77.738 | 77.738 | 76.6031 | 72.0635 | 67.5239 | 62.9843 | 61.8494 | 61.8494 | 65.9161 | 0 | 0.91613
2021 | 8 | 2 | 2021-08-02 | 1987 | 58.3363 | 58.3363 | 57.1523 | 54.7841 | 53.6 | 54.7841 | 55.9682 | 59.5204 | 64.2568 | 67.809 | 71.3613 | 73.7295 | 73.7295 | 74.9136 | 79.6499 | 80.834 | 80.834 | 79.6499 | 78.4658 | 74.9136 | 70.1772 | 64.2568 | 64.2568 | 61.8886 | 67.217 | 0 | 2.217
2021 | 8 | 3 | 2021-08-03 | 1987 | 61.3652 | 60.491 | 60.491 | 59.6168 | 56.12 | 56.12 | 57.8684 | 60.491 | 64.862 | 68.3588 | 70.9814 | 73.604 | 76.2266 | 77.975 | 81.4718 | 81.4718 | 82.346 | 79.7234 | 76.2266 | 73.604 | 69.233 | 68.3588 | 66.6104 | 64.862 | 68.6866 | 0 | 3.6866
2021 | 8 | 4 | 2021-08-04 | 1987 | 63.9932 | 62.402 | 61.6064 | 58.424 | 55.2416 | 54.446 | 56.0372 | 59.2196 | 61.6064 | 62.402 | 66.38 | 67.9712 | 68.7668 | 71.1536 | 71.9492 | 73.5404 | 73.5404 | 74.336 | 72.7448 | 67.9712 | 63.1976 | 63.1976 | 61.6064 | 57.6284 | 64.5567 | 0.44325 | 0
2021 | 8 | 5 | 2021-08-05 | 1987 | 59.513 | 59.513 | 57.8525 | 56.192 | 56.192 | 57.0222 | 58.6827 | 58.6827 | 59.513 | 61.1735 | 63.6643 | 63.6643 | 66.9852 | 65.3247 | 68.6458 | 69.476 | 69.476 | 69.476 | 69.476 | 66.9852 | 65.3247 | 64.4945 | 62.834 | 61.1735 | 62.9724 | 2.0276 | 0
2021 | 8 | 6 | 2021-08-06 | 1987 | 60.5801 | 59.4085 | 59.018 | 59.799 | 59.799 | 59.4085 | 59.4085 | 59.799 | 60.1896 | 61.3611 | 62.9232 | 63.7043 | 64.8758 | 66.0474 | 66.8284 | 67.6095 | 67.6095 | 68 | 67.219 | 65.6569 | 63.7043 | 63.7043 | 64.0948 | 63.3137 | 63.0859 | 1.9141 | 0
2021 | 8 | 7 | 2021-08-07 | 1987 | 64.2839 | 63.3976 | 62.5112 | 62.8067 | 61.9203 | 61.034 | 62.5112 | 63.3976 | 64.2839 | 65.1703 | 65.7612 | 67.5339 | 68.1248 | 68.7157 | 69.3066 | 69.602 | 69.602 | 69.0111 | 69.0111 | 68.1248 | 66.6475 | 66.3521 | 65.4657 | 64.5794 | 65.7981 | 0 | 0.7981
2021 | 8 | 8 | 2021-08-08 | 1987 | 56.6954 | 54.4061 | 54.4061 | 55.1692 | 52.88 | 53.6431 | 53.6431 | 56.6954 | 59.7476 | 62.0369 | 64.3261 | 66.6153 | 68.9045 | 70.4306 | 70.4306 | 72.7199 | 72.7199 | 74.246 | 71.1937 | 68.9045 | 62.7999 | 59.7476 | 59.7476 | 58.2215 | 62.5138 | 2.4862 | 0
2021 | 8 | 9 | 2021-08-09 | 1987 | 70.3891 | 67.9902 | 65.5913 | 64.3918 | 60.7935 | 59.594 | 60.7935 | 65.5913 | 67.9902 | 70.3891 | 72.788 | 76.3864 | 81.1842 | 83.5831 | 84.7825 | 85.982 | 85.982 | 81.1842 | 75.1869 | 70.3891 | 65.5913 | 60.7935 | 61.9929 | 60.7935 | 70.8389 | 0 | 5.8389
2021 | 8 | 10 | 2021-08-10 | 1987 | 70.112 | 65.512 | 65.512 | 63.212 | 65.512 | 65.512 | 65.512 | 65.512 | 63.212 | 70.112 | 74.712 | 77.012 | 79.312 | 83.912 | 83.912 | 83.912 | 79.312 | 81.612 | 79.312 | 77.012 | 77.012 | 74.712 | 74.712 | 74.712 | 73.3703 | 0 | 8.3703
2021 | 8 | 11 | 2021-08-11 | 1987 | 61.7701 | 60.6551 | 60.6551 | 60.6551 | 59.54 | 59.54 | 60.6551 | 61.7701 | 61.7701 | 65.1153 | 66.2303 | 69.5755 | 72.9206 | 76.2658 | 78.4959 | 78.4959 | 80.726 | 78.4959 | 78.4959 | 76.2658 | 69.5755 | 67.3454 | 65.1153 | 66.2303 | 68.1817 | 0 | 3.1817
2021 | 8 | 12 | 2021-08-12 | 1987 | 71.7008 | 62.9816 | 58.622 | 58.622 | 58.622 | 58.622 | 60.8018 | 60.8018 | 62.9816 | 62.9816 | 65.1614 | 67.3412 | 67.3412 | 69.521 | 73.8806 | 73.8806 | 80.42 | 78.2402 | 73.8806 | 73.8806 | 69.521 | 67.3412 | 64.0715 | 60.8018 | 66.7508 | 0 | 1.7508
2021 | 8 | 13 | 2021-08-13 | 1987 | 61.338 | 61.338 | 58.496 | 58.496 | 58.496 | 58.496 | 58.496 | 58.496 | 61.338 | 61.338 | 64.18 | 67.022 | 69.864 | 78.39 | 81.232 | 84.074 | 84.074 | 84.074 | 81.232 | 75.548 | 72.706 | 69.864 | 67.022 | 64.18 | 68.3246 | 0 | 3.3246
2021 | 8 | 14 | 2021-08-14 | 1987 | 61.9062 | 61.9062 | 61.9062 | 61.9062 | 61.9062 | 59.756 | 59.756 | 61.9062 | 61.9062 | 64.0564 | 66.2065 | 68.3567 | 72.6571 | 79.1076 | 83.408 | 76.9575 | 79.1076 | 81.2578 | 83.408 | 79.1076 | 74.8073 | 74.8073 | 68.3567 | 68.3567 | 69.7006 | 0 | 4.7006
2021 | 8 | 15 | 2021-08-15 | 1987 | 64.616 | 59.108 | 59.108 | 59.108 | 59.108 | 59.108 | 59.108 | 59.108 | 59.108 | 61.862 | 64.616 | 67.37 | 70.124 | 75.632 | 81.14 | 81.14 | 86.648 | 75.632 | 70.124 | 70.124 | 64.616 | 64.616 | 61.862 | 59.108 | 66.3372 | 0 | 1.3373
2021 | 8 | 16 | 2021-08-16 | 1987 | 63.4537 | 61.0559 | 58.658 | 58.658 | 58.658 | 58.658 | 58.658 | 58.658 | 61.0559 | 63.4537 | 68.2494 | 80.2387 | 82.6366 | 85.0344 | 87.4323 | 92.228 | 89.8301 | 85.0344 | 82.6366 | 80.2387 | 77.8409 | 70.6473 | 65.8516 | 61.0559 | 71.2468 | 0 | 6.2467
2021 | 8 | 17 | 2021-08-17 | 1987 | 65.3462 | 65.3462 | 65.3462 | 64.2591 | 63.1721 | 60.998 | 62.085 | 64.2591 | 66.4332 | 69.6943 | 75.1296 | 77.3037 | 78.3907 | 82.7389 | 83.8259 | 86 | 86 | 86 | 83.8259 | 80.5648 | 75.1296 | 71.8684 | 71.8684 | 72.9555 | 73.2725 | 0 | 8.2725
2021 | 8 | 18 | 2021-08-18 | 1987 | 62.4438 | 60.3284 | 59.2707 | 57.1554 | 57.1554 | 55.04 | 57.1554 | 61.3861 | 64.5591 | 66.6745 | 70.9052 | 73.0206 | 76.1936 | 78.309 | 81.482 | 80.4243 | 81.482 | 80.4243 | 78.309 | 74.0782 | 68.7898 | 67.7322 | 65.6168 | 65.6168 | 68.4814 | 0 | 3.4814
2021 | 8 | 19 | 2021-08-19 | 1987 | 65.462 | 64.3617 | 62.1612 | 58.8605 | 57.7602 | 56.66 | 57.7602 | 62.1612 | 65.462 | 69.863 | 69.863 | 72.0635 | 75.3642 | 77.5647 | 79.7652 | 80.8655 | 83.066 | 83.066 | 79.7652 | 74.264 | 67.6625 | 65.462 | 66.5622 | 64.3617 | 69.1753 | 0 | 4.1753
2021 | 8 | 20 | 2021-08-20 | 1987 | 63.5206 | 61.8877 | 60.2549 | 60.2549 | 60.2549 | 58.622 | 58.622 | 58.622 | 58.622 | 60.2549 | 61.8877 | 71.6849 | 71.6849 | 73.3177 | 78.2163 | 81.482 | 79.8491 | 79.8491 | 76.5834 | 70.052 | 65.1534 | 65.1534 | 63.5206 | 60.2549 | 66.6502 | 0 | 1.6502
2021 | 8 | 21 | 2021-08-21 | 1987 | 67.3905 | 67.0116 | 67.0116 | 66.6328 | 66.254 | 66.254 | 66.254 | 67.3905 | 68.5269 | 69.6634 | 70.421 | 71.9363 | 73.0727 | 73.4515 | 74.2092 | 74.588 | 74.588 | 73.8304 | 73.0727 | 71.5575 | 69.6634 | 69.6634 | 69.2845 | 68.9057 | 70.0264 | 0 | 5.0264
2021 | 8 | 22 | 2021-08-22 | 1987 | 62.84 | 61.289 | 61.289 | 60.5135 | 60.5135 | 59.738 | 59.738 | 62.0645 | 64.391 | 67.493 | 69.044 | 72.9215 | 75.248 | 76.0235 | 76.799 | 77.5745 | 78.35 | 76.0235 | 74.4725 | 72.9215 | 69.8195 | 69.044 | 69.8195 | 69.044 | 68.6239 | 0 | 3.6239
2021 | 8 | 23 | 2021-08-23 | 1987 | 62.126 | 62.126 | 59.6097 | 58.6033 | 59.1065 | 58.1 | 58.6033 | 59.6097 | 60.6162 | 62.126 | 62.126 | 64.139 | 65.6488 | 67.1585 | 68.6683 | 70.178 | 70.178 | 70.178 | 70.178 | 67.1585 | 65.1455 | 63.6357 | 63.6357 | 63.6357 | 63.8454 | 1.1546 | 0
2021 | 8 | 24 | 2021-08-24 | 1987 | 61.6181 | 60.6337 | 59.6492 | 58.6648 | 58.1726 | 56.696 | 56.696 | 58.1726 | 59.6492 | 62.6025 | 63.0947 | 64.0791 | 66.0479 | 68.0168 | 69.0012 | 69.9856 | 70.97 | 70.97 | 69.9856 | 68.0168 | 63.5869 | 62.1103 | 61.1259 | 59.157 | 63.2793 | 1.7207 | 0
2021 | 8 | 25 | 2021-08-25 | 1987 | 56.0075 | 54.6328 | 54.6328 | 53.9454 | 53.258 | 53.4642 | 53.7392 | 53.9454 | 54.6328 | 57.3822 | 60.8191 | 63.5686 | 69.0676 | 69.0676 | 71.1298 | 73.1919 | 73.1919 | 75.254 | 73.8792 | 68.3803 | 62.8813 | 60.8191 | 58.757 | 59.4444 | 61.8788 | 3.1212 | 0
2021 | 8 | 26 | 2021-08-26 | 1987 | 67.6769 | 56.7282 | 55.1641 | 56.7282 | 56.7282 | 55.1641 | 53.6 | 56.7282 | 61.4205 | 67.6769 | 72.3693 | 67.6769 | 77.0616 | 77.0616 | 77.0616 | 78.6257 | 83.318 | 80.1898 | 78.6257 | 72.3693 | 72.3693 | 70.8052 | 70.8052 | 67.6769 | 68.068 | 0 | 3.068
2021 | 8 | 27 | 2021-08-27 | 1987 | 68.6757 | 68.0222 | 69.3292 | 67.3686 | 68.0222 | 65.408 | 66.0615 | 69.9828 | 71.9434 | 73.2505 | 74.5575 | 75.8646 | 79.1323 | 80.4394 | 81.7465 | 81.7465 | 82.4 | 79.7858 | 79.7858 | 75.8646 | 71.9434 | 73.2505 | 71.9434 | 70.6363 | 73.6317 | 0 | 8.6317
2021 | 8 | 28 | 2021-08-28 | 1987 | 71.5676 | 63.3956 | 60.1268 | 58.4924 | 56.858 | 58.4924 | 60.1268 | 61.7612 | 61.7612 | 69.9332 | 76.4708 | 78.1052 | 81.374 | 84.6428 | 86.2772 | 89.546 | 89.546 | 84.6428 | 84.6428 | 79.7396 | 73.202 | 74.8364 | 73.202 | 71.5676 | 72.9296 | 0 | 7.9296
2021 | 8 | 29 | 2021-08-29 | 1987 | 61.6136 | 60.7352 | 59.8568 | 59.8568 | 58.9784 | 58.9784 | 58.1 | 60.7352 | 62.492 | 66.884 | 69.5192 | 72.1544 | 74.7896 | 77.4248 | 78.3032 | 80.06 | 79.1816 | 77.4248 | 74.7896 | 70.3976 | 67.7624 | 68.6408 | 67.7624 | 66.884 | 68.0552 | 0 | 3.0552
2021 | 8 | 30 | 2021-08-30 | 1987 | 62.1986 | 62.1986 | 61.0478 | 59.897 | 57.5954 | 57.02 | 58.1708 | 59.897 | 61.0478 | 63.9248 | 66.2264 | 68.528 | 70.8296 | 72.5558 | 73.7066 | 74.282 | 74.282 | 73.7066 | 71.9804 | 67.9526 | 65.651 | 65.0756 | 65.651 | 65.651 | 65.7948 | 0 | 0.79485
2021 | 8 | 31 | 2021-08-31 | 1987 | 62.9204 | 61.8332 | 60.2024 | 60.746 | 60.2024 | 58.5716 | 58.028 | 60.2024 | 62.3768 | 64.5512 | 66.7256 | 68.9 | 71.0744 | 72.7052 | 73.2488 | 74.336 | 73.2488 | 72.1616 | 70.5308 | 67.8128 | 65.6384 | 65.0948 | 63.464 | 64.5512 | 65.7969 | 0 | 0.79695
2021 | 9 | 1 | 2021-09-01 | 1987 | 67.7734 | 65.4421 | 64.8593 | 64.8593 | 63.6937 | 63.6937 | 63.6937 | 65.4421 | 67.1906 | 67.7734 | 71.2704 | 73.6017 | 76.5159 | 77.0987 | 79.43 | 79.43 | 79.43 | 77.6815 | 76.5159 | 73.6017 | 67.1906 | 65.4421 | 63.6937 | 62.528 | 69.9105 | 0 | 4.9105
2021 | 9 | 2 | 2021-09-02 | 1987 | 64.196 | 61.088 | 61.088 | 62.642 | 62.642 | 62.642 | 62.642 | 62.642 | 65.75 | 67.304 | 68.858 | 76.628 | 78.182 | 76.628 | 79.736 | 78.182 | 78.182 | 73.52 | 70.412 | 68.858 | 62.642 | 65.75 | 61.088 | 56.426 | 67.822 | 0 | 2.822
2021 | 9 | 3 | 2021-09-03 | 1987 | 62.1629 | 60.3937 | 59.5091 | 58.6246 | 58.6246 | 58.6246 | 57.74 | 59.5091 | 63.932 | 66.5857 | 67.4703 | 69.2394 | 72.7777 | 74.5469 | 76.316 | 75.4314 | 76.316 | 76.316 | 72.7777 | 69.2394 | 67.4703 | 65.7011 | 63.932 | 65.7011 | 66.6226 | 0 | 1.6226
2021 | 9 | 4 | 2021-09-04 | 1987 | 62.426 | 61.7412 | 60.3717 | 61.0565 | 59.687 | 56.948 | 57.6327 | 60.3717 | 63.1107 | 64.4802 | 67.2192 | 69.9582 | 70.643 | 72.6972 | 73.382 | 73.382 | 72.6972 | 70.643 | 69.9582 | 66.5345 | 65.165 | 66.5345 | 65.8497 | 65.165 | 65.7356 | 0 | 0.73562
2021 | 9 | 5 | 2021-09-05 | 1987 | 64.6729 | 64.6729 | 62.3775 | 62.3775 | 61.2298 | 60.656 | 60.656 | 62.9514 | 64.6729 | 66.9682 | 68.1159 | 69.2636 | 70.4113 | 72.1328 | 74.4282 | 73.8543 | 75.002 | 73.8543 | 72.1328 | 69.8374 | 68.1159 | 66.9682 | 68.6898 | 65.8206 | 67.4943 | 0 | 2.4943
2021 | 9 | 6 | 2021-09-06 | 1987 | 62.24 | 60.584 | 58.928 | 59.756 | 58.1 | 57.272 | 58.1 | 59.756 | 60.998 | 62.654 | 63.896 | 64.31 | 66.38 | 66.794 | 67.622 | 67.208 | 67.622 | 67.622 | 65.966 | 63.896 | 63.068 | 63.896 | 63.482 | 61.412 | 62.9817 | 2.0183 | 0
2021 | 9 | 7 | 2021-09-07 | 1987 | 61.004 | 59.2925 | 58.4368 | 55.0138 | 55.0138 | 54.158 | 55.0138 | 55.0138 | 55.0138 | 55.0138 | 56.7253 | 60.1482 | 63.5712 | 68.7057 | 71.273 | 73.8402 | 74.696 | 74.696 | 72.9845 | 67.85 | 63.5712 | 60.1482 | 59.2925 | 57.581 | 62.0024 | 2.9976 | 0
2021 | 9 | 8 | 2021-09-08 | 1987 | 56.732 | 56.732 | 57.493 | 57.493 | 56.732 | 56.732 | 56.732 | 56.732 | 56.732 | 57.493 | 57.493 | 59.015 | 59.776 | 61.298 | 63.581 | 68.147 | 69.669 | 70.43 | 67.386 | 63.581 | 62.82 | 61.298 | 59.776 | 59.015 | 60.537 | 4.463 | 0
2021 | 9 | 9 | 2021-09-09 | 1987 | 60.9665 | 60.9665 | 60.26 | 58.1405 | 58.1405 | 57.434 | 58.1405 | 58.847 | 59.5535 | 60.26 | 62.3795 | 65.2055 | 68.0315 | 69.4445 | 72.2705 | 74.39 | 73.6835 | 74.39 | 72.977 | 68.0315 | 65.912 | 65.2055 | 64.499 | 63.086 | 64.6756 | 0.32438 | 0
2021 | 9 | 10 | 2021-09-10 | 1987 | 62.5075 | 61.0328 | 60.5412 | 61.0328 | 62.0159 | 59.558 | 59.558 | 60.5412 | 62.9991 | 65.457 | 66.9318 | 68.8981 | 70.3729 | 72.3392 | 73.3224 | 73.3224 | 73.814 | 72.8308 | 70.3729 | 67.4234 | 64.4739 | 62.5075 | 62.0159 | 62.0159 | 65.6619 | 0 | 0.66186
2021 | 9 | 11 | 2021-09-11 | 1987 | 60.29 | 60.29 | 56.822 | 60.29 | 56.822 | 60.29 | 60.29 | 56.822 | 60.29 | 63.758 | 70.694 | 70.694 | 70.694 | 74.162 | 77.63 | 74.162 | 77.63 | 74.162 | 70.694 | 70.694 | 70.694 | 67.226 | 63.758 | 63.758 | 66.359 | 0 | 1.359
2021 | 9 | 12 | 2021-09-12 | 1987 | 61.433 | 61.433 | 61.433 | 58.496 | 58.496 | 58.496 | 58.496 | 58.496 | 61.433 | 61.433 | 58.496 | 64.37 | 70.244 | 76.118 | 73.181 | 73.181 | 73.181 | 70.244 | 67.307 | 64.37 | 64.37 | 61.433 | 61.433 | 58.496 | 64.0029 | 0.99713 | 0
2021 | 9 | 13 | 2021-09-13 | 1987 | 60.0296 | 60.0296 | 60.0296 | 60.0296 | 60.0296 | 58.37 | 58.37 | 60.0296 | 61.6892 | 61.6892 | 63.3488 | 66.668 | 69.9872 | 73.3064 | 74.966 | 74.966 | 74.966 | 74.966 | 74.966 | 68.3276 | 65.0084 | 61.6892 | 58.37 | 61.6892 | 65.1467 | 0 | 0.1467
2021 | 9 | 14 | 2021-09-14 | 1987 | 64.976 | 64.976 | 61.871 | 60.3185 | 63.4235 | 63.4235 | 63.4235 | 66.5285 | 68.081 | 68.081 | 64.976 | 64.976 | 66.5285 | 66.5285 | 68.081 | 66.5285 | 71.186 | 68.081 | 64.976 | 61.871 | 60.3185 | 58.766 | 58.766 | 60.3185 | 64.4585 | 0.5415 | 0
2021 | 9 | 15 | 2021-09-15 | 1987 | 60.476 | 60.476 | 61.511 | 60.476 | 59.441 | 58.406 | 58.406 | 60.476 | 61.511 | 63.581 | 68.756 | 67.721 | 71.861 | 72.896 | 72.896 | 70.826 | 63.581 | 68.756 | 66.686 | 65.651 | 65.651 | 64.616 | 62.546 | 62.546 | 64.5729 | 0.42713 | 0
2021 | 9 | 16 | 2021-09-16 | 1987 | 59.264 | 59.264 | 58.637 | 58.01 | 58.01 | 58.637 | 59.264 | 58.637 | 59.891 | 61.772 | 60.518 | 62.399 | 64.907 | 64.907 | 64.907 | 65.534 | 65.534 | 64.907 | 63.653 | 60.518 | 59.891 | 60.518 | 59.891 | 59.264 | 61.1972 | 3.8028 | 0
2021 | 9 | 17 | 2021-09-17 | 1987 | 57.4633 | 56.1987 | 54.9342 | 54.302 | 54.302 | 55.5665 | 54.302 | 55.5665 | 56.831 | 57.4633 | 61.2567 | 64.418 | 65.6825 | 66.947 | 68.2115 | 68.8438 | 68.2115 | 69.476 | 66.3148 | 62.5213 | 63.1535 | 61.889 | 61.889 | 59.9922 | 61.0723 | 3.9277 | 0
2021 | 9 | 18 | 2021-09-18 | 1987 | 53.8897 | 55.7994 | 55.7994 | 55.7994 | 52.9349 | 53.8897 | 51.98 | 55.7994 | 60.5737 | 60.5737 | 65.348 | 64.3931 | 69.1674 | 71.0771 | 72.032 | 70.1223 | 71.0771 | 70.1223 | 67.2577 | 64.3931 | 61.5286 | 58.664 | 55.7994 | 54.8446 | 61.3694 | 3.6306 | 0
2021 | 9 | 19 | 2021-09-19 | 1987 | 55.9718 | 55.1854 | 55.1854 | 53.6125 | 52.826 | 52.826 | 54.3989 | 53.6125 | 56.7583 | 60.6906 | 63.05 | 66.1958 | 67.7688 | 70.9146 | 70.9146 | 71.7011 | 73.274 | 72.4875 | 68.5552 | 68.5552 | 65.4094 | 63.8365 | 63.8365 | 62.2635 | 62.4929 | 2.5071 | 0
2021 | 9 | 20 | 2021-09-20 | 1987 | 55.478 | 54.67 | 53.862 | 53.862 | 51.438 | 52.246 | 50.63 | 53.054 | 55.478 | 59.518 | 63.558 | 64.366 | 66.79 | 69.214 | 71.638 | 72.446 | 72.446 | 71.638 | 67.598 | 60.326 | 58.71 | 57.094 | 57.094 | 56.286 | 60.3933 | 4.6067 | 0
2021 | 9 | 21 | 2021-09-21 | 1987 | 62.8453 | 61.2413 | 61.2413 | 59.1027 | 58.568 | 58.568 | 59.6373 | 59.6373 | 60.7067 | 63.38 | 66.588 | 68.192 | 70.3307 | 71.9347 | 71.9347 | 73.004 | 72.4693 | 71.4 | 69.2613 | 66.0533 | 64.984 | 65.5187 | 63.9147 | 63.38 | 65.1622 | 0 | 0.16222
2021 | 9 | 22 | 2021-09-22 | 1987 | 56.7147 | 56.7147 | 52.248 | 52.248 | 50.4613 | 50.4613 | 49.568 | 51.3547 | 54.0347 | 59.3947 | 62.968 | 66.5413 | 68.328 | 71.008 | 71.9013 | 73.688 | 72.7947 | 68.328 | 64.7547 | 61.1813 | 59.3947 | 61.1813 | 57.608 | 54.928 | 60.3252 | 4.6748 | 0
2021 | 9 | 23 | 2021-09-23 | 1987 | 57.983 | 55.805 | 54.716 | 51.449 | 52.538 | 51.449 | 51.449 | 52.538 | 55.805 | 59.072 | 63.428 | 64.517 | 65.606 | 69.962 | 73.229 | 72.14 | 74.318 | 69.962 | 66.695 | 62.339 | 61.25 | 54.716 | 50.36 | 50.36 | 60.0702 | 4.9298 | 0
2021 | 9 | 24 | 2021-09-24 | 1987 | 52.7 | 56.711 | 60.722 | 64.733 | 64.733 | 64.733 | 64.733 | 64.733 | 64.733 | 60.722 | 68.744 | 72.755 | 76.766 | 76.766 | 76.766 | 72.755 | 76.766 | 72.755 | 68.744 | 68.744 | 68.744 | 68.744 | 64.733 | 64.733 | 67.407 | 0 | 2.407
2021 | 9 | 25 | 2021-09-25 | 1987 | 63.6594 | 63.6594 | 63.6594 | 59.4577 | 59.4577 | 55.256 | 55.256 | 55.256 | 59.4577 | 55.256 | 59.4577 | 63.6594 | 67.8611 | 80.4663 | 84.668 | 80.4663 | 84.668 | 80.4663 | 76.2646 | 63.6594 | 59.4577 | 59.4577 | 59.4577 | 55.256 | 65.2351 | 0 | 0.23507
2021 | 9 | 26 | 2021-09-26 | 1987 | 64.618 | 61.706 | 58.794 | 55.882 | 52.97 | 54.426 | 54.426 | 55.882 | 58.794 | 60.25 | 66.074 | 70.442 | 70.442 | 70.442 | 71.898 | 79.178 | 76.266 | 74.81 | 71.898 | 68.986 | 67.53 | 66.074 | 64.618 | 63.162 | 64.982 | 0.018 | 0
2021 | 9 | 27 | 2021-09-27 | 1987 | 61.1891 | 61.1891 | 55.7926 | 54.4434 | 55.7926 | 50.396 | 50.396 | 53.0943 | 59.84 | 63.8874 | 67.9349 | 71.9823 | 74.6806 | 76.0297 | 77.3789 | 78.728 | 78.728 | 74.6806 | 69.284 | 62.5383 | 66.5857 | 66.5857 | 63.8874 | 63.8874 | 64.9555 | 0.0445 | 0
2021 | 9 | 28 | 2021-09-28 | 1987 | 64.3003 | 63.4505 | 60.0515 | 60.9012 | 58.352 | 59.2017 | 60.0515 | 60.9012 | 64.3003 | 67.6993 | 71.0982 | 73.6475 | 74.4972 | 77.0465 | 78.746 | 77.8962 | 77.8962 | 75.347 | 71.0982 | 68.549 | 66.8495 | 67.6993 | 66.8495 | 66.8495 | 68.0533 | 0 | 3.0533
2021 | 9 | 29 | 2021-09-29 | 1987 | 52.4027 | 51.298 | 50.1933 | 50.1933 | 50.1933 | 49.0887 | 47.984 | 50.1933 | 53.5073 | 56.8213 | 62.3447 | 67.868 | 71.182 | 74.496 | 76.7053 | 77.81 | 75.6007 | 72.2867 | 65.6587 | 60.1353 | 59.0307 | 57.926 | 56.8213 | 59.0307 | 60.3655 | 4.6345 | 0
2021 | 9 | 30 | 2021-09-30 | 1987 | 56.1212 | 52.8868 | 51.8087 | 49.6524 | 46.418 | 46.418 | 46.418 | 48.5743 | 51.8087 | 59.3557 | 64.7463 | 69.0589 | 69.0589 | 72.2933 | 76.6059 | 77.684 | 75.5277 | 72.2933 | 66.9026 | 65.8245 | 61.5119 | 60.4338 | 59.3557 | 59.3557 | 60.8381 | 4.1619 | 0
2021 | 10 | 1 | 2021-10-01 | 1987 | 45.3632 | 44.0291 | 45.3632 | 42.6951 | 40.694 | 43.3621 | 40.694 | 42.0281 | 44.0291 | 47.3643 | 50.6994 | 54.7016 | 59.3708 | 60.7049 | 60.7049 | 63.373 | 64.04 | 58.7038 | 55.3686 | 54.0346 | 50.0324 | 48.0313 | 47.3643 | 47.3643 | 50.4215 | 14.5785 | 0
2021 | 10 | 2 | 2021-10-02 | 1987 | 53.06 | 45.212 | 43.25 | 47.174 | 49.136 | 45.212 | 45.212 | 47.174 | 47.174 | 51.098 | 55.022 | 56.984 | 58.946 | 60.908 | 60.908 | 62.87 | 62.87 | 60.908 | 60.908 | 58.946 | 56.984 | 53.06 | 50.117 | 47.174 | 53.3461 | 11.6539 | 0
2021 | 10 | 3 | 2021-10-03 | 1987 | 53.942 | 53.942 | 54.3671 | 53.942 | 54.3671 | 54.3671 | 54.7922 | 54.7922 | 55.2172 | 56.9175 | 57.7677 | 58.6178 | 59.0429 | 58.1928 | 59.0429 | 59.468 | 59.468 | 57.7677 | 56.4925 | 56.4925 | 55.6423 | 54.7922 | 54.3671 | 55.2172 | 56.2091 | 8.7909 | 0
2021 | 10 | 4 | 2021-10-04 | 1987 | 57.8768 | 57.8768 | 57.212 | 57.212 | 55.8824 | 54.5528 | 55.8824 | 55.8824 | 56.5472 | 57.8768 | 59.8712 | 61.2008 | 62.5304 | 61.8656 | 63.86 | 63.1952 | 63.86 | 61.2008 | 58.5416 | 56.5472 | 57.212 | 55.8824 | 56.5472 | 53.888 | 58.4585 | 6.5415 | 0
2021 | 10 | 5 | 2021-10-05 | 1987 | 54.5728 | 53.4781 | 52.3834 | 52.9307 | 51.836 | 52.3834 | 51.836 | 51.836 | 54.0255 | 56.7623 | 58.9517 | 60.5938 | 61.6885 | 63.3306 | 63.878 | 63.878 | 62.7833 | 60.5938 | 57.857 | 56.2149 | 55.6675 | 56.7623 | 56.2149 | 55.6675 | 56.9219 | 8.0781 | 0
2021 | 10 | 6 | 2021-10-06 | 1987 | 55.3359 | 54.7534 | 53.5885 | 53.5885 | 53.5885 | 53.006 | 53.006 | 53.5885 | 55.3359 | 57.6658 | 59.9958 | 61.7432 | 64.6556 | 65.8206 | 66.403 | 67.568 | 66.403 | 64.6556 | 60.5782 | 58.8308 | 57.6658 | 57.0834 | 56.5009 | 55.9184 | 58.6366 | 6.3634 | 0
2021 | 10 | 7 | 2021-10-07 | 1987 | 55.094 | 53.894 | 53.294 | 52.094 | 52.694 | 52.094 | 51.494 | 51.494 | 52.694 | 56.294 | 59.894 | 61.094 | 61.694 | 64.094 | 64.694 | 64.694 | 65.894 | 62.894 | 59.294 | 55.694 | 55.694 | 55.694 | 53.894 | 53.294 | 57.069 | 7.931 | 0
2021 | 10 | 8 | 2021-10-08 | 1987 | 50.846 | 51.9538 | 51.9538 | 51.9538 | 50.846 | 50.846 | 50.846 | 51.9538 | 53.0616 | 56.3851 | 59.7085 | 60.8164 | 59.7085 | 60.8164 | 63.032 | 63.032 | 61.9242 | 59.7085 | 56.3851 | 55.2773 | 55.2773 | 55.2773 | 54.1695 | 53.0616 | 55.785 | 9.215 | 0
2021 | 10 | 9 | 2021-10-09 | 1987 | 53.9217 | 53.5757 | 53.2298 | 52.8839 | 52.8839 | 52.8839 | 52.538 | 52.538 | 53.5757 | 54.9594 | 56.343 | 57.3808 | 58.7644 | 59.4563 | 60.1481 | 60.494 | 60.1481 | 58.7644 | 57.0349 | 56.689 | 56.343 | 55.6512 | 54.9594 | 54.9594 | 55.8386 | 9.1614 | 0
2021 | 10 | 10 | 2021-10-10 | 1987 | 50.474 | 49.7888 | 50.1314 | 49.4462 | 49.4462 | 47.048 | 50.1314 | 48.0758 | 50.8166 | 52.5296 | 52.187 | 54.5852 | 55.2704 | 57.326 | 55.9556 | 57.326 | 56.9834 | 55.613 | 53.2148 | 53.2148 | 51.8444 | 50.8166 | 50.1314 | 49.4462 | 52.1585 | 12.8415 | 0
2021 | 10 | 11 | 2021-10-11 | 1987 | 47.5088 | 44.6792 | 46.094 | 46.5656 | 43.736 | 44.2076 | 45.1508 | 43.736 | 47.0372 | 49.8668 | 51.7532 | 55.0544 | 55.9976 | 57.884 | 57.4124 | 56.9408 | 56.9408 | 55.0544 | 50.81 | 49.3952 | 48.9236 | 47.9804 | 47.5088 | 46.5656 | 49.8668 | 15.1332 | 0
2021 | 10 | 12 | 2021-10-12 | 1987 | 50.352 | 45.028 | 43.697 | 45.028 | 39.704 | 41.035 | 42.366 | 41.035 | 42.366 | 50.352 | 53.014 | 55.676 | 61 | 61 | 63.662 | 63.662 | 63.662 | 62.331 | 53.014 | 51.683 | 50.352 | 47.69 | 49.021 | 45.028 | 50.9066 | 14.0934 | 0
2021 | 10 | 13 | 2021-10-13 | 1987 | 46.1686 | 45.0191 | 42.7203 | 41.5709 | 40.4214 | 39.272 | 40.4214 | 39.272 | 42.7203 | 47.318 | 53.0651 | 56.5134 | 56.5134 | 58.8123 | 62.2606 | 63.41 | 63.41 | 57.6629 | 51.9157 | 50.7663 | 47.318 | 49.6169 | 46.1686 | 46.1686 | 49.5211 | 15.4789 | 0
2021 | 10 | 14 | 2021-10-14 | 1987 | 53.501 | 40.712 | 47.1065 | 43.9093 | 43.9093 | 43.9093 | 50.3038 | 43.9093 | 40.712 | 43.9093 | 43.9093 | 43.9093 | 53.501 | 63.0927 | 63.0927 | 63.0927 | 66.29 | 63.0927 | 63.0927 | 56.6983 | 53.501 | 50.3038 | 43.9093 | 47.1065 | 51.1031 | 13.8969 | 0
2021 | 10 | 15 | 2021-10-15 | 1987 | 49.6561 | 49.6561 | 48.3516 | 47.0471 | 45.7425 | 45.7425 | 44.438 | 44.438 | 45.7425 | 52.2652 | 57.4833 | 58.7878 | 61.3968 | 62.7014 | 67.9195 | 69.224 | 66.6149 | 62.7014 | 60.0923 | 57.4833 | 56.1787 | 56.1787 | 54.8742 | 52.2652 | 54.8742 | 10.1258 | 0
2021 | 10 | 16 | 2021-10-16 | 1987 | 48.002 | 51.0373 | 49.5196 | 49.5196 | 49.5196 | 48.002 | 48.002 | 48.002 | 49.5196 | 49.5196 | 54.0725 | 61.6606 | 67.7311 | 67.7311 | 72.284 | 72.284 | 72.284 | 64.6959 | 60.143 | 57.1078 | 58.6254 | 57.1078 | 52.5549 | 55.5901 | 56.8548 | 8.1452 | 0
2021 | 10 | 17 | 2021-10-17 | 1987 | 53.9924 | 53.9924 | 46.9028 | 46.9028 | 48.6752 | 43.358 | 43.358 | 45.1304 | 48.6752 | 52.22 | 59.3096 | 62.8544 | 64.6268 | 66.3992 | 69.944 | 68.1716 | 66.3992 | 61.082 | 55.7648 | 50.4476 | 53.9924 | 53.9924 | 53.9924 | 52.22 | 55.1001 | 9.8999 | 0
2021 | 10 | 18 | 2021-10-18 | 1987 | 48.434 | 48.434 | 46.436 | 48.434 | 47.768 | 46.769 | 45.77 | 46.436 | 47.102 | 50.432 | 52.43 | 53.762 | 56.426 | 56.426 | 57.092 | 57.758 | 56.426 | 53.762 | 50.432 | 49.1 | 50.432 | 51.098 | 50.432 | 49.766 | 50.8899 | 14.1101 | 0
2021 | 10 | 19 | 2021-10-19 | 1987 | 53.0453 | 52.6386 | 52.6386 | 52.6386 | 52.232 | 52.232 | 52.232 | 52.232 | 53.0453 | 54.2652 | 56.2984 | 57.9249 | 59.1448 | 60.3647 | 61.178 | 60.7714 | 60.3647 | 59.1448 | 57.5183 | 56.705 | 55.8917 | 55.4851 | 55.0785 | 54.6718 | 55.7392 | 9.2608 | 0
2021 | 10 | 20 | 2021-10-20 | 1987 | 54.5576 | 53.605 | 53.9226 | 53.605 | 52.97 | 52.97 | 53.9226 | 52.97 | 54.8751 | 55.8277 | 57.7328 | 59.0029 | 59.9554 | 60.908 | 60.5905 | 60.908 | 59.9554 | 59.0029 | 56.7802 | 56.4627 | 55.8277 | 56.1452 | 55.5102 | 54.2401 | 56.3436 | 8.6564 | 0
2021 | 10 | 21 | 2021-10-21 | 1987 | 55.958 | 55.382 | 55.67 | 55.382 | 55.094 | 55.094 | 53.942 | 54.23 | 55.382 | 56.822 | 57.686 | 58.55 | 59.126 | 59.99 | 60.566 | 60.854 | 60.566 | 59.126 | 57.974 | 57.398 | 57.686 | 57.11 | 55.958 | 55.382 | 57.122 | 7.878 | 0
2021 | 10 | 22 | 2021-10-22 | 1987 | 55.8436 | 55.2507 | 54.6578 | 54.6578 | 53.4719 | 52.286 | 52.8789 | 52.8789 | 52.8789 | 54.0648 | 55.2507 | 56.4366 | 58.2154 | 59.9942 | 60.5872 | 62.366 | 61.7731 | 59.4013 | 58.2154 | 58.2154 | 55.8436 | 58.2154 | 56.4366 | 55.2507 | 56.4613 | 8.5387 | 0
2021 | 10 | 23 | 2021-10-23 | 1987 | 46.0253 | 44.5656 | 43.106 | 43.106 | 43.106 | 46.0253 | 44.5656 | 43.106 | 46.0253 | 44.5656 | 47.4849 | 47.4849 | 50.4042 | 54.7831 | 59.162 | 57.7024 | 59.162 | 59.162 | 53.3235 | 56.2427 | 50.4042 | 50.4042 | 51.8638 | 53.3235 | 49.796 | 15.204 | 0
2021 | 10 | 24 | 2021-10-24 | 1987 | 43.952 | 43.952 | 43.952 | 41.45 | 43.952 | 38.948 | 38.948 | 38.948 | 41.45 | 41.45 | 43.952 | 48.956 | 51.458 | 53.96 | 53.96 | 53.96 | 53.96 | 51.458 | 48.956 | 53.96 | 51.458 | 48.956 | 48.956 | 46.454 | 46.9752 | 18.0248 | 0
2021 | 10 | 25 | 2021-10-25 | 1987 | 44.6432 | 43.7486 | 42.854 | 43.7486 | 43.7486 | 44.6432 | 45.5378 | 46.4324 | 47.327 | 48.2216 | 49.1162 | 50.0108 | 50.9054 | 51.8 | 50.9054 | 50.9054 | 50.9054 | 49.1162 | 47.327 | 47.327 | 46.4324 | 46.4324 | 46.4324 | 46.4324 | 47.2897 | 17.7103 | 0
2021 | 10 | 26 | 2021-10-26 | 1987 | 46.6658 | 44.0129 | 44.0129 | 43.3497 | 44.0129 | 43.3497 | 42.6865 | 42.6865 | 42.6865 | 42.6865 | 43.3497 | 44.6762 | 47.3291 | 49.3188 | 49.982 | 49.3188 | 47.9923 | 45.3394 | 43.3497 | 42.6865 | 42.0232 | 41.36 | 41.36 | 41.36 | 44.3998 | 20.6002 | 0
2021 | 10 | 27 | 2021-10-27 | 1987 | 44.6247 | 45.1775 | 44.072 | 41.861 | 42.9665 | 41.861 | 41.861 | 41.861 | 41.861 | 42.9665 | 44.072 | 47.3885 | 48.494 | 50.705 | 51.8105 | 52.916 | 49.5995 | 47.3885 | 44.072 | 44.072 | 42.9665 | 44.072 | 42.9665 | 39.65 | 44.9702 | 20.0298 | 0
2021 | 10 | 28 | 2021-10-28 | 1987 | 47.4364 | 48.0399 | 48.6434 | 48.0399 | 47.4364 | 46.2295 | 45.626 | 46.8329 | 46.8329 | 48.0399 | 48.6434 | 48.6434 | 51.0573 | 53.4712 | 55.8851 | 57.092 | 57.092 | 52.8677 | 51.6607 | 52.2642 | 52.8677 | 52.2642 | 52.2642 | 50.4538 | 50.4035 | 14.5965 | 0
2021 | 10 | 29 | 2021-10-29 | 1987 | 43.7625 | 43.7625 | 43.0037 | 43.7625 | 43.0037 | 42.2448 | 42.2448 | 41.486 | 43.7625 | 45.2802 | 49.8333 | 52.1098 | 52.8686 | 53.6275 | 55.904 | 54.3863 | 53.6275 | 51.3509 | 50.5921 | 49.0744 | 49.0744 | 49.0744 | 49.8333 | 49.0744 | 48.031 | 16.969 | 0
2021 | 10 | 30 | 2021-10-30 | 1987 | 38.0624 | 36.1382 | 36.1382 | 34.214 | 34.214 | 34.214 | 34.214 | 36.1382 | 34.214 | 38.0624 | 38.0624 | 39.9866 | 49.6076 | 53.456 | 51.5318 | 51.5318 | 51.5318 | 45.7592 | 41.9108 | 39.9866 | 39.9866 | 39.9866 | 41.9108 | 38.0624 | 40.7883 | 24.2117 | 0
2021 | 10 | 31 | 2021-10-31 | 1987 | 46.814 | 46.814 | 41.306 | 35.798 | 35.798 | 35.798 | 35.798 | 35.798 | 41.306 | 41.306 | 46.814 | 52.322 | 57.83 | 52.322 | 57.83 | 57.83 | 57.83 | 52.322 | 52.322 | 46.814 | 41.306 | 41.306 | 41.306 | 41.306 | 45.6665 | 19.3335 | 0
2021 | 11 | 1 | 2021-11-01 | 1987 | 66.308 | 62.0465 | 62.0465 | 62.0465 | 62.0465 | 62.0465 | 57.785 | 57.785 | 57.785 | 53.5235 | 57.785 | 57.785 | 57.785 | 53.5235 | 57.785 | 57.785 | 57.785 | 53.5235 | 53.5235 | 53.5235 | 49.262 | 49.262 | 49.262 | 49.262 | 56.7196 | 8.2804 | 0
2021 | 11 | 2 | 2021-11-02 | 1987 | 54.9809 | 54.9809 | 54.9809 | 53.6951 | 53.6951 | 53.6951 | 51.1237 | 49.838 | 49.838 | 57.5523 | 54.9809 | 56.2666 | 57.5523 | 58.838 | 57.5523 | 57.5523 | 57.5523 | 56.2666 | 56.2666 | 56.2666 | 56.2666 | 56.2666 | 56.2666 | 54.9809 | 55.3023 | 9.6977 | 0
2021 | 11 | 3 | 2021-11-03 | 1987 | 49.7984 | 51.1052 | 49.7984 | 49.7984 | 49.7984 | 48.4916 | 48.4916 | 48.4916 | 48.4916 | 49.7984 | 51.1052 | 55.0256 | 55.0256 | 56.3324 | 58.946 | 57.6392 | 58.946 | 56.3324 | 52.412 | 51.1052 | 51.1052 | 47.1848 | 48.4916 | 45.878 | 51.6497 | 13.3503 | 0
2021 | 11 | 4 | 2021-11-04 | 1987 | 47.8292 | 44.3408 | 46.6664 | 43.178 | 44.3408 | 45.5036 | 47.8292 | 48.992 | 49.5734 | 50.1548 | 51.3176 | 51.899 | 52.4804 | 52.4804 | 53.6432 | 54.806 | 53.6432 | 53.6432 | 53.6432 | 53.6432 | 53.6432 | 53.6432 | 52.4804 | 52.4804 | 50.4939 | 14.5061 | 0
2021 | 11 | 5 | 2021-11-05 | 1987 | 46.1251 | 46.1251 | 46.1251 | 44.9338 | 44.9338 | 44.9338 | 43.7425 | 43.7425 | 42.5513 | 44.9338 | 48.5076 | 49.6989 | 52.0815 | 53.2727 | 52.0815 | 54.464 | 53.2727 | 47.3164 | 46.1251 | 44.9338 | 43.7425 | 42.5513 | 41.36 | 41.36 | 46.6215 | 18.3785 | 0
2021 | 11 | 6 | 2021-11-06 | 1987 | 45.604 | 44.942 | 46.928 | 47.59 | 47.59 | 47.59 | 47.59 | 48.914 | 48.914 | 49.576 | 50.238 | 50.238 | 50.238 | 50.9 | 50.238 | 50.9 | 50.238 | 49.576 | 50.238 | 50.238 | 50.9 | 50.238 | 49.576 | 50.9 | 49.1622 | 15.8378 | 0
2021 | 11 | 7 | 2021-11-07 | 1987 | 51.668 | 51.116 | 51.668 | 51.116 | 51.116 | 51.116 | 51.116 | 52.22 | 51.116 | 52.772 | 53.324 | 54.428 | 54.428 | 56.084 | 55.532 | 54.98 | 54.98 | 54.98 | 54.98 | 54.428 | 52.772 | 52.772 | 52.772 | 52.22 | 53.071 | 11.929 | 0
2021 | 11 | 8 | 2021-11-08 | 1987 | 49.4384 | 49.4384 | 50.1296 | 50.8208 | 51.512 | 51.512 | 52.8944 | 52.2032 | 52.2032 | 53.5856 | 54.968 | 57.0416 | 57.7328 | 58.424 | 58.424 | 57.7328 | 57.7328 | 57.0416 | 55.6592 | 53.5856 | 54.968 | 51.512 | 48.056 | 48.7472 | 53.5568 | 11.4432 | 0
2021 | 11 | 9 | 2021-11-09 | 1987 | 48.048 | 48.048 | 48.048 | 46.94 | 48.048 | 46.94 | 48.048 | 49.156 | 49.156 | 50.264 | 53.588 | 53.588 | 56.912 | 56.912 | 56.912 | 56.912 | 54.696 | 51.372 | 51.372 | 51.372 | 52.48 | 51.372 | 51.372 | 51.372 | 51.372 | 13.628 | 0
2021 | 11 | 10 | 2021-11-10 | 1987 | 46.2985 | 47.8007 | 46.2985 | 46.2985 | 46.2985 | 46.2985 | 44.7964 | 44.7964 | 41.792 | 49.3029 | 52.3073 | 55.3116 | 55.3116 | 56.8138 | 55.3116 | 55.3116 | 55.3116 | 55.3116 | 58.316 | 58.316 | 58.316 | 50.8051 | 49.3029 | 47.8007 | 50.9929 | 14.0071 | 0
2021 | 11 | 11 | 2021-11-11 | 1987 | 41.09 | 41.09 | 41.09 | 41.09 | 41.09 | 41.09 | 45.338 | 45.338 | 45.338 | 45.338 | 49.586 | 53.834 | 53.834 | 58.082 | 58.082 | 58.082 | 58.082 | 53.834 | 49.586 | 49.586 | 49.586 | 49.586 | 45.338 | 45.338 | 48.347 | 16.653 | 0
2021 | 11 | 12 | 2021-11-12 | 1987 | 45.2638 | 42.9665 | 40.6692 | 40.6692 | 40.6692 | 38.372 | 40.6692 | 40.6692 | 42.9665 | 45.2638 | 47.561 | 52.1555 | 52.1555 | 49.8582 | 54.4528 | 56.75 | 54.4528 | 52.1555 | 52.1555 | 52.1555 | 47.561 | 45.2638 | 45.2638 | 45.2638 | 46.891 | 18.109 | 0
2021 | 11 | 13 | 2021-11-13 | 1987 | 51.494 | 51.494 | 50.756 | 51.494 | 50.756 | 50.756 | 51.494 | 51.494 | 51.494 | 51.494 | 51.494 | 51.494 | 52.232 | 51.494 | 51.494 | 50.756 | 51.494 | 49.28 | 48.542 | 47.804 | 47.066 | 46.328 | 45.59 | 44.852 | 50.1102 | 14.8898 | 0
2021 | 11 | 14 | 2021-11-14 | 1987 | 43.802 | 43.802 | 43.802 | 44.858 | 44.858 | 44.858 | 44.858 | 43.802 | 42.746 | 45.914 | 46.97 | 46.97 | 49.082 | 51.194 | 52.25 | 50.138 | 51.194 | 49.082 | 45.914 | 45.914 | 45.914 | 43.802 | 44.858 | 45.914 | 46.354 | 18.646 | 0
2021 | 11 | 15 | 2021-11-15 | 1987 | 46.8995 | 45.635 | 45.635 | 46.8995 | 45.635 | 44.3705 | 43.106 | 43.106 | 44.3705 | 46.8995 | 48.164 | 50.693 | 51.9575 | 53.222 | 53.222 | 49.4285 | 46.8995 | 45.635 | 44.3705 | 44.3705 | 44.3705 | 43.106 | 43.106 | 43.106 | 46.4253 | 18.5747 | 0
2021 | 11 | 16 | 2021-11-16 | 1987 | 47.3382 | 48.0875 | 48.0875 | 48.8367 | 47.3382 | 47.3382 | 46.589 | 46.589 | 45.8397 | 45.0905 | 45.8397 | 46.589 | 47.3382 | 47.3382 | 48.0875 | 49.586 | 48.8367 | 47.3382 | 47.3382 | 45.8397 | 45.8397 | 44.3412 | 44.3412 | 43.592 | 46.8075 | 18.1925 | 0
2021 | 11 | 17 | 2021-11-17 | 1987 | 49.0947 | 49.0947 | 49.0947 | 48.722 | 48.722 | 48.722 | 48.722 | 48.722 | 49.8401 | 50.5855 | 51.3309 | 52.4491 | 53.9399 | 54.6853 | 55.058 | 55.058 | 55.058 | 53.5672 | 53.5672 | 53.1945 | 53.1945 | 52.8218 | 52.8218 | 52.8218 | 51.7036 | 13.2964 | 0
2021 | 11 | 18 | 2021-11-18 | 1987 | 47.9644 | 48.8087 | 47.9644 | 47.9644 | 47.9644 | 47.9644 | 47.12 | 47.12 | 47.9644 | 48.8087 | 51.3418 | 52.1862 | 53.0305 | 54.7193 | 56.408 | 56.408 | 56.408 | 56.408 | 55.5636 | 55.5636 | 53.8749 | 53.0305 | 54.7193 | 53.8749 | 51.7992 | 13.2008 | 0
2021 | 11 | 19 | 2021-11-19 | 1987 | 40.8075 | 41.6383 | 41.6383 | 39.146 | 41.6383 | 41.6383 | 41.6383 | 41.6383 | 43.2998 | 44.1306 | 45.7922 | 44.1306 | 44.9614 | 49.1152 | 49.946 | 49.1152 | 48.2845 | 48.2845 | 47.4537 | 46.6229 | 45.7922 | 45.7922 | 46.6229 | 46.6229 | 44.8229 | 20.1771 | 0
2021 | 11 | 20 | 2021-11-20 | 1987 | 40.9875 | 40.9875 | 40.9875 | 40.3852 | 37.976 | 40.9875 | 40.9875 | 41.5898 | 41.5898 | 42.1922 | 43.9991 | 45.2037 | 45.806 | 44.6014 | 42.7945 | 42.1922 | 42.1922 | 42.7945 | 41.5898 | 42.1922 | 42.7945 | 42.1922 | 40.9875 | 40.9875 | 42.0416 | 22.9584 | 0
2021 | 11 | 21 | 2021-11-21 | 1987 | 46.292 | 44.0744 | 41.8568 | 41.8568 | 39.6392 | 37.4216 | 39.6392 | 37.4216 | 35.204 | 37.4216 | 37.4216 | 39.6392 | 41.8568 | 41.8568 | 44.0744 | 46.292 | 44.0744 | 44.0744 | 44.0744 | 44.0744 | 44.0744 | 39.6392 | 41.8568 | 37.4216 | 41.3024 | 23.6976 | 0
2021 | 11 | 22 | 2021-11-22 | 1987 | 41.7128 | 44.2184 | 44.2184 | 41.7128 | 44.2184 | 46.724 | 41.7128 | 41.7128 | 41.7128 | 39.2072 | 39.2072 | 44.2184 | 41.7128 | 39.2072 | 41.7128 | 39.2072 | 41.7128 | 41.7128 | 39.2072 | 39.2072 | 36.7016 | 34.196 | 36.7016 | 34.196 | 40.6688 | 24.3312 | 0
2021 | 11 | 23 | 2021-11-23 | 1987 | 36.2866 | 36.2866 | 33.7023 | 36.2866 | 36.2866 | 36.2866 | 33.7023 | 31.118 | 36.2866 | 38.8709 | 41.4551 | 44.0394 | 44.0394 | 49.208 | 46.6237 | 41.4551 | 41.4551 | 41.4551 | 41.4551 | 46.6237 | 46.6237 | 46.6237 | 49.208 | 49.208 | 41.0244 | 23.9756 | 0
2021 | 11 | 24 | 2021-11-24 | 1987 | 49.9846 | 50.9193 | 50.9193 | 51.854 | 48.1151 | 48.1151 | 48.1151 | 46.2457 | 46.2457 | 46.2457 | 48.1151 | 49.0499 | 47.1804 | 45.311 | 45.311 | 44.3763 | 45.311 | 44.3763 | 43.4416 | 41.5721 | 40.6374 | 40.6374 | 40.6374 | 38.768 | 45.8952 | 19.1048 | 0
2021 | 11 | 25 | 2021-11-25 | 1987 | 44.5244 | 44.5244 | 44.5244 | 44.5244 | 43.2302 | 43.2302 | 41.936 | 41.936 | 44.5244 | 45.8186 | 50.9954 | 52.2896 | 52.2896 | 54.878 | 53.5838 | 53.5838 | 49.7012 | 47.1128 | 48.407 | 48.407 | 48.407 | 45.8186 | 44.5244 | 44.5244 | 47.2206 | 17.7794 | 0
2021 | 11 | 26 | 2021-11-26 | 1987 | 44.9434 | 44.9434 | 43.9589 | 41.99 | 41.99 | 43.9589 | 43.9589 | 44.9434 | 44.9434 | 43.9589 | 44.9434 | 47.8968 | 52.8191 | 53.8035 | 54.788 | 52.8191 | 50.8502 | 49.8657 | 48.8812 | 46.9123 | 48.8812 | 51.8346 | 46.9123 | 47.8968 | 47.4456 | 17.5544 | 0
2021 | 11 | 27 | 2021-11-27 | 1987 | 42.9898 | 42.9898 | 42.9898 | 42.9898 | 42.9898 | 46.5636 | 47.7549 | 44.1811 | 44.1811 | 45.3724 | 47.7549 | 48.9462 | 48.9462 | 50.1375 | 51.3287 | 52.52 | 47.7549 | 44.1811 | 42.9898 | 42.9898 | 42.9898 | 44.1811 | 39.416 | 40.6073 | 45.3227 | 19.6773 | 0
2021 | 11 | 28 | 2021-11-28 | 1987 | 43.8066 | 44.8894 | 45.9722 | 40.5583 | 41.6411 | 38.3928 | 40.5583 | 37.31 | 38.3928 | 39.4755 | 40.5583 | 47.0549 | 49.2205 | 50.3032 | 50.3032 | 51.386 | 51.386 | 45.9722 | 43.8066 | 42.7238 | 42.7238 | 42.7238 | 41.6411 | 43.8066 | 43.942 | 21.058 | 0
2021 | 11 | 29 | 2021-11-29 | 1987 | 35.924 | 38.6698 | 37.2969 | 37.2969 | 38.6698 | 38.6698 | 38.6698 | 38.6698 | 38.6698 | 40.0427 | 42.7885 | 45.5344 | 49.6531 | 49.6531 | 51.026 | 48.2802 | 49.6531 | 48.2802 | 49.6531 | 49.6531 | 48.2802 | 49.6531 | 49.6531 | 49.6531 | 44.3331 | 20.6669 | 0
2021 | 11 | 30 | 2021-11-30 | 1987 | 41.6435 | 41.6435 | 42.755 | 43.8665 | 46.0895 | 43.8665 | 42.755 | 43.8665 | 42.755 | 42.755 | 44.978 | 44.978 | 51.647 | 52.7585 | 53.87 | 51.647 | 51.647 | 51.647 | 47.201 | 44.978 | 41.6435 | 41.6435 | 40.532 | 42.755 | 45.5801 | 19.4199 | 0
2021 | 12 | 1 | 2021-12-01 | 1987 | 43.018 | 44.97 | 44.97 | 46.922 | 46.922 | 45.946 | 45.946 | 45.946 | 45.946 | 45.946 | 46.922 | 43.018 | 45.946 | 46.922 | 43.994 | 43.994 | 43.994 | 43.994 | 43.018 | 43.018 | 43.994 | 43.018 | 43.994 | 42.53 | 44.787 | 20.213 | 0
2021 | 12 | 2 | 2021-12-02 | 1987 | 37.22 | 39.1505 | 39.1505 | 39.1505 | 39.1505 | 40.1157 | 39.1505 | 39.1505 | 39.1505 | 41.081 | 40.1157 | 40.1157 | 40.1157 | 44.942 | 42.0463 | 43.0115 | 43.0115 | 43.0115 | 42.0463 | 41.081 | 41.081 | 42.0463 | 43.0115 | 43.9767 | 40.9201 | 24.0799 | 0
2021 | 12 | 3 | 2021-12-03 | 1987 | 44.168 | 43.556 | 43.556 | 44.168 | 42.944 | 42.332 | 40.496 | 39.884 | 39.884 | 39.272 | 39.884 | 39.884 | 39.884 | 39.884 | 40.496 | 40.496 | 39.884 | 39.272 | 39.272 | 39.272 | 39.272 | 38.66 | 38.66 | 38.66 | 40.5725 | 24.4275 | 0
2021 | 12 | 4 | 2021-12-04 | 1987 | 42.998 | 41.606 | 42.998 | 41.606 | 41.606 | 42.998 | 41.606 | 41.606 | 41.606 | 42.998 | 44.39 | 44.39 | 45.782 | 45.782 | 47.174 | 45.782 | 44.39 | 41.606 | 38.822 | 40.214 | 36.038 | 34.646 | 34.646 | 34.646 | 41.664 | 23.336 | 0
2021 | 12 | 5 | 2021-12-05 | 1987 | 46.0676 | 45.3272 | 44.5868 | 43.106 | 45.3272 | 46.0676 | 46.0676 | 46.808 | 45.3272 | 46.4378 | 47.5484 | 49.0292 | 48.2888 | 50.51 | 51.2504 | 51.9908 | 51.2504 | 51.2504 | 51.9908 | 52.7312 | 52.7312 | 52.7312 | 53.4716 | 54.212 | 48.9212 | 16.0788 | 0
2021 | 12 | 6 | 2021-12-06 | 1987 | 51.7928 | 53.0204 | 53.0204 | 53.0204 | 53.0204 | 53.0204 | 51.7928 | 54.248 | 53.0204 | 53.0204 | 53.0204 | 53.0204 | 51.7928 | 53.0204 | 51.7928 | 51.7928 | 50.5652 | 49.3376 | 50.5652 | 49.3376 | 48.11 | 48.11 | 48.11 | 48.11 | 51.4859 | 13.5141 | 0
2021 | 12 | 7 | 2021-12-07 | 1987 | 48.605 | 49.0662 | 48.605 | 48.1437 | 47.6825 | 47.2212 | 47.2212 | 47.2212 | 46.76 | 46.76 | 47.2212 | 49.0662 | 49.0662 | 50.45 | 49.9888 | 50.45 | 49.0662 | 48.605 | 48.605 | 48.1437 | 47.2212 | 48.1437 | 49.0662 | 49.5275 | 48.4128 | 16.5872 | 0
2021 | 12 | 8 | 2021-12-08 | 1987 | 50.8595 | 51.818 | 51.818 | 50.8595 | 50.8595 | 47.984 | 48.9425 | 48.9425 | 47.984 | 47.984 | 48.9425 | 47.0255 | 46.067 | 47.0255 | 47.984 | 49.901 | 47.984 | 45.1085 | 45.1085 | 46.067 | 45.1085 | 44.15 | 45.1085 | 45.1085 | 47.8642 | 17.1358 | 0
2021 | 12 | 9 | 2021-12-09 | 1987 | 40.6631 | 38.984 | 38.984 | 38.984 | 39.8236 | 39.8236 | 41.5027 | 43.1819 | 46.5401 | 46.5401 | 47.3797 | 48.2193 | 49.0589 | 49.0589 | 49.8984 | 49.8984 | 50.738 | 49.4786 | 48.2193 | 45.7006 | 45.7006 | 45.7006 | 45.7006 | 45.7006 | 45.2283 | 19.7717 | 0
2021 | 12 | 10 | 2021-12-10 | 1987 | 43.286 | 42.2754 | 42.2754 | 42.2754 | 41.2649 | 41.2649 | 38.2331 | 39.2437 | 38.2331 | 38.2331 | 39.2437 | 40.2543 | 40.2543 | 40.2543 | 40.2543 | 39.2437 | 39.2437 | 38.2331 | 37.2226 | 37.2226 | 37.2226 | 37.2226 | 37.2226 | 36.212 | 39.4121 | 25.5879 | 0
2021 | 12 | 11 | 2021-12-11 | 1987 | 40.811 | 40.811 | 40.136 | 39.461 | 39.461 | 40.136 | 40.811 | 39.461 | 39.461 | 39.461 | 40.136 | 40.811 | 41.486 | 42.161 | 42.161 | 44.186 | 42.161 | 40.136 | 39.461 | 40.136 | 39.461 | 38.111 | 38.111 | 37.436 | 40.2485 | 24.7515 | 0
2021 | 12 | 12 | 2021-12-12 | 1987 | 37.292 | 37.292 | 35.432 | 33.572 | 33.572 | 35.432 | 37.292 | 39.152 | 37.292 | 39.152 | 41.012 | 41.012 | 41.012 | 41.012 | 42.872 | 42.872 | 42.872 | 41.012 | 39.152 | 41.012 | 41.012 | 41.012 | 41.012 | 31.712 | 38.9195 | 26.0805 | 0
2021 | 12 | 13 | 2021-12-13 | 1987 | 47.948 | 43.628 | 39.308 | 41.468 | 39.308 | 39.308 | 34.988 | 39.308 | 34.988 | 39.308 | 41.468 | 45.788 | 47.948 | 47.948 | 47.948 | 47.948 | 47.948 | 47.948 | 47.948 | 50.108 | 45.788 | 50.108 | 47.948 | 47.948 | 44.348 | 20.652 | 0
2021 | 12 | 14 | 2021-12-14 | 1987 | 47.315 | 47.315 | 51.953 | 54.272 | 51.953 | 58.91 | 51.953 | 54.272 | 54.272 | 58.91 | 54.272 | 54.272 | 44.996 | 47.315 | 51.953 | 51.953 | 51.953 | 51.953 | 51.953 | 50.7935 | 49.634 | 47.315 | 44.996 | 44.996 | 51.2283 | 13.7717 | 0
2021 | 12 | 15 | 2021-12-15 | 1987 | 42.7198 | 44.3153 | 45.9107 | 44.3153 | 41.1244 | 36.338 | 41.1244 | 41.1244 | 44.3153 | 44.3153 | 45.4321 | 46.3894 | 47.5062 | 50.6971 | 53.888 | 52.2925 | 52.2925 | 52.2925 | 52.2925 | 50.6971 | 52.2925 | 52.2925 | 52.2925 | 52.2925 | 47.4397 | 17.5603 | 0
2021 | 12 | 16 | 2021-12-16 | 1987 | 48.2396 | 46.6124 | 48.2396 | 46.6124 | 46.6124 | 46.6124 | 44.9852 | 43.358 | 43.358 | 43.358 | 44.9852 | 46.6124 | 49.8668 | 49.8668 | 49.8668 | 51.494 | 48.2396 | 48.2396 | 46.6124 | 44.9852 | 44.9852 | 44.9852 | 43.358 | 43.358 | 46.4768 | 18.5232 | 0
2021 | 12 | 17 | 2021-12-17 | 1987 | 35.6443 | 35.6443 | 35.6443 | 34.4632 | 34.4632 | 34.4632 | 33.2822 | 35.6443 | 30.92 | 33.2822 | 33.2822 | 39.1875 | 39.1875 | 42.7308 | 45.0929 | 46.274 | 43.9118 | 40.3686 | 40.3686 | 40.3686 | 39.1875 | 38.0065 | 39.1875 | 40.3686 | 37.9572 | 27.0428 | 0
2021 | 12 | 18 | 2021-12-18 | 1987 | 40.9177 | 39.326 | 40.9177 | 40.9177 | 40.9177 | 42.5094 | 42.5094 | 44.1011 | 45.6929 | 45.6929 | 44.1011 | 47.2846 | 47.2846 | 48.8763 | 50.468 | 50.468 | 48.8763 | 47.2846 | 45.6929 | 45.6929 | 40.9177 | 39.326 | 40.9177 | 44.1011 | 44.3664 | 20.6336 | 0
2021 | 12 | 19 | 2021-12-19 | 1987 | 47.7968 | 47.7968 | 45.9554 | 45.9554 | 45.9554 | 45.9554 | 45.9554 | 44.114 | 44.7278 | 44.7278 | 45.9554 | 46.5692 | 47.183 | 48.4106 | 50.252 | 49.0244 | 48.4106 | 47.7968 | 47.183 | 47.183 | 45.9554 | 45.3416 | 44.7278 | 44.7278 | 46.5692 | 18.4308 | 0
2021 | 12 | 20 | 2021-12-20 | 1987 | 35.168 | 39.2388 | 37.2034 | 37.2034 | 38.2211 | 37.2034 | 38.2211 | 38.2211 | 37.2034 | 40.2565 | 40.2565 | 42.2918 | 43.3095 | 43.3095 | 43.3095 | 42.2918 | 43.3095 | 43.3095 | 43.3095 | 45.3449 | 48.398 | 48.398 | 48.398 | 47.3803 | 41.6982 | 23.3018 | 0
2021 | 12 | 21 | 2021-12-21 | 1987 | 48.3209 | 41.162 | 42.9517 | 42.9517 | 42.9517 | 41.162 | 42.9517 | 46.5311 | 44.7414 | 46.5311 | 46.5311 | 48.3209 | 50.1106 | 53.69 | 53.69 | 51.9003 | 48.3209 | 44.7414 | 44.7414 | 46.5311 | 44.7414 | 42.9517 | 42.9517 | 42.9517 | 45.9346 | 19.0654 | 0
2021 | 12 | 22 | 2021-12-22 | 1987 | 46.6906 | 44.726 | 44.726 | 44.726 | 46.6906 | 46.6906 | 44.726 | 44.726 | 44.726 | 45.7083 | 46.6906 | 48.6551 | 49.6374 | 49.6374 | 51.602 | 51.602 | 49.6374 | 47.6729 | 46.6906 | 47.6729 | 46.6906 | 46.6906 | 45.7083 | 44.726 | 46.9771 | 18.0229 | 0
2021 | 12 | 23 | 2021-12-23 | 1987 | 53.1089 | 53.1089 | 53.1089 | 53.1089 | 53.1089 | 51.9671 | 50.8254 | 51.9671 | 51.9671 | 50.8254 | 51.9671 | 54.2506 | 55.3923 | 56.534 | 56.534 | 55.3923 | 53.1089 | 53.1089 | 51.9671 | 49.6837 | 49.6837 | 48.542 | 49.6837 | 49.6837 | 52.4429 | 12.5571 | 0
2021 | 12 | 24 | 2021-12-24 | 1987 | 45.464 | 47.2215 | 47.2215 | 45.464 | 46.3427 | 46.3427 | 46.3427 | 46.3427 | 45.464 | 46.3427 | 47.2215 | 50.7364 | 52.4938 | 55.13 | 52.4938 | 53.3725 | 51.6151 | 48.1002 | 48.9789 | 47.2215 | 48.1002 | 48.1002 | 47.2215 | 45.464 | 48.2832 | 16.7168 | 0
2021 | 12 | 25 | 2021-12-25 | 1987 | 50.054 | 50.054 | 48.668 | 47.282 | 47.282 | 50.054 | 47.282 | 47.282 | 47.282 | 48.668 | 54.212 | 56.984 | 59.756 | 61.142 | 59.756 | 58.37 | 58.37 | 54.212 | 50.054 | 51.44 | 51.44 | 50.054 | 50.054 | 47.282 | 51.9597 | 13.0403 | 0
2021 | 12 | 26 | 2021-12-26 | 1987 | 45.7312 | 43.4466 | 43.4466 | 43.4466 | 41.162 | 42.3043 | 43.4466 | 43.4466 | 43.4466 | 42.3043 | 42.3043 | 44.5889 | 50.3005 | 52.5851 | 56.012 | 56.012 | 54.8697 | 51.4428 | 53.7274 | 50.3005 | 50.3005 | 50.3005 | 50.3005 | 50.3005 | 47.7303 | 17.2697 | 0
2021 | 12 | 27 | 2021-12-27 | 1987 | 47.066 | 47.066 | 45.29 | 46.178 | 44.402 | 45.29 | 45.29 | 45.29 | 46.178 | 47.066 | 48.842 | 49.73 | 51.506 | 52.394 | 52.394 | 52.394 | 50.618 | 49.73 | 49.73 | 50.618 | 49.73 | 49.73 | 50.618 | 50.618 | 48.657 | 16.343 | 0
2021 | 12 | 28 | 2021-12-28 | 1987 | 43.973 | 43.973 | 43.973 | 41.666 | 41.666 | 43.973 | 45.1265 | 43.973 | 45.1265 | 43.973 | 47.4335 | 50.894 | 53.201 | 53.201 | 55.508 | 53.201 | 52.0475 | 52.0475 | 50.894 | 49.7405 | 49.7405 | 48.587 | 48.587 | 48.587 | 47.9622 | 17.0378 | 0
2021 | 12 | 29 | 2021-12-29 | 1987 | 44.538 | 44.538 | 42.988 | 41.438 | 39.888 | 41.438 | 39.888 | 38.338 | 36.788 | 36.788 | 38.338 | 41.438 | 47.638 | 49.188 | 50.738 | 49.188 | 46.088 | 47.638 | 44.538 | 44.538 | 44.538 | 42.988 | 42.988 | 41.438 | 43.2463 | 21.7537 | 0
2021 | 12 | 30 | 2021-12-30 | 1987 | 49.37 | 49.37 | 48.902 | 48.902 | 48.434 | 48.434 | 47.966 | 47.498 | 46.094 | 47.03 | 48.434 | 50.306 | 51.71 | 51.71 | 52.178 | 51.71 | 50.774 | 48.902 | 48.902 | 48.902 | 47.966 | 48.434 | 48.434 | 47.966 | 49.097 | 15.903 | 0
2021 | 12 | 31 | 2021-12-31 | 1987 | 41.2304 | 41.2304 | 42.1646 | 40.2962 | 40.2962 | 39.362 | 40.2962 | 41.2304 | 40.2962 | 41.2304 | 43.0988 | 44.9672 | 46.8356 | 48.704 | 48.704 | 48.704 | 45.9014 | 41.2304 | 39.362 | 40.2962 | 40.2962 | 41.2304 | 41.2304 | 39.362 | 42.3982 | 22.6018 | 0
2022 | 1 | 1 | 2022-01-01 | 1987 | 40.8785 | 39.848 | 39.848 | 39.848 | 40.8785 | 41.909 | 45.0005 | 42.9395 | 42.9395 | 45.0005 | 45.0005 | 47.0615 | 48.092 | 41.909 | 42.9395 | 42.9395 | 41.909 | 41.909 | 41.909 | 41.909 | 41.909 | 40.8785 | 41.909 | 41.909 | 42.5531 | 22.4469 | 0
2022 | 1 | 2 | 2022-01-02 | 1987 | 32.936 | 36.089 | 32.936 | 32.936 | 36.089 | 32.936 | 32.936 | 32.936 | 36.089 | 36.089 | 36.089 | 45.548 | 48.701 | 42.395 | 45.548 | 42.395 | 42.395 | 48.701 | 51.854 | 48.701 | 45.548 | 39.242 | 36.089 | 36.089 | 39.6361 | 25.3639 | 0
2022 | 1 | 3 | 2022-01-03 | 1987 | 43.3805 | 43.3805 | 55.76 | 51.6335 | 51.6335 | 47.507 | 47.507 | 47.507 | 43.3805 | 43.3805 | 43.3805 | 47.507 | 47.507 | 55.76 | 55.76 | 51.6335 | 47.507 | 43.3805 | 43.3805 | 39.254 | 43.3805 | 43.3805 | 43.3805 | 43.3805 | 46.8192 | 18.1808 | 0
2022 | 1 | 4 | 2022-01-04 | 1987 | 46.8449 | 43.8903 | 43.8903 | 43.8903 | 40.9357 | 40.9357 | 37.9811 | 43.8903 | 40.9357 | 40.9357 | 40.9357 | 46.8449 | 46.8449 | 52.754 | 52.754 | 52.754 | 52.754 | 49.7994 | 46.8449 | 37.9811 | 35.0266 | 35.0266 | 37.9811 | 32.072 | 43.521 | 21.479 | 0
2022 | 1 | 5 | 2022-01-05 | 1987 | 40.7763 | 38.1804 | 39.911 | 39.0457 | 35.5846 | 35.5846 | 33.854 | 36.4499 | 36.4499 | 34.7193 | 39.911 | 39.0457 | 39.911 | 40.7763 | 43.3721 | 45.968 | 45.1027 | 41.6416 | 40.7763 | 39.0457 | 39.0457 | 39.911 | 39.911 | 35.5846 | 39.1899 | 25.8101 | 0
2022 | 1 | 6 | 2022-01-06 | 1987 | 37.2347 | 34.7262 | 35.5624 | 35.5624 | 35.5624 | 36.3985 | 35.5624 | 34.7262 | 33.89 | 34.7262 | 36.3985 | 37.2347 | 38.9071 | 40.3286 | 41.6665 | 43.088 | 43.088 | 41.4156 | 39.7433 | 38.9071 | 39.7433 | 39.7433 | 38.9071 | 38.0709 | 37.9664 | 27.0336 | 0
2022 | 1 | 7 | 2022-01-07 | 1987 | 42.206 | 41.018 | 41.018 | 41.018 | 41.018 | 39.83 | 39.83 | 39.83 | 36.266 | 37.454 | 39.83 | 41.018 | 43.394 | 45.77 | 50.522 | 51.71 | 50.522 | 49.334 | 48.146 | 49.334 | 44.582 | 43.394 | 45.77 | 46.958 | 43.7405 | 21.2595 | 0
2022 | 1 | 8 | 2022-01-08 | 1987 | 48.1968 | 48.7506 | 49.3044 | 47.6431 | 47.0893 | 47.6431 | 47.0893 | 45.428 | 45.9818 | 47.6431 | 47.6431 | 49.8581 | 50.9656 | 53.7345 | 54.2882 | 54.842 | 53.7345 | 51.5194 | 52.6269 | 52.6269 | 52.0732 | 51.5194 | 52.0732 | 52.0732 | 50.1811 | 14.8189 | 0
2022 | 1 | 9 | 2022-01-09 | 1987 | 51.1647 | 51.1647 | 50.4616 | 50.8132 | 50.1101 | 50.1101 | 48.704 | 49.4071 | 49.7586 | 50.1101 | 51.1647 | 52.5708 | 53.9769 | 53.9769 | 54.68 | 53.2739 | 52.9224 | 52.9224 | 52.9224 | 53.2739 | 53.2739 | 52.9224 | 53.2739 | 53.2739 | 51.9264 | 13.0736 | 0
2022 | 1 | 10 | 2022-01-10 | 1987 | 49.7938 | 49.7938 | 49.0804 | 49.0804 | 49.0804 | 49.0804 | 48.3669 | 46.94 | 48.3669 | 49.0804 | 50.5073 | 51.2207 | 51.9342 | 53.3611 | 54.0745 | 53.3611 | 54.788 | 54.788 | 54.0745 | 54.0745 | 53.3611 | 54.0745 | 54.788 | 53.3611 | 51.518 | 13.482 | 0
2022 | 1 | 11 | 2022-01-11 | 1987 | 46.706 | 47.3432 | 47.9804 | 47.3432 | 47.3432 | 47.9804 | 47.9804 | 47.3432 | 47.3432 | 47.9804 | 48.6176 | 49.2548 | 49.2548 | 49.892 | 53.078 | 53.078 | 53.078 | 50.5292 | 51.1664 | 50.5292 | 51.1664 | 49.2548 | 49.2548 | 47.3432 | 49.2017 | 15.7983 | 0
2022 | 1 | 12 | 2022-01-12 | 1987 | 48.686 | 48.686 | 49.982 | 48.038 | 47.39 | 46.742 | 46.742 | 46.742 | 46.742 | 46.742 | 46.742 | 47.39 | 47.39 | 48.038 | 48.686 | 47.39 | 48.038 | 47.39 | 46.742 | 44.798 | 45.446 | 45.446 | 45.446 | 44.798 | 47.093 | 17.907 | 0
2022 | 1 | 13 | 2022-01-13 | 1987 | 54.7497 | 53.6315 | 53.6315 | 53.6315 | 53.6315 | 52.5132 | 52.5132 | 51.395 | 51.395 | 51.395 | 52.5132 | 53.6315 | 54.7497 | 55.868 | 55.868 | 55.868 | 52.5132 | 50.2767 | 48.0403 | 46.922 | 46.922 | 46.922 | 46.922 | 46.922 | 51.7677 | 13.2323 | 0
2022 | 1 | 14 | 2022-01-14 | 1987 | 46.824 | 47.572 | 48.32 | 49.068 | 48.32 | 49.068 | 49.068 | 49.068 | 49.068 | 49.068 | 49.816 | 49.816 | 51.312 | 52.808 | 52.808 | 52.808 | 51.312 | 49.816 | 49.068 | 47.572 | 47.572 | 46.824 | 46.824 | 46.076 | 49.1615 | 15.8385 | 0
2022 | 1 | 15 | 2022-01-15 | 1987 | 46.22 | 45.5 | 45.5 | 44.78 | 44.42 | 44.78 | 45.14 | 44.42 | 44.06 | 44.78 | 45.86 | 46.58 | 46.94 | 47.66 | 48.02 | 47.66 | 47.66 | 47.3 | 46.94 | 47.3 | 45.86 | 46.94 | 46.58 | 46.58 | 46.145 | 18.855 | 0
2022 | 1 | 16 | 2022-01-16 | 1987 | 43.9948 | 43.9948 | 43.3985 | 42.8023 | 42.206 | 42.206 | 42.206 | 42.8023 | 43.3985 | 43.9948 | 44.591 | 45.7835 | 46.3798 | 46.976 | 46.976 | 46.976 | 46.976 | 46.3798 | 46.3798 | 46.3798 | 46.3798 | 46.3798 | 46.3798 | 46.3798 | 45.0133 | 19.9867 | 0
2022 | 1 | 17 | 2022-01-17 | 1987 | 40.241 | 39.272 | 39.272 | 39.272 | 40.241 | 40.241 | 39.272 | 40.241 | 40.241 | 40.241 | 42.179 | 42.179 | 44.117 | 45.086 | 45.086 | 45.086 | 44.117 | 44.117 | 42.179 | 43.148 | 42.179 | 41.21 | 42.179 | 41.21 | 41.7752 | 23.2248 | 0
2022 | 1 | 18 | 2022-01-18 | 1987 | 48.41 | 47.063 | 45.716 | 47.063 | 47.063 | 47.063 | 48.41 | 49.757 | 51.104 | 51.104 | 52.451 | 53.798 | 53.798 | 53.798 | 53.798 | 53.798 | 52.451 | 51.104 | 51.104 | 49.757 | 51.104 | 51.104 | 51.104 | 51.104 | 50.5427 | 14.4573 | 0
2022 | 1 | 19 | 2022-01-19 | 1987 | 47.614 | 47.614 | 45.528 | 43.442 | 45.528 | 45.528 | 45.528 | 43.442 | 45.528 | 45.528 | 47.614 | 49.7 | 51.786 | 51.786 | 55.958 | 51.786 | 49.7 | 49.7 | 45.528 | 43.442 | 41.356 | 41.356 | 39.27 | 37.184 | 46.3102 | 18.6898 | 0
2022 | 1 | 20 | 2022-01-20 | 1987 | 52.0314 | 52.6331 | 51.4297 | 51.4297 | 50.828 | 51.4297 | 51.4297 | 50.828 | 52.0314 | 52.0314 | 55.6417 | 57.4469 | 57.4469 | 58.6503 | 58.6503 | 59.252 | 57.4469 | 56.2434 | 55.04 | 54.4383 | 54.4383 | 53.2349 | 52.6331 | 52.6331 | 54.1374 | 10.8626 | 0
2022 | 1 | 21 | 2022-01-21 | 1987 | 50.81 | 52.106 | 49.514 | 49.514 | 52.106 | 50.81 | 50.81 | 48.218 | 48.218 | 46.922 | 48.218 | 48.218 | 50.81 | 53.402 | 55.994 | 57.29 | 57.29 | 59.882 | 59.882 | 54.698 | 53.402 | 53.402 | 55.994 | 53.402 | 52.538 | 12.462 | 0
2022 | 1 | 22 | 2022-01-22 | 1987 | 46.22 | 47.444 | 47.444 | 46.22 | 42.548 | 44.996 | 47.444 | 48.668 | 49.892 | 51.116 | 53.564 | 57.236 | 57.236 | 59.684 | 60.908 | 60.908 | 60.908 | 58.46 | 56.012 | 56.012 | 56.012 | 57.236 | 57.236 | 56.012 | 53.309 | 11.691 | 0
2022 | 1 | 23 | 2022-01-23 | 1987 | 49.622 | 48.236 | 46.85 | 48.236 | 46.85 | 46.85 | 45.464 | 46.85 | 45.464 | 45.464 | 46.85 | 46.85 | 48.236 | 52.394 | 53.78 | 56.552 | 55.166 | 52.394 | 51.008 | 49.622 | 48.236 | 46.85 | 46.85 | 48.236 | 48.8713 | 16.1288 | 0
2022 | 1 | 24 | 2022-01-24 | 1987 | 48.452 | 42.746 | 42.746 | 42.746 | 45.599 | 45.599 | 45.599 | 51.305 | 45.599 | 48.452 | 51.305 | 51.305 | 54.158 | 59.864 | 57.011 | 57.011 | 54.158 | 51.305 | 48.452 | 42.746 | 42.746 | 45.599 | 42.746 | 42.746 | 48.3331 | 16.6669 | 0
2022 | 1 | 25 | 2022-01-25 | 1987 | 47.408 | 47.408 | 45.932 | 47.408 | 47.408 | 47.408 | 47.408 | 45.932 | 44.456 | 47.408 | 47.408 | 48.884 | 48.884 | 48.884 | 50.36 | 54.788 | 54.788 | 53.312 | 53.312 | 51.836 | 51.836 | 50.36 | 48.884 | 48.884 | 49.1915 | 15.8085 | 0
2022 | 1 | 26 | 2022-01-26 | 1987 | 51.6817 | 49.6631 | 49.6631 | 49.6631 | 49.6631 | 47.6446 | 45.626 | 49.6631 | 47.6446 | 45.626 | 45.626 | 47.6446 | 47.6446 | 49.6631 | 49.6631 | 49.6631 | 51.6817 | 57.7374 | 59.756 | 59.756 | 59.756 | 59.756 | 57.7374 | 55.7189 | 51.5976 | 13.4024 | 0
2022 | 1 | 27 | 2022-01-27 | 1987 | 46.5178 | 47.7991 | 47.7991 | 46.5178 | 47.7991 | 43.9553 | 43.9553 | 42.674 | 47.7991 | 45.2365 | 47.7991 | 52.9242 | 56.768 | 56.768 | 52.9242 | 49.0804 | 49.0804 | 49.0804 | 49.0804 | 49.0804 | 49.0804 | 47.7991 | 47.7991 | 47.7991 | 48.5465 | 16.4535 | 0
2022 | 1 | 28 | 2022-01-28 | 1987 | 51.809 | 52.916 | 52.916 | 52.916 | 49.595 | 48.488 | 49.595 | 49.595 | 49.595 | 50.702 | 51.809 | 51.809 | 51.809 | 52.916 | 51.809 | 50.702 | 50.702 | 50.702 | 50.702 | 49.595 | 50.702 | 50.702 | 50.702 | 49.595 | 50.9326 | 14.0674 | 0
2022 | 1 | 29 | 2022-01-29 | 1987 | 49.892 | 49.892 | 51.656 | 50.774 | 52.538 | 51.656 | 49.892 | 50.774 | 49.892 | 49.892 | 51.656 | 52.538 | 53.42 | 55.184 | 57.83 | 56.066 | 57.83 | 56.066 | 55.184 | 55.184 | 56.066 | 56.066 | 56.066 | 56.948 | 53.4567 | 11.5433 | 0
2022 | 1 | 30 | 2022-01-30 | 1987 | 57.318 | 58.118 | 54.918 | 54.118 | 52.518 | 52.518 | 52.518 | 51.718 | 51.718 | 51.718 | 53.318 | 54.918 | 55.718 | 54.918 | 53.318 | 53.318 | 51.718 | 50.918 | 50.918 | 51.718 | 50.918 | 50.918 | 51.718 | 51.718 | 53.0513 | 11.9487 | 0
2022 | 1 | 31 | 2022-01-31 | 1987 | 57.164 | 54.392 | 53.006 | 53.006 | 53.006 | 54.392 | 55.778 | 54.392 | 55.778 | 57.164 | 58.55 | 58.55 | 59.936 | 59.936 | 55.778 | 55.778 | 55.778 | 55.778 | 55.778 | 54.392 | 54.392 | 54.392 | 54.392 | 54.392 | 55.6625 | 9.3375 | 0
2022 | 2 | 1 | 2022-02-01 | 1987 | 40.91 | 42.6347 | 46.9465 | 50.396 | 48.6713 | 46.9465 | 45.2218 | 44.3595 | 44.3595 | 44.3595 | 44.3595 | 45.2218 | 46.0842 | 46.0842 | 46.9465 | 46.0842 | 46.0842 | 44.3595 | 43.4971 | 43.4971 | 44.3595 | 44.3595 | 42.6347 | 42.6347 | 45.0422 | 19.9578 | 0
2022 | 2 | 2 | 2022-02-02 | 1987 | 44.42 | 42.35 | 42.35 | 42.35 | 40.28 | 42.35 | 40.28 | 40.28 | 40.28 | 42.35 | 46.49 | 48.56 | 48.56 | 50.63 | 50.63 | 50.63 | 50.63 | 48.56 | 46.49 | 46.49 | 46.49 | 46.49 | 46.49 | 46.49 | 45.455 | 19.545 | 0
2022 | 2 | 3 | 2022-02-03 | 1987 | 43.376 | 43.376 | 44.0076 | 44.0076 | 44.0076 | 44.0076 | 43.376 | 43.376 | 44.0076 | 44.0076 | 44.0076 | 45.9025 | 48.4291 | 49.6924 | 50.324 | 50.324 | 47.7975 | 47.1658 | 47.7975 | 47.7975 | 47.7975 | 47.1658 | 46.5342 | 46.5342 | 46.0341 | 18.9659 | 0
2022 | 2 | 4 | 2022-02-04 | 1987 | 39.452 | 39.452 | 39.452 | 39.452 | 39.452 | 41.75 | 44.048 | 44.048 | 44.048 | 44.048 | 44.048 | 48.644 | 46.346 | 48.644 | 53.24 | 44.048 | 41.75 | 41.75 | 41.75 | 41.75 | 39.452 | 39.452 | 39.452 | 39.452 | 42.7075 | 22.2925 | 0
2022 | 2 | 5 | 2022-02-05 | 1987 | 38.157 | 35.748 | 39.763 | 39.763 | 37.354 | 37.354 | 35.748 | 34.142 | 35.748 | 34.945 | 37.354 | 40.566 | 42.975 | 44.581 | 45.384 | 45.384 | 48.596 | 48.596 | 42.975 | 44.581 | 41.369 | 39.763 | 41.369 | 41.369 | 40.566 | 24.434 | 0
2022 | 2 | 6 | 2022-02-06 | 1987 | 45.6998 | 44.1284 | 39.4142 | 37.0571 | 39.4142 | 38.6285 | 34.7 | 34.7 | 37.8428 | 35.4857 | 37.8428 | 41.7713 | 44.1284 | 45.6998 | 48.0569 | 50.414 | 50.414 | 49.6283 | 47.2712 | 45.6998 | 46.4855 | 44.1284 | 44.1284 | 40.1999 | 42.6225 | 22.3775 | 0
2022 | 2 | 7 | 2022-02-07 | 1987 | 44.1669 | 42.8307 | 42.1626 | 42.1626 | 40.1582 | 40.8264 | 40.8264 | 38.822 | 38.822 | 38.822 | 40.1582 | 42.6303 | 45.0355 | 47.5075 | 48.8438 | 49.5119 | 48.8438 | 50.18 | 49.5119 | 46.8394 | 47.5075 | 47.5075 | 46.8394 | 46.8394 | 44.4732 | 20.5268 | 0
2022 | 2 | 8 | 2022-02-08 | 1987 | 38.0606 | 34.1042 | 34.1042 | 34.1042 | 32.126 | 34.1042 | 36.0824 | 40.0388 | 43.0061 | 41.0279 | 38.0606 | 42.017 | 45.9734 | 47.9516 | 45.9734 | 49.9298 | 51.908 | 46.9625 | 48.9407 | 48.9407 | 47.9516 | 44.9843 | 43.9952 | 43.9952 | 42.2643 | 22.7357 | 0
2022 | 2 | 9 | 2022-02-09 | 1987 | 37.9566 | 36.6454 | 35.3342 | 35.3342 | 28.778 | 32.7117 | 28.778 | 30.0892 | 30.0892 | 30.0892 | 30.0892 | 36.6454 | 39.2678 | 39.2678 | 43.2015 | 45.824 | 44.5128 | 37.9566 | 36.6454 | 36.6454 | 32.7117 | 34.0229 | 32.7117 | 31.4005 | 35.2795 | 29.7205 | 0
2022 | 2 | 10 | 2022-02-10 | 1987 | 37.1189 | 37.1189 | 36.1746 | 35.2303 | 36.1746 | 36.1746 | 34.286 | 37.1189 | 37.1189 | 36.1746 | 38.0632 | 41.8405 | 44.6734 | 46.562 | 44.6734 | 44.6734 | 45.6177 | 41.8405 | 40.8962 | 43.7291 | 42.7848 | 42.7848 | 42.7848 | 41.8405 | 40.2273 | 24.7727 | 0
2022 | 2 | 11 | 2022-02-11 | 1987 | 46.6504 | 46.6504 | 46.6504 | 48.074 | 48.074 | 36.6849 | 35.2613 | 33.8376 | 32.414 | 32.414 | 32.414 | 33.8376 | 38.1085 | 39.5322 | 40.9558 | 38.1085 | 42.3795 | 42.3795 | 38.1085 | 39.5322 | 36.6849 | 38.1085 | 38.1085 | 36.6849 | 39.2356 | 25.7644 | 0
2022 | 2 | 12 | 2022-02-12 | 1987 | 41.4888 | 41.4888 | 41.4888 | 40.1914 | 40.1914 | 41.4888 | 41.4888 | 42.7862 | 42.7862 | 45.3809 | 47.9757 | 49.2731 | 49.2731 | 54.4626 | 55.76 | 49.2731 | 49.2731 | 44.0835 | 42.7862 | 41.4888 | 42.7862 | 40.1914 | 38.894 | 40.1914 | 44.3538 | 20.6462 | 0
2022 | 2 | 13 | 2022-02-13 | 1987 | 47.948 | 49.406 | 43.574 | 47.948 | 42.116 | 42.116 | 43.574 | 43.574 | 45.032 | 47.948 | 49.406 | 52.322 | 52.322 | 52.322 | 50.864 | 50.864 | 47.948 | 47.948 | 45.032 | 43.574 | 42.116 | 42.116 | 40.658 | 40.658 | 46.3077 | 18.6923 | 0
2022 | 2 | 14 | 2022-02-14 | 1987 | 46.55 | 46.55 | 46.55 | 46.55 | 46.55 | 45.33 | 44.11 | 42.89 | 44.11 | 47.77 | 48.99 | 51.43 | 52.65 | 52.65 | 52.65 | 53.87 | 52.65 | 52.65 | 51.43 | 48.99 | 48.99 | 50.21 | 48.99 | 51.43 | 48.9392 | 16.0608 | 0
2022 | 2 | 15 | 2022-02-15 | 1987 | 51.6065 | 51.6065 | 53.681 | 53.681 | 51.6065 | 53.681 | 49.532 | 45.383 | 45.383 | 45.383 | 43.3085 | 49.532 | 43.3085 | 47.4575 | 49.532 | 53.681 | 57.83 | 53.681 | 51.6065 | 43.3085 | 43.3085 | 43.3085 | 41.234 | 41.234 | 48.4948 | 16.5053 | 0
2022 | 2 | 16 | 2022-02-16 | 1987 | 43.4075 | 43.4075 | 43.4075 | 43.4075 | 43.4075 | 40.316 | 40.316 | 40.316 | 43.4075 | 40.316 | 43.4075 | 43.4075 | 46.499 | 49.5905 | 49.5905 | 49.5905 | 52.682 | 49.5905 | 43.4075 | 43.4075 | 40.316 | 43.4075 | 43.4075 | 40.316 | 44.1804 | 20.8196 | 0
2022 | 2 | 17 | 2022-02-17 | 1987 | 44.564 | 43.7288 | 42.0584 | 41.2232 | 42.0584 | 42.0584 | 40.388 | 42.0584 | 42.0584 | 43.7288 | 45.3992 | 47.0696 | 44.564 | 46.2344 | 47.9048 | 48.74 | 47.0696 | 46.2344 | 44.564 | 43.7288 | 42.8936 | 42.8936 | 42.0584 | 40.388 | 43.9028 | 21.0972 | 0
2022 | 2 | 18 | 2022-02-18 | 1987 | 42.3374 | 42.3374 | 41.558 | 42.3374 | 42.3374 | 42.3374 | 43.1168 | 43.1168 | 43.8962 | 43.8962 | 44.6756 | 46.2344 | 47.7932 | 48.5726 | 48.5726 | 49.352 | 49.352 | 49.352 | 49.352 | 48.5726 | 47.7932 | 47.0138 | 47.7932 | 47.0138 | 45.7797 | 19.2203 | 0
2022 | 2 | 19 | 2022-02-19 | 1987 | 40.784 | 42.7604 | 42.7604 | 42.7604 | 42.7604 | 42.7604 | 42.7604 | 42.7604 | 42.7604 | 42.7604 | 44.7368 | 44.7368 | 46.7132 | 48.6896 | 50.666 | 50.666 | 50.666 | 48.6896 | 48.6896 | 46.7132 | 48.6896 | 44.7368 | 46.7132 | 46.7132 | 45.5603 | 19.4397 | 0
2022 | 2 | 20 | 2022-02-20 | 1987 | 46.8346 | 45.0757 | 45.0757 | 43.3169 | 43.3169 | 43.3169 | 41.558 | 41.558 | 43.3169 | 41.558 | 43.3169 | 46.8346 | 52.1111 | 53.87 | 53.87 | 53.87 | 53.87 | 52.1111 | 52.1111 | 50.3523 | 50.3523 | 48.5934 | 43.3169 | 45.0757 | 47.2743 | 17.7257 | 0
2022 | 2 | 21 | 2022-02-21 | 1987 | 53.186 | 51.0671 | 51.0671 | 51.0671 | 48.9483 | 51.0671 | 51.0671 | 51.0671 | 51.0671 | 51.0671 | 51.0671 | 46.8294 | 48.9483 | 51.0671 | 53.186 | 53.186 | 46.8294 | 46.8294 | 44.7106 | 42.5917 | 40.4729 | 42.5917 | 42.5917 | 38.354 | 48.3303 | 16.6697 | 0
2022 | 2 | 22 | 2022-02-22 | 1987 | 37.4787 | 37.4787 | 38.9975 | 35.96 | 37.4787 | 38.2381 | 38.9975 | 38.9975 | 40.5162 | 42.035 | 42.035 | 46.5913 | 46.5913 | 48.11 | 46.5913 | 43.5538 | 46.5913 | 46.5913 | 42.035 | 43.5538 | 45.0725 | 45.0725 | 45.0725 | 43.5538 | 42.383 | 22.617 | 0
2022 | 2 | 23 | 2022-02-23 | 1987 | 39.848 | 38.8436 | 38.8436 | 37.8392 | 36.8348 | 35.8304 | 35.8304 | 35.8304 | 34.826 | 35.8304 | 39.848 | 42.8612 | 47.8832 | 48.8876 | 49.892 | 49.892 | 49.892 | 46.8788 | 44.87 | 42.8612 | 42.8612 | 41.8568 | 40.8524 | 37.8392 | 41.5638 | 23.4362 | 0
2022 | 2 | 24 | 2022-02-24 | 1987 | 40.064 | 37.544 | 38.804 | 38.804 | 38.804 | 37.544 | 35.024 | 35.024 | 37.544 | 41.324 | 46.364 | 48.884 | 51.404 | 51.404 | 52.664 | 52.664 | 50.144 | 48.884 | 45.104 | 42.584 | 41.324 | 41.324 | 38.804 | 38.804 | 42.9515 | 22.0485 | 0
2022 | 2 | 25 | 2022-02-25 | 1987 | 43.9615 | 44.6294 | 42.6257 | 41.9578 | 40.622 | 41.2899 | 40.622 | 41.2899 | 41.9578 | 44.6294 | 47.9688 | 49.9725 | 50.6404 | 51.9762 | 52.6441 | 53.312 | 53.312 | 51.3083 | 47.9688 | 47.3009 | 45.9652 | 45.9652 | 45.9652 | 45.2973 | 46.3826 | 18.6174 | 0
2022 | 2 | 26 | 2022-02-26 | 1987 | 40.628 | 40.628 | 39.74 | 37.964 | 37.076 | 39.74 | 38.852 | 38.852 | 39.74 | 41.516 | 45.956 | 47.732 | 49.508 | 50.396 | 50.396 | 50.396 | 50.396 | 50.396 | 50.396 | 48.62 | 47.732 | 46.844 | 46.844 | 46.844 | 44.883 | 20.117 | 0
2022 | 2 | 27 | 2022-02-27 | 1987 | 46.964 | 45.4 | 45.4 | 40.708 | 39.144 | 39.144 | 39.144 | 39.144 | 40.708 | 40.708 | 43.836 | 45.4 | 45.4 | 48.528 | 51.656 | 48.528 | 46.964 | 45.4 | 43.836 | 42.272 | 40.708 | 39.144 | 37.58 | 39.144 | 43.1192 | 21.8808 | 0
2022 | 2 | 28 | 2022-02-28 | 1987 | 46.406 | 46.406 | 44.351 | 46.406 | 44.351 | 44.351 | 44.351 | 42.296 | 44.351 | 46.406 | 50.516 | 46.406 | 48.461 | 46.406 | 48.461 | 44.351 | 44.351 | 48.461 | 54.626 | 52.571 | 52.571 | 52.571 | 52.571 | 52.571 | 47.6904 | 17.3096 | 0
2022 | 3 | 1 | 2022-03-01 | 1987 | 47.8323 | 46.9117 | 45.9911 | 45.9911 | 46.9117 | 46.9117 | 44.15 | 45.0706 | 45.0706 | 48.7529 | 50.594 | 49.6734 | 49.6734 | 49.6734 | 50.594 | 48.7529 | 48.7529 | 48.7529 | 48.7529 | 47.8323 | 47.8323 | 47.8323 | 47.8323 | 47.8323 | 47.8323 | 17.1677 | 0
2022 | 3 | 2 | 2022-03-02 | 1987 | 38.426 | 38.426 | 38.426 | 40.901 | 40.901 | 40.901 | 40.901 | 40.901 | 43.376 | 48.326 | 48.326 | 48.326 | 48.326 | 53.276 | 55.751 | 55.751 | 58.226 | 58.226 | 58.226 | 55.751 | 55.751 | 53.276 | 53.276 | 55.751 | 48.7385 | 16.2615 | 0
2022 | 3 | 3 | 2022-03-03 | 1987 | 44.654 | 49.7975 | 48.083 | 49.7975 | 49.7975 | 49.7975 | 49.7975 | 49.7975 | 49.7975 | 51.512 | 51.512 | 51.512 | 51.512 | 49.7975 | 49.7975 | 49.7975 | 51.512 | 51.512 | 51.512 | 49.7975 | 49.7975 | 49.7975 | 49.7975 | 49.7975 | 50.0118 | 14.9882 | 0
2022 | 3 | 4 | 2022-03-04 | 1987 | 44.306 | 44.306 | 45.158 | 44.306 | 43.88 | 43.88 | 44.732 | 46.01 | 46.01 | 46.862 | 47.288 | 45.584 | 46.862 | 48.992 | 48.992 | 48.566 | 50.27 | 47.714 | 46.436 | 46.01 | 45.158 | 45.158 | 45.158 | 44.732 | 46.0987 | 18.9013 | 0
2022 | 3 | 5 | 2022-03-05 | 1987 | 48.962 | 48.424 | 48.962 | 47.886 | 47.886 | 48.424 | 48.424 | 48.962 | 49.5 | 49.5 | 49.5 | 49.5 | 49.5 | 50.038 | 50.038 | 50.576 | 50.038 | 50.038 | 47.348 | 47.348 | 46.81 | 46.81 | 46.272 | 45.734 | 48.6033 | 16.3967 | 0
2022 | 3 | 6 | 2022-03-06 | 1987 | 47.306 | 48.554 | 47.93 | 47.93 | 47.306 | 46.682 | 47.306 | 46.682 | 47.306 | 47.93 | 47.93 | 47.93 | 49.802 | 51.674 | 49.178 | 49.178 | 49.178 | 47.93 | 47.306 | 46.058 | 46.058 | 44.81 | 44.81 | 44.186 | 47.54 | 17.46 | 0
2022 | 3 | 7 | 2022-03-07 | 1987 | 45.122 | 44.8232 | 44.8232 | 44.5244 | 44.8232 | 44.2256 | 43.9268 | 43.628 | 44.375 | 45.122 | 46.3172 | 46.616 | 47.8112 | 48.7076 | 49.3052 | 49.604 | 49.0064 | 49.0064 | 47.5124 | 47.5124 | 46.9148 | 47.2136 | 47.2136 | 46.3172 | 46.4355 | 18.5645 | 0
2022 | 3 | 8 | 2022-03-08 | 1987 | 42.8858 | 41.7645 | 40.6432 | 40.6432 | 38.4006 | 38.4006 | 36.158 | 40.6432 | 42.8858 | 46.2496 | 47.3709 | 50.7348 | 54.0987 | 55.22 | 54.0987 | 51.8561 | 48.4922 | 46.2496 | 45.1284 | 45.1284 | 44.0071 | 44.0071 | 44.0071 | 45.1284 | 45.1751 | 19.8249 | 0
2022 | 3 | 9 | 2022-03-09 | 1987 | 45.2943 | 42.2189 | 36.068 | 36.068 | 39.1434 | 39.1434 | 39.1434 | 42.2189 | 45.2943 | 51.4451 | 54.5206 | 57.596 | 57.596 | 57.596 | 54.5206 | 57.596 | 54.5206 | 54.5206 | 51.4451 | 45.2943 | 45.2943 | 42.2189 | 39.1434 | 36.068 | 46.832 | 18.168 | 0
2022 | 3 | 10 | 2022-03-10 | 1987 | 36.104 | 36.104 | 37.3843 | 37.3843 | 38.6645 | 38.6645 | 38.6645 | 39.9447 | 41.225 | 42.5052 | 43.7855 | 45.0658 | 47.6262 | 48.9065 | 52.7473 | 55.3077 | 56.588 | 54.0275 | 51.467 | 48.9065 | 47.6262 | 48.9065 | 46.346 | 45.0658 | 44.9591 | 20.0409 | 0
2022 | 3 | 11 | 2022-03-11 | 1987 | 44.42 | 41.396 | 38.372 | 38.372 | 41.396 | 44.42 | 35.348 | 38.372 | 41.396 | 44.42 | 50.468 | 56.516 | 59.54 | 44.42 | 44.42 | 44.42 | 47.444 | 47.444 | 50.468 | 47.444 | 47.444 | 44.42 | 47.444 | 44.42 | 45.176 | 19.824 | 0
2022 | 3 | 12 | 2022-03-12 | 1987 | 40.01 | 40.01 | 40.01 | 40.01 | 37.364 | 40.01 | 40.01 | 42.656 | 42.656 | 42.656 | 42.656 | 47.948 | 50.594 | 53.24 | 55.886 | 55.886 | 58.532 | 55.886 | 55.886 | 53.24 | 45.302 | 45.302 | 45.302 | 45.302 | 46.5147 | 18.4853 | 0
2022 | 3 | 13 | 2022-03-13 | 1987 | 54.224 | 51.582 | 54.224 | 48.94 | 51.582 | 48.94 | 48.94 | 48.94 | 51.582 | 51.582 | 54.224 | 54.224 | 59.508 | 62.15 | 54.224 | 54.224 | 43.656 | 48.94 | 46.298 | 43.656 | 43.656 | 43.656 | 41.014 | 38.372 | 49.9307 | 15.0693 | 0
2022 | 3 | 14 | 2022-03-14 | 1987 | 44.4704 | 45.7466 | 45.7466 | 45.7466 | 44.4704 | 41.918 | 43.1942 | 43.1942 | 43.1942 | 44.4704 | 45.7466 | 47.0228 | 47.0228 | 49.5752 | 53.4038 | 54.68 | 53.4038 | 53.4038 | 50.8514 | 49.5752 | 45.7466 | 44.4704 | 41.918 | 43.1942 | 46.7569 | 18.2431 | 0
2022 | 3 | 15 | 2022-03-15 | 1987 | 46.5851 | 46.1146 | 46.1146 | 46.1146 | 46.1146 | 45.8793 | 45.8793 | 45.644 | 45.8793 | 46.1852 | 46.5146 | 46.8204 | 47.0557 | 47.7616 | 48.2321 | 48.7027 | 48.938 | 48.2321 | 47.5263 | 47.5263 | 47.291 | 46.5851 | 46.5851 | 46.5851 | 46.8694 | 18.1306 | 0
2022 | 3 | 16 | 2022-03-16 | 1987 | 45.6098 | 45.3272 | 45.3272 | 45.0446 | 45.0446 | 45.0446 | 45.0446 | 44.762 | 44.762 | 45.0446 | 45.3272 | 46.4576 | 46.7402 | 47.3054 | 47.588 | 47.3054 | 46.7402 | 46.7402 | 45.6098 | 45.3272 | 45.3272 | 45.3272 | 45.3272 | 45.3272 | 45.7275 | 19.2725 | 0
2022 | 3 | 17 | 2022-03-17 | 1987 | 44.8628 | 44.8628 | 44.8628 | 45.2444 | 45.626 | 45.2444 | 44.8628 | 44.8628 | 45.2444 | 45.2444 | 45.626 | 46.3892 | 46.3892 | 47.534 | 47.1524 | 47.534 | 46.3892 | 46.3892 | 45.626 | 44.8628 | 44.8628 | 44.0996 | 43.718 | 43.718 | 45.467 | 19.533 | 0
2022 | 3 | 18 | 2022-03-18 | 1987 | 37.5964 | 39.1967 | 39.1967 | 39.1967 | 37.5964 | 35.996 | 35.996 | 35.996 | 35.996 | 37.5964 | 39.1967 | 43.9978 | 47.1985 | 48.7989 | 51.9996 | 53.6 | 45.5982 | 42.3975 | 40.7971 | 39.1967 | 39.1967 | 39.1967 | 39.1967 | 39.1967 | 40.9971 | 24.0029 | 0
2022 | 3 | 19 | 2022-03-19 | 1987 | 42.5702 | 41.1191 | 42.5702 | 39.668 | 41.1191 | 41.1191 | 41.1191 | 39.668 | 41.1191 | 39.668 | 39.668 | 42.5702 | 46.9234 | 49.8255 | 55.6298 | 57.0809 | 58.532 | 57.0809 | 51.2766 | 49.8255 | 48.3745 | 44.0212 | 44.0212 | 42.5702 | 45.7142 | 19.2858 | 0
2022 | 3 | 20 | 2022-03-20 | 1987 | 39.776 | 38.138 | 39.776 | 39.776 | 39.776 | 38.138 | 38.138 | 39.776 | 41.414 | 46.328 | 49.604 | 54.518 | 57.794 | 59.432 | 57.794 | 56.156 | 57.794 | 56.156 | 52.88 | 51.242 | 49.604 | 49.604 | 47.966 | 47.966 | 47.8977 | 17.1023 | 0
2022 | 3 | 21 | 2022-03-21 | 1987 | 43.601 | 41.063 | 42.332 | 41.063 | 41.063 | 41.063 | 39.794 | 42.332 | 46.139 | 49.946 | 55.022 | 57.56 | 61.367 | 63.905 | 65.174 | 63.905 | 62.636 | 60.098 | 55.022 | 49.946 | 51.215 | 49.946 | 48.677 | 46.139 | 50.792 | 14.208 | 0
2022 | 3 | 22 | 2022-03-22 | 1987 | 47.7338 | 42.8882 | 40.4654 | 40.4654 | 40.4654 | 39.254 | 39.254 | 41.6768 | 45.311 | 48.9452 | 53.7908 | 56.2136 | 59.8478 | 61.0592 | 62.2706 | 62.2706 | 63.482 | 59.8478 | 57.425 | 55.0022 | 53.7908 | 53.7908 | 51.368 | 50.1566 | 51.1156 | 13.8844 | 0
2022 | 3 | 23 | 2022-03-23 | 1987 | 49.3995 | 47.3884 | 47.3884 | 47.3884 | 45.3773 | 47.3884 | 45.3773 | 45.3773 | 45.3773 | 47.3884 | 49.3995 | 51.4105 | 51.4105 | 49.3995 | 55.4327 | 59.4549 | 61.466 | 61.466 | 57.4438 | 53.4216 | 49.3995 | 43.3662 | 43.3662 | 39.344 | 49.7346 | 15.2654 | 0
2022 | 3 | 24 | 2022-03-24 | 1987 | 45.284 | 44.672 | 45.284 | 44.06 | 44.672 | 43.448 | 44.06 | 44.06 | 45.896 | 48.344 | 50.18 | 50.792 | 52.016 | 53.24 | 53.24 | 53.852 | 53.852 | 53.24 | 52.016 | 50.792 | 50.18 | 50.18 | 48.956 | 47.732 | 48.752 | 16.248 | 0
2022 | 3 | 25 | 2022-03-25 | 1987 | 47.504 | 46.196 | 44.888 | 42.272 | 42.272 | 42.272 | 40.964 | 43.58 | 44.888 | 48.812 | 47.504 | 48.812 | 52.736 | 56.66 | 55.352 | 54.044 | 54.044 | 51.428 | 51.428 | 50.12 | 48.812 | 43.58 | 42.272 | 43.58 | 47.6675 | 17.3325 | 0
2022 | 3 | 26 | 2022-03-26 | 1987 | 44.132 | 42.92 | 42.92 | 42.92 | 42.314 | 42.92 | 42.92 | 42.92 | 44.738 | 46.556 | 47.768 | 49.586 | 50.798 | 51.404 | 51.404 | 50.798 | 51.404 | 49.586 | 48.98 | 48.374 | 48.374 | 47.768 | 47.768 | 47.768 | 46.96 | 18.04 | 0
2022 | 3 | 27 | 2022-03-27 | 1987 | 45.2395 | 45.7634 | 45.2395 | 43.6678 | 43.6678 | 42.62 | 42.62 | 43.1439 | 44.7156 | 46.8112 | 47.8589 | 49.4306 | 50.4784 | 51.5262 | 52.574 | 51.0023 | 49.9545 | 49.4306 | 47.8589 | 46.2873 | 46.2873 | 46.8112 | 46.2873 | 45.7634 | 46.8766 | 18.1234 | 0
2022 | 3 | 28 | 2022-03-28 | 1987 | 38.3669 | 40.5783 | 37.2611 | 37.2611 | 36.1554 | 33.944 | 33.944 | 36.1554 | 41.684 | 46.1069 | 48.3183 | 51.6354 | 53.8469 | 56.0583 | 57.164 | 57.164 | 57.164 | 57.164 | 53.8469 | 47.2126 | 47.2126 | 47.2126 | 46.1069 | 47.2126 | 46.199 | 18.801 | 0
2022 | 3 | 29 | 2022-03-29 | 1987 | 44.1124 | 42.9923 | 41.8722 | 41.8722 | 40.7521 | 39.632 | 39.632 | 41.8722 | 45.2325 | 48.5927 | 50.8329 | 56.4334 | 59.7936 | 60.9137 | 64.274 | 62.0338 | 64.274 | 63.1539 | 59.7936 | 57.5535 | 55.3133 | 53.0731 | 51.953 | 50.8329 | 51.533 | 13.467 | 0
2022 | 3 | 30 | 2022-03-30 | 1987 | 51.1028 | 50.2368 | 46.7725 | 45.0403 | 41.576 | 43.3082 | 41.576 | 45.0403 | 49.3707 | 51.1028 | 56.2993 | 56.2993 | 58.8975 | 61.4958 | 63.2279 | 64.094 | 64.094 | 64.094 | 63.2279 | 61.4958 | 59.7636 | 57.1654 | 57.1654 | 53.7011 | 54.4228 | 10.5772 | 0
2022 | 3 | 31 | 2022-03-31 | 1987 | 51.0454 | 50.5532 | 50.0609 | 49.5687 | 49.0765 | 48.092 | 49.0765 | 49.5687 | 50.0609 | 52.0298 | 53.5065 | 55.9677 | 55.9677 | 58.4288 | 59.4133 | 60.89 | 60.89 | 58.9211 | 58.4288 | 54.491 | 52.5221 | 51.0454 | 50.5532 | 50.0609 | 53.3425 | 11.6575 | 0
2022 | 4 | 1 | 2022-04-01 | 1987 | 46.4988 | 45.3361 | 44.7547 | 44.7547 | 43.592 | 44.1734 | 45.3361 | 45.9174 | 48.2428 | 51.1496 | 53.475 | 55.8004 | 58.1258 | 61.0325 | 61.6139 | 63.9393 | 65.102 | 64.5206 | 63.3579 | 60.4512 | 59.8698 | 58.7071 | 58.1258 | 56.3817 | 54.1774 | 10.8226 | 0
2022 | 4 | 2 | 2022-04-02 | 1987 | 47.953 | 49.178 | 47.953 | 50.403 | 49.178 | 43.053 | 45.503 | 41.828 | 44.278 | 47.953 | 49.178 | 52.853 | 56.528 | 60.203 | 60.203 | 63.878 | 63.878 | 61.428 | 57.753 | 54.078 | 51.628 | 49.178 | 46.728 | 44.278 | 51.628 | 13.372 | 0
2022 | 4 | 3 | 2022-04-03 | 1987 | 60.278 | 60.278 | 60.278 | 60.278 | 57.4088 | 57.4088 | 57.4088 | 54.5396 | 54.5396 | 51.6704 | 51.6704 | 48.8012 | 48.8012 | 48.8012 | 48.8012 | 51.6704 | 48.8012 | 48.8012 | 48.8012 | 48.8012 | 48.8012 | 45.932 | 45.932 | 45.932 | 52.2681 | 12.7319 | 0
2022 | 4 | 4 | 2022-04-04 | 1987 | 46.022 | 46.6146 | 46.022 | 46.022 | 46.022 | 46.022 | 46.022 | 46.6146 | 47.2072 | 47.2072 | 49.5777 | 50.1703 | 51.9482 | 51.3555 | 53.726 | 53.726 | 52.5408 | 50.7629 | 50.1703 | 49.5777 | 48.3925 | 47.7998 | 47.7998 | 47.7998 | 48.7135 | 16.2865 | 0
2022 | 4 | 5 | 2022-04-05 | 1987 | 43.712 | 42.788 | 44.636 | 43.712 | 43.712 | 42.788 | 41.864 | 43.712 | 44.636 | 45.56 | 48.332 | 52.952 | 52.028 | 48.332 | 47.408 | 45.56 | 48.332 | 47.408 | 45.56 | 43.712 | 43.712 | 43.712 | 42.788 | 41.864 | 45.3675 | 19.6325 | 0
2022 | 4 | 6 | 2022-04-06 | 1987 | 45.2829 | 44.366 | 45.2829 | 45.2829 | 45.2829 | 45.2829 | 45.2829 | 45.2829 | 48.0335 | 50.7841 | 51.701 | 53.5348 | 55.3685 | 55.3685 | 55.3685 | 59.036 | 59.036 | 54.4516 | 52.6179 | 49.8672 | 50.7841 | 49.8672 | 48.9504 | 48.9504 | 50.2111 | 14.7889 | 0
2022 | 4 | 7 | 2022-04-07 | 1987 | 47.1046 | 46.3589 | 46.3589 | 44.8674 | 43.376 | 44.1217 | 44.1217 | 45.6131 | 47.8503 | 49.3417 | 51.5789 | 51.5789 | 53.816 | 53.816 | 53.816 | 53.816 | 52.3246 | 51.5789 | 51.5789 | 51.5789 | 48.596 | 46.3589 | 46.3589 | 45.6131 | 48.8135 | 16.1865 | 0
2022 | 4 | 8 | 2022-04-08 | 1987 | 41.846 | 44.66 | 41.846 | 41.846 | 39.032 | 39.032 | 39.032 | 36.218 | 44.66 | 50.288 | 55.916 | 58.73 | 55.916 | 55.916 | 55.916 | 55.916 | 58.73 | 58.73 | 55.916 | 53.102 | 44.66 | 41.846 | 39.032 | 33.404 | 47.5912 | 17.4088 | 0
2022 | 4 | 9 | 2022-04-09 | 1987 | 46.9495 | 46.9495 | 46.544 | 46.544 | 46.544 | 46.9495 | 47.3549 | 47.3549 | 48.9768 | 49.3823 | 50.5987 | 51.0042 | 51.8152 | 51.8152 | 53.4371 | 53.4371 | 53.0316 | 54.248 | 53.4371 | 53.0316 | 51.8152 | 50.5987 | 50.1933 | 50.5987 | 50.1088 | 14.8912 | 0
2022 | 4 | 10 | 2022-04-10 | 1987 | 52.025 | 51.3545 | 51.3545 | 52.025 | 51.3545 | 50.0135 | 49.343 | 50.0135 | 49.343 | 50.0135 | 50.684 | 50.684 | 51.3545 | 52.025 | 52.6955 | 52.025 | 53.366 | 52.025 | 48.6725 | 48.002 | 46.661 | 45.9905 | 45.9905 | 45.32 | 50.0973 | 14.9027 | 0
2022 | 4 | 11 | 2022-04-11 | 1987 | 40.532 | 40.532 | 40.532 | 40.532 | 40.532 | 42.0782 | 42.0782 | 42.0782 | 42.0782 | 43.6244 | 46.7168 | 46.7168 | 54.4478 | 52.9016 | 54.4478 | 55.994 | 55.994 | 54.4478 | 49.8092 | 47.4899 | 45.1706 | 45.1706 | 45.1706 | 43.6244 | 46.3625 | 18.6375 | 0
2022 | 4 | 12 | 2022-04-12 | 1987 | 40.154 | 40.154 | 37.346 | 37.346 | 37.346 | 35.942 | 34.538 | 38.75 | 42.962 | 48.578 | 49.982 | 52.79 | 55.598 | 57.002 | 57.002 | 59.81 | 59.81 | 58.406 | 55.598 | 52.79 | 52.79 | 54.194 | 52.79 | 49.982 | 48.4025 | 16.5975 | 0
2022 | 4 | 13 | 2022-04-13 | 1987 | 42.6812 | 42.6812 | 42.0854 | 42.0854 | 41.4896 | 40.8938 | 40.298 | 42.0854 | 43.277 | 45.6602 | 46.8518 | 49.235 | 49.8308 | 50.4266 | 51.0224 | 51.6182 | 51.6182 | 52.214 | 50.4266 | 49.235 | 48.0434 | 45.6602 | 44.4686 | 45.0644 | 46.2063 | 18.7937 | 0
2022 | 4 | 14 | 2022-04-14 | 1987 | 48.0249 | 37.8958 | 35.87 | 37.8958 | 37.8958 | 37.8958 | 37.8958 | 39.9216 | 39.9216 | 45.9991 | 48.0249 | 56.1282 | 56.1282 | 58.154 | 58.154 | 56.1282 | 54.1024 | 50.0507 | 48.0249 | 45.9991 | 43.9733 | 43.9733 | 43.9733 | 39.9216 | 45.9147 | 19.0853 | 0
2022 | 4 | 15 | 2022-04-15 | 1987 | 39.5677 | 39.5677 | 35.096 | 35.096 | 35.096 | 35.096 | 35.096 | 39.5677 | 44.0394 | 44.0394 | 48.5111 | 52.9829 | 57.4546 | 66.398 | 61.9263 | 66.398 | 66.398 | 61.9263 | 57.4546 | 52.9829 | 48.5111 | 44.0394 | 44.0394 | 39.5677 | 47.9522 | 17.0478 | 0
2022 | 4 | 16 | 2022-04-16 | 1987 | 50.7087 | 50.7087 | 50.7087 | 50.7087 | 53.465 | 50.7087 | 53.465 | 56.2212 | 56.2212 | 58.9775 | 56.2212 | 58.9775 | 64.49 | 64.49 | 64.49 | 58.9775 | 56.2212 | 56.2212 | 56.2212 | 50.7087 | 47.9525 | 47.9525 | 45.1962 | 42.44 | 54.2689 | 10.7311 | 0
2022 | 4 | 17 | 2022-04-17 | 1987 | 55.562 | 54.3128 | 54.3128 | 53.0636 | 53.0636 | 53.0636 | 53.0636 | 53.0636 | 51.8144 | 54.3128 | 55.562 | 58.0604 | 60.5588 | 59.3096 | 59.3096 | 60.5588 | 61.808 | 60.5588 | 58.0604 | 51.8144 | 51.8144 | 51.8144 | 50.5652 | 49.316 | 55.1976 | 9.8024 | 0
2022 | 4 | 18 | 2022-04-18 | 1987 | 50.5501 | 49.8267 | 49.8267 | 49.1034 | 48.38 | 49.1034 | 49.1034 | 49.8267 | 50.5501 | 51.2735 | 52.7202 | 55.6137 | 56.3371 | 59.2306 | 59.954 | 57.0605 | 55.6137 | 54.167 | 54.167 | 54.167 | 53.4436 | 53.4436 | 49.8267 | 49.8267 | 52.6298 | 12.3702 | 0
2022 | 4 | 19 | 2022-04-19 | 1987 | 48.9937 | 48.2446 | 48.2446 | 47.4954 | 45.9971 | 45.248 | 45.9971 | 48.2446 | 50.492 | 52.7394 | 54.9869 | 56.4851 | 56.4851 | 58.7326 | 60.2309 | 60.98 | 60.2309 | 60.2309 | 57.9834 | 55.736 | 54.2377 | 54.2377 | 52.7394 | 50.492 | 53.1452 | 11.8548 | 0
2022 | 4 | 20 | 2022-04-20 | 1987 | 47.534 | 46.922 | 46.31 | 46.004 | 46.31 | 45.698 | 46.004 | 46.922 | 48.452 | 49.064 | 49.37 | 50.288 | 50.594 | 51.206 | 51.818 | 51.818 | 52.124 | 52.124 | 51.512 | 49.676 | 49.37 | 48.452 | 49.064 | 48.758 | 48.9748 | 16.0252 | 0
2022 | 4 | 21 | 2022-04-21 | 1987 | 45.708 | 45.708 | 45.708 | 44.803 | 43.898 | 43.898 | 43.898 | 45.708 | 48.423 | 52.043 | 54.758 | 57.473 | 58.378 | 60.188 | 59.283 | 58.378 | 58.378 | 55.663 | 54.758 | 52.948 | 51.138 | 49.328 | 47.518 | 46.613 | 51.0249 | 13.9751 | 0
2022 | 4 | 22 | 2022-04-22 | 1987 | 45.6692 | 43.2248 | 40.7804 | 38.336 | 40.7804 | 38.336 | 40.7804 | 43.2248 | 48.1136 | 48.1136 | 53.0024 | 55.4468 | 62.78 | 60.3356 | 62.78 | 62.78 | 62.78 | 60.3356 | 60.3356 | 57.8912 | 55.4468 | 55.4468 | 48.1136 | 55.4468 | 51.6783 | 13.3217 | 0
2022 | 4 | 23 | 2022-04-23 | 1987 | 47.939 | 41.5526 | 39.956 | 43.1492 | 41.5526 | 41.5526 | 41.5526 | 43.1492 | 46.3424 | 52.7288 | 59.1152 | 60.7118 | 63.905 | 67.0982 | 70.2914 | 71.888 | 71.888 | 70.2914 | 63.905 | 55.922 | 49.5356 | 44.7458 | 43.1492 | 39.956 | 52.9949 | 12.0051 | 0
2022 | 4 | 24 | 2022-04-24 | 1987 | 52.7625 | 51.1103 | 50.2842 | 49.4581 | 49.4581 | 48.632 | 49.4581 | 51.1103 | 53.5886 | 55.2408 | 57.7192 | 59.3714 | 61.8497 | 62.6758 | 62.6758 | 63.5019 | 64.328 | 63.5019 | 62.6758 | 59.3714 | 55.2408 | 54.4147 | 55.2408 | 54.4147 | 56.1702 | 8.8298 | 0
2022 | 4 | 25 | 2022-04-25 | 1987 | 48.5117 | 47.7762 | 48.5117 | 48.5117 | 47.7762 | 44.834 | 45.5695 | 49.2473 | 50.7184 | 52.1895 | 55.1316 | 56.6027 | 58.8094 | 59.5449 | 60.2805 | 60.2805 | 61.016 | 59.5449 | 58.0738 | 54.3961 | 52.925 | 51.4539 | 52.1895 | 52.1895 | 53.1702 | 11.8298 | 0
2022 | 4 | 26 | 2022-04-26 | 1987 | 45.7497 | 45.0528 | 43.6589 | 42.962 | 42.962 | 42.962 | 42.962 | 45.0528 | 47.8406 | 51.3252 | 54.113 | 56.9007 | 58.9916 | 61.7793 | 63.8701 | 65.264 | 64.5671 | 64.5671 | 62.4763 | 56.9007 | 56.9007 | 53.4161 | 49.9314 | 51.3252 | 52.9805 | 12.0195 | 0
2022 | 4 | 27 | 2022-04-27 | 1987 | 48.6298 | 47.7767 | 49.0564 | 47.3502 | 47.3502 | 45.644 | 47.7767 | 48.6298 | 51.1891 | 52.4687 | 53.3218 | 55.028 | 58.0138 | 58.8669 | 58.8669 | 59.72 | 59.72 | 58.8669 | 58.8669 | 56.3076 | 53.7484 | 52.0422 | 49.9095 | 49.9095 | 52.8775 | 12.1225 | 0
2022 | 4 | 28 | 2022-04-28 | 1987 | 56.2585 | 54.6135 | 48.0338 | 46.3889 | 46.3889 | 44.744 | 44.744 | 44.744 | 48.0338 | 46.3889 | 46.3889 | 49.6788 | 52.9686 | 61.1932 | 66.128 | 64.4831 | 61.1932 | 61.1932 | 57.9034 | 54.6135 | 52.9686 | 48.0338 | 48.0338 | 46.3889 | 52.1462 | 12.8538 | 0
2022 | 4 | 29 | 2022-04-29 | 1987 | 50.9 | 50.15 | 50.15 | 49.4 | 48.65 | 48.65 | 48.65 | 49.4 | 51.65 | 54.65 | 55.4 | 57.65 | 61.4 | 63.65 | 65.15 | 66.65 | 63.65 | 65.9 | 61.4 | 59.9 | 57.65 | 56.9 | 56.9 | 55.4 | 56.2437 | 8.7563 | 0
2022 | 4 | 30 | 2022-04-30 | 1987 | 68.144 | 54.5556 | 56.8204 | 56.8204 | 52.2909 | 54.5556 | 56.8204 | 56.8204 | 56.8204 | 56.8204 | 56.8204 | 56.8204 | 59.0851 | 59.0851 | 59.0851 | 56.8204 | 56.8204 | 56.8204 | 59.0851 | 56.8204 | 45.4967 | 43.232 | 43.232 | 43.232 | 55.1218 | 9.8782 | 0
2022 | 5 | 1 | 2022-05-01 | 1987 | 53.57 | 52.5155 | 53.57 | 53.57 | 54.6245 | 53.57 | 53.57 | 54.6245 | 59.897 | 60.9515 | 59.897 | 62.006 | 62.006 | 54.6245 | 59.897 | 57.788 | 55.679 | 56.7335 | 55.679 | 54.6245 | 51.461 | 52.5155 | 52.5155 | 49.352 | 55.6351 | 9.3649 | 0
2022 | 5 | 2 | 2022-05-02 | 1987 | 51.62 | 51.62 | 51.62 | 51.62 | 51.62 | 51.62 | 51.62 | 51.62 | 53.062 | 55.946 | 58.83 | 58.83 | 60.272 | 61.714 | 63.156 | 61.714 | 64.598 | 63.156 | 61.714 | 60.272 | 60.272 | 57.388 | 57.388 | 57.388 | 57.0275 | 7.9725 | 0
2022 | 5 | 3 | 2022-05-03 | 1987 | 46.904 | 46.904 | 46.904 | 46.904 | 46.904 | 46.904 | 46.904 | 48.0549 | 49.2059 | 51.5078 | 54.9606 | 54.9606 | 60.7153 | 60.7153 | 64.1681 | 64.1681 | 66.47 | 66.47 | 65.3191 | 59.5644 | 58.4134 | 54.9606 | 53.8096 | 53.8096 | 54.8167 | 10.1833 | 0
2022 | 5 | 4 | 2022-05-04 | 1987 | 47.228 | 47.228 | 46.013 | 44.798 | 46.013 | 46.013 | 46.013 | 46.013 | 50.873 | 53.303 | 55.733 | 56.948 | 60.593 | 61.808 | 63.023 | 66.668 | 66.668 | 64.238 | 61.808 | 55.733 | 49.658 | 47.228 | 46.013 | 47.228 | 53.2017 | 11.7982 | 0
2022 | 5 | 5 | 2022-05-05 | 1987 | 47.9738 | 46.5651 | 47.0347 | 46.5651 | 46.0956 | 45.626 | 46.5651 | 47.9738 | 49.8521 | 51.2608 | 52.6695 | 53.6086 | 55.0173 | 55.4869 | 56.426 | 56.426 | 56.426 | 55.4869 | 54.5477 | 52.6695 | 51.2608 | 50.7912 | 50.3217 | 50.3217 | 51.1238 | 13.8762 | 0
2022 | 5 | 6 | 2022-05-06 | 1987 | 47.8242 | 47.327 | 45.8353 | 45.338 | 45.338 | 45.338 | 45.8353 | 47.327 | 48.8188 | 50.8077 | 51.8023 | 53.7912 | 54.7858 | 55.283 | 56.2775 | 56.7747 | 57.272 | 56.2775 | 54.7858 | 53.294 | 50.8077 | 51.8023 | 51.305 | 50.8077 | 51.0357 | 13.9643 | 0
2022 | 5 | 7 | 2022-05-07 | 1987 | 51.7071 | 51.2125 | 50.7178 | 50.2232 | 49.7286 | 47.75 | 49.7286 | 51.2125 | 52.6964 | 54.675 | 56.6535 | 57.6428 | 58.1374 | 59.6214 | 60.116 | 60.116 | 60.116 | 58.1374 | 57.1482 | 56.6535 | 54.1803 | 54.1803 | 55.1696 | 54.675 | 54.675 | 10.325 | 0
2022 | 5 | 8 | 2022-05-08 | 1987 | 53.864 | 51.5375 | 50.762 | 47.66 | 49.211 | 48.4355 | 49.211 | 51.5375 | 53.864 | 56.1905 | 58.517 | 60.068 | 60.8435 | 63.9455 | 63.9455 | 64.721 | 66.272 | 65.4965 | 63.9455 | 60.8435 | 56.1905 | 53.0885 | 52.313 | 53.864 | 56.5136 | 8.4864 | 0
2022 | 5 | 9 | 2022-05-09 | 1987 | 51.692 | 49.802 | 49.424 | 48.668 | 49.424 | 47.912 | 49.046 | 50.18 | 51.314 | 52.826 | 53.96 | 54.716 | 55.094 | 55.85 | 56.606 | 56.984 | 56.984 | 56.984 | 56.228 | 54.716 | 52.07 | 49.802 | 49.046 | 48.668 | 52.4165 | 12.5835 | 0
2022 | 5 | 10 | 2022-05-10 | 1987 | 47.6485 | 46.3942 | 45.7671 | 47.0214 | 46.3942 | 45.7671 | 45.14 | 45.7671 | 48.2756 | 50.7841 | 52.6654 | 53.9197 | 55.1739 | 57.0553 | 58.9366 | 60.1909 | 60.818 | 60.818 | 59.5638 | 57.6824 | 55.1739 | 53.2926 | 50.7841 | 48.2756 | 52.2212 | 12.7788 | 0
2022 | 5 | 11 | 2022-05-11 | 1987 | 48.3689 | 47.3166 | 47.3166 | 47.3166 | 46.2643 | 45.212 | 47.3166 | 47.3166 | 50.4735 | 54.6828 | 58.892 | 57.8397 | 58.892 | 57.8397 | 56.7874 | 57.8397 | 58.892 | 53.6305 | 52.5782 | 50.4735 | 51.5258 | 51.5258 | 51.5258 | 50.4735 | 52.0958 | 12.9042 | 0
2022 | 5 | 12 | 2022-05-12 | 1987 | 57.6824 | 56.5376 | 56.5376 | 56.5376 | 55.3928 | 51.9584 | 50.8136 | 51.9584 | 54.248 | 56.5376 | 57.6824 | 55.3928 | 56.5376 | 56.5376 | 57.6824 | 59.972 | 58.8272 | 57.6824 | 54.248 | 53.1032 | 53.1032 | 50.8136 | 49.6688 | 48.524 | 54.9158 | 10.0842 | 0
2022 | 5 | 13 | 2022-05-13 | 1987 | 42.278 | 43.2415 | 43.2415 | 43.2415 | 44.2049 | 44.2049 | 44.2049 | 47.0954 | 49.9858 | 50.9493 | 53.8397 | 51.9127 | 56.7301 | 58.6571 | 59.6205 | 60.584 | 60.584 | 60.584 | 57.6936 | 57.6936 | 50.9493 | 49.0223 | 49.5041 | 49.9858 | 51.2503 | 13.7497 | 0
2022 | 5 | 14 | 2022-05-14 | 1987 | 48.088 | 48.088 | 48.088 | 48.088 | 50.046 | 50.046 | 48.088 | 48.088 | 50.046 | 50.046 | 53.962 | 57.878 | 57.878 | 57.878 | 61.794 | 63.752 | 63.752 | 61.794 | 55.92 | 52.004 | 48.088 | 46.13 | 48.088 | 46.13 | 52.6567 | 12.3433 | 0
2022 | 5 | 15 | 2022-05-15 | 1987 | 50.978 | 50.978 | 50.978 | 48.45 | 45.922 | 45.922 | 48.45 | 48.45 | 50.978 | 56.034 | 58.562 | 58.562 | 58.562 | 61.09 | 63.618 | 63.618 | 66.146 | 61.09 | 56.034 | 56.034 | 50.978 | 50.978 | 45.922 | 43.394 | 53.822 | 11.178 | 0
2022 | 5 | 16 | 2022-05-16 | 1987 | 50.7817 | 49.5714 | 49.5714 | 49.5714 | 48.3611 | 43.52 | 49.5714 | 51.992 | 55.6229 | 56.8331 | 58.0434 | 60.464 | 64.0949 | 64.0949 | 64.0949 | 68.936 | 67.7257 | 68.936 | 65.3051 | 62.8846 | 56.8331 | 59.2537 | 58.0434 | 54.4126 | 57.4383 | 7.5617 | 0
2022 | 5 | 17 | 2022-05-17 | 1987 | 55.4911 | 52.6179 | 48.308 | 49.7446 | 49.7446 | 48.308 | 51.1812 | 51.1812 | 52.6179 | 56.9277 | 56.9277 | 61.2376 | 64.1109 | 66.9841 | 66.9841 | 68.4207 | 71.294 | 71.294 | 69.8574 | 62.6742 | 65.5475 | 64.1109 | 59.801 | 56.9277 | 59.2623 | 5.7377 | 0
2022 | 5 | 18 | 2022-05-18 | 1987 | 60.773 | 56.48 | 55.049 | 53.618 | 53.618 | 53.618 | 53.618 | 55.049 | 57.911 | 62.204 | 66.497 | 67.928 | 66.497 | 67.928 | 65.066 | 63.635 | 63.635 | 63.635 | 65.066 | 60.773 | 59.342 | 57.911 | 55.049 | 53.618 | 59.9382 | 5.0618 | 0
2022 | 5 | 19 | 2022-05-19 | 1987 | 55.1065 | 52.9982 | 52.9982 | 52.9982 | 52.9982 | 51.944 | 55.1065 | 57.2149 | 59.3232 | 63.5399 | 64.5941 | 66.7024 | 69.865 | 73.0275 | 73.0275 | 71.9733 | 76.19 | 74.0817 | 74.0817 | 69.865 | 65.6483 | 63.5399 | 61.4316 | 59.3232 | 63.2324 | 1.7676 | 0
2022 | 5 | 20 | 2022-05-20 | 1987 | 54.3455 | 53.1605 | 51.9755 | 50.198 | 51.383 | 50.198 | 51.383 | 53.753 | 54.938 | 56.7155 | 59.678 | 60.863 | 62.048 | 62.6405 | 63.8255 | 63.8255 | 64.418 | 63.8255 | 63.233 | 61.4555 | 57.9005 | 59.678 | 57.9005 | 57.308 | 57.7771 | 7.2229 | 0
2022 | 5 | 21 | 2022-05-21 | 1987 | 50.132 | 49.4 | 47.936 | 47.204 | 46.472 | 46.472 | 47.204 | 48.668 | 50.132 | 52.328 | 55.256 | 57.452 | 58.184 | 59.648 | 60.38 | 61.844 | 60.38 | 60.38 | 58.916 | 56.72 | 53.06 | 51.596 | 48.668 | 48.668 | 53.2125 | 11.7875 | 0
2022 | 5 | 22 | 2022-05-22 | 1987 | 48.4306 | 48.4306 | 47.0817 | 45.7329 | 44.384 | 45.7329 | 47.0817 | 47.0817 | 49.7795 | 51.1284 | 55.175 | 56.5239 | 57.8727 | 60.5705 | 63.2682 | 65.966 | 65.966 | 64.6171 | 64.6171 | 61.9194 | 55.175 | 53.8261 | 53.8261 | 51.1284 | 54.3882 | 10.6118 | 0
2022 | 5 | 23 | 2022-05-23 | 1987 | 51.9669 | 47.9537 | 49.2915 | 47.9537 | 46.616 | 46.616 | 49.2915 | 51.9669 | 57.3178 | 62.6687 | 62.6687 | 68.0196 | 72.0328 | 73.3705 | 72.0328 | 76.046 | 76.046 | 74.7083 | 72.0328 | 68.0196 | 61.331 | 61.331 | 59.9933 | 57.3178 | 61.108 | 3.892 | 0
2022 | 5 | 24 | 2022-05-24 | 1987 | 62.5145 | 61.565 | 57.767 | 56.8175 | 58.7165 | 55.868 | 58.7165 | 59.666 | 67.262 | 68.2115 | 71.06 | 72.0095 | 73.9085 | 76.757 | 78.656 | 76.757 | 78.656 | 78.656 | 76.757 | 72.959 | 67.262 | 64.4135 | 61.565 | 59.666 | 67.3411 | 0 | 2.3411
2022 | 5 | 25 | 2022-05-25 | 1987 | 65.8145 | 65.8145 | 64.058 | 65.8145 | 65.8145 | 65.8145 | 65.8145 | 67.571 | 65.8145 | 69.3275 | 69.3275 | 71.084 | 72.8405 | 76.3535 | 74.597 | 76.3535 | 79.8665 | 83.3795 | 85.136 | 81.623 | 81.623 | 78.11 | 74.597 | 72.8405 | 72.4746 | 0 | 7.4746
2022 | 5 | 26 | 2022-05-26 | 1987 | 62.789 | 62.789 | 60.962 | 60.962 | 60.962 | 60.962 | 60.962 | 60.962 | 62.789 | 62.789 | 64.616 | 68.27 | 70.097 | 71.924 | 71.924 | 75.578 | 75.578 | 75.578 | 73.751 | 71.924 | 70.097 | 66.443 | 64.616 | 64.616 | 66.7475 | 0 | 1.7475
2022 | 5 | 27 | 2022-05-27 | 1987 | 57.658 | 57.658 | 55.598 | 55.598 | 55.598 | 55.598 | 55.598 | 55.598 | 57.658 | 59.718 | 63.838 | 61.778 | 67.958 | 67.958 | 67.958 | 72.078 | 74.138 | 70.018 | 70.018 | 67.958 | 65.898 | 63.838 | 61.778 | 59.718 | 62.5505 | 2.4495 | 0
2022 | 5 | 28 | 2022-05-28 | 1987 | 59.3295 | 57.2097 | 57.2097 | 57.2097 | 57.2097 | 57.2097 | 55.0898 | 55.0898 | 57.2097 | 59.3295 | 67.8089 | 74.1685 | 78.4082 | 76.2883 | 80.528 | 78.4082 | 76.2883 | 74.1685 | 69.9288 | 67.8089 | 63.5692 | 59.3295 | 55.0898 | 52.97 | 64.4525 | 0.5475 | 0
2022 | 5 | 29 | 2022-05-29 | 1987 | 54.608 | 57.9155 | 57.9155 | 56.2617 | 56.2617 | 54.608 | 56.2617 | 59.5692 | 62.8768 | 67.838 | 74.453 | 76.1068 | 77.7605 | 81.068 | 81.068 | 81.068 | 79.4142 | 77.7605 | 74.453 | 62.8768 | 59.5692 | 57.9155 | 59.5692 | 57.9155 | 66.0464 | 0 | 1.0464
2022 | 5 | 30 | 2022-05-30 | 1987 | 57.218 | 57.218 | 57.218 | 57.218 | 57.218 | 60.528 | 60.528 | 60.528 | 63.838 | 73.768 | 73.768 | 80.388 | 87.008 | 83.698 | 67.148 | 73.768 | 87.008 | 80.388 | 83.698 | 70.458 | 63.838 | 63.838 | 60.528 | 57.218 | 68.2513 | 0 | 3.2513
2022 | 5 | 31 | 2022-05-31 | 1987 | 63.9194 | 61.034 | 61.034 | 61.034 | 61.034 | 61.034 | 61.034 | 63.9194 | 69.6902 | 78.3464 | 75.461 | 81.2318 | 87.0026 | 87.0026 | 89.888 | 89.888 | 89.888 | 84.1172 | 75.461 | 72.5756 | 66.8048 | 63.9194 | 63.9194 | 61.034 | 72.0947 | 0 | 7.0947
2022 | 6 | 1 | 2022-06-01 | 1987 | 49.5044 | 48.1412 | 46.778 | 46.778 | 46.778 | 46.778 | 48.1412 | 49.5044 | 54.9572 | 54.9572 | 60.41 | 60.41 | 59.0468 | 56.3204 | 60.41 | 64.4996 | 67.226 | 63.1364 | 64.4996 | 63.1364 | 59.0468 | 54.9572 | 56.3204 | 53.594 | 55.6388 | 9.3612 | 0
2022 | 6 | 2 | 2022-06-02 | 1987 | 49.8315 | 48.8971 | 47.9627 | 46.094 | 46.094 | 46.094 | 47.9627 | 51.7002 | 53.5689 | 55.4376 | 57.3064 | 61.0438 | 61.9782 | 63.8469 | 65.7156 | 66.65 | 65.7156 | 65.7156 | 63.8469 | 60.1095 | 57.3064 | 55.4376 | 55.4376 | 54.5033 | 56.1773 | 8.8227 | 0
2022 | 6 | 3 | 2022-06-03 | 1987 | 55.7087 | 55.0313 | 54.354 | 52.9993 | 52.322 | 52.9993 | 55.0313 | 56.386 | 58.418 | 61.8047 | 63.8367 | 65.1913 | 66.546 | 67.9007 | 69.2553 | 69.9327 | 70.61 | 70.61 | 67.9007 | 65.1913 | 61.8047 | 59.7727 | 60.45 | 60.45 | 61.4378 | 3.5622 | 0
2022 | 6 | 4 | 2022-06-04 | 1987 | 61.2525 | 60.0162 | 58.7799 | 52.5985 | 51.3623 | 53.8348 | 53.8348 | 57.5436 | 62.4887 | 66.1975 | 72.3789 | 68.6701 | 72.3789 | 76.0877 | 77.324 | 74.8515 | 74.8515 | 71.1426 | 66.1975 | 61.2525 | 55.0711 | 52.5985 | 50.126 | 50.126 | 62.5402 | 2.4598 | 0
2022 | 6 | 5 | 2022-06-05 | 1987 | 62.2236 | 59.3011 | 59.3011 | 59.3011 | 59.3011 | 59.3011 | 62.2236 | 65.1462 | 73.9138 | 73.9138 | 73.9138 | 79.7589 | 76.8364 | 68.0687 | 76.8364 | 79.7589 | 79.7589 | 85.604 | 73.9138 | 70.9913 | 62.2236 | 53.456 | 53.456 | 53.456 | 67.5816 | 0 | 2.5816
2022 | 6 | 6 | 2022-06-06 | 1987 | 59.0247 | 58.1754 | 58.1754 | 58.1754 | 57.326 | 58.1754 | 58.1754 | 60.7235 | 62.4222 | 63.2716 | 65.8197 | 66.6691 | 69.2173 | 70.916 | 70.0666 | 70.916 | 70.916 | 70.0666 | 69.2173 | 67.5185 | 63.2716 | 64.121 | 63.2716 | 63.2716 | 64.121 | 0.879 | 0
2022 | 6 | 7 | 2022-06-07 | 1987 | 58.5 | 58.114 | 57.728 | 56.956 | 56.57 | 57.342 | 58.114 | 59.272 | 60.43 | 61.974 | 62.746 | 64.29 | 63.904 | 65.062 | 66.22 | 66.992 | 66.606 | 66.22 | 65.062 | 65.062 | 63.132 | 61.588 | 61.202 | 60.816 | 61.8293 | 3.1707 | 0
2022 | 6 | 8 | 2022-06-08 | 1987 | 65.806 | 57.756 | 57.756 | 57.756 | 57.756 | 56.146 | 56.146 | 54.536 | 56.146 | 56.146 | 56.146 | 57.756 | 57.756 | 59.366 | 59.366 | 62.586 | 67.416 | 65.806 | 69.026 | 67.416 | 64.196 | 65.806 | 60.976 | 56.146 | 60.2381 | 4.7619 | 0
2022 | 6 | 9 | 2022-06-09 | 1987 | 56.4495 | 53.8908 | 51.332 | 53.8908 | 52.6114 | 53.8908 | 53.8908 | 55.1702 | 56.4495 | 55.1702 | 59.0083 | 59.0083 | 61.5671 | 62.8465 | 65.4052 | 67.964 | 67.964 | 66.6846 | 66.6846 | 64.1258 | 62.8465 | 60.2877 | 59.0083 | 58.3686 | 59.3548 | 5.6452 | 0
2022 | 6 | 10 | 2022-06-10 | 1987 | 55.42 | 55.42 | 53.412 | 53.412 | 51.404 | 51.404 | 52.408 | 53.412 | 55.42 | 55.42 | 59.436 | 61.444 | 62.448 | 66.464 | 67.468 | 68.472 | 68.472 | 69.476 | 69.476 | 68.472 | 61.444 | 57.428 | 54.416 | 55.42 | 59.4778 | 5.5222 | 0
2022 | 6 | 11 | 2022-06-11 | 1987 | 54.5593 | 51.1433 | 52.282 | 52.282 | 48.866 | 50.0047 | 54.5593 | 56.8367 | 61.3913 | 63.6687 | 67.0847 | 69.362 | 72.778 | 75.0553 | 77.3327 | 79.61 | 79.61 | 73.9167 | 69.362 | 65.946 | 63.6687 | 61.3913 | 59.114 | 56.8367 | 63.1942 | 1.8058 | 0
2022 | 6 | 12 | 2022-06-12 | 1987 | 55.652 | 54.815 | 55.652 | 53.978 | 53.978 | 55.652 | 56.489 | 57.326 | 59 | 59.837 | 62.348 | 64.859 | 64.859 | 70.718 | 71.555 | 72.392 | 70.718 | 69.044 | 69.044 | 68.207 | 64.859 | 60.674 | 59 | 57.326 | 61.9992 | 3.0008 | 0
2022 | 6 | 13 | 2022-06-13 | 1987 | 54.7286 | 53.024 | 53.8763 | 54.7286 | 54.7286 | 53.8763 | 56.4332 | 56.4332 | 57.2855 | 57.2855 | 58.9901 | 60.6947 | 64.9562 | 67.5131 | 70.07 | 69.2177 | 70.07 | 70.07 | 68.3654 | 64.1039 | 60.6947 | 58.1378 | 58.9901 | 58.1378 | 60.5171 | 4.4829 | 0
2022 | 6 | 14 | 2022-06-14 | 1987 | 54.3433 | 53.656 | 51.594 | 49.532 | 49.532 | 50.2193 | 52.2813 | 55.0307 | 57.78 | 60.5293 | 61.2167 | 62.5913 | 63.966 | 64.6533 | 66.028 | 66.028 | 68.09 | 65.3407 | 64.6533 | 61.904 | 57.78 | 55.718 | 53.656 | 52.2813 | 58.2669 | 6.7331 | 0
2022 | 6 | 15 | 2022-06-15 | 1987 | 56.3688 | 54.2999 | 52.2309 | 50.162 | 52.2309 | 52.2309 | 51.1965 | 50.162 | 50.162 | 51.1965 | 53.2654 | 53.2654 | 55.3344 | 57.4033 | 62.5756 | 63.6101 | 64.6446 | 67.748 | 62.5756 | 62.5756 | 60.5067 | 58.4378 | 56.3688 | 54.2999 | 56.3688 | 8.6312 | 0
2022 | 6 | 16 | 2022-06-16 | 1987 | 52.5425 | 51.8259 | 51.1093 | 50.3926 | 49.676 | 49.676 | 51.1093 | 51.1093 | 51.8259 | 51.8259 | 53.2591 | 54.6924 | 56.8422 | 58.9921 | 60.4254 | 61.142 | 59.7088 | 58.9921 | 58.2755 | 58.2755 | 57.5589 | 56.1256 | 53.9757 | 53.2591 | 54.6924 | 10.3076 | 0
2022 | 6 | 17 | 2022-06-17 | 1987 | 50.4795 | 49.7521 | 48.2974 | 47.57 | 47.57 | 47.57 | 49.7521 | 51.2068 | 52.6615 | 55.571 | 57.7531 | 58.4805 | 59.9352 | 61.3899 | 62.8446 | 62.8446 | 63.572 | 62.8446 | 62.1173 | 59.2078 | 56.2984 | 53.3889 | 54.1163 | 53.3889 | 55.3589 | 9.6411 | 0
2022 | 6 | 18 | 2022-06-18 | 1987 | 51.4732 | 49.8255 | 47.354 | 48.1778 | 47.354 | 48.1778 | 49.8255 | 53.1209 | 57.2402 | 56.4163 | 59.7117 | 63.0071 | 64.6548 | 64.6548 | 65.4786 | 67.1263 | 68.774 | 67.9502 | 66.3025 | 63.8309 | 59.7117 | 58.064 | 54.7686 | 53.1209 | 57.7551 | 7.2449 | 0
2022 | 6 | 19 | 2022-06-19 | 1987 | 61.1972 | 61.1972 | 59.8752 | 59.8752 | 56.57 | 57.231 | 59.2141 | 61.1972 | 61.8583 | 63.1803 | 66.4855 | 67.8076 | 70.4517 | 72.4348 | 73.7569 | 74.4179 | 75.74 | 75.079 | 75.079 | 72.4348 | 69.7907 | 65.8245 | 63.1803 | 62.5193 | 66.0999 | 0 | 1.0999
2022 | 6 | 20 | 2022-06-20 | 1987 | 73.5148 | 58.6917 | 62.3975 | 58.6917 | 58.6917 | 58.6917 | 54.986 | 58.6917 | 66.1033 | 69.809 | 77.2205 | 80.9262 | 66.1033 | 69.809 | 84.632 | 73.5148 | 69.809 | 73.5148 | 73.5148 | 80.9262 | 73.5148 | 66.1033 | 66.1033 | 58.6917 | 68.1105 | 0 | 3.1105
2022 | 6 | 21 | 2022-06-21 | 1987 | 64.6045 | 61.7393 | 61.7393 | 61.7393 | 58.874 | 58.874 | 61.7393 | 64.6045 | 67.4698 | 73.2004 | 78.9309 | 81.7962 | 64.6045 | 84.6615 | 84.6615 | 90.392 | 81.7962 | 84.6615 | 81.7962 | 76.0656 | 70.3351 | 67.4698 | 64.6045 | 64.6045 | 71.2902 | 0 | 6.2902
2022 | 6 | 22 | 2022-06-22 | 1987 | 64.6467 | 64.6467 | 62.9325 | 62.9325 | 61.2182 | 59.504 | 62.9325 | 62.9325 | 66.3609 | 71.5036 | 74.9321 | 76.6464 | 83.5033 | 83.5033 | 86.9318 | 88.646 | 88.646 | 88.646 | 85.2175 | 74.9321 | 68.0752 | 64.6467 | 64.6467 | 66.3609 | 72.2893 | 0 | 7.2893
2022 | 6 | 23 | 2022-06-23 | 1987 | 59.6768 | 58.8812 | 58.0856 | 58.0856 | 57.29 | 57.29 | 58.0856 | 59.6768 | 60.4724 | 62.0636 | 63.6548 | 66.8372 | 68.4284 | 70.0196 | 72.4064 | 72.4064 | 72.4064 | 73.202 | 72.4064 | 70.0196 | 66.8372 | 64.4504 | 62.0636 | 58.8812 | 64.3178 | 0.6822 | 0
2022 | 6 | 24 | 2022-06-24 | 1987 | 58.4918 | 57.9892 | 57.4866 | 56.984 | 56.984 | 57.4866 | 58.4918 | 59.9997 | 62.0102 | 63.518 | 65.0258 | 66.5337 | 68.0415 | 68.5442 | 69.5494 | 70.052 | 69.5494 | 69.0468 | 68.5442 | 67.0363 | 63.518 | 63.518 | 63.518 | 62.5128 | 63.518 | 1.482 | 0
2022 | 6 | 25 | 2022-06-25 | 1987 | 60.6997 | 59.9334 | 59.5503 | 59.5503 | 58.784 | 59.5503 | 60.3166 | 61.0829 | 62.9986 | 64.5311 | 65.2974 | 66.4469 | 67.5963 | 68.3626 | 69.1289 | 69.512 | 68.7457 | 69.1289 | 68.3626 | 67.5963 | 65.2974 | 63.7649 | 64.5311 | 63.7649 | 64.3555 | 0.64446 | 0
2022 | 6 | 26 | 2022-06-26 | 1987 | 66.3341 | 64.7315 | 64.1974 | 62.0606 | 60.458 | 60.9922 | 64.1974 | 66.3341 | 67.9367 | 69.0051 | 70.0735 | 71.6761 | 73.8128 | 74.8812 | 76.4838 | 76.4838 | 77.018 | 76.4838 | 75.4154 | 73.8128 | 71.6761 | 70.0735 | 69.0051 | 67.4025 | 69.6061 | 0 | 4.6061
2022 | 6 | 27 | 2022-06-27 | 1987 | 67.0225 | 64.1951 | 63.4882 | 62.0745 | 60.6608 | 59.954 | 64.1951 | 66.3156 | 67.0225 | 68.4362 | 70.5567 | 72.6772 | 74.0909 | 76.2115 | 76.9183 | 78.332 | 76.2115 | 77.6252 | 76.2115 | 74.7978 | 71.9704 | 62.7814 | 63.4882 | 62.0745 | 69.0546 | 0 | 4.0546
2022 | 6 | 28 | 2022-06-28 | 1987 | 59.0428 | 57.4824 | 56.9623 | 55.922 | 56.4421 | 56.4421 | 56.9623 | 56.4421 | 56.9623 | 58.5227 | 61.1234 | 63.2039 | 64.7643 | 67.8852 | 69.4456 | 69.4456 | 71.006 | 70.4859 | 70.4859 | 69.4456 | 68.4053 | 65.8046 | 63.7241 | 62.1637 | 62.8572 | 2.1428 | 0
2022 | 6 | 29 | 2022-06-29 | 1987 | 54.3847 | 54.7936 | 54.7936 | 53.1579 | 52.34 | 52.7489 | 54.7936 | 57.2473 | 58.4741 | 58.4741 | 60.5187 | 60.5187 | 61.3366 | 62.5634 | 64.6081 | 65.426 | 65.426 | 65.0171 | 64.1992 | 62.9724 | 60.9277 | 58.883 | 58.0651 | 57.2473 | 59.1215 | 5.8785 | 0
2022 | 6 | 30 | 2022-06-30 | 1987 | 56.534 | 54.3402 | 52.8777 | 54.3402 | 50.684 | 52.1465 | 50.684 | 52.8777 | 54.3402 | 56.534 | 57.9965 | 61.6527 | 63.1152 | 64.5777 | 66.7715 | 68.234 | 68.234 | 68.234 | 67.5027 | 66.0402 | 62.384 | 58.7277 | 57.2652 | 54.3402 | 59.1848 | 5.8152 | 0
2022 | 7 | 1 | 2022-07-01 | 1987 | 61.7853 | 59.2528 | 57.9865 | 55.454 | 59.2528 | 56.7203 | 57.9865 | 59.2528 | 61.7853 | 61.7853 | 64.3178 | 69.3829 | 71.9154 | 78.2467 | 80.7792 | 83.3117 | 84.578 | 80.7792 | 78.2467 | 73.1817 | 66.8503 | 63.0516 | 60.519 | 60.519 | 66.9559 | 0 | 1.9559
2022 | 7 | 2 | 2022-07-02 | 1987 | 57.866 | 57.866 | 57.866 | 57.866 | 57.866 | 57.866 | 57.866 | 54.464 | 64.67 | 71.474 | 71.474 | 78.278 | 85.082 | 81.68 | 85.082 | 81.68 | 81.68 | 81.68 | 78.278 | 78.278 | 71.474 | 71.474 | 68.072 | 64.67 | 69.773 | 0 | 4.773
2022 | 7 | 3 | 2022-07-03 | 1987 | 60.8212 | 59.2499 | 59.2499 | 57.6786 | 57.6786 | 57.6786 | 59.2499 | 60.8212 | 60.8212 | 62.3925 | 67.1064 | 65.5351 | 68.6776 | 74.9628 | 76.5341 | 81.248 | 78.1054 | 79.6767 | 78.1054 | 74.9628 | 67.1064 | 63.9638 | 57.6786 | 54.536 | 65.9934 | 0 | 0.99335
2022 | 7 | 4 | 2022-07-04 | 1987 | 59.684 | 59.684 | 57.488 | 55.292 | 55.292 | 55.292 | 57.488 | 61.88 | 66.272 | 66.272 | 68.468 | 66.272 | 72.86 | 66.272 | 66.272 | 64.076 | 75.056 | 77.252 | 70.664 | 61.88 | 61.88 | 59.684 | 59.684 | 57.488 | 63.4355 | 1.5645 | 0
2022 | 7 | 5 | 2022-07-05 | 1987 | 54.482 | 55.8942 | 54.482 | 55.8942 | 55.8942 | 55.8942 | 57.3064 | 58.7185 | 60.1307 | 61.5429 | 65.7795 | 67.1916 | 70.016 | 68.6038 | 70.016 | 70.016 | 70.016 | 67.1916 | 62.9551 | 60.1307 | 57.3064 | 55.8942 | 54.482 | 54.482 | 61.0133 | 3.9867 | 0
2022 | 7 | 6 | 2022-07-06 | 1987 | 57.1691 | 57.1691 | 57.9547 | 57.1691 | 56.3836 | 55.598 | 56.3836 | 57.1691 | 59.5259 | 61.097 | 61.8826 | 63.4537 | 65.0249 | 66.596 | 65.8104 | 66.596 | 66.596 | 65.8104 | 64.2393 | 63.4537 | 62.6681 | 61.097 | 61.097 | 60.3114 | 61.2607 | 3.7393 | 0
2022 | 7 | 7 | 2022-07-07 | 1987 | 59.1064 | 55.094 | 55.094 | 55.094 | 57.1002 | 55.094 | 57.1002 | 59.1064 | 57.1002 | 61.1125 | 63.1187 | 63.1187 | 69.1373 | 71.1435 | 75.1558 | 77.162 | 71.1435 | 71.1435 | 67.1311 | 65.1249 | 61.1125 | 59.1064 | 59.1064 | 55.094 | 62.45 | 2.55 | 0
2022 | 7 | 8 | 2022-07-08 | 1987 | 61.373 | 56.444 | 58.9085 | 56.444 | 58.9085 | 58.9085 | 58.9085 | 56.444 | 56.444 | 63.8375 | 76.16 | 78.6245 | 73.6955 | 78.6245 | 81.089 | 86.018 | 86.018 | 83.5535 | 78.6245 | 76.16 | 68.7665 | 71.231 | 68.7665 | 66.302 | 69.1773 | 0 | 4.1772
2022 | 7 | 9 | 2022-07-09 | 1987 | 71.8733 | 69.8115 | 67.7496 | 65.6878 | 65.6878 | 63.626 | 65.6878 | 69.8115 | 69.8115 | 65.6878 | 67.7496 | 75.9969 | 82.1824 | 82.1824 | 84.2442 | 86.306 | 86.306 | 84.2442 | 82.1824 | 80.1205 | 80.1205 | 73.9351 | 73.9351 | 73.9351 | 74.5365 | 0 | 9.5365
2022 | 7 | 10 | 2022-07-10 | 1987 | 60.2351 | 58.2225 | 57.5517 | 57.5517 | 57.5517 | 56.21 | 58.8934 | 60.2351 | 63.5893 | 66.2727 | 67.6144 | 68.9561 | 68.2852 | 70.9686 | 71.6395 | 72.3103 | 73.652 | 72.9812 | 72.3103 | 70.9686 | 68.2852 | 66.2727 | 64.2602 | 65.6018 | 65.4341 | 0 | 0.43413
2022 | 7 | 11 | 2022-07-11 | 1987 | 58.814 | 58.194 | 56.334 | 56.954 | 55.094 | 56.334 | 55.714 | 60.054 | 59.434 | 61.294 | 63.154 | 65.634 | 67.494 | 68.734 | 70.594 | 71.834 | 69.974 | 69.974 | 69.974 | 66.874 | 63.154 | 60.054 | 61.294 | 60.054 | 62.7923 | 2.2077 | 0
2022 | 7 | 12 | 2022-07-12 | 1987 | 60.9125 | 60.1346 | 58.9679 | 59.3568 | 58.9679 | 58.19 | 59.7457 | 60.9125 | 61.6904 | 63.2461 | 64.8018 | 65.9686 | 65.9686 | 67.1354 | 67.5243 | 69.08 | 69.08 | 68.6911 | 67.5243 | 66.3575 | 64.0239 | 62.8571 | 62.8571 | 62.0793 | 63.5864 | 1.4136 | 0
2022 | 7 | 13 | 2022-07-13 | 1987 | 60.3275 | 59.5214 | 59.1183 | 58.7152 | 57.506 | 57.506 | 59.1183 | 60.7306 | 61.9398 | 62.7459 | 64.3582 | 64.7613 | 66.3736 | 67.1797 | 68.3889 | 68.3889 | 68.792 | 68.3889 | 68.3889 | 67.1797 | 64.3582 | 63.149 | 62.7459 | 62.3429 | 63.4177 | 1.5823 | 0
2022 | 7 | 14 | 2022-07-14 | 1987 | 67.0975 | 64.8426 | 64.8426 | 60.3326 | 58.0777 | 57.326 | 61.8359 | 64.8426 | 67.0975 | 67.8492 | 67.0975 | 70.8558 | 73.1108 | 76.1174 | 76.869 | 79.124 | 79.124 | 77.6207 | 76.1174 | 73.8624 | 70.1041 | 66.3459 | 64.8426 | 64.0909 | 68.7261 | 0 | 3.7261
2022 | 7 | 15 | 2022-07-15 | 1987 | 68.684 | 67.694 | 64.724 | 62.744 | 58.784 | 58.784 | 60.764 | 60.764 | 60.764 | 62.744 | 66.704 | 68.684 | 69.674 | 73.634 | 74.624 | 74.624 | 77.594 | 76.604 | 71.654 | 68.684 | 66.704 | 63.734 | 62.744 | 61.754 | 66.8277 | 0 | 1.8277
2022 | 7 | 16 | 2022-07-16 | 1987 | 57.104 | 57.104 | 57.104 | 57.104 | 57.104 | 55.418 | 55.418 | 55.418 | 57.104 | 58.79 | 58.79 | 63.848 | 63.848 | 67.22 | 72.278 | 75.65 | 80.708 | 80.708 | 79.022 | 79.022 | 73.964 | 67.22 | 68.906 | 67.22 | 65.253 | 0 | 0.253
2022 | 7 | 17 | 2022-07-17 | 1987 | 58.4482 | 56.5787 | 57.2019 | 55.9555 | 54.086 | 54.086 | 55.3323 | 59.6946 | 59.0714 | 62.1872 | 66.5494 | 67.1726 | 68.419 | 70.2885 | 72.158 | 70.9117 | 70.2885 | 67.7958 | 66.5494 | 65.3031 | 63.4336 | 64.0568 | 64.6799 | 64.0568 | 63.096 | 1.904 | 0
2022 | 7 | 18 | 2022-07-18 | 1987 | 62.3014 | 61.4055 | 59.6136 | 58.7177 | 56.9259 | 56.9259 | 56.03 | 57.8218 | 59.6136 | 64.9891 | 67.6768 | 71.2605 | 73.0523 | 73.9482 | 74.8441 | 75.74 | 73.0523 | 73.9482 | 67.6768 | 64.7203 | 61.6742 | 58.7177 | 57.8218 | 57.8218 | 64.4291 | 0.57085 | 0
2022 | 7 | 19 | 2022-07-19 | 1987 | 57.4628 | 57.4628 | 54.338 | 54.338 | 54.338 | 54.338 | 55.9004 | 55.9004 | 57.4628 | 60.5876 | 63.7124 | 65.2748 | 65.2748 | 68.3996 | 73.0868 | 73.0868 | 76.2116 | 77.774 | 73.0868 | 69.962 | 65.2748 | 62.15 | 62.15 | 65.2748 | 63.452 | 1.548 | 0
2022 | 7 | 20 | 2022-07-20 | 1987 | 61.1068 | 61.1068 | 59.9634 | 59.9634 | 58.82 | 59.9634 | 58.82 | 64.537 | 69.1105 | 71.3973 | 70.2539 | 74.8275 | 79.401 | 79.401 | 81.6878 | 85.118 | 85.118 | 85.118 | 82.8312 | 78.2577 | 72.5407 | 67.9671 | 66.8237 | 65.6803 | 70.8256 | 0 | 5.8256
2022 | 7 | 21 | 2022-07-21 | 1987 | 74.7154 | 74.7154 | 70.9811 | 67.2468 | 69.7363 | 66.002 | 70.9811 | 72.2258 | 79.6945 | 84.6735 | 88.4078 | 90.8974 | 93.3869 | 97.1212 | 94.6317 | 98.366 | 97.1212 | 95.8765 | 93.3869 | 90.8974 | 84.6735 | 79.6945 | 79.6945 | 73.4706 | 82.8582 | 0 | 17.8583
2022 | 7 | 22 | 2022-07-22 | 1987 | 83.642 | 76.829 | 73.4225 | 73.4225 | 73.4225 | 73.4225 | 76.829 | 76.829 | 76.829 | 80.2355 | 83.642 | 83.642 | 90.455 | 97.268 | 97.268 | 97.268 | 93.8615 | 93.8615 | 93.8615 | 87.0485 | 83.642 | 83.642 | 73.4225 | 70.016 | 83.0743 | 0 | 18.0742
2022 | 7 | 23 | 2022-07-23 | 1987 | 68.126 | 68.126 | 68.126 | 68.126 | 68.126 | 68.126 | 68.126 | 71.6135 | 73.3572 | 76.8447 | 82.076 | 85.5635 | 90.7947 | 92.5385 | 94.2822 | 96.026 | 94.2822 | 90.7947 | 94.2822 | 92.5385 | 89.051 | 80.3322 | 76.8447 | 76.8447 | 80.6229 | 0 | 15.6229
2022 | 7 | 24 | 2022-07-24 | 1987 | 77.26 | 71.372 | 69.9 | 68.428 | 66.956 | 68.428 | 68.428 | 72.844 | 74.316 | 75.788 | 81.676 | 89.036 | 87.564 | 89.036 | 89.036 | 90.508 | 91.98 | 93.452 | 91.98 | 89.036 | 84.62 | 78.732 | 74.316 | 69.9 | 79.7747 | 0 | 14.7747
2022 | 7 | 25 | 2022-07-25 | 1987 | 62.034 | 62.034 | 60.751 | 60.751 | 60.751 | 59.468 | 60.751 | 62.034 | 62.034 | 63.317 | 67.166 | 68.449 | 71.015 | 76.147 | 79.996 | 82.562 | 76.147 | 74.864 | 74.864 | 73.581 | 72.298 | 67.166 | 65.883 | 64.6 | 67.861 | 0 | 2.861
2022 | 7 | 26 | 2022-07-26 | 1987 | 65.2534 | 65.2534 | 64.0891 | 62.9248 | 62.9248 | 59.432 | 62.9248 | 65.2534 | 67.5819 | 74.5675 | 78.0604 | 80.3889 | 82.7175 | 83.8817 | 85.046 | 82.7175 | 82.7175 | 79.2246 | 76.8961 | 74.5675 | 69.9105 | 68.7462 | 66.4176 | 65.2534 | 71.9479 | 0 | 6.9479
2022 | 7 | 27 | 2022-07-27 | 1987 | 62.1482 | 60.9188 | 60.9188 | 60.9188 | 60.9188 | 58.46 | 62.1482 | 64.607 | 67.0658 | 69.5246 | 71.9834 | 75.6716 | 78.1304 | 79.3598 | 81.8186 | 83.048 | 83.048 | 81.8186 | 81.8186 | 78.1304 | 71.9834 | 67.0658 | 63.3776 | 62.1482 | 70.293 | 0 | 5.293
2022 | 7 | 28 | 2022-07-28 | 1987 | 57.3816 | 56.6068 | 56.6068 | 57.3816 | 55.832 | 56.6068 | 58.1565 | 60.4809 | 62.8054 | 64.355 | 67.4543 | 69.0039 | 69.7787 | 72.1032 | 72.878 | 72.878 | 72.878 | 72.1032 | 71.3284 | 69.7787 | 65.1298 | 62.8054 | 62.0305 | 61.2557 | 64.4841 | 0.51586 | 0
2022 | 7 | 29 | 2022-07-29 | 1987 | 57.4193 | 55.9776 | 55.9776 | 54.536 | 55.2568 | 54.536 | 55.9776 | 57.4193 | 59.5817 | 61.0234 | 62.465 | 63.9066 | 66.0691 | 67.5107 | 69.6732 | 69.6732 | 70.394 | 69.6732 | 69.6732 | 66.0691 | 62.465 | 61.7442 | 60.3025 | 60.3025 | 61.9845 | 3.0155 | 0
2022 | 7 | 30 | 2022-07-30 | 1987 | 61.2999 | 60.5496 | 58.2988 | 56.7983 | 56.048 | 56.048 | 57.5485 | 58.2988 | 62.0502 | 62.8005 | 64.301 | 66.5518 | 67.3021 | 68.8026 | 71.0535 | 72.554 | 70.3032 | 68.0524 | 66.5518 | 65.0513 | 64.301 | 62.8005 | 62.0502 | 59.7994 | 63.3006 | 1.6994 | 0
2022 | 7 | 31 | 2022-07-31 | 1987 | 58.8419 | 58.8419 | 57.596 | 57.596 | 57.596 | 57.596 | 57.596 | 58.8419 | 61.3336 | 66.317 | 67.5629 | 71.3004 | 72.5463 | 75.038 | 73.7921 | 73.7921 | 75.038 | 73.7921 | 68.8087 | 67.5629 | 63.8253 | 62.5794 | 61.3336 | 62.5794 | 65.0711 | 0 | 0.071143
2022 | 8 | 1 | 2022-08-01 | 1987 | 64.3964 | 64.2218 | 63.8726 | 63.8726 | 63.8726 | 63.698 | 63.8726 | 64.2218 | 64.7456 | 65.0948 | 65.6186 | 66.1424 | 66.4916 | 66.8408 | 67.19 | 67.0154 | 67.19 | 67.19 | 67.0154 | 66.317 | 65.6186 | 64.9202 | 64.7456 | 64.7456 | 65.3713 | 0 | 0.37125
2022 | 8 | 2 | 2022-08-02 | 1987 | 60.7538 | 60.7538 | 59.9149 | 58.237 | 57.398 | 58.237 | 59.0759 | 61.5928 | 64.9486 | 67.4655 | 69.9823 | 71.6603 | 71.6603 | 72.4992 | 75.855 | 76.694 | 76.694 | 75.855 | 75.0161 | 72.4992 | 69.1434 | 64.9486 | 64.9486 | 63.2707 | 67.046 | 0 | 2.046
2022 | 8 | 3 | 2022-08-03 | 1987 | 62.3336 | 61.859 | 61.859 | 61.3844 | 59.486 | 59.486 | 60.4352 | 61.859 | 64.232 | 66.1304 | 67.5542 | 68.978 | 70.4018 | 71.351 | 73.2494 | 73.2494 | 73.724 | 72.3002 | 70.4018 | 68.978 | 66.605 | 66.1304 | 65.1812 | 64.232 | 66.3084 | 0 | 1.3084
2022 | 8 | 4 | 2022-08-04 | 1987 | 63.7621 | 62.1104 | 61.2846 | 57.9812 | 54.6778 | 53.852 | 55.5037 | 58.807 | 61.2846 | 62.1104 | 66.2396 | 67.8913 | 68.7171 | 71.1946 | 72.0205 | 73.6722 | 73.6722 | 74.498 | 72.8463 | 67.8913 | 62.9362 | 62.9362 | 61.2846 | 57.1554 | 64.347 | 0.65295 | 0
2022 | 8 | 5 | 2022-08-05 | 1987 | 59.684 | 59.684 | 57.263 | 54.842 | 54.842 | 56.0525 | 58.4735 | 58.4735 | 59.684 | 62.105 | 65.7365 | 65.7365 | 70.5785 | 68.1575 | 72.9995 | 74.21 | 74.21 | 74.21 | 74.21 | 70.5785 | 68.1575 | 66.947 | 64.526 | 62.105 | 64.7278 | 0.27225 | 0
2022 | 8 | 6 | 2022-08-06 | 1987 | 61.3259 | 58.2855 | 57.272 | 59.299 | 59.299 | 58.2855 | 58.2855 | 59.299 | 60.3124 | 63.3529 | 67.4068 | 69.4337 | 72.4742 | 75.5146 | 77.5416 | 79.5685 | 79.5685 | 80.582 | 78.555 | 74.5011 | 69.4337 | 69.4337 | 70.4472 | 68.4203 | 67.8291 | 0 | 2.8291
2022 | 8 | 7 | 2022-08-07 | 1987 | 68.1843 | 66.2981 | 64.4118 | 65.0406 | 63.1543 | 61.268 | 64.4118 | 66.2981 | 68.1843 | 70.0706 | 71.3281 | 75.1007 | 76.3582 | 77.6157 | 78.8732 | 79.502 | 79.502 | 78.2445 | 78.2445 | 76.3582 | 73.2144 | 72.5857 | 70.6994 | 68.8131 | 71.4067 | 0 | 6.4067
2022 | 8 | 8 | 2022-08-08 | 1987 | 58.5166 | 55.6854 | 55.6854 | 56.6291 | 53.798 | 54.7417 | 54.7417 | 58.5166 | 62.2914 | 65.1226 | 67.9537 | 70.7849 | 73.616 | 75.5034 | 75.5034 | 78.3346 | 78.3346 | 80.222 | 76.4471 | 73.616 | 66.0663 | 62.2914 | 62.2914 | 60.404 | 65.7124 | 0 | 0.71239
2022 | 8 | 9 | 2022-08-09 | 1987 | 68.8894 | 66.2237 | 63.5581 | 62.2253 | 58.2268 | 56.894 | 58.2268 | 63.5581 | 66.2237 | 68.8894 | 71.555 | 75.5535 | 80.8847 | 83.5504 | 84.8832 | 86.216 | 86.216 | 80.8847 | 74.2206 | 68.8894 | 63.5581 | 58.2268 | 59.5596 | 58.2268 | 69.3892 | 0 | 4.3892
2022 | 8 | 10 | 2022-08-10 | 1987 | 67.124 | 62.056 | 62.056 | 59.522 | 62.056 | 62.056 | 62.056 | 62.056 | 59.522 | 67.124 | 72.192 | 74.726 | 77.26 | 82.328 | 82.328 | 82.328 | 77.26 | 79.794 | 77.26 | 74.726 | 74.726 | 72.192 | 72.192 | 72.192 | 70.7138 | 0 | 5.7138
2022 | 8 | 11 | 2022-08-11 | 1987 | 55.4606 | 53.8643 | 53.8643 | 53.8643 | 52.268 | 52.268 | 53.8643 | 55.4606 | 55.4606 | 60.2496 | 61.8459 | 66.6348 | 71.4238 | 76.2127 | 79.4054 | 79.4054 | 82.598 | 79.4054 | 79.4054 | 76.2127 | 66.6348 | 63.4422 | 60.2496 | 61.8459 | 64.6394 | 0.36055 | 0
2022 | 8 | 12 | 2022-08-12 | 1987 | 78.9908 | 65.9876 | 59.486 | 59.486 | 59.486 | 59.486 | 62.7368 | 62.7368 | 65.9876 | 65.9876 | 69.2384 | 72.4892 | 72.4892 | 75.74 | 82.2416 | 82.2416 | 91.994 | 88.7432 | 82.2416 | 82.2416 | 75.74 | 72.4892 | 67.613 | 62.7368 | 71.6088 | 0 | 6.6088
2022 | 8 | 13 | 2022-08-13 | 1987 | 66.176 | 66.176 | 63.536 | 63.536 | 63.536 | 63.536 | 63.536 | 63.536 | 66.176 | 66.176 | 68.816 | 71.456 | 74.096 | 82.016 | 84.656 | 87.296 | 87.296 | 87.296 | 84.656 | 79.376 | 76.736 | 74.096 | 71.456 | 68.816 | 72.666 | 0 | 7.666
2022 | 8 | 14 | 2022-08-14 | 1987 | 59.7184 | 59.7184 | 59.7184 | 59.7184 | 59.7184 | 58.568 | 58.568 | 59.7184 | 59.7184 | 60.8687 | 62.0191 | 63.1695 | 65.4702 | 68.9213 | 71.222 | 67.7709 | 68.9213 | 70.0716 | 71.222 | 68.9213 | 66.6205 | 66.6205 | 63.1695 | 63.1695 | 63.8884 | 1.1116 | 0
2022 | 8 | 15 | 2022-08-15 | 1987 | 60.314 | 56.84 | 56.84 | 56.84 | 56.84 | 56.84 | 56.84 | 56.84 | 56.84 | 58.577 | 60.314 | 62.051 | 63.788 | 67.262 | 70.736 | 70.736 | 74.21 | 67.262 | 63.788 | 63.788 | 60.314 | 60.314 | 58.577 | 56.84 | 61.3996 | 3.6004 | 0
2022 | 8 | 16 | 2022-08-16 | 1987 | 53.0111 | 51.2896 | 49.568 | 49.568 | 49.568 | 49.568 | 49.568 | 49.568 | 51.2896 | 53.0111 | 56.4543 | 65.0621 | 66.7837 | 68.5053 | 70.2269 | 73.67 | 71.9484 | 68.5053 | 66.7837 | 65.0621 | 63.3406 | 58.1759 | 54.7327 | 51.2896 | 58.6062 | 6.3938 | 0
2022 | 8 | 17 | 2022-08-17 | 1987 | 57.2877 | 57.2877 | 57.2877 | 56.6717 | 56.0558 | 54.824 | 55.4399 | 56.6717 | 57.9036 | 59.7513 | 62.8309 | 64.0627 | 64.6786 | 67.1423 | 67.7582 | 68.99 | 68.99 | 68.99 | 67.7582 | 65.9104 | 62.8309 | 60.9831 | 60.9831 | 61.599 | 61.7787 | 3.2213 | 0
2022 | 8 | 18 | 2022-08-18 | 1987 | 64.5339 | 63.5288 | 63.0262 | 62.0211 | 62.0211 | 61.016 | 62.0211 | 64.0314 | 65.539 | 66.5442 | 68.5544 | 69.5595 | 71.0672 | 72.0723 | 73.58 | 73.0774 | 73.58 | 73.0774 | 72.0723 | 70.0621 | 67.5493 | 67.0467 | 66.0416 | 66.0416 | 67.4027 | 0 | 2.4027
2022 | 8 | 19 | 2022-08-19 | 1987 | 60.476 | 59.3105 | 56.9795 | 53.483 | 52.3175 | 51.152 | 52.3175 | 56.9795 | 60.476 | 65.138 | 65.138 | 67.469 | 70.9655 | 73.2965 | 75.6275 | 76.793 | 79.124 | 79.124 | 75.6275 | 69.8 | 62.807 | 60.476 | 61.6415 | 59.3105 | 64.4096 | 0.59044 | 0
2022 | 8 | 20 | 2022-08-20 | 1987 | 58.307 | 56.21 | 54.113 | 54.113 | 54.113 | 52.016 | 52.016 | 52.016 | 52.016 | 54.113 | 56.21 | 68.792 | 68.792 | 70.889 | 77.18 | 81.374 | 79.277 | 79.277 | 75.083 | 66.695 | 60.404 | 60.404 | 58.307 | 54.113 | 62.3263 | 2.6738 | 0
2022 | 8 | 21 | 2022-08-21 | 1987 | 58.1115 | 56.8056 | 56.8056 | 55.4998 | 54.194 | 54.194 | 54.194 | 58.1115 | 62.0289 | 65.9464 | 68.558 | 73.7813 | 77.6987 | 79.0045 | 81.6162 | 82.922 | 82.922 | 80.3104 | 77.6987 | 72.4755 | 65.9464 | 65.9464 | 64.6405 | 63.3347 | 67.1978 | 0 | 2.1978
2022 | 8 | 22 | 2022-08-22 | 1987 | 60.509 | 58.6925 | 58.6925 | 57.7843 | 57.7843 | 56.876 | 56.876 | 59.6007 | 62.3255 | 65.9585 | 67.775 | 72.3162 | 75.041 | 75.9492 | 76.8575 | 77.7657 | 78.674 | 75.9492 | 74.1328 | 72.3162 | 68.6833 | 67.775 | 68.6833 | 67.775 | 67.283 | 0 | 2.283
2022 | 8 | 23 | 2022-08-23 | 1987 | 64.772 | 64.772 | 61.7495 | 60.5405 | 61.145 | 59.936 | 60.5405 | 61.7495 | 62.9585 | 64.772 | 64.772 | 67.19 | 69.0035 | 70.817 | 72.6305 | 74.444 | 74.444 | 74.444 | 74.444 | 70.817 | 68.399 | 66.5855 | 66.5855 | 66.5855 | 66.8374 | 0 | 1.8374
2022 | 8 | 24 | 2022-08-24 | 1987 | 62.0948 | 60.4462 | 58.7977 | 57.1491 | 56.3248 | 53.852 | 53.852 | 56.3248 | 58.7977 | 63.7433 | 64.5676 | 66.2161 | 69.5132 | 72.8103 | 74.4589 | 76.1074 | 77.756 | 77.756 | 76.1074 | 72.8103 | 65.3919 | 62.919 | 61.2705 | 57.9734 | 64.8767 | 0.12331 | 0
2022 | 8 | 25 | 2022-08-25 | 1987 | 60.0845 | 58.4982 | 58.4982 | 57.7051 | 56.912 | 57.1499 | 57.4672 | 57.7051 | 58.4982 | 61.6707 | 65.6364 | 68.8089 | 75.1539 | 75.1539 | 77.5332 | 79.9126 | 79.9126 | 82.292 | 80.7057 | 74.3607 | 68.0157 | 65.6364 | 63.257 | 64.0501 | 66.8591 | 0 | 1.8591
2022 | 8 | 26 | 2022-08-26 | 1987 | 69.9611 | 58.7338 | 57.1299 | 58.7338 | 58.7338 | 57.1299 | 55.526 | 58.7338 | 63.5455 | 69.9611 | 74.7727 | 69.9611 | 79.5844 | 79.5844 | 79.5844 | 81.1883 | 86 | 82.7922 | 81.1883 | 74.7727 | 74.7727 | 73.1688 | 73.1688 | 69.9611 | 70.362 | 0 | 5.362
2022 | 8 | 27 | 2022-08-27 | 1987 | 66.5309 | 65.3955 | 67.6663 | 64.2602 | 65.3955 | 60.854 | 61.9894 | 68.8017 | 72.2078 | 74.4786 | 76.7494 | 79.0202 | 84.6971 | 86.9678 | 89.2386 | 89.2386 | 90.374 | 85.8325 | 85.8325 | 79.0202 | 72.2078 | 74.4786 | 72.2078 | 69.9371 | 75.1409 | 0 | 10.1409
2022 | 8 | 28 | 2022-08-28 | 1987 | 75.4934 | 68.2304 | 65.3252 | 63.8726 | 62.42 | 63.8726 | 65.3252 | 66.7778 | 66.7778 | 74.0408 | 79.8512 | 81.3038 | 84.209 | 87.1142 | 88.5668 | 91.472 | 91.472 | 87.1142 | 87.1142 | 82.7564 | 76.946 | 78.3986 | 76.946 | 75.4934 | 76.7039 | 0 | 11.7039
2022 | 8 | 29 | 2022-08-29 | 1987 | 70.1866 | 69.4825 | 68.7783 | 68.7783 | 68.0742 | 68.0742 | 67.37 | 69.4825 | 70.8908 | 74.4116 | 76.5241 | 78.6366 | 80.749 | 82.8615 | 83.5657 | 84.974 | 84.2698 | 82.8615 | 80.749 | 77.2282 | 75.1158 | 75.8199 | 75.1158 | 74.4116 | 75.3505 | 0 | 10.3505
2022 | 8 | 30 | 2022-08-30 | 1987 | 69.7334 | 69.7334 | 69.3362 | 68.939 | 68.1446 | 67.946 | 68.3432 | 68.939 | 69.3362 | 70.3292 | 71.1236 | 71.918 | 72.7124 | 73.3082 | 73.7054 | 73.904 | 73.904 | 73.7054 | 73.1096 | 71.7194 | 70.925 | 70.7264 | 70.925 | 70.925 | 70.9746 | 0 | 5.9746
2022 | 8 | 31 | 2022-08-31 | 1987 | 69.8036 | 69.0908 | 68.0216 | 68.378 | 68.0216 | 66.9524 | 66.596 | 68.0216 | 69.4472 | 70.8728 | 72.2984 | 73.724 | 75.1496 | 76.2188 | 76.5752 | 77.288 | 76.5752 | 75.8624 | 74.7932 | 73.0112 | 71.5856 | 71.2292 | 70.16 | 70.8728 | 71.6895 | 0 | 6.6895
2022 | 9 | 1 | 2022-09-01 | 1987 | 63.1592 | 61.4387 | 61.0086 | 61.0086 | 60.1483 | 60.1483 | 60.1483 | 61.4387 | 62.7291 | 63.1592 | 65.7401 | 67.4606 | 69.6113 | 70.0414 | 71.762 | 71.762 | 71.762 | 70.4716 | 69.6113 | 67.4606 | 62.7291 | 61.4387 | 60.1483 | 59.288 | 64.7364 | 0.26359 | 0
2022 | 9 | 2 | 2022-09-02 | 1987 | 61.118 | 58.5356 | 58.5356 | 59.8268 | 59.8268 | 59.8268 | 59.8268 | 59.8268 | 62.4092 | 63.7004 | 64.9916 | 71.4476 | 72.7388 | 71.4476 | 74.03 | 72.7388 | 72.7388 | 68.8652 | 66.2828 | 64.9916 | 59.8268 | 62.4092 | 58.5356 | 54.662 | 64.1308 | 0.8692 | 0
2022 | 9 | 3 | 2022-09-03 | 1987 | 60.0903 | 58.5886 | 57.8377 | 57.0869 | 57.0869 | 57.0869 | 56.336 | 57.8377 | 61.592 | 63.8446 | 64.5954 | 66.0971 | 69.1006 | 70.6023 | 72.104 | 71.3531 | 72.104 | 72.104 | 69.1006 | 66.0971 | 64.5954 | 63.0937 | 61.592 | 63.0937 | 63.8759 | 1.1241 | 0
2022 | 9 | 4 | 2022-09-04 | 1987 | 60.596 | 59.969 | 58.715 | 59.342 | 58.088 | 55.58 | 56.207 | 58.715 | 61.223 | 62.477 | 64.985 | 67.493 | 68.12 | 70.001 | 70.628 | 70.628 | 70.001 | 68.12 | 67.493 | 64.358 | 63.104 | 64.358 | 63.731 | 63.104 | 63.6265 | 1.3735 | 0
2022 | 9 | 5 | 2022-09-05 | 1987 | 56.7644 | 56.7644 | 54.3596 | 54.3596 | 53.1572 | 52.556 | 52.556 | 54.9608 | 56.7644 | 59.1692 | 60.3716 | 61.574 | 62.7764 | 64.58 | 66.9848 | 66.3836 | 67.586 | 66.3836 | 64.58 | 62.1752 | 60.3716 | 59.1692 | 60.9728 | 57.9668 | 59.7203 | 5.2797 | 0
2022 | 9 | 6 | 2022-09-06 | 1987 | 57.1446 | 54.541 | 51.9375 | 53.2393 | 50.6358 | 49.334 | 50.6358 | 53.2393 | 55.1919 | 57.7954 | 59.7481 | 60.399 | 63.6534 | 64.3042 | 65.606 | 64.9551 | 65.606 | 65.606 | 63.0025 | 59.7481 | 58.4463 | 59.7481 | 59.0972 | 55.8428 | 58.3107 | 6.6893 | 0
2022 | 9 | 7 | 2022-09-07 | 1987 | 60.65 | 59.2745 | 58.5868 | 55.8357 | 55.8357 | 55.148 | 55.8357 | 55.8357 | 55.8357 | 55.8357 | 57.2112 | 59.9622 | 62.7133 | 66.8397 | 68.903 | 70.9663 | 71.654 | 71.654 | 70.2785 | 66.152 | 62.7133 | 59.9622 | 59.2745 | 57.899 | 61.4524 | 3.5476 | 0
2022 | 9 | 8 | 2022-09-08 | 1987 | 49.658 | 49.658 | 51.231 | 51.231 | 49.658 | 49.658 | 49.658 | 49.658 | 49.658 | 51.231 | 51.231 | 54.377 | 55.95 | 59.096 | 63.815 | 73.253 | 76.399 | 77.972 | 71.68 | 63.815 | 62.242 | 59.096 | 55.95 | 54.377 | 57.523 | 7.477 | 0
2022 | 9 | 9 | 2022-09-09 | 1987 | 57.5517 | 57.5517 | 56.567 | 53.6127 | 53.6127 | 52.628 | 53.6127 | 54.5975 | 55.5823 | 56.567 | 59.5213 | 63.4603 | 67.3992 | 69.3688 | 73.3077 | 76.262 | 75.2772 | 76.262 | 74.2925 | 67.3992 | 64.445 | 63.4603 | 62.4755 | 60.506 | 62.7217 | 2.2783 | 0
2022 | 9 | 10 | 2022-09-10 | 1987 | 56.6879 | 53.947 | 53.0333 | 53.947 | 55.7743 | 51.206 | 51.206 | 53.0333 | 57.6016 | 62.1699 | 64.9108 | 68.5654 | 71.3064 | 74.961 | 76.7883 | 76.7883 | 77.702 | 75.8747 | 71.3064 | 65.8245 | 60.3426 | 56.6879 | 55.7743 | 55.7743 | 62.5506 | 2.4494 | 0
2022 | 9 | 11 | 2022-09-11 | 1987 | 57.209 | 57.209 | 52.916 | 57.209 | 52.916 | 57.209 | 57.209 | 52.916 | 57.209 | 61.502 | 70.088 | 70.088 | 70.088 | 74.381 | 78.674 | 74.381 | 78.674 | 74.381 | 70.088 | 70.088 | 70.088 | 65.795 | 61.502 | 61.502 | 64.7217 | 0.27825 | 0
2022 | 9 | 12 | 2022-09-12 | 1987 | 57.851 | 57.851 | 57.851 | 53.294 | 53.294 | 53.294 | 53.294 | 53.294 | 57.851 | 57.851 | 53.294 | 62.408 | 71.522 | 80.636 | 76.079 | 76.079 | 76.079 | 71.522 | 66.965 | 62.408 | 62.408 | 57.851 | 57.851 | 53.294 | 61.8384 | 3.1616 | 0
2022 | 9 | 13 | 2022-09-13 | 1987 | 56.8886 | 56.8886 | 56.8886 | 56.8886 | 56.8886 | 54.32 | 54.32 | 56.8886 | 59.4572 | 59.4572 | 62.0258 | 67.163 | 72.3002 | 77.4374 | 80.006 | 80.006 | 80.006 | 80.006 | 80.006 | 69.7316 | 64.5944 | 59.4572 | 54.32 | 59.4572 | 64.8084 | 0.19155 | 0
2022 | 9 | 14 | 2022-09-14 | 1987 | 67.613 | 67.613 | 60.9305 | 57.5892 | 64.2717 | 64.2717 | 64.2717 | 70.9542 | 74.2955 | 74.2955 | 67.613 | 67.613 | 70.9542 | 70.9542 | 74.2955 | 70.9542 | 80.978 | 74.2955 | 67.613 | 60.9305 | 57.5892 | 54.248 | 54.248 | 57.5892 | 66.4992 | 0 | 1.4992
2022 | 9 | 15 | 2022-09-15 | 1987 | 56.7603 | 56.7603 | 58.7184 | 56.7603 | 54.8021 | 52.844 | 52.844 | 56.7603 | 58.7184 | 62.6347 | 72.4254 | 70.4673 | 78.2999 | 80.258 | 80.258 | 76.3417 | 62.6347 | 72.4254 | 68.5091 | 66.551 | 66.551 | 64.5929 | 60.6766 | 60.6766 | 64.5113 | 0.48873 | 0
2022 | 9 | 16 | 2022-09-16 | 1987 | 54.629 | 54.629 | 53.4395 | 52.25 | 52.25 | 53.4395 | 54.629 | 53.4395 | 55.8185 | 59.387 | 57.008 | 60.5765 | 65.3345 | 65.3345 | 65.3345 | 66.524 | 66.524 | 65.3345 | 62.9555 | 57.008 | 55.8185 | 57.008 | 55.8185 | 54.629 | 58.2966 | 6.7034 | 0
2022 | 9 | 17 | 2022-09-17 | 1987 | 55.2283 | 54.5697 | 53.9113 | 53.582 | 53.582 | 54.2405 | 53.582 | 54.2405 | 54.899 | 55.2283 | 57.2037 | 58.85 | 59.5085 | 60.167 | 60.8255 | 61.1547 | 60.8255 | 61.484 | 59.8377 | 57.8623 | 58.1915 | 57.533 | 57.533 | 56.5453 | 57.1077 | 7.8923 | 0
2022 | 9 | 18 | 2022-09-18 | 1987 | 55.4746 | 56.5031 | 56.5031 | 56.5031 | 54.9603 | 55.4746 | 54.446 | 56.5031 | 59.0746 | 59.0746 | 61.646 | 61.1317 | 63.7031 | 64.7317 | 65.246 | 64.2174 | 64.7317 | 64.2174 | 62.6746 | 61.1317 | 59.5889 | 58.046 | 56.5031 | 55.9889 | 59.5031 | 5.4969 | 0
2022 | 9 | 19 | 2022-09-19 | 1987 | 53.8506 | 53.1445 | 53.1445 | 51.7322 | 51.026 | 51.026 | 52.4383 | 51.7322 | 54.5568 | 58.0875 | 60.206 | 63.0306 | 64.4429 | 67.2675 | 67.2675 | 67.9737 | 69.386 | 68.6798 | 65.1491 | 65.1491 | 62.3245 | 60.9122 | 60.9122 | 59.4998 | 59.7058 | 5.2942 | 0
2022 | 9 | 20 | 2022-09-20 | 1987 | 53.838 | 53.0213 | 52.2047 | 52.2047 | 49.7547 | 50.5713 | 48.938 | 51.388 | 53.838 | 57.9213 | 62.0047 | 62.8213 | 65.2713 | 67.7213 | 70.1713 | 70.988 | 70.988 | 70.1713 | 66.088 | 58.738 | 57.1047 | 55.4713 | 55.4713 | 54.6547 | 58.8061 | 6.1939 | 0
2022 | 9 | 21 | 2022-09-21 | 1987 | 56.908 | 55.006 | 55.006 | 52.47 | 51.836 | 51.836 | 53.104 | 53.104 | 54.372 | 57.542 | 61.346 | 63.248 | 65.784 | 67.686 | 67.686 | 68.954 | 68.32 | 67.052 | 64.516 | 60.712 | 59.444 | 60.078 | 58.176 | 57.542 | 59.6553 | 5.3447 | 0
2022 | 9 | 22 | 2022-09-22 | 1987 | 62.0653 | 62.0653 | 57.112 | 57.112 | 55.1307 | 55.1307 | 54.14 | 56.1213 | 59.0933 | 65.0373 | 69 | 72.9627 | 74.944 | 77.916 | 78.9067 | 80.888 | 79.8973 | 74.944 | 70.9813 | 67.0187 | 65.0373 | 67.0187 | 63.056 | 60.084 | 66.0693 | 0 | 1.0693
2022 | 9 | 23 | 2022-09-23 | 1987 | 60.6535 | 58.1548 | 56.9055 | 53.1574 | 54.4067 | 53.1574 | 53.1574 | 54.4067 | 58.1548 | 61.9029 | 66.9004 | 68.1497 | 69.3991 | 74.3965 | 78.1446 | 76.8953 | 79.394 | 74.3965 | 70.6485 | 65.651 | 64.4016 | 56.9055 | 51.908 | 51.908 | 63.0482 | 1.9518 | 0
2022 | 9 | 24 | 2022-09-24 | 1987 | 55.724 | 57.869 | 60.014 | 62.159 | 62.159 | 62.159 | 62.159 | 62.159 | 62.159 | 60.014 | 64.304 | 66.449 | 68.594 | 68.594 | 68.594 | 66.449 | 68.594 | 66.449 | 64.304 | 64.304 | 64.304 | 64.304 | 62.159 | 62.159 | 63.589 | 1.411 | 0
2022 | 9 | 25 | 2022-09-25 | 1987 | 58.9331 | 58.9331 | 58.9331 | 57.5806 | 57.5806 | 56.228 | 56.228 | 56.228 | 57.5806 | 56.228 | 57.5806 | 58.9331 | 60.2857 | 64.3434 | 65.696 | 64.3434 | 65.696 | 64.3434 | 62.9909 | 58.9331 | 57.5806 | 57.5806 | 57.5806 | 56.228 | 59.4404 | 5.5596 | 0
2022 | 9 | 26 | 2022-09-26 | 1987 | 57.686 | 56.084 | 54.482 | 52.88 | 51.278 | 52.079 | 52.079 | 52.88 | 54.482 | 55.283 | 58.487 | 60.89 | 60.89 | 60.89 | 61.691 | 65.696 | 64.094 | 63.293 | 61.691 | 60.089 | 59.288 | 58.487 | 57.686 | 56.885 | 57.8862 | 7.1138 | 0
2022 | 9 | 27 | 2022-09-27 | 1987 | 51.2891 | 51.2891 | 47.9806 | 47.1534 | 47.9806 | 44.672 | 44.672 | 46.3263 | 50.462 | 52.9434 | 55.4249 | 57.9063 | 59.5606 | 60.3877 | 61.2149 | 62.042 | 62.042 | 59.5606 | 56.252 | 52.1163 | 54.5977 | 54.5977 | 52.9434 | 52.9434 | 53.5983 | 11.4017 | 0
2022 | 9 | 28 | 2022-09-28 | 1987 | 52.313 | 51.314 | 47.318 | 48.317 | 45.32 | 46.319 | 47.318 | 48.317 | 52.313 | 56.309 | 60.305 | 63.302 | 64.301 | 67.298 | 69.296 | 68.297 | 68.297 | 65.3 | 60.305 | 57.308 | 55.31 | 56.309 | 55.31 | 55.31 | 56.7252 | 8.2748 | 0
2022 | 9 | 29 | 2022-09-29 | 1987 | 53.228 | 52.322 | 51.416 | 51.416 | 51.416 | 50.51 | 49.604 | 51.416 | 54.134 | 56.852 | 61.382 | 65.912 | 68.63 | 71.348 | 73.16 | 74.066 | 72.254 | 69.536 | 64.1 | 59.57 | 58.664 | 57.758 | 56.852 | 58.664 | 59.7587 | 5.2413 | 0
2022 | 9 | 30 | 2022-09-30 | 1987 | 57.6512 | 56.0368 | 55.4987 | 54.4224 | 52.808 | 52.808 | 52.808 | 53.8843 | 55.4987 | 59.2657 | 61.9563 | 64.1089 | 64.1089 | 65.7233 | 67.8759 | 68.414 | 67.3377 | 65.7233 | 63.0326 | 62.4945 | 60.3419 | 59.8038 | 59.2657 | 59.2657 | 60.0056 | 4.9944 | 0
2022 | 10 | 1 | 2022-10-01 | 1987 | 58.064 | 57.2463 | 58.064 | 56.4286 | 55.202 | 56.8374 | 55.202 | 56.0197 | 57.2463 | 59.2906 | 61.3349 | 63.788 | 66.65 | 67.4677 | 67.4677 | 69.1031 | 69.512 | 66.2411 | 64.1969 | 63.3791 | 60.926 | 59.6994 | 59.2906 | 59.2906 | 61.1645 | 3.8355 | 0
2022 | 10 | 2 | 2022-10-02 | 1987 | 61.169 | 51.6434 | 49.262 | 54.0248 | 56.4062 | 51.6434 | 51.6434 | 54.0248 | 54.0248 | 58.7876 | 63.5504 | 65.9318 | 68.3132 | 70.6946 | 70.6946 | 73.076 | 73.076 | 70.6946 | 70.6946 | 68.3132 | 65.9318 | 61.169 | 57.5969 | 54.0248 | 61.5163 | 3.4837 | 0
2022 | 10 | 3 | 2022-10-03 | 1987 | 49.028 | 49.028 | 51.1465 | 49.028 | 51.1465 | 51.1465 | 53.2649 | 53.2649 | 55.3834 | 63.8572 | 68.0942 | 72.3311 | 74.4495 | 70.2126 | 74.4495 | 76.568 | 76.568 | 68.0942 | 61.7388 | 61.7388 | 57.5018 | 53.2649 | 51.1465 | 55.3834 | 60.3265 | 4.6735 | 0
2022 | 10 | 4 | 2022-10-04 | 1987 | 59.594 | 59.594 | 57.884 | 57.884 | 54.464 | 51.044 | 54.464 | 54.464 | 56.174 | 59.594 | 64.724 | 68.144 | 71.564 | 69.854 | 74.984 | 73.274 | 74.984 | 68.144 | 61.304 | 56.174 | 57.884 | 54.464 | 56.174 | 49.334 | 61.0902 | 3.9097 | 0
2022 | 10 | 5 | 2022-10-05 | 1987 | 57.7138 | 56.3491 | 54.9844 | 55.6667 | 54.302 | 54.9844 | 54.302 | 54.302 | 57.0315 | 60.4433 | 63.1727 | 65.2198 | 66.5845 | 68.6316 | 69.314 | 69.314 | 67.9493 | 65.2198 | 61.808 | 59.7609 | 59.0785 | 60.4433 | 59.7609 | 59.0785 | 60.6423 | 4.3577 | 0
2022 | 10 | 6 | 2022-10-06 | 1987 | 54.4446 | 54.0039 | 53.1226 | 53.1226 | 53.1226 | 52.682 | 52.682 | 53.1226 | 54.4446 | 56.2071 | 57.9697 | 59.2916 | 61.4948 | 62.3761 | 62.8167 | 63.698 | 62.8167 | 61.4948 | 58.4103 | 57.0884 | 56.2071 | 55.7665 | 55.3258 | 54.8852 | 56.9415 | 8.0585 | 0
2022 | 10 | 7 | 2022-10-07 | 1987 | 51.0755 | 50.099 | 49.6107 | 48.6342 | 49.1225 | 48.6342 | 48.146 | 48.146 | 49.1225 | 52.052 | 54.9815 | 55.958 | 56.4462 | 58.3993 | 58.8875 | 58.8875 | 59.864 | 57.4228 | 54.4933 | 51.5637 | 51.5637 | 51.5637 | 50.099 | 49.6107 | 52.6827 | 12.3173 | 0
2022 | 10 | 8 | 2022-10-08 | 1987 | 43.196 | 44.9878 | 44.9878 | 44.9878 | 43.196 | 43.196 | 43.196 | 44.9878 | 46.7796 | 52.1551 | 57.5305 | 59.3224 | 57.5305 | 59.3224 | 62.906 | 62.906 | 61.1142 | 57.5305 | 52.1551 | 50.3633 | 50.3633 | 50.3633 | 48.5715 | 46.7796 | 51.1845 | 13.8155 | 0
2022 | 10 | 9 | 2022-10-09 | 1987 | 54.6753 | 54.1635 | 53.6517 | 53.1398 | 53.1398 | 53.1398 | 52.628 | 52.628 | 54.1635 | 56.2108 | 58.2581 | 59.7936 | 61.8409 | 62.8645 | 63.8882 | 64.4 | 63.8882 | 61.8409 | 59.2817 | 58.7699 | 58.2581 | 57.2344 | 56.2108 | 56.2108 | 57.5117 | 7.4883 | 0
2022 | 10 | 10 | 2022-10-10 | 1987 | 54.356 | 53.7296 | 54.0428 | 53.4164 | 53.4164 | 51.224 | 54.0428 | 52.1636 | 54.6692 | 56.2352 | 55.922 | 58.1144 | 58.7408 | 60.62 | 59.3672 | 60.62 | 60.3068 | 59.054 | 56.8616 | 56.8616 | 55.6088 | 54.6692 | 54.0428 | 53.4164 | 55.8959 | 9.1041 | 0
2022 | 10 | 11 | 2022-10-11 | 1987 | 52.172 | 50.03 | 51.101 | 51.458 | 49.316 | 49.673 | 50.387 | 49.316 | 51.815 | 53.957 | 55.385 | 57.884 | 58.598 | 60.026 | 59.669 | 59.312 | 59.312 | 57.884 | 54.671 | 53.6 | 53.243 | 52.529 | 52.172 | 51.458 | 53.957 | 11.043 | 0
2022 | 10 | 12 | 2022-10-12 | 1987 | 59.096 | 56.276 | 55.571 | 56.276 | 53.456 | 54.161 | 54.866 | 54.161 | 54.866 | 59.096 | 60.506 | 61.916 | 64.736 | 64.736 | 66.146 | 66.146 | 66.146 | 65.441 | 60.506 | 59.801 | 59.096 | 57.686 | 58.391 | 56.276 | 59.3897 | 5.6103 | 0
2022 | 10 | 13 | 2022-10-13 | 1987 | 66.1769 | 65.3257 | 63.6234 | 62.7723 | 61.9211 | 61.07 | 61.9211 | 61.07 | 63.6234 | 67.028 | 71.2837 | 73.8371 | 73.8371 | 75.5394 | 78.0929 | 78.944 | 78.944 | 74.6883 | 70.4326 | 69.5814 | 67.028 | 68.7303 | 66.1769 | 66.1769 | 68.6594 | 0 | 3.6594
2022 | 10 | 14 | 2022-10-14 | 1987 | 72.095 | 58.91 | 65.5025 | 62.2062 | 62.2062 | 62.2062 | 68.7987 | 62.2062 | 58.91 | 62.2062 | 62.2062 | 62.2062 | 72.095 | 81.9837 | 81.9837 | 81.9837 | 85.28 | 81.9837 | 81.9837 | 75.3912 | 72.095 | 68.7987 | 62.2062 | 65.5025 | 69.6228 | 0 | 4.6228
2022 | 10 | 15 | 2022-10-15 | 1987 | 60.5338 | 60.5338 | 59.6328 | 58.7319 | 57.8309 | 57.8309 | 56.93 | 56.93 | 57.8309 | 62.3357 | 65.9395 | 66.8404 | 68.6423 | 69.5433 | 73.1471 | 74.048 | 72.2461 | 69.5433 | 67.7414 | 65.9395 | 65.0385 | 65.0385 | 64.1376 | 62.3357 | 64.1376 | 0.86242 | 0
2022 | 10 | 16 | 2022-10-16 | 1987 | 51.656 | 52.898 | 52.277 | 52.277 | 52.277 | 51.656 | 51.656 | 51.656 | 52.277 | 52.277 | 54.14 | 57.245 | 59.729 | 59.729 | 61.592 | 61.592 | 61.592 | 58.487 | 56.624 | 55.382 | 56.003 | 55.382 | 53.519 | 54.761 | 55.2785 | 9.7215 | 0
2022 | 10 | 17 | 2022-10-17 | 1987 | 50.0144 | 50.0144 | 44.9168 | 44.9168 | 46.1912 | 42.368 | 42.368 | 43.6424 | 46.1912 | 48.74 | 53.8376 | 56.3864 | 57.6608 | 58.9352 | 61.484 | 60.2096 | 58.9352 | 55.112 | 51.2888 | 47.4656 | 50.0144 | 50.0144 | 50.0144 | 48.74 | 50.8109 | 14.1891 | 0
2022 | 10 | 18 | 2022-10-18 | 1987 | 48.774 | 48.774 | 45.09 | 48.774 | 47.546 | 45.704 | 43.862 | 45.09 | 46.318 | 52.458 | 56.142 | 58.598 | 63.51 | 63.51 | 64.738 | 65.966 | 63.51 | 58.598 | 52.458 | 50.002 | 52.458 | 53.686 | 52.458 | 51.23 | 53.3023 | 11.6977 | 0
2022 | 10 | 19 | 2022-10-19 | 1987 | 46.346 | 45.509 | 45.509 | 45.509 | 44.672 | 44.672 | 44.672 | 44.672 | 46.346 | 48.857 | 53.042 | 56.39 | 58.901 | 61.412 | 63.086 | 62.249 | 61.412 | 58.901 | 55.553 | 53.879 | 52.205 | 51.368 | 50.531 | 49.694 | 51.8911 | 13.1089 | 0
2022 | 10 | 20 | 2022-10-20 | 1987 | 44.5532 | 42.8317 | 43.4055 | 42.8317 | 41.684 | 41.684 | 43.4055 | 41.684 | 45.127 | 46.8486 | 50.2916 | 52.587 | 54.3085 | 56.03 | 55.4562 | 56.03 | 54.3085 | 52.587 | 48.5701 | 47.9962 | 46.8486 | 47.4224 | 46.2747 | 43.9794 | 47.7811 | 17.2189 | 0
2022 | 10 | 21 | 2022-10-21 | 1987 | 46.8035 | 45.9065 | 46.355 | 45.9065 | 45.458 | 45.458 | 43.664 | 44.1125 | 45.9065 | 48.149 | 49.4945 | 50.84 | 51.737 | 53.0825 | 53.9795 | 54.428 | 53.9795 | 51.737 | 49.943 | 49.046 | 49.4945 | 48.5975 | 46.8035 | 45.9065 | 48.6162 | 16.3838 | 0
2022 | 10 | 22 | 2022-10-22 | 1987 | 46.7049 | 46.2401 | 45.7753 | 45.7753 | 44.8456 | 43.916 | 44.3808 | 44.3808 | 44.3808 | 45.3105 | 46.2401 | 47.1698 | 48.5642 | 49.9587 | 50.4235 | 51.818 | 51.3532 | 49.4939 | 48.5642 | 48.5642 | 46.7049 | 48.5642 | 47.1698 | 46.2401 | 47.1891 | 17.8109 | 0
2022 | 10 | 23 | 2022-10-23 | 1987 | 50.8329 | 49.5615 | 48.29 | 48.29 | 48.29 | 50.8329 | 49.5615 | 48.29 | 50.8329 | 49.5615 | 52.1044 | 52.1044 | 54.6473 | 58.4616 | 62.276 | 61.0045 | 62.276 | 62.276 | 57.1902 | 59.7331 | 54.6473 | 54.6473 | 55.9187 | 57.1902 | 54.1175 | 10.8825 | 0
2022 | 10 | 24 | 2022-10-24 | 1987 | 51.902 | 51.902 | 51.902 | 49.772 | 51.902 | 47.642 | 47.642 | 47.642 | 49.772 | 49.772 | 51.902 | 56.162 | 58.292 | 60.422 | 60.422 | 60.422 | 60.422 | 58.292 | 56.162 | 60.422 | 58.292 | 56.162 | 56.162 | 54.032 | 54.4757 | 10.5243 | 0
2022 | 10 | 25 | 2022-10-25 | 1987 | 52.0412 | 50.9936 | 49.946 | 50.9936 | 50.9936 | 52.0412 | 53.0888 | 54.1364 | 55.184 | 56.2316 | 57.2792 | 58.3268 | 59.3744 | 60.422 | 59.3744 | 59.3744 | 59.3744 | 57.2792 | 55.184 | 55.184 | 54.1364 | 54.1364 | 54.1364 | 54.1364 | 55.1403 | 9.8597 | 0
2022 | 10 | 26 | 2022-10-26 | 1987 | 54.4737 | 51.8318 | 51.8318 | 51.1714 | 51.8318 | 51.1714 | 50.5109 | 50.5109 | 50.5109 | 50.5109 | 51.1714 | 52.4923 | 55.1342 | 57.1155 | 57.776 | 57.1155 | 55.7946 | 53.1528 | 51.1714 | 50.5109 | 49.8505 | 49.19 | 49.19 | 49.19 | 52.2171 | 12.7829 | 0
2022 | 10 | 27 | 2022-10-27 | 1987 | 50.801 | 51.17 | 50.432 | 48.956 | 49.694 | 48.956 | 48.956 | 48.956 | 48.956 | 49.694 | 50.432 | 52.646 | 53.384 | 54.86 | 55.598 | 56.336 | 54.122 | 52.646 | 50.432 | 50.432 | 49.694 | 50.432 | 49.694 | 47.48 | 51.0316 | 13.9684 | 0
2022 | 10 | 28 | 2022-10-28 | 1987 | 46.4654 | 47.1352 | 47.8049 | 47.1352 | 46.4654 | 45.1258 | 44.456 | 45.7956 | 45.7956 | 47.1352 | 47.8049 | 47.8049 | 50.4841 | 53.1633 | 55.8424 | 57.182 | 57.182 | 52.4935 | 51.1539 | 51.8237 | 52.4935 | 51.8237 | 51.8237 | 49.8143 | 49.7585 | 15.2415 | 0
2022 | 10 | 29 | 2022-10-29 | 1987 | 42.1274 | 42.1274 | 41.2776 | 42.1274 | 41.2776 | 40.4278 | 40.4278 | 39.578 | 42.1274 | 43.8269 | 48.9257 | 51.4751 | 52.3248 | 53.1746 | 55.724 | 54.0244 | 53.1746 | 50.6253 | 49.7755 | 48.0759 | 48.0759 | 48.0759 | 48.9257 | 48.0759 | 46.9074 | 18.0926 | 0
2022 | 10 | 30 | 2022-10-30 | 1987 | 49.9424 | 48.6392 | 48.6392 | 47.336 | 47.336 | 47.336 | 47.336 | 48.6392 | 47.336 | 49.9424 | 49.9424 | 51.2456 | 57.7616 | 60.368 | 59.0648 | 59.0648 | 59.0648 | 55.1552 | 52.5488 | 51.2456 | 51.2456 | 51.2456 | 52.5488 | 49.9424 | 51.7886 | 13.2114 | 0
2022 | 10 | 31 | 2022-10-31 | 1987 | 46.463 | 46.463 | 43.0295 | 39.596 | 39.596 | 39.596 | 39.596 | 39.596 | 43.0295 | 43.0295 | 46.463 | 49.8965 | 53.33 | 49.8965 | 53.33 | 53.33 | 53.33 | 49.8965 | 49.8965 | 46.463 | 43.0295 | 43.0295 | 43.0295 | 43.0295 | 45.7477 | 19.2523 | 0
2022 | 11 | 1 | 2022-11-01 | 1987 | 70.376 | 66.11 | 66.11 | 66.11 | 66.11 | 66.11 | 61.844 | 61.844 | 61.844 | 57.578 | 61.844 | 61.844 | 61.844 | 57.578 | 61.844 | 61.844 | 61.844 | 57.578 | 57.578 | 57.578 | 53.312 | 53.312 | 53.312 | 53.312 | 60.7775 | 4.2225 | 0
2022 | 11 | 2 | 2022-11-02 | 1987 | 59.0411 | 59.0411 | 59.0411 | 57.7529 | 57.7529 | 57.7529 | 55.1763 | 53.888 | 53.888 | 61.6177 | 59.0411 | 60.3294 | 61.6177 | 62.906 | 61.6177 | 61.6177 | 61.6177 | 60.3294 | 60.3294 | 60.3294 | 60.3294 | 60.3294 | 60.3294 | 59.0411 | 59.3632 | 5.6368 | 0
2022 | 11 | 3 | 2022-11-03 | 1987 | 53.8538 | 55.1624 | 53.8538 | 53.8538 | 53.8538 | 52.5452 | 52.5452 | 52.5452 | 52.5452 | 53.8538 | 55.1624 | 59.0882 | 59.0882 | 60.3968 | 63.014 | 61.7054 | 63.014 | 60.3968 | 56.471 | 55.1624 | 55.1624 | 51.2366 | 52.5452 | 49.928 | 55.7076 | 9.2924 | 0
2022 | 11 | 4 | 2022-11-04 | 1987 | 51.8864 | 48.3926 | 50.7218 | 47.228 | 48.3926 | 49.5572 | 51.8864 | 53.051 | 53.6333 | 54.2156 | 55.3802 | 55.9625 | 56.5448 | 56.5448 | 57.7094 | 58.874 | 57.7094 | 57.7094 | 57.7094 | 57.7094 | 57.7094 | 57.7094 | 56.5448 | 56.5448 | 54.5553 | 10.4447 | 0
2022 | 11 | 5 | 2022-11-05 | 1987 | 50.1816 | 50.1816 | 50.1816 | 48.9887 | 48.9887 | 48.9887 | 47.7958 | 47.7958 | 46.6029 | 48.9887 | 52.5675 | 53.7604 | 56.1462 | 57.3391 | 56.1462 | 58.532 | 57.3391 | 51.3745 | 50.1816 | 48.9887 | 47.7958 | 46.6029 | 45.41 | 45.41 | 50.6787 | 14.3213 | 0
2022 | 11 | 6 | 2022-11-06 | 1987 | 49.656 | 48.992 | 50.984 | 51.648 | 51.648 | 51.648 | 51.648 | 52.976 | 52.976 | 53.64 | 54.304 | 54.304 | 54.304 | 54.968 | 54.304 | 54.968 | 54.304 | 53.64 | 54.304 | 54.304 | 54.968 | 54.304 | 53.64 | 54.968 | 53.225 | 11.775 | 0
2022 | 11 | 7 | 2022-11-07 | 1987 | 55.72 | 55.166 | 55.72 | 55.166 | 55.166 | 55.166 | 55.166 | 56.274 | 55.166 | 56.828 | 57.382 | 58.49 | 58.49 | 60.152 | 59.598 | 59.044 | 59.044 | 59.044 | 59.044 | 58.49 | 56.828 | 56.828 | 56.828 | 56.274 | 57.1281 | 7.8719 | 0
2022 | 11 | 8 | 2022-11-08 | 1987 | 53.4908 | 53.4908 | 54.1832 | 54.8756 | 55.568 | 55.568 | 56.9528 | 56.2604 | 56.2604 | 57.6452 | 59.03 | 61.1072 | 61.7996 | 62.492 | 62.492 | 61.7996 | 61.7996 | 61.1072 | 59.7224 | 57.6452 | 59.03 | 55.568 | 52.106 | 52.7984 | 57.6163 | 7.3837 | 0
2022 | 11 | 9 | 2022-11-09 | 1987 | 52.1 | 52.1 | 52.1 | 50.99 | 52.1 | 50.99 | 52.1 | 53.21 | 53.21 | 54.32 | 57.65 | 57.65 | 60.98 | 60.98 | 60.98 | 60.98 | 58.76 | 55.43 | 55.43 | 55.43 | 56.54 | 55.43 | 55.43 | 55.43 | 55.43 | 9.57 | 0
2022 | 11 | 10 | 2022-11-10 | 1987 | 50.3535 | 51.8573 | 50.3535 | 50.3535 | 50.3535 | 50.3535 | 48.8496 | 48.8496 | 45.842 | 53.3611 | 56.3687 | 59.3764 | 59.3764 | 60.8802 | 59.3764 | 59.3764 | 59.3764 | 59.3764 | 62.384 | 62.384 | 62.384 | 54.8649 | 53.3611 | 51.8573 | 55.0529 | 9.9471 | 0
2022 | 11 | 11 | 2022-11-11 | 1987 | 45.14 | 45.14 | 45.14 | 45.14 | 45.14 | 45.14 | 49.3925 | 49.3925 | 49.3925 | 49.3925 | 53.645 | 57.8975 | 57.8975 | 62.15 | 62.15 | 62.15 | 62.15 | 57.8975 | 53.645 | 53.645 | 53.645 | 53.645 | 49.3925 | 49.3925 | 52.4047 | 12.5953 | 0
2022 | 11 | 12 | 2022-11-12 | 1987 | 49.3205 | 47.021 | 44.7215 | 44.7215 | 44.7215 | 42.422 | 44.7215 | 44.7215 | 47.021 | 49.3205 | 51.62 | 56.219 | 56.219 | 53.9195 | 58.5185 | 60.818 | 58.5185 | 56.219 | 56.219 | 56.219 | 51.62 | 49.3205 | 49.3205 | 49.3205 | 50.9493 | 14.0507 | 0
2022 | 11 | 13 | 2022-11-13 | 1987 | 55.5602 | 55.5602 | 54.8204 | 55.5602 | 54.8204 | 54.8204 | 55.5602 | 55.5602 | 55.5602 | 55.5602 | 55.5602 | 55.5602 | 56.3 | 55.5602 | 55.5602 | 54.8204 | 55.5602 | 53.3408 | 52.601 | 51.8612 | 51.1214 | 50.3816 | 49.6418 | 48.902 | 54.1731 | 10.8269 | 0
2022 | 11 | 14 | 2022-11-14 | 1987 | 47.854 | 47.854 | 47.854 | 48.912 | 48.912 | 48.912 | 48.912 | 47.854 | 46.796 | 49.97 | 51.028 | 51.028 | 53.144 | 55.26 | 56.318 | 54.202 | 55.26 | 53.144 | 49.97 | 49.97 | 49.97 | 47.854 | 48.912 | 49.97 | 50.4108 | 14.5892 | 0
2022 | 11 | 15 | 2022-11-15 | 1987 | 50.9562 | 49.6895 | 49.6895 | 50.9562 | 49.6895 | 48.4227 | 47.156 | 47.156 | 48.4227 | 50.9562 | 52.223 | 54.7565 | 56.0232 | 57.29 | 57.29 | 53.4897 | 50.9562 | 49.6895 | 48.4227 | 48.4227 | 48.4227 | 47.156 | 47.156 | 47.156 | 50.4812 | 14.5188 | 0
2022 | 11 | 16 | 2022-11-16 | 1987 | 51.3995 | 52.151 | 52.151 | 52.9025 | 51.3995 | 51.3995 | 50.648 | 50.648 | 49.8965 | 49.145 | 49.8965 | 50.648 | 51.3995 | 51.3995 | 52.151 | 53.654 | 52.9025 | 51.3995 | 51.3995 | 49.8965 | 49.8965 | 48.3935 | 48.3935 | 47.642 | 50.8672 | 14.1328 | 0
2022 | 11 | 17 | 2022-11-17 | 1987 | 53.1458 | 53.1458 | 53.1458 | 52.772 | 52.772 | 52.772 | 52.772 | 52.772 | 53.8933 | 54.6408 | 55.3884 | 56.5096 | 58.0047 | 58.7522 | 59.126 | 59.126 | 59.126 | 57.6309 | 57.6309 | 57.2572 | 57.2572 | 56.8834 | 56.8834 | 56.8834 | 55.7621 | 9.2379 | 0
2022 | 11 | 18 | 2022-11-18 | 1987 | 52.016 | 52.862 | 52.016 | 52.016 | 52.016 | 52.016 | 51.17 | 51.17 | 52.016 | 52.862 | 55.4 | 56.246 | 57.092 | 58.784 | 60.476 | 60.476 | 60.476 | 60.476 | 59.63 | 59.63 | 57.938 | 57.092 | 58.784 | 57.938 | 55.8582 | 9.1418 | 0
2022 | 11 | 19 | 2022-11-19 | 1987 | 44.8603 | 45.6925 | 45.6925 | 43.196 | 45.6925 | 45.6925 | 45.6925 | 45.6925 | 47.3568 | 48.1889 | 49.8532 | 48.1889 | 49.0211 | 53.1818 | 54.014 | 53.1818 | 52.3497 | 52.3497 | 51.5175 | 50.6854 | 49.8532 | 49.8532 | 50.6854 | 50.6854 | 48.8824 | 16.1176 | 0
2022 | 11 | 20 | 2022-11-20 | 1987 | 45.0445 | 45.0445 | 45.0445 | 44.4408 | 42.026 | 45.0445 | 45.0445 | 45.6482 | 45.6482 | 46.2518 | 48.0629 | 49.2703 | 49.874 | 48.6666 | 46.8555 | 46.2518 | 46.2518 | 46.8555 | 45.6482 | 46.2518 | 46.8555 | 46.2518 | 45.0445 | 45.0445 | 46.1009 | 18.8991 | 0
2022 | 11 | 21 | 2022-11-21 | 1987 | 50.36 | 48.1388 | 45.9176 | 45.9176 | 43.6964 | 41.4752 | 43.6964 | 41.4752 | 39.254 | 41.4752 | 41.4752 | 43.6964 | 45.9176 | 45.9176 | 48.1388 | 50.36 | 48.1388 | 48.1388 | 48.1388 | 48.1388 | 48.1388 | 43.6964 | 45.9176 | 41.4752 | 45.3623 | 19.6377 | 0
2022 | 11 | 22 | 2022-11-22 | 1987 | 45.7736 | 48.2828 | 48.2828 | 45.7736 | 48.2828 | 50.792 | 45.7736 | 45.7736 | 45.7736 | 43.2644 | 43.2644 | 48.2828 | 45.7736 | 43.2644 | 45.7736 | 43.2644 | 45.7736 | 45.7736 | 43.2644 | 43.2644 | 40.7552 | 38.246 | 40.7552 | 38.246 | 44.7281 | 20.2719 | 0
2022 | 11 | 23 | 2022-11-23 | 1987 | 40.3289 | 40.3289 | 37.7394 | 40.3289 | 40.3289 | 40.3289 | 37.7394 | 35.15 | 40.3289 | 42.9183 | 45.5077 | 48.0971 | 48.0971 | 53.276 | 50.6866 | 45.5077 | 45.5077 | 45.5077 | 45.5077 | 50.6866 | 50.6866 | 50.6866 | 53.276 | 53.276 | 45.0761 | 19.9239 | 0
2022 | 11 | 24 | 2022-11-24 | 1987 | 54.05 | 54.986 | 54.986 | 55.922 | 52.178 | 52.178 | 52.178 | 50.306 | 50.306 | 50.306 | 52.178 | 53.114 | 51.242 | 49.37 | 49.37 | 48.434 | 49.37 | 48.434 | 47.498 | 45.626 | 44.69 | 44.69 | 44.69 | 42.818 | 49.955 | 15.045 | 0
2022 | 11 | 25 | 2022-11-25 | 1987 | 48.578 | 48.578 | 48.578 | 48.578 | 47.282 | 47.282 | 45.986 | 45.986 | 48.578 | 49.874 | 55.058 | 56.354 | 56.354 | 58.946 | 57.65 | 57.65 | 53.762 | 51.17 | 52.466 | 52.466 | 52.466 | 49.874 | 48.578 | 48.578 | 51.278 | 13.722 | 0
2022 | 11 | 26 | 2022-11-26 | 1987 | 48.9975 | 48.9975 | 48.0117 | 46.04 | 46.04 | 48.0117 | 48.0117 | 48.9975 | 48.9975 | 48.0117 | 48.9975 | 51.9551 | 56.8843 | 57.8702 | 58.856 | 56.8843 | 54.9126 | 53.9268 | 52.9409 | 50.9692 | 52.9409 | 55.8985 | 50.9692 | 51.9551 | 51.5032 | 13.4968 | 0
2022 | 11 | 27 | 2022-11-27 | 1987 | 47.0447 | 47.0447 | 47.0447 | 47.0447 | 47.0447 | 50.6235 | 51.8164 | 48.2376 | 48.2376 | 49.4305 | 51.8164 | 53.0093 | 53.0093 | 54.2022 | 55.3951 | 56.588 | 51.8164 | 48.2376 | 47.0447 | 47.0447 | 47.0447 | 48.2376 | 43.466 | 44.6589 | 49.3808 | 15.6192 | 0
2022 | 11 | 28 | 2022-11-28 | 1987 | 47.8649 | 48.9491 | 50.0332 | 44.6125 | 45.6966 | 42.4442 | 44.6125 | 41.36 | 42.4442 | 43.5283 | 44.6125 | 51.1174 | 53.2857 | 54.3698 | 54.3698 | 55.454 | 55.454 | 50.0332 | 47.8649 | 46.7808 | 46.7808 | 46.7808 | 45.6966 | 47.8649 | 48.0004 | 16.9996 | 0
2022 | 11 | 29 | 2022-11-29 | 1987 | 39.974 | 42.7231 | 41.3485 | 41.3485 | 42.7231 | 42.7231 | 42.7231 | 42.7231 | 42.7231 | 44.0976 | 46.8467 | 49.5958 | 53.7195 | 53.7195 | 55.094 | 52.3449 | 53.7195 | 52.3449 | 53.7195 | 53.7195 | 52.3449 | 53.7195 | 53.7195 | 53.7195 | 48.3931 | 16.6069 | 0
2022 | 11 | 30 | 2022-11-30 | 1987 | 45.695 | 45.695 | 46.808 | 47.921 | 50.147 | 47.921 | 46.808 | 47.921 | 46.808 | 46.808 | 49.034 | 49.034 | 55.712 | 56.825 | 57.938 | 55.712 | 55.712 | 55.712 | 51.26 | 49.034 | 45.695 | 45.695 | 44.582 | 46.808 | 49.6369 | 15.3631 | 0
2022 | 12 | 1 | 2022-12-01 | 1987 | 45.794 | 52.802 | 52.802 | 59.81 | 59.81 | 56.306 | 56.306 | 56.306 | 56.306 | 56.306 | 59.81 | 45.794 | 56.306 | 59.81 | 49.298 | 49.298 | 49.298 | 49.298 | 45.794 | 45.794 | 49.298 | 45.794 | 49.298 | 44.042 | 52.145 | 12.855 | 0
2022 | 12 | 2 | 2022-12-02 | 1987 | 42.962 | 46.1885 | 46.1885 | 46.1885 | 46.1885 | 47.8017 | 46.1885 | 46.1885 | 46.1885 | 49.415 | 47.8017 | 47.8017 | 47.8017 | 55.868 | 51.0282 | 52.6415 | 52.6415 | 52.6415 | 51.0282 | 49.415 | 49.415 | 51.0282 | 52.6415 | 54.2548 | 49.1461 | 15.8539 | 0
2022 | 12 | 3 | 2022-12-03 | 1987 | 48.614 | 47.56 | 47.56 | 48.614 | 46.506 | 45.452 | 42.29 | 41.236 | 41.236 | 40.182 | 41.236 | 41.236 | 41.236 | 41.236 | 42.29 | 42.29 | 41.236 | 40.182 | 40.182 | 40.182 | 40.182 | 39.128 | 39.128 | 39.128 | 42.4218 | 22.5783 | 0
2022 | 12 | 4 | 2022-12-04 | 1987 | 51.044 | 49.61 | 51.044 | 49.61 | 49.61 | 51.044 | 49.61 | 49.61 | 49.61 | 51.044 | 52.478 | 52.478 | 53.912 | 53.912 | 55.346 | 53.912 | 52.478 | 49.61 | 46.742 | 48.176 | 43.874 | 42.44 | 42.44 | 42.44 | 49.6698 | 15.3302 | 0
2022 | 12 | 5 | 2022-12-05 | 1987 | 44.738 | 43.844 | 42.95 | 41.162 | 43.844 | 44.738 | 44.738 | 45.632 | 43.844 | 45.185 | 46.526 | 48.314 | 47.42 | 50.102 | 50.996 | 51.89 | 50.996 | 50.996 | 51.89 | 52.784 | 52.784 | 52.784 | 53.678 | 54.572 | 48.1836 | 16.8164 | 0
2022 | 12 | 6 | 2022-12-06 | 1987 | 48.272 | 51.386 | 51.386 | 51.386 | 51.386 | 51.386 | 48.272 | 54.5 | 51.386 | 51.386 | 51.386 | 51.386 | 48.272 | 51.386 | 48.272 | 48.272 | 45.158 | 42.044 | 45.158 | 42.044 | 38.93 | 38.93 | 38.93 | 38.93 | 47.4935 | 17.5065 | 0
2022 | 12 | 7 | 2022-12-07 | 1987 | 42.152 | 42.863 | 42.152 | 41.441 | 40.73 | 40.019 | 40.019 | 40.019 | 39.308 | 39.308 | 40.019 | 42.863 | 42.863 | 44.996 | 44.285 | 44.996 | 42.863 | 42.152 | 42.152 | 41.441 | 40.019 | 41.441 | 42.863 | 43.574 | 41.8558 | 23.1442 | 0
2022 | 12 | 8 | 2022-12-08 | 1987 | 46.94 | 48.506 | 48.506 | 46.94 | 46.94 | 42.242 | 43.808 | 43.808 | 42.242 | 42.242 | 43.808 | 40.676 | 39.11 | 40.676 | 42.242 | 45.374 | 42.242 | 37.544 | 37.544 | 39.11 | 37.544 | 35.978 | 37.544 | 37.544 | 42.0463 | 22.9537 | 0
2022 | 12 | 9 | 2022-12-09 | 1987 | 42.5069 | 41.63 | 41.63 | 41.63 | 42.0684 | 42.0684 | 42.9453 | 43.8221 | 45.5759 | 45.5759 | 46.0143 | 46.4527 | 46.8911 | 46.8911 | 47.3296 | 47.3296 | 47.768 | 47.1104 | 46.4527 | 45.1374 | 45.1374 | 45.1374 | 45.1374 | 45.1374 | 44.8908 | 20.1092 | 0
2022 | 12 | 10 | 2022-12-10 | 1987 | 44.51 | 43.4069 | 43.4069 | 43.4069 | 42.3037 | 42.3037 | 38.9943 | 40.0974 | 38.9943 | 38.9943 | 40.0974 | 41.2006 | 41.2006 | 41.2006 | 41.2006 | 40.0974 | 40.0974 | 38.9943 | 37.8911 | 37.8911 | 37.8911 | 37.8911 | 37.8911 | 36.788 | 40.2813 | 24.7187 | 0
2022 | 12 | 11 | 2022-12-11 | 1987 | 38.615 | 38.615 | 37.4576 | 36.3002 | 36.3002 | 37.4576 | 38.615 | 36.3002 | 36.3002 | 36.3002 | 37.4576 | 38.615 | 39.7724 | 40.9298 | 40.9298 | 44.402 | 40.9298 | 37.4576 | 36.3002 | 37.4576 | 36.3002 | 33.9854 | 33.9854 | 32.828 | 37.6505 | 27.3495 | 0
2022 | 12 | 12 | 2022-12-12 | 1987 | 36.752 | 36.752 | 35.144 | 33.536 | 33.536 | 35.144 | 36.752 | 38.36 | 36.752 | 38.36 | 39.968 | 39.968 | 39.968 | 39.968 | 41.576 | 41.576 | 41.576 | 39.968 | 38.36 | 39.968 | 39.968 | 39.968 | 39.968 | 31.928 | 38.159 | 26.841 | 0
2022 | 12 | 13 | 2022-12-13 | 1987 | 40.604 | 38.768 | 36.932 | 37.85 | 36.932 | 36.932 | 35.096 | 36.932 | 35.096 | 36.932 | 37.85 | 39.686 | 40.604 | 40.604 | 40.604 | 40.604 | 40.604 | 40.604 | 40.604 | 41.522 | 39.686 | 41.522 | 40.604 | 40.604 | 39.074 | 25.926 | 0
2022 | 12 | 14 | 2022-12-14 | 1987 | 36.176 | 36.176 | 41.792 | 44.6 | 41.792 | 50.216 | 41.792 | 44.6 | 44.6 | 50.216 | 44.6 | 44.6 | 33.368 | 36.176 | 41.792 | 41.792 | 41.792 | 41.792 | 41.792 | 40.388 | 38.984 | 36.176 | 33.368 | 33.368 | 40.9145 | 24.0855 | 0
2022 | 12 | 15 | 2022-12-15 | 1987 | 41.4238 | 42.2993 | 43.1747 | 42.2993 | 40.5484 | 37.922 | 40.5484 | 40.5484 | 42.2993 | 42.2993 | 42.9121 | 43.4374 | 44.0502 | 45.8011 | 47.552 | 46.6765 | 46.6765 | 46.6765 | 46.6765 | 45.8011 | 46.6765 | 46.6765 | 46.6765 | 46.6765 | 44.0137 | 20.9863 | 0
2022 | 12 | 16 | 2022-12-16 | 1987 | 50.5508 | 46.9292 | 50.5508 | 46.9292 | 46.9292 | 46.9292 | 43.3076 | 39.686 | 39.686 | 39.686 | 43.3076 | 46.9292 | 54.1724 | 54.1724 | 54.1724 | 57.794 | 50.5508 | 50.5508 | 46.9292 | 43.3076 | 43.3076 | 43.3076 | 39.686 | 39.686 | 46.6274 | 18.3726 | 0
2022 | 12 | 17 | 2022-12-17 | 1987 | 44.1043 | 44.1043 | 44.1043 | 43.1212 | 43.1212 | 43.1212 | 42.1382 | 44.1043 | 40.172 | 42.1382 | 42.1382 | 47.0535 | 47.0535 | 50.0028 | 51.9689 | 52.952 | 50.9858 | 48.0366 | 48.0366 | 48.0366 | 47.0535 | 46.0705 | 47.0535 | 48.0366 | 46.0295 | 18.9705 | 0
2022 | 12 | 18 | 2022-12-18 | 1987 | 39.0869 | 37.238 | 39.0869 | 39.0869 | 39.0869 | 40.9357 | 40.9357 | 42.7846 | 44.6334 | 44.6334 | 42.7846 | 46.4823 | 46.4823 | 48.3311 | 50.18 | 50.18 | 48.3311 | 46.4823 | 44.6334 | 44.6334 | 39.0869 | 37.238 | 39.0869 | 42.7846 | 43.0927 | 21.9073 | 0
2022 | 12 | 19 | 2022-12-19 | 1987 | 43.7576 | 43.7576 | 40.6958 | 40.6958 | 40.6958 | 40.6958 | 40.6958 | 37.634 | 38.6546 | 38.6546 | 40.6958 | 41.7164 | 42.737 | 44.7782 | 47.84 | 45.7988 | 44.7782 | 43.7576 | 42.737 | 42.737 | 40.6958 | 39.6752 | 38.6546 | 38.6546 | 41.7164 | 23.2836 | 0
2022 | 12 | 20 | 2022-12-20 | 1987 | 36.032 | 39.3938 | 37.7129 | 37.7129 | 38.5534 | 37.7129 | 38.5534 | 38.5534 | 37.7129 | 40.2343 | 40.2343 | 41.9152 | 42.7557 | 42.7557 | 42.7557 | 41.9152 | 42.7557 | 42.7557 | 42.7557 | 44.4366 | 46.958 | 46.958 | 46.958 | 46.1175 | 41.425 | 23.575 | 0
2022 | 12 | 21 | 2022-12-21 | 1987 | 47.9043 | 42.998 | 44.2246 | 44.2246 | 44.2246 | 42.998 | 44.2246 | 46.6777 | 45.4511 | 46.6777 | 46.6777 | 47.9043 | 49.1309 | 51.584 | 51.584 | 50.3574 | 47.9043 | 45.4511 | 45.4511 | 46.6777 | 45.4511 | 44.2246 | 44.2246 | 44.2246 | 46.2689 | 18.7311 | 0
2022 | 12 | 22 | 2022-12-22 | 1987 | 45.2223 | 43.448 | 43.448 | 43.448 | 45.2223 | 45.2223 | 43.448 | 43.448 | 43.448 | 44.3351 | 45.2223 | 46.9966 | 47.8837 | 47.8837 | 49.658 | 49.658 | 47.8837 | 46.1094 | 45.2223 | 46.1094 | 45.2223 | 45.2223 | 44.3351 | 43.448 | 45.481 | 19.519 | 0
2022 | 12 | 23 | 2022-12-23 | 1987 | 48.1074 | 48.1074 | 48.1074 | 48.1074 | 48.1074 | 47.5186 | 46.9297 | 47.5186 | 47.5186 | 46.9297 | 47.5186 | 48.6963 | 49.2851 | 49.874 | 49.874 | 49.2851 | 48.1074 | 48.1074 | 47.5186 | 46.3409 | 46.3409 | 45.752 | 46.3409 | 46.3409 | 47.7639 | 17.2361 | 0
2022 | 12 | 24 | 2022-12-24 | 1987 | 46.994 | 47.7533 | 47.7533 | 46.994 | 47.3736 | 47.3736 | 47.3736 | 47.3736 | 46.994 | 47.3736 | 47.7533 | 49.2718 | 50.0311 | 51.17 | 50.0311 | 50.4107 | 49.6515 | 48.1329 | 48.5125 | 47.7533 | 48.1329 | 48.1329 | 47.7533 | 46.994 | 48.212 | 16.788 | 0
2022 | 12 | 25 | 2022-12-25 | 1987 | 47.9192 | 47.9192 | 47.1146 | 46.31 | 46.31 | 47.9192 | 46.31 | 46.31 | 46.31 | 47.1146 | 50.333 | 51.9422 | 53.5514 | 54.356 | 53.5514 | 52.7468 | 52.7468 | 50.333 | 47.9192 | 48.7238 | 48.7238 | 47.9192 | 47.9192 | 46.31 | 49.0255 | 15.9745 | 0
2022 | 12 | 26 | 2022-12-26 | 1987 | 50.2963 | 49.0142 | 49.0142 | 49.0142 | 47.732 | 48.3731 | 49.0142 | 49.0142 | 49.0142 | 48.3731 | 48.3731 | 49.6552 | 52.8606 | 54.1428 | 56.066 | 56.066 | 55.4249 | 53.5017 | 54.7838 | 52.8606 | 52.8606 | 52.8606 | 52.8606 | 52.8606 | 51.4182 | 13.5818 | 0
2022 | 12 | 27 | 2022-12-27 | 1987 | 48.746 | 48.746 | 47.23 | 47.988 | 46.472 | 47.23 | 47.23 | 47.23 | 47.988 | 48.746 | 50.262 | 51.02 | 52.536 | 53.294 | 53.294 | 53.294 | 51.778 | 51.02 | 51.02 | 51.778 | 51.02 | 51.02 | 51.778 | 51.778 | 50.1041 | 14.8959 | 0
2022 | 12 | 28 | 2022-12-28 | 1987 | 42.953 | 42.953 | 42.953 | 41.324 | 41.324 | 42.953 | 43.7675 | 42.953 | 43.7675 | 42.953 | 45.3965 | 47.84 | 49.469 | 49.469 | 51.098 | 49.469 | 48.6545 | 48.6545 | 47.84 | 47.0255 | 47.0255 | 46.211 | 46.211 | 46.211 | 45.7698 | 19.2302 | 0
2022 | 12 | 29 | 2022-12-29 | 1987 | 45.724 | 45.724 | 44.664 | 43.604 | 42.544 | 43.604 | 42.544 | 41.484 | 40.424 | 40.424 | 41.484 | 43.604 | 47.844 | 48.904 | 49.964 | 48.904 | 46.784 | 47.844 | 45.724 | 45.724 | 45.724 | 44.664 | 44.664 | 43.604 | 44.8407 | 20.1593 | 0
2022 | 12 | 30 | 2022-12-30 | 1987 | 51.5771 | 51.5771 | 50.8529 | 50.8529 | 50.1288 | 50.1288 | 49.4046 | 48.6805 | 46.508 | 47.9563 | 50.1288 | 53.0254 | 55.1978 | 55.1978 | 55.922 | 55.1978 | 53.7495 | 50.8529 | 50.8529 | 50.8529 | 49.4046 | 50.1288 | 50.1288 | 49.4046 | 51.1547 | 13.8453 | 0
2022 | 12 | 31 | 2022-12-31 | 1987 | 46.958 | 46.958 | 47.651 | 46.265 | 46.265 | 45.572 | 46.265 | 46.958 | 46.265 | 46.958 | 48.344 | 49.73 | 51.116 | 52.502 | 52.502 | 52.502 | 50.423 | 46.958 | 45.572 | 46.265 | 46.265 | 46.958 | 46.958 | 45.572 | 47.8242 | 17.1758 | 0
2023 | 1 | 1 | 2023-01-01 | 1987 | 38.4192 | 36.896 | 36.896 | 36.896 | 38.4192 | 39.9425 | 44.5122 | 41.4657 | 41.4657 | 44.5122 | 44.5122 | 47.5587 | 49.082 | 39.9425 | 41.4657 | 41.4657 | 39.9425 | 39.9425 | 39.9425 | 39.9425 | 39.9425 | 38.4192 | 39.9425 | 39.9425 | 40.8945 | 24.1055 | 0
2023 | 1 | 2 | 2023-01-02 | 1987 | 41.702 | 42.899 | 41.702 | 41.702 | 42.899 | 41.702 | 41.702 | 41.702 | 42.899 | 42.899 | 42.899 | 46.49 | 47.687 | 45.293 | 46.49 | 45.293 | 45.293 | 47.687 | 48.884 | 47.687 | 46.49 | 44.096 | 42.899 | 42.899 | 44.2456 | 20.7544 | 0
2023 | 1 | 3 | 2023-01-03 | 1987 | 40.739 | 40.739 | 46.166 | 44.357 | 44.357 | 42.548 | 42.548 | 42.548 | 40.739 | 40.739 | 40.739 | 42.548 | 42.548 | 46.166 | 46.166 | 44.357 | 42.548 | 40.739 | 40.739 | 38.93 | 40.739 | 40.739 | 40.739 | 40.739 | 42.2465 | 22.7535 | 0
2023 | 1 | 4 | 2023-01-04 | 1987 | 42.1469 | 41.6043 | 41.6043 | 41.6043 | 41.0617 | 41.0617 | 40.5191 | 41.6043 | 41.0617 | 41.0617 | 41.0617 | 42.1469 | 42.1469 | 43.232 | 43.232 | 43.232 | 43.232 | 42.6894 | 42.1469 | 40.5191 | 39.9766 | 39.9766 | 40.5191 | 39.434 | 41.5365 | 23.4635 | 0
2023 | 1 | 5 | 2023-01-05 | 1987 | 41.828 | 39.236 | 40.964 | 40.1 | 36.644 | 36.644 | 34.916 | 37.508 | 37.508 | 35.78 | 40.964 | 40.1 | 40.964 | 41.828 | 44.42 | 47.012 | 46.148 | 42.692 | 41.828 | 40.1 | 40.1 | 40.964 | 40.964 | 36.644 | 40.244 | 24.756 | 0
2023 | 1 | 6 | 2023-01-06 | 1987 | 39.7989 | 35.0027 | 36.6015 | 36.6015 | 36.6015 | 38.2002 | 36.6015 | 35.0027 | 33.404 | 35.0027 | 38.2002 | 39.7989 | 42.9964 | 45.7142 | 48.2722 | 50.99 | 50.99 | 47.7925 | 44.5951 | 42.9964 | 44.5951 | 44.5951 | 42.9964 | 41.3976 | 41.1978 | 23.8022 | 0
2023 | 1 | 7 | 2023-01-07 | 1987 | 39.9588 | 38.7306 | 38.7306 | 38.7306 | 38.7306 | 37.5025 | 37.5025 | 37.5025 | 33.818 | 35.0462 | 37.5025 | 38.7306 | 41.1869 | 43.6432 | 48.5558 | 49.784 | 48.5558 | 47.3277 | 46.0995 | 47.3277 | 42.4151 | 41.1869 | 43.6432 | 44.8714 | 41.5451 | 23.4549 | 0
2023 | 1 | 8 | 2023-01-08 | 1987 | 37.8638 | 38.8601 | 39.8565 | 36.8674 | 35.8711 | 36.8674 | 35.8711 | 32.882 | 33.8784 | 36.8674 | 36.8674 | 40.8528 | 42.8455 | 47.8273 | 48.8236 | 49.82 | 47.8273 | 43.8419 | 45.8346 | 45.8346 | 44.8382 | 43.8419 | 44.8382 | 44.8382 | 41.434 | 23.566 | 0
2023 | 1 | 9 | 2023-01-09 | 1987 | 36.7552 | 36.7552 | 35.5354 | 36.1453 | 34.9255 | 34.9255 | 32.486 | 33.7058 | 34.3156 | 34.9255 | 36.7552 | 39.1947 | 41.6342 | 41.6342 | 42.854 | 40.4145 | 39.8046 | 39.8046 | 39.8046 | 40.4145 | 40.4145 | 39.8046 | 40.4145 | 40.4145 | 38.0766 | 26.9234 | 0
2023 | 1 | 10 | 2023-01-10 | 1987 | 37.9531 | 37.9531 | 36.5998 | 36.5998 | 36.5998 | 36.5998 | 35.2465 | 32.54 | 35.2465 | 36.5998 | 39.3064 | 40.6596 | 42.0129 | 44.7195 | 46.0727 | 44.7195 | 47.426 | 47.426 | 46.0727 | 46.0727 | 44.7195 | 46.0727 | 47.426 | 44.7195 | 41.2235 | 23.7765 | 0
2023 | 1 | 11 | 2023-01-11 | 1987 | 44.69 | 45.374 | 46.058 | 45.374 | 45.374 | 46.058 | 46.058 | 45.374 | 45.374 | 46.058 | 46.742 | 47.426 | 47.426 | 48.11 | 51.53 | 51.53 | 51.53 | 48.794 | 49.478 | 48.794 | 49.478 | 47.426 | 47.426 | 45.374 | 47.369 | 17.631 | 0
2023 | 1 | 12 | 2023-01-12 | 1987 | 53.42 | 53.42 | 54.986 | 52.637 | 51.854 | 51.071 | 51.071 | 51.071 | 51.071 | 51.071 | 51.071 | 51.854 | 51.854 | 52.637 | 53.42 | 51.854 | 52.637 | 51.854 | 51.071 | 48.722 | 49.505 | 49.505 | 49.505 | 48.722 | 51.4951 | 13.5049 | 0
2023 | 1 | 13 | 2023-01-13 | 1987 | 56.0412 | 55.1345 | 55.1345 | 55.1345 | 55.1345 | 54.2278 | 54.2278 | 53.321 | 53.321 | 53.321 | 54.2278 | 55.1345 | 56.0412 | 56.948 | 56.948 | 56.948 | 54.2278 | 52.4142 | 50.6007 | 49.694 | 49.694 | 49.694 | 49.694 | 49.694 | 53.6232 | 11.3767 | 0
2023 | 1 | 14 | 2023-01-14 | 1987 | 51.516 | 52.402 | 53.288 | 54.174 | 53.288 | 54.174 | 54.174 | 54.174 | 54.174 | 54.174 | 55.06 | 55.06 | 56.832 | 58.604 | 58.604 | 58.604 | 56.832 | 55.06 | 54.174 | 52.402 | 52.402 | 51.516 | 51.516 | 50.63 | 54.2848 | 10.7152 | 0
2023 | 1 | 15 | 2023-01-15 | 1987 | 57.0642 | 55.8795 | 55.8795 | 54.6947 | 54.1024 | 54.6947 | 55.2871 | 54.1024 | 53.51 | 54.6947 | 56.4718 | 57.6565 | 58.2489 | 59.4336 | 60.026 | 59.4336 | 59.4336 | 58.8413 | 58.2489 | 58.8413 | 56.4718 | 58.2489 | 57.6565 | 57.6565 | 56.9408 | 8.0592 | 0
2023 | 1 | 16 | 2023-01-16 | 1987 | 55.1187 | 55.1187 | 54.1265 | 53.1342 | 52.142 | 52.142 | 52.142 | 53.1342 | 54.1265 | 55.1187 | 56.111 | 58.0955 | 59.0877 | 60.08 | 60.08 | 60.08 | 60.08 | 59.0877 | 59.0877 | 59.0877 | 59.0877 | 59.0877 | 59.0877 | 59.0877 | 56.8138 | 8.1862 | 0
2023 | 1 | 17 | 2023-01-17 | 1987 | 58.283 | 57.308 | 57.308 | 57.308 | 58.283 | 58.283 | 57.308 | 58.283 | 58.283 | 58.283 | 60.233 | 60.233 | 62.183 | 63.158 | 63.158 | 63.158 | 62.183 | 62.183 | 60.233 | 61.208 | 60.233 | 59.258 | 60.233 | 59.258 | 59.8267 | 5.1733 | 0
2023 | 1 | 18 | 2023-01-18 | 1987 | 56.96 | 54.848 | 52.736 | 54.848 | 54.848 | 54.848 | 56.96 | 59.072 | 61.184 | 61.184 | 63.296 | 65.408 | 65.408 | 65.408 | 65.408 | 65.408 | 63.296 | 61.184 | 61.184 | 59.072 | 61.184 | 61.184 | 61.184 | 61.184 | 60.304 | 4.696 | 0
2023 | 1 | 19 | 2023-01-19 | 1987 | 53.014 | 53.014 | 51.612 | 50.21 | 51.612 | 51.612 | 51.612 | 50.21 | 51.612 | 51.612 | 53.014 | 54.416 | 55.818 | 55.818 | 58.622 | 55.818 | 54.416 | 54.416 | 51.612 | 50.21 | 48.808 | 48.808 | 47.406 | 46.004 | 52.1377 | 12.8623 | 0
2023 | 1 | 20 | 2023-01-20 | 1987 | 46.2277 | 46.9066 | 45.5489 | 45.5489 | 44.87 | 45.5489 | 45.5489 | 44.87 | 46.2277 | 46.2277 | 50.3009 | 52.3374 | 52.3374 | 53.6951 | 53.6951 | 54.374 | 52.3374 | 50.9797 | 49.622 | 48.9431 | 48.9431 | 47.5854 | 46.9066 | 46.9066 | 48.6037 | 16.3963 | 0
2023 | 1 | 21 | 2023-01-21 | 1987 | 49.9856 | 51.4148 | 48.5564 | 48.5564 | 51.4148 | 49.9856 | 49.9856 | 47.1272 | 47.1272 | 45.698 | 47.1272 | 47.1272 | 49.9856 | 52.844 | 55.7024 | 57.1316 | 57.1316 | 59.99 | 59.99 | 54.2732 | 52.844 | 52.844 | 55.7024 | 52.844 | 51.8912 | 13.1088 | 0
2023 | 1 | 22 | 2023-01-22 | 1987 | 45.7232 | 46.2956 | 46.2956 | 45.7232 | 44.006 | 45.1508 | 46.2956 | 46.868 | 47.4404 | 48.0128 | 49.1576 | 50.8748 | 50.8748 | 52.0196 | 52.592 | 52.592 | 52.592 | 51.4472 | 50.3024 | 50.3024 | 50.3024 | 50.8748 | 50.8748 | 50.3024 | 49.0384 | 15.9617 | 0
2023 | 1 | 23 | 2023-01-23 | 1987 | 45.1692 | 44.1635 | 43.1578 | 44.1635 | 43.1578 | 43.1578 | 42.152 | 43.1578 | 42.152 | 42.152 | 43.1578 | 43.1578 | 44.1635 | 47.1808 | 48.1865 | 50.198 | 49.1923 | 47.1808 | 46.175 | 45.1692 | 44.1635 | 43.1578 | 43.1578 | 44.1635 | 44.6245 | 20.3755 | 0
2023 | 1 | 24 | 2023-01-24 | 1987 | 43.304 | 41.378 | 41.378 | 41.378 | 42.341 | 42.341 | 42.341 | 44.267 | 42.341 | 43.304 | 44.267 | 44.267 | 45.23 | 47.156 | 46.193 | 46.193 | 45.23 | 44.267 | 43.304 | 41.378 | 41.378 | 42.341 | 41.378 | 41.378 | 43.2639 | 21.7361 | 0
2023 | 1 | 25 | 2023-01-25 | 1987 | 43.8697 | 43.8697 | 41.4089 | 43.8697 | 43.8697 | 43.8697 | 43.8697 | 41.4089 | 38.948 | 43.8697 | 43.8697 | 46.3306 | 46.3306 | 46.3306 | 48.7914 | 56.174 | 56.174 | 53.7131 | 53.7131 | 51.2523 | 51.2523 | 48.7914 | 46.3306 | 46.3306 | 46.8432 | 18.1567 | 0
2023 | 1 | 26 | 2023-01-26 | 1987 | 42.9774 | 40.3983 | 40.3983 | 40.3983 | 40.3983 | 37.8191 | 35.24 | 40.3983 | 37.8191 | 35.24 | 35.24 | 37.8191 | 37.8191 | 40.3983 | 40.3983 | 40.3983 | 42.9774 | 50.7149 | 53.294 | 53.294 | 53.294 | 53.294 | 50.7149 | 48.1357 | 42.87 | 22.13 | 0
2023 | 1 | 27 | 2023-01-27 | 1987 | 38.6273 | 39.7924 | 39.7924 | 38.6273 | 39.7924 | 36.2971 | 36.2971 | 35.132 | 39.7924 | 37.4622 | 39.7924 | 44.4527 | 47.948 | 47.948 | 44.4527 | 40.9575 | 40.9575 | 40.9575 | 40.9575 | 40.9575 | 40.9575 | 39.7924 | 39.7924 | 39.7924 | 40.472 | 24.528 | 0
2023 | 1 | 28 | 2023-01-28 | 1987 | 46.1075 | 48.056 | 48.056 | 48.056 | 42.2105 | 40.262 | 42.2105 | 42.2105 | 42.2105 | 44.159 | 46.1075 | 46.1075 | 46.1075 | 48.056 | 46.1075 | 44.159 | 44.159 | 44.159 | 44.159 | 42.2105 | 44.159 | 44.159 | 44.159 | 42.2105 | 44.5649 | 20.4351 | 0
2023 | 1 | 29 | 2023-01-29 | 1987 | 43.142 | 43.142 | 44.186 | 43.664 | 44.708 | 44.186 | 43.142 | 43.664 | 43.142 | 43.142 | 44.186 | 44.708 | 45.23 | 46.274 | 47.84 | 46.796 | 47.84 | 46.796 | 46.274 | 46.274 | 46.796 | 46.796 | 46.796 | 47.318 | 45.2517 | 19.7483 | 0
2023 | 1 | 30 | 2023-01-30 | 1987 | 53.044 | 54.662 | 48.19 | 46.572 | 43.336 | 43.336 | 43.336 | 41.718 | 41.718 | 41.718 | 44.954 | 48.19 | 49.808 | 48.19 | 44.954 | 44.954 | 41.718 | 40.1 | 40.1 | 41.718 | 40.1 | 40.1 | 41.718 | 41.718 | 44.4147 | 20.5853 | 0
2023 | 1 | 31 | 2023-01-31 | 1987 | 53.1644 | 48.1748 | 45.68 | 45.68 | 45.68 | 48.1748 | 50.6696 | 48.1748 | 50.6696 | 53.1644 | 55.6592 | 55.6592 | 58.154 | 58.154 | 50.6696 | 50.6696 | 50.6696 | 50.6696 | 50.6696 | 48.1748 | 48.1748 | 48.1748 | 48.1748 | 48.1748 | 50.4617 | 14.5383 | 0
2023 | 2 | 1 | 2023-02-01 | 1987 | 33.008 | 34.4316 | 37.9907 | 40.838 | 39.4144 | 37.9907 | 36.5671 | 35.8553 | 35.8553 | 35.8553 | 35.8553 | 36.5671 | 37.2789 | 37.2789 | 37.9907 | 37.2789 | 37.2789 | 35.8553 | 35.1435 | 35.1435 | 35.8553 | 35.8553 | 34.4316 | 34.4316 | 36.4188 | 28.5812 | 0
2023 | 2 | 2 | 2023-02-02 | 1987 | 40.9172 | 37.2236 | 37.2236 | 37.2236 | 33.53 | 37.2236 | 33.53 | 33.53 | 33.53 | 37.2236 | 44.6108 | 48.3044 | 48.3044 | 51.998 | 51.998 | 51.998 | 51.998 | 48.3044 | 44.6108 | 44.6108 | 44.6108 | 44.6108 | 44.6108 | 44.6108 | 42.764 | 22.236 | 0
2023 | 2 | 3 | 2023-02-03 | 1987 | 51.116 | 51.116 | 51.7198 | 51.7198 | 51.7198 | 51.7198 | 51.116 | 51.116 | 51.7198 | 51.7198 | 51.7198 | 53.5313 | 55.9465 | 57.1542 | 57.758 | 57.758 | 55.3427 | 54.7389 | 55.3427 | 55.3427 | 55.3427 | 54.7389 | 54.1351 | 54.1351 | 53.6571 | 11.3429 | 0
2023 | 2 | 4 | 2023-02-04 | 1987 | 48.848 | 48.848 | 48.848 | 48.848 | 48.848 | 50.405 | 51.962 | 51.962 | 51.962 | 51.962 | 51.962 | 55.076 | 53.519 | 55.076 | 58.19 | 51.962 | 50.405 | 50.405 | 50.405 | 50.405 | 48.848 | 48.848 | 48.848 | 48.848 | 51.0538 | 13.9462 | 0
2023 | 2 | 5 | 2023-02-05 | 1987 | 50.391 | 48.558 | 51.613 | 51.613 | 49.78 | 49.78 | 48.558 | 47.336 | 48.558 | 47.947 | 49.78 | 52.224 | 54.057 | 55.279 | 55.89 | 55.89 | 58.334 | 58.334 | 54.057 | 55.279 | 52.835 | 51.613 | 52.835 | 52.835 | 52.224 | 12.776 | 0
2023 | 2 | 6 | 2023-02-06 | 1987 | 57.632 | 56.426 | 52.808 | 50.999 | 52.808 | 52.205 | 49.19 | 49.19 | 51.602 | 49.793 | 51.602 | 54.617 | 56.426 | 57.632 | 59.441 | 61.25 | 61.25 | 60.647 | 58.838 | 57.632 | 58.235 | 56.426 | 56.426 | 53.411 | 55.2702 | 9.7298 | 0
2023 | 2 | 7 | 2023-02-07 | 1987 | 54.3465 | 51.8964 | 50.6713 | 50.6713 | 46.9961 | 48.2212 | 48.2212 | 44.546 | 44.546 | 44.546 | 46.9961 | 51.5288 | 55.939 | 60.4718 | 62.9219 | 64.1469 | 62.9219 | 65.372 | 64.1469 | 59.2467 | 60.4718 | 60.4718 | 59.2467 | 59.2467 | 54.908 | 10.092 | 0
2023 | 2 | 8 | 2023-02-08 | 1987 | 52.5884 | 48.3908 | 48.3908 | 48.3908 | 46.292 | 48.3908 | 50.4896 | 54.6872 | 57.8354 | 55.7366 | 52.5884 | 56.786 | 60.9836 | 63.0824 | 60.9836 | 65.1812 | 67.28 | 62.033 | 64.1318 | 64.1318 | 63.0824 | 59.9342 | 58.8848 | 58.8848 | 57.0483 | 7.9516 | 0
2023 | 2 | 9 | 2023-02-09 | 1987 | 51.2628 | 49.8352 | 48.4077 | 48.4077 | 41.27 | 45.5526 | 41.27 | 42.6975 | 42.6975 | 42.6975 | 42.6975 | 49.8352 | 52.6903 | 52.6903 | 56.9729 | 59.828 | 58.4005 | 51.2628 | 49.8352 | 49.8352 | 45.5526 | 46.9802 | 45.5526 | 44.1251 | 48.3482 | 16.6518 | 0
2023 | 2 | 10 | 2023-02-10 | 1987 | 47.7514 | 47.7514 | 46.0289 | 44.3065 | 46.0289 | 46.0289 | 42.584 | 47.7514 | 47.7514 | 46.0289 | 49.4738 | 56.3637 | 61.5311 | 64.976 | 61.5311 | 61.5311 | 63.2535 | 56.3637 | 54.6412 | 59.8086 | 58.0862 | 58.0862 | 58.0862 | 56.3637 | 53.4212 | 11.5788 | 0
2023 | 2 | 11 | 2023-02-11 | 1987 | 58.2604 | 58.2604 | 58.2604 | 60.62 | 60.62 | 41.7429 | 39.3833 | 37.0236 | 34.664 | 34.664 | 34.664 | 37.0236 | 44.1025 | 46.4622 | 48.8218 | 44.1025 | 51.1815 | 51.1815 | 44.1025 | 46.4622 | 41.7429 | 44.1025 | 44.1025 | 41.7429 | 45.9706 | 19.0294 | 0
2023 | 2 | 12 | 2023-02-12 | 1987 | 39.0865 | 39.0865 | 39.0865 | 36.6952 | 36.6952 | 39.0865 | 39.0865 | 41.4777 | 41.4777 | 46.2602 | 51.0426 | 53.4338 | 53.4338 | 62.9988 | 65.39 | 53.4338 | 53.4338 | 43.8689 | 41.4777 | 39.0865 | 41.4777 | 36.6952 | 34.304 | 36.6952 | 44.3671 | 20.6329 | 0
2023 | 2 | 13 | 2023-02-13 | 1987 | 49.3002 | 50.5535 | 45.5405 | 49.3002 | 44.2873 | 44.2873 | 45.5405 | 45.5405 | 46.7938 | 49.3002 | 50.5535 | 53.06 | 53.06 | 53.06 | 51.8068 | 51.8068 | 49.3002 | 49.3002 | 46.7938 | 45.5405 | 44.2873 | 44.2873 | 43.034 | 43.034 | 47.8903 | 17.1097 | 0
2023 | 2 | 14 | 2023-02-14 | 1987 | 45.224 | 45.224 | 45.224 | 45.224 | 45.224 | 43.654 | 42.084 | 40.514 | 42.084 | 46.794 | 48.364 | 51.504 | 53.074 | 53.074 | 53.074 | 54.644 | 53.074 | 53.074 | 51.504 | 48.364 | 48.364 | 49.934 | 48.364 | 51.504 | 48.2986 | 16.7014 | 0
2023 | 2 | 15 | 2023-02-15 | 1987 | 45.6215 | 45.6215 | 46.661 | 46.661 | 45.6215 | 46.661 | 44.582 | 42.503 | 42.503 | 42.503 | 41.4635 | 44.582 | 41.4635 | 43.5425 | 44.582 | 46.661 | 48.74 | 46.661 | 45.6215 | 41.4635 | 41.4635 | 41.4635 | 40.424 | 40.424 | 44.0622 | 20.9378 | 0
2023 | 2 | 16 | 2023-02-16 | 1987 | 45.734 | 45.734 | 45.734 | 45.734 | 45.734 | 43.196 | 43.196 | 43.196 | 45.734 | 43.196 | 45.734 | 45.734 | 48.272 | 50.81 | 50.81 | 50.81 | 53.348 | 50.81 | 45.734 | 45.734 | 43.196 | 45.734 | 45.734 | 43.196 | 46.3685 | 18.6315 | 0
2023 | 2 | 17 | 2023-02-17 | 1987 | 44.888 | 44.1824 | 42.7712 | 42.0656 | 42.7712 | 42.7712 | 41.36 | 42.7712 | 42.7712 | 44.1824 | 45.5936 | 47.0048 | 44.888 | 46.2992 | 47.7104 | 48.416 | 47.0048 | 46.2992 | 44.888 | 44.1824 | 43.4768 | 43.4768 | 42.7712 | 41.36 | 44.3294 | 20.6706 | 0
2023 | 2 | 18 | 2023-02-18 | 1987 | 45.3794 | 45.3794 | 44.6 | 45.3794 | 45.3794 | 45.3794 | 46.1588 | 46.1588 | 46.9382 | 46.9382 | 47.7176 | 49.2764 | 50.8352 | 51.6146 | 51.6146 | 52.394 | 52.394 | 52.394 | 52.394 | 51.6146 | 50.8352 | 50.0558 | 50.8352 | 50.0558 | 48.8217 | 16.1783 | 0
2023 | 2 | 19 | 2023-02-19 | 1987 | 46.526 | 48.128 | 48.128 | 48.128 | 48.128 | 48.128 | 48.128 | 48.128 | 48.128 | 48.128 | 49.73 | 49.73 | 51.332 | 52.934 | 54.536 | 54.536 | 54.536 | 52.934 | 52.934 | 51.332 | 52.934 | 49.73 | 51.332 | 51.332 | 50.3975 | 14.6025 | 0
2023 | 2 | 20 | 2023-02-20 | 1987 | 46.1171 | 44.2014 | 44.2014 | 42.2857 | 42.2857 | 42.2857 | 40.37 | 40.37 | 42.2857 | 40.37 | 42.2857 | 46.1171 | 51.8643 | 53.78 | 53.78 | 53.78 | 53.78 | 51.8643 | 51.8643 | 49.9486 | 49.9486 | 48.0329 | 42.2857 | 44.2014 | 46.5961 | 18.4039 | 0
2023 | 2 | 21 | 2023-02-21 | 1987 | 55.994 | 53.3171 | 53.3171 | 53.3171 | 50.6403 | 53.3171 | 53.3171 | 53.3171 | 53.3171 | 53.3171 | 53.3171 | 47.9634 | 50.6403 | 53.3171 | 55.994 | 55.994 | 47.9634 | 47.9634 | 45.2866 | 42.6097 | 39.9329 | 42.6097 | 42.6097 | 37.256 | 49.8595 | 15.1405 | 0
2023 | 2 | 22 | 2023-02-22 | 1987 | 38.4755 | 38.4755 | 39.821 | 37.13 | 38.4755 | 39.1482 | 39.821 | 39.821 | 41.1665 | 42.512 | 42.512 | 46.5485 | 46.5485 | 47.894 | 46.5485 | 43.8575 | 46.5485 | 46.5485 | 42.512 | 43.8575 | 45.203 | 45.203 | 45.203 | 43.8575 | 42.8203 | 22.1797 | 0
2023 | 2 | 23 | 2023-02-23 | 1987 | 40.364 | 40.1132 | 40.1132 | 39.8624 | 39.6116 | 39.3608 | 39.3608 | 39.3608 | 39.11 | 39.3608 | 40.364 | 41.1164 | 42.3704 | 42.6212 | 42.872 | 42.872 | 42.872 | 42.1196 | 41.618 | 41.1164 | 41.1164 | 40.8656 | 40.6148 | 39.8624 | 40.7925 | 24.2076 | 0
2023 | 2 | 24 | 2023-02-24 | 1987 | 40.3057 | 39.7709 | 40.0383 | 40.0383 | 40.0383 | 39.7709 | 39.236 | 39.236 | 39.7709 | 40.5731 | 41.6429 | 42.1777 | 42.7126 | 42.7126 | 42.98 | 42.98 | 42.4451 | 42.1777 | 41.3754 | 40.8406 | 40.5731 | 40.5731 | 40.0383 | 40.0383 | 40.9186 | 24.0814 | 0
2023 | 2 | 25 | 2023-02-25 | 1987 | 43.7663 | 44.2116 | 42.8758 | 42.4305 | 41.54 | 41.9853 | 41.54 | 41.9853 | 42.4305 | 44.2116 | 46.4379 | 47.7737 | 48.2189 | 49.1095 | 49.5547 | 50 | 50 | 48.6642 | 46.4379 | 45.9926 | 45.1021 | 45.1021 | 45.1021 | 44.6568 | 45.3804 | 19.6196 | 0
2023 | 2 | 26 | 2023-02-26 | 1987 | 43.9832 | 43.9832 | 43.1564 | 41.5028 | 40.676 | 43.1564 | 42.3296 | 42.3296 | 43.1564 | 44.81 | 48.944 | 50.5976 | 52.2512 | 53.078 | 53.078 | 53.078 | 53.078 | 53.078 | 53.078 | 51.4244 | 50.5976 | 49.7708 | 49.7708 | 49.7708 | 47.9449 | 17.0551 | 0
2023 | 2 | 27 | 2023-02-27 | 1987 | 44.996 | 43.394 | 43.394 | 38.588 | 36.986 | 36.986 | 36.986 | 36.986 | 38.588 | 38.588 | 41.792 | 43.394 | 43.394 | 46.598 | 49.802 | 46.598 | 44.996 | 43.394 | 41.792 | 40.19 | 38.588 | 36.986 | 35.384 | 36.986 | 41.0577 | 23.9423 | 0
2023 | 2 | 28 | 2023-02-28 | 1987 | 43.61 | 43.61 | 42.053 | 43.61 | 42.053 | 42.053 | 42.053 | 40.496 | 42.053 | 43.61 | 46.724 | 43.61 | 45.167 | 43.61 | 45.167 | 42.053 | 42.053 | 45.167 | 49.838 | 48.281 | 48.281 | 48.281 | 48.281 | 48.281 | 44.5831 | 20.4169 | 0
2023 | 3 | 1 | 2023-03-01 | 1987 | 42.494 | 40.964 | 39.434 | 39.434 | 40.964 | 40.964 | 36.374 | 37.904 | 37.904 | 44.024 | 47.084 | 45.554 | 45.554 | 45.554 | 47.084 | 44.024 | 44.024 | 44.024 | 44.024 | 42.494 | 42.494 | 42.494 | 42.494 | 42.494 | 42.494 | 22.506 | 0
2023 | 3 | 2 | 2023-03-02 | 1987 | 33.656 | 33.656 | 33.656 | 34.9677 | 34.9677 | 34.9677 | 34.9677 | 34.9677 | 36.2795 | 38.903 | 38.903 | 38.903 | 38.903 | 41.5265 | 42.8382 | 42.8382 | 44.15 | 44.15 | 44.15 | 42.8382 | 42.8382 | 41.5265 | 41.5265 | 42.8382 | 39.1216 | 25.8784 | 0
2023 | 3 | 3 | 2023-03-03 | 1987 | 29.966 | 40.2395 | 36.815 | 40.2395 | 40.2395 | 40.2395 | 40.2395 | 40.2395 | 40.2395 | 43.664 | 43.664 | 43.664 | 43.664 | 40.2395 | 40.2395 | 40.2395 | 43.664 | 43.664 | 43.664 | 40.2395 | 40.2395 | 40.2395 | 40.2395 | 40.2395 | 40.6676 | 24.3324 | 0
2023 | 3 | 4 | 2023-03-04 | 1987 | 40.1612 | 40.1612 | 41.0396 | 40.1612 | 39.722 | 39.722 | 40.6004 | 41.918 | 41.918 | 42.7964 | 43.2356 | 41.4788 | 42.7964 | 44.9924 | 44.9924 | 44.5532 | 46.31 | 43.6748 | 42.3572 | 41.918 | 41.0396 | 41.0396 | 41.0396 | 40.6004 | 42.0095 | 22.9905 | 0
2023 | 3 | 5 | 2023-03-05 | 1987 | 41.99 | 40.754 | 41.99 | 39.518 | 39.518 | 40.754 | 40.754 | 41.99 | 43.226 | 43.226 | 43.226 | 43.226 | 43.226 | 44.462 | 44.462 | 45.698 | 44.462 | 44.462 | 38.282 | 38.282 | 37.046 | 37.046 | 35.81 | 34.574 | 41.166 | 23.834 | 0
2023 | 3 | 6 | 2023-03-06 | 1987 | 34.67 | 37.25 | 35.96 | 35.96 | 34.67 | 33.38 | 34.67 | 33.38 | 34.67 | 35.96 | 35.96 | 35.96 | 39.83 | 43.7 | 38.54 | 38.54 | 38.54 | 35.96 | 34.67 | 32.09 | 32.09 | 29.51 | 29.51 | 28.22 | 35.1537 | 29.8463 | 0
2023 | 3 | 7 | 2023-03-07 | 1987 | 30.2495 | 29.3252 | 29.3252 | 28.4009 | 29.3252 | 27.4766 | 26.5523 | 25.628 | 27.9387 | 30.2495 | 33.9467 | 34.871 | 38.5682 | 41.3411 | 43.1897 | 44.114 | 42.2654 | 42.2654 | 37.6439 | 37.6439 | 35.7953 | 36.7196 | 36.7196 | 33.9467 | 34.3126 | 30.6874 | 0
2023 | 3 | 8 | 2023-03-08 | 1987 | 33.7312 | 32.5876 | 31.4441 | 31.4441 | 29.1571 | 29.1571 | 26.87 | 31.4441 | 33.7312 | 37.1618 | 38.3053 | 41.7359 | 45.1665 | 46.31 | 45.1665 | 42.8794 | 39.4488 | 37.1618 | 36.0182 | 36.0182 | 34.8747 | 34.8747 | 34.8747 | 36.0182 | 36.0659 | 28.9341 | 0
2023 | 3 | 9 | 2023-03-09 | 1987 | 44.3814 | 42.2883 | 38.102 | 38.102 | 40.1951 | 40.1951 | 40.1951 | 42.2883 | 44.3814 | 48.5677 | 50.6609 | 52.754 | 52.754 | 52.754 | 50.6609 | 52.754 | 50.6609 | 50.6609 | 48.5677 | 44.3814 | 44.3814 | 42.2883 | 40.1951 | 38.102 | 45.428 | 19.572 | 0
2023 | 3 | 10 | 2023-03-10 | 1987 | 45.824 | 45.824 | 46.4 | 46.4 | 46.976 | 46.976 | 46.976 | 47.552 | 48.128 | 48.704 | 49.28 | 49.856 | 51.008 | 51.584 | 53.312 | 54.464 | 55.04 | 53.888 | 52.736 | 51.584 | 51.008 | 51.584 | 50.432 | 49.856 | 49.808 | 15.192 | 0
2023 | 3 | 11 | 2023-03-11 | 1987 | 47.5925 | 45.725 | 43.8575 | 43.8575 | 45.725 | 47.5925 | 41.99 | 43.8575 | 45.725 | 47.5925 | 51.3275 | 55.0625 | 56.93 | 47.5925 | 47.5925 | 47.5925 | 49.46 | 49.46 | 51.3275 | 49.46 | 49.46 | 47.5925 | 49.46 | 47.5925 | 48.0594 | 16.9406 | 0
2023 | 3 | 12 | 2023-03-12 | 1987 | 40.0167 | 40.0167 | 40.0167 | 40.0167 | 38.21 | 40.0167 | 40.0167 | 41.8235 | 41.8235 | 41.8235 | 41.8235 | 45.437 | 47.2437 | 49.0505 | 50.8572 | 50.8572 | 52.664 | 50.8572 | 50.8572 | 49.0505 | 43.6302 | 43.6302 | 43.6302 | 43.6302 | 44.4583 | 20.5417 | 0
2023 | 3 | 13 | 2023-03-13 | 1987 | 45.098 | 43.656 | 45.098 | 42.214 | 43.656 | 42.214 | 42.214 | 42.214 | 43.656 | 43.656 | 45.098 | 45.098 | 47.982 | 49.424 | 45.098 | 45.098 | 39.33 | 42.214 | 40.772 | 39.33 | 39.33 | 39.33 | 37.888 | 36.446 | 42.7548 | 22.2452 | 0
2023 | 3 | 14 | 2023-03-14 | 1987 | 36.9356 | 38.7374 | 38.7374 | 38.7374 | 36.9356 | 33.332 | 35.1338 | 35.1338 | 35.1338 | 36.9356 | 38.7374 | 40.5392 | 40.5392 | 44.1428 | 49.5482 | 51.35 | 49.5482 | 49.5482 | 45.9446 | 44.1428 | 38.7374 | 36.9356 | 33.332 | 35.1338 | 40.1638 | 24.8362 | 0
2023 | 3 | 15 | 2023-03-15 | 1987 | 46.148 | 44.204 | 44.204 | 44.204 | 44.204 | 43.232 | 43.232 | 42.26 | 43.232 | 44.4956 | 45.8564 | 47.12 | 48.092 | 51.008 | 52.952 | 54.896 | 55.868 | 52.952 | 50.036 | 50.036 | 49.064 | 46.148 | 46.148 | 46.148 | 47.3225 | 17.6775 | 0
2023 | 3 | 16 | 2023-03-16 | 1987 | 46.2722 | 44.9348 | 44.9348 | 43.5974 | 43.5974 | 43.5974 | 43.5974 | 42.26 | 42.26 | 43.5974 | 44.9348 | 50.2844 | 51.6218 | 54.2966 | 55.634 | 54.2966 | 51.6218 | 51.6218 | 46.2722 | 44.9348 | 44.9348 | 44.9348 | 44.9348 | 44.9348 | 46.8294 | 18.1706 | 0
2023 | 3 | 17 | 2023-03-17 | 1987 | 42.5624 | 42.5624 | 42.5624 | 43.8332 | 45.104 | 43.8332 | 42.5624 | 42.5624 | 43.8332 | 43.8332 | 45.104 | 47.6456 | 47.6456 | 51.458 | 50.1872 | 51.458 | 47.6456 | 47.6456 | 45.104 | 42.5624 | 42.5624 | 40.0208 | 38.75 | 38.75 | 44.5745 | 20.4255 | 0
2023 | 3 | 18 | 2023-03-18 | 1987 | 33.5136 | 35.5493 | 35.5493 | 35.5493 | 33.5136 | 31.478 | 31.478 | 31.478 | 31.478 | 33.5136 | 35.5493 | 41.6562 | 45.7275 | 47.7631 | 51.8344 | 53.87 | 43.6918 | 39.6205 | 37.5849 | 35.5493 | 35.5493 | 35.5493 | 35.5493 | 35.5493 | 37.8394 | 27.1606 | 0
2023 | 3 | 19 | 2023-03-19 | 1987 | 38.3637 | 36.6938 | 38.3637 | 35.024 | 36.6938 | 36.6938 | 36.6938 | 35.024 | 36.6938 | 35.024 | 35.024 | 38.3637 | 43.3732 | 46.7129 | 53.3923 | 55.0622 | 56.732 | 55.0622 | 48.3828 | 46.7129 | 45.0431 | 40.0335 | 40.0335 | 38.3637 | 41.9817 | 23.0183 | 0
2023 | 3 | 20 | 2023-03-20 | 1987 | 33.1825 | 31.082 | 33.1825 | 33.1825 | 33.1825 | 31.082 | 31.082 | 33.1825 | 35.2829 | 41.5843 | 45.7852 | 52.0866 | 56.2875 | 58.388 | 56.2875 | 54.1871 | 56.2875 | 54.1871 | 49.9862 | 47.8857 | 45.7852 | 45.7852 | 43.6848 | 43.6848 | 43.5972 | 21.4028 | 0
2023 | 3 | 21 | 2023-03-21 | 1987 | 36.1616 | 33.6632 | 34.9124 | 33.6632 | 33.6632 | 33.6632 | 32.414 | 34.9124 | 38.66 | 42.4076 | 47.4044 | 49.9028 | 53.6504 | 56.1488 | 57.398 | 56.1488 | 54.8996 | 52.4012 | 47.4044 | 42.4076 | 43.6568 | 42.4076 | 41.1584 | 38.66 | 43.2404 | 21.7596 | 0
2023 | 3 | 22 | 2023-03-22 | 1987 | 44.8385 | 42.4085 | 41.1935 | 41.1935 | 41.1935 | 40.586 | 40.586 | 41.801 | 43.6235 | 45.446 | 47.876 | 49.091 | 50.9135 | 51.521 | 52.1285 | 52.1285 | 52.736 | 50.9135 | 49.6985 | 48.4835 | 47.876 | 47.876 | 46.661 | 46.0535 | 46.5344 | 18.4656 | 0
2023 | 3 | 23 | 2023-03-23 | 1987 | 43.952 | 41.954 | 41.954 | 41.954 | 39.956 | 41.954 | 39.956 | 39.956 | 39.956 | 41.954 | 43.952 | 45.95 | 45.95 | 43.952 | 49.946 | 53.942 | 55.94 | 55.94 | 51.944 | 47.948 | 43.952 | 37.958 | 37.958 | 33.962 | 44.285 | 20.715 | 0
2023 | 3 | 24 | 2023-03-24 | 1987 | 37.3259 | 35.8266 | 37.3259 | 34.3273 | 35.8266 | 32.828 | 34.3273 | 34.3273 | 38.8252 | 44.8224 | 49.3202 | 50.8195 | 53.8181 | 56.8167 | 56.8167 | 58.316 | 58.316 | 56.8167 | 53.8181 | 50.8195 | 49.3202 | 49.3202 | 46.3216 | 43.3231 | 45.8219 | 19.1781 | 0
2023 | 3 | 25 | 2023-03-25 | 1987 | 47.3855 | 46.202 | 45.0185 | 42.6515 | 42.6515 | 42.6515 | 41.468 | 43.835 | 45.0185 | 48.569 | 47.3855 | 48.569 | 52.1195 | 55.67 | 54.4865 | 53.303 | 53.303 | 50.936 | 50.936 | 49.7525 | 48.569 | 43.835 | 42.6515 | 43.835 | 47.5334 | 17.4666 | 0
2023 | 3 | 26 | 2023-03-26 | 1987 | 49.9568 | 48.4616 | 48.4616 | 48.4616 | 47.714 | 48.4616 | 48.4616 | 48.4616 | 50.7044 | 52.9472 | 54.4424 | 56.6852 | 58.1804 | 58.928 | 58.928 | 58.1804 | 58.928 | 56.6852 | 55.9376 | 55.19 | 55.19 | 54.4424 | 54.4424 | 54.4424 | 53.4456 | 11.5544 | 0
2023 | 3 | 27 | 2023-03-27 | 1987 | 49.6438 | 50.1449 | 49.6438 | 48.1403 | 48.1403 | 47.138 | 47.138 | 47.6392 | 49.1426 | 51.1473 | 52.1496 | 53.6531 | 54.6554 | 55.6577 | 56.66 | 55.1565 | 54.1542 | 53.6531 | 52.1496 | 50.6461 | 50.6461 | 51.1473 | 50.6461 | 50.1449 | 51.2099 | 13.7901 | 0
2023 | 3 | 28 | 2023-03-28 | 1987 | 44.1637 | 44.9986 | 43.7463 | 43.7463 | 43.3289 | 42.494 | 42.494 | 43.3289 | 45.416 | 47.0857 | 47.9206 | 49.1729 | 50.0077 | 50.8426 | 51.26 | 51.26 | 51.26 | 51.26 | 50.0077 | 47.5031 | 47.5031 | 47.5031 | 47.0857 | 47.5031 | 47.1205 | 17.8795 | 0
2023 | 3 | 29 | 2023-03-29 | 1987 | 43.3056 | 42.5717 | 41.8378 | 41.8378 | 41.1039 | 40.37 | 40.37 | 41.8378 | 44.0395 | 46.2413 | 47.7091 | 51.3786 | 53.5804 | 54.3143 | 56.516 | 55.0482 | 56.516 | 55.7821 | 53.5804 | 52.1125 | 50.6447 | 49.1769 | 48.443 | 47.7091 | 48.1678 | 16.8322 | 0
2023 | 3 | 30 | 2023-03-30 | 1987 | 47.6448 | 47.2322 | 45.5817 | 44.7565 | 43.106 | 43.9312 | 43.106 | 44.7565 | 46.8195 | 47.6448 | 50.1205 | 50.1205 | 51.3583 | 52.5962 | 53.4214 | 53.834 | 53.834 | 53.834 | 53.4214 | 52.5962 | 51.7709 | 50.5331 | 50.5331 | 48.8826 | 49.2265 | 15.7735 | 0
2023 | 3 | 31 | 2023-03-31 | 1987 | 44.8132 | 44.3757 | 43.9382 | 43.5006 | 43.0631 | 42.188 | 43.0631 | 43.5006 | 43.9382 | 45.6883 | 47.0009 | 49.1886 | 49.1886 | 51.3763 | 52.2514 | 53.564 | 53.564 | 51.8138 | 51.3763 | 47.876 | 46.1258 | 44.8132 | 44.3757 | 43.9382 | 46.8551 | 18.1449 | 0
2023 | 4 | 1 | 2023-04-01 | 1987 | 46.219 | 45.4922 | 45.1288 | 45.1288 | 44.402 | 44.7654 | 45.4922 | 45.8556 | 47.3092 | 49.1263 | 50.5799 | 52.0335 | 53.4871 | 55.3042 | 55.6676 | 57.1212 | 57.848 | 57.4846 | 56.7578 | 54.9408 | 54.5774 | 53.8505 | 53.4871 | 52.3969 | 51.019 | 13.981 | 0
2023 | 4 | 2 | 2023-04-02 | 1987 | 44.73 | 45.44 | 44.73 | 46.15 | 45.44 | 41.89 | 43.31 | 41.18 | 42.6 | 44.73 | 45.44 | 47.57 | 49.7 | 51.83 | 51.83 | 53.96 | 53.96 | 52.54 | 50.41 | 48.28 | 46.86 | 45.44 | 44.02 | 42.6 | 46.86 | 18.14 | 0
2023 | 4 | 3 | 2023-04-03 | 1987 | 58.208 | 58.208 | 58.208 | 58.208 | 53.9564 | 53.9564 | 53.9564 | 49.7048 | 49.7048 | 45.4532 | 45.4532 | 41.2016 | 41.2016 | 41.2016 | 41.2016 | 45.4532 | 41.2016 | 41.2016 | 41.2016 | 41.2016 | 41.2016 | 36.95 | 36.95 | 36.95 | 46.3389 | 18.661 | 0
2023 | 4 | 4 | 2023-04-04 | 1987 | 46.544 | 47.2183 | 46.544 | 46.544 | 46.544 | 46.544 | 46.544 | 47.2183 | 47.8926 | 47.8926 | 50.5898 | 51.2642 | 53.2871 | 52.6128 | 55.31 | 55.31 | 53.9614 | 51.9385 | 51.2642 | 50.5898 | 49.2412 | 48.5669 | 48.5669 | 48.5669 | 49.6065 | 15.3935 | 0
2023 | 4 | 5 | 2023-04-05 | 1987 | 48.236 | 47.102 | 49.37 | 48.236 | 48.236 | 47.102 | 45.968 | 48.236 | 49.37 | 50.504 | 53.906 | 59.576 | 58.442 | 53.906 | 52.772 | 50.504 | 53.906 | 52.772 | 50.504 | 48.236 | 48.236 | 48.236 | 47.102 | 45.968 | 50.2677 | 14.7323 | 0
2023 | 4 | 6 | 2023-04-06 | 1987 | 46.8669 | 45.968 | 46.8669 | 46.8669 | 46.8669 | 46.8669 | 46.8669 | 46.8669 | 49.5635 | 52.2601 | 53.159 | 54.9567 | 56.7545 | 56.7545 | 56.7545 | 60.35 | 60.35 | 55.8556 | 54.0579 | 51.3612 | 52.2601 | 51.3612 | 50.4624 | 50.4624 | 51.6983 | 13.3017 | 0
2023 | 4 | 7 | 2023-04-07 | 1987 | 48.3851 | 47.3077 | 47.3077 | 45.1529 | 42.998 | 44.0754 | 44.0754 | 46.2303 | 49.4626 | 51.6174 | 54.8497 | 54.8497 | 58.082 | 58.082 | 58.082 | 58.082 | 55.9271 | 54.8497 | 54.8497 | 54.8497 | 50.54 | 47.3077 | 47.3077 | 46.2303 | 50.8543 | 14.1457 | 0
2023 | 4 | 8 | 2023-04-08 | 1987 | 49.268 | 52.786 | 49.268 | 49.268 | 45.75 | 45.75 | 45.75 | 42.232 | 52.786 | 59.822 | 66.858 | 70.376 | 66.858 | 66.858 | 66.858 | 66.858 | 70.376 | 70.376 | 66.858 | 63.34 | 52.786 | 49.268 | 45.75 | 38.714 | 56.4506 | 8.5494 | 0
2023 | 4 | 9 | 2023-04-09 | 1987 | 46.6037 | 46.6037 | 45.734 | 45.734 | 45.734 | 46.6037 | 47.4734 | 47.4734 | 50.9521 | 51.8218 | 54.4308 | 55.3005 | 57.0399 | 57.0399 | 60.5186 | 60.5186 | 59.6489 | 62.258 | 60.5186 | 59.6489 | 57.0399 | 54.4308 | 53.5612 | 54.4308 | 53.38 | 11.62 | 0
2023 | 4 | 10 | 2023-04-10 | 1987 | 60.86 | 59.117 | 59.117 | 60.86 | 59.117 | 55.631 | 53.888 | 55.631 | 53.888 | 55.631 | 57.374 | 57.374 | 59.117 | 60.86 | 62.603 | 60.86 | 64.346 | 60.86 | 52.145 | 50.402 | 46.916 | 45.173 | 45.173 | 43.43 | 55.8489 | 9.1511 | 0
2023 | 4 | 11 | 2023-04-11 | 1987 | 44.924 | 44.924 | 44.924 | 44.924 | 44.924 | 47.6672 | 47.6672 | 47.6672 | 47.6672 | 50.4104 | 55.8968 | 55.8968 | 69.6128 | 66.8696 | 69.6128 | 72.356 | 72.356 | 69.6128 | 61.3832 | 57.2684 | 53.1536 | 53.1536 | 53.1536 | 50.4104 | 55.2681 | 9.7319 | 0
2023 | 4 | 12 | 2023-04-12 | 1987 | 54.2 | 54.2 | 52.1 | 52.1 | 52.1 | 51.05 | 50 | 53.15 | 56.3 | 60.5 | 61.55 | 63.65 | 65.75 | 66.8 | 66.8 | 68.9 | 68.9 | 67.85 | 65.75 | 63.65 | 63.65 | 64.7 | 63.65 | 61.55 | 60.3687 | 4.6313 | 0
2023 | 4 | 13 | 2023-04-13 | 1987 | 49.1252 | 49.1252 | 48.5294 | 48.5294 | 47.9336 | 47.3378 | 46.742 | 48.5294 | 49.721 | 52.1042 | 53.2958 | 55.679 | 56.2748 | 56.8706 | 57.4664 | 58.0622 | 58.0622 | 58.658 | 56.8706 | 55.679 | 54.4874 | 52.1042 | 50.9126 | 51.5084 | 52.6504 | 12.3497 | 0
2023 | 4 | 14 | 2023-04-14 | 1987 | 53.6475 | 45.1629 | 43.466 | 45.1629 | 45.1629 | 45.1629 | 45.1629 | 46.8598 | 46.8598 | 51.9505 | 53.6475 | 60.4351 | 60.4351 | 62.132 | 62.132 | 60.4351 | 58.7382 | 55.3444 | 53.6475 | 51.9505 | 50.2536 | 50.2536 | 50.2536 | 46.8598 | 51.8798 | 13.1202 | 0
2023 | 4 | 15 | 2023-04-15 | 1987 | 47.3514 | 47.3514 | 44.654 | 44.654 | 44.654 | 44.654 | 44.654 | 47.3514 | 50.0489 | 50.0489 | 52.7463 | 55.4437 | 58.1411 | 63.536 | 60.8386 | 63.536 | 63.536 | 60.8386 | 58.1411 | 55.4437 | 52.7463 | 50.0489 | 50.0489 | 47.3514 | 52.4091 | 12.5909 | 0
2023 | 4 | 16 | 2023-04-16 | 1987 | 51.3365 | 51.3365 | 51.3365 | 51.3365 | 53.582 | 51.3365 | 53.582 | 55.8275 | 55.8275 | 58.073 | 55.8275 | 58.073 | 62.564 | 62.564 | 62.564 | 58.073 | 55.8275 | 55.8275 | 55.8275 | 51.3365 | 49.091 | 49.091 | 46.8455 | 44.6 | 54.2369 | 10.7631 | 0
2023 | 4 | 17 | 2023-04-17 | 1987 | 53.906 | 52.6208 | 52.6208 | 51.3356 | 51.3356 | 51.3356 | 51.3356 | 51.3356 | 50.0504 | 52.6208 | 53.906 | 56.4764 | 59.0468 | 57.7616 | 57.7616 | 59.0468 | 60.332 | 59.0468 | 56.4764 | 50.0504 | 50.0504 | 50.0504 | 48.7652 | 47.48 | 53.5311 | 11.4689 | 0
2023 | 4 | 18 | 2023-04-18 | 1987 | 47.381 | 46.562 | 46.562 | 45.743 | 44.924 | 45.743 | 45.743 | 46.562 | 47.381 | 48.2 | 49.838 | 53.114 | 53.933 | 57.209 | 58.028 | 54.752 | 53.114 | 51.476 | 51.476 | 51.476 | 50.657 | 50.657 | 46.562 | 46.562 | 49.7356 | 15.2644 | 0
2023 | 4 | 19 | 2023-04-19 | 1987 | 47.1106 | 46.3889 | 46.3889 | 45.6671 | 44.2237 | 43.502 | 44.2237 | 46.3889 | 48.554 | 50.7191 | 52.8843 | 54.3277 | 54.3277 | 56.4929 | 57.9363 | 58.658 | 57.9363 | 57.9363 | 55.7711 | 53.606 | 52.1626 | 52.1626 | 50.7191 | 48.554 | 51.1101 | 13.8899 | 0
2023 | 4 | 20 | 2023-04-20 | 1987 | 47.9454 | 46.3203 | 44.6951 | 43.8826 | 44.6951 | 43.07 | 43.8826 | 46.3203 | 50.3831 | 52.0083 | 52.8209 | 55.2586 | 56.0711 | 57.6963 | 59.3214 | 59.3214 | 60.134 | 60.134 | 58.5089 | 53.6334 | 52.8209 | 50.3831 | 52.0083 | 51.1957 | 51.7713 | 13.2287 | 0
2023 | 4 | 21 | 2023-04-21 | 1987 | 51.062 | 51.062 | 51.062 | 49.829 | 48.596 | 48.596 | 48.596 | 51.062 | 54.761 | 59.693 | 63.392 | 67.091 | 68.324 | 70.79 | 69.557 | 68.324 | 68.324 | 64.625 | 63.392 | 60.926 | 58.46 | 55.994 | 53.528 | 52.295 | 58.3059 | 6.6941 | 0
2023 | 4 | 22 | 2023-04-22 | 1987 | 52.358 | 51.098 | 49.838 | 48.578 | 49.838 | 48.578 | 49.838 | 51.098 | 53.618 | 53.618 | 56.138 | 57.398 | 61.178 | 59.918 | 61.178 | 61.178 | 61.178 | 59.918 | 59.918 | 58.658 | 57.398 | 57.398 | 53.618 | 57.398 | 55.4555 | 9.5445 | 0
2023 | 4 | 23 | 2023-04-23 | 1987 | 49.784 | 46.8032 | 46.058 | 47.5484 | 46.8032 | 46.8032 | 46.8032 | 47.5484 | 49.0388 | 52.0196 | 55.0004 | 55.7456 | 57.236 | 58.7264 | 60.2168 | 60.962 | 60.962 | 60.2168 | 57.236 | 53.51 | 50.5292 | 48.2936 | 47.5484 | 46.058 | 52.1438 | 12.8562 | 0
2023 | 4 | 24 | 2023-04-24 | 1987 | 46.2314 | 44.5204 | 43.6649 | 42.8095 | 42.8095 | 41.954 | 42.8095 | 44.5204 | 47.0868 | 48.7978 | 51.3642 | 53.0752 | 55.6416 | 56.4971 | 56.4971 | 57.3525 | 58.208 | 57.3525 | 56.4971 | 53.0752 | 48.7978 | 47.9423 | 48.7978 | 47.9423 | 49.7602 | 15.2398 | 0
2023 | 4 | 25 | 2023-04-25 | 1987 | 43.331 | 42.314 | 43.331 | 43.331 | 42.314 | 38.246 | 39.263 | 44.348 | 46.382 | 48.416 | 52.484 | 54.518 | 57.569 | 58.586 | 59.603 | 59.603 | 60.62 | 58.586 | 56.552 | 51.467 | 49.433 | 47.399 | 48.416 | 48.416 | 49.772 | 15.228 | 0
2023 | 4 | 26 | 2023-04-26 | 1987 | 42.017 | 41.1012 | 39.2697 | 38.354 | 38.354 | 38.354 | 38.354 | 41.1012 | 44.7642 | 49.343 | 53.006 | 56.669 | 59.4162 | 63.0792 | 65.8265 | 67.658 | 66.7422 | 66.7422 | 63.995 | 56.669 | 56.669 | 52.0902 | 47.5115 | 49.343 | 51.5179 | 13.4821 | 0
2023 | 4 | 27 | 2023-04-27 | 1987 | 55.76 | 54.536 | 56.372 | 53.924 | 53.924 | 51.476 | 54.536 | 55.76 | 59.432 | 61.268 | 62.492 | 64.94 | 69.224 | 70.448 | 70.448 | 71.672 | 71.672 | 70.448 | 70.448 | 66.776 | 63.104 | 60.656 | 57.596 | 57.596 | 61.8545 | 3.1455 | 0
2023 | 4 | 28 | 2023-04-28 | 1987 | 53.2054 | 51.8706 | 46.5315 | 45.1968 | 45.1968 | 43.862 | 43.862 | 43.862 | 46.5315 | 45.1968 | 45.1968 | 47.8663 | 50.5358 | 57.2097 | 61.214 | 59.8792 | 57.2097 | 57.2097 | 54.5402 | 51.8706 | 50.5358 | 46.5315 | 46.5315 | 45.1968 | 49.8685 | 15.1315 | 0
2023 | 4 | 29 | 2023-04-29 | 1987 | 44.0667 | 43.4465 | 43.4465 | 42.8263 | 42.206 | 42.206 | 42.206 | 42.8263 | 44.687 | 47.168 | 47.7882 | 49.649 | 52.7502 | 54.611 | 55.8515 | 57.092 | 54.611 | 56.4717 | 52.7502 | 51.5097 | 49.649 | 49.0287 | 49.0287 | 47.7882 | 48.486 | 16.514 | 0
2023 | 4 | 30 | 2023-04-30 | 1987 | 54.698 | 48.1493 | 49.2407 | 49.2407 | 47.0578 | 48.1493 | 49.2407 | 49.2407 | 49.2407 | 49.2407 | 49.2407 | 49.2407 | 50.3322 | 50.3322 | 50.3322 | 49.2407 | 49.2407 | 49.2407 | 50.3322 | 49.2407 | 43.7835 | 42.692 | 42.692 | 42.692 | 48.4221 | 16.5779 | 0
2023 | 5 | 1 | 2023-05-01 | 1987 | 52.454 | 50.3465 | 52.454 | 52.454 | 54.5615 | 52.454 | 52.454 | 54.5615 | 65.099 | 67.2065 | 65.099 | 69.314 | 69.314 | 54.5615 | 65.099 | 60.884 | 56.669 | 58.7765 | 56.669 | 54.5615 | 48.239 | 50.3465 | 50.3465 | 44.024 | 56.5812 | 8.4188 | 0
2023 | 5 | 2 | 2023-05-02 | 1987 | 46.13 | 46.13 | 46.13 | 46.13 | 46.13 | 46.13 | 46.13 | 46.13 | 50.29 | 58.61 | 66.93 | 66.93 | 71.09 | 75.25 | 79.41 | 75.25 | 83.57 | 79.41 | 75.25 | 71.09 | 71.09 | 62.77 | 62.77 | 62.77 | 61.73 | 3.27 | 0
2023 | 5 | 3 | 2023-05-03 | 1987 | 50.828 | 50.828 | 50.828 | 50.828 | 50.828 | 50.828 | 50.828 | 52.3199 | 53.8118 | 56.7955 | 61.2712 | 61.2712 | 68.7306 | 68.7306 | 73.2062 | 73.2062 | 76.19 | 76.19 | 74.6981 | 67.2387 | 65.7468 | 61.2712 | 59.7793 | 59.7793 | 61.0847 | 3.9153 | 0
2023 | 5 | 4 | 2023-05-04 | 1987 | 51.33 | 51.33 | 50.458 | 49.586 | 50.458 | 50.458 | 50.458 | 50.458 | 53.946 | 55.69 | 57.434 | 58.306 | 60.922 | 61.794 | 62.666 | 65.282 | 65.282 | 63.538 | 61.794 | 57.434 | 53.074 | 51.33 | 50.458 | 51.33 | 55.6173 | 9.3827 | 0
2023 | 5 | 5 | 2023-05-05 | 1987 | 51.1888 | 48.1859 | 49.1869 | 48.1859 | 47.185 | 46.184 | 48.1859 | 51.1888 | 55.1926 | 58.1955 | 61.1983 | 63.2003 | 66.2031 | 67.2041 | 69.206 | 69.206 | 69.206 | 67.2041 | 65.2022 | 61.1983 | 58.1955 | 57.1945 | 56.1936 | 56.1936 | 57.9035 | 7.0965 | 0
2023 | 5 | 6 | 2023-05-06 | 1987 | 49.8867 | 48.815 | 45.5997 | 44.528 | 44.528 | 44.528 | 45.5997 | 48.815 | 52.0302 | 56.3172 | 58.4607 | 62.7477 | 64.8912 | 65.963 | 68.1065 | 69.1783 | 70.25 | 68.1065 | 64.8912 | 61.676 | 56.3172 | 58.4607 | 57.389 | 56.3172 | 56.8085 | 8.1915 | 0
2023 | 5 | 7 | 2023-05-07 | 1987 | 51.607 | 50.2902 | 48.9733 | 47.6564 | 46.3395 | 41.072 | 46.3395 | 50.2902 | 54.2408 | 59.5083 | 64.7758 | 67.4096 | 68.7265 | 72.6771 | 73.994 | 73.994 | 73.994 | 68.7265 | 66.0927 | 64.7758 | 58.1914 | 58.1914 | 60.8252 | 59.5083 | 59.5083 | 5.4917 | 0
2023 | 5 | 8 | 2023-05-08 | 1987 | 53.216 | 49.9175 | 48.818 | 44.42 | 46.619 | 45.5195 | 46.619 | 49.9175 | 53.216 | 56.5145 | 59.813 | 62.012 | 63.1115 | 67.5095 | 67.5095 | 68.609 | 70.808 | 69.7085 | 67.5095 | 63.1115 | 56.5145 | 52.1165 | 51.017 | 53.216 | 56.9726 | 8.0274 | 0
2023 | 5 | 9 | 2023-05-09 | 1987 | 53.912 | 48.887 | 47.882 | 45.872 | 47.882 | 43.862 | 46.877 | 49.892 | 52.907 | 56.927 | 59.942 | 61.952 | 62.957 | 64.967 | 66.977 | 67.982 | 67.982 | 67.982 | 65.972 | 61.952 | 54.917 | 48.887 | 46.877 | 45.872 | 55.8382 | 9.1618 | 0
2023 | 5 | 10 | 2023-05-10 | 1987 | 50.3535 | 49.0878 | 48.4549 | 49.7206 | 49.0878 | 48.4549 | 47.822 | 48.4549 | 50.9864 | 53.5179 | 55.4166 | 56.6823 | 57.9481 | 59.8467 | 61.7454 | 63.0111 | 63.644 | 63.644 | 62.3782 | 60.4796 | 57.9481 | 56.0494 | 53.5179 | 50.9864 | 54.9683 | 10.0317 | 0
2023 | 5 | 11 | 2023-05-11 | 1987 | 51.9717 | 51.0025 | 51.0025 | 51.0025 | 50.0332 | 49.064 | 51.0025 | 51.0025 | 53.9102 | 57.7871 | 61.664 | 60.6948 | 61.664 | 60.6948 | 59.7255 | 60.6948 | 61.664 | 56.8178 | 55.8486 | 53.9102 | 54.8794 | 54.8794 | 54.8794 | 53.9102 | 55.4044 | 9.5956 | 0
2023 | 5 | 12 | 2023-05-12 | 1987 | 59.1224 | 57.8246 | 57.8246 | 57.8246 | 56.5268 | 52.6334 | 51.3356 | 52.6334 | 55.229 | 57.8246 | 59.1224 | 56.5268 | 57.8246 | 57.8246 | 59.1224 | 61.718 | 60.4202 | 59.1224 | 55.229 | 53.9312 | 53.9312 | 51.3356 | 50.0378 | 48.74 | 55.986 | 9.0139 | 0
2023 | 5 | 13 | 2023-05-13 | 1987 | 46.94 | 47.7765 | 47.7765 | 47.7765 | 48.6131 | 48.6131 | 48.6131 | 51.1226 | 53.6322 | 54.4687 | 56.9783 | 55.3053 | 59.4879 | 61.1609 | 61.9975 | 62.834 | 62.834 | 62.834 | 60.3244 | 60.3244 | 54.4687 | 52.7957 | 53.2139 | 53.6322 | 54.7302 | 10.2698 | 0
2023 | 5 | 14 | 2023-05-14 | 1987 | 48.996 | 48.996 | 48.996 | 48.996 | 50.764 | 50.764 | 48.996 | 48.996 | 50.764 | 50.764 | 54.3 | 57.836 | 57.836 | 57.836 | 61.372 | 63.14 | 63.14 | 61.372 | 56.068 | 52.532 | 48.996 | 47.228 | 48.996 | 47.228 | 53.1213 | 11.8787 | 0
2023 | 5 | 15 | 2023-05-15 | 1987 | 53.294 | 53.294 | 53.294 | 51.35 | 49.406 | 49.406 | 51.35 | 51.35 | 53.294 | 57.182 | 59.126 | 59.126 | 59.126 | 61.07 | 63.014 | 63.014 | 64.958 | 61.07 | 57.182 | 57.182 | 53.294 | 53.294 | 49.406 | 47.462 | 55.481 | 9.519 | 0
2023 | 5 | 16 | 2023-05-16 | 1987 | 54.2634 | 53.6969 | 53.6969 | 53.6969 | 53.1303 | 50.864 | 53.6969 | 54.83 | 56.5297 | 57.0963 | 57.6629 | 58.796 | 60.4957 | 60.4957 | 60.4957 | 62.762 | 62.1954 | 62.762 | 61.0623 | 59.9291 | 57.0963 | 58.2294 | 57.6629 | 55.9631 | 57.3796 | 7.6204 | 0
2023 | 5 | 17 | 2023-05-17 | 1987 | 52.9812 | 51.4647 | 49.19 | 49.9482 | 49.9482 | 49.19 | 50.7065 | 50.7065 | 51.4647 | 53.7395 | 53.7395 | 56.0142 | 57.5307 | 59.0472 | 59.0472 | 59.8055 | 61.322 | 61.322 | 60.5637 | 56.7725 | 58.289 | 57.5307 | 55.256 | 53.7395 | 54.9717 | 10.0283 | 0
2023 | 5 | 18 | 2023-05-18 | 1987 | 56.363 | 51.8864 | 50.3942 | 48.902 | 48.902 | 48.902 | 48.902 | 50.3942 | 53.3786 | 57.8552 | 62.3318 | 63.824 | 62.3318 | 63.824 | 60.8396 | 59.3474 | 59.3474 | 59.3474 | 60.8396 | 56.363 | 54.8708 | 53.3786 | 50.3942 | 48.902 | 55.4926 | 9.5075 | 0
2023 | 5 | 19 | 2023-05-19 | 1987 | 51.35 | 50.162 | 50.162 | 50.162 | 50.162 | 49.568 | 51.35 | 52.538 | 53.726 | 56.102 | 56.696 | 57.884 | 59.666 | 61.448 | 61.448 | 60.854 | 63.23 | 62.042 | 62.042 | 59.666 | 57.29 | 56.102 | 54.914 | 53.726 | 55.9288 | 9.0713 | 0
2023 | 5 | 20 | 2023-05-20 | 1987 | 53.9127 | 52.6662 | 51.4197 | 49.55 | 50.7965 | 49.55 | 50.7965 | 53.2895 | 54.536 | 56.4057 | 59.522 | 60.7685 | 62.015 | 62.6382 | 63.8847 | 63.8847 | 64.508 | 63.8847 | 63.2615 | 61.3917 | 57.6522 | 59.522 | 57.6522 | 57.029 | 57.5224 | 7.4776 | 0
2023 | 5 | 21 | 2023-05-21 | 1987 | 53.9806 | 53.3249 | 52.0134 | 51.3577 | 50.702 | 50.702 | 51.3577 | 52.6691 | 53.9806 | 55.9477 | 58.5706 | 60.5377 | 61.1934 | 62.5049 | 63.1606 | 64.472 | 63.1606 | 63.1606 | 61.8491 | 59.882 | 56.6034 | 55.292 | 52.6691 | 52.6691 | 56.74 | 8.26 | 0
2023 | 5 | 22 | 2023-05-22 | 1987 | 51.044 | 51.044 | 49.64 | 48.236 | 46.832 | 48.236 | 49.64 | 49.64 | 52.448 | 53.852 | 58.064 | 59.468 | 60.872 | 63.68 | 66.488 | 69.296 | 69.296 | 67.892 | 67.892 | 65.084 | 58.064 | 56.66 | 56.66 | 53.852 | 57.245 | 7.755 | 0
2023 | 5 | 23 | 2023-05-23 | 1987 | 56.2591 | 54.8183 | 55.2985 | 54.8183 | 54.338 | 54.338 | 55.2985 | 56.2591 | 58.1802 | 60.1013 | 60.1013 | 62.0224 | 63.4632 | 63.9435 | 63.4632 | 64.904 | 64.904 | 64.4237 | 63.4632 | 62.0224 | 59.621 | 59.621 | 59.1407 | 58.1802 | 59.541 | 5.459 | 0
2023 | 5 | 24 | 2023-05-24 | 1987 | 55.6107 | 54.9455 | 52.2845 | 51.6192 | 52.9497 | 50.954 | 52.9497 | 53.615 | 58.937 | 59.6022 | 61.598 | 62.2632 | 63.5937 | 65.5895 | 66.92 | 65.5895 | 66.92 | 66.92 | 65.5895 | 62.9285 | 58.937 | 56.9412 | 54.9455 | 53.615 | 58.9924 | 6.0076 | 0
2023 | 5 | 25 | 2023-05-25 | 1987 | 54.8225 | 54.8225 | 53.474 | 54.8225 | 54.8225 | 54.8225 | 54.8225 | 56.171 | 54.8225 | 57.5195 | 57.5195 | 58.868 | 60.2165 | 62.9135 | 61.565 | 62.9135 | 65.6105 | 68.3075 | 69.656 | 66.959 | 66.959 | 64.262 | 61.565 | 60.2165 | 59.9356 | 5.0644 | 0
2023 | 5 | 26 | 2023-05-26 | 1987 | 54.968 | 54.968 | 52.772 | 52.772 | 52.772 | 52.772 | 52.772 | 52.772 | 54.968 | 54.968 | 57.164 | 61.556 | 63.752 | 65.948 | 65.948 | 70.34 | 70.34 | 70.34 | 68.144 | 65.948 | 63.752 | 59.36 | 57.164 | 57.164 | 59.726 | 5.274 | 0
2023 | 5 | 27 | 2023-05-27 | 1987 | 52.742 | 52.742 | 50.702 | 50.702 | 50.702 | 50.702 | 50.702 | 50.702 | 52.742 | 54.782 | 58.862 | 56.822 | 62.942 | 62.942 | 62.942 | 67.022 | 69.062 | 64.982 | 64.982 | 62.942 | 60.902 | 58.862 | 56.822 | 54.782 | 57.587 | 7.413 | 0
2023 | 5 | 28 | 2023-05-28 | 1987 | 55.4831 | 53.8714 | 53.8714 | 53.8714 | 53.8714 | 53.8714 | 52.2597 | 52.2597 | 53.8714 | 55.4831 | 61.9298 | 66.7649 | 69.9883 | 68.3766 | 71.6 | 69.9883 | 68.3766 | 66.7649 | 63.5415 | 61.9298 | 58.7065 | 55.4831 | 52.2597 | 50.648 | 59.378 | 5.622 | 0
2023 | 5 | 29 | 2023-05-29 | 1987 | 50.414 | 53.8857 | 53.8857 | 52.1499 | 52.1499 | 50.414 | 52.1499 | 55.6216 | 59.0934 | 64.301 | 71.2445 | 72.9804 | 74.7162 | 78.188 | 78.188 | 78.188 | 76.4521 | 74.7162 | 71.2445 | 59.0934 | 55.6216 | 53.8857 | 55.6216 | 53.8857 | 62.4205 | 2.5795 | 0
2023 | 5 | 30 | 2023-05-30 | 1987 | 55.274 | 55.274 | 55.274 | 55.274 | 55.274 | 57.068 | 57.068 | 57.068 | 58.862 | 64.244 | 64.244 | 67.832 | 71.42 | 69.626 | 60.656 | 64.244 | 71.42 | 67.832 | 69.626 | 62.45 | 58.862 | 58.862 | 57.068 | 55.274 | 61.254 | 3.746 | 0
2023 | 5 | 31 | 2023-05-31 | 1987 | 53.447 | 52.196 | 52.196 | 52.196 | 52.196 | 52.196 | 52.196 | 53.447 | 55.949 | 59.702 | 58.451 | 60.953 | 63.455 | 63.455 | 64.706 | 64.706 | 64.706 | 62.204 | 58.451 | 57.2 | 54.698 | 53.447 | 53.447 | 52.196 | 56.9915 | 8.0085 | 0
2023 | 6 | 1 | 2023-06-01 | 1987 | 49.8992 | 48.8156 | 47.732 | 47.732 | 47.732 | 47.732 | 48.8156 | 49.8992 | 54.2336 | 54.2336 | 58.568 | 58.568 | 57.4844 | 55.3172 | 58.568 | 61.8188 | 63.986 | 60.7352 | 61.8188 | 60.7352 | 57.4844 | 54.2336 | 55.3172 | 53.15 | 54.7754 | 10.2246 | 0
2023 | 6 | 2 | 2023-06-02 | 1987 | 49.9149 | 48.9462 | 47.9775 | 46.04 | 46.04 | 46.04 | 47.9775 | 51.8524 | 53.7898 | 55.7273 | 57.6647 | 61.5396 | 62.5084 | 64.4458 | 66.3833 | 67.352 | 66.3833 | 66.3833 | 64.4458 | 60.5709 | 57.6647 | 55.7273 | 55.7273 | 54.7585 | 56.4942 | 8.5058 | 0
2023 | 6 | 3 | 2023-06-03 | 1987 | 52.8753 | 51.9727 | 51.07 | 49.2647 | 48.362 | 49.2647 | 51.9727 | 53.778 | 56.486 | 60.9993 | 63.7073 | 65.5127 | 67.318 | 69.1233 | 70.9287 | 71.8313 | 72.734 | 72.734 | 69.1233 | 65.5127 | 60.9993 | 58.2913 | 59.194 | 59.194 | 60.5104 | 4.4896 | 0
2023 | 6 | 4 | 2023-06-04 | 1987 | 57.1354 | 56.5045 | 55.8737 | 52.7196 | 52.0888 | 53.3505 | 53.3505 | 55.2429 | 57.7662 | 59.6586 | 62.8127 | 60.9203 | 62.8127 | 64.7052 | 65.336 | 64.0744 | 64.0744 | 62.1819 | 59.6586 | 57.1354 | 53.9813 | 52.7196 | 51.458 | 51.458 | 57.7925 | 7.2075 | 0
2023 | 6 | 5 | 2023-06-05 | 1987 | 54.1547 | 52.8718 | 52.8718 | 52.8718 | 52.8718 | 52.8718 | 54.1547 | 55.4376 | 59.2864 | 59.2864 | 59.2864 | 61.8522 | 60.5693 | 56.7205 | 60.5693 | 61.8522 | 61.8522 | 64.418 | 59.2864 | 58.0035 | 54.1547 | 50.306 | 50.306 | 50.306 | 56.5067 | 8.4933 | 0
2023 | 6 | 6 | 2023-06-06 | 1987 | 47.741 | 46.6295 | 46.6295 | 46.6295 | 45.518 | 46.6295 | 46.6295 | 49.964 | 52.187 | 53.2985 | 56.633 | 57.7445 | 61.079 | 63.302 | 62.1905 | 63.302 | 63.302 | 62.1905 | 61.079 | 58.856 | 53.2985 | 54.41 | 53.2985 | 53.2985 | 54.41 | 10.59 | 0
2023 | 6 | 7 | 2023-06-07 | 1987 | 50.5713 | 49.8847 | 49.198 | 47.8247 | 47.138 | 48.5113 | 49.8847 | 51.9447 | 54.0047 | 56.7513 | 58.1247 | 60.8713 | 60.1847 | 62.2447 | 64.3047 | 65.678 | 64.9913 | 64.3047 | 62.2447 | 62.2447 | 58.8113 | 56.0647 | 55.378 | 54.6913 | 56.4938 | 8.5062 | 0
2023 | 6 | 8 | 2023-06-08 | 1987 | 62.058 | 52.828 | 52.828 | 52.828 | 52.828 | 50.982 | 50.982 | 49.136 | 50.982 | 50.982 | 50.982 | 52.828 | 52.828 | 54.674 | 54.674 | 58.366 | 63.904 | 62.058 | 65.75 | 63.904 | 60.212 | 62.058 | 56.52 | 50.982 | 55.6739 | 9.3261 | 0
2023 | 6 | 9 | 2023-06-09 | 1987 | 56.3 | 53.348 | 50.396 | 53.348 | 51.872 | 53.348 | 53.348 | 54.824 | 56.3 | 54.824 | 59.252 | 59.252 | 62.204 | 63.68 | 66.632 | 69.584 | 69.584 | 68.108 | 68.108 | 65.156 | 63.68 | 60.728 | 59.252 | 58.514 | 59.6517 | 5.3483 | 0
2023 | 6 | 10 | 2023-06-10 | 1987 | 55.02 | 55.02 | 52.528 | 52.528 | 50.036 | 50.036 | 51.282 | 52.528 | 55.02 | 55.02 | 60.004 | 62.496 | 63.742 | 68.726 | 69.972 | 71.218 | 71.218 | 72.464 | 72.464 | 71.218 | 62.496 | 57.512 | 53.774 | 55.02 | 60.0559 | 4.9441 | 0
2023 | 6 | 11 | 2023-06-11 | 1987 | 56.574 | 52.716 | 54.002 | 54.002 | 50.144 | 51.43 | 56.574 | 59.146 | 64.29 | 66.862 | 70.72 | 73.292 | 77.15 | 79.722 | 82.294 | 84.866 | 84.866 | 78.436 | 73.292 | 69.434 | 66.862 | 64.29 | 61.718 | 59.146 | 66.3262 | 0 | 1.3262
2023 | 6 | 12 | 2023-06-12 | 1987 | 60.3664 | 58.8102 | 60.3664 | 57.254 | 57.254 | 60.3664 | 61.9225 | 63.4787 | 66.5911 | 68.1473 | 72.8158 | 77.4844 | 77.4844 | 88.3776 | 89.9338 | 91.49 | 88.3776 | 85.2653 | 85.2653 | 83.7091 | 77.4844 | 69.7035 | 66.5911 | 63.4787 | 72.1674 | 0 | 7.1674
2023 | 6 | 13 | 2023-06-13 | 1987 | 65.5628 | 63.05 | 64.3064 | 65.5628 | 65.5628 | 64.3064 | 68.0756 | 68.0756 | 69.332 | 69.332 | 71.8448 | 74.3576 | 80.6396 | 84.4088 | 88.178 | 86.9216 | 88.178 | 88.178 | 85.6652 | 79.3832 | 74.3576 | 70.5884 | 71.8448 | 70.5884 | 74.0958 | 0 | 9.0958
2023 | 6 | 14 | 2023-06-14 | 1987 | 68.0293 | 66.94 | 63.672 | 60.404 | 60.404 | 61.4933 | 64.7613 | 69.1187 | 73.476 | 77.8333 | 78.9227 | 81.1013 | 83.28 | 84.3693 | 86.548 | 86.548 | 89.816 | 85.4587 | 84.3693 | 80.012 | 73.476 | 70.208 | 66.94 | 64.7613 | 74.2476 | 0 | 9.2476
2023 | 6 | 15 | 2023-06-15 | 1987 | 63.7319 | 61.4046 | 59.0773 | 56.75 | 59.0773 | 59.0773 | 57.9136 | 56.75 | 56.75 | 57.9136 | 60.2409 | 60.2409 | 62.5682 | 64.8955 | 70.7138 | 71.8774 | 73.0411 | 76.532 | 70.7138 | 70.7138 | 68.3865 | 66.0592 | 63.7319 | 61.4046 | 63.7319 | 1.2681 | 0
2023 | 6 | 16 | 2023-06-16 | 1987 | 61.0115 | 59.7301 | 58.4487 | 57.1674 | 55.886 | 55.886 | 58.4487 | 58.4487 | 59.7301 | 59.7301 | 62.2929 | 64.8556 | 68.6997 | 72.5439 | 75.1066 | 76.388 | 73.8252 | 72.5439 | 71.2625 | 71.2625 | 69.9811 | 67.4184 | 63.5742 | 62.2929 | 64.8556 | 0.14438 | 0
2023 | 6 | 17 | 2023-06-17 | 1987 | 58.676 | 57.713 | 55.787 | 54.824 | 54.824 | 54.824 | 57.713 | 59.639 | 61.565 | 65.417 | 68.306 | 69.269 | 71.195 | 73.121 | 75.047 | 75.047 | 76.01 | 75.047 | 74.084 | 70.232 | 66.38 | 62.528 | 63.491 | 62.528 | 65.1361 | 0 | 0.13612
2023 | 6 | 18 | 2023-06-18 | 1987 | 58.4801 | 57.1328 | 55.112 | 55.7856 | 55.112 | 55.7856 | 57.1328 | 59.8273 | 63.1954 | 62.5218 | 65.2162 | 67.9107 | 69.2579 | 69.2579 | 69.9315 | 71.2788 | 72.626 | 71.9524 | 70.6052 | 68.5843 | 65.2162 | 63.869 | 61.1745 | 59.8273 | 63.6164 | 1.3836 | 0
2023 | 6 | 19 | 2023-06-19 | 1987 | 59.275 | 59.275 | 58.1627 | 58.1627 | 55.382 | 55.9381 | 57.6066 | 59.275 | 59.8311 | 60.9434 | 63.7241 | 64.8363 | 67.0609 | 68.7293 | 69.8416 | 70.3977 | 71.51 | 70.9539 | 70.9539 | 68.7293 | 66.5048 | 63.1679 | 60.9434 | 60.3872 | 63.3997 | 1.6003 | 0
2023 | 6 | 20 | 2023-06-20 | 1987 | 63.275 | 56.831 | 58.442 | 56.831 | 56.831 | 56.831 | 55.22 | 56.831 | 60.053 | 61.664 | 64.886 | 66.497 | 60.053 | 61.664 | 68.108 | 63.275 | 61.664 | 63.275 | 63.275 | 66.497 | 63.275 | 60.053 | 60.053 | 56.831 | 60.9256 | 4.0744 | 0
2023 | 6 | 21 | 2023-06-21 | 1987 | 57.4324 | 56.2902 | 56.2902 | 56.2902 | 55.148 | 55.148 | 56.2902 | 57.4324 | 58.5745 | 60.8589 | 63.1433 | 64.2855 | 57.4324 | 65.4276 | 65.4276 | 67.712 | 64.2855 | 65.4276 | 64.2855 | 62.0011 | 59.7167 | 58.5745 | 57.4324 | 57.4324 | 60.0975 | 4.9025 | 0
2023 | 6 | 22 | 2023-06-22 | 1987 | 56.048 | 56.048 | 55.184 | 55.184 | 54.32 | 53.456 | 55.184 | 55.184 | 56.912 | 59.504 | 61.232 | 62.096 | 65.552 | 65.552 | 67.28 | 68.144 | 68.144 | 68.144 | 66.416 | 61.232 | 57.776 | 56.048 | 56.048 | 56.912 | 59.9 | 5.1 | 0
2023 | 6 | 23 | 2023-06-23 | 1987 | 58.2701 | 57.3314 | 56.3927 | 56.3927 | 55.454 | 55.454 | 56.3927 | 58.2701 | 59.2088 | 61.0862 | 62.9636 | 66.7184 | 68.5958 | 70.4732 | 73.2893 | 73.2893 | 73.2893 | 74.228 | 73.2893 | 70.4732 | 66.7184 | 63.9023 | 61.0862 | 57.3314 | 63.7458 | 1.2542 | 0
2023 | 6 | 24 | 2023-06-24 | 1987 | 57.9117 | 57.3025 | 56.6932 | 56.084 | 56.084 | 56.6932 | 57.9117 | 59.7394 | 62.1763 | 64.004 | 65.8317 | 67.6594 | 69.4871 | 70.0963 | 71.3148 | 71.924 | 71.3148 | 70.7055 | 70.0963 | 68.2686 | 64.004 | 64.004 | 64.004 | 62.7855 | 64.004 | 0.996 | 0
2023 | 6 | 25 | 2023-06-25 | 1987 | 57.1897 | 55.8474 | 55.1763 | 55.1763 | 53.834 | 55.1763 | 56.5186 | 57.8609 | 61.2166 | 63.9011 | 65.2434 | 67.2569 | 69.2703 | 70.6126 | 71.9549 | 72.626 | 71.2837 | 71.9549 | 70.6126 | 69.2703 | 65.2434 | 62.5589 | 63.9011 | 62.5589 | 63.5935 | 1.4065 | 0
2023 | 6 | 26 | 2023-06-26 | 1987 | 58.1656 | 56.6014 | 56.0799 | 53.9943 | 52.43 | 52.9514 | 56.0799 | 58.1656 | 59.7299 | 60.7727 | 61.8155 | 63.3798 | 65.4655 | 66.5083 | 68.0726 | 68.0726 | 68.594 | 68.0726 | 67.0297 | 65.4655 | 63.3798 | 61.8155 | 60.7727 | 59.2085 | 61.3593 | 3.6407 | 0
2023 | 6 | 27 | 2023-06-27 | 1987 | 59.0429 | 56.3042 | 55.6195 | 54.2501 | 52.8807 | 52.196 | 56.3042 | 58.3582 | 59.0429 | 60.4123 | 62.4664 | 64.5205 | 65.8898 | 67.9439 | 68.6286 | 69.998 | 67.9439 | 69.3133 | 67.9439 | 66.5745 | 63.8358 | 54.9348 | 55.6195 | 54.2501 | 61.0114 | 3.9886 | 0
2023 | 6 | 28 | 2023-06-28 | 1987 | 54.6434 | 53.0327 | 52.4958 | 51.422 | 51.9589 | 51.9589 | 52.4958 | 51.9589 | 52.4958 | 54.1065 | 56.791 | 58.9386 | 60.5492 | 63.7706 | 65.3813 | 65.3813 | 66.992 | 66.4551 | 66.4551 | 65.3813 | 64.3075 | 61.623 | 59.4754 | 57.8648 | 58.5806 | 6.4194 | 0
2023 | 6 | 29 | 2023-06-29 | 1987 | 58.0021 | 58.4397 | 58.4397 | 56.6892 | 55.814 | 56.2516 | 58.4397 | 61.0655 | 62.3784 | 62.3784 | 64.5665 | 64.5665 | 65.4417 | 66.7546 | 68.9428 | 69.818 | 69.818 | 69.3804 | 68.5051 | 67.1923 | 65.0041 | 62.816 | 61.9408 | 61.0655 | 63.0713 | 1.9287 | 0
2023 | 6 | 30 | 2023-06-30 | 1987 | 62.426 | 60.8038 | 59.7223 | 60.8038 | 58.1 | 59.1815 | 58.1 | 59.7223 | 60.8038 | 62.426 | 63.5075 | 66.2113 | 67.2927 | 68.3743 | 69.9965 | 71.078 | 71.078 | 71.078 | 70.5373 | 69.4557 | 66.752 | 64.0482 | 62.9667 | 60.8038 | 64.3862 | 0.61378 | 0
2023 | 7 | 1 | 2023-07-01 | 1987 | 57.578 | 56.642 | 56.174 | 55.238 | 56.642 | 55.706 | 56.174 | 56.642 | 57.578 | 57.578 | 58.514 | 60.386 | 61.322 | 63.662 | 64.598 | 65.534 | 66.002 | 64.598 | 63.662 | 61.79 | 59.45 | 58.046 | 57.11 | 57.11 | 59.489 | 5.511 | 0
2023 | 7 | 2 | 2023-07-02 | 1987 | 57.926 | 57.926 | 57.926 | 57.926 | 57.926 | 57.926 | 57.926 | 56.192 | 61.394 | 64.862 | 64.862 | 68.33 | 71.798 | 70.064 | 71.798 | 70.064 | 70.064 | 70.064 | 68.33 | 68.33 | 64.862 | 64.862 | 63.128 | 61.394 | 63.995 | 1.005 | 0
2023 | 7 | 3 | 2023-07-03 | 1987 | 58.604 | 57.794 | 57.794 | 56.984 | 56.984 | 56.984 | 57.794 | 58.604 | 58.604 | 59.414 | 61.844 | 61.034 | 62.654 | 65.894 | 66.704 | 69.134 | 67.514 | 68.324 | 67.514 | 65.894 | 61.844 | 60.224 | 56.984 | 55.364 | 61.2702 | 3.7298 | 0
2023 | 7 | 4 | 2023-07-04 | 1987 | 57.5024 | 57.5024 | 56.1542 | 54.806 | 54.806 | 54.806 | 56.1542 | 58.8506 | 61.547 | 61.547 | 62.8952 | 61.547 | 65.5916 | 61.547 | 61.547 | 60.1988 | 66.9398 | 68.288 | 64.2434 | 58.8506 | 58.8506 | 57.5024 | 57.5024 | 56.1542 | 59.8056 | 5.1944 | 0
2023 | 7 | 5 | 2023-07-05 | 1987 | 51.71 | 53.3693 | 51.71 | 53.3693 | 53.3693 | 53.3693 | 55.0285 | 56.6878 | 58.3471 | 60.0064 | 64.9842 | 66.6435 | 69.962 | 68.3027 | 69.962 | 69.962 | 69.962 | 66.6435 | 61.6656 | 58.3471 | 55.0285 | 53.3693 | 51.71 | 51.71 | 59.3841 | 5.6159 | 0
2023 | 7 | 6 | 2023-07-06 | 1987 | 53.1089 | 53.1089 | 54.6903 | 53.1089 | 51.5274 | 49.946 | 51.5274 | 53.1089 | 57.8531 | 61.016 | 62.5974 | 65.7603 | 68.9231 | 72.086 | 70.5046 | 72.086 | 72.086 | 70.5046 | 67.3417 | 65.7603 | 64.1789 | 61.016 | 61.016 | 59.4346 | 61.3455 | 3.6545 | 0
2023 | 7 | 7 | 2023-07-07 | 1987 | 58.6138 | 55.94 | 55.94 | 55.94 | 57.2769 | 55.94 | 57.2769 | 58.6138 | 57.2769 | 59.9507 | 61.2876 | 61.2876 | 65.2984 | 66.6353 | 69.3091 | 70.646 | 66.6353 | 66.6353 | 63.9615 | 62.6245 | 59.9507 | 58.6138 | 58.6138 | 55.94 | 60.842 | 4.158 | 0
2023 | 7 | 8 | 2023-07-08 | 1987 | 58.214 | 56.246 | 57.23 | 56.246 | 57.23 | 57.23 | 57.23 | 56.246 | 56.246 | 59.198 | 64.118 | 65.102 | 63.134 | 65.102 | 66.086 | 68.054 | 68.054 | 67.07 | 65.102 | 64.118 | 61.166 | 62.15 | 61.166 | 60.182 | 61.33 | 3.67 | 0
2023 | 7 | 9 | 2023-07-09 | 1987 | 60.4236 | 58.7267 | 57.0298 | 55.3329 | 55.3329 | 53.636 | 55.3329 | 58.7267 | 58.7267 | 55.3329 | 57.0298 | 63.8175 | 68.9082 | 68.9082 | 70.6051 | 72.302 | 72.302 | 70.6051 | 68.9082 | 67.2113 | 67.2113 | 62.1205 | 62.1205 | 62.1205 | 62.6155 | 2.3845 | 0
2023 | 7 | 10 | 2023-07-10 | 1987 | 60.062 | 57.389 | 56.498 | 56.498 | 56.498 | 54.716 | 58.28 | 60.062 | 64.517 | 68.081 | 69.863 | 71.645 | 70.754 | 74.318 | 75.209 | 76.1 | 77.882 | 76.991 | 76.1 | 74.318 | 70.754 | 68.081 | 65.408 | 67.19 | 66.9672 | 0 | 1.9672
2023 | 7 | 11 | 2023-07-11 | 1987 | 59.122 | 58.0427 | 54.8047 | 55.884 | 52.646 | 54.8047 | 53.7253 | 61.2807 | 60.2013 | 63.4393 | 66.6773 | 70.9947 | 74.2327 | 76.3913 | 79.6293 | 81.788 | 78.55 | 78.55 | 78.55 | 73.1533 | 66.6773 | 61.2807 | 63.4393 | 61.2807 | 66.0477 | 0 | 1.0477
2023 | 7 | 12 | 2023-07-12 | 1987 | 65.2685 | 63.2615 | 60.251 | 61.2545 | 60.251 | 58.244 | 62.258 | 65.2685 | 67.2755 | 71.2895 | 75.3035 | 78.314 | 78.314 | 81.3245 | 82.328 | 86.342 | 86.342 | 85.3385 | 82.328 | 79.3175 | 73.2965 | 70.286 | 70.286 | 68.279 | 72.1676 | 0 | 7.1676
2023 | 7 | 13 | 2023-07-13 | 1987 | 69.575 | 67.3404 | 66.2231 | 65.1059 | 61.754 | 61.754 | 66.2231 | 70.6923 | 74.0441 | 76.2787 | 80.7479 | 81.8651 | 86.3343 | 88.5689 | 91.9207 | 91.9207 | 93.038 | 91.9207 | 91.9207 | 88.5689 | 80.7479 | 77.396 | 76.2787 | 75.1614 | 78.1409 | 0 | 13.1409
2023 | 7 | 14 | 2023-07-14 | 1987 | 79.749 | 76.8051 | 76.8051 | 70.9172 | 67.9733 | 66.992 | 72.8799 | 76.8051 | 79.749 | 80.7303 | 79.749 | 84.6556 | 87.5995 | 91.5248 | 92.5061 | 95.45 | 95.45 | 93.4874 | 91.5248 | 88.5808 | 83.6743 | 78.7677 | 76.8051 | 75.8238 | 81.8752 | 0 | 16.8752
2023 | 7 | 15 | 2023-07-15 | 1987 | 79.2007 | 78.0753 | 74.6988 | 72.4479 | 67.946 | 67.946 | 70.1969 | 70.1969 | 70.1969 | 72.4479 | 76.9498 | 79.2007 | 80.3262 | 84.8281 | 85.9536 | 85.9536 | 89.33 | 88.2045 | 82.5772 | 79.2007 | 76.9498 | 73.5734 | 72.4479 | 71.3224 | 77.0905 | 0 | 12.0905
2023 | 7 | 16 | 2023-07-16 | 1987 | 61.9304 | 61.9304 | 61.9304 | 61.9304 | 61.9304 | 60.602 | 60.602 | 60.602 | 61.9304 | 63.2588 | 63.2588 | 67.244 | 67.244 | 69.9008 | 73.886 | 76.5428 | 80.528 | 80.528 | 79.1996 | 79.1996 | 75.2144 | 69.9008 | 71.2292 | 69.9008 | 68.351 | 0 | 3.351
2023 | 7 | 17 | 2023-07-17 | 1987 | 64.1859 | 61.8862 | 62.6528 | 61.1197 | 58.82 | 58.82 | 60.3531 | 65.719 | 64.9524 | 68.7852 | 74.151 | 74.9176 | 76.4507 | 78.7503 | 81.05 | 79.5169 | 78.7503 | 75.6841 | 74.151 | 72.6179 | 70.3183 | 71.0848 | 71.8514 | 71.0848 | 69.9031 | 0 | 4.9031
2023 | 7 | 18 | 2023-07-18 | 1987 | 64.9425 | 63.8518 | 61.6705 | 60.5799 | 58.3986 | 58.3986 | 57.308 | 59.4893 | 61.6705 | 68.2144 | 71.4863 | 75.8488 | 78.0301 | 79.1207 | 80.2114 | 81.302 | 78.0301 | 79.1207 | 71.4863 | 67.8872 | 64.179 | 60.5799 | 59.4893 | 59.4893 | 67.5327 | 0 | 2.5327
2023 | 7 | 19 | 2023-07-19 | 1987 | 58.5152 | 58.5152 | 54.788 | 54.788 | 54.788 | 54.788 | 56.6516 | 56.6516 | 58.5152 | 62.2424 | 65.9696 | 67.8332 | 67.8332 | 71.5604 | 77.1512 | 77.1512 | 80.8784 | 82.742 | 77.1512 | 73.424 | 67.8332 | 64.106 | 64.106 | 67.8332 | 65.659 | 0 | 0.659
2023 | 7 | 20 | 2023-07-20 | 1987 | 60.9988 | 60.9988 | 59.6754 | 59.6754 | 58.352 | 59.6754 | 58.352 | 64.969 | 70.2625 | 72.9093 | 71.5859 | 76.8795 | 82.173 | 82.173 | 84.8198 | 88.79 | 88.79 | 88.79 | 86.1432 | 80.8497 | 74.2327 | 68.9391 | 67.6157 | 66.2923 | 72.2476 | 0 | 7.2476
2023 | 7 | 21 | 2023-07-21 | 1987 | 67.5458 | 67.5458 | 63.8988 | 60.2517 | 62.6831 | 59.036 | 63.8988 | 65.1145 | 72.4086 | 77.2714 | 80.9185 | 83.3498 | 85.7812 | 89.4283 | 86.9969 | 90.644 | 89.4283 | 88.2126 | 85.7812 | 83.3498 | 77.2714 | 72.4086 | 72.4086 | 66.3302 | 75.4985 | 0 | 10.4985
2023 | 7 | 22 | 2023-07-22 | 1987 | 77.171 | 69.5345 | 65.7163 | 65.7163 | 65.7163 | 65.7163 | 69.5345 | 69.5345 | 69.5345 | 73.3528 | 77.171 | 77.171 | 84.8075 | 92.444 | 92.444 | 92.444 | 88.6257 | 88.6257 | 88.6257 | 80.9892 | 77.171 | 77.171 | 65.7163 | 61.898 | 76.5346 | 0 | 11.5346
2023 | 7 | 23 | 2023-07-23 | 1987 | 62.654 | 62.654 | 62.654 | 62.654 | 62.654 | 62.654 | 62.654 | 65.8625 | 67.4667 | 70.6752 | 75.488 | 78.6965 | 83.5092 | 85.1135 | 86.7177 | 88.322 | 86.7177 | 83.5092 | 86.7177 | 85.1135 | 81.905 | 73.8837 | 70.6752 | 70.6752 | 74.1511 | 0 | 9.1511
2023 | 7 | 24 | 2023-07-24 | 1987 | 68.027 | 64.895 | 64.112 | 63.329 | 62.546 | 63.329 | 63.329 | 65.678 | 66.461 | 67.244 | 70.376 | 74.291 | 73.508 | 74.291 | 74.291 | 75.074 | 75.857 | 76.64 | 75.857 | 74.291 | 71.942 | 68.81 | 66.461 | 64.112 | 69.3646 | 0 | 4.3646
2023 | 7 | 25 | 2023-07-25 | 1987 | 56.248 | 56.248 | 55.284 | 55.284 | 55.284 | 54.32 | 55.284 | 56.248 | 56.248 | 57.212 | 60.104 | 61.068 | 62.996 | 66.852 | 69.744 | 71.672 | 66.852 | 65.888 | 65.888 | 64.924 | 63.96 | 60.104 | 59.14 | 58.176 | 60.6262 | 4.3738 | 0
2023 | 7 | 26 | 2023-07-26 | 1987 | 58.4027 | 58.4027 | 57.2082 | 56.0136 | 56.0136 | 52.43 | 56.0136 | 58.4027 | 60.7918 | 67.9591 | 71.5427 | 73.9318 | 76.3209 | 77.5155 | 78.71 | 76.3209 | 76.3209 | 72.7373 | 70.3482 | 67.9591 | 63.1809 | 61.9864 | 59.5973 | 58.4027 | 65.2714 | 0 | 0.27136
2023 | 7 | 27 | 2023-07-27 | 1987 | 56.7599 | 55.5206 | 55.5206 | 55.5206 | 55.5206 | 53.042 | 56.7599 | 59.2385 | 61.7171 | 64.1957 | 66.6743 | 70.3922 | 72.8708 | 74.1101 | 76.5887 | 77.828 | 77.828 | 76.5887 | 76.5887 | 72.8708 | 66.6743 | 61.7171 | 57.9992 | 56.7599 | 64.9703 | 0.029737 | 0
2023 | 7 | 28 | 2023-07-28 | 1987 | 61.8244 | 61.0332 | 61.0332 | 61.8244 | 60.242 | 61.0332 | 62.6155 | 64.9891 | 67.3626 | 68.945 | 72.1097 | 73.6921 | 74.4833 | 76.8568 | 77.648 | 77.648 | 77.648 | 76.8568 | 76.0656 | 74.4833 | 69.7362 | 67.3626 | 66.5715 | 65.7803 | 69.0769 | 0 | 4.0769
2023 | 7 | 29 | 2023-07-29 | 1987 | 57.9838 | 55.5849 | 55.5849 | 53.186 | 54.3855 | 53.186 | 55.5849 | 57.9838 | 61.5822 | 63.9811 | 66.38 | 68.7789 | 72.3773 | 74.7762 | 78.3745 | 78.3745 | 79.574 | 78.3745 | 78.3745 | 72.3773 | 66.38 | 65.1805 | 62.7816 | 62.7816 | 65.5804 | 0 | 0.58036
2023 | 7 | 30 | 2023-07-30 | 1987 | 59.693 | 58.604 | 55.337 | 53.159 | 52.07 | 52.07 | 54.248 | 55.337 | 60.782 | 61.871 | 64.049 | 67.316 | 68.405 | 70.583 | 73.85 | 76.028 | 72.761 | 69.494 | 67.316 | 65.138 | 64.049 | 61.871 | 60.782 | 57.515 | 62.597 | 2.403 | 0
2023 | 7 | 31 | 2023-07-31 | 1987 | 60.8116 | 60.8116 | 60.098 | 60.098 | 60.098 | 60.098 | 60.098 | 60.8116 | 62.2387 | 65.093 | 65.8066 | 67.9473 | 68.6609 | 70.088 | 69.3744 | 69.3744 | 70.088 | 69.3744 | 66.5201 | 65.8066 | 63.6659 | 62.9523 | 62.2387 | 62.9523 | 64.3794 | 0.62057 | 0
2023 | 8 | 1 | 2023-08-01 | 1987 | 67.5968 | 65.9741 | 62.7287 | 62.7287 | 62.7287 | 61.106 | 62.7287 | 65.9741 | 70.8422 | 74.0876 | 78.9557 | 83.8238 | 87.0692 | 90.3146 | 93.56 | 91.9373 | 93.56 | 93.56 | 91.9373 | 85.4465 | 78.9557 | 72.4649 | 70.8422 | 70.8422 | 76.6569 | 0 | 11.6569
2023 | 8 | 2 | 2023-08-02 | 1987 | 68.1213 | 68.1213 | 66.8895 | 64.4258 | 63.194 | 64.4258 | 65.6577 | 69.3531 | 74.2804 | 77.9759 | 81.6714 | 84.135 | 84.135 | 85.3669 | 90.2942 | 91.526 | 91.526 | 90.2942 | 89.0623 | 85.3669 | 80.4396 | 74.2804 | 74.2804 | 71.8168 | 77.36 | 0 | 12.36
2023 | 8 | 3 | 2023-08-03 | 1987 | 68.7056 | 67.67 | 67.67 | 66.6344 | 62.492 | 62.492 | 64.5632 | 67.67 | 72.848 | 76.9904 | 80.0972 | 83.204 | 86.3108 | 88.382 | 92.5244 | 92.5244 | 93.56 | 90.4532 | 86.3108 | 83.204 | 78.026 | 76.9904 | 74.9192 | 72.848 | 77.3787 | 0 | 12.3787
2023 | 8 | 4 | 2023-08-04 | 1987 | 78.0822 | 75.6788 | 74.4771 | 69.6704 | 64.8637 | 63.662 | 66.0654 | 70.8721 | 74.4771 | 75.6788 | 81.6872 | 84.0906 | 85.2922 | 88.8973 | 90.099 | 92.5023 | 92.5023 | 93.704 | 91.3006 | 84.0906 | 76.8805 | 76.8805 | 74.4771 | 68.4687 | 78.9333 | 0 | 13.9333
2023 | 8 | 5 | 2023-08-05 | 1987 | 66.3035 | 66.3035 | 62.1118 | 57.92 | 57.92 | 60.0159 | 64.2076 | 64.2076 | 66.3035 | 70.4952 | 76.7829 | 76.7829 | 85.1664 | 80.9746 | 89.3581 | 91.454 | 91.454 | 91.454 | 91.454 | 85.1664 | 80.9746 | 78.8787 | 74.687 | 70.4952 | 75.0363 | 0 | 10.0363
2023 | 8 | 6 | 2023-08-06 | 1987 | 63.3943 | 59.4101 | 58.082 | 60.7382 | 60.7382 | 59.4101 | 59.4101 | 60.7382 | 62.0663 | 66.0505 | 71.3629 | 74.019 | 78.0033 | 81.9876 | 84.6437 | 87.2999 | 87.2999 | 88.628 | 85.9718 | 80.6595 | 74.019 | 74.019 | 75.3471 | 72.691 | 71.9162 | 0 | 6.9162
2023 | 8 | 7 | 2023-08-07 | 1987 | 68.216 | 65.354 | 62.492 | 63.446 | 60.584 | 57.722 | 62.492 | 65.354 | 68.216 | 71.078 | 72.986 | 78.71 | 80.618 | 82.526 | 84.434 | 85.388 | 85.388 | 83.48 | 83.48 | 80.618 | 75.848 | 74.894 | 72.032 | 69.17 | 73.1052 | 0 | 8.1052
2023 | 8 | 8 | 2023-08-08 | 1987 | 62.8964 | 60.0401 | 60.0401 | 60.9922 | 58.136 | 59.0881 | 59.0881 | 62.8964 | 66.7046 | 69.5609 | 72.4171 | 75.2733 | 78.1295 | 80.0336 | 80.0336 | 82.8899 | 82.8899 | 84.794 | 80.9857 | 78.1295 | 70.5129 | 66.7046 | 66.7046 | 64.8005 | 70.1559 | 0 | 5.1559
2023 | 8 | 9 | 2023-08-09 | 1987 | 69.629 | 67.379 | 65.129 | 64.004 | 60.629 | 59.504 | 60.629 | 65.129 | 67.379 | 69.629 | 71.879 | 75.254 | 79.754 | 82.004 | 83.129 | 84.254 | 84.254 | 79.754 | 74.129 | 69.629 | 65.129 | 60.629 | 61.754 | 60.629 | 70.0509 | 0 | 5.0509
2023 | 8 | 10 | 2023-08-10 | 1987 | 67.202 | 63.39 | 63.39 | 61.484 | 63.39 | 63.39 | 63.39 | 63.39 | 61.484 | 67.202 | 71.014 | 72.92 | 74.826 | 78.638 | 78.638 | 78.638 | 74.826 | 76.732 | 74.826 | 72.92 | 72.92 | 71.014 | 71.014 | 71.014 | 69.9022 | 0 | 4.9022
2023 | 8 | 11 | 2023-08-11 | 1987 | 64.2967 | 63.8894 | 63.8894 | 63.8894 | 63.482 | 63.482 | 63.8894 | 64.2967 | 64.2967 | 65.5188 | 65.9262 | 67.1483 | 68.3704 | 69.5925 | 70.4073 | 70.4073 | 71.222 | 70.4073 | 70.4073 | 69.5925 | 67.1483 | 66.3336 | 65.5188 | 65.9262 | 66.6391 | 0 | 1.6391
2023 | 8 | 12 | 2023-08-12 | 1987 | 63.2984 | 60.5408 | 59.162 | 59.162 | 59.162 | 59.162 | 59.8514 | 59.8514 | 60.5408 | 60.5408 | 61.2302 | 61.9196 | 61.9196 | 62.609 | 63.9878 | 63.9878 | 66.056 | 65.3666 | 63.9878 | 63.9878 | 62.609 | 61.9196 | 60.8855 | 59.8514 | 61.7329 | 3.2671 | 0
2023 | 8 | 13 | 2023-08-13 | 1987 | 62.584 | 62.584 | 61.016 | 61.016 | 61.016 | 61.016 | 61.016 | 61.016 | 62.584 | 62.584 | 64.152 | 65.72 | 67.288 | 71.992 | 73.56 | 75.128 | 75.128 | 75.128 | 73.56 | 70.424 | 68.856 | 67.288 | 65.72 | 64.152 | 66.4387 | 0 | 1.4387
2023 | 8 | 14 | 2023-08-14 | 1987 | 58.7104 | 58.7104 | 58.7104 | 58.7104 | 58.7104 | 55.742 | 55.742 | 58.7104 | 58.7104 | 61.6787 | 64.6471 | 67.6155 | 73.5522 | 82.4573 | 88.394 | 79.4889 | 82.4573 | 85.4256 | 88.394 | 82.4573 | 76.5205 | 76.5205 | 67.6155 | 67.6155 | 69.4707 | 0 | 4.4707
2023 | 8 | 15 | 2023-08-15 | 1987 | 66.2828 | 59.522 | 59.522 | 59.522 | 59.522 | 59.522 | 59.522 | 59.522 | 59.522 | 62.9024 | 66.2828 | 69.6632 | 73.0436 | 79.8044 | 86.5652 | 86.5652 | 93.326 | 79.8044 | 73.0436 | 73.0436 | 66.2828 | 66.2828 | 62.9024 | 59.522 | 68.3956 | 0 | 3.3956
2023 | 8 | 16 | 2023-08-16 | 1987 | 67.3186 | 65.0313 | 62.744 | 62.744 | 62.744 | 62.744 | 62.744 | 62.744 | 65.0313 | 67.3186 | 71.8931 | 83.3296 | 85.6169 | 87.9041 | 90.1914 | 94.766 | 92.4787 | 87.9041 | 85.6169 | 83.3296 | 81.0423 | 74.1804 | 69.6059 | 65.0313 | 74.7522 | 0 | 9.7522
2023 | 8 | 17 | 2023-08-17 | 1987 | 66.5843 | 66.5843 | 66.5843 | 65.0167 | 63.4491 | 60.314 | 61.8816 | 65.0167 | 68.1518 | 72.8545 | 80.6923 | 83.8275 | 85.395 | 91.6653 | 93.2329 | 96.368 | 96.368 | 96.368 | 93.2329 | 88.5302 | 80.6923 | 75.9897 | 75.9897 | 77.5572 | 78.0144 | 0 | 13.0144
2023 | 8 | 18 | 2023-08-18 | 1987 | 70.484 | 67.892 | 66.596 | 64.004 | 64.004 | 61.412 | 64.004 | 69.188 | 73.076 | 75.668 | 80.852 | 83.444 | 87.332 | 89.924 | 93.812 | 92.516 | 93.812 | 92.516 | 89.924 | 84.74 | 78.26 | 76.964 | 74.372 | 74.372 | 77.882 | 0 | 12.882
2023 | 8 | 19 | 2023-08-19 | 1987 | 69.878 | 69.0245 | 67.3175 | 64.757 | 63.9035 | 63.05 | 63.9035 | 67.3175 | 69.878 | 73.292 | 73.292 | 74.999 | 77.5595 | 79.2665 | 80.9735 | 81.827 | 83.534 | 83.534 | 80.9735 | 76.706 | 71.585 | 69.878 | 70.7315 | 69.0245 | 72.7586 | 0 | 7.7586
2023 | 8 | 20 | 2023-08-20 | 1987 | 64.3383 | 63.8189 | 63.2994 | 63.2994 | 63.2994 | 62.78 | 62.78 | 62.78 | 62.78 | 63.2994 | 63.8189 | 66.9354 | 66.9354 | 67.4549 | 69.0131 | 70.052 | 69.5326 | 69.5326 | 68.4937 | 66.416 | 64.8577 | 64.8577 | 64.3383 | 63.2994 | 65.3339 | 0 | 0.33386
2023 | 8 | 21 | 2023-08-21 | 1987 | 68.1407 | 67.6138 | 67.6138 | 67.0869 | 66.56 | 66.56 | 66.56 | 68.1407 | 69.7215 | 71.3022 | 72.356 | 74.4636 | 76.0444 | 76.5713 | 77.6251 | 78.152 | 78.152 | 77.0982 | 76.0444 | 73.9367 | 71.3022 | 71.3022 | 70.7753 | 70.2484 | 71.8071 | 0 | 6.8071
2023 | 8 | 22 | 2023-08-22 | 1987 | 61.109 | 58.9025 | 58.9025 | 57.7992 | 57.7992 | 56.696 | 56.696 | 60.0057 | 63.3155 | 67.7285 | 69.935 | 75.4512 | 78.761 | 79.8642 | 80.9675 | 82.0707 | 83.174 | 79.8642 | 77.6577 | 75.4512 | 71.0382 | 69.935 | 71.0382 | 69.935 | 69.3374 | 0 | 4.3374
2023 | 8 | 23 | 2023-08-23 | 1987 | 67.664 | 67.664 | 63.4077 | 61.7052 | 62.5565 | 60.854 | 61.7052 | 63.4077 | 65.1102 | 67.664 | 67.664 | 71.069 | 73.6227 | 76.1765 | 78.7302 | 81.284 | 81.284 | 81.284 | 81.284 | 76.1765 | 72.7715 | 70.2177 | 70.2177 | 70.2177 | 70.5724 | 0 | 5.5724
2023 | 8 | 24 | 2023-08-24 | 1987 | 68.0714 | 67.7151 | 67.3588 | 67.0026 | 66.8244 | 66.29 | 66.29 | 66.8244 | 67.3588 | 68.4277 | 68.6058 | 68.9621 | 69.6746 | 70.3872 | 70.7434 | 71.0997 | 71.456 | 71.456 | 71.0997 | 70.3872 | 68.7839 | 68.2495 | 67.8932 | 67.1807 | 68.6726 | 0 | 3.6726
2023 | 8 | 25 | 2023-08-25 | 1987 | 66.56 | 65.723 | 65.723 | 65.3045 | 64.886 | 65.0115 | 65.1789 | 65.3045 | 65.723 | 67.397 | 69.4895 | 71.1635 | 74.5115 | 74.5115 | 75.767 | 77.0225 | 77.0225 | 78.278 | 77.441 | 74.093 | 70.745 | 69.4895 | 68.234 | 68.6525 | 70.1347 | 0 | 5.1347
2023 | 8 | 26 | 2023-08-26 | 1987 | 67.5718 | 60.6948 | 59.7124 | 60.6948 | 60.6948 | 59.7124 | 58.73 | 60.6948 | 63.6421 | 67.5718 | 70.5191 | 67.5718 | 73.4663 | 73.4663 | 73.4663 | 74.4487 | 77.396 | 75.4312 | 74.4487 | 70.5191 | 70.5191 | 69.5366 | 69.5366 | 67.5718 | 67.8174 | 0 | 2.8174
2023 | 8 | 27 | 2023-08-27 | 1987 | 64.6575 | 64.2352 | 65.0798 | 63.8129 | 64.2352 | 62.546 | 62.9683 | 65.5022 | 66.7691 | 67.6137 | 68.4583 | 69.3029 | 71.4145 | 72.2591 | 73.1037 | 73.1037 | 73.526 | 71.8368 | 71.8368 | 69.3029 | 66.7691 | 67.6137 | 66.7691 | 65.9245 | 67.86 | 0 | 2.86
2023 | 8 | 28 | 2023-08-28 | 1987 | 61.7324 | 57.0344 | 55.1552 | 54.2156 | 53.276 | 54.2156 | 55.1552 | 56.0948 | 56.0948 | 60.7928 | 64.5512 | 65.4908 | 67.37 | 69.2492 | 70.1888 | 72.068 | 72.068 | 69.2492 | 69.2492 | 66.4304 | 62.672 | 63.6116 | 62.672 | 61.7324 | 62.5154 | 2.4846 | 0
2023 | 8 | 29 | 2023-08-29 | 1987 | 61.1103 | 60.6142 | 60.1182 | 60.1182 | 59.6221 | 59.6221 | 59.126 | 60.6142 | 61.6064 | 64.0868 | 65.575 | 67.0633 | 68.5515 | 70.0398 | 70.5358 | 71.528 | 71.0319 | 70.0398 | 68.5515 | 66.0711 | 64.5829 | 65.079 | 64.5829 | 64.0868 | 64.7482 | 0.25176 | 0
2023 | 8 | 30 | 2023-08-30 | 1987 | 66.1208 | 66.1208 | 65.3024 | 64.484 | 62.8472 | 62.438 | 63.2564 | 64.484 | 65.3024 | 67.3484 | 68.9852 | 70.622 | 72.2588 | 73.4864 | 74.3048 | 74.714 | 74.714 | 74.3048 | 73.0772 | 70.2128 | 68.576 | 68.1668 | 68.576 | 68.576 | 68.6783 | 0 | 3.6783
2023 | 8 | 31 | 2023-08-31 | 1987 | 64.0472 | 63.8096 | 63.4532 | 63.572 | 63.4532 | 63.0968 | 62.978 | 63.4532 | 63.9284 | 64.4036 | 64.8788 | 65.354 | 65.8292 | 66.1856 | 66.3044 | 66.542 | 66.3044 | 66.0668 | 65.7104 | 65.1164 | 64.6412 | 64.5224 | 64.166 | 64.4036 | 64.6758 | 0.32415 | 0
2023 | 9 | 1 | 2023-09-01 | 1987 | 63.8991 | 60.8577 | 60.0974 | 60.0974 | 58.5767 | 58.5767 | 58.5767 | 60.8577 | 63.1388 | 63.8991 | 68.4612 | 71.5026 | 75.3043 | 76.0646 | 79.106 | 79.106 | 79.106 | 76.825 | 75.3043 | 71.5026 | 63.1388 | 60.8577 | 58.5767 | 57.056 | 66.687 | 0 | 1.687
2023 | 9 | 2 | 2023-09-02 | 1987 | 60.986 | 59.3708 | 59.3708 | 60.1784 | 60.1784 | 60.1784 | 60.1784 | 60.1784 | 61.7936 | 62.6012 | 63.4088 | 67.4468 | 68.2544 | 67.4468 | 69.062 | 68.2544 | 68.2544 | 65.8316 | 64.2164 | 63.4088 | 60.1784 | 61.7936 | 59.3708 | 56.948 | 62.8704 | 2.1296 | 0
2023 | 9 | 3 | 2023-09-03 | 1987 | 62.1063 | 60.8926 | 60.2857 | 59.6789 | 59.6789 | 59.6789 | 59.072 | 60.2857 | 63.32 | 65.1406 | 65.7474 | 66.9611 | 69.3886 | 70.6023 | 71.816 | 71.2091 | 71.816 | 71.816 | 69.3886 | 66.9611 | 65.7474 | 64.5337 | 63.32 | 64.5337 | 65.1659 | 0 | 0.16586
2023 | 9 | 4 | 2023-09-04 | 1987 | 60.602 | 59.882 | 58.442 | 59.162 | 57.722 | 54.842 | 55.562 | 58.442 | 61.322 | 62.762 | 65.642 | 68.522 | 69.242 | 71.402 | 72.122 | 72.122 | 71.402 | 69.242 | 68.522 | 64.922 | 63.482 | 64.922 | 64.202 | 63.482 | 64.082 | 0.918 | 0
2023 | 9 | 5 | 2023-09-05 | 1987 | 56.6902 | 56.6902 | 53.505 | 53.505 | 51.9123 | 51.116 | 51.116 | 54.3013 | 56.6902 | 59.8755 | 61.4682 | 63.0608 | 64.6534 | 67.0424 | 70.2277 | 69.4314 | 71.024 | 69.4314 | 67.0424 | 63.8571 | 61.4682 | 59.8755 | 62.2645 | 58.2829 | 60.6055 | 4.3945 | 0
2023 | 9 | 6 | 2023-09-06 | 1987 | 62.6468 | 58.4852 | 54.3236 | 56.4044 | 52.2428 | 50.162 | 52.2428 | 56.4044 | 59.5256 | 63.6872 | 66.8084 | 67.8488 | 73.0508 | 74.0912 | 76.172 | 75.1316 | 76.172 | 76.172 | 72.0104 | 66.8084 | 64.7276 | 66.8084 | 65.768 | 60.566 | 64.5109 | 0.48915 | 0
2023 | 9 | 7 | 2023-09-07 | 1987 | 59.912 | 58.2035 | 57.3492 | 53.9322 | 53.9322 | 53.078 | 53.9322 | 53.9322 | 53.9322 | 53.9322 | 55.6407 | 59.0577 | 62.4747 | 67.6002 | 70.163 | 72.7258 | 73.58 | 73.58 | 71.8715 | 66.746 | 62.4747 | 59.0577 | 58.2035 | 56.495 | 60.9086 | 4.0914 | 0
2023 | 9 | 8 | 2023-09-08 | 1987 | 53.042 | 53.042 | 54.467 | 54.467 | 53.042 | 53.042 | 53.042 | 53.042 | 53.042 | 54.467 | 54.467 | 57.317 | 58.742 | 61.592 | 65.867 | 74.417 | 77.267 | 78.692 | 72.992 | 65.867 | 64.442 | 61.592 | 58.742 | 57.317 | 60.167 | 4.833 | 0
2023 | 9 | 9 | 2023-09-09 | 1987 | 59.696 | 59.696 | 58.574 | 55.208 | 55.208 | 54.086 | 55.208 | 56.33 | 57.452 | 58.574 | 61.94 | 66.428 | 70.916 | 73.16 | 77.648 | 81.014 | 79.892 | 81.014 | 78.77 | 70.916 | 67.55 | 66.428 | 65.306 | 63.062 | 65.5865 | 0 | 0.5865
2023 | 9 | 10 | 2023-09-10 | 1987 | 62.7012 | 61.2916 | 60.8217 | 61.2916 | 62.2313 | 59.882 | 59.882 | 60.8217 | 63.171 | 65.5203 | 66.9299 | 68.8094 | 70.219 | 72.0984 | 73.0381 | 73.0381 | 73.508 | 72.5683 | 70.219 | 67.3998 | 64.5806 | 62.7012 | 62.2313 | 62.2313 | 65.7161 | 0 | 0.71612
2023 | 9 | 11 | 2023-09-11 | 1987 | 65.855 | 65.855 | 63.806 | 65.855 | 63.806 | 65.855 | 65.855 | 63.806 | 65.855 | 67.904 | 72.002 | 72.002 | 72.002 | 74.051 | 76.1 | 74.051 | 76.1 | 74.051 | 72.002 | 72.002 | 72.002 | 69.953 | 67.904 | 67.904 | 69.4407 | 0 | 4.4407
2023 | 9 | 12 | 2023-09-12 | 1987 | 62.114 | 62.114 | 62.114 | 59.81 | 59.81 | 59.81 | 59.81 | 59.81 | 62.114 | 62.114 | 59.81 | 64.418 | 69.026 | 73.634 | 71.33 | 71.33 | 71.33 | 69.026 | 66.722 | 64.418 | 64.418 | 62.114 | 62.114 | 59.81 | 64.13 | 0.87 | 0
2023 | 9 | 13 | 2023-09-13 | 1987 | 56.1578 | 56.1578 | 56.1578 | 56.1578 | 56.1578 | 54.176 | 54.176 | 56.1578 | 58.1396 | 58.1396 | 60.1214 | 64.085 | 68.0486 | 72.0122 | 73.994 | 73.994 | 73.994 | 73.994 | 73.994 | 66.0668 | 62.1032 | 58.1396 | 54.176 | 58.1396 | 62.2683 | 2.7317 | 0
2023 | 9 | 14 | 2023-09-14 | 1987 | 62.213 | 62.213 | 56.5205 | 53.6743 | 59.3667 | 59.3667 | 59.3667 | 65.0593 | 67.9055 | 67.9055 | 62.213 | 62.213 | 65.0593 | 65.0593 | 67.9055 | 65.0593 | 73.598 | 67.9055 | 62.213 | 56.5205 | 53.6743 | 50.828 | 50.828 | 53.6743 | 61.2642 | 3.7358 | 0
2023 | 9 | 15 | 2023-09-15 | 1987 | 53.7877 | 53.7877 | 55.4296 | 53.7877 | 52.1459 | 50.504 | 50.504 | 53.7877 | 55.4296 | 58.7133 | 66.9226 | 65.2807 | 71.8481 | 73.49 | 73.49 | 70.2063 | 58.7133 | 66.9226 | 63.6389 | 61.997 | 61.997 | 60.3551 | 57.0714 | 57.0714 | 60.2867 | 4.7133 | 0
2023 | 9 | 16 | 2023-09-16 | 1987 | 56.273 | 56.273 | 54.4055 | 52.538 | 52.538 | 54.4055 | 56.273 | 54.4055 | 58.1405 | 63.743 | 60.008 | 65.6105 | 73.0805 | 73.0805 | 73.0805 | 74.948 | 74.948 | 73.0805 | 69.3455 | 60.008 | 58.1405 | 60.008 | 58.1405 | 56.273 | 62.0311 | 2.9689 | 0
2023 | 9 | 17 | 2023-09-17 | 1987 | 56.8377 | 55.0602 | 53.2827 | 52.394 | 52.394 | 54.1715 | 52.394 | 54.1715 | 55.949 | 56.8377 | 62.1702 | 66.614 | 68.3915 | 70.169 | 71.9465 | 72.8352 | 71.9465 | 73.724 | 69.2802 | 63.9477 | 64.8365 | 63.059 | 63.059 | 60.3927 | 61.911 | 3.089 | 0
2023 | 9 | 18 | 2023-09-18 | 1987 | 49.5123 | 51.4186 | 51.4186 | 51.4186 | 48.5591 | 49.5123 | 47.606 | 51.4186 | 56.1843 | 56.1843 | 60.95 | 59.9969 | 64.7626 | 66.6689 | 67.622 | 65.7157 | 66.6689 | 65.7157 | 62.8563 | 59.9969 | 57.1374 | 54.278 | 51.4186 | 50.4654 | 56.9786 | 8.0214 | 0
2023 | 9 | 19 | 2023-09-19 | 1987 | 47.2349 | 46.3107 | 46.3107 | 44.4622 | 43.538 | 43.538 | 45.3865 | 44.4622 | 48.1592 | 52.7803 | 55.553 | 59.2499 | 61.0984 | 64.7953 | 64.7953 | 65.7195 | 67.568 | 66.6438 | 62.0226 | 62.0226 | 58.3257 | 56.4772 | 56.4772 | 54.6288 | 54.8983 | 10.1017 | 0
2023 | 9 | 20 | 2023-09-20 | 1987 | 50.478 | 49.5553 | 48.6327 | 48.6327 | 45.8647 | 46.7873 | 44.942 | 47.71 | 50.478 | 55.0913 | 59.7047 | 60.6273 | 63.3953 | 66.1633 | 68.9313 | 69.854 | 69.854 | 68.9313 | 64.318 | 56.014 | 54.1687 | 52.3233 | 52.3233 | 51.4007 | 56.0909 | 8.9091 | 0
2023 | 9 | 21 | 2023-09-21 | 1987 | 51.0373 | 48.0293 | 48.0293 | 44.0187 | 43.016 | 43.016 | 45.0213 | 45.0213 | 47.0267 | 52.04 | 58.056 | 61.064 | 65.0747 | 68.0827 | 68.0827 | 70.088 | 69.0853 | 67.08 | 63.0693 | 57.0533 | 55.048 | 56.0507 | 53.0427 | 52.04 | 55.3822 | 9.6178 | 0
2023 | 9 | 22 | 2023-09-22 | 1987 | 58.054 | 58.054 | 51.344 | 51.344 | 48.66 | 48.66 | 47.318 | 50.002 | 54.028 | 62.08 | 67.448 | 72.816 | 75.5 | 79.526 | 80.868 | 83.552 | 82.21 | 75.5 | 70.132 | 64.764 | 62.08 | 64.764 | 59.396 | 55.37 | 63.4779 | 1.5221 | 0
2023 | 9 | 23 | 2023-09-23 | 1987 | 61.1199 | 57.8914 | 56.2771 | 51.4343 | 53.0485 | 51.4343 | 51.4343 | 53.0485 | 57.8914 | 62.7342 | 69.1913 | 70.8055 | 72.4198 | 78.8769 | 83.7197 | 82.1055 | 85.334 | 78.8769 | 74.0341 | 67.577 | 65.9627 | 56.2771 | 49.82 | 49.82 | 64.2139 | 0.78607 | 0
2023 | 9 | 24 | 2023-09-24 | 1987 | 54.158 | 57.38 | 60.602 | 63.824 | 63.824 | 63.824 | 63.824 | 63.824 | 63.824 | 60.602 | 67.046 | 70.268 | 73.49 | 73.49 | 73.49 | 70.268 | 73.49 | 70.268 | 67.046 | 67.046 | 67.046 | 67.046 | 63.824 | 63.824 | 65.972 | 0 | 0.972
2023 | 9 | 25 | 2023-09-25 | 1987 | 61.7463 | 61.7463 | 61.7463 | 59.8691 | 59.8691 | 57.992 | 57.992 | 57.992 | 59.8691 | 57.992 | 59.8691 | 61.7463 | 63.6234 | 69.2549 | 71.132 | 69.2549 | 71.132 | 69.2549 | 67.3777 | 61.7463 | 59.8691 | 59.8691 | 59.8691 | 57.992 | 62.4502 | 2.5498 | 0
2023 | 9 | 26 | 2023-09-26 | 1987 | 62.25 | 60.794 | 59.338 | 57.882 | 56.426 | 57.154 | 57.154 | 57.882 | 59.338 | 60.066 | 62.978 | 65.162 | 65.162 | 65.162 | 65.89 | 69.53 | 68.074 | 67.346 | 65.89 | 64.434 | 63.706 | 62.978 | 62.25 | 61.522 | 62.432 | 2.568 | 0
2023 | 9 | 27 | 2023-09-27 | 1987 | 58.1831 | 58.1831 | 57.1786 | 56.9274 | 57.1786 | 56.174 | 56.174 | 56.6763 | 57.932 | 58.6854 | 59.4389 | 60.1923 | 60.6946 | 60.9457 | 61.1969 | 61.448 | 61.448 | 60.6946 | 59.69 | 58.4343 | 59.1877 | 59.1877 | 58.6854 | 58.6854 | 58.8843 | 6.1158 | 0
2023 | 9 | 28 | 2023-09-28 | 1987 | 58.0077 | 57.6995 | 56.4665 | 56.7747 | 55.85 | 56.1582 | 56.4665 | 56.7747 | 58.0077 | 59.2407 | 60.4737 | 61.3985 | 61.7067 | 62.6315 | 63.248 | 62.9397 | 62.9397 | 62.015 | 60.4737 | 59.549 | 58.9325 | 59.2407 | 58.9325 | 58.9325 | 59.3692 | 5.6308 | 0
2023 | 9 | 29 | 2023-09-29 | 1987 | 57.4387 | 56.884 | 56.3293 | 56.3293 | 56.3293 | 55.7747 | 55.22 | 56.3293 | 57.9933 | 59.6573 | 62.4307 | 65.204 | 66.868 | 68.532 | 69.6413 | 70.196 | 69.0867 | 67.4227 | 64.0947 | 61.3213 | 60.7667 | 60.212 | 59.6573 | 60.7667 | 61.4369 | 3.5631 | 0
2023 | 9 | 30 | 2023-09-30 | 1987 | 56.871 | 55.6607 | 55.2572 | 54.4503 | 53.24 | 53.24 | 53.24 | 54.0469 | 55.2572 | 58.0814 | 60.0986 | 61.7124 | 61.7124 | 62.9228 | 64.5366 | 64.94 | 64.1331 | 62.9228 | 60.9055 | 60.5021 | 58.8883 | 58.4848 | 58.0814 | 58.0814 | 58.6361 | 6.3639 | 0
2023 | 10 | 1 | 2023-10-01 | 1987 | 52.3292 | 51.6586 | 52.3292 | 50.9879 | 49.982 | 51.3233 | 49.982 | 50.6526 | 51.6586 | 53.3351 | 55.0117 | 57.0236 | 59.3708 | 60.0414 | 60.0414 | 61.3827 | 61.718 | 59.0355 | 57.3589 | 56.6883 | 54.6764 | 53.6705 | 53.3351 | 53.3351 | 54.872 | 10.128 | 0
2023 | 10 | 2 | 2023-10-02 | 1987 | 54.149 | 47.489 | 45.824 | 49.154 | 50.819 | 47.489 | 47.489 | 49.154 | 49.154 | 52.484 | 55.814 | 57.479 | 59.144 | 60.809 | 60.809 | 62.474 | 62.474 | 60.809 | 60.809 | 59.144 | 57.479 | 54.149 | 51.6515 | 49.154 | 54.3918 | 10.6082 | 0
2023 | 10 | 3 | 2023-10-03 | 1987 | 45.788 | 45.788 | 46.9192 | 45.788 | 46.9192 | 46.9192 | 48.0505 | 48.0505 | 49.1817 | 53.7066 | 55.9691 | 58.2315 | 59.3628 | 57.1003 | 59.3628 | 60.494 | 60.494 | 55.9691 | 52.5754 | 52.5754 | 50.3129 | 48.0505 | 46.9192 | 49.1817 | 51.8212 | 13.1788 | 0
2023 | 10 | 4 | 2023-10-04 | 1987 | 50.2808 | 50.2808 | 49.022 | 49.022 | 46.5044 | 43.9868 | 46.5044 | 46.5044 | 47.7632 | 50.2808 | 54.0572 | 56.5748 | 59.0924 | 57.8336 | 61.61 | 60.3512 | 61.61 | 56.5748 | 51.5396 | 47.7632 | 49.022 | 46.5044 | 47.7632 | 42.728 | 51.3822 | 13.6178 | 0
2023 | 10 | 5 | 2023-10-05 | 1987 | 48.9012 | 47.5119 | 46.1226 | 46.8173 | 45.428 | 46.1226 | 45.428 | 45.428 | 48.2065 | 51.6797 | 54.4583 | 56.5422 | 57.9315 | 60.0154 | 60.71 | 60.71 | 59.3207 | 56.5422 | 53.069 | 50.9851 | 50.2905 | 51.6797 | 50.9851 | 50.2905 | 51.8823 | 13.1177 | 0
2023 | 10 | 6 | 2023-10-06 | 1987 | 53.4625 | 52.9974 | 52.0671 | 52.0671 | 52.0671 | 51.602 | 51.602 | 52.0671 | 53.4625 | 55.323 | 57.1834 | 58.5788 | 60.9044 | 61.8346 | 62.2998 | 63.23 | 62.2998 | 60.9044 | 57.6486 | 56.2532 | 55.323 | 54.8578 | 54.3927 | 53.9276 | 56.0982 | 8.9018 | 0
2023 | 10 | 7 | 2023-10-07 | 1987 | 53.015 | 51.98 | 51.4625 | 50.4275 | 50.945 | 50.4275 | 49.91 | 49.91 | 50.945 | 54.05 | 57.155 | 58.19 | 58.7075 | 60.7775 | 61.295 | 61.295 | 62.33 | 59.7425 | 56.6375 | 53.5325 | 53.5325 | 53.5325 | 51.98 | 51.4625 | 54.7184 | 10.2816 | 0
2023 | 10 | 8 | 2023-10-08 | 1987 | 47.804 | 48.5927 | 48.5927 | 48.5927 | 47.804 | 47.804 | 47.804 | 48.5927 | 49.3815 | 51.7476 | 54.1138 | 54.9025 | 54.1138 | 54.9025 | 56.48 | 56.48 | 55.6913 | 54.1138 | 51.7476 | 50.9589 | 50.9589 | 50.9589 | 50.1702 | 49.3815 | 51.3204 | 13.6796 | 0
2023 | 10 | 9 | 2023-10-09 | 1987 | 47.8142 | 47.0511 | 46.2881 | 45.525 | 45.525 | 45.525 | 44.762 | 44.762 | 47.0511 | 50.1033 | 53.1555 | 55.4446 | 58.4968 | 60.0229 | 61.549 | 62.312 | 61.549 | 58.4968 | 54.6816 | 53.9185 | 53.1555 | 51.6294 | 50.1033 | 50.1033 | 52.0427 | 12.9573 | 0
2023 | 10 | 10 | 2023-10-10 | 1987 | 47.372 | 46.238 | 46.805 | 45.671 | 45.671 | 41.702 | 46.805 | 43.403 | 47.939 | 50.774 | 50.207 | 54.176 | 55.31 | 58.712 | 56.444 | 58.712 | 58.145 | 55.877 | 51.908 | 51.908 | 49.64 | 47.939 | 46.805 | 45.671 | 50.1598 | 14.8402 | 0
2023 | 10 | 11 | 2023-10-11 | 1987 | 48.5372 | 45.5708 | 47.054 | 47.5484 | 44.582 | 45.0764 | 46.0652 | 44.582 | 48.0428 | 51.0092 | 52.9868 | 56.4476 | 57.4364 | 59.414 | 58.9196 | 58.4252 | 58.4252 | 56.4476 | 51.998 | 50.5148 | 50.0204 | 49.0316 | 48.5372 | 47.5484 | 51.0092 | 13.9908 | 0
2023 | 10 | 12 | 2023-10-12 | 1987 | 48.982 | 44.766 | 43.712 | 44.766 | 40.55 | 41.604 | 42.658 | 41.604 | 42.658 | 48.982 | 51.09 | 53.198 | 57.414 | 57.414 | 59.522 | 59.522 | 59.522 | 58.468 | 51.09 | 50.036 | 48.982 | 46.874 | 47.928 | 44.766 | 49.4212 | 15.5788 | 0
2023 | 10 | 13 | 2023-10-13 | 1987 | 44.8649 | 43.8217 | 41.7354 | 40.6923 | 39.6491 | 38.606 | 39.6491 | 38.606 | 41.7354 | 45.908 | 51.1237 | 54.2531 | 54.2531 | 56.3394 | 59.4689 | 60.512 | 60.512 | 55.2963 | 50.0806 | 49.0374 | 45.908 | 47.9943 | 44.8649 | 44.8649 | 47.9074 | 17.0926 | 0
2023 | 10 | 14 | 2023-10-14 | 1987 | 51.629 | 40.73 | 46.1795 | 43.4547 | 43.4547 | 43.4547 | 48.9042 | 43.4547 | 40.73 | 43.4547 | 43.4547 | 43.4547 | 51.629 | 59.8032 | 59.8032 | 59.8032 | 62.528 | 59.8032 | 59.8032 | 54.3537 | 51.629 | 48.9042 | 43.4547 | 46.1795 | 49.5854 | 15.4146 | 0
2023 | 10 | 15 | 2023-10-15 | 1987 | 46.3706 | 46.3706 | 45.2395 | 44.1083 | 42.9772 | 42.9772 | 41.846 | 41.846 | 42.9772 | 48.6329 | 53.1576 | 54.2887 | 56.5511 | 57.6822 | 62.2068 | 63.338 | 61.0757 | 57.6822 | 55.4199 | 53.1576 | 52.0264 | 52.0264 | 50.8953 | 48.6329 | 50.8953 | 14.1047 | 0
2023 | 10 | 16 | 2023-10-16 | 1987 | 46.526 | 47.633 | 47.0795 | 47.0795 | 47.0795 | 46.526 | 46.526 | 46.526 | 47.0795 | 47.0795 | 48.74 | 51.5075 | 53.7215 | 53.7215 | 55.382 | 55.382 | 55.382 | 52.6145 | 50.954 | 49.847 | 50.4005 | 49.847 | 48.1865 | 49.2935 | 49.7548 | 15.2453 | 0
2023 | 10 | 17 | 2023-10-17 | 1987 | 49.28 | 49.28 | 46.832 | 46.832 | 47.444 | 45.608 | 45.608 | 46.22 | 47.444 | 48.668 | 51.116 | 52.34 | 52.952 | 53.564 | 54.788 | 54.176 | 53.564 | 51.728 | 49.892 | 48.056 | 49.28 | 49.28 | 49.28 | 48.668 | 49.6625 | 15.3375 | 0
2023 | 10 | 18 | 2023-10-18 | 1987 | 49.18 | 49.18 | 48.04 | 49.18 | 48.8 | 48.23 | 47.66 | 48.04 | 48.42 | 50.32 | 51.46 | 52.22 | 53.74 | 53.74 | 54.12 | 54.5 | 53.74 | 52.22 | 50.32 | 49.56 | 50.32 | 50.7 | 50.32 | 49.94 | 50.5812 | 14.4187 | 0
2023 | 10 | 19 | 2023-10-19 | 1987 | 46.3575 | 46.0007 | 46.0007 | 46.0007 | 45.644 | 45.644 | 45.644 | 45.644 | 46.3575 | 47.4276 | 49.2113 | 50.6382 | 51.7084 | 52.7785 | 53.492 | 53.1353 | 52.7785 | 51.7084 | 50.2815 | 49.568 | 48.8545 | 48.4978 | 48.1411 | 47.7844 | 48.7208 | 16.2792 | 0
2023 | 10 | 20 | 2023-10-20 | 1987 | 47.336 | 45.5324 | 46.1336 | 45.5324 | 44.33 | 44.33 | 46.1336 | 44.33 | 47.9372 | 49.7408 | 53.348 | 55.7528 | 57.5564 | 59.36 | 58.7588 | 59.36 | 57.5564 | 55.7528 | 51.5444 | 50.9432 | 49.7408 | 50.342 | 49.1396 | 46.7348 | 50.7178 | 14.2822 | 0
2023 | 10 | 21 | 2023-10-21 | 1987 | 48.4198 | 46.6752 | 47.5475 | 46.6752 | 45.803 | 45.803 | 42.314 | 43.1863 | 46.6752 | 51.0365 | 53.6532 | 56.27 | 58.0145 | 60.6313 | 62.3757 | 63.248 | 62.3757 | 58.0145 | 54.5255 | 52.781 | 53.6532 | 51.9087 | 48.4198 | 46.6752 | 51.9451 | 13.0549 | 0
2023 | 10 | 22 | 2023-10-22 | 1987 | 51.1107 | 49.8126 | 48.5145 | 48.5145 | 45.9182 | 43.322 | 44.6201 | 44.6201 | 44.6201 | 47.2164 | 49.8126 | 52.4088 | 56.3032 | 60.1975 | 61.4956 | 65.39 | 64.0919 | 58.8994 | 56.3032 | 56.3032 | 51.1107 | 56.3032 | 52.4088 | 49.8126 | 52.4629 | 12.5371 | 0
2023 | 10 | 23 | 2023-10-23 | 1987 | 44.9845 | 43.1453 | 41.306 | 41.306 | 41.306 | 44.9845 | 43.1453 | 41.306 | 44.9845 | 43.1453 | 46.8238 | 46.8238 | 50.5024 | 56.0202 | 61.538 | 59.6987 | 61.538 | 61.538 | 54.1809 | 57.8595 | 50.5024 | 50.5024 | 52.3416 | 54.1809 | 49.736 | 15.264 | 0
2023 | 10 | 24 | 2023-10-24 | 1987 | 49.736 | 49.736 | 49.736 | 45.827 | 49.736 | 41.918 | 41.918 | 41.918 | 45.827 | 45.827 | 49.736 | 57.554 | 61.463 | 65.372 | 65.372 | 65.372 | 65.372 | 61.463 | 57.554 | 65.372 | 61.463 | 57.554 | 57.554 | 53.645 | 54.4594 | 10.5406 | 0
2023 | 10 | 25 | 2023-10-25 | 1987 | 49.7984 | 48.5582 | 47.318 | 48.5582 | 48.5582 | 49.7984 | 51.0386 | 52.2788 | 53.519 | 54.7592 | 55.9994 | 57.2396 | 58.4798 | 59.72 | 58.4798 | 58.4798 | 58.4798 | 55.9994 | 53.519 | 53.519 | 52.2788 | 52.2788 | 52.2788 | 52.2788 | 53.4673 | 11.5327 | 0
2023 | 10 | 26 | 2023-10-26 | 1987 | 58.9557 | 56.2418 | 56.2418 | 55.5634 | 56.2418 | 55.5634 | 54.8849 | 54.8849 | 54.8849 | 54.8849 | 55.5634 | 56.9203 | 59.6342 | 61.6695 | 62.348 | 61.6695 | 60.3126 | 57.5988 | 55.5634 | 54.8849 | 54.2065 | 53.528 | 53.528 | 53.528 | 56.6376 | 8.3624 | 0
2023 | 10 | 27 | 2023-10-27 | 1987 | 57.488 | 57.92 | 57.056 | 55.328 | 56.192 | 55.328 | 55.328 | 55.328 | 55.328 | 56.192 | 57.056 | 59.648 | 60.512 | 62.24 | 63.104 | 63.968 | 61.376 | 59.648 | 57.056 | 57.056 | 56.192 | 57.056 | 56.192 | 53.6 | 57.758 | 7.242 | 0
2023 | 10 | 28 | 2023-10-28 | 1987 | 47.7718 | 48.4511 | 49.1303 | 48.4511 | 47.7718 | 46.4133 | 45.734 | 47.0925 | 47.0925 | 48.4511 | 49.1303 | 49.1303 | 51.8474 | 54.5644 | 57.2815 | 58.64 | 58.64 | 53.8852 | 52.5266 | 53.2059 | 53.8852 | 53.2059 | 53.2059 | 51.1681 | 51.1115 | 13.8885 | 0
2023 | 10 | 29 | 2023-10-29 | 1987 | 43.9397 | 43.9397 | 43.2898 | 43.9397 | 43.2898 | 42.6399 | 42.6399 | 41.99 | 43.9397 | 45.2395 | 49.1388 | 51.0885 | 51.7384 | 52.3883 | 54.338 | 53.0382 | 52.3883 | 50.4386 | 49.7887 | 48.4889 | 48.4889 | 48.4889 | 49.1388 | 48.4889 | 47.5953 | 17.4047 | 0
2023 | 10 | 30 | 2023-10-30 | 1987 | 47.0516 | 45.3398 | 45.3398 | 43.628 | 43.628 | 43.628 | 43.628 | 45.3398 | 43.628 | 47.0516 | 47.0516 | 48.7634 | 57.3224 | 60.746 | 59.0342 | 59.0342 | 59.0342 | 53.8988 | 50.4752 | 48.7634 | 48.7634 | 48.7634 | 50.4752 | 47.0516 | 49.4766 | 15.5234 | 0
2023 | 10 | 31 | 2023-10-31 | 1987 | 59.441 | 59.441 | 55.4585 | 51.476 | 51.476 | 51.476 | 51.476 | 51.476 | 55.4585 | 55.4585 | 59.441 | 63.4235 | 67.406 | 63.4235 | 67.406 | 67.406 | 67.406 | 63.4235 | 63.4235 | 59.441 | 55.4585 | 55.4585 | 55.4585 | 55.4585 | 58.6113 | 6.3887 | 0
2023 | 11 | 1 | 2023-11-01 | 1987 | 58.676 | 56.129 | 56.129 | 56.129 | 56.129 | 56.129 | 53.582 | 53.582 | 53.582 | 51.035 | 53.582 | 53.582 | 53.582 | 51.035 | 53.582 | 53.582 | 53.582 | 51.035 | 51.035 | 51.035 | 48.488 | 48.488 | 48.488 | 48.488 | 52.9453 | 12.0548 | 0
2023 | 11 | 2 | 2023-11-02 | 1987 | 56.0814 | 56.0814 | 56.0814 | 54.2326 | 54.2326 | 54.2326 | 50.5349 | 48.686 | 48.686 | 59.7791 | 56.0814 | 57.9303 | 59.7791 | 61.628 | 59.7791 | 59.7791 | 59.7791 | 57.9303 | 57.9303 | 57.9303 | 57.9303 | 57.9303 | 57.9303 | 56.0814 | 56.5436 | 8.4564 | 0
2023 | 11 | 3 | 2023-11-03 | 1987 | 55.0436 | 55.8068 | 55.0436 | 55.0436 | 55.0436 | 54.2804 | 54.2804 | 54.2804 | 54.2804 | 55.0436 | 55.8068 | 58.0964 | 58.0964 | 58.8596 | 60.386 | 59.6228 | 60.386 | 58.8596 | 56.57 | 55.8068 | 55.8068 | 53.5172 | 54.2804 | 52.754 | 56.1248 | 8.8752 | 0
2023 | 11 | 4 | 2023-11-04 | 1987 | 51.0008 | 47.7662 | 49.9226 | 46.688 | 47.7662 | 48.8444 | 51.0008 | 52.079 | 52.6181 | 53.1572 | 54.2354 | 54.7745 | 55.3136 | 55.3136 | 56.3918 | 57.47 | 56.3918 | 56.3918 | 56.3918 | 56.3918 | 56.3918 | 56.3918 | 55.3136 | 55.3136 | 53.4717 | 11.5283 | 0
2023 | 11 | 5 | 2023-11-05 | 1987 | 51.0702 | 51.0702 | 51.0702 | 49.8036 | 49.8036 | 49.8036 | 48.5371 | 48.5371 | 47.2705 | 49.8036 | 53.6033 | 54.8698 | 57.4029 | 58.6695 | 57.4029 | 59.936 | 58.6695 | 52.3367 | 51.0702 | 49.8036 | 48.5371 | 47.2705 | 46.004 | 46.004 | 51.5979 | 13.4021 | 0
2023 | 11 | 6 | 2023-11-06 | 1987 | 41.858 | 40.388 | 44.798 | 46.268 | 46.268 | 46.268 | 46.268 | 49.208 | 49.208 | 50.678 | 52.148 | 52.148 | 52.148 | 53.618 | 52.148 | 53.618 | 52.148 | 50.678 | 52.148 | 52.148 | 53.618 | 52.148 | 50.678 | 53.618 | 49.7592 | 15.2408 | 0
2023 | 11 | 7 | 2023-11-07 | 1987 | 46.88 | 45.23 | 46.88 | 45.23 | 45.23 | 45.23 | 45.23 | 48.53 | 45.23 | 50.18 | 51.83 | 55.13 | 55.13 | 60.08 | 58.43 | 56.78 | 56.78 | 56.78 | 56.78 | 55.13 | 50.18 | 50.18 | 50.18 | 48.53 | 51.0737 | 13.9262 | 0
2023 | 11 | 8 | 2023-11-08 | 1987 | 50.834 | 50.834 | 51.44 | 52.046 | 52.652 | 52.652 | 53.864 | 53.258 | 53.258 | 54.47 | 55.682 | 57.5 | 58.106 | 58.712 | 58.712 | 58.106 | 58.106 | 57.5 | 56.288 | 54.47 | 55.682 | 52.652 | 49.622 | 50.228 | 54.4447 | 10.5553 | 0
2023 | 11 | 9 | 2023-11-09 | 1987 | 43.546 | 43.546 | 43.546 | 42.746 | 43.546 | 42.746 | 43.546 | 44.346 | 44.346 | 45.146 | 47.546 | 47.546 | 49.946 | 49.946 | 49.946 | 49.946 | 48.346 | 45.946 | 45.946 | 45.946 | 46.746 | 45.946 | 45.946 | 45.946 | 45.946 | 19.054 | 0
2023 | 11 | 10 | 2023-11-10 | 1987 | 42.8262 | 43.5249 | 42.8262 | 42.8262 | 42.8262 | 42.8262 | 42.1275 | 42.1275 | 40.73 | 44.2236 | 45.6211 | 47.0185 | 47.0185 | 47.7173 | 47.0185 | 47.0185 | 47.0185 | 47.0185 | 48.416 | 48.416 | 48.416 | 44.9224 | 44.2236 | 43.5249 | 45.0097 | 19.9903 | 0
2023 | 11 | 11 | 2023-11-11 | 1987 | 34.466 | 34.466 | 34.466 | 34.466 | 34.466 | 34.466 | 37.3595 | 37.3595 | 37.3595 | 37.3595 | 40.253 | 43.1465 | 43.1465 | 46.04 | 46.04 | 46.04 | 46.04 | 43.1465 | 40.253 | 40.253 | 40.253 | 40.253 | 37.3595 | 37.3595 | 39.4091 | 25.5909 | 0
2023 | 11 | 12 | 2023-11-12 | 1987 | 42.8248 | 41.4005 | 39.9763 | 39.9763 | 39.9763 | 38.552 | 39.9763 | 39.9763 | 41.4005 | 42.8248 | 44.249 | 47.0975 | 47.0975 | 45.6733 | 48.5217 | 49.946 | 48.5217 | 47.0975 | 47.0975 | 47.0975 | 44.249 | 42.8248 | 42.8248 | 42.8248 | 43.8336 | 21.1664 | 0
2023 | 11 | 13 | 2023-11-13 | 1987 | 53.7872 | 53.7872 | 53.2364 | 53.7872 | 53.2364 | 53.2364 | 53.7872 | 53.7872 | 53.7872 | 53.7872 | 53.7872 | 53.7872 | 54.338 | 53.7872 | 53.7872 | 53.2364 | 53.7872 | 52.1348 | 51.584 | 51.0332 | 50.4824 | 49.9316 | 49.3808 | 48.83 | 52.7544 | 12.2455 | 0
2023 | 11 | 14 | 2023-11-14 | 1987 | 56.91 | 56.91 | 56.91 | 56.98 | 56.98 | 56.98 | 56.98 | 56.91 | 56.84 | 57.05 | 57.12 | 57.12 | 57.26 | 57.4 | 57.47 | 57.33 | 57.4 | 57.26 | 57.05 | 57.05 | 57.05 | 56.91 | 56.98 | 57.05 | 57.0792 | 7.9208 | 0
2023 | 11 | 15 | 2023-11-15 | 1987 | 53.987 | 53.276 | 53.276 | 53.987 | 53.276 | 52.565 | 51.854 | 51.854 | 52.565 | 53.987 | 54.698 | 56.12 | 56.831 | 57.542 | 57.542 | 55.409 | 53.987 | 53.276 | 52.565 | 52.565 | 52.565 | 51.854 | 51.854 | 51.854 | 53.7204 | 11.2796 | 0
2023 | 11 | 16 | 2023-11-16 | 1987 | 60.0102 | 60.7415 | 60.7415 | 61.4727 | 60.0102 | 60.0102 | 59.279 | 59.279 | 58.5477 | 57.8165 | 58.5477 | 59.279 | 60.0102 | 60.0102 | 60.7415 | 62.204 | 61.4727 | 60.0102 | 60.0102 | 58.5477 | 58.5477 | 57.0852 | 57.0852 | 56.354 | 59.4923 | 5.5077 | 0
2023 | 11 | 17 | 2023-11-17 | 1987 | 50.8958 | 50.8958 | 50.8958 | 50.432 | 50.432 | 50.432 | 50.432 | 50.432 | 51.8233 | 52.7508 | 53.6784 | 55.0696 | 56.9247 | 57.8522 | 58.316 | 58.316 | 58.316 | 56.4609 | 56.4609 | 55.9972 | 55.9972 | 55.5334 | 55.5334 | 55.5334 | 54.1421 | 10.8579 | 0
2023 | 11 | 18 | 2023-11-18 | 1987 | 55.3869 | 55.9318 | 55.3869 | 55.3869 | 55.3869 | 55.3869 | 54.842 | 54.842 | 55.3869 | 55.9318 | 57.5665 | 58.1115 | 58.6564 | 59.7462 | 60.836 | 60.836 | 60.836 | 60.836 | 60.2911 | 60.2911 | 59.2013 | 58.6564 | 59.7462 | 59.2013 | 57.8617 | 7.1383 | 0
2023 | 11 | 19 | 2023-11-19 | 1987 | 55.076 | 55.688 | 55.688 | 53.852 | 55.688 | 55.688 | 55.688 | 55.688 | 56.912 | 57.524 | 58.748 | 57.524 | 58.136 | 61.196 | 61.808 | 61.196 | 60.584 | 60.584 | 59.972 | 59.36 | 58.748 | 58.748 | 59.36 | 59.36 | 58.034 | 6.966 | 0
2023 | 11 | 20 | 2023-11-20 | 1987 | 49.4365 | 49.4365 | 49.4365 | 48.4548 | 44.528 | 49.4365 | 49.4365 | 50.4182 | 50.4182 | 51.3998 | 54.3449 | 56.3083 | 57.29 | 55.3266 | 52.3815 | 51.3998 | 51.3998 | 52.3815 | 50.4182 | 51.3998 | 52.3815 | 51.3998 | 49.4365 | 49.4365 | 51.1544 | 13.8456 | 0
2023 | 11 | 21 | 2023-11-21 | 1987 | 50.504 | 47.1992 | 43.8944 | 43.8944 | 40.5896 | 37.2848 | 40.5896 | 37.2848 | 33.98 | 37.2848 | 37.2848 | 40.5896 | 43.8944 | 43.8944 | 47.1992 | 50.504 | 47.1992 | 47.1992 | 47.1992 | 47.1992 | 47.1992 | 40.5896 | 43.8944 | 37.2848 | 43.0682 | 21.9318 | 0
2023 | 11 | 22 | 2023-11-22 | 1987 | 43.7792 | 47.1416 | 47.1416 | 43.7792 | 47.1416 | 50.504 | 43.7792 | 43.7792 | 43.7792 | 40.4168 | 40.4168 | 47.1416 | 43.7792 | 40.4168 | 43.7792 | 40.4168 | 43.7792 | 43.7792 | 40.4168 | 40.4168 | 37.0544 | 33.692 | 37.0544 | 33.692 | 42.3782 | 22.6218 | 0
2023 | 11 | 23 | 2023-11-23 | 1987 | 47.8169 | 47.8169 | 46.6314 | 47.8169 | 47.8169 | 47.8169 | 46.6314 | 45.446 | 47.8169 | 49.0023 | 50.1877 | 51.3731 | 51.3731 | 53.744 | 52.5586 | 50.1877 | 50.1877 | 50.1877 | 50.1877 | 52.5586 | 52.5586 | 52.5586 | 53.744 | 53.744 | 49.9901 | 15.0099 | 0
2023 | 11 | 24 | 2023-11-24 | 1987 | 52.7951 | 54.0796 | 54.0796 | 55.364 | 50.2263 | 50.2263 | 50.2263 | 47.6574 | 47.6574 | 47.6574 | 50.2263 | 51.5107 | 48.9419 | 46.373 | 46.373 | 45.0886 | 46.373 | 45.0886 | 43.8041 | 41.2353 | 39.9509 | 39.9509 | 39.9509 | 37.382 | 47.1758 | 17.8242 | 0
2023 | 11 | 25 | 2023-11-25 | 1987 | 42.62 | 42.62 | 42.62 | 42.62 | 40.919 | 40.919 | 39.218 | 39.218 | 42.62 | 44.321 | 51.125 | 52.826 | 52.826 | 56.228 | 54.527 | 54.527 | 49.424 | 46.022 | 47.723 | 47.723 | 47.723 | 44.321 | 42.62 | 42.62 | 46.1637 | 18.8363 | 0
2023 | 11 | 26 | 2023-11-26 | 1987 | 41.756 | 41.756 | 39.65 | 35.438 | 35.438 | 39.65 | 39.65 | 41.756 | 41.756 | 39.65 | 41.756 | 48.074 | 58.604 | 60.71 | 62.816 | 58.604 | 54.392 | 52.286 | 50.18 | 45.968 | 50.18 | 56.498 | 45.968 | 48.074 | 47.1088 | 17.8912 | 0
2023 | 11 | 27 | 2023-11-27 | 1987 | 42.6495 | 42.6495 | 42.6495 | 42.6495 | 42.6495 | 49.9149 | 52.3367 | 45.0713 | 45.0713 | 47.4931 | 52.3367 | 54.7585 | 54.7585 | 57.1804 | 59.6022 | 62.024 | 52.3367 | 45.0713 | 42.6495 | 42.6495 | 42.6495 | 45.0713 | 35.384 | 37.8058 | 47.3922 | 17.6078 | 0
2023 | 11 | 28 | 2023-11-28 | 1987 | 48.3371 | 49.7729 | 51.2088 | 44.0295 | 45.4654 | 41.1578 | 44.0295 | 39.722 | 41.1578 | 42.5937 | 44.0295 | 52.6446 | 55.5163 | 56.9522 | 56.9522 | 58.388 | 58.388 | 51.2088 | 48.3371 | 46.9012 | 46.9012 | 46.9012 | 45.4654 | 48.3371 | 48.5166 | 16.4834 | 0
2023 | 11 | 29 | 2023-11-29 | 1987 | 46.976 | 48.7433 | 47.8596 | 47.8596 | 48.7433 | 48.7433 | 48.7433 | 48.7433 | 48.7433 | 49.6269 | 51.3942 | 53.1615 | 55.8124 | 55.8124 | 56.696 | 54.9287 | 55.8124 | 54.9287 | 55.8124 | 55.8124 | 54.9287 | 55.8124 | 55.8124 | 55.8124 | 52.3883 | 12.6117 | 0
2023 | 11 | 30 | 2023-11-30 | 1987 | 55.0235 | 55.0235 | 55.781 | 56.5385 | 58.0535 | 56.5385 | 55.781 | 56.5385 | 55.781 | 55.781 | 57.296 | 57.296 | 61.841 | 62.5985 | 63.356 | 61.841 | 61.841 | 61.841 | 58.811 | 57.296 | 55.0235 | 55.0235 | 54.266 | 55.781 | 57.7063 | 7.2937 | 0
2023 | 12 | 1 | 2023-12-01 | 1987 | 41.972 | 47.444 | 47.444 | 52.916 | 52.916 | 50.18 | 50.18 | 50.18 | 50.18 | 50.18 | 52.916 | 41.972 | 50.18 | 52.916 | 44.708 | 44.708 | 44.708 | 44.708 | 41.972 | 41.972 | 44.708 | 41.972 | 44.708 | 40.604 | 46.931 | 18.069 | 0
2023 | 12 | 2 | 2023-12-02 | 1987 | 40.622 | 45.0275 | 45.0275 | 45.0275 | 45.0275 | 47.2302 | 45.0275 | 45.0275 | 45.0275 | 49.433 | 47.2302 | 47.2302 | 47.2302 | 58.244 | 51.6357 | 53.8385 | 53.8385 | 53.8385 | 51.6357 | 49.433 | 49.433 | 51.6357 | 53.8385 | 56.0412 | 49.0659 | 15.9341 | 0
2023 | 12 | 3 | 2023-12-03 | 1987 | 58.37 | 56.766 | 56.766 | 58.37 | 55.162 | 53.558 | 48.746 | 47.142 | 47.142 | 45.538 | 47.142 | 47.142 | 47.142 | 47.142 | 48.746 | 48.746 | 47.142 | 45.538 | 45.538 | 45.538 | 45.538 | 43.934 | 43.934 | 43.934 | 48.9465 | 16.0535 | 0
2023 | 12 | 4 | 2023-12-04 | 1987 | 47.564 | 46.116 | 47.564 | 46.116 | 46.116 | 47.564 | 46.116 | 46.116 | 46.116 | 47.564 | 49.012 | 49.012 | 50.46 | 50.46 | 51.908 | 50.46 | 49.012 | 46.116 | 43.22 | 44.668 | 40.324 | 38.876 | 38.876 | 38.876 | 46.1763 | 18.8237 | 0
2023 | 12 | 5 | 2023-12-05 | 1987 | 43.4948 | 42.4616 | 41.4284 | 39.362 | 42.4616 | 43.4948 | 43.4948 | 44.528 | 42.4616 | 44.0114 | 45.5612 | 47.6276 | 46.5944 | 49.694 | 50.7272 | 51.7604 | 50.7272 | 50.7272 | 51.7604 | 52.7936 | 52.7936 | 52.7936 | 53.8268 | 54.86 | 47.4769 | 17.5231 | 0
2023 | 12 | 6 | 2023-12-06 | 1987 | 41.1404 | 43.4192 | 43.4192 | 43.4192 | 43.4192 | 43.4192 | 41.1404 | 45.698 | 43.4192 | 43.4192 | 43.4192 | 43.4192 | 41.1404 | 43.4192 | 41.1404 | 41.1404 | 38.8616 | 36.5828 | 38.8616 | 36.5828 | 34.304 | 34.304 | 34.304 | 34.304 | 40.5707 | 24.4293 | 0
2023 | 12 | 7 | 2023-12-07 | 1987 | 43.286 | 44.798 | 43.286 | 41.774 | 40.262 | 38.75 | 38.75 | 38.75 | 37.238 | 37.238 | 38.75 | 44.798 | 44.798 | 49.334 | 47.822 | 49.334 | 44.798 | 43.286 | 43.286 | 41.774 | 38.75 | 41.774 | 44.798 | 46.31 | 42.656 | 22.344 | 0
2023 | 12 | 8 | 2023-12-08 | 1987 | 47.345 | 48.506 | 48.506 | 47.345 | 47.345 | 43.862 | 45.023 | 45.023 | 43.862 | 43.862 | 45.023 | 42.701 | 41.54 | 42.701 | 43.862 | 46.184 | 43.862 | 40.379 | 40.379 | 41.54 | 40.379 | 39.218 | 40.379 | 40.379 | 43.7169 | 21.2831 | 0
2023 | 12 | 9 | 2023-12-09 | 1987 | 39.1871 | 37.958 | 37.958 | 37.958 | 38.5726 | 38.5726 | 39.8017 | 41.0309 | 43.4891 | 43.4891 | 44.1037 | 44.7183 | 45.3329 | 45.3329 | 45.9474 | 45.9474 | 46.562 | 45.6401 | 44.7183 | 42.8746 | 42.8746 | 42.8746 | 42.8746 | 42.8746 | 42.5289 | 22.4711 | 0
2023 | 12 | 10 | 2023-12-10 | 1987 | 54.986 | 53.5126 | 53.5126 | 53.5126 | 52.0391 | 52.0391 | 47.6189 | 49.0923 | 47.6189 | 47.6189 | 49.0923 | 50.5657 | 50.5657 | 50.5657 | 50.5657 | 49.0923 | 49.0923 | 47.6189 | 46.1454 | 46.1454 | 46.1454 | 46.1454 | 46.1454 | 44.672 | 49.3379 | 15.6621 | 0
2023 | 12 | 11 | 2023-12-11 | 1987 | 44.213 | 44.213 | 43.178 | 42.143 | 42.143 | 43.178 | 44.213 | 42.143 | 42.143 | 42.143 | 43.178 | 44.213 | 45.248 | 46.283 | 46.283 | 49.388 | 46.283 | 43.178 | 42.143 | 43.178 | 42.143 | 40.073 | 40.073 | 39.038 | 43.3505 | 21.6495 | 0
2023 | 12 | 12 | 2023-12-12 | 1987 | 43.007 | 43.007 | 40.88 | 38.753 | 38.753 | 40.88 | 43.007 | 45.134 | 43.007 | 45.134 | 47.261 | 47.261 | 47.261 | 47.261 | 49.388 | 49.388 | 49.388 | 47.261 | 45.134 | 47.261 | 47.261 | 47.261 | 47.261 | 36.626 | 44.8681 | 20.1319 | 0
2023 | 12 | 13 | 2023-12-13 | 1987 | 50.4937 | 46.3331 | 42.1726 | 44.2529 | 42.1726 | 42.1726 | 38.012 | 42.1726 | 38.012 | 42.1726 | 44.2529 | 48.4134 | 50.4937 | 50.4937 | 50.4937 | 50.4937 | 50.4937 | 50.4937 | 50.4937 | 52.574 | 48.4134 | 52.574 | 50.4937 | 50.4937 | 47.0266 | 17.9734 | 0
2023 | 12 | 14 | 2023-12-14 | 1987 | 47.606 | 47.606 | 52.178 | 54.464 | 52.178 | 59.036 | 52.178 | 54.464 | 54.464 | 59.036 | 54.464 | 54.464 | 45.32 | 47.606 | 52.178 | 52.178 | 52.178 | 52.178 | 52.178 | 51.035 | 49.892 | 47.606 | 45.32 | 45.32 | 51.4636 | 13.5364 | 0
2023 | 12 | 15 | 2023-12-15 | 1987 | 45.7864 | 46.3755 | 46.9645 | 46.3755 | 45.1973 | 43.43 | 45.1973 | 45.1973 | 46.3755 | 46.3755 | 46.7878 | 47.1413 | 47.5536 | 48.7318 | 49.91 | 49.3209 | 49.3209 | 49.3209 | 49.3209 | 48.7318 | 49.3209 | 49.3209 | 49.3209 | 49.3209 | 47.5291 | 17.4709 | 0
2023 | 12 | 16 | 2023-12-16 | 1987 | 52.826 | 51.332 | 52.826 | 51.332 | 51.332 | 51.332 | 49.838 | 48.344 | 48.344 | 48.344 | 49.838 | 51.332 | 54.32 | 54.32 | 54.32 | 55.814 | 52.826 | 52.826 | 51.332 | 49.838 | 49.838 | 49.838 | 48.344 | 48.344 | 51.2075 | 13.7925 | 0
2023 | 12 | 17 | 2023-12-17 | 1987 | 46.7489 | 46.7489 | 46.7489 | 46.3737 | 46.3737 | 46.3737 | 45.9985 | 46.7489 | 45.248 | 45.9985 | 45.9985 | 47.8746 | 47.8746 | 49.0003 | 49.7508 | 50.126 | 49.3755 | 48.2498 | 48.2498 | 48.2498 | 47.8746 | 47.4994 | 47.8746 | 48.2498 | 47.4838 | 17.5162 | 0
2023 | 12 | 18 | 2023-12-18 | 1987 | 40.5449 | 39.488 | 40.5449 | 40.5449 | 40.5449 | 41.6017 | 41.6017 | 42.6586 | 43.7154 | 43.7154 | 42.6586 | 44.7723 | 44.7723 | 45.8291 | 46.886 | 46.886 | 45.8291 | 44.7723 | 43.7154 | 43.7154 | 40.5449 | 39.488 | 40.5449 | 42.6586 | 42.8347 | 22.1653 | 0
2023 | 12 | 19 | 2023-12-19 | 1987 | 43.8584 | 43.8584 | 42.4112 | 42.4112 | 42.4112 | 42.4112 | 42.4112 | 40.964 | 41.4464 | 41.4464 | 42.4112 | 42.8936 | 43.376 | 44.3408 | 45.788 | 44.8232 | 44.3408 | 43.8584 | 43.376 | 43.376 | 42.4112 | 41.9288 | 41.4464 | 41.4464 | 42.8936 | 22.1064 | 0
2023 | 12 | 20 | 2023-12-20 | 1987 | 40.28 | 42.4843 | 41.3822 | 41.3822 | 41.9332 | 41.3822 | 41.9332 | 41.9332 | 41.3822 | 43.0354 | 43.0354 | 44.1375 | 44.6886 | 44.6886 | 44.6886 | 44.1375 | 44.6886 | 44.6886 | 44.6886 | 45.7908 | 47.444 | 47.444 | 47.444 | 46.8929 | 43.8161 | 21.1839 | 0
2023 | 12 | 21 | 2023-12-21 | 1987 | 42.728 | 37.832 | 39.056 | 39.056 | 39.056 | 37.832 | 39.056 | 41.504 | 40.28 | 41.504 | 41.504 | 42.728 | 43.952 | 46.4 | 46.4 | 45.176 | 42.728 | 40.28 | 40.28 | 41.504 | 40.28 | 39.056 | 39.056 | 39.056 | 41.096 | 23.904 | 0
2023 | 12 | 22 | 2023-12-22 | 1987 | 37.7754 | 35.096 | 35.096 | 35.096 | 37.7754 | 37.7754 | 35.096 | 35.096 | 35.096 | 36.4357 | 37.7754 | 40.4549 | 41.7946 | 41.7946 | 44.474 | 44.474 | 41.7946 | 39.1151 | 37.7754 | 39.1151 | 37.7754 | 37.7754 | 36.4357 | 35.096 | 38.1662 | 26.8338 | 0
2023 | 12 | 23 | 2023-12-23 | 1987 | 44.15 | 44.15 | 44.15 | 44.15 | 44.15 | 43.178 | 42.206 | 43.178 | 43.178 | 42.206 | 43.178 | 45.122 | 46.094 | 47.066 | 47.066 | 46.094 | 44.15 | 44.15 | 43.178 | 41.234 | 41.234 | 40.262 | 41.234 | 41.234 | 43.583 | 21.417 | 0
2023 | 12 | 24 | 2023-12-24 | 1987 | 39.83 | 41.0867 | 41.0867 | 39.83 | 40.4584 | 40.4584 | 40.4584 | 40.4584 | 39.83 | 40.4584 | 41.0867 | 43.6002 | 44.8569 | 46.742 | 44.8569 | 45.4853 | 44.2285 | 41.7151 | 42.3435 | 41.0867 | 41.7151 | 41.7151 | 41.0867 | 39.83 | 41.846 | 23.154 | 0
2023 | 12 | 25 | 2023-12-25 | 1987 | 36.2156 | 36.2156 | 35.3498 | 34.484 | 34.484 | 36.2156 | 34.484 | 34.484 | 34.484 | 35.3498 | 38.813 | 40.5446 | 42.2762 | 43.142 | 42.2762 | 41.4104 | 41.4104 | 38.813 | 36.2156 | 37.0814 | 37.0814 | 36.2156 | 36.2156 | 34.484 | 37.4061 | 27.5939 | 0
2023 | 12 | 26 | 2023-12-26 | 1987 | 37.5038 | 35.7869 | 35.7869 | 35.7869 | 34.07 | 34.9285 | 35.7869 | 35.7869 | 35.7869 | 34.9285 | 34.9285 | 36.6454 | 40.9377 | 42.6546 | 45.23 | 45.23 | 44.3715 | 41.7962 | 43.5131 | 40.9377 | 40.9377 | 40.9377 | 40.9377 | 40.9377 | 39.0062 | 25.9938 | 0
2023 | 12 | 27 | 2023-12-27 | 1987 | 43.784 | 43.784 | 42 | 42.892 | 41.108 | 42 | 42 | 42 | 42.892 | 43.784 | 45.568 | 46.46 | 48.244 | 49.136 | 49.136 | 49.136 | 47.352 | 46.46 | 46.46 | 47.352 | 46.46 | 46.46 | 47.352 | 47.352 | 45.3822 | 19.6178 | 0
2023 | 12 | 28 | 2023-12-28 | 1987 | 47.435 | 47.435 | 47.435 | 45.842 | 45.842 | 47.435 | 48.2315 | 47.435 | 48.2315 | 47.435 | 49.8245 | 52.214 | 53.807 | 53.807 | 55.4 | 53.807 | 53.0105 | 53.0105 | 52.214 | 51.4175 | 51.4175 | 50.621 | 50.621 | 50.621 | 50.1896 | 14.8104 | 0
2023 | 12 | 29 | 2023-12-29 | 1987 | 52.758 | 52.758 | 52.102 | 51.446 | 50.79 | 51.446 | 50.79 | 50.134 | 49.478 | 49.478 | 50.134 | 51.446 | 54.07 | 54.726 | 55.382 | 54.726 | 53.414 | 54.07 | 52.758 | 52.758 | 52.758 | 52.102 | 52.102 | 51.446 | 52.2113 | 12.7887 | 0
2023 | 12 | 30 | 2023-12-30 | 1987 | 47.9785 | 47.9785 | 46.9275 | 46.9275 | 45.8766 | 45.8766 | 44.8257 | 43.7748 | 40.622 | 42.7238 | 45.8766 | 50.0803 | 53.2331 | 53.2331 | 54.284 | 53.2331 | 51.1312 | 46.9275 | 46.9275 | 46.9275 | 44.8257 | 45.8766 | 45.8766 | 44.8257 | 47.3654 | 17.6346 | 0
2023 | 12 | 31 | 2023-12-31 | 1987 | 42.7964 | 42.7964 | 43.8386 | 41.7542 | 41.7542 | 40.712 | 41.7542 | 42.7964 | 41.7542 | 42.7964 | 44.8808 | 46.9652 | 49.0496 | 51.134 | 51.134 | 51.134 | 48.0074 | 42.7964 | 40.712 | 41.7542 | 41.7542 | 42.7964 | 42.7964 | 40.712 | 44.0992 | 20.9008 | 0
2024 | 1 | 1 | 2024-01-01 | 1987 | 57.4543 | 56.426 | 56.426 | 56.426 | 57.4543 | 58.4825 | 61.5673 | 59.5108 | 59.5108 | 61.5673 | 61.5673 | 63.6238 | 64.652 | 58.4825 | 59.5108 | 59.5108 | 58.4825 | 58.4825 | 58.4825 | 58.4825 | 58.4825 | 57.4543 | 58.4825 | 58.4825 | 59.1252 | 5.8748 | 0
2024 | 1 | 2 | 2024-01-02 | 1987 | 49.91 | 51.482 | 49.91 | 49.91 | 51.482 | 49.91 | 49.91 | 49.91 | 51.482 | 51.482 | 51.482 | 56.198 | 57.77 | 54.626 | 56.198 | 54.626 | 54.626 | 57.77 | 59.342 | 57.77 | 56.198 | 53.054 | 51.482 | 51.482 | 53.2505 | 11.7495 | 0
2024 | 1 | 3 | 2024-01-03 | 1987 | 48.065 | 48.065 | 58.136 | 54.779 | 54.779 | 51.422 | 51.422 | 51.422 | 48.065 | 48.065 | 48.065 | 51.422 | 51.422 | 58.136 | 58.136 | 54.779 | 51.422 | 48.065 | 48.065 | 44.708 | 48.065 | 48.065 | 48.065 | 48.065 | 50.8625 | 14.1375 | 0
2024 | 1 | 4 | 2024-01-04 | 1987 | 50.1157 | 49.2106 | 49.2106 | 49.2106 | 48.3054 | 48.3054 | 47.4003 | 49.2106 | 48.3054 | 48.3054 | 48.3054 | 50.1157 | 50.1157 | 51.926 | 51.926 | 51.926 | 51.926 | 51.0209 | 50.1157 | 47.4003 | 46.4951 | 46.4951 | 47.4003 | 45.59 | 49.0974 | 15.9026 | 0
2024 | 1 | 5 | 2024-01-05 | 1987 | 47.6137 | 45.9976 | 47.075 | 46.5363 | 44.3814 | 44.3814 | 43.304 | 44.9201 | 44.9201 | 43.8427 | 47.075 | 46.5363 | 47.075 | 47.6137 | 49.2299 | 50.846 | 50.3073 | 48.1524 | 47.6137 | 46.5363 | 46.5363 | 47.075 | 47.075 | 44.3814 | 46.6261 | 18.3739 | 0
2024 | 1 | 6 | 2024-01-06 | 1987 | 40.7922 | 37.9105 | 38.8711 | 38.8711 | 38.8711 | 39.8316 | 38.8711 | 37.9105 | 36.95 | 37.9105 | 39.8316 | 40.7922 | 42.7133 | 44.3462 | 45.8831 | 47.516 | 47.516 | 45.5949 | 43.6738 | 42.7133 | 43.6738 | 43.6738 | 42.7133 | 41.7527 | 41.6327 | 23.3673 | 0
2024 | 1 | 7 | 2024-01-07 | 1987 | 38.6489 | 38.1255 | 38.1255 | 38.1255 | 38.1255 | 37.6022 | 37.6022 | 37.6022 | 36.032 | 36.5554 | 37.6022 | 38.1255 | 39.1723 | 40.2191 | 42.3126 | 42.836 | 42.3126 | 41.7892 | 41.2658 | 41.7892 | 39.6957 | 39.1723 | 40.2191 | 40.7425 | 39.325 | 25.675 | 0
2024 | 1 | 8 | 2024-01-08 | 1987 | 36.896 | 37.346 | 37.796 | 36.446 | 35.996 | 36.446 | 35.996 | 34.646 | 35.096 | 36.446 | 36.446 | 38.246 | 39.146 | 41.396 | 41.846 | 42.296 | 41.396 | 39.596 | 40.496 | 40.496 | 40.046 | 39.596 | 40.046 | 40.046 | 38.5085 | 26.4915 | 0
2024 | 1 | 9 | 2024-01-09 | 1987 | 41.3949 | 41.3949 | 40.6495 | 41.0222 | 40.2768 | 40.2768 | 38.786 | 39.5314 | 39.9041 | 40.2768 | 41.3949 | 42.8858 | 44.3766 | 44.3766 | 45.122 | 43.6312 | 43.2585 | 43.2585 | 43.2585 | 43.6312 | 43.6312 | 43.2585 | 43.6312 | 43.6312 | 42.2025 | 22.7975 | 0
2024 | 1 | 10 | 2024-01-10 | 1987 | 44.0927 | 44.0927 | 43.2565 | 43.2565 | 43.2565 | 43.2565 | 42.4204 | 40.748 | 42.4204 | 43.2565 | 44.9289 | 45.7651 | 46.6013 | 48.2736 | 49.1098 | 48.2736 | 49.946 | 49.946 | 49.1098 | 49.1098 | 48.2736 | 49.1098 | 49.946 | 48.2736 | 46.1135 | 18.8865 | 0
2024 | 1 | 11 | 2024-01-11 | 1987 | 43.556 | 44.6882 | 45.8204 | 44.6882 | 44.6882 | 45.8204 | 45.8204 | 44.6882 | 44.6882 | 45.8204 | 46.9526 | 48.0848 | 48.0848 | 49.217 | 54.878 | 54.878 | 54.878 | 50.3492 | 51.4814 | 50.3492 | 51.4814 | 48.0848 | 48.0848 | 44.6882 | 47.9904 | 17.0096 | 0
2024 | 1 | 12 | 2024-01-12 | 1987 | 58.1945 | 58.1945 | 62.132 | 56.2257 | 54.257 | 52.2882 | 52.2882 | 52.2882 | 52.2882 | 52.2882 | 52.2882 | 54.257 | 54.257 | 56.2257 | 58.1945 | 54.257 | 56.2257 | 54.257 | 52.2882 | 46.382 | 48.3507 | 48.3507 | 48.3507 | 46.382 | 53.3547 | 11.6453 | 0
2024 | 1 | 13 | 2024-01-13 | 1987 | 52.259 | 51.53 | 51.53 | 51.53 | 51.53 | 50.801 | 50.801 | 50.072 | 50.072 | 50.072 | 50.801 | 51.53 | 52.259 | 52.988 | 52.988 | 52.988 | 50.801 | 49.343 | 47.885 | 47.156 | 47.156 | 47.156 | 47.156 | 47.156 | 50.315 | 14.685 | 0
2024 | 1 | 14 | 2024-01-14 | 1987 | 48.824 | 49.538 | 50.252 | 50.966 | 50.252 | 50.966 | 50.966 | 50.966 | 50.966 | 50.966 | 51.68 | 51.68 | 53.108 | 54.536 | 54.536 | 54.536 | 53.108 | 51.68 | 50.966 | 49.538 | 49.538 | 48.824 | 48.824 | 48.11 | 51.0553 | 13.9448 | 0
2024 | 1 | 15 | 2024-01-15 | 1987 | 54.8371 | 53.6687 | 53.6687 | 52.5004 | 51.9162 | 52.5004 | 53.0845 | 51.9162 | 51.332 | 52.5004 | 54.2529 | 55.4213 | 56.0055 | 57.1738 | 57.758 | 57.1738 | 57.1738 | 56.5896 | 56.0055 | 56.5896 | 54.2529 | 56.0055 | 55.4213 | 55.4213 | 54.7154 | 10.2846 | 0
2024 | 1 | 16 | 2024-01-16 | 1987 | 54.2525 | 54.2525 | 53.861 | 53.4695 | 53.078 | 53.078 | 53.078 | 53.4695 | 53.861 | 54.2525 | 54.644 | 55.427 | 55.8185 | 56.21 | 56.21 | 56.21 | 56.21 | 55.8185 | 55.8185 | 55.8185 | 55.8185 | 55.8185 | 55.8185 | 55.8185 | 54.9213 | 10.0787 | 0
2024 | 1 | 17 | 2024-01-17 | 1987 | 46.052 | 44.546 | 44.546 | 44.546 | 46.052 | 46.052 | 44.546 | 46.052 | 46.052 | 46.052 | 49.064 | 49.064 | 52.076 | 53.582 | 53.582 | 53.582 | 52.076 | 52.076 | 49.064 | 50.57 | 49.064 | 47.558 | 49.064 | 47.558 | 48.4365 | 16.5635 | 0
2024 | 1 | 18 | 2024-01-18 | 1987 | 42.41 | 40.4 | 38.39 | 40.4 | 40.4 | 40.4 | 42.41 | 44.42 | 46.43 | 46.43 | 48.44 | 50.45 | 50.45 | 50.45 | 50.45 | 50.45 | 48.44 | 46.43 | 46.43 | 44.42 | 46.43 | 46.43 | 46.43 | 46.43 | 45.5925 | 19.4075 | 0
2024 | 1 | 19 | 2024-01-19 | 1987 | 48.504 | 48.504 | 46.492 | 44.48 | 46.492 | 46.492 | 46.492 | 44.48 | 46.492 | 46.492 | 48.504 | 50.516 | 52.528 | 52.528 | 56.552 | 52.528 | 50.516 | 50.516 | 46.492 | 44.48 | 42.468 | 42.468 | 40.456 | 38.444 | 47.2465 | 17.7535 | 0
2024 | 1 | 20 | 2024-01-20 | 1987 | 44.4869 | 45.1593 | 43.8144 | 43.8144 | 43.142 | 43.8144 | 43.8144 | 43.142 | 44.4869 | 44.4869 | 48.5214 | 50.5387 | 50.5387 | 51.8836 | 51.8836 | 52.556 | 50.5387 | 49.1939 | 47.849 | 47.1766 | 47.1766 | 45.8317 | 45.1593 | 45.1593 | 46.8404 | 18.1596 | 0
2024 | 1 | 21 | 2024-01-21 | 1987 | 48.2558 | 49.7804 | 46.7312 | 46.7312 | 49.7804 | 48.2558 | 48.2558 | 45.2066 | 45.2066 | 43.682 | 45.2066 | 45.2066 | 48.2558 | 51.305 | 54.3542 | 55.8788 | 55.8788 | 58.928 | 58.928 | 52.8296 | 51.305 | 51.305 | 54.3542 | 51.305 | 50.2886 | 14.7114 | 0
2024 | 1 | 22 | 2024-01-22 | 1987 | 48.1568 | 49.1744 | 49.1744 | 48.1568 | 45.104 | 47.1392 | 49.1744 | 50.192 | 51.2096 | 52.2272 | 54.2624 | 57.3152 | 57.3152 | 59.3504 | 60.368 | 60.368 | 60.368 | 58.3328 | 56.2976 | 56.2976 | 56.2976 | 57.3152 | 57.3152 | 56.2976 | 54.0504 | 10.9496 | 0
2024 | 1 | 23 | 2024-01-23 | 1987 | 47.5925 | 45.959 | 44.3255 | 45.959 | 44.3255 | 44.3255 | 42.692 | 44.3255 | 42.692 | 42.692 | 44.3255 | 44.3255 | 45.959 | 50.8595 | 52.493 | 55.76 | 54.1265 | 50.8595 | 49.226 | 47.5925 | 45.959 | 44.3255 | 44.3255 | 45.959 | 46.7077 | 18.2923 | 0
2024 | 1 | 24 | 2024-01-24 | 1987 | 48.812 | 45.356 | 45.356 | 45.356 | 47.084 | 47.084 | 47.084 | 50.54 | 47.084 | 48.812 | 50.54 | 50.54 | 52.268 | 55.724 | 53.996 | 53.996 | 52.268 | 50.54 | 48.812 | 45.356 | 45.356 | 47.084 | 45.356 | 45.356 | 48.74 | 16.26 | 0
2024 | 1 | 25 | 2024-01-25 | 1987 | 47.4543 | 47.4543 | 46.3871 | 47.4543 | 47.4543 | 47.4543 | 47.4543 | 46.3871 | 45.32 | 47.4543 | 47.4543 | 48.5214 | 48.5214 | 48.5214 | 49.5886 | 52.79 | 52.79 | 51.7229 | 51.7229 | 50.6557 | 50.6557 | 49.5886 | 48.5214 | 48.5214 | 48.7437 | 16.2563 | 0
2024 | 1 | 26 | 2024-01-26 | 1987 | 39.9277 | 38.3771 | 38.3771 | 38.3771 | 38.3771 | 36.8266 | 35.276 | 38.3771 | 36.8266 | 35.276 | 35.276 | 36.8266 | 36.8266 | 38.3771 | 38.3771 | 38.3771 | 39.9277 | 44.5794 | 46.13 | 46.13 | 46.13 | 46.13 | 44.5794 | 43.0289 | 39.8631 | 25.1369 | 0
2024 | 1 | 27 | 2024-01-27 | 1987 | 33.0604 | 34.1158 | 34.1158 | 33.0604 | 34.1158 | 30.9495 | 30.9495 | 29.894 | 34.1158 | 32.0049 | 34.1158 | 38.3376 | 41.504 | 41.504 | 38.3376 | 35.1713 | 35.1713 | 35.1713 | 35.1713 | 35.1713 | 35.1713 | 34.1158 | 34.1158 | 34.1158 | 34.7315 | 30.2685 | 0
2024 | 1 | 28 | 2024-01-28 | 1987 | 38.6015 | 42.08 | 42.08 | 42.08 | 31.6445 | 28.166 | 31.6445 | 31.6445 | 31.6445 | 35.123 | 38.6015 | 38.6015 | 38.6015 | 42.08 | 38.6015 | 35.123 | 35.123 | 35.123 | 35.123 | 31.6445 | 35.123 | 35.123 | 35.123 | 31.6445 | 35.8477 | 29.1523 | 0
2024 | 1 | 29 | 2024-01-29 | 1987 | 25.376 | 25.376 | 29.512 | 27.444 | 31.58 | 29.512 | 25.376 | 27.444 | 25.376 | 25.376 | 29.512 | 31.58 | 33.648 | 37.784 | 43.988 | 39.852 | 43.988 | 39.852 | 37.784 | 37.784 | 39.852 | 39.852 | 39.852 | 41.92 | 33.7342 | 31.2658 | 0
2024 | 1 | 30 | 2024-01-30 | 1987 | 47.818 | 50.126 | 40.894 | 38.586 | 33.97 | 33.97 | 33.97 | 31.662 | 31.662 | 31.662 | 36.278 | 40.894 | 43.202 | 40.894 | 36.278 | 36.278 | 31.662 | 29.354 | 29.354 | 31.662 | 29.354 | 29.354 | 31.662 | 31.662 | 35.5087 | 29.4913 | 0
2024 | 1 | 31 | 2024-01-31 | 1987 | 48.2576 | 45.9032 | 44.726 | 44.726 | 44.726 | 45.9032 | 47.0804 | 45.9032 | 47.0804 | 48.2576 | 49.4348 | 49.4348 | 50.612 | 50.612 | 47.0804 | 47.0804 | 47.0804 | 47.0804 | 47.0804 | 45.9032 | 45.9032 | 45.9032 | 45.9032 | 45.9032 | 46.9823 | 18.0177 | 0
2024 | 2 | 1 | 2024-02-01 | 1987 | 42.404 | 44.4233 | 49.4715 | 53.51 | 51.4907 | 49.4715 | 47.4522 | 46.4425 | 46.4425 | 46.4425 | 46.4425 | 47.4522 | 48.4618 | 48.4618 | 49.4715 | 48.4618 | 48.4618 | 46.4425 | 45.4329 | 45.4329 | 46.4425 | 46.4425 | 44.4233 | 44.4233 | 47.2418 | 17.7582 | 0
2024 | 2 | 2 | 2024-02-02 | 1987 | 45.032 | 44.006 | 44.006 | 44.006 | 42.98 | 44.006 | 42.98 | 42.98 | 42.98 | 44.006 | 46.058 | 47.084 | 47.084 | 48.11 | 48.11 | 48.11 | 48.11 | 47.084 | 46.058 | 46.058 | 46.058 | 46.058 | 46.058 | 46.058 | 45.545 | 19.455 | 0
2024 | 2 | 3 | 2024-02-03 | 1987 | 31.01 | 31.01 | 32.0491 | 32.0491 | 32.0491 | 32.0491 | 31.01 | 31.01 | 32.0491 | 32.0491 | 32.0491 | 35.1664 | 39.3227 | 41.4009 | 42.44 | 42.44 | 38.2836 | 37.2445 | 38.2836 | 38.2836 | 38.2836 | 37.2445 | 36.2055 | 36.2055 | 35.3828 | 29.6172 | 0
2024 | 2 | 4 | 2024-02-04 | 1987 | 39.29 | 39.29 | 39.29 | 39.29 | 39.29 | 42.221 | 45.152 | 45.152 | 45.152 | 45.152 | 45.152 | 51.014 | 48.083 | 51.014 | 56.876 | 45.152 | 42.221 | 42.221 | 42.221 | 42.221 | 39.29 | 39.29 | 39.29 | 39.29 | 43.4423 | 21.5577 | 0
2024 | 2 | 5 | 2024-02-05 | 1987 | 44.453 | 42.446 | 45.791 | 45.791 | 43.784 | 43.784 | 42.446 | 41.108 | 42.446 | 41.777 | 43.784 | 46.46 | 48.467 | 49.805 | 50.474 | 50.474 | 53.15 | 53.15 | 48.467 | 49.805 | 47.129 | 45.791 | 47.129 | 47.129 | 46.46 | 18.54 | 0
2024 | 2 | 6 | 2024-02-06 | 1987 | 39.6824 | 37.7672 | 32.0216 | 29.1488 | 32.0216 | 31.064 | 26.276 | 26.276 | 30.1064 | 27.2336 | 30.1064 | 34.8944 | 37.7672 | 39.6824 | 42.5552 | 45.428 | 45.428 | 44.4704 | 41.5976 | 39.6824 | 40.64 | 37.7672 | 37.7672 | 32.9792 | 35.9318 | 29.0682 | 0
2024 | 2 | 7 | 2024-02-07 | 1987 | 40.3647 | 38.4355 | 37.4709 | 37.4709 | 34.5772 | 35.5418 | 35.5418 | 32.648 | 32.648 | 32.648 | 34.5772 | 38.1462 | 41.6187 | 45.1876 | 47.1168 | 48.0814 | 47.1168 | 49.046 | 48.0814 | 44.2231 | 45.1876 | 45.1876 | 44.2231 | 44.2231 | 40.8068 | 24.1932 | 0
2024 | 2 | 8 | 2024-02-08 | 1987 | 33.791 | 30.641 | 30.641 | 30.641 | 29.066 | 30.641 | 32.216 | 35.366 | 37.7285 | 36.1535 | 33.791 | 36.941 | 40.091 | 41.666 | 40.091 | 43.241 | 44.816 | 40.8785 | 42.4535 | 42.4535 | 41.666 | 39.3035 | 38.516 | 38.516 | 37.1379 | 27.8621 | 0
2024 | 2 | 9 | 2024-02-09 | 1987 | 36.8683 | 35.2857 | 33.7031 | 33.7031 | 25.79 | 30.5378 | 25.79 | 27.3726 | 27.3726 | 27.3726 | 27.3726 | 35.2857 | 38.4509 | 38.4509 | 43.1988 | 46.364 | 44.7814 | 36.8683 | 35.2857 | 35.2857 | 30.5378 | 32.1205 | 30.5378 | 28.9552 | 33.6371 | 31.3629 | 0
2024 | 2 | 10 | 2024-02-10 | 1987 | 39.3717 | 39.3717 | 38.4385 | 37.5052 | 38.4385 | 38.4385 | 36.572 | 39.3717 | 39.3717 | 38.4385 | 40.3049 | 44.0378 | 46.8375 | 48.704 | 46.8375 | 46.8375 | 47.7708 | 44.0378 | 43.1046 | 45.9043 | 44.9711 | 44.9711 | 44.9711 | 44.0378 | 42.4436 | 22.5564 | 0
2024 | 2 | 11 | 2024-02-11 | 1987 | 41.7331 | 41.7331 | 41.7331 | 42.566 | 42.566 | 35.9027 | 35.0698 | 34.2369 | 33.404 | 33.404 | 33.404 | 34.2369 | 36.7356 | 37.5685 | 38.4015 | 36.7356 | 39.2344 | 39.2344 | 36.7356 | 37.5685 | 35.9027 | 36.7356 | 36.7356 | 35.9027 | 37.395 | 27.605 | 0
2024 | 2 | 12 | 2024-02-12 | 1987 | 34.6862 | 34.6862 | 34.6862 | 34.1531 | 34.1531 | 34.6862 | 34.6862 | 35.2192 | 35.2192 | 36.2854 | 37.3515 | 37.8846 | 37.8846 | 40.0169 | 40.55 | 37.8846 | 37.8846 | 35.7523 | 35.2192 | 34.6862 | 35.2192 | 34.1531 | 33.62 | 34.1531 | 35.8634 | 29.1366 | 0
2024 | 2 | 13 | 2024-02-13 | 1987 | 34.7 | 35.312 | 32.864 | 34.7 | 32.252 | 32.252 | 32.864 | 32.864 | 33.476 | 34.7 | 35.312 | 36.536 | 36.536 | 36.536 | 35.924 | 35.924 | 34.7 | 34.7 | 33.476 | 32.864 | 32.252 | 32.252 | 31.64 | 31.64 | 34.0115 | 30.9885 | 0
2024 | 2 | 14 | 2024-02-14 | 1987 | 35.444 | 35.444 | 35.444 | 35.444 | 35.444 | 34.8 | 34.156 | 33.512 | 34.156 | 36.088 | 36.732 | 38.02 | 38.664 | 38.664 | 38.664 | 39.308 | 38.664 | 38.664 | 38.02 | 36.732 | 36.732 | 37.376 | 36.732 | 38.02 | 36.7052 | 28.2948 | 0
2024 | 2 | 15 | 2024-02-15 | 1987 | 48.506 | 48.506 | 50.18 | 50.18 | 48.506 | 50.18 | 46.832 | 43.484 | 43.484 | 43.484 | 41.81 | 46.832 | 41.81 | 45.158 | 46.832 | 50.18 | 53.528 | 50.18 | 48.506 | 41.81 | 41.81 | 41.81 | 40.136 | 40.136 | 45.995 | 19.005 | 0
2024 | 2 | 16 | 2024-02-16 | 1987 | 46.1255 | 46.1255 | 46.1255 | 46.1255 | 46.1255 | 43.682 | 43.682 | 43.682 | 46.1255 | 43.682 | 46.1255 | 46.1255 | 48.569 | 51.0125 | 51.0125 | 51.0125 | 53.456 | 51.0125 | 46.1255 | 46.1255 | 43.682 | 46.1255 | 46.1255 | 43.682 | 46.7364 | 18.2636 | 0
2024 | 2 | 17 | 2024-02-17 | 1987 | 52.979 | 51.5156 | 48.5888 | 47.1254 | 48.5888 | 48.5888 | 45.662 | 48.5888 | 48.5888 | 51.5156 | 54.4424 | 57.3692 | 52.979 | 55.9058 | 58.8326 | 60.296 | 57.3692 | 55.9058 | 52.979 | 51.5156 | 50.0522 | 50.0522 | 48.5888 | 45.662 | 51.8205 | 13.1795 | 0
2024 | 2 | 18 | 2024-02-18 | 1987 | 50.189 | 50.189 | 49.154 | 50.189 | 50.189 | 50.189 | 51.224 | 51.224 | 52.259 | 52.259 | 53.294 | 55.364 | 57.434 | 58.469 | 58.469 | 59.504 | 59.504 | 59.504 | 59.504 | 58.469 | 57.434 | 56.399 | 57.434 | 56.399 | 54.7602 | 10.2398 | 0
2024 | 2 | 19 | 2024-02-19 | 1987 | 48.074 | 49.802 | 49.802 | 49.802 | 49.802 | 49.802 | 49.802 | 49.802 | 49.802 | 49.802 | 51.53 | 51.53 | 53.258 | 54.986 | 56.714 | 56.714 | 56.714 | 54.986 | 54.986 | 53.258 | 54.986 | 51.53 | 53.258 | 53.258 | 52.25 | 12.75 | 0
2024 | 2 | 20 | 2024-02-20 | 1987 | 46.256 | 45.248 | 45.248 | 44.24 | 44.24 | 44.24 | 43.232 | 43.232 | 44.24 | 43.232 | 44.24 | 46.256 | 49.28 | 50.288 | 50.288 | 50.288 | 50.288 | 49.28 | 49.28 | 48.272 | 48.272 | 47.264 | 44.24 | 45.248 | 46.508 | 18.492 | 0
2024 | 2 | 21 | 2024-02-21 | 1987 | 53.294 | 50.0206 | 50.0206 | 50.0206 | 46.7471 | 50.0206 | 50.0206 | 50.0206 | 50.0206 | 50.0206 | 50.0206 | 43.4737 | 46.7471 | 50.0206 | 53.294 | 53.294 | 43.4737 | 43.4737 | 40.2003 | 36.9269 | 33.6534 | 36.9269 | 36.9269 | 30.38 | 45.7924 | 19.2076 | 0
2024 | 2 | 22 | 2024-02-22 | 1987 | 43.4952 | 43.4952 | 44.3885 | 42.602 | 43.4952 | 43.9419 | 44.3885 | 44.3885 | 45.2818 | 46.175 | 46.175 | 48.8548 | 48.8548 | 49.748 | 48.8548 | 47.0682 | 48.8548 | 48.8548 | 46.175 | 47.0682 | 47.9615 | 47.9615 | 47.9615 | 47.0682 | 46.3797 | 18.6203 | 0
2024 | 2 | 23 | 2024-02-23 | 1987 | 38.042 | 37.2188 | 37.2188 | 36.3956 | 35.5724 | 34.7492 | 34.7492 | 34.7492 | 33.926 | 34.7492 | 38.042 | 40.5116 | 44.6276 | 45.4508 | 46.274 | 46.274 | 46.274 | 43.8044 | 42.158 | 40.5116 | 40.5116 | 39.6884 | 38.8652 | 36.3956 | 39.4483 | 25.5517 | 0
2024 | 2 | 24 | 2024-02-24 | 1987 | 36.8317 | 34.9289 | 35.8803 | 35.8803 | 35.8803 | 34.9289 | 33.026 | 33.026 | 34.9289 | 37.7831 | 41.5889 | 43.4917 | 45.3946 | 45.3946 | 46.346 | 46.346 | 44.4431 | 43.4917 | 40.6374 | 38.7346 | 37.7831 | 37.7831 | 35.8803 | 35.8803 | 39.0121 | 25.9879 | 0
2024 | 2 | 25 | 2024-02-25 | 1987 | 33.9573 | 34.6763 | 32.5192 | 31.8001 | 30.362 | 31.0811 | 30.362 | 31.0811 | 31.8001 | 34.6763 | 38.2716 | 40.4287 | 41.1478 | 42.5859 | 43.3049 | 44.024 | 44.024 | 41.8668 | 38.2716 | 37.5525 | 36.1144 | 36.1144 | 36.1144 | 35.3954 | 36.5638 | 28.4362 | 0
2024 | 2 | 26 | 2024-02-26 | 1987 | 32.9 | 32.9 | 31.712 | 29.336 | 28.148 | 31.712 | 30.524 | 30.524 | 31.712 | 34.088 | 40.028 | 42.404 | 44.78 | 45.968 | 45.968 | 45.968 | 45.968 | 45.968 | 45.968 | 43.592 | 42.404 | 41.216 | 41.216 | 41.216 | 38.5925 | 26.4075 | 0
2024 | 2 | 27 | 2024-02-27 | 1987 | 39.11 | 36.872 | 36.872 | 30.158 | 27.92 | 27.92 | 27.92 | 27.92 | 30.158 | 30.158 | 34.634 | 36.872 | 36.872 | 41.348 | 45.824 | 41.348 | 39.11 | 36.872 | 34.634 | 32.396 | 30.158 | 27.92 | 25.682 | 27.92 | 33.6082 | 31.3918 | 0
2024 | 2 | 28 | 2024-02-28 | 1987 | 31.49 | 31.49 | 28.019 | 31.49 | 28.019 | 28.019 | 28.019 | 24.548 | 28.019 | 31.49 | 38.432 | 31.49 | 34.961 | 31.49 | 34.961 | 28.019 | 28.019 | 34.961 | 45.374 | 41.903 | 41.903 | 41.903 | 41.903 | 41.903 | 33.6594 | 31.3406 | 0
2024 | 2 | 29 | 2024-02-29 | 1987 | 35.69 | 35.69 | 32.666 | 35.69 | 32.666 | 32.666 | 32.666 | 29.642 | 32.666 | 35.69 | 41.738 | 35.69 | 38.714 | 35.69 | 38.714 | 32.666 | 32.666 | 38.714 | 47.786 | 44.762 | 44.762 | 44.762 | 44.762 | 44.762 | 37.58 | 27.42 | 0
2024 | 3 | 1 | 2024-03-01 | 1987 | 36.7623 | 34.8877 | 33.0131 | 33.0131 | 34.8877 | 34.8877 | 29.264 | 31.1386 | 31.1386 | 38.6369 | 42.386 | 40.5114 | 40.5114 | 40.5114 | 42.386 | 38.6369 | 38.6369 | 38.6369 | 38.6369 | 36.7623 | 36.7623 | 36.7623 | 36.7623 | 36.7623 | 36.7623 | 28.2377 | 0
2024 | 3 | 2 | 2024-03-02 | 1987 | 28.166 | 28.166 | 28.166 | 30.2877 | 30.2877 | 30.2877 | 30.2877 | 30.2877 | 32.4095 | 36.653 | 36.653 | 36.653 | 36.653 | 40.8965 | 43.0183 | 43.0183 | 45.14 | 45.14 | 45.14 | 43.0183 | 43.0183 | 40.8965 | 40.8965 | 43.0183 | 37.0066 | 27.9934 | 0
2024 | 3 | 3 | 2024-03-03 | 1987 | 24.998 | 41.657 | 36.104 | 41.657 | 41.657 | 41.657 | 41.657 | 41.657 | 41.657 | 47.21 | 47.21 | 47.21 | 47.21 | 41.657 | 41.657 | 41.657 | 47.21 | 47.21 | 47.21 | 41.657 | 41.657 | 41.657 | 41.657 | 41.657 | 42.3511 | 22.6489 | 0
2024 | 3 | 4 | 2024-03-04 | 1987 | 29.5868 | 29.5868 | 32.8604 | 29.5868 | 27.95 | 27.95 | 31.2236 | 36.134 | 36.134 | 39.4076 | 41.0444 | 34.4972 | 39.4076 | 47.5916 | 47.5916 | 45.9548 | 52.502 | 42.6812 | 37.7708 | 36.134 | 32.8604 | 32.8604 | 32.8604 | 31.2236 | 36.475 | 28.525 | 0
2024 | 3 | 5 | 2024-03-05 | 1987 | 41.06 | 40.366 | 41.06 | 39.672 | 39.672 | 40.366 | 40.366 | 41.06 | 41.754 | 41.754 | 41.754 | 41.754 | 41.754 | 42.448 | 42.448 | 43.142 | 42.448 | 42.448 | 38.978 | 38.978 | 38.284 | 38.284 | 37.59 | 36.896 | 40.5973 | 24.4027 | 0
2024 | 3 | 6 | 2024-03-06 | 1987 | 39.887 | 40.709 | 40.298 | 40.298 | 39.887 | 39.476 | 39.887 | 39.476 | 39.887 | 40.298 | 40.298 | 40.298 | 41.531 | 42.764 | 41.12 | 41.12 | 41.12 | 40.298 | 39.887 | 39.065 | 39.065 | 38.243 | 38.243 | 37.832 | 40.0411 | 24.9589 | 0
2024 | 3 | 7 | 2024-03-07 | 1987 | 33.017 | 32.6696 | 32.6696 | 32.3222 | 32.6696 | 31.9748 | 31.6274 | 31.28 | 32.1485 | 33.017 | 34.4066 | 34.754 | 36.1436 | 37.1858 | 37.8806 | 38.228 | 37.5332 | 37.5332 | 35.7962 | 35.7962 | 35.1014 | 35.4488 | 35.4488 | 34.4066 | 34.5441 | 30.4559 | 0
2024 | 3 | 8 | 2024-03-08 | 1987 | 32.8418 | 32.3505 | 31.8592 | 31.8592 | 30.8766 | 30.8766 | 29.894 | 31.8592 | 32.8418 | 34.3156 | 34.8069 | 36.2808 | 37.7547 | 38.246 | 37.7547 | 36.7721 | 35.2982 | 34.3156 | 33.8244 | 33.8244 | 33.3331 | 33.3331 | 33.3331 | 33.8244 | 33.8448 | 31.1552 | 0
2024 | 3 | 9 | 2024-03-09 | 1987 | 35.5486 | 33.7537 | 30.164 | 30.164 | 31.9589 | 31.9589 | 31.9589 | 33.7537 | 35.5486 | 39.1383 | 40.9331 | 42.728 | 42.728 | 42.728 | 40.9331 | 42.728 | 40.9331 | 40.9331 | 39.1383 | 35.5486 | 35.5486 | 33.7537 | 31.9589 | 30.164 | 36.446 | 28.554 | 0
2024 | 3 | 10 | 2024-03-10 | 1987 | 27.752 | 27.752 | 28.922 | 28.922 | 30.092 | 30.092 | 30.092 | 31.262 | 32.432 | 33.602 | 34.772 | 35.942 | 38.282 | 39.452 | 42.962 | 45.302 | 46.472 | 44.132 | 41.792 | 39.452 | 38.282 | 39.452 | 37.112 | 35.942 | 35.8445 | 29.1555 | 0
2024 | 3 | 11 | 2024-03-11 | 1987 | 35.1298 | 32.8145 | 30.4992 | 30.4992 | 32.8145 | 35.1298 | 28.184 | 30.4992 | 32.8145 | 35.1298 | 39.7602 | 44.3907 | 46.706 | 35.1298 | 35.1298 | 35.1298 | 37.445 | 37.445 | 39.7602 | 37.445 | 37.445 | 35.1298 | 37.445 | 35.1298 | 35.7086 | 29.2914 | 0
2024 | 3 | 12 | 2024-03-12 | 1987 | 37.0378 | 37.0378 | 37.0378 | 37.0378 | 34.412 | 37.0378 | 37.0378 | 39.6635 | 39.6635 | 39.6635 | 39.6635 | 44.915 | 47.5408 | 50.1665 | 52.7922 | 52.7922 | 55.418 | 52.7922 | 52.7922 | 50.1665 | 42.2893 | 42.2893 | 42.2893 | 42.2893 | 43.4927 | 21.5073 | 0
2024 | 3 | 13 | 2024-03-13 | 1987 | 43.748 | 41.838 | 43.748 | 39.928 | 41.838 | 39.928 | 39.928 | 39.928 | 41.838 | 41.838 | 43.748 | 43.748 | 47.568 | 49.478 | 43.748 | 43.748 | 36.108 | 39.928 | 38.018 | 36.108 | 36.108 | 36.108 | 34.198 | 32.288 | 40.6442 | 24.3558 | 0
2024 | 3 | 14 | 2024-03-14 | 1987 | 34.34 | 35.996 | 35.996 | 35.996 | 34.34 | 31.028 | 32.684 | 32.684 | 32.684 | 34.34 | 35.996 | 37.652 | 37.652 | 40.964 | 45.932 | 47.588 | 45.932 | 45.932 | 42.62 | 40.964 | 35.996 | 34.34 | 31.028 | 32.684 | 37.307 | 27.693 | 0
2024 | 3 | 15 | 2024-03-15 | 1987 | 37.2251 | 35.1166 | 35.1166 | 35.1166 | 35.1166 | 34.0623 | 34.0623 | 33.008 | 34.0623 | 35.4329 | 36.9089 | 38.2794 | 39.3337 | 42.4966 | 44.6051 | 46.7137 | 47.768 | 44.6051 | 41.4423 | 41.4423 | 40.388 | 37.2251 | 37.2251 | 37.2251 | 38.4991 | 26.5009 | 0
2024 | 3 | 16 | 2024-03-16 | 1987 | 34.6838 | 33.1232 | 33.1232 | 31.5626 | 31.5626 | 31.5626 | 31.5626 | 30.002 | 30.002 | 31.5626 | 33.1232 | 39.3656 | 40.9262 | 44.0474 | 45.608 | 44.0474 | 40.9262 | 40.9262 | 34.6838 | 33.1232 | 33.1232 | 33.1232 | 33.1232 | 33.1232 | 35.334 | 29.6659 | 0
2024 | 3 | 17 | 2024-03-17 | 1987 | 36.8312 | 36.8312 | 36.8312 | 38.1416 | 39.452 | 38.1416 | 36.8312 | 36.8312 | 38.1416 | 38.1416 | 39.452 | 42.0728 | 42.0728 | 46.004 | 44.6936 | 46.004 | 42.0728 | 42.0728 | 39.452 | 36.8312 | 36.8312 | 34.2104 | 32.9 | 32.9 | 38.906 | 26.094 | 0
2024 | 3 | 18 | 2024-03-18 | 1987 | 33.0636 | 34.1453 | 34.1453 | 34.1453 | 33.0636 | 31.982 | 31.982 | 31.982 | 31.982 | 33.0636 | 34.1453 | 37.3902 | 39.5535 | 40.6351 | 42.7984 | 43.88 | 38.4718 | 36.3085 | 35.2269 | 34.1453 | 34.1453 | 34.1453 | 34.1453 | 34.1453 | 35.3621 | 29.6379 | 0
2024 | 3 | 19 | 2024-03-19 | 1987 | 31.9765 | 31.0252 | 31.9765 | 30.074 | 31.0252 | 31.0252 | 31.0252 | 30.074 | 31.0252 | 30.074 | 30.074 | 31.9765 | 34.8302 | 36.7326 | 40.5375 | 41.4888 | 42.44 | 41.4888 | 37.6838 | 36.7326 | 35.7814 | 32.9277 | 32.9277 | 31.9765 | 34.0375 | 30.9625 | 0
2024 | 3 | 20 | 2024-03-20 | 1987 | 30.7691 | 30.02 | 30.7691 | 30.7691 | 30.7691 | 30.02 | 30.02 | 30.7691 | 31.5182 | 33.7654 | 35.2635 | 37.5108 | 39.0089 | 39.758 | 39.0089 | 38.2598 | 39.0089 | 38.2598 | 36.7617 | 36.0126 | 35.2635 | 35.2635 | 34.5145 | 34.5145 | 34.4832 | 30.5167 | 0
2024 | 3 | 21 | 2024-03-21 | 1987 | 34.9664 | 34.1528 | 34.5596 | 34.1528 | 34.1528 | 34.1528 | 33.746 | 34.5596 | 35.78 | 37.0004 | 38.6276 | 39.4412 | 40.6616 | 41.4752 | 41.882 | 41.4752 | 41.0684 | 40.2548 | 38.6276 | 37.0004 | 37.4072 | 37.0004 | 36.5936 | 35.78 | 37.2716 | 27.7284 | 0
2024 | 3 | 22 | 2024-03-22 | 1987 | 31.793 | 29.309 | 28.067 | 28.067 | 28.067 | 27.446 | 27.446 | 28.688 | 30.551 | 32.414 | 34.898 | 36.14 | 38.003 | 38.624 | 39.245 | 39.245 | 39.866 | 38.003 | 36.761 | 35.519 | 34.898 | 34.898 | 33.656 | 33.035 | 33.5266 | 31.4734 | 0
2024 | 3 | 23 | 2024-03-23 | 1987 | 38.0185 | 36.0516 | 36.0516 | 36.0516 | 34.0847 | 36.0516 | 34.0847 | 34.0847 | 34.0847 | 36.0516 | 38.0185 | 39.9855 | 39.9855 | 38.0185 | 43.9193 | 47.8531 | 49.82 | 49.82 | 45.8862 | 41.9524 | 38.0185 | 32.1178 | 32.1178 | 28.184 | 38.3464 | 26.6536 | 0
2024 | 3 | 24 | 2024-03-24 | 1987 | 35.8446 | 34.8451 | 35.8446 | 33.8455 | 34.8451 | 32.846 | 33.8455 | 33.8455 | 36.8441 | 40.8422 | 43.8408 | 44.8404 | 46.8394 | 48.8385 | 48.8385 | 49.838 | 49.838 | 48.8385 | 46.8394 | 44.8404 | 43.8408 | 43.8408 | 41.8418 | 39.8427 | 41.5086 | 23.4914 | 0
2024 | 3 | 25 | 2024-03-25 | 1987 | 37.8245 | 36.656 | 35.4875 | 33.1505 | 33.1505 | 33.1505 | 31.982 | 34.319 | 35.4875 | 38.993 | 37.8245 | 38.993 | 42.4985 | 46.004 | 44.8355 | 43.667 | 43.667 | 41.33 | 41.33 | 40.1615 | 38.993 | 34.319 | 33.1505 | 34.319 | 37.9706 | 27.0294 | 0
2024 | 3 | 26 | 2024-03-26 | 1987 | 36.8492 | 34.3364 | 34.3364 | 34.3364 | 33.08 | 34.3364 | 34.3364 | 34.3364 | 38.1056 | 41.8748 | 44.3876 | 48.1568 | 50.6696 | 51.926 | 51.926 | 50.6696 | 51.926 | 48.1568 | 46.9004 | 45.644 | 45.644 | 44.3876 | 44.3876 | 44.3876 | 42.7124 | 22.2876 | 0
2024 | 3 | 27 | 2024-03-27 | 1987 | 42.9544 | 44.5801 | 42.9544 | 38.0774 | 38.0774 | 34.826 | 34.826 | 36.4517 | 41.3287 | 47.8315 | 51.0828 | 55.9599 | 59.2113 | 62.4626 | 65.714 | 60.8369 | 57.5856 | 55.9599 | 51.0828 | 46.2058 | 46.2058 | 47.8315 | 46.2058 | 44.5801 | 48.0347 | 16.9653 | 0
2024 | 3 | 28 | 2024-03-28 | 1987 | 40.592 | 42.836 | 39.47 | 39.47 | 38.348 | 36.104 | 36.104 | 38.348 | 43.958 | 48.446 | 50.69 | 54.056 | 56.3 | 58.544 | 59.666 | 59.666 | 59.666 | 59.666 | 56.3 | 49.568 | 49.568 | 49.568 | 48.446 | 49.568 | 48.5395 | 16.4605 | 0
2024 | 3 | 29 | 2024-03-29 | 1987 | 37.6651 | 37.2478 | 36.8305 | 36.8305 | 36.4133 | 35.996 | 35.996 | 36.8305 | 38.0824 | 39.3342 | 40.1687 | 42.2551 | 43.5069 | 43.9242 | 45.176 | 44.3415 | 45.176 | 44.7587 | 43.5069 | 42.6724 | 41.8378 | 41.0033 | 40.586 | 40.1687 | 40.4295 | 24.5705 | 0
2024 | 3 | 30 | 2024-03-30 | 1987 | 41.1779 | 40.6054 | 38.3152 | 37.1702 | 34.88 | 36.0251 | 34.88 | 37.1702 | 40.0328 | 41.1779 | 44.6132 | 44.6132 | 46.3308 | 48.0484 | 49.1935 | 49.766 | 49.766 | 49.766 | 49.1935 | 48.0484 | 46.9033 | 45.1857 | 45.1857 | 42.8955 | 43.3727 | 21.6273 | 0
2024 | 3 | 31 | 2024-03-31 | 1987 | 39.7871 | 39.3232 | 38.8594 | 38.3955 | 37.9317 | 37.004 | 37.9317 | 38.3955 | 38.8594 | 40.7148 | 42.1063 | 44.4255 | 44.4255 | 46.7448 | 47.6725 | 49.064 | 49.064 | 47.2086 | 46.7448 | 43.034 | 41.1786 | 39.7871 | 39.3232 | 38.8594 | 41.9517 | 23.0483 | 0
2024 | 4 | 1 | 2024-04-01 | 1987 | 46.3737 | 45.6858 | 45.3419 | 45.3419 | 44.654 | 44.9979 | 45.6858 | 46.0298 | 47.4056 | 49.1253 | 50.5011 | 51.8769 | 53.2526 | 54.9724 | 55.3163 | 56.6921 | 57.38 | 57.0361 | 56.3482 | 54.6284 | 54.2845 | 53.5966 | 53.2526 | 52.2208 | 50.9167 | 14.0833 | 0
2024 | 4 | 2 | 2024-04-02 | 1987 | 47.372 | 48.11 | 47.372 | 48.848 | 48.11 | 44.42 | 45.896 | 43.682 | 45.158 | 47.372 | 48.11 | 50.324 | 52.538 | 54.752 | 54.752 | 56.966 | 56.966 | 55.49 | 53.276 | 51.062 | 49.586 | 48.11 | 46.634 | 45.158 | 49.586 | 15.414 | 0
2024 | 4 | 3 | 2024-04-03 | 1987 | 59 | 59 | 59 | 59 | 56.0912 | 56.0912 | 56.0912 | 53.1824 | 53.1824 | 50.2736 | 50.2736 | 47.3648 | 47.3648 | 47.3648 | 47.3648 | 50.2736 | 47.3648 | 47.3648 | 47.3648 | 47.3648 | 47.3648 | 44.456 | 44.456 | 44.456 | 50.8796 | 14.1204 | 0
2024 | 4 | 4 | 2024-04-04 | 1987 | 42.692 | 43.6737 | 42.692 | 42.692 | 42.692 | 42.692 | 42.692 | 43.6737 | 44.6554 | 44.6554 | 48.5822 | 49.5638 | 52.5089 | 51.5272 | 55.454 | 55.454 | 53.4906 | 50.5455 | 49.5638 | 48.5822 | 46.6188 | 45.6371 | 45.6371 | 45.6371 | 47.1505 | 17.8495 | 0
2024 | 4 | 5 | 2024-04-05 | 1987 | 48.563 | 47.4365 | 49.6895 | 48.563 | 48.563 | 47.4365 | 46.31 | 48.563 | 49.6895 | 50.816 | 54.1955 | 59.828 | 58.7015 | 54.1955 | 53.069 | 50.816 | 54.1955 | 53.069 | 50.816 | 48.563 | 48.563 | 48.563 | 47.4365 | 46.31 | 50.5813 | 14.4187 | 0
2024 | 4 | 6 | 2024-04-06 | 1987 | 44.4357 | 43.556 | 44.4357 | 44.4357 | 44.4357 | 44.4357 | 44.4357 | 44.4357 | 47.075 | 49.7142 | 50.594 | 52.3535 | 54.113 | 54.113 | 54.113 | 57.632 | 57.632 | 53.2332 | 51.4738 | 48.8345 | 49.7142 | 48.8345 | 47.9547 | 47.9547 | 49.1644 | 15.8356 | 0
2024 | 4 | 7 | 2024-04-07 | 1987 | 50.9566 | 49.7789 | 49.7789 | 47.4234 | 45.068 | 46.2457 | 46.2457 | 48.6011 | 52.1343 | 54.4897 | 58.0229 | 58.0229 | 61.556 | 61.556 | 61.556 | 61.556 | 59.2006 | 58.0229 | 58.0229 | 58.0229 | 53.312 | 49.7789 | 49.7789 | 48.6011 | 53.6555 | 11.3445 | 0
2024 | 4 | 8 | 2024-04-08 | 1987 | 49.514 | 51.848 | 49.514 | 49.514 | 47.18 | 47.18 | 47.18 | 44.846 | 51.848 | 56.516 | 61.184 | 63.518 | 61.184 | 61.184 | 61.184 | 61.184 | 63.518 | 63.518 | 61.184 | 58.85 | 51.848 | 49.514 | 47.18 | 42.512 | 54.2792 | 10.7208 | 0
2024 | 4 | 9 | 2024-04-09 | 1987 | 47.2346 | 47.2346 | 46.724 | 46.724 | 46.724 | 47.2346 | 47.7453 | 47.7453 | 49.7878 | 50.2984 | 51.8303 | 52.3409 | 53.3622 | 53.3622 | 55.4047 | 55.4047 | 54.8941 | 56.426 | 55.4047 | 54.8941 | 53.3622 | 51.8303 | 51.3197 | 51.8303 | 51.2133 | 13.7867 | 0
2024 | 4 | 10 | 2024-04-10 | 1987 | 53.987 | 53.1545 | 53.1545 | 53.987 | 53.1545 | 51.4895 | 50.657 | 51.4895 | 50.657 | 51.4895 | 52.322 | 52.322 | 53.1545 | 53.987 | 54.8195 | 53.987 | 55.652 | 53.987 | 49.8245 | 48.992 | 47.327 | 46.4945 | 46.4945 | 45.662 | 51.5936 | 13.4064 | 0
2024 | 4 | 11 | 2024-04-11 | 1987 | 40.784 | 40.784 | 40.784 | 40.784 | 40.784 | 42.737 | 42.737 | 42.737 | 42.737 | 44.69 | 48.596 | 48.596 | 58.361 | 56.408 | 58.361 | 60.314 | 60.314 | 58.361 | 52.502 | 49.5725 | 46.643 | 46.643 | 46.643 | 44.69 | 48.1484 | 16.8516 | 0
2024 | 4 | 12 | 2024-04-12 | 1987 | 42.574 | 42.574 | 40.068 | 40.068 | 40.068 | 38.815 | 37.562 | 41.321 | 45.08 | 50.092 | 51.345 | 53.851 | 56.357 | 57.61 | 57.61 | 60.116 | 60.116 | 58.863 | 56.357 | 53.851 | 53.851 | 55.104 | 53.851 | 51.345 | 49.9354 | 15.0646 | 0
2024 | 4 | 13 | 2024-04-13 | 1987 | 42.044 | 42.044 | 40.3835 | 40.3835 | 38.723 | 37.0625 | 35.402 | 40.3835 | 43.7045 | 50.3465 | 53.6675 | 60.3095 | 61.97 | 63.6305 | 65.291 | 66.9515 | 66.9515 | 68.612 | 63.6305 | 60.3095 | 56.9885 | 50.3465 | 47.0255 | 48.686 | 51.8686 | 13.1314 | 0
2024 | 4 | 14 | 2024-04-14 | 1987 | 66.1165 | 52.8211 | 50.162 | 52.8211 | 52.8211 | 52.8211 | 52.8211 | 55.4802 | 55.4802 | 63.4575 | 66.1165 | 76.7529 | 76.7529 | 79.412 | 79.412 | 76.7529 | 74.0938 | 68.7756 | 66.1165 | 63.4575 | 60.7984 | 60.7984 | 60.7984 | 55.4802 | 63.3467 | 1.6533 | 0
2024 | 4 | 15 | 2024-04-15 | 1987 | 48.6371 | 48.6371 | 45.446 | 45.446 | 45.446 | 45.446 | 45.446 | 48.6371 | 51.8283 | 51.8283 | 55.0194 | 58.2106 | 61.4017 | 67.784 | 64.5929 | 67.784 | 67.784 | 64.5929 | 61.4017 | 58.2106 | 55.0194 | 51.8283 | 51.8283 | 48.6371 | 54.6205 | 10.3795 | 0
2024 | 4 | 16 | 2024-04-16 | 1987 | 51.7617 | 51.7617 | 51.7617 | 51.7617 | 53.681 | 51.7617 | 53.681 | 55.6003 | 55.6003 | 57.5195 | 55.6003 | 57.5195 | 61.358 | 61.358 | 61.358 | 57.5195 | 55.6003 | 55.6003 | 55.6003 | 51.7617 | 49.8425 | 49.8425 | 47.9233 | 46.004 | 54.2408 | 10.7592 | 0
2024 | 4 | 17 | 2024-04-17 | 1987 | 52.961 | 50.54 | 50.54 | 48.119 | 48.119 | 48.119 | 48.119 | 48.119 | 45.698 | 50.54 | 52.961 | 57.803 | 62.645 | 60.224 | 60.224 | 62.645 | 65.066 | 62.645 | 57.803 | 45.698 | 45.698 | 45.698 | 43.277 | 40.856 | 52.2549 | 12.7451 | 0
2024 | 4 | 18 | 2024-04-18 | 1987 | 47.4102 | 46.2155 | 46.2155 | 45.0207 | 43.826 | 45.0207 | 45.0207 | 46.2155 | 47.4102 | 48.605 | 50.9945 | 55.7735 | 56.9682 | 61.7473 | 62.942 | 58.163 | 55.7735 | 53.384 | 53.384 | 53.384 | 52.1893 | 52.1893 | 46.2155 | 46.2155 | 50.8452 | 14.1548 | 0
2024 | 4 | 19 | 2024-04-19 | 1987 | 48.3269 | 47.6463 | 47.6463 | 46.9657 | 45.6046 | 44.924 | 45.6046 | 47.6463 | 49.688 | 51.7297 | 53.7714 | 55.1326 | 55.1326 | 57.1743 | 58.5354 | 59.216 | 58.5354 | 58.5354 | 56.4937 | 54.452 | 53.0909 | 53.0909 | 51.7297 | 49.688 | 52.0984 | 12.9016 | 0
2024 | 4 | 20 | 2024-04-20 | 1987 | 51.4297 | 49.7771 | 48.1246 | 47.2983 | 48.1246 | 46.472 | 47.2983 | 49.7771 | 53.9086 | 55.5611 | 56.3874 | 58.8663 | 59.6926 | 61.3451 | 62.9977 | 62.9977 | 63.824 | 63.824 | 62.1714 | 57.2137 | 56.3874 | 53.9086 | 55.5611 | 54.7349 | 55.3201 | 9.6799 | 0
2024 | 4 | 21 | 2024-04-21 | 1987 | 45.246 | 45.246 | 45.246 | 44.23 | 43.214 | 43.214 | 43.214 | 45.246 | 48.294 | 52.358 | 55.406 | 58.454 | 59.47 | 61.502 | 60.486 | 59.47 | 59.47 | 56.422 | 55.406 | 53.374 | 51.342 | 49.31 | 47.278 | 46.262 | 51.215 | 13.785 | 0
2024 | 4 | 22 | 2024-04-22 | 1987 | 52.115 | 50.432 | 48.749 | 47.066 | 48.749 | 47.066 | 48.749 | 50.432 | 53.798 | 53.798 | 57.164 | 58.847 | 63.896 | 62.213 | 63.896 | 63.896 | 63.896 | 62.213 | 62.213 | 60.53 | 58.847 | 58.847 | 53.798 | 58.847 | 56.2524 | 8.7476 | 0
2024 | 4 | 23 | 2024-04-23 | 1987 | 48.9065 | 46.3685 | 45.734 | 47.003 | 46.3685 | 46.3685 | 46.3685 | 47.003 | 48.272 | 50.81 | 53.348 | 53.9825 | 55.2515 | 56.5205 | 57.7895 | 58.424 | 58.424 | 57.7895 | 55.2515 | 52.079 | 49.541 | 47.6375 | 47.003 | 45.734 | 50.9158 | 14.0843 | 0
2024 | 4 | 24 | 2024-04-24 | 1987 | 46.5118 | 45.1495 | 44.4683 | 43.7872 | 43.7872 | 43.106 | 43.7872 | 45.1495 | 47.1929 | 48.5553 | 50.5987 | 51.9611 | 54.0045 | 54.6857 | 54.6857 | 55.3668 | 56.048 | 55.3668 | 54.6857 | 51.9611 | 48.5553 | 47.8741 | 48.5553 | 47.8741 | 49.3216 | 15.6784 | 0
2024 | 4 | 25 | 2024-04-25 | 1987 | 45.4125 | 44.5804 | 45.4125 | 45.4125 | 44.5804 | 41.252 | 42.0841 | 46.2445 | 47.9087 | 49.5729 | 52.9013 | 54.5655 | 57.0617 | 57.8938 | 58.7259 | 58.7259 | 59.558 | 57.8938 | 56.2296 | 52.0692 | 50.405 | 48.7408 | 49.5729 | 49.5729 | 50.6824 | 14.3176 | 0
2024 | 4 | 26 | 2024-04-26 | 1987 | 47.7882 | 47.2747 | 46.2476 | 45.734 | 45.734 | 45.734 | 45.734 | 47.2747 | 49.3289 | 51.8967 | 53.951 | 56.0052 | 57.5459 | 59.6002 | 61.1409 | 62.168 | 61.6544 | 61.6544 | 60.1137 | 56.0052 | 56.0052 | 53.4374 | 50.8696 | 51.8967 | 53.1165 | 11.8835 | 0
2024 | 4 | 27 | 2024-04-27 | 1987 | 50.2051 | 49.5756 | 50.5198 | 49.2609 | 49.2609 | 48.002 | 49.5756 | 50.2051 | 52.0935 | 53.0376 | 53.6671 | 54.926 | 57.1291 | 57.7585 | 57.7585 | 58.388 | 58.388 | 57.7585 | 57.7585 | 55.8702 | 53.9818 | 52.7229 | 51.1493 | 51.1493 | 53.3392 | 11.6608 | 0
2024 | 4 | 28 | 2024-04-28 | 1987 | 57.1806 | 55.9234 | 50.8945 | 49.6372 | 49.6372 | 48.38 | 48.38 | 48.38 | 50.8945 | 49.6372 | 49.6372 | 52.1517 | 54.6662 | 60.9523 | 64.724 | 63.4668 | 60.9523 | 60.9523 | 58.4378 | 55.9234 | 54.6662 | 50.8945 | 50.8945 | 49.6372 | 54.0375 | 10.9625 | 0
2024 | 4 | 29 | 2024-04-29 | 1987 | 47.4845 | 46.439 | 46.439 | 45.3935 | 44.348 | 44.348 | 44.348 | 45.3935 | 48.53 | 52.712 | 53.7575 | 56.894 | 62.1215 | 65.258 | 67.349 | 69.44 | 65.258 | 68.3945 | 62.1215 | 60.0305 | 56.894 | 55.8485 | 55.8485 | 53.7575 | 54.9337 | 10.0663 | 0
2024 | 4 | 30 | 2024-04-30 | 1987 | 67.658 | 56.7893 | 58.6007 | 58.6007 | 54.9778 | 56.7893 | 58.6007 | 58.6007 | 58.6007 | 58.6007 | 58.6007 | 58.6007 | 60.4122 | 60.4122 | 60.4122 | 58.6007 | 58.6007 | 58.6007 | 60.4122 | 58.6007 | 49.5435 | 47.732 | 47.732 | 47.732 | 57.2421 | 7.7579 | 0
2024 | 5 | 1 | 2024-05-01 | 1987 | 55.31 | 53.8115 | 55.31 | 55.31 | 56.8085 | 55.31 | 55.31 | 56.8085 | 64.301 | 65.7995 | 64.301 | 67.298 | 67.298 | 56.8085 | 64.301 | 61.304 | 58.307 | 59.8055 | 58.307 | 56.8085 | 52.313 | 53.8115 | 53.8115 | 49.316 | 58.2446 | 6.7554 | 0
2024 | 5 | 2 | 2024-05-02 | 1987 | 50.108 | 50.108 | 50.108 | 50.108 | 50.108 | 50.108 | 50.108 | 50.108 | 51.816 | 55.232 | 58.648 | 58.648 | 60.356 | 62.064 | 63.772 | 62.064 | 65.48 | 63.772 | 62.064 | 60.356 | 60.356 | 56.94 | 56.94 | 56.94 | 56.513 | 8.487 | 0
2024 | 5 | 3 | 2024-05-03 | 1987 | 53.042 | 53.042 | 53.042 | 53.042 | 53.042 | 53.042 | 53.042 | 53.996 | 54.95 | 56.858 | 59.72 | 59.72 | 64.49 | 64.49 | 67.352 | 67.352 | 69.26 | 69.26 | 68.306 | 63.536 | 62.582 | 59.72 | 58.766 | 58.766 | 59.6007 | 5.3993 | 0
2024 | 5 | 4 | 2024-05-04 | 1987 | 50.504 | 50.504 | 48.857 | 47.21 | 48.857 | 48.857 | 48.857 | 48.857 | 55.445 | 58.739 | 62.033 | 63.68 | 68.621 | 70.268 | 71.915 | 76.856 | 76.856 | 73.562 | 70.268 | 62.033 | 53.798 | 50.504 | 48.857 | 50.504 | 58.6018 | 6.3982 | 0
2024 | 5 | 5 | 2024-05-05 | 1987 | 53.3895 | 50.1894 | 51.2561 | 50.1894 | 49.1227 | 48.056 | 50.1894 | 53.3895 | 57.6563 | 60.8563 | 64.0564 | 66.1898 | 69.3899 | 70.4566 | 72.59 | 72.59 | 72.59 | 70.4566 | 68.3232 | 64.0564 | 60.8563 | 59.7897 | 58.723 | 58.723 | 60.5452 | 4.4548 | 0
2024 | 5 | 6 | 2024-05-06 | 1987 | 53.4312 | 52.349 | 49.1022 | 48.02 | 48.02 | 48.02 | 49.1022 | 52.349 | 55.5957 | 59.9247 | 62.0892 | 66.4183 | 68.5828 | 69.665 | 71.8295 | 72.9117 | 73.994 | 71.8295 | 68.5828 | 65.336 | 59.9247 | 62.0892 | 61.007 | 59.9247 | 60.4208 | 4.5792 | 0
2024 | 5 | 7 | 2024-05-07 | 1987 | 56.3598 | 55.279 | 54.1983 | 53.1176 | 52.0369 | 47.714 | 52.0369 | 55.279 | 58.5212 | 62.8441 | 67.167 | 69.3284 | 70.4091 | 73.6513 | 74.732 | 74.732 | 74.732 | 70.4091 | 68.2477 | 67.167 | 61.7634 | 61.7634 | 63.9248 | 62.8441 | 62.8441 | 2.1559 | 0
2024 | 5 | 8 | 2024-05-08 | 1987 | 55.652 | 52.9115 | 51.998 | 48.344 | 50.171 | 49.2575 | 50.171 | 52.9115 | 55.652 | 58.3925 | 61.133 | 62.96 | 63.8735 | 67.5275 | 67.5275 | 68.441 | 70.268 | 69.3545 | 67.5275 | 63.8735 | 58.3925 | 54.7385 | 53.825 | 55.652 | 58.7731 | 6.2269 | 0
2024 | 5 | 9 | 2024-05-09 | 1987 | 59.2775 | 53.8287 | 52.739 | 50.5595 | 52.739 | 48.38 | 51.6492 | 54.9185 | 58.1877 | 62.5467 | 65.816 | 67.9955 | 69.0852 | 71.2647 | 73.4442 | 74.534 | 74.534 | 74.534 | 72.3545 | 67.9955 | 60.3672 | 53.8287 | 51.6492 | 50.5595 | 61.3662 | 3.6338 | 0
2024 | 5 | 10 | 2024-05-10 | 1987 | 58.8056 | 57.9128 | 57.4664 | 58.3592 | 57.9128 | 57.4664 | 57.02 | 57.4664 | 59.252 | 61.0376 | 62.3768 | 63.2696 | 64.1624 | 65.5016 | 66.8408 | 67.7336 | 68.18 | 68.18 | 67.2872 | 65.948 | 64.1624 | 62.8232 | 61.0376 | 59.252 | 62.0606 | 2.9394 | 0
2024 | 5 | 11 | 2024-05-11 | 1987 | 59.7255 | 58.7937 | 58.7937 | 58.7937 | 57.8618 | 56.93 | 58.7937 | 58.7937 | 61.5892 | 65.3166 | 69.044 | 68.1122 | 69.044 | 68.1122 | 67.1803 | 68.1122 | 69.044 | 64.3848 | 63.4529 | 61.5892 | 62.5211 | 62.5211 | 62.5211 | 61.5892 | 63.0258 | 1.9742 | 0
2024 | 5 | 12 | 2024-05-12 | 1987 | 63.6512 | 62.0348 | 62.0348 | 62.0348 | 60.4184 | 55.5692 | 53.9528 | 55.5692 | 58.802 | 62.0348 | 63.6512 | 60.4184 | 62.0348 | 62.0348 | 63.6512 | 66.884 | 65.2676 | 63.6512 | 58.802 | 57.1856 | 57.1856 | 53.9528 | 52.3364 | 50.72 | 59.7449 | 5.2551 | 0
2024 | 5 | 13 | 2024-05-13 | 1987 | 48.92 | 49.604 | 49.604 | 49.604 | 50.288 | 50.288 | 50.288 | 52.34 | 54.392 | 55.076 | 57.128 | 55.76 | 59.18 | 60.548 | 61.232 | 61.916 | 61.916 | 61.916 | 59.864 | 59.864 | 55.076 | 53.708 | 54.05 | 54.392 | 55.2897 | 9.7103 | 0
2024 | 5 | 14 | 2024-05-14 | 1987 | 51.686 | 51.686 | 51.686 | 51.686 | 54.344 | 54.344 | 51.686 | 51.686 | 54.344 | 54.344 | 59.66 | 64.976 | 64.976 | 64.976 | 70.292 | 72.95 | 72.95 | 70.292 | 62.318 | 57.002 | 51.686 | 49.028 | 51.686 | 49.028 | 57.888 | 7.112 | 0
2024 | 5 | 15 | 2024-05-15 | 1987 | 60.302 | 60.302 | 60.302 | 58.83 | 57.358 | 57.358 | 58.83 | 58.83 | 60.302 | 63.246 | 64.718 | 64.718 | 64.718 | 66.19 | 67.662 | 67.662 | 69.134 | 66.19 | 63.246 | 63.246 | 60.302 | 60.302 | 57.358 | 55.886 | 61.958 | 3.042 | 0
2024 | 5 | 16 | 2024-05-16 | 1987 | 58.6143 | 57.9826 | 57.9826 | 57.9826 | 57.3509 | 54.824 | 57.9826 | 59.246 | 61.1411 | 61.7729 | 62.4046 | 63.668 | 65.5631 | 65.5631 | 65.5631 | 68.09 | 67.4583 | 68.09 | 66.1949 | 64.9314 | 61.7729 | 63.0363 | 62.4046 | 60.5094 | 62.0887 | 2.9113 | 0
2024 | 5 | 17 | 2024-05-17 | 1987 | 64.8151 | 62.9139 | 60.062 | 61.0126 | 61.0126 | 60.062 | 61.9632 | 61.9632 | 62.9139 | 65.7657 | 65.7657 | 68.6176 | 70.5189 | 72.4201 | 72.4201 | 73.3707 | 75.272 | 75.272 | 74.3214 | 69.5682 | 71.4695 | 70.5189 | 67.667 | 65.7657 | 67.3105 | 0 | 2.3105
2024 | 5 | 18 | 2024-05-18 | 1987 | 72.14 | 66.038 | 64.004 | 61.97 | 61.97 | 61.97 | 61.97 | 64.004 | 68.072 | 74.174 | 80.276 | 82.31 | 80.276 | 82.31 | 78.242 | 76.208 | 76.208 | 76.208 | 78.242 | 72.14 | 70.106 | 68.072 | 64.004 | 61.97 | 70.9535 | 0 | 5.9535
2024 | 5 | 19 | 2024-05-19 | 1987 | 58.2377 | 56.6459 | 56.6459 | 56.6459 | 56.6459 | 55.85 | 58.2377 | 59.8296 | 61.4214 | 64.605 | 65.401 | 66.9928 | 69.3805 | 71.7683 | 71.7683 | 70.9723 | 74.156 | 72.5642 | 72.5642 | 69.3805 | 66.1969 | 64.605 | 63.0132 | 61.4214 | 64.3729 | 0.6271 | 0
2024 | 5 | 20 | 2024-05-20 | 1987 | 56.6878 | 55.0033 | 53.3188 | 50.792 | 52.4765 | 50.792 | 52.4765 | 55.8455 | 57.53 | 60.0568 | 64.268 | 65.9525 | 67.637 | 68.4792 | 70.1637 | 70.1637 | 71.006 | 70.1637 | 69.3215 | 66.7947 | 61.7413 | 64.268 | 61.7413 | 60.899 | 61.5658 | 3.4342 | 0
2024 | 5 | 21 | 2024-05-21 | 1987 | 55.9014 | 55.0091 | 53.2246 | 52.3323 | 51.44 | 51.44 | 52.3323 | 54.1169 | 55.9014 | 58.5783 | 62.1474 | 64.8243 | 65.7166 | 67.5011 | 68.3934 | 70.178 | 68.3934 | 68.3934 | 66.6089 | 63.932 | 59.4706 | 57.686 | 54.1169 | 54.1169 | 59.6565 | 5.3435 | 0
2024 | 5 | 22 | 2024-05-22 | 1987 | 52.7247 | 52.7247 | 51.4625 | 50.2002 | 48.938 | 50.2002 | 51.4625 | 51.4625 | 53.987 | 55.2492 | 59.036 | 60.2982 | 61.5605 | 64.085 | 66.6095 | 69.134 | 69.134 | 67.8717 | 67.8717 | 65.3472 | 59.036 | 57.7737 | 57.7737 | 55.2492 | 58.2997 | 6.7003 | 0
2024 | 5 | 23 | 2024-05-23 | 1987 | 57.2884 | 54.8191 | 55.6422 | 54.8191 | 53.996 | 53.996 | 55.6422 | 57.2884 | 60.5807 | 63.8731 | 63.8731 | 67.1655 | 69.6347 | 70.4578 | 69.6347 | 72.104 | 72.104 | 71.2809 | 69.6347 | 67.1655 | 63.05 | 63.05 | 62.2269 | 60.5807 | 62.9128 | 2.0872 | 0
2024 | 5 | 24 | 2024-05-24 | 1987 | 61.4592 | 60.5525 | 56.9255 | 56.0187 | 57.8322 | 55.112 | 57.8322 | 58.739 | 65.993 | 66.8997 | 69.62 | 70.5267 | 72.3402 | 75.0605 | 76.874 | 75.0605 | 76.874 | 76.874 | 75.0605 | 71.4335 | 65.993 | 63.2727 | 60.5525 | 58.739 | 66.0686 | 0 | 1.0686
2024 | 5 | 25 | 2024-05-25 | 1987 | 58.217 | 58.217 | 57.128 | 58.217 | 58.217 | 58.217 | 58.217 | 59.306 | 58.217 | 60.395 | 60.395 | 61.484 | 62.573 | 64.751 | 63.662 | 64.751 | 66.929 | 69.107 | 70.196 | 68.018 | 68.018 | 65.84 | 63.662 | 62.573 | 62.3461 | 2.6539 | 0
2024 | 5 | 26 | 2024-05-26 | 1987 | 55.7127 | 55.7127 | 53.816 | 53.816 | 53.816 | 53.816 | 53.816 | 53.816 | 55.7127 | 55.7127 | 57.6095 | 61.403 | 63.2997 | 65.1965 | 65.1965 | 68.99 | 68.99 | 68.99 | 67.0932 | 65.1965 | 63.2997 | 59.5062 | 57.6095 | 57.6095 | 59.8224 | 5.1776 | 0
2024 | 5 | 27 | 2024-05-27 | 1987 | 52.872 | 52.872 | 50.45 | 50.45 | 50.45 | 50.45 | 50.45 | 50.45 | 52.872 | 55.294 | 60.138 | 57.716 | 64.982 | 64.982 | 64.982 | 69.826 | 72.248 | 67.404 | 67.404 | 64.982 | 62.56 | 60.138 | 57.716 | 55.294 | 58.6243 | 6.3758 | 0
2024 | 5 | 28 | 2024-05-28 | 1987 | 59.0831 | 57.0034 | 57.0034 | 57.0034 | 57.0034 | 57.0034 | 54.9237 | 54.9237 | 57.0034 | 59.0831 | 67.4018 | 73.6409 | 77.8003 | 75.7206 | 79.88 | 77.8003 | 75.7206 | 73.6409 | 69.4815 | 67.4018 | 63.2425 | 59.0831 | 54.9237 | 52.844 | 64.109 | 0.891 | 0
2024 | 5 | 29 | 2024-05-29 | 1987 | 55.472 | 57.569 | 57.569 | 56.5205 | 56.5205 | 55.472 | 56.5205 | 58.6175 | 60.7145 | 63.86 | 68.054 | 69.1025 | 70.151 | 72.248 | 72.248 | 72.248 | 71.1995 | 70.151 | 68.054 | 60.7145 | 58.6175 | 57.569 | 58.6175 | 57.569 | 62.7241 | 2.2759 | 0
2024 | 5 | 30 | 2024-05-30 | 1987 | 51.926 | 51.926 | 51.926 | 51.926 | 51.926 | 53.452 | 53.452 | 53.452 | 54.978 | 59.556 | 59.556 | 62.608 | 65.66 | 64.134 | 56.504 | 59.556 | 65.66 | 62.608 | 64.134 | 58.03 | 54.978 | 54.978 | 53.452 | 51.926 | 57.0127 | 7.9873 | 0
2024 | 5 | 31 | 2024-05-31 | 1987 | 53.276 | 51.44 | 51.44 | 51.44 | 51.44 | 51.44 | 51.44 | 53.276 | 56.948 | 62.456 | 60.62 | 64.292 | 67.964 | 67.964 | 69.8 | 69.8 | 69.8 | 66.128 | 60.62 | 58.784 | 55.112 | 53.276 | 53.276 | 51.44 | 58.478 | 6.522 | 0
2024 | 6 | 1 | 2024-06-01 | 1987 | 55.8176 | 54.6548 | 53.492 | 53.492 | 53.492 | 53.492 | 54.6548 | 55.8176 | 60.4688 | 60.4688 | 65.12 | 65.12 | 63.9572 | 61.6316 | 65.12 | 68.6084 | 70.934 | 67.4456 | 68.6084 | 67.4456 | 63.9572 | 60.4688 | 61.6316 | 59.306 | 61.0502 | 3.9498 | 0
2024 | 6 | 2 | 2024-06-02 | 1987 | 51.9015 | 51.0031 | 50.1047 | 48.308 | 48.308 | 48.308 | 50.1047 | 53.6982 | 55.4949 | 57.2916 | 59.0884 | 62.6818 | 63.5802 | 65.3769 | 67.1736 | 68.072 | 67.1736 | 67.1736 | 65.3769 | 61.7835 | 59.0884 | 57.2916 | 57.2916 | 56.3933 | 58.0028 | 6.9972 | 0
2024 | 6 | 3 | 2024-06-03 | 1987 | 52.4013 | 51.4207 | 50.44 | 48.4787 | 47.498 | 48.4787 | 51.4207 | 53.382 | 56.324 | 61.2273 | 64.1693 | 66.1307 | 68.092 | 70.0533 | 72.0147 | 72.9953 | 73.976 | 73.976 | 70.0533 | 66.1307 | 61.2273 | 58.2853 | 59.266 | 59.266 | 60.6961 | 4.3039 | 0
2024 | 6 | 4 | 2024-06-04 | 1987 | 56.0226 | 55.0155 | 54.0083 | 48.9724 | 47.9652 | 49.9795 | 49.9795 | 53.0011 | 57.0298 | 60.0514 | 65.0873 | 62.0657 | 65.0873 | 68.1088 | 69.116 | 67.1016 | 67.1016 | 64.0801 | 60.0514 | 56.0226 | 50.9867 | 48.9724 | 46.958 | 46.958 | 57.0718 | 7.9282 | 0
2024 | 6 | 5 | 2024-06-05 | 1987 | 53.9044 | 51.5349 | 51.5349 | 51.5349 | 51.5349 | 51.5349 | 53.9044 | 56.2738 | 63.3822 | 63.3822 | 63.3822 | 68.1211 | 65.7516 | 58.6433 | 65.7516 | 68.1211 | 68.1211 | 72.86 | 63.3822 | 61.0127 | 53.9044 | 46.796 | 46.796 | 46.796 | 58.2484 | 6.7516 | 0
2024 | 6 | 6 | 2024-06-06 | 1987 | 50.9855 | 49.4577 | 49.4577 | 49.4577 | 47.93 | 49.4577 | 49.4577 | 54.041 | 57.0965 | 58.6243 | 63.2075 | 64.7352 | 69.3185 | 72.374 | 70.8462 | 72.374 | 72.374 | 70.8462 | 69.3185 | 66.263 | 58.6243 | 60.152 | 58.6243 | 58.6243 | 60.152 | 4.848 | 0
2024 | 6 | 7 | 2024-06-07 | 1987 | 53.168 | 52.484 | 51.8 | 50.432 | 49.748 | 51.116 | 52.484 | 54.536 | 56.588 | 59.324 | 60.692 | 63.428 | 62.744 | 64.796 | 66.848 | 68.216 | 67.532 | 66.848 | 64.796 | 64.796 | 61.376 | 58.64 | 57.956 | 57.272 | 59.0675 | 5.9325 | 0
2024 | 6 | 8 | 2024-06-08 | 1987 | 62.494 | 55.614 | 55.614 | 55.614 | 55.614 | 54.238 | 54.238 | 52.862 | 54.238 | 54.238 | 54.238 | 55.614 | 55.614 | 56.99 | 56.99 | 59.742 | 63.87 | 62.494 | 65.246 | 63.87 | 61.118 | 62.494 | 58.366 | 54.238 | 57.7353 | 7.2647 | 0
2024 | 6 | 9 | 2024-06-09 | 1987 | 56.8068 | 54.2674 | 51.728 | 54.2674 | 52.9977 | 54.2674 | 54.2674 | 55.5371 | 56.8068 | 55.5371 | 59.3462 | 59.3462 | 61.8855 | 63.1552 | 65.6946 | 68.234 | 68.234 | 66.9643 | 66.9643 | 64.4249 | 63.1552 | 60.6158 | 59.3462 | 58.7113 | 59.69 | 5.31 | 0
2024 | 6 | 10 | 2024-06-10 | 1987 | 54.06 | 54.06 | 52.444 | 52.444 | 50.828 | 50.828 | 51.636 | 52.444 | 54.06 | 54.06 | 57.292 | 58.908 | 59.716 | 62.948 | 63.756 | 64.564 | 64.564 | 65.372 | 65.372 | 64.564 | 58.908 | 55.676 | 53.252 | 54.06 | 57.3257 | 7.6743 | 0
2024 | 6 | 11 | 2024-06-11 | 1987 | 54.1613 | 51.9993 | 52.72 | 52.72 | 50.558 | 51.2787 | 54.1613 | 55.6027 | 58.4853 | 59.9267 | 62.0887 | 63.53 | 65.692 | 67.1333 | 68.5747 | 70.016 | 70.016 | 66.4127 | 63.53 | 61.368 | 59.9267 | 58.4853 | 57.044 | 55.6027 | 59.6264 | 5.3736 | 0
2024 | 6 | 12 | 2024-06-12 | 1987 | 52.1076 | 51.8998 | 52.1076 | 51.692 | 51.692 | 52.1076 | 52.3155 | 52.5233 | 52.9389 | 53.1467 | 53.7702 | 54.3936 | 54.3936 | 55.8484 | 56.0562 | 56.264 | 55.8484 | 55.4327 | 55.4327 | 55.2249 | 54.3936 | 53.3545 | 52.9389 | 52.5233 | 53.6836 | 11.3164 | 0
2024 | 6 | 13 | 2024-06-13 | 1987 | 51.1052 | 50.72 | 50.9126 | 51.1052 | 51.1052 | 50.9126 | 51.4904 | 51.4904 | 51.683 | 51.683 | 52.0682 | 52.4534 | 53.4164 | 53.9942 | 54.572 | 54.3794 | 54.572 | 54.572 | 54.1868 | 53.2238 | 52.4534 | 51.8756 | 52.0682 | 51.8756 | 52.4133 | 12.5867 | 0
2024 | 6 | 14 | 2024-06-14 | 1987 | 52.9453 | 52.342 | 50.532 | 48.722 | 48.722 | 49.3253 | 51.1353 | 53.5487 | 55.962 | 58.3753 | 58.9787 | 60.1853 | 61.392 | 61.9953 | 63.202 | 63.202 | 65.012 | 62.5987 | 61.9953 | 59.582 | 55.962 | 54.152 | 52.342 | 51.1353 | 56.3894 | 8.6106 | 0
2024 | 6 | 15 | 2024-06-15 | 1987 | 57.4435 | 55.5504 | 53.6572 | 51.764 | 53.6572 | 53.6572 | 52.7106 | 51.764 | 51.764 | 52.7106 | 54.6038 | 54.6038 | 56.4969 | 58.3901 | 63.1231 | 64.0696 | 65.0162 | 67.856 | 63.1231 | 63.1231 | 61.2299 | 59.3367 | 57.4435 | 55.5504 | 57.4435 | 7.5565 | 0
2024 | 6 | 16 | 2024-06-16 | 1987 | 55.8095 | 55.0591 | 54.3087 | 53.5584 | 52.808 | 52.808 | 54.3087 | 54.3087 | 55.0591 | 55.0591 | 56.5599 | 58.0606 | 60.3117 | 62.5629 | 64.0636 | 64.814 | 63.3132 | 62.5629 | 61.8125 | 61.8125 | 61.0621 | 59.5614 | 57.3102 | 56.5599 | 58.0606 | 6.9394 | 0
2024 | 6 | 17 | 2024-06-17 | 1987 | 54.2938 | 53.5804 | 52.1535 | 51.44 | 51.44 | 51.44 | 53.5804 | 55.0073 | 56.4342 | 59.288 | 61.4284 | 62.1418 | 63.5687 | 64.9956 | 66.4225 | 66.4225 | 67.136 | 66.4225 | 65.7091 | 62.8553 | 60.0015 | 57.1476 | 57.8611 | 57.1476 | 59.0799 | 5.9201 | 0
2024 | 6 | 18 | 2024-06-18 | 1987 | 56.0494 | 54.1552 | 51.314 | 52.2611 | 51.314 | 52.2611 | 54.1552 | 57.9435 | 62.6789 | 61.7318 | 65.5202 | 69.3085 | 71.2026 | 71.2026 | 72.1497 | 74.0438 | 75.938 | 74.9909 | 73.0968 | 70.2555 | 65.5202 | 63.626 | 59.8377 | 57.9435 | 63.2708 | 1.7292 | 0
2024 | 6 | 19 | 2024-06-19 | 1987 | 56.4899 | 56.4899 | 54.6254 | 54.6254 | 49.964 | 50.8963 | 53.6931 | 56.4899 | 57.4222 | 59.2868 | 63.9481 | 65.8127 | 69.5418 | 72.3386 | 74.2032 | 75.1354 | 77 | 76.0677 | 76.0677 | 72.3386 | 68.6095 | 63.0159 | 59.2868 | 58.3545 | 63.4043 | 1.5957 | 0
2024 | 6 | 20 | 2024-06-20 | 1987 | 69.17 | 58.802 | 61.394 | 58.802 | 58.802 | 58.802 | 56.21 | 58.802 | 63.986 | 66.578 | 71.762 | 74.354 | 63.986 | 66.578 | 76.946 | 69.17 | 66.578 | 69.17 | 69.17 | 74.354 | 69.17 | 63.986 | 63.986 | 58.802 | 65.39 | 0 | 0.39
2024 | 6 | 21 | 2024-06-21 | 1987 | 63.8453 | 61.4856 | 61.4856 | 61.4856 | 59.126 | 59.126 | 61.4856 | 63.8453 | 66.2049 | 70.9242 | 75.6435 | 78.0031 | 63.8453 | 80.3627 | 80.3627 | 85.082 | 78.0031 | 80.3627 | 78.0031 | 73.2838 | 68.5645 | 66.2049 | 63.8453 | 63.8453 | 69.3511 | 0 | 4.3511
2024 | 6 | 22 | 2024-06-22 | 1987 | 68.0678 | 68.0678 | 66.6532 | 66.6532 | 65.2386 | 63.824 | 66.6532 | 66.6532 | 69.4824 | 73.7261 | 76.5553 | 77.9699 | 83.6282 | 83.6282 | 86.4574 | 87.872 | 87.872 | 87.872 | 85.0428 | 76.5553 | 70.8969 | 68.0678 | 68.0678 | 69.4824 | 74.3745 | 0 | 9.3745
2024 | 6 | 23 | 2024-06-23 | 1987 | 64.5269 | 63.1526 | 61.7783 | 61.7783 | 60.404 | 60.404 | 61.7783 | 64.5269 | 65.9012 | 68.6498 | 71.3984 | 76.8956 | 79.6442 | 82.3928 | 86.5157 | 86.5157 | 86.5157 | 87.89 | 86.5157 | 82.3928 | 76.8956 | 72.7727 | 68.6498 | 63.1526 | 72.5436 | 0 | 7.5436
2024 | 6 | 24 | 2024-06-24 | 1987 | 61.9908 | 60.8678 | 59.7449 | 58.622 | 58.622 | 59.7449 | 61.9908 | 65.3595 | 69.8512 | 73.22 | 76.5888 | 79.9575 | 83.3263 | 84.4492 | 86.6951 | 87.818 | 86.6951 | 85.5722 | 84.4492 | 81.0805 | 73.22 | 73.22 | 73.22 | 70.9742 | 73.22 | 0 | 8.22
2024 | 6 | 25 | 2024-06-25 | 1987 | 60.9041 | 58.9473 | 57.9689 | 57.9689 | 56.012 | 57.9689 | 59.9257 | 61.8826 | 66.7747 | 70.6884 | 72.6453 | 75.5806 | 78.5159 | 80.4727 | 82.4296 | 83.408 | 81.4511 | 82.4296 | 80.4727 | 78.5159 | 72.6453 | 68.7316 | 70.6884 | 68.7316 | 70.24 | 0 | 5.24
2024 | 6 | 26 | 2024-06-26 | 1987 | 61.6187 | 60.3105 | 59.8745 | 58.1302 | 56.822 | 57.2581 | 59.8745 | 61.6187 | 62.9269 | 63.799 | 64.6712 | 65.9794 | 67.7236 | 68.5957 | 69.9039 | 69.9039 | 70.34 | 69.9039 | 69.0318 | 67.7236 | 65.9794 | 64.6712 | 63.799 | 62.4908 | 64.2896 | 0.7104 | 0
2024 | 6 | 27 | 2024-06-27 | 1987 | 63.6509 | 59.7962 | 58.8325 | 56.9051 | 54.9777 | 54.014 | 59.7962 | 62.6872 | 63.6509 | 65.5783 | 68.4694 | 71.3605 | 73.2878 | 76.1789 | 77.1426 | 79.07 | 76.1789 | 78.1063 | 76.1789 | 74.2515 | 70.3968 | 57.8688 | 58.8325 | 56.9051 | 66.4215 | 0 | 1.4215
2024 | 6 | 28 | 2024-06-28 | 1987 | 59.0354 | 57.4787 | 56.9598 | 55.922 | 56.4409 | 56.4409 | 56.9598 | 56.4409 | 56.9598 | 58.5165 | 61.111 | 63.1866 | 64.7432 | 67.8566 | 69.4133 | 69.4133 | 70.97 | 70.4511 | 70.4511 | 69.4133 | 68.3755 | 65.781 | 63.7054 | 62.1488 | 62.8406 | 2.1594 | 0
2024 | 6 | 29 | 2024-06-29 | 1987 | 55.7729 | 56.0131 | 56.0131 | 55.0524 | 54.572 | 54.8122 | 56.0131 | 57.4542 | 58.1748 | 58.1748 | 59.3757 | 59.3757 | 59.8561 | 60.5767 | 61.7776 | 62.258 | 62.258 | 62.0178 | 61.5374 | 60.8169 | 59.6159 | 58.415 | 57.9346 | 57.4542 | 58.5551 | 6.4449 | 0
2024 | 6 | 30 | 2024-06-30 | 1987 | 58.142 | 55.6962 | 54.0658 | 55.6962 | 51.62 | 53.2505 | 51.62 | 54.0658 | 55.6962 | 58.142 | 59.7725 | 63.8488 | 65.4792 | 67.1098 | 69.5555 | 71.186 | 71.186 | 71.186 | 70.3708 | 68.7403 | 64.664 | 60.5877 | 58.9573 | 55.6962 | 61.0973 | 3.9027 | 0
2024 | 7 | 1 | 2024-07-01 | 1987 | 60.2937 | 58.5234 | 57.6383 | 55.868 | 58.5234 | 56.7531 | 57.6383 | 58.5234 | 60.2937 | 60.2937 | 62.0639 | 65.6044 | 67.3747 | 71.8003 | 73.5706 | 75.3409 | 76.226 | 73.5706 | 71.8003 | 68.2598 | 63.8342 | 61.1788 | 59.4085 | 59.4085 | 63.9079 | 1.0921 | 0
2024 | 7 | 2 | 2024-07-02 | 1987 | 57.496 | 57.496 | 57.496 | 57.496 | 57.496 | 57.496 | 57.496 | 54.896 | 62.696 | 67.896 | 67.896 | 73.096 | 78.296 | 75.696 | 78.296 | 75.696 | 75.696 | 75.696 | 73.096 | 73.096 | 67.896 | 67.896 | 65.296 | 62.696 | 66.596 | 0 | 1.596
2024 | 7 | 3 | 2024-07-03 | 1987 | 60.5671 | 59.5993 | 59.5993 | 58.6315 | 58.6315 | 58.6315 | 59.5993 | 60.5671 | 60.5671 | 61.5348 | 64.4381 | 63.4704 | 65.4059 | 69.2769 | 70.2447 | 73.148 | 71.2125 | 72.1802 | 71.2125 | 69.2769 | 64.4381 | 62.5026 | 58.6315 | 56.696 | 63.7526 | 1.2474 | 0
2024 | 7 | 4 | 2024-07-04 | 1987 | 58.8452 | 58.8452 | 56.6456 | 54.446 | 54.446 | 54.446 | 56.6456 | 61.0448 | 65.444 | 65.444 | 67.6436 | 65.444 | 72.0428 | 65.444 | 65.444 | 63.2444 | 74.2424 | 76.442 | 69.8432 | 61.0448 | 61.0448 | 58.8452 | 58.8452 | 56.6456 | 62.6028 | 2.3971 | 0
2024 | 7 | 5 | 2024-07-05 | 1987 | 54.716 | 57.3391 | 54.716 | 57.3391 | 57.3391 | 57.3391 | 59.9622 | 62.5853 | 65.2084 | 67.8315 | 75.7007 | 78.3238 | 83.57 | 80.9469 | 83.57 | 83.57 | 83.57 | 78.3238 | 70.4545 | 65.2084 | 59.9622 | 57.3391 | 54.716 | 54.716 | 66.8478 | 0 | 1.8478
2024 | 7 | 6 | 2024-07-06 | 1987 | 60.836 | 60.836 | 63.068 | 60.836 | 58.604 | 56.372 | 58.604 | 60.836 | 67.532 | 71.996 | 74.228 | 78.692 | 83.156 | 87.62 | 85.388 | 87.62 | 87.62 | 85.388 | 80.924 | 78.692 | 76.46 | 71.996 | 71.996 | 69.764 | 72.461 | 0 | 7.461
2024 | 7 | 7 | 2024-07-07 | 1987 | 64.1938 | 57.92 | 57.92 | 57.92 | 61.0569 | 57.92 | 61.0569 | 64.1938 | 61.0569 | 67.3307 | 70.4676 | 70.4676 | 79.8784 | 83.0153 | 89.2891 | 92.426 | 83.0153 | 83.0153 | 76.7415 | 73.6045 | 67.3307 | 64.1938 | 64.1938 | 57.92 | 69.422 | 0 | 4.422
2024 | 7 | 8 | 2024-07-08 | 1987 | 63.077 | 59.702 | 61.3895 | 59.702 | 61.3895 | 61.3895 | 61.3895 | 59.702 | 59.702 | 64.7645 | 73.202 | 74.8895 | 71.5145 | 74.8895 | 76.577 | 79.952 | 79.952 | 78.2645 | 74.8895 | 73.202 | 68.1395 | 69.827 | 68.1395 | 66.452 | 68.4207 | 0 | 3.4207
2024 | 7 | 9 | 2024-07-09 | 1987 | 66.1984 | 64.0793 | 61.9602 | 59.8411 | 59.8411 | 57.722 | 59.8411 | 64.0793 | 64.0793 | 59.8411 | 61.9602 | 70.4365 | 76.7938 | 76.7938 | 78.9129 | 81.032 | 81.032 | 78.9129 | 76.7938 | 74.6747 | 74.6747 | 68.3175 | 68.3175 | 68.3175 | 68.9355 | 0 | 3.9355
2024 | 7 | 10 | 2024-07-10 | 1987 | 64.9788 | 61.9444 | 60.9329 | 60.9329 | 60.9329 | 58.91 | 62.9558 | 64.9788 | 70.0361 | 74.0819 | 76.1048 | 78.1278 | 77.1163 | 81.1622 | 82.1736 | 83.1851 | 85.208 | 84.1965 | 83.1851 | 81.1622 | 77.1163 | 74.0819 | 71.0475 | 73.0705 | 72.8176 | 0 | 7.8176
2024 | 7 | 11 | 2024-07-11 | 1987 | 66.01 | 65.0367 | 62.1167 | 63.09 | 60.17 | 62.1167 | 61.1433 | 67.9567 | 66.9833 | 69.9033 | 72.8233 | 76.7167 | 79.6367 | 81.5833 | 84.5033 | 86.45 | 83.53 | 83.53 | 83.53 | 78.6633 | 72.8233 | 67.9567 | 69.9033 | 67.9567 | 72.2556 | 0 | 7.2556
2024 | 7 | 12 | 2024-07-12 | 1987 | 65.0975 | 63.7051 | 61.6164 | 62.3126 | 61.6164 | 60.224 | 63.0089 | 65.0975 | 66.4899 | 69.2748 | 72.0596 | 74.1483 | 74.1483 | 76.2369 | 76.9331 | 79.718 | 79.718 | 79.0218 | 76.9331 | 74.8445 | 70.6672 | 68.5786 | 68.5786 | 67.1861 | 69.884 | 0 | 4.884
2024 | 7 | 13 | 2024-07-13 | 1987 | 63.887 | 63.0821 | 62.6797 | 62.2773 | 61.07 | 61.07 | 62.6797 | 64.2894 | 65.4967 | 66.3016 | 67.9113 | 68.3137 | 69.9234 | 70.7283 | 71.9356 | 71.9356 | 72.338 | 71.9356 | 71.9356 | 70.7283 | 67.9113 | 66.704 | 66.3016 | 65.8991 | 66.9723 | 0 | 1.9723
2024 | 7 | 14 | 2024-07-14 | 1987 | 66.1621 | 64.4844 | 64.4844 | 61.129 | 59.4512 | 58.892 | 62.2474 | 64.4844 | 66.1621 | 66.7214 | 66.1621 | 68.9583 | 70.6361 | 72.873 | 73.4323 | 75.11 | 75.11 | 73.9915 | 72.873 | 71.1953 | 68.3991 | 65.6029 | 64.4844 | 63.9252 | 67.3738 | 0 | 2.3738
2024 | 7 | 15 | 2024-07-15 | 1987 | 64.0258 | 62.9562 | 59.7475 | 57.6083 | 53.33 | 53.33 | 55.4692 | 55.4692 | 55.4692 | 57.6083 | 61.8866 | 64.0258 | 65.0954 | 69.3737 | 70.4433 | 70.4433 | 73.652 | 72.5824 | 67.2345 | 64.0258 | 61.8866 | 58.6779 | 57.6083 | 56.5387 | 62.0203 | 2.9797 | 0
2024 | 7 | 16 | 2024-07-16 | 1987 | 54.8312 | 54.8312 | 54.8312 | 54.8312 | 54.8312 | 53.132 | 53.132 | 53.132 | 54.8312 | 56.5304 | 56.5304 | 61.628 | 61.628 | 65.0264 | 70.124 | 73.5224 | 78.62 | 78.62 | 76.9208 | 76.9208 | 71.8232 | 65.0264 | 66.7256 | 65.0264 | 63.044 | 1.956 | 0
2024 | 7 | 17 | 2024-07-17 | 1987 | 60.5052 | 57.0752 | 58.2186 | 55.9319 | 52.502 | 52.502 | 54.7886 | 62.7918 | 61.6485 | 67.365 | 75.3682 | 76.5115 | 78.7981 | 82.2281 | 85.658 | 83.3714 | 82.2281 | 77.6548 | 75.3682 | 73.0816 | 69.6517 | 70.795 | 71.9383 | 70.795 | 69.0324 | 0 | 4.0324
2024 | 7 | 18 | 2024-07-18 | 1987 | 62.5836 | 61.9225 | 60.6004 | 59.9393 | 58.6171 | 58.6171 | 57.956 | 59.2782 | 60.6004 | 64.5669 | 66.5502 | 69.1945 | 70.5167 | 71.1778 | 71.8389 | 72.5 | 70.5167 | 71.1778 | 66.5502 | 64.3686 | 62.1209 | 59.9393 | 59.2782 | 59.2782 | 64.1537 | 0.84627 | 0
2024 | 7 | 19 | 2024-07-19 | 1987 | 59.0804 | 59.0804 | 57.074 | 57.074 | 57.074 | 57.074 | 58.0772 | 58.0772 | 59.0804 | 61.0868 | 63.0932 | 64.0964 | 64.0964 | 66.1028 | 69.1124 | 69.1124 | 71.1188 | 72.122 | 69.1124 | 67.106 | 64.0964 | 62.09 | 62.09 | 64.0964 | 62.926 | 2.074 | 0
2024 | 7 | 20 | 2024-07-20 | 1987 | 56.6631 | 56.6631 | 55.7436 | 55.7436 | 54.824 | 55.7436 | 54.824 | 59.4218 | 63.1001 | 64.9392 | 64.0197 | 67.6979 | 71.3762 | 71.3762 | 73.2153 | 75.974 | 75.974 | 75.974 | 74.1349 | 70.4566 | 65.8588 | 62.1805 | 61.261 | 60.3414 | 64.4794 | 0.52057 | 0
2024 | 7 | 21 | 2024-07-21 | 1987 | 61.7325 | 61.7325 | 58.3783 | 55.0241 | 57.2602 | 53.906 | 58.3783 | 59.4964 | 66.2048 | 70.6772 | 74.0314 | 76.2675 | 78.5037 | 81.8579 | 79.6218 | 82.976 | 81.8579 | 80.7398 | 78.5037 | 76.2675 | 70.6772 | 66.2048 | 66.2048 | 60.6145 | 69.0466 | 0 | 4.0466
2024 | 7 | 22 | 2024-07-22 | 1987 | 65.984 | 60.98 | 58.478 | 58.478 | 58.478 | 58.478 | 60.98 | 60.98 | 60.98 | 63.482 | 65.984 | 65.984 | 70.988 | 75.992 | 75.992 | 75.992 | 73.49 | 73.49 | 73.49 | 68.486 | 65.984 | 65.984 | 58.478 | 55.976 | 65.567 | 0 | 0.567
2024 | 7 | 23 | 2024-07-23 | 1987 | 56.12 | 56.12 | 56.12 | 56.12 | 56.12 | 56.12 | 56.12 | 58.253 | 59.3195 | 61.4525 | 64.652 | 66.785 | 69.9845 | 71.051 | 72.1175 | 73.184 | 72.1175 | 69.9845 | 72.1175 | 71.051 | 68.918 | 63.5855 | 61.4525 | 61.4525 | 63.7632 | 1.2368 | 0
2024 | 7 | 24 | 2024-07-24 | 1987 | 58.505 | 52.349 | 50.81 | 49.271 | 47.732 | 49.271 | 49.271 | 53.888 | 55.427 | 56.966 | 63.122 | 70.817 | 69.278 | 70.817 | 70.817 | 72.356 | 73.895 | 75.434 | 73.895 | 70.817 | 66.2 | 60.044 | 55.427 | 50.81 | 61.1341 | 3.8659 | 0
2024 | 7 | 25 | 2024-07-25 | 1987 | 57.118 | 57.118 | 56.151 | 56.151 | 56.151 | 55.184 | 56.151 | 57.118 | 57.118 | 58.085 | 60.986 | 61.953 | 63.887 | 67.755 | 70.656 | 72.59 | 67.755 | 66.788 | 66.788 | 65.821 | 64.854 | 60.986 | 60.019 | 59.052 | 61.5098 | 3.4902 | 0
2024 | 7 | 26 | 2024-07-26 | 1987 | 60.4515 | 60.4515 | 59.6824 | 58.9133 | 58.9133 | 56.606 | 58.9133 | 60.4515 | 61.9896 | 66.6042 | 68.9115 | 70.4496 | 71.9878 | 72.7569 | 73.526 | 71.9878 | 71.9878 | 69.6805 | 68.1424 | 66.6042 | 63.5278 | 62.7587 | 61.2205 | 60.4515 | 64.8737 | 0.12627 | 0
2024 | 7 | 27 | 2024-07-27 | 1987 | 59.6129 | 58.6166 | 58.6166 | 58.6166 | 58.6166 | 56.624 | 59.6129 | 61.6055 | 63.5981 | 65.5907 | 67.5833 | 70.5722 | 72.5648 | 73.5611 | 75.5537 | 76.55 | 76.55 | 75.5537 | 75.5537 | 72.5648 | 67.5833 | 63.5981 | 60.6092 | 59.6129 | 66.2134 | 0 | 1.2134
2024 | 7 | 28 | 2024-07-28 | 1987 | 54.0025 | 52.7573 | 52.7573 | 54.0025 | 51.512 | 52.7573 | 55.2478 | 58.9836 | 62.7195 | 65.21 | 70.1911 | 72.6816 | 73.9269 | 77.6627 | 78.908 | 78.908 | 78.908 | 77.6627 | 76.4175 | 73.9269 | 66.4553 | 62.7195 | 61.4742 | 60.2289 | 65.4175 | 0 | 0.41755
2024 | 7 | 29 | 2024-07-29 | 1987 | 56.6224 | 55.2642 | 55.2642 | 53.906 | 54.5851 | 53.906 | 55.2642 | 56.6224 | 58.6596 | 60.0178 | 61.376 | 62.7342 | 64.7715 | 66.1296 | 68.1669 | 68.1669 | 68.846 | 68.1669 | 68.1669 | 64.7715 | 61.376 | 60.6969 | 59.3387 | 59.3387 | 60.9233 | 4.0767 | 0
2024 | 7 | 30 | 2024-07-30 | 1987 | 62.4593 | 61.7491 | 59.6185 | 58.1982 | 57.488 | 57.488 | 58.9084 | 59.6185 | 63.1695 | 63.8796 | 65.3 | 67.4305 | 68.1407 | 69.5611 | 71.6916 | 73.112 | 70.9815 | 68.8509 | 67.4305 | 66.0102 | 65.3 | 63.8796 | 63.1695 | 61.0389 | 64.3531 | 0.64691 | 0
2024 | 7 | 31 | 2024-07-31 | 1987 | 58.0139 | 58.0139 | 56.75 | 56.75 | 56.75 | 56.75 | 56.75 | 58.0139 | 60.5416 | 65.597 | 66.8609 | 70.6524 | 71.9163 | 74.444 | 73.1801 | 73.1801 | 74.444 | 73.1801 | 68.1247 | 66.8609 | 63.0693 | 61.8054 | 60.5416 | 61.8054 | 64.3331 | 0.66686 | 0
2024 | 8 | 1 | 2024-08-01 | 1987 | 60.2096 | 59.0747 | 56.8049 | 56.8049 | 56.8049 | 55.67 | 56.8049 | 59.0747 | 62.4794 | 64.7492 | 68.1539 | 71.5586 | 73.8284 | 76.0982 | 78.368 | 77.2331 | 78.368 | 78.368 | 77.2331 | 72.6935 | 68.1539 | 63.6143 | 62.4794 | 62.4794 | 66.5461 | 0 | 1.5461
2024 | 8 | 2 | 2024-08-02 | 1987 | 58.9663 | 58.9663 | 57.7823 | 55.4141 | 54.23 | 55.4141 | 56.5982 | 60.1504 | 64.8868 | 68.439 | 71.9913 | 74.3595 | 74.3595 | 75.5436 | 80.2799 | 81.464 | 81.464 | 80.2799 | 79.0958 | 75.5436 | 70.8072 | 64.8868 | 64.8868 | 62.5186 | 67.847 | 0 | 2.847
2024 | 8 | 3 | 2024-08-03 | 1987 | 61.9952 | 61.121 | 61.121 | 60.2468 | 56.75 | 56.75 | 58.4984 | 61.121 | 65.492 | 68.9888 | 71.6114 | 74.234 | 76.8566 | 78.605 | 82.1018 | 82.1018 | 82.976 | 80.3534 | 76.8566 | 74.234 | 69.863 | 68.9888 | 67.2404 | 65.492 | 69.3166 | 0 | 4.3166
2024 | 8 | 4 | 2024-08-04 | 1987 | 64.6232 | 63.032 | 62.2364 | 59.054 | 55.8716 | 55.076 | 56.6672 | 59.8496 | 62.2364 | 63.032 | 67.01 | 68.6012 | 69.3968 | 71.7836 | 72.5792 | 74.1704 | 74.1704 | 74.966 | 73.3748 | 68.6012 | 63.8276 | 63.8276 | 62.2364 | 58.2584 | 65.1868 | 0 | 0.18675
2024 | 8 | 5 | 2024-08-05 | 1987 | 60.143 | 60.143 | 58.4825 | 56.822 | 56.822 | 57.6522 | 59.3127 | 59.3127 | 60.143 | 61.8035 | 64.2942 | 64.2942 | 67.6152 | 65.9547 | 69.2757 | 70.106 | 70.106 | 70.106 | 70.106 | 67.6152 | 65.9547 | 65.1245 | 63.464 | 61.8035 | 63.6024 | 1.3976 | 0
2024 | 8 | 6 | 2024-08-06 | 1987 | 61.2101 | 60.0385 | 59.648 | 60.429 | 60.429 | 60.0385 | 60.0385 | 60.429 | 60.8196 | 61.9911 | 63.5532 | 64.3343 | 65.5058 | 66.6774 | 67.4584 | 68.2395 | 68.2395 | 68.63 | 67.849 | 66.2869 | 64.3343 | 64.3343 | 64.7248 | 63.9437 | 63.7159 | 1.2841 | 0
2024 | 8 | 7 | 2024-08-07 | 1987 | 64.9139 | 64.0276 | 63.1412 | 63.4367 | 62.5503 | 61.664 | 63.1412 | 64.0276 | 64.9139 | 65.8003 | 66.3912 | 68.1639 | 68.7548 | 69.3457 | 69.9366 | 70.232 | 70.232 | 69.6411 | 69.6411 | 68.7548 | 67.2775 | 66.9821 | 66.0957 | 65.2094 | 66.4281 | 0 | 1.4281
2024 | 8 | 8 | 2024-08-08 | 1987 | 57.3254 | 55.0361 | 55.0361 | 55.7992 | 53.51 | 54.2731 | 54.2731 | 57.3254 | 60.3776 | 62.6669 | 64.9561 | 67.2453 | 69.5345 | 71.0606 | 71.0606 | 73.3499 | 73.3499 | 74.876 | 71.8237 | 69.5345 | 63.4299 | 60.3776 | 60.3776 | 58.8515 | 63.1438 | 1.8562 | 0
2024 | 8 | 9 | 2024-08-09 | 1987 | 71.0191 | 68.6202 | 66.2213 | 65.0218 | 61.4235 | 60.224 | 61.4235 | 66.2213 | 68.6202 | 71.0191 | 73.418 | 77.0164 | 81.8142 | 84.2131 | 85.4125 | 86.612 | 86.612 | 81.8142 | 75.8169 | 71.0191 | 66.2213 | 61.4235 | 62.6229 | 61.4235 | 71.4689 | 0 | 6.4689
2024 | 8 | 10 | 2024-08-10 | 1987 | 70.742 | 66.142 | 66.142 | 63.842 | 66.142 | 66.142 | 66.142 | 66.142 | 63.842 | 70.742 | 75.342 | 77.642 | 79.942 | 84.542 | 84.542 | 84.542 | 79.942 | 82.242 | 79.942 | 77.642 | 77.642 | 75.342 | 75.342 | 75.342 | 74.0003 | 0 | 9.0003
2024 | 8 | 11 | 2024-08-11 | 1987 | 62.4001 | 61.2851 | 61.2851 | 61.2851 | 60.17 | 60.17 | 61.2851 | 62.4001 | 62.4001 | 65.7453 | 66.8603 | 70.2055 | 73.5506 | 76.8958 | 79.1259 | 79.1259 | 81.356 | 79.1259 | 79.1259 | 76.8958 | 70.2055 | 67.9754 | 65.7453 | 66.8603 | 68.8117 | 0 | 3.8117
2024 | 8 | 12 | 2024-08-12 | 1987 | 72.3308 | 63.6116 | 59.252 | 59.252 | 59.252 | 59.252 | 61.4318 | 61.4318 | 63.6116 | 63.6116 | 65.7914 | 67.9712 | 67.9712 | 70.151 | 74.5106 | 74.5106 | 81.05 | 78.8702 | 74.5106 | 74.5106 | 70.151 | 67.9712 | 64.7015 | 61.4318 | 67.3808 | 0 | 2.3808
2024 | 8 | 13 | 2024-08-13 | 1987 | 61.968 | 61.968 | 59.126 | 59.126 | 59.126 | 59.126 | 59.126 | 59.126 | 61.968 | 61.968 | 64.81 | 67.652 | 70.494 | 79.02 | 81.862 | 84.704 | 84.704 | 84.704 | 81.862 | 76.178 | 73.336 | 70.494 | 67.652 | 64.81 | 68.9546 | 0 | 3.9546
2024 | 8 | 14 | 2024-08-14 | 1987 | 62.5362 | 62.5362 | 62.5362 | 62.5362 | 62.5362 | 60.386 | 60.386 | 62.5362 | 62.5362 | 64.6864 | 66.8365 | 68.9867 | 73.2871 | 79.7376 | 84.038 | 77.5875 | 79.7376 | 81.8878 | 84.038 | 79.7376 | 75.4373 | 75.4373 | 68.9867 | 68.9867 | 70.3306 | 0 | 5.3306
2024 | 8 | 15 | 2024-08-15 | 1987 | 65.246 | 59.738 | 59.738 | 59.738 | 59.738 | 59.738 | 59.738 | 59.738 | 59.738 | 62.492 | 65.246 | 68 | 70.754 | 76.262 | 81.77 | 81.77 | 87.278 | 76.262 | 70.754 | 70.754 | 65.246 | 65.246 | 62.492 | 59.738 | 66.9673 | 0 | 1.9672
2024 | 8 | 16 | 2024-08-16 | 1987 | 64.0837 | 61.6859 | 59.288 | 59.288 | 59.288 | 59.288 | 59.288 | 59.288 | 61.6859 | 64.0837 | 68.8794 | 80.8687 | 83.2666 | 85.6644 | 88.0623 | 92.858 | 90.4601 | 85.6644 | 83.2666 | 80.8687 | 78.4709 | 71.2773 | 66.4816 | 61.6859 | 71.8768 | 0 | 6.8767
2024 | 8 | 17 | 2024-08-17 | 1987 | 65.9762 | 65.9762 | 65.9762 | 64.8891 | 63.8021 | 61.628 | 62.715 | 64.8891 | 67.0632 | 70.3243 | 75.7596 | 77.9337 | 79.0207 | 83.3689 | 84.4559 | 86.63 | 86.63 | 86.63 | 84.4559 | 81.1948 | 75.7596 | 72.4984 | 72.4984 | 73.5855 | 73.9025 | 0 | 8.9025
2024 | 8 | 18 | 2024-08-18 | 1987 | 63.0738 | 60.9584 | 59.9007 | 57.7854 | 57.7854 | 55.67 | 57.7854 | 62.0161 | 65.1891 | 67.3045 | 71.5352 | 73.6506 | 76.8236 | 78.939 | 82.112 | 81.0543 | 82.112 | 81.0543 | 78.939 | 74.7082 | 69.4198 | 68.3622 | 66.2468 | 66.2468 | 69.1114 | 0 | 4.1113
2024 | 8 | 19 | 2024-08-19 | 1987 | 66.092 | 64.9917 | 62.7912 | 59.4905 | 58.3903 | 57.29 | 58.3903 | 62.7912 | 66.092 | 70.493 | 70.493 | 72.6935 | 75.9942 | 78.1947 | 80.3953 | 81.4955 | 83.696 | 83.696 | 80.3953 | 74.894 | 68.2925 | 66.092 | 67.1923 | 64.9917 | 69.8053 | 0 | 4.8053
2024 | 8 | 20 | 2024-08-20 | 1987 | 64.1506 | 62.5177 | 60.8849 | 60.8849 | 60.8849 | 59.252 | 59.252 | 59.252 | 59.252 | 60.8849 | 62.5177 | 72.3149 | 72.3149 | 73.9477 | 78.8463 | 82.112 | 80.4791 | 80.4791 | 77.2134 | 70.682 | 65.7834 | 65.7834 | 64.1506 | 60.8849 | 67.2802 | 0 | 2.2802
2024 | 8 | 21 | 2024-08-21 | 1987 | 68.0205 | 67.6416 | 67.6416 | 67.2628 | 66.884 | 66.884 | 66.884 | 68.0205 | 69.1569 | 70.2934 | 71.051 | 72.5663 | 73.7027 | 74.0815 | 74.8392 | 75.218 | 75.218 | 74.4604 | 73.7027 | 72.1875 | 70.2934 | 70.2934 | 69.9145 | 69.5357 | 70.6564 | 0 | 5.6564
2024 | 8 | 22 | 2024-08-22 | 1987 | 63.47 | 61.919 | 61.919 | 61.1435 | 61.1435 | 60.368 | 60.368 | 62.6945 | 65.021 | 68.123 | 69.674 | 73.5515 | 75.878 | 76.6535 | 77.429 | 78.2045 | 78.98 | 76.6535 | 75.1025 | 73.5515 | 70.4495 | 69.674 | 70.4495 | 69.674 | 69.2539 | 0 | 4.2539
2024 | 8 | 23 | 2024-08-23 | 1987 | 62.756 | 62.756 | 60.2398 | 59.2332 | 59.7365 | 58.73 | 59.2332 | 60.2398 | 61.2463 | 62.756 | 62.756 | 64.769 | 66.2788 | 67.7885 | 69.2982 | 70.808 | 70.808 | 70.808 | 70.808 | 67.7885 | 65.7755 | 64.2657 | 64.2657 | 64.2657 | 64.4754 | 0.52456 | 0
2024 | 8 | 24 | 2024-08-24 | 1987 | 62.2481 | 61.2637 | 60.2792 | 59.2948 | 58.8026 | 57.326 | 57.326 | 58.8026 | 60.2792 | 63.2325 | 63.7247 | 64.7091 | 66.6779 | 68.6468 | 69.6312 | 70.6156 | 71.6 | 71.6 | 70.6156 | 68.6468 | 64.2169 | 62.7403 | 61.7559 | 59.787 | 63.9093 | 1.0907 | 0
2024 | 8 | 25 | 2024-08-25 | 1987 | 56.6375 | 55.2627 | 55.2627 | 54.5754 | 53.888 | 54.0942 | 54.3692 | 54.5754 | 55.2627 | 58.0123 | 61.4491 | 64.1986 | 69.6976 | 69.6976 | 71.7597 | 73.8219 | 73.8219 | 75.884 | 74.5092 | 69.0102 | 63.5112 | 61.4491 | 59.387 | 60.0744 | 62.5088 | 2.4912 | 0
2024 | 8 | 26 | 2024-08-26 | 1987 | 68.3069 | 57.3582 | 55.7941 | 57.3582 | 57.3582 | 55.7941 | 54.23 | 57.3582 | 62.0505 | 68.3069 | 72.9993 | 68.3069 | 77.6916 | 77.6916 | 77.6916 | 79.2557 | 83.948 | 80.8198 | 79.2557 | 72.9993 | 72.9993 | 71.4352 | 71.4352 | 68.3069 | 68.698 | 0 | 3.698
2024 | 8 | 27 | 2024-08-27 | 1987 | 69.3057 | 68.6522 | 69.9592 | 67.9986 | 68.6522 | 66.038 | 66.6915 | 70.6128 | 72.5734 | 73.8805 | 75.1875 | 76.4946 | 79.7623 | 81.0694 | 82.3765 | 82.3765 | 83.03 | 80.4158 | 80.4158 | 76.4946 | 72.5734 | 73.8805 | 72.5734 | 71.2663 | 74.2617 | 0 | 9.2617
2024 | 8 | 28 | 2024-08-28 | 1987 | 72.1976 | 64.0256 | 60.7568 | 59.1224 | 57.488 | 59.1224 | 60.7568 | 62.3912 | 62.3912 | 70.5632 | 77.1008 | 78.7352 | 82.004 | 85.2728 | 86.9072 | 90.176 | 90.176 | 85.2728 | 85.2728 | 80.3696 | 73.832 | 75.4664 | 73.832 | 72.1976 | 73.5596 | 0 | 8.5596
2024 | 8 | 29 | 2024-08-29 | 1987 | 62.2436 | 61.3652 | 60.4868 | 60.4868 | 59.6084 | 59.6084 | 58.73 | 61.3652 | 63.122 | 67.514 | 70.1492 | 72.7844 | 75.4196 | 78.0548 | 78.9332 | 80.69 | 79.8116 | 78.0548 | 75.4196 | 71.0276 | 68.3924 | 69.2708 | 68.3924 | 67.514 | 68.6852 | 0 | 3.6852
2024 | 8 | 30 | 2024-08-30 | 1987 | 62.8286 | 62.8286 | 61.6778 | 60.527 | 58.2254 | 57.65 | 58.8008 | 60.527 | 61.6778 | 64.5548 | 66.8564 | 69.158 | 71.4596 | 73.1858 | 74.3366 | 74.912 | 74.912 | 74.3366 | 72.6104 | 68.5826 | 66.281 | 65.7056 | 66.281 | 66.281 | 66.4249 | 0 | 1.4249
2024 | 8 | 31 | 2024-08-31 | 1987 | 63.5504 | 62.4632 | 60.8324 | 61.376 | 60.8324 | 59.2016 | 58.658 | 60.8324 | 63.0068 | 65.1812 | 67.3556 | 69.53 | 71.7044 | 73.3352 | 73.8788 | 74.966 | 73.8788 | 72.7916 | 71.1608 | 68.4428 | 66.2684 | 65.7248 | 64.094 | 65.1812 | 66.4269 | 0 | 1.4269
2024 | 9 | 1 | 2024-09-01 | 1987 | 59.6002 | 56.2534 | 55.4168 | 55.4168 | 53.7434 | 53.7434 | 53.7434 | 56.2534 | 58.7635 | 59.6002 | 64.6203 | 67.9671 | 72.1506 | 72.9872 | 76.334 | 76.334 | 76.334 | 73.8239 | 72.1506 | 67.9671 | 58.7635 | 56.2534 | 53.7434 | 52.07 | 62.6681 | 2.3319 | 0
2024 | 9 | 2 | 2024-09-02 | 1987 | 60.05 | 57.8876 | 57.8876 | 58.9688 | 58.9688 | 58.9688 | 58.9688 | 58.9688 | 61.1312 | 62.2124 | 63.2936 | 68.6996 | 69.7808 | 68.6996 | 70.862 | 69.7808 | 69.7808 | 66.5372 | 64.3748 | 63.2936 | 58.9688 | 61.1312 | 57.8876 | 54.644 | 62.5728 | 2.4272 | 0
2024 | 9 | 3 | 2024-09-03 | 1987 | 57.6766 | 55.9451 | 55.0794 | 54.2137 | 54.2137 | 54.2137 | 53.348 | 55.0794 | 59.408 | 62.0051 | 62.8709 | 64.6023 | 68.0651 | 69.7966 | 71.528 | 70.6623 | 71.528 | 71.528 | 68.0651 | 64.6023 | 62.8709 | 61.1394 | 59.408 | 61.1394 | 62.0412 | 2.9588 | 0
2024 | 9 | 4 | 2024-09-04 | 1987 | 57.986 | 57.2465 | 55.7675 | 56.507 | 55.028 | 52.07 | 52.8095 | 55.7675 | 58.7255 | 60.2045 | 63.1625 | 66.1205 | 66.86 | 69.0785 | 69.818 | 69.818 | 69.0785 | 66.86 | 66.1205 | 62.423 | 60.944 | 62.423 | 61.6835 | 60.944 | 61.5603 | 3.4398 | 0
2024 | 9 | 5 | 2024-09-05 | 1987 | 54.2926 | 54.2926 | 50.4306 | 50.4306 | 48.4995 | 47.534 | 47.534 | 51.3961 | 54.2926 | 58.1547 | 60.0858 | 62.0168 | 63.9478 | 66.8444 | 70.7065 | 69.741 | 71.672 | 69.741 | 66.8444 | 62.9823 | 60.0858 | 58.1547 | 61.0513 | 56.2237 | 59.0398 | 5.9602 | 0
2024 | 9 | 6 | 2024-09-06 | 1987 | 59.3168 | 55.3712 | 51.4256 | 53.3984 | 49.4528 | 47.48 | 49.4528 | 53.3984 | 56.3576 | 60.3032 | 63.2624 | 64.2488 | 69.1808 | 70.1672 | 72.14 | 71.1536 | 72.14 | 72.14 | 68.1944 | 63.2624 | 61.2896 | 63.2624 | 62.276 | 57.344 | 61.0841 | 3.9159 | 0
2024 | 9 | 7 | 2024-09-07 | 1987 | 60.08 | 58.217 | 57.2855 | 53.5595 | 53.5595 | 52.628 | 53.5595 | 53.5595 | 53.5595 | 53.5595 | 55.4225 | 59.1485 | 62.8745 | 68.4635 | 71.258 | 74.0525 | 74.984 | 74.984 | 73.121 | 67.532 | 62.8745 | 59.1485 | 58.217 | 56.354 | 61.1668 | 3.8333 | 0
2024 | 9 | 8 | 2024-09-08 | 1987 | 57.992 | 57.992 | 59.217 | 59.217 | 57.992 | 57.992 | 57.992 | 57.992 | 57.992 | 59.217 | 59.217 | 61.667 | 62.892 | 65.342 | 69.017 | 76.367 | 78.817 | 80.042 | 75.142 | 69.017 | 67.792 | 65.342 | 62.892 | 61.667 | 64.117 | 0.883 | 0
2024 | 9 | 9 | 2024-09-09 | 1987 | 63.8892 | 63.8892 | 62.915 | 59.9922 | 59.9922 | 59.018 | 59.9922 | 60.9665 | 61.9408 | 62.915 | 65.8377 | 69.7348 | 73.6317 | 75.5803 | 79.4772 | 82.4 | 81.4257 | 82.4 | 80.4515 | 73.6317 | 70.709 | 69.7348 | 68.7605 | 66.812 | 69.0041 | 0 | 4.0041
2024 | 9 | 10 | 2024-09-10 | 1987 | 62.0364 | 59.4202 | 58.5481 | 59.4202 | 61.1643 | 56.804 | 56.804 | 58.5481 | 62.9085 | 67.2688 | 69.885 | 73.3733 | 75.9895 | 79.4778 | 81.2219 | 81.2219 | 82.094 | 80.3499 | 75.9895 | 70.7571 | 65.5247 | 62.0364 | 61.1643 | 61.1643 | 67.6322 | 0 | 2.6322
2024 | 9 | 11 | 2024-09-11 | 1987 | 59.735 | 59.735 | 56.192 | 59.735 | 56.192 | 59.735 | 59.735 | 56.192 | 59.735 | 63.278 | 70.364 | 70.364 | 70.364 | 73.907 | 77.45 | 73.907 | 77.45 | 73.907 | 70.364 | 70.364 | 70.364 | 66.821 | 63.278 | 63.278 | 65.9352 | 0 | 0.93525
2024 | 9 | 12 | 2024-09-12 | 1987 | 57.425 | 57.425 | 57.425 | 53.726 | 53.726 | 53.726 | 53.726 | 53.726 | 57.425 | 57.425 | 53.726 | 61.124 | 68.522 | 75.92 | 72.221 | 72.221 | 72.221 | 68.522 | 64.823 | 61.124 | 61.124 | 57.425 | 57.425 | 53.726 | 60.6616 | 4.3384 | 0
2024 | 9 | 13 | 2024-09-13 | 1987 | 56.5736 | 56.5736 | 56.5736 | 56.5736 | 56.5736 | 54.32 | 54.32 | 56.5736 | 58.8272 | 58.8272 | 61.0808 | 65.588 | 70.0952 | 74.6024 | 76.856 | 76.856 | 76.856 | 76.856 | 76.856 | 67.8416 | 63.3344 | 58.8272 | 54.32 | 58.8272 | 63.5222 | 1.4778 | 0
2024 | 9 | 14 | 2024-09-14 | 1987 | 60.485 | 60.485 | 56.2955 | 54.2007 | 58.3902 | 58.3902 | 58.3902 | 62.5797 | 64.6745 | 64.6745 | 60.485 | 60.485 | 62.5797 | 62.5797 | 64.6745 | 62.5797 | 68.864 | 64.6745 | 60.485 | 56.2955 | 54.2007 | 52.106 | 52.106 | 54.2007 | 59.7867 | 5.2133 | 0
2024 | 9 | 15 | 2024-09-15 | 1987 | 53.312 | 53.312 | 54.365 | 53.312 | 52.259 | 51.206 | 51.206 | 53.312 | 54.365 | 56.471 | 61.736 | 60.683 | 64.895 | 65.948 | 65.948 | 63.842 | 56.471 | 61.736 | 59.63 | 58.577 | 58.577 | 57.524 | 55.418 | 55.418 | 57.4801 | 7.5199 | 0
2024 | 9 | 16 | 2024-09-16 | 1987 | 50.333 | 50.333 | 48.8255 | 47.318 | 47.318 | 48.8255 | 50.333 | 48.8255 | 51.8405 | 56.363 | 53.348 | 57.8705 | 63.9005 | 63.9005 | 63.9005 | 65.408 | 65.408 | 63.9005 | 60.8855 | 53.348 | 51.8405 | 53.348 | 51.8405 | 50.333 | 54.9811 | 10.0189 | 0
2024 | 9 | 17 | 2024-09-17 | 1987 | 52.0355 | 50.1485 | 48.2615 | 47.318 | 47.318 | 49.205 | 47.318 | 49.205 | 51.092 | 52.0355 | 57.6965 | 62.414 | 64.301 | 66.188 | 68.075 | 69.0185 | 68.075 | 69.962 | 65.2445 | 59.5835 | 60.527 | 58.64 | 58.64 | 55.8095 | 57.4213 | 7.5787 | 0
2024 | 9 | 18 | 2024-09-18 | 1987 | 47.0857 | 49.8954 | 49.8954 | 49.8954 | 45.6809 | 47.0857 | 44.276 | 49.8954 | 56.9197 | 56.9197 | 63.944 | 62.5391 | 69.5634 | 72.3731 | 73.778 | 70.9683 | 72.3731 | 70.9683 | 66.7537 | 62.5391 | 58.3246 | 54.11 | 49.8954 | 48.4906 | 58.0904 | 6.9096 | 0
2024 | 9 | 19 | 2024-09-19 | 1987 | 52.7443 | 51.8872 | 51.8872 | 50.1731 | 49.316 | 49.316 | 51.0302 | 50.1731 | 53.6014 | 57.8868 | 60.458 | 63.8863 | 65.6005 | 69.0288 | 69.0288 | 69.8858 | 71.6 | 70.7429 | 66.4575 | 66.4575 | 63.0292 | 61.3151 | 61.3151 | 59.6009 | 59.8509 | 5.1491 | 0
2024 | 9 | 20 | 2024-09-20 | 1987 | 57.324 | 56.7333 | 56.1427 | 56.1427 | 54.3707 | 54.9613 | 53.78 | 55.552 | 57.324 | 60.2773 | 63.2307 | 63.8213 | 65.5933 | 67.3653 | 69.1373 | 69.728 | 69.728 | 69.1373 | 66.184 | 60.868 | 59.6867 | 58.5053 | 58.5053 | 57.9147 | 60.9172 | 4.0828 | 0
2024 | 9 | 21 | 2024-09-21 | 1987 | 54.2413 | 52.9073 | 52.9073 | 51.1287 | 50.684 | 50.684 | 51.5733 | 51.5733 | 52.4627 | 54.686 | 57.354 | 58.688 | 60.4667 | 61.8007 | 61.8007 | 62.69 | 62.2453 | 61.356 | 59.5773 | 56.9093 | 56.02 | 56.4647 | 55.1307 | 54.686 | 56.1682 | 8.8318 | 0
2024 | 9 | 22 | 2024-09-22 | 1987 | 47.856 | 47.856 | 46.226 | 46.226 | 45.574 | 45.574 | 45.248 | 45.9 | 46.878 | 48.834 | 50.138 | 51.442 | 52.094 | 53.072 | 53.398 | 54.05 | 53.724 | 52.094 | 50.79 | 49.486 | 48.834 | 49.486 | 48.182 | 47.204 | 49.1736 | 15.8264 | 0
2024 | 9 | 23 | 2024-09-23 | 1987 | 46.8467 | 45.5671 | 44.9273 | 43.0078 | 43.6476 | 43.0078 | 43.0078 | 43.6476 | 45.5671 | 47.4865 | 50.0458 | 50.6856 | 51.3255 | 53.8847 | 55.8042 | 55.1644 | 56.444 | 53.8847 | 51.9653 | 49.406 | 48.7662 | 44.9273 | 42.368 | 42.368 | 48.073 | 16.927 | 0
2024 | 9 | 24 | 2024-09-24 | 1987 | 40.91 | 44.093 | 47.276 | 50.459 | 50.459 | 50.459 | 50.459 | 50.459 | 50.459 | 47.276 | 53.642 | 56.825 | 60.008 | 60.008 | 60.008 | 56.825 | 60.008 | 56.825 | 53.642 | 53.642 | 53.642 | 53.642 | 50.459 | 50.459 | 52.581 | 12.419 | 0
2024 | 9 | 25 | 2024-09-25 | 1987 | 46.1531 | 46.1531 | 46.1531 | 43.0366 | 43.0366 | 39.92 | 39.92 | 39.92 | 43.0366 | 39.92 | 43.0366 | 46.1531 | 49.2697 | 58.6194 | 61.736 | 58.6194 | 61.736 | 58.6194 | 55.5029 | 46.1531 | 43.0366 | 43.0366 | 43.0366 | 39.92 | 47.3219 | 17.6781 | 0
2024 | 9 | 26 | 2024-09-26 | 1987 | 48.93 | 48.266 | 47.602 | 46.938 | 46.274 | 46.606 | 46.606 | 46.938 | 47.602 | 47.934 | 49.262 | 50.258 | 50.258 | 50.258 | 50.59 | 52.25 | 51.586 | 51.254 | 50.59 | 49.926 | 49.594 | 49.262 | 48.93 | 48.598 | 49.013 | 15.987 | 0
2024 | 9 | 27 | 2024-09-27 | 1987 | 54.9037 | 54.9037 | 50.3369 | 49.1951 | 50.3369 | 45.77 | 45.77 | 48.0534 | 53.762 | 57.1871 | 60.6123 | 64.0374 | 66.3209 | 67.4626 | 68.6043 | 69.746 | 69.746 | 66.3209 | 61.754 | 56.0454 | 59.4706 | 59.4706 | 57.1871 | 57.1871 | 58.091 | 6.909 | 0
2024 | 9 | 28 | 2024-09-28 | 1987 | 49.3415 | 48.659 | 45.929 | 46.6115 | 44.564 | 45.2465 | 45.929 | 46.6115 | 49.3415 | 52.0715 | 54.8015 | 56.849 | 57.5315 | 59.579 | 60.944 | 60.2615 | 60.2615 | 58.214 | 54.8015 | 52.754 | 51.389 | 52.0715 | 51.389 | 51.389 | 52.3559 | 12.6441 | 0
2024 | 9 | 29 | 2024-09-29 | 1987 | 44.1787 | 43.546 | 42.9133 | 42.9133 | 42.9133 | 42.2807 | 41.648 | 42.9133 | 44.8113 | 46.7093 | 49.8727 | 53.036 | 54.934 | 56.832 | 58.0973 | 58.73 | 57.4647 | 55.5667 | 51.7707 | 48.6073 | 47.9747 | 47.342 | 46.7093 | 47.9747 | 48.7391 | 16.2609 | 0
2024 | 9 | 30 | 2024-09-30 | 1987 | 50.0192 | 47.8108 | 47.0747 | 45.6024 | 43.394 | 43.394 | 43.394 | 44.8663 | 47.0747 | 52.2277 | 55.9083 | 58.8529 | 58.8529 | 61.0613 | 64.0059 | 64.742 | 63.2697 | 61.0613 | 57.3806 | 56.6445 | 53.6999 | 52.9638 | 52.2277 | 52.2277 | 53.2398 | 11.7602 | 0
2024 | 10 | 1 | 2024-10-01 | 1987 | 56.3756 | 55.6906 | 56.3756 | 55.0055 | 53.978 | 55.3481 | 53.978 | 54.663 | 55.6906 | 57.4031 | 59.1157 | 61.1708 | 63.5684 | 64.2534 | 64.2534 | 65.6235 | 65.966 | 63.2259 | 61.5133 | 60.8283 | 58.7732 | 57.7457 | 57.4031 | 57.4031 | 58.973 | 6.027 | 0
2024 | 10 | 2 | 2024-10-02 | 1987 | 57.668 | 49.4744 | 47.426 | 51.5228 | 53.5712 | 49.4744 | 49.4744 | 51.5228 | 51.5228 | 55.6196 | 59.7164 | 61.7648 | 63.8132 | 65.8616 | 65.8616 | 67.91 | 67.91 | 65.8616 | 65.8616 | 63.8132 | 61.7648 | 57.668 | 54.5954 | 51.5228 | 57.9667 | 7.0333 | 0
2024 | 10 | 3 | 2024-10-03 | 1987 | 42.296 | 42.296 | 44.2898 | 42.296 | 44.2898 | 44.2898 | 46.2837 | 46.2837 | 48.2775 | 56.2529 | 60.2406 | 64.2283 | 66.2222 | 62.2345 | 66.2222 | 68.216 | 68.216 | 60.2406 | 54.2591 | 54.2591 | 50.2714 | 46.2837 | 44.2898 | 48.2775 | 52.9298 | 12.0702 | 0
2024 | 10 | 4 | 2024-10-04 | 1987 | 49.6004 | 49.6004 | 48.524 | 48.524 | 46.3712 | 44.2184 | 46.3712 | 46.3712 | 47.4476 | 49.6004 | 52.8296 | 54.9824 | 57.1352 | 56.0588 | 59.288 | 58.2116 | 59.288 | 54.9824 | 50.6768 | 47.4476 | 48.524 | 46.3712 | 47.4476 | 43.142 | 50.5423 | 14.4578 | 0
2024 | 10 | 5 | 2024-10-05 | 1987 | 54.9639 | 53.5975 | 52.2312 | 52.9144 | 51.548 | 52.2312 | 51.548 | 51.548 | 54.2807 | 57.6966 | 60.4294 | 62.4789 | 63.8453 | 65.8948 | 66.578 | 66.578 | 65.2116 | 62.4789 | 59.063 | 57.0135 | 56.3303 | 57.6966 | 57.0135 | 56.3303 | 57.8959 | 7.1041 | 0
2024 | 10 | 6 | 2024-10-06 | 1987 | 51.3702 | 50.8251 | 49.735 | 49.735 | 49.735 | 49.19 | 49.19 | 49.735 | 51.3702 | 53.5503 | 55.7305 | 57.3656 | 60.0908 | 61.1809 | 61.7259 | 62.816 | 61.7259 | 60.0908 | 56.2755 | 54.6404 | 53.5503 | 53.0053 | 52.4602 | 51.9152 | 54.4587 | 10.5413 | 0
2024 | 10 | 7 | 2024-10-07 | 1987 | 51.1475 | 50.165 | 49.6737 | 48.6912 | 49.1825 | 48.6912 | 48.2 | 48.2 | 49.1825 | 52.13 | 55.0775 | 56.06 | 56.5513 | 58.5162 | 59.0075 | 59.0075 | 59.99 | 57.5337 | 54.5862 | 51.6388 | 51.6388 | 51.6388 | 50.165 | 49.6737 | 52.7645 | 12.2355 | 0
2024 | 10 | 8 | 2024-10-08 | 1987 | 48.326 | 50.2635 | 50.2635 | 50.2635 | 48.326 | 48.326 | 48.326 | 50.2635 | 52.2009 | 58.0133 | 63.8256 | 65.7631 | 63.8256 | 65.7631 | 69.638 | 69.638 | 67.7005 | 63.8256 | 58.0133 | 56.0758 | 56.0758 | 56.0758 | 54.1384 | 52.2009 | 56.9638 | 8.0362 | 0
2024 | 10 | 9 | 2024-10-09 | 1987 | 52.1874 | 51.159 | 50.1307 | 49.1023 | 49.1023 | 49.1023 | 48.074 | 48.074 | 51.159 | 55.2724 | 59.3858 | 62.4709 | 66.5843 | 68.641 | 70.6977 | 71.726 | 70.6977 | 66.5843 | 61.4425 | 60.4142 | 59.3858 | 57.3291 | 55.2724 | 55.2724 | 57.8862 | 7.1138 | 0
2024 | 10 | 10 | 2024-10-10 | 1987 | 53.432 | 52.8068 | 53.1194 | 52.4942 | 52.4942 | 50.306 | 53.1194 | 51.2438 | 53.7446 | 55.3076 | 54.995 | 57.1832 | 57.8084 | 59.684 | 58.4336 | 59.684 | 59.3714 | 58.121 | 55.9328 | 55.9328 | 54.6824 | 53.7446 | 53.1194 | 52.4942 | 54.9689 | 10.0311 | 0
2024 | 10 | 11 | 2024-10-11 | 1987 | 53.5448 | 51.4532 | 52.499 | 52.8476 | 50.756 | 51.1046 | 51.8018 | 50.756 | 53.1962 | 55.2878 | 56.6822 | 59.1224 | 59.8196 | 61.214 | 60.8654 | 60.5168 | 60.5168 | 59.1224 | 55.985 | 54.9392 | 54.5906 | 53.8934 | 53.5448 | 52.8476 | 55.2878 | 9.7122 | 0
2024 | 10 | 12 | 2024-10-12 | 1987 | 55.454 | 53.762 | 53.339 | 53.762 | 52.07 | 52.493 | 52.916 | 52.493 | 52.916 | 55.454 | 56.3 | 57.146 | 58.838 | 58.838 | 59.684 | 59.684 | 59.684 | 59.261 | 56.3 | 55.877 | 55.454 | 54.608 | 55.031 | 53.762 | 55.6302 | 9.3698 | 0
2024 | 10 | 13 | 2024-10-13 | 1987 | 54.3226 | 53.7971 | 52.7463 | 52.2209 | 51.6954 | 51.17 | 51.6954 | 51.17 | 52.7463 | 54.848 | 57.4751 | 59.0514 | 59.0514 | 60.1023 | 61.6786 | 62.204 | 62.204 | 59.5769 | 56.9497 | 56.4243 | 54.848 | 55.8989 | 54.3226 | 54.3226 | 55.8551 | 9.1449 | 0
2024 | 10 | 14 | 2024-10-14 | 1987 | 52.088 | 44.888 | 48.488 | 46.688 | 46.688 | 46.688 | 50.288 | 46.688 | 44.888 | 46.688 | 46.688 | 46.688 | 52.088 | 57.488 | 57.488 | 57.488 | 59.288 | 57.488 | 57.488 | 53.888 | 52.088 | 50.288 | 46.688 | 48.488 | 50.738 | 14.262 | 0
2024 | 10 | 15 | 2024-10-15 | 1987 | 43.1088 | 43.1088 | 42.0686 | 41.0284 | 39.9882 | 39.9882 | 38.948 | 38.948 | 39.9882 | 45.1893 | 49.3501 | 50.3903 | 52.4707 | 53.5109 | 57.6718 | 58.712 | 56.6316 | 53.5109 | 51.4305 | 49.3501 | 48.3099 | 48.3099 | 47.2697 | 45.1893 | 47.2697 | 17.7303 | 0
2024 | 10 | 16 | 2024-10-16 | 1987 | 36.446 | 39.713 | 38.0795 | 38.0795 | 38.0795 | 36.446 | 36.446 | 36.446 | 38.0795 | 38.0795 | 42.98 | 51.1475 | 57.6815 | 57.6815 | 62.582 | 62.582 | 62.582 | 54.4145 | 49.514 | 46.247 | 47.8805 | 46.247 | 41.3465 | 44.6135 | 45.9747 | 19.0253 | 0
2024 | 10 | 17 | 2024-10-17 | 1987 | 57.0488 | 57.0488 | 49.0616 | 49.0616 | 51.0584 | 45.068 | 45.068 | 47.0648 | 51.0584 | 55.052 | 63.0392 | 67.0328 | 69.0296 | 71.0264 | 75.02 | 73.0232 | 71.0264 | 65.036 | 59.0456 | 53.0552 | 57.0488 | 57.0488 | 57.0488 | 55.052 | 58.2968 | 6.7032 | 0
2024 | 10 | 18 | 2024-10-18 | 1987 | 51.704 | 51.704 | 48.806 | 51.704 | 50.738 | 49.289 | 47.84 | 48.806 | 49.772 | 54.602 | 57.5 | 59.432 | 63.296 | 63.296 | 64.262 | 65.228 | 63.296 | 59.432 | 54.602 | 52.67 | 54.602 | 55.568 | 54.602 | 53.636 | 55.2661 | 9.7339 | 0
2024 | 10 | 19 | 2024-10-19 | 1987 | 44.9813 | 44.1606 | 44.1606 | 44.1606 | 43.34 | 43.34 | 43.34 | 43.34 | 44.9813 | 47.4432 | 51.5464 | 54.8289 | 57.2908 | 59.7527 | 61.394 | 60.5734 | 59.7527 | 57.2908 | 54.0083 | 52.367 | 50.7257 | 49.9051 | 49.0845 | 48.2638 | 50.418 | 14.582 | 0
2024 | 10 | 20 | 2024-10-20 | 1987 | 50.6084 | 48.807 | 49.4074 | 48.807 | 47.606 | 47.606 | 49.4074 | 47.606 | 51.2089 | 53.0103 | 56.6132 | 59.0151 | 60.8166 | 62.618 | 62.0175 | 62.618 | 60.8166 | 59.0151 | 54.8118 | 54.2113 | 53.0103 | 53.6108 | 52.4098 | 50.0079 | 53.9861 | 11.0139 | 0
2024 | 10 | 21 | 2024-10-21 | 1987 | 51.7985 | 50.9915 | 51.395 | 50.9915 | 50.588 | 50.588 | 48.974 | 49.3775 | 50.9915 | 53.009 | 54.2195 | 55.43 | 56.237 | 57.4475 | 58.2545 | 58.658 | 58.2545 | 56.237 | 54.623 | 53.816 | 54.2195 | 53.4125 | 51.7985 | 50.9915 | 53.4293 | 11.5707 | 0
2024 | 10 | 22 | 2024-10-22 | 1987 | 52.3802 | 51.7375 | 51.0948 | 51.0948 | 49.8094 | 48.524 | 49.1667 | 49.1667 | 49.1667 | 50.4521 | 51.7375 | 53.0229 | 54.9511 | 56.8792 | 57.5219 | 59.45 | 58.8073 | 56.2365 | 54.9511 | 54.9511 | 52.3802 | 54.9511 | 53.0229 | 51.7375 | 53.0497 | 11.9503 | 0
2024 | 10 | 23 | 2024-10-23 | 1987 | 51.1356 | 50.0998 | 49.064 | 49.064 | 49.064 | 51.1356 | 50.0998 | 49.064 | 51.1356 | 50.0998 | 52.1715 | 52.1715 | 54.2431 | 57.3505 | 60.458 | 59.4222 | 60.458 | 60.458 | 56.3147 | 58.3864 | 54.2431 | 54.2431 | 55.2789 | 56.3147 | 53.8115 | 11.1885 | 0
2024 | 10 | 24 | 2024-10-24 | 1987 | 50.492 | 50.492 | 50.492 | 48.131 | 50.492 | 45.77 | 45.77 | 45.77 | 48.131 | 48.131 | 50.492 | 55.214 | 57.575 | 59.936 | 59.936 | 59.936 | 59.936 | 57.575 | 55.214 | 59.936 | 57.575 | 55.214 | 55.214 | 52.853 | 53.3449 | 11.6551 | 0
2024 | 10 | 25 | 2024-10-25 | 1987 | 49.7444 | 48.7472 | 47.75 | 48.7472 | 48.7472 | 49.7444 | 50.7416 | 51.7388 | 52.736 | 53.7332 | 54.7304 | 55.7276 | 56.7248 | 57.722 | 56.7248 | 56.7248 | 56.7248 | 54.7304 | 52.736 | 52.736 | 51.7388 | 51.7388 | 51.7388 | 51.7388 | 52.6944 | 12.3056 | 0
2024 | 10 | 26 | 2024-10-26 | 1987 | 48.9158 | 46.4789 | 46.4789 | 45.8697 | 46.4789 | 45.8697 | 45.2605 | 45.2605 | 45.2605 | 45.2605 | 45.8697 | 47.0882 | 49.5251 | 51.3528 | 51.962 | 51.3528 | 50.1343 | 47.6974 | 45.8697 | 45.2605 | 44.6512 | 44.042 | 44.042 | 44.042 | 46.8343 | 18.1657 | 0
2024 | 10 | 27 | 2024-10-27 | 1987 | 47.4778 | 47.8955 | 47.06 | 45.389 | 46.2245 | 45.389 | 45.389 | 45.389 | 45.389 | 46.2245 | 47.06 | 49.5665 | 50.402 | 52.073 | 52.9085 | 53.744 | 51.2375 | 49.5665 | 47.06 | 47.06 | 46.2245 | 47.06 | 46.2245 | 43.718 | 47.7388 | 17.2612 | 0
2024 | 10 | 28 | 2024-10-28 | 1987 | 42.9734 | 43.6972 | 44.4209 | 43.6972 | 42.9734 | 41.5258 | 40.802 | 42.2496 | 42.2496 | 43.6972 | 44.4209 | 44.4209 | 47.3161 | 50.2113 | 53.1064 | 54.554 | 54.554 | 49.4875 | 48.0399 | 48.7637 | 49.4875 | 48.7637 | 48.7637 | 46.5923 | 46.532 | 18.468 | 0
2024 | 10 | 29 | 2024-10-29 | 1987 | 38.2612 | 38.2612 | 37.4881 | 38.2612 | 37.4881 | 36.7151 | 36.7151 | 35.942 | 38.2612 | 39.8073 | 44.4456 | 46.7647 | 47.5378 | 48.3108 | 50.63 | 49.0839 | 48.3108 | 45.9917 | 45.2186 | 43.6725 | 43.6725 | 43.6725 | 44.4456 | 43.6725 | 42.6096 | 22.3904 | 0
2024 | 10 | 30 | 2024-10-30 | 1987 | 37.6088 | 36.2894 | 36.2894 | 34.97 | 34.97 | 34.97 | 34.97 | 36.2894 | 34.97 | 37.6088 | 37.6088 | 38.9282 | 45.5252 | 48.164 | 46.8446 | 46.8446 | 46.8446 | 42.8864 | 40.2476 | 38.9282 | 38.9282 | 38.9282 | 40.2476 | 37.6088 | 39.4779 | 25.5221 | 0
2024 | 10 | 31 | 2024-10-31 | 1987 | 47.777 | 47.777 | 44.4785 | 41.18 | 41.18 | 41.18 | 41.18 | 41.18 | 44.4785 | 44.4785 | 47.777 | 51.0755 | 54.374 | 51.0755 | 54.374 | 54.374 | 54.374 | 51.0755 | 51.0755 | 47.777 | 44.4785 | 44.4785 | 44.4785 | 44.4785 | 47.0898 | 17.9102 | 0
2024 | 11 | 1 | 2024-11-01 | 1987 | 59.648 | 56.5115 | 56.5115 | 56.5115 | 56.5115 | 56.5115 | 53.375 | 53.375 | 53.375 | 50.2385 | 53.375 | 53.375 | 53.375 | 50.2385 | 53.375 | 53.375 | 53.375 | 50.2385 | 50.2385 | 50.2385 | 47.102 | 47.102 | 47.102 | 47.102 | 52.5909 | 12.4091 | 0
2024 | 11 | 2 | 2024-11-02 | 1987 | 48.2437 | 48.2437 | 48.2437 | 47.0583 | 47.0583 | 47.0583 | 44.6874 | 43.502 | 43.502 | 50.6146 | 48.2437 | 49.4291 | 50.6146 | 51.8 | 50.6146 | 50.6146 | 50.6146 | 49.4291 | 49.4291 | 49.4291 | 49.4291 | 49.4291 | 49.4291 | 48.2437 | 48.5401 | 16.4599 | 0
2024 | 11 | 3 | 2024-11-03 | 1987 | 45.9986 | 46.6268 | 45.9986 | 45.9986 | 45.9986 | 45.3704 | 45.3704 | 45.3704 | 45.3704 | 45.9986 | 46.6268 | 48.5114 | 48.5114 | 49.1396 | 50.396 | 49.7678 | 50.396 | 49.1396 | 47.255 | 46.6268 | 46.6268 | 44.7422 | 45.3704 | 44.114 | 46.8885 | 18.1115 | 0
2024 | 11 | 4 | 2024-11-04 | 1987 | 48.5096 | 45.9014 | 47.6402 | 45.032 | 45.9014 | 46.7708 | 48.5096 | 49.379 | 49.8137 | 50.2484 | 51.1178 | 51.5525 | 51.9872 | 51.9872 | 52.8566 | 53.726 | 52.8566 | 52.8566 | 52.8566 | 52.8566 | 52.8566 | 52.8566 | 51.9872 | 51.9872 | 50.502 | 14.498 | 0
2024 | 11 | 5 | 2024-11-05 | 1987 | 52.3236 | 52.3236 | 52.3236 | 50.9687 | 50.9687 | 50.9687 | 49.6138 | 49.6138 | 48.2589 | 50.9687 | 55.0335 | 56.3884 | 59.0982 | 60.4531 | 59.0982 | 61.808 | 60.4531 | 53.6785 | 52.3236 | 50.9687 | 49.6138 | 48.2589 | 46.904 | 46.904 | 52.8882 | 12.1118 | 0
2024 | 11 | 6 | 2024-11-06 | 1987 | 46.682 | 46.148 | 47.75 | 48.284 | 48.284 | 48.284 | 48.284 | 49.352 | 49.352 | 49.886 | 50.42 | 50.42 | 50.42 | 50.954 | 50.42 | 50.954 | 50.42 | 49.886 | 50.42 | 50.42 | 50.954 | 50.42 | 49.886 | 50.954 | 49.5522 | 15.4478 | 0
2024 | 11 | 7 | 2024-11-07 | 1987 | 49.112 | 48.182 | 49.112 | 48.182 | 48.182 | 48.182 | 48.182 | 50.042 | 48.182 | 50.972 | 51.902 | 53.762 | 53.762 | 56.552 | 55.622 | 54.692 | 54.692 | 54.692 | 54.692 | 53.762 | 50.972 | 50.972 | 50.972 | 50.042 | 51.4757 | 13.5243 | 0
2024 | 11 | 8 | 2024-11-08 | 1987 | 45.1232 | 45.1232 | 45.9788 | 46.8344 | 47.69 | 47.69 | 49.4012 | 48.5456 | 48.5456 | 50.2568 | 51.968 | 54.5348 | 55.3904 | 56.246 | 56.246 | 55.3904 | 55.3904 | 54.5348 | 52.8236 | 50.2568 | 51.968 | 47.69 | 43.412 | 44.2676 | 50.2212 | 14.7789 | 0
2024 | 11 | 9 | 2024-11-09 | 1987 | 42.574 | 42.574 | 42.574 | 40.694 | 42.574 | 40.694 | 42.574 | 44.454 | 44.454 | 46.334 | 51.974 | 51.974 | 57.614 | 57.614 | 57.614 | 57.614 | 53.854 | 48.214 | 48.214 | 48.214 | 50.094 | 48.214 | 48.214 | 48.214 | 48.214 | 16.786 | 0
2024 | 11 | 10 | 2024-11-10 | 1987 | 44.8471 | 47.3295 | 44.8471 | 44.8471 | 44.8471 | 44.8471 | 42.3647 | 42.3647 | 37.4 | 49.8118 | 54.7765 | 59.7413 | 59.7413 | 62.2236 | 59.7413 | 59.7413 | 59.7413 | 59.7413 | 64.706 | 64.706 | 64.706 | 52.2942 | 49.8118 | 47.3295 | 52.6045 | 12.3955 | 0
2024 | 11 | 11 | 2024-11-11 | 1987 | 41.738 | 41.738 | 41.738 | 41.738 | 41.738 | 41.738 | 48.038 | 48.038 | 48.038 | 48.038 | 54.338 | 60.638 | 60.638 | 66.938 | 66.938 | 66.938 | 66.938 | 60.638 | 54.338 | 54.338 | 54.338 | 54.338 | 48.038 | 48.038 | 52.5005 | 12.4995 | 0
2024 | 11 | 12 | 2024-11-12 | 1987 | 48.614 | 45.824 | 43.034 | 43.034 | 43.034 | 40.244 | 43.034 | 43.034 | 45.824 | 48.614 | 51.404 | 56.984 | 56.984 | 54.194 | 59.774 | 62.564 | 59.774 | 56.984 | 56.984 | 56.984 | 51.404 | 48.614 | 48.614 | 48.614 | 50.5902 | 14.4098 | 0
2024 | 11 | 13 | 2024-11-13 | 1987 | 57.695 | 57.695 | 56.822 | 57.695 | 56.822 | 56.822 | 57.695 | 57.695 | 57.695 | 57.695 | 57.695 | 57.695 | 58.568 | 57.695 | 57.695 | 56.822 | 57.695 | 55.076 | 54.203 | 53.33 | 52.457 | 51.584 | 50.711 | 49.838 | 56.0581 | 8.9419 | 0
2024 | 11 | 14 | 2024-11-14 | 1987 | 52.81 | 52.81 | 52.81 | 53.856 | 53.856 | 53.856 | 53.856 | 52.81 | 51.764 | 54.902 | 55.948 | 55.948 | 58.04 | 60.132 | 61.178 | 59.086 | 60.132 | 58.04 | 54.902 | 54.902 | 54.902 | 52.81 | 53.856 | 54.902 | 55.3378 | 9.6622 | 0
2024 | 11 | 15 | 2024-11-15 | 1987 | 54.464 | 52.988 | 52.988 | 54.464 | 52.988 | 51.512 | 50.036 | 50.036 | 51.512 | 54.464 | 55.94 | 58.892 | 60.368 | 61.844 | 61.844 | 57.416 | 54.464 | 52.988 | 51.512 | 51.512 | 51.512 | 50.036 | 50.036 | 50.036 | 53.9105 | 11.0895 | 0
2024 | 11 | 16 | 2024-11-16 | 1987 | 53.168 | 55.508 | 55.508 | 57.848 | 53.168 | 53.168 | 50.828 | 50.828 | 48.488 | 46.148 | 48.488 | 50.828 | 53.168 | 53.168 | 55.508 | 60.188 | 57.848 | 53.168 | 53.168 | 48.488 | 48.488 | 43.808 | 43.808 | 41.468 | 51.5105 | 13.4895 | 0
2024 | 11 | 17 | 2024-11-17 | 1987 | 45.428 | 45.428 | 45.428 | 44.978 | 44.978 | 44.978 | 44.978 | 44.978 | 46.328 | 47.228 | 48.128 | 49.478 | 51.278 | 52.178 | 52.628 | 52.628 | 52.628 | 50.828 | 50.828 | 50.378 | 50.378 | 49.928 | 49.928 | 49.928 | 48.578 | 16.422 | 0
2024 | 11 | 18 | 2024-11-18 | 1987 | 45.68 | 46.886 | 45.68 | 45.68 | 45.68 | 45.68 | 44.474 | 44.474 | 45.68 | 46.886 | 50.504 | 51.71 | 52.916 | 55.328 | 57.74 | 57.74 | 57.74 | 57.74 | 56.534 | 56.534 | 54.122 | 52.916 | 55.328 | 54.122 | 51.1572 | 13.8428 | 0
2024 | 11 | 19 | 2024-11-19 | 1987 | 45.1857 | 46.0815 | 46.0815 | 43.394 | 46.0815 | 46.0815 | 46.0815 | 46.0815 | 47.8732 | 48.7691 | 50.5608 | 48.7691 | 49.6649 | 54.1442 | 55.04 | 54.1442 | 53.2483 | 53.2483 | 52.3525 | 51.4566 | 50.5608 | 50.5608 | 51.4566 | 51.4566 | 49.5156 | 15.4844 | 0
2024 | 11 | 20 | 2024-11-20 | 1987 | 48.6597 | 48.6597 | 48.6597 | 48.1502 | 46.112 | 48.6597 | 48.6597 | 49.1692 | 49.1692 | 49.6788 | 51.2074 | 52.2265 | 52.736 | 51.7169 | 50.1883 | 49.6788 | 49.6788 | 50.1883 | 49.1692 | 49.6788 | 50.1883 | 49.6788 | 48.6597 | 48.6597 | 49.5514 | 15.4486 | 0
2024 | 11 | 21 | 2024-11-21 | 1987 | 51.53 | 50.306 | 49.082 | 49.082 | 47.858 | 46.634 | 47.858 | 46.634 | 45.41 | 46.634 | 46.634 | 47.858 | 49.082 | 49.082 | 50.306 | 51.53 | 50.306 | 50.306 | 50.306 | 50.306 | 50.306 | 47.858 | 49.082 | 46.634 | 48.776 | 16.224 | 0
2024 | 11 | 22 | 2024-11-22 | 1987 | 50.5328 | 52.6244 | 52.6244 | 50.5328 | 52.6244 | 54.716 | 50.5328 | 50.5328 | 50.5328 | 48.4412 | 48.4412 | 52.6244 | 50.5328 | 48.4412 | 50.5328 | 48.4412 | 50.5328 | 50.5328 | 48.4412 | 48.4412 | 46.3496 | 44.258 | 46.3496 | 44.258 | 49.6613 | 15.3387 | 0
2024 | 11 | 23 | 2024-11-23 | 1987 | 45.5257 | 45.5257 | 44.5409 | 45.5257 | 45.5257 | 45.5257 | 44.5409 | 43.556 | 45.5257 | 46.5106 | 47.4954 | 48.4803 | 48.4803 | 50.45 | 49.4651 | 47.4954 | 47.4954 | 47.4954 | 47.4954 | 49.4651 | 49.4651 | 49.4651 | 50.45 | 50.45 | 47.3313 | 17.6687 | 0
2024 | 11 | 24 | 2024-11-24 | 1987 | 51.1983 | 51.7511 | 51.7511 | 52.304 | 50.0926 | 50.0926 | 50.0926 | 48.9869 | 48.9869 | 48.9869 | 50.0926 | 50.6454 | 49.5397 | 48.434 | 48.434 | 47.8811 | 48.434 | 47.8811 | 47.3283 | 46.2226 | 45.6697 | 45.6697 | 45.6697 | 44.564 | 48.7795 | 16.2205 | 0
2024 | 11 | 25 | 2024-11-25 | 1987 | 44.6936 | 44.6936 | 44.6936 | 44.6936 | 43.8278 | 43.8278 | 42.962 | 42.962 | 44.6936 | 45.5594 | 49.0226 | 49.8884 | 49.8884 | 51.62 | 50.7542 | 50.7542 | 48.1568 | 46.4252 | 47.291 | 47.291 | 47.291 | 45.5594 | 44.6936 | 44.6936 | 46.4973 | 18.5026 | 0
2024 | 11 | 26 | 2024-11-26 | 1987 | 42.1548 | 42.1548 | 41.3198 | 39.65 | 39.65 | 41.3198 | 41.3198 | 42.1548 | 42.1548 | 41.3198 | 42.1548 | 44.6595 | 48.8342 | 49.6691 | 50.504 | 48.8342 | 47.1643 | 46.3294 | 45.4945 | 43.8246 | 45.4945 | 47.9992 | 43.8246 | 44.6595 | 44.2769 | 20.7231 | 0
2024 | 11 | 27 | 2024-11-27 | 1987 | 44.888 | 44.888 | 44.888 | 44.888 | 44.888 | 48.83 | 50.144 | 46.202 | 46.202 | 47.516 | 50.144 | 51.458 | 51.458 | 52.772 | 54.086 | 55.4 | 50.144 | 46.202 | 44.888 | 44.888 | 44.888 | 46.202 | 40.946 | 42.26 | 47.4612 | 17.5388 | 0
2024 | 11 | 28 | 2024-11-28 | 1987 | 41.2022 | 42.0218 | 42.8415 | 38.7431 | 39.5628 | 37.1037 | 38.7431 | 36.284 | 37.1037 | 37.9234 | 38.7431 | 43.6612 | 45.3006 | 46.1203 | 46.1203 | 46.94 | 46.94 | 42.8415 | 41.2022 | 40.3825 | 40.3825 | 40.3825 | 39.5628 | 41.2022 | 41.3046 | 23.6954 | 0
2024 | 11 | 29 | 2024-11-29 | 1987 | 42.26 | 44.1287 | 43.1944 | 43.1944 | 44.1287 | 44.1287 | 44.1287 | 44.1287 | 44.1287 | 45.0631 | 46.9318 | 48.8005 | 51.6036 | 51.6036 | 52.538 | 50.6693 | 51.6036 | 50.6693 | 51.6036 | 51.6036 | 50.6693 | 51.6036 | 51.6036 | 51.6036 | 47.983 | 17.017 | 0
2024 | 11 | 30 | 2024-11-30 | 1987 | 42.2015 | 42.2015 | 42.899 | 43.5965 | 44.9915 | 43.5965 | 42.899 | 43.5965 | 42.899 | 42.899 | 44.294 | 44.294 | 48.479 | 49.1765 | 49.874 | 48.479 | 48.479 | 48.479 | 45.689 | 44.294 | 42.2015 | 42.2015 | 41.504 | 42.899 | 44.6718 | 20.3282 | 0
2024 | 12 | 1 | 2024-12-01 | 1987 | 37.136 | 44.504 | 44.504 | 51.872 | 51.872 | 48.188 | 48.188 | 48.188 | 48.188 | 48.188 | 51.872 | 37.136 | 48.188 | 51.872 | 40.82 | 40.82 | 40.82 | 40.82 | 37.136 | 37.136 | 40.82 | 37.136 | 40.82 | 35.294 | 43.8132 | 21.1867 | 0
2024 | 12 | 2 | 2024-12-02 | 1987 | 39.92 | 42.6155 | 42.6155 | 42.6155 | 42.6155 | 43.9632 | 42.6155 | 42.6155 | 42.6155 | 45.311 | 43.9632 | 43.9632 | 43.9632 | 50.702 | 46.6587 | 48.0065 | 48.0065 | 48.0065 | 46.6587 | 45.311 | 45.311 | 46.6587 | 48.0065 | 49.3542 | 45.0864 | 19.9136 | 0
2024 | 12 | 3 | 2024-12-03 | 1987 | 50.54 | 49.23 | 49.23 | 50.54 | 47.92 | 46.61 | 42.68 | 41.37 | 41.37 | 40.06 | 41.37 | 41.37 | 41.37 | 41.37 | 42.68 | 42.68 | 41.37 | 40.06 | 40.06 | 40.06 | 40.06 | 38.75 | 38.75 | 38.75 | 42.8438 | 22.1562 | 0
2024 | 12 | 4 | 2024-12-04 | 1987 | 48.686 | 46.244 | 48.686 | 46.244 | 46.244 | 48.686 | 46.244 | 46.244 | 46.244 | 48.686 | 51.128 | 51.128 | 53.57 | 53.57 | 56.012 | 53.57 | 51.128 | 46.244 | 41.36 | 43.802 | 36.476 | 34.034 | 34.034 | 34.034 | 46.3458 | 18.6543 | 0
2024 | 12 | 5 | 2024-12-05 | 1987 | 46.1348 | 45.3236 | 44.5124 | 42.89 | 45.3236 | 46.1348 | 46.1348 | 46.946 | 45.3236 | 46.5404 | 47.7572 | 49.3796 | 48.5684 | 51.002 | 51.8132 | 52.6244 | 51.8132 | 51.8132 | 52.6244 | 53.4356 | 53.4356 | 53.4356 | 54.2468 | 55.058 | 49.2613 | 15.7387 | 0
2024 | 12 | 6 | 2024-12-06 | 1987 | 53.0096 | 54.0968 | 54.0968 | 54.0968 | 54.0968 | 54.0968 | 53.0096 | 55.184 | 54.0968 | 54.0968 | 54.0968 | 54.0968 | 53.0096 | 54.0968 | 53.0096 | 53.0096 | 51.9224 | 50.8352 | 51.9224 | 50.8352 | 49.748 | 49.748 | 49.748 | 49.748 | 52.7378 | 12.2622 | 0
2024 | 12 | 7 | 2024-12-07 | 1987 | 51.548 | 52.4795 | 51.548 | 50.6165 | 49.685 | 48.7535 | 48.7535 | 48.7535 | 47.822 | 47.822 | 48.7535 | 52.4795 | 52.4795 | 55.274 | 54.3425 | 55.274 | 52.4795 | 51.548 | 51.548 | 50.6165 | 48.7535 | 50.6165 | 52.4795 | 53.411 | 51.1599 | 13.8401 | 0
2024 | 12 | 8 | 2024-12-08 | 1987 | 49.6287 | 50.18 | 50.18 | 49.6287 | 49.6287 | 47.975 | 48.5262 | 48.5262 | 47.975 | 47.975 | 48.5262 | 47.4237 | 46.8725 | 47.4237 | 47.975 | 49.0775 | 47.975 | 46.3212 | 46.3212 | 46.8725 | 46.3212 | 45.77 | 46.3212 | 46.3212 | 47.9061 | 17.0939 | 0
2024 | 12 | 9 | 2024-12-09 | 1987 | 49.3391 | 48.668 | 48.668 | 48.668 | 49.0036 | 49.0036 | 49.6747 | 50.3459 | 51.6881 | 51.6881 | 52.0237 | 52.3593 | 52.6949 | 52.6949 | 53.0304 | 53.0304 | 53.366 | 52.8626 | 52.3593 | 51.3526 | 51.3526 | 51.3526 | 51.3526 | 51.3526 | 51.1638 | 13.8362 | 0
2024 | 12 | 10 | 2024-12-10 | 1987 | 53.42 | 51.8694 | 51.8694 | 51.8694 | 50.3189 | 50.3189 | 45.6671 | 47.2177 | 45.6671 | 45.6671 | 47.2177 | 48.7683 | 48.7683 | 48.7683 | 48.7683 | 47.2177 | 47.2177 | 45.6671 | 44.1166 | 44.1166 | 44.1166 | 44.1166 | 44.1166 | 42.566 | 47.4761 | 17.5239 | 0
2024 | 12 | 11 | 2024-12-11 | 1987 | 48.569 | 48.569 | 48.0164 | 47.4638 | 47.4638 | 48.0164 | 48.569 | 47.4638 | 47.4638 | 47.4638 | 48.0164 | 48.569 | 49.1216 | 49.6742 | 49.6742 | 51.332 | 49.6742 | 48.0164 | 47.4638 | 48.0164 | 47.4638 | 46.3586 | 46.3586 | 45.806 | 48.1085 | 16.8915 | 0
2024 | 12 | 12 | 2024-12-12 | 1987 | 54.428 | 54.428 | 53.186 | 51.944 | 51.944 | 53.186 | 54.428 | 55.67 | 54.428 | 55.67 | 56.912 | 56.912 | 56.912 | 56.912 | 58.154 | 58.154 | 58.154 | 56.912 | 55.67 | 56.912 | 56.912 | 56.912 | 56.912 | 50.702 | 55.5147 | 9.4853 | 0
2024 | 12 | 13 | 2024-12-13 | 1987 | 51.422 | 47.606 | 43.79 | 45.698 | 43.79 | 43.79 | 39.974 | 43.79 | 39.974 | 43.79 | 45.698 | 49.514 | 51.422 | 51.422 | 51.422 | 51.422 | 51.422 | 51.422 | 51.422 | 53.33 | 49.514 | 53.33 | 51.422 | 51.422 | 48.242 | 16.758 | 0
2024 | 12 | 14 | 2024-12-14 | 1987 | 36.971 | 36.971 | 40.253 | 41.894 | 40.253 | 45.176 | 40.253 | 41.894 | 41.894 | 45.176 | 41.894 | 41.894 | 35.33 | 36.971 | 40.253 | 40.253 | 40.253 | 40.253 | 40.253 | 39.4325 | 38.612 | 36.971 | 35.33 | 35.33 | 39.7402 | 25.2598 | 0
2024 | 12 | 15 | 2024-12-15 | 1987 | 36.0844 | 37.3755 | 38.6665 | 37.3755 | 34.7933 | 30.92 | 34.7933 | 34.7933 | 37.3755 | 37.3755 | 38.2792 | 39.0539 | 39.9576 | 42.5398 | 45.122 | 43.8309 | 43.8309 | 43.8309 | 43.8309 | 42.5398 | 43.8309 | 43.8309 | 43.8309 | 43.8309 | 39.9038 | 25.0962 | 0
2024 | 12 | 16 | 2024-12-16 | 1987 | 42.8756 | 39.3584 | 42.8756 | 39.3584 | 39.3584 | 39.3584 | 35.8412 | 32.324 | 32.324 | 32.324 | 35.8412 | 39.3584 | 46.3928 | 46.3928 | 46.3928 | 49.91 | 42.8756 | 42.8756 | 39.3584 | 35.8412 | 35.8412 | 35.8412 | 32.324 | 32.324 | 39.0653 | 25.9347 | 0
2024 | 12 | 17 | 2024-12-17 | 1987 | 32.9554 | 32.9554 | 32.9554 | 32.1135 | 32.1135 | 32.1135 | 31.2717 | 32.9554 | 29.588 | 31.2717 | 31.2717 | 35.4809 | 35.4809 | 38.0065 | 39.6902 | 40.532 | 38.8483 | 36.3228 | 36.3228 | 36.3228 | 35.4809 | 34.6391 | 35.4809 | 36.3228 | 34.604 | 30.396 | 0
2024 | 12 | 18 | 2024-12-18 | 1987 | 33.944 | 31.946 | 33.944 | 33.944 | 33.944 | 35.942 | 35.942 | 37.94 | 39.938 | 39.938 | 37.94 | 41.936 | 41.936 | 43.934 | 45.932 | 45.932 | 43.934 | 41.936 | 39.938 | 39.938 | 33.944 | 31.946 | 33.944 | 37.94 | 38.273 | 26.727 | 0
2024 | 12 | 19 | 2024-12-19 | 1987 | 43.5992 | 43.5992 | 42.2816 | 42.2816 | 42.2816 | 42.2816 | 42.2816 | 40.964 | 41.4032 | 41.4032 | 42.2816 | 42.7208 | 43.16 | 44.0384 | 45.356 | 44.4776 | 44.0384 | 43.5992 | 43.16 | 43.16 | 42.2816 | 41.8424 | 41.4032 | 41.4032 | 42.7208 | 22.2792 | 0
2024 | 12 | 20 | 2024-12-20 | 1987 | 40.01 | 42.098 | 41.054 | 41.054 | 41.576 | 41.054 | 41.576 | 41.576 | 41.054 | 42.62 | 42.62 | 43.664 | 44.186 | 44.186 | 44.186 | 43.664 | 44.186 | 44.186 | 44.186 | 45.23 | 46.796 | 46.796 | 46.796 | 46.274 | 43.3595 | 21.6405 | 0
2024 | 12 | 21 | 2024-12-21 | 1987 | 42.8309 | 37.184 | 38.5957 | 38.5957 | 38.5957 | 37.184 | 38.5957 | 41.4191 | 40.0074 | 41.4191 | 41.4191 | 42.8309 | 44.2426 | 47.066 | 47.066 | 45.6543 | 42.8309 | 40.0074 | 40.0074 | 41.4191 | 40.0074 | 38.5957 | 38.5957 | 38.5957 | 40.9486 | 24.0514 | 0
2024 | 12 | 22 | 2024-12-22 | 1987 | 39.632 | 37.832 | 37.832 | 37.832 | 39.632 | 39.632 | 37.832 | 37.832 | 37.832 | 38.732 | 39.632 | 41.432 | 42.332 | 42.332 | 44.132 | 44.132 | 42.332 | 40.532 | 39.632 | 40.532 | 39.632 | 39.632 | 38.732 | 37.832 | 39.8945 | 25.1055 | 0
2024 | 12 | 23 | 2024-12-23 | 1987 | 42.1443 | 42.1443 | 42.1443 | 42.1443 | 42.1443 | 41.3857 | 40.6271 | 41.3857 | 41.3857 | 40.6271 | 41.3857 | 42.9029 | 43.6614 | 44.42 | 44.42 | 43.6614 | 42.1443 | 42.1443 | 41.3857 | 39.8686 | 39.8686 | 39.11 | 39.8686 | 39.8686 | 41.7018 | 23.2982 | 0
2024 | 12 | 24 | 2024-12-24 | 1987 | 38.534 | 39.4798 | 39.4798 | 38.534 | 39.0069 | 39.0069 | 39.0069 | 39.0069 | 38.534 | 39.0069 | 39.4798 | 41.3715 | 42.3173 | 43.736 | 42.3173 | 42.7902 | 41.8444 | 39.9527 | 40.4256 | 39.4798 | 39.9527 | 39.9527 | 39.4798 | 38.534 | 40.0512 | 24.9488 | 0
2024 | 12 | 25 | 2024-12-25 | 1987 | 34.4732 | 34.4732 | 33.1466 | 31.82 | 31.82 | 34.4732 | 31.82 | 31.82 | 31.82 | 33.1466 | 38.453 | 41.1062 | 43.7594 | 45.086 | 43.7594 | 42.4328 | 42.4328 | 38.453 | 34.4732 | 35.7998 | 35.7998 | 34.4732 | 34.4732 | 31.82 | 36.2973 | 28.7027 | 0
2024 | 12 | 26 | 2024-12-26 | 1987 | 33.0357 | 31.5818 | 31.5818 | 31.5818 | 30.128 | 30.8549 | 31.5818 | 31.5818 | 31.5818 | 30.8549 | 30.8549 | 32.3088 | 35.9434 | 37.3972 | 39.578 | 39.578 | 38.8511 | 36.6703 | 38.1242 | 35.9434 | 35.9434 | 35.9434 | 35.9434 | 35.9434 | 34.3078 | 30.6922 | 0
2024 | 12 | 27 | 2024-12-27 | 1987 | 36.2 | 36.2 | 33.16 | 34.68 | 31.64 | 33.16 | 33.16 | 33.16 | 34.68 | 36.2 | 39.24 | 40.76 | 43.8 | 45.32 | 45.32 | 45.32 | 42.28 | 40.76 | 40.76 | 42.28 | 40.76 | 40.76 | 42.28 | 42.28 | 38.9233 | 26.0767 | 0
2024 | 12 | 28 | 2024-12-28 | 1987 | 30.305 | 30.305 | 30.305 | 28.22 | 28.22 | 30.305 | 31.3475 | 30.305 | 31.3475 | 30.305 | 33.4325 | 36.56 | 38.645 | 38.645 | 40.73 | 38.645 | 37.6025 | 37.6025 | 36.56 | 35.5175 | 35.5175 | 34.475 | 34.475 | 34.475 | 33.9103 | 31.0897 | 0
2024 | 12 | 29 | 2024-12-29 | 1987 | 45.722 | 45.722 | 44.342 | 42.962 | 41.582 | 42.962 | 41.582 | 40.202 | 38.822 | 38.822 | 40.202 | 42.962 | 48.482 | 49.862 | 51.242 | 49.862 | 47.102 | 48.482 | 45.722 | 45.722 | 45.722 | 44.342 | 44.342 | 42.962 | 44.572 | 20.428 | 0
2024 | 12 | 30 | 2024-12-30 | 1987 | 47.4454 | 47.4454 | 46.6686 | 46.6686 | 45.8918 | 45.8918 | 45.1151 | 44.3383 | 42.008 | 43.5615 | 45.8918 | 48.9989 | 51.3292 | 51.3292 | 52.106 | 51.3292 | 49.7757 | 46.6686 | 46.6686 | 46.6686 | 45.1151 | 45.8918 | 45.8918 | 45.1151 | 46.9923 | 18.0077 | 0
2024 | 12 | 31 | 2024-12-31 | 1987 | 41.54 | 41.54 | 42.017 | 41.063 | 41.063 | 40.586 | 41.063 | 41.54 | 41.063 | 41.54 | 42.494 | 43.448 | 44.402 | 45.356 | 45.356 | 45.356 | 43.925 | 41.54 | 40.586 | 41.063 | 41.063 | 41.54 | 41.54 | 40.586 | 42.1362 | 22.8638 | 0
2025 | 1 | 1 | 2025-01-01 | 1987 | 42.5187 | 41.252 | 41.252 | 41.252 | 42.5187 | 43.7855 | 47.5857 | 45.0522 | 45.0522 | 47.5857 | 47.5857 | 50.1192 | 51.386 | 43.7855 | 45.0522 | 45.0522 | 43.7855 | 43.7855 | 43.7855 | 43.7855 | 43.7855 | 42.5187 | 43.7855 | 43.7855 | 44.5772 | 20.4228 | 0
2025 | 1 | 2 | 2025-01-02 | 1987 | 41.072 | 42.209 | 41.072 | 41.072 | 42.209 | 41.072 | 41.072 | 41.072 | 42.209 | 42.209 | 42.209 | 45.62 | 46.757 | 44.483 | 45.62 | 44.483 | 44.483 | 46.757 | 47.894 | 46.757 | 45.62 | 43.346 | 42.209 | 42.209 | 43.4881 | 21.5119 | 0
2025 | 1 | 3 | 2025-01-03 | 1987 | 41.9945 | 41.9945 | 46.922 | 45.2795 | 45.2795 | 43.637 | 43.637 | 43.637 | 41.9945 | 41.9945 | 41.9945 | 43.637 | 43.637 | 46.922 | 46.922 | 45.2795 | 43.637 | 41.9945 | 41.9945 | 40.352 | 41.9945 | 41.9945 | 41.9945 | 41.9945 | 43.3633 | 21.6367 | 0
2025 | 1 | 4 | 2025-01-04 | 1987 | 45.806 | 44.78 | 44.78 | 44.78 | 43.754 | 43.754 | 42.728 | 44.78 | 43.754 | 43.754 | 43.754 | 45.806 | 45.806 | 47.858 | 47.858 | 47.858 | 47.858 | 46.832 | 45.806 | 42.728 | 41.702 | 41.702 | 42.728 | 40.676 | 44.6517 | 20.3483 | 0
2025 | 1 | 5 | 2025-01-05 | 1987 | 50.9334 | 47.4851 | 49.784 | 48.6346 | 44.0369 | 44.0369 | 41.738 | 45.1863 | 45.1863 | 42.8874 | 49.784 | 48.6346 | 49.784 | 50.9334 | 54.3817 | 57.83 | 56.6806 | 52.0829 | 50.9334 | 48.6346 | 48.6346 | 49.784 | 49.784 | 44.0369 | 48.8261 | 16.1739 | 0
2025 | 1 | 6 | 2025-01-06 | 1987 | 54.6735 | 52.6264 | 53.3087 | 53.3087 | 53.3087 | 53.9911 | 53.3087 | 52.6264 | 51.944 | 52.6264 | 53.9911 | 54.6735 | 56.0382 | 57.1982 | 58.29 | 59.45 | 59.45 | 58.0853 | 56.7205 | 56.0382 | 56.7205 | 56.7205 | 56.0382 | 55.3558 | 55.2705 | 9.7295 | 0
2025 | 1 | 7 | 2025-01-07 | 1987 | 55.2989 | 54.3975 | 54.3975 | 54.3975 | 54.3975 | 53.4962 | 53.4962 | 53.4962 | 50.792 | 51.6934 | 53.4962 | 54.3975 | 56.2003 | 58.0031 | 61.6086 | 62.51 | 61.6086 | 60.7072 | 59.8058 | 60.7072 | 57.1017 | 56.2003 | 58.0031 | 58.9045 | 56.4632 | 8.5368 | 0
2025 | 1 | 8 | 2025-01-08 | 1987 | 50.4606 | 51.2907 | 52.1208 | 49.6305 | 48.8004 | 49.6305 | 48.8004 | 46.31 | 47.1401 | 49.6305 | 49.6305 | 52.9509 | 54.6112 | 58.7618 | 59.5919 | 60.422 | 58.7618 | 55.4413 | 57.1015 | 57.1015 | 56.2714 | 55.4413 | 56.2714 | 56.2714 | 53.4352 | 11.5648 | 0
2025 | 1 | 9 | 2025-01-09 | 1987 | 45.7308 | 45.7308 | 44.2866 | 45.0087 | 43.5645 | 43.5645 | 40.676 | 42.1202 | 42.8424 | 43.5645 | 45.7308 | 48.6193 | 51.5078 | 51.5078 | 52.952 | 50.0635 | 49.3414 | 49.3414 | 49.3414 | 50.0635 | 50.0635 | 49.3414 | 50.0635 | 50.0635 | 47.2954 | 17.7046 | 0
2025 | 1 | 10 | 2025-01-10 | 1987 | 50.3322 | 50.3322 | 49.6956 | 49.6956 | 49.6956 | 49.6956 | 49.0591 | 47.786 | 49.0591 | 49.6956 | 50.9687 | 51.6053 | 52.2418 | 53.5149 | 54.1515 | 53.5149 | 54.788 | 54.788 | 54.1515 | 54.1515 | 53.5149 | 54.1515 | 54.788 | 53.5149 | 51.8705 | 13.1295 | 0
2025 | 1 | 11 | 2025-01-11 | 1987 | 48.992 | 49.541 | 50.09 | 49.541 | 49.541 | 50.09 | 50.09 | 49.541 | 49.541 | 50.09 | 50.639 | 51.188 | 51.188 | 51.737 | 54.482 | 54.482 | 54.482 | 52.286 | 52.835 | 52.286 | 52.835 | 51.188 | 51.188 | 49.541 | 51.1422 | 13.8578 | 0
2025 | 1 | 12 | 2025-01-12 | 1987 | 57.083 | 57.083 | 59.126 | 56.0615 | 55.04 | 54.0185 | 54.0185 | 54.0185 | 54.0185 | 54.0185 | 54.0185 | 55.04 | 55.04 | 56.0615 | 57.083 | 55.04 | 56.0615 | 55.04 | 54.0185 | 50.954 | 51.9755 | 51.9755 | 51.9755 | 50.954 | 54.5718 | 10.4282 | 0
2025 | 1 | 13 | 2025-01-13 | 1987 | 61.6775 | 60.323 | 60.323 | 60.323 | 60.323 | 58.9685 | 58.9685 | 57.614 | 57.614 | 57.614 | 58.9685 | 60.323 | 61.6775 | 63.032 | 63.032 | 63.032 | 58.9685 | 56.2595 | 53.5505 | 52.196 | 52.196 | 52.196 | 52.196 | 52.196 | 58.0655 | 6.9345 | 0
2025 | 1 | 14 | 2025-01-14 | 1987 | 50.2 | 51.012 | 51.824 | 52.636 | 51.824 | 52.636 | 52.636 | 52.636 | 52.636 | 52.636 | 53.448 | 53.448 | 55.072 | 56.696 | 56.696 | 56.696 | 55.072 | 53.448 | 52.636 | 51.012 | 51.012 | 50.2 | 50.2 | 49.388 | 52.7375 | 12.2625 | 0
2025 | 1 | 15 | 2025-01-15 | 1987 | 50.5744 | 47.5569 | 47.5569 | 44.5395 | 43.0307 | 44.5395 | 46.0482 | 43.0307 | 41.522 | 44.5395 | 49.0656 | 52.0831 | 53.5918 | 56.6093 | 58.118 | 56.6093 | 56.6093 | 55.1005 | 53.5918 | 55.1005 | 49.0656 | 53.5918 | 52.0831 | 52.0831 | 50.26 | 14.74 | 0
2025 | 1 | 16 | 2025-01-16 | 1987 | 42.2195 | 42.2195 | 41.027 | 39.8345 | 38.642 | 38.642 | 38.642 | 39.8345 | 41.027 | 42.2195 | 43.412 | 45.797 | 46.9895 | 48.182 | 48.182 | 48.182 | 48.182 | 46.9895 | 46.9895 | 46.9895 | 46.9895 | 46.9895 | 46.9895 | 46.9895 | 44.2567 | 20.7433 | 0
2025 | 1 | 17 | 2025-01-17 | 1987 | 40.49 | 39.326 | 39.326 | 39.326 | 40.49 | 40.49 | 39.326 | 40.49 | 40.49 | 40.49 | 42.818 | 42.818 | 45.146 | 46.31 | 46.31 | 46.31 | 45.146 | 45.146 | 42.818 | 43.982 | 42.818 | 41.654 | 42.818 | 41.654 | 42.333 | 22.667 | 0
2025 | 1 | 18 | 2025-01-18 | 1987 | 45.77 | 43.961 | 42.152 | 43.961 | 43.961 | 43.961 | 45.77 | 47.579 | 49.388 | 49.388 | 51.197 | 53.006 | 53.006 | 53.006 | 53.006 | 53.006 | 51.197 | 49.388 | 49.388 | 47.579 | 49.388 | 49.388 | 49.388 | 49.388 | 48.6343 | 16.3657 | 0
2025 | 1 | 19 | 2025-01-19 | 1987 | 45.192 | 45.192 | 43.918 | 42.644 | 43.918 | 43.918 | 43.918 | 42.644 | 43.918 | 43.918 | 45.192 | 46.466 | 47.74 | 47.74 | 50.288 | 47.74 | 46.466 | 46.466 | 43.918 | 42.644 | 41.37 | 41.37 | 40.096 | 38.822 | 44.3957 | 20.6043 | 0
2025 | 1 | 20 | 2025-01-20 | 1987 | 39.3157 | 40.0576 | 38.5739 | 38.5739 | 37.832 | 38.5739 | 38.5739 | 37.832 | 39.3157 | 39.3157 | 43.7669 | 45.9924 | 45.9924 | 47.4761 | 47.4761 | 48.218 | 45.9924 | 44.5087 | 43.025 | 42.2831 | 42.2831 | 40.7994 | 40.0576 | 40.0576 | 41.9122 | 23.0878 | 0
2025 | 1 | 21 | 2025-01-21 | 1987 | 46.3496 | 47.1668 | 45.5324 | 45.5324 | 47.1668 | 46.3496 | 46.3496 | 44.7152 | 44.7152 | 43.898 | 44.7152 | 44.7152 | 46.3496 | 47.984 | 49.6184 | 50.4356 | 50.4356 | 52.07 | 52.07 | 48.8012 | 47.984 | 47.984 | 49.6184 | 47.984 | 47.4392 | 17.5608 | 0
2025 | 1 | 22 | 2025-01-22 | 1987 | 43.9844 | 44.5652 | 44.5652 | 43.9844 | 42.242 | 43.4036 | 44.5652 | 45.146 | 45.7268 | 46.3076 | 47.4692 | 49.2116 | 49.2116 | 50.3732 | 50.954 | 50.954 | 50.954 | 49.7924 | 48.6308 | 48.6308 | 48.6308 | 49.2116 | 49.2116 | 48.6308 | 47.3482 | 17.6518 | 0
2025 | 1 | 23 | 2025-01-23 | 1987 | 44.636 | 43.34 | 42.044 | 43.34 | 42.044 | 42.044 | 40.748 | 42.044 | 40.748 | 40.748 | 42.044 | 42.044 | 43.34 | 47.228 | 48.524 | 51.116 | 49.82 | 47.228 | 45.932 | 44.636 | 43.34 | 42.044 | 42.044 | 43.34 | 43.934 | 21.066 | 0
2025 | 1 | 24 | 2025-01-24 | 1987 | 38.876 | 34.466 | 34.466 | 34.466 | 36.671 | 36.671 | 36.671 | 41.081 | 36.671 | 38.876 | 41.081 | 41.081 | 43.286 | 47.696 | 45.491 | 45.491 | 43.286 | 41.081 | 38.876 | 34.466 | 34.466 | 36.671 | 34.466 | 34.466 | 38.7841 | 26.2159 | 0
2025 | 1 | 25 | 2025-01-25 | 1987 | 47.8323 | 47.8323 | 45.5051 | 47.8323 | 47.8323 | 47.8323 | 47.8323 | 45.5051 | 43.178 | 47.8323 | 47.8323 | 50.1594 | 50.1594 | 50.1594 | 52.4866 | 59.468 | 59.468 | 57.1409 | 57.1409 | 54.8137 | 54.8137 | 52.4866 | 50.1594 | 50.1594 | 50.6442 | 14.3558 | 0
2025 | 1 | 26 | 2025-01-26 | 1987 | 48.8943 | 46.3049 | 46.3049 | 46.3049 | 46.3049 | 43.7154 | 41.126 | 46.3049 | 43.7154 | 41.126 | 41.126 | 43.7154 | 43.7154 | 46.3049 | 46.3049 | 46.3049 | 48.8943 | 56.6626 | 59.252 | 59.252 | 59.252 | 59.252 | 56.6626 | 54.0731 | 48.7864 | 16.2136 | 0
2025 | 1 | 27 | 2025-01-27 | 1987 | 52.1453 | 53.1844 | 53.1844 | 52.1453 | 53.1844 | 50.0671 | 50.0671 | 49.028 | 53.1844 | 51.1062 | 53.1844 | 57.3407 | 60.458 | 60.458 | 57.3407 | 54.2235 | 54.2235 | 54.2235 | 54.2235 | 54.2235 | 54.2235 | 53.1844 | 53.1844 | 53.1844 | 53.7905 | 11.2095 | 0
2025 | 1 | 28 | 2025-01-28 | 1987 | 60.1565 | 63.14 | 63.14 | 63.14 | 54.1895 | 51.206 | 54.1895 | 54.1895 | 54.1895 | 57.173 | 60.1565 | 60.1565 | 60.1565 | 63.14 | 60.1565 | 57.173 | 57.173 | 57.173 | 57.173 | 54.1895 | 57.173 | 57.173 | 57.173 | 54.1895 | 57.7946 | 7.2054 | 0
2025 | 1 | 29 | 2025-01-29 | 1987 | 52.682 | 52.682 | 54.494 | 53.588 | 55.4 | 54.494 | 52.682 | 53.588 | 52.682 | 52.682 | 54.494 | 55.4 | 56.306 | 58.118 | 60.836 | 59.024 | 60.836 | 59.024 | 58.118 | 58.118 | 59.024 | 59.024 | 59.024 | 59.93 | 56.3437 | 8.6563 | 0
2025 | 1 | 30 | 2025-01-30 | 1987 | 56.796 | 57.866 | 53.586 | 52.516 | 50.376 | 50.376 | 50.376 | 49.306 | 49.306 | 49.306 | 51.446 | 53.586 | 54.656 | 53.586 | 51.446 | 51.446 | 49.306 | 48.236 | 48.236 | 49.306 | 48.236 | 48.236 | 49.306 | 49.306 | 51.0893 | 13.9107 | 0
2025 | 1 | 31 | 2025-01-31 | 1987 | 53.1176 | 47.7752 | 45.104 | 45.104 | 45.104 | 47.7752 | 50.4464 | 47.7752 | 50.4464 | 53.1176 | 55.7888 | 55.7888 | 58.46 | 58.46 | 50.4464 | 50.4464 | 50.4464 | 50.4464 | 50.4464 | 47.7752 | 47.7752 | 47.7752 | 47.7752 | 47.7752 | 50.2238 | 14.7762 | 0
2025 | 2 | 1 | 2025-02-01 | 1987 | 33.998 | 36.8682 | 44.0436 | 49.784 | 46.9138 | 44.0436 | 41.1735 | 39.7384 | 39.7384 | 39.7384 | 39.7384 | 41.1735 | 42.6085 | 42.6085 | 44.0436 | 42.6085 | 42.6085 | 39.7384 | 38.3033 | 38.3033 | 39.7384 | 39.7384 | 36.8682 | 36.8682 | 40.8745 | 24.1255 | 0
2025 | 2 | 2 | 2025-02-02 | 1987 | 38.5232 | 35.2436 | 35.2436 | 35.2436 | 31.964 | 35.2436 | 31.964 | 31.964 | 31.964 | 35.2436 | 41.8028 | 45.0824 | 45.0824 | 48.362 | 48.362 | 48.362 | 48.362 | 45.0824 | 41.8028 | 41.8028 | 41.8028 | 41.8028 | 41.8028 | 41.8028 | 40.163 | 24.837 | 0
2025 | 2 | 3 | 2025-02-03 | 1987 | 38.174 | 38.174 | 39.2851 | 39.2851 | 39.2851 | 39.2851 | 38.174 | 38.174 | 39.2851 | 39.2851 | 39.2851 | 42.6184 | 47.0627 | 49.2849 | 50.396 | 50.396 | 45.9516 | 44.8405 | 45.9516 | 45.9516 | 45.9516 | 44.8405 | 43.7295 | 43.7295 | 42.8498 | 22.1502 | 0
2025 | 2 | 4 | 2025-02-04 | 1987 | 40.118 | 40.118 | 40.118 | 40.118 | 40.118 | 42.215 | 44.312 | 44.312 | 44.312 | 44.312 | 44.312 | 48.506 | 46.409 | 48.506 | 52.7 | 44.312 | 42.215 | 42.215 | 42.215 | 42.215 | 40.118 | 40.118 | 40.118 | 40.118 | 43.0887 | 21.9113 | 0
2025 | 2 | 5 | 2025-02-05 | 1987 | 44.315 | 42.326 | 45.641 | 45.641 | 43.652 | 43.652 | 42.326 | 41 | 42.326 | 41.663 | 43.652 | 46.304 | 48.293 | 49.619 | 50.282 | 50.282 | 52.934 | 52.934 | 48.293 | 49.619 | 46.967 | 45.641 | 46.967 | 46.967 | 46.304 | 18.696 | 0
2025 | 2 | 6 | 2025-02-06 | 1987 | 44.9096 | 43.5488 | 39.4664 | 37.4252 | 39.4664 | 38.786 | 35.384 | 35.384 | 38.1056 | 36.0644 | 38.1056 | 41.5076 | 43.5488 | 44.9096 | 46.9508 | 48.992 | 48.992 | 48.3116 | 46.2704 | 44.9096 | 45.59 | 43.5488 | 43.5488 | 40.1468 | 42.2447 | 22.7553 | 0
2025 | 2 | 7 | 2025-02-07 | 1987 | 39.9751 | 38.5033 | 37.7674 | 37.7674 | 35.5598 | 36.2956 | 36.2956 | 34.088 | 34.088 | 34.088 | 35.5598 | 38.2825 | 40.9317 | 43.6545 | 45.1262 | 45.8621 | 45.1262 | 46.598 | 45.8621 | 42.9186 | 43.6545 | 43.6545 | 42.9186 | 42.9186 | 40.3123 | 24.6877 | 0
2025 | 2 | 8 | 2025-02-08 | 1987 | 33.35 | 31.586 | 31.586 | 31.586 | 30.704 | 31.586 | 32.468 | 34.232 | 35.555 | 34.673 | 33.35 | 35.114 | 36.878 | 37.76 | 36.878 | 38.642 | 39.524 | 37.319 | 38.201 | 38.201 | 37.76 | 36.437 | 35.996 | 35.996 | 35.2242 | 29.7758 | 0
2025 | 2 | 9 | 2025-02-09 | 1987 | 39.6071 | 38.8109 | 38.0148 | 38.0148 | 34.034 | 36.4225 | 34.034 | 34.8302 | 34.8302 | 34.8302 | 34.8302 | 38.8109 | 40.4032 | 40.4032 | 42.7917 | 44.384 | 43.5878 | 39.6071 | 38.8109 | 38.8109 | 36.4225 | 37.2186 | 36.4225 | 35.6263 | 37.9816 | 27.0184 | 0
2025 | 2 | 10 | 2025-02-10 | 1987 | 35.9157 | 35.9157 | 35.2705 | 34.6252 | 35.2705 | 35.2705 | 33.98 | 35.9157 | 35.9157 | 35.2705 | 36.5609 | 39.1418 | 41.0775 | 42.368 | 41.0775 | 41.0775 | 41.7228 | 39.1418 | 38.4966 | 40.4323 | 39.7871 | 39.7871 | 39.7871 | 39.1418 | 38.0396 | 26.9604 | 0
2025 | 2 | 11 | 2025-02-11 | 1987 | 43.8538 | 43.8538 | 43.8538 | 44.906 | 44.906 | 36.4885 | 35.4364 | 34.3842 | 33.332 | 33.332 | 33.332 | 34.3842 | 37.5407 | 38.5929 | 39.6451 | 37.5407 | 40.6973 | 40.6973 | 37.5407 | 38.5929 | 36.4885 | 37.5407 | 37.5407 | 36.4885 | 38.3737 | 26.6263 | 0
2025 | 2 | 12 | 2025-02-12 | 1987 | 33.6892 | 33.6892 | 33.6892 | 32.3946 | 32.3946 | 33.6892 | 33.6892 | 34.9838 | 34.9838 | 37.5731 | 40.1623 | 41.4569 | 41.4569 | 46.6354 | 47.93 | 41.4569 | 41.4569 | 36.2785 | 34.9838 | 33.6892 | 34.9838 | 32.3946 | 31.1 | 32.3946 | 36.5482 | 28.4518 | 0
2025 | 2 | 13 | 2025-02-13 | 1987 | 45.9275 | 47.795 | 40.325 | 45.9275 | 38.4575 | 38.4575 | 40.325 | 40.325 | 42.1925 | 45.9275 | 47.795 | 51.53 | 51.53 | 51.53 | 49.6625 | 49.6625 | 45.9275 | 45.9275 | 42.1925 | 40.325 | 38.4575 | 38.4575 | 36.59 | 36.59 | 43.8266 | 21.1734 | 0
2025 | 2 | 14 | 2025-02-14 | 1987 | 39.128 | 39.128 | 39.128 | 39.128 | 39.128 | 38.108 | 37.088 | 36.068 | 37.088 | 40.148 | 41.168 | 43.208 | 44.228 | 44.228 | 44.228 | 45.248 | 44.228 | 44.228 | 43.208 | 41.168 | 41.168 | 42.188 | 41.168 | 43.208 | 41.1255 | 23.8745 | 0
2025 | 2 | 15 | 2025-02-15 | 1987 | 45.698 | 45.698 | 47.444 | 47.444 | 45.698 | 47.444 | 43.952 | 40.46 | 40.46 | 40.46 | 38.714 | 43.952 | 38.714 | 42.206 | 43.952 | 47.444 | 50.936 | 47.444 | 45.698 | 38.714 | 38.714 | 38.714 | 36.968 | 36.968 | 43.079 | 21.921 | 0
2025 | 2 | 16 | 2025-02-16 | 1987 | 45.4145 | 45.4145 | 45.4145 | 45.4145 | 45.4145 | 43.376 | 43.376 | 43.376 | 45.4145 | 43.376 | 45.4145 | 45.4145 | 47.453 | 49.4915 | 49.4915 | 49.4915 | 51.53 | 49.4915 | 45.4145 | 45.4145 | 43.376 | 45.4145 | 45.4145 | 43.376 | 45.9241 | 19.0759 | 0
2025 | 2 | 17 | 2025-02-17 | 1987 | 47.129 | 45.0572 | 40.9136 | 38.8418 | 40.9136 | 40.9136 | 36.77 | 40.9136 | 40.9136 | 45.0572 | 49.2008 | 53.3444 | 47.129 | 51.2726 | 55.4162 | 57.488 | 53.3444 | 51.2726 | 47.129 | 45.0572 | 42.9854 | 42.9854 | 40.9136 | 36.77 | 45.4888 | 19.5112 | 0
2025 | 2 | 18 | 2025-02-18 | 1987 | 41.7038 | 41.7038 | 40.694 | 41.7038 | 41.7038 | 41.7038 | 42.7136 | 42.7136 | 43.7234 | 43.7234 | 44.7332 | 46.7528 | 48.7724 | 49.7822 | 49.7822 | 50.792 | 50.792 | 50.792 | 50.792 | 49.7822 | 48.7724 | 47.7626 | 48.7724 | 47.7626 | 46.1637 | 18.8363 | 0
2025 | 2 | 19 | 2025-02-19 | 1987 | 38.858 | 41.036 | 41.036 | 41.036 | 41.036 | 41.036 | 41.036 | 41.036 | 41.036 | 41.036 | 43.214 | 43.214 | 45.392 | 47.57 | 49.748 | 49.748 | 49.748 | 47.57 | 47.57 | 45.392 | 47.57 | 43.214 | 45.392 | 45.392 | 44.1215 | 20.8785 | 0
2025 | 2 | 20 | 2025-02-20 | 1987 | 49.1231 | 46.3974 | 46.3974 | 43.6717 | 43.6717 | 43.6717 | 40.946 | 40.946 | 43.6717 | 40.946 | 43.6717 | 49.1231 | 57.3003 | 60.026 | 60.026 | 60.026 | 60.026 | 57.3003 | 57.3003 | 54.5746 | 54.5746 | 51.8489 | 43.6717 | 46.3974 | 49.8046 | 15.1954 | 0
2025 | 2 | 21 | 2025-02-21 | 1987 | 59.396 | 56.1354 | 56.1354 | 56.1354 | 52.8749 | 56.1354 | 56.1354 | 56.1354 | 56.1354 | 56.1354 | 56.1354 | 49.6143 | 52.8749 | 56.1354 | 59.396 | 59.396 | 49.6143 | 49.6143 | 46.3537 | 43.0931 | 39.8326 | 43.0931 | 43.0931 | 36.572 | 51.9239 | 13.0761 | 0
2025 | 2 | 22 | 2025-02-22 | 1987 | 38.156 | 38.156 | 39.812 | 36.5 | 38.156 | 38.984 | 39.812 | 39.812 | 41.468 | 43.124 | 43.124 | 48.092 | 48.092 | 49.748 | 48.092 | 44.78 | 48.092 | 48.092 | 43.124 | 44.78 | 46.436 | 46.436 | 46.436 | 44.78 | 43.5035 | 21.4965 | 0
2025 | 2 | 23 | 2025-02-23 | 1987 | 44.306 | 43.454 | 43.454 | 42.602 | 41.75 | 40.898 | 40.898 | 40.898 | 40.046 | 40.898 | 44.306 | 46.862 | 51.122 | 51.974 | 52.826 | 52.826 | 52.826 | 50.27 | 48.566 | 46.862 | 46.862 | 46.01 | 45.158 | 42.602 | 45.7615 | 19.2385 | 0
2025 | 2 | 24 | 2025-02-24 | 1987 | 42.1546 | 40.2723 | 41.2134 | 41.2134 | 41.2134 | 40.2723 | 38.39 | 38.39 | 40.2723 | 43.0957 | 46.8603 | 48.7426 | 50.6249 | 50.6249 | 51.566 | 51.566 | 49.6837 | 48.7426 | 45.9191 | 44.0369 | 43.0957 | 43.0957 | 41.2134 | 41.2134 | 44.3114 | 20.6886 | 0
2025 | 2 | 25 | 2025-02-25 | 1987 | 46.8803 | 47.4516 | 45.7378 | 45.1665 | 44.024 | 44.5953 | 44.024 | 44.5953 | 45.1665 | 47.4516 | 50.3079 | 52.0217 | 52.5929 | 53.7355 | 54.3067 | 54.878 | 54.878 | 53.1642 | 50.3079 | 49.7366 | 48.5941 | 48.5941 | 48.5941 | 48.0228 | 48.9511 | 16.0489 | 0
2025 | 2 | 26 | 2025-02-26 | 1987 | 43.4168 | 43.4168 | 42.7496 | 41.4152 | 40.748 | 42.7496 | 42.0824 | 42.0824 | 42.7496 | 44.084 | 47.42 | 48.7544 | 50.0888 | 50.756 | 50.756 | 50.756 | 50.756 | 50.756 | 50.756 | 49.4216 | 48.7544 | 48.0872 | 48.0872 | 48.0872 | 46.6138 | 18.3862 | 0
2025 | 2 | 27 | 2025-02-27 | 1987 | 49.904 | 48.564 | 48.564 | 44.544 | 43.204 | 43.204 | 43.204 | 43.204 | 44.544 | 44.544 | 47.224 | 48.564 | 48.564 | 51.244 | 53.924 | 51.244 | 49.904 | 48.564 | 47.224 | 45.884 | 44.544 | 43.204 | 41.864 | 43.204 | 46.6098 | 18.3902 | 0
2025 | 2 | 28 | 2025-02-28 | 1987 | 51.92 | 51.92 | 49.844 | 51.92 | 49.844 | 49.844 | 49.844 | 47.768 | 49.844 | 51.92 | 56.072 | 51.92 | 53.996 | 51.92 | 53.996 | 49.844 | 49.844 | 53.996 | 60.224 | 58.148 | 58.148 | 58.148 | 58.148 | 58.148 | 53.2175 | 11.7825 | 0
2025 | 3 | 1 | 2025-03-01 | 1987 | 46.2714 | 45.7006 | 45.1297 | 45.1297 | 45.7006 | 45.7006 | 43.988 | 44.5589 | 44.5589 | 46.8423 | 47.984 | 47.4131 | 47.4131 | 47.4131 | 47.984 | 46.8423 | 46.8423 | 46.8423 | 46.8423 | 46.2714 | 46.2714 | 46.2714 | 46.2714 | 46.2714 | 46.2714 | 18.7286 | 0
2025 | 3 | 2 | 2025-03-02 | 1987 | 47.138 | 47.138 | 47.138 | 47.7725 | 47.7725 | 47.7725 | 47.7725 | 47.7725 | 48.407 | 49.676 | 49.676 | 49.676 | 49.676 | 50.945 | 51.5795 | 51.5795 | 52.214 | 52.214 | 52.214 | 51.5795 | 51.5795 | 50.945 | 50.945 | 51.5795 | 49.7818 | 15.2182 | 0
2025 | 3 | 3 | 2025-03-03 | 1987 | 39.974 | 46.5485 | 44.357 | 46.5485 | 46.5485 | 46.5485 | 46.5485 | 46.5485 | 46.5485 | 48.74 | 48.74 | 48.74 | 48.74 | 46.5485 | 46.5485 | 46.5485 | 48.74 | 48.74 | 48.74 | 46.5485 | 46.5485 | 46.5485 | 46.5485 | 46.5485 | 46.8224 | 18.1776 | 0
2025 | 3 | 4 | 2025-03-04 | 1987 | 38.126 | 38.126 | 38.642 | 38.126 | 37.868 | 37.868 | 38.384 | 39.158 | 39.158 | 39.674 | 39.932 | 38.9 | 39.674 | 40.964 | 40.964 | 40.706 | 41.738 | 40.19 | 39.416 | 39.158 | 38.642 | 38.642 | 38.642 | 38.384 | 39.2117 | 25.7883 | 0
2025 | 3 | 5 | 2025-03-05 | 1987 | 45.608 | 44.954 | 45.608 | 44.3 | 44.3 | 44.954 | 44.954 | 45.608 | 46.262 | 46.262 | 46.262 | 46.262 | 46.262 | 46.916 | 46.916 | 47.57 | 46.916 | 46.916 | 43.646 | 43.646 | 42.992 | 42.992 | 42.338 | 41.684 | 45.172 | 19.828 | 0
2025 | 3 | 6 | 2025-03-06 | 1987 | 44.6705 | 45.9875 | 45.329 | 45.329 | 44.6705 | 44.012 | 44.6705 | 44.012 | 44.6705 | 45.329 | 45.329 | 45.329 | 47.3045 | 49.28 | 46.646 | 46.646 | 46.646 | 45.329 | 44.6705 | 43.3535 | 43.3535 | 42.0365 | 42.0365 | 41.378 | 44.9174 | 20.0826 | 0
2025 | 3 | 7 | 2025-03-07 | 1987 | 41.036 | 40.3592 | 40.3592 | 39.6824 | 40.3592 | 39.0056 | 38.3288 | 37.652 | 39.344 | 41.036 | 43.7432 | 44.42 | 47.1272 | 49.1576 | 50.5112 | 51.188 | 49.8344 | 49.8344 | 46.4504 | 46.4504 | 45.0968 | 45.7736 | 45.7736 | 43.7432 | 44.0111 | 20.9889 | 0
2025 | 3 | 8 | 2025-03-08 | 1987 | 42.9662 | 42.1255 | 41.2848 | 41.2848 | 39.6034 | 39.6034 | 37.922 | 41.2848 | 42.9662 | 45.4884 | 46.3291 | 48.8512 | 51.3733 | 52.214 | 51.3733 | 49.6919 | 47.1698 | 45.4884 | 44.6476 | 44.6476 | 43.8069 | 43.8069 | 43.8069 | 44.6476 | 44.6827 | 20.3173 | 0
2025 | 3 | 9 | 2025-03-09 | 1987 | 44.4971 | 40.8894 | 33.674 | 33.674 | 37.2817 | 37.2817 | 37.2817 | 40.8894 | 44.4971 | 51.7126 | 55.3203 | 58.928 | 58.928 | 58.928 | 55.3203 | 58.928 | 55.3203 | 55.3203 | 51.7126 | 44.4971 | 44.4971 | 40.8894 | 37.2817 | 33.674 | 46.301 | 18.699 | 0
2025 | 3 | 10 | 2025-03-10 | 1987 | 33.836 | 33.836 | 36.0005 | 36.0005 | 38.165 | 38.165 | 38.165 | 40.3295 | 42.494 | 44.6585 | 46.823 | 48.9875 | 53.3165 | 55.481 | 61.9745 | 66.3035 | 68.468 | 64.139 | 59.81 | 55.481 | 53.3165 | 55.481 | 51.152 | 48.9875 | 48.8071 | 16.1929 | 0
2025 | 3 | 11 | 2025-03-11 | 1987 | 49.802 | 46.076 | 42.35 | 42.35 | 46.076 | 49.802 | 38.624 | 42.35 | 46.076 | 49.802 | 57.254 | 64.706 | 68.432 | 49.802 | 49.802 | 49.802 | 53.528 | 53.528 | 57.254 | 53.528 | 53.528 | 49.802 | 53.528 | 49.802 | 50.7335 | 14.2665 | 0
2025 | 3 | 12 | 2025-03-12 | 1987 | 39.6725 | 39.6725 | 39.6725 | 39.6725 | 36.734 | 39.6725 | 39.6725 | 42.611 | 42.611 | 42.611 | 42.611 | 48.488 | 51.4265 | 54.365 | 57.3035 | 57.3035 | 60.242 | 57.3035 | 57.3035 | 54.365 | 45.5495 | 45.5495 | 45.5495 | 45.5495 | 46.8963 | 18.1037 | 0
2025 | 3 | 13 | 2025-03-13 | 1987 | 55.67 | 52.994 | 55.67 | 50.318 | 52.994 | 50.318 | 50.318 | 50.318 | 52.994 | 52.994 | 55.67 | 55.67 | 61.022 | 63.698 | 55.67 | 55.67 | 44.966 | 50.318 | 47.642 | 44.966 | 44.966 | 44.966 | 42.29 | 39.614 | 51.3215 | 13.6785 | 0
2025 | 3 | 14 | 2025-03-14 | 1987 | 48.9092 | 50.0648 | 50.0648 | 50.0648 | 48.9092 | 46.598 | 47.7536 | 47.7536 | 47.7536 | 48.9092 | 50.0648 | 51.2204 | 51.2204 | 53.5316 | 56.9984 | 58.154 | 56.9984 | 56.9984 | 54.6872 | 53.5316 | 50.0648 | 48.9092 | 46.598 | 47.7536 | 50.9796 | 14.0204 | 0
2025 | 3 | 15 | 2025-03-15 | 1987 | 46.436 | 45.986 | 45.986 | 45.986 | 45.986 | 45.761 | 45.761 | 45.536 | 45.761 | 46.0535 | 46.3685 | 46.661 | 46.886 | 47.561 | 48.011 | 48.461 | 48.686 | 48.011 | 47.336 | 47.336 | 47.111 | 46.436 | 46.436 | 46.436 | 46.7079 | 18.2921 | 0
2025 | 3 | 16 | 2025-03-16 | 1987 | 43.8224 | 43.0016 | 43.0016 | 42.1808 | 42.1808 | 42.1808 | 42.1808 | 41.36 | 41.36 | 42.1808 | 43.0016 | 46.2848 | 47.1056 | 48.7472 | 49.568 | 48.7472 | 47.1056 | 47.1056 | 43.8224 | 43.0016 | 43.0016 | 43.0016 | 43.0016 | 43.0016 | 44.1644 | 20.8356 | 0
2025 | 3 | 17 | 2025-03-17 | 1987 | 38.516 | 38.516 | 38.516 | 40.622 | 42.728 | 40.622 | 38.516 | 38.516 | 40.622 | 40.622 | 42.728 | 46.94 | 46.94 | 53.258 | 51.152 | 53.258 | 46.94 | 46.94 | 42.728 | 38.516 | 38.516 | 34.304 | 32.198 | 32.198 | 41.8505 | 23.1495 | 0
2025 | 3 | 18 | 2025-03-18 | 1987 | 38.5389 | 40.4698 | 40.4698 | 40.4698 | 38.5389 | 36.608 | 36.608 | 36.608 | 36.608 | 38.5389 | 40.4698 | 46.2625 | 50.1244 | 52.0553 | 55.9171 | 57.848 | 48.1935 | 44.3316 | 42.4007 | 40.4698 | 40.4698 | 40.4698 | 40.4698 | 40.4698 | 42.6421 | 22.3579 | 0
2025 | 3 | 19 | 2025-03-19 | 1987 | 39.3509 | 37.6285 | 39.3509 | 35.906 | 37.6285 | 37.6285 | 37.6285 | 35.906 | 37.6285 | 35.906 | 35.906 | 39.3509 | 44.5183 | 47.9632 | 54.8531 | 56.5755 | 58.298 | 56.5755 | 49.6857 | 47.9632 | 46.2408 | 41.0734 | 41.0734 | 39.3509 | 43.0829 | 21.9171 | 0
2025 | 3 | 20 | 2025-03-20 | 1987 | 41.1966 | 39.902 | 41.1966 | 41.1966 | 41.1966 | 39.902 | 39.902 | 41.1966 | 42.4912 | 46.3751 | 48.9643 | 52.8482 | 55.4374 | 56.732 | 55.4374 | 54.1428 | 55.4374 | 54.1428 | 51.5535 | 50.2589 | 48.9643 | 48.9643 | 47.6697 | 47.6697 | 47.6157 | 17.3843 | 0
2025 | 3 | 21 | 2025-03-21 | 1987 | 39.3368 | 37.7816 | 38.5592 | 37.7816 | 37.7816 | 37.7816 | 37.004 | 38.5592 | 40.892 | 43.2248 | 46.3352 | 47.8904 | 50.2232 | 51.7784 | 52.556 | 51.7784 | 51.0008 | 49.4456 | 46.3352 | 43.2248 | 44.0024 | 43.2248 | 42.4472 | 40.892 | 43.7432 | 21.2568 | 0
2025 | 3 | 22 | 2025-03-22 | 1987 | 42.1232 | 38.0048 | 35.9456 | 35.9456 | 35.9456 | 34.916 | 34.916 | 36.9752 | 40.064 | 43.1528 | 47.2712 | 49.3304 | 52.4192 | 53.4488 | 54.4784 | 54.4784 | 55.508 | 52.4192 | 50.36 | 48.3008 | 47.2712 | 47.2712 | 45.212 | 44.1824 | 44.9975 | 20.0025 | 0
2025 | 3 | 23 | 2025-03-23 | 1987 | 45.0647 | 42.6822 | 42.6822 | 42.6822 | 40.2996 | 42.6822 | 40.2996 | 40.2996 | 40.2996 | 42.6822 | 45.0647 | 47.4473 | 47.4473 | 45.0647 | 52.2124 | 56.9775 | 59.36 | 59.36 | 54.5949 | 49.8298 | 45.0647 | 37.9171 | 37.9171 | 33.152 | 45.4618 | 19.5382 | 0
2025 | 3 | 24 | 2025-03-24 | 1987 | 34.0541 | 32.5294 | 34.0541 | 31.0047 | 32.5294 | 29.48 | 31.0047 | 31.0047 | 35.5788 | 41.6776 | 46.2518 | 47.7765 | 50.8259 | 53.8753 | 53.8753 | 55.4 | 55.4 | 53.8753 | 50.8259 | 47.7765 | 46.2518 | 46.2518 | 43.2024 | 40.1529 | 42.6941 | 22.3059 | 0
2025 | 3 | 25 | 2025-03-25 | 1987 | 42.0995 | 40.004 | 37.9085 | 33.7175 | 33.7175 | 33.7175 | 31.622 | 35.813 | 37.9085 | 44.195 | 42.0995 | 44.195 | 50.4815 | 56.768 | 54.6725 | 52.577 | 52.577 | 48.386 | 48.386 | 46.2905 | 44.195 | 35.813 | 33.7175 | 35.813 | 42.3614 | 22.6386 | 0
2025 | 3 | 26 | 2025-03-26 | 1987 | 40.0244 | 37.3028 | 37.3028 | 37.3028 | 35.942 | 37.3028 | 37.3028 | 37.3028 | 41.3852 | 45.4676 | 48.1892 | 52.2716 | 54.9932 | 56.354 | 56.354 | 54.9932 | 56.354 | 52.2716 | 50.9108 | 49.55 | 49.55 | 48.1892 | 48.1892 | 48.1892 | 46.3748 | 18.6252 | 0
2025 | 3 | 27 | 2025-03-27 | 1987 | 49.8181 | 50.0985 | 49.8181 | 48.9768 | 48.9768 | 48.416 | 48.416 | 48.6964 | 49.5377 | 50.6594 | 51.2202 | 52.0615 | 52.6223 | 53.1832 | 53.744 | 52.9027 | 52.3419 | 52.0615 | 51.2202 | 50.3789 | 50.3789 | 50.6594 | 50.3789 | 50.0985 | 50.6944 | 14.3056 | 0
2025 | 3 | 28 | 2025-03-28 | 1987 | 53.3729 | 53.7003 | 53.2091 | 53.2091 | 53.0454 | 52.718 | 52.718 | 53.0454 | 53.864 | 54.5189 | 54.8463 | 55.3374 | 55.6649 | 55.9923 | 56.156 | 56.156 | 56.156 | 56.156 | 55.6649 | 54.6826 | 54.6826 | 54.6826 | 54.5189 | 54.6826 | 54.5325 | 10.4675 | 0
2025 | 3 | 29 | 2025-03-29 | 1987 | 51.5807 | 51.2575 | 50.9344 | 50.9344 | 50.6112 | 50.288 | 50.288 | 50.9344 | 51.9039 | 52.8735 | 53.5198 | 55.1357 | 56.1053 | 56.4285 | 57.398 | 56.7516 | 57.398 | 57.0748 | 56.1053 | 55.4589 | 54.8125 | 54.1662 | 53.843 | 53.5198 | 53.7218 | 11.2782 | 0
2025 | 3 | 30 | 2025-03-30 | 1987 | 50.342 | 50.108 | 49.172 | 48.704 | 47.768 | 48.236 | 47.768 | 48.704 | 49.874 | 50.342 | 51.746 | 51.746 | 52.448 | 53.15 | 53.618 | 53.852 | 53.852 | 53.852 | 53.618 | 53.15 | 52.682 | 51.98 | 51.98 | 51.044 | 51.239 | 13.761 | 0
2025 | 3 | 31 | 2025-03-31 | 1987 | 44.366 | 44.087 | 43.808 | 43.529 | 43.25 | 42.692 | 43.25 | 43.529 | 43.808 | 44.924 | 45.761 | 47.156 | 47.156 | 48.551 | 49.109 | 49.946 | 49.946 | 48.83 | 48.551 | 46.319 | 45.203 | 44.366 | 44.087 | 43.808 | 45.668 | 19.332 | 0
2025 | 4 | 1 | 2025-04-01 | 1987 | 48.1197 | 46.0278 | 44.9819 | 44.9819 | 42.89 | 43.9359 | 46.0278 | 47.0738 | 51.2576 | 56.4873 | 60.6711 | 64.8549 | 69.0386 | 74.2684 | 75.3143 | 79.4981 | 81.59 | 80.5441 | 78.4522 | 73.2224 | 72.1765 | 70.0846 | 69.0386 | 65.9008 | 61.9349 | 3.0651 | 0
2025 | 4 | 2 | 2025-04-02 | 1987 | 54.142 | 55.55 | 54.142 | 56.958 | 55.55 | 48.51 | 51.326 | 47.102 | 49.918 | 54.142 | 55.55 | 59.774 | 63.998 | 68.222 | 68.222 | 72.446 | 72.446 | 69.63 | 65.406 | 61.182 | 58.366 | 55.55 | 52.734 | 49.918 | 58.366 | 6.634 | 0
2025 | 4 | 3 | 2025-04-03 | 1987 | 55.076 | 55.076 | 55.076 | 55.076 | 53.546 | 53.546 | 53.546 | 52.016 | 52.016 | 50.486 | 50.486 | 48.956 | 48.956 | 48.956 | 48.956 | 50.486 | 48.956 | 48.956 | 48.956 | 48.956 | 48.956 | 47.426 | 47.426 | 47.426 | 50.8047 | 14.1953 | 0
2025 | 4 | 4 | 2025-04-04 | 1987 | 47.408 | 48.4451 | 47.408 | 47.408 | 47.408 | 47.408 | 47.408 | 48.4451 | 49.4822 | 49.4822 | 53.6305 | 54.6675 | 57.7788 | 56.7417 | 60.89 | 60.89 | 58.8158 | 55.7046 | 54.6675 | 53.6305 | 51.5563 | 50.5192 | 50.5192 | 50.5192 | 52.1181 | 12.8819 | 0
2025 | 4 | 5 | 2025-04-05 | 1987 | 47.258 | 46.235 | 48.281 | 47.258 | 47.258 | 46.235 | 45.212 | 47.258 | 48.281 | 49.304 | 52.373 | 57.488 | 56.465 | 52.373 | 51.35 | 49.304 | 52.373 | 51.35 | 49.304 | 47.258 | 47.258 | 47.258 | 46.235 | 45.212 | 49.0909 | 15.9091 | 0
2025 | 4 | 6 | 2025-04-06 | 1987 | 45.4955 | 44.564 | 45.4955 | 45.4955 | 45.4955 | 45.4955 | 45.4955 | 45.4955 | 48.29 | 51.0845 | 52.016 | 53.879 | 55.742 | 55.742 | 55.742 | 59.468 | 59.468 | 54.8105 | 52.9475 | 50.153 | 51.0845 | 50.153 | 49.2215 | 49.2215 | 50.5023 | 14.4977 | 0
2025 | 4 | 7 | 2025-04-07 | 1987 | 48.4083 | 47.3874 | 47.3874 | 45.3457 | 43.304 | 44.3249 | 44.3249 | 46.3666 | 49.4291 | 51.4709 | 54.5334 | 54.5334 | 57.596 | 57.596 | 57.596 | 57.596 | 55.5543 | 54.5334 | 54.5334 | 54.5334 | 50.45 | 47.3874 | 47.3874 | 46.3666 | 50.7477 | 14.2523 | 0
2025 | 4 | 8 | 2025-04-08 | 1987 | 46.454 | 47.558 | 46.454 | 46.454 | 45.35 | 45.35 | 45.35 | 44.246 | 47.558 | 49.766 | 51.974 | 53.078 | 51.974 | 51.974 | 51.974 | 51.974 | 53.078 | 53.078 | 51.974 | 50.87 | 47.558 | 46.454 | 45.35 | 43.142 | 48.708 | 16.292 | 0
2025 | 4 | 9 | 2025-04-09 | 1987 | 40.7944 | 40.7944 | 39.776 | 39.776 | 39.776 | 40.7944 | 41.8128 | 41.8128 | 45.8865 | 46.9049 | 49.9602 | 50.9786 | 53.0155 | 53.0155 | 57.0892 | 57.0892 | 56.0707 | 59.126 | 57.0892 | 56.0707 | 53.0155 | 49.9602 | 48.9418 | 49.9602 | 48.7296 | 16.2704 | 0
2025 | 4 | 10 | 2025-04-10 | 1987 | 52.613 | 51.6515 | 51.6515 | 52.613 | 51.6515 | 49.7285 | 48.767 | 49.7285 | 48.767 | 49.7285 | 50.69 | 50.69 | 51.6515 | 52.613 | 53.5745 | 52.613 | 54.536 | 52.613 | 47.8055 | 46.844 | 44.921 | 43.9595 | 43.9595 | 42.998 | 49.8487 | 15.1513 | 0
2025 | 4 | 11 | 2025-04-11 | 1987 | 41.45 | 41.45 | 41.45 | 41.45 | 41.45 | 42.5192 | 42.5192 | 42.5192 | 42.5192 | 43.5884 | 45.7268 | 45.7268 | 51.0728 | 50.0036 | 51.0728 | 52.142 | 52.142 | 51.0728 | 47.8652 | 46.2614 | 44.6576 | 44.6576 | 44.6576 | 43.5884 | 45.4818 | 19.5182 | 0
2025 | 4 | 12 | 2025-04-12 | 1987 | 43.43 | 43.43 | 41.666 | 41.666 | 41.666 | 40.784 | 39.902 | 42.548 | 45.194 | 48.722 | 49.604 | 51.368 | 53.132 | 54.014 | 54.014 | 55.778 | 55.778 | 54.896 | 53.132 | 51.368 | 51.368 | 52.25 | 51.368 | 49.604 | 48.6118 | 16.3882 | 0
2025 | 4 | 13 | 2025-04-13 | 1987 | 49.3232 | 49.3232 | 48.3764 | 48.3764 | 47.4296 | 46.4828 | 45.536 | 48.3764 | 50.27 | 54.0572 | 55.9508 | 59.738 | 60.6848 | 61.6316 | 62.5784 | 63.5252 | 63.5252 | 64.472 | 61.6316 | 59.738 | 57.8444 | 54.0572 | 52.1636 | 53.1104 | 54.9251 | 10.0749 | 0
2025 | 4 | 14 | 2025-04-14 | 1987 | 55.2756 | 49.8593 | 48.776 | 49.8593 | 49.8593 | 49.8593 | 49.8593 | 50.9425 | 50.9425 | 54.1924 | 55.2756 | 59.6087 | 59.6087 | 60.692 | 60.692 | 59.6087 | 58.5255 | 56.3589 | 55.2756 | 54.1924 | 53.1091 | 53.1091 | 53.1091 | 50.9425 | 54.1472 | 10.8528 | 0
2025 | 4 | 15 | 2025-04-15 | 1987 | 50.1826 | 50.1826 | 49.46 | 49.46 | 49.46 | 49.46 | 49.46 | 50.1826 | 50.9051 | 50.9051 | 51.6277 | 52.3503 | 53.0729 | 54.518 | 53.7954 | 54.518 | 54.518 | 53.7954 | 53.0729 | 52.3503 | 51.6277 | 50.9051 | 50.9051 | 50.1826 | 51.5374 | 13.4626 | 0
2025 | 4 | 16 | 2025-04-16 | 1987 | 50.1733 | 50.1733 | 50.1733 | 50.1733 | 51.053 | 50.1733 | 51.053 | 51.9327 | 51.9327 | 52.8125 | 51.9327 | 52.8125 | 54.572 | 54.572 | 54.572 | 52.8125 | 51.9327 | 51.9327 | 51.9327 | 50.1733 | 49.2935 | 49.2935 | 48.4138 | 47.534 | 51.3096 | 13.6904 | 0
2025 | 4 | 17 | 2025-04-17 | 1987 | 45.743 | 44.6684 | 44.6684 | 43.5938 | 43.5938 | 43.5938 | 43.5938 | 43.5938 | 42.5192 | 44.6684 | 45.743 | 47.8922 | 50.0414 | 48.9668 | 48.9668 | 50.0414 | 51.116 | 50.0414 | 47.8922 | 42.5192 | 42.5192 | 42.5192 | 41.4446 | 40.37 | 45.4296 | 19.5704 | 0
2025 | 4 | 18 | 2025-04-18 | 1987 | 41.3735 | 40.505 | 40.505 | 39.6365 | 38.768 | 39.6365 | 39.6365 | 40.505 | 41.3735 | 42.242 | 43.979 | 47.453 | 48.3215 | 51.7955 | 52.664 | 49.19 | 47.453 | 45.716 | 45.716 | 45.716 | 44.8475 | 44.8475 | 40.505 | 40.505 | 43.8704 | 21.1296 | 0
2025 | 4 | 19 | 2025-04-19 | 1987 | 39.9869 | 38.9763 | 38.9763 | 37.9657 | 35.9446 | 34.934 | 35.9446 | 38.9763 | 42.008 | 45.0397 | 48.0714 | 50.0926 | 50.0926 | 53.1243 | 55.1454 | 56.156 | 55.1454 | 55.1454 | 52.1137 | 49.082 | 47.0609 | 47.0609 | 45.0397 | 42.008 | 45.5871 | 19.4129 | 0
2025 | 4 | 20 | 2025-04-20 | 1987 | 42.6406 | 40.5457 | 38.4509 | 37.4034 | 38.4509 | 36.356 | 37.4034 | 40.5457 | 45.7829 | 47.8777 | 48.9251 | 52.0674 | 53.1149 | 55.2097 | 57.3046 | 57.3046 | 58.352 | 58.352 | 56.2571 | 49.9726 | 48.9251 | 45.7829 | 47.8777 | 46.8303 | 47.5722 | 17.4278 | 0
2025 | 4 | 21 | 2025-04-21 | 1987 | 44.194 | 44.194 | 44.194 | 43.083 | 41.972 | 41.972 | 41.972 | 44.194 | 47.527 | 51.971 | 55.304 | 58.637 | 59.748 | 61.97 | 60.859 | 59.748 | 59.748 | 56.415 | 55.304 | 53.082 | 50.86 | 48.638 | 46.416 | 45.305 | 50.7211 | 14.2789 | 0
2025 | 4 | 22 | 2025-04-22 | 1987 | 48.38 | 47.462 | 46.544 | 45.626 | 46.544 | 45.626 | 46.544 | 47.462 | 49.298 | 49.298 | 51.134 | 52.052 | 54.806 | 53.888 | 54.806 | 54.806 | 54.806 | 53.888 | 53.888 | 52.97 | 52.052 | 52.052 | 49.298 | 52.052 | 50.6367 | 14.3633 | 0
2025 | 4 | 23 | 2025-04-23 | 1987 | 49.145 | 44.861 | 43.79 | 45.932 | 44.861 | 44.861 | 44.861 | 45.932 | 48.074 | 52.358 | 56.642 | 57.713 | 59.855 | 61.997 | 64.139 | 65.21 | 65.21 | 64.139 | 59.855 | 54.5 | 50.216 | 47.003 | 45.932 | 43.79 | 52.5365 | 12.4635 | 0
2025 | 4 | 24 | 2025-04-24 | 1987 | 44.2457 | 42.0762 | 40.9915 | 39.9067 | 39.9067 | 38.822 | 39.9067 | 42.0762 | 45.3304 | 47.4999 | 50.7541 | 52.9236 | 56.1778 | 57.2625 | 57.2625 | 58.3473 | 59.432 | 58.3473 | 57.2625 | 52.9236 | 47.4999 | 46.4152 | 47.4999 | 46.4152 | 48.7202 | 16.2798 | 0
2025 | 4 | 25 | 2025-04-25 | 1987 | 44.0592 | 43.0405 | 44.0592 | 44.0592 | 43.0405 | 38.966 | 39.9846 | 45.0778 | 47.1151 | 49.1524 | 53.2269 | 55.2642 | 58.3201 | 59.3387 | 60.3574 | 60.3574 | 61.376 | 59.3387 | 57.3015 | 52.2083 | 50.171 | 48.1337 | 49.1524 | 49.1524 | 50.5105 | 14.4895 | 0
2025 | 4 | 26 | 2025-04-26 | 1987 | 48.0132 | 46.9979 | 44.9673 | 43.952 | 43.952 | 43.952 | 43.952 | 46.9979 | 51.0592 | 56.1358 | 60.197 | 64.2583 | 67.3042 | 71.3654 | 74.4114 | 76.442 | 75.4267 | 75.4267 | 72.3808 | 64.2583 | 64.2583 | 59.1817 | 54.1051 | 56.1358 | 58.5471 | 6.4529 | 0
2025 | 4 | 27 | 2025-04-27 | 1987 | 54.3435 | 52.3002 | 55.3651 | 51.2785 | 51.2785 | 47.192 | 52.3002 | 54.3435 | 60.4733 | 63.5382 | 65.5815 | 69.668 | 76.8195 | 78.8627 | 78.8627 | 80.906 | 80.906 | 78.8627 | 78.8627 | 72.7329 | 66.6031 | 62.5165 | 57.4084 | 57.4084 | 64.5173 | 0.48275 | 0
2025 | 4 | 28 | 2025-04-28 | 1987 | 63.626 | 62.114 | 56.066 | 54.554 | 54.554 | 53.042 | 53.042 | 53.042 | 56.066 | 54.554 | 54.554 | 57.578 | 60.602 | 68.162 | 72.698 | 71.186 | 68.162 | 68.162 | 65.138 | 62.114 | 60.602 | 56.066 | 56.066 | 54.554 | 59.846 | 5.154 | 0
2025 | 4 | 29 | 2025-04-29 | 1987 | 50.6345 | 49.505 | 49.505 | 48.3755 | 47.246 | 47.246 | 47.246 | 48.3755 | 51.764 | 56.282 | 57.4115 | 60.8 | 66.4475 | 69.836 | 72.095 | 74.354 | 69.836 | 73.2245 | 66.4475 | 64.1885 | 60.8 | 59.6705 | 59.6705 | 57.4115 | 58.6822 | 6.3178 | 0
2025 | 4 | 30 | 2025-04-30 | 1987 | 61.448 | 55.2822 | 56.3098 | 56.3098 | 54.2545 | 55.2822 | 56.3098 | 56.3098 | 56.3098 | 56.3098 | 56.3098 | 56.3098 | 57.3375 | 57.3375 | 57.3375 | 56.3098 | 56.3098 | 56.3098 | 57.3375 | 56.3098 | 51.1716 | 50.144 | 50.144 | 50.144 | 55.5391 | 9.4609 | 0
2025 | 5 | 1 | 2025-05-01 | 1987 | 59.36 | 57.7625 | 59.36 | 59.36 | 60.9575 | 59.36 | 59.36 | 60.9575 | 68.945 | 70.5425 | 68.945 | 72.14 | 72.14 | 60.9575 | 68.945 | 65.75 | 62.555 | 64.1525 | 62.555 | 60.9575 | 56.165 | 57.7625 | 57.7625 | 52.97 | 62.4884 | 2.5116 | 0
2025 | 5 | 2 | 2025-05-02 | 1987 | 47.642 | 47.642 | 47.642 | 47.642 | 47.642 | 47.642 | 47.642 | 47.642 | 50.448 | 56.06 | 61.672 | 61.672 | 64.478 | 67.284 | 70.09 | 67.284 | 72.896 | 70.09 | 67.284 | 64.478 | 64.478 | 58.866 | 58.866 | 58.866 | 58.1645 | 6.8355 | 0
2025 | 5 | 3 | 2025-05-03 | 1987 | 50.972 | 50.972 | 50.972 | 50.972 | 50.972 | 50.972 | 50.972 | 52.4131 | 53.8541 | 56.7362 | 61.0594 | 61.0594 | 68.2647 | 68.2647 | 72.5879 | 72.5879 | 75.47 | 75.47 | 74.0289 | 66.8236 | 65.3826 | 61.0594 | 59.6184 | 59.6184 | 60.8793 | 4.1207 | 0
2025 | 5 | 4 | 2025-05-04 | 1987 | 52.356 | 52.356 | 51.232 | 50.108 | 51.232 | 51.232 | 51.232 | 51.232 | 55.728 | 57.976 | 60.224 | 61.348 | 64.72 | 65.844 | 66.968 | 70.34 | 70.34 | 68.092 | 65.844 | 60.224 | 54.604 | 52.356 | 51.232 | 52.356 | 57.8823 | 7.1177 | 0
2025 | 5 | 5 | 2025-05-05 | 1987 | 56.2249 | 55.1683 | 55.5205 | 55.1683 | 54.8162 | 54.464 | 55.1683 | 56.2249 | 57.6336 | 58.6901 | 59.7466 | 60.451 | 61.5075 | 61.8597 | 62.564 | 62.564 | 62.564 | 61.8597 | 61.1553 | 59.7466 | 58.6901 | 58.3379 | 57.9857 | 57.9857 | 58.5874 | 6.4126 | 0
2025 | 5 | 6 | 2025-05-06 | 1987 | 55.0812 | 54.515 | 52.8162 | 52.25 | 52.25 | 52.25 | 52.8162 | 54.515 | 56.2137 | 58.4787 | 59.6112 | 61.8762 | 63.0087 | 63.575 | 64.7075 | 65.2738 | 65.84 | 64.7075 | 63.0087 | 61.31 | 58.4787 | 59.6112 | 59.045 | 58.4787 | 58.7383 | 6.2617 | 0
2025 | 5 | 7 | 2025-05-07 | 1987 | 56.0962 | 55.341 | 54.5857 | 53.8304 | 53.0751 | 50.054 | 53.0751 | 55.341 | 57.6068 | 60.6279 | 63.649 | 65.1596 | 65.9149 | 68.1807 | 68.936 | 68.936 | 68.936 | 65.9149 | 64.4043 | 63.649 | 59.8726 | 59.8726 | 61.3832 | 60.6279 | 60.6279 | 4.3721 | 0
2025 | 5 | 8 | 2025-05-08 | 1987 | 56.522 | 52.949 | 51.758 | 46.994 | 49.376 | 48.185 | 49.376 | 52.949 | 56.522 | 60.095 | 63.668 | 66.05 | 67.241 | 72.005 | 72.005 | 73.196 | 75.578 | 74.387 | 72.005 | 67.241 | 60.095 | 55.331 | 54.14 | 56.522 | 60.5913 | 4.4088 | 0
2025 | 5 | 9 | 2025-05-09 | 1987 | 60.005 | 55.9925 | 55.19 | 53.585 | 55.19 | 51.98 | 54.3875 | 56.795 | 59.2025 | 62.4125 | 64.82 | 66.425 | 67.2275 | 68.8325 | 70.4375 | 71.24 | 71.24 | 71.24 | 69.635 | 66.425 | 60.8075 | 55.9925 | 54.3875 | 53.585 | 61.5431 | 3.4569 | 0
2025 | 5 | 10 | 2025-05-10 | 1987 | 54.3351 | 52.8966 | 52.1773 | 53.6158 | 52.8966 | 52.1773 | 51.458 | 52.1773 | 55.0544 | 57.9315 | 60.0894 | 61.5279 | 62.9665 | 65.1243 | 67.2822 | 68.7207 | 69.44 | 69.44 | 68.0014 | 65.8436 | 62.9665 | 60.8086 | 57.9315 | 55.0544 | 59.5799 | 5.4201 | 0
2025 | 5 | 11 | 2025-05-11 | 1987 | 54.7285 | 53.0683 | 53.0683 | 53.0683 | 51.4082 | 49.748 | 53.0683 | 53.0683 | 58.0488 | 64.6894 | 71.33 | 69.6698 | 71.33 | 69.6698 | 68.0097 | 69.6698 | 71.33 | 63.0292 | 61.3691 | 58.0488 | 59.7089 | 59.7089 | 59.7089 | 58.0488 | 60.6082 | 4.3918 | 0
2025 | 5 | 12 | 2025-05-12 | 1987 | 65.8112 | 64.1408 | 64.1408 | 64.1408 | 62.4704 | 57.4592 | 55.7888 | 57.4592 | 60.8 | 64.1408 | 65.8112 | 62.4704 | 64.1408 | 64.1408 | 65.8112 | 69.152 | 67.4816 | 65.8112 | 60.8 | 59.1296 | 59.1296 | 55.7888 | 54.1184 | 52.448 | 61.7744 | 3.2256 | 0
2025 | 5 | 13 | 2025-05-13 | 1987 | 52.43 | 53.186 | 53.186 | 53.186 | 53.942 | 53.942 | 53.942 | 56.21 | 58.478 | 59.234 | 61.502 | 59.99 | 63.77 | 65.282 | 66.038 | 66.794 | 66.794 | 66.794 | 64.526 | 64.526 | 59.234 | 57.722 | 58.1 | 58.478 | 59.4703 | 5.5297 | 0
2025 | 5 | 14 | 2025-05-14 | 1987 | 54.378 | 54.378 | 54.378 | 54.378 | 56.056 | 56.056 | 54.378 | 54.378 | 56.056 | 56.056 | 59.412 | 62.768 | 62.768 | 62.768 | 66.124 | 67.802 | 67.802 | 66.124 | 61.09 | 57.734 | 54.378 | 52.7 | 54.378 | 52.7 | 58.2933 | 6.7067 | 0
2025 | 5 | 15 | 2025-05-15 | 1987 | 58.982 | 58.982 | 58.982 | 56.852 | 54.722 | 54.722 | 56.852 | 56.852 | 58.982 | 63.242 | 65.372 | 65.372 | 65.372 | 67.502 | 69.632 | 69.632 | 71.762 | 67.502 | 63.242 | 63.242 | 58.982 | 58.982 | 54.722 | 52.592 | 61.3783 | 3.6218 | 0
2025 | 5 | 16 | 2025-05-16 | 1987 | 57.1974 | 56.2349 | 56.2349 | 56.2349 | 55.2723 | 51.422 | 56.2349 | 58.16 | 61.0477 | 62.0103 | 62.9729 | 64.898 | 67.7857 | 67.7857 | 67.7857 | 71.636 | 70.6734 | 71.636 | 68.7483 | 66.8231 | 62.0103 | 63.9354 | 62.9729 | 60.0851 | 62.4916 | 2.5084 | 0
2025 | 5 | 17 | 2025-05-17 | 1987 | 55.8106 | 52.0824 | 46.49 | 48.3541 | 48.3541 | 46.49 | 50.2182 | 50.2182 | 52.0824 | 57.6748 | 57.6748 | 63.2671 | 66.9954 | 70.7236 | 70.7236 | 72.5877 | 76.316 | 76.316 | 74.4519 | 65.1312 | 68.8595 | 66.9954 | 61.403 | 57.6748 | 60.704 | 4.296 | 0
2025 | 5 | 18 | 2025-05-18 | 1987 | 64.562 | 54.68 | 51.386 | 48.092 | 48.092 | 48.092 | 48.092 | 51.386 | 57.974 | 67.856 | 77.738 | 81.032 | 77.738 | 81.032 | 74.444 | 71.15 | 71.15 | 71.15 | 74.444 | 64.562 | 61.268 | 57.974 | 51.386 | 48.092 | 62.6405 | 2.3595 | 0
2025 | 5 | 19 | 2025-05-19 | 1987 | 56.2319 | 53.7573 | 53.7573 | 53.7573 | 53.7573 | 52.52 | 56.2319 | 58.7065 | 61.1811 | 66.1303 | 67.3677 | 69.8423 | 73.5542 | 77.2661 | 77.2661 | 76.0288 | 80.978 | 78.5034 | 78.5034 | 73.5542 | 68.605 | 66.1303 | 63.6557 | 61.1811 | 65.7695 | 0 | 0.76947
2025 | 5 | 20 | 2025-05-20 | 1987 | 64.6453 | 63.4798 | 62.3143 | 60.566 | 61.7315 | 60.566 | 61.7315 | 64.0625 | 65.228 | 66.9762 | 69.89 | 71.0555 | 72.221 | 72.8037 | 73.9693 | 73.9693 | 74.552 | 73.9693 | 73.3865 | 71.6382 | 68.1418 | 69.89 | 68.1418 | 67.559 | 68.0203 | 0 | 3.0203
2025 | 5 | 21 | 2025-05-21 | 1987 | 64.7909 | 64.2663 | 63.2171 | 62.6926 | 62.168 | 62.168 | 62.6926 | 63.7417 | 64.7909 | 66.3646 | 68.4629 | 70.0366 | 70.5611 | 71.6103 | 72.1349 | 73.184 | 72.1349 | 72.1349 | 71.0857 | 69.512 | 66.8891 | 65.84 | 63.7417 | 63.7417 | 66.9984 | 0 | 1.9984
2025 | 5 | 22 | 2025-05-22 | 1987 | 65.2381 | 65.2381 | 64.4608 | 63.6834 | 62.906 | 63.6834 | 64.4608 | 64.4608 | 66.0155 | 66.7929 | 69.125 | 69.9024 | 70.6797 | 72.2345 | 73.7892 | 75.344 | 75.344 | 74.5666 | 74.5666 | 73.0119 | 69.125 | 68.3476 | 68.3476 | 66.7929 | 68.6715 | 0 | 3.6715
2025 | 5 | 23 | 2025-05-23 | 1987 | 64.5522 | 62.1025 | 62.9191 | 62.1025 | 61.286 | 61.286 | 62.9191 | 64.5522 | 67.8184 | 71.0845 | 71.0845 | 74.3507 | 76.8004 | 77.6169 | 76.8004 | 79.25 | 79.25 | 78.4335 | 76.8004 | 74.3507 | 70.268 | 70.268 | 69.4515 | 67.8184 | 70.1319 | 0 | 5.1319
2025 | 5 | 24 | 2025-05-24 | 1987 | 64.571 | 63.41 | 58.766 | 57.605 | 59.927 | 56.444 | 59.927 | 61.088 | 70.376 | 71.537 | 75.02 | 76.181 | 78.503 | 81.986 | 84.308 | 81.986 | 84.308 | 84.308 | 81.986 | 77.342 | 70.376 | 66.893 | 63.41 | 61.088 | 70.4728 | 0 | 5.4727
2025 | 5 | 25 | 2025-05-25 | 1987 | 59.186 | 59.186 | 57.488 | 59.186 | 59.186 | 59.186 | 59.186 | 60.884 | 59.186 | 62.582 | 62.582 | 64.28 | 65.978 | 69.374 | 67.676 | 69.374 | 72.77 | 76.166 | 77.864 | 74.468 | 74.468 | 71.072 | 67.676 | 65.978 | 65.6243 | 0 | 0.62425
2025 | 5 | 26 | 2025-05-26 | 1987 | 60.4445 | 60.4445 | 58.874 | 58.874 | 58.874 | 58.874 | 58.874 | 58.874 | 60.4445 | 60.4445 | 62.015 | 65.156 | 66.7265 | 68.297 | 68.297 | 71.438 | 71.438 | 71.438 | 69.8675 | 68.297 | 66.7265 | 63.5855 | 62.015 | 62.015 | 63.8472 | 1.1528 | 0
2025 | 5 | 27 | 2025-05-27 | 1987 | 59.702 | 59.702 | 57.794 | 57.794 | 57.794 | 57.794 | 57.794 | 57.794 | 59.702 | 61.61 | 65.426 | 63.518 | 69.242 | 69.242 | 69.242 | 73.058 | 74.966 | 71.15 | 71.15 | 69.242 | 67.334 | 65.426 | 63.518 | 61.61 | 64.2335 | 0.7665 | 0
2025 | 5 | 28 | 2025-05-28 | 1987 | 58.2634 | 56.9369 | 56.9369 | 56.9369 | 56.9369 | 56.9369 | 55.6105 | 55.6105 | 56.9369 | 58.2634 | 63.5692 | 67.5486 | 70.2015 | 68.8751 | 71.528 | 70.2015 | 68.8751 | 67.5486 | 64.8957 | 63.5692 | 60.9163 | 58.2634 | 55.6105 | 54.284 | 61.469 | 3.531 | 0
2025 | 5 | 29 | 2025-05-29 | 1987 | 57.668 | 59.081 | 59.081 | 58.3745 | 58.3745 | 57.668 | 58.3745 | 59.7875 | 61.2005 | 63.32 | 66.146 | 66.8525 | 67.559 | 68.972 | 68.972 | 68.972 | 68.2655 | 67.559 | 66.146 | 61.2005 | 59.7875 | 59.081 | 59.7875 | 59.081 | 62.5546 | 2.4454 | 0
2025 | 5 | 30 | 2025-05-30 | 1987 | 54.716 | 54.716 | 54.716 | 54.716 | 54.716 | 56.7 | 56.7 | 56.7 | 58.684 | 64.636 | 64.636 | 68.604 | 72.572 | 70.588 | 60.668 | 64.636 | 72.572 | 68.604 | 70.588 | 62.652 | 58.684 | 58.684 | 56.7 | 54.716 | 61.3293 | 3.6707 | 0
2025 | 5 | 31 | 2025-05-31 | 1987 | 59.6282 | 58.316 | 58.316 | 58.316 | 58.316 | 58.316 | 58.316 | 59.6282 | 62.2526 | 66.1892 | 64.877 | 67.5014 | 70.1258 | 70.1258 | 71.438 | 71.438 | 71.438 | 68.8136 | 64.877 | 63.5648 | 60.9404 | 59.6282 | 59.6282 | 58.316 | 63.3461 | 1.6539 | 0
2025 | 6 | 1 | 2025-06-01 | 1987 | 56.1944 | 55.5272 | 54.86 | 54.86 | 54.86 | 54.86 | 55.5272 | 56.1944 | 58.8632 | 58.8632 | 61.532 | 61.532 | 60.8648 | 59.5304 | 61.532 | 63.5336 | 64.868 | 62.8664 | 63.5336 | 62.8664 | 60.8648 | 58.8632 | 59.5304 | 58.196 | 59.1968 | 5.8032 | 0
2025 | 6 | 2 | 2025-06-02 | 1987 | 56.0709 | 55.5612 | 55.0515 | 54.032 | 54.032 | 54.032 | 55.0515 | 57.0904 | 58.1098 | 59.1293 | 60.1487 | 62.1876 | 62.6974 | 63.7168 | 64.7363 | 65.246 | 64.7363 | 64.7363 | 63.7168 | 61.6779 | 60.1487 | 59.1293 | 59.1293 | 58.6195 | 59.5328 | 5.4672 | 0
2025 | 6 | 3 | 2025-06-03 | 1987 | 54.2107 | 53.3973 | 52.584 | 50.9573 | 50.144 | 50.9573 | 53.3973 | 55.024 | 57.464 | 61.5307 | 63.9707 | 65.5973 | 67.224 | 68.8507 | 70.4773 | 71.2907 | 72.104 | 72.104 | 68.8507 | 65.5973 | 61.5307 | 59.0907 | 59.904 | 59.904 | 61.0901 | 3.9099 | 0
2025 | 6 | 4 | 2025-06-04 | 1987 | 62.2776 | 61.1535 | 60.0293 | 54.4084 | 53.2842 | 55.5325 | 55.5325 | 58.9051 | 63.4018 | 66.7744 | 72.3953 | 69.0227 | 72.3953 | 75.7678 | 76.892 | 74.6436 | 74.6436 | 71.2711 | 66.7744 | 62.2776 | 56.6567 | 54.4084 | 52.16 | 52.16 | 63.4487 | 1.5513 | 0
2025 | 6 | 5 | 2025-06-05 | 1987 | 63.2987 | 61.3138 | 61.3138 | 61.3138 | 61.3138 | 61.3138 | 63.2987 | 65.2836 | 71.2384 | 71.2384 | 71.2384 | 75.2082 | 73.2233 | 67.2685 | 73.2233 | 75.2082 | 75.2082 | 79.178 | 71.2384 | 69.2535 | 63.2987 | 57.344 | 57.344 | 57.344 | 66.9377 | 0 | 1.9377
2025 | 6 | 6 | 2025-06-06 | 1987 | 62.0015 | 61.0137 | 61.0137 | 61.0137 | 60.026 | 61.0137 | 61.0137 | 63.977 | 65.9525 | 66.9402 | 69.9035 | 70.8912 | 73.8545 | 75.83 | 74.8422 | 75.83 | 75.83 | 74.8422 | 73.8545 | 71.879 | 66.9402 | 67.928 | 66.9402 | 66.9402 | 67.928 | 0 | 2.928
2025 | 6 | 7 | 2025-06-07 | 1987 | 61.1453 | 60.9827 | 60.82 | 60.4947 | 60.332 | 60.6573 | 60.9827 | 61.4707 | 61.9587 | 62.6093 | 62.9347 | 63.5853 | 63.4227 | 63.9107 | 64.3987 | 64.724 | 64.5613 | 64.3987 | 63.9107 | 63.9107 | 63.0973 | 62.4467 | 62.284 | 62.1213 | 62.5483 | 2.4517 | 0
2025 | 6 | 8 | 2025-06-08 | 1987 | 68.212 | 62.712 | 62.712 | 62.712 | 62.712 | 61.612 | 61.612 | 60.512 | 61.612 | 61.612 | 61.612 | 62.712 | 62.712 | 63.812 | 63.812 | 66.012 | 69.312 | 68.212 | 70.412 | 69.312 | 67.112 | 68.212 | 64.912 | 61.612 | 64.4078 | 0.59217 | 0
2025 | 6 | 9 | 2025-06-09 | 1987 | 62.204 | 58.748 | 55.292 | 58.748 | 57.02 | 58.748 | 58.748 | 60.476 | 62.204 | 60.476 | 65.66 | 65.66 | 69.116 | 70.844 | 74.3 | 77.756 | 77.756 | 76.028 | 76.028 | 72.572 | 70.844 | 67.388 | 65.66 | 64.796 | 66.128 | 0 | 1.128
2025 | 6 | 10 | 2025-06-10 | 1987 | 60.884 | 60.884 | 57.494 | 57.494 | 54.104 | 54.104 | 55.799 | 57.494 | 60.884 | 60.884 | 67.664 | 71.054 | 72.749 | 79.529 | 81.224 | 82.919 | 82.919 | 84.614 | 84.614 | 82.919 | 71.054 | 64.274 | 59.189 | 60.884 | 67.7346 | 0 | 2.7346
2025 | 6 | 11 | 2025-06-11 | 1987 | 60.8987 | 57.7507 | 58.8 | 58.8 | 55.652 | 56.7013 | 60.8987 | 62.9973 | 67.1947 | 69.2933 | 72.4413 | 74.54 | 77.688 | 79.7867 | 81.8853 | 83.984 | 83.984 | 78.7373 | 74.54 | 71.392 | 69.2933 | 67.1947 | 65.096 | 62.9973 | 68.8561 | 0 | 3.8561
2025 | 6 | 12 | 2025-06-12 | 1987 | 60.6904 | 59.5662 | 60.6904 | 58.442 | 58.442 | 60.6904 | 61.8145 | 62.9387 | 65.1871 | 66.3113 | 69.6838 | 73.0564 | 73.0564 | 80.9256 | 82.0498 | 83.174 | 80.9256 | 78.6773 | 78.6773 | 77.5531 | 73.0564 | 67.4355 | 65.1871 | 62.9387 | 69.2154 | 0 | 4.2154
2025 | 6 | 13 | 2025-06-13 | 1987 | 60.6164 | 58.154 | 59.3852 | 60.6164 | 60.6164 | 59.3852 | 63.0788 | 63.0788 | 64.31 | 64.31 | 66.7724 | 69.2348 | 75.3908 | 79.0844 | 82.778 | 81.5468 | 82.778 | 82.778 | 80.3156 | 74.1596 | 69.2348 | 65.5412 | 66.7724 | 65.5412 | 68.9783 | 0 | 3.9783
2025 | 6 | 14 | 2025-06-14 | 1987 | 63.2787 | 62.49 | 60.124 | 57.758 | 57.758 | 58.5467 | 60.9127 | 64.0673 | 67.222 | 70.3767 | 71.1653 | 72.7427 | 74.32 | 75.1087 | 76.686 | 76.686 | 79.052 | 75.8973 | 75.1087 | 71.954 | 67.222 | 64.856 | 62.49 | 60.9127 | 67.7806 | 0 | 2.7806
2025 | 6 | 15 | 2025-06-15 | 1987 | 65.9544 | 64.0442 | 62.1341 | 60.224 | 62.1341 | 62.1341 | 61.1791 | 60.224 | 60.224 | 61.1791 | 63.0892 | 63.0892 | 64.9993 | 66.9094 | 71.6847 | 72.6398 | 73.5948 | 76.46 | 71.6847 | 71.6847 | 69.7746 | 67.8645 | 65.9544 | 64.0442 | 65.9544 | 0 | 0.95435
2025 | 6 | 16 | 2025-06-16 | 1987 | 59.0855 | 57.7816 | 56.4778 | 55.1739 | 53.87 | 53.87 | 56.4778 | 56.4778 | 57.7816 | 57.7816 | 60.3894 | 62.9971 | 66.9087 | 70.8204 | 73.4281 | 74.732 | 72.1243 | 70.8204 | 69.5165 | 69.5165 | 68.2126 | 65.6049 | 61.6932 | 60.3894 | 62.9971 | 2.0029 | 0
2025 | 6 | 17 | 2025-06-17 | 1987 | 56.5291 | 55.6978 | 54.0353 | 53.204 | 53.204 | 53.204 | 55.6978 | 57.3604 | 59.0229 | 62.348 | 64.8418 | 65.6731 | 67.3356 | 68.9982 | 70.6607 | 70.6607 | 71.492 | 70.6607 | 69.8295 | 66.5044 | 63.1793 | 59.8542 | 60.6855 | 59.8542 | 62.1055 | 2.8945 | 0
2025 | 6 | 18 | 2025-06-18 | 1987 | 55.733 | 54.671 | 53.078 | 53.609 | 53.078 | 53.609 | 54.671 | 56.795 | 59.45 | 58.919 | 61.043 | 63.167 | 64.229 | 64.229 | 64.76 | 65.822 | 66.884 | 66.353 | 65.291 | 63.698 | 61.043 | 59.981 | 57.857 | 56.795 | 59.7819 | 5.2181 | 0
2025 | 6 | 19 | 2025-06-19 | 1987 | 60.6634 | 60.6634 | 59.535 | 59.535 | 56.714 | 57.2782 | 58.9708 | 60.6634 | 61.2277 | 62.3561 | 65.1771 | 66.3055 | 68.5623 | 70.255 | 71.3834 | 71.9476 | 73.076 | 72.5118 | 72.5118 | 70.255 | 67.9981 | 64.6129 | 62.3561 | 61.7919 | 64.848 | 0.15202 | 0
2025 | 6 | 20 | 2025-06-20 | 1987 | 69.7595 | 58.6175 | 61.403 | 58.6175 | 58.6175 | 58.6175 | 55.832 | 58.6175 | 64.1885 | 66.974 | 72.545 | 75.3305 | 64.1885 | 66.974 | 78.116 | 69.7595 | 66.974 | 69.7595 | 69.7595 | 75.3305 | 69.7595 | 64.1885 | 64.1885 | 58.6175 | 65.6973 | 0 | 0.69731
2025 | 6 | 21 | 2025-06-21 | 1987 | 64.4753 | 63.2676 | 63.2676 | 63.2676 | 62.06 | 62.06 | 63.2676 | 64.4753 | 65.6829 | 68.0982 | 70.5135 | 71.7211 | 64.4753 | 72.9287 | 72.9287 | 75.344 | 71.7211 | 72.9287 | 71.7211 | 69.3058 | 66.8905 | 65.6829 | 64.4753 | 64.4753 | 67.2931 | 0 | 2.2931
2025 | 6 | 22 | 2025-06-22 | 1987 | 58.8189 | 58.8189 | 58.1413 | 58.1413 | 57.4636 | 56.786 | 58.1413 | 58.1413 | 59.4966 | 61.5295 | 62.8848 | 63.5625 | 66.2731 | 66.2731 | 67.6284 | 68.306 | 68.306 | 68.306 | 66.9507 | 62.8848 | 60.1742 | 58.8189 | 58.8189 | 59.4966 | 61.8401 | 3.1599 | 0
2025 | 6 | 23 | 2025-06-23 | 1987 | 54.2354 | 53.2616 | 52.2878 | 52.2878 | 51.314 | 51.314 | 52.2878 | 54.2354 | 55.2092 | 57.1568 | 59.1044 | 62.9996 | 64.9472 | 66.8948 | 69.8162 | 69.8162 | 69.8162 | 70.79 | 69.8162 | 66.8948 | 62.9996 | 60.0782 | 57.1568 | 53.2616 | 59.9159 | 5.0841 | 0
2025 | 6 | 24 | 2025-06-24 | 1987 | 51.4338 | 50.4458 | 49.4579 | 48.47 | 48.47 | 49.4579 | 51.4338 | 54.3975 | 58.3492 | 61.313 | 64.2768 | 67.2405 | 70.2043 | 71.1922 | 73.1681 | 74.156 | 73.1681 | 72.1802 | 71.1922 | 68.2285 | 61.313 | 61.313 | 61.313 | 59.3372 | 61.313 | 3.687 | 0
2025 | 6 | 25 | 2025-06-25 | 1987 | 58.1534 | 56.3032 | 55.3781 | 55.3781 | 53.528 | 55.3781 | 57.2283 | 59.0784 | 63.7038 | 67.4041 | 69.2542 | 72.0294 | 74.8046 | 76.6548 | 78.5049 | 79.43 | 77.5799 | 78.5049 | 76.6548 | 74.8046 | 69.2542 | 65.5539 | 67.4041 | 65.5539 | 66.9801 | 0 | 1.9801
2025 | 6 | 26 | 2025-06-26 | 1987 | 64.3704 | 63.0726 | 62.6401 | 60.9097 | 59.612 | 60.0446 | 62.6401 | 64.3704 | 65.6681 | 66.5333 | 67.3985 | 68.6962 | 70.4265 | 71.2917 | 72.5894 | 72.5894 | 73.022 | 72.5894 | 71.7243 | 70.4265 | 68.6962 | 67.3985 | 66.5333 | 65.2355 | 67.0199 | 0 | 2.0199
2025 | 6 | 27 | 2025-06-27 | 1987 | 65.0757 | 62.5086 | 61.8668 | 60.5833 | 59.2998 | 58.658 | 62.5086 | 64.4339 | 65.0757 | 66.3592 | 68.2845 | 70.2098 | 71.4934 | 73.4187 | 74.0605 | 75.344 | 73.4187 | 74.7022 | 73.4187 | 72.1352 | 69.5681 | 61.2251 | 61.8668 | 60.5833 | 66.9208 | 0 | 1.9208
2025 | 6 | 28 | 2025-06-28 | 1987 | 63.8786 | 62.5193 | 62.0662 | 61.16 | 61.6131 | 61.6131 | 62.0662 | 61.6131 | 62.0662 | 63.4255 | 65.691 | 67.5034 | 68.8628 | 71.5814 | 72.9407 | 72.9407 | 74.3 | 73.8469 | 73.8469 | 72.9407 | 72.0345 | 69.769 | 67.9566 | 66.5972 | 67.2014 | 0 | 2.2014
2025 | 6 | 29 | 2025-06-29 | 1987 | 55.8641 | 56.7669 | 56.7669 | 53.1556 | 51.35 | 52.2528 | 56.7669 | 62.1837 | 64.8922 | 64.8922 | 69.4062 | 69.4062 | 71.2119 | 73.9203 | 78.4344 | 80.24 | 80.24 | 79.3372 | 77.5316 | 74.8231 | 70.3091 | 65.795 | 63.9894 | 62.1837 | 66.3216 | 0 | 1.3216
2025 | 6 | 30 | 2025-06-30 | 1987 | 63.176 | 59.8955 | 57.7085 | 59.8955 | 54.428 | 56.615 | 54.428 | 57.7085 | 59.8955 | 63.176 | 65.363 | 70.8305 | 73.0175 | 75.2045 | 78.485 | 80.672 | 80.672 | 80.672 | 79.5785 | 77.3915 | 71.924 | 66.4565 | 64.2695 | 59.8955 | 67.1399 | 0 | 2.1399
2025 | 7 | 1 | 2025-07-01 | 1987 | 61.0896 | 59.5337 | 58.7558 | 57.2 | 59.5337 | 57.9779 | 58.7558 | 59.5337 | 61.0896 | 61.0896 | 62.6454 | 65.757 | 67.3129 | 71.2024 | 72.7583 | 74.3141 | 75.092 | 72.7583 | 71.2024 | 68.0908 | 64.2012 | 61.8675 | 60.3117 | 60.3117 | 64.266 | 0.73396 | 0
2025 | 7 | 2 | 2025-07-02 | 1987 | 57.802 | 57.802 | 57.802 | 57.802 | 57.802 | 57.802 | 57.802 | 54.896 | 63.614 | 69.426 | 69.426 | 75.238 | 81.05 | 78.144 | 81.05 | 78.144 | 78.144 | 78.144 | 75.238 | 75.238 | 69.426 | 69.426 | 66.52 | 63.614 | 67.973 | 0 | 2.973
2025 | 7 | 3 | 2025-07-03 | 1987 | 62.9018 | 61.8228 | 61.8228 | 60.7439 | 60.7439 | 60.7439 | 61.8228 | 62.9018 | 62.9018 | 63.9807 | 67.2175 | 66.1386 | 68.2965 | 72.6122 | 73.6912 | 76.928 | 74.7701 | 75.8491 | 74.7701 | 72.6122 | 67.2175 | 65.0596 | 60.7439 | 58.586 | 66.4533 | 0 | 1.4533
2025 | 7 | 4 | 2025-07-04 | 1987 | 67.6328 | 67.6328 | 65.8994 | 64.166 | 64.166 | 64.166 | 65.8994 | 69.3662 | 72.833 | 72.833 | 74.5664 | 72.833 | 78.0332 | 72.833 | 72.833 | 71.0996 | 79.7666 | 81.5 | 76.2998 | 69.3662 | 69.3662 | 67.6328 | 67.6328 | 65.8994 | 70.594 | 0 | 5.594
2025 | 7 | 5 | 2025-07-05 | 1987 | 60.8 | 63.2709 | 60.8 | 63.2709 | 63.2709 | 63.2709 | 65.7418 | 68.2127 | 70.6836 | 73.1545 | 80.5673 | 83.0382 | 87.98 | 85.5091 | 87.98 | 87.98 | 87.98 | 83.0382 | 75.6255 | 70.6836 | 65.7418 | 63.2709 | 60.8 | 60.8 | 72.228 | 0 | 7.228
2025 | 7 | 6 | 2025-07-06 | 1987 | 67.1849 | 67.1849 | 68.7753 | 67.1849 | 65.5944 | 64.004 | 65.5944 | 67.1849 | 71.9561 | 75.137 | 76.7274 | 79.9083 | 83.0891 | 86.27 | 84.6796 | 86.27 | 86.27 | 84.6796 | 81.4987 | 79.9083 | 78.3179 | 75.137 | 75.137 | 73.5466 | 75.4683 | 0 | 10.4683
2025 | 7 | 7 | 2025-07-07 | 1987 | 69.5005 | 67.01 | 67.01 | 67.01 | 68.2553 | 67.01 | 68.2553 | 69.5005 | 68.2553 | 70.7458 | 71.9911 | 71.9911 | 75.7269 | 76.9722 | 79.4627 | 80.708 | 76.9722 | 76.9722 | 74.4816 | 73.2364 | 70.7458 | 69.5005 | 69.5005 | 67.01 | 71.576 | 0 | 6.576
2025 | 7 | 8 | 2025-07-08 | 1987 | 64.568 | 62.546 | 63.557 | 62.546 | 63.557 | 63.557 | 63.557 | 62.546 | 62.546 | 65.579 | 70.634 | 71.645 | 69.623 | 71.645 | 72.656 | 74.678 | 74.678 | 73.667 | 71.645 | 70.634 | 67.601 | 68.612 | 67.601 | 66.59 | 67.7695 | 0 | 2.7695
2025 | 7 | 9 | 2025-07-09 | 1987 | 66.7776 | 65.4227 | 64.0678 | 62.7129 | 62.7129 | 61.358 | 62.7129 | 65.4227 | 65.4227 | 62.7129 | 64.0678 | 69.4875 | 73.5522 | 73.5522 | 74.9071 | 76.262 | 76.262 | 74.9071 | 73.5522 | 72.1973 | 72.1973 | 68.1325 | 68.1325 | 68.1325 | 68.5277 | 0 | 3.5277
2025 | 7 | 10 | 2025-07-10 | 1987 | 62.0129 | 59.7325 | 58.9723 | 58.9723 | 58.9723 | 57.452 | 60.4926 | 62.0129 | 65.8137 | 68.8543 | 70.3746 | 71.8949 | 71.1348 | 74.1754 | 74.9355 | 75.6957 | 77.216 | 76.4558 | 75.6957 | 74.1754 | 71.1348 | 68.8543 | 66.5738 | 68.0942 | 67.9041 | 0 | 2.9041
2025 | 7 | 11 | 2025-07-11 | 1987 | 67.09 | 66.6027 | 65.1407 | 65.628 | 64.166 | 65.1407 | 64.6533 | 68.0647 | 67.5773 | 69.0393 | 70.5013 | 72.4507 | 73.9127 | 74.8873 | 76.3493 | 77.324 | 75.862 | 75.862 | 75.862 | 73.4253 | 70.5013 | 68.0647 | 69.0393 | 68.0647 | 70.2171 | 0 | 5.2171
2025 | 7 | 12 | 2025-07-12 | 1987 | 62.9825 | 61.8395 | 60.125 | 60.6965 | 60.125 | 58.982 | 61.268 | 62.9825 | 64.1255 | 66.4115 | 68.6975 | 70.412 | 70.412 | 72.1265 | 72.698 | 74.984 | 74.984 | 74.4125 | 72.698 | 70.9835 | 67.5545 | 65.84 | 65.84 | 64.697 | 66.9116 | 0 | 1.9116
2025 | 7 | 13 | 2025-07-13 | 1987 | 61.9205 | 60.2889 | 59.4731 | 58.6574 | 56.21 | 56.21 | 59.4731 | 62.7363 | 65.1836 | 66.8152 | 70.0784 | 70.8941 | 74.1573 | 75.7889 | 78.2362 | 78.2362 | 79.052 | 78.2362 | 78.2362 | 75.7889 | 70.0784 | 67.631 | 66.8152 | 65.9994 | 68.1749 | 0 | 3.1749
2025 | 7 | 14 | 2025-07-14 | 1987 | 69.6814 | 67.1043 | 67.1043 | 61.9501 | 59.373 | 58.514 | 63.6682 | 67.1043 | 69.6814 | 70.5405 | 69.6814 | 73.9766 | 76.5537 | 79.9899 | 80.8489 | 83.426 | 83.426 | 81.7079 | 79.9899 | 77.4128 | 73.1176 | 68.8224 | 67.1043 | 66.2453 | 71.5427 | 0 | 6.5427
2025 | 7 | 15 | 2025-07-15 | 1987 | 76.3207 | 74.6733 | 69.7308 | 66.4359 | 59.846 | 59.846 | 63.1409 | 63.1409 | 63.1409 | 66.4359 | 73.0258 | 76.3207 | 77.9682 | 84.5581 | 86.2056 | 86.2056 | 91.148 | 89.5005 | 81.2632 | 76.3207 | 73.0258 | 68.0834 | 66.4359 | 64.7884 | 73.2317 | 0 | 8.2317
2025 | 7 | 16 | 2025-07-16 | 1987 | 61.9412 | 61.9412 | 61.9412 | 61.9412 | 61.9412 | 59.972 | 59.972 | 59.972 | 61.9412 | 63.9104 | 63.9104 | 69.818 | 69.818 | 73.7564 | 79.664 | 83.6024 | 89.51 | 89.51 | 87.5408 | 87.5408 | 81.6332 | 73.7564 | 75.7256 | 73.7564 | 71.459 | 0 | 6.459
2025 | 7 | 17 | 2025-07-17 | 1987 | 65.1423 | 62.6565 | 63.4851 | 61.8279 | 59.342 | 59.342 | 60.9992 | 66.7996 | 65.971 | 70.1141 | 75.9144 | 76.743 | 78.4003 | 80.8861 | 83.372 | 81.7148 | 80.8861 | 77.5717 | 75.9144 | 74.2572 | 71.7713 | 72.5999 | 73.4286 | 72.5999 | 71.3225 | 0 | 6.3225
2025 | 7 | 18 | 2025-07-18 | 1987 | 65.6019 | 64.4916 | 62.2711 | 61.1608 | 58.9403 | 58.9403 | 57.83 | 60.0505 | 62.2711 | 68.9327 | 72.2635 | 76.7046 | 78.9252 | 80.0355 | 81.1457 | 82.256 | 78.9252 | 80.0355 | 72.2635 | 68.5996 | 64.8247 | 61.1608 | 60.0505 | 60.0505 | 68.2388 | 0 | 3.2388
2025 | 7 | 19 | 2025-07-19 | 1987 | 60.5696 | 60.5696 | 56.624 | 56.624 | 56.624 | 56.624 | 58.5968 | 58.5968 | 60.5696 | 64.5152 | 68.4608 | 70.4336 | 70.4336 | 74.3792 | 80.2976 | 80.2976 | 84.2432 | 86.216 | 80.2976 | 76.352 | 70.4336 | 66.488 | 66.488 | 70.4336 | 68.132 | 0 | 3.132
2025 | 7 | 20 | 2025-07-20 | 1987 | 64.735 | 64.735 | 64.0095 | 64.0095 | 63.284 | 64.0095 | 63.284 | 66.9114 | 69.8133 | 71.2643 | 70.5388 | 73.4407 | 76.3426 | 76.3426 | 77.7936 | 79.97 | 79.97 | 79.97 | 78.519 | 75.6171 | 71.9897 | 69.0878 | 68.3623 | 67.6369 | 70.9015 | 0 | 5.9015
2025 | 7 | 21 | 2025-07-21 | 1987 | 63.9645 | 63.9645 | 62.2843 | 60.6041 | 61.7242 | 60.044 | 62.2843 | 62.8444 | 66.2048 | 68.4452 | 70.1254 | 71.2455 | 72.3657 | 74.0459 | 72.9258 | 74.606 | 74.0459 | 73.4858 | 72.3657 | 71.2455 | 68.4452 | 66.2048 | 66.2048 | 63.4045 | 67.6284 | 0 | 2.6284
2025 | 7 | 22 | 2025-07-22 | 1987 | 69.053 | 64.7645 | 62.6202 | 62.6202 | 62.6202 | 62.6202 | 64.7645 | 64.7645 | 64.7645 | 66.9087 | 69.053 | 69.053 | 73.3415 | 77.63 | 77.63 | 77.63 | 75.4857 | 75.4857 | 75.4857 | 71.1972 | 69.053 | 69.053 | 62.6202 | 60.476 | 68.6956 | 0 | 3.6956
2025 | 7 | 23 | 2025-07-23 | 1987 | 59.972 | 59.972 | 59.972 | 59.972 | 59.972 | 59.972 | 59.972 | 63.6822 | 65.5374 | 69.2476 | 74.813 | 78.5232 | 84.0886 | 85.9437 | 87.7989 | 89.654 | 87.7989 | 84.0886 | 87.7989 | 85.9437 | 82.2335 | 72.9579 | 69.2476 | 69.2476 | 73.2671 | 0 | 8.2671
2025 | 7 | 24 | 2025-07-24 | 1987 | 71.299 | 66.071 | 64.764 | 63.457 | 62.15 | 63.457 | 63.457 | 67.378 | 68.685 | 69.992 | 75.22 | 81.755 | 80.448 | 81.755 | 81.755 | 83.062 | 84.369 | 85.676 | 84.369 | 81.755 | 77.834 | 72.606 | 68.685 | 64.764 | 73.5318 | 0 | 8.5318
2025 | 7 | 25 | 2025-07-25 | 1987 | 63.356 | 63.356 | 61.772 | 61.772 | 61.772 | 60.188 | 61.772 | 63.356 | 63.356 | 64.94 | 69.692 | 71.276 | 74.444 | 80.78 | 85.532 | 88.7 | 80.78 | 79.196 | 79.196 | 77.612 | 76.028 | 69.692 | 68.108 | 66.524 | 70.55 | 0 | 5.55
2025 | 7 | 26 | 2025-07-26 | 1987 | 63.4877 | 63.4877 | 62.6982 | 61.9086 | 61.9086 | 59.54 | 61.9086 | 63.4877 | 65.0668 | 69.8041 | 72.1727 | 73.7518 | 75.3309 | 76.1205 | 76.91 | 75.3309 | 75.3309 | 72.9623 | 71.3832 | 69.8041 | 66.6459 | 65.8564 | 64.2773 | 63.4877 | 68.0276 | 0 | 3.0276
2025 | 7 | 27 | 2025-07-27 | 1987 | 58.5932 | 57.2648 | 57.2648 | 57.2648 | 57.2648 | 54.608 | 58.5932 | 61.25 | 63.9068 | 66.5636 | 69.2204 | 73.2056 | 75.8624 | 77.1908 | 79.8476 | 81.176 | 81.176 | 79.8476 | 79.8476 | 75.8624 | 69.2204 | 63.9068 | 59.9216 | 58.5932 | 67.3938 | 0 | 2.3938
2025 | 7 | 28 | 2025-07-28 | 1987 | 61.6476 | 60.2068 | 60.2068 | 61.6476 | 58.766 | 60.2068 | 63.0885 | 67.4109 | 71.7334 | 74.615 | 80.3783 | 83.2599 | 84.7007 | 89.0232 | 90.464 | 90.464 | 90.464 | 89.0232 | 87.5824 | 84.7007 | 76.0558 | 71.7334 | 70.2925 | 68.8517 | 74.8551 | 0 | 9.8551
2025 | 7 | 29 | 2025-07-29 | 1987 | 67.5762 | 65.9431 | 65.9431 | 64.31 | 65.1265 | 64.31 | 65.9431 | 67.5762 | 70.0258 | 71.6589 | 73.292 | 74.9251 | 77.3747 | 79.0078 | 81.4575 | 81.4575 | 82.274 | 81.4575 | 81.4575 | 77.3747 | 73.292 | 72.4755 | 70.8424 | 70.8424 | 72.7476 | 0 | 7.7476
2025 | 7 | 30 | 2025-07-30 | 1987 | 69.0375 | 68.1538 | 65.5029 | 63.7356 | 62.852 | 62.852 | 64.6193 | 65.5029 | 69.9211 | 70.8047 | 72.572 | 75.2229 | 76.1065 | 77.8738 | 80.5247 | 82.292 | 79.6411 | 76.9902 | 75.2229 | 73.4556 | 72.572 | 70.8047 | 69.9211 | 67.2702 | 71.3938 | 0 | 6.3938
2025 | 7 | 31 | 2025-07-31 | 1987 | 61.0559 | 61.0559 | 59.306 | 59.306 | 59.306 | 59.306 | 59.306 | 61.0559 | 64.5556 | 71.555 | 73.3049 | 78.5544 | 80.3043 | 83.804 | 82.0541 | 82.0541 | 83.804 | 82.0541 | 75.0547 | 73.3049 | 68.0553 | 66.3054 | 64.5556 | 66.3054 | 69.8051 | 0 | 4.8051
2025 | 8 | 1 | 2025-08-01 | 1987 | 62.1428 | 61.3841 | 59.8667 | 59.8667 | 59.8667 | 59.108 | 59.8667 | 61.3841 | 63.6602 | 65.1776 | 67.4537 | 69.7298 | 71.2472 | 72.7646 | 74.282 | 73.5233 | 74.282 | 74.282 | 73.5233 | 70.4885 | 67.4537 | 64.4189 | 63.6602 | 63.6602 | 66.3789 | 0 | 1.3789
2025 | 8 | 2 | 2025-08-02 | 1987 | 54.788 | 54.788 | 53.69 | 51.494 | 50.396 | 51.494 | 52.592 | 55.886 | 60.278 | 63.572 | 66.866 | 69.062 | 69.062 | 70.16 | 74.552 | 75.65 | 75.65 | 74.552 | 73.454 | 70.16 | 65.768 | 60.278 | 60.278 | 58.082 | 63.023 | 1.977 | 0
2025 | 8 | 3 | 2025-08-03 | 1987 | 56.6132 | 55.697 | 55.697 | 54.7808 | 51.116 | 51.116 | 52.9484 | 55.697 | 60.278 | 63.9428 | 66.6914 | 69.44 | 72.1886 | 74.021 | 77.6858 | 77.6858 | 78.602 | 75.8534 | 72.1886 | 69.44 | 64.859 | 63.9428 | 62.1104 | 60.278 | 64.2864 | 0.71363 | 0
2025 | 8 | 4 | 2025-08-04 | 1987 | 67.3786 | 65.1812 | 64.0825 | 59.6876 | 55.2927 | 54.194 | 56.3914 | 60.7863 | 64.0825 | 65.1812 | 70.6748 | 72.8722 | 73.971 | 77.2671 | 78.3658 | 80.5633 | 80.5633 | 81.662 | 79.4646 | 72.8722 | 66.2799 | 66.2799 | 64.0825 | 58.5889 | 68.1569 | 0 | 3.1569
2025 | 8 | 5 | 2025-08-05 | 1987 | 61.5875 | 61.5875 | 59.1417 | 56.696 | 56.696 | 57.9189 | 60.3646 | 60.3646 | 61.5875 | 64.0332 | 67.7019 | 67.7019 | 72.5934 | 70.1476 | 75.0391 | 76.262 | 76.262 | 76.262 | 76.262 | 72.5934 | 70.1476 | 68.9247 | 66.479 | 64.0332 | 66.6828 | 0 | 1.6828
2025 | 8 | 6 | 2025-08-06 | 1987 | 56.761 | 54.2957 | 53.474 | 55.1175 | 55.1175 | 54.2957 | 54.2957 | 55.1175 | 55.9392 | 58.4044 | 61.6914 | 63.3349 | 65.8001 | 68.2653 | 69.9088 | 71.5523 | 71.5523 | 72.374 | 70.7305 | 67.4436 | 63.3349 | 63.3349 | 64.1566 | 62.5131 | 62.0338 | 2.9662 | 0
2025 | 8 | 7 | 2025-08-07 | 1987 | 59.1912 | 57.087 | 54.9829 | 55.6843 | 53.5801 | 51.476 | 54.9829 | 57.087 | 59.1912 | 61.2953 | 62.6981 | 66.9063 | 68.3091 | 69.7119 | 71.1146 | 71.816 | 71.816 | 70.4132 | 70.4132 | 68.3091 | 64.8022 | 64.1008 | 61.9967 | 59.8926 | 62.7857 | 2.2143 | 0
2025 | 8 | 8 | 2025-08-08 | 1987 | 57.47 | 54.716 | 54.716 | 55.634 | 52.88 | 53.798 | 53.798 | 57.47 | 61.142 | 63.896 | 66.65 | 69.404 | 72.158 | 73.994 | 73.994 | 76.748 | 76.748 | 78.584 | 74.912 | 72.158 | 64.814 | 61.142 | 61.142 | 59.306 | 64.4698 | 0.53025 | 0
2025 | 8 | 9 | 2025-08-09 | 1987 | 67.1335 | 64.4221 | 61.7106 | 60.3549 | 56.2877 | 54.932 | 56.2877 | 61.7106 | 64.4221 | 67.1335 | 69.845 | 73.9122 | 79.3351 | 82.0465 | 83.4023 | 84.758 | 84.758 | 79.3351 | 72.5565 | 67.1335 | 61.7106 | 56.2877 | 57.6435 | 56.2877 | 67.6419 | 0 | 2.6419
2025 | 8 | 10 | 2025-08-10 | 1987 | 63.686 | 58.102 | 58.102 | 55.31 | 58.102 | 58.102 | 58.102 | 58.102 | 55.31 | 63.686 | 69.27 | 72.062 | 74.854 | 80.438 | 80.438 | 80.438 | 74.854 | 77.646 | 74.854 | 72.062 | 72.062 | 69.27 | 69.27 | 69.27 | 67.6413 | 0 | 2.6413
2025 | 8 | 11 | 2025-08-11 | 1987 | 57.1839 | 56.3369 | 56.3369 | 56.3369 | 55.49 | 55.49 | 56.3369 | 57.1839 | 57.1839 | 59.7247 | 60.5717 | 63.1125 | 65.6534 | 68.1942 | 69.8881 | 69.8881 | 71.582 | 69.8881 | 69.8881 | 68.1942 | 63.1125 | 61.4186 | 59.7247 | 60.5717 | 62.0538 | 2.9462 | 0
2025 | 8 | 12 | 2025-08-12 | 1987 | 65.2352 | 60.7064 | 58.442 | 58.442 | 58.442 | 58.442 | 59.5742 | 59.5742 | 60.7064 | 60.7064 | 61.8386 | 62.9708 | 62.9708 | 64.103 | 66.3674 | 66.3674 | 69.764 | 68.6318 | 66.3674 | 66.3674 | 64.103 | 62.9708 | 61.2725 | 59.5742 | 62.6642 | 2.3358 | 0
2025 | 8 | 13 | 2025-08-13 | 1987 | 58.552 | 58.552 | 57.056 | 57.056 | 57.056 | 57.056 | 57.056 | 57.056 | 58.552 | 58.552 | 60.048 | 61.544 | 63.04 | 67.528 | 69.024 | 70.52 | 70.52 | 70.52 | 69.024 | 66.032 | 64.536 | 63.04 | 61.544 | 60.048 | 62.2297 | 2.7703 | 0
2025 | 8 | 14 | 2025-08-14 | 1987 | 59.3436 | 59.3436 | 59.3436 | 59.3436 | 59.3436 | 58.316 | 58.316 | 59.3436 | 59.3436 | 60.3713 | 61.3989 | 62.4265 | 64.4818 | 67.5647 | 69.62 | 66.5371 | 67.5647 | 68.5924 | 69.62 | 67.5647 | 65.5095 | 65.5095 | 62.4265 | 62.4265 | 63.0688 | 1.9312 | 0
2025 | 8 | 15 | 2025-08-15 | 1987 | 61.1024 | 58.568 | 58.568 | 58.568 | 58.568 | 58.568 | 58.568 | 58.568 | 58.568 | 59.8352 | 61.1024 | 62.3696 | 63.6368 | 66.1712 | 68.7056 | 68.7056 | 71.24 | 66.1712 | 63.6368 | 63.6368 | 61.1024 | 61.1024 | 59.8352 | 58.568 | 61.8944 | 3.1056 | 0
2025 | 8 | 16 | 2025-08-16 | 1987 | 56.5623 | 55.0631 | 53.564 | 53.564 | 53.564 | 53.564 | 53.564 | 53.564 | 55.0631 | 56.5623 | 59.5606 | 67.0563 | 68.5554 | 70.0546 | 71.5537 | 74.552 | 73.0529 | 70.0546 | 68.5554 | 67.0563 | 65.5571 | 61.0597 | 58.0614 | 55.0631 | 61.4345 | 3.5655 | 0
2025 | 8 | 17 | 2025-08-17 | 1987 | 59.0837 | 59.0837 | 59.0837 | 57.8253 | 56.5669 | 54.05 | 55.3084 | 57.8253 | 60.3422 | 64.1175 | 70.4097 | 72.9265 | 74.185 | 79.2187 | 80.4771 | 82.994 | 82.994 | 82.994 | 80.4771 | 76.7018 | 70.4097 | 66.6343 | 66.6343 | 67.8928 | 68.2598 | 0 | 3.2598
2025 | 8 | 18 | 2025-08-18 | 1987 | 63.0644 | 60.674 | 59.4788 | 57.0884 | 57.0884 | 54.698 | 57.0884 | 61.8692 | 65.4548 | 67.8452 | 72.626 | 75.0164 | 78.602 | 80.9924 | 84.578 | 83.3828 | 84.578 | 83.3828 | 80.9924 | 76.2116 | 70.2356 | 69.0404 | 66.65 | 66.65 | 69.887 | 0 | 4.887
2025 | 8 | 19 | 2025-08-19 | 1987 | 65.246 | 64.1683 | 62.0127 | 58.7795 | 57.7017 | 56.624 | 57.7017 | 62.0127 | 65.246 | 69.557 | 69.557 | 71.7125 | 74.9458 | 77.1012 | 79.2567 | 80.3345 | 82.49 | 82.49 | 79.2567 | 73.868 | 67.4015 | 65.246 | 66.3238 | 64.1683 | 68.8834 | 0 | 3.8834
2025 | 8 | 20 | 2025-08-20 | 1987 | 63.725 | 61.844 | 59.963 | 59.963 | 59.963 | 58.082 | 58.082 | 58.082 | 58.082 | 59.963 | 61.844 | 73.13 | 73.13 | 75.011 | 80.654 | 84.416 | 82.535 | 82.535 | 78.773 | 71.249 | 65.606 | 65.606 | 63.725 | 59.963 | 67.3302 | 0 | 2.3302
2025 | 8 | 21 | 2025-08-21 | 1987 | 59.5817 | 58.1998 | 58.1998 | 56.8179 | 55.436 | 55.436 | 55.436 | 59.5817 | 63.7275 | 67.8732 | 70.637 | 76.1646 | 80.3104 | 81.6923 | 84.4561 | 85.838 | 85.838 | 83.0742 | 80.3104 | 74.7827 | 67.8732 | 67.8732 | 66.4913 | 65.1094 | 69.1975 | 0 | 4.1975
2025 | 8 | 22 | 2025-08-22 | 1987 | 60.422 | 57.515 | 57.515 | 56.0615 | 56.0615 | 54.608 | 54.608 | 58.9685 | 63.329 | 69.143 | 72.05 | 79.3175 | 83.678 | 85.1315 | 86.585 | 88.0385 | 89.492 | 85.1315 | 82.2245 | 79.3175 | 73.5035 | 72.05 | 73.5035 | 72.05 | 71.2627 | 0 | 6.2627
2025 | 8 | 23 | 2025-08-23 | 1987 | 64.952 | 64.952 | 59.477 | 57.287 | 58.382 | 56.192 | 57.287 | 59.477 | 61.667 | 64.952 | 64.952 | 69.332 | 72.617 | 75.902 | 79.187 | 82.472 | 82.472 | 82.472 | 82.472 | 75.902 | 71.522 | 68.237 | 68.237 | 68.237 | 68.6932 | 0 | 3.6932
2025 | 8 | 24 | 2025-08-24 | 1987 | 63.2914 | 61.4828 | 59.6741 | 57.8654 | 56.961 | 54.248 | 54.248 | 56.961 | 59.6741 | 65.1001 | 66.0045 | 67.8132 | 71.4306 | 75.0479 | 76.8566 | 78.6653 | 80.474 | 80.474 | 78.6653 | 75.0479 | 66.9088 | 64.1958 | 62.3871 | 58.7697 | 66.3436 | 0 | 1.3436
2025 | 8 | 25 | 2025-08-25 | 1987 | 57.0065 | 56.0232 | 56.0232 | 55.5316 | 55.04 | 55.1875 | 55.3841 | 55.5316 | 56.0232 | 57.9898 | 60.4479 | 62.4144 | 66.3474 | 66.3474 | 67.8222 | 69.2971 | 69.2971 | 70.772 | 69.7887 | 65.8558 | 61.9227 | 60.4479 | 58.973 | 59.4646 | 61.2058 | 3.7942 | 0
2025 | 8 | 26 | 2025-08-26 | 1987 | 60.9923 | 55.7467 | 54.9974 | 55.7467 | 55.7467 | 54.9974 | 54.248 | 55.7467 | 57.9948 | 60.9923 | 63.2404 | 60.9923 | 65.4885 | 65.4885 | 65.4885 | 66.2379 | 68.486 | 66.9873 | 66.2379 | 63.2404 | 63.2404 | 62.4911 | 62.4911 | 60.9923 | 61.1797 | 3.8203 | 0
2025 | 8 | 27 | 2025-08-27 | 1987 | 57.9359 | 56.9715 | 58.9003 | 56.0072 | 56.9715 | 53.114 | 54.0784 | 59.8647 | 62.7578 | 64.6866 | 66.6154 | 68.5442 | 73.3661 | 75.2948 | 77.2236 | 77.2236 | 78.188 | 74.3305 | 74.3305 | 68.5442 | 62.7578 | 64.6866 | 62.7578 | 60.8291 | 65.2492 | 0 | 0.24917
2025 | 8 | 28 | 2025-08-28 | 1987 | 69.0332 | 63.2192 | 60.8936 | 59.7308 | 58.568 | 59.7308 | 60.8936 | 62.0564 | 62.0564 | 67.8704 | 72.5216 | 73.6844 | 76.01 | 78.3356 | 79.4984 | 81.824 | 81.824 | 78.3356 | 78.3356 | 74.8472 | 70.196 | 71.3588 | 70.196 | 69.0332 | 70.0022 | 0 | 5.0022
2025 | 8 | 29 | 2025-08-29 | 1987 | 59.1224 | 58.4348 | 57.7472 | 57.7472 | 57.0596 | 57.0596 | 56.372 | 58.4348 | 59.81 | 63.248 | 65.3108 | 67.3736 | 69.4364 | 71.4992 | 72.1868 | 73.562 | 72.8744 | 71.4992 | 69.4364 | 65.9984 | 63.9356 | 64.6232 | 63.9356 | 63.248 | 64.1648 | 0.8352 | 0
2025 | 8 | 30 | 2025-08-30 | 1987 | 61.6568 | 61.6568 | 61.0424 | 60.428 | 59.1992 | 58.892 | 59.5064 | 60.428 | 61.0424 | 62.5784 | 63.8072 | 65.036 | 66.2648 | 67.1864 | 67.8008 | 68.108 | 68.108 | 67.8008 | 66.8792 | 64.7288 | 63.5 | 63.1928 | 63.5 | 63.5 | 63.5768 | 1.4232 | 0
2025 | 8 | 31 | 2025-08-31 | 1987 | 59.7776 | 59.4248 | 58.8956 | 59.072 | 58.8956 | 58.3664 | 58.19 | 58.8956 | 59.6012 | 60.3068 | 61.0124 | 61.718 | 62.4236 | 62.9528 | 63.1292 | 63.482 | 63.1292 | 62.7764 | 62.2472 | 61.3652 | 60.6596 | 60.4832 | 59.954 | 60.3068 | 60.711 | 4.289 | 0
2025 | 9 | 1 | 2025-09-01 | 1987 | 54.4404 | 53.0029 | 52.6435 | 52.6435 | 51.9248 | 51.9248 | 51.9248 | 53.0029 | 54.081 | 54.4404 | 56.5967 | 58.0342 | 59.8311 | 60.1905 | 61.628 | 61.628 | 61.628 | 60.5499 | 59.8311 | 58.0342 | 54.081 | 53.0029 | 51.9248 | 51.206 | 55.7581 | 9.2419 | 0
2025 | 9 | 2 | 2025-09-02 | 1987 | 57.212 | 55.6016 | 55.6016 | 56.4068 | 56.4068 | 56.4068 | 56.4068 | 56.4068 | 58.0172 | 58.8224 | 59.6276 | 63.6536 | 64.4588 | 63.6536 | 65.264 | 64.4588 | 64.4588 | 62.0432 | 60.4328 | 59.6276 | 56.4068 | 58.0172 | 55.6016 | 53.186 | 59.0908 | 5.9092 | 0
2025 | 9 | 3 | 2025-09-03 | 1987 | 52.2757 | 50.2494 | 49.2363 | 48.2231 | 48.2231 | 48.2231 | 47.21 | 49.2363 | 54.302 | 57.3414 | 58.3546 | 60.3809 | 64.4334 | 66.4597 | 68.486 | 67.4729 | 68.486 | 68.486 | 64.4334 | 60.3809 | 58.3546 | 56.3283 | 54.302 | 56.3283 | 57.3836 | 7.6164 | 0
2025 | 9 | 4 | 2025-09-04 | 1987 | 55.526 | 54.599 | 52.745 | 53.672 | 51.818 | 48.11 | 49.037 | 52.745 | 56.453 | 58.307 | 62.015 | 65.723 | 66.65 | 69.431 | 70.358 | 70.358 | 69.431 | 66.65 | 65.723 | 61.088 | 59.234 | 61.088 | 60.161 | 59.234 | 60.0065 | 4.9935 | 0
2025 | 9 | 5 | 2025-09-05 | 1987 | 53.2198 | 53.2198 | 50.2794 | 50.2794 | 48.8091 | 48.074 | 48.074 | 51.0145 | 53.2198 | 56.1603 | 57.6306 | 59.1008 | 60.571 | 62.7764 | 65.7169 | 64.9818 | 66.452 | 64.9818 | 62.7764 | 59.8359 | 57.6306 | 56.1603 | 58.3657 | 54.6901 | 56.8342 | 8.1658 | 0
2025 | 9 | 6 | 2025-09-06 | 1987 | 61.2867 | 58.1965 | 55.1062 | 56.6514 | 53.5611 | 52.016 | 53.5611 | 56.6514 | 58.969 | 62.0593 | 64.377 | 65.1495 | 69.0123 | 69.7849 | 71.33 | 70.5574 | 71.33 | 71.33 | 68.2398 | 64.377 | 62.8318 | 64.377 | 63.6044 | 59.7416 | 62.6709 | 2.3291 | 0
2025 | 9 | 7 | 2025-09-07 | 1987 | 58.082 | 56.057 | 55.0445 | 50.9945 | 50.9945 | 49.982 | 50.9945 | 50.9945 | 50.9945 | 50.9945 | 53.0195 | 57.0695 | 61.1195 | 67.1945 | 70.232 | 73.2695 | 74.282 | 74.282 | 72.257 | 66.182 | 61.1195 | 57.0695 | 56.057 | 54.032 | 59.2632 | 5.7367 | 0
2025 | 9 | 8 | 2025-09-08 | 1987 | 53.132 | 53.132 | 54.474 | 54.474 | 53.132 | 53.132 | 53.132 | 53.132 | 53.132 | 54.474 | 54.474 | 57.158 | 58.5 | 61.184 | 65.21 | 73.262 | 75.946 | 77.288 | 71.92 | 65.21 | 63.868 | 61.184 | 58.5 | 57.158 | 59.842 | 5.158 | 0
2025 | 9 | 9 | 2025-09-09 | 1987 | 62.294 | 62.294 | 61.502 | 59.126 | 59.126 | 58.334 | 59.126 | 59.918 | 60.71 | 61.502 | 63.878 | 67.046 | 70.214 | 71.798 | 74.966 | 77.342 | 76.55 | 77.342 | 75.758 | 70.214 | 67.838 | 67.046 | 66.254 | 64.67 | 66.452 | 0 | 1.452
2025 | 9 | 10 | 2025-09-10 | 1987 | 54.1791 | 51.5406 | 50.661 | 51.5406 | 53.2996 | 48.902 | 48.902 | 50.661 | 55.0586 | 59.4562 | 62.0948 | 65.6128 | 68.2514 | 71.7694 | 73.5285 | 73.5285 | 74.408 | 72.649 | 68.2514 | 62.9743 | 57.6972 | 54.1791 | 53.2996 | 53.2996 | 59.8227 | 5.1773 | 0
2025 | 9 | 11 | 2025-09-11 | 1987 | 55.046 | 55.046 | 50.81 | 55.046 | 50.81 | 55.046 | 55.046 | 50.81 | 55.046 | 59.282 | 67.754 | 67.754 | 67.754 | 71.99 | 76.226 | 71.99 | 76.226 | 71.99 | 67.754 | 67.754 | 67.754 | 63.518 | 59.282 | 59.282 | 62.459 | 2.541 | 0
2025 | 9 | 12 | 2025-09-12 | 1987 | 54.584 | 54.584 | 54.584 | 50.054 | 50.054 | 50.054 | 50.054 | 50.054 | 54.584 | 54.584 | 50.054 | 59.114 | 68.174 | 77.234 | 72.704 | 72.704 | 72.704 | 68.174 | 63.644 | 59.114 | 59.114 | 54.584 | 54.584 | 50.054 | 58.5478 | 6.4523 | 0
2025 | 9 | 13 | 2025-09-13 | 1987 | 53.0762 | 53.0762 | 53.0762 | 53.0762 | 53.0762 | 50.18 | 50.18 | 53.0762 | 55.9724 | 55.9724 | 58.8686 | 64.661 | 70.4534 | 76.2458 | 79.142 | 79.142 | 79.142 | 79.142 | 79.142 | 67.5572 | 61.7648 | 55.9724 | 50.18 | 55.9724 | 62.0061 | 2.9939 | 0
2025 | 9 | 14 | 2025-09-14 | 1987 | 64.544 | 64.544 | 57.776 | 54.392 | 61.16 | 61.16 | 61.16 | 67.928 | 71.312 | 71.312 | 64.544 | 64.544 | 67.928 | 67.928 | 71.312 | 67.928 | 78.08 | 71.312 | 64.544 | 57.776 | 54.392 | 51.008 | 51.008 | 54.392 | 63.416 | 1.584 | 0
2025 | 9 | 15 | 2025-09-15 | 1987 | 51.4554 | 51.4554 | 53.0381 | 51.4554 | 49.8727 | 48.29 | 48.29 | 51.4554 | 53.0381 | 56.2036 | 64.1171 | 62.5344 | 68.8653 | 70.448 | 70.448 | 67.2826 | 56.2036 | 64.1171 | 60.9517 | 59.369 | 59.369 | 57.7863 | 54.6209 | 54.6209 | 57.7203 | 7.2797 | 0
2025 | 9 | 16 | 2025-09-16 | 1987 | 48.767 | 48.767 | 47.9345 | 47.102 | 47.102 | 47.9345 | 48.767 | 47.9345 | 49.5995 | 52.097 | 50.432 | 52.9295 | 56.2595 | 56.2595 | 56.2595 | 57.092 | 57.092 | 56.2595 | 54.5945 | 50.432 | 49.5995 | 50.432 | 49.5995 | 48.767 | 51.3339 | 13.6661 | 0
2025 | 9 | 17 | 2025-09-17 | 1987 | 51.0628 | 50.0832 | 49.1037 | 48.614 | 48.614 | 49.5935 | 48.614 | 49.5935 | 50.573 | 51.0628 | 54.0012 | 56.45 | 57.4295 | 58.409 | 59.3885 | 59.8783 | 59.3885 | 60.368 | 57.9192 | 54.9808 | 55.4705 | 54.491 | 54.491 | 53.0217 | 53.8584 | 11.1416 | 0
2025 | 9 | 18 | 2025-09-18 | 1987 | 46.7471 | 48.5883 | 48.5883 | 48.5883 | 45.8266 | 46.7471 | 44.906 | 48.5883 | 53.1911 | 53.1911 | 57.794 | 56.8734 | 61.4763 | 63.3174 | 64.238 | 62.3969 | 63.3174 | 62.3969 | 59.6351 | 56.8734 | 54.1117 | 51.35 | 48.5883 | 47.6677 | 53.9583 | 11.0417 | 0
2025 | 9 | 19 | 2025-09-19 | 1987 | 46.2477 | 45.4668 | 45.4668 | 43.9049 | 43.124 | 43.124 | 44.6858 | 43.9049 | 47.0286 | 50.9332 | 53.276 | 56.3997 | 57.9615 | 61.0852 | 61.0852 | 61.8662 | 63.428 | 62.6471 | 58.7425 | 58.7425 | 55.6188 | 54.0569 | 54.0569 | 52.4951 | 52.7228 | 12.2772 | 0
2025 | 9 | 20 | 2025-09-20 | 1987 | 51.802 | 50.9767 | 50.1513 | 50.1513 | 47.6753 | 48.5007 | 46.85 | 49.326 | 51.802 | 55.9287 | 60.0553 | 60.8807 | 63.3567 | 65.8327 | 68.3087 | 69.134 | 69.134 | 68.3087 | 64.182 | 56.754 | 55.1033 | 53.4527 | 53.4527 | 52.6273 | 56.8228 | 8.1772 | 0
2025 | 9 | 21 | 2025-09-21 | 1987 | 57.0087 | 54.2927 | 54.2927 | 50.6713 | 49.766 | 49.766 | 51.5767 | 51.5767 | 53.3873 | 57.914 | 63.346 | 66.062 | 69.6833 | 72.3993 | 72.3993 | 74.21 | 73.3047 | 71.494 | 67.8727 | 62.4407 | 60.63 | 61.5353 | 58.8193 | 57.914 | 60.9318 | 4.0682 | 0
2025 | 9 | 22 | 2025-09-22 | 1987 | 60.298 | 60.298 | 53.828 | 53.828 | 51.24 | 51.24 | 49.946 | 52.534 | 56.416 | 64.18 | 69.356 | 74.532 | 77.12 | 81.002 | 82.296 | 84.884 | 83.59 | 77.12 | 71.944 | 66.768 | 64.18 | 66.768 | 61.592 | 57.71 | 65.5279 | 0 | 0.52792
2025 | 9 | 23 | 2025-09-23 | 1987 | 59.0049 | 56.6944 | 55.5391 | 52.0733 | 53.2285 | 52.0733 | 52.0733 | 53.2285 | 56.6944 | 60.1602 | 64.7813 | 65.9365 | 67.0918 | 71.7129 | 75.1787 | 74.0235 | 76.334 | 71.7129 | 68.2471 | 63.626 | 62.4707 | 55.5391 | 50.918 | 50.918 | 61.2192 | 3.7808 | 0
2025 | 9 | 24 | 2025-09-24 | 1987 | 50.882 | 55.097 | 59.312 | 63.527 | 63.527 | 63.527 | 63.527 | 63.527 | 63.527 | 59.312 | 67.742 | 71.957 | 76.172 | 76.172 | 76.172 | 71.957 | 76.172 | 71.957 | 67.742 | 67.742 | 67.742 | 67.742 | 63.527 | 63.527 | 66.337 | 0 | 1.337
2025 | 9 | 25 | 2025-09-25 | 1987 | 51.1906 | 51.1906 | 51.1906 | 50.2443 | 50.2443 | 49.298 | 49.298 | 49.298 | 50.2443 | 49.298 | 50.2443 | 51.1906 | 52.1369 | 54.9757 | 55.922 | 54.9757 | 55.922 | 54.9757 | 54.0294 | 51.1906 | 50.2443 | 50.2443 | 50.2443 | 49.298 | 51.5454 | 13.4546 | 0
2025 | 9 | 26 | 2025-09-26 | 1987 | 55.588 | 54.938 | 54.288 | 53.638 | 52.988 | 53.313 | 53.313 | 53.638 | 54.288 | 54.613 | 55.913 | 56.888 | 56.888 | 56.888 | 57.213 | 58.838 | 58.188 | 57.863 | 57.213 | 56.563 | 56.238 | 55.913 | 55.588 | 55.263 | 55.6692 | 9.3308 | 0
2025 | 9 | 27 | 2025-09-27 | 1987 | 56.3103 | 56.3103 | 54.1091 | 53.5589 | 54.1091 | 51.908 | 51.908 | 53.0086 | 55.76 | 57.4109 | 59.0617 | 60.7126 | 61.8131 | 62.3634 | 62.9137 | 63.464 | 63.464 | 61.8131 | 59.612 | 56.8606 | 58.5114 | 58.5114 | 57.4109 | 57.4109 | 57.8465 | 7.1535 | 0
2025 | 9 | 28 | 2025-09-28 | 1987 | 56.0712 | 55.3505 | 52.4675 | 53.1882 | 51.026 | 51.7467 | 52.4675 | 53.1882 | 56.0712 | 58.9542 | 61.8372 | 63.9995 | 64.7202 | 66.8825 | 68.324 | 67.6032 | 67.6032 | 65.441 | 61.8372 | 59.675 | 58.2335 | 58.9542 | 58.2335 | 58.2335 | 59.2546 | 5.7454 | 0
2025 | 9 | 29 | 2025-09-29 | 1987 | 51.496 | 50.906 | 50.316 | 50.316 | 50.316 | 49.726 | 49.136 | 50.316 | 52.086 | 53.856 | 56.806 | 59.756 | 61.526 | 63.296 | 64.476 | 65.066 | 63.886 | 62.116 | 58.576 | 55.626 | 55.036 | 54.446 | 53.856 | 55.036 | 55.7489 | 9.2511 | 0
2025 | 9 | 30 | 2025-09-30 | 1987 | 53.9836 | 53.3337 | 53.1171 | 52.6839 | 52.034 | 52.034 | 52.034 | 52.4672 | 53.1171 | 54.6334 | 55.7166 | 56.583 | 56.583 | 57.2329 | 58.0994 | 58.316 | 57.8828 | 57.2329 | 56.1498 | 55.9332 | 55.0667 | 54.8501 | 54.6334 | 54.6334 | 54.9313 | 10.0687 | 0
2025 | 10 | 1 | 2025-10-01 | 1987 | 55.1804 | 53.9729 | 55.1804 | 52.7653 | 50.954 | 53.3691 | 50.954 | 52.1615 | 53.9729 | 56.9917 | 60.0106 | 63.6332 | 67.8596 | 69.0671 | 69.0671 | 71.4822 | 72.086 | 67.2558 | 64.237 | 63.0294 | 59.4068 | 57.5955 | 56.9917 | 56.9917 | 59.759 | 5.241 | 0
2025 | 10 | 2 | 2025-10-02 | 1987 | 62.465 | 56.0354 | 54.428 | 57.6428 | 59.2502 | 56.0354 | 56.0354 | 57.6428 | 57.6428 | 60.8576 | 64.0724 | 65.6798 | 67.2872 | 68.8946 | 68.8946 | 70.502 | 70.502 | 68.8946 | 68.8946 | 67.2872 | 65.6798 | 62.465 | 60.0539 | 57.6428 | 62.6994 | 2.3006 | 0
2025 | 10 | 3 | 2025-10-03 | 1987 | 46.508 | 46.508 | 48.5738 | 46.508 | 48.5738 | 48.5738 | 50.6397 | 50.6397 | 52.7055 | 60.9689 | 65.1006 | 69.2323 | 71.2982 | 67.1665 | 71.2982 | 73.364 | 73.364 | 65.1006 | 58.9031 | 58.9031 | 54.7714 | 50.6397 | 48.5738 | 52.7055 | 57.5258 | 7.4742 | 0
2025 | 10 | 4 | 2025-10-04 | 1987 | 59.6084 | 59.6084 | 58.586 | 58.586 | 56.5412 | 54.4964 | 56.5412 | 56.5412 | 57.5636 | 59.6084 | 62.6756 | 64.7204 | 66.7652 | 65.7428 | 68.81 | 67.7876 | 68.81 | 64.7204 | 60.6308 | 57.5636 | 58.586 | 56.5412 | 57.5636 | 53.474 | 60.503 | 4.497 | 0
2025 | 10 | 5 | 2025-10-05 | 1987 | 53.8144 | 51.7198 | 49.6253 | 50.6725 | 48.578 | 49.6253 | 48.578 | 48.578 | 52.7671 | 58.0035 | 62.1925 | 65.3344 | 67.4289 | 70.5707 | 71.618 | 71.618 | 69.5235 | 65.3344 | 60.098 | 56.9562 | 55.9089 | 58.0035 | 56.9562 | 55.9089 | 58.3089 | 6.6911 | 0
2025 | 10 | 6 | 2025-10-06 | 1987 | 54.2876 | 53.3012 | 51.3284 | 51.3284 | 51.3284 | 50.342 | 50.342 | 51.3284 | 54.2876 | 58.2332 | 62.1788 | 65.138 | 70.07 | 72.0428 | 73.0292 | 75.002 | 73.0292 | 70.07 | 63.1652 | 60.206 | 58.2332 | 57.2468 | 56.2604 | 55.274 | 59.8772 | 5.1228 | 0
2025 | 10 | 7 | 2025-10-07 | 1987 | 60.089 | 58.1 | 57.1055 | 55.1165 | 56.111 | 55.1165 | 54.122 | 54.122 | 56.111 | 62.078 | 68.045 | 70.034 | 71.0285 | 75.0065 | 76.001 | 76.001 | 77.99 | 73.0175 | 67.0505 | 61.0835 | 61.0835 | 61.0835 | 58.1 | 57.1055 | 63.3626 | 1.6374 | 0
2025 | 10 | 8 | 2025-10-08 | 1987 | 59.648 | 60.9636 | 60.9636 | 60.9636 | 59.648 | 59.648 | 59.648 | 60.9636 | 62.2793 | 66.2262 | 70.1731 | 71.4887 | 70.1731 | 71.4887 | 74.12 | 74.12 | 72.8044 | 70.1731 | 66.2262 | 64.9105 | 64.9105 | 64.9105 | 63.5949 | 62.2793 | 65.5135 | 0 | 0.51355
2025 | 10 | 9 | 2025-10-09 | 1987 | 65.5551 | 64.9963 | 64.4376 | 63.8788 | 63.8788 | 63.8788 | 63.32 | 63.32 | 64.9963 | 67.2315 | 69.4666 | 71.143 | 73.3781 | 74.4957 | 75.6132 | 76.172 | 75.6132 | 73.3781 | 70.5842 | 70.0254 | 69.4666 | 68.349 | 67.2315 | 67.2315 | 68.6517 | 0 | 3.6517
2025 | 10 | 10 | 2025-10-10 | 1987 | 62.834 | 61.7972 | 62.3156 | 61.2788 | 61.2788 | 57.65 | 62.3156 | 59.2052 | 63.3524 | 65.9444 | 65.426 | 69.0548 | 70.0916 | 73.202 | 71.1284 | 73.202 | 72.6836 | 70.61 | 66.9812 | 66.9812 | 64.9076 | 63.3524 | 62.3156 | 61.2788 | 65.3828 | 0 | 0.3828
2025 | 10 | 11 | 2025-10-11 | 1987 | 55.9424 | 53.2136 | 54.578 | 55.0328 | 52.304 | 52.7588 | 53.6684 | 52.304 | 55.4876 | 58.2164 | 60.0356 | 63.2192 | 64.1288 | 65.948 | 65.4932 | 65.0384 | 65.0384 | 63.2192 | 59.126 | 57.7616 | 57.3068 | 56.3972 | 55.9424 | 55.0328 | 58.2164 | 6.7836 | 0
2025 | 10 | 12 | 2025-10-12 | 1987 | 57.328 | 54.924 | 54.323 | 54.924 | 52.52 | 53.121 | 53.722 | 53.121 | 53.722 | 57.328 | 58.53 | 59.732 | 62.136 | 62.136 | 63.338 | 63.338 | 63.338 | 62.737 | 58.53 | 57.929 | 57.328 | 56.126 | 56.727 | 54.924 | 57.5784 | 7.4216 | 0
2025 | 10 | 13 | 2025-10-13 | 1987 | 53.06 | 52.334 | 50.882 | 50.156 | 49.43 | 48.704 | 49.43 | 48.704 | 50.882 | 53.786 | 57.416 | 59.594 | 59.594 | 61.046 | 63.224 | 63.95 | 63.95 | 60.32 | 56.69 | 55.964 | 53.786 | 55.238 | 53.06 | 53.06 | 55.1775 | 9.8225 | 0
2025 | 10 | 14 | 2025-10-14 | 1987 | 60.593 | 54.914 | 57.7535 | 56.3338 | 56.3338 | 56.3338 | 59.1732 | 56.3338 | 54.914 | 56.3338 | 56.3338 | 56.3338 | 60.593 | 64.8522 | 64.8522 | 64.8522 | 66.272 | 64.8522 | 64.8522 | 62.0127 | 60.593 | 59.1732 | 56.3338 | 57.7535 | 59.5282 | 5.4718 | 0
2025 | 10 | 15 | 2025-10-15 | 1987 | 61.412 | 61.412 | 60.908 | 60.404 | 59.9 | 59.9 | 59.396 | 59.396 | 59.9 | 62.42 | 64.436 | 64.94 | 65.948 | 66.452 | 68.468 | 68.972 | 67.964 | 66.452 | 65.444 | 64.436 | 63.932 | 63.932 | 63.428 | 62.42 | 63.428 | 1.572 | 0
2025 | 10 | 16 | 2025-10-16 | 1987 | 57.56 | 58.9032 | 58.2316 | 58.2316 | 58.2316 | 57.56 | 57.56 | 57.56 | 58.2316 | 58.2316 | 60.2465 | 63.6046 | 66.2911 | 66.2911 | 68.306 | 68.306 | 68.306 | 64.9479 | 62.933 | 61.5898 | 62.2614 | 61.5898 | 59.5749 | 60.9181 | 61.4778 | 3.5222 | 0
2025 | 10 | 17 | 2025-10-17 | 1987 | 61.286 | 61.286 | 56.798 | 56.798 | 57.92 | 54.554 | 54.554 | 55.676 | 57.92 | 60.164 | 64.652 | 66.896 | 68.018 | 69.14 | 71.384 | 70.262 | 69.14 | 65.774 | 62.408 | 59.042 | 61.286 | 61.286 | 61.286 | 60.164 | 61.9872 | 3.0128 | 0
2025 | 10 | 18 | 2025-10-18 | 1987 | 51.294 | 51.294 | 49.5 | 51.294 | 50.696 | 49.799 | 48.902 | 49.5 | 50.098 | 53.088 | 54.882 | 56.078 | 58.47 | 58.47 | 59.068 | 59.666 | 58.47 | 56.078 | 53.088 | 51.892 | 53.088 | 53.686 | 53.088 | 52.49 | 53.4991 | 11.5009 | 0
2025 | 10 | 19 | 2025-10-19 | 1987 | 49.0624 | 48.1092 | 48.1092 | 48.1092 | 47.156 | 47.156 | 47.156 | 47.156 | 49.0624 | 51.9219 | 56.6878 | 60.5005 | 63.3601 | 66.2196 | 68.126 | 67.1728 | 66.2196 | 63.3601 | 59.5474 | 57.641 | 55.7346 | 54.7815 | 53.8283 | 52.8751 | 55.3772 | 9.6228 | 0
2025 | 10 | 20 | 2025-10-20 | 1987 | 57.2108 | 55.7571 | 56.2417 | 55.7571 | 54.788 | 54.788 | 56.2417 | 54.788 | 57.6954 | 59.149 | 62.0564 | 63.9946 | 65.4483 | 66.902 | 66.4174 | 66.902 | 65.4483 | 63.9946 | 60.6027 | 60.1182 | 59.149 | 59.6336 | 58.6645 | 56.7262 | 59.9365 | 5.0636 | 0
2025 | 10 | 21 | 2025-10-21 | 1987 | 54.4895 | 53.3045 | 53.897 | 53.3045 | 52.712 | 52.712 | 50.342 | 50.9345 | 53.3045 | 56.267 | 58.0445 | 59.822 | 61.007 | 62.7845 | 63.9695 | 64.562 | 63.9695 | 61.007 | 58.637 | 57.452 | 58.0445 | 56.8595 | 54.4895 | 53.3045 | 56.8842 | 8.1158 | 0
2025 | 10 | 22 | 2025-10-22 | 1987 | 51.5999 | 50.6342 | 49.6686 | 49.6686 | 47.7373 | 45.806 | 46.7716 | 46.7716 | 46.7716 | 48.7029 | 50.6342 | 52.5655 | 55.4625 | 58.3594 | 59.3251 | 62.222 | 61.2564 | 57.3938 | 55.4625 | 55.4625 | 51.5999 | 55.4625 | 52.5655 | 50.6342 | 52.6058 | 12.3942 | 0
2025 | 10 | 23 | 2025-10-23 | 1987 | 45.4705 | 44.3333 | 43.196 | 43.196 | 43.196 | 45.4705 | 44.3333 | 43.196 | 45.4705 | 44.3333 | 46.6078 | 46.6078 | 48.8824 | 52.2942 | 55.706 | 54.5687 | 55.706 | 55.706 | 51.1569 | 53.4315 | 48.8824 | 48.8824 | 50.0196 | 51.1569 | 48.4085 | 16.5915 | 0
2025 | 10 | 24 | 2025-10-24 | 1987 | 47.204 | 47.204 | 47.204 | 44.471 | 47.204 | 41.738 | 41.738 | 41.738 | 44.471 | 44.471 | 47.204 | 52.67 | 55.403 | 58.136 | 58.136 | 58.136 | 58.136 | 55.403 | 52.67 | 58.136 | 55.403 | 52.67 | 52.67 | 49.937 | 50.5064 | 14.4936 | 0
2025 | 10 | 25 | 2025-10-25 | 1987 | 53.5784 | 52.3742 | 51.17 | 52.3742 | 52.3742 | 53.5784 | 54.7826 | 55.9868 | 57.191 | 58.3952 | 59.5994 | 60.8036 | 62.0078 | 63.212 | 62.0078 | 62.0078 | 62.0078 | 59.5994 | 57.191 | 57.191 | 55.9868 | 55.9868 | 55.9868 | 55.9868 | 57.1408 | 7.8592 | 0
2025 | 10 | 26 | 2025-10-26 | 1987 | 55.4554 | 51.6837 | 51.6837 | 50.7408 | 51.6837 | 50.7408 | 49.7978 | 49.7978 | 49.7978 | 49.7978 | 50.7408 | 52.6266 | 56.3983 | 59.2271 | 60.17 | 59.2271 | 57.3412 | 53.5695 | 50.7408 | 49.7978 | 48.8549 | 47.912 | 47.912 | 47.912 | 52.2337 | 12.7663 | 0
2025 | 10 | 27 | 2025-10-27 | 1987 | 48.587 | 48.992 | 48.182 | 46.562 | 47.372 | 46.562 | 46.562 | 46.562 | 46.562 | 47.372 | 48.182 | 50.612 | 51.422 | 53.042 | 53.852 | 54.662 | 52.232 | 50.612 | 48.182 | 48.182 | 47.372 | 48.182 | 47.372 | 44.942 | 48.8401 | 16.1599 | 0
2025 | 10 | 28 | 2025-10-28 | 1987 | 42.6825 | 43.6034 | 44.5242 | 43.6034 | 42.6825 | 40.8408 | 39.92 | 41.7617 | 41.7617 | 43.6034 | 44.5242 | 44.5242 | 48.2076 | 51.8909 | 55.5743 | 57.416 | 57.416 | 50.9701 | 49.1284 | 50.0493 | 50.9701 | 50.0493 | 50.0493 | 47.2867 | 47.21 | 17.79 | 0
2025 | 10 | 29 | 2025-10-29 | 1987 | 50.0265 | 50.0265 | 49.4657 | 50.0265 | 49.4657 | 48.9048 | 48.9048 | 48.344 | 50.0265 | 51.1482 | 54.5133 | 56.1958 | 56.7566 | 57.3175 | 59 | 57.8783 | 57.3175 | 55.6349 | 55.0741 | 53.9524 | 53.9524 | 53.9524 | 54.5133 | 53.9524 | 53.1813 | 11.8187 | 0
2025 | 10 | 30 | 2025-10-30 | 1987 | 47.7392 | 46.6916 | 46.6916 | 45.644 | 45.644 | 45.644 | 45.644 | 46.6916 | 45.644 | 47.7392 | 47.7392 | 48.7868 | 54.0248 | 56.12 | 55.0724 | 55.0724 | 55.0724 | 51.9296 | 49.8344 | 48.7868 | 48.7868 | 48.7868 | 49.8344 | 47.7392 | 49.2233 | 15.7767 | 0
2025 | 10 | 31 | 2025-10-31 | 1987 | 50.27 | 50.27 | 47.786 | 45.302 | 45.302 | 45.302 | 45.302 | 45.302 | 47.786 | 47.786 | 50.27 | 52.754 | 55.238 | 52.754 | 55.238 | 55.238 | 55.238 | 52.754 | 52.754 | 50.27 | 47.786 | 47.786 | 47.786 | 47.786 | 49.7525 | 15.2475 | 0
2025 | 11 | 1 | 2025-11-01 | 1987 | 60.53 | 57.9965 | 57.9965 | 57.9965 | 57.9965 | 57.9965 | 55.463 | 55.463 | 55.463 | 52.9295 | 55.463 | 55.463 | 55.463 | 52.9295 | 55.463 | 55.463 | 55.463 | 52.9295 | 52.9295 | 52.9295 | 50.396 | 50.396 | 50.396 | 50.396 | 54.8296 | 10.1704 | 0
2025 | 11 | 2 | 2025-11-02 | 1987 | 56.2769 | 56.2769 | 56.2769 | 54.3071 | 54.3071 | 54.3071 | 50.3677 | 48.398 | 48.398 | 60.2163 | 56.2769 | 58.2466 | 60.2163 | 62.186 | 60.2163 | 60.2163 | 60.2163 | 58.2466 | 58.2466 | 58.2466 | 58.2466 | 58.2466 | 58.2466 | 56.2769 | 56.7693 | 8.2307 | 0
2025 | 11 | 3 | 2025-11-03 | 1987 | 49.4636 | 51.1268 | 49.4636 | 49.4636 | 49.4636 | 47.8004 | 47.8004 | 47.8004 | 47.8004 | 49.4636 | 51.1268 | 56.1164 | 56.1164 | 57.7796 | 61.106 | 59.4428 | 61.106 | 57.7796 | 52.79 | 51.1268 | 51.1268 | 46.1372 | 47.8004 | 44.474 | 51.8198 | 13.1802 | 0
2025 | 11 | 4 | 2025-11-04 | 1987 | 53.6936 | 48.1964 | 51.8612 | 46.364 | 48.1964 | 50.0288 | 53.6936 | 55.526 | 56.4422 | 57.3584 | 59.1908 | 60.107 | 61.0232 | 61.0232 | 62.8556 | 64.688 | 62.8556 | 62.8556 | 62.8556 | 62.8556 | 62.8556 | 62.8556 | 61.0232 | 61.0232 | 57.8929 | 7.1071 | 0
2025 | 11 | 5 | 2025-11-05 | 1987 | 49.0116 | 49.0116 | 49.0116 | 47.8727 | 47.8727 | 47.8727 | 46.7338 | 46.7338 | 45.5949 | 47.8727 | 51.2895 | 52.4284 | 54.7062 | 55.8451 | 54.7062 | 56.984 | 55.8451 | 50.1505 | 49.0116 | 47.8727 | 46.7338 | 45.5949 | 44.456 | 44.456 | 49.4862 | 15.5138 | 0
2025 | 11 | 6 | 2025-11-06 | 1987 | 51.418 | 49.802 | 54.65 | 56.266 | 56.266 | 56.266 | 56.266 | 59.498 | 59.498 | 61.114 | 62.73 | 62.73 | 62.73 | 64.346 | 62.73 | 64.346 | 62.73 | 61.114 | 62.73 | 62.73 | 64.346 | 62.73 | 61.114 | 64.346 | 60.104 | 4.896 | 0
2025 | 11 | 7 | 2025-11-07 | 1987 | 45.282 | 43.916 | 45.282 | 43.916 | 43.916 | 43.916 | 43.916 | 46.648 | 43.916 | 48.014 | 49.38 | 52.112 | 52.112 | 56.21 | 54.844 | 53.478 | 53.478 | 53.478 | 53.478 | 52.112 | 48.014 | 48.014 | 48.014 | 46.648 | 48.7539 | 16.2461 | 0
2025 | 11 | 8 | 2025-11-08 | 1987 | 47.8256 | 47.8256 | 48.1784 | 48.5312 | 48.884 | 48.884 | 49.5896 | 49.2368 | 49.2368 | 49.9424 | 50.648 | 51.7064 | 52.0592 | 52.412 | 52.412 | 52.0592 | 52.0592 | 51.7064 | 51.0008 | 49.9424 | 50.648 | 48.884 | 47.12 | 47.4728 | 49.9277 | 15.0723 | 0
2025 | 11 | 9 | 2025-11-09 | 1987 | 44.64 | 44.64 | 44.64 | 43.214 | 44.64 | 43.214 | 44.64 | 46.066 | 46.066 | 47.492 | 51.77 | 51.77 | 56.048 | 56.048 | 56.048 | 56.048 | 53.196 | 48.918 | 48.918 | 48.918 | 50.344 | 48.918 | 48.918 | 48.918 | 48.918 | 16.082 | 0
2025 | 11 | 10 | 2025-11-10 | 1987 | 50.1505 | 51.0767 | 50.1505 | 50.1505 | 50.1505 | 50.1505 | 49.2244 | 49.2244 | 47.372 | 52.0029 | 53.8553 | 55.7076 | 55.7076 | 56.6338 | 55.7076 | 55.7076 | 55.7076 | 55.7076 | 57.56 | 57.56 | 57.56 | 52.9291 | 52.0029 | 51.0767 | 53.0449 | 11.9551 | 0
2025 | 11 | 11 | 2025-11-11 | 1987 | 48.488 | 48.488 | 48.488 | 48.488 | 48.488 | 48.488 | 50.9135 | 50.9135 | 50.9135 | 50.9135 | 53.339 | 55.7645 | 55.7645 | 58.19 | 58.19 | 58.19 | 58.19 | 55.7645 | 53.339 | 53.339 | 53.339 | 53.339 | 50.9135 | 50.9135 | 52.6316 | 12.3684 | 0
2025 | 11 | 12 | 2025-11-12 | 1987 | 46.3595 | 44.591 | 42.8225 | 42.8225 | 42.8225 | 41.054 | 42.8225 | 42.8225 | 44.591 | 46.3595 | 48.128 | 51.665 | 51.665 | 49.8965 | 53.4335 | 55.202 | 53.4335 | 51.665 | 51.665 | 51.665 | 48.128 | 46.3595 | 46.3595 | 46.3595 | 47.6122 | 17.3878 | 0
2025 | 11 | 13 | 2025-11-13 | 1987 | 53.033 | 53.033 | 51.872 | 53.033 | 51.872 | 51.872 | 53.033 | 53.033 | 53.033 | 53.033 | 53.033 | 53.033 | 54.194 | 53.033 | 53.033 | 51.872 | 53.033 | 49.55 | 48.389 | 47.228 | 46.067 | 44.906 | 43.745 | 42.584 | 50.8561 | 14.1439 | 0
2025 | 11 | 14 | 2025-11-14 | 1987 | 45.46 | 45.46 | 45.46 | 46.68 | 46.68 | 46.68 | 46.68 | 45.46 | 44.24 | 47.9 | 49.12 | 49.12 | 51.56 | 54 | 55.22 | 52.78 | 54 | 51.56 | 47.9 | 47.9 | 47.9 | 45.46 | 46.68 | 47.9 | 48.4083 | 16.5917 | 0
2025 | 11 | 15 | 2025-11-15 | 1987 | 51.0395 | 49.649 | 49.649 | 51.0395 | 49.649 | 48.2585 | 46.868 | 46.868 | 48.2585 | 51.0395 | 52.43 | 55.211 | 56.6015 | 57.992 | 57.992 | 53.8205 | 51.0395 | 49.649 | 48.2585 | 48.2585 | 48.2585 | 46.868 | 46.868 | 46.868 | 50.5181 | 14.4819 | 0
2025 | 11 | 16 | 2025-11-16 | 1987 | 53.681 | 54.914 | 54.914 | 56.147 | 53.681 | 53.681 | 52.448 | 52.448 | 51.215 | 49.982 | 51.215 | 52.448 | 53.681 | 53.681 | 54.914 | 57.38 | 56.147 | 53.681 | 53.681 | 51.215 | 51.215 | 48.749 | 48.749 | 47.516 | 52.8076 | 12.1924 | 0
2025 | 11 | 17 | 2025-11-17 | 1987 | 50.9635 | 50.9635 | 50.9635 | 50.414 | 50.414 | 50.414 | 50.414 | 50.414 | 52.0626 | 53.1616 | 54.2607 | 55.9093 | 58.1074 | 59.2065 | 59.756 | 59.756 | 59.756 | 57.5579 | 57.5579 | 57.0084 | 57.0084 | 56.4588 | 56.4588 | 56.4588 | 54.8102 | 10.1898 | 0
2025 | 11 | 18 | 2025-11-18 | 1987 | 50.954 | 51.656 | 50.954 | 50.954 | 50.954 | 50.954 | 50.252 | 50.252 | 50.954 | 51.656 | 53.762 | 54.464 | 55.166 | 56.57 | 57.974 | 57.974 | 57.974 | 57.974 | 57.272 | 57.272 | 55.868 | 55.166 | 56.57 | 55.868 | 54.1422 | 10.8578 | 0
2025 | 11 | 19 | 2025-11-19 | 1987 | 50.2229 | 50.7754 | 50.7754 | 49.118 | 50.7754 | 50.7754 | 50.7754 | 50.7754 | 51.8803 | 52.4328 | 53.5377 | 52.4328 | 52.9852 | 55.7475 | 56.3 | 55.7475 | 55.1951 | 55.1951 | 54.6426 | 54.0902 | 53.5377 | 53.5377 | 54.0902 | 54.0902 | 52.8932 | 12.1068 | 0
2025 | 11 | 20 | 2025-11-20 | 1987 | 50.5206 | 50.5206 | 50.5206 | 49.8297 | 47.066 | 50.5206 | 50.5206 | 51.2115 | 51.2115 | 51.9025 | 53.9752 | 55.3571 | 56.048 | 54.6662 | 52.5934 | 51.9025 | 51.9025 | 52.5934 | 51.2115 | 51.9025 | 52.5934 | 51.9025 | 50.5206 | 50.5206 | 51.7297 | 13.2703 | 0
2025 | 11 | 21 | 2025-11-21 | 1987 | 55.922 | 53.726 | 51.53 | 51.53 | 49.334 | 47.138 | 49.334 | 47.138 | 44.942 | 47.138 | 47.138 | 49.334 | 51.53 | 51.53 | 53.726 | 55.922 | 53.726 | 53.726 | 53.726 | 53.726 | 53.726 | 49.334 | 51.53 | 47.138 | 50.981 | 14.019 | 0
2025 | 11 | 22 | 2025-11-22 | 1987 | 50.9936 | 53.6648 | 53.6648 | 50.9936 | 53.6648 | 56.336 | 50.9936 | 50.9936 | 50.9936 | 48.3224 | 48.3224 | 53.6648 | 50.9936 | 48.3224 | 50.9936 | 48.3224 | 50.9936 | 50.9936 | 48.3224 | 48.3224 | 45.6512 | 42.98 | 45.6512 | 42.98 | 49.8806 | 15.1194 | 0
2025 | 11 | 23 | 2025-11-23 | 1987 | 45.4229 | 45.4229 | 43.4994 | 45.4229 | 45.4229 | 45.4229 | 43.4994 | 41.576 | 45.4229 | 47.3463 | 49.2697 | 51.1931 | 51.1931 | 55.04 | 53.1166 | 49.2697 | 49.2697 | 49.2697 | 49.2697 | 53.1166 | 53.1166 | 53.1166 | 55.04 | 55.04 | 48.9491 | 16.0509 | 0
2025 | 11 | 24 | 2025-11-24 | 1987 | 52.6769 | 53.5974 | 53.5974 | 54.518 | 50.8357 | 50.8357 | 50.8357 | 48.9946 | 48.9946 | 48.9946 | 50.8357 | 51.7563 | 49.9151 | 48.074 | 48.074 | 47.1534 | 48.074 | 47.1534 | 46.2329 | 44.3917 | 43.4711 | 43.4711 | 43.4711 | 41.63 | 48.6494 | 16.3506 | 0
2025 | 11 | 25 | 2025-11-25 | 1987 | 44.456 | 44.456 | 44.456 | 44.456 | 43.241 | 43.241 | 42.026 | 42.026 | 44.456 | 45.671 | 50.531 | 51.746 | 51.746 | 54.176 | 52.961 | 52.961 | 49.316 | 46.886 | 48.101 | 48.101 | 48.101 | 45.671 | 44.456 | 44.456 | 46.9872 | 18.0128 | 0
2025 | 11 | 26 | 2025-11-26 | 1987 | 44.9282 | 44.9282 | 43.6128 | 40.982 | 40.982 | 43.6128 | 43.6128 | 44.9282 | 44.9282 | 43.6128 | 44.9282 | 48.8743 | 55.4512 | 56.7666 | 58.082 | 55.4512 | 52.8205 | 51.5051 | 50.1897 | 47.5589 | 50.1897 | 54.1358 | 47.5589 | 48.8743 | 48.2714 | 16.7286 | 0
2025 | 11 | 27 | 2025-11-27 | 1987 | 47.318 | 47.318 | 47.318 | 47.318 | 47.318 | 50.72 | 51.854 | 48.452 | 48.452 | 49.586 | 51.854 | 52.988 | 52.988 | 54.122 | 55.256 | 56.39 | 51.854 | 48.452 | 47.318 | 47.318 | 47.318 | 48.452 | 43.916 | 45.05 | 49.5387 | 15.4613 | 0
2025 | 11 | 28 | 2025-11-28 | 1987 | 50.0969 | 51.0011 | 51.9052 | 47.3845 | 48.2886 | 45.5762 | 47.3845 | 44.672 | 45.5762 | 46.4803 | 47.3845 | 52.8094 | 54.6177 | 55.5218 | 55.5218 | 56.426 | 56.426 | 51.9052 | 50.0969 | 49.1928 | 49.1928 | 49.1928 | 48.2886 | 50.0969 | 50.2099 | 14.7901 | 0
2025 | 11 | 29 | 2025-11-29 | 1987 | 45.5 | 47.4178 | 46.4589 | 46.4589 | 47.4178 | 47.4178 | 47.4178 | 47.4178 | 47.4178 | 48.3767 | 50.2945 | 52.2124 | 55.0891 | 55.0891 | 56.048 | 54.1302 | 55.0891 | 54.1302 | 55.0891 | 55.0891 | 54.1302 | 55.0891 | 55.0891 | 55.0891 | 51.3733 | 13.6267 | 0
2025 | 11 | 30 | 2025-11-30 | 1987 | 45.9335 | 45.9335 | 46.673 | 47.4125 | 48.8915 | 47.4125 | 46.673 | 47.4125 | 46.673 | 46.673 | 48.152 | 48.152 | 52.589 | 53.3285 | 54.068 | 52.589 | 52.589 | 52.589 | 49.631 | 48.152 | 45.9335 | 45.9335 | 45.194 | 46.673 | 48.5526 | 16.4474 | 0
2025 | 12 | 1 | 2025-12-01 | 1987 | 46.734 | 50.518 | 50.518 | 54.302 | 54.302 | 52.41 | 52.41 | 52.41 | 52.41 | 52.41 | 54.302 | 46.734 | 52.41 | 54.302 | 48.626 | 48.626 | 48.626 | 48.626 | 46.734 | 46.734 | 48.626 | 46.734 | 48.626 | 45.788 | 50.1632 | 14.8368 | 0
2025 | 12 | 2 | 2025-12-02 | 1987 | 40.424 | 43.9295 | 43.9295 | 43.9295 | 43.9295 | 45.6822 | 43.9295 | 43.9295 | 43.9295 | 47.435 | 45.6822 | 45.6822 | 45.6822 | 54.446 | 49.1877 | 50.9405 | 50.9405 | 50.9405 | 49.1877 | 47.435 | 47.435 | 49.1877 | 50.9405 | 52.6932 | 47.1429 | 17.8571 | 0
2025 | 12 | 3 | 2025-12-03 | 1987 | 55.274 | 53.126 | 53.126 | 55.274 | 50.978 | 48.83 | 42.386 | 40.238 | 40.238 | 38.09 | 40.238 | 40.238 | 40.238 | 40.238 | 42.386 | 42.386 | 40.238 | 38.09 | 38.09 | 38.09 | 38.09 | 35.942 | 35.942 | 35.942 | 42.6545 | 22.3455 | 0
2025 | 12 | 4 | 2025-12-04 | 1987 | 53.33 | 51.482 | 53.33 | 51.482 | 51.482 | 53.33 | 51.482 | 51.482 | 51.482 | 53.33 | 55.178 | 55.178 | 57.026 | 57.026 | 58.874 | 57.026 | 55.178 | 51.482 | 47.786 | 49.634 | 44.09 | 42.242 | 42.242 | 42.242 | 51.559 | 13.441 | 0
2025 | 12 | 5 | 2025-12-05 | 1987 | 49.244 | 48.668 | 48.092 | 46.94 | 48.668 | 49.244 | 49.244 | 49.82 | 48.668 | 49.532 | 50.396 | 51.548 | 50.972 | 52.7 | 53.276 | 53.852 | 53.276 | 53.276 | 53.852 | 54.428 | 54.428 | 54.428 | 55.004 | 55.58 | 51.464 | 13.536 | 0
2025 | 12 | 6 | 2025-12-06 | 1987 | 48.4052 | 49.4996 | 49.4996 | 49.4996 | 49.4996 | 49.4996 | 48.4052 | 50.594 | 49.4996 | 49.4996 | 49.4996 | 49.4996 | 48.4052 | 49.4996 | 48.4052 | 48.4052 | 47.3108 | 46.2164 | 47.3108 | 46.2164 | 45.122 | 45.122 | 45.122 | 45.122 | 48.1316 | 16.8684 | 0
2025 | 12 | 7 | 2025-12-07 | 1987 | 47.795 | 49.2057 | 47.795 | 46.3842 | 44.9735 | 43.5627 | 43.5627 | 43.5627 | 42.152 | 42.152 | 43.5627 | 49.2057 | 49.2057 | 53.438 | 52.0272 | 53.438 | 49.2057 | 47.795 | 47.795 | 46.3842 | 43.5627 | 46.3842 | 49.2057 | 50.6165 | 47.2072 | 17.7928 | 0
2025 | 12 | 8 | 2025-12-08 | 1987 | 45.77 | 46.742 | 46.742 | 45.77 | 45.77 | 42.854 | 43.826 | 43.826 | 42.854 | 42.854 | 43.826 | 41.882 | 40.91 | 41.882 | 42.854 | 44.798 | 42.854 | 39.938 | 39.938 | 40.91 | 39.938 | 38.966 | 39.938 | 39.938 | 42.7325 | 22.2675 | 0
2025 | 12 | 9 | 2025-12-09 | 1987 | 44.6437 | 43.052 | 43.052 | 43.052 | 43.8479 | 43.8479 | 45.4396 | 47.0313 | 50.2147 | 50.2147 | 51.0106 | 51.8064 | 52.6023 | 52.6023 | 53.3981 | 53.3981 | 54.194 | 53.0002 | 51.8064 | 49.4189 | 49.4189 | 49.4189 | 49.4189 | 49.4189 | 48.9712 | 16.0288 | 0
2025 | 12 | 10 | 2025-12-10 | 1987 | 52.322 | 50.5966 | 50.5966 | 50.5966 | 48.8711 | 48.8711 | 43.6949 | 45.4203 | 43.6949 | 43.6949 | 45.4203 | 47.1457 | 47.1457 | 47.1457 | 47.1457 | 45.4203 | 45.4203 | 43.6949 | 41.9694 | 41.9694 | 41.9694 | 41.9694 | 41.9694 | 40.244 | 45.7079 | 19.2921 | 0
2025 | 12 | 11 | 2025-12-11 | 1987 | 41.945 | 41.945 | 40.4456 | 38.9462 | 38.9462 | 40.4456 | 41.945 | 38.9462 | 38.9462 | 38.9462 | 40.4456 | 41.945 | 43.4444 | 44.9438 | 44.9438 | 49.442 | 44.9438 | 40.4456 | 38.9462 | 40.4456 | 38.9462 | 35.9474 | 35.9474 | 34.448 | 40.6955 | 24.3045 | 0
2025 | 12 | 12 | 2025-12-12 | 1987 | 39.929 | 39.929 | 37.994 | 36.059 | 36.059 | 37.994 | 39.929 | 41.864 | 39.929 | 41.864 | 43.799 | 43.799 | 43.799 | 43.799 | 45.734 | 45.734 | 45.734 | 43.799 | 41.864 | 43.799 | 43.799 | 43.799 | 43.799 | 34.124 | 41.6221 | 23.3779 | 0
2025 | 12 | 13 | 2025-12-13 | 1987 | 48.4237 | 45.2711 | 42.1186 | 43.6949 | 42.1186 | 42.1186 | 38.966 | 42.1186 | 38.966 | 42.1186 | 43.6949 | 46.8474 | 48.4237 | 48.4237 | 48.4237 | 48.4237 | 48.4237 | 48.4237 | 48.4237 | 50 | 46.8474 | 50 | 48.4237 | 48.4237 | 45.7966 | 19.2034 | 0
2025 | 12 | 14 | 2025-12-14 | 1987 | 45.305 | 45.305 | 49.019 | 50.876 | 49.019 | 54.59 | 49.019 | 50.876 | 50.876 | 54.59 | 50.876 | 50.876 | 43.448 | 45.305 | 49.019 | 49.019 | 49.019 | 49.019 | 49.019 | 48.0905 | 47.162 | 45.305 | 43.448 | 43.448 | 48.4387 | 16.5613 | 0
2025 | 12 | 15 | 2025-12-15 | 1987 | 45.914 | 46.418 | 46.922 | 46.418 | 45.41 | 43.898 | 45.41 | 45.41 | 46.418 | 46.418 | 46.7708 | 47.0732 | 47.426 | 48.434 | 49.442 | 48.938 | 48.938 | 48.938 | 48.938 | 48.434 | 48.938 | 48.938 | 48.938 | 48.938 | 47.405 | 17.595 | 0
2025 | 12 | 16 | 2025-12-16 | 1987 | 48.6176 | 46.6664 | 48.6176 | 46.6664 | 46.6664 | 46.6664 | 44.7152 | 42.764 | 42.764 | 42.764 | 44.7152 | 46.6664 | 50.5688 | 50.5688 | 50.5688 | 52.52 | 48.6176 | 48.6176 | 46.6664 | 44.7152 | 44.7152 | 44.7152 | 42.764 | 42.764 | 46.5038 | 18.4962 | 0
2025 | 12 | 17 | 2025-12-17 | 1987 | 46.9663 | 46.9663 | 46.9663 | 46.1812 | 46.1812 | 46.1812 | 45.3962 | 46.9663 | 43.826 | 45.3962 | 45.3962 | 49.3215 | 49.3215 | 51.6768 | 53.2469 | 54.032 | 52.4618 | 50.1066 | 50.1066 | 50.1066 | 49.3215 | 48.5365 | 49.3215 | 50.1066 | 48.5037 | 16.4963 | 0
2025 | 12 | 18 | 2025-12-18 | 1987 | 45.266 | 44.096 | 45.266 | 45.266 | 45.266 | 46.436 | 46.436 | 47.606 | 48.776 | 48.776 | 47.606 | 49.946 | 49.946 | 51.116 | 52.286 | 52.286 | 51.116 | 49.946 | 48.776 | 48.776 | 45.266 | 44.096 | 45.266 | 47.606 | 47.801 | 17.199 | 0
2025 | 12 | 19 | 2025-12-19 | 1987 | 48.9848 | 48.9848 | 44.9024 | 44.9024 | 44.9024 | 44.9024 | 44.9024 | 40.82 | 42.1808 | 42.1808 | 44.9024 | 46.2632 | 47.624 | 50.3456 | 54.428 | 51.7064 | 50.3456 | 48.9848 | 47.624 | 47.624 | 44.9024 | 43.5416 | 42.1808 | 42.1808 | 46.2632 | 18.7368 | 0
2025 | 12 | 20 | 2025-12-20 | 1987 | 37.58 | 41.2298 | 39.4049 | 39.4049 | 40.3174 | 39.4049 | 40.3174 | 40.3174 | 39.4049 | 42.1423 | 42.1423 | 43.9672 | 44.8797 | 44.8797 | 44.8797 | 43.9672 | 44.8797 | 44.8797 | 44.8797 | 46.7046 | 49.442 | 49.442 | 49.442 | 48.5295 | 43.435 | 21.565 | 0
2025 | 12 | 21 | 2025-12-21 | 1987 | 41.0489 | 36.194 | 37.4077 | 37.4077 | 37.4077 | 36.194 | 37.4077 | 39.8351 | 38.6214 | 39.8351 | 39.8351 | 41.0489 | 42.2626 | 44.69 | 44.69 | 43.4763 | 41.0489 | 38.6214 | 38.6214 | 39.8351 | 38.6214 | 37.4077 | 37.4077 | 37.4077 | 39.4306 | 25.5694 | 0
2025 | 12 | 22 | 2025-12-22 | 1987 | 37.4977 | 35.06 | 35.06 | 35.06 | 37.4977 | 37.4977 | 35.06 | 35.06 | 35.06 | 36.2789 | 37.4977 | 39.9354 | 41.1543 | 41.1543 | 43.592 | 43.592 | 41.1543 | 38.7166 | 37.4977 | 38.7166 | 37.4977 | 37.4977 | 36.2789 | 35.06 | 37.8532 | 27.1468 | 0
2025 | 12 | 23 | 2025-12-23 | 1987 | 40.1746 | 40.1746 | 40.1746 | 40.1746 | 40.1746 | 38.7114 | 37.2483 | 38.7114 | 38.7114 | 37.2483 | 38.7114 | 41.6377 | 43.1009 | 44.564 | 44.564 | 43.1009 | 40.1746 | 40.1746 | 38.7114 | 35.7851 | 35.7851 | 34.322 | 35.7851 | 35.7851 | 39.3211 | 25.6789 | 0
2025 | 12 | 24 | 2025-12-24 | 1987 | 40.28 | 42.0833 | 42.0833 | 40.28 | 41.1816 | 41.1816 | 41.1816 | 41.1816 | 40.28 | 41.1816 | 42.0833 | 45.6898 | 47.4931 | 50.198 | 47.4931 | 48.3947 | 46.5915 | 42.9849 | 43.8865 | 42.0833 | 42.9849 | 42.9849 | 42.0833 | 40.28 | 43.1727 | 21.8273 | 0
2025 | 12 | 25 | 2025-12-25 | 1987 | 40.9244 | 40.9244 | 39.9902 | 39.056 | 39.056 | 40.9244 | 39.056 | 39.056 | 39.056 | 39.9902 | 43.727 | 45.5954 | 47.4638 | 48.398 | 47.4638 | 46.5296 | 46.5296 | 43.727 | 40.9244 | 41.8586 | 41.8586 | 40.9244 | 40.9244 | 39.056 | 42.2089 | 22.7911 | 0
2025 | 12 | 26 | 2025-12-26 | 1987 | 40.4738 | 39.7289 | 39.7289 | 39.7289 | 38.984 | 39.3565 | 39.7289 | 39.7289 | 39.7289 | 39.3565 | 39.3565 | 40.1014 | 41.9637 | 42.7086 | 43.826 | 43.826 | 43.4535 | 42.3362 | 43.0811 | 41.9637 | 41.9637 | 41.9637 | 41.9637 | 41.9637 | 41.1257 | 23.8743 | 0
2025 | 12 | 27 | 2025-12-27 | 1987 | 38.732 | 38.732 | 37.148 | 37.94 | 36.356 | 37.148 | 37.148 | 37.148 | 37.94 | 38.732 | 40.316 | 41.108 | 42.692 | 43.484 | 43.484 | 43.484 | 41.9 | 41.108 | 41.108 | 41.9 | 41.108 | 41.108 | 41.9 | 41.9 | 40.151 | 24.849 | 0
2025 | 12 | 28 | 2025-12-28 | 1987 | 36.344 | 36.344 | 36.344 | 35.294 | 35.294 | 36.344 | 36.869 | 36.344 | 36.869 | 36.344 | 37.919 | 39.494 | 40.544 | 40.544 | 41.594 | 40.544 | 40.019 | 40.019 | 39.494 | 38.969 | 38.969 | 38.444 | 38.444 | 38.444 | 38.1596 | 26.8404 | 0
2025 | 12 | 29 | 2025-12-29 | 1987 | 38.876 | 38.876 | 37.706 | 36.536 | 35.366 | 36.536 | 35.366 | 34.196 | 33.026 | 33.026 | 34.196 | 36.536 | 41.216 | 42.386 | 43.556 | 42.386 | 40.046 | 41.216 | 38.876 | 38.876 | 38.876 | 37.706 | 37.706 | 36.536 | 37.901 | 27.099 | 0
2025 | 12 | 30 | 2025-12-30 | 1987 | 37.5758 | 37.5758 | 36.9182 | 36.9182 | 36.2605 | 36.2605 | 35.6028 | 34.9451 | 32.972 | 34.2874 | 36.2605 | 38.8912 | 40.8643 | 40.8643 | 41.522 | 40.8643 | 39.5489 | 36.9182 | 36.9182 | 36.9182 | 35.6028 | 36.2605 | 36.2605 | 35.6028 | 37.1922 | 27.8078 | 0
2025 | 12 | 31 | 2025-12-31 | 1987 | 35.2904 | 35.2904 | 35.9456 | 34.6352 | 34.6352 | 33.98 | 34.6352 | 35.2904 | 34.6352 | 35.2904 | 36.6008 | 37.9112 | 39.2216 | 40.532 | 40.532 | 40.532 | 38.5664 | 35.2904 | 33.98 | 34.6352 | 34.6352 | 35.2904 | 35.2904 | 33.98 | 36.1094 | 28.8906 | 0
2026 | 1 | 1 | 2026-01-01 | 1987 | 48.2225 | 46.832 | 46.832 | 46.832 | 48.2225 | 49.613 | 53.7845 | 51.0035 | 51.0035 | 53.7845 | 53.7845 | 56.5655 | 57.956 | 49.613 | 51.0035 | 51.0035 | 49.613 | 49.613 | 49.613 | 49.613 | 49.613 | 48.2225 | 49.613 | 49.613 | 50.4821 | 14.5179 | 0
2026 | 1 | 2 | 2026-01-02 | 1987 | 43.79 | 44.93 | 43.79 | 43.79 | 44.93 | 43.79 | 43.79 | 43.79 | 44.93 | 44.93 | 44.93 | 48.35 | 49.49 | 47.21 | 48.35 | 47.21 | 47.21 | 49.49 | 50.63 | 49.49 | 48.35 | 46.07 | 44.93 | 44.93 | 46.2125 | 18.7875 | 0
2026 | 1 | 3 | 2026-01-03 | 1987 | 44.771 | 44.771 | 51.98 | 49.577 | 49.577 | 47.174 | 47.174 | 47.174 | 44.771 | 44.771 | 44.771 | 47.174 | 47.174 | 51.98 | 51.98 | 49.577 | 47.174 | 44.771 | 44.771 | 42.368 | 44.771 | 44.771 | 44.771 | 44.771 | 46.7735 | 18.2265 | 0
2026 | 1 | 4 | 2026-01-04 | 1987 | 47.4234 | 46.0091 | 46.0091 | 46.0091 | 44.5949 | 44.5949 | 43.1806 | 46.0091 | 44.5949 | 44.5949 | 44.5949 | 47.4234 | 47.4234 | 50.252 | 50.252 | 50.252 | 50.252 | 48.8377 | 47.4234 | 43.1806 | 41.7663 | 41.7663 | 43.1806 | 40.352 | 45.8324 | 19.1676 | 0
2026 | 1 | 5 | 2026-01-05 | 1987 | 51.98 | 48.983 | 50.981 | 49.982 | 45.986 | 45.986 | 43.988 | 46.985 | 46.985 | 44.987 | 50.981 | 49.982 | 50.981 | 51.98 | 54.977 | 57.974 | 56.975 | 52.979 | 51.98 | 49.982 | 49.982 | 50.981 | 50.981 | 45.986 | 50.1485 | 14.8515 | 0
2026 | 1 | 6 | 2026-01-06 | 1987 | 56.8105 | 53.7816 | 54.7913 | 54.7913 | 54.7913 | 55.8009 | 54.7913 | 53.7816 | 52.772 | 53.7816 | 55.8009 | 56.8105 | 58.8298 | 60.5462 | 62.1616 | 63.878 | 63.878 | 61.8587 | 59.8395 | 58.8298 | 59.8395 | 59.8395 | 58.8298 | 57.8202 | 57.694 | 7.306 | 0
2026 | 1 | 7 | 2026-01-07 | 1987 | 62.0351 | 61.7845 | 61.7845 | 61.7845 | 61.7845 | 61.5338 | 61.5338 | 61.5338 | 60.782 | 61.0326 | 61.5338 | 61.7845 | 62.2857 | 62.7869 | 63.7894 | 64.04 | 63.7894 | 63.5388 | 63.2882 | 63.5388 | 62.5363 | 62.2857 | 62.7869 | 63.0375 | 62.3588 | 2.6412 | 0
2026 | 1 | 8 | 2026-01-08 | 1987 | 53.2104 | 53.9928 | 54.7753 | 52.4279 | 51.6454 | 52.4279 | 51.6454 | 49.298 | 50.0805 | 52.4279 | 52.4279 | 55.5578 | 57.1227 | 61.0351 | 61.8175 | 62.6 | 61.0351 | 57.9052 | 59.4701 | 59.4701 | 58.6876 | 57.9052 | 58.6876 | 58.6876 | 56.0142 | 8.9858 | 0
2026 | 1 | 9 | 2026-01-09 | 1987 | 50.1758 | 50.1758 | 49.2101 | 49.6929 | 48.7273 | 48.7273 | 46.796 | 47.7616 | 48.2445 | 48.7273 | 50.1758 | 52.1071 | 54.0384 | 54.0384 | 55.004 | 53.0727 | 52.5899 | 52.5899 | 52.5899 | 53.0727 | 53.0727 | 52.5899 | 53.0727 | 53.0727 | 51.2219 | 13.7781 | 0
2026 | 1 | 10 | 2026-01-10 | 1987 | 51.4858 | 51.4858 | 50.8444 | 50.8444 | 50.8444 | 50.8444 | 50.2029 | 48.92 | 50.2029 | 50.8444 | 52.1273 | 52.7687 | 53.4102 | 54.6931 | 55.3345 | 54.6931 | 55.976 | 55.976 | 55.3345 | 55.3345 | 54.6931 | 55.3345 | 55.976 | 54.6931 | 53.036 | 11.964 | 0
2026 | 1 | 11 | 2026-01-11 | 1987 | 54.194 | 54.7448 | 55.2956 | 54.7448 | 54.7448 | 55.2956 | 55.2956 | 54.7448 | 54.7448 | 55.2956 | 55.8464 | 56.3972 | 56.3972 | 56.948 | 59.702 | 59.702 | 59.702 | 57.4988 | 58.0496 | 57.4988 | 58.0496 | 56.3972 | 56.3972 | 54.7448 | 56.3513 | 8.6487 | 0
2026 | 1 | 12 | 2026-01-12 | 1987 | 60.1835 | 60.1835 | 61.34 | 59.6052 | 59.027 | 58.4487 | 58.4487 | 58.4487 | 58.4487 | 58.4487 | 58.4487 | 59.027 | 59.027 | 59.6052 | 60.1835 | 59.027 | 59.6052 | 59.027 | 58.4487 | 56.714 | 57.2923 | 57.2923 | 57.2923 | 56.714 | 58.762 | 6.238 | 0
2026 | 1 | 13 | 2026-01-13 | 1987 | 57.8705 | 56.831 | 56.831 | 56.831 | 56.831 | 55.7915 | 55.7915 | 54.752 | 54.752 | 54.752 | 55.7915 | 56.831 | 57.8705 | 58.91 | 58.91 | 58.91 | 55.7915 | 53.7125 | 51.6335 | 50.594 | 50.594 | 50.594 | 50.594 | 50.594 | 55.0985 | 9.9015 | 0
2026 | 1 | 14 | 2026-01-14 | 1987 | 46.504 | 47.67 | 48.836 | 50.002 | 48.836 | 50.002 | 50.002 | 50.002 | 50.002 | 50.002 | 51.168 | 51.168 | 53.5 | 55.832 | 55.832 | 55.832 | 53.5 | 51.168 | 50.002 | 47.67 | 47.67 | 46.504 | 46.504 | 45.338 | 50.1477 | 14.8523 | 0
2026 | 1 | 15 | 2026-01-15 | 1987 | 49.7545 | 48.4324 | 48.4324 | 47.1102 | 46.4491 | 47.1102 | 47.7713 | 46.4491 | 45.788 | 47.1102 | 49.0935 | 50.4156 | 51.0767 | 52.3989 | 53.06 | 52.3989 | 52.3989 | 51.7378 | 51.0767 | 51.7378 | 49.0935 | 51.0767 | 50.4156 | 50.4156 | 49.6168 | 15.3832 | 0
2026 | 1 | 16 | 2026-01-16 | 1987 | 45.698 | 45.698 | 44.924 | 44.15 | 43.376 | 43.376 | 43.376 | 44.15 | 44.924 | 45.698 | 46.472 | 48.02 | 48.794 | 49.568 | 49.568 | 49.568 | 49.568 | 48.794 | 48.794 | 48.794 | 48.794 | 48.794 | 48.794 | 48.794 | 47.0202 | 17.9798 | 0
2026 | 1 | 17 | 2026-01-17 | 1987 | 44.627 | 42.548 | 42.548 | 42.548 | 44.627 | 44.627 | 42.548 | 44.627 | 44.627 | 44.627 | 48.785 | 48.785 | 52.943 | 55.022 | 55.022 | 55.022 | 52.943 | 52.943 | 48.785 | 50.864 | 48.785 | 46.706 | 48.785 | 46.706 | 47.9187 | 17.0813 | 0
2026 | 1 | 18 | 2026-01-18 | 1987 | 47.042 | 43.841 | 40.64 | 43.841 | 43.841 | 43.841 | 47.042 | 50.243 | 53.444 | 53.444 | 56.645 | 59.846 | 59.846 | 59.846 | 59.846 | 59.846 | 56.645 | 53.444 | 53.444 | 50.243 | 53.444 | 53.444 | 53.444 | 53.444 | 52.1102 | 12.8898 | 0
2026 | 1 | 19 | 2026-01-19 | 1987 | 47.042 | 47.042 | 45.614 | 44.186 | 45.614 | 45.614 | 45.614 | 44.186 | 45.614 | 45.614 | 47.042 | 48.47 | 49.898 | 49.898 | 52.754 | 49.898 | 48.47 | 48.47 | 45.614 | 44.186 | 42.758 | 42.758 | 41.33 | 39.902 | 46.1495 | 18.8505 | 0
2026 | 1 | 20 | 2026-01-20 | 1987 | 42.2266 | 42.8939 | 41.5593 | 41.5593 | 40.892 | 41.5593 | 41.5593 | 40.892 | 42.2266 | 42.2266 | 46.2303 | 48.2321 | 48.2321 | 49.5667 | 49.5667 | 50.234 | 48.2321 | 46.8976 | 45.563 | 44.8957 | 44.8957 | 43.5611 | 42.8939 | 42.8939 | 44.5621 | 20.4379 | 0
2026 | 1 | 21 | 2026-01-21 | 1987 | 44.132 | 45.14 | 43.124 | 43.124 | 45.14 | 44.132 | 44.132 | 42.116 | 42.116 | 41.108 | 42.116 | 42.116 | 44.132 | 46.148 | 48.164 | 49.172 | 49.172 | 51.188 | 51.188 | 47.156 | 46.148 | 46.148 | 48.164 | 46.148 | 45.476 | 19.524 | 0
2026 | 1 | 22 | 2026-01-22 | 1987 | 44.312 | 44.816 | 44.816 | 44.312 | 42.8 | 43.808 | 44.816 | 45.32 | 45.824 | 46.328 | 47.336 | 48.848 | 48.848 | 49.856 | 50.36 | 50.36 | 50.36 | 49.352 | 48.344 | 48.344 | 48.344 | 48.848 | 48.848 | 48.344 | 47.231 | 17.769 | 0
2026 | 1 | 23 | 2026-01-23 | 1987 | 45.59 | 44.24 | 42.89 | 44.24 | 42.89 | 42.89 | 41.54 | 42.89 | 41.54 | 41.54 | 42.89 | 42.89 | 44.24 | 48.29 | 49.64 | 52.34 | 50.99 | 48.29 | 46.94 | 45.59 | 44.24 | 42.89 | 42.89 | 44.24 | 44.8587 | 20.1413 | 0
2026 | 1 | 24 | 2026-01-24 | 1987 | 44.27 | 39.884 | 39.884 | 39.884 | 42.077 | 42.077 | 42.077 | 46.463 | 42.077 | 44.27 | 46.463 | 46.463 | 48.656 | 53.042 | 50.849 | 50.849 | 48.656 | 46.463 | 44.27 | 39.884 | 39.884 | 42.077 | 39.884 | 39.884 | 44.1786 | 20.8214 | 0
2026 | 1 | 25 | 2026-01-25 | 1987 | 42.728 | 42.728 | 41.702 | 42.728 | 42.728 | 42.728 | 42.728 | 41.702 | 40.676 | 42.728 | 42.728 | 43.754 | 43.754 | 43.754 | 44.78 | 47.858 | 47.858 | 46.832 | 46.832 | 45.806 | 45.806 | 44.78 | 43.754 | 43.754 | 43.9678 | 21.0323 | 0
2026 | 1 | 26 | 2026-01-26 | 1987 | 42.3526 | 40.0717 | 40.0717 | 40.0717 | 40.0717 | 37.7909 | 35.51 | 40.0717 | 37.7909 | 35.51 | 35.51 | 37.7909 | 37.7909 | 40.0717 | 40.0717 | 40.0717 | 42.3526 | 49.1951 | 51.476 | 51.476 | 51.476 | 51.476 | 49.1951 | 46.9143 | 42.2575 | 22.7425 | 0
2026 | 1 | 27 | 2026-01-27 | 1987 | 42.9178 | 44.3431 | 44.3431 | 42.9178 | 44.3431 | 40.0673 | 40.0673 | 38.642 | 44.3431 | 41.4925 | 44.3431 | 50.0442 | 54.32 | 54.32 | 50.0442 | 45.7684 | 45.7684 | 45.7684 | 45.7684 | 45.7684 | 45.7684 | 44.3431 | 44.3431 | 44.3431 | 45.1745 | 19.8255 | 0
2026 | 1 | 28 | 2026-01-28 | 1987 | 55.7645 | 58.28 | 58.28 | 58.28 | 50.7335 | 48.218 | 50.7335 | 50.7335 | 50.7335 | 53.249 | 55.7645 | 55.7645 | 55.7645 | 58.28 | 55.7645 | 53.249 | 53.249 | 53.249 | 53.249 | 50.7335 | 53.249 | 53.249 | 53.249 | 50.7335 | 53.7731 | 11.2269 | 0
2026 | 1 | 29 | 2026-01-29 | 1987 | 46.706 | 46.706 | 49.502 | 48.104 | 50.9 | 49.502 | 46.706 | 48.104 | 46.706 | 46.706 | 49.502 | 50.9 | 52.298 | 55.094 | 59.288 | 56.492 | 59.288 | 56.492 | 55.094 | 55.094 | 56.492 | 56.492 | 56.492 | 57.89 | 52.3562 | 12.6438 | 0
2026 | 1 | 30 | 2026-01-30 | 1987 | 58.876 | 61.07 | 52.294 | 50.1 | 45.712 | 45.712 | 45.712 | 43.518 | 43.518 | 43.518 | 47.906 | 52.294 | 54.488 | 52.294 | 47.906 | 47.906 | 43.518 | 41.324 | 41.324 | 43.518 | 41.324 | 41.324 | 43.518 | 43.518 | 47.1747 | 17.8253 | 0
2026 | 1 | 31 | 2026-01-31 | 1987 | 52.8872 | 47.8904 | 45.392 | 45.392 | 45.392 | 47.8904 | 50.3888 | 47.8904 | 50.3888 | 52.8872 | 55.3856 | 55.3856 | 57.884 | 57.884 | 50.3888 | 50.3888 | 50.3888 | 50.3888 | 50.3888 | 47.8904 | 47.8904 | 47.8904 | 47.8904 | 47.8904 | 50.1806 | 14.8194 | 0
2026 | 2 | 1 | 2026-02-01 | 1987 | 39.47 | 42.4547 | 49.9165 | 55.886 | 52.9013 | 49.9165 | 46.9318 | 45.4395 | 45.4395 | 45.4395 | 45.4395 | 46.9318 | 48.4242 | 48.4242 | 49.9165 | 48.4242 | 48.4242 | 45.4395 | 43.9471 | 43.9471 | 45.4395 | 45.4395 | 42.4547 | 42.4547 | 46.6209 | 18.3791 | 0
2026 | 2 | 2 | 2026-02-02 | 1987 | 47.1884 | 43.8332 | 43.8332 | 43.8332 | 40.478 | 43.8332 | 40.478 | 40.478 | 40.478 | 43.8332 | 50.5436 | 53.8988 | 53.8988 | 57.254 | 57.254 | 57.254 | 57.254 | 53.8988 | 50.5436 | 50.5436 | 50.5436 | 50.5436 | 50.5436 | 50.5436 | 48.866 | 16.134 | 0
2026 | 2 | 3 | 2026-02-03 | 1987 | 39.11 | 39.11 | 40.1933 | 40.1933 | 40.1933 | 40.1933 | 39.11 | 39.11 | 40.1933 | 40.1933 | 40.1933 | 43.4431 | 47.7762 | 49.9427 | 51.026 | 51.026 | 46.6929 | 45.6096 | 46.6929 | 46.6929 | 46.6929 | 45.6096 | 44.5264 | 44.5264 | 43.6688 | 21.3312 | 0
2026 | 2 | 4 | 2026-02-04 | 1987 | 37.652 | 37.652 | 37.652 | 37.652 | 37.652 | 41.915 | 46.178 | 46.178 | 46.178 | 46.178 | 46.178 | 54.704 | 50.441 | 54.704 | 63.23 | 46.178 | 41.915 | 41.915 | 41.915 | 41.915 | 37.652 | 37.652 | 37.652 | 37.652 | 43.6912 | 21.3088 | 0
2026 | 2 | 5 | 2026-02-05 | 1987 | 48.777 | 46.8 | 50.095 | 50.095 | 48.118 | 48.118 | 46.8 | 45.482 | 46.8 | 46.141 | 48.118 | 50.754 | 52.731 | 54.049 | 54.708 | 54.708 | 57.344 | 57.344 | 52.731 | 54.049 | 51.413 | 50.095 | 51.413 | 51.413 | 50.754 | 14.246 | 0
2026 | 2 | 6 | 2026-02-06 | 1987 | 58.6436 | 56.8868 | 51.6164 | 48.9812 | 51.6164 | 50.738 | 46.346 | 46.346 | 49.8596 | 47.2244 | 49.8596 | 54.2516 | 56.8868 | 58.6436 | 61.2788 | 63.914 | 63.914 | 63.0356 | 60.4004 | 58.6436 | 59.522 | 56.8868 | 56.8868 | 52.4948 | 55.2032 | 9.7968 | 0
2026 | 2 | 7 | 2026-02-07 | 1987 | 53.7705 | 51.4644 | 50.3113 | 50.3113 | 46.8521 | 48.0052 | 48.0052 | 44.546 | 44.546 | 44.546 | 46.8521 | 51.1184 | 55.2694 | 59.5358 | 61.8419 | 62.9949 | 61.8419 | 64.148 | 62.9949 | 58.3827 | 59.5358 | 59.5358 | 58.3827 | 58.3827 | 54.299 | 10.701 | 0
2026 | 2 | 8 | 2026-02-08 | 1987 | 51.2132 | 47.6924 | 47.6924 | 47.6924 | 45.932 | 47.6924 | 49.4528 | 52.9736 | 55.6142 | 53.8538 | 51.2132 | 54.734 | 58.2548 | 60.0152 | 58.2548 | 61.7756 | 63.536 | 59.135 | 60.8954 | 60.8954 | 60.0152 | 57.3746 | 56.4944 | 56.4944 | 54.9541 | 10.0459 | 0
2026 | 2 | 9 | 2026-02-09 | 1987 | 50.8723 | 50.3517 | 49.8311 | 49.8311 | 47.228 | 48.7898 | 47.228 | 47.7486 | 47.7486 | 47.7486 | 47.7486 | 50.3517 | 51.3929 | 51.3929 | 52.9548 | 53.996 | 53.4754 | 50.8723 | 50.3517 | 50.3517 | 48.7898 | 49.3105 | 48.7898 | 48.2692 | 49.8094 | 15.1906 | 0
2026 | 2 | 10 | 2026-02-10 | 1987 | 47.3014 | 47.3014 | 46.4249 | 45.5485 | 46.4249 | 46.4249 | 44.672 | 47.3014 | 47.3014 | 46.4249 | 48.1778 | 51.6837 | 54.3131 | 56.066 | 54.3131 | 54.3131 | 55.1895 | 51.6837 | 50.8072 | 53.4366 | 52.5602 | 52.5602 | 52.5602 | 51.6837 | 50.1864 | 14.8136 | 0
2026 | 2 | 11 | 2026-02-11 | 1987 | 53.3905 | 53.3905 | 53.3905 | 54.302 | 54.302 | 47.0104 | 46.0989 | 45.1875 | 44.276 | 44.276 | 44.276 | 45.1875 | 47.9218 | 48.8333 | 49.7447 | 47.9218 | 50.6562 | 50.6562 | 47.9218 | 48.8333 | 47.0104 | 47.9218 | 47.9218 | 47.0104 | 48.6434 | 16.3566 | 0
2026 | 2 | 12 | 2026-02-12 | 1987 | 39.6666 | 39.6666 | 39.6666 | 38.6503 | 38.6503 | 39.6666 | 39.6666 | 40.6829 | 40.6829 | 42.7155 | 44.7482 | 45.7645 | 45.7645 | 49.8297 | 50.846 | 45.7645 | 45.7645 | 41.6992 | 40.6829 | 39.6666 | 40.6829 | 38.6503 | 37.634 | 38.6503 | 41.911 | 23.089 | 0
2026 | 2 | 13 | 2026-02-13 | 1987 | 47.0097 | 48.1325 | 43.6415 | 47.0097 | 42.5187 | 42.5187 | 43.6415 | 43.6415 | 44.7642 | 47.0097 | 48.1325 | 50.378 | 50.378 | 50.378 | 49.2552 | 49.2552 | 47.0097 | 47.0097 | 44.7642 | 43.6415 | 42.5187 | 42.5187 | 41.396 | 41.396 | 45.7467 | 19.2533 | 0
2026 | 2 | 14 | 2026-02-14 | 1987 | 39.77 | 39.77 | 39.77 | 39.77 | 39.77 | 39.04 | 38.31 | 37.58 | 38.31 | 40.5 | 41.23 | 42.69 | 43.42 | 43.42 | 43.42 | 44.15 | 43.42 | 43.42 | 42.69 | 41.23 | 41.23 | 41.96 | 41.23 | 42.69 | 41.1996 | 23.8004 | 0
2026 | 2 | 15 | 2026-02-15 | 1987 | 40.4645 | 40.4645 | 41.675 | 41.675 | 40.4645 | 41.675 | 39.254 | 36.833 | 36.833 | 36.833 | 35.6225 | 39.254 | 35.6225 | 38.0435 | 39.254 | 41.675 | 44.096 | 41.675 | 40.4645 | 35.6225 | 35.6225 | 35.6225 | 34.412 | 34.412 | 38.6487 | 26.3513 | 0
2026 | 2 | 16 | 2026-02-16 | 1987 | 33.6605 | 33.6605 | 33.6605 | 33.6605 | 33.6605 | 31.784 | 31.784 | 31.784 | 33.6605 | 31.784 | 33.6605 | 33.6605 | 35.537 | 37.4135 | 37.4135 | 37.4135 | 39.29 | 37.4135 | 33.6605 | 33.6605 | 31.784 | 33.6605 | 33.6605 | 31.784 | 34.1296 | 30.8704 | 0
2026 | 2 | 17 | 2026-02-17 | 1987 | 34.097 | 32.81 | 30.236 | 28.949 | 30.236 | 30.236 | 27.662 | 30.236 | 30.236 | 32.81 | 35.384 | 37.958 | 34.097 | 36.671 | 39.245 | 40.532 | 37.958 | 36.671 | 34.097 | 32.81 | 31.523 | 31.523 | 30.236 | 27.662 | 33.0781 | 31.9219 | 0
2026 | 2 | 18 | 2026-02-18 | 1987 | 33.3716 | 33.3716 | 32.144 | 33.3716 | 33.3716 | 33.3716 | 34.5992 | 34.5992 | 35.8268 | 35.8268 | 37.0544 | 39.5096 | 41.9648 | 43.1924 | 43.1924 | 44.42 | 44.42 | 44.42 | 44.42 | 43.1924 | 41.9648 | 40.7372 | 41.9648 | 40.7372 | 38.7935 | 26.2065 | 0
2026 | 2 | 19 | 2026-02-19 | 1987 | 37.076 | 38.0228 | 38.0228 | 38.0228 | 38.0228 | 38.0228 | 38.0228 | 38.0228 | 38.0228 | 38.0228 | 38.9696 | 38.9696 | 39.9164 | 40.8632 | 41.81 | 41.81 | 41.81 | 40.8632 | 40.8632 | 39.9164 | 40.8632 | 38.9696 | 39.9164 | 39.9164 | 39.3641 | 25.6359 | 0
2026 | 2 | 20 | 2026-02-20 | 1987 | 39.8171 | 38.4954 | 38.4954 | 37.1737 | 37.1737 | 37.1737 | 35.852 | 35.852 | 37.1737 | 35.852 | 37.1737 | 39.8171 | 43.7823 | 45.104 | 45.104 | 45.104 | 45.104 | 43.7823 | 43.7823 | 42.4606 | 42.4606 | 41.1389 | 37.1737 | 38.4954 | 40.1476 | 24.8524 | 0
2026 | 2 | 21 | 2026-02-21 | 1987 | 40.676 | 40.2209 | 40.2209 | 40.2209 | 39.7657 | 40.2209 | 40.2209 | 40.2209 | 40.2209 | 40.2209 | 40.2209 | 39.3106 | 39.7657 | 40.2209 | 40.676 | 40.676 | 39.3106 | 39.3106 | 38.8554 | 38.4003 | 37.9451 | 38.4003 | 38.4003 | 37.49 | 39.633 | 25.367 | 0
2026 | 2 | 22 | 2026-02-22 | 1987 | 38.0165 | 38.0165 | 39.137 | 36.896 | 38.0165 | 38.5767 | 39.137 | 39.137 | 40.2575 | 41.378 | 41.378 | 44.7395 | 44.7395 | 45.86 | 44.7395 | 42.4985 | 44.7395 | 44.7395 | 41.378 | 42.4985 | 43.619 | 43.619 | 43.619 | 42.4985 | 41.6348 | 23.3652 | 0
2026 | 2 | 23 | 2026-02-23 | 1987 | 38.138 | 37.688 | 37.688 | 37.238 | 36.788 | 36.338 | 36.338 | 36.338 | 35.888 | 36.338 | 38.138 | 39.488 | 41.738 | 42.188 | 42.638 | 42.638 | 42.638 | 41.288 | 40.388 | 39.488 | 39.488 | 39.038 | 38.588 | 37.238 | 38.9068 | 26.0933 | 0
2026 | 2 | 24 | 2026-02-24 | 1987 | 34.0674 | 32.2597 | 33.1636 | 33.1636 | 33.1636 | 32.2597 | 30.452 | 30.452 | 32.2597 | 34.9713 | 38.5867 | 40.3944 | 42.2021 | 42.2021 | 43.106 | 43.106 | 41.2983 | 40.3944 | 37.6829 | 35.8751 | 34.9713 | 34.9713 | 33.1636 | 33.1636 | 36.1388 | 28.8612 | 0
2026 | 2 | 25 | 2026-02-25 | 1987 | 33.548 | 34.448 | 31.748 | 30.848 | 29.048 | 29.948 | 29.048 | 29.948 | 30.848 | 34.448 | 38.948 | 41.648 | 42.548 | 44.348 | 45.248 | 46.148 | 46.148 | 43.448 | 38.948 | 38.048 | 36.248 | 36.248 | 36.248 | 35.348 | 36.8105 | 28.1895 | 0
2026 | 2 | 26 | 2026-02-26 | 1987 | 34.2596 | 34.2596 | 32.9612 | 30.3644 | 29.066 | 32.9612 | 31.6628 | 31.6628 | 32.9612 | 35.558 | 42.05 | 44.6468 | 47.2436 | 48.542 | 48.542 | 48.542 | 48.542 | 48.542 | 48.542 | 45.9452 | 44.6468 | 43.3484 | 43.3484 | 43.3484 | 40.4811 | 24.5189 | 0
2026 | 2 | 27 | 2026-02-27 | 1987 | 45.536 | 43.124 | 43.124 | 35.888 | 33.476 | 33.476 | 33.476 | 33.476 | 35.888 | 35.888 | 40.712 | 43.124 | 43.124 | 47.948 | 52.772 | 47.948 | 45.536 | 43.124 | 40.712 | 38.3 | 35.888 | 33.476 | 31.064 | 33.476 | 39.6065 | 25.3935 | 0
2026 | 2 | 28 | 2026-02-28 | 1987 | 41.768 | 41.768 | 37.577 | 41.768 | 37.577 | 37.577 | 37.577 | 33.386 | 37.577 | 41.768 | 50.15 | 41.768 | 45.959 | 41.768 | 45.959 | 37.577 | 37.577 | 45.959 | 58.532 | 54.341 | 54.341 | 54.341 | 54.341 | 54.341 | 44.3874 | 20.6126 | 0
2026 | 3 | 1 | 2026-03-01 | 1987 | 40.1026 | 37.8114 | 35.5203 | 35.5203 | 37.8114 | 37.8114 | 30.938 | 33.2291 | 33.2291 | 42.3937 | 46.976 | 44.6849 | 44.6849 | 44.6849 | 46.976 | 42.3937 | 42.3937 | 42.3937 | 42.3937 | 40.1026 | 40.1026 | 40.1026 | 40.1026 | 40.1026 | 40.1026 | 24.8974 | 0
2026 | 3 | 2 | 2026-03-02 | 1987 | 38.642 | 38.642 | 38.642 | 40.2125 | 40.2125 | 40.2125 | 40.2125 | 40.2125 | 41.783 | 44.924 | 44.924 | 44.924 | 44.924 | 48.065 | 49.6355 | 49.6355 | 51.206 | 51.206 | 51.206 | 49.6355 | 49.6355 | 48.065 | 48.065 | 49.6355 | 45.1857 | 19.8143 | 0
2026 | 3 | 3 | 2026-03-03 | 1987 | 34.322 | 53.924 | 47.39 | 53.924 | 53.924 | 53.924 | 53.924 | 53.924 | 53.924 | 60.458 | 60.458 | 60.458 | 60.458 | 53.924 | 53.924 | 53.924 | 60.458 | 60.458 | 60.458 | 53.924 | 53.924 | 53.924 | 53.924 | 53.924 | 54.7407 | 10.2593 | 0
2026 | 3 | 4 | 2026-03-04 | 1987 | 38.6684 | 38.6684 | 41.8892 | 38.6684 | 37.058 | 37.058 | 40.2788 | 45.11 | 45.11 | 48.3308 | 49.9412 | 43.4996 | 48.3308 | 56.3828 | 56.3828 | 54.7724 | 61.214 | 51.5516 | 46.7204 | 45.11 | 41.8892 | 41.8892 | 41.8892 | 40.2788 | 45.4455 | 19.5545 | 0
2026 | 3 | 5 | 2026-03-05 | 1987 | 45.26 | 44.076 | 45.26 | 42.892 | 42.892 | 44.076 | 44.076 | 45.26 | 46.444 | 46.444 | 46.444 | 46.444 | 46.444 | 47.628 | 47.628 | 48.812 | 47.628 | 47.628 | 41.708 | 41.708 | 40.524 | 40.524 | 39.34 | 38.156 | 44.4707 | 20.5293 | 0
2026 | 3 | 6 | 2026-03-06 | 1987 | 37.721 | 39.815 | 38.768 | 38.768 | 37.721 | 36.674 | 37.721 | 36.674 | 37.721 | 38.768 | 38.768 | 38.768 | 41.909 | 45.05 | 40.862 | 40.862 | 40.862 | 38.768 | 37.721 | 35.627 | 35.627 | 33.533 | 33.533 | 32.486 | 38.1136 | 26.8864 | 0
2026 | 3 | 7 | 2026-03-07 | 1987 | 41.819 | 41.5256 | 41.5256 | 41.2322 | 41.5256 | 40.9388 | 40.6454 | 40.352 | 41.0855 | 41.819 | 42.9926 | 43.286 | 44.4596 | 45.3398 | 45.9266 | 46.22 | 45.6332 | 45.6332 | 44.1662 | 44.1662 | 43.5794 | 43.8728 | 43.8728 | 42.9926 | 43.1087 | 21.8913 | 0
2026 | 3 | 8 | 2026-03-08 | 1987 | 38.6018 | 37.9125 | 37.2232 | 37.2232 | 35.8446 | 35.8446 | 34.466 | 37.2232 | 38.6018 | 40.6696 | 41.3589 | 43.4268 | 45.4947 | 46.184 | 45.4947 | 44.1161 | 42.0482 | 40.6696 | 39.9804 | 39.9804 | 39.2911 | 39.2911 | 39.2911 | 39.9804 | 40.0091 | 24.9909 | 0
2026 | 3 | 9 | 2026-03-09 | 1987 | 43.1189 | 42.3346 | 40.766 | 40.766 | 41.5503 | 41.5503 | 41.5503 | 42.3346 | 43.1189 | 44.6874 | 45.4717 | 46.256 | 46.256 | 46.256 | 45.4717 | 46.256 | 45.4717 | 45.4717 | 44.6874 | 43.1189 | 43.1189 | 42.3346 | 41.5503 | 40.766 | 43.511 | 21.489 | 0
2026 | 3 | 10 | 2026-03-10 | 1987 | 39.506 | 39.506 | 40.2912 | 40.2912 | 41.0765 | 41.0765 | 41.0765 | 41.8618 | 42.647 | 43.4323 | 44.2175 | 45.0027 | 46.5733 | 47.3585 | 49.7142 | 51.2848 | 52.07 | 50.4995 | 48.929 | 47.3585 | 46.5733 | 47.3585 | 45.788 | 45.0027 | 44.9373 | 20.0627 | 0
2026 | 3 | 11 | 2026-03-11 | 1987 | 40.8267 | 38.7005 | 36.5742 | 36.5742 | 38.7005 | 40.8267 | 34.448 | 36.5742 | 38.7005 | 40.8267 | 45.0793 | 49.3317 | 51.458 | 40.8267 | 40.8267 | 40.8267 | 42.953 | 42.953 | 45.0793 | 42.953 | 42.953 | 40.8267 | 42.953 | 40.8267 | 41.3583 | 23.6417 | 0
2026 | 3 | 12 | 2026-03-12 | 1987 | 37.7713 | 37.7713 | 37.7713 | 37.7713 | 36.752 | 37.7713 | 37.7713 | 38.7905 | 38.7905 | 38.7905 | 38.7905 | 40.829 | 41.8483 | 42.8675 | 43.8867 | 43.8867 | 44.906 | 43.8867 | 43.8867 | 42.8675 | 39.8098 | 39.8098 | 39.8098 | 39.8098 | 40.2769 | 24.7231 | 0
2026 | 3 | 13 | 2026-03-13 | 1987 | 39.488 | 38.51 | 39.488 | 37.532 | 38.51 | 37.532 | 37.532 | 37.532 | 38.51 | 38.51 | 39.488 | 39.488 | 41.444 | 42.422 | 39.488 | 39.488 | 35.576 | 37.532 | 36.554 | 35.576 | 35.576 | 35.576 | 34.598 | 33.62 | 37.8987 | 27.1013 | 0
2026 | 3 | 14 | 2026-03-14 | 1987 | 30.9956 | 32.6354 | 32.6354 | 32.6354 | 30.9956 | 27.716 | 29.3558 | 29.3558 | 29.3558 | 30.9956 | 32.6354 | 34.2752 | 34.2752 | 37.5548 | 42.4742 | 44.114 | 42.4742 | 42.4742 | 39.1946 | 37.5548 | 32.6354 | 30.9956 | 27.716 | 29.3558 | 33.9336 | 31.0664 | 0
2026 | 3 | 15 | 2026-03-15 | 1987 | 32.6506 | 29.8683 | 29.8683 | 29.8683 | 29.8683 | 28.4771 | 28.4771 | 27.086 | 28.4771 | 30.2856 | 32.2332 | 34.0417 | 35.4329 | 39.6063 | 42.3886 | 45.1709 | 46.562 | 42.3886 | 38.2151 | 38.2151 | 36.824 | 32.6506 | 32.6506 | 32.6506 | 34.3315 | 30.6685 | 0
2026 | 3 | 16 | 2026-03-16 | 1987 | 36.5054 | 34.1096 | 34.1096 | 31.7138 | 31.7138 | 31.7138 | 31.7138 | 29.318 | 29.318 | 31.7138 | 34.1096 | 43.6928 | 46.0886 | 50.8802 | 53.276 | 50.8802 | 46.0886 | 46.0886 | 36.5054 | 34.1096 | 34.1096 | 34.1096 | 34.1096 | 34.1096 | 37.5036 | 27.4964 | 0
2026 | 3 | 17 | 2026-03-17 | 1987 | 36.4226 | 36.4226 | 36.4226 | 39.4088 | 42.395 | 39.4088 | 36.4226 | 36.4226 | 39.4088 | 39.4088 | 42.395 | 48.3674 | 48.3674 | 57.326 | 54.3398 | 57.326 | 48.3674 | 48.3674 | 42.395 | 36.4226 | 36.4226 | 30.4502 | 27.464 | 27.464 | 41.1508 | 23.8493 | 0
2026 | 3 | 18 | 2026-03-18 | 1987 | 35.4805 | 37.9531 | 37.9531 | 37.9531 | 35.4805 | 33.008 | 33.008 | 33.008 | 33.008 | 35.4805 | 37.9531 | 45.3707 | 50.3158 | 52.7884 | 57.7335 | 60.206 | 47.8433 | 42.8982 | 40.4256 | 37.9531 | 37.9531 | 37.9531 | 37.9531 | 37.9531 | 40.7347 | 24.2653 | 0
2026 | 3 | 19 | 2026-03-19 | 1987 | 44.3134 | 43.3317 | 44.3134 | 42.35 | 43.3317 | 43.3317 | 43.3317 | 42.35 | 43.3317 | 42.35 | 42.35 | 44.3134 | 47.2585 | 49.2218 | 53.1486 | 54.1303 | 55.112 | 54.1303 | 50.2035 | 49.2218 | 48.2402 | 45.2951 | 45.2951 | 44.3134 | 46.4404 | 18.5596 | 0
2026 | 3 | 20 | 2026-03-20 | 1987 | 38.084 | 37.346 | 38.084 | 38.084 | 38.084 | 37.346 | 37.346 | 38.084 | 38.822 | 41.036 | 42.512 | 44.726 | 46.202 | 46.94 | 46.202 | 45.464 | 46.202 | 45.464 | 43.988 | 43.25 | 42.512 | 42.512 | 41.774 | 41.774 | 41.7433 | 23.2568 | 0
2026 | 3 | 21 | 2026-03-21 | 1987 | 45.6602 | 45.5774 | 45.6188 | 45.5774 | 45.5774 | 45.5774 | 45.536 | 45.6188 | 45.743 | 45.8672 | 46.0328 | 46.1156 | 46.2398 | 46.3226 | 46.364 | 46.3226 | 46.2812 | 46.1984 | 46.0328 | 45.8672 | 45.9086 | 45.8672 | 45.8258 | 45.743 | 45.8948 | 19.1052 | 0
2026 | 3 | 22 | 2026-03-22 | 1987 | 42.7874 | 41.5706 | 40.9622 | 40.9622 | 40.9622 | 40.658 | 40.658 | 41.2664 | 42.179 | 43.0916 | 44.3084 | 44.9168 | 45.8294 | 46.1336 | 46.4378 | 46.4378 | 46.742 | 45.8294 | 45.221 | 44.6126 | 44.3084 | 44.3084 | 43.7 | 43.3958 | 43.6366 | 21.3634 | 0
2026 | 3 | 23 | 2026-03-23 | 1987 | 43.4185 | 42.8916 | 42.8916 | 42.8916 | 42.3647 | 42.8916 | 42.3647 | 42.3647 | 42.3647 | 42.8916 | 43.4185 | 43.9455 | 43.9455 | 43.4185 | 44.9993 | 46.0531 | 46.58 | 46.58 | 45.5262 | 44.4724 | 43.4185 | 41.8378 | 41.8378 | 40.784 | 43.5064 | 21.4936 | 0
2026 | 3 | 24 | 2026-03-24 | 1987 | 46.1152 | 45.5561 | 46.1152 | 44.9971 | 45.5561 | 44.438 | 44.9971 | 44.9971 | 46.6742 | 48.9105 | 50.5876 | 51.1467 | 52.2648 | 53.3829 | 53.3829 | 53.942 | 53.942 | 53.3829 | 52.2648 | 51.1467 | 50.5876 | 50.5876 | 49.4695 | 48.3514 | 49.2832 | 15.7168 | 0
2026 | 3 | 25 | 2026-03-25 | 1987 | 52.1015 | 51.926 | 51.7505 | 51.3995 | 51.3995 | 51.3995 | 51.224 | 51.575 | 51.7505 | 52.277 | 52.1015 | 52.277 | 52.8035 | 53.33 | 53.1545 | 52.979 | 52.979 | 52.628 | 52.628 | 52.4525 | 52.277 | 51.575 | 51.3995 | 51.575 | 52.1234 | 12.8766 | 0
2026 | 3 | 26 | 2026-03-26 | 1987 | 49.1972 | 47.7764 | 47.7764 | 47.7764 | 47.066 | 47.7764 | 47.7764 | 47.7764 | 49.9076 | 52.0388 | 53.4596 | 55.5908 | 57.0116 | 57.722 | 57.722 | 57.0116 | 57.722 | 55.5908 | 54.8804 | 54.17 | 54.17 | 53.4596 | 53.4596 | 53.4596 | 52.5124 | 12.4876 | 0
2026 | 3 | 27 | 2026-03-27 | 1987 | 45.6004 | 46.9021 | 45.6004 | 41.6954 | 41.6954 | 39.092 | 39.092 | 40.3937 | 44.2987 | 49.5055 | 52.1088 | 56.0139 | 58.6173 | 61.2206 | 63.824 | 59.9189 | 57.3156 | 56.0139 | 52.1088 | 48.2038 | 48.2038 | 49.5055 | 48.2038 | 46.9021 | 49.6682 | 15.3318 | 0
2026 | 3 | 28 | 2026-03-28 | 1987 | 45.6474 | 48.3851 | 44.2786 | 44.2786 | 42.9097 | 40.172 | 40.172 | 42.9097 | 49.754 | 55.2294 | 57.9671 | 62.0737 | 64.8114 | 67.5491 | 68.918 | 68.918 | 68.918 | 68.918 | 64.8114 | 56.5983 | 56.5983 | 56.5983 | 55.2294 | 56.5983 | 55.3435 | 9.6565 | 0
2026 | 3 | 29 | 2026-03-29 | 1987 | 48.4373 | 47.7255 | 47.0136 | 47.0136 | 46.3018 | 45.59 | 45.59 | 47.0136 | 49.1491 | 51.2845 | 52.7082 | 56.2673 | 58.4027 | 59.1145 | 61.25 | 59.8264 | 61.25 | 60.5382 | 58.4027 | 56.9791 | 55.5555 | 54.1318 | 53.42 | 52.7082 | 53.1531 | 11.8469 | 0
2026 | 3 | 30 | 2026-03-30 | 1987 | 47.6925 | 46.8763 | 43.6114 | 41.9789 | 38.714 | 40.3465 | 38.714 | 41.9789 | 46.0601 | 47.6925 | 52.5899 | 52.5899 | 55.0386 | 57.4873 | 59.1198 | 59.936 | 59.936 | 59.936 | 59.1198 | 57.4873 | 55.8548 | 53.4062 | 53.4062 | 50.1412 | 50.8214 | 14.1786 | 0
2026 | 3 | 31 | 2026-03-31 | 1987 | 40.9709 | 39.7338 | 38.4966 | 37.2595 | 36.0223 | 33.548 | 36.0223 | 37.2595 | 38.4966 | 43.4452 | 47.1567 | 53.3425 | 53.3425 | 59.5282 | 62.0025 | 65.714 | 65.714 | 60.7654 | 59.5282 | 49.631 | 44.6824 | 40.9709 | 39.7338 | 38.4966 | 46.7443 | 18.2557 | 0
2026 | 4 | 1 | 2026-04-01 | 1987 | 38.5929 | 38.1949 | 37.9959 | 37.9959 | 37.598 | 37.797 | 38.1949 | 38.3939 | 39.1898 | 40.1846 | 40.9805 | 41.7764 | 42.5723 | 43.5672 | 43.7662 | 44.5621 | 44.96 | 44.761 | 44.3631 | 43.3682 | 43.1692 | 42.7713 | 42.5723 | 41.9754 | 41.221 | 23.779 | 0
2026 | 4 | 2 | 2026-04-02 | 1987 | 40.446 | 41.192 | 40.446 | 41.938 | 41.192 | 37.462 | 38.954 | 36.716 | 38.208 | 40.446 | 41.192 | 43.43 | 45.668 | 47.906 | 47.906 | 50.144 | 50.144 | 48.652 | 46.414 | 44.176 | 42.684 | 41.192 | 39.7 | 38.208 | 42.684 | 22.316 | 0
2026 | 4 | 3 | 2026-04-03 | 1987 | 53.618 | 53.618 | 53.618 | 53.618 | 48.9524 | 48.9524 | 48.9524 | 44.2868 | 44.2868 | 39.6212 | 39.6212 | 34.9556 | 34.9556 | 34.9556 | 34.9556 | 39.6212 | 34.9556 | 34.9556 | 34.9556 | 34.9556 | 34.9556 | 30.29 | 30.29 | 30.29 | 40.5932 | 24.4068 | 0
2026 | 4 | 4 | 2026-04-04 | 1987 | 35.51 | 37.0871 | 35.51 | 35.51 | 35.51 | 35.51 | 35.51 | 37.0871 | 38.6642 | 38.6642 | 44.9725 | 46.5495 | 51.2808 | 49.7037 | 56.012 | 56.012 | 52.8578 | 48.1266 | 46.5495 | 44.9725 | 41.8183 | 40.2412 | 40.2412 | 40.2412 | 42.6726 | 22.3274 | 0
2026 | 4 | 5 | 2026-04-05 | 1987 | 42.236 | 40.592 | 43.88 | 42.236 | 42.236 | 40.592 | 38.948 | 42.236 | 43.88 | 45.524 | 50.456 | 58.676 | 57.032 | 50.456 | 48.812 | 45.524 | 50.456 | 48.812 | 45.524 | 42.236 | 42.236 | 42.236 | 40.592 | 38.948 | 45.1815 | 19.8185 | 0
2026 | 4 | 6 | 2026-04-06 | 1987 | 40.2969 | 38.948 | 40.2969 | 40.2969 | 40.2969 | 40.2969 | 40.2969 | 40.2969 | 44.3435 | 48.3901 | 49.739 | 52.4368 | 55.1345 | 55.1345 | 55.1345 | 60.53 | 60.53 | 53.7856 | 51.0879 | 47.0412 | 48.3901 | 47.0412 | 45.6924 | 45.6924 | 47.5471 | 17.4529 | 0
2026 | 4 | 7 | 2026-04-07 | 1987 | 48.4327 | 46.5826 | 46.5826 | 42.8823 | 39.182 | 41.0321 | 41.0321 | 44.7324 | 50.2829 | 53.9831 | 59.5336 | 59.5336 | 65.084 | 65.084 | 65.084 | 65.084 | 61.3837 | 59.5336 | 59.5336 | 59.5336 | 52.133 | 46.5826 | 46.5826 | 44.7324 | 52.6726 | 12.3274 | 0
2026 | 4 | 8 | 2026-04-08 | 1987 | 48.434 | 50.318 | 48.434 | 48.434 | 46.55 | 46.55 | 46.55 | 44.666 | 50.318 | 54.086 | 57.854 | 59.738 | 57.854 | 57.854 | 57.854 | 57.854 | 59.738 | 59.738 | 57.854 | 55.97 | 50.318 | 48.434 | 46.55 | 42.782 | 52.2805 | 12.7195 | 0
2026 | 4 | 9 | 2026-04-09 | 1987 | 42.0942 | 42.0942 | 41.756 | 41.756 | 41.756 | 42.0942 | 42.4324 | 42.4324 | 43.7853 | 44.1235 | 45.1381 | 45.4763 | 46.1527 | 46.1527 | 47.5056 | 47.5056 | 47.1674 | 48.182 | 47.5056 | 47.1674 | 46.1527 | 45.1381 | 44.7999 | 45.1381 | 44.7294 | 20.2706 | 0
2026 | 4 | 10 | 2026-04-10 | 1987 | 55.886 | 55.157 | 55.157 | 55.886 | 55.157 | 53.699 | 52.97 | 53.699 | 52.97 | 53.699 | 54.428 | 54.428 | 55.157 | 55.886 | 56.615 | 55.886 | 57.344 | 55.886 | 52.241 | 51.512 | 50.054 | 49.325 | 49.325 | 48.596 | 53.7901 | 11.2099 | 0
2026 | 4 | 11 | 2026-04-11 | 1987 | 39.614 | 39.614 | 39.614 | 39.614 | 39.614 | 41.7866 | 41.7866 | 41.7866 | 41.7866 | 43.9592 | 48.3044 | 48.3044 | 59.1674 | 56.9948 | 59.1674 | 61.34 | 61.34 | 59.1674 | 52.6496 | 49.3907 | 46.1318 | 46.1318 | 46.1318 | 43.9592 | 47.8065 | 17.1935 | 0
2026 | 4 | 12 | 2026-04-12 | 1987 | 47.01 | 47.01 | 43.87 | 43.87 | 43.87 | 42.3 | 40.73 | 45.44 | 50.15 | 56.43 | 58 | 61.14 | 64.28 | 65.85 | 65.85 | 68.99 | 68.99 | 67.42 | 64.28 | 61.14 | 61.14 | 62.71 | 61.14 | 58 | 56.2338 | 8.7663 | 0
2026 | 4 | 13 | 2026-04-13 | 1987 | 50.1188 | 50.1188 | 49.1396 | 49.1396 | 48.1604 | 47.1812 | 46.202 | 49.1396 | 51.098 | 55.0148 | 56.9732 | 60.89 | 61.8692 | 62.8484 | 63.8276 | 64.8068 | 64.8068 | 65.786 | 62.8484 | 60.89 | 58.9316 | 55.0148 | 53.0564 | 54.0356 | 55.9124 | 9.0876 | 0
2026 | 4 | 14 | 2026-04-14 | 1987 | 56.0938 | 46.6356 | 44.744 | 46.6356 | 46.6356 | 46.6356 | 46.6356 | 48.5273 | 48.5273 | 54.2022 | 56.0938 | 63.6604 | 63.6604 | 65.552 | 65.552 | 63.6604 | 61.7687 | 57.9855 | 56.0938 | 54.2022 | 52.3105 | 52.3105 | 52.3105 | 48.5273 | 54.1234 | 10.8766 | 0
2026 | 4 | 15 | 2026-04-15 | 1987 | 46.0606 | 46.0606 | 43.412 | 43.412 | 43.412 | 43.412 | 43.412 | 46.0606 | 48.7091 | 48.7091 | 51.3577 | 54.0063 | 56.6549 | 61.952 | 59.3034 | 61.952 | 61.952 | 59.3034 | 56.6549 | 54.0063 | 51.3577 | 48.7091 | 48.7091 | 46.0606 | 51.0266 | 13.9734 | 0
2026 | 4 | 16 | 2026-04-16 | 1987 | 49.1472 | 49.1472 | 49.1472 | 49.1472 | 50.081 | 49.1472 | 50.081 | 51.0147 | 51.0147 | 51.9485 | 51.0147 | 51.9485 | 53.816 | 53.816 | 53.816 | 51.9485 | 51.0147 | 51.0147 | 51.0147 | 49.1472 | 48.2135 | 48.2135 | 47.2797 | 46.346 | 50.3533 | 14.6467 | 0
2026 | 4 | 17 | 2026-04-17 | 1987 | 49.451 | 48.1928 | 48.1928 | 46.9346 | 46.9346 | 46.9346 | 46.9346 | 46.9346 | 45.6764 | 48.1928 | 49.451 | 51.9674 | 54.4838 | 53.2256 | 53.2256 | 54.4838 | 55.742 | 54.4838 | 51.9674 | 45.6764 | 45.6764 | 45.6764 | 44.4182 | 43.16 | 49.084 | 15.916 | 0
2026 | 4 | 18 | 2026-04-18 | 1987 | 45.6924 | 43.5222 | 43.5222 | 41.3521 | 39.182 | 41.3521 | 41.3521 | 43.5222 | 45.6924 | 47.8625 | 52.2028 | 60.8832 | 63.0534 | 71.7339 | 73.904 | 65.2235 | 60.8832 | 56.543 | 56.543 | 56.543 | 54.3729 | 54.3729 | 43.5222 | 43.5222 | 51.9315 | 13.0685 | 0
2026 | 4 | 19 | 2026-04-19 | 1987 | 50.8854 | 48.9911 | 48.9911 | 47.0969 | 43.3083 | 41.414 | 43.3083 | 48.9911 | 54.674 | 60.3569 | 66.0397 | 69.8283 | 69.8283 | 75.5111 | 79.2997 | 81.194 | 79.2997 | 79.2997 | 73.6169 | 67.934 | 64.1454 | 64.1454 | 60.3569 | 54.674 | 61.3829 | 3.6171 | 0
2026 | 4 | 20 | 2026-04-20 | 1987 | 53.258 | 50.09 | 46.922 | 45.338 | 46.922 | 43.754 | 45.338 | 50.09 | 58.01 | 61.178 | 62.762 | 67.514 | 69.098 | 72.266 | 75.434 | 75.434 | 77.018 | 77.018 | 73.85 | 64.346 | 62.762 | 58.01 | 61.178 | 59.594 | 60.716 | 4.284 | 0
2026 | 4 | 21 | 2026-04-21 | 1987 | 52.09 | 52.09 | 52.09 | 50.865 | 49.64 | 49.64 | 49.64 | 52.09 | 55.765 | 60.665 | 64.34 | 68.015 | 69.24 | 71.69 | 70.465 | 69.24 | 69.24 | 65.565 | 64.34 | 61.89 | 59.44 | 56.99 | 54.54 | 53.315 | 59.2869 | 5.7131 | 0
2026 | 4 | 22 | 2026-04-22 | 1987 | 56.0912 | 54.2228 | 52.3544 | 50.486 | 52.3544 | 50.486 | 52.3544 | 54.2228 | 57.9596 | 57.9596 | 61.6964 | 63.5648 | 69.17 | 67.3016 | 69.17 | 69.17 | 69.17 | 67.3016 | 67.3016 | 65.4332 | 63.5648 | 63.5648 | 57.9596 | 63.5648 | 60.6844 | 4.3157 | 0
2026 | 4 | 23 | 2026-04-23 | 1987 | 48.884 | 45.86 | 45.104 | 46.616 | 45.86 | 45.86 | 45.86 | 46.616 | 48.128 | 51.152 | 54.176 | 54.932 | 56.444 | 57.956 | 59.468 | 60.224 | 60.224 | 59.468 | 56.444 | 52.664 | 49.64 | 47.372 | 46.616 | 45.104 | 51.278 | 13.722 | 0
2026 | 4 | 24 | 2026-04-24 | 1987 | 49.7584 | 49.5311 | 49.4174 | 49.3037 | 49.3037 | 49.19 | 49.3037 | 49.5311 | 49.8721 | 50.0995 | 50.4405 | 50.6679 | 51.0089 | 51.1226 | 51.1226 | 51.2363 | 51.35 | 51.2363 | 51.1226 | 50.6679 | 50.0995 | 49.9858 | 50.0995 | 49.9858 | 50.2274 | 14.7726 | 0
2026 | 4 | 25 | 2026-04-25 | 1987 | 52.0921 | 51.7493 | 52.0921 | 52.0921 | 51.7493 | 50.378 | 50.7208 | 52.4349 | 53.1205 | 53.8062 | 55.1775 | 55.8631 | 56.8915 | 57.2344 | 57.5772 | 57.5772 | 57.92 | 57.2344 | 56.5487 | 54.8346 | 54.149 | 53.4634 | 53.8062 | 53.8062 | 54.2633 | 10.7367 | 0
2026 | 4 | 26 | 2026-04-26 | 1987 | 47.8422 | 47.3062 | 46.2341 | 45.698 | 45.698 | 45.698 | 45.698 | 47.3062 | 49.4504 | 52.1307 | 54.275 | 56.4192 | 58.0274 | 60.1717 | 61.7799 | 62.852 | 62.3159 | 62.3159 | 60.7077 | 56.4192 | 56.4192 | 53.7389 | 51.0586 | 52.1307 | 53.4039 | 11.5961 | 0
2026 | 4 | 27 | 2026-04-27 | 1987 | 52.07 | 51.494 | 52.358 | 51.206 | 51.206 | 50.054 | 51.494 | 52.07 | 53.798 | 54.662 | 55.238 | 56.39 | 58.406 | 58.982 | 58.982 | 59.558 | 59.558 | 58.982 | 58.982 | 57.254 | 55.526 | 54.374 | 52.934 | 52.934 | 54.938 | 10.062 | 0
2026 | 4 | 28 | 2026-04-28 | 1987 | 51.6255 | 50.4625 | 45.8102 | 44.6471 | 44.6471 | 43.484 | 43.484 | 43.484 | 45.8102 | 44.6471 | 44.6471 | 46.9732 | 49.2994 | 55.1148 | 58.604 | 57.4409 | 55.1148 | 55.1148 | 52.7886 | 50.4625 | 49.2994 | 45.8102 | 45.8102 | 44.6471 | 48.7178 | 16.2822 | 0
2026 | 4 | 29 | 2026-04-29 | 1987 | 47.7027 | 47.4365 | 47.4365 | 47.1702 | 46.904 | 46.904 | 46.904 | 47.1702 | 47.969 | 49.034 | 49.3002 | 50.099 | 51.4302 | 52.229 | 52.7615 | 53.294 | 52.229 | 53.0277 | 51.4302 | 50.8977 | 50.099 | 49.8327 | 49.8327 | 49.3002 | 49.5998 | 15.4002 | 0
2026 | 4 | 30 | 2026-04-30 | 1987 | 54.554 | 49.9787 | 50.7413 | 50.7413 | 49.2162 | 49.9787 | 50.7413 | 50.7413 | 50.7413 | 50.7413 | 50.7413 | 50.7413 | 51.5038 | 51.5038 | 51.5038 | 50.7413 | 50.7413 | 50.7413 | 51.5038 | 50.7413 | 46.9285 | 46.166 | 46.166 | 46.166 | 50.1694 | 14.8306 | 0
2026 | 5 | 1 | 2026-05-01 | 1987 | 53.018 | 52.2455 | 53.018 | 53.018 | 53.7905 | 53.018 | 53.018 | 53.7905 | 57.653 | 58.4255 | 57.653 | 59.198 | 59.198 | 53.7905 | 57.653 | 56.108 | 54.563 | 55.3355 | 54.563 | 53.7905 | 51.473 | 52.2455 | 52.2455 | 49.928 | 54.5308 | 10.4692 | 0
2026 | 5 | 2 | 2026-05-02 | 1987 | 47.93 | 47.93 | 47.93 | 47.93 | 47.93 | 47.93 | 47.93 | 47.93 | 49.186 | 51.698 | 54.21 | 54.21 | 55.466 | 56.722 | 57.978 | 56.722 | 59.234 | 57.978 | 56.722 | 55.466 | 55.466 | 52.954 | 52.954 | 52.954 | 52.64 | 12.36 | 0
2026 | 5 | 3 | 2026-05-03 | 1987 | 41.432 | 41.432 | 41.432 | 41.432 | 41.432 | 41.432 | 41.432 | 42.8762 | 44.3205 | 47.2089 | 51.5416 | 51.5416 | 58.7628 | 58.7628 | 63.0955 | 63.0955 | 65.984 | 65.984 | 64.5398 | 57.3186 | 55.8744 | 51.5416 | 50.0974 | 50.0974 | 51.3611 | 13.6389 | 0
2026 | 5 | 4 | 2026-05-04 | 1987 | 47.336 | 47.336 | 45.977 | 44.618 | 45.977 | 45.977 | 45.977 | 45.977 | 51.413 | 54.131 | 56.849 | 58.208 | 62.285 | 63.644 | 65.003 | 69.08 | 69.08 | 66.362 | 63.644 | 56.849 | 50.054 | 47.336 | 45.977 | 47.336 | 54.0177 | 10.9823 | 0
2026 | 5 | 5 | 2026-05-05 | 1987 | 51.7155 | 48.5154 | 49.5821 | 48.5154 | 47.4487 | 46.382 | 48.5154 | 51.7155 | 55.9823 | 59.1823 | 62.3824 | 64.5158 | 67.7159 | 68.7826 | 70.916 | 70.916 | 70.916 | 68.7826 | 66.6492 | 62.3824 | 59.1823 | 58.1157 | 57.049 | 57.049 | 58.8712 | 6.1288 | 0
2026 | 5 | 6 | 2026-05-06 | 1987 | 56.0412 | 54.869 | 51.3522 | 50.18 | 50.18 | 50.18 | 51.3522 | 54.869 | 58.3858 | 63.0748 | 65.4192 | 70.1082 | 72.4527 | 73.625 | 75.9695 | 77.1417 | 78.314 | 75.9695 | 72.4527 | 68.936 | 63.0748 | 65.4192 | 64.247 | 63.0748 | 63.612 | 1.388 | 0
2026 | 5 | 7 | 2026-05-07 | 1987 | 56.277 | 55.3438 | 54.4107 | 53.4776 | 52.5445 | 48.812 | 52.5445 | 55.3438 | 58.1432 | 61.8757 | 65.6082 | 67.4744 | 68.4075 | 71.2069 | 72.14 | 72.14 | 72.14 | 68.4075 | 66.5413 | 65.6082 | 60.9426 | 60.9426 | 62.8088 | 61.8757 | 61.8757 | 3.1243 | 0
2026 | 5 | 8 | 2026-05-08 | 1987 | 55.106 | 53.522 | 52.994 | 50.882 | 51.938 | 51.41 | 51.938 | 53.522 | 55.106 | 56.69 | 58.274 | 59.33 | 59.858 | 61.97 | 61.97 | 62.498 | 63.554 | 63.026 | 61.97 | 59.858 | 56.69 | 54.578 | 54.05 | 55.106 | 56.91 | 8.09 | 0
2026 | 5 | 9 | 2026-05-09 | 1987 | 52.9205 | 51.4243 | 51.125 | 50.5265 | 51.125 | 49.928 | 50.8257 | 51.7235 | 52.6213 | 53.8182 | 54.716 | 55.3145 | 55.6137 | 56.2122 | 56.8107 | 57.11 | 57.11 | 57.11 | 56.5115 | 55.3145 | 53.2197 | 51.4243 | 50.8257 | 50.5265 | 53.4941 | 11.5059 | 0
2026 | 5 | 10 | 2026-05-10 | 1987 | 50.7524 | 49.7732 | 49.2836 | 50.2628 | 49.7732 | 49.2836 | 48.794 | 49.2836 | 51.242 | 53.2004 | 54.6692 | 55.6484 | 56.6276 | 58.0964 | 59.5652 | 60.5444 | 61.034 | 61.034 | 60.0548 | 58.586 | 56.6276 | 55.1588 | 53.2004 | 51.242 | 54.3224 | 10.6776 | 0
2026 | 5 | 11 | 2026-05-11 | 1987 | 51.5688 | 50.6978 | 50.6978 | 50.6978 | 49.8269 | 48.956 | 50.6978 | 50.6978 | 53.3106 | 56.7943 | 60.278 | 59.4071 | 60.278 | 59.4071 | 58.5362 | 59.4071 | 60.278 | 55.9234 | 55.0525 | 53.3106 | 54.1815 | 54.1815 | 54.1815 | 53.3106 | 54.6533 | 10.3467 | 0
2026 | 5 | 12 | 2026-05-12 | 1987 | 61.0628 | 59.4122 | 59.4122 | 59.4122 | 57.7616 | 52.8098 | 51.1592 | 52.8098 | 56.111 | 59.4122 | 61.0628 | 57.7616 | 59.4122 | 59.4122 | 61.0628 | 64.364 | 62.7134 | 61.0628 | 56.111 | 54.4604 | 54.4604 | 51.1592 | 49.5086 | 47.858 | 57.0738 | 7.9262 | 0
2026 | 5 | 13 | 2026-05-13 | 1987 | 48.02 | 49.0441 | 49.0441 | 49.0441 | 50.0682 | 50.0682 | 50.0682 | 53.1405 | 56.2128 | 57.2369 | 60.3093 | 58.2611 | 63.3816 | 65.4298 | 66.4539 | 67.478 | 67.478 | 67.478 | 64.4057 | 64.4057 | 57.2369 | 55.1887 | 55.7008 | 56.2128 | 57.557 | 7.443 | 0
2026 | 5 | 14 | 2026-05-14 | 1987 | 47.604 | 47.604 | 47.604 | 47.604 | 50.032 | 50.032 | 47.604 | 47.604 | 50.032 | 50.032 | 54.888 | 59.744 | 59.744 | 59.744 | 64.6 | 67.028 | 67.028 | 64.6 | 57.316 | 52.46 | 47.604 | 45.176 | 47.604 | 45.176 | 53.2693 | 11.7307 | 0
2026 | 5 | 15 | 2026-05-15 | 1987 | 55.31 | 55.31 | 55.31 | 53.09 | 50.87 | 50.87 | 53.09 | 53.09 | 55.31 | 59.75 | 61.97 | 61.97 | 61.97 | 64.19 | 66.41 | 66.41 | 68.63 | 64.19 | 59.75 | 59.75 | 55.31 | 55.31 | 50.87 | 48.65 | 57.8075 | 7.1925 | 0
2026 | 5 | 16 | 2026-05-16 | 1987 | 53.9677 | 52.7094 | 52.7094 | 52.7094 | 51.4511 | 46.418 | 52.7094 | 55.226 | 59.0009 | 60.2591 | 61.5174 | 64.034 | 67.8089 | 67.8089 | 67.8089 | 72.842 | 71.5837 | 72.842 | 69.0671 | 66.5506 | 60.2591 | 62.7757 | 61.5174 | 57.7426 | 60.8883 | 4.1117 | 0
2026 | 5 | 17 | 2026-05-17 | 1987 | 53.915 | 51.269 | 47.3 | 48.623 | 48.623 | 47.3 | 49.946 | 49.946 | 51.269 | 55.238 | 55.238 | 59.207 | 61.853 | 64.499 | 64.499 | 65.822 | 68.468 | 68.468 | 67.145 | 60.53 | 63.176 | 61.853 | 57.884 | 55.238 | 57.3879 | 7.6121 | 0
2026 | 5 | 18 | 2026-05-18 | 1987 | 58.685 | 53.0312 | 51.1466 | 49.262 | 49.262 | 49.262 | 49.262 | 51.1466 | 54.9158 | 60.5696 | 66.2234 | 68.108 | 66.2234 | 68.108 | 64.3388 | 62.4542 | 62.4542 | 62.4542 | 64.3388 | 58.685 | 56.8004 | 54.9158 | 51.1466 | 49.262 | 57.5856 | 7.4144 | 0
2026 | 5 | 19 | 2026-05-19 | 1987 | 47.7508 | 46.3703 | 46.3703 | 46.3703 | 46.3703 | 45.68 | 47.7508 | 49.1313 | 50.5118 | 53.2729 | 53.9631 | 55.3437 | 57.4144 | 59.4852 | 59.4852 | 58.795 | 61.556 | 60.1755 | 60.1755 | 57.4144 | 54.6534 | 53.2729 | 51.8923 | 50.5118 | 53.0715 | 11.9285 | 0
2026 | 5 | 20 | 2026-05-20 | 1987 | 49.2118 | 48.4032 | 47.5947 | 46.382 | 47.1905 | 46.382 | 47.1905 | 48.8075 | 49.616 | 50.8287 | 52.85 | 53.6585 | 54.467 | 54.8713 | 55.6797 | 55.6797 | 56.084 | 55.6797 | 55.2755 | 54.0628 | 51.6373 | 52.85 | 51.6373 | 51.233 | 51.553 | 13.447 | 0
2026 | 5 | 21 | 2026-05-21 | 1987 | 47.8974 | 47.5691 | 46.9126 | 46.5843 | 46.256 | 46.256 | 46.5843 | 47.2409 | 47.8974 | 48.8823 | 50.1954 | 51.1803 | 51.5086 | 52.1651 | 52.4934 | 53.15 | 52.4934 | 52.4934 | 51.8369 | 50.852 | 49.2106 | 48.554 | 47.2409 | 47.2409 | 49.279 | 15.721 | 0
2026 | 5 | 22 | 2026-05-22 | 1987 | 47.8524 | 47.8524 | 46.9962 | 46.1401 | 45.284 | 46.1401 | 46.9962 | 46.9962 | 48.7085 | 49.5646 | 52.133 | 52.9891 | 53.8452 | 55.5575 | 57.2697 | 58.982 | 58.982 | 58.1259 | 58.1259 | 56.4136 | 52.133 | 51.2769 | 51.2769 | 49.5646 | 51.6336 | 13.3664 | 0
2026 | 5 | 23 | 2026-05-23 | 1987 | 50.5073 | 49.0468 | 49.5336 | 49.0468 | 48.56 | 48.56 | 49.5336 | 50.5073 | 52.4545 | 54.4018 | 54.4018 | 56.3491 | 57.8095 | 58.2964 | 57.8095 | 59.27 | 59.27 | 58.7832 | 57.8095 | 56.3491 | 53.915 | 53.915 | 53.4282 | 52.4545 | 53.8339 | 11.1661 | 0
2026 | 5 | 24 | 2026-05-24 | 1987 | 53.243 | 52.358 | 48.818 | 47.933 | 49.703 | 47.048 | 49.703 | 50.588 | 57.668 | 58.553 | 61.208 | 62.093 | 63.863 | 66.518 | 68.288 | 66.518 | 68.288 | 68.288 | 66.518 | 62.978 | 57.668 | 55.013 | 52.358 | 50.588 | 57.7418 | 7.2583 | 0
2026 | 5 | 25 | 2026-05-25 | 1987 | 47.3075 | 47.3075 | 45.59 | 47.3075 | 47.3075 | 47.3075 | 47.3075 | 49.025 | 47.3075 | 50.7425 | 50.7425 | 52.46 | 54.1775 | 57.6125 | 55.895 | 57.6125 | 61.0475 | 64.4825 | 66.2 | 62.765 | 62.765 | 59.33 | 55.895 | 54.1775 | 53.8197 | 11.1803 | 0
2026 | 5 | 26 | 2026-05-26 | 1987 | 46.9062 | 46.9062 | 44.042 | 44.042 | 44.042 | 44.042 | 44.042 | 44.042 | 46.9062 | 46.9062 | 49.7705 | 55.499 | 58.3632 | 61.2275 | 61.2275 | 66.956 | 66.956 | 66.956 | 64.0918 | 61.2275 | 58.3632 | 52.6347 | 49.7705 | 49.7705 | 53.1121 | 11.8879 | 0
2026 | 5 | 27 | 2026-05-27 | 1987 | 49.102 | 49.102 | 46.58 | 46.58 | 46.58 | 46.58 | 46.58 | 46.58 | 49.102 | 51.624 | 56.668 | 54.146 | 61.712 | 61.712 | 61.712 | 66.756 | 69.278 | 64.234 | 64.234 | 61.712 | 59.19 | 56.668 | 54.146 | 51.624 | 55.0917 | 9.9083 | 0
2026 | 5 | 28 | 2026-05-28 | 1987 | 52.4549 | 50.2146 | 50.2146 | 50.2146 | 50.2146 | 50.2146 | 47.9743 | 47.9743 | 50.2146 | 52.4549 | 61.4162 | 68.1371 | 72.6177 | 70.3774 | 74.858 | 72.6177 | 70.3774 | 68.1371 | 63.6565 | 61.4162 | 56.9355 | 52.4549 | 47.9743 | 45.734 | 57.869 | 7.131 | 0
2026 | 5 | 29 | 2026-05-29 | 1987 | 47.426 | 51.4198 | 51.4198 | 49.4229 | 49.4229 | 47.426 | 49.4229 | 53.4166 | 57.4104 | 63.401 | 71.3885 | 73.3854 | 75.3822 | 79.376 | 79.376 | 79.376 | 77.3791 | 75.3822 | 71.3885 | 57.4104 | 53.4166 | 51.4198 | 53.4166 | 51.4198 | 61.2377 | 3.7623 | 0
2026 | 5 | 30 | 2026-05-30 | 1987 | 48.902 | 48.902 | 48.902 | 48.902 | 48.902 | 52.282 | 52.282 | 52.282 | 55.662 | 65.802 | 65.802 | 72.562 | 79.322 | 75.942 | 59.042 | 65.802 | 79.322 | 72.562 | 75.942 | 62.422 | 55.662 | 55.662 | 52.282 | 48.902 | 60.1687 | 4.8313 | 0
2026 | 5 | 31 | 2026-05-31 | 1987 | 54.635 | 52.862 | 52.862 | 52.862 | 52.862 | 52.862 | 52.862 | 54.635 | 58.181 | 63.5 | 61.727 | 65.273 | 68.819 | 68.819 | 70.592 | 70.592 | 70.592 | 67.046 | 61.727 | 59.954 | 56.408 | 54.635 | 54.635 | 52.862 | 59.6585 | 5.3415 | 0
2026 | 6 | 1 | 2026-06-01 | 1987 | 55.3316 | 53.8628 | 52.394 | 52.394 | 52.394 | 52.394 | 53.8628 | 55.3316 | 61.2068 | 61.2068 | 67.082 | 67.082 | 65.6132 | 62.6756 | 67.082 | 71.4884 | 74.426 | 70.0196 | 71.4884 | 70.0196 | 65.6132 | 61.2068 | 62.6756 | 59.738 | 61.9412 | 3.0588 | 0
2026 | 6 | 2 | 2026-06-02 | 1987 | 54.1236 | 53.5247 | 52.9258 | 51.728 | 51.728 | 51.728 | 52.9258 | 55.3215 | 56.5193 | 57.7171 | 58.9149 | 61.3105 | 61.9095 | 63.1073 | 64.3051 | 64.904 | 64.3051 | 64.3051 | 63.1073 | 60.7116 | 58.9149 | 57.7171 | 57.7171 | 57.1182 | 58.1912 | 6.8088 | 0
2026 | 6 | 3 | 2026-06-03 | 1987 | 52.2207 | 51.5353 | 50.85 | 49.4793 | 48.794 | 49.4793 | 51.5353 | 52.906 | 54.962 | 58.3887 | 60.4447 | 61.8153 | 63.186 | 64.5567 | 65.9273 | 66.6127 | 67.298 | 67.298 | 64.5567 | 61.8153 | 58.3887 | 56.3327 | 57.018 | 57.018 | 58.0174 | 6.9826 | 0
2026 | 6 | 4 | 2026-06-04 | 1987 | 57.452 | 56.552 | 55.652 | 51.152 | 50.252 | 52.052 | 52.052 | 54.752 | 58.352 | 61.052 | 65.552 | 62.852 | 65.552 | 68.252 | 69.152 | 67.352 | 67.352 | 64.652 | 61.052 | 57.452 | 52.952 | 51.152 | 49.352 | 49.352 | 58.3895 | 6.6105 | 0
2026 | 6 | 5 | 2026-06-05 | 1987 | 57.5993 | 56.2722 | 56.2722 | 56.2722 | 56.2722 | 56.2722 | 57.5993 | 58.9264 | 62.9076 | 62.9076 | 62.9076 | 65.5618 | 64.2347 | 60.2535 | 64.2347 | 65.5618 | 65.5618 | 68.216 | 62.9076 | 61.5805 | 57.5993 | 53.618 | 53.618 | 53.618 | 60.0323 | 4.9677 | 0
2026 | 6 | 6 | 2026-06-06 | 1987 | 58.0955 | 57.0897 | 57.0897 | 57.0897 | 56.084 | 57.0897 | 57.0897 | 60.107 | 62.1185 | 63.1242 | 66.1415 | 67.1472 | 70.1645 | 72.176 | 71.1702 | 72.176 | 72.176 | 71.1702 | 70.1645 | 68.153 | 63.1242 | 64.13 | 63.1242 | 63.1242 | 64.13 | 0.87 | 0
2026 | 6 | 7 | 2026-06-07 | 1987 | 60.5593 | 59.5887 | 58.618 | 56.6767 | 55.706 | 57.6473 | 59.5887 | 62.5007 | 65.4127 | 69.2953 | 71.2367 | 75.1193 | 74.1487 | 77.0607 | 79.9727 | 81.914 | 80.9433 | 79.9727 | 77.0607 | 77.0607 | 72.2073 | 68.3247 | 67.354 | 66.3833 | 68.9313 | 0 | 3.9313
2026 | 6 | 8 | 2026-06-08 | 1987 | 76.464 | 64.504 | 64.504 | 64.504 | 64.504 | 62.112 | 62.112 | 59.72 | 62.112 | 62.112 | 62.112 | 64.504 | 64.504 | 66.896 | 66.896 | 71.68 | 78.856 | 76.464 | 81.248 | 78.856 | 74.072 | 76.464 | 69.288 | 62.112 | 68.1917 | 0 | 3.1917
2026 | 6 | 9 | 2026-06-09 | 1987 | 59.2132 | 57.1446 | 55.076 | 57.1446 | 56.1103 | 57.1446 | 57.1446 | 58.1789 | 59.2132 | 58.1789 | 61.2818 | 61.2818 | 63.3505 | 64.3848 | 66.4534 | 68.522 | 68.522 | 67.4877 | 67.4877 | 65.4191 | 64.3848 | 62.3162 | 61.2818 | 60.7647 | 61.562 | 3.438 | 0
2026 | 6 | 10 | 2026-06-10 | 1987 | 56.112 | 56.112 | 54.46 | 54.46 | 52.808 | 52.808 | 53.634 | 54.46 | 56.112 | 56.112 | 59.416 | 61.068 | 61.894 | 65.198 | 66.024 | 66.85 | 66.85 | 67.676 | 67.676 | 66.85 | 61.068 | 57.764 | 55.286 | 56.112 | 59.4504 | 5.5496 | 0
2026 | 6 | 11 | 2026-06-11 | 1987 | 52.5293 | 51.1953 | 51.64 | 51.64 | 50.306 | 50.7507 | 52.5293 | 53.4187 | 55.1973 | 56.0867 | 57.4207 | 58.31 | 59.644 | 60.5333 | 61.4227 | 62.312 | 62.312 | 60.0887 | 58.31 | 56.976 | 56.0867 | 55.1973 | 54.308 | 53.4187 | 55.9014 | 9.0986 | 0
2026 | 6 | 12 | 2026-06-12 | 1987 | 51.6167 | 50.9704 | 51.6167 | 50.324 | 50.324 | 51.6167 | 52.2631 | 52.9095 | 54.2022 | 54.8485 | 56.7876 | 58.7267 | 58.7267 | 63.2513 | 63.8976 | 64.544 | 63.2513 | 61.9585 | 61.9585 | 61.3122 | 58.7267 | 55.4949 | 54.2022 | 52.9095 | 56.5183 | 8.4817 | 0
2026 | 6 | 13 | 2026-06-13 | 1987 | 55.2146 | 53.114 | 54.1643 | 55.2146 | 55.2146 | 54.1643 | 57.3152 | 57.3152 | 58.3655 | 58.3655 | 60.4661 | 62.5667 | 67.8182 | 70.9691 | 74.12 | 73.0697 | 74.12 | 74.12 | 72.0194 | 66.7679 | 62.5667 | 59.4158 | 60.4661 | 59.4158 | 62.3479 | 2.6521 | 0
2026 | 6 | 14 | 2026-06-14 | 1987 | 58.208 | 57.578 | 55.688 | 53.798 | 53.798 | 54.428 | 56.318 | 58.838 | 61.358 | 63.878 | 64.508 | 65.768 | 67.028 | 67.658 | 68.918 | 68.918 | 70.808 | 68.288 | 67.658 | 65.138 | 61.358 | 59.468 | 57.578 | 56.318 | 61.8042 | 3.1958 | 0
2026 | 6 | 15 | 2026-06-15 | 1987 | 60.6645 | 58.6696 | 56.6748 | 54.68 | 56.6748 | 56.6748 | 55.6774 | 54.68 | 54.68 | 55.6774 | 57.6722 | 57.6722 | 59.6671 | 61.6619 | 66.6489 | 67.6464 | 68.6438 | 71.636 | 66.6489 | 66.6489 | 64.6541 | 62.6593 | 60.6645 | 58.6696 | 60.6645 | 4.3355 | 0
2026 | 6 | 16 | 2026-06-16 | 1987 | 59.1845 | 58.0449 | 56.9052 | 55.7656 | 54.626 | 54.626 | 56.9052 | 56.9052 | 58.0449 | 58.0449 | 60.3241 | 62.6034 | 66.0222 | 69.4411 | 71.7204 | 72.86 | 70.5807 | 69.4411 | 68.3015 | 68.3015 | 67.1619 | 64.8826 | 61.4637 | 60.3241 | 62.6034 | 2.3966 | 0
2026 | 6 | 17 | 2026-06-17 | 1987 | 57.3833 | 56.5185 | 54.7888 | 53.924 | 53.924 | 53.924 | 56.5185 | 58.2481 | 59.9777 | 63.437 | 66.0315 | 66.8963 | 68.6259 | 70.3555 | 72.0852 | 72.0852 | 72.95 | 72.0852 | 71.2204 | 67.7611 | 64.3018 | 60.8425 | 61.7074 | 60.8425 | 63.1848 | 1.8152 | 0
2026 | 6 | 18 | 2026-06-18 | 1987 | 58.8449 | 57.2222 | 54.788 | 55.5994 | 54.788 | 55.5994 | 57.2222 | 60.4677 | 64.5246 | 63.7132 | 66.9588 | 70.2043 | 71.8271 | 71.8271 | 72.6385 | 74.2612 | 75.884 | 75.0726 | 73.4498 | 71.0157 | 66.9588 | 65.336 | 62.0905 | 60.4677 | 65.0317 | 0 | 0.031731
2026 | 6 | 19 | 2026-06-19 | 1987 | 62.6652 | 62.6652 | 60.5946 | 60.5946 | 55.418 | 56.4533 | 59.5592 | 62.6652 | 63.7005 | 65.7711 | 70.9477 | 73.0183 | 77.1595 | 80.2654 | 82.3361 | 83.3714 | 85.442 | 84.4067 | 84.4067 | 80.2654 | 76.1242 | 69.9123 | 65.7711 | 64.7358 | 70.3437 | 0 | 5.3437
2026 | 6 | 20 | 2026-06-20 | 1987 | 76.4802 | 62.2512 | 65.8085 | 62.2512 | 62.2512 | 62.2512 | 58.694 | 62.2512 | 69.3657 | 72.923 | 80.0375 | 83.5947 | 69.3657 | 72.923 | 87.152 | 76.4802 | 72.923 | 76.4802 | 76.4802 | 83.5947 | 76.4802 | 69.3657 | 69.3657 | 62.2512 | 71.2926 | 0 | 6.2926
2026 | 6 | 21 | 2026-06-21 | 1987 | 63.8436 | 61.4038 | 61.4038 | 61.4038 | 58.964 | 58.964 | 61.4038 | 63.8436 | 66.2835 | 71.1631 | 76.0427 | 78.4825 | 63.8436 | 80.9224 | 80.9224 | 85.802 | 78.4825 | 80.9224 | 78.4825 | 73.6029 | 68.7233 | 66.2835 | 63.8436 | 63.8436 | 69.5365 | 0 | 4.5365
2026 | 6 | 22 | 2026-06-22 | 1987 | 60.2875 | 60.2875 | 59.1324 | 59.1324 | 57.9772 | 56.822 | 59.1324 | 59.1324 | 61.4427 | 64.9082 | 67.2186 | 68.3738 | 72.9945 | 72.9945 | 75.3048 | 76.46 | 76.46 | 76.46 | 74.1496 | 67.2186 | 62.5979 | 60.2875 | 60.2875 | 61.4427 | 65.4377 | 0 | 0.43769
2026 | 6 | 23 | 2026-06-23 | 1987 | 56.8661 | 55.9634 | 55.0607 | 55.0607 | 54.158 | 54.158 | 55.0607 | 56.8661 | 57.7688 | 59.5742 | 61.3796 | 64.9904 | 66.7958 | 68.6012 | 71.3093 | 71.3093 | 71.3093 | 72.212 | 71.3093 | 68.6012 | 64.9904 | 62.2823 | 59.5742 | 55.9634 | 62.1319 | 2.8682 | 0
2026 | 6 | 24 | 2026-06-24 | 1987 | 56.4073 | 55.9635 | 55.5198 | 55.076 | 55.076 | 55.5198 | 56.4073 | 57.7386 | 59.5137 | 60.845 | 62.1763 | 63.5076 | 64.8389 | 65.2827 | 66.1702 | 66.614 | 66.1702 | 65.7265 | 65.2827 | 63.9514 | 60.845 | 60.845 | 60.845 | 59.9575 | 60.845 | 4.155 | 0
2026 | 6 | 25 | 2026-06-25 | 1987 | 58.3301 | 56.9133 | 56.2049 | 56.2049 | 54.788 | 56.2049 | 57.6217 | 59.0386 | 62.5807 | 65.4144 | 66.8313 | 68.9566 | 71.0819 | 72.4987 | 73.9156 | 74.624 | 73.2071 | 73.9156 | 72.4987 | 71.0819 | 66.8313 | 63.9976 | 65.4144 | 63.9976 | 65.0897 | 0 | 0.089732
2026 | 6 | 26 | 2026-06-26 | 1987 | 66.5885 | 64.4354 | 63.7177 | 60.847 | 58.694 | 59.4117 | 63.7177 | 66.5885 | 68.7415 | 70.1768 | 71.6122 | 73.7652 | 76.6359 | 78.0713 | 80.2243 | 80.2243 | 80.942 | 80.2243 | 78.789 | 76.6359 | 73.7652 | 71.6122 | 70.1768 | 68.0238 | 70.9842 | 0 | 5.9842
2026 | 6 | 27 | 2026-06-27 | 1987 | 66.7497 | 64.8666 | 64.3958 | 63.4543 | 62.5128 | 62.042 | 64.8666 | 66.2789 | 66.7497 | 67.6912 | 69.1035 | 70.5158 | 71.4574 | 72.8697 | 73.3405 | 74.282 | 72.8697 | 73.8112 | 72.8697 | 71.9282 | 70.0451 | 63.9251 | 64.3958 | 63.4543 | 68.1032 | 0 | 3.1032
2026 | 6 | 28 | 2026-06-28 | 1987 | 61.3338 | 59.6989 | 59.1539 | 58.064 | 58.609 | 58.609 | 59.1539 | 58.609 | 59.1539 | 60.7888 | 63.5137 | 65.6935 | 67.3284 | 70.5982 | 72.2331 | 72.2331 | 73.868 | 73.323 | 73.323 | 72.2331 | 71.1432 | 68.4183 | 66.2385 | 64.6036 | 65.3302 | 0 | 0.33021
2026 | 6 | 29 | 2026-06-29 | 1987 | 57.7507 | 58.4836 | 58.4836 | 55.5519 | 54.086 | 54.8189 | 58.4836 | 62.8813 | 65.0801 | 65.0801 | 68.7447 | 68.7447 | 70.2106 | 72.4094 | 76.0741 | 77.54 | 77.54 | 76.8071 | 75.3412 | 73.1424 | 69.4777 | 65.813 | 64.3471 | 62.8813 | 66.2405 | 0 | 1.2405
2026 | 6 | 30 | 2026-06-30 | 1987 | 62.72 | 59.57 | 57.47 | 59.57 | 54.32 | 56.42 | 54.32 | 57.47 | 59.57 | 62.72 | 64.82 | 70.07 | 72.17 | 74.27 | 77.42 | 79.52 | 79.52 | 79.52 | 78.47 | 76.37 | 71.12 | 65.87 | 63.77 | 59.57 | 66.5263 | 0 | 1.5262
2026 | 7 | 1 | 2026-07-01 | 1987 | 66.121 | 64.3742 | 63.5008 | 61.754 | 64.3742 | 62.6274 | 63.5008 | 64.3742 | 66.121 | 66.121 | 67.8677 | 71.3613 | 73.1081 | 77.475 | 79.2218 | 80.9686 | 81.842 | 79.2218 | 77.475 | 73.9815 | 69.6145 | 66.9943 | 65.2476 | 65.2476 | 69.6873 | 0 | 4.6873
2026 | 7 | 2 | 2026-07-02 | 1987 | 63.558 | 63.558 | 63.558 | 63.558 | 63.558 | 63.558 | 63.558 | 60.314 | 70.046 | 76.534 | 76.534 | 83.022 | 89.51 | 86.266 | 89.51 | 86.266 | 86.266 | 86.266 | 83.022 | 83.022 | 76.534 | 76.534 | 73.29 | 70.046 | 74.912 | 0 | 9.912
2026 | 7 | 3 | 2026-07-03 | 1987 | 66.5251 | 65.1433 | 65.1433 | 63.7615 | 63.7615 | 63.7615 | 65.1433 | 66.5251 | 66.5251 | 67.9068 | 72.0521 | 70.6704 | 73.4339 | 78.9609 | 80.3427 | 84.488 | 81.7245 | 83.1062 | 81.7245 | 78.9609 | 72.0521 | 69.2886 | 63.7615 | 60.998 | 71.0734 | 0 | 6.0734
2026 | 7 | 4 | 2026-07-04 | 1987 | 58.6436 | 58.6436 | 56.2298 | 53.816 | 53.816 | 53.816 | 56.2298 | 61.0574 | 65.885 | 65.885 | 68.2988 | 65.885 | 73.1264 | 65.885 | 65.885 | 63.4712 | 75.5402 | 77.954 | 70.7126 | 61.0574 | 61.0574 | 58.6436 | 58.6436 | 56.2298 | 62.7672 | 2.2328 | 0
2026 | 7 | 5 | 2026-07-05 | 1987 | 54.428 | 56.2035 | 54.428 | 56.2035 | 56.2035 | 56.2035 | 57.9789 | 59.7544 | 61.5298 | 63.3053 | 68.6316 | 70.4071 | 73.958 | 72.1825 | 73.958 | 73.958 | 73.958 | 70.4071 | 65.0807 | 61.5298 | 57.9789 | 56.2035 | 54.428 | 54.428 | 62.6395 | 2.3605 | 0
2026 | 7 | 6 | 2026-07-06 | 1987 | 54.7494 | 54.7494 | 56.6831 | 54.7494 | 52.8157 | 50.882 | 52.8157 | 54.7494 | 60.5506 | 64.418 | 66.3517 | 70.2191 | 74.0866 | 77.954 | 76.0203 | 77.954 | 77.954 | 76.0203 | 72.1529 | 70.2191 | 68.2854 | 64.418 | 64.418 | 62.4843 | 64.8209 | 0.17914 | 0
2026 | 7 | 7 | 2026-07-07 | 1987 | 59.2765 | 53.798 | 53.798 | 53.798 | 56.5373 | 53.798 | 56.5373 | 59.2765 | 56.5373 | 62.0158 | 64.7551 | 64.7551 | 72.9729 | 75.7122 | 81.1907 | 83.93 | 75.7122 | 75.7122 | 70.2336 | 67.4944 | 62.0158 | 59.2765 | 59.2765 | 53.798 | 63.842 | 1.158 | 0
2026 | 7 | 8 | 2026-07-08 | 1987 | 60.062 | 55.22 | 57.641 | 55.22 | 57.641 | 57.641 | 57.641 | 55.22 | 55.22 | 62.483 | 74.588 | 77.009 | 72.167 | 77.009 | 79.43 | 84.272 | 84.272 | 81.851 | 77.009 | 74.588 | 67.325 | 69.746 | 67.325 | 64.904 | 67.7285 | 0 | 2.7285
2026 | 7 | 9 | 2026-07-09 | 1987 | 60.0211 | 58.4878 | 56.9545 | 55.4213 | 55.4213 | 53.888 | 55.4213 | 58.4878 | 58.4878 | 55.4213 | 56.9545 | 63.0876 | 67.6875 | 67.6875 | 69.2207 | 70.754 | 70.754 | 69.2207 | 67.6875 | 66.1542 | 66.1542 | 61.5544 | 61.5544 | 61.5544 | 62.0016 | 2.9984 | 0
2026 | 7 | 10 | 2026-07-10 | 1987 | 59.6078 | 57.8549 | 57.2706 | 57.2706 | 57.2706 | 56.102 | 58.4392 | 59.6078 | 62.5294 | 64.8666 | 66.0352 | 67.2038 | 66.6195 | 68.9568 | 69.5411 | 70.1254 | 71.294 | 70.7097 | 70.1254 | 68.9568 | 66.6195 | 64.8666 | 63.1137 | 64.2823 | 64.1362 | 0.86377 | 0
2026 | 7 | 11 | 2026-07-11 | 1987 | 60.64 | 59.4967 | 56.0667 | 57.21 | 53.78 | 56.0667 | 54.9233 | 62.9267 | 61.7833 | 65.2133 | 68.6433 | 73.2167 | 76.6467 | 78.9333 | 82.3633 | 84.65 | 81.22 | 81.22 | 81.22 | 75.5033 | 68.6433 | 62.9267 | 65.2133 | 62.9267 | 67.9764 | 0 | 2.9764
2026 | 7 | 12 | 2026-07-12 | 1987 | 64.2785 | 62.2304 | 59.1581 | 60.1822 | 59.1581 | 57.11 | 61.2063 | 64.2785 | 66.3266 | 70.4229 | 74.5192 | 77.5914 | 77.5914 | 80.6636 | 81.6877 | 85.784 | 85.784 | 84.7599 | 81.6877 | 78.6155 | 72.4711 | 69.3989 | 69.3989 | 67.3507 | 71.319 | 0 | 6.319
2026 | 7 | 13 | 2026-07-13 | 1987 | 64.2155 | 62.9311 | 62.2889 | 61.6466 | 59.72 | 59.72 | 62.2889 | 64.8577 | 66.7844 | 68.0688 | 70.6376 | 71.2799 | 73.8487 | 75.1331 | 77.0598 | 77.0598 | 77.702 | 77.0598 | 77.0598 | 75.1331 | 70.6376 | 68.711 | 68.0688 | 67.4266 | 69.1391 | 0 | 4.1391
2026 | 7 | 14 | 2026-07-14 | 1987 | 64.4472 | 62.4715 | 62.4715 | 58.5202 | 56.5446 | 55.886 | 59.8373 | 62.4715 | 64.4472 | 65.1057 | 64.4472 | 67.7399 | 69.7156 | 72.3498 | 73.0083 | 74.984 | 74.984 | 73.6669 | 72.3498 | 70.3741 | 67.0814 | 63.7886 | 62.4715 | 61.813 | 65.874 | 0 | 0.87403
2026 | 7 | 15 | 2026-07-15 | 1987 | 63.4574 | 62.6966 | 60.4144 | 58.8929 | 55.85 | 55.85 | 57.3715 | 57.3715 | 57.3715 | 58.8929 | 61.9359 | 63.4574 | 64.2181 | 67.2611 | 68.0218 | 68.0218 | 70.304 | 69.5433 | 65.7396 | 63.4574 | 61.9359 | 59.6537 | 58.8929 | 58.1322 | 62.031 | 2.969 | 0
2026 | 7 | 16 | 2026-07-16 | 1987 | 59.1368 | 59.1368 | 59.1368 | 59.1368 | 59.1368 | 58.01 | 58.01 | 58.01 | 59.1368 | 60.2636 | 60.2636 | 63.644 | 63.644 | 65.8976 | 69.278 | 71.5316 | 74.912 | 74.912 | 73.7852 | 73.7852 | 70.4048 | 65.8976 | 67.0244 | 65.8976 | 64.583 | 0.417 | 0
2026 | 7 | 17 | 2026-07-17 | 1987 | 62.3424 | 60.9794 | 61.4337 | 60.525 | 59.162 | 59.162 | 60.0707 | 63.2511 | 62.7968 | 65.0685 | 68.2489 | 68.7032 | 69.6119 | 70.975 | 72.338 | 71.4293 | 70.975 | 69.1576 | 68.2489 | 67.3402 | 65.9772 | 66.4315 | 66.8859 | 66.4315 | 65.7311 | 0 | 0.73107
2026 | 7 | 18 | 2026-07-18 | 1987 | 63.6988 | 62.8193 | 61.0602 | 60.1806 | 58.4215 | 58.4215 | 57.542 | 59.3011 | 61.0602 | 66.3375 | 68.9761 | 72.4943 | 74.2534 | 75.1329 | 76.0125 | 76.892 | 74.2534 | 75.1329 | 68.9761 | 66.0736 | 63.0831 | 60.1806 | 59.3011 | 59.3011 | 65.7877 | 0 | 0.78774
2026 | 7 | 19 | 2026-07-19 | 1987 | 58.7432 | 58.7432 | 56.516 | 56.516 | 56.516 | 56.516 | 57.6296 | 57.6296 | 58.7432 | 60.9704 | 63.1976 | 64.3112 | 64.3112 | 66.5384 | 69.8792 | 69.8792 | 72.1064 | 73.22 | 69.8792 | 67.652 | 64.3112 | 62.084 | 62.084 | 64.3112 | 63.012 | 1.988 | 0
2026 | 7 | 20 | 2026-07-20 | 1987 | 56.9026 | 56.9026 | 55.9713 | 55.9713 | 55.04 | 55.9713 | 55.04 | 59.6965 | 63.4217 | 65.2843 | 64.353 | 68.0783 | 71.8035 | 71.8035 | 73.6661 | 76.46 | 76.46 | 76.46 | 74.5974 | 70.8722 | 66.2157 | 62.4904 | 61.5591 | 60.6278 | 64.8187 | 0.1813 | 0
2026 | 7 | 21 | 2026-07-21 | 1987 | 64.6963 | 64.6963 | 62.4865 | 60.2766 | 61.7498 | 59.54 | 62.4865 | 63.2231 | 67.6428 | 70.5892 | 72.7991 | 74.2723 | 75.7455 | 77.9554 | 76.4822 | 78.692 | 77.9554 | 77.2188 | 75.7455 | 74.2723 | 70.5892 | 67.6428 | 67.6428 | 63.9597 | 69.515 | 0 | 4.515
2026 | 7 | 22 | 2026-07-22 | 1987 | 71.933 | 66.4385 | 63.6912 | 63.6912 | 63.6912 | 63.6912 | 66.4385 | 66.4385 | 66.4385 | 69.1857 | 71.933 | 71.933 | 77.4275 | 82.922 | 82.922 | 82.922 | 80.1747 | 80.1747 | 80.1747 | 74.6802 | 71.933 | 71.933 | 63.6912 | 60.944 | 71.4751 | 0 | 6.4751
2026 | 7 | 23 | 2026-07-23 | 1987 | 64.742 | 64.742 | 64.742 | 64.742 | 64.742 | 64.742 | 64.742 | 69.0867 | 71.2591 | 75.6039 | 82.121 | 86.4657 | 92.9829 | 95.1552 | 97.3276 | 99.5 | 97.3276 | 92.9829 | 97.3276 | 95.1552 | 90.8105 | 79.9486 | 75.6039 | 75.6039 | 80.3107 | 0 | 15.3107
2026 | 7 | 24 | 2026-07-24 | 1987 | 68.537 | 64.877 | 63.962 | 63.047 | 62.132 | 63.047 | 63.047 | 65.792 | 66.707 | 67.622 | 71.282 | 75.857 | 74.942 | 75.857 | 75.857 | 76.772 | 77.687 | 78.602 | 77.687 | 75.857 | 73.112 | 69.452 | 66.707 | 63.962 | 70.1001 | 0 | 5.1001
2026 | 7 | 25 | 2026-07-25 | 1987 | 58.828 | 58.828 | 58.131 | 58.131 | 58.131 | 57.434 | 58.131 | 58.828 | 58.828 | 59.525 | 61.616 | 62.313 | 63.707 | 66.495 | 68.586 | 69.98 | 66.495 | 65.798 | 65.798 | 65.101 | 64.404 | 61.616 | 60.919 | 60.222 | 61.9935 | 3.0065 | 0
2026 | 7 | 26 | 2026-07-26 | 1987 | 59.8738 | 59.8738 | 58.8495 | 57.8251 | 57.8251 | 54.752 | 57.8251 | 59.8738 | 61.9225 | 68.0687 | 71.1418 | 73.1905 | 75.2393 | 76.2636 | 77.288 | 75.2393 | 75.2393 | 72.1662 | 70.1175 | 68.0687 | 63.9713 | 62.9469 | 60.8982 | 59.8738 | 65.7639 | 0 | 0.76391
2026 | 7 | 27 | 2026-07-27 | 1987 | 61.5884 | 60.5516 | 60.5516 | 60.5516 | 60.5516 | 58.478 | 61.5884 | 63.662 | 65.7356 | 67.8092 | 69.8828 | 72.9932 | 75.0668 | 76.1036 | 78.1772 | 79.214 | 79.214 | 78.1772 | 78.1772 | 75.0668 | 69.8828 | 65.7356 | 62.6252 | 61.5884 | 68.4572 | 0 | 3.4572
2026 | 7 | 28 | 2026-07-28 | 1987 | 61.7311 | 60.7435 | 60.7435 | 61.7311 | 59.756 | 60.7435 | 62.7186 | 65.6813 | 68.6439 | 70.619 | 74.5692 | 76.5443 | 77.5318 | 80.4945 | 81.482 | 81.482 | 81.482 | 80.4945 | 79.5069 | 77.5318 | 71.6065 | 68.6439 | 67.6564 | 66.6688 | 70.7836 | 0 | 5.7836
2026 | 7 | 29 | 2026-07-29 | 1987 | 62.5149 | 60.8115 | 60.8115 | 59.108 | 59.9597 | 59.108 | 60.8115 | 62.5149 | 65.0701 | 66.7735 | 68.477 | 70.1805 | 72.7356 | 74.4391 | 76.9943 | 76.9943 | 77.846 | 76.9943 | 76.9943 | 72.7356 | 68.477 | 67.6253 | 65.9218 | 65.9218 | 67.9092 | 0 | 2.9092
2026 | 7 | 30 | 2026-07-30 | 1987 | 65.138 | 63.932 | 60.314 | 57.902 | 56.696 | 56.696 | 59.108 | 60.314 | 66.344 | 67.55 | 69.962 | 73.58 | 74.786 | 77.198 | 80.816 | 83.228 | 79.61 | 75.992 | 73.58 | 71.168 | 69.962 | 67.55 | 66.344 | 62.726 | 68.354 | 0 | 3.354
2026 | 7 | 31 | 2026-07-31 | 1987 | 60.3821 | 60.3821 | 58.604 | 58.604 | 58.604 | 58.604 | 58.604 | 60.3821 | 63.9384 | 71.051 | 72.8291 | 78.1636 | 79.9417 | 83.498 | 81.7199 | 81.7199 | 83.498 | 81.7199 | 74.6073 | 72.8291 | 67.4947 | 65.7166 | 63.9384 | 65.7166 | 69.2729 | 0 | 4.2729
2026 | 8 | 1 | 2026-08-01 | 1987 | 64.6988 | 63.9581 | 62.4767 | 62.4767 | 62.4767 | 61.736 | 62.4767 | 63.9581 | 66.1802 | 67.6616 | 69.8837 | 72.1058 | 73.5872 | 75.0686 | 76.55 | 75.8093 | 76.55 | 76.55 | 75.8093 | 72.8465 | 69.8837 | 66.9209 | 66.1802 | 66.1802 | 68.8344 | 0 | 3.8344
2026 | 8 | 2 | 2026-08-02 | 1987 | 58.6392 | 58.6392 | 57.6359 | 55.6293 | 54.626 | 55.6293 | 56.6326 | 59.6425 | 63.6557 | 66.6657 | 69.6756 | 71.6822 | 71.6822 | 72.6855 | 76.6987 | 77.702 | 77.702 | 76.6987 | 75.6954 | 72.6855 | 68.6723 | 63.6557 | 63.6557 | 61.6491 | 66.164 | 0 | 1.164
2026 | 8 | 3 | 2026-08-03 | 1987 | 61.3112 | 60.377 | 60.377 | 59.4428 | 55.706 | 55.706 | 57.5744 | 60.377 | 65.048 | 68.7848 | 71.5874 | 74.39 | 77.1926 | 79.061 | 82.7978 | 82.7978 | 83.732 | 80.9294 | 77.1926 | 74.39 | 69.719 | 68.7848 | 66.9164 | 65.048 | 69.1351 | 0 | 4.1351
2026 | 8 | 4 | 2026-08-04 | 1987 | 73.2373 | 70.9664 | 69.831 | 65.2892 | 60.7474 | 59.612 | 61.8829 | 66.4246 | 69.831 | 70.9664 | 76.6436 | 78.9145 | 80.0499 | 83.4562 | 84.5917 | 86.8626 | 86.8626 | 87.998 | 85.7271 | 78.9145 | 72.1018 | 72.1018 | 69.831 | 64.1538 | 74.0416 | 0 | 9.0416
2026 | 8 | 5 | 2026-08-05 | 1987 | 66.0515 | 66.0515 | 62.7238 | 59.396 | 59.396 | 61.0599 | 64.3876 | 64.3876 | 66.0515 | 69.3792 | 74.3709 | 74.3709 | 81.0264 | 77.6986 | 84.3541 | 86.018 | 86.018 | 86.018 | 86.018 | 81.0264 | 77.6986 | 76.0348 | 72.707 | 69.3792 | 72.9843 | 0 | 7.9843
2026 | 8 | 6 | 2026-08-06 | 1987 | 61.7861 | 59.1565 | 58.28 | 60.033 | 60.033 | 59.1565 | 59.1565 | 60.033 | 60.9096 | 63.5391 | 67.0452 | 68.7983 | 71.4278 | 74.0574 | 75.8104 | 77.5635 | 77.5635 | 78.44 | 76.687 | 73.1809 | 68.7983 | 68.7983 | 69.6748 | 67.9217 | 67.4104 | 0 | 2.4104
2026 | 8 | 7 | 2026-08-07 | 1987 | 66.1795 | 63.7011 | 61.2227 | 62.0488 | 59.5704 | 57.092 | 61.2227 | 63.7011 | 66.1795 | 68.6579 | 70.3102 | 75.267 | 76.9193 | 78.5716 | 80.2239 | 81.05 | 81.05 | 79.3977 | 79.3977 | 76.9193 | 72.7886 | 71.9625 | 69.4841 | 67.0057 | 70.4135 | 0 | 5.4135
2026 | 8 | 8 | 2026-08-08 | 1987 | 61.9346 | 59.3639 | 59.3639 | 60.2208 | 57.65 | 58.5069 | 58.5069 | 61.9346 | 65.3624 | 67.9331 | 70.5039 | 73.0747 | 75.6455 | 77.3594 | 77.3594 | 79.9301 | 79.9301 | 81.644 | 78.2163 | 75.6455 | 68.7901 | 65.3624 | 65.3624 | 63.6485 | 68.4687 | 0 | 3.4687
2026 | 8 | 9 | 2026-08-09 | 1987 | 64.742 | 62.87 | 60.998 | 60.062 | 57.254 | 56.318 | 57.254 | 60.998 | 62.87 | 64.742 | 66.614 | 69.422 | 73.166 | 75.038 | 75.974 | 76.91 | 76.91 | 73.166 | 68.486 | 64.742 | 60.998 | 57.254 | 58.19 | 57.254 | 65.093 | 0 | 0.093
2026 | 8 | 10 | 2026-08-10 | 1987 | 62.132 | 59.828 | 59.828 | 58.676 | 59.828 | 59.828 | 59.828 | 59.828 | 58.676 | 62.132 | 64.436 | 65.588 | 66.74 | 69.044 | 69.044 | 69.044 | 66.74 | 67.892 | 66.74 | 65.588 | 65.588 | 64.436 | 64.436 | 64.436 | 63.764 | 1.236 | 0
2026 | 8 | 11 | 2026-08-11 | 1987 | 60.9791 | 60.4485 | 60.4485 | 60.4485 | 59.918 | 59.918 | 60.4485 | 60.9791 | 60.9791 | 62.5706 | 63.1012 | 64.6927 | 66.2843 | 67.8759 | 68.9369 | 68.9369 | 69.998 | 68.9369 | 68.9369 | 67.8759 | 64.6927 | 63.6317 | 62.5706 | 63.1012 | 64.0296 | 0.97042 | 0
2026 | 8 | 12 | 2026-08-12 | 1987 | 68.5832 | 60.4184 | 56.336 | 56.336 | 56.336 | 56.336 | 58.3772 | 58.3772 | 60.4184 | 60.4184 | 62.4596 | 64.5008 | 64.5008 | 66.542 | 70.6244 | 70.6244 | 76.748 | 74.7068 | 70.6244 | 70.6244 | 66.542 | 64.5008 | 61.439 | 58.3772 | 63.948 | 1.052 | 0
2026 | 8 | 13 | 2026-08-13 | 1987 | 61.938 | 61.938 | 58.73 | 58.73 | 58.73 | 58.73 | 58.73 | 58.73 | 61.938 | 61.938 | 65.146 | 68.354 | 71.562 | 81.186 | 84.394 | 87.602 | 87.602 | 87.602 | 84.394 | 77.978 | 74.77 | 71.562 | 68.354 | 65.146 | 69.8243 | 0 | 4.8243
2026 | 8 | 14 | 2026-08-14 | 1987 | 62.9076 | 62.9076 | 62.9076 | 62.9076 | 62.9076 | 60.332 | 60.332 | 62.9076 | 62.9076 | 65.4833 | 68.0589 | 70.6345 | 75.7858 | 83.5127 | 88.664 | 80.9371 | 83.5127 | 86.0884 | 88.664 | 83.5127 | 78.3615 | 78.3615 | 70.6345 | 70.6345 | 72.2443 | 0 | 7.2443
2026 | 8 | 15 | 2026-08-15 | 1987 | 65.552 | 60.044 | 60.044 | 60.044 | 60.044 | 60.044 | 60.044 | 60.044 | 60.044 | 62.798 | 65.552 | 68.306 | 71.06 | 76.568 | 82.076 | 82.076 | 87.584 | 76.568 | 71.06 | 71.06 | 65.552 | 65.552 | 62.798 | 60.044 | 67.2733 | 0 | 2.2732
2026 | 8 | 16 | 2026-08-16 | 1987 | 60.2317 | 59.3189 | 58.406 | 58.406 | 58.406 | 58.406 | 58.406 | 58.406 | 59.3189 | 60.2317 | 62.0574 | 66.6217 | 67.5346 | 68.4474 | 69.3603 | 71.186 | 70.2731 | 68.4474 | 67.5346 | 66.6217 | 65.7089 | 62.9703 | 61.1446 | 59.3189 | 63.1985 | 1.8015 | 0
2026 | 8 | 17 | 2026-08-17 | 1987 | 61.2703 | 61.2703 | 61.2703 | 60.6263 | 59.9822 | 58.694 | 59.3381 | 60.6263 | 61.9144 | 63.8467 | 67.0671 | 68.3553 | 68.9994 | 71.5757 | 72.2198 | 73.508 | 73.508 | 73.508 | 72.2198 | 70.2876 | 67.0671 | 65.1349 | 65.1349 | 65.779 | 65.9668 | 0 | 0.96682
2026 | 8 | 18 | 2026-08-18 | 1987 | 63.2012 | 61.466 | 60.5984 | 58.8632 | 58.8632 | 57.128 | 58.8632 | 62.3336 | 64.9364 | 66.6716 | 70.142 | 71.8772 | 74.48 | 76.2152 | 78.818 | 77.9504 | 78.818 | 77.9504 | 76.2152 | 72.7448 | 68.4068 | 67.5392 | 65.804 | 65.804 | 68.1538 | 0 | 3.1538
2026 | 8 | 19 | 2026-08-19 | 1987 | 65.684 | 64.4795 | 62.0705 | 58.457 | 57.2525 | 56.048 | 57.2525 | 62.0705 | 65.684 | 70.502 | 70.502 | 72.911 | 76.5245 | 78.9335 | 81.3425 | 82.547 | 84.956 | 84.956 | 81.3425 | 75.32 | 68.093 | 65.684 | 66.8885 | 64.4795 | 69.7492 | 0 | 4.7492
2026 | 8 | 20 | 2026-08-20 | 1987 | 61.4531 | 59.6454 | 57.8377 | 57.8377 | 57.8377 | 56.03 | 56.03 | 56.03 | 56.03 | 57.8377 | 59.6454 | 70.4917 | 70.4917 | 72.2994 | 77.7226 | 81.338 | 79.5303 | 79.5303 | 75.9149 | 68.684 | 63.2609 | 63.2609 | 61.4531 | 57.8377 | 64.9179 | 0.082071 | 0
2026 | 8 | 21 | 2026-08-21 | 1987 | 59.7748 | 58.8085 | 58.8085 | 57.8423 | 56.876 | 56.876 | 56.876 | 59.7748 | 62.6736 | 65.5725 | 67.505 | 71.3701 | 74.2689 | 75.2352 | 77.1677 | 78.134 | 78.134 | 76.2015 | 74.2689 | 70.4038 | 65.5725 | 65.5725 | 64.6062 | 63.6399 | 66.4985 | 0 | 1.4985
2026 | 8 | 22 | 2026-08-22 | 1987 | 61.274 | 59.768 | 59.768 | 59.015 | 59.015 | 58.262 | 58.262 | 60.521 | 62.78 | 65.792 | 67.298 | 71.063 | 73.322 | 74.075 | 74.828 | 75.581 | 76.334 | 74.075 | 72.569 | 71.063 | 68.051 | 67.298 | 68.051 | 67.298 | 66.8901 | 0 | 1.8901
2026 | 8 | 23 | 2026-08-23 | 1987 | 62.432 | 62.432 | 59.0382 | 57.6808 | 58.3595 | 57.002 | 57.6808 | 59.0382 | 60.3957 | 62.432 | 62.432 | 65.147 | 67.1833 | 69.2195 | 71.2557 | 73.292 | 73.292 | 73.292 | 73.292 | 69.2195 | 66.5045 | 64.4682 | 64.4682 | 64.4682 | 64.7511 | 0.24894 | 0
2026 | 8 | 24 | 2026-08-24 | 1987 | 62.2493 | 60.5374 | 58.8256 | 57.1137 | 56.2578 | 53.69 | 53.69 | 56.2578 | 58.8256 | 63.9612 | 64.8171 | 66.529 | 69.9527 | 73.3764 | 75.0883 | 76.8001 | 78.512 | 78.512 | 76.8001 | 73.3764 | 65.673 | 63.1052 | 61.3934 | 57.9697 | 65.1381 | 0 | 0.13808
2026 | 8 | 25 | 2026-08-25 | 1987 | 59.468 | 57.668 | 57.668 | 56.768 | 55.868 | 56.138 | 56.498 | 56.768 | 57.668 | 61.268 | 65.768 | 69.368 | 76.568 | 76.568 | 79.268 | 81.968 | 81.968 | 84.668 | 82.868 | 75.668 | 68.468 | 65.768 | 63.068 | 63.968 | 67.1555 | 0 | 2.1555
2026 | 8 | 26 | 2026-08-26 | 1987 | 69.6029 | 59.7882 | 58.3861 | 59.7882 | 59.7882 | 58.3861 | 56.984 | 59.7882 | 63.9945 | 69.6029 | 73.8093 | 69.6029 | 78.0156 | 78.0156 | 78.0156 | 79.4177 | 83.624 | 80.8198 | 79.4177 | 73.8093 | 73.8093 | 72.4072 | 72.4072 | 69.6029 | 69.9535 | 0 | 4.9535
2026 | 8 | 27 | 2026-08-27 | 1987 | 61.268 | 60.404 | 62.132 | 59.54 | 60.404 | 56.948 | 57.812 | 62.996 | 65.588 | 67.316 | 69.044 | 70.772 | 75.092 | 76.82 | 78.548 | 78.548 | 79.412 | 75.956 | 75.956 | 70.772 | 65.588 | 67.316 | 65.588 | 63.86 | 67.82 | 0 | 2.82
2026 | 8 | 28 | 2026-08-28 | 1987 | 67.4627 | 62.5712 | 60.6146 | 59.6363 | 58.658 | 59.6363 | 60.6146 | 61.5929 | 61.5929 | 66.4844 | 70.3976 | 71.3759 | 73.3325 | 75.2891 | 76.2674 | 78.224 | 78.224 | 75.2891 | 75.2891 | 72.3542 | 68.441 | 69.4193 | 68.441 | 67.4627 | 68.2779 | 0 | 3.2779
2026 | 8 | 29 | 2026-08-29 | 1987 | 59.4507 | 58.933 | 58.4154 | 58.4154 | 57.8977 | 57.8977 | 57.38 | 58.933 | 59.9684 | 62.5568 | 64.1098 | 65.6629 | 67.2159 | 68.769 | 69.2866 | 70.322 | 69.8043 | 68.769 | 67.2159 | 64.6275 | 63.0745 | 63.5922 | 63.0745 | 62.5568 | 63.247 | 1.753 | 0
2026 | 8 | 30 | 2026-08-30 | 1987 | 60.3932 | 60.3932 | 59.5796 | 58.766 | 57.1388 | 56.732 | 57.5456 | 58.766 | 59.5796 | 61.6136 | 63.2408 | 64.868 | 66.4952 | 67.7156 | 68.5292 | 68.936 | 68.936 | 68.5292 | 67.3088 | 64.4612 | 62.834 | 62.4272 | 62.834 | 62.834 | 62.9357 | 2.0643 | 0
2026 | 8 | 31 | 2026-08-31 | 1987 | 63.3362 | 62.1566 | 60.3872 | 60.977 | 60.3872 | 58.6178 | 58.028 | 60.3872 | 62.7464 | 65.1056 | 67.4648 | 69.824 | 72.1832 | 73.9526 | 74.5424 | 75.722 | 74.5424 | 73.3628 | 71.5934 | 68.6444 | 66.2852 | 65.6954 | 63.926 | 65.1056 | 66.4572 | 0 | 1.4572
2026 | 9 | 1 | 2026-09-01 | 1987 | 52.5448 | 48.3018 | 47.241 | 47.241 | 45.1195 | 45.1195 | 45.1195 | 48.3018 | 51.4841 | 52.5448 | 58.9094 | 63.1524 | 68.4562 | 69.517 | 73.76 | 73.76 | 73.76 | 70.5777 | 68.4562 | 63.1524 | 51.4841 | 48.3018 | 45.1195 | 42.998 | 56.4343 | 8.5657 | 0
2026 | 9 | 2 | 2026-09-02 | 1987 | 55.952 | 51.4832 | 51.4832 | 53.7176 | 53.7176 | 53.7176 | 53.7176 | 53.7176 | 58.1864 | 60.4208 | 62.6552 | 73.8272 | 76.0616 | 73.8272 | 78.296 | 76.0616 | 76.0616 | 69.3584 | 64.8896 | 62.6552 | 53.7176 | 58.1864 | 51.4832 | 44.78 | 61.1656 | 3.8344 | 0
2026 | 9 | 3 | 2026-09-03 | 1987 | 59.1003 | 57.9226 | 57.3337 | 56.7449 | 56.7449 | 56.7449 | 56.156 | 57.3337 | 60.278 | 62.0446 | 62.6334 | 63.8111 | 66.1666 | 67.3443 | 68.522 | 67.9331 | 68.522 | 68.522 | 66.1666 | 63.8111 | 62.6334 | 61.4557 | 60.278 | 61.4557 | 62.0691 | 2.9309 | 0
2026 | 9 | 4 | 2026-09-04 | 1987 | 55.664 | 55.136 | 54.08 | 54.608 | 53.552 | 51.44 | 51.968 | 54.08 | 56.192 | 57.248 | 59.36 | 61.472 | 62 | 63.584 | 64.112 | 64.112 | 63.584 | 62 | 61.472 | 58.832 | 57.776 | 58.832 | 58.304 | 57.776 | 58.216 | 6.784 | 0
2026 | 9 | 5 | 2026-09-05 | 1987 | 60.3694 | 60.3694 | 58.5378 | 58.5378 | 57.6219 | 57.164 | 57.164 | 58.9957 | 60.3694 | 62.2011 | 63.117 | 64.0328 | 64.9486 | 66.3224 | 68.1541 | 67.6962 | 68.612 | 67.6962 | 66.3224 | 64.4907 | 63.117 | 62.2011 | 63.5749 | 61.2853 | 62.6209 | 2.3791 | 0
2026 | 9 | 6 | 2026-09-06 | 1987 | 60.921 | 60.5926 | 60.2643 | 60.4285 | 60.1002 | 59.936 | 60.1002 | 60.4285 | 60.6747 | 61.003 | 61.2493 | 61.3314 | 61.7418 | 61.8238 | 61.988 | 61.9059 | 61.988 | 61.988 | 61.6597 | 61.2493 | 61.0851 | 61.2493 | 61.1672 | 60.7568 | 61.068 | 3.932 | 0
2026 | 9 | 7 | 2026-09-07 | 1987 | 62.204 | 61.0025 | 60.4017 | 57.9987 | 57.9987 | 57.398 | 57.9987 | 57.9987 | 57.9987 | 57.9987 | 59.2002 | 61.6032 | 64.0062 | 67.6107 | 69.413 | 71.2152 | 71.816 | 71.816 | 70.6145 | 67.01 | 64.0062 | 61.6032 | 61.0025 | 59.801 | 62.9049 | 2.0951 | 0
2026 | 9 | 8 | 2026-09-08 | 1987 | 53.618 | 53.618 | 54.562 | 54.562 | 53.618 | 53.618 | 53.618 | 53.618 | 53.618 | 54.562 | 54.562 | 56.45 | 57.394 | 59.282 | 62.114 | 67.778 | 69.666 | 70.61 | 66.834 | 62.114 | 61.17 | 59.282 | 57.394 | 56.45 | 58.338 | 6.662 | 0
2026 | 9 | 9 | 2026-09-09 | 1987 | 61.055 | 61.055 | 60.176 | 57.539 | 57.539 | 56.66 | 57.539 | 58.418 | 59.297 | 60.176 | 62.813 | 66.329 | 69.845 | 71.603 | 75.119 | 77.756 | 76.877 | 77.756 | 75.998 | 69.845 | 67.208 | 66.329 | 65.45 | 63.692 | 65.6697 | 0 | 0.66975
2026 | 9 | 10 | 2026-09-10 | 1987 | 58.6468 | 55.7904 | 54.8383 | 55.7904 | 57.6947 | 52.934 | 52.934 | 54.8383 | 59.599 | 64.3597 | 67.2161 | 71.0246 | 73.881 | 77.6896 | 79.5939 | 79.5939 | 80.546 | 78.6417 | 73.881 | 68.1682 | 62.4554 | 58.6468 | 57.6947 | 57.6947 | 64.7564 | 0.24362 | 0
2026 | 9 | 11 | 2026-09-11 | 1987 | 60.137 | 60.137 | 57.722 | 60.137 | 57.722 | 60.137 | 60.137 | 57.722 | 60.137 | 62.552 | 67.382 | 67.382 | 67.382 | 69.797 | 72.212 | 69.797 | 72.212 | 69.797 | 67.382 | 67.382 | 67.382 | 64.967 | 62.552 | 62.552 | 64.3632 | 0.63675 | 0
2026 | 9 | 12 | 2026-09-12 | 1987 | 62.42 | 62.42 | 62.42 | 60.494 | 60.494 | 60.494 | 60.494 | 60.494 | 62.42 | 62.42 | 60.494 | 64.346 | 68.198 | 72.05 | 70.124 | 70.124 | 70.124 | 68.198 | 66.272 | 64.346 | 64.346 | 62.42 | 62.42 | 60.494 | 64.1052 | 0.89475 | 0
2026 | 9 | 13 | 2026-09-13 | 1987 | 53.8718 | 53.8718 | 53.8718 | 53.8718 | 53.8718 | 51.458 | 51.458 | 53.8718 | 56.2856 | 56.2856 | 58.6994 | 63.527 | 68.3546 | 73.1822 | 75.596 | 75.596 | 75.596 | 75.596 | 75.596 | 65.9408 | 61.1132 | 56.2856 | 51.458 | 56.2856 | 61.3143 | 3.6857 | 0
2026 | 9 | 14 | 2026-09-14 | 1987 | 72.491 | 72.491 | 66.4385 | 63.4123 | 69.4647 | 69.4647 | 69.4647 | 75.5173 | 78.5435 | 78.5435 | 72.491 | 72.491 | 75.5173 | 75.5173 | 78.5435 | 75.5173 | 84.596 | 78.5435 | 72.491 | 66.4385 | 63.4123 | 60.386 | 60.386 | 63.4123 | 71.4822 | 0 | 6.4823
2026 | 9 | 15 | 2026-09-15 | 1987 | 57.2823 | 57.2823 | 59.5284 | 57.2823 | 55.0361 | 52.79 | 52.79 | 57.2823 | 59.5284 | 64.0207 | 75.2514 | 73.0053 | 81.9899 | 84.236 | 84.236 | 79.7437 | 64.0207 | 75.2514 | 70.7591 | 68.513 | 68.513 | 66.2669 | 61.7746 | 61.7746 | 66.1733 | 0 | 1.1733
2026 | 9 | 16 | 2026-09-16 | 1987 | 57.41 | 57.41 | 55.64 | 53.87 | 53.87 | 55.64 | 57.41 | 55.64 | 59.18 | 64.49 | 60.95 | 66.26 | 73.34 | 73.34 | 73.34 | 75.11 | 75.11 | 73.34 | 69.8 | 60.95 | 59.18 | 60.95 | 59.18 | 57.41 | 62.8675 | 2.1325 | 0
2026 | 9 | 17 | 2026-09-17 | 1987 | 64.8628 | 64.4832 | 64.1038 | 63.914 | 63.914 | 64.2935 | 63.914 | 64.2935 | 64.673 | 64.8628 | 66.0012 | 66.95 | 67.3295 | 67.709 | 68.0885 | 68.2782 | 68.0885 | 68.468 | 67.5192 | 66.3808 | 66.5705 | 66.191 | 66.191 | 65.6218 | 65.9459 | 0 | 0.94591
2026 | 9 | 18 | 2026-09-18 | 1987 | 63.77 | 64.886 | 64.886 | 64.886 | 63.212 | 63.77 | 62.654 | 64.886 | 67.676 | 67.676 | 70.466 | 69.908 | 72.698 | 73.814 | 74.372 | 73.256 | 73.814 | 73.256 | 71.582 | 69.908 | 68.234 | 66.56 | 64.886 | 64.328 | 68.141 | 0 | 3.141
2026 | 9 | 19 | 2026-09-19 | 1987 | 60.7072 | 60.4199 | 60.4199 | 59.8453 | 59.558 | 59.558 | 60.1326 | 59.8453 | 60.9945 | 62.4311 | 63.293 | 64.4422 | 65.0168 | 66.1661 | 66.1661 | 66.4534 | 67.028 | 66.7407 | 65.3042 | 65.3042 | 64.1549 | 63.5803 | 63.5803 | 63.0057 | 63.0895 | 1.9105 | 0
2026 | 9 | 20 | 2026-09-20 | 1987 | 55.704 | 55.0353 | 54.3667 | 54.3667 | 52.3607 | 53.0293 | 51.692 | 53.698 | 55.704 | 59.0473 | 62.3907 | 63.0593 | 65.0653 | 67.0713 | 69.0773 | 69.746 | 69.746 | 69.0773 | 65.734 | 59.716 | 58.3787 | 57.0413 | 57.0413 | 56.3727 | 59.7717 | 5.2283 | 0
2026 | 9 | 21 | 2026-09-21 | 1987 | 56.1173 | 53.2293 | 53.2293 | 49.3787 | 48.416 | 48.416 | 50.3413 | 50.3413 | 52.2667 | 57.08 | 62.856 | 65.744 | 69.5947 | 72.4827 | 72.4827 | 74.408 | 73.4453 | 71.52 | 67.6693 | 61.8933 | 59.968 | 60.9307 | 58.0427 | 57.08 | 60.2889 | 4.7111 | 0
2026 | 9 | 22 | 2026-09-22 | 1987 | 58.8607 | 58.8607 | 53.424 | 53.424 | 51.2493 | 51.2493 | 50.162 | 52.3367 | 55.5987 | 62.1227 | 66.472 | 70.8213 | 72.996 | 76.258 | 77.3453 | 79.52 | 78.4327 | 72.996 | 68.6467 | 64.2973 | 62.1227 | 64.2973 | 59.948 | 56.686 | 63.2553 | 1.7447 | 0
2026 | 9 | 23 | 2026-09-23 | 1987 | 58.8396 | 56.2575 | 54.9664 | 51.0931 | 52.3842 | 51.0931 | 51.0931 | 52.3842 | 56.2575 | 60.1307 | 65.2951 | 66.5862 | 67.8773 | 73.0416 | 76.9149 | 75.6238 | 78.206 | 73.0416 | 69.1684 | 64.004 | 62.7129 | 54.9664 | 49.802 | 49.802 | 61.3142 | 3.6858 | 0
2026 | 9 | 24 | 2026-09-24 | 1987 | 52.52 | 57.227 | 61.934 | 66.641 | 66.641 | 66.641 | 66.641 | 66.641 | 66.641 | 61.934 | 71.348 | 76.055 | 80.762 | 80.762 | 80.762 | 76.055 | 80.762 | 76.055 | 71.348 | 71.348 | 71.348 | 71.348 | 66.641 | 66.641 | 69.779 | 0 | 4.779
2026 | 9 | 25 | 2026-09-25 | 1987 | 57.9329 | 57.9329 | 57.9329 | 53.6874 | 53.6874 | 49.442 | 49.442 | 49.442 | 53.6874 | 49.442 | 53.6874 | 57.9329 | 62.1783 | 74.9146 | 79.16 | 74.9146 | 79.16 | 74.9146 | 70.6691 | 57.9329 | 53.6874 | 53.6874 | 53.6874 | 49.442 | 59.5249 | 5.4751 | 0
2026 | 9 | 26 | 2026-09-26 | 1987 | 62.91 | 61.424 | 59.938 | 58.452 | 56.966 | 57.709 | 57.709 | 58.452 | 59.938 | 60.681 | 63.653 | 65.882 | 65.882 | 65.882 | 66.625 | 70.34 | 68.854 | 68.111 | 66.625 | 65.139 | 64.396 | 63.653 | 62.91 | 62.167 | 63.0958 | 1.9042 | 0
2026 | 9 | 27 | 2026-09-27 | 1987 | 56.7586 | 56.7586 | 55.3323 | 54.9757 | 55.3323 | 53.906 | 53.906 | 54.6191 | 56.402 | 57.4717 | 58.5414 | 59.6111 | 60.3243 | 60.6809 | 61.0374 | 61.394 | 61.394 | 60.3243 | 58.898 | 57.1151 | 58.1849 | 58.1849 | 57.4717 | 57.4717 | 57.754 | 7.246 | 0
2026 | 9 | 28 | 2026-09-28 | 1987 | 46.9602 | 45.8825 | 41.5715 | 42.6492 | 39.416 | 40.4937 | 41.5715 | 42.6492 | 46.9602 | 51.2712 | 55.5822 | 58.8155 | 59.8932 | 63.1265 | 65.282 | 64.2042 | 64.2042 | 60.971 | 55.5822 | 52.349 | 50.1935 | 51.2712 | 50.1935 | 50.1935 | 51.7203 | 13.2797 | 0
2026 | 9 | 29 | 2026-09-29 | 1987 | 42.4993 | 41.4 | 40.3007 | 40.3007 | 40.3007 | 39.2013 | 38.102 | 40.3007 | 43.5987 | 46.8967 | 52.3933 | 57.89 | 61.188 | 64.486 | 66.6847 | 67.784 | 65.5853 | 62.2873 | 55.6913 | 50.1947 | 49.0953 | 47.996 | 46.8967 | 49.0953 | 50.4237 | 14.5763 | 0
2026 | 9 | 30 | 2026-09-30 | 1987 | 48.4551 | 46.8761 | 46.3497 | 45.297 | 43.718 | 43.718 | 43.718 | 44.7707 | 46.3497 | 50.0341 | 52.6659 | 54.7712 | 54.7712 | 56.3503 | 58.4557 | 58.982 | 57.9293 | 56.3503 | 53.7186 | 53.1922 | 51.0868 | 50.5605 | 50.0341 | 50.0341 | 50.7579 | 14.2421 | 0
2026 | 10 | 1 | 2026-10-01 | 1987 | 51.7676 | 51.0363 | 51.7676 | 50.305 | 49.208 | 50.6706 | 49.208 | 49.9393 | 51.0363 | 52.8646 | 54.6929 | 56.8868 | 59.4464 | 60.1777 | 60.1777 | 61.6403 | 62.006 | 59.0807 | 57.2525 | 56.5211 | 54.3272 | 53.2302 | 52.8646 | 52.8646 | 54.5405 | 10.4595 | 0
2026 | 10 | 2 | 2026-10-02 | 1987 | 57.632 | 51.6272 | 50.126 | 53.1284 | 54.6296 | 51.6272 | 51.6272 | 53.1284 | 53.1284 | 56.1308 | 59.1332 | 60.6344 | 62.1356 | 63.6368 | 63.6368 | 65.138 | 65.138 | 63.6368 | 63.6368 | 62.1356 | 60.6344 | 57.632 | 55.3802 | 53.1284 | 57.8509 | 7.1491 | 0
2026 | 10 | 3 | 2026-10-03 | 1987 | 45.68 | 45.68 | 46.7268 | 45.68 | 46.7268 | 46.7268 | 47.7735 | 47.7735 | 48.8203 | 53.0074 | 55.1009 | 57.1945 | 58.2412 | 56.1477 | 58.2412 | 59.288 | 59.288 | 55.1009 | 51.9606 | 51.9606 | 49.8671 | 47.7735 | 46.7268 | 48.8203 | 51.2628 | 13.7372 | 0
2026 | 10 | 4 | 2026-10-04 | 1987 | 47.48 | 47.48 | 46.49 | 46.49 | 44.51 | 42.53 | 44.51 | 44.51 | 45.5 | 47.48 | 50.45 | 52.43 | 54.41 | 53.42 | 56.39 | 55.4 | 56.39 | 52.43 | 48.47 | 45.5 | 46.49 | 44.51 | 45.5 | 41.54 | 48.3462 | 16.6538 | 0
2026 | 10 | 5 | 2026-10-05 | 1987 | 42.557 | 40.667 | 38.777 | 39.722 | 37.832 | 38.777 | 37.832 | 37.832 | 41.612 | 46.337 | 50.117 | 52.952 | 54.842 | 57.677 | 58.622 | 58.622 | 56.732 | 52.952 | 48.227 | 45.392 | 44.447 | 46.337 | 45.392 | 44.447 | 46.6126 | 18.3874 | 0
2026 | 10 | 6 | 2026-10-06 | 1987 | 43.7533 | 42.921 | 41.2563 | 41.2563 | 41.2563 | 40.424 | 40.424 | 41.2563 | 43.7533 | 47.0826 | 50.4118 | 52.9088 | 57.0704 | 58.735 | 59.5674 | 61.232 | 59.5674 | 57.0704 | 51.2442 | 48.7472 | 47.0826 | 46.2502 | 45.4179 | 44.5856 | 48.4698 | 16.5302 | 0
2026 | 10 | 7 | 2026-10-07 | 1987 | 47.561 | 45.836 | 44.9735 | 43.2485 | 44.111 | 43.2485 | 42.386 | 42.386 | 44.111 | 49.286 | 54.461 | 56.186 | 57.0485 | 60.4985 | 61.361 | 61.361 | 63.086 | 58.7735 | 53.5985 | 48.4235 | 48.4235 | 48.4235 | 45.836 | 44.9735 | 50.4001 | 14.5999 | 0
2026 | 10 | 8 | 2026-10-08 | 1987 | 43.484 | 45.5082 | 45.5082 | 45.5082 | 43.484 | 43.484 | 43.484 | 45.5082 | 47.5324 | 53.6049 | 59.6775 | 61.7016 | 59.6775 | 61.7016 | 65.75 | 65.75 | 63.7258 | 59.6775 | 53.6049 | 51.5807 | 51.5807 | 51.5807 | 49.5565 | 47.5324 | 52.5085 | 12.4915 | 0
2026 | 10 | 9 | 2026-10-09 | 1987 | 46.3742 | 45.5211 | 44.6681 | 43.815 | 43.815 | 43.815 | 42.962 | 42.962 | 45.5211 | 48.9333 | 52.3455 | 54.9046 | 58.3168 | 60.0229 | 61.729 | 62.582 | 61.729 | 58.3168 | 54.0516 | 53.1985 | 52.3455 | 50.6394 | 48.9333 | 48.9333 | 51.1015 | 13.8985 | 0
2026 | 10 | 10 | 2026-10-10 | 1987 | 51.38 | 50.3552 | 50.8676 | 49.8428 | 49.8428 | 46.256 | 50.8676 | 47.7932 | 51.8924 | 54.4544 | 53.942 | 57.5288 | 58.5536 | 61.628 | 59.5784 | 61.628 | 61.1156 | 59.066 | 55.4792 | 55.4792 | 53.4296 | 51.8924 | 50.8676 | 49.8428 | 53.8993 | 11.1007 | 0
2026 | 10 | 11 | 2026-10-11 | 1987 | 50.7356 | 46.3904 | 48.563 | 49.2872 | 44.942 | 45.6662 | 47.1146 | 44.942 | 50.0114 | 54.3566 | 57.2534 | 62.3228 | 63.7712 | 66.668 | 65.9438 | 65.2196 | 65.2196 | 62.3228 | 55.805 | 53.6324 | 52.9082 | 51.4598 | 50.7356 | 49.2872 | 54.3566 | 10.6434 | 0
2026 | 10 | 12 | 2026-10-12 | 1987 | 54.368 | 49.376 | 48.128 | 49.376 | 44.384 | 45.632 | 46.88 | 45.632 | 46.88 | 54.368 | 56.864 | 59.36 | 64.352 | 64.352 | 66.848 | 66.848 | 66.848 | 65.6 | 56.864 | 55.616 | 54.368 | 51.872 | 53.12 | 49.376 | 54.888 | 10.112 | 0
2026 | 10 | 13 | 2026-10-13 | 1987 | 50.2186 | 49.4291 | 47.8503 | 47.0609 | 46.2714 | 45.482 | 46.2714 | 45.482 | 47.8503 | 51.008 | 54.9551 | 57.3234 | 57.3234 | 58.9023 | 61.2706 | 62.06 | 62.06 | 58.1129 | 54.1657 | 53.3763 | 51.008 | 52.5869 | 50.2186 | 50.2186 | 52.5211 | 12.4789 | 0
2026 | 10 | 14 | 2026-10-14 | 1987 | 53.348 | 46.508 | 49.928 | 48.218 | 48.218 | 48.218 | 51.638 | 48.218 | 46.508 | 48.218 | 48.218 | 48.218 | 53.348 | 58.478 | 58.478 | 58.478 | 60.188 | 58.478 | 58.478 | 55.058 | 53.348 | 51.638 | 48.218 | 49.928 | 52.0655 | 12.9345 | 0
2026 | 10 | 15 | 2026-10-15 | 1987 | 56.7945 | 56.7945 | 56.1759 | 55.5573 | 54.9386 | 54.9386 | 54.32 | 54.32 | 54.9386 | 58.0318 | 60.5063 | 61.1249 | 62.3622 | 62.9808 | 65.4554 | 66.074 | 64.8367 | 62.9808 | 61.7436 | 60.5063 | 59.8877 | 59.8877 | 59.2691 | 58.0318 | 59.2691 | 5.7309 | 0
2026 | 10 | 16 | 2026-10-16 | 1987 | 52.232 | 53.4245 | 52.8282 | 52.8282 | 52.8282 | 52.232 | 52.232 | 52.232 | 52.8282 | 52.8282 | 54.617 | 57.5983 | 59.9832 | 59.9832 | 61.772 | 61.772 | 61.772 | 58.7908 | 57.002 | 55.8095 | 56.4057 | 55.8095 | 54.0207 | 55.2133 | 55.7101 | 9.2899 | 0
2026 | 10 | 17 | 2026-10-17 | 1987 | 51.7892 | 51.7892 | 48.4964 | 48.4964 | 49.3196 | 46.85 | 46.85 | 47.6732 | 49.3196 | 50.966 | 54.2588 | 55.9052 | 56.7284 | 57.5516 | 59.198 | 58.3748 | 57.5516 | 55.082 | 52.6124 | 50.1428 | 51.7892 | 51.7892 | 51.7892 | 50.966 | 52.3037 | 12.6963 | 0
2026 | 10 | 18 | 2026-10-18 | 1987 | 49.078 | 49.078 | 46.462 | 49.078 | 48.206 | 46.898 | 45.59 | 46.462 | 47.334 | 51.694 | 54.31 | 56.054 | 59.542 | 59.542 | 60.414 | 61.286 | 59.542 | 56.054 | 51.694 | 49.95 | 51.694 | 52.566 | 51.694 | 50.822 | 52.2935 | 12.7065 | 0
2026 | 10 | 19 | 2026-10-19 | 1987 | 45.2382 | 44.5591 | 44.5591 | 44.5591 | 43.88 | 43.88 | 43.88 | 43.88 | 45.2382 | 47.2755 | 50.6709 | 53.3873 | 55.4245 | 57.4618 | 58.82 | 58.1409 | 57.4618 | 55.4245 | 52.7082 | 51.35 | 49.9918 | 49.3127 | 48.6336 | 47.9545 | 49.7372 | 15.2628 | 0
2026 | 10 | 20 | 2026-10-20 | 1987 | 56.0768 | 55.2711 | 55.5397 | 55.2711 | 54.734 | 54.734 | 55.5397 | 54.734 | 56.3454 | 57.151 | 58.7624 | 59.8366 | 60.6423 | 61.448 | 61.1794 | 61.448 | 60.6423 | 59.8366 | 57.9567 | 57.6882 | 57.151 | 57.4196 | 56.8825 | 55.8082 | 57.5874 | 7.4126 | 0
2026 | 10 | 21 | 2026-10-21 | 1987 | 55.844 | 54.416 | 55.13 | 54.416 | 53.702 | 53.702 | 50.846 | 51.56 | 54.416 | 57.986 | 60.128 | 62.27 | 63.698 | 65.84 | 67.268 | 67.982 | 67.268 | 63.698 | 60.842 | 59.414 | 60.128 | 58.7 | 55.844 | 54.416 | 58.7297 | 6.2703 | 0
2026 | 10 | 22 | 2026-10-22 | 1987 | 55.0696 | 53.1987 | 51.3278 | 51.3278 | 47.5859 | 43.844 | 45.7149 | 45.7149 | 45.7149 | 49.4568 | 53.1987 | 56.9406 | 62.5534 | 68.1662 | 70.0372 | 75.65 | 73.7791 | 66.2953 | 62.5534 | 62.5534 | 55.0696 | 62.5534 | 56.9406 | 53.1987 | 57.0185 | 7.9815 | 0
2026 | 10 | 23 | 2026-10-23 | 1987 | 53.8291 | 52.6885 | 51.548 | 51.548 | 51.548 | 53.8291 | 52.6885 | 51.548 | 53.8291 | 52.6885 | 54.9696 | 54.9696 | 57.2507 | 60.6724 | 64.094 | 62.9535 | 64.094 | 64.094 | 59.5318 | 61.8129 | 57.2507 | 57.2507 | 58.3913 | 59.5318 | 56.7755 | 8.2245 | 0
2026 | 10 | 24 | 2026-10-24 | 1987 | 53.12 | 53.12 | 53.12 | 50.804 | 53.12 | 48.488 | 48.488 | 48.488 | 50.804 | 50.804 | 53.12 | 57.752 | 60.068 | 62.384 | 62.384 | 62.384 | 62.384 | 60.068 | 57.752 | 62.384 | 60.068 | 57.752 | 57.752 | 55.436 | 55.9185 | 9.0815 | 0
2026 | 10 | 25 | 2026-10-25 | 1987 | 53.3444 | 51.8882 | 50.432 | 51.8882 | 51.8882 | 53.3444 | 54.8006 | 56.2568 | 57.713 | 59.1692 | 60.6254 | 62.0816 | 63.5378 | 64.994 | 63.5378 | 63.5378 | 63.5378 | 60.6254 | 57.713 | 57.713 | 56.2568 | 56.2568 | 56.2568 | 56.2568 | 57.6523 | 7.3477 | 0
2026 | 10 | 26 | 2026-10-26 | 1987 | 52.9465 | 47.9452 | 47.9452 | 46.6949 | 47.9452 | 46.6949 | 45.4446 | 45.4446 | 45.4446 | 45.4446 | 46.6949 | 49.1955 | 54.1968 | 57.9477 | 59.198 | 57.9477 | 55.4471 | 50.4458 | 46.6949 | 45.4446 | 44.1943 | 42.944 | 42.944 | 42.944 | 48.6746 | 16.3254 | 0
2026 | 10 | 27 | 2026-10-27 | 1987 | 59.036 | 59.234 | 58.838 | 58.046 | 58.442 | 58.046 | 58.046 | 58.046 | 58.046 | 58.442 | 58.838 | 60.026 | 60.422 | 61.214 | 61.61 | 62.006 | 60.818 | 60.026 | 58.838 | 58.838 | 58.442 | 58.838 | 58.442 | 57.254 | 59.1598 | 5.8403 | 0
2026 | 10 | 28 | 2026-10-28 | 1987 | 55.0523 | 55.4644 | 55.8765 | 55.4644 | 55.0523 | 54.2281 | 53.816 | 54.6402 | 54.6402 | 55.4644 | 55.8765 | 55.8765 | 57.5249 | 59.1734 | 60.8218 | 61.646 | 61.646 | 58.7613 | 57.9371 | 58.3492 | 58.7613 | 58.3492 | 58.3492 | 57.1128 | 57.0785 | 7.9215 | 0
2026 | 10 | 29 | 2026-10-29 | 1987 | 46.6757 | 46.6757 | 46.1878 | 46.6757 | 46.1878 | 45.6999 | 45.6999 | 45.212 | 46.6757 | 47.6515 | 50.5788 | 52.0425 | 52.5304 | 53.0183 | 54.482 | 53.5062 | 53.0183 | 51.5546 | 51.0667 | 50.0909 | 50.0909 | 50.0909 | 50.5788 | 50.0909 | 49.4201 | 15.5799 | 0
2026 | 10 | 30 | 2026-10-30 | 1987 | 46.6772 | 46.3586 | 46.3586 | 46.04 | 46.04 | 46.04 | 46.04 | 46.3586 | 46.04 | 46.6772 | 46.6772 | 46.9958 | 48.5888 | 49.226 | 48.9074 | 48.9074 | 48.9074 | 47.9516 | 47.3144 | 46.9958 | 46.9958 | 46.9958 | 47.3144 | 46.6772 | 47.1285 | 17.8714 | 0
2026 | 10 | 31 | 2026-10-31 | 1987 | 51.287 | 51.287 | 47.5295 | 43.772 | 43.772 | 43.772 | 43.772 | 43.772 | 47.5295 | 47.5295 | 51.287 | 55.0445 | 58.802 | 55.0445 | 58.802 | 58.802 | 58.802 | 55.0445 | 55.0445 | 51.287 | 47.5295 | 47.5295 | 47.5295 | 47.5295 | 50.5042 | 14.4958 | 0
2026 | 11 | 1 | 2026-11-01 | 1987 | 58.478 | 55.1795 | 55.1795 | 55.1795 | 55.1795 | 55.1795 | 51.881 | 51.881 | 51.881 | 48.5825 | 51.881 | 51.881 | 51.881 | 48.5825 | 51.881 | 51.881 | 51.881 | 48.5825 | 48.5825 | 48.5825 | 45.284 | 45.284 | 45.284 | 45.284 | 51.0564 | 13.9436 | 0
2026 | 11 | 2 | 2026-11-02 | 1987 | 54.6234 | 54.6234 | 54.6234 | 53.2246 | 53.2246 | 53.2246 | 50.4269 | 49.028 | 49.028 | 57.4211 | 54.6234 | 56.0223 | 57.4211 | 58.82 | 57.4211 | 57.4211 | 57.4211 | 56.0223 | 56.0223 | 56.0223 | 56.0223 | 56.0223 | 56.0223 | 54.6234 | 54.9731 | 10.0269 | 0
2026 | 11 | 3 | 2026-11-03 | 1987 | 50.126 | 50.846 | 50.126 | 50.126 | 50.126 | 49.406 | 49.406 | 49.406 | 49.406 | 50.126 | 50.846 | 53.006 | 53.006 | 53.726 | 55.166 | 54.446 | 55.166 | 53.726 | 51.566 | 50.846 | 50.846 | 48.686 | 49.406 | 47.966 | 51.146 | 13.854 | 0
2026 | 11 | 4 | 2026-11-04 | 1987 | 44.1968 | 39.9362 | 42.7766 | 38.516 | 39.9362 | 41.3564 | 44.1968 | 45.617 | 46.3271 | 47.0372 | 48.4574 | 49.1675 | 49.8776 | 49.8776 | 51.2978 | 52.718 | 51.2978 | 51.2978 | 51.2978 | 51.2978 | 51.2978 | 51.2978 | 49.8776 | 49.8776 | 47.4514 | 17.5486 | 0
2026 | 11 | 5 | 2026-11-05 | 1987 | 42.728 | 42.728 | 42.728 | 41.072 | 41.072 | 41.072 | 39.416 | 39.416 | 37.76 | 41.072 | 46.04 | 47.696 | 51.008 | 52.664 | 51.008 | 54.32 | 52.664 | 44.384 | 42.728 | 41.072 | 39.416 | 37.76 | 36.104 | 36.104 | 43.418 | 21.582 | 0
2026 | 11 | 6 | 2026-11-06 | 1987 | 39.598 | 37.778 | 43.238 | 45.058 | 45.058 | 45.058 | 45.058 | 48.698 | 48.698 | 50.518 | 52.338 | 52.338 | 52.338 | 54.158 | 52.338 | 54.158 | 52.338 | 50.518 | 52.338 | 52.338 | 54.158 | 52.338 | 50.518 | 54.158 | 49.3805 | 15.6195 | 0
2026 | 11 | 7 | 2026-11-07 | 1987 | 37.452 | 35.222 | 37.452 | 35.222 | 35.222 | 35.222 | 35.222 | 39.682 | 35.222 | 41.912 | 44.142 | 48.602 | 48.602 | 55.292 | 53.062 | 50.832 | 50.832 | 50.832 | 50.832 | 48.602 | 41.912 | 41.912 | 41.912 | 39.682 | 43.1199 | 21.8801 | 0
2026 | 11 | 8 | 2026-11-08 | 1987 | 42.404 | 42.404 | 43.628 | 44.852 | 46.076 | 46.076 | 48.524 | 47.3 | 47.3 | 49.748 | 52.196 | 55.868 | 57.092 | 58.316 | 58.316 | 57.092 | 57.092 | 55.868 | 53.42 | 49.748 | 52.196 | 46.076 | 39.956 | 41.18 | 49.697 | 15.303 | 0
2026 | 11 | 9 | 2026-11-09 | 1987 | 42.124 | 42.124 | 42.124 | 41.45 | 42.124 | 41.45 | 42.124 | 42.798 | 42.798 | 43.472 | 45.494 | 45.494 | 47.516 | 47.516 | 47.516 | 47.516 | 46.168 | 44.146 | 44.146 | 44.146 | 44.82 | 44.146 | 44.146 | 44.146 | 44.146 | 20.854 | 0
2026 | 11 | 10 | 2026-11-10 | 1987 | 44.5345 | 45.4607 | 44.5345 | 44.5345 | 44.5345 | 44.5345 | 43.6084 | 43.6084 | 41.756 | 46.3869 | 48.2393 | 50.0916 | 50.0916 | 51.0178 | 50.0916 | 50.0916 | 50.0916 | 50.0916 | 51.944 | 51.944 | 51.944 | 47.3131 | 46.3869 | 45.4607 | 47.4289 | 17.5711 | 0
2026 | 11 | 11 | 2026-11-11 | 1987 | 38.66 | 38.66 | 38.66 | 38.66 | 38.66 | 38.66 | 42.4265 | 42.4265 | 42.4265 | 42.4265 | 46.193 | 49.9595 | 49.9595 | 53.726 | 53.726 | 53.726 | 53.726 | 49.9595 | 46.193 | 46.193 | 46.193 | 46.193 | 42.4265 | 42.4265 | 45.0944 | 19.9056 | 0
2026 | 11 | 12 | 2026-11-12 | 1987 | 42.0575 | 40.487 | 38.9165 | 38.9165 | 38.9165 | 37.346 | 38.9165 | 38.9165 | 40.487 | 42.0575 | 43.628 | 46.769 | 46.769 | 45.1985 | 48.3395 | 49.91 | 48.3395 | 46.769 | 46.769 | 46.769 | 43.628 | 42.0575 | 42.0575 | 42.0575 | 43.1699 | 21.8301 | 0
2026 | 11 | 13 | 2026-11-13 | 1987 | 42.3554 | 42.3554 | 41.3528 | 42.3554 | 41.3528 | 41.3528 | 42.3554 | 42.3554 | 42.3554 | 42.3554 | 42.3554 | 42.3554 | 43.358 | 42.3554 | 42.3554 | 41.3528 | 42.3554 | 39.3476 | 38.345 | 37.3424 | 36.3398 | 35.3372 | 34.3346 | 33.332 | 40.4755 | 24.5245 | 0
2026 | 11 | 14 | 2026-11-14 | 1987 | 35.332 | 35.332 | 35.332 | 36.864 | 36.864 | 36.864 | 36.864 | 35.332 | 33.8 | 38.396 | 39.928 | 39.928 | 42.992 | 46.056 | 47.588 | 44.524 | 46.056 | 42.992 | 38.396 | 38.396 | 38.396 | 35.332 | 36.864 | 38.396 | 39.0343 | 25.9657 | 0
2026 | 11 | 15 | 2026-11-15 | 1987 | 37.9512 | 36.4235 | 36.4235 | 37.9512 | 36.4235 | 34.8957 | 33.368 | 33.368 | 34.8957 | 37.9512 | 39.479 | 42.5345 | 44.0622 | 45.59 | 45.59 | 41.0067 | 37.9512 | 36.4235 | 34.8957 | 34.8957 | 34.8957 | 33.368 | 33.368 | 33.368 | 37.3783 | 27.6217 | 0
2026 | 11 | 16 | 2026-11-16 | 1987 | 36.6372 | 37.6835 | 37.6835 | 38.7297 | 36.6372 | 36.6372 | 35.591 | 35.591 | 34.5447 | 33.4985 | 34.5447 | 35.591 | 36.6372 | 36.6372 | 37.6835 | 39.776 | 38.7297 | 36.6372 | 36.6372 | 34.5447 | 34.5447 | 32.4522 | 32.4522 | 31.406 | 35.8962 | 29.1038 | 0
2026 | 11 | 17 | 2026-11-17 | 1987 | 37.0802 | 37.0802 | 37.0802 | 36.464 | 36.464 | 36.464 | 36.464 | 36.464 | 38.3127 | 39.5452 | 40.7776 | 42.6264 | 45.0913 | 46.3238 | 46.94 | 46.94 | 46.94 | 44.4751 | 44.4751 | 43.8588 | 43.8588 | 43.2426 | 43.2426 | 43.2426 | 41.3939 | 23.6061 | 0
2026 | 11 | 18 | 2026-11-18 | 1987 | 47.066 | 47.948 | 47.066 | 47.066 | 47.066 | 47.066 | 46.184 | 46.184 | 47.066 | 47.948 | 50.594 | 51.476 | 52.358 | 54.122 | 55.886 | 55.886 | 55.886 | 55.886 | 55.004 | 55.004 | 53.24 | 52.358 | 54.122 | 53.24 | 51.0717 | 13.9283 | 0
2026 | 11 | 19 | 2026-11-19 | 1987 | 49.4475 | 50.2063 | 50.2063 | 47.93 | 50.2063 | 50.2063 | 50.2063 | 50.2063 | 51.7238 | 52.4826 | 54.0002 | 52.4826 | 53.2414 | 57.0352 | 57.794 | 57.0352 | 56.2765 | 56.2765 | 55.5177 | 54.7589 | 54.0002 | 54.0002 | 54.7589 | 54.7589 | 53.1149 | 11.8851 | 0
2026 | 11 | 20 | 2026-11-20 | 1987 | 52.4286 | 52.4286 | 52.4286 | 51.9177 | 49.874 | 52.4286 | 52.4286 | 52.9395 | 52.9395 | 53.4505 | 54.9832 | 56.0051 | 56.516 | 55.4942 | 53.9614 | 53.4505 | 53.4505 | 53.9614 | 52.9395 | 53.4505 | 53.9614 | 53.4505 | 52.4286 | 52.4286 | 53.3227 | 11.6773 | 0
2026 | 11 | 21 | 2026-11-21 | 1987 | 56.714 | 54.8312 | 52.9484 | 52.9484 | 51.0656 | 49.1828 | 51.0656 | 49.1828 | 47.3 | 49.1828 | 49.1828 | 51.0656 | 52.9484 | 52.9484 | 54.8312 | 56.714 | 54.8312 | 54.8312 | 54.8312 | 54.8312 | 54.8312 | 51.0656 | 52.9484 | 49.1828 | 52.4777 | 12.5223 | 0
2026 | 11 | 22 | 2026-11-22 | 1987 | 56.1236 | 58.4888 | 58.4888 | 56.1236 | 58.4888 | 60.854 | 56.1236 | 56.1236 | 56.1236 | 53.7584 | 53.7584 | 58.4888 | 56.1236 | 53.7584 | 56.1236 | 53.7584 | 56.1236 | 56.1236 | 53.7584 | 53.7584 | 51.3932 | 49.028 | 51.3932 | 49.028 | 55.1381 | 9.8619 | 0
2026 | 11 | 23 | 2026-11-23 | 1987 | 59.7251 | 59.7251 | 59.3806 | 59.7251 | 59.7251 | 59.7251 | 59.3806 | 59.036 | 59.7251 | 60.0697 | 60.4143 | 60.7589 | 60.7589 | 61.448 | 61.1034 | 60.4143 | 60.4143 | 60.4143 | 60.4143 | 61.1034 | 61.1034 | 61.1034 | 61.448 | 61.448 | 60.3569 | 4.6431 | 0
2026 | 11 | 24 | 2026-11-24 | 1987 | 59.4886 | 60.2073 | 60.2073 | 60.926 | 58.0511 | 58.0511 | 58.0511 | 56.6137 | 56.6137 | 56.6137 | 58.0511 | 58.7699 | 57.3324 | 55.895 | 55.895 | 55.1763 | 55.895 | 55.1763 | 54.4576 | 53.0201 | 52.3014 | 52.3014 | 52.3014 | 50.864 | 56.3442 | 8.6558 | 0
2026 | 11 | 25 | 2026-11-25 | 1987 | 45.6368 | 45.6368 | 45.6368 | 45.6368 | 44.7494 | 44.7494 | 43.862 | 43.862 | 45.6368 | 46.5242 | 50.0738 | 50.9612 | 50.9612 | 52.736 | 51.8486 | 51.8486 | 49.1864 | 47.4116 | 48.299 | 48.299 | 48.299 | 46.5242 | 45.6368 | 45.6368 | 47.4856 | 17.5145 | 0
2026 | 11 | 26 | 2026-11-26 | 1987 | 42.1506 | 42.1506 | 41.2091 | 39.326 | 39.326 | 41.2091 | 41.2091 | 42.1506 | 42.1506 | 41.2091 | 42.1506 | 44.9752 | 49.6829 | 50.6245 | 51.566 | 49.6829 | 47.7998 | 46.8583 | 45.9168 | 44.0337 | 45.9168 | 48.7414 | 44.0337 | 44.9752 | 44.5437 | 20.4563 | 0
2026 | 11 | 27 | 2026-11-27 | 1987 | 40.3798 | 40.3798 | 40.3798 | 40.3798 | 40.3798 | 45.6276 | 47.3769 | 42.1291 | 42.1291 | 43.8784 | 47.3769 | 49.1262 | 49.1262 | 50.8755 | 52.6247 | 54.374 | 47.3769 | 42.1291 | 40.3798 | 40.3798 | 40.3798 | 42.1291 | 35.132 | 36.8813 | 43.8055 | 21.1945 | 0
2026 | 11 | 28 | 2026-11-28 | 1987 | 49.8657 | 50.8543 | 51.8429 | 46.8998 | 47.8885 | 44.9226 | 46.8998 | 43.934 | 44.9226 | 45.9112 | 46.8998 | 52.8315 | 54.8088 | 55.7974 | 55.7974 | 56.786 | 56.786 | 51.8429 | 49.8657 | 48.8771 | 48.8771 | 48.8771 | 47.8885 | 49.8657 | 49.9893 | 15.0107 | 0
2026 | 11 | 29 | 2026-11-29 | 1987 | 43.664 | 45.5556 | 44.6098 | 44.6098 | 45.5556 | 45.5556 | 45.5556 | 45.5556 | 45.5556 | 46.5015 | 48.3931 | 50.2847 | 53.1222 | 53.1222 | 54.068 | 52.1764 | 53.1222 | 52.1764 | 53.1222 | 53.1222 | 52.1764 | 53.1222 | 53.1222 | 53.1222 | 49.4571 | 15.5429 | 0
2026 | 11 | 30 | 2026-11-30 | 1987 | 42.881 | 42.881 | 43.808 | 44.735 | 46.589 | 44.735 | 43.808 | 44.735 | 43.808 | 43.808 | 45.662 | 45.662 | 51.224 | 52.151 | 53.078 | 51.224 | 51.224 | 51.224 | 47.516 | 45.662 | 42.881 | 42.881 | 41.954 | 43.808 | 46.1641 | 18.8359 | 0
2026 | 12 | 1 | 2026-12-01 | 1987 | 51.128 | 52.688 | 52.688 | 54.248 | 54.248 | 53.468 | 53.468 | 53.468 | 53.468 | 53.468 | 54.248 | 51.128 | 53.468 | 54.248 | 51.908 | 51.908 | 51.908 | 51.908 | 51.128 | 51.128 | 51.908 | 51.128 | 51.908 | 50.738 | 52.5418 | 12.4582 | 0
2026 | 12 | 2 | 2026-12-02 | 1987 | 48.038 | 49.2575 | 49.2575 | 49.2575 | 49.2575 | 49.8672 | 49.2575 | 49.2575 | 49.2575 | 50.477 | 49.8672 | 49.8672 | 49.8672 | 52.916 | 51.0867 | 51.6965 | 51.6965 | 51.6965 | 51.0867 | 50.477 | 50.477 | 51.0867 | 51.6965 | 52.3062 | 50.3754 | 14.6246 | 0
2026 | 12 | 3 | 2026-12-03 | 1987 | 56.588 | 55.562 | 55.562 | 56.588 | 54.536 | 53.51 | 50.432 | 49.406 | 49.406 | 48.38 | 49.406 | 49.406 | 49.406 | 49.406 | 50.432 | 50.432 | 49.406 | 48.38 | 48.38 | 48.38 | 48.38 | 47.354 | 47.354 | 47.354 | 50.5603 | 14.4398 | 0
2026 | 12 | 4 | 2026-12-04 | 1987 | 54.488 | 53.566 | 54.488 | 53.566 | 53.566 | 54.488 | 53.566 | 53.566 | 53.566 | 54.488 | 55.41 | 55.41 | 56.332 | 56.332 | 57.254 | 56.332 | 55.41 | 53.566 | 51.722 | 52.644 | 49.878 | 48.956 | 48.956 | 48.956 | 53.6044 | 11.3956 | 0
2026 | 12 | 5 | 2026-12-05 | 1987 | 56.4896 | 56.0912 | 55.6928 | 54.896 | 56.0912 | 56.4896 | 56.4896 | 56.888 | 56.0912 | 56.6888 | 57.2864 | 58.0832 | 57.6848 | 58.88 | 59.2784 | 59.6768 | 59.2784 | 59.2784 | 59.6768 | 60.0752 | 60.0752 | 60.0752 | 60.4736 | 60.872 | 58.0251 | 6.9749 | 0
2026 | 12 | 6 | 2026-12-06 | 1987 | 52.2788 | 54.1364 | 54.1364 | 54.1364 | 54.1364 | 54.1364 | 52.2788 | 55.994 | 54.1364 | 54.1364 | 54.1364 | 54.1364 | 52.2788 | 54.1364 | 52.2788 | 52.2788 | 50.4212 | 48.5636 | 50.4212 | 48.5636 | 46.706 | 46.706 | 46.706 | 46.706 | 51.8144 | 13.1856 | 0
2026 | 12 | 7 | 2026-12-07 | 1987 | 48.956 | 49.6085 | 48.956 | 48.3035 | 47.651 | 46.9985 | 46.9985 | 46.9985 | 46.346 | 46.346 | 46.9985 | 49.6085 | 49.6085 | 51.566 | 50.9135 | 51.566 | 49.6085 | 48.956 | 48.956 | 48.3035 | 46.9985 | 48.3035 | 49.6085 | 50.261 | 48.6841 | 16.3159 | 0
2026 | 12 | 8 | 2026-12-08 | 1987 | 49.6062 | 51.35 | 51.35 | 49.6062 | 49.6062 | 44.375 | 46.1187 | 46.1187 | 44.375 | 44.375 | 46.1187 | 42.6312 | 40.8875 | 42.6312 | 44.375 | 47.8625 | 44.375 | 39.1437 | 39.1437 | 40.8875 | 39.1437 | 37.4 | 39.1437 | 39.1437 | 44.157 | 20.843 | 0
2026 | 12 | 9 | 2026-12-09 | 1987 | 38.5623 | 35.654 | 35.654 | 35.654 | 37.1081 | 37.1081 | 40.0164 | 42.9247 | 48.7413 | 48.7413 | 50.1954 | 51.6496 | 53.1037 | 53.1037 | 54.5579 | 54.5579 | 56.012 | 53.8308 | 51.6496 | 47.2871 | 47.2871 | 47.2871 | 47.2871 | 47.2871 | 46.4692 | 18.5308 | 0
2026 | 12 | 10 | 2026-12-10 | 1987 | 56.75 | 53.4123 | 53.4123 | 53.4123 | 50.0746 | 50.0746 | 40.0614 | 43.3991 | 40.0614 | 40.0614 | 43.3991 | 46.7369 | 46.7369 | 46.7369 | 46.7369 | 43.3991 | 43.3991 | 40.0614 | 36.7237 | 36.7237 | 36.7237 | 36.7237 | 36.7237 | 33.386 | 43.9554 | 21.0446 | 0
2026 | 12 | 11 | 2026-12-11 | 1987 | 42.053 | 42.053 | 40.8092 | 39.5654 | 39.5654 | 40.8092 | 42.053 | 39.5654 | 39.5654 | 39.5654 | 40.8092 | 42.053 | 43.2968 | 44.5406 | 44.5406 | 48.272 | 44.5406 | 40.8092 | 39.5654 | 40.8092 | 39.5654 | 37.0778 | 37.0778 | 35.834 | 41.0165 | 23.9835 | 0
2026 | 12 | 12 | 2026-12-12 | 1987 | 44.042 | 44.042 | 40.808 | 37.574 | 37.574 | 40.808 | 44.042 | 47.276 | 44.042 | 47.276 | 50.51 | 50.51 | 50.51 | 50.51 | 53.744 | 53.744 | 53.744 | 50.51 | 47.276 | 50.51 | 50.51 | 50.51 | 50.51 | 34.34 | 46.8717 | 18.1283 | 0
2026 | 12 | 13 | 2026-12-13 | 1987 | 49.5243 | 44.4329 | 39.3414 | 41.8871 | 39.3414 | 39.3414 | 34.25 | 39.3414 | 34.25 | 39.3414 | 41.8871 | 46.9786 | 49.5243 | 49.5243 | 49.5243 | 49.5243 | 49.5243 | 49.5243 | 49.5243 | 52.07 | 46.9786 | 52.07 | 49.5243 | 49.5243 | 45.2814 | 19.7186 | 0
2026 | 12 | 14 | 2026-12-14 | 1987 | 34.895 | 34.895 | 40.037 | 42.608 | 40.037 | 47.75 | 40.037 | 42.608 | 42.608 | 47.75 | 42.608 | 42.608 | 32.324 | 34.895 | 40.037 | 40.037 | 40.037 | 40.037 | 40.037 | 38.7515 | 37.466 | 34.895 | 32.324 | 32.324 | 39.2336 | 25.7664 | 0
2026 | 12 | 15 | 2026-12-15 | 1987 | 36.5573 | 37.6651 | 38.7729 | 37.6651 | 35.4495 | 32.126 | 35.4495 | 35.4495 | 37.6651 | 37.6651 | 38.4406 | 39.1053 | 39.8807 | 42.0964 | 44.312 | 43.2042 | 43.2042 | 43.2042 | 43.2042 | 42.0964 | 43.2042 | 43.2042 | 43.2042 | 43.2042 | 39.8346 | 25.1654 | 0
2026 | 12 | 16 | 2026-12-16 | 1987 | 37.1732 | 35.5928 | 37.1732 | 35.5928 | 35.5928 | 35.5928 | 34.0124 | 32.432 | 32.432 | 32.432 | 34.0124 | 35.5928 | 38.7536 | 38.7536 | 38.7536 | 40.334 | 37.1732 | 37.1732 | 35.5928 | 34.0124 | 34.0124 | 34.0124 | 32.432 | 32.432 | 35.4611 | 29.5389 | 0
2026 | 12 | 17 | 2026-12-17 | 1987 | 38.5022 | 38.5022 | 38.5022 | 36.8586 | 36.8586 | 36.8586 | 35.2151 | 38.5022 | 31.928 | 35.2151 | 35.2151 | 43.4328 | 43.4328 | 48.3634 | 51.6505 | 53.294 | 50.0069 | 45.0763 | 45.0763 | 45.0763 | 43.4328 | 41.7892 | 43.4328 | 45.0763 | 41.7208 | 23.2793 | 0
2026 | 12 | 18 | 2026-12-18 | 1987 | 36.2171 | 35.24 | 36.2171 | 36.2171 | 36.2171 | 37.1943 | 37.1943 | 38.1714 | 39.1486 | 39.1486 | 38.1714 | 40.1257 | 40.1257 | 41.1029 | 42.08 | 42.08 | 41.1029 | 40.1257 | 39.1486 | 39.1486 | 36.2171 | 35.24 | 36.2171 | 38.1714 | 38.3343 | 26.6657 | 0
2026 | 12 | 19 | 2026-12-19 | 1987 | 44.0744 | 44.0744 | 43.3562 | 43.3562 | 43.3562 | 43.3562 | 43.3562 | 42.638 | 42.8774 | 42.8774 | 43.3562 | 43.5956 | 43.835 | 44.3138 | 45.032 | 44.5532 | 44.3138 | 44.0744 | 43.835 | 43.835 | 43.3562 | 43.1168 | 42.8774 | 42.8774 | 43.5956 | 21.4044 | 0
2026 | 12 | 20 | 2026-12-20 | 1987 | 45.32 | 46.1729 | 45.7465 | 45.7465 | 45.9597 | 45.7465 | 45.9597 | 45.9597 | 45.7465 | 46.3862 | 46.3862 | 46.8126 | 47.0258 | 47.0258 | 47.0258 | 46.8126 | 47.0258 | 47.0258 | 47.0258 | 47.4523 | 48.092 | 48.092 | 48.092 | 47.8788 | 46.6882 | 18.3118 | 0
2026 | 12 | 21 | 2026-12-21 | 1987 | 45.6183 | 44.744 | 44.9626 | 44.9626 | 44.9626 | 44.744 | 44.9626 | 45.3997 | 45.1811 | 45.3997 | 45.3997 | 45.6183 | 45.8369 | 46.274 | 46.274 | 46.0554 | 45.6183 | 45.1811 | 45.1811 | 45.3997 | 45.1811 | 44.9626 | 44.9626 | 44.9626 | 45.3269 | 19.6731 | 0
2026 | 12 | 22 | 2026-12-22 | 1987 | 44.6874 | 42.116 | 42.116 | 42.116 | 44.6874 | 44.6874 | 42.116 | 42.116 | 42.116 | 43.4017 | 44.6874 | 47.2589 | 48.5446 | 48.5446 | 51.116 | 51.116 | 48.5446 | 45.9731 | 44.6874 | 45.9731 | 44.6874 | 44.6874 | 43.4017 | 42.116 | 45.0624 | 19.9376 | 0
2026 | 12 | 23 | 2026-12-23 | 1987 | 38.4054 | 38.4054 | 38.4054 | 38.4054 | 38.4054 | 37.2946 | 36.1837 | 37.2946 | 37.2946 | 36.1837 | 37.2946 | 39.5163 | 40.6271 | 41.738 | 41.738 | 40.6271 | 38.4054 | 38.4054 | 37.2946 | 35.0729 | 35.0729 | 33.962 | 35.0729 | 35.0729 | 37.7574 | 27.2426 | 0
2026 | 12 | 24 | 2026-12-24 | 1987 | 25.088 | 28.1644 | 28.1644 | 25.088 | 26.6262 | 26.6262 | 26.6262 | 26.6262 | 25.088 | 26.6262 | 28.1644 | 34.3171 | 37.3935 | 42.008 | 37.3935 | 38.9316 | 35.8553 | 29.7025 | 31.2407 | 28.1644 | 29.7025 | 29.7025 | 28.1644 | 25.088 | 30.023 | 34.977 | 0
2026 | 12 | 25 | 2026-12-25 | 1987 | 30.9776 | 30.9776 | 29.7068 | 28.436 | 28.436 | 30.9776 | 28.436 | 28.436 | 28.436 | 29.7068 | 34.79 | 37.3316 | 39.8732 | 41.144 | 39.8732 | 38.6024 | 38.6024 | 34.79 | 30.9776 | 32.2484 | 32.2484 | 30.9776 | 30.9776 | 28.436 | 32.7249 | 32.2751 | 0
2026 | 12 | 26 | 2026-12-26 | 1987 | 39.1515 | 37.7088 | 37.7088 | 37.7088 | 36.266 | 36.9874 | 37.7088 | 37.7088 | 37.7088 | 36.9874 | 36.9874 | 38.4302 | 42.0371 | 43.4798 | 45.644 | 45.644 | 44.9226 | 42.7585 | 44.2012 | 42.0371 | 42.0371 | 42.0371 | 42.0371 | 42.0371 | 40.414 | 24.586 | 0
2026 | 12 | 27 | 2026-12-27 | 1987 | 48.068 | 48.068 | 45.636 | 46.852 | 44.42 | 45.636 | 45.636 | 45.636 | 46.852 | 48.068 | 50.5 | 51.716 | 54.148 | 55.364 | 55.364 | 55.364 | 52.932 | 51.716 | 51.716 | 52.932 | 51.716 | 51.716 | 52.932 | 52.932 | 50.2467 | 14.7533 | 0
2026 | 12 | 28 | 2026-12-28 | 1987 | 44.975 | 44.975 | 44.975 | 43.25 | 43.25 | 44.975 | 45.8375 | 44.975 | 45.8375 | 44.975 | 47.5625 | 50.15 | 51.875 | 51.875 | 53.6 | 51.875 | 51.0125 | 51.0125 | 50.15 | 49.2875 | 49.2875 | 48.425 | 48.425 | 48.425 | 47.9578 | 17.0422 | 0
2026 | 12 | 29 | 2026-12-29 | 1987 | 48.43 | 48.43 | 47.898 | 47.366 | 46.834 | 47.366 | 46.834 | 46.302 | 45.77 | 45.77 | 46.302 | 47.366 | 49.494 | 50.026 | 50.558 | 50.026 | 48.962 | 49.494 | 48.43 | 48.43 | 48.43 | 47.898 | 47.898 | 47.366 | 47.9867 | 17.0133 | 0
2026 | 12 | 30 | 2026-12-30 | 1987 | 47.1463 | 47.1463 | 46.9497 | 46.9497 | 46.7531 | 46.7531 | 46.5565 | 46.3598 | 45.77 | 46.1632 | 46.7531 | 47.5395 | 48.1294 | 48.1294 | 48.326 | 48.1294 | 47.7362 | 46.9497 | 46.9497 | 46.9497 | 46.5565 | 46.7531 | 46.7531 | 46.5565 | 47.0316 | 17.9684 | 0
2026 | 12 | 31 | 2026-12-31 | 1987 | 46.5404 | 46.5404 | 46.9706 | 46.1102 | 46.1102 | 45.68 | 46.1102 | 46.5404 | 46.1102 | 46.5404 | 47.4008 | 48.2612 | 49.1216 | 49.982 | 49.982 | 49.982 | 48.6914 | 46.5404 | 45.68 | 46.1102 | 46.1102 | 46.5404 | 46.5404 | 45.68 | 47.0782 | 17.9218 | 0
2027 | 1 | 1 | 2027-01-01 | 1987 | 39.2427 | 37.904 | 37.904 | 37.904 | 39.2427 | 40.5815 | 44.5977 | 41.9202 | 41.9202 | 44.5977 | 44.5977 | 47.2752 | 48.614 | 40.5815 | 41.9202 | 41.9202 | 40.5815 | 40.5815 | 40.5815 | 40.5815 | 40.5815 | 39.2427 | 40.5815 | 40.5815 | 41.4182 | 23.5818 | 0
2027 | 1 | 2 | 2027-01-02 | 1987 | 36.23 | 39.146 | 36.23 | 36.23 | 39.146 | 36.23 | 36.23 | 36.23 | 39.146 | 39.146 | 39.146 | 47.894 | 50.81 | 44.978 | 47.894 | 44.978 | 44.978 | 50.81 | 53.726 | 50.81 | 47.894 | 42.062 | 39.146 | 39.146 | 42.4265 | 22.5735 | 0
2027 | 1 | 3 | 2027-01-03 | 1987 | 40.1675 | 40.1675 | 46.796 | 44.5865 | 44.5865 | 42.377 | 42.377 | 42.377 | 40.1675 | 40.1675 | 40.1675 | 42.377 | 42.377 | 46.796 | 46.796 | 44.5865 | 42.377 | 40.1675 | 40.1675 | 37.958 | 40.1675 | 40.1675 | 40.1675 | 40.1675 | 42.0087 | 22.9913 | 0
2027 | 1 | 4 | 2027-01-04 | 1987 | 44.8803 | 43.7514 | 43.7514 | 43.7514 | 42.6226 | 42.6226 | 41.4937 | 43.7514 | 42.6226 | 42.6226 | 42.6226 | 44.8803 | 44.8803 | 47.138 | 47.138 | 47.138 | 47.138 | 46.0091 | 44.8803 | 41.4937 | 40.3649 | 40.3649 | 41.4937 | 39.236 | 43.6103 | 21.3897 | 0
2027 | 1 | 5 | 2027-01-05 | 1987 | 48.7143 | 44.9034 | 47.444 | 46.1737 | 41.0926 | 41.0926 | 38.552 | 42.3629 | 42.3629 | 39.8223 | 47.444 | 46.1737 | 47.444 | 48.7143 | 52.5251 | 56.336 | 55.0657 | 49.9846 | 48.7143 | 46.1737 | 46.1737 | 47.444 | 47.444 | 41.0926 | 46.3854 | 18.6146 | 0
2027 | 1 | 6 | 2027-01-06 | 1987 | 43.7638 | 42.1635 | 42.6969 | 42.6969 | 42.6969 | 43.2304 | 42.6969 | 42.1635 | 41.63 | 42.1635 | 43.2304 | 43.7638 | 44.8307 | 45.7376 | 46.5911 | 47.498 | 47.498 | 46.4311 | 45.3642 | 44.8307 | 45.3642 | 45.3642 | 44.8307 | 44.2973 | 44.2306 | 20.7694 | 0
2027 | 1 | 7 | 2027-01-07 | 1987 | 43.952 | 43.34 | 43.34 | 43.34 | 43.34 | 42.728 | 42.728 | 42.728 | 40.892 | 41.504 | 42.728 | 43.34 | 44.564 | 45.788 | 48.236 | 48.848 | 48.236 | 47.624 | 47.012 | 47.624 | 45.176 | 44.564 | 45.788 | 46.4 | 44.7425 | 20.2575 | 0
2027 | 1 | 8 | 2027-01-08 | 1987 | 42.3024 | 42.8868 | 43.4713 | 41.7179 | 41.1334 | 41.7179 | 41.1334 | 39.38 | 39.9645 | 41.7179 | 41.7179 | 44.0558 | 45.2247 | 48.1471 | 48.7315 | 49.316 | 48.1471 | 45.8092 | 46.9781 | 46.9781 | 46.3936 | 45.8092 | 46.3936 | 46.3936 | 44.3967 | 20.6033 | 0
2027 | 1 | 9 | 2027-01-09 | 1987 | 41.7952 | 41.7952 | 40.6834 | 41.2393 | 40.1275 | 40.1275 | 37.904 | 39.0158 | 39.5716 | 40.1275 | 41.7952 | 44.0187 | 46.2422 | 46.2422 | 47.354 | 45.1305 | 44.5746 | 44.5746 | 44.5746 | 45.1305 | 45.1305 | 44.5746 | 45.1305 | 45.1305 | 42.9996 | 22.0004 | 0
2027 | 1 | 10 | 2027-01-10 | 1987 | 40.7496 | 40.7496 | 39.8267 | 39.8267 | 39.8267 | 39.8267 | 38.9038 | 37.058 | 38.9038 | 39.8267 | 41.6725 | 42.5955 | 43.5184 | 45.3642 | 46.2871 | 45.3642 | 47.21 | 47.21 | 46.2871 | 46.2871 | 45.3642 | 46.2871 | 47.21 | 45.3642 | 42.98 | 22.02 | 0
2027 | 1 | 11 | 2027-01-11 | 1987 | 33.008 | 34.1456 | 35.2832 | 34.1456 | 34.1456 | 35.2832 | 35.2832 | 34.1456 | 34.1456 | 35.2832 | 36.4208 | 37.5584 | 37.5584 | 38.696 | 44.384 | 44.384 | 44.384 | 39.8336 | 40.9712 | 39.8336 | 40.9712 | 37.5584 | 37.5584 | 34.1456 | 37.4636 | 27.5364 | 0
2027 | 1 | 12 | 2027-01-12 | 1987 | 39.5825 | 39.5825 | 42.782 | 37.9827 | 36.383 | 34.7832 | 34.7832 | 34.7832 | 34.7832 | 34.7832 | 34.7832 | 36.383 | 36.383 | 37.9827 | 39.5825 | 36.383 | 37.9827 | 36.383 | 34.7832 | 29.984 | 31.5837 | 31.5837 | 31.5837 | 29.984 | 35.6498 | 29.3502 | 0
2027 | 1 | 13 | 2027-01-13 | 1987 | 45.5697 | 43.9115 | 43.9115 | 43.9115 | 43.9115 | 42.2533 | 42.2533 | 40.595 | 40.595 | 40.595 | 42.2533 | 43.9115 | 45.5697 | 47.228 | 47.228 | 47.228 | 42.2533 | 38.9368 | 35.6202 | 33.962 | 33.962 | 33.962 | 33.962 | 33.962 | 41.1478 | 23.8523 | 0
2027 | 1 | 14 | 2027-01-14 | 1987 | 37.994 | 39.146 | 40.298 | 41.45 | 40.298 | 41.45 | 41.45 | 41.45 | 41.45 | 41.45 | 42.602 | 42.602 | 44.906 | 47.21 | 47.21 | 47.21 | 44.906 | 42.602 | 41.45 | 39.146 | 39.146 | 37.994 | 37.994 | 36.842 | 41.594 | 23.406 | 0
2027 | 1 | 15 | 2027-01-15 | 1987 | 34.2189 | 31.8593 | 31.8593 | 29.4996 | 28.3198 | 29.4996 | 30.6795 | 28.3198 | 27.14 | 29.4996 | 33.0391 | 35.3987 | 36.5785 | 38.9382 | 40.118 | 38.9382 | 38.9382 | 37.7584 | 36.5785 | 37.7584 | 33.0391 | 36.5785 | 35.3987 | 35.3987 | 33.9731 | 31.0269 | 0
2027 | 1 | 16 | 2027-01-16 | 1987 | 27.5765 | 27.5765 | 26.573 | 25.5695 | 24.566 | 24.566 | 24.566 | 25.5695 | 26.573 | 27.5765 | 28.58 | 30.587 | 31.5905 | 32.594 | 32.594 | 32.594 | 32.594 | 31.5905 | 31.5905 | 31.5905 | 31.5905 | 31.5905 | 31.5905 | 31.5905 | 29.2908 | 35.7092 | 0
2027 | 1 | 17 | 2027-01-17 | 1987 | 29.69 | 28.256 | 28.256 | 28.256 | 29.69 | 29.69 | 28.256 | 29.69 | 29.69 | 29.69 | 32.558 | 32.558 | 35.426 | 36.86 | 36.86 | 36.86 | 35.426 | 35.426 | 32.558 | 33.992 | 32.558 | 31.124 | 32.558 | 31.124 | 31.9605 | 33.0395 | 0
2027 | 1 | 18 | 2027-01-18 | 1987 | 29.102 | 27.5 | 25.898 | 27.5 | 27.5 | 27.5 | 29.102 | 30.704 | 32.306 | 32.306 | 33.908 | 35.51 | 35.51 | 35.51 | 35.51 | 35.51 | 33.908 | 32.306 | 32.306 | 30.704 | 32.306 | 32.306 | 32.306 | 32.306 | 31.6385 | 33.3615 | 0
2027 | 1 | 19 | 2027-01-19 | 1987 | 26.504 | 26.504 | 25.13 | 23.756 | 25.13 | 25.13 | 25.13 | 23.756 | 25.13 | 25.13 | 26.504 | 27.878 | 29.252 | 29.252 | 32 | 29.252 | 27.878 | 27.878 | 25.13 | 23.756 | 22.382 | 22.382 | 21.008 | 19.634 | 25.6453 | 39.3548 | 0
2027 | 1 | 20 | 2027-01-20 | 1987 | 19.1197 | 20.2036 | 18.0359 | 18.0359 | 16.952 | 18.0359 | 18.0359 | 16.952 | 19.1197 | 19.1197 | 25.6229 | 28.8744 | 28.8744 | 31.0421 | 31.0421 | 32.126 | 28.8744 | 26.7067 | 24.539 | 23.4551 | 23.4551 | 21.2874 | 20.2036 | 20.2036 | 22.9132 | 42.0868 | 0
2027 | 1 | 21 | 2027-01-21 | 1987 | 33.2366 | 34.5128 | 31.9604 | 31.9604 | 34.5128 | 33.2366 | 33.2366 | 30.6842 | 30.6842 | 29.408 | 30.6842 | 30.6842 | 33.2366 | 35.789 | 38.3414 | 39.6176 | 39.6176 | 42.17 | 42.17 | 37.0652 | 35.789 | 35.789 | 38.3414 | 35.789 | 34.9382 | 30.0618 | 0
2027 | 1 | 22 | 2027-01-22 | 1987 | 35.8016 | 36.2468 | 36.2468 | 35.8016 | 34.466 | 35.3564 | 36.2468 | 36.692 | 37.1372 | 37.5824 | 38.4728 | 39.8084 | 39.8084 | 40.6988 | 41.144 | 41.144 | 41.144 | 40.2536 | 39.3632 | 39.3632 | 39.3632 | 39.8084 | 39.8084 | 39.3632 | 38.38 | 26.6199 | 0
2027 | 1 | 23 | 2027-01-23 | 1987 | 36.239 | 35.582 | 34.925 | 35.582 | 34.925 | 34.925 | 34.268 | 34.925 | 34.268 | 34.268 | 34.925 | 34.925 | 35.582 | 37.553 | 38.21 | 39.524 | 38.867 | 37.553 | 36.896 | 36.239 | 35.582 | 34.925 | 34.925 | 35.582 | 35.8831 | 29.1169 | 0
2027 | 1 | 24 | 2027-01-24 | 1987 | 33.326 | 31.622 | 31.622 | 31.622 | 32.474 | 32.474 | 32.474 | 34.178 | 32.474 | 33.326 | 34.178 | 34.178 | 35.03 | 36.734 | 35.882 | 35.882 | 35.03 | 34.178 | 33.326 | 31.622 | 31.622 | 32.474 | 31.622 | 31.622 | 33.2905 | 31.7095 | 0
2027 | 1 | 25 | 2027-01-25 | 1987 | 35.2066 | 35.2066 | 33.7743 | 35.2066 | 35.2066 | 35.2066 | 35.2066 | 33.7743 | 32.342 | 35.2066 | 35.2066 | 36.6389 | 36.6389 | 36.6389 | 38.0711 | 42.368 | 42.368 | 40.9357 | 40.9357 | 39.5034 | 39.5034 | 38.0711 | 36.6389 | 36.6389 | 36.9372 | 28.0628 | 0
2027 | 1 | 26 | 2027-01-26 | 1987 | 36.1271 | 35.1834 | 35.1834 | 35.1834 | 35.1834 | 34.2397 | 33.296 | 35.1834 | 34.2397 | 33.296 | 33.296 | 34.2397 | 34.2397 | 35.1834 | 35.1834 | 35.1834 | 36.1271 | 38.9583 | 39.902 | 39.902 | 39.902 | 39.902 | 38.9583 | 38.0146 | 36.0878 | 28.9122 | 0
2027 | 1 | 27 | 2027-01-27 | 1987 | 34.9373 | 35.7604 | 35.7604 | 34.9373 | 35.7604 | 33.2911 | 33.2911 | 32.468 | 35.7604 | 34.1142 | 35.7604 | 39.0527 | 41.522 | 41.522 | 39.0527 | 36.5835 | 36.5835 | 36.5835 | 36.5835 | 36.5835 | 36.5835 | 35.7604 | 35.7604 | 35.7604 | 36.2405 | 28.7595 | 0
2027 | 1 | 28 | 2027-01-28 | 1987 | 43.4975 | 46.148 | 46.148 | 46.148 | 38.1965 | 35.546 | 38.1965 | 38.1965 | 38.1965 | 40.847 | 43.4975 | 43.4975 | 43.4975 | 46.148 | 43.4975 | 40.847 | 40.847 | 40.847 | 40.847 | 38.1965 | 40.847 | 40.847 | 40.847 | 38.1965 | 41.3992 | 23.6008 | 0
2027 | 1 | 29 | 2027-01-29 | 1987 | 31.406 | 31.406 | 34.23 | 32.818 | 35.642 | 34.23 | 31.406 | 32.818 | 31.406 | 31.406 | 34.23 | 35.642 | 37.054 | 39.878 | 44.114 | 41.29 | 44.114 | 41.29 | 39.878 | 39.878 | 41.29 | 41.29 | 41.29 | 42.702 | 37.1128 | 27.8872 | 0
2027 | 1 | 30 | 2027-01-30 | 1987 | 50.426 | 51.8 | 46.304 | 44.93 | 42.182 | 42.182 | 42.182 | 40.808 | 40.808 | 40.808 | 43.556 | 46.304 | 47.678 | 46.304 | 43.556 | 43.556 | 40.808 | 39.434 | 39.434 | 40.808 | 39.434 | 39.434 | 40.808 | 40.808 | 43.098 | 21.902 | 0
2027 | 1 | 31 | 2027-01-31 | 1987 | 52.0088 | 46.2416 | 43.358 | 43.358 | 43.358 | 46.2416 | 49.1252 | 46.2416 | 49.1252 | 52.0088 | 54.8924 | 54.8924 | 57.776 | 57.776 | 49.1252 | 49.1252 | 49.1252 | 49.1252 | 49.1252 | 46.2416 | 46.2416 | 46.2416 | 46.2416 | 46.2416 | 48.8849 | 16.1151 | 0
2027 | 2 | 1 | 2027-02-01 | 1987 | 34.592 | 35.9796 | 39.4487 | 42.224 | 40.8364 | 39.4487 | 38.0611 | 37.3673 | 37.3673 | 37.3673 | 37.3673 | 38.0611 | 38.7549 | 38.7549 | 39.4487 | 38.7549 | 38.7549 | 37.3673 | 36.6735 | 36.6735 | 37.3673 | 37.3673 | 35.9796 | 35.9796 | 37.9165 | 27.0835 | 0
2027 | 2 | 2 | 2027-02-02 | 1987 | 36.518 | 35.402 | 35.402 | 35.402 | 34.286 | 35.402 | 34.286 | 34.286 | 34.286 | 35.402 | 37.634 | 38.75 | 38.75 | 39.866 | 39.866 | 39.866 | 39.866 | 38.75 | 37.634 | 37.634 | 37.634 | 37.634 | 37.634 | 37.634 | 37.076 | 27.924 | 0
2027 | 2 | 3 | 2027-02-03 | 1987 | 32.486 | 32.486 | 33.1209 | 33.1209 | 33.1209 | 33.1209 | 32.486 | 32.486 | 33.1209 | 33.1209 | 33.1209 | 35.0256 | 37.5653 | 38.8351 | 39.47 | 39.47 | 36.9304 | 36.2955 | 36.9304 | 36.9304 | 36.9304 | 36.2955 | 35.6605 | 35.6605 | 35.1579 | 29.8421 | 0
2027 | 2 | 4 | 2027-02-04 | 1987 | 28.76 | 28.76 | 28.76 | 28.76 | 28.76 | 29.591 | 30.422 | 30.422 | 30.422 | 30.422 | 30.422 | 32.084 | 31.253 | 32.084 | 33.746 | 30.422 | 29.591 | 29.591 | 29.591 | 29.591 | 28.76 | 28.76 | 28.76 | 28.76 | 29.9372 | 35.0628 | 0
2027 | 2 | 5 | 2027-02-05 | 1987 | 26.998 | 25.852 | 27.762 | 27.762 | 26.616 | 26.616 | 25.852 | 25.088 | 25.852 | 25.47 | 26.616 | 28.144 | 29.29 | 30.054 | 30.436 | 30.436 | 31.964 | 31.964 | 29.29 | 30.054 | 28.526 | 27.762 | 28.526 | 28.526 | 28.144 | 36.856 | 0
2027 | 2 | 6 | 2027-02-06 | 1987 | 40.307 | 39.038 | 35.231 | 33.3275 | 35.231 | 34.5965 | 31.424 | 31.424 | 33.962 | 32.0585 | 33.962 | 37.1345 | 39.038 | 40.307 | 42.2105 | 44.114 | 44.114 | 43.4795 | 41.576 | 40.307 | 40.9415 | 39.038 | 39.038 | 35.8655 | 37.8219 | 27.1781 | 0
2027 | 2 | 7 | 2027-02-07 | 1987 | 46.7632 | 44.7959 | 43.8122 | 43.8122 | 40.8613 | 41.8449 | 41.8449 | 38.894 | 38.894 | 38.894 | 40.8613 | 44.5008 | 48.0419 | 51.6814 | 53.6487 | 54.6324 | 53.6487 | 55.616 | 54.6324 | 50.6978 | 51.6814 | 51.6814 | 50.6978 | 50.6978 | 47.214 | 17.786 | 0
2027 | 2 | 8 | 2027-02-08 | 1987 | 40.0298 | 35.5046 | 35.5046 | 35.5046 | 33.242 | 35.5046 | 37.7672 | 42.2924 | 45.6863 | 43.4237 | 40.0298 | 44.555 | 49.0802 | 51.3428 | 49.0802 | 53.6054 | 55.868 | 50.2115 | 52.4741 | 52.4741 | 51.3428 | 47.9489 | 46.8176 | 46.8176 | 44.8378 | 20.1622 | 0
2027 | 2 | 9 | 2027-02-09 | 1987 | 39.7608 | 38.3692 | 36.9777 | 36.9777 | 30.02 | 34.1946 | 30.02 | 31.4115 | 31.4115 | 31.4115 | 31.4115 | 38.3692 | 41.1523 | 41.1523 | 45.3269 | 48.11 | 46.7185 | 39.7608 | 38.3692 | 38.3692 | 34.1946 | 35.5862 | 34.1946 | 32.8031 | 36.9197 | 28.0803 | 0
2027 | 2 | 10 | 2027-02-10 | 1987 | 37.3183 | 37.3183 | 36.0915 | 34.8648 | 36.0915 | 36.0915 | 33.638 | 37.3183 | 37.3183 | 36.0915 | 38.5451 | 43.4522 | 47.1325 | 49.586 | 47.1325 | 47.1325 | 48.3592 | 43.4522 | 42.2254 | 45.9057 | 44.6789 | 44.6789 | 44.6789 | 43.4522 | 41.3564 | 23.6436 | 0
2027 | 2 | 11 | 2027-02-11 | 1987 | 42.8164 | 42.8164 | 42.8164 | 44.006 | 44.006 | 34.4889 | 33.2993 | 32.1096 | 30.92 | 30.92 | 30.92 | 32.1096 | 35.6785 | 36.8682 | 38.0578 | 35.6785 | 39.2475 | 39.2475 | 35.6785 | 36.8682 | 34.4889 | 35.6785 | 35.6785 | 34.4889 | 36.6203 | 28.3797 | 0
2027 | 2 | 12 | 2027-02-12 | 1987 | 39.9117 | 39.9117 | 39.9117 | 39.2318 | 39.2318 | 39.9117 | 39.9117 | 40.5915 | 40.5915 | 41.9512 | 43.3109 | 43.9908 | 43.9908 | 46.7102 | 47.39 | 43.9908 | 43.9908 | 41.2714 | 40.5915 | 39.9117 | 40.5915 | 39.2318 | 38.552 | 39.2318 | 41.413 | 23.587 | 0
2027 | 2 | 13 | 2027-02-13 | 1987 | 41.657 | 42.332 | 39.632 | 41.657 | 38.957 | 38.957 | 39.632 | 39.632 | 40.307 | 41.657 | 42.332 | 43.682 | 43.682 | 43.682 | 43.007 | 43.007 | 41.657 | 41.657 | 40.307 | 39.632 | 38.957 | 38.957 | 38.282 | 38.282 | 40.8976 | 24.1024 | 0
2027 | 2 | 14 | 2027-02-14 | 1987 | 35.018 | 35.018 | 35.018 | 35.018 | 35.018 | 33.688 | 32.358 | 31.028 | 32.358 | 36.348 | 37.678 | 40.338 | 41.668 | 41.668 | 41.668 | 42.998 | 41.668 | 41.668 | 40.338 | 37.678 | 37.678 | 39.008 | 37.678 | 40.338 | 37.6226 | 27.3774 | 0
2027 | 2 | 15 | 2027-02-15 | 1987 | 39.1302 | 39.1302 | 39.3395 | 39.3395 | 39.1302 | 39.3395 | 38.921 | 38.5025 | 38.5025 | 38.5025 | 38.2933 | 38.921 | 38.2933 | 38.7117 | 38.921 | 39.3395 | 39.758 | 39.3395 | 39.1302 | 38.2933 | 38.2933 | 38.2933 | 38.084 | 38.084 | 38.8164 | 26.1836 | 0
2027 | 2 | 16 | 2027-02-16 | 1987 | 39.1685 | 39.1685 | 39.1685 | 39.1685 | 39.1685 | 38.102 | 38.102 | 38.102 | 39.1685 | 38.102 | 39.1685 | 39.1685 | 40.235 | 41.3015 | 41.3015 | 41.3015 | 42.368 | 41.3015 | 39.1685 | 39.1685 | 38.102 | 39.1685 | 39.1685 | 38.102 | 39.4351 | 25.5649 | 0
2027 | 2 | 17 | 2027-02-17 | 1987 | 35.933 | 35.5568 | 34.8044 | 34.4282 | 34.8044 | 34.8044 | 34.052 | 34.8044 | 34.8044 | 35.5568 | 36.3092 | 37.0616 | 35.933 | 36.6854 | 37.4378 | 37.814 | 37.0616 | 36.6854 | 35.933 | 35.5568 | 35.1806 | 35.1806 | 34.8044 | 34.052 | 35.6352 | 29.3648 | 0
2027 | 2 | 18 | 2027-02-18 | 1987 | 34.5488 | 34.5488 | 33.98 | 34.5488 | 34.5488 | 34.5488 | 35.1176 | 35.1176 | 35.6864 | 35.6864 | 36.2552 | 37.3928 | 38.5304 | 39.0992 | 39.0992 | 39.668 | 39.668 | 39.668 | 39.668 | 39.0992 | 38.5304 | 37.9616 | 38.5304 | 37.9616 | 37.061 | 27.939 | 0
2027 | 2 | 19 | 2027-02-19 | 1987 | 29.354 | 32.2628 | 32.2628 | 32.2628 | 32.2628 | 32.2628 | 32.2628 | 32.2628 | 32.2628 | 32.2628 | 35.1716 | 35.1716 | 38.0804 | 40.9892 | 43.898 | 43.898 | 43.898 | 40.9892 | 40.9892 | 38.0804 | 40.9892 | 35.1716 | 38.0804 | 38.0804 | 36.3836 | 28.6164 | 0
2027 | 2 | 20 | 2027-02-20 | 1987 | 37.4463 | 34.7489 | 34.7489 | 32.0514 | 32.0514 | 32.0514 | 29.354 | 29.354 | 32.0514 | 29.354 | 32.0514 | 37.4463 | 45.5386 | 48.236 | 48.236 | 48.236 | 48.236 | 45.5386 | 45.5386 | 42.8411 | 42.8411 | 40.1437 | 32.0514 | 34.7489 | 38.1206 | 26.8794 | 0
2027 | 2 | 21 | 2027-02-21 | 1987 | 53.816 | 50.0643 | 50.0643 | 50.0643 | 46.3126 | 50.0643 | 50.0643 | 50.0643 | 50.0643 | 50.0643 | 50.0643 | 42.5609 | 46.3126 | 50.0643 | 53.816 | 53.816 | 42.5609 | 42.5609 | 38.8091 | 35.0574 | 31.3057 | 35.0574 | 35.0574 | 27.554 | 45.2183 | 19.7817 | 0
2027 | 2 | 22 | 2027-02-22 | 1987 | 29.7005 | 29.7005 | 32.207 | 27.194 | 29.7005 | 30.9537 | 32.207 | 32.207 | 34.7135 | 37.22 | 37.22 | 44.7395 | 44.7395 | 47.246 | 44.7395 | 39.7265 | 44.7395 | 44.7395 | 37.22 | 39.7265 | 42.233 | 42.233 | 42.233 | 39.7265 | 37.7944 | 27.2056 | 0
2027 | 2 | 23 | 2027-02-23 | 1987 | 36.794 | 35.612 | 35.612 | 34.43 | 33.248 | 32.066 | 32.066 | 32.066 | 30.884 | 32.066 | 36.794 | 40.34 | 46.25 | 47.432 | 48.614 | 48.614 | 48.614 | 45.068 | 42.704 | 40.34 | 40.34 | 39.158 | 37.976 | 34.43 | 38.8132 | 26.1867 | 0
2027 | 2 | 24 | 2027-02-24 | 1987 | 35.7337 | 32.5529 | 34.1433 | 34.1433 | 34.1433 | 32.5529 | 29.372 | 29.372 | 32.5529 | 37.3241 | 43.6859 | 46.8667 | 50.0476 | 50.0476 | 51.638 | 51.638 | 48.4571 | 46.8667 | 42.0954 | 38.9146 | 37.3241 | 37.3241 | 34.1433 | 34.1433 | 39.3784 | 25.6216 | 0
2027 | 2 | 25 | 2027-02-25 | 1987 | 32.9521 | 34.0965 | 30.6633 | 29.5188 | 27.23 | 28.3744 | 27.23 | 28.3744 | 29.5188 | 34.0965 | 39.8186 | 43.2519 | 44.3963 | 46.6852 | 47.8296 | 48.974 | 48.974 | 45.5407 | 39.8186 | 38.6742 | 36.3854 | 36.3854 | 36.3854 | 35.2409 | 37.1006 | 27.8994 | 0
2027 | 2 | 26 | 2027-02-26 | 1987 | 31.8044 | 31.8044 | 30.2828 | 27.2396 | 25.718 | 30.2828 | 28.7612 | 28.7612 | 30.2828 | 33.326 | 40.934 | 43.9772 | 47.0204 | 48.542 | 48.542 | 48.542 | 48.542 | 48.542 | 48.542 | 45.4988 | 43.9772 | 42.4556 | 42.4556 | 42.4556 | 39.0954 | 25.9046 | 0
2027 | 2 | 27 | 2027-02-27 | 1987 | 37.724 | 36.218 | 36.218 | 31.7 | 30.194 | 30.194 | 30.194 | 30.194 | 31.7 | 31.7 | 34.712 | 36.218 | 36.218 | 39.23 | 42.242 | 39.23 | 37.724 | 36.218 | 34.712 | 33.206 | 31.7 | 30.194 | 28.688 | 30.194 | 34.0217 | 30.9782 | 0
2027 | 2 | 28 | 2027-02-28 | 1987 | 31.784 | 31.784 | 29.354 | 31.784 | 29.354 | 29.354 | 29.354 | 26.924 | 29.354 | 31.784 | 36.644 | 31.784 | 34.214 | 31.784 | 34.214 | 29.354 | 29.354 | 34.214 | 41.504 | 39.074 | 39.074 | 39.074 | 39.074 | 39.074 | 33.3028 | 31.6973 | 0
2027 | 3 | 1 | 2027-03-01 | 1987 | 41.936 | 40.316 | 38.696 | 38.696 | 40.316 | 40.316 | 35.456 | 37.076 | 37.076 | 43.556 | 46.796 | 45.176 | 45.176 | 45.176 | 46.796 | 43.556 | 43.556 | 43.556 | 43.556 | 41.936 | 41.936 | 41.936 | 41.936 | 41.936 | 41.936 | 23.064 | 0
2027 | 3 | 2 | 2027-03-02 | 1987 | 39.074 | 39.074 | 39.074 | 40.388 | 40.388 | 40.388 | 40.388 | 40.388 | 41.702 | 44.33 | 44.33 | 44.33 | 44.33 | 46.958 | 48.272 | 48.272 | 49.586 | 49.586 | 49.586 | 48.272 | 48.272 | 46.958 | 46.958 | 48.272 | 44.549 | 20.451 | 0
2027 | 3 | 3 | 2027-03-03 | 1987 | 40.244 | 45.8735 | 43.997 | 45.8735 | 45.8735 | 45.8735 | 45.8735 | 45.8735 | 45.8735 | 47.75 | 47.75 | 47.75 | 47.75 | 45.8735 | 45.8735 | 45.8735 | 47.75 | 47.75 | 47.75 | 45.8735 | 45.8735 | 45.8735 | 45.8735 | 45.8735 | 46.1081 | 18.8919 | 0
2027 | 3 | 4 | 2027-03-04 | 1987 | 34.0112 | 34.0112 | 35.2976 | 34.0112 | 33.368 | 33.368 | 34.6544 | 36.584 | 36.584 | 37.8704 | 38.5136 | 35.9408 | 37.8704 | 41.0864 | 41.0864 | 40.4432 | 43.016 | 39.1568 | 37.2272 | 36.584 | 35.2976 | 35.2976 | 35.2976 | 34.6544 | 36.718 | 28.282 | 0
2027 | 3 | 5 | 2027-03-05 | 1987 | 39.656 | 38.14 | 39.656 | 36.624 | 36.624 | 38.14 | 38.14 | 39.656 | 41.172 | 41.172 | 41.172 | 41.172 | 41.172 | 42.688 | 42.688 | 44.204 | 42.688 | 42.688 | 35.108 | 35.108 | 33.592 | 33.592 | 32.076 | 30.56 | 38.6453 | 26.3547 | 0
2027 | 3 | 6 | 2027-03-06 | 1987 | 35.8205 | 38.8535 | 37.337 | 37.337 | 35.8205 | 34.304 | 35.8205 | 34.304 | 35.8205 | 37.337 | 37.337 | 37.337 | 41.8865 | 46.436 | 40.37 | 40.37 | 40.37 | 37.337 | 35.8205 | 32.7875 | 32.7875 | 29.7545 | 29.7545 | 28.238 | 36.3892 | 28.6108 | 0
2027 | 3 | 7 | 2027-03-07 | 1987 | 35.231 | 34.1096 | 34.1096 | 32.9882 | 34.1096 | 31.8668 | 30.7454 | 29.624 | 32.4275 | 35.231 | 39.7166 | 40.838 | 45.3236 | 48.6878 | 50.9306 | 52.052 | 49.8092 | 49.8092 | 44.2022 | 44.2022 | 41.9594 | 43.0808 | 43.0808 | 39.7166 | 40.1605 | 24.8395 | 0
2027 | 3 | 8 | 2027-03-08 | 1987 | 41.7518 | 41.3505 | 40.9492 | 40.9492 | 40.1466 | 40.1466 | 39.344 | 40.9492 | 41.7518 | 42.9556 | 43.3569 | 44.5608 | 45.7647 | 46.166 | 45.7647 | 44.9621 | 43.7582 | 42.9556 | 42.5544 | 42.5544 | 42.1531 | 42.1531 | 42.1531 | 42.5544 | 42.5711 | 22.4289 | 0
2027 | 3 | 9 | 2027-03-09 | 1987 | 42.5429 | 40.8406 | 37.436 | 37.436 | 39.1383 | 39.1383 | 39.1383 | 40.8406 | 42.5429 | 45.9474 | 47.6497 | 49.352 | 49.352 | 49.352 | 47.6497 | 49.352 | 47.6497 | 47.6497 | 45.9474 | 42.5429 | 42.5429 | 40.8406 | 39.1383 | 37.436 | 43.394 | 21.606 | 0
2027 | 3 | 10 | 2027-03-10 | 1987 | 30.992 | 30.992 | 32.4399 | 32.4399 | 33.8877 | 33.8877 | 33.8877 | 35.3356 | 36.7835 | 38.2314 | 39.6792 | 41.1271 | 44.0229 | 45.4707 | 49.8144 | 52.7101 | 54.158 | 51.2622 | 48.3665 | 45.4707 | 44.0229 | 45.4707 | 42.575 | 41.1271 | 41.0065 | 23.9935 | 0
2027 | 3 | 11 | 2027-03-11 | 1987 | 40.6153 | 39.0515 | 37.4877 | 37.4877 | 39.0515 | 40.6153 | 35.924 | 37.4877 | 39.0515 | 40.6153 | 43.7428 | 46.8702 | 48.434 | 40.6153 | 40.6153 | 40.6153 | 42.179 | 42.179 | 43.7428 | 42.179 | 42.179 | 40.6153 | 42.179 | 40.6153 | 41.0062 | 23.9938 | 0
2027 | 3 | 12 | 2027-03-12 | 1987 | 33.9102 | 33.9102 | 33.9102 | 33.9102 | 32.252 | 33.9102 | 33.9102 | 35.5685 | 35.5685 | 35.5685 | 35.5685 | 38.885 | 40.5433 | 42.2015 | 43.8597 | 43.8597 | 45.518 | 43.8597 | 43.8597 | 42.2015 | 37.2267 | 37.2267 | 37.2267 | 37.2267 | 37.9868 | 27.0132 | 0
2027 | 3 | 13 | 2027-03-13 | 1987 | 50.666 | 48.584 | 50.666 | 46.502 | 48.584 | 46.502 | 46.502 | 46.502 | 48.584 | 48.584 | 50.666 | 50.666 | 54.83 | 56.912 | 50.666 | 50.666 | 42.338 | 46.502 | 44.42 | 42.338 | 42.338 | 42.338 | 40.256 | 38.174 | 47.2827 | 17.7173 | 0
2027 | 3 | 14 | 2027-03-14 | 1987 | 38.2568 | 39.7292 | 39.7292 | 39.7292 | 38.2568 | 35.312 | 36.7844 | 36.7844 | 36.7844 | 38.2568 | 39.7292 | 41.2016 | 41.2016 | 44.1464 | 48.5636 | 50.036 | 48.5636 | 48.5636 | 45.6188 | 44.1464 | 39.7292 | 38.2568 | 35.312 | 36.7844 | 40.8948 | 24.1052 | 0
2027 | 3 | 15 | 2027-03-15 | 1987 | 35.6514 | 32.9617 | 32.9617 | 32.9617 | 32.9617 | 31.6169 | 31.6169 | 30.272 | 31.6169 | 33.3652 | 35.248 | 36.9963 | 38.3411 | 42.3757 | 45.0654 | 47.7551 | 49.1 | 45.0654 | 41.0309 | 41.0309 | 39.686 | 35.6514 | 35.6514 | 35.6514 | 37.2765 | 27.7235 | 0
2027 | 3 | 16 | 2027-03-16 | 1987 | 41.414 | 40.172 | 40.172 | 38.93 | 38.93 | 38.93 | 38.93 | 37.688 | 37.688 | 38.93 | 40.172 | 45.14 | 46.382 | 48.866 | 50.108 | 48.866 | 46.382 | 46.382 | 41.414 | 40.172 | 40.172 | 40.172 | 40.172 | 40.172 | 41.9315 | 23.0685 | 0
2027 | 3 | 17 | 2027-03-17 | 1987 | 39.497 | 39.497 | 39.497 | 40.28 | 41.063 | 40.28 | 39.497 | 39.497 | 40.28 | 40.28 | 41.063 | 42.629 | 42.629 | 44.978 | 44.195 | 44.978 | 42.629 | 42.629 | 41.063 | 39.497 | 39.497 | 37.931 | 37.148 | 37.148 | 40.7368 | 24.2632 | 0
2027 | 3 | 18 | 2027-03-18 | 1987 | 38.5389 | 39.5878 | 39.5878 | 39.5878 | 38.5389 | 37.49 | 37.49 | 37.49 | 37.49 | 38.5389 | 39.5878 | 42.7345 | 44.8324 | 45.8813 | 47.9791 | 49.028 | 43.7835 | 41.6856 | 40.6367 | 39.5878 | 39.5878 | 39.5878 | 39.5878 | 39.5878 | 40.7678 | 24.2322 | 0
2027 | 3 | 19 | 2027-03-19 | 1987 | 35.7966 | 34.9423 | 35.7966 | 34.088 | 34.9423 | 34.9423 | 34.9423 | 34.088 | 34.9423 | 34.088 | 34.088 | 35.7966 | 38.3595 | 40.0682 | 43.4854 | 44.3397 | 45.194 | 44.3397 | 40.9225 | 40.0682 | 39.2138 | 36.6509 | 36.6509 | 35.7966 | 37.6476 | 27.3524 | 0
2027 | 3 | 20 | 2027-03-20 | 1987 | 30.0892 | 28.562 | 30.0892 | 30.0892 | 30.0892 | 28.562 | 28.562 | 30.0892 | 31.6165 | 36.1982 | 39.2526 | 43.8343 | 46.8888 | 48.416 | 46.8888 | 45.3615 | 46.8888 | 45.3615 | 42.3071 | 40.7798 | 39.2526 | 39.2526 | 37.7254 | 37.7254 | 37.6617 | 27.3382 | 0
2027 | 3 | 21 | 2027-03-21 | 1987 | 42.0575 | 40.6445 | 41.351 | 40.6445 | 40.6445 | 40.6445 | 39.938 | 41.351 | 43.4705 | 45.59 | 48.416 | 49.829 | 51.9485 | 53.3615 | 54.068 | 53.3615 | 52.655 | 51.242 | 48.416 | 45.59 | 46.2965 | 45.59 | 44.8835 | 43.4705 | 46.061 | 18.939 | 0
2027 | 3 | 22 | 2027-03-22 | 1987 | 42.2888 | 39.5672 | 38.2064 | 38.2064 | 38.2064 | 37.526 | 37.526 | 38.8868 | 40.928 | 42.9692 | 45.6908 | 47.0516 | 49.0928 | 49.7732 | 50.4536 | 50.4536 | 51.134 | 49.0928 | 47.732 | 46.3712 | 45.6908 | 45.6908 | 44.33 | 43.6496 | 44.1882 | 20.8118 | 0
2027 | 3 | 23 | 2027-03-23 | 1987 | 42.2911 | 40.9133 | 40.9133 | 40.9133 | 39.5355 | 40.9133 | 39.5355 | 39.5355 | 39.5355 | 40.9133 | 42.2911 | 43.6689 | 43.6689 | 42.2911 | 46.4245 | 49.1802 | 50.558 | 50.558 | 47.8024 | 45.0467 | 42.2911 | 38.1576 | 38.1576 | 35.402 | 42.5207 | 22.4793 | 0
2027 | 3 | 24 | 2027-03-24 | 1987 | 35.6466 | 34.3951 | 35.6466 | 33.1435 | 34.3951 | 31.892 | 33.1435 | 33.1435 | 36.8981 | 41.9042 | 45.6588 | 46.9104 | 49.4134 | 51.9165 | 51.9165 | 53.168 | 53.168 | 51.9165 | 49.4134 | 46.9104 | 45.6588 | 45.6588 | 43.1558 | 40.6527 | 42.7386 | 22.2614 | 0
2027 | 3 | 25 | 2027-03-25 | 1987 | 41.57 | 40.43 | 39.29 | 37.01 | 37.01 | 37.01 | 35.87 | 38.15 | 39.29 | 42.71 | 41.57 | 42.71 | 46.13 | 49.55 | 48.41 | 47.27 | 47.27 | 44.99 | 44.99 | 43.85 | 42.71 | 38.15 | 37.01 | 38.15 | 41.7125 | 23.2875 | 0
2027 | 3 | 26 | 2027-03-26 | 1987 | 36.6404 | 33.2828 | 33.2828 | 33.2828 | 31.604 | 33.2828 | 33.2828 | 33.2828 | 38.3192 | 43.3556 | 46.7132 | 51.7496 | 55.1072 | 56.786 | 56.786 | 55.1072 | 56.786 | 51.7496 | 50.0708 | 48.392 | 48.392 | 46.7132 | 46.7132 | 46.7132 | 44.4748 | 20.5252 | 0
2027 | 3 | 27 | 2027-03-27 | 1987 | 42.2051 | 42.6693 | 42.2051 | 40.8124 | 40.8124 | 39.884 | 39.884 | 40.3482 | 41.7408 | 43.5977 | 44.5261 | 45.9187 | 46.8472 | 47.7756 | 48.704 | 47.3114 | 46.3829 | 45.9187 | 44.5261 | 43.1335 | 43.1335 | 43.5977 | 43.1335 | 42.6693 | 43.6557 | 21.3443 | 0
2027 | 3 | 28 | 2027-03-28 | 1987 | 38.4629 | 39.7143 | 37.8371 | 37.8371 | 37.2114 | 35.96 | 35.96 | 37.2114 | 40.34 | 42.8429 | 44.0943 | 45.9714 | 47.2229 | 48.4743 | 49.1 | 49.1 | 49.1 | 49.1 | 47.2229 | 43.4686 | 43.4686 | 43.4686 | 42.8429 | 43.4686 | 42.895 | 22.105 | 0
2027 | 3 | 29 | 2027-03-29 | 1987 | 35.5002 | 34.6656 | 33.8311 | 33.8311 | 32.9965 | 32.162 | 32.162 | 33.8311 | 36.3347 | 38.8384 | 40.5075 | 44.6802 | 47.1838 | 48.0184 | 50.522 | 48.8529 | 50.522 | 49.6875 | 47.1838 | 45.5147 | 43.8456 | 42.1765 | 41.342 | 40.5075 | 41.029 | 23.971 | 0
2027 | 3 | 30 | 2027-03-30 | 1987 | 43.3802 | 42.4552 | 38.7555 | 36.9057 | 33.206 | 35.0558 | 33.206 | 36.9057 | 41.5303 | 43.3802 | 48.9297 | 48.9297 | 51.7045 | 54.4792 | 56.3291 | 57.254 | 57.254 | 57.254 | 56.3291 | 54.4792 | 52.6294 | 49.8546 | 49.8546 | 46.1549 | 46.9257 | 18.0743 | 0
2027 | 3 | 31 | 2027-03-31 | 1987 | 41.7491 | 40.7992 | 39.8494 | 38.8995 | 37.9497 | 36.05 | 37.9497 | 38.8995 | 39.8494 | 43.6488 | 46.4983 | 51.2475 | 51.2475 | 55.9968 | 57.8965 | 60.746 | 60.746 | 56.9466 | 55.9968 | 48.398 | 44.5986 | 41.7491 | 40.7992 | 39.8494 | 46.1817 | 18.8183 | 0
2027 | 4 | 1 | 2027-04-01 | 1987 | 44.3529 | 43.5589 | 43.1619 | 43.1619 | 42.368 | 42.765 | 43.5589 | 43.9559 | 45.5438 | 47.5286 | 49.1165 | 50.7044 | 52.2923 | 54.2772 | 54.6742 | 56.2621 | 57.056 | 56.659 | 55.8651 | 53.8802 | 53.4832 | 52.6893 | 52.2923 | 51.1014 | 49.5962 | 15.4038 | 0
2027 | 4 | 2 | 2027-04-02 | 1987 | 43.841 | 44.6 | 43.841 | 45.359 | 44.6 | 40.805 | 42.323 | 40.046 | 41.564 | 43.841 | 44.6 | 46.877 | 49.154 | 51.431 | 51.431 | 53.708 | 53.708 | 52.19 | 49.913 | 47.636 | 46.118 | 44.6 | 43.082 | 41.564 | 46.118 | 18.882 | 0
2027 | 4 | 3 | 2027-04-03 | 1987 | 53.33 | 53.33 | 53.33 | 53.33 | 50.7596 | 50.7596 | 50.7596 | 48.1892 | 48.1892 | 45.6188 | 45.6188 | 43.0484 | 43.0484 | 43.0484 | 43.0484 | 45.6188 | 43.0484 | 43.0484 | 43.0484 | 43.0484 | 43.0484 | 40.478 | 40.478 | 40.478 | 46.1543 | 18.8457 | 0
2027 | 4 | 4 | 2027-04-04 | 1987 | 36.032 | 38.2515 | 36.032 | 36.032 | 36.032 | 36.032 | 36.032 | 38.2515 | 40.4711 | 40.4711 | 49.3492 | 51.5688 | 58.2274 | 56.0078 | 64.886 | 64.886 | 60.4469 | 53.7883 | 51.5688 | 49.3492 | 44.9102 | 42.6906 | 42.6906 | 42.6906 | 46.1124 | 18.8876 | 0
2027 | 4 | 5 | 2027-04-05 | 1987 | 47.489 | 46.5395 | 48.4385 | 47.489 | 47.489 | 46.5395 | 45.59 | 47.489 | 48.4385 | 49.388 | 52.2365 | 56.984 | 56.0345 | 52.2365 | 51.287 | 49.388 | 52.2365 | 51.287 | 49.388 | 47.489 | 47.489 | 47.489 | 46.5395 | 45.59 | 49.1902 | 15.8098 | 0
2027 | 4 | 6 | 2027-04-06 | 1987 | 43.5054 | 42.764 | 43.5054 | 43.5054 | 43.5054 | 43.5054 | 43.5054 | 43.5054 | 45.7295 | 47.9536 | 48.695 | 50.1777 | 51.6605 | 51.6605 | 51.6605 | 54.626 | 54.626 | 50.9191 | 49.4364 | 47.2122 | 47.9536 | 47.2122 | 46.4709 | 46.4709 | 47.4903 | 17.5097 | 0
2027 | 4 | 7 | 2027-04-07 | 1987 | 47.3013 | 46.1274 | 46.1274 | 43.7797 | 41.432 | 42.6059 | 42.6059 | 44.9536 | 48.4751 | 50.8229 | 54.3444 | 54.3444 | 57.866 | 57.866 | 57.866 | 57.866 | 55.5183 | 54.3444 | 54.3444 | 54.3444 | 49.649 | 46.1274 | 46.1274 | 44.9536 | 49.9914 | 15.0086 | 0
2027 | 4 | 8 | 2027-04-08 | 1987 | 47.72 | 49.414 | 47.72 | 47.72 | 46.026 | 46.026 | 46.026 | 44.332 | 49.414 | 52.802 | 56.19 | 57.884 | 56.19 | 56.19 | 56.19 | 56.19 | 57.884 | 57.884 | 56.19 | 54.496 | 49.414 | 47.72 | 46.026 | 42.638 | 51.1786 | 13.8214 | 0
2027 | 4 | 9 | 2027-04-09 | 1987 | 40.8683 | 40.8683 | 39.758 | 39.758 | 39.758 | 40.8683 | 41.9786 | 41.9786 | 46.4199 | 47.5302 | 50.8612 | 51.9715 | 54.1921 | 54.1921 | 58.6334 | 58.6334 | 57.5231 | 60.854 | 58.6334 | 57.5231 | 54.1921 | 50.8612 | 49.7508 | 50.8612 | 49.5195 | 15.4805 | 0
2027 | 4 | 10 | 2027-04-10 | 1987 | 51.437 | 50.4185 | 50.4185 | 51.437 | 50.4185 | 48.3815 | 47.363 | 48.3815 | 47.363 | 48.3815 | 49.4 | 49.4 | 50.4185 | 51.437 | 52.4555 | 51.437 | 53.474 | 51.437 | 46.3445 | 45.326 | 43.289 | 42.2705 | 42.2705 | 41.252 | 48.5088 | 16.4912 | 0
2027 | 4 | 11 | 2027-04-11 | 1987 | 40.226 | 40.226 | 40.226 | 40.226 | 40.226 | 42.4418 | 42.4418 | 42.4418 | 42.4418 | 44.6576 | 49.0892 | 49.0892 | 60.1682 | 57.9524 | 60.1682 | 62.384 | 62.384 | 60.1682 | 53.5208 | 50.1971 | 46.8734 | 46.8734 | 46.8734 | 44.6576 | 48.5814 | 16.4186 | 0
2027 | 4 | 12 | 2027-04-12 | 1987 | 45.018 | 45.018 | 43.666 | 43.666 | 43.666 | 42.99 | 42.314 | 44.342 | 46.37 | 49.074 | 49.75 | 51.102 | 52.454 | 53.13 | 53.13 | 54.482 | 54.482 | 53.806 | 52.454 | 51.102 | 51.102 | 51.778 | 51.102 | 49.75 | 48.9895 | 16.0105 | 0
2027 | 4 | 13 | 2027-04-13 | 1987 | 45.8348 | 45.8348 | 45.0671 | 45.0671 | 44.2994 | 43.5317 | 42.764 | 45.0671 | 46.6025 | 49.6733 | 51.2087 | 54.2795 | 55.0472 | 55.8149 | 56.5826 | 57.3503 | 57.3503 | 58.118 | 55.8149 | 54.2795 | 52.7441 | 49.6733 | 48.1379 | 48.9056 | 50.377 | 14.623 | 0
2027 | 4 | 14 | 2027-04-14 | 1987 | 50.9278 | 42.1896 | 40.442 | 42.1896 | 42.1896 | 42.1896 | 42.1896 | 43.9373 | 43.9373 | 49.1802 | 50.9278 | 57.9184 | 57.9184 | 59.666 | 59.666 | 57.9184 | 56.1707 | 52.6755 | 50.9278 | 49.1802 | 47.4325 | 47.4325 | 47.4325 | 43.9373 | 49.1074 | 15.8926 | 0
2027 | 4 | 15 | 2027-04-15 | 1987 | 46.1506 | 46.1506 | 41.846 | 41.846 | 41.846 | 41.846 | 41.846 | 46.1506 | 50.4551 | 50.4551 | 54.7597 | 59.0643 | 63.3689 | 71.978 | 67.6734 | 71.978 | 71.978 | 67.6734 | 63.3689 | 59.0643 | 54.7597 | 50.4551 | 50.4551 | 46.1506 | 54.2216 | 10.7784 | 0
2027 | 4 | 16 | 2027-04-16 | 1987 | 58.5613 | 58.5613 | 58.5613 | 58.5613 | 61.457 | 58.5613 | 61.457 | 64.3528 | 64.3528 | 67.2485 | 64.3528 | 67.2485 | 73.04 | 73.04 | 73.04 | 67.2485 | 64.3528 | 64.3528 | 64.3528 | 58.5613 | 55.6655 | 55.6655 | 52.7698 | 49.874 | 62.3016 | 2.6984 | 0
2027 | 4 | 17 | 2027-04-17 | 1987 | 55.94 | 54.716 | 54.716 | 53.492 | 53.492 | 53.492 | 53.492 | 53.492 | 52.268 | 54.716 | 55.94 | 58.388 | 60.836 | 59.612 | 59.612 | 60.836 | 62.06 | 60.836 | 58.388 | 52.268 | 52.268 | 52.268 | 51.044 | 49.82 | 55.583 | 9.417 | 0
2027 | 4 | 18 | 2027-04-18 | 1987 | 50.9293 | 49.7435 | 49.7435 | 48.5577 | 47.372 | 48.5577 | 48.5577 | 49.7435 | 50.9293 | 52.115 | 54.4865 | 59.2295 | 60.4153 | 65.1582 | 66.344 | 61.601 | 59.2295 | 56.858 | 56.858 | 56.858 | 55.6722 | 55.6722 | 49.7435 | 49.7435 | 54.3383 | 10.6617 | 0
2027 | 4 | 19 | 2027-04-19 | 1987 | 50.4517 | 49.6126 | 49.6126 | 48.7734 | 47.0951 | 46.256 | 47.0951 | 49.6126 | 52.13 | 54.6474 | 57.1649 | 58.8431 | 58.8431 | 61.3606 | 63.0389 | 63.878 | 63.0389 | 63.0389 | 60.5214 | 58.004 | 56.3257 | 56.3257 | 54.6474 | 52.13 | 55.102 | 9.898 | 0
2027 | 4 | 20 | 2027-04-20 | 1987 | 52.934 | 51.134 | 49.334 | 48.434 | 49.334 | 47.534 | 48.434 | 51.134 | 55.634 | 57.434 | 58.334 | 61.034 | 61.934 | 63.734 | 65.534 | 65.534 | 66.434 | 66.434 | 64.634 | 59.234 | 58.334 | 55.634 | 57.434 | 56.534 | 57.1715 | 7.8285 | 0
2027 | 4 | 21 | 2027-04-21 | 1987 | 46.792 | 46.792 | 46.792 | 45.408 | 44.024 | 44.024 | 44.024 | 46.792 | 50.944 | 56.48 | 60.632 | 64.784 | 66.168 | 68.936 | 67.552 | 66.168 | 66.168 | 62.016 | 60.632 | 57.864 | 55.096 | 52.328 | 49.56 | 48.176 | 54.923 | 10.077 | 0
2027 | 4 | 22 | 2027-04-22 | 1987 | 51.935 | 50.504 | 49.073 | 47.642 | 49.073 | 47.642 | 49.073 | 50.504 | 53.366 | 53.366 | 56.228 | 57.659 | 61.952 | 60.521 | 61.952 | 61.952 | 61.952 | 60.521 | 60.521 | 59.09 | 57.659 | 57.659 | 53.366 | 57.659 | 55.4529 | 9.5471 | 0
2027 | 4 | 23 | 2027-04-23 | 1987 | 54.0095 | 50.7299 | 49.91 | 51.5498 | 50.7299 | 50.7299 | 50.7299 | 51.5498 | 53.1896 | 56.4692 | 59.7488 | 60.5687 | 62.2085 | 63.8483 | 65.4881 | 66.308 | 66.308 | 65.4881 | 62.2085 | 58.109 | 54.8294 | 52.3697 | 51.5498 | 49.91 | 56.6058 | 8.3942 | 0
2027 | 4 | 24 | 2027-04-24 | 1987 | 60.3149 | 58.0034 | 56.8476 | 55.6918 | 55.6918 | 54.536 | 55.6918 | 58.0034 | 61.4707 | 63.7823 | 67.2497 | 69.5613 | 73.0286 | 74.1844 | 74.1844 | 75.3402 | 76.496 | 75.3402 | 74.1844 | 69.5613 | 63.7823 | 62.6265 | 63.7823 | 62.6265 | 65.0826 | 0 | 0.082579
2027 | 4 | 25 | 2027-04-25 | 1987 | 59.0335 | 57.8856 | 59.0335 | 59.0335 | 57.8856 | 53.294 | 54.4419 | 60.1815 | 62.4773 | 64.7731 | 69.3647 | 71.6605 | 75.1043 | 76.2522 | 77.4001 | 77.4001 | 78.548 | 76.2522 | 73.9564 | 68.2168 | 65.921 | 63.6252 | 64.7731 | 64.7731 | 66.3036 | 0 | 1.3036
2027 | 4 | 26 | 2027-04-26 | 1987 | 55.7645 | 55.1379 | 53.8846 | 53.258 | 53.258 | 53.258 | 53.258 | 55.1379 | 57.6444 | 60.7775 | 63.284 | 65.7905 | 67.6704 | 70.1769 | 72.0567 | 73.31 | 72.6834 | 72.6834 | 70.8035 | 65.7905 | 65.7905 | 62.6574 | 59.5242 | 60.7775 | 62.2657 | 2.7343 | 0
2027 | 4 | 27 | 2027-04-27 | 1987 | 54.0969 | 53.1424 | 54.5742 | 52.6651 | 52.6651 | 50.756 | 53.1424 | 54.0969 | 56.9605 | 58.3924 | 59.3469 | 61.256 | 64.5969 | 65.5515 | 65.5515 | 66.506 | 66.506 | 65.5515 | 65.5515 | 62.6878 | 59.8242 | 57.9151 | 55.5287 | 55.5287 | 58.8498 | 6.1503 | 0
2027 | 4 | 28 | 2027-04-28 | 1987 | 54.1815 | 53.3425 | 49.9862 | 49.1471 | 49.1471 | 48.308 | 48.308 | 48.308 | 49.9862 | 49.1471 | 49.1471 | 50.8252 | 52.5034 | 56.6988 | 59.216 | 58.3769 | 56.6988 | 56.6988 | 55.0206 | 53.3425 | 52.5034 | 49.9862 | 49.9862 | 49.1471 | 52.0838 | 12.9162 | 0
2027 | 4 | 29 | 2027-04-29 | 1987 | 49.8672 | 49.3715 | 49.3715 | 48.8757 | 48.38 | 48.38 | 48.38 | 48.8757 | 50.363 | 52.346 | 52.8417 | 54.329 | 56.8077 | 58.295 | 59.2865 | 60.278 | 58.295 | 59.7822 | 56.8077 | 55.8162 | 54.329 | 53.8332 | 53.8332 | 52.8417 | 53.3995 | 11.6005 | 0
2027 | 4 | 30 | 2027-04-30 | 1987 | 60.008 | 53.0862 | 54.2398 | 54.2398 | 51.9325 | 53.0862 | 54.2398 | 54.2398 | 54.2398 | 54.2398 | 54.2398 | 54.2398 | 55.3935 | 55.3935 | 55.3935 | 54.2398 | 54.2398 | 54.2398 | 55.3935 | 54.2398 | 48.4716 | 47.318 | 47.318 | 47.318 | 53.3746 | 11.6254 | 0
2027 | 5 | 1 | 2027-05-01 | 1987 | 49.382 | 48.515 | 49.382 | 49.382 | 50.249 | 49.382 | 49.382 | 50.249 | 54.584 | 55.451 | 54.584 | 56.318 | 56.318 | 50.249 | 54.584 | 52.85 | 51.116 | 51.983 | 51.116 | 50.249 | 47.648 | 48.515 | 48.515 | 45.914 | 51.0799 | 13.9201 | 0
2027 | 5 | 2 | 2027-05-02 | 1987 | 44.78 | 44.78 | 44.78 | 44.78 | 44.78 | 44.78 | 44.78 | 44.78 | 46.404 | 49.652 | 52.9 | 52.9 | 54.524 | 56.148 | 57.772 | 56.148 | 59.396 | 57.772 | 56.148 | 54.524 | 54.524 | 51.276 | 51.276 | 51.276 | 50.87 | 14.13 | 0
2027 | 5 | 3 | 2027-05-03 | 1987 | 43.448 | 43.448 | 43.448 | 43.448 | 43.448 | 43.448 | 43.448 | 44.3522 | 45.2565 | 47.0649 | 49.7776 | 49.7776 | 54.2988 | 54.2988 | 57.0115 | 57.0115 | 58.82 | 58.82 | 57.9158 | 53.3946 | 52.4904 | 49.7776 | 48.8734 | 48.8734 | 49.6646 | 15.3354 | 0
2027 | 5 | 4 | 2027-05-04 | 1987 | 46.49 | 46.49 | 45.509 | 44.528 | 45.509 | 45.509 | 45.509 | 45.509 | 49.433 | 51.395 | 53.357 | 54.338 | 57.281 | 58.262 | 59.243 | 62.186 | 62.186 | 60.224 | 58.262 | 53.357 | 48.452 | 46.49 | 45.509 | 46.49 | 51.3132 | 13.6867 | 0
2027 | 5 | 5 | 2027-05-05 | 1987 | 45.3975 | 44.3574 | 44.7041 | 44.3574 | 44.0107 | 43.664 | 44.3574 | 45.3975 | 46.7843 | 47.8243 | 48.8644 | 49.5578 | 50.5979 | 50.9446 | 51.638 | 51.638 | 51.638 | 50.9446 | 50.2512 | 48.8644 | 47.8243 | 47.4777 | 47.131 | 47.131 | 47.7232 | 17.2768 | 0
2027 | 5 | 6 | 2027-05-06 | 1987 | 48.0297 | 47.351 | 45.3147 | 44.636 | 44.636 | 44.636 | 45.3147 | 47.351 | 49.3873 | 52.1022 | 53.4597 | 56.1748 | 57.5322 | 58.211 | 59.5685 | 60.2473 | 60.926 | 59.5685 | 57.5322 | 55.496 | 52.1022 | 53.4597 | 52.781 | 52.1022 | 52.4133 | 12.5867 | 0
2027 | 5 | 7 | 2027-05-07 | 1987 | 43.7554 | 43.2558 | 42.7561 | 42.2564 | 41.7567 | 39.758 | 41.7567 | 43.2558 | 44.7548 | 46.7535 | 48.7522 | 49.7516 | 50.2513 | 51.7503 | 52.25 | 52.25 | 52.25 | 50.2513 | 49.2519 | 48.7522 | 46.2538 | 46.2538 | 47.2532 | 46.7535 | 46.7535 | 18.2465 | 0
2027 | 5 | 8 | 2027-05-08 | 1987 | 42.896 | 41.321 | 40.796 | 38.696 | 39.746 | 39.221 | 39.746 | 41.321 | 42.896 | 44.471 | 46.046 | 47.096 | 47.621 | 49.721 | 49.721 | 50.246 | 51.296 | 50.771 | 49.721 | 47.621 | 44.471 | 42.371 | 41.846 | 42.896 | 44.6897 | 20.3102 | 0
2027 | 5 | 9 | 2027-05-09 | 1987 | 45.851 | 42.2285 | 41.504 | 40.055 | 41.504 | 38.606 | 40.7795 | 42.953 | 45.1265 | 48.0245 | 50.198 | 51.647 | 52.3715 | 53.8205 | 55.2695 | 55.994 | 55.994 | 55.994 | 54.545 | 51.647 | 46.5755 | 42.2285 | 40.7795 | 40.055 | 47.2396 | 17.7604 | 0
2027 | 5 | 10 | 2027-05-10 | 1987 | 42.5739 | 41.013 | 40.2325 | 41.7934 | 41.013 | 40.2325 | 39.452 | 40.2325 | 43.3544 | 46.4763 | 48.8178 | 50.3787 | 51.9397 | 54.2811 | 56.6226 | 58.1835 | 58.964 | 58.964 | 57.403 | 55.0616 | 51.9397 | 49.5982 | 46.4763 | 43.3544 | 48.2649 | 16.7351 | 0
2027 | 5 | 11 | 2027-05-11 | 1987 | 46.4651 | 44.7094 | 44.7094 | 44.7094 | 42.9537 | 41.198 | 44.7094 | 44.7094 | 49.9765 | 56.9992 | 64.022 | 62.2663 | 64.022 | 62.2663 | 60.5106 | 62.2663 | 64.022 | 55.2435 | 53.4878 | 49.9765 | 51.7322 | 51.7322 | 51.7322 | 49.9765 | 52.6832 | 12.3168 | 0
2027 | 5 | 12 | 2027-05-12 | 1987 | 63.914 | 61.331 | 61.331 | 61.331 | 58.748 | 50.999 | 48.416 | 50.999 | 56.165 | 61.331 | 63.914 | 58.748 | 61.331 | 61.331 | 63.914 | 69.08 | 66.497 | 63.914 | 56.165 | 53.582 | 53.582 | 48.416 | 45.833 | 43.25 | 57.6717 | 7.3283 | 0
2027 | 5 | 13 | 2027-05-13 | 1987 | 43.628 | 45.1741 | 45.1741 | 45.1741 | 46.7202 | 46.7202 | 46.7202 | 51.3585 | 55.9968 | 57.5429 | 62.1813 | 59.0891 | 66.8196 | 69.9118 | 71.4579 | 73.004 | 73.004 | 73.004 | 68.3657 | 68.3657 | 57.5429 | 54.4507 | 55.2238 | 55.9968 | 58.0261 | 6.9739 | 0
2027 | 5 | 14 | 2027-05-14 | 1987 | 42.064 | 42.064 | 42.064 | 42.064 | 43.488 | 43.488 | 42.064 | 42.064 | 43.488 | 43.488 | 46.336 | 49.184 | 49.184 | 49.184 | 52.032 | 53.456 | 53.456 | 52.032 | 47.76 | 44.912 | 42.064 | 40.64 | 42.064 | 40.64 | 45.3867 | 19.6133 | 0
2027 | 5 | 15 | 2027-05-15 | 1987 | 44.642 | 44.642 | 44.642 | 42.948 | 41.254 | 41.254 | 42.948 | 42.948 | 44.642 | 48.03 | 49.724 | 49.724 | 49.724 | 51.418 | 53.112 | 53.112 | 54.806 | 51.418 | 48.03 | 48.03 | 44.642 | 44.642 | 41.254 | 39.56 | 46.5478 | 18.4522 | 0
2027 | 5 | 16 | 2027-05-16 | 1987 | 47.0634 | 46.3349 | 46.3349 | 46.3349 | 45.6063 | 42.692 | 46.3349 | 47.792 | 49.9777 | 50.7063 | 51.4349 | 52.892 | 55.0777 | 55.0777 | 55.0777 | 57.992 | 57.2634 | 57.992 | 55.8063 | 54.3491 | 50.7063 | 52.1634 | 51.4349 | 49.2491 | 51.0706 | 13.9294 | 0
2027 | 5 | 17 | 2027-05-17 | 1987 | 48.8244 | 47.5306 | 45.59 | 46.2369 | 46.2369 | 45.59 | 46.8837 | 46.8837 | 47.5306 | 49.4712 | 49.4712 | 51.4119 | 52.7056 | 53.9994 | 53.9994 | 54.6463 | 55.94 | 55.94 | 55.2931 | 52.0588 | 53.3525 | 52.7056 | 50.765 | 49.4712 | 50.5224 | 14.4776 | 0
2027 | 5 | 18 | 2027-05-18 | 1987 | 54.59 | 50.2052 | 48.7436 | 47.282 | 47.282 | 47.282 | 47.282 | 48.7436 | 51.6668 | 56.0516 | 60.4364 | 61.898 | 60.4364 | 61.898 | 58.9748 | 57.5132 | 57.5132 | 57.5132 | 58.9748 | 54.59 | 53.1284 | 51.6668 | 48.7436 | 47.282 | 53.7374 | 11.2626 | 0
2027 | 5 | 19 | 2027-05-19 | 1987 | 45.8522 | 43.6374 | 43.6374 | 43.6374 | 43.6374 | 42.53 | 45.8522 | 48.067 | 50.2817 | 54.7113 | 55.8187 | 58.0335 | 61.3557 | 64.6778 | 64.6778 | 63.5704 | 68 | 65.7852 | 65.7852 | 61.3557 | 56.9261 | 54.7113 | 52.4965 | 50.2817 | 54.3883 | 10.6117 | 0
2027 | 5 | 20 | 2027-05-20 | 1987 | 53.4575 | 51.4205 | 49.3835 | 46.328 | 48.365 | 46.328 | 48.365 | 52.439 | 54.476 | 57.5315 | 62.624 | 64.661 | 66.698 | 67.7165 | 69.7535 | 69.7535 | 70.772 | 69.7535 | 68.735 | 65.6795 | 59.5685 | 62.624 | 59.5685 | 58.55 | 59.3563 | 5.6437 | 0
2027 | 5 | 21 | 2027-05-21 | 1987 | 53.1457 | 52.3726 | 50.8263 | 50.0531 | 49.28 | 49.28 | 50.0531 | 51.5994 | 53.1457 | 55.4651 | 58.5577 | 60.8771 | 61.6503 | 63.1966 | 63.9697 | 65.516 | 63.9697 | 63.9697 | 62.4234 | 60.104 | 56.2383 | 54.692 | 51.5994 | 51.5994 | 56.3994 | 8.6006 | 0
2027 | 5 | 22 | 2027-05-22 | 1987 | 50.927 | 50.927 | 49.37 | 47.813 | 46.256 | 47.813 | 49.37 | 49.37 | 52.484 | 54.041 | 58.712 | 60.269 | 61.826 | 64.94 | 68.054 | 71.168 | 71.168 | 69.611 | 69.611 | 66.497 | 58.712 | 57.155 | 57.155 | 54.041 | 57.8038 | 7.1963 | 0
2027 | 5 | 23 | 2027-05-23 | 1987 | 55.7273 | 52.1878 | 53.3676 | 52.1878 | 51.008 | 51.008 | 53.3676 | 55.7273 | 60.4465 | 65.1658 | 65.1658 | 69.8851 | 73.4245 | 74.6044 | 73.4245 | 76.964 | 76.964 | 75.7842 | 73.4245 | 69.8851 | 63.986 | 63.986 | 62.8062 | 60.4465 | 63.7894 | 1.2106 | 0
2027 | 5 | 24 | 2027-05-24 | 1987 | 60.8518 | 59.6075 | 54.6305 | 53.3862 | 55.8747 | 52.142 | 55.8747 | 57.119 | 67.073 | 68.3173 | 72.05 | 73.2943 | 75.7827 | 79.5155 | 82.004 | 79.5155 | 82.004 | 82.004 | 79.5155 | 74.5385 | 67.073 | 63.3402 | 59.6075 | 57.119 | 67.1767 | 0 | 2.1767
2027 | 5 | 25 | 2027-05-25 | 1987 | 50.51 | 50.51 | 48.776 | 50.51 | 50.51 | 50.51 | 50.51 | 52.244 | 50.51 | 53.978 | 53.978 | 55.712 | 57.446 | 60.914 | 59.18 | 60.914 | 64.382 | 67.85 | 69.584 | 66.116 | 66.116 | 62.648 | 59.18 | 57.446 | 57.0847 | 7.9153 | 0
2027 | 5 | 26 | 2027-05-26 | 1987 | 49.928 | 49.928 | 47.606 | 47.606 | 47.606 | 47.606 | 47.606 | 47.606 | 49.928 | 49.928 | 52.25 | 56.894 | 59.216 | 61.538 | 61.538 | 66.182 | 66.182 | 66.182 | 63.86 | 61.538 | 59.216 | 54.572 | 52.25 | 52.25 | 54.959 | 10.041 | 0
2027 | 5 | 27 | 2027-05-27 | 1987 | 50.604 | 50.604 | 47.246 | 47.246 | 47.246 | 47.246 | 47.246 | 47.246 | 50.604 | 53.962 | 60.678 | 57.32 | 67.394 | 67.394 | 67.394 | 74.11 | 77.468 | 70.752 | 70.752 | 67.394 | 64.036 | 60.678 | 57.32 | 53.962 | 58.5793 | 6.4207 | 0
2027 | 5 | 28 | 2027-05-28 | 1987 | 62.6914 | 59.9969 | 59.9969 | 59.9969 | 59.9969 | 59.9969 | 57.3025 | 57.3025 | 59.9969 | 62.6914 | 73.4692 | 81.5526 | 86.9415 | 84.2471 | 89.636 | 86.9415 | 84.2471 | 81.5526 | 76.1637 | 73.4692 | 68.0803 | 62.6914 | 57.3025 | 54.608 | 69.203 | 0 | 4.203
2027 | 5 | 29 | 2027-05-29 | 1987 | 54.878 | 58.2147 | 58.2147 | 56.5464 | 56.5464 | 54.878 | 56.5464 | 59.8831 | 63.2199 | 68.225 | 74.8985 | 76.5669 | 78.2352 | 81.572 | 81.572 | 81.572 | 79.9036 | 78.2352 | 74.8985 | 63.2199 | 59.8831 | 58.2147 | 59.8831 | 58.2147 | 66.4176 | 0 | 1.4176
2027 | 5 | 30 | 2027-05-30 | 1987 | 53.762 | 53.762 | 53.762 | 53.762 | 53.762 | 54.98 | 54.98 | 54.98 | 56.198 | 59.852 | 59.852 | 62.288 | 64.724 | 63.506 | 57.416 | 59.852 | 64.724 | 62.288 | 63.506 | 58.634 | 56.198 | 56.198 | 54.98 | 53.762 | 57.822 | 7.178 | 0
2027 | 5 | 31 | 2027-05-31 | 1987 | 50.4698 | 49.802 | 49.802 | 49.802 | 49.802 | 49.802 | 49.802 | 50.4698 | 51.8054 | 53.8088 | 53.141 | 54.4766 | 55.8122 | 55.8122 | 56.48 | 56.48 | 56.48 | 55.1444 | 53.141 | 52.4732 | 51.1376 | 50.4698 | 50.4698 | 49.802 | 52.3619 | 12.6381 | 0
2027 | 6 | 1 | 2027-06-01 | 1987 | 48.536 | 47.432 | 46.328 | 46.328 | 46.328 | 46.328 | 47.432 | 48.536 | 52.952 | 52.952 | 57.368 | 57.368 | 56.264 | 54.056 | 57.368 | 60.68 | 62.888 | 59.576 | 60.68 | 59.576 | 56.264 | 52.952 | 54.056 | 51.848 | 53.504 | 11.496 | 0
2027 | 6 | 2 | 2027-06-02 | 1987 | 48.6385 | 47.6199 | 46.6013 | 44.564 | 44.564 | 44.564 | 46.6013 | 50.6758 | 52.7131 | 54.7504 | 56.7876 | 60.8622 | 61.8808 | 63.9181 | 65.9554 | 66.974 | 65.9554 | 65.9554 | 63.9181 | 59.8435 | 56.7876 | 54.7504 | 54.7504 | 53.7317 | 55.5568 | 9.4432 | 0
2027 | 6 | 3 | 2027-06-03 | 1987 | 49.7773 | 48.9327 | 48.088 | 46.3987 | 45.554 | 46.3987 | 48.9327 | 50.622 | 53.156 | 57.3793 | 59.9133 | 61.6027 | 63.292 | 64.9813 | 66.6707 | 67.5153 | 68.36 | 68.36 | 64.9813 | 61.6027 | 57.3793 | 54.8453 | 55.69 | 55.69 | 56.9218 | 8.0782 | 0
2027 | 6 | 4 | 2027-06-04 | 1987 | 59.9213 | 59.0769 | 58.2325 | 54.0107 | 53.1664 | 54.8551 | 54.8551 | 57.3882 | 60.7656 | 63.2987 | 67.5205 | 64.9875 | 67.5205 | 70.0536 | 70.898 | 69.2093 | 69.2093 | 66.6762 | 63.2987 | 59.9213 | 55.6995 | 54.0107 | 52.322 | 52.322 | 60.8008 | 4.1992 | 0
2027 | 6 | 5 | 2027-06-05 | 1987 | 58.352 | 56.552 | 56.552 | 56.552 | 56.552 | 56.552 | 58.352 | 60.152 | 65.552 | 65.552 | 65.552 | 69.152 | 67.352 | 61.952 | 67.352 | 69.152 | 69.152 | 72.752 | 65.552 | 63.752 | 58.352 | 52.952 | 52.952 | 52.952 | 61.652 | 3.348 | 0
2027 | 6 | 6 | 2027-06-06 | 1987 | 54.1535 | 52.5897 | 52.5897 | 52.5897 | 51.026 | 52.5897 | 52.5897 | 57.281 | 60.4085 | 61.9723 | 66.6635 | 68.2272 | 72.9185 | 76.046 | 74.4822 | 76.046 | 76.046 | 74.4822 | 72.9185 | 69.791 | 61.9723 | 63.536 | 61.9723 | 61.9723 | 63.536 | 1.464 | 0
2027 | 6 | 7 | 2027-06-07 | 1987 | 54.998 | 54.02 | 53.042 | 51.086 | 50.108 | 52.064 | 54.02 | 56.954 | 59.888 | 63.8 | 65.756 | 69.668 | 68.69 | 71.624 | 74.558 | 76.514 | 75.536 | 74.558 | 71.624 | 71.624 | 66.734 | 62.822 | 61.844 | 60.866 | 63.4333 | 1.5668 | 0
2027 | 6 | 8 | 2027-06-08 | 1987 | 72.672 | 56.002 | 56.002 | 56.002 | 56.002 | 52.668 | 52.668 | 49.334 | 52.668 | 52.668 | 52.668 | 56.002 | 56.002 | 59.336 | 59.336 | 66.004 | 76.006 | 72.672 | 79.34 | 76.006 | 69.338 | 72.672 | 62.67 | 52.668 | 61.1419 | 3.8581 | 0
2027 | 6 | 9 | 2027-06-09 | 1987 | 57.9643 | 54.8102 | 51.656 | 54.8102 | 53.2331 | 54.8102 | 54.8102 | 56.3872 | 57.9643 | 56.3872 | 61.1185 | 61.1185 | 64.2726 | 65.8497 | 69.0038 | 72.158 | 72.158 | 70.5809 | 70.5809 | 67.4268 | 65.8497 | 62.6955 | 61.1185 | 60.3299 | 61.5456 | 3.4544 | 0
2027 | 6 | 10 | 2027-06-10 | 1987 | 52.492 | 52.492 | 50.508 | 50.508 | 48.524 | 48.524 | 49.516 | 50.508 | 52.492 | 52.492 | 56.46 | 58.444 | 59.436 | 63.404 | 64.396 | 65.388 | 65.388 | 66.38 | 66.38 | 65.388 | 58.444 | 54.476 | 51.5 | 52.492 | 56.5013 | 8.4987 | 0
2027 | 6 | 11 | 2027-06-11 | 1987 | 52.1947 | 50.7807 | 51.252 | 51.252 | 49.838 | 50.3093 | 52.1947 | 53.1373 | 55.0227 | 55.9653 | 57.3793 | 58.322 | 59.736 | 60.6787 | 61.6213 | 62.564 | 62.564 | 60.2073 | 58.322 | 56.908 | 55.9653 | 55.0227 | 54.08 | 53.1373 | 55.7689 | 9.2311 | 0
2027 | 6 | 12 | 2027-06-12 | 1987 | 53.8569 | 53.4675 | 53.8569 | 53.078 | 53.078 | 53.8569 | 54.2464 | 54.6358 | 55.4147 | 55.8042 | 56.9725 | 58.1409 | 58.1409 | 60.8671 | 61.2565 | 61.646 | 60.8671 | 60.0882 | 60.0882 | 59.6987 | 58.1409 | 56.1936 | 55.4147 | 54.6358 | 56.8103 | 8.1897 | 0
2027 | 6 | 13 | 2027-06-13 | 1987 | 54.1886 | 53.114 | 53.6513 | 54.1886 | 54.1886 | 53.6513 | 55.2632 | 55.2632 | 55.8005 | 55.8005 | 56.8751 | 57.9497 | 60.6362 | 62.2481 | 63.86 | 63.3227 | 63.86 | 63.86 | 62.7854 | 60.0989 | 57.9497 | 56.3378 | 56.8751 | 56.3378 | 57.8378 | 7.1622 | 0
2027 | 6 | 14 | 2027-06-14 | 1987 | 55.92 | 55.586 | 54.584 | 53.582 | 53.582 | 53.916 | 54.918 | 56.254 | 57.59 | 58.926 | 59.26 | 59.928 | 60.596 | 60.93 | 61.598 | 61.598 | 62.6 | 61.264 | 60.93 | 59.594 | 57.59 | 56.588 | 55.586 | 54.918 | 57.8266 | 7.1734 | 0
2027 | 6 | 15 | 2027-06-15 | 1987 | 61.3368 | 59.5559 | 57.7749 | 55.994 | 57.7749 | 57.7749 | 56.8845 | 55.994 | 55.994 | 56.8845 | 58.6654 | 58.6654 | 60.4464 | 62.2273 | 66.6796 | 67.5701 | 68.4606 | 71.132 | 66.6796 | 66.6796 | 64.8987 | 63.1178 | 61.3368 | 59.5559 | 61.3368 | 3.6632 | 0
2027 | 6 | 16 | 2027-06-16 | 1987 | 60.206 | 59.585 | 58.964 | 58.343 | 57.722 | 57.722 | 58.964 | 58.964 | 59.585 | 59.585 | 60.827 | 62.069 | 63.932 | 65.795 | 67.037 | 67.658 | 66.416 | 65.795 | 65.174 | 65.174 | 64.553 | 63.311 | 61.448 | 60.827 | 62.069 | 2.931 | 0
2027 | 6 | 17 | 2027-06-17 | 1987 | 56.4178 | 55.8934 | 54.8445 | 54.32 | 54.32 | 54.32 | 55.8934 | 56.9423 | 57.9912 | 60.089 | 61.6624 | 62.1868 | 63.2357 | 64.2846 | 65.3335 | 65.3335 | 65.858 | 65.3335 | 64.8091 | 62.7113 | 60.6135 | 58.5156 | 59.0401 | 58.5156 | 59.936 | 5.064 | 0
2027 | 6 | 18 | 2027-06-18 | 1987 | 57.5261 | 56.5028 | 54.968 | 55.4796 | 54.968 | 55.4796 | 56.5028 | 58.5493 | 61.1074 | 60.5958 | 62.6422 | 64.6887 | 65.7119 | 65.7119 | 66.2235 | 67.2468 | 68.27 | 67.7584 | 66.7352 | 65.2003 | 62.6422 | 61.619 | 59.5725 | 58.5493 | 61.4271 | 3.5729 | 0
2027 | 6 | 19 | 2027-06-19 | 1987 | 56.6029 | 56.6029 | 55.4981 | 55.4981 | 52.736 | 53.2884 | 54.9457 | 56.6029 | 57.1553 | 58.2601 | 61.0222 | 62.127 | 64.3367 | 65.9939 | 67.0988 | 67.6512 | 68.756 | 68.2036 | 68.2036 | 65.9939 | 63.7843 | 60.4698 | 58.2601 | 57.7077 | 60.7 | 4.3 | 0
2027 | 6 | 20 | 2027-06-20 | 1987 | 61.9543 | 52.7653 | 55.0625 | 52.7653 | 52.7653 | 52.7653 | 50.468 | 52.7653 | 57.3597 | 59.657 | 64.2515 | 66.5487 | 57.3597 | 59.657 | 68.846 | 61.9543 | 59.657 | 61.9543 | 61.9543 | 66.5487 | 61.9543 | 57.3597 | 57.3597 | 52.7653 | 58.6041 | 6.3959 | 0
2027 | 6 | 21 | 2027-06-21 | 1987 | 56.9955 | 55.8827 | 55.8827 | 55.8827 | 54.77 | 54.77 | 55.8827 | 56.9955 | 58.1082 | 60.3336 | 62.5591 | 63.6718 | 56.9955 | 64.7845 | 64.7845 | 67.01 | 63.6718 | 64.7845 | 63.6718 | 61.4464 | 59.2209 | 58.1082 | 56.9955 | 56.9955 | 59.5918 | 5.4082 | 0
2027 | 6 | 22 | 2027-06-22 | 1987 | 55.8564 | 55.8564 | 55.1342 | 55.1342 | 54.4121 | 53.69 | 55.1342 | 55.1342 | 56.5785 | 58.7448 | 60.1891 | 60.9112 | 63.7996 | 63.7996 | 65.2439 | 65.966 | 65.966 | 65.966 | 64.5218 | 60.1891 | 57.3006 | 55.8564 | 55.8564 | 56.5785 | 59.0758 | 5.9242 | 0
2027 | 6 | 23 | 2027-06-23 | 1987 | 55.1696 | 54.2624 | 53.3552 | 53.3552 | 52.448 | 52.448 | 53.3552 | 55.1696 | 56.0768 | 57.8912 | 59.7056 | 63.3344 | 65.1488 | 66.9632 | 69.6848 | 69.6848 | 69.6848 | 70.592 | 69.6848 | 66.9632 | 63.3344 | 60.6128 | 57.8912 | 54.2624 | 60.4616 | 4.5384 | 0
2027 | 6 | 24 | 2027-06-24 | 1987 | 49.4372 | 48.3648 | 47.2924 | 46.22 | 46.22 | 47.2924 | 49.4372 | 52.6543 | 56.9438 | 60.161 | 63.3782 | 66.5953 | 69.8125 | 70.8848 | 73.0296 | 74.102 | 73.0296 | 71.9572 | 70.8848 | 67.6677 | 60.161 | 60.161 | 60.161 | 58.0162 | 60.161 | 4.839 | 0
2027 | 6 | 25 | 2027-06-25 | 1987 | 52.7662 | 50.8029 | 49.8213 | 49.8213 | 47.858 | 49.8213 | 51.7846 | 53.7479 | 58.6561 | 62.5826 | 64.5459 | 67.4909 | 70.4358 | 72.3991 | 74.3624 | 75.344 | 73.3807 | 74.3624 | 72.3991 | 70.4358 | 64.5459 | 60.6194 | 62.5826 | 60.6194 | 62.1327 | 2.8673 | 0
2027 | 6 | 26 | 2027-06-26 | 1987 | 58.4304 | 55.9446 | 55.1161 | 51.8017 | 49.316 | 50.1446 | 55.1161 | 58.4304 | 60.9161 | 62.5733 | 64.2305 | 66.7162 | 70.0305 | 71.6877 | 74.1734 | 74.1734 | 75.002 | 74.1734 | 72.5163 | 70.0305 | 66.7162 | 64.2305 | 62.5733 | 60.0875 | 63.5054 | 1.4946 | 0
2027 | 6 | 27 | 2027-06-27 | 1987 | 61.5145 | 58.0751 | 57.2152 | 55.4955 | 53.7758 | 52.916 | 58.0751 | 60.6546 | 61.5145 | 63.2342 | 65.8137 | 68.3932 | 70.1129 | 72.6925 | 73.5523 | 75.272 | 72.6925 | 74.4122 | 72.6925 | 70.9728 | 67.5334 | 56.3554 | 57.2152 | 55.4955 | 63.9865 | 1.0135 | 0
2027 | 6 | 28 | 2027-06-28 | 1987 | 57.1044 | 54.1642 | 53.1841 | 51.224 | 52.2041 | 52.2041 | 53.1841 | 52.2041 | 53.1841 | 56.1243 | 61.0247 | 64.945 | 67.8852 | 73.7656 | 76.7058 | 76.7058 | 79.646 | 78.6659 | 78.6659 | 76.7058 | 74.7457 | 69.8453 | 65.925 | 62.9848 | 64.2916 | 0.70841 | 0
2027 | 6 | 29 | 2027-06-29 | 1987 | 59.1772 | 60.0586 | 60.0586 | 56.5329 | 54.77 | 55.6514 | 60.0586 | 65.3473 | 67.9916 | 67.9916 | 72.3988 | 72.3988 | 74.1616 | 76.8059 | 81.2131 | 82.976 | 82.976 | 82.0946 | 80.3317 | 77.6874 | 73.2802 | 68.873 | 67.1101 | 65.3473 | 69.3872 | 0 | 4.3872
2027 | 6 | 30 | 2027-06-30 | 1987 | 66.77 | 63.6065 | 61.4975 | 63.6065 | 58.334 | 60.443 | 58.334 | 61.4975 | 63.6065 | 66.77 | 68.879 | 74.1515 | 76.2605 | 78.3695 | 81.533 | 83.642 | 83.642 | 83.642 | 82.5875 | 80.4785 | 75.206 | 69.9335 | 67.8245 | 63.6065 | 70.5926 | 0 | 5.5926
2027 | 7 | 1 | 2027-07-01 | 1987 | 59.3123 | 57.157 | 56.0793 | 53.924 | 57.157 | 55.0017 | 56.0793 | 57.157 | 59.3123 | 59.3123 | 61.4676 | 65.7782 | 67.9335 | 73.3217 | 75.477 | 77.6323 | 78.71 | 75.477 | 73.3217 | 69.0111 | 63.6229 | 60.3899 | 58.2346 | 58.2346 | 63.7127 | 1.2873 | 0
2027 | 7 | 2 | 2027-07-02 | 1987 | 57.492 | 57.492 | 57.492 | 57.492 | 57.492 | 57.492 | 57.492 | 56.12 | 60.236 | 62.98 | 62.98 | 65.724 | 68.468 | 67.096 | 68.468 | 67.096 | 67.096 | 67.096 | 65.724 | 65.724 | 62.98 | 62.98 | 61.608 | 60.236 | 62.294 | 2.706 | 0
2027 | 7 | 3 | 2027-07-03 | 1987 | 57.0084 | 55.7918 | 55.7918 | 54.5752 | 54.5752 | 54.5752 | 55.7918 | 57.0084 | 57.0084 | 58.2249 | 61.8747 | 60.6581 | 63.0913 | 67.9576 | 69.1742 | 72.824 | 70.3908 | 71.6074 | 70.3908 | 67.9576 | 61.8747 | 59.4415 | 54.5752 | 52.142 | 61.013 | 3.987 | 0
2027 | 7 | 4 | 2027-07-04 | 1987 | 58.676 | 58.676 | 56.66 | 54.644 | 54.644 | 54.644 | 56.66 | 60.692 | 64.724 | 64.724 | 66.74 | 64.724 | 70.772 | 64.724 | 64.724 | 62.708 | 72.788 | 74.804 | 68.756 | 60.692 | 60.692 | 58.676 | 58.676 | 56.66 | 62.12 | 2.88 | 0
2027 | 7 | 5 | 2027-07-05 | 1987 | 56.192 | 57.7842 | 56.192 | 57.7842 | 57.7842 | 57.7842 | 59.3764 | 60.9685 | 62.5607 | 64.1529 | 68.9295 | 70.5216 | 73.706 | 72.1138 | 73.706 | 73.706 | 73.706 | 70.5216 | 65.7451 | 62.5607 | 59.3764 | 57.7842 | 56.192 | 56.192 | 63.5558 | 1.4442 | 0
2027 | 7 | 6 | 2027-07-06 | 1987 | 61.7694 | 61.7694 | 63.1901 | 61.7694 | 60.3487 | 58.928 | 60.3487 | 61.7694 | 66.0316 | 68.873 | 70.2937 | 73.1351 | 75.9766 | 78.818 | 77.3973 | 78.818 | 78.818 | 77.3973 | 74.5559 | 73.1351 | 71.7144 | 68.873 | 68.873 | 67.4523 | 69.169 | 0 | 4.169
2027 | 7 | 7 | 2027-07-07 | 1987 | 63.5016 | 58.766 | 58.766 | 58.766 | 61.1338 | 58.766 | 61.1338 | 63.5016 | 61.1338 | 65.8695 | 68.2373 | 68.2373 | 75.3407 | 77.7085 | 82.4442 | 84.812 | 77.7085 | 77.7085 | 72.9729 | 70.6051 | 65.8695 | 63.5016 | 63.5016 | 58.766 | 67.448 | 0 | 2.448
2027 | 7 | 8 | 2027-07-08 | 1987 | 59.261 | 55.724 | 57.4925 | 55.724 | 57.4925 | 57.4925 | 57.4925 | 55.724 | 55.724 | 61.0295 | 69.872 | 71.6405 | 68.1035 | 71.6405 | 73.409 | 76.946 | 76.946 | 75.1775 | 71.6405 | 69.872 | 64.5665 | 66.335 | 64.5665 | 62.798 | 64.8612 | 0.13875 | 0
2027 | 7 | 9 | 2027-07-09 | 1987 | 60.4956 | 58.4567 | 56.4178 | 54.3789 | 54.3789 | 52.34 | 54.3789 | 58.4567 | 58.4567 | 54.3789 | 56.4178 | 64.5735 | 70.6902 | 70.6902 | 72.7291 | 74.768 | 74.768 | 72.7291 | 70.6902 | 68.6513 | 68.6513 | 62.5345 | 62.5345 | 62.5345 | 63.1292 | 1.8708 | 0
2027 | 7 | 10 | 2027-07-10 | 1987 | 62.2497 | 58.9868 | 57.8992 | 57.8992 | 57.8992 | 55.724 | 60.0745 | 62.2497 | 67.6878 | 72.0382 | 74.2135 | 76.3887 | 75.3011 | 79.6515 | 80.7392 | 81.8268 | 84.002 | 82.9144 | 81.8268 | 79.6515 | 75.3011 | 72.0382 | 68.7754 | 70.9506 | 70.6787 | 0 | 5.6787
2027 | 7 | 11 | 2027-07-11 | 1987 | 65.142 | 64.0673 | 60.8433 | 61.918 | 58.694 | 60.8433 | 59.7687 | 67.2913 | 66.2167 | 69.4407 | 72.6647 | 76.9633 | 80.1873 | 82.3367 | 85.5607 | 87.71 | 84.486 | 84.486 | 84.486 | 79.1127 | 72.6647 | 67.2913 | 69.4407 | 67.2913 | 72.0378 | 0 | 7.0378
2027 | 7 | 12 | 2027-07-12 | 1987 | 68.351 | 66.3633 | 63.3817 | 64.3756 | 63.3817 | 61.394 | 65.3694 | 68.351 | 70.3387 | 74.3141 | 78.2896 | 81.2711 | 81.2711 | 84.2527 | 85.2466 | 89.222 | 89.222 | 88.2281 | 85.2466 | 82.265 | 76.3019 | 73.3203 | 73.3203 | 71.3326 | 75.1838 | 0 | 10.1838
2027 | 7 | 13 | 2027-07-13 | 1987 | 61.3805 | 59.6255 | 58.748 | 57.8705 | 55.238 | 55.238 | 58.748 | 62.258 | 64.8905 | 66.6455 | 70.1555 | 71.033 | 74.543 | 76.298 | 78.9305 | 78.9305 | 79.808 | 78.9305 | 78.9305 | 76.298 | 70.1555 | 67.523 | 66.6455 | 65.768 | 68.108 | 0 | 3.108
2027 | 7 | 14 | 2027-07-14 | 1987 | 63.6887 | 62.1041 | 62.1041 | 58.9348 | 57.3502 | 56.822 | 59.9912 | 62.1041 | 63.6887 | 64.2169 | 63.6887 | 66.3297 | 67.9143 | 70.0272 | 70.5554 | 72.14 | 72.14 | 71.0836 | 70.0272 | 68.4426 | 65.8015 | 63.1605 | 62.1041 | 61.5759 | 64.8331 | 0.16686 | 0
2027 | 7 | 15 | 2027-07-15 | 1987 | 63.4195 | 62.7345 | 60.6797 | 59.3098 | 56.57 | 56.57 | 57.9399 | 57.9399 | 57.9399 | 59.3098 | 62.0496 | 63.4195 | 64.1044 | 66.8442 | 67.5292 | 67.5292 | 69.584 | 68.8991 | 65.4743 | 63.4195 | 62.0496 | 59.9947 | 59.3098 | 58.6248 | 62.1352 | 2.8648 | 0
2027 | 7 | 16 | 2027-07-16 | 1987 | 57.986 | 57.986 | 57.986 | 57.986 | 57.986 | 56.912 | 56.912 | 56.912 | 57.986 | 59.06 | 59.06 | 62.282 | 62.282 | 64.43 | 67.652 | 69.8 | 73.022 | 73.022 | 71.948 | 71.948 | 68.726 | 64.43 | 65.504 | 64.43 | 63.177 | 1.823 | 0
2027 | 7 | 17 | 2027-07-17 | 1987 | 61.97 | 60.674 | 61.106 | 60.242 | 58.946 | 58.946 | 59.81 | 62.834 | 62.402 | 64.562 | 67.586 | 68.018 | 68.882 | 70.178 | 71.474 | 70.61 | 70.178 | 68.45 | 67.586 | 66.722 | 65.426 | 65.858 | 66.29 | 65.858 | 65.192 | 0 | 0.192
2027 | 7 | 18 | 2027-07-18 | 1987 | 61.0536 | 60.2305 | 58.5844 | 57.7613 | 56.1151 | 56.1151 | 55.292 | 56.9382 | 58.5844 | 63.5229 | 65.9922 | 69.2845 | 70.9307 | 71.7538 | 72.5769 | 73.4 | 70.9307 | 71.7538 | 65.9922 | 63.276 | 60.4775 | 57.7613 | 56.9382 | 56.9382 | 63.0085 | 1.9915 | 0
2027 | 7 | 19 | 2027-07-19 | 1987 | 57.0836 | 57.0836 | 53.798 | 53.798 | 53.798 | 53.798 | 55.4408 | 55.4408 | 57.0836 | 60.3692 | 63.6548 | 65.2976 | 65.2976 | 68.5832 | 73.5116 | 73.5116 | 76.7972 | 78.44 | 73.5116 | 70.226 | 65.2976 | 62.012 | 62.012 | 65.2976 | 63.381 | 1.619 | 0
2027 | 7 | 20 | 2027-07-20 | 1987 | 55.3726 | 55.3726 | 54.6033 | 54.6033 | 53.834 | 54.6033 | 53.834 | 57.6805 | 60.7577 | 62.2963 | 61.527 | 64.6043 | 67.6815 | 67.6815 | 69.2201 | 71.528 | 71.528 | 71.528 | 69.9894 | 66.9122 | 63.0657 | 59.9884 | 59.2191 | 58.4498 | 61.9117 | 3.0883 | 0
2027 | 7 | 21 | 2027-07-21 | 1987 | 60.7924 | 60.7924 | 59.2451 | 57.6978 | 58.7293 | 57.182 | 59.2451 | 59.7608 | 62.8555 | 64.9185 | 66.4658 | 67.4974 | 68.5289 | 70.0762 | 69.0447 | 70.592 | 70.0762 | 69.5605 | 68.5289 | 67.4974 | 64.9185 | 62.8555 | 62.8555 | 60.2766 | 64.1664 | 0.83363 | 0
2027 | 7 | 22 | 2027-07-22 | 1987 | 64.058 | 60.341 | 58.4825 | 58.4825 | 58.4825 | 58.4825 | 60.341 | 60.341 | 60.341 | 62.1995 | 64.058 | 64.058 | 67.775 | 71.492 | 71.492 | 71.492 | 69.6335 | 69.6335 | 69.6335 | 65.9165 | 64.058 | 64.058 | 58.4825 | 56.624 | 63.7482 | 1.2518 | 0
2027 | 7 | 23 | 2027-07-23 | 1987 | 52.934 | 52.934 | 52.934 | 52.934 | 52.934 | 52.934 | 52.934 | 56.327 | 58.0235 | 61.4165 | 66.506 | 69.899 | 74.9885 | 76.685 | 78.3815 | 80.078 | 78.3815 | 74.9885 | 78.3815 | 76.685 | 73.292 | 64.8095 | 61.4165 | 61.4165 | 65.0923 | 0 | 0.09225
2027 | 7 | 24 | 2027-07-24 | 1987 | 65.09 | 58.082 | 56.33 | 54.578 | 52.826 | 54.578 | 54.578 | 59.834 | 61.586 | 63.338 | 70.346 | 79.106 | 77.354 | 79.106 | 79.106 | 80.858 | 82.61 | 84.362 | 82.61 | 79.106 | 73.85 | 66.842 | 61.586 | 56.33 | 68.083 | 0 | 3.083
2027 | 7 | 25 | 2027-07-25 | 1987 | 58.232 | 58.232 | 56.591 | 56.591 | 56.591 | 54.95 | 56.591 | 58.232 | 58.232 | 59.873 | 64.796 | 66.437 | 69.719 | 76.283 | 81.206 | 84.488 | 76.283 | 74.642 | 74.642 | 73.001 | 71.36 | 64.796 | 63.155 | 61.514 | 65.6849 | 0 | 0.68487
2027 | 7 | 26 | 2027-07-26 | 1987 | 61.6705 | 61.6705 | 60.3696 | 59.0687 | 59.0687 | 55.166 | 59.0687 | 61.6705 | 64.2724 | 72.0778 | 75.9805 | 78.5824 | 81.1842 | 82.4851 | 83.786 | 81.1842 | 81.1842 | 77.2815 | 74.6796 | 72.0778 | 66.8742 | 65.5733 | 62.9715 | 61.6705 | 69.1508 | 0 | 4.1508
2027 | 7 | 27 | 2027-07-27 | 1987 | 60.3797 | 58.9478 | 58.9478 | 58.9478 | 58.9478 | 56.084 | 60.3797 | 63.2435 | 66.1073 | 68.9711 | 71.8349 | 76.1306 | 78.9944 | 80.4263 | 83.2901 | 84.722 | 84.722 | 83.2901 | 83.2901 | 78.9944 | 71.8349 | 66.1073 | 61.8116 | 60.3797 | 69.866 | 0 | 4.866
2027 | 7 | 28 | 2027-07-28 | 1987 | 61.6787 | 60.2944 | 60.2944 | 61.6787 | 58.91 | 60.2944 | 63.0631 | 67.2162 | 71.3693 | 74.138 | 79.6755 | 82.4442 | 83.8285 | 87.9816 | 89.366 | 89.366 | 89.366 | 87.9816 | 86.5973 | 83.8285 | 75.5224 | 71.3693 | 69.9849 | 68.6005 | 74.3687 | 0 | 9.3687
2027 | 7 | 29 | 2027-07-29 | 1987 | 61.07 | 58.946 | 58.946 | 56.822 | 57.884 | 56.822 | 58.946 | 61.07 | 64.256 | 66.38 | 68.504 | 70.628 | 73.814 | 75.938 | 79.124 | 79.124 | 80.186 | 79.124 | 79.124 | 73.814 | 68.504 | 67.442 | 65.318 | 65.318 | 67.796 | 0 | 2.796
2027 | 7 | 30 | 2027-07-30 | 1987 | 60.0882 | 59.3027 | 56.9464 | 55.3755 | 54.59 | 54.59 | 56.1609 | 56.9464 | 60.8736 | 61.6591 | 63.23 | 65.5864 | 66.3718 | 67.9427 | 70.2991 | 71.87 | 69.5136 | 67.1573 | 65.5864 | 64.0155 | 63.23 | 61.6591 | 60.8736 | 58.5173 | 62.1827 | 2.8173 | 0
2027 | 7 | 31 | 2027-07-31 | 1987 | 56.4581 | 56.4581 | 55.292 | 55.292 | 55.292 | 55.292 | 55.292 | 56.4581 | 58.7904 | 63.455 | 64.6211 | 68.1196 | 69.2857 | 71.618 | 70.4519 | 70.4519 | 71.618 | 70.4519 | 65.7873 | 64.6211 | 61.1227 | 59.9566 | 58.7904 | 59.9566 | 62.2889 | 2.7111 | 0
2027 | 8 | 1 | 2027-08-01 | 1987 | 57.7292 | 57.0704 | 55.7528 | 55.7528 | 55.7528 | 55.094 | 55.7528 | 57.0704 | 59.0468 | 60.3644 | 62.3408 | 64.3172 | 65.6348 | 66.9524 | 68.27 | 67.6112 | 68.27 | 68.27 | 67.6112 | 64.976 | 62.3408 | 59.7056 | 59.0468 | 59.0468 | 61.4075 | 3.5925 | 0
2027 | 8 | 2 | 2027-08-02 | 1987 | 56.6099 | 56.6099 | 56.2624 | 55.5675 | 55.22 | 55.5675 | 55.915 | 56.9574 | 58.3473 | 59.3897 | 60.4322 | 61.1271 | 61.1271 | 61.4746 | 62.8645 | 63.212 | 63.212 | 62.8645 | 62.517 | 61.4746 | 60.0847 | 58.3473 | 58.3473 | 57.6523 | 59.216 | 5.784 | 0
2027 | 8 | 3 | 2027-08-03 | 1987 | 60.5552 | 59.987 | 59.987 | 59.4188 | 57.146 | 57.146 | 58.2824 | 59.987 | 62.828 | 65.1008 | 66.8054 | 68.51 | 70.2146 | 71.351 | 73.6238 | 73.6238 | 74.192 | 72.4874 | 70.2146 | 68.51 | 65.669 | 65.1008 | 63.9644 | 62.828 | 65.3139 | 0 | 0.31388
2027 | 8 | 4 | 2027-08-04 | 1987 | 63.4762 | 61.6892 | 60.7957 | 57.2216 | 53.6475 | 52.754 | 54.541 | 58.1151 | 60.7957 | 61.6892 | 66.1568 | 67.9438 | 68.8374 | 71.5179 | 72.4114 | 74.1985 | 74.1985 | 75.092 | 73.305 | 67.9438 | 62.5827 | 62.5827 | 60.7957 | 56.3281 | 64.1091 | 0.89085 | 0
2027 | 8 | 5 | 2027-08-05 | 1987 | 62.2895 | 62.2895 | 59.5468 | 56.804 | 56.804 | 58.1754 | 60.9181 | 60.9181 | 62.2895 | 65.0323 | 69.1464 | 69.1464 | 74.6319 | 71.8891 | 77.3746 | 78.746 | 78.746 | 78.746 | 78.746 | 74.6319 | 71.8891 | 70.5178 | 67.775 | 65.0323 | 68.0036 | 0 | 3.0036
2027 | 8 | 6 | 2027-08-06 | 1987 | 61.934 | 59.504 | 58.694 | 60.314 | 60.314 | 59.504 | 59.504 | 60.314 | 61.124 | 63.554 | 66.794 | 68.414 | 70.844 | 73.274 | 74.894 | 76.514 | 76.514 | 77.324 | 75.704 | 72.464 | 68.414 | 68.414 | 69.224 | 67.604 | 67.1315 | 0 | 2.1315
2027 | 8 | 7 | 2027-08-07 | 1987 | 60.6554 | 58.7263 | 56.7972 | 57.4402 | 55.5111 | 53.582 | 56.7972 | 58.7263 | 60.6554 | 62.5845 | 63.8706 | 67.7288 | 69.0148 | 70.3009 | 71.587 | 72.23 | 72.23 | 70.9439 | 70.9439 | 69.0148 | 65.7997 | 65.1566 | 63.2275 | 61.2984 | 63.9509 | 1.0491 | 0
2027 | 8 | 8 | 2027-08-08 | 1987 | 57.0669 | 55.2676 | 55.2676 | 55.8674 | 54.068 | 54.6678 | 54.6678 | 57.0669 | 59.4661 | 61.2654 | 63.0648 | 64.8641 | 66.6635 | 67.8631 | 67.8631 | 69.6624 | 69.6624 | 70.862 | 68.4629 | 66.6635 | 61.8652 | 59.4661 | 59.4661 | 58.2665 | 61.6403 | 3.3597 | 0
2027 | 8 | 9 | 2027-08-09 | 1987 | 61.1436 | 58.9313 | 56.7189 | 55.6127 | 52.2942 | 51.188 | 52.2942 | 56.7189 | 58.9313 | 61.1436 | 63.356 | 66.6745 | 71.0993 | 73.3116 | 74.4178 | 75.524 | 75.524 | 71.0993 | 65.5684 | 61.1436 | 56.7189 | 52.2942 | 53.4004 | 52.2942 | 61.5585 | 3.4415 | 0
2027 | 8 | 10 | 2027-08-10 | 1987 | 62.81 | 56.358 | 56.358 | 53.132 | 56.358 | 56.358 | 56.358 | 56.358 | 53.132 | 62.81 | 69.262 | 72.488 | 75.714 | 82.166 | 82.166 | 82.166 | 75.714 | 78.94 | 75.714 | 72.488 | 72.488 | 69.262 | 69.262 | 69.262 | 67.3802 | 0 | 2.3802
2027 | 8 | 11 | 2027-08-11 | 1987 | 58.298 | 56.642 | 56.642 | 56.642 | 54.986 | 54.986 | 56.642 | 58.298 | 58.298 | 63.266 | 64.922 | 69.89 | 74.858 | 79.826 | 83.138 | 83.138 | 86.45 | 83.138 | 83.138 | 79.826 | 69.89 | 66.578 | 63.266 | 64.922 | 67.82 | 0 | 2.82
2027 | 8 | 12 | 2027-08-12 | 1987 | 69.1916 | 58.8452 | 53.672 | 53.672 | 53.672 | 53.672 | 56.2586 | 56.2586 | 58.8452 | 58.8452 | 61.4318 | 64.0184 | 64.0184 | 66.605 | 71.7782 | 71.7782 | 79.538 | 76.9514 | 71.7782 | 71.7782 | 66.605 | 64.0184 | 60.1385 | 56.2586 | 63.3179 | 1.6821 | 0
2027 | 8 | 13 | 2027-08-13 | 1987 | 57.072 | 57.072 | 55.166 | 55.166 | 55.166 | 55.166 | 55.166 | 55.166 | 57.072 | 57.072 | 58.978 | 60.884 | 62.79 | 68.508 | 70.414 | 72.32 | 72.32 | 72.32 | 70.414 | 66.602 | 64.696 | 62.79 | 60.884 | 58.978 | 61.7576 | 3.2424 | 0
2027 | 8 | 14 | 2027-08-14 | 1987 | 53.6851 | 53.6851 | 53.6851 | 53.6851 | 53.6851 | 51.404 | 51.404 | 53.6851 | 53.6851 | 55.9662 | 58.2473 | 60.5284 | 65.0905 | 71.9338 | 76.496 | 69.6527 | 71.9338 | 74.2149 | 76.496 | 71.9338 | 67.3716 | 67.3716 | 60.5284 | 60.5284 | 61.954 | 3.046 | 0
2027 | 8 | 15 | 2027-08-15 | 1987 | 59.504 | 53.456 | 53.456 | 53.456 | 53.456 | 53.456 | 53.456 | 53.456 | 53.456 | 56.48 | 59.504 | 62.528 | 65.552 | 71.6 | 77.648 | 77.648 | 83.696 | 71.6 | 65.552 | 65.552 | 59.504 | 59.504 | 56.48 | 53.456 | 61.394 | 3.606 | 0
2027 | 8 | 16 | 2027-08-16 | 1987 | 55.0837 | 53.5409 | 51.998 | 51.998 | 51.998 | 51.998 | 51.998 | 51.998 | 53.5409 | 55.0837 | 58.1694 | 65.8837 | 67.4266 | 68.9694 | 70.5123 | 73.598 | 72.0551 | 68.9694 | 67.4266 | 65.8837 | 64.3409 | 59.7123 | 56.6266 | 53.5409 | 60.098 | 4.902 | 0
2027 | 8 | 17 | 2027-08-17 | 1987 | 58.7042 | 58.7042 | 58.7042 | 57.9771 | 57.2501 | 55.796 | 56.523 | 57.9771 | 59.4312 | 61.6123 | 65.2476 | 66.7017 | 67.4287 | 70.3369 | 71.0639 | 72.518 | 72.518 | 72.518 | 71.0639 | 68.8828 | 65.2476 | 63.0664 | 63.0664 | 63.7935 | 64.0055 | 0.99447 | 0
2027 | 8 | 18 | 2027-08-18 | 1987 | 59.4126 | 57.4124 | 56.4123 | 54.4122 | 54.4122 | 52.412 | 54.4122 | 58.4125 | 61.4127 | 63.4129 | 67.4132 | 69.4134 | 72.4136 | 74.4138 | 77.414 | 76.4139 | 77.414 | 76.4139 | 74.4138 | 70.4134 | 65.413 | 64.413 | 62.4128 | 62.4128 | 65.1214 | 0 | 0.12135
2027 | 8 | 19 | 2027-08-19 | 1987 | 61.382 | 60.1797 | 57.7752 | 54.1685 | 52.9663 | 51.764 | 52.9663 | 57.7752 | 61.382 | 66.191 | 66.191 | 68.5955 | 72.2022 | 74.6067 | 77.0112 | 78.2135 | 80.618 | 80.618 | 77.0112 | 71 | 63.7865 | 61.382 | 62.5842 | 60.1797 | 65.4396 | 0 | 0.43959
2027 | 8 | 20 | 2027-08-20 | 1987 | 60.1443 | 58.7069 | 57.2694 | 57.2694 | 57.2694 | 55.832 | 55.832 | 55.832 | 55.832 | 57.2694 | 58.7069 | 67.3314 | 67.3314 | 68.7689 | 73.0811 | 75.956 | 74.5186 | 74.5186 | 71.6437 | 65.894 | 61.5817 | 61.5817 | 60.1443 | 57.2694 | 62.8994 | 2.1006 | 0
2027 | 8 | 21 | 2027-08-21 | 1987 | 55.9024 | 54.6129 | 54.6129 | 53.3235 | 52.034 | 52.034 | 52.034 | 55.9024 | 59.7707 | 63.6391 | 66.218 | 71.3758 | 75.2442 | 76.5336 | 79.1125 | 80.402 | 80.402 | 77.8231 | 75.2442 | 70.0864 | 63.6391 | 63.6391 | 62.3496 | 61.0602 | 64.8748 | 0.12518 | 0
2027 | 8 | 22 | 2027-08-22 | 1987 | 60.644 | 58.112 | 58.112 | 56.846 | 56.846 | 55.58 | 55.58 | 59.378 | 63.176 | 68.24 | 70.772 | 77.102 | 80.9 | 82.166 | 83.432 | 84.698 | 85.964 | 82.166 | 79.634 | 77.102 | 72.038 | 70.772 | 72.038 | 70.772 | 70.0863 | 0 | 5.0862
2027 | 8 | 23 | 2027-08-23 | 1987 | 64.004 | 64.004 | 58.5815 | 56.4125 | 57.497 | 55.328 | 56.4125 | 58.5815 | 60.7505 | 64.004 | 64.004 | 68.342 | 71.5955 | 74.849 | 78.1025 | 81.356 | 81.356 | 81.356 | 81.356 | 74.849 | 70.511 | 67.2575 | 67.2575 | 67.2575 | 67.7094 | 0 | 2.7094
2027 | 8 | 24 | 2027-08-24 | 1987 | 62.7043 | 61.7906 | 60.877 | 59.9633 | 59.5065 | 58.136 | 58.136 | 59.5065 | 60.877 | 63.6179 | 64.0748 | 64.9884 | 66.8157 | 68.643 | 69.5567 | 70.4703 | 71.384 | 71.384 | 70.4703 | 68.643 | 64.5316 | 63.1611 | 62.2474 | 60.4201 | 64.2461 | 0.75393 | 0
2027 | 8 | 25 | 2027-08-25 | 1987 | 60.3657 | 59.7459 | 59.7459 | 59.4359 | 59.126 | 59.219 | 59.343 | 59.4359 | 59.7459 | 60.9856 | 62.5353 | 63.7751 | 66.2546 | 66.2546 | 67.1844 | 68.1142 | 68.1142 | 69.044 | 68.4241 | 65.9446 | 63.4651 | 62.5353 | 61.6055 | 61.9154 | 63.0131 | 1.9869 | 0
2027 | 8 | 26 | 2027-08-26 | 1987 | 64.7401 | 56.2716 | 55.0618 | 56.2716 | 56.2716 | 55.0618 | 53.852 | 56.2716 | 59.9009 | 64.7401 | 68.3695 | 64.7401 | 71.9988 | 71.9988 | 71.9988 | 73.2086 | 76.838 | 74.4184 | 73.2086 | 68.3695 | 68.3695 | 67.1597 | 67.1597 | 64.7401 | 65.0426 | 0 | 0.042553
2027 | 8 | 27 | 2027-08-27 | 1987 | 56.1788 | 55.5191 | 56.8386 | 54.8593 | 55.5191 | 52.88 | 53.5398 | 57.4984 | 59.4777 | 60.7972 | 62.1168 | 63.4363 | 66.7352 | 68.0547 | 69.3742 | 69.3742 | 70.034 | 67.3949 | 67.3949 | 63.4363 | 59.4777 | 60.7972 | 59.4777 | 58.1582 | 61.1821 | 3.8179 | 0
2027 | 8 | 28 | 2027-08-28 | 1987 | 63.041 | 59.216 | 57.686 | 56.921 | 56.156 | 56.921 | 57.686 | 58.451 | 58.451 | 62.276 | 65.336 | 66.101 | 67.631 | 69.161 | 69.926 | 71.456 | 71.456 | 69.161 | 69.161 | 66.866 | 63.806 | 64.571 | 63.806 | 63.041 | 63.6785 | 1.3215 | 0
2027 | 8 | 29 | 2027-08-29 | 1987 | 55.7362 | 54.7297 | 53.7231 | 53.7231 | 52.7166 | 52.7166 | 51.71 | 54.7297 | 56.7428 | 61.7756 | 64.7953 | 67.815 | 70.8346 | 73.8543 | 74.8609 | 76.874 | 75.8674 | 73.8543 | 70.8346 | 65.8018 | 62.7822 | 63.7887 | 62.7822 | 61.7756 | 63.1177 | 1.8823 | 0
2027 | 8 | 30 | 2027-08-30 | 1987 | 61.871 | 61.871 | 60.053 | 58.235 | 54.599 | 53.69 | 55.508 | 58.235 | 60.053 | 64.598 | 68.234 | 71.87 | 75.506 | 78.233 | 80.051 | 80.96 | 80.96 | 80.051 | 77.324 | 70.961 | 67.325 | 66.416 | 67.325 | 67.325 | 67.5523 | 0 | 2.5522
2027 | 8 | 31 | 2027-08-31 | 1987 | 62.141 | 61.367 | 60.206 | 60.593 | 60.206 | 59.045 | 58.658 | 60.206 | 61.754 | 63.302 | 64.85 | 66.398 | 67.946 | 69.107 | 69.494 | 70.268 | 69.494 | 68.72 | 67.559 | 65.624 | 64.076 | 63.689 | 62.528 | 63.302 | 64.1889 | 0.81113 | 0
2027 | 9 | 1 | 2027-09-01 | 1987 | 53.1717 | 51.1781 | 50.6797 | 50.6797 | 49.6828 | 49.6828 | 49.6828 | 51.1781 | 52.6733 | 53.1717 | 56.1622 | 58.1559 | 60.6479 | 61.1463 | 63.14 | 63.14 | 63.14 | 61.6448 | 60.6479 | 58.1559 | 52.6733 | 51.1781 | 49.6828 | 48.686 | 54.9992 | 10.0008 | 0
2027 | 9 | 2 | 2027-09-02 | 1987 | 52.112 | 48.5312 | 48.5312 | 50.3216 | 50.3216 | 50.3216 | 50.3216 | 50.3216 | 53.9024 | 55.6928 | 57.4832 | 66.4352 | 68.2256 | 66.4352 | 70.016 | 68.2256 | 68.2256 | 62.8544 | 59.2736 | 57.4832 | 50.3216 | 53.9024 | 48.5312 | 43.16 | 56.2896 | 8.7104 | 0
2027 | 9 | 3 | 2027-09-03 | 1987 | 56.4294 | 53.9009 | 52.6366 | 51.3723 | 51.3723 | 51.3723 | 50.108 | 52.6366 | 58.958 | 62.7509 | 64.0151 | 66.5437 | 71.6009 | 74.1294 | 76.658 | 75.3937 | 76.658 | 76.658 | 71.6009 | 66.5437 | 64.0151 | 61.4866 | 58.958 | 61.4866 | 62.8035 | 2.1965 | 0
2027 | 9 | 4 | 2027-09-04 | 1987 | 58.448 | 57.9905 | 57.0755 | 57.533 | 56.618 | 54.788 | 55.2455 | 57.0755 | 58.9055 | 59.8205 | 61.6505 | 63.4805 | 63.938 | 65.3105 | 65.768 | 65.768 | 65.3105 | 63.938 | 63.4805 | 61.193 | 60.278 | 61.193 | 60.7355 | 60.278 | 60.6593 | 4.3407 | 0
2027 | 9 | 5 | 2027-09-05 | 1987 | 55.9422 | 55.9422 | 53.1946 | 53.1946 | 51.8209 | 51.134 | 51.134 | 53.8815 | 55.9422 | 58.6897 | 60.0634 | 61.4372 | 62.811 | 64.8716 | 67.6191 | 66.9322 | 68.306 | 66.9322 | 64.8716 | 62.1241 | 60.0634 | 58.6897 | 60.7503 | 57.3159 | 59.3193 | 5.6807 | 0
2027 | 9 | 6 | 2027-09-06 | 1987 | 57.3994 | 54.459 | 51.5185 | 52.9887 | 50.0482 | 48.578 | 50.0482 | 52.9887 | 55.1941 | 58.1346 | 60.3399 | 61.075 | 64.7506 | 65.4858 | 66.956 | 66.2209 | 66.956 | 66.956 | 64.0155 | 60.3399 | 58.8697 | 60.3399 | 59.6048 | 55.9292 | 58.7165 | 6.2835 | 0
2027 | 9 | 7 | 2027-09-07 | 1987 | 53.618 | 51.4895 | 50.4252 | 46.1683 | 46.1683 | 45.104 | 46.1683 | 46.1683 | 46.1683 | 46.1683 | 48.2968 | 52.5538 | 56.8107 | 63.1962 | 66.389 | 69.5817 | 70.646 | 70.646 | 68.5175 | 62.132 | 56.8107 | 52.5538 | 51.4895 | 49.361 | 54.8596 | 10.1404 | 0
2027 | 9 | 8 | 2027-09-08 | 1987 | 50.504 | 50.504 | 52.173 | 52.173 | 50.504 | 50.504 | 50.504 | 50.504 | 50.504 | 52.173 | 52.173 | 55.511 | 57.18 | 60.518 | 65.525 | 75.539 | 78.877 | 80.546 | 73.87 | 65.525 | 63.856 | 60.518 | 57.18 | 55.511 | 58.849 | 6.151 | 0
2027 | 9 | 9 | 2027-09-09 | 1987 | 58.4922 | 58.4922 | 57.089 | 52.8792 | 52.8792 | 51.476 | 52.8792 | 54.2825 | 55.6857 | 57.089 | 61.2987 | 66.9117 | 72.5247 | 75.3312 | 80.9442 | 85.154 | 83.7507 | 85.154 | 82.3475 | 72.5247 | 68.315 | 66.9117 | 65.5085 | 62.702 | 65.8593 | 0 | 0.85931
2027 | 9 | 10 | 2027-09-10 | 1987 | 58.5754 | 56.0337 | 55.1865 | 56.0337 | 57.7282 | 53.492 | 53.492 | 55.1865 | 59.4227 | 63.6589 | 66.2006 | 69.5896 | 72.1313 | 75.5203 | 77.2148 | 77.2148 | 78.062 | 76.3675 | 72.1313 | 67.0479 | 61.9644 | 58.5754 | 57.7282 | 57.7282 | 64.0119 | 0.98809 | 0
2027 | 9 | 11 | 2027-09-11 | 1987 | 59.426 | 59.426 | 54.32 | 59.426 | 54.32 | 59.426 | 59.426 | 54.32 | 59.426 | 64.532 | 74.744 | 74.744 | 74.744 | 79.85 | 84.956 | 79.85 | 84.956 | 79.85 | 74.744 | 74.744 | 74.744 | 69.638 | 64.532 | 64.532 | 68.3615 | 0 | 3.3615
2027 | 9 | 12 | 2027-09-12 | 1987 | 59.387 | 59.387 | 59.387 | 57.272 | 57.272 | 57.272 | 57.272 | 57.272 | 59.387 | 59.387 | 57.272 | 61.502 | 65.732 | 69.962 | 67.847 | 67.847 | 67.847 | 65.732 | 63.617 | 61.502 | 61.502 | 59.387 | 59.387 | 57.272 | 61.2376 | 3.7624 | 0
2027 | 9 | 13 | 2027-09-13 | 1987 | 59.2448 | 59.2448 | 59.2448 | 59.2448 | 59.2448 | 57.974 | 57.974 | 59.2448 | 60.5156 | 60.5156 | 61.7864 | 64.328 | 66.8696 | 69.4112 | 70.682 | 70.682 | 70.682 | 70.682 | 70.682 | 65.5988 | 63.0572 | 60.5156 | 57.974 | 60.5156 | 63.1631 | 1.8369 | 0
2027 | 9 | 14 | 2027-09-14 | 1987 | 61.313 | 61.313 | 57.8705 | 56.1493 | 59.5917 | 59.5917 | 59.5917 | 63.0343 | 64.7555 | 64.7555 | 61.313 | 61.313 | 63.0343 | 63.0343 | 64.7555 | 63.0343 | 68.198 | 64.7555 | 61.313 | 57.8705 | 56.1493 | 54.428 | 54.428 | 56.1493 | 60.7392 | 4.2607 | 0
2027 | 9 | 15 | 2027-09-15 | 1987 | 55.4154 | 55.4154 | 56.4401 | 55.4154 | 54.3907 | 53.366 | 53.366 | 55.4154 | 56.4401 | 58.4896 | 63.6131 | 62.5884 | 66.6873 | 67.712 | 67.712 | 65.6626 | 58.4896 | 63.6131 | 61.5637 | 60.539 | 60.539 | 59.5143 | 57.4649 | 57.4649 | 59.4716 | 5.5284 | 0
2027 | 9 | 16 | 2027-09-16 | 1987 | 52.763 | 52.763 | 51.9935 | 51.224 | 51.224 | 51.9935 | 52.763 | 51.9935 | 53.5325 | 55.841 | 54.302 | 56.6105 | 59.6885 | 59.6885 | 59.6885 | 60.458 | 60.458 | 59.6885 | 58.1495 | 54.302 | 53.5325 | 54.302 | 53.5325 | 52.763 | 55.1356 | 9.8644 | 0
2027 | 9 | 17 | 2027-09-17 | 1987 | 53.8678 | 53.0262 | 52.1847 | 51.764 | 51.764 | 52.6055 | 51.764 | 52.6055 | 53.447 | 53.8678 | 56.3922 | 58.496 | 59.3375 | 60.179 | 61.0205 | 61.4412 | 61.0205 | 61.862 | 59.7582 | 57.2338 | 57.6545 | 56.813 | 56.813 | 55.5507 | 56.2695 | 8.7305 | 0
2027 | 9 | 18 | 2027-09-18 | 1987 | 53.8966 | 55.6691 | 55.6691 | 55.6691 | 53.0103 | 53.8966 | 52.124 | 55.6691 | 60.1006 | 60.1006 | 64.532 | 63.6457 | 68.0771 | 69.8497 | 70.736 | 68.9634 | 69.8497 | 68.9634 | 66.3046 | 63.6457 | 60.9869 | 58.328 | 55.6691 | 54.7829 | 60.8391 | 4.1609 | 0
2027 | 9 | 19 | 2027-09-19 | 1987 | 55.4346 | 55.0525 | 55.0525 | 54.2882 | 53.906 | 53.906 | 54.6703 | 54.2882 | 55.8168 | 57.7275 | 58.874 | 60.4026 | 61.1669 | 62.6955 | 62.6955 | 63.0777 | 63.842 | 63.4598 | 61.5491 | 61.5491 | 60.0205 | 59.2562 | 59.2562 | 58.4918 | 58.6033 | 6.3967 | 0
2027 | 9 | 20 | 2027-09-20 | 1987 | 51.546 | 50.9073 | 50.2687 | 50.2687 | 48.3527 | 48.9913 | 47.714 | 49.63 | 51.546 | 54.7393 | 57.9327 | 58.5713 | 60.4873 | 62.4033 | 64.3193 | 64.958 | 64.958 | 64.3193 | 61.126 | 55.378 | 54.1007 | 52.8233 | 52.8233 | 52.1847 | 55.4312 | 9.5688 | 0
2027 | 9 | 21 | 2027-09-21 | 1987 | 48.164 | 45.14 | 45.14 | 41.108 | 40.1 | 40.1 | 42.116 | 42.116 | 44.132 | 49.172 | 55.22 | 58.244 | 62.276 | 65.3 | 65.3 | 67.316 | 66.308 | 64.292 | 60.26 | 54.212 | 52.196 | 53.204 | 50.18 | 49.172 | 52.532 | 12.468 | 0
2027 | 9 | 22 | 2027-09-22 | 1987 | 50.146 | 50.146 | 46.646 | 46.646 | 45.246 | 45.246 | 44.546 | 45.946 | 48.046 | 52.246 | 55.046 | 57.846 | 59.246 | 61.346 | 62.046 | 63.446 | 62.746 | 59.246 | 56.446 | 53.646 | 52.246 | 53.646 | 50.846 | 48.746 | 52.9752 | 12.0248 | 0
2027 | 9 | 23 | 2027-09-23 | 1987 | 57.1435 | 55.9048 | 55.2855 | 53.4274 | 54.0467 | 53.4274 | 53.4274 | 54.0467 | 55.9048 | 57.7629 | 60.2404 | 60.8597 | 61.4791 | 63.9565 | 65.8146 | 65.1953 | 66.434 | 63.9565 | 62.0985 | 59.621 | 59.0016 | 55.2855 | 52.808 | 52.808 | 58.3307 | 6.6693 | 0
2027 | 9 | 24 | 2027-09-24 | 1987 | 54.356 | 56.795 | 59.234 | 61.673 | 61.673 | 61.673 | 61.673 | 61.673 | 61.673 | 59.234 | 64.112 | 66.551 | 68.99 | 68.99 | 68.99 | 66.551 | 68.99 | 66.551 | 64.112 | 64.112 | 64.112 | 64.112 | 61.673 | 61.673 | 63.299 | 1.701 | 0
2027 | 9 | 25 | 2027-09-25 | 1987 | 56.6729 | 56.6729 | 56.6729 | 54.6594 | 54.6594 | 52.646 | 52.646 | 52.646 | 54.6594 | 52.646 | 54.6594 | 56.6729 | 58.6863 | 64.7266 | 66.74 | 64.7266 | 66.74 | 64.7266 | 62.7131 | 56.6729 | 54.6594 | 54.6594 | 54.6594 | 52.646 | 57.4279 | 7.5721 | 0
2027 | 9 | 26 | 2027-09-26 | 1987 | 60.31 | 58.502 | 56.694 | 54.886 | 53.078 | 53.982 | 53.982 | 54.886 | 56.694 | 57.598 | 61.214 | 63.926 | 63.926 | 63.926 | 64.83 | 69.35 | 67.542 | 66.638 | 64.83 | 63.022 | 62.118 | 61.214 | 60.31 | 59.406 | 60.536 | 4.464 | 0
2027 | 9 | 27 | 2027-09-27 | 1987 | 58.0169 | 58.0169 | 53.4774 | 52.3426 | 53.4774 | 48.938 | 48.938 | 51.2077 | 56.882 | 60.2866 | 63.6911 | 67.0957 | 69.3654 | 70.5003 | 71.6351 | 72.77 | 72.77 | 69.3654 | 64.826 | 59.1517 | 62.5563 | 62.5563 | 60.2866 | 60.2866 | 61.185 | 3.815 | 0
2027 | 9 | 28 | 2027-09-28 | 1987 | 53.8715 | 52.763 | 48.329 | 49.4375 | 46.112 | 47.2205 | 48.329 | 49.4375 | 53.8715 | 58.3055 | 62.7395 | 66.065 | 67.1735 | 70.499 | 72.716 | 71.6075 | 71.6075 | 68.282 | 62.7395 | 59.414 | 57.197 | 58.3055 | 57.197 | 57.197 | 58.7674 | 6.2326 | 0
2027 | 9 | 29 | 2027-09-29 | 1987 | 53.4907 | 52.546 | 51.6013 | 51.6013 | 51.6013 | 50.6567 | 49.712 | 51.6013 | 54.4353 | 57.2693 | 61.9927 | 66.716 | 69.55 | 72.384 | 74.2733 | 75.218 | 73.3287 | 70.4947 | 64.8267 | 60.1033 | 59.1587 | 58.214 | 57.2693 | 59.1587 | 60.3001 | 4.6999 | 0
2027 | 9 | 30 | 2027-09-30 | 1987 | 56.2994 | 53.5156 | 52.5877 | 50.7318 | 47.948 | 47.948 | 47.948 | 49.8039 | 52.5877 | 59.0832 | 63.7228 | 67.4346 | 67.4346 | 70.2183 | 73.9301 | 74.858 | 73.0021 | 70.2183 | 65.5787 | 64.6508 | 60.939 | 60.0111 | 59.0832 | 59.0832 | 60.3591 | 4.6409 | 0
2027 | 10 | 1 | 2027-10-01 | 1987 | 58.8956 | 58.2877 | 58.8956 | 57.6798 | 56.768 | 57.9838 | 56.768 | 57.3759 | 58.2877 | 59.8074 | 61.3271 | 63.1508 | 65.2784 | 65.8863 | 65.8863 | 67.1021 | 67.406 | 64.9745 | 63.4547 | 62.8469 | 61.0232 | 60.1114 | 59.8074 | 59.8074 | 61.2005 | 3.7995 | 0
2027 | 10 | 2 | 2027-10-02 | 1987 | 60.242 | 57.1316 | 56.354 | 57.9092 | 58.6868 | 57.1316 | 57.1316 | 57.9092 | 57.9092 | 59.4644 | 61.0196 | 61.7972 | 62.5748 | 63.3524 | 63.3524 | 64.13 | 64.13 | 63.3524 | 63.3524 | 62.5748 | 61.7972 | 60.242 | 59.0756 | 57.9092 | 60.3554 | 4.6446 | 0
2027 | 10 | 3 | 2027-10-03 | 1987 | 51.602 | 51.602 | 52.3511 | 51.602 | 52.3511 | 52.3511 | 53.1002 | 53.1002 | 53.8492 | 56.8455 | 58.3437 | 59.8418 | 60.5909 | 59.0928 | 60.5909 | 61.34 | 61.34 | 58.3437 | 56.0965 | 56.0965 | 54.5983 | 53.1002 | 52.3511 | 53.8492 | 55.5971 | 9.4029 | 0
2027 | 10 | 4 | 2027-10-04 | 1987 | 54.6764 | 54.6764 | 53.45 | 53.45 | 50.9972 | 48.5444 | 50.9972 | 50.9972 | 52.2236 | 54.6764 | 58.3556 | 60.8084 | 63.2612 | 62.0348 | 65.714 | 64.4876 | 65.714 | 60.8084 | 55.9028 | 52.2236 | 53.45 | 50.9972 | 52.2236 | 47.318 | 55.7495 | 9.2505 | 0
2027 | 10 | 5 | 2027-10-05 | 1987 | 57.3055 | 56.0897 | 54.8739 | 55.4818 | 54.266 | 54.8739 | 54.266 | 54.266 | 56.6976 | 59.7372 | 62.1688 | 63.9925 | 65.2084 | 67.0321 | 67.64 | 67.64 | 66.4242 | 63.9925 | 60.953 | 59.1293 | 58.5214 | 59.7372 | 59.1293 | 58.5214 | 59.9145 | 5.0855 | 0
2027 | 10 | 6 | 2027-10-06 | 1987 | 56.1934 | 55.5361 | 54.2214 | 54.2214 | 54.2214 | 53.564 | 53.564 | 54.2214 | 56.1934 | 58.8229 | 61.4523 | 63.4244 | 66.7112 | 68.0259 | 68.6833 | 69.998 | 68.6833 | 66.7112 | 62.1097 | 60.1376 | 58.8229 | 58.1655 | 57.5082 | 56.8508 | 59.9185 | 5.0815 | 0
2027 | 10 | 7 | 2027-10-07 | 1987 | 61.943 | 60.368 | 59.5805 | 58.0055 | 58.793 | 58.0055 | 57.218 | 57.218 | 58.793 | 63.518 | 68.243 | 69.818 | 70.6055 | 73.7555 | 74.543 | 74.543 | 76.118 | 72.1805 | 67.4555 | 62.7305 | 62.7305 | 62.7305 | 60.368 | 59.5805 | 64.5352 | 0.46481 | 0
2027 | 10 | 8 | 2027-10-08 | 1987 | 55.868 | 57.5076 | 57.5076 | 57.5076 | 55.868 | 55.868 | 55.868 | 57.5076 | 59.1473 | 64.0662 | 68.9851 | 70.6247 | 68.9851 | 70.6247 | 73.904 | 73.904 | 72.2644 | 68.9851 | 64.0662 | 62.4265 | 62.4265 | 62.4265 | 60.7869 | 59.1473 | 63.178 | 1.822 | 0
2027 | 10 | 9 | 2027-10-09 | 1987 | 58.1642 | 57.5631 | 56.9621 | 56.361 | 56.361 | 56.361 | 55.76 | 55.76 | 57.5631 | 59.9673 | 62.3715 | 64.1746 | 66.5788 | 67.7809 | 68.983 | 69.584 | 68.983 | 66.5788 | 63.5736 | 62.9725 | 62.3715 | 61.1694 | 59.9673 | 59.9673 | 61.495 | 3.505 | 0
2027 | 10 | 10 | 2027-10-10 | 1987 | 64.208 | 63.458 | 63.833 | 63.083 | 63.083 | 60.458 | 63.833 | 61.583 | 64.583 | 66.458 | 66.083 | 68.708 | 69.458 | 71.708 | 70.208 | 71.708 | 71.333 | 69.833 | 67.208 | 67.208 | 65.708 | 64.583 | 63.833 | 63.083 | 66.0517 | 0 | 1.0517
2027 | 10 | 11 | 2027-10-11 | 1987 | 61.4024 | 59.3036 | 60.353 | 60.7028 | 58.604 | 58.9538 | 59.6534 | 58.604 | 61.0526 | 63.1514 | 64.5506 | 66.9992 | 67.6988 | 69.098 | 68.7482 | 68.3984 | 68.3984 | 66.9992 | 63.851 | 62.8016 | 62.4518 | 61.7522 | 61.4024 | 60.7028 | 63.1514 | 1.8486 | 0
2027 | 10 | 12 | 2027-10-12 | 1987 | 57.482 | 53.21 | 52.142 | 53.21 | 48.938 | 50.006 | 51.074 | 50.006 | 51.074 | 57.482 | 59.618 | 61.754 | 66.026 | 66.026 | 68.162 | 68.162 | 68.162 | 67.094 | 59.618 | 58.55 | 57.482 | 55.346 | 56.414 | 53.21 | 57.927 | 7.073 | 0
2027 | 10 | 13 | 2027-10-13 | 1987 | 53.5383 | 52.7146 | 51.0671 | 50.2434 | 49.4197 | 48.596 | 49.4197 | 48.596 | 51.0671 | 54.362 | 58.4806 | 60.9517 | 60.9517 | 62.5991 | 65.0703 | 65.894 | 65.894 | 61.7754 | 57.6569 | 56.8331 | 54.362 | 56.0094 | 53.5383 | 53.5383 | 55.9408 | 9.0592 | 0
2027 | 10 | 14 | 2027-10-14 | 1987 | 56.84 | 49.568 | 53.204 | 51.386 | 51.386 | 51.386 | 55.022 | 51.386 | 49.568 | 51.386 | 51.386 | 51.386 | 56.84 | 62.294 | 62.294 | 62.294 | 64.112 | 62.294 | 62.294 | 58.658 | 56.84 | 55.022 | 51.386 | 53.204 | 55.4765 | 9.5235 | 0
2027 | 10 | 15 | 2027-10-15 | 1987 | 50.6489 | 50.6489 | 49.7982 | 48.9475 | 48.0967 | 48.0967 | 47.246 | 47.246 | 48.0967 | 52.3504 | 55.7534 | 56.6041 | 58.3056 | 59.1563 | 62.5593 | 63.41 | 61.7085 | 59.1563 | 57.4548 | 55.7534 | 54.9026 | 54.9026 | 54.0519 | 52.3504 | 54.0519 | 10.9481 | 0
2027 | 10 | 16 | 2027-10-16 | 1987 | 45.392 | 47.6623 | 46.5271 | 46.5271 | 46.5271 | 45.392 | 45.392 | 45.392 | 46.5271 | 46.5271 | 49.9325 | 55.6081 | 60.1486 | 60.1486 | 63.554 | 63.554 | 63.554 | 57.8784 | 54.473 | 52.2028 | 53.3379 | 52.2028 | 48.7974 | 51.0676 | 52.0136 | 12.9864 | 0
2027 | 10 | 17 | 2027-10-17 | 1987 | 52.394 | 52.394 | 47.714 | 47.714 | 48.884 | 45.374 | 45.374 | 46.544 | 48.884 | 51.224 | 55.904 | 58.244 | 59.414 | 60.584 | 62.924 | 61.754 | 60.584 | 57.074 | 53.564 | 50.054 | 52.394 | 52.394 | 52.394 | 51.224 | 53.1253 | 11.8748 | 0
2027 | 10 | 18 | 2027-10-18 | 1987 | 50.668 | 50.668 | 46.495 | 50.668 | 49.277 | 47.1905 | 45.104 | 46.495 | 47.886 | 54.841 | 59.014 | 61.796 | 67.36 | 67.36 | 68.751 | 70.142 | 67.36 | 61.796 | 54.841 | 52.059 | 54.841 | 56.232 | 54.841 | 53.45 | 55.7973 | 9.2027 | 0
2027 | 10 | 19 | 2027-10-19 | 1987 | 44.1369 | 42.8115 | 42.8115 | 42.8115 | 41.486 | 41.486 | 41.486 | 41.486 | 44.1369 | 48.1133 | 54.7405 | 60.0424 | 64.0187 | 67.9951 | 70.646 | 69.3205 | 67.9951 | 64.0187 | 58.7169 | 56.066 | 53.4151 | 52.0896 | 50.7642 | 49.4387 | 52.918 | 12.082 | 0
2027 | 10 | 20 | 2027-10-20 | 1987 | 45.2084 | 41.9706 | 43.0498 | 41.9706 | 39.812 | 39.812 | 43.0498 | 39.812 | 46.2877 | 49.5255 | 56.0012 | 60.3183 | 63.5562 | 66.794 | 65.7147 | 66.794 | 63.5562 | 60.3183 | 52.7634 | 51.6841 | 49.5255 | 50.6048 | 48.4462 | 44.1291 | 51.2794 | 13.7206 | 0
2027 | 10 | 21 | 2027-10-21 | 1987 | 46.3543 | 44.6908 | 45.5225 | 44.6908 | 43.859 | 43.859 | 40.532 | 41.3638 | 44.6908 | 48.8495 | 51.3447 | 53.84 | 55.5035 | 57.9988 | 59.6623 | 60.494 | 59.6623 | 55.5035 | 52.1765 | 50.513 | 51.3447 | 49.6812 | 46.3543 | 44.6908 | 49.7159 | 15.2841 | 0
2027 | 10 | 22 | 2027-10-22 | 1987 | 49.6284 | 48.7453 | 47.8622 | 47.8622 | 46.0961 | 44.33 | 45.2131 | 45.2131 | 45.2131 | 46.9792 | 48.7453 | 50.5114 | 53.1606 | 55.8098 | 56.6928 | 59.342 | 58.4589 | 54.9267 | 53.1606 | 53.1606 | 49.6284 | 53.1606 | 50.5114 | 48.7453 | 50.5482 | 14.4518 | 0
2027 | 10 | 23 | 2027-10-23 | 1987 | 51.0947 | 50.3584 | 49.622 | 49.622 | 49.622 | 51.0947 | 50.3584 | 49.622 | 51.0947 | 50.3584 | 51.8311 | 51.8311 | 53.3038 | 55.5129 | 57.722 | 56.9856 | 57.722 | 57.722 | 54.7765 | 56.2493 | 53.3038 | 53.3038 | 54.0402 | 54.7765 | 52.997 | 12.003 | 0
2027 | 10 | 24 | 2027-10-24 | 1987 | 53.084 | 53.084 | 53.084 | 52.217 | 53.084 | 51.35 | 51.35 | 51.35 | 52.217 | 52.217 | 53.084 | 54.818 | 55.685 | 56.552 | 56.552 | 56.552 | 56.552 | 55.685 | 54.818 | 56.552 | 55.685 | 54.818 | 54.818 | 53.951 | 54.1316 | 10.8684 | 0
2027 | 10 | 25 | 2027-10-25 | 1987 | 52.5668 | 51.6254 | 50.684 | 51.6254 | 51.6254 | 52.5668 | 53.5082 | 54.4496 | 55.391 | 56.3324 | 57.2738 | 58.2152 | 59.1566 | 60.098 | 59.1566 | 59.1566 | 59.1566 | 57.2738 | 55.391 | 55.391 | 54.4496 | 54.4496 | 54.4496 | 54.4496 | 55.3518 | 9.6482 | 0
2027 | 10 | 26 | 2027-10-26 | 1987 | 58.6746 | 55.4623 | 55.4623 | 54.6592 | 55.4623 | 54.6592 | 53.8562 | 53.8562 | 53.8562 | 53.8562 | 54.6592 | 56.2654 | 59.4777 | 61.8869 | 62.69 | 61.8869 | 60.2808 | 57.0685 | 54.6592 | 53.8562 | 53.0531 | 52.25 | 52.25 | 52.25 | 55.9308 | 9.0692 | 0
2027 | 10 | 27 | 2027-10-27 | 1987 | 53.0397 | 53.8775 | 52.202 | 48.851 | 50.5265 | 48.851 | 48.851 | 48.851 | 48.851 | 50.5265 | 52.202 | 57.2285 | 58.904 | 62.255 | 63.9305 | 65.606 | 60.5795 | 57.2285 | 52.202 | 52.202 | 50.5265 | 52.202 | 50.5265 | 45.5 | 53.5633 | 11.4367 | 0
2027 | 10 | 28 | 2027-10-28 | 1987 | 49.9801 | 50.5495 | 51.1188 | 50.5495 | 49.9801 | 48.8414 | 48.272 | 49.4107 | 49.4107 | 50.5495 | 51.1188 | 51.1188 | 53.3963 | 55.6738 | 57.9513 | 59.09 | 59.09 | 55.1044 | 53.9657 | 54.5351 | 55.1044 | 54.5351 | 54.5351 | 52.8269 | 52.7795 | 12.2205 | 0
2027 | 10 | 29 | 2027-10-29 | 1987 | 49.856 | 49.856 | 49.334 | 49.856 | 49.334 | 48.812 | 48.812 | 48.29 | 49.856 | 50.9 | 54.032 | 55.598 | 56.12 | 56.642 | 58.208 | 57.164 | 56.642 | 55.076 | 54.554 | 53.51 | 53.51 | 53.51 | 54.032 | 53.51 | 52.7923 | 12.2078 | 0
2027 | 10 | 30 | 2027-10-30 | 1987 | 44.8268 | 43.3994 | 43.3994 | 41.972 | 41.972 | 41.972 | 41.972 | 43.3994 | 41.972 | 44.8268 | 44.8268 | 46.2542 | 53.3912 | 56.246 | 54.8186 | 54.8186 | 54.8186 | 50.5364 | 47.6816 | 46.2542 | 46.2542 | 46.2542 | 47.6816 | 44.8268 | 46.8489 | 18.1511 | 0
2027 | 10 | 31 | 2027-10-31 | 1987 | 56.795 | 56.795 | 53.9015 | 51.008 | 51.008 | 51.008 | 51.008 | 51.008 | 53.9015 | 53.9015 | 56.795 | 59.6885 | 62.582 | 59.6885 | 62.582 | 62.582 | 62.582 | 59.6885 | 59.6885 | 56.795 | 53.9015 | 53.9015 | 53.9015 | 53.9015 | 56.1922 | 8.8078 | 0
2027 | 11 | 1 | 2027-11-01 | 1987 | 48.578 | 46.499 | 46.499 | 46.499 | 46.499 | 46.499 | 44.42 | 44.42 | 44.42 | 42.341 | 44.42 | 44.42 | 44.42 | 42.341 | 44.42 | 44.42 | 44.42 | 42.341 | 42.341 | 42.341 | 40.262 | 40.262 | 40.262 | 40.262 | 43.9002 | 21.0998 | 0
2027 | 11 | 2 | 2027-11-02 | 1987 | 51.0569 | 51.0569 | 51.0569 | 49.5371 | 49.5371 | 49.5371 | 46.4977 | 44.978 | 44.978 | 54.0963 | 51.0569 | 52.5766 | 54.0963 | 55.616 | 54.0963 | 54.0963 | 54.0963 | 52.5766 | 52.5766 | 52.5766 | 52.5766 | 52.5766 | 52.5766 | 51.0569 | 51.4368 | 13.5632 | 0
2027 | 11 | 3 | 2027-11-03 | 1987 | 48.992 | 49.712 | 48.992 | 48.992 | 48.992 | 48.272 | 48.272 | 48.272 | 48.272 | 48.992 | 49.712 | 51.872 | 51.872 | 52.592 | 54.032 | 53.312 | 54.032 | 52.592 | 50.432 | 49.712 | 49.712 | 47.552 | 48.272 | 46.832 | 50.012 | 14.988 | 0
2027 | 11 | 4 | 2027-11-04 | 1987 | 47.804 | 45.347 | 46.985 | 44.528 | 45.347 | 46.166 | 47.804 | 48.623 | 49.0325 | 49.442 | 50.261 | 50.6705 | 51.08 | 51.08 | 51.899 | 52.718 | 51.899 | 51.899 | 51.899 | 51.899 | 51.899 | 51.899 | 51.08 | 51.08 | 49.6809 | 15.3191 | 0
2027 | 11 | 5 | 2027-11-05 | 1987 | 45.0516 | 45.0516 | 45.0516 | 44.0927 | 44.0927 | 44.0927 | 43.1338 | 43.1338 | 42.1749 | 44.0927 | 46.9695 | 47.9284 | 49.8462 | 50.8051 | 49.8462 | 51.764 | 50.8051 | 46.0105 | 45.0516 | 44.0927 | 43.1338 | 42.1749 | 41.216 | 41.216 | 45.4512 | 19.5488 | 0
2027 | 11 | 6 | 2027-11-06 | 1987 | 42.564 | 41.558 | 44.576 | 45.582 | 45.582 | 45.582 | 45.582 | 47.594 | 47.594 | 48.6 | 49.606 | 49.606 | 49.606 | 50.612 | 49.606 | 50.612 | 49.606 | 48.6 | 49.606 | 49.606 | 50.612 | 49.606 | 48.6 | 50.612 | 47.9712 | 17.0287 | 0
2027 | 11 | 7 | 2027-11-07 | 1987 | 42.04 | 40.712 | 42.04 | 40.712 | 40.712 | 40.712 | 40.712 | 43.368 | 40.712 | 44.696 | 46.024 | 48.68 | 48.68 | 52.664 | 51.336 | 50.008 | 50.008 | 50.008 | 50.008 | 48.68 | 44.696 | 44.696 | 44.696 | 43.368 | 45.4153 | 19.5847 | 0
2027 | 11 | 8 | 2027-11-08 | 1987 | 40.4228 | 40.4228 | 41.1872 | 41.9516 | 42.716 | 42.716 | 44.2448 | 43.4804 | 43.4804 | 45.0092 | 46.538 | 48.8312 | 49.5956 | 50.36 | 50.36 | 49.5956 | 49.5956 | 48.8312 | 47.3024 | 45.0092 | 46.538 | 42.716 | 38.894 | 39.6584 | 44.9774 | 20.0226 | 0
2027 | 11 | 9 | 2027-11-09 | 1987 | 43.16 | 43.16 | 43.16 | 42.278 | 43.16 | 42.278 | 43.16 | 44.042 | 44.042 | 44.924 | 47.57 | 47.57 | 50.216 | 50.216 | 50.216 | 50.216 | 48.452 | 45.806 | 45.806 | 45.806 | 46.688 | 45.806 | 45.806 | 45.806 | 45.806 | 19.194 | 0
2027 | 11 | 10 | 2027-11-10 | 1987 | 44.3578 | 45.5851 | 44.3578 | 44.3578 | 44.3578 | 44.3578 | 43.1305 | 43.1305 | 40.676 | 46.8124 | 49.2669 | 51.7215 | 51.7215 | 52.9487 | 51.7215 | 51.7215 | 51.7215 | 51.7215 | 54.176 | 54.176 | 54.176 | 48.0396 | 46.8124 | 45.5851 | 48.193 | 16.807 | 0
2027 | 11 | 11 | 2027-11-11 | 1987 | 33.998 | 33.998 | 33.998 | 33.998 | 33.998 | 33.998 | 38.5025 | 38.5025 | 38.5025 | 38.5025 | 43.007 | 47.5115 | 47.5115 | 52.016 | 52.016 | 52.016 | 52.016 | 47.5115 | 43.007 | 43.007 | 43.007 | 43.007 | 38.5025 | 38.5025 | 41.6932 | 23.3068 | 0
2027 | 11 | 12 | 2027-11-12 | 1987 | 37.2695 | 35.015 | 32.7605 | 32.7605 | 32.7605 | 30.506 | 32.7605 | 32.7605 | 35.015 | 37.2695 | 39.524 | 44.033 | 44.033 | 41.7785 | 46.2875 | 48.542 | 46.2875 | 44.033 | 44.033 | 44.033 | 39.524 | 37.2695 | 37.2695 | 37.2695 | 38.8664 | 26.1336 | 0
2027 | 11 | 13 | 2027-11-13 | 1987 | 47.4116 | 47.4116 | 45.7232 | 47.4116 | 45.7232 | 45.7232 | 47.4116 | 47.4116 | 47.4116 | 47.4116 | 47.4116 | 47.4116 | 49.1 | 47.4116 | 47.4116 | 45.7232 | 47.4116 | 42.3464 | 40.658 | 38.9696 | 37.2812 | 35.5928 | 33.9044 | 32.216 | 44.2458 | 20.7542 | 0
2027 | 11 | 14 | 2027-11-14 | 1987 | 36.572 | 36.572 | 36.572 | 38.228 | 38.228 | 38.228 | 38.228 | 36.572 | 34.916 | 39.884 | 41.54 | 41.54 | 44.852 | 48.164 | 49.82 | 46.508 | 48.164 | 44.852 | 39.884 | 39.884 | 39.884 | 36.572 | 38.228 | 39.884 | 40.574 | 24.426 | 0
2027 | 11 | 15 | 2027-11-15 | 1987 | 37.436 | 35.492 | 35.492 | 37.436 | 35.492 | 33.548 | 31.604 | 31.604 | 33.548 | 37.436 | 39.38 | 43.268 | 45.212 | 47.156 | 47.156 | 41.324 | 37.436 | 35.492 | 33.548 | 33.548 | 33.548 | 31.604 | 31.604 | 31.604 | 36.707 | 28.293 | 0
2027 | 11 | 16 | 2027-11-16 | 1987 | 43.6617 | 45.4505 | 45.4505 | 47.2392 | 43.6617 | 43.6617 | 41.873 | 41.873 | 40.0842 | 38.2955 | 40.0842 | 41.873 | 43.6617 | 43.6617 | 45.4505 | 49.028 | 47.2392 | 43.6617 | 43.6617 | 40.0842 | 40.0842 | 36.5067 | 36.5067 | 34.718 | 42.3947 | 22.6053 | 0
2027 | 11 | 17 | 2027-11-17 | 1987 | 30.5918 | 30.5918 | 30.5918 | 29.894 | 29.894 | 29.894 | 29.894 | 29.894 | 31.9873 | 33.3828 | 34.7784 | 36.8716 | 39.6627 | 41.0582 | 41.756 | 41.756 | 41.756 | 38.9649 | 38.9649 | 38.2672 | 38.2672 | 37.5694 | 37.5694 | 37.5694 | 35.4761 | 29.5239 | 0
2027 | 11 | 18 | 2027-11-18 | 1987 | 36.7111 | 38.0922 | 36.7111 | 36.7111 | 36.7111 | 36.7111 | 35.33 | 35.33 | 36.7111 | 38.0922 | 42.2355 | 43.6165 | 44.9976 | 47.7598 | 50.522 | 50.522 | 50.522 | 50.522 | 49.1409 | 49.1409 | 46.3787 | 44.9976 | 47.7598 | 46.3787 | 42.9835 | 22.0165 | 0
2027 | 11 | 19 | 2027-11-19 | 1987 | 39.0297 | 40.0695 | 40.0695 | 36.95 | 40.0695 | 40.0695 | 40.0695 | 40.0695 | 42.1492 | 43.1891 | 45.2688 | 43.1891 | 44.2289 | 49.4282 | 50.468 | 49.4282 | 48.3883 | 48.3883 | 47.3485 | 46.3086 | 45.2688 | 45.2688 | 46.3086 | 46.3086 | 44.0556 | 20.9444 | 0
2027 | 11 | 20 | 2027-11-20 | 1987 | 40.3866 | 40.3866 | 40.3866 | 38.9037 | 32.972 | 40.3866 | 40.3866 | 41.8695 | 41.8695 | 43.3525 | 47.8012 | 50.7671 | 52.25 | 49.2842 | 44.8354 | 43.3525 | 43.3525 | 44.8354 | 41.8695 | 43.3525 | 44.8354 | 43.3525 | 40.3866 | 40.3866 | 42.9817 | 22.0183 | 0
2027 | 11 | 21 | 2027-11-21 | 1987 | 49.91 | 47.012 | 44.114 | 44.114 | 41.216 | 38.318 | 41.216 | 38.318 | 35.42 | 38.318 | 38.318 | 41.216 | 44.114 | 44.114 | 47.012 | 49.91 | 47.012 | 47.012 | 47.012 | 47.012 | 47.012 | 41.216 | 44.114 | 38.318 | 43.3895 | 21.6105 | 0
2027 | 11 | 22 | 2027-11-22 | 1987 | 42.098 | 44.096 | 44.096 | 42.098 | 44.096 | 46.094 | 42.098 | 42.098 | 42.098 | 40.1 | 40.1 | 44.096 | 42.098 | 40.1 | 42.098 | 40.1 | 42.098 | 42.098 | 40.1 | 40.1 | 38.102 | 36.104 | 38.102 | 36.104 | 41.2655 | 23.7345 | 0
2027 | 11 | 23 | 2027-11-23 | 1987 | 43.9391 | 43.9391 | 42.6406 | 43.9391 | 43.9391 | 43.9391 | 42.6406 | 41.342 | 43.9391 | 45.2377 | 46.5363 | 47.8349 | 47.8349 | 50.432 | 49.1334 | 46.5363 | 46.5363 | 46.5363 | 46.5363 | 49.1334 | 49.1334 | 49.1334 | 50.432 | 50.432 | 46.3199 | 18.6801 | 0
2027 | 11 | 24 | 2027-11-24 | 1987 | 46.4797 | 47.2229 | 47.2229 | 47.966 | 44.9934 | 44.9934 | 44.9934 | 43.5071 | 43.5071 | 43.5071 | 44.9934 | 45.7366 | 44.2503 | 42.764 | 42.764 | 42.0209 | 42.764 | 42.0209 | 41.2777 | 39.7914 | 39.0483 | 39.0483 | 39.0483 | 37.562 | 43.2285 | 21.7715 | 0
2027 | 11 | 25 | 2027-11-25 | 1987 | 42.1664 | 42.1664 | 42.1664 | 42.1664 | 41.5202 | 41.5202 | 40.874 | 40.874 | 42.1664 | 42.8126 | 45.3974 | 46.0436 | 46.0436 | 47.336 | 46.6898 | 46.6898 | 44.7512 | 43.4588 | 44.105 | 44.105 | 44.105 | 42.8126 | 42.1664 | 42.1664 | 43.5127 | 21.4873 | 0
2027 | 11 | 26 | 2027-11-26 | 1987 | 39.9408 | 39.9408 | 39.0878 | 37.382 | 37.382 | 39.0878 | 39.0878 | 39.9408 | 39.9408 | 39.0878 | 39.9408 | 42.4995 | 46.7642 | 47.6171 | 48.47 | 46.7642 | 45.0583 | 44.2054 | 43.3525 | 41.6466 | 43.3525 | 45.9112 | 41.6466 | 42.4995 | 42.1086 | 22.8914 | 0
2027 | 11 | 27 | 2027-11-27 | 1987 | 35.7195 | 35.7195 | 35.7195 | 35.7195 | 35.7195 | 38.1789 | 38.9987 | 36.5393 | 36.5393 | 37.3591 | 38.9987 | 39.8185 | 39.8185 | 40.6384 | 41.4582 | 42.278 | 38.9987 | 36.5393 | 35.7195 | 35.7195 | 35.7195 | 36.5393 | 33.26 | 34.0798 | 37.3249 | 27.6751 | 0
2027 | 11 | 28 | 2027-11-28 | 1987 | 39.0505 | 39.7815 | 40.5126 | 36.8572 | 37.5883 | 35.3951 | 36.8572 | 34.664 | 35.3951 | 36.1262 | 36.8572 | 41.2437 | 42.7058 | 43.4369 | 43.4369 | 44.168 | 44.168 | 40.5126 | 39.0505 | 38.3194 | 38.3194 | 38.3194 | 37.5883 | 39.0505 | 39.1418 | 25.8582 | 0
2027 | 11 | 29 | 2027-11-29 | 1987 | 36.77 | 38.1478 | 37.4589 | 37.4589 | 38.1478 | 38.1478 | 38.1478 | 38.1478 | 38.1478 | 38.8367 | 40.2145 | 41.5924 | 43.6591 | 43.6591 | 44.348 | 42.9702 | 43.6591 | 42.9702 | 43.6591 | 43.6591 | 42.9702 | 43.6591 | 43.6591 | 43.6591 | 40.9896 | 24.0104 | 0
2027 | 11 | 30 | 2027-11-30 | 1987 | 40.397 | 40.397 | 40.946 | 41.495 | 42.593 | 41.495 | 40.946 | 41.495 | 40.946 | 40.946 | 42.044 | 42.044 | 45.338 | 45.887 | 46.436 | 45.338 | 45.338 | 45.338 | 43.142 | 42.044 | 40.397 | 40.397 | 39.848 | 40.946 | 42.3414 | 22.6586 | 0
2027 | 12 | 1 | 2027-12-01 | 1987 | 44.606 | 51.182 | 51.182 | 57.758 | 57.758 | 54.47 | 54.47 | 54.47 | 54.47 | 54.47 | 57.758 | 44.606 | 54.47 | 57.758 | 47.894 | 47.894 | 47.894 | 47.894 | 44.606 | 44.606 | 47.894 | 44.606 | 47.894 | 42.962 | 50.5655 | 14.4345 | 0
2027 | 12 | 2 | 2027-12-02 | 1987 | 51.35 | 53.2535 | 53.2535 | 53.2535 | 53.2535 | 54.2052 | 53.2535 | 53.2535 | 53.2535 | 55.157 | 54.2052 | 54.2052 | 54.2052 | 58.964 | 56.1088 | 57.0605 | 57.0605 | 57.0605 | 56.1088 | 55.157 | 55.157 | 56.1088 | 57.0605 | 58.0123 | 54.9984 | 10.0016 | 0
2027 | 12 | 3 | 2027-12-03 | 1987 | 53.402 | 52.326 | 52.326 | 53.402 | 51.25 | 50.174 | 46.946 | 45.87 | 45.87 | 44.794 | 45.87 | 45.87 | 45.87 | 45.87 | 46.946 | 46.946 | 45.87 | 44.794 | 44.794 | 44.794 | 44.794 | 43.718 | 43.718 | 43.718 | 47.0805 | 17.9195 | 0
2027 | 12 | 4 | 2027-12-04 | 1987 | 44.606 | 43.702 | 44.606 | 43.702 | 43.702 | 44.606 | 43.702 | 43.702 | 43.702 | 44.606 | 45.51 | 45.51 | 46.414 | 46.414 | 47.318 | 46.414 | 45.51 | 43.702 | 41.894 | 42.798 | 40.086 | 39.182 | 39.182 | 39.182 | 43.7397 | 21.2603 | 0
2027 | 12 | 5 | 2027-12-05 | 1987 | 39.92 | 39.2 | 38.48 | 37.04 | 39.2 | 39.92 | 39.92 | 40.64 | 39.2 | 40.28 | 41.36 | 42.8 | 42.08 | 44.24 | 44.96 | 45.68 | 44.96 | 44.96 | 45.68 | 46.4 | 46.4 | 46.4 | 47.12 | 47.84 | 42.695 | 22.305 | 0
2027 | 12 | 6 | 2027-12-06 | 1987 | 48.0524 | 50.4752 | 50.4752 | 50.4752 | 50.4752 | 50.4752 | 48.0524 | 52.898 | 50.4752 | 50.4752 | 50.4752 | 50.4752 | 48.0524 | 50.4752 | 48.0524 | 48.0524 | 45.6296 | 43.2068 | 45.6296 | 43.2068 | 40.784 | 40.784 | 40.784 | 40.784 | 47.4467 | 17.5533 | 0
2027 | 12 | 7 | 2027-12-07 | 1987 | 39.929 | 41.2812 | 39.929 | 38.5767 | 37.2245 | 35.8723 | 35.8723 | 35.8723 | 34.52 | 34.52 | 35.8723 | 41.2812 | 41.2812 | 45.338 | 43.9857 | 45.338 | 41.2812 | 39.929 | 39.929 | 38.5767 | 35.8723 | 38.5767 | 41.2812 | 42.6335 | 39.3656 | 25.6344 | 0
2027 | 12 | 8 | 2027-12-08 | 1987 | 38.6037 | 39.254 | 39.254 | 38.6037 | 38.6037 | 36.653 | 37.3032 | 37.3032 | 36.653 | 36.653 | 37.3032 | 36.0027 | 35.3525 | 36.0027 | 36.653 | 37.9535 | 36.653 | 34.7022 | 34.7022 | 35.3525 | 34.7022 | 34.052 | 34.7022 | 34.7022 | 36.5717 | 28.4283 | 0
2027 | 12 | 9 | 2027-12-09 | 1987 | 36.2094 | 34.988 | 34.988 | 34.988 | 35.5987 | 35.5987 | 36.8201 | 38.0416 | 40.4844 | 40.4844 | 41.0951 | 41.7059 | 42.3166 | 42.3166 | 42.9273 | 42.9273 | 43.538 | 42.6219 | 41.7059 | 39.8737 | 39.8737 | 39.8737 | 39.8737 | 39.8737 | 39.5302 | 25.4698 | 0
2027 | 12 | 10 | 2027-12-10 | 1987 | 54.824 | 52.8389 | 52.8389 | 52.8389 | 50.8537 | 50.8537 | 44.8983 | 46.8834 | 44.8983 | 44.8983 | 46.8834 | 48.8686 | 48.8686 | 48.8686 | 48.8686 | 46.8834 | 46.8834 | 44.8983 | 42.9131 | 42.9131 | 42.9131 | 42.9131 | 42.9131 | 40.928 | 47.2143 | 17.7857 | 0
2027 | 12 | 11 | 2027-12-11 | 1987 | 51.296 | 51.296 | 50.7812 | 50.2664 | 50.2664 | 50.7812 | 51.296 | 50.2664 | 50.2664 | 50.2664 | 50.7812 | 51.296 | 51.8108 | 52.3256 | 52.3256 | 53.87 | 52.3256 | 50.7812 | 50.2664 | 50.7812 | 50.2664 | 49.2368 | 49.2368 | 48.722 | 50.867 | 14.133 | 0
2027 | 12 | 12 | 2027-12-12 | 1987 | 49.253 | 49.253 | 48.362 | 47.471 | 47.471 | 48.362 | 49.253 | 50.144 | 49.253 | 50.144 | 51.035 | 51.035 | 51.035 | 51.035 | 51.926 | 51.926 | 51.926 | 51.035 | 50.144 | 51.035 | 51.035 | 51.035 | 51.035 | 46.58 | 50.0326 | 14.9674 | 0
2027 | 12 | 13 | 2027-12-13 | 1987 | 57.2231 | 53.9934 | 50.7637 | 52.3786 | 50.7637 | 50.7637 | 47.534 | 50.7637 | 47.534 | 50.7637 | 52.3786 | 55.6083 | 57.2231 | 57.2231 | 57.2231 | 57.2231 | 57.2231 | 57.2231 | 57.2231 | 58.838 | 55.6083 | 58.838 | 57.2231 | 57.2231 | 54.5317 | 10.4683 | 0
2027 | 12 | 14 | 2027-12-14 | 1987 | 52.154 | 52.154 | 54.122 | 55.106 | 54.122 | 57.074 | 54.122 | 55.106 | 55.106 | 57.074 | 55.106 | 55.106 | 51.17 | 52.154 | 54.122 | 54.122 | 54.122 | 54.122 | 54.122 | 53.63 | 53.138 | 52.154 | 51.17 | 51.17 | 53.8145 | 11.1855 | 0
2027 | 12 | 15 | 2027-12-15 | 1987 | 45.9991 | 46.8844 | 47.7696 | 46.8844 | 45.1138 | 42.458 | 45.1138 | 45.1138 | 46.8844 | 46.8844 | 47.5041 | 48.0352 | 48.6549 | 50.4255 | 52.196 | 51.3107 | 51.3107 | 51.3107 | 51.3107 | 50.4255 | 51.3107 | 51.3107 | 51.3107 | 51.3107 | 48.618 | 16.382 | 0
2027 | 12 | 16 | 2027-12-16 | 1987 | 44.1212 | 41.7128 | 44.1212 | 41.7128 | 41.7128 | 41.7128 | 39.3044 | 36.896 | 36.896 | 36.896 | 39.3044 | 41.7128 | 46.5296 | 46.5296 | 46.5296 | 48.938 | 44.1212 | 44.1212 | 41.7128 | 39.3044 | 39.3044 | 39.3044 | 36.896 | 36.896 | 41.5121 | 23.4879 | 0
2027 | 12 | 17 | 2027-12-17 | 1987 | 42.2988 | 42.2988 | 42.2988 | 41.9831 | 41.9831 | 41.9831 | 41.6674 | 42.2988 | 41.036 | 41.6674 | 41.6674 | 43.2458 | 43.2458 | 44.1929 | 44.8243 | 45.14 | 44.5086 | 43.5615 | 43.5615 | 43.5615 | 43.2458 | 42.9302 | 43.2458 | 43.5615 | 42.917 | 22.083 | 0
2027 | 12 | 18 | 2027-12-18 | 1987 | 40.8689 | 40.01 | 40.8689 | 40.8689 | 40.8689 | 41.7277 | 41.7277 | 42.5866 | 43.4454 | 43.4454 | 42.5866 | 44.3043 | 44.3043 | 45.1631 | 46.022 | 46.022 | 45.1631 | 44.3043 | 43.4454 | 43.4454 | 40.8689 | 40.01 | 40.8689 | 42.5866 | 42.7297 | 22.2703 | 0
2027 | 12 | 19 | 2027-12-19 | 1987 | 43.9304 | 43.9304 | 40.9712 | 40.9712 | 40.9712 | 40.9712 | 40.9712 | 38.012 | 38.9984 | 38.9984 | 40.9712 | 41.9576 | 42.944 | 44.9168 | 47.876 | 45.9032 | 44.9168 | 43.9304 | 42.944 | 42.944 | 40.9712 | 39.9848 | 38.9984 | 38.9984 | 41.9576 | 23.0424 | 0
2027 | 12 | 20 | 2027-12-20 | 1987 | 36.788 | 42.3043 | 39.5462 | 39.5462 | 40.9252 | 39.5462 | 40.9252 | 40.9252 | 39.5462 | 43.6834 | 43.6834 | 46.4415 | 47.8206 | 47.8206 | 47.8206 | 46.4415 | 47.8206 | 47.8206 | 47.8206 | 50.5788 | 54.716 | 54.716 | 54.716 | 53.3369 | 45.6371 | 19.3629 | 0
2027 | 12 | 21 | 2027-12-21 | 1987 | 46.238 | 37.886 | 39.974 | 39.974 | 39.974 | 37.886 | 39.974 | 44.15 | 42.062 | 44.15 | 44.15 | 46.238 | 48.326 | 52.502 | 52.502 | 50.414 | 46.238 | 42.062 | 42.062 | 44.15 | 42.062 | 39.974 | 39.974 | 39.974 | 43.454 | 21.546 | 0
2027 | 12 | 22 | 2027-12-22 | 1987 | 39.1511 | 35.87 | 35.87 | 35.87 | 39.1511 | 39.1511 | 35.87 | 35.87 | 35.87 | 37.5106 | 39.1511 | 42.4323 | 44.0729 | 44.0729 | 47.354 | 47.354 | 44.0729 | 40.7917 | 39.1511 | 40.7917 | 39.1511 | 39.1511 | 37.5106 | 35.87 | 39.6296 | 25.3704 | 0
2027 | 12 | 23 | 2027-12-23 | 1987 | 42.3243 | 42.3243 | 42.3243 | 42.3243 | 42.3243 | 40.7017 | 39.0791 | 40.7017 | 40.7017 | 39.0791 | 40.7017 | 43.9469 | 45.5694 | 47.192 | 47.192 | 45.5694 | 42.3243 | 42.3243 | 40.7017 | 37.4566 | 37.4566 | 35.834 | 37.4566 | 37.4566 | 41.3778 | 23.6222 | 0
2027 | 12 | 24 | 2027-12-24 | 1987 | 40.658 | 41.4435 | 41.4435 | 40.658 | 41.0507 | 41.0507 | 41.0507 | 41.0507 | 40.658 | 41.0507 | 41.4435 | 43.0144 | 43.7998 | 44.978 | 43.7998 | 44.1925 | 43.4071 | 41.8362 | 42.2289 | 41.4435 | 41.8362 | 41.8362 | 41.4435 | 40.658 | 41.918 | 23.082 | 0
2027 | 12 | 25 | 2027-12-25 | 1987 | 37.7708 | 37.7708 | 36.8654 | 35.96 | 35.96 | 37.7708 | 35.96 | 35.96 | 35.96 | 36.8654 | 40.487 | 42.2978 | 44.1086 | 45.014 | 44.1086 | 43.2032 | 43.2032 | 40.487 | 37.7708 | 38.6762 | 38.6762 | 37.7708 | 37.7708 | 35.96 | 39.0157 | 25.9843 | 0
2027 | 12 | 26 | 2027-12-26 | 1987 | 38.8483 | 36.5942 | 36.5942 | 36.5942 | 34.34 | 35.4671 | 36.5942 | 36.5942 | 36.5942 | 35.4671 | 35.4671 | 37.7212 | 43.3566 | 45.6108 | 48.992 | 48.992 | 47.8649 | 44.4837 | 46.7378 | 43.3566 | 43.3566 | 43.3566 | 43.3566 | 43.3566 | 40.8207 | 24.1793 | 0
2027 | 12 | 27 | 2027-12-27 | 1987 | 39.95 | 39.95 | 35.97 | 37.96 | 33.98 | 35.97 | 35.97 | 35.97 | 37.96 | 39.95 | 43.93 | 45.92 | 49.9 | 51.89 | 51.89 | 51.89 | 47.91 | 45.92 | 45.92 | 47.91 | 45.92 | 45.92 | 47.91 | 47.91 | 43.5154 | 21.4846 | 0
2027 | 12 | 28 | 2027-12-28 | 1987 | 38.102 | 38.102 | 38.102 | 36.32 | 36.32 | 38.102 | 38.993 | 38.102 | 38.993 | 38.102 | 40.775 | 43.448 | 45.23 | 45.23 | 47.012 | 45.23 | 44.339 | 44.339 | 43.448 | 42.557 | 42.557 | 41.666 | 41.666 | 41.666 | 41.1834 | 23.8166 | 0
2027 | 12 | 29 | 2027-12-29 | 1987 | 44.268 | 44.268 | 43.618 | 42.968 | 42.318 | 42.968 | 42.318 | 41.668 | 41.018 | 41.018 | 41.668 | 42.968 | 45.568 | 46.218 | 46.868 | 46.218 | 44.918 | 45.568 | 44.268 | 44.268 | 44.268 | 43.618 | 43.618 | 42.968 | 43.7263 | 21.2737 | 0
2027 | 12 | 30 | 2027-12-30 | 1987 | 39.3218 | 39.3218 | 38.5202 | 38.5202 | 37.7185 | 37.7185 | 36.9168 | 36.1151 | 33.71 | 35.3134 | 37.7185 | 40.9252 | 43.3303 | 43.3303 | 44.132 | 43.3303 | 41.7269 | 38.5202 | 38.5202 | 38.5202 | 36.9168 | 37.7185 | 37.7185 | 36.9168 | 38.8542 | 26.1458 | 0
2027 | 12 | 31 | 2027-12-31 | 1987 | 34.7 | 34.7 | 36.086 | 33.314 | 33.314 | 31.928 | 33.314 | 34.7 | 33.314 | 34.7 | 37.472 | 40.244 | 43.016 | 45.788 | 45.788 | 45.788 | 41.63 | 34.7 | 31.928 | 33.314 | 33.314 | 34.7 | 34.7 | 31.928 | 36.4325 | 28.5675 | 0
2028 | 1 | 1 | 2028-01-01 | 1987 | 46.2942 | 45.212 | 45.212 | 45.212 | 46.2942 | 47.3765 | 50.6232 | 48.4588 | 48.4588 | 50.6232 | 50.6232 | 52.7878 | 53.87 | 47.3765 | 48.4588 | 48.4588 | 47.3765 | 47.3765 | 47.3765 | 47.3765 | 47.3765 | 46.2942 | 47.3765 | 47.3765 | 48.0529 | 16.9471 | 0
2028 | 1 | 2 | 2028-01-02 | 1987 | 39.974 | 41.303 | 39.974 | 39.974 | 41.303 | 39.974 | 39.974 | 39.974 | 41.303 | 41.303 | 41.303 | 45.29 | 46.619 | 43.961 | 45.29 | 43.961 | 43.961 | 46.619 | 47.948 | 46.619 | 45.29 | 42.632 | 41.303 | 41.303 | 42.7981 | 22.2019 | 0
2028 | 1 | 3 | 2028-01-03 | 1987 | 41.09 | 41.09 | 48.11 | 45.77 | 45.77 | 43.43 | 43.43 | 43.43 | 41.09 | 41.09 | 41.09 | 43.43 | 43.43 | 48.11 | 48.11 | 45.77 | 43.43 | 41.09 | 41.09 | 38.75 | 41.09 | 41.09 | 41.09 | 41.09 | 43.04 | 21.96 | 0
2028 | 1 | 4 | 2028-01-04 | 1987 | 44.9137 | 43.5226 | 43.5226 | 43.5226 | 42.1314 | 42.1314 | 40.7403 | 43.5226 | 42.1314 | 42.1314 | 42.1314 | 44.9137 | 44.9137 | 47.696 | 47.696 | 47.696 | 47.696 | 46.3049 | 44.9137 | 40.7403 | 39.3491 | 39.3491 | 40.7403 | 37.958 | 43.3487 | 21.6513 | 0
2028 | 1 | 5 | 2028-01-05 | 1987 | 43.0057 | 40.3096 | 42.107 | 41.2083 | 37.6134 | 37.6134 | 35.816 | 38.5121 | 38.5121 | 36.7147 | 42.107 | 41.2083 | 42.107 | 43.0057 | 45.7019 | 48.398 | 47.4993 | 43.9044 | 43.0057 | 41.2083 | 41.2083 | 42.107 | 42.107 | 37.6134 | 41.3581 | 23.6419 | 0
2028 | 1 | 6 | 2028-01-06 | 1987 | 45.6489 | 43.4447 | 44.1795 | 44.1795 | 44.1795 | 44.9142 | 44.1795 | 43.4447 | 42.71 | 43.4447 | 44.9142 | 45.6489 | 47.1184 | 48.3674 | 49.543 | 50.792 | 50.792 | 49.3225 | 47.8531 | 47.1184 | 47.8531 | 47.8531 | 47.1184 | 46.3836 | 46.2918 | 18.7082 | 0
2028 | 1 | 7 | 2028-01-07 | 1987 | 47.1158 | 46.3751 | 46.3751 | 46.3751 | 46.3751 | 45.6343 | 45.6343 | 45.6343 | 43.412 | 44.1528 | 45.6343 | 46.3751 | 47.8566 | 49.3382 | 52.3012 | 53.042 | 52.3012 | 51.5605 | 50.8197 | 51.5605 | 48.5974 | 47.8566 | 49.3382 | 50.0789 | 48.0727 | 16.9273 | 0
2028 | 1 | 8 | 2028-01-08 | 1987 | 42.4305 | 43.1378 | 43.8451 | 41.7232 | 41.0159 | 41.7232 | 41.0159 | 38.894 | 39.6013 | 41.7232 | 41.7232 | 44.5524 | 45.9669 | 49.5034 | 50.2107 | 50.918 | 49.5034 | 46.6742 | 48.0888 | 48.0888 | 47.3815 | 46.6742 | 47.3815 | 47.3815 | 44.9649 | 20.0351 | 0
2028 | 1 | 9 | 2028-01-09 | 1987 | 42.2981 | 42.2981 | 40.1529 | 41.2255 | 39.0804 | 39.0804 | 34.79 | 36.9352 | 38.0078 | 39.0804 | 42.2981 | 46.5885 | 50.8788 | 50.8788 | 53.024 | 48.7336 | 47.6611 | 47.6611 | 47.6611 | 48.7336 | 48.7336 | 47.6611 | 48.7336 | 48.7336 | 44.6221 | 20.3779 | 0
2028 | 1 | 10 | 2028-01-10 | 1987 | 40.6858 | 40.6858 | 39.9184 | 39.9184 | 39.9184 | 39.9184 | 39.1509 | 37.616 | 39.1509 | 39.9184 | 41.4533 | 42.2207 | 42.9882 | 44.5231 | 45.2905 | 44.5231 | 46.058 | 46.058 | 45.2905 | 45.2905 | 44.5231 | 45.2905 | 46.058 | 44.5231 | 42.5405 | 22.4595 | 0
2028 | 1 | 11 | 2028-01-11 | 1987 | 35.672 | 36.6332 | 37.5944 | 36.6332 | 36.6332 | 37.5944 | 37.5944 | 36.6332 | 36.6332 | 37.5944 | 38.5556 | 39.5168 | 39.5168 | 40.478 | 45.284 | 45.284 | 45.284 | 41.4392 | 42.4004 | 41.4392 | 42.4004 | 39.5168 | 39.5168 | 36.6332 | 39.4367 | 25.5633 | 0
2028 | 1 | 12 | 2028-01-12 | 1987 | 40.631 | 40.631 | 44.222 | 38.8355 | 37.04 | 35.2445 | 35.2445 | 35.2445 | 35.2445 | 35.2445 | 35.2445 | 37.04 | 37.04 | 38.8355 | 40.631 | 37.04 | 38.8355 | 37.04 | 35.2445 | 29.858 | 31.6535 | 31.6535 | 31.6535 | 29.858 | 36.2171 | 28.7829 | 0
2028 | 1 | 13 | 2028-01-13 | 1987 | 46.3483 | 44.4065 | 44.4065 | 44.4065 | 44.4065 | 42.4648 | 42.4648 | 40.523 | 40.523 | 40.523 | 42.4648 | 44.4065 | 46.3483 | 48.29 | 48.29 | 48.29 | 42.4648 | 38.5812 | 34.6977 | 32.756 | 32.756 | 32.756 | 32.756 | 32.756 | 41.1703 | 23.8298 | 0
2028 | 1 | 14 | 2028-01-14 | 1987 | 31.316 | 32.612 | 33.908 | 35.204 | 33.908 | 35.204 | 35.204 | 35.204 | 35.204 | 35.204 | 36.5 | 36.5 | 39.092 | 41.684 | 41.684 | 41.684 | 39.092 | 36.5 | 35.204 | 32.612 | 32.612 | 31.316 | 31.316 | 30.02 | 35.366 | 29.634 | 0
2028 | 1 | 15 | 2028-01-15 | 1987 | 36.2382 | 35.7375 | 35.7375 | 35.2367 | 34.9864 | 35.2367 | 35.4871 | 34.9864 | 34.736 | 35.2367 | 35.9878 | 36.4885 | 36.7389 | 37.2396 | 37.49 | 37.2396 | 37.2396 | 36.9893 | 36.7389 | 36.9893 | 35.9878 | 36.7389 | 36.4885 | 36.4885 | 36.186 | 28.814 | 0
2028 | 1 | 16 | 2028-01-16 | 1987 | 33.7055 | 33.7055 | 32.981 | 32.2565 | 31.532 | 31.532 | 31.532 | 32.2565 | 32.981 | 33.7055 | 34.43 | 35.879 | 36.6035 | 37.328 | 37.328 | 37.328 | 37.328 | 36.6035 | 36.6035 | 36.6035 | 36.6035 | 36.6035 | 36.6035 | 36.6035 | 34.9432 | 30.0568 | 0
2028 | 1 | 17 | 2028-01-17 | 1987 | 33.434 | 32.45 | 32.45 | 32.45 | 33.434 | 33.434 | 32.45 | 33.434 | 33.434 | 33.434 | 35.402 | 35.402 | 37.37 | 38.354 | 38.354 | 38.354 | 37.37 | 37.37 | 35.402 | 36.386 | 35.402 | 34.418 | 35.402 | 34.418 | 34.992 | 30.008 | 0
2028 | 1 | 18 | 2028-01-18 | 1987 | 33.224 | 32.441 | 31.658 | 32.441 | 32.441 | 32.441 | 33.224 | 34.007 | 34.79 | 34.79 | 35.573 | 36.356 | 36.356 | 36.356 | 36.356 | 36.356 | 35.573 | 34.79 | 34.79 | 34.007 | 34.79 | 34.79 | 34.79 | 34.79 | 34.4637 | 30.5362 | 0
2028 | 1 | 19 | 2028-01-19 | 1987 | 34.302 | 34.302 | 33.568 | 32.834 | 33.568 | 33.568 | 33.568 | 32.834 | 33.568 | 33.568 | 34.302 | 35.036 | 35.77 | 35.77 | 37.238 | 35.77 | 35.036 | 35.036 | 33.568 | 32.834 | 32.1 | 32.1 | 31.366 | 30.632 | 33.8432 | 31.1568 | 0
2028 | 1 | 20 | 2028-01-20 | 1987 | 33.6663 | 34.1304 | 33.2021 | 33.2021 | 32.738 | 33.2021 | 33.2021 | 32.738 | 33.6663 | 33.6663 | 36.4511 | 37.8436 | 37.8436 | 38.7719 | 38.7719 | 39.236 | 37.8436 | 36.9153 | 35.987 | 35.5229 | 35.5229 | 34.5946 | 34.1304 | 34.1304 | 35.2908 | 29.7092 | 0
2028 | 1 | 21 | 2028-01-21 | 1987 | 40.4942 | 41.9936 | 38.9948 | 38.9948 | 41.9936 | 40.4942 | 40.4942 | 37.4954 | 37.4954 | 35.996 | 37.4954 | 37.4954 | 40.4942 | 43.493 | 46.4918 | 47.9912 | 47.9912 | 50.99 | 50.99 | 44.9924 | 43.493 | 43.493 | 46.4918 | 43.493 | 42.4934 | 22.5066 | 0
2028 | 1 | 22 | 2028-01-22 | 1987 | 47.4656 | 47.6768 | 47.6768 | 47.4656 | 46.832 | 47.2544 | 47.6768 | 47.888 | 48.0992 | 48.3104 | 48.7328 | 49.3664 | 49.3664 | 49.7888 | 50 | 50 | 50 | 49.5776 | 49.1552 | 49.1552 | 49.1552 | 49.3664 | 49.3664 | 49.1552 | 48.6888 | 16.3112 | 0
2028 | 1 | 23 | 2028-01-23 | 1987 | 47.8535 | 47.417 | 46.9805 | 47.417 | 46.9805 | 46.9805 | 46.544 | 46.9805 | 46.544 | 46.544 | 46.9805 | 46.9805 | 47.417 | 48.7265 | 49.163 | 50.036 | 49.5995 | 48.7265 | 48.29 | 47.8535 | 47.417 | 46.9805 | 46.9805 | 47.417 | 47.6171 | 17.3829 | 0
2028 | 1 | 24 | 2028-01-24 | 1987 | 41.438 | 38.174 | 38.174 | 38.174 | 39.806 | 39.806 | 39.806 | 43.07 | 39.806 | 41.438 | 43.07 | 43.07 | 44.702 | 47.966 | 46.334 | 46.334 | 44.702 | 43.07 | 41.438 | 38.174 | 38.174 | 39.806 | 38.174 | 38.174 | 41.37 | 23.63 | 0
2028 | 1 | 25 | 2028-01-25 | 1987 | 38.1637 | 38.1637 | 35.9009 | 38.1637 | 38.1637 | 38.1637 | 38.1637 | 35.9009 | 33.638 | 38.1637 | 38.1637 | 40.4266 | 40.4266 | 40.4266 | 42.6894 | 49.478 | 49.478 | 47.2151 | 47.2151 | 44.9523 | 44.9523 | 42.6894 | 40.4266 | 40.4266 | 40.898 | 24.102 | 0
2028 | 1 | 26 | 2028-01-26 | 1987 | 40.6683 | 38.7269 | 38.7269 | 38.7269 | 38.7269 | 36.7854 | 34.844 | 38.7269 | 36.7854 | 34.844 | 34.844 | 36.7854 | 36.7854 | 38.7269 | 38.7269 | 38.7269 | 40.6683 | 46.4926 | 48.434 | 48.434 | 48.434 | 48.434 | 46.4926 | 44.5511 | 40.5874 | 24.4126 | 0
2028 | 1 | 27 | 2028-01-27 | 1987 | 41.2929 | 43.0765 | 43.0765 | 41.2929 | 43.0765 | 37.7256 | 37.7256 | 35.942 | 43.0765 | 39.5093 | 43.0765 | 50.2111 | 55.562 | 55.562 | 50.2111 | 44.8602 | 44.8602 | 44.8602 | 44.8602 | 44.8602 | 44.8602 | 43.0765 | 43.0765 | 43.0765 | 44.117 | 20.883 | 0
2028 | 1 | 28 | 2028-01-28 | 1987 | 48.722 | 55.4 | 55.4 | 55.4 | 35.366 | 28.688 | 35.366 | 35.366 | 35.366 | 42.044 | 48.722 | 48.722 | 48.722 | 55.4 | 48.722 | 42.044 | 42.044 | 42.044 | 42.044 | 35.366 | 42.044 | 42.044 | 42.044 | 35.366 | 43.4352 | 21.5648 | 0
2028 | 1 | 29 | 2028-01-29 | 1987 | 37.706 | 37.706 | 39.398 | 38.552 | 40.244 | 39.398 | 37.706 | 38.552 | 37.706 | 37.706 | 39.398 | 40.244 | 41.09 | 42.782 | 45.32 | 43.628 | 45.32 | 43.628 | 42.782 | 42.782 | 43.628 | 43.628 | 43.628 | 44.474 | 41.1253 | 23.8747 | 0
2028 | 1 | 30 | 2028-01-30 | 1987 | 47.772 | 49.478 | 42.654 | 40.948 | 37.536 | 37.536 | 37.536 | 35.83 | 35.83 | 35.83 | 39.242 | 42.654 | 44.36 | 42.654 | 39.242 | 39.242 | 35.83 | 34.124 | 34.124 | 35.83 | 34.124 | 34.124 | 35.83 | 35.83 | 38.6733 | 26.3267 | 0
2028 | 1 | 31 | 2028-01-31 | 1987 | 35.348 | 32.324 | 30.812 | 30.812 | 30.812 | 32.324 | 33.836 | 32.324 | 33.836 | 35.348 | 36.86 | 36.86 | 38.372 | 38.372 | 33.836 | 33.836 | 33.836 | 33.836 | 33.836 | 32.324 | 32.324 | 32.324 | 32.324 | 32.324 | 33.71 | 31.29 | 0
2028 | 2 | 1 | 2028-02-01 | 1987 | 32 | 32.9098 | 35.1844 | 37.004 | 36.0942 | 35.1844 | 34.2745 | 33.8196 | 33.8196 | 33.8196 | 33.8196 | 34.2745 | 34.7295 | 34.7295 | 35.1844 | 34.7295 | 34.7295 | 33.8196 | 33.3647 | 33.3647 | 33.8196 | 33.8196 | 32.9098 | 32.9098 | 34.1798 | 30.8202 | 0
2028 | 2 | 2 | 2028-02-02 | 1987 | 34.7036 | 33.3068 | 33.3068 | 33.3068 | 31.91 | 33.3068 | 31.91 | 31.91 | 31.91 | 33.3068 | 36.1004 | 37.4972 | 37.4972 | 38.894 | 38.894 | 38.894 | 38.894 | 37.4972 | 36.1004 | 36.1004 | 36.1004 | 36.1004 | 36.1004 | 36.1004 | 35.402 | 29.598 | 0
2028 | 2 | 3 | 2028-02-03 | 1987 | 35.402 | 35.402 | 36.2284 | 36.2284 | 36.2284 | 36.2284 | 35.402 | 35.402 | 36.2284 | 36.2284 | 36.2284 | 38.7075 | 42.0129 | 43.6656 | 44.492 | 44.492 | 41.1865 | 40.3602 | 41.1865 | 41.1865 | 41.1865 | 40.3602 | 39.5338 | 39.5338 | 38.8796 | 26.1204 | 0
2028 | 2 | 4 | 2028-02-04 | 1987 | 32.414 | 32.414 | 32.414 | 32.414 | 32.414 | 34.124 | 35.834 | 35.834 | 35.834 | 35.834 | 35.834 | 39.254 | 37.544 | 39.254 | 42.674 | 35.834 | 34.124 | 34.124 | 34.124 | 34.124 | 32.414 | 32.414 | 32.414 | 32.414 | 34.8365 | 30.1635 | 0
2028 | 2 | 5 | 2028-02-05 | 1987 | 30.149 | 28.322 | 31.367 | 31.367 | 29.54 | 29.54 | 28.322 | 27.104 | 28.322 | 27.713 | 29.54 | 31.976 | 33.803 | 35.021 | 35.63 | 35.63 | 38.066 | 38.066 | 33.803 | 35.021 | 32.585 | 31.367 | 32.585 | 32.585 | 31.976 | 33.024 | 0
2028 | 2 | 6 | 2028-02-06 | 1987 | 35.4776 | 34.2968 | 30.7544 | 28.9832 | 30.7544 | 30.164 | 27.212 | 27.212 | 29.5736 | 27.8024 | 29.5736 | 32.5256 | 34.2968 | 35.4776 | 37.2488 | 39.02 | 39.02 | 38.4296 | 36.6584 | 35.4776 | 36.068 | 34.2968 | 34.2968 | 31.3448 | 33.1652 | 31.8348 | 0
2028 | 2 | 7 | 2028-02-07 | 1987 | 34.1166 | 32.6469 | 31.9121 | 31.9121 | 29.7076 | 30.4425 | 30.4425 | 28.238 | 28.238 | 28.238 | 29.7076 | 32.4265 | 35.0719 | 37.7907 | 39.2604 | 39.9952 | 39.2604 | 40.73 | 39.9952 | 37.0559 | 37.7907 | 37.7907 | 37.0559 | 37.0559 | 34.4534 | 30.5466 | 0
2028 | 2 | 8 | 2028-02-08 | 1987 | 36.7826 | 34.6622 | 34.6622 | 34.6622 | 33.602 | 34.6622 | 35.7224 | 37.8428 | 39.4331 | 38.3729 | 36.7826 | 38.903 | 41.0234 | 42.0836 | 41.0234 | 43.1438 | 44.204 | 41.5535 | 42.6137 | 42.6137 | 42.0836 | 40.4933 | 39.9632 | 39.9632 | 39.0355 | 25.9645 | 0
2028 | 2 | 9 | 2028-02-09 | 1987 | 38.6614 | 37.9386 | 37.2158 | 37.2158 | 33.602 | 35.7703 | 33.602 | 34.3248 | 34.3248 | 34.3248 | 34.3248 | 37.9386 | 39.3842 | 39.3842 | 41.5525 | 42.998 | 42.2752 | 38.6614 | 37.9386 | 37.9386 | 35.7703 | 36.4931 | 35.7703 | 35.0475 | 37.1857 | 27.8143 | 0
2028 | 2 | 10 | 2028-02-10 | 1987 | 38.3457 | 38.3457 | 37.4305 | 36.5152 | 37.4305 | 37.4305 | 35.6 | 38.3457 | 38.3457 | 37.4305 | 39.2609 | 42.9218 | 45.6675 | 47.498 | 45.6675 | 45.6675 | 46.5828 | 42.9218 | 42.0066 | 44.7523 | 43.8371 | 43.8371 | 43.8371 | 42.9218 | 41.3583 | 23.6417 | 0
2028 | 2 | 11 | 2028-02-11 | 1987 | 46.4098 | 46.4098 | 46.4098 | 47.192 | 47.192 | 40.9345 | 40.1524 | 39.3702 | 38.588 | 38.588 | 38.588 | 39.3702 | 41.7167 | 42.4989 | 43.2811 | 41.7167 | 44.0633 | 44.0633 | 41.7167 | 42.4989 | 40.9345 | 41.7167 | 41.7167 | 40.9345 | 42.336 | 22.664 | 0
2028 | 2 | 12 | 2028-02-12 | 1987 | 34.1351 | 34.1351 | 34.1351 | 33.3555 | 33.3555 | 34.1351 | 34.1351 | 34.9146 | 34.9146 | 36.4737 | 38.0328 | 38.8123 | 38.8123 | 41.9305 | 42.71 | 38.8123 | 38.8123 | 35.6942 | 34.9146 | 34.1351 | 34.9146 | 33.3555 | 32.576 | 33.3555 | 35.8566 | 29.1434 | 0
2028 | 2 | 13 | 2028-02-13 | 1987 | 39.7377 | 41.2745 | 35.1275 | 39.7377 | 33.5907 | 33.5907 | 35.1275 | 35.1275 | 36.6643 | 39.7377 | 41.2745 | 44.348 | 44.348 | 44.348 | 42.8113 | 42.8113 | 39.7377 | 39.7377 | 36.6643 | 35.1275 | 33.5907 | 33.5907 | 32.054 | 32.054 | 38.0089 | 26.9911 | 0
2028 | 2 | 14 | 2028-02-14 | 1987 | 37.322 | 37.322 | 37.322 | 37.322 | 37.322 | 35.884 | 34.446 | 33.008 | 34.446 | 38.76 | 40.198 | 43.074 | 44.512 | 44.512 | 44.512 | 45.95 | 44.512 | 44.512 | 43.074 | 40.198 | 40.198 | 41.636 | 40.198 | 43.074 | 40.1381 | 24.8619 | 0
2028 | 2 | 15 | 2028-02-15 | 1987 | 46.796 | 46.796 | 48.236 | 48.236 | 46.796 | 48.236 | 45.356 | 42.476 | 42.476 | 42.476 | 41.036 | 45.356 | 41.036 | 43.916 | 45.356 | 48.236 | 51.116 | 48.236 | 46.796 | 41.036 | 41.036 | 41.036 | 39.596 | 39.596 | 44.636 | 20.364 | 0
2028 | 2 | 16 | 2028-02-16 | 1987 | 39.4115 | 39.4115 | 39.4115 | 39.4115 | 39.4115 | 35.906 | 35.906 | 35.906 | 39.4115 | 35.906 | 39.4115 | 39.4115 | 42.917 | 46.4225 | 46.4225 | 46.4225 | 49.928 | 46.4225 | 39.4115 | 39.4115 | 35.906 | 39.4115 | 39.4115 | 35.906 | 40.2879 | 24.7121 | 0
2028 | 2 | 17 | 2028-02-17 | 1987 | 43.367 | 41.2628 | 37.0544 | 34.9502 | 37.0544 | 37.0544 | 32.846 | 37.0544 | 37.0544 | 41.2628 | 45.4712 | 49.6796 | 43.367 | 47.5754 | 51.7838 | 53.888 | 49.6796 | 47.5754 | 43.367 | 41.2628 | 39.1586 | 39.1586 | 37.0544 | 32.846 | 41.7012 | 23.2988 | 0
2028 | 2 | 18 | 2028-02-18 | 1987 | 34.7072 | 34.7072 | 32.864 | 34.7072 | 34.7072 | 34.7072 | 36.5504 | 36.5504 | 38.3936 | 38.3936 | 40.2368 | 43.9232 | 47.6096 | 49.4528 | 49.4528 | 51.296 | 51.296 | 51.296 | 51.296 | 49.4528 | 47.6096 | 45.7664 | 47.6096 | 45.7664 | 42.848 | 22.152 | 0
2028 | 2 | 19 | 2028-02-19 | 1987 | 32.306 | 35.3804 | 35.3804 | 35.3804 | 35.3804 | 35.3804 | 35.3804 | 35.3804 | 35.3804 | 35.3804 | 38.4548 | 38.4548 | 41.5292 | 44.6036 | 47.678 | 47.678 | 47.678 | 44.6036 | 44.6036 | 41.5292 | 44.6036 | 38.4548 | 41.5292 | 41.5292 | 39.7358 | 25.2642 | 0
2028 | 2 | 20 | 2028-02-20 | 1987 | 37.8346 | 36.0577 | 36.0577 | 34.2809 | 34.2809 | 34.2809 | 32.504 | 32.504 | 34.2809 | 32.504 | 34.2809 | 37.8346 | 43.1651 | 44.942 | 44.942 | 44.942 | 44.942 | 43.1651 | 43.1651 | 41.3883 | 41.3883 | 39.6114 | 34.2809 | 36.0577 | 38.2788 | 26.7212 | 0
2028 | 2 | 21 | 2028-02-21 | 1987 | 46.184 | 43.5303 | 43.5303 | 43.5303 | 40.8766 | 43.5303 | 43.5303 | 43.5303 | 43.5303 | 43.5303 | 43.5303 | 38.2229 | 40.8766 | 43.5303 | 46.184 | 46.184 | 38.2229 | 38.2229 | 35.5691 | 32.9154 | 30.2617 | 32.9154 | 32.9154 | 27.608 | 40.1026 | 24.8974 | 0
2028 | 2 | 22 | 2028-02-22 | 1987 | 35.132 | 35.132 | 36.68 | 33.584 | 35.132 | 35.906 | 36.68 | 36.68 | 38.228 | 39.776 | 39.776 | 44.42 | 44.42 | 45.968 | 44.42 | 41.324 | 44.42 | 44.42 | 39.776 | 41.324 | 42.872 | 42.872 | 42.872 | 41.324 | 40.1307 | 24.8693 | 0
2028 | 2 | 23 | 2028-02-23 | 1987 | 35.768 | 35.198 | 35.198 | 34.628 | 34.058 | 33.488 | 33.488 | 33.488 | 32.918 | 33.488 | 35.768 | 37.478 | 40.328 | 40.898 | 41.468 | 41.468 | 41.468 | 39.758 | 38.618 | 37.478 | 37.478 | 36.908 | 36.338 | 34.628 | 36.7418 | 28.2583 | 0
2028 | 2 | 24 | 2028-02-24 | 1987 | 34.7257 | 31.5809 | 33.1533 | 33.1533 | 33.1533 | 31.5809 | 28.436 | 28.436 | 31.5809 | 36.2981 | 42.5879 | 45.7327 | 48.8776 | 48.8776 | 50.45 | 50.45 | 47.3051 | 45.7327 | 41.0154 | 37.8706 | 36.2981 | 36.2981 | 33.1533 | 33.1533 | 38.3292 | 26.6708 | 0
2028 | 2 | 25 | 2028-02-25 | 1987 | 36.3437 | 37.1224 | 34.7862 | 34.0075 | 32.45 | 33.2287 | 32.45 | 33.2287 | 34.0075 | 37.1224 | 41.0161 | 43.3523 | 44.1311 | 45.6885 | 46.4673 | 47.246 | 47.246 | 44.9098 | 41.0161 | 40.2374 | 38.6799 | 38.6799 | 38.6799 | 37.9012 | 39.1666 | 25.8334 | 0
2028 | 2 | 26 | 2028-02-26 | 1987 | 35.36 | 35.36 | 34.286 | 32.138 | 31.064 | 34.286 | 33.212 | 33.212 | 34.286 | 36.434 | 41.804 | 43.952 | 46.1 | 47.174 | 47.174 | 47.174 | 47.174 | 47.174 | 47.174 | 45.026 | 43.952 | 42.878 | 42.878 | 42.878 | 40.5063 | 24.4937 | 0
2028 | 2 | 27 | 2028-02-27 | 1987 | 44.234 | 42.006 | 42.006 | 35.322 | 33.094 | 33.094 | 33.094 | 33.094 | 35.322 | 35.322 | 39.778 | 42.006 | 42.006 | 46.462 | 50.918 | 46.462 | 44.234 | 42.006 | 39.778 | 37.55 | 35.322 | 33.094 | 30.866 | 33.094 | 38.7568 | 26.2432 | 0
2028 | 2 | 28 | 2028-02-28 | 1987 | 40.004 | 40.004 | 37.055 | 40.004 | 37.055 | 37.055 | 37.055 | 34.106 | 37.055 | 40.004 | 45.902 | 40.004 | 42.953 | 40.004 | 42.953 | 37.055 | 37.055 | 42.953 | 51.8 | 48.851 | 48.851 | 48.851 | 48.851 | 48.851 | 41.8471 | 23.1529 | 0
2028 | 2 | 29 | 2028-02-29 | 1987 | 41.888 | 41.888 | 39.797 | 41.888 | 39.797 | 39.797 | 39.797 | 37.706 | 39.797 | 41.888 | 46.07 | 41.888 | 43.979 | 41.888 | 43.979 | 39.797 | 39.797 | 43.979 | 50.252 | 48.161 | 48.161 | 48.161 | 48.161 | 48.161 | 43.1949 | 21.8051 | 0
2028 | 3 | 1 | 2028-03-01 | 1987 | 37.076 | 35.492 | 33.908 | 33.908 | 35.492 | 35.492 | 30.74 | 32.324 | 32.324 | 38.66 | 41.828 | 40.244 | 40.244 | 40.244 | 41.828 | 38.66 | 38.66 | 38.66 | 38.66 | 37.076 | 37.076 | 37.076 | 37.076 | 37.076 | 37.076 | 27.924 | 0
2028 | 3 | 2 | 2028-03-02 | 1987 | 23.684 | 23.684 | 23.684 | 25.6032 | 25.6032 | 25.6032 | 25.6032 | 25.6032 | 27.5225 | 31.361 | 31.361 | 31.361 | 31.361 | 35.1995 | 37.1187 | 37.1187 | 39.038 | 39.038 | 39.038 | 37.1187 | 37.1187 | 35.1995 | 35.1995 | 37.1187 | 31.6809 | 33.3191 | 0
2028 | 3 | 3 | 2028-03-03 | 1987 | 19.67 | 35.7755 | 30.407 | 35.7755 | 35.7755 | 35.7755 | 35.7755 | 35.7755 | 35.7755 | 41.144 | 41.144 | 41.144 | 41.144 | 35.7755 | 35.7755 | 35.7755 | 41.144 | 41.144 | 41.144 | 35.7755 | 35.7755 | 35.7755 | 35.7755 | 35.7755 | 36.4466 | 28.5534 | 0
2028 | 3 | 4 | 2028-03-04 | 1987 | 30.206 | 30.206 | 32.27 | 30.206 | 29.174 | 29.174 | 31.238 | 34.334 | 34.334 | 36.398 | 37.43 | 33.302 | 36.398 | 41.558 | 41.558 | 40.526 | 44.654 | 38.462 | 35.366 | 34.334 | 32.27 | 32.27 | 32.27 | 31.238 | 34.549 | 30.451 | 0
2028 | 3 | 5 | 2028-03-05 | 1987 | 46.736 | 45.234 | 46.736 | 43.732 | 43.732 | 45.234 | 45.234 | 46.736 | 48.238 | 48.238 | 48.238 | 48.238 | 48.238 | 49.74 | 49.74 | 51.242 | 49.74 | 49.74 | 42.23 | 42.23 | 40.728 | 40.728 | 39.226 | 37.724 | 45.7347 | 19.2653 | 0
2028 | 3 | 6 | 2028-03-06 | 1987 | 43.7 | 46.22 | 44.96 | 44.96 | 43.7 | 42.44 | 43.7 | 42.44 | 43.7 | 44.96 | 44.96 | 44.96 | 48.74 | 52.52 | 47.48 | 47.48 | 47.48 | 44.96 | 43.7 | 41.18 | 41.18 | 38.66 | 38.66 | 37.4 | 44.1725 | 20.8275 | 0
2028 | 3 | 7 | 2028-03-07 | 1987 | 39.389 | 38.4908 | 38.4908 | 37.5926 | 38.4908 | 36.6944 | 35.7962 | 34.898 | 37.1435 | 39.389 | 42.9818 | 43.88 | 47.4728 | 50.1674 | 51.9638 | 52.862 | 51.0656 | 51.0656 | 46.5746 | 46.5746 | 44.7782 | 45.6764 | 45.6764 | 42.9818 | 43.3373 | 21.6627 | 0
2028 | 3 | 8 | 2028-03-08 | 1987 | 45.9807 | 44.6646 | 43.3485 | 43.3485 | 40.7162 | 40.7162 | 38.084 | 43.3485 | 45.9807 | 49.9291 | 51.2452 | 55.1935 | 59.1419 | 60.458 | 59.1419 | 56.5096 | 52.5613 | 49.9291 | 48.6129 | 48.6129 | 47.2968 | 47.2968 | 47.2968 | 48.6129 | 48.6678 | 16.3322 | 0
2028 | 3 | 9 | 2028-03-09 | 1987 | 49.298 | 46.508 | 40.928 | 40.928 | 43.718 | 43.718 | 43.718 | 46.508 | 49.298 | 54.878 | 57.668 | 60.458 | 60.458 | 60.458 | 57.668 | 60.458 | 57.668 | 57.668 | 54.878 | 49.298 | 49.298 | 46.508 | 43.718 | 40.928 | 50.693 | 14.307 | 0
2028 | 3 | 10 | 2028-03-10 | 1987 | 44.546 | 44.546 | 45.5214 | 45.5214 | 46.4967 | 46.4967 | 46.4967 | 47.4721 | 48.4475 | 49.4229 | 50.3982 | 51.3736 | 53.3244 | 54.2997 | 57.2259 | 59.1766 | 60.152 | 58.2012 | 56.2505 | 54.2997 | 53.3244 | 54.2997 | 52.349 | 51.3736 | 51.2923 | 13.7077 | 0
2028 | 3 | 11 | 2028-03-11 | 1987 | 52.1938 | 50.3285 | 48.4633 | 48.4633 | 50.3285 | 52.1938 | 46.598 | 48.4633 | 50.3285 | 52.1938 | 55.9243 | 59.6547 | 61.52 | 52.1938 | 52.1938 | 52.1938 | 54.059 | 54.059 | 55.9243 | 54.059 | 54.059 | 52.1938 | 54.059 | 52.1938 | 52.6601 | 12.3399 | 0
2028 | 3 | 12 | 2028-03-12 | 1987 | 42.917 | 42.917 | 42.917 | 42.917 | 40.982 | 42.917 | 42.917 | 44.852 | 44.852 | 44.852 | 44.852 | 48.722 | 50.657 | 52.592 | 54.527 | 54.527 | 56.462 | 54.527 | 54.527 | 52.592 | 46.787 | 46.787 | 46.787 | 46.787 | 47.6739 | 17.3261 | 0
2028 | 3 | 13 | 2028-03-13 | 1987 | 48.404 | 46.948 | 48.404 | 45.492 | 46.948 | 45.492 | 45.492 | 45.492 | 46.948 | 46.948 | 48.404 | 48.404 | 51.316 | 52.772 | 48.404 | 48.404 | 42.58 | 45.492 | 44.036 | 42.58 | 42.58 | 42.58 | 41.124 | 39.668 | 46.038 | 18.962 | 0
2028 | 3 | 14 | 2028-03-14 | 1987 | 42.602 | 43.619 | 43.619 | 43.619 | 42.602 | 40.568 | 41.585 | 41.585 | 41.585 | 42.602 | 43.619 | 44.636 | 44.636 | 46.67 | 49.721 | 50.738 | 49.721 | 49.721 | 47.687 | 46.67 | 43.619 | 42.602 | 40.568 | 41.585 | 44.4241 | 20.5759 | 0
2028 | 3 | 15 | 2028-03-15 | 1987 | 40.0537 | 37.7549 | 37.7549 | 37.7549 | 37.7549 | 36.6054 | 36.6054 | 35.456 | 36.6054 | 38.0997 | 39.7089 | 41.2031 | 42.3526 | 45.8009 | 48.0997 | 50.3986 | 51.548 | 48.0997 | 44.6514 | 44.6514 | 43.502 | 40.0537 | 40.0537 | 40.0537 | 41.4426 | 23.5574 | 0
2028 | 3 | 16 | 2028-03-16 | 1987 | 41.9522 | 40.7408 | 40.7408 | 39.5294 | 39.5294 | 39.5294 | 39.5294 | 38.318 | 38.318 | 39.5294 | 40.7408 | 45.5864 | 46.7978 | 49.2206 | 50.432 | 49.2206 | 46.7978 | 46.7978 | 41.9522 | 40.7408 | 40.7408 | 40.7408 | 40.7408 | 40.7408 | 42.4569 | 22.5431 | 0
2028 | 3 | 17 | 2028-03-17 | 1987 | 43.6838 | 43.6838 | 43.6838 | 45.2264 | 46.769 | 45.2264 | 43.6838 | 43.6838 | 45.2264 | 45.2264 | 46.769 | 49.8542 | 49.8542 | 54.482 | 52.9394 | 54.482 | 49.8542 | 49.8542 | 46.769 | 43.6838 | 43.6838 | 40.5986 | 39.056 | 39.056 | 46.1262 | 18.8738 | 0
2028 | 3 | 18 | 2028-03-18 | 1987 | 43.97 | 45.014 | 45.014 | 45.014 | 43.97 | 42.926 | 42.926 | 42.926 | 42.926 | 43.97 | 45.014 | 48.146 | 50.234 | 51.278 | 53.366 | 54.41 | 49.19 | 47.102 | 46.058 | 45.014 | 45.014 | 45.014 | 45.014 | 45.014 | 46.1885 | 18.8115 | 0
2028 | 3 | 19 | 2028-03-19 | 1987 | 43.088 | 41.936 | 43.088 | 40.784 | 41.936 | 41.936 | 41.936 | 40.784 | 41.936 | 40.784 | 40.784 | 43.088 | 46.544 | 48.848 | 53.456 | 54.608 | 55.76 | 54.608 | 50 | 48.848 | 47.696 | 44.24 | 44.24 | 43.088 | 45.584 | 19.416 | 0
2028 | 3 | 20 | 2028-03-20 | 1987 | 35.5446 | 33.116 | 35.5446 | 35.5446 | 35.5446 | 33.116 | 33.116 | 35.5446 | 37.9732 | 45.2591 | 50.1163 | 57.4022 | 62.2594 | 64.688 | 62.2594 | 59.8308 | 62.2594 | 59.8308 | 54.9735 | 52.5449 | 50.1163 | 50.1163 | 47.6877 | 47.6877 | 47.5865 | 17.4135 | 0
2028 | 3 | 21 | 2028-03-21 | 1987 | 44.5289 | 43.6523 | 44.0906 | 43.6523 | 43.6523 | 43.6523 | 43.214 | 44.0906 | 45.4055 | 46.7204 | 48.4736 | 49.3502 | 50.6651 | 51.5417 | 51.98 | 51.5417 | 51.1034 | 50.2268 | 48.4736 | 46.7204 | 47.1587 | 46.7204 | 46.2821 | 45.4055 | 47.0126 | 17.9874 | 0
2028 | 3 | 22 | 2028-03-22 | 1987 | 44.573 | 41.729 | 40.307 | 40.307 | 40.307 | 39.596 | 39.596 | 41.018 | 43.151 | 45.284 | 48.128 | 49.55 | 51.683 | 52.394 | 53.105 | 53.105 | 53.816 | 51.683 | 50.261 | 48.839 | 48.128 | 48.128 | 46.706 | 45.995 | 46.5579 | 18.4421 | 0
2028 | 3 | 23 | 2028-03-23 | 1987 | 46.454 | 44.6 | 44.6 | 44.6 | 42.746 | 44.6 | 42.746 | 42.746 | 42.746 | 44.6 | 46.454 | 48.308 | 48.308 | 46.454 | 52.016 | 55.724 | 57.578 | 57.578 | 53.87 | 50.162 | 46.454 | 40.892 | 40.892 | 37.184 | 46.763 | 18.237 | 0
2028 | 3 | 24 | 2028-03-24 | 1987 | 41.5718 | 40.5532 | 41.5718 | 39.5346 | 40.5532 | 38.516 | 39.5346 | 39.5346 | 42.5904 | 46.6647 | 49.7205 | 50.7391 | 52.7762 | 54.8134 | 54.8134 | 55.832 | 55.832 | 54.8134 | 52.7762 | 50.7391 | 49.7205 | 49.7205 | 47.6833 | 45.6461 | 47.3438 | 17.6562 | 0
2028 | 3 | 25 | 2028-03-25 | 1987 | 47.996 | 47.522 | 47.048 | 46.1 | 46.1 | 46.1 | 45.626 | 46.574 | 47.048 | 48.47 | 47.996 | 48.47 | 49.892 | 51.314 | 50.84 | 50.366 | 50.366 | 49.418 | 49.418 | 48.944 | 48.47 | 46.574 | 46.1 | 46.574 | 48.0553 | 16.9447 | 0
2028 | 3 | 26 | 2028-03-26 | 1987 | 45.95 | 44.582 | 44.582 | 44.582 | 43.898 | 44.582 | 44.582 | 44.582 | 46.634 | 48.686 | 50.054 | 52.106 | 53.474 | 54.158 | 54.158 | 53.474 | 54.158 | 52.106 | 51.422 | 50.738 | 50.738 | 50.054 | 50.054 | 50.054 | 49.142 | 15.858 | 0
2028 | 3 | 27 | 2028-03-27 | 1987 | 45.842 | 46.436 | 45.842 | 44.06 | 44.06 | 42.872 | 42.872 | 43.466 | 45.248 | 47.624 | 48.812 | 50.594 | 51.782 | 52.97 | 54.158 | 52.376 | 51.188 | 50.594 | 48.812 | 47.03 | 47.03 | 47.624 | 47.03 | 46.436 | 47.6983 | 17.3017 | 0
2028 | 3 | 28 | 2028-03-28 | 1987 | 43.9503 | 45.0834 | 43.3837 | 43.3837 | 42.8171 | 41.684 | 41.684 | 42.8171 | 45.65 | 47.9163 | 49.0494 | 50.7491 | 51.8823 | 53.0154 | 53.582 | 53.582 | 53.582 | 53.582 | 51.8823 | 48.4829 | 48.4829 | 48.4829 | 47.9163 | 48.4829 | 47.9635 | 17.0365 | 0
2028 | 3 | 29 | 2028-03-29 | 1987 | 43.5789 | 42.8802 | 42.1815 | 42.1815 | 41.4827 | 40.784 | 40.784 | 42.1815 | 44.2776 | 46.3738 | 47.7713 | 51.2649 | 53.3611 | 54.0598 | 56.156 | 54.7585 | 56.156 | 55.4573 | 53.3611 | 51.9636 | 50.5662 | 49.1687 | 48.47 | 47.7713 | 48.208 | 16.792 | 0
2028 | 3 | 30 | 2028-03-30 | 1987 | 44.7758 | 44.1708 | 41.7505 | 40.5403 | 38.12 | 39.3302 | 38.12 | 40.5403 | 43.5657 | 44.7758 | 48.4063 | 48.4063 | 50.2215 | 52.0368 | 53.2469 | 53.852 | 53.852 | 53.852 | 53.2469 | 52.0368 | 50.8266 | 49.0114 | 49.0114 | 46.5911 | 47.0953 | 17.9047 | 0
2028 | 3 | 31 | 2028-03-31 | 1987 | 42.6449 | 42.1008 | 41.5566 | 41.0125 | 40.4683 | 39.38 | 40.4683 | 41.0125 | 41.5566 | 43.7332 | 45.3657 | 48.0865 | 48.0865 | 50.8072 | 51.8955 | 53.528 | 53.528 | 51.3514 | 50.8072 | 46.454 | 44.2774 | 42.6449 | 42.1008 | 41.5566 | 45.1843 | 19.8157 | 0
2028 | 4 | 1 | 2028-04-01 | 1987 | 40.3754 | 39.6028 | 39.2165 | 39.2165 | 38.444 | 38.8303 | 39.6028 | 39.9891 | 41.5342 | 43.4655 | 45.0106 | 46.5557 | 48.1008 | 50.0321 | 50.4184 | 51.9635 | 52.736 | 52.3497 | 51.5772 | 49.6458 | 49.2596 | 48.487 | 48.1008 | 46.9419 | 45.4773 | 19.5227 | 0
2028 | 4 | 2 | 2028-04-02 | 1987 | 45.734 | 46.436 | 45.734 | 47.138 | 46.436 | 42.926 | 44.33 | 42.224 | 43.628 | 45.734 | 46.436 | 48.542 | 50.648 | 52.754 | 52.754 | 54.86 | 54.86 | 53.456 | 51.35 | 49.244 | 47.84 | 46.436 | 45.032 | 43.628 | 47.84 | 17.16 | 0
2028 | 4 | 3 | 2028-04-03 | 1987 | 52.952 | 52.952 | 52.952 | 52.952 | 50.6732 | 50.6732 | 50.6732 | 48.3944 | 48.3944 | 46.1156 | 46.1156 | 43.8368 | 43.8368 | 43.8368 | 43.8368 | 46.1156 | 43.8368 | 43.8368 | 43.8368 | 43.8368 | 43.8368 | 41.558 | 41.558 | 41.558 | 46.5904 | 18.4096 | 0
2028 | 4 | 4 | 2028-04-04 | 1987 | 47.39 | 48.0865 | 47.39 | 47.39 | 47.39 | 47.39 | 47.39 | 48.0865 | 48.7829 | 48.7829 | 51.5688 | 52.2652 | 54.3546 | 53.6582 | 56.444 | 56.444 | 55.0511 | 52.9617 | 52.2652 | 51.5688 | 50.1758 | 49.4794 | 49.4794 | 49.4794 | 50.5531 | 14.4469 | 0
2028 | 4 | 5 | 2028-04-05 | 1987 | 50.966 | 49.682 | 52.25 | 50.966 | 50.966 | 49.682 | 48.398 | 50.966 | 52.25 | 53.534 | 57.386 | 63.806 | 62.522 | 57.386 | 56.102 | 53.534 | 57.386 | 56.102 | 53.534 | 50.966 | 50.966 | 50.966 | 49.682 | 48.398 | 53.2665 | 11.7335 | 0
2028 | 4 | 6 | 2028-04-06 | 1987 | 45.3189 | 44.366 | 45.3189 | 45.3189 | 45.3189 | 45.3189 | 45.3189 | 45.3189 | 48.1775 | 51.0361 | 51.989 | 53.8948 | 55.8005 | 55.8005 | 55.8005 | 59.612 | 59.612 | 54.8476 | 52.9419 | 50.0832 | 51.0361 | 50.0832 | 49.1304 | 49.1304 | 50.4406 | 14.5594 | 0
2028 | 4 | 7 | 2028-04-07 | 1987 | 48.1794 | 46.8911 | 46.8911 | 44.3146 | 41.738 | 43.0263 | 43.0263 | 45.6029 | 49.4677 | 52.0443 | 55.9091 | 55.9091 | 59.774 | 59.774 | 59.774 | 59.774 | 57.1974 | 55.9091 | 55.9091 | 55.9091 | 50.756 | 46.8911 | 46.8911 | 45.6029 | 51.1317 | 13.8683 | 0
2028 | 4 | 8 | 2028-04-08 | 1987 | 49.64 | 51.02 | 49.64 | 49.64 | 48.26 | 48.26 | 48.26 | 46.88 | 51.02 | 53.78 | 56.54 | 57.92 | 56.54 | 56.54 | 56.54 | 56.54 | 57.92 | 57.92 | 56.54 | 55.16 | 51.02 | 49.64 | 48.26 | 45.5 | 52.4575 | 12.5425 | 0
2028 | 4 | 9 | 2028-04-09 | 1987 | 42.7233 | 42.7233 | 42.008 | 42.008 | 42.008 | 42.7233 | 43.4385 | 43.4385 | 46.2996 | 47.0148 | 49.1606 | 49.8759 | 51.3064 | 51.3064 | 54.1675 | 54.1675 | 53.4522 | 55.598 | 54.1675 | 53.4522 | 51.3064 | 49.1606 | 48.4454 | 49.1606 | 48.2964 | 16.7036 | 0
2028 | 4 | 10 | 2028-04-10 | 1987 | 51.425 | 50.4905 | 50.4905 | 51.425 | 50.4905 | 48.6215 | 47.687 | 48.6215 | 47.687 | 48.6215 | 49.556 | 49.556 | 50.4905 | 51.425 | 52.3595 | 51.425 | 53.294 | 51.425 | 46.7525 | 45.818 | 43.949 | 43.0145 | 43.0145 | 42.08 | 48.7383 | 16.2617 | 0
2028 | 4 | 11 | 2028-04-11 | 1987 | 44.042 | 44.042 | 44.042 | 44.042 | 44.042 | 45.491 | 45.491 | 45.491 | 45.491 | 46.94 | 49.838 | 49.838 | 57.083 | 55.634 | 57.083 | 58.532 | 58.532 | 57.083 | 52.736 | 50.5625 | 48.389 | 48.389 | 48.389 | 46.94 | 49.5059 | 15.4941 | 0
2028 | 4 | 12 | 2028-04-12 | 1987 | 45.966 | 45.966 | 44.266 | 44.266 | 44.266 | 43.416 | 42.566 | 45.116 | 47.666 | 51.066 | 51.916 | 53.616 | 55.316 | 56.166 | 56.166 | 57.866 | 57.866 | 57.016 | 55.316 | 53.616 | 53.616 | 54.466 | 53.616 | 51.916 | 50.9597 | 14.0403 | 0
2028 | 4 | 13 | 2028-04-13 | 1987 | 45.0212 | 45.0212 | 44.2949 | 44.2949 | 43.5686 | 42.8423 | 42.116 | 44.2949 | 45.7475 | 48.6527 | 50.1053 | 53.0105 | 53.7368 | 54.4631 | 55.1894 | 55.9157 | 55.9157 | 56.642 | 54.4631 | 53.0105 | 51.5579 | 48.6527 | 47.2001 | 47.9264 | 49.3185 | 15.6815 | 0
2028 | 4 | 14 | 2028-04-14 | 1987 | 48.9233 | 40.5205 | 38.84 | 40.5205 | 40.5205 | 40.5205 | 40.5205 | 42.2011 | 42.2011 | 47.2427 | 48.9233 | 55.6455 | 55.6455 | 57.326 | 57.326 | 55.6455 | 53.9649 | 50.6038 | 48.9233 | 47.2427 | 45.5622 | 45.5622 | 45.5622 | 42.2011 | 47.1727 | 17.8273 | 0
2028 | 4 | 15 | 2028-04-15 | 1987 | 45.2351 | 45.2351 | 43.52 | 43.52 | 43.52 | 43.52 | 43.52 | 45.2351 | 46.9503 | 46.9503 | 48.6654 | 50.3806 | 52.0957 | 55.526 | 53.8109 | 55.526 | 55.526 | 53.8109 | 52.0957 | 50.3806 | 48.6654 | 46.9503 | 46.9503 | 45.2351 | 48.451 | 16.549 | 0
2028 | 4 | 16 | 2028-04-16 | 1987 | 47.246 | 47.246 | 47.246 | 47.246 | 47.966 | 47.246 | 47.966 | 48.686 | 48.686 | 49.406 | 48.686 | 49.406 | 50.846 | 50.846 | 50.846 | 49.406 | 48.686 | 48.686 | 48.686 | 47.246 | 46.526 | 46.526 | 45.806 | 45.086 | 48.176 | 16.824 | 0
2028 | 4 | 17 | 2028-04-17 | 1987 | 48.722 | 47.462 | 47.462 | 46.202 | 46.202 | 46.202 | 46.202 | 46.202 | 44.942 | 47.462 | 48.722 | 51.242 | 53.762 | 52.502 | 52.502 | 53.762 | 55.022 | 53.762 | 51.242 | 44.942 | 44.942 | 44.942 | 43.682 | 42.422 | 48.3545 | 16.6455 | 0
2028 | 4 | 18 | 2028-04-18 | 1987 | 45.0624 | 44.1163 | 44.1163 | 43.1701 | 42.224 | 43.1701 | 43.1701 | 44.1163 | 45.0624 | 46.0085 | 47.9008 | 51.6852 | 52.6314 | 56.4159 | 57.362 | 53.5775 | 51.6852 | 49.793 | 49.793 | 49.793 | 48.8469 | 48.8469 | 44.1163 | 44.1163 | 47.7825 | 17.2175 | 0
2028 | 4 | 19 | 2028-04-19 | 1987 | 45.0774 | 44.2511 | 44.2511 | 43.4249 | 41.7723 | 40.946 | 41.7723 | 44.2511 | 46.73 | 49.2089 | 51.6877 | 53.3403 | 53.3403 | 55.8191 | 57.4717 | 58.298 | 57.4717 | 57.4717 | 54.9929 | 52.514 | 50.8614 | 50.8614 | 49.2089 | 46.73 | 49.6564 | 15.3436 | 0
2028 | 4 | 20 | 2028-04-20 | 1987 | 48.0406 | 45.9697 | 43.8989 | 42.8634 | 43.8989 | 41.828 | 42.8634 | 45.9697 | 51.1469 | 53.2177 | 54.2531 | 57.3594 | 58.3949 | 60.4657 | 62.5366 | 62.5366 | 63.572 | 63.572 | 61.5011 | 55.2886 | 54.2531 | 51.1469 | 53.2177 | 52.1823 | 52.9157 | 12.0843 | 0
2028 | 4 | 21 | 2028-04-21 | 1987 | 45.206 | 45.206 | 45.206 | 43.877 | 42.548 | 42.548 | 42.548 | 45.206 | 49.193 | 54.509 | 58.496 | 62.483 | 63.812 | 66.47 | 65.141 | 63.812 | 63.812 | 59.825 | 58.496 | 55.838 | 53.18 | 50.522 | 47.864 | 46.535 | 53.0139 | 11.9861 | 0
2028 | 4 | 22 | 2028-04-22 | 1987 | 51.4058 | 48.6392 | 45.8726 | 43.106 | 45.8726 | 43.106 | 45.8726 | 48.6392 | 54.1724 | 54.1724 | 59.7056 | 62.4722 | 70.772 | 68.0054 | 70.772 | 70.772 | 70.772 | 68.0054 | 68.0054 | 65.2388 | 62.4722 | 62.4722 | 54.1724 | 62.4722 | 58.207 | 6.793 | 0
2028 | 4 | 23 | 2028-04-23 | 1987 | 51.9035 | 47.1551 | 45.968 | 48.3422 | 47.1551 | 47.1551 | 47.1551 | 48.3422 | 50.7164 | 55.4648 | 60.2132 | 61.4003 | 63.7745 | 66.1487 | 68.5229 | 69.71 | 69.71 | 68.5229 | 63.7745 | 57.839 | 53.0906 | 49.5293 | 48.3422 | 45.968 | 55.6626 | 9.3373 | 0
2028 | 4 | 24 | 2028-04-24 | 1987 | 50.2037 | 47.7822 | 46.5715 | 45.3607 | 45.3607 | 44.15 | 45.3607 | 47.7822 | 51.4144 | 53.8359 | 57.4681 | 59.8896 | 63.5218 | 64.7325 | 64.7325 | 65.9433 | 67.154 | 65.9433 | 64.7325 | 59.8896 | 53.8359 | 52.6252 | 53.8359 | 52.6252 | 55.198 | 9.802 | 0
2028 | 4 | 25 | 2028-04-25 | 1987 | 49.5909 | 48.3047 | 49.5909 | 49.5909 | 48.3047 | 43.16 | 44.4462 | 50.8771 | 53.4495 | 56.0218 | 61.1665 | 63.7389 | 67.5975 | 68.8836 | 70.1698 | 70.1698 | 71.456 | 68.8836 | 66.3113 | 59.8804 | 57.308 | 54.7356 | 56.0218 | 56.0218 | 57.7367 | 7.2633 | 0
2028 | 4 | 26 | 2028-04-26 | 1987 | 49.001 | 47.9502 | 45.8487 | 44.798 | 44.798 | 44.798 | 44.798 | 47.9502 | 52.1532 | 57.407 | 61.61 | 65.813 | 68.9652 | 73.1683 | 76.3205 | 78.422 | 77.3712 | 77.3712 | 74.219 | 65.813 | 65.813 | 60.5592 | 55.3055 | 57.407 | 59.9025 | 5.0975 | 0
2028 | 4 | 27 | 2028-04-27 | 1987 | 52.9864 | 51.2845 | 53.8373 | 50.4336 | 50.4336 | 47.03 | 51.2845 | 52.9864 | 58.0918 | 60.6445 | 62.3464 | 65.75 | 71.7064 | 73.4082 | 73.4082 | 75.11 | 75.11 | 73.4082 | 73.4082 | 68.3027 | 63.1973 | 59.7936 | 55.5391 | 55.5391 | 61.46 | 3.54 | 0
2028 | 4 | 28 | 2028-04-28 | 1987 | 63.0417 | 61.7443 | 56.5548 | 55.2574 | 55.2574 | 53.96 | 53.96 | 53.96 | 56.5548 | 55.2574 | 55.2574 | 57.8522 | 60.4469 | 66.9338 | 70.826 | 69.5286 | 66.9338 | 66.9338 | 64.3391 | 61.7443 | 60.4469 | 56.5548 | 56.5548 | 55.2574 | 59.7982 | 5.2018 | 0
2028 | 4 | 29 | 2028-04-29 | 1987 | 55.5598 | 54.8705 | 54.8705 | 54.1812 | 53.492 | 53.492 | 53.492 | 54.1812 | 56.249 | 59.006 | 59.6953 | 61.763 | 65.2092 | 67.277 | 68.6555 | 70.034 | 67.277 | 69.3447 | 65.2092 | 63.8307 | 61.763 | 61.0737 | 61.0737 | 59.6953 | 60.4707 | 4.5293 | 0
2028 | 4 | 30 | 2028-04-30 | 1987 | 69.116 | 58.1393 | 59.9687 | 59.9687 | 56.3098 | 58.1393 | 59.9687 | 59.9687 | 59.9687 | 59.9687 | 59.9687 | 59.9687 | 61.7982 | 61.7982 | 61.7982 | 59.9687 | 59.9687 | 59.9687 | 61.7982 | 59.9687 | 50.8215 | 48.992 | 48.992 | 48.992 | 58.5966 | 6.4034 | 0
2028 | 5 | 1 | 2028-05-01 | 1987 | 44.93 | 43.7945 | 44.93 | 44.93 | 46.0655 | 44.93 | 44.93 | 46.0655 | 51.743 | 52.8785 | 51.743 | 54.014 | 54.014 | 46.0655 | 51.743 | 49.472 | 47.201 | 48.3365 | 47.201 | 46.0655 | 42.659 | 43.7945 | 43.7945 | 40.388 | 47.1537 | 17.8463 | 0
2028 | 5 | 2 | 2028-05-02 | 1987 | 43.07 | 43.07 | 43.07 | 43.07 | 43.07 | 43.07 | 43.07 | 43.07 | 45.456 | 50.228 | 55 | 55 | 57.386 | 59.772 | 62.158 | 59.772 | 64.544 | 62.158 | 59.772 | 57.386 | 57.386 | 52.614 | 52.614 | 52.614 | 52.0175 | 12.9825 | 0
2028 | 5 | 3 | 2028-05-03 | 1987 | 47.48 | 47.48 | 47.48 | 47.48 | 47.48 | 47.48 | 47.48 | 49.0036 | 50.5273 | 53.5746 | 58.1455 | 58.1455 | 65.7638 | 65.7638 | 70.3347 | 70.3347 | 73.382 | 73.382 | 71.8584 | 64.2401 | 62.7165 | 58.1455 | 56.6219 | 56.6219 | 57.9551 | 7.0449 | 0
2028 | 5 | 4 | 2028-05-04 | 1987 | 47.574 | 47.574 | 45.808 | 44.042 | 45.808 | 45.808 | 45.808 | 45.808 | 52.872 | 56.404 | 59.936 | 61.702 | 67 | 68.766 | 70.532 | 75.83 | 75.83 | 72.298 | 68.766 | 59.936 | 51.106 | 47.574 | 45.808 | 47.574 | 56.2568 | 8.7432 | 0
2028 | 5 | 5 | 2028-05-05 | 1987 | 55.4149 | 51.1183 | 52.5505 | 51.1183 | 49.6862 | 48.254 | 51.1183 | 55.4149 | 61.1436 | 65.4401 | 69.7366 | 72.601 | 76.8975 | 78.3297 | 81.194 | 81.194 | 81.194 | 78.3297 | 75.4653 | 69.7366 | 65.4401 | 64.0079 | 62.5757 | 62.5757 | 65.0224 | 0 | 0.02237
2028 | 5 | 6 | 2028-05-06 | 1987 | 53.3098 | 51.809 | 47.3068 | 45.806 | 45.806 | 45.806 | 47.3068 | 51.809 | 56.3113 | 62.3143 | 65.3157 | 71.3187 | 74.3203 | 75.821 | 78.8225 | 80.3233 | 81.824 | 78.8225 | 74.3203 | 69.818 | 62.3143 | 65.3157 | 63.815 | 62.3143 | 63.0021 | 1.9979 | 0
2028 | 5 | 7 | 2028-05-07 | 1987 | 56.4375 | 55.1941 | 53.9506 | 52.7072 | 51.4638 | 46.49 | 51.4638 | 55.1941 | 58.9244 | 63.8982 | 68.8719 | 71.3588 | 72.6022 | 76.3326 | 77.576 | 77.576 | 77.576 | 72.6022 | 70.1154 | 68.8719 | 62.6547 | 62.6547 | 65.1416 | 63.8982 | 63.8982 | 1.1018 | 0
2028 | 5 | 8 | 2028-05-08 | 1987 | 53.342 | 49.949 | 48.818 | 44.294 | 46.556 | 45.425 | 46.556 | 49.949 | 53.342 | 56.735 | 60.128 | 62.39 | 63.521 | 68.045 | 68.045 | 69.176 | 71.438 | 70.307 | 68.045 | 63.521 | 56.735 | 52.211 | 51.08 | 53.342 | 57.2062 | 7.7938 | 0
2028 | 5 | 9 | 2028-05-09 | 1987 | 59.3375 | 56.7388 | 56.219 | 55.1795 | 56.219 | 54.14 | 55.6992 | 57.2585 | 58.8177 | 60.8967 | 62.456 | 63.4955 | 64.0152 | 65.0547 | 66.0943 | 66.614 | 66.614 | 66.614 | 65.5745 | 63.4955 | 59.8573 | 56.7388 | 55.6992 | 55.1795 | 60.3337 | 4.6663 | 0
2028 | 5 | 10 | 2028-05-10 | 1987 | 52.5805 | 51.6142 | 51.1311 | 52.0974 | 51.6142 | 51.1311 | 50.648 | 51.1311 | 53.0636 | 54.9961 | 56.4454 | 57.4117 | 58.3779 | 59.8273 | 61.2766 | 62.2429 | 62.726 | 62.726 | 61.7598 | 60.3104 | 58.3779 | 56.9286 | 54.9961 | 53.0636 | 56.1032 | 8.8968 | 0
2028 | 5 | 11 | 2028-05-11 | 1987 | 53.5169 | 52.1766 | 52.1766 | 52.1766 | 50.8363 | 49.496 | 52.1766 | 52.1766 | 56.1975 | 61.5588 | 66.92 | 65.5797 | 66.92 | 65.5797 | 64.2394 | 65.5797 | 66.92 | 60.2185 | 58.8782 | 56.1975 | 57.5378 | 57.5378 | 57.5378 | 56.1975 | 58.2638 | 6.7362 | 0
2028 | 5 | 12 | 2028-05-12 | 1987 | 62.1896 | 60.5894 | 60.5894 | 60.5894 | 58.9892 | 54.1886 | 52.5884 | 54.1886 | 57.389 | 60.5894 | 62.1896 | 58.9892 | 60.5894 | 60.5894 | 62.1896 | 65.39 | 63.7898 | 62.1896 | 57.389 | 55.7888 | 55.7888 | 52.5884 | 50.9882 | 49.388 | 58.3224 | 6.6776 | 0
2028 | 5 | 13 | 2028-05-13 | 1987 | 49.874 | 50.6698 | 50.6698 | 50.6698 | 51.4656 | 51.4656 | 51.4656 | 53.8529 | 56.2403 | 57.0361 | 59.4235 | 57.8319 | 61.8108 | 63.4024 | 64.1982 | 64.994 | 64.994 | 64.994 | 62.6066 | 62.6066 | 57.0361 | 55.4445 | 55.8424 | 56.2403 | 57.2848 | 7.7152 | 0
2028 | 5 | 14 | 2028-05-14 | 1987 | 51.56 | 51.56 | 51.56 | 51.56 | 52.904 | 52.904 | 51.56 | 51.56 | 52.904 | 52.904 | 55.592 | 58.28 | 58.28 | 58.28 | 60.968 | 62.312 | 62.312 | 60.968 | 56.936 | 54.248 | 51.56 | 50.216 | 51.56 | 50.216 | 54.696 | 10.304 | 0
2028 | 5 | 15 | 2028-05-15 | 1987 | 50.222 | 50.222 | 50.222 | 47.406 | 44.59 | 44.59 | 47.406 | 47.406 | 50.222 | 55.854 | 58.67 | 58.67 | 58.67 | 61.486 | 64.302 | 64.302 | 67.118 | 61.486 | 55.854 | 55.854 | 50.222 | 50.222 | 44.59 | 41.774 | 53.39 | 11.61 | 0
2028 | 5 | 16 | 2028-05-16 | 1987 | 50.2854 | 48.8969 | 48.8969 | 48.8969 | 47.5083 | 41.954 | 48.8969 | 51.674 | 55.8397 | 57.2283 | 58.6169 | 61.394 | 65.5597 | 65.5597 | 65.5597 | 71.114 | 69.7254 | 71.114 | 66.9483 | 64.1711 | 57.2283 | 60.0054 | 58.6169 | 54.4511 | 57.9226 | 7.0774 | 0
2028 | 5 | 17 | 2028-05-17 | 1987 | 51.1756 | 48.2214 | 43.79 | 45.2671 | 45.2671 | 43.79 | 46.7443 | 46.7443 | 48.2214 | 52.6527 | 52.6527 | 57.0841 | 60.0384 | 62.9926 | 62.9926 | 64.4698 | 67.424 | 67.424 | 65.9469 | 58.5613 | 61.5155 | 60.0384 | 55.607 | 52.6527 | 55.0531 | 9.9469 | 0
2028 | 5 | 18 | 2028-05-18 | 1987 | 60.017 | 56.4476 | 55.2578 | 54.068 | 54.068 | 54.068 | 54.068 | 55.2578 | 57.6374 | 61.2068 | 64.7762 | 65.966 | 64.7762 | 65.966 | 63.5864 | 62.3966 | 62.3966 | 62.3966 | 63.5864 | 60.017 | 58.8272 | 57.6374 | 55.2578 | 54.068 | 59.3229 | 5.6771 | 0
2028 | 5 | 19 | 2028-05-19 | 1987 | 54.3106 | 53.4169 | 53.4169 | 53.4169 | 53.4169 | 52.97 | 54.3106 | 55.2043 | 56.0981 | 57.8856 | 58.3324 | 59.2262 | 60.5668 | 61.9074 | 61.9074 | 61.4605 | 63.248 | 62.3543 | 62.3543 | 60.5668 | 58.7793 | 57.8856 | 56.9918 | 56.0981 | 57.7552 | 7.2448 | 0
2028 | 5 | 20 | 2028-05-20 | 1987 | 54.7873 | 53.5377 | 52.2882 | 50.414 | 51.6635 | 50.414 | 51.6635 | 54.1625 | 55.412 | 57.2862 | 60.41 | 61.6595 | 62.909 | 63.5337 | 64.7832 | 64.7832 | 65.408 | 64.7832 | 64.1585 | 62.2843 | 58.5357 | 60.41 | 58.5357 | 57.911 | 58.4056 | 6.5944 | 0
2028 | 5 | 21 | 2028-05-21 | 1987 | 54.854 | 54.182 | 52.838 | 52.166 | 51.494 | 51.494 | 52.166 | 53.51 | 54.854 | 56.87 | 59.558 | 61.574 | 62.246 | 63.59 | 64.262 | 65.606 | 64.262 | 64.262 | 62.918 | 60.902 | 57.542 | 56.198 | 53.51 | 53.51 | 57.682 | 7.318 | 0
2028 | 5 | 22 | 2028-05-22 | 1987 | 54.329 | 54.329 | 53.366 | 52.403 | 51.44 | 52.403 | 53.366 | 53.366 | 55.292 | 56.255 | 59.144 | 60.107 | 61.07 | 62.996 | 64.922 | 66.848 | 66.848 | 65.885 | 65.885 | 63.959 | 59.144 | 58.181 | 58.181 | 56.255 | 58.5823 | 6.4178 | 0
2028 | 5 | 23 | 2028-05-23 | 1987 | 49.8724 | 47.5381 | 48.3162 | 47.5381 | 46.76 | 46.76 | 48.3162 | 49.8724 | 52.9847 | 56.0971 | 56.0971 | 59.2095 | 61.5437 | 62.3218 | 61.5437 | 63.878 | 63.878 | 63.0999 | 61.5437 | 59.2095 | 55.319 | 55.319 | 54.5409 | 52.9847 | 55.1893 | 9.8107 | 0
2028 | 5 | 24 | 2028-05-24 | 1987 | 57.4363 | 56.9165 | 54.8375 | 54.3177 | 55.3573 | 53.798 | 55.3573 | 55.877 | 60.035 | 60.5547 | 62.114 | 62.6337 | 63.6732 | 65.2325 | 66.272 | 65.2325 | 66.272 | 66.272 | 65.2325 | 63.1535 | 60.035 | 58.4757 | 56.9165 | 55.877 | 60.0783 | 4.9217 | 0
2028 | 5 | 25 | 2028-05-25 | 1987 | 54.347 | 54.347 | 53.384 | 54.347 | 54.347 | 54.347 | 54.347 | 55.31 | 54.347 | 56.273 | 56.273 | 57.236 | 58.199 | 60.125 | 59.162 | 60.125 | 62.051 | 63.977 | 64.94 | 63.014 | 63.014 | 61.088 | 59.162 | 58.199 | 57.9984 | 7.0016 | 0
2028 | 5 | 26 | 2028-05-26 | 1987 | 53.0937 | 53.0937 | 51.332 | 51.332 | 51.332 | 51.332 | 51.332 | 51.332 | 53.0937 | 53.0937 | 54.8555 | 58.379 | 60.1407 | 61.9025 | 61.9025 | 65.426 | 65.426 | 65.426 | 63.6642 | 61.9025 | 60.1407 | 56.6172 | 54.8555 | 54.8555 | 56.9109 | 8.0891 | 0
2028 | 5 | 27 | 2028-05-27 | 1987 | 58.328 | 58.328 | 57.704 | 57.704 | 57.704 | 57.704 | 57.704 | 57.704 | 58.328 | 58.952 | 60.2 | 59.576 | 61.448 | 61.448 | 61.448 | 62.696 | 63.32 | 62.072 | 62.072 | 61.448 | 60.824 | 60.2 | 59.576 | 58.952 | 59.81 | 5.19 | 0
2028 | 5 | 28 | 2028-05-28 | 1987 | 52.9437 | 51.8845 | 51.8845 | 51.8845 | 51.8845 | 51.8845 | 50.8252 | 50.8252 | 51.8845 | 52.9437 | 57.1806 | 60.3583 | 62.4768 | 61.4175 | 63.536 | 62.4768 | 61.4175 | 60.3583 | 58.2398 | 57.1806 | 55.0622 | 52.9437 | 50.8252 | 49.766 | 55.5035 | 9.4965 | 0
2028 | 5 | 29 | 2028-05-29 | 1987 | 46.04 | 48.4632 | 48.4632 | 47.2516 | 47.2516 | 46.04 | 47.2516 | 49.6749 | 52.0981 | 55.733 | 60.5795 | 61.7911 | 63.0027 | 65.426 | 65.426 | 65.426 | 64.2144 | 63.0027 | 60.5795 | 52.0981 | 49.6749 | 48.4632 | 49.6749 | 48.4632 | 54.4204 | 10.5796 | 0
2028 | 5 | 30 | 2028-05-30 | 1987 | 44.024 | 44.024 | 44.024 | 44.024 | 44.024 | 47.134 | 47.134 | 47.134 | 50.244 | 59.574 | 59.574 | 65.794 | 72.014 | 68.904 | 53.354 | 59.574 | 72.014 | 65.794 | 68.904 | 56.464 | 50.244 | 50.244 | 47.134 | 44.024 | 54.3907 | 10.6093 | 0
2028 | 5 | 31 | 2028-05-31 | 1987 | 56.4386 | 54.986 | 54.986 | 54.986 | 54.986 | 54.986 | 54.986 | 56.4386 | 59.3438 | 63.7016 | 62.249 | 65.1542 | 68.0594 | 68.0594 | 69.512 | 69.512 | 69.512 | 66.6068 | 62.249 | 60.7964 | 57.8912 | 56.4386 | 56.4386 | 54.986 | 60.5543 | 4.4457 | 0
2028 | 6 | 1 | 2028-06-01 | 1987 | 61.5548 | 60.6824 | 59.81 | 59.81 | 59.81 | 59.81 | 60.6824 | 61.5548 | 65.0444 | 65.0444 | 68.534 | 68.534 | 67.6616 | 65.9168 | 68.534 | 71.1512 | 72.896 | 70.2788 | 71.1512 | 70.2788 | 67.6616 | 65.0444 | 65.9168 | 64.172 | 65.4806 | 0 | 0.4806
2028 | 6 | 2 | 2028-06-02 | 1987 | 62.0911 | 61.2418 | 60.3925 | 58.694 | 58.694 | 58.694 | 60.3925 | 63.7896 | 65.4882 | 67.1867 | 68.8853 | 72.2824 | 73.1316 | 74.8302 | 76.5287 | 77.378 | 76.5287 | 76.5287 | 74.8302 | 71.4331 | 68.8853 | 67.1867 | 67.1867 | 66.3375 | 67.8591 | 0 | 2.8591
2028 | 6 | 3 | 2028-06-03 | 1987 | 56.8587 | 56.3833 | 55.908 | 54.9573 | 54.482 | 54.9573 | 56.3833 | 57.334 | 58.76 | 61.1367 | 62.5627 | 63.5133 | 64.464 | 65.4147 | 66.3653 | 66.8407 | 67.316 | 67.316 | 65.4147 | 63.5133 | 61.1367 | 59.7107 | 60.186 | 60.186 | 60.8792 | 4.1208 | 0
2028 | 6 | 4 | 2028-06-04 | 1987 | 58.8167 | 58.0591 | 57.3015 | 53.5133 | 52.7556 | 54.2709 | 54.2709 | 56.5438 | 59.5744 | 61.8473 | 65.6355 | 63.3625 | 65.6355 | 67.9084 | 68.666 | 67.1507 | 67.1507 | 64.8778 | 61.8473 | 58.8167 | 55.0285 | 53.5133 | 51.998 | 51.998 | 59.6059 | 5.3941 | 0
2028 | 6 | 5 | 2028-06-05 | 1987 | 56.3016 | 54.6391 | 54.6391 | 54.6391 | 54.6391 | 54.6391 | 56.3016 | 57.9642 | 62.9518 | 62.9518 | 62.9518 | 66.2769 | 64.6144 | 59.6267 | 64.6144 | 66.2769 | 66.2769 | 69.602 | 62.9518 | 61.2893 | 56.3016 | 51.314 | 51.314 | 51.314 | 59.3496 | 5.6504 | 0
2028 | 6 | 6 | 2028-06-06 | 1987 | 53.7732 | 52.9216 | 52.9216 | 52.9216 | 52.07 | 52.9216 | 52.9216 | 55.4765 | 57.1797 | 58.0314 | 60.5862 | 61.4379 | 63.9927 | 65.696 | 64.8444 | 65.696 | 65.696 | 64.8444 | 63.9927 | 62.2895 | 58.0314 | 58.883 | 58.0314 | 58.0314 | 58.883 | 6.117 | 0
2028 | 6 | 7 | 2028-06-07 | 1987 | 56.8833 | 56.2267 | 55.57 | 54.2567 | 53.6 | 54.9133 | 56.2267 | 58.1967 | 60.1667 | 62.7933 | 64.1067 | 66.7333 | 66.0767 | 68.0467 | 70.0167 | 71.33 | 70.6733 | 70.0167 | 68.0467 | 68.0467 | 64.7633 | 62.1367 | 61.48 | 60.8233 | 62.5471 | 2.4529 | 0
2028 | 6 | 8 | 2028-06-08 | 1987 | 70.022 | 63.422 | 63.422 | 63.422 | 63.422 | 62.102 | 62.102 | 60.782 | 62.102 | 62.102 | 62.102 | 63.422 | 63.422 | 64.742 | 64.742 | 67.382 | 71.342 | 70.022 | 72.662 | 71.342 | 68.702 | 70.022 | 66.062 | 62.102 | 65.457 | 0 | 0.457
2028 | 6 | 9 | 2028-06-09 | 1987 | 61.1018 | 59.3129 | 57.524 | 59.3129 | 58.4185 | 59.3129 | 59.3129 | 60.2074 | 61.1018 | 60.2074 | 62.8908 | 62.8908 | 64.6797 | 65.5742 | 67.3631 | 69.152 | 69.152 | 68.2575 | 68.2575 | 66.4686 | 65.5742 | 63.7852 | 62.8908 | 62.4435 | 63.133 | 1.867 | 0
2028 | 6 | 10 | 2028-06-10 | 1987 | 56.026 | 56.026 | 54.264 | 54.264 | 52.502 | 52.502 | 53.383 | 54.264 | 56.026 | 56.026 | 59.55 | 61.312 | 62.193 | 65.717 | 66.598 | 67.479 | 67.479 | 68.36 | 68.36 | 67.479 | 61.312 | 57.788 | 55.145 | 56.026 | 59.5867 | 5.4133 | 0
2028 | 6 | 11 | 2028-06-11 | 1987 | 52.5707 | 49.6027 | 50.592 | 50.592 | 47.624 | 48.6133 | 52.5707 | 54.5493 | 58.5067 | 60.4853 | 63.4533 | 65.432 | 68.4 | 70.3787 | 72.3573 | 74.336 | 74.336 | 69.3893 | 65.432 | 62.464 | 60.4853 | 58.5067 | 56.528 | 54.5493 | 60.0731 | 4.9269 | 0
2028 | 6 | 12 | 2028-06-12 | 1987 | 55.9629 | 54.9255 | 55.9629 | 53.888 | 53.888 | 55.9629 | 57.0004 | 58.0378 | 60.1127 | 61.1502 | 64.2625 | 67.3749 | 67.3749 | 74.6371 | 75.6745 | 76.712 | 74.6371 | 72.5622 | 72.5622 | 71.5247 | 67.3749 | 62.1876 | 60.1127 | 58.0378 | 63.8303 | 1.1697 | 0
2028 | 6 | 13 | 2028-06-13 | 1987 | 56.3306 | 54.212 | 55.2713 | 56.3306 | 56.3306 | 55.2713 | 58.4492 | 58.4492 | 59.5085 | 59.5085 | 61.6271 | 63.7457 | 69.0422 | 72.2201 | 75.398 | 74.3387 | 75.398 | 75.398 | 73.2794 | 67.9829 | 63.7457 | 60.5678 | 61.6271 | 60.5678 | 63.525 | 1.475 | 0
2028 | 6 | 14 | 2028-06-14 | 1987 | 62.55 | 61.832 | 59.678 | 57.524 | 57.524 | 58.242 | 60.396 | 63.268 | 66.14 | 69.012 | 69.73 | 71.166 | 72.602 | 73.32 | 74.756 | 74.756 | 76.91 | 74.038 | 73.32 | 70.448 | 66.14 | 63.986 | 61.832 | 60.396 | 66.6486 | 0 | 1.6486
2028 | 6 | 15 | 2028-06-15 | 1987 | 61.1208 | 59.8079 | 58.4949 | 57.182 | 58.4949 | 58.4949 | 57.8385 | 57.182 | 57.182 | 57.8385 | 59.1514 | 59.1514 | 60.4644 | 61.7773 | 65.0596 | 65.7161 | 66.3726 | 68.342 | 65.0596 | 65.0596 | 63.7467 | 62.4338 | 61.1208 | 59.8079 | 61.1208 | 3.8792 | 0
2028 | 6 | 16 | 2028-06-16 | 1987 | 60.8315 | 59.6086 | 58.3857 | 57.1629 | 55.94 | 55.94 | 58.3857 | 58.3857 | 59.6086 | 59.6086 | 62.0544 | 64.5001 | 68.1687 | 71.8374 | 74.2831 | 75.506 | 73.0602 | 71.8374 | 70.6145 | 70.6145 | 69.3916 | 66.9459 | 63.2772 | 62.0544 | 64.5001 | 0.49988 | 0
2028 | 6 | 17 | 2028-06-17 | 1987 | 59.1751 | 58.2088 | 56.2763 | 55.31 | 55.31 | 55.31 | 58.2088 | 60.1414 | 62.0739 | 65.939 | 68.8378 | 69.8041 | 71.7366 | 73.6692 | 75.6017 | 75.6017 | 76.568 | 75.6017 | 74.6355 | 70.7704 | 66.9053 | 63.0402 | 64.0065 | 63.0402 | 65.6572 | 0 | 0.65717
2028 | 6 | 18 | 2028-06-18 | 1987 | 60.0433 | 58.2364 | 55.526 | 56.4295 | 55.526 | 56.4295 | 58.2364 | 61.8502 | 66.3675 | 65.4641 | 69.0779 | 72.6918 | 74.4987 | 74.4987 | 75.4022 | 77.2091 | 79.016 | 78.1125 | 76.3056 | 73.5952 | 69.0779 | 67.271 | 63.6572 | 61.8502 | 66.9322 | 0 | 1.9322
2028 | 6 | 19 | 2028-06-19 | 1987 | 56.9927 | 56.9927 | 55.6942 | 55.6942 | 52.448 | 53.0972 | 55.045 | 56.9927 | 57.6419 | 58.9404 | 62.1866 | 63.4851 | 66.0821 | 68.0298 | 69.3283 | 69.9775 | 71.276 | 70.6268 | 70.6268 | 68.0298 | 65.4328 | 61.5374 | 58.9404 | 58.2912 | 61.8079 | 3.1921 | 0
2028 | 6 | 20 | 2028-06-20 | 1987 | 63.5135 | 56.5475 | 58.289 | 56.5475 | 56.5475 | 56.5475 | 54.806 | 56.5475 | 60.0305 | 61.772 | 65.255 | 66.9965 | 60.0305 | 61.772 | 68.738 | 63.5135 | 61.772 | 63.5135 | 63.5135 | 66.9965 | 63.5135 | 60.0305 | 60.0305 | 56.5475 | 60.9738 | 4.0262 | 0
2028 | 6 | 21 | 2028-06-21 | 1987 | 58.8478 | 56.7369 | 56.7369 | 56.7369 | 54.626 | 54.626 | 56.7369 | 58.8478 | 60.9587 | 65.1805 | 69.4024 | 71.5133 | 58.8478 | 73.6242 | 73.6242 | 77.846 | 71.5133 | 73.6242 | 71.5133 | 67.2915 | 63.0696 | 60.9587 | 58.8478 | 58.8478 | 63.7733 | 1.2267 | 0
2028 | 6 | 22 | 2028-06-22 | 1987 | 61.5846 | 61.5846 | 60.3151 | 60.3151 | 59.0455 | 57.776 | 60.3151 | 60.3151 | 62.8541 | 66.6627 | 69.2018 | 70.4713 | 75.5494 | 75.5494 | 78.0885 | 79.358 | 79.358 | 79.358 | 76.8189 | 69.2018 | 64.1236 | 61.5846 | 61.5846 | 62.8541 | 67.2446 | 0 | 2.2446
2028 | 6 | 23 | 2028-06-23 | 1987 | 57.3341 | 56.3774 | 55.4207 | 55.4207 | 54.464 | 54.464 | 55.4207 | 57.3341 | 58.2908 | 60.2042 | 62.1176 | 65.9444 | 67.8578 | 69.7712 | 72.6413 | 72.6413 | 72.6413 | 73.598 | 72.6413 | 69.7712 | 65.9444 | 63.0743 | 60.2042 | 56.3774 | 62.9148 | 2.0852 | 0
2028 | 6 | 24 | 2028-06-24 | 1987 | 57.5877 | 56.8345 | 56.0812 | 55.328 | 55.328 | 56.0812 | 57.5877 | 59.8474 | 62.8603 | 65.12 | 67.3797 | 69.6394 | 71.8991 | 72.6523 | 74.1588 | 74.912 | 74.1588 | 73.4055 | 72.6523 | 70.3926 | 65.12 | 65.12 | 65.12 | 63.6135 | 65.12 | 0 | 0.12
2028 | 6 | 25 | 2028-06-25 | 1987 | 55.6777 | 53.9394 | 53.0703 | 53.0703 | 51.332 | 53.0703 | 54.8086 | 56.5469 | 60.8926 | 64.3691 | 66.1074 | 68.7149 | 71.3223 | 73.0606 | 74.7989 | 75.668 | 73.9297 | 74.7989 | 73.0606 | 71.3223 | 66.1074 | 62.6309 | 64.3691 | 62.6309 | 63.9708 | 1.0292 | 0
2028 | 6 | 26 | 2028-06-26 | 1987 | 71.0391 | 68.6492 | 67.8525 | 64.6659 | 62.276 | 63.0726 | 67.8525 | 71.0391 | 73.429 | 75.0223 | 76.6156 | 79.0055 | 82.1921 | 83.7854 | 86.1754 | 86.1754 | 86.972 | 86.1754 | 84.5821 | 82.1921 | 79.0055 | 76.6156 | 75.0223 | 72.6324 | 75.9185 | 0 | 10.9185
2028 | 6 | 27 | 2028-06-27 | 1987 | 68.648 | 65.12 | 64.238 | 62.474 | 60.71 | 59.828 | 65.12 | 67.766 | 68.648 | 70.412 | 73.058 | 75.704 | 77.468 | 80.114 | 80.996 | 82.76 | 80.114 | 81.878 | 80.114 | 78.35 | 74.822 | 63.356 | 64.238 | 62.474 | 71.1837 | 0 | 6.1837
2028 | 6 | 28 | 2028-06-28 | 1987 | 59.1514 | 56.3397 | 55.4025 | 53.528 | 54.4652 | 54.4652 | 55.4025 | 54.4652 | 55.4025 | 58.2142 | 62.9004 | 66.6494 | 69.4611 | 75.0846 | 77.8963 | 77.8963 | 80.708 | 79.7708 | 79.7708 | 77.8963 | 76.0218 | 71.3356 | 67.5866 | 64.7749 | 66.0246 | 0 | 1.0246
2028 | 6 | 29 | 2028-06-29 | 1987 | 58.5506 | 59.1519 | 59.1519 | 56.7466 | 55.544 | 56.1453 | 59.1519 | 62.7597 | 64.5637 | 64.5637 | 67.5703 | 67.5703 | 68.7729 | 70.5768 | 73.5834 | 74.786 | 74.786 | 74.1847 | 72.9821 | 71.1781 | 68.1716 | 65.165 | 63.9624 | 62.7597 | 65.5158 | 0 | 0.51577
2028 | 6 | 30 | 2028-06-30 | 1987 | 62.852 | 59.9765 | 58.0595 | 59.9765 | 55.184 | 57.101 | 55.184 | 58.0595 | 59.9765 | 62.852 | 64.769 | 69.5615 | 71.4785 | 73.3955 | 76.271 | 78.188 | 78.188 | 78.188 | 77.2295 | 75.3125 | 70.52 | 65.7275 | 63.8105 | 59.9765 | 66.3266 | 0 | 1.3266
2028 | 7 | 1 | 2028-07-01 | 1987 | 63.7481 | 61.8417 | 60.8884 | 58.982 | 61.8417 | 59.9352 | 60.8884 | 61.8417 | 63.7481 | 63.7481 | 65.6545 | 69.4674 | 71.3738 | 76.1399 | 78.0463 | 79.9528 | 80.906 | 78.0463 | 76.1399 | 72.327 | 67.561 | 64.7013 | 62.7949 | 62.7949 | 67.6404 | 0 | 2.6404
2028 | 7 | 2 | 2028-07-02 | 1987 | 62.24 | 62.24 | 62.24 | 62.24 | 62.24 | 62.24 | 62.24 | 59.198 | 68.324 | 74.408 | 74.408 | 80.492 | 86.576 | 83.534 | 86.576 | 83.534 | 83.534 | 83.534 | 80.492 | 80.492 | 74.408 | 74.408 | 71.366 | 68.324 | 72.887 | 0 | 7.887
2028 | 7 | 3 | 2028-07-03 | 1987 | 64.3174 | 63.1771 | 63.1771 | 62.0367 | 62.0367 | 62.0367 | 63.1771 | 64.3174 | 64.3174 | 65.4578 | 68.8788 | 67.7385 | 70.0192 | 74.5806 | 75.7209 | 79.142 | 76.8613 | 78.0016 | 76.8613 | 74.5806 | 68.8788 | 66.5981 | 62.0367 | 59.756 | 68.0711 | 0 | 3.0711
2028 | 7 | 4 | 2028-07-04 | 1987 | 65.138 | 65.138 | 63.464 | 61.79 | 61.79 | 61.79 | 63.464 | 66.812 | 70.16 | 70.16 | 71.834 | 70.16 | 75.182 | 70.16 | 70.16 | 68.486 | 76.856 | 78.53 | 73.508 | 66.812 | 66.812 | 65.138 | 65.138 | 63.464 | 67.9977 | 0 | 2.9977
2028 | 7 | 5 | 2028-07-05 | 1987 | 62.474 | 63.608 | 62.474 | 63.608 | 63.608 | 63.608 | 64.742 | 65.876 | 67.01 | 68.144 | 71.546 | 72.68 | 74.948 | 73.814 | 74.948 | 74.948 | 74.948 | 72.68 | 69.278 | 67.01 | 64.742 | 63.608 | 62.474 | 62.474 | 67.7188 | 0 | 2.7188
2028 | 7 | 6 | 2028-07-06 | 1987 | 61.5457 | 61.5457 | 62.5486 | 61.5457 | 60.5429 | 59.54 | 60.5429 | 61.5457 | 64.5543 | 66.56 | 67.5629 | 69.5686 | 71.5743 | 73.58 | 72.5771 | 73.58 | 73.58 | 72.5771 | 70.5714 | 69.5686 | 68.5657 | 66.56 | 66.56 | 65.5571 | 66.7689 | 0 | 1.7689
2028 | 7 | 7 | 2028-07-07 | 1987 | 61.1747 | 56.858 | 56.858 | 56.858 | 59.0164 | 56.858 | 59.0164 | 61.1747 | 59.0164 | 63.3331 | 65.4915 | 65.4915 | 71.9665 | 74.1249 | 78.4416 | 80.6 | 74.1249 | 74.1249 | 69.8082 | 67.6498 | 63.3331 | 61.1747 | 61.1747 | 56.858 | 64.772 | 0.228 | 0
2028 | 7 | 8 | 2028-07-08 | 1987 | 63.122 | 58.1 | 60.611 | 58.1 | 60.611 | 60.611 | 60.611 | 58.1 | 58.1 | 65.633 | 78.188 | 80.699 | 75.677 | 80.699 | 83.21 | 88.232 | 88.232 | 85.721 | 80.699 | 78.188 | 70.655 | 73.166 | 70.655 | 68.144 | 71.0735 | 0 | 6.0735
2028 | 7 | 9 | 2028-07-09 | 1987 | 73.3738 | 71.4544 | 69.5349 | 67.6155 | 67.6155 | 65.696 | 67.6155 | 71.4544 | 71.4544 | 67.6155 | 69.5349 | 77.2127 | 82.9711 | 82.9711 | 84.8905 | 86.81 | 86.81 | 84.8905 | 82.9711 | 81.0516 | 81.0516 | 75.2933 | 75.2933 | 75.2933 | 75.8531 | 0 | 10.8531
2028 | 7 | 10 | 2028-07-10 | 1987 | 62.9157 | 60.3818 | 59.5372 | 59.5372 | 59.5372 | 57.848 | 61.2265 | 62.9157 | 67.1388 | 70.5172 | 72.2065 | 73.8957 | 73.0511 | 76.4295 | 77.2742 | 78.1188 | 79.808 | 78.9634 | 78.1188 | 76.4295 | 73.0511 | 70.5172 | 67.9834 | 69.6726 | 69.4615 | 0 | 4.4615
2028 | 7 | 11 | 2028-07-11 | 1987 | 62.202 | 61.1193 | 57.8713 | 58.954 | 55.706 | 57.8713 | 56.7887 | 64.3673 | 63.2847 | 66.5327 | 69.7807 | 74.1113 | 77.3593 | 79.5247 | 82.7727 | 84.938 | 81.69 | 81.69 | 81.69 | 76.2767 | 69.7807 | 64.3673 | 66.5327 | 64.3673 | 69.1491 | 0 | 4.1491
2028 | 7 | 12 | 2028-07-12 | 1987 | 67.973 | 65.759 | 62.438 | 63.545 | 62.438 | 60.224 | 64.652 | 67.973 | 70.187 | 74.615 | 79.043 | 82.364 | 82.364 | 85.685 | 86.792 | 91.22 | 91.22 | 90.113 | 86.792 | 83.471 | 76.829 | 73.508 | 73.508 | 71.294 | 75.5836 | 0 | 10.5836
2028 | 7 | 13 | 2028-07-13 | 1987 | 70.1465 | 68.2732 | 67.3366 | 66.3999 | 63.59 | 63.59 | 67.3366 | 71.0831 | 73.8931 | 75.7664 | 79.5129 | 80.4496 | 84.1961 | 86.0694 | 88.8794 | 88.8794 | 89.816 | 88.8794 | 88.8794 | 86.0694 | 79.5129 | 76.703 | 75.7664 | 74.8297 | 77.3274 | 0 | 12.3274
2028 | 7 | 14 | 2028-07-14 | 1987 | 71.708 | 68.9 | 68.9 | 63.284 | 60.476 | 59.54 | 65.156 | 68.9 | 71.708 | 72.644 | 71.708 | 76.388 | 79.196 | 82.94 | 83.876 | 86.684 | 86.684 | 84.812 | 82.94 | 80.132 | 75.452 | 70.772 | 68.9 | 67.964 | 73.736 | 0 | 8.736
2028 | 7 | 15 | 2028-07-15 | 1987 | 76.1909 | 74.7851 | 70.5674 | 67.7556 | 62.132 | 62.132 | 64.9438 | 64.9438 | 64.9438 | 67.7556 | 73.3792 | 76.1909 | 77.5968 | 83.2204 | 84.6263 | 84.6263 | 88.844 | 87.4381 | 80.4086 | 76.1909 | 73.3792 | 69.1615 | 67.7556 | 66.3497 | 73.5549 | 0 | 8.5549
2028 | 7 | 16 | 2028-07-16 | 1987 | 58.4612 | 58.4612 | 58.4612 | 58.4612 | 58.4612 | 56.84 | 56.84 | 56.84 | 58.4612 | 60.0824 | 60.0824 | 64.946 | 64.946 | 68.1884 | 73.052 | 76.2944 | 81.158 | 81.158 | 79.5368 | 79.5368 | 74.6732 | 68.1884 | 69.8096 | 68.1884 | 66.297 | 0 | 1.297
2028 | 7 | 17 | 2028-07-17 | 1987 | 61.1228 | 58.8939 | 59.6368 | 58.1509 | 55.922 | 55.922 | 57.4079 | 62.6087 | 61.8657 | 65.5806 | 70.7813 | 71.5243 | 73.0102 | 75.2391 | 77.468 | 75.9821 | 75.2391 | 72.2672 | 70.7813 | 69.2954 | 67.0665 | 67.8094 | 68.5524 | 67.8094 | 66.664 | 0 | 1.664
2028 | 7 | 18 | 2028-07-18 | 1987 | 62.3341 | 61.6624 | 60.3189 | 59.6472 | 58.3037 | 58.3037 | 57.632 | 58.9755 | 60.3189 | 64.3493 | 66.3645 | 69.0514 | 70.3948 | 71.0665 | 71.7383 | 72.41 | 70.3948 | 71.0665 | 66.3645 | 64.1478 | 61.8639 | 59.6472 | 58.9755 | 58.9755 | 63.9294 | 1.0706 | 0
2028 | 7 | 19 | 2028-07-19 | 1987 | 59.9756 | 59.9756 | 57.254 | 57.254 | 57.254 | 57.254 | 58.6148 | 58.6148 | 59.9756 | 62.6972 | 65.4188 | 66.7796 | 66.7796 | 69.5012 | 73.5836 | 73.5836 | 76.3052 | 77.666 | 73.5836 | 70.862 | 66.7796 | 64.058 | 64.058 | 66.7796 | 65.192 | 0 | 0.192
2028 | 7 | 20 | 2028-07-20 | 1987 | 57.769 | 57.769 | 56.5215 | 56.5215 | 55.274 | 56.5215 | 55.274 | 61.5114 | 66.5013 | 68.9963 | 67.7488 | 72.7387 | 77.7286 | 77.7286 | 80.2236 | 83.966 | 83.966 | 83.966 | 81.471 | 76.4811 | 70.2437 | 65.2538 | 64.0063 | 62.7589 | 68.3725 | 0 | 3.3725
2028 | 7 | 21 | 2028-07-21 | 1987 | 64.0393 | 64.0393 | 61.5325 | 59.0256 | 60.6968 | 58.19 | 61.5325 | 62.3681 | 67.3818 | 70.7242 | 73.2311 | 74.9023 | 76.5735 | 79.0804 | 77.4092 | 79.916 | 79.0804 | 78.2448 | 76.5735 | 74.9023 | 70.7242 | 67.3818 | 67.3818 | 63.2037 | 69.5056 | 0 | 4.5056
2028 | 7 | 22 | 2028-07-22 | 1987 | 65.327 | 61.4795 | 59.5557 | 59.5557 | 59.5557 | 59.5557 | 61.4795 | 61.4795 | 61.4795 | 63.4032 | 65.327 | 65.327 | 69.1745 | 73.022 | 73.022 | 73.022 | 71.0982 | 71.0982 | 71.0982 | 67.2507 | 65.327 | 65.327 | 59.5557 | 57.632 | 65.0064 | 0 | 0.006375
2028 | 7 | 23 | 2028-07-23 | 1987 | 57.182 | 57.182 | 57.182 | 57.182 | 57.182 | 57.182 | 57.182 | 58.7682 | 59.5614 | 61.1476 | 63.527 | 65.1132 | 67.4926 | 68.2857 | 69.0789 | 69.872 | 69.0789 | 67.4926 | 69.0789 | 68.2857 | 66.6995 | 62.7339 | 61.1476 | 61.1476 | 62.8661 | 2.1339 | 0
2028 | 7 | 24 | 2028-07-24 | 1987 | 65.396 | 59.972 | 58.616 | 57.26 | 55.904 | 57.26 | 57.26 | 61.328 | 62.684 | 64.04 | 69.464 | 76.244 | 74.888 | 76.244 | 76.244 | 77.6 | 78.956 | 80.312 | 78.956 | 76.244 | 72.176 | 66.752 | 62.684 | 58.616 | 67.7125 | 0 | 2.7125
2028 | 7 | 25 | 2028-07-25 | 1987 | 60.434 | 60.434 | 59.132 | 59.132 | 59.132 | 57.83 | 59.132 | 60.434 | 60.434 | 61.736 | 65.642 | 66.944 | 69.548 | 74.756 | 78.662 | 81.266 | 74.756 | 73.454 | 73.454 | 72.152 | 70.85 | 65.642 | 64.34 | 63.038 | 66.3473 | 0 | 1.3473
2028 | 7 | 26 | 2028-07-26 | 1987 | 62.0485 | 62.0485 | 60.9996 | 59.9507 | 59.9507 | 56.804 | 59.9507 | 62.0485 | 64.1464 | 70.4398 | 73.5865 | 75.6844 | 77.7822 | 78.8311 | 79.88 | 77.7822 | 77.7822 | 74.6355 | 72.5376 | 70.4398 | 66.2442 | 65.1953 | 63.0975 | 62.0485 | 68.0798 | 0 | 3.0798
2028 | 7 | 27 | 2028-07-27 | 1987 | 63.4874 | 62.6396 | 62.6396 | 62.6396 | 62.6396 | 60.944 | 63.4874 | 65.183 | 66.8786 | 68.5742 | 70.2698 | 72.8132 | 74.5088 | 75.3566 | 77.0522 | 77.9 | 77.9 | 77.0522 | 77.0522 | 74.5088 | 70.2698 | 66.8786 | 64.3352 | 63.4874 | 69.1041 | 0 | 4.1041
2028 | 7 | 28 | 2028-07-28 | 1987 | 59.7887 | 58.6474 | 58.6474 | 59.7887 | 57.506 | 58.6474 | 60.9301 | 64.3542 | 67.7783 | 70.061 | 74.6265 | 76.9092 | 78.0505 | 81.4746 | 82.616 | 82.616 | 82.616 | 81.4746 | 80.3333 | 78.0505 | 71.2024 | 67.7783 | 66.6369 | 65.4955 | 70.2512 | 0 | 5.2512
2028 | 7 | 29 | 2028-07-29 | 1987 | 61.3302 | 60.0931 | 60.0931 | 58.856 | 59.4745 | 58.856 | 60.0931 | 61.3302 | 63.1858 | 64.4229 | 65.66 | 66.8971 | 68.7527 | 69.9898 | 71.8455 | 71.8455 | 72.464 | 71.8455 | 71.8455 | 68.7527 | 65.66 | 65.0415 | 63.8044 | 63.8044 | 65.2476 | 0 | 0.24764
2028 | 7 | 30 | 2028-07-30 | 1987 | 61.8587 | 61.1649 | 59.0835 | 57.6958 | 57.002 | 57.002 | 58.3896 | 59.0835 | 62.5525 | 63.2464 | 64.634 | 66.7155 | 67.4093 | 68.7969 | 70.8784 | 72.266 | 70.1845 | 68.1031 | 66.7155 | 65.3278 | 64.634 | 63.2464 | 62.5525 | 60.4711 | 63.7089 | 1.2911 | 0
2028 | 7 | 31 | 2028-07-31 | 1987 | 56.2113 | 56.2113 | 54.59 | 54.59 | 54.59 | 54.59 | 54.59 | 56.2113 | 59.4539 | 65.939 | 67.5603 | 72.4241 | 74.0454 | 77.288 | 75.6667 | 75.6667 | 77.288 | 75.6667 | 69.1816 | 67.5603 | 62.6964 | 61.0751 | 59.4539 | 61.0751 | 64.3177 | 0.68229 | 0
2028 | 8 | 1 | 2028-08-01 | 1987 | 63.1004 | 61.9223 | 59.5661 | 59.5661 | 59.5661 | 58.388 | 59.5661 | 61.9223 | 65.4566 | 67.8128 | 71.3471 | 74.8814 | 77.2376 | 79.5938 | 81.95 | 80.7719 | 81.95 | 81.95 | 80.7719 | 76.0595 | 71.3471 | 66.6347 | 65.4566 | 65.4566 | 69.6781 | 0 | 4.6781
2028 | 8 | 2 | 2028-08-02 | 1987 | 63.3098 | 63.3098 | 62.6689 | 61.387 | 60.746 | 61.387 | 62.0279 | 63.9508 | 66.5146 | 68.4375 | 70.3603 | 71.6423 | 71.6423 | 72.2832 | 74.847 | 75.488 | 75.488 | 74.847 | 74.2061 | 72.2832 | 69.7194 | 66.5146 | 66.5146 | 65.2327 | 68.117 | 0 | 3.117
2028 | 8 | 3 | 2028-08-03 | 1987 | 63.6872 | 63.053 | 63.053 | 62.4188 | 59.882 | 59.882 | 61.1504 | 63.053 | 66.224 | 68.7608 | 70.6634 | 72.566 | 74.4686 | 75.737 | 78.2738 | 78.2738 | 78.908 | 77.0054 | 74.4686 | 72.566 | 69.395 | 68.7608 | 67.4924 | 66.224 | 68.9986 | 0 | 3.9986
2028 | 8 | 4 | 2028-08-04 | 1987 | 66.38 | 64.256 | 63.194 | 58.946 | 54.698 | 53.636 | 55.76 | 60.008 | 63.194 | 64.256 | 69.566 | 71.69 | 72.752 | 75.938 | 77 | 79.124 | 79.124 | 80.186 | 78.062 | 71.69 | 65.318 | 65.318 | 63.194 | 57.884 | 67.1322 | 0 | 2.1322
2028 | 8 | 5 | 2028-08-05 | 1987 | 61.2995 | 61.2995 | 58.0348 | 54.77 | 54.77 | 56.4024 | 59.6671 | 59.6671 | 61.2995 | 64.5643 | 69.4614 | 69.4614 | 75.9909 | 72.7261 | 79.2556 | 80.888 | 80.888 | 80.888 | 80.888 | 75.9909 | 72.7261 | 71.0938 | 67.829 | 64.5643 | 68.1011 | 0 | 3.1011
2028 | 8 | 6 | 2028-08-06 | 1987 | 67.2518 | 64.897 | 64.112 | 65.6819 | 65.6819 | 64.897 | 64.897 | 65.6819 | 66.4669 | 68.8217 | 71.9616 | 73.5315 | 75.8863 | 78.2412 | 79.8111 | 81.381 | 81.381 | 82.166 | 80.5961 | 77.4563 | 73.5315 | 73.5315 | 74.3164 | 72.7465 | 72.2886 | 0 | 7.2886
2028 | 8 | 7 | 2028-08-07 | 1987 | 70.6603 | 68.1037 | 65.547 | 66.3992 | 63.8426 | 61.286 | 65.547 | 68.1037 | 70.6603 | 73.2169 | 74.9213 | 80.0346 | 81.739 | 83.4434 | 85.1478 | 86 | 86 | 84.2956 | 84.2956 | 81.739 | 77.4779 | 76.6257 | 74.0691 | 71.5125 | 75.0278 | 0 | 10.0278
2028 | 8 | 8 | 2028-08-08 | 1987 | 65.3077 | 62.3763 | 62.3763 | 63.3534 | 60.422 | 61.3991 | 61.3991 | 65.3077 | 69.2163 | 72.1477 | 75.0791 | 78.0106 | 80.942 | 82.8963 | 82.8963 | 85.8277 | 85.8277 | 87.782 | 83.8734 | 80.942 | 73.1249 | 69.2163 | 69.2163 | 67.262 | 72.7584 | 0 | 7.7584
2028 | 8 | 9 | 2028-08-09 | 1987 | 70.7491 | 68.8902 | 67.0313 | 66.1018 | 63.3135 | 62.384 | 63.3135 | 67.0313 | 68.8902 | 70.7491 | 72.608 | 75.3964 | 79.1142 | 80.9731 | 81.9025 | 82.832 | 82.832 | 79.1142 | 74.4669 | 70.7491 | 67.0313 | 63.3135 | 64.2429 | 63.3135 | 71.0976 | 0 | 6.0976
2028 | 8 | 10 | 2028-08-10 | 1987 | 67.94 | 63.168 | 63.168 | 60.782 | 63.168 | 63.168 | 63.168 | 63.168 | 60.782 | 67.94 | 72.712 | 75.098 | 77.484 | 82.256 | 82.256 | 82.256 | 77.484 | 79.87 | 77.484 | 75.098 | 75.098 | 72.712 | 72.712 | 72.712 | 71.3202 | 0 | 6.3202
2028 | 8 | 11 | 2028-08-11 | 1987 | 61.6289 | 60.3595 | 60.3595 | 60.3595 | 59.09 | 59.09 | 60.3595 | 61.6289 | 61.6289 | 65.4374 | 66.7068 | 70.5153 | 74.3237 | 78.1321 | 80.6711 | 80.6711 | 83.21 | 80.6711 | 80.6711 | 78.1321 | 70.5153 | 67.9763 | 65.4374 | 66.7068 | 68.9284 | 0 | 3.9284
2028 | 8 | 12 | 2028-08-12 | 1987 | 75.6104 | 64.1408 | 58.406 | 58.406 | 58.406 | 58.406 | 61.2734 | 61.2734 | 64.1408 | 64.1408 | 67.0082 | 69.8756 | 69.8756 | 72.743 | 78.4778 | 78.4778 | 87.08 | 84.2126 | 78.4778 | 78.4778 | 72.743 | 69.8756 | 65.5745 | 61.2734 | 69.099 | 0 | 4.099
2028 | 8 | 13 | 2028-08-13 | 1987 | 62.136 | 62.136 | 59.072 | 59.072 | 59.072 | 59.072 | 59.072 | 59.072 | 62.136 | 62.136 | 65.2 | 68.264 | 71.328 | 80.52 | 83.584 | 86.648 | 86.648 | 86.648 | 83.584 | 77.456 | 74.392 | 71.328 | 68.264 | 65.2 | 69.6683 | 0 | 4.6683
2028 | 8 | 14 | 2028-08-14 | 1987 | 64.4278 | 64.4278 | 64.4278 | 64.4278 | 64.4278 | 62.528 | 62.528 | 64.4278 | 64.4278 | 66.3276 | 68.2275 | 70.1273 | 73.9269 | 79.6264 | 83.426 | 77.7265 | 79.6264 | 81.5262 | 83.426 | 79.6264 | 75.8267 | 75.8267 | 70.1273 | 70.1273 | 71.3147 | 0 | 6.3147
2028 | 8 | 15 | 2028-08-15 | 1987 | 62.9564 | 58.568 | 58.568 | 58.568 | 58.568 | 58.568 | 58.568 | 58.568 | 58.568 | 60.7622 | 62.9564 | 65.1506 | 67.3448 | 71.7332 | 76.1216 | 76.1216 | 80.51 | 71.7332 | 67.3448 | 67.3448 | 62.9564 | 62.9564 | 60.7622 | 58.568 | 64.3278 | 0.67223 | 0
2028 | 8 | 16 | 2028-08-16 | 1987 | 59.7149 | 57.8364 | 55.958 | 55.958 | 55.958 | 55.958 | 55.958 | 55.958 | 57.8364 | 59.7149 | 63.4717 | 72.8639 | 74.7423 | 76.6207 | 78.4991 | 82.256 | 80.3776 | 76.6207 | 74.7423 | 72.8639 | 70.9854 | 65.3501 | 61.5933 | 57.8364 | 65.8197 | 0 | 0.81975
2028 | 8 | 17 | 2028-08-17 | 1987 | 66.5005 | 66.5005 | 66.5005 | 65.9214 | 65.3423 | 64.184 | 64.7631 | 65.9214 | 67.0797 | 68.817 | 71.7127 | 72.871 | 73.4501 | 75.7666 | 76.3457 | 77.504 | 77.504 | 77.504 | 76.3457 | 74.6083 | 71.7127 | 69.9753 | 69.9753 | 70.5544 | 70.7233 | 0 | 5.7233
2028 | 8 | 18 | 2028-08-18 | 1987 | 69.8338 | 68.5796 | 67.9525 | 66.6982 | 66.6982 | 65.444 | 66.6982 | 69.2067 | 71.0881 | 72.3423 | 74.8508 | 76.105 | 77.9864 | 79.2406 | 81.122 | 80.4949 | 81.122 | 80.4949 | 79.2406 | 76.7322 | 73.5966 | 72.9694 | 71.7152 | 71.7152 | 73.4136 | 0 | 8.4136
2028 | 8 | 19 | 2028-08-19 | 1987 | 66.482 | 65.5602 | 63.7167 | 60.9515 | 60.0297 | 59.108 | 60.0297 | 63.7167 | 66.482 | 70.169 | 70.169 | 72.0125 | 74.7777 | 76.6213 | 78.4647 | 79.3865 | 81.23 | 81.23 | 78.4647 | 73.856 | 68.3255 | 66.482 | 67.4038 | 65.5602 | 69.5929 | 0 | 4.5929
2028 | 8 | 20 | 2028-08-20 | 1987 | 63.0243 | 61.6229 | 60.2214 | 60.2214 | 60.2214 | 58.82 | 58.82 | 58.82 | 58.82 | 60.2214 | 61.6229 | 70.0314 | 70.0314 | 71.4329 | 75.6371 | 78.44 | 77.0386 | 77.0386 | 74.2357 | 68.63 | 64.4257 | 64.4257 | 63.0243 | 60.2214 | 65.7104 | 0 | 0.71036
2028 | 8 | 21 | 2028-08-21 | 1987 | 58.4625 | 57.4536 | 57.4536 | 56.4448 | 55.436 | 55.436 | 55.436 | 58.4625 | 61.4889 | 64.5154 | 66.533 | 70.5683 | 73.5947 | 74.6035 | 76.6212 | 77.63 | 77.63 | 75.6124 | 73.5947 | 69.5595 | 64.5154 | 64.5154 | 63.5065 | 62.4977 | 65.4821 | 0 | 0.48215
2028 | 8 | 22 | 2028-08-22 | 1987 | 57.821 | 55.6745 | 55.6745 | 54.6012 | 54.6012 | 53.528 | 53.528 | 56.7477 | 59.9675 | 64.2605 | 66.407 | 71.7732 | 74.993 | 76.0662 | 77.1395 | 78.2127 | 79.286 | 76.0662 | 73.9197 | 71.7732 | 67.4802 | 66.407 | 67.4802 | 66.407 | 65.8257 | 0 | 0.82566
2028 | 8 | 23 | 2028-08-23 | 1987 | 65.996 | 65.996 | 63.4685 | 62.4575 | 62.963 | 61.952 | 62.4575 | 63.4685 | 64.4795 | 65.996 | 65.996 | 68.018 | 69.5345 | 71.051 | 72.5675 | 74.084 | 74.084 | 74.084 | 74.084 | 71.051 | 69.029 | 67.5125 | 67.5125 | 67.5125 | 67.7231 | 0 | 2.7231
2028 | 8 | 24 | 2028-08-24 | 1987 | 63.6285 | 62.5336 | 61.4387 | 60.3438 | 59.7963 | 58.154 | 58.154 | 59.7963 | 61.4387 | 64.7234 | 65.2708 | 66.3657 | 68.5555 | 70.7453 | 71.8402 | 72.9351 | 74.03 | 74.03 | 72.9351 | 70.7453 | 65.8183 | 64.1759 | 63.081 | 60.8912 | 65.4761 | 0 | 0.47612
2028 | 8 | 25 | 2028-08-25 | 1987 | 59.216 | 58.082 | 58.082 | 57.515 | 56.948 | 57.1181 | 57.3449 | 57.515 | 58.082 | 60.35 | 63.185 | 65.453 | 69.989 | 69.989 | 71.69 | 73.391 | 73.391 | 75.092 | 73.958 | 69.422 | 64.886 | 63.185 | 61.484 | 62.051 | 64.0591 | 0.94088 | 0
2028 | 8 | 26 | 2028-08-26 | 1987 | 64.5412 | 56.4374 | 55.2797 | 56.4374 | 56.4374 | 55.2797 | 54.122 | 56.4374 | 59.9104 | 64.5412 | 68.0142 | 64.5412 | 71.4873 | 71.4873 | 71.4873 | 72.6449 | 76.118 | 73.8026 | 72.6449 | 68.0142 | 68.0142 | 66.8565 | 66.8565 | 64.5412 | 64.8306 | 0.16942 | 0
2028 | 8 | 27 | 2028-08-27 | 1987 | 59.2769 | 58.3575 | 60.1963 | 57.4382 | 58.3575 | 54.68 | 55.5994 | 61.1157 | 63.8738 | 65.7126 | 67.5514 | 69.3902 | 73.9871 | 75.8258 | 77.6646 | 77.6646 | 78.584 | 74.9065 | 74.9065 | 69.3902 | 63.8738 | 65.7126 | 63.8738 | 62.0351 | 66.2489 | 0 | 1.2489
2028 | 8 | 28 | 2028-08-28 | 1987 | 65.3063 | 60.4328 | 58.4834 | 57.5087 | 56.534 | 57.5087 | 58.4834 | 59.4581 | 59.4581 | 64.3316 | 68.2304 | 69.2051 | 71.1545 | 73.1039 | 74.0786 | 76.028 | 76.028 | 73.1039 | 73.1039 | 70.1798 | 66.281 | 67.2557 | 66.281 | 65.3063 | 66.1185 | 0 | 1.1185
2028 | 8 | 29 | 2028-08-29 | 1987 | 58.2829 | 57.3642 | 56.4454 | 56.4454 | 55.5267 | 55.5267 | 54.608 | 57.3642 | 59.2016 | 63.7952 | 66.5514 | 69.3075 | 72.0637 | 74.8198 | 75.7386 | 77.576 | 76.6573 | 74.8198 | 72.0637 | 67.4701 | 64.7139 | 65.6326 | 64.7139 | 63.7952 | 65.0202 | 0 | 0.02016
2028 | 8 | 30 | 2028-08-30 | 1987 | 61.3922 | 61.3922 | 59.8406 | 58.289 | 55.1858 | 54.41 | 55.9616 | 58.289 | 59.8406 | 63.7196 | 66.8228 | 69.926 | 73.0292 | 75.3566 | 76.9082 | 77.684 | 77.684 | 76.9082 | 74.5808 | 69.1502 | 66.047 | 65.2712 | 66.047 | 66.047 | 66.2409 | 0 | 1.2409
2028 | 8 | 31 | 2028-08-31 | 1987 | 64.0166 | 63.2498 | 62.0996 | 62.483 | 62.0996 | 60.9494 | 60.566 | 62.0996 | 63.6332 | 65.1668 | 66.7004 | 68.234 | 69.7676 | 70.9178 | 71.3012 | 72.068 | 71.3012 | 70.5344 | 69.3842 | 67.4672 | 65.9336 | 65.5502 | 64.4 | 65.1668 | 66.0454 | 0 | 1.0454
2028 | 9 | 1 | 2028-09-01 | 1987 | 64.5906 | 61.4499 | 60.6647 | 60.6647 | 59.0943 | 59.0943 | 59.0943 | 61.4499 | 63.8054 | 64.5906 | 69.3016 | 72.4423 | 76.3681 | 77.1533 | 80.294 | 80.294 | 80.294 | 77.9385 | 76.3681 | 72.4423 | 63.8054 | 61.4499 | 59.0943 | 57.524 | 67.4695 | 0 | 2.4695
2028 | 9 | 2 | 2028-09-02 | 1987 | 71.504 | 69.2384 | 69.2384 | 70.3712 | 70.3712 | 70.3712 | 70.3712 | 70.3712 | 72.6368 | 73.7696 | 74.9024 | 80.5664 | 81.6992 | 80.5664 | 82.832 | 81.6992 | 81.6992 | 78.3008 | 76.0352 | 74.9024 | 70.3712 | 72.6368 | 69.2384 | 65.84 | 74.1472 | 0 | 9.1472
2028 | 9 | 3 | 2028-09-03 | 1987 | 66.6123 | 64.2586 | 63.0817 | 61.9049 | 61.9049 | 61.9049 | 60.728 | 63.0817 | 68.966 | 72.4966 | 73.6734 | 76.0271 | 80.7346 | 83.0883 | 85.442 | 84.2651 | 85.442 | 85.442 | 80.7346 | 76.0271 | 73.6734 | 71.3197 | 68.966 | 71.3197 | 72.5456 | 0 | 7.5456
2028 | 9 | 4 | 2028-09-04 | 1987 | 68.498 | 67.25 | 64.754 | 66.002 | 63.506 | 58.514 | 59.762 | 64.754 | 69.746 | 72.242 | 77.234 | 82.226 | 83.474 | 87.218 | 88.466 | 88.466 | 87.218 | 83.474 | 82.226 | 75.986 | 73.49 | 75.986 | 74.738 | 73.49 | 74.53 | 0 | 9.53
2028 | 9 | 5 | 2028-09-05 | 1987 | 68.1368 | 68.1368 | 63.6152 | 63.6152 | 61.3544 | 60.224 | 60.224 | 64.7456 | 68.1368 | 72.6584 | 74.9192 | 77.18 | 79.4408 | 82.832 | 87.3536 | 86.2232 | 88.484 | 86.2232 | 82.832 | 78.3104 | 74.9192 | 72.6584 | 76.0496 | 70.3976 | 73.6946 | 0 | 8.6946
2028 | 9 | 6 | 2028-09-06 | 1987 | 78.8288 | 74.0912 | 69.3536 | 71.7224 | 66.9848 | 64.616 | 66.9848 | 71.7224 | 75.2756 | 80.0132 | 83.5664 | 84.7508 | 90.6728 | 91.8572 | 94.226 | 93.0416 | 94.226 | 94.226 | 89.4884 | 83.5664 | 81.1976 | 83.5664 | 82.382 | 76.46 | 80.9508 | 0 | 15.9508
2028 | 9 | 7 | 2028-09-07 | 1987 | 64.772 | 62.6225 | 61.5478 | 57.2488 | 57.2488 | 56.174 | 57.2488 | 57.2488 | 57.2488 | 57.2488 | 59.3982 | 63.6972 | 67.9963 | 74.4447 | 77.669 | 80.8932 | 81.968 | 81.968 | 79.8185 | 73.37 | 67.9963 | 63.6972 | 62.6225 | 60.473 | 66.0259 | 0 | 1.0259
2028 | 9 | 8 | 2028-09-08 | 1987 | 58.442 | 58.442 | 59.385 | 59.385 | 58.442 | 58.442 | 58.442 | 58.442 | 58.442 | 59.385 | 59.385 | 61.271 | 62.214 | 64.1 | 66.929 | 72.587 | 74.473 | 75.416 | 71.644 | 66.929 | 65.986 | 64.1 | 62.214 | 61.271 | 63.157 | 1.843 | 0
2028 | 9 | 9 | 2028-09-09 | 1987 | 60.4092 | 60.4092 | 59.753 | 57.7842 | 57.7842 | 57.128 | 57.7842 | 58.4405 | 59.0967 | 59.753 | 61.7217 | 64.3467 | 66.9717 | 68.2842 | 70.9092 | 72.878 | 72.2217 | 72.878 | 71.5655 | 66.9717 | 65.003 | 64.3467 | 63.6905 | 62.378 | 63.8546 | 1.1454 | 0
2028 | 9 | 10 | 2028-09-10 | 1987 | 59.5648 | 58.0584 | 57.5563 | 58.0584 | 59.0627 | 56.552 | 56.552 | 57.5563 | 60.067 | 62.5777 | 64.0841 | 66.0926 | 67.599 | 69.6076 | 70.6119 | 70.6119 | 71.114 | 70.1097 | 67.599 | 64.5862 | 61.5734 | 59.5648 | 59.0627 | 59.0627 | 62.7869 | 2.2131 | 0
2028 | 9 | 11 | 2028-09-11 | 1987 | 53.267 | 53.267 | 49.208 | 53.267 | 49.208 | 53.267 | 53.267 | 49.208 | 53.267 | 57.326 | 65.444 | 65.444 | 65.444 | 69.503 | 73.562 | 69.503 | 73.562 | 69.503 | 65.444 | 65.444 | 65.444 | 61.385 | 57.326 | 57.326 | 60.3702 | 4.6297 | 0
2028 | 9 | 12 | 2028-09-12 | 1987 | 54.899 | 54.899 | 54.899 | 50 | 50 | 50 | 50 | 50 | 54.899 | 54.899 | 50 | 59.798 | 69.596 | 79.394 | 74.495 | 74.495 | 74.495 | 69.596 | 64.697 | 59.798 | 59.798 | 54.899 | 54.899 | 50 | 59.1856 | 5.8144 | 0
2028 | 9 | 13 | 2028-09-13 | 1987 | 54.1688 | 54.1688 | 54.1688 | 54.1688 | 54.1688 | 52.52 | 52.52 | 54.1688 | 55.8176 | 55.8176 | 57.4664 | 60.764 | 64.0616 | 67.3592 | 69.008 | 69.008 | 69.008 | 69.008 | 69.008 | 62.4128 | 59.1152 | 55.8176 | 52.52 | 55.8176 | 59.2526 | 5.7474 | 0
2028 | 9 | 14 | 2028-09-14 | 1987 | 61.556 | 61.556 | 55.094 | 51.863 | 58.325 | 58.325 | 58.325 | 64.787 | 68.018 | 68.018 | 61.556 | 61.556 | 64.787 | 64.787 | 68.018 | 64.787 | 74.48 | 68.018 | 61.556 | 55.094 | 51.863 | 48.632 | 48.632 | 51.863 | 60.479 | 4.521 | 0
2028 | 9 | 15 | 2028-09-15 | 1987 | 54.6414 | 54.6414 | 56.2061 | 54.6414 | 53.0767 | 51.512 | 51.512 | 54.6414 | 56.2061 | 59.3356 | 67.1591 | 65.5944 | 71.8533 | 73.418 | 73.418 | 70.2886 | 59.3356 | 67.1591 | 64.0297 | 62.465 | 62.465 | 60.9003 | 57.7709 | 57.7709 | 60.8351 | 4.1649 | 0
2028 | 9 | 16 | 2028-09-16 | 1987 | 58.049 | 58.049 | 56.2385 | 54.428 | 54.428 | 56.2385 | 58.049 | 56.2385 | 59.8595 | 65.291 | 61.67 | 67.1015 | 74.3435 | 74.3435 | 74.3435 | 76.154 | 76.154 | 74.3435 | 70.7225 | 61.67 | 59.8595 | 61.67 | 59.8595 | 58.049 | 63.6314 | 1.3686 | 0
2028 | 9 | 17 | 2028-09-17 | 1987 | 56.0142 | 54.5157 | 53.0172 | 52.268 | 52.268 | 53.7665 | 52.268 | 53.7665 | 55.265 | 56.0142 | 60.5097 | 64.256 | 65.7545 | 67.253 | 68.7515 | 69.5007 | 68.7515 | 70.25 | 66.5037 | 62.0082 | 62.7575 | 61.259 | 61.259 | 59.0112 | 60.2912 | 4.7088 | 0
2028 | 9 | 18 | 2028-09-18 | 1987 | 56.846 | 58.454 | 58.454 | 58.454 | 56.042 | 56.846 | 55.238 | 58.454 | 62.474 | 62.474 | 66.494 | 65.69 | 69.71 | 71.318 | 72.122 | 70.514 | 71.318 | 70.514 | 68.102 | 65.69 | 63.278 | 60.866 | 58.454 | 57.65 | 63.144 | 1.856 | 0
2028 | 9 | 19 | 2028-09-19 | 1987 | 53.0489 | 52.0347 | 52.0347 | 50.0062 | 48.992 | 48.992 | 51.0205 | 50.0062 | 54.0632 | 59.1343 | 62.177 | 66.2339 | 68.2624 | 72.3193 | 72.3193 | 73.3335 | 75.362 | 74.3478 | 69.2766 | 69.2766 | 65.2197 | 63.1912 | 63.1912 | 61.1628 | 61.4586 | 3.5414 | 0
2028 | 9 | 20 | 2028-09-20 | 1987 | 55.696 | 55.0047 | 54.3133 | 54.3133 | 52.2393 | 52.9307 | 51.548 | 53.622 | 55.696 | 59.1527 | 62.6093 | 63.3007 | 65.3747 | 67.4487 | 69.5227 | 70.214 | 70.214 | 69.5227 | 66.066 | 59.844 | 58.4613 | 57.0787 | 57.0787 | 56.3873 | 59.9016 | 5.0984 | 0
2028 | 9 | 21 | 2028-09-21 | 1987 | 59.2087 | 57.4767 | 57.4767 | 55.1673 | 54.59 | 54.59 | 55.7447 | 55.7447 | 56.8993 | 59.786 | 63.25 | 64.982 | 67.2913 | 69.0233 | 69.0233 | 70.178 | 69.6007 | 68.446 | 66.1367 | 62.6727 | 61.518 | 62.0953 | 60.3633 | 59.786 | 61.7104 | 3.2896 | 0
2028 | 9 | 22 | 2028-09-22 | 1987 | 55.698 | 55.698 | 52.508 | 52.508 | 51.232 | 51.232 | 50.594 | 51.87 | 53.784 | 57.612 | 60.164 | 62.716 | 63.992 | 65.906 | 66.544 | 67.82 | 67.182 | 63.992 | 61.44 | 58.888 | 57.612 | 58.888 | 56.336 | 54.422 | 58.2766 | 6.7234 | 0
2028 | 9 | 23 | 2028-09-23 | 1987 | 57.3947 | 56.2231 | 55.6373 | 53.8798 | 54.4656 | 53.8798 | 53.8798 | 54.4656 | 56.2231 | 57.9805 | 60.3238 | 60.9096 | 61.4955 | 63.8387 | 65.5962 | 65.0104 | 66.182 | 63.8387 | 62.0813 | 59.738 | 59.1522 | 55.6373 | 53.294 | 53.294 | 58.5175 | 6.4825 | 0
2028 | 9 | 24 | 2028-09-24 | 1987 | 50.36 | 53.225 | 56.09 | 58.955 | 58.955 | 58.955 | 58.955 | 58.955 | 58.955 | 56.09 | 61.82 | 64.685 | 67.55 | 67.55 | 67.55 | 64.685 | 67.55 | 64.685 | 61.82 | 61.82 | 61.82 | 61.82 | 58.955 | 58.955 | 60.865 | 4.135 | 0
2028 | 9 | 25 | 2028-09-25 | 1987 | 52.3297 | 52.3297 | 52.3297 | 48.9509 | 48.9509 | 45.572 | 45.572 | 45.572 | 48.9509 | 45.572 | 48.9509 | 52.3297 | 55.7086 | 65.8451 | 69.224 | 65.8451 | 69.224 | 65.8451 | 62.4663 | 52.3297 | 48.9509 | 48.9509 | 48.9509 | 45.572 | 53.5968 | 11.4032 | 0
2028 | 9 | 26 | 2028-09-26 | 1987 | 59.66 | 58.046 | 56.432 | 54.818 | 53.204 | 54.011 | 54.011 | 54.818 | 56.432 | 57.239 | 60.467 | 62.888 | 62.888 | 62.888 | 63.695 | 67.73 | 66.116 | 65.309 | 63.695 | 62.081 | 61.274 | 60.467 | 59.66 | 58.853 | 59.8618 | 5.1383 | 0
2028 | 9 | 27 | 2028-09-27 | 1987 | 57.9954 | 57.9954 | 56.4457 | 56.0583 | 56.4457 | 54.896 | 54.896 | 55.6709 | 57.608 | 58.7703 | 59.9326 | 61.0949 | 61.8697 | 62.2571 | 62.6446 | 63.032 | 63.032 | 61.8697 | 60.32 | 58.3829 | 59.5451 | 59.5451 | 58.7703 | 58.7703 | 59.077 | 5.923 | 0
2028 | 9 | 28 | 2028-09-28 | 1987 | 58.8432 | 58.3745 | 56.4995 | 56.9682 | 55.562 | 56.0307 | 56.4995 | 56.9682 | 58.8432 | 60.7182 | 62.5932 | 63.9995 | 64.4682 | 65.8745 | 66.812 | 66.3432 | 66.3432 | 64.937 | 62.5932 | 61.187 | 60.2495 | 60.7182 | 60.2495 | 60.2495 | 60.9136 | 4.0864 | 0
2028 | 9 | 29 | 2028-09-29 | 1987 | 57.332 | 57.092 | 56.852 | 56.852 | 56.852 | 56.612 | 56.372 | 56.852 | 57.572 | 58.292 | 59.492 | 60.692 | 61.412 | 62.132 | 62.612 | 62.852 | 62.372 | 61.652 | 60.212 | 59.012 | 58.772 | 58.532 | 58.292 | 58.772 | 59.062 | 5.938 | 0
2028 | 9 | 30 | 2028-09-30 | 1987 | 57.6494 | 56.3236 | 55.8817 | 54.9978 | 53.672 | 53.672 | 53.672 | 54.5559 | 55.8817 | 58.9752 | 61.1848 | 62.9526 | 62.9526 | 64.2783 | 66.0461 | 66.488 | 65.6041 | 64.2783 | 62.0687 | 61.6268 | 59.859 | 59.4171 | 58.9752 | 58.9752 | 59.5828 | 5.4172 | 0
2028 | 10 | 1 | 2028-10-01 | 1987 | 59.5364 | 58.766 | 59.5364 | 57.9956 | 56.84 | 58.3808 | 56.84 | 57.6104 | 58.766 | 60.692 | 62.618 | 64.9292 | 67.6256 | 68.396 | 68.396 | 69.9368 | 70.322 | 67.2404 | 65.3144 | 64.544 | 62.2328 | 61.0772 | 60.692 | 60.692 | 62.4575 | 2.5425 | 0
2028 | 10 | 2 | 2028-10-02 | 1987 | 61.403 | 57.4646 | 56.48 | 58.4492 | 59.4338 | 57.4646 | 57.4646 | 58.4492 | 58.4492 | 60.4184 | 62.3876 | 63.3722 | 64.3568 | 65.3414 | 65.3414 | 66.326 | 66.326 | 65.3414 | 65.3414 | 64.3568 | 63.3722 | 61.403 | 59.9261 | 58.4492 | 61.5466 | 3.4534 | 0
2028 | 10 | 3 | 2028-10-03 | 1987 | 59.126 | 59.126 | 60.1188 | 59.126 | 60.1188 | 60.1188 | 61.1115 | 61.1115 | 62.1043 | 66.0754 | 68.0609 | 70.0465 | 71.0392 | 69.0537 | 71.0392 | 72.032 | 72.032 | 68.0609 | 65.0826 | 65.0826 | 63.0971 | 61.1115 | 60.1188 | 62.1043 | 64.4208 | 0.57923 | 0
2028 | 10 | 4 | 2028-10-04 | 1987 | 56.2064 | 56.2064 | 55.31 | 55.31 | 53.5172 | 51.7244 | 53.5172 | 53.5172 | 54.4136 | 56.2064 | 58.8956 | 60.6884 | 62.4812 | 61.5848 | 64.274 | 63.3776 | 64.274 | 60.6884 | 57.1028 | 54.4136 | 55.31 | 53.5172 | 54.4136 | 50.828 | 56.9907 | 8.0092 | 0
2028 | 10 | 5 | 2028-10-05 | 1987 | 47.8695 | 46.0433 | 44.2171 | 45.1302 | 43.304 | 44.2171 | 43.304 | 43.304 | 46.9564 | 51.5218 | 55.1742 | 57.9135 | 59.7396 | 62.4789 | 63.392 | 63.392 | 61.5658 | 57.9135 | 53.348 | 50.6087 | 49.6956 | 51.5218 | 50.6087 | 49.6956 | 51.7881 | 13.2119 | 0
2028 | 10 | 6 | 2028-10-06 | 1987 | 47.5628 | 46.8176 | 45.3272 | 45.3272 | 45.3272 | 44.582 | 44.582 | 45.3272 | 47.5628 | 50.5436 | 53.5244 | 55.76 | 59.486 | 60.9764 | 61.7216 | 63.212 | 61.7216 | 59.486 | 54.2696 | 52.034 | 50.5436 | 49.7984 | 49.0532 | 48.308 | 51.7856 | 13.2144 | 0
2028 | 10 | 7 | 2028-10-07 | 1987 | 53.204 | 52.154 | 51.629 | 50.579 | 51.104 | 50.579 | 50.054 | 50.054 | 51.104 | 54.254 | 57.404 | 58.454 | 58.979 | 61.079 | 61.604 | 61.604 | 62.654 | 60.029 | 56.879 | 53.729 | 53.729 | 53.729 | 52.154 | 51.629 | 54.9321 | 10.0679 | 0
2028 | 10 | 8 | 2028-10-08 | 1987 | 52.556 | 53.8144 | 53.8144 | 53.8144 | 52.556 | 52.556 | 52.556 | 53.8144 | 55.0727 | 58.8478 | 62.6229 | 63.8813 | 62.6229 | 63.8813 | 66.398 | 66.398 | 65.1396 | 62.6229 | 58.8478 | 57.5895 | 57.5895 | 57.5895 | 56.3311 | 55.0727 | 58.1662 | 6.8338 | 0
2028 | 10 | 9 | 2028-10-09 | 1987 | 51.0902 | 50.4891 | 49.8881 | 49.287 | 49.287 | 49.287 | 48.686 | 48.686 | 50.4891 | 52.8933 | 55.2975 | 57.1006 | 59.5048 | 60.7069 | 61.909 | 62.51 | 61.909 | 59.5048 | 56.4996 | 55.8985 | 55.2975 | 54.0954 | 52.8933 | 52.8933 | 54.421 | 10.579 | 0
2028 | 10 | 10 | 2028-10-10 | 1987 | 51.842 | 51.1676 | 51.5048 | 50.8304 | 50.8304 | 48.47 | 51.5048 | 49.4816 | 52.1792 | 53.8652 | 53.528 | 55.8884 | 56.5628 | 58.586 | 57.2372 | 58.586 | 58.2488 | 56.9 | 54.5396 | 54.5396 | 53.1908 | 52.1792 | 51.5048 | 50.8304 | 53.4999 | 11.5001 | 0
2028 | 10 | 11 | 2028-10-11 | 1987 | 51.3116 | 48.0464 | 49.679 | 50.2232 | 46.958 | 47.5022 | 48.5906 | 46.958 | 50.7674 | 54.0326 | 56.2094 | 60.0188 | 61.1072 | 63.284 | 62.7398 | 62.1956 | 62.1956 | 60.0188 | 55.121 | 53.4884 | 52.9442 | 51.8558 | 51.3116 | 50.2232 | 54.0326 | 10.9674 | 0
2028 | 10 | 12 | 2028-10-12 | 1987 | 58.568 | 54.5 | 53.483 | 54.5 | 50.432 | 51.449 | 52.466 | 51.449 | 52.466 | 58.568 | 60.602 | 62.636 | 66.704 | 66.704 | 68.738 | 68.738 | 68.738 | 67.721 | 60.602 | 59.585 | 58.568 | 56.534 | 57.551 | 54.5 | 58.9918 | 6.0083 | 0
2028 | 10 | 13 | 2028-10-13 | 1987 | 50.7997 | 49.9554 | 48.2669 | 47.4226 | 46.5783 | 45.734 | 46.5783 | 45.734 | 48.2669 | 51.644 | 55.8654 | 58.3983 | 58.3983 | 60.0869 | 62.6197 | 63.464 | 63.464 | 59.2426 | 55.0211 | 54.1769 | 51.644 | 53.3326 | 50.7997 | 50.7997 | 53.2622 | 11.7378 | 0
2028 | 10 | 14 | 2028-10-14 | 1987 | 52.934 | 44.114 | 48.524 | 46.319 | 46.319 | 46.319 | 50.729 | 46.319 | 44.114 | 46.319 | 46.319 | 46.319 | 52.934 | 59.549 | 59.549 | 59.549 | 61.754 | 59.549 | 59.549 | 55.139 | 52.934 | 50.729 | 46.319 | 48.524 | 51.2803 | 13.7197 | 0
2028 | 10 | 15 | 2028-10-15 | 1987 | 51.2799 | 51.2799 | 50.6944 | 50.1089 | 49.5235 | 49.5235 | 48.938 | 48.938 | 49.5235 | 52.4508 | 54.7927 | 55.3782 | 56.5492 | 57.1346 | 59.4765 | 60.062 | 58.8911 | 57.1346 | 55.9637 | 54.7927 | 54.2073 | 54.2073 | 53.6218 | 52.4508 | 53.6218 | 11.3782 | 0
2028 | 10 | 16 | 2028-10-16 | 1987 | 44.24 | 46.2695 | 45.2548 | 45.2548 | 45.2548 | 44.24 | 44.24 | 44.24 | 45.2548 | 45.2548 | 48.299 | 53.3728 | 57.4318 | 57.4318 | 60.476 | 60.476 | 60.476 | 55.4023 | 52.358 | 50.3285 | 51.3432 | 50.3285 | 47.2843 | 49.3137 | 50.1594 | 14.8406 | 0
2028 | 10 | 17 | 2028-10-17 | 1987 | 52.0664 | 52.0664 | 46.7528 | 46.7528 | 48.0812 | 44.096 | 44.096 | 45.4244 | 48.0812 | 50.738 | 56.0516 | 58.7084 | 60.0368 | 61.3652 | 64.022 | 62.6936 | 61.3652 | 57.38 | 53.3948 | 49.4096 | 52.0664 | 52.0664 | 52.0664 | 50.738 | 52.8966 | 12.1034 | 0
2028 | 10 | 18 | 2028-10-18 | 1987 | 52.686 | 52.686 | 50.469 | 52.686 | 51.947 | 50.8385 | 49.73 | 50.469 | 51.208 | 54.903 | 57.12 | 58.598 | 61.554 | 61.554 | 62.293 | 63.032 | 61.554 | 58.598 | 54.903 | 53.425 | 54.903 | 55.642 | 54.903 | 54.164 | 55.4111 | 9.5889 | 0
2028 | 10 | 19 | 2028-10-19 | 1987 | 46.6602 | 46.0711 | 46.0711 | 46.0711 | 45.482 | 45.482 | 45.482 | 45.482 | 46.6602 | 48.4275 | 51.3729 | 53.7293 | 55.4965 | 57.2638 | 58.442 | 57.8529 | 57.2638 | 55.4965 | 53.1402 | 51.962 | 50.7838 | 50.1947 | 49.6056 | 49.0165 | 50.5629 | 14.4371 | 0
2028 | 10 | 20 | 2028-10-20 | 1987 | 45.878 | 44.8736 | 45.2084 | 44.8736 | 44.204 | 44.204 | 45.2084 | 44.204 | 46.2128 | 47.2172 | 49.226 | 50.5652 | 51.5696 | 52.574 | 52.2392 | 52.574 | 51.5696 | 50.5652 | 48.2216 | 47.8868 | 47.2172 | 47.552 | 46.8824 | 45.5432 | 47.7612 | 17.2387 | 0
2028 | 10 | 21 | 2028-10-21 | 1987 | 45.8847 | 44.4222 | 45.1535 | 44.4222 | 43.691 | 43.691 | 40.766 | 41.4973 | 44.4222 | 48.0785 | 50.2722 | 52.466 | 53.9285 | 56.1223 | 57.5847 | 58.316 | 57.5847 | 53.9285 | 51.0035 | 49.541 | 50.2722 | 48.8098 | 45.8847 | 44.4222 | 48.8402 | 16.1598 | 0
2028 | 10 | 22 | 2028-10-22 | 1987 | 45.0532 | 44.4496 | 43.8461 | 43.8461 | 42.6391 | 41.432 | 42.0355 | 42.0355 | 42.0355 | 43.2426 | 44.4496 | 45.6567 | 47.4673 | 49.2779 | 49.8814 | 51.692 | 51.0885 | 48.6744 | 47.4673 | 47.4673 | 45.0532 | 47.4673 | 45.6567 | 44.4496 | 45.6819 | 19.3181 | 0
2028 | 10 | 23 | 2028-10-23 | 1987 | 49.1933 | 47.6796 | 46.166 | 46.166 | 46.166 | 49.1933 | 47.6796 | 46.166 | 49.1933 | 47.6796 | 50.7069 | 50.7069 | 53.7342 | 58.2751 | 62.816 | 61.3024 | 62.816 | 62.816 | 56.7615 | 59.7887 | 53.7342 | 53.7342 | 55.2478 | 56.7615 | 53.1035 | 11.8965 | 0
2028 | 10 | 24 | 2028-10-24 | 1987 | 52.742 | 52.742 | 52.742 | 49.31 | 52.742 | 45.878 | 45.878 | 45.878 | 49.31 | 49.31 | 52.742 | 59.606 | 63.038 | 66.47 | 66.47 | 66.47 | 66.47 | 63.038 | 59.606 | 66.47 | 63.038 | 59.606 | 59.606 | 56.174 | 56.889 | 8.111 | 0
2028 | 10 | 25 | 2028-10-25 | 1987 | 54.5144 | 52.5272 | 50.54 | 52.5272 | 52.5272 | 54.5144 | 56.5016 | 58.4888 | 60.476 | 62.4632 | 64.4504 | 66.4376 | 68.4248 | 70.412 | 68.4248 | 68.4248 | 68.4248 | 64.4504 | 60.476 | 60.476 | 58.4888 | 58.4888 | 58.4888 | 58.4888 | 60.3932 | 4.6068 | 0
2028 | 10 | 26 | 2028-10-26 | 1987 | 55.3585 | 49.9252 | 49.9252 | 48.5669 | 49.9252 | 48.5669 | 47.2086 | 47.2086 | 47.2086 | 47.2086 | 48.5669 | 51.2835 | 56.7168 | 60.7917 | 62.15 | 60.7917 | 58.0751 | 52.6418 | 48.5669 | 47.2086 | 45.8503 | 44.492 | 44.492 | 44.492 | 50.7176 | 14.2824 | 0
2028 | 10 | 27 | 2028-10-27 | 1987 | 51.1857 | 51.7535 | 50.618 | 48.347 | 49.4825 | 48.347 | 48.347 | 48.347 | 48.347 | 49.4825 | 50.618 | 54.0245 | 55.16 | 57.431 | 58.5665 | 59.702 | 56.2955 | 54.0245 | 50.618 | 50.618 | 49.4825 | 50.618 | 49.4825 | 46.076 | 51.5406 | 13.4594 | 0
2028 | 10 | 28 | 2028-10-28 | 1987 | 47.7386 | 48.5628 | 49.3871 | 48.5628 | 47.7386 | 46.0902 | 45.266 | 46.9144 | 46.9144 | 48.5628 | 49.3871 | 49.3871 | 52.6839 | 55.9807 | 59.2776 | 60.926 | 60.926 | 55.1565 | 53.5081 | 54.3323 | 55.1565 | 54.3323 | 54.3323 | 51.8597 | 51.791 | 13.209 | 0
2028 | 10 | 29 | 2028-10-29 | 1987 | 42.6048 | 42.6048 | 41.5059 | 42.6048 | 41.5059 | 40.4069 | 40.4069 | 39.308 | 42.6048 | 44.8027 | 51.3964 | 54.6933 | 55.7922 | 56.8912 | 60.188 | 57.9901 | 56.8912 | 53.5943 | 52.4954 | 50.2975 | 50.2975 | 50.2975 | 51.3964 | 50.2975 | 48.7864 | 16.2136 | 0
2028 | 10 | 30 | 2028-10-30 | 1987 | 46.8248 | 45.6944 | 45.6944 | 44.564 | 44.564 | 44.564 | 44.564 | 45.6944 | 44.564 | 46.8248 | 46.8248 | 47.9552 | 53.6072 | 55.868 | 54.7376 | 54.7376 | 54.7376 | 51.3464 | 49.0856 | 47.9552 | 47.9552 | 47.9552 | 49.0856 | 46.8248 | 48.4262 | 16.5738 | 0
2028 | 10 | 31 | 2028-10-31 | 1987 | 53.825 | 53.825 | 50.5265 | 47.228 | 47.228 | 47.228 | 47.228 | 47.228 | 50.5265 | 50.5265 | 53.825 | 57.1235 | 60.422 | 57.1235 | 60.422 | 60.422 | 60.422 | 57.1235 | 57.1235 | 53.825 | 50.5265 | 50.5265 | 50.5265 | 50.5265 | 53.1378 | 11.8622 | 0
2028 | 11 | 1 | 2028-11-01 | 1987 | 60.62 | 56.4305 | 56.4305 | 56.4305 | 56.4305 | 56.4305 | 52.241 | 52.241 | 52.241 | 48.0515 | 52.241 | 52.241 | 52.241 | 48.0515 | 52.241 | 52.241 | 52.241 | 48.0515 | 48.0515 | 48.0515 | 43.862 | 43.862 | 43.862 | 43.862 | 51.1936 | 13.8064 | 0
2028 | 11 | 2 | 2028-11-02 | 1987 | 52.6949 | 52.6949 | 52.6949 | 49.7891 | 49.7891 | 49.7891 | 43.9777 | 41.072 | 41.072 | 58.5063 | 52.6949 | 55.6006 | 58.5063 | 61.412 | 58.5063 | 58.5063 | 58.5063 | 55.6006 | 55.6006 | 55.6006 | 55.6006 | 55.6006 | 55.6006 | 52.6949 | 53.4213 | 11.5787 | 0
2028 | 11 | 3 | 2028-11-03 | 1987 | 47.9192 | 49.8236 | 47.9192 | 47.9192 | 47.9192 | 46.0148 | 46.0148 | 46.0148 | 46.0148 | 47.9192 | 49.8236 | 55.5368 | 55.5368 | 57.4412 | 61.25 | 59.3456 | 61.25 | 57.4412 | 51.728 | 49.8236 | 49.8236 | 44.1104 | 46.0148 | 42.206 | 50.6171 | 14.3829 | 0
2028 | 11 | 4 | 2028-11-04 | 1987 | 50.7488 | 45.5972 | 49.0316 | 43.88 | 45.5972 | 47.3144 | 50.7488 | 52.466 | 53.3246 | 54.1832 | 55.9004 | 56.759 | 57.6176 | 57.6176 | 59.3348 | 61.052 | 59.3348 | 59.3348 | 59.3348 | 59.3348 | 59.3348 | 59.3348 | 57.6176 | 57.6176 | 54.684 | 10.316 | 0
2028 | 11 | 5 | 2028-11-05 | 1987 | 53.8013 | 53.8013 | 53.8013 | 52.0995 | 52.0995 | 52.0995 | 50.3976 | 50.3976 | 48.6958 | 52.0995 | 57.2049 | 58.9067 | 62.3104 | 64.0122 | 62.3104 | 65.714 | 64.0122 | 55.5031 | 53.8013 | 52.0995 | 50.3976 | 48.6958 | 46.994 | 46.994 | 54.5104 | 10.4896 | 0
2028 | 11 | 6 | 2028-11-06 | 1987 | 51.354 | 49.766 | 54.53 | 56.118 | 56.118 | 56.118 | 56.118 | 59.294 | 59.294 | 60.882 | 62.47 | 62.47 | 62.47 | 64.058 | 62.47 | 64.058 | 62.47 | 60.882 | 62.47 | 62.47 | 64.058 | 62.47 | 60.882 | 64.058 | 59.8895 | 5.1105 | 0
2028 | 11 | 7 | 2028-11-07 | 1987 | 50.796 | 49.46 | 50.796 | 49.46 | 49.46 | 49.46 | 49.46 | 52.132 | 49.46 | 53.468 | 54.804 | 57.476 | 57.476 | 61.484 | 60.148 | 58.812 | 58.812 | 58.812 | 58.812 | 57.476 | 53.468 | 53.468 | 53.468 | 52.132 | 54.1917 | 10.8083 | 0
2028 | 11 | 8 | 2028-11-08 | 1987 | 51.5132 | 51.5132 | 52.3688 | 53.2244 | 54.08 | 54.08 | 55.7912 | 54.9356 | 54.9356 | 56.6468 | 58.358 | 60.9248 | 61.7804 | 62.636 | 62.636 | 61.7804 | 61.7804 | 60.9248 | 59.2136 | 56.6468 | 58.358 | 54.08 | 49.802 | 50.6576 | 56.6112 | 8.3889 | 0
2028 | 11 | 9 | 2028-11-09 | 1987 | 51.224 | 51.224 | 51.224 | 49.946 | 51.224 | 49.946 | 51.224 | 52.502 | 52.502 | 53.78 | 57.614 | 57.614 | 61.448 | 61.448 | 61.448 | 61.448 | 58.892 | 55.058 | 55.058 | 55.058 | 56.336 | 55.058 | 55.058 | 55.058 | 55.058 | 9.942 | 0
2028 | 11 | 10 | 2028-11-10 | 1987 | 49.9165 | 50.6987 | 49.9165 | 49.9165 | 49.9165 | 49.9165 | 49.1344 | 49.1344 | 47.57 | 51.4809 | 53.0453 | 54.6096 | 54.6096 | 55.3918 | 54.6096 | 54.6096 | 54.6096 | 54.6096 | 56.174 | 56.174 | 56.174 | 52.2631 | 51.4809 | 50.6987 | 52.3609 | 12.6391 | 0
2028 | 11 | 11 | 2028-11-11 | 1987 | 47.66 | 47.66 | 47.66 | 47.66 | 47.66 | 47.66 | 49.5095 | 49.5095 | 49.5095 | 49.5095 | 51.359 | 53.2085 | 53.2085 | 55.058 | 55.058 | 55.058 | 55.058 | 53.2085 | 51.359 | 51.359 | 51.359 | 51.359 | 49.5095 | 49.5095 | 50.8196 | 14.1804 | 0
2028 | 11 | 12 | 2028-11-12 | 1987 | 48.0717 | 47.1425 | 46.2132 | 46.2132 | 46.2132 | 45.284 | 46.2132 | 46.2132 | 47.1425 | 48.0717 | 49.001 | 50.8595 | 50.8595 | 49.9302 | 51.7887 | 52.718 | 51.7887 | 50.8595 | 50.8595 | 50.8595 | 49.001 | 48.0717 | 48.0717 | 48.0717 | 48.73 | 16.27 | 0
2028 | 11 | 13 | 2028-11-13 | 1987 | 51.3896 | 51.3896 | 50.6912 | 51.3896 | 50.6912 | 50.6912 | 51.3896 | 51.3896 | 51.3896 | 51.3896 | 51.3896 | 51.3896 | 52.088 | 51.3896 | 51.3896 | 50.6912 | 51.3896 | 49.2944 | 48.596 | 47.8976 | 47.1992 | 46.5008 | 45.8024 | 45.104 | 50.0801 | 14.9199 | 0
2028 | 11 | 14 | 2028-11-14 | 1987 | 43.254 | 43.254 | 43.254 | 44.68 | 44.68 | 44.68 | 44.68 | 43.254 | 41.828 | 46.106 | 47.532 | 47.532 | 50.384 | 53.236 | 54.662 | 51.81 | 53.236 | 50.384 | 46.106 | 46.106 | 46.106 | 43.254 | 44.68 | 46.106 | 46.7002 | 18.2998 | 0
2028 | 11 | 15 | 2028-11-15 | 1987 | 45.923 | 45.104 | 45.104 | 45.923 | 45.104 | 44.285 | 43.466 | 43.466 | 44.285 | 45.923 | 46.742 | 48.38 | 49.199 | 50.018 | 50.018 | 47.561 | 45.923 | 45.104 | 44.285 | 44.285 | 44.285 | 43.466 | 43.466 | 43.466 | 45.6159 | 19.3841 | 0
2028 | 11 | 16 | 2028-11-16 | 1987 | 48.6882 | 49.4915 | 49.4915 | 50.2947 | 48.6882 | 48.6882 | 47.885 | 47.885 | 47.0817 | 46.2785 | 47.0817 | 47.885 | 48.6882 | 48.6882 | 49.4915 | 51.098 | 50.2947 | 48.6882 | 48.6882 | 47.0817 | 47.0817 | 45.4752 | 45.4752 | 44.672 | 48.1193 | 16.8807 | 0
2028 | 11 | 17 | 2028-11-17 | 1987 | 36.8028 | 36.8028 | 36.8028 | 36.356 | 36.356 | 36.356 | 36.356 | 36.356 | 37.6965 | 38.5901 | 39.4838 | 40.8242 | 42.6115 | 43.5052 | 43.952 | 43.952 | 43.952 | 42.1647 | 42.1647 | 41.7179 | 41.7179 | 41.2711 | 41.2711 | 41.2711 | 39.9306 | 25.0694 | 0
2028 | 11 | 18 | 2028-11-18 | 1987 | 41.612 | 41.81 | 41.612 | 41.612 | 41.612 | 41.612 | 41.414 | 41.414 | 41.612 | 41.81 | 42.404 | 42.602 | 42.8 | 43.196 | 43.592 | 43.592 | 43.592 | 43.592 | 43.394 | 43.394 | 42.998 | 42.8 | 43.196 | 42.998 | 42.5112 | 22.4888 | 0
2028 | 11 | 19 | 2028-11-19 | 1987 | 39.1875 | 39.4783 | 39.4783 | 38.606 | 39.4783 | 39.4783 | 39.4783 | 39.4783 | 40.0598 | 40.3506 | 40.9322 | 40.3506 | 40.6414 | 42.0952 | 42.386 | 42.0952 | 41.8045 | 41.8045 | 41.5137 | 41.2229 | 40.9322 | 40.9322 | 41.2229 | 41.2229 | 40.5929 | 24.4071 | 0
2028 | 11 | 20 | 2028-11-20 | 1987 | 37.8943 | 37.8943 | 37.8943 | 37.3238 | 35.042 | 37.8943 | 37.8943 | 38.4648 | 38.4648 | 39.0352 | 40.7466 | 41.8875 | 42.458 | 41.3171 | 39.6057 | 39.0352 | 39.0352 | 39.6057 | 38.4648 | 39.0352 | 39.6057 | 39.0352 | 37.8943 | 37.8943 | 38.8926 | 26.1074 | 0
2028 | 11 | 21 | 2028-11-21 | 1987 | 45.59 | 43.5596 | 41.5292 | 41.5292 | 39.4988 | 37.4684 | 39.4988 | 37.4684 | 35.438 | 37.4684 | 37.4684 | 39.4988 | 41.5292 | 41.5292 | 43.5596 | 45.59 | 43.5596 | 43.5596 | 43.5596 | 43.5596 | 43.5596 | 39.4988 | 41.5292 | 37.4684 | 41.0216 | 23.9784 | 0
2028 | 11 | 22 | 2028-11-22 | 1987 | 44.996 | 47.948 | 47.948 | 44.996 | 47.948 | 50.9 | 44.996 | 44.996 | 44.996 | 42.044 | 42.044 | 47.948 | 44.996 | 42.044 | 44.996 | 42.044 | 44.996 | 44.996 | 42.044 | 42.044 | 39.092 | 36.14 | 39.092 | 36.14 | 43.766 | 21.234 | 0
2028 | 11 | 23 | 2028-11-23 | 1987 | 42.098 | 42.098 | 40.1 | 42.098 | 42.098 | 42.098 | 40.1 | 38.102 | 42.098 | 44.096 | 46.094 | 48.092 | 48.092 | 52.088 | 50.09 | 46.094 | 46.094 | 46.094 | 46.094 | 50.09 | 50.09 | 50.09 | 52.088 | 52.088 | 45.761 | 19.239 | 0
2028 | 11 | 24 | 2028-11-24 | 1987 | 53.1449 | 54.1194 | 54.1194 | 55.094 | 51.1957 | 51.1957 | 51.1957 | 49.2466 | 49.2466 | 49.2466 | 51.1957 | 52.1703 | 50.2211 | 48.272 | 48.272 | 47.2974 | 48.272 | 47.2974 | 46.3229 | 44.3737 | 43.3991 | 43.3991 | 43.3991 | 41.45 | 48.8811 | 16.1189 | 0
2028 | 11 | 25 | 2028-11-25 | 1987 | 46.4288 | 46.4288 | 46.4288 | 46.4288 | 45.3614 | 45.3614 | 44.294 | 44.294 | 46.4288 | 47.4962 | 51.7658 | 52.8332 | 52.8332 | 54.968 | 53.9006 | 53.9006 | 50.6984 | 48.5636 | 49.631 | 49.631 | 49.631 | 47.4962 | 46.4288 | 46.4288 | 48.6525 | 16.3474 | 0
2028 | 11 | 26 | 2028-11-26 | 1987 | 46.6077 | 46.6077 | 45.4045 | 42.998 | 42.998 | 45.4045 | 45.4045 | 46.6077 | 46.6077 | 45.4045 | 46.6077 | 50.2174 | 56.2335 | 57.4368 | 58.64 | 56.2335 | 53.8271 | 52.6238 | 51.4206 | 49.0142 | 51.4206 | 55.0303 | 49.0142 | 50.2174 | 49.6659 | 15.3341 | 0
2028 | 11 | 27 | 2028-11-27 | 1987 | 47.21 | 47.21 | 47.21 | 47.21 | 47.21 | 50.882 | 52.106 | 48.434 | 48.434 | 49.658 | 52.106 | 53.33 | 53.33 | 54.554 | 55.778 | 57.002 | 52.106 | 48.434 | 47.21 | 47.21 | 47.21 | 48.434 | 43.538 | 44.762 | 49.607 | 15.393 | 0
2028 | 11 | 28 | 2028-11-28 | 1987 | 47.2142 | 48.3218 | 49.4295 | 43.8911 | 44.9988 | 41.6757 | 43.8911 | 40.568 | 41.6757 | 42.7834 | 43.8911 | 50.5372 | 52.7526 | 53.8603 | 53.8603 | 54.968 | 54.968 | 49.4295 | 47.2142 | 46.1065 | 46.1065 | 46.1065 | 44.9988 | 47.2142 | 47.3526 | 17.6474 | 0
2028 | 11 | 29 | 2028-11-29 | 1987 | 43.7 | 46.3476 | 45.0238 | 45.0238 | 46.3476 | 46.3476 | 46.3476 | 46.3476 | 46.3476 | 47.6715 | 50.3191 | 52.9667 | 56.9382 | 56.9382 | 58.262 | 55.6144 | 56.9382 | 55.6144 | 56.9382 | 56.9382 | 55.6144 | 56.9382 | 56.9382 | 56.9382 | 51.8084 | 13.1916 | 0
2028 | 11 | 30 | 2028-11-30 | 1987 | 48.9095 | 48.9095 | 49.691 | 50.4725 | 52.0355 | 50.4725 | 49.691 | 50.4725 | 49.691 | 49.691 | 51.254 | 51.254 | 55.943 | 56.7245 | 57.506 | 55.943 | 55.943 | 55.943 | 52.817 | 51.254 | 48.9095 | 48.9095 | 48.128 | 49.691 | 51.6773 | 13.3227 | 0
2028 | 12 | 1 | 2028-12-01 | 1987 | 45.726 | 47.926 | 47.926 | 50.126 | 50.126 | 49.026 | 49.026 | 49.026 | 49.026 | 49.026 | 50.126 | 45.726 | 49.026 | 50.126 | 46.826 | 46.826 | 46.826 | 46.826 | 45.726 | 45.726 | 46.826 | 45.726 | 46.826 | 45.176 | 47.7197 | 17.2802 | 0
2028 | 12 | 2 | 2028-12-02 | 1987 | 40.748 | 42.5525 | 42.5525 | 42.5525 | 42.5525 | 43.4547 | 42.5525 | 42.5525 | 42.5525 | 44.357 | 43.4547 | 43.4547 | 43.4547 | 47.966 | 45.2593 | 46.1615 | 46.1615 | 46.1615 | 45.2593 | 44.357 | 44.357 | 45.2593 | 46.1615 | 47.0637 | 44.2066 | 20.7934 | 0
2028 | 12 | 3 | 2028-12-03 | 1987 | 47.804 | 46.972 | 46.972 | 47.804 | 46.14 | 45.308 | 42.812 | 41.98 | 41.98 | 41.148 | 41.98 | 41.98 | 41.98 | 41.98 | 42.812 | 42.812 | 41.98 | 41.148 | 41.148 | 41.148 | 41.148 | 40.316 | 40.316 | 40.316 | 42.916 | 22.084 | 0
2028 | 12 | 4 | 2028-12-04 | 1987 | 43.544 | 42.466 | 43.544 | 42.466 | 42.466 | 43.544 | 42.466 | 42.466 | 42.466 | 43.544 | 44.622 | 44.622 | 45.7 | 45.7 | 46.778 | 45.7 | 44.622 | 42.466 | 40.31 | 41.388 | 38.154 | 37.076 | 37.076 | 37.076 | 42.5109 | 22.4891 | 0
2028 | 12 | 5 | 2028-12-05 | 1987 | 36.2432 | 35.6504 | 35.0576 | 33.872 | 35.6504 | 36.2432 | 36.2432 | 36.836 | 35.6504 | 36.5396 | 37.4288 | 38.6144 | 38.0216 | 39.8 | 40.3928 | 40.9856 | 40.3928 | 40.3928 | 40.9856 | 41.5784 | 41.5784 | 41.5784 | 42.1712 | 42.764 | 38.5279 | 26.472 | 0
2028 | 12 | 6 | 2028-12-06 | 1987 | 34.4768 | 36.9284 | 36.9284 | 36.9284 | 36.9284 | 36.9284 | 34.4768 | 39.38 | 36.9284 | 36.9284 | 36.9284 | 36.9284 | 34.4768 | 36.9284 | 34.4768 | 34.4768 | 32.0252 | 29.5736 | 32.0252 | 29.5736 | 27.122 | 27.122 | 27.122 | 27.122 | 33.8639 | 31.1361 | 0
2028 | 12 | 7 | 2028-12-07 | 1987 | 35.276 | 36.1715 | 35.276 | 34.3805 | 33.485 | 32.5895 | 32.5895 | 32.5895 | 31.694 | 31.694 | 32.5895 | 36.1715 | 36.1715 | 38.858 | 37.9625 | 38.858 | 36.1715 | 35.276 | 35.276 | 34.3805 | 32.5895 | 34.3805 | 36.1715 | 37.067 | 34.9029 | 30.0971 | 0
2028 | 12 | 8 | 2028-12-08 | 1987 | 39.5352 | 40.532 | 40.532 | 39.5352 | 39.5352 | 36.545 | 37.5418 | 37.5418 | 36.545 | 36.545 | 37.5418 | 35.5483 | 34.5515 | 35.5483 | 36.545 | 38.5385 | 36.545 | 33.5547 | 33.5547 | 34.5515 | 33.5547 | 32.558 | 33.5547 | 33.5547 | 36.4204 | 28.5796 | 0
2028 | 12 | 9 | 2028-12-09 | 1987 | 35.1989 | 34.25 | 34.25 | 34.25 | 34.7244 | 34.7244 | 35.6733 | 36.6221 | 38.5199 | 38.5199 | 38.9943 | 39.4687 | 39.9431 | 39.9431 | 40.4176 | 40.4176 | 40.892 | 40.1804 | 39.4687 | 38.0454 | 38.0454 | 38.0454 | 38.0454 | 38.0454 | 37.7786 | 27.2214 | 0
2028 | 12 | 10 | 2028-12-10 | 1987 | 51.134 | 49.6477 | 49.6477 | 49.6477 | 48.1614 | 48.1614 | 43.7026 | 45.1889 | 43.7026 | 43.7026 | 45.1889 | 46.6751 | 46.6751 | 46.6751 | 46.6751 | 45.1889 | 45.1889 | 43.7026 | 42.2163 | 42.2163 | 42.2163 | 42.2163 | 42.2163 | 40.73 | 45.4366 | 19.5634 | 0
2028 | 12 | 11 | 2028-12-11 | 1987 | 52.187 | 52.187 | 51.4184 | 50.6498 | 50.6498 | 51.4184 | 52.187 | 50.6498 | 50.6498 | 50.6498 | 51.4184 | 52.187 | 52.9556 | 53.7242 | 53.7242 | 56.03 | 53.7242 | 51.4184 | 50.6498 | 51.4184 | 50.6498 | 49.1126 | 49.1126 | 48.344 | 51.5465 | 13.4535 | 0
2028 | 12 | 12 | 2028-12-12 | 1987 | 55.715 | 55.715 | 53.54 | 51.365 | 51.365 | 53.54 | 55.715 | 57.89 | 55.715 | 57.89 | 60.065 | 60.065 | 60.065 | 60.065 | 62.24 | 62.24 | 62.24 | 60.065 | 57.89 | 60.065 | 60.065 | 60.065 | 60.065 | 49.19 | 57.6181 | 7.3819 | 0
2028 | 12 | 13 | 2028-12-13 | 1987 | 51.7897 | 50.2571 | 48.7246 | 49.4909 | 48.7246 | 48.7246 | 47.192 | 48.7246 | 47.192 | 48.7246 | 49.4909 | 51.0234 | 51.7897 | 51.7897 | 51.7897 | 51.7897 | 51.7897 | 51.7897 | 51.7897 | 52.556 | 51.0234 | 52.556 | 51.7897 | 51.7897 | 50.5126 | 14.4874 | 0
2028 | 12 | 14 | 2028-12-14 | 1987 | 45.053 | 45.053 | 46.643 | 47.438 | 46.643 | 49.028 | 46.643 | 47.438 | 47.438 | 49.028 | 47.438 | 47.438 | 44.258 | 45.053 | 46.643 | 46.643 | 46.643 | 46.643 | 46.643 | 46.2455 | 45.848 | 45.053 | 44.258 | 44.258 | 46.3946 | 18.6054 | 0
2028 | 12 | 15 | 2028-12-15 | 1987 | 45.5 | 46.472 | 47.444 | 46.472 | 44.528 | 41.612 | 44.528 | 44.528 | 46.472 | 46.472 | 47.1524 | 47.7356 | 48.416 | 50.36 | 52.304 | 51.332 | 51.332 | 51.332 | 51.332 | 50.36 | 51.332 | 51.332 | 51.332 | 51.332 | 48.3755 | 16.6245 | 0
2028 | 12 | 16 | 2028-12-16 | 1987 | 47.4188 | 45.4712 | 47.4188 | 45.4712 | 45.4712 | 45.4712 | 43.5236 | 41.576 | 41.576 | 41.576 | 43.5236 | 45.4712 | 49.3664 | 49.3664 | 49.3664 | 51.314 | 47.4188 | 47.4188 | 45.4712 | 43.5236 | 43.5236 | 43.5236 | 41.576 | 41.576 | 45.3089 | 19.6911 | 0
2028 | 12 | 17 | 2028-12-17 | 1987 | 45.3989 | 45.3989 | 45.3989 | 44.7897 | 44.7897 | 44.7897 | 44.1805 | 45.3989 | 42.962 | 44.1805 | 44.1805 | 47.2266 | 47.2266 | 49.0543 | 50.2728 | 50.882 | 49.6635 | 47.8358 | 47.8358 | 47.8358 | 47.2266 | 46.6174 | 47.2266 | 47.8358 | 46.592 | 18.408 | 0
2028 | 12 | 18 | 2028-12-18 | 1987 | 44.9497 | 44.546 | 44.9497 | 44.9497 | 44.9497 | 45.3534 | 45.3534 | 45.7571 | 46.1609 | 46.1609 | 45.7571 | 46.5646 | 46.5646 | 46.9683 | 47.372 | 47.372 | 46.9683 | 46.5646 | 46.1609 | 46.1609 | 44.9497 | 44.546 | 44.9497 | 45.7571 | 45.8244 | 19.1756 | 0
2028 | 12 | 19 | 2028-12-19 | 1987 | 49.2728 | 49.2728 | 46.8104 | 46.8104 | 46.8104 | 46.8104 | 46.8104 | 44.348 | 45.1688 | 45.1688 | 46.8104 | 47.6312 | 48.452 | 50.0936 | 52.556 | 50.9144 | 50.0936 | 49.2728 | 48.452 | 48.452 | 46.8104 | 45.9896 | 45.1688 | 45.1688 | 47.6312 | 17.3688 | 0
2028 | 12 | 20 | 2028-12-20 | 1987 | 41.828 | 45.0846 | 43.4563 | 43.4563 | 44.2705 | 43.4563 | 44.2705 | 44.2705 | 43.4563 | 45.8988 | 45.8988 | 47.5271 | 48.3412 | 48.3412 | 48.3412 | 47.5271 | 48.3412 | 48.3412 | 48.3412 | 49.9695 | 52.412 | 52.412 | 52.412 | 51.5978 | 47.0522 | 17.9478 | 0
2028 | 12 | 21 | 2028-12-21 | 1987 | 47.1791 | 38.858 | 40.9383 | 40.9383 | 40.9383 | 38.858 | 40.9383 | 45.0989 | 43.0186 | 45.0989 | 45.0989 | 47.1791 | 49.2594 | 53.42 | 53.42 | 51.3397 | 47.1791 | 43.0186 | 43.0186 | 45.0989 | 43.0186 | 40.9383 | 40.9383 | 40.9383 | 44.4054 | 20.5946 | 0
2028 | 12 | 22 | 2028-12-22 | 1987 | 41.9566 | 36.968 | 36.968 | 36.968 | 41.9566 | 41.9566 | 36.968 | 36.968 | 36.968 | 39.4623 | 41.9566 | 46.9451 | 49.4394 | 49.4394 | 54.428 | 54.428 | 49.4394 | 44.4509 | 41.9566 | 44.4509 | 41.9566 | 41.9566 | 39.4623 | 36.968 | 42.6841 | 22.3159 | 0
2028 | 12 | 23 | 2028-12-23 | 1987 | 43.9031 | 43.9031 | 43.9031 | 43.9031 | 43.9031 | 41.1029 | 38.3026 | 41.1029 | 41.1029 | 38.3026 | 41.1029 | 46.7034 | 49.5037 | 52.304 | 52.304 | 49.5037 | 43.9031 | 43.9031 | 41.1029 | 35.5023 | 35.5023 | 32.702 | 35.5023 | 35.5023 | 42.2696 | 22.7304 | 0
2028 | 12 | 24 | 2028-12-24 | 1987 | 28.508 | 32.108 | 32.108 | 28.508 | 30.308 | 30.308 | 30.308 | 30.308 | 28.508 | 30.308 | 32.108 | 39.308 | 42.908 | 48.308 | 42.908 | 44.708 | 41.108 | 33.908 | 35.708 | 32.108 | 33.908 | 33.908 | 32.108 | 28.508 | 34.283 | 30.717 | 0
2028 | 12 | 25 | 2028-12-25 | 1987 | 29.8652 | 29.8652 | 28.1516 | 26.438 | 26.438 | 29.8652 | 26.438 | 26.438 | 26.438 | 28.1516 | 35.006 | 38.4332 | 41.8604 | 43.574 | 41.8604 | 40.1468 | 40.1468 | 35.006 | 29.8652 | 31.5788 | 31.5788 | 29.8652 | 29.8652 | 26.438 | 32.2214 | 32.7786 | 0
2028 | 12 | 26 | 2028-12-26 | 1987 | 34.1835 | 31.9848 | 31.9848 | 31.9848 | 29.786 | 30.8854 | 31.9848 | 31.9848 | 31.9848 | 30.8854 | 30.8854 | 33.0842 | 38.5811 | 40.7798 | 44.078 | 44.078 | 42.9786 | 39.6805 | 41.8792 | 38.5811 | 38.5811 | 38.5811 | 38.5811 | 38.5811 | 36.1075 | 28.8925 | 0
2028 | 12 | 27 | 2028-12-27 | 1987 | 40.628 | 40.628 | 37.624 | 39.126 | 36.122 | 37.624 | 37.624 | 37.624 | 39.126 | 40.628 | 43.632 | 45.134 | 48.138 | 49.64 | 49.64 | 49.64 | 46.636 | 45.134 | 45.134 | 46.636 | 45.134 | 45.134 | 46.636 | 46.636 | 43.3191 | 21.6809 | 0
2028 | 12 | 28 | 2028-12-28 | 1987 | 41.282 | 41.282 | 41.282 | 38.93 | 38.93 | 41.282 | 42.458 | 41.282 | 42.458 | 41.282 | 44.81 | 48.338 | 50.69 | 50.69 | 53.042 | 50.69 | 49.514 | 49.514 | 48.338 | 47.162 | 47.162 | 45.986 | 45.986 | 45.986 | 45.349 | 19.651 | 0
2028 | 12 | 29 | 2028-12-29 | 1987 | 47.406 | 47.406 | 46.258 | 45.11 | 43.962 | 45.11 | 43.962 | 42.814 | 41.666 | 41.666 | 42.814 | 45.11 | 49.702 | 50.85 | 51.998 | 50.85 | 48.554 | 49.702 | 47.406 | 47.406 | 47.406 | 46.258 | 46.258 | 45.11 | 46.4493 | 18.5507 | 0
2028 | 12 | 30 | 2028-12-30 | 1987 | 51.7488 | 51.7488 | 51.3832 | 51.3832 | 51.0177 | 51.0177 | 50.6522 | 50.2866 | 49.19 | 49.9211 | 51.0177 | 52.4798 | 53.5765 | 53.5765 | 53.942 | 53.5765 | 52.8454 | 51.3832 | 51.3832 | 51.3832 | 50.6522 | 51.0177 | 51.0177 | 50.6522 | 51.5355 | 13.4645 | 0
2028 | 12 | 31 | 2028-12-31 | 1987 | 49.2584 | 49.2584 | 49.6886 | 48.8282 | 48.8282 | 48.398 | 48.8282 | 49.2584 | 48.8282 | 49.2584 | 50.1188 | 50.9792 | 51.8396 | 52.7 | 52.7 | 52.7 | 51.4094 | 49.2584 | 48.398 | 48.8282 | 48.8282 | 49.2584 | 49.2584 | 48.398 | 49.7961 | 15.2039 | 0
2029 | 1 | 1 | 2029-01-01 | 1987 | 45.4505 | 44.348 | 44.348 | 44.348 | 45.4505 | 46.553 | 49.8605 | 47.6555 | 47.6555 | 49.8605 | 49.8605 | 52.0655 | 53.168 | 46.553 | 47.6555 | 47.6555 | 46.553 | 46.553 | 46.553 | 46.553 | 46.553 | 45.4505 | 46.553 | 46.553 | 47.2421 | 17.7579 | 0
2029 | 1 | 2 | 2029-01-02 | 1987 | 40.244 | 41.66 | 40.244 | 40.244 | 41.66 | 40.244 | 40.244 | 40.244 | 41.66 | 41.66 | 41.66 | 45.908 | 47.324 | 44.492 | 45.908 | 44.492 | 44.492 | 47.324 | 48.74 | 47.324 | 45.908 | 43.076 | 41.66 | 41.66 | 43.253 | 21.747 | 0
2029 | 1 | 3 | 2029-01-03 | 1987 | 40.955 | 40.955 | 52.592 | 48.713 | 48.713 | 44.834 | 44.834 | 44.834 | 40.955 | 40.955 | 40.955 | 44.834 | 44.834 | 52.592 | 52.592 | 48.713 | 44.834 | 40.955 | 40.955 | 37.076 | 40.955 | 40.955 | 40.955 | 40.955 | 44.1875 | 20.8125 | 0
2029 | 1 | 4 | 2029-01-04 | 1987 | 43.3529 | 41.8023 | 41.8023 | 41.8023 | 40.2517 | 40.2517 | 38.7011 | 41.8023 | 40.2517 | 40.2517 | 40.2517 | 43.3529 | 43.3529 | 46.454 | 46.454 | 46.454 | 46.454 | 44.9034 | 43.3529 | 38.7011 | 37.1506 | 37.1506 | 38.7011 | 35.6 | 41.6085 | 23.3915 | 0
2029 | 1 | 5 | 2029-01-05 | 1987 | 45.8909 | 43.7733 | 45.185 | 44.4791 | 41.6557 | 41.6557 | 40.244 | 42.3616 | 42.3616 | 40.9499 | 45.185 | 44.4791 | 45.185 | 45.8909 | 48.0084 | 50.126 | 49.4201 | 46.5967 | 45.8909 | 44.4791 | 44.4791 | 45.185 | 45.185 | 41.6557 | 44.5968 | 20.4032 | 0
2029 | 1 | 6 | 2029-01-06 | 1987 | 44.6164 | 42.5251 | 43.2222 | 43.2222 | 43.2222 | 43.9193 | 43.2222 | 42.5251 | 41.828 | 42.5251 | 43.9193 | 44.6164 | 46.0105 | 47.1956 | 48.3109 | 49.496 | 49.496 | 48.1018 | 46.7076 | 46.0105 | 46.7076 | 46.7076 | 46.0105 | 45.3135 | 45.2263 | 19.7737 | 0
2029 | 1 | 7 | 2029-01-07 | 1987 | 45.4502 | 44.7149 | 44.7149 | 44.7149 | 44.7149 | 43.9797 | 43.9797 | 43.9797 | 41.774 | 42.5092 | 43.9797 | 44.7149 | 46.1854 | 47.6558 | 50.5968 | 51.332 | 50.5968 | 49.8615 | 49.1263 | 49.8615 | 46.9206 | 46.1854 | 47.6558 | 48.3911 | 46.3998 | 18.6002 | 0
2029 | 1 | 8 | 2029-01-08 | 1987 | 44.798 | 45.176 | 45.554 | 44.42 | 44.042 | 44.42 | 44.042 | 42.908 | 43.286 | 44.42 | 44.42 | 45.932 | 46.688 | 48.578 | 48.956 | 49.334 | 48.578 | 47.066 | 47.822 | 47.822 | 47.444 | 47.066 | 47.444 | 47.444 | 46.1525 | 18.8475 | 0
2029 | 1 | 9 | 2029-01-09 | 1987 | 44.96 | 44.96 | 43.52 | 44.24 | 42.8 | 42.8 | 39.92 | 41.36 | 42.08 | 42.8 | 44.96 | 47.84 | 50.72 | 50.72 | 52.16 | 49.28 | 48.56 | 48.56 | 48.56 | 49.28 | 49.28 | 48.56 | 49.28 | 49.28 | 46.52 | 18.48 | 0
2029 | 1 | 10 | 2029-01-10 | 1987 | 44.0027 | 44.0027 | 43.3825 | 43.3825 | 43.3825 | 43.3825 | 42.7624 | 41.522 | 42.7624 | 43.3825 | 44.6229 | 45.2431 | 45.8633 | 47.1036 | 47.7238 | 47.1036 | 48.344 | 48.344 | 47.7238 | 47.7238 | 47.1036 | 47.7238 | 48.344 | 47.1036 | 45.5015 | 19.4985 | 0
2029 | 1 | 11 | 2029-01-11 | 1987 | 42.458 | 43.3346 | 44.2112 | 43.3346 | 43.3346 | 44.2112 | 44.2112 | 43.3346 | 43.3346 | 44.2112 | 45.0878 | 45.9644 | 45.9644 | 46.841 | 51.224 | 51.224 | 51.224 | 47.7176 | 48.5942 | 47.7176 | 48.5942 | 45.9644 | 45.9644 | 43.3346 | 45.8913 | 19.1087 | 0
2029 | 1 | 12 | 2029-01-12 | 1987 | 53.6855 | 53.6855 | 55.796 | 52.6302 | 51.575 | 50.5197 | 50.5197 | 50.5197 | 50.5197 | 50.5197 | 50.5197 | 51.575 | 51.575 | 52.6302 | 53.6855 | 51.575 | 52.6302 | 51.575 | 50.5197 | 47.354 | 48.4092 | 48.4092 | 48.4092 | 47.354 | 51.0913 | 13.9087 | 0
2029 | 1 | 13 | 2029-01-13 | 1987 | 53.2062 | 52.0925 | 52.0925 | 52.0925 | 52.0925 | 50.9787 | 50.9787 | 49.865 | 49.865 | 49.865 | 50.9787 | 52.0925 | 53.2062 | 54.32 | 54.32 | 54.32 | 50.9787 | 48.7512 | 46.5237 | 45.41 | 45.41 | 45.41 | 45.41 | 45.41 | 50.2362 | 14.7637 | 0
2029 | 1 | 14 | 2029-01-14 | 1987 | 43.654 | 44.85 | 46.046 | 47.242 | 46.046 | 47.242 | 47.242 | 47.242 | 47.242 | 47.242 | 48.438 | 48.438 | 50.83 | 53.222 | 53.222 | 53.222 | 50.83 | 48.438 | 47.242 | 44.85 | 44.85 | 43.654 | 43.654 | 42.458 | 47.3915 | 17.6085 | 0
2029 | 1 | 15 | 2029-01-15 | 1987 | 47.5373 | 45.4722 | 45.4722 | 43.4071 | 42.3745 | 43.4071 | 44.4396 | 42.3745 | 41.342 | 43.4071 | 46.5047 | 48.5698 | 49.6024 | 51.6675 | 52.7 | 51.6675 | 51.6675 | 50.6349 | 49.6024 | 50.6349 | 46.5047 | 49.6024 | 48.5698 | 48.5698 | 47.3222 | 17.6778 | 0
2029 | 1 | 16 | 2029-01-16 | 1987 | 43.8035 | 43.8035 | 42.359 | 40.9145 | 39.47 | 39.47 | 39.47 | 40.9145 | 42.359 | 43.8035 | 45.248 | 48.137 | 49.5815 | 51.026 | 51.026 | 51.026 | 51.026 | 49.5815 | 49.5815 | 49.5815 | 49.5815 | 49.5815 | 49.5815 | 49.5815 | 46.2712 | 18.7288 | 0
2029 | 1 | 17 | 2029-01-17 | 1987 | 44.135 | 42.314 | 42.314 | 42.314 | 44.135 | 44.135 | 42.314 | 44.135 | 44.135 | 44.135 | 47.777 | 47.777 | 51.419 | 53.24 | 53.24 | 53.24 | 51.419 | 51.419 | 47.777 | 49.598 | 47.777 | 45.956 | 47.777 | 45.956 | 47.0182 | 17.9818 | 0
2029 | 1 | 18 | 2029-01-18 | 1987 | 49.622 | 47.282 | 44.942 | 47.282 | 47.282 | 47.282 | 49.622 | 51.962 | 54.302 | 54.302 | 56.642 | 58.982 | 58.982 | 58.982 | 58.982 | 58.982 | 56.642 | 54.302 | 54.302 | 51.962 | 54.302 | 54.302 | 54.302 | 54.302 | 53.327 | 11.673 | 0
2029 | 1 | 19 | 2029-01-19 | 1987 | 43.126 | 43.126 | 41.376 | 39.626 | 41.376 | 41.376 | 41.376 | 39.626 | 41.376 | 41.376 | 43.126 | 44.876 | 46.626 | 46.626 | 50.126 | 46.626 | 44.876 | 44.876 | 41.376 | 39.626 | 37.876 | 37.876 | 36.126 | 34.376 | 42.0322 | 22.9677 | 0
2029 | 1 | 20 | 2029-01-20 | 1987 | 44.8803 | 45.3534 | 44.4071 | 44.4071 | 43.934 | 44.4071 | 44.4071 | 43.934 | 44.8803 | 44.8803 | 47.7191 | 49.1386 | 49.1386 | 50.0849 | 50.0849 | 50.558 | 49.1386 | 48.1923 | 47.246 | 46.7729 | 46.7729 | 45.8266 | 45.3534 | 45.3534 | 46.5363 | 18.4637 | 0
2029 | 1 | 21 | 2029-01-21 | 1987 | 42.2744 | 43.7792 | 40.7696 | 40.7696 | 43.7792 | 42.2744 | 42.2744 | 39.2648 | 39.2648 | 37.76 | 39.2648 | 39.2648 | 42.2744 | 45.284 | 48.2936 | 49.7984 | 49.7984 | 52.808 | 52.808 | 46.7888 | 45.284 | 45.284 | 48.2936 | 45.284 | 44.2808 | 20.7192 | 0
2029 | 1 | 22 | 2029-01-22 | 1987 | 48.5132 | 49.4456 | 49.4456 | 48.5132 | 45.716 | 47.5808 | 49.4456 | 50.378 | 51.3104 | 52.2428 | 54.1076 | 56.9048 | 56.9048 | 58.7696 | 59.702 | 59.702 | 59.702 | 57.8372 | 55.9724 | 55.9724 | 55.9724 | 56.9048 | 56.9048 | 55.9724 | 53.9134 | 11.0867 | 0
2029 | 1 | 23 | 2029-01-23 | 1987 | 54.4055 | 53.717 | 53.0285 | 53.717 | 53.0285 | 53.0285 | 52.34 | 53.0285 | 52.34 | 52.34 | 53.0285 | 53.0285 | 53.717 | 55.7825 | 56.471 | 57.848 | 57.1595 | 55.7825 | 55.094 | 54.4055 | 53.717 | 53.0285 | 53.0285 | 53.717 | 54.0326 | 10.9674 | 0
2029 | 1 | 24 | 2029-01-24 | 1987 | 50.48 | 47.588 | 47.588 | 47.588 | 49.034 | 49.034 | 49.034 | 51.926 | 49.034 | 50.48 | 51.926 | 51.926 | 53.372 | 56.264 | 54.818 | 54.818 | 53.372 | 51.926 | 50.48 | 47.588 | 47.588 | 49.034 | 47.588 | 47.588 | 50.4198 | 14.5802 | 0
2029 | 1 | 25 | 2029-01-25 | 1987 | 49.2826 | 49.2826 | 47.9043 | 49.2826 | 49.2826 | 49.2826 | 49.2826 | 47.9043 | 46.526 | 49.2826 | 49.2826 | 50.6609 | 50.6609 | 50.6609 | 52.0391 | 56.174 | 56.174 | 54.7957 | 54.7957 | 53.4174 | 53.4174 | 52.0391 | 50.6609 | 50.6609 | 50.948 | 14.052 | 0
2029 | 1 | 26 | 2029-01-26 | 1987 | 46.9374 | 44.6103 | 44.6103 | 44.6103 | 44.6103 | 42.2831 | 39.956 | 44.6103 | 42.2831 | 39.956 | 39.956 | 42.2831 | 42.2831 | 44.6103 | 44.6103 | 44.6103 | 46.9374 | 53.9189 | 56.246 | 56.246 | 56.246 | 56.246 | 53.9189 | 51.5917 | 46.8405 | 18.1595 | 0
2029 | 1 | 27 | 2029-01-27 | 1987 | 43.3335 | 44.1713 | 44.1713 | 43.3335 | 44.1713 | 41.6578 | 41.6578 | 40.82 | 44.1713 | 42.4956 | 44.1713 | 47.5225 | 50.036 | 50.036 | 47.5225 | 45.0091 | 45.0091 | 45.0091 | 45.0091 | 45.0091 | 45.0091 | 44.1713 | 44.1713 | 44.1713 | 44.66 | 20.34 | 0
2029 | 1 | 28 | 2029-01-28 | 1987 | 45.959 | 47.84 | 47.84 | 47.84 | 42.197 | 40.316 | 42.197 | 42.197 | 42.197 | 44.078 | 45.959 | 45.959 | 45.959 | 47.84 | 45.959 | 44.078 | 44.078 | 44.078 | 44.078 | 42.197 | 44.078 | 44.078 | 44.078 | 42.197 | 44.4699 | 20.5301 | 0
2029 | 1 | 29 | 2029-01-29 | 1987 | 40.604 | 40.604 | 44.412 | 42.508 | 46.316 | 44.412 | 40.604 | 42.508 | 40.604 | 40.604 | 44.412 | 46.316 | 48.22 | 52.028 | 57.74 | 53.932 | 57.74 | 53.932 | 52.028 | 52.028 | 53.932 | 53.932 | 53.932 | 55.836 | 48.2993 | 16.7007 | 0
2029 | 1 | 30 | 2029-01-30 | 1987 | 57.012 | 58.172 | 53.532 | 52.372 | 50.052 | 50.052 | 50.052 | 48.892 | 48.892 | 48.892 | 51.212 | 53.532 | 54.692 | 53.532 | 51.212 | 51.212 | 48.892 | 47.732 | 47.732 | 48.892 | 47.732 | 47.732 | 48.892 | 48.892 | 50.8253 | 14.1747 | 0
2029 | 1 | 31 | 2029-01-31 | 1987 | 52.79 | 49.19 | 47.39 | 47.39 | 47.39 | 49.19 | 50.99 | 49.19 | 50.99 | 52.79 | 54.59 | 54.59 | 56.39 | 56.39 | 50.99 | 50.99 | 50.99 | 50.99 | 50.99 | 49.19 | 49.19 | 49.19 | 49.19 | 49.19 | 50.84 | 14.16 | 0
2029 | 2 | 1 | 2029-02-01 | 1987 | 45.194 | 46.022 | 48.092 | 49.748 | 48.92 | 48.092 | 47.264 | 46.85 | 46.85 | 46.85 | 46.85 | 47.264 | 47.678 | 47.678 | 48.092 | 47.678 | 47.678 | 46.85 | 46.436 | 46.436 | 46.85 | 46.85 | 46.022 | 46.022 | 47.1778 | 17.8223 | 0
2029 | 2 | 2 | 2029-02-02 | 1987 | 46.9832 | 46.4036 | 46.4036 | 46.4036 | 45.824 | 46.4036 | 45.824 | 45.824 | 45.824 | 46.4036 | 47.5628 | 48.1424 | 48.1424 | 48.722 | 48.722 | 48.722 | 48.722 | 48.1424 | 47.5628 | 47.5628 | 47.5628 | 47.5628 | 47.5628 | 47.5628 | 47.273 | 17.727 | 0
2029 | 2 | 3 | 2029-02-03 | 1987 | 42.458 | 42.458 | 43.7475 | 43.7475 | 43.7475 | 43.7475 | 42.458 | 42.458 | 43.7475 | 43.7475 | 43.7475 | 47.6158 | 52.7736 | 55.3525 | 56.642 | 56.642 | 51.4842 | 50.1947 | 51.4842 | 51.4842 | 51.4842 | 50.1947 | 48.9053 | 48.9053 | 47.8845 | 17.1155 | 0
2029 | 2 | 4 | 2029-02-04 | 1987 | 44.168 | 44.168 | 44.168 | 44.168 | 44.168 | 45.284 | 46.4 | 46.4 | 46.4 | 46.4 | 46.4 | 48.632 | 47.516 | 48.632 | 50.864 | 46.4 | 45.284 | 45.284 | 45.284 | 45.284 | 44.168 | 44.168 | 44.168 | 44.168 | 45.749 | 19.251 | 0
2029 | 2 | 5 | 2029-02-05 | 1987 | 48.645 | 46.002 | 50.407 | 50.407 | 47.764 | 47.764 | 46.002 | 44.24 | 46.002 | 45.121 | 47.764 | 51.288 | 53.931 | 55.693 | 56.574 | 56.574 | 60.098 | 60.098 | 53.931 | 55.693 | 52.169 | 50.407 | 52.169 | 52.169 | 51.288 | 13.712 | 0
2029 | 2 | 6 | 2029-02-06 | 1987 | 55.3064 | 54.5612 | 52.3256 | 51.2078 | 52.3256 | 51.953 | 50.09 | 50.09 | 51.5804 | 50.4626 | 51.5804 | 53.4434 | 54.5612 | 55.3064 | 56.4242 | 57.542 | 57.542 | 57.1694 | 56.0516 | 55.3064 | 55.679 | 54.5612 | 54.5612 | 52.6982 | 53.847 | 11.153 | 0
2029 | 2 | 7 | 2029-02-07 | 1987 | 48.7294 | 47.6071 | 47.0459 | 47.0459 | 45.3624 | 45.9235 | 45.9235 | 44.24 | 44.24 | 44.24 | 45.3624 | 47.4387 | 49.4589 | 51.5353 | 52.6576 | 53.2188 | 52.6576 | 53.78 | 53.2188 | 50.9741 | 51.5353 | 51.5353 | 50.9741 | 50.9741 | 48.9866 | 16.0134 | 0
2029 | 2 | 8 | 2029-02-08 | 1987 | 41.0774 | 37.5818 | 37.5818 | 37.5818 | 35.834 | 37.5818 | 39.3296 | 42.8252 | 45.4469 | 43.6991 | 41.0774 | 44.573 | 48.0686 | 49.8164 | 48.0686 | 51.5642 | 53.312 | 48.9425 | 50.6903 | 50.6903 | 49.8164 | 47.1947 | 46.3208 | 46.3208 | 44.7915 | 20.2085 | 0
2029 | 2 | 9 | 2029-02-09 | 1987 | 44.0642 | 42.7598 | 41.4555 | 41.4555 | 34.934 | 38.8469 | 34.934 | 36.2383 | 36.2383 | 36.2383 | 36.2383 | 42.7598 | 45.3685 | 45.3685 | 49.2814 | 51.89 | 50.5857 | 44.0642 | 42.7598 | 42.7598 | 38.8469 | 40.1512 | 38.8469 | 37.5426 | 41.4012 | 23.5988 | 0
2029 | 2 | 10 | 2029-02-10 | 1987 | 40.5957 | 40.5957 | 39.8785 | 39.1612 | 39.8785 | 39.8785 | 38.444 | 40.5957 | 40.5957 | 39.8785 | 41.3129 | 44.1818 | 46.3335 | 47.768 | 46.3335 | 46.3335 | 47.0508 | 44.1818 | 43.4646 | 45.6163 | 44.8991 | 44.8991 | 44.8991 | 44.1818 | 42.9566 | 22.0434 | 0
2029 | 2 | 11 | 2029-02-11 | 1987 | 44.2155 | 44.2155 | 44.2155 | 45.122 | 45.122 | 37.8696 | 36.9631 | 36.0565 | 35.15 | 35.15 | 35.15 | 36.0565 | 38.7762 | 39.6827 | 40.5893 | 38.7762 | 41.4958 | 41.4958 | 38.7762 | 39.6827 | 37.8696 | 38.7762 | 38.7762 | 37.8696 | 39.4939 | 25.5061 | 0
2029 | 2 | 12 | 2029-02-12 | 1987 | 38.7348 | 38.7348 | 38.7348 | 38.2114 | 38.2114 | 38.7348 | 38.7348 | 39.2582 | 39.2582 | 40.3049 | 41.3517 | 41.8751 | 41.8751 | 43.9686 | 44.492 | 41.8751 | 41.8751 | 39.7815 | 39.2582 | 38.7348 | 39.2582 | 38.2114 | 37.688 | 38.2114 | 39.8906 | 25.1094 | 0
2029 | 2 | 13 | 2029-02-13 | 1987 | 41.5692 | 42.2015 | 39.6725 | 41.5692 | 39.0403 | 39.0403 | 39.6725 | 39.6725 | 40.3047 | 41.5692 | 42.2015 | 43.466 | 43.466 | 43.466 | 42.8337 | 42.8337 | 41.5692 | 41.5692 | 40.3047 | 39.6725 | 39.0403 | 39.0403 | 38.408 | 38.408 | 40.858 | 24.142 | 0
2029 | 2 | 14 | 2029-02-14 | 1987 | 41.06 | 41.06 | 41.06 | 41.06 | 41.06 | 40.728 | 40.396 | 40.064 | 40.396 | 41.392 | 41.724 | 42.388 | 42.72 | 42.72 | 42.72 | 43.052 | 42.72 | 42.72 | 42.388 | 41.724 | 41.724 | 42.056 | 41.724 | 42.388 | 41.7102 | 23.2898 | 0
2029 | 2 | 15 | 2029-02-15 | 1987 | 41.3218 | 41.3218 | 41.7245 | 41.7245 | 41.3218 | 41.7245 | 40.919 | 40.1135 | 40.1135 | 40.1135 | 39.7107 | 40.919 | 39.7107 | 40.5162 | 40.919 | 41.7245 | 42.53 | 41.7245 | 41.3218 | 39.7107 | 39.7107 | 39.7107 | 39.308 | 39.308 | 40.7176 | 24.2824 | 0
2029 | 2 | 16 | 2029-02-16 | 1987 | 40.7885 | 40.7885 | 40.7885 | 40.7885 | 40.7885 | 39.632 | 39.632 | 39.632 | 40.7885 | 39.632 | 40.7885 | 40.7885 | 41.945 | 43.1015 | 43.1015 | 43.1015 | 44.258 | 43.1015 | 40.7885 | 40.7885 | 39.632 | 40.7885 | 40.7885 | 39.632 | 41.0776 | 23.9224 | 0
2029 | 2 | 17 | 2029-02-17 | 1987 | 42.422 | 41.6336 | 40.0568 | 39.2684 | 40.0568 | 40.0568 | 38.48 | 40.0568 | 40.0568 | 41.6336 | 43.2104 | 44.7872 | 42.422 | 43.9988 | 45.5756 | 46.364 | 44.7872 | 43.9988 | 42.422 | 41.6336 | 40.8452 | 40.8452 | 40.0568 | 38.48 | 41.7978 | 23.2021 | 0
2029 | 2 | 18 | 2029-02-18 | 1987 | 37.4792 | 37.4792 | 36.5 | 37.4792 | 37.4792 | 37.4792 | 38.4584 | 38.4584 | 39.4376 | 39.4376 | 40.4168 | 42.3752 | 44.3336 | 45.3128 | 45.3128 | 46.292 | 46.292 | 46.292 | 46.292 | 45.3128 | 44.3336 | 43.3544 | 44.3336 | 43.3544 | 41.804 | 23.196 | 0
2029 | 2 | 19 | 2029-02-19 | 1987 | 38.894 | 40.1288 | 40.1288 | 40.1288 | 40.1288 | 40.1288 | 40.1288 | 40.1288 | 40.1288 | 40.1288 | 41.3636 | 41.3636 | 42.5984 | 43.8332 | 45.068 | 45.068 | 45.068 | 43.8332 | 43.8332 | 42.5984 | 43.8332 | 41.3636 | 42.5984 | 42.5984 | 41.8781 | 23.1219 | 0
2029 | 2 | 20 | 2029-02-20 | 1987 | 41.8614 | 39.9123 | 39.9123 | 37.9631 | 37.9631 | 37.9631 | 36.014 | 36.014 | 37.9631 | 36.014 | 37.9631 | 41.8614 | 47.7089 | 49.658 | 49.658 | 49.658 | 49.658 | 47.7089 | 47.7089 | 45.7597 | 45.7597 | 43.8106 | 37.9631 | 39.9123 | 42.3487 | 22.6513 | 0
2029 | 2 | 21 | 2029-02-21 | 1987 | 56.75 | 53.5023 | 53.5023 | 53.5023 | 50.2546 | 53.5023 | 53.5023 | 53.5023 | 53.5023 | 53.5023 | 53.5023 | 47.0069 | 50.2546 | 53.5023 | 56.75 | 56.75 | 47.0069 | 47.0069 | 43.7591 | 40.5114 | 37.2637 | 40.5114 | 40.5114 | 34.016 | 49.3073 | 15.6927 | 0
2029 | 2 | 22 | 2029-02-22 | 1987 | 34.8665 | 34.8665 | 37.859 | 31.874 | 34.8665 | 36.3627 | 37.859 | 37.859 | 40.8515 | 43.844 | 43.844 | 52.8215 | 52.8215 | 55.814 | 52.8215 | 46.8365 | 52.8215 | 52.8215 | 43.844 | 46.8365 | 49.829 | 49.829 | 49.829 | 46.8365 | 44.5298 | 20.4702 | 0
2029 | 2 | 23 | 2029-02-23 | 1987 | 40.052 | 38.3444 | 38.3444 | 36.6368 | 34.9292 | 33.2216 | 33.2216 | 33.2216 | 31.514 | 33.2216 | 40.052 | 45.1748 | 53.7128 | 55.4204 | 57.128 | 57.128 | 57.128 | 52.0052 | 48.59 | 45.1748 | 45.1748 | 43.4672 | 41.7596 | 36.6368 | 42.9691 | 22.0309 | 0
2029 | 2 | 24 | 2029-02-24 | 1987 | 39.5266 | 35.6103 | 37.5684 | 37.5684 | 37.5684 | 35.6103 | 31.694 | 31.694 | 35.6103 | 41.4847 | 49.3173 | 53.2336 | 57.1499 | 57.1499 | 59.108 | 59.108 | 55.1917 | 53.2336 | 47.3591 | 43.4429 | 41.4847 | 41.4847 | 37.5684 | 37.5684 | 44.014 | 20.986 | 0
2029 | 2 | 25 | 2029-02-25 | 1987 | 39.4008 | 40.6902 | 36.8221 | 35.5327 | 32.954 | 34.2434 | 32.954 | 34.2434 | 35.5327 | 40.6902 | 47.1371 | 51.0052 | 52.2945 | 54.8733 | 56.1626 | 57.452 | 57.452 | 53.5839 | 47.1371 | 45.8477 | 43.2689 | 43.2689 | 43.2689 | 41.9796 | 44.0748 | 20.9252 | 0
2029 | 2 | 26 | 2029-02-26 | 1987 | 39.7052 | 39.7052 | 38.2784 | 35.4248 | 33.998 | 38.2784 | 36.8516 | 36.8516 | 38.2784 | 41.132 | 48.266 | 51.1196 | 53.9732 | 55.4 | 55.4 | 55.4 | 55.4 | 55.4 | 55.4 | 52.5464 | 51.1196 | 49.6928 | 49.6928 | 49.6928 | 46.5419 | 18.4581 | 0
2029 | 2 | 27 | 2029-02-27 | 1987 | 51.416 | 49.164 | 49.164 | 42.408 | 40.156 | 40.156 | 40.156 | 40.156 | 42.408 | 42.408 | 46.912 | 49.164 | 49.164 | 53.668 | 58.172 | 53.668 | 51.416 | 49.164 | 46.912 | 44.66 | 42.408 | 40.156 | 37.904 | 40.156 | 45.8798 | 19.1202 | 0
2029 | 2 | 28 | 2029-02-28 | 1987 | 44.336 | 44.336 | 40.283 | 44.336 | 40.283 | 40.283 | 40.283 | 36.23 | 40.283 | 44.336 | 52.442 | 44.336 | 48.389 | 44.336 | 48.389 | 40.283 | 40.283 | 48.389 | 60.548 | 56.495 | 56.495 | 56.495 | 56.495 | 56.495 | 46.8691 | 18.1309 | 0
2029 | 3 | 1 | 2029-03-01 | 1987 | 44.5794 | 41.3986 | 38.2177 | 38.2177 | 41.3986 | 41.3986 | 31.856 | 35.0369 | 35.0369 | 47.7603 | 54.122 | 50.9411 | 50.9411 | 50.9411 | 54.122 | 47.7603 | 47.7603 | 47.7603 | 47.7603 | 44.5794 | 44.5794 | 44.5794 | 44.5794 | 44.5794 | 44.5794 | 20.4206 | 0
2029 | 3 | 2 | 2029-03-02 | 1987 | 31.604 | 31.604 | 31.604 | 34.799 | 34.799 | 34.799 | 34.799 | 34.799 | 37.994 | 44.384 | 44.384 | 44.384 | 44.384 | 50.774 | 53.969 | 53.969 | 57.164 | 57.164 | 57.164 | 53.969 | 53.969 | 50.774 | 50.774 | 53.969 | 44.9165 | 20.0835 | 0
2029 | 3 | 3 | 2029-03-03 | 1987 | 32.612 | 54.239 | 47.03 | 54.239 | 54.239 | 54.239 | 54.239 | 54.239 | 54.239 | 61.448 | 61.448 | 61.448 | 61.448 | 54.239 | 54.239 | 54.239 | 61.448 | 61.448 | 61.448 | 54.239 | 54.239 | 54.239 | 54.239 | 54.239 | 55.1401 | 9.8599 | 0
2029 | 3 | 4 | 2029-03-04 | 1987 | 37.1996 | 37.1996 | 40.9028 | 37.1996 | 35.348 | 35.348 | 39.0512 | 44.606 | 44.606 | 48.3092 | 50.1608 | 42.7544 | 48.3092 | 57.5672 | 57.5672 | 55.7156 | 63.122 | 52.0124 | 46.4576 | 44.606 | 40.9028 | 40.9028 | 40.9028 | 39.0512 | 44.9917 | 20.0083 | 0
2029 | 3 | 5 | 2029-03-05 | 1987 | 48.014 | 46.458 | 48.014 | 44.902 | 44.902 | 46.458 | 46.458 | 48.014 | 49.57 | 49.57 | 49.57 | 49.57 | 49.57 | 51.126 | 51.126 | 52.682 | 51.126 | 51.126 | 43.346 | 43.346 | 41.79 | 41.79 | 40.234 | 38.678 | 46.9767 | 18.0233 | 0
2029 | 3 | 6 | 2029-03-06 | 1987 | 38.7395 | 40.6145 | 39.677 | 39.677 | 38.7395 | 37.802 | 38.7395 | 37.802 | 38.7395 | 39.677 | 39.677 | 39.677 | 42.4895 | 45.302 | 41.552 | 41.552 | 41.552 | 39.677 | 38.7395 | 36.8645 | 36.8645 | 34.9895 | 34.9895 | 34.052 | 39.0911 | 25.9089 | 0
2029 | 3 | 7 | 2029-03-07 | 1987 | 35.2895 | 34.5164 | 34.5164 | 33.7433 | 34.5164 | 32.9702 | 32.1971 | 31.424 | 33.3567 | 35.2895 | 38.3819 | 39.155 | 42.2474 | 44.5667 | 46.1129 | 46.886 | 45.3398 | 45.3398 | 41.4743 | 41.4743 | 39.9281 | 40.7012 | 40.7012 | 38.3819 | 38.6879 | 26.3121 | 0
2029 | 3 | 8 | 2029-03-08 | 1987 | 36.9701 | 36.1718 | 35.3734 | 35.3734 | 33.7767 | 33.7767 | 32.18 | 35.3734 | 36.9701 | 39.3652 | 40.1635 | 42.5586 | 44.9536 | 45.752 | 44.9536 | 43.3569 | 40.9619 | 39.3652 | 38.5668 | 38.5668 | 37.7685 | 37.7685 | 37.7685 | 38.5668 | 38.6001 | 26.3999 | 0
2029 | 3 | 9 | 2029-03-09 | 1987 | 45.5334 | 42.8283 | 37.418 | 37.418 | 40.1231 | 40.1231 | 40.1231 | 42.8283 | 45.5334 | 50.9437 | 53.6489 | 56.354 | 56.354 | 56.354 | 53.6489 | 56.354 | 53.6489 | 53.6489 | 50.9437 | 45.5334 | 45.5334 | 42.8283 | 40.1231 | 37.418 | 46.886 | 18.114 | 0
2029 | 3 | 10 | 2029-03-10 | 1987 | 44.816 | 44.816 | 45.4572 | 45.4572 | 46.0985 | 46.0985 | 46.0985 | 46.7397 | 47.381 | 48.0222 | 48.6635 | 49.3047 | 50.5872 | 51.2285 | 53.1522 | 54.4347 | 55.076 | 53.7935 | 52.511 | 51.2285 | 50.5872 | 51.2285 | 49.946 | 49.3047 | 49.2513 | 15.7487 | 0
2029 | 3 | 11 | 2029-03-11 | 1987 | 49.856 | 48.47 | 47.084 | 47.084 | 48.47 | 49.856 | 45.698 | 47.084 | 48.47 | 49.856 | 52.628 | 55.4 | 56.786 | 49.856 | 49.856 | 49.856 | 51.242 | 51.242 | 52.628 | 51.242 | 51.242 | 49.856 | 51.242 | 49.856 | 50.2025 | 14.7975 | 0
2029 | 3 | 12 | 2029-03-12 | 1987 | 42.4648 | 42.4648 | 42.4648 | 42.4648 | 41.036 | 42.4648 | 42.4648 | 43.8935 | 43.8935 | 43.8935 | 43.8935 | 46.751 | 48.1797 | 49.6085 | 51.0373 | 51.0373 | 52.466 | 51.0373 | 51.0373 | 49.6085 | 45.3222 | 45.3222 | 45.3222 | 45.3222 | 45.9771 | 19.0229 | 0
2029 | 3 | 13 | 2029-03-13 | 1987 | 47.078 | 46.032 | 47.078 | 44.986 | 46.032 | 44.986 | 44.986 | 44.986 | 46.032 | 46.032 | 47.078 | 47.078 | 49.17 | 50.216 | 47.078 | 47.078 | 42.894 | 44.986 | 43.94 | 42.894 | 42.894 | 42.894 | 41.848 | 40.802 | 45.3782 | 19.6218 | 0
2029 | 3 | 14 | 2029-03-14 | 1987 | 43.5488 | 44.6792 | 44.6792 | 44.6792 | 43.5488 | 41.288 | 42.4184 | 42.4184 | 42.4184 | 43.5488 | 44.6792 | 45.8096 | 45.8096 | 48.0704 | 51.4616 | 52.592 | 51.4616 | 51.4616 | 49.2008 | 48.0704 | 44.6792 | 43.5488 | 41.288 | 42.4184 | 45.5741 | 19.4259 | 0
2029 | 3 | 15 | 2029-03-15 | 1987 | 41.2006 | 39.7683 | 39.7683 | 39.7683 | 39.7683 | 39.0521 | 39.0521 | 38.336 | 39.0521 | 39.9831 | 40.9857 | 41.9167 | 42.6329 | 44.7813 | 46.2136 | 47.6459 | 48.362 | 46.2136 | 44.0651 | 44.0651 | 43.349 | 41.2006 | 41.2006 | 41.2006 | 42.0659 | 22.9341 | 0
2029 | 3 | 16 | 2029-03-16 | 1987 | 36.8816 | 36.0824 | 36.0824 | 35.2832 | 35.2832 | 35.2832 | 35.2832 | 34.484 | 34.484 | 35.2832 | 36.0824 | 39.2792 | 40.0784 | 41.6768 | 42.476 | 41.6768 | 40.0784 | 40.0784 | 36.8816 | 36.0824 | 36.0824 | 36.0824 | 36.0824 | 36.0824 | 37.2146 | 27.7854 | 0
2029 | 3 | 17 | 2029-03-17 | 1987 | 37.4936 | 37.4936 | 37.4936 | 38.7248 | 39.956 | 38.7248 | 37.4936 | 37.4936 | 38.7248 | 38.7248 | 39.956 | 42.4184 | 42.4184 | 46.112 | 44.8808 | 46.112 | 42.4184 | 42.4184 | 39.956 | 37.4936 | 37.4936 | 35.0312 | 33.8 | 33.8 | 39.443 | 25.557 | 0
2029 | 3 | 18 | 2029-03-18 | 1987 | 36.6293 | 37.5145 | 37.5145 | 37.5145 | 36.6293 | 35.744 | 35.744 | 35.744 | 35.744 | 36.6293 | 37.5145 | 40.1704 | 41.9409 | 42.8262 | 44.5967 | 45.482 | 41.0556 | 39.2851 | 38.3998 | 37.5145 | 37.5145 | 37.5145 | 37.5145 | 37.5145 | 38.5105 | 26.4895 | 0
2029 | 3 | 19 | 2029-03-19 | 1987 | 41.1925 | 40.6192 | 41.1925 | 40.046 | 40.6192 | 40.6192 | 40.6192 | 40.046 | 40.6192 | 40.046 | 40.046 | 41.1925 | 42.9122 | 44.0586 | 46.3515 | 46.9248 | 47.498 | 46.9248 | 44.6318 | 44.0586 | 43.4854 | 41.7657 | 41.7657 | 41.1925 | 42.4345 | 22.5655 | 0
2029 | 3 | 20 | 2029-03-20 | 1987 | 34.664 | 33.89 | 34.664 | 34.664 | 34.664 | 33.89 | 33.89 | 34.664 | 35.438 | 37.76 | 39.308 | 41.63 | 43.178 | 43.952 | 43.178 | 42.404 | 43.178 | 42.404 | 40.856 | 40.082 | 39.308 | 39.308 | 38.534 | 38.534 | 38.5018 | 26.4982 | 0
2029 | 3 | 21 | 2029-03-21 | 1987 | 39.8156 | 37.6052 | 38.7104 | 37.6052 | 37.6052 | 37.6052 | 36.5 | 38.7104 | 42.026 | 45.3416 | 49.7624 | 51.9728 | 55.2884 | 57.4988 | 58.604 | 57.4988 | 56.3936 | 54.1832 | 49.7624 | 45.3416 | 46.4468 | 45.3416 | 44.2364 | 42.026 | 46.0784 | 18.9216 | 0
2029 | 3 | 22 | 2029-03-22 | 1987 | 44.1428 | 39.4052 | 37.0364 | 37.0364 | 37.0364 | 35.852 | 35.852 | 38.2208 | 41.774 | 45.3272 | 50.0648 | 52.4336 | 55.9868 | 57.1712 | 58.3556 | 58.3556 | 59.54 | 55.9868 | 53.618 | 51.2492 | 50.0648 | 50.0648 | 47.696 | 46.5116 | 47.4492 | 17.5508 | 0
2029 | 3 | 23 | 2029-03-23 | 1987 | 51.6855 | 49.6204 | 49.6204 | 49.6204 | 47.5553 | 49.6204 | 47.5553 | 47.5553 | 47.5553 | 49.6204 | 51.6855 | 53.7505 | 53.7505 | 51.6855 | 57.8807 | 62.0109 | 64.076 | 64.076 | 59.9458 | 55.8156 | 51.6855 | 45.4902 | 45.4902 | 41.36 | 52.0296 | 12.9704 | 0
2029 | 3 | 24 | 2029-03-24 | 1987 | 48.6225 | 47.9056 | 48.6225 | 47.1888 | 47.9056 | 46.472 | 47.1888 | 47.1888 | 49.3393 | 52.2066 | 54.3571 | 55.0739 | 56.5075 | 57.9412 | 57.9412 | 58.658 | 58.658 | 57.9412 | 56.5075 | 55.0739 | 54.3571 | 54.3571 | 52.9234 | 51.4898 | 52.6845 | 12.3155 | 0
2029 | 3 | 25 | 2029-03-25 | 1987 | 51.785 | 50.42 | 49.055 | 46.325 | 46.325 | 46.325 | 44.96 | 47.69 | 49.055 | 53.15 | 51.785 | 53.15 | 57.245 | 61.34 | 59.975 | 58.61 | 58.61 | 55.88 | 55.88 | 54.515 | 53.15 | 47.69 | 46.325 | 47.69 | 51.9556 | 13.0444 | 0
2029 | 3 | 26 | 2029-03-26 | 1987 | 44.312 | 42.848 | 42.848 | 42.848 | 42.116 | 42.848 | 42.848 | 42.848 | 45.044 | 47.24 | 48.704 | 50.9 | 52.364 | 53.096 | 53.096 | 52.364 | 53.096 | 50.9 | 50.168 | 49.436 | 49.436 | 48.704 | 48.704 | 48.704 | 47.728 | 17.272 | 0
2029 | 3 | 27 | 2029-03-27 | 1987 | 41.6376 | 42.4059 | 41.6376 | 39.3326 | 39.3326 | 37.796 | 37.796 | 38.5643 | 40.8693 | 43.9425 | 45.4792 | 47.7841 | 49.3207 | 50.8574 | 52.394 | 50.0891 | 48.5524 | 47.7841 | 45.4792 | 43.1742 | 43.1742 | 43.9425 | 43.1742 | 42.4059 | 44.0386 | 20.9614 | 0
2029 | 3 | 28 | 2029-03-28 | 1987 | 46.9143 | 48.1434 | 46.2997 | 46.2997 | 45.6851 | 44.456 | 44.456 | 45.6851 | 48.758 | 51.2163 | 52.4454 | 54.2891 | 55.5183 | 56.7474 | 57.362 | 57.362 | 57.362 | 57.362 | 55.5183 | 51.8309 | 51.8309 | 51.8309 | 51.2163 | 51.8309 | 51.2675 | 13.7325 | 0
2029 | 3 | 29 | 2029-03-29 | 1987 | 46.0662 | 45.3666 | 44.6671 | 44.6671 | 43.9675 | 43.268 | 43.268 | 44.6671 | 46.7657 | 48.8644 | 50.2635 | 53.7612 | 55.8598 | 56.5594 | 58.658 | 57.2589 | 58.658 | 57.9585 | 55.8598 | 54.4607 | 53.0616 | 51.6625 | 50.963 | 50.2635 | 50.7007 | 14.2993 | 0
2029 | 3 | 30 | 2029-03-30 | 1987 | 50.0346 | 49.4309 | 47.0162 | 45.8088 | 43.394 | 44.6014 | 43.394 | 45.8088 | 48.8272 | 50.0346 | 53.6568 | 53.6568 | 55.4678 | 57.2789 | 58.4863 | 59.09 | 59.09 | 59.09 | 58.4863 | 57.2789 | 56.0715 | 54.2605 | 54.2605 | 51.8457 | 52.3488 | 12.6512 | 0
2029 | 3 | 31 | 2029-03-31 | 1987 | 50.3849 | 49.9038 | 49.4226 | 48.9415 | 48.4603 | 47.498 | 48.4603 | 48.9415 | 49.4226 | 51.3472 | 52.7907 | 55.1965 | 55.1965 | 57.6022 | 58.5645 | 60.008 | 60.008 | 58.0834 | 57.6022 | 53.753 | 51.8284 | 50.3849 | 49.9038 | 49.4226 | 52.6303 | 12.3697 | 0
2029 | 4 | 1 | 2029-04-01 | 1987 | 45.2859 | 43.3916 | 42.4444 | 42.4444 | 40.55 | 41.4972 | 43.3916 | 44.3388 | 48.1275 | 52.8635 | 56.6522 | 60.441 | 64.2297 | 68.9657 | 69.9129 | 73.7016 | 75.596 | 74.6488 | 72.7544 | 68.0185 | 67.0713 | 65.1769 | 64.2297 | 61.3882 | 57.7967 | 7.2033 | 0
2029 | 4 | 2 | 2029-04-02 | 1987 | 52.535 | 54.752 | 52.535 | 56.969 | 54.752 | 43.667 | 48.101 | 41.45 | 45.884 | 52.535 | 54.752 | 61.403 | 68.054 | 74.705 | 74.705 | 81.356 | 81.356 | 76.922 | 70.271 | 63.62 | 59.186 | 54.752 | 50.318 | 45.884 | 59.186 | 5.814 | 0
2029 | 4 | 3 | 2029-04-03 | 1987 | 71.06 | 71.06 | 71.06 | 71.06 | 66.6752 | 66.6752 | 66.6752 | 62.2904 | 62.2904 | 57.9056 | 57.9056 | 53.5208 | 53.5208 | 53.5208 | 53.5208 | 57.9056 | 53.5208 | 53.5208 | 53.5208 | 53.5208 | 53.5208 | 49.136 | 49.136 | 49.136 | 58.8191 | 6.1809 | 0
2029 | 4 | 4 | 2029-04-04 | 1987 | 45.23 | 46.8486 | 45.23 | 45.23 | 45.23 | 45.23 | 45.23 | 46.8486 | 48.4672 | 48.4672 | 54.9417 | 56.5603 | 61.4162 | 59.7975 | 66.272 | 66.272 | 63.0348 | 58.1789 | 56.5603 | 54.9417 | 51.7045 | 50.0858 | 50.0858 | 50.0858 | 52.5812 | 12.4188 | 0
2029 | 4 | 5 | 2029-04-05 | 1987 | 45.992 | 44.333 | 47.651 | 45.992 | 45.992 | 44.333 | 42.674 | 45.992 | 47.651 | 49.31 | 54.287 | 62.582 | 60.923 | 54.287 | 52.628 | 49.31 | 54.287 | 52.628 | 49.31 | 45.992 | 45.992 | 45.992 | 44.333 | 42.674 | 48.9644 | 16.0356 | 0
2029 | 4 | 6 | 2029-04-06 | 1987 | 41.7087 | 40.334 | 41.7087 | 41.7087 | 41.7087 | 41.7087 | 41.7087 | 41.7087 | 45.833 | 49.9572 | 51.332 | 54.0815 | 56.831 | 56.831 | 56.831 | 62.33 | 62.33 | 55.4562 | 52.7067 | 48.5825 | 49.9572 | 48.5825 | 47.2077 | 47.2077 | 49.098 | 15.902 | 0
2029 | 4 | 7 | 2029-04-07 | 1987 | 48.875 | 47.93 | 47.93 | 46.04 | 44.15 | 45.095 | 45.095 | 46.985 | 49.82 | 51.71 | 54.545 | 54.545 | 57.38 | 57.38 | 57.38 | 57.38 | 55.49 | 54.545 | 54.545 | 54.545 | 50.765 | 47.93 | 47.93 | 46.985 | 51.0406 | 13.9594 | 0
2029 | 4 | 8 | 2029-04-08 | 1987 | 48.302 | 49.728 | 48.302 | 48.302 | 46.876 | 46.876 | 46.876 | 45.45 | 49.728 | 52.58 | 55.432 | 56.858 | 55.432 | 55.432 | 55.432 | 55.432 | 56.858 | 56.858 | 55.432 | 54.006 | 49.728 | 48.302 | 46.876 | 44.024 | 51.2134 | 13.7866 | 0
2029 | 4 | 9 | 2029-04-09 | 1987 | 41.4652 | 41.4652 | 40.568 | 40.568 | 40.568 | 41.4652 | 42.3623 | 42.3623 | 45.9509 | 46.8481 | 49.5396 | 50.4367 | 52.2311 | 52.2311 | 55.8197 | 55.8197 | 54.9225 | 57.614 | 55.8197 | 54.9225 | 52.2311 | 49.5396 | 48.6424 | 49.5396 | 48.4555 | 16.5445 | 0
2029 | 4 | 10 | 2029-04-10 | 1987 | 55.952 | 54.77 | 54.77 | 55.952 | 54.77 | 52.406 | 51.224 | 52.406 | 51.224 | 52.406 | 53.588 | 53.588 | 54.77 | 55.952 | 57.134 | 55.952 | 58.316 | 55.952 | 50.042 | 48.86 | 46.496 | 45.314 | 45.314 | 44.132 | 52.5537 | 12.4463 | 0
2029 | 4 | 11 | 2029-04-11 | 1987 | 44.852 | 44.852 | 44.852 | 44.852 | 44.852 | 46.1768 | 46.1768 | 46.1768 | 46.1768 | 47.5016 | 50.1512 | 50.1512 | 56.7752 | 55.4504 | 56.7752 | 58.1 | 58.1 | 56.7752 | 52.8008 | 50.8136 | 48.8264 | 48.8264 | 48.8264 | 47.5016 | 49.8476 | 15.1524 | 0
2029 | 4 | 12 | 2029-04-12 | 1987 | 45.694 | 45.694 | 45.03 | 45.03 | 45.03 | 44.698 | 44.366 | 45.362 | 46.358 | 47.686 | 48.018 | 48.682 | 49.346 | 49.678 | 49.678 | 50.342 | 50.342 | 50.01 | 49.346 | 48.682 | 48.682 | 49.014 | 48.682 | 48.018 | 47.6445 | 17.3555 | 0
2029 | 4 | 13 | 2029-04-13 | 1987 | 47.7392 | 47.7392 | 47.2199 | 47.2199 | 46.7006 | 46.1813 | 45.662 | 47.2199 | 48.2585 | 50.3357 | 51.3743 | 53.4515 | 53.9708 | 54.4901 | 55.0094 | 55.5287 | 55.5287 | 56.048 | 54.4901 | 53.4515 | 52.4129 | 50.3357 | 49.2971 | 49.8164 | 50.8117 | 14.1883 | 0
2029 | 4 | 14 | 2029-04-14 | 1987 | 50.4762 | 45.8044 | 44.87 | 45.8044 | 45.8044 | 45.8044 | 45.8044 | 46.7387 | 46.7387 | 49.5418 | 50.4762 | 54.2136 | 54.2136 | 55.148 | 55.148 | 54.2136 | 53.2793 | 51.4105 | 50.4762 | 49.5418 | 48.6075 | 48.6075 | 48.6075 | 46.7387 | 49.5029 | 15.4971 | 0
2029 | 4 | 15 | 2029-04-15 | 1987 | 46.4463 | 46.4463 | 45.122 | 45.122 | 45.122 | 45.122 | 45.122 | 46.4463 | 47.7706 | 47.7706 | 49.0949 | 50.4191 | 51.7434 | 54.392 | 53.0677 | 54.392 | 54.392 | 53.0677 | 51.7434 | 50.4191 | 49.0949 | 47.7706 | 47.7706 | 46.4463 | 48.9293 | 16.0707 | 0
2029 | 4 | 16 | 2029-04-16 | 1987 | 46.778 | 46.778 | 46.778 | 46.778 | 48.776 | 46.778 | 48.776 | 50.774 | 50.774 | 52.772 | 50.774 | 52.772 | 56.768 | 56.768 | 56.768 | 52.772 | 50.774 | 50.774 | 50.774 | 46.778 | 44.78 | 44.78 | 42.782 | 40.784 | 49.3587 | 15.6413 | 0
2029 | 4 | 17 | 2029-04-17 | 1987 | 48.902 | 47.2568 | 47.2568 | 45.6116 | 45.6116 | 45.6116 | 45.6116 | 45.6116 | 43.9664 | 47.2568 | 48.902 | 52.1924 | 55.4828 | 53.8376 | 53.8376 | 55.4828 | 57.128 | 55.4828 | 52.1924 | 43.9664 | 43.9664 | 43.9664 | 42.3212 | 40.676 | 48.4222 | 16.5779 | 0
2029 | 4 | 18 | 2029-04-18 | 1987 | 42.08 | 40.802 | 40.802 | 39.524 | 38.246 | 39.524 | 39.524 | 40.802 | 42.08 | 43.358 | 45.914 | 51.026 | 52.304 | 57.416 | 58.694 | 53.582 | 51.026 | 48.47 | 48.47 | 48.47 | 47.192 | 47.192 | 40.802 | 40.802 | 45.7542 | 19.2458 | 0
2029 | 4 | 19 | 2029-04-19 | 1987 | 50.2871 | 49.8697 | 49.8697 | 49.4523 | 48.6174 | 48.2 | 48.6174 | 49.8697 | 51.122 | 52.3743 | 53.6266 | 54.4614 | 54.4614 | 55.7137 | 56.5486 | 56.966 | 56.5486 | 56.5486 | 55.2963 | 54.044 | 53.2091 | 53.2091 | 52.3743 | 51.122 | 52.6004 | 12.3996 | 0
2029 | 4 | 20 | 2029-04-20 | 1987 | 48.3569 | 47.4466 | 46.5363 | 46.0811 | 46.5363 | 45.626 | 46.0811 | 47.4466 | 49.7223 | 50.6326 | 51.0877 | 52.4531 | 52.9083 | 53.8186 | 54.7289 | 54.7289 | 55.184 | 55.184 | 54.2737 | 51.5429 | 51.0877 | 49.7223 | 50.6326 | 50.1774 | 50.4998 | 14.5002 | 0
2029 | 4 | 21 | 2029-04-21 | 1987 | 45.558 | 45.558 | 45.558 | 44.485 | 43.412 | 43.412 | 43.412 | 45.558 | 48.777 | 53.069 | 56.288 | 59.507 | 60.58 | 62.726 | 61.653 | 60.58 | 60.58 | 57.361 | 56.288 | 54.142 | 51.996 | 49.85 | 47.704 | 46.631 | 51.8619 | 13.1381 | 0
2029 | 4 | 22 | 2029-04-22 | 1987 | 51.3158 | 49.0352 | 46.7546 | 44.474 | 46.7546 | 44.474 | 46.7546 | 49.0352 | 53.5964 | 53.5964 | 58.1576 | 60.4382 | 67.28 | 64.9994 | 67.28 | 67.28 | 67.28 | 64.9994 | 64.9994 | 62.7188 | 60.4382 | 60.4382 | 53.5964 | 60.4382 | 56.9223 | 8.0777 | 0
2029 | 4 | 23 | 2029-04-23 | 1987 | 51.17 | 49.4132 | 48.974 | 49.8524 | 49.4132 | 49.4132 | 49.4132 | 49.8524 | 50.7308 | 52.4876 | 54.2444 | 54.6836 | 55.562 | 56.4404 | 57.3188 | 57.758 | 57.758 | 57.3188 | 55.562 | 53.366 | 51.6092 | 50.2916 | 49.8524 | 48.974 | 52.5608 | 12.4392 | 0
2029 | 4 | 24 | 2029-04-24 | 1987 | 47.9679 | 47.1247 | 46.7032 | 46.2816 | 46.2816 | 45.86 | 46.2816 | 47.1247 | 48.3895 | 49.2326 | 50.4974 | 51.3405 | 52.6053 | 53.0268 | 53.0268 | 53.4484 | 53.87 | 53.4484 | 53.0268 | 51.3405 | 49.2326 | 48.8111 | 49.2326 | 48.8111 | 49.7069 | 15.2931 | 0
2029 | 4 | 25 | 2029-04-25 | 1987 | 45.3077 | 44.6442 | 45.3077 | 45.3077 | 44.6442 | 41.99 | 42.6535 | 45.9713 | 47.2984 | 48.6255 | 51.2796 | 52.6067 | 54.5974 | 55.2609 | 55.9245 | 55.9245 | 56.588 | 55.2609 | 53.9338 | 50.6161 | 49.289 | 47.9619 | 48.6255 | 48.6255 | 49.5102 | 15.4898 | 0
2029 | 4 | 26 | 2029-04-26 | 1987 | 45.878 | 45.1715 | 43.7585 | 43.052 | 43.052 | 43.052 | 43.052 | 45.1715 | 47.9975 | 51.53 | 54.356 | 57.182 | 59.3015 | 62.1275 | 64.247 | 65.66 | 64.9535 | 64.9535 | 62.834 | 57.182 | 57.182 | 53.6495 | 50.117 | 51.53 | 53.2079 | 11.7921 | 0
2029 | 4 | 27 | 2029-04-27 | 1987 | 50.882 | 49.226 | 51.71 | 48.398 | 48.398 | 45.086 | 49.226 | 50.882 | 55.85 | 58.334 | 59.99 | 63.302 | 69.098 | 70.754 | 70.754 | 72.41 | 72.41 | 70.754 | 70.754 | 65.786 | 60.818 | 57.506 | 53.366 | 53.366 | 59.1275 | 5.8725 | 0
2029 | 4 | 28 | 2029-04-28 | 1987 | 59.6618 | 57.6542 | 49.6234 | 47.6157 | 47.6157 | 45.608 | 45.608 | 45.608 | 49.6234 | 47.6157 | 47.6157 | 51.6311 | 55.6465 | 65.6849 | 71.708 | 69.7003 | 65.6849 | 65.6849 | 61.6695 | 57.6542 | 55.6465 | 49.6234 | 49.6234 | 47.6157 | 54.6426 | 10.3574 | 0
2029 | 4 | 29 | 2029-04-29 | 1987 | 49.4825 | 48.785 | 48.785 | 48.0875 | 47.39 | 47.39 | 47.39 | 48.0875 | 50.18 | 52.97 | 53.6675 | 55.76 | 59.2475 | 61.34 | 62.735 | 64.13 | 61.34 | 63.4325 | 59.2475 | 57.8525 | 55.76 | 55.0625 | 55.0625 | 53.6675 | 54.4522 | 10.5478 | 0
2029 | 4 | 30 | 2029-04-30 | 1987 | 62.366 | 52.106 | 53.816 | 53.816 | 50.396 | 52.106 | 53.816 | 53.816 | 53.816 | 53.816 | 53.816 | 53.816 | 55.526 | 55.526 | 55.526 | 53.816 | 53.816 | 53.816 | 55.526 | 53.816 | 45.266 | 43.556 | 43.556 | 43.556 | 52.5335 | 12.4665 | 0
2029 | 5 | 1 | 2029-05-01 | 1987 | 53.912 | 52.0835 | 53.912 | 53.912 | 55.7405 | 53.912 | 53.912 | 55.7405 | 64.883 | 66.7115 | 64.883 | 68.54 | 68.54 | 55.7405 | 64.883 | 61.226 | 57.569 | 59.3975 | 57.569 | 55.7405 | 50.255 | 52.0835 | 52.0835 | 46.598 | 57.4928 | 7.5072 | 0
2029 | 5 | 2 | 2029-05-02 | 1987 | 48.416 | 48.416 | 48.416 | 48.416 | 48.416 | 48.416 | 48.416 | 48.416 | 50.716 | 55.316 | 59.916 | 59.916 | 62.216 | 64.516 | 66.816 | 64.516 | 69.116 | 66.816 | 64.516 | 62.216 | 62.216 | 57.616 | 57.616 | 57.616 | 57.041 | 7.959 | 0
2029 | 5 | 3 | 2029-05-03 | 1987 | 51.53 | 51.53 | 51.53 | 51.53 | 51.53 | 51.53 | 51.53 | 52.2998 | 53.0695 | 54.6091 | 56.9184 | 56.9184 | 60.7672 | 60.7672 | 63.0765 | 63.0765 | 64.616 | 64.616 | 63.8462 | 59.9974 | 59.2276 | 56.9184 | 56.1486 | 56.1486 | 56.8221 | 8.1779 | 0
2029 | 5 | 4 | 2029-05-04 | 1987 | 52.388 | 52.388 | 51.932 | 51.476 | 51.932 | 51.932 | 51.932 | 51.932 | 53.756 | 54.668 | 55.58 | 56.036 | 57.404 | 57.86 | 58.316 | 59.684 | 59.684 | 58.772 | 57.86 | 55.58 | 53.3 | 52.388 | 51.932 | 52.388 | 54.63 | 10.37 | 0
2029 | 5 | 5 | 2029-05-05 | 1987 | 47.4017 | 45.7747 | 46.317 | 45.7747 | 45.2323 | 44.69 | 45.7747 | 47.4017 | 49.5711 | 51.1982 | 52.8252 | 53.9099 | 55.537 | 56.0793 | 57.164 | 57.164 | 57.164 | 56.0793 | 54.9946 | 52.8252 | 51.1982 | 50.6558 | 50.1135 | 50.1135 | 51.04 | 13.96 | 0
2029 | 5 | 6 | 2029-05-06 | 1987 | 40.1945 | 39.218 | 36.2885 | 35.312 | 35.312 | 35.312 | 36.2885 | 39.218 | 42.1475 | 46.0535 | 48.0065 | 51.9125 | 53.8655 | 54.842 | 56.795 | 57.7715 | 58.748 | 56.795 | 53.8655 | 50.936 | 46.0535 | 48.0065 | 47.03 | 46.0535 | 46.5011 | 18.4989 | 0
2029 | 5 | 7 | 2029-05-07 | 1987 | 51.6402 | 51.0346 | 50.4291 | 49.8236 | 49.2181 | 46.796 | 49.2181 | 51.0346 | 52.8512 | 55.2733 | 57.6954 | 58.9064 | 59.5119 | 61.3285 | 61.934 | 61.934 | 61.934 | 59.5119 | 58.3009 | 57.6954 | 54.6678 | 54.6678 | 55.8788 | 55.2733 | 55.2733 | 9.7267 | 0
2029 | 5 | 8 | 2029-05-08 | 1987 | 51.08 | 49.4937 | 48.965 | 46.85 | 47.9075 | 47.3787 | 47.9075 | 49.4937 | 51.08 | 52.6662 | 54.2525 | 55.31 | 55.8387 | 57.9537 | 57.9537 | 58.4825 | 59.54 | 59.0112 | 57.9537 | 55.8387 | 52.6662 | 50.5512 | 50.0225 | 51.08 | 52.8866 | 12.1134 | 0
2029 | 5 | 9 | 2029-05-09 | 1987 | 50.2835 | 45.5697 | 44.627 | 42.7415 | 44.627 | 40.856 | 43.6842 | 46.5125 | 49.3407 | 53.1117 | 55.94 | 57.8255 | 58.7682 | 60.6537 | 62.5392 | 63.482 | 63.482 | 63.482 | 61.5965 | 57.8255 | 51.2262 | 45.5697 | 43.6842 | 42.7415 | 52.0904 | 12.9096 | 0
2029 | 5 | 10 | 2029-05-10 | 1987 | 45.5698 | 42.6639 | 41.211 | 44.1169 | 42.6639 | 41.211 | 39.758 | 41.211 | 47.0228 | 52.8346 | 57.1935 | 60.0994 | 63.0054 | 67.3642 | 71.7231 | 74.629 | 76.082 | 76.082 | 73.1761 | 68.8172 | 63.0054 | 58.6465 | 52.8346 | 47.0228 | 56.1643 | 8.8357 | 0
2029 | 5 | 11 | 2029-05-11 | 1987 | 52.2237 | 49.1845 | 49.1845 | 49.1845 | 46.1452 | 43.106 | 49.1845 | 49.1845 | 58.3022 | 70.4591 | 82.616 | 79.5768 | 82.616 | 79.5768 | 76.5375 | 79.5768 | 82.616 | 67.4198 | 64.3806 | 58.3022 | 61.3414 | 61.3414 | 61.3414 | 58.3022 | 62.9876 | 2.0124 | 0
2029 | 5 | 12 | 2029-05-12 | 1987 | 82.2596 | 78.3554 | 78.3554 | 78.3554 | 74.4512 | 62.7386 | 58.8344 | 62.7386 | 70.547 | 78.3554 | 82.2596 | 74.4512 | 78.3554 | 78.3554 | 82.2596 | 90.068 | 86.1638 | 82.2596 | 70.547 | 66.6428 | 66.6428 | 58.8344 | 54.9302 | 51.026 | 72.8244 | 0 | 7.8244
2029 | 5 | 13 | 2029-05-13 | 1987 | 53.888 | 55.4635 | 55.4635 | 55.4635 | 57.0389 | 57.0389 | 57.0389 | 61.7654 | 66.4918 | 68.0673 | 72.7937 | 69.6427 | 77.5201 | 80.6711 | 82.2465 | 83.822 | 83.822 | 83.822 | 79.0956 | 79.0956 | 68.0673 | 64.9163 | 65.7041 | 66.4918 | 68.5596 | 0 | 3.5596
2029 | 5 | 14 | 2029-05-14 | 1987 | 50.002 | 50.002 | 50.002 | 50.002 | 51.57 | 51.57 | 50.002 | 50.002 | 51.57 | 51.57 | 54.706 | 57.842 | 57.842 | 57.842 | 60.978 | 62.546 | 62.546 | 60.978 | 56.274 | 53.138 | 50.002 | 48.434 | 50.002 | 48.434 | 53.6607 | 11.3393 | 0
2029 | 5 | 15 | 2029-05-15 | 1987 | 51.638 | 51.638 | 51.638 | 49.01 | 46.382 | 46.382 | 49.01 | 49.01 | 51.638 | 56.894 | 59.522 | 59.522 | 59.522 | 62.15 | 64.778 | 64.778 | 67.406 | 62.15 | 56.894 | 56.894 | 51.638 | 51.638 | 46.382 | 43.754 | 54.5945 | 10.4055 | 0
2029 | 5 | 16 | 2029-05-16 | 1987 | 56.822 | 56.198 | 56.198 | 56.198 | 55.574 | 53.078 | 56.198 | 57.446 | 59.318 | 59.942 | 60.566 | 61.814 | 63.686 | 63.686 | 63.686 | 66.182 | 65.558 | 66.182 | 64.31 | 63.062 | 59.942 | 61.19 | 60.566 | 58.694 | 60.254 | 4.746 | 0
2029 | 5 | 17 | 2029-05-17 | 1987 | 58.19 | 57.542 | 56.57 | 56.894 | 56.894 | 56.57 | 57.218 | 57.218 | 57.542 | 58.514 | 58.514 | 59.486 | 60.134 | 60.782 | 60.782 | 61.106 | 61.754 | 61.754 | 61.43 | 59.81 | 60.458 | 60.134 | 59.162 | 58.514 | 59.0405 | 5.9595 | 0
2029 | 5 | 18 | 2029-05-18 | 1987 | 67.496 | 63.2516 | 61.8368 | 60.422 | 60.422 | 60.422 | 60.422 | 61.8368 | 64.6664 | 68.9108 | 73.1552 | 74.57 | 73.1552 | 74.57 | 71.7404 | 70.3256 | 70.3256 | 70.3256 | 71.7404 | 67.496 | 66.0812 | 64.6664 | 61.8368 | 60.422 | 66.6707 | 0 | 1.6707
2029 | 5 | 19 | 2029-05-19 | 1987 | 58.3387 | 56.7876 | 56.7876 | 56.7876 | 56.7876 | 56.012 | 58.3387 | 59.8898 | 61.441 | 64.5432 | 65.3188 | 66.8699 | 69.1966 | 71.5233 | 71.5233 | 70.7477 | 73.85 | 72.2989 | 72.2989 | 69.1966 | 66.0943 | 64.5432 | 62.9921 | 61.441 | 64.317 | 0.68299 | 0
2029 | 5 | 20 | 2029-05-20 | 1987 | 56.3053 | 55.2957 | 54.2863 | 52.772 | 53.7815 | 52.772 | 53.7815 | 55.8005 | 56.81 | 58.3242 | 60.848 | 61.8575 | 62.867 | 63.3717 | 64.3812 | 64.3812 | 64.886 | 64.3812 | 63.8765 | 62.3623 | 59.3338 | 60.848 | 59.3338 | 58.829 | 59.2286 | 5.7714 | 0
2029 | 5 | 21 | 2029-05-21 | 1987 | 55.2603 | 54.8634 | 54.0697 | 53.6729 | 53.276 | 53.276 | 53.6729 | 54.4666 | 55.2603 | 56.4509 | 58.0383 | 59.2289 | 59.6257 | 60.4194 | 60.8163 | 61.61 | 60.8163 | 60.8163 | 60.0226 | 58.832 | 56.8477 | 56.054 | 54.4666 | 54.4666 | 56.9304 | 8.0696 | 0
2029 | 5 | 22 | 2029-05-22 | 1987 | 54.8847 | 54.8847 | 54.0005 | 53.1163 | 52.232 | 53.1163 | 54.0005 | 54.0005 | 55.769 | 56.6532 | 59.306 | 60.1902 | 61.0745 | 62.843 | 64.6115 | 66.38 | 66.38 | 65.4958 | 65.4958 | 63.7272 | 59.306 | 58.4218 | 58.4218 | 56.6532 | 58.7902 | 6.2098 | 0
2029 | 5 | 23 | 2029-05-23 | 1987 | 51.4711 | 49.3283 | 50.0425 | 49.3283 | 48.614 | 48.614 | 50.0425 | 51.4711 | 54.3282 | 57.1853 | 57.1853 | 60.0424 | 62.1852 | 62.8995 | 62.1852 | 64.328 | 64.328 | 63.6137 | 62.1852 | 60.0424 | 56.471 | 56.471 | 55.7567 | 54.3282 | 56.352 | 8.648 | 0
2029 | 5 | 24 | 2029-05-24 | 1987 | 48.4858 | 47.6015 | 44.0645 | 43.1803 | 44.9487 | 42.296 | 44.9487 | 45.833 | 52.907 | 53.7912 | 56.444 | 57.3282 | 59.0968 | 61.7495 | 63.518 | 61.7495 | 63.518 | 63.518 | 61.7495 | 58.2125 | 52.907 | 50.2542 | 47.6015 | 45.833 | 52.9807 | 12.0193 | 0
2029 | 5 | 25 | 2029-05-25 | 1987 | 46.1405 | 46.1405 | 44.204 | 46.1405 | 46.1405 | 46.1405 | 46.1405 | 48.077 | 46.1405 | 50.0135 | 50.0135 | 51.95 | 53.8865 | 57.7595 | 55.823 | 57.7595 | 61.6325 | 65.5055 | 67.442 | 63.569 | 63.569 | 59.696 | 55.823 | 53.8865 | 53.4831 | 11.5169 | 0
2029 | 5 | 26 | 2029-05-26 | 1987 | 54.1355 | 54.1355 | 52.412 | 52.412 | 52.412 | 52.412 | 52.412 | 52.412 | 54.1355 | 54.1355 | 55.859 | 59.306 | 61.0295 | 62.753 | 62.753 | 66.2 | 66.2 | 66.2 | 64.4765 | 62.753 | 61.0295 | 57.5825 | 55.859 | 55.859 | 57.8697 | 7.1303 | 0
2029 | 5 | 27 | 2029-05-27 | 1987 | 53.938 | 53.938 | 52.376 | 52.376 | 52.376 | 52.376 | 52.376 | 52.376 | 53.938 | 55.5 | 58.624 | 57.062 | 61.748 | 61.748 | 61.748 | 64.872 | 66.434 | 63.31 | 63.31 | 61.748 | 60.186 | 58.624 | 57.062 | 55.5 | 57.6477 | 7.3523 | 0
2029 | 5 | 28 | 2029-05-28 | 1987 | 54.4446 | 53.3411 | 53.3411 | 53.3411 | 53.3411 | 53.3411 | 52.2375 | 52.2375 | 53.3411 | 54.4446 | 58.8588 | 62.1694 | 64.3765 | 63.2729 | 65.48 | 64.3765 | 63.2729 | 62.1694 | 59.9623 | 58.8588 | 56.6517 | 54.4446 | 52.2375 | 51.134 | 57.1115 | 7.8885 | 0
2029 | 5 | 29 | 2029-05-29 | 1987 | 47.912 | 49.883 | 49.883 | 48.8975 | 48.8975 | 47.912 | 48.8975 | 50.8685 | 52.8395 | 55.796 | 59.738 | 60.7235 | 61.709 | 63.68 | 63.68 | 63.68 | 62.6945 | 61.709 | 59.738 | 52.8395 | 50.8685 | 49.883 | 50.8685 | 49.883 | 54.7284 | 10.2716 | 0
2029 | 5 | 30 | 2029-05-30 | 1987 | 48.2 | 48.2 | 48.2 | 48.2 | 48.2 | 50.072 | 50.072 | 50.072 | 51.944 | 57.56 | 57.56 | 61.304 | 65.048 | 63.176 | 53.816 | 57.56 | 65.048 | 61.304 | 63.176 | 55.688 | 51.944 | 51.944 | 50.072 | 48.2 | 54.44 | 10.56 | 0
2029 | 5 | 31 | 2029-05-31 | 1987 | 45.149 | 41.828 | 41.828 | 41.828 | 41.828 | 41.828 | 41.828 | 45.149 | 51.791 | 61.754 | 58.433 | 65.075 | 71.717 | 71.717 | 75.038 | 75.038 | 75.038 | 68.396 | 58.433 | 55.112 | 48.47 | 45.149 | 45.149 | 41.828 | 54.5585 | 10.4415 | 0
2029 | 6 | 1 | 2029-06-01 | 1987 | 54.2864 | 53.0072 | 51.728 | 51.728 | 51.728 | 51.728 | 53.0072 | 54.2864 | 59.4032 | 59.4032 | 64.52 | 64.52 | 63.2408 | 60.6824 | 64.52 | 68.3576 | 70.916 | 67.0784 | 68.3576 | 67.0784 | 63.2408 | 59.4032 | 60.6824 | 58.124 | 60.0428 | 4.9572 | 0
2029 | 6 | 2 | 2029-06-02 | 1987 | 55.7551 | 54.8518 | 53.9485 | 52.142 | 52.142 | 52.142 | 53.9485 | 57.5616 | 59.3682 | 61.1747 | 62.9813 | 66.5944 | 67.4976 | 69.3042 | 71.1107 | 72.014 | 71.1107 | 71.1107 | 69.3042 | 65.6911 | 62.9813 | 61.1747 | 61.1747 | 60.2715 | 61.8898 | 3.1102 | 0
2029 | 6 | 3 | 2029-06-03 | 1987 | 55.0727 | 54.0653 | 53.058 | 51.0433 | 50.036 | 51.0433 | 54.0653 | 56.08 | 59.102 | 64.1387 | 67.1607 | 69.1753 | 71.19 | 73.2047 | 75.2193 | 76.2267 | 77.234 | 77.234 | 73.2047 | 69.1753 | 64.1387 | 61.1167 | 62.124 | 62.124 | 63.593 | 1.407 | 0
2029 | 6 | 4 | 2029-06-04 | 1987 | 59.7388 | 58.9067 | 58.0746 | 53.9142 | 53.0821 | 54.7463 | 54.7463 | 57.2425 | 60.5709 | 63.0672 | 67.2276 | 64.7314 | 67.2276 | 69.7239 | 70.556 | 68.8918 | 68.8918 | 66.3955 | 63.0672 | 59.7388 | 55.5784 | 53.9142 | 52.25 | 52.25 | 60.6056 | 4.3944 | 0
2029 | 6 | 5 | 2029-06-05 | 1987 | 53.7587 | 51.5938 | 51.5938 | 51.5938 | 51.5938 | 51.5938 | 53.7587 | 55.9236 | 62.4184 | 62.4184 | 62.4184 | 66.7482 | 64.5833 | 58.0885 | 64.5833 | 66.7482 | 66.7482 | 71.078 | 62.4184 | 60.2535 | 53.7587 | 47.264 | 47.264 | 47.264 | 57.7277 | 7.2723 | 0
2029 | 6 | 6 | 2029-06-06 | 1987 | 58.307 | 57.4295 | 57.4295 | 57.4295 | 56.552 | 57.4295 | 57.4295 | 60.062 | 61.817 | 62.6945 | 65.327 | 66.2045 | 68.837 | 70.592 | 69.7145 | 70.592 | 70.592 | 69.7145 | 68.837 | 67.082 | 62.6945 | 63.572 | 62.6945 | 62.6945 | 63.572 | 1.428 | 0
2029 | 6 | 7 | 2029-06-07 | 1987 | 57.392 | 56.864 | 56.336 | 55.28 | 54.752 | 55.808 | 56.864 | 58.448 | 60.032 | 62.144 | 63.2 | 65.312 | 64.784 | 66.368 | 67.952 | 69.008 | 68.48 | 67.952 | 66.368 | 66.368 | 63.728 | 61.616 | 61.088 | 60.56 | 61.946 | 3.054 | 0
2029 | 6 | 8 | 2029-06-08 | 1987 | 69.586 | 57.576 | 57.576 | 57.576 | 57.576 | 55.174 | 55.174 | 52.772 | 55.174 | 55.174 | 55.174 | 57.576 | 57.576 | 59.978 | 59.978 | 64.782 | 71.988 | 69.586 | 74.39 | 71.988 | 67.184 | 69.586 | 62.38 | 55.174 | 61.2791 | 3.7209 | 0
2029 | 6 | 9 | 2029-06-09 | 1987 | 59.6023 | 55.2602 | 50.918 | 55.2602 | 53.0891 | 55.2602 | 55.2602 | 57.4312 | 59.6023 | 57.4312 | 63.9445 | 63.9445 | 68.2866 | 70.4577 | 74.7998 | 79.142 | 79.142 | 76.9709 | 76.9709 | 72.6288 | 70.4577 | 66.1155 | 63.9445 | 62.8589 | 64.5325 | 0.46754 | 0
2029 | 6 | 10 | 2029-06-10 | 1987 | 61.674 | 61.674 | 58.852 | 58.852 | 56.03 | 56.03 | 57.441 | 58.852 | 61.674 | 61.674 | 67.318 | 70.14 | 71.551 | 77.195 | 78.606 | 80.017 | 80.017 | 81.428 | 81.428 | 80.017 | 70.14 | 64.496 | 60.263 | 61.674 | 67.3768 | 0 | 2.3768
2029 | 6 | 11 | 2029-06-11 | 1987 | 60.77 | 57.98 | 58.91 | 58.91 | 56.12 | 57.05 | 60.77 | 62.63 | 66.35 | 68.21 | 71 | 72.86 | 75.65 | 77.51 | 79.37 | 81.23 | 81.23 | 76.58 | 72.86 | 70.07 | 68.21 | 66.35 | 64.49 | 62.63 | 67.8225 | 0 | 2.8225
2029 | 6 | 12 | 2029-06-12 | 1987 | 57.9904 | 57.3162 | 57.9904 | 56.642 | 56.642 | 57.9904 | 58.6645 | 59.3387 | 60.6871 | 61.3613 | 63.3838 | 65.4064 | 65.4064 | 70.1256 | 70.7998 | 71.474 | 70.1256 | 68.7773 | 68.7773 | 68.1031 | 65.4064 | 62.0355 | 60.6871 | 59.3387 | 63.1029 | 1.8971 | 0
2029 | 6 | 13 | 2029-06-13 | 1987 | 56.9264 | 55.328 | 56.1272 | 56.9264 | 56.9264 | 56.1272 | 58.5248 | 58.5248 | 59.324 | 59.324 | 60.9224 | 62.5208 | 66.5168 | 68.9144 | 71.312 | 70.5128 | 71.312 | 71.312 | 69.7136 | 65.7176 | 62.5208 | 60.1232 | 60.9224 | 60.1232 | 62.3543 | 2.6457 | 0
2029 | 6 | 14 | 2029-06-14 | 1987 | 60.1927 | 59.418 | 57.094 | 54.77 | 54.77 | 55.5447 | 57.8687 | 60.9673 | 64.066 | 67.1647 | 67.9393 | 69.4887 | 71.038 | 71.8127 | 73.362 | 73.362 | 75.686 | 72.5873 | 71.8127 | 68.714 | 64.066 | 61.742 | 59.418 | 57.8687 | 64.6147 | 0.38528 | 0
2029 | 6 | 15 | 2029-06-15 | 1987 | 62.9367 | 60.4845 | 58.0322 | 55.58 | 58.0322 | 58.0322 | 56.8061 | 55.58 | 55.58 | 56.8061 | 59.2584 | 59.2584 | 61.7106 | 64.1628 | 70.2934 | 71.5195 | 72.7456 | 76.424 | 70.2934 | 70.2934 | 67.8412 | 65.3889 | 62.9367 | 60.4845 | 62.9367 | 2.0633 | 0
2029 | 6 | 16 | 2029-06-16 | 1987 | 59.531 | 57.7602 | 55.9895 | 54.2188 | 52.448 | 52.448 | 55.9895 | 55.9895 | 57.7602 | 57.7602 | 61.3017 | 64.8432 | 70.1555 | 75.4677 | 79.0092 | 80.78 | 77.2385 | 75.4677 | 73.697 | 73.697 | 71.9262 | 68.3847 | 63.0725 | 61.3017 | 64.8432 | 0.15675 | 0
2029 | 6 | 17 | 2029-06-17 | 1987 | 58.5124 | 57.8513 | 56.5291 | 55.868 | 55.868 | 55.868 | 57.8513 | 59.1735 | 60.4956 | 63.14 | 65.1233 | 65.7844 | 67.1065 | 68.4287 | 69.7509 | 69.7509 | 70.412 | 69.7509 | 69.0898 | 66.4455 | 63.8011 | 61.1567 | 61.8178 | 61.1567 | 62.9472 | 2.0528 | 0
2029 | 6 | 18 | 2029-06-18 | 1987 | 56.1851 | 54.8918 | 52.952 | 53.5986 | 52.952 | 53.5986 | 54.8918 | 57.4783 | 60.7114 | 60.0648 | 62.6512 | 65.2377 | 66.5309 | 66.5309 | 67.1775 | 68.4708 | 69.764 | 69.1174 | 67.8242 | 65.8843 | 62.6512 | 61.358 | 58.7715 | 57.4783 | 61.1155 | 3.8845 | 0
2029 | 6 | 19 | 2029-06-19 | 1987 | 58.5543 | 58.5543 | 57.6531 | 57.6531 | 55.4 | 55.8506 | 57.2025 | 58.5543 | 59.005 | 59.9062 | 62.1593 | 63.0606 | 64.863 | 66.2149 | 67.1161 | 67.5668 | 68.468 | 68.0174 | 68.0174 | 66.2149 | 64.4124 | 61.7087 | 59.9062 | 59.4556 | 61.8964 | 3.1036 | 0
2029 | 6 | 20 | 2029-06-20 | 1987 | 62.7597 | 55.3888 | 57.2315 | 55.3888 | 55.3888 | 55.3888 | 53.546 | 55.3888 | 59.0742 | 60.917 | 64.6025 | 66.4453 | 59.0742 | 60.917 | 68.288 | 62.7597 | 60.917 | 62.7597 | 62.7597 | 66.4453 | 62.7597 | 59.0742 | 59.0742 | 55.3888 | 60.0724 | 4.9276 | 0
2029 | 6 | 21 | 2029-06-21 | 1987 | 57.8447 | 56.1724 | 56.1724 | 56.1724 | 54.5 | 54.5 | 56.1724 | 57.8447 | 59.5171 | 62.8618 | 66.2065 | 67.8789 | 57.8447 | 69.5513 | 69.5513 | 72.896 | 67.8789 | 69.5513 | 67.8789 | 64.5342 | 61.1895 | 59.5171 | 57.8447 | 57.8447 | 61.7469 | 3.2531 | 0
2029 | 6 | 22 | 2029-06-22 | 1987 | 56.1168 | 56.1168 | 55.0379 | 55.0379 | 53.9589 | 52.88 | 55.0379 | 55.0379 | 57.1958 | 60.4326 | 62.5905 | 63.6694 | 67.9852 | 67.9852 | 70.1431 | 71.222 | 71.222 | 71.222 | 69.0641 | 62.5905 | 58.2747 | 56.1168 | 56.1168 | 57.1958 | 60.9271 | 4.0729 | 0
2029 | 6 | 23 | 2029-06-23 | 1987 | 54.4793 | 53.5622 | 52.6451 | 52.6451 | 51.728 | 51.728 | 52.6451 | 54.4793 | 55.3964 | 57.2306 | 59.0648 | 62.7332 | 64.5674 | 66.4016 | 69.1529 | 69.1529 | 69.1529 | 70.07 | 69.1529 | 66.4016 | 62.7332 | 59.9819 | 57.2306 | 53.5622 | 59.8291 | 5.171 | 0
2029 | 6 | 24 | 2029-06-24 | 1987 | 58.5611 | 58.0294 | 57.4977 | 56.966 | 56.966 | 57.4977 | 58.5611 | 60.1562 | 62.2829 | 63.878 | 65.4731 | 67.0682 | 68.6632 | 69.1949 | 70.2583 | 70.79 | 70.2583 | 69.7266 | 69.1949 | 67.5998 | 63.878 | 63.878 | 63.878 | 62.8146 | 63.878 | 1.122 | 0
2029 | 6 | 25 | 2029-06-25 | 1987 | 59.8698 | 58.6651 | 58.0627 | 58.0627 | 56.858 | 58.0627 | 59.2674 | 60.4721 | 63.4839 | 65.8934 | 67.0981 | 68.9051 | 70.7122 | 71.9169 | 73.1216 | 73.724 | 72.5193 | 73.1216 | 71.9169 | 70.7122 | 67.0981 | 64.6886 | 65.8934 | 64.6886 | 65.6173 | 0 | 0.61728
2029 | 6 | 26 | 2029-06-26 | 1987 | 62.2075 | 60.6798 | 60.1706 | 58.1337 | 56.606 | 57.1152 | 60.1706 | 62.2075 | 63.7352 | 64.7536 | 65.7721 | 67.2997 | 69.3366 | 70.3551 | 71.8828 | 71.8828 | 72.392 | 71.8828 | 70.8643 | 69.3366 | 67.2997 | 65.7721 | 64.7536 | 63.2259 | 65.3265 | 0 | 0.32649
2029 | 6 | 27 | 2029-06-27 | 1987 | 62.978 | 60.89 | 60.368 | 59.324 | 58.28 | 57.758 | 60.89 | 62.456 | 62.978 | 64.022 | 65.588 | 67.154 | 68.198 | 69.764 | 70.286 | 71.33 | 69.764 | 70.808 | 69.764 | 68.72 | 66.632 | 59.846 | 60.368 | 59.324 | 64.4788 | 0.52125 | 0
2029 | 6 | 28 | 2029-06-28 | 1987 | 59.1955 | 57.5048 | 56.9412 | 55.814 | 56.3776 | 56.3776 | 56.9412 | 56.3776 | 56.9412 | 58.6319 | 61.4499 | 63.7042 | 65.395 | 68.7765 | 70.4672 | 70.4672 | 72.158 | 71.5944 | 71.5944 | 70.4672 | 69.3401 | 66.5221 | 64.2678 | 62.577 | 63.3285 | 1.6715 | 0
2029 | 6 | 29 | 2029-06-29 | 1987 | 61.0644 | 61.8012 | 61.8012 | 58.8537 | 57.38 | 58.1169 | 61.8012 | 66.2225 | 68.4331 | 68.4331 | 72.1175 | 72.1175 | 73.5913 | 75.8019 | 79.4862 | 80.96 | 80.96 | 80.2231 | 78.7494 | 76.5387 | 72.8544 | 69.17 | 67.6962 | 66.2225 | 69.5998 | 0 | 4.5998
2029 | 6 | 30 | 2029-06-30 | 1987 | 63.524 | 60.8555 | 59.0765 | 60.8555 | 56.408 | 58.187 | 56.408 | 59.0765 | 60.8555 | 63.524 | 65.303 | 69.7505 | 71.5295 | 73.3085 | 75.977 | 77.756 | 77.756 | 77.756 | 76.8665 | 75.0875 | 70.64 | 66.1925 | 64.4135 | 60.8555 | 66.7484 | 0 | 1.7484
2029 | 7 | 1 | 2029-07-01 | 1987 | 61.4073 | 58.8748 | 57.6085 | 55.076 | 58.8748 | 56.3423 | 57.6085 | 58.8748 | 61.4073 | 61.4073 | 63.9398 | 69.0049 | 71.5374 | 77.8687 | 80.4012 | 82.9337 | 84.2 | 80.4012 | 77.8687 | 72.8037 | 66.4723 | 62.6736 | 60.141 | 60.141 | 66.5779 | 0 | 1.5779
2029 | 7 | 2 | 2029-07-02 | 1987 | 57.488 | 57.488 | 57.488 | 57.488 | 57.488 | 57.488 | 57.488 | 54.086 | 64.292 | 71.096 | 71.096 | 77.9 | 84.704 | 81.302 | 84.704 | 81.302 | 81.302 | 81.302 | 77.9 | 77.9 | 71.096 | 71.096 | 67.694 | 64.292 | 69.395 | 0 | 4.395
2029 | 7 | 3 | 2029-07-03 | 1987 | 60.4432 | 58.8719 | 58.8719 | 57.3006 | 57.3006 | 57.3006 | 58.8719 | 60.4432 | 60.4432 | 62.0145 | 66.7284 | 65.1571 | 68.2996 | 74.5848 | 76.1561 | 80.87 | 77.7274 | 79.2987 | 77.7274 | 74.5848 | 66.7284 | 63.5858 | 57.3006 | 54.158 | 65.6154 | 0 | 0.61535
2029 | 7 | 4 | 2029-07-04 | 1987 | 59.306 | 59.306 | 57.11 | 54.914 | 54.914 | 54.914 | 57.11 | 61.502 | 65.894 | 65.894 | 68.09 | 65.894 | 72.482 | 65.894 | 65.894 | 63.698 | 74.678 | 76.874 | 70.286 | 61.502 | 61.502 | 59.306 | 59.306 | 57.11 | 63.0575 | 1.9425 | 0
2029 | 7 | 5 | 2029-07-05 | 1987 | 54.104 | 55.5162 | 54.104 | 55.5162 | 55.5162 | 55.5162 | 56.9284 | 58.3405 | 59.7527 | 61.1649 | 65.4015 | 66.8136 | 69.638 | 68.2258 | 69.638 | 69.638 | 69.638 | 66.8136 | 62.5771 | 59.7527 | 56.9284 | 55.5162 | 54.104 | 54.104 | 60.6353 | 4.3647 | 0
2029 | 7 | 6 | 2029-07-06 | 1987 | 56.7911 | 56.7911 | 57.5767 | 56.7911 | 56.0056 | 55.22 | 56.0056 | 56.7911 | 59.1479 | 60.719 | 61.5046 | 63.0757 | 64.6469 | 66.218 | 65.4324 | 66.218 | 66.218 | 65.4324 | 63.8613 | 63.0757 | 62.2901 | 60.719 | 60.719 | 59.9334 | 60.8827 | 4.1173 | 0
2029 | 7 | 7 | 2029-07-07 | 1987 | 58.7284 | 54.716 | 54.716 | 54.716 | 56.7222 | 54.716 | 56.7222 | 58.7284 | 56.7222 | 60.7345 | 62.7407 | 62.7407 | 68.7593 | 70.7655 | 74.7778 | 76.784 | 70.7655 | 70.7655 | 66.7531 | 64.7469 | 60.7345 | 58.7284 | 58.7284 | 54.716 | 62.072 | 2.928 | 0
2029 | 7 | 8 | 2029-07-08 | 1987 | 60.995 | 56.066 | 58.5305 | 56.066 | 58.5305 | 58.5305 | 58.5305 | 56.066 | 56.066 | 63.4595 | 75.782 | 78.2465 | 73.3175 | 78.2465 | 80.711 | 85.64 | 85.64 | 83.1755 | 78.2465 | 75.782 | 68.3885 | 70.853 | 68.3885 | 65.924 | 68.7992 | 0 | 3.7992
2029 | 7 | 9 | 2029-07-09 | 1987 | 71.4953 | 69.4335 | 67.3716 | 65.3098 | 65.3098 | 63.248 | 65.3098 | 69.4335 | 69.4335 | 65.3098 | 67.3716 | 75.6189 | 81.8044 | 81.8044 | 83.8662 | 85.928 | 85.928 | 83.8662 | 81.8044 | 79.7425 | 79.7425 | 73.5571 | 73.5571 | 73.5571 | 74.1585 | 0 | 9.1585
2029 | 7 | 10 | 2029-07-10 | 1987 | 59.8571 | 57.8445 | 57.1737 | 57.1737 | 57.1737 | 55.832 | 58.5154 | 59.8571 | 63.2113 | 65.8947 | 67.2364 | 68.5781 | 67.9072 | 70.5906 | 71.2615 | 71.9323 | 73.274 | 72.6032 | 71.9323 | 70.5906 | 67.9072 | 65.8947 | 63.8822 | 65.2238 | 65.0561 | 0 | 0.056135
2029 | 7 | 11 | 2029-07-11 | 1987 | 58.436 | 57.816 | 55.956 | 56.576 | 54.716 | 55.956 | 55.336 | 59.676 | 59.056 | 60.916 | 62.776 | 65.256 | 67.116 | 68.356 | 70.216 | 71.456 | 69.596 | 69.596 | 69.596 | 66.496 | 62.776 | 59.676 | 60.916 | 59.676 | 62.4143 | 2.5857 | 0
2029 | 7 | 12 | 2029-07-12 | 1987 | 60.5345 | 59.7566 | 58.5899 | 58.9788 | 58.5899 | 57.812 | 59.3677 | 60.5345 | 61.3124 | 62.8681 | 64.4238 | 65.5906 | 65.5906 | 66.7574 | 67.1463 | 68.702 | 68.702 | 68.3131 | 67.1463 | 65.9795 | 63.6459 | 62.4791 | 62.4791 | 61.7013 | 63.2084 | 1.7916 | 0
2029 | 7 | 13 | 2029-07-13 | 1987 | 59.9495 | 59.1434 | 58.7403 | 58.3372 | 57.128 | 57.128 | 58.7403 | 60.3526 | 61.5618 | 62.3679 | 63.9802 | 64.3833 | 65.9956 | 66.8017 | 68.0109 | 68.0109 | 68.414 | 68.0109 | 68.0109 | 66.8017 | 63.9802 | 62.771 | 62.3679 | 61.9649 | 63.0397 | 1.9603 | 0
2029 | 7 | 14 | 2029-07-14 | 1987 | 66.7195 | 64.4646 | 64.4646 | 59.9546 | 57.6997 | 56.948 | 61.4579 | 64.4646 | 66.7195 | 67.4712 | 66.7195 | 70.4778 | 72.7328 | 75.7394 | 76.491 | 78.746 | 78.746 | 77.2427 | 75.7394 | 73.4844 | 69.7261 | 65.9679 | 64.4646 | 63.7129 | 68.3481 | 0 | 3.3481
2029 | 7 | 15 | 2029-07-15 | 1987 | 68.306 | 67.316 | 64.346 | 62.366 | 58.406 | 58.406 | 60.386 | 60.386 | 60.386 | 62.366 | 66.326 | 68.306 | 69.296 | 73.256 | 74.246 | 74.246 | 77.216 | 76.226 | 71.276 | 68.306 | 66.326 | 63.356 | 62.366 | 61.376 | 66.4497 | 0 | 1.4497
2029 | 7 | 16 | 2029-07-16 | 1987 | 56.726 | 56.726 | 56.726 | 56.726 | 56.726 | 55.04 | 55.04 | 55.04 | 56.726 | 58.412 | 58.412 | 63.47 | 63.47 | 66.842 | 71.9 | 75.272 | 80.33 | 80.33 | 78.644 | 78.644 | 73.586 | 66.842 | 68.528 | 66.842 | 64.875 | 0.125 | 0
2029 | 7 | 17 | 2029-07-17 | 1987 | 58.0702 | 56.2007 | 56.8239 | 55.5775 | 53.708 | 53.708 | 54.9543 | 59.3166 | 58.6934 | 61.8092 | 66.1714 | 66.7946 | 68.041 | 69.9105 | 71.78 | 70.5337 | 69.9105 | 67.4178 | 66.1714 | 64.9251 | 63.0556 | 63.6788 | 64.3019 | 63.6788 | 62.718 | 2.282 | 0
2029 | 7 | 18 | 2029-07-18 | 1987 | 61.9234 | 61.0275 | 59.2356 | 58.3397 | 56.5479 | 56.5479 | 55.652 | 57.4438 | 59.2356 | 64.6111 | 67.2988 | 70.8825 | 72.6743 | 73.5702 | 74.4661 | 75.362 | 72.6743 | 73.5702 | 67.2988 | 64.3423 | 61.2962 | 58.3397 | 57.4438 | 57.4438 | 64.0511 | 0.94885 | 0
2029 | 7 | 19 | 2029-07-19 | 1987 | 57.0848 | 57.0848 | 53.96 | 53.96 | 53.96 | 53.96 | 55.5224 | 55.5224 | 57.0848 | 60.2096 | 63.3344 | 64.8968 | 64.8968 | 68.0216 | 72.7088 | 72.7088 | 75.8336 | 77.396 | 72.7088 | 69.584 | 64.8968 | 61.772 | 61.772 | 64.8968 | 63.074 | 1.926 | 0
2029 | 7 | 20 | 2029-07-20 | 1987 | 60.7288 | 60.7288 | 59.5854 | 59.5854 | 58.442 | 59.5854 | 58.442 | 64.159 | 68.7325 | 71.0193 | 69.8759 | 74.4495 | 79.023 | 79.023 | 81.3098 | 84.74 | 84.74 | 84.74 | 82.4532 | 77.8797 | 72.1627 | 67.5891 | 66.4457 | 65.3023 | 70.4476 | 0 | 5.4476
2029 | 7 | 21 | 2029-07-21 | 1987 | 74.3374 | 74.3374 | 70.6031 | 66.8688 | 69.3583 | 65.624 | 70.6031 | 71.8478 | 79.3165 | 84.2955 | 88.0298 | 90.5194 | 93.0089 | 96.7432 | 94.2537 | 97.988 | 96.7432 | 95.4985 | 93.0089 | 90.5194 | 84.2955 | 79.3165 | 79.3165 | 73.0926 | 82.4802 | 0 | 17.4803
2029 | 7 | 22 | 2029-07-22 | 1987 | 83.264 | 76.451 | 73.0445 | 73.0445 | 73.0445 | 73.0445 | 76.451 | 76.451 | 76.451 | 79.8575 | 83.264 | 83.264 | 90.077 | 96.89 | 96.89 | 96.89 | 93.4835 | 93.4835 | 93.4835 | 86.6705 | 83.264 | 83.264 | 73.0445 | 69.638 | 82.6963 | 0 | 17.6962
2029 | 7 | 23 | 2029-07-23 | 1987 | 67.748 | 67.748 | 67.748 | 67.748 | 67.748 | 67.748 | 67.748 | 71.2355 | 72.9792 | 76.4668 | 81.698 | 85.1855 | 90.4167 | 92.1605 | 93.9043 | 95.648 | 93.9043 | 90.4167 | 93.9043 | 92.1605 | 88.673 | 79.9543 | 76.4668 | 76.4668 | 80.2449 | 0 | 15.2449
2029 | 7 | 24 | 2029-07-24 | 1987 | 76.882 | 70.994 | 69.522 | 68.05 | 66.578 | 68.05 | 68.05 | 72.466 | 73.938 | 75.41 | 81.298 | 88.658 | 87.186 | 88.658 | 88.658 | 90.13 | 91.602 | 93.074 | 91.602 | 88.658 | 84.242 | 78.354 | 73.938 | 69.522 | 79.3967 | 0 | 14.3967
2029 | 7 | 25 | 2029-07-25 | 1987 | 61.656 | 61.656 | 60.373 | 60.373 | 60.373 | 59.09 | 60.373 | 61.656 | 61.656 | 62.939 | 66.788 | 68.071 | 70.637 | 75.769 | 79.618 | 82.184 | 75.769 | 74.486 | 74.486 | 73.203 | 71.92 | 66.788 | 65.505 | 64.222 | 67.483 | 0 | 2.483
2029 | 7 | 26 | 2029-07-26 | 1987 | 64.8754 | 64.8754 | 63.7111 | 62.5468 | 62.5468 | 59.054 | 62.5468 | 64.8754 | 67.2039 | 74.1895 | 77.6824 | 80.0109 | 82.3395 | 83.5037 | 84.668 | 82.3395 | 82.3395 | 78.8466 | 76.5181 | 74.1895 | 69.5325 | 68.3682 | 66.0396 | 64.8754 | 71.5699 | 0 | 6.5699
2029 | 7 | 27 | 2029-07-27 | 1987 | 61.7702 | 60.5408 | 60.5408 | 60.5408 | 60.5408 | 58.082 | 61.7702 | 64.229 | 66.6878 | 69.1466 | 71.6054 | 75.2936 | 77.7524 | 78.9818 | 81.4406 | 82.67 | 82.67 | 81.4406 | 81.4406 | 77.7524 | 71.6054 | 66.6878 | 62.9996 | 61.7702 | 69.915 | 0 | 4.915
2029 | 7 | 28 | 2029-07-28 | 1987 | 57.0036 | 56.2288 | 56.2288 | 57.0036 | 55.454 | 56.2288 | 57.7785 | 60.1029 | 62.4274 | 63.977 | 67.0763 | 68.6259 | 69.4007 | 71.7252 | 72.5 | 72.5 | 72.5 | 71.7252 | 70.9504 | 69.4007 | 64.7518 | 62.4274 | 61.6525 | 60.8777 | 64.1061 | 0.89386 | 0
2029 | 7 | 29 | 2029-07-29 | 1987 | 57.0413 | 55.5996 | 55.5996 | 54.158 | 54.8788 | 54.158 | 55.5996 | 57.0413 | 59.2037 | 60.6454 | 62.087 | 63.5286 | 65.6911 | 67.1327 | 69.2952 | 69.2952 | 70.016 | 69.2952 | 69.2952 | 65.6911 | 62.087 | 61.3662 | 59.9245 | 59.9245 | 61.6065 | 3.3935 | 0
2029 | 7 | 30 | 2029-07-30 | 1987 | 60.9219 | 60.1716 | 57.9208 | 56.4203 | 55.67 | 55.67 | 57.1705 | 57.9208 | 61.6722 | 62.4225 | 63.923 | 66.1738 | 66.9241 | 68.4246 | 70.6755 | 72.176 | 69.9252 | 67.6744 | 66.1738 | 64.6733 | 63.923 | 62.4225 | 61.6722 | 59.4214 | 62.9226 | 2.0774 | 0
2029 | 7 | 31 | 2029-07-31 | 1987 | 58.4639 | 58.4639 | 57.218 | 57.218 | 57.218 | 57.218 | 57.218 | 58.4639 | 60.9556 | 65.939 | 67.1849 | 70.9224 | 72.1683 | 74.66 | 73.4141 | 73.4141 | 74.66 | 73.4141 | 68.4307 | 67.1849 | 63.4473 | 62.2014 | 60.9556 | 62.2014 | 64.6931 | 0.30686 | 0
2029 | 8 | 1 | 2029-08-01 | 1987 | 63.8348 | 62.0546 | 58.4942 | 58.4942 | 58.4942 | 56.714 | 58.4942 | 62.0546 | 67.3952 | 70.9556 | 76.2962 | 81.6368 | 85.1972 | 88.7576 | 92.318 | 90.5378 | 92.318 | 92.318 | 90.5378 | 83.417 | 76.2962 | 69.1754 | 67.3952 | 67.3952 | 73.7742 | 0 | 8.7743
2029 | 8 | 2 | 2029-08-02 | 1987 | 64.1879 | 64.1879 | 63.3364 | 61.6335 | 60.782 | 61.6335 | 62.485 | 65.0394 | 68.4453 | 70.9997 | 73.5542 | 75.2571 | 75.2571 | 76.1086 | 79.5145 | 80.366 | 80.366 | 79.5145 | 78.663 | 76.1086 | 72.7027 | 68.4453 | 68.4453 | 66.7423 | 70.574 | 0 | 5.574
2029 | 8 | 3 | 2029-08-03 | 1987 | 63.6512 | 62.996 | 62.996 | 62.3408 | 59.72 | 59.72 | 61.0304 | 62.996 | 66.272 | 68.8928 | 70.8584 | 72.824 | 74.7896 | 76.1 | 78.7208 | 78.7208 | 79.376 | 77.4104 | 74.7896 | 72.824 | 69.548 | 68.8928 | 67.5824 | 66.272 | 69.1385 | 0 | 4.1385
2029 | 8 | 4 | 2029-08-04 | 1987 | 68.5717 | 67.2224 | 66.5478 | 63.8492 | 61.1506 | 60.476 | 61.8253 | 64.5238 | 66.5478 | 67.2224 | 70.5956 | 71.9449 | 72.6195 | 74.6434 | 75.3181 | 76.6674 | 76.6674 | 77.342 | 75.9927 | 71.9449 | 67.897 | 67.897 | 66.5478 | 63.1746 | 69.0495 | 0 | 4.0495
2029 | 8 | 5 | 2029-08-05 | 1987 | 66.3215 | 66.3215 | 63.5247 | 60.728 | 60.728 | 62.1264 | 64.9231 | 64.9231 | 66.3215 | 69.1183 | 73.3134 | 73.3134 | 78.9069 | 76.1101 | 81.7036 | 83.102 | 83.102 | 83.102 | 83.102 | 78.9069 | 76.1101 | 74.7117 | 71.915 | 69.1183 | 72.1481 | 0 | 7.1481
2029 | 8 | 6 | 2029-08-06 | 1987 | 67.9554 | 64.9783 | 63.986 | 65.9707 | 65.9707 | 64.9783 | 64.9783 | 65.9707 | 66.963 | 69.9401 | 73.9095 | 75.8942 | 78.8712 | 81.8483 | 83.833 | 85.8177 | 85.8177 | 86.81 | 84.8253 | 80.8559 | 75.8942 | 75.8942 | 76.8865 | 74.9018 | 74.323 | 0 | 9.323
2029 | 8 | 7 | 2029-08-07 | 1987 | 67.8504 | 64.7445 | 61.6386 | 62.6739 | 59.5679 | 56.462 | 61.6386 | 64.7445 | 67.8504 | 70.9563 | 73.027 | 79.2388 | 81.3094 | 83.3801 | 85.4507 | 86.486 | 86.486 | 84.4154 | 84.4154 | 81.3094 | 76.1329 | 75.0976 | 71.9917 | 68.8857 | 73.1564 | 0 | 8.1564
2029 | 8 | 8 | 2029-08-08 | 1987 | 63.3862 | 60.9813 | 60.9813 | 61.7829 | 59.378 | 60.1796 | 60.1796 | 63.3862 | 66.5928 | 68.9977 | 71.4026 | 73.8076 | 76.2125 | 77.8158 | 77.8158 | 80.2207 | 80.2207 | 81.824 | 78.6174 | 76.2125 | 69.7994 | 66.5928 | 66.5928 | 64.9895 | 69.4987 | 0 | 4.4987
2029 | 8 | 9 | 2029-08-09 | 1987 | 68.4925 | 66.3391 | 64.1856 | 63.1089 | 59.8787 | 58.802 | 59.8787 | 64.1856 | 66.3391 | 68.4925 | 70.646 | 73.8762 | 78.1831 | 80.3365 | 81.4133 | 82.49 | 82.49 | 78.1831 | 72.7995 | 68.4925 | 64.1856 | 59.8787 | 60.9555 | 59.8787 | 68.8963 | 0 | 3.8963
2029 | 8 | 10 | 2029-08-10 | 1987 | 63.776 | 56.644 | 56.644 | 53.078 | 56.644 | 56.644 | 56.644 | 56.644 | 53.078 | 63.776 | 70.908 | 74.474 | 78.04 | 85.172 | 85.172 | 85.172 | 78.04 | 81.606 | 78.04 | 74.474 | 74.474 | 70.908 | 70.908 | 70.908 | 68.8278 | 0 | 3.8278
2029 | 8 | 11 | 2029-08-11 | 1987 | 57.0191 | 55.4625 | 55.4625 | 55.4625 | 53.906 | 53.906 | 55.4625 | 57.0191 | 57.0191 | 61.6886 | 63.2452 | 67.9147 | 72.5843 | 77.2539 | 80.3669 | 80.3669 | 83.48 | 80.3669 | 80.3669 | 77.2539 | 67.9147 | 64.8017 | 61.6886 | 63.2452 | 65.9691 | 0 | 0.96908
2029 | 8 | 12 | 2029-08-12 | 1987 | 73.058 | 64.634 | 60.422 | 60.422 | 60.422 | 60.422 | 62.528 | 62.528 | 64.634 | 64.634 | 66.74 | 68.846 | 68.846 | 70.952 | 75.164 | 75.164 | 81.482 | 79.376 | 75.164 | 75.164 | 70.952 | 68.846 | 65.687 | 62.528 | 68.2756 | 0 | 3.2756
2029 | 8 | 13 | 2029-08-13 | 1987 | 60.904 | 60.904 | 58.73 | 58.73 | 58.73 | 58.73 | 58.73 | 58.73 | 60.904 | 60.904 | 63.078 | 65.252 | 67.426 | 73.948 | 76.122 | 78.296 | 78.296 | 78.296 | 76.122 | 71.774 | 69.6 | 67.426 | 65.252 | 63.078 | 66.2484 | 0 | 1.2484
2029 | 8 | 14 | 2029-08-14 | 1987 | 63.1073 | 63.1073 | 63.1073 | 63.1073 | 63.1073 | 61.916 | 61.916 | 63.1073 | 63.1073 | 64.2985 | 65.4898 | 66.6811 | 69.0636 | 72.6375 | 75.02 | 71.4462 | 72.6375 | 73.8287 | 75.02 | 72.6375 | 70.2549 | 70.2549 | 66.6811 | 66.6811 | 67.4256 | 0 | 2.4256
2029 | 8 | 15 | 2029-08-15 | 1987 | 65.7824 | 63.086 | 63.086 | 63.086 | 63.086 | 63.086 | 63.086 | 63.086 | 63.086 | 64.4342 | 65.7824 | 67.1306 | 68.4788 | 71.1752 | 73.8716 | 73.8716 | 76.568 | 71.1752 | 68.4788 | 68.4788 | 65.7824 | 65.7824 | 64.4342 | 63.086 | 66.625 | 0 | 1.625
2029 | 8 | 16 | 2029-08-16 | 1987 | 64.5311 | 63.4396 | 62.348 | 62.348 | 62.348 | 62.348 | 62.348 | 62.348 | 63.4396 | 64.5311 | 66.7143 | 72.1721 | 73.2637 | 74.3553 | 75.4469 | 77.63 | 76.5384 | 74.3553 | 73.2637 | 72.1721 | 71.0806 | 67.8059 | 65.6227 | 63.4396 | 68.0787 | 0 | 3.0787
2029 | 8 | 17 | 2029-08-17 | 1987 | 64.7177 | 64.7177 | 64.7177 | 63.9273 | 63.1369 | 61.556 | 62.3464 | 63.9273 | 65.5082 | 67.8795 | 71.8317 | 73.4125 | 74.203 | 77.3647 | 78.1551 | 79.736 | 79.736 | 79.736 | 78.1551 | 75.7838 | 71.8317 | 69.4603 | 69.4603 | 70.2508 | 70.4813 | 0 | 5.4813
2029 | 8 | 18 | 2029-08-18 | 1987 | 63.5677 | 61.7072 | 60.777 | 58.9165 | 58.9165 | 57.056 | 58.9165 | 62.6374 | 65.4282 | 67.2886 | 71.0096 | 72.8701 | 75.6608 | 77.5213 | 80.312 | 79.3818 | 80.312 | 79.3818 | 77.5213 | 73.8003 | 69.1491 | 68.2189 | 66.3584 | 66.3584 | 68.8778 | 0 | 3.8778
2029 | 8 | 19 | 2029-08-19 | 1987 | 69.08 | 68.495 | 67.325 | 65.57 | 64.985 | 64.4 | 64.985 | 67.325 | 69.08 | 71.42 | 71.42 | 72.59 | 74.345 | 75.515 | 76.685 | 77.27 | 78.44 | 78.44 | 76.685 | 73.76 | 70.25 | 69.08 | 69.665 | 68.495 | 71.0544 | 0 | 6.0544
2029 | 8 | 20 | 2029-08-20 | 1987 | 66.8866 | 65.7217 | 64.5569 | 64.5569 | 64.5569 | 63.392 | 63.392 | 63.392 | 63.392 | 64.5569 | 65.7217 | 72.7109 | 72.7109 | 73.8757 | 77.3703 | 79.7 | 78.5351 | 78.5351 | 76.2054 | 71.546 | 68.0514 | 68.0514 | 66.8866 | 64.5569 | 69.1192 | 0 | 4.1192
2029 | 8 | 21 | 2029-08-21 | 1987 | 64.661 | 63.734 | 63.734 | 62.807 | 61.88 | 61.88 | 61.88 | 64.661 | 67.442 | 70.223 | 72.077 | 75.785 | 78.566 | 79.493 | 81.347 | 82.274 | 82.274 | 80.42 | 78.566 | 74.858 | 70.223 | 70.223 | 69.296 | 68.369 | 71.1114 | 0 | 6.1114
2029 | 8 | 22 | 2029-08-22 | 1987 | 66.398 | 65.372 | 65.372 | 64.859 | 64.859 | 64.346 | 64.346 | 65.885 | 67.424 | 69.476 | 70.502 | 73.067 | 74.606 | 75.119 | 75.632 | 76.145 | 76.658 | 75.119 | 74.093 | 73.067 | 71.015 | 70.502 | 71.015 | 70.502 | 70.2241 | 0 | 5.2241
2029 | 8 | 23 | 2029-08-23 | 1987 | 63.77 | 63.77 | 59.5962 | 57.9267 | 58.7615 | 57.092 | 57.9267 | 59.5962 | 61.2657 | 63.77 | 63.77 | 67.109 | 69.6132 | 72.1175 | 74.6217 | 77.126 | 77.126 | 77.126 | 77.126 | 72.1175 | 68.7785 | 66.2742 | 66.2742 | 66.2742 | 66.6221 | 0 | 1.6221
2029 | 8 | 24 | 2029-08-24 | 1987 | 62.1792 | 60.8161 | 59.4531 | 58.0901 | 57.4086 | 55.364 | 55.364 | 57.4086 | 59.4531 | 63.5422 | 64.2237 | 65.5868 | 68.3128 | 71.0389 | 72.4019 | 73.765 | 75.128 | 75.128 | 73.765 | 71.0389 | 64.9052 | 62.8607 | 61.4977 | 58.7716 | 64.4793 | 0.52071 | 0
2029 | 8 | 25 | 2029-08-25 | 1987 | 56.6352 | 54.9376 | 54.9376 | 54.0888 | 53.24 | 53.4946 | 53.8342 | 54.0888 | 54.9376 | 58.3329 | 62.5769 | 65.9722 | 72.7627 | 72.7627 | 75.3091 | 77.8556 | 77.8556 | 80.402 | 78.7044 | 71.9139 | 65.1234 | 62.5769 | 60.0305 | 60.8793 | 63.8855 | 1.1145 | 0
2029 | 8 | 26 | 2029-08-26 | 1987 | 68.3846 | 60.6655 | 59.5627 | 60.6655 | 60.6655 | 59.5627 | 58.46 | 60.6655 | 63.9737 | 68.3846 | 71.6928 | 68.3846 | 75.0011 | 75.0011 | 75.0011 | 76.1038 | 79.412 | 77.2065 | 76.1038 | 71.6928 | 71.6928 | 70.5901 | 70.5901 | 68.3846 | 68.6603 | 0 | 3.6603
2029 | 8 | 27 | 2029-08-27 | 1987 | 60.5888 | 59.5871 | 61.5906 | 58.5853 | 59.5871 | 55.58 | 56.5818 | 62.5924 | 65.5977 | 67.6012 | 69.6048 | 71.6083 | 76.6172 | 78.6207 | 80.6242 | 80.6242 | 81.626 | 77.6189 | 77.6189 | 71.6083 | 65.5977 | 67.6012 | 65.5977 | 63.5942 | 68.1856 | 0 | 3.1856
2029 | 8 | 28 | 2029-08-28 | 1987 | 72.8546 | 67.4276 | 65.2568 | 64.1714 | 63.086 | 64.1714 | 65.2568 | 66.3422 | 66.3422 | 71.7692 | 76.1108 | 77.1962 | 79.367 | 81.5378 | 82.6232 | 84.794 | 84.794 | 81.5378 | 81.5378 | 78.2816 | 73.94 | 75.0254 | 73.94 | 72.8546 | 73.7591 | 0 | 8.7591
2029 | 8 | 29 | 2029-08-29 | 1987 | 68.0878 | 67.0489 | 66.0099 | 66.0099 | 64.971 | 64.971 | 63.932 | 67.0489 | 69.1268 | 74.3216 | 77.4385 | 80.5554 | 83.6722 | 86.7891 | 87.8281 | 89.906 | 88.867 | 86.7891 | 83.6722 | 78.4774 | 75.3606 | 76.3995 | 75.3606 | 74.3216 | 75.7069 | 0 | 10.7069
2029 | 8 | 30 | 2029-08-30 | 1987 | 67.8362 | 67.8362 | 66.8486 | 65.861 | 63.8858 | 63.392 | 64.3796 | 65.861 | 66.8486 | 69.3176 | 71.2928 | 73.268 | 75.2432 | 76.7246 | 77.7122 | 78.206 | 78.206 | 77.7122 | 76.2308 | 72.7742 | 70.799 | 70.3052 | 70.799 | 70.799 | 70.9224 | 0 | 5.9224
2029 | 8 | 31 | 2029-08-31 | 1987 | 70.5506 | 69.1238 | 66.9836 | 67.697 | 66.9836 | 64.8434 | 64.13 | 66.9836 | 69.8372 | 72.6908 | 75.5444 | 78.398 | 81.2516 | 83.3918 | 84.1052 | 85.532 | 84.1052 | 82.6784 | 80.5382 | 76.9712 | 74.1176 | 73.4042 | 71.264 | 72.6908 | 74.3257 | 0 | 9.3257
2029 | 9 | 1 | 2029-09-01 | 1987 | 54.2554 | 50.1961 | 49.1813 | 49.1813 | 47.1517 | 47.1517 | 47.1517 | 50.1961 | 53.2406 | 54.2554 | 60.3444 | 64.4037 | 69.4779 | 70.4927 | 74.552 | 74.552 | 74.552 | 71.5075 | 69.4779 | 64.4037 | 53.2406 | 50.1961 | 47.1517 | 45.122 | 57.9765 | 7.0235 | 0
2029 | 9 | 2 | 2029-09-02 | 1987 | 58.484 | 53.9096 | 53.9096 | 56.1968 | 56.1968 | 56.1968 | 56.1968 | 56.1968 | 60.7712 | 63.0584 | 65.3456 | 76.7816 | 79.0688 | 76.7816 | 81.356 | 79.0688 | 79.0688 | 72.2072 | 67.6328 | 65.3456 | 56.1968 | 60.7712 | 53.9096 | 47.048 | 63.8208 | 1.1792 | 0
2029 | 9 | 3 | 2029-09-03 | 1987 | 57.7177 | 55.0194 | 53.6703 | 52.3211 | 52.3211 | 52.3211 | 50.972 | 53.6703 | 60.416 | 64.4634 | 65.8126 | 68.5109 | 73.9074 | 76.6057 | 79.304 | 77.9549 | 79.304 | 79.304 | 73.9074 | 68.5109 | 65.8126 | 63.1143 | 60.416 | 63.1143 | 64.5196 | 0.48036 | 0
2029 | 9 | 4 | 2029-09-04 | 1987 | 62.552 | 61.3723 | 59.0127 | 60.1925 | 57.833 | 53.114 | 54.2938 | 59.0127 | 63.7317 | 66.0913 | 70.8102 | 75.5293 | 76.709 | 80.2482 | 81.428 | 81.428 | 80.2482 | 76.709 | 75.5293 | 69.6305 | 67.271 | 69.6305 | 68.4507 | 67.271 | 68.2541 | 0 | 3.2541
2029 | 9 | 5 | 2029-09-05 | 1987 | 66.3505 | 66.3505 | 61.1319 | 61.1319 | 58.5226 | 57.218 | 57.218 | 62.4366 | 66.3505 | 71.569 | 74.1783 | 76.7876 | 79.3969 | 83.3108 | 88.5294 | 87.2247 | 89.834 | 87.2247 | 83.3108 | 78.0922 | 74.1783 | 71.569 | 75.483 | 68.9598 | 72.765 | 0 | 7.765
2029 | 9 | 6 | 2029-09-06 | 1987 | 65.8162 | 63.5382 | 61.2601 | 62.3991 | 60.121 | 58.982 | 60.121 | 62.3991 | 64.1077 | 66.3858 | 68.0943 | 68.6638 | 71.5114 | 72.081 | 73.22 | 72.6505 | 73.22 | 73.22 | 70.9419 | 68.0943 | 66.9553 | 68.0943 | 67.5248 | 64.6772 | 66.8366 | 0 | 1.8366
2029 | 9 | 7 | 2029-09-07 | 1987 | 59.996 | 58.7255 | 58.0902 | 55.5493 | 55.5493 | 54.914 | 55.5493 | 55.5493 | 55.5493 | 55.5493 | 56.8197 | 59.3608 | 61.9017 | 65.7133 | 67.619 | 69.5247 | 70.16 | 70.16 | 68.8895 | 65.078 | 61.9017 | 59.3608 | 58.7255 | 57.455 | 60.7371 | 4.2629 | 0
2029 | 9 | 8 | 2029-09-08 | 1987 | 50.702 | 50.702 | 51.957 | 51.957 | 50.702 | 50.702 | 50.702 | 50.702 | 50.702 | 51.957 | 51.957 | 54.467 | 55.722 | 58.232 | 61.997 | 69.527 | 72.037 | 73.292 | 68.272 | 61.997 | 60.742 | 58.232 | 55.722 | 54.467 | 56.977 | 8.023 | 0
2029 | 9 | 9 | 2029-09-09 | 1987 | 59.3832 | 59.3832 | 58.115 | 54.3103 | 54.3103 | 53.042 | 54.3103 | 55.5785 | 56.8468 | 58.115 | 61.9198 | 66.9928 | 72.0657 | 74.6022 | 79.6753 | 83.48 | 82.2117 | 83.48 | 80.9435 | 72.0657 | 68.261 | 66.9928 | 65.7245 | 63.188 | 66.0416 | 0 | 1.0416
2029 | 9 | 10 | 2029-09-10 | 1987 | 64.0828 | 61.4424 | 60.5623 | 61.4424 | 63.2027 | 58.802 | 58.802 | 60.5623 | 64.963 | 69.3637 | 72.0041 | 75.5246 | 78.165 | 81.6856 | 83.4459 | 83.4459 | 84.326 | 82.5657 | 78.165 | 72.8842 | 67.6034 | 64.0828 | 63.2027 | 63.2027 | 69.7304 | 0 | 4.7304
2029 | 9 | 11 | 2029-09-11 | 1987 | 59.873 | 59.873 | 56.714 | 59.873 | 56.714 | 59.873 | 59.873 | 56.714 | 59.873 | 63.032 | 69.35 | 69.35 | 69.35 | 72.509 | 75.668 | 72.509 | 75.668 | 72.509 | 69.35 | 69.35 | 69.35 | 66.191 | 63.032 | 63.032 | 65.4012 | 0 | 0.40125
2029 | 9 | 12 | 2029-09-12 | 1987 | 59.153 | 59.153 | 59.153 | 57.29 | 57.29 | 57.29 | 57.29 | 57.29 | 59.153 | 59.153 | 57.29 | 61.016 | 64.742 | 68.468 | 66.605 | 66.605 | 66.605 | 64.742 | 62.879 | 61.016 | 61.016 | 59.153 | 59.153 | 57.29 | 60.7831 | 4.2169 | 0
2029 | 9 | 13 | 2029-09-13 | 1987 | 53.609 | 53.609 | 53.609 | 53.609 | 53.609 | 51.35 | 51.35 | 53.609 | 55.868 | 55.868 | 58.127 | 62.645 | 67.163 | 71.681 | 73.94 | 73.94 | 73.94 | 73.94 | 73.94 | 64.904 | 60.386 | 55.868 | 51.35 | 55.868 | 60.5742 | 4.4258 | 0
2029 | 9 | 14 | 2029-09-14 | 1987 | 62.177 | 62.177 | 58.2665 | 56.3112 | 60.2217 | 60.2217 | 60.2217 | 64.1322 | 66.0875 | 66.0875 | 62.177 | 62.177 | 64.1322 | 64.1322 | 66.0875 | 64.1322 | 69.998 | 66.0875 | 62.177 | 58.2665 | 56.3112 | 54.356 | 54.356 | 56.3112 | 61.5252 | 3.4748 | 0
2029 | 9 | 15 | 2029-09-15 | 1987 | 55.922 | 55.922 | 57.794 | 55.922 | 54.05 | 52.178 | 52.178 | 55.922 | 57.794 | 61.538 | 70.898 | 69.026 | 76.514 | 78.386 | 78.386 | 74.642 | 61.538 | 70.898 | 67.154 | 65.282 | 65.282 | 63.41 | 59.666 | 59.666 | 63.332 | 1.668 | 0
2029 | 9 | 16 | 2029-09-16 | 1987 | 55.886 | 55.886 | 53.474 | 51.062 | 51.062 | 53.474 | 55.886 | 53.474 | 58.298 | 65.534 | 60.71 | 67.946 | 77.594 | 77.594 | 77.594 | 80.006 | 80.006 | 77.594 | 72.77 | 60.71 | 58.298 | 60.71 | 58.298 | 55.886 | 63.323 | 1.677 | 0
2029 | 9 | 17 | 2029-09-17 | 1987 | 58.3197 | 56.6262 | 54.9327 | 54.086 | 54.086 | 55.7795 | 54.086 | 55.7795 | 57.473 | 58.3197 | 63.4002 | 67.634 | 69.3275 | 71.021 | 72.7145 | 73.5613 | 72.7145 | 74.408 | 70.1743 | 65.0938 | 65.9405 | 64.247 | 64.247 | 61.7067 | 63.1533 | 1.8467 | 0
2029 | 9 | 18 | 2029-09-18 | 1987 | 59.1183 | 60.1726 | 60.1726 | 60.1726 | 58.5911 | 59.1183 | 58.064 | 60.1726 | 62.8083 | 62.8083 | 65.444 | 64.9169 | 67.5526 | 68.6069 | 69.134 | 68.0797 | 68.6069 | 68.0797 | 66.4983 | 64.9169 | 63.3354 | 61.754 | 60.1726 | 59.6454 | 63.2476 | 1.7524 | 0
2029 | 9 | 19 | 2029-09-19 | 1987 | 56.4731 | 56.0923 | 56.0923 | 55.3308 | 54.95 | 54.95 | 55.7115 | 55.3308 | 56.8538 | 58.7577 | 59.9 | 61.4231 | 62.1846 | 63.7077 | 63.7077 | 64.0885 | 64.85 | 64.4692 | 62.5654 | 62.5654 | 61.0423 | 60.2808 | 60.2808 | 59.5192 | 59.6303 | 5.3697 | 0
2029 | 9 | 20 | 2029-09-20 | 1987 | 57.872 | 57.556 | 57.24 | 57.24 | 56.292 | 56.608 | 55.976 | 56.924 | 57.872 | 59.452 | 61.032 | 61.348 | 62.296 | 63.244 | 64.192 | 64.508 | 64.508 | 64.192 | 62.612 | 59.768 | 59.136 | 58.504 | 58.504 | 58.188 | 59.7943 | 5.2057 | 0
2029 | 9 | 21 | 2029-09-21 | 1987 | 58.6493 | 57.2013 | 57.2013 | 55.2707 | 54.788 | 54.788 | 55.7533 | 55.7533 | 56.7187 | 59.132 | 62.028 | 63.476 | 65.4067 | 66.8547 | 66.8547 | 67.82 | 67.3373 | 66.372 | 64.4413 | 61.5453 | 60.58 | 61.0627 | 59.6147 | 59.132 | 60.7409 | 4.2591 | 0
2029 | 9 | 22 | 2029-09-22 | 1987 | 57.4587 | 57.4587 | 56.262 | 56.262 | 55.7833 | 55.7833 | 55.544 | 56.0227 | 56.7407 | 58.1767 | 59.134 | 60.0913 | 60.57 | 61.288 | 61.5273 | 62.006 | 61.7667 | 60.57 | 59.6127 | 58.6553 | 58.1767 | 58.6553 | 57.698 | 56.98 | 58.426 | 6.574 | 0
2029 | 9 | 23 | 2029-09-23 | 1987 | 58.991 | 58.073 | 57.614 | 56.237 | 56.696 | 56.237 | 56.237 | 56.696 | 58.073 | 59.45 | 61.286 | 61.745 | 62.204 | 64.04 | 65.417 | 64.958 | 65.876 | 64.04 | 62.663 | 60.827 | 60.368 | 57.614 | 55.778 | 55.778 | 59.8707 | 5.1293 | 0
2029 | 9 | 24 | 2029-09-24 | 1987 | 54.716 | 56.225 | 57.734 | 59.243 | 59.243 | 59.243 | 59.243 | 59.243 | 59.243 | 57.734 | 60.752 | 62.261 | 63.77 | 63.77 | 63.77 | 62.261 | 63.77 | 62.261 | 60.752 | 60.752 | 60.752 | 60.752 | 59.243 | 59.243 | 60.249 | 4.751 | 0
2029 | 9 | 25 | 2029-09-25 | 1987 | 57.614 | 57.614 | 57.614 | 55.796 | 55.796 | 53.978 | 53.978 | 53.978 | 55.796 | 53.978 | 55.796 | 57.614 | 59.432 | 64.886 | 66.704 | 64.886 | 66.704 | 64.886 | 63.068 | 57.614 | 55.796 | 55.796 | 55.796 | 53.978 | 58.2957 | 6.7043 | 0
2029 | 9 | 26 | 2029-09-26 | 1987 | 60.912 | 58.526 | 56.14 | 53.754 | 51.368 | 52.561 | 52.561 | 53.754 | 56.14 | 57.333 | 62.105 | 65.684 | 65.684 | 65.684 | 66.877 | 72.842 | 70.456 | 69.263 | 66.877 | 64.491 | 63.298 | 62.105 | 60.912 | 59.719 | 61.2103 | 3.7898 | 0
2029 | 9 | 27 | 2029-09-27 | 1987 | 60.572 | 60.572 | 55.988 | 54.842 | 55.988 | 51.404 | 51.404 | 53.696 | 59.426 | 62.864 | 66.302 | 69.74 | 72.032 | 73.178 | 74.324 | 75.47 | 75.47 | 72.032 | 67.448 | 61.718 | 65.156 | 65.156 | 62.864 | 62.864 | 63.7712 | 1.2288 | 0
2029 | 9 | 28 | 2029-09-28 | 1987 | 59.171 | 58.154 | 54.086 | 55.103 | 52.052 | 53.069 | 54.086 | 55.103 | 59.171 | 63.239 | 67.307 | 70.358 | 71.375 | 74.426 | 76.46 | 75.443 | 75.443 | 72.392 | 67.307 | 64.256 | 62.222 | 63.239 | 62.222 | 62.222 | 63.6628 | 1.3373 | 0
2029 | 9 | 29 | 2029-09-29 | 1987 | 56.8847 | 56.392 | 55.8993 | 55.8993 | 55.8993 | 55.4067 | 54.914 | 55.8993 | 57.3773 | 58.8553 | 61.3187 | 63.782 | 65.26 | 66.738 | 67.7233 | 68.216 | 67.2307 | 65.7527 | 62.7967 | 60.3333 | 59.8407 | 59.348 | 58.8553 | 59.8407 | 60.436 | 4.564 | 0
2029 | 9 | 30 | 2029-09-30 | 1987 | 53.6074 | 51.967 | 51.4201 | 50.3265 | 48.686 | 48.686 | 48.686 | 49.7797 | 51.4201 | 55.2479 | 57.9821 | 60.1694 | 60.1694 | 61.8099 | 63.9972 | 64.544 | 63.4503 | 61.8099 | 59.0757 | 58.5289 | 56.3416 | 55.7948 | 55.2479 | 55.2479 | 55.9998 | 9.0002 | 0
2029 | 10 | 1 | 2029-10-01 | 1987 | 50.7992 | 50.1697 | 50.7992 | 49.5402 | 48.596 | 49.855 | 48.596 | 49.2255 | 50.1697 | 51.7434 | 53.3171 | 55.2056 | 57.4088 | 58.0383 | 58.0383 | 59.2973 | 59.612 | 57.0941 | 55.5203 | 54.8909 | 53.0024 | 52.0582 | 51.7434 | 51.7434 | 53.186 | 11.814 | 0
2029 | 10 | 2 | 2029-10-02 | 1987 | 52.934 | 48.7004 | 47.642 | 49.7588 | 50.8172 | 48.7004 | 48.7004 | 49.7588 | 49.7588 | 51.8756 | 53.9924 | 55.0508 | 56.1092 | 57.1676 | 57.1676 | 58.226 | 58.226 | 57.1676 | 57.1676 | 56.1092 | 55.0508 | 52.934 | 51.3464 | 49.7588 | 53.0883 | 11.9117 | 0
2029 | 10 | 3 | 2029-10-03 | 1987 | 46.886 | 46.886 | 48.2235 | 46.886 | 48.2235 | 48.2235 | 49.5611 | 49.5611 | 50.8986 | 56.2488 | 58.9238 | 61.5989 | 62.9365 | 60.2614 | 62.9365 | 64.274 | 64.274 | 58.9238 | 54.9112 | 54.9112 | 52.2362 | 49.5611 | 48.2235 | 50.8986 | 54.0195 | 10.9805 | 0
2029 | 10 | 4 | 2029-10-04 | 1987 | 60.1124 | 60.1124 | 59.096 | 59.096 | 57.0632 | 55.0304 | 57.0632 | 57.0632 | 58.0796 | 60.1124 | 63.1616 | 65.1944 | 67.2272 | 66.2108 | 69.26 | 68.2436 | 69.26 | 65.1944 | 61.1288 | 58.0796 | 59.096 | 57.0632 | 58.0796 | 54.014 | 61.0017 | 3.9983 | 0
2029 | 10 | 5 | 2029-10-05 | 1987 | 57.0707 | 55.7976 | 54.5245 | 55.1611 | 53.888 | 54.5245 | 53.888 | 53.888 | 56.4342 | 59.6169 | 62.1631 | 64.0727 | 65.3458 | 67.2555 | 67.892 | 67.892 | 66.6189 | 64.0727 | 60.89 | 58.9804 | 58.3438 | 59.6169 | 58.9804 | 58.3438 | 59.8026 | 5.1974 | 0
2029 | 10 | 6 | 2029-10-06 | 1987 | 53.6079 | 53.2234 | 52.4545 | 52.4545 | 52.4545 | 52.07 | 52.07 | 52.4545 | 53.6079 | 55.1458 | 56.6838 | 57.8372 | 59.7596 | 60.5286 | 60.913 | 61.682 | 60.913 | 59.7596 | 57.0682 | 55.9148 | 55.1458 | 54.7614 | 54.3769 | 53.9924 | 55.7866 | 9.2134 | 0
2029 | 10 | 7 | 2029-10-07 | 1987 | 55.058 | 53.852 | 53.249 | 52.043 | 52.646 | 52.043 | 51.44 | 51.44 | 52.646 | 56.264 | 59.882 | 61.088 | 61.691 | 64.103 | 64.706 | 64.706 | 65.912 | 62.897 | 59.279 | 55.661 | 55.661 | 55.661 | 53.852 | 53.249 | 57.0429 | 7.9571 | 0
2029 | 10 | 8 | 2029-10-08 | 1987 | 50.702 | 51.3696 | 51.3696 | 51.3696 | 50.702 | 50.702 | 50.702 | 51.3696 | 52.0373 | 54.0402 | 56.0431 | 56.7107 | 56.0431 | 56.7107 | 58.046 | 58.046 | 57.3784 | 56.0431 | 54.0402 | 53.3725 | 53.3725 | 53.3725 | 52.7049 | 52.0373 | 53.6785 | 11.3215 | 0
2029 | 10 | 9 | 2029-10-09 | 1987 | 54.3583 | 53.7503 | 53.1422 | 52.5341 | 52.5341 | 52.5341 | 51.926 | 51.926 | 53.7503 | 56.1826 | 58.615 | 60.4392 | 62.8716 | 64.0877 | 65.3039 | 65.912 | 65.3039 | 62.8716 | 59.8311 | 59.223 | 58.615 | 57.3988 | 56.1826 | 56.1826 | 57.7282 | 7.2718 | 0
2029 | 10 | 10 | 2029-10-10 | 1987 | 56.252 | 55.0628 | 55.6574 | 54.4682 | 54.4682 | 50.306 | 55.6574 | 52.0898 | 56.8466 | 59.8196 | 59.225 | 63.3872 | 64.5764 | 68.144 | 65.7656 | 68.144 | 67.5494 | 65.171 | 61.0088 | 61.0088 | 58.6304 | 56.8466 | 55.6574 | 54.4682 | 59.1754 | 5.8246 | 0
2029 | 10 | 11 | 2029-10-11 | 1987 | 54.3188 | 48.9872 | 51.653 | 52.5416 | 47.21 | 48.0986 | 49.8758 | 47.21 | 53.4302 | 58.7618 | 62.3162 | 68.5364 | 70.3136 | 73.868 | 72.9794 | 72.0908 | 72.0908 | 68.5364 | 60.539 | 57.8732 | 56.9846 | 55.2074 | 54.3188 | 52.5416 | 58.7618 | 6.2382 | 0
2029 | 10 | 12 | 2029-10-12 | 1987 | 54.04 | 47.556 | 45.935 | 47.556 | 41.072 | 42.693 | 44.314 | 42.693 | 44.314 | 54.04 | 57.282 | 60.524 | 67.008 | 67.008 | 70.25 | 70.25 | 70.25 | 68.629 | 57.282 | 55.661 | 54.04 | 50.798 | 52.419 | 47.556 | 54.7154 | 10.2846 | 0
2029 | 10 | 13 | 2029-10-13 | 1987 | 48.5806 | 47.3831 | 44.9883 | 43.7909 | 42.5934 | 41.396 | 42.5934 | 41.396 | 44.9883 | 49.778 | 55.7651 | 59.3574 | 59.3574 | 61.7523 | 65.3446 | 66.542 | 66.542 | 60.5549 | 54.5677 | 53.3703 | 49.778 | 52.1729 | 48.5806 | 48.5806 | 52.0731 | 12.9269 | 0
2029 | 10 | 14 | 2029-10-14 | 1987 | 52.277 | 42.638 | 47.4575 | 45.0478 | 45.0478 | 45.0478 | 49.8672 | 45.0478 | 42.638 | 45.0478 | 45.0478 | 45.0478 | 52.277 | 59.5063 | 59.5063 | 59.5063 | 61.916 | 59.5063 | 59.5063 | 54.6868 | 52.277 | 49.8672 | 45.0478 | 47.4575 | 50.4697 | 14.5303 | 0
2029 | 10 | 15 | 2029-10-15 | 1987 | 47.0679 | 47.0679 | 45.8344 | 44.6009 | 43.3675 | 43.3675 | 42.134 | 42.134 | 43.3675 | 49.5348 | 54.4687 | 55.7022 | 58.1692 | 59.4026 | 64.3365 | 65.57 | 63.1031 | 59.4026 | 56.9357 | 54.4687 | 53.2353 | 53.2353 | 52.0018 | 49.5348 | 52.0018 | 12.9982 | 0
2029 | 10 | 16 | 2029-10-16 | 1987 | 47.03 | 47.7118 | 47.3709 | 47.3709 | 47.3709 | 47.03 | 47.03 | 47.03 | 47.3709 | 47.3709 | 48.3935 | 50.0979 | 51.4614 | 51.4614 | 52.484 | 52.484 | 52.484 | 50.7796 | 49.757 | 49.0752 | 49.4161 | 49.0752 | 48.0526 | 48.7344 | 49.0184 | 15.9816 | 0
2029 | 10 | 17 | 2029-10-17 | 1987 | 51.71 | 51.71 | 48.662 | 48.662 | 49.424 | 47.138 | 47.138 | 47.9 | 49.424 | 50.948 | 53.996 | 55.52 | 56.282 | 57.044 | 58.568 | 57.806 | 57.044 | 54.758 | 52.472 | 50.186 | 51.71 | 51.71 | 51.71 | 50.948 | 52.1863 | 12.8138 | 0
2029 | 10 | 18 | 2029-10-18 | 1987 | 47.08 | 47.08 | 45.301 | 47.08 | 46.487 | 45.5975 | 44.708 | 45.301 | 45.894 | 48.859 | 50.638 | 51.824 | 54.196 | 54.196 | 54.789 | 55.382 | 54.196 | 51.824 | 48.859 | 47.673 | 48.859 | 49.452 | 48.859 | 48.266 | 49.2667 | 15.7333 | 0
2029 | 10 | 19 | 2029-10-19 | 1987 | 45.2824 | 44.6802 | 44.6802 | 44.6802 | 44.078 | 44.078 | 44.078 | 44.078 | 45.2824 | 47.0889 | 50.0998 | 52.5085 | 54.3151 | 56.1216 | 57.326 | 56.7238 | 56.1216 | 54.3151 | 51.9064 | 50.702 | 49.4976 | 48.8955 | 48.2933 | 47.6911 | 49.2718 | 15.7282 | 0
2029 | 10 | 20 | 2029-10-20 | 1987 | 47.7176 | 44.9398 | 45.8658 | 44.9398 | 43.088 | 43.088 | 45.8658 | 43.088 | 48.6435 | 51.4213 | 56.9768 | 60.6805 | 63.4582 | 66.236 | 65.3101 | 66.236 | 63.4582 | 60.6805 | 54.199 | 53.2731 | 51.4213 | 52.3472 | 50.4954 | 46.7917 | 52.9259 | 12.0741 | 0
2029 | 10 | 21 | 2029-10-21 | 1987 | 50.1335 | 48.7325 | 49.433 | 48.7325 | 48.032 | 48.032 | 45.23 | 45.9305 | 48.7325 | 52.235 | 54.3365 | 56.438 | 57.839 | 59.9405 | 61.3415 | 62.042 | 61.3415 | 57.839 | 55.037 | 53.636 | 54.3365 | 52.9355 | 50.1335 | 48.7325 | 52.9647 | 12.0353 | 0
2029 | 10 | 22 | 2029-10-22 | 1987 | 51.1605 | 50.0911 | 49.0216 | 49.0216 | 46.8828 | 44.744 | 45.8134 | 45.8134 | 45.8134 | 47.9522 | 50.0911 | 52.2299 | 55.4381 | 58.6464 | 59.7158 | 62.924 | 61.8546 | 57.5769 | 55.4381 | 55.4381 | 51.1605 | 55.4381 | 52.2299 | 50.0911 | 52.2744 | 12.7256 | 0
2029 | 10 | 23 | 2029-10-23 | 1987 | 46.0302 | 43.5511 | 41.072 | 41.072 | 41.072 | 46.0302 | 43.5511 | 41.072 | 46.0302 | 43.5511 | 48.5093 | 48.5093 | 53.4675 | 60.9047 | 68.342 | 65.8629 | 68.342 | 68.342 | 58.4256 | 63.3838 | 53.4675 | 53.4675 | 55.9465 | 58.4256 | 52.4345 | 12.5655 | 0
2029 | 10 | 24 | 2029-10-24 | 1987 | 58.004 | 58.004 | 58.004 | 55.046 | 58.004 | 52.088 | 52.088 | 52.088 | 55.046 | 55.046 | 58.004 | 63.92 | 66.878 | 69.836 | 69.836 | 69.836 | 69.836 | 66.878 | 63.92 | 69.836 | 66.878 | 63.92 | 63.92 | 60.962 | 61.5782 | 3.4217 | 0
2029 | 10 | 25 | 2029-10-25 | 1987 | 56.9084 | 56.0012 | 55.094 | 56.0012 | 56.0012 | 56.9084 | 57.8156 | 58.7228 | 59.63 | 60.5372 | 61.4444 | 62.3516 | 63.2588 | 64.166 | 63.2588 | 63.2588 | 63.2588 | 61.4444 | 59.63 | 59.63 | 58.7228 | 58.7228 | 58.7228 | 58.7228 | 59.5922 | 5.4078 | 0
2029 | 10 | 26 | 2029-10-26 | 1987 | 60.2822 | 58.9031 | 58.9031 | 58.5583 | 58.9031 | 58.5583 | 58.2135 | 58.2135 | 58.2135 | 58.2135 | 58.5583 | 59.2478 | 60.6269 | 61.6612 | 62.006 | 61.6612 | 60.9717 | 59.5926 | 58.5583 | 58.2135 | 57.8688 | 57.524 | 57.524 | 57.524 | 59.1042 | 5.8958 | 0
2029 | 10 | 27 | 2029-10-27 | 1987 | 57.083 | 57.434 | 56.732 | 55.328 | 56.03 | 55.328 | 55.328 | 55.328 | 55.328 | 56.03 | 56.732 | 58.838 | 59.54 | 60.944 | 61.646 | 62.348 | 60.242 | 58.838 | 56.732 | 56.732 | 56.03 | 56.732 | 56.03 | 53.924 | 57.3024 | 7.6976 | 0
2029 | 10 | 28 | 2029-10-28 | 1987 | 50.0758 | 50.8451 | 51.6143 | 50.8451 | 50.0758 | 48.5373 | 47.768 | 49.3065 | 49.3065 | 50.8451 | 51.6143 | 51.6143 | 54.6914 | 57.7684 | 60.8455 | 62.384 | 62.384 | 56.9992 | 55.4606 | 56.2299 | 56.9992 | 56.2299 | 56.2299 | 53.9221 | 53.858 | 11.142 | 0
2029 | 10 | 29 | 2029-10-29 | 1987 | 49.2345 | 49.2345 | 48.2057 | 49.2345 | 48.2057 | 47.1768 | 47.1768 | 46.148 | 49.2345 | 51.2922 | 57.4653 | 60.5518 | 61.5806 | 62.6095 | 65.696 | 63.6383 | 62.6095 | 59.5229 | 58.4941 | 56.4364 | 56.4364 | 56.4364 | 57.4653 | 56.4364 | 55.0218 | 9.9782 | 0
2029 | 10 | 30 | 2029-10-30 | 1987 | 52.844 | 52.538 | 52.538 | 52.232 | 52.232 | 52.232 | 52.232 | 52.538 | 52.232 | 52.844 | 52.844 | 53.15 | 54.68 | 55.292 | 54.986 | 54.986 | 54.986 | 54.068 | 53.456 | 53.15 | 53.15 | 53.15 | 53.456 | 52.844 | 53.2775 | 11.7225 | 0
2029 | 10 | 31 | 2029-10-31 | 1987 | 54.122 | 54.122 | 51.719 | 49.316 | 49.316 | 49.316 | 49.316 | 49.316 | 51.719 | 51.719 | 54.122 | 56.525 | 58.928 | 56.525 | 58.928 | 58.928 | 58.928 | 56.525 | 56.525 | 54.122 | 51.719 | 51.719 | 51.719 | 51.719 | 53.6214 | 11.3786 | 0
2029 | 11 | 1 | 2029-11-01 | 1987 | 58.532 | 54.8195 | 54.8195 | 54.8195 | 54.8195 | 54.8195 | 51.107 | 51.107 | 51.107 | 47.3945 | 51.107 | 51.107 | 51.107 | 47.3945 | 51.107 | 51.107 | 51.107 | 47.3945 | 47.3945 | 47.3945 | 43.682 | 43.682 | 43.682 | 43.682 | 50.1789 | 14.8211 | 0
2029 | 11 | 2 | 2029-11-02 | 1987 | 51.1854 | 51.1854 | 51.1854 | 48.8326 | 48.8326 | 48.8326 | 44.1269 | 41.774 | 41.774 | 55.8911 | 51.1854 | 53.5383 | 55.8911 | 58.244 | 55.8911 | 55.8911 | 55.8911 | 53.5383 | 53.5383 | 53.5383 | 53.5383 | 53.5383 | 53.5383 | 51.1854 | 51.7736 | 13.2264 | 0
2029 | 11 | 3 | 2029-11-03 | 1987 | 47.7698 | 49.4024 | 47.7698 | 47.7698 | 47.7698 | 46.1372 | 46.1372 | 46.1372 | 46.1372 | 47.7698 | 49.4024 | 54.3002 | 54.3002 | 55.9328 | 59.198 | 57.5654 | 59.198 | 55.9328 | 51.035 | 49.4024 | 49.4024 | 44.5046 | 46.1372 | 42.872 | 50.0827 | 14.9174 | 0
2029 | 11 | 4 | 2029-11-04 | 1987 | 51.4904 | 44.5406 | 49.1738 | 42.224 | 44.5406 | 46.8572 | 51.4904 | 53.807 | 54.9653 | 56.1236 | 58.4402 | 59.5985 | 60.7568 | 60.7568 | 63.0734 | 65.39 | 63.0734 | 63.0734 | 63.0734 | 63.0734 | 63.0734 | 63.0734 | 60.7568 | 60.7568 | 56.7993 | 8.2007 | 0
2029 | 11 | 5 | 2029-11-05 | 1987 | 54.7291 | 54.7291 | 54.7291 | 53.3218 | 53.3218 | 53.3218 | 51.9145 | 51.9145 | 50.5073 | 53.3218 | 57.5436 | 58.9509 | 61.7655 | 63.1727 | 61.7655 | 64.58 | 63.1727 | 56.1364 | 54.7291 | 53.3218 | 51.9145 | 50.5073 | 49.1 | 49.1 | 55.3155 | 9.6845 | 0
2029 | 11 | 6 | 2029-11-06 | 1987 | 46.534 | 45.356 | 48.89 | 50.068 | 50.068 | 50.068 | 50.068 | 52.424 | 52.424 | 53.602 | 54.78 | 54.78 | 54.78 | 55.958 | 54.78 | 55.958 | 54.78 | 53.602 | 54.78 | 54.78 | 55.958 | 54.78 | 53.602 | 55.958 | 52.8657 | 12.1343 | 0
2029 | 11 | 7 | 2029-11-07 | 1987 | 44.454 | 43.718 | 44.454 | 43.718 | 43.718 | 43.718 | 43.718 | 45.19 | 43.718 | 45.926 | 46.662 | 48.134 | 48.134 | 50.342 | 49.606 | 48.87 | 48.87 | 48.87 | 48.87 | 48.134 | 45.926 | 45.926 | 45.926 | 45.19 | 46.3247 | 18.6753 | 0
2029 | 11 | 8 | 2029-11-08 | 1987 | 45.2564 | 45.2564 | 45.9716 | 46.6868 | 47.402 | 47.402 | 48.8324 | 48.1172 | 48.1172 | 49.5476 | 50.978 | 53.1236 | 53.8388 | 54.554 | 54.554 | 53.8388 | 53.8388 | 53.1236 | 51.6932 | 49.5476 | 50.978 | 47.402 | 43.826 | 44.5412 | 49.5178 | 15.4822 | 0
2029 | 11 | 9 | 2029-11-09 | 1987 | 47.99 | 47.99 | 47.99 | 46.832 | 47.99 | 46.832 | 47.99 | 49.148 | 49.148 | 50.306 | 53.78 | 53.78 | 57.254 | 57.254 | 57.254 | 57.254 | 54.938 | 51.464 | 51.464 | 51.464 | 52.622 | 51.464 | 51.464 | 51.464 | 51.464 | 13.536 | 0
2029 | 11 | 10 | 2029-11-10 | 1987 | 49.2031 | 50.0295 | 49.2031 | 49.2031 | 49.2031 | 49.2031 | 48.3767 | 48.3767 | 46.724 | 50.8558 | 52.5085 | 54.1613 | 54.1613 | 54.9876 | 54.1613 | 54.1613 | 54.1613 | 54.1613 | 55.814 | 55.814 | 55.814 | 51.6822 | 50.8558 | 50.0295 | 51.7855 | 13.2145 | 0
2029 | 11 | 11 | 2029-11-11 | 1987 | 42.062 | 42.062 | 42.062 | 42.062 | 42.062 | 42.062 | 45.392 | 45.392 | 45.392 | 45.392 | 48.722 | 52.052 | 52.052 | 55.382 | 55.382 | 55.382 | 55.382 | 52.052 | 48.722 | 48.722 | 48.722 | 48.722 | 45.392 | 45.392 | 47.7507 | 17.2493 | 0
2029 | 11 | 12 | 2029-11-12 | 1987 | 44.357 | 42.584 | 40.811 | 40.811 | 40.811 | 39.038 | 40.811 | 40.811 | 42.584 | 44.357 | 46.13 | 49.676 | 49.676 | 47.903 | 51.449 | 53.222 | 51.449 | 49.676 | 49.676 | 49.676 | 46.13 | 44.357 | 44.357 | 44.357 | 45.6129 | 19.3871 | 0
2029 | 11 | 13 | 2029-11-13 | 1987 | 51.4922 | 51.4922 | 49.9604 | 51.4922 | 49.9604 | 49.9604 | 51.4922 | 51.4922 | 51.4922 | 51.4922 | 51.4922 | 51.4922 | 53.024 | 51.4922 | 51.4922 | 49.9604 | 51.4922 | 46.8968 | 45.365 | 43.8332 | 42.3014 | 40.7696 | 39.2378 | 37.706 | 48.6201 | 16.3799 | 0
2029 | 11 | 14 | 2029-11-14 | 1987 | 35.488 | 35.488 | 35.488 | 37.014 | 37.014 | 37.014 | 37.014 | 35.488 | 33.962 | 38.54 | 40.066 | 40.066 | 43.118 | 46.17 | 47.696 | 44.644 | 46.17 | 43.118 | 38.54 | 38.54 | 38.54 | 35.488 | 37.014 | 38.54 | 39.1758 | 25.8242 | 0
2029 | 11 | 15 | 2029-11-15 | 1987 | 47.732 | 46.184 | 46.184 | 47.732 | 46.184 | 44.636 | 43.088 | 43.088 | 44.636 | 47.732 | 49.28 | 52.376 | 53.924 | 55.472 | 55.472 | 50.828 | 47.732 | 46.184 | 44.636 | 44.636 | 44.636 | 43.088 | 43.088 | 43.088 | 47.1515 | 17.8485 | 0
2029 | 11 | 16 | 2029-11-16 | 1987 | 56.6375 | 57.551 | 57.551 | 58.4645 | 56.6375 | 56.6375 | 55.724 | 55.724 | 54.8105 | 53.897 | 54.8105 | 55.724 | 56.6375 | 56.6375 | 57.551 | 59.378 | 58.4645 | 56.6375 | 56.6375 | 54.8105 | 54.8105 | 52.9835 | 52.9835 | 52.07 | 55.9904 | 9.0096 | 0
2029 | 11 | 17 | 2029-11-17 | 1987 | 44.1045 | 44.1045 | 44.1045 | 43.358 | 43.358 | 43.358 | 43.358 | 43.358 | 45.5974 | 47.0904 | 48.5833 | 50.8227 | 53.8086 | 55.3015 | 56.048 | 56.048 | 56.048 | 53.0621 | 53.0621 | 52.3156 | 52.3156 | 51.5692 | 51.5692 | 51.5692 | 49.3298 | 15.6702 | 0
2029 | 11 | 18 | 2029-11-18 | 1987 | 42.0915 | 43.1469 | 42.0915 | 42.0915 | 42.0915 | 42.0915 | 41.036 | 41.036 | 42.0915 | 43.1469 | 46.3133 | 47.3687 | 48.4242 | 50.5351 | 52.646 | 52.646 | 52.646 | 52.646 | 51.5905 | 51.5905 | 49.4796 | 48.4242 | 50.5351 | 49.4796 | 46.885 | 18.115 | 0
2029 | 11 | 19 | 2029-11-19 | 1987 | 49.8754 | 50.8211 | 50.8211 | 47.984 | 50.8211 | 50.8211 | 50.8211 | 50.8211 | 52.7125 | 53.6582 | 55.5495 | 53.6582 | 54.6038 | 59.3323 | 60.278 | 59.3323 | 58.3866 | 58.3866 | 57.4409 | 56.4952 | 55.5495 | 55.5495 | 56.4952 | 56.4952 | 54.4462 | 10.5538 | 0
2029 | 11 | 20 | 2029-11-20 | 1987 | 51.314 | 51.314 | 51.314 | 50.162 | 45.554 | 51.314 | 51.314 | 52.466 | 52.466 | 53.618 | 57.074 | 59.378 | 60.53 | 58.226 | 54.77 | 53.618 | 53.618 | 54.77 | 52.466 | 53.618 | 54.77 | 53.618 | 51.314 | 51.314 | 53.33 | 11.67 | 0
2029 | 11 | 21 | 2029-11-21 | 1987 | 50.576 | 48.8192 | 47.0624 | 47.0624 | 45.3056 | 43.5488 | 45.3056 | 43.5488 | 41.792 | 43.5488 | 43.5488 | 45.3056 | 47.0624 | 47.0624 | 48.8192 | 50.576 | 48.8192 | 48.8192 | 48.8192 | 48.8192 | 48.8192 | 45.3056 | 47.0624 | 43.5488 | 46.6232 | 18.3768 | 0
2029 | 11 | 22 | 2029-11-22 | 1987 | 48.9236 | 50.2268 | 50.2268 | 48.9236 | 50.2268 | 51.53 | 48.9236 | 48.9236 | 48.9236 | 47.6204 | 47.6204 | 50.2268 | 48.9236 | 47.6204 | 48.9236 | 47.6204 | 48.9236 | 48.9236 | 47.6204 | 47.6204 | 46.3172 | 45.014 | 46.3172 | 45.014 | 48.3806 | 16.6194 | 0
2029 | 11 | 23 | 2029-11-23 | 1987 | 48.2669 | 48.2669 | 47.0094 | 48.2669 | 48.2669 | 48.2669 | 47.0094 | 45.752 | 48.2669 | 49.5243 | 50.7817 | 52.0391 | 52.0391 | 54.554 | 53.2966 | 50.7817 | 50.7817 | 50.7817 | 50.7817 | 53.2966 | 53.2966 | 53.2966 | 54.554 | 54.554 | 50.5721 | 14.4279 | 0
2029 | 11 | 24 | 2029-11-24 | 1987 | 54.0089 | 54.4794 | 54.4794 | 54.95 | 53.0677 | 53.0677 | 53.0677 | 52.1266 | 52.1266 | 52.1266 | 53.0677 | 53.5383 | 52.5971 | 51.656 | 51.656 | 51.1854 | 51.656 | 51.1854 | 50.7149 | 49.7737 | 49.3031 | 49.3031 | 49.3031 | 48.362 | 51.9501 | 13.0499 | 0
2029 | 11 | 25 | 2029-11-25 | 1987 | 47.1236 | 47.1236 | 47.1236 | 47.1236 | 45.8438 | 45.8438 | 44.564 | 44.564 | 47.1236 | 48.4034 | 53.5226 | 54.8024 | 54.8024 | 57.362 | 56.0822 | 56.0822 | 52.2428 | 49.6832 | 50.963 | 50.963 | 50.963 | 48.4034 | 47.1236 | 47.1236 | 49.7899 | 15.2102 | 0
2029 | 11 | 26 | 2029-11-26 | 1987 | 48.4506 | 48.4506 | 47.8511 | 46.652 | 46.652 | 47.8511 | 47.8511 | 48.4506 | 48.4506 | 47.8511 | 48.4506 | 50.2492 | 53.2469 | 53.8465 | 54.446 | 53.2469 | 52.0478 | 51.4483 | 50.8488 | 49.6497 | 50.8488 | 52.6474 | 49.6497 | 50.2492 | 49.9744 | 15.0256 | 0
2029 | 11 | 27 | 2029-11-27 | 1987 | 43.9504 | 43.9504 | 43.9504 | 43.9504 | 43.9504 | 46.9547 | 47.9562 | 44.9518 | 44.9518 | 45.9533 | 47.9562 | 48.9576 | 48.9576 | 49.9591 | 50.9605 | 51.962 | 47.9562 | 44.9518 | 43.9504 | 43.9504 | 43.9504 | 44.9518 | 40.946 | 41.9475 | 45.9115 | 19.0885 | 0
2029 | 11 | 28 | 2029-11-28 | 1987 | 46.6908 | 47.6752 | 48.6597 | 43.7374 | 44.7218 | 41.7685 | 43.7374 | 40.784 | 41.7685 | 42.7529 | 43.7374 | 49.6442 | 51.6131 | 52.5975 | 52.5975 | 53.582 | 53.582 | 48.6597 | 46.6908 | 45.7063 | 45.7063 | 45.7063 | 44.7218 | 46.6908 | 46.8138 | 18.1862 | 0
2029 | 11 | 29 | 2029-11-29 | 1987 | 50.594 | 51.566 | 51.08 | 51.08 | 51.566 | 51.566 | 51.566 | 51.566 | 51.566 | 52.052 | 53.024 | 53.996 | 55.454 | 55.454 | 55.94 | 54.968 | 55.454 | 54.968 | 55.454 | 55.454 | 54.968 | 55.454 | 55.454 | 55.454 | 53.5707 | 11.4293 | 0
2029 | 11 | 30 | 2029-11-30 | 1987 | 47.3435 | 47.3435 | 48.035 | 48.7265 | 50.1095 | 48.7265 | 48.035 | 48.7265 | 48.035 | 48.035 | 49.418 | 49.418 | 53.567 | 54.2585 | 54.95 | 53.567 | 53.567 | 53.567 | 50.801 | 49.418 | 47.3435 | 47.3435 | 46.652 | 48.035 | 49.7926 | 15.2074 | 0
2029 | 12 | 1 | 2029-12-01 | 1987 | 35.894 | 37.862 | 37.862 | 39.83 | 39.83 | 38.846 | 38.846 | 38.846 | 38.846 | 38.846 | 39.83 | 35.894 | 38.846 | 39.83 | 36.878 | 36.878 | 36.878 | 36.878 | 35.894 | 35.894 | 36.878 | 35.894 | 36.878 | 35.402 | 37.6775 | 27.3225 | 0
2029 | 12 | 2 | 2029-12-02 | 1987 | 36.86 | 40.4735 | 40.4735 | 40.4735 | 40.4735 | 42.2802 | 40.4735 | 40.4735 | 40.4735 | 44.087 | 42.2802 | 42.2802 | 42.2802 | 51.314 | 45.8937 | 47.7005 | 47.7005 | 47.7005 | 45.8937 | 44.087 | 44.087 | 45.8937 | 47.7005 | 49.5072 | 43.7859 | 21.2141 | 0
2029 | 12 | 3 | 2029-12-03 | 1987 | 54.032 | 52.732 | 52.732 | 54.032 | 51.432 | 50.132 | 46.232 | 44.932 | 44.932 | 43.632 | 44.932 | 44.932 | 44.932 | 44.932 | 46.232 | 46.232 | 44.932 | 43.632 | 43.632 | 43.632 | 43.632 | 42.332 | 42.332 | 42.332 | 46.3945 | 18.6055 | 0
2029 | 12 | 4 | 2029-12-04 | 1987 | 49.028 | 47.15 | 49.028 | 47.15 | 47.15 | 49.028 | 47.15 | 47.15 | 47.15 | 49.028 | 50.906 | 50.906 | 52.784 | 52.784 | 54.662 | 52.784 | 50.906 | 47.15 | 43.394 | 45.272 | 39.638 | 37.76 | 37.76 | 37.76 | 47.2283 | 17.7718 | 0
2029 | 12 | 5 | 2029-12-05 | 1987 | 41.18 | 40.298 | 39.416 | 37.652 | 40.298 | 41.18 | 41.18 | 42.062 | 40.298 | 41.621 | 42.944 | 44.708 | 43.826 | 46.472 | 47.354 | 48.236 | 47.354 | 47.354 | 48.236 | 49.118 | 49.118 | 49.118 | 50 | 50.882 | 44.5794 | 20.4206 | 0
2029 | 12 | 6 | 2029-12-06 | 1987 | 45.0068 | 47.0624 | 47.0624 | 47.0624 | 47.0624 | 47.0624 | 45.0068 | 49.118 | 47.0624 | 47.0624 | 47.0624 | 47.0624 | 45.0068 | 47.0624 | 45.0068 | 45.0068 | 42.9512 | 40.8956 | 42.9512 | 40.8956 | 38.84 | 38.84 | 38.84 | 38.84 | 44.4929 | 20.5071 | 0
2029 | 12 | 7 | 2029-12-07 | 1987 | 46.508 | 47.5655 | 46.508 | 45.4505 | 44.393 | 43.3355 | 43.3355 | 43.3355 | 42.278 | 42.278 | 43.3355 | 47.5655 | 47.5655 | 50.738 | 49.6805 | 50.738 | 47.5655 | 46.508 | 46.508 | 45.4505 | 43.3355 | 45.4505 | 47.5655 | 48.623 | 46.0674 | 18.9326 | 0
2029 | 12 | 8 | 2029-12-08 | 1987 | 45.9455 | 48.2 | 48.2 | 45.9455 | 45.9455 | 39.182 | 41.4365 | 41.4365 | 39.182 | 39.182 | 41.4365 | 36.9275 | 34.673 | 36.9275 | 39.182 | 43.691 | 39.182 | 32.4185 | 32.4185 | 34.673 | 32.4185 | 30.164 | 32.4185 | 32.4185 | 38.9002 | 26.0998 | 0
2029 | 12 | 9 | 2029-12-09 | 1987 | 39.0329 | 38.228 | 38.228 | 38.228 | 38.6304 | 38.6304 | 39.4353 | 40.2401 | 41.8499 | 41.8499 | 42.2523 | 42.6547 | 43.0571 | 43.0571 | 43.4596 | 43.4596 | 43.862 | 43.2584 | 42.6547 | 41.4474 | 41.4474 | 41.4474 | 41.4474 | 41.4474 | 41.2211 | 23.7789 | 0
2029 | 12 | 10 | 2029-12-10 | 1987 | 55.58 | 53.4277 | 53.4277 | 53.4277 | 51.2754 | 51.2754 | 44.8186 | 46.9709 | 44.8186 | 44.8186 | 46.9709 | 49.1231 | 49.1231 | 49.1231 | 49.1231 | 46.9709 | 46.9709 | 44.8186 | 42.6663 | 42.6663 | 42.6663 | 42.6663 | 42.6663 | 40.514 | 47.3296 | 17.6704 | 0
2029 | 12 | 11 | 2029-12-11 | 1987 | 49.46 | 49.46 | 48.3548 | 47.2496 | 47.2496 | 48.3548 | 49.46 | 47.2496 | 47.2496 | 47.2496 | 48.3548 | 49.46 | 50.5652 | 51.6704 | 51.6704 | 54.986 | 51.6704 | 48.3548 | 47.2496 | 48.3548 | 47.2496 | 45.0392 | 45.0392 | 43.934 | 48.539 | 16.461 | 0
2029 | 12 | 12 | 2029-12-12 | 1987 | 50.774 | 50.774 | 48.782 | 46.79 | 46.79 | 48.782 | 50.774 | 52.766 | 50.774 | 52.766 | 54.758 | 54.758 | 54.758 | 54.758 | 56.75 | 56.75 | 56.75 | 54.758 | 52.766 | 54.758 | 54.758 | 54.758 | 54.758 | 44.798 | 52.517 | 12.483 | 0
2029 | 12 | 13 | 2029-12-13 | 1987 | 52.5689 | 51.1546 | 49.7403 | 50.4474 | 49.7403 | 49.7403 | 48.326 | 49.7403 | 48.326 | 49.7403 | 50.4474 | 51.8617 | 52.5689 | 52.5689 | 52.5689 | 52.5689 | 52.5689 | 52.5689 | 52.5689 | 53.276 | 51.8617 | 53.276 | 52.5689 | 52.5689 | 51.3903 | 13.6097 | 0
2029 | 12 | 14 | 2029-12-14 | 1987 | 50.339 | 50.339 | 52.313 | 53.3 | 52.313 | 55.274 | 52.313 | 53.3 | 53.3 | 55.274 | 53.3 | 53.3 | 49.352 | 50.339 | 52.313 | 52.313 | 52.313 | 52.313 | 52.313 | 51.8195 | 51.326 | 50.339 | 49.352 | 49.352 | 52.0046 | 12.9954 | 0
2029 | 12 | 15 | 2029-12-15 | 1987 | 45.9958 | 47.1233 | 48.2507 | 47.1233 | 44.8684 | 41.486 | 44.8684 | 44.8684 | 47.1233 | 47.1233 | 47.9125 | 48.589 | 49.3782 | 51.6331 | 53.888 | 52.7605 | 52.7605 | 52.7605 | 52.7605 | 51.6331 | 52.7605 | 52.7605 | 52.7605 | 52.7605 | 49.3312 | 15.6688 | 0
2029 | 12 | 16 | 2029-12-16 | 1987 | 53.42 | 51.188 | 53.42 | 51.188 | 51.188 | 51.188 | 48.956 | 46.724 | 46.724 | 46.724 | 48.956 | 51.188 | 55.652 | 55.652 | 55.652 | 57.884 | 53.42 | 53.42 | 51.188 | 48.956 | 48.956 | 48.956 | 46.724 | 46.724 | 51.002 | 13.998 | 0
2029 | 12 | 17 | 2029-12-17 | 1987 | 46.8846 | 46.8846 | 46.8846 | 45.8545 | 45.8545 | 45.8545 | 44.8243 | 46.8846 | 42.764 | 44.8243 | 44.8243 | 49.9751 | 49.9751 | 53.0655 | 55.1258 | 56.156 | 54.0957 | 51.0052 | 51.0052 | 51.0052 | 49.9751 | 48.9449 | 49.9751 | 51.0052 | 48.902 | 16.098 | 0
2029 | 12 | 18 | 2029-12-18 | 1987 | 41.9823 | 40.514 | 41.9823 | 41.9823 | 41.9823 | 43.4506 | 43.4506 | 44.9189 | 46.3871 | 46.3871 | 44.9189 | 47.8554 | 47.8554 | 49.3237 | 50.792 | 50.792 | 49.3237 | 47.8554 | 46.3871 | 46.3871 | 41.9823 | 40.514 | 41.9823 | 44.9189 | 45.1636 | 19.8364 | 0
2029 | 12 | 19 | 2029-12-19 | 1987 | 45.2156 | 45.2156 | 42.4238 | 42.4238 | 42.4238 | 42.4238 | 42.4238 | 39.632 | 40.5626 | 40.5626 | 42.4238 | 43.3544 | 44.285 | 46.1462 | 48.938 | 47.0768 | 46.1462 | 45.2156 | 44.285 | 44.285 | 42.4238 | 41.4932 | 40.5626 | 40.5626 | 43.3544 | 21.6456 | 0
2029 | 12 | 20 | 2029-12-20 | 1987 | 39.128 | 41.1938 | 40.1609 | 40.1609 | 40.6774 | 40.1609 | 40.6774 | 40.6774 | 40.1609 | 41.7103 | 41.7103 | 42.7432 | 43.2597 | 43.2597 | 43.2597 | 42.7432 | 43.2597 | 43.2597 | 43.2597 | 44.2926 | 45.842 | 45.842 | 45.842 | 45.3255 | 42.442 | 22.558 | 0
2029 | 12 | 21 | 2029-12-21 | 1987 | 43.9083 | 40.226 | 41.1466 | 41.1466 | 41.1466 | 40.226 | 41.1466 | 42.9877 | 42.0671 | 42.9877 | 42.9877 | 43.9083 | 44.8289 | 46.67 | 46.67 | 45.7494 | 43.9083 | 42.0671 | 42.0671 | 42.9877 | 42.0671 | 41.1466 | 41.1466 | 41.1466 | 42.6809 | 22.3191 | 0
2029 | 12 | 22 | 2029-12-22 | 1987 | 38.7989 | 36.5 | 36.5 | 36.5 | 38.7989 | 38.7989 | 36.5 | 36.5 | 36.5 | 37.6494 | 38.7989 | 41.0977 | 42.2471 | 42.2471 | 44.546 | 44.546 | 42.2471 | 39.9483 | 38.7989 | 39.9483 | 38.7989 | 38.7989 | 37.6494 | 36.5 | 39.1341 | 25.8659 | 0
2029 | 12 | 23 | 2029-12-23 | 1987 | 35.402 | 35.402 | 35.402 | 35.402 | 35.402 | 33.62 | 31.838 | 33.62 | 33.62 | 31.838 | 33.62 | 37.184 | 38.966 | 40.748 | 40.748 | 38.966 | 35.402 | 35.402 | 33.62 | 30.056 | 30.056 | 28.274 | 30.056 | 30.056 | 34.3625 | 30.6375 | 0
2029 | 12 | 24 | 2029-12-24 | 1987 | 34.16 | 35.0175 | 35.0175 | 34.16 | 34.5887 | 34.5887 | 34.5887 | 34.5887 | 34.16 | 34.5887 | 35.0175 | 36.7324 | 37.5898 | 38.876 | 37.5898 | 38.0185 | 37.1611 | 35.4462 | 35.8749 | 35.0175 | 35.4462 | 35.4462 | 35.0175 | 34.16 | 35.5355 | 29.4645 | 0
2029 | 12 | 25 | 2029-12-25 | 1987 | 33.8756 | 33.8756 | 33.1268 | 32.378 | 32.378 | 33.8756 | 32.378 | 32.378 | 32.378 | 33.1268 | 36.122 | 37.6196 | 39.1172 | 39.866 | 39.1172 | 38.3684 | 38.3684 | 36.122 | 33.8756 | 34.6244 | 34.6244 | 33.8756 | 33.8756 | 32.378 | 34.9052 | 30.0948 | 0
2029 | 12 | 26 | 2029-12-26 | 1987 | 38.4288 | 37.3294 | 37.3294 | 37.3294 | 36.23 | 36.7797 | 37.3294 | 37.3294 | 37.3294 | 36.7797 | 36.7797 | 37.8791 | 40.6275 | 41.7269 | 43.376 | 43.376 | 42.8263 | 41.1772 | 42.2766 | 40.6275 | 40.6275 | 40.6275 | 40.6275 | 40.6275 | 39.3907 | 25.6093 | 0
2029 | 12 | 27 | 2029-12-27 | 1987 | 40.412 | 40.412 | 36.964 | 38.688 | 35.24 | 36.964 | 36.964 | 36.964 | 38.688 | 40.412 | 43.86 | 45.584 | 49.032 | 50.756 | 50.756 | 50.756 | 47.308 | 45.584 | 45.584 | 47.308 | 45.584 | 45.584 | 47.308 | 47.308 | 43.5008 | 21.4992 | 0
2029 | 12 | 28 | 2029-12-28 | 1987 | 49.766 | 49.766 | 49.766 | 48.578 | 48.578 | 49.766 | 50.36 | 49.766 | 50.36 | 49.766 | 51.548 | 53.33 | 54.518 | 54.518 | 55.706 | 54.518 | 53.924 | 53.924 | 53.33 | 52.736 | 52.736 | 52.142 | 52.142 | 52.142 | 51.8203 | 13.1798 | 0
2029 | 12 | 29 | 2029-12-29 | 1987 | 51.436 | 51.436 | 50.796 | 50.156 | 49.516 | 50.156 | 49.516 | 48.876 | 48.236 | 48.236 | 48.876 | 50.156 | 52.716 | 53.356 | 53.996 | 53.356 | 52.076 | 52.716 | 51.436 | 51.436 | 51.436 | 50.796 | 50.796 | 50.156 | 50.9027 | 14.0973 | 0
2029 | 12 | 30 | 2029-12-30 | 1987 | 47.1338 | 47.1338 | 46.2062 | 46.2062 | 45.2785 | 45.2785 | 44.3508 | 43.4231 | 40.64 | 42.4954 | 45.2785 | 48.9892 | 51.7723 | 51.7723 | 52.7 | 51.7723 | 49.9169 | 46.2062 | 46.2062 | 46.2062 | 44.3508 | 45.2785 | 45.2785 | 44.3508 | 46.5927 | 18.4073 | 0
2029 | 12 | 31 | 2029-12-31 | 1987 | 44.7368 | 44.7368 | 45.8312 | 43.6424 | 43.6424 | 42.548 | 43.6424 | 44.7368 | 43.6424 | 44.7368 | 46.9256 | 49.1144 | 51.3032 | 53.492 | 53.492 | 53.492 | 50.2088 | 44.7368 | 42.548 | 43.6424 | 43.6424 | 44.7368 | 44.7368 | 42.548 | 46.1048 | 18.8952 | 0
2030 | 1 | 1 | 2030-01-01 | 1987 | 47.3203 | 46.04 | 46.04 | 46.04 | 47.3203 | 48.6005 | 52.4412 | 49.8807 | 49.8807 | 52.4412 | 52.4412 | 55.0018 | 56.282 | 48.6005 | 49.8807 | 49.8807 | 48.6005 | 48.6005 | 48.6005 | 48.6005 | 48.6005 | 47.3203 | 48.6005 | 48.6005 | 49.4007 | 15.5993 | 0
2030 | 1 | 2 | 2030-01-02 | 1987 | 33.296 | 35.753 | 33.296 | 33.296 | 35.753 | 33.296 | 33.296 | 33.296 | 35.753 | 35.753 | 35.753 | 43.124 | 45.581 | 40.667 | 43.124 | 40.667 | 40.667 | 45.581 | 48.038 | 45.581 | 43.124 | 38.21 | 35.753 | 35.753 | 38.5171 | 26.4829 | 0
2030 | 1 | 3 | 2030-01-03 | 1987 | 35.213 | 35.213 | 49.28 | 44.591 | 44.591 | 39.902 | 39.902 | 39.902 | 35.213 | 35.213 | 35.213 | 39.902 | 39.902 | 49.28 | 49.28 | 44.591 | 39.902 | 35.213 | 35.213 | 30.524 | 35.213 | 35.213 | 35.213 | 35.213 | 39.1205 | 25.8795 | 0
2030 | 1 | 4 | 2030-01-04 | 1987 | 47.2537 | 45.3766 | 45.3766 | 45.3766 | 43.4994 | 43.4994 | 41.6223 | 45.3766 | 43.4994 | 43.4994 | 43.4994 | 47.2537 | 47.2537 | 51.008 | 51.008 | 51.008 | 51.008 | 49.1309 | 47.2537 | 41.6223 | 39.7451 | 39.7451 | 41.6223 | 37.868 | 45.1419 | 19.8581 | 0
2030 | 1 | 5 | 2030-01-05 | 1987 | 52.5586 | 49.6889 | 51.602 | 50.6454 | 46.8191 | 46.8191 | 44.906 | 47.7757 | 47.7757 | 45.8626 | 51.602 | 50.6454 | 51.602 | 52.5586 | 55.4283 | 58.298 | 57.3414 | 53.5151 | 52.5586 | 50.6454 | 50.6454 | 51.602 | 51.602 | 46.8191 | 50.8049 | 14.1951 | 0
2030 | 1 | 6 | 2030-01-06 | 1987 | 57.4176 | 56.7549 | 56.9758 | 56.9758 | 56.9758 | 57.1967 | 56.9758 | 56.7549 | 56.534 | 56.7549 | 57.1967 | 57.4176 | 57.8595 | 58.235 | 58.5885 | 58.964 | 58.964 | 58.5222 | 58.0804 | 57.8595 | 58.0804 | 58.0804 | 57.8595 | 57.6385 | 57.6109 | 7.3891 | 0
2030 | 1 | 7 | 2030-01-07 | 1987 | 58.6926 | 58.3257 | 58.3257 | 58.3257 | 58.3257 | 57.9588 | 57.9588 | 57.9588 | 56.858 | 57.2249 | 57.9588 | 58.3257 | 59.0595 | 59.7934 | 61.2611 | 61.628 | 61.2611 | 60.8942 | 60.5272 | 60.8942 | 59.4265 | 59.0595 | 59.7934 | 60.1603 | 59.1666 | 5.8334 | 0
2030 | 1 | 8 | 2030-01-08 | 1987 | 57.2773 | 57.4044 | 57.5314 | 57.1502 | 57.0232 | 57.1502 | 57.0232 | 56.642 | 56.7691 | 57.1502 | 57.1502 | 57.6585 | 57.9126 | 58.5479 | 58.6749 | 58.802 | 58.5479 | 58.0396 | 58.2938 | 58.2938 | 58.1667 | 58.0396 | 58.1667 | 58.1667 | 57.7326 | 7.2674 | 0
2030 | 1 | 9 | 2030-01-09 | 1987 | 57.2085 | 57.2085 | 56.8718 | 57.0401 | 56.7034 | 56.7034 | 56.03 | 56.3667 | 56.5351 | 56.7034 | 57.2085 | 57.8819 | 58.5553 | 58.5553 | 58.892 | 58.2186 | 58.0502 | 58.0502 | 58.0502 | 58.2186 | 58.2186 | 58.0502 | 58.2186 | 58.2186 | 57.5732 | 7.4268 | 0
2030 | 1 | 10 | 2030-01-10 | 1987 | 58.8282 | 58.8282 | 57.8496 | 57.8496 | 57.8496 | 57.8496 | 56.8711 | 54.914 | 56.8711 | 57.8496 | 59.8067 | 60.7853 | 61.7638 | 63.7209 | 64.6995 | 63.7209 | 65.678 | 65.678 | 64.6995 | 64.6995 | 63.7209 | 64.6995 | 65.678 | 63.7209 | 61.193 | 3.807 | 0
2030 | 1 | 11 | 2030-01-11 | 1987 | 52.646 | 53.7512 | 54.8564 | 53.7512 | 53.7512 | 54.8564 | 54.8564 | 53.7512 | 53.7512 | 54.8564 | 55.9616 | 57.0668 | 57.0668 | 58.172 | 63.698 | 63.698 | 63.698 | 59.2772 | 60.3824 | 59.2772 | 60.3824 | 57.0668 | 57.0668 | 53.7512 | 56.9747 | 8.0253 | 0
2030 | 1 | 12 | 2030-01-12 | 1987 | 53.3525 | 53.3525 | 56.462 | 51.7978 | 50.243 | 48.6882 | 48.6882 | 48.6882 | 48.6882 | 48.6882 | 48.6882 | 50.243 | 50.243 | 51.7978 | 53.3525 | 50.243 | 51.7978 | 50.243 | 48.6882 | 44.024 | 45.5787 | 45.5787 | 45.5787 | 44.024 | 49.5304 | 15.4696 | 0
2030 | 1 | 13 | 2030-01-13 | 1987 | 43.1623 | 42.1565 | 42.1565 | 42.1565 | 42.1565 | 41.1508 | 41.1508 | 40.145 | 40.145 | 40.145 | 41.1508 | 42.1565 | 43.1623 | 44.168 | 44.168 | 44.168 | 41.1508 | 39.1392 | 37.1277 | 36.122 | 36.122 | 36.122 | 36.122 | 36.122 | 40.4802 | 24.5197 | 0
2030 | 1 | 14 | 2030-01-14 | 1987 | 34.02 | 35.338 | 36.656 | 37.974 | 36.656 | 37.974 | 37.974 | 37.974 | 37.974 | 37.974 | 39.292 | 39.292 | 41.928 | 44.564 | 44.564 | 44.564 | 41.928 | 39.292 | 37.974 | 35.338 | 35.338 | 34.02 | 34.02 | 32.702 | 38.1388 | 26.8612 | 0
2030 | 1 | 15 | 2030-01-15 | 1987 | 40.9885 | 39.7384 | 39.7384 | 38.4882 | 37.8631 | 38.4882 | 39.1133 | 37.8631 | 37.238 | 38.4882 | 40.3635 | 41.6136 | 42.2387 | 43.4889 | 44.114 | 43.4889 | 43.4889 | 42.8638 | 42.2387 | 42.8638 | 40.3635 | 42.2387 | 41.6136 | 41.6136 | 40.8583 | 24.1417 | 0
2030 | 1 | 16 | 2030-01-16 | 1987 | 39.848 | 39.848 | 38.732 | 37.616 | 36.5 | 36.5 | 36.5 | 37.616 | 38.732 | 39.848 | 40.964 | 43.196 | 44.312 | 45.428 | 45.428 | 45.428 | 45.428 | 44.312 | 44.312 | 44.312 | 44.312 | 44.312 | 44.312 | 44.312 | 41.7545 | 23.2455 | 0
2030 | 1 | 17 | 2030-01-17 | 1987 | 40.055 | 38.696 | 38.696 | 38.696 | 40.055 | 40.055 | 38.696 | 40.055 | 40.055 | 40.055 | 42.773 | 42.773 | 45.491 | 46.85 | 46.85 | 46.85 | 45.491 | 45.491 | 42.773 | 44.132 | 42.773 | 41.414 | 42.773 | 41.414 | 42.2067 | 22.7933 | 0
2030 | 1 | 18 | 2030-01-18 | 1987 | 35.684 | 32.69 | 29.696 | 32.69 | 32.69 | 32.69 | 35.684 | 38.678 | 41.672 | 41.672 | 44.666 | 47.66 | 47.66 | 47.66 | 47.66 | 47.66 | 44.666 | 41.672 | 41.672 | 38.678 | 41.672 | 41.672 | 41.672 | 41.672 | 40.4245 | 24.5755 | 0
2030 | 1 | 19 | 2030-01-19 | 1987 | 53.658 | 53.658 | 52.192 | 50.726 | 52.192 | 52.192 | 52.192 | 50.726 | 52.192 | 52.192 | 53.658 | 55.124 | 56.59 | 56.59 | 59.522 | 56.59 | 55.124 | 55.124 | 52.192 | 50.726 | 49.26 | 49.26 | 47.794 | 46.328 | 52.7418 | 12.2583 | 0
2030 | 1 | 20 | 2030-01-20 | 1987 | 59.5349 | 60.3963 | 58.6734 | 58.6734 | 57.812 | 58.6734 | 58.6734 | 57.812 | 59.5349 | 59.5349 | 64.7034 | 67.2877 | 67.2877 | 69.0106 | 69.0106 | 69.872 | 67.2877 | 65.5649 | 63.842 | 62.9806 | 62.9806 | 61.2577 | 60.3963 | 60.3963 | 62.5499 | 2.4501 | 0
2030 | 1 | 21 | 2030-01-21 | 1987 | 65.2028 | 65.7824 | 64.6232 | 64.6232 | 65.7824 | 65.2028 | 65.2028 | 64.0436 | 64.0436 | 63.464 | 64.0436 | 64.0436 | 65.2028 | 66.362 | 67.5212 | 68.1008 | 68.1008 | 69.26 | 69.26 | 66.9416 | 66.362 | 66.362 | 67.5212 | 66.362 | 65.9756 | 0 | 0.9756
2030 | 1 | 22 | 2030-01-22 | 1987 | 61.2428 | 61.7864 | 61.7864 | 61.2428 | 59.612 | 60.6992 | 61.7864 | 62.33 | 62.8736 | 63.4172 | 64.5044 | 66.1352 | 66.1352 | 67.2224 | 67.766 | 67.766 | 67.766 | 66.6788 | 65.5916 | 65.5916 | 65.5916 | 66.1352 | 66.1352 | 65.5916 | 64.3911 | 0.60885 | 0
2030 | 1 | 23 | 2030-01-23 | 1987 | 54.0815 | 53.033 | 51.9845 | 53.033 | 51.9845 | 51.9845 | 50.936 | 51.9845 | 50.936 | 50.936 | 51.9845 | 51.9845 | 53.033 | 56.1785 | 57.227 | 59.324 | 58.2755 | 56.1785 | 55.13 | 54.0815 | 53.033 | 51.9845 | 51.9845 | 53.033 | 53.5136 | 11.4864 | 0
2030 | 1 | 24 | 2030-01-24 | 1987 | 40.736 | 36.536 | 36.536 | 36.536 | 38.636 | 38.636 | 38.636 | 42.836 | 38.636 | 40.736 | 42.836 | 42.836 | 44.936 | 49.136 | 47.036 | 47.036 | 44.936 | 42.836 | 40.736 | 36.536 | 36.536 | 38.636 | 36.536 | 36.536 | 40.6485 | 24.3515 | 0
2030 | 1 | 25 | 2030-01-25 | 1987 | 36.8754 | 36.8754 | 34.8697 | 36.8754 | 36.8754 | 36.8754 | 36.8754 | 34.8697 | 32.864 | 36.8754 | 36.8754 | 38.8811 | 38.8811 | 38.8811 | 40.8869 | 46.904 | 46.904 | 44.8983 | 44.8983 | 42.8926 | 42.8926 | 40.8869 | 38.8811 | 38.8811 | 39.299 | 25.701 | 0
2030 | 1 | 26 | 2030-01-26 | 1987 | 50.6094 | 48.9663 | 48.9663 | 48.9663 | 48.9663 | 47.3231 | 45.68 | 48.9663 | 47.3231 | 45.68 | 45.68 | 47.3231 | 47.3231 | 48.9663 | 48.9663 | 48.9663 | 50.6094 | 55.5389 | 57.182 | 57.182 | 57.182 | 57.182 | 55.5389 | 53.8957 | 50.541 | 14.459 | 0
2030 | 1 | 27 | 2030-01-27 | 1987 | 46.9727 | 47.5356 | 47.5356 | 46.9727 | 47.5356 | 45.8469 | 45.8469 | 45.284 | 47.5356 | 46.4098 | 47.5356 | 49.7873 | 51.476 | 51.476 | 49.7873 | 48.0985 | 48.0985 | 48.0985 | 48.0985 | 48.0985 | 48.0985 | 47.5356 | 47.5356 | 47.5356 | 47.864 | 17.136 | 0
2030 | 1 | 28 | 2030-01-28 | 1987 | 44.816 | 48.326 | 48.326 | 48.326 | 37.796 | 34.286 | 37.796 | 37.796 | 37.796 | 41.306 | 44.816 | 44.816 | 44.816 | 48.326 | 44.816 | 41.306 | 41.306 | 41.306 | 41.306 | 37.796 | 41.306 | 41.306 | 41.306 | 37.796 | 42.0372 | 22.9628 | 0
2030 | 1 | 29 | 2030-01-29 | 1987 | 32.612 | 32.612 | 35.808 | 34.21 | 37.406 | 35.808 | 32.612 | 34.21 | 32.612 | 32.612 | 35.808 | 37.406 | 39.004 | 42.2 | 46.994 | 43.798 | 46.994 | 43.798 | 42.2 | 42.2 | 43.798 | 43.798 | 43.798 | 45.396 | 39.0706 | 25.9294 | 0
2030 | 1 | 30 | 2030-01-30 | 1987 | 44.08 | 45.374 | 40.198 | 38.904 | 36.316 | 36.316 | 36.316 | 35.022 | 35.022 | 35.022 | 37.61 | 40.198 | 41.492 | 40.198 | 37.61 | 37.61 | 35.022 | 33.728 | 33.728 | 35.022 | 33.728 | 33.728 | 35.022 | 35.022 | 37.1787 | 27.8213 | 0
2030 | 1 | 31 | 2030-01-31 | 1987 | 36.6476 | 30.3332 | 27.176 | 27.176 | 27.176 | 30.3332 | 33.4904 | 30.3332 | 33.4904 | 36.6476 | 39.8048 | 39.8048 | 42.962 | 42.962 | 33.4904 | 33.4904 | 33.4904 | 33.4904 | 33.4904 | 30.3332 | 30.3332 | 30.3332 | 30.3332 | 30.3332 | 33.2273 | 31.7727 | 0
2030 | 2 | 1 | 2030-02-01 | 1987 | 36.428 | 38.372 | 43.232 | 47.12 | 45.176 | 43.232 | 41.288 | 40.316 | 40.316 | 40.316 | 40.316 | 41.288 | 42.26 | 42.26 | 43.232 | 42.26 | 42.26 | 40.316 | 39.344 | 39.344 | 40.316 | 40.316 | 38.372 | 38.372 | 41.0855 | 23.9145 | 0
2030 | 2 | 2 | 2030-02-02 | 1987 | 39.92 | 37.976 | 37.976 | 37.976 | 36.032 | 37.976 | 36.032 | 36.032 | 36.032 | 37.976 | 41.864 | 43.808 | 43.808 | 45.752 | 45.752 | 45.752 | 45.752 | 43.808 | 41.864 | 41.864 | 41.864 | 41.864 | 41.864 | 41.864 | 40.892 | 24.108 | 0
2030 | 2 | 3 | 2030-02-03 | 1987 | 38.228 | 38.228 | 39.1476 | 39.1476 | 39.1476 | 39.1476 | 38.228 | 38.228 | 39.1476 | 39.1476 | 39.1476 | 41.9065 | 45.5851 | 47.4244 | 48.344 | 48.344 | 44.6655 | 43.7458 | 44.6655 | 44.6655 | 44.6655 | 43.7458 | 42.8262 | 42.8262 | 42.0981 | 22.9019 | 0
2030 | 2 | 4 | 2030-02-04 | 1987 | 39.776 | 39.776 | 39.776 | 39.776 | 39.776 | 41.411 | 43.046 | 43.046 | 43.046 | 43.046 | 43.046 | 46.316 | 44.681 | 46.316 | 49.586 | 43.046 | 41.411 | 41.411 | 41.411 | 41.411 | 39.776 | 39.776 | 39.776 | 39.776 | 42.0922 | 22.9078 | 0
2030 | 2 | 5 | 2030-02-05 | 1987 | 43.271 | 41.984 | 44.129 | 44.129 | 42.842 | 42.842 | 41.984 | 41.126 | 41.984 | 41.555 | 42.842 | 44.558 | 45.845 | 46.703 | 47.132 | 47.132 | 48.848 | 48.848 | 45.845 | 46.703 | 44.987 | 44.129 | 44.987 | 44.987 | 44.558 | 20.442 | 0
2030 | 2 | 6 | 2030-02-06 | 1987 | 45.041 | 43.718 | 39.749 | 37.7645 | 39.749 | 39.0875 | 35.78 | 35.78 | 38.426 | 36.4415 | 38.426 | 41.7335 | 43.718 | 45.041 | 47.0255 | 49.01 | 49.01 | 48.3485 | 46.364 | 45.041 | 45.7025 | 43.718 | 43.718 | 40.4105 | 42.4501 | 22.5499 | 0
2030 | 2 | 7 | 2030-02-07 | 1987 | 41.6787 | 40.0375 | 39.2169 | 39.2169 | 36.7552 | 37.5758 | 37.5758 | 35.114 | 35.114 | 35.114 | 36.7552 | 39.7914 | 42.7455 | 45.7816 | 47.4228 | 48.2434 | 47.4228 | 49.064 | 48.2434 | 44.9611 | 45.7816 | 45.7816 | 44.9611 | 44.9611 | 42.0548 | 22.9452 | 0
2030 | 2 | 8 | 2030-02-08 | 1987 | 39.0236 | 36.5252 | 36.5252 | 36.5252 | 35.276 | 36.5252 | 37.7744 | 40.2728 | 42.1466 | 40.8974 | 39.0236 | 41.522 | 44.0204 | 45.2696 | 44.0204 | 46.5188 | 47.768 | 44.645 | 45.8942 | 45.8942 | 45.2696 | 43.3958 | 42.7712 | 42.7712 | 41.6782 | 23.3219 | 0
2030 | 2 | 9 | 2030-02-09 | 1987 | 36.9555 | 36.0265 | 35.0974 | 35.0974 | 30.452 | 33.2392 | 30.452 | 31.3811 | 31.3811 | 31.3811 | 31.3811 | 36.0265 | 37.8846 | 37.8846 | 40.6718 | 42.53 | 41.6009 | 36.9555 | 36.0265 | 36.0265 | 33.2392 | 34.1683 | 33.2392 | 32.3102 | 35.0587 | 29.9413 | 0
2030 | 2 | 10 | 2030-02-10 | 1987 | 34.5062 | 34.5062 | 33.1188 | 31.7314 | 33.1188 | 33.1188 | 30.344 | 34.5062 | 34.5062 | 33.1188 | 35.8935 | 41.4431 | 45.6052 | 48.38 | 45.6052 | 45.6052 | 46.9926 | 41.4431 | 40.0557 | 44.2178 | 42.8305 | 42.8305 | 42.8305 | 41.4431 | 39.073 | 25.927 | 0
2030 | 2 | 11 | 2030-02-11 | 1987 | 43.9962 | 43.9962 | 43.9962 | 44.762 | 44.762 | 38.6355 | 37.8696 | 37.1038 | 36.338 | 36.338 | 36.338 | 37.1038 | 39.4013 | 40.1671 | 40.9329 | 39.4013 | 41.6987 | 41.6987 | 39.4013 | 40.1671 | 38.6355 | 39.4013 | 39.4013 | 38.6355 | 40.0075 | 24.9925 | 0
2030 | 2 | 12 | 2030-02-12 | 1987 | 27.9168 | 27.9168 | 27.9168 | 26.3674 | 26.3674 | 27.9168 | 27.9168 | 29.4662 | 29.4662 | 32.5649 | 35.6637 | 37.2131 | 37.2131 | 43.4106 | 44.96 | 37.2131 | 37.2131 | 31.0155 | 29.4662 | 27.9168 | 29.4662 | 26.3674 | 24.818 | 26.3674 | 31.3383 | 33.6617 | 0
2030 | 2 | 13 | 2030-02-13 | 1987 | 36.9432 | 38.0975 | 33.4805 | 36.9432 | 32.3262 | 32.3262 | 33.4805 | 33.4805 | 34.6347 | 36.9432 | 38.0975 | 40.406 | 40.406 | 40.406 | 39.2517 | 39.2517 | 36.9432 | 36.9432 | 34.6347 | 33.4805 | 32.3262 | 32.3262 | 31.172 | 31.172 | 35.6447 | 29.3553 | 0
2030 | 2 | 14 | 2030-02-14 | 1987 | 34.412 | 34.412 | 34.412 | 34.412 | 34.412 | 32.744 | 31.076 | 29.408 | 31.076 | 36.08 | 37.748 | 41.084 | 42.752 | 42.752 | 42.752 | 44.42 | 42.752 | 42.752 | 41.084 | 37.748 | 37.748 | 39.416 | 37.748 | 41.084 | 37.6785 | 27.3215 | 0
2030 | 2 | 15 | 2030-02-15 | 1987 | 33.9147 | 33.9147 | 35.6225 | 35.6225 | 33.9147 | 35.6225 | 32.207 | 28.7915 | 28.7915 | 28.7915 | 27.0837 | 32.207 | 27.0837 | 30.4992 | 32.207 | 35.6225 | 39.038 | 35.6225 | 33.9147 | 27.0837 | 27.0837 | 27.0837 | 25.376 | 25.376 | 31.3531 | 33.6469 | 0
2030 | 2 | 16 | 2030-02-16 | 1987 | 35.033 | 35.033 | 35.033 | 35.033 | 35.033 | 33.368 | 33.368 | 33.368 | 35.033 | 33.368 | 35.033 | 35.033 | 36.698 | 38.363 | 38.363 | 38.363 | 40.028 | 38.363 | 35.033 | 35.033 | 33.368 | 35.033 | 35.033 | 33.368 | 35.4492 | 29.5508 | 0
2030 | 2 | 17 | 2030-02-17 | 1987 | 35.438 | 33.62 | 29.984 | 28.166 | 29.984 | 29.984 | 26.348 | 29.984 | 29.984 | 33.62 | 37.256 | 40.892 | 35.438 | 39.074 | 42.71 | 44.528 | 40.892 | 39.074 | 35.438 | 33.62 | 31.802 | 31.802 | 29.984 | 26.348 | 33.9988 | 31.0012 | 0
2030 | 2 | 18 | 2030-02-18 | 1987 | 37.6898 | 37.6898 | 36.68 | 37.6898 | 37.6898 | 37.6898 | 38.6996 | 38.6996 | 39.7094 | 39.7094 | 40.7192 | 42.7388 | 44.7584 | 45.7682 | 45.7682 | 46.778 | 46.778 | 46.778 | 46.778 | 45.7682 | 44.7584 | 43.7486 | 44.7584 | 43.7486 | 42.1497 | 22.8502 | 0
2030 | 2 | 19 | 2030-02-19 | 1987 | 27.806 | 31.838 | 31.838 | 31.838 | 31.838 | 31.838 | 31.838 | 31.838 | 31.838 | 31.838 | 35.87 | 35.87 | 39.902 | 43.934 | 47.966 | 47.966 | 47.966 | 43.934 | 43.934 | 39.902 | 43.934 | 35.87 | 39.902 | 39.902 | 37.55 | 27.45 | 0
2030 | 2 | 20 | 2030-02-20 | 1987 | 35.9857 | 33.4451 | 33.4451 | 30.9046 | 30.9046 | 30.9046 | 28.364 | 28.364 | 30.9046 | 28.364 | 30.9046 | 35.9857 | 43.6074 | 46.148 | 46.148 | 46.148 | 46.148 | 43.6074 | 43.6074 | 41.0669 | 41.0669 | 38.5263 | 30.9046 | 33.4451 | 36.6209 | 28.3791 | 0
2030 | 2 | 21 | 2030-02-21 | 1987 | 45.392 | 42.8977 | 42.8977 | 42.8977 | 40.4034 | 42.8977 | 42.8977 | 42.8977 | 42.8977 | 42.8977 | 42.8977 | 37.9091 | 40.4034 | 42.8977 | 45.392 | 45.392 | 37.9091 | 37.9091 | 35.4149 | 32.9206 | 30.4263 | 32.9206 | 32.9206 | 27.932 | 39.6759 | 25.3241 | 0
2030 | 2 | 22 | 2030-02-22 | 1987 | 32.5355 | 32.5355 | 34.475 | 30.596 | 32.5355 | 33.5052 | 34.475 | 34.475 | 36.4145 | 38.354 | 38.354 | 44.1725 | 44.1725 | 46.112 | 44.1725 | 40.2935 | 44.1725 | 44.1725 | 38.354 | 40.2935 | 42.233 | 42.233 | 42.233 | 40.2935 | 38.7985 | 26.2015 | 0
2030 | 2 | 23 | 2030-02-23 | 1987 | 31.904 | 30.44 | 30.44 | 28.976 | 27.512 | 26.048 | 26.048 | 26.048 | 24.584 | 26.048 | 31.904 | 36.296 | 43.616 | 45.08 | 46.544 | 46.544 | 46.544 | 42.152 | 39.224 | 36.296 | 36.296 | 34.832 | 33.368 | 28.976 | 34.405 | 30.595 | 0
2030 | 2 | 24 | 2030-02-24 | 1987 | 37.3383 | 36.0911 | 36.7147 | 36.7147 | 36.7147 | 36.0911 | 34.844 | 34.844 | 36.0911 | 37.9619 | 40.4561 | 41.7033 | 42.9504 | 42.9504 | 43.574 | 43.574 | 42.3269 | 41.7033 | 39.8326 | 38.5854 | 37.9619 | 37.9619 | 36.7147 | 36.7147 | 38.7673 | 26.2327 | 0
2030 | 2 | 25 | 2030-02-25 | 1987 | 33.3225 | 33.7166 | 32.5343 | 32.1402 | 31.352 | 31.7461 | 31.352 | 31.7461 | 32.1402 | 33.7166 | 35.6872 | 36.8695 | 37.2636 | 38.0518 | 38.4459 | 38.84 | 38.84 | 37.6577 | 35.6872 | 35.2931 | 34.5048 | 34.5048 | 34.5048 | 34.1107 | 34.7512 | 30.2488 | 0
2030 | 2 | 26 | 2030-02-26 | 1987 | 37.8212 | 37.8212 | 37.2884 | 36.2228 | 35.69 | 37.2884 | 36.7556 | 36.7556 | 37.2884 | 38.354 | 41.018 | 42.0836 | 43.1492 | 43.682 | 43.682 | 43.682 | 43.682 | 43.682 | 43.682 | 42.6164 | 42.0836 | 41.5508 | 41.5508 | 41.5508 | 40.3742 | 24.6258 | 0
2030 | 2 | 27 | 2030-02-27 | 1987 | 42.674 | 40.514 | 40.514 | 34.034 | 31.874 | 31.874 | 31.874 | 31.874 | 34.034 | 34.034 | 38.354 | 40.514 | 40.514 | 44.834 | 49.154 | 44.834 | 42.674 | 40.514 | 38.354 | 36.194 | 34.034 | 31.874 | 29.714 | 31.874 | 37.364 | 27.636 | 0
2030 | 2 | 28 | 2030-02-28 | 1987 | 36.758 | 36.758 | 35.18 | 36.758 | 35.18 | 35.18 | 35.18 | 33.602 | 35.18 | 36.758 | 39.914 | 36.758 | 38.336 | 36.758 | 38.336 | 35.18 | 35.18 | 38.336 | 43.07 | 41.492 | 41.492 | 41.492 | 41.492 | 41.492 | 37.7443 | 27.2557 | 0
2030 | 3 | 1 | 2030-03-01 | 1987 | 50.0386 | 48.1074 | 46.1763 | 46.1763 | 48.1074 | 48.1074 | 42.314 | 44.2451 | 44.2451 | 51.9697 | 55.832 | 53.9009 | 53.9009 | 53.9009 | 55.832 | 51.9697 | 51.9697 | 51.9697 | 51.9697 | 50.0386 | 50.0386 | 50.0386 | 50.0386 | 50.0386 | 50.0386 | 14.9614 | 0
2030 | 3 | 2 | 2030-03-02 | 1987 | 38.75 | 38.75 | 38.75 | 40.8087 | 40.8087 | 40.8087 | 40.8087 | 40.8087 | 42.8675 | 46.985 | 46.985 | 46.985 | 46.985 | 51.1025 | 53.1612 | 53.1612 | 55.22 | 55.22 | 55.22 | 53.1612 | 53.1612 | 51.1025 | 51.1025 | 53.1612 | 47.3281 | 17.6719 | 0
2030 | 3 | 3 | 2030-03-03 | 1987 | 43.556 | 50.9675 | 48.497 | 50.9675 | 50.9675 | 50.9675 | 50.9675 | 50.9675 | 50.9675 | 53.438 | 53.438 | 53.438 | 53.438 | 50.9675 | 50.9675 | 50.9675 | 53.438 | 53.438 | 53.438 | 50.9675 | 50.9675 | 50.9675 | 50.9675 | 50.9675 | 51.2763 | 13.7237 | 0
2030 | 3 | 4 | 2030-03-04 | 1987 | 42.0044 | 42.0044 | 43.9412 | 42.0044 | 41.036 | 41.036 | 42.9728 | 45.878 | 45.878 | 47.8148 | 48.7832 | 44.9096 | 47.8148 | 52.6568 | 52.6568 | 51.6884 | 55.562 | 49.7516 | 46.8464 | 45.878 | 43.9412 | 43.9412 | 43.9412 | 42.9728 | 46.0797 | 18.9202 | 0
2030 | 3 | 5 | 2030-03-05 | 1987 | 49.436 | 46.818 | 49.436 | 44.2 | 44.2 | 46.818 | 46.818 | 49.436 | 52.054 | 52.054 | 52.054 | 52.054 | 52.054 | 54.672 | 54.672 | 57.29 | 54.672 | 54.672 | 41.582 | 41.582 | 38.964 | 38.964 | 36.346 | 33.728 | 47.6907 | 17.3093 | 0
2030 | 3 | 6 | 2030-03-06 | 1987 | 46.0265 | 50.1755 | 48.101 | 48.101 | 46.0265 | 43.952 | 46.0265 | 43.952 | 46.0265 | 48.101 | 48.101 | 48.101 | 54.3245 | 60.548 | 52.25 | 52.25 | 52.25 | 48.101 | 46.0265 | 41.8775 | 41.8775 | 37.7285 | 37.7285 | 35.654 | 46.8044 | 18.1956 | 0
2030 | 3 | 7 | 2030-03-07 | 1987 | 46.6295 | 45.9032 | 45.9032 | 45.1769 | 45.9032 | 44.4506 | 43.7243 | 42.998 | 44.8137 | 46.6295 | 49.5347 | 50.261 | 53.1662 | 55.3451 | 56.7977 | 57.524 | 56.0714 | 56.0714 | 52.4399 | 52.4399 | 50.9873 | 51.7136 | 51.7136 | 49.5347 | 49.8222 | 15.1778 | 0
2030 | 3 | 8 | 2030-03-08 | 1987 | 48.1894 | 47.3032 | 46.4169 | 46.4169 | 44.6445 | 44.6445 | 42.872 | 46.4169 | 48.1894 | 50.8481 | 51.7344 | 54.3931 | 57.0518 | 57.938 | 57.0518 | 55.2793 | 52.6206 | 50.8481 | 49.9619 | 49.9619 | 49.0756 | 49.0756 | 49.0756 | 49.9619 | 49.9988 | 15.0012 | 0
2030 | 3 | 9 | 2030-03-09 | 1987 | 51.3191 | 48.3954 | 42.548 | 42.548 | 45.4717 | 45.4717 | 45.4717 | 48.3954 | 51.3191 | 57.1666 | 60.0903 | 63.014 | 63.014 | 63.014 | 60.0903 | 63.014 | 60.0903 | 60.0903 | 57.1666 | 51.3191 | 51.3191 | 48.3954 | 45.4717 | 42.548 | 52.781 | 12.219 | 0
2030 | 3 | 10 | 2030-03-10 | 1987 | 50.252 | 50.252 | 51.17 | 51.17 | 52.088 | 52.088 | 52.088 | 53.006 | 53.924 | 54.842 | 55.76 | 56.678 | 58.514 | 59.432 | 62.186 | 64.022 | 64.94 | 63.104 | 61.268 | 59.432 | 58.514 | 59.432 | 57.596 | 56.678 | 56.6015 | 8.3985 | 0
2030 | 3 | 11 | 2030-03-11 | 1987 | 47.2572 | 45.5675 | 43.8777 | 43.8777 | 45.5675 | 47.2572 | 42.188 | 43.8777 | 45.5675 | 47.2572 | 50.6367 | 54.0162 | 55.706 | 47.2572 | 47.2572 | 47.2572 | 48.947 | 48.947 | 50.6367 | 48.947 | 48.947 | 47.2572 | 48.947 | 47.2572 | 47.6797 | 17.3203 | 0
2030 | 3 | 12 | 2030-03-12 | 1987 | 39.596 | 39.596 | 39.596 | 39.596 | 37.364 | 39.596 | 39.596 | 41.828 | 41.828 | 41.828 | 41.828 | 46.292 | 48.524 | 50.756 | 52.988 | 52.988 | 55.22 | 52.988 | 52.988 | 50.756 | 44.06 | 44.06 | 44.06 | 44.06 | 45.083 | 19.917 | 0
2030 | 3 | 13 | 2030-03-13 | 1987 | 48.116 | 47.362 | 48.116 | 46.608 | 47.362 | 46.608 | 46.608 | 46.608 | 47.362 | 47.362 | 48.116 | 48.116 | 49.624 | 50.378 | 48.116 | 48.116 | 45.1 | 46.608 | 45.854 | 45.1 | 45.1 | 45.1 | 44.346 | 43.592 | 46.8907 | 18.1093 | 0
2030 | 3 | 14 | 2030-03-14 | 1987 | 45.608 | 46.274 | 46.274 | 46.274 | 45.608 | 44.276 | 44.942 | 44.942 | 44.942 | 45.608 | 46.274 | 46.94 | 46.94 | 48.272 | 50.27 | 50.936 | 50.27 | 50.27 | 48.938 | 48.272 | 46.274 | 45.608 | 44.276 | 44.942 | 46.8013 | 18.1988 | 0
2030 | 3 | 15 | 2030-03-15 | 1987 | 46.6649 | 44.9574 | 44.9574 | 44.9574 | 44.9574 | 44.1037 | 44.1037 | 43.25 | 44.1037 | 45.2135 | 46.4087 | 47.5186 | 48.3723 | 50.9334 | 52.6409 | 54.3483 | 55.202 | 52.6409 | 50.0797 | 50.0797 | 49.226 | 46.6649 | 46.6649 | 46.6649 | 47.6964 | 17.3036 | 0
2030 | 3 | 16 | 2030-03-16 | 1987 | 44.285 | 43.286 | 43.286 | 42.287 | 42.287 | 42.287 | 42.287 | 41.288 | 41.288 | 42.287 | 43.286 | 47.282 | 48.281 | 50.279 | 51.278 | 50.279 | 48.281 | 48.281 | 44.285 | 43.286 | 43.286 | 43.286 | 43.286 | 43.286 | 44.7012 | 20.2988 | 0
2030 | 3 | 17 | 2030-03-17 | 1987 | 47.5016 | 47.5016 | 47.5016 | 49.0028 | 50.504 | 49.0028 | 47.5016 | 47.5016 | 49.0028 | 49.0028 | 50.504 | 53.5064 | 53.5064 | 58.01 | 56.5088 | 58.01 | 53.5064 | 53.5064 | 50.504 | 47.5016 | 47.5016 | 44.4992 | 42.998 | 42.998 | 49.8785 | 15.1215 | 0
2030 | 3 | 18 | 2030-03-18 | 1987 | 43.5167 | 44.8095 | 44.8095 | 44.8095 | 43.5167 | 42.224 | 42.224 | 42.224 | 42.224 | 43.5167 | 44.8095 | 48.6876 | 51.2731 | 52.5658 | 55.1513 | 56.444 | 49.9804 | 47.3949 | 46.1022 | 44.8095 | 44.8095 | 44.8095 | 44.8095 | 44.8095 | 46.2638 | 18.7362 | 0
2030 | 3 | 19 | 2030-03-19 | 1987 | 43.628 | 42.296 | 43.628 | 40.964 | 42.296 | 42.296 | 42.296 | 40.964 | 42.296 | 40.964 | 40.964 | 43.628 | 47.624 | 50.288 | 55.616 | 56.948 | 58.28 | 56.948 | 51.62 | 50.288 | 48.956 | 44.96 | 44.96 | 43.628 | 46.514 | 18.486 | 0
2030 | 3 | 20 | 2030-03-20 | 1987 | 42.1894 | 41.234 | 42.1894 | 42.1894 | 42.1894 | 41.234 | 41.234 | 42.1894 | 43.1448 | 46.0109 | 47.9217 | 50.7878 | 52.6986 | 53.654 | 52.6986 | 51.7432 | 52.6986 | 51.7432 | 49.8325 | 48.8771 | 47.9217 | 47.9217 | 46.9663 | 46.9663 | 46.9265 | 18.0735 | 0
2030 | 3 | 21 | 2030-03-21 | 1987 | 41.3321 | 39.7427 | 40.5374 | 39.7427 | 39.7427 | 39.7427 | 38.948 | 40.5374 | 42.9215 | 45.3056 | 48.4844 | 50.0738 | 52.4579 | 54.0473 | 54.842 | 54.0473 | 53.2526 | 51.6632 | 48.4844 | 45.3056 | 46.1003 | 45.3056 | 44.5109 | 42.9215 | 45.8354 | 19.1646 | 0
2030 | 3 | 22 | 2030-03-22 | 1987 | 46.3388 | 40.6652 | 37.8284 | 37.8284 | 37.8284 | 36.41 | 36.41 | 39.2468 | 43.502 | 47.7572 | 53.4308 | 56.2676 | 60.5228 | 61.9412 | 63.3596 | 63.3596 | 64.778 | 60.5228 | 57.686 | 54.8492 | 53.4308 | 53.4308 | 50.594 | 49.1756 | 50.2985 | 14.7015 | 0
2030 | 3 | 23 | 2030-03-23 | 1987 | 48.2933 | 47.0398 | 47.0398 | 47.0398 | 45.7864 | 47.0398 | 45.7864 | 45.7864 | 45.7864 | 47.0398 | 48.2933 | 49.5467 | 49.5467 | 48.2933 | 52.0536 | 54.5605 | 55.814 | 55.814 | 53.3071 | 50.8002 | 48.2933 | 44.5329 | 44.5329 | 42.026 | 48.5022 | 16.4978 | 0
2030 | 3 | 24 | 2030-03-24 | 1987 | 40.8613 | 39.7675 | 40.8613 | 38.6738 | 39.7675 | 37.58 | 38.6738 | 38.6738 | 41.9551 | 46.3301 | 49.6114 | 50.7052 | 52.8927 | 55.0802 | 55.0802 | 56.174 | 56.174 | 55.0802 | 52.8927 | 50.7052 | 49.6114 | 49.6114 | 47.4239 | 45.2364 | 47.0593 | 17.9407 | 0
2030 | 3 | 25 | 2030-03-25 | 1987 | 42.029 | 40.61 | 39.191 | 36.353 | 36.353 | 36.353 | 34.934 | 37.772 | 39.191 | 43.448 | 42.029 | 43.448 | 47.705 | 51.962 | 50.543 | 49.124 | 49.124 | 46.286 | 46.286 | 44.867 | 43.448 | 37.772 | 36.353 | 37.772 | 42.2064 | 22.7936 | 0
2030 | 3 | 26 | 2030-03-26 | 1987 | 40.37 | 38.666 | 38.666 | 38.666 | 37.814 | 38.666 | 38.666 | 38.666 | 41.222 | 43.778 | 45.482 | 48.038 | 49.742 | 50.594 | 50.594 | 49.742 | 50.594 | 48.038 | 47.186 | 46.334 | 46.334 | 45.482 | 45.482 | 45.482 | 44.346 | 20.654 | 0
2030 | 3 | 27 | 2030-03-27 | 1987 | 40.4003 | 41.0796 | 40.4003 | 38.3625 | 38.3625 | 37.004 | 37.004 | 37.6833 | 39.7211 | 42.4381 | 43.7966 | 45.8344 | 47.1929 | 48.5515 | 49.91 | 47.8722 | 46.5137 | 45.8344 | 43.7966 | 41.7588 | 41.7588 | 42.4381 | 41.7588 | 41.0796 | 42.523 | 22.477 | 0
2030 | 3 | 28 | 2030-03-28 | 1987 | 38.1071 | 39.1717 | 37.5749 | 37.5749 | 37.0426 | 35.978 | 35.978 | 37.0426 | 39.704 | 41.8331 | 42.8977 | 44.4946 | 45.5591 | 46.6237 | 47.156 | 47.156 | 47.156 | 47.156 | 45.5591 | 42.3654 | 42.3654 | 42.3654 | 41.8331 | 42.3654 | 41.8775 | 23.1225 | 0
2030 | 3 | 29 | 2030-03-29 | 1987 | 38.8416 | 38.2247 | 37.6078 | 37.6078 | 36.9909 | 36.374 | 36.374 | 37.6078 | 39.4585 | 41.3093 | 42.5431 | 45.6276 | 47.4784 | 48.0953 | 49.946 | 48.7122 | 49.946 | 49.3291 | 47.4784 | 46.2445 | 45.0107 | 43.7769 | 43.16 | 42.5431 | 42.9287 | 22.0713 | 0
2030 | 3 | 30 | 2030-03-30 | 1987 | 43.7159 | 43.1074 | 40.6732 | 39.4562 | 37.022 | 38.2391 | 37.022 | 39.4562 | 42.4988 | 43.7159 | 47.3672 | 47.3672 | 49.1928 | 51.0184 | 52.2355 | 52.844 | 52.844 | 52.844 | 52.2355 | 51.0184 | 49.8013 | 47.9757 | 47.9757 | 45.5415 | 46.0487 | 18.9513 | 0
2030 | 3 | 31 | 2030-03-31 | 1987 | 43.6488 | 43.0693 | 42.4898 | 41.9104 | 41.3309 | 40.172 | 41.3309 | 41.9104 | 42.4898 | 44.8077 | 46.5461 | 49.4434 | 49.4434 | 52.3407 | 53.4996 | 55.238 | 55.238 | 52.9202 | 52.3407 | 47.705 | 45.3872 | 43.6488 | 43.0693 | 42.4898 | 46.3529 | 18.6471 | 0
2030 | 4 | 1 | 2030-04-01 | 1987 | 43.3356 | 42.567 | 42.1826 | 42.1826 | 41.414 | 41.7983 | 42.567 | 42.9513 | 44.4886 | 46.4102 | 47.9475 | 49.4848 | 51.0221 | 52.9437 | 53.3281 | 54.8654 | 55.634 | 55.2497 | 54.481 | 52.5594 | 52.1751 | 51.4064 | 51.0221 | 49.8691 | 48.4119 | 16.5881 | 0
2030 | 4 | 2 | 2030-04-02 | 1987 | 50.923 | 51.626 | 50.923 | 52.329 | 51.626 | 48.111 | 49.517 | 47.408 | 48.814 | 50.923 | 51.626 | 53.735 | 55.844 | 57.953 | 57.953 | 60.062 | 60.062 | 58.656 | 56.547 | 54.438 | 53.032 | 51.626 | 50.22 | 48.814 | 53.032 | 11.968 | 0
2030 | 4 | 3 | 2030-04-03 | 1987 | 63.734 | 63.734 | 63.734 | 63.734 | 59.126 | 59.126 | 59.126 | 54.518 | 54.518 | 49.91 | 49.91 | 45.302 | 45.302 | 45.302 | 45.302 | 49.91 | 45.302 | 45.302 | 45.302 | 45.302 | 45.302 | 40.694 | 40.694 | 40.694 | 50.87 | 14.13 | 0
2030 | 4 | 4 | 2030-04-04 | 1987 | 41.792 | 43.7526 | 41.792 | 41.792 | 41.792 | 41.792 | 41.792 | 43.7526 | 45.7132 | 45.7132 | 53.5557 | 55.5163 | 61.3982 | 59.4375 | 67.28 | 67.28 | 63.3588 | 57.4769 | 55.5163 | 53.5557 | 49.6345 | 47.6738 | 47.6738 | 47.6738 | 50.6965 | 14.3035 | 0
2030 | 4 | 5 | 2030-04-05 | 1987 | 47.366 | 46.1 | 48.632 | 47.366 | 47.366 | 46.1 | 44.834 | 47.366 | 48.632 | 49.898 | 53.696 | 60.026 | 58.76 | 53.696 | 52.43 | 49.898 | 53.696 | 52.43 | 49.898 | 47.366 | 47.366 | 47.366 | 46.1 | 44.834 | 49.6343 | 15.3658 | 0
2030 | 4 | 6 | 2030-04-06 | 1987 | 42.1036 | 40.424 | 42.1036 | 42.1036 | 42.1036 | 42.1036 | 42.1036 | 42.1036 | 47.1425 | 52.1814 | 53.861 | 57.2203 | 60.5795 | 60.5795 | 60.5795 | 67.298 | 67.298 | 58.8999 | 55.5406 | 50.5018 | 52.1814 | 50.5018 | 48.8221 | 48.8221 | 51.1316 | 13.8684 | 0
2030 | 4 | 7 | 2030-04-07 | 1987 | 53.0716 | 51.4889 | 51.4889 | 48.3234 | 45.158 | 46.7407 | 46.7407 | 49.9061 | 54.6543 | 57.8197 | 62.5679 | 62.5679 | 67.316 | 67.316 | 67.316 | 67.316 | 64.1506 | 62.5679 | 62.5679 | 62.5679 | 56.237 | 51.4889 | 51.4889 | 49.9061 | 56.6986 | 8.3014 | 0
2030 | 4 | 8 | 2030-04-08 | 1987 | 48.908 | 51.274 | 48.908 | 48.908 | 46.542 | 46.542 | 46.542 | 44.176 | 51.274 | 56.006 | 60.738 | 63.104 | 60.738 | 60.738 | 60.738 | 60.738 | 63.104 | 63.104 | 60.738 | 58.372 | 51.274 | 48.908 | 46.542 | 41.81 | 53.7386 | 11.2614 | 0
2030 | 4 | 9 | 2030-04-09 | 1987 | 37.4729 | 37.4729 | 36.626 | 36.626 | 36.626 | 37.4729 | 38.3199 | 38.3199 | 41.7077 | 42.5546 | 45.0955 | 45.9424 | 47.6363 | 47.6363 | 51.0241 | 51.0241 | 50.1772 | 52.718 | 51.0241 | 50.1772 | 47.6363 | 45.0955 | 44.2485 | 45.0955 | 44.0721 | 20.9279 | 0
2030 | 4 | 10 | 2030-04-10 | 1987 | 54.218 | 52.097 | 52.097 | 54.218 | 52.097 | 47.855 | 45.734 | 47.855 | 45.734 | 47.855 | 49.976 | 49.976 | 52.097 | 54.218 | 56.339 | 54.218 | 58.46 | 54.218 | 43.613 | 41.492 | 37.25 | 35.129 | 35.129 | 33.008 | 48.1201 | 16.8799 | 0
2030 | 4 | 11 | 2030-04-11 | 1987 | 39.65 | 39.65 | 39.65 | 39.65 | 39.65 | 40.7192 | 40.7192 | 40.7192 | 40.7192 | 41.7884 | 43.9268 | 43.9268 | 49.2728 | 48.2036 | 49.2728 | 50.342 | 50.342 | 49.2728 | 46.0652 | 44.4614 | 42.8576 | 42.8576 | 42.8576 | 41.7884 | 43.6818 | 21.3182 | 0
2030 | 4 | 12 | 2030-04-12 | 1987 | 39.77 | 39.77 | 37.946 | 37.946 | 37.946 | 37.034 | 36.122 | 38.858 | 41.594 | 45.242 | 46.154 | 47.978 | 49.802 | 50.714 | 50.714 | 52.538 | 52.538 | 51.626 | 49.802 | 47.978 | 47.978 | 48.89 | 47.978 | 46.154 | 45.128 | 19.872 | 0
2030 | 4 | 13 | 2030-04-13 | 1987 | 42.6524 | 42.6524 | 41.9243 | 41.9243 | 41.1962 | 40.4681 | 39.74 | 41.9243 | 43.3805 | 46.2929 | 47.7491 | 50.6615 | 51.3896 | 52.1177 | 52.8458 | 53.5739 | 53.5739 | 54.302 | 52.1177 | 50.6615 | 49.2053 | 46.2929 | 44.8367 | 45.5648 | 46.9603 | 18.0397 | 0
2030 | 4 | 14 | 2030-04-14 | 1987 | 40.3487 | 35.2515 | 34.232 | 35.2515 | 35.2515 | 35.2515 | 35.2515 | 36.2709 | 36.2709 | 39.3293 | 40.3487 | 44.4265 | 44.4265 | 45.446 | 45.446 | 44.4265 | 43.4071 | 41.3682 | 40.3487 | 39.3293 | 38.3098 | 38.3098 | 38.3098 | 36.2709 | 39.2868 | 25.7132 | 0
2030 | 4 | 15 | 2030-04-15 | 1987 | 35.7209 | 35.7209 | 33.746 | 33.746 | 33.746 | 33.746 | 33.746 | 35.7209 | 37.6957 | 37.6957 | 39.6706 | 41.6454 | 43.6203 | 47.57 | 45.5951 | 47.57 | 47.57 | 45.5951 | 43.6203 | 41.6454 | 39.6706 | 37.6957 | 37.6957 | 35.7209 | 39.4237 | 25.5763 | 0
2030 | 4 | 16 | 2030-04-16 | 1987 | 39.398 | 39.398 | 39.398 | 39.398 | 41.864 | 39.398 | 41.864 | 44.33 | 44.33 | 46.796 | 44.33 | 46.796 | 51.728 | 51.728 | 51.728 | 46.796 | 44.33 | 44.33 | 44.33 | 39.398 | 36.932 | 36.932 | 34.466 | 32 | 42.5832 | 22.4168 | 0
2030 | 4 | 17 | 2030-04-17 | 1987 | 44.96 | 43.8764 | 43.8764 | 42.7928 | 42.7928 | 42.7928 | 42.7928 | 42.7928 | 41.7092 | 43.8764 | 44.96 | 47.1272 | 49.2944 | 48.2108 | 48.2108 | 49.2944 | 50.378 | 49.2944 | 47.1272 | 41.7092 | 41.7092 | 41.7092 | 40.6256 | 39.542 | 44.6439 | 20.356 | 0
2030 | 4 | 18 | 2030-04-18 | 1987 | 40.8875 | 40.073 | 40.073 | 39.2585 | 38.444 | 39.2585 | 39.2585 | 40.073 | 40.8875 | 41.702 | 43.331 | 46.589 | 47.4035 | 50.6615 | 51.476 | 48.218 | 46.589 | 44.96 | 44.96 | 44.96 | 44.1455 | 44.1455 | 40.073 | 40.073 | 43.2292 | 21.7708 | 0
2030 | 4 | 19 | 2030-04-19 | 1987 | 42.086 | 41.57 | 41.57 | 41.054 | 40.022 | 39.506 | 40.022 | 41.57 | 43.118 | 44.666 | 46.214 | 47.246 | 47.246 | 48.794 | 49.826 | 50.342 | 49.826 | 49.826 | 48.278 | 46.73 | 45.698 | 45.698 | 44.666 | 43.118 | 44.9455 | 20.0545 | 0
2030 | 4 | 20 | 2030-04-20 | 1987 | 40.9229 | 39.6646 | 38.4063 | 37.7771 | 38.4063 | 37.148 | 37.7771 | 39.6646 | 42.8103 | 44.0686 | 44.6977 | 46.5851 | 47.2143 | 48.4726 | 49.7309 | 49.7309 | 50.36 | 50.36 | 49.1017 | 45.3269 | 44.6977 | 42.8103 | 44.0686 | 43.4394 | 43.8851 | 21.1149 | 0
2030 | 4 | 21 | 2030-04-21 | 1987 | 35.112 | 35.112 | 35.112 | 34.276 | 33.44 | 33.44 | 33.44 | 35.112 | 37.62 | 40.964 | 43.472 | 45.98 | 46.816 | 48.488 | 47.652 | 46.816 | 46.816 | 44.308 | 43.472 | 41.8 | 40.128 | 38.456 | 36.784 | 35.948 | 40.0235 | 24.9765 | 0
2030 | 4 | 22 | 2030-04-22 | 1987 | 39.4412 | 37.8968 | 36.3524 | 34.808 | 36.3524 | 34.808 | 36.3524 | 37.8968 | 40.9856 | 40.9856 | 44.0744 | 45.6188 | 50.252 | 48.7076 | 50.252 | 50.252 | 50.252 | 48.7076 | 48.7076 | 47.1632 | 45.6188 | 45.6188 | 40.9856 | 45.6188 | 43.2378 | 21.7622 | 0
2030 | 4 | 23 | 2030-04-23 | 1987 | 42.998 | 40.2044 | 39.506 | 40.9028 | 40.2044 | 40.2044 | 40.2044 | 40.9028 | 42.2996 | 45.0932 | 47.8868 | 48.5852 | 49.982 | 51.3788 | 52.7756 | 53.474 | 53.474 | 52.7756 | 49.982 | 46.49 | 43.6964 | 41.6012 | 40.9028 | 39.506 | 45.2096 | 19.7904 | 0
2030 | 4 | 24 | 2030-04-24 | 1987 | 42.8332 | 41.5959 | 40.9773 | 40.3586 | 40.3586 | 39.74 | 40.3586 | 41.5959 | 43.4518 | 44.6891 | 46.5449 | 47.7822 | 49.6381 | 50.2567 | 50.2567 | 50.8754 | 51.494 | 50.8754 | 50.2567 | 47.7822 | 44.6891 | 44.0704 | 44.6891 | 44.0704 | 45.385 | 19.615 | 0
2030 | 4 | 25 | 2030-04-25 | 1987 | 42.035 | 41.126 | 42.035 | 42.035 | 41.126 | 37.49 | 38.399 | 42.944 | 44.762 | 46.58 | 50.216 | 52.034 | 54.761 | 55.67 | 56.579 | 56.579 | 57.488 | 55.67 | 53.852 | 49.307 | 47.489 | 45.671 | 46.58 | 46.58 | 47.792 | 17.208 | 0
2030 | 4 | 26 | 2030-04-26 | 1987 | 41.9382 | 41.0782 | 39.3581 | 38.498 | 38.498 | 38.498 | 38.498 | 41.0782 | 44.5184 | 48.8188 | 52.259 | 55.6992 | 58.2794 | 61.7197 | 64.2999 | 66.02 | 65.1599 | 65.1599 | 62.5797 | 55.6992 | 55.6992 | 51.3989 | 47.0986 | 48.8188 | 50.8614 | 14.1386 | 0
2030 | 4 | 27 | 2030-04-27 | 1987 | 51.6964 | 50.1985 | 52.4453 | 49.4496 | 49.4496 | 46.454 | 50.1985 | 51.6964 | 56.1898 | 58.4365 | 59.9344 | 62.93 | 68.1724 | 69.6702 | 69.6702 | 71.168 | 71.168 | 69.6702 | 69.6702 | 65.1767 | 60.6833 | 57.6876 | 53.9431 | 53.9431 | 59.1542 | 5.8458 | 0
2030 | 4 | 28 | 2030-04-28 | 1987 | 54.0555 | 52.6225 | 46.8902 | 45.4571 | 45.4571 | 44.024 | 44.024 | 44.024 | 46.8902 | 45.4571 | 45.4571 | 48.3232 | 51.1894 | 58.3548 | 62.654 | 61.2209 | 58.3548 | 58.3548 | 55.4886 | 52.6225 | 51.1894 | 46.8902 | 46.8902 | 45.4571 | 50.4728 | 14.5272 | 0
2030 | 4 | 29 | 2030-04-29 | 1987 | 46.0715 | 45.545 | 45.545 | 45.0185 | 44.492 | 44.492 | 44.492 | 45.0185 | 46.598 | 48.704 | 49.2305 | 50.81 | 53.4425 | 55.022 | 56.075 | 57.128 | 55.022 | 56.6015 | 53.4425 | 52.3895 | 50.81 | 50.2835 | 50.2835 | 49.2305 | 49.8228 | 15.1772 | 0
2030 | 4 | 30 | 2030-04-30 | 1987 | 65.57 | 51.5693 | 53.9027 | 53.9027 | 49.2358 | 51.5693 | 53.9027 | 53.9027 | 53.9027 | 53.9027 | 53.9027 | 53.9027 | 56.2362 | 56.2362 | 56.2362 | 53.9027 | 53.9027 | 53.9027 | 56.2362 | 53.9027 | 42.2355 | 39.902 | 39.902 | 39.902 | 52.1526 | 12.8474 | 0
2030 | 5 | 1 | 2030-05-01 | 1987 | 41.81 | 39.2495 | 41.81 | 41.81 | 44.3705 | 41.81 | 41.81 | 44.3705 | 57.173 | 59.7335 | 57.173 | 62.294 | 62.294 | 44.3705 | 57.173 | 52.052 | 46.931 | 49.4915 | 46.931 | 44.3705 | 36.689 | 39.2495 | 39.2495 | 31.568 | 46.8243 | 18.1757 | 0
2030 | 5 | 2 | 2030-05-02 | 1987 | 46.886 | 46.886 | 46.886 | 46.886 | 46.886 | 46.886 | 46.886 | 46.886 | 49.186 | 53.786 | 58.386 | 58.386 | 60.686 | 62.986 | 65.286 | 62.986 | 67.586 | 65.286 | 62.986 | 60.686 | 60.686 | 56.086 | 56.086 | 56.086 | 55.511 | 9.489 | 0
2030 | 5 | 3 | 2030-05-03 | 1987 | 50.09 | 50.09 | 50.09 | 50.09 | 50.09 | 50.09 | 50.09 | 50.918 | 51.746 | 53.402 | 55.886 | 55.886 | 60.026 | 60.026 | 62.51 | 62.51 | 64.166 | 64.166 | 63.338 | 59.198 | 58.37 | 55.886 | 55.058 | 55.058 | 55.7825 | 9.2175 | 0
2030 | 5 | 4 | 2030-05-04 | 1987 | 47.39 | 47.39 | 46.328 | 45.266 | 46.328 | 46.328 | 46.328 | 46.328 | 50.576 | 52.7 | 54.824 | 55.886 | 59.072 | 60.134 | 61.196 | 64.382 | 64.382 | 62.258 | 60.134 | 54.824 | 49.514 | 47.39 | 46.328 | 47.39 | 52.6115 | 12.3885 | 0
2030 | 5 | 5 | 2030-05-05 | 1987 | 51.0197 | 49.1767 | 49.791 | 49.1767 | 48.5623 | 47.948 | 49.1767 | 51.0197 | 53.4771 | 55.3202 | 57.1632 | 58.3919 | 60.235 | 60.8493 | 62.078 | 62.078 | 62.078 | 60.8493 | 59.6206 | 57.1632 | 55.3202 | 54.7058 | 54.0915 | 54.0915 | 55.141 | 9.859 | 0
2030 | 5 | 6 | 2030-05-06 | 1987 | 47.3435 | 46.298 | 43.1615 | 42.116 | 42.116 | 42.116 | 43.1615 | 46.298 | 49.4345 | 53.6165 | 55.7075 | 59.8895 | 61.9805 | 63.026 | 65.117 | 66.1625 | 67.208 | 65.117 | 61.9805 | 58.844 | 53.6165 | 55.7075 | 54.662 | 53.6165 | 54.0957 | 10.9043 | 0
2030 | 5 | 7 | 2030-05-07 | 1987 | 57.6277 | 56.5347 | 55.4418 | 54.3488 | 53.2558 | 48.884 | 53.2558 | 56.5347 | 59.8136 | 64.1854 | 68.5573 | 70.7432 | 71.8362 | 75.115 | 76.208 | 76.208 | 76.208 | 71.8362 | 69.6502 | 68.5573 | 63.0925 | 63.0925 | 65.2784 | 64.1854 | 64.1854 | 0.81456 | 0
2030 | 5 | 8 | 2030-05-08 | 1987 | 58.37 | 55.481 | 54.518 | 50.666 | 52.592 | 51.629 | 52.592 | 55.481 | 58.37 | 61.259 | 64.148 | 66.074 | 67.037 | 70.889 | 70.889 | 71.852 | 73.778 | 72.815 | 70.889 | 67.037 | 61.259 | 57.407 | 56.444 | 58.37 | 61.6602 | 3.3398 | 0
2030 | 5 | 9 | 2030-05-09 | 1987 | 56.372 | 54.077 | 53.618 | 52.7 | 53.618 | 51.782 | 53.159 | 54.536 | 55.913 | 57.749 | 59.126 | 60.044 | 60.503 | 61.421 | 62.339 | 62.798 | 62.798 | 62.798 | 61.88 | 60.044 | 56.831 | 54.077 | 53.159 | 52.7 | 57.2517 | 7.7483 | 0
2030 | 5 | 10 | 2030-05-10 | 1987 | 55.7758 | 54.8859 | 54.441 | 55.3309 | 54.8859 | 54.441 | 53.996 | 54.441 | 56.2208 | 58.0006 | 59.3355 | 60.2254 | 61.1154 | 62.4502 | 63.7851 | 64.675 | 65.12 | 65.12 | 64.2301 | 62.8952 | 61.1154 | 59.7805 | 58.0006 | 56.2208 | 59.0203 | 5.9797 | 0
2030 | 5 | 11 | 2030-05-11 | 1987 | 51.6269 | 50.6826 | 50.6826 | 50.6826 | 49.7383 | 48.794 | 50.6826 | 50.6826 | 53.5155 | 57.2928 | 61.07 | 60.1257 | 61.07 | 60.1257 | 59.1814 | 60.1257 | 61.07 | 56.3485 | 55.4042 | 53.5155 | 54.4598 | 54.4598 | 54.4598 | 53.5155 | 54.9713 | 10.0287 | 0
2030 | 5 | 12 | 2030-05-12 | 1987 | 57.3188 | 56.1542 | 56.1542 | 56.1542 | 54.9896 | 51.4958 | 50.3312 | 51.4958 | 53.825 | 56.1542 | 57.3188 | 54.9896 | 56.1542 | 56.1542 | 57.3188 | 59.648 | 58.4834 | 57.3188 | 53.825 | 52.6604 | 52.6604 | 50.3312 | 49.1666 | 48.002 | 54.5043 | 10.4957 | 0
2030 | 5 | 13 | 2030-05-13 | 1987 | 48.578 | 49.3473 | 49.3473 | 49.3473 | 50.1165 | 50.1165 | 50.1165 | 52.4243 | 54.7321 | 55.5014 | 57.8092 | 56.2706 | 60.1169 | 61.6555 | 62.4247 | 63.194 | 63.194 | 63.194 | 60.8862 | 60.8862 | 55.5014 | 53.9628 | 54.3475 | 54.7321 | 55.7418 | 9.2582 | 0
2030 | 5 | 14 | 2030-05-14 | 1987 | 47.232 | 47.232 | 47.232 | 47.232 | 50.062 | 50.062 | 47.232 | 47.232 | 50.062 | 50.062 | 55.722 | 61.382 | 61.382 | 61.382 | 67.042 | 69.872 | 69.872 | 67.042 | 58.552 | 52.892 | 47.232 | 44.402 | 47.232 | 44.402 | 53.8353 | 11.1647 | 0
2030 | 5 | 15 | 2030-05-15 | 1987 | 58.496 | 58.496 | 58.496 | 55.88 | 53.264 | 53.264 | 55.88 | 55.88 | 58.496 | 63.728 | 66.344 | 66.344 | 66.344 | 68.96 | 71.576 | 71.576 | 74.192 | 68.96 | 63.728 | 63.728 | 58.496 | 58.496 | 53.264 | 50.648 | 61.439 | 3.561 | 0
2030 | 5 | 16 | 2030-05-16 | 1987 | 54.446 | 53.006 | 53.006 | 53.006 | 51.566 | 45.806 | 53.006 | 55.886 | 60.206 | 61.646 | 63.086 | 65.966 | 70.286 | 70.286 | 70.286 | 76.046 | 74.606 | 76.046 | 71.726 | 68.846 | 61.646 | 64.526 | 63.086 | 58.766 | 62.366 | 2.634 | 0
2030 | 5 | 17 | 2030-05-17 | 1987 | 57.8581 | 54.2109 | 48.74 | 50.5636 | 50.5636 | 48.74 | 52.3873 | 52.3873 | 54.2109 | 59.6818 | 59.6818 | 65.1526 | 68.7999 | 72.4471 | 72.4471 | 74.2708 | 77.918 | 77.918 | 76.0944 | 66.9762 | 70.6235 | 68.7999 | 63.329 | 59.6818 | 62.6451 | 2.3549 | 0
2030 | 5 | 18 | 2030-05-18 | 1987 | 64.193 | 55.8176 | 53.0258 | 50.234 | 50.234 | 50.234 | 50.234 | 53.0258 | 58.6094 | 66.9848 | 75.3602 | 78.152 | 75.3602 | 78.152 | 72.5684 | 69.7766 | 69.7766 | 69.7766 | 72.5684 | 64.193 | 61.4012 | 58.6094 | 53.0258 | 50.234 | 62.5645 | 2.4356 | 0
2030 | 5 | 19 | 2030-05-19 | 1987 | 51.4917 | 49.7292 | 49.7292 | 49.7292 | 49.7292 | 48.848 | 51.4917 | 53.2541 | 55.0165 | 58.5414 | 59.4226 | 61.185 | 63.8287 | 66.4723 | 66.4723 | 65.5911 | 69.116 | 67.3536 | 67.3536 | 63.8287 | 60.3038 | 58.5414 | 56.779 | 55.0165 | 58.2844 | 6.7156 | 0
2030 | 5 | 20 | 2030-05-20 | 1987 | 53.162 | 51.806 | 50.45 | 48.416 | 49.772 | 48.416 | 49.772 | 52.484 | 53.84 | 55.874 | 59.264 | 60.62 | 61.976 | 62.654 | 64.01 | 64.01 | 64.688 | 64.01 | 63.332 | 61.298 | 57.23 | 59.264 | 57.23 | 56.552 | 57.0887 | 7.9113 | 0
2030 | 5 | 21 | 2030-05-21 | 1987 | 52.8491 | 52.2037 | 50.9129 | 50.2674 | 49.622 | 49.622 | 50.2674 | 51.5583 | 52.8491 | 54.7854 | 57.3671 | 59.3034 | 59.9489 | 61.2397 | 61.8851 | 63.176 | 61.8851 | 61.8851 | 60.5943 | 58.658 | 55.4309 | 54.14 | 51.5583 | 51.5583 | 55.5653 | 9.4347 | 0
2030 | 5 | 22 | 2030-05-22 | 1987 | 51.4287 | 51.4287 | 50.0945 | 48.7602 | 47.426 | 48.7602 | 50.0945 | 50.0945 | 52.763 | 54.0973 | 58.1 | 59.4342 | 60.7685 | 63.437 | 66.1055 | 68.774 | 68.774 | 67.4398 | 67.4398 | 64.7712 | 58.1 | 56.7657 | 56.7657 | 54.0973 | 57.3217 | 7.6783 | 0
2030 | 5 | 23 | 2030-05-23 | 1987 | 54.7733 | 51.7468 | 52.7556 | 51.7468 | 50.738 | 50.738 | 52.7556 | 54.7733 | 58.8085 | 62.8438 | 62.8438 | 66.8791 | 69.9055 | 70.9144 | 69.9055 | 72.932 | 72.932 | 71.9232 | 69.9055 | 66.8791 | 61.835 | 61.835 | 60.8262 | 58.8085 | 61.6669 | 3.3331 | 0
2030 | 5 | 24 | 2030-05-24 | 1987 | 55.2837 | 54.6395 | 52.0625 | 51.4183 | 52.7067 | 50.774 | 52.7067 | 53.351 | 58.505 | 59.1492 | 61.082 | 61.7262 | 63.0147 | 64.9475 | 66.236 | 64.9475 | 66.236 | 66.236 | 64.9475 | 62.3705 | 58.505 | 56.5722 | 54.6395 | 53.351 | 58.5587 | 6.4413 | 0
2030 | 5 | 25 | 2030-05-25 | 1987 | 49.628 | 49.628 | 48.398 | 49.628 | 49.628 | 49.628 | 49.628 | 50.858 | 49.628 | 52.088 | 52.088 | 53.318 | 54.548 | 57.008 | 55.778 | 57.008 | 59.468 | 61.928 | 63.158 | 60.698 | 60.698 | 58.238 | 55.778 | 54.548 | 54.2918 | 10.7082 | 0
2030 | 5 | 26 | 2030-05-26 | 1987 | 46.9468 | 46.9468 | 45.716 | 45.716 | 45.716 | 45.716 | 45.716 | 45.716 | 46.9468 | 46.9468 | 48.1775 | 50.639 | 51.8698 | 53.1005 | 53.1005 | 55.562 | 55.562 | 55.562 | 54.3312 | 53.1005 | 51.8698 | 49.4083 | 48.1775 | 48.1775 | 49.6134 | 15.3866 | 0
2030 | 5 | 27 | 2030-05-27 | 1987 | 46.446 | 46.446 | 44.258 | 44.258 | 44.258 | 44.258 | 44.258 | 44.258 | 46.446 | 48.634 | 53.01 | 50.822 | 57.386 | 57.386 | 57.386 | 61.762 | 63.95 | 59.574 | 59.574 | 57.386 | 55.198 | 53.01 | 50.822 | 48.634 | 51.6425 | 13.3575 | 0
2030 | 5 | 28 | 2030-05-28 | 1987 | 46.5745 | 44.7703 | 44.7703 | 44.7703 | 44.7703 | 44.7703 | 42.9662 | 42.9662 | 44.7703 | 46.5745 | 53.7911 | 59.2035 | 62.8118 | 61.0077 | 64.616 | 62.8118 | 61.0077 | 59.2035 | 55.5952 | 53.7911 | 50.1828 | 46.5745 | 42.9662 | 41.162 | 50.9345 | 14.0655 | 0
2030 | 5 | 29 | 2030-05-29 | 1987 | 49.064 | 50.9068 | 50.9068 | 49.9854 | 49.9854 | 49.064 | 49.9854 | 51.8281 | 53.6709 | 56.435 | 60.1205 | 61.0419 | 61.9633 | 63.806 | 63.806 | 63.806 | 62.8846 | 61.9633 | 60.1205 | 53.6709 | 51.8281 | 50.9068 | 51.8281 | 50.9068 | 55.4368 | 9.5632 | 0
2030 | 5 | 30 | 2030-05-30 | 1987 | 50.774 | 50.774 | 50.774 | 50.774 | 50.774 | 51.902 | 51.902 | 51.902 | 53.03 | 56.414 | 56.414 | 58.67 | 60.926 | 59.798 | 54.158 | 56.414 | 60.926 | 58.67 | 59.798 | 55.286 | 53.03 | 53.03 | 51.902 | 50.774 | 54.534 | 10.466 | 0
2030 | 5 | 31 | 2030-05-31 | 1987 | 49.7876 | 48.47 | 48.47 | 48.47 | 48.47 | 48.47 | 48.47 | 49.7876 | 52.4228 | 56.3756 | 55.058 | 57.6932 | 60.3284 | 60.3284 | 61.646 | 61.646 | 61.646 | 59.0108 | 55.058 | 53.7404 | 51.1052 | 49.7876 | 49.7876 | 48.47 | 53.5208 | 11.4792 | 0
2030 | 6 | 1 | 2030-06-01 | 1987 | 56.5712 | 55.9856 | 55.4 | 55.4 | 55.4 | 55.4 | 55.9856 | 56.5712 | 58.9136 | 58.9136 | 61.256 | 61.256 | 60.6704 | 59.4992 | 61.256 | 63.0128 | 64.184 | 62.4272 | 63.0128 | 62.4272 | 60.6704 | 58.9136 | 59.4992 | 58.328 | 59.2064 | 5.7936 | 0
2030 | 6 | 2 | 2030-06-02 | 1987 | 51.0849 | 50.2692 | 49.4535 | 47.822 | 47.822 | 47.822 | 49.4535 | 52.7164 | 54.3478 | 55.9793 | 57.6107 | 60.8736 | 61.6894 | 63.3208 | 64.9523 | 65.768 | 64.9523 | 64.9523 | 63.3208 | 60.0579 | 57.6107 | 55.9793 | 55.9793 | 55.1635 | 56.6251 | 8.3749 | 0
2030 | 6 | 3 | 2030-06-03 | 1987 | 50.0507 | 48.8993 | 47.748 | 45.4453 | 44.294 | 45.4453 | 48.8993 | 51.202 | 54.656 | 60.4127 | 63.8667 | 66.1693 | 68.472 | 70.7747 | 73.0773 | 74.2287 | 75.38 | 75.38 | 70.7747 | 66.1693 | 60.4127 | 56.9587 | 58.11 | 58.11 | 59.789 | 5.211 | 0
2030 | 6 | 4 | 2030-06-04 | 1987 | 60.8655 | 59.4762 | 58.0869 | 51.1405 | 49.7513 | 52.5298 | 52.5298 | 56.6976 | 62.2547 | 66.4225 | 73.3689 | 69.2011 | 73.3689 | 77.5367 | 78.926 | 76.1475 | 76.1475 | 71.9796 | 66.4225 | 60.8655 | 53.9191 | 51.1405 | 48.362 | 48.362 | 62.3126 | 2.6874 | 0
2030 | 6 | 5 | 2030-06-05 | 1987 | 59.3453 | 56.4522 | 56.4522 | 56.4522 | 56.4522 | 56.4522 | 59.3453 | 62.2384 | 70.9176 | 70.9176 | 70.9176 | 76.7038 | 73.8107 | 65.1315 | 73.8107 | 76.7038 | 76.7038 | 82.49 | 70.9176 | 68.0245 | 59.3453 | 50.666 | 50.666 | 50.666 | 64.6493 | 0.35073 | 0
2030 | 6 | 6 | 2030-06-06 | 1987 | 58.1382 | 55.9141 | 55.9141 | 55.9141 | 53.69 | 55.9141 | 55.9141 | 62.5865 | 67.0347 | 69.2589 | 75.9313 | 78.1554 | 84.8277 | 89.276 | 87.0519 | 89.276 | 89.276 | 87.0519 | 84.8277 | 80.3795 | 69.2589 | 71.483 | 69.2589 | 69.2589 | 71.483 | 0 | 6.483
2030 | 6 | 7 | 2030-06-07 | 1987 | 62.984 | 62.072 | 61.16 | 59.336 | 58.424 | 60.248 | 62.072 | 64.808 | 67.544 | 71.192 | 73.016 | 76.664 | 75.752 | 78.488 | 81.224 | 83.048 | 82.136 | 81.224 | 78.488 | 78.488 | 73.928 | 70.28 | 69.368 | 68.456 | 70.85 | 0 | 5.85
2030 | 6 | 8 | 2030-06-08 | 1987 | 67.946 | 60.566 | 60.566 | 60.566 | 60.566 | 59.09 | 59.09 | 57.614 | 59.09 | 59.09 | 59.09 | 60.566 | 60.566 | 62.042 | 62.042 | 64.994 | 69.422 | 67.946 | 70.898 | 69.422 | 66.47 | 67.946 | 63.518 | 59.09 | 62.8415 | 2.1585 | 0
2030 | 6 | 9 | 2030-06-09 | 1987 | 59.5248 | 56.6614 | 53.798 | 56.6614 | 55.2297 | 56.6614 | 56.6614 | 58.0931 | 59.5248 | 58.0931 | 62.3882 | 62.3882 | 65.2515 | 66.6832 | 69.5466 | 72.41 | 72.41 | 70.9783 | 70.9783 | 68.1149 | 66.6832 | 63.8198 | 62.3882 | 61.6723 | 62.7759 | 2.2241 | 0
2030 | 6 | 10 | 2030-06-10 | 1987 | 56.046 | 56.046 | 53.842 | 53.842 | 51.638 | 51.638 | 52.74 | 53.842 | 56.046 | 56.046 | 60.454 | 62.658 | 63.76 | 68.168 | 69.27 | 70.372 | 70.372 | 71.474 | 71.474 | 70.372 | 62.658 | 58.25 | 54.944 | 56.046 | 60.4999 | 4.5001 | 0
2030 | 6 | 11 | 2030-06-11 | 1987 | 55.8833 | 53.8113 | 54.502 | 54.502 | 52.43 | 53.1207 | 55.8833 | 57.2647 | 60.0273 | 61.4087 | 63.4807 | 64.862 | 66.934 | 68.3153 | 69.6967 | 71.078 | 71.078 | 67.6247 | 64.862 | 62.79 | 61.4087 | 60.0273 | 58.646 | 57.2647 | 61.1209 | 3.8791 | 0
2030 | 6 | 12 | 2030-06-12 | 1987 | 60.2993 | 59.7306 | 60.2993 | 59.162 | 59.162 | 60.2993 | 60.8679 | 61.4365 | 62.5738 | 63.1425 | 64.8484 | 66.5543 | 66.5543 | 70.5347 | 71.1034 | 71.672 | 70.5347 | 69.3975 | 69.3975 | 68.8288 | 66.5543 | 63.7111 | 62.5738 | 61.4365 | 64.6114 | 0.38857 | 0
2030 | 6 | 13 | 2030-06-13 | 1987 | 57.4592 | 55.868 | 56.6636 | 57.4592 | 57.4592 | 56.6636 | 59.0504 | 59.0504 | 59.846 | 59.846 | 61.4372 | 63.0284 | 67.0064 | 69.3932 | 71.78 | 70.9844 | 71.78 | 71.78 | 70.1888 | 66.2108 | 63.0284 | 60.6416 | 61.4372 | 60.6416 | 62.8626 | 2.1374 | 0
2030 | 6 | 14 | 2030-06-14 | 1987 | 57.974 | 57.506 | 56.102 | 54.698 | 54.698 | 55.166 | 56.57 | 58.442 | 60.314 | 62.186 | 62.654 | 63.59 | 64.526 | 64.994 | 65.93 | 65.93 | 67.334 | 65.462 | 64.994 | 63.122 | 60.314 | 58.91 | 57.506 | 56.57 | 60.6455 | 4.3545 | 0
2030 | 6 | 15 | 2030-06-15 | 1987 | 56.8929 | 55.0993 | 53.3056 | 51.512 | 53.3056 | 53.3056 | 52.4088 | 51.512 | 51.512 | 52.4088 | 54.2025 | 54.2025 | 55.9961 | 57.7898 | 62.2739 | 63.1707 | 64.0675 | 66.758 | 62.2739 | 62.2739 | 60.4802 | 58.6866 | 56.8929 | 55.0993 | 56.8929 | 8.1071 | 0
2030 | 6 | 16 | 2030-06-16 | 1987 | 53.6495 | 52.3816 | 51.1138 | 49.8459 | 48.578 | 48.578 | 51.1138 | 51.1138 | 52.3816 | 52.3816 | 54.9174 | 57.4531 | 61.2567 | 65.0604 | 67.5961 | 68.864 | 66.3282 | 65.0604 | 63.7925 | 63.7925 | 62.5246 | 59.9889 | 56.1853 | 54.9174 | 57.4531 | 7.5469 | 0
2030 | 6 | 17 | 2030-06-17 | 1987 | 53.9944 | 53.0903 | 51.2821 | 50.378 | 50.378 | 50.378 | 53.0903 | 54.8985 | 56.7066 | 60.323 | 63.0353 | 63.9394 | 65.7475 | 67.5557 | 69.3639 | 69.3639 | 70.268 | 69.3639 | 68.4598 | 64.8435 | 61.2271 | 57.6107 | 58.5148 | 57.6107 | 60.0593 | 4.9407 | 0
2030 | 6 | 18 | 2030-06-18 | 1987 | 58.4586 | 57.3648 | 55.724 | 56.2709 | 55.724 | 56.2709 | 57.3648 | 59.5525 | 62.2871 | 61.7402 | 63.9278 | 66.1155 | 67.2094 | 67.2094 | 67.7563 | 68.8502 | 69.944 | 69.3971 | 68.3032 | 66.6625 | 63.9278 | 62.834 | 60.6463 | 59.5525 | 62.6289 | 2.3711 | 0
2030 | 6 | 19 | 2030-06-19 | 1987 | 57.65 | 57.65 | 56.678 | 56.678 | 54.248 | 54.734 | 56.192 | 57.65 | 58.136 | 59.108 | 61.538 | 62.51 | 64.454 | 65.912 | 66.884 | 67.37 | 68.342 | 67.856 | 67.856 | 65.912 | 63.968 | 61.052 | 59.108 | 58.622 | 61.2545 | 3.7455 | 0
2030 | 6 | 20 | 2030-06-20 | 1987 | 65.5385 | 52.6325 | 55.859 | 52.6325 | 52.6325 | 52.6325 | 49.406 | 52.6325 | 59.0855 | 62.312 | 68.765 | 71.9915 | 59.0855 | 62.312 | 75.218 | 65.5385 | 62.312 | 65.5385 | 65.5385 | 71.9915 | 65.5385 | 59.0855 | 59.0855 | 52.6325 | 60.8332 | 4.1668 | 0
2030 | 6 | 21 | 2030-06-21 | 1987 | 56.2689 | 54.0075 | 54.0075 | 54.0075 | 51.746 | 51.746 | 54.0075 | 56.2689 | 58.5304 | 63.0533 | 67.5762 | 69.8376 | 56.2689 | 72.0991 | 72.0991 | 76.622 | 69.8376 | 72.0991 | 69.8376 | 65.3147 | 60.7918 | 58.5304 | 56.2689 | 56.2689 | 61.5456 | 3.4544 | 0
2030 | 6 | 22 | 2030-06-22 | 1987 | 54.1622 | 54.1622 | 53.1648 | 53.1648 | 52.1674 | 51.17 | 53.1648 | 53.1648 | 55.1596 | 58.1519 | 60.1467 | 61.1441 | 65.1338 | 65.1338 | 67.1286 | 68.126 | 68.126 | 68.126 | 66.1312 | 60.1467 | 56.1571 | 54.1622 | 54.1622 | 55.1596 | 58.609 | 6.391 | 0
2030 | 6 | 23 | 2030-06-23 | 1987 | 54.428 | 53.69 | 52.952 | 52.952 | 52.214 | 52.214 | 52.952 | 54.428 | 55.166 | 56.642 | 58.118 | 61.07 | 62.546 | 64.022 | 66.236 | 66.236 | 66.236 | 66.974 | 66.236 | 64.022 | 61.07 | 58.856 | 56.642 | 53.69 | 58.733 | 6.267 | 0
2030 | 6 | 24 | 2030-06-24 | 1987 | 54.9992 | 54.5388 | 54.0784 | 53.618 | 53.618 | 54.0784 | 54.9992 | 56.3803 | 58.2218 | 59.603 | 60.9842 | 62.3653 | 63.7465 | 64.2068 | 65.1276 | 65.588 | 65.1276 | 64.6672 | 64.2068 | 62.8257 | 59.603 | 59.603 | 59.603 | 58.6822 | 59.603 | 5.397 | 0
2030 | 6 | 25 | 2030-06-25 | 1987 | 54.2692 | 52.7559 | 51.9993 | 51.9993 | 50.486 | 51.9993 | 53.5126 | 55.0259 | 58.8091 | 61.8356 | 63.3489 | 65.6189 | 67.8888 | 69.4021 | 70.9154 | 71.672 | 70.1587 | 70.9154 | 69.4021 | 67.8888 | 63.3489 | 60.3224 | 61.8356 | 60.3224 | 61.4888 | 3.5112 | 0
2030 | 6 | 26 | 2030-06-26 | 1987 | 65.2106 | 63.345 | 62.7231 | 60.2356 | 58.37 | 58.9919 | 62.7231 | 65.2106 | 67.0762 | 68.3199 | 69.5637 | 71.4293 | 73.9168 | 75.1605 | 77.0261 | 77.0261 | 77.648 | 77.0261 | 75.7824 | 73.9168 | 71.4293 | 69.5637 | 68.3199 | 66.4543 | 69.0195 | 0 | 4.0195
2030 | 6 | 27 | 2030-06-27 | 1987 | 67.3645 | 63.1331 | 62.0752 | 59.9595 | 57.8438 | 56.786 | 63.1331 | 66.3066 | 67.3645 | 69.4802 | 72.6537 | 75.8272 | 77.9429 | 81.1165 | 82.1743 | 84.29 | 81.1165 | 83.2322 | 81.1165 | 79.0008 | 74.7694 | 61.0174 | 62.0752 | 59.9595 | 70.4058 | 0 | 5.4058
2030 | 6 | 28 | 2030-06-28 | 1987 | 64.7805 | 63.3392 | 62.8588 | 61.898 | 62.3784 | 62.3784 | 62.8588 | 62.3784 | 62.8588 | 64.3001 | 66.7021 | 68.6238 | 70.065 | 72.9475 | 74.3888 | 74.3888 | 75.83 | 75.3496 | 75.3496 | 74.3888 | 73.4279 | 71.0259 | 69.1042 | 67.663 | 68.3035 | 0 | 3.3035
2030 | 6 | 29 | 2030-06-29 | 1987 | 57.8486 | 58.1799 | 58.1799 | 56.8546 | 56.192 | 56.5233 | 58.1799 | 60.1677 | 61.1617 | 61.1617 | 62.8182 | 62.8182 | 63.4809 | 64.4748 | 66.1314 | 66.794 | 66.794 | 66.4627 | 65.8001 | 64.8061 | 63.1496 | 61.493 | 60.8304 | 60.1677 | 61.6863 | 3.3137 | 0
2030 | 6 | 30 | 2030-06-30 | 1987 | 59.42 | 58.0542 | 57.1437 | 58.0542 | 55.778 | 56.6885 | 55.778 | 57.1437 | 58.0542 | 59.42 | 60.3305 | 62.6067 | 63.5172 | 64.4277 | 65.7935 | 66.704 | 66.704 | 66.704 | 66.2487 | 65.3382 | 63.062 | 60.7857 | 59.8752 | 58.0542 | 61.0703 | 3.9297 | 0
2030 | 7 | 1 | 2030-07-01 | 1987 | 60.89 | 59.126 | 58.244 | 56.48 | 59.126 | 57.362 | 58.244 | 59.126 | 60.89 | 60.89 | 62.654 | 66.182 | 67.946 | 72.356 | 74.12 | 75.884 | 76.766 | 74.12 | 72.356 | 68.828 | 64.418 | 61.772 | 60.008 | 60.008 | 64.4915 | 0.5085 | 0
2030 | 7 | 2 | 2030-07-02 | 1987 | 57.826 | 57.826 | 57.826 | 57.826 | 57.826 | 57.826 | 57.826 | 54.482 | 64.514 | 71.202 | 71.202 | 77.89 | 84.578 | 81.234 | 84.578 | 81.234 | 81.234 | 81.234 | 77.89 | 77.89 | 71.202 | 71.202 | 67.858 | 64.514 | 69.53 | 0 | 4.53
2030 | 7 | 3 | 2030-07-03 | 1987 | 66.1704 | 64.3958 | 64.3958 | 62.6212 | 62.6212 | 62.6212 | 64.3958 | 66.1704 | 66.1704 | 67.9449 | 73.2687 | 71.4941 | 75.0433 | 82.1416 | 83.9162 | 89.24 | 85.6908 | 87.4654 | 85.6908 | 82.1416 | 73.2687 | 69.7195 | 62.6212 | 59.072 | 72.0117 | 0 | 7.0117
2030 | 7 | 4 | 2030-07-04 | 1987 | 63.5684 | 63.5684 | 60.9692 | 58.37 | 58.37 | 58.37 | 60.9692 | 66.1676 | 71.366 | 71.366 | 73.9652 | 71.366 | 79.1636 | 71.366 | 71.366 | 68.7668 | 81.7628 | 84.362 | 76.5644 | 66.1676 | 66.1676 | 63.5684 | 63.5684 | 60.9692 | 68.0087 | 0 | 3.0087
2030 | 7 | 5 | 2030-07-05 | 1987 | 56.84 | 58.7758 | 56.84 | 58.7758 | 58.7758 | 58.7758 | 60.7116 | 62.6475 | 64.5833 | 66.5191 | 72.3265 | 74.2624 | 78.134 | 76.1982 | 78.134 | 78.134 | 78.134 | 74.2624 | 68.4549 | 64.5833 | 60.7116 | 58.7758 | 56.84 | 56.84 | 65.7932 | 0 | 0.79316
2030 | 7 | 6 | 2030-07-06 | 1987 | 57.4057 | 57.4057 | 59.0116 | 57.4057 | 55.7999 | 54.194 | 55.7999 | 57.4057 | 62.2233 | 65.435 | 67.0409 | 70.2526 | 73.4643 | 76.676 | 75.0701 | 76.676 | 76.676 | 75.0701 | 71.8584 | 70.2526 | 68.6467 | 65.435 | 65.435 | 63.8291 | 65.7696 | 0 | 0.76955
2030 | 7 | 7 | 2030-07-07 | 1987 | 58.3307 | 53.474 | 53.474 | 53.474 | 55.9024 | 53.474 | 55.9024 | 58.3307 | 55.9024 | 60.7591 | 63.1875 | 63.1875 | 70.4725 | 72.9009 | 77.7576 | 80.186 | 72.9009 | 72.9009 | 68.0442 | 65.6158 | 60.7591 | 58.3307 | 58.3307 | 53.474 | 62.378 | 2.622 | 0
2030 | 7 | 8 | 2030-07-08 | 1987 | 62.153 | 57.74 | 59.9465 | 57.74 | 59.9465 | 59.9465 | 59.9465 | 57.74 | 57.74 | 64.3595 | 75.392 | 77.5985 | 73.1855 | 77.5985 | 79.805 | 84.218 | 84.218 | 82.0115 | 77.5985 | 75.392 | 68.7725 | 70.979 | 68.7725 | 66.566 | 69.1402 | 0 | 4.1402
2030 | 7 | 9 | 2030-07-09 | 1987 | 71.1336 | 68.6987 | 66.2638 | 63.8289 | 63.8289 | 61.394 | 63.8289 | 68.6987 | 68.6987 | 63.8289 | 66.2638 | 76.0035 | 83.3082 | 83.3082 | 85.7431 | 88.178 | 88.178 | 85.7431 | 83.3082 | 80.8733 | 80.8733 | 73.5685 | 73.5685 | 73.5685 | 74.2787 | 0 | 9.2787
2030 | 7 | 10 | 2030-07-10 | 1987 | 64.9774 | 61.8807 | 60.8485 | 60.8485 | 60.8485 | 58.784 | 62.9129 | 64.9774 | 70.1385 | 74.2675 | 76.3319 | 78.3964 | 77.3642 | 81.4931 | 82.5253 | 83.5575 | 85.622 | 84.5898 | 83.5575 | 81.4931 | 77.3642 | 74.2675 | 71.1708 | 73.2352 | 72.9772 | 0 | 7.9772
2030 | 7 | 11 | 2030-07-11 | 1987 | 63.034 | 62.0527 | 59.1087 | 60.09 | 57.146 | 59.1087 | 58.1273 | 64.9967 | 64.0153 | 66.9593 | 69.9033 | 73.8287 | 76.7727 | 78.7353 | 81.6793 | 83.642 | 80.698 | 80.698 | 80.698 | 75.7913 | 69.9033 | 64.9967 | 66.9593 | 64.9967 | 69.3309 | 0 | 4.3309
2030 | 7 | 12 | 2030-07-12 | 1987 | 63.653 | 61.8813 | 59.2237 | 60.1096 | 59.2237 | 57.452 | 60.9954 | 63.653 | 65.4247 | 68.9681 | 72.5116 | 75.1691 | 75.1691 | 77.8267 | 78.7126 | 82.256 | 82.256 | 81.3701 | 78.7126 | 76.055 | 70.7399 | 68.0823 | 68.0823 | 66.3106 | 69.7433 | 0 | 4.7433
2030 | 7 | 13 | 2030-07-13 | 1987 | 59.4185 | 57.9926 | 57.2797 | 56.5668 | 54.428 | 54.428 | 57.2797 | 60.1314 | 62.2702 | 63.6961 | 66.5478 | 67.2607 | 70.1124 | 71.5383 | 73.6771 | 73.6771 | 74.39 | 73.6771 | 73.6771 | 71.5383 | 66.5478 | 64.409 | 63.6961 | 62.9831 | 64.8843 | 0.11571 | 0
2030 | 7 | 14 | 2030-07-14 | 1987 | 64.6203 | 62.883 | 62.883 | 59.4084 | 57.6711 | 57.092 | 60.5666 | 62.883 | 64.6203 | 65.1994 | 64.6203 | 67.5159 | 69.2532 | 71.5696 | 72.1487 | 73.886 | 73.886 | 72.7278 | 71.5696 | 69.8323 | 66.9368 | 64.0412 | 62.883 | 62.3039 | 65.8751 | 0 | 0.87507
2030 | 7 | 15 | 2030-07-15 | 1987 | 61.952 | 61.34 | 59.504 | 58.28 | 55.832 | 55.832 | 57.056 | 57.056 | 57.056 | 58.28 | 60.728 | 61.952 | 62.564 | 65.012 | 65.624 | 65.624 | 67.46 | 66.848 | 63.788 | 61.952 | 60.728 | 58.892 | 58.28 | 57.668 | 60.8045 | 4.1955 | 0
2030 | 7 | 16 | 2030-07-16 | 1987 | 55.9928 | 55.9928 | 55.9928 | 55.9928 | 55.9928 | 54.878 | 54.878 | 54.878 | 55.9928 | 57.1076 | 57.1076 | 60.452 | 60.452 | 62.6816 | 66.026 | 68.2556 | 71.6 | 71.6 | 70.4852 | 70.4852 | 67.1408 | 62.6816 | 63.7964 | 62.6816 | 61.381 | 3.619 | 0
2030 | 7 | 17 | 2030-07-17 | 1987 | 60.4686 | 58.9752 | 59.473 | 58.4774 | 56.984 | 56.984 | 57.9796 | 61.4641 | 60.9663 | 63.4553 | 66.9399 | 67.4377 | 68.4332 | 69.9266 | 71.42 | 70.4244 | 69.9266 | 67.9354 | 66.9399 | 65.9443 | 64.4509 | 64.9487 | 65.4465 | 64.9487 | 64.1813 | 0.81874 | 0
2030 | 7 | 18 | 2030-07-18 | 1987 | 61.7074 | 60.7395 | 58.8036 | 57.8357 | 55.8999 | 55.8999 | 54.932 | 56.8678 | 58.8036 | 64.6111 | 67.5148 | 71.3865 | 73.3223 | 74.2902 | 75.2581 | 76.226 | 73.3223 | 74.2902 | 67.5148 | 64.3207 | 61.0298 | 57.8357 | 56.8678 | 56.8678 | 64.0061 | 0.99385 | 0
2030 | 7 | 19 | 2030-07-19 | 1987 | 62.7488 | 62.7488 | 60.152 | 60.152 | 60.152 | 60.152 | 61.4504 | 61.4504 | 62.7488 | 65.3456 | 67.9424 | 69.2408 | 69.2408 | 71.8376 | 75.7328 | 75.7328 | 78.3296 | 79.628 | 75.7328 | 73.136 | 69.2408 | 66.644 | 66.644 | 69.2408 | 67.726 | 0 | 2.726
2030 | 7 | 20 | 2030-07-20 | 1987 | 59.9931 | 59.9931 | 59.0556 | 59.0556 | 58.118 | 59.0556 | 58.118 | 62.8058 | 66.5561 | 68.4312 | 67.4937 | 71.2439 | 74.9942 | 74.9942 | 76.8693 | 79.682 | 79.682 | 79.682 | 77.8069 | 74.0566 | 69.3688 | 65.6185 | 64.681 | 63.7434 | 67.9624 | 0 | 2.9624
2030 | 7 | 21 | 2030-07-21 | 1987 | 62.3002 | 62.3002 | 60.5618 | 58.8235 | 59.9824 | 58.244 | 60.5618 | 61.1413 | 64.6181 | 66.9359 | 68.6743 | 69.8332 | 70.9922 | 72.7305 | 71.5716 | 73.31 | 72.7305 | 72.1511 | 70.9922 | 69.8332 | 66.9359 | 64.6181 | 64.6181 | 61.7208 | 66.0909 | 0 | 1.0909
2030 | 7 | 22 | 2030-07-22 | 1987 | 69.107 | 64.5215 | 62.2287 | 62.2287 | 62.2287 | 62.2287 | 64.5215 | 64.5215 | 64.5215 | 66.8143 | 69.107 | 69.107 | 73.6925 | 78.278 | 78.278 | 78.278 | 75.9852 | 75.9852 | 75.9852 | 71.3997 | 69.107 | 69.107 | 62.2287 | 59.936 | 68.7249 | 0 | 3.7249
2030 | 7 | 23 | 2030-07-23 | 1987 | 57.506 | 57.506 | 57.506 | 57.506 | 57.506 | 57.506 | 57.506 | 60.8473 | 62.5179 | 65.8591 | 70.871 | 74.2122 | 79.2241 | 80.8948 | 82.5654 | 84.236 | 82.5654 | 79.2241 | 82.5654 | 80.8948 | 77.5535 | 69.2004 | 65.8591 | 65.8591 | 69.4788 | 0 | 4.4788
2030 | 7 | 24 | 2030-07-24 | 1987 | 67.628 | 63.356 | 62.288 | 61.22 | 60.152 | 61.22 | 61.22 | 64.424 | 65.492 | 66.56 | 70.832 | 76.172 | 75.104 | 76.172 | 76.172 | 77.24 | 78.308 | 79.376 | 78.308 | 76.172 | 72.968 | 68.696 | 65.492 | 62.288 | 69.4525 | 0 | 4.4525
2030 | 7 | 25 | 2030-07-25 | 1987 | 60.98 | 60.98 | 59.549 | 59.549 | 59.549 | 58.118 | 59.549 | 60.98 | 60.98 | 62.411 | 66.704 | 68.135 | 70.997 | 76.721 | 81.014 | 83.876 | 76.721 | 75.29 | 75.29 | 73.859 | 72.428 | 66.704 | 65.273 | 63.842 | 67.4791 | 0 | 2.4791
2030 | 7 | 26 | 2030-07-26 | 1987 | 61.8088 | 61.8088 | 60.6855 | 59.5621 | 59.5621 | 56.192 | 59.5621 | 61.8088 | 64.0555 | 70.7957 | 74.1658 | 76.4125 | 78.6593 | 79.7826 | 80.906 | 78.6593 | 78.6593 | 75.2892 | 73.0425 | 70.7957 | 66.3023 | 65.1789 | 62.9322 | 61.8088 | 68.2682 | 0 | 3.2682
2030 | 7 | 27 | 2030-07-27 | 1987 | 58.8101 | 57.6914 | 57.6914 | 57.6914 | 57.6914 | 55.454 | 58.8101 | 61.0475 | 63.2849 | 65.5223 | 67.7597 | 71.1158 | 73.3532 | 74.4719 | 76.7093 | 77.828 | 77.828 | 76.7093 | 76.7093 | 73.3532 | 67.7597 | 63.2849 | 59.9288 | 58.8101 | 66.2215 | 0 | 1.2215
2030 | 7 | 28 | 2030-07-28 | 1987 | 60.0227 | 59.4124 | 59.4124 | 60.0227 | 58.802 | 59.4124 | 60.6331 | 62.4642 | 64.2953 | 65.516 | 67.9575 | 69.1782 | 69.7885 | 71.6196 | 72.23 | 72.23 | 72.23 | 71.6196 | 71.0093 | 69.7885 | 66.1264 | 64.2953 | 63.6849 | 63.0745 | 65.6177 | 0 | 0.61773
2030 | 7 | 29 | 2030-07-29 | 1987 | 60.7067 | 59.2684 | 59.2684 | 57.83 | 58.5492 | 57.83 | 59.2684 | 60.7067 | 62.8643 | 64.3026 | 65.741 | 67.1794 | 69.3369 | 70.7753 | 72.9328 | 72.9328 | 73.652 | 72.9328 | 72.9328 | 69.3369 | 65.741 | 65.0218 | 63.5835 | 63.5835 | 65.2615 | 0 | 0.26155
2030 | 7 | 30 | 2030-07-30 | 1987 | 62.1827 | 61.1289 | 57.9675 | 55.8598 | 54.806 | 54.806 | 56.9136 | 57.9675 | 63.2365 | 64.2904 | 66.398 | 69.5595 | 70.6133 | 72.7209 | 75.8824 | 77.99 | 74.8285 | 71.6671 | 69.5595 | 67.4518 | 66.398 | 64.2904 | 63.2365 | 60.0751 | 64.9929 | 0.0070909 | 0
2030 | 7 | 31 | 2030-07-31 | 1987 | 57.0791 | 57.0791 | 55.778 | 55.778 | 55.778 | 55.778 | 55.778 | 57.0791 | 59.6814 | 64.886 | 66.1871 | 70.0906 | 71.3917 | 73.994 | 72.6929 | 72.6929 | 73.994 | 72.6929 | 67.4883 | 66.1871 | 62.2837 | 60.9826 | 59.6814 | 60.9826 | 63.5849 | 1.4151 | 0
2030 | 8 | 1 | 2030-08-01 | 1987 | 63.7988 | 62.9681 | 61.3067 | 61.3067 | 61.3067 | 60.476 | 61.3067 | 62.9681 | 65.4602 | 67.1216 | 69.6137 | 72.1058 | 73.7672 | 75.4286 | 77.09 | 76.2593 | 77.09 | 77.09 | 76.2593 | 72.9365 | 69.6137 | 66.2909 | 65.4602 | 65.4602 | 68.4369 | 0 | 3.4369
2030 | 8 | 2 | 2030-08-02 | 1987 | 57.9662 | 57.9662 | 56.9331 | 54.867 | 53.834 | 54.867 | 55.9001 | 58.9992 | 63.1314 | 66.2305 | 69.3297 | 71.3957 | 71.3957 | 72.4288 | 76.561 | 77.594 | 77.594 | 76.561 | 75.5279 | 72.4288 | 68.2966 | 63.1314 | 63.1314 | 61.0653 | 65.714 | 0 | 0.714
2030 | 8 | 3 | 2030-08-03 | 1987 | 61.1744 | 60.44 | 60.44 | 59.7056 | 56.768 | 56.768 | 58.2368 | 60.44 | 64.112 | 67.0496 | 69.2528 | 71.456 | 73.6592 | 75.128 | 78.0656 | 78.0656 | 78.8 | 76.5968 | 73.6592 | 71.456 | 67.784 | 67.0496 | 65.5808 | 64.112 | 67.325 | 0 | 2.325
2030 | 8 | 4 | 2030-08-04 | 1987 | 67.6177 | 65.7284 | 64.7838 | 61.0052 | 57.2266 | 56.282 | 58.1713 | 61.9498 | 64.7838 | 65.7284 | 70.4516 | 72.3409 | 73.2855 | 76.1194 | 77.0641 | 78.9534 | 78.9534 | 79.898 | 78.0087 | 72.3409 | 66.673 | 66.673 | 64.7838 | 60.0606 | 68.2868 | 0 | 3.2868
2030 | 8 | 5 | 2030-08-05 | 1987 | 61.727 | 61.727 | 57.8975 | 54.068 | 54.068 | 55.9827 | 59.8122 | 59.8122 | 61.727 | 65.5565 | 71.3007 | 71.3007 | 78.9597 | 75.1302 | 82.7892 | 84.704 | 84.704 | 84.704 | 84.704 | 78.9597 | 75.1302 | 73.2155 | 69.386 | 65.5565 | 69.7051 | 0 | 4.7051
2030 | 8 | 6 | 2030-08-06 | 1987 | 62.0506 | 59.0337 | 58.028 | 60.0393 | 60.0393 | 59.0337 | 59.0337 | 60.0393 | 61.045 | 64.0619 | 68.0845 | 70.0958 | 73.1128 | 76.1297 | 78.141 | 80.1523 | 80.1523 | 81.158 | 79.1467 | 75.1241 | 70.0958 | 70.0958 | 71.1015 | 69.0902 | 68.5035 | 0 | 3.5035
2030 | 8 | 7 | 2030-08-07 | 1987 | 66.1199 | 63.7216 | 61.3232 | 62.1227 | 59.7243 | 57.326 | 61.3232 | 63.7216 | 66.1199 | 68.5183 | 70.1172 | 74.9139 | 76.5128 | 78.1117 | 79.7106 | 80.51 | 80.51 | 78.9111 | 78.9111 | 76.5128 | 72.5155 | 71.7161 | 69.3177 | 66.9194 | 70.2171 | 0 | 5.2171
2030 | 8 | 8 | 2030-08-08 | 1987 | 62.8655 | 60.125 | 60.125 | 61.0385 | 58.298 | 59.2115 | 59.2115 | 62.8655 | 66.5195 | 69.26 | 72.0005 | 74.741 | 77.4815 | 79.3085 | 79.3085 | 82.049 | 82.049 | 83.876 | 80.222 | 77.4815 | 70.1735 | 66.5195 | 66.5195 | 64.6925 | 69.8309 | 0 | 4.8309
2030 | 8 | 9 | 2030-08-09 | 1987 | 70.5846 | 68.3543 | 66.1239 | 65.0087 | 61.6632 | 60.548 | 61.6632 | 66.1239 | 68.3543 | 70.5846 | 72.815 | 76.1605 | 80.6213 | 82.8516 | 83.9668 | 85.082 | 85.082 | 80.6213 | 75.0454 | 70.5846 | 66.1239 | 61.6632 | 62.7784 | 61.6632 | 71.0028 | 0 | 6.0028
2030 | 8 | 10 | 2030-08-10 | 1987 | 66.092 | 60.452 | 60.452 | 57.632 | 60.452 | 60.452 | 60.452 | 60.452 | 57.632 | 66.092 | 71.732 | 74.552 | 77.372 | 83.012 | 83.012 | 83.012 | 77.372 | 80.192 | 77.372 | 74.552 | 74.552 | 71.732 | 71.732 | 71.732 | 70.087 | 0 | 5.087
2030 | 8 | 11 | 2030-08-11 | 1987 | 60.9014 | 59.5637 | 59.5637 | 59.5637 | 58.226 | 58.226 | 59.5637 | 60.9014 | 60.9014 | 64.9144 | 66.2521 | 70.2652 | 74.2782 | 78.2913 | 80.9666 | 80.9666 | 83.642 | 80.9666 | 80.9666 | 78.2913 | 70.2652 | 67.5898 | 64.9144 | 66.2521 | 68.5931 | 0 | 3.5931
2030 | 8 | 12 | 2030-08-12 | 1987 | 76.2044 | 65.2388 | 59.756 | 59.756 | 59.756 | 59.756 | 62.4974 | 62.4974 | 65.2388 | 65.2388 | 67.9802 | 70.7216 | 70.7216 | 73.463 | 78.9458 | 78.9458 | 87.17 | 84.4286 | 78.9458 | 78.9458 | 73.463 | 70.7216 | 66.6095 | 62.4974 | 69.9791 | 0 | 4.9791
2030 | 8 | 13 | 2030-08-13 | 1987 | 62.306 | 62.306 | 59.144 | 59.144 | 59.144 | 59.144 | 59.144 | 59.144 | 62.306 | 62.306 | 65.468 | 68.63 | 71.792 | 81.278 | 84.44 | 87.602 | 87.602 | 87.602 | 84.44 | 78.116 | 74.954 | 71.792 | 68.63 | 65.468 | 70.0792 | 0 | 5.0792
2030 | 8 | 14 | 2030-08-14 | 1987 | 61.9896 | 61.9896 | 61.9896 | 61.9896 | 61.9896 | 59.63 | 59.63 | 61.9896 | 61.9896 | 64.3493 | 66.7089 | 69.0685 | 73.7878 | 80.8667 | 85.586 | 78.5071 | 80.8667 | 83.2264 | 85.586 | 80.8667 | 76.1475 | 76.1475 | 69.0685 | 69.0685 | 70.5433 | 0 | 5.5433
2030 | 8 | 15 | 2030-08-15 | 1987 | 60.4436 | 55.508 | 55.508 | 55.508 | 55.508 | 55.508 | 55.508 | 55.508 | 55.508 | 57.9758 | 60.4436 | 62.9114 | 65.3792 | 70.3148 | 75.2504 | 75.2504 | 80.186 | 70.3148 | 65.3792 | 65.3792 | 60.4436 | 60.4436 | 57.9758 | 55.508 | 61.986 | 3.014 | 0
2030 | 8 | 16 | 2030-08-16 | 1987 | 59.4294 | 57.8557 | 56.282 | 56.282 | 56.282 | 56.282 | 56.282 | 56.282 | 57.8557 | 59.4294 | 62.5769 | 70.4454 | 72.0191 | 73.5929 | 75.1666 | 78.314 | 76.7403 | 73.5929 | 72.0191 | 70.4454 | 68.8717 | 64.1506 | 61.0031 | 57.8557 | 64.544 | 0.456 | 0
2030 | 8 | 17 | 2030-08-17 | 1987 | 55.4571 | 55.4571 | 55.4571 | 54.9343 | 54.4116 | 53.366 | 53.8888 | 54.9343 | 55.9799 | 57.5483 | 60.1622 | 61.2077 | 61.7305 | 63.8217 | 64.3444 | 65.39 | 65.39 | 65.39 | 64.3444 | 62.7761 | 60.1622 | 58.5938 | 58.5938 | 59.1166 | 59.2691 | 5.7309 | 0
2030 | 8 | 18 | 2030-08-18 | 1987 | 55.4562 | 53.7944 | 52.9635 | 51.3018 | 51.3018 | 49.64 | 51.3018 | 54.6253 | 57.1179 | 58.7797 | 62.1032 | 63.765 | 66.2576 | 67.9194 | 70.412 | 69.5811 | 70.412 | 69.5811 | 67.9194 | 64.5958 | 60.4414 | 59.6106 | 57.9488 | 57.9488 | 60.1991 | 4.8009 | 0
2030 | 8 | 19 | 2030-08-19 | 1987 | 58.334 | 57.1235 | 54.7025 | 51.071 | 49.8605 | 48.65 | 49.8605 | 54.7025 | 58.334 | 63.176 | 63.176 | 65.597 | 69.2285 | 71.6495 | 74.0705 | 75.281 | 77.702 | 77.702 | 74.0705 | 68.018 | 60.755 | 58.334 | 59.5445 | 57.1235 | 62.4194 | 2.5806 | 0
2030 | 8 | 20 | 2030-08-20 | 1987 | 59.7174 | 57.6783 | 55.6391 | 55.6391 | 55.6391 | 53.6 | 53.6 | 53.6 | 53.6 | 55.6391 | 57.6783 | 69.9131 | 69.9131 | 71.9523 | 78.0697 | 82.148 | 80.1089 | 80.1089 | 76.0306 | 67.874 | 61.7566 | 61.7566 | 59.7174 | 55.6391 | 63.6258 | 1.3742 | 0
2030 | 8 | 21 | 2030-08-21 | 1987 | 60.0342 | 58.7595 | 58.7595 | 57.4847 | 56.21 | 56.21 | 56.21 | 60.0342 | 63.8584 | 67.6825 | 70.232 | 75.3309 | 79.1551 | 80.4298 | 82.9793 | 84.254 | 84.254 | 81.7045 | 79.1551 | 74.0562 | 67.6825 | 67.6825 | 66.4078 | 65.1331 | 68.9042 | 0 | 3.9042
2030 | 8 | 22 | 2030-08-22 | 1987 | 60.746 | 58.883 | 58.883 | 57.9515 | 57.9515 | 57.02 | 57.02 | 59.8145 | 62.609 | 66.335 | 68.198 | 72.8555 | 75.65 | 76.5815 | 77.513 | 78.4445 | 79.376 | 76.5815 | 74.7185 | 72.8555 | 69.1295 | 68.198 | 69.1295 | 68.198 | 67.6934 | 0 | 2.6934
2030 | 8 | 23 | 2030-08-23 | 1987 | 62.648 | 62.648 | 57.6793 | 55.6917 | 56.6855 | 54.698 | 55.6917 | 57.6793 | 59.6668 | 62.648 | 62.648 | 66.623 | 69.6042 | 72.5855 | 75.5667 | 78.548 | 78.548 | 78.548 | 78.548 | 72.5855 | 68.6105 | 65.6292 | 65.6292 | 65.6292 | 66.0433 | 0 | 1.0433
2030 | 8 | 24 | 2030-08-24 | 1987 | 62.6627 | 61.9626 | 61.2624 | 60.5623 | 60.2122 | 59.162 | 59.162 | 60.2122 | 61.2624 | 63.3628 | 63.7129 | 64.413 | 65.8133 | 67.2136 | 67.9137 | 68.6139 | 69.314 | 69.314 | 68.6139 | 67.2136 | 64.063 | 63.0128 | 62.3126 | 60.9123 | 63.8442 | 1.1558 | 0
2030 | 8 | 25 | 2030-08-25 | 1987 | 54.8465 | 54.6643 | 54.6643 | 54.5731 | 54.482 | 54.5093 | 54.5458 | 54.5731 | 54.6643 | 55.0288 | 55.4844 | 55.8489 | 56.5779 | 56.5779 | 56.8513 | 57.1246 | 57.1246 | 57.398 | 57.2157 | 56.4868 | 55.7578 | 55.4844 | 55.211 | 55.3021 | 55.6249 | 9.3751 | 0
2030 | 8 | 26 | 2030-08-26 | 1987 | 63.4555 | 58.8001 | 58.1351 | 58.8001 | 58.8001 | 58.1351 | 57.47 | 58.8001 | 60.7953 | 63.4555 | 65.4506 | 63.4555 | 67.4458 | 67.4458 | 67.4458 | 68.1108 | 70.106 | 68.7759 | 68.1108 | 65.4506 | 65.4506 | 64.7856 | 64.7856 | 63.4555 | 63.6217 | 1.3783 | 0
2030 | 8 | 27 | 2030-08-27 | 1987 | 58.7016 | 58.4157 | 58.9875 | 58.1298 | 58.4157 | 57.272 | 57.5579 | 59.2735 | 60.1312 | 60.7031 | 61.2749 | 61.8468 | 63.2764 | 63.8482 | 64.4201 | 64.4201 | 64.706 | 63.5623 | 63.5623 | 61.8468 | 60.1312 | 60.7031 | 60.1312 | 59.5594 | 60.8699 | 4.1301 | 0
2030 | 8 | 28 | 2030-08-28 | 1987 | 59.477 | 56.732 | 55.634 | 55.085 | 54.536 | 55.085 | 55.634 | 56.183 | 56.183 | 58.928 | 61.124 | 61.673 | 62.771 | 63.869 | 64.418 | 65.516 | 65.516 | 63.869 | 63.869 | 62.222 | 60.026 | 60.575 | 60.026 | 59.477 | 59.9345 | 5.0655 | 0
2030 | 8 | 29 | 2030-08-29 | 1987 | 52.4228 | 51.8756 | 51.3284 | 51.3284 | 50.7812 | 50.7812 | 50.234 | 51.8756 | 52.97 | 55.706 | 57.3476 | 58.9892 | 60.6308 | 62.2724 | 62.8196 | 63.914 | 63.3668 | 62.2724 | 60.6308 | 57.8948 | 56.2532 | 56.8004 | 56.2532 | 55.706 | 56.4356 | 8.5644 | 0
2030 | 8 | 30 | 2030-08-30 | 1987 | 56.9372 | 56.9372 | 55.7516 | 54.566 | 52.1948 | 51.602 | 52.7876 | 54.566 | 55.7516 | 58.7156 | 61.0868 | 63.458 | 65.8292 | 67.6076 | 68.7932 | 69.386 | 69.386 | 68.7932 | 67.0148 | 62.8652 | 60.494 | 59.9012 | 60.494 | 60.494 | 60.6422 | 4.3578 | 0
2030 | 8 | 31 | 2030-08-31 | 1987 | 59.144 | 57.356 | 54.674 | 55.568 | 54.674 | 51.992 | 51.098 | 54.674 | 58.25 | 61.826 | 65.402 | 68.978 | 72.554 | 75.236 | 76.13 | 77.918 | 76.13 | 74.342 | 71.66 | 67.19 | 63.614 | 62.72 | 60.038 | 61.826 | 63.8747 | 1.1253 | 0
2030 | 9 | 1 | 2030-09-01 | 1987 | 62.4306 | 59.4339 | 58.6847 | 58.6847 | 57.1863 | 57.1863 | 57.1863 | 59.4339 | 61.6814 | 62.4306 | 66.9256 | 69.9223 | 73.6681 | 74.4173 | 77.414 | 77.414 | 77.414 | 75.1665 | 73.6681 | 69.9223 | 61.6814 | 59.4339 | 57.1863 | 55.688 | 65.1775 | 0 | 0.17752
2030 | 9 | 2 | 2030-09-02 | 1987 | 60.314 | 56.9012 | 56.9012 | 58.6076 | 58.6076 | 58.6076 | 58.6076 | 58.6076 | 62.0204 | 63.7268 | 65.4332 | 73.9652 | 75.6716 | 73.9652 | 77.378 | 75.6716 | 75.6716 | 70.5524 | 67.1396 | 65.4332 | 58.6076 | 62.0204 | 56.9012 | 51.782 | 64.2956 | 0.7044 | 0
2030 | 9 | 3 | 2030-09-03 | 1987 | 58.8946 | 57.2591 | 56.4414 | 55.6237 | 55.6237 | 55.6237 | 54.806 | 56.4414 | 60.53 | 62.9831 | 63.8009 | 65.4363 | 68.7071 | 70.3426 | 71.978 | 71.1603 | 71.978 | 71.978 | 68.7071 | 65.4363 | 63.8009 | 62.1654 | 60.53 | 62.1654 | 63.0172 | 1.9828 | 0
2030 | 9 | 4 | 2030-09-04 | 1987 | 57.404 | 56.6427 | 55.1202 | 55.8815 | 54.359 | 51.314 | 52.0752 | 55.1202 | 58.1652 | 59.6877 | 62.7327 | 65.7777 | 66.539 | 68.8227 | 69.584 | 69.584 | 68.8227 | 66.539 | 65.7777 | 61.9715 | 60.449 | 61.9715 | 61.2102 | 60.449 | 61.0834 | 3.9166 | 0
2030 | 9 | 5 | 2030-09-05 | 1987 | 58.5306 | 58.5306 | 55.5382 | 55.5382 | 54.0421 | 53.294 | 53.294 | 56.2863 | 58.5306 | 61.5229 | 63.019 | 64.5152 | 66.0114 | 68.2556 | 71.2479 | 70.4998 | 71.996 | 70.4998 | 68.2556 | 65.2633 | 63.019 | 61.5229 | 63.7671 | 60.0267 | 62.2086 | 2.7914 | 0
2030 | 9 | 6 | 2030-09-06 | 1987 | 61.2334 | 58.725 | 56.2165 | 57.4707 | 54.9622 | 53.708 | 54.9622 | 57.4707 | 59.3521 | 61.8606 | 63.7419 | 64.369 | 67.5046 | 68.1318 | 69.386 | 68.7589 | 69.386 | 69.386 | 66.8775 | 63.7419 | 62.4877 | 63.7419 | 63.1148 | 59.9792 | 62.357 | 2.643 | 0
2030 | 9 | 7 | 2030-09-07 | 1987 | 63.506 | 61.898 | 61.094 | 57.878 | 57.878 | 57.074 | 57.878 | 57.878 | 57.878 | 57.878 | 59.486 | 62.702 | 65.918 | 70.742 | 73.154 | 75.566 | 76.37 | 76.37 | 74.762 | 69.938 | 65.918 | 62.702 | 61.898 | 60.29 | 64.444 | 0.556 | 0
2030 | 9 | 8 | 2030-09-08 | 1987 | 59.324 | 59.324 | 60.229 | 60.229 | 59.324 | 59.324 | 59.324 | 59.324 | 59.324 | 60.229 | 60.229 | 62.039 | 62.944 | 64.754 | 67.469 | 72.899 | 74.709 | 75.614 | 71.994 | 67.469 | 66.564 | 64.754 | 62.944 | 62.039 | 63.849 | 1.151 | 0
2030 | 9 | 9 | 2030-09-09 | 1987 | 60.632 | 60.632 | 59.888 | 57.656 | 57.656 | 56.912 | 57.656 | 58.4 | 59.144 | 59.888 | 62.12 | 65.096 | 68.072 | 69.56 | 72.536 | 74.768 | 74.024 | 74.768 | 73.28 | 68.072 | 65.84 | 65.096 | 64.352 | 62.864 | 64.538 | 0.462 | 0
2030 | 9 | 10 | 2030-09-10 | 1987 | 58.0224 | 55.0282 | 54.0301 | 55.0282 | 57.0243 | 52.034 | 52.034 | 54.0301 | 59.0205 | 64.0108 | 67.005 | 70.9973 | 73.9915 | 77.9838 | 79.9799 | 79.9799 | 80.978 | 78.9819 | 73.9915 | 68.0031 | 62.0147 | 58.0224 | 57.0243 | 57.0243 | 64.4267 | 0.57331 | 0
2030 | 9 | 11 | 2030-09-11 | 1987 | 59.774 | 59.774 | 55.724 | 59.774 | 55.724 | 59.774 | 59.774 | 55.724 | 59.774 | 63.824 | 71.924 | 71.924 | 71.924 | 75.974 | 80.024 | 75.974 | 80.024 | 75.974 | 71.924 | 71.924 | 71.924 | 67.874 | 63.824 | 63.824 | 66.8615 | 0 | 1.8615
2030 | 9 | 12 | 2030-09-12 | 1987 | 58.082 | 58.082 | 58.082 | 55.13 | 55.13 | 55.13 | 55.13 | 55.13 | 58.082 | 58.082 | 55.13 | 61.034 | 66.938 | 72.842 | 69.89 | 69.89 | 69.89 | 66.938 | 63.986 | 61.034 | 61.034 | 58.082 | 58.082 | 55.13 | 60.665 | 4.335 | 0
2030 | 9 | 13 | 2030-09-13 | 1987 | 57.1496 | 57.1496 | 57.1496 | 57.1496 | 57.1496 | 55.886 | 55.886 | 57.1496 | 58.4132 | 58.4132 | 59.6768 | 62.204 | 64.7312 | 67.2584 | 68.522 | 68.522 | 68.522 | 68.522 | 68.522 | 63.4676 | 60.9404 | 58.4132 | 55.886 | 58.4132 | 61.0457 | 3.9543 | 0
2030 | 9 | 14 | 2030-09-14 | 1987 | 63.437 | 63.437 | 59.7155 | 57.8547 | 61.5762 | 61.5762 | 61.5762 | 65.2977 | 67.1585 | 67.1585 | 63.437 | 63.437 | 65.2977 | 65.2977 | 67.1585 | 65.2977 | 70.88 | 67.1585 | 63.437 | 59.7155 | 57.8547 | 55.994 | 55.994 | 57.8547 | 62.8167 | 2.1833 | 0
2030 | 9 | 15 | 2030-09-15 | 1987 | 55.3923 | 55.3923 | 56.3874 | 55.3923 | 54.3971 | 53.402 | 53.402 | 55.3923 | 56.3874 | 58.3777 | 63.3534 | 62.3583 | 66.3389 | 67.334 | 67.334 | 65.3437 | 58.3777 | 63.3534 | 61.3631 | 60.368 | 60.368 | 59.3729 | 57.3826 | 57.3826 | 59.3314 | 5.6686 | 0
2030 | 9 | 16 | 2030-09-16 | 1987 | 55.967 | 55.967 | 54.5315 | 53.096 | 53.096 | 54.5315 | 55.967 | 54.5315 | 57.4025 | 61.709 | 58.838 | 63.1445 | 68.8865 | 68.8865 | 68.8865 | 70.322 | 70.322 | 68.8865 | 66.0155 | 58.838 | 57.4025 | 58.838 | 57.4025 | 55.967 | 60.3931 | 4.6069 | 0
2030 | 9 | 17 | 2030-09-17 | 1987 | 56.4642 | 55.0018 | 53.5393 | 52.808 | 52.808 | 54.2705 | 52.808 | 54.2705 | 55.733 | 56.4642 | 60.8518 | 64.508 | 65.9705 | 67.433 | 68.8955 | 69.6268 | 68.8955 | 70.358 | 66.7018 | 62.3143 | 63.0455 | 61.583 | 61.583 | 59.3892 | 60.6385 | 4.3615 | 0
2030 | 9 | 18 | 2030-09-18 | 1987 | 48.9269 | 50.6617 | 50.6617 | 50.6617 | 48.0594 | 48.9269 | 47.192 | 50.6617 | 54.9989 | 54.9989 | 59.336 | 58.4686 | 62.8057 | 64.5406 | 65.408 | 63.6731 | 64.5406 | 63.6731 | 61.0709 | 58.4686 | 55.8663 | 53.264 | 50.6617 | 49.7943 | 55.7217 | 9.2783 | 0
2030 | 9 | 19 | 2030-09-19 | 1987 | 52.8994 | 52.4715 | 52.4715 | 51.6158 | 51.188 | 51.188 | 52.0437 | 51.6158 | 53.3272 | 55.4665 | 56.75 | 58.4614 | 59.3171 | 61.0285 | 61.0285 | 61.4563 | 62.312 | 61.8842 | 59.7449 | 59.7449 | 58.0335 | 57.1778 | 57.1778 | 56.3222 | 56.4469 | 8.5531 | 0
2030 | 9 | 20 | 2030-09-20 | 1987 | 52.762 | 52.2627 | 51.7633 | 51.7633 | 50.2653 | 50.7647 | 49.766 | 51.264 | 52.762 | 55.2587 | 57.7553 | 58.2547 | 59.7527 | 61.2507 | 62.7487 | 63.248 | 63.248 | 62.7487 | 60.252 | 55.758 | 54.7593 | 53.7607 | 53.7607 | 53.2613 | 55.7996 | 9.2004 | 0
2030 | 9 | 21 | 2030-09-21 | 1987 | 54.1533 | 52.6633 | 52.6633 | 50.6767 | 50.18 | 50.18 | 51.1733 | 51.1733 | 52.1667 | 54.65 | 57.63 | 59.12 | 61.1067 | 62.5967 | 62.5967 | 63.59 | 63.0933 | 62.1 | 60.1133 | 57.1333 | 56.14 | 56.6367 | 55.1467 | 54.65 | 56.3056 | 8.6944 | 0
2030 | 9 | 22 | 2030-09-22 | 1987 | 51.682 | 51.682 | 48.212 | 48.212 | 46.824 | 46.824 | 46.13 | 47.518 | 49.6 | 53.764 | 56.54 | 59.316 | 60.704 | 62.786 | 63.48 | 64.868 | 64.174 | 60.704 | 57.928 | 55.152 | 53.764 | 55.152 | 52.376 | 50.294 | 54.4869 | 10.5131 | 0
2030 | 9 | 23 | 2030-09-23 | 1987 | 51.9064 | 49.7005 | 48.5976 | 45.2889 | 46.3918 | 45.2889 | 45.2889 | 46.3918 | 49.7005 | 53.0093 | 57.4209 | 58.5238 | 59.6267 | 64.0384 | 67.3471 | 66.2442 | 68.45 | 64.0384 | 60.7296 | 56.318 | 55.2151 | 48.5976 | 44.186 | 44.186 | 54.0203 | 10.9797 | 0
2030 | 9 | 24 | 2030-09-24 | 1987 | 47.696 | 51.743 | 55.79 | 59.837 | 59.837 | 59.837 | 59.837 | 59.837 | 59.837 | 55.79 | 63.884 | 67.931 | 71.978 | 71.978 | 71.978 | 67.931 | 71.978 | 67.931 | 63.884 | 63.884 | 63.884 | 63.884 | 59.837 | 59.837 | 62.535 | 2.465 | 0
2030 | 9 | 25 | 2030-09-25 | 1987 | 52.196 | 52.196 | 52.196 | 48.488 | 48.488 | 44.78 | 44.78 | 44.78 | 48.488 | 44.78 | 48.488 | 52.196 | 55.904 | 67.028 | 70.736 | 67.028 | 70.736 | 67.028 | 63.32 | 52.196 | 48.488 | 48.488 | 48.488 | 44.78 | 53.5865 | 11.4135 | 0
2030 | 9 | 26 | 2030-09-26 | 1987 | 59.822 | 56.516 | 53.21 | 49.904 | 46.598 | 48.251 | 48.251 | 49.904 | 53.21 | 54.863 | 61.475 | 66.434 | 66.434 | 66.434 | 68.087 | 76.352 | 73.046 | 71.393 | 68.087 | 64.781 | 63.128 | 61.475 | 59.822 | 58.169 | 60.2352 | 4.7648 | 0
2030 | 9 | 27 | 2030-09-27 | 1987 | 60.7734 | 60.7734 | 55.1437 | 53.7363 | 55.1437 | 49.514 | 49.514 | 52.3289 | 59.366 | 63.5883 | 67.8106 | 72.0329 | 74.8477 | 76.2551 | 77.6626 | 79.07 | 79.07 | 74.8477 | 69.218 | 62.1809 | 66.4031 | 66.4031 | 63.5883 | 63.5883 | 64.7025 | 0.2975 | 0
2030 | 9 | 28 | 2030-09-28 | 1987 | 58.5433 | 57.6185 | 53.9195 | 54.8442 | 52.07 | 52.9947 | 53.9195 | 54.8442 | 58.5433 | 62.2422 | 65.9412 | 68.7155 | 69.6402 | 72.4145 | 74.264 | 73.3393 | 73.3393 | 70.565 | 65.9412 | 63.167 | 61.3175 | 62.2422 | 61.3175 | 61.3175 | 62.6276 | 2.3724 | 0
2030 | 9 | 29 | 2030-09-29 | 1987 | 53.834 | 53.222 | 52.61 | 52.61 | 52.61 | 51.998 | 51.386 | 52.61 | 54.446 | 56.282 | 59.342 | 62.402 | 64.238 | 66.074 | 67.298 | 67.91 | 66.686 | 64.85 | 61.178 | 58.118 | 57.506 | 56.894 | 56.282 | 57.506 | 58.2455 | 6.7545 | 0
2030 | 9 | 30 | 2030-09-30 | 1987 | 56.4868 | 54.4386 | 53.7558 | 52.3903 | 50.342 | 50.342 | 50.342 | 51.7075 | 53.7558 | 58.5351 | 61.9489 | 64.6799 | 64.6799 | 66.7282 | 69.4592 | 70.142 | 68.7765 | 66.7282 | 63.3144 | 62.6317 | 59.9006 | 59.2179 | 58.5351 | 58.5351 | 59.4739 | 5.5261 | 0
2030 | 10 | 1 | 2030-10-01 | 1987 | 55.9184 | 55.0914 | 55.9184 | 54.2645 | 53.024 | 54.6779 | 53.024 | 53.851 | 55.0914 | 57.1589 | 59.2263 | 61.7072 | 64.6016 | 65.4286 | 65.4286 | 67.0825 | 67.496 | 64.1881 | 62.1207 | 61.2937 | 58.8128 | 57.5723 | 57.1589 | 57.1589 | 59.054 | 5.946 | 0
2030 | 10 | 2 | 2030-10-02 | 1987 | 58.505 | 53.141 | 51.8 | 54.482 | 55.823 | 53.141 | 53.141 | 54.482 | 54.482 | 57.164 | 59.846 | 61.187 | 62.528 | 63.869 | 63.869 | 65.21 | 65.21 | 63.869 | 63.869 | 62.528 | 61.187 | 58.505 | 56.4935 | 54.482 | 58.7006 | 6.2994 | 0
2030 | 10 | 3 | 2030-10-03 | 1987 | 50.81 | 50.81 | 52.0783 | 50.81 | 52.0783 | 52.0783 | 53.3466 | 53.3466 | 54.6149 | 59.6882 | 62.2248 | 64.7614 | 66.0297 | 63.4931 | 66.0297 | 67.298 | 67.298 | 62.2248 | 58.4198 | 58.4198 | 55.8832 | 53.3466 | 52.0783 | 54.6149 | 57.5743 | 7.4257 | 0
2030 | 10 | 4 | 2030-10-04 | 1987 | 57.6896 | 57.6896 | 56.828 | 56.828 | 55.1048 | 53.3816 | 55.1048 | 55.1048 | 55.9664 | 57.6896 | 60.2744 | 61.9976 | 63.7208 | 62.8592 | 65.444 | 64.5824 | 65.444 | 61.9976 | 58.5512 | 55.9664 | 56.828 | 55.1048 | 55.9664 | 52.52 | 58.4435 | 6.5565 | 0
2030 | 10 | 5 | 2030-10-05 | 1987 | 53.5599 | 51.9055 | 50.2512 | 51.0784 | 49.424 | 50.2512 | 49.424 | 49.424 | 52.7327 | 56.8686 | 60.1774 | 62.6589 | 64.3133 | 66.7948 | 67.622 | 67.622 | 65.9676 | 62.6589 | 58.523 | 56.0415 | 55.2143 | 56.8686 | 56.0415 | 55.2143 | 57.1099 | 7.8901 | 0
2030 | 10 | 6 | 2030-10-06 | 1987 | 50.6739 | 49.7494 | 47.9005 | 47.9005 | 47.9005 | 46.976 | 46.976 | 47.9005 | 50.6739 | 54.3718 | 58.0698 | 60.8432 | 65.4656 | 67.3146 | 68.239 | 70.088 | 68.239 | 65.4656 | 58.9942 | 56.2208 | 54.3718 | 53.4474 | 52.5229 | 51.5984 | 55.9126 | 9.0874 | 0
2030 | 10 | 7 | 2030-10-07 | 1987 | 55.4675 | 54.185 | 53.5437 | 52.2612 | 52.9025 | 52.2612 | 51.62 | 51.62 | 52.9025 | 56.75 | 60.5975 | 61.88 | 62.5212 | 65.0862 | 65.7275 | 65.7275 | 67.01 | 63.8037 | 59.9562 | 56.1087 | 56.1087 | 56.1087 | 54.185 | 53.5437 | 57.5783 | 7.4217 | 0
2030 | 10 | 8 | 2030-10-08 | 1987 | 49.172 | 50.468 | 50.468 | 50.468 | 49.172 | 49.172 | 49.172 | 50.468 | 51.764 | 55.652 | 59.54 | 60.836 | 59.54 | 60.836 | 63.428 | 63.428 | 62.132 | 59.54 | 55.652 | 54.356 | 54.356 | 54.356 | 53.06 | 51.764 | 54.95 | 10.05 | 0
2030 | 10 | 9 | 2030-10-09 | 1987 | 54.3677 | 53.6853 | 53.0029 | 52.3204 | 52.3204 | 52.3204 | 51.638 | 51.638 | 53.6853 | 56.415 | 59.1448 | 61.1921 | 63.9218 | 65.2867 | 66.6516 | 67.334 | 66.6516 | 63.9218 | 60.5097 | 59.8272 | 59.1448 | 57.7799 | 56.415 | 56.415 | 58.1496 | 6.8504 | 0
2030 | 10 | 10 | 2030-10-10 | 1987 | 51.308 | 49.8908 | 50.5994 | 49.1822 | 49.1822 | 44.222 | 50.5994 | 46.3478 | 52.0166 | 55.5596 | 54.851 | 59.8112 | 61.2284 | 65.48 | 62.6456 | 65.48 | 64.7714 | 61.937 | 56.9768 | 56.9768 | 54.1424 | 52.0166 | 50.5994 | 49.1822 | 54.7919 | 10.2081 | 0
2030 | 10 | 11 | 2030-10-11 | 1987 | 50.1128 | 46.4372 | 48.275 | 48.8876 | 45.212 | 45.8246 | 47.0498 | 45.212 | 49.5002 | 53.1758 | 55.6262 | 59.9144 | 61.1396 | 63.59 | 62.9774 | 62.3648 | 62.3648 | 59.9144 | 54.401 | 52.5632 | 51.9506 | 50.7254 | 50.1128 | 48.8876 | 53.1758 | 11.8242 | 0
2030 | 10 | 12 | 2030-10-12 | 1987 | 53.548 | 49.632 | 48.653 | 49.632 | 45.716 | 46.695 | 47.674 | 46.695 | 47.674 | 53.548 | 55.506 | 57.464 | 61.38 | 61.38 | 63.338 | 63.338 | 63.338 | 62.359 | 55.506 | 54.527 | 53.548 | 51.59 | 52.569 | 49.632 | 53.9559 | 11.0441 | 0
2030 | 10 | 13 | 2030-10-13 | 1987 | 50.5529 | 49.8397 | 48.4134 | 47.7003 | 46.9871 | 46.274 | 46.9871 | 46.274 | 48.4134 | 51.266 | 54.8317 | 56.9711 | 56.9711 | 58.3974 | 60.5369 | 61.25 | 61.25 | 57.6843 | 54.1186 | 53.4054 | 51.266 | 52.6923 | 50.5529 | 50.5529 | 52.6329 | 12.3671 | 0
2030 | 10 | 14 | 2030-10-14 | 1987 | 54.815 | 48.362 | 51.5885 | 49.9753 | 49.9753 | 49.9753 | 53.2017 | 49.9753 | 48.362 | 49.9753 | 49.9753 | 49.9753 | 54.815 | 59.6547 | 59.6547 | 59.6547 | 61.268 | 59.6547 | 59.6547 | 56.4282 | 54.815 | 53.2017 | 49.9753 | 51.5885 | 53.6051 | 11.3949 | 0
2030 | 10 | 15 | 2030-10-15 | 1987 | 49.9469 | 49.9469 | 48.9882 | 48.0295 | 47.0707 | 47.0707 | 46.112 | 46.112 | 47.0707 | 51.8644 | 55.6994 | 56.6581 | 58.5756 | 59.5343 | 63.3693 | 64.328 | 62.4105 | 59.5343 | 57.6168 | 55.6994 | 54.7406 | 54.7406 | 53.7819 | 51.8644 | 53.7819 | 11.2181 | 0
2030 | 10 | 16 | 2030-10-16 | 1987 | 39.326 | 41.8595 | 40.5927 | 40.5927 | 40.5927 | 39.326 | 39.326 | 39.326 | 40.5927 | 40.5927 | 44.393 | 50.7267 | 55.7938 | 55.7938 | 59.594 | 59.594 | 59.594 | 53.2602 | 49.46 | 46.9265 | 48.1932 | 46.9265 | 43.1262 | 45.6598 | 46.7154 | 18.2846 | 0
2030 | 10 | 17 | 2030-10-17 | 1987 | 52.3256 | 52.3256 | 48.1112 | 48.1112 | 49.1648 | 46.004 | 46.004 | 47.0576 | 49.1648 | 51.272 | 55.4864 | 57.5936 | 58.6472 | 59.7008 | 61.808 | 60.7544 | 59.7008 | 56.54 | 53.3792 | 50.2184 | 52.3256 | 52.3256 | 52.3256 | 51.272 | 52.9841 | 12.0159 | 0
2030 | 10 | 18 | 2030-10-18 | 1987 | 48.12 | 48.12 | 44.751 | 48.12 | 46.997 | 45.3125 | 43.628 | 44.751 | 45.874 | 51.489 | 54.858 | 57.104 | 61.596 | 61.596 | 62.719 | 63.842 | 61.596 | 57.104 | 51.489 | 49.243 | 51.489 | 52.612 | 51.489 | 50.366 | 52.2611 | 12.7389 | 0
2030 | 10 | 19 | 2030-10-19 | 1987 | 50.828 | 50.243 | 50.243 | 50.243 | 49.658 | 49.658 | 49.658 | 49.658 | 50.828 | 52.583 | 55.508 | 57.848 | 59.603 | 61.358 | 62.528 | 61.943 | 61.358 | 59.603 | 57.263 | 56.093 | 54.923 | 54.338 | 53.753 | 53.168 | 54.7036 | 10.2964 | 0
2030 | 10 | 20 | 2030-10-20 | 1987 | 54.8744 | 53.5698 | 54.0046 | 53.5698 | 52.7 | 52.7 | 54.0046 | 52.7 | 55.3093 | 56.6139 | 59.2232 | 60.9627 | 62.2674 | 63.572 | 63.1371 | 63.572 | 62.2674 | 60.9627 | 57.9186 | 57.4837 | 56.6139 | 57.0488 | 56.179 | 54.4395 | 57.3206 | 7.6794 | 0
2030 | 10 | 21 | 2030-10-21 | 1987 | 53.3555 | 52.1705 | 52.763 | 52.1705 | 51.578 | 51.578 | 49.208 | 49.8005 | 52.1705 | 55.133 | 56.9105 | 58.688 | 59.873 | 61.6505 | 62.8355 | 63.428 | 62.8355 | 59.873 | 57.503 | 56.318 | 56.9105 | 55.7255 | 53.3555 | 52.1705 | 55.7502 | 9.2498 | 0
2030 | 10 | 22 | 2030-10-22 | 1987 | 54.9055 | 54.3729 | 53.8404 | 53.8404 | 52.7752 | 51.71 | 52.2426 | 52.2426 | 52.2426 | 53.3078 | 54.3729 | 55.4381 | 57.0359 | 58.6336 | 59.1662 | 60.764 | 60.2314 | 58.1011 | 57.0359 | 57.0359 | 54.9055 | 57.0359 | 55.4381 | 54.3729 | 55.4603 | 9.5397 | 0
2030 | 10 | 23 | 2030-10-23 | 1987 | 50.8656 | 49.8658 | 48.866 | 48.866 | 48.866 | 50.8656 | 49.8658 | 48.866 | 50.8656 | 49.8658 | 51.8655 | 51.8655 | 53.8651 | 56.8645 | 59.864 | 58.8642 | 59.864 | 59.864 | 55.8647 | 57.8644 | 53.8651 | 53.8651 | 54.8649 | 55.8647 | 53.4485 | 11.5515 | 0
2030 | 10 | 24 | 2030-10-24 | 1987 | 57.758 | 57.758 | 57.758 | 54.995 | 57.758 | 52.232 | 52.232 | 52.232 | 54.995 | 54.995 | 57.758 | 63.284 | 66.047 | 68.81 | 68.81 | 68.81 | 68.81 | 66.047 | 63.284 | 68.81 | 66.047 | 63.284 | 63.284 | 60.521 | 61.0966 | 3.9034 | 0
2030 | 10 | 25 | 2030-10-25 | 1987 | 51.5048 | 49.6994 | 47.894 | 49.6994 | 49.6994 | 51.5048 | 53.3102 | 55.1156 | 56.921 | 58.7264 | 60.5318 | 62.3372 | 64.1426 | 65.948 | 64.1426 | 64.1426 | 64.1426 | 60.5318 | 56.921 | 56.921 | 55.1156 | 55.1156 | 55.1156 | 55.1156 | 56.8458 | 8.1542 | 0
2030 | 10 | 26 | 2030-10-26 | 1987 | 50.4957 | 47.1338 | 47.1338 | 46.2934 | 47.1338 | 46.2934 | 45.4529 | 45.4529 | 45.4529 | 45.4529 | 46.2934 | 47.9743 | 51.3362 | 53.8575 | 54.698 | 53.8575 | 52.1766 | 48.8148 | 46.2934 | 45.4529 | 44.6125 | 43.772 | 43.772 | 43.772 | 47.6241 | 17.3759 | 0
2030 | 10 | 27 | 2030-10-27 | 1987 | 47.498 | 48.14 | 46.856 | 44.288 | 45.572 | 44.288 | 44.288 | 44.288 | 44.288 | 45.572 | 46.856 | 50.708 | 51.992 | 54.56 | 55.844 | 57.128 | 53.276 | 50.708 | 46.856 | 46.856 | 45.572 | 46.856 | 45.572 | 41.72 | 47.8992 | 17.1008 | 0
2030 | 10 | 28 | 2030-10-28 | 1987 | 41.2738 | 42.1691 | 43.0643 | 42.1691 | 41.2738 | 39.4833 | 38.588 | 40.3785 | 40.3785 | 42.1691 | 43.0643 | 43.0643 | 46.6454 | 50.2264 | 53.8075 | 55.598 | 55.598 | 49.3312 | 47.5406 | 48.4359 | 49.3312 | 48.4359 | 48.4359 | 45.7501 | 45.6755 | 19.3245 | 0
2030 | 10 | 29 | 2030-10-29 | 1987 | 44.1064 | 44.1064 | 43.6289 | 44.1064 | 43.6289 | 43.1515 | 43.1515 | 42.674 | 44.1064 | 45.0614 | 47.9262 | 49.3586 | 49.8361 | 50.3136 | 51.746 | 50.7911 | 50.3136 | 48.8812 | 48.4037 | 47.4487 | 47.4487 | 47.4487 | 47.9262 | 47.4487 | 46.7922 | 18.2078 | 0
2030 | 10 | 30 | 2030-10-30 | 1987 | 43.358 | 42.161 | 42.161 | 40.964 | 40.964 | 40.964 | 40.964 | 42.161 | 40.964 | 43.358 | 43.358 | 44.555 | 50.54 | 52.934 | 51.737 | 51.737 | 51.737 | 48.146 | 45.752 | 44.555 | 44.555 | 44.555 | 45.752 | 43.358 | 45.0538 | 19.9462 | 0
2030 | 10 | 31 | 2030-10-31 | 1987 | 50.072 | 50.072 | 48.227 | 46.382 | 46.382 | 46.382 | 46.382 | 46.382 | 48.227 | 48.227 | 50.072 | 51.917 | 53.762 | 51.917 | 53.762 | 53.762 | 53.762 | 51.917 | 51.917 | 50.072 | 48.227 | 48.227 | 48.227 | 48.227 | 49.6876 | 15.3124 | 0
2030 | 11 | 1 | 2030-11-01 | 1987 | 55.112 | 50.936 | 50.936 | 50.936 | 50.936 | 50.936 | 46.76 | 46.76 | 46.76 | 42.584 | 46.76 | 46.76 | 46.76 | 42.584 | 46.76 | 46.76 | 46.76 | 42.584 | 42.584 | 42.584 | 38.408 | 38.408 | 38.408 | 38.408 | 45.716 | 19.284 | 0
2030 | 11 | 2 | 2030-11-02 | 1987 | 50.8589 | 50.8589 | 50.8589 | 49.5011 | 49.5011 | 49.5011 | 46.7857 | 45.428 | 45.428 | 53.5743 | 50.8589 | 52.2166 | 53.5743 | 54.932 | 53.5743 | 53.5743 | 53.5743 | 52.2166 | 52.2166 | 52.2166 | 52.2166 | 52.2166 | 52.2166 | 50.8589 | 51.1983 | 13.8017 | 0
2030 | 11 | 3 | 2030-11-03 | 1987 | 47.3576 | 49.0568 | 47.3576 | 47.3576 | 47.3576 | 45.6584 | 45.6584 | 45.6584 | 45.6584 | 47.3576 | 49.0568 | 54.1544 | 54.1544 | 55.8536 | 59.252 | 57.5528 | 59.252 | 55.8536 | 50.756 | 49.0568 | 49.0568 | 43.9592 | 45.6584 | 42.26 | 49.7648 | 15.2352 | 0
2030 | 11 | 4 | 2030-11-04 | 1987 | 45.4244 | 39.8516 | 43.5668 | 37.994 | 39.8516 | 41.7092 | 45.4244 | 47.282 | 48.2108 | 49.1396 | 50.9972 | 51.926 | 52.8548 | 52.8548 | 54.7124 | 56.57 | 54.7124 | 54.7124 | 54.7124 | 54.7124 | 54.7124 | 54.7124 | 52.8548 | 52.8548 | 49.6814 | 15.3186 | 0
2030 | 11 | 5 | 2030-11-05 | 1987 | 47.4833 | 47.4833 | 47.4833 | 46.1955 | 46.1955 | 46.1955 | 44.9076 | 44.9076 | 43.6198 | 46.1955 | 50.0589 | 51.3467 | 53.9224 | 55.2102 | 53.9224 | 56.498 | 55.2102 | 48.7711 | 47.4833 | 46.1955 | 44.9076 | 43.6198 | 42.332 | 42.332 | 48.0199 | 16.9801 | 0
2030 | 11 | 6 | 2030-11-06 | 1987 | 39.534 | 37.328 | 43.946 | 46.152 | 46.152 | 46.152 | 46.152 | 50.564 | 50.564 | 52.77 | 54.976 | 54.976 | 54.976 | 57.182 | 54.976 | 57.182 | 54.976 | 52.77 | 54.976 | 54.976 | 57.182 | 54.976 | 52.77 | 57.182 | 51.3912 | 13.6088 | 0
2030 | 11 | 7 | 2030-11-07 | 1987 | 39.67 | 38.012 | 39.67 | 38.012 | 38.012 | 38.012 | 38.012 | 41.328 | 38.012 | 42.986 | 44.644 | 47.96 | 47.96 | 52.934 | 51.276 | 49.618 | 49.618 | 49.618 | 49.618 | 47.96 | 42.986 | 42.986 | 42.986 | 41.328 | 43.8841 | 21.1159 | 0
2030 | 11 | 8 | 2030-11-08 | 1987 | 33.266 | 33.266 | 34.772 | 36.278 | 37.784 | 37.784 | 40.796 | 39.29 | 39.29 | 42.302 | 45.314 | 49.832 | 51.338 | 52.844 | 52.844 | 51.338 | 51.338 | 49.832 | 46.82 | 42.302 | 45.314 | 37.784 | 30.254 | 31.76 | 42.2392 | 22.7608 | 0
2030 | 11 | 9 | 2030-11-09 | 1987 | 33.878 | 33.878 | 33.878 | 32.18 | 33.878 | 32.18 | 33.878 | 35.576 | 35.576 | 37.274 | 42.368 | 42.368 | 47.462 | 47.462 | 47.462 | 47.462 | 44.066 | 38.972 | 38.972 | 38.972 | 40.67 | 38.972 | 38.972 | 38.972 | 38.972 | 26.028 | 0
2030 | 11 | 10 | 2030-11-10 | 1987 | 37.8435 | 39.3293 | 37.8435 | 37.8435 | 37.8435 | 37.8435 | 36.3576 | 36.3576 | 33.386 | 40.8151 | 43.7867 | 46.7584 | 46.7584 | 48.2442 | 46.7584 | 46.7584 | 46.7584 | 46.7584 | 49.73 | 49.73 | 49.73 | 42.3009 | 40.8151 | 39.3293 | 42.4866 | 22.5134 | 0
2030 | 11 | 11 | 2030-11-11 | 1987 | 33.962 | 33.962 | 33.962 | 33.962 | 33.962 | 33.962 | 37.193 | 37.193 | 37.193 | 37.193 | 40.424 | 43.655 | 43.655 | 46.886 | 46.886 | 46.886 | 46.886 | 43.655 | 40.424 | 40.424 | 40.424 | 40.424 | 37.193 | 37.193 | 39.4816 | 25.5184 | 0
2030 | 11 | 12 | 2030-11-12 | 1987 | 43.385 | 42.602 | 41.819 | 41.819 | 41.819 | 41.036 | 41.819 | 41.819 | 42.602 | 43.385 | 44.168 | 45.734 | 45.734 | 44.951 | 46.517 | 47.3 | 46.517 | 45.734 | 45.734 | 45.734 | 44.168 | 43.385 | 43.385 | 43.385 | 43.9396 | 21.0604 | 0
2030 | 11 | 13 | 2030-11-13 | 1987 | 52.5956 | 52.5956 | 51.7352 | 52.5956 | 51.7352 | 51.7352 | 52.5956 | 52.5956 | 52.5956 | 52.5956 | 52.5956 | 52.5956 | 53.456 | 52.5956 | 52.5956 | 51.7352 | 52.5956 | 50.0144 | 49.154 | 48.2936 | 47.4332 | 46.5728 | 45.7124 | 44.852 | 50.9823 | 14.0176 | 0
2030 | 11 | 14 | 2030-11-14 | 1987 | 46.528 | 46.528 | 46.528 | 47.412 | 47.412 | 47.412 | 47.412 | 46.528 | 45.644 | 48.296 | 49.18 | 49.18 | 50.948 | 52.716 | 53.6 | 51.832 | 52.716 | 50.948 | 48.296 | 48.296 | 48.296 | 46.528 | 47.412 | 48.296 | 48.6643 | 16.3357 | 0
2030 | 11 | 15 | 2030-11-15 | 1987 | 46.1638 | 45.2525 | 45.2525 | 46.1638 | 45.2525 | 44.3413 | 43.43 | 43.43 | 44.3413 | 46.1638 | 47.075 | 48.8975 | 49.8088 | 50.72 | 50.72 | 47.9862 | 46.1638 | 45.2525 | 44.3413 | 44.3413 | 44.3413 | 43.43 | 43.43 | 43.43 | 45.822 | 19.178 | 0
2030 | 11 | 16 | 2030-11-16 | 1987 | 47.9368 | 49.0505 | 49.0505 | 50.1643 | 47.9368 | 47.9368 | 46.823 | 46.823 | 45.7092 | 44.5955 | 45.7092 | 46.823 | 47.9368 | 47.9368 | 49.0505 | 51.278 | 50.1643 | 47.9368 | 47.9368 | 45.7092 | 45.7092 | 43.4817 | 43.4817 | 42.368 | 47.1478 | 17.8522 | 0
2030 | 11 | 17 | 2030-11-17 | 1987 | 40.46 | 40.46 | 40.46 | 39.794 | 39.794 | 39.794 | 39.794 | 39.794 | 41.792 | 43.124 | 44.456 | 46.454 | 49.118 | 50.45 | 51.116 | 51.116 | 51.116 | 48.452 | 48.452 | 47.786 | 47.786 | 47.12 | 47.12 | 47.12 | 45.122 | 19.878 | 0
2030 | 11 | 18 | 2030-11-18 | 1987 | 38.1216 | 39.1493 | 38.1216 | 38.1216 | 38.1216 | 38.1216 | 37.094 | 37.094 | 38.1216 | 39.1493 | 42.2322 | 43.2598 | 44.2875 | 46.3427 | 48.398 | 48.398 | 48.398 | 48.398 | 47.3704 | 47.3704 | 45.3151 | 44.2875 | 46.3427 | 45.3151 | 42.7888 | 22.2112 | 0
2030 | 11 | 19 | 2030-11-19 | 1987 | 43.0825 | 43.7277 | 43.7277 | 41.792 | 43.7277 | 43.7277 | 43.7277 | 43.7277 | 45.0182 | 45.6634 | 46.9538 | 45.6634 | 46.3086 | 49.5348 | 50.18 | 49.5348 | 48.8895 | 48.8895 | 48.2443 | 47.5991 | 46.9538 | 46.9538 | 47.5991 | 47.5991 | 46.2011 | 18.7989 | 0
2030 | 11 | 20 | 2030-11-20 | 1987 | 47.9868 | 47.9868 | 47.9868 | 47.4426 | 45.266 | 47.9868 | 47.9868 | 48.5309 | 48.5309 | 49.0751 | 50.7075 | 51.7958 | 52.34 | 51.2517 | 49.6192 | 49.0751 | 49.0751 | 49.6192 | 48.5309 | 49.0751 | 49.6192 | 49.0751 | 47.9868 | 47.9868 | 48.939 | 16.061 | 0
2030 | 11 | 21 | 2030-11-21 | 1987 | 50.99 | 49.6364 | 48.2828 | 48.2828 | 46.9292 | 45.5756 | 46.9292 | 45.5756 | 44.222 | 45.5756 | 45.5756 | 46.9292 | 48.2828 | 48.2828 | 49.6364 | 50.99 | 49.6364 | 49.6364 | 49.6364 | 49.6364 | 49.6364 | 46.9292 | 48.2828 | 45.5756 | 47.9444 | 17.0556 | 0
2030 | 11 | 22 | 2030-11-22 | 1987 | 52.2068 | 54.6584 | 54.6584 | 52.2068 | 54.6584 | 57.11 | 52.2068 | 52.2068 | 52.2068 | 49.7552 | 49.7552 | 54.6584 | 52.2068 | 49.7552 | 52.2068 | 49.7552 | 52.2068 | 52.2068 | 49.7552 | 49.7552 | 47.3036 | 44.852 | 47.3036 | 44.852 | 51.1853 | 13.8147 | 0
2030 | 11 | 23 | 2030-11-23 | 1987 | 47.6729 | 47.6729 | 46.3074 | 47.6729 | 47.6729 | 47.6729 | 46.3074 | 44.942 | 47.6729 | 49.0383 | 50.4037 | 51.7691 | 51.7691 | 54.5 | 53.1346 | 50.4037 | 50.4037 | 50.4037 | 50.4037 | 53.1346 | 53.1346 | 53.1346 | 54.5 | 54.5 | 50.1761 | 14.8239 | 0
2030 | 11 | 24 | 2030-11-24 | 1987 | 52.7591 | 53.3056 | 53.3056 | 53.852 | 51.6663 | 51.6663 | 51.6663 | 50.5734 | 50.5734 | 50.5734 | 51.6663 | 52.2127 | 51.1199 | 50.027 | 50.027 | 49.4806 | 50.027 | 49.4806 | 48.9341 | 47.8413 | 47.2949 | 47.2949 | 47.2949 | 46.202 | 50.3685 | 14.6315 | 0
2030 | 11 | 25 | 2030-11-25 | 1987 | 41.0432 | 41.0432 | 41.0432 | 41.0432 | 39.7076 | 39.7076 | 38.372 | 38.372 | 41.0432 | 42.3788 | 47.7212 | 49.0568 | 49.0568 | 51.728 | 50.3924 | 50.3924 | 46.3856 | 43.7144 | 45.05 | 45.05 | 45.05 | 42.3788 | 41.0432 | 41.0432 | 43.8257 | 21.1743 | 0
2030 | 11 | 26 | 2030-11-26 | 1987 | 39.6209 | 39.6209 | 38.6586 | 36.734 | 36.734 | 38.6586 | 38.6586 | 39.6209 | 39.6209 | 38.6586 | 39.6209 | 42.5078 | 47.3194 | 48.2817 | 49.244 | 47.3194 | 45.3948 | 44.4325 | 43.4702 | 41.5455 | 43.4702 | 46.3571 | 41.5455 | 42.5078 | 42.0668 | 22.9332 | 0
2030 | 11 | 27 | 2030-11-27 | 1987 | 42.7247 | 42.7247 | 42.7247 | 42.7247 | 42.7247 | 45.6555 | 46.6324 | 43.7016 | 43.7016 | 44.6785 | 46.6324 | 47.6093 | 47.6093 | 48.5862 | 49.5631 | 50.54 | 46.6324 | 43.7016 | 42.7247 | 42.7247 | 42.7247 | 43.7016 | 39.794 | 40.7709 | 44.6378 | 20.3622 | 0
2030 | 11 | 28 | 2030-11-28 | 1987 | 45.3158 | 46.0262 | 46.7365 | 43.1849 | 43.8952 | 41.7643 | 43.1849 | 41.054 | 41.7643 | 42.4746 | 43.1849 | 47.4468 | 48.8674 | 49.5777 | 49.5777 | 50.288 | 50.288 | 46.7365 | 45.3158 | 44.6055 | 44.6055 | 44.6055 | 43.8952 | 45.3158 | 45.4046 | 19.5954 | 0
2030 | 11 | 29 | 2030-11-29 | 1987 | 41.27 | 42.71 | 41.99 | 41.99 | 42.71 | 42.71 | 42.71 | 42.71 | 42.71 | 43.43 | 44.87 | 46.31 | 48.47 | 48.47 | 49.19 | 47.75 | 48.47 | 47.75 | 48.47 | 48.47 | 47.75 | 48.47 | 48.47 | 48.47 | 45.68 | 19.32 | 0
2030 | 11 | 30 | 2030-11-30 | 1987 | 43.748 | 43.748 | 44.228 | 44.708 | 45.668 | 44.708 | 44.228 | 44.708 | 44.228 | 44.228 | 45.188 | 45.188 | 48.068 | 48.548 | 49.028 | 48.068 | 48.068 | 48.068 | 46.148 | 45.188 | 43.748 | 43.748 | 43.268 | 44.228 | 45.448 | 19.552 | 0
2030 | 12 | 1 | 2030-12-01 | 1987 | 48.14 | 52.724 | 52.724 | 57.308 | 57.308 | 55.016 | 55.016 | 55.016 | 55.016 | 55.016 | 57.308 | 48.14 | 55.016 | 57.308 | 50.432 | 50.432 | 50.432 | 50.432 | 48.14 | 48.14 | 50.432 | 48.14 | 50.432 | 46.994 | 52.2942 | 12.7058 | 0
2030 | 12 | 2 | 2030-12-02 | 1987 | 52.718 | 55.256 | 55.256 | 55.256 | 55.256 | 56.525 | 55.256 | 55.256 | 55.256 | 57.794 | 56.525 | 56.525 | 56.525 | 62.87 | 59.063 | 60.332 | 60.332 | 60.332 | 59.063 | 57.794 | 57.794 | 59.063 | 60.332 | 61.601 | 57.5825 | 7.4175 | 0
2030 | 12 | 3 | 2030-12-03 | 1987 | 52.916 | 51.594 | 51.594 | 52.916 | 50.272 | 48.95 | 44.984 | 43.662 | 43.662 | 42.34 | 43.662 | 43.662 | 43.662 | 43.662 | 44.984 | 44.984 | 43.662 | 42.34 | 42.34 | 42.34 | 42.34 | 41.018 | 41.018 | 41.018 | 45.1492 | 19.8508 | 0
2030 | 12 | 4 | 2030-12-04 | 1987 | 51.278 | 49.442 | 51.278 | 49.442 | 49.442 | 51.278 | 49.442 | 49.442 | 49.442 | 51.278 | 53.114 | 53.114 | 54.95 | 54.95 | 56.786 | 54.95 | 53.114 | 49.442 | 45.77 | 47.606 | 42.098 | 40.262 | 40.262 | 40.262 | 49.5185 | 15.4815 | 0
2030 | 12 | 5 | 2030-12-05 | 1987 | 47.7512 | 47.1704 | 46.5896 | 45.428 | 47.1704 | 47.7512 | 47.7512 | 48.332 | 47.1704 | 48.0416 | 48.9128 | 50.0744 | 49.4936 | 51.236 | 51.8168 | 52.3976 | 51.8168 | 51.8168 | 52.3976 | 52.9784 | 52.9784 | 52.9784 | 53.5592 | 54.14 | 49.9897 | 15.0103 | 0
2030 | 12 | 6 | 2030-12-06 | 1987 | 52.7828 | 55.0184 | 55.0184 | 55.0184 | 55.0184 | 55.0184 | 52.7828 | 57.254 | 55.0184 | 55.0184 | 55.0184 | 55.0184 | 52.7828 | 55.0184 | 52.7828 | 52.7828 | 50.5472 | 48.3116 | 50.5472 | 48.3116 | 46.076 | 46.076 | 46.076 | 46.076 | 52.2239 | 12.7761 | 0
2030 | 12 | 7 | 2030-12-07 | 1987 | 48.641 | 49.7952 | 48.641 | 47.4867 | 46.3325 | 45.1782 | 45.1782 | 45.1782 | 44.024 | 44.024 | 45.1782 | 49.7952 | 49.7952 | 53.258 | 52.1037 | 53.258 | 49.7952 | 48.641 | 48.641 | 47.4867 | 45.1782 | 47.4867 | 49.7952 | 50.9495 | 48.1601 | 16.8399 | 0
2030 | 12 | 8 | 2030-12-08 | 1987 | 48.749 | 50.612 | 50.612 | 48.749 | 48.749 | 43.16 | 45.023 | 45.023 | 43.16 | 43.16 | 45.023 | 41.297 | 39.434 | 41.297 | 43.16 | 46.886 | 43.16 | 37.571 | 37.571 | 39.434 | 37.571 | 35.708 | 37.571 | 37.571 | 42.9271 | 22.0729 | 0
2030 | 12 | 9 | 2030-12-09 | 1987 | 46.4746 | 45.626 | 45.626 | 45.626 | 46.0503 | 46.0503 | 46.8989 | 47.7474 | 49.4446 | 49.4446 | 49.8689 | 50.2931 | 50.7174 | 50.7174 | 51.1417 | 51.1417 | 51.566 | 50.9296 | 50.2931 | 49.0203 | 49.0203 | 49.0203 | 49.0203 | 49.0203 | 48.7816 | 16.2184 | 0
2030 | 12 | 10 | 2030-12-10 | 1987 | 50.594 | 48.56 | 48.56 | 48.56 | 46.526 | 46.526 | 40.424 | 42.458 | 40.424 | 40.424 | 42.458 | 44.492 | 44.492 | 44.492 | 44.492 | 42.458 | 42.458 | 40.424 | 38.39 | 38.39 | 38.39 | 38.39 | 38.39 | 36.356 | 42.797 | 22.203 | 0
2030 | 12 | 11 | 2030-12-11 | 1987 | 45.41 | 45.41 | 44.8448 | 44.2796 | 44.2796 | 44.8448 | 45.41 | 44.2796 | 44.2796 | 44.2796 | 44.8448 | 45.41 | 45.9752 | 46.5404 | 46.5404 | 48.236 | 46.5404 | 44.8448 | 44.2796 | 44.8448 | 44.2796 | 43.1492 | 43.1492 | 42.584 | 44.939 | 20.061 | 0
2030 | 12 | 12 | 2030-12-12 | 1987 | 41.324 | 41.324 | 38.834 | 36.344 | 36.344 | 38.834 | 41.324 | 43.814 | 41.324 | 43.814 | 46.304 | 46.304 | 46.304 | 46.304 | 48.794 | 48.794 | 48.794 | 46.304 | 43.814 | 46.304 | 46.304 | 46.304 | 46.304 | 33.854 | 43.5027 | 21.4973 | 0
2030 | 12 | 13 | 2030-12-13 | 1987 | 49.2594 | 47.8503 | 46.4411 | 47.1457 | 46.4411 | 46.4411 | 45.032 | 46.4411 | 45.032 | 46.4411 | 47.1457 | 48.5549 | 49.2594 | 49.2594 | 49.2594 | 49.2594 | 49.2594 | 49.2594 | 49.2594 | 49.964 | 48.5549 | 49.964 | 49.2594 | 49.2594 | 48.0851 | 16.9149 | 0
2030 | 12 | 14 | 2030-12-14 | 1987 | 43.898 | 43.898 | 47.714 | 49.622 | 47.714 | 53.438 | 47.714 | 49.622 | 49.622 | 53.438 | 49.622 | 49.622 | 41.99 | 43.898 | 47.714 | 47.714 | 47.714 | 47.714 | 47.714 | 46.76 | 45.806 | 43.898 | 41.99 | 41.99 | 47.1178 | 17.8822 | 0
2030 | 12 | 15 | 2030-12-15 | 1987 | 52.0373 | 52.8571 | 53.6769 | 52.8571 | 51.2175 | 48.758 | 51.2175 | 51.2175 | 52.8571 | 52.8571 | 53.431 | 53.9229 | 54.4967 | 56.1364 | 57.776 | 56.9562 | 56.9562 | 56.9562 | 56.9562 | 56.1364 | 56.9562 | 56.9562 | 56.9562 | 56.9562 | 54.4626 | 10.5374 | 0
2030 | 12 | 16 | 2030-12-16 | 1987 | 52.862 | 51.512 | 52.862 | 51.512 | 51.512 | 51.512 | 50.162 | 48.812 | 48.812 | 48.812 | 50.162 | 51.512 | 54.212 | 54.212 | 54.212 | 55.562 | 52.862 | 52.862 | 51.512 | 50.162 | 50.162 | 50.162 | 48.812 | 48.812 | 51.3995 | 13.6005 | 0
2030 | 12 | 17 | 2030-12-17 | 1987 | 43.8025 | 43.8025 | 43.8025 | 43.2818 | 43.2818 | 43.2818 | 42.7612 | 43.8025 | 41.72 | 42.7612 | 42.7612 | 45.3643 | 45.3643 | 46.9262 | 47.9674 | 48.488 | 47.4468 | 45.8849 | 45.8849 | 45.8849 | 45.3643 | 44.8437 | 45.3643 | 45.8849 | 44.822 | 20.178 | 0
2030 | 12 | 18 | 2030-12-18 | 1987 | 46.814 | 45.77 | 46.814 | 46.814 | 46.814 | 47.858 | 47.858 | 48.902 | 49.946 | 49.946 | 48.902 | 50.99 | 50.99 | 52.034 | 53.078 | 53.078 | 52.034 | 50.99 | 49.946 | 49.946 | 46.814 | 45.77 | 46.814 | 48.902 | 49.076 | 15.924 | 0
2030 | 12 | 19 | 2030-12-19 | 1987 | 51.1772 | 51.1772 | 48.9416 | 48.9416 | 48.9416 | 48.9416 | 48.9416 | 46.706 | 47.4512 | 47.4512 | 48.9416 | 49.6868 | 50.432 | 51.9224 | 54.158 | 52.6676 | 51.9224 | 51.1772 | 50.432 | 50.432 | 48.9416 | 48.1964 | 47.4512 | 47.4512 | 49.6868 | 15.3132 | 0
2030 | 12 | 20 | 2030-12-20 | 1987 | 40.586 | 43.0783 | 41.8322 | 41.8322 | 42.4552 | 41.8322 | 42.4552 | 42.4552 | 41.8322 | 43.7014 | 43.7014 | 44.9475 | 45.5706 | 45.5706 | 45.5706 | 44.9475 | 45.5706 | 45.5706 | 45.5706 | 46.8168 | 48.686 | 48.686 | 48.686 | 48.0629 | 44.5841 | 20.4159 | 0
2030 | 12 | 21 | 2030-12-21 | 1987 | 46.31 | 44.582 | 45.014 | 45.014 | 45.014 | 44.582 | 45.014 | 45.878 | 45.446 | 45.878 | 45.878 | 46.31 | 46.742 | 47.606 | 47.606 | 47.174 | 46.31 | 45.446 | 45.446 | 45.878 | 45.446 | 45.014 | 45.014 | 45.014 | 45.734 | 19.266 | 0
2030 | 12 | 22 | 2030-12-22 | 1987 | 48.7066 | 46.166 | 46.166 | 46.166 | 48.7066 | 48.7066 | 46.166 | 46.166 | 46.166 | 47.4363 | 48.7066 | 51.2471 | 52.5174 | 52.5174 | 55.058 | 55.058 | 52.5174 | 49.9769 | 48.7066 | 49.9769 | 48.7066 | 48.7066 | 47.4363 | 46.166 | 49.0771 | 15.9229 | 0
2030 | 12 | 23 | 2030-12-23 | 1987 | 48.5626 | 48.5626 | 48.5626 | 48.5626 | 48.5626 | 47.1174 | 45.6723 | 47.1174 | 47.1174 | 45.6723 | 47.1174 | 50.0077 | 51.4529 | 52.898 | 52.898 | 51.4529 | 48.5626 | 48.5626 | 47.1174 | 44.2271 | 44.2271 | 42.782 | 44.2271 | 44.2271 | 47.7196 | 17.2804 | 0
2030 | 12 | 24 | 2030-12-24 | 1987 | 39.164 | 40.8069 | 40.8069 | 39.164 | 39.9855 | 39.9855 | 39.9855 | 39.9855 | 39.164 | 39.9855 | 40.8069 | 44.0927 | 45.7356 | 48.2 | 45.7356 | 46.5571 | 44.9142 | 41.6284 | 42.4498 | 40.8069 | 41.6284 | 41.6284 | 40.8069 | 39.164 | 41.7995 | 23.2005 | 0
2030 | 12 | 25 | 2030-12-25 | 1987 | 36.1508 | 36.1508 | 34.9304 | 33.71 | 33.71 | 36.1508 | 33.71 | 33.71 | 33.71 | 34.9304 | 39.812 | 42.2528 | 44.6936 | 45.914 | 44.6936 | 43.4732 | 43.4732 | 39.812 | 36.1508 | 37.3712 | 37.3712 | 36.1508 | 36.1508 | 33.71 | 37.8289 | 27.1712 | 0
2030 | 12 | 26 | 2030-12-26 | 1987 | 35.3868 | 32.6314 | 32.6314 | 32.6314 | 29.876 | 31.2537 | 32.6314 | 32.6314 | 32.6314 | 31.2537 | 31.2537 | 34.0091 | 40.8975 | 43.6529 | 47.786 | 47.786 | 46.4083 | 42.2752 | 45.0306 | 40.8975 | 40.8975 | 40.8975 | 40.8975 | 40.8975 | 37.7977 | 27.2023 | 0
2030 | 12 | 27 | 2030-12-27 | 1987 | 41.222 | 41.222 | 39.43 | 40.326 | 38.534 | 39.43 | 39.43 | 39.43 | 40.326 | 41.222 | 43.014 | 43.91 | 45.702 | 46.598 | 46.598 | 46.598 | 44.806 | 43.91 | 43.91 | 44.806 | 43.91 | 43.91 | 44.806 | 44.806 | 42.8273 | 22.1727 | 0
2030 | 12 | 28 | 2030-12-28 | 1987 | 35.492 | 35.492 | 35.492 | 33.044 | 33.044 | 35.492 | 36.716 | 35.492 | 36.716 | 35.492 | 39.164 | 42.836 | 45.284 | 45.284 | 47.732 | 45.284 | 44.06 | 44.06 | 42.836 | 41.612 | 41.612 | 40.388 | 40.388 | 40.388 | 39.725 | 25.275 | 0
2030 | 12 | 29 | 2030-12-29 | 1987 | 36.768 | 36.768 | 35.17 | 33.572 | 31.974 | 33.572 | 31.974 | 30.376 | 28.778 | 28.778 | 30.376 | 33.572 | 39.964 | 41.562 | 43.16 | 41.562 | 38.366 | 39.964 | 36.768 | 36.768 | 36.768 | 35.17 | 35.17 | 33.572 | 35.4363 | 29.5637 | 0
2030 | 12 | 30 | 2030-12-30 | 1987 | 37.508 | 37.508 | 36.914 | 36.914 | 36.32 | 36.32 | 35.726 | 35.132 | 33.35 | 34.538 | 36.32 | 38.696 | 40.478 | 40.478 | 41.072 | 40.478 | 39.29 | 36.914 | 36.914 | 36.914 | 35.726 | 36.32 | 36.32 | 35.726 | 37.1615 | 27.8385 | 0
2030 | 12 | 31 | 2030-12-31 | 1987 | 28.0796 | 28.0796 | 29.2694 | 26.8898 | 26.8898 | 25.7 | 26.8898 | 28.0796 | 26.8898 | 28.0796 | 30.4592 | 32.8388 | 35.2184 | 37.598 | 37.598 | 37.598 | 34.0286 | 28.0796 | 25.7 | 26.8898 | 26.8898 | 28.0796 | 28.0796 | 25.7 | 29.5668 | 35.4331 | 0
2031 | 1 | 1 | 2031-01-01 | 1987 | 45.7227 | 44.33 | 44.33 | 44.33 | 45.7227 | 47.1155 | 51.2938 | 48.5082 | 48.5082 | 51.2938 | 51.2938 | 54.0793 | 55.472 | 47.1155 | 48.5082 | 48.5082 | 47.1155 | 47.1155 | 47.1155 | 47.1155 | 47.1155 | 45.7227 | 47.1155 | 47.1155 | 47.986 | 17.014 | 0
2031 | 1 | 2 | 2031-01-02 | 1987 | 41.288 | 42.431 | 41.288 | 41.288 | 42.431 | 41.288 | 41.288 | 41.288 | 42.431 | 42.431 | 42.431 | 45.86 | 47.003 | 44.717 | 45.86 | 44.717 | 44.717 | 47.003 | 48.146 | 47.003 | 45.86 | 43.574 | 42.431 | 42.431 | 43.7169 | 21.2831 | 0
2031 | 1 | 3 | 2031-01-03 | 1987 | 42.2735 | 42.2735 | 49.496 | 47.0885 | 47.0885 | 44.681 | 44.681 | 44.681 | 42.2735 | 42.2735 | 42.2735 | 44.681 | 44.681 | 49.496 | 49.496 | 47.0885 | 44.681 | 42.2735 | 42.2735 | 39.866 | 42.2735 | 42.2735 | 42.2735 | 42.2735 | 44.2797 | 20.7203 | 0
2031 | 1 | 4 | 2031-01-04 | 1987 | 44.9343 | 43.5174 | 43.5174 | 43.5174 | 42.1006 | 42.1006 | 40.6837 | 43.5174 | 42.1006 | 42.1006 | 42.1006 | 44.9343 | 44.9343 | 47.768 | 47.768 | 47.768 | 47.768 | 46.3511 | 44.9343 | 40.6837 | 39.2669 | 39.2669 | 40.6837 | 37.85 | 43.3403 | 21.6597 | 0
2031 | 1 | 5 | 2031-01-05 | 1987 | 49.4883 | 46.4874 | 48.488 | 47.4877 | 43.4866 | 43.4866 | 41.486 | 44.4869 | 44.4869 | 42.4863 | 48.488 | 47.4877 | 48.488 | 49.4883 | 52.4891 | 55.49 | 54.4897 | 50.4886 | 49.4883 | 47.4877 | 47.4877 | 48.488 | 48.488 | 43.4866 | 47.6544 | 17.3456 | 0
2031 | 1 | 6 | 2031-01-06 | 1987 | 54.3151 | 51.2813 | 52.2925 | 52.2925 | 52.2925 | 53.3038 | 52.2925 | 51.2813 | 50.27 | 51.2813 | 53.3038 | 54.3151 | 56.3376 | 58.0568 | 59.6748 | 61.394 | 61.394 | 59.3715 | 57.3489 | 56.3376 | 57.3489 | 57.3489 | 56.3376 | 55.3264 | 55.2 | 9.8 | 0
2031 | 1 | 7 | 2031-01-07 | 1987 | 59.54 | 59.288 | 59.288 | 59.288 | 59.288 | 59.036 | 59.036 | 59.036 | 58.28 | 58.532 | 59.036 | 59.288 | 59.792 | 60.296 | 61.304 | 61.556 | 61.304 | 61.052 | 60.8 | 61.052 | 60.044 | 59.792 | 60.296 | 60.548 | 59.8655 | 5.1345 | 0
2031 | 1 | 8 | 2031-01-08 | 1987 | 50.7136 | 51.4972 | 52.2807 | 49.9301 | 49.1466 | 49.9301 | 49.1466 | 46.796 | 47.5795 | 49.9301 | 49.9301 | 53.0642 | 54.6313 | 58.5489 | 59.3325 | 60.116 | 58.5489 | 55.4148 | 56.9819 | 56.9819 | 56.1984 | 55.4148 | 56.1984 | 56.1984 | 53.5213 | 11.4787 | 0
2031 | 1 | 9 | 2031-01-09 | 1987 | 47.6812 | 47.6812 | 46.7134 | 47.1973 | 46.2295 | 46.2295 | 44.294 | 45.2618 | 45.7456 | 46.2295 | 47.6812 | 49.6167 | 51.5522 | 51.5522 | 52.52 | 50.5845 | 50.1006 | 50.1006 | 50.1006 | 50.5845 | 50.5845 | 50.1006 | 50.5845 | 50.5845 | 48.7296 | 16.2704 | 0
2031 | 1 | 10 | 2031-01-10 | 1987 | 48.9904 | 48.9904 | 48.3473 | 48.3473 | 48.3473 | 48.3473 | 47.7042 | 46.418 | 47.7042 | 48.3473 | 49.6335 | 50.2765 | 50.9196 | 52.2058 | 52.8489 | 52.2058 | 53.492 | 53.492 | 52.8489 | 52.8489 | 52.2058 | 52.8489 | 53.492 | 52.2058 | 50.5445 | 14.4555 | 0
2031 | 1 | 11 | 2031-01-11 | 1987 | 51.692 | 52.2446 | 52.7972 | 52.2446 | 52.2446 | 52.7972 | 52.7972 | 52.2446 | 52.2446 | 52.7972 | 53.3498 | 53.9024 | 53.9024 | 54.455 | 57.218 | 57.218 | 57.218 | 55.0076 | 55.5602 | 55.0076 | 55.5602 | 53.9024 | 53.9024 | 52.2446 | 53.8563 | 11.1436 | 0
2031 | 1 | 12 | 2031-01-12 | 1987 | 57.695 | 57.695 | 58.856 | 57.1145 | 56.534 | 55.9535 | 55.9535 | 55.9535 | 55.9535 | 55.9535 | 55.9535 | 56.534 | 56.534 | 57.1145 | 57.695 | 56.534 | 57.1145 | 56.534 | 55.9535 | 54.212 | 54.7925 | 54.7925 | 54.7925 | 54.212 | 56.2679 | 8.7321 | 0
2031 | 1 | 13 | 2031-01-13 | 1987 | 55.3843 | 54.3425 | 54.3425 | 54.3425 | 54.3425 | 53.3008 | 53.3008 | 52.259 | 52.259 | 52.259 | 53.3008 | 54.3425 | 55.3843 | 56.426 | 56.426 | 56.426 | 53.3008 | 51.2172 | 49.1337 | 48.092 | 48.092 | 48.092 | 48.092 | 48.092 | 52.6063 | 12.3938 | 0
2031 | 1 | 14 | 2031-01-14 | 1987 | 44.004 | 45.172 | 46.34 | 47.508 | 46.34 | 47.508 | 47.508 | 47.508 | 47.508 | 47.508 | 48.676 | 48.676 | 51.012 | 53.348 | 53.348 | 53.348 | 51.012 | 48.676 | 47.508 | 45.172 | 45.172 | 44.004 | 44.004 | 42.836 | 47.654 | 17.346 | 0
2031 | 1 | 15 | 2031-01-15 | 1987 | 47.2624 | 45.9369 | 45.9369 | 44.6115 | 43.9487 | 44.6115 | 45.2742 | 43.9487 | 43.286 | 44.6115 | 46.5996 | 47.9251 | 48.5878 | 49.9133 | 50.576 | 49.9133 | 49.9133 | 49.2505 | 48.5878 | 49.2505 | 46.5996 | 48.5878 | 47.9251 | 47.9251 | 47.1243 | 17.8757 | 0
2031 | 1 | 16 | 2031-01-16 | 1987 | 43.2028 | 43.2028 | 42.4265 | 41.6502 | 40.874 | 40.874 | 40.874 | 41.6502 | 42.4265 | 43.2028 | 43.979 | 45.5315 | 46.3077 | 47.084 | 47.084 | 47.084 | 47.084 | 46.3077 | 46.3077 | 46.3077 | 46.3077 | 46.3077 | 46.3077 | 46.3077 | 44.5288 | 20.4712 | 0
2031 | 1 | 17 | 2031-01-17 | 1987 | 42.128 | 40.046 | 40.046 | 40.046 | 42.128 | 42.128 | 40.046 | 42.128 | 42.128 | 42.128 | 46.292 | 46.292 | 50.456 | 52.538 | 52.538 | 52.538 | 50.456 | 50.456 | 46.292 | 48.374 | 46.292 | 44.21 | 46.292 | 44.21 | 45.4245 | 19.5755 | 0
2031 | 1 | 18 | 2031-01-18 | 1987 | 44.546 | 41.342 | 38.138 | 41.342 | 41.342 | 41.342 | 44.546 | 47.75 | 50.954 | 50.954 | 54.158 | 57.362 | 57.362 | 57.362 | 57.362 | 57.362 | 54.158 | 50.954 | 50.954 | 47.75 | 50.954 | 50.954 | 50.954 | 50.954 | 49.619 | 15.381 | 0
2031 | 1 | 19 | 2031-01-19 | 1987 | 44.55 | 44.55 | 43.12 | 41.69 | 43.12 | 43.12 | 43.12 | 41.69 | 43.12 | 43.12 | 44.55 | 45.98 | 47.41 | 47.41 | 50.27 | 47.41 | 45.98 | 45.98 | 43.12 | 41.69 | 40.26 | 40.26 | 38.83 | 37.4 | 43.6562 | 21.3438 | 0
2031 | 1 | 20 | 2031-01-20 | 1987 | 39.7271 | 40.3957 | 39.0586 | 39.0586 | 38.39 | 39.0586 | 39.0586 | 38.39 | 39.7271 | 39.7271 | 43.7386 | 45.7443 | 45.7443 | 47.0814 | 47.0814 | 47.75 | 45.7443 | 44.4071 | 43.07 | 42.4014 | 42.4014 | 41.0643 | 40.3957 | 40.3957 | 42.0671 | 22.9329 | 0
2031 | 1 | 21 | 2031-01-21 | 1987 | 41.6354 | 42.6452 | 40.6256 | 40.6256 | 42.6452 | 41.6354 | 41.6354 | 39.6158 | 39.6158 | 38.606 | 39.6158 | 39.6158 | 41.6354 | 43.655 | 45.6746 | 46.6844 | 46.6844 | 48.704 | 48.704 | 44.6648 | 43.655 | 43.655 | 45.6746 | 43.655 | 42.9818 | 22.0182 | 0
2031 | 1 | 22 | 2031-01-22 | 1987 | 41.8136 | 42.3188 | 42.3188 | 41.8136 | 40.298 | 41.3084 | 42.3188 | 42.824 | 43.3292 | 43.8344 | 44.8448 | 46.3604 | 46.3604 | 47.3708 | 47.876 | 47.876 | 47.876 | 46.8656 | 45.8552 | 45.8552 | 45.8552 | 46.3604 | 46.3604 | 45.8552 | 44.7396 | 20.2604 | 0
2031 | 1 | 23 | 2031-01-23 | 1987 | 43.0947 | 41.7425 | 40.3903 | 41.7425 | 40.3903 | 40.3903 | 39.038 | 40.3903 | 39.038 | 39.038 | 40.3903 | 40.3903 | 41.7425 | 45.7993 | 47.1515 | 49.856 | 48.5037 | 45.7993 | 44.447 | 43.0947 | 41.7425 | 40.3903 | 40.3903 | 41.7425 | 42.3623 | 22.6377 | 0
2031 | 1 | 24 | 2031-01-24 | 1987 | 41.774 | 37.382 | 37.382 | 37.382 | 39.578 | 39.578 | 39.578 | 43.97 | 39.578 | 41.774 | 43.97 | 43.97 | 46.166 | 50.558 | 48.362 | 48.362 | 46.166 | 43.97 | 41.774 | 37.382 | 37.382 | 39.578 | 37.382 | 37.382 | 41.6825 | 23.3175 | 0
2031 | 1 | 25 | 2031-01-25 | 1987 | 40.2311 | 40.2311 | 39.2026 | 40.2311 | 40.2311 | 40.2311 | 40.2311 | 39.2026 | 38.174 | 40.2311 | 40.2311 | 41.2597 | 41.2597 | 41.2597 | 42.2883 | 45.374 | 45.374 | 44.3454 | 44.3454 | 43.3169 | 43.3169 | 42.2883 | 41.2597 | 41.2597 | 41.474 | 23.526 | 0
2031 | 1 | 26 | 2031-01-26 | 1987 | 39.8583 | 37.5749 | 37.5749 | 37.5749 | 37.5749 | 35.2914 | 33.008 | 37.5749 | 35.2914 | 33.008 | 33.008 | 35.2914 | 35.2914 | 37.5749 | 37.5749 | 37.5749 | 39.8583 | 46.7086 | 48.992 | 48.992 | 48.992 | 48.992 | 46.7086 | 44.4251 | 39.7631 | 25.2369 | 0
2031 | 1 | 27 | 2031-01-27 | 1987 | 40.4207 | 41.8476 | 41.8476 | 40.4207 | 41.8476 | 37.5669 | 37.5669 | 36.14 | 41.8476 | 38.9938 | 41.8476 | 47.5553 | 51.836 | 51.836 | 47.5553 | 43.2745 | 43.2745 | 43.2745 | 43.2745 | 43.2745 | 43.2745 | 41.8476 | 41.8476 | 41.8476 | 42.68 | 22.32 | 0
2031 | 1 | 28 | 2031-01-28 | 1987 | 53.276 | 55.796 | 55.796 | 55.796 | 48.236 | 45.716 | 48.236 | 48.236 | 48.236 | 50.756 | 53.276 | 53.276 | 53.276 | 55.796 | 53.276 | 50.756 | 50.756 | 50.756 | 50.756 | 48.236 | 50.756 | 50.756 | 50.756 | 48.236 | 51.281 | 13.719 | 0
2031 | 1 | 29 | 2031-01-29 | 1987 | 44.204 | 44.204 | 47.004 | 45.604 | 48.404 | 47.004 | 44.204 | 45.604 | 44.204 | 44.204 | 47.004 | 48.404 | 49.804 | 52.604 | 56.804 | 54.004 | 56.804 | 54.004 | 52.604 | 52.604 | 54.004 | 54.004 | 54.004 | 55.404 | 49.8623 | 15.1377 | 0
2031 | 1 | 30 | 2031-01-30 | 1987 | 56.39 | 58.586 | 49.802 | 47.606 | 43.214 | 43.214 | 43.214 | 41.018 | 41.018 | 41.018 | 45.41 | 49.802 | 51.998 | 49.802 | 45.41 | 45.41 | 41.018 | 38.822 | 38.822 | 41.018 | 38.822 | 38.822 | 41.018 | 41.018 | 44.678 | 20.322 | 0
2031 | 1 | 31 | 2031-01-31 | 1987 | 50.396 | 45.392 | 42.89 | 42.89 | 42.89 | 45.392 | 47.894 | 45.392 | 47.894 | 50.396 | 52.898 | 52.898 | 55.4 | 55.4 | 47.894 | 47.894 | 47.894 | 47.894 | 47.894 | 45.392 | 45.392 | 45.392 | 45.392 | 45.392 | 47.6855 | 17.3145 | 0
2031 | 2 | 1 | 2031-02-01 | 1987 | 38.516 | 39.3833 | 41.5515 | 43.286 | 42.4187 | 41.5515 | 40.6842 | 40.2505 | 40.2505 | 40.2505 | 40.2505 | 40.6842 | 41.1178 | 41.1178 | 41.5515 | 41.1178 | 41.1178 | 40.2505 | 39.8169 | 39.8169 | 40.2505 | 40.2505 | 39.3833 | 39.3833 | 40.5938 | 24.4062 | 0
2031 | 2 | 2 | 2031-02-02 | 1987 | 40.3268 | 38.9264 | 38.9264 | 38.9264 | 37.526 | 38.9264 | 37.526 | 37.526 | 37.526 | 38.9264 | 41.7272 | 43.1276 | 43.1276 | 44.528 | 44.528 | 44.528 | 44.528 | 43.1276 | 41.7272 | 41.7272 | 41.7272 | 41.7272 | 41.7272 | 41.7272 | 41.027 | 23.973 | 0
2031 | 2 | 3 | 2031-02-03 | 1987 | 36.986 | 36.986 | 38.156 | 38.156 | 38.156 | 38.156 | 36.986 | 36.986 | 38.156 | 38.156 | 38.156 | 41.666 | 46.346 | 48.686 | 49.856 | 49.856 | 45.176 | 44.006 | 45.176 | 45.176 | 45.176 | 44.006 | 42.836 | 42.836 | 41.9097 | 23.0903 | 0
2031 | 2 | 4 | 2031-02-04 | 1987 | 36.518 | 36.518 | 36.518 | 36.518 | 36.518 | 38.324 | 40.13 | 40.13 | 40.13 | 40.13 | 40.13 | 43.742 | 41.936 | 43.742 | 47.354 | 40.13 | 38.324 | 38.324 | 38.324 | 38.324 | 36.518 | 36.518 | 36.518 | 36.518 | 39.0765 | 25.9235 | 0
2031 | 2 | 5 | 2031-02-05 | 1987 | 36.545 | 35.114 | 37.499 | 37.499 | 36.068 | 36.068 | 35.114 | 34.16 | 35.114 | 34.637 | 36.068 | 37.976 | 39.407 | 40.361 | 40.838 | 40.838 | 42.746 | 42.746 | 39.407 | 40.361 | 38.453 | 37.499 | 38.453 | 38.453 | 37.976 | 27.024 | 0
2031 | 2 | 6 | 2031-02-06 | 1987 | 41.7344 | 40.3772 | 36.3056 | 34.2698 | 36.3056 | 35.627 | 32.234 | 32.234 | 34.9484 | 32.9126 | 34.9484 | 38.3414 | 40.3772 | 41.7344 | 43.7702 | 45.806 | 45.806 | 45.1274 | 43.0916 | 41.7344 | 42.413 | 40.3772 | 40.3772 | 36.9842 | 39.0765 | 25.9234 | 0
2031 | 2 | 7 | 2031-02-07 | 1987 | 40.0619 | 37.1014 | 35.6212 | 35.6212 | 31.1805 | 32.6607 | 32.6607 | 28.22 | 28.22 | 28.22 | 31.1805 | 36.6573 | 41.9862 | 47.4631 | 50.4235 | 51.9038 | 50.4235 | 53.384 | 51.9038 | 45.9828 | 47.4631 | 47.4631 | 45.9828 | 45.9828 | 40.7403 | 24.2597 | 0
2031 | 2 | 8 | 2031-02-08 | 1987 | 37.3388 | 34.8476 | 34.8476 | 34.8476 | 33.602 | 34.8476 | 36.0932 | 38.5844 | 40.4528 | 39.2072 | 37.3388 | 39.83 | 42.3212 | 43.5668 | 42.3212 | 44.8124 | 46.058 | 42.944 | 44.1896 | 44.1896 | 43.5668 | 41.6984 | 41.0756 | 41.0756 | 39.9857 | 25.0143 | 0
2031 | 2 | 9 | 2031-02-09 | 1987 | 38.516 | 37.238 | 35.96 | 35.96 | 29.57 | 33.404 | 29.57 | 30.848 | 30.848 | 30.848 | 30.848 | 37.238 | 39.794 | 39.794 | 43.628 | 46.184 | 44.906 | 38.516 | 37.238 | 37.238 | 33.404 | 34.682 | 33.404 | 32.126 | 35.9068 | 29.0933 | 0
2031 | 2 | 10 | 2031-02-10 | 1987 | 37.2075 | 37.2075 | 35.7717 | 34.3358 | 35.7717 | 35.7717 | 32.9 | 37.2075 | 37.2075 | 35.7717 | 38.6434 | 44.3868 | 48.6943 | 51.566 | 48.6943 | 48.6943 | 50.1302 | 44.3868 | 42.9509 | 47.2585 | 45.8226 | 45.8226 | 45.8226 | 44.3868 | 41.9339 | 23.0661 | 0
2031 | 2 | 11 | 2031-02-11 | 1987 | 50.1407 | 50.1407 | 50.1407 | 51.656 | 51.656 | 39.5338 | 38.0185 | 36.5033 | 34.988 | 34.988 | 34.988 | 36.5033 | 41.0491 | 42.5644 | 44.0796 | 41.0491 | 45.5949 | 45.5949 | 41.0491 | 42.5644 | 39.5338 | 41.0491 | 41.0491 | 39.5338 | 42.2487 | 22.7513 | 0
2031 | 2 | 12 | 2031-02-12 | 1987 | 34.0063 | 34.0063 | 34.0063 | 32.5802 | 32.5802 | 34.0063 | 34.0063 | 35.4325 | 35.4325 | 38.2848 | 41.1371 | 42.5632 | 42.5632 | 48.2678 | 49.694 | 42.5632 | 42.5632 | 36.8586 | 35.4325 | 34.0063 | 35.4325 | 32.5802 | 31.154 | 32.5802 | 37.1557 | 27.8443 | 0
2031 | 2 | 13 | 2031-02-13 | 1987 | 38.3743 | 39.6995 | 34.3985 | 38.3743 | 33.0733 | 33.0733 | 34.3985 | 34.3985 | 35.7238 | 38.3743 | 39.6995 | 42.35 | 42.35 | 42.35 | 41.0247 | 41.0247 | 38.3743 | 38.3743 | 35.7238 | 34.3985 | 33.0733 | 33.0733 | 31.748 | 31.748 | 36.8833 | 28.1167 | 0
2031 | 2 | 14 | 2031-02-14 | 1987 | 31.472 | 31.472 | 31.472 | 31.472 | 31.472 | 30.202 | 28.932 | 27.662 | 28.932 | 32.742 | 34.012 | 36.552 | 37.822 | 37.822 | 37.822 | 39.092 | 37.822 | 37.822 | 36.552 | 34.012 | 34.012 | 35.282 | 34.012 | 36.552 | 33.9591 | 31.0409 | 0
2031 | 2 | 15 | 2031-02-15 | 1987 | 33.2218 | 33.2218 | 35.0825 | 35.0825 | 33.2218 | 35.0825 | 31.361 | 27.6395 | 27.6395 | 27.6395 | 25.7787 | 31.361 | 25.7787 | 29.5003 | 31.361 | 35.0825 | 38.804 | 35.0825 | 33.2218 | 25.7787 | 25.7787 | 25.7787 | 23.918 | 23.918 | 30.4306 | 34.5694 | 0
2031 | 2 | 16 | 2031-02-16 | 1987 | 27.5585 | 27.5585 | 27.5585 | 27.5585 | 27.5585 | 23.378 | 23.378 | 23.378 | 27.5585 | 23.378 | 27.5585 | 27.5585 | 31.739 | 35.9195 | 35.9195 | 35.9195 | 40.1 | 35.9195 | 27.5585 | 27.5585 | 23.378 | 27.5585 | 27.5585 | 23.378 | 28.6036 | 36.3964 | 0
2031 | 2 | 17 | 2031-02-17 | 1987 | 26.672 | 25.5092 | 23.1836 | 22.0208 | 23.1836 | 23.1836 | 20.858 | 23.1836 | 23.1836 | 25.5092 | 27.8348 | 30.1604 | 26.672 | 28.9976 | 31.3232 | 32.486 | 30.1604 | 28.9976 | 26.672 | 25.5092 | 24.3464 | 24.3464 | 23.1836 | 20.858 | 25.7514 | 39.2486 | 0
2031 | 2 | 18 | 2031-02-18 | 1987 | 18.8762 | 18.8762 | 16.88 | 18.8762 | 18.8762 | 18.8762 | 20.8724 | 20.8724 | 22.8686 | 22.8686 | 24.8648 | 28.8572 | 32.8496 | 34.8458 | 34.8458 | 36.842 | 36.842 | 36.842 | 36.842 | 34.8458 | 32.8496 | 30.8534 | 32.8496 | 30.8534 | 27.6928 | 37.3073 | 0
2031 | 2 | 19 | 2031-02-19 | 1987 | 19.436 | 23.8208 | 23.8208 | 23.8208 | 23.8208 | 23.8208 | 23.8208 | 23.8208 | 23.8208 | 23.8208 | 28.2056 | 28.2056 | 32.5904 | 36.9752 | 41.36 | 41.36 | 41.36 | 36.9752 | 36.9752 | 32.5904 | 36.9752 | 28.2056 | 32.5904 | 32.5904 | 30.0326 | 34.9674 | 0
2031 | 2 | 20 | 2031-02-20 | 1987 | 27.2197 | 25.4891 | 25.4891 | 23.7586 | 23.7586 | 23.7586 | 22.028 | 22.028 | 23.7586 | 22.028 | 23.7586 | 27.2197 | 32.4114 | 34.142 | 34.142 | 34.142 | 34.142 | 32.4114 | 32.4114 | 30.6809 | 30.6809 | 28.9503 | 23.7586 | 25.4891 | 27.6524 | 37.3476 | 0
2031 | 2 | 21 | 2031-02-21 | 1987 | 40.118 | 39.1151 | 39.1151 | 39.1151 | 38.1123 | 39.1151 | 39.1151 | 39.1151 | 39.1151 | 39.1151 | 39.1151 | 37.1094 | 38.1123 | 39.1151 | 40.118 | 40.118 | 37.1094 | 37.1094 | 36.1066 | 35.1037 | 34.1009 | 35.1037 | 35.1037 | 33.098 | 37.8198 | 27.1802 | 0
2031 | 2 | 22 | 2031-02-22 | 1987 | 38.4012 | 38.4012 | 38.9705 | 37.832 | 38.4012 | 38.6859 | 38.9705 | 38.9705 | 39.5397 | 40.109 | 40.109 | 41.8167 | 41.8167 | 42.386 | 41.8167 | 40.6782 | 41.8167 | 41.8167 | 40.109 | 40.6782 | 41.2475 | 41.2475 | 41.2475 | 40.6782 | 40.2395 | 24.7605 | 0
2031 | 2 | 23 | 2031-02-23 | 1987 | 33.308 | 32.6 | 32.6 | 31.892 | 31.184 | 30.476 | 30.476 | 30.476 | 29.768 | 30.476 | 33.308 | 35.432 | 38.972 | 39.68 | 40.388 | 40.388 | 40.388 | 38.264 | 36.848 | 35.432 | 35.432 | 34.724 | 34.016 | 31.892 | 34.5175 | 30.4825 | 0
2031 | 2 | 24 | 2031-02-24 | 1987 | 28.2791 | 26.0086 | 27.1439 | 27.1439 | 27.1439 | 26.0086 | 23.738 | 23.738 | 26.0086 | 29.4144 | 33.9556 | 36.2261 | 38.4967 | 38.4967 | 39.632 | 39.632 | 37.3614 | 36.2261 | 32.8203 | 30.5497 | 29.4144 | 29.4144 | 27.1439 | 27.1439 | 30.8808 | 34.1192 | 0
2031 | 2 | 25 | 2031-02-25 | 1987 | 29.6107 | 30.4037 | 28.0248 | 27.2319 | 25.646 | 26.4389 | 25.646 | 26.4389 | 27.2319 | 30.4037 | 34.3684 | 36.7473 | 37.5402 | 39.1261 | 39.9191 | 40.712 | 40.712 | 38.3332 | 34.3684 | 33.5755 | 31.9896 | 31.9896 | 31.9896 | 31.1966 | 32.4852 | 32.5148 | 0
2031 | 2 | 26 | 2031-02-26 | 1987 | 35.8964 | 35.8964 | 35.1428 | 33.6356 | 32.882 | 35.1428 | 34.3892 | 34.3892 | 35.1428 | 36.65 | 40.418 | 41.9252 | 43.4324 | 44.186 | 44.186 | 44.186 | 44.186 | 44.186 | 44.186 | 42.6788 | 41.9252 | 41.1716 | 41.1716 | 41.1716 | 39.5074 | 25.4926 | 0
2031 | 2 | 27 | 2031-02-27 | 1987 | 41.108 | 40.118 | 40.118 | 37.148 | 36.158 | 36.158 | 36.158 | 36.158 | 37.148 | 37.148 | 39.128 | 40.118 | 40.118 | 42.098 | 44.078 | 42.098 | 41.108 | 40.118 | 39.128 | 38.138 | 37.148 | 36.158 | 35.168 | 36.158 | 38.6742 | 26.3258 | 0
2031 | 2 | 28 | 2031-02-28 | 1987 | 35.174 | 35.174 | 34.019 | 35.174 | 34.019 | 34.019 | 34.019 | 32.864 | 34.019 | 35.174 | 37.484 | 35.174 | 36.329 | 35.174 | 36.329 | 34.019 | 34.019 | 36.329 | 39.794 | 38.639 | 38.639 | 38.639 | 38.639 | 38.639 | 35.8959 | 29.1041 | 0
2031 | 3 | 1 | 2031-03-01 | 1987 | 40.7351 | 39.3749 | 38.0146 | 38.0146 | 39.3749 | 39.3749 | 35.294 | 36.6543 | 36.6543 | 42.0954 | 44.816 | 43.4557 | 43.4557 | 43.4557 | 44.816 | 42.0954 | 42.0954 | 42.0954 | 42.0954 | 40.7351 | 40.7351 | 40.7351 | 40.7351 | 40.7351 | 40.7351 | 24.2649 | 0
2031 | 3 | 2 | 2031-03-02 | 1987 | 31.766 | 31.766 | 31.766 | 33.7685 | 33.7685 | 33.7685 | 33.7685 | 33.7685 | 35.771 | 39.776 | 39.776 | 39.776 | 39.776 | 43.781 | 45.7835 | 45.7835 | 47.786 | 47.786 | 47.786 | 45.7835 | 45.7835 | 43.781 | 43.781 | 45.7835 | 40.1097 | 24.8903 | 0
2031 | 3 | 3 | 2031-03-03 | 1987 | 35.204 | 44.1815 | 41.189 | 44.1815 | 44.1815 | 44.1815 | 44.1815 | 44.1815 | 44.1815 | 47.174 | 47.174 | 47.174 | 47.174 | 44.1815 | 44.1815 | 44.1815 | 47.174 | 47.174 | 47.174 | 44.1815 | 44.1815 | 44.1815 | 44.1815 | 44.1815 | 44.5556 | 20.4444 | 0
2031 | 3 | 4 | 2031-03-04 | 1987 | 35.0888 | 35.0888 | 36.4784 | 35.0888 | 34.394 | 34.394 | 35.7836 | 37.868 | 37.868 | 39.2576 | 39.9524 | 37.1732 | 39.2576 | 42.7316 | 42.7316 | 42.0368 | 44.816 | 40.6472 | 38.5628 | 37.868 | 36.4784 | 36.4784 | 36.4784 | 35.7836 | 38.0127 | 26.9873 | 0
2031 | 3 | 5 | 2031-03-05 | 1987 | 41.246 | 39.864 | 41.246 | 38.482 | 38.482 | 39.864 | 39.864 | 41.246 | 42.628 | 42.628 | 42.628 | 42.628 | 42.628 | 44.01 | 44.01 | 45.392 | 44.01 | 44.01 | 37.1 | 37.1 | 35.718 | 35.718 | 34.336 | 32.954 | 40.3247 | 24.6753 | 0
2031 | 3 | 6 | 2031-03-06 | 1987 | 36.692 | 40.52 | 38.606 | 38.606 | 36.692 | 34.778 | 36.692 | 34.778 | 36.692 | 38.606 | 38.606 | 38.606 | 44.348 | 50.09 | 42.434 | 42.434 | 42.434 | 38.606 | 36.692 | 32.864 | 32.864 | 29.036 | 29.036 | 27.122 | 37.4098 | 27.5903 | 0
2031 | 3 | 7 | 2031-03-07 | 1987 | 33.791 | 32.7668 | 32.7668 | 31.7426 | 32.7668 | 30.7184 | 29.6942 | 28.67 | 31.2305 | 33.791 | 37.8878 | 38.912 | 43.0088 | 46.0814 | 48.1298 | 49.154 | 47.1056 | 47.1056 | 41.9846 | 41.9846 | 39.9362 | 40.9604 | 40.9604 | 37.8878 | 38.2932 | 26.7068 | 0
2031 | 3 | 8 | 2031-03-08 | 1987 | 42.5956 | 41.6427 | 40.6898 | 40.6898 | 38.7839 | 38.7839 | 36.878 | 40.6898 | 42.5956 | 45.4545 | 46.4074 | 49.2662 | 52.1251 | 53.078 | 52.1251 | 50.2192 | 47.3604 | 45.4545 | 44.5015 | 44.5015 | 43.5486 | 43.5486 | 43.5486 | 44.5015 | 44.5412 | 20.4588 | 0
2031 | 3 | 9 | 2031-03-09 | 1987 | 40.1849 | 37.9066 | 33.35 | 33.35 | 35.6283 | 35.6283 | 35.6283 | 37.9066 | 40.1849 | 44.7414 | 47.0197 | 49.298 | 49.298 | 49.298 | 47.0197 | 49.298 | 47.0197 | 47.0197 | 44.7414 | 40.1849 | 40.1849 | 37.9066 | 35.6283 | 33.35 | 41.324 | 23.676 | 0
2031 | 3 | 10 | 2031-03-10 | 1987 | 36.158 | 36.158 | 37.0917 | 37.0917 | 38.0255 | 38.0255 | 38.0255 | 38.9592 | 39.893 | 40.8267 | 41.7605 | 42.6942 | 44.5618 | 45.4955 | 48.2968 | 50.1642 | 51.098 | 49.2305 | 47.363 | 45.4955 | 44.5618 | 45.4955 | 43.628 | 42.6942 | 42.6164 | 22.3836 | 0
2031 | 3 | 11 | 2031-03-11 | 1987 | 38.7567 | 35.9645 | 33.1722 | 33.1722 | 35.9645 | 38.7567 | 30.38 | 33.1722 | 35.9645 | 38.7567 | 44.3413 | 49.9257 | 52.718 | 38.7567 | 38.7567 | 38.7567 | 41.549 | 41.549 | 44.3413 | 41.549 | 41.549 | 38.7567 | 41.549 | 38.7567 | 39.4548 | 25.5452 | 0
2031 | 3 | 12 | 2031-03-12 | 1987 | 38.3787 | 38.3787 | 38.3787 | 38.3787 | 36.824 | 38.3787 | 38.3787 | 39.9335 | 39.9335 | 39.9335 | 39.9335 | 43.043 | 44.5977 | 46.1525 | 47.7072 | 47.7072 | 49.262 | 47.7072 | 47.7072 | 46.1525 | 41.4882 | 41.4882 | 41.4882 | 41.4882 | 42.2008 | 22.7992 | 0
2031 | 3 | 13 | 2031-03-13 | 1987 | 50.612 | 49.346 | 50.612 | 48.08 | 49.346 | 48.08 | 48.08 | 48.08 | 49.346 | 49.346 | 50.612 | 50.612 | 53.144 | 54.41 | 50.612 | 50.612 | 45.548 | 48.08 | 46.814 | 45.548 | 45.548 | 45.548 | 44.282 | 43.016 | 48.5547 | 16.4453 | 0
2031 | 3 | 14 | 2031-03-14 | 1987 | 41.8352 | 42.9458 | 42.9458 | 42.9458 | 41.8352 | 39.614 | 40.7246 | 40.7246 | 40.7246 | 41.8352 | 42.9458 | 44.0564 | 44.0564 | 46.2776 | 49.6094 | 50.72 | 49.6094 | 49.6094 | 47.3882 | 46.2776 | 42.9458 | 41.8352 | 39.614 | 40.7246 | 43.825 | 21.175 | 0
2031 | 3 | 15 | 2031-03-15 | 1987 | 38.8529 | 37.7034 | 37.7034 | 37.7034 | 37.7034 | 37.1287 | 37.1287 | 36.554 | 37.1287 | 37.8758 | 38.6804 | 39.4276 | 40.0023 | 41.7264 | 42.8759 | 44.0253 | 44.6 | 42.8759 | 41.1517 | 41.1517 | 40.577 | 38.8529 | 38.8529 | 38.8529 | 39.5473 | 25.4527 | 0
2031 | 3 | 16 | 2031-03-16 | 1987 | 39.6716 | 38.1524 | 38.1524 | 36.6332 | 36.6332 | 36.6332 | 36.6332 | 35.114 | 35.114 | 36.6332 | 38.1524 | 44.2292 | 45.7484 | 48.7868 | 50.306 | 48.7868 | 45.7484 | 45.7484 | 39.6716 | 38.1524 | 38.1524 | 38.1524 | 38.1524 | 38.1524 | 40.3046 | 24.6954 | 0
2031 | 3 | 17 | 2031-03-17 | 1987 | 41.3798 | 41.3798 | 41.3798 | 42.8324 | 44.285 | 42.8324 | 41.3798 | 41.3798 | 42.8324 | 42.8324 | 44.285 | 47.1902 | 47.1902 | 51.548 | 50.0954 | 51.548 | 47.1902 | 47.1902 | 44.285 | 41.3798 | 41.3798 | 38.4746 | 37.022 | 37.022 | 43.6797 | 21.3203 | 0
2031 | 3 | 18 | 2031-03-18 | 1987 | 39.2785 | 40.5451 | 40.5451 | 40.5451 | 39.2785 | 38.012 | 38.012 | 38.012 | 38.012 | 39.2785 | 40.5451 | 44.3447 | 46.8778 | 48.1444 | 50.6775 | 51.944 | 45.6113 | 43.0782 | 41.8116 | 40.5451 | 40.5451 | 40.5451 | 40.5451 | 40.5451 | 41.97 | 23.03 | 0
2031 | 3 | 19 | 2031-03-19 | 1987 | 41.3406 | 39.6403 | 41.3406 | 37.94 | 39.6403 | 39.6403 | 39.6403 | 37.94 | 39.6403 | 37.94 | 37.94 | 41.3406 | 46.4415 | 49.8422 | 56.6434 | 58.3437 | 60.044 | 58.3437 | 51.5425 | 49.8422 | 48.1418 | 43.0409 | 43.0409 | 41.3406 | 45.0246 | 19.9754 | 0
2031 | 3 | 20 | 2031-03-20 | 1987 | 40.5528 | 38.678 | 40.5528 | 40.5528 | 40.5528 | 38.678 | 38.678 | 40.5528 | 42.4275 | 48.0518 | 51.8014 | 57.4257 | 61.1752 | 63.05 | 61.1752 | 59.3005 | 61.1752 | 59.3005 | 55.5509 | 53.6762 | 51.8014 | 51.8014 | 49.9266 | 49.9266 | 49.8485 | 15.1515 | 0
2031 | 3 | 21 | 2031-03-21 | 1987 | 46.4099 | 45.0473 | 45.7286 | 45.0473 | 45.0473 | 45.0473 | 44.366 | 45.7286 | 47.7725 | 49.8164 | 52.5416 | 53.9042 | 55.9481 | 57.3107 | 57.992 | 57.3107 | 56.6294 | 55.2668 | 52.5416 | 49.8164 | 50.4977 | 49.8164 | 49.1351 | 47.7725 | 50.2706 | 14.7294 | 0
2031 | 3 | 22 | 2031-03-22 | 1987 | 50.2592 | 45.9248 | 43.7576 | 43.7576 | 43.7576 | 42.674 | 42.674 | 44.8412 | 48.092 | 51.3428 | 55.6772 | 57.8444 | 61.0952 | 62.1788 | 63.2624 | 63.2624 | 64.346 | 61.0952 | 58.928 | 56.7608 | 55.6772 | 55.6772 | 53.51 | 52.4264 | 53.2843 | 11.7157 | 0
2031 | 3 | 23 | 2031-03-23 | 1987 | 49.1082 | 47.5405 | 47.5405 | 47.5405 | 45.9729 | 47.5405 | 45.9729 | 45.9729 | 45.9729 | 47.5405 | 49.1082 | 50.6758 | 50.6758 | 49.1082 | 53.8111 | 56.9464 | 58.514 | 58.514 | 55.3787 | 52.2435 | 49.1082 | 44.4053 | 44.4053 | 41.27 | 49.3695 | 15.6305 | 0
2031 | 3 | 24 | 2031-03-24 | 1987 | 42.9758 | 42.2092 | 42.9758 | 41.4426 | 42.2092 | 40.676 | 41.4426 | 41.4426 | 43.7424 | 46.8087 | 49.1085 | 49.8751 | 51.4082 | 52.9414 | 52.9414 | 53.708 | 53.708 | 52.9414 | 51.4082 | 49.8751 | 49.1085 | 49.1085 | 47.5753 | 46.0421 | 47.3198 | 17.6802 | 0
2031 | 3 | 25 | 2031-03-25 | 1987 | 42.5 | 41.264 | 40.028 | 37.556 | 37.556 | 37.556 | 36.32 | 38.792 | 40.028 | 43.736 | 42.5 | 43.736 | 47.444 | 51.152 | 49.916 | 48.68 | 48.68 | 46.208 | 46.208 | 44.972 | 43.736 | 38.792 | 37.556 | 38.792 | 42.6545 | 22.3455 | 0
2031 | 3 | 26 | 2031-03-26 | 1987 | 38.12 | 36.704 | 36.704 | 36.704 | 35.996 | 36.704 | 36.704 | 36.704 | 38.828 | 40.952 | 42.368 | 44.492 | 45.908 | 46.616 | 46.616 | 45.908 | 46.616 | 44.492 | 43.784 | 43.076 | 43.076 | 42.368 | 42.368 | 42.368 | 41.424 | 23.576 | 0
2031 | 3 | 27 | 2031-03-27 | 1987 | 37.0163 | 37.5876 | 37.0163 | 35.3025 | 35.3025 | 34.16 | 34.16 | 34.7313 | 36.4451 | 38.7301 | 39.8726 | 41.5864 | 42.7289 | 43.8715 | 45.014 | 43.3002 | 42.1577 | 41.5864 | 39.8726 | 38.1588 | 38.1588 | 38.7301 | 38.1588 | 37.5876 | 38.8015 | 26.1985 | 0
2031 | 3 | 28 | 2031-03-28 | 1987 | 33.7906 | 35.3249 | 33.0234 | 33.0234 | 32.2563 | 30.722 | 30.722 | 32.2563 | 36.092 | 39.1606 | 40.6949 | 42.9963 | 44.5306 | 46.0649 | 46.832 | 46.832 | 46.832 | 46.832 | 44.5306 | 39.9277 | 39.9277 | 39.9277 | 39.1606 | 39.9277 | 39.2245 | 25.7755 | 0
2031 | 3 | 29 | 2031-03-29 | 1987 | 38.7925 | 38.2509 | 37.7093 | 37.7093 | 37.1676 | 36.626 | 36.626 | 37.7093 | 39.3342 | 40.9591 | 42.0424 | 44.7505 | 46.3755 | 46.9171 | 48.542 | 47.4587 | 48.542 | 48.0004 | 46.3755 | 45.2922 | 44.2089 | 43.1256 | 42.584 | 42.0424 | 42.3809 | 22.6191 | 0
2031 | 3 | 30 | 2031-03-30 | 1987 | 39.3011 | 38.6946 | 36.2688 | 35.0558 | 32.63 | 33.8429 | 32.63 | 35.0558 | 38.0882 | 39.3011 | 42.9398 | 42.9398 | 44.7592 | 46.5786 | 47.7915 | 48.398 | 48.398 | 48.398 | 47.7915 | 46.5786 | 45.3657 | 43.5463 | 43.5463 | 41.1205 | 41.6258 | 23.3742 | 0
2031 | 3 | 31 | 2031-03-31 | 1987 | 37.5523 | 36.9389 | 36.3255 | 35.7122 | 35.0988 | 33.872 | 35.0988 | 35.7122 | 36.3255 | 38.7791 | 40.6192 | 43.6862 | 43.6862 | 46.7531 | 47.9798 | 49.82 | 49.82 | 47.3665 | 46.7531 | 41.846 | 39.3925 | 37.5523 | 36.9389 | 36.3255 | 40.4148 | 24.5852 | 0
2031 | 4 | 1 | 2031-04-01 | 1987 | 43.6261 | 42.8564 | 42.4716 | 42.4716 | 41.702 | 42.0868 | 42.8564 | 43.2412 | 44.7805 | 46.7045 | 48.2438 | 49.783 | 51.3223 | 53.2463 | 53.6311 | 55.1704 | 55.94 | 55.5552 | 54.7856 | 52.8615 | 52.4767 | 51.7071 | 51.3223 | 50.1678 | 48.7088 | 16.2912 | 0
2031 | 4 | 2 | 2031-04-02 | 1987 | 51.216 | 51.92 | 51.216 | 52.624 | 51.92 | 48.4 | 49.808 | 47.696 | 49.104 | 51.216 | 51.92 | 54.032 | 56.144 | 58.256 | 58.256 | 60.368 | 60.368 | 58.96 | 56.848 | 54.736 | 53.328 | 51.92 | 50.512 | 49.104 | 53.328 | 11.672 | 0
2031 | 4 | 3 | 2031-04-03 | 1987 | 64.04 | 64.04 | 64.04 | 64.04 | 59.4284 | 59.4284 | 59.4284 | 54.8168 | 54.8168 | 50.2052 | 50.2052 | 45.5936 | 45.5936 | 45.5936 | 45.5936 | 50.2052 | 45.5936 | 45.5936 | 45.5936 | 45.5936 | 45.5936 | 40.982 | 40.982 | 40.982 | 51.1659 | 13.8341 | 0
2031 | 4 | 4 | 2031-04-04 | 1987 | 42.08 | 44.042 | 42.08 | 42.08 | 42.08 | 42.08 | 42.08 | 44.042 | 46.004 | 46.004 | 53.852 | 55.814 | 61.7 | 59.738 | 67.586 | 67.586 | 63.662 | 57.776 | 55.814 | 53.852 | 49.928 | 47.966 | 47.966 | 47.966 | 50.9907 | 14.0093 | 0
2031 | 4 | 5 | 2031-04-05 | 1987 | 47.657 | 46.3895 | 48.9245 | 47.657 | 47.657 | 46.3895 | 45.122 | 47.657 | 48.9245 | 50.192 | 53.9945 | 60.332 | 59.0645 | 53.9945 | 52.727 | 50.192 | 53.9945 | 52.727 | 50.192 | 47.657 | 47.657 | 47.657 | 46.3895 | 45.122 | 49.9279 | 15.0721 | 0
2031 | 4 | 6 | 2031-04-06 | 1987 | 42.3927 | 40.712 | 42.3927 | 42.3927 | 42.3927 | 42.3927 | 42.3927 | 42.3927 | 47.435 | 52.4772 | 54.158 | 57.5195 | 60.881 | 60.881 | 60.881 | 67.604 | 67.604 | 59.2002 | 55.8387 | 50.7965 | 52.4772 | 50.7965 | 49.1157 | 49.1157 | 51.4268 | 13.5732 | 0
2031 | 4 | 7 | 2031-04-07 | 1987 | 53.366 | 51.782 | 51.782 | 48.614 | 45.446 | 47.03 | 47.03 | 50.198 | 54.95 | 58.118 | 62.87 | 62.87 | 67.622 | 67.622 | 67.622 | 67.622 | 64.454 | 62.87 | 62.87 | 62.87 | 56.534 | 51.782 | 51.782 | 50.198 | 56.996 | 8.004 | 0
2031 | 4 | 8 | 2031-04-08 | 1987 | 49.202 | 51.57 | 49.202 | 49.202 | 46.834 | 46.834 | 46.834 | 44.466 | 51.57 | 56.306 | 61.042 | 63.41 | 61.042 | 61.042 | 61.042 | 61.042 | 63.41 | 63.41 | 61.042 | 58.674 | 51.57 | 49.202 | 46.834 | 42.098 | 54.0367 | 10.9633 | 0
2031 | 4 | 9 | 2031-04-09 | 1987 | 37.7619 | 37.7619 | 36.914 | 36.914 | 36.914 | 37.7619 | 38.6098 | 38.6098 | 42.0014 | 42.8493 | 45.3929 | 46.2408 | 47.9366 | 47.9366 | 51.3282 | 51.3282 | 50.4803 | 53.024 | 51.3282 | 50.4803 | 47.9366 | 45.3929 | 44.5451 | 45.3929 | 44.3684 | 20.6316 | 0
2031 | 4 | 10 | 2031-04-10 | 1987 | 54.521 | 52.3985 | 52.3985 | 54.521 | 52.3985 | 48.1535 | 46.031 | 48.1535 | 46.031 | 48.1535 | 50.276 | 50.276 | 52.3985 | 54.521 | 56.6435 | 54.521 | 58.766 | 54.521 | 43.9085 | 41.786 | 37.541 | 35.4185 | 35.4185 | 33.296 | 48.4188 | 16.5812 | 0
2031 | 4 | 11 | 2031-04-11 | 1987 | 39.938 | 39.938 | 39.938 | 39.938 | 39.938 | 41.009 | 41.009 | 41.009 | 41.009 | 42.08 | 44.222 | 44.222 | 49.577 | 48.506 | 49.577 | 50.648 | 50.648 | 49.577 | 46.364 | 44.7575 | 43.151 | 43.151 | 43.151 | 42.08 | 43.9766 | 21.0234 | 0
2031 | 4 | 12 | 2031-04-12 | 1987 | 40.062 | 40.062 | 38.236 | 38.236 | 38.236 | 37.323 | 36.41 | 39.149 | 41.888 | 45.54 | 46.453 | 48.279 | 50.105 | 51.018 | 51.018 | 52.844 | 52.844 | 51.931 | 50.105 | 48.279 | 48.279 | 49.192 | 48.279 | 46.453 | 45.4259 | 19.5741 | 0
2031 | 4 | 13 | 2031-04-13 | 1987 | 42.944 | 42.944 | 42.215 | 42.215 | 41.486 | 40.757 | 40.028 | 42.215 | 43.673 | 46.589 | 48.047 | 50.963 | 51.692 | 52.421 | 53.15 | 53.879 | 53.879 | 54.608 | 52.421 | 50.963 | 49.505 | 46.589 | 45.131 | 45.86 | 47.2572 | 17.7428 | 0
2031 | 4 | 14 | 2031-04-14 | 1987 | 40.6465 | 35.5411 | 34.52 | 35.5411 | 35.5411 | 35.5411 | 35.5411 | 36.5622 | 36.5622 | 39.6255 | 40.6465 | 44.7309 | 44.7309 | 45.752 | 45.752 | 44.7309 | 43.7098 | 41.6676 | 40.6465 | 39.6255 | 38.6044 | 38.6044 | 38.6044 | 36.5622 | 39.5829 | 25.4171 | 0
2031 | 4 | 15 | 2031-04-15 | 1987 | 36.0114 | 36.0114 | 34.034 | 34.034 | 34.034 | 34.034 | 34.034 | 36.0114 | 37.9889 | 37.9889 | 39.9663 | 41.9437 | 43.9211 | 47.876 | 45.8986 | 47.876 | 47.876 | 45.8986 | 43.9211 | 41.9437 | 39.9663 | 37.9889 | 37.9889 | 36.0114 | 39.7191 | 25.2809 | 0
2031 | 4 | 16 | 2031-04-16 | 1987 | 39.6927 | 39.6927 | 39.6927 | 39.6927 | 42.161 | 39.6927 | 42.161 | 44.6292 | 44.6292 | 47.0975 | 44.6292 | 47.0975 | 52.034 | 52.034 | 52.034 | 47.0975 | 44.6292 | 44.6292 | 44.6292 | 39.6927 | 37.2245 | 37.2245 | 34.7563 | 32.288 | 42.8809 | 22.1191 | 0
2031 | 4 | 17 | 2031-04-17 | 1987 | 45.257 | 44.1716 | 44.1716 | 43.0862 | 43.0862 | 43.0862 | 43.0862 | 43.0862 | 42.0008 | 44.1716 | 45.257 | 47.4278 | 49.5986 | 48.5132 | 48.5132 | 49.5986 | 50.684 | 49.5986 | 47.4278 | 42.0008 | 42.0008 | 42.0008 | 40.9154 | 39.83 | 44.9404 | 20.0596 | 0
2031 | 4 | 18 | 2031-04-18 | 1987 | 41.1789 | 40.3632 | 40.3632 | 39.5476 | 38.732 | 39.5476 | 39.5476 | 40.3632 | 41.1789 | 41.9945 | 43.6257 | 46.8882 | 47.7039 | 50.9664 | 51.782 | 48.5195 | 46.8882 | 45.257 | 45.257 | 45.257 | 44.4414 | 44.4414 | 40.3632 | 40.3632 | 43.5238 | 21.4762 | 0
2031 | 4 | 19 | 2031-04-19 | 1987 | 42.3783 | 41.8614 | 41.8614 | 41.3446 | 40.3109 | 39.794 | 40.3109 | 41.8614 | 43.412 | 44.9626 | 46.5131 | 47.5469 | 47.5469 | 49.0974 | 50.1311 | 50.648 | 50.1311 | 50.1311 | 48.5806 | 47.03 | 45.9963 | 45.9963 | 44.9626 | 43.412 | 45.2425 | 19.7575 | 0
2031 | 4 | 20 | 2031-04-20 | 1987 | 41.216 | 39.956 | 38.696 | 38.066 | 38.696 | 37.436 | 38.066 | 39.956 | 43.106 | 44.366 | 44.996 | 46.886 | 47.516 | 48.776 | 50.036 | 50.036 | 50.666 | 50.666 | 49.406 | 45.626 | 44.996 | 43.106 | 44.366 | 43.736 | 44.1823 | 20.8178 | 0
2031 | 4 | 21 | 2031-04-21 | 1987 | 35.402 | 35.402 | 35.402 | 34.565 | 33.728 | 33.728 | 33.728 | 35.402 | 37.913 | 41.261 | 43.772 | 46.283 | 47.12 | 48.794 | 47.957 | 47.12 | 47.12 | 44.609 | 43.772 | 42.098 | 40.424 | 38.75 | 37.076 | 36.239 | 40.3194 | 24.6806 | 0
2031 | 4 | 22 | 2031-04-22 | 1987 | 39.7346 | 38.1884 | 36.6422 | 35.096 | 36.6422 | 35.096 | 36.6422 | 38.1884 | 41.2808 | 41.2808 | 44.3732 | 45.9194 | 50.558 | 49.0118 | 50.558 | 50.558 | 50.558 | 49.0118 | 49.0118 | 47.4656 | 45.9194 | 45.9194 | 41.2808 | 45.9194 | 43.5357 | 21.4643 | 0
2031 | 4 | 23 | 2031-04-23 | 1987 | 43.2905 | 40.4933 | 39.794 | 41.1926 | 40.4933 | 40.4933 | 40.4933 | 41.1926 | 42.5912 | 45.3884 | 48.1856 | 48.8849 | 50.2835 | 51.6821 | 53.0807 | 53.78 | 53.78 | 53.0807 | 50.2835 | 46.787 | 43.9898 | 41.8919 | 41.1926 | 39.794 | 45.505 | 19.495 | 0
2031 | 4 | 24 | 2031-04-24 | 1987 | 43.1259 | 41.8867 | 41.2672 | 40.6476 | 40.6476 | 40.028 | 40.6476 | 41.8867 | 43.7455 | 44.9846 | 46.8434 | 48.0825 | 49.9413 | 50.5608 | 50.5608 | 51.1804 | 51.8 | 51.1804 | 50.5608 | 48.0825 | 44.9846 | 44.3651 | 44.9846 | 44.3651 | 45.6817 | 19.3183 | 0
2031 | 4 | 25 | 2031-04-25 | 1987 | 42.3271 | 41.4173 | 42.3271 | 42.3271 | 41.4173 | 37.778 | 38.6878 | 43.2369 | 45.0565 | 46.8762 | 50.5155 | 52.3351 | 55.0645 | 55.9744 | 56.8842 | 56.8842 | 57.794 | 55.9744 | 54.1547 | 49.6056 | 47.786 | 45.9664 | 46.8762 | 46.8762 | 48.0893 | 16.9107 | 0
2031 | 4 | 26 | 2031-04-26 | 1987 | 42.2285 | 41.3679 | 39.6466 | 38.786 | 38.786 | 38.786 | 38.786 | 41.3679 | 44.8104 | 49.1135 | 52.556 | 55.9985 | 58.5804 | 62.0229 | 64.6047 | 66.326 | 65.4654 | 65.4654 | 62.8835 | 55.9985 | 55.9985 | 51.6954 | 47.3922 | 49.1135 | 51.1575 | 13.8425 | 0
2031 | 4 | 27 | 2031-04-27 | 1987 | 51.9882 | 50.4893 | 52.7376 | 49.7398 | 49.7398 | 46.742 | 50.4893 | 51.9882 | 56.4849 | 58.7333 | 60.2322 | 63.23 | 68.4762 | 69.9751 | 69.9751 | 71.474 | 71.474 | 69.9751 | 69.9751 | 65.4784 | 60.9816 | 57.9838 | 54.2365 | 54.2365 | 59.4515 | 5.5485 | 0
2031 | 4 | 28 | 2031-04-28 | 1987 | 54.3532 | 52.9188 | 47.1809 | 45.7465 | 45.7465 | 44.312 | 44.312 | 44.312 | 47.1809 | 45.7465 | 45.7465 | 48.6154 | 51.4843 | 58.6566 | 62.96 | 61.5255 | 58.6566 | 58.6566 | 55.7877 | 52.9188 | 51.4843 | 47.1809 | 47.1809 | 45.7465 | 50.7671 | 14.2329 | 0
2031 | 4 | 29 | 2031-04-29 | 1987 | 46.3617 | 45.8345 | 45.8345 | 45.3072 | 44.78 | 44.78 | 44.78 | 45.3072 | 46.889 | 48.998 | 49.5252 | 51.107 | 53.7432 | 55.325 | 56.3795 | 57.434 | 55.325 | 56.9067 | 53.7432 | 52.6887 | 51.107 | 50.5797 | 50.5797 | 49.5252 | 50.1184 | 14.8816 | 0
2031 | 4 | 30 | 2031-04-30 | 1987 | 65.876 | 51.8655 | 54.2005 | 54.2005 | 49.5304 | 51.8655 | 54.2005 | 54.2005 | 54.2005 | 54.2005 | 54.2005 | 54.2005 | 56.5356 | 56.5356 | 56.5356 | 54.2005 | 54.2005 | 54.2005 | 56.5356 | 54.2005 | 42.5251 | 40.19 | 40.19 | 40.19 | 52.4492 | 12.5508 | 0
2031 | 5 | 1 | 2031-05-01 | 1987 | 49.4 | 48.164 | 49.4 | 49.4 | 50.636 | 49.4 | 49.4 | 50.636 | 56.816 | 58.052 | 56.816 | 59.288 | 59.288 | 50.636 | 56.816 | 54.344 | 51.872 | 53.108 | 51.872 | 50.636 | 46.928 | 48.164 | 48.164 | 44.456 | 51.8205 | 13.1795 | 0
2031 | 5 | 2 | 2031-05-02 | 1987 | 38.732 | 38.732 | 38.732 | 38.732 | 38.732 | 38.732 | 38.732 | 38.732 | 41.308 | 46.46 | 51.612 | 51.612 | 54.188 | 56.764 | 59.34 | 56.764 | 61.916 | 59.34 | 56.764 | 54.188 | 54.188 | 49.036 | 49.036 | 49.036 | 48.392 | 16.608 | 0
2031 | 5 | 3 | 2031-05-03 | 1987 | 48.362 | 48.362 | 48.362 | 48.362 | 48.362 | 48.362 | 48.362 | 49.9799 | 51.5978 | 54.8335 | 59.6872 | 59.6872 | 67.7766 | 67.7766 | 72.6302 | 72.6302 | 75.866 | 75.866 | 74.2481 | 66.1587 | 64.5408 | 59.6872 | 58.0693 | 58.0693 | 59.4849 | 5.5151 | 0
2031 | 5 | 4 | 2031-05-04 | 1987 | 51.362 | 51.362 | 49.205 | 47.048 | 49.205 | 49.205 | 49.205 | 49.205 | 57.833 | 62.147 | 66.461 | 68.618 | 75.089 | 77.246 | 79.403 | 85.874 | 85.874 | 81.56 | 77.246 | 66.461 | 55.676 | 51.362 | 49.205 | 51.362 | 61.9672 | 3.0328 | 0
2031 | 5 | 5 | 2031-05-05 | 1987 | 64.2873 | 60.1105 | 61.5028 | 60.1105 | 58.7183 | 57.326 | 60.1105 | 64.2873 | 69.8563 | 74.0331 | 78.2099 | 80.9944 | 85.1712 | 86.5635 | 89.348 | 89.348 | 89.348 | 86.5635 | 83.779 | 78.2099 | 74.0331 | 72.6409 | 71.2486 | 71.2486 | 73.6271 | 0 | 8.6271
2031 | 5 | 6 | 2031-05-06 | 1987 | 58.1427 | 57.119 | 54.0477 | 53.024 | 53.024 | 53.024 | 54.0477 | 57.119 | 60.1902 | 64.2852 | 66.3327 | 70.4277 | 72.4752 | 73.499 | 75.5465 | 76.5702 | 77.594 | 75.5465 | 72.4752 | 69.404 | 64.2852 | 66.3327 | 65.309 | 64.2852 | 64.7545 | 0.24553 | 0
2031 | 5 | 7 | 2031-05-07 | 1987 | 52.736 | 52.214 | 51.692 | 51.17 | 50.648 | 48.56 | 50.648 | 52.214 | 53.78 | 55.868 | 57.956 | 59 | 59.522 | 61.088 | 61.61 | 61.61 | 61.61 | 59.522 | 58.478 | 57.956 | 55.346 | 55.346 | 56.39 | 55.868 | 55.868 | 9.132 | 0
2031 | 5 | 8 | 2031-05-08 | 1987 | 50.042 | 48.3995 | 47.852 | 45.662 | 46.757 | 46.2095 | 46.757 | 48.3995 | 50.042 | 51.6845 | 53.327 | 54.422 | 54.9695 | 57.1595 | 57.1595 | 57.707 | 58.802 | 58.2545 | 57.1595 | 54.9695 | 51.6845 | 49.4945 | 48.947 | 50.042 | 51.9126 | 13.0874 | 0
2031 | 5 | 9 | 2031-05-09 | 1987 | 50.1725 | 46.8462 | 46.181 | 44.8505 | 46.181 | 43.52 | 45.5157 | 47.5115 | 49.5072 | 52.1683 | 54.164 | 55.4945 | 56.1597 | 57.4902 | 58.8207 | 59.486 | 59.486 | 59.486 | 58.1555 | 55.4945 | 50.8377 | 46.8462 | 45.5157 | 44.8505 | 51.4476 | 13.5524 | 0
2031 | 5 | 10 | 2031-05-10 | 1987 | 44.7094 | 43.2507 | 42.5214 | 43.9801 | 43.2507 | 42.5214 | 41.792 | 42.5214 | 45.4388 | 48.3562 | 50.5443 | 52.003 | 53.4618 | 55.6498 | 57.8379 | 59.2966 | 60.026 | 60.026 | 58.5673 | 56.3792 | 53.4618 | 51.2737 | 48.3562 | 45.4388 | 50.0277 | 14.9723 | 0
2031 | 5 | 11 | 2031-05-11 | 1987 | 44.87 | 42.674 | 42.674 | 42.674 | 40.478 | 38.282 | 42.674 | 42.674 | 49.262 | 58.046 | 66.83 | 64.634 | 66.83 | 64.634 | 62.438 | 64.634 | 66.83 | 55.85 | 53.654 | 49.262 | 51.458 | 51.458 | 51.458 | 49.262 | 52.6475 | 12.3525 | 0
2031 | 5 | 12 | 2031-05-12 | 1987 | 70.6316 | 67.1864 | 67.1864 | 67.1864 | 63.7412 | 53.4056 | 49.9604 | 53.4056 | 60.296 | 67.1864 | 70.6316 | 63.7412 | 67.1864 | 67.1864 | 70.6316 | 77.522 | 74.0768 | 70.6316 | 60.296 | 56.8508 | 56.8508 | 49.9604 | 46.5152 | 43.07 | 62.3057 | 2.6943 | 0
2031 | 5 | 13 | 2031-05-13 | 1987 | 48.056 | 49.3889 | 49.3889 | 49.3889 | 50.7219 | 50.7219 | 50.7219 | 54.7207 | 58.7196 | 60.0525 | 64.0514 | 61.3855 | 68.0502 | 70.7161 | 72.0491 | 73.382 | 73.382 | 73.382 | 69.3832 | 69.3832 | 60.0525 | 57.3866 | 58.0531 | 58.7196 | 60.4691 | 4.5309 | 0
2031 | 5 | 14 | 2031-05-14 | 1987 | 49.476 | 49.476 | 49.476 | 49.476 | 50.392 | 50.392 | 49.476 | 49.476 | 50.392 | 50.392 | 52.224 | 54.056 | 54.056 | 54.056 | 55.888 | 56.804 | 56.804 | 55.888 | 53.14 | 51.308 | 49.476 | 48.56 | 49.476 | 48.56 | 51.6133 | 13.3867 | 0
2031 | 5 | 15 | 2031-05-15 | 1987 | 53.792 | 53.792 | 53.792 | 52.678 | 51.564 | 51.564 | 52.678 | 52.678 | 53.792 | 56.02 | 57.134 | 57.134 | 57.134 | 58.248 | 59.362 | 59.362 | 60.476 | 58.248 | 56.02 | 56.02 | 53.792 | 53.792 | 51.564 | 50.45 | 55.0452 | 9.9548 | 0
2031 | 5 | 16 | 2031-05-16 | 1987 | 54.0243 | 53.4466 | 53.4466 | 53.4466 | 52.8689 | 50.558 | 53.4466 | 54.602 | 56.3351 | 56.9129 | 57.4906 | 58.646 | 60.3791 | 60.3791 | 60.3791 | 62.69 | 62.1123 | 62.69 | 60.9569 | 59.8014 | 56.9129 | 58.0683 | 57.4906 | 55.7574 | 57.2017 | 7.7983 | 0
2031 | 5 | 17 | 2031-05-17 | 1987 | 55.8837 | 54.1062 | 51.44 | 52.3287 | 52.3287 | 51.44 | 53.2175 | 53.2175 | 54.1062 | 56.7725 | 56.7725 | 59.4387 | 61.2162 | 62.9937 | 62.9937 | 63.8825 | 65.66 | 65.66 | 64.7712 | 60.3275 | 62.105 | 61.2162 | 58.55 | 56.7725 | 58.2167 | 6.7833 | 0
2031 | 5 | 18 | 2031-05-18 | 1987 | 56.066 | 52.6424 | 51.5012 | 50.36 | 50.36 | 50.36 | 50.36 | 51.5012 | 53.7836 | 57.2072 | 60.6308 | 61.772 | 60.6308 | 61.772 | 59.4896 | 58.3484 | 58.3484 | 58.3484 | 59.4896 | 56.066 | 54.9248 | 53.7836 | 51.5012 | 50.36 | 55.4003 | 9.5997 | 0
2031 | 5 | 19 | 2031-05-19 | 1987 | 48.2399 | 46.9893 | 46.9893 | 46.9893 | 46.9893 | 46.364 | 48.2399 | 49.4905 | 50.7411 | 53.2423 | 53.8677 | 55.1183 | 56.9942 | 58.8701 | 58.8701 | 58.2448 | 60.746 | 59.4954 | 59.4954 | 56.9942 | 54.493 | 53.2423 | 51.9917 | 50.7411 | 53.06 | 11.94 | 0
2031 | 5 | 20 | 2031-05-20 | 1987 | 50.108 | 48.488 | 46.868 | 44.438 | 46.058 | 44.438 | 46.058 | 49.298 | 50.918 | 53.348 | 57.398 | 59.018 | 60.638 | 61.448 | 63.068 | 63.068 | 63.878 | 63.068 | 62.258 | 59.828 | 54.968 | 57.398 | 54.968 | 54.158 | 54.7993 | 10.2007 | 0
2031 | 5 | 21 | 2031-05-21 | 1987 | 48.9371 | 48.2317 | 46.8209 | 46.1154 | 45.41 | 45.41 | 46.1154 | 47.5263 | 48.9371 | 51.0534 | 53.8751 | 55.9914 | 56.6969 | 58.1077 | 58.8131 | 60.224 | 58.8131 | 58.8131 | 57.4023 | 55.286 | 51.7589 | 50.348 | 47.5263 | 47.5263 | 51.9058 | 13.0942 | 0
2031 | 5 | 22 | 2031-05-22 | 1987 | 46.5856 | 46.5856 | 45.4798 | 44.3739 | 43.268 | 44.3739 | 45.4798 | 45.4798 | 47.6915 | 48.7974 | 52.115 | 53.2209 | 54.3267 | 56.5385 | 58.7503 | 60.962 | 60.962 | 59.8561 | 59.8561 | 57.6444 | 52.115 | 51.0091 | 51.0091 | 48.7974 | 51.4699 | 13.5301 | 0
2031 | 5 | 23 | 2031-05-23 | 1987 | 46.5669 | 44.1467 | 44.9535 | 44.1467 | 43.34 | 43.34 | 44.9535 | 46.5669 | 49.7938 | 53.0207 | 53.0207 | 56.2476 | 58.6678 | 59.4745 | 58.6678 | 61.088 | 61.088 | 60.2813 | 58.6678 | 56.2476 | 52.214 | 52.214 | 51.4073 | 49.7938 | 52.0795 | 12.9205 | 0
2031 | 5 | 24 | 2031-05-24 | 1987 | 48.1332 | 47.8625 | 46.7795 | 46.5087 | 47.0502 | 46.238 | 47.0502 | 47.321 | 49.487 | 49.7578 | 50.57 | 50.8407 | 51.3822 | 52.1945 | 52.736 | 52.1945 | 52.736 | 52.736 | 52.1945 | 51.1115 | 49.487 | 48.6748 | 47.8625 | 47.321 | 49.5096 | 15.4904 | 0
2031 | 5 | 25 | 2031-05-25 | 1987 | 45.407 | 45.407 | 43.772 | 45.407 | 45.407 | 45.407 | 45.407 | 47.042 | 45.407 | 48.677 | 48.677 | 50.312 | 51.947 | 55.217 | 53.582 | 55.217 | 58.487 | 61.757 | 63.392 | 60.122 | 60.122 | 56.852 | 53.582 | 51.947 | 51.6064 | 13.3936 | 0
2031 | 5 | 26 | 2031-05-26 | 1987 | 52.7945 | 52.7945 | 49.604 | 49.604 | 49.604 | 49.604 | 49.604 | 49.604 | 52.7945 | 52.7945 | 55.985 | 62.366 | 65.5565 | 68.747 | 68.747 | 75.128 | 75.128 | 75.128 | 71.9375 | 68.747 | 65.5565 | 59.1755 | 55.985 | 55.985 | 59.7073 | 5.2928 | 0
2031 | 5 | 27 | 2031-05-27 | 1987 | 54.66 | 54.66 | 53.24 | 53.24 | 53.24 | 53.24 | 53.24 | 53.24 | 54.66 | 56.08 | 58.92 | 57.5 | 61.76 | 61.76 | 61.76 | 64.6 | 66.02 | 63.18 | 63.18 | 61.76 | 60.34 | 58.92 | 57.5 | 56.08 | 58.0325 | 6.9675 | 0
2031 | 5 | 28 | 2031-05-28 | 1987 | 54.6662 | 53.2608 | 53.2608 | 53.2608 | 53.2608 | 53.2608 | 51.8554 | 51.8554 | 53.2608 | 54.6662 | 60.2877 | 64.5038 | 67.3146 | 65.9092 | 68.72 | 67.3146 | 65.9092 | 64.5038 | 61.6931 | 60.2877 | 57.4769 | 54.6662 | 51.8554 | 50.45 | 58.0625 | 6.9375 | 0
2031 | 5 | 29 | 2031-05-29 | 1987 | 50.738 | 52.1195 | 52.1195 | 51.4288 | 51.4288 | 50.738 | 51.4288 | 52.8103 | 54.1917 | 56.264 | 59.027 | 59.7178 | 60.4085 | 61.79 | 61.79 | 61.79 | 61.0992 | 60.4085 | 59.027 | 54.1917 | 52.8103 | 52.1195 | 52.8103 | 52.1195 | 55.5157 | 9.4843 | 0
2031 | 5 | 30 | 2031-05-30 | 1987 | 46.472 | 46.472 | 46.472 | 46.472 | 46.472 | 48.106 | 48.106 | 48.106 | 49.74 | 54.642 | 54.642 | 57.91 | 61.178 | 59.544 | 51.374 | 54.642 | 61.178 | 57.91 | 59.544 | 53.008 | 49.74 | 49.74 | 48.106 | 46.472 | 51.9187 | 13.0813 | 0
2031 | 5 | 31 | 2031-05-31 | 1987 | 41.3636 | 38.534 | 38.534 | 38.534 | 38.534 | 38.534 | 38.534 | 41.3636 | 47.0228 | 55.5116 | 52.682 | 58.3412 | 64.0004 | 64.0004 | 66.83 | 66.83 | 66.83 | 61.1708 | 52.682 | 49.8524 | 44.1932 | 41.3636 | 41.3636 | 38.534 | 49.3808 | 15.6192 | 0
2031 | 6 | 1 | 2031-06-01 | 1987 | 59.1464 | 57.6152 | 56.084 | 56.084 | 56.084 | 56.084 | 57.6152 | 59.1464 | 65.2712 | 65.2712 | 71.396 | 71.396 | 69.8648 | 66.8024 | 71.396 | 75.9896 | 79.052 | 74.4584 | 75.9896 | 74.4584 | 69.8648 | 65.2712 | 66.8024 | 63.74 | 66.0368 | 0 | 1.0368
2031 | 6 | 2 | 2031-06-02 | 1987 | 55.8729 | 54.6972 | 53.5215 | 51.17 | 51.17 | 51.17 | 53.5215 | 58.2244 | 60.5758 | 62.9273 | 65.2787 | 69.9816 | 71.1574 | 73.5088 | 75.8603 | 77.036 | 75.8603 | 75.8603 | 73.5088 | 68.8059 | 65.2787 | 62.9273 | 62.9273 | 61.7515 | 63.8581 | 1.1419 | 0
2031 | 6 | 3 | 2031-06-03 | 1987 | 58.4493 | 57.7747 | 57.1 | 55.7507 | 55.076 | 55.7507 | 57.7747 | 59.124 | 61.148 | 64.5213 | 66.5453 | 67.8947 | 69.244 | 70.5933 | 71.9427 | 72.6173 | 73.292 | 73.292 | 70.5933 | 67.8947 | 64.5213 | 62.4973 | 63.172 | 63.172 | 64.1559 | 0.84411 | 0
2031 | 6 | 4 | 2031-06-04 | 1987 | 59.9581 | 59.4876 | 59.0172 | 56.6649 | 56.1945 | 57.1354 | 57.1354 | 58.5467 | 60.4285 | 61.8399 | 64.1922 | 62.7808 | 64.1922 | 65.6035 | 66.074 | 65.1331 | 65.1331 | 63.7217 | 61.8399 | 59.9581 | 57.6058 | 56.6649 | 55.724 | 55.724 | 60.4481 | 4.5519 | 0
2031 | 6 | 5 | 2031-06-05 | 1987 | 57.0756 | 55.8811 | 55.8811 | 55.8811 | 55.8811 | 55.8811 | 57.0756 | 58.2702 | 61.8538 | 61.8538 | 61.8538 | 64.2429 | 63.0484 | 59.4647 | 63.0484 | 64.2429 | 64.2429 | 66.632 | 61.8538 | 60.6593 | 57.0756 | 53.492 | 53.492 | 53.492 | 59.2656 | 5.7344 | 0
2031 | 6 | 6 | 2031-06-06 | 1987 | 55.94 | 55.409 | 55.409 | 55.409 | 54.878 | 55.409 | 55.409 | 57.002 | 58.064 | 58.595 | 60.188 | 60.719 | 62.312 | 63.374 | 62.843 | 63.374 | 63.374 | 62.843 | 62.312 | 61.25 | 58.595 | 59.126 | 58.595 | 58.595 | 59.126 | 5.874 | 0
2031 | 6 | 7 | 2031-06-07 | 1987 | 55.382 | 55.13 | 54.878 | 54.374 | 54.122 | 54.626 | 55.13 | 55.886 | 56.642 | 57.65 | 58.154 | 59.162 | 58.91 | 59.666 | 60.422 | 60.926 | 60.674 | 60.422 | 59.666 | 59.666 | 58.406 | 57.398 | 57.146 | 56.894 | 57.5555 | 7.4445 | 0
2031 | 6 | 8 | 2031-06-08 | 1987 | 60.71 | 55.04 | 55.04 | 55.04 | 55.04 | 53.906 | 53.906 | 52.772 | 53.906 | 53.906 | 53.906 | 55.04 | 55.04 | 56.174 | 56.174 | 58.442 | 61.844 | 60.71 | 62.978 | 61.844 | 59.576 | 60.71 | 57.308 | 53.906 | 56.7882 | 8.2118 | 0
2031 | 6 | 9 | 2031-06-09 | 1987 | 55.4028 | 51.6034 | 47.804 | 51.6034 | 49.7037 | 51.6034 | 51.6034 | 53.5031 | 55.4028 | 53.5031 | 59.2022 | 59.2022 | 63.0015 | 64.9012 | 68.7006 | 72.5 | 72.5 | 70.6003 | 70.6003 | 66.8009 | 64.9012 | 61.1018 | 59.2022 | 58.2523 | 59.7167 | 5.2833 | 0
2031 | 6 | 10 | 2031-06-10 | 1987 | 56.832 | 56.832 | 53.344 | 53.344 | 49.856 | 49.856 | 51.6 | 53.344 | 56.832 | 56.832 | 63.808 | 67.296 | 69.04 | 76.016 | 77.76 | 79.504 | 79.504 | 81.248 | 81.248 | 79.504 | 67.296 | 60.32 | 55.088 | 56.832 | 63.8807 | 1.1193 | 0
2031 | 6 | 11 | 2031-06-11 | 1987 | 58.5107 | 55.9747 | 56.82 | 56.82 | 54.284 | 55.1293 | 58.5107 | 60.2013 | 63.5827 | 65.2733 | 67.8093 | 69.5 | 72.036 | 73.7267 | 75.4173 | 77.108 | 77.108 | 72.8813 | 69.5 | 66.964 | 65.2733 | 63.5827 | 61.892 | 60.2013 | 64.9211 | 0.078889 | 0
2031 | 6 | 12 | 2031-06-12 | 1987 | 52.9504 | 51.5832 | 52.9504 | 50.216 | 50.216 | 52.9504 | 54.3175 | 55.6847 | 58.4191 | 59.7863 | 63.8878 | 67.9894 | 67.9894 | 77.5596 | 78.9268 | 80.294 | 77.5596 | 74.8253 | 74.8253 | 73.4581 | 67.9894 | 61.1535 | 58.4191 | 55.6847 | 63.3182 | 1.6818 | 0
2031 | 6 | 13 | 2031-06-13 | 1987 | 55.8554 | 52.268 | 54.0617 | 55.8554 | 55.8554 | 54.0617 | 59.4428 | 59.4428 | 61.2365 | 61.2365 | 64.8239 | 68.4113 | 77.3798 | 82.7609 | 88.142 | 86.3483 | 88.142 | 88.142 | 84.5546 | 75.5861 | 68.4113 | 63.0302 | 64.8239 | 63.0302 | 68.0376 | 0 | 3.0376
2031 | 6 | 14 | 2031-06-14 | 1987 | 56.6913 | 56.044 | 54.102 | 52.16 | 52.16 | 52.8073 | 54.7493 | 57.3387 | 59.928 | 62.5173 | 63.1647 | 64.4593 | 65.754 | 66.4013 | 67.696 | 67.696 | 69.638 | 67.0487 | 66.4013 | 63.812 | 59.928 | 57.986 | 56.044 | 54.7493 | 60.3865 | 4.6135 | 0
2031 | 6 | 15 | 2031-06-15 | 1987 | 56.0353 | 53.8075 | 51.5798 | 49.352 | 51.5798 | 51.5798 | 50.4659 | 49.352 | 49.352 | 50.4659 | 52.6936 | 52.6936 | 54.9214 | 57.1492 | 62.7186 | 63.8325 | 64.9464 | 68.288 | 62.7186 | 62.7186 | 60.4908 | 58.2631 | 56.0353 | 53.8075 | 56.0353 | 8.9647 | 0
2031 | 6 | 16 | 2031-06-16 | 1987 | 56.732 | 55.886 | 55.04 | 54.194 | 53.348 | 53.348 | 55.04 | 55.04 | 55.886 | 55.886 | 57.578 | 59.27 | 61.808 | 64.346 | 66.038 | 66.884 | 65.192 | 64.346 | 63.5 | 63.5 | 62.654 | 60.962 | 58.424 | 57.578 | 59.27 | 5.73 | 0
2031 | 6 | 17 | 2031-06-17 | 1987 | 54.2202 | 53.8626 | 53.1475 | 52.79 | 52.79 | 52.79 | 53.8626 | 54.5777 | 55.2928 | 56.723 | 57.7956 | 58.1532 | 58.8683 | 59.5834 | 60.2985 | 60.2985 | 60.656 | 60.2985 | 59.9409 | 58.5107 | 57.0805 | 55.6504 | 56.0079 | 55.6504 | 56.6187 | 8.3813 | 0
2031 | 6 | 18 | 2031-06-18 | 1987 | 54.5125 | 53.8451 | 52.844 | 53.1777 | 52.844 | 53.1777 | 53.8451 | 55.1798 | 56.8483 | 56.5146 | 57.8494 | 59.1842 | 59.8515 | 59.8515 | 60.1852 | 60.8526 | 61.52 | 61.1863 | 60.5189 | 59.5178 | 57.8494 | 57.182 | 55.8472 | 55.1798 | 57.0569 | 7.9431 | 0
2031 | 6 | 19 | 2031-06-19 | 1987 | 54.1723 | 54.1723 | 53.0985 | 53.0985 | 50.414 | 50.9509 | 52.5616 | 54.1723 | 54.7092 | 55.783 | 58.4674 | 59.5412 | 61.6888 | 63.2995 | 64.3733 | 64.9102 | 65.984 | 65.4471 | 65.4471 | 63.2995 | 61.1519 | 57.9306 | 55.783 | 55.2461 | 58.1543 | 6.8457 | 0
2031 | 6 | 20 | 2031-06-20 | 1987 | 62.3502 | 54.6012 | 56.5385 | 54.6012 | 54.6012 | 54.6012 | 52.664 | 54.6012 | 58.4757 | 60.413 | 64.2875 | 66.2248 | 58.4757 | 60.413 | 68.162 | 62.3502 | 60.413 | 62.3502 | 62.3502 | 66.2248 | 62.3502 | 58.4757 | 58.4757 | 54.6012 | 59.5251 | 5.4749 | 0
2031 | 6 | 21 | 2031-06-21 | 1987 | 53.438 | 51.35 | 51.35 | 51.35 | 49.262 | 49.262 | 51.35 | 53.438 | 55.526 | 59.702 | 63.878 | 65.966 | 53.438 | 68.054 | 68.054 | 72.23 | 65.966 | 68.054 | 65.966 | 61.79 | 57.614 | 55.526 | 53.438 | 53.438 | 58.31 | 6.69 | 0
2031 | 6 | 22 | 2031-06-22 | 1987 | 57.1598 | 57.1598 | 55.6732 | 55.6732 | 54.1866 | 52.7 | 55.6732 | 55.6732 | 58.6464 | 63.1061 | 66.0793 | 67.5659 | 73.5122 | 73.5122 | 76.4854 | 77.972 | 77.972 | 77.972 | 74.9988 | 66.0793 | 60.1329 | 57.1598 | 57.1598 | 58.6464 | 63.7875 | 1.2125 | 0
2031 | 6 | 23 | 2031-06-23 | 1987 | 62.3876 | 61.3184 | 60.2492 | 60.2492 | 59.18 | 59.18 | 60.2492 | 62.3876 | 63.4568 | 65.5952 | 67.7336 | 72.0104 | 74.1488 | 76.2872 | 79.4948 | 79.4948 | 79.4948 | 80.564 | 79.4948 | 76.2872 | 72.0104 | 68.8028 | 65.5952 | 61.3184 | 68.6246 | 0 | 3.6246
2031 | 6 | 24 | 2031-06-24 | 1987 | 56.4045 | 55.5717 | 54.7388 | 53.906 | 53.906 | 54.7388 | 56.4045 | 58.9031 | 62.2345 | 64.733 | 67.2315 | 69.7301 | 72.2286 | 73.0615 | 74.7272 | 75.56 | 74.7272 | 73.8943 | 73.0615 | 70.5629 | 64.733 | 64.733 | 64.733 | 63.0673 | 64.733 | 0.267 | 0
2031 | 6 | 25 | 2031-06-25 | 1987 | 55.1448 | 53.3821 | 52.5007 | 52.5007 | 50.738 | 52.5007 | 54.2634 | 56.0261 | 60.4329 | 63.9584 | 65.7211 | 68.3651 | 71.0092 | 72.7719 | 74.5346 | 75.416 | 73.6533 | 74.5346 | 72.7719 | 71.0092 | 65.7211 | 62.1956 | 63.9584 | 62.1956 | 63.5544 | 1.4456 | 0
2031 | 6 | 26 | 2031-06-26 | 1987 | 61.3865 | 59.6654 | 59.0917 | 56.797 | 55.076 | 55.6497 | 59.0917 | 61.3865 | 63.1075 | 64.2548 | 65.4022 | 67.1232 | 69.4179 | 70.5653 | 72.2863 | 72.2863 | 72.86 | 72.2863 | 71.139 | 69.4179 | 67.1232 | 65.4022 | 64.2548 | 62.5338 | 64.9002 | 0.099774 | 0
2031 | 6 | 27 | 2031-06-27 | 1987 | 63.2771 | 58.8518 | 57.7455 | 55.5329 | 53.3203 | 52.214 | 58.8518 | 62.1708 | 63.2771 | 65.4897 | 68.8086 | 72.1275 | 74.3402 | 77.6591 | 78.7654 | 80.978 | 77.6591 | 79.8717 | 77.6591 | 75.4465 | 71.0212 | 56.6392 | 57.7455 | 55.5329 | 66.4577 | 0 | 1.4577
2031 | 6 | 28 | 2031-06-28 | 1987 | 58.46 | 57.11 | 56.66 | 55.76 | 56.21 | 56.21 | 56.66 | 56.21 | 56.66 | 58.01 | 60.26 | 62.06 | 63.41 | 66.11 | 67.46 | 67.46 | 68.81 | 68.36 | 68.36 | 67.46 | 66.56 | 64.31 | 62.51 | 61.16 | 61.76 | 3.24 | 0
2031 | 6 | 29 | 2031-06-29 | 1987 | 55.8556 | 56.2887 | 56.2887 | 54.5562 | 53.69 | 54.1231 | 56.2887 | 58.8875 | 60.1869 | 60.1869 | 62.3525 | 62.3525 | 63.2187 | 64.5181 | 66.6838 | 67.55 | 67.55 | 67.1169 | 66.2506 | 64.9512 | 62.7856 | 60.62 | 59.7537 | 58.8875 | 60.8727 | 4.1273 | 0
2031 | 6 | 30 | 2031-06-30 | 1987 | 57.098 | 53.876 | 51.728 | 53.876 | 48.506 | 50.654 | 48.506 | 51.728 | 53.876 | 57.098 | 59.246 | 64.616 | 66.764 | 68.912 | 72.134 | 74.282 | 74.282 | 74.282 | 73.208 | 71.06 | 65.69 | 60.32 | 58.172 | 53.876 | 60.9913 | 4.0088 | 0
2031 | 7 | 1 | 2031-07-01 | 1987 | 54.3513 | 53.4388 | 52.9825 | 52.07 | 53.4388 | 52.5263 | 52.9825 | 53.4388 | 54.3513 | 54.3513 | 55.2638 | 57.0889 | 58.0014 | 60.2827 | 61.1952 | 62.1077 | 62.564 | 61.1952 | 60.2827 | 58.4577 | 56.1763 | 54.8076 | 53.895 | 53.895 | 56.2144 | 8.7856 | 0
2031 | 7 | 2 | 2031-07-02 | 1987 | 52.074 | 52.074 | 52.074 | 52.074 | 52.074 | 52.074 | 52.074 | 51.35 | 53.522 | 54.97 | 54.97 | 56.418 | 57.866 | 57.142 | 57.866 | 57.142 | 57.142 | 57.142 | 56.418 | 56.418 | 54.97 | 54.97 | 54.246 | 53.522 | 54.608 | 10.392 | 0
2031 | 7 | 3 | 2031-07-03 | 1987 | 54.1771 | 53.7853 | 53.7853 | 53.3935 | 53.3935 | 53.3935 | 53.7853 | 54.1771 | 54.1771 | 54.5688 | 55.7441 | 55.3524 | 56.1359 | 57.7029 | 58.0947 | 59.27 | 58.4865 | 58.8782 | 58.4865 | 57.7029 | 55.7441 | 54.9606 | 53.3935 | 52.61 | 55.4666 | 9.5334 | 0
2031 | 7 | 4 | 2031-07-04 | 1987 | 56.6204 | 56.6204 | 54.9212 | 53.222 | 53.222 | 53.222 | 54.9212 | 58.3196 | 61.718 | 61.718 | 63.4172 | 61.718 | 66.8156 | 61.718 | 61.718 | 60.0188 | 68.5148 | 70.214 | 65.1164 | 58.3196 | 58.3196 | 56.6204 | 56.6204 | 54.9212 | 59.5232 | 5.4768 | 0
2031 | 7 | 5 | 2031-07-05 | 1987 | 51.836 | 53.2155 | 51.836 | 53.2155 | 53.2155 | 53.2155 | 54.5949 | 55.9744 | 57.3538 | 58.7333 | 62.8716 | 64.2511 | 67.01 | 65.6305 | 67.01 | 67.01 | 67.01 | 64.2511 | 60.1127 | 57.3538 | 54.5949 | 53.2155 | 51.836 | 51.836 | 58.216 | 6.784 | 0
2031 | 7 | 6 | 2031-07-06 | 1987 | 55.724 | 55.724 | 56.984 | 55.724 | 54.464 | 53.204 | 54.464 | 55.724 | 59.504 | 62.024 | 63.284 | 65.804 | 68.324 | 70.844 | 69.584 | 70.844 | 70.844 | 69.584 | 67.064 | 65.804 | 64.544 | 62.024 | 62.024 | 60.764 | 62.2865 | 2.7135 | 0
2031 | 7 | 7 | 2031-07-07 | 1987 | 56.858 | 52.754 | 52.754 | 52.754 | 54.806 | 52.754 | 54.806 | 56.858 | 54.806 | 58.91 | 60.962 | 60.962 | 67.118 | 69.17 | 73.274 | 75.326 | 69.17 | 69.17 | 65.066 | 63.014 | 58.91 | 56.858 | 56.858 | 52.754 | 60.278 | 4.722 | 0
2031 | 7 | 8 | 2031-07-08 | 1987 | 57.065 | 52.61 | 54.8375 | 52.61 | 54.8375 | 54.8375 | 54.8375 | 52.61 | 52.61 | 59.2925 | 70.43 | 72.6575 | 68.2025 | 72.6575 | 74.885 | 79.34 | 79.34 | 77.1125 | 72.6575 | 70.43 | 63.7475 | 65.975 | 63.7475 | 61.52 | 64.1187 | 0.88125 | 0
2031 | 7 | 9 | 2031-07-09 | 1987 | 60.4875 | 58.3111 | 56.1347 | 53.9584 | 53.9584 | 51.782 | 53.9584 | 58.3111 | 58.3111 | 53.9584 | 56.1347 | 64.8402 | 71.3693 | 71.3693 | 73.5456 | 75.722 | 75.722 | 73.5456 | 71.3693 | 69.1929 | 69.1929 | 62.6638 | 62.6638 | 62.6638 | 63.2986 | 1.7014 | 0
2031 | 7 | 10 | 2031-07-10 | 1987 | 58.19 | 56.192 | 55.526 | 55.526 | 55.526 | 54.194 | 56.858 | 58.19 | 61.52 | 64.184 | 65.516 | 66.848 | 66.182 | 68.846 | 69.512 | 70.178 | 71.51 | 70.844 | 70.178 | 68.846 | 66.182 | 64.184 | 62.186 | 63.518 | 63.3515 | 1.6485 | 0
2031 | 7 | 11 | 2031-07-11 | 1987 | 59.372 | 58.662 | 56.532 | 57.242 | 55.112 | 56.532 | 55.822 | 60.792 | 60.082 | 62.212 | 64.342 | 67.182 | 69.312 | 70.732 | 72.862 | 74.282 | 72.152 | 72.152 | 72.152 | 68.602 | 64.342 | 60.792 | 62.212 | 60.792 | 63.9278 | 1.0722 | 0
2031 | 7 | 12 | 2031-07-12 | 1987 | 57.173 | 55.211 | 52.268 | 53.249 | 52.268 | 50.306 | 54.23 | 57.173 | 59.135 | 63.059 | 66.983 | 69.926 | 69.926 | 72.869 | 73.85 | 77.774 | 77.774 | 76.793 | 73.85 | 70.907 | 65.021 | 62.078 | 62.078 | 60.116 | 63.9174 | 1.0826 | 0
2031 | 7 | 13 | 2031-07-13 | 1987 | 59.9945 | 58.6149 | 57.9251 | 57.2354 | 55.166 | 55.166 | 57.9251 | 60.6843 | 62.7536 | 64.1332 | 66.8924 | 67.5821 | 70.3413 | 71.7209 | 73.7902 | 73.7902 | 74.48 | 73.7902 | 73.7902 | 71.7209 | 66.8924 | 64.823 | 64.1332 | 63.4434 | 65.2829 | 0 | 0.28286
2031 | 7 | 14 | 2031-07-14 | 1987 | 62.4703 | 61.0048 | 61.0048 | 58.0739 | 56.6085 | 56.12 | 59.0509 | 61.0048 | 62.4703 | 62.9588 | 62.4703 | 64.9127 | 66.3781 | 68.3321 | 68.8206 | 70.286 | 70.286 | 69.309 | 68.3321 | 66.8666 | 64.4242 | 61.9818 | 61.0048 | 60.5163 | 63.5287 | 1.4713 | 0
2031 | 7 | 15 | 2031-07-15 | 1987 | 66.1706 | 65.0594 | 61.7256 | 59.5031 | 55.058 | 55.058 | 57.2805 | 57.2805 | 57.2805 | 59.5031 | 63.9481 | 66.1706 | 67.2819 | 71.7269 | 72.8382 | 72.8382 | 76.172 | 75.0607 | 69.5044 | 66.1706 | 63.9481 | 60.6143 | 59.5031 | 58.3918 | 64.087 | 0.91299 | 0
2031 | 7 | 16 | 2031-07-16 | 1987 | 57.4184 | 57.4184 | 57.4184 | 57.4184 | 57.4184 | 56.102 | 56.102 | 56.102 | 57.4184 | 58.7348 | 58.7348 | 62.684 | 62.684 | 65.3168 | 69.266 | 71.8988 | 75.848 | 75.848 | 74.5316 | 74.5316 | 70.5824 | 65.3168 | 66.6332 | 65.3168 | 63.781 | 1.219 | 0
2031 | 7 | 17 | 2031-07-17 | 1987 | 62.2803 | 60.0105 | 60.7671 | 59.2539 | 56.984 | 56.984 | 58.4972 | 63.7936 | 63.037 | 66.8201 | 72.1164 | 72.873 | 74.3863 | 76.6561 | 78.926 | 77.4128 | 76.6561 | 73.6297 | 72.1164 | 70.6032 | 68.3333 | 69.0899 | 69.8466 | 69.0899 | 67.9235 | 0 | 2.9235
2031 | 7 | 18 | 2031-07-18 | 1987 | 61.376 | 60.296 | 58.136 | 57.056 | 54.896 | 54.896 | 53.816 | 55.976 | 58.136 | 64.616 | 67.856 | 72.176 | 74.336 | 75.416 | 76.496 | 77.576 | 74.336 | 75.416 | 67.856 | 64.292 | 60.62 | 57.056 | 55.976 | 55.976 | 63.941 | 1.059 | 0
2031 | 7 | 19 | 2031-07-19 | 1987 | 56.6948 | 56.6948 | 54.23 | 54.23 | 54.23 | 54.23 | 55.4624 | 55.4624 | 56.6948 | 59.1596 | 61.6244 | 62.8568 | 62.8568 | 65.3216 | 69.0188 | 69.0188 | 71.4836 | 72.716 | 69.0188 | 66.554 | 62.8568 | 60.392 | 60.392 | 62.8568 | 61.419 | 3.581 | 0
2031 | 7 | 20 | 2031-07-20 | 1987 | 52.2586 | 52.2586 | 51.2373 | 51.2373 | 50.216 | 51.2373 | 50.216 | 55.3225 | 59.4077 | 61.4503 | 60.429 | 64.5143 | 68.5995 | 68.5995 | 70.6421 | 73.706 | 73.706 | 73.706 | 71.6634 | 67.5782 | 62.4717 | 58.3864 | 57.3651 | 56.3438 | 60.9397 | 4.0603 | 0
2031 | 7 | 21 | 2031-07-21 | 1987 | 57.623 | 57.623 | 54.086 | 50.549 | 52.907 | 49.37 | 54.086 | 55.265 | 62.339 | 67.055 | 70.592 | 72.95 | 75.308 | 78.845 | 76.487 | 80.024 | 78.845 | 77.666 | 75.308 | 72.95 | 67.055 | 62.339 | 62.339 | 56.444 | 65.3356 | 0 | 0.33562
2031 | 7 | 22 | 2031-07-22 | 1987 | 67.064 | 59.216 | 55.292 | 55.292 | 55.292 | 55.292 | 59.216 | 59.216 | 59.216 | 63.14 | 67.064 | 67.064 | 74.912 | 82.76 | 82.76 | 82.76 | 78.836 | 78.836 | 78.836 | 70.988 | 67.064 | 67.064 | 55.292 | 51.368 | 66.41 | 0 | 1.41
2031 | 7 | 23 | 2031-07-23 | 1987 | 51.62 | 51.62 | 51.62 | 51.62 | 51.62 | 51.62 | 51.62 | 54.743 | 56.3045 | 59.4275 | 64.112 | 67.235 | 71.9195 | 73.481 | 75.0425 | 76.604 | 75.0425 | 71.9195 | 75.0425 | 73.481 | 70.358 | 62.5505 | 59.4275 | 59.4275 | 62.8107 | 2.1893 | 0
2031 | 7 | 24 | 2031-07-24 | 1987 | 61.04 | 56.768 | 55.7 | 54.632 | 53.564 | 54.632 | 54.632 | 57.836 | 58.904 | 59.972 | 64.244 | 69.584 | 68.516 | 69.584 | 69.584 | 70.652 | 71.72 | 72.788 | 71.72 | 69.584 | 66.38 | 62.108 | 58.904 | 55.7 | 62.8645 | 2.1355 | 0
2031 | 7 | 25 | 2031-07-25 | 1987 | 55.308 | 55.308 | 54.058 | 54.058 | 54.058 | 52.808 | 54.058 | 55.308 | 55.308 | 56.558 | 60.308 | 61.558 | 64.058 | 69.058 | 72.808 | 75.308 | 69.058 | 67.808 | 67.808 | 66.558 | 65.308 | 60.308 | 59.058 | 57.808 | 60.9851 | 4.0149 | 0
2031 | 7 | 26 | 2031-07-26 | 1987 | 58.2031 | 58.2031 | 57.0773 | 55.9515 | 55.9515 | 52.574 | 55.9515 | 58.2031 | 60.4547 | 67.2096 | 70.5871 | 72.8387 | 75.0904 | 76.2162 | 77.342 | 75.0904 | 75.0904 | 71.7129 | 69.4613 | 67.2096 | 62.7064 | 61.5805 | 59.3289 | 58.2031 | 64.6765 | 0.32345 | 0
2031 | 7 | 27 | 2031-07-27 | 1987 | 57.9389 | 56.4566 | 56.4566 | 56.4566 | 56.4566 | 53.492 | 57.9389 | 60.9035 | 63.8681 | 66.8327 | 69.7973 | 74.2442 | 77.2088 | 78.6911 | 81.6557 | 83.138 | 83.138 | 81.6557 | 81.6557 | 77.2088 | 69.7973 | 63.8681 | 59.4212 | 57.9389 | 67.7591 | 0 | 2.7591
2031 | 7 | 28 | 2031-07-28 | 1987 | 55.7125 | 54.1343 | 54.1343 | 55.7125 | 52.556 | 54.1343 | 57.2908 | 62.0256 | 66.7605 | 69.917 | 76.2301 | 79.3866 | 80.9649 | 85.6997 | 87.278 | 87.278 | 87.278 | 85.6997 | 84.1215 | 80.9649 | 71.4953 | 66.7605 | 65.1822 | 63.6039 | 70.18 | 0 | 5.18
2031 | 7 | 29 | 2031-07-29 | 1987 | 61.4955 | 58.9247 | 58.9247 | 56.354 | 57.6394 | 56.354 | 58.9247 | 61.4955 | 65.3515 | 67.9223 | 70.493 | 73.0637 | 76.9198 | 79.4905 | 83.3466 | 83.3466 | 84.632 | 83.3466 | 83.3466 | 76.9198 | 70.493 | 69.2076 | 66.6369 | 66.6369 | 69.6361 | 0 | 4.6361
2031 | 7 | 30 | 2031-07-30 | 1987 | 59.9622 | 58.7627 | 55.1644 | 52.7655 | 51.566 | 51.566 | 53.9649 | 55.1644 | 61.1616 | 62.3611 | 64.76 | 68.3584 | 69.5578 | 71.9567 | 75.5551 | 77.954 | 74.3556 | 70.7573 | 68.3584 | 65.9595 | 64.76 | 62.3611 | 61.1616 | 57.5633 | 63.1607 | 1.8393 | 0
2031 | 7 | 31 | 2031-07-31 | 1987 | 54.2596 | 54.2596 | 52.25 | 52.25 | 52.25 | 52.25 | 52.25 | 54.2596 | 58.2787 | 66.317 | 68.3266 | 74.3553 | 76.3649 | 80.384 | 78.3744 | 78.3744 | 80.384 | 78.3744 | 70.3361 | 68.3266 | 62.2979 | 60.2883 | 58.2787 | 60.2883 | 64.3074 | 0.69257 | 0
2031 | 8 | 1 | 2031-08-01 | 1987 | 61.5632 | 60.6839 | 58.9253 | 58.9253 | 58.9253 | 58.046 | 58.9253 | 60.6839 | 63.3218 | 65.0804 | 67.7183 | 70.3562 | 72.1148 | 73.8734 | 75.632 | 74.7527 | 75.632 | 75.632 | 74.7527 | 71.2355 | 67.7183 | 64.2011 | 63.3218 | 63.3218 | 66.4726 | 0 | 1.4726
2031 | 8 | 2 | 2031-08-02 | 1987 | 61.1146 | 61.1146 | 60.307 | 58.6917 | 57.884 | 58.6917 | 59.4993 | 61.9223 | 65.1529 | 67.5758 | 69.9988 | 71.6141 | 71.6141 | 72.4217 | 75.6523 | 76.46 | 76.46 | 75.6523 | 74.8447 | 72.4217 | 69.1911 | 65.1529 | 65.1529 | 63.5376 | 67.172 | 0 | 2.172
2031 | 8 | 3 | 2031-08-03 | 1987 | 59.6984 | 58.913 | 58.913 | 58.1276 | 54.986 | 54.986 | 56.5568 | 58.913 | 62.84 | 65.9816 | 68.3378 | 70.694 | 73.0502 | 74.621 | 77.7626 | 77.7626 | 78.548 | 76.1918 | 73.0502 | 70.694 | 66.767 | 65.9816 | 64.4108 | 62.84 | 66.2761 | 0 | 1.2761
2031 | 8 | 4 | 2031-08-04 | 1987 | 66.8782 | 65.4152 | 64.6837 | 61.7576 | 58.8315 | 58.1 | 59.563 | 62.4891 | 64.6837 | 65.4152 | 69.0728 | 70.5358 | 71.2674 | 73.4619 | 74.1934 | 75.6565 | 75.6565 | 76.388 | 74.925 | 70.5358 | 66.1467 | 66.1467 | 64.6837 | 61.0261 | 67.3964 | 0 | 2.3964
2031 | 8 | 5 | 2031-08-05 | 1987 | 62.105 | 62.105 | 59.5535 | 57.002 | 57.002 | 58.2777 | 60.8293 | 60.8293 | 62.105 | 64.6565 | 68.4838 | 68.4838 | 73.5867 | 71.0353 | 76.1382 | 77.414 | 77.414 | 77.414 | 77.414 | 73.5867 | 71.0353 | 69.7595 | 67.208 | 64.6565 | 67.4206 | 0 | 2.4206
2031 | 8 | 6 | 2031-08-06 | 1987 | 58.5422 | 55.605 | 54.626 | 56.5841 | 56.5841 | 55.605 | 55.605 | 56.5841 | 57.5631 | 60.5003 | 64.4164 | 66.3745 | 69.3117 | 72.2488 | 74.2069 | 76.165 | 76.165 | 77.144 | 75.1859 | 71.2697 | 66.3745 | 66.3745 | 67.3536 | 65.3955 | 64.8244 | 0.17563 | 0
2031 | 8 | 7 | 2031-08-07 | 1987 | 64.5403 | 62.7937 | 61.047 | 61.6292 | 59.8826 | 58.136 | 61.047 | 62.7937 | 64.5403 | 66.2869 | 67.4513 | 70.9446 | 72.109 | 73.2734 | 74.4378 | 75.02 | 75.02 | 73.8556 | 73.8556 | 72.109 | 69.1979 | 68.6157 | 66.8691 | 65.1225 | 67.5241 | 0 | 2.5241
2031 | 8 | 8 | 2031-08-08 | 1987 | 60.6637 | 58.1643 | 58.1643 | 58.9974 | 56.498 | 57.3311 | 57.3311 | 60.6637 | 63.9963 | 66.4957 | 68.9951 | 71.4946 | 73.994 | 75.6603 | 75.6603 | 78.1597 | 78.1597 | 79.826 | 76.4934 | 73.994 | 67.3289 | 63.9963 | 63.9963 | 62.33 | 67.0164 | 0 | 2.0164
2031 | 8 | 9 | 2031-08-09 | 1987 | 67.7439 | 65.4088 | 63.0737 | 61.9062 | 58.4035 | 57.236 | 58.4035 | 63.0737 | 65.4088 | 67.7439 | 70.079 | 73.5816 | 78.2518 | 80.5869 | 81.7545 | 82.922 | 82.922 | 78.2518 | 72.4141 | 67.7439 | 63.0737 | 58.4035 | 59.5711 | 58.4035 | 68.1817 | 0 | 3.1817
2031 | 8 | 10 | 2031-08-10 | 1987 | 64.814 | 61.046 | 61.046 | 59.162 | 61.046 | 61.046 | 61.046 | 61.046 | 59.162 | 64.814 | 68.582 | 70.466 | 72.35 | 76.118 | 76.118 | 76.118 | 72.35 | 74.234 | 72.35 | 70.466 | 70.466 | 68.582 | 68.582 | 68.582 | 67.483 | 0 | 2.483
2031 | 8 | 11 | 2031-08-11 | 1987 | 61.1932 | 60.1776 | 60.1776 | 60.1776 | 59.162 | 59.162 | 60.1776 | 61.1932 | 61.1932 | 64.2399 | 65.2555 | 68.3022 | 71.3489 | 74.3957 | 76.4268 | 76.4268 | 78.458 | 76.4268 | 76.4268 | 74.3957 | 68.3022 | 66.2711 | 64.2399 | 65.2555 | 67.0327 | 0 | 2.0327
2031 | 8 | 12 | 2031-08-12 | 1987 | 67.9172 | 60.9044 | 57.398 | 57.398 | 57.398 | 57.398 | 59.1512 | 59.1512 | 60.9044 | 60.9044 | 62.6576 | 64.4108 | 64.4108 | 66.164 | 69.6704 | 69.6704 | 74.93 | 73.1768 | 69.6704 | 69.6704 | 66.164 | 64.4108 | 61.781 | 59.1512 | 63.936 | 1.064 | 0
2031 | 8 | 13 | 2031-08-13 | 1987 | 64.414 | 64.414 | 62.132 | 62.132 | 62.132 | 62.132 | 62.132 | 62.132 | 64.414 | 64.414 | 66.696 | 68.978 | 71.26 | 78.106 | 80.388 | 82.67 | 82.67 | 82.67 | 80.388 | 75.824 | 73.542 | 71.26 | 68.978 | 66.696 | 70.0239 | 0 | 5.0239
2031 | 8 | 14 | 2031-08-14 | 1987 | 62.9944 | 62.9944 | 62.9944 | 62.9944 | 62.9944 | 60.422 | 60.422 | 62.9944 | 62.9944 | 65.5667 | 68.1391 | 70.7115 | 75.8562 | 83.5733 | 88.718 | 81.0009 | 83.5733 | 86.1456 | 88.718 | 83.5733 | 78.4285 | 78.4285 | 70.7115 | 70.7115 | 72.3192 | 0 | 7.3192
2031 | 8 | 15 | 2031-08-15 | 1987 | 63.6728 | 60.35 | 60.35 | 60.35 | 60.35 | 60.35 | 60.35 | 60.35 | 60.35 | 62.0114 | 63.6728 | 65.3342 | 66.9956 | 70.3184 | 73.6412 | 73.6412 | 76.964 | 70.3184 | 66.9956 | 66.9956 | 63.6728 | 63.6728 | 62.0114 | 60.35 | 64.7112 | 0.28883 | 0
2031 | 8 | 16 | 2031-08-16 | 1987 | 56.8709 | 55.3254 | 53.78 | 53.78 | 53.78 | 53.78 | 53.78 | 53.78 | 55.3254 | 56.8709 | 59.9617 | 67.6889 | 69.2343 | 70.7797 | 72.3251 | 75.416 | 73.8706 | 70.7797 | 69.2343 | 67.6889 | 66.1434 | 61.5071 | 58.4163 | 55.3254 | 61.8935 | 3.1065 | 0
2031 | 8 | 17 | 2031-08-17 | 1987 | 57.9662 | 57.9662 | 57.9662 | 56.7531 | 55.5401 | 53.114 | 54.327 | 56.7531 | 59.1792 | 62.8183 | 68.8836 | 71.3097 | 72.5227 | 77.3749 | 78.5879 | 81.014 | 81.014 | 81.014 | 78.5879 | 74.9488 | 68.8836 | 65.2444 | 65.2444 | 66.4575 | 66.8113 | 0 | 1.8113
2031 | 8 | 18 | 2031-08-18 | 1987 | 65.3302 | 63.8096 | 63.0493 | 61.5286 | 61.5286 | 60.008 | 61.5286 | 64.5699 | 66.8509 | 68.3715 | 71.4128 | 72.9334 | 75.2144 | 76.735 | 79.016 | 78.2557 | 79.016 | 78.2557 | 76.735 | 73.6938 | 69.8922 | 69.1318 | 67.6112 | 67.6112 | 69.6704 | 0 | 4.6704
2031 | 8 | 19 | 2031-08-19 | 1987 | 66.56 | 65.8985 | 64.5755 | 62.591 | 61.9295 | 61.268 | 61.9295 | 64.5755 | 66.56 | 69.206 | 69.206 | 70.529 | 72.5135 | 73.8365 | 75.1595 | 75.821 | 77.144 | 77.144 | 75.1595 | 71.852 | 67.883 | 66.56 | 67.2215 | 65.8985 | 68.7926 | 0 | 3.7926
2031 | 8 | 20 | 2031-08-20 | 1987 | 66.614 | 65.534 | 64.454 | 64.454 | 64.454 | 63.374 | 63.374 | 63.374 | 63.374 | 64.454 | 65.534 | 72.014 | 72.014 | 73.094 | 76.334 | 78.494 | 77.414 | 77.414 | 75.254 | 70.934 | 67.694 | 67.694 | 66.614 | 64.454 | 68.684 | 0 | 3.684
2031 | 8 | 21 | 2031-08-21 | 1987 | 64.0907 | 63.2218 | 63.2218 | 62.3529 | 61.484 | 61.484 | 61.484 | 64.0907 | 66.6975 | 69.3042 | 71.042 | 74.5176 | 77.1244 | 77.9933 | 79.7311 | 80.6 | 80.6 | 78.8622 | 77.1244 | 73.6487 | 69.3042 | 69.3042 | 68.4353 | 67.5664 | 70.1369 | 0 | 5.1369
2031 | 8 | 22 | 2031-08-22 | 1987 | 59.234 | 57.173 | 57.173 | 56.1425 | 56.1425 | 55.112 | 55.112 | 58.2035 | 61.295 | 65.417 | 67.478 | 72.6305 | 75.722 | 76.7525 | 77.783 | 78.8135 | 79.844 | 76.7525 | 74.6915 | 72.6305 | 68.5085 | 67.478 | 68.5085 | 67.478 | 66.9198 | 0 | 1.9198
2031 | 8 | 23 | 2031-08-23 | 1987 | 65.216 | 65.216 | 58.8672 | 56.3278 | 57.5975 | 55.058 | 56.3278 | 58.8672 | 61.4068 | 65.216 | 65.216 | 70.295 | 74.1042 | 77.9135 | 81.7228 | 85.532 | 85.532 | 85.532 | 85.532 | 77.9135 | 72.8345 | 69.0252 | 69.0252 | 69.0252 | 69.5543 | 0 | 4.5543
2031 | 8 | 24 | 2031-08-24 | 1987 | 66.6835 | 65.0784 | 63.4733 | 61.8682 | 61.0657 | 58.658 | 58.658 | 61.0657 | 63.4733 | 68.2886 | 69.0912 | 70.6963 | 73.9065 | 77.1167 | 78.7218 | 80.3269 | 81.932 | 81.932 | 80.3269 | 77.1167 | 69.8937 | 67.4861 | 65.881 | 62.6708 | 69.3921 | 0 | 4.3921
2031 | 8 | 25 | 2031-08-25 | 1987 | 64.4405 | 63.3762 | 63.3762 | 62.8441 | 62.312 | 62.4716 | 62.6845 | 62.8441 | 63.3762 | 65.5047 | 68.1654 | 70.2939 | 74.5509 | 74.5509 | 76.1472 | 77.7436 | 77.7436 | 79.34 | 78.2757 | 74.0187 | 69.7617 | 68.1654 | 66.569 | 67.1011 | 68.9857 | 0 | 3.9857
2031 | 8 | 26 | 2031-08-26 | 1987 | 64.5648 | 55.6586 | 54.3863 | 55.6586 | 55.6586 | 54.3863 | 53.114 | 55.6586 | 59.4756 | 64.5648 | 68.3818 | 64.5648 | 72.1987 | 72.1987 | 72.1987 | 73.4711 | 77.288 | 74.7434 | 73.4711 | 68.3818 | 68.3818 | 67.1095 | 67.1095 | 64.5648 | 64.8829 | 0.11708 | 0
2031 | 8 | 27 | 2031-08-27 | 1987 | 58.9135 | 58.3368 | 59.4902 | 57.7601 | 58.3368 | 56.03 | 56.6067 | 60.0668 | 61.7969 | 62.9503 | 64.1037 | 65.2571 | 68.1405 | 69.2939 | 70.4473 | 70.4473 | 71.024 | 68.7172 | 68.7172 | 65.2571 | 61.7969 | 62.9503 | 61.7969 | 60.6435 | 63.2867 | 1.7133 | 0
2031 | 8 | 28 | 2031-08-28 | 1987 | 64.9967 | 61.0952 | 59.5346 | 58.7543 | 57.974 | 58.7543 | 59.5346 | 60.3149 | 60.3149 | 64.2164 | 67.3376 | 68.1179 | 69.6785 | 71.2391 | 72.0194 | 73.58 | 73.58 | 71.2391 | 71.2391 | 68.8982 | 65.777 | 66.5573 | 65.777 | 64.9967 | 65.6469 | 0 | 0.64695
2031 | 8 | 29 | 2031-08-29 | 1987 | 53.9413 | 52.857 | 51.7726 | 51.7726 | 50.6883 | 50.6883 | 49.604 | 52.857 | 55.0256 | 60.4472 | 63.7002 | 66.9531 | 70.2061 | 73.459 | 74.5434 | 76.712 | 75.6277 | 73.459 | 70.2061 | 64.7845 | 61.5315 | 62.6158 | 61.5315 | 60.4472 | 61.893 | 3.107 | 0
2031 | 8 | 30 | 2031-08-30 | 1987 | 60.9458 | 60.9458 | 59.1254 | 57.305 | 53.6642 | 52.754 | 54.5744 | 57.305 | 59.1254 | 63.6764 | 67.3172 | 70.958 | 74.5988 | 77.3294 | 79.1498 | 80.06 | 80.06 | 79.1498 | 76.4192 | 70.0478 | 66.407 | 65.4968 | 66.407 | 66.407 | 66.6345 | 0 | 1.6345
2031 | 8 | 31 | 2031-08-31 | 1987 | 63.8168 | 61.8224 | 58.8308 | 59.828 | 58.8308 | 55.8392 | 54.842 | 58.8308 | 62.8196 | 66.8084 | 70.7972 | 74.786 | 78.7748 | 81.7664 | 82.7636 | 84.758 | 82.7636 | 80.7692 | 77.7776 | 72.7916 | 68.8028 | 67.8056 | 64.814 | 66.8084 | 69.0936 | 0 | 4.0936
2031 | 9 | 1 | 2031-09-01 | 1987 | 56.6401 | 54.721 | 54.2412 | 54.2412 | 53.2816 | 53.2816 | 53.2816 | 54.721 | 56.1603 | 56.6401 | 59.5189 | 61.4381 | 63.837 | 64.3168 | 66.236 | 66.236 | 66.236 | 64.7966 | 63.837 | 61.4381 | 56.1603 | 54.721 | 53.2816 | 52.322 | 58.3994 | 6.6006 | 0
2031 | 9 | 2 | 2031-09-02 | 1987 | 55.862 | 52.7108 | 52.7108 | 54.2864 | 54.2864 | 54.2864 | 54.2864 | 54.2864 | 57.4376 | 59.0132 | 60.5888 | 68.4668 | 70.0424 | 68.4668 | 71.618 | 70.0424 | 70.0424 | 65.3156 | 62.1644 | 60.5888 | 54.2864 | 57.4376 | 52.7108 | 47.984 | 59.5384 | 5.4616 | 0
2031 | 9 | 3 | 2031-09-03 | 1987 | 56.7354 | 53.6309 | 52.0786 | 50.5263 | 50.5263 | 50.5263 | 48.974 | 52.0786 | 59.84 | 64.4969 | 66.0491 | 69.1537 | 75.3629 | 78.4674 | 81.572 | 80.0197 | 81.572 | 81.572 | 75.3629 | 69.1537 | 66.0491 | 62.9446 | 59.84 | 62.9446 | 64.5615 | 0.43846 | 0
2031 | 9 | 4 | 2031-09-04 | 1987 | 61.172 | 60.2818 | 58.5012 | 59.3915 | 57.611 | 54.05 | 54.9402 | 58.5012 | 62.0622 | 63.8428 | 67.4038 | 70.9647 | 71.855 | 74.5258 | 75.416 | 75.416 | 74.5258 | 71.855 | 70.9647 | 66.5135 | 64.733 | 66.5135 | 65.6232 | 64.733 | 65.4749 | 0 | 0.47487
2031 | 9 | 5 | 2031-09-05 | 1987 | 58.0014 | 58.0014 | 55.7434 | 55.7434 | 54.6145 | 54.05 | 54.05 | 56.3079 | 58.0014 | 60.2593 | 61.3882 | 62.5172 | 63.6462 | 65.3396 | 67.5975 | 67.033 | 68.162 | 67.033 | 65.3396 | 63.0817 | 61.3882 | 60.2593 | 61.9527 | 59.1303 | 60.7767 | 4.2233 | 0
2031 | 9 | 6 | 2031-09-06 | 1987 | 60.9807 | 57.0985 | 53.2162 | 55.1574 | 51.2751 | 49.334 | 51.2751 | 55.1574 | 58.069 | 61.9513 | 64.863 | 65.8335 | 70.6863 | 71.6569 | 73.598 | 72.6274 | 73.598 | 73.598 | 69.7158 | 64.863 | 62.9218 | 64.863 | 63.8924 | 59.0396 | 62.7196 | 2.2804 | 0
2031 | 9 | 7 | 2031-09-07 | 1987 | 58.106 | 56.6915 | 55.9842 | 53.1552 | 53.1552 | 52.448 | 53.1552 | 53.1552 | 53.1552 | 53.1552 | 54.5697 | 57.3987 | 60.2277 | 64.4712 | 66.593 | 68.7147 | 69.422 | 69.422 | 68.0075 | 63.764 | 60.2277 | 57.3987 | 56.6915 | 55.277 | 58.9311 | 6.0689 | 0
2031 | 9 | 8 | 2031-09-08 | 1987 | 59.972 | 59.972 | 60.293 | 60.293 | 59.972 | 59.972 | 59.972 | 59.972 | 59.972 | 60.293 | 60.293 | 60.935 | 61.256 | 61.898 | 62.861 | 64.787 | 65.429 | 65.75 | 64.466 | 62.861 | 62.54 | 61.898 | 61.256 | 60.935 | 61.577 | 3.423 | 0
2031 | 9 | 9 | 2031-09-09 | 1987 | 59.2407 | 59.2407 | 58.739 | 57.2337 | 57.2337 | 56.732 | 57.2337 | 57.7355 | 58.2372 | 58.739 | 60.2442 | 62.2512 | 64.2583 | 65.2617 | 67.2687 | 68.774 | 68.2722 | 68.774 | 67.7705 | 64.2583 | 62.753 | 62.2512 | 61.7495 | 60.746 | 61.8749 | 3.1251 | 0
2031 | 9 | 10 | 2031-09-10 | 1987 | 58.1354 | 57.4967 | 57.2838 | 57.4967 | 57.9225 | 56.858 | 56.858 | 57.2838 | 58.3483 | 59.4128 | 60.0514 | 60.903 | 61.5417 | 62.3933 | 62.8191 | 62.8191 | 63.032 | 62.6062 | 61.5417 | 60.2643 | 58.987 | 58.1354 | 57.9225 | 57.9225 | 59.5015 | 5.4985 | 0
2031 | 9 | 11 | 2031-09-11 | 1987 | 57.572 | 57.572 | 55.004 | 57.572 | 55.004 | 57.572 | 57.572 | 55.004 | 57.572 | 60.14 | 65.276 | 65.276 | 65.276 | 67.844 | 70.412 | 67.844 | 70.412 | 67.844 | 65.276 | 65.276 | 65.276 | 62.708 | 60.14 | 60.14 | 62.066 | 2.934 | 0
2031 | 9 | 12 | 2031-09-12 | 1987 | 52.322 | 52.322 | 52.322 | 48.326 | 48.326 | 48.326 | 48.326 | 48.326 | 52.322 | 52.322 | 48.326 | 56.318 | 64.31 | 72.302 | 68.306 | 68.306 | 68.306 | 64.31 | 60.314 | 56.318 | 56.318 | 52.322 | 52.322 | 48.326 | 55.8185 | 9.1815 | 0
2031 | 9 | 13 | 2031-09-13 | 1987 | 51.3248 | 51.3248 | 51.3248 | 51.3248 | 51.3248 | 48.992 | 48.992 | 51.3248 | 53.6576 | 53.6576 | 55.9904 | 60.656 | 65.3216 | 69.9872 | 72.32 | 72.32 | 72.32 | 72.32 | 72.32 | 62.9888 | 58.3232 | 53.6576 | 48.992 | 53.6576 | 58.5176 | 6.4824 | 0
2031 | 9 | 14 | 2031-09-14 | 1987 | 57.785 | 57.785 | 53.1905 | 50.8933 | 55.4877 | 55.4877 | 55.4877 | 60.0823 | 62.3795 | 62.3795 | 57.785 | 57.785 | 60.0823 | 60.0823 | 62.3795 | 60.0823 | 66.974 | 62.3795 | 57.785 | 53.1905 | 50.8933 | 48.596 | 48.596 | 50.8933 | 57.0192 | 7.9807 | 0
2031 | 9 | 15 | 2031-09-15 | 1987 | 55.7626 | 55.7626 | 56.2679 | 55.7626 | 55.2573 | 54.752 | 54.752 | 55.7626 | 56.2679 | 57.2784 | 59.8049 | 59.2996 | 61.3207 | 61.826 | 61.826 | 60.8154 | 57.2784 | 59.8049 | 58.7943 | 58.289 | 58.289 | 57.7837 | 56.7731 | 56.7731 | 57.7627 | 7.2373 | 0
2031 | 9 | 16 | 2031-09-16 | 1987 | 55.253 | 55.253 | 53.5265 | 51.8 | 51.8 | 53.5265 | 55.253 | 53.5265 | 56.9795 | 62.159 | 58.706 | 63.8855 | 70.7915 | 70.7915 | 70.7915 | 72.518 | 72.518 | 70.7915 | 67.3385 | 58.706 | 56.9795 | 58.706 | 56.9795 | 55.253 | 60.5764 | 4.4236 | 0
2031 | 9 | 17 | 2031-09-17 | 1987 | 50.4462 | 48.0358 | 45.6253 | 44.42 | 44.42 | 46.8305 | 44.42 | 46.8305 | 49.241 | 50.4462 | 57.6778 | 63.704 | 66.1145 | 68.525 | 70.9355 | 72.1407 | 70.9355 | 73.346 | 67.3197 | 60.0883 | 61.2935 | 58.883 | 58.883 | 55.2672 | 57.3262 | 7.6738 | 0
2031 | 9 | 18 | 2031-09-18 | 1987 | 54.32 | 55.616 | 55.616 | 55.616 | 53.672 | 54.32 | 53.024 | 55.616 | 58.856 | 58.856 | 62.096 | 61.448 | 64.688 | 65.984 | 66.632 | 65.336 | 65.984 | 65.336 | 63.392 | 61.448 | 59.504 | 57.56 | 55.616 | 54.968 | 59.396 | 5.604 | 0
2031 | 9 | 19 | 2031-09-19 | 1987 | 53.8409 | 53.3487 | 53.3487 | 52.3642 | 51.872 | 51.872 | 52.8565 | 52.3642 | 54.3332 | 56.7943 | 58.271 | 60.2399 | 61.2244 | 63.1933 | 63.1933 | 63.6855 | 64.67 | 64.1778 | 61.7166 | 61.7166 | 59.7477 | 58.7632 | 58.7632 | 57.7788 | 57.9223 | 7.0777 | 0
2031 | 9 | 20 | 2031-09-20 | 1987 | 45.516 | 44.4213 | 43.3267 | 43.3267 | 40.0427 | 41.1373 | 38.948 | 42.232 | 45.516 | 50.9893 | 56.4627 | 57.5573 | 60.8413 | 64.1253 | 67.4093 | 68.504 | 68.504 | 67.4093 | 61.936 | 52.084 | 49.8947 | 47.7053 | 47.7053 | 46.6107 | 52.1752 | 12.8248 | 0
2031 | 9 | 21 | 2031-09-21 | 1987 | 48.692 | 45.254 | 45.254 | 40.67 | 39.524 | 39.524 | 41.816 | 41.816 | 44.108 | 49.838 | 56.714 | 60.152 | 64.736 | 68.174 | 68.174 | 70.466 | 69.32 | 67.028 | 62.444 | 55.568 | 53.276 | 54.422 | 50.984 | 49.838 | 53.658 | 11.342 | 0
2031 | 9 | 22 | 2031-09-22 | 1987 | 52.12 | 52.12 | 45.8 | 45.8 | 43.272 | 43.272 | 42.008 | 44.536 | 48.328 | 55.912 | 60.968 | 66.024 | 68.552 | 72.344 | 73.608 | 76.136 | 74.872 | 68.552 | 63.496 | 58.44 | 55.912 | 58.44 | 53.384 | 49.592 | 57.2287 | 7.7713 | 0
2031 | 9 | 23 | 2031-09-23 | 1987 | 58.4109 | 54.9124 | 53.1631 | 47.9153 | 49.6645 | 47.9153 | 47.9153 | 49.6645 | 54.9124 | 60.1602 | 67.1573 | 68.9065 | 70.6558 | 77.6529 | 82.9007 | 81.1515 | 84.65 | 77.6529 | 72.4051 | 65.408 | 63.6587 | 53.1631 | 46.166 | 46.166 | 61.7637 | 3.2363 | 0
2031 | 9 | 24 | 2031-09-24 | 1987 | 49.262 | 53.99 | 58.718 | 63.446 | 63.446 | 63.446 | 63.446 | 63.446 | 63.446 | 58.718 | 68.174 | 72.902 | 77.63 | 77.63 | 77.63 | 72.902 | 77.63 | 72.902 | 68.174 | 68.174 | 68.174 | 68.174 | 63.446 | 63.446 | 66.598 | 0 | 1.598
2031 | 9 | 25 | 2031-09-25 | 1987 | 56.2177 | 56.2177 | 56.2177 | 54.2429 | 54.2429 | 52.268 | 52.268 | 52.268 | 54.2429 | 52.268 | 54.2429 | 56.2177 | 58.1926 | 64.1171 | 66.092 | 64.1171 | 66.092 | 64.1171 | 62.1423 | 56.2177 | 54.2429 | 54.2429 | 54.2429 | 52.268 | 56.9583 | 8.0417 | 0
2031 | 9 | 26 | 2031-09-26 | 1987 | 57.482 | 56.66 | 55.838 | 55.016 | 54.194 | 54.605 | 54.605 | 55.016 | 55.838 | 56.249 | 57.893 | 59.126 | 59.126 | 59.126 | 59.537 | 61.592 | 60.77 | 60.359 | 59.537 | 58.715 | 58.304 | 57.893 | 57.482 | 57.071 | 57.5847 | 7.4153 | 0
2031 | 9 | 27 | 2031-09-27 | 1987 | 54.4554 | 54.4554 | 52.4977 | 52.0083 | 52.4977 | 50.54 | 50.54 | 51.5189 | 53.966 | 55.4343 | 56.9026 | 58.3709 | 59.3497 | 59.8391 | 60.3286 | 60.818 | 60.818 | 59.3497 | 57.392 | 54.9449 | 56.4131 | 56.4131 | 55.4343 | 55.4343 | 55.8217 | 9.1783 | 0
2031 | 9 | 28 | 2031-09-28 | 1987 | 47.675 | 46.688 | 42.74 | 43.727 | 40.766 | 41.753 | 42.74 | 43.727 | 47.675 | 51.623 | 55.571 | 58.532 | 59.519 | 62.48 | 64.454 | 63.467 | 63.467 | 60.506 | 55.571 | 52.61 | 50.636 | 51.623 | 50.636 | 50.636 | 52.0343 | 12.9657 | 0
2031 | 9 | 29 | 2031-09-29 | 1987 | 51.2893 | 50.76 | 50.2307 | 50.2307 | 50.2307 | 49.7013 | 49.172 | 50.2307 | 51.8187 | 53.4067 | 56.0533 | 58.7 | 60.288 | 61.876 | 62.9347 | 63.464 | 62.4053 | 60.8173 | 57.6413 | 54.9947 | 54.4653 | 53.936 | 53.4067 | 54.4653 | 55.1049 | 9.8951 | 0
2031 | 9 | 30 | 2031-09-30 | 1987 | 51.4388 | 49.5432 | 48.9113 | 47.6476 | 45.752 | 45.752 | 45.752 | 47.0157 | 48.9113 | 53.3343 | 56.4937 | 59.0211 | 59.0211 | 60.9167 | 63.4441 | 64.076 | 62.8123 | 60.9167 | 57.7574 | 57.1255 | 54.5981 | 53.9662 | 53.3343 | 53.3343 | 54.2032 | 10.7968 | 0
2031 | 10 | 1 | 2031-10-01 | 1987 | 60.6344 | 60.0286 | 60.6344 | 59.4227 | 58.514 | 59.7257 | 58.514 | 59.1198 | 60.0286 | 61.5431 | 63.0577 | 64.8752 | 66.9956 | 67.6014 | 67.6014 | 68.8131 | 69.116 | 66.6927 | 65.1781 | 64.5723 | 62.7548 | 61.8461 | 61.5431 | 61.5431 | 62.9315 | 2.0685 | 0
2031 | 10 | 2 | 2031-10-02 | 1987 | 61.376 | 56.8976 | 55.778 | 58.0172 | 59.1368 | 56.8976 | 56.8976 | 58.0172 | 58.0172 | 60.2564 | 62.4956 | 63.6152 | 64.7348 | 65.8544 | 65.8544 | 66.974 | 66.974 | 65.8544 | 65.8544 | 64.7348 | 63.6152 | 61.376 | 59.6966 | 58.0172 | 61.5393 | 3.4607 | 0
2031 | 10 | 3 | 2031-10-03 | 1987 | 47.732 | 47.732 | 49.3008 | 47.732 | 49.3008 | 49.3008 | 50.8695 | 50.8695 | 52.4383 | 58.7134 | 61.8509 | 64.9885 | 66.5572 | 63.4197 | 66.5572 | 68.126 | 68.126 | 61.8509 | 57.1446 | 57.1446 | 54.0071 | 50.8695 | 49.3008 | 52.4383 | 56.0988 | 8.9012 | 0
2031 | 10 | 4 | 2031-10-04 | 1987 | 57.1244 | 57.1244 | 56.27 | 56.27 | 54.5612 | 52.8524 | 54.5612 | 54.5612 | 55.4156 | 57.1244 | 59.6876 | 61.3964 | 63.1052 | 62.2508 | 64.814 | 63.9596 | 64.814 | 61.3964 | 57.9788 | 55.4156 | 56.27 | 54.5612 | 55.4156 | 51.998 | 57.872 | 7.128 | 0
2031 | 10 | 5 | 2031-10-05 | 1987 | 48.056 | 45.68 | 43.304 | 44.492 | 42.116 | 43.304 | 42.116 | 42.116 | 46.868 | 52.808 | 57.56 | 61.124 | 63.5 | 67.064 | 68.252 | 68.252 | 65.876 | 61.124 | 55.184 | 51.62 | 50.432 | 52.808 | 51.62 | 50.432 | 53.1545 | 11.8455 | 0
2031 | 10 | 6 | 2031-10-06 | 1987 | 51.7467 | 50.707 | 48.6277 | 48.6277 | 48.6277 | 47.588 | 47.588 | 48.6277 | 51.7467 | 55.9054 | 60.0642 | 63.1832 | 68.3816 | 70.461 | 71.5006 | 73.58 | 71.5006 | 68.3816 | 61.1038 | 57.9848 | 55.9054 | 54.8658 | 53.8261 | 52.7864 | 57.6382 | 7.3618 | 0
2031 | 10 | 7 | 2031-10-07 | 1987 | 55.157 | 54.062 | 53.5145 | 52.4195 | 52.967 | 52.4195 | 51.872 | 51.872 | 52.967 | 56.252 | 59.537 | 60.632 | 61.1795 | 63.3695 | 63.917 | 63.917 | 65.012 | 62.2745 | 58.9895 | 55.7045 | 55.7045 | 55.7045 | 54.062 | 53.5145 | 56.9592 | 8.0408 | 0
2031 | 10 | 8 | 2031-10-08 | 1987 | 49.082 | 50.0851 | 50.0851 | 50.0851 | 49.082 | 49.082 | 49.082 | 50.0851 | 51.0882 | 54.0975 | 57.1067 | 58.1098 | 57.1067 | 58.1098 | 60.116 | 60.116 | 59.1129 | 57.1067 | 54.0975 | 53.0944 | 53.0944 | 53.0944 | 52.0913 | 51.0882 | 53.5541 | 11.4459 | 0
2031 | 10 | 9 | 2031-10-09 | 1987 | 44.5335 | 43.8166 | 43.0997 | 42.3829 | 42.3829 | 42.3829 | 41.666 | 41.666 | 43.8166 | 46.6841 | 49.5516 | 51.7022 | 54.5697 | 56.0034 | 57.4371 | 58.154 | 57.4371 | 54.5697 | 50.9853 | 50.2684 | 49.5516 | 48.1178 | 46.6841 | 46.6841 | 48.5061 | 16.4939 | 0
2031 | 10 | 10 | 2031-10-10 | 1987 | 46.292 | 44.9528 | 45.6224 | 44.2832 | 44.2832 | 39.596 | 45.6224 | 41.6048 | 46.9616 | 50.3096 | 49.64 | 54.3272 | 55.6664 | 59.684 | 57.0056 | 59.684 | 59.0144 | 56.336 | 51.6488 | 51.6488 | 48.9704 | 46.9616 | 45.6224 | 44.2832 | 49.5842 | 15.4158 | 0
2031 | 10 | 11 | 2031-10-11 | 1987 | 48.2432 | 44.4308 | 46.337 | 46.9724 | 43.16 | 43.7954 | 45.0662 | 43.16 | 47.6078 | 51.4202 | 53.9618 | 58.4096 | 59.6804 | 62.222 | 61.5866 | 60.9512 | 60.9512 | 58.4096 | 52.691 | 50.7848 | 50.1494 | 48.8786 | 48.2432 | 46.9724 | 51.4202 | 13.5798 | 0
2031 | 10 | 12 | 2031-10-12 | 1987 | 52.66 | 49.908 | 49.22 | 49.908 | 47.156 | 47.844 | 48.532 | 47.844 | 48.532 | 52.66 | 54.036 | 55.412 | 58.164 | 58.164 | 59.54 | 59.54 | 59.54 | 58.852 | 54.036 | 53.348 | 52.66 | 51.284 | 51.972 | 49.908 | 52.9467 | 12.0533 | 0
2031 | 10 | 13 | 2031-10-13 | 1987 | 56.0069 | 55.7077 | 55.1094 | 54.8103 | 54.5111 | 54.212 | 54.5111 | 54.212 | 55.1094 | 56.306 | 57.8017 | 58.6991 | 58.6991 | 59.2974 | 60.1949 | 60.494 | 60.494 | 58.9983 | 57.5026 | 57.2034 | 56.306 | 56.9043 | 56.0069 | 56.0069 | 56.8794 | 8.1206 | 0
2031 | 10 | 14 | 2031-10-14 | 1987 | 63.347 | 57.578 | 60.4625 | 59.0202 | 59.0202 | 59.0202 | 61.9047 | 59.0202 | 57.578 | 59.0202 | 59.0202 | 59.0202 | 63.347 | 67.6737 | 67.6737 | 67.6737 | 69.116 | 67.6737 | 67.6737 | 64.7892 | 63.347 | 61.9047 | 59.0202 | 60.4625 | 62.2653 | 2.7347 | 0
2031 | 10 | 15 | 2031-10-15 | 1987 | 58.2819 | 58.2819 | 57.4984 | 56.7149 | 55.9315 | 55.9315 | 55.148 | 55.148 | 55.9315 | 59.8488 | 62.9827 | 63.7662 | 65.3332 | 66.1166 | 69.2505 | 70.034 | 68.4671 | 66.1166 | 64.5497 | 62.9827 | 62.1993 | 62.1993 | 61.4158 | 59.8488 | 61.4158 | 3.5842 | 0
2031 | 10 | 16 | 2031-10-16 | 1987 | 48.542 | 51.053 | 49.7975 | 49.7975 | 49.7975 | 48.542 | 48.542 | 48.542 | 49.7975 | 49.7975 | 53.564 | 59.8415 | 64.8635 | 64.8635 | 68.63 | 68.63 | 68.63 | 62.3525 | 58.586 | 56.075 | 57.3305 | 56.075 | 52.3085 | 54.8195 | 55.8657 | 9.1342 | 0
2031 | 10 | 17 | 2031-10-17 | 1987 | 53.474 | 53.474 | 47.09 | 47.09 | 48.686 | 43.898 | 43.898 | 45.494 | 48.686 | 51.878 | 58.262 | 61.454 | 63.05 | 64.646 | 67.838 | 66.242 | 64.646 | 59.858 | 55.07 | 50.282 | 53.474 | 53.474 | 53.474 | 51.878 | 54.4715 | 10.5285 | 0
2031 | 10 | 18 | 2031-10-18 | 1987 | 49.18 | 49.18 | 45.232 | 49.18 | 47.864 | 45.89 | 43.916 | 45.232 | 46.548 | 53.128 | 57.076 | 59.708 | 64.972 | 64.972 | 66.288 | 67.604 | 64.972 | 59.708 | 53.128 | 50.496 | 53.128 | 54.444 | 53.128 | 51.812 | 54.0328 | 10.9672 | 0
2031 | 10 | 19 | 2031-10-19 | 1987 | 50.8755 | 50.0237 | 50.0237 | 50.0237 | 49.172 | 49.172 | 49.172 | 49.172 | 50.8755 | 53.4306 | 57.6893 | 61.0962 | 63.6514 | 66.2065 | 67.91 | 67.0583 | 66.2065 | 63.6514 | 60.2445 | 58.541 | 56.8375 | 55.9858 | 55.1341 | 54.2824 | 56.5181 | 8.4819 | 0
2031 | 10 | 20 | 2031-10-20 | 1987 | 55.724 | 54.104 | 54.644 | 54.104 | 53.024 | 53.024 | 54.644 | 53.024 | 56.264 | 57.884 | 61.124 | 63.284 | 64.904 | 66.524 | 65.984 | 66.524 | 64.904 | 63.284 | 59.504 | 58.964 | 57.884 | 58.424 | 57.344 | 55.184 | 58.7615 | 6.2385 | 0
2031 | 10 | 21 | 2031-10-21 | 1987 | 57.959 | 56.405 | 57.182 | 56.405 | 55.628 | 55.628 | 52.52 | 53.297 | 56.405 | 60.29 | 62.621 | 64.952 | 66.506 | 68.837 | 70.391 | 71.168 | 70.391 | 66.506 | 63.398 | 61.844 | 62.621 | 61.067 | 57.959 | 56.405 | 61.0994 | 3.9006 | 0
2031 | 10 | 22 | 2031-10-22 | 1987 | 58.8316 | 57.6807 | 56.5298 | 56.5298 | 54.2279 | 51.926 | 53.0769 | 53.0769 | 53.0769 | 55.3788 | 57.6807 | 59.9826 | 63.4354 | 66.8882 | 68.0392 | 71.492 | 70.3411 | 65.7373 | 63.4354 | 63.4354 | 58.8316 | 63.4354 | 59.9826 | 57.6807 | 60.0305 | 4.9695 | 0
2031 | 10 | 23 | 2031-10-23 | 1987 | 59.0704 | 58.0182 | 56.966 | 56.966 | 56.966 | 59.0704 | 58.0182 | 56.966 | 59.0704 | 58.0182 | 60.1225 | 60.1225 | 62.2269 | 65.3835 | 68.54 | 67.4878 | 68.54 | 68.54 | 64.3313 | 66.4356 | 62.2269 | 62.2269 | 63.2791 | 64.3313 | 61.7885 | 3.2115 | 0
2031 | 10 | 24 | 2031-10-24 | 1987 | 60.41 | 60.41 | 60.41 | 59.705 | 60.41 | 59 | 59 | 59 | 59.705 | 59.705 | 60.41 | 61.82 | 62.525 | 63.23 | 63.23 | 63.23 | 63.23 | 62.525 | 61.82 | 63.23 | 62.525 | 61.82 | 61.82 | 61.115 | 61.2619 | 3.7381 | 0
2031 | 10 | 25 | 2031-10-25 | 1987 | 58.1864 | 57.4592 | 56.732 | 57.4592 | 57.4592 | 58.1864 | 58.9136 | 59.6408 | 60.368 | 61.0952 | 61.8224 | 62.5496 | 63.2768 | 64.004 | 63.2768 | 63.2768 | 63.2768 | 61.8224 | 60.368 | 60.368 | 59.6408 | 59.6408 | 59.6408 | 59.6408 | 60.3377 | 4.6623 | 0
2031 | 10 | 26 | 2031-10-26 | 1987 | 63.3602 | 58.9571 | 58.9571 | 57.8563 | 58.9571 | 57.8563 | 56.7555 | 56.7555 | 56.7555 | 56.7555 | 57.8563 | 60.0578 | 64.4609 | 67.7632 | 68.864 | 67.7632 | 65.5617 | 61.1586 | 57.8563 | 56.7555 | 55.6548 | 54.554 | 54.554 | 54.554 | 59.5992 | 5.4008 | 0
2031 | 10 | 27 | 2031-10-27 | 1987 | 53.987 | 54.428 | 53.546 | 51.782 | 52.664 | 51.782 | 51.782 | 51.782 | 51.782 | 52.664 | 53.546 | 56.192 | 57.074 | 58.838 | 59.72 | 60.602 | 57.956 | 56.192 | 53.546 | 53.546 | 52.664 | 53.546 | 52.664 | 50.018 | 54.2626 | 10.7374 | 0
2031 | 10 | 28 | 2031-10-28 | 1987 | 53.6104 | 54.2679 | 54.9254 | 54.2679 | 53.6104 | 52.2955 | 51.638 | 52.9529 | 52.9529 | 54.2679 | 54.9254 | 54.9254 | 57.5553 | 60.1852 | 62.8151 | 64.13 | 64.13 | 59.5277 | 58.2127 | 58.8702 | 59.5277 | 58.8702 | 58.8702 | 56.8978 | 56.843 | 8.157 | 0
2031 | 10 | 29 | 2031-10-29 | 1987 | 48.1223 | 48.1223 | 47.5122 | 48.1223 | 47.5122 | 46.9021 | 46.9021 | 46.292 | 48.1223 | 49.3425 | 53.0032 | 54.8335 | 55.4436 | 56.0537 | 57.884 | 56.6638 | 56.0537 | 54.2234 | 53.6133 | 52.3931 | 52.3931 | 52.3931 | 53.0032 | 52.3931 | 51.5542 | 13.4458 | 0
2031 | 10 | 30 | 2031-10-30 | 1987 | 49.9964 | 48.7022 | 48.7022 | 47.408 | 47.408 | 47.408 | 47.408 | 48.7022 | 47.408 | 49.9964 | 49.9964 | 51.2906 | 57.7616 | 60.35 | 59.0558 | 59.0558 | 59.0558 | 55.1732 | 52.5848 | 51.2906 | 51.2906 | 51.2906 | 52.5848 | 49.9964 | 51.8299 | 13.1701 | 0
2031 | 10 | 31 | 2031-10-31 | 1987 | 53.06 | 53.06 | 49.901 | 46.742 | 46.742 | 46.742 | 46.742 | 46.742 | 49.901 | 49.901 | 53.06 | 56.219 | 59.378 | 56.219 | 59.378 | 59.378 | 59.378 | 56.219 | 56.219 | 53.06 | 49.901 | 49.901 | 49.901 | 49.901 | 52.4019 | 12.5981 | 0
2031 | 11 | 1 | 2031-11-01 | 1987 | 61.412 | 58.118 | 58.118 | 58.118 | 58.118 | 58.118 | 54.824 | 54.824 | 54.824 | 51.53 | 54.824 | 54.824 | 54.824 | 51.53 | 54.824 | 54.824 | 54.824 | 51.53 | 51.53 | 51.53 | 48.236 | 48.236 | 48.236 | 48.236 | 54.0005 | 10.9995 | 0
2031 | 11 | 2 | 2031-11-02 | 1987 | 57.5651 | 57.5651 | 57.5651 | 56.1689 | 56.1689 | 56.1689 | 53.3763 | 51.98 | 51.98 | 60.3577 | 57.5651 | 58.9614 | 60.3577 | 61.754 | 60.3577 | 60.3577 | 60.3577 | 58.9614 | 58.9614 | 58.9614 | 58.9614 | 58.9614 | 58.9614 | 57.5651 | 57.9142 | 7.0858 | 0
2031 | 11 | 3 | 2031-11-03 | 1987 | 53.0726 | 53.7908 | 53.0726 | 53.0726 | 53.0726 | 52.3544 | 52.3544 | 52.3544 | 52.3544 | 53.0726 | 53.7908 | 55.9454 | 55.9454 | 56.6636 | 58.1 | 57.3818 | 58.1 | 56.6636 | 54.509 | 53.7908 | 53.7908 | 51.6362 | 52.3544 | 50.918 | 54.09 | 10.91 | 0
2031 | 11 | 4 | 2031-11-04 | 1987 | 47.1416 | 42.8864 | 45.7232 | 41.468 | 42.8864 | 44.3048 | 47.1416 | 48.56 | 49.2692 | 49.9784 | 51.3968 | 52.106 | 52.8152 | 52.8152 | 54.2336 | 55.652 | 54.2336 | 54.2336 | 54.2336 | 54.2336 | 54.2336 | 54.2336 | 52.8152 | 52.8152 | 50.3921 | 14.6079 | 0
2031 | 11 | 5 | 2031-11-05 | 1987 | 45.6735 | 45.6735 | 45.6735 | 44.0191 | 44.0191 | 44.0191 | 42.3647 | 42.3647 | 40.7104 | 44.0191 | 48.9822 | 50.6365 | 53.9453 | 55.5996 | 53.9453 | 57.254 | 55.5996 | 47.3278 | 45.6735 | 44.0191 | 42.3647 | 40.7104 | 39.056 | 39.056 | 46.3628 | 18.6372 | 0
2031 | 11 | 6 | 2031-11-06 | 1987 | 42.548 | 40.73 | 46.184 | 48.002 | 48.002 | 48.002 | 48.002 | 51.638 | 51.638 | 53.456 | 55.274 | 55.274 | 55.274 | 57.092 | 55.274 | 57.092 | 55.274 | 53.456 | 55.274 | 55.274 | 57.092 | 55.274 | 53.456 | 57.092 | 52.3197 | 12.6802 | 0
2031 | 11 | 7 | 2031-11-07 | 1987 | 40.402 | 38.174 | 40.402 | 38.174 | 38.174 | 38.174 | 38.174 | 42.63 | 38.174 | 44.858 | 47.086 | 51.542 | 51.542 | 58.226 | 55.998 | 53.77 | 53.77 | 53.77 | 53.77 | 51.542 | 44.858 | 44.858 | 44.858 | 42.63 | 46.0648 | 18.9352 | 0
2031 | 11 | 8 | 2031-11-08 | 1987 | 45.3536 | 45.3536 | 46.5764 | 47.7992 | 49.022 | 49.022 | 51.4676 | 50.2448 | 50.2448 | 52.6904 | 55.136 | 58.8044 | 60.0272 | 61.25 | 61.25 | 60.0272 | 60.0272 | 58.8044 | 56.3588 | 52.6904 | 55.136 | 49.022 | 42.908 | 44.1308 | 52.6394 | 12.3605 | 0
2031 | 11 | 9 | 2031-11-09 | 1987 | 45.074 | 45.074 | 45.074 | 44.402 | 45.074 | 44.402 | 45.074 | 45.746 | 45.746 | 46.418 | 48.434 | 48.434 | 50.45 | 50.45 | 50.45 | 50.45 | 49.106 | 47.09 | 47.09 | 47.09 | 47.762 | 47.09 | 47.09 | 47.09 | 47.09 | 17.91 | 0
2031 | 11 | 10 | 2031-11-10 | 1987 | 47.4816 | 48.4062 | 47.4816 | 47.4816 | 47.4816 | 47.4816 | 46.5571 | 46.5571 | 44.708 | 49.3307 | 51.1798 | 53.0289 | 53.0289 | 53.9535 | 53.0289 | 53.0289 | 53.0289 | 53.0289 | 54.878 | 54.878 | 54.878 | 50.2553 | 49.3307 | 48.4062 | 50.3708 | 14.6292 | 0
2031 | 11 | 11 | 2031-11-11 | 1987 | 41.612 | 41.612 | 41.612 | 41.612 | 41.612 | 41.612 | 45.374 | 45.374 | 45.374 | 45.374 | 49.136 | 52.898 | 52.898 | 56.66 | 56.66 | 56.66 | 56.66 | 52.898 | 49.136 | 49.136 | 49.136 | 49.136 | 45.374 | 45.374 | 48.0387 | 16.9613 | 0
2031 | 11 | 12 | 2031-11-12 | 1987 | 45.0027 | 43.4345 | 41.8662 | 41.8662 | 41.8662 | 40.298 | 41.8662 | 41.8662 | 43.4345 | 45.0027 | 46.571 | 49.7075 | 49.7075 | 48.1392 | 51.2757 | 52.844 | 51.2757 | 49.7075 | 49.7075 | 49.7075 | 46.571 | 45.0027 | 45.0027 | 45.0027 | 46.1136 | 18.8864 | 0
2031 | 11 | 13 | 2031-11-13 | 1987 | 45.2912 | 45.2912 | 44.2904 | 45.2912 | 44.2904 | 44.2904 | 45.2912 | 45.2912 | 45.2912 | 45.2912 | 45.2912 | 45.2912 | 46.292 | 45.2912 | 45.2912 | 44.2904 | 45.2912 | 42.2888 | 41.288 | 40.2872 | 39.2864 | 38.2856 | 37.2848 | 36.284 | 43.4147 | 21.5853 | 0
2031 | 11 | 14 | 2031-11-14 | 1987 | 38.282 | 38.282 | 38.282 | 39.812 | 39.812 | 39.812 | 39.812 | 38.282 | 36.752 | 41.342 | 42.872 | 42.872 | 45.932 | 48.992 | 50.522 | 47.462 | 48.992 | 45.932 | 41.342 | 41.342 | 41.342 | 38.282 | 39.812 | 41.342 | 41.9795 | 23.0205 | 0
2031 | 11 | 15 | 2031-11-15 | 1987 | 40.8965 | 39.371 | 39.371 | 40.8965 | 39.371 | 37.8455 | 36.32 | 36.32 | 37.8455 | 40.8965 | 42.422 | 45.473 | 46.9985 | 48.524 | 48.524 | 43.9475 | 40.8965 | 39.371 | 37.8455 | 37.8455 | 37.8455 | 36.32 | 36.32 | 36.32 | 40.3244 | 24.6756 | 0
2031 | 11 | 16 | 2031-11-16 | 1987 | 39.5712 | 40.6175 | 40.6175 | 41.6638 | 39.5712 | 39.5712 | 38.525 | 38.525 | 37.4787 | 36.4325 | 37.4787 | 38.525 | 39.5712 | 39.5712 | 40.6175 | 42.71 | 41.6638 | 39.5712 | 39.5712 | 37.4787 | 37.4787 | 35.3862 | 35.3862 | 34.34 | 38.8302 | 26.1698 | 0
2031 | 11 | 17 | 2031-11-17 | 1987 | 40.0312 | 40.0312 | 40.0312 | 39.416 | 39.416 | 39.416 | 39.416 | 39.416 | 41.2615 | 42.4919 | 43.7222 | 45.5678 | 48.0285 | 49.2588 | 49.874 | 49.874 | 49.874 | 47.4133 | 47.4133 | 46.7981 | 46.7981 | 46.1829 | 46.1829 | 46.1829 | 44.3374 | 20.6626 | 0
2031 | 11 | 18 | 2031-11-18 | 1987 | 50.0164 | 50.8967 | 50.0164 | 50.0164 | 50.0164 | 50.0164 | 49.136 | 49.136 | 50.0164 | 50.8967 | 53.5378 | 54.4182 | 55.2985 | 57.0593 | 58.82 | 58.82 | 58.82 | 58.82 | 57.9396 | 57.9396 | 56.1789 | 55.2985 | 57.0593 | 56.1789 | 54.0147 | 10.9853 | 0
2031 | 11 | 19 | 2031-11-19 | 1987 | 52.3968 | 53.1542 | 53.1542 | 50.882 | 53.1542 | 53.1542 | 53.1542 | 53.1542 | 54.6689 | 55.4263 | 56.9411 | 55.4263 | 56.1837 | 59.9706 | 60.728 | 59.9706 | 59.2132 | 59.2132 | 58.4558 | 57.6985 | 56.9411 | 56.9411 | 57.6985 | 57.6985 | 56.0575 | 8.9425 | 0
2031 | 11 | 20 | 2031-11-20 | 1987 | 55.3737 | 55.3737 | 55.3737 | 54.8642 | 52.826 | 55.3737 | 55.3737 | 55.8832 | 55.8832 | 56.3928 | 57.9214 | 58.9405 | 59.45 | 58.4309 | 56.9023 | 56.3928 | 56.3928 | 56.9023 | 55.8832 | 56.3928 | 56.9023 | 56.3928 | 55.3737 | 55.3737 | 56.2654 | 8.7346 | 0
2031 | 11 | 21 | 2031-11-21 | 1987 | 59.648 | 57.7688 | 55.8896 | 55.8896 | 54.0104 | 52.1312 | 54.0104 | 52.1312 | 50.252 | 52.1312 | 52.1312 | 54.0104 | 55.8896 | 55.8896 | 57.7688 | 59.648 | 57.7688 | 57.7688 | 57.7688 | 57.7688 | 57.7688 | 54.0104 | 55.8896 | 52.1312 | 55.4198 | 9.5802 | 0
2031 | 11 | 22 | 2031-11-22 | 1987 | 59.0648 | 61.4264 | 61.4264 | 59.0648 | 61.4264 | 63.788 | 59.0648 | 59.0648 | 59.0648 | 56.7032 | 56.7032 | 61.4264 | 59.0648 | 56.7032 | 59.0648 | 56.7032 | 59.0648 | 59.0648 | 56.7032 | 56.7032 | 54.3416 | 51.98 | 54.3416 | 51.98 | 58.0808 | 6.9192 | 0
2031 | 11 | 23 | 2031-11-23 | 1987 | 62.672 | 62.672 | 62.33 | 62.672 | 62.672 | 62.672 | 62.33 | 61.988 | 62.672 | 63.014 | 63.356 | 63.698 | 63.698 | 64.382 | 64.04 | 63.356 | 63.356 | 63.356 | 63.356 | 64.04 | 64.04 | 64.04 | 64.382 | 64.382 | 63.299 | 1.701 | 0
2031 | 11 | 24 | 2031-11-24 | 1987 | 62.4251 | 63.1426 | 63.1426 | 63.86 | 60.9903 | 60.9903 | 60.9903 | 59.5554 | 59.5554 | 59.5554 | 60.9903 | 61.7077 | 60.2729 | 58.838 | 58.838 | 58.1206 | 58.838 | 58.1206 | 57.4031 | 55.9683 | 55.2509 | 55.2509 | 55.2509 | 53.816 | 59.2864 | 5.7136 | 0
2031 | 11 | 25 | 2031-11-25 | 1987 | 48.5852 | 48.5852 | 48.5852 | 48.5852 | 47.6996 | 47.6996 | 46.814 | 46.814 | 48.5852 | 49.4708 | 53.0132 | 53.8988 | 53.8988 | 55.67 | 54.7844 | 54.7844 | 52.1276 | 50.3564 | 51.242 | 51.242 | 51.242 | 49.4708 | 48.5852 | 48.5852 | 50.4302 | 14.5698 | 0
2031 | 11 | 26 | 2031-11-26 | 1987 | 45.0985 | 45.0985 | 44.1583 | 42.278 | 42.278 | 44.1583 | 44.1583 | 45.0985 | 45.0985 | 44.1583 | 45.0985 | 47.9189 | 52.6197 | 53.5598 | 54.5 | 52.6197 | 50.7394 | 49.7992 | 48.8591 | 46.9788 | 48.8591 | 51.6795 | 46.9788 | 47.9189 | 47.488 | 17.512 | 0
2031 | 11 | 27 | 2031-11-27 | 1987 | 43.3269 | 43.3269 | 43.3269 | 43.3269 | 43.3269 | 48.5698 | 50.3175 | 45.0745 | 45.0745 | 46.8222 | 50.3175 | 52.0651 | 52.0651 | 53.8127 | 55.5604 | 57.308 | 50.3175 | 45.0745 | 43.3269 | 43.3269 | 43.3269 | 45.0745 | 38.084 | 39.8316 | 46.7494 | 18.2506 | 0
2031 | 11 | 28 | 2031-11-28 | 1987 | 52.8094 | 53.7966 | 54.7838 | 49.8477 | 50.8349 | 47.8732 | 49.8477 | 46.886 | 47.8732 | 48.8605 | 49.8477 | 55.7711 | 57.7455 | 58.7328 | 58.7328 | 59.72 | 59.72 | 54.7838 | 52.8094 | 51.8222 | 51.8222 | 51.8222 | 50.8349 | 52.8094 | 52.9328 | 12.0672 | 0
2031 | 11 | 29 | 2031-11-29 | 1987 | 46.616 | 48.5044 | 47.5602 | 47.5602 | 48.5044 | 48.5044 | 48.5044 | 48.5044 | 48.5044 | 49.4485 | 51.3369 | 53.2253 | 56.0578 | 56.0578 | 57.002 | 55.1136 | 56.0578 | 55.1136 | 56.0578 | 56.0578 | 55.1136 | 56.0578 | 56.0578 | 56.0578 | 52.3991 | 12.6009 | 0
2031 | 11 | 30 | 2031-11-30 | 1987 | 45.8315 | 45.8315 | 46.757 | 47.6825 | 49.5335 | 47.6825 | 46.757 | 47.6825 | 46.757 | 46.757 | 48.608 | 48.608 | 54.161 | 55.0865 | 56.012 | 54.161 | 54.161 | 54.161 | 50.459 | 48.608 | 45.8315 | 45.8315 | 44.906 | 46.757 | 49.1093 | 15.8907 | 0
2031 | 12 | 1 | 2031-12-01 | 1987 | 38.596 | 42.66 | 42.66 | 46.724 | 46.724 | 44.692 | 44.692 | 44.692 | 44.692 | 44.692 | 46.724 | 38.596 | 44.692 | 46.724 | 40.628 | 40.628 | 40.628 | 40.628 | 38.596 | 38.596 | 40.628 | 38.596 | 40.628 | 37.58 | 42.279 | 22.721 | 0
2031 | 12 | 2 | 2031-12-02 | 1987 | 41.702 | 43.6055 | 43.6055 | 43.6055 | 43.6055 | 44.5573 | 43.6055 | 43.6055 | 43.6055 | 45.509 | 44.5573 | 44.5573 | 44.5573 | 49.316 | 46.4607 | 47.4125 | 47.4125 | 47.4125 | 46.4607 | 45.509 | 45.509 | 46.4607 | 47.4125 | 48.3642 | 45.3504 | 19.6496 | 0
2031 | 12 | 3 | 2031-12-03 | 1987 | 54.104 | 52.496 | 52.496 | 54.104 | 50.888 | 49.28 | 44.456 | 42.848 | 42.848 | 41.24 | 42.848 | 42.848 | 42.848 | 42.848 | 44.456 | 44.456 | 42.848 | 41.24 | 41.24 | 41.24 | 41.24 | 39.632 | 39.632 | 39.632 | 44.657 | 20.343 | 0
2031 | 12 | 4 | 2031-12-04 | 1987 | 52.574 | 51.362 | 52.574 | 51.362 | 51.362 | 52.574 | 51.362 | 51.362 | 51.362 | 52.574 | 53.786 | 53.786 | 54.998 | 54.998 | 56.21 | 54.998 | 53.786 | 51.362 | 48.938 | 50.15 | 46.514 | 45.302 | 45.302 | 45.302 | 51.4125 | 13.5875 | 0
2031 | 12 | 5 | 2031-12-05 | 1987 | 46.0316 | 45.7952 | 45.5588 | 45.086 | 45.7952 | 46.0316 | 46.0316 | 46.268 | 45.7952 | 46.1498 | 46.5044 | 46.9772 | 46.7408 | 47.45 | 47.6864 | 47.9228 | 47.6864 | 47.6864 | 47.9228 | 48.1592 | 48.1592 | 48.1592 | 48.3956 | 48.632 | 46.9427 | 18.0573 | 0
2031 | 12 | 6 | 2031-12-06 | 1987 | 49.4996 | 50.3708 | 50.3708 | 50.3708 | 50.3708 | 50.3708 | 49.4996 | 51.242 | 50.3708 | 50.3708 | 50.3708 | 50.3708 | 49.4996 | 50.3708 | 49.4996 | 49.4996 | 48.6284 | 47.7572 | 48.6284 | 47.7572 | 46.886 | 46.886 | 46.886 | 46.886 | 49.2818 | 15.7182 | 0
2031 | 12 | 7 | 2031-12-07 | 1987 | 47.471 | 48.2518 | 47.471 | 46.6902 | 45.9095 | 45.1287 | 45.1287 | 45.1287 | 44.348 | 44.348 | 45.1287 | 48.2518 | 48.2518 | 50.594 | 49.8132 | 50.594 | 48.2518 | 47.471 | 47.471 | 46.6902 | 45.1287 | 46.6902 | 48.2518 | 49.0325 | 47.1457 | 17.8543 | 0
2031 | 12 | 8 | 2031-12-08 | 1987 | 46.607 | 47.696 | 47.696 | 46.607 | 46.607 | 43.34 | 44.429 | 44.429 | 43.34 | 43.34 | 44.429 | 42.251 | 41.162 | 42.251 | 43.34 | 45.518 | 43.34 | 40.073 | 40.073 | 41.162 | 40.073 | 38.984 | 40.073 | 40.073 | 43.2039 | 21.7961 | 0
2031 | 12 | 9 | 2031-12-09 | 1987 | 41.99 | 39.902 | 39.902 | 39.902 | 40.946 | 40.946 | 43.034 | 45.122 | 49.298 | 49.298 | 50.342 | 51.386 | 52.43 | 52.43 | 53.474 | 53.474 | 54.518 | 52.952 | 51.386 | 48.254 | 48.254 | 48.254 | 48.254 | 48.254 | 47.6668 | 17.3332 | 0
2031 | 12 | 10 | 2031-12-10 | 1987 | 45.464 | 43.5611 | 43.5611 | 43.5611 | 41.6583 | 41.6583 | 35.9497 | 37.8526 | 35.9497 | 35.9497 | 37.8526 | 39.7554 | 39.7554 | 39.7554 | 39.7554 | 37.8526 | 37.8526 | 35.9497 | 34.0469 | 34.0469 | 34.0469 | 34.0469 | 34.0469 | 32.144 | 38.1697 | 26.8303 | 0
2031 | 12 | 11 | 2031-12-11 | 1987 | 36.887 | 36.887 | 35.402 | 33.917 | 33.917 | 35.402 | 36.887 | 33.917 | 33.917 | 33.917 | 35.402 | 36.887 | 38.372 | 39.857 | 39.857 | 44.312 | 39.857 | 35.402 | 33.917 | 35.402 | 33.917 | 30.947 | 30.947 | 29.462 | 35.6495 | 29.3505 | 0
2031 | 12 | 12 | 2031-12-12 | 1987 | 43.052 | 43.052 | 41.642 | 40.232 | 40.232 | 41.642 | 43.052 | 44.462 | 43.052 | 44.462 | 45.872 | 45.872 | 45.872 | 45.872 | 47.282 | 47.282 | 47.282 | 45.872 | 44.462 | 45.872 | 45.872 | 45.872 | 45.872 | 38.822 | 44.2857 | 20.7143 | 0
2031 | 12 | 13 | 2031-12-13 | 1987 | 48.6886 | 46.0657 | 43.4429 | 44.7543 | 43.4429 | 43.4429 | 40.82 | 43.4429 | 40.82 | 43.4429 | 44.7543 | 47.3771 | 48.6886 | 48.6886 | 48.6886 | 48.6886 | 48.6886 | 48.6886 | 48.6886 | 50 | 47.3771 | 50 | 48.6886 | 48.6886 | 46.5029 | 18.4971 | 0
2031 | 12 | 14 | 2031-12-14 | 1987 | 44.567 | 44.567 | 47.237 | 48.572 | 47.237 | 51.242 | 47.237 | 48.572 | 48.572 | 51.242 | 48.572 | 48.572 | 43.232 | 44.567 | 47.237 | 47.237 | 47.237 | 47.237 | 47.237 | 46.5695 | 45.902 | 44.567 | 43.232 | 43.232 | 46.8198 | 18.1802 | 0
2031 | 12 | 15 | 2031-12-15 | 1987 | 37.6733 | 38.8171 | 39.9609 | 38.8171 | 36.5295 | 33.098 | 36.5295 | 36.5295 | 38.8171 | 38.8171 | 39.6178 | 40.3041 | 41.1047 | 43.3924 | 45.68 | 44.5362 | 44.5362 | 44.5362 | 44.5362 | 43.3924 | 44.5362 | 44.5362 | 44.5362 | 44.5362 | 41.0571 | 23.9429 | 0
2031 | 12 | 16 | 2031-12-16 | 1987 | 40.2548 | 38.1092 | 40.2548 | 38.1092 | 38.1092 | 38.1092 | 35.9636 | 33.818 | 33.818 | 33.818 | 35.9636 | 38.1092 | 42.4004 | 42.4004 | 42.4004 | 44.546 | 40.2548 | 40.2548 | 38.1092 | 35.9636 | 35.9636 | 35.9636 | 33.818 | 33.818 | 37.9304 | 27.0696 | 0
2031 | 12 | 17 | 2031-12-17 | 1987 | 46.8791 | 46.8791 | 46.8791 | 45.6883 | 45.6883 | 45.6883 | 44.4975 | 46.8791 | 42.116 | 44.4975 | 44.4975 | 50.4514 | 50.4514 | 54.0237 | 56.4052 | 57.596 | 55.2145 | 51.6422 | 51.6422 | 51.6422 | 50.4514 | 49.2606 | 50.4514 | 51.6422 | 49.211 | 15.789 | 0
2031 | 12 | 18 | 2031-12-18 | 1987 | 50.9334 | 50.432 | 50.9334 | 50.9334 | 50.9334 | 51.4349 | 51.4349 | 51.9363 | 52.4377 | 52.4377 | 51.9363 | 52.9391 | 52.9391 | 53.4406 | 53.942 | 53.942 | 53.4406 | 52.9391 | 52.4377 | 52.4377 | 50.9334 | 50.432 | 50.9334 | 51.9363 | 52.0199 | 12.9801 | 0
2031 | 12 | 19 | 2031-12-19 | 1987 | 51.5264 | 51.5264 | 50.1602 | 50.1602 | 50.1602 | 50.1602 | 50.1602 | 48.794 | 49.2494 | 49.2494 | 50.1602 | 50.6156 | 51.071 | 51.9818 | 53.348 | 52.4372 | 51.9818 | 51.5264 | 51.071 | 51.071 | 50.1602 | 49.7048 | 49.2494 | 49.2494 | 50.6156 | 14.3844 | 0
2031 | 12 | 20 | 2031-12-20 | 1987 | 46.112 | 48.1889 | 47.1505 | 47.1505 | 47.6697 | 47.1505 | 47.6697 | 47.6697 | 47.1505 | 48.7082 | 48.7082 | 49.7466 | 50.2658 | 50.2658 | 50.2658 | 49.7466 | 50.2658 | 50.2658 | 50.2658 | 51.3043 | 52.862 | 52.862 | 52.862 | 52.3428 | 49.4437 | 15.5563 | 0
2031 | 12 | 21 | 2031-12-21 | 1987 | 45.2094 | 40.334 | 41.5529 | 41.5529 | 41.5529 | 40.334 | 41.5529 | 43.9906 | 42.7717 | 43.9906 | 43.9906 | 45.2094 | 46.4283 | 48.866 | 48.866 | 47.6471 | 45.2094 | 42.7717 | 42.7717 | 43.9906 | 42.7717 | 41.5529 | 41.5529 | 41.5529 | 43.5843 | 21.4157 | 0
2031 | 12 | 22 | 2031-12-22 | 1987 | 35.8931 | 32.684 | 32.684 | 32.684 | 35.8931 | 35.8931 | 32.684 | 32.684 | 32.684 | 34.2886 | 35.8931 | 39.1023 | 40.7069 | 40.7069 | 43.916 | 43.916 | 40.7069 | 37.4977 | 35.8931 | 37.4977 | 35.8931 | 35.8931 | 34.2886 | 32.684 | 36.3611 | 28.6389 | 0
2031 | 12 | 23 | 2031-12-23 | 1987 | 40.3211 | 40.3211 | 40.3211 | 40.3211 | 40.3211 | 39.0689 | 37.8166 | 39.0689 | 39.0689 | 37.8166 | 39.0689 | 41.5734 | 42.8257 | 44.078 | 44.078 | 42.8257 | 40.3211 | 40.3211 | 39.0689 | 36.5643 | 36.5643 | 35.312 | 36.5643 | 36.5643 | 39.5906 | 25.4094 | 0
2031 | 12 | 24 | 2031-12-24 | 1987 | 39.956 | 42.4924 | 42.4924 | 39.956 | 41.2242 | 41.2242 | 41.2242 | 41.2242 | 39.956 | 41.2242 | 42.4924 | 47.5651 | 50.1015 | 53.906 | 50.1015 | 51.3696 | 48.8333 | 43.7605 | 45.0287 | 42.4924 | 43.7605 | 43.7605 | 42.4924 | 39.956 | 44.0247 | 20.9752 | 0
2031 | 12 | 25 | 2031-12-25 | 1987 | 42.7352 | 42.7352 | 41.6156 | 40.496 | 40.496 | 42.7352 | 40.496 | 40.496 | 40.496 | 41.6156 | 46.094 | 48.3332 | 50.5724 | 51.692 | 50.5724 | 49.4528 | 49.4528 | 46.094 | 42.7352 | 43.8548 | 43.8548 | 42.7352 | 42.7352 | 40.496 | 44.2747 | 20.7253 | 0
2031 | 12 | 26 | 2031-12-26 | 1987 | 45.1912 | 43.4826 | 43.4826 | 43.4826 | 41.774 | 42.6283 | 43.4826 | 43.4826 | 43.4826 | 42.6283 | 42.6283 | 44.3369 | 48.6085 | 50.3171 | 52.88 | 52.88 | 52.0257 | 49.4628 | 51.1714 | 48.6085 | 48.6085 | 48.6085 | 48.6085 | 48.6085 | 46.6863 | 18.3137 | 0
2031 | 12 | 27 | 2031-12-27 | 1987 | 38.318 | 38.318 | 34.178 | 36.248 | 32.108 | 34.178 | 34.178 | 34.178 | 36.248 | 38.318 | 42.458 | 44.528 | 48.668 | 50.738 | 50.738 | 50.738 | 46.598 | 44.528 | 44.528 | 46.598 | 44.528 | 44.528 | 46.598 | 46.598 | 42.0267 | 22.9733 | 0
2031 | 12 | 28 | 2031-12-28 | 1987 | 34.874 | 34.874 | 34.874 | 32.558 | 32.558 | 34.874 | 36.032 | 34.874 | 36.032 | 34.874 | 38.348 | 41.822 | 44.138 | 44.138 | 46.454 | 44.138 | 42.98 | 42.98 | 41.822 | 40.664 | 40.664 | 39.506 | 39.506 | 39.506 | 38.8787 | 26.1212 | 0
2031 | 12 | 29 | 2031-12-29 | 1987 | 43.986 | 43.986 | 42.784 | 41.582 | 40.38 | 41.582 | 40.38 | 39.178 | 37.976 | 37.976 | 39.178 | 41.582 | 46.39 | 47.592 | 48.794 | 47.592 | 45.188 | 46.39 | 43.986 | 43.986 | 43.986 | 42.784 | 42.784 | 41.582 | 42.9843 | 22.0157 | 0
2031 | 12 | 30 | 2031-12-30 | 1987 | 45.9251 | 45.9251 | 45.4349 | 45.4349 | 44.9448 | 44.9448 | 44.4546 | 43.9645 | 42.494 | 43.4743 | 44.9448 | 46.9054 | 48.3758 | 48.3758 | 48.866 | 48.3758 | 47.3955 | 45.4349 | 45.4349 | 45.4349 | 44.4546 | 44.9448 | 44.9448 | 44.4546 | 45.6392 | 19.3608 | 0
2031 | 12 | 31 | 2031-12-31 | 1987 | 45.8528 | 45.8528 | 47.0282 | 44.6774 | 44.6774 | 43.502 | 44.6774 | 45.8528 | 44.6774 | 45.8528 | 48.2036 | 50.5544 | 52.9052 | 55.256 | 55.256 | 55.256 | 51.7298 | 45.8528 | 43.502 | 44.6774 | 44.6774 | 45.8528 | 45.8528 | 43.502 | 47.322 | 17.6779 | 0
2032 | 1 | 1 | 2032-01-01 | 1987 | 44.3952 | 42.944 | 42.944 | 42.944 | 44.3952 | 45.8465 | 50.2002 | 47.2978 | 47.2978 | 50.2002 | 50.2002 | 53.1028 | 54.554 | 45.8465 | 47.2978 | 47.2978 | 45.8465 | 45.8465 | 45.8465 | 45.8465 | 45.8465 | 44.3952 | 45.8465 | 45.8465 | 46.7535 | 18.2465 | 0
2032 | 1 | 2 | 2032-01-02 | 1987 | 43.988 | 45.926 | 43.988 | 43.988 | 45.926 | 43.988 | 43.988 | 43.988 | 45.926 | 45.926 | 45.926 | 51.74 | 53.678 | 49.802 | 51.74 | 49.802 | 49.802 | 53.678 | 55.616 | 53.678 | 51.74 | 47.864 | 45.926 | 45.926 | 48.1062 | 16.8938 | 0
2032 | 1 | 3 | 2032-01-03 | 1987 | 48.8795 | 48.8795 | 55.616 | 53.3705 | 53.3705 | 51.125 | 51.125 | 51.125 | 48.8795 | 48.8795 | 48.8795 | 51.125 | 51.125 | 55.616 | 55.616 | 53.3705 | 51.125 | 48.8795 | 48.8795 | 46.634 | 48.8795 | 48.8795 | 48.8795 | 48.8795 | 50.7507 | 14.2493 | 0
2032 | 1 | 4 | 2032-01-04 | 1987 | 52.3091 | 50.9977 | 50.9977 | 50.9977 | 49.6863 | 49.6863 | 48.3749 | 50.9977 | 49.6863 | 49.6863 | 49.6863 | 52.3091 | 52.3091 | 54.932 | 54.932 | 54.932 | 54.932 | 53.6206 | 52.3091 | 48.3749 | 47.0634 | 47.0634 | 48.3749 | 45.752 | 50.8338 | 14.1662 | 0
2032 | 1 | 5 | 2032-01-05 | 1987 | 54.3509 | 51.9903 | 53.564 | 52.7771 | 49.6297 | 49.6297 | 48.056 | 50.4166 | 50.4166 | 48.8429 | 53.564 | 52.7771 | 53.564 | 54.3509 | 56.7114 | 59.072 | 58.2851 | 55.1377 | 54.3509 | 52.7771 | 52.7771 | 53.564 | 53.564 | 49.6297 | 52.9083 | 12.0917 | 0
2032 | 1 | 6 | 2032-01-06 | 1987 | 47.75 | 45.482 | 46.238 | 46.238 | 46.238 | 46.994 | 46.238 | 45.482 | 44.726 | 45.482 | 46.994 | 47.75 | 49.262 | 50.5472 | 51.7568 | 53.042 | 53.042 | 51.53 | 50.018 | 49.262 | 50.018 | 50.018 | 49.262 | 48.506 | 48.4115 | 16.5885 | 0
2032 | 1 | 7 | 2032-01-07 | 1987 | 47.1242 | 46.2989 | 46.2989 | 46.2989 | 46.2989 | 45.4737 | 45.4737 | 45.4737 | 42.998 | 43.8232 | 45.4737 | 46.2989 | 47.9494 | 49.5998 | 52.9008 | 53.726 | 52.9008 | 52.0755 | 51.2503 | 52.0755 | 48.7746 | 47.9494 | 49.5998 | 50.4251 | 48.1901 | 16.8099 | 0
2032 | 1 | 8 | 2032-01-08 | 1987 | 43.8228 | 44.7366 | 45.6504 | 42.9091 | 41.9953 | 42.9091 | 41.9953 | 39.254 | 40.1678 | 42.9091 | 42.9091 | 46.5641 | 48.3916 | 52.9605 | 53.8742 | 54.788 | 52.9605 | 49.3054 | 51.1329 | 51.1329 | 50.2192 | 49.3054 | 50.2192 | 50.2192 | 47.0971 | 17.9029 | 0
2032 | 1 | 9 | 2032-01-09 | 1987 | 41.5135 | 41.5135 | 40.6622 | 41.0879 | 40.2366 | 40.2366 | 38.534 | 39.3853 | 39.8109 | 40.2366 | 41.5135 | 43.2161 | 44.9187 | 44.9187 | 45.77 | 44.0674 | 43.6418 | 43.6418 | 43.6418 | 44.0674 | 44.0674 | 43.6418 | 44.0674 | 44.0674 | 42.4358 | 22.5642 | 0
2032 | 1 | 10 | 2032-01-10 | 1987 | 42.0047 | 42.0047 | 41.4385 | 41.4385 | 41.4385 | 41.4385 | 40.8724 | 39.74 | 40.8724 | 41.4385 | 42.5709 | 43.1371 | 43.7033 | 44.8356 | 45.4018 | 44.8356 | 45.968 | 45.968 | 45.4018 | 45.4018 | 44.8356 | 45.4018 | 45.968 | 44.8356 | 43.373 | 21.627 | 0
2032 | 1 | 11 | 2032-01-11 | 1987 | 36.95 | 37.652 | 38.354 | 37.652 | 37.652 | 38.354 | 38.354 | 37.652 | 37.652 | 38.354 | 39.056 | 39.758 | 39.758 | 40.46 | 43.97 | 43.97 | 43.97 | 41.162 | 41.864 | 41.162 | 41.864 | 39.758 | 39.758 | 37.652 | 39.6995 | 25.3005 | 0
2032 | 1 | 12 | 2032-01-12 | 1987 | 53.3615 | 53.3615 | 58.1 | 50.9922 | 48.623 | 46.2537 | 46.2537 | 46.2537 | 46.2537 | 46.2537 | 46.2537 | 48.623 | 48.623 | 50.9922 | 53.3615 | 48.623 | 50.9922 | 48.623 | 46.2537 | 39.146 | 41.5153 | 41.5153 | 41.5153 | 39.146 | 47.5371 | 17.4629 | 0
2032 | 1 | 13 | 2032-01-13 | 1987 | 54.1872 | 53.4065 | 53.4065 | 53.4065 | 53.4065 | 52.6257 | 52.6257 | 51.845 | 51.845 | 51.845 | 52.6257 | 53.4065 | 54.1872 | 54.968 | 54.968 | 54.968 | 52.6257 | 51.0643 | 49.5027 | 48.722 | 48.722 | 48.722 | 48.722 | 48.722 | 52.1052 | 12.8948 | 0
2032 | 1 | 14 | 2032-01-14 | 1987 | 46.634 | 47.3 | 47.966 | 48.632 | 47.966 | 48.632 | 48.632 | 48.632 | 48.632 | 48.632 | 49.298 | 49.298 | 50.63 | 51.962 | 51.962 | 51.962 | 50.63 | 49.298 | 48.632 | 47.3 | 47.3 | 46.634 | 46.634 | 45.968 | 48.7152 | 16.2848 | 0
2032 | 1 | 15 | 2032-01-15 | 1987 | 49.3095 | 47.8596 | 47.8596 | 46.4098 | 45.6849 | 46.4098 | 47.1347 | 45.6849 | 44.96 | 46.4098 | 48.5845 | 50.0344 | 50.7593 | 52.2091 | 52.934 | 52.2091 | 52.2091 | 51.4842 | 50.7593 | 51.4842 | 48.5845 | 50.7593 | 50.0344 | 50.0344 | 49.1584 | 15.8416 | 0
2032 | 1 | 16 | 2032-01-16 | 1987 | 52.7495 | 52.7495 | 51.143 | 49.5365 | 47.93 | 47.93 | 47.93 | 49.5365 | 51.143 | 52.7495 | 54.356 | 57.569 | 59.1755 | 60.782 | 60.782 | 60.782 | 60.782 | 59.1755 | 59.1755 | 59.1755 | 59.1755 | 59.1755 | 59.1755 | 59.1755 | 55.4939 | 9.5061 | 0
2032 | 1 | 17 | 2032-01-17 | 1987 | 56.882 | 55.562 | 55.562 | 55.562 | 56.882 | 56.882 | 55.562 | 56.882 | 56.882 | 56.882 | 59.522 | 59.522 | 62.162 | 63.482 | 63.482 | 63.482 | 62.162 | 62.162 | 59.522 | 60.842 | 59.522 | 58.202 | 59.522 | 58.202 | 58.972 | 6.028 | 0
2032 | 1 | 18 | 2032-01-18 | 1987 | 56.678 | 54.968 | 53.258 | 54.968 | 54.968 | 54.968 | 56.678 | 58.388 | 60.098 | 60.098 | 61.808 | 63.518 | 63.518 | 63.518 | 63.518 | 63.518 | 61.808 | 60.098 | 60.098 | 58.388 | 60.098 | 60.098 | 60.098 | 60.098 | 59.3855 | 5.6145 | 0
2032 | 1 | 19 | 2032-01-19 | 1987 | 53.658 | 53.658 | 52.156 | 50.654 | 52.156 | 52.156 | 52.156 | 50.654 | 52.156 | 52.156 | 53.658 | 55.16 | 56.662 | 56.662 | 59.666 | 56.662 | 55.16 | 55.16 | 52.156 | 50.654 | 49.152 | 49.152 | 47.65 | 46.148 | 52.7193 | 12.2807 | 0
2032 | 1 | 20 | 2032-01-20 | 1987 | 46.5543 | 47.5854 | 45.5231 | 45.5231 | 44.492 | 45.5231 | 45.5231 | 44.492 | 46.5543 | 46.5543 | 52.7411 | 55.8346 | 55.8346 | 57.8969 | 57.8969 | 58.928 | 55.8346 | 53.7723 | 51.71 | 50.6789 | 50.6789 | 48.6166 | 47.5854 | 47.5854 | 50.1633 | 14.8367 | 0
2032 | 1 | 21 | 2032-01-21 | 1987 | 43.8782 | 45.5216 | 42.2348 | 42.2348 | 45.5216 | 43.8782 | 43.8782 | 40.5914 | 40.5914 | 38.948 | 40.5914 | 40.5914 | 43.8782 | 47.165 | 50.4518 | 52.0952 | 52.0952 | 55.382 | 55.382 | 48.8084 | 47.165 | 47.165 | 50.4518 | 47.165 | 46.0694 | 18.9306 | 0
2032 | 1 | 22 | 2032-01-22 | 1987 | 48.6104 | 49.2632 | 49.2632 | 48.6104 | 46.652 | 47.9576 | 49.2632 | 49.916 | 50.5688 | 51.2216 | 52.5272 | 54.4856 | 54.4856 | 55.7912 | 56.444 | 56.444 | 56.444 | 55.1384 | 53.8328 | 53.8328 | 53.8328 | 54.4856 | 54.4856 | 53.8328 | 52.3912 | 12.6088 | 0
2032 | 1 | 23 | 2032-01-23 | 1987 | 56.1763 | 54.5855 | 52.9948 | 54.5855 | 52.9948 | 52.9948 | 51.404 | 52.9948 | 51.404 | 51.404 | 52.9948 | 52.9948 | 54.5855 | 59.3578 | 60.9485 | 64.13 | 62.5393 | 59.3578 | 57.767 | 56.1763 | 54.5855 | 52.9948 | 52.9948 | 54.5855 | 55.3146 | 9.6854 | 0
2032 | 1 | 24 | 2032-01-24 | 1987 | 53.15 | 50.72 | 50.72 | 50.72 | 51.935 | 51.935 | 51.935 | 54.365 | 51.935 | 53.15 | 54.365 | 54.365 | 55.58 | 58.01 | 56.795 | 56.795 | 55.58 | 54.365 | 53.15 | 50.72 | 50.72 | 51.935 | 50.72 | 50.72 | 53.0994 | 11.9006 | 0
2032 | 1 | 25 | 2032-01-25 | 1987 | 46.9349 | 46.9349 | 45.6594 | 46.9349 | 46.9349 | 46.9349 | 46.9349 | 45.6594 | 44.384 | 46.9349 | 46.9349 | 48.2103 | 48.2103 | 48.2103 | 49.4857 | 53.312 | 53.312 | 52.0366 | 52.0366 | 50.7611 | 50.7611 | 49.4857 | 48.2103 | 48.2103 | 48.476 | 16.524 | 0
2032 | 1 | 26 | 2032-01-26 | 1987 | 44.2091 | 42.7434 | 42.7434 | 42.7434 | 42.7434 | 41.2777 | 39.812 | 42.7434 | 41.2777 | 39.812 | 39.812 | 41.2777 | 41.2777 | 42.7434 | 42.7434 | 42.7434 | 44.2091 | 48.6063 | 50.072 | 50.072 | 50.072 | 50.072 | 48.6063 | 47.1406 | 44.1481 | 20.8519 | 0
2032 | 1 | 27 | 2032-01-27 | 1987 | 38.4211 | 39.7875 | 39.7875 | 38.4211 | 39.7875 | 35.6884 | 35.6884 | 34.322 | 39.7875 | 37.0547 | 39.7875 | 45.2529 | 49.352 | 49.352 | 45.2529 | 41.1538 | 41.1538 | 41.1538 | 41.1538 | 41.1538 | 41.1538 | 39.7875 | 39.7875 | 39.7875 | 40.5845 | 24.4155 | 0
2032 | 1 | 28 | 2032-01-28 | 1987 | 45.1265 | 47.696 | 47.696 | 47.696 | 39.9875 | 37.418 | 39.9875 | 39.9875 | 39.9875 | 42.557 | 45.1265 | 45.1265 | 45.1265 | 47.696 | 45.1265 | 42.557 | 42.557 | 42.557 | 42.557 | 39.9875 | 42.557 | 42.557 | 42.557 | 39.9875 | 43.0923 | 21.9077 | 0
2032 | 1 | 29 | 2032-01-29 | 1987 | 37.22 | 37.22 | 40.108 | 38.664 | 41.552 | 40.108 | 37.22 | 38.664 | 37.22 | 37.22 | 40.108 | 41.552 | 42.996 | 45.884 | 50.216 | 47.328 | 50.216 | 47.328 | 45.884 | 45.884 | 47.328 | 47.328 | 47.328 | 48.772 | 43.0562 | 21.9438 | 0
2032 | 1 | 30 | 2032-01-30 | 1987 | 47.296 | 48.38 | 44.044 | 42.96 | 40.792 | 40.792 | 40.792 | 39.708 | 39.708 | 39.708 | 41.876 | 44.044 | 45.128 | 44.044 | 41.876 | 41.876 | 39.708 | 38.624 | 38.624 | 39.708 | 38.624 | 38.624 | 39.708 | 39.708 | 41.5147 | 23.4853 | 0
2032 | 1 | 31 | 2032-01-31 | 1987 | 45.7304 | 43.0088 | 41.648 | 41.648 | 41.648 | 43.0088 | 44.3696 | 43.0088 | 44.3696 | 45.7304 | 47.0912 | 47.0912 | 48.452 | 48.452 | 44.3696 | 44.3696 | 44.3696 | 44.3696 | 44.3696 | 43.0088 | 43.0088 | 43.0088 | 43.0088 | 43.0088 | 44.2562 | 20.7438 | 0
2032 | 2 | 1 | 2032-02-01 | 1987 | 19.364 | 22.1982 | 29.2836 | 34.952 | 32.1178 | 29.2836 | 26.4495 | 25.0324 | 25.0324 | 25.0324 | 25.0324 | 26.4495 | 27.8665 | 27.8665 | 29.2836 | 27.8665 | 27.8665 | 25.0324 | 23.6153 | 23.6153 | 25.0324 | 25.0324 | 22.1982 | 22.1982 | 26.1542 | 38.8458 | 0
2032 | 2 | 2 | 2032-02-02 | 1987 | 34.5524 | 33.7712 | 33.7712 | 33.7712 | 32.99 | 33.7712 | 32.99 | 32.99 | 32.99 | 33.7712 | 35.3336 | 36.1148 | 36.1148 | 36.896 | 36.896 | 36.896 | 36.896 | 36.1148 | 35.3336 | 35.3336 | 35.3336 | 35.3336 | 35.3336 | 35.3336 | 34.943 | 30.057 | 0
2032 | 2 | 3 | 2032-02-03 | 1987 | 38.408 | 38.408 | 39.2311 | 39.2311 | 39.2311 | 39.2311 | 38.408 | 38.408 | 39.2311 | 39.2311 | 39.2311 | 41.7004 | 44.9927 | 46.6389 | 47.462 | 47.462 | 44.1696 | 43.3465 | 44.1696 | 44.1696 | 44.1696 | 43.3465 | 42.5235 | 42.5235 | 41.8718 | 23.1282 | 0
2032 | 2 | 4 | 2032-02-04 | 1987 | 39.758 | 39.758 | 39.758 | 39.758 | 39.758 | 41.549 | 43.34 | 43.34 | 43.34 | 43.34 | 43.34 | 46.922 | 45.131 | 46.922 | 50.504 | 43.34 | 41.549 | 41.549 | 41.549 | 41.549 | 39.758 | 39.758 | 39.758 | 39.758 | 42.2953 | 22.7048 | 0
2032 | 2 | 5 | 2032-02-05 | 1987 | 40.852 | 39.094 | 42.024 | 42.024 | 40.266 | 40.266 | 39.094 | 37.922 | 39.094 | 38.508 | 40.266 | 42.61 | 44.368 | 45.54 | 46.126 | 46.126 | 48.47 | 48.47 | 44.368 | 45.54 | 43.196 | 42.024 | 43.196 | 43.196 | 42.61 | 22.39 | 0
2032 | 2 | 6 | 2032-02-06 | 1987 | 46.3406 | 45.0968 | 41.3654 | 39.4997 | 41.3654 | 40.7435 | 37.634 | 37.634 | 40.1216 | 38.2559 | 40.1216 | 43.2311 | 45.0968 | 46.3406 | 48.2063 | 50.072 | 50.072 | 49.4501 | 47.5844 | 46.3406 | 46.9625 | 45.0968 | 45.0968 | 41.9873 | 43.9048 | 21.0952 | 0
2032 | 2 | 7 | 2032-02-07 | 1987 | 40.7639 | 38.8114 | 37.8352 | 37.8352 | 34.9065 | 35.8827 | 35.8827 | 32.954 | 32.954 | 32.954 | 34.9065 | 38.5185 | 42.033 | 45.6451 | 47.5975 | 48.5738 | 47.5975 | 49.55 | 48.5738 | 44.6688 | 45.6451 | 45.6451 | 44.6688 | 44.6688 | 41.2113 | 23.7887 | 0
2032 | 2 | 8 | 2032-02-08 | 1987 | 38.4476 | 38.0372 | 38.0372 | 38.0372 | 37.832 | 38.0372 | 38.2424 | 38.6528 | 38.9606 | 38.7554 | 38.4476 | 38.858 | 39.2684 | 39.4736 | 39.2684 | 39.6788 | 39.884 | 39.371 | 39.5762 | 39.5762 | 39.4736 | 39.1658 | 39.0632 | 39.0632 | 38.8837 | 26.1164 | 0
2032 | 2 | 9 | 2032-02-09 | 1987 | 38.588 | 37.832 | 37.076 | 37.076 | 33.296 | 35.564 | 33.296 | 34.052 | 34.052 | 34.052 | 34.052 | 37.832 | 39.344 | 39.344 | 41.612 | 43.124 | 42.368 | 38.588 | 37.832 | 37.832 | 35.564 | 36.32 | 35.564 | 34.808 | 37.0445 | 27.9555 | 0
2032 | 2 | 10 | 2032-02-10 | 1987 | 38.4495 | 38.4495 | 37.8597 | 37.2698 | 37.8597 | 37.8597 | 36.68 | 38.4495 | 38.4495 | 37.8597 | 39.0394 | 41.3988 | 43.1683 | 44.348 | 43.1683 | 43.1683 | 43.7582 | 41.3988 | 40.8089 | 42.5785 | 41.9886 | 41.9886 | 41.9886 | 41.3988 | 40.3911 | 24.6089 | 0
2032 | 2 | 11 | 2032-02-11 | 1987 | 41.8395 | 41.8395 | 41.8395 | 42.944 | 42.944 | 34.1076 | 33.0031 | 31.8985 | 30.794 | 30.794 | 30.794 | 31.8985 | 35.2122 | 36.3167 | 37.4213 | 35.2122 | 38.5258 | 38.5258 | 35.2122 | 36.3167 | 34.1076 | 35.2122 | 35.2122 | 34.1076 | 36.0866 | 28.9134 | 0
2032 | 2 | 12 | 2032-02-12 | 1987 | 34.4051 | 34.4051 | 34.4051 | 33.5535 | 33.5535 | 34.4051 | 34.4051 | 35.2566 | 35.2566 | 36.9597 | 38.6628 | 39.5143 | 39.5143 | 42.9205 | 43.772 | 39.5143 | 39.5143 | 36.1082 | 35.2566 | 34.4051 | 35.2566 | 33.5535 | 32.702 | 33.5535 | 36.2856 | 28.7144 | 0
2032 | 2 | 13 | 2032-02-13 | 1987 | 37.949 | 39.452 | 33.44 | 37.949 | 31.937 | 31.937 | 33.44 | 33.44 | 34.943 | 37.949 | 39.452 | 42.458 | 42.458 | 42.458 | 40.955 | 40.955 | 37.949 | 37.949 | 34.943 | 33.44 | 31.937 | 31.937 | 30.434 | 30.434 | 36.2581 | 28.7419 | 0
2032 | 2 | 14 | 2032-02-14 | 1987 | 37.67 | 37.67 | 37.67 | 37.67 | 37.67 | 36.398 | 35.126 | 33.854 | 35.126 | 38.942 | 40.214 | 42.758 | 44.03 | 44.03 | 44.03 | 45.302 | 44.03 | 44.03 | 42.758 | 40.214 | 40.214 | 41.486 | 40.214 | 42.758 | 40.161 | 24.839 | 0
2032 | 2 | 15 | 2032-02-15 | 1987 | 42.1047 | 42.1047 | 43.9025 | 43.9025 | 42.1047 | 43.9025 | 40.307 | 36.7115 | 36.7115 | 36.7115 | 34.9137 | 40.307 | 34.9137 | 38.5092 | 40.307 | 43.9025 | 47.498 | 43.9025 | 42.1047 | 34.9137 | 34.9137 | 34.9137 | 33.116 | 33.116 | 39.4081 | 25.5919 | 0
2032 | 2 | 16 | 2032-02-16 | 1987 | 43.88 | 43.88 | 43.88 | 43.88 | 43.88 | 41.882 | 41.882 | 41.882 | 43.88 | 41.882 | 43.88 | 43.88 | 45.878 | 47.876 | 47.876 | 47.876 | 49.874 | 47.876 | 43.88 | 43.88 | 41.882 | 43.88 | 43.88 | 41.882 | 44.3795 | 20.6205 | 0
2032 | 2 | 17 | 2032-02-17 | 1987 | 44.222 | 43.8908 | 43.2284 | 42.8972 | 43.2284 | 43.2284 | 42.566 | 43.2284 | 43.2284 | 43.8908 | 44.5532 | 45.2156 | 44.222 | 44.8844 | 45.5468 | 45.878 | 45.2156 | 44.8844 | 44.222 | 43.8908 | 43.5596 | 43.5596 | 43.2284 | 42.566 | 43.9598 | 21.0402 | 0
2032 | 2 | 18 | 2032-02-18 | 1987 | 39.6788 | 39.6788 | 38.984 | 39.6788 | 39.6788 | 39.6788 | 40.3736 | 40.3736 | 41.0684 | 41.0684 | 41.7632 | 43.1528 | 44.5424 | 45.2372 | 45.2372 | 45.932 | 45.932 | 45.932 | 45.932 | 45.2372 | 44.5424 | 43.8476 | 44.5424 | 43.8476 | 42.7475 | 22.2525 | 0
2032 | 2 | 19 | 2032-02-19 | 1987 | 36.554 | 38.7464 | 38.7464 | 38.7464 | 38.7464 | 38.7464 | 38.7464 | 38.7464 | 38.7464 | 38.7464 | 40.9388 | 40.9388 | 43.1312 | 45.3236 | 47.516 | 47.516 | 47.516 | 45.3236 | 45.3236 | 43.1312 | 45.3236 | 40.9388 | 43.1312 | 43.1312 | 41.8523 | 23.1477 | 0
2032 | 2 | 20 | 2032-02-20 | 1987 | 37.7214 | 35.3763 | 35.3763 | 33.0311 | 33.0311 | 33.0311 | 30.686 | 30.686 | 33.0311 | 30.686 | 33.0311 | 37.7214 | 44.7569 | 47.102 | 47.102 | 47.102 | 47.102 | 44.7569 | 44.7569 | 42.4117 | 42.4117 | 40.0666 | 33.0311 | 35.3763 | 38.3077 | 26.6923 | 0
2032 | 2 | 21 | 2032-02-21 | 1987 | 44.096 | 42.1057 | 42.1057 | 42.1057 | 40.1154 | 42.1057 | 42.1057 | 42.1057 | 42.1057 | 42.1057 | 42.1057 | 38.1251 | 40.1154 | 42.1057 | 44.096 | 44.096 | 38.1251 | 38.1251 | 36.1349 | 34.1446 | 32.1543 | 34.1446 | 34.1446 | 30.164 | 39.5349 | 25.4651 | 0
2032 | 2 | 22 | 2032-02-22 | 1987 | 31.2327 | 31.2327 | 32.8775 | 29.588 | 31.2327 | 32.0551 | 32.8775 | 32.8775 | 34.5222 | 36.167 | 36.167 | 41.1012 | 41.1012 | 42.746 | 41.1012 | 37.8118 | 41.1012 | 41.1012 | 36.167 | 37.8118 | 39.4565 | 39.4565 | 39.4565 | 37.8118 | 36.5439 | 28.4561 | 0
2032 | 2 | 23 | 2032-02-23 | 1987 | 34.85 | 34.3088 | 34.3088 | 33.7676 | 33.2264 | 32.6852 | 32.6852 | 32.6852 | 32.144 | 32.6852 | 34.85 | 36.4736 | 39.1796 | 39.7208 | 40.262 | 40.262 | 40.262 | 38.6384 | 37.556 | 36.4736 | 36.4736 | 35.9324 | 35.3912 | 33.7676 | 35.7745 | 29.2254 | 0
2032 | 2 | 24 | 2032-02-24 | 1987 | 32.702 | 30.182 | 31.442 | 31.442 | 31.442 | 30.182 | 27.662 | 27.662 | 30.182 | 33.962 | 39.002 | 41.522 | 44.042 | 44.042 | 45.302 | 45.302 | 42.782 | 41.522 | 37.742 | 35.222 | 33.962 | 33.962 | 31.442 | 31.442 | 35.5895 | 29.4105 | 0
2032 | 2 | 25 | 2032-02-25 | 1987 | 37.3555 | 38.6174 | 34.8317 | 33.5698 | 31.046 | 32.3079 | 31.046 | 32.3079 | 33.5698 | 38.6174 | 44.9268 | 48.7125 | 49.9744 | 52.4982 | 53.7601 | 55.022 | 55.022 | 51.2363 | 44.9268 | 43.6649 | 41.1412 | 41.1412 | 41.1412 | 39.8793 | 41.9298 | 23.0702 | 0
2032 | 2 | 26 | 2032-02-26 | 1987 | 38.2232 | 38.2232 | 36.4784 | 32.9888 | 31.244 | 36.4784 | 34.7336 | 34.7336 | 36.4784 | 39.968 | 48.692 | 52.1816 | 55.6712 | 57.416 | 57.416 | 57.416 | 57.416 | 57.416 | 57.416 | 53.9264 | 52.1816 | 50.4368 | 50.4368 | 50.4368 | 46.5837 | 18.4163 | 0
2032 | 2 | 27 | 2032-02-27 | 1987 | 48.74 | 45.656 | 45.656 | 36.404 | 33.32 | 33.32 | 33.32 | 33.32 | 36.404 | 36.404 | 42.572 | 45.656 | 45.656 | 51.824 | 57.992 | 51.824 | 48.74 | 45.656 | 42.572 | 39.488 | 36.404 | 33.32 | 30.236 | 33.32 | 41.1585 | 23.8415 | 0
2032 | 2 | 28 | 2032-02-28 | 1987 | 37.382 | 37.382 | 32.225 | 37.382 | 32.225 | 32.225 | 32.225 | 27.068 | 32.225 | 37.382 | 47.696 | 37.382 | 42.539 | 37.382 | 42.539 | 32.225 | 32.225 | 42.539 | 58.01 | 52.853 | 52.853 | 52.853 | 52.853 | 52.853 | 40.6051 | 24.3949 | 0
2032 | 2 | 29 | 2032-02-29 | 1987 | 49.124 | 49.124 | 47.222 | 49.124 | 47.222 | 47.222 | 47.222 | 45.32 | 47.222 | 49.124 | 52.928 | 49.124 | 51.026 | 49.124 | 51.026 | 47.222 | 47.222 | 51.026 | 56.732 | 54.83 | 54.83 | 54.83 | 54.83 | 54.83 | 50.3128 | 14.6873 | 0
2032 | 3 | 1 | 2032-03-01 | 1987 | 44.5331 | 43.5509 | 42.5686 | 42.5686 | 43.5509 | 43.5509 | 40.604 | 41.5863 | 41.5863 | 45.5154 | 47.48 | 46.4977 | 46.4977 | 46.4977 | 47.48 | 45.5154 | 45.5154 | 45.5154 | 45.5154 | 44.5331 | 44.5331 | 44.5331 | 44.5331 | 44.5331 | 44.5331 | 20.4669 | 0
2032 | 3 | 2 | 2032-03-02 | 1987 | 36.752 | 36.752 | 36.752 | 38.1673 | 38.1673 | 38.1673 | 38.1673 | 38.1673 | 39.5825 | 42.413 | 42.413 | 42.413 | 42.413 | 45.2435 | 46.6587 | 46.6587 | 48.074 | 48.074 | 48.074 | 46.6587 | 46.6587 | 45.2435 | 45.2435 | 46.6587 | 42.6489 | 22.3511 | 0
2032 | 3 | 3 | 2032-03-03 | 1987 | 33.89 | 41.72 | 39.11 | 41.72 | 41.72 | 41.72 | 41.72 | 41.72 | 41.72 | 44.33 | 44.33 | 44.33 | 44.33 | 41.72 | 41.72 | 41.72 | 44.33 | 44.33 | 44.33 | 41.72 | 41.72 | 41.72 | 41.72 | 41.72 | 42.0462 | 22.9538 | 0
2032 | 3 | 4 | 2032-03-04 | 1987 | 33.0116 | 33.0116 | 34.9628 | 33.0116 | 32.036 | 32.036 | 33.9872 | 36.914 | 36.914 | 38.8652 | 39.8408 | 35.9384 | 38.8652 | 43.7432 | 43.7432 | 42.7676 | 46.67 | 40.8164 | 37.8896 | 36.914 | 34.9628 | 34.9628 | 34.9628 | 33.9872 | 37.1172 | 27.8828 | 0
2032 | 3 | 5 | 2032-03-05 | 1987 | 41.714 | 39.204 | 41.714 | 36.694 | 36.694 | 39.204 | 39.204 | 41.714 | 44.224 | 44.224 | 44.224 | 44.224 | 44.224 | 46.734 | 46.734 | 49.244 | 46.734 | 46.734 | 34.184 | 34.184 | 31.674 | 31.674 | 29.164 | 26.654 | 40.0407 | 24.9593 | 0
2032 | 3 | 6 | 2032-03-06 | 1987 | 36.9005 | 40.3655 | 38.633 | 38.633 | 36.9005 | 35.168 | 36.9005 | 35.168 | 36.9005 | 38.633 | 38.633 | 38.633 | 43.8305 | 49.028 | 42.098 | 42.098 | 42.098 | 38.633 | 36.9005 | 33.4355 | 33.4355 | 29.9705 | 29.9705 | 28.238 | 37.5502 | 27.4498 | 0
2032 | 3 | 7 | 2032-03-07 | 1987 | 35.4245 | 34.2608 | 34.2608 | 33.0971 | 34.2608 | 31.9334 | 30.7697 | 29.606 | 32.5153 | 35.4245 | 40.0793 | 41.243 | 45.8978 | 49.3889 | 51.7163 | 52.88 | 50.5526 | 50.5526 | 44.7341 | 44.7341 | 42.4067 | 43.5704 | 43.5704 | 40.0793 | 40.5399 | 24.4601 | 0
2032 | 3 | 8 | 2032-03-08 | 1987 | 42.3468 | 41.6904 | 41.0339 | 41.0339 | 39.7209 | 39.7209 | 38.408 | 41.0339 | 42.3468 | 44.3162 | 44.9727 | 46.9421 | 48.9115 | 49.568 | 48.9115 | 47.5986 | 45.6292 | 44.3162 | 43.6598 | 43.6598 | 43.0033 | 43.0033 | 43.0033 | 43.6598 | 43.6871 | 21.3129 | 0
2032 | 3 | 9 | 2032-03-09 | 1987 | 42.7589 | 41.9746 | 40.406 | 40.406 | 41.1903 | 41.1903 | 41.1903 | 41.9746 | 42.7589 | 44.3274 | 45.1117 | 45.896 | 45.896 | 45.896 | 45.1117 | 45.896 | 45.1117 | 45.1117 | 44.3274 | 42.7589 | 42.7589 | 41.9746 | 41.1903 | 40.406 | 43.151 | 21.849 | 0
2032 | 3 | 10 | 2032-03-10 | 1987 | 38.192 | 38.192 | 38.8715 | 38.8715 | 39.551 | 39.551 | 39.551 | 40.2305 | 40.91 | 41.5895 | 42.269 | 42.9485 | 44.3075 | 44.987 | 47.0255 | 48.3845 | 49.064 | 47.705 | 46.346 | 44.987 | 44.3075 | 44.987 | 43.628 | 42.9485 | 42.8919 | 22.1081 | 0
2032 | 3 | 11 | 2032-03-11 | 1987 | 51.4423 | 49.1135 | 46.7848 | 46.7848 | 49.1135 | 51.4423 | 44.456 | 46.7848 | 49.1135 | 51.4423 | 56.0998 | 60.7572 | 63.086 | 51.4423 | 51.4423 | 51.4423 | 53.771 | 53.771 | 56.0998 | 53.771 | 53.771 | 51.4423 | 53.771 | 51.4423 | 52.0244 | 12.9756 | 0
2032 | 3 | 12 | 2032-03-12 | 1987 | 50.6998 | 50.6998 | 50.6998 | 50.6998 | 48.2 | 50.6998 | 50.6998 | 53.1995 | 53.1995 | 53.1995 | 53.1995 | 58.199 | 60.6987 | 63.1985 | 65.6983 | 65.6983 | 68.198 | 65.6983 | 65.6983 | 63.1985 | 55.6992 | 55.6992 | 55.6992 | 55.6992 | 56.845 | 8.155 | 0
2032 | 3 | 13 | 2032-03-13 | 1987 | 56.162 | 54.448 | 56.162 | 52.734 | 54.448 | 52.734 | 52.734 | 52.734 | 54.448 | 54.448 | 56.162 | 56.162 | 59.59 | 61.304 | 56.162 | 56.162 | 49.306 | 52.734 | 51.02 | 49.306 | 49.306 | 49.306 | 47.592 | 45.878 | 53.3767 | 11.6233 | 0
2032 | 3 | 14 | 2032-03-14 | 1987 | 45.6476 | 47.0624 | 47.0624 | 47.0624 | 45.6476 | 42.818 | 44.2328 | 44.2328 | 44.2328 | 45.6476 | 47.0624 | 48.4772 | 48.4772 | 51.3068 | 55.5512 | 56.966 | 55.5512 | 55.5512 | 52.7216 | 51.3068 | 47.0624 | 45.6476 | 42.818 | 44.2328 | 48.1825 | 16.8176 | 0
2032 | 3 | 15 | 2032-03-15 | 1987 | 48.3774 | 46.7857 | 46.7857 | 46.7857 | 46.7857 | 45.9899 | 45.9899 | 45.194 | 45.9899 | 47.0245 | 48.1387 | 49.1733 | 49.9691 | 52.3567 | 53.9484 | 55.5401 | 56.336 | 53.9484 | 51.5609 | 51.5609 | 50.765 | 48.3774 | 48.3774 | 48.3774 | 49.3391 | 15.6609 | 0
2032 | 3 | 16 | 2032-03-16 | 1987 | 44.6198 | 43.4372 | 43.4372 | 42.2546 | 42.2546 | 42.2546 | 42.2546 | 41.072 | 41.072 | 42.2546 | 43.4372 | 48.1676 | 49.3502 | 51.7154 | 52.898 | 51.7154 | 49.3502 | 49.3502 | 44.6198 | 43.4372 | 43.4372 | 43.4372 | 43.4372 | 43.4372 | 45.1125 | 19.8875 | 0
2032 | 3 | 17 | 2032-03-17 | 1987 | 40.5374 | 40.5374 | 40.5374 | 42.3212 | 44.105 | 42.3212 | 40.5374 | 40.5374 | 42.3212 | 42.3212 | 44.105 | 47.6726 | 47.6726 | 53.024 | 51.2402 | 53.024 | 47.6726 | 47.6726 | 44.105 | 40.5374 | 40.5374 | 36.9698 | 35.186 | 35.186 | 43.3618 | 21.6382 | 0
2032 | 3 | 18 | 2032-03-18 | 1987 | 37.3411 | 39.5322 | 39.5322 | 39.5322 | 37.3411 | 35.15 | 35.15 | 35.15 | 35.15 | 37.3411 | 39.5322 | 46.1055 | 50.4876 | 52.6787 | 57.0609 | 59.252 | 48.2965 | 43.9144 | 41.7233 | 39.5322 | 39.5322 | 39.5322 | 39.5322 | 39.5322 | 41.9972 | 23.0028 | 0
2032 | 3 | 19 | 2032-03-19 | 1987 | 40.7882 | 38.8331 | 40.7882 | 36.878 | 38.8331 | 38.8331 | 38.8331 | 36.878 | 38.8331 | 36.878 | 36.878 | 40.7882 | 46.6534 | 50.5635 | 58.3838 | 60.3389 | 62.294 | 60.3389 | 52.5186 | 50.5635 | 48.6085 | 42.7432 | 42.7432 | 40.7882 | 45.0242 | 19.9758 | 0
2032 | 3 | 20 | 2032-03-20 | 1987 | 40.5542 | 38.606 | 40.5542 | 40.5542 | 40.5542 | 38.606 | 38.606 | 40.5542 | 42.5023 | 48.3468 | 52.2431 | 58.0875 | 61.9838 | 63.932 | 61.9838 | 60.0357 | 61.9838 | 60.0357 | 56.1394 | 54.1912 | 52.2431 | 52.2431 | 50.2949 | 50.2949 | 50.2137 | 14.7863 | 0
2032 | 3 | 21 | 2032-03-21 | 1987 | 42.4688 | 40.7696 | 41.6192 | 40.7696 | 40.7696 | 40.7696 | 39.92 | 41.6192 | 44.168 | 46.7168 | 50.1152 | 51.8144 | 54.3632 | 56.0624 | 56.912 | 56.0624 | 55.2128 | 53.5136 | 50.1152 | 46.7168 | 47.5664 | 46.7168 | 45.8672 | 44.168 | 47.2832 | 17.7168 | 0
2032 | 3 | 22 | 2032-03-22 | 1987 | 50.1044 | 47.7716 | 46.6052 | 46.6052 | 46.6052 | 46.022 | 46.022 | 47.1884 | 48.938 | 50.6876 | 53.0204 | 54.1868 | 55.9364 | 56.5196 | 57.1028 | 57.1028 | 57.686 | 55.9364 | 54.77 | 53.6036 | 53.0204 | 53.0204 | 51.854 | 51.2708 | 51.7325 | 13.2675 | 0
2032 | 3 | 23 | 2032-03-23 | 1987 | 50.1227 | 48.9822 | 48.9822 | 48.9822 | 47.8416 | 48.9822 | 47.8416 | 47.8416 | 47.8416 | 48.9822 | 50.1227 | 51.2633 | 51.2633 | 50.1227 | 53.5444 | 55.8255 | 56.966 | 56.966 | 54.6849 | 52.4038 | 50.1227 | 46.7011 | 46.7011 | 44.42 | 50.3128 | 14.6872 | 0
2032 | 3 | 24 | 2032-03-24 | 1987 | 46.6022 | 46.0008 | 46.6022 | 45.3994 | 46.0008 | 44.798 | 45.3994 | 45.3994 | 47.2036 | 49.6093 | 51.4135 | 52.0149 | 53.2178 | 54.4206 | 54.4206 | 55.022 | 55.022 | 54.4206 | 53.2178 | 52.0149 | 51.4135 | 51.4135 | 50.2107 | 49.0079 | 50.0102 | 14.9898 | 0
2032 | 3 | 25 | 2032-03-25 | 1987 | 49.472 | 48.53 | 47.588 | 45.704 | 45.704 | 45.704 | 44.762 | 46.646 | 47.588 | 50.414 | 49.472 | 50.414 | 53.24 | 56.066 | 55.124 | 54.182 | 54.182 | 52.298 | 52.298 | 51.356 | 50.414 | 46.646 | 45.704 | 46.646 | 49.5898 | 15.4102 | 0
2032 | 3 | 26 | 2032-03-26 | 1987 | 40.3556 | 38.6972 | 38.6972 | 38.6972 | 37.868 | 38.6972 | 38.6972 | 38.6972 | 41.1848 | 43.6724 | 45.3308 | 47.8184 | 49.4768 | 50.306 | 50.306 | 49.4768 | 50.306 | 47.8184 | 46.9892 | 46.16 | 46.16 | 45.3308 | 45.3308 | 45.3308 | 44.2252 | 20.7748 | 0
2032 | 3 | 27 | 2032-03-27 | 1987 | 38.5776 | 39.2019 | 38.5776 | 36.7046 | 36.7046 | 35.456 | 35.456 | 36.0803 | 37.9533 | 40.4505 | 41.6992 | 43.5721 | 44.8207 | 46.0694 | 47.318 | 45.4451 | 44.1964 | 43.5721 | 41.6992 | 39.8262 | 39.8262 | 40.4505 | 39.8262 | 39.2019 | 40.5286 | 24.4714 | 0
2032 | 3 | 28 | 2032-03-28 | 1987 | 37.3863 | 38.7474 | 36.7057 | 36.7057 | 36.0251 | 34.664 | 34.664 | 36.0251 | 39.428 | 42.1503 | 43.5114 | 45.5531 | 46.9143 | 48.2754 | 48.956 | 48.956 | 48.956 | 48.956 | 46.9143 | 42.8309 | 42.8309 | 42.8309 | 42.1503 | 42.8309 | 42.207 | 22.793 | 0
2032 | 3 | 29 | 2032-03-29 | 1987 | 35.0895 | 34.0201 | 32.9507 | 32.9507 | 31.8814 | 30.812 | 30.812 | 32.9507 | 36.1588 | 39.3669 | 41.5056 | 46.8525 | 50.0605 | 51.1299 | 54.338 | 52.1993 | 54.338 | 53.2686 | 50.0605 | 47.9218 | 45.7831 | 43.6444 | 42.575 | 41.5056 | 42.174 | 22.826 | 0
2032 | 3 | 30 | 2032-03-30 | 1987 | 42.2676 | 41.7989 | 39.9242 | 38.9868 | 37.112 | 38.0494 | 37.112 | 38.9868 | 41.3302 | 42.2676 | 45.0798 | 45.0798 | 46.4858 | 47.8919 | 48.8293 | 49.298 | 49.298 | 49.298 | 48.8293 | 47.8919 | 46.9545 | 45.5485 | 45.5485 | 43.6737 | 44.0643 | 20.9357 | 0
2032 | 3 | 31 | 2032-03-31 | 1987 | 41.9194 | 41.5532 | 41.1869 | 40.8207 | 40.4545 | 39.722 | 40.4545 | 40.8207 | 41.1869 | 42.6518 | 43.7505 | 45.5817 | 45.5817 | 47.4128 | 48.1453 | 49.244 | 49.244 | 47.7791 | 47.4128 | 44.483 | 43.0181 | 41.9194 | 41.5532 | 41.1869 | 43.6285 | 21.3715 | 0
2032 | 4 | 1 | 2032-04-01 | 1987 | 47.7121 | 47.0144 | 46.6656 | 46.6656 | 45.968 | 46.3168 | 47.0144 | 47.3632 | 48.7585 | 50.5025 | 51.8978 | 53.293 | 54.6883 | 56.4323 | 56.7811 | 58.1764 | 58.874 | 58.5252 | 57.8276 | 56.0835 | 55.7347 | 55.0371 | 54.6883 | 53.6418 | 52.3193 | 12.6807 | 0
2032 | 4 | 2 | 2032-04-02 | 1987 | 49.374 | 50.444 | 49.374 | 51.514 | 50.444 | 45.094 | 47.234 | 44.024 | 46.164 | 49.374 | 50.444 | 53.654 | 56.864 | 60.074 | 60.074 | 63.284 | 63.284 | 61.144 | 57.934 | 54.724 | 52.584 | 50.444 | 48.304 | 46.164 | 52.584 | 12.416 | 0
2032 | 4 | 3 | 2032-04-03 | 1987 | 59.378 | 59.378 | 59.378 | 59.378 | 56.426 | 56.426 | 56.426 | 53.474 | 53.474 | 50.522 | 50.522 | 47.57 | 47.57 | 47.57 | 47.57 | 50.522 | 47.57 | 47.57 | 47.57 | 47.57 | 47.57 | 44.618 | 44.618 | 44.618 | 51.137 | 13.863 | 0
2032 | 4 | 4 | 2032-04-04 | 1987 | 47.804 | 48.9837 | 47.804 | 47.804 | 47.804 | 47.804 | 47.804 | 48.9837 | 50.1634 | 50.1634 | 54.8822 | 56.0618 | 59.6009 | 58.4212 | 63.14 | 63.14 | 60.7806 | 57.2415 | 56.0618 | 54.8822 | 52.5228 | 51.3431 | 51.3431 | 51.3431 | 53.1618 | 11.8382 | 0
2032 | 4 | 5 | 2032-04-05 | 1987 | 46.286 | 44.534 | 48.038 | 46.286 | 46.286 | 44.534 | 42.782 | 46.286 | 48.038 | 49.79 | 55.046 | 63.806 | 62.054 | 55.046 | 53.294 | 49.79 | 55.046 | 53.294 | 49.79 | 46.286 | 46.286 | 46.286 | 44.534 | 42.782 | 49.425 | 15.575 | 0
2032 | 4 | 6 | 2032-04-06 | 1987 | 43.5222 | 41.864 | 43.5222 | 43.5222 | 43.5222 | 43.5222 | 43.5222 | 43.5222 | 48.497 | 53.4718 | 55.13 | 58.4465 | 61.763 | 61.763 | 61.763 | 68.396 | 68.396 | 60.1047 | 56.7882 | 51.8135 | 53.4718 | 51.8135 | 50.1552 | 50.1552 | 52.4353 | 12.5647 | 0
2032 | 4 | 7 | 2032-04-07 | 1987 | 57.3903 | 55.1454 | 55.1454 | 50.6557 | 46.166 | 48.4109 | 48.4109 | 52.9006 | 59.6351 | 64.1249 | 70.8594 | 70.8594 | 77.594 | 77.594 | 77.594 | 77.594 | 73.1043 | 70.8594 | 70.8594 | 70.8594 | 61.88 | 55.1454 | 55.1454 | 52.9006 | 62.5348 | 2.4653 | 0
2032 | 4 | 8 | 2032-04-08 | 1987 | 56.594 | 58.342 | 56.594 | 56.594 | 54.846 | 54.846 | 54.846 | 53.098 | 58.342 | 61.838 | 65.334 | 67.082 | 65.334 | 65.334 | 65.334 | 65.334 | 67.082 | 67.082 | 65.334 | 63.586 | 58.342 | 56.594 | 54.846 | 51.35 | 60.1628 | 4.8372 | 0
2032 | 4 | 9 | 2032-04-09 | 1987 | 45.4062 | 45.4062 | 44.78 | 44.78 | 44.78 | 45.4062 | 46.0324 | 46.0324 | 48.5373 | 49.1635 | 51.0421 | 51.6683 | 52.9207 | 52.9207 | 55.4256 | 55.4256 | 54.7994 | 56.678 | 55.4256 | 54.7994 | 52.9207 | 51.0421 | 50.4159 | 51.0421 | 50.2854 | 14.7146 | 0
2032 | 4 | 10 | 2032-04-10 | 1987 | 57.125 | 55.4225 | 55.4225 | 57.125 | 55.4225 | 52.0175 | 50.315 | 52.0175 | 50.315 | 52.0175 | 53.72 | 53.72 | 55.4225 | 57.125 | 58.8275 | 57.125 | 60.53 | 57.125 | 48.6125 | 46.91 | 43.505 | 41.8025 | 41.8025 | 40.1 | 52.2303 | 12.7697 | 0
2032 | 4 | 11 | 2032-04-11 | 1987 | 43.79 | 43.79 | 43.79 | 43.79 | 43.79 | 44.9114 | 44.9114 | 44.9114 | 44.9114 | 46.0328 | 48.2756 | 48.2756 | 53.8826 | 52.7612 | 53.8826 | 55.004 | 55.004 | 53.8826 | 50.5184 | 48.8363 | 47.1542 | 47.1542 | 47.1542 | 46.0328 | 48.0186 | 16.9814 | 0
2032 | 4 | 12 | 2032-04-12 | 1987 | 47.344 | 47.344 | 45.468 | 45.468 | 45.468 | 44.53 | 43.592 | 46.406 | 49.22 | 52.972 | 53.91 | 55.786 | 57.662 | 58.6 | 58.6 | 60.476 | 60.476 | 59.538 | 57.662 | 55.786 | 55.786 | 56.724 | 55.786 | 53.91 | 52.8548 | 12.1453 | 0
2032 | 4 | 13 | 2032-04-13 | 1987 | 47.876 | 47.876 | 47.2235 | 47.2235 | 46.571 | 45.9185 | 45.266 | 47.2235 | 48.5285 | 51.1385 | 52.4435 | 55.0535 | 55.706 | 56.3585 | 57.011 | 57.6635 | 57.6635 | 58.316 | 56.3585 | 55.0535 | 53.7485 | 51.1385 | 49.8335 | 50.486 | 51.7366 | 13.2634 | 0
2032 | 4 | 14 | 2032-04-14 | 1987 | 54.8305 | 43.6951 | 41.468 | 43.6951 | 43.6951 | 43.6951 | 43.6951 | 45.9222 | 45.9222 | 52.6035 | 54.8305 | 63.7389 | 63.7389 | 65.966 | 65.966 | 63.7389 | 61.5118 | 57.0576 | 54.8305 | 52.6035 | 50.3764 | 50.3764 | 50.3764 | 45.9222 | 52.5107 | 12.4893 | 0
2032 | 4 | 15 | 2032-04-15 | 1987 | 48.7991 | 48.7991 | 46.472 | 46.472 | 46.472 | 46.472 | 46.472 | 48.7991 | 51.1263 | 51.1263 | 53.4534 | 55.7806 | 58.1077 | 62.762 | 60.4349 | 62.762 | 62.762 | 60.4349 | 58.1077 | 55.7806 | 53.4534 | 51.1263 | 51.1263 | 48.7991 | 53.1625 | 11.8375 | 0
2032 | 4 | 16 | 2032-04-16 | 1987 | 50.0472 | 50.0472 | 50.0472 | 50.0472 | 52.061 | 50.0472 | 52.061 | 54.0748 | 54.0748 | 56.0885 | 54.0748 | 56.0885 | 60.116 | 60.116 | 60.116 | 56.0885 | 54.0748 | 54.0748 | 54.0748 | 50.0472 | 48.0335 | 48.0335 | 46.0198 | 44.006 | 52.6483 | 12.3517 | 0
2032 | 4 | 17 | 2032-04-17 | 1987 | 55.481 | 53.8124 | 53.8124 | 52.1438 | 52.1438 | 52.1438 | 52.1438 | 52.1438 | 50.4752 | 53.8124 | 55.481 | 58.8182 | 62.1554 | 60.4868 | 60.4868 | 62.1554 | 63.824 | 62.1554 | 58.8182 | 50.4752 | 50.4752 | 50.4752 | 48.8066 | 47.138 | 54.9943 | 10.0057 | 0
2032 | 4 | 18 | 2032-04-18 | 1987 | 48.8053 | 47.8895 | 47.8895 | 46.9738 | 46.058 | 46.9738 | 46.9738 | 47.8895 | 48.8053 | 49.721 | 51.5525 | 55.2155 | 56.1313 | 59.7942 | 60.71 | 57.047 | 55.2155 | 53.384 | 53.384 | 53.384 | 52.4682 | 52.4682 | 47.8895 | 47.8895 | 51.438 | 13.562 | 0
2032 | 4 | 19 | 2032-04-19 | 1987 | 52.13 | 51.326 | 51.326 | 50.522 | 48.914 | 48.11 | 48.914 | 51.326 | 53.738 | 56.15 | 58.562 | 60.17 | 60.17 | 62.582 | 64.19 | 64.994 | 64.19 | 64.19 | 61.778 | 59.366 | 57.758 | 57.758 | 56.15 | 53.738 | 56.5855 | 8.4145 | 0
2032 | 4 | 20 | 2032-04-20 | 1987 | 56.8966 | 54.4897 | 52.0829 | 50.8794 | 52.0829 | 49.676 | 50.8794 | 54.4897 | 60.5069 | 62.9137 | 64.1171 | 67.7274 | 68.9309 | 71.3377 | 73.7446 | 73.7446 | 74.948 | 74.948 | 72.5411 | 65.3206 | 64.1171 | 60.5069 | 62.9137 | 61.7103 | 62.5627 | 2.4373 | 0
2032 | 4 | 21 | 2032-04-21 | 1987 | 52.066 | 52.066 | 52.066 | 51.33 | 50.594 | 50.594 | 50.594 | 52.066 | 54.274 | 57.218 | 59.426 | 61.634 | 62.37 | 63.842 | 63.106 | 62.37 | 62.37 | 60.162 | 59.426 | 57.954 | 56.482 | 55.01 | 53.538 | 52.802 | 56.39 | 8.61 | 0
2032 | 4 | 22 | 2032-04-22 | 1987 | 45.3596 | 44.1284 | 42.8972 | 41.666 | 42.8972 | 41.666 | 42.8972 | 44.1284 | 46.5908 | 46.5908 | 49.0532 | 50.2844 | 53.978 | 52.7468 | 53.978 | 53.978 | 53.978 | 52.7468 | 52.7468 | 51.5156 | 50.2844 | 50.2844 | 46.5908 | 50.2844 | 48.3863 | 16.6137 | 0
2032 | 4 | 23 | 2032-04-23 | 1987 | 44.231 | 39.659 | 38.516 | 40.802 | 39.659 | 39.659 | 39.659 | 40.802 | 43.088 | 47.66 | 52.232 | 53.375 | 55.661 | 57.947 | 60.233 | 61.376 | 61.376 | 60.233 | 55.661 | 49.946 | 45.374 | 41.945 | 40.802 | 38.516 | 47.8505 | 17.1495 | 0
2032 | 4 | 24 | 2032-04-24 | 1987 | 42.3064 | 40.3871 | 39.4274 | 38.4677 | 38.4677 | 37.508 | 38.4677 | 40.3871 | 43.2661 | 45.1855 | 48.0645 | 49.9839 | 52.8629 | 53.8226 | 53.8226 | 54.7823 | 55.742 | 54.7823 | 53.8226 | 49.9839 | 45.1855 | 44.2258 | 45.1855 | 44.2258 | 46.2651 | 18.7349 | 0
2032 | 4 | 25 | 2032-04-25 | 1987 | 47.6584 | 47.2231 | 47.6584 | 47.6584 | 47.2231 | 45.482 | 45.9173 | 48.0936 | 48.9642 | 49.8347 | 51.5758 | 52.4464 | 53.7522 | 54.1875 | 54.6227 | 54.6227 | 55.058 | 54.1875 | 53.3169 | 51.1405 | 50.27 | 49.3995 | 49.8347 | 49.8347 | 50.4151 | 14.5849 | 0
2032 | 4 | 26 | 2032-04-26 | 1987 | 47.2122 | 46.8697 | 46.1846 | 45.842 | 45.842 | 45.842 | 45.842 | 46.8697 | 48.2399 | 49.9527 | 51.323 | 52.6932 | 53.7209 | 55.0912 | 56.1189 | 56.804 | 56.4614 | 56.4614 | 55.4337 | 52.6932 | 52.6932 | 50.9804 | 49.2676 | 49.9527 | 50.7663 | 14.2337 | 0
2032 | 4 | 27 | 2032-04-27 | 1987 | 49.0449 | 48.1504 | 49.4922 | 47.7031 | 47.7031 | 45.914 | 48.1504 | 49.0449 | 51.7285 | 53.0704 | 53.9649 | 55.754 | 58.8849 | 59.7795 | 59.7795 | 60.674 | 60.674 | 59.7795 | 59.7795 | 57.0958 | 54.4122 | 52.6231 | 50.3867 | 50.3867 | 53.499 | 11.501 | 0
2032 | 4 | 28 | 2032-04-28 | 1987 | 49.4891 | 48.1709 | 42.8983 | 41.5802 | 41.5802 | 40.262 | 40.262 | 40.262 | 42.8983 | 41.5802 | 41.5802 | 44.2165 | 46.8528 | 53.4435 | 57.398 | 56.0798 | 53.4435 | 53.4435 | 50.8072 | 48.1709 | 46.8528 | 42.8983 | 42.8983 | 41.5802 | 46.1937 | 18.8063 | 0
2032 | 4 | 29 | 2032-04-29 | 1987 | 42.053 | 41.312 | 41.312 | 40.571 | 39.83 | 39.83 | 39.83 | 40.571 | 42.794 | 45.758 | 46.499 | 48.722 | 52.427 | 54.65 | 56.132 | 57.614 | 54.65 | 56.873 | 52.427 | 50.945 | 48.722 | 47.981 | 47.981 | 46.499 | 47.3326 | 17.6674 | 0
2032 | 4 | 30 | 2032-04-30 | 1987 | 64.058 | 50.5875 | 52.8325 | 52.8325 | 48.3424 | 50.5875 | 52.8325 | 52.8325 | 52.8325 | 52.8325 | 52.8325 | 52.8325 | 55.0776 | 55.0776 | 55.0776 | 52.8325 | 52.8325 | 52.8325 | 55.0776 | 52.8325 | 41.6071 | 39.362 | 39.362 | 39.362 | 51.1487 | 13.8513 | 0
2032 | 5 | 1 | 2032-05-01 | 1987 | 54.938 | 52.3985 | 54.938 | 54.938 | 57.4775 | 54.938 | 54.938 | 57.4775 | 70.175 | 72.7145 | 70.175 | 75.254 | 75.254 | 57.4775 | 70.175 | 65.096 | 60.017 | 62.5565 | 60.017 | 57.4775 | 49.859 | 52.3985 | 52.3985 | 44.78 | 59.9112 | 5.0888 | 0
2032 | 5 | 2 | 2032-05-02 | 1987 | 43.808 | 43.808 | 43.808 | 43.808 | 43.808 | 43.808 | 43.808 | 43.808 | 47.314 | 54.326 | 61.338 | 61.338 | 64.844 | 68.35 | 71.856 | 68.35 | 75.362 | 71.856 | 68.35 | 64.844 | 64.844 | 57.832 | 57.832 | 57.832 | 56.9555 | 8.0445 | 0
2032 | 5 | 3 | 2032-05-03 | 1987 | 44.708 | 44.708 | 44.708 | 44.708 | 44.708 | 44.708 | 44.708 | 46.0845 | 47.4609 | 50.2139 | 54.3433 | 54.3433 | 61.2256 | 61.2256 | 65.3551 | 65.3551 | 68.108 | 68.108 | 66.7315 | 59.8492 | 58.4727 | 54.3433 | 52.9668 | 52.9668 | 54.1712 | 10.8288 | 0
2032 | 5 | 4 | 2032-05-04 | 1987 | 48.08 | 48.08 | 46.79 | 45.5 | 46.79 | 46.79 | 46.79 | 46.79 | 51.95 | 54.53 | 57.11 | 58.4 | 62.27 | 63.56 | 64.85 | 68.72 | 68.72 | 66.14 | 63.56 | 57.11 | 50.66 | 48.08 | 46.79 | 48.08 | 54.4225 | 10.5775 | 0
2032 | 5 | 5 | 2032-05-05 | 1987 | 52.3017 | 50.4023 | 51.0354 | 50.4023 | 49.7691 | 49.136 | 50.4023 | 52.3017 | 54.8342 | 56.7336 | 58.633 | 59.8992 | 61.7986 | 62.4317 | 63.698 | 63.698 | 63.698 | 62.4317 | 61.1655 | 58.633 | 56.7336 | 56.1004 | 55.4673 | 55.4673 | 56.5489 | 8.4511 | 0
2032 | 5 | 6 | 2032-05-06 | 1987 | 52.6145 | 52.106 | 50.5805 | 50.072 | 50.072 | 50.072 | 50.5805 | 52.106 | 53.6315 | 55.6655 | 56.6825 | 58.7165 | 59.7335 | 60.242 | 61.259 | 61.7675 | 62.276 | 61.259 | 59.7335 | 58.208 | 55.6655 | 56.6825 | 56.174 | 55.6655 | 55.8986 | 9.1014 | 0
2032 | 5 | 7 | 2032-05-07 | 1987 | 51.8864 | 51.3176 | 50.7488 | 50.18 | 49.6112 | 47.336 | 49.6112 | 51.3176 | 53.024 | 55.2992 | 57.5744 | 58.712 | 59.2808 | 60.9872 | 61.556 | 61.556 | 61.556 | 59.2808 | 58.1432 | 57.5744 | 54.7304 | 54.7304 | 55.868 | 55.2992 | 55.2992 | 9.7008 | 0
2032 | 5 | 8 | 2032-05-08 | 1987 | 48.398 | 46.5147 | 45.887 | 43.376 | 44.6315 | 44.0037 | 44.6315 | 46.5147 | 48.398 | 50.2812 | 52.1645 | 53.42 | 54.0478 | 56.5587 | 56.5587 | 57.1865 | 58.442 | 57.8142 | 56.5587 | 54.0478 | 50.2812 | 47.7702 | 47.1425 | 48.398 | 50.5428 | 14.4572 | 0
2032 | 5 | 9 | 2032-05-09 | 1987 | 48.164 | 43.844 | 42.98 | 41.252 | 42.98 | 39.524 | 42.116 | 44.708 | 47.3 | 50.756 | 53.348 | 55.076 | 55.94 | 57.668 | 59.396 | 60.26 | 60.26 | 60.26 | 58.532 | 55.076 | 49.028 | 43.844 | 42.116 | 41.252 | 49.82 | 15.18 | 0
2032 | 5 | 10 | 2032-05-10 | 1987 | 48.9459 | 47.349 | 46.5505 | 48.1474 | 47.349 | 46.5505 | 45.752 | 46.5505 | 49.7444 | 52.9383 | 55.3338 | 56.9307 | 58.5277 | 60.9231 | 63.3186 | 64.9155 | 65.714 | 65.714 | 64.117 | 61.7216 | 58.5277 | 56.1322 | 52.9383 | 49.7444 | 54.7682 | 10.2318 | 0
2032 | 5 | 11 | 2032-05-11 | 1987 | 49.8269 | 48.0546 | 48.0546 | 48.0546 | 46.2823 | 44.51 | 48.0546 | 48.0546 | 53.3715 | 60.4608 | 67.55 | 65.7777 | 67.55 | 65.7777 | 64.0054 | 65.7777 | 67.55 | 58.6885 | 56.9162 | 53.3715 | 55.1438 | 55.1438 | 55.1438 | 53.3715 | 56.1038 | 8.8962 | 0
2032 | 5 | 12 | 2032-05-12 | 1987 | 59.4572 | 57.9938 | 57.9938 | 57.9938 | 56.5304 | 52.1402 | 50.6768 | 52.1402 | 55.067 | 57.9938 | 59.4572 | 56.5304 | 57.9938 | 57.9938 | 59.4572 | 62.384 | 60.9206 | 59.4572 | 55.067 | 53.6036 | 53.6036 | 50.6768 | 49.2134 | 47.75 | 55.9207 | 9.0793 | 0
2032 | 5 | 13 | 2032-05-13 | 1987 | 48.416 | 49.1559 | 49.1559 | 49.1559 | 49.8958 | 49.8958 | 49.8958 | 52.1155 | 54.3352 | 55.0751 | 57.2947 | 55.8149 | 59.5144 | 60.9942 | 61.7341 | 62.474 | 62.474 | 62.474 | 60.2543 | 60.2543 | 55.0751 | 53.5953 | 53.9652 | 54.3352 | 55.3063 | 9.6937 | 0
2032 | 5 | 14 | 2032-05-14 | 1987 | 46.844 | 46.844 | 46.844 | 46.844 | 49.16 | 49.16 | 46.844 | 46.844 | 49.16 | 49.16 | 53.792 | 58.424 | 58.424 | 58.424 | 63.056 | 65.372 | 65.372 | 63.056 | 56.108 | 51.476 | 46.844 | 44.528 | 46.844 | 44.528 | 52.248 | 12.752 | 0
2032 | 5 | 15 | 2032-05-15 | 1987 | 52.472 | 52.472 | 52.472 | 49.26 | 46.048 | 46.048 | 49.26 | 49.26 | 52.472 | 58.896 | 62.108 | 62.108 | 62.108 | 65.32 | 68.532 | 68.532 | 71.744 | 65.32 | 58.896 | 58.896 | 52.472 | 52.472 | 46.048 | 42.836 | 56.0855 | 8.9145 | 0
2032 | 5 | 16 | 2032-05-16 | 1987 | 56.5263 | 55.4446 | 55.4446 | 55.4446 | 54.3629 | 50.036 | 55.4446 | 57.608 | 60.8531 | 61.9349 | 63.0166 | 65.18 | 68.4251 | 68.4251 | 68.4251 | 72.752 | 71.6703 | 72.752 | 69.5069 | 67.3434 | 61.9349 | 64.0983 | 63.0166 | 59.7714 | 62.4757 | 2.5243 | 0
2032 | 5 | 17 | 2032-05-17 | 1987 | 52.4435 | 50.9765 | 48.776 | 49.5095 | 49.5095 | 48.776 | 50.243 | 50.243 | 50.9765 | 53.177 | 53.177 | 55.3775 | 56.8445 | 58.3115 | 58.3115 | 59.045 | 60.512 | 60.512 | 59.7785 | 56.111 | 57.578 | 56.8445 | 54.644 | 53.177 | 54.3689 | 10.6311 | 0
2032 | 5 | 18 | 2032-05-18 | 1987 | 52.862 | 49.6328 | 48.5564 | 47.48 | 47.48 | 47.48 | 47.48 | 48.5564 | 50.7092 | 53.9384 | 57.1676 | 58.244 | 57.1676 | 58.244 | 56.0912 | 55.0148 | 55.0148 | 55.0148 | 56.0912 | 52.862 | 51.7856 | 50.7092 | 48.5564 | 47.48 | 52.2341 | 12.7659 | 0
2032 | 5 | 19 | 2032-05-19 | 1987 | 50.8804 | 49.9335 | 49.9335 | 49.9335 | 49.9335 | 49.46 | 50.8804 | 51.8274 | 52.7743 | 54.6683 | 55.1417 | 56.0887 | 57.5091 | 58.9296 | 58.9296 | 58.4561 | 60.35 | 59.403 | 59.403 | 57.5091 | 55.6152 | 54.6683 | 53.7213 | 52.7743 | 54.5302 | 10.4698 | 0
2032 | 5 | 20 | 2032-05-20 | 1987 | 56.3743 | 54.8667 | 53.3593 | 51.098 | 52.6055 | 51.098 | 52.6055 | 55.6205 | 57.128 | 59.3892 | 63.158 | 64.6655 | 66.173 | 66.9267 | 68.4343 | 68.4343 | 69.188 | 68.4343 | 67.6805 | 65.4193 | 60.8967 | 63.158 | 60.8967 | 60.143 | 60.7397 | 4.2603 | 0
2032 | 5 | 21 | 2032-05-21 | 1987 | 52.8766 | 52.0709 | 50.4594 | 49.6537 | 48.848 | 48.848 | 49.6537 | 51.2651 | 52.8766 | 55.2937 | 58.5166 | 60.9337 | 61.7394 | 63.3509 | 64.1566 | 65.768 | 64.1566 | 64.1566 | 62.5451 | 60.128 | 56.0994 | 54.488 | 51.2651 | 51.2651 | 56.2673 | 8.7327 | 0
2032 | 5 | 22 | 2032-05-22 | 1987 | 48.6489 | 48.6489 | 47.3653 | 46.0816 | 44.798 | 46.0816 | 47.3653 | 47.3653 | 49.9325 | 51.2161 | 55.067 | 56.3506 | 57.6343 | 60.2015 | 62.7687 | 65.336 | 65.336 | 64.0524 | 64.0524 | 61.4851 | 55.067 | 53.7834 | 53.7834 | 51.2161 | 54.3182 | 10.6818 | 0
2032 | 5 | 23 | 2032-05-23 | 1987 | 49.7022 | 47.0905 | 47.9611 | 47.0905 | 46.22 | 46.22 | 47.9611 | 49.7022 | 53.1844 | 56.6665 | 56.6665 | 60.1487 | 62.7604 | 63.6309 | 62.7604 | 65.372 | 65.372 | 64.5015 | 62.7604 | 60.1487 | 55.796 | 55.796 | 54.9255 | 53.1844 | 55.6509 | 9.3491 | 0
2032 | 5 | 24 | 2032-05-24 | 1987 | 49.6782 | 48.8345 | 45.4595 | 44.6157 | 46.3032 | 43.772 | 46.3032 | 47.147 | 53.897 | 54.7407 | 57.272 | 58.1157 | 59.8032 | 62.3345 | 64.022 | 62.3345 | 64.022 | 64.022 | 62.3345 | 58.9595 | 53.897 | 51.3657 | 48.8345 | 47.147 | 53.9673 | 11.0327 | 0
2032 | 5 | 25 | 2032-05-25 | 1987 | 47.4035 | 47.4035 | 45.824 | 47.4035 | 47.4035 | 47.4035 | 47.4035 | 48.983 | 47.4035 | 50.5625 | 50.5625 | 52.142 | 53.7215 | 56.8805 | 55.301 | 56.8805 | 60.0395 | 63.1985 | 64.778 | 61.619 | 61.619 | 58.46 | 55.301 | 53.7215 | 53.3924 | 11.6076 | 0
2032 | 5 | 26 | 2032-05-26 | 1987 | 49.0527 | 49.0527 | 46.76 | 46.76 | 46.76 | 46.76 | 46.76 | 46.76 | 49.0527 | 49.0527 | 51.3455 | 55.931 | 58.2237 | 60.5165 | 60.5165 | 65.102 | 65.102 | 65.102 | 62.8092 | 60.5165 | 58.2237 | 53.6382 | 51.3455 | 51.3455 | 54.0204 | 10.9796 | 0
2032 | 5 | 27 | 2032-05-27 | 1987 | 49.64 | 49.64 | 47.498 | 47.498 | 47.498 | 47.498 | 47.498 | 47.498 | 49.64 | 51.782 | 56.066 | 53.924 | 60.35 | 60.35 | 60.35 | 64.634 | 66.776 | 62.492 | 62.492 | 60.35 | 58.208 | 56.066 | 53.924 | 51.782 | 54.7272 | 10.2728 | 0
2032 | 5 | 28 | 2032-05-28 | 1987 | 53.0988 | 51.6518 | 51.6518 | 51.6518 | 51.6518 | 51.6518 | 50.2049 | 50.2049 | 51.6518 | 53.0988 | 58.8865 | 63.2272 | 66.1211 | 64.6742 | 67.568 | 66.1211 | 64.6742 | 63.2272 | 60.3334 | 58.8865 | 55.9926 | 53.0988 | 50.2049 | 48.758 | 56.5955 | 8.4045 | 0
2032 | 5 | 29 | 2032-05-29 | 1987 | 48.614 | 50.0202 | 50.0202 | 49.3171 | 49.3171 | 48.614 | 49.3171 | 50.7234 | 52.1296 | 54.239 | 57.0515 | 57.7546 | 58.4577 | 59.864 | 59.864 | 59.864 | 59.1609 | 58.4577 | 57.0515 | 52.1296 | 50.7234 | 50.0202 | 50.7234 | 50.0202 | 53.4773 | 11.5227 | 0
2032 | 5 | 30 | 2032-05-30 | 1987 | 45.752 | 45.752 | 45.752 | 45.752 | 45.752 | 48.016 | 48.016 | 48.016 | 50.28 | 57.072 | 57.072 | 61.6 | 66.128 | 63.864 | 52.544 | 57.072 | 66.128 | 61.6 | 63.864 | 54.808 | 50.28 | 50.28 | 48.016 | 45.752 | 53.2987 | 11.7013 | 0
2032 | 5 | 31 | 2032-05-31 | 1987 | 49.4024 | 47.282 | 47.282 | 47.282 | 47.282 | 47.282 | 47.282 | 49.4024 | 53.6432 | 60.0044 | 57.884 | 62.1248 | 66.3656 | 66.3656 | 68.486 | 68.486 | 68.486 | 64.2452 | 57.884 | 55.7636 | 51.5228 | 49.4024 | 49.4024 | 47.282 | 55.4102 | 9.5898 | 0
2032 | 6 | 1 | 2032-06-01 | 1987 | 42.8156 | 40.6388 | 38.462 | 38.462 | 38.462 | 38.462 | 40.6388 | 42.8156 | 51.5228 | 51.5228 | 60.23 | 60.23 | 58.0532 | 53.6996 | 60.23 | 66.7604 | 71.114 | 64.5836 | 66.7604 | 64.5836 | 58.0532 | 51.5228 | 53.6996 | 49.346 | 52.6112 | 12.3888 | 0
2032 | 6 | 2 | 2032-06-02 | 1987 | 46.9465 | 45.4869 | 44.0273 | 41.108 | 41.108 | 41.108 | 44.0273 | 49.8658 | 52.7851 | 55.7044 | 58.6236 | 64.4622 | 65.9218 | 68.8411 | 71.7604 | 73.22 | 71.7604 | 71.7604 | 68.8411 | 63.0025 | 58.6236 | 55.7044 | 55.7044 | 54.2447 | 56.8599 | 8.1401 | 0
2032 | 6 | 3 | 2032-06-03 | 1987 | 48.6687 | 47.6713 | 46.674 | 44.6793 | 43.682 | 44.6793 | 47.6713 | 49.666 | 52.658 | 57.6447 | 60.6367 | 62.6313 | 64.626 | 66.6207 | 68.6153 | 69.6127 | 70.61 | 70.61 | 66.6207 | 62.6313 | 57.6447 | 54.6527 | 55.65 | 55.65 | 57.1044 | 7.8956 | 0
2032 | 6 | 4 | 2032-06-04 | 1987 | 53.2277 | 52.2991 | 51.3705 | 46.7273 | 45.7986 | 47.6559 | 47.6559 | 50.4418 | 54.1564 | 56.9423 | 61.5855 | 58.7995 | 61.5855 | 64.3714 | 65.3 | 63.4427 | 63.4427 | 60.6568 | 56.9423 | 53.2277 | 48.5845 | 46.7273 | 44.87 | 44.87 | 54.1951 | 10.8049 | 0
2032 | 6 | 5 | 2032-06-05 | 1987 | 53.1876 | 51.4531 | 51.4531 | 51.4531 | 51.4531 | 51.4531 | 53.1876 | 54.9222 | 60.1258 | 60.1258 | 60.1258 | 63.5949 | 61.8604 | 56.6567 | 61.8604 | 63.5949 | 63.5949 | 67.064 | 60.1258 | 58.3913 | 53.1876 | 47.984 | 47.984 | 47.984 | 56.3676 | 8.6324 | 0
2032 | 6 | 6 | 2032-06-06 | 1987 | 52.484 | 51.521 | 51.521 | 51.521 | 50.558 | 51.521 | 51.521 | 54.41 | 56.336 | 57.299 | 60.188 | 61.151 | 64.04 | 65.966 | 65.003 | 65.966 | 65.966 | 65.003 | 64.04 | 62.114 | 57.299 | 58.262 | 57.299 | 57.299 | 58.262 | 6.738 | 0
2032 | 6 | 7 | 2032-06-07 | 1987 | 54.508 | 53.736 | 52.964 | 51.42 | 50.648 | 52.192 | 53.736 | 56.052 | 58.368 | 61.456 | 63 | 66.088 | 65.316 | 67.632 | 69.948 | 71.492 | 70.72 | 69.948 | 67.632 | 67.632 | 63.772 | 60.684 | 59.912 | 59.14 | 61.1665 | 3.8335 | 0
2032 | 6 | 8 | 2032-06-08 | 1987 | 62.154 | 54.424 | 54.424 | 54.424 | 54.424 | 52.878 | 52.878 | 51.332 | 52.878 | 52.878 | 52.878 | 54.424 | 54.424 | 55.97 | 55.97 | 59.062 | 63.7 | 62.154 | 65.246 | 63.7 | 60.608 | 62.154 | 57.516 | 52.878 | 56.8074 | 8.1926 | 0
2032 | 6 | 9 | 2032-06-09 | 1987 | 55.3377 | 51.4718 | 47.606 | 51.4718 | 49.5389 | 51.4718 | 51.4718 | 53.4048 | 55.3377 | 53.4048 | 59.2035 | 59.2035 | 63.0694 | 65.0023 | 68.8682 | 72.734 | 72.734 | 70.8011 | 70.8011 | 66.9352 | 65.0023 | 61.1365 | 59.2035 | 58.2371 | 59.727 | 5.273 | 0
2032 | 6 | 10 | 2032-06-10 | 1987 | 53.46 | 53.46 | 50.2 | 50.2 | 46.94 | 46.94 | 48.57 | 50.2 | 53.46 | 53.46 | 59.98 | 63.24 | 64.87 | 71.39 | 73.02 | 74.65 | 74.65 | 76.28 | 76.28 | 74.65 | 63.24 | 56.72 | 51.83 | 53.46 | 60.0479 | 4.9521 | 0
2032 | 6 | 11 | 2032-06-11 | 1987 | 53.26 | 49.576 | 50.804 | 50.804 | 47.12 | 48.348 | 53.26 | 55.716 | 60.628 | 63.084 | 66.768 | 69.224 | 72.908 | 75.364 | 77.82 | 80.276 | 80.276 | 74.136 | 69.224 | 65.54 | 63.084 | 60.628 | 58.172 | 55.716 | 62.5723 | 2.4277 | 0
2032 | 6 | 12 | 2032-06-12 | 1987 | 51.1815 | 49.7537 | 51.1815 | 48.326 | 48.326 | 51.1815 | 52.6092 | 54.0369 | 56.8924 | 58.3201 | 62.6033 | 66.8865 | 66.8865 | 76.8805 | 78.3083 | 79.736 | 76.8805 | 74.0251 | 74.0251 | 72.5974 | 66.8865 | 59.7478 | 56.8924 | 54.0369 | 62.0084 | 2.9916 | 0
2032 | 6 | 13 | 2032-06-13 | 1987 | 52.898 | 50.342 | 51.62 | 52.898 | 52.898 | 51.62 | 55.454 | 55.454 | 56.732 | 56.732 | 59.288 | 61.844 | 68.234 | 72.068 | 75.902 | 74.624 | 75.902 | 75.902 | 73.346 | 66.956 | 61.844 | 58.01 | 59.288 | 58.01 | 61.5777 | 3.4223 | 0
2032 | 6 | 14 | 2032-06-14 | 1987 | 57.6507 | 56.766 | 54.112 | 51.458 | 51.458 | 52.3427 | 54.9967 | 58.5353 | 62.074 | 65.6127 | 66.4973 | 68.2667 | 70.036 | 70.9207 | 72.69 | 72.69 | 75.344 | 71.8053 | 70.9207 | 67.382 | 62.074 | 59.42 | 56.766 | 54.9967 | 62.7006 | 2.2994 | 0
2032 | 6 | 15 | 2032-06-15 | 1987 | 59.6056 | 57.4478 | 55.2899 | 53.132 | 55.2899 | 55.2899 | 54.2109 | 53.132 | 53.132 | 54.2109 | 56.3688 | 56.3688 | 58.5267 | 60.6846 | 66.0793 | 67.1582 | 68.2372 | 71.474 | 66.0793 | 66.0793 | 63.9214 | 61.7635 | 59.6056 | 57.4478 | 59.6056 | 5.3944 | 0
2032 | 6 | 16 | 2032-06-16 | 1987 | 51.1025 | 50.1474 | 49.1923 | 48.2371 | 47.282 | 47.282 | 49.1923 | 49.1923 | 50.1474 | 50.1474 | 52.0576 | 53.9679 | 56.8332 | 59.6986 | 61.6089 | 62.564 | 60.6538 | 59.6986 | 58.7435 | 58.7435 | 57.7884 | 55.8781 | 53.0127 | 52.0576 | 53.9679 | 11.0321 | 0
2032 | 6 | 17 | 2032-06-17 | 1987 | 60.3353 | 59.8755 | 58.9558 | 58.496 | 58.496 | 58.496 | 59.8755 | 60.7951 | 61.7147 | 63.554 | 64.9335 | 65.3933 | 66.3129 | 67.2325 | 68.1522 | 68.1522 | 68.612 | 68.1522 | 67.6924 | 65.8531 | 64.0138 | 62.1745 | 62.6344 | 62.1745 | 63.4199 | 1.5801 | 0
2032 | 6 | 18 | 2032-06-18 | 1987 | 61.4923 | 61.0714 | 60.44 | 60.6505 | 60.44 | 60.6505 | 61.0714 | 61.9132 | 62.9655 | 62.7551 | 63.5969 | 64.4388 | 64.8597 | 64.8597 | 65.0702 | 65.4911 | 65.912 | 65.7015 | 65.2806 | 64.6492 | 63.5969 | 63.176 | 62.3342 | 61.9132 | 63.0971 | 1.9029 | 0
2032 | 6 | 19 | 2032-06-19 | 1987 | 63.5559 | 63.5559 | 62.8148 | 62.8148 | 60.962 | 61.3326 | 62.4442 | 63.5559 | 63.9264 | 64.6675 | 66.5203 | 67.2614 | 68.7436 | 69.8552 | 70.5963 | 70.9669 | 71.708 | 71.3374 | 71.3374 | 69.8552 | 68.373 | 66.1497 | 64.6675 | 64.297 | 66.3041 | 0 | 1.3041
2032 | 6 | 20 | 2032-06-20 | 1987 | 68.6592 | 62.1702 | 63.7925 | 62.1702 | 62.1702 | 62.1702 | 60.548 | 62.1702 | 65.4147 | 67.037 | 70.2815 | 71.9037 | 65.4147 | 67.037 | 73.526 | 68.6592 | 67.037 | 68.6592 | 68.6592 | 71.9037 | 68.6592 | 65.4147 | 65.4147 | 62.1702 | 66.2935 | 0 | 1.2935
2032 | 6 | 21 | 2032-06-21 | 1987 | 67.5107 | 65.9644 | 65.9644 | 65.9644 | 64.418 | 64.418 | 65.9644 | 67.5107 | 69.0571 | 72.1498 | 75.2425 | 76.7889 | 67.5107 | 78.3353 | 78.3353 | 81.428 | 76.7889 | 78.3353 | 76.7889 | 73.6962 | 70.6035 | 69.0571 | 67.5107 | 67.5107 | 71.1189 | 0 | 6.1189
2032 | 6 | 22 | 2032-06-22 | 1987 | 64.742 | 64.742 | 63.698 | 63.698 | 62.654 | 61.61 | 63.698 | 63.698 | 65.786 | 68.918 | 71.006 | 72.05 | 76.226 | 76.226 | 78.314 | 79.358 | 79.358 | 79.358 | 77.27 | 71.006 | 66.83 | 64.742 | 64.742 | 65.786 | 69.3965 | 0 | 4.3965
2032 | 6 | 23 | 2032-06-23 | 1987 | 60.8657 | 60.4778 | 60.0899 | 60.0899 | 59.702 | 59.702 | 60.0899 | 60.8657 | 61.2536 | 62.0294 | 62.8052 | 64.3568 | 65.1326 | 65.9084 | 67.0721 | 67.0721 | 67.0721 | 67.46 | 67.0721 | 65.9084 | 64.3568 | 63.1931 | 62.0294 | 60.4778 | 63.1284 | 1.8716 | 0
2032 | 6 | 24 | 2032-06-24 | 1987 | 59.8502 | 59.4888 | 59.1274 | 58.766 | 58.766 | 59.1274 | 59.8502 | 60.9343 | 62.3798 | 63.464 | 64.5482 | 65.6323 | 66.7165 | 67.0778 | 67.8006 | 68.162 | 67.8006 | 67.4392 | 67.0778 | 65.9937 | 63.464 | 63.464 | 63.464 | 62.7412 | 63.464 | 1.536 | 0
2032 | 6 | 25 | 2032-06-25 | 1987 | 57.083 | 56.165 | 55.706 | 55.706 | 54.788 | 55.706 | 56.624 | 57.542 | 59.837 | 61.673 | 62.591 | 63.968 | 65.345 | 66.263 | 67.181 | 67.64 | 66.722 | 67.181 | 66.263 | 65.345 | 62.591 | 60.755 | 61.673 | 60.755 | 61.4626 | 3.5374 | 0
2032 | 6 | 26 | 2032-06-26 | 1987 | 64.1765 | 62.6174 | 62.0977 | 60.019 | 58.46 | 58.9797 | 62.0977 | 64.1765 | 65.7355 | 66.7748 | 67.8142 | 69.3732 | 71.4519 | 72.4913 | 74.0503 | 74.0503 | 74.57 | 74.0503 | 73.011 | 71.4519 | 69.3732 | 67.8142 | 66.7748 | 65.2158 | 67.3595 | 0 | 2.3595
2032 | 6 | 27 | 2032-06-27 | 1987 | 72.9542 | 70.5837 | 69.9911 | 68.8058 | 67.6206 | 67.028 | 70.5837 | 72.3615 | 72.9542 | 74.1394 | 75.9172 | 77.6951 | 78.8803 | 80.6582 | 81.2508 | 82.436 | 80.6582 | 81.8434 | 80.6582 | 79.4729 | 77.1025 | 69.3985 | 69.9911 | 68.8058 | 74.6579 | 0 | 9.6579
2032 | 6 | 28 | 2032-06-28 | 1987 | 71.1618 | 69.3649 | 68.7659 | 67.568 | 68.167 | 68.167 | 68.7659 | 68.167 | 68.7659 | 70.5628 | 73.5577 | 75.9535 | 77.7504 | 81.3442 | 83.1411 | 83.1411 | 84.938 | 84.339 | 84.339 | 83.1411 | 81.9432 | 78.9483 | 76.5525 | 74.7556 | 75.5542 | 0 | 10.5542
2032 | 6 | 29 | 2032-06-29 | 1987 | 57.0706 | 57.8008 | 57.8008 | 54.8802 | 53.42 | 54.1501 | 57.8008 | 62.1815 | 64.3719 | 64.3719 | 68.0225 | 68.0225 | 69.4827 | 71.6731 | 75.3238 | 76.784 | 76.784 | 76.0539 | 74.5936 | 72.4032 | 68.7526 | 65.102 | 63.6418 | 62.1815 | 65.5279 | 0 | 0.52791
2032 | 6 | 30 | 2032-06-30 | 1987 | 67.832 | 66.0995 | 64.9445 | 66.0995 | 63.212 | 64.367 | 63.212 | 64.9445 | 66.0995 | 67.832 | 68.987 | 71.8745 | 73.0295 | 74.1845 | 75.917 | 77.072 | 77.072 | 77.072 | 76.4945 | 75.3395 | 72.452 | 69.5645 | 68.4095 | 66.0995 | 69.9254 | 0 | 4.9254
2032 | 7 | 1 | 2032-07-01 | 1987 | 62.384 | 60.62 | 59.738 | 57.974 | 60.62 | 58.856 | 59.738 | 60.62 | 62.384 | 62.384 | 64.148 | 67.676 | 69.44 | 73.85 | 75.614 | 77.378 | 78.26 | 75.614 | 73.85 | 70.322 | 65.912 | 63.266 | 61.502 | 61.502 | 65.9855 | 0 | 0.9855
2032 | 7 | 2 | 2032-07-02 | 1987 | 59.32 | 59.32 | 59.32 | 59.32 | 59.32 | 59.32 | 59.32 | 55.976 | 66.008 | 72.696 | 72.696 | 79.384 | 86.072 | 82.728 | 86.072 | 82.728 | 82.728 | 82.728 | 79.384 | 79.384 | 72.696 | 72.696 | 69.352 | 66.008 | 71.024 | 0 | 6.024
2032 | 7 | 3 | 2032-07-03 | 1987 | 67.6644 | 65.8898 | 65.8898 | 64.1152 | 64.1152 | 64.1152 | 65.8898 | 67.6644 | 67.6644 | 69.4389 | 74.7627 | 72.9881 | 76.5373 | 83.6356 | 85.4102 | 90.734 | 87.1848 | 88.9594 | 87.1848 | 83.6356 | 74.7627 | 71.2135 | 64.1152 | 60.566 | 73.5057 | 0 | 8.5057
2032 | 7 | 4 | 2032-07-04 | 1987 | 65.0624 | 65.0624 | 62.4632 | 59.864 | 59.864 | 59.864 | 62.4632 | 67.6616 | 72.86 | 72.86 | 75.4592 | 72.86 | 80.6576 | 72.86 | 72.86 | 70.2608 | 83.2568 | 85.856 | 78.0584 | 67.6616 | 67.6616 | 65.0624 | 65.0624 | 62.4632 | 69.5027 | 0 | 4.5027
2032 | 7 | 5 | 2032-07-05 | 1987 | 58.334 | 60.2698 | 58.334 | 60.2698 | 60.2698 | 60.2698 | 62.2056 | 64.1415 | 66.0773 | 68.0131 | 73.8205 | 75.7564 | 79.628 | 77.6922 | 79.628 | 79.628 | 79.628 | 75.7564 | 69.9489 | 66.0773 | 62.2056 | 60.2698 | 58.334 | 58.334 | 67.2872 | 0 | 2.2872
2032 | 7 | 6 | 2032-07-06 | 1987 | 58.8997 | 58.8997 | 60.5056 | 58.8997 | 57.2939 | 55.688 | 57.2939 | 58.8997 | 63.7173 | 66.929 | 68.5349 | 71.7466 | 74.9583 | 78.17 | 76.5641 | 78.17 | 78.17 | 76.5641 | 73.3524 | 71.7466 | 70.1407 | 66.929 | 66.929 | 65.3231 | 67.2636 | 0 | 2.2636
2032 | 7 | 7 | 2032-07-07 | 1987 | 59.8247 | 54.968 | 54.968 | 54.968 | 57.3964 | 54.968 | 57.3964 | 59.8247 | 57.3964 | 62.2531 | 64.6815 | 64.6815 | 71.9665 | 74.3949 | 79.2516 | 81.68 | 74.3949 | 74.3949 | 69.5382 | 67.1098 | 62.2531 | 59.8247 | 59.8247 | 54.968 | 63.872 | 1.128 | 0
2032 | 7 | 8 | 2032-07-08 | 1987 | 63.647 | 59.234 | 61.4405 | 59.234 | 61.4405 | 61.4405 | 61.4405 | 59.234 | 59.234 | 65.8535 | 76.886 | 79.0925 | 74.6795 | 79.0925 | 81.299 | 85.712 | 85.712 | 83.5055 | 79.0925 | 76.886 | 70.2665 | 72.473 | 70.2665 | 68.06 | 70.6342 | 0 | 5.6342
2032 | 7 | 9 | 2032-07-09 | 1987 | 72.6276 | 70.1927 | 67.7578 | 65.3229 | 65.3229 | 62.888 | 65.3229 | 70.1927 | 70.1927 | 65.3229 | 67.7578 | 77.4975 | 84.8022 | 84.8022 | 87.2371 | 89.672 | 89.672 | 87.2371 | 84.8022 | 82.3673 | 82.3673 | 75.0625 | 75.0625 | 75.0625 | 75.7727 | 0 | 10.7727
2032 | 7 | 10 | 2032-07-10 | 1987 | 66.4714 | 63.3747 | 62.3425 | 62.3425 | 62.3425 | 60.278 | 64.4069 | 66.4714 | 71.6325 | 75.7615 | 77.8259 | 79.8904 | 78.8582 | 82.9871 | 84.0193 | 85.0515 | 87.116 | 86.0838 | 85.0515 | 82.9871 | 78.8582 | 75.7615 | 72.6648 | 74.7292 | 74.4712 | 0 | 9.4712
2032 | 7 | 11 | 2032-07-11 | 1987 | 64.528 | 63.5467 | 60.6027 | 61.584 | 58.64 | 60.6027 | 59.6213 | 66.4907 | 65.5093 | 68.4533 | 71.3973 | 75.3227 | 78.2667 | 80.2293 | 83.1733 | 85.136 | 82.192 | 82.192 | 82.192 | 77.2853 | 71.3973 | 66.4907 | 68.4533 | 66.4907 | 70.8249 | 0 | 5.8249
2032 | 7 | 12 | 2032-07-12 | 1987 | 65.147 | 63.3753 | 60.7177 | 61.6036 | 60.7177 | 58.946 | 62.4894 | 65.147 | 66.9187 | 70.4621 | 74.0056 | 76.6631 | 76.6631 | 79.3207 | 80.2066 | 83.75 | 83.75 | 82.8641 | 80.2066 | 77.549 | 72.2339 | 69.5763 | 69.5763 | 67.8046 | 71.2373 | 0 | 6.2373
2032 | 7 | 13 | 2032-07-13 | 1987 | 60.9125 | 59.4866 | 58.7737 | 58.0608 | 55.922 | 55.922 | 58.7737 | 61.6254 | 63.7642 | 65.1901 | 68.0418 | 68.7547 | 71.6064 | 73.0323 | 75.1711 | 75.1711 | 75.884 | 75.1711 | 75.1711 | 73.0323 | 68.0418 | 65.903 | 65.1901 | 64.4771 | 66.3783 | 0 | 1.3783
2032 | 7 | 14 | 2032-07-14 | 1987 | 66.1143 | 64.377 | 64.377 | 60.9024 | 59.1651 | 58.586 | 62.0606 | 64.377 | 66.1143 | 66.6934 | 66.1143 | 69.0099 | 70.7472 | 73.0636 | 73.6427 | 75.38 | 75.38 | 74.2218 | 73.0636 | 71.3263 | 68.4308 | 65.5352 | 64.377 | 63.7979 | 67.3691 | 0 | 2.3691
2032 | 7 | 15 | 2032-07-15 | 1987 | 63.446 | 62.834 | 60.998 | 59.774 | 57.326 | 57.326 | 58.55 | 58.55 | 58.55 | 59.774 | 62.222 | 63.446 | 64.058 | 66.506 | 67.118 | 67.118 | 68.954 | 68.342 | 65.282 | 63.446 | 62.222 | 60.386 | 59.774 | 59.162 | 62.2985 | 2.7015 | 0
2032 | 7 | 16 | 2032-07-16 | 1987 | 57.4868 | 57.4868 | 57.4868 | 57.4868 | 57.4868 | 56.372 | 56.372 | 56.372 | 57.4868 | 58.6016 | 58.6016 | 61.946 | 61.946 | 64.1756 | 67.52 | 69.7496 | 73.094 | 73.094 | 71.9792 | 71.9792 | 68.6348 | 64.1756 | 65.2904 | 64.1756 | 62.875 | 2.125 | 0
2032 | 7 | 17 | 2032-07-17 | 1987 | 61.9626 | 60.4692 | 60.967 | 59.9714 | 58.478 | 58.478 | 59.4736 | 62.9581 | 62.4603 | 64.9493 | 68.4339 | 68.9317 | 69.9272 | 71.4206 | 72.914 | 71.9184 | 71.4206 | 69.4294 | 68.4339 | 67.4383 | 65.9449 | 66.4427 | 66.9405 | 66.4427 | 65.6753 | 0 | 0.67526
2032 | 7 | 18 | 2032-07-18 | 1987 | 63.2014 | 62.2335 | 60.2976 | 59.3297 | 57.3939 | 57.3939 | 56.426 | 58.3618 | 60.2976 | 66.1051 | 69.0088 | 72.8805 | 74.8163 | 75.7842 | 76.7521 | 77.72 | 74.8163 | 75.7842 | 69.0088 | 65.8147 | 62.5238 | 59.3297 | 58.3618 | 58.3618 | 65.5001 | 0 | 0.50015
2032 | 7 | 19 | 2032-07-19 | 1987 | 64.2428 | 64.2428 | 61.646 | 61.646 | 61.646 | 61.646 | 62.9444 | 62.9444 | 64.2428 | 66.8396 | 69.4364 | 70.7348 | 70.7348 | 73.3316 | 77.2268 | 77.2268 | 79.8236 | 81.122 | 77.2268 | 74.63 | 70.7348 | 68.138 | 68.138 | 70.7348 | 69.22 | 0 | 4.22
2032 | 7 | 20 | 2032-07-20 | 1987 | 61.4871 | 61.4871 | 60.5496 | 60.5496 | 59.612 | 60.5496 | 59.612 | 64.2998 | 68.0501 | 69.9252 | 68.9877 | 72.7379 | 76.4882 | 76.4882 | 78.3633 | 81.176 | 81.176 | 81.176 | 79.3009 | 75.5506 | 70.8628 | 67.1125 | 66.175 | 65.2374 | 69.4564 | 0 | 4.4564
2032 | 7 | 21 | 2032-07-21 | 1987 | 63.7942 | 63.7942 | 62.0558 | 60.3175 | 61.4764 | 59.738 | 62.0558 | 62.6353 | 66.1121 | 68.4299 | 70.1683 | 71.3272 | 72.4862 | 74.2245 | 73.0656 | 74.804 | 74.2245 | 73.6451 | 72.4862 | 71.3272 | 68.4299 | 66.1121 | 66.1121 | 63.2148 | 67.5849 | 0 | 2.5849
2032 | 7 | 22 | 2032-07-22 | 1987 | 70.601 | 66.0155 | 63.7227 | 63.7227 | 63.7227 | 63.7227 | 66.0155 | 66.0155 | 66.0155 | 68.3083 | 70.601 | 70.601 | 75.1865 | 79.772 | 79.772 | 79.772 | 77.4792 | 77.4792 | 77.4792 | 72.8937 | 70.601 | 70.601 | 63.7227 | 61.43 | 70.2189 | 0 | 5.2189
2032 | 7 | 23 | 2032-07-23 | 1987 | 59 | 59 | 59 | 59 | 59 | 59 | 59 | 62.3412 | 64.0119 | 67.3531 | 72.365 | 75.7062 | 80.7181 | 82.3887 | 84.0594 | 85.73 | 84.0594 | 80.7181 | 84.0594 | 82.3887 | 79.0475 | 70.6944 | 67.3531 | 67.3531 | 70.9728 | 0 | 5.9728
2032 | 7 | 24 | 2032-07-24 | 1987 | 69.122 | 64.85 | 63.782 | 62.714 | 61.646 | 62.714 | 62.714 | 65.918 | 66.986 | 68.054 | 72.326 | 77.666 | 76.598 | 77.666 | 77.666 | 78.734 | 79.802 | 80.87 | 79.802 | 77.666 | 74.462 | 70.19 | 66.986 | 63.782 | 70.9465 | 0 | 5.9465
2032 | 7 | 25 | 2032-07-25 | 1987 | 62.474 | 62.474 | 61.043 | 61.043 | 61.043 | 59.612 | 61.043 | 62.474 | 62.474 | 63.905 | 68.198 | 69.629 | 72.491 | 78.215 | 82.508 | 85.37 | 78.215 | 76.784 | 76.784 | 75.353 | 73.922 | 68.198 | 66.767 | 65.336 | 68.9731 | 0 | 3.9731
2032 | 7 | 26 | 2032-07-26 | 1987 | 63.3028 | 63.3028 | 62.1795 | 61.0561 | 61.0561 | 57.686 | 61.0561 | 63.3028 | 65.5495 | 72.2897 | 75.6598 | 77.9065 | 80.1533 | 81.2766 | 82.4 | 80.1533 | 80.1533 | 76.7832 | 74.5365 | 72.2897 | 67.7963 | 66.6729 | 64.4262 | 63.3028 | 69.7622 | 0 | 4.7622
2032 | 7 | 27 | 2032-07-27 | 1987 | 60.3041 | 59.1854 | 59.1854 | 59.1854 | 59.1854 | 56.948 | 60.3041 | 62.5415 | 64.7789 | 67.0163 | 69.2537 | 72.6098 | 74.8472 | 75.9659 | 78.2033 | 79.322 | 79.322 | 78.2033 | 78.2033 | 74.8472 | 69.2537 | 64.7789 | 61.4228 | 60.3041 | 67.7155 | 0 | 2.7155
2032 | 7 | 28 | 2032-07-28 | 1987 | 61.5167 | 60.9064 | 60.9064 | 61.5167 | 60.296 | 60.9064 | 62.1271 | 63.9582 | 65.7893 | 67.01 | 69.4515 | 70.6722 | 71.2825 | 73.1136 | 73.724 | 73.724 | 73.724 | 73.1136 | 72.5033 | 71.2825 | 67.6204 | 65.7893 | 65.1789 | 64.5685 | 67.1117 | 0 | 2.1117
2032 | 7 | 29 | 2032-07-29 | 1987 | 62.2007 | 60.7624 | 60.7624 | 59.324 | 60.0432 | 59.324 | 60.7624 | 62.2007 | 64.3583 | 65.7966 | 67.235 | 68.6734 | 70.8309 | 72.2693 | 74.4268 | 74.4268 | 75.146 | 74.4268 | 74.4268 | 70.8309 | 67.235 | 66.5158 | 65.0775 | 65.0775 | 66.7555 | 0 | 1.7555
2032 | 7 | 30 | 2032-07-30 | 1987 | 63.6767 | 62.6229 | 59.4615 | 57.3538 | 56.3 | 56.3 | 58.4076 | 59.4615 | 64.7305 | 65.7844 | 67.892 | 71.0535 | 72.1073 | 74.2149 | 77.3764 | 79.484 | 76.3225 | 73.1611 | 71.0535 | 68.9458 | 67.892 | 65.7844 | 64.7305 | 61.5691 | 66.4869 | 0 | 1.4869
2032 | 7 | 31 | 2032-07-31 | 1987 | 58.5731 | 58.5731 | 57.272 | 57.272 | 57.272 | 57.272 | 57.272 | 58.5731 | 61.1754 | 66.38 | 67.6811 | 71.5846 | 72.8857 | 75.488 | 74.1869 | 74.1869 | 75.488 | 74.1869 | 68.9823 | 67.6811 | 63.7777 | 62.4766 | 61.1754 | 62.4766 | 65.0789 | 0 | 0.078857
2032 | 8 | 1 | 2032-08-01 | 1987 | 61.4804 | 60.4643 | 58.4321 | 58.4321 | 58.4321 | 57.416 | 58.4321 | 60.4643 | 63.5126 | 65.5448 | 68.5931 | 71.6414 | 73.6736 | 75.7058 | 77.738 | 76.7219 | 77.738 | 77.738 | 76.7219 | 72.6575 | 68.5931 | 64.5287 | 63.5126 | 63.5126 | 67.1536 | 0 | 2.1536
2032 | 8 | 2 | 2032-08-02 | 1987 | 62.8739 | 62.8739 | 61.9504 | 60.1035 | 59.18 | 60.1035 | 61.027 | 63.7974 | 67.4913 | 70.2617 | 73.0322 | 74.8791 | 74.8791 | 75.8026 | 79.4965 | 80.42 | 80.42 | 79.4965 | 78.573 | 75.8026 | 72.1087 | 67.4913 | 67.4913 | 65.6443 | 69.8 | 0 | 4.8
2032 | 8 | 3 | 2032-08-03 | 1987 | 63.0212 | 62.309 | 62.309 | 61.5968 | 58.748 | 58.748 | 60.1724 | 62.309 | 65.87 | 68.7188 | 70.8554 | 72.992 | 75.1286 | 76.553 | 79.4018 | 79.4018 | 80.114 | 77.9774 | 75.1286 | 72.992 | 69.431 | 68.7188 | 67.2944 | 65.87 | 68.9859 | 0 | 3.9859
2032 | 8 | 4 | 2032-08-04 | 1987 | 67.7552 | 66.308 | 65.5844 | 62.69 | 59.7956 | 59.072 | 60.5192 | 63.4136 | 65.5844 | 66.308 | 69.926 | 71.3732 | 72.0968 | 74.2676 | 74.9912 | 76.4384 | 76.4384 | 77.162 | 75.7148 | 71.3732 | 67.0316 | 67.0316 | 65.5844 | 61.9664 | 68.2678 | 0 | 3.2677
2032 | 8 | 5 | 2032-08-05 | 1987 | 65.2325 | 65.2325 | 63.2232 | 61.214 | 61.214 | 62.2186 | 64.2279 | 64.2279 | 65.2325 | 67.2417 | 70.2556 | 70.2556 | 74.2741 | 72.2649 | 76.2834 | 77.288 | 77.288 | 77.288 | 77.288 | 74.2741 | 72.2649 | 71.2602 | 69.251 | 67.2417 | 69.4184 | 0 | 4.4184
2032 | 8 | 6 | 2032-08-06 | 1987 | 65.4158 | 63.061 | 62.276 | 63.8459 | 63.8459 | 63.061 | 63.061 | 63.8459 | 64.6309 | 66.9857 | 70.1256 | 71.6955 | 74.0503 | 76.4052 | 77.9751 | 79.545 | 79.545 | 80.33 | 78.7601 | 75.6203 | 71.6955 | 71.6955 | 72.4804 | 70.9105 | 70.4526 | 0 | 5.4526
2032 | 8 | 7 | 2032-08-07 | 1987 | 67.2428 | 65.2206 | 63.1983 | 63.8724 | 61.8502 | 59.828 | 63.1983 | 65.2206 | 67.2428 | 69.265 | 70.6131 | 74.6575 | 76.0057 | 77.3538 | 78.7019 | 79.376 | 79.376 | 78.0279 | 78.0279 | 76.0057 | 72.6353 | 71.9612 | 69.939 | 67.9168 | 70.6974 | 0 | 5.6974
2032 | 8 | 8 | 2032-08-08 | 1987 | 65.7641 | 63.9089 | 63.9089 | 64.5273 | 62.672 | 63.2904 | 63.2904 | 65.7641 | 68.2379 | 70.0931 | 71.9484 | 73.8037 | 75.659 | 76.8959 | 76.8959 | 78.7511 | 78.7511 | 79.988 | 77.5143 | 75.659 | 70.7116 | 68.2379 | 68.2379 | 67.001 | 70.4797 | 0 | 5.4797
2032 | 8 | 9 | 2032-08-09 | 1987 | 69.4981 | 67.6932 | 65.8883 | 64.9858 | 62.2785 | 61.376 | 62.2785 | 65.8883 | 67.6932 | 69.4981 | 71.303 | 74.0104 | 77.6202 | 79.4251 | 80.3275 | 81.23 | 81.23 | 77.6202 | 73.1079 | 69.4981 | 65.8883 | 62.2785 | 63.1809 | 62.2785 | 69.8365 | 0 | 4.8365
2032 | 8 | 10 | 2032-08-10 | 1987 | 68.306 | 62.774 | 62.774 | 60.008 | 62.774 | 62.774 | 62.774 | 62.774 | 60.008 | 68.306 | 73.838 | 76.604 | 79.37 | 84.902 | 84.902 | 84.902 | 79.37 | 82.136 | 79.37 | 76.604 | 76.604 | 73.838 | 73.838 | 73.838 | 72.2245 | 0 | 7.2245
2032 | 8 | 11 | 2032-08-11 | 1987 | 63.5824 | 62.0382 | 62.0382 | 62.0382 | 60.494 | 60.494 | 62.0382 | 63.5824 | 63.5824 | 68.2151 | 69.7593 | 74.3919 | 79.0245 | 83.6572 | 86.7456 | 86.7456 | 89.834 | 86.7456 | 86.7456 | 83.6572 | 74.3919 | 71.3035 | 68.2151 | 69.7593 | 72.4616 | 0 | 7.4616
2032 | 8 | 12 | 2032-08-12 | 1987 | 76.0136 | 66.3152 | 61.466 | 61.466 | 61.466 | 61.466 | 63.8906 | 63.8906 | 66.3152 | 66.3152 | 68.7398 | 71.1644 | 71.1644 | 73.589 | 78.4382 | 78.4382 | 85.712 | 83.2874 | 78.4382 | 78.4382 | 73.589 | 71.1644 | 67.5275 | 63.8906 | 70.5077 | 0 | 5.5077
2032 | 8 | 13 | 2032-08-13 | 1987 | 62.392 | 62.392 | 60.224 | 60.224 | 60.224 | 60.224 | 60.224 | 60.224 | 62.392 | 62.392 | 64.56 | 66.728 | 68.896 | 75.4 | 77.568 | 79.736 | 79.736 | 79.736 | 77.568 | 73.232 | 71.064 | 68.896 | 66.728 | 64.56 | 67.7217 | 0 | 2.7217
2032 | 8 | 14 | 2032-08-14 | 1987 | 62.8455 | 62.8455 | 62.8455 | 62.8455 | 62.8455 | 60.692 | 60.692 | 62.8455 | 62.8455 | 64.9989 | 67.1524 | 69.3058 | 73.6127 | 80.0731 | 84.38 | 77.9196 | 80.0731 | 82.2265 | 84.38 | 80.0731 | 75.7662 | 75.7662 | 69.3058 | 69.3058 | 70.6517 | 0 | 5.6517
2032 | 8 | 15 | 2032-08-15 | 1987 | 68.6192 | 63.086 | 63.086 | 63.086 | 63.086 | 63.086 | 63.086 | 63.086 | 63.086 | 65.8526 | 68.6192 | 71.3858 | 74.1524 | 79.6856 | 85.2188 | 85.2188 | 90.752 | 79.6856 | 74.1524 | 74.1524 | 68.6192 | 68.6192 | 65.8526 | 63.086 | 70.3483 | 0 | 5.3483
2032 | 8 | 16 | 2032-08-16 | 1987 | 68.1286 | 66.0663 | 64.004 | 64.004 | 64.004 | 64.004 | 64.004 | 64.004 | 66.0663 | 68.1286 | 72.2531 | 82.5646 | 84.6269 | 86.6891 | 88.7514 | 92.876 | 90.8137 | 86.6891 | 84.6269 | 82.5646 | 80.5023 | 74.3154 | 70.1909 | 66.0663 | 74.831 | 0 | 9.831
2032 | 8 | 17 | 2032-08-17 | 1987 | 71.1657 | 71.1657 | 71.1657 | 70.2617 | 69.3578 | 67.55 | 68.4539 | 70.2617 | 72.0696 | 74.7813 | 79.3009 | 81.1087 | 82.0126 | 85.6283 | 86.5322 | 88.34 | 88.34 | 88.34 | 86.5322 | 83.8204 | 79.3009 | 76.5891 | 76.5891 | 77.493 | 77.7567 | 0 | 12.7567
2032 | 8 | 18 | 2032-08-18 | 1987 | 69.8353 | 68.2052 | 67.3902 | 65.7601 | 65.7601 | 64.13 | 65.7601 | 69.0202 | 71.4654 | 73.0954 | 76.3556 | 77.9857 | 80.4308 | 82.0609 | 84.506 | 83.691 | 84.506 | 83.691 | 82.0609 | 78.8007 | 74.7255 | 73.9105 | 72.2804 | 72.2804 | 74.4878 | 0 | 9.4878
2032 | 8 | 19 | 2032-08-19 | 1987 | 71.258 | 70.5897 | 69.2532 | 67.2485 | 66.5802 | 65.912 | 66.5802 | 69.2532 | 71.258 | 73.931 | 73.931 | 75.2675 | 77.2722 | 78.6087 | 79.9452 | 80.6135 | 81.95 | 81.95 | 79.9452 | 76.604 | 72.5945 | 71.258 | 71.9262 | 70.5897 | 73.5133 | 0 | 8.5133
2032 | 8 | 20 | 2032-08-20 | 1987 | 68.099 | 66.884 | 65.669 | 65.669 | 65.669 | 64.454 | 64.454 | 64.454 | 64.454 | 65.669 | 66.884 | 74.174 | 74.174 | 75.389 | 79.034 | 81.464 | 80.249 | 80.249 | 77.819 | 72.959 | 69.314 | 69.314 | 68.099 | 65.669 | 70.4277 | 0 | 5.4277
2032 | 8 | 21 | 2032-08-21 | 1987 | 66.4487 | 65.6878 | 65.6878 | 64.9269 | 64.166 | 64.166 | 64.166 | 66.4487 | 68.7315 | 71.0142 | 72.536 | 75.5796 | 77.8624 | 78.6233 | 80.1451 | 80.906 | 80.906 | 79.3842 | 77.8624 | 74.8187 | 71.0142 | 71.0142 | 70.2533 | 69.4924 | 71.7434 | 0 | 6.7434
2032 | 8 | 22 | 2032-08-22 | 1987 | 66.368 | 64.727 | 64.727 | 63.9065 | 63.9065 | 63.086 | 63.086 | 65.5475 | 68.009 | 71.291 | 72.932 | 77.0345 | 79.496 | 80.3165 | 81.137 | 81.9575 | 82.778 | 80.3165 | 78.6755 | 77.0345 | 73.7525 | 72.932 | 73.7525 | 72.932 | 72.4876 | 0 | 7.4876
2032 | 8 | 23 | 2032-08-23 | 1987 | 69.644 | 69.644 | 65.8265 | 64.2995 | 65.063 | 63.536 | 64.2995 | 65.8265 | 67.3535 | 69.644 | 69.644 | 72.698 | 74.9885 | 77.279 | 79.5695 | 81.86 | 81.86 | 81.86 | 81.86 | 77.279 | 74.225 | 71.9345 | 71.9345 | 71.9345 | 72.2526 | 0 | 7.2526
2032 | 8 | 24 | 2032-08-24 | 1987 | 68.113 | 66.6432 | 65.1734 | 63.7036 | 62.9687 | 60.764 | 60.764 | 62.9687 | 65.1734 | 69.5828 | 70.3177 | 71.7874 | 74.727 | 77.6666 | 79.1364 | 80.6062 | 82.076 | 82.076 | 80.6062 | 77.6666 | 71.0526 | 68.8479 | 67.3781 | 64.4385 | 70.5932 | 0 | 5.5932
2032 | 8 | 25 | 2032-08-25 | 1987 | 63.653 | 62.1635 | 62.1635 | 61.4187 | 60.674 | 60.8974 | 61.1953 | 61.4187 | 62.1635 | 65.1425 | 68.8662 | 71.8452 | 77.8032 | 77.8032 | 80.0375 | 82.2717 | 82.2717 | 84.506 | 83.0165 | 77.0585 | 71.1005 | 68.8662 | 66.632 | 67.3767 | 70.0144 | 0 | 5.0144
2032 | 8 | 26 | 2032-08-26 | 1987 | 73.0855 | 64.7761 | 63.5891 | 64.7761 | 64.7761 | 63.5891 | 62.402 | 64.7761 | 68.3373 | 73.0855 | 76.6466 | 73.0855 | 80.2078 | 80.2078 | 80.2078 | 81.3948 | 84.956 | 82.5819 | 81.3948 | 76.6466 | 76.6466 | 75.4596 | 75.4596 | 73.0855 | 73.3822 | 0 | 8.3822
2032 | 8 | 27 | 2032-08-27 | 1987 | 68.2818 | 67.4046 | 69.1589 | 66.5275 | 67.4046 | 63.896 | 64.7732 | 70.0361 | 72.6675 | 74.4218 | 76.1762 | 77.9305 | 82.3162 | 84.0705 | 85.8248 | 85.8248 | 86.702 | 83.1934 | 83.1934 | 77.9305 | 72.6675 | 74.4218 | 72.6675 | 70.9132 | 74.9335 | 0 | 9.9335
2032 | 8 | 28 | 2032-08-28 | 1987 | 73.4324 | 66.4844 | 63.7052 | 62.3156 | 60.926 | 62.3156 | 63.7052 | 65.0948 | 65.0948 | 72.0428 | 77.6012 | 78.9908 | 81.77 | 84.5492 | 85.9388 | 88.718 | 88.718 | 84.5492 | 84.5492 | 80.3804 | 74.822 | 76.2116 | 74.822 | 73.4324 | 74.5904 | 0 | 9.5904
2032 | 8 | 29 | 2032-08-29 | 1987 | 69.5473 | 68.661 | 67.7746 | 67.7746 | 66.8883 | 66.8883 | 66.002 | 68.661 | 70.4336 | 74.8652 | 77.5242 | 80.1831 | 82.8421 | 85.501 | 86.3874 | 88.16 | 87.2737 | 85.501 | 82.8421 | 78.4105 | 75.7515 | 76.6378 | 75.7515 | 74.8652 | 76.047 | 0 | 11.047
2032 | 8 | 30 | 2032-08-30 | 1987 | 68.621 | 68.621 | 67.307 | 65.993 | 63.365 | 62.708 | 64.022 | 65.993 | 67.307 | 70.592 | 73.22 | 75.848 | 78.476 | 80.447 | 81.761 | 82.418 | 82.418 | 81.761 | 79.79 | 75.191 | 72.563 | 71.906 | 72.563 | 72.563 | 72.7272 | 0 | 7.7272
2032 | 8 | 31 | 2032-08-31 | 1987 | 66.2738 | 64.9454 | 62.9528 | 63.617 | 62.9528 | 60.9602 | 60.296 | 62.9528 | 65.6096 | 68.2664 | 70.9232 | 73.58 | 76.2368 | 78.2294 | 78.8936 | 80.222 | 78.8936 | 77.5652 | 75.5726 | 72.2516 | 69.5948 | 68.9306 | 66.938 | 68.2664 | 69.7885 | 0 | 4.7885
2032 | 9 | 1 | 2032-09-01 | 1987 | 53.9544 | 52.5169 | 52.1575 | 52.1575 | 51.4388 | 51.4388 | 51.4388 | 52.5169 | 53.595 | 53.9544 | 56.1107 | 57.5482 | 59.3451 | 59.7045 | 61.142 | 61.142 | 61.142 | 60.0639 | 59.3451 | 57.5482 | 53.595 | 52.5169 | 51.4388 | 50.72 | 55.2721 | 9.7279 | 0
2032 | 9 | 2 | 2032-09-02 | 1987 | 56.726 | 55.1156 | 55.1156 | 55.9208 | 55.9208 | 55.9208 | 55.9208 | 55.9208 | 57.5312 | 58.3364 | 59.1416 | 63.1676 | 63.9728 | 63.1676 | 64.778 | 63.9728 | 63.9728 | 61.5572 | 59.9468 | 59.1416 | 55.9208 | 57.5312 | 55.1156 | 52.7 | 58.6048 | 6.3952 | 0
2032 | 9 | 3 | 2032-09-03 | 1987 | 51.7897 | 49.7634 | 48.7503 | 47.7371 | 47.7371 | 47.7371 | 46.724 | 48.7503 | 53.816 | 56.8554 | 57.8686 | 59.8949 | 63.9474 | 65.9737 | 68 | 66.9869 | 68 | 68 | 63.9474 | 59.8949 | 57.8686 | 55.8423 | 53.816 | 55.8423 | 56.8976 | 8.1024 | 0
2032 | 9 | 4 | 2032-09-04 | 1987 | 55.04 | 54.113 | 52.259 | 53.186 | 51.332 | 47.624 | 48.551 | 52.259 | 55.967 | 57.821 | 61.529 | 65.237 | 66.164 | 68.945 | 69.872 | 69.872 | 68.945 | 66.164 | 65.237 | 60.602 | 58.748 | 60.602 | 59.675 | 58.748 | 59.5205 | 5.4795 | 0
2032 | 9 | 5 | 2032-09-05 | 1987 | 52.7338 | 52.7338 | 49.7934 | 49.7934 | 48.3231 | 47.588 | 47.588 | 50.5285 | 52.7338 | 55.6743 | 57.1446 | 58.6148 | 60.085 | 62.2904 | 65.2309 | 64.4958 | 65.966 | 64.4958 | 62.2904 | 59.3499 | 57.1446 | 55.6743 | 57.8797 | 54.2041 | 56.3482 | 8.6518 | 0
2032 | 9 | 6 | 2032-09-06 | 1987 | 60.8007 | 57.7105 | 54.6202 | 56.1654 | 53.0751 | 51.53 | 53.0751 | 56.1654 | 58.483 | 61.5733 | 63.891 | 64.6635 | 68.5263 | 69.2989 | 70.844 | 70.0714 | 70.844 | 70.844 | 67.7538 | 63.891 | 62.3458 | 63.891 | 63.1184 | 59.2556 | 62.1849 | 2.8151 | 0
2032 | 9 | 7 | 2032-09-07 | 1987 | 57.596 | 55.571 | 54.5585 | 50.5085 | 50.5085 | 49.496 | 50.5085 | 50.5085 | 50.5085 | 50.5085 | 52.5335 | 56.5835 | 60.6335 | 66.7085 | 69.746 | 72.7835 | 73.796 | 73.796 | 71.771 | 65.696 | 60.6335 | 56.5835 | 55.571 | 53.546 | 58.7773 | 6.2228 | 0
2032 | 9 | 8 | 2032-09-08 | 1987 | 52.646 | 52.646 | 53.988 | 53.988 | 52.646 | 52.646 | 52.646 | 52.646 | 52.646 | 53.988 | 53.988 | 56.672 | 58.014 | 60.698 | 64.724 | 72.776 | 75.46 | 76.802 | 71.434 | 64.724 | 63.382 | 60.698 | 58.014 | 56.672 | 59.356 | 5.644 | 0
2032 | 9 | 9 | 2032-09-09 | 1987 | 61.808 | 61.808 | 61.016 | 58.64 | 58.64 | 57.848 | 58.64 | 59.432 | 60.224 | 61.016 | 63.392 | 66.56 | 69.728 | 71.312 | 74.48 | 76.856 | 76.064 | 76.856 | 75.272 | 69.728 | 67.352 | 66.56 | 65.768 | 64.184 | 65.966 | 0 | 0.966
2032 | 9 | 10 | 2032-09-10 | 1987 | 53.6931 | 51.0546 | 50.175 | 51.0546 | 52.8136 | 48.416 | 48.416 | 50.175 | 54.5726 | 58.9702 | 61.6088 | 65.1268 | 67.7654 | 71.2834 | 73.0425 | 73.0425 | 73.922 | 72.163 | 67.7654 | 62.4883 | 57.2112 | 53.6931 | 52.8136 | 52.8136 | 59.3367 | 5.6633 | 0
2032 | 9 | 11 | 2032-09-11 | 1987 | 54.56 | 54.56 | 50.324 | 54.56 | 50.324 | 54.56 | 54.56 | 50.324 | 54.56 | 58.796 | 67.268 | 67.268 | 67.268 | 71.504 | 75.74 | 71.504 | 75.74 | 71.504 | 67.268 | 67.268 | 67.268 | 63.032 | 58.796 | 58.796 | 61.973 | 3.027 | 0
2032 | 9 | 12 | 2032-09-12 | 1987 | 54.098 | 54.098 | 54.098 | 49.568 | 49.568 | 49.568 | 49.568 | 49.568 | 54.098 | 54.098 | 49.568 | 58.628 | 67.688 | 76.748 | 72.218 | 72.218 | 72.218 | 67.688 | 63.158 | 58.628 | 58.628 | 54.098 | 54.098 | 49.568 | 58.0618 | 6.9383 | 0
2032 | 9 | 13 | 2032-09-13 | 1987 | 52.5902 | 52.5902 | 52.5902 | 52.5902 | 52.5902 | 49.694 | 49.694 | 52.5902 | 55.4864 | 55.4864 | 58.3826 | 64.175 | 69.9674 | 75.7598 | 78.656 | 78.656 | 78.656 | 78.656 | 78.656 | 67.0712 | 61.2788 | 55.4864 | 49.694 | 55.4864 | 61.5202 | 3.4798 | 0
2032 | 9 | 14 | 2032-09-14 | 1987 | 64.058 | 64.058 | 57.29 | 53.906 | 60.674 | 60.674 | 60.674 | 67.442 | 70.826 | 70.826 | 64.058 | 64.058 | 67.442 | 67.442 | 70.826 | 67.442 | 77.594 | 70.826 | 64.058 | 57.29 | 53.906 | 50.522 | 50.522 | 53.906 | 62.93 | 2.07 | 0
2032 | 9 | 15 | 2032-09-15 | 1987 | 50.9694 | 50.9694 | 52.5521 | 50.9694 | 49.3867 | 47.804 | 47.804 | 50.9694 | 52.5521 | 55.7176 | 63.6311 | 62.0484 | 68.3793 | 69.962 | 69.962 | 66.7966 | 55.7176 | 63.6311 | 60.4657 | 58.883 | 58.883 | 57.3003 | 54.1349 | 54.1349 | 57.2343 | 7.7657 | 0
2032 | 9 | 16 | 2032-09-16 | 1987 | 48.281 | 48.281 | 47.4485 | 46.616 | 46.616 | 47.4485 | 48.281 | 47.4485 | 49.1135 | 51.611 | 49.946 | 52.4435 | 55.7735 | 55.7735 | 55.7735 | 56.606 | 56.606 | 55.7735 | 54.1085 | 49.946 | 49.1135 | 49.946 | 49.1135 | 48.281 | 50.8479 | 14.1521 | 0
2032 | 9 | 17 | 2032-09-17 | 1987 | 50.5767 | 49.5973 | 48.6178 | 48.128 | 48.128 | 49.1075 | 48.128 | 49.1075 | 50.087 | 50.5767 | 53.5153 | 55.964 | 56.9435 | 57.923 | 58.9025 | 59.3922 | 58.9025 | 59.882 | 57.4333 | 54.4948 | 54.9845 | 54.005 | 54.005 | 52.5358 | 53.3724 | 11.6276 | 0
2032 | 9 | 18 | 2032-09-18 | 1987 | 46.2611 | 48.1023 | 48.1023 | 48.1023 | 45.3406 | 46.2611 | 44.42 | 48.1023 | 52.7051 | 52.7051 | 57.308 | 56.3874 | 60.9903 | 62.8314 | 63.752 | 61.9109 | 62.8314 | 61.9109 | 59.1491 | 56.3874 | 53.6257 | 50.864 | 48.1023 | 47.1817 | 53.4723 | 11.5277 | 0
2032 | 9 | 19 | 2032-09-19 | 1987 | 45.7617 | 44.9808 | 44.9808 | 43.4189 | 42.638 | 42.638 | 44.1998 | 43.4189 | 46.5426 | 50.4472 | 52.79 | 55.9137 | 57.4755 | 60.5992 | 60.5992 | 61.3802 | 62.942 | 62.1611 | 58.2565 | 58.2565 | 55.1328 | 53.5709 | 53.5709 | 52.0091 | 52.2368 | 12.7632 | 0
2032 | 9 | 20 | 2032-09-20 | 1987 | 51.316 | 50.4907 | 49.6653 | 49.6653 | 47.1893 | 48.0147 | 46.364 | 48.84 | 51.316 | 55.4427 | 59.5693 | 60.3947 | 62.8707 | 65.3467 | 67.8227 | 68.648 | 68.648 | 67.8227 | 63.696 | 56.268 | 54.6173 | 52.9667 | 52.9667 | 52.1413 | 56.3368 | 8.6632 | 0
2032 | 9 | 21 | 2032-09-21 | 1987 | 56.5227 | 53.8067 | 53.8067 | 50.1853 | 49.28 | 49.28 | 51.0907 | 51.0907 | 52.9013 | 57.428 | 62.86 | 65.576 | 69.1973 | 71.9133 | 71.9133 | 73.724 | 72.8187 | 71.008 | 67.3867 | 61.9547 | 60.144 | 61.0493 | 58.3333 | 57.428 | 60.4458 | 4.5542 | 0
2032 | 9 | 22 | 2032-09-22 | 1987 | 59.812 | 59.812 | 53.342 | 53.342 | 50.754 | 50.754 | 49.46 | 52.048 | 55.93 | 63.694 | 68.87 | 74.046 | 76.634 | 80.516 | 81.81 | 84.398 | 83.104 | 76.634 | 71.458 | 66.282 | 63.694 | 66.282 | 61.106 | 57.224 | 65.0419 | 0 | 0.041917
2032 | 9 | 23 | 2032-09-23 | 1987 | 58.5189 | 56.2084 | 55.0531 | 51.5873 | 52.7425 | 51.5873 | 51.5873 | 52.7425 | 56.2084 | 59.6742 | 64.2953 | 65.4505 | 66.6058 | 71.2269 | 74.6927 | 73.5375 | 75.848 | 71.2269 | 67.7611 | 63.14 | 61.9847 | 55.0531 | 50.432 | 50.432 | 60.7332 | 4.2668 | 0
2032 | 9 | 24 | 2032-09-24 | 1987 | 50.396 | 54.611 | 58.826 | 63.041 | 63.041 | 63.041 | 63.041 | 63.041 | 63.041 | 58.826 | 67.256 | 71.471 | 75.686 | 75.686 | 75.686 | 71.471 | 75.686 | 71.471 | 67.256 | 67.256 | 67.256 | 67.256 | 63.041 | 63.041 | 65.851 | 0 | 0.851
2032 | 9 | 25 | 2032-09-25 | 1987 | 50.7046 | 50.7046 | 50.7046 | 49.7583 | 49.7583 | 48.812 | 48.812 | 48.812 | 49.7583 | 48.812 | 49.7583 | 50.7046 | 51.6509 | 54.4897 | 55.436 | 54.4897 | 55.436 | 54.4897 | 53.5434 | 50.7046 | 49.7583 | 49.7583 | 49.7583 | 48.812 | 51.0594 | 13.9406 | 0
2032 | 9 | 26 | 2032-09-26 | 1987 | 55.102 | 54.452 | 53.802 | 53.152 | 52.502 | 52.827 | 52.827 | 53.152 | 53.802 | 54.127 | 55.427 | 56.402 | 56.402 | 56.402 | 56.727 | 58.352 | 57.702 | 57.377 | 56.727 | 56.077 | 55.752 | 55.427 | 55.102 | 54.777 | 55.1832 | 9.8168 | 0
2032 | 9 | 27 | 2032-09-27 | 1987 | 55.8243 | 55.8243 | 53.6231 | 53.0729 | 53.6231 | 51.422 | 51.422 | 52.5226 | 55.274 | 56.9249 | 58.5757 | 60.2266 | 61.3271 | 61.8774 | 62.4277 | 62.978 | 62.978 | 61.3271 | 59.126 | 56.3746 | 58.0254 | 58.0254 | 56.9249 | 56.9249 | 57.3605 | 7.6395 | 0
2032 | 9 | 28 | 2032-09-28 | 1987 | 55.5853 | 54.8645 | 51.9815 | 52.7022 | 50.54 | 51.2608 | 51.9815 | 52.7022 | 55.5853 | 58.4682 | 61.3513 | 63.5135 | 64.2343 | 66.3965 | 67.838 | 67.1172 | 67.1172 | 64.955 | 61.3513 | 59.189 | 57.7475 | 58.4682 | 57.7475 | 57.7475 | 58.7686 | 6.2314 | 0
2032 | 9 | 29 | 2032-09-29 | 1987 | 51.01 | 50.42 | 49.83 | 49.83 | 49.83 | 49.24 | 48.65 | 49.83 | 51.6 | 53.37 | 56.32 | 59.27 | 61.04 | 62.81 | 63.99 | 64.58 | 63.4 | 61.63 | 58.09 | 55.14 | 54.55 | 53.96 | 53.37 | 54.55 | 55.2629 | 9.7371 | 0
2032 | 9 | 30 | 2032-09-30 | 1987 | 53.4976 | 52.8477 | 52.6311 | 52.1979 | 51.548 | 51.548 | 51.548 | 51.9812 | 52.6311 | 54.1474 | 55.2306 | 56.097 | 56.097 | 56.7469 | 57.6134 | 57.83 | 57.3968 | 56.7469 | 55.6638 | 55.4472 | 54.5807 | 54.3641 | 54.1474 | 54.1474 | 54.4453 | 10.5547 | 0
2032 | 10 | 1 | 2032-10-01 | 1987 | 54.7484 | 54.3329 | 54.7484 | 53.9173 | 53.294 | 54.1251 | 53.294 | 53.7095 | 54.3329 | 55.3717 | 56.4106 | 57.6572 | 59.1116 | 59.5271 | 59.5271 | 60.3582 | 60.566 | 58.9038 | 57.865 | 57.4494 | 56.2028 | 55.5795 | 55.3717 | 55.3717 | 56.324 | 8.676 | 0
2032 | 10 | 2 | 2032-10-02 | 1987 | 61.151 | 54.3038 | 52.592 | 56.0156 | 57.7274 | 54.3038 | 54.3038 | 56.0156 | 56.0156 | 59.4392 | 62.8628 | 64.5746 | 66.2864 | 67.9982 | 67.9982 | 69.71 | 69.71 | 67.9982 | 67.9982 | 66.2864 | 64.5746 | 61.151 | 58.5833 | 56.0156 | 61.4006 | 3.5994 | 0
2032 | 10 | 3 | 2032-10-03 | 1987 | 45.626 | 45.626 | 46.8888 | 45.626 | 46.8888 | 46.8888 | 48.1515 | 48.1515 | 49.4143 | 54.4654 | 56.9909 | 59.5165 | 60.7792 | 58.2537 | 60.7792 | 62.042 | 62.042 | 56.9909 | 53.2026 | 53.2026 | 50.6771 | 48.1515 | 46.8888 | 49.4143 | 52.3608 | 12.6392 | 0
2032 | 10 | 4 | 2032-10-04 | 1987 | 57.9992 | 57.9992 | 56.45 | 56.45 | 53.3516 | 50.2532 | 53.3516 | 53.3516 | 54.9008 | 57.9992 | 62.6468 | 65.7452 | 68.8436 | 67.2944 | 71.942 | 70.3928 | 71.942 | 65.7452 | 59.5484 | 54.9008 | 56.45 | 53.3516 | 54.9008 | 48.704 | 59.3547 | 5.6453 | 0
2032 | 10 | 5 | 2032-10-05 | 1987 | 54.1138 | 51.7051 | 49.2964 | 50.5007 | 48.092 | 49.2964 | 48.092 | 48.092 | 52.9095 | 58.9313 | 63.7487 | 67.3618 | 69.7705 | 73.3836 | 74.588 | 74.588 | 72.1793 | 67.3618 | 61.34 | 57.7269 | 56.5225 | 58.9313 | 57.7269 | 56.5225 | 59.2825 | 5.7175 | 0
2032 | 10 | 6 | 2032-10-06 | 1987 | 52.3501 | 51.1326 | 48.6975 | 48.6975 | 48.6975 | 47.48 | 47.48 | 48.6975 | 52.3501 | 57.2202 | 62.0902 | 65.7428 | 71.8304 | 74.2654 | 75.483 | 77.918 | 75.483 | 71.8304 | 63.3078 | 59.6552 | 57.2202 | 56.0026 | 54.7851 | 53.5676 | 59.2494 | 5.7506 | 0
2032 | 10 | 7 | 2032-10-07 | 1987 | 56.8355 | 54.479 | 53.3008 | 50.9442 | 52.1225 | 50.9442 | 49.766 | 49.766 | 52.1225 | 59.192 | 66.2615 | 68.618 | 69.7963 | 74.5092 | 75.6875 | 75.6875 | 78.044 | 72.1527 | 65.0832 | 58.0138 | 58.0138 | 58.0138 | 54.479 | 53.3008 | 60.7139 | 4.2861 | 0
2032 | 10 | 8 | 2032-10-08 | 1987 | 51.17 | 52.5658 | 52.5658 | 52.5658 | 51.17 | 51.17 | 51.17 | 52.5658 | 53.9616 | 58.1491 | 62.3365 | 63.7324 | 62.3365 | 63.7324 | 66.524 | 66.524 | 65.1282 | 62.3365 | 58.1491 | 56.7533 | 56.7533 | 56.7533 | 55.3575 | 53.9616 | 57.393 | 7.607 | 0
2032 | 10 | 9 | 2032-10-09 | 1987 | 47.1403 | 46.4243 | 45.7082 | 44.9921 | 44.9921 | 44.9921 | 44.276 | 44.276 | 46.4243 | 49.2886 | 52.153 | 54.3012 | 57.1656 | 58.5977 | 60.0299 | 60.746 | 60.0299 | 57.1656 | 53.5851 | 52.869 | 52.153 | 50.7208 | 49.2886 | 49.2886 | 51.1087 | 13.8913 | 0
2032 | 10 | 10 | 2032-10-10 | 1987 | 50.528 | 49.166 | 49.847 | 48.485 | 48.485 | 43.718 | 49.847 | 45.761 | 51.209 | 54.614 | 53.933 | 58.7 | 60.062 | 64.148 | 61.424 | 64.148 | 63.467 | 60.743 | 55.976 | 55.976 | 53.252 | 51.209 | 49.847 | 48.485 | 53.8762 | 11.1238 | 0
2032 | 10 | 11 | 2032-10-11 | 1987 | 62.7104 | 61.1156 | 61.913 | 62.1788 | 60.584 | 60.8498 | 61.3814 | 60.584 | 62.4446 | 64.0394 | 65.1026 | 66.9632 | 67.4948 | 68.558 | 68.2922 | 68.0264 | 68.0264 | 66.9632 | 64.571 | 63.7736 | 63.5078 | 62.9762 | 62.7104 | 62.1788 | 64.0394 | 0.9606 | 0
2032 | 10 | 12 | 2032-10-12 | 1987 | 61.01 | 58.826 | 58.28 | 58.826 | 56.642 | 57.188 | 57.734 | 57.188 | 57.734 | 61.01 | 62.102 | 63.194 | 65.378 | 65.378 | 66.47 | 66.47 | 66.47 | 65.924 | 62.102 | 61.556 | 61.01 | 59.918 | 60.464 | 58.826 | 61.2375 | 3.7625 | 0
2032 | 10 | 13 | 2032-10-13 | 1987 | 60.2754 | 59.7689 | 58.7557 | 58.2491 | 57.7426 | 57.236 | 57.7426 | 57.236 | 58.7557 | 60.782 | 63.3149 | 64.8346 | 64.8346 | 65.8477 | 67.3674 | 67.874 | 67.874 | 65.3411 | 62.8083 | 62.3017 | 60.782 | 61.7951 | 60.2754 | 60.2754 | 61.7529 | 3.2471 | 0
2032 | 10 | 14 | 2032-10-14 | 1987 | 56.48 | 47.318 | 51.899 | 49.6085 | 49.6085 | 49.6085 | 54.1895 | 49.6085 | 47.318 | 49.6085 | 49.6085 | 49.6085 | 56.48 | 63.3515 | 63.3515 | 63.3515 | 65.642 | 63.3515 | 63.3515 | 58.7705 | 56.48 | 54.1895 | 49.6085 | 51.899 | 54.7621 | 10.2379 | 0
2032 | 10 | 15 | 2032-10-15 | 1987 | 51.458 | 51.458 | 50.45 | 49.442 | 48.434 | 48.434 | 47.426 | 47.426 | 48.434 | 53.474 | 57.506 | 58.514 | 60.53 | 61.538 | 65.57 | 66.578 | 64.562 | 61.538 | 59.522 | 57.506 | 56.498 | 56.498 | 55.49 | 53.474 | 55.49 | 9.51 | 0
2032 | 10 | 16 | 2032-10-16 | 1987 | 44.762 | 46.5305 | 45.6463 | 45.6463 | 45.6463 | 44.762 | 44.762 | 44.762 | 45.6463 | 45.6463 | 48.299 | 52.7203 | 56.2572 | 56.2572 | 58.91 | 58.91 | 58.91 | 54.4888 | 51.836 | 50.0675 | 50.9517 | 50.0675 | 47.4147 | 49.1833 | 49.9201 | 15.0799 | 0
2032 | 10 | 17 | 2032-10-17 | 1987 | 53.798 | 53.798 | 51.518 | 51.518 | 52.088 | 50.378 | 50.378 | 50.948 | 52.088 | 53.228 | 55.508 | 56.648 | 57.218 | 57.788 | 58.928 | 58.358 | 57.788 | 56.078 | 54.368 | 52.658 | 53.798 | 53.798 | 53.798 | 53.228 | 54.1542 | 10.8458 | 0
2032 | 10 | 18 | 2032-10-18 | 1987 | 52.738 | 52.738 | 50.536 | 52.738 | 52.004 | 50.903 | 49.802 | 50.536 | 51.27 | 54.94 | 57.142 | 58.61 | 61.546 | 61.546 | 62.28 | 63.014 | 61.546 | 58.61 | 54.94 | 53.472 | 54.94 | 55.674 | 54.94 | 54.206 | 55.4446 | 9.5554 | 0
2032 | 10 | 19 | 2032-10-19 | 1987 | 45.6996 | 44.8978 | 44.8978 | 44.8978 | 44.096 | 44.096 | 44.096 | 44.096 | 45.6996 | 48.1051 | 52.1142 | 55.3215 | 57.7269 | 60.1324 | 61.736 | 60.9342 | 60.1324 | 57.7269 | 54.5196 | 52.916 | 51.3124 | 50.5105 | 49.7087 | 48.9069 | 51.0117 | 13.9883 | 0
2032 | 10 | 20 | 2032-10-20 | 1987 | 54.3956 | 52.471 | 53.1126 | 52.471 | 51.188 | 51.188 | 53.1126 | 51.188 | 55.0371 | 56.9617 | 60.8108 | 63.3769 | 65.3014 | 67.226 | 66.5845 | 67.226 | 65.3014 | 63.3769 | 58.8862 | 58.2447 | 56.9617 | 57.6032 | 56.3202 | 53.7541 | 58.0042 | 6.9958 | 0
2032 | 10 | 21 | 2032-10-21 | 1987 | 58.8215 | 58.3325 | 58.577 | 58.3325 | 58.088 | 58.088 | 57.11 | 57.3545 | 58.3325 | 59.555 | 60.2885 | 61.022 | 61.511 | 62.2445 | 62.7335 | 62.978 | 62.7335 | 61.511 | 60.533 | 60.044 | 60.2885 | 59.7995 | 58.8215 | 58.3325 | 59.8097 | 5.1903 | 0
2032 | 10 | 22 | 2032-10-22 | 1987 | 52.322 | 51.512 | 50.702 | 50.702 | 49.082 | 47.462 | 48.272 | 48.272 | 48.272 | 49.892 | 51.512 | 53.132 | 55.562 | 57.992 | 58.802 | 61.232 | 60.422 | 57.182 | 55.562 | 55.562 | 52.322 | 55.562 | 53.132 | 51.512 | 53.1658 | 11.8343 | 0
2032 | 10 | 23 | 2032-10-23 | 1987 | 43.3776 | 42.0538 | 40.73 | 40.73 | 40.73 | 43.3776 | 42.0538 | 40.73 | 43.3776 | 42.0538 | 44.7015 | 44.7015 | 47.3491 | 51.3205 | 55.292 | 53.9682 | 55.292 | 55.292 | 49.9967 | 52.6444 | 47.3491 | 47.3491 | 48.6729 | 49.9967 | 46.7975 | 18.2025 | 0
2032 | 10 | 24 | 2032-10-24 | 1987 | 47.522 | 47.522 | 47.522 | 45.809 | 47.522 | 44.096 | 44.096 | 44.096 | 45.809 | 45.809 | 47.522 | 50.948 | 52.661 | 54.374 | 54.374 | 54.374 | 54.374 | 52.661 | 50.948 | 54.374 | 52.661 | 50.948 | 50.948 | 49.235 | 49.5919 | 15.4081 | 0
2032 | 10 | 25 | 2032-10-25 | 1987 | 34.0952 | 31.7696 | 29.444 | 31.7696 | 31.7696 | 34.0952 | 36.4208 | 38.7464 | 41.072 | 43.3976 | 45.7232 | 48.0488 | 50.3744 | 52.7 | 50.3744 | 50.3744 | 50.3744 | 45.7232 | 41.072 | 41.072 | 38.7464 | 38.7464 | 38.7464 | 38.7464 | 40.9751 | 24.0249 | 0
2032 | 10 | 26 | 2032-10-26 | 1987 | 49.6677 | 45.3698 | 45.3698 | 44.2954 | 45.3698 | 44.2954 | 43.2209 | 43.2209 | 43.2209 | 43.2209 | 44.2954 | 46.4443 | 50.7422 | 53.9655 | 55.04 | 53.9655 | 51.8166 | 47.5188 | 44.2954 | 43.2209 | 42.1465 | 41.072 | 41.072 | 41.072 | 45.9966 | 19.0034 | 0
2032 | 10 | 27 | 2032-10-27 | 1987 | 50.0697 | 50.3435 | 49.796 | 48.701 | 49.2485 | 48.701 | 48.701 | 48.701 | 48.701 | 49.2485 | 49.796 | 51.4385 | 51.986 | 53.081 | 53.6285 | 54.176 | 52.5335 | 51.4385 | 49.796 | 49.796 | 49.2485 | 49.796 | 49.2485 | 47.606 | 50.2408 | 14.7592 | 0
2032 | 10 | 28 | 2032-10-28 | 1987 | 47.6013 | 47.9177 | 48.2341 | 47.9177 | 47.6013 | 46.9684 | 46.652 | 47.2848 | 47.2848 | 47.9177 | 48.2341 | 48.2341 | 49.4998 | 50.7655 | 52.0312 | 52.664 | 52.664 | 50.4491 | 49.8162 | 50.1326 | 50.4491 | 50.1326 | 50.1326 | 49.1834 | 49.157 | 15.843 | 0
2032 | 10 | 29 | 2032-10-29 | 1987 | 44.9477 | 44.9477 | 44.3518 | 44.9477 | 44.3518 | 43.7559 | 43.7559 | 43.16 | 44.9477 | 46.1395 | 49.7148 | 51.5025 | 52.0984 | 52.6943 | 54.482 | 53.2902 | 52.6943 | 50.9066 | 50.3107 | 49.1189 | 49.1189 | 49.1189 | 49.7148 | 49.1189 | 48.2996 | 16.7004 | 0
2032 | 10 | 30 | 2032-10-30 | 1987 | 43.5128 | 41.8784 | 41.8784 | 40.244 | 40.244 | 40.244 | 40.244 | 41.8784 | 40.244 | 43.5128 | 43.5128 | 45.1472 | 53.3192 | 56.588 | 54.9536 | 54.9536 | 54.9536 | 50.0504 | 46.7816 | 45.1472 | 45.1472 | 45.1472 | 46.7816 | 43.5128 | 45.8282 | 19.1718 | 0
2032 | 10 | 31 | 2032-10-31 | 1987 | 50.612 | 50.612 | 48.371 | 46.13 | 46.13 | 46.13 | 46.13 | 46.13 | 48.371 | 48.371 | 50.612 | 52.853 | 55.094 | 52.853 | 55.094 | 55.094 | 55.094 | 52.853 | 52.853 | 50.612 | 48.371 | 48.371 | 48.371 | 48.371 | 50.1451 | 14.8549 | 0
2032 | 11 | 1 | 2032-11-01 | 1987 | 60.116 | 56.8175 | 56.8175 | 56.8175 | 56.8175 | 56.8175 | 53.519 | 53.519 | 53.519 | 50.2205 | 53.519 | 53.519 | 53.519 | 50.2205 | 53.519 | 53.519 | 53.519 | 50.2205 | 50.2205 | 50.2205 | 46.922 | 46.922 | 46.922 | 46.922 | 52.6944 | 12.3056 | 0
2032 | 11 | 2 | 2032-11-02 | 1987 | 56.2614 | 56.2614 | 56.2614 | 54.8626 | 54.8626 | 54.8626 | 52.0649 | 50.666 | 50.666 | 59.0591 | 56.2614 | 57.6603 | 59.0591 | 60.458 | 59.0591 | 59.0591 | 59.0591 | 57.6603 | 57.6603 | 57.6603 | 57.6603 | 57.6603 | 57.6603 | 56.2614 | 56.6111 | 8.3889 | 0
2032 | 11 | 3 | 2032-11-03 | 1987 | 51.764 | 52.484 | 51.764 | 51.764 | 51.764 | 51.044 | 51.044 | 51.044 | 51.044 | 51.764 | 52.484 | 54.644 | 54.644 | 55.364 | 56.804 | 56.084 | 56.804 | 55.364 | 53.204 | 52.484 | 52.484 | 50.324 | 51.044 | 49.604 | 52.784 | 12.216 | 0
2032 | 11 | 4 | 2032-11-04 | 1987 | 45.8348 | 41.5742 | 44.4146 | 40.154 | 41.5742 | 42.9944 | 45.8348 | 47.255 | 47.9651 | 48.6752 | 50.0954 | 50.8055 | 51.5156 | 51.5156 | 52.9358 | 54.356 | 52.9358 | 52.9358 | 52.9358 | 52.9358 | 52.9358 | 52.9358 | 51.5156 | 51.5156 | 49.0894 | 15.9106 | 0
2032 | 11 | 5 | 2032-11-05 | 1987 | 44.366 | 44.366 | 44.366 | 42.71 | 42.71 | 42.71 | 41.054 | 41.054 | 39.398 | 42.71 | 47.678 | 49.334 | 52.646 | 54.302 | 52.646 | 55.958 | 54.302 | 46.022 | 44.366 | 42.71 | 41.054 | 39.398 | 37.742 | 37.742 | 45.056 | 19.944 | 0
2032 | 11 | 6 | 2032-11-06 | 1987 | 41.236 | 39.416 | 44.876 | 46.696 | 46.696 | 46.696 | 46.696 | 50.336 | 50.336 | 52.156 | 53.976 | 53.976 | 53.976 | 55.796 | 53.976 | 55.796 | 53.976 | 52.156 | 53.976 | 53.976 | 55.796 | 53.976 | 52.156 | 55.796 | 51.0185 | 13.9815 | 0
2032 | 11 | 7 | 2032-11-07 | 1987 | 39.09 | 36.86 | 39.09 | 36.86 | 36.86 | 36.86 | 36.86 | 41.32 | 36.86 | 43.55 | 45.78 | 50.24 | 50.24 | 56.93 | 54.7 | 52.47 | 52.47 | 52.47 | 52.47 | 50.24 | 43.55 | 43.55 | 43.55 | 41.32 | 44.7579 | 20.2421 | 0
2032 | 11 | 8 | 2032-11-08 | 1987 | 44.042 | 44.042 | 45.266 | 46.49 | 47.714 | 47.714 | 50.162 | 48.938 | 48.938 | 51.386 | 53.834 | 57.506 | 58.73 | 59.954 | 59.954 | 58.73 | 58.73 | 57.506 | 55.058 | 51.386 | 53.834 | 47.714 | 41.594 | 42.818 | 51.335 | 13.665 | 0
2032 | 11 | 9 | 2032-11-09 | 1987 | 43.762 | 43.762 | 43.762 | 43.088 | 43.762 | 43.088 | 43.762 | 44.436 | 44.436 | 45.11 | 47.132 | 47.132 | 49.154 | 49.154 | 49.154 | 49.154 | 47.806 | 45.784 | 45.784 | 45.784 | 46.458 | 45.784 | 45.784 | 45.784 | 45.784 | 19.216 | 0
2032 | 11 | 10 | 2032-11-10 | 1987 | 46.1725 | 47.0987 | 46.1725 | 46.1725 | 46.1725 | 46.1725 | 45.2464 | 45.2464 | 43.394 | 48.0249 | 49.8773 | 51.7296 | 51.7296 | 52.6558 | 51.7296 | 51.7296 | 51.7296 | 51.7296 | 53.582 | 53.582 | 53.582 | 48.9511 | 48.0249 | 47.0987 | 49.0669 | 15.9331 | 0
2032 | 11 | 11 | 2032-11-11 | 1987 | 40.298 | 40.298 | 40.298 | 40.298 | 40.298 | 40.298 | 44.0645 | 44.0645 | 44.0645 | 44.0645 | 47.831 | 51.5975 | 51.5975 | 55.364 | 55.364 | 55.364 | 55.364 | 51.5975 | 47.831 | 47.831 | 47.831 | 47.831 | 44.0645 | 44.0645 | 46.7324 | 18.2676 | 0
2032 | 11 | 12 | 2032-11-12 | 1987 | 43.6955 | 42.125 | 40.5545 | 40.5545 | 40.5545 | 38.984 | 40.5545 | 40.5545 | 42.125 | 43.6955 | 45.266 | 48.407 | 48.407 | 46.8365 | 49.9775 | 51.548 | 49.9775 | 48.407 | 48.407 | 48.407 | 45.266 | 43.6955 | 43.6955 | 43.6955 | 44.8079 | 20.1921 | 0
2032 | 11 | 13 | 2032-11-13 | 1987 | 43.9934 | 43.9934 | 42.9908 | 43.9934 | 42.9908 | 42.9908 | 43.9934 | 43.9934 | 43.9934 | 43.9934 | 43.9934 | 43.9934 | 44.996 | 43.9934 | 43.9934 | 42.9908 | 43.9934 | 40.9856 | 39.983 | 38.9804 | 37.9778 | 36.9752 | 35.9726 | 34.97 | 42.1135 | 22.8865 | 0
2032 | 11 | 14 | 2032-11-14 | 1987 | 36.97 | 36.97 | 36.97 | 38.502 | 38.502 | 38.502 | 38.502 | 36.97 | 35.438 | 40.034 | 41.566 | 41.566 | 44.63 | 47.694 | 49.226 | 46.162 | 47.694 | 44.63 | 40.034 | 40.034 | 40.034 | 36.97 | 38.502 | 40.034 | 40.6723 | 24.3277 | 0
2032 | 11 | 15 | 2032-11-15 | 1987 | 39.5892 | 38.0615 | 38.0615 | 39.5892 | 38.0615 | 36.5337 | 35.006 | 35.006 | 36.5337 | 39.5892 | 41.117 | 44.1725 | 45.7002 | 47.228 | 47.228 | 42.6448 | 39.5892 | 38.0615 | 36.5337 | 36.5337 | 36.5337 | 35.006 | 35.006 | 35.006 | 39.0163 | 25.9837 | 0
2032 | 11 | 16 | 2032-11-16 | 1987 | 38.2685 | 39.317 | 39.317 | 40.3655 | 38.2685 | 38.2685 | 37.22 | 37.22 | 36.1715 | 35.123 | 36.1715 | 37.22 | 38.2685 | 38.2685 | 39.317 | 41.414 | 40.3655 | 38.2685 | 38.2685 | 36.1715 | 36.1715 | 34.0745 | 34.0745 | 33.026 | 37.5258 | 27.4742 | 0
2032 | 11 | 17 | 2032-11-17 | 1987 | 38.7182 | 38.7182 | 38.7182 | 38.102 | 38.102 | 38.102 | 38.102 | 38.102 | 39.9507 | 41.1832 | 42.4156 | 44.2644 | 46.7293 | 47.9618 | 48.578 | 48.578 | 48.578 | 46.1131 | 46.1131 | 45.4968 | 45.4968 | 44.8806 | 44.8806 | 44.8806 | 43.0319 | 21.9681 | 0
2032 | 11 | 18 | 2032-11-18 | 1987 | 48.704 | 49.586 | 48.704 | 48.704 | 48.704 | 48.704 | 47.822 | 47.822 | 48.704 | 49.586 | 52.232 | 53.114 | 53.996 | 55.76 | 57.524 | 57.524 | 57.524 | 57.524 | 56.642 | 56.642 | 54.878 | 53.996 | 55.76 | 54.878 | 52.7097 | 12.2903 | 0
2032 | 11 | 19 | 2032-11-19 | 1987 | 51.0855 | 51.8443 | 51.8443 | 49.568 | 51.8443 | 51.8443 | 51.8443 | 51.8443 | 53.3618 | 54.1206 | 55.6382 | 54.1206 | 54.8794 | 58.6732 | 59.432 | 58.6732 | 57.9145 | 57.9145 | 57.1557 | 56.3969 | 55.6382 | 55.6382 | 56.3969 | 56.3969 | 54.7529 | 10.2471 | 0
2032 | 11 | 20 | 2032-11-20 | 1987 | 54.0666 | 54.0666 | 54.0666 | 53.5557 | 51.512 | 54.0666 | 54.0666 | 54.5775 | 54.5775 | 55.0885 | 56.6212 | 57.6431 | 58.154 | 57.1322 | 55.5994 | 55.0885 | 55.0885 | 55.5994 | 54.5775 | 55.0885 | 55.5994 | 55.0885 | 54.0666 | 54.0666 | 54.9607 | 10.0393 | 0
2032 | 11 | 21 | 2032-11-21 | 1987 | 58.352 | 56.4692 | 54.5864 | 54.5864 | 52.7036 | 50.8208 | 52.7036 | 50.8208 | 48.938 | 50.8208 | 50.8208 | 52.7036 | 54.5864 | 54.5864 | 56.4692 | 58.352 | 56.4692 | 56.4692 | 56.4692 | 56.4692 | 56.4692 | 52.7036 | 54.5864 | 50.8208 | 54.1157 | 10.8843 | 0
2032 | 11 | 22 | 2032-11-22 | 1987 | 57.7616 | 60.1268 | 60.1268 | 57.7616 | 60.1268 | 62.492 | 57.7616 | 57.7616 | 57.7616 | 55.3964 | 55.3964 | 60.1268 | 57.7616 | 55.3964 | 57.7616 | 55.3964 | 57.7616 | 57.7616 | 55.3964 | 55.3964 | 53.0312 | 50.666 | 53.0312 | 50.666 | 56.7761 | 8.2239 | 0
2032 | 11 | 23 | 2032-11-23 | 1987 | 61.3631 | 61.3631 | 61.0186 | 61.3631 | 61.3631 | 61.3631 | 61.0186 | 60.674 | 61.3631 | 61.7077 | 62.0523 | 62.3969 | 62.3969 | 63.086 | 62.7414 | 62.0523 | 62.0523 | 62.0523 | 62.0523 | 62.7414 | 62.7414 | 62.7414 | 63.086 | 63.086 | 61.9949 | 3.0051 | 0
2032 | 11 | 24 | 2032-11-24 | 1987 | 61.1266 | 61.8453 | 61.8453 | 62.564 | 59.6891 | 59.6891 | 59.6891 | 58.2517 | 58.2517 | 58.2517 | 59.6891 | 60.4079 | 58.9704 | 57.533 | 57.533 | 56.8143 | 57.533 | 56.8143 | 56.0956 | 54.6581 | 53.9394 | 53.9394 | 53.9394 | 52.502 | 57.9822 | 7.0178 | 0
2032 | 11 | 25 | 2032-11-25 | 1987 | 47.2748 | 47.2748 | 47.2748 | 47.2748 | 46.3874 | 46.3874 | 45.5 | 45.5 | 47.2748 | 48.1622 | 51.7118 | 52.5992 | 52.5992 | 54.374 | 53.4866 | 53.4866 | 50.8244 | 49.0496 | 49.937 | 49.937 | 49.937 | 48.1622 | 47.2748 | 47.2748 | 49.1235 | 15.8765 | 0
2032 | 11 | 26 | 2032-11-26 | 1987 | 43.7886 | 43.7886 | 42.8471 | 40.964 | 40.964 | 42.8471 | 42.8471 | 43.7886 | 43.7886 | 42.8471 | 43.7886 | 46.6132 | 51.3209 | 52.2625 | 53.204 | 51.3209 | 49.4378 | 48.4963 | 47.5548 | 45.6717 | 47.5548 | 50.3794 | 45.6717 | 46.6132 | 46.1817 | 18.8183 | 0
2032 | 11 | 27 | 2032-11-27 | 1987 | 42.0178 | 42.0178 | 42.0178 | 42.0178 | 42.0178 | 47.2656 | 49.0149 | 43.7671 | 43.7671 | 45.5164 | 49.0149 | 50.7642 | 50.7642 | 52.5135 | 54.2627 | 56.012 | 49.0149 | 43.7671 | 42.0178 | 42.0178 | 42.0178 | 43.7671 | 36.77 | 38.5193 | 45.4435 | 19.5565 | 0
2032 | 11 | 28 | 2032-11-28 | 1987 | 51.5037 | 52.4923 | 53.4809 | 48.5378 | 49.5265 | 46.5606 | 48.5378 | 45.572 | 46.5606 | 47.5492 | 48.5378 | 54.4695 | 56.4468 | 57.4354 | 57.4354 | 58.424 | 58.424 | 53.4809 | 51.5037 | 50.5151 | 50.5151 | 50.5151 | 49.5265 | 51.5037 | 51.6273 | 13.3727 | 0
2032 | 11 | 29 | 2032-11-29 | 1987 | 45.302 | 47.1936 | 46.2478 | 46.2478 | 47.1936 | 47.1936 | 47.1936 | 47.1936 | 47.1936 | 48.1395 | 50.0311 | 51.9227 | 54.7602 | 54.7602 | 55.706 | 53.8144 | 54.7602 | 53.8144 | 54.7602 | 54.7602 | 53.8144 | 54.7602 | 54.7602 | 54.7602 | 51.0951 | 13.9049 | 0
2032 | 11 | 30 | 2032-11-30 | 1987 | 44.519 | 44.519 | 45.446 | 46.373 | 48.227 | 46.373 | 45.446 | 46.373 | 45.446 | 45.446 | 47.3 | 47.3 | 52.862 | 53.789 | 54.716 | 52.862 | 52.862 | 52.862 | 49.154 | 47.3 | 44.519 | 44.519 | 43.592 | 45.446 | 47.8021 | 17.1979 | 0
2032 | 12 | 1 | 2032-12-01 | 1987 | 24.068 | 27.836 | 27.836 | 31.604 | 31.604 | 29.72 | 29.72 | 29.72 | 29.72 | 29.72 | 31.604 | 24.068 | 29.72 | 31.604 | 25.952 | 25.952 | 25.952 | 25.952 | 24.068 | 24.068 | 25.952 | 24.068 | 25.952 | 23.126 | 27.4827 | 37.5173 | 0
2032 | 12 | 2 | 2032-12-02 | 1987 | 28.238 | 30.6635 | 30.6635 | 30.6635 | 30.6635 | 31.8762 | 30.6635 | 30.6635 | 30.6635 | 33.089 | 31.8762 | 31.8762 | 31.8762 | 37.94 | 34.3017 | 35.5145 | 35.5145 | 35.5145 | 34.3017 | 33.089 | 33.089 | 34.3017 | 35.5145 | 36.7272 | 32.8869 | 32.1131 | 0
2032 | 12 | 3 | 2032-12-03 | 1987 | 35.276 | 34.69 | 34.69 | 35.276 | 34.104 | 33.518 | 31.76 | 31.174 | 31.174 | 30.588 | 31.174 | 31.174 | 31.174 | 31.174 | 31.76 | 31.76 | 31.174 | 30.588 | 30.588 | 30.588 | 30.588 | 30.002 | 30.002 | 30.002 | 31.8332 | 33.1668 | 0
2032 | 12 | 4 | 2032-12-04 | 1987 | 33.956 | 33.12 | 33.956 | 33.12 | 33.12 | 33.956 | 33.12 | 33.12 | 33.12 | 33.956 | 34.792 | 34.792 | 35.628 | 35.628 | 36.464 | 35.628 | 34.792 | 33.12 | 31.448 | 32.284 | 29.776 | 28.94 | 28.94 | 28.94 | 33.1548 | 31.8452 | 0
2032 | 12 | 5 | 2032-12-05 | 1987 | 33.8384 | 33.3068 | 32.7752 | 31.712 | 33.3068 | 33.8384 | 33.8384 | 34.37 | 33.3068 | 34.1042 | 34.9016 | 35.9648 | 35.4332 | 37.028 | 37.5596 | 38.0912 | 37.5596 | 37.5596 | 38.0912 | 38.6228 | 38.6228 | 38.6228 | 39.1544 | 39.686 | 35.8873 | 29.1127 | 0
2032 | 12 | 6 | 2032-12-06 | 1987 | 41.0504 | 43.4732 | 43.4732 | 43.4732 | 43.4732 | 43.4732 | 41.0504 | 45.896 | 43.4732 | 43.4732 | 43.4732 | 43.4732 | 41.0504 | 43.4732 | 41.0504 | 41.0504 | 38.6276 | 36.2048 | 38.6276 | 36.2048 | 33.782 | 33.782 | 33.782 | 33.782 | 40.4447 | 24.5553 | 0
2032 | 12 | 7 | 2032-12-07 | 1987 | 37.166 | 38.0705 | 37.166 | 36.2615 | 35.357 | 34.4525 | 34.4525 | 34.4525 | 33.548 | 33.548 | 34.4525 | 38.0705 | 38.0705 | 40.784 | 39.8795 | 40.784 | 38.0705 | 37.166 | 37.166 | 36.2615 | 34.4525 | 36.2615 | 38.0705 | 38.975 | 36.7891 | 28.2109 | 0
2032 | 12 | 8 | 2032-12-08 | 1987 | 44.06 | 46.202 | 46.202 | 44.06 | 44.06 | 37.634 | 39.776 | 39.776 | 37.634 | 37.634 | 39.776 | 35.492 | 33.35 | 35.492 | 37.634 | 41.918 | 37.634 | 31.208 | 31.208 | 33.35 | 31.208 | 29.066 | 31.208 | 31.208 | 37.3663 | 27.6337 | 0
2032 | 12 | 9 | 2032-12-09 | 1987 | 38.2846 | 37.04 | 37.04 | 37.04 | 37.6623 | 37.6623 | 38.9069 | 40.1514 | 42.6406 | 42.6406 | 43.2629 | 43.8851 | 44.5074 | 44.5074 | 45.1297 | 45.1297 | 45.752 | 44.8186 | 43.8851 | 42.0183 | 42.0183 | 42.0183 | 42.0183 | 42.0183 | 41.6683 | 23.3317 | 0
2032 | 12 | 10 | 2032-12-10 | 1987 | 51.44 | 49.3777 | 49.3777 | 49.3777 | 47.3154 | 47.3154 | 41.1286 | 43.1909 | 41.1286 | 41.1286 | 43.1909 | 45.2531 | 45.2531 | 45.2531 | 45.2531 | 43.1909 | 43.1909 | 41.1286 | 39.0663 | 39.0663 | 39.0663 | 39.0663 | 39.0663 | 37.004 | 43.5346 | 21.4654 | 0
2032 | 12 | 11 | 2032-12-11 | 1987 | 41.828 | 41.828 | 40.7084 | 39.5888 | 39.5888 | 40.7084 | 41.828 | 39.5888 | 39.5888 | 39.5888 | 40.7084 | 41.828 | 42.9476 | 44.0672 | 44.0672 | 47.426 | 44.0672 | 40.7084 | 39.5888 | 40.7084 | 39.5888 | 37.3496 | 37.3496 | 36.23 | 40.895 | 24.105 | 0
2032 | 12 | 12 | 2032-12-12 | 1987 | 37.346 | 37.346 | 35.21 | 33.074 | 33.074 | 35.21 | 37.346 | 39.482 | 37.346 | 39.482 | 41.618 | 41.618 | 41.618 | 41.618 | 43.754 | 43.754 | 43.754 | 41.618 | 39.482 | 41.618 | 41.618 | 41.618 | 41.618 | 30.938 | 39.215 | 25.785 | 0
2032 | 12 | 13 | 2032-12-13 | 1987 | 35.8289 | 33.0826 | 30.3363 | 31.7094 | 30.3363 | 30.3363 | 27.59 | 30.3363 | 27.59 | 30.3363 | 31.7094 | 34.4557 | 35.8289 | 35.8289 | 35.8289 | 35.8289 | 35.8289 | 35.8289 | 35.8289 | 37.202 | 34.4557 | 37.202 | 35.8289 | 35.8289 | 33.5403 | 31.4597 | 0
2032 | 12 | 14 | 2032-12-14 | 1987 | 31.775 | 31.775 | 35.393 | 37.202 | 35.393 | 40.82 | 35.393 | 37.202 | 37.202 | 40.82 | 37.202 | 37.202 | 29.966 | 31.775 | 35.393 | 35.393 | 35.393 | 35.393 | 35.393 | 34.4885 | 33.584 | 31.775 | 29.966 | 29.966 | 34.8277 | 30.1723 | 0
2032 | 12 | 15 | 2032-12-15 | 1987 | 36.7569 | 37.7076 | 38.6584 | 37.7076 | 35.8062 | 32.954 | 35.8062 | 35.8062 | 37.7076 | 37.7076 | 38.3731 | 38.9436 | 39.6091 | 41.5105 | 43.412 | 42.4613 | 42.4613 | 42.4613 | 42.4613 | 41.5105 | 42.4613 | 42.4613 | 42.4613 | 42.4613 | 39.5695 | 25.4305 | 0
2032 | 12 | 16 | 2032-12-16 | 1987 | 40.8236 | 39.2144 | 40.8236 | 39.2144 | 39.2144 | 39.2144 | 37.6052 | 35.996 | 35.996 | 35.996 | 37.6052 | 39.2144 | 42.4328 | 42.4328 | 42.4328 | 44.042 | 40.8236 | 40.8236 | 39.2144 | 37.6052 | 37.6052 | 37.6052 | 35.996 | 35.996 | 39.0803 | 25.9197 | 0
2032 | 12 | 17 | 2032-12-17 | 1987 | 38.5049 | 38.5049 | 38.5049 | 37.6077 | 37.6077 | 37.6077 | 36.7105 | 38.5049 | 34.916 | 36.7105 | 36.7105 | 41.1966 | 41.1966 | 43.8883 | 45.6828 | 46.58 | 44.7855 | 42.0938 | 42.0938 | 42.0938 | 41.1966 | 40.2994 | 41.1966 | 42.0938 | 40.262 | 24.738 | 0
2032 | 12 | 18 | 2032-12-18 | 1987 | 33.6534 | 32.108 | 33.6534 | 33.6534 | 33.6534 | 35.1989 | 35.1989 | 36.7443 | 38.2897 | 38.2897 | 36.7443 | 39.8351 | 39.8351 | 41.3806 | 42.926 | 42.926 | 41.3806 | 39.8351 | 38.2897 | 38.2897 | 33.6534 | 32.108 | 33.6534 | 36.7443 | 37.0019 | 27.9981 | 0
2032 | 12 | 19 | 2032-12-19 | 1987 | 43.754 | 43.754 | 39.812 | 39.812 | 39.812 | 39.812 | 39.812 | 35.87 | 37.184 | 37.184 | 39.812 | 41.126 | 42.44 | 45.068 | 49.01 | 46.382 | 45.068 | 43.754 | 42.44 | 42.44 | 39.812 | 38.498 | 37.184 | 37.184 | 41.126 | 23.874 | 0
2032 | 12 | 20 | 2032-12-20 | 1987 | 38.912 | 41.2049 | 40.0585 | 40.0585 | 40.6317 | 40.0585 | 40.6317 | 40.6317 | 40.0585 | 41.7782 | 41.7782 | 42.9246 | 43.4978 | 43.4978 | 43.4978 | 42.9246 | 43.4978 | 43.4978 | 43.4978 | 44.6443 | 46.364 | 46.364 | 46.364 | 45.7908 | 42.5902 | 22.4098 | 0
2032 | 12 | 21 | 2032-12-21 | 1987 | 42.8283 | 37.058 | 38.5006 | 38.5006 | 38.5006 | 37.058 | 38.5006 | 41.3857 | 39.9431 | 41.3857 | 41.3857 | 42.8283 | 44.2709 | 47.156 | 47.156 | 45.7134 | 42.8283 | 39.9431 | 39.9431 | 41.3857 | 39.9431 | 38.5006 | 38.5006 | 38.5006 | 40.9049 | 24.0951 | 0
2032 | 12 | 22 | 2032-12-22 | 1987 | 41.7431 | 39.038 | 39.038 | 39.038 | 41.7431 | 41.7431 | 39.038 | 39.038 | 39.038 | 40.3906 | 41.7431 | 44.4483 | 45.8009 | 45.8009 | 48.506 | 48.506 | 45.8009 | 43.0957 | 41.7431 | 43.0957 | 41.7431 | 41.7431 | 40.3906 | 39.038 | 42.1376 | 22.8624 | 0
2032 | 12 | 23 | 2032-12-23 | 1987 | 49.1103 | 49.1103 | 49.1103 | 49.1103 | 49.1103 | 47.9917 | 46.8731 | 47.9917 | 47.9917 | 46.8731 | 47.9917 | 50.2289 | 51.3474 | 52.466 | 52.466 | 51.3474 | 49.1103 | 49.1103 | 47.9917 | 45.7546 | 45.7546 | 44.636 | 45.7546 | 45.7546 | 48.4578 | 16.5422 | 0
2032 | 12 | 24 | 2032-12-24 | 1987 | 41.234 | 42.7722 | 42.7722 | 41.234 | 42.0031 | 42.0031 | 42.0031 | 42.0031 | 41.234 | 42.0031 | 42.7722 | 45.8485 | 47.3867 | 49.694 | 47.3867 | 48.1558 | 46.6176 | 43.5413 | 44.3104 | 42.7722 | 43.5413 | 43.5413 | 42.7722 | 41.234 | 43.7015 | 21.2985 | 0
2032 | 12 | 25 | 2032-12-25 | 1987 | 35.6828 | 35.6828 | 34.6874 | 33.692 | 33.692 | 35.6828 | 33.692 | 33.692 | 33.692 | 34.6874 | 38.669 | 40.6598 | 42.6506 | 43.646 | 42.6506 | 41.6552 | 41.6552 | 38.669 | 35.6828 | 36.6782 | 36.6782 | 35.6828 | 35.6828 | 33.692 | 37.0515 | 27.9485 | 0
2032 | 12 | 26 | 2032-12-26 | 1987 | 34.0617 | 32.7158 | 32.7158 | 32.7158 | 31.37 | 32.0429 | 32.7158 | 32.7158 | 32.7158 | 32.0429 | 32.0429 | 33.3888 | 36.7534 | 38.0992 | 40.118 | 40.118 | 39.4451 | 37.4263 | 38.7722 | 36.7534 | 36.7534 | 36.7534 | 36.7534 | 36.7534 | 35.2393 | 29.7607 | 0
2032 | 12 | 27 | 2032-12-27 | 1987 | 35.756 | 35.756 | 34.236 | 34.996 | 33.476 | 34.236 | 34.236 | 34.236 | 34.996 | 35.756 | 37.276 | 38.036 | 39.556 | 40.316 | 40.316 | 40.316 | 38.796 | 38.036 | 38.036 | 38.796 | 38.036 | 38.036 | 38.796 | 38.796 | 37.1177 | 27.8823 | 0
2032 | 12 | 28 | 2032-12-28 | 1987 | 35.381 | 35.381 | 35.381 | 34.196 | 34.196 | 35.381 | 35.9735 | 35.381 | 35.9735 | 35.381 | 37.1585 | 38.936 | 40.121 | 40.121 | 41.306 | 40.121 | 39.5285 | 39.5285 | 38.936 | 38.3435 | 38.3435 | 37.751 | 37.751 | 37.751 | 37.4301 | 27.5699 | 0
2032 | 12 | 29 | 2032-12-29 | 1987 | 42.15 | 42.15 | 41.002 | 39.854 | 38.706 | 39.854 | 38.706 | 37.558 | 36.41 | 36.41 | 37.558 | 39.854 | 44.446 | 45.594 | 46.742 | 45.594 | 43.298 | 44.446 | 42.15 | 42.15 | 42.15 | 41.002 | 41.002 | 39.854 | 41.1933 | 23.8067 | 0
2032 | 12 | 30 | 2032-12-30 | 1987 | 36.1552 | 36.1552 | 34.7388 | 34.7388 | 33.3223 | 33.3223 | 31.9058 | 30.4894 | 26.24 | 29.0729 | 33.3223 | 38.9882 | 43.2375 | 43.2375 | 44.654 | 43.2375 | 40.4046 | 34.7388 | 34.7388 | 34.7388 | 31.9058 | 33.3223 | 33.3223 | 31.9058 | 35.329 | 29.671 | 0
2032 | 12 | 31 | 2032-12-31 | 1987 | 27.9068 | 27.9068 | 29.0192 | 26.7944 | 26.7944 | 25.682 | 26.7944 | 27.9068 | 26.7944 | 27.9068 | 30.1316 | 32.3564 | 34.5812 | 36.806 | 36.806 | 36.806 | 33.4688 | 27.9068 | 25.682 | 26.7944 | 26.7944 | 27.9068 | 27.9068 | 25.682 | 29.2973 | 35.7027 | 0
2033 | 1 | 1 | 2033-01-01 | 1987 | 37.2448 | 35.384 | 35.384 | 35.384 | 37.2448 | 39.1055 | 44.6878 | 40.9663 | 40.9663 | 44.6878 | 44.6878 | 48.4093 | 50.27 | 39.1055 | 40.9663 | 40.9663 | 39.1055 | 39.1055 | 39.1055 | 39.1055 | 39.1055 | 37.2448 | 39.1055 | 39.1055 | 40.2685 | 24.7315 | 0
2033 | 1 | 2 | 2033-01-02 | 1987 | 40.316 | 42.845 | 40.316 | 40.316 | 42.845 | 40.316 | 40.316 | 40.316 | 42.845 | 42.845 | 42.845 | 50.432 | 52.961 | 47.903 | 50.432 | 47.903 | 47.903 | 52.961 | 55.49 | 52.961 | 50.432 | 45.374 | 42.845 | 42.845 | 45.6901 | 19.3099 | 0
2033 | 1 | 3 | 2033-01-03 | 1987 | 43.052 | 43.052 | 49.424 | 47.3 | 47.3 | 45.176 | 45.176 | 45.176 | 43.052 | 43.052 | 43.052 | 45.176 | 45.176 | 49.424 | 49.424 | 47.3 | 45.176 | 43.052 | 43.052 | 40.928 | 43.052 | 43.052 | 43.052 | 43.052 | 44.822 | 20.178 | 0
2033 | 1 | 4 | 2033-01-04 | 1987 | 52.6923 | 51.4194 | 51.4194 | 51.4194 | 50.1466 | 50.1466 | 48.8737 | 51.4194 | 50.1466 | 50.1466 | 50.1466 | 52.6923 | 52.6923 | 55.238 | 55.238 | 55.238 | 55.238 | 53.9651 | 52.6923 | 48.8737 | 47.6009 | 47.6009 | 48.8737 | 46.328 | 51.2603 | 13.7397 | 0
2033 | 1 | 5 | 2033-01-05 | 1987 | 48.8429 | 46.6983 | 48.128 | 47.4131 | 44.5537 | 44.5537 | 43.124 | 45.2686 | 45.2686 | 43.8389 | 48.128 | 47.4131 | 48.128 | 48.8429 | 50.9874 | 53.132 | 52.4171 | 49.5577 | 48.8429 | 47.4131 | 47.4131 | 48.128 | 48.128 | 44.5537 | 47.5323 | 17.4677 | 0
2033 | 1 | 6 | 2033-01-06 | 1987 | 41.5416 | 39.0429 | 39.8758 | 39.8758 | 39.8758 | 40.7087 | 39.8758 | 39.0429 | 38.21 | 39.0429 | 40.7087 | 41.5416 | 43.2075 | 44.6234 | 45.9561 | 47.372 | 47.372 | 45.7062 | 44.0404 | 43.2075 | 44.0404 | 44.0404 | 43.2075 | 42.3745 | 42.2704 | 22.7296 | 0
2033 | 1 | 7 | 2033-01-07 | 1987 | 43.3843 | 41.5718 | 41.5718 | 41.5718 | 41.5718 | 39.7594 | 39.7594 | 39.7594 | 34.322 | 36.1345 | 39.7594 | 41.5718 | 45.1968 | 48.8217 | 56.0715 | 57.884 | 56.0715 | 54.2591 | 52.4466 | 54.2591 | 47.0092 | 45.1968 | 48.8217 | 50.6342 | 45.7254 | 19.2746 | 0
2033 | 1 | 8 | 2033-01-08 | 1987 | 44.1786 | 44.8647 | 45.5508 | 43.4925 | 42.8064 | 43.4925 | 42.8064 | 40.748 | 41.4341 | 43.4925 | 43.4925 | 46.2369 | 47.6092 | 51.0398 | 51.7259 | 52.412 | 51.0398 | 48.2953 | 49.6675 | 49.6675 | 48.9814 | 48.2953 | 48.9814 | 48.9814 | 46.6372 | 18.3628 | 0
2033 | 1 | 9 | 2033-01-09 | 1987 | 40.7152 | 40.7152 | 38.8114 | 39.7633 | 37.8595 | 37.8595 | 34.052 | 35.9558 | 36.9076 | 37.8595 | 40.7152 | 44.5227 | 48.3302 | 48.3302 | 50.234 | 46.4265 | 45.4746 | 45.4746 | 45.4746 | 46.4265 | 46.4265 | 45.4746 | 46.4265 | 46.4265 | 42.7776 | 22.2224 | 0
2033 | 1 | 10 | 2033-01-10 | 1987 | 45.9958 | 45.9958 | 45.1384 | 45.1384 | 45.1384 | 45.1384 | 44.2809 | 42.566 | 44.2809 | 45.1384 | 46.8533 | 47.7107 | 48.5682 | 50.2831 | 51.1405 | 50.2831 | 51.998 | 51.998 | 51.1405 | 51.1405 | 50.2831 | 51.1405 | 51.998 | 50.2831 | 48.068 | 16.932 | 0
2033 | 1 | 11 | 2033-01-11 | 1987 | 43.7 | 44.4596 | 45.2192 | 44.4596 | 44.4596 | 45.2192 | 45.2192 | 44.4596 | 44.4596 | 45.2192 | 45.9788 | 46.7384 | 46.7384 | 47.498 | 51.296 | 51.296 | 51.296 | 48.2576 | 49.0172 | 48.2576 | 49.0172 | 46.7384 | 46.7384 | 44.4596 | 46.6751 | 18.3249 | 0
2033 | 1 | 12 | 2033-01-12 | 1987 | 44.168 | 44.168 | 45.158 | 43.673 | 43.178 | 42.683 | 42.683 | 42.683 | 42.683 | 42.683 | 42.683 | 43.178 | 43.178 | 43.673 | 44.168 | 43.178 | 43.673 | 43.178 | 42.683 | 41.198 | 41.693 | 41.693 | 41.693 | 41.198 | 42.9511 | 22.0489 | 0
2033 | 1 | 13 | 2033-01-13 | 1987 | 42.5885 | 42.107 | 42.107 | 42.107 | 42.107 | 41.6255 | 41.6255 | 41.144 | 41.144 | 41.144 | 41.6255 | 42.107 | 42.5885 | 43.07 | 43.07 | 43.07 | 41.6255 | 40.6625 | 39.6995 | 39.218 | 39.218 | 39.218 | 39.218 | 39.218 | 41.3045 | 23.6955 | 0
2033 | 1 | 14 | 2033-01-14 | 1987 | 39.678 | 40.102 | 40.526 | 40.95 | 40.526 | 40.95 | 40.95 | 40.95 | 40.95 | 40.95 | 41.374 | 41.374 | 42.222 | 43.07 | 43.07 | 43.07 | 42.222 | 41.374 | 40.95 | 40.102 | 40.102 | 39.678 | 39.678 | 39.254 | 41.003 | 23.997 | 0
2033 | 1 | 15 | 2033-01-15 | 1987 | 38.1445 | 35.9944 | 35.9944 | 33.8442 | 32.7691 | 33.8442 | 34.9193 | 32.7691 | 31.694 | 33.8442 | 37.0695 | 39.2196 | 40.2947 | 42.4449 | 43.52 | 42.4449 | 42.4449 | 41.3698 | 40.2947 | 41.3698 | 37.0695 | 40.2947 | 39.2196 | 39.2196 | 37.9206 | 27.0794 | 0
2033 | 1 | 16 | 2033-01-16 | 1987 | 33.6245 | 33.6245 | 32.099 | 30.5735 | 29.048 | 29.048 | 29.048 | 30.5735 | 32.099 | 33.6245 | 35.15 | 38.201 | 39.7265 | 41.252 | 41.252 | 41.252 | 41.252 | 39.7265 | 39.7265 | 39.7265 | 39.7265 | 39.7265 | 39.7265 | 39.7265 | 36.2306 | 28.7694 | 0
2033 | 1 | 17 | 2033-01-17 | 1987 | 31.703 | 29.984 | 29.984 | 29.984 | 31.703 | 31.703 | 29.984 | 31.703 | 31.703 | 31.703 | 35.141 | 35.141 | 38.579 | 40.298 | 40.298 | 40.298 | 38.579 | 38.579 | 35.141 | 36.86 | 35.141 | 33.422 | 35.141 | 33.422 | 34.4247 | 30.5753 | 0
2033 | 1 | 18 | 2033-01-18 | 1987 | 41.546 | 40.958 | 40.37 | 40.958 | 40.958 | 40.958 | 41.546 | 42.134 | 42.722 | 42.722 | 43.31 | 43.898 | 43.898 | 43.898 | 43.898 | 43.898 | 43.31 | 42.722 | 42.722 | 42.134 | 42.722 | 42.722 | 42.722 | 42.722 | 42.477 | 22.523 | 0
2033 | 1 | 19 | 2033-01-19 | 1987 | 45.118 | 45.118 | 44.082 | 43.046 | 44.082 | 44.082 | 44.082 | 43.046 | 44.082 | 44.082 | 45.118 | 46.154 | 47.19 | 47.19 | 49.262 | 47.19 | 46.154 | 46.154 | 44.082 | 43.046 | 42.01 | 42.01 | 40.974 | 39.938 | 44.4705 | 20.5295 | 0
2033 | 1 | 20 | 2033-01-20 | 1987 | 39.2566 | 40.0319 | 38.4813 | 38.4813 | 37.706 | 38.4813 | 38.4813 | 37.706 | 39.2566 | 39.2566 | 43.9083 | 46.2341 | 46.2341 | 47.7847 | 47.7847 | 48.56 | 46.2341 | 44.6836 | 43.133 | 42.3577 | 42.3577 | 40.8071 | 40.0319 | 40.0319 | 41.9701 | 23.0299 | 0
2033 | 1 | 21 | 2033-01-21 | 1987 | 43.1294 | 43.5632 | 42.6956 | 42.6956 | 43.5632 | 43.1294 | 43.1294 | 42.2618 | 42.2618 | 41.828 | 42.2618 | 42.2618 | 43.1294 | 43.997 | 44.8646 | 45.2984 | 45.2984 | 46.166 | 46.166 | 44.4308 | 43.997 | 43.997 | 44.8646 | 43.997 | 43.7078 | 21.2922 | 0
2033 | 1 | 22 | 2033-01-22 | 1987 | 39.848 | 41.072 | 41.072 | 39.848 | 36.176 | 38.624 | 41.072 | 42.296 | 43.52 | 44.744 | 47.192 | 50.864 | 50.864 | 53.312 | 54.536 | 54.536 | 54.536 | 52.088 | 49.64 | 49.64 | 49.64 | 50.864 | 50.864 | 49.64 | 46.937 | 18.063 | 0
2033 | 1 | 23 | 2033-01-23 | 1987 | 51.2195 | 50.009 | 48.7985 | 50.009 | 48.7985 | 48.7985 | 47.588 | 48.7985 | 47.588 | 47.588 | 48.7985 | 48.7985 | 50.009 | 53.6405 | 54.851 | 57.272 | 56.0615 | 53.6405 | 52.43 | 51.2195 | 50.009 | 48.7985 | 48.7985 | 50.009 | 50.5638 | 14.4362 | 0
2033 | 1 | 24 | 2033-01-24 | 1987 | 43.694 | 40.748 | 40.748 | 40.748 | 42.221 | 42.221 | 42.221 | 45.167 | 42.221 | 43.694 | 45.167 | 45.167 | 46.64 | 49.586 | 48.113 | 48.113 | 46.64 | 45.167 | 43.694 | 40.748 | 40.748 | 42.221 | 40.748 | 40.748 | 43.6326 | 21.3674 | 0
2033 | 1 | 25 | 2033-01-25 | 1987 | 37.616 | 37.616 | 35.348 | 37.616 | 37.616 | 37.616 | 37.616 | 35.348 | 33.08 | 37.616 | 37.616 | 39.884 | 39.884 | 39.884 | 42.152 | 48.956 | 48.956 | 46.688 | 46.688 | 44.42 | 44.42 | 42.152 | 39.884 | 39.884 | 40.3565 | 24.6435 | 0
2033 | 1 | 26 | 2033-01-26 | 1987 | 42.6946 | 40.6117 | 40.6117 | 40.6117 | 40.6117 | 38.5289 | 36.446 | 40.6117 | 38.5289 | 36.446 | 36.446 | 38.5289 | 38.5289 | 40.6117 | 40.6117 | 40.6117 | 42.6946 | 48.9431 | 51.026 | 51.026 | 51.026 | 51.026 | 48.9431 | 46.8603 | 42.6078 | 22.3922 | 0
2033 | 1 | 27 | 2033-01-27 | 1987 | 34.5773 | 35.9764 | 35.9764 | 34.5773 | 35.9764 | 31.7791 | 31.7791 | 30.38 | 35.9764 | 33.1782 | 35.9764 | 41.5727 | 45.77 | 45.77 | 41.5727 | 37.3755 | 37.3755 | 37.3755 | 37.3755 | 37.3755 | 37.3755 | 35.9764 | 35.9764 | 35.9764 | 36.7925 | 28.2075 | 0
2033 | 1 | 28 | 2033-01-28 | 1987 | 40.109 | 43.646 | 43.646 | 43.646 | 33.035 | 29.498 | 33.035 | 33.035 | 33.035 | 36.572 | 40.109 | 40.109 | 40.109 | 43.646 | 40.109 | 36.572 | 36.572 | 36.572 | 36.572 | 33.035 | 36.572 | 36.572 | 36.572 | 33.035 | 37.3089 | 27.6911 | 0
2033 | 1 | 29 | 2033-01-29 | 1987 | 38.84 | 38.84 | 40.868 | 39.854 | 41.882 | 40.868 | 38.84 | 39.854 | 38.84 | 38.84 | 40.868 | 41.882 | 42.896 | 44.924 | 47.966 | 45.938 | 47.966 | 45.938 | 44.924 | 44.924 | 45.938 | 45.938 | 45.938 | 46.952 | 42.9382 | 22.0617 | 0
2033 | 1 | 30 | 2033-01-30 | 1987 | 44.63 | 44.978 | 43.586 | 43.238 | 42.542 | 42.542 | 42.542 | 42.194 | 42.194 | 42.194 | 42.89 | 43.586 | 43.934 | 43.586 | 42.89 | 42.89 | 42.194 | 41.846 | 41.846 | 42.194 | 41.846 | 41.846 | 42.194 | 42.194 | 42.774 | 22.226 | 0
2033 | 1 | 31 | 2033-01-31 | 1987 | 44.0312 | 41.0144 | 39.506 | 39.506 | 39.506 | 41.0144 | 42.5228 | 41.0144 | 42.5228 | 44.0312 | 45.5396 | 45.5396 | 47.048 | 47.048 | 42.5228 | 42.5228 | 42.5228 | 42.5228 | 42.5228 | 41.0144 | 41.0144 | 41.0144 | 41.0144 | 41.0144 | 42.3971 | 22.6029 | 0
2033 | 2 | 1 | 2033-02-01 | 1987 | 43.916 | 45.86 | 50.72 | 54.608 | 52.664 | 50.72 | 48.776 | 47.804 | 47.804 | 47.804 | 47.804 | 48.776 | 49.748 | 49.748 | 50.72 | 49.748 | 49.748 | 47.804 | 46.832 | 46.832 | 47.804 | 47.804 | 45.86 | 45.86 | 48.5735 | 16.4265 | 0
2033 | 2 | 2 | 2033-02-02 | 1987 | 47.408 | 45.464 | 45.464 | 45.464 | 43.52 | 45.464 | 43.52 | 43.52 | 43.52 | 45.464 | 49.352 | 51.296 | 51.296 | 53.24 | 53.24 | 53.24 | 53.24 | 51.296 | 49.352 | 49.352 | 49.352 | 49.352 | 49.352 | 49.352 | 48.38 | 16.62 | 0
2033 | 2 | 3 | 2033-02-03 | 1987 | 45.716 | 45.716 | 46.6356 | 46.6356 | 46.6356 | 46.6356 | 45.716 | 45.716 | 46.6356 | 46.6356 | 46.6356 | 49.3945 | 53.0731 | 54.9124 | 55.832 | 55.832 | 52.1535 | 51.2338 | 52.1535 | 52.1535 | 52.1535 | 51.2338 | 50.3142 | 50.3142 | 49.5861 | 15.4139 | 0
2033 | 2 | 4 | 2033-02-04 | 1987 | 47.264 | 47.264 | 47.264 | 47.264 | 47.264 | 48.899 | 50.534 | 50.534 | 50.534 | 50.534 | 50.534 | 53.804 | 52.169 | 53.804 | 57.074 | 50.534 | 48.899 | 48.899 | 48.899 | 48.899 | 47.264 | 47.264 | 47.264 | 47.264 | 49.5802 | 15.4198 | 0
2033 | 2 | 5 | 2033-02-05 | 1987 | 50.759 | 49.472 | 51.617 | 51.617 | 50.33 | 50.33 | 49.472 | 48.614 | 49.472 | 49.043 | 50.33 | 52.046 | 53.333 | 54.191 | 54.62 | 54.62 | 56.336 | 56.336 | 53.333 | 54.191 | 52.475 | 51.617 | 52.475 | 52.475 | 52.046 | 12.954 | 0
2033 | 2 | 6 | 2033-02-06 | 1987 | 52.529 | 51.206 | 47.237 | 45.2525 | 47.237 | 46.5755 | 43.268 | 43.268 | 45.914 | 43.9295 | 45.914 | 49.2215 | 51.206 | 52.529 | 54.5135 | 56.498 | 56.498 | 55.8365 | 53.852 | 52.529 | 53.1905 | 51.206 | 51.206 | 47.8985 | 49.9381 | 15.0619 | 0
2033 | 2 | 7 | 2033-02-07 | 1987 | 49.1667 | 47.5255 | 46.7049 | 46.7049 | 44.2432 | 45.0638 | 45.0638 | 42.602 | 42.602 | 42.602 | 44.2432 | 47.2794 | 50.2335 | 53.2696 | 54.9108 | 55.7314 | 54.9108 | 56.552 | 55.7314 | 52.4491 | 53.2696 | 53.2696 | 52.4491 | 52.4491 | 49.5428 | 15.4572 | 0
2033 | 2 | 8 | 2033-02-08 | 1987 | 46.5116 | 44.0132 | 44.0132 | 44.0132 | 42.764 | 44.0132 | 45.2624 | 47.7608 | 49.6346 | 48.3854 | 46.5116 | 49.01 | 51.5084 | 52.7576 | 51.5084 | 54.0068 | 55.256 | 52.133 | 53.3822 | 53.3822 | 52.7576 | 50.8838 | 50.2592 | 50.2592 | 49.1662 | 15.8338 | 0
2033 | 2 | 9 | 2033-02-09 | 1987 | 44.4352 | 43.5048 | 42.5743 | 42.5743 | 37.922 | 40.7134 | 37.922 | 38.8525 | 38.8525 | 38.8525 | 38.8525 | 43.5048 | 45.3657 | 45.3657 | 48.1571 | 50.018 | 49.0875 | 44.4352 | 43.5048 | 43.5048 | 40.7134 | 41.6438 | 40.7134 | 39.7829 | 42.5355 | 22.4645 | 0
2033 | 2 | 10 | 2033-02-10 | 1987 | 41.9803 | 41.9803 | 40.5915 | 39.2028 | 40.5915 | 40.5915 | 37.814 | 41.9803 | 41.9803 | 40.5915 | 43.3691 | 48.9242 | 53.0905 | 55.868 | 53.0905 | 53.0905 | 54.4792 | 48.9242 | 47.5354 | 51.7017 | 50.3129 | 50.3129 | 50.3129 | 48.9242 | 46.5517 | 18.4483 | 0
2033 | 2 | 11 | 2033-02-11 | 1987 | 51.4842 | 51.4842 | 51.4842 | 52.25 | 52.25 | 46.1235 | 45.3576 | 44.5918 | 43.826 | 43.826 | 43.826 | 44.5918 | 46.8893 | 47.6551 | 48.4209 | 46.8893 | 49.1867 | 49.1867 | 46.8893 | 47.6551 | 46.1235 | 46.8893 | 46.8893 | 46.1235 | 47.4955 | 17.5045 | 0
2033 | 2 | 12 | 2033-02-12 | 1987 | 35.3895 | 35.3895 | 35.3895 | 33.8388 | 33.8388 | 35.3895 | 35.3895 | 36.9403 | 36.9403 | 40.0418 | 43.1434 | 44.6942 | 44.6942 | 50.8972 | 52.448 | 44.6942 | 44.6942 | 38.4911 | 36.9403 | 35.3895 | 36.9403 | 33.8388 | 32.288 | 33.8388 | 38.8142 | 26.1858 | 0
2033 | 2 | 13 | 2033-02-13 | 1987 | 44.4245 | 45.581 | 40.955 | 44.4245 | 39.7985 | 39.7985 | 40.955 | 40.955 | 42.1115 | 44.4245 | 45.581 | 47.894 | 47.894 | 47.894 | 46.7375 | 46.7375 | 44.4245 | 44.4245 | 42.1115 | 40.955 | 39.7985 | 39.7985 | 38.642 | 38.642 | 43.1234 | 21.8766 | 0
2033 | 2 | 14 | 2033-02-14 | 1987 | 41.888 | 41.888 | 41.888 | 41.888 | 41.888 | 40.218 | 38.548 | 36.878 | 38.548 | 43.558 | 45.228 | 48.568 | 50.238 | 50.238 | 50.238 | 51.908 | 50.238 | 50.238 | 48.568 | 45.228 | 45.228 | 46.898 | 45.228 | 48.568 | 45.1584 | 19.8416 | 0
2033 | 2 | 15 | 2033-02-15 | 1987 | 41.396 | 41.396 | 43.106 | 43.106 | 41.396 | 43.106 | 39.686 | 36.266 | 36.266 | 36.266 | 34.556 | 39.686 | 34.556 | 37.976 | 39.686 | 43.106 | 46.526 | 43.106 | 41.396 | 34.556 | 34.556 | 34.556 | 32.846 | 32.846 | 38.831 | 26.169 | 0
2033 | 2 | 16 | 2033-02-16 | 1987 | 42.521 | 42.521 | 42.521 | 42.521 | 42.521 | 40.856 | 40.856 | 40.856 | 42.521 | 40.856 | 42.521 | 42.521 | 44.186 | 45.851 | 45.851 | 45.851 | 47.516 | 45.851 | 42.521 | 42.521 | 40.856 | 42.521 | 42.521 | 40.856 | 42.9372 | 22.0628 | 0
2033 | 2 | 17 | 2033-02-17 | 1987 | 42.917 | 41.0972 | 37.4576 | 35.6378 | 37.4576 | 37.4576 | 33.818 | 37.4576 | 37.4576 | 41.0972 | 44.7368 | 48.3764 | 42.917 | 46.5566 | 50.1962 | 52.016 | 48.3764 | 46.5566 | 42.917 | 41.0972 | 39.2774 | 39.2774 | 37.4576 | 33.818 | 41.4763 | 23.5237 | 0
2033 | 2 | 18 | 2033-02-18 | 1987 | 45.1778 | 45.1778 | 44.168 | 45.1778 | 45.1778 | 45.1778 | 46.1876 | 46.1876 | 47.1974 | 47.1974 | 48.2072 | 50.2268 | 52.2464 | 53.2562 | 53.2562 | 54.266 | 54.266 | 54.266 | 54.266 | 53.2562 | 52.2464 | 51.2366 | 52.2464 | 51.2366 | 49.6377 | 15.3623 | 0
2033 | 2 | 19 | 2033-02-19 | 1987 | 35.276 | 39.3116 | 39.3116 | 39.3116 | 39.3116 | 39.3116 | 39.3116 | 39.3116 | 39.3116 | 39.3116 | 43.3472 | 43.3472 | 47.3828 | 51.4184 | 55.454 | 55.454 | 55.454 | 51.4184 | 51.4184 | 47.3828 | 51.4184 | 43.3472 | 47.3828 | 47.3828 | 45.0287 | 19.9713 | 0
2033 | 2 | 20 | 2033-02-20 | 1987 | 43.4634 | 40.9203 | 40.9203 | 38.3771 | 38.3771 | 38.3771 | 35.834 | 35.834 | 38.3771 | 35.834 | 38.3771 | 43.4634 | 51.0929 | 53.636 | 53.636 | 53.636 | 53.636 | 51.0929 | 51.0929 | 48.5497 | 48.5497 | 46.0066 | 38.3771 | 40.9203 | 44.0992 | 20.9008 | 0
2033 | 2 | 21 | 2033-02-21 | 1987 | 52.88 | 50.3831 | 50.3831 | 50.3831 | 47.8863 | 50.3831 | 50.3831 | 50.3831 | 50.3831 | 50.3831 | 50.3831 | 45.3894 | 47.8863 | 50.3831 | 52.88 | 52.88 | 45.3894 | 45.3894 | 42.8926 | 40.3957 | 37.8989 | 40.3957 | 40.3957 | 35.402 | 47.158 | 17.842 | 0
2033 | 2 | 22 | 2033-02-22 | 1987 | 40.0077 | 40.0077 | 41.9495 | 38.066 | 40.0077 | 40.9786 | 41.9495 | 41.9495 | 43.8912 | 45.833 | 45.833 | 51.6582 | 51.6582 | 53.6 | 51.6582 | 47.7747 | 51.6582 | 51.6582 | 45.833 | 47.7747 | 49.7165 | 49.7165 | 49.7165 | 47.7747 | 46.278 | 18.722 | 0
2033 | 2 | 23 | 2033-02-23 | 1987 | 39.38 | 37.9148 | 37.9148 | 36.4496 | 34.9844 | 33.5192 | 33.5192 | 33.5192 | 32.054 | 33.5192 | 39.38 | 43.7756 | 51.1016 | 52.5668 | 54.032 | 54.032 | 54.032 | 49.6364 | 46.706 | 43.7756 | 43.7756 | 42.3104 | 40.8452 | 36.4496 | 41.883 | 23.117 | 0
2033 | 2 | 24 | 2033-02-24 | 1987 | 44.8263 | 43.5791 | 44.2027 | 44.2027 | 44.2027 | 43.5791 | 42.332 | 42.332 | 43.5791 | 45.4499 | 47.9441 | 49.1913 | 50.4384 | 50.4384 | 51.062 | 51.062 | 49.8149 | 49.1913 | 47.3206 | 46.0734 | 45.4499 | 45.4499 | 44.2027 | 44.2027 | 46.2553 | 18.7447 | 0
2033 | 2 | 25 | 2033-02-25 | 1987 | 40.7973 | 41.1923 | 40.0072 | 39.6121 | 38.822 | 39.2171 | 38.822 | 39.2171 | 39.6121 | 41.1923 | 43.1676 | 44.3527 | 44.7478 | 45.5379 | 45.9329 | 46.328 | 46.328 | 45.1428 | 43.1676 | 42.7725 | 41.9824 | 41.9824 | 41.9824 | 41.5874 | 42.2293 | 22.7707 | 0
2033 | 2 | 26 | 2033-02-26 | 1987 | 45.3092 | 45.3092 | 44.7764 | 43.7108 | 43.178 | 44.7764 | 44.2436 | 44.2436 | 44.7764 | 45.842 | 48.506 | 49.5716 | 50.6372 | 51.17 | 51.17 | 51.17 | 51.17 | 51.17 | 51.17 | 50.1044 | 49.5716 | 49.0388 | 49.0388 | 49.0388 | 47.8622 | 17.1378 | 0
2033 | 2 | 27 | 2033-02-27 | 1987 | 50.156 | 47.994 | 47.994 | 41.508 | 39.346 | 39.346 | 39.346 | 39.346 | 41.508 | 41.508 | 45.832 | 47.994 | 47.994 | 52.318 | 56.642 | 52.318 | 50.156 | 47.994 | 45.832 | 43.67 | 41.508 | 39.346 | 37.184 | 39.346 | 44.8411 | 20.1589 | 0
2033 | 2 | 28 | 2033-02-28 | 1987 | 44.246 | 44.246 | 42.668 | 44.246 | 42.668 | 42.668 | 42.668 | 41.09 | 42.668 | 44.246 | 47.402 | 44.246 | 45.824 | 44.246 | 45.824 | 42.668 | 42.668 | 45.824 | 50.558 | 48.98 | 48.98 | 48.98 | 48.98 | 48.98 | 45.2323 | 19.7677 | 0
2033 | 3 | 1 | 2033-03-01 | 1987 | 49.4086 | 47.9634 | 46.5183 | 46.5183 | 47.9634 | 47.9634 | 43.628 | 45.0731 | 45.0731 | 50.8537 | 53.744 | 52.2989 | 52.2989 | 52.2989 | 53.744 | 50.8537 | 50.8537 | 50.8537 | 50.8537 | 49.4086 | 49.4086 | 49.4086 | 49.4086 | 49.4086 | 49.4086 | 15.5914 | 0
2033 | 3 | 2 | 2033-03-02 | 1987 | 43.7 | 43.7 | 43.7 | 44.4627 | 44.4627 | 44.4627 | 44.4627 | 44.4627 | 45.2255 | 46.751 | 46.751 | 46.751 | 46.751 | 48.2765 | 49.0393 | 49.0393 | 49.802 | 49.802 | 49.802 | 49.0393 | 49.0393 | 48.2765 | 48.2765 | 49.0393 | 46.8781 | 18.1219 | 0
2033 | 3 | 3 | 2033-03-03 | 1987 | 37.994 | 56.3945 | 50.261 | 56.3945 | 56.3945 | 56.3945 | 56.3945 | 56.3945 | 56.3945 | 62.528 | 62.528 | 62.528 | 62.528 | 56.3945 | 56.3945 | 56.3945 | 62.528 | 62.528 | 62.528 | 56.3945 | 56.3945 | 56.3945 | 56.3945 | 56.3945 | 57.1612 | 7.8388 | 0
2033 | 3 | 4 | 2033-03-04 | 1987 | 41.4356 | 41.4356 | 44.8988 | 41.4356 | 39.704 | 39.704 | 43.1672 | 48.362 | 48.362 | 51.8252 | 53.5568 | 46.6304 | 51.8252 | 60.4832 | 60.4832 | 58.7516 | 65.678 | 55.2884 | 50.0936 | 48.362 | 44.8988 | 44.8988 | 44.8988 | 43.1672 | 48.7227 | 16.2772 | 0
2033 | 3 | 5 | 2033-03-05 | 1987 | 54.29 | 52.846 | 54.29 | 51.402 | 51.402 | 52.846 | 52.846 | 54.29 | 55.734 | 55.734 | 55.734 | 55.734 | 55.734 | 57.178 | 57.178 | 58.622 | 57.178 | 57.178 | 49.958 | 49.958 | 48.514 | 48.514 | 47.07 | 45.626 | 53.3273 | 11.6727 | 0
2033 | 3 | 6 | 2033-03-06 | 1987 | 43.325 | 45.479 | 44.402 | 44.402 | 43.325 | 42.248 | 43.325 | 42.248 | 43.325 | 44.402 | 44.402 | 44.402 | 47.633 | 50.864 | 46.556 | 46.556 | 46.556 | 44.402 | 43.325 | 41.171 | 41.171 | 39.017 | 39.017 | 37.94 | 43.7289 | 21.2711 | 0
2033 | 3 | 7 | 2033-03-07 | 1987 | 39.7895 | 38.3396 | 38.3396 | 36.8897 | 38.3396 | 35.4398 | 33.9899 | 32.54 | 36.1647 | 39.7895 | 45.5891 | 47.039 | 52.8386 | 57.1883 | 60.0881 | 61.538 | 58.6382 | 58.6382 | 51.3887 | 51.3887 | 48.4889 | 49.9388 | 49.9388 | 45.5891 | 46.163 | 18.837 | 0
2033 | 3 | 8 | 2033-03-08 | 1987 | 49.0375 | 47.5329 | 46.0284 | 46.0284 | 43.0192 | 43.0192 | 40.01 | 46.0284 | 49.0375 | 53.5513 | 55.0559 | 59.5696 | 64.0834 | 65.588 | 64.0834 | 61.0742 | 56.5605 | 53.5513 | 52.0467 | 52.0467 | 50.5421 | 50.5421 | 50.5421 | 52.0467 | 52.1094 | 12.8906 | 0
2033 | 3 | 9 | 2033-03-09 | 1987 | 51.152 | 49.136 | 45.104 | 45.104 | 47.12 | 47.12 | 47.12 | 49.136 | 51.152 | 55.184 | 57.2 | 59.216 | 59.216 | 59.216 | 57.2 | 59.216 | 57.2 | 57.2 | 55.184 | 51.152 | 51.152 | 49.136 | 47.12 | 45.104 | 52.16 | 12.84 | 0
2033 | 3 | 10 | 2033-03-10 | 1987 | 34.052 | 34.052 | 35.5539 | 35.5539 | 37.0557 | 37.0557 | 37.0557 | 38.5576 | 40.0595 | 41.5614 | 43.0632 | 44.5651 | 47.5689 | 49.0707 | 53.5764 | 56.5801 | 58.082 | 55.0782 | 52.0745 | 49.0707 | 47.5689 | 49.0707 | 46.067 | 44.5651 | 44.44 | 20.56 | 0
2033 | 3 | 11 | 2033-03-11 | 1987 | 50.72 | 48.524 | 46.328 | 46.328 | 48.524 | 50.72 | 44.132 | 46.328 | 48.524 | 50.72 | 55.112 | 59.504 | 61.7 | 50.72 | 50.72 | 50.72 | 52.916 | 52.916 | 55.112 | 52.916 | 52.916 | 50.72 | 52.916 | 50.72 | 51.269 | 13.731 | 0
2033 | 3 | 12 | 2033-03-12 | 1987 | 47.2955 | 47.2955 | 47.2955 | 47.2955 | 45.644 | 47.2955 | 47.2955 | 48.947 | 48.947 | 48.947 | 48.947 | 52.25 | 53.9015 | 55.553 | 57.2045 | 57.2045 | 58.856 | 57.2045 | 57.2045 | 55.553 | 50.5985 | 50.5985 | 50.5985 | 50.5985 | 51.3554 | 13.6446 | 0
2033 | 3 | 13 | 2033-03-13 | 1987 | 53.18 | 52.062 | 53.18 | 50.944 | 52.062 | 50.944 | 50.944 | 50.944 | 52.062 | 52.062 | 53.18 | 53.18 | 55.416 | 56.534 | 53.18 | 53.18 | 48.708 | 50.944 | 49.826 | 48.708 | 48.708 | 48.708 | 47.59 | 46.472 | 51.3633 | 13.6367 | 0
2033 | 3 | 14 | 2033-03-14 | 1987 | 45.1688 | 46.2092 | 46.2092 | 46.2092 | 45.1688 | 43.088 | 44.1284 | 44.1284 | 44.1284 | 45.1688 | 46.2092 | 47.2496 | 47.2496 | 49.3304 | 52.4516 | 53.492 | 52.4516 | 52.4516 | 50.3708 | 49.3304 | 46.2092 | 45.1688 | 43.088 | 44.1284 | 47.0329 | 17.9672 | 0
2033 | 3 | 15 | 2033-03-15 | 1987 | 43.178 | 41.162 | 41.162 | 41.162 | 41.162 | 40.154 | 40.154 | 39.146 | 40.154 | 41.4644 | 42.8756 | 44.186 | 45.194 | 48.218 | 50.234 | 52.25 | 53.258 | 50.234 | 47.21 | 47.21 | 46.202 | 43.178 | 43.178 | 43.178 | 44.396 | 20.604 | 0
2033 | 3 | 16 | 2033-03-16 | 1987 | 41.4176 | 39.5564 | 39.5564 | 37.6952 | 37.6952 | 37.6952 | 37.6952 | 35.834 | 35.834 | 37.6952 | 39.5564 | 47.0012 | 48.8624 | 52.5848 | 54.446 | 52.5848 | 48.8624 | 48.8624 | 41.4176 | 39.5564 | 39.5564 | 39.5564 | 39.5564 | 39.5564 | 42.1931 | 22.8069 | 0
2033 | 3 | 17 | 2033-03-17 | 1987 | 43.5308 | 43.5308 | 43.5308 | 44.4704 | 45.41 | 44.4704 | 43.5308 | 43.5308 | 44.4704 | 44.4704 | 45.41 | 47.2892 | 47.2892 | 50.108 | 49.1684 | 50.108 | 47.2892 | 47.2892 | 45.41 | 43.5308 | 43.5308 | 41.6516 | 40.712 | 40.712 | 45.0185 | 19.9815 | 0
2033 | 3 | 18 | 2033-03-18 | 1987 | 34.9258 | 36.2676 | 36.2676 | 36.2676 | 34.9258 | 33.584 | 33.584 | 33.584 | 33.584 | 34.9258 | 36.2676 | 40.2931 | 42.9767 | 44.3185 | 47.0022 | 48.344 | 41.6349 | 38.9513 | 37.6095 | 36.2676 | 36.2676 | 36.2676 | 36.2676 | 36.2676 | 37.7772 | 27.2228 | 0
2033 | 3 | 19 | 2033-03-19 | 1987 | 40.1222 | 39.1031 | 40.1222 | 38.084 | 39.1031 | 39.1031 | 39.1031 | 38.084 | 39.1031 | 38.084 | 38.084 | 40.1222 | 43.1794 | 45.2175 | 49.2938 | 50.3129 | 51.332 | 50.3129 | 46.2366 | 45.2175 | 44.1985 | 41.1412 | 41.1412 | 40.1222 | 42.3302 | 22.6698 | 0
2033 | 3 | 20 | 2033-03-20 | 1987 | 37.0455 | 35.87 | 37.0455 | 37.0455 | 37.0455 | 35.87 | 35.87 | 37.0455 | 38.2211 | 41.7477 | 44.0988 | 47.6254 | 49.9765 | 51.152 | 49.9765 | 48.8009 | 49.9765 | 48.8009 | 46.4498 | 45.2743 | 44.0988 | 44.0988 | 42.9232 | 42.9232 | 42.8743 | 22.1258 | 0
2033 | 3 | 21 | 2033-03-21 | 1987 | 38.3036 | 37.1732 | 37.7384 | 37.1732 | 37.1732 | 37.1732 | 36.608 | 37.7384 | 39.434 | 41.1296 | 43.3904 | 44.5208 | 46.2164 | 47.3468 | 47.912 | 47.3468 | 46.7816 | 45.6512 | 43.3904 | 41.1296 | 41.6948 | 41.1296 | 40.5644 | 39.434 | 41.5064 | 23.4936 | 0
2033 | 3 | 22 | 2033-03-22 | 1987 | 37.1984 | 36.5936 | 36.2912 | 36.2912 | 36.2912 | 36.14 | 36.14 | 36.4424 | 36.896 | 37.3496 | 37.9544 | 38.2568 | 38.7104 | 38.8616 | 39.0128 | 39.0128 | 39.164 | 38.7104 | 38.408 | 38.1056 | 37.9544 | 37.9544 | 37.652 | 37.5008 | 37.6205 | 27.3795 | 0
2033 | 3 | 23 | 2033-03-23 | 1987 | 39.3849 | 37.7207 | 37.7207 | 37.7207 | 36.0565 | 37.7207 | 36.0565 | 36.0565 | 36.0565 | 37.7207 | 39.3849 | 41.0491 | 41.0491 | 39.3849 | 44.3775 | 47.7058 | 49.37 | 49.37 | 46.0416 | 42.7133 | 39.3849 | 34.3924 | 34.3924 | 31.064 | 39.6623 | 25.3377 | 0
2033 | 3 | 24 | 2033-03-24 | 1987 | 36.1294 | 35.1129 | 36.1294 | 34.0965 | 35.1129 | 33.08 | 34.0965 | 34.0965 | 37.1459 | 41.2118 | 44.2612 | 45.2776 | 47.3106 | 49.3435 | 49.3435 | 50.36 | 50.36 | 49.3435 | 47.3106 | 45.2776 | 44.2612 | 44.2612 | 42.2282 | 40.1953 | 41.8894 | 23.1106 | 0
2033 | 3 | 25 | 2033-03-25 | 1987 | 43.277 | 41.432 | 39.587 | 35.897 | 35.897 | 35.897 | 34.052 | 37.742 | 39.587 | 45.122 | 43.277 | 45.122 | 50.657 | 56.192 | 54.347 | 52.502 | 52.502 | 48.812 | 48.812 | 46.967 | 45.122 | 37.742 | 35.897 | 37.742 | 43.5076 | 21.4924 | 0
2033 | 3 | 26 | 2033-03-26 | 1987 | 43.9196 | 42.2732 | 42.2732 | 42.2732 | 41.45 | 42.2732 | 42.2732 | 42.2732 | 44.7428 | 47.2124 | 48.8588 | 51.3284 | 52.9748 | 53.798 | 53.798 | 52.9748 | 53.798 | 51.3284 | 50.5052 | 49.682 | 49.682 | 48.8588 | 48.8588 | 48.8588 | 47.7612 | 17.2388 | 0
2033 | 3 | 27 | 2033-03-27 | 1987 | 42.3187 | 43.1297 | 42.3187 | 39.8859 | 39.8859 | 38.264 | 38.264 | 39.0749 | 41.5078 | 44.7516 | 46.3735 | 48.8063 | 50.4282 | 52.0501 | 53.672 | 51.2392 | 49.6173 | 48.8063 | 46.3735 | 43.9406 | 43.9406 | 44.7516 | 43.9406 | 43.1297 | 44.8529 | 20.1471 | 0
2033 | 3 | 28 | 2033-03-28 | 1987 | 42.9354 | 44.1011 | 42.3526 | 42.3526 | 41.7697 | 40.604 | 40.604 | 41.7697 | 44.684 | 47.0154 | 48.1811 | 49.9297 | 51.0954 | 52.2611 | 52.844 | 52.844 | 52.844 | 52.844 | 51.0954 | 47.5983 | 47.5983 | 47.5983 | 47.0154 | 47.5983 | 47.064 | 17.936 | 0
2033 | 3 | 29 | 2033-03-29 | 1987 | 40.9885 | 40.1319 | 39.2753 | 39.2753 | 38.4186 | 37.562 | 37.562 | 39.2753 | 41.8452 | 44.4151 | 46.1284 | 50.4115 | 52.9815 | 53.8381 | 56.408 | 54.6947 | 56.408 | 55.5514 | 52.9815 | 51.2682 | 49.5549 | 47.8416 | 46.985 | 46.1284 | 46.6638 | 18.3362 | 0
2033 | 3 | 30 | 2033-03-30 | 1987 | 48.7594 | 48.4631 | 47.2778 | 46.6852 | 45.5 | 46.0926 | 45.5 | 46.6852 | 48.1668 | 48.7594 | 50.5372 | 50.5372 | 51.4262 | 52.3151 | 52.9077 | 53.204 | 53.204 | 53.204 | 52.9077 | 52.3151 | 51.7225 | 50.8335 | 50.8335 | 49.6483 | 49.8952 | 15.1048 | 0
2033 | 3 | 31 | 2033-03-31 | 1987 | 46.1535 | 45.8676 | 45.5817 | 45.2958 | 45.0098 | 44.438 | 45.0098 | 45.2958 | 45.5817 | 46.7254 | 47.5832 | 49.0128 | 49.0128 | 50.4424 | 51.0142 | 51.872 | 51.872 | 50.7283 | 50.4424 | 48.155 | 47.0113 | 46.1535 | 45.8676 | 45.5817 | 47.4878 | 17.5122 | 0
2033 | 4 | 1 | 2033-04-01 | 1987 | 46.1183 | 44.9566 | 44.3757 | 44.3757 | 43.214 | 43.7949 | 44.9566 | 45.5375 | 47.8609 | 50.7652 | 53.0887 | 55.4122 | 57.7356 | 60.6399 | 61.2208 | 63.5443 | 64.706 | 64.1251 | 62.9634 | 60.0591 | 59.4782 | 58.3165 | 57.7356 | 55.993 | 53.7906 | 11.2094 | 0
2033 | 4 | 2 | 2033-04-02 | 1987 | 47.57 | 48.794 | 47.57 | 50.018 | 48.794 | 42.674 | 45.122 | 41.45 | 43.898 | 47.57 | 48.794 | 52.466 | 56.138 | 59.81 | 59.81 | 63.482 | 63.482 | 61.034 | 57.362 | 53.69 | 51.242 | 48.794 | 46.346 | 43.898 | 51.242 | 13.758 | 0
2033 | 4 | 3 | 2033-04-03 | 1987 | 59.882 | 59.882 | 59.882 | 59.882 | 57.0164 | 57.0164 | 57.0164 | 54.1508 | 54.1508 | 51.2852 | 51.2852 | 48.4196 | 48.4196 | 48.4196 | 48.4196 | 51.2852 | 48.4196 | 48.4196 | 48.4196 | 48.4196 | 48.4196 | 45.554 | 45.554 | 45.554 | 51.8822 | 13.1178 | 0
2033 | 4 | 4 | 2033-04-04 | 1987 | 45.644 | 46.2352 | 45.644 | 45.644 | 45.644 | 45.644 | 45.644 | 46.2352 | 46.8265 | 46.8265 | 49.1914 | 49.7826 | 51.5563 | 50.9651 | 53.33 | 53.33 | 52.1475 | 50.3738 | 49.7826 | 49.1914 | 48.0089 | 47.4177 | 47.4177 | 47.4177 | 48.3292 | 16.6708 | 0
2033 | 4 | 5 | 2033-04-05 | 1987 | 43.331 | 42.4085 | 44.2535 | 43.331 | 43.331 | 42.4085 | 41.486 | 43.331 | 44.2535 | 45.176 | 47.9435 | 52.556 | 51.6335 | 47.9435 | 47.021 | 45.176 | 47.9435 | 47.021 | 45.176 | 43.331 | 43.331 | 43.331 | 42.4085 | 41.486 | 44.9838 | 20.0162 | 0
2033 | 4 | 6 | 2033-04-06 | 1987 | 44.9037 | 43.988 | 44.9037 | 44.9037 | 44.9037 | 44.9037 | 44.9037 | 44.9037 | 47.651 | 50.3982 | 51.314 | 53.1455 | 54.977 | 54.977 | 54.977 | 58.64 | 58.64 | 54.0612 | 52.2297 | 49.4825 | 50.3982 | 49.4825 | 48.5667 | 48.5667 | 49.8259 | 15.1741 | 0
2033 | 4 | 7 | 2033-04-07 | 1987 | 46.7201 | 45.9757 | 45.9757 | 44.4869 | 42.998 | 43.7424 | 43.7424 | 45.2313 | 47.4646 | 48.9534 | 51.1867 | 51.1867 | 53.42 | 53.42 | 53.42 | 53.42 | 51.9311 | 51.1867 | 51.1867 | 51.1867 | 48.209 | 45.9757 | 45.9757 | 45.2313 | 48.4261 | 16.5739 | 0
2033 | 4 | 8 | 2033-04-08 | 1987 | 41.462 | 44.274 | 41.462 | 41.462 | 38.65 | 38.65 | 38.65 | 35.838 | 44.274 | 49.898 | 55.522 | 58.334 | 55.522 | 55.522 | 55.522 | 55.522 | 58.334 | 58.334 | 55.522 | 52.71 | 44.274 | 41.462 | 38.65 | 33.026 | 47.2032 | 17.7968 | 0
2033 | 4 | 9 | 2033-04-09 | 1987 | 46.5705 | 46.5705 | 46.166 | 46.166 | 46.166 | 46.5705 | 46.9751 | 46.9751 | 48.5932 | 48.9977 | 50.2113 | 50.6158 | 51.4248 | 51.4248 | 53.0429 | 53.0429 | 52.6384 | 53.852 | 53.0429 | 52.6384 | 51.4248 | 50.2113 | 49.8067 | 50.2113 | 49.7225 | 15.2775 | 0
2033 | 4 | 10 | 2033-04-10 | 1987 | 51.632 | 50.963 | 50.963 | 51.632 | 50.963 | 49.625 | 48.956 | 49.625 | 48.956 | 49.625 | 50.294 | 50.294 | 50.963 | 51.632 | 52.301 | 51.632 | 52.97 | 51.632 | 48.287 | 47.618 | 46.28 | 45.611 | 45.611 | 44.942 | 49.7086 | 15.2914 | 0
2033 | 4 | 11 | 2033-04-11 | 1987 | 40.154 | 40.154 | 40.154 | 40.154 | 40.154 | 41.6984 | 41.6984 | 41.6984 | 41.6984 | 43.2428 | 46.3316 | 46.3316 | 54.0536 | 52.5092 | 54.0536 | 55.598 | 55.598 | 54.0536 | 49.4204 | 47.1038 | 44.7872 | 44.7872 | 44.7872 | 43.2428 | 45.9777 | 19.0223 | 0
2033 | 4 | 12 | 2033-04-12 | 1987 | 39.772 | 39.772 | 36.966 | 36.966 | 36.966 | 35.563 | 34.16 | 38.369 | 42.578 | 48.19 | 49.593 | 52.399 | 55.205 | 56.608 | 56.608 | 59.414 | 59.414 | 58.011 | 55.205 | 52.399 | 52.399 | 53.802 | 52.399 | 49.593 | 48.0146 | 16.9854 | 0
2033 | 4 | 13 | 2033-04-13 | 1987 | 42.2996 | 42.2996 | 41.7047 | 41.7047 | 41.1098 | 40.5149 | 39.92 | 41.7047 | 42.8945 | 45.2741 | 46.4639 | 48.8435 | 49.4384 | 50.0333 | 50.6282 | 51.2231 | 51.2231 | 51.818 | 50.0333 | 48.8435 | 47.6537 | 45.2741 | 44.0843 | 44.6792 | 45.8194 | 19.1806 | 0
2033 | 4 | 14 | 2033-04-14 | 1987 | 47.6371 | 37.5162 | 35.492 | 37.5162 | 37.5162 | 37.5162 | 37.5162 | 39.5404 | 39.5404 | 45.6129 | 47.6371 | 55.7338 | 55.7338 | 57.758 | 57.758 | 55.7338 | 53.7096 | 49.6613 | 47.6371 | 45.6129 | 43.5887 | 43.5887 | 43.5887 | 39.5404 | 45.5286 | 19.4714 | 0
2033 | 4 | 15 | 2033-04-15 | 1987 | 39.1871 | 39.1871 | 34.718 | 34.718 | 34.718 | 34.718 | 34.718 | 39.1871 | 43.6563 | 43.6563 | 48.1254 | 52.5946 | 57.0637 | 66.002 | 61.5329 | 66.002 | 66.002 | 61.5329 | 57.0637 | 52.5946 | 48.1254 | 43.6563 | 43.6563 | 39.1871 | 47.5668 | 17.4332 | 0
2033 | 4 | 16 | 2033-04-16 | 1987 | 50.324 | 50.324 | 50.324 | 50.324 | 53.078 | 50.324 | 53.078 | 55.832 | 55.832 | 58.586 | 55.832 | 58.586 | 64.094 | 64.094 | 64.094 | 58.586 | 55.832 | 55.832 | 55.832 | 50.324 | 47.57 | 47.57 | 44.816 | 42.062 | 53.8813 | 11.1188 | 0
2033 | 4 | 17 | 2033-04-17 | 1987 | 55.175 | 53.9276 | 53.9276 | 52.6802 | 52.6802 | 52.6802 | 52.6802 | 52.6802 | 51.4328 | 53.9276 | 55.175 | 57.6698 | 60.1646 | 58.9172 | 58.9172 | 60.1646 | 61.412 | 60.1646 | 57.6698 | 51.4328 | 51.4328 | 51.4328 | 50.1854 | 48.938 | 54.8112 | 10.1888 | 0
2033 | 4 | 18 | 2033-04-18 | 1987 | 50.1687 | 49.4465 | 49.4465 | 48.7242 | 48.002 | 48.7242 | 48.7242 | 49.4465 | 50.1687 | 50.891 | 52.3355 | 55.2245 | 55.9467 | 58.8357 | 59.558 | 56.669 | 55.2245 | 53.78 | 53.78 | 53.78 | 53.0577 | 53.0577 | 49.4465 | 49.4465 | 52.2452 | 12.7548 | 0
2033 | 4 | 19 | 2033-04-19 | 1987 | 48.6114 | 47.8631 | 47.8631 | 47.1149 | 45.6183 | 44.87 | 45.6183 | 47.8631 | 50.108 | 52.3529 | 54.5977 | 56.0943 | 56.0943 | 58.3391 | 59.8357 | 60.584 | 59.8357 | 59.8357 | 57.5909 | 55.346 | 53.8494 | 53.8494 | 52.3529 | 50.108 | 52.7582 | 12.2418 | 0
2033 | 4 | 20 | 2033-04-20 | 1987 | 47.1509 | 46.5406 | 45.9303 | 45.6251 | 45.9303 | 45.32 | 45.6251 | 46.5406 | 48.0663 | 48.6766 | 48.9817 | 49.8971 | 50.2023 | 50.8126 | 51.4229 | 51.4229 | 51.728 | 51.728 | 51.1177 | 49.2869 | 48.9817 | 48.0663 | 48.6766 | 48.3714 | 48.5876 | 16.4124 | 0
2033 | 4 | 21 | 2033-04-21 | 1987 | 45.328 | 45.328 | 45.328 | 44.424 | 43.52 | 43.52 | 43.52 | 45.328 | 48.04 | 51.656 | 54.368 | 57.08 | 57.984 | 59.792 | 58.888 | 57.984 | 57.984 | 55.272 | 54.368 | 52.56 | 50.752 | 48.944 | 47.136 | 46.232 | 50.639 | 14.361 | 0
2033 | 4 | 22 | 2033-04-22 | 1987 | 45.2858 | 42.8432 | 40.4006 | 37.958 | 40.4006 | 37.958 | 40.4006 | 42.8432 | 47.7284 | 47.7284 | 52.6136 | 55.0562 | 62.384 | 59.9414 | 62.384 | 62.384 | 62.384 | 59.9414 | 59.9414 | 57.4988 | 55.0562 | 55.0562 | 47.7284 | 55.0562 | 51.2905 | 13.7095 | 0
2033 | 4 | 23 | 2033-04-23 | 1987 | 47.5565 | 41.1737 | 39.578 | 42.7694 | 41.1737 | 41.1737 | 41.1737 | 42.7694 | 45.9608 | 52.3436 | 58.7264 | 60.3221 | 63.5135 | 66.7049 | 69.8963 | 71.492 | 71.492 | 69.8963 | 63.5135 | 55.535 | 49.1522 | 44.3651 | 42.7694 | 39.578 | 52.6095 | 12.3905 | 0
2033 | 4 | 24 | 2033-04-24 | 1987 | 52.3798 | 50.7295 | 49.9043 | 49.0792 | 49.0792 | 48.254 | 49.0792 | 50.7295 | 53.2049 | 54.8553 | 57.3307 | 58.9811 | 61.4565 | 62.2817 | 62.2817 | 63.1068 | 63.932 | 63.1068 | 62.2817 | 58.9811 | 54.8553 | 54.0301 | 54.8553 | 54.0301 | 55.7836 | 9.2164 | 0
2033 | 4 | 25 | 2033-04-25 | 1987 | 48.1296 | 47.3949 | 48.1296 | 48.1296 | 47.3949 | 44.456 | 45.1907 | 48.8644 | 50.3338 | 51.8033 | 54.7422 | 56.2116 | 58.4158 | 59.1505 | 59.8853 | 59.8853 | 60.62 | 59.1505 | 57.6811 | 54.0075 | 52.538 | 51.0685 | 51.8033 | 51.8033 | 52.7829 | 12.2171 | 0
2033 | 4 | 26 | 2033-04-26 | 1987 | 45.3695 | 44.6731 | 43.2804 | 42.584 | 42.584 | 42.584 | 42.584 | 44.6731 | 47.4586 | 50.9405 | 53.726 | 56.5115 | 58.6006 | 61.3861 | 63.4752 | 64.868 | 64.1716 | 64.1716 | 62.0825 | 56.5115 | 56.5115 | 53.0296 | 49.5477 | 50.9405 | 52.5944 | 12.4056 | 0
2033 | 4 | 27 | 2033-04-27 | 1987 | 48.248 | 47.396 | 48.674 | 46.97 | 46.97 | 45.266 | 47.396 | 48.248 | 50.804 | 52.082 | 52.934 | 54.638 | 57.62 | 58.472 | 58.472 | 59.324 | 59.324 | 58.472 | 58.472 | 55.916 | 53.36 | 51.656 | 49.526 | 49.526 | 52.4903 | 12.5098 | 0
2033 | 4 | 28 | 2033-04-28 | 1987 | 55.8708 | 54.2272 | 47.6531 | 46.0095 | 46.0095 | 44.366 | 44.366 | 44.366 | 47.6531 | 46.0095 | 46.0095 | 49.2966 | 52.5837 | 60.8014 | 65.732 | 64.0885 | 60.8014 | 60.8014 | 57.5143 | 54.2272 | 52.5837 | 47.6531 | 47.6531 | 46.0095 | 51.7619 | 13.2381 | 0
2033 | 4 | 29 | 2033-04-29 | 1987 | 50.5198 | 49.7705 | 49.7705 | 49.0213 | 48.272 | 48.272 | 48.272 | 49.0213 | 51.269 | 54.266 | 55.0153 | 57.263 | 61.0093 | 63.257 | 64.7555 | 66.254 | 63.257 | 65.5048 | 61.0093 | 59.5108 | 57.263 | 56.5138 | 56.5138 | 55.0153 | 55.8582 | 9.1418 | 0
2033 | 4 | 30 | 2033-04-30 | 1987 | 67.748 | 54.1695 | 56.4325 | 56.4325 | 51.9064 | 54.1695 | 56.4325 | 56.4325 | 56.4325 | 56.4325 | 56.4325 | 56.4325 | 58.6956 | 58.6956 | 58.6956 | 56.4325 | 56.4325 | 56.4325 | 58.6956 | 56.4325 | 45.1171 | 42.854 | 42.854 | 42.854 | 54.7352 | 10.2648 | 0
2033 | 5 | 1 | 2033-05-01 | 1987 | 56.75 | 55.571 | 56.75 | 56.75 | 57.929 | 56.75 | 56.75 | 57.929 | 63.824 | 65.003 | 63.824 | 66.182 | 66.182 | 57.929 | 63.824 | 61.466 | 59.108 | 60.287 | 59.108 | 57.929 | 54.392 | 55.571 | 55.571 | 52.034 | 59.0589 | 5.9411 | 0
2033 | 5 | 2 | 2033-05-02 | 1987 | 50.378 | 50.378 | 50.378 | 50.378 | 50.378 | 50.378 | 50.378 | 50.378 | 51.39 | 53.414 | 55.438 | 55.438 | 56.45 | 57.462 | 58.474 | 57.462 | 59.486 | 58.474 | 57.462 | 56.45 | 56.45 | 54.426 | 54.426 | 54.426 | 54.173 | 10.827 | 0
2033 | 5 | 3 | 2033-05-03 | 1987 | 49.496 | 49.496 | 49.496 | 49.496 | 49.496 | 49.496 | 49.496 | 50.3155 | 51.1351 | 52.7741 | 55.2327 | 55.2327 | 59.3304 | 59.3304 | 61.7889 | 61.7889 | 63.428 | 63.428 | 62.6085 | 58.5108 | 57.6913 | 55.2327 | 54.4132 | 54.4132 | 55.1303 | 9.8697 | 0
2033 | 5 | 4 | 2033-05-04 | 1987 | 48.654 | 48.654 | 47.752 | 46.85 | 47.752 | 47.752 | 47.752 | 47.752 | 51.36 | 53.164 | 54.968 | 55.87 | 58.576 | 59.478 | 60.38 | 63.086 | 63.086 | 61.282 | 59.478 | 54.968 | 50.458 | 48.654 | 47.752 | 48.654 | 53.0888 | 11.9112 | 0
2033 | 5 | 5 | 2033-05-05 | 1987 | 52.9317 | 49.8443 | 50.8734 | 49.8443 | 48.8151 | 47.786 | 49.8443 | 52.9317 | 57.0482 | 60.1356 | 63.223 | 65.2812 | 68.3686 | 69.3977 | 71.456 | 71.456 | 71.456 | 69.3977 | 67.3395 | 63.223 | 60.1356 | 59.1064 | 58.0773 | 58.0773 | 59.8354 | 5.1646 | 0
2033 | 5 | 6 | 2033-05-06 | 1987 | 53.195 | 52.34 | 49.775 | 48.92 | 48.92 | 48.92 | 49.775 | 52.34 | 54.905 | 58.325 | 60.035 | 63.455 | 65.165 | 66.02 | 67.73 | 68.585 | 69.44 | 67.73 | 65.165 | 62.6 | 58.325 | 60.035 | 59.18 | 58.325 | 58.7169 | 6.2831 | 0
2033 | 5 | 7 | 2033-05-07 | 1987 | 49.8265 | 49.3059 | 48.7854 | 48.2648 | 47.7442 | 45.662 | 47.7442 | 49.3059 | 50.8676 | 52.9498 | 55.0321 | 56.0732 | 56.5938 | 58.1554 | 58.676 | 58.676 | 58.676 | 56.5938 | 55.5526 | 55.0321 | 52.4293 | 52.4293 | 53.4704 | 52.9498 | 52.9498 | 12.0502 | 0
2033 | 5 | 8 | 2033-05-08 | 1987 | 49.682 | 47.4927 | 46.763 | 43.844 | 45.3035 | 44.5737 | 45.3035 | 47.4927 | 49.682 | 51.8712 | 54.0605 | 55.52 | 56.2497 | 59.1687 | 59.1687 | 59.8985 | 61.358 | 60.6282 | 59.1687 | 56.2497 | 51.8712 | 48.9522 | 48.2225 | 49.682 | 52.1753 | 12.8247 | 0
2033 | 5 | 9 | 2033-05-09 | 1987 | 52.871 | 49.0235 | 48.254 | 46.715 | 48.254 | 45.176 | 47.4845 | 49.793 | 52.1015 | 55.1795 | 57.488 | 59.027 | 59.7965 | 61.3355 | 62.8745 | 63.644 | 63.644 | 63.644 | 62.105 | 59.027 | 53.6405 | 49.0235 | 47.4845 | 46.715 | 54.3459 | 10.6541 | 0
2033 | 5 | 10 | 2033-05-10 | 1987 | 49.1475 | 47.3418 | 46.4389 | 48.2446 | 47.3418 | 46.4389 | 45.536 | 46.4389 | 50.0504 | 53.6619 | 56.3706 | 58.1763 | 59.9821 | 62.6907 | 65.3994 | 67.2051 | 68.108 | 68.108 | 66.3022 | 63.5936 | 59.9821 | 57.2734 | 53.6619 | 50.0504 | 55.731 | 9.269 | 0
2033 | 5 | 11 | 2033-05-11 | 1987 | 53.726 | 52.43 | 52.43 | 52.43 | 51.134 | 49.838 | 52.43 | 52.43 | 56.318 | 61.502 | 66.686 | 65.39 | 66.686 | 65.39 | 64.094 | 65.39 | 66.686 | 60.206 | 58.91 | 56.318 | 57.614 | 57.614 | 57.614 | 56.318 | 58.316 | 6.684 | 0
2033 | 5 | 12 | 2033-05-12 | 1987 | 61.3688 | 60.0692 | 60.0692 | 60.0692 | 58.7696 | 54.8708 | 53.5712 | 54.8708 | 57.47 | 60.0692 | 61.3688 | 58.7696 | 60.0692 | 60.0692 | 61.3688 | 63.968 | 62.6684 | 61.3688 | 57.47 | 56.1704 | 56.1704 | 53.5712 | 52.2716 | 50.972 | 58.2281 | 6.7719 | 0
2033 | 5 | 13 | 2033-05-13 | 1987 | 49.082 | 49.8892 | 49.8892 | 49.8892 | 50.6963 | 50.6963 | 50.6963 | 53.1178 | 55.5393 | 56.3464 | 58.7679 | 57.1536 | 61.1894 | 62.8037 | 63.6108 | 64.418 | 64.418 | 64.418 | 61.9965 | 61.9965 | 56.3464 | 54.7321 | 55.1357 | 55.5393 | 56.5987 | 8.4013 | 0
2033 | 5 | 14 | 2033-05-14 | 1987 | 49.926 | 49.926 | 49.926 | 49.926 | 52.03 | 52.03 | 49.926 | 49.926 | 52.03 | 52.03 | 56.238 | 60.446 | 60.446 | 60.446 | 64.654 | 66.758 | 66.758 | 64.654 | 58.342 | 54.134 | 49.926 | 47.822 | 49.926 | 47.822 | 54.8353 | 10.1647 | 0
2033 | 5 | 15 | 2033-05-15 | 1987 | 56.942 | 56.942 | 56.942 | 55.264 | 53.586 | 53.586 | 55.264 | 55.264 | 56.942 | 60.298 | 61.976 | 61.976 | 61.976 | 63.654 | 65.332 | 65.332 | 67.01 | 63.654 | 60.298 | 60.298 | 56.942 | 56.942 | 53.586 | 51.908 | 58.8297 | 6.1703 | 0
2033 | 5 | 16 | 2033-05-16 | 1987 | 56.7911 | 56.1723 | 56.1723 | 56.1723 | 55.5534 | 53.078 | 56.1723 | 57.41 | 59.2666 | 59.8854 | 60.5043 | 61.742 | 63.5986 | 63.5986 | 63.5986 | 66.074 | 65.4551 | 66.074 | 64.2174 | 62.9797 | 59.8854 | 61.1231 | 60.5043 | 58.6477 | 60.1949 | 4.8051 | 0
2033 | 5 | 17 | 2033-05-17 | 1987 | 58.4892 | 56.8647 | 54.428 | 55.2402 | 55.2402 | 54.428 | 56.0525 | 56.0525 | 56.8647 | 59.3015 | 59.3015 | 61.7382 | 63.3627 | 64.9872 | 64.9872 | 65.7995 | 67.424 | 67.424 | 66.6118 | 62.5505 | 64.175 | 63.3627 | 60.926 | 59.3015 | 60.6214 | 4.3786 | 0
2033 | 5 | 18 | 2033-05-18 | 1987 | 62.861 | 58.7732 | 57.4106 | 56.048 | 56.048 | 56.048 | 56.048 | 57.4106 | 60.1358 | 64.2236 | 68.3114 | 69.674 | 68.3114 | 69.674 | 66.9488 | 65.5862 | 65.5862 | 65.5862 | 66.9488 | 62.861 | 61.4984 | 60.1358 | 57.4106 | 56.048 | 62.0662 | 2.9339 | 0
2033 | 5 | 19 | 2033-05-19 | 1987 | 52.9426 | 51.3649 | 51.3649 | 51.3649 | 51.3649 | 50.576 | 52.9426 | 54.5203 | 56.0981 | 59.2536 | 60.0424 | 61.6202 | 63.9868 | 66.3534 | 66.3534 | 65.5645 | 68.72 | 67.1423 | 67.1423 | 63.9868 | 60.8313 | 59.2536 | 57.6758 | 56.0981 | 59.0235 | 5.9765 | 0
2033 | 5 | 20 | 2033-05-20 | 1987 | 57.0192 | 55.4097 | 53.8002 | 51.386 | 52.9955 | 51.386 | 52.9955 | 56.2145 | 57.824 | 60.2382 | 64.262 | 65.8715 | 67.481 | 68.2857 | 69.8953 | 69.8953 | 70.7 | 69.8953 | 69.0905 | 66.6762 | 61.8477 | 64.262 | 61.8477 | 61.043 | 61.6801 | 3.3199 | 0
2033 | 5 | 21 | 2033-05-21 | 1987 | 58.3434 | 57.4091 | 55.5406 | 54.6063 | 53.672 | 53.672 | 54.6063 | 56.4749 | 58.3434 | 61.1463 | 64.8834 | 67.6863 | 68.6206 | 70.4891 | 71.4234 | 73.292 | 71.4234 | 71.4234 | 69.5549 | 66.752 | 62.0806 | 60.212 | 56.4749 | 56.4749 | 62.2752 | 2.7248 | 0
2033 | 5 | 22 | 2033-05-22 | 1987 | 58.8144 | 58.8144 | 57.1302 | 55.4461 | 53.762 | 55.4461 | 57.1302 | 57.1302 | 60.4985 | 62.1826 | 67.235 | 68.9191 | 70.6032 | 73.9715 | 77.3397 | 80.708 | 80.708 | 79.0239 | 79.0239 | 75.6556 | 67.235 | 65.5509 | 65.5509 | 62.1826 | 66.2526 | 0 | 1.2526
2033 | 5 | 23 | 2033-05-23 | 1987 | 63.2693 | 58.9738 | 60.4056 | 58.9738 | 57.542 | 57.542 | 60.4056 | 63.2693 | 68.9965 | 74.7238 | 74.7238 | 80.4511 | 84.7465 | 86.1784 | 84.7465 | 89.042 | 89.042 | 87.6102 | 84.7465 | 80.4511 | 73.292 | 73.292 | 71.8602 | 68.9965 | 73.0534 | 0 | 8.0534
2033 | 5 | 24 | 2033-05-24 | 1987 | 66.0912 | 65.1605 | 61.4375 | 60.5067 | 62.3682 | 59.576 | 62.3682 | 63.299 | 70.745 | 71.6757 | 74.468 | 75.3987 | 77.2602 | 80.0525 | 81.914 | 80.0525 | 81.914 | 81.914 | 80.0525 | 76.3295 | 70.745 | 67.9527 | 65.1605 | 63.299 | 70.8226 | 0 | 5.8226
2033 | 5 | 25 | 2033-05-25 | 1987 | 57.3215 | 57.3215 | 55.778 | 57.3215 | 57.3215 | 57.3215 | 57.3215 | 58.865 | 57.3215 | 60.4085 | 60.4085 | 61.952 | 63.4955 | 66.5825 | 65.039 | 66.5825 | 69.6695 | 72.7565 | 74.3 | 71.213 | 71.213 | 68.126 | 65.039 | 63.4955 | 63.1739 | 1.8261 | 0
2033 | 5 | 26 | 2033-05-26 | 1987 | 54.2638 | 54.2638 | 50.846 | 50.846 | 50.846 | 50.846 | 50.846 | 50.846 | 54.2638 | 54.2638 | 57.6815 | 64.517 | 67.9347 | 71.3525 | 71.3525 | 78.188 | 78.188 | 78.188 | 74.7703 | 71.3525 | 67.9347 | 61.0992 | 57.6815 | 57.6815 | 61.6689 | 3.3311 | 0
2033 | 5 | 27 | 2033-05-27 | 1987 | 58.726 | 58.726 | 56.012 | 56.012 | 56.012 | 56.012 | 56.012 | 56.012 | 58.726 | 61.44 | 66.868 | 64.154 | 72.296 | 72.296 | 72.296 | 77.724 | 80.438 | 75.01 | 75.01 | 72.296 | 69.582 | 66.868 | 64.154 | 61.44 | 65.1718 | 0 | 0.17175
2033 | 5 | 28 | 2033-05-28 | 1987 | 60.3652 | 58.8062 | 58.8062 | 58.8062 | 58.8062 | 58.8062 | 57.2471 | 57.2471 | 58.8062 | 60.3652 | 66.6015 | 71.2788 | 74.3969 | 72.8378 | 75.956 | 74.3969 | 72.8378 | 71.2788 | 68.1606 | 66.6015 | 63.4834 | 60.3652 | 57.2471 | 55.688 | 64.133 | 0.867 | 0
2033 | 5 | 29 | 2033-05-29 | 1987 | 52.106 | 55.3572 | 55.3572 | 53.7316 | 53.7316 | 52.106 | 53.7316 | 56.9829 | 60.2341 | 65.111 | 71.6135 | 73.2391 | 74.8647 | 78.116 | 78.116 | 78.116 | 76.4904 | 74.8647 | 71.6135 | 60.2341 | 56.9829 | 55.3572 | 56.9829 | 55.3572 | 63.3499 | 1.6501 | 0
2033 | 5 | 30 | 2033-05-30 | 1987 | 53.438 | 53.438 | 53.438 | 53.438 | 53.438 | 56.29 | 56.29 | 56.29 | 59.142 | 67.698 | 67.698 | 73.402 | 79.106 | 76.254 | 61.994 | 67.698 | 79.106 | 73.402 | 76.254 | 64.846 | 59.142 | 59.142 | 56.29 | 53.438 | 62.9447 | 2.0553 | 0
2033 | 5 | 31 | 2033-05-31 | 1987 | 57.3962 | 55.562 | 55.562 | 55.562 | 55.562 | 55.562 | 55.562 | 57.3962 | 61.0646 | 66.5672 | 64.733 | 68.4014 | 72.0698 | 72.0698 | 73.904 | 73.904 | 73.904 | 70.2356 | 64.733 | 62.8988 | 59.2304 | 57.3962 | 57.3962 | 55.562 | 62.5931 | 2.4069 | 0
2033 | 6 | 1 | 2033-06-01 | 1987 | 57.1052 | 55.3616 | 53.618 | 53.618 | 53.618 | 53.618 | 55.3616 | 57.1052 | 64.0796 | 64.0796 | 71.054 | 71.054 | 69.3104 | 65.8232 | 71.054 | 76.2848 | 79.772 | 74.5412 | 76.2848 | 74.5412 | 69.3104 | 64.0796 | 65.8232 | 62.336 | 64.9514 | 0.0486 | 0
2033 | 6 | 2 | 2033-06-02 | 1987 | 60.2878 | 59.1964 | 58.1049 | 55.922 | 55.922 | 55.922 | 58.1049 | 62.4707 | 64.6536 | 66.8365 | 69.0195 | 73.3853 | 74.4767 | 76.6596 | 78.8425 | 79.934 | 78.8425 | 78.8425 | 76.6596 | 72.2938 | 69.0195 | 66.8365 | 66.8365 | 65.7451 | 67.7006 | 0 | 2.7006
2033 | 6 | 3 | 2033-06-03 | 1987 | 64.564 | 63.678 | 62.792 | 61.02 | 60.134 | 61.02 | 63.678 | 65.45 | 68.108 | 72.538 | 75.196 | 76.968 | 78.74 | 80.512 | 82.284 | 83.17 | 84.056 | 84.056 | 80.512 | 76.968 | 72.538 | 69.88 | 70.766 | 70.766 | 72.0581 | 0 | 7.0581
2033 | 6 | 4 | 2033-06-04 | 1987 | 71.7383 | 70.4169 | 69.0955 | 62.4887 | 61.1674 | 63.8101 | 63.8101 | 67.7742 | 73.0596 | 77.0237 | 83.6305 | 79.6665 | 83.6305 | 87.5946 | 88.916 | 86.2733 | 86.2733 | 82.3092 | 77.0237 | 71.7383 | 65.1315 | 62.4887 | 59.846 | 59.846 | 73.1147 | 0 | 8.1147
2033 | 6 | 5 | 2033-06-05 | 1987 | 63.2971 | 60.5267 | 60.5267 | 60.5267 | 60.5267 | 60.5267 | 63.2971 | 66.0675 | 74.3785 | 74.3785 | 74.3785 | 79.9193 | 77.1489 | 68.8378 | 77.1489 | 79.9193 | 79.9193 | 85.46 | 74.3785 | 71.6082 | 63.2971 | 54.986 | 54.986 | 54.986 | 68.3761 | 0 | 3.3761
2033 | 6 | 6 | 2033-06-06 | 1987 | 57.7332 | 56.6386 | 56.6386 | 56.6386 | 55.544 | 56.6386 | 56.6386 | 59.9225 | 62.1118 | 63.2064 | 66.4903 | 67.5849 | 70.8687 | 73.058 | 71.9634 | 73.058 | 73.058 | 71.9634 | 70.8687 | 68.6795 | 63.2064 | 64.301 | 63.2064 | 63.2064 | 64.301 | 0.699 | 0
2033 | 6 | 7 | 2033-06-07 | 1987 | 55.7067 | 54.7813 | 53.856 | 52.0053 | 51.08 | 52.9307 | 54.7813 | 57.5573 | 60.3333 | 64.0347 | 65.8853 | 69.5867 | 68.6613 | 71.4373 | 74.2133 | 76.064 | 75.1387 | 74.2133 | 71.4373 | 71.4373 | 66.8107 | 63.1093 | 62.184 | 61.2587 | 63.6877 | 1.3123 | 0
2033 | 6 | 8 | 2033-06-08 | 1987 | 66.902 | 56.552 | 56.552 | 56.552 | 56.552 | 54.482 | 54.482 | 52.412 | 54.482 | 54.482 | 54.482 | 56.552 | 56.552 | 58.622 | 58.622 | 62.762 | 68.972 | 66.902 | 71.042 | 68.972 | 64.832 | 66.902 | 60.692 | 54.482 | 59.7432 | 5.2568 | 0
2033 | 6 | 9 | 2033-06-09 | 1987 | 56.2626 | 54.5623 | 52.862 | 54.5623 | 53.7122 | 54.5623 | 54.5623 | 55.4125 | 56.2626 | 55.4125 | 57.9629 | 57.9629 | 59.6632 | 60.5134 | 62.2137 | 63.914 | 63.914 | 63.0638 | 63.0638 | 61.3635 | 60.5134 | 58.8131 | 57.9629 | 57.5378 | 58.1932 | 6.8068 | 0
2033 | 6 | 10 | 2033-06-10 | 1987 | 55.974 | 55.974 | 53.392 | 53.392 | 50.81 | 50.81 | 52.101 | 53.392 | 55.974 | 55.974 | 61.138 | 63.72 | 65.011 | 70.175 | 71.466 | 72.757 | 72.757 | 74.048 | 74.048 | 72.757 | 63.72 | 58.556 | 54.683 | 55.974 | 61.1918 | 3.8082 | 0
2033 | 6 | 11 | 2033-06-11 | 1987 | 58.7487 | 55.2707 | 56.43 | 56.43 | 52.952 | 54.1113 | 58.7487 | 61.0673 | 65.7047 | 68.0233 | 71.5013 | 73.82 | 77.298 | 79.6167 | 81.9353 | 84.254 | 84.254 | 78.4573 | 73.82 | 70.342 | 68.0233 | 65.7047 | 63.386 | 61.0673 | 67.5403 | 0 | 2.5403
2033 | 6 | 12 | 2033-06-12 | 1987 | 55.706 | 54.77 | 55.706 | 53.834 | 53.834 | 55.706 | 56.642 | 57.578 | 59.45 | 60.386 | 63.194 | 66.002 | 66.002 | 72.554 | 73.49 | 74.426 | 72.554 | 70.682 | 70.682 | 69.746 | 66.002 | 61.322 | 59.45 | 57.578 | 62.804 | 2.196 | 0
2033 | 6 | 13 | 2033-06-13 | 1987 | 60.053 | 58.55 | 59.3015 | 60.053 | 60.053 | 59.3015 | 61.556 | 61.556 | 62.3075 | 62.3075 | 63.8105 | 65.3135 | 69.071 | 71.3255 | 73.58 | 72.8285 | 73.58 | 73.58 | 72.077 | 68.3195 | 65.3135 | 63.059 | 63.8105 | 63.059 | 65.1569 | 0 | 0.15694
2033 | 6 | 14 | 2033-06-14 | 1987 | 61.698 | 61.364 | 60.362 | 59.36 | 59.36 | 59.694 | 60.696 | 62.032 | 63.368 | 64.704 | 65.038 | 65.706 | 66.374 | 66.708 | 67.376 | 67.376 | 68.378 | 67.042 | 66.708 | 65.372 | 63.368 | 62.366 | 61.364 | 60.696 | 63.6046 | 1.3954 | 0
2033 | 6 | 15 | 2033-06-15 | 1987 | 58.7649 | 57.2593 | 55.7536 | 54.248 | 55.7536 | 55.7536 | 55.0008 | 54.248 | 54.248 | 55.0008 | 56.5065 | 56.5065 | 58.0121 | 59.5178 | 63.2819 | 64.0347 | 64.7875 | 67.046 | 63.2819 | 63.2819 | 61.7762 | 60.2706 | 58.7649 | 57.2593 | 58.7649 | 6.2351 | 0
2033 | 6 | 16 | 2033-06-16 | 1987 | 57.191 | 56.1807 | 55.1705 | 54.1602 | 53.15 | 53.15 | 55.1705 | 55.1705 | 56.1807 | 56.1807 | 58.2012 | 60.2217 | 63.2525 | 66.2832 | 68.3037 | 69.314 | 67.2935 | 66.2832 | 65.273 | 65.273 | 64.2627 | 62.2422 | 59.2115 | 58.2012 | 60.2217 | 4.7783 | 0
2033 | 6 | 17 | 2033-06-17 | 1987 | 53.5722 | 52.7826 | 51.2035 | 50.414 | 50.414 | 50.414 | 52.7826 | 54.3617 | 55.9408 | 59.099 | 61.4676 | 62.2572 | 63.8363 | 65.4154 | 66.9945 | 66.9945 | 67.784 | 66.9945 | 66.2049 | 63.0467 | 59.8885 | 56.7304 | 57.5199 | 56.7304 | 58.8687 | 6.1313 | 0
2033 | 6 | 18 | 2033-06-18 | 1987 | 57.1162 | 56.0265 | 54.392 | 54.9368 | 54.392 | 54.9368 | 56.0265 | 58.2059 | 60.9302 | 60.3853 | 62.5647 | 64.7441 | 65.8338 | 65.8338 | 66.3786 | 67.4683 | 68.558 | 68.0132 | 66.9235 | 65.2889 | 62.5647 | 61.475 | 59.2956 | 58.2059 | 61.2707 | 3.7293 | 0
2033 | 6 | 19 | 2033-06-19 | 1987 | 54.8867 | 54.8867 | 54.0562 | 54.0562 | 51.98 | 52.3952 | 53.641 | 54.8867 | 55.3019 | 56.1324 | 58.2086 | 59.0391 | 60.7001 | 61.9458 | 62.7763 | 63.1915 | 64.022 | 63.6068 | 63.6068 | 61.9458 | 60.2848 | 57.7934 | 56.1324 | 55.7172 | 57.9664 | 7.0336 | 0
2033 | 6 | 20 | 2033-06-20 | 1987 | 62.0487 | 53.0577 | 55.3055 | 53.0577 | 53.0577 | 53.0577 | 50.81 | 53.0577 | 57.5532 | 59.801 | 64.2965 | 66.5443 | 57.5532 | 59.801 | 68.792 | 62.0487 | 59.801 | 62.0487 | 62.0487 | 66.5443 | 62.0487 | 57.5532 | 57.5532 | 53.0577 | 58.7708 | 6.2292 | 0
2033 | 6 | 21 | 2033-06-21 | 1987 | 53.8585 | 52.0913 | 52.0913 | 52.0913 | 50.324 | 50.324 | 52.0913 | 53.8585 | 55.6258 | 59.1604 | 62.6949 | 64.4622 | 53.8585 | 66.2295 | 66.2295 | 69.764 | 64.4622 | 66.2295 | 64.4622 | 60.9276 | 57.3931 | 55.6258 | 53.8585 | 53.8585 | 57.9822 | 7.0178 | 0
2033 | 6 | 22 | 2033-06-22 | 1987 | 61.934 | 61.934 | 61.088 | 61.088 | 60.242 | 59.396 | 61.088 | 61.088 | 62.78 | 65.318 | 67.01 | 67.856 | 71.24 | 71.24 | 72.932 | 73.778 | 73.778 | 73.778 | 72.086 | 67.01 | 63.626 | 61.934 | 61.934 | 62.78 | 65.7057 | 0 | 0.70575
2033 | 6 | 23 | 2033-06-23 | 1987 | 61.9016 | 60.5804 | 59.2592 | 59.2592 | 57.938 | 57.938 | 59.2592 | 61.9016 | 63.2228 | 65.8652 | 68.5076 | 73.7924 | 76.4348 | 79.0772 | 83.0408 | 83.0408 | 83.0408 | 84.362 | 83.0408 | 79.0772 | 73.7924 | 69.8288 | 65.8652 | 60.5804 | 69.6086 | 0 | 4.6086
2033 | 6 | 24 | 2033-06-24 | 1987 | 63.5007 | 62.3245 | 61.1482 | 59.972 | 59.972 | 61.1482 | 63.5007 | 67.0294 | 71.7343 | 75.263 | 78.7917 | 82.3204 | 85.8491 | 87.0253 | 89.3778 | 90.554 | 89.3778 | 88.2015 | 87.0253 | 83.4966 | 75.263 | 75.263 | 75.263 | 72.9105 | 75.263 | 0 | 10.263
2033 | 6 | 25 | 2033-06-25 | 1987 | 63.2692 | 61.3959 | 60.4593 | 60.4593 | 58.586 | 60.4593 | 62.3326 | 64.2059 | 68.8891 | 72.6356 | 74.5089 | 77.3189 | 80.1288 | 82.0021 | 83.8754 | 84.812 | 82.9387 | 83.8754 | 82.0021 | 80.1288 | 74.5089 | 70.7624 | 72.6356 | 70.7624 | 72.2063 | 0 | 7.2063
2033 | 6 | 26 | 2033-06-26 | 1987 | 61.6216 | 60.2734 | 59.8239 | 58.0263 | 56.678 | 57.1274 | 59.8239 | 61.6216 | 62.9699 | 63.8687 | 64.7675 | 66.1158 | 67.9135 | 68.8123 | 70.1606 | 70.1606 | 70.61 | 70.1606 | 69.2617 | 67.9135 | 66.1158 | 64.7675 | 63.8687 | 62.5205 | 64.3743 | 0.62569 | 0
2033 | 6 | 27 | 2033-06-27 | 1987 | 59.5054 | 57.2512 | 56.6877 | 55.5606 | 54.4335 | 53.87 | 57.2512 | 58.9418 | 59.5054 | 60.6325 | 62.3231 | 64.0137 | 65.1408 | 66.8314 | 67.3949 | 68.522 | 66.8314 | 67.9585 | 66.8314 | 65.7043 | 63.4502 | 56.1242 | 56.6877 | 55.5606 | 61.1256 | 3.8744 | 0
2033 | 6 | 28 | 2033-06-28 | 1987 | 57.6394 | 56.3937 | 55.9785 | 55.148 | 55.5632 | 55.5632 | 55.9785 | 55.5632 | 55.9785 | 57.2242 | 59.3004 | 60.9614 | 62.2071 | 64.6986 | 65.9443 | 65.9443 | 67.19 | 66.7748 | 66.7748 | 65.9443 | 65.1138 | 63.0376 | 61.3766 | 60.1309 | 60.6846 | 4.3154 | 0
2033 | 6 | 29 | 2033-06-29 | 1987 | 58.6715 | 58.901 | 58.901 | 57.983 | 57.524 | 57.7535 | 58.901 | 60.278 | 60.9665 | 60.9665 | 62.114 | 62.114 | 62.573 | 63.2615 | 64.409 | 64.868 | 64.868 | 64.6385 | 64.1795 | 63.491 | 62.3435 | 61.196 | 60.737 | 60.278 | 61.3299 | 3.6701 | 0
2033 | 6 | 30 | 2033-06-30 | 1987 | 61.256 | 59.7013 | 58.6647 | 59.7013 | 57.11 | 58.1465 | 57.11 | 58.6647 | 59.7013 | 61.256 | 62.2925 | 64.8838 | 65.9202 | 66.9567 | 68.5115 | 69.548 | 69.548 | 69.548 | 69.0298 | 67.9933 | 65.402 | 62.8107 | 61.7743 | 59.7013 | 63.1347 | 1.8653 | 0
2033 | 7 | 1 | 2033-07-01 | 1987 | 58.8513 | 56.8588 | 55.8625 | 53.87 | 56.8588 | 54.8663 | 55.8625 | 56.8588 | 58.8513 | 58.8513 | 60.8438 | 64.8289 | 66.8214 | 71.8027 | 73.7952 | 75.7877 | 76.784 | 73.7952 | 71.8027 | 67.8177 | 62.8363 | 59.8476 | 57.855 | 57.855 | 62.9194 | 2.0806 | 0
2033 | 7 | 2 | 2033-07-02 | 1987 | 61.496 | 61.496 | 61.496 | 61.496 | 61.496 | 61.496 | 61.496 | 58.46 | 67.568 | 73.64 | 73.64 | 79.712 | 85.784 | 82.748 | 85.784 | 82.748 | 82.748 | 82.748 | 79.712 | 79.712 | 73.64 | 73.64 | 70.604 | 67.568 | 72.122 | 0 | 7.122
2033 | 7 | 3 | 2033-07-03 | 1987 | 72.6885 | 71.0844 | 71.0844 | 69.4802 | 69.4802 | 69.4802 | 71.0844 | 72.6885 | 72.6885 | 74.2926 | 79.1049 | 77.5008 | 80.7091 | 87.1255 | 88.7296 | 93.542 | 90.3338 | 91.9379 | 90.3338 | 87.1255 | 79.1049 | 75.8967 | 69.4802 | 66.272 | 77.9687 | 0 | 12.9687
2033 | 7 | 4 | 2033-07-04 | 1987 | 68.054 | 68.054 | 64.724 | 61.394 | 61.394 | 61.394 | 64.724 | 71.384 | 78.044 | 78.044 | 81.374 | 78.044 | 88.034 | 78.044 | 78.044 | 74.714 | 91.364 | 94.694 | 84.704 | 71.384 | 71.384 | 68.054 | 68.054 | 64.724 | 73.7427 | 0 | 8.7427
2033 | 7 | 5 | 2033-07-05 | 1987 | 58.316 | 61.1076 | 58.316 | 61.1076 | 61.1076 | 61.1076 | 63.8993 | 66.6909 | 69.4825 | 72.2742 | 80.6491 | 83.4407 | 89.024 | 86.2324 | 89.024 | 89.024 | 89.024 | 83.4407 | 75.0658 | 69.4825 | 63.8993 | 61.1076 | 58.316 | 58.316 | 71.2273 | 0 | 6.2273
2033 | 7 | 6 | 2033-07-06 | 1987 | 59.9797 | 59.9797 | 61.2886 | 59.9797 | 58.6709 | 57.362 | 58.6709 | 59.9797 | 63.9063 | 66.524 | 67.8329 | 70.4506 | 73.0683 | 75.686 | 74.3771 | 75.686 | 75.686 | 74.3771 | 71.7594 | 70.4506 | 69.1417 | 66.524 | 66.524 | 65.2151 | 66.7967 | 0 | 1.7967
2033 | 7 | 7 | 2033-07-07 | 1987 | 55.7813 | 51.998 | 51.998 | 51.998 | 53.8896 | 51.998 | 53.8896 | 55.7813 | 53.8896 | 57.6729 | 59.5645 | 59.5645 | 65.2395 | 67.1311 | 70.9144 | 72.806 | 67.1311 | 67.1311 | 63.3478 | 61.4562 | 57.6729 | 55.7813 | 55.7813 | 51.998 | 58.934 | 6.066 | 0
2033 | 7 | 8 | 2033-07-08 | 1987 | 58.916 | 56.75 | 57.833 | 56.75 | 57.833 | 57.833 | 57.833 | 56.75 | 56.75 | 59.999 | 65.414 | 66.497 | 64.331 | 66.497 | 67.58 | 69.746 | 69.746 | 68.663 | 66.497 | 65.414 | 62.165 | 63.248 | 62.165 | 61.082 | 62.3455 | 2.6545 | 0
2033 | 7 | 9 | 2033-07-09 | 1987 | 60.3336 | 58.8347 | 57.3358 | 55.8369 | 55.8369 | 54.338 | 55.8369 | 58.8347 | 58.8347 | 55.8369 | 57.3358 | 63.3315 | 67.8282 | 67.8282 | 69.3271 | 70.826 | 70.826 | 69.3271 | 67.8282 | 66.3293 | 66.3293 | 61.8325 | 61.8325 | 61.8325 | 62.2697 | 2.7303 | 0
2033 | 7 | 10 | 2033-07-10 | 1987 | 55.7517 | 53.8118 | 53.1652 | 53.1652 | 53.1652 | 51.872 | 54.4585 | 55.7517 | 58.9848 | 61.5712 | 62.8645 | 64.1577 | 63.5111 | 66.0975 | 66.7442 | 67.3908 | 68.684 | 68.0374 | 67.3908 | 66.0975 | 63.5111 | 61.5712 | 59.6314 | 60.9246 | 60.763 | 4.237 | 0
2033 | 7 | 11 | 2033-07-11 | 1987 | 61.814 | 61.444 | 60.334 | 60.704 | 59.594 | 60.334 | 59.964 | 62.554 | 62.184 | 63.294 | 64.404 | 65.884 | 66.994 | 67.734 | 68.844 | 69.584 | 68.474 | 68.474 | 68.474 | 66.624 | 64.404 | 62.554 | 63.294 | 62.554 | 64.1882 | 0.81183 | 0
2033 | 7 | 12 | 2033-07-12 | 1987 | 64.5125 | 64.1821 | 63.6864 | 63.8516 | 63.6864 | 63.356 | 64.0169 | 64.5125 | 64.8429 | 65.5038 | 66.1646 | 66.6603 | 66.6603 | 67.1559 | 67.3211 | 67.982 | 67.982 | 67.8168 | 67.3211 | 66.8255 | 65.8342 | 65.3386 | 65.3386 | 65.0081 | 65.6483 | 0 | 0.64835
2033 | 7 | 13 | 2033-07-13 | 1987 | 65.111 | 64.2804 | 63.8651 | 63.4499 | 62.204 | 62.204 | 63.8651 | 65.5263 | 66.7721 | 67.6027 | 69.2639 | 69.6791 | 71.3403 | 72.1709 | 73.4167 | 73.4167 | 73.832 | 73.4167 | 73.4167 | 72.1709 | 69.2639 | 68.018 | 67.6027 | 67.1874 | 68.2949 | 0 | 3.2949
2033 | 7 | 14 | 2033-07-14 | 1987 | 67.2992 | 65.4837 | 65.4837 | 61.8527 | 60.0372 | 59.432 | 63.063 | 65.4837 | 67.2992 | 67.9044 | 67.2992 | 70.3251 | 72.1406 | 74.5613 | 75.1665 | 76.982 | 76.982 | 75.7717 | 74.5613 | 72.7458 | 69.7199 | 66.6941 | 65.4837 | 64.8786 | 68.6104 | 0 | 3.6104
2033 | 7 | 15 | 2033-07-15 | 1987 | 70.2074 | 69.0146 | 65.4364 | 63.0509 | 58.28 | 58.28 | 60.6655 | 60.6655 | 60.6655 | 63.0509 | 67.8219 | 70.2074 | 71.4001 | 76.1711 | 77.3638 | 77.3638 | 80.942 | 79.7493 | 73.7856 | 70.2074 | 67.8219 | 64.2437 | 63.0509 | 61.8582 | 67.971 | 0 | 2.971
2033 | 7 | 16 | 2033-07-16 | 1987 | 64.2164 | 64.2164 | 64.2164 | 64.2164 | 64.2164 | 62.708 | 62.708 | 62.708 | 64.2164 | 65.7248 | 65.7248 | 70.25 | 70.25 | 73.2668 | 77.792 | 80.8088 | 85.334 | 85.334 | 83.8256 | 83.8256 | 79.3004 | 73.2668 | 74.7752 | 73.2668 | 71.507 | 0 | 6.507
2033 | 7 | 17 | 2033-07-17 | 1987 | 71.1457 | 68.5555 | 69.4189 | 67.6921 | 65.102 | 65.102 | 66.8288 | 72.8724 | 72.009 | 76.3259 | 82.3696 | 83.233 | 84.9597 | 87.5499 | 90.14 | 88.4132 | 87.5499 | 84.0963 | 82.3696 | 80.6428 | 78.0527 | 78.9161 | 79.7794 | 78.9161 | 77.585 | 0 | 12.585
2033 | 7 | 18 | 2033-07-18 | 1987 | 67.5443 | 66.6091 | 64.7387 | 63.8035 | 61.9332 | 61.9332 | 60.998 | 62.8684 | 64.7387 | 70.3498 | 73.1554 | 76.8961 | 78.7665 | 79.7016 | 80.6368 | 81.572 | 78.7665 | 79.7016 | 73.1554 | 70.0693 | 66.8896 | 63.8035 | 62.8684 | 62.8684 | 69.7653 | 0 | 4.7653
2033 | 7 | 19 | 2033-07-19 | 1987 | 63.5156 | 63.5156 | 60.134 | 60.134 | 60.134 | 60.134 | 61.8248 | 61.8248 | 63.5156 | 66.8972 | 70.2788 | 71.9696 | 71.9696 | 75.3512 | 80.4236 | 80.4236 | 83.8052 | 85.496 | 80.4236 | 77.042 | 71.9696 | 68.588 | 68.588 | 71.9696 | 69.997 | 0 | 4.997
2033 | 7 | 20 | 2033-07-20 | 1987 | 59.8648 | 59.8648 | 58.5774 | 58.5774 | 57.29 | 58.5774 | 57.29 | 63.727 | 68.8765 | 71.4513 | 70.1639 | 75.3135 | 80.463 | 80.463 | 83.0378 | 86.9 | 86.9 | 86.9 | 84.3252 | 79.1757 | 72.7387 | 67.5891 | 66.3017 | 65.0143 | 70.8076 | 0 | 5.8076
2033 | 7 | 21 | 2033-07-21 | 1987 | 66.8106 | 66.8106 | 63.6329 | 60.4552 | 62.5737 | 59.396 | 63.6329 | 64.6922 | 71.0475 | 75.2845 | 78.4622 | 80.5806 | 82.6991 | 85.8768 | 83.7583 | 86.936 | 85.8768 | 84.8175 | 82.6991 | 80.5806 | 75.2845 | 71.0475 | 71.0475 | 65.7514 | 73.7397 | 0 | 8.7397
2033 | 7 | 22 | 2033-07-22 | 1987 | 71.177 | 64.4585 | 61.0992 | 61.0992 | 61.0992 | 61.0992 | 64.4585 | 64.4585 | 64.4585 | 67.8178 | 71.177 | 71.177 | 77.8955 | 84.614 | 84.614 | 84.614 | 81.2548 | 81.2548 | 81.2548 | 74.5362 | 71.177 | 71.177 | 61.0992 | 57.74 | 70.6171 | 0 | 5.6171
2033 | 7 | 23 | 2033-07-23 | 1987 | 58.154 | 58.154 | 58.154 | 58.154 | 58.154 | 58.154 | 58.154 | 60.4783 | 61.6404 | 63.9646 | 67.451 | 69.7752 | 73.2616 | 74.4237 | 75.5859 | 76.748 | 75.5859 | 73.2616 | 75.5859 | 74.4237 | 72.0995 | 66.2889 | 63.9646 | 63.9646 | 66.4826 | 0 | 1.4826
2033 | 7 | 24 | 2033-07-24 | 1987 | 63.641 | 60.485 | 59.696 | 58.907 | 58.118 | 58.907 | 58.907 | 61.274 | 62.063 | 62.852 | 66.008 | 69.953 | 69.164 | 69.953 | 69.953 | 70.742 | 71.531 | 72.32 | 71.531 | 69.953 | 67.586 | 64.43 | 62.063 | 59.696 | 64.9889 | 0.011125 | 0
2033 | 7 | 25 | 2033-07-25 | 1987 | 61.06 | 61.06 | 60.048 | 60.048 | 60.048 | 59.036 | 60.048 | 61.06 | 61.06 | 62.072 | 65.108 | 66.12 | 68.144 | 72.192 | 75.228 | 77.252 | 72.192 | 71.18 | 71.18 | 70.168 | 69.156 | 65.108 | 64.096 | 63.084 | 65.6562 | 0 | 0.65617
2033 | 7 | 26 | 2033-07-26 | 1987 | 61.7507 | 61.7507 | 60.8622 | 59.9736 | 59.9736 | 57.308 | 59.9736 | 61.7507 | 63.5278 | 68.8591 | 71.5247 | 73.3018 | 75.0789 | 75.9675 | 76.856 | 75.0789 | 75.0789 | 72.4133 | 70.6362 | 68.8591 | 65.3049 | 64.4164 | 62.6393 | 61.7507 | 66.8599 | 0 | 1.8599
2033 | 7 | 27 | 2033-07-27 | 1987 | 60.0098 | 58.8092 | 58.8092 | 58.8092 | 58.8092 | 56.408 | 60.0098 | 62.411 | 64.8122 | 67.2134 | 69.6146 | 73.2164 | 75.6176 | 76.8182 | 79.2194 | 80.42 | 80.42 | 79.2194 | 79.2194 | 75.6176 | 69.6146 | 64.8122 | 61.2104 | 60.0098 | 67.9638 | 0 | 2.9638
2033 | 7 | 28 | 2033-07-28 | 1987 | 59.4222 | 58.2121 | 58.2121 | 59.4222 | 57.002 | 58.2121 | 60.6323 | 64.2625 | 67.8928 | 70.313 | 75.1534 | 77.5735 | 78.7836 | 82.4139 | 83.624 | 83.624 | 83.624 | 82.4139 | 81.2038 | 78.7836 | 71.5231 | 67.8928 | 66.6827 | 65.4726 | 70.5147 | 0 | 5.5147
2033 | 7 | 29 | 2033-07-29 | 1987 | 63.2005 | 60.8393 | 60.8393 | 58.478 | 59.6586 | 58.478 | 60.8393 | 63.2005 | 66.7425 | 69.1037 | 71.465 | 73.8263 | 77.3682 | 79.7295 | 83.2714 | 83.2714 | 84.452 | 83.2714 | 83.2714 | 77.3682 | 71.465 | 70.2844 | 67.9231 | 67.9231 | 70.6779 | 0 | 5.6779
2033 | 7 | 30 | 2033-07-30 | 1987 | 66.4086 | 65.0365 | 60.9203 | 58.1761 | 56.804 | 56.804 | 59.5482 | 60.9203 | 67.7807 | 69.1528 | 71.897 | 76.0133 | 77.3854 | 80.1295 | 84.2458 | 86.99 | 82.8737 | 78.7575 | 76.0133 | 73.2691 | 71.897 | 69.1528 | 67.7807 | 63.6645 | 70.0675 | 0 | 5.0675
2033 | 7 | 31 | 2033-07-31 | 1987 | 60.9376 | 60.9376 | 59.144 | 59.144 | 59.144 | 59.144 | 59.144 | 60.9376 | 64.5247 | 71.699 | 73.4926 | 78.8733 | 80.6669 | 84.254 | 82.4604 | 82.4604 | 84.254 | 82.4604 | 75.2861 | 73.4926 | 68.1119 | 66.3183 | 64.5247 | 66.3183 | 69.9054 | 0 | 4.9054
2033 | 8 | 1 | 2033-08-01 | 1987 | 57.596 | 56.084 | 53.06 | 53.06 | 53.06 | 51.548 | 53.06 | 56.084 | 60.62 | 63.644 | 68.18 | 72.716 | 75.74 | 78.764 | 81.788 | 80.276 | 81.788 | 81.788 | 80.276 | 74.228 | 68.18 | 62.132 | 60.62 | 60.62 | 66.038 | 0 | 1.038
2033 | 8 | 2 | 2033-08-02 | 1987 | 54.6307 | 54.6307 | 53.5945 | 51.5222 | 50.486 | 51.5222 | 52.5583 | 55.6669 | 59.8116 | 62.9201 | 66.0286 | 68.101 | 68.101 | 69.1371 | 73.2818 | 74.318 | 74.318 | 73.2818 | 72.2457 | 69.1371 | 64.9924 | 59.8116 | 59.8116 | 57.7392 | 62.402 | 2.598 | 0
2033 | 8 | 3 | 2033-08-03 | 1987 | 58.4168 | 57.752 | 57.752 | 57.0872 | 54.428 | 54.428 | 55.7576 | 57.752 | 61.076 | 63.7352 | 65.7296 | 67.724 | 69.7184 | 71.048 | 73.7072 | 73.7072 | 74.372 | 72.3776 | 69.7184 | 67.724 | 64.4 | 63.7352 | 62.4056 | 61.076 | 63.9845 | 1.0155 | 0
2033 | 8 | 4 | 2033-08-04 | 1987 | 60.638 | 59.63 | 59.126 | 57.11 | 55.094 | 54.59 | 55.598 | 57.614 | 59.126 | 59.63 | 62.15 | 63.158 | 63.662 | 65.174 | 65.678 | 66.686 | 66.686 | 67.19 | 66.182 | 63.158 | 60.134 | 60.134 | 59.126 | 56.606 | 60.995 | 4.005 | 0
2033 | 8 | 5 | 2033-08-05 | 1987 | 58.325 | 58.325 | 55.8545 | 53.384 | 53.384 | 54.6193 | 57.0898 | 57.0898 | 58.325 | 60.7955 | 64.5012 | 64.5012 | 69.4423 | 66.9718 | 71.9128 | 73.148 | 73.148 | 73.148 | 73.148 | 69.4423 | 66.9718 | 65.7365 | 63.266 | 60.7955 | 63.4719 | 1.5281 | 0
2033 | 8 | 6 | 2033-08-06 | 1987 | 55.49 | 53.87 | 53.33 | 54.41 | 54.41 | 53.87 | 53.87 | 54.41 | 54.95 | 56.57 | 58.73 | 59.81 | 61.43 | 63.05 | 64.13 | 65.21 | 65.21 | 65.75 | 64.67 | 62.51 | 59.81 | 59.81 | 60.35 | 59.27 | 58.955 | 6.045 | 0
2033 | 8 | 7 | 2033-08-07 | 1987 | 60.9117 | 59.0403 | 57.169 | 57.7928 | 55.9214 | 54.05 | 57.169 | 59.0403 | 60.9117 | 62.7831 | 64.0307 | 67.7734 | 69.021 | 70.2686 | 71.5162 | 72.14 | 72.14 | 70.8924 | 70.8924 | 69.021 | 65.9021 | 65.2783 | 63.4069 | 61.5355 | 64.1087 | 0.89134 | 0
2033 | 8 | 8 | 2033-08-08 | 1987 | 57.8988 | 55.0927 | 55.0927 | 56.0281 | 53.222 | 54.1574 | 54.1574 | 57.8988 | 61.6402 | 64.4463 | 67.2524 | 70.0584 | 72.8645 | 74.7352 | 74.7352 | 77.5413 | 77.5413 | 79.412 | 75.6706 | 72.8645 | 65.3816 | 61.6402 | 61.6402 | 59.7695 | 65.0309 | 0 | 0.030884
2033 | 8 | 9 | 2033-08-09 | 1987 | 71.7718 | 68.7936 | 65.8155 | 64.3264 | 59.8591 | 58.37 | 59.8591 | 65.8155 | 68.7936 | 71.7718 | 74.75 | 79.2173 | 85.1736 | 88.1518 | 89.6409 | 91.13 | 91.13 | 85.1736 | 77.7282 | 71.7718 | 65.8155 | 59.8591 | 61.3482 | 59.8591 | 72.3302 | 0 | 7.3302
2033 | 8 | 10 | 2033-08-10 | 1987 | 65.84 | 59.288 | 59.288 | 56.012 | 59.288 | 59.288 | 59.288 | 59.288 | 56.012 | 65.84 | 72.392 | 75.668 | 78.944 | 85.496 | 85.496 | 85.496 | 78.944 | 82.22 | 78.944 | 75.668 | 75.668 | 72.392 | 72.392 | 72.392 | 70.481 | 0 | 5.481
2033 | 8 | 11 | 2033-08-11 | 1987 | 57.7798 | 56.2119 | 56.2119 | 56.2119 | 54.644 | 54.644 | 56.2119 | 57.7798 | 57.7798 | 62.4835 | 64.0514 | 68.7551 | 73.4587 | 78.1624 | 81.2982 | 81.2982 | 84.434 | 81.2982 | 81.2982 | 78.1624 | 68.7551 | 65.6193 | 62.4835 | 64.0514 | 66.7952 | 0 | 1.7952
2033 | 8 | 12 | 2033-08-12 | 1987 | 72.4208 | 61.4696 | 55.994 | 55.994 | 55.994 | 55.994 | 58.7318 | 58.7318 | 61.4696 | 61.4696 | 64.2074 | 66.9452 | 66.9452 | 69.683 | 75.1586 | 75.1586 | 83.372 | 80.6342 | 75.1586 | 75.1586 | 69.683 | 66.9452 | 62.8385 | 58.7318 | 66.2037 | 0 | 1.2037
2033 | 8 | 13 | 2033-08-13 | 1987 | 56.282 | 56.282 | 52.97 | 52.97 | 52.97 | 52.97 | 52.97 | 52.97 | 56.282 | 56.282 | 59.594 | 62.906 | 66.218 | 76.154 | 79.466 | 82.778 | 82.778 | 82.778 | 79.466 | 72.842 | 69.53 | 66.218 | 62.906 | 59.594 | 64.424 | 0.576 | 0
2033 | 8 | 14 | 2033-08-14 | 1987 | 58.7922 | 58.7922 | 58.7922 | 58.7922 | 58.7922 | 56.696 | 56.696 | 58.7922 | 58.7922 | 60.8884 | 62.9845 | 65.0807 | 69.2731 | 75.5616 | 79.754 | 73.4655 | 75.5616 | 77.6578 | 79.754 | 75.5616 | 71.3693 | 71.3693 | 65.0807 | 65.0807 | 66.3908 | 0 | 1.3908
2033 | 8 | 15 | 2033-08-15 | 1987 | 60.2276 | 55.364 | 55.364 | 55.364 | 55.364 | 55.364 | 55.364 | 55.364 | 55.364 | 57.7958 | 60.2276 | 62.6594 | 65.0912 | 69.9548 | 74.8184 | 74.8184 | 79.682 | 69.9548 | 65.0912 | 65.0912 | 60.2276 | 60.2276 | 57.7958 | 55.364 | 61.7475 | 3.2525 | 0
2033 | 8 | 16 | 2033-08-16 | 1987 | 57.4854 | 56.0647 | 54.644 | 54.644 | 54.644 | 54.644 | 54.644 | 54.644 | 56.0647 | 57.4854 | 60.3269 | 67.4304 | 68.8511 | 70.2719 | 71.6926 | 74.534 | 73.1133 | 70.2719 | 68.8511 | 67.4304 | 66.0097 | 61.7476 | 58.9061 | 56.0647 | 62.1028 | 2.8973 | 0
2033 | 8 | 17 | 2033-08-17 | 1987 | 59.0579 | 59.0579 | 59.0579 | 57.9544 | 56.851 | 54.644 | 55.7475 | 57.9544 | 60.1614 | 63.4718 | 68.9892 | 71.1962 | 72.2997 | 76.7136 | 77.817 | 80.024 | 80.024 | 80.024 | 77.817 | 74.5066 | 68.9892 | 65.6788 | 65.6788 | 66.7823 | 67.1041 | 0 | 2.1041
2033 | 8 | 18 | 2033-08-18 | 1987 | 60.9843 | 58.9928 | 57.997 | 56.0055 | 56.0055 | 54.014 | 56.0055 | 59.9886 | 62.9758 | 64.9674 | 68.9504 | 70.9419 | 73.9292 | 75.9207 | 78.908 | 77.9122 | 78.908 | 77.9122 | 75.9207 | 71.9377 | 66.9589 | 65.9631 | 63.9716 | 63.9716 | 66.6685 | 0 | 1.6684
2033 | 8 | 19 | 2033-08-19 | 1987 | 64.688 | 63.599 | 61.421 | 58.154 | 57.065 | 55.976 | 57.065 | 61.421 | 64.688 | 69.044 | 69.044 | 71.222 | 74.489 | 76.667 | 78.845 | 79.934 | 82.112 | 82.112 | 78.845 | 73.4 | 66.866 | 64.688 | 65.777 | 63.599 | 68.3634 | 0 | 3.3634
2033 | 8 | 20 | 2033-08-20 | 1987 | 60.9183 | 59.2469 | 57.5754 | 57.5754 | 57.5754 | 55.904 | 55.904 | 55.904 | 55.904 | 57.5754 | 59.2469 | 69.2754 | 69.2754 | 70.9469 | 75.9611 | 79.304 | 77.6326 | 77.6326 | 74.2897 | 67.604 | 62.5897 | 62.5897 | 60.9183 | 57.5754 | 64.1219 | 0.87814 | 0
2033 | 8 | 21 | 2033-08-21 | 1987 | 59.1857 | 58.4338 | 58.4338 | 57.6819 | 56.93 | 56.93 | 56.93 | 59.1857 | 61.4415 | 63.6972 | 65.201 | 68.2086 | 70.4644 | 71.2163 | 72.7201 | 73.472 | 73.472 | 71.9682 | 70.4644 | 67.4567 | 63.6972 | 63.6972 | 62.9453 | 62.1934 | 64.4178 | 0.58224 | 0
2033 | 8 | 22 | 2033-08-22 | 1987 | 56.279 | 55.1735 | 55.1735 | 54.6208 | 54.6208 | 54.068 | 54.068 | 55.7263 | 57.3845 | 59.5955 | 60.701 | 63.4648 | 65.123 | 65.6757 | 66.2285 | 66.7812 | 67.334 | 65.6757 | 64.5703 | 63.4648 | 61.2537 | 60.701 | 61.2537 | 60.701 | 60.4016 | 4.5984 | 0
2033 | 8 | 23 | 2033-08-23 | 1987 | 59.714 | 59.714 | 56.354 | 55.01 | 55.682 | 54.338 | 55.01 | 56.354 | 57.698 | 59.714 | 59.714 | 62.402 | 64.418 | 66.434 | 68.45 | 70.466 | 70.466 | 70.466 | 70.466 | 66.434 | 63.746 | 61.73 | 61.73 | 61.73 | 62.01 | 2.99 | 0
2033 | 8 | 24 | 2033-08-24 | 1987 | 58.7157 | 57.8654 | 57.015 | 56.1647 | 55.7395 | 54.464 | 54.464 | 55.7395 | 57.015 | 59.5661 | 59.9912 | 60.8416 | 62.5423 | 64.243 | 65.0933 | 65.9437 | 66.794 | 66.794 | 65.9437 | 64.243 | 60.4164 | 59.1409 | 58.2906 | 56.5899 | 60.1507 | 4.8493 | 0
2033 | 8 | 25 | 2033-08-25 | 1987 | 55.499 | 54.7925 | 54.7925 | 54.4392 | 54.086 | 54.192 | 54.3333 | 54.4392 | 54.7925 | 56.2055 | 57.9717 | 59.3847 | 62.2107 | 62.2107 | 63.2705 | 64.3302 | 64.3302 | 65.39 | 64.6835 | 61.8575 | 59.0315 | 57.9717 | 56.912 | 57.2652 | 58.5163 | 6.4837 | 0
2033 | 8 | 26 | 2033-08-26 | 1987 | 61.5039 | 55.6084 | 54.7662 | 55.6084 | 55.6084 | 54.7662 | 53.924 | 55.6084 | 58.1351 | 61.5039 | 64.0305 | 61.5039 | 66.5572 | 66.5572 | 66.5572 | 67.3994 | 69.926 | 68.2416 | 67.3994 | 64.0305 | 64.0305 | 63.1883 | 63.1883 | 61.5039 | 61.7144 | 3.2856 | 0
2033 | 8 | 27 | 2033-08-27 | 1987 | 58.3298 | 57.7151 | 58.9446 | 57.1003 | 57.7151 | 55.256 | 55.8708 | 59.5594 | 61.4037 | 62.6332 | 63.8628 | 65.0923 | 68.1662 | 69.3957 | 70.6252 | 70.6252 | 71.24 | 68.7809 | 68.7809 | 65.0923 | 61.4037 | 62.6332 | 61.4037 | 60.1742 | 62.9918 | 2.0082 | 0
2033 | 8 | 28 | 2033-08-28 | 1987 | 61.7324 | 57.4844 | 55.7852 | 54.9356 | 54.086 | 54.9356 | 55.7852 | 56.6348 | 56.6348 | 60.8828 | 64.2812 | 65.1308 | 66.83 | 68.5292 | 69.3788 | 71.078 | 71.078 | 68.5292 | 68.5292 | 65.9804 | 62.582 | 63.4316 | 62.582 | 61.7324 | 62.4404 | 2.5596 | 0
2033 | 8 | 29 | 2033-08-29 | 1987 | 58.8603 | 58.1662 | 57.4722 | 57.4722 | 56.7781 | 56.7781 | 56.084 | 58.1662 | 59.5544 | 63.0248 | 65.107 | 67.1893 | 69.2715 | 71.3538 | 72.0478 | 73.436 | 72.7419 | 71.3538 | 69.2715 | 65.8011 | 63.7189 | 64.413 | 63.7189 | 63.0248 | 63.9502 | 1.0498 | 0
2033 | 8 | 30 | 2033-08-30 | 1987 | 62.1212 | 62.1212 | 60.7556 | 59.39 | 56.6588 | 55.976 | 57.3416 | 59.39 | 60.7556 | 64.1696 | 66.9008 | 69.632 | 72.3632 | 74.4116 | 75.7772 | 76.46 | 76.46 | 75.7772 | 73.7288 | 68.9492 | 66.218 | 65.5352 | 66.218 | 66.218 | 66.3887 | 0 | 1.3887
2033 | 8 | 31 | 2033-08-31 | 1987 | 59.6462 | 58.0826 | 55.7372 | 56.519 | 55.7372 | 53.3918 | 52.61 | 55.7372 | 58.8644 | 61.9916 | 65.1188 | 68.246 | 71.3732 | 73.7186 | 74.5004 | 76.064 | 74.5004 | 72.9368 | 70.5914 | 66.6824 | 63.5552 | 62.7734 | 60.428 | 61.9916 | 63.7832 | 1.2168 | 0
2033 | 9 | 1 | 2033-09-01 | 1987 | 66.0355 | 64.9406 | 64.6669 | 64.6669 | 64.1194 | 64.1194 | 64.1194 | 64.9406 | 65.7618 | 66.0355 | 67.6779 | 68.7728 | 70.1414 | 70.4151 | 71.51 | 71.51 | 71.51 | 70.6888 | 70.1414 | 68.7728 | 65.7618 | 64.9406 | 64.1194 | 63.572 | 67.0392 | 0 | 2.0392
2033 | 9 | 2 | 2033-09-02 | 1987 | 62.918 | 60.17 | 60.17 | 61.544 | 61.544 | 61.544 | 61.544 | 61.544 | 64.292 | 65.666 | 67.04 | 73.91 | 75.284 | 73.91 | 76.658 | 75.284 | 75.284 | 71.162 | 68.414 | 67.04 | 61.544 | 64.292 | 60.17 | 56.048 | 66.124 | 0 | 1.124
2033 | 9 | 3 | 2033-09-03 | 1987 | 64.1463 | 62.5486 | 61.7497 | 60.9509 | 60.9509 | 60.9509 | 60.152 | 61.7497 | 65.744 | 68.1406 | 68.9394 | 70.5371 | 73.7326 | 75.3303 | 76.928 | 76.1291 | 76.928 | 76.928 | 73.7326 | 70.5371 | 68.9394 | 67.3417 | 65.744 | 67.3417 | 68.1739 | 0 | 3.1739
2033 | 9 | 4 | 2033-09-04 | 1987 | 66.566 | 65.8498 | 64.4172 | 65.1335 | 63.701 | 60.836 | 61.5523 | 64.4172 | 67.2823 | 68.7147 | 71.5798 | 74.4447 | 75.161 | 77.3097 | 78.026 | 78.026 | 77.3097 | 75.161 | 74.4447 | 70.8635 | 69.431 | 70.8635 | 70.1472 | 69.431 | 70.0279 | 0 | 5.0279
2033 | 9 | 5 | 2033-09-05 | 1987 | 63.4777 | 63.4777 | 59.4687 | 59.4687 | 57.4642 | 56.462 | 56.462 | 60.471 | 63.4777 | 67.4866 | 69.4911 | 71.4956 | 73.5001 | 76.5068 | 80.5158 | 79.5135 | 81.518 | 79.5135 | 76.5068 | 72.4978 | 69.4911 | 67.4866 | 70.4934 | 65.4822 | 68.4054 | 0 | 3.4054
2033 | 9 | 6 | 2033-09-06 | 1987 | 67.1979 | 63.4453 | 59.6926 | 61.569 | 57.8163 | 55.94 | 57.8163 | 61.569 | 64.3834 | 68.1361 | 70.9506 | 71.8887 | 76.5795 | 77.5177 | 79.394 | 78.4558 | 79.394 | 79.394 | 75.6414 | 70.9506 | 69.0742 | 70.9506 | 70.0124 | 65.3216 | 68.8788 | 0 | 3.8788
2033 | 9 | 7 | 2033-09-07 | 1987 | 68.264 | 67.6085 | 67.2807 | 65.9698 | 65.9698 | 65.642 | 65.9698 | 65.9698 | 65.9698 | 65.9698 | 66.6252 | 67.9363 | 69.2472 | 71.2138 | 72.197 | 73.1803 | 73.508 | 73.508 | 72.8525 | 70.886 | 69.2472 | 67.9363 | 67.6085 | 66.953 | 68.6464 | 0 | 3.6464
2033 | 9 | 8 | 2033-09-08 | 1987 | 64.076 | 64.076 | 64.451 | 64.451 | 64.076 | 64.076 | 64.076 | 64.076 | 64.076 | 64.451 | 64.451 | 65.201 | 65.576 | 66.326 | 67.451 | 69.701 | 70.451 | 70.826 | 69.326 | 67.451 | 67.076 | 66.326 | 65.576 | 65.201 | 65.951 | 0 | 0.951
2033 | 9 | 9 | 2033-09-09 | 1987 | 63.2713 | 63.2713 | 62.615 | 60.6463 | 60.6463 | 59.99 | 60.6463 | 61.3025 | 61.9588 | 62.615 | 64.5837 | 67.2087 | 69.8337 | 71.1462 | 73.7712 | 75.74 | 75.0837 | 75.74 | 74.4275 | 69.8337 | 67.865 | 67.2087 | 66.5525 | 65.24 | 66.7166 | 0 | 1.7166
2033 | 9 | 10 | 2033-09-10 | 1987 | 57.2149 | 54.8314 | 54.037 | 54.8314 | 56.4204 | 52.448 | 52.448 | 54.037 | 58.0094 | 61.9818 | 64.3652 | 67.5432 | 69.9266 | 73.1046 | 74.6935 | 74.6935 | 75.488 | 73.899 | 69.9266 | 65.1597 | 60.3928 | 57.2149 | 56.4204 | 56.4204 | 62.3128 | 2.6872 | 0
2033 | 9 | 11 | 2033-09-11 | 1987 | 54.986 | 54.986 | 50.756 | 54.986 | 50.756 | 54.986 | 54.986 | 50.756 | 54.986 | 59.216 | 67.676 | 67.676 | 67.676 | 71.906 | 76.136 | 71.906 | 76.136 | 71.906 | 67.676 | 67.676 | 67.676 | 63.446 | 59.216 | 59.216 | 62.3885 | 2.6115 | 0
2033 | 9 | 12 | 2033-09-12 | 1987 | 52.826 | 52.826 | 52.826 | 47.948 | 47.948 | 47.948 | 47.948 | 47.948 | 52.826 | 52.826 | 47.948 | 57.704 | 67.46 | 77.216 | 72.338 | 72.338 | 72.338 | 67.46 | 62.582 | 57.704 | 57.704 | 52.826 | 52.826 | 47.948 | 57.0942 | 7.9058 | 0
2033 | 9 | 13 | 2033-09-13 | 1987 | 51.6488 | 51.6488 | 51.6488 | 51.6488 | 51.6488 | 48.578 | 48.578 | 51.6488 | 54.7196 | 54.7196 | 57.7904 | 63.932 | 70.0736 | 76.2152 | 79.286 | 79.286 | 79.286 | 79.286 | 79.286 | 67.0028 | 60.8612 | 54.7196 | 48.578 | 54.7196 | 61.1171 | 3.8829 | 0
2033 | 9 | 14 | 2033-09-14 | 1987 | 62.825 | 62.825 | 55.6115 | 52.0048 | 59.2182 | 59.2182 | 59.2182 | 66.4317 | 70.0385 | 70.0385 | 62.825 | 62.825 | 66.4317 | 66.4317 | 70.0385 | 66.4317 | 77.252 | 70.0385 | 62.825 | 55.6115 | 52.0048 | 48.398 | 48.398 | 52.0048 | 61.6228 | 3.3773 | 0
2033 | 9 | 15 | 2033-09-15 | 1987 | 52.4943 | 52.4943 | 54.6324 | 52.4943 | 50.3561 | 48.218 | 48.218 | 52.4943 | 54.6324 | 58.9087 | 69.5994 | 67.4613 | 76.0139 | 78.152 | 78.152 | 73.8757 | 58.9087 | 69.5994 | 65.3231 | 63.185 | 63.185 | 61.0469 | 56.7706 | 56.7706 | 60.9578 | 4.0422 | 0
2033 | 9 | 16 | 2033-09-16 | 1987 | 52.952 | 52.952 | 50.396 | 47.84 | 47.84 | 50.396 | 52.952 | 50.396 | 55.508 | 63.176 | 58.064 | 65.732 | 75.956 | 75.956 | 75.956 | 78.512 | 78.512 | 75.956 | 70.844 | 58.064 | 55.508 | 58.064 | 55.508 | 52.952 | 60.833 | 4.167 | 0
2033 | 9 | 17 | 2033-09-17 | 1987 | 57.8735 | 56.1425 | 54.4115 | 53.546 | 53.546 | 55.277 | 53.546 | 55.277 | 57.008 | 57.8735 | 63.0665 | 67.394 | 69.125 | 70.856 | 72.587 | 73.4525 | 72.587 | 74.318 | 69.9905 | 64.7975 | 65.663 | 63.932 | 63.932 | 61.3355 | 62.8141 | 2.1859 | 0
2033 | 9 | 18 | 2033-09-18 | 1987 | 61.4969 | 62.7517 | 62.7517 | 62.7517 | 60.8694 | 61.4969 | 60.242 | 62.7517 | 65.8889 | 65.8889 | 69.026 | 68.3986 | 71.5357 | 72.7906 | 73.418 | 72.1631 | 72.7906 | 72.1631 | 70.2809 | 68.3986 | 66.5163 | 64.634 | 62.7517 | 62.1243 | 66.4117 | 0 | 1.4117
2033 | 9 | 19 | 2033-09-19 | 1987 | 63.1497 | 62.6748 | 62.6748 | 61.7249 | 61.25 | 61.25 | 62.1998 | 61.7249 | 63.6246 | 65.9992 | 67.424 | 69.3237 | 70.2735 | 72.1732 | 72.1732 | 72.6482 | 73.598 | 73.1231 | 70.7485 | 70.7485 | 68.8488 | 67.8989 | 67.8989 | 66.9491 | 67.0876 | 0 | 2.0876
2033 | 9 | 20 | 2033-09-20 | 1987 | 62.12 | 61.648 | 61.176 | 61.176 | 59.76 | 60.232 | 59.288 | 60.704 | 62.12 | 64.48 | 66.84 | 67.312 | 68.728 | 70.144 | 71.56 | 72.032 | 72.032 | 71.56 | 69.2 | 64.952 | 64.008 | 63.064 | 63.064 | 62.592 | 64.9913 | 0.0086667 | 0
2033 | 9 | 21 | 2033-09-21 | 1987 | 63.304 | 61.69 | 61.69 | 59.538 | 59 | 59 | 60.076 | 60.076 | 61.152 | 63.842 | 67.07 | 68.684 | 70.836 | 72.45 | 72.45 | 73.526 | 72.988 | 71.912 | 69.76 | 66.532 | 65.456 | 65.994 | 64.38 | 63.842 | 65.6353 | 0 | 0.63533
2033 | 9 | 22 | 2033-09-22 | 1987 | 59.2533 | 59.2533 | 55.99 | 55.99 | 54.6847 | 54.6847 | 54.032 | 55.3373 | 57.2953 | 61.2113 | 63.822 | 66.4327 | 67.738 | 69.696 | 70.3487 | 71.654 | 71.0013 | 67.738 | 65.1273 | 62.5167 | 61.2113 | 62.5167 | 59.906 | 57.948 | 61.8912 | 3.1088 | 0
2033 | 9 | 23 | 2033-09-23 | 1987 | 62.3685 | 60.5472 | 59.6365 | 56.9046 | 57.8153 | 56.9046 | 56.9046 | 57.8153 | 60.5472 | 63.2791 | 66.9216 | 67.8323 | 68.7429 | 72.3855 | 75.1174 | 74.2067 | 76.028 | 72.3855 | 69.6535 | 66.011 | 65.1004 | 59.6365 | 55.994 | 55.994 | 64.1138 | 0.88616 | 0
2033 | 9 | 24 | 2033-09-24 | 1987 | 48.938 | 52.979 | 57.02 | 61.061 | 61.061 | 61.061 | 61.061 | 61.061 | 61.061 | 57.02 | 65.102 | 69.143 | 73.184 | 73.184 | 73.184 | 69.143 | 73.184 | 69.143 | 65.102 | 65.102 | 65.102 | 65.102 | 61.061 | 61.061 | 63.755 | 1.245 | 0
2033 | 9 | 25 | 2033-09-25 | 1987 | 66.4623 | 66.4623 | 66.4623 | 65.2691 | 65.2691 | 64.076 | 64.076 | 64.076 | 65.2691 | 64.076 | 65.2691 | 66.4623 | 67.6554 | 71.2349 | 72.428 | 71.2349 | 72.428 | 71.2349 | 70.0417 | 66.4623 | 65.2691 | 65.2691 | 65.2691 | 64.076 | 66.9097 | 0 | 1.9097
2033 | 9 | 26 | 2033-09-26 | 1987 | 68.474 | 66.902 | 65.33 | 63.758 | 62.186 | 62.972 | 62.972 | 63.758 | 65.33 | 66.116 | 69.26 | 71.618 | 71.618 | 71.618 | 72.404 | 76.334 | 74.762 | 73.976 | 72.404 | 70.832 | 70.046 | 69.26 | 68.474 | 67.688 | 68.6705 | 0 | 3.6705
2033 | 9 | 27 | 2033-09-27 | 1987 | 67.2003 | 67.2003 | 64.2791 | 63.5489 | 64.2791 | 61.358 | 61.358 | 62.8186 | 66.47 | 68.6609 | 70.8517 | 73.0426 | 74.5031 | 75.2334 | 75.9637 | 76.694 | 76.694 | 74.5031 | 71.582 | 67.9306 | 70.1214 | 70.1214 | 68.6609 | 68.6609 | 69.239 | 0 | 4.239
2033 | 9 | 28 | 2033-09-28 | 1987 | 56.8385 | 55.841 | 51.851 | 52.8485 | 49.856 | 50.8535 | 51.851 | 52.8485 | 56.8385 | 60.8285 | 64.8185 | 67.811 | 68.8085 | 71.801 | 73.796 | 72.7985 | 72.7985 | 69.806 | 64.8185 | 61.826 | 59.831 | 60.8285 | 59.831 | 59.831 | 61.2441 | 3.7559 | 0
2033 | 9 | 29 | 2033-09-29 | 1987 | 49.0613 | 48.144 | 47.2267 | 47.2267 | 47.2267 | 46.3093 | 45.392 | 47.2267 | 49.9787 | 52.7307 | 57.3173 | 61.904 | 64.656 | 67.408 | 69.2427 | 70.16 | 68.3253 | 65.5733 | 60.0693 | 55.4827 | 54.5653 | 53.648 | 52.7307 | 54.5653 | 55.6738 | 9.3262 | 0
2033 | 9 | 30 | 2033-09-30 | 1987 | 54.2573 | 51.8422 | 51.0372 | 49.4271 | 47.012 | 47.012 | 47.012 | 48.6221 | 51.0372 | 56.6724 | 60.6976 | 63.9177 | 63.9177 | 66.3328 | 69.553 | 70.358 | 68.7479 | 66.3328 | 62.3077 | 61.5026 | 58.2825 | 57.4774 | 56.6724 | 56.6724 | 57.7793 | 7.2207 | 0
2033 | 10 | 1 | 2033-10-01 | 1987 | 58.5644 | 56.6831 | 58.5644 | 54.8019 | 51.98 | 55.7425 | 51.98 | 53.8613 | 56.6831 | 61.3863 | 66.0894 | 71.7332 | 78.3176 | 80.1989 | 80.1989 | 83.9614 | 84.902 | 77.377 | 72.6738 | 70.7926 | 65.1488 | 62.3269 | 61.3863 | 61.3863 | 65.6975 | 0 | 0.6975
2033 | 10 | 2 | 2033-10-02 | 1987 | 62.105 | 58.5842 | 57.704 | 59.4644 | 60.3446 | 58.5842 | 58.5842 | 59.4644 | 59.4644 | 61.2248 | 62.9852 | 63.8654 | 64.7456 | 65.6258 | 65.6258 | 66.506 | 66.506 | 65.6258 | 65.6258 | 64.7456 | 63.8654 | 62.105 | 60.7847 | 59.4644 | 62.2334 | 2.7666 | 0
2033 | 10 | 3 | 2033-10-03 | 1987 | 58.82 | 58.82 | 59.4818 | 58.82 | 59.4818 | 59.4818 | 60.1437 | 60.1437 | 60.8055 | 63.4529 | 64.7766 | 66.1003 | 66.7622 | 65.4385 | 66.7622 | 67.424 | 67.424 | 64.7766 | 62.7911 | 62.7911 | 61.4674 | 60.1437 | 59.4818 | 60.8055 | 62.3498 | 2.6502 | 0
2033 | 10 | 4 | 2033-10-04 | 1987 | 58.7516 | 58.7516 | 57.98 | 57.98 | 56.4368 | 54.8936 | 56.4368 | 56.4368 | 57.2084 | 58.7516 | 61.0664 | 62.6096 | 64.1528 | 63.3812 | 65.696 | 64.9244 | 65.696 | 62.6096 | 59.5232 | 57.2084 | 57.98 | 56.4368 | 57.2084 | 54.122 | 59.4267 | 5.5733 | 0
2033 | 10 | 5 | 2033-10-05 | 1987 | 53.2523 | 51.5554 | 49.8585 | 50.7069 | 49.01 | 49.8585 | 49.01 | 49.01 | 52.4038 | 56.6461 | 60.0399 | 62.5853 | 64.2822 | 66.8275 | 67.676 | 67.676 | 65.9791 | 62.5853 | 58.343 | 55.7976 | 54.9492 | 56.6461 | 55.7976 | 54.9492 | 56.8936 | 8.1064 | 0
2033 | 10 | 6 | 2033-10-06 | 1987 | 54.6908 | 53.8556 | 52.1852 | 52.1852 | 52.1852 | 51.35 | 51.35 | 52.1852 | 54.6908 | 58.0316 | 61.3724 | 63.878 | 68.054 | 69.7244 | 70.5596 | 72.23 | 70.5596 | 68.054 | 62.2076 | 59.702 | 58.0316 | 57.1964 | 56.3612 | 55.526 | 59.4236 | 5.5764 | 0
2033 | 10 | 7 | 2033-10-07 | 1987 | 55.3055 | 53.561 | 52.6887 | 50.9442 | 51.8165 | 50.9442 | 50.072 | 50.072 | 51.8165 | 57.05 | 62.2835 | 64.028 | 64.9002 | 68.3893 | 69.2615 | 69.2615 | 71.006 | 66.6448 | 61.4113 | 56.1778 | 56.1778 | 56.1778 | 53.561 | 52.6887 | 58.1767 | 6.8233 | 0
2033 | 10 | 8 | 2033-10-08 | 1987 | 50.774 | 51.656 | 51.656 | 51.656 | 50.774 | 50.774 | 50.774 | 51.656 | 52.538 | 55.184 | 57.83 | 58.712 | 57.83 | 58.712 | 60.476 | 60.476 | 59.594 | 57.83 | 55.184 | 54.302 | 54.302 | 54.302 | 53.42 | 52.538 | 54.7062 | 10.2937 | 0
2033 | 10 | 9 | 2033-10-09 | 1987 | 53.8285 | 52.9434 | 52.0583 | 51.1731 | 51.1731 | 51.1731 | 50.288 | 50.288 | 52.9434 | 56.4839 | 60.0244 | 62.6798 | 66.2203 | 67.9906 | 69.7609 | 70.646 | 69.7609 | 66.2203 | 61.7947 | 60.9096 | 60.0244 | 58.2542 | 56.4839 | 56.4839 | 58.7336 | 6.2664 | 0
2033 | 10 | 10 | 2033-10-10 | 1987 | 54.512 | 52.634 | 53.573 | 51.695 | 51.695 | 45.122 | 53.573 | 47.939 | 55.451 | 60.146 | 59.207 | 65.78 | 67.658 | 73.292 | 69.536 | 73.292 | 72.353 | 68.597 | 62.024 | 62.024 | 58.268 | 55.451 | 53.573 | 51.695 | 59.1287 | 5.8713 | 0
2033 | 10 | 11 | 2033-10-11 | 1987 | 50.6744 | 44.7956 | 47.735 | 48.7148 | 42.836 | 43.8158 | 45.7754 | 42.836 | 49.6946 | 55.5734 | 59.4926 | 66.3512 | 68.3108 | 72.23 | 71.2502 | 70.2704 | 70.2704 | 66.3512 | 57.533 | 54.5936 | 53.6138 | 51.6542 | 50.6744 | 48.7148 | 55.5734 | 9.4266 | 0
2033 | 10 | 12 | 2033-10-12 | 1987 | 52.736 | 48.884 | 47.921 | 48.884 | 45.032 | 45.995 | 46.958 | 45.995 | 46.958 | 52.736 | 54.662 | 56.588 | 60.44 | 60.44 | 62.366 | 62.366 | 62.366 | 61.403 | 54.662 | 53.699 | 52.736 | 50.81 | 51.773 | 48.884 | 53.1373 | 11.8628 | 0
2033 | 10 | 13 | 2033-10-13 | 1987 | 47.4646 | 46.5791 | 44.8083 | 43.9229 | 43.0374 | 42.152 | 43.0374 | 42.152 | 44.8083 | 48.35 | 52.7771 | 55.4334 | 55.4334 | 57.2043 | 59.8606 | 60.746 | 60.746 | 56.3189 | 51.8917 | 51.0063 | 48.35 | 50.1209 | 47.4646 | 47.4646 | 50.0471 | 14.9529 | 0
2033 | 10 | 14 | 2033-10-14 | 1987 | 49.703 | 45.662 | 47.6825 | 46.6722 | 46.6722 | 46.6722 | 48.6927 | 46.6722 | 45.662 | 46.6722 | 46.6722 | 46.6722 | 49.703 | 52.7337 | 52.7337 | 52.7337 | 53.744 | 52.7337 | 52.7337 | 50.7132 | 49.703 | 48.6927 | 46.6722 | 47.6825 | 48.9453 | 16.0547 | 0
2033 | 10 | 15 | 2033-10-15 | 1987 | 45.2821 | 45.2821 | 44.4456 | 43.6091 | 42.7725 | 42.7725 | 41.936 | 41.936 | 42.7725 | 46.9552 | 50.3013 | 51.1378 | 52.8108 | 53.6474 | 56.9935 | 57.83 | 56.1569 | 53.6474 | 51.9743 | 50.3013 | 49.4647 | 49.4647 | 48.6282 | 46.9552 | 48.6282 | 16.3718 | 0
2033 | 10 | 16 | 2033-10-16 | 1987 | 45.14 | 46.9625 | 46.0512 | 46.0512 | 46.0512 | 45.14 | 45.14 | 45.14 | 46.0512 | 46.0512 | 48.785 | 53.3412 | 56.9862 | 56.9862 | 59.72 | 59.72 | 59.72 | 55.1637 | 52.43 | 50.6075 | 51.5187 | 50.6075 | 47.8737 | 49.6962 | 50.4556 | 14.5444 | 0
2033 | 10 | 17 | 2033-10-17 | 1987 | 49.3808 | 49.3808 | 45.8576 | 45.8576 | 46.7384 | 44.096 | 44.096 | 44.9768 | 46.7384 | 48.5 | 52.0232 | 53.7848 | 54.6656 | 55.5464 | 57.308 | 56.4272 | 55.5464 | 52.904 | 50.2616 | 47.6192 | 49.3808 | 49.3808 | 49.3808 | 48.5 | 49.9313 | 15.0687 | 0
2033 | 10 | 18 | 2033-10-18 | 1987 | 45.594 | 45.594 | 43.188 | 45.594 | 44.792 | 43.589 | 42.386 | 43.188 | 43.99 | 48 | 50.406 | 52.01 | 55.218 | 55.218 | 56.02 | 56.822 | 55.218 | 52.01 | 48 | 46.396 | 48 | 48.802 | 48 | 47.198 | 48.5514 | 16.4486 | 0
2033 | 10 | 19 | 2033-10-19 | 1987 | 46.0727 | 45.1294 | 45.1294 | 45.1294 | 44.186 | 44.186 | 44.186 | 44.186 | 46.0727 | 48.9028 | 53.6196 | 57.3931 | 60.2232 | 63.0533 | 64.94 | 63.9966 | 63.0533 | 60.2232 | 56.4497 | 54.563 | 52.6763 | 51.7329 | 50.7895 | 49.8462 | 52.3225 | 12.6775 | 0
2033 | 10 | 20 | 2033-10-20 | 1987 | 47.0624 | 44.181 | 45.1414 | 44.181 | 42.26 | 42.26 | 45.1414 | 42.26 | 48.0229 | 50.9043 | 56.6672 | 60.5091 | 63.3906 | 66.272 | 65.3115 | 66.272 | 63.3906 | 60.5091 | 53.7858 | 52.8253 | 50.9043 | 51.8648 | 49.9438 | 46.1019 | 52.4651 | 12.5349 | 0
2033 | 10 | 21 | 2033-10-21 | 1987 | 47.522 | 45.602 | 46.562 | 45.602 | 44.642 | 44.642 | 40.802 | 41.762 | 45.602 | 50.402 | 53.282 | 56.162 | 58.082 | 60.962 | 62.882 | 63.842 | 62.882 | 58.082 | 54.242 | 52.322 | 53.282 | 51.362 | 47.522 | 45.602 | 51.402 | 13.598 | 0
2033 | 10 | 22 | 2033-10-22 | 1987 | 47.3529 | 46.7261 | 46.0993 | 46.0993 | 44.8456 | 43.592 | 44.2188 | 44.2188 | 44.2188 | 45.4725 | 46.7261 | 47.9798 | 49.8602 | 51.7407 | 52.3675 | 54.248 | 53.6212 | 51.1139 | 49.8602 | 49.8602 | 47.3529 | 49.8602 | 47.9798 | 46.7261 | 48.0059 | 16.9941 | 0
2033 | 10 | 23 | 2033-10-23 | 1987 | 44.942 | 43.988 | 43.034 | 43.034 | 43.034 | 44.942 | 43.988 | 43.034 | 44.942 | 43.988 | 45.896 | 45.896 | 47.804 | 50.666 | 53.528 | 52.574 | 53.528 | 53.528 | 49.712 | 51.62 | 47.804 | 47.804 | 48.758 | 49.712 | 47.4065 | 17.5935 | 0
2033 | 10 | 24 | 2033-10-24 | 1987 | 49.694 | 49.694 | 49.694 | 48.839 | 49.694 | 47.984 | 47.984 | 47.984 | 48.839 | 48.839 | 49.694 | 51.404 | 52.259 | 53.114 | 53.114 | 53.114 | 53.114 | 52.259 | 51.404 | 53.114 | 52.259 | 51.404 | 51.404 | 50.549 | 50.7271 | 14.2729 | 0
2033 | 10 | 25 | 2033-10-25 | 1987 | 51.7532 | 51.1106 | 50.468 | 51.1106 | 51.1106 | 51.7532 | 52.3958 | 53.0384 | 53.681 | 54.3236 | 54.9662 | 55.6088 | 56.2514 | 56.894 | 56.2514 | 56.2514 | 56.2514 | 54.9662 | 53.681 | 53.681 | 53.0384 | 53.0384 | 53.0384 | 53.0384 | 53.6542 | 11.3458 | 0
2033 | 10 | 26 | 2033-10-26 | 1987 | 52.6086 | 49.6123 | 49.6123 | 48.8632 | 49.6123 | 48.8632 | 48.1142 | 48.1142 | 48.1142 | 48.1142 | 48.8632 | 50.3614 | 53.3577 | 55.6049 | 56.354 | 55.6049 | 54.1068 | 51.1105 | 48.8632 | 48.1142 | 47.3651 | 46.616 | 46.616 | 46.616 | 50.0493 | 14.9507 | 0
2033 | 10 | 27 | 2033-10-27 | 1987 | 47.444 | 47.804 | 47.084 | 45.644 | 46.364 | 45.644 | 45.644 | 45.644 | 45.644 | 46.364 | 47.084 | 49.244 | 49.964 | 51.404 | 52.124 | 52.844 | 50.684 | 49.244 | 47.084 | 47.084 | 46.364 | 47.084 | 46.364 | 44.204 | 47.669 | 17.331 | 0
2033 | 10 | 28 | 2033-10-28 | 1987 | 44.8852 | 45.6942 | 46.5033 | 45.6942 | 44.8852 | 43.2671 | 42.458 | 44.0761 | 44.0761 | 45.6942 | 46.5033 | 46.5033 | 49.7395 | 52.9757 | 56.2119 | 57.83 | 57.83 | 52.1666 | 50.5485 | 51.3576 | 52.1666 | 51.3576 | 51.3576 | 48.9304 | 48.863 | 16.137 | 0
2033 | 10 | 29 | 2033-10-29 | 1987 | 47.8533 | 47.8533 | 46.9428 | 47.8533 | 46.9428 | 46.0324 | 46.0324 | 45.122 | 47.8533 | 49.6741 | 55.1366 | 57.8679 | 58.7783 | 59.6887 | 62.42 | 60.5992 | 59.6887 | 56.9575 | 56.0471 | 54.2262 | 54.2262 | 54.2262 | 55.1366 | 54.2262 | 52.9744 | 12.0256 | 0
2033 | 10 | 30 | 2033-10-30 | 1987 | 57.5348 | 56.9624 | 56.9624 | 56.39 | 56.39 | 56.39 | 56.39 | 56.9624 | 56.39 | 57.5348 | 57.5348 | 58.1072 | 60.9692 | 62.114 | 61.5416 | 61.5416 | 61.5416 | 59.8244 | 58.6796 | 58.1072 | 58.1072 | 58.1072 | 58.6796 | 57.5348 | 58.3457 | 6.6543 | 0
2033 | 10 | 31 | 2033-10-31 | 1987 | 55.697 | 55.697 | 55.9535 | 56.21 | 56.21 | 56.21 | 56.21 | 56.21 | 55.9535 | 55.9535 | 55.697 | 55.4405 | 55.184 | 55.4405 | 55.184 | 55.184 | 55.184 | 55.4405 | 55.4405 | 55.697 | 55.9535 | 55.9535 | 55.9535 | 55.9535 | 55.7504 | 9.2496 | 0
2033 | 11 | 1 | 2033-11-01 | 1987 | 57.398 | 54.554 | 54.554 | 54.554 | 54.554 | 54.554 | 51.71 | 51.71 | 51.71 | 48.866 | 51.71 | 51.71 | 51.71 | 48.866 | 51.71 | 51.71 | 51.71 | 48.866 | 48.866 | 48.866 | 46.022 | 46.022 | 46.022 | 46.022 | 50.999 | 14.001 | 0
2033 | 11 | 2 | 2033-11-02 | 1987 | 55.2971 | 55.2971 | 55.2971 | 53.4329 | 53.4329 | 53.4329 | 49.7043 | 47.84 | 47.84 | 59.0257 | 55.2971 | 57.1614 | 59.0257 | 60.89 | 59.0257 | 59.0257 | 59.0257 | 57.1614 | 57.1614 | 57.1614 | 57.1614 | 57.1614 | 57.1614 | 55.2971 | 55.7632 | 9.2368 | 0
2033 | 11 | 3 | 2033-11-03 | 1987 | 46.0526 | 48.3188 | 46.0526 | 46.0526 | 46.0526 | 43.7864 | 43.7864 | 43.7864 | 43.7864 | 46.0526 | 48.3188 | 55.1174 | 55.1174 | 57.3836 | 61.916 | 59.6498 | 61.916 | 57.3836 | 50.585 | 48.3188 | 48.3188 | 41.5202 | 43.7864 | 39.254 | 49.263 | 15.737 | 0
2033 | 11 | 4 | 2033-11-04 | 1987 | 46.22 | 40.793 | 44.411 | 38.984 | 40.793 | 42.602 | 46.22 | 48.029 | 48.9335 | 49.838 | 51.647 | 52.5515 | 53.456 | 53.456 | 55.265 | 57.074 | 55.265 | 55.265 | 55.265 | 55.265 | 55.265 | 55.265 | 53.456 | 53.456 | 50.3656 | 14.6344 | 0
2033 | 11 | 5 | 2033-11-05 | 1987 | 47.372 | 47.372 | 47.372 | 46.382 | 46.382 | 46.382 | 45.392 | 45.392 | 44.402 | 46.382 | 49.352 | 50.342 | 52.322 | 53.312 | 52.322 | 54.302 | 53.312 | 48.362 | 47.372 | 46.382 | 45.392 | 44.402 | 43.412 | 43.412 | 47.7845 | 17.2155 | 0
2033 | 11 | 6 | 2033-11-06 | 1987 | 50.196 | 49.478 | 51.632 | 52.35 | 52.35 | 52.35 | 52.35 | 53.786 | 53.786 | 54.504 | 55.222 | 55.222 | 55.222 | 55.94 | 55.222 | 55.94 | 55.222 | 54.504 | 55.222 | 55.222 | 55.94 | 55.222 | 54.504 | 55.94 | 54.0553 | 10.9448 | 0
2033 | 11 | 7 | 2033-11-07 | 1987 | 40.588 | 38.678 | 40.588 | 38.678 | 38.678 | 38.678 | 38.678 | 42.498 | 38.678 | 44.408 | 46.318 | 50.138 | 50.138 | 55.868 | 53.958 | 52.048 | 52.048 | 52.048 | 52.048 | 50.138 | 44.408 | 44.408 | 44.408 | 42.498 | 45.4426 | 19.5574 | 0
2033 | 11 | 8 | 2033-11-08 | 1987 | 40.346 | 40.346 | 41.09 | 41.834 | 42.578 | 42.578 | 44.066 | 43.322 | 43.322 | 44.81 | 46.298 | 48.53 | 49.274 | 50.018 | 50.018 | 49.274 | 49.274 | 48.53 | 47.042 | 44.81 | 46.298 | 42.578 | 38.858 | 39.602 | 44.779 | 20.221 | 0
2033 | 11 | 9 | 2033-11-09 | 1987 | 43.986 | 43.986 | 43.986 | 42.422 | 43.986 | 42.422 | 43.986 | 45.55 | 45.55 | 47.114 | 51.806 | 51.806 | 56.498 | 56.498 | 56.498 | 56.498 | 53.37 | 48.678 | 48.678 | 48.678 | 50.242 | 48.678 | 48.678 | 48.678 | 48.678 | 16.322 | 0
2033 | 11 | 10 | 2033-11-10 | 1987 | 44.1009 | 45.0025 | 44.1009 | 44.1009 | 44.1009 | 44.1009 | 43.1993 | 43.1993 | 41.396 | 45.9042 | 47.7075 | 49.5107 | 49.5107 | 50.4124 | 49.5107 | 49.5107 | 49.5107 | 49.5107 | 51.314 | 51.314 | 51.314 | 46.8058 | 45.9042 | 45.0025 | 46.9185 | 18.0815 | 0
2033 | 11 | 11 | 2033-11-11 | 1987 | 39.038 | 39.038 | 39.038 | 39.038 | 39.038 | 39.038 | 42.863 | 42.863 | 42.863 | 42.863 | 46.688 | 50.513 | 50.513 | 54.338 | 54.338 | 54.338 | 54.338 | 50.513 | 46.688 | 46.688 | 46.688 | 46.688 | 42.863 | 42.863 | 45.5724 | 19.4276 | 0
2033 | 11 | 12 | 2033-11-12 | 1987 | 45.5022 | 43.1735 | 40.8447 | 40.8447 | 40.8447 | 38.516 | 40.8447 | 40.8447 | 43.1735 | 45.5022 | 47.831 | 52.4885 | 52.4885 | 50.1597 | 54.8172 | 57.146 | 54.8172 | 52.4885 | 52.4885 | 52.4885 | 47.831 | 45.5022 | 45.5022 | 45.5022 | 47.1518 | 17.8482 | 0
2033 | 11 | 13 | 2033-11-13 | 1987 | 54.0842 | 54.0842 | 52.2824 | 54.0842 | 52.2824 | 52.2824 | 54.0842 | 54.0842 | 54.0842 | 54.0842 | 54.0842 | 54.0842 | 55.886 | 54.0842 | 54.0842 | 52.2824 | 54.0842 | 48.6788 | 46.877 | 45.0752 | 43.2734 | 41.4716 | 39.6698 | 37.868 | 50.7058 | 14.2942 | 0
2033 | 11 | 14 | 2033-11-14 | 1987 | 41.882 | 41.882 | 41.882 | 44.312 | 44.312 | 44.312 | 44.312 | 41.882 | 39.452 | 46.742 | 49.172 | 49.172 | 54.032 | 58.892 | 61.322 | 56.462 | 58.892 | 54.032 | 46.742 | 46.742 | 46.742 | 41.882 | 44.312 | 46.742 | 47.7545 | 17.2455 | 0
2033 | 11 | 15 | 2033-11-15 | 1987 | 47.5745 | 46.175 | 46.175 | 47.5745 | 46.175 | 44.7755 | 43.376 | 43.376 | 44.7755 | 47.5745 | 48.974 | 51.773 | 53.1725 | 54.572 | 54.572 | 50.3735 | 47.5745 | 46.175 | 44.7755 | 44.7755 | 44.7755 | 43.376 | 43.376 | 43.376 | 47.0497 | 17.9503 | 0
2033 | 11 | 16 | 2033-11-16 | 1987 | 53.6788 | 54.0005 | 54.0005 | 54.3222 | 53.6788 | 53.6788 | 53.357 | 53.357 | 53.0352 | 52.7135 | 53.0352 | 53.357 | 53.6788 | 53.6788 | 54.0005 | 54.644 | 54.3222 | 53.6788 | 53.6788 | 53.0352 | 53.0352 | 52.3918 | 52.3918 | 52.07 | 53.4508 | 11.5492 | 0
2033 | 11 | 17 | 2033-11-17 | 1987 | 43.7318 | 43.7318 | 43.7318 | 42.836 | 42.836 | 42.836 | 42.836 | 42.836 | 45.5233 | 47.3148 | 49.1064 | 51.7936 | 55.3767 | 57.1682 | 58.064 | 58.064 | 58.064 | 54.4809 | 54.4809 | 53.5852 | 53.5852 | 52.6894 | 52.6894 | 52.6894 | 50.0021 | 14.9979 | 0
2033 | 11 | 18 | 2033-11-18 | 1987 | 42.3598 | 43.3236 | 42.3598 | 42.3598 | 42.3598 | 42.3598 | 41.396 | 41.396 | 42.3598 | 43.3236 | 46.2151 | 47.1789 | 48.1427 | 50.0704 | 51.998 | 51.998 | 51.998 | 51.998 | 51.0342 | 51.0342 | 49.1065 | 48.1427 | 50.0704 | 49.1065 | 46.7372 | 18.2628 | 0
2033 | 11 | 19 | 2033-11-19 | 1987 | 36.2078 | 37.2768 | 37.2768 | 34.07 | 37.2768 | 37.2768 | 37.2768 | 37.2768 | 39.4146 | 40.4835 | 42.6214 | 40.4835 | 41.5525 | 46.8971 | 47.966 | 46.8971 | 45.8282 | 45.8282 | 44.7592 | 43.6903 | 42.6214 | 42.6214 | 43.6903 | 43.6903 | 41.3743 | 23.6257 | 0
2033 | 11 | 20 | 2033-11-20 | 1987 | 37.4706 | 37.4706 | 37.4706 | 36.0777 | 30.506 | 37.4706 | 37.4706 | 38.8635 | 38.8635 | 40.2565 | 44.4352 | 47.2211 | 48.614 | 45.8282 | 41.6494 | 40.2565 | 40.2565 | 41.6494 | 38.8635 | 40.2565 | 41.6494 | 40.2565 | 37.4706 | 37.4706 | 39.9082 | 25.0918 | 0
2033 | 11 | 21 | 2033-11-21 | 1987 | 51.782 | 47.2712 | 42.7604 | 42.7604 | 38.2496 | 33.7388 | 38.2496 | 33.7388 | 29.228 | 33.7388 | 33.7388 | 38.2496 | 42.7604 | 42.7604 | 47.2712 | 51.782 | 47.2712 | 47.2712 | 47.2712 | 47.2712 | 47.2712 | 38.2496 | 42.7604 | 33.7388 | 41.6327 | 23.3673 | 0
2033 | 11 | 22 | 2033-11-22 | 1987 | 43.2824 | 45.6512 | 45.6512 | 43.2824 | 45.6512 | 48.02 | 43.2824 | 43.2824 | 43.2824 | 40.9136 | 40.9136 | 45.6512 | 43.2824 | 40.9136 | 43.2824 | 40.9136 | 43.2824 | 43.2824 | 40.9136 | 40.9136 | 38.5448 | 36.176 | 38.5448 | 36.176 | 42.2954 | 22.7046 | 0
2033 | 11 | 23 | 2033-11-23 | 1987 | 38.7217 | 38.7217 | 36.4409 | 38.7217 | 38.7217 | 38.7217 | 36.4409 | 34.16 | 38.7217 | 41.0026 | 43.2834 | 45.5643 | 45.5643 | 50.126 | 47.8451 | 43.2834 | 43.2834 | 43.2834 | 43.2834 | 47.8451 | 47.8451 | 47.8451 | 50.126 | 50.126 | 42.9033 | 22.0967 | 0
2033 | 11 | 24 | 2033-11-24 | 1987 | 42.944 | 43.736 | 43.736 | 44.528 | 41.36 | 41.36 | 41.36 | 39.776 | 39.776 | 39.776 | 41.36 | 42.152 | 40.568 | 38.984 | 38.984 | 38.192 | 38.984 | 38.192 | 37.4 | 35.816 | 35.024 | 35.024 | 35.024 | 33.44 | 39.479 | 25.521 | 0
2033 | 11 | 25 | 2033-11-25 | 1987 | 47.1128 | 47.1128 | 47.1128 | 47.1128 | 46.6844 | 46.6844 | 46.256 | 46.256 | 47.1128 | 47.5412 | 49.2548 | 49.6832 | 49.6832 | 50.54 | 50.1116 | 50.1116 | 48.8264 | 47.9696 | 48.398 | 48.398 | 48.398 | 47.5412 | 47.1128 | 47.1128 | 48.0053 | 16.9947 | 0
2033 | 11 | 26 | 2033-11-26 | 1987 | 51.1742 | 51.1742 | 50.9568 | 50.522 | 50.522 | 50.9568 | 50.9568 | 51.1742 | 51.1742 | 50.9568 | 51.1742 | 51.8263 | 52.9132 | 53.1306 | 53.348 | 52.9132 | 52.4785 | 52.2611 | 52.0437 | 51.6089 | 52.0437 | 52.6958 | 51.6089 | 51.8263 | 51.7267 | 13.2733 | 0
2033 | 11 | 27 | 2033-11-27 | 1987 | 50.2127 | 50.2127 | 50.2127 | 50.2127 | 50.2127 | 50.2275 | 50.2324 | 50.2176 | 50.2176 | 50.2225 | 50.2324 | 50.2373 | 50.2373 | 50.2422 | 50.2471 | 50.252 | 50.2324 | 50.2176 | 50.2127 | 50.2127 | 50.2127 | 50.2176 | 50.198 | 50.2029 | 50.2223 | 14.7777 | 0
2033 | 11 | 28 | 2033-11-28 | 1987 | 51.7391 | 51.6989 | 51.6588 | 51.8595 | 51.8194 | 51.9398 | 51.8595 | 51.98 | 51.9398 | 51.8997 | 51.8595 | 51.6186 | 51.5383 | 51.4982 | 51.4982 | 51.458 | 51.458 | 51.6588 | 51.7391 | 51.7792 | 51.7792 | 51.7792 | 51.8194 | 51.7391 | 51.7341 | 13.2659 | 0
2033 | 11 | 29 | 2033-11-29 | 1987 | 50.702 | 50.5809 | 50.6415 | 50.6415 | 50.5809 | 50.5809 | 50.5809 | 50.5809 | 50.5809 | 50.5204 | 50.3993 | 50.2782 | 50.0965 | 50.0965 | 50.036 | 50.1571 | 50.0965 | 50.1571 | 50.0965 | 50.0965 | 50.1571 | 50.0965 | 50.0965 | 50.0965 | 50.3312 | 14.6688 | 0
2033 | 11 | 30 | 2033-11-30 | 1987 | 45.914 | 45.914 | 46.148 | 46.382 | 46.85 | 46.382 | 46.148 | 46.382 | 46.148 | 46.148 | 46.616 | 46.616 | 48.02 | 48.254 | 48.488 | 48.02 | 48.02 | 48.02 | 47.084 | 46.616 | 45.914 | 45.914 | 45.68 | 46.148 | 46.7427 | 18.2573 | 0
2033 | 12 | 1 | 2033-12-01 | 1987 | 45.418 | 50.13 | 50.13 | 54.842 | 54.842 | 52.486 | 52.486 | 52.486 | 52.486 | 52.486 | 54.842 | 45.418 | 52.486 | 54.842 | 47.774 | 47.774 | 47.774 | 47.774 | 45.418 | 45.418 | 47.774 | 45.418 | 47.774 | 44.24 | 49.6882 | 15.3118 | 0
2033 | 12 | 2 | 2033-12-02 | 1987 | 45.68 | 48.2045 | 48.2045 | 48.2045 | 48.2045 | 49.4667 | 48.2045 | 48.2045 | 48.2045 | 50.729 | 49.4667 | 49.4667 | 49.4667 | 55.778 | 51.9912 | 53.2535 | 53.2535 | 53.2535 | 51.9912 | 50.729 | 50.729 | 51.9912 | 53.2535 | 54.5157 | 50.5186 | 14.4814 | 0
2033 | 12 | 3 | 2033-12-03 | 1987 | 55.976 | 54.798 | 54.798 | 55.976 | 53.62 | 52.442 | 48.908 | 47.73 | 47.73 | 46.552 | 47.73 | 47.73 | 47.73 | 47.73 | 48.908 | 48.908 | 47.73 | 46.552 | 46.552 | 46.552 | 46.552 | 45.374 | 45.374 | 45.374 | 49.0553 | 15.9448 | 0
2033 | 12 | 4 | 2033-12-04 | 1987 | 49.358 | 48.346 | 49.358 | 48.346 | 48.346 | 49.358 | 48.346 | 48.346 | 48.346 | 49.358 | 50.37 | 50.37 | 51.382 | 51.382 | 52.394 | 51.382 | 50.37 | 48.346 | 46.322 | 47.334 | 44.298 | 43.286 | 43.286 | 43.286 | 48.3882 | 16.6118 | 0
2033 | 12 | 5 | 2033-12-05 | 1987 | 42.2672 | 41.5184 | 40.7696 | 39.272 | 41.5184 | 42.2672 | 42.2672 | 43.016 | 41.5184 | 42.6416 | 43.7648 | 45.2624 | 44.5136 | 46.76 | 47.5088 | 48.2576 | 47.5088 | 47.5088 | 48.2576 | 49.0064 | 49.0064 | 49.0064 | 49.7552 | 50.504 | 45.1532 | 19.8468 | 0
2033 | 12 | 6 | 2033-12-06 | 1987 | 46.8212 | 49.5536 | 49.5536 | 49.5536 | 49.5536 | 49.5536 | 46.8212 | 52.286 | 49.5536 | 49.5536 | 49.5536 | 49.5536 | 46.8212 | 49.5536 | 46.8212 | 46.8212 | 44.0888 | 41.3564 | 44.0888 | 41.3564 | 38.624 | 38.624 | 38.624 | 38.624 | 46.1381 | 18.8619 | 0
2033 | 12 | 7 | 2033-12-07 | 1987 | 44.951 | 46.5237 | 44.951 | 43.3782 | 41.8055 | 40.2327 | 40.2327 | 40.2327 | 38.66 | 38.66 | 40.2327 | 46.5237 | 46.5237 | 51.242 | 49.6692 | 51.242 | 46.5237 | 44.951 | 44.951 | 43.3782 | 40.2327 | 43.3782 | 46.5237 | 48.0965 | 44.2957 | 20.7043 | 0
2033 | 12 | 8 | 2033-12-08 | 1987 | 48.9312 | 50.108 | 50.108 | 48.9312 | 48.9312 | 45.401 | 46.5778 | 46.5778 | 45.401 | 45.401 | 46.5778 | 44.2242 | 43.0475 | 44.2242 | 45.401 | 47.7545 | 45.401 | 41.8708 | 41.8708 | 43.0475 | 41.8708 | 40.694 | 41.8708 | 41.8708 | 45.2539 | 19.7461 | 0
2033 | 12 | 9 | 2033-12-09 | 1987 | 46.6829 | 44.312 | 44.312 | 44.312 | 45.4974 | 45.4974 | 47.8683 | 50.2391 | 54.9809 | 54.9809 | 56.1663 | 57.3517 | 58.5371 | 58.5371 | 59.7226 | 59.7226 | 60.908 | 59.1299 | 57.3517 | 53.7954 | 53.7954 | 53.7954 | 53.7954 | 53.7954 | 53.1286 | 11.8714 | 0
2033 | 12 | 10 | 2033-12-10 | 1987 | 60.152 | 58.3289 | 58.3289 | 58.3289 | 56.5057 | 56.5057 | 51.0363 | 52.8594 | 51.0363 | 51.0363 | 52.8594 | 54.6826 | 54.6826 | 54.6826 | 54.6826 | 52.8594 | 52.8594 | 51.0363 | 49.2131 | 49.2131 | 49.2131 | 49.2131 | 49.2131 | 47.39 | 53.1633 | 11.8367 | 0
2033 | 12 | 11 | 2033-12-11 | 1987 | 45.257 | 45.257 | 43.8044 | 42.3518 | 42.3518 | 43.8044 | 45.257 | 42.3518 | 42.3518 | 42.3518 | 43.8044 | 45.257 | 46.7096 | 48.1622 | 48.1622 | 52.52 | 48.1622 | 43.8044 | 42.3518 | 43.8044 | 42.3518 | 39.4466 | 39.4466 | 37.994 | 44.0465 | 20.9535 | 0
2033 | 12 | 12 | 2033-12-12 | 1987 | 41.099 | 41.099 | 38.924 | 36.749 | 36.749 | 38.924 | 41.099 | 43.274 | 41.099 | 43.274 | 45.449 | 45.449 | 45.449 | 45.449 | 47.624 | 47.624 | 47.624 | 45.449 | 43.274 | 45.449 | 45.449 | 45.449 | 45.449 | 34.574 | 43.0021 | 21.9979 | 0
2033 | 12 | 13 | 2033-12-13 | 1987 | 41.81 | 37.382 | 32.954 | 35.168 | 32.954 | 32.954 | 28.526 | 32.954 | 28.526 | 32.954 | 35.168 | 39.596 | 41.81 | 41.81 | 41.81 | 41.81 | 41.81 | 41.81 | 41.81 | 44.024 | 39.596 | 44.024 | 41.81 | 41.81 | 38.12 | 26.88 | 0
2033 | 12 | 14 | 2033-12-14 | 1987 | 30.464 | 30.464 | 35.42 | 37.898 | 35.42 | 42.854 | 35.42 | 37.898 | 37.898 | 42.854 | 37.898 | 37.898 | 27.986 | 30.464 | 35.42 | 35.42 | 35.42 | 35.42 | 35.42 | 34.181 | 32.942 | 30.464 | 27.986 | 27.986 | 34.6456 | 30.3544 | 0
2033 | 12 | 15 | 2033-12-15 | 1987 | 36.3822 | 37.9907 | 39.5993 | 37.9907 | 34.7736 | 29.948 | 34.7736 | 34.7736 | 37.9907 | 37.9907 | 39.1167 | 40.0818 | 41.2078 | 44.4249 | 47.642 | 46.0335 | 46.0335 | 46.0335 | 46.0335 | 44.4249 | 46.0335 | 46.0335 | 46.0335 | 46.0335 | 41.1408 | 23.8592 | 0
2033 | 12 | 16 | 2033-12-16 | 1987 | 41.3672 | 39.5888 | 41.3672 | 39.5888 | 39.5888 | 39.5888 | 37.8104 | 36.032 | 36.032 | 36.032 | 37.8104 | 39.5888 | 43.1456 | 43.1456 | 43.1456 | 44.924 | 41.3672 | 41.3672 | 39.5888 | 37.8104 | 37.8104 | 37.8104 | 36.032 | 36.032 | 39.4406 | 25.5594 | 0
2033 | 12 | 17 | 2033-12-17 | 1987 | 37.6215 | 37.6215 | 37.6215 | 37.0622 | 37.0622 | 37.0622 | 36.5028 | 37.6215 | 35.384 | 36.5028 | 36.5028 | 39.2997 | 39.2997 | 40.9778 | 42.0966 | 42.656 | 41.5372 | 39.8591 | 39.8591 | 39.8591 | 39.2997 | 38.7403 | 39.2997 | 39.8591 | 38.717 | 26.283 | 0
2033 | 12 | 18 | 2033-12-18 | 1987 | 35.8726 | 34.502 | 35.8726 | 35.8726 | 35.8726 | 37.2431 | 37.2431 | 38.6137 | 39.9843 | 39.9843 | 38.6137 | 41.3549 | 41.3549 | 42.7254 | 44.096 | 44.096 | 42.7254 | 41.3549 | 39.9843 | 39.9843 | 35.8726 | 34.502 | 35.8726 | 38.6137 | 38.8421 | 26.1579 | 0
2033 | 12 | 19 | 2033-12-19 | 1987 | 38.9192 | 38.9192 | 36.7106 | 36.7106 | 36.7106 | 36.7106 | 36.7106 | 34.502 | 35.2382 | 35.2382 | 36.7106 | 37.4468 | 38.183 | 39.6554 | 41.864 | 40.3916 | 39.6554 | 38.9192 | 38.183 | 38.183 | 36.7106 | 35.9744 | 35.2382 | 35.2382 | 37.4468 | 27.5532 | 0
2033 | 12 | 20 | 2033-12-20 | 1987 | 32.684 | 35.0545 | 33.8692 | 33.8692 | 34.4618 | 33.8692 | 34.4618 | 34.4618 | 33.8692 | 35.6471 | 35.6471 | 36.8323 | 37.4249 | 37.4249 | 37.4249 | 36.8323 | 37.4249 | 37.4249 | 37.4249 | 38.6102 | 40.388 | 40.388 | 40.388 | 39.7954 | 36.4866 | 28.5134 | 0
2033 | 12 | 21 | 2033-12-21 | 1987 | 42.7743 | 33.62 | 35.9086 | 35.9086 | 35.9086 | 33.62 | 35.9086 | 40.4857 | 38.1971 | 40.4857 | 40.4857 | 42.7743 | 45.0629 | 49.64 | 49.64 | 47.3514 | 42.7743 | 38.1971 | 38.1971 | 40.4857 | 38.1971 | 35.9086 | 35.9086 | 35.9086 | 39.7229 | 25.2771 | 0
2033 | 12 | 22 | 2033-12-22 | 1987 | 49.5243 | 46.238 | 46.238 | 46.238 | 49.5243 | 49.5243 | 46.238 | 46.238 | 46.238 | 47.8811 | 49.5243 | 52.8106 | 54.4537 | 54.4537 | 57.74 | 57.74 | 54.4537 | 51.1674 | 49.5243 | 51.1674 | 49.5243 | 49.5243 | 47.8811 | 46.238 | 50.0035 | 14.9965 | 0
2033 | 12 | 23 | 2033-12-23 | 1987 | 56.426 | 56.426 | 56.426 | 56.426 | 56.426 | 55.4 | 54.374 | 55.4 | 55.4 | 54.374 | 55.4 | 57.452 | 58.478 | 59.504 | 59.504 | 58.478 | 56.426 | 56.426 | 55.4 | 53.348 | 53.348 | 52.322 | 53.348 | 53.348 | 55.8275 | 9.1725 | 0
2033 | 12 | 24 | 2033-12-24 | 1987 | 54.338 | 55.2838 | 55.2838 | 54.338 | 54.8109 | 54.8109 | 54.8109 | 54.8109 | 54.338 | 54.8109 | 55.2838 | 57.1755 | 58.1213 | 59.54 | 58.1213 | 58.5942 | 57.6484 | 55.7567 | 56.2296 | 55.2838 | 55.7567 | 55.7567 | 55.2838 | 54.338 | 55.8552 | 9.1448 | 0
2033 | 12 | 25 | 2033-12-25 | 1987 | 54.1364 | 54.1364 | 53.5982 | 53.06 | 53.06 | 54.1364 | 53.06 | 53.06 | 53.06 | 53.5982 | 55.751 | 56.8274 | 57.9038 | 58.442 | 57.9038 | 57.3656 | 57.3656 | 55.751 | 54.1364 | 54.6746 | 54.6746 | 54.1364 | 54.1364 | 53.06 | 54.8764 | 10.1236 | 0
2033 | 12 | 26 | 2033-12-26 | 1987 | 53.8395 | 53.2248 | 53.2248 | 53.2248 | 52.61 | 52.9174 | 53.2248 | 53.2248 | 53.2248 | 52.9174 | 52.9174 | 53.5322 | 55.0691 | 55.6838 | 56.606 | 56.606 | 56.2986 | 55.3765 | 55.9912 | 55.0691 | 55.0691 | 55.0691 | 55.0691 | 55.0691 | 54.3775 | 10.6225 | 0
2033 | 12 | 27 | 2033-12-27 | 1987 | 52.742 | 52.742 | 51.898 | 52.32 | 51.476 | 51.898 | 51.898 | 51.898 | 52.32 | 52.742 | 53.586 | 54.008 | 54.852 | 55.274 | 55.274 | 55.274 | 54.43 | 54.008 | 54.008 | 54.43 | 54.008 | 54.008 | 54.43 | 54.43 | 53.4981 | 11.5019 | 0
2033 | 12 | 28 | 2033-12-28 | 1987 | 51.038 | 51.038 | 51.038 | 50.198 | 50.198 | 51.038 | 51.458 | 51.038 | 51.458 | 51.038 | 52.298 | 53.558 | 54.398 | 54.398 | 55.238 | 54.398 | 53.978 | 53.978 | 53.558 | 53.138 | 53.138 | 52.718 | 52.718 | 52.718 | 52.4905 | 12.5095 | 0
2033 | 12 | 29 | 2033-12-29 | 1987 | 50.562 | 50.562 | 49.798 | 49.034 | 48.27 | 49.034 | 48.27 | 47.506 | 46.742 | 46.742 | 47.506 | 49.034 | 52.09 | 52.854 | 53.618 | 52.854 | 51.326 | 52.09 | 50.562 | 50.562 | 50.562 | 49.798 | 49.798 | 49.034 | 49.9253 | 15.0747 | 0
2033 | 12 | 30 | 2033-12-30 | 1987 | 46.6548 | 46.6548 | 46.2172 | 46.2172 | 45.7797 | 45.7797 | 45.3422 | 44.9046 | 43.592 | 44.4671 | 45.7797 | 47.5298 | 48.8425 | 48.8425 | 49.28 | 48.8425 | 47.9674 | 46.2172 | 46.2172 | 46.2172 | 45.3422 | 45.7797 | 45.7797 | 45.3422 | 46.3995 | 18.6005 | 0
2033 | 12 | 31 | 2033-12-31 | 1987 | 44.096 | 44.096 | 45.023 | 43.169 | 43.169 | 42.242 | 43.169 | 44.096 | 43.169 | 44.096 | 45.95 | 47.804 | 49.658 | 51.512 | 51.512 | 51.512 | 48.731 | 44.096 | 42.242 | 43.169 | 43.169 | 44.096 | 44.096 | 42.242 | 45.2548 | 19.7452 | 0
2034 | 1 | 1 | 2034-01-01 | 1987 | 50.6097 | 49.424 | 49.424 | 49.424 | 50.6097 | 51.7955 | 55.3527 | 52.9812 | 52.9812 | 55.3527 | 55.3527 | 57.7242 | 58.91 | 51.7955 | 52.9812 | 52.9812 | 51.7955 | 51.7955 | 51.7955 | 51.7955 | 51.7955 | 50.6097 | 51.7955 | 51.7955 | 52.5366 | 12.4634 | 0
2034 | 1 | 2 | 2034-01-02 | 1987 | 50.63 | 51.518 | 50.63 | 50.63 | 51.518 | 50.63 | 50.63 | 50.63 | 51.518 | 51.518 | 51.518 | 54.182 | 55.07 | 53.294 | 54.182 | 53.294 | 53.294 | 55.07 | 55.958 | 55.07 | 54.182 | 52.406 | 51.518 | 51.518 | 52.517 | 12.483 | 0
2034 | 1 | 3 | 2034-01-03 | 1987 | 49.7885 | 49.7885 | 55.85 | 53.8295 | 53.8295 | 51.809 | 51.809 | 51.809 | 49.7885 | 49.7885 | 49.7885 | 51.809 | 51.809 | 55.85 | 55.85 | 53.8295 | 51.809 | 49.7885 | 49.7885 | 47.768 | 49.7885 | 49.7885 | 49.7885 | 49.7885 | 51.4723 | 13.5277 | 0
2034 | 1 | 4 | 2034-01-04 | 1987 | 54.4434 | 52.9571 | 52.9571 | 52.9571 | 51.4709 | 51.4709 | 49.9846 | 52.9571 | 51.4709 | 51.4709 | 51.4709 | 54.4434 | 54.4434 | 57.416 | 57.416 | 57.416 | 57.416 | 55.9297 | 54.4434 | 49.9846 | 48.4983 | 48.4983 | 49.9846 | 47.012 | 52.7714 | 12.2286 | 0
2034 | 1 | 5 | 2034-01-05 | 1987 | 48.4469 | 45.6813 | 47.525 | 46.6031 | 42.9157 | 42.9157 | 41.072 | 43.8376 | 43.8376 | 41.9939 | 47.525 | 46.6031 | 47.525 | 48.4469 | 51.2124 | 53.978 | 53.0561 | 49.3687 | 48.4469 | 46.6031 | 46.6031 | 47.525 | 47.525 | 42.9157 | 46.7568 | 18.2432 | 0
2034 | 1 | 6 | 2034-01-06 | 1987 | 42.4596 | 38.2329 | 39.6418 | 39.6418 | 39.6418 | 41.0507 | 39.6418 | 38.2329 | 36.824 | 38.2329 | 41.0507 | 42.4596 | 45.2775 | 47.6726 | 49.9269 | 52.322 | 52.322 | 49.5042 | 46.6864 | 45.2775 | 46.6864 | 46.6864 | 45.2775 | 43.8685 | 43.6924 | 21.3076 | 0
2034 | 1 | 7 | 2034-01-07 | 1987 | 41.9388 | 41.1426 | 41.1426 | 41.1426 | 41.1426 | 40.3465 | 40.3465 | 40.3465 | 37.958 | 38.7542 | 40.3465 | 41.1426 | 42.7349 | 44.3272 | 47.5118 | 48.308 | 47.5118 | 46.7157 | 45.9195 | 46.7157 | 43.5311 | 42.7349 | 44.3272 | 45.1234 | 42.9671 | 22.0329 | 0
2034 | 1 | 8 | 2034-01-08 | 1987 | 45.1029 | 45.5455 | 45.9881 | 44.6604 | 44.2178 | 44.6604 | 44.2178 | 42.89 | 43.3326 | 44.6604 | 44.6604 | 46.4307 | 47.3159 | 49.5288 | 49.9714 | 50.414 | 49.5288 | 47.7585 | 48.6436 | 48.6436 | 48.2011 | 47.7585 | 48.2011 | 48.2011 | 46.6889 | 18.3111 | 0
2034 | 1 | 9 | 2034-01-09 | 1987 | 44.8806 | 44.8806 | 44.1267 | 44.5036 | 43.7498 | 43.7498 | 42.242 | 42.9959 | 43.3728 | 43.7498 | 44.8806 | 46.3884 | 47.8961 | 47.8961 | 48.65 | 47.1422 | 46.7653 | 46.7653 | 46.7653 | 47.1422 | 47.1422 | 46.7653 | 47.1422 | 47.1422 | 45.6973 | 19.3027 | 0
2034 | 1 | 10 | 2034-01-10 | 1987 | 44.0813 | 44.0813 | 43.6755 | 43.6755 | 43.6755 | 43.6755 | 43.2696 | 42.458 | 43.2696 | 43.6755 | 44.4871 | 44.8929 | 45.2987 | 46.1104 | 46.5162 | 46.1104 | 46.922 | 46.922 | 46.5162 | 46.5162 | 46.1104 | 46.5162 | 46.922 | 46.1104 | 45.062 | 19.938 | 0
2034 | 1 | 11 | 2034-01-11 | 1987 | 42.944 | 43.3634 | 43.7828 | 43.3634 | 43.3634 | 43.7828 | 43.7828 | 43.3634 | 43.3634 | 43.7828 | 44.2022 | 44.6216 | 44.6216 | 45.041 | 47.138 | 47.138 | 47.138 | 45.4604 | 45.8798 | 45.4604 | 45.8798 | 44.6216 | 44.6216 | 43.3634 | 44.5866 | 20.4134 | 0
2034 | 1 | 12 | 2034-01-12 | 1987 | 46.5305 | 46.5305 | 47.246 | 46.1727 | 45.815 | 45.4572 | 45.4572 | 45.4572 | 45.4572 | 45.4572 | 45.4572 | 45.815 | 45.815 | 46.1727 | 46.5305 | 45.815 | 46.1727 | 45.815 | 45.4572 | 44.384 | 44.7417 | 44.7417 | 44.7417 | 44.384 | 45.651 | 19.349 | 0
2034 | 1 | 13 | 2034-01-13 | 1987 | 51.7325 | 50.441 | 50.441 | 50.441 | 50.441 | 49.1495 | 49.1495 | 47.858 | 47.858 | 47.858 | 49.1495 | 50.441 | 51.7325 | 53.024 | 53.024 | 53.024 | 49.1495 | 46.5665 | 43.9835 | 42.692 | 42.692 | 42.692 | 42.692 | 42.692 | 48.2885 | 16.7115 | 0
2034 | 1 | 14 | 2034-01-14 | 1987 | 49.64 | 50.018 | 50.396 | 50.774 | 50.396 | 50.774 | 50.774 | 50.774 | 50.774 | 50.774 | 51.152 | 51.152 | 51.908 | 52.664 | 52.664 | 52.664 | 51.908 | 51.152 | 50.774 | 50.018 | 50.018 | 49.64 | 49.64 | 49.262 | 50.8212 | 14.1788 | 0
2034 | 1 | 15 | 2034-01-15 | 1987 | 51.188 | 49.424 | 49.424 | 47.66 | 46.778 | 47.66 | 48.542 | 46.778 | 45.896 | 47.66 | 50.306 | 52.07 | 52.952 | 54.716 | 55.598 | 54.716 | 54.716 | 53.834 | 52.952 | 53.834 | 50.306 | 52.952 | 52.07 | 52.07 | 51.0042 | 13.9957 | 0
2034 | 1 | 16 | 2034-01-16 | 1987 | 45.0995 | 45.0995 | 42.719 | 40.3385 | 37.958 | 37.958 | 37.958 | 40.3385 | 42.719 | 45.0995 | 47.48 | 52.241 | 54.6215 | 57.002 | 57.002 | 57.002 | 57.002 | 54.6215 | 54.6215 | 54.6215 | 54.6215 | 54.6215 | 54.6215 | 54.6215 | 49.1662 | 15.8338 | 0
2034 | 1 | 17 | 2034-01-17 | 1987 | 46.718 | 45.122 | 45.122 | 45.122 | 46.718 | 46.718 | 45.122 | 46.718 | 46.718 | 46.718 | 49.91 | 49.91 | 53.102 | 54.698 | 54.698 | 54.698 | 53.102 | 53.102 | 49.91 | 51.506 | 49.91 | 48.314 | 49.91 | 48.314 | 49.245 | 15.755 | 0
2034 | 1 | 18 | 2034-01-18 | 1987 | 47.804 | 46.139 | 44.474 | 46.139 | 46.139 | 46.139 | 47.804 | 49.469 | 51.134 | 51.134 | 52.799 | 54.464 | 54.464 | 54.464 | 54.464 | 54.464 | 52.799 | 51.134 | 51.134 | 49.469 | 51.134 | 51.134 | 51.134 | 51.134 | 50.4402 | 14.5597 | 0
2034 | 1 | 19 | 2034-01-19 | 1987 | 41.964 | 41.964 | 40.324 | 38.684 | 40.324 | 40.324 | 40.324 | 38.684 | 40.324 | 40.324 | 41.964 | 43.604 | 45.244 | 45.244 | 48.524 | 45.244 | 43.604 | 43.604 | 40.324 | 38.684 | 37.044 | 37.044 | 35.404 | 33.764 | 40.939 | 24.061 | 0
2034 | 1 | 20 | 2034-01-20 | 1987 | 32.8486 | 34.0379 | 31.6593 | 31.6593 | 30.47 | 31.6593 | 31.6593 | 30.47 | 32.8486 | 32.8486 | 39.9843 | 43.5521 | 43.5521 | 45.9307 | 45.9307 | 47.12 | 43.5521 | 41.1736 | 38.795 | 37.6057 | 37.6057 | 35.2271 | 34.0379 | 34.0379 | 37.0111 | 27.9889 | 0
2034 | 1 | 21 | 2034-01-21 | 1987 | 38.7266 | 39.4448 | 38.0084 | 38.0084 | 39.4448 | 38.7266 | 38.7266 | 37.2902 | 37.2902 | 36.572 | 37.2902 | 37.2902 | 38.7266 | 40.163 | 41.5994 | 42.3176 | 42.3176 | 43.754 | 43.754 | 40.8812 | 40.163 | 40.163 | 41.5994 | 40.163 | 39.6842 | 25.3158 | 0
2034 | 1 | 22 | 2034-01-22 | 1987 | 37.3352 | 38.0336 | 38.0336 | 37.3352 | 35.24 | 36.6368 | 38.0336 | 38.732 | 39.4304 | 40.1288 | 41.5256 | 43.6208 | 43.6208 | 45.0176 | 45.716 | 45.716 | 45.716 | 44.3192 | 42.9224 | 42.9224 | 42.9224 | 43.6208 | 43.6208 | 42.9224 | 41.3801 | 23.6199 | 0
2034 | 1 | 23 | 2034-01-23 | 1987 | 29.9997 | 28.0445 | 26.0892 | 28.0445 | 26.0892 | 26.0892 | 24.134 | 26.0892 | 24.134 | 24.134 | 26.0892 | 26.0892 | 28.0445 | 33.9102 | 35.8655 | 39.776 | 37.8207 | 33.9102 | 31.955 | 29.9997 | 28.0445 | 26.0892 | 26.0892 | 28.0445 | 28.9407 | 36.0593 | 0
2034 | 1 | 24 | 2034-01-24 | 1987 | 42.278 | 36.95 | 36.95 | 36.95 | 39.614 | 39.614 | 39.614 | 44.942 | 39.614 | 42.278 | 44.942 | 44.942 | 47.606 | 52.934 | 50.27 | 50.27 | 47.606 | 44.942 | 42.278 | 36.95 | 36.95 | 39.614 | 36.95 | 36.95 | 42.167 | 22.833 | 0
2034 | 1 | 25 | 2034-01-25 | 1987 | 47.804 | 47.804 | 46.4 | 47.804 | 47.804 | 47.804 | 47.804 | 46.4 | 44.996 | 47.804 | 47.804 | 49.208 | 49.208 | 49.208 | 50.612 | 54.824 | 54.824 | 53.42 | 53.42 | 52.016 | 52.016 | 50.612 | 49.208 | 49.208 | 49.5005 | 15.4995 | 0
2034 | 1 | 26 | 2034-01-26 | 1987 | 50.3574 | 48.7503 | 48.7503 | 48.7503 | 48.7503 | 47.1431 | 45.536 | 48.7503 | 47.1431 | 45.536 | 45.536 | 47.1431 | 47.1431 | 48.7503 | 48.7503 | 48.7503 | 50.3574 | 55.1789 | 56.786 | 56.786 | 56.786 | 56.786 | 55.1789 | 53.5717 | 50.2905 | 14.7095 | 0
2034 | 1 | 27 | 2034-01-27 | 1987 | 35.5329 | 36.9205 | 36.9205 | 35.5329 | 36.9205 | 32.7576 | 32.7576 | 31.37 | 36.9205 | 34.1453 | 36.9205 | 42.4711 | 46.634 | 46.634 | 42.4711 | 38.3082 | 38.3082 | 38.3082 | 38.3082 | 38.3082 | 38.3082 | 36.9205 | 36.9205 | 36.9205 | 37.73 | 27.27 | 0
2034 | 1 | 28 | 2034-01-28 | 1987 | 36.077 | 38.372 | 38.372 | 38.372 | 31.487 | 29.192 | 31.487 | 31.487 | 31.487 | 33.782 | 36.077 | 36.077 | 36.077 | 38.372 | 36.077 | 33.782 | 33.782 | 33.782 | 33.782 | 31.487 | 33.782 | 33.782 | 33.782 | 31.487 | 34.2601 | 30.7399 | 0
2034 | 1 | 29 | 2034-01-29 | 1987 | 28.022 | 28.022 | 30.778 | 29.4 | 32.156 | 30.778 | 28.022 | 29.4 | 28.022 | 28.022 | 30.778 | 32.156 | 33.534 | 36.29 | 40.424 | 37.668 | 40.424 | 37.668 | 36.29 | 36.29 | 37.668 | 37.668 | 37.668 | 39.046 | 33.5914 | 31.4086 | 0
2034 | 1 | 30 | 2034-01-30 | 1987 | 40.154 | 42.476 | 33.188 | 30.866 | 26.222 | 26.222 | 26.222 | 23.9 | 23.9 | 23.9 | 28.544 | 33.188 | 35.51 | 33.188 | 28.544 | 28.544 | 23.9 | 21.578 | 21.578 | 23.9 | 21.578 | 21.578 | 23.9 | 23.9 | 27.77 | 37.23 | 0
2034 | 1 | 31 | 2034-01-31 | 1987 | 40.8128 | 37.9616 | 36.536 | 36.536 | 36.536 | 37.9616 | 39.3872 | 37.9616 | 39.3872 | 40.8128 | 42.2384 | 42.2384 | 43.664 | 43.664 | 39.3872 | 39.3872 | 39.3872 | 39.3872 | 39.3872 | 37.9616 | 37.9616 | 37.9616 | 37.9616 | 37.9616 | 39.2684 | 25.7316 | 0
2034 | 2 | 1 | 2034-02-01 | 1987 | 26.24 | 27.932 | 32.162 | 35.546 | 33.854 | 32.162 | 30.47 | 29.624 | 29.624 | 29.624 | 29.624 | 30.47 | 31.316 | 31.316 | 32.162 | 31.316 | 31.316 | 29.624 | 28.778 | 28.778 | 29.624 | 29.624 | 27.932 | 27.932 | 30.2937 | 34.7062 | 0
2034 | 2 | 2 | 2034-02-02 | 1987 | 34.1312 | 31.6436 | 31.6436 | 31.6436 | 29.156 | 31.6436 | 29.156 | 29.156 | 29.156 | 31.6436 | 36.6188 | 39.1064 | 39.1064 | 41.594 | 41.594 | 41.594 | 41.594 | 39.1064 | 36.6188 | 36.6188 | 36.6188 | 36.6188 | 36.6188 | 36.6188 | 35.375 | 29.625 | 0
2034 | 2 | 3 | 2034-02-03 | 1987 | 34.664 | 34.664 | 35.8798 | 35.8798 | 35.8798 | 35.8798 | 34.664 | 34.664 | 35.8798 | 35.8798 | 35.8798 | 39.5273 | 44.3905 | 46.8222 | 48.038 | 48.038 | 43.1747 | 41.9589 | 43.1747 | 43.1747 | 43.1747 | 41.9589 | 40.7431 | 40.7431 | 39.7806 | 25.2194 | 0
2034 | 2 | 4 | 2034-02-04 | 1987 | 39.578 | 39.578 | 39.578 | 39.578 | 39.578 | 42.08 | 44.582 | 44.582 | 44.582 | 44.582 | 44.582 | 49.586 | 47.084 | 49.586 | 54.59 | 44.582 | 42.08 | 42.08 | 42.08 | 42.08 | 39.578 | 39.578 | 39.578 | 39.578 | 43.1225 | 21.8775 | 0
2034 | 2 | 5 | 2034-02-05 | 1987 | 46.773 | 45.21 | 47.815 | 47.815 | 46.252 | 46.252 | 45.21 | 44.168 | 45.21 | 44.689 | 46.252 | 48.336 | 49.899 | 50.941 | 51.462 | 51.462 | 53.546 | 53.546 | 49.899 | 50.941 | 48.857 | 47.815 | 48.857 | 48.857 | 48.336 | 16.664 | 0
2034 | 2 | 6 | 2034-02-06 | 1987 | 50.4356 | 49.6868 | 47.4404 | 46.3172 | 47.4404 | 47.066 | 45.194 | 45.194 | 46.6916 | 45.5684 | 46.6916 | 48.5636 | 49.6868 | 50.4356 | 51.5588 | 52.682 | 52.682 | 52.3076 | 51.1844 | 50.4356 | 50.81 | 49.6868 | 49.6868 | 47.8148 | 48.9692 | 16.0308 | 0
2034 | 2 | 7 | 2034-02-07 | 1987 | 44.2485 | 42.7704 | 42.0313 | 42.0313 | 39.8141 | 40.5532 | 40.5532 | 38.336 | 38.336 | 38.336 | 39.8141 | 42.5486 | 45.2092 | 47.9438 | 49.4219 | 50.1609 | 49.4219 | 50.9 | 50.1609 | 47.2047 | 47.9438 | 47.9438 | 47.2047 | 47.2047 | 44.5872 | 20.4128 | 0
2034 | 2 | 8 | 2034-02-08 | 1987 | 42.71 | 39.65 | 39.65 | 39.65 | 38.12 | 39.65 | 41.18 | 44.24 | 46.535 | 45.005 | 42.71 | 45.77 | 48.83 | 50.36 | 48.83 | 51.89 | 53.42 | 49.595 | 51.125 | 51.125 | 50.36 | 48.065 | 47.3 | 47.3 | 45.9612 | 19.0388 | 0
2034 | 2 | 9 | 2034-02-09 | 1987 | 49.5182 | 48.3218 | 47.1255 | 47.1255 | 41.144 | 44.7329 | 41.144 | 42.3403 | 42.3403 | 42.3403 | 42.3403 | 48.3218 | 50.7145 | 50.7145 | 54.3034 | 56.696 | 55.4997 | 49.5182 | 48.3218 | 48.3218 | 44.7329 | 45.9292 | 44.7329 | 43.5366 | 47.0757 | 17.9243 | 0
2034 | 2 | 10 | 2034-02-10 | 1987 | 43.9105 | 43.9105 | 43.4563 | 43.0022 | 43.4563 | 43.4563 | 42.548 | 43.9105 | 43.9105 | 43.4563 | 44.3646 | 46.1812 | 47.5437 | 48.452 | 47.5437 | 47.5437 | 47.9978 | 46.1812 | 45.7271 | 47.0895 | 46.6354 | 46.6354 | 46.6354 | 46.1812 | 45.4054 | 19.5946 | 0
2034 | 2 | 11 | 2034-02-11 | 1987 | 45.0124 | 45.0124 | 45.0124 | 45.932 | 45.932 | 38.5749 | 37.6553 | 36.7356 | 35.816 | 35.816 | 35.816 | 36.7356 | 39.4945 | 40.4142 | 41.3338 | 39.4945 | 42.2535 | 42.2535 | 39.4945 | 40.4142 | 38.5749 | 39.4945 | 39.4945 | 38.5749 | 40.2226 | 24.7774 | 0
2034 | 2 | 12 | 2034-02-12 | 1987 | 38.2515 | 38.2515 | 38.2515 | 37.6908 | 37.6908 | 38.2515 | 38.2515 | 38.8123 | 38.8123 | 39.9338 | 41.0554 | 41.6162 | 41.6162 | 43.8592 | 44.42 | 41.6162 | 41.6162 | 39.3731 | 38.8123 | 38.2515 | 38.8123 | 37.6908 | 37.13 | 37.6908 | 39.4899 | 25.5101 | 0
2034 | 2 | 13 | 2034-02-13 | 1987 | 39.965 | 41.306 | 35.942 | 39.965 | 34.601 | 34.601 | 35.942 | 35.942 | 37.283 | 39.965 | 41.306 | 43.988 | 43.988 | 43.988 | 42.647 | 42.647 | 39.965 | 39.965 | 37.283 | 35.942 | 34.601 | 34.601 | 33.26 | 33.26 | 38.4564 | 26.5436 | 0
2034 | 2 | 14 | 2034-02-14 | 1987 | 34.004 | 34.004 | 34.004 | 34.004 | 34.004 | 32.406 | 30.808 | 29.21 | 30.808 | 35.602 | 37.2 | 40.396 | 41.994 | 41.994 | 41.994 | 43.592 | 41.994 | 41.994 | 40.396 | 37.2 | 37.2 | 38.798 | 37.2 | 40.396 | 37.1334 | 27.8666 | 0
2034 | 2 | 15 | 2034-02-15 | 1987 | 40.1607 | 40.1607 | 41.9945 | 41.9945 | 40.1607 | 41.9945 | 38.327 | 34.6595 | 34.6595 | 34.6595 | 32.8257 | 38.327 | 32.8257 | 36.4932 | 38.327 | 41.9945 | 45.662 | 41.9945 | 40.1607 | 32.8257 | 32.8257 | 32.8257 | 30.992 | 30.992 | 37.4101 | 27.5899 | 0
2034 | 2 | 16 | 2034-02-16 | 1987 | 38.228 | 38.228 | 38.228 | 38.228 | 38.228 | 35.402 | 35.402 | 35.402 | 38.228 | 35.402 | 38.228 | 38.228 | 41.054 | 43.88 | 43.88 | 43.88 | 46.706 | 43.88 | 38.228 | 38.228 | 35.402 | 38.228 | 38.228 | 35.402 | 38.9345 | 26.0655 | 0
2034 | 2 | 17 | 2034-02-17 | 1987 | 36.851 | 36.0248 | 34.3724 | 33.5462 | 34.3724 | 34.3724 | 32.72 | 34.3724 | 34.3724 | 36.0248 | 37.6772 | 39.3296 | 36.851 | 38.5034 | 40.1558 | 40.982 | 39.3296 | 38.5034 | 36.851 | 36.0248 | 35.1986 | 35.1986 | 34.3724 | 32.72 | 36.1969 | 28.8031 | 0
2034 | 2 | 18 | 2034-02-18 | 1987 | 30.1082 | 30.1082 | 28.778 | 30.1082 | 30.1082 | 30.1082 | 31.4384 | 31.4384 | 32.7686 | 32.7686 | 34.0988 | 36.7592 | 39.4196 | 40.7498 | 40.7498 | 42.08 | 42.08 | 42.08 | 42.08 | 40.7498 | 39.4196 | 38.0894 | 39.4196 | 38.0894 | 35.9832 | 29.0167 | 0
2034 | 2 | 19 | 2034-02-19 | 1987 | 25.682 | 28.904 | 28.904 | 28.904 | 28.904 | 28.904 | 28.904 | 28.904 | 28.904 | 28.904 | 32.126 | 32.126 | 35.348 | 38.57 | 41.792 | 41.792 | 41.792 | 38.57 | 38.57 | 35.348 | 38.57 | 32.126 | 35.348 | 35.348 | 33.4685 | 31.5315 | 0
2034 | 2 | 20 | 2034-02-20 | 1987 | 34.2217 | 32.2211 | 32.2211 | 30.2206 | 30.2206 | 30.2206 | 28.22 | 28.22 | 30.2206 | 28.22 | 30.2206 | 34.2217 | 40.2234 | 42.224 | 42.224 | 42.224 | 42.224 | 40.2234 | 40.2234 | 38.2229 | 38.2229 | 36.2223 | 30.2206 | 32.2211 | 34.7219 | 30.2781 | 0
2034 | 2 | 21 | 2034-02-21 | 1987 | 47.21 | 44.0626 | 44.0626 | 44.0626 | 40.9151 | 44.0626 | 44.0626 | 44.0626 | 44.0626 | 44.0626 | 44.0626 | 37.7677 | 40.9151 | 44.0626 | 47.21 | 47.21 | 37.7677 | 37.7677 | 34.6203 | 31.4729 | 28.3254 | 31.4729 | 31.4729 | 25.178 | 39.9971 | 25.0029 | 0
2034 | 2 | 22 | 2034-02-22 | 1987 | 28.598 | 28.598 | 30.506 | 26.69 | 28.598 | 29.552 | 30.506 | 30.506 | 32.414 | 34.322 | 34.322 | 40.046 | 40.046 | 41.954 | 40.046 | 36.23 | 40.046 | 40.046 | 34.322 | 36.23 | 38.138 | 38.138 | 38.138 | 36.23 | 34.7593 | 30.2407 | 0
2034 | 2 | 23 | 2034-02-23 | 1987 | 37.274 | 36.716 | 36.716 | 36.158 | 35.6 | 35.042 | 35.042 | 35.042 | 34.484 | 35.042 | 37.274 | 38.948 | 41.738 | 42.296 | 42.854 | 42.854 | 42.854 | 41.18 | 40.064 | 38.948 | 38.948 | 38.39 | 37.832 | 36.158 | 38.2272 | 26.7727 | 0
2034 | 2 | 24 | 2034-02-24 | 1987 | 34.43 | 31.838 | 33.134 | 33.134 | 33.134 | 31.838 | 29.246 | 29.246 | 31.838 | 35.726 | 40.91 | 43.502 | 46.094 | 46.094 | 47.39 | 47.39 | 44.798 | 43.502 | 39.614 | 37.022 | 35.726 | 35.726 | 33.134 | 33.134 | 37.4 | 27.6 | 0
2034 | 2 | 25 | 2034-02-25 | 1987 | 34.9084 | 35.6341 | 33.4571 | 32.7314 | 31.28 | 32.0057 | 31.28 | 32.0057 | 32.7314 | 35.6341 | 39.2625 | 41.4396 | 42.1653 | 43.6166 | 44.3423 | 45.068 | 45.068 | 42.8909 | 39.2625 | 38.5368 | 37.0855 | 37.0855 | 37.0855 | 36.3598 | 37.539 | 27.461 | 0
2034 | 2 | 26 | 2034-02-26 | 1987 | 38.222 | 38.222 | 37.544 | 36.188 | 35.51 | 37.544 | 36.866 | 36.866 | 37.544 | 38.9 | 42.29 | 43.646 | 45.002 | 45.68 | 45.68 | 45.68 | 45.68 | 45.68 | 45.68 | 44.324 | 43.646 | 42.968 | 42.968 | 42.968 | 41.4708 | 23.5293 | 0
2034 | 2 | 27 | 2034-02-27 | 1987 | 42.056 | 40.062 | 40.062 | 34.08 | 32.086 | 32.086 | 32.086 | 32.086 | 34.08 | 34.08 | 38.068 | 40.062 | 40.062 | 44.05 | 48.038 | 44.05 | 42.056 | 40.062 | 38.068 | 36.074 | 34.08 | 32.086 | 30.092 | 32.086 | 37.1541 | 27.8459 | 0
2034 | 2 | 28 | 2034-02-28 | 1987 | 39.908 | 39.908 | 35.999 | 39.908 | 35.999 | 35.999 | 35.999 | 32.09 | 35.999 | 39.908 | 47.726 | 39.908 | 43.817 | 39.908 | 43.817 | 35.999 | 35.999 | 43.817 | 55.544 | 51.635 | 51.635 | 51.635 | 51.635 | 51.635 | 42.3511 | 22.6489 | 0
2034 | 3 | 1 | 2034-03-01 | 1987 | 43.2474 | 39.8866 | 36.5257 | 36.5257 | 39.8866 | 39.8866 | 29.804 | 33.1649 | 33.1649 | 46.6083 | 53.33 | 49.9691 | 49.9691 | 49.9691 | 53.33 | 46.6083 | 46.6083 | 46.6083 | 46.6083 | 43.2474 | 43.2474 | 43.2474 | 43.2474 | 43.2474 | 43.2474 | 21.7526 | 0
2034 | 3 | 2 | 2034-03-02 | 1987 | 37.616 | 37.616 | 37.616 | 38.732 | 38.732 | 38.732 | 38.732 | 38.732 | 39.848 | 42.08 | 42.08 | 42.08 | 42.08 | 44.312 | 45.428 | 45.428 | 46.544 | 46.544 | 46.544 | 45.428 | 45.428 | 44.312 | 44.312 | 45.428 | 42.266 | 22.734 | 0
2034 | 3 | 3 | 2034-03-03 | 1987 | 37.958 | 43.439 | 41.612 | 43.439 | 43.439 | 43.439 | 43.439 | 43.439 | 43.439 | 45.266 | 45.266 | 45.266 | 45.266 | 43.439 | 43.439 | 43.439 | 45.266 | 45.266 | 45.266 | 43.439 | 43.439 | 43.439 | 43.439 | 43.439 | 43.6674 | 21.3326 | 0
2034 | 3 | 4 | 2034-03-04 | 1987 | 37.028 | 37.028 | 38.12 | 37.028 | 36.482 | 36.482 | 37.574 | 39.212 | 39.212 | 40.304 | 40.85 | 38.666 | 40.304 | 43.034 | 43.034 | 42.488 | 44.672 | 41.396 | 39.758 | 39.212 | 38.12 | 38.12 | 38.12 | 37.574 | 39.3257 | 25.6743 | 0
2034 | 3 | 5 | 2034-03-05 | 1987 | 40.376 | 38.824 | 40.376 | 37.272 | 37.272 | 38.824 | 38.824 | 40.376 | 41.928 | 41.928 | 41.928 | 41.928 | 41.928 | 43.48 | 43.48 | 45.032 | 43.48 | 43.48 | 35.72 | 35.72 | 34.168 | 34.168 | 32.616 | 31.064 | 39.3413 | 25.6587 | 0
2034 | 3 | 6 | 2034-03-06 | 1987 | 34.2365 | 36.1535 | 35.195 | 35.195 | 34.2365 | 33.278 | 34.2365 | 33.278 | 34.2365 | 35.195 | 35.195 | 35.195 | 38.0705 | 40.946 | 37.112 | 37.112 | 37.112 | 35.195 | 34.2365 | 32.3195 | 32.3195 | 30.4025 | 30.4025 | 29.444 | 34.5959 | 30.4041 | 0
2034 | 3 | 7 | 2034-03-07 | 1987 | 37.2605 | 36.7556 | 36.7556 | 36.2507 | 36.7556 | 35.7458 | 35.2409 | 34.736 | 35.9982 | 37.2605 | 39.2801 | 39.785 | 41.8046 | 43.3193 | 44.3291 | 44.834 | 43.8242 | 43.8242 | 41.2997 | 41.2997 | 40.2899 | 40.7948 | 40.7948 | 39.2801 | 39.48 | 25.52 | 0
2034 | 3 | 8 | 2034-03-08 | 1987 | 42.152 | 41.486 | 40.82 | 40.82 | 39.488 | 39.488 | 38.156 | 40.82 | 42.152 | 44.15 | 44.816 | 46.814 | 48.812 | 49.478 | 48.812 | 47.48 | 45.482 | 44.15 | 43.484 | 43.484 | 42.818 | 42.818 | 42.818 | 43.484 | 43.5117 | 21.4883 | 0
2034 | 3 | 9 | 2034-03-09 | 1987 | 43.2911 | 41.6994 | 38.516 | 38.516 | 40.1077 | 40.1077 | 40.1077 | 41.6994 | 43.2911 | 46.4746 | 48.0663 | 49.658 | 49.658 | 49.658 | 48.0663 | 49.658 | 48.0663 | 48.0663 | 46.4746 | 43.2911 | 43.2911 | 41.6994 | 40.1077 | 38.516 | 44.087 | 20.913 | 0
2034 | 3 | 10 | 2034-03-10 | 1987 | 41.216 | 41.216 | 41.7178 | 41.7178 | 42.2195 | 42.2195 | 42.2195 | 42.7212 | 43.223 | 43.7248 | 44.2265 | 44.7283 | 45.7317 | 46.2335 | 47.7388 | 48.7422 | 49.244 | 48.2405 | 47.237 | 46.2335 | 45.7317 | 46.2335 | 45.23 | 44.7283 | 44.6864 | 20.3136 | 0
2034 | 3 | 11 | 2034-03-11 | 1987 | 44.0667 | 42.7325 | 41.3982 | 41.3982 | 42.7325 | 44.0667 | 40.064 | 41.3982 | 42.7325 | 44.0667 | 46.7352 | 49.4037 | 50.738 | 44.0667 | 44.0667 | 44.0667 | 45.401 | 45.401 | 46.7352 | 45.401 | 45.401 | 44.0667 | 45.401 | 44.0667 | 44.4003 | 20.5997 | 0
2034 | 3 | 12 | 2034-03-12 | 1987 | 40.316 | 40.316 | 40.316 | 40.316 | 38.606 | 40.316 | 40.316 | 42.026 | 42.026 | 42.026 | 42.026 | 45.446 | 47.156 | 48.866 | 50.576 | 50.576 | 52.286 | 50.576 | 50.576 | 48.866 | 43.736 | 43.736 | 43.736 | 43.736 | 44.5198 | 20.4803 | 0
2034 | 3 | 13 | 2034-03-13 | 1987 | 50.258 | 48.466 | 50.258 | 46.674 | 48.466 | 46.674 | 46.674 | 46.674 | 48.466 | 48.466 | 50.258 | 50.258 | 53.842 | 55.634 | 50.258 | 50.258 | 43.09 | 46.674 | 44.882 | 43.09 | 43.09 | 43.09 | 41.298 | 39.506 | 47.346 | 17.654 | 0
2034 | 3 | 14 | 2034-03-14 | 1987 | 43.1096 | 45.2354 | 45.2354 | 45.2354 | 43.1096 | 38.858 | 40.9838 | 40.9838 | 40.9838 | 43.1096 | 45.2354 | 47.3612 | 47.3612 | 51.6128 | 57.9902 | 60.116 | 57.9902 | 57.9902 | 53.7386 | 51.6128 | 45.2354 | 43.1096 | 38.858 | 40.9838 | 46.9183 | 18.0817 | 0
2034 | 3 | 15 | 2034-03-15 | 1987 | 47.2743 | 43.7411 | 43.7411 | 43.7411 | 43.7411 | 41.9746 | 41.9746 | 40.208 | 41.9746 | 44.2711 | 46.7443 | 49.0409 | 50.8074 | 56.1071 | 59.6403 | 63.1734 | 64.94 | 59.6403 | 54.3406 | 54.3406 | 52.574 | 47.2743 | 47.2743 | 47.2743 | 49.4089 | 15.5911 | 0
2034 | 3 | 16 | 2034-03-16 | 1987 | 47.5916 | 45.0644 | 45.0644 | 42.5372 | 42.5372 | 42.5372 | 42.5372 | 40.01 | 40.01 | 42.5372 | 45.0644 | 55.1732 | 57.7004 | 62.7548 | 65.282 | 62.7548 | 57.7004 | 57.7004 | 47.5916 | 45.0644 | 45.0644 | 45.0644 | 45.0644 | 45.0644 | 48.6446 | 16.3554 | 0
2034 | 3 | 17 | 2034-03-17 | 1987 | 47.2496 | 47.2496 | 47.2496 | 49.8128 | 52.376 | 49.8128 | 47.2496 | 47.2496 | 49.8128 | 49.8128 | 52.376 | 57.5024 | 57.5024 | 65.192 | 62.6288 | 65.192 | 57.5024 | 57.5024 | 52.376 | 47.2496 | 47.2496 | 42.1232 | 39.56 | 39.56 | 51.308 | 13.692 | 0
2034 | 3 | 18 | 2034-03-18 | 1987 | 42.1896 | 44.3153 | 44.3153 | 44.3153 | 42.1896 | 40.064 | 40.064 | 40.064 | 40.064 | 42.1896 | 44.3153 | 50.6922 | 54.9435 | 57.0691 | 61.3204 | 63.446 | 52.8178 | 48.5665 | 46.4409 | 44.3153 | 44.3153 | 44.3153 | 44.3153 | 44.3153 | 46.7066 | 18.2934 | 0
2034 | 3 | 19 | 2034-03-19 | 1987 | 42.728 | 41.576 | 42.728 | 40.424 | 41.576 | 41.576 | 41.576 | 40.424 | 41.576 | 40.424 | 40.424 | 42.728 | 46.184 | 48.488 | 53.096 | 54.248 | 55.4 | 54.248 | 49.64 | 48.488 | 47.336 | 43.88 | 43.88 | 42.728 | 45.224 | 19.776 | 0
2034 | 3 | 20 | 2034-03-20 | 1987 | 38.7057 | 37.274 | 38.7057 | 38.7057 | 38.7057 | 37.274 | 37.274 | 38.7057 | 40.1374 | 44.4325 | 47.2958 | 51.5909 | 54.4543 | 55.886 | 54.4543 | 53.0226 | 54.4543 | 53.0226 | 50.1592 | 48.7275 | 47.2958 | 47.2958 | 45.8642 | 45.8642 | 45.8045 | 19.1955 | 0
2034 | 3 | 21 | 2034-03-21 | 1987 | 41.6705 | 40.5635 | 41.117 | 40.5635 | 40.5635 | 40.5635 | 40.01 | 41.117 | 42.7775 | 44.438 | 46.652 | 47.759 | 49.4195 | 50.5265 | 51.08 | 50.5265 | 49.973 | 48.866 | 46.652 | 44.438 | 44.9915 | 44.438 | 43.8845 | 42.7775 | 44.807 | 20.193 | 0
2034 | 3 | 22 | 2034-03-22 | 1987 | 44.8664 | 42.7496 | 41.6912 | 41.6912 | 41.6912 | 41.162 | 41.162 | 42.2204 | 43.808 | 45.3956 | 47.5124 | 48.5708 | 50.1584 | 50.6876 | 51.2168 | 51.2168 | 51.746 | 50.1584 | 49.1 | 48.0416 | 47.5124 | 47.5124 | 46.454 | 45.9248 | 46.3438 | 18.6562 | 0
2034 | 3 | 23 | 2034-03-23 | 1987 | 43.8342 | 43.0225 | 43.0225 | 43.0225 | 42.2109 | 43.0225 | 42.2109 | 42.2109 | 42.2109 | 43.0225 | 43.8342 | 44.6458 | 44.6458 | 43.8342 | 46.2691 | 47.8924 | 48.704 | 48.704 | 47.0807 | 45.4575 | 43.8342 | 41.3993 | 41.3993 | 39.776 | 43.9695 | 21.0305 | 0
2034 | 3 | 24 | 2034-03-24 | 1987 | 39.4785 | 38.9056 | 39.4785 | 38.3328 | 38.9056 | 37.76 | 38.3328 | 38.3328 | 40.0513 | 42.3426 | 44.0611 | 44.6339 | 45.7795 | 46.9252 | 46.9252 | 47.498 | 47.498 | 46.9252 | 45.7795 | 44.6339 | 44.0611 | 44.0611 | 42.9154 | 41.7698 | 42.7245 | 22.2755 | 0
2034 | 3 | 25 | 2034-03-25 | 1987 | 42.0515 | 41.258 | 40.4645 | 38.8775 | 38.8775 | 38.8775 | 38.084 | 39.671 | 40.4645 | 42.845 | 42.0515 | 42.845 | 45.2255 | 47.606 | 46.8125 | 46.019 | 46.019 | 44.432 | 44.432 | 43.6385 | 42.845 | 39.671 | 38.8775 | 39.671 | 42.1507 | 22.8493 | 0
2034 | 3 | 26 | 2034-03-26 | 1987 | 37.0472 | 34.3904 | 34.3904 | 34.3904 | 33.062 | 34.3904 | 34.3904 | 34.3904 | 38.3756 | 42.3608 | 45.0176 | 49.0028 | 51.6596 | 52.988 | 52.988 | 51.6596 | 52.988 | 49.0028 | 47.6744 | 46.346 | 46.346 | 45.0176 | 45.0176 | 45.0176 | 43.2464 | 21.7536 | 0
2034 | 3 | 27 | 2034-03-27 | 1987 | 42.2136 | 43.6659 | 42.2136 | 37.8566 | 37.8566 | 34.952 | 34.952 | 36.4043 | 40.7613 | 46.5705 | 49.4752 | 53.8321 | 56.7367 | 59.6414 | 62.546 | 58.1891 | 55.2844 | 53.8321 | 49.4752 | 45.1182 | 45.1182 | 46.5705 | 45.1182 | 43.6659 | 46.7521 | 18.2479 | 0
2034 | 3 | 28 | 2034-03-28 | 1987 | 46.5046 | 48.5909 | 45.4614 | 45.4614 | 44.4183 | 42.332 | 42.332 | 44.4183 | 49.634 | 53.8066 | 55.8929 | 59.0223 | 61.1086 | 63.1949 | 64.238 | 64.238 | 64.238 | 64.238 | 61.1086 | 54.8497 | 54.8497 | 54.8497 | 53.8066 | 54.8497 | 53.8935 | 11.1065 | 0
2034 | 3 | 29 | 2034-03-29 | 1987 | 43.5036 | 42.7157 | 41.9278 | 41.9278 | 41.1399 | 40.352 | 40.352 | 41.9278 | 44.2915 | 46.6553 | 48.2311 | 52.1706 | 54.5344 | 55.3223 | 57.686 | 56.1102 | 57.686 | 56.8981 | 54.5344 | 52.9585 | 51.3827 | 49.8069 | 49.019 | 48.2311 | 48.7235 | 16.2765 | 0
2034 | 3 | 30 | 2034-03-30 | 1987 | 47.8504 | 47.3651 | 45.4238 | 44.4532 | 42.512 | 43.4826 | 42.512 | 44.4532 | 46.8798 | 47.8504 | 50.7622 | 50.7622 | 52.2182 | 53.6741 | 54.6447 | 55.13 | 55.13 | 55.13 | 54.6447 | 53.6741 | 52.7035 | 51.2475 | 51.2475 | 49.3063 | 49.7107 | 15.2893 | 0
2034 | 3 | 31 | 2034-03-31 | 1987 | 45.086 | 44.681 | 44.276 | 43.871 | 43.466 | 42.656 | 43.466 | 43.871 | 44.276 | 45.896 | 47.111 | 49.136 | 49.136 | 51.161 | 51.971 | 53.186 | 53.186 | 51.566 | 51.161 | 47.921 | 46.301 | 45.086 | 44.681 | 44.276 | 46.976 | 18.024 | 0
2034 | 4 | 1 | 2034-04-01 | 1987 | 43.8309 | 43.0729 | 42.6939 | 42.6939 | 41.936 | 42.315 | 43.0729 | 43.4519 | 44.9678 | 46.8626 | 48.3785 | 49.8944 | 51.4103 | 53.3052 | 53.6842 | 55.2001 | 55.958 | 55.579 | 54.8211 | 52.9262 | 52.5472 | 51.7893 | 51.4103 | 50.2734 | 48.8365 | 16.1635 | 0
2034 | 4 | 2 | 2034-04-02 | 1987 | 44.301 | 45.17 | 44.301 | 46.039 | 45.17 | 40.825 | 42.563 | 39.956 | 41.694 | 44.301 | 45.17 | 47.777 | 50.384 | 52.991 | 52.991 | 55.598 | 55.598 | 53.86 | 51.253 | 48.646 | 46.908 | 45.17 | 43.432 | 41.694 | 46.908 | 18.092 | 0
2034 | 4 | 3 | 2034-04-03 | 1987 | 50.072 | 50.072 | 50.072 | 50.072 | 48.848 | 48.848 | 48.848 | 47.624 | 47.624 | 46.4 | 46.4 | 45.176 | 45.176 | 45.176 | 45.176 | 46.4 | 45.176 | 45.176 | 45.176 | 45.176 | 45.176 | 43.952 | 43.952 | 43.952 | 46.655 | 18.345 | 0
2034 | 4 | 4 | 2034-04-04 | 1987 | 43.322 | 44.0766 | 43.322 | 43.322 | 43.322 | 43.322 | 43.322 | 44.0766 | 44.8312 | 44.8312 | 47.8497 | 48.6043 | 50.8682 | 50.1135 | 53.132 | 53.132 | 51.6228 | 49.3589 | 48.6043 | 47.8497 | 46.3405 | 45.5858 | 45.5858 | 45.5858 | 46.7492 | 18.2508 | 0
2034 | 4 | 5 | 2034-04-05 | 1987 | 43.094 | 41.984 | 44.204 | 43.094 | 43.094 | 41.984 | 40.874 | 43.094 | 44.204 | 45.314 | 48.644 | 54.194 | 53.084 | 48.644 | 47.534 | 45.314 | 48.644 | 47.534 | 45.314 | 43.094 | 43.094 | 43.094 | 41.984 | 40.874 | 45.0827 | 19.9172 | 0
2034 | 4 | 6 | 2034-04-06 | 1987 | 42.9991 | 42.368 | 42.9991 | 42.9991 | 42.9991 | 42.9991 | 42.9991 | 42.9991 | 44.8925 | 46.7859 | 47.417 | 48.6792 | 49.9415 | 49.9415 | 49.9415 | 52.466 | 52.466 | 49.3104 | 48.0481 | 46.1547 | 46.7859 | 46.1547 | 45.5236 | 45.5236 | 46.3914 | 18.6086 | 0
2034 | 4 | 7 | 2034-04-07 | 1987 | 49.0164 | 47.8091 | 47.8091 | 45.3946 | 42.98 | 44.1873 | 44.1873 | 46.6019 | 50.2237 | 52.6383 | 56.2601 | 56.2601 | 59.882 | 59.882 | 59.882 | 59.882 | 57.4674 | 56.2601 | 56.2601 | 56.2601 | 51.431 | 47.8091 | 47.8091 | 46.6019 | 51.7831 | 13.2169 | 0
2034 | 4 | 8 | 2034-04-08 | 1987 | 45.878 | 49.19 | 45.878 | 45.878 | 42.566 | 42.566 | 42.566 | 39.254 | 49.19 | 55.814 | 62.438 | 65.75 | 62.438 | 62.438 | 62.438 | 62.438 | 65.75 | 65.75 | 62.438 | 59.126 | 49.19 | 45.878 | 42.566 | 35.942 | 52.64 | 12.36 | 0
2034 | 4 | 9 | 2034-04-09 | 1987 | 42.5916 | 42.5916 | 41.144 | 41.144 | 41.144 | 42.5916 | 44.0392 | 44.0392 | 49.8295 | 51.2771 | 55.6198 | 57.0674 | 59.9625 | 59.9625 | 65.7528 | 65.7528 | 64.3053 | 68.648 | 65.7528 | 64.3053 | 59.9625 | 55.6198 | 54.1722 | 55.6198 | 53.8706 | 11.1294 | 0
2034 | 4 | 10 | 2034-04-10 | 1987 | 61.358 | 59.315 | 59.315 | 61.358 | 59.315 | 55.229 | 53.186 | 55.229 | 53.186 | 55.229 | 57.272 | 57.272 | 59.315 | 61.358 | 63.401 | 61.358 | 65.444 | 61.358 | 51.143 | 49.1 | 45.014 | 42.971 | 42.971 | 40.928 | 55.4844 | 9.5156 | 0
2034 | 4 | 11 | 2034-04-11 | 1987 | 46.85 | 46.85 | 46.85 | 46.85 | 46.85 | 48.1874 | 48.1874 | 48.1874 | 48.1874 | 49.5248 | 52.1996 | 52.1996 | 58.8866 | 57.5492 | 58.8866 | 60.224 | 60.224 | 58.8866 | 54.8744 | 52.8683 | 50.8622 | 50.8622 | 50.8622 | 49.5248 | 51.8931 | 13.1069 | 0
2034 | 4 | 12 | 2034-04-12 | 1987 | 49.438 | 49.438 | 48.054 | 48.054 | 48.054 | 47.362 | 46.67 | 48.746 | 50.822 | 53.59 | 54.282 | 55.666 | 57.05 | 57.742 | 57.742 | 59.126 | 59.126 | 58.434 | 57.05 | 55.666 | 55.666 | 56.358 | 55.666 | 54.282 | 53.5035 | 11.4965 | 0
2034 | 4 | 13 | 2034-04-13 | 1987 | 44.6612 | 44.6612 | 43.9574 | 43.9574 | 43.2536 | 42.5498 | 41.846 | 43.9574 | 45.365 | 48.1802 | 49.5878 | 52.403 | 53.1068 | 53.8106 | 54.5144 | 55.2182 | 55.2182 | 55.922 | 53.8106 | 52.403 | 50.9954 | 48.1802 | 46.7726 | 47.4764 | 48.8254 | 16.1746 | 0
2034 | 4 | 14 | 2034-04-14 | 1987 | 49.1311 | 37.3002 | 34.934 | 37.3002 | 37.3002 | 37.3002 | 37.3002 | 39.6664 | 39.6664 | 46.7649 | 49.1311 | 58.5958 | 58.5958 | 60.962 | 60.962 | 58.5958 | 56.2296 | 51.4973 | 49.1311 | 46.7649 | 44.3987 | 44.3987 | 44.3987 | 39.6664 | 46.6663 | 18.3337 | 0
2034 | 4 | 15 | 2034-04-15 | 1987 | 48.5754 | 48.5754 | 46.958 | 46.958 | 46.958 | 46.958 | 46.958 | 48.5754 | 50.1929 | 50.1929 | 51.8103 | 53.4277 | 55.0451 | 58.28 | 56.6626 | 58.28 | 58.28 | 56.6626 | 55.0451 | 53.4277 | 51.8103 | 50.1929 | 50.1929 | 48.5754 | 51.6081 | 13.3919 | 0
2034 | 4 | 16 | 2034-04-16 | 1987 | 53.7463 | 53.7463 | 53.7463 | 53.7463 | 56.057 | 53.7463 | 56.057 | 58.3678 | 58.3678 | 60.6785 | 58.3678 | 60.6785 | 65.3 | 65.3 | 65.3 | 60.6785 | 58.3678 | 58.3678 | 58.3678 | 53.7463 | 51.4355 | 51.4355 | 49.1247 | 46.814 | 56.731 | 8.269 | 0
2034 | 4 | 17 | 2034-04-17 | 1987 | 44.186 | 42.7748 | 42.7748 | 41.3636 | 41.3636 | 41.3636 | 41.3636 | 41.3636 | 39.9524 | 42.7748 | 44.186 | 47.0084 | 49.8308 | 48.4196 | 48.4196 | 49.8308 | 51.242 | 49.8308 | 47.0084 | 39.9524 | 39.9524 | 39.9524 | 38.5412 | 37.13 | 43.7744 | 21.2256 | 0
2034 | 4 | 18 | 2034-04-18 | 1987 | 38.6251 | 37.9647 | 37.9647 | 37.3044 | 36.644 | 37.3044 | 37.3044 | 37.9647 | 38.6251 | 39.2855 | 40.6062 | 43.2477 | 43.9081 | 46.5496 | 47.21 | 44.5685 | 43.2477 | 41.927 | 41.927 | 41.927 | 41.2666 | 41.2666 | 37.9647 | 37.9647 | 40.5237 | 24.4763 | 0
2034 | 4 | 19 | 2034-04-19 | 1987 | 43.7266 | 43.1849 | 43.1849 | 42.6431 | 41.5597 | 41.018 | 41.5597 | 43.1849 | 44.81 | 46.4351 | 48.0603 | 49.1437 | 49.1437 | 50.7689 | 51.8523 | 52.394 | 51.8523 | 51.8523 | 50.2271 | 48.602 | 47.5186 | 47.5186 | 46.4351 | 44.81 | 46.7286 | 18.2714 | 0
2034 | 4 | 20 | 2034-04-20 | 1987 | 40.5114 | 38.8983 | 37.2851 | 36.4786 | 37.2851 | 35.672 | 36.4786 | 38.8983 | 42.9311 | 44.5443 | 45.3509 | 47.7706 | 48.5771 | 50.1903 | 51.8034 | 51.8034 | 52.61 | 52.61 | 50.9969 | 46.1574 | 45.3509 | 42.9311 | 44.5443 | 43.7377 | 44.309 | 20.691 | 0
2034 | 4 | 21 | 2034-04-21 | 1987 | 35.654 | 35.654 | 35.654 | 34.691 | 33.728 | 33.728 | 33.728 | 35.654 | 38.543 | 42.395 | 45.284 | 48.173 | 49.136 | 51.062 | 50.099 | 49.136 | 49.136 | 46.247 | 45.284 | 43.358 | 41.432 | 39.506 | 37.58 | 36.617 | 41.3116 | 23.6884 | 0
2034 | 4 | 22 | 2034-04-22 | 1987 | 44.3912 | 43.1168 | 41.8424 | 40.568 | 41.8424 | 40.568 | 41.8424 | 43.1168 | 45.6656 | 45.6656 | 48.2144 | 49.4888 | 53.312 | 52.0376 | 53.312 | 53.312 | 53.312 | 52.0376 | 52.0376 | 50.7632 | 49.4888 | 49.4888 | 45.6656 | 49.4888 | 47.5241 | 17.4759 | 0
2034 | 4 | 23 | 2034-04-23 | 1987 | 44.033 | 41.9522 | 41.432 | 42.4724 | 41.9522 | 41.9522 | 41.9522 | 42.4724 | 43.5128 | 45.5936 | 47.6744 | 48.1946 | 49.235 | 50.2754 | 51.3158 | 51.836 | 51.836 | 51.3158 | 49.235 | 46.634 | 44.5532 | 42.9926 | 42.4724 | 41.432 | 45.6803 | 19.3197 | 0
2034 | 4 | 24 | 2034-04-24 | 1987 | 41.5277 | 40.1862 | 39.5155 | 38.8447 | 38.8447 | 38.174 | 38.8447 | 40.1862 | 42.1984 | 43.5399 | 45.5521 | 46.8936 | 48.9058 | 49.5765 | 49.5765 | 50.2473 | 50.918 | 50.2473 | 49.5765 | 46.8936 | 43.5399 | 42.8692 | 43.5399 | 42.8692 | 44.2945 | 20.7055 | 0
2034 | 4 | 25 | 2034-04-25 | 1987 | 39.8063 | 38.9218 | 39.8063 | 39.8063 | 38.9218 | 35.384 | 36.2685 | 40.6907 | 42.4596 | 44.2285 | 47.7664 | 49.5353 | 52.1886 | 53.0731 | 53.9575 | 53.9575 | 54.842 | 53.0731 | 51.3042 | 46.8819 | 45.113 | 43.3441 | 44.2285 | 44.2285 | 45.4078 | 19.5922 | 0
2034 | 4 | 26 | 2034-04-26 | 1987 | 36.95 | 36.2165 | 34.7495 | 34.016 | 34.016 | 34.016 | 34.016 | 36.2165 | 39.1505 | 42.818 | 45.752 | 48.686 | 50.8865 | 53.8205 | 56.021 | 57.488 | 56.7545 | 56.7545 | 54.554 | 48.686 | 48.686 | 45.0185 | 41.351 | 42.818 | 44.5601 | 20.4399 | 0
2034 | 4 | 27 | 2034-04-27 | 1987 | 39.2911 | 37.3416 | 40.2658 | 36.3669 | 36.3669 | 32.468 | 37.3416 | 39.2911 | 45.1395 | 48.0636 | 50.0131 | 53.912 | 60.7351 | 62.6845 | 62.6845 | 64.634 | 64.634 | 62.6845 | 62.6845 | 56.8362 | 50.9878 | 47.0889 | 42.2153 | 42.2153 | 48.9978 | 16.0023 | 0
2034 | 4 | 28 | 2034-04-28 | 1987 | 58.8906 | 55.9954 | 44.4145 | 41.5192 | 41.5192 | 38.624 | 38.624 | 38.624 | 44.4145 | 41.5192 | 41.5192 | 47.3097 | 53.1002 | 67.5763 | 76.262 | 73.3668 | 67.5763 | 67.5763 | 61.7858 | 55.9954 | 53.1002 | 44.4145 | 44.4145 | 41.5192 | 51.6525 | 13.3475 | 0
2034 | 4 | 29 | 2034-04-29 | 1987 | 47.012 | 45.908 | 45.908 | 44.804 | 43.7 | 43.7 | 43.7 | 44.804 | 48.116 | 52.532 | 53.636 | 56.948 | 62.468 | 65.78 | 67.988 | 70.196 | 65.78 | 69.092 | 62.468 | 60.26 | 56.948 | 55.844 | 55.844 | 53.636 | 54.878 | 10.122 | 0
2034 | 4 | 30 | 2034-04-30 | 1987 | 56.714 | 49.3405 | 50.5695 | 50.5695 | 48.1116 | 49.3405 | 50.5695 | 50.5695 | 50.5695 | 50.5695 | 50.5695 | 50.5695 | 51.7984 | 51.7984 | 51.7984 | 50.5695 | 50.5695 | 50.5695 | 51.7984 | 50.5695 | 44.4249 | 43.196 | 43.196 | 43.196 | 49.6478 | 15.3522 | 0
2034 | 5 | 1 | 2034-05-01 | 1987 | 48.878 | 47.939 | 48.878 | 48.878 | 49.817 | 48.878 | 48.878 | 49.817 | 54.512 | 55.451 | 54.512 | 56.39 | 56.39 | 49.817 | 54.512 | 52.634 | 50.756 | 51.695 | 50.756 | 49.817 | 47 | 47.939 | 47.939 | 45.122 | 50.7169 | 14.2831 | 0
2034 | 5 | 2 | 2034-05-02 | 1987 | 47.498 | 47.498 | 47.498 | 47.498 | 47.498 | 47.498 | 47.498 | 47.498 | 49.134 | 52.406 | 55.678 | 55.678 | 57.314 | 58.95 | 60.586 | 58.95 | 62.222 | 60.586 | 58.95 | 57.314 | 57.314 | 54.042 | 54.042 | 54.042 | 53.633 | 11.367 | 0
2034 | 5 | 3 | 2034-05-03 | 1987 | 41.612 | 41.612 | 41.612 | 41.612 | 41.612 | 41.612 | 41.612 | 42.7788 | 43.9456 | 46.2793 | 49.7798 | 49.7798 | 55.6139 | 55.6139 | 59.1144 | 59.1144 | 61.448 | 61.448 | 60.2812 | 54.4471 | 53.2802 | 49.7798 | 48.6129 | 48.6129 | 49.6339 | 15.3661 | 0
2034 | 5 | 4 | 2034-05-04 | 1987 | 46.892 | 46.892 | 45.728 | 44.564 | 45.728 | 45.728 | 45.728 | 45.728 | 50.384 | 52.712 | 55.04 | 56.204 | 59.696 | 60.86 | 62.024 | 65.516 | 65.516 | 63.188 | 60.86 | 55.04 | 49.22 | 46.892 | 45.728 | 46.892 | 52.615 | 12.385 | 0
2034 | 5 | 5 | 2034-05-05 | 1987 | 47.8494 | 44.053 | 45.3184 | 44.053 | 42.7875 | 41.522 | 44.053 | 47.8494 | 52.9113 | 56.7077 | 60.5042 | 63.0351 | 66.8316 | 68.097 | 70.628 | 70.628 | 70.628 | 68.097 | 65.5661 | 60.5042 | 56.7077 | 55.4423 | 54.1768 | 54.1768 | 56.3386 | 8.6614 | 0
2034 | 5 | 6 | 2034-05-06 | 1987 | 51.9267 | 50.375 | 45.7197 | 44.168 | 44.168 | 44.168 | 45.7197 | 50.375 | 55.0303 | 61.2373 | 64.3407 | 70.5477 | 73.6513 | 75.203 | 78.3065 | 79.8582 | 81.41 | 78.3065 | 73.6513 | 68.996 | 61.2373 | 64.3407 | 62.789 | 61.2373 | 61.9485 | 3.0515 | 0
2034 | 5 | 7 | 2034-05-07 | 1987 | 60.0296 | 59.1224 | 58.2152 | 57.308 | 56.4008 | 52.772 | 56.4008 | 59.1224 | 61.844 | 65.4728 | 69.1016 | 70.916 | 71.8232 | 74.5448 | 75.452 | 75.452 | 75.452 | 71.8232 | 70.0088 | 69.1016 | 64.5656 | 64.5656 | 66.38 | 65.4728 | 65.4728 | 0 | 0.4728
2034 | 5 | 8 | 2034-05-08 | 1987 | 59.222 | 57.3365 | 56.708 | 54.194 | 55.451 | 54.8225 | 55.451 | 57.3365 | 59.222 | 61.1075 | 62.993 | 64.25 | 64.8785 | 67.3925 | 67.3925 | 68.021 | 69.278 | 68.6495 | 67.3925 | 64.8785 | 61.1075 | 58.5935 | 57.965 | 59.222 | 61.3694 | 3.6306 | 0
2034 | 5 | 9 | 2034-05-09 | 1987 | 51.2435 | 48.4348 | 47.873 | 46.7495 | 47.873 | 45.626 | 47.3113 | 48.9965 | 50.6818 | 52.9288 | 54.614 | 55.7375 | 56.2993 | 57.4228 | 58.5463 | 59.108 | 59.108 | 59.108 | 57.9845 | 55.7375 | 51.8053 | 48.4348 | 47.3113 | 46.7495 | 52.3202 | 12.6798 | 0
2034 | 5 | 10 | 2034-05-10 | 1987 | 48.6759 | 48.195 | 47.9545 | 48.4354 | 48.195 | 47.9545 | 47.714 | 47.9545 | 48.9164 | 49.8783 | 50.5998 | 51.0807 | 51.5617 | 52.2831 | 53.0046 | 53.4855 | 53.726 | 53.726 | 53.245 | 52.5236 | 51.5617 | 50.8402 | 49.8783 | 48.9164 | 50.4294 | 14.5706 | 0
2034 | 5 | 11 | 2034-05-11 | 1987 | 41.3074 | 39.9629 | 39.9629 | 39.9629 | 38.6185 | 37.274 | 39.9629 | 39.9629 | 43.9963 | 49.3742 | 54.752 | 53.4075 | 54.752 | 53.4075 | 52.0631 | 53.4075 | 54.752 | 48.0297 | 46.6852 | 43.9963 | 45.3408 | 45.3408 | 45.3408 | 43.9963 | 46.069 | 18.931 | 0
2034 | 5 | 12 | 2034-05-12 | 1987 | 56.2964 | 54.0086 | 54.0086 | 54.0086 | 51.7208 | 44.8574 | 42.5696 | 44.8574 | 49.433 | 54.0086 | 56.2964 | 51.7208 | 54.0086 | 54.0086 | 56.2964 | 60.872 | 58.5842 | 56.2964 | 49.433 | 47.1452 | 47.1452 | 42.5696 | 40.2818 | 37.994 | 50.7675 | 14.2325 | 0
2034 | 5 | 13 | 2034-05-13 | 1987 | 41.522 | 42.8587 | 42.8587 | 42.8587 | 44.1955 | 44.1955 | 44.1955 | 48.2057 | 52.2159 | 53.5526 | 57.5628 | 54.8894 | 61.5731 | 64.2465 | 65.5833 | 66.92 | 66.92 | 66.92 | 62.9098 | 62.9098 | 53.5526 | 50.8792 | 51.5475 | 52.2159 | 53.9704 | 11.0296 | 0
2034 | 5 | 14 | 2034-05-14 | 1987 | 46.784 | 46.784 | 46.784 | 46.784 | 49.382 | 49.382 | 46.784 | 46.784 | 49.382 | 49.382 | 54.578 | 59.774 | 59.774 | 59.774 | 64.97 | 67.568 | 67.568 | 64.97 | 57.176 | 51.98 | 46.784 | 44.186 | 46.784 | 44.186 | 52.846 | 12.154 | 0
2034 | 5 | 15 | 2034-05-15 | 1987 | 49.394 | 49.394 | 49.394 | 47.196 | 44.998 | 44.998 | 47.196 | 47.196 | 49.394 | 53.79 | 55.988 | 55.988 | 55.988 | 58.186 | 60.384 | 60.384 | 62.582 | 58.186 | 53.79 | 53.79 | 49.394 | 49.394 | 44.998 | 42.8 | 51.8668 | 13.1333 | 0
2034 | 5 | 16 | 2034-05-16 | 1987 | 52.4969 | 51.3997 | 51.3997 | 51.3997 | 50.3026 | 45.914 | 51.3997 | 53.594 | 56.8854 | 57.9826 | 59.0797 | 61.274 | 64.5654 | 64.5654 | 64.5654 | 68.954 | 67.8569 | 68.954 | 65.6626 | 63.4683 | 57.9826 | 60.1769 | 59.0797 | 55.7883 | 58.5311 | 6.4689 | 0
2034 | 5 | 17 | 2034-05-17 | 1987 | 53.5876 | 50.9934 | 47.102 | 48.3991 | 48.3991 | 47.102 | 49.6962 | 49.6962 | 50.9934 | 54.8847 | 54.8847 | 58.7761 | 61.3704 | 63.9646 | 63.9646 | 65.2618 | 67.856 | 67.856 | 66.5589 | 60.0733 | 62.6675 | 61.3704 | 57.479 | 54.8847 | 56.9926 | 8.0074 | 0
2034 | 5 | 18 | 2034-05-18 | 1987 | 60.125 | 52.3976 | 49.8218 | 47.246 | 47.246 | 47.246 | 47.246 | 49.8218 | 54.9734 | 62.7008 | 70.4282 | 73.004 | 70.4282 | 73.004 | 67.8524 | 65.2766 | 65.2766 | 65.2766 | 67.8524 | 60.125 | 57.5492 | 54.9734 | 49.8218 | 47.246 | 58.6225 | 6.3775 | 0
2034 | 5 | 19 | 2034-05-19 | 1987 | 58.0139 | 57.2313 | 57.2313 | 57.2313 | 57.2313 | 56.84 | 58.0139 | 58.7965 | 59.5791 | 61.1443 | 61.5357 | 62.3183 | 63.4922 | 64.6661 | 64.6661 | 64.2748 | 65.84 | 65.0574 | 65.0574 | 63.4922 | 61.927 | 61.1443 | 60.3617 | 59.5791 | 61.0302 | 3.9698 | 0
2034 | 5 | 20 | 2034-05-20 | 1987 | 62.2242 | 60.6448 | 59.0652 | 56.696 | 58.2755 | 56.696 | 58.2755 | 61.4345 | 63.014 | 65.3833 | 69.332 | 70.9115 | 72.491 | 73.2807 | 74.8602 | 74.8602 | 75.65 | 74.8602 | 74.0705 | 71.7013 | 66.9627 | 69.332 | 66.9627 | 66.173 | 66.7982 | 0 | 1.7982
2034 | 5 | 21 | 2034-05-21 | 1987 | 59.6729 | 58.7283 | 56.8391 | 55.8946 | 54.95 | 54.95 | 55.8946 | 57.7837 | 59.6729 | 62.5066 | 66.2849 | 69.1186 | 70.0631 | 71.9523 | 72.8969 | 74.786 | 72.8969 | 72.8969 | 71.0077 | 68.174 | 63.4511 | 61.562 | 57.7837 | 57.7837 | 63.6479 | 1.3521 | 0
2034 | 5 | 22 | 2034-05-22 | 1987 | 60.6774 | 60.6774 | 59.8843 | 59.0911 | 58.298 | 59.0911 | 59.8843 | 59.8843 | 61.4705 | 62.2636 | 64.643 | 65.4361 | 66.2292 | 67.8155 | 69.4018 | 70.988 | 70.988 | 70.1949 | 70.1949 | 68.6086 | 64.643 | 63.8499 | 63.8499 | 62.2636 | 64.1803 | 0.81966 | 0
2034 | 5 | 23 | 2034-05-23 | 1987 | 53.456 | 50.756 | 51.656 | 50.756 | 49.856 | 49.856 | 51.656 | 53.456 | 57.056 | 60.656 | 60.656 | 64.256 | 66.956 | 67.856 | 66.956 | 69.656 | 69.656 | 68.756 | 66.956 | 64.256 | 59.756 | 59.756 | 58.856 | 57.056 | 59.606 | 5.394 | 0
2034 | 5 | 24 | 2034-05-24 | 1987 | 59.5273 | 58.7885 | 55.8335 | 55.0947 | 56.5722 | 54.356 | 56.5722 | 57.311 | 63.221 | 63.9597 | 66.176 | 66.9147 | 68.3923 | 70.6085 | 72.086 | 70.6085 | 72.086 | 72.086 | 70.6085 | 67.6535 | 63.221 | 61.0048 | 58.7885 | 57.311 | 63.2826 | 1.7174 | 0
2034 | 5 | 25 | 2034-05-25 | 1987 | 55.5725 | 55.5725 | 54.644 | 55.5725 | 55.5725 | 55.5725 | 55.5725 | 56.501 | 55.5725 | 57.4295 | 57.4295 | 58.358 | 59.2865 | 61.1435 | 60.215 | 61.1435 | 63.0005 | 64.8575 | 65.786 | 63.929 | 63.929 | 62.072 | 60.215 | 59.2865 | 59.0931 | 5.9069 | 0
2034 | 5 | 26 | 2034-05-26 | 1987 | 55.0198 | 55.0198 | 53.294 | 53.294 | 53.294 | 53.294 | 53.294 | 53.294 | 55.0198 | 55.0198 | 56.7455 | 60.197 | 61.9227 | 63.6485 | 63.6485 | 67.1 | 67.1 | 67.1 | 65.3743 | 63.6485 | 61.9227 | 58.4712 | 56.7455 | 56.7455 | 58.7589 | 6.2411 | 0
2034 | 5 | 27 | 2034-05-27 | 1987 | 51.728 | 51.728 | 49.46 | 49.46 | 49.46 | 49.46 | 49.46 | 49.46 | 51.728 | 53.996 | 58.532 | 56.264 | 63.068 | 63.068 | 63.068 | 67.604 | 69.872 | 65.336 | 65.336 | 63.068 | 60.8 | 58.532 | 56.264 | 53.996 | 57.1145 | 7.8855 | 0
2034 | 5 | 28 | 2034-05-28 | 1987 | 55.2726 | 53.8811 | 53.8811 | 53.8811 | 53.8811 | 53.8811 | 52.4895 | 52.4895 | 53.8811 | 55.2726 | 60.8388 | 65.0134 | 67.7965 | 66.4049 | 69.188 | 67.7965 | 66.4049 | 65.0134 | 62.2303 | 60.8388 | 58.0557 | 55.2726 | 52.4895 | 51.098 | 58.6355 | 6.3645 | 0
2034 | 5 | 29 | 2034-05-29 | 1987 | 48.992 | 51.602 | 51.602 | 50.297 | 50.297 | 48.992 | 50.297 | 52.907 | 55.517 | 59.432 | 64.652 | 65.957 | 67.262 | 69.872 | 69.872 | 69.872 | 68.567 | 67.262 | 64.652 | 55.517 | 52.907 | 51.602 | 52.907 | 51.602 | 58.0183 | 6.9818 | 0
2034 | 5 | 30 | 2034-05-30 | 1987 | 51.242 | 51.242 | 51.242 | 51.242 | 51.242 | 53.066 | 53.066 | 53.066 | 54.89 | 60.362 | 60.362 | 64.01 | 67.658 | 65.834 | 56.714 | 60.362 | 67.658 | 64.01 | 65.834 | 58.538 | 54.89 | 54.89 | 53.066 | 51.242 | 57.322 | 7.678 | 0
2034 | 5 | 31 | 2034-05-31 | 1987 | 51.8288 | 49.91 | 49.91 | 49.91 | 49.91 | 49.91 | 49.91 | 51.8288 | 55.6664 | 61.4228 | 59.504 | 63.3416 | 67.1792 | 67.1792 | 69.098 | 69.098 | 69.098 | 65.2604 | 59.504 | 57.5852 | 53.7476 | 51.8288 | 51.8288 | 49.91 | 57.2654 | 7.7346 | 0
2034 | 6 | 1 | 2034-06-01 | 1987 | 60.1064 | 58.7612 | 57.416 | 57.416 | 57.416 | 57.416 | 58.7612 | 60.1064 | 65.4872 | 65.4872 | 70.868 | 70.868 | 69.5228 | 66.8324 | 70.868 | 74.9036 | 77.594 | 73.5584 | 74.9036 | 73.5584 | 69.5228 | 65.4872 | 66.8324 | 64.142 | 66.1598 | 0 | 1.1598
2034 | 6 | 2 | 2034-06-02 | 1987 | 57.9364 | 56.8343 | 55.7322 | 53.528 | 53.528 | 53.528 | 55.7322 | 60.1405 | 62.3447 | 64.5489 | 66.7531 | 71.1615 | 72.2635 | 74.4677 | 76.6719 | 77.774 | 76.6719 | 76.6719 | 74.4677 | 70.0594 | 66.7531 | 64.5489 | 64.5489 | 63.4468 | 65.4214 | 0 | 0.4214
2034 | 6 | 3 | 2034-06-03 | 1987 | 57.0813 | 56.1007 | 55.12 | 53.1587 | 52.178 | 53.1587 | 56.1007 | 58.062 | 61.004 | 65.9073 | 68.8493 | 70.8107 | 72.772 | 74.7333 | 76.6947 | 77.6753 | 78.656 | 78.656 | 74.7333 | 70.8107 | 65.9073 | 62.9653 | 63.946 | 63.946 | 65.3761 | 0 | 0.37614
2034 | 6 | 4 | 2034-06-04 | 1987 | 64.4016 | 63.2235 | 62.0453 | 56.1544 | 54.9762 | 57.3325 | 57.3325 | 60.8671 | 65.5798 | 69.1144 | 75.0053 | 71.4707 | 75.0053 | 78.5398 | 79.718 | 77.3616 | 77.3616 | 73.8271 | 69.1144 | 64.4016 | 58.5107 | 56.1544 | 53.798 | 53.798 | 65.6289 | 0 | 0.62891
2034 | 6 | 5 | 2034-06-05 | 1987 | 62.4691 | 60.3467 | 60.3467 | 60.3467 | 60.3467 | 60.3467 | 62.4691 | 64.5915 | 70.9585 | 70.9585 | 70.9585 | 75.2033 | 73.0809 | 66.7138 | 73.0809 | 75.2033 | 75.2033 | 79.448 | 70.9585 | 68.8362 | 62.4691 | 56.102 | 56.102 | 56.102 | 66.3601 | 0 | 1.3601
2034 | 6 | 6 | 2034-06-06 | 1987 | 57.4993 | 56.7376 | 56.7376 | 56.7376 | 55.976 | 56.7376 | 56.7376 | 59.0225 | 60.5457 | 61.3074 | 63.5922 | 64.3539 | 66.6388 | 68.162 | 67.4004 | 68.162 | 68.162 | 67.4004 | 66.6388 | 65.1155 | 61.3074 | 62.069 | 61.3074 | 61.3074 | 62.069 | 2.931 | 0
2034 | 6 | 7 | 2034-06-07 | 1987 | 58.2233 | 57.6047 | 56.986 | 55.7487 | 55.13 | 56.3673 | 57.6047 | 59.4607 | 61.3167 | 63.7913 | 65.0287 | 67.5033 | 66.8847 | 68.7407 | 70.5967 | 71.834 | 71.2153 | 70.5967 | 68.7407 | 68.7407 | 65.6473 | 63.1727 | 62.554 | 61.9353 | 63.5593 | 1.4407 | 0
2034 | 6 | 8 | 2034-06-08 | 1987 | 65.898 | 58.168 | 58.168 | 58.168 | 58.168 | 56.622 | 56.622 | 55.076 | 56.622 | 56.622 | 56.622 | 58.168 | 58.168 | 59.714 | 59.714 | 62.806 | 67.444 | 65.898 | 68.99 | 67.444 | 64.352 | 65.898 | 61.26 | 56.622 | 60.5514 | 4.4486 | 0
2034 | 6 | 9 | 2034-06-09 | 1987 | 60.6491 | 57.9075 | 55.166 | 57.9075 | 56.5368 | 57.9075 | 57.9075 | 59.2783 | 60.6491 | 59.2783 | 63.3906 | 63.3906 | 66.1322 | 67.5029 | 70.2445 | 72.986 | 72.986 | 71.6152 | 71.6152 | 68.8737 | 67.5029 | 64.7614 | 63.3906 | 62.7052 | 63.7619 | 1.2381 | 0
2034 | 6 | 10 | 2034-06-10 | 1987 | 57.914 | 57.914 | 55.784 | 55.784 | 53.654 | 53.654 | 54.719 | 55.784 | 57.914 | 57.914 | 62.174 | 64.304 | 65.369 | 69.629 | 70.694 | 71.759 | 71.759 | 72.824 | 72.824 | 71.759 | 64.304 | 60.044 | 56.849 | 57.914 | 62.2184 | 2.7816 | 0
2034 | 6 | 11 | 2034-06-11 | 1987 | 59.1707 | 57.5347 | 58.08 | 58.08 | 56.444 | 56.9893 | 59.1707 | 60.2613 | 62.4427 | 63.5333 | 65.1693 | 66.26 | 67.896 | 68.9867 | 70.0773 | 71.168 | 71.168 | 68.4413 | 66.26 | 64.624 | 63.5333 | 62.4427 | 61.352 | 60.2613 | 63.3061 | 1.6939 | 0
2034 | 6 | 12 | 2034-06-12 | 1987 | 55.0204 | 54.3822 | 55.0204 | 53.744 | 53.744 | 55.0204 | 55.6585 | 56.2967 | 57.5731 | 58.2113 | 60.1258 | 62.0404 | 62.0404 | 66.5076 | 67.1458 | 67.784 | 66.5076 | 65.2313 | 65.2313 | 64.5931 | 62.0404 | 58.8495 | 57.5731 | 56.2967 | 59.8599 | 5.1401 | 0
2034 | 6 | 13 | 2034-06-13 | 1987 | 52.754 | 51.332 | 52.043 | 52.754 | 52.754 | 52.043 | 54.176 | 54.176 | 54.887 | 54.887 | 56.309 | 57.731 | 61.286 | 63.419 | 65.552 | 64.841 | 65.552 | 65.552 | 64.13 | 60.575 | 57.731 | 55.598 | 56.309 | 55.598 | 57.5829 | 7.4171 | 0
2034 | 6 | 14 | 2034-06-14 | 1987 | 54.042 | 53.444 | 51.65 | 49.856 | 49.856 | 50.454 | 52.248 | 54.64 | 57.032 | 59.424 | 60.022 | 61.218 | 62.414 | 63.012 | 64.208 | 64.208 | 66.002 | 63.61 | 63.012 | 60.62 | 57.032 | 55.238 | 53.444 | 52.248 | 57.4556 | 7.5444 | 0
2034 | 6 | 15 | 2034-06-15 | 1987 | 59.4659 | 57.2826 | 55.0993 | 52.916 | 55.0993 | 55.0993 | 54.0076 | 52.916 | 52.916 | 54.0076 | 56.1909 | 56.1909 | 58.3742 | 60.5575 | 66.0158 | 67.1074 | 68.1991 | 71.474 | 66.0158 | 66.0158 | 63.8325 | 61.6492 | 59.4659 | 57.2826 | 59.4659 | 5.5341 | 0
2034 | 6 | 16 | 2034-06-16 | 1987 | 55.5035 | 53.6281 | 51.7527 | 49.8774 | 48.002 | 48.002 | 51.7527 | 51.7527 | 53.6281 | 53.6281 | 57.3789 | 61.1296 | 66.7558 | 72.3819 | 76.1326 | 78.008 | 74.2572 | 72.3819 | 70.5065 | 70.5065 | 68.6311 | 64.8804 | 59.2542 | 57.3789 | 61.1296 | 3.8704 | 0
2034 | 6 | 17 | 2034-06-17 | 1987 | 59.9818 | 59.0524 | 57.1935 | 56.264 | 56.264 | 56.264 | 59.0524 | 60.9113 | 62.7702 | 66.488 | 69.2764 | 70.2058 | 72.0647 | 73.9236 | 75.7825 | 75.7825 | 76.712 | 75.7825 | 74.8531 | 71.1353 | 67.4175 | 63.6996 | 64.6291 | 63.6996 | 66.2169 | 0 | 1.2169
2034 | 6 | 18 | 2034-06-18 | 1987 | 57.7739 | 56.3132 | 54.122 | 54.8524 | 54.122 | 54.8524 | 56.3132 | 59.2347 | 62.8866 | 62.1562 | 65.0778 | 67.9993 | 69.4601 | 69.4601 | 70.1905 | 71.6512 | 73.112 | 72.3816 | 70.9208 | 68.7297 | 65.0778 | 63.617 | 60.6955 | 59.2347 | 63.3431 | 1.6569 | 0
2034 | 6 | 19 | 2034-06-19 | 1987 | 59.8609 | 59.8609 | 58.7561 | 58.7561 | 55.994 | 56.5464 | 58.2037 | 59.8609 | 60.4133 | 61.5181 | 64.2802 | 65.385 | 67.5947 | 69.2519 | 70.3568 | 70.9092 | 72.014 | 71.4616 | 71.4616 | 69.2519 | 67.0423 | 63.7278 | 61.5181 | 60.9657 | 63.958 | 1.042 | 0
2034 | 6 | 20 | 2034-06-20 | 1987 | 63.9657 | 55.8027 | 57.8435 | 55.8027 | 55.8027 | 55.8027 | 53.762 | 55.8027 | 59.8842 | 61.925 | 66.0065 | 68.0472 | 59.8842 | 61.925 | 70.088 | 63.9657 | 61.925 | 63.9657 | 63.9657 | 68.0472 | 63.9657 | 59.8842 | 59.8842 | 55.8027 | 60.9897 | 4.0103 | 0
2034 | 6 | 21 | 2034-06-21 | 1987 | 53.6671 | 52.2025 | 52.2025 | 52.2025 | 50.738 | 50.738 | 52.2025 | 53.6671 | 55.1316 | 58.0607 | 60.9898 | 62.4544 | 53.6671 | 63.9189 | 63.9189 | 66.848 | 62.4544 | 63.9189 | 62.4544 | 59.5253 | 56.5962 | 55.1316 | 53.6671 | 53.6671 | 57.0844 | 7.9156 | 0
2034 | 6 | 22 | 2034-06-22 | 1987 | 57.2625 | 57.2625 | 55.8976 | 55.8976 | 54.5328 | 53.168 | 55.8976 | 55.8976 | 58.6273 | 62.7218 | 65.4514 | 66.8162 | 72.2755 | 72.2755 | 75.0052 | 76.37 | 76.37 | 76.37 | 73.6404 | 65.4514 | 59.9921 | 57.2625 | 57.2625 | 58.6273 | 63.3473 | 1.6527 | 0
2034 | 6 | 23 | 2034-06-23 | 1987 | 55.7699 | 54.7106 | 53.6513 | 53.6513 | 52.592 | 52.592 | 53.6513 | 55.7699 | 56.8292 | 58.9478 | 61.0664 | 65.3036 | 67.4222 | 69.5408 | 72.7187 | 72.7187 | 72.7187 | 73.778 | 72.7187 | 69.5408 | 65.3036 | 62.1257 | 58.9478 | 54.7106 | 61.9491 | 3.0509 | 0
2034 | 6 | 24 | 2034-06-24 | 1987 | 55.967 | 55.238 | 54.509 | 53.78 | 53.78 | 54.509 | 55.967 | 58.154 | 61.07 | 63.257 | 65.444 | 67.631 | 69.818 | 70.547 | 72.005 | 72.734 | 72.005 | 71.276 | 70.547 | 68.36 | 63.257 | 63.257 | 63.257 | 61.799 | 63.257 | 1.743 | 0
2034 | 6 | 25 | 2034-06-25 | 1987 | 54.7372 | 52.8999 | 51.9813 | 51.9813 | 50.144 | 51.9813 | 53.8186 | 55.6559 | 60.2491 | 63.9236 | 65.7609 | 68.5169 | 71.2728 | 73.1101 | 74.9474 | 75.866 | 74.0287 | 74.9474 | 73.1101 | 71.2728 | 65.7609 | 62.0864 | 63.9236 | 62.0864 | 63.5026 | 1.4974 | 0
2034 | 6 | 26 | 2034-06-26 | 1987 | 56.6414 | 54.889 | 54.3049 | 51.9684 | 50.216 | 50.8001 | 54.3049 | 56.6414 | 58.3938 | 59.5621 | 60.7303 | 62.4827 | 64.8192 | 65.9875 | 67.7399 | 67.7399 | 68.324 | 67.7399 | 66.5716 | 64.8192 | 62.4827 | 60.7303 | 59.5621 | 57.8097 | 60.2192 | 4.7808 | 0
2034 | 6 | 27 | 2034-06-27 | 1987 | 65.7306 | 63.0168 | 62.3383 | 60.9814 | 59.6245 | 58.946 | 63.0168 | 65.0522 | 65.7306 | 67.0875 | 69.1229 | 71.1583 | 72.5152 | 74.5506 | 75.2291 | 76.586 | 74.5506 | 75.9075 | 74.5506 | 73.1937 | 70.4798 | 61.6598 | 62.3383 | 60.9814 | 67.6812 | 0 | 2.6812
2034 | 6 | 28 | 2034-06-28 | 1987 | 58.0541 | 56.367 | 55.8047 | 54.68 | 55.2423 | 55.2423 | 55.8047 | 55.2423 | 55.8047 | 57.4917 | 60.3034 | 62.5528 | 64.2399 | 67.6139 | 69.301 | 69.301 | 70.988 | 70.4257 | 70.4257 | 69.301 | 68.1763 | 65.3646 | 63.1152 | 61.4281 | 62.1779 | 2.8221 | 0
2034 | 6 | 29 | 2034-06-29 | 1987 | 55.3184 | 55.8601 | 55.8601 | 53.6934 | 52.61 | 53.1517 | 55.8601 | 59.1102 | 60.7353 | 60.7353 | 63.4437 | 63.4437 | 64.5271 | 66.1522 | 68.8606 | 69.944 | 69.944 | 69.4023 | 68.3189 | 66.6939 | 63.9854 | 61.277 | 60.1936 | 59.1102 | 61.593 | 3.407 | 0
2034 | 6 | 30 | 2034-06-30 | 1987 | 58.622 | 56.1987 | 54.5832 | 56.1987 | 52.16 | 53.7755 | 52.16 | 54.5832 | 56.1987 | 58.622 | 60.2375 | 64.2763 | 65.8918 | 67.5072 | 69.9305 | 71.546 | 71.546 | 71.546 | 70.7382 | 69.1227 | 65.084 | 61.0453 | 59.4297 | 56.1987 | 61.5501 | 3.4499 | 0
2034 | 7 | 1 | 2034-07-01 | 1987 | 58.9053 | 57.3808 | 56.6185 | 55.094 | 57.3808 | 55.8563 | 56.6185 | 57.3808 | 58.9053 | 58.9053 | 60.4298 | 63.4789 | 65.0034 | 68.8147 | 70.3392 | 71.8637 | 72.626 | 70.3392 | 68.8147 | 65.7657 | 61.9543 | 59.6676 | 58.143 | 58.143 | 62.0179 | 2.9821 | 0
2034 | 7 | 2 | 2034-07-02 | 1987 | 59.426 | 59.426 | 59.426 | 59.426 | 59.426 | 59.426 | 59.426 | 57.65 | 62.978 | 66.53 | 66.53 | 70.082 | 73.634 | 71.858 | 73.634 | 71.858 | 71.858 | 71.858 | 70.082 | 70.082 | 66.53 | 66.53 | 64.754 | 62.978 | 65.642 | 0 | 0.642
2034 | 7 | 3 | 2034-07-03 | 1987 | 62.4518 | 61.0668 | 61.0668 | 59.6819 | 59.6819 | 59.6819 | 61.0668 | 62.4518 | 62.4518 | 63.8367 | 67.9915 | 66.6066 | 69.3765 | 74.9162 | 76.3012 | 80.456 | 77.6861 | 79.0711 | 77.6861 | 74.9162 | 67.9915 | 65.2216 | 59.6819 | 56.912 | 67.0105 | 0 | 2.0105
2034 | 7 | 4 | 2034-07-04 | 1987 | 63.068 | 63.068 | 60.359 | 57.65 | 57.65 | 57.65 | 60.359 | 65.777 | 71.195 | 71.195 | 73.904 | 71.195 | 79.322 | 71.195 | 71.195 | 68.486 | 82.031 | 84.74 | 76.613 | 65.777 | 65.777 | 63.068 | 63.068 | 60.359 | 67.6959 | 0 | 2.6959
2034 | 7 | 5 | 2034-07-05 | 1987 | 60.386 | 62.4331 | 60.386 | 62.4331 | 62.4331 | 62.4331 | 64.4802 | 66.5273 | 68.5744 | 70.6215 | 76.7627 | 78.8098 | 82.904 | 80.8569 | 82.904 | 82.904 | 82.904 | 78.8098 | 72.6685 | 68.5744 | 64.4802 | 62.4331 | 60.386 | 60.386 | 69.8538 | 0 | 4.8538
2034 | 7 | 6 | 2034-07-06 | 1987 | 64.67 | 64.67 | 65.372 | 64.67 | 63.968 | 63.266 | 63.968 | 64.67 | 66.776 | 68.18 | 68.882 | 70.286 | 71.69 | 73.094 | 72.392 | 73.094 | 73.094 | 72.392 | 70.988 | 70.286 | 69.584 | 68.18 | 68.18 | 67.478 | 68.3262 | 0 | 3.3262
2034 | 7 | 7 | 2034-07-07 | 1987 | 61.7016 | 60.206 | 60.206 | 60.206 | 60.9538 | 60.206 | 60.9538 | 61.7016 | 60.9538 | 62.4495 | 63.1973 | 63.1973 | 65.4407 | 66.1885 | 67.6842 | 68.432 | 66.1885 | 66.1885 | 64.6929 | 63.9451 | 62.4495 | 61.7016 | 61.7016 | 60.206 | 62.948 | 2.052 | 0
2034 | 7 | 8 | 2034-07-08 | 1987 | 53.429 | 49.082 | 51.2555 | 49.082 | 51.2555 | 51.2555 | 51.2555 | 49.082 | 49.082 | 55.6025 | 66.47 | 68.6435 | 64.2965 | 68.6435 | 70.817 | 75.164 | 75.164 | 72.9905 | 68.6435 | 66.47 | 59.9495 | 62.123 | 59.9495 | 57.776 | 60.3118 | 4.6883 | 0
2034 | 7 | 9 | 2034-07-09 | 1987 | 65.9905 | 63.2169 | 60.4433 | 57.6696 | 57.6696 | 54.896 | 57.6696 | 63.2169 | 63.2169 | 57.6696 | 60.4433 | 71.5378 | 79.8587 | 79.8587 | 82.6324 | 85.406 | 85.406 | 82.6324 | 79.8587 | 77.0851 | 77.0851 | 68.7642 | 68.7642 | 68.7642 | 69.5732 | 0 | 4.5732
2034 | 7 | 10 | 2034-07-10 | 1987 | 67.91 | 64.022 | 62.726 | 62.726 | 62.726 | 60.134 | 65.318 | 67.91 | 74.39 | 79.574 | 82.166 | 84.758 | 83.462 | 88.646 | 89.942 | 91.238 | 93.83 | 92.534 | 91.238 | 88.646 | 83.462 | 79.574 | 75.686 | 78.278 | 77.954 | 0 | 12.954
2034 | 7 | 11 | 2034-07-11 | 1987 | 69.346 | 68.2307 | 64.8847 | 66 | 62.654 | 64.8847 | 63.7693 | 71.5767 | 70.4613 | 73.8073 | 77.1533 | 81.6147 | 84.9607 | 87.1913 | 90.5373 | 92.768 | 89.422 | 89.422 | 89.422 | 83.8453 | 77.1533 | 71.5767 | 73.8073 | 71.5767 | 76.5027 | 0 | 11.5027
2034 | 7 | 12 | 2034-07-12 | 1987 | 69.4625 | 67.5018 | 64.5607 | 65.5411 | 64.5607 | 62.6 | 66.5214 | 69.4625 | 71.4232 | 75.3446 | 79.2661 | 82.2071 | 82.2071 | 85.1482 | 86.1286 | 90.05 | 90.05 | 89.0696 | 86.1286 | 83.1875 | 77.3054 | 74.3643 | 74.3643 | 72.4036 | 76.2025 | 0 | 11.2025
2034 | 7 | 13 | 2034-07-13 | 1987 | 64.1075 | 62.2934 | 61.3863 | 60.4792 | 57.758 | 57.758 | 61.3863 | 65.0146 | 67.7358 | 69.5499 | 73.1782 | 74.0853 | 77.7136 | 79.5277 | 82.2489 | 82.2489 | 83.156 | 82.2489 | 82.2489 | 79.5277 | 73.1782 | 70.457 | 69.5499 | 68.6429 | 71.0617 | 0 | 6.0617
2034 | 7 | 14 | 2034-07-14 | 1987 | 63.7663 | 61.1668 | 61.1668 | 55.9679 | 53.3685 | 52.502 | 57.7009 | 61.1668 | 63.7663 | 64.6328 | 63.7663 | 68.0987 | 70.6981 | 74.1641 | 75.0306 | 77.63 | 77.63 | 75.897 | 74.1641 | 71.5646 | 67.2322 | 62.8998 | 61.1668 | 60.3003 | 65.6437 | 0 | 0.64366
2034 | 7 | 15 | 2034-07-15 | 1987 | 65.0385 | 63.7975 | 60.0743 | 57.5922 | 52.628 | 52.628 | 55.1101 | 55.1101 | 55.1101 | 57.5922 | 62.5564 | 65.0385 | 66.2796 | 71.2438 | 72.4848 | 72.4848 | 76.208 | 74.9669 | 68.7617 | 65.0385 | 62.5564 | 58.8333 | 57.5922 | 56.3512 | 62.7116 | 2.2884 | 0
2034 | 7 | 16 | 2034-07-16 | 1987 | 57.8948 | 57.8948 | 57.8948 | 57.8948 | 57.8948 | 56.732 | 56.732 | 56.732 | 57.8948 | 59.0576 | 59.0576 | 62.546 | 62.546 | 64.8716 | 68.36 | 70.6856 | 74.174 | 74.174 | 73.0112 | 73.0112 | 69.5228 | 64.8716 | 66.0344 | 64.8716 | 63.515 | 1.485 | 0
2034 | 7 | 17 | 2034-07-17 | 1987 | 54.59 | 51.782 | 52.718 | 50.846 | 48.038 | 48.038 | 49.91 | 56.462 | 55.526 | 60.206 | 66.758 | 67.694 | 69.566 | 72.374 | 75.182 | 73.31 | 72.374 | 68.63 | 66.758 | 64.886 | 62.078 | 63.014 | 63.95 | 63.014 | 61.571 | 3.429 | 0
2034 | 7 | 18 | 2034-07-18 | 1987 | 57.8038 | 56.6993 | 54.4902 | 53.3856 | 51.1765 | 51.1765 | 50.072 | 52.2811 | 54.4902 | 61.1175 | 64.4311 | 68.8493 | 71.0584 | 72.1629 | 73.2675 | 74.372 | 71.0584 | 72.1629 | 64.4311 | 60.7861 | 57.0306 | 53.3856 | 52.2811 | 52.2811 | 60.4271 | 4.5729 | 0
2034 | 7 | 19 | 2034-07-19 | 1987 | 57.5012 | 57.5012 | 55.31 | 55.31 | 55.31 | 55.31 | 56.4056 | 56.4056 | 57.5012 | 59.6924 | 61.8836 | 62.9792 | 62.9792 | 65.1704 | 68.4572 | 68.4572 | 70.6484 | 71.744 | 68.4572 | 66.266 | 62.9792 | 60.788 | 60.788 | 62.9792 | 61.701 | 3.299 | 0
2034 | 7 | 20 | 2034-07-20 | 1987 | 52.9645 | 52.9645 | 51.9683 | 51.9683 | 50.972 | 51.9683 | 50.972 | 55.9533 | 59.9383 | 61.9309 | 60.9346 | 64.9197 | 68.9047 | 68.9047 | 70.8972 | 73.886 | 73.886 | 73.886 | 71.8935 | 67.9084 | 62.9271 | 58.9421 | 57.9458 | 56.9496 | 61.4327 | 3.5673 | 0
2034 | 7 | 21 | 2034-07-21 | 1987 | 62.3383 | 62.3383 | 58.9945 | 55.6506 | 57.8798 | 54.536 | 58.9945 | 60.1091 | 66.7968 | 71.2552 | 74.5991 | 76.8283 | 79.0575 | 82.4014 | 80.1722 | 83.516 | 82.4014 | 81.2868 | 79.0575 | 76.8283 | 71.2552 | 66.7968 | 66.7968 | 61.2237 | 69.6297 | 0 | 4.6297
2034 | 7 | 22 | 2034-07-22 | 1987 | 72.365 | 67.7885 | 65.5002 | 65.5002 | 65.5002 | 65.5002 | 67.7885 | 67.7885 | 67.7885 | 70.0768 | 72.365 | 72.365 | 76.9415 | 81.518 | 81.518 | 81.518 | 79.2297 | 79.2297 | 79.2297 | 74.6532 | 72.365 | 72.365 | 65.5002 | 63.212 | 71.9836 | 0 | 6.9836
2034 | 7 | 23 | 2034-07-23 | 1987 | 55.022 | 55.022 | 55.022 | 55.022 | 55.022 | 55.022 | 55.022 | 57.9627 | 59.4331 | 62.3739 | 66.785 | 69.7258 | 74.1369 | 75.6072 | 77.0776 | 78.548 | 77.0776 | 74.1369 | 77.0776 | 75.6072 | 72.6665 | 65.3146 | 62.3739 | 62.3739 | 65.5597 | 0 | 0.55969
2034 | 7 | 24 | 2034-07-24 | 1987 | 68.719 | 63.515 | 62.214 | 60.913 | 59.612 | 60.913 | 60.913 | 64.816 | 66.117 | 67.418 | 72.622 | 79.127 | 77.826 | 79.127 | 79.127 | 80.428 | 81.729 | 83.03 | 81.729 | 79.127 | 75.224 | 70.02 | 66.117 | 62.214 | 70.9415 | 0 | 5.9415
2034 | 7 | 25 | 2034-07-25 | 1987 | 64.348 | 64.348 | 63.231 | 63.231 | 63.231 | 62.114 | 63.231 | 64.348 | 64.348 | 65.465 | 68.816 | 69.933 | 72.167 | 76.635 | 79.986 | 82.22 | 76.635 | 75.518 | 75.518 | 74.401 | 73.284 | 68.816 | 67.699 | 66.582 | 69.421 | 0 | 4.421
2034 | 7 | 26 | 2034-07-26 | 1987 | 65.8654 | 65.8654 | 65.3491 | 64.8328 | 64.8328 | 63.284 | 64.8328 | 65.8654 | 66.8979 | 69.9955 | 71.5444 | 72.5769 | 73.6095 | 74.1257 | 74.642 | 73.6095 | 73.6095 | 72.0606 | 71.0281 | 69.9955 | 67.9305 | 67.4142 | 66.3816 | 65.8654 | 68.8339 | 0 | 3.8339
2034 | 7 | 27 | 2034-07-27 | 1987 | 61.1735 | 60.485 | 60.485 | 60.485 | 60.485 | 59.108 | 61.1735 | 62.5505 | 63.9275 | 65.3045 | 66.6815 | 68.747 | 70.124 | 70.8125 | 72.1895 | 72.878 | 72.878 | 72.1895 | 72.1895 | 70.124 | 66.6815 | 63.9275 | 61.862 | 61.1735 | 65.7348 | 0 | 0.73481
2034 | 7 | 28 | 2034-07-28 | 1987 | 50.7167 | 49.4494 | 49.4494 | 50.7167 | 48.182 | 49.4494 | 51.9841 | 55.7862 | 59.5883 | 62.123 | 67.1925 | 69.7272 | 70.9945 | 74.7966 | 76.064 | 76.064 | 76.064 | 74.7966 | 73.5293 | 70.9945 | 63.3904 | 59.5883 | 58.3209 | 57.0535 | 62.3342 | 2.6658 | 0
2034 | 7 | 29 | 2034-07-29 | 1987 | 62.3529 | 60.4875 | 60.4875 | 58.622 | 59.5547 | 58.622 | 60.4875 | 62.3529 | 65.1511 | 67.0165 | 68.882 | 70.7475 | 73.5456 | 75.4111 | 78.2093 | 78.2093 | 79.142 | 78.2093 | 78.2093 | 73.5456 | 68.882 | 67.9493 | 66.0838 | 66.0838 | 68.2602 | 0 | 3.2602
2034 | 7 | 30 | 2034-07-30 | 1987 | 63.9377 | 63.0369 | 60.3345 | 58.5328 | 57.632 | 57.632 | 59.4336 | 60.3345 | 64.8385 | 65.7394 | 67.541 | 70.2435 | 71.1443 | 72.9459 | 75.6484 | 77.45 | 74.7475 | 72.0451 | 70.2435 | 68.4418 | 67.541 | 65.7394 | 64.8385 | 62.1361 | 66.3399 | 0 | 1.3399
2034 | 7 | 31 | 2034-07-31 | 1987 | 63.7404 | 63.7404 | 62.996 | 62.996 | 62.996 | 62.996 | 62.996 | 63.7404 | 65.2293 | 68.207 | 68.9514 | 71.1847 | 71.9291 | 73.418 | 72.6736 | 72.6736 | 73.418 | 72.6736 | 69.6959 | 68.9514 | 66.7181 | 65.9737 | 65.2293 | 65.9737 | 67.4626 | 0 | 2.4626
2034 | 8 | 1 | 2034-08-01 | 1987 | 65.3468 | 63.5666 | 60.0062 | 60.0062 | 60.0062 | 58.226 | 60.0062 | 63.5666 | 68.9072 | 72.4676 | 77.8082 | 83.1488 | 86.7092 | 90.2696 | 93.83 | 92.0498 | 93.83 | 93.83 | 92.0498 | 84.929 | 77.8082 | 70.6874 | 68.9072 | 68.9072 | 75.2862 | 0 | 10.2863
2034 | 8 | 2 | 2034-08-02 | 1987 | 65.6999 | 65.6999 | 64.8484 | 63.1455 | 62.294 | 63.1455 | 63.997 | 66.5514 | 69.9573 | 72.5117 | 75.0662 | 76.7691 | 76.7691 | 77.6206 | 81.0265 | 81.878 | 81.878 | 81.0265 | 80.175 | 77.6206 | 74.2147 | 69.9573 | 69.9573 | 68.2543 | 72.086 | 0 | 7.086
2034 | 8 | 3 | 2034-08-03 | 1987 | 65.1632 | 64.508 | 64.508 | 63.8528 | 61.232 | 61.232 | 62.5424 | 64.508 | 67.784 | 70.4048 | 72.3704 | 74.336 | 76.3016 | 77.612 | 80.2328 | 80.2328 | 80.888 | 78.9224 | 76.3016 | 74.336 | 71.06 | 70.4048 | 69.0944 | 67.784 | 70.6505 | 0 | 5.6505
2034 | 8 | 4 | 2034-08-04 | 1987 | 70.0837 | 68.7344 | 68.0598 | 65.3612 | 62.6626 | 61.988 | 63.3373 | 66.0358 | 68.0598 | 68.7344 | 72.1076 | 73.4569 | 74.1315 | 76.1554 | 76.8301 | 78.1794 | 78.1794 | 78.854 | 77.5047 | 73.4569 | 69.409 | 69.409 | 68.0598 | 64.6866 | 70.5615 | 0 | 5.5616
2034 | 8 | 5 | 2034-08-05 | 1987 | 67.8335 | 67.8335 | 65.0367 | 62.24 | 62.24 | 63.6384 | 66.4351 | 66.4351 | 67.8335 | 70.6303 | 74.8254 | 74.8254 | 80.4189 | 77.6221 | 83.2156 | 84.614 | 84.614 | 84.614 | 84.614 | 80.4189 | 77.6221 | 76.2237 | 73.427 | 70.6303 | 73.6601 | 0 | 8.6601
2034 | 8 | 6 | 2034-08-06 | 1987 | 69.4674 | 66.4903 | 65.498 | 67.4827 | 67.4827 | 66.4903 | 66.4903 | 67.4827 | 68.475 | 71.4521 | 75.4215 | 77.4062 | 80.3832 | 83.3603 | 85.345 | 87.3297 | 87.3297 | 88.322 | 86.3373 | 82.3679 | 77.4062 | 77.4062 | 78.3985 | 76.4138 | 75.835 | 0 | 10.835
2034 | 8 | 7 | 2034-08-07 | 1987 | 69.3624 | 66.2565 | 63.1506 | 64.1859 | 61.0799 | 57.974 | 63.1506 | 66.2565 | 69.3624 | 72.4683 | 74.539 | 80.7508 | 82.8214 | 84.8921 | 86.9627 | 87.998 | 87.998 | 85.9274 | 85.9274 | 82.8214 | 77.6449 | 76.6096 | 73.5037 | 70.3977 | 74.6684 | 0 | 9.6684
2034 | 8 | 8 | 2034-08-08 | 1987 | 64.8982 | 62.4933 | 62.4933 | 63.2949 | 60.89 | 61.6916 | 61.6916 | 64.8982 | 68.1048 | 70.5097 | 72.9146 | 75.3196 | 77.7245 | 79.3278 | 79.3278 | 81.7327 | 81.7327 | 83.336 | 80.1294 | 77.7245 | 71.3114 | 68.1048 | 68.1048 | 66.5015 | 71.0107 | 0 | 6.0107
2034 | 8 | 9 | 2034-08-09 | 1987 | 70.0045 | 67.8511 | 65.6976 | 64.6209 | 61.3907 | 60.314 | 61.3907 | 65.6976 | 67.8511 | 70.0045 | 72.158 | 75.3882 | 79.6951 | 81.8485 | 82.9253 | 84.002 | 84.002 | 79.6951 | 74.3115 | 70.0045 | 65.6976 | 61.3907 | 62.4675 | 61.3907 | 70.4083 | 0 | 5.4083
2034 | 8 | 10 | 2034-08-10 | 1987 | 65.288 | 58.156 | 58.156 | 54.59 | 58.156 | 58.156 | 58.156 | 58.156 | 54.59 | 65.288 | 72.42 | 75.986 | 79.552 | 86.684 | 86.684 | 86.684 | 79.552 | 83.118 | 79.552 | 75.986 | 75.986 | 72.42 | 72.42 | 72.42 | 70.3398 | 0 | 5.3398
2034 | 8 | 11 | 2034-08-11 | 1987 | 58.5311 | 56.9745 | 56.9745 | 56.9745 | 55.418 | 55.418 | 56.9745 | 58.5311 | 58.5311 | 63.2006 | 64.7572 | 69.4267 | 74.0963 | 78.7659 | 81.8789 | 81.8789 | 84.992 | 81.8789 | 81.8789 | 78.7659 | 69.4267 | 66.3137 | 63.2006 | 64.7572 | 67.4811 | 0 | 2.4811
2034 | 8 | 12 | 2034-08-12 | 1987 | 74.57 | 66.146 | 61.934 | 61.934 | 61.934 | 61.934 | 64.04 | 64.04 | 66.146 | 66.146 | 68.252 | 70.358 | 70.358 | 72.464 | 76.676 | 76.676 | 82.994 | 80.888 | 76.676 | 76.676 | 72.464 | 70.358 | 67.199 | 64.04 | 69.7876 | 0 | 4.7876
2034 | 8 | 13 | 2034-08-13 | 1987 | 62.416 | 62.416 | 60.242 | 60.242 | 60.242 | 60.242 | 60.242 | 60.242 | 62.416 | 62.416 | 64.59 | 66.764 | 68.938 | 75.46 | 77.634 | 79.808 | 79.808 | 79.808 | 77.634 | 73.286 | 71.112 | 68.938 | 66.764 | 64.59 | 67.7604 | 0 | 2.7604
2034 | 8 | 14 | 2034-08-14 | 1987 | 64.6193 | 64.6193 | 64.6193 | 64.6193 | 64.6193 | 63.428 | 63.428 | 64.6193 | 64.6193 | 65.8105 | 67.0018 | 68.1931 | 70.5756 | 74.1495 | 76.532 | 72.9582 | 74.1495 | 75.3407 | 76.532 | 74.1495 | 71.7669 | 71.7669 | 68.1931 | 68.1931 | 68.9376 | 0 | 3.9376
2034 | 8 | 15 | 2034-08-15 | 1987 | 67.2944 | 64.598 | 64.598 | 64.598 | 64.598 | 64.598 | 64.598 | 64.598 | 64.598 | 65.9462 | 67.2944 | 68.6426 | 69.9908 | 72.6872 | 75.3836 | 75.3836 | 78.08 | 72.6872 | 69.9908 | 69.9908 | 67.2944 | 67.2944 | 65.9462 | 64.598 | 68.137 | 0 | 3.137
2034 | 8 | 16 | 2034-08-16 | 1987 | 66.0431 | 64.9516 | 63.86 | 63.86 | 63.86 | 63.86 | 63.86 | 63.86 | 64.9516 | 66.0431 | 68.2263 | 73.6841 | 74.7757 | 75.8673 | 76.9589 | 79.142 | 78.0504 | 75.8673 | 74.7757 | 73.6841 | 72.5926 | 69.3179 | 67.1347 | 64.9516 | 69.5907 | 0 | 4.5907
2034 | 8 | 17 | 2034-08-17 | 1987 | 66.2297 | 66.2297 | 66.2297 | 65.4393 | 64.6489 | 63.068 | 63.8584 | 65.4393 | 67.0202 | 69.3915 | 73.3437 | 74.9245 | 75.715 | 78.8767 | 79.6671 | 81.248 | 81.248 | 81.248 | 79.6671 | 77.2958 | 73.3437 | 70.9723 | 70.9723 | 71.7628 | 71.9933 | 0 | 6.9933
2034 | 8 | 18 | 2034-08-18 | 1987 | 65.0797 | 63.2192 | 62.289 | 60.4285 | 60.4285 | 58.568 | 60.4285 | 64.1494 | 66.9402 | 68.8006 | 72.5216 | 74.3821 | 77.1728 | 79.0333 | 81.824 | 80.8938 | 81.824 | 80.8938 | 79.0333 | 75.3123 | 70.6611 | 69.7309 | 67.8704 | 67.8704 | 70.3898 | 0 | 5.3898
2034 | 8 | 19 | 2034-08-19 | 1987 | 70.592 | 70.007 | 68.837 | 67.082 | 66.497 | 65.912 | 66.497 | 68.837 | 70.592 | 72.932 | 72.932 | 74.102 | 75.857 | 77.027 | 78.197 | 78.782 | 79.952 | 79.952 | 78.197 | 75.272 | 71.762 | 70.592 | 71.177 | 70.007 | 72.5664 | 0 | 7.5664
2034 | 8 | 20 | 2034-08-20 | 1987 | 68.3986 | 67.2337 | 66.0689 | 66.0689 | 66.0689 | 64.904 | 64.904 | 64.904 | 64.904 | 66.0689 | 67.2337 | 74.2229 | 74.2229 | 75.3877 | 78.8823 | 81.212 | 80.0471 | 80.0471 | 77.7174 | 73.058 | 69.5634 | 69.5634 | 68.3986 | 66.0689 | 70.6312 | 0 | 5.6312
2034 | 8 | 21 | 2034-08-21 | 1987 | 66.173 | 65.246 | 65.246 | 64.319 | 63.392 | 63.392 | 63.392 | 66.173 | 68.954 | 71.735 | 73.589 | 77.297 | 80.078 | 81.005 | 82.859 | 83.786 | 83.786 | 81.932 | 80.078 | 76.37 | 71.735 | 71.735 | 70.808 | 69.881 | 72.6234 | 0 | 7.6234
2034 | 8 | 22 | 2034-08-22 | 1987 | 67.91 | 66.884 | 66.884 | 66.371 | 66.371 | 65.858 | 65.858 | 67.397 | 68.936 | 70.988 | 72.014 | 74.579 | 76.118 | 76.631 | 77.144 | 77.657 | 78.17 | 76.631 | 75.605 | 74.579 | 72.527 | 72.014 | 72.527 | 72.014 | 71.7361 | 0 | 6.7361
2034 | 8 | 23 | 2034-08-23 | 1987 | 65.282 | 65.282 | 61.1082 | 59.4387 | 60.2735 | 58.604 | 59.4387 | 61.1082 | 62.7777 | 65.282 | 65.282 | 68.621 | 71.1252 | 73.6295 | 76.1338 | 78.638 | 78.638 | 78.638 | 78.638 | 73.6295 | 70.2905 | 67.7862 | 67.7862 | 67.7862 | 68.1341 | 0 | 3.1341
2034 | 8 | 24 | 2034-08-24 | 1987 | 63.6912 | 62.3281 | 60.9651 | 59.6021 | 58.9206 | 56.876 | 56.876 | 58.9206 | 60.9651 | 65.0542 | 65.7357 | 67.0988 | 69.8248 | 72.5509 | 73.9139 | 75.277 | 76.64 | 76.64 | 75.277 | 72.5509 | 66.4172 | 64.3727 | 63.0097 | 60.2836 | 65.9913 | 0 | 0.99129
2034 | 8 | 25 | 2034-08-25 | 1987 | 58.1472 | 56.4496 | 56.4496 | 55.6008 | 54.752 | 55.0066 | 55.3462 | 55.6008 | 56.4496 | 59.8449 | 64.0889 | 67.4842 | 74.2747 | 74.2747 | 76.8211 | 79.3676 | 79.3676 | 81.914 | 80.2164 | 73.4259 | 66.6354 | 64.0889 | 61.5425 | 62.3913 | 65.3975 | 0 | 0.39752
2034 | 8 | 26 | 2034-08-26 | 1987 | 69.8966 | 62.1775 | 61.0747 | 62.1775 | 62.1775 | 61.0747 | 59.972 | 62.1775 | 65.4857 | 69.8966 | 73.2048 | 69.8966 | 76.5131 | 76.5131 | 76.5131 | 77.6158 | 80.924 | 78.7185 | 77.6158 | 73.2048 | 73.2048 | 72.1021 | 72.1021 | 69.8966 | 70.1723 | 0 | 5.1723
2034 | 8 | 27 | 2034-08-27 | 1987 | 62.1008 | 61.0991 | 63.1026 | 60.0973 | 61.0991 | 57.092 | 58.0938 | 64.1044 | 67.1097 | 69.1132 | 71.1168 | 73.1203 | 78.1292 | 80.1327 | 82.1362 | 82.1362 | 83.138 | 79.1309 | 79.1309 | 73.1203 | 67.1097 | 69.1132 | 67.1097 | 65.1062 | 69.6976 | 0 | 4.6976
2034 | 8 | 28 | 2034-08-28 | 1987 | 74.3666 | 68.9396 | 66.7688 | 65.6834 | 64.598 | 65.6834 | 66.7688 | 67.8542 | 67.8542 | 73.2812 | 77.6228 | 78.7082 | 80.879 | 83.0498 | 84.1352 | 86.306 | 86.306 | 83.0498 | 83.0498 | 79.7936 | 75.452 | 76.5374 | 75.452 | 74.3666 | 75.2711 | 0 | 10.2711
2034 | 8 | 29 | 2034-08-29 | 1987 | 69.5998 | 68.5609 | 67.5219 | 67.5219 | 66.483 | 66.483 | 65.444 | 68.5609 | 70.6388 | 75.8336 | 78.9505 | 82.0674 | 85.1842 | 88.3011 | 89.3401 | 91.418 | 90.379 | 88.3011 | 85.1842 | 79.9894 | 76.8726 | 77.9115 | 76.8726 | 75.8336 | 77.2189 | 0 | 12.2189
2034 | 8 | 30 | 2034-08-30 | 1987 | 69.3482 | 69.3482 | 68.3606 | 67.373 | 65.3978 | 64.904 | 65.8916 | 67.373 | 68.3606 | 70.8296 | 72.8048 | 74.78 | 76.7552 | 78.2366 | 79.2242 | 79.718 | 79.718 | 79.2242 | 77.7428 | 74.2862 | 72.311 | 71.8172 | 72.311 | 72.311 | 72.4344 | 0 | 7.4344
2034 | 8 | 31 | 2034-08-31 | 1987 | 72.0626 | 70.6358 | 68.4956 | 69.209 | 68.4956 | 66.3554 | 65.642 | 68.4956 | 71.3492 | 74.2028 | 77.0564 | 79.91 | 82.7636 | 84.9038 | 85.6172 | 87.044 | 85.6172 | 84.1904 | 82.0502 | 78.4832 | 75.6296 | 74.9162 | 72.776 | 74.2028 | 75.8377 | 0 | 10.8377
2034 | 9 | 1 | 2034-09-01 | 1987 | 64.8599 | 63.4795 | 63.1344 | 63.1344 | 62.4442 | 62.4442 | 62.4442 | 63.4795 | 64.5148 | 64.8599 | 66.9306 | 68.311 | 70.0365 | 70.3816 | 71.762 | 71.762 | 71.762 | 70.7267 | 70.0365 | 68.311 | 64.5148 | 63.4795 | 62.4442 | 61.754 | 66.1253 | 0 | 1.1253
2034 | 9 | 2 | 2034-09-02 | 1987 | 65.036 | 64.004 | 64.004 | 64.52 | 64.52 | 64.52 | 64.52 | 64.52 | 65.552 | 66.068 | 66.584 | 69.164 | 69.68 | 69.164 | 70.196 | 69.68 | 69.68 | 68.132 | 67.1 | 66.584 | 64.52 | 65.552 | 64.004 | 62.456 | 66.24 | 0 | 1.24
2034 | 9 | 3 | 2034-09-03 | 1987 | 54.2694 | 51.7409 | 50.4766 | 49.2123 | 49.2123 | 49.2123 | 47.948 | 50.4766 | 56.798 | 60.5909 | 61.8551 | 64.3837 | 69.4409 | 71.9694 | 74.498 | 73.2337 | 74.498 | 74.498 | 69.4409 | 64.3837 | 61.8551 | 59.3266 | 56.798 | 59.3266 | 60.6435 | 4.3565 | 0
2034 | 9 | 4 | 2034-09-04 | 1987 | 58.748 | 57.6207 | 55.3663 | 56.4935 | 54.239 | 49.73 | 50.8573 | 55.3663 | 59.8753 | 62.1297 | 66.6388 | 71.1478 | 72.275 | 75.6568 | 76.784 | 76.784 | 75.6568 | 72.275 | 71.1478 | 65.5115 | 63.257 | 65.5115 | 64.3842 | 63.257 | 64.1964 | 0.80363 | 0
2034 | 9 | 5 | 2034-09-05 | 1987 | 58.5874 | 58.5874 | 54.8118 | 54.8118 | 52.9239 | 51.98 | 51.98 | 55.7557 | 58.5874 | 62.3631 | 64.251 | 66.1388 | 68.0266 | 70.8584 | 74.6341 | 73.6902 | 75.578 | 73.6902 | 70.8584 | 67.0827 | 64.251 | 62.3631 | 65.1949 | 60.4753 | 63.2284 | 1.7716 | 0
2034 | 9 | 6 | 2034-09-06 | 1987 | 65.9761 | 62.4567 | 58.9374 | 60.697 | 57.1777 | 55.418 | 57.1777 | 60.697 | 63.3366 | 66.8559 | 69.4954 | 70.3753 | 74.7745 | 75.6543 | 77.414 | 76.5342 | 77.414 | 77.414 | 73.8946 | 69.4954 | 67.7358 | 69.4954 | 68.6156 | 64.2164 | 67.5525 | 0 | 2.5525
2034 | 9 | 7 | 2034-09-07 | 1987 | 58.184 | 55.58 | 54.278 | 49.07 | 49.07 | 47.768 | 49.07 | 49.07 | 49.07 | 49.07 | 51.674 | 56.882 | 62.09 | 69.902 | 73.808 | 77.714 | 79.016 | 79.016 | 76.412 | 68.6 | 62.09 | 56.882 | 55.58 | 52.976 | 59.703 | 5.297 | 0
2034 | 9 | 8 | 2034-09-08 | 1987 | 49.964 | 49.964 | 51.551 | 51.551 | 49.964 | 49.964 | 49.964 | 49.964 | 49.964 | 51.551 | 51.551 | 54.725 | 56.312 | 59.486 | 64.247 | 73.769 | 76.943 | 78.53 | 72.182 | 64.247 | 62.66 | 59.486 | 56.312 | 54.725 | 57.899 | 7.101 | 0
2034 | 9 | 9 | 2034-09-09 | 1987 | 59.0907 | 59.0907 | 57.989 | 54.6838 | 54.6838 | 53.582 | 54.6838 | 55.7855 | 56.8873 | 57.989 | 61.2942 | 65.7013 | 70.1082 | 72.3118 | 76.7188 | 80.024 | 78.9223 | 80.024 | 77.8205 | 70.1082 | 66.803 | 65.7013 | 64.5995 | 62.396 | 64.8749 | 0.12506 | 0
2034 | 9 | 10 | 2034-09-10 | 1987 | 60.2234 | 57.0467 | 55.9878 | 57.0467 | 59.1645 | 53.87 | 53.87 | 55.9878 | 61.2823 | 66.5768 | 69.7534 | 73.989 | 77.1657 | 81.4013 | 83.5191 | 83.5191 | 84.578 | 82.4602 | 77.1657 | 70.8123 | 64.459 | 60.2234 | 59.1645 | 59.1645 | 67.018 | 0 | 2.018
2034 | 9 | 11 | 2034-09-11 | 1987 | 59.681 | 59.681 | 55.94 | 59.681 | 55.94 | 59.681 | 59.681 | 55.94 | 59.681 | 63.422 | 70.904 | 70.904 | 70.904 | 74.645 | 78.386 | 74.645 | 78.386 | 74.645 | 70.904 | 70.904 | 70.904 | 67.163 | 63.422 | 63.422 | 66.2278 | 0 | 1.2277
2034 | 9 | 12 | 2034-09-12 | 1987 | 57.659 | 57.659 | 57.659 | 52.7 | 52.7 | 52.7 | 52.7 | 52.7 | 57.659 | 57.659 | 52.7 | 62.618 | 72.536 | 82.454 | 77.495 | 77.495 | 77.495 | 72.536 | 67.577 | 62.618 | 62.618 | 57.659 | 57.659 | 52.7 | 61.9981 | 3.0019 | 0
2034 | 9 | 13 | 2034-09-13 | 1987 | 55.5872 | 55.5872 | 55.5872 | 55.5872 | 55.5872 | 52.52 | 52.52 | 55.5872 | 58.6544 | 58.6544 | 61.7216 | 67.856 | 73.9904 | 80.1248 | 83.192 | 83.192 | 83.192 | 83.192 | 83.192 | 70.9232 | 64.7888 | 58.6544 | 52.52 | 58.6544 | 65.0444 | 0 | 0.0444
2034 | 9 | 14 | 2034-09-14 | 1987 | 68.126 | 68.126 | 63.419 | 61.0655 | 65.7725 | 65.7725 | 65.7725 | 70.4795 | 72.833 | 72.833 | 68.126 | 68.126 | 70.4795 | 70.4795 | 72.833 | 70.4795 | 77.54 | 72.833 | 68.126 | 63.419 | 61.0655 | 58.712 | 58.712 | 61.0655 | 67.3415 | 0 | 2.3415
2034 | 9 | 15 | 2034-09-15 | 1987 | 58.6631 | 58.6631 | 60.2857 | 58.6631 | 57.0406 | 55.418 | 55.418 | 58.6631 | 60.2857 | 63.5309 | 71.6437 | 70.0211 | 76.5114 | 78.134 | 78.134 | 74.8889 | 63.5309 | 71.6437 | 68.3986 | 66.776 | 66.776 | 65.1534 | 61.9083 | 61.9083 | 65.0858 | 0 | 0.085821
2034 | 9 | 16 | 2034-09-16 | 1987 | 56.831 | 56.831 | 54.4505 | 52.07 | 52.07 | 54.4505 | 56.831 | 54.4505 | 59.2115 | 66.353 | 61.592 | 68.7335 | 78.2555 | 78.2555 | 78.2555 | 80.636 | 80.636 | 78.2555 | 73.4945 | 61.592 | 59.2115 | 61.592 | 59.2115 | 56.831 | 64.1709 | 0.82913 | 0
2034 | 9 | 17 | 2034-09-17 | 1987 | 60.2833 | 59.2227 | 58.1623 | 57.632 | 57.632 | 58.6925 | 57.632 | 58.6925 | 59.753 | 60.2833 | 63.4648 | 66.116 | 67.1765 | 68.237 | 69.2975 | 69.8277 | 69.2975 | 70.358 | 67.7067 | 64.5252 | 65.0555 | 63.995 | 63.995 | 62.4042 | 63.3101 | 1.6899 | 0
2034 | 9 | 18 | 2034-09-18 | 1987 | 59.9249 | 60.3277 | 60.3277 | 60.3277 | 59.7234 | 59.9249 | 59.522 | 60.3277 | 61.3349 | 61.3349 | 62.342 | 62.1406 | 63.1477 | 63.5506 | 63.752 | 63.3491 | 63.5506 | 63.3491 | 62.7449 | 62.1406 | 61.5363 | 60.932 | 60.3277 | 60.1263 | 61.5027 | 3.4973 | 0
2034 | 9 | 19 | 2034-09-19 | 1987 | 57.434 | 57.092 | 57.092 | 56.408 | 56.066 | 56.066 | 56.75 | 56.408 | 57.776 | 59.486 | 60.512 | 61.88 | 62.564 | 63.932 | 63.932 | 64.274 | 64.958 | 64.616 | 62.906 | 62.906 | 61.538 | 60.854 | 60.854 | 60.17 | 60.2698 | 4.7303 | 0
2034 | 9 | 20 | 2034-09-20 | 1987 | 59.532 | 59.2633 | 58.9947 | 58.9947 | 58.1887 | 58.4573 | 57.92 | 58.726 | 59.532 | 60.8753 | 62.2187 | 62.4873 | 63.2933 | 64.0993 | 64.9053 | 65.174 | 65.174 | 64.9053 | 63.562 | 61.144 | 60.6067 | 60.0693 | 60.0693 | 59.8007 | 61.1664 | 3.8336 | 0
2034 | 9 | 21 | 2034-09-21 | 1987 | 53.9647 | 53.5107 | 53.5107 | 52.9053 | 52.754 | 52.754 | 53.0567 | 53.0567 | 53.3593 | 54.116 | 55.024 | 55.478 | 56.0833 | 56.5373 | 56.5373 | 56.84 | 56.6887 | 56.386 | 55.7807 | 54.8727 | 54.57 | 54.7213 | 54.2673 | 54.116 | 54.6204 | 10.3796 | 0
2034 | 9 | 22 | 2034-09-22 | 1987 | 56.5507 | 56.5507 | 56.124 | 56.124 | 55.9533 | 55.9533 | 55.868 | 56.0387 | 56.2947 | 56.8067 | 57.148 | 57.4893 | 57.66 | 57.916 | 58.0013 | 58.172 | 58.0867 | 57.66 | 57.3187 | 56.9773 | 56.8067 | 56.9773 | 56.636 | 56.38 | 56.8956 | 8.1044 | 0
2034 | 9 | 23 | 2034-09-23 | 1987 | 55.166 | 54.338 | 53.924 | 52.682 | 53.096 | 52.682 | 52.682 | 53.096 | 54.338 | 55.58 | 57.236 | 57.65 | 58.064 | 59.72 | 60.962 | 60.548 | 61.376 | 59.72 | 58.478 | 56.822 | 56.408 | 53.924 | 52.268 | 52.268 | 55.9595 | 9.0405 | 0
2034 | 9 | 24 | 2034-09-24 | 1987 | 49.262 | 51.386 | 53.51 | 55.634 | 55.634 | 55.634 | 55.634 | 55.634 | 55.634 | 53.51 | 57.758 | 59.882 | 62.006 | 62.006 | 62.006 | 59.882 | 62.006 | 59.882 | 57.758 | 57.758 | 57.758 | 57.758 | 55.634 | 55.634 | 57.05 | 7.95 | 0
2034 | 9 | 25 | 2034-09-25 | 1987 | 53.8546 | 53.8546 | 53.8546 | 52.1883 | 52.1883 | 50.522 | 50.522 | 50.522 | 52.1883 | 50.522 | 52.1883 | 53.8546 | 55.5209 | 60.5197 | 62.186 | 60.5197 | 62.186 | 60.5197 | 58.8534 | 53.8546 | 52.1883 | 52.1883 | 52.1883 | 50.522 | 54.4794 | 10.5206 | 0
2034 | 9 | 26 | 2034-09-26 | 1987 | 52.244 | 49.82 | 47.396 | 44.972 | 42.548 | 43.76 | 43.76 | 44.972 | 47.396 | 48.608 | 53.456 | 57.092 | 57.092 | 57.092 | 58.304 | 64.364 | 61.94 | 60.728 | 58.304 | 55.88 | 54.668 | 53.456 | 52.244 | 51.032 | 52.547 | 12.453 | 0
2034 | 9 | 27 | 2034-09-27 | 1987 | 48.0903 | 48.0903 | 44.1131 | 43.1189 | 44.1131 | 40.136 | 40.136 | 42.1246 | 47.096 | 50.0789 | 53.0617 | 56.0446 | 58.0331 | 59.0274 | 60.0217 | 61.016 | 61.016 | 58.0331 | 54.056 | 49.0846 | 52.0674 | 52.0674 | 50.0789 | 50.0789 | 50.866 | 14.134 | 0
2034 | 9 | 28 | 2034-09-28 | 1987 | 49.6737 | 48.5735 | 44.1725 | 45.2728 | 41.972 | 43.0722 | 44.1725 | 45.2728 | 49.6737 | 54.0748 | 58.4757 | 61.7765 | 62.8768 | 66.1775 | 68.378 | 67.2777 | 67.2777 | 63.977 | 58.4757 | 55.175 | 52.9745 | 54.0748 | 52.9745 | 52.9745 | 54.5332 | 10.4668 | 0
2034 | 9 | 29 | 2034-09-29 | 1987 | 47.6727 | 46.702 | 45.7313 | 45.7313 | 45.7313 | 44.7607 | 43.79 | 45.7313 | 48.6433 | 51.5553 | 56.4087 | 61.262 | 64.174 | 67.086 | 69.0273 | 69.998 | 68.0567 | 65.1447 | 59.3207 | 54.4673 | 53.4967 | 52.526 | 51.5553 | 53.4967 | 54.6696 | 10.3304 | 0
2034 | 9 | 30 | 2034-09-30 | 1987 | 50.9962 | 47.9461 | 46.9294 | 44.8961 | 41.846 | 41.846 | 41.846 | 43.8794 | 46.9294 | 54.0463 | 59.1297 | 63.1965 | 63.1965 | 66.2466 | 70.3133 | 71.33 | 69.2966 | 66.2466 | 61.1631 | 60.1464 | 56.0797 | 55.063 | 54.0463 | 54.0463 | 55.4442 | 9.5558 | 0
2034 | 10 | 1 | 2034-10-01 | 1987 | 45.1976 | 43.9057 | 45.1976 | 42.6138 | 40.676 | 43.2598 | 40.676 | 41.9679 | 43.9057 | 47.1354 | 50.3651 | 54.2408 | 58.7624 | 60.0543 | 60.0543 | 62.6381 | 63.284 | 58.1165 | 54.8867 | 53.5949 | 49.7192 | 47.7814 | 47.1354 | 47.1354 | 50.096 | 14.904 | 0
2034 | 10 | 2 | 2034-10-02 | 1987 | 53.825 | 45.7538 | 43.736 | 47.7716 | 49.7894 | 45.7538 | 45.7538 | 47.7716 | 47.7716 | 51.8072 | 55.8428 | 57.8606 | 59.8784 | 61.8962 | 61.8962 | 63.914 | 63.914 | 61.8962 | 61.8962 | 59.8784 | 57.8606 | 53.825 | 50.7983 | 47.7716 | 54.1193 | 10.8807 | 0
2034 | 10 | 3 | 2034-10-03 | 1987 | 40.892 | 40.892 | 43.0437 | 40.892 | 43.0437 | 43.0437 | 45.1954 | 45.1954 | 47.3471 | 55.9538 | 60.2572 | 64.5606 | 66.7123 | 62.4089 | 66.7123 | 68.864 | 68.864 | 60.2572 | 53.8022 | 53.8022 | 49.4988 | 45.1954 | 43.0437 | 47.3471 | 52.3677 | 12.6323 | 0
2034 | 10 | 4 | 2034-10-04 | 1987 | 51.8396 | 51.8396 | 50.444 | 50.444 | 47.6528 | 44.8616 | 47.6528 | 47.6528 | 49.0484 | 51.8396 | 56.0264 | 58.8176 | 61.6088 | 60.2132 | 64.4 | 63.0044 | 64.4 | 58.8176 | 53.2352 | 49.0484 | 50.444 | 47.6528 | 49.0484 | 43.466 | 53.0607 | 11.9392 | 0
2034 | 10 | 5 | 2034-10-05 | 1987 | 49.928 | 48.38 | 46.832 | 47.606 | 46.058 | 46.832 | 46.058 | 46.058 | 49.154 | 53.024 | 56.12 | 58.442 | 59.99 | 62.312 | 63.086 | 63.086 | 61.538 | 58.442 | 54.572 | 52.25 | 51.476 | 53.024 | 52.25 | 51.476 | 53.2497 | 11.7503 | 0
2034 | 10 | 6 | 2034-10-06 | 1987 | 47.8242 | 47.0631 | 45.541 | 45.541 | 45.541 | 44.78 | 44.78 | 45.541 | 47.8242 | 50.8683 | 53.9125 | 56.1956 | 60.0008 | 61.5229 | 62.2839 | 63.806 | 62.2839 | 60.0008 | 54.6735 | 52.3904 | 50.8683 | 50.1073 | 49.3462 | 48.5852 | 52.1367 | 12.8633 | 0
2034 | 10 | 7 | 2034-10-07 | 1987 | 52.907 | 50.726 | 49.6355 | 47.4545 | 48.545 | 47.4545 | 46.364 | 46.364 | 48.545 | 55.088 | 61.631 | 63.812 | 64.9025 | 69.2645 | 70.355 | 70.355 | 72.536 | 67.0835 | 60.5405 | 53.9975 | 53.9975 | 53.9975 | 50.726 | 49.6355 | 56.4966 | 8.5034 | 0
2034 | 10 | 8 | 2034-10-08 | 1987 | 43.646 | 46.3313 | 46.3313 | 46.3313 | 43.646 | 43.646 | 43.646 | 46.3313 | 49.0165 | 57.0724 | 65.1282 | 67.8135 | 65.1282 | 67.8135 | 73.184 | 73.184 | 70.4987 | 65.1282 | 57.0724 | 54.3871 | 54.3871 | 54.3871 | 51.7018 | 49.0165 | 55.6178 | 9.3822 | 0
2034 | 10 | 9 | 2034-10-09 | 1987 | 49.3637 | 48.1593 | 46.9549 | 45.7504 | 45.7504 | 45.7504 | 44.546 | 44.546 | 48.1593 | 52.977 | 57.7948 | 61.4081 | 66.2258 | 68.6347 | 71.0436 | 72.248 | 71.0436 | 66.2258 | 60.2037 | 58.9992 | 57.7948 | 55.3859 | 52.977 | 52.977 | 56.0383 | 8.9617 | 0
2034 | 10 | 10 | 2034-10-10 | 1987 | 54.77 | 53.006 | 53.888 | 52.124 | 52.124 | 45.95 | 53.888 | 48.596 | 55.652 | 60.062 | 59.18 | 65.354 | 67.118 | 72.41 | 68.882 | 72.41 | 71.528 | 68 | 61.826 | 61.826 | 58.298 | 55.652 | 53.888 | 52.124 | 59.1065 | 5.8935 | 0
2034 | 10 | 11 | 2034-10-11 | 1987 | 52.958 | 49.376 | 51.167 | 51.764 | 48.182 | 48.779 | 49.973 | 48.182 | 52.361 | 55.943 | 58.331 | 62.51 | 63.704 | 66.092 | 65.495 | 64.898 | 64.898 | 62.51 | 57.137 | 55.346 | 54.749 | 53.555 | 52.958 | 51.764 | 55.943 | 9.057 | 0
2034 | 10 | 12 | 2034-10-12 | 1987 | 56.356 | 53.232 | 52.451 | 53.232 | 50.108 | 50.889 | 51.67 | 50.889 | 51.67 | 56.356 | 57.918 | 59.48 | 62.604 | 62.604 | 64.166 | 64.166 | 64.166 | 63.385 | 57.918 | 57.137 | 56.356 | 54.794 | 55.575 | 53.232 | 56.6814 | 8.3186 | 0
2034 | 10 | 13 | 2034-10-13 | 1987 | 55.5569 | 55.0717 | 54.1014 | 53.6163 | 53.1311 | 52.646 | 53.1311 | 52.646 | 54.1014 | 56.042 | 58.4677 | 59.9231 | 59.9231 | 60.8934 | 62.3489 | 62.834 | 62.834 | 60.4083 | 57.9826 | 57.4974 | 56.042 | 57.0123 | 55.5569 | 55.5569 | 56.9719 | 8.0281 | 0
2034 | 10 | 14 | 2034-10-14 | 1987 | 59.09 | 53.798 | 56.444 | 55.121 | 55.121 | 55.121 | 57.767 | 55.121 | 53.798 | 55.121 | 55.121 | 55.121 | 59.09 | 63.059 | 63.059 | 63.059 | 64.382 | 63.059 | 63.059 | 60.413 | 59.09 | 57.767 | 55.121 | 56.444 | 58.0977 | 6.9023 | 0
2034 | 10 | 15 | 2034-10-15 | 1987 | 55.9533 | 55.9533 | 55.3649 | 54.7766 | 54.1883 | 54.1883 | 53.6 | 53.6 | 54.1883 | 57.1299 | 59.4832 | 60.0715 | 61.2481 | 61.8364 | 64.1897 | 64.778 | 63.6014 | 61.8364 | 60.6598 | 59.4832 | 58.8948 | 58.8948 | 58.3065 | 57.1299 | 58.3065 | 6.6935 | 0
2034 | 10 | 16 | 2034-10-16 | 1987 | 51.494 | 53.0307 | 52.2624 | 52.2624 | 52.2624 | 51.494 | 51.494 | 51.494 | 52.2624 | 52.2624 | 54.5675 | 58.4094 | 61.4829 | 61.4829 | 63.788 | 63.788 | 63.788 | 59.9461 | 57.641 | 56.1042 | 56.8726 | 56.1042 | 53.7991 | 55.3359 | 55.9762 | 9.0238 | 0
2034 | 10 | 17 | 2034-10-17 | 1987 | 54.7016 | 54.7016 | 51.6152 | 51.6152 | 52.3868 | 50.072 | 50.072 | 50.8436 | 52.3868 | 53.93 | 57.0164 | 58.5596 | 59.3312 | 60.1028 | 61.646 | 60.8744 | 60.1028 | 57.788 | 55.4732 | 53.1584 | 54.7016 | 54.7016 | 54.7016 | 53.93 | 55.1838 | 9.8162 | 0
2034 | 10 | 18 | 2034-10-18 | 1987 | 47.97 | 47.97 | 46.428 | 47.97 | 47.456 | 46.685 | 45.914 | 46.428 | 46.942 | 49.512 | 51.054 | 52.082 | 54.138 | 54.138 | 54.652 | 55.166 | 54.138 | 52.082 | 49.512 | 48.484 | 49.512 | 50.026 | 49.512 | 48.998 | 49.8654 | 15.1346 | 0
2034 | 10 | 19 | 2034-10-19 | 1987 | 51.044 | 50.738 | 50.738 | 50.738 | 50.432 | 50.432 | 50.432 | 50.432 | 51.044 | 51.962 | 53.492 | 54.716 | 55.634 | 56.552 | 57.164 | 56.858 | 56.552 | 55.634 | 54.41 | 53.798 | 53.186 | 52.88 | 52.574 | 52.268 | 53.0712 | 11.9288 | 0
2034 | 10 | 20 | 2034-10-20 | 1987 | 50.5148 | 49.2231 | 49.6537 | 49.2231 | 48.362 | 48.362 | 49.6537 | 48.362 | 50.9454 | 52.237 | 54.8204 | 56.5426 | 57.8343 | 59.126 | 58.6954 | 59.126 | 57.8343 | 56.5426 | 53.5287 | 53.0982 | 52.237 | 52.6676 | 51.8065 | 50.0842 | 52.9367 | 12.0633 | 0
2034 | 10 | 21 | 2034-10-21 | 1987 | 50.5145 | 49.7195 | 50.117 | 49.7195 | 49.322 | 49.322 | 47.732 | 48.1295 | 49.7195 | 51.707 | 52.8995 | 54.092 | 54.887 | 56.0795 | 56.8745 | 57.272 | 56.8745 | 54.887 | 53.297 | 52.502 | 52.8995 | 52.1045 | 50.5145 | 49.7195 | 52.1211 | 12.8789 | 0
2034 | 10 | 22 | 2034-10-22 | 1987 | 50.5209 | 49.8761 | 49.2313 | 49.2313 | 47.9416 | 46.652 | 47.2968 | 47.2968 | 47.2968 | 48.5865 | 49.8761 | 51.1658 | 53.1002 | 55.0347 | 55.6795 | 57.614 | 56.9692 | 54.3899 | 53.1002 | 53.1002 | 50.5209 | 53.1002 | 51.1658 | 49.8761 | 51.1926 | 13.8074 | 0
2034 | 10 | 23 | 2034-10-23 | 1987 | 51.2616 | 49.8658 | 48.47 | 48.47 | 48.47 | 51.2616 | 49.8658 | 48.47 | 51.2616 | 49.8658 | 52.6575 | 52.6575 | 55.4491 | 59.6365 | 63.824 | 62.4282 | 63.824 | 63.824 | 58.2407 | 61.0324 | 55.4491 | 55.4491 | 56.8449 | 58.2407 | 54.8675 | 10.1325 | 0
2034 | 10 | 24 | 2034-10-24 | 1987 | 44.006 | 44.006 | 44.006 | 40.586 | 44.006 | 37.166 | 37.166 | 37.166 | 40.586 | 40.586 | 44.006 | 50.846 | 54.266 | 57.686 | 57.686 | 57.686 | 57.686 | 54.266 | 50.846 | 57.686 | 54.266 | 50.846 | 50.846 | 47.426 | 48.1385 | 16.8615 | 0
2034 | 10 | 25 | 2034-10-25 | 1987 | 48.1136 | 47.1398 | 46.166 | 47.1398 | 47.1398 | 48.1136 | 49.0874 | 50.0612 | 51.035 | 52.0088 | 52.9826 | 53.9564 | 54.9302 | 55.904 | 54.9302 | 54.9302 | 54.9302 | 52.9826 | 51.035 | 51.035 | 50.0612 | 50.0612 | 50.0612 | 50.0612 | 50.9944 | 14.0056 | 0
2034 | 10 | 26 | 2034-10-26 | 1987 | 51.4594 | 50.4237 | 50.4237 | 50.1648 | 50.4237 | 50.1648 | 49.9058 | 49.9058 | 49.9058 | 49.9058 | 50.1648 | 50.6826 | 51.7183 | 52.4951 | 52.754 | 52.4951 | 51.9772 | 50.9415 | 50.1648 | 49.9058 | 49.6469 | 49.388 | 49.388 | 49.388 | 50.5747 | 14.4253 | 0
2034 | 10 | 27 | 2034-10-27 | 1987 | 51.8068 | 52.0295 | 51.584 | 50.693 | 51.1385 | 50.693 | 50.693 | 50.693 | 50.693 | 51.1385 | 51.584 | 52.9205 | 53.366 | 54.257 | 54.7025 | 55.148 | 53.8115 | 52.9205 | 51.584 | 51.584 | 51.1385 | 51.584 | 51.1385 | 49.802 | 51.946 | 13.054 | 0
2034 | 10 | 28 | 2034-10-28 | 1987 | 51.1984 | 51.8919 | 52.5854 | 51.8919 | 51.1984 | 49.8115 | 49.118 | 50.5049 | 50.5049 | 51.8919 | 52.5854 | 52.5854 | 55.3593 | 58.1332 | 60.9071 | 62.294 | 62.294 | 57.4397 | 56.0527 | 56.7462 | 57.4397 | 56.7462 | 56.7462 | 54.6658 | 54.608 | 10.392 | 0
2034 | 10 | 29 | 2034-10-29 | 1987 | 52.106 | 52.106 | 51.53 | 52.106 | 51.53 | 50.954 | 50.954 | 50.378 | 52.106 | 53.258 | 56.714 | 58.442 | 59.018 | 59.594 | 61.322 | 60.17 | 59.594 | 57.866 | 57.29 | 56.138 | 56.138 | 56.138 | 56.714 | 56.138 | 55.346 | 9.654 | 0
2034 | 10 | 30 | 2034-10-30 | 1987 | 51.1736 | 50.2808 | 50.2808 | 49.388 | 49.388 | 49.388 | 49.388 | 50.2808 | 49.388 | 51.1736 | 51.1736 | 52.0664 | 56.5304 | 58.316 | 57.4232 | 57.4232 | 57.4232 | 54.7448 | 52.9592 | 52.0664 | 52.0664 | 52.0664 | 52.9592 | 51.1736 | 52.4384 | 12.5616 | 0
2034 | 10 | 31 | 2034-10-31 | 1987 | 54.266 | 54.266 | 52.187 | 50.108 | 50.108 | 50.108 | 50.108 | 50.108 | 52.187 | 52.187 | 54.266 | 56.345 | 58.424 | 56.345 | 58.424 | 58.424 | 58.424 | 56.345 | 56.345 | 54.266 | 52.187 | 52.187 | 52.187 | 52.187 | 53.8329 | 11.1671 | 0
2034 | 11 | 1 | 2034-11-01 | 1987 | 46.004 | 42.2555 | 42.2555 | 42.2555 | 42.2555 | 42.2555 | 38.507 | 38.507 | 38.507 | 34.7585 | 38.507 | 38.507 | 38.507 | 34.7585 | 38.507 | 38.507 | 38.507 | 34.7585 | 34.7585 | 34.7585 | 31.01 | 31.01 | 31.01 | 31.01 | 37.5699 | 27.4301 | 0
2034 | 11 | 2 | 2034-11-02 | 1987 | 40.7249 | 40.7249 | 40.7249 | 38.0171 | 38.0171 | 38.0171 | 32.6017 | 29.894 | 29.894 | 46.1403 | 40.7249 | 43.4326 | 46.1403 | 48.848 | 46.1403 | 46.1403 | 46.1403 | 43.4326 | 43.4326 | 43.4326 | 43.4326 | 43.4326 | 43.4326 | 40.7249 | 41.4018 | 23.5982 | 0
2034 | 11 | 3 | 2034-11-03 | 1987 | 37.778 | 39.578 | 37.778 | 37.778 | 37.778 | 35.978 | 35.978 | 35.978 | 35.978 | 37.778 | 39.578 | 44.978 | 44.978 | 46.778 | 50.378 | 48.578 | 50.378 | 46.778 | 41.378 | 39.578 | 39.578 | 34.178 | 35.978 | 32.378 | 40.328 | 24.672 | 0
2034 | 11 | 4 | 2034-11-04 | 1987 | 42.3572 | 36.1958 | 40.3034 | 34.142 | 36.1958 | 38.2496 | 42.3572 | 44.411 | 45.4379 | 46.4648 | 48.5186 | 49.5455 | 50.5724 | 50.5724 | 52.6262 | 54.68 | 52.6262 | 52.6262 | 52.6262 | 52.6262 | 52.6262 | 52.6262 | 50.5724 | 50.5724 | 47.0638 | 17.9362 | 0
2034 | 11 | 5 | 2034-11-05 | 1987 | 42.908 | 42.908 | 42.908 | 41.018 | 41.018 | 41.018 | 39.128 | 39.128 | 37.238 | 41.018 | 46.688 | 48.578 | 52.358 | 54.248 | 52.358 | 56.138 | 54.248 | 44.798 | 42.908 | 41.018 | 39.128 | 37.238 | 35.348 | 35.348 | 43.6955 | 21.3045 | 0
2034 | 11 | 6 | 2034-11-06 | 1987 | 39.784 | 37.778 | 43.796 | 45.802 | 45.802 | 45.802 | 45.802 | 49.814 | 49.814 | 51.82 | 53.826 | 53.826 | 53.826 | 55.832 | 53.826 | 55.832 | 53.826 | 51.82 | 53.826 | 53.826 | 55.832 | 53.826 | 51.82 | 55.832 | 50.5662 | 14.4338 | 0
2034 | 11 | 7 | 2034-11-07 | 1987 | 49.2 | 48.128 | 49.2 | 48.128 | 48.128 | 48.128 | 48.128 | 50.272 | 48.128 | 51.344 | 52.416 | 54.56 | 54.56 | 57.776 | 56.704 | 55.632 | 55.632 | 55.632 | 55.632 | 54.56 | 51.344 | 51.344 | 51.344 | 50.272 | 51.9247 | 13.0753 | 0
2034 | 11 | 8 | 2034-11-08 | 1987 | 52.6772 | 52.6772 | 53.3048 | 53.9324 | 54.56 | 54.56 | 55.8152 | 55.1876 | 55.1876 | 56.4428 | 57.698 | 59.5808 | 60.2084 | 60.836 | 60.836 | 60.2084 | 60.2084 | 59.5808 | 58.3256 | 56.4428 | 57.698 | 54.56 | 51.422 | 52.0496 | 56.4166 | 8.5834 | 0
2034 | 11 | 9 | 2034-11-09 | 1987 | 48.81 | 48.81 | 48.81 | 47.642 | 48.81 | 47.642 | 48.81 | 49.978 | 49.978 | 51.146 | 54.65 | 54.65 | 58.154 | 58.154 | 58.154 | 58.154 | 55.818 | 52.314 | 52.314 | 52.314 | 53.482 | 52.314 | 52.314 | 52.314 | 52.314 | 12.686 | 0
2034 | 11 | 10 | 2034-11-10 | 1987 | 45.7618 | 47.5471 | 45.7618 | 45.7618 | 45.7618 | 45.7618 | 43.9765 | 43.9765 | 40.406 | 49.3324 | 52.9029 | 56.4735 | 56.4735 | 58.2587 | 56.4735 | 56.4735 | 56.4735 | 56.4735 | 60.044 | 60.044 | 60.044 | 51.1176 | 49.3324 | 47.5471 | 51.3408 | 13.6592 | 0
2034 | 11 | 11 | 2034-11-11 | 1987 | 46.454 | 46.454 | 46.454 | 46.454 | 46.454 | 46.454 | 49.2665 | 49.2665 | 49.2665 | 49.2665 | 52.079 | 54.8915 | 54.8915 | 57.704 | 57.704 | 57.704 | 57.704 | 54.8915 | 52.079 | 52.079 | 52.079 | 52.079 | 49.2665 | 49.2665 | 51.2587 | 13.7413 | 0
2034 | 11 | 12 | 2034-11-12 | 1987 | 57.3507 | 55.9805 | 54.6102 | 54.6102 | 54.6102 | 53.24 | 54.6102 | 54.6102 | 55.9805 | 57.3507 | 58.721 | 61.4615 | 61.4615 | 60.0912 | 62.8317 | 64.202 | 62.8317 | 61.4615 | 61.4615 | 61.4615 | 58.721 | 57.3507 | 57.3507 | 57.3507 | 58.3213 | 6.6787 | 0
2034 | 11 | 13 | 2034-11-13 | 1987 | 60.5282 | 60.5282 | 59.6264 | 60.5282 | 59.6264 | 59.6264 | 60.5282 | 60.5282 | 60.5282 | 60.5282 | 60.5282 | 60.5282 | 61.43 | 60.5282 | 60.5282 | 59.6264 | 60.5282 | 57.8228 | 56.921 | 56.0192 | 55.1174 | 54.2156 | 53.3138 | 52.412 | 58.8373 | 6.1627 | 0
2034 | 11 | 14 | 2034-11-14 | 1987 | 46.364 | 46.364 | 46.364 | 48.524 | 48.524 | 48.524 | 48.524 | 46.364 | 44.204 | 50.684 | 52.844 | 52.844 | 57.164 | 61.484 | 63.644 | 59.324 | 61.484 | 57.164 | 50.684 | 50.684 | 50.684 | 46.364 | 48.524 | 50.684 | 51.584 | 13.416 | 0
2034 | 11 | 15 | 2034-11-15 | 1987 | 56.8332 | 55.9535 | 55.9535 | 56.8332 | 55.9535 | 55.0737 | 54.194 | 54.194 | 55.0737 | 56.8332 | 57.713 | 59.4725 | 60.3522 | 61.232 | 61.232 | 58.5927 | 56.8332 | 55.9535 | 55.0737 | 55.0737 | 55.0737 | 54.194 | 54.194 | 54.194 | 56.5033 | 8.4967 | 0
2034 | 11 | 16 | 2034-11-16 | 1987 | 58.6197 | 59.7245 | 59.7245 | 60.8292 | 58.6197 | 58.6197 | 57.515 | 57.515 | 56.4102 | 55.3055 | 56.4102 | 57.515 | 58.6197 | 58.6197 | 59.7245 | 61.934 | 60.8292 | 58.6197 | 58.6197 | 56.4102 | 56.4102 | 54.2007 | 54.2007 | 53.096 | 57.8372 | 7.1628 | 0
2034 | 11 | 17 | 2034-11-17 | 1987 | 48.2074 | 48.2074 | 48.2074 | 47.498 | 47.498 | 47.498 | 47.498 | 47.498 | 49.6262 | 51.0451 | 52.4639 | 54.5921 | 57.4298 | 58.8486 | 59.558 | 59.558 | 59.558 | 56.7204 | 56.7204 | 56.0109 | 56.0109 | 55.3015 | 55.3015 | 55.3015 | 53.1733 | 11.8267 | 0
2034 | 11 | 18 | 2034-11-18 | 1987 | 44.0125 | 44.6131 | 44.0125 | 44.0125 | 44.0125 | 44.0125 | 43.412 | 43.412 | 44.0125 | 44.6131 | 46.4147 | 47.0153 | 47.6158 | 48.8169 | 50.018 | 50.018 | 50.018 | 50.018 | 49.4175 | 49.4175 | 48.2164 | 47.6158 | 48.8169 | 48.2164 | 46.74 | 18.26 | 0
2034 | 11 | 19 | 2034-11-19 | 1987 | 42.5314 | 43.3151 | 43.3151 | 40.964 | 43.3151 | 43.3151 | 43.3151 | 43.3151 | 44.8825 | 45.6662 | 47.2335 | 45.6662 | 46.4498 | 50.3683 | 51.152 | 50.3683 | 49.5846 | 49.5846 | 48.8009 | 48.0172 | 47.2335 | 47.2335 | 48.0172 | 48.0172 | 46.3192 | 18.6808 | 0
2034 | 11 | 20 | 2034-11-20 | 1987 | 44.6983 | 44.6983 | 44.6983 | 44.1458 | 41.936 | 44.6983 | 44.6983 | 45.2508 | 45.2508 | 45.8032 | 47.4606 | 48.5655 | 49.118 | 48.0131 | 46.3557 | 45.8032 | 45.8032 | 46.3557 | 45.2508 | 45.8032 | 46.3557 | 45.8032 | 44.6983 | 44.6983 | 45.6651 | 19.3349 | 0
2034 | 11 | 21 | 2034-11-21 | 1987 | 57.956 | 55.058 | 52.16 | 52.16 | 49.262 | 46.364 | 49.262 | 46.364 | 43.466 | 46.364 | 46.364 | 49.262 | 52.16 | 52.16 | 55.058 | 57.956 | 55.058 | 55.058 | 55.058 | 55.058 | 55.058 | 49.262 | 52.16 | 46.364 | 51.4355 | 13.5645 | 0
2034 | 11 | 22 | 2034-11-22 | 1987 | 56.6924 | 58.1792 | 58.1792 | 56.6924 | 58.1792 | 59.666 | 56.6924 | 56.6924 | 56.6924 | 55.2056 | 55.2056 | 58.1792 | 56.6924 | 55.2056 | 56.6924 | 55.2056 | 56.6924 | 56.6924 | 55.2056 | 55.2056 | 53.7188 | 52.232 | 53.7188 | 52.232 | 56.0729 | 8.9271 | 0
2034 | 11 | 23 | 2034-11-23 | 1987 | 57.7014 | 57.7014 | 56.8297 | 57.7014 | 57.7014 | 57.7014 | 56.8297 | 55.958 | 57.7014 | 58.5731 | 59.4449 | 60.3166 | 60.3166 | 62.06 | 61.1883 | 59.4449 | 59.4449 | 59.4449 | 59.4449 | 61.1883 | 61.1883 | 61.1883 | 62.06 | 62.06 | 59.2996 | 5.7004 | 0
2034 | 11 | 24 | 2034-11-24 | 1987 | 62.0111 | 62.8006 | 62.8006 | 63.59 | 60.4323 | 60.4323 | 60.4323 | 58.8534 | 58.8534 | 58.8534 | 60.4323 | 61.2217 | 59.6429 | 58.064 | 58.064 | 57.2746 | 58.064 | 57.2746 | 56.4851 | 54.9063 | 54.1169 | 54.1169 | 54.1169 | 52.538 | 58.5574 | 6.4426 | 0
2034 | 11 | 25 | 2034-11-25 | 1987 | 57.002 | 57.002 | 57.002 | 57.002 | 56.12 | 56.12 | 55.238 | 55.238 | 57.002 | 57.884 | 61.412 | 62.294 | 62.294 | 64.058 | 63.176 | 63.176 | 60.53 | 58.766 | 59.648 | 59.648 | 59.648 | 57.884 | 57.002 | 57.002 | 58.8395 | 6.1605 | 0
2034 | 11 | 26 | 2034-11-26 | 1987 | 58.5182 | 58.5182 | 58.3728 | 58.082 | 58.082 | 58.3728 | 58.3728 | 58.5182 | 58.5182 | 58.3728 | 58.5182 | 58.9543 | 59.6812 | 59.8266 | 59.972 | 59.6812 | 59.3905 | 59.2451 | 59.0997 | 58.8089 | 59.0997 | 59.5358 | 58.8089 | 58.9543 | 58.8877 | 6.1123 | 0
2034 | 11 | 27 | 2034-11-27 | 1987 | 59.5285 | 59.5285 | 59.5285 | 59.5285 | 59.5285 | 60.0391 | 60.2093 | 59.6987 | 59.6987 | 59.8689 | 60.2093 | 60.3795 | 60.3795 | 60.5496 | 60.7198 | 60.89 | 60.2093 | 59.6987 | 59.5285 | 59.5285 | 59.5285 | 59.6987 | 59.018 | 59.1882 | 59.8618 | 5.1382 | 0
2034 | 11 | 28 | 2034-11-28 | 1987 | 53.8285 | 54.3435 | 54.8586 | 52.2832 | 52.7983 | 51.2531 | 52.2832 | 50.738 | 51.2531 | 51.7682 | 52.2832 | 55.3737 | 56.4038 | 56.9189 | 56.9189 | 57.434 | 57.434 | 54.8586 | 53.8285 | 53.3134 | 53.3134 | 53.3134 | 52.7983 | 53.8285 | 53.8928 | 11.1072 | 0
2034 | 11 | 29 | 2034-11-29 | 1987 | 42.134 | 45.8485 | 43.9913 | 43.9913 | 45.8485 | 45.8485 | 45.8485 | 45.8485 | 45.8485 | 47.7058 | 51.4204 | 55.1349 | 60.7067 | 60.7067 | 62.564 | 58.8495 | 60.7067 | 58.8495 | 60.7067 | 60.7067 | 58.8495 | 60.7067 | 60.7067 | 60.7067 | 53.5098 | 11.4902 | 0
2034 | 11 | 30 | 2034-11-30 | 1987 | 46.994 | 46.994 | 47.714 | 48.434 | 49.874 | 48.434 | 47.714 | 48.434 | 47.714 | 47.714 | 49.154 | 49.154 | 53.474 | 54.194 | 54.914 | 53.474 | 53.474 | 53.474 | 50.594 | 49.154 | 46.994 | 46.994 | 46.274 | 47.714 | 49.544 | 15.456 | 0
2034 | 12 | 1 | 2034-12-01 | 1987 | 43.76 | 47.888 | 47.888 | 52.016 | 52.016 | 49.952 | 49.952 | 49.952 | 49.952 | 49.952 | 52.016 | 43.76 | 49.952 | 52.016 | 45.824 | 45.824 | 45.824 | 45.824 | 43.76 | 43.76 | 45.824 | 43.76 | 45.824 | 42.728 | 47.501 | 17.499 | 0
2034 | 12 | 2 | 2034-12-02 | 1987 | 41.63 | 44.0555 | 44.0555 | 44.0555 | 44.0555 | 45.2683 | 44.0555 | 44.0555 | 44.0555 | 46.481 | 45.2683 | 45.2683 | 45.2683 | 51.332 | 47.6938 | 48.9065 | 48.9065 | 48.9065 | 47.6938 | 46.481 | 46.481 | 47.6938 | 48.9065 | 50.1193 | 46.2789 | 18.7211 | 0
2034 | 12 | 3 | 2034-12-03 | 1987 | 49.514 | 48.382 | 48.382 | 49.514 | 47.25 | 46.118 | 42.722 | 41.59 | 41.59 | 40.458 | 41.59 | 41.59 | 41.59 | 41.59 | 42.722 | 42.722 | 41.59 | 40.458 | 40.458 | 40.458 | 40.458 | 39.326 | 39.326 | 39.326 | 42.8635 | 22.1365 | 0
2034 | 12 | 4 | 2034-12-04 | 1987 | 44.51 | 43.682 | 44.51 | 43.682 | 43.682 | 44.51 | 43.682 | 43.682 | 43.682 | 44.51 | 45.338 | 45.338 | 46.166 | 46.166 | 46.994 | 46.166 | 45.338 | 43.682 | 42.026 | 42.854 | 40.37 | 39.542 | 39.542 | 39.542 | 43.7165 | 21.2835 | 0
2034 | 12 | 5 | 2034-12-05 | 1987 | 42.2348 | 41.8136 | 41.3924 | 40.55 | 41.8136 | 42.2348 | 42.2348 | 42.656 | 41.8136 | 42.4454 | 43.0772 | 43.9196 | 43.4984 | 44.762 | 45.1832 | 45.6044 | 45.1832 | 45.1832 | 45.6044 | 46.0256 | 46.0256 | 46.0256 | 46.4468 | 46.868 | 43.8582 | 21.1418 | 0
2034 | 12 | 6 | 2034-12-06 | 1987 | 45.3344 | 47.1272 | 47.1272 | 47.1272 | 47.1272 | 47.1272 | 45.3344 | 48.92 | 47.1272 | 47.1272 | 47.1272 | 47.1272 | 45.3344 | 47.1272 | 45.3344 | 45.3344 | 43.5416 | 41.7488 | 43.5416 | 41.7488 | 39.956 | 39.956 | 39.956 | 39.956 | 44.8862 | 20.1138 | 0
2034 | 12 | 7 | 2034-12-07 | 1987 | 45.437 | 46.3167 | 45.437 | 44.5573 | 43.6775 | 42.7978 | 42.7978 | 42.7978 | 41.918 | 41.918 | 42.7978 | 46.3167 | 46.3167 | 48.956 | 48.0763 | 48.956 | 46.3167 | 45.437 | 45.437 | 44.5573 | 42.7978 | 44.5573 | 46.3167 | 47.1965 | 45.0704 | 19.9296 | 0
2034 | 12 | 8 | 2034-12-08 | 1987 | 46.9783 | 47.93 | 47.93 | 46.9783 | 46.9783 | 44.123 | 45.0748 | 45.0748 | 44.123 | 44.123 | 45.0748 | 43.1713 | 42.2195 | 43.1713 | 44.123 | 46.0265 | 44.123 | 41.2677 | 41.2677 | 42.2195 | 41.2677 | 40.316 | 41.2677 | 41.2677 | 44.004 | 20.996 | 0
2034 | 12 | 9 | 2034-12-09 | 1987 | 40.7146 | 39.128 | 39.128 | 39.128 | 39.9213 | 39.9213 | 41.5079 | 43.0944 | 46.2676 | 46.2676 | 47.0609 | 47.8541 | 48.6474 | 48.6474 | 49.4407 | 49.4407 | 50.234 | 49.0441 | 47.8541 | 45.4743 | 45.4743 | 45.4743 | 45.4743 | 45.4743 | 45.0281 | 19.9719 | 0
2034 | 12 | 10 | 2034-12-10 | 1987 | 51.584 | 50.5477 | 50.5477 | 50.5477 | 49.5114 | 49.5114 | 46.4026 | 47.4389 | 46.4026 | 46.4026 | 47.4389 | 48.4751 | 48.4751 | 48.4751 | 48.4751 | 47.4389 | 47.4389 | 46.4026 | 45.3663 | 45.3663 | 45.3663 | 45.3663 | 45.3663 | 44.33 | 47.6116 | 17.3884 | 0
2034 | 12 | 11 | 2034-12-11 | 1987 | 48.245 | 48.245 | 47.1668 | 46.0886 | 46.0886 | 47.1668 | 48.245 | 46.0886 | 46.0886 | 46.0886 | 47.1668 | 48.245 | 49.3232 | 50.4014 | 50.4014 | 53.636 | 50.4014 | 47.1668 | 46.0886 | 47.1668 | 46.0886 | 43.9322 | 43.9322 | 42.854 | 47.3465 | 17.6535 | 0
2034 | 12 | 12 | 2034-12-12 | 1987 | 55.715 | 55.715 | 53.822 | 51.929 | 51.929 | 53.822 | 55.715 | 57.608 | 55.715 | 57.608 | 59.501 | 59.501 | 59.501 | 59.501 | 61.394 | 61.394 | 61.394 | 59.501 | 57.608 | 59.501 | 59.501 | 59.501 | 59.501 | 50.036 | 57.3714 | 7.6286 | 0
2034 | 12 | 13 | 2034-12-13 | 1987 | 57.6166 | 52.7977 | 47.9789 | 50.3883 | 47.9789 | 47.9789 | 43.16 | 47.9789 | 43.16 | 47.9789 | 50.3883 | 55.2071 | 57.6166 | 57.6166 | 57.6166 | 57.6166 | 57.6166 | 57.6166 | 57.6166 | 60.026 | 55.2071 | 60.026 | 57.6166 | 57.6166 | 53.6009 | 11.3991 | 0
2034 | 12 | 14 | 2034-12-14 | 1987 | 41.519 | 41.519 | 45.077 | 46.856 | 45.077 | 50.414 | 45.077 | 46.856 | 46.856 | 50.414 | 46.856 | 46.856 | 39.74 | 41.519 | 45.077 | 45.077 | 45.077 | 45.077 | 45.077 | 44.1875 | 43.298 | 41.519 | 39.74 | 39.74 | 44.5211 | 20.4789 | 0
2034 | 12 | 15 | 2034-12-15 | 1987 | 46.0269 | 46.8696 | 47.7124 | 46.8696 | 45.1842 | 42.656 | 45.1842 | 45.1842 | 46.8696 | 46.8696 | 47.4595 | 47.9652 | 48.5551 | 50.2405 | 51.926 | 51.0833 | 51.0833 | 51.0833 | 51.0833 | 50.2405 | 51.0833 | 51.0833 | 51.0833 | 51.0833 | 48.52 | 16.48 | 0
2034 | 12 | 16 | 2034-12-16 | 1987 | 51.566 | 49.406 | 51.566 | 49.406 | 49.406 | 49.406 | 47.246 | 45.086 | 45.086 | 45.086 | 47.246 | 49.406 | 53.726 | 53.726 | 53.726 | 55.886 | 51.566 | 51.566 | 49.406 | 47.246 | 47.246 | 47.246 | 45.086 | 45.086 | 49.226 | 15.774 | 0
2034 | 12 | 17 | 2034-12-17 | 1987 | 45.1622 | 45.1622 | 45.1622 | 44.4006 | 44.4006 | 44.4006 | 43.6391 | 45.1622 | 42.116 | 43.6391 | 43.6391 | 47.4468 | 47.4468 | 49.7314 | 51.2545 | 52.016 | 50.4929 | 48.2083 | 48.2083 | 48.2083 | 47.4468 | 46.6852 | 47.4468 | 48.2083 | 46.6535 | 18.3465 | 0
2034 | 12 | 18 | 2034-12-18 | 1987 | 36.1709 | 34.574 | 36.1709 | 36.1709 | 36.1709 | 37.7677 | 37.7677 | 39.3646 | 40.9614 | 40.9614 | 39.3646 | 42.5583 | 42.5583 | 44.1551 | 45.752 | 45.752 | 44.1551 | 42.5583 | 40.9614 | 40.9614 | 36.1709 | 34.574 | 36.1709 | 39.3646 | 39.6307 | 25.3693 | 0
2034 | 12 | 19 | 2034-12-19 | 1987 | 34.52 | 34.52 | 29.363 | 29.363 | 29.363 | 29.363 | 29.363 | 24.206 | 25.925 | 25.925 | 29.363 | 31.082 | 32.801 | 36.239 | 41.396 | 37.958 | 36.239 | 34.52 | 32.801 | 32.801 | 29.363 | 27.644 | 25.925 | 25.925 | 31.082 | 33.918 | 0
2034 | 12 | 20 | 2034-12-20 | 1987 | 19.04 | 22.1914 | 20.6157 | 20.6157 | 21.4035 | 20.6157 | 21.4035 | 21.4035 | 20.6157 | 22.9792 | 22.9792 | 24.5549 | 25.3428 | 25.3428 | 25.3428 | 24.5549 | 25.3428 | 25.3428 | 25.3428 | 26.9185 | 29.282 | 29.282 | 29.282 | 28.4942 | 24.0953 | 40.9047 | 0
2034 | 12 | 21 | 2034-12-21 | 1987 | 25.7797 | 21.038 | 22.2234 | 22.2234 | 22.2234 | 21.038 | 22.2234 | 24.5943 | 23.4089 | 24.5943 | 24.5943 | 25.7797 | 26.9651 | 29.336 | 29.336 | 28.1506 | 25.7797 | 23.4089 | 23.4089 | 24.5943 | 23.4089 | 22.2234 | 22.2234 | 22.2234 | 24.1991 | 40.8009 | 0
2034 | 12 | 22 | 2034-12-22 | 1987 | 22.9563 | 18.842 | 18.842 | 18.842 | 22.9563 | 22.9563 | 18.842 | 18.842 | 18.842 | 20.8991 | 22.9563 | 27.0706 | 29.1277 | 29.1277 | 33.242 | 33.242 | 29.1277 | 25.0134 | 22.9563 | 25.0134 | 22.9563 | 22.9563 | 20.8991 | 18.842 | 23.5563 | 41.4437 | 0
2034 | 12 | 23 | 2034-12-23 | 1987 | 28.4489 | 28.4489 | 28.4489 | 28.4489 | 28.4489 | 26.8931 | 25.3374 | 26.8931 | 26.8931 | 25.3374 | 26.8931 | 30.0046 | 31.5603 | 33.116 | 33.116 | 31.5603 | 28.4489 | 28.4489 | 26.8931 | 23.7817 | 23.7817 | 22.226 | 23.7817 | 23.7817 | 27.5414 | 37.4586 | 0
2034 | 12 | 24 | 2034-12-24 | 1987 | 30.344 | 33.4073 | 33.4073 | 30.344 | 31.8756 | 31.8756 | 31.8756 | 31.8756 | 30.344 | 31.8756 | 33.4073 | 39.5338 | 42.5971 | 47.192 | 42.5971 | 44.1287 | 41.0655 | 34.9389 | 36.4705 | 33.4073 | 34.9389 | 34.9389 | 33.4073 | 30.344 | 35.258 | 29.742 | 0
2034 | 12 | 25 | 2034-12-25 | 1987 | 45.32 | 45.32 | 44.438 | 43.556 | 43.556 | 45.32 | 43.556 | 43.556 | 43.556 | 44.438 | 47.966 | 49.73 | 51.494 | 52.376 | 51.494 | 50.612 | 50.612 | 47.966 | 45.32 | 46.202 | 46.202 | 45.32 | 45.32 | 43.556 | 46.5327 | 18.4673 | 0
2034 | 12 | 26 | 2034-12-26 | 1987 | 45.5609 | 44.5585 | 44.5585 | 44.5585 | 43.556 | 44.0572 | 44.5585 | 44.5585 | 44.5585 | 44.0572 | 44.0572 | 45.0597 | 47.5658 | 48.5683 | 50.072 | 50.072 | 49.5708 | 48.0671 | 49.0695 | 47.5658 | 47.5658 | 47.5658 | 47.5658 | 47.5658 | 46.4381 | 18.5619 | 0
2034 | 12 | 27 | 2034-12-27 | 1987 | 47.096 | 47.096 | 44.184 | 45.64 | 42.728 | 44.184 | 44.184 | 44.184 | 45.64 | 47.096 | 50.008 | 51.464 | 54.376 | 55.832 | 55.832 | 55.832 | 52.92 | 51.464 | 51.464 | 52.92 | 51.464 | 51.464 | 52.92 | 52.92 | 49.7047 | 15.2953 | 0
2034 | 12 | 28 | 2034-12-28 | 1987 | 51.719 | 51.719 | 51.719 | 50.738 | 50.738 | 51.719 | 52.2095 | 51.719 | 52.2095 | 51.719 | 53.1905 | 54.662 | 55.643 | 55.643 | 56.624 | 55.643 | 55.1525 | 55.1525 | 54.662 | 54.1715 | 54.1715 | 53.681 | 53.681 | 53.681 | 53.4153 | 11.5847 | 0
2034 | 12 | 29 | 2034-12-29 | 1987 | 54.002 | 54.002 | 53.252 | 52.502 | 51.752 | 52.502 | 51.752 | 51.002 | 50.252 | 50.252 | 51.002 | 52.502 | 55.502 | 56.252 | 57.002 | 56.252 | 54.752 | 55.502 | 54.002 | 54.002 | 54.002 | 53.252 | 53.252 | 52.502 | 53.377 | 11.623 | 0
2034 | 12 | 30 | 2034-12-30 | 1987 | 51.5826 | 51.5826 | 50.8654 | 50.8654 | 50.1482 | 50.1482 | 49.4309 | 48.7137 | 46.562 | 47.9965 | 50.1482 | 53.0171 | 55.1688 | 55.1688 | 55.886 | 55.1688 | 53.7343 | 50.8654 | 50.8654 | 50.8654 | 49.4309 | 50.1482 | 50.1482 | 49.4309 | 51.1642 | 13.8358 | 0
2034 | 12 | 31 | 2034-12-31 | 1987 | 47.318 | 47.318 | 48.227 | 46.409 | 46.409 | 45.5 | 46.409 | 47.318 | 46.409 | 47.318 | 49.136 | 50.954 | 52.772 | 54.59 | 54.59 | 54.59 | 51.863 | 47.318 | 45.5 | 46.409 | 46.409 | 47.318 | 47.318 | 45.5 | 48.4543 | 16.5458 | 0
2035 | 1 | 1 | 2035-01-01 | 1987 | 43.5942 | 42.26 | 42.26 | 42.26 | 43.5942 | 44.9285 | 48.9312 | 46.2627 | 46.2627 | 48.9312 | 48.9312 | 51.5997 | 52.934 | 44.9285 | 46.2627 | 46.2627 | 44.9285 | 44.9285 | 44.9285 | 44.9285 | 44.9285 | 43.5942 | 44.9285 | 44.9285 | 45.7624 | 19.2376 | 0
2035 | 1 | 2 | 2035-01-02 | 1987 | 43.934 | 45.653 | 43.934 | 43.934 | 45.653 | 43.934 | 43.934 | 43.934 | 45.653 | 45.653 | 45.653 | 50.81 | 52.529 | 49.091 | 50.81 | 49.091 | 49.091 | 52.529 | 54.248 | 52.529 | 50.81 | 47.372 | 45.653 | 45.653 | 47.5869 | 17.4131 | 0
2035 | 1 | 3 | 2035-01-03 | 1987 | 45.5045 | 45.5045 | 53.564 | 50.8775 | 50.8775 | 48.191 | 48.191 | 48.191 | 45.5045 | 45.5045 | 45.5045 | 48.191 | 48.191 | 53.564 | 53.564 | 50.8775 | 48.191 | 45.5045 | 45.5045 | 42.818 | 45.5045 | 45.5045 | 45.5045 | 45.5045 | 47.7433 | 17.2567 | 0
2035 | 1 | 4 | 2035-01-04 | 1987 | 49.0666 | 47.1509 | 47.1509 | 47.1509 | 45.2351 | 45.2351 | 43.3194 | 47.1509 | 45.2351 | 45.2351 | 45.2351 | 49.0666 | 49.0666 | 52.898 | 52.898 | 52.898 | 52.898 | 50.9823 | 49.0666 | 43.3194 | 41.4037 | 41.4037 | 43.3194 | 39.488 | 46.9114 | 18.0886 | 0
2035 | 1 | 5 | 2035-01-05 | 1987 | 44.4303 | 42.8334 | 43.898 | 43.3657 | 41.2366 | 41.2366 | 40.172 | 41.7689 | 41.7689 | 40.7043 | 43.898 | 43.3657 | 43.898 | 44.4303 | 46.0271 | 47.624 | 47.0917 | 44.9626 | 44.4303 | 43.3657 | 43.3657 | 43.898 | 43.898 | 41.2366 | 43.4544 | 21.5456 | 0
2035 | 1 | 6 | 2035-01-06 | 1987 | 40.6596 | 39.0249 | 39.5698 | 39.5698 | 39.5698 | 40.1147 | 39.5698 | 39.0249 | 38.48 | 39.0249 | 40.1147 | 40.6596 | 41.7495 | 42.6758 | 43.5477 | 44.474 | 44.474 | 43.3842 | 42.2944 | 41.7495 | 42.2944 | 42.2944 | 41.7495 | 41.2045 | 41.1364 | 23.8636 | 0
2035 | 1 | 7 | 2035-01-07 | 1987 | 42.2655 | 41.8792 | 41.8792 | 41.8792 | 41.8792 | 41.4929 | 41.4929 | 41.4929 | 40.334 | 40.7203 | 41.4929 | 41.8792 | 42.6518 | 43.4245 | 44.9697 | 45.356 | 44.9697 | 44.5834 | 44.1971 | 44.5834 | 43.0382 | 42.6518 | 43.4245 | 43.8108 | 42.7645 | 22.2355 | 0
2035 | 1 | 8 | 2035-01-08 | 1987 | 43.2384 | 43.6608 | 44.0833 | 42.8159 | 42.3934 | 42.8159 | 42.3934 | 41.126 | 41.5485 | 42.8159 | 42.8159 | 44.5058 | 45.3507 | 47.4631 | 47.8855 | 48.308 | 47.4631 | 45.7732 | 46.6181 | 46.6181 | 46.1956 | 45.7732 | 46.1956 | 46.1956 | 44.7522 | 20.2478 | 0
2035 | 1 | 9 | 2035-01-09 | 1987 | 37.8616 | 37.8616 | 36.2692 | 37.0654 | 35.4729 | 35.4729 | 32.288 | 33.8805 | 34.6767 | 35.4729 | 37.8616 | 41.0466 | 44.2315 | 44.2315 | 45.824 | 42.6391 | 41.8428 | 41.8428 | 41.8428 | 42.6391 | 42.6391 | 41.8428 | 42.6391 | 42.6391 | 39.5868 | 25.4132 | 0
2035 | 1 | 10 | 2035-01-10 | 1987 | 34.8407 | 34.8407 | 33.5905 | 33.5905 | 33.5905 | 33.5905 | 32.3404 | 29.84 | 32.3404 | 33.5905 | 36.0909 | 37.3411 | 38.5913 | 41.0916 | 42.3418 | 41.0916 | 43.592 | 43.592 | 42.3418 | 42.3418 | 41.0916 | 42.3418 | 43.592 | 41.0916 | 37.862 | 27.138 | 0
2035 | 1 | 11 | 2035-01-11 | 1987 | 28.688 | 29.4278 | 30.1676 | 29.4278 | 29.4278 | 30.1676 | 30.1676 | 29.4278 | 29.4278 | 30.1676 | 30.9074 | 31.6472 | 31.6472 | 32.387 | 36.086 | 36.086 | 36.086 | 33.1268 | 33.8666 | 33.1268 | 33.8666 | 31.6472 | 31.6472 | 29.4278 | 31.5856 | 33.4145 | 0
2035 | 1 | 12 | 2035-01-12 | 1987 | 43.2905 | 43.2905 | 45.572 | 42.1497 | 41.009 | 39.8682 | 39.8682 | 39.8682 | 39.8682 | 39.8682 | 39.8682 | 41.009 | 41.009 | 42.1497 | 43.2905 | 41.009 | 42.1497 | 41.009 | 39.8682 | 36.446 | 37.5867 | 37.5867 | 37.5867 | 36.446 | 40.4862 | 24.5138 | 0
2035 | 1 | 13 | 2035-01-13 | 1987 | 47.5857 | 46.9355 | 46.9355 | 46.9355 | 46.9355 | 46.2852 | 46.2852 | 45.635 | 45.635 | 45.635 | 46.2852 | 46.9355 | 47.5857 | 48.236 | 48.236 | 48.236 | 46.2852 | 44.9847 | 43.6842 | 43.034 | 43.034 | 43.034 | 43.034 | 43.034 | 45.8518 | 19.1483 | 0
2035 | 1 | 14 | 2035-01-14 | 1987 | 47.818 | 48.516 | 49.214 | 49.912 | 49.214 | 49.912 | 49.912 | 49.912 | 49.912 | 49.912 | 50.61 | 50.61 | 52.006 | 53.402 | 53.402 | 53.402 | 52.006 | 50.61 | 49.912 | 48.516 | 48.516 | 47.818 | 47.818 | 47.12 | 49.9992 | 15.0008 | 0
2035 | 1 | 15 | 2035-01-15 | 1987 | 48.9249 | 47.5373 | 47.5373 | 46.1496 | 45.4558 | 46.1496 | 46.8435 | 45.4558 | 44.762 | 46.1496 | 48.2311 | 49.6187 | 50.3125 | 51.7002 | 52.394 | 51.7002 | 51.7002 | 51.0064 | 50.3125 | 51.0064 | 48.2311 | 50.3125 | 49.6187 | 49.6187 | 48.7804 | 16.2196 | 0
2035 | 1 | 16 | 2035-01-16 | 1987 | 40.4847 | 40.4847 | 39.5465 | 38.6082 | 37.67 | 37.67 | 37.67 | 38.6082 | 39.5465 | 40.4847 | 41.423 | 43.2995 | 44.2377 | 45.176 | 45.176 | 45.176 | 45.176 | 44.2377 | 44.2377 | 44.2377 | 44.2377 | 44.2377 | 44.2377 | 44.2377 | 42.0876 | 22.9124 | 0
2035 | 1 | 17 | 2035-01-17 | 1987 | 37.757 | 35.078 | 35.078 | 35.078 | 37.757 | 37.757 | 35.078 | 37.757 | 37.757 | 37.757 | 43.115 | 43.115 | 48.473 | 51.152 | 51.152 | 51.152 | 48.473 | 48.473 | 43.115 | 45.794 | 43.115 | 40.436 | 43.115 | 40.436 | 41.9987 | 23.0013 | 0
2035 | 1 | 18 | 2035-01-18 | 1987 | 41.504 | 39.272 | 37.04 | 39.272 | 39.272 | 39.272 | 41.504 | 43.736 | 45.968 | 45.968 | 48.2 | 50.432 | 50.432 | 50.432 | 50.432 | 50.432 | 48.2 | 45.968 | 45.968 | 43.736 | 45.968 | 45.968 | 45.968 | 45.968 | 45.038 | 19.962 | 0
2035 | 1 | 19 | 2035-01-19 | 1987 | 43.434 | 43.434 | 42.76 | 42.086 | 42.76 | 42.76 | 42.76 | 42.086 | 42.76 | 42.76 | 43.434 | 44.108 | 44.782 | 44.782 | 46.13 | 44.782 | 44.108 | 44.108 | 42.76 | 42.086 | 41.412 | 41.412 | 40.738 | 40.064 | 43.0127 | 21.9872 | 0
2035 | 1 | 20 | 2035-01-20 | 1987 | 38.534 | 39.02 | 38.048 | 38.048 | 37.562 | 38.048 | 38.048 | 37.562 | 38.534 | 38.534 | 41.45 | 42.908 | 42.908 | 43.88 | 43.88 | 44.366 | 42.908 | 41.936 | 40.964 | 40.478 | 40.478 | 39.506 | 39.02 | 39.02 | 40.235 | 24.765 | 0
2035 | 1 | 21 | 2035-01-21 | 1987 | 39.0812 | 39.7616 | 38.4008 | 38.4008 | 39.7616 | 39.0812 | 39.0812 | 37.7204 | 37.7204 | 37.04 | 37.7204 | 37.7204 | 39.0812 | 40.442 | 41.8028 | 42.4832 | 42.4832 | 43.844 | 43.844 | 41.1224 | 40.442 | 40.442 | 41.8028 | 40.442 | 39.9884 | 25.0116 | 0
2035 | 1 | 22 | 2035-01-22 | 1987 | 40.5788 | 41.1284 | 41.1284 | 40.5788 | 38.93 | 40.0292 | 41.1284 | 41.678 | 42.2276 | 42.7772 | 43.8764 | 45.5252 | 45.5252 | 46.6244 | 47.174 | 47.174 | 47.174 | 46.0748 | 44.9756 | 44.9756 | 44.9756 | 45.5252 | 45.5252 | 44.9756 | 43.7619 | 21.2381 | 0
2035 | 1 | 23 | 2035-01-23 | 1987 | 41.9405 | 40.217 | 38.4935 | 40.217 | 38.4935 | 38.4935 | 36.77 | 38.4935 | 36.77 | 36.77 | 38.4935 | 38.4935 | 40.217 | 45.3875 | 47.111 | 50.558 | 48.8345 | 45.3875 | 43.664 | 41.9405 | 40.217 | 38.4935 | 38.4935 | 40.217 | 41.0069 | 23.9931 | 0
2035 | 1 | 24 | 2035-01-24 | 1987 | 40.214 | 34.502 | 34.502 | 34.502 | 37.358 | 37.358 | 37.358 | 43.07 | 37.358 | 40.214 | 43.07 | 43.07 | 45.926 | 51.638 | 48.782 | 48.782 | 45.926 | 43.07 | 40.214 | 34.502 | 34.502 | 37.358 | 34.502 | 34.502 | 40.095 | 24.905 | 0
2035 | 1 | 25 | 2035-01-25 | 1987 | 40.5474 | 40.5474 | 39.0097 | 40.5474 | 40.5474 | 40.5474 | 40.5474 | 39.0097 | 37.472 | 40.5474 | 40.5474 | 42.0851 | 42.0851 | 42.0851 | 43.6229 | 48.236 | 48.236 | 46.6983 | 46.6983 | 45.1606 | 45.1606 | 43.6229 | 42.0851 | 42.0851 | 42.4055 | 22.5945 | 0
2035 | 1 | 26 | 2035-01-26 | 1987 | 47.12 | 44.798 | 44.798 | 44.798 | 44.798 | 42.476 | 40.154 | 44.798 | 42.476 | 40.154 | 40.154 | 42.476 | 42.476 | 44.798 | 44.798 | 44.798 | 47.12 | 54.086 | 56.408 | 56.408 | 56.408 | 56.408 | 54.086 | 51.764 | 47.0232 | 17.9768 | 0
2035 | 1 | 27 | 2035-01-27 | 1987 | 44.1795 | 45.5753 | 45.5753 | 44.1795 | 45.5753 | 41.3878 | 41.3878 | 39.992 | 45.5753 | 42.7836 | 45.5753 | 51.1585 | 55.346 | 55.346 | 51.1585 | 46.9711 | 46.9711 | 46.9711 | 46.9711 | 46.9711 | 46.9711 | 45.5753 | 45.5753 | 45.5753 | 46.3895 | 18.6105 | 0
2035 | 1 | 28 | 2035-01-28 | 1987 | 49.2125 | 53.114 | 53.114 | 53.114 | 41.4095 | 37.508 | 41.4095 | 41.4095 | 41.4095 | 45.311 | 49.2125 | 49.2125 | 49.2125 | 53.114 | 49.2125 | 45.311 | 45.311 | 45.311 | 45.311 | 41.4095 | 45.311 | 45.311 | 45.311 | 41.4095 | 46.1238 | 18.8762 | 0
2035 | 1 | 29 | 2035-01-29 | 1987 | 40.838 | 40.838 | 44.314 | 42.576 | 46.052 | 44.314 | 40.838 | 42.576 | 40.838 | 40.838 | 44.314 | 46.052 | 47.79 | 51.266 | 56.48 | 53.004 | 56.48 | 53.004 | 51.266 | 51.266 | 53.004 | 53.004 | 53.004 | 54.742 | 47.8624 | 17.1376 | 0
2035 | 1 | 30 | 2035-01-30 | 1987 | 49.168 | 50.432 | 45.376 | 44.112 | 41.584 | 41.584 | 41.584 | 40.32 | 40.32 | 40.32 | 42.848 | 45.376 | 46.64 | 45.376 | 42.848 | 42.848 | 40.32 | 39.056 | 39.056 | 40.32 | 39.056 | 39.056 | 40.32 | 40.32 | 42.4267 | 22.5733 | 0
2035 | 1 | 31 | 2035-01-31 | 1987 | 44.1824 | 39.5888 | 37.292 | 37.292 | 37.292 | 39.5888 | 41.8856 | 39.5888 | 41.8856 | 44.1824 | 46.4792 | 46.4792 | 48.776 | 48.776 | 41.8856 | 41.8856 | 41.8856 | 41.8856 | 41.8856 | 39.5888 | 39.5888 | 39.5888 | 39.5888 | 39.5888 | 41.6942 | 23.3058 | 0
2035 | 2 | 1 | 2035-02-01 | 1987 | 39.614 | 44.0224 | 55.0433 | 63.86 | 59.4516 | 55.0433 | 50.6349 | 48.4307 | 48.4307 | 48.4307 | 48.4307 | 50.6349 | 52.8391 | 52.8391 | 55.0433 | 52.8391 | 52.8391 | 48.4307 | 46.2265 | 46.2265 | 48.4307 | 48.4307 | 44.0224 | 44.0224 | 50.1757 | 14.8243 | 0
2035 | 2 | 2 | 2035-02-02 | 1987 | 53.8808 | 50.4104 | 50.4104 | 50.4104 | 46.94 | 50.4104 | 46.94 | 46.94 | 46.94 | 50.4104 | 57.3512 | 60.8216 | 60.8216 | 64.292 | 64.292 | 64.292 | 64.292 | 60.8216 | 57.3512 | 57.3512 | 57.3512 | 57.3512 | 57.3512 | 57.3512 | 55.616 | 9.384 | 0
2035 | 2 | 3 | 2035-02-03 | 1987 | 48.128 | 48.128 | 48.8349 | 48.8349 | 48.8349 | 48.8349 | 48.128 | 48.128 | 48.8349 | 48.8349 | 48.8349 | 50.9556 | 53.7833 | 55.1971 | 55.904 | 55.904 | 53.0764 | 52.3695 | 53.0764 | 53.0764 | 53.0764 | 52.3695 | 51.6625 | 51.6625 | 51.1029 | 13.8971 | 0
2035 | 2 | 4 | 2035-02-04 | 1987 | 42.602 | 42.602 | 42.602 | 42.602 | 42.602 | 44.405 | 46.208 | 46.208 | 46.208 | 46.208 | 46.208 | 49.814 | 48.011 | 49.814 | 53.42 | 46.208 | 44.405 | 44.405 | 44.405 | 44.405 | 42.602 | 42.602 | 42.602 | 42.602 | 45.1562 | 19.8438 | 0
2035 | 2 | 5 | 2035-02-05 | 1987 | 39.545 | 36.692 | 41.447 | 41.447 | 38.594 | 38.594 | 36.692 | 34.79 | 36.692 | 35.741 | 38.594 | 42.398 | 45.251 | 47.153 | 48.104 | 48.104 | 51.908 | 51.908 | 45.251 | 47.153 | 43.349 | 41.447 | 43.349 | 43.349 | 42.398 | 22.602 | 0
2035 | 2 | 6 | 2035-02-06 | 1987 | 47.4278 | 46.8464 | 45.1022 | 44.2301 | 45.1022 | 44.8115 | 43.358 | 43.358 | 44.5208 | 43.6487 | 44.5208 | 45.9743 | 46.8464 | 47.4278 | 48.2999 | 49.172 | 49.172 | 48.8813 | 48.0092 | 47.4278 | 47.7185 | 46.8464 | 46.8464 | 45.3929 | 46.2892 | 18.7108 | 0
2035 | 2 | 7 | 2035-02-07 | 1987 | 49.6199 | 47.9194 | 47.0692 | 47.0692 | 44.5185 | 45.3687 | 45.3687 | 42.818 | 42.818 | 42.818 | 44.5185 | 47.6643 | 50.7252 | 53.8711 | 55.5715 | 56.4218 | 55.5715 | 57.272 | 56.4218 | 53.0208 | 53.8711 | 53.8711 | 53.0208 | 53.0208 | 50.0096 | 14.9904 | 0
2035 | 2 | 8 | 2035-02-08 | 1987 | 47.3684 | 44.9348 | 44.9348 | 44.9348 | 43.718 | 44.9348 | 46.1516 | 48.5852 | 50.4104 | 49.1936 | 47.3684 | 49.802 | 52.2356 | 53.4524 | 52.2356 | 54.6692 | 55.886 | 52.844 | 54.0608 | 54.0608 | 53.4524 | 51.6272 | 51.0188 | 51.0188 | 49.9541 | 15.0459 | 0
2035 | 2 | 9 | 2035-02-09 | 1987 | 48.6846 | 47.6974 | 46.7102 | 46.7102 | 41.774 | 44.7357 | 41.774 | 42.7612 | 42.7612 | 42.7612 | 42.7612 | 47.6974 | 49.6718 | 49.6718 | 52.6335 | 54.608 | 53.6208 | 48.6846 | 47.6974 | 47.6974 | 44.7357 | 45.7229 | 44.7357 | 43.7485 | 46.669 | 18.331 | 0
2035 | 2 | 10 | 2035-02-10 | 1987 | 44.8478 | 44.8478 | 44.5432 | 44.2386 | 44.5432 | 44.5432 | 43.934 | 44.8478 | 44.8478 | 44.5432 | 45.1525 | 46.3709 | 47.2848 | 47.894 | 47.2848 | 47.2848 | 47.5894 | 46.3709 | 46.0663 | 46.9802 | 46.6755 | 46.6755 | 46.6755 | 46.3709 | 45.8505 | 19.1495 | 0
2035 | 2 | 11 | 2035-02-11 | 1987 | 50.2127 | 50.2127 | 50.2127 | 51.098 | 51.098 | 44.0158 | 43.1305 | 42.2453 | 41.36 | 41.36 | 41.36 | 42.2453 | 44.9011 | 45.7864 | 46.6716 | 44.9011 | 47.5569 | 47.5569 | 44.9011 | 45.7864 | 44.0158 | 44.9011 | 44.9011 | 44.0158 | 45.6019 | 19.3981 | 0
2035 | 2 | 12 | 2035-02-12 | 1987 | 42.3971 | 42.3971 | 42.3971 | 40.8075 | 40.8075 | 42.3971 | 42.3971 | 43.9866 | 43.9866 | 47.1657 | 50.3448 | 51.9343 | 51.9343 | 58.2925 | 59.882 | 51.9343 | 51.9343 | 45.5762 | 43.9866 | 42.3971 | 43.9866 | 40.8075 | 39.218 | 40.8075 | 45.9073 | 19.0927 | 0
2035 | 2 | 13 | 2035-02-13 | 1987 | 48.1437 | 49.2845 | 44.7215 | 48.1437 | 43.5807 | 43.5807 | 44.7215 | 44.7215 | 45.8622 | 48.1437 | 49.2845 | 51.566 | 51.566 | 51.566 | 50.4252 | 50.4252 | 48.1437 | 48.1437 | 45.8622 | 44.7215 | 43.5807 | 43.5807 | 42.44 | 42.44 | 46.8604 | 18.1396 | 0
2035 | 2 | 14 | 2035-02-14 | 1987 | 44.486 | 44.486 | 44.486 | 44.486 | 44.486 | 43.432 | 42.378 | 41.324 | 42.378 | 45.54 | 46.594 | 48.702 | 49.756 | 49.756 | 49.756 | 50.81 | 49.756 | 49.756 | 48.702 | 46.594 | 46.594 | 47.648 | 46.594 | 48.702 | 46.5501 | 18.4499 | 0
2035 | 2 | 15 | 2035-02-15 | 1987 | 47.624 | 47.624 | 49.514 | 49.514 | 47.624 | 49.514 | 45.734 | 41.954 | 41.954 | 41.954 | 40.064 | 45.734 | 40.064 | 43.844 | 45.734 | 49.514 | 53.294 | 49.514 | 47.624 | 40.064 | 40.064 | 40.064 | 38.174 | 38.174 | 44.789 | 20.211 | 0
2035 | 2 | 16 | 2035-02-16 | 1987 | 43.9205 | 43.9205 | 43.9205 | 43.9205 | 43.9205 | 40.244 | 40.244 | 40.244 | 43.9205 | 40.244 | 43.9205 | 43.9205 | 47.597 | 51.2735 | 51.2735 | 51.2735 | 54.95 | 51.2735 | 43.9205 | 43.9205 | 40.244 | 43.9205 | 43.9205 | 40.244 | 44.8396 | 20.1604 | 0
2035 | 2 | 17 | 2035-02-17 | 1987 | 48.371 | 47.3144 | 45.2012 | 44.1446 | 45.2012 | 45.2012 | 43.088 | 45.2012 | 45.2012 | 47.3144 | 49.4276 | 51.5408 | 48.371 | 50.4842 | 52.5974 | 53.654 | 51.5408 | 50.4842 | 48.371 | 47.3144 | 46.2578 | 46.2578 | 45.2012 | 43.088 | 47.5345 | 17.4655 | 0
2035 | 2 | 18 | 2035-02-18 | 1987 | 41.9738 | 41.9738 | 40.676 | 41.9738 | 41.9738 | 41.9738 | 43.2716 | 43.2716 | 44.5694 | 44.5694 | 45.8672 | 48.4628 | 51.0584 | 52.3562 | 52.3562 | 53.654 | 53.654 | 53.654 | 53.654 | 52.3562 | 51.0584 | 49.7606 | 51.0584 | 49.7606 | 47.7057 | 17.2943 | 0
2035 | 2 | 19 | 2035-02-19 | 1987 | 38.642 | 40.4672 | 40.4672 | 40.4672 | 40.4672 | 40.4672 | 40.4672 | 40.4672 | 40.4672 | 40.4672 | 42.2924 | 42.2924 | 44.1176 | 45.9428 | 47.768 | 47.768 | 47.768 | 45.9428 | 45.9428 | 44.1176 | 45.9428 | 42.2924 | 44.1176 | 44.1176 | 43.0529 | 21.9471 | 0
2035 | 2 | 20 | 2035-02-20 | 1987 | 38.7989 | 37.1686 | 37.1686 | 35.5383 | 35.5383 | 35.5383 | 33.908 | 33.908 | 35.5383 | 33.908 | 35.5383 | 38.7989 | 43.6897 | 45.32 | 45.32 | 45.32 | 45.32 | 43.6897 | 43.6897 | 42.0594 | 42.0594 | 40.4291 | 35.5383 | 37.1686 | 39.2064 | 25.7936 | 0
2035 | 2 | 21 | 2035-02-21 | 1987 | 50.684 | 47.4774 | 47.4774 | 47.4774 | 44.2709 | 47.4774 | 47.4774 | 47.4774 | 47.4774 | 47.4774 | 47.4774 | 41.0643 | 44.2709 | 47.4774 | 50.684 | 50.684 | 41.0643 | 41.0643 | 37.8577 | 34.6511 | 31.4446 | 34.6511 | 34.6511 | 28.238 | 43.3356 | 21.6644 | 0
2035 | 2 | 22 | 2035-02-22 | 1987 | 36.887 | 36.887 | 38.12 | 35.654 | 36.887 | 37.5035 | 38.12 | 38.12 | 39.353 | 40.586 | 40.586 | 44.285 | 44.285 | 45.518 | 44.285 | 41.819 | 44.285 | 44.285 | 40.586 | 41.819 | 43.052 | 43.052 | 43.052 | 41.819 | 40.8686 | 24.1314 | 0
2035 | 2 | 23 | 2035-02-23 | 1987 | 34.262 | 33.5216 | 33.5216 | 32.7812 | 32.0408 | 31.3004 | 31.3004 | 31.3004 | 30.56 | 31.3004 | 34.262 | 36.4832 | 40.1852 | 40.9256 | 41.666 | 41.666 | 41.666 | 39.4448 | 37.964 | 36.4832 | 36.4832 | 35.7428 | 35.0024 | 32.7812 | 35.5269 | 29.4732 | 0
2035 | 2 | 24 | 2035-02-24 | 1987 | 28.5466 | 26.6823 | 27.6144 | 27.6144 | 27.6144 | 26.6823 | 24.818 | 24.818 | 26.6823 | 29.4787 | 33.2073 | 35.0716 | 36.9359 | 36.9359 | 37.868 | 37.868 | 36.0037 | 35.0716 | 32.2751 | 30.4109 | 29.4787 | 29.4787 | 27.6144 | 27.6144 | 30.6827 | 34.3173 | 0
2035 | 2 | 25 | 2035-02-25 | 1987 | 26.4626 | 27.2812 | 24.8256 | 24.0071 | 22.37 | 23.1885 | 22.37 | 23.1885 | 24.0071 | 27.2812 | 31.3738 | 33.8294 | 34.6479 | 36.2849 | 37.1035 | 37.922 | 37.922 | 35.4664 | 31.3738 | 30.5553 | 28.9182 | 28.9182 | 28.9182 | 28.0997 | 29.4298 | 35.5702 | 0
2035 | 2 | 26 | 2035-02-26 | 1987 | 22.3352 | 22.3352 | 21.0164 | 18.3788 | 17.06 | 21.0164 | 19.6976 | 19.6976 | 21.0164 | 23.654 | 30.248 | 32.8856 | 35.5232 | 36.842 | 36.842 | 36.842 | 36.842 | 36.842 | 36.842 | 34.2044 | 32.8856 | 31.5668 | 31.5668 | 31.5668 | 28.6545 | 36.3456 | 0
2035 | 2 | 27 | 2035-02-27 | 1987 | 32.678 | 30.534 | 30.534 | 24.102 | 21.958 | 21.958 | 21.958 | 21.958 | 24.102 | 24.102 | 28.39 | 30.534 | 30.534 | 34.822 | 39.11 | 34.822 | 32.678 | 30.534 | 28.39 | 26.246 | 24.102 | 21.958 | 19.814 | 21.958 | 27.4073 | 37.5927 | 0
2035 | 2 | 28 | 2035-02-28 | 1987 | 31.682 | 31.682 | 30.941 | 31.682 | 30.941 | 30.941 | 30.941 | 30.2 | 30.941 | 31.682 | 33.164 | 31.682 | 32.423 | 31.682 | 32.423 | 30.941 | 30.941 | 32.423 | 34.646 | 33.905 | 33.905 | 33.905 | 33.905 | 33.905 | 32.1451 | 32.8549 | 0
2035 | 3 | 1 | 2035-03-01 | 1987 | 58.1 | 55.994 | 53.888 | 53.888 | 55.994 | 55.994 | 49.676 | 51.782 | 51.782 | 60.206 | 64.418 | 62.312 | 62.312 | 62.312 | 64.418 | 60.206 | 60.206 | 60.206 | 60.206 | 58.1 | 58.1 | 58.1 | 58.1 | 58.1 | 58.1 | 6.9 | 0
2035 | 3 | 2 | 2035-03-02 | 1987 | 50.144 | 50.144 | 50.144 | 52.0857 | 52.0857 | 52.0857 | 52.0857 | 52.0857 | 54.0275 | 57.911 | 57.911 | 57.911 | 57.911 | 61.7945 | 63.7362 | 63.7362 | 65.678 | 65.678 | 65.678 | 63.7362 | 63.7362 | 61.7945 | 61.7945 | 63.7362 | 58.2346 | 6.7654 | 0
2035 | 3 | 3 | 2035-03-03 | 1987 | 47.66 | 60.053 | 55.922 | 60.053 | 60.053 | 60.053 | 60.053 | 60.053 | 60.053 | 64.184 | 64.184 | 64.184 | 64.184 | 60.053 | 60.053 | 60.053 | 64.184 | 64.184 | 64.184 | 60.053 | 60.053 | 60.053 | 60.053 | 60.053 | 60.5694 | 4.4306 | 0
2035 | 3 | 4 | 2035-03-04 | 1987 | 46.0256 | 46.0256 | 47.1848 | 46.0256 | 45.446 | 45.446 | 46.6052 | 48.344 | 48.344 | 49.5032 | 50.0828 | 47.7644 | 49.5032 | 52.4012 | 52.4012 | 51.8216 | 54.14 | 50.6624 | 48.9236 | 48.344 | 47.1848 | 47.1848 | 47.1848 | 46.6052 | 48.4648 | 16.5353 | 0
2035 | 3 | 5 | 2035-03-05 | 1987 | 49.064 | 47.654 | 49.064 | 46.244 | 46.244 | 47.654 | 47.654 | 49.064 | 50.474 | 50.474 | 50.474 | 50.474 | 50.474 | 51.884 | 51.884 | 53.294 | 51.884 | 51.884 | 44.834 | 44.834 | 43.424 | 43.424 | 42.014 | 40.604 | 48.124 | 16.876 | 0
2035 | 3 | 6 | 2035-03-06 | 1987 | 41.5295 | 44.8805 | 43.205 | 43.205 | 41.5295 | 39.854 | 41.5295 | 39.854 | 41.5295 | 43.205 | 43.205 | 43.205 | 48.2315 | 53.258 | 46.556 | 46.556 | 46.556 | 43.205 | 41.5295 | 38.1785 | 38.1785 | 34.8275 | 34.8275 | 33.152 | 42.1578 | 22.8422 | 0
2035 | 3 | 7 | 2035-03-07 | 1987 | 41.1395 | 40.3772 | 40.3772 | 39.6149 | 40.3772 | 38.8526 | 38.0903 | 37.328 | 39.2338 | 41.1395 | 44.1887 | 44.951 | 48.0002 | 50.2871 | 51.8117 | 52.574 | 51.0494 | 51.0494 | 47.2379 | 47.2379 | 45.7133 | 46.4756 | 46.4756 | 44.1887 | 44.4904 | 20.5096 | 0
2035 | 3 | 8 | 2035-03-08 | 1987 | 40.2673 | 39.5314 | 38.7955 | 38.7955 | 37.3238 | 37.3238 | 35.852 | 38.7955 | 40.2673 | 42.4749 | 43.2108 | 45.4185 | 47.6261 | 48.362 | 47.6261 | 46.1544 | 43.9467 | 42.4749 | 41.7391 | 41.7391 | 41.0032 | 41.0032 | 41.0032 | 41.7391 | 41.7697 | 23.2303 | 0
2035 | 3 | 9 | 2035-03-09 | 1987 | 40.8509 | 39.5626 | 36.986 | 36.986 | 38.2743 | 38.2743 | 38.2743 | 39.5626 | 40.8509 | 43.4274 | 44.7157 | 46.004 | 46.004 | 46.004 | 44.7157 | 46.004 | 44.7157 | 44.7157 | 43.4274 | 40.8509 | 40.8509 | 39.5626 | 38.2743 | 36.986 | 41.495 | 23.505 | 0
2035 | 3 | 10 | 2035-03-10 | 1987 | 32.702 | 32.702 | 33.656 | 33.656 | 34.61 | 34.61 | 34.61 | 35.564 | 36.518 | 37.472 | 38.426 | 39.38 | 41.288 | 42.242 | 45.104 | 47.012 | 47.966 | 46.058 | 44.15 | 42.242 | 41.288 | 42.242 | 40.334 | 39.38 | 39.3005 | 25.6995 | 0
2035 | 3 | 11 | 2035-03-11 | 1987 | 39.1752 | 36.7295 | 34.2837 | 34.2837 | 36.7295 | 39.1752 | 31.838 | 34.2837 | 36.7295 | 39.1752 | 44.0667 | 48.9582 | 51.404 | 39.1752 | 39.1752 | 39.1752 | 41.621 | 41.621 | 44.0667 | 41.621 | 41.621 | 39.1752 | 41.621 | 39.1752 | 39.7867 | 25.2133 | 0
2035 | 3 | 12 | 2035-03-12 | 1987 | 37.4855 | 37.4855 | 37.4855 | 37.4855 | 34.448 | 37.4855 | 37.4855 | 40.523 | 40.523 | 40.523 | 40.523 | 46.598 | 49.6355 | 52.673 | 55.7105 | 55.7105 | 58.748 | 55.7105 | 55.7105 | 52.673 | 43.5605 | 43.5605 | 43.5605 | 43.5605 | 44.9527 | 20.0473 | 0
2035 | 3 | 13 | 2035-03-13 | 1987 | 54.764 | 51.882 | 54.764 | 49 | 51.882 | 49 | 49 | 49 | 51.882 | 51.882 | 54.764 | 54.764 | 60.528 | 63.41 | 54.764 | 54.764 | 43.236 | 49 | 46.118 | 43.236 | 43.236 | 43.236 | 40.354 | 37.472 | 50.0808 | 14.9192 | 0
2035 | 3 | 14 | 2035-03-14 | 1987 | 46.742 | 47.885 | 47.885 | 47.885 | 46.742 | 44.456 | 45.599 | 45.599 | 45.599 | 46.742 | 47.885 | 49.028 | 49.028 | 51.314 | 54.743 | 55.886 | 54.743 | 54.743 | 52.457 | 51.314 | 47.885 | 46.742 | 44.456 | 45.599 | 48.7899 | 16.2101 | 0
2035 | 3 | 15 | 2035-03-15 | 1987 | 44.0034 | 41.5477 | 41.5477 | 41.5477 | 41.5477 | 40.3199 | 40.3199 | 39.092 | 40.3199 | 41.9161 | 43.6351 | 45.2313 | 46.4591 | 50.1427 | 52.5984 | 55.0541 | 56.282 | 52.5984 | 48.9149 | 48.9149 | 47.687 | 44.0034 | 44.0034 | 44.0034 | 45.4871 | 19.5129 | 0
2035 | 3 | 16 | 2035-03-16 | 1987 | 43.9106 | 42.6704 | 42.6704 | 41.4302 | 41.4302 | 41.4302 | 41.4302 | 40.19 | 40.19 | 41.4302 | 42.6704 | 47.6312 | 48.8714 | 51.3518 | 52.592 | 51.3518 | 48.8714 | 48.8714 | 43.9106 | 42.6704 | 42.6704 | 42.6704 | 42.6704 | 42.6704 | 44.4273 | 20.5727 | 0
2035 | 3 | 17 | 2035-03-17 | 1987 | 44.8592 | 44.8592 | 44.8592 | 46.2236 | 47.588 | 46.2236 | 44.8592 | 44.8592 | 46.2236 | 46.2236 | 47.588 | 50.3168 | 50.3168 | 54.41 | 53.0456 | 54.41 | 50.3168 | 50.3168 | 47.588 | 44.8592 | 44.8592 | 42.1304 | 40.766 | 40.766 | 47.0195 | 17.9805 | 0
2035 | 3 | 18 | 2035-03-18 | 1987 | 45.0451 | 46.7142 | 46.7142 | 46.7142 | 45.0451 | 43.376 | 43.376 | 43.376 | 43.376 | 45.0451 | 46.7142 | 51.7215 | 55.0596 | 56.7287 | 60.0669 | 61.736 | 53.3905 | 50.0524 | 48.3833 | 46.7142 | 46.7142 | 46.7142 | 46.7142 | 46.7142 | 48.5919 | 16.4081 | 0
2035 | 3 | 19 | 2035-03-19 | 1987 | 50.2091 | 49.4475 | 50.2091 | 48.686 | 49.4475 | 49.4475 | 49.4475 | 48.686 | 49.4475 | 48.686 | 48.686 | 50.2091 | 52.4937 | 54.0168 | 57.0629 | 57.8245 | 58.586 | 57.8245 | 54.7783 | 54.0168 | 53.2552 | 50.9706 | 50.9706 | 50.2091 | 51.8591 | 13.1409 | 0
2035 | 3 | 20 | 2035-03-20 | 1987 | 45.7935 | 44.33 | 45.7935 | 45.7935 | 45.7935 | 44.33 | 44.33 | 45.7935 | 47.2571 | 51.6477 | 54.5748 | 58.9654 | 61.8925 | 63.356 | 61.8925 | 60.4289 | 61.8925 | 60.4289 | 57.5018 | 56.0383 | 54.5748 | 54.5748 | 53.1112 | 53.1112 | 53.0502 | 11.9497 | 0
2035 | 3 | 21 | 2035-03-21 | 1987 | 38.6546 | 36.3182 | 37.4864 | 36.3182 | 36.3182 | 36.3182 | 35.15 | 37.4864 | 40.991 | 44.4956 | 49.1684 | 51.5048 | 55.0094 | 57.3458 | 58.514 | 57.3458 | 56.1776 | 53.8412 | 49.1684 | 44.4956 | 45.6638 | 44.4956 | 43.3274 | 40.991 | 45.2744 | 19.7256 | 0
2035 | 3 | 22 | 2035-03-22 | 1987 | 48.6392 | 46.1768 | 44.9456 | 44.9456 | 44.9456 | 44.33 | 44.33 | 45.5612 | 47.408 | 49.2548 | 51.7172 | 52.9484 | 54.7952 | 55.4108 | 56.0264 | 56.0264 | 56.642 | 54.7952 | 53.564 | 52.3328 | 51.7172 | 51.7172 | 50.486 | 49.8704 | 50.3577 | 14.6423 | 0
2035 | 3 | 23 | 2035-03-23 | 1987 | 47.5765 | 46.5456 | 46.5456 | 46.5456 | 45.5147 | 46.5456 | 45.5147 | 45.5147 | 45.5147 | 46.5456 | 47.5765 | 48.6075 | 48.6075 | 47.5765 | 50.6693 | 52.7311 | 53.762 | 53.762 | 51.7002 | 49.6384 | 47.5765 | 44.4838 | 44.4838 | 42.422 | 47.7484 | 17.2516 | 0
2035 | 3 | 24 | 2035-03-24 | 1987 | 47.5033 | 46.9135 | 47.5033 | 46.3238 | 46.9135 | 45.734 | 46.3238 | 46.3238 | 48.0931 | 50.4521 | 52.2214 | 52.8112 | 53.9907 | 55.1702 | 55.1702 | 55.76 | 55.76 | 55.1702 | 53.9907 | 52.8112 | 52.2214 | 52.2214 | 51.0419 | 49.8624 | 50.8453 | 14.1547 | 0
2035 | 3 | 25 | 2035-03-25 | 1987 | 48.4205 | 47.57 | 46.7195 | 45.0185 | 45.0185 | 45.0185 | 44.168 | 45.869 | 46.7195 | 49.271 | 48.4205 | 49.271 | 51.8225 | 54.374 | 53.5235 | 52.673 | 52.673 | 50.972 | 50.972 | 50.1215 | 49.271 | 45.869 | 45.0185 | 45.869 | 48.5268 | 16.4732 | 0
2035 | 3 | 26 | 2035-03-26 | 1987 | 42.278 | 39.314 | 39.314 | 39.314 | 37.832 | 39.314 | 39.314 | 39.314 | 43.76 | 48.206 | 51.17 | 55.616 | 58.58 | 60.062 | 60.062 | 58.58 | 60.062 | 55.616 | 54.134 | 52.652 | 52.652 | 51.17 | 51.17 | 51.17 | 49.194 | 15.806 | 0
2035 | 3 | 27 | 2035-03-27 | 1987 | 49.8863 | 50.5296 | 49.8863 | 47.9565 | 47.9565 | 46.67 | 46.67 | 47.3133 | 49.2431 | 51.8161 | 53.1026 | 55.0324 | 56.3189 | 57.6055 | 58.892 | 56.9622 | 55.6757 | 55.0324 | 53.1026 | 51.1728 | 51.1728 | 51.8161 | 51.1728 | 50.5296 | 51.8965 | 13.1035 | 0
2035 | 3 | 28 | 2035-03-28 | 1987 | 43.2989 | 44.4663 | 42.7151 | 42.7151 | 42.1314 | 40.964 | 40.964 | 42.1314 | 45.05 | 47.3849 | 48.5523 | 50.3034 | 51.4709 | 52.6383 | 53.222 | 53.222 | 53.222 | 53.222 | 51.4709 | 47.9686 | 47.9686 | 47.9686 | 47.3849 | 47.9686 | 47.4335 | 17.5665 | 0
2035 | 3 | 29 | 2035-03-29 | 1987 | 43.0815 | 42.2551 | 41.4287 | 41.4287 | 40.6024 | 39.776 | 39.776 | 41.4287 | 43.9078 | 46.3869 | 48.0396 | 52.1715 | 54.6505 | 55.4769 | 57.956 | 56.3033 | 57.956 | 57.1296 | 54.6505 | 52.9978 | 51.3451 | 49.6924 | 48.866 | 48.0396 | 48.5561 | 16.4439 | 0
2035 | 3 | 30 | 2035-03-30 | 1987 | 48.3115 | 47.8857 | 46.1826 | 45.3311 | 43.628 | 44.4795 | 43.628 | 45.3311 | 47.4599 | 48.3115 | 50.8661 | 50.8661 | 52.1434 | 53.4207 | 54.2722 | 54.698 | 54.698 | 54.698 | 54.2722 | 53.4207 | 52.5692 | 51.2918 | 51.2918 | 49.5888 | 49.9436 | 15.0564 | 0
2035 | 3 | 31 | 2035-03-31 | 1987 | 46.004 | 45.518 | 45.032 | 44.546 | 44.06 | 43.088 | 44.06 | 44.546 | 45.032 | 46.976 | 48.434 | 50.864 | 50.864 | 53.294 | 54.266 | 55.724 | 55.724 | 53.78 | 53.294 | 49.406 | 47.462 | 46.004 | 45.518 | 45.032 | 48.272 | 16.728 | 0
2035 | 4 | 1 | 2035-04-01 | 1987 | 36.5866 | 35.5008 | 34.9578 | 34.9578 | 33.872 | 34.4149 | 35.5008 | 36.0437 | 38.2154 | 40.9299 | 43.1016 | 45.2733 | 47.445 | 50.1596 | 50.7025 | 52.8742 | 53.96 | 53.4171 | 52.3312 | 49.6166 | 49.0737 | 47.9879 | 47.445 | 45.8162 | 43.7576 | 21.2424 | 0
2035 | 4 | 2 | 2035-04-02 | 1987 | 44.041 | 45.65 | 44.041 | 47.259 | 45.65 | 37.605 | 40.823 | 35.996 | 39.214 | 44.041 | 45.65 | 50.477 | 55.304 | 60.131 | 60.131 | 64.958 | 64.958 | 61.74 | 56.913 | 52.086 | 48.868 | 45.65 | 42.432 | 39.214 | 48.868 | 16.132 | 0
2035 | 4 | 3 | 2035-04-03 | 1987 | 60.89 | 60.89 | 60.89 | 60.89 | 58.0028 | 58.0028 | 58.0028 | 55.1156 | 55.1156 | 52.2284 | 52.2284 | 49.3412 | 49.3412 | 49.3412 | 49.3412 | 52.2284 | 49.3412 | 49.3412 | 49.3412 | 49.3412 | 49.3412 | 46.454 | 46.454 | 46.454 | 52.8299 | 12.1701 | 0
2035 | 4 | 4 | 2035-04-04 | 1987 | 42.116 | 43.2292 | 42.116 | 42.116 | 42.116 | 42.116 | 42.116 | 43.2292 | 44.3425 | 44.3425 | 48.7954 | 49.9086 | 53.2483 | 52.1351 | 56.588 | 56.588 | 54.3615 | 51.0218 | 49.9086 | 48.7954 | 46.5689 | 45.4557 | 45.4557 | 45.4557 | 47.1719 | 17.8281 | 0
2035 | 4 | 5 | 2035-04-05 | 1987 | 43.043 | 41.7785 | 44.3075 | 43.043 | 43.043 | 41.7785 | 40.514 | 43.043 | 44.3075 | 45.572 | 49.3655 | 55.688 | 54.4235 | 49.3655 | 48.101 | 45.572 | 49.3655 | 48.101 | 45.572 | 43.043 | 43.043 | 43.043 | 41.7785 | 40.514 | 45.3086 | 19.6914 | 0
2035 | 4 | 6 | 2035-04-06 | 1987 | 40.2507 | 39.362 | 40.2507 | 40.2507 | 40.2507 | 40.2507 | 40.2507 | 40.2507 | 42.917 | 45.5832 | 46.472 | 48.2495 | 50.027 | 50.027 | 50.027 | 53.582 | 53.582 | 49.1382 | 47.3608 | 44.6945 | 45.5832 | 44.6945 | 43.8058 | 43.8058 | 45.0278 | 19.9722 | 0
2035 | 4 | 7 | 2035-04-07 | 1987 | 42.971 | 42.278 | 42.278 | 40.892 | 39.506 | 40.199 | 40.199 | 41.585 | 43.664 | 45.05 | 47.129 | 47.129 | 49.208 | 49.208 | 49.208 | 49.208 | 47.822 | 47.129 | 47.129 | 47.129 | 44.357 | 42.278 | 42.278 | 41.585 | 44.5591 | 20.4409 | 0
2035 | 4 | 8 | 2035-04-08 | 1987 | 44.396 | 46.104 | 44.396 | 44.396 | 42.688 | 42.688 | 42.688 | 40.98 | 46.104 | 49.52 | 52.936 | 54.644 | 52.936 | 52.936 | 52.936 | 52.936 | 54.644 | 54.644 | 52.936 | 51.228 | 46.104 | 44.396 | 42.688 | 39.272 | 47.8832 | 17.1168 | 0
2035 | 4 | 9 | 2035-04-09 | 1987 | 39.9446 | 39.9446 | 38.804 | 38.804 | 38.804 | 39.9446 | 41.0853 | 41.0853 | 45.6478 | 46.7884 | 50.2103 | 51.3509 | 53.6322 | 53.6322 | 58.1947 | 58.1947 | 57.0541 | 60.476 | 58.1947 | 57.0541 | 53.6322 | 50.2103 | 49.0697 | 50.2103 | 48.8321 | 16.1679 | 0
2035 | 4 | 10 | 2035-04-10 | 1987 | 58.211 | 55.8455 | 55.8455 | 58.211 | 55.8455 | 51.1145 | 48.749 | 51.1145 | 48.749 | 51.1145 | 53.48 | 53.48 | 55.8455 | 58.211 | 60.5765 | 58.211 | 62.942 | 58.211 | 46.3835 | 44.018 | 39.287 | 36.9215 | 36.9215 | 34.556 | 51.4102 | 13.5898 | 0
2035 | 4 | 11 | 2035-04-11 | 1987 | 43.412 | 43.412 | 43.412 | 43.412 | 43.412 | 44.339 | 44.339 | 44.339 | 44.339 | 45.266 | 47.12 | 47.12 | 51.755 | 50.828 | 51.755 | 52.682 | 52.682 | 51.755 | 48.974 | 47.5835 | 46.193 | 46.193 | 46.193 | 45.266 | 46.9076 | 18.0924 | 0
2035 | 4 | 12 | 2035-04-12 | 1987 | 43.58 | 43.58 | 42.578 | 42.578 | 42.578 | 42.077 | 41.576 | 43.079 | 44.582 | 46.586 | 47.087 | 48.089 | 49.091 | 49.592 | 49.592 | 50.594 | 50.594 | 50.093 | 49.091 | 48.089 | 48.089 | 48.59 | 48.089 | 47.087 | 46.5234 | 18.4766 | 0
2035 | 4 | 13 | 2035-04-13 | 1987 | 43.5668 | 43.5668 | 42.9116 | 42.9116 | 42.2564 | 41.6012 | 40.946 | 42.9116 | 44.222 | 46.8428 | 48.1532 | 50.774 | 51.4292 | 52.0844 | 52.7396 | 53.3948 | 53.3948 | 54.05 | 52.0844 | 50.774 | 49.4636 | 46.8428 | 45.5324 | 46.1876 | 47.4434 | 17.5566 | 0
2035 | 4 | 14 | 2035-04-14 | 1987 | 50.7871 | 41.8362 | 40.046 | 41.8362 | 41.8362 | 41.8362 | 41.8362 | 43.6264 | 43.6264 | 48.9969 | 50.7871 | 57.9478 | 57.9478 | 59.738 | 59.738 | 57.9478 | 56.1576 | 52.5773 | 50.7871 | 48.9969 | 47.2067 | 47.2067 | 47.2067 | 43.6264 | 48.9223 | 16.0777 | 0
2035 | 4 | 15 | 2035-04-15 | 1987 | 42.7151 | 42.7151 | 39.2 | 39.2 | 39.2 | 39.2 | 39.2 | 42.7151 | 46.2303 | 46.2303 | 49.7454 | 53.2606 | 56.7757 | 63.806 | 60.2909 | 63.806 | 63.806 | 60.2909 | 56.7757 | 53.2606 | 49.7454 | 46.2303 | 46.2303 | 42.7151 | 49.306 | 15.694 | 0
2035 | 4 | 16 | 2035-04-16 | 1987 | 51.8202 | 51.8202 | 51.8202 | 51.8202 | 53.933 | 51.8202 | 53.933 | 56.0457 | 56.0457 | 58.1585 | 56.0457 | 58.1585 | 62.384 | 62.384 | 62.384 | 58.1585 | 56.0457 | 56.0457 | 56.0457 | 51.8202 | 49.7075 | 49.7075 | 47.5947 | 45.482 | 54.5492 | 10.4508 | 0
2035 | 4 | 17 | 2035-04-17 | 1987 | 53.024 | 50.6732 | 50.6732 | 48.3224 | 48.3224 | 48.3224 | 48.3224 | 48.3224 | 45.9716 | 50.6732 | 53.024 | 57.7256 | 62.4272 | 60.0764 | 60.0764 | 62.4272 | 64.778 | 62.4272 | 57.7256 | 45.9716 | 45.9716 | 45.9716 | 43.6208 | 41.27 | 52.3383 | 12.6617 | 0
2035 | 4 | 18 | 2035-04-18 | 1987 | 47.5126 | 45.9477 | 45.9477 | 44.3829 | 42.818 | 44.3829 | 44.3829 | 45.9477 | 47.5126 | 49.0775 | 52.2073 | 58.4667 | 60.0316 | 66.2911 | 67.856 | 61.5965 | 58.4667 | 55.337 | 55.337 | 55.337 | 53.7721 | 53.7721 | 45.9477 | 45.9477 | 52.0116 | 12.9884 | 0
2035 | 4 | 19 | 2035-04-19 | 1987 | 57.8549 | 57.0723 | 57.0723 | 56.2897 | 54.7246 | 53.942 | 54.7246 | 57.0723 | 59.42 | 61.7677 | 64.1154 | 65.6806 | 65.6806 | 68.0283 | 69.5934 | 70.376 | 69.5934 | 69.5934 | 67.2457 | 64.898 | 63.3329 | 63.3329 | 61.7677 | 59.42 | 62.1916 | 2.8084 | 0
2035 | 4 | 20 | 2035-04-20 | 1987 | 55.2534 | 53.7843 | 52.3151 | 51.5806 | 52.3151 | 50.846 | 51.5806 | 53.7843 | 57.4571 | 58.9263 | 59.6609 | 61.8646 | 62.5991 | 64.0683 | 65.5374 | 65.5374 | 66.272 | 66.272 | 64.8029 | 60.3954 | 59.6609 | 57.4571 | 58.9263 | 58.1917 | 58.712 | 6.288 | 0
2035 | 4 | 21 | 2035-04-21 | 1987 | 50.916 | 50.916 | 50.916 | 50.242 | 49.568 | 49.568 | 49.568 | 50.916 | 52.938 | 55.634 | 57.656 | 59.678 | 60.352 | 61.7 | 61.026 | 60.352 | 60.352 | 58.33 | 57.656 | 56.308 | 54.96 | 53.612 | 52.264 | 51.59 | 54.8757 | 10.1242 | 0
2035 | 4 | 22 | 2035-04-22 | 1987 | 54.5576 | 53.6144 | 52.6712 | 51.728 | 52.6712 | 51.728 | 52.6712 | 53.6144 | 55.5008 | 55.5008 | 57.3872 | 58.3304 | 61.16 | 60.2168 | 61.16 | 61.16 | 61.16 | 60.2168 | 60.2168 | 59.2736 | 58.3304 | 58.3304 | 55.5008 | 58.3304 | 56.8763 | 8.1237 | 0
2035 | 4 | 23 | 2035-04-23 | 1987 | 51.737 | 49.0226 | 48.344 | 49.7012 | 49.0226 | 49.0226 | 49.0226 | 49.7012 | 51.0584 | 53.7728 | 56.4872 | 57.1658 | 58.523 | 59.8802 | 61.2374 | 61.916 | 61.916 | 61.2374 | 58.523 | 55.13 | 52.4156 | 50.3798 | 49.7012 | 48.344 | 53.8859 | 11.1141 | 0
2035 | 4 | 24 | 2035-04-24 | 1987 | 46.2655 | 43.3457 | 41.8858 | 40.4259 | 40.4259 | 38.966 | 40.4259 | 43.3457 | 47.7254 | 50.6452 | 55.0248 | 57.9446 | 62.3243 | 63.7842 | 63.7842 | 65.2441 | 66.704 | 65.2441 | 63.7842 | 57.9446 | 50.6452 | 49.1853 | 50.6452 | 49.1853 | 52.2875 | 12.7125 | 0
2035 | 4 | 25 | 2035-04-25 | 1987 | 53.9142 | 53.3185 | 53.9142 | 53.9142 | 53.3185 | 50.936 | 51.5316 | 54.5098 | 55.7011 | 56.8924 | 59.2749 | 60.4662 | 62.2531 | 62.8487 | 63.4444 | 63.4444 | 64.04 | 62.8487 | 61.6575 | 58.6793 | 57.488 | 56.2967 | 56.8924 | 56.8924 | 57.6865 | 7.3135 | 0
2035 | 4 | 26 | 2035-04-26 | 1987 | 52.9678 | 52.4328 | 51.3629 | 50.828 | 50.828 | 50.828 | 50.828 | 52.4328 | 54.5726 | 57.2473 | 59.387 | 61.5267 | 63.1316 | 65.2713 | 66.8761 | 67.946 | 67.4111 | 67.4111 | 65.8063 | 61.5267 | 61.5267 | 58.8521 | 56.1774 | 57.2473 | 58.5177 | 6.4823 | 0
2035 | 4 | 27 | 2035-04-27 | 1987 | 53.6218 | 52.6847 | 54.0904 | 52.2162 | 52.2162 | 50.342 | 52.6847 | 53.6218 | 56.4331 | 57.8387 | 58.7758 | 60.65 | 63.9298 | 64.8669 | 64.8669 | 65.804 | 65.804 | 64.8669 | 64.8669 | 62.0556 | 59.2444 | 57.3702 | 55.0275 | 55.0275 | 58.2878 | 6.7123 | 0
2035 | 4 | 28 | 2035-04-28 | 1987 | 53.6415 | 52.2805 | 46.8362 | 45.4751 | 45.4751 | 44.114 | 44.114 | 44.114 | 46.8362 | 45.4751 | 45.4751 | 48.1972 | 50.9194 | 57.7248 | 61.808 | 60.4469 | 57.7248 | 57.7248 | 55.0026 | 52.2805 | 50.9194 | 46.8362 | 46.8362 | 45.4751 | 50.2388 | 14.7612 | 0
2035 | 4 | 29 | 2035-04-29 | 1987 | 43.4008 | 42.3245 | 42.3245 | 41.2482 | 40.172 | 40.172 | 40.172 | 41.2482 | 44.477 | 48.782 | 49.8582 | 53.087 | 58.4682 | 61.697 | 63.8495 | 66.002 | 61.697 | 64.9257 | 58.4682 | 56.3158 | 53.087 | 52.0108 | 52.0108 | 49.8582 | 51.069 | 13.931 | 0
2035 | 4 | 30 | 2035-04-30 | 1987 | 61.052 | 52.952 | 54.302 | 54.302 | 51.602 | 52.952 | 54.302 | 54.302 | 54.302 | 54.302 | 54.302 | 54.302 | 55.652 | 55.652 | 55.652 | 54.302 | 54.302 | 54.302 | 55.652 | 54.302 | 47.552 | 46.202 | 46.202 | 46.202 | 53.2895 | 11.7105 | 0
2035 | 5 | 1 | 2035-05-01 | 1987 | 54.254 | 53.222 | 54.254 | 54.254 | 55.286 | 54.254 | 54.254 | 55.286 | 60.446 | 61.478 | 60.446 | 62.51 | 62.51 | 55.286 | 60.446 | 58.382 | 56.318 | 57.35 | 56.318 | 55.286 | 52.19 | 53.222 | 53.222 | 50.126 | 56.275 | 8.725 | 0
2035 | 5 | 2 | 2035-05-02 | 1987 | 50.27 | 50.27 | 50.27 | 50.27 | 50.27 | 50.27 | 50.27 | 50.27 | 51.078 | 52.694 | 54.31 | 54.31 | 55.118 | 55.926 | 56.734 | 55.926 | 57.542 | 56.734 | 55.926 | 55.118 | 55.118 | 53.502 | 53.502 | 53.502 | 53.3 | 11.7 | 0
2035 | 5 | 3 | 2035-05-03 | 1987 | 42.728 | 42.728 | 42.728 | 42.728 | 42.728 | 42.728 | 42.728 | 44.0304 | 45.3327 | 47.9374 | 51.8445 | 51.8445 | 58.3562 | 58.3562 | 62.2633 | 62.2633 | 64.868 | 64.868 | 63.5656 | 57.0539 | 55.7515 | 51.8445 | 50.5421 | 50.5421 | 51.6817 | 13.3183 | 0
2035 | 5 | 4 | 2035-05-04 | 1987 | 54.96 | 54.96 | 54.469 | 53.978 | 54.469 | 54.469 | 54.469 | 54.469 | 56.433 | 57.415 | 58.397 | 58.888 | 60.361 | 60.852 | 61.343 | 62.816 | 62.816 | 61.834 | 60.852 | 58.397 | 55.942 | 54.96 | 54.469 | 54.96 | 57.3741 | 7.6259 | 0
2035 | 5 | 5 | 2035-05-05 | 1987 | 50.8765 | 49.5946 | 50.0219 | 49.5946 | 49.1673 | 48.74 | 49.5946 | 50.8765 | 52.5857 | 53.8677 | 55.1496 | 56.0042 | 57.2861 | 57.7134 | 58.568 | 58.568 | 58.568 | 57.7134 | 56.8588 | 55.1496 | 53.8677 | 53.4403 | 53.013 | 53.013 | 53.743 | 11.257 | 0
2035 | 5 | 6 | 2035-05-06 | 1987 | 45.2488 | 44.327 | 41.5618 | 40.64 | 40.64 | 40.64 | 41.5618 | 44.327 | 47.0922 | 50.7792 | 52.6228 | 56.3098 | 58.1532 | 59.075 | 60.9185 | 61.8402 | 62.762 | 60.9185 | 58.1532 | 55.388 | 50.7792 | 52.6228 | 51.701 | 50.7792 | 51.2017 | 13.7983 | 0
2035 | 5 | 7 | 2035-05-07 | 1987 | 51.535 | 51.1722 | 50.8093 | 50.4464 | 50.0835 | 48.632 | 50.0835 | 51.1722 | 52.2608 | 53.7123 | 55.1638 | 55.8896 | 56.2525 | 57.3411 | 57.704 | 57.704 | 57.704 | 56.2525 | 55.5267 | 55.1638 | 53.3494 | 53.3494 | 54.0752 | 53.7123 | 53.7123 | 11.2877 | 0
2035 | 5 | 8 | 2035-05-08 | 1987 | 47.144 | 44.6915 | 43.874 | 40.604 | 42.239 | 41.4215 | 42.239 | 44.6915 | 47.144 | 49.5965 | 52.049 | 53.684 | 54.5015 | 57.7715 | 57.7715 | 58.589 | 60.224 | 59.4065 | 57.7715 | 54.5015 | 49.5965 | 46.3265 | 45.509 | 47.144 | 49.9371 | 15.0629 | 0
2035 | 5 | 9 | 2035-05-09 | 1987 | 49.988 | 44.603 | 43.526 | 41.372 | 43.526 | 39.218 | 42.449 | 45.68 | 48.911 | 53.219 | 56.45 | 58.604 | 59.681 | 61.835 | 63.989 | 65.066 | 65.066 | 65.066 | 62.912 | 58.604 | 51.065 | 44.603 | 42.449 | 41.372 | 52.0523 | 12.9477 | 0
2035 | 5 | 10 | 2035-05-10 | 1987 | 47.9509 | 45.6814 | 44.5467 | 46.8162 | 45.6814 | 44.5467 | 43.412 | 44.5467 | 49.0856 | 53.6245 | 57.0286 | 59.2981 | 61.5675 | 64.9717 | 68.3758 | 70.6453 | 71.78 | 71.78 | 69.5106 | 66.1064 | 61.5675 | 58.1634 | 53.6245 | 49.0856 | 56.2249 | 8.7751 | 0
2035 | 5 | 11 | 2035-05-11 | 1987 | 49.9294 | 48.4589 | 48.4589 | 48.4589 | 46.9885 | 45.518 | 48.4589 | 48.4589 | 52.8703 | 58.7522 | 64.634 | 63.1635 | 64.634 | 63.1635 | 61.6931 | 63.1635 | 64.634 | 57.2817 | 55.8112 | 52.8703 | 54.3408 | 54.3408 | 54.3408 | 52.8703 | 55.1373 | 9.8627 | 0
2035 | 5 | 12 | 2035-05-12 | 1987 | 63.4172 | 60.8378 | 60.8378 | 60.8378 | 58.2584 | 50.5202 | 47.9408 | 50.5202 | 55.679 | 60.8378 | 63.4172 | 58.2584 | 60.8378 | 60.8378 | 63.4172 | 68.576 | 65.9966 | 63.4172 | 55.679 | 53.0996 | 53.0996 | 47.9408 | 45.3614 | 42.782 | 57.1836 | 7.8164 | 0
2035 | 5 | 13 | 2035-05-13 | 1987 | 45.374 | 47.4629 | 47.4629 | 47.4629 | 49.5519 | 49.5519 | 49.5519 | 55.8187 | 62.0856 | 64.1745 | 70.4414 | 66.2635 | 76.7082 | 80.8861 | 82.9751 | 85.064 | 85.064 | 85.064 | 78.7972 | 78.7972 | 64.1745 | 59.9966 | 61.0411 | 62.0856 | 64.8273 | 0.17268 | 0
2035 | 5 | 14 | 2035-05-14 | 1987 | 55.566 | 55.566 | 55.566 | 55.566 | 58.252 | 58.252 | 55.566 | 55.566 | 58.252 | 58.252 | 63.624 | 68.996 | 68.996 | 68.996 | 74.368 | 77.054 | 77.054 | 74.368 | 66.31 | 60.938 | 55.566 | 52.88 | 55.566 | 52.88 | 61.8333 | 3.1667 | 0
2035 | 5 | 15 | 2035-05-15 | 1987 | 60.986 | 60.986 | 60.986 | 59.292 | 57.598 | 57.598 | 59.292 | 59.292 | 60.986 | 64.374 | 66.068 | 66.068 | 66.068 | 67.762 | 69.456 | 69.456 | 71.15 | 67.762 | 64.374 | 64.374 | 60.986 | 60.986 | 57.598 | 55.904 | 62.8917 | 2.1083 | 0
2035 | 5 | 16 | 2035-05-16 | 1987 | 54.7674 | 54.3449 | 54.3449 | 54.3449 | 53.9223 | 52.232 | 54.3449 | 55.19 | 56.4577 | 56.8803 | 57.3029 | 58.148 | 59.4157 | 59.4157 | 59.4157 | 61.106 | 60.6834 | 61.106 | 59.8383 | 58.9931 | 56.8803 | 57.7254 | 57.3029 | 56.0351 | 57.0916 | 7.9084 | 0
2035 | 5 | 17 | 2035-05-17 | 1987 | 51.1599 | 49.6231 | 47.318 | 48.0864 | 48.0864 | 47.318 | 48.8547 | 48.8547 | 49.6231 | 51.9282 | 51.9282 | 54.2334 | 55.7701 | 57.3069 | 57.3069 | 58.0752 | 59.612 | 59.612 | 58.8436 | 55.0017 | 56.5385 | 55.7701 | 53.465 | 51.9282 | 53.1769 | 11.8231 | 0
2035 | 5 | 18 | 2035-05-18 | 1987 | 54.347 | 47.8508 | 45.6854 | 43.52 | 43.52 | 43.52 | 43.52 | 45.6854 | 50.0162 | 56.5124 | 63.0086 | 65.174 | 63.0086 | 65.174 | 60.8432 | 58.6778 | 58.6778 | 58.6778 | 60.8432 | 54.347 | 52.1816 | 50.0162 | 45.6854 | 43.52 | 53.0838 | 11.9162 | 0
2035 | 5 | 19 | 2035-05-19 | 1987 | 47.7171 | 46.407 | 46.407 | 46.407 | 46.407 | 45.752 | 47.7171 | 49.0272 | 50.3373 | 52.9575 | 53.6125 | 54.9226 | 56.8877 | 58.8529 | 58.8529 | 58.1978 | 60.818 | 59.5079 | 59.5079 | 56.8877 | 54.2676 | 52.9575 | 51.6474 | 50.3373 | 52.7664 | 12.2336 | 0
2035 | 5 | 20 | 2035-05-20 | 1987 | 48.9365 | 47.2655 | 45.5945 | 43.088 | 44.759 | 43.088 | 44.759 | 48.101 | 49.772 | 52.2785 | 56.456 | 58.127 | 59.798 | 60.6335 | 62.3045 | 62.3045 | 63.14 | 62.3045 | 61.469 | 58.9625 | 53.9495 | 56.456 | 53.9495 | 53.114 | 53.7754 | 11.2246 | 0
2035 | 5 | 21 | 2035-05-21 | 1987 | 48.1897 | 46.9786 | 44.5563 | 43.3451 | 42.134 | 42.134 | 43.3451 | 45.7674 | 48.1897 | 51.8231 | 56.6677 | 60.3011 | 61.5123 | 63.9346 | 65.1457 | 67.568 | 65.1457 | 65.1457 | 62.7234 | 59.09 | 53.0343 | 50.612 | 45.7674 | 45.7674 | 53.2866 | 11.7134 | 0
2035 | 5 | 22 | 2035-05-22 | 1987 | 52.2894 | 52.2894 | 50.3262 | 48.3631 | 46.4 | 48.3631 | 50.3262 | 50.3262 | 54.2525 | 56.2156 | 62.105 | 64.0681 | 66.0312 | 69.9575 | 73.8837 | 77.81 | 77.81 | 75.8469 | 75.8469 | 71.9206 | 62.105 | 60.1419 | 60.1419 | 56.2156 | 60.9598 | 4.0402 | 0
2035 | 5 | 23 | 2035-05-23 | 1987 | 57.3964 | 54.2251 | 55.2822 | 54.2251 | 53.168 | 53.168 | 55.2822 | 57.3964 | 61.6247 | 65.8531 | 65.8531 | 70.0815 | 73.2527 | 74.3098 | 73.2527 | 76.424 | 76.424 | 75.3669 | 73.2527 | 70.0815 | 64.796 | 64.796 | 63.7389 | 61.6247 | 64.6198 | 0.38018 | 0
2035 | 5 | 24 | 2035-05-24 | 1987 | 60.0882 | 59.4365 | 56.8295 | 56.1777 | 57.4812 | 55.526 | 57.4812 | 58.133 | 63.347 | 63.9988 | 65.954 | 66.6058 | 67.9093 | 69.8645 | 71.168 | 69.8645 | 71.168 | 71.168 | 69.8645 | 67.2575 | 63.347 | 61.3917 | 59.4365 | 58.133 | 63.4013 | 1.5987 | 0
2035 | 5 | 25 | 2035-05-25 | 1987 | 51.2435 | 51.2435 | 50 | 51.2435 | 51.2435 | 51.2435 | 51.2435 | 52.487 | 51.2435 | 53.7305 | 53.7305 | 54.974 | 56.2175 | 58.7045 | 57.461 | 58.7045 | 61.1915 | 63.6785 | 64.922 | 62.435 | 62.435 | 59.948 | 57.461 | 56.2175 | 55.9584 | 9.0416 | 0
2035 | 5 | 26 | 2035-05-26 | 1987 | 55.445 | 55.445 | 53.366 | 53.366 | 53.366 | 53.366 | 53.366 | 53.366 | 55.445 | 55.445 | 57.524 | 61.682 | 63.761 | 65.84 | 65.84 | 69.998 | 69.998 | 69.998 | 67.919 | 65.84 | 63.761 | 59.603 | 57.524 | 57.524 | 59.9495 | 5.0505 | 0
2035 | 5 | 27 | 2035-05-27 | 1987 | 53.188 | 53.188 | 50.612 | 50.612 | 50.612 | 50.612 | 50.612 | 50.612 | 53.188 | 55.764 | 60.916 | 58.34 | 66.068 | 66.068 | 66.068 | 71.22 | 73.796 | 68.644 | 68.644 | 66.068 | 63.492 | 60.916 | 58.34 | 55.764 | 59.306 | 5.694 | 0
2035 | 5 | 28 | 2035-05-28 | 1987 | 56.6918 | 54.7672 | 54.7672 | 54.7672 | 54.7672 | 54.7672 | 52.8426 | 52.8426 | 54.7672 | 56.6918 | 64.3903 | 70.1642 | 74.0134 | 72.0888 | 75.938 | 74.0134 | 72.0888 | 70.1642 | 66.3149 | 64.3903 | 60.5411 | 56.6918 | 52.8426 | 50.918 | 61.343 | 3.657 | 0
2035 | 5 | 29 | 2035-05-29 | 1987 | 54.698 | 57.0042 | 57.0042 | 55.8511 | 55.8511 | 54.698 | 55.8511 | 58.1574 | 60.4636 | 63.923 | 68.5355 | 69.6886 | 70.8417 | 73.148 | 73.148 | 73.148 | 71.9949 | 70.8417 | 68.5355 | 60.4636 | 58.1574 | 57.0042 | 58.1574 | 57.0042 | 62.6738 | 2.3262 | 0
2035 | 5 | 30 | 2035-05-30 | 1987 | 48.686 | 48.686 | 48.686 | 48.686 | 48.686 | 50.104 | 50.104 | 50.104 | 51.522 | 55.776 | 55.776 | 58.612 | 61.448 | 60.03 | 52.94 | 55.776 | 61.448 | 58.612 | 60.03 | 54.358 | 51.522 | 51.522 | 50.104 | 48.686 | 53.4127 | 11.5873 | 0
2035 | 5 | 31 | 2035-05-31 | 1987 | 49.4762 | 48.236 | 48.236 | 48.236 | 48.236 | 48.236 | 48.236 | 49.4762 | 51.9566 | 55.6772 | 54.437 | 56.9174 | 59.3978 | 59.3978 | 60.638 | 60.638 | 60.638 | 58.1576 | 54.437 | 53.1968 | 50.7164 | 49.4762 | 49.4762 | 48.236 | 52.9901 | 12.0099 | 0
2035 | 6 | 1 | 2035-06-01 | 1987 | 48.284 | 46.91 | 45.536 | 45.536 | 45.536 | 45.536 | 46.91 | 48.284 | 53.78 | 53.78 | 59.276 | 59.276 | 57.902 | 55.154 | 59.276 | 63.398 | 66.146 | 62.024 | 63.398 | 62.024 | 57.902 | 53.78 | 55.154 | 52.406 | 54.467 | 10.533 | 0
2035 | 6 | 2 | 2035-06-02 | 1987 | 52.3924 | 51.5873 | 50.7822 | 49.172 | 49.172 | 49.172 | 50.7822 | 54.0025 | 55.6127 | 57.2229 | 58.8331 | 62.0535 | 62.8585 | 64.4687 | 66.0789 | 66.884 | 66.0789 | 66.0789 | 64.4687 | 61.2484 | 58.8331 | 57.2229 | 57.2229 | 56.4178 | 57.8603 | 7.1397 | 0
2035 | 6 | 3 | 2035-06-03 | 1987 | 57.286 | 56.448 | 55.61 | 53.934 | 53.096 | 53.934 | 56.448 | 58.124 | 60.638 | 64.828 | 67.342 | 69.018 | 70.694 | 72.37 | 74.046 | 74.884 | 75.722 | 75.722 | 72.37 | 69.018 | 64.828 | 62.314 | 63.152 | 63.152 | 64.3741 | 0.62592 | 0
2035 | 6 | 4 | 2035-06-04 | 1987 | 62.0788 | 60.9407 | 59.8026 | 54.1122 | 52.9741 | 55.2503 | 55.2503 | 58.6645 | 63.2169 | 66.6312 | 72.3216 | 68.9074 | 72.3216 | 75.7359 | 76.874 | 74.5978 | 74.5978 | 71.1835 | 66.6312 | 62.0788 | 56.3884 | 54.1122 | 51.836 | 51.836 | 63.2643 | 1.7357 | 0
2035 | 6 | 5 | 2035-06-05 | 1987 | 55.4556 | 53.9371 | 53.9371 | 53.9371 | 53.9371 | 53.9371 | 55.4556 | 56.9742 | 61.5298 | 61.5298 | 61.5298 | 64.5669 | 63.0484 | 58.4927 | 63.0484 | 64.5669 | 64.5669 | 67.604 | 61.5298 | 60.0113 | 55.4556 | 50.9 | 50.9 | 50.9 | 58.2396 | 6.7604 | 0
2035 | 6 | 6 | 2035-06-06 | 1987 | 51.9777 | 51.2679 | 51.2679 | 51.2679 | 50.558 | 51.2679 | 51.2679 | 53.3975 | 54.8172 | 55.5271 | 57.6567 | 58.3666 | 60.4962 | 61.916 | 61.2061 | 61.916 | 61.916 | 61.2061 | 60.4962 | 59.0765 | 55.5271 | 56.237 | 55.5271 | 55.5271 | 56.237 | 8.763 | 0
2035 | 6 | 7 | 2035-06-07 | 1987 | 50.2833 | 49.8127 | 49.342 | 48.4007 | 47.93 | 48.8713 | 49.8127 | 51.2247 | 52.6367 | 54.5193 | 55.4607 | 57.3433 | 56.8727 | 58.2847 | 59.6967 | 60.638 | 60.1673 | 59.6967 | 58.2847 | 58.2847 | 55.9313 | 54.0487 | 53.578 | 53.1073 | 54.3428 | 10.6572 | 0
2035 | 6 | 8 | 2035-06-08 | 1987 | 66.968 | 53.948 | 53.948 | 53.948 | 53.948 | 51.344 | 51.344 | 48.74 | 51.344 | 51.344 | 51.344 | 53.948 | 53.948 | 56.552 | 56.552 | 61.76 | 69.572 | 66.968 | 72.176 | 69.572 | 64.364 | 66.968 | 59.156 | 51.344 | 57.9625 | 7.0375 | 0
2035 | 6 | 9 | 2035-06-09 | 1987 | 57.1432 | 55.3986 | 53.654 | 55.3986 | 54.5263 | 55.3986 | 55.3986 | 56.2709 | 57.1432 | 56.2709 | 58.8878 | 58.8878 | 60.6325 | 61.5048 | 63.2494 | 64.994 | 64.994 | 64.1217 | 64.1217 | 62.3771 | 61.5048 | 59.7602 | 58.8878 | 58.4517 | 59.1241 | 5.8759 | 0
2035 | 6 | 10 | 2035-06-10 | 1987 | 52.224 | 52.224 | 51.076 | 51.076 | 49.928 | 49.928 | 50.502 | 51.076 | 52.224 | 52.224 | 54.52 | 55.668 | 56.242 | 58.538 | 59.112 | 59.686 | 59.686 | 60.26 | 60.26 | 59.686 | 55.668 | 53.372 | 51.65 | 52.224 | 54.5439 | 10.4561 | 0
2035 | 6 | 11 | 2035-06-11 | 1987 | 49.8587 | 48.6907 | 49.08 | 49.08 | 47.912 | 48.3013 | 49.8587 | 50.6373 | 52.1947 | 52.9733 | 54.1413 | 54.92 | 56.088 | 56.8667 | 57.6453 | 58.424 | 58.424 | 56.4773 | 54.92 | 53.752 | 52.9733 | 52.1947 | 51.416 | 50.6373 | 52.8111 | 12.1889 | 0
2035 | 6 | 12 | 2035-06-12 | 1987 | 46.1742 | 45.4411 | 46.1742 | 44.708 | 44.708 | 46.1742 | 46.9073 | 47.6404 | 49.1065 | 49.8396 | 52.0389 | 54.2382 | 54.2382 | 59.3698 | 60.1029 | 60.836 | 59.3698 | 57.9036 | 57.9036 | 57.1705 | 54.2382 | 50.5727 | 49.1065 | 47.6404 | 51.7335 | 13.2665 | 0
2035 | 6 | 13 | 2035-06-13 | 1987 | 51.9332 | 50.792 | 51.3626 | 51.9332 | 51.9332 | 51.3626 | 53.0744 | 53.0744 | 53.645 | 53.645 | 54.7862 | 55.9274 | 58.7804 | 60.4922 | 62.204 | 61.6334 | 62.204 | 62.204 | 61.0628 | 58.2098 | 55.9274 | 54.2156 | 54.7862 | 54.2156 | 55.8085 | 9.1915 | 0
2035 | 6 | 14 | 2035-06-14 | 1987 | 51.4067 | 50.874 | 49.276 | 47.678 | 47.678 | 48.2107 | 49.8087 | 51.9393 | 54.07 | 56.2007 | 56.7333 | 57.7987 | 58.864 | 59.3967 | 60.462 | 60.462 | 62.06 | 59.9293 | 59.3967 | 57.266 | 54.07 | 52.472 | 50.874 | 49.8087 | 54.4473 | 10.5527 | 0
2035 | 6 | 15 | 2035-06-15 | 1987 | 54.4354 | 52.1229 | 49.8105 | 47.498 | 49.8105 | 49.8105 | 48.6542 | 47.498 | 47.498 | 48.6542 | 50.9667 | 50.9667 | 53.2792 | 55.5916 | 61.3728 | 62.5291 | 63.6853 | 67.154 | 61.3728 | 61.3728 | 59.0604 | 56.7479 | 54.4354 | 52.1229 | 54.4354 | 10.5646 | 0
2035 | 6 | 16 | 2035-06-16 | 1987 | 56.1695 | 54.5101 | 52.8507 | 51.1914 | 49.532 | 49.532 | 52.8507 | 52.8507 | 54.5101 | 54.5101 | 57.8289 | 61.1476 | 66.1257 | 71.1039 | 74.4226 | 76.082 | 72.7632 | 71.1039 | 69.4445 | 69.4445 | 67.7851 | 64.4664 | 59.4882 | 57.8289 | 61.1476 | 3.8524 | 0
2035 | 6 | 17 | 2035-06-17 | 1987 | 61.0749 | 59.8542 | 57.4127 | 56.192 | 56.192 | 56.192 | 59.8542 | 62.2956 | 64.7371 | 69.62 | 73.2822 | 74.5029 | 76.9444 | 79.3858 | 81.8273 | 81.8273 | 83.048 | 81.8273 | 80.6065 | 75.7236 | 70.8407 | 65.9578 | 67.1785 | 65.9578 | 69.264 | 0 | 4.264
2035 | 6 | 18 | 2035-06-18 | 1987 | 66.9941 | 65.3948 | 62.996 | 63.7956 | 62.996 | 63.7956 | 65.3948 | 68.5933 | 72.5914 | 71.7918 | 74.9902 | 78.1887 | 79.7879 | 79.7879 | 80.5875 | 82.1868 | 83.786 | 82.9864 | 81.3872 | 78.9883 | 74.9902 | 73.391 | 70.1925 | 68.5933 | 73.0911 | 0 | 8.0911
2035 | 6 | 19 | 2035-06-19 | 1987 | 62.4119 | 62.4119 | 60.4394 | 60.4394 | 55.508 | 56.4943 | 59.4531 | 62.4119 | 63.3982 | 65.3708 | 70.3021 | 72.2747 | 76.2198 | 79.1786 | 81.1512 | 82.1374 | 84.11 | 83.1237 | 83.1237 | 79.1786 | 75.2335 | 69.3159 | 65.3708 | 64.3845 | 69.7268 | 0 | 4.7268
2035 | 6 | 20 | 2035-06-20 | 1987 | 74.237 | 59.225 | 62.978 | 59.225 | 59.225 | 59.225 | 55.472 | 59.225 | 66.731 | 70.484 | 77.99 | 81.743 | 66.731 | 70.484 | 85.496 | 74.237 | 70.484 | 74.237 | 74.237 | 81.743 | 74.237 | 66.731 | 66.731 | 59.225 | 68.7639 | 0 | 3.7639
2035 | 6 | 21 | 2035-06-21 | 1987 | 62.0207 | 59.4124 | 59.4124 | 59.4124 | 56.804 | 56.804 | 59.4124 | 62.0207 | 64.6291 | 69.8458 | 75.0625 | 77.6709 | 62.0207 | 80.2793 | 80.2793 | 85.496 | 77.6709 | 80.2793 | 77.6709 | 72.4542 | 67.2375 | 64.6291 | 62.0207 | 62.0207 | 68.1069 | 0 | 3.1069
2035 | 6 | 22 | 2035-06-22 | 1987 | 58.5087 | 58.5087 | 57.2805 | 57.2805 | 56.0522 | 54.824 | 57.2805 | 57.2805 | 59.7369 | 63.4216 | 65.8781 | 67.1064 | 72.0193 | 72.0193 | 74.4758 | 75.704 | 75.704 | 75.704 | 73.2475 | 65.8781 | 60.9652 | 58.5087 | 58.5087 | 59.7369 | 63.9846 | 1.0154 | 0
2035 | 6 | 23 | 2035-06-23 | 1987 | 57.6572 | 57.0848 | 56.5124 | 56.5124 | 55.94 | 55.94 | 56.5124 | 57.6572 | 58.2296 | 59.3744 | 60.5192 | 62.8088 | 63.9536 | 65.0984 | 66.8156 | 66.8156 | 66.8156 | 67.388 | 66.8156 | 65.0984 | 62.8088 | 61.0916 | 59.3744 | 57.0848 | 60.9962 | 4.0038 | 0
2035 | 6 | 24 | 2035-06-24 | 1987 | 56.8829 | 56.5686 | 56.2543 | 55.94 | 55.94 | 56.2543 | 56.8829 | 57.8258 | 59.0831 | 60.026 | 60.9689 | 61.9118 | 62.8548 | 63.1691 | 63.7977 | 64.112 | 63.7977 | 63.4834 | 63.1691 | 62.2262 | 60.026 | 60.026 | 60.026 | 59.3974 | 60.026 | 4.974 | 0
2035 | 6 | 25 | 2035-06-25 | 1987 | 58.3359 | 57.2264 | 56.6716 | 56.6716 | 55.562 | 56.6716 | 57.7811 | 58.8907 | 61.6646 | 63.8838 | 64.9934 | 66.6577 | 68.3221 | 69.4316 | 70.5412 | 71.096 | 69.9864 | 70.5412 | 69.4316 | 68.3221 | 64.9934 | 62.7742 | 63.8838 | 62.7742 | 63.6295 | 1.3705 | 0
2035 | 6 | 26 | 2035-06-26 | 1987 | 60.8528 | 58.8601 | 58.1958 | 55.5388 | 53.546 | 54.2103 | 58.1958 | 60.8528 | 62.8456 | 64.1741 | 65.5026 | 67.4954 | 70.1525 | 71.481 | 73.4737 | 73.4737 | 74.138 | 73.4737 | 72.1452 | 70.1525 | 67.4954 | 65.5026 | 64.1741 | 62.1814 | 64.9214 | 0.078581 | 0
2035 | 6 | 27 | 2035-06-27 | 1987 | 61.7138 | 58.5403 | 57.7469 | 56.1602 | 54.5734 | 53.78 | 58.5403 | 60.9205 | 61.7138 | 63.3006 | 65.6808 | 68.0609 | 69.6477 | 72.0278 | 72.8212 | 74.408 | 72.0278 | 73.6146 | 72.0278 | 70.4411 | 67.2675 | 56.9535 | 57.7469 | 56.1602 | 63.9948 | 1.0052 | 0
2035 | 6 | 28 | 2035-06-28 | 1987 | 59.5617 | 57.3459 | 56.6072 | 55.13 | 55.8686 | 55.8686 | 56.6072 | 55.8686 | 56.6072 | 58.8231 | 62.5162 | 65.4707 | 67.6866 | 72.1183 | 74.3341 | 74.3341 | 76.55 | 75.8114 | 75.8114 | 74.3341 | 72.8569 | 69.1638 | 66.2093 | 63.9934 | 64.9783 | 0.021724 | 0
2035 | 6 | 29 | 2035-06-29 | 1987 | 56.7326 | 57.5139 | 57.5139 | 54.3886 | 52.826 | 53.6073 | 57.5139 | 62.2017 | 64.5457 | 64.5457 | 68.4523 | 68.4523 | 70.0149 | 72.3588 | 76.2654 | 77.828 | 77.828 | 77.0467 | 75.4841 | 73.1401 | 69.2336 | 65.327 | 63.7644 | 62.2017 | 65.7828 | 0 | 0.78277
2035 | 6 | 30 | 2035-06-30 | 1987 | 59.864 | 56.8603 | 54.8577 | 56.8603 | 51.854 | 53.8565 | 51.854 | 54.8577 | 56.8603 | 59.864 | 61.8665 | 66.8727 | 68.8752 | 70.8778 | 73.8815 | 75.884 | 75.884 | 75.884 | 74.8828 | 72.8803 | 67.874 | 62.8677 | 60.8652 | 56.8603 | 63.4935 | 1.5065 | 0
2035 | 7 | 1 | 2035-07-01 | 1987 | 62.3879 | 60.6223 | 59.7396 | 57.974 | 60.6223 | 58.8568 | 59.7396 | 60.6223 | 62.3879 | 62.3879 | 64.1535 | 67.6846 | 69.4502 | 73.8641 | 75.6297 | 77.3952 | 78.278 | 75.6297 | 73.8641 | 70.333 | 65.919 | 63.2707 | 61.5051 | 61.5051 | 65.9926 | 0 | 0.99261
2035 | 7 | 2 | 2035-07-02 | 1987 | 59.322 | 59.322 | 59.322 | 59.322 | 59.322 | 59.322 | 59.322 | 55.976 | 66.014 | 72.706 | 72.706 | 79.398 | 86.09 | 82.744 | 86.09 | 82.744 | 82.744 | 82.744 | 79.398 | 79.398 | 72.706 | 72.706 | 69.36 | 66.014 | 71.033 | 0 | 6.033
2035 | 7 | 3 | 2035-07-03 | 1987 | 67.6686 | 65.8929 | 65.8929 | 64.1173 | 64.1173 | 64.1173 | 65.8929 | 67.6686 | 67.6686 | 69.4442 | 74.7712 | 72.9955 | 76.5468 | 83.6494 | 85.4251 | 90.752 | 87.2007 | 88.9764 | 87.2007 | 83.6494 | 74.7712 | 71.2199 | 64.1173 | 60.566 | 73.5134 | 0 | 8.5134
2035 | 7 | 4 | 2035-07-04 | 1987 | 65.066 | 65.066 | 62.465 | 59.864 | 59.864 | 59.864 | 62.465 | 67.667 | 72.869 | 72.869 | 75.47 | 72.869 | 80.672 | 72.869 | 72.869 | 70.268 | 83.273 | 85.874 | 78.071 | 67.667 | 67.667 | 65.066 | 65.066 | 62.465 | 69.5094 | 0 | 4.5094
2035 | 7 | 5 | 2035-07-05 | 1987 | 58.334 | 60.2715 | 58.334 | 60.2715 | 60.2715 | 60.2715 | 62.2089 | 64.1464 | 66.0838 | 68.0213 | 73.8336 | 75.7711 | 79.646 | 77.7085 | 79.646 | 79.646 | 79.646 | 75.7711 | 69.9587 | 66.0838 | 62.2089 | 60.2715 | 58.334 | 58.334 | 67.2947 | 0 | 2.2947
2035 | 7 | 6 | 2035-07-06 | 1987 | 58.9023 | 58.9023 | 60.5094 | 58.9023 | 57.2951 | 55.688 | 57.2951 | 58.9023 | 63.7237 | 66.938 | 68.5451 | 71.7594 | 74.9737 | 78.188 | 76.5809 | 78.188 | 78.188 | 76.5809 | 73.3666 | 71.7594 | 70.1523 | 66.938 | 66.938 | 65.3309 | 67.2728 | 0 | 2.2728
2035 | 7 | 7 | 2035-07-07 | 1987 | 59.828 | 54.968 | 54.968 | 54.968 | 57.398 | 54.968 | 57.398 | 59.828 | 57.398 | 62.258 | 64.688 | 64.688 | 71.978 | 74.408 | 79.268 | 81.698 | 74.408 | 74.408 | 69.548 | 67.118 | 62.258 | 59.828 | 59.828 | 54.968 | 63.878 | 1.122 | 0
2035 | 7 | 8 | 2035-07-08 | 1987 | 63.65 | 59.234 | 61.442 | 59.234 | 61.442 | 61.442 | 61.442 | 59.234 | 59.234 | 65.858 | 76.898 | 79.106 | 74.69 | 79.106 | 81.314 | 85.73 | 85.73 | 83.522 | 79.106 | 76.898 | 70.274 | 72.482 | 70.274 | 68.066 | 70.642 | 0 | 5.642
2035 | 7 | 9 | 2035-07-09 | 1987 | 72.6342 | 70.1976 | 67.7611 | 65.3245 | 65.3245 | 62.888 | 65.3245 | 70.1976 | 70.1976 | 65.3245 | 67.7611 | 77.5073 | 84.8169 | 84.8169 | 87.2535 | 89.69 | 89.69 | 87.2535 | 84.8169 | 82.3804 | 82.3804 | 75.0707 | 75.0707 | 75.0707 | 75.7814 | 0 | 10.7814
2035 | 7 | 10 | 2035-07-10 | 1987 | 66.4755 | 63.3768 | 62.3438 | 62.3438 | 62.3438 | 60.278 | 64.4097 | 66.4755 | 71.6402 | 75.7718 | 77.8377 | 79.9035 | 78.8706 | 83.0023 | 84.0352 | 85.0682 | 87.134 | 86.1011 | 85.0682 | 83.0023 | 78.8706 | 75.7718 | 72.6731 | 74.7389 | 74.4807 | 0 | 9.4807
2035 | 7 | 11 | 2035-07-11 | 1987 | 64.532 | 63.55 | 60.604 | 61.586 | 58.64 | 60.604 | 59.622 | 66.496 | 65.514 | 68.46 | 71.406 | 75.334 | 78.28 | 80.244 | 83.19 | 85.154 | 82.208 | 82.208 | 82.208 | 77.298 | 71.406 | 66.496 | 68.46 | 66.496 | 70.8332 | 0 | 5.8332
2035 | 7 | 12 | 2035-07-12 | 1987 | 65.1515 | 63.3785 | 60.719 | 61.6055 | 60.719 | 58.946 | 62.492 | 65.1515 | 66.9245 | 70.4705 | 74.0165 | 76.676 | 76.676 | 79.3355 | 80.222 | 83.768 | 83.768 | 82.8815 | 80.222 | 77.5625 | 72.2435 | 69.584 | 69.584 | 67.811 | 71.2462 | 0 | 6.2462
2035 | 7 | 13 | 2035-07-13 | 1987 | 60.917 | 59.4899 | 58.7763 | 58.0627 | 55.922 | 55.922 | 58.7763 | 61.6306 | 63.7713 | 65.1984 | 68.0527 | 68.7663 | 71.6206 | 73.0477 | 75.1884 | 75.1884 | 75.902 | 75.1884 | 75.1884 | 73.0477 | 68.0527 | 65.912 | 65.1984 | 64.4849 | 66.3877 | 0 | 1.3877
2035 | 7 | 14 | 2035-07-14 | 1987 | 66.1224 | 64.3832 | 64.3832 | 60.9049 | 59.1657 | 58.586 | 62.0643 | 64.3832 | 66.1224 | 66.7021 | 66.1224 | 69.021 | 70.7602 | 73.0791 | 73.6588 | 75.398 | 75.398 | 74.2386 | 73.0791 | 71.3399 | 68.4413 | 65.5427 | 64.3832 | 63.8035 | 67.3785 | 0 | 2.3785
2035 | 7 | 15 | 2035-07-15 | 1987 | 63.4555 | 62.8425 | 61.0037 | 59.7778 | 57.326 | 57.326 | 58.5519 | 58.5519 | 58.5519 | 59.7778 | 62.2296 | 63.4555 | 64.0684 | 66.5202 | 67.1332 | 67.1332 | 68.972 | 68.3591 | 65.2943 | 63.4555 | 62.2296 | 60.3907 | 59.7778 | 59.1648 | 62.3062 | 2.6938 | 0
2035 | 7 | 16 | 2035-07-16 | 1987 | 57.488 | 57.488 | 57.488 | 57.488 | 57.488 | 56.372 | 56.372 | 56.372 | 57.488 | 58.604 | 58.604 | 61.952 | 61.952 | 64.184 | 67.532 | 69.764 | 73.112 | 73.112 | 71.996 | 71.996 | 68.648 | 64.184 | 65.3 | 64.184 | 62.882 | 2.118 | 0
2035 | 7 | 17 | 2035-07-17 | 1987 | 61.9669 | 60.4717 | 60.9701 | 59.9732 | 58.478 | 58.478 | 59.4748 | 62.9637 | 62.4653 | 64.9574 | 68.4463 | 68.9447 | 69.9415 | 71.4368 | 72.932 | 71.9352 | 71.4368 | 69.4431 | 68.4463 | 67.4494 | 65.9542 | 66.4526 | 66.951 | 66.4526 | 65.6842 | 0 | 0.68423
2035 | 7 | 18 | 2035-07-18 | 1987 | 63.2071 | 62.2384 | 60.3009 | 59.3322 | 57.3947 | 57.3947 | 56.426 | 58.3635 | 60.3009 | 66.1133 | 69.0195 | 72.8944 | 74.8318 | 75.8005 | 76.7693 | 77.738 | 74.8318 | 75.8005 | 69.0195 | 65.8227 | 62.529 | 59.3322 | 58.3635 | 58.3635 | 65.5078 | 0 | 0.50782
2035 | 7 | 19 | 2035-07-19 | 1987 | 64.2452 | 64.2452 | 61.646 | 61.646 | 61.646 | 61.646 | 62.9456 | 62.9456 | 64.2452 | 66.8444 | 69.4436 | 70.7432 | 70.7432 | 73.3424 | 77.2412 | 77.2412 | 79.8404 | 81.14 | 77.2412 | 74.642 | 70.7432 | 68.144 | 68.144 | 70.7432 | 69.227 | 0 | 4.227
2035 | 7 | 20 | 2035-07-20 | 1987 | 61.4887 | 61.4887 | 60.5503 | 60.5503 | 59.612 | 60.5503 | 59.612 | 64.3037 | 68.0571 | 69.9338 | 68.9955 | 72.7489 | 76.5023 | 76.5023 | 78.379 | 81.194 | 81.194 | 81.194 | 79.3173 | 75.5639 | 70.8722 | 67.1188 | 66.1804 | 65.2421 | 69.4647 | 0 | 4.4647
2035 | 7 | 21 | 2035-07-21 | 1987 | 63.7991 | 63.7991 | 62.0586 | 60.3182 | 61.4785 | 59.738 | 62.0586 | 62.6388 | 66.1197 | 68.4403 | 70.1808 | 71.3411 | 72.5014 | 74.2418 | 73.0815 | 74.822 | 74.2418 | 73.6617 | 72.5014 | 71.3411 | 68.4403 | 66.1197 | 66.1197 | 63.2189 | 67.5943 | 0 | 2.5942
2035 | 7 | 22 | 2035-07-22 | 1987 | 70.61 | 66.02 | 63.725 | 63.725 | 63.725 | 63.725 | 66.02 | 66.02 | 66.02 | 68.315 | 70.61 | 70.61 | 75.2 | 79.79 | 79.79 | 79.79 | 77.495 | 77.495 | 77.495 | 72.905 | 70.61 | 70.61 | 63.725 | 61.43 | 70.2275 | 0 | 5.2275
2035 | 7 | 23 | 2035-07-23 | 1987 | 59 | 59 | 59 | 59 | 59 | 59 | 59 | 62.3435 | 64.0152 | 67.3587 | 72.374 | 75.7175 | 80.7327 | 82.4045 | 84.0762 | 85.748 | 84.0762 | 80.7327 | 84.0762 | 82.4045 | 79.061 | 70.7022 | 67.3587 | 67.3587 | 70.9809 | 0 | 5.9809
2035 | 7 | 24 | 2035-07-24 | 1987 | 69.129 | 64.853 | 63.784 | 62.715 | 61.646 | 62.715 | 62.715 | 65.922 | 66.991 | 68.06 | 72.336 | 77.681 | 76.612 | 77.681 | 77.681 | 78.75 | 79.819 | 80.888 | 79.819 | 77.681 | 74.474 | 70.198 | 66.991 | 63.784 | 70.9552 | 0 | 5.9552
2035 | 7 | 25 | 2035-07-25 | 1987 | 62.476 | 62.476 | 61.044 | 61.044 | 61.044 | 59.612 | 61.044 | 62.476 | 62.476 | 63.908 | 68.204 | 69.636 | 72.5 | 78.228 | 82.524 | 85.388 | 78.228 | 76.796 | 76.796 | 75.364 | 73.932 | 68.204 | 66.772 | 65.34 | 68.9797 | 0 | 3.9797
2035 | 7 | 26 | 2035-07-26 | 1987 | 63.3069 | 63.3069 | 62.1827 | 61.0585 | 61.0585 | 57.686 | 61.0585 | 63.3069 | 65.5553 | 72.3004 | 75.6729 | 77.9213 | 80.1696 | 81.2938 | 82.418 | 80.1696 | 80.1696 | 76.7971 | 74.5487 | 72.3004 | 67.8036 | 66.6795 | 64.4311 | 63.3069 | 69.771 | 0 | 4.771
2035 | 7 | 27 | 2035-07-27 | 1987 | 60.3068 | 59.1872 | 59.1872 | 59.1872 | 59.1872 | 56.948 | 60.3068 | 62.546 | 64.7852 | 67.0244 | 69.2636 | 72.6224 | 74.8616 | 75.9812 | 78.2204 | 79.34 | 79.34 | 78.2204 | 78.2204 | 74.8616 | 69.2636 | 64.7852 | 61.4264 | 60.3068 | 67.7241 | 0 | 2.7241
2035 | 7 | 28 | 2035-07-28 | 1987 | 61.5184 | 60.9072 | 60.9072 | 61.5184 | 60.296 | 60.9072 | 62.1295 | 63.9631 | 65.7966 | 67.019 | 69.4637 | 70.6861 | 71.2973 | 73.1308 | 73.742 | 73.742 | 73.742 | 73.1308 | 72.5196 | 71.2973 | 67.6302 | 65.7966 | 65.1855 | 64.5743 | 67.1209 | 0 | 2.1209
2035 | 7 | 29 | 2035-07-29 | 1987 | 62.204 | 60.764 | 60.764 | 59.324 | 60.044 | 59.324 | 60.764 | 62.204 | 64.364 | 65.804 | 67.244 | 68.684 | 70.844 | 72.284 | 74.444 | 74.444 | 75.164 | 74.444 | 74.444 | 70.844 | 67.244 | 66.524 | 65.084 | 65.084 | 66.764 | 0 | 1.764
2035 | 7 | 30 | 2035-07-30 | 1987 | 63.6825 | 62.6278 | 59.4639 | 57.3546 | 56.3 | 56.3 | 58.4093 | 59.4639 | 64.7371 | 65.7917 | 67.901 | 71.0649 | 72.1195 | 74.2288 | 77.3927 | 79.502 | 76.3381 | 73.1742 | 71.0649 | 68.9556 | 67.901 | 65.7917 | 64.7371 | 61.5732 | 66.4948 | 0 | 1.4948
2035 | 7 | 31 | 2035-07-31 | 1987 | 58.5744 | 58.5744 | 57.272 | 57.272 | 57.272 | 57.272 | 57.272 | 58.5744 | 61.1793 | 66.389 | 67.6914 | 71.5987 | 72.9011 | 75.506 | 74.2036 | 74.2036 | 75.506 | 74.2036 | 68.9939 | 67.6914 | 63.7841 | 62.4817 | 61.1793 | 62.4817 | 65.0866 | 0 | 0.086571
2035 | 8 | 1 | 2035-08-01 | 1987 | 63.6332 | 62.7539 | 60.9953 | 60.9953 | 60.9953 | 60.116 | 60.9953 | 62.7539 | 65.3918 | 67.1504 | 69.7883 | 72.4262 | 74.1848 | 75.9434 | 77.702 | 76.8227 | 77.702 | 77.702 | 76.8227 | 73.3055 | 69.7883 | 66.2711 | 65.3918 | 65.3918 | 68.5426 | 0 | 3.5426
2035 | 8 | 2 | 2035-08-02 | 1987 | 63.1846 | 63.1846 | 62.377 | 60.7617 | 59.954 | 60.7617 | 61.5693 | 63.9923 | 67.2229 | 69.6458 | 72.0688 | 73.6841 | 73.6841 | 74.4917 | 77.7223 | 78.53 | 78.53 | 77.7223 | 76.9147 | 74.4917 | 71.2611 | 67.2229 | 67.2229 | 65.6076 | 69.242 | 0 | 4.242
2035 | 8 | 3 | 2035-08-03 | 1987 | 61.7684 | 60.983 | 60.983 | 60.1976 | 57.056 | 57.056 | 58.6268 | 60.983 | 64.91 | 68.0516 | 70.4078 | 72.764 | 75.1202 | 76.691 | 79.8326 | 79.8326 | 80.618 | 78.2618 | 75.1202 | 72.764 | 68.837 | 68.0516 | 66.4808 | 64.91 | 68.3461 | 0 | 3.3461
2035 | 8 | 4 | 2035-08-04 | 1987 | 68.9482 | 67.4852 | 66.7537 | 63.8276 | 60.9015 | 60.17 | 61.633 | 64.5591 | 66.7537 | 67.4852 | 71.1428 | 72.6058 | 73.3374 | 75.5319 | 76.2634 | 77.7265 | 77.7265 | 78.458 | 76.995 | 72.6058 | 68.2167 | 68.2167 | 66.7537 | 63.0961 | 69.4664 | 0 | 4.4664
2035 | 8 | 5 | 2035-08-05 | 1987 | 64.175 | 64.175 | 61.6235 | 59.072 | 59.072 | 60.3477 | 62.8992 | 62.8992 | 64.175 | 66.7265 | 70.5537 | 70.5537 | 75.6568 | 73.1052 | 78.2082 | 79.484 | 79.484 | 79.484 | 79.484 | 75.6568 | 73.1052 | 71.8295 | 69.278 | 66.7265 | 69.4906 | 0 | 4.4906
2035 | 8 | 6 | 2035-08-06 | 1987 | 60.6122 | 57.675 | 56.696 | 58.6541 | 58.6541 | 57.675 | 57.675 | 58.6541 | 59.6331 | 62.5703 | 66.4864 | 68.4445 | 71.3817 | 74.3188 | 76.2769 | 78.235 | 78.235 | 79.214 | 77.2559 | 73.3397 | 68.4445 | 68.4445 | 69.4236 | 67.4655 | 66.8944 | 0 | 1.8944
2035 | 8 | 7 | 2035-08-07 | 1987 | 66.6103 | 64.8637 | 63.117 | 63.6992 | 61.9526 | 60.206 | 63.117 | 64.8637 | 66.6103 | 68.3569 | 69.5213 | 73.0146 | 74.179 | 75.3434 | 76.5078 | 77.09 | 77.09 | 75.9256 | 75.9256 | 74.179 | 71.2679 | 70.6857 | 68.9391 | 67.1925 | 69.5941 | 0 | 4.5941
2035 | 8 | 8 | 2035-08-08 | 1987 | 62.7337 | 60.2343 | 60.2343 | 61.0674 | 58.568 | 59.4011 | 59.4011 | 62.7337 | 66.0663 | 68.5657 | 71.0651 | 73.5646 | 76.064 | 77.7303 | 77.7303 | 80.2297 | 80.2297 | 81.896 | 78.5634 | 76.064 | 69.3989 | 66.0663 | 66.0663 | 64.4 | 69.0864 | 0 | 4.0864
2035 | 8 | 9 | 2035-08-09 | 1987 | 69.8139 | 67.4788 | 65.1437 | 63.9762 | 60.4735 | 59.306 | 60.4735 | 65.1437 | 67.4788 | 69.8139 | 72.149 | 75.6516 | 80.3218 | 82.6569 | 83.8245 | 84.992 | 84.992 | 80.3218 | 74.4841 | 69.8139 | 65.1437 | 60.4735 | 61.6411 | 60.4735 | 70.2517 | 0 | 5.2517
2035 | 8 | 10 | 2035-08-10 | 1987 | 66.884 | 63.116 | 63.116 | 61.232 | 63.116 | 63.116 | 63.116 | 63.116 | 61.232 | 66.884 | 70.652 | 72.536 | 74.42 | 78.188 | 78.188 | 78.188 | 74.42 | 76.304 | 74.42 | 72.536 | 72.536 | 70.652 | 70.652 | 70.652 | 69.553 | 0 | 4.553
2035 | 8 | 11 | 2035-08-11 | 1987 | 63.2632 | 62.2476 | 62.2476 | 62.2476 | 61.232 | 61.232 | 62.2476 | 63.2632 | 63.2632 | 66.3099 | 67.3255 | 70.3722 | 73.4189 | 76.4657 | 78.4968 | 78.4968 | 80.528 | 78.4968 | 78.4968 | 76.4657 | 70.3722 | 68.3411 | 66.3099 | 67.3255 | 69.1027 | 0 | 4.1027
2035 | 8 | 12 | 2035-08-12 | 1987 | 69.9872 | 62.9744 | 59.468 | 59.468 | 59.468 | 59.468 | 61.2212 | 61.2212 | 62.9744 | 62.9744 | 64.7276 | 66.4808 | 66.4808 | 68.234 | 71.7404 | 71.7404 | 77 | 75.2468 | 71.7404 | 71.7404 | 68.234 | 66.4808 | 63.851 | 61.2212 | 66.006 | 0 | 1.006
2035 | 8 | 13 | 2035-08-13 | 1987 | 66.484 | 66.484 | 64.202 | 64.202 | 64.202 | 64.202 | 64.202 | 64.202 | 66.484 | 66.484 | 68.766 | 71.048 | 73.33 | 80.176 | 82.458 | 84.74 | 84.74 | 84.74 | 82.458 | 77.894 | 75.612 | 73.33 | 71.048 | 68.766 | 72.0939 | 0 | 7.0939
2035 | 8 | 14 | 2035-08-14 | 1987 | 65.0644 | 65.0644 | 65.0644 | 65.0644 | 65.0644 | 62.492 | 62.492 | 65.0644 | 65.0644 | 67.6367 | 70.2091 | 72.7815 | 77.9262 | 85.6433 | 90.788 | 83.0709 | 85.6433 | 88.2156 | 90.788 | 85.6433 | 80.4985 | 80.4985 | 72.7815 | 72.7815 | 74.3892 | 0 | 9.3892
2035 | 8 | 15 | 2035-08-15 | 1987 | 65.7428 | 62.42 | 62.42 | 62.42 | 62.42 | 62.42 | 62.42 | 62.42 | 62.42 | 64.0814 | 65.7428 | 67.4042 | 69.0656 | 72.3884 | 75.7112 | 75.7112 | 79.034 | 72.3884 | 69.0656 | 69.0656 | 65.7428 | 65.7428 | 64.0814 | 62.42 | 66.7812 | 0 | 1.7812
2035 | 8 | 16 | 2035-08-16 | 1987 | 58.9409 | 57.3954 | 55.85 | 55.85 | 55.85 | 55.85 | 55.85 | 55.85 | 57.3954 | 58.9409 | 62.0317 | 69.7589 | 71.3043 | 72.8497 | 74.3951 | 77.486 | 75.9406 | 72.8497 | 71.3043 | 69.7589 | 68.2134 | 63.5771 | 60.4863 | 57.3954 | 63.9635 | 1.0365 | 0
2035 | 8 | 17 | 2035-08-17 | 1987 | 60.0362 | 60.0362 | 60.0362 | 58.8231 | 57.6101 | 55.184 | 56.397 | 58.8231 | 61.2492 | 64.8883 | 70.9536 | 73.3797 | 74.5927 | 79.4449 | 80.6579 | 83.084 | 83.084 | 83.084 | 80.6579 | 77.0188 | 70.9536 | 67.3144 | 67.3144 | 68.5275 | 68.8813 | 0 | 3.8813
2035 | 8 | 18 | 2035-08-18 | 1987 | 67.4002 | 65.8796 | 65.1193 | 63.5986 | 63.5986 | 62.078 | 63.5986 | 66.6399 | 68.9209 | 70.4415 | 73.4828 | 75.0034 | 77.2844 | 78.805 | 81.086 | 80.3257 | 81.086 | 80.3257 | 78.805 | 75.7638 | 71.9622 | 71.2018 | 69.6812 | 69.6812 | 71.7404 | 0 | 6.7404
2035 | 8 | 19 | 2035-08-19 | 1987 | 68.63 | 67.9685 | 66.6455 | 64.661 | 63.9995 | 63.338 | 63.9995 | 66.6455 | 68.63 | 71.276 | 71.276 | 72.599 | 74.5835 | 75.9065 | 77.2295 | 77.891 | 79.214 | 79.214 | 77.2295 | 73.922 | 69.953 | 68.63 | 69.2915 | 67.9685 | 70.8626 | 0 | 5.8626
2035 | 8 | 20 | 2035-08-20 | 1987 | 68.684 | 67.604 | 66.524 | 66.524 | 66.524 | 65.444 | 65.444 | 65.444 | 65.444 | 66.524 | 67.604 | 74.084 | 74.084 | 75.164 | 78.404 | 80.564 | 79.484 | 79.484 | 77.324 | 73.004 | 69.764 | 69.764 | 68.684 | 66.524 | 70.754 | 0 | 5.754
2035 | 8 | 21 | 2035-08-21 | 1987 | 66.1607 | 65.2918 | 65.2918 | 64.4229 | 63.554 | 63.554 | 63.554 | 66.1607 | 68.7675 | 71.3742 | 73.112 | 76.5876 | 79.1944 | 80.0633 | 81.8011 | 82.67 | 82.67 | 80.9322 | 79.1944 | 75.7187 | 71.3742 | 71.3742 | 70.5053 | 69.6364 | 72.2069 | 0 | 7.2069
2035 | 8 | 22 | 2035-08-22 | 1987 | 61.304 | 59.243 | 59.243 | 58.2125 | 58.2125 | 57.182 | 57.182 | 60.2735 | 63.365 | 67.487 | 69.548 | 74.7005 | 77.792 | 78.8225 | 79.853 | 80.8835 | 81.914 | 78.8225 | 76.7615 | 74.7005 | 70.5785 | 69.548 | 70.5785 | 69.548 | 68.9898 | 0 | 3.9898
2035 | 8 | 23 | 2035-08-23 | 1987 | 67.286 | 67.286 | 60.9372 | 58.3977 | 59.6675 | 57.128 | 58.3977 | 60.9372 | 63.4767 | 67.286 | 67.286 | 72.365 | 76.1742 | 79.9835 | 83.7927 | 87.602 | 87.602 | 87.602 | 87.602 | 79.9835 | 74.9045 | 71.0952 | 71.0952 | 71.0952 | 71.6243 | 0 | 6.6243
2035 | 8 | 24 | 2035-08-24 | 1987 | 68.7535 | 67.1484 | 65.5433 | 63.9382 | 63.1357 | 60.728 | 60.728 | 63.1357 | 65.5433 | 70.3586 | 71.1612 | 72.7663 | 75.9765 | 79.1867 | 80.7918 | 82.3969 | 84.002 | 84.002 | 82.3969 | 79.1867 | 71.9637 | 69.5561 | 67.951 | 64.7408 | 71.4621 | 0 | 6.4621
2035 | 8 | 25 | 2035-08-25 | 1987 | 66.5105 | 65.4463 | 65.4463 | 64.9141 | 64.382 | 64.5416 | 64.7545 | 64.9141 | 65.4463 | 67.5747 | 70.2354 | 72.3639 | 76.6209 | 76.6209 | 78.2173 | 79.8136 | 79.8136 | 81.41 | 80.3457 | 76.0888 | 71.8317 | 70.2354 | 68.639 | 69.1711 | 71.0557 | 0 | 6.0557
2035 | 8 | 26 | 2035-08-26 | 1987 | 66.6348 | 57.7286 | 56.4563 | 57.7286 | 57.7286 | 56.4563 | 55.184 | 57.7286 | 61.5456 | 66.6348 | 70.4518 | 66.6348 | 74.2687 | 74.2687 | 74.2687 | 75.5411 | 79.358 | 76.8134 | 75.5411 | 70.4518 | 70.4518 | 69.1795 | 69.1795 | 66.6348 | 66.9529 | 0 | 1.9529
2035 | 8 | 27 | 2035-08-27 | 1987 | 60.9835 | 60.4068 | 61.5602 | 59.8301 | 60.4068 | 58.1 | 58.6767 | 62.1368 | 63.8669 | 65.0203 | 66.1737 | 67.3271 | 70.2105 | 71.3639 | 72.5173 | 72.5173 | 73.094 | 70.7872 | 70.7872 | 67.3271 | 63.8669 | 65.0203 | 63.8669 | 62.7135 | 65.3567 | 0 | 0.35671
2035 | 8 | 28 | 2035-08-28 | 1987 | 67.0667 | 63.1652 | 61.6046 | 60.8243 | 60.044 | 60.8243 | 61.6046 | 62.3849 | 62.3849 | 66.2864 | 69.4076 | 70.1879 | 71.7485 | 73.3091 | 74.0894 | 75.65 | 75.65 | 73.3091 | 73.3091 | 70.9682 | 67.847 | 68.6273 | 67.847 | 67.0667 | 67.7169 | 0 | 2.7169
2035 | 8 | 29 | 2035-08-29 | 1987 | 56.0113 | 54.927 | 53.8426 | 53.8426 | 52.7583 | 52.7583 | 51.674 | 54.927 | 57.0956 | 62.5172 | 65.7702 | 69.0231 | 72.2761 | 75.529 | 76.6134 | 78.782 | 77.6977 | 75.529 | 72.2761 | 66.8545 | 63.6015 | 64.6858 | 63.6015 | 62.5172 | 63.963 | 1.037 | 0
2035 | 8 | 30 | 2035-08-30 | 1987 | 63.0158 | 63.0158 | 61.1954 | 59.375 | 55.7342 | 54.824 | 56.6444 | 59.375 | 61.1954 | 65.7464 | 69.3872 | 73.028 | 76.6688 | 79.3994 | 81.2198 | 82.13 | 82.13 | 81.2198 | 78.4892 | 72.1178 | 68.477 | 67.5668 | 68.477 | 68.477 | 68.7045 | 0 | 3.7045
2035 | 8 | 31 | 2035-08-31 | 1987 | 65.8868 | 63.8924 | 60.9008 | 61.898 | 60.9008 | 57.9092 | 56.912 | 60.9008 | 64.8896 | 68.8784 | 72.8672 | 76.856 | 80.8448 | 83.8364 | 84.8336 | 86.828 | 84.8336 | 82.8392 | 79.8476 | 74.8616 | 70.8728 | 69.8756 | 66.884 | 68.8784 | 71.1636 | 0 | 6.1636
2035 | 9 | 1 | 2035-09-01 | 1987 | 61.6907 | 58.2148 | 57.3459 | 57.3459 | 55.6079 | 55.6079 | 55.6079 | 58.2148 | 60.8217 | 61.6907 | 66.9045 | 70.3803 | 74.7252 | 75.5941 | 79.07 | 79.07 | 79.07 | 76.4631 | 74.7252 | 70.3803 | 60.8217 | 58.2148 | 55.6079 | 53.87 | 64.8769 | 0.1231 | 0
2035 | 9 | 2 | 2035-09-02 | 1987 | 61.166 | 57.6428 | 57.6428 | 59.4044 | 59.4044 | 59.4044 | 59.4044 | 59.4044 | 62.9276 | 64.6892 | 66.4508 | 75.2588 | 77.0204 | 75.2588 | 78.782 | 77.0204 | 77.0204 | 71.7356 | 68.2124 | 66.4508 | 59.4044 | 62.9276 | 57.6428 | 52.358 | 65.2764 | 0 | 0.2764
2035 | 9 | 3 | 2035-09-03 | 1987 | 61.3186 | 59.7071 | 58.9014 | 58.0957 | 58.0957 | 58.0957 | 57.29 | 58.9014 | 62.93 | 65.3471 | 66.1529 | 67.7643 | 70.9871 | 72.5986 | 74.21 | 73.4043 | 74.21 | 74.21 | 70.9871 | 67.7643 | 66.1529 | 64.5414 | 62.93 | 64.5414 | 65.3807 | 0 | 0.38071
2035 | 9 | 4 | 2035-09-04 | 1987 | 62.108 | 61.4382 | 60.0988 | 60.7685 | 59.429 | 56.75 | 57.4198 | 60.0988 | 62.7777 | 64.1172 | 66.7963 | 69.4752 | 70.145 | 72.1542 | 72.824 | 72.824 | 72.1542 | 70.145 | 69.4752 | 66.1265 | 64.787 | 66.1265 | 65.4567 | 64.787 | 65.3451 | 0 | 0.34512
2035 | 9 | 5 | 2035-09-05 | 1987 | 60.89 | 60.89 | 57.722 | 57.722 | 56.138 | 55.346 | 55.346 | 58.514 | 60.89 | 64.058 | 65.642 | 67.226 | 68.81 | 71.186 | 74.354 | 73.562 | 75.146 | 73.562 | 71.186 | 68.018 | 65.642 | 64.058 | 66.434 | 62.474 | 64.784 | 0.216 | 0
2035 | 9 | 6 | 2035-09-06 | 1987 | 65.2568 | 60.9512 | 56.6456 | 58.7984 | 54.4928 | 52.34 | 54.4928 | 58.7984 | 62.0276 | 66.3332 | 69.5624 | 70.6388 | 76.0208 | 77.0972 | 79.25 | 78.1736 | 79.25 | 79.25 | 74.9444 | 69.5624 | 67.4096 | 69.5624 | 68.486 | 63.104 | 67.1853 | 0 | 2.1853
2035 | 9 | 7 | 2035-09-07 | 1987 | 63.038 | 61.1825 | 60.2547 | 56.5437 | 56.5437 | 55.616 | 56.5437 | 56.5437 | 56.5437 | 56.5437 | 58.3992 | 62.1102 | 65.8212 | 71.3877 | 74.171 | 76.9542 | 77.882 | 77.882 | 76.0265 | 70.46 | 65.8212 | 62.1102 | 61.1825 | 59.327 | 64.1204 | 0.87963 | 0
2035 | 9 | 8 | 2035-09-08 | 1987 | 59.036 | 59.036 | 60.154 | 60.154 | 59.036 | 59.036 | 59.036 | 59.036 | 59.036 | 60.154 | 60.154 | 62.39 | 63.508 | 65.744 | 69.098 | 75.806 | 78.042 | 79.16 | 74.688 | 69.098 | 67.98 | 65.744 | 63.508 | 62.39 | 64.626 | 0.374 | 0
2035 | 9 | 9 | 2035-09-09 | 1987 | 60.749 | 60.749 | 59.564 | 56.009 | 56.009 | 54.824 | 56.009 | 57.194 | 58.379 | 59.564 | 63.119 | 67.859 | 72.599 | 74.969 | 79.709 | 83.264 | 82.079 | 83.264 | 80.894 | 72.599 | 69.044 | 67.859 | 66.674 | 64.304 | 66.9702 | 0 | 1.9702
2035 | 9 | 10 | 2035-09-10 | 1987 | 60.9701 | 59.229 | 58.6487 | 59.229 | 60.3897 | 57.488 | 57.488 | 58.6487 | 61.5504 | 64.4521 | 66.1932 | 68.5146 | 70.2556 | 72.577 | 73.7377 | 73.7377 | 74.318 | 73.1573 | 70.2556 | 66.7735 | 63.2914 | 60.9701 | 60.3897 | 60.3897 | 64.6939 | 0.30605 | 0
2035 | 9 | 11 | 2035-09-11 | 1987 | 58.493 | 58.493 | 55.4 | 58.493 | 55.4 | 58.493 | 58.493 | 55.4 | 58.493 | 61.586 | 67.772 | 67.772 | 67.772 | 70.865 | 73.958 | 70.865 | 73.958 | 70.865 | 67.772 | 67.772 | 67.772 | 64.679 | 61.586 | 61.586 | 63.9057 | 1.0943 | 0
2035 | 9 | 12 | 2035-09-12 | 1987 | 60.407 | 60.407 | 60.407 | 57.92 | 57.92 | 57.92 | 57.92 | 57.92 | 60.407 | 60.407 | 57.92 | 62.894 | 67.868 | 72.842 | 70.355 | 70.355 | 70.355 | 67.868 | 65.381 | 62.894 | 62.894 | 60.407 | 60.407 | 57.92 | 62.5831 | 2.4169 | 0
2035 | 9 | 13 | 2035-09-13 | 1987 | 57.6014 | 57.6014 | 57.6014 | 57.6014 | 57.6014 | 55.616 | 55.616 | 57.6014 | 59.5868 | 59.5868 | 61.5722 | 65.543 | 69.5138 | 73.4846 | 75.47 | 75.47 | 75.47 | 75.47 | 75.47 | 67.5284 | 63.5576 | 59.5868 | 55.616 | 59.5868 | 63.723 | 1.277 | 0
2035 | 9 | 14 | 2035-09-14 | 1987 | 62.357 | 62.357 | 58.5635 | 56.6668 | 60.4603 | 60.4603 | 60.4603 | 64.2537 | 66.1505 | 66.1505 | 62.357 | 62.357 | 64.2537 | 64.2537 | 66.1505 | 64.2537 | 69.944 | 66.1505 | 62.357 | 58.5635 | 56.6668 | 54.77 | 54.77 | 56.6668 | 61.7248 | 3.2753 | 0
2035 | 9 | 15 | 2035-09-15 | 1987 | 59.3754 | 59.3754 | 60.4181 | 59.3754 | 58.3327 | 57.29 | 57.29 | 59.3754 | 60.4181 | 62.5036 | 67.7171 | 66.6744 | 70.8453 | 71.888 | 71.888 | 69.8026 | 62.5036 | 67.7171 | 65.6317 | 64.589 | 64.589 | 63.5463 | 61.4609 | 61.4609 | 63.5028 | 1.4972 | 0
2035 | 9 | 16 | 2035-09-16 | 1987 | 59.456 | 59.456 | 58.571 | 57.686 | 57.686 | 58.571 | 59.456 | 58.571 | 60.341 | 62.996 | 61.226 | 63.881 | 67.421 | 67.421 | 67.421 | 68.306 | 68.306 | 67.421 | 65.651 | 61.226 | 60.341 | 61.226 | 60.341 | 59.456 | 62.1847 | 2.8153 | 0
2035 | 9 | 17 | 2035-09-17 | 1987 | 59.1942 | 58.5117 | 57.8293 | 57.488 | 57.488 | 58.1705 | 57.488 | 58.1705 | 58.853 | 59.1942 | 61.2417 | 62.948 | 63.6305 | 64.313 | 64.9955 | 65.3367 | 64.9955 | 65.678 | 63.9718 | 61.9243 | 62.2655 | 61.583 | 61.583 | 60.5592 | 61.1422 | 3.8578 | 0
2035 | 9 | 18 | 2035-09-18 | 1987 | 58.1274 | 59.3429 | 59.3429 | 59.3429 | 57.5197 | 58.1274 | 56.912 | 59.3429 | 62.3814 | 62.3814 | 65.42 | 64.8123 | 67.8509 | 69.0663 | 69.674 | 68.4586 | 69.0663 | 68.4586 | 66.6354 | 64.8123 | 62.9891 | 61.166 | 59.3429 | 58.7351 | 62.8879 | 2.1121 | 0
2035 | 9 | 19 | 2035-09-19 | 1987 | 59.0152 | 58.4129 | 58.4129 | 57.2083 | 56.606 | 56.606 | 57.8106 | 57.2083 | 59.6175 | 62.6291 | 64.436 | 66.8452 | 68.0498 | 70.4591 | 70.4591 | 71.0614 | 72.266 | 71.6637 | 68.6522 | 68.6522 | 66.2429 | 65.0383 | 65.0383 | 63.8337 | 64.0094 | 0.99063 | 0
2035 | 9 | 20 | 2035-09-20 | 1987 | 62.182 | 61.4807 | 60.7793 | 60.7793 | 58.6753 | 59.3767 | 57.974 | 60.078 | 62.182 | 65.6887 | 69.1953 | 69.8967 | 72.0007 | 74.1047 | 76.2087 | 76.91 | 76.91 | 76.2087 | 72.702 | 66.39 | 64.9873 | 63.5847 | 63.5847 | 62.8833 | 66.4484 | 0 | 1.4484
2035 | 9 | 21 | 2035-09-21 | 1987 | 60.5607 | 58.1867 | 58.1867 | 55.0213 | 54.23 | 54.23 | 55.8127 | 55.8127 | 57.3953 | 61.352 | 66.1 | 68.474 | 71.6393 | 74.0133 | 74.0133 | 75.596 | 74.8047 | 73.222 | 70.0567 | 65.3087 | 63.726 | 64.5173 | 62.1433 | 61.352 | 63.9898 | 1.0102 | 0
2035 | 9 | 22 | 2035-09-22 | 1987 | 63.4487 | 63.4487 | 60.522 | 60.522 | 59.3513 | 59.3513 | 58.766 | 59.9367 | 61.6927 | 65.2047 | 67.546 | 69.8873 | 71.058 | 72.814 | 73.3993 | 74.57 | 73.9847 | 71.058 | 68.7167 | 66.3753 | 65.2047 | 66.3753 | 64.034 | 62.278 | 65.8144 | 0 | 0.81439
2035 | 9 | 23 | 2035-09-23 | 1987 | 63.1269 | 61.3204 | 60.4171 | 57.7073 | 58.6105 | 57.7073 | 57.7073 | 58.6105 | 61.3204 | 64.0302 | 67.6433 | 68.5465 | 69.4498 | 73.0629 | 75.7727 | 74.8695 | 76.676 | 73.0629 | 70.3531 | 66.74 | 65.8367 | 60.4171 | 56.804 | 56.804 | 64.8582 | 0.14182 | 0
2035 | 9 | 24 | 2035-09-24 | 1987 | 56.192 | 59.801 | 63.41 | 67.019 | 67.019 | 67.019 | 67.019 | 67.019 | 67.019 | 63.41 | 70.628 | 74.237 | 77.846 | 77.846 | 77.846 | 74.237 | 77.846 | 74.237 | 70.628 | 70.628 | 70.628 | 70.628 | 67.019 | 67.019 | 69.425 | 0 | 4.425
2035 | 9 | 25 | 2035-09-25 | 1987 | 63.446 | 63.446 | 63.446 | 60.422 | 60.422 | 57.398 | 57.398 | 57.398 | 60.422 | 57.398 | 60.422 | 63.446 | 66.47 | 75.542 | 78.566 | 75.542 | 78.566 | 75.542 | 72.518 | 63.446 | 60.422 | 60.422 | 60.422 | 57.398 | 64.58 | 0.42 | 0
2035 | 9 | 26 | 2035-09-26 | 1987 | 62.856 | 60.164 | 57.472 | 54.78 | 52.088 | 53.434 | 53.434 | 54.78 | 57.472 | 58.818 | 64.202 | 68.24 | 68.24 | 68.24 | 69.586 | 76.316 | 73.624 | 72.278 | 69.586 | 66.894 | 65.548 | 64.202 | 62.856 | 61.51 | 63.1925 | 1.8075 | 0
2035 | 9 | 27 | 2035-09-27 | 1987 | 55.1343 | 55.1343 | 51.8291 | 51.0029 | 51.8291 | 48.524 | 48.524 | 50.1766 | 54.308 | 56.7869 | 59.2657 | 61.7446 | 63.3971 | 64.2234 | 65.0497 | 65.876 | 65.876 | 63.3971 | 60.092 | 55.9606 | 58.4394 | 58.4394 | 56.7869 | 56.7869 | 57.441 | 7.559 | 0
2035 | 9 | 28 | 2035-09-28 | 1987 | 54.311 | 53.456 | 50.036 | 50.891 | 48.326 | 49.181 | 50.036 | 50.891 | 54.311 | 57.731 | 61.151 | 63.716 | 64.571 | 67.136 | 68.846 | 67.991 | 67.991 | 65.426 | 61.151 | 58.586 | 56.876 | 57.731 | 56.876 | 56.876 | 58.0872 | 6.9127 | 0
2035 | 9 | 29 | 2035-09-29 | 1987 | 44.7533 | 43.644 | 42.5347 | 42.5347 | 42.5347 | 41.4253 | 40.316 | 42.5347 | 45.8627 | 49.1907 | 54.7373 | 60.284 | 63.612 | 66.94 | 69.1587 | 70.268 | 68.0493 | 64.7213 | 58.0653 | 52.5187 | 51.4093 | 50.3 | 49.1907 | 51.4093 | 52.7498 | 12.2502 | 0
2035 | 9 | 30 | 2035-09-30 | 1987 | 50.5754 | 48.0616 | 47.2237 | 45.5478 | 43.034 | 43.034 | 43.034 | 44.7099 | 47.2237 | 53.0892 | 57.2788 | 60.6306 | 60.6306 | 63.1443 | 66.4961 | 67.334 | 65.6581 | 63.1443 | 58.9547 | 58.1168 | 54.765 | 53.9271 | 53.0892 | 53.0892 | 54.2413 | 10.7587 | 0
2035 | 10 | 1 | 2035-10-01 | 1987 | 49.8596 | 49.2311 | 49.8596 | 48.6027 | 47.66 | 48.9169 | 47.66 | 48.2885 | 49.2311 | 50.8023 | 52.3734 | 54.2588 | 56.4584 | 57.0869 | 57.0869 | 58.3438 | 58.658 | 56.1442 | 54.573 | 53.9446 | 52.0592 | 51.1165 | 50.8023 | 50.8023 | 52.2425 | 12.7575 | 0
2035 | 10 | 2 | 2035-10-02 | 1987 | 51.989 | 47.7626 | 46.706 | 48.8192 | 49.8758 | 47.7626 | 47.7626 | 48.8192 | 48.8192 | 50.9324 | 53.0456 | 54.1022 | 55.1588 | 56.2154 | 56.2154 | 57.272 | 57.272 | 56.2154 | 56.2154 | 55.1588 | 54.1022 | 51.989 | 50.4041 | 48.8192 | 52.1431 | 12.8569 | 0
2035 | 10 | 3 | 2035-10-03 | 1987 | 45.95 | 45.95 | 47.2862 | 45.95 | 47.2862 | 47.2862 | 48.6223 | 48.6223 | 49.9585 | 55.3031 | 57.9754 | 60.6477 | 61.9838 | 59.3115 | 61.9838 | 63.32 | 63.32 | 57.9754 | 53.9669 | 53.9669 | 51.2946 | 48.6223 | 47.2862 | 49.9585 | 53.0762 | 11.9238 | 0
2035 | 10 | 4 | 2035-10-04 | 1987 | 59.1692 | 59.1692 | 58.154 | 58.154 | 56.1236 | 54.0932 | 56.1236 | 56.1236 | 57.1388 | 59.1692 | 62.2148 | 64.2452 | 66.2756 | 65.2604 | 68.306 | 67.2908 | 68.306 | 64.2452 | 60.1844 | 57.1388 | 58.154 | 56.1236 | 57.1388 | 53.078 | 60.0575 | 4.9425 | 0
2035 | 10 | 5 | 2035-10-05 | 1987 | 56.1306 | 54.8592 | 53.5877 | 54.2235 | 52.952 | 53.5877 | 52.952 | 52.952 | 55.4949 | 58.6735 | 61.2165 | 63.1236 | 64.3951 | 66.3023 | 66.938 | 66.938 | 65.6665 | 63.1236 | 59.945 | 58.0378 | 57.4021 | 58.6735 | 58.0378 | 57.4021 | 58.859 | 6.141 | 0
2035 | 10 | 6 | 2035-10-06 | 1987 | 52.669 | 52.2853 | 51.5178 | 51.5178 | 51.5178 | 51.134 | 51.134 | 51.5178 | 52.669 | 54.2041 | 55.7391 | 56.8904 | 58.8092 | 59.5767 | 59.9605 | 60.728 | 59.9605 | 58.8092 | 56.1229 | 54.9716 | 54.2041 | 53.8203 | 53.4366 | 53.0528 | 54.8437 | 10.1563 | 0
2035 | 10 | 7 | 2035-10-07 | 1987 | 54.1175 | 52.913 | 52.3107 | 51.1062 | 51.7085 | 51.1062 | 50.504 | 50.504 | 51.7085 | 55.322 | 58.9355 | 60.14 | 60.7422 | 63.1512 | 63.7535 | 63.7535 | 64.958 | 61.9467 | 58.3332 | 54.7197 | 54.7197 | 54.7197 | 52.913 | 52.3107 | 56.0999 | 8.9001 | 0
2035 | 10 | 8 | 2035-10-08 | 1987 | 49.766 | 50.432 | 50.432 | 50.432 | 49.766 | 49.766 | 49.766 | 50.432 | 51.098 | 53.096 | 55.094 | 55.76 | 55.094 | 55.76 | 57.092 | 57.092 | 56.426 | 55.094 | 53.096 | 52.43 | 52.43 | 52.43 | 51.764 | 51.098 | 52.7352 | 12.2648 | 0
2035 | 10 | 9 | 2035-10-09 | 1987 | 53.4192 | 52.8119 | 52.2046 | 51.5973 | 51.5973 | 51.5973 | 50.99 | 50.99 | 52.8119 | 55.2411 | 57.6703 | 59.4923 | 61.9215 | 63.1361 | 64.3507 | 64.958 | 64.3507 | 61.9215 | 58.885 | 58.2777 | 57.6703 | 56.4557 | 55.2411 | 55.2411 | 56.7847 | 8.2153 | 0
2035 | 10 | 10 | 2035-10-10 | 1987 | 55.31 | 54.122 | 54.716 | 53.528 | 53.528 | 49.37 | 54.716 | 51.152 | 55.904 | 58.874 | 58.28 | 62.438 | 63.626 | 67.19 | 64.814 | 67.19 | 66.596 | 64.22 | 60.062 | 60.062 | 57.686 | 55.904 | 54.716 | 53.528 | 58.2305 | 6.7695 | 0
2035 | 10 | 11 | 2035-10-11 | 1987 | 53.378 | 48.05 | 50.714 | 51.602 | 46.274 | 47.162 | 48.938 | 46.274 | 52.49 | 57.818 | 61.37 | 67.586 | 69.362 | 72.914 | 72.026 | 71.138 | 71.138 | 67.586 | 59.594 | 56.93 | 56.042 | 54.266 | 53.378 | 51.602 | 57.818 | 7.182 | 0
2035 | 10 | 12 | 2035-10-12 | 1987 | 53.096 | 46.616 | 44.996 | 46.616 | 40.136 | 41.756 | 43.376 | 41.756 | 43.376 | 53.096 | 56.336 | 59.576 | 66.056 | 66.056 | 69.296 | 69.296 | 69.296 | 67.676 | 56.336 | 54.716 | 53.096 | 49.856 | 51.476 | 46.616 | 53.771 | 11.229 | 0
2035 | 10 | 13 | 2035-10-13 | 1987 | 47.6394 | 46.4429 | 44.0497 | 42.8531 | 41.6566 | 40.46 | 41.6566 | 40.46 | 44.0497 | 48.836 | 54.8189 | 58.4086 | 58.4086 | 60.8017 | 64.3914 | 65.588 | 65.588 | 59.6051 | 53.6223 | 52.4257 | 48.836 | 51.2291 | 47.6394 | 47.6394 | 51.1294 | 13.8706 | 0
2035 | 10 | 14 | 2035-10-14 | 1987 | 51.332 | 41.702 | 46.517 | 44.1095 | 44.1095 | 44.1095 | 48.9245 | 44.1095 | 41.702 | 44.1095 | 44.1095 | 44.1095 | 51.332 | 58.5545 | 58.5545 | 58.5545 | 60.962 | 58.5545 | 58.5545 | 53.7395 | 51.332 | 48.9245 | 44.1095 | 46.517 | 49.5264 | 15.4736 | 0
2035 | 10 | 15 | 2035-10-15 | 1987 | 46.1281 | 46.1281 | 44.8956 | 43.6631 | 42.4305 | 42.4305 | 41.198 | 41.198 | 42.4305 | 48.5932 | 53.5233 | 54.7558 | 57.2208 | 58.4534 | 63.3835 | 64.616 | 62.1509 | 58.4534 | 55.9883 | 53.5233 | 52.2907 | 52.2907 | 51.0582 | 48.5932 | 51.0582 | 13.9418 | 0
2035 | 10 | 16 | 2035-10-16 | 1987 | 46.094 | 46.7735 | 46.4337 | 46.4337 | 46.4337 | 46.094 | 46.094 | 46.094 | 46.4337 | 46.4337 | 47.453 | 49.1517 | 50.5107 | 50.5107 | 51.53 | 51.53 | 51.53 | 49.8312 | 48.812 | 48.1325 | 48.4722 | 48.1325 | 47.1132 | 47.7927 | 48.0759 | 16.9241 | 0
2035 | 10 | 17 | 2035-10-17 | 1987 | 50.7668 | 50.7668 | 47.7236 | 47.7236 | 48.4844 | 46.202 | 46.202 | 46.9628 | 48.4844 | 50.006 | 53.0492 | 54.5708 | 55.3316 | 56.0924 | 57.614 | 56.8532 | 56.0924 | 53.81 | 51.5276 | 49.2452 | 50.7668 | 50.7668 | 50.7668 | 50.006 | 51.2423 | 13.7577 | 0
2035 | 10 | 18 | 2035-10-18 | 1987 | 46.14 | 46.14 | 44.364 | 46.14 | 45.548 | 44.66 | 43.772 | 44.364 | 44.956 | 47.916 | 49.692 | 50.876 | 53.244 | 53.244 | 53.836 | 54.428 | 53.244 | 50.876 | 47.916 | 46.732 | 47.916 | 48.508 | 47.916 | 47.324 | 48.323 | 16.677 | 0
2035 | 10 | 19 | 2035-10-19 | 1987 | 44.3447 | 43.7434 | 43.7434 | 43.7434 | 43.142 | 43.142 | 43.142 | 43.142 | 44.3447 | 46.1488 | 49.1556 | 51.5611 | 53.3652 | 55.1693 | 56.372 | 55.7706 | 55.1693 | 53.3652 | 50.9597 | 49.757 | 48.5543 | 47.9529 | 47.3515 | 46.7502 | 48.3288 | 16.6712 | 0
2035 | 10 | 20 | 2035-10-20 | 1987 | 46.778 | 44.0024 | 44.9276 | 44.0024 | 42.152 | 42.152 | 44.9276 | 42.152 | 47.7032 | 50.4788 | 56.03 | 59.7308 | 62.5064 | 65.282 | 64.3568 | 65.282 | 62.5064 | 59.7308 | 53.2544 | 52.3292 | 50.4788 | 51.404 | 49.5536 | 45.8528 | 51.9823 | 13.0177 | 0
2035 | 10 | 21 | 2035-10-21 | 1987 | 49.1922 | 47.7927 | 48.4925 | 47.7927 | 47.093 | 47.093 | 44.294 | 44.9937 | 47.7927 | 51.2915 | 53.3907 | 55.49 | 56.8895 | 58.9887 | 60.3882 | 61.088 | 60.3882 | 56.8895 | 54.0905 | 52.691 | 53.3907 | 51.9912 | 49.1922 | 47.7927 | 52.0204 | 12.9796 | 0
2035 | 10 | 22 | 2035-10-22 | 1987 | 50.2181 | 49.1498 | 48.0814 | 48.0814 | 45.9447 | 43.808 | 44.8764 | 44.8764 | 44.8764 | 47.0131 | 49.1498 | 51.2865 | 54.4915 | 57.6966 | 58.7649 | 61.97 | 60.9016 | 56.6282 | 54.4915 | 54.4915 | 50.2181 | 54.4915 | 51.2865 | 49.1498 | 51.331 | 13.669 | 0
2035 | 10 | 23 | 2035-10-23 | 1987 | 45.0909 | 42.6135 | 40.136 | 40.136 | 40.136 | 45.0909 | 42.6135 | 40.136 | 45.0909 | 42.6135 | 47.5684 | 47.5684 | 52.5233 | 59.9556 | 67.388 | 64.9105 | 67.388 | 67.388 | 57.4782 | 62.4331 | 52.5233 | 52.5233 | 55.0007 | 57.4782 | 51.491 | 13.509 | 0
2035 | 10 | 24 | 2035-10-24 | 1987 | 57.062 | 57.062 | 57.062 | 54.107 | 57.062 | 51.152 | 51.152 | 51.152 | 54.107 | 54.107 | 57.062 | 62.972 | 65.927 | 68.882 | 68.882 | 68.882 | 68.882 | 65.927 | 62.972 | 68.882 | 65.927 | 62.972 | 62.972 | 60.017 | 60.6326 | 4.3674 | 0
2035 | 10 | 25 | 2035-10-25 | 1987 | 55.9688 | 55.0634 | 54.158 | 55.0634 | 55.0634 | 55.9688 | 56.8742 | 57.7796 | 58.685 | 59.5904 | 60.4958 | 61.4012 | 62.3066 | 63.212 | 62.3066 | 62.3066 | 62.3066 | 60.4958 | 58.685 | 58.685 | 57.7796 | 57.7796 | 57.7796 | 57.7796 | 58.6473 | 6.3527 | 0
2035 | 10 | 26 | 2035-10-26 | 1987 | 59.3351 | 57.9615 | 57.9615 | 57.6182 | 57.9615 | 57.6182 | 57.2748 | 57.2748 | 57.2748 | 57.2748 | 57.6182 | 58.3049 | 59.6785 | 60.7086 | 61.052 | 60.7086 | 60.0218 | 58.6483 | 57.6182 | 57.2748 | 56.9314 | 56.588 | 56.588 | 56.588 | 58.1618 | 6.8382 | 0
2035 | 10 | 27 | 2035-10-27 | 1987 | 56.1403 | 56.4905 | 55.79 | 54.389 | 55.0895 | 54.389 | 54.389 | 54.389 | 54.389 | 55.0895 | 55.79 | 57.8915 | 58.592 | 59.993 | 60.6935 | 61.394 | 59.2925 | 57.8915 | 55.79 | 55.79 | 55.0895 | 55.79 | 55.0895 | 52.988 | 56.3592 | 8.6408 | 0
2035 | 10 | 28 | 2035-10-28 | 1987 | 49.1369 | 49.9053 | 50.6736 | 49.9053 | 49.1369 | 47.6003 | 46.832 | 48.3686 | 48.3686 | 49.9053 | 50.6736 | 50.6736 | 53.7468 | 56.8201 | 59.8934 | 61.43 | 61.43 | 56.0518 | 54.5152 | 55.2835 | 56.0518 | 55.2835 | 55.2835 | 52.9785 | 52.9145 | 12.0855 | 0
2035 | 10 | 29 | 2035-10-29 | 1987 | 48.2957 | 48.2957 | 47.2678 | 48.2957 | 47.2678 | 46.2399 | 46.2399 | 45.212 | 48.2957 | 50.3515 | 56.5188 | 59.6025 | 60.6304 | 61.6583 | 64.742 | 62.6862 | 61.6583 | 58.5746 | 57.5467 | 55.4909 | 55.4909 | 55.4909 | 56.5188 | 55.4909 | 54.0776 | 10.9224 | 0
2035 | 10 | 30 | 2035-10-30 | 1987 | 51.9044 | 51.6002 | 51.6002 | 51.296 | 51.296 | 51.296 | 51.296 | 51.6002 | 51.296 | 51.9044 | 51.9044 | 52.2086 | 53.7296 | 54.338 | 54.0338 | 54.0338 | 54.0338 | 53.1212 | 52.5128 | 52.2086 | 52.2086 | 52.2086 | 52.5128 | 51.9044 | 52.3353 | 12.6646 | 0
2035 | 10 | 31 | 2035-10-31 | 1987 | 53.177 | 53.177 | 50.7785 | 48.38 | 48.38 | 48.38 | 48.38 | 48.38 | 50.7785 | 50.7785 | 53.177 | 55.5755 | 57.974 | 55.5755 | 57.974 | 57.974 | 57.974 | 55.5755 | 55.5755 | 53.177 | 50.7785 | 50.7785 | 50.7785 | 50.7785 | 52.6773 | 12.3227 | 0
2035 | 11 | 1 | 2035-11-01 | 1987 | 52.808 | 49.2935 | 49.2935 | 49.2935 | 49.2935 | 49.2935 | 45.779 | 45.779 | 45.779 | 42.2645 | 45.779 | 45.779 | 45.779 | 42.2645 | 45.779 | 45.779 | 45.779 | 42.2645 | 42.2645 | 42.2645 | 38.75 | 38.75 | 38.75 | 38.75 | 44.9004 | 20.0996 | 0
2035 | 11 | 2 | 2035-11-02 | 1987 | 52.142 | 52.142 | 52.142 | 51.332 | 51.332 | 51.332 | 49.712 | 48.902 | 48.902 | 53.762 | 52.142 | 52.952 | 53.762 | 54.572 | 53.762 | 53.762 | 53.762 | 52.952 | 52.952 | 52.952 | 52.952 | 52.952 | 52.952 | 52.142 | 52.3445 | 12.6555 | 0
2035 | 11 | 3 | 2035-11-03 | 1987 | 47.678 | 48.614 | 47.678 | 47.678 | 47.678 | 46.742 | 46.742 | 46.742 | 46.742 | 47.678 | 48.614 | 51.422 | 51.422 | 52.358 | 54.23 | 53.294 | 54.23 | 52.358 | 49.55 | 48.614 | 48.614 | 45.806 | 46.742 | 44.87 | 49.004 | 15.996 | 0
2035 | 11 | 4 | 2035-11-04 | 1987 | 43.6424 | 37.5296 | 41.6048 | 35.492 | 37.5296 | 39.5672 | 43.6424 | 45.68 | 46.6988 | 47.7176 | 49.7552 | 50.774 | 51.7928 | 51.7928 | 53.8304 | 55.868 | 53.8304 | 53.8304 | 53.8304 | 53.8304 | 53.8304 | 53.8304 | 51.7928 | 51.7928 | 48.3119 | 16.6881 | 0
2035 | 11 | 5 | 2035-11-05 | 1987 | 42.9669 | 42.9669 | 42.9669 | 40.8822 | 40.8822 | 40.8822 | 38.7975 | 38.7975 | 36.7127 | 40.8822 | 47.1364 | 49.2211 | 53.3905 | 55.4753 | 53.3905 | 57.56 | 55.4753 | 45.0516 | 42.9669 | 40.8822 | 38.7975 | 36.7127 | 34.628 | 34.628 | 43.8355 | 21.1645 | 0
2035 | 11 | 6 | 2035-11-06 | 1987 | 37.704 | 35.222 | 42.668 | 45.15 | 45.15 | 45.15 | 45.15 | 50.114 | 50.114 | 52.596 | 55.078 | 55.078 | 55.078 | 57.56 | 55.078 | 57.56 | 55.078 | 52.596 | 55.078 | 55.078 | 57.56 | 55.078 | 52.596 | 57.56 | 51.0447 | 13.9553 | 0
2035 | 11 | 7 | 2035-11-07 | 1987 | 37.576 | 34.556 | 37.576 | 34.556 | 34.556 | 34.556 | 34.556 | 40.596 | 34.556 | 43.616 | 46.636 | 52.676 | 52.676 | 61.736 | 58.716 | 55.696 | 55.696 | 55.696 | 55.696 | 52.676 | 43.616 | 43.616 | 43.616 | 40.596 | 45.2518 | 19.7482 | 0
2035 | 11 | 8 | 2035-11-08 | 1987 | 51.4508 | 51.4508 | 52.1852 | 52.9196 | 53.654 | 53.654 | 55.1228 | 54.3884 | 54.3884 | 55.8572 | 57.326 | 59.5292 | 60.2636 | 60.998 | 60.998 | 60.2636 | 60.2636 | 59.5292 | 58.0604 | 55.8572 | 57.326 | 53.654 | 49.982 | 50.7164 | 55.8266 | 9.1734 | 0
2035 | 11 | 9 | 2035-11-09 | 1987 | 48.174 | 48.174 | 48.174 | 46.904 | 48.174 | 46.904 | 48.174 | 49.444 | 49.444 | 50.714 | 54.524 | 54.524 | 58.334 | 58.334 | 58.334 | 58.334 | 55.794 | 51.984 | 51.984 | 51.984 | 53.254 | 51.984 | 51.984 | 51.984 | 51.984 | 13.016 | 0
2035 | 11 | 10 | 2035-11-10 | 1987 | 54.3855 | 55.2053 | 54.3855 | 54.3855 | 54.3855 | 54.3855 | 53.5656 | 53.5656 | 51.926 | 56.0251 | 57.6647 | 59.3044 | 59.3044 | 60.1242 | 59.3044 | 59.3044 | 59.3044 | 59.3044 | 60.944 | 60.944 | 60.944 | 56.8449 | 56.0251 | 55.2053 | 56.9474 | 8.0526 | 0
2035 | 11 | 11 | 2035-11-11 | 1987 | 51.278 | 51.278 | 51.278 | 51.278 | 51.278 | 51.278 | 52.016 | 52.016 | 52.016 | 52.016 | 52.754 | 53.492 | 53.492 | 54.23 | 54.23 | 54.23 | 54.23 | 53.492 | 52.754 | 52.754 | 52.754 | 52.754 | 52.016 | 52.016 | 52.5388 | 12.4612 | 0
2035 | 11 | 12 | 2035-11-12 | 1987 | 50.5917 | 49.6985 | 48.8052 | 48.8052 | 48.8052 | 47.912 | 48.8052 | 48.8052 | 49.6985 | 50.5917 | 51.485 | 53.2715 | 53.2715 | 52.3782 | 54.1647 | 55.058 | 54.1647 | 53.2715 | 53.2715 | 53.2715 | 51.485 | 50.5917 | 50.5917 | 50.5917 | 51.2245 | 13.7755 | 0
2035 | 11 | 13 | 2035-11-13 | 1987 | 57.2144 | 57.2144 | 56.6888 | 57.2144 | 56.6888 | 56.6888 | 57.2144 | 57.2144 | 57.2144 | 57.2144 | 57.2144 | 57.2144 | 57.74 | 57.2144 | 57.2144 | 56.6888 | 57.2144 | 55.6376 | 55.112 | 54.5864 | 54.0608 | 53.5352 | 53.0096 | 52.484 | 56.2289 | 8.7711 | 0
2035 | 11 | 14 | 2035-11-14 | 1987 | 45.072 | 45.072 | 45.072 | 46.246 | 46.246 | 46.246 | 46.246 | 45.072 | 43.898 | 47.42 | 48.594 | 48.594 | 50.942 | 53.29 | 54.464 | 52.116 | 53.29 | 50.942 | 47.42 | 47.42 | 47.42 | 45.072 | 46.246 | 47.42 | 47.9092 | 17.0908 | 0
2035 | 11 | 15 | 2035-11-15 | 1987 | 46.6272 | 45.6395 | 45.6395 | 46.6272 | 45.6395 | 44.6517 | 43.664 | 43.664 | 44.6517 | 46.6272 | 47.615 | 49.5905 | 50.5782 | 51.566 | 51.566 | 48.6028 | 46.6272 | 45.6395 | 44.6517 | 44.6517 | 44.6517 | 43.664 | 43.664 | 43.664 | 46.2568 | 18.7432 | 0
2035 | 11 | 16 | 2035-11-16 | 1987 | 54.9252 | 55.8635 | 55.8635 | 56.8017 | 54.9252 | 54.9252 | 53.987 | 53.987 | 53.0487 | 52.1105 | 53.0487 | 53.987 | 54.9252 | 54.9252 | 55.8635 | 57.74 | 56.8017 | 54.9252 | 54.9252 | 53.0487 | 53.0487 | 51.1722 | 51.1722 | 50.234 | 54.2607 | 10.7393 | 0
2035 | 11 | 17 | 2035-11-17 | 1987 | 53.3819 | 53.3819 | 53.3819 | 53.024 | 53.024 | 53.024 | 53.024 | 53.024 | 54.0976 | 54.8134 | 55.5292 | 56.6028 | 58.0344 | 58.7501 | 59.108 | 59.108 | 59.108 | 57.6765 | 57.6765 | 57.3186 | 57.3186 | 56.9607 | 56.9607 | 56.9607 | 55.8871 | 9.1129 | 0
2035 | 11 | 18 | 2035-11-18 | 1987 | 56.1331 | 57.3342 | 56.1331 | 56.1331 | 56.1331 | 56.1331 | 54.932 | 54.932 | 56.1331 | 57.3342 | 60.9375 | 62.1385 | 63.3396 | 65.7418 | 68.144 | 68.144 | 68.144 | 68.144 | 66.9429 | 66.9429 | 64.5407 | 63.3396 | 65.7418 | 64.5407 | 61.588 | 3.412 | 0
2035 | 11 | 19 | 2035-11-19 | 1987 | 48.6971 | 50.0706 | 50.0706 | 45.95 | 50.0706 | 50.0706 | 50.0706 | 50.0706 | 52.8177 | 54.1912 | 56.9383 | 54.1912 | 55.5648 | 62.4325 | 63.806 | 62.4325 | 61.0589 | 61.0589 | 59.6854 | 58.3118 | 56.9383 | 56.9383 | 58.3118 | 58.3118 | 55.3358 | 9.6642 | 0
2035 | 11 | 20 | 2035-11-20 | 1987 | 49.8477 | 49.8477 | 49.8477 | 49.1582 | 46.4 | 49.8477 | 49.8477 | 50.5372 | 50.5372 | 51.2268 | 53.2954 | 54.6745 | 55.364 | 53.9849 | 51.9163 | 51.2268 | 51.2268 | 51.9163 | 50.5372 | 51.2268 | 51.9163 | 51.2268 | 49.8477 | 49.8477 | 51.0544 | 13.9456 | 0
2035 | 11 | 21 | 2035-11-21 | 1987 | 56.462 | 52.4444 | 48.4268 | 48.4268 | 44.4092 | 40.3916 | 44.4092 | 40.3916 | 36.374 | 40.3916 | 40.3916 | 44.4092 | 48.4268 | 48.4268 | 52.4444 | 56.462 | 52.4444 | 52.4444 | 52.4444 | 52.4444 | 52.4444 | 44.4092 | 48.4268 | 40.3916 | 47.4224 | 17.5776 | 0
2035 | 11 | 22 | 2035-11-22 | 1987 | 45.1328 | 48.8804 | 48.8804 | 45.1328 | 48.8804 | 52.628 | 45.1328 | 45.1328 | 45.1328 | 41.3852 | 41.3852 | 48.8804 | 45.1328 | 41.3852 | 45.1328 | 41.3852 | 45.1328 | 45.1328 | 41.3852 | 41.3852 | 37.6376 | 33.89 | 37.6376 | 33.89 | 43.5713 | 21.4287 | 0
2035 | 11 | 23 | 2035-11-23 | 1987 | 36.6851 | 36.6851 | 34.4866 | 36.6851 | 36.6851 | 36.6851 | 34.4866 | 32.288 | 36.6851 | 38.8837 | 41.0823 | 43.2809 | 43.2809 | 47.678 | 45.4794 | 41.0823 | 41.0823 | 41.0823 | 41.0823 | 45.4794 | 45.4794 | 45.4794 | 47.678 | 47.678 | 40.7159 | 24.2841 | 0
2035 | 11 | 24 | 2035-11-24 | 1987 | 56.2846 | 57.3993 | 57.3993 | 58.514 | 54.0551 | 54.0551 | 54.0551 | 51.8257 | 51.8257 | 51.8257 | 54.0551 | 55.1699 | 52.9404 | 50.711 | 50.711 | 49.5963 | 50.711 | 49.5963 | 48.4816 | 46.2521 | 45.1374 | 45.1374 | 45.1374 | 42.908 | 51.4077 | 13.5923 | 0
2035 | 11 | 25 | 2035-11-25 | 1987 | 48.8444 | 48.8444 | 48.8444 | 48.8444 | 47.9462 | 47.9462 | 47.048 | 47.048 | 48.8444 | 49.7426 | 53.3354 | 54.2336 | 54.2336 | 56.03 | 55.1318 | 55.1318 | 52.4372 | 50.6408 | 51.539 | 51.539 | 51.539 | 49.7426 | 48.8444 | 48.8444 | 50.7156 | 14.2843 | 0
2035 | 11 | 26 | 2035-11-26 | 1987 | 39.2775 | 39.2775 | 38.2377 | 36.158 | 36.158 | 38.2377 | 38.2377 | 39.2775 | 39.2775 | 38.2377 | 39.2775 | 42.3971 | 47.5963 | 48.6362 | 49.676 | 47.5963 | 45.5166 | 44.4768 | 43.4369 | 41.3572 | 43.4369 | 46.5565 | 41.3572 | 42.3971 | 41.9205 | 23.0795 | 0
2035 | 11 | 27 | 2035-11-27 | 1987 | 39.3358 | 39.3358 | 39.3358 | 39.3358 | 39.3358 | 41.8836 | 42.7329 | 40.1851 | 40.1851 | 41.0344 | 42.7329 | 43.5822 | 43.5822 | 44.4315 | 45.2807 | 46.13 | 42.7329 | 40.1851 | 39.3358 | 39.3358 | 39.3358 | 40.1851 | 36.788 | 37.6373 | 40.999 | 24.001 | 0
2035 | 11 | 28 | 2035-11-28 | 1987 | 45.9403 | 45.9417 | 45.9431 | 45.9362 | 45.9375 | 45.9334 | 45.9362 | 45.932 | 45.9334 | 45.9348 | 45.9362 | 45.9445 | 45.9472 | 45.9486 | 45.9486 | 45.95 | 45.95 | 45.9431 | 45.9403 | 45.9389 | 45.9389 | 45.9389 | 45.9375 | 45.9403 | 45.9405 | 19.0595 | 0
2035 | 11 | 29 | 2035-11-29 | 1987 | 45.806 | 46.2184 | 46.0122 | 46.0122 | 46.2184 | 46.2184 | 46.2184 | 46.2184 | 46.2184 | 46.4245 | 46.8369 | 47.2493 | 47.8678 | 47.8678 | 48.074 | 47.6616 | 47.8678 | 47.6616 | 47.8678 | 47.8678 | 47.6616 | 47.8678 | 47.8678 | 47.8678 | 47.0689 | 17.9311 | 0
2035 | 11 | 30 | 2035-11-30 | 1987 | 49.4375 | 49.4375 | 49.919 | 50.4005 | 51.3635 | 50.4005 | 49.919 | 50.4005 | 49.919 | 49.919 | 50.882 | 50.882 | 53.771 | 54.2525 | 54.734 | 53.771 | 53.771 | 53.771 | 51.845 | 50.882 | 49.4375 | 49.4375 | 48.956 | 49.919 | 51.1428 | 13.8572 | 0
2035 | 12 | 1 | 2035-12-01 | 1987 | 44.898 | 49.33 | 49.33 | 53.762 | 53.762 | 51.546 | 51.546 | 51.546 | 51.546 | 51.546 | 53.762 | 44.898 | 51.546 | 53.762 | 47.114 | 47.114 | 47.114 | 47.114 | 44.898 | 44.898 | 47.114 | 44.898 | 47.114 | 43.79 | 48.9145 | 16.0855 | 0
2035 | 12 | 2 | 2035-12-02 | 1987 | 40.064 | 43.2815 | 43.2815 | 43.2815 | 43.2815 | 44.8902 | 43.2815 | 43.2815 | 43.2815 | 46.499 | 44.8902 | 44.8902 | 44.8902 | 52.934 | 48.1077 | 49.7165 | 49.7165 | 49.7165 | 48.1077 | 46.499 | 46.499 | 48.1077 | 49.7165 | 51.3252 | 46.2309 | 18.7691 | 0
2035 | 12 | 3 | 2035-12-03 | 1987 | 49.352 | 47.964 | 47.964 | 49.352 | 46.576 | 45.188 | 41.024 | 39.636 | 39.636 | 38.248 | 39.636 | 39.636 | 39.636 | 39.636 | 41.024 | 41.024 | 39.636 | 38.248 | 38.248 | 38.248 | 38.248 | 36.86 | 36.86 | 36.86 | 41.1975 | 23.8025 | 0
2035 | 12 | 4 | 2035-12-04 | 1987 | 40.532 | 39.86 | 40.532 | 39.86 | 39.86 | 40.532 | 39.86 | 39.86 | 39.86 | 40.532 | 41.204 | 41.204 | 41.876 | 41.876 | 42.548 | 41.876 | 41.204 | 39.86 | 38.516 | 39.188 | 37.172 | 36.5 | 36.5 | 36.5 | 39.888 | 25.112 | 0
2035 | 12 | 5 | 2035-12-05 | 1987 | 38.0468 | 37.2596 | 36.4724 | 34.898 | 37.2596 | 38.0468 | 38.0468 | 38.834 | 37.2596 | 38.4404 | 39.6212 | 41.1956 | 40.4084 | 42.77 | 43.5572 | 44.3444 | 43.5572 | 43.5572 | 44.3444 | 45.1316 | 45.1316 | 45.1316 | 45.9188 | 46.706 | 41.0808 | 23.9192 | 0
2035 | 12 | 6 | 2035-12-06 | 1987 | 38.5628 | 39.7544 | 39.7544 | 39.7544 | 39.7544 | 39.7544 | 38.5628 | 40.946 | 39.7544 | 39.7544 | 39.7544 | 39.7544 | 38.5628 | 39.7544 | 38.5628 | 38.5628 | 37.3712 | 36.1796 | 37.3712 | 36.1796 | 34.988 | 34.988 | 34.988 | 34.988 | 38.2649 | 26.7351 | 0
2035 | 12 | 7 | 2035-12-07 | 1987 | 33.152 | 33.8585 | 33.152 | 32.4455 | 31.739 | 31.0325 | 31.0325 | 31.0325 | 30.326 | 30.326 | 31.0325 | 33.8585 | 33.8585 | 35.978 | 35.2715 | 35.978 | 33.8585 | 33.152 | 33.152 | 32.4455 | 31.0325 | 32.4455 | 33.8585 | 34.565 | 32.8576 | 32.1424 | 0
2035 | 12 | 8 | 2035-12-08 | 1987 | 35.8745 | 37.04 | 37.04 | 35.8745 | 35.8745 | 32.378 | 33.5435 | 33.5435 | 32.378 | 32.378 | 33.5435 | 31.2125 | 30.047 | 31.2125 | 32.378 | 34.709 | 32.378 | 28.8815 | 28.8815 | 30.047 | 28.8815 | 27.716 | 28.8815 | 28.8815 | 32.2323 | 32.7677 | 0
2035 | 12 | 9 | 2035-12-09 | 1987 | 26.2914 | 24.494 | 24.494 | 24.494 | 25.3927 | 25.3927 | 27.1901 | 28.9876 | 32.5824 | 32.5824 | 33.4811 | 34.3799 | 35.2786 | 35.2786 | 36.1773 | 36.1773 | 37.076 | 35.7279 | 34.3799 | 31.6837 | 31.6837 | 31.6837 | 31.6837 | 31.6837 | 31.1782 | 33.8218 | 0
2035 | 12 | 10 | 2035-12-10 | 1987 | 41.306 | 38.6806 | 38.6806 | 38.6806 | 36.0551 | 36.0551 | 28.1789 | 30.8043 | 28.1789 | 28.1789 | 30.8043 | 33.4297 | 33.4297 | 33.4297 | 33.4297 | 30.8043 | 30.8043 | 28.1789 | 25.5534 | 25.5534 | 25.5534 | 25.5534 | 25.5534 | 22.928 | 31.2419 | 33.7581 | 0
2035 | 12 | 11 | 2035-12-11 | 1987 | 34.565 | 34.565 | 32.9396 | 31.3142 | 31.3142 | 32.9396 | 34.565 | 31.3142 | 31.3142 | 31.3142 | 32.9396 | 34.565 | 36.1904 | 37.8158 | 37.8158 | 42.692 | 37.8158 | 32.9396 | 31.3142 | 32.9396 | 31.3142 | 28.0634 | 28.0634 | 26.438 | 33.2105 | 31.7895 | 0
2035 | 12 | 12 | 2035-12-12 | 1987 | 35.528 | 35.528 | 32.984 | 30.44 | 30.44 | 32.984 | 35.528 | 38.072 | 35.528 | 38.072 | 40.616 | 40.616 | 40.616 | 40.616 | 43.16 | 43.16 | 43.16 | 40.616 | 38.072 | 40.616 | 40.616 | 40.616 | 40.616 | 27.896 | 37.754 | 27.246 | 0
2035 | 12 | 13 | 2035-12-13 | 1987 | 41.8254 | 39.8763 | 37.9271 | 38.9017 | 37.9271 | 37.9271 | 35.978 | 37.9271 | 35.978 | 37.9271 | 38.9017 | 40.8509 | 41.8254 | 41.8254 | 41.8254 | 41.8254 | 41.8254 | 41.8254 | 41.8254 | 42.8 | 40.8509 | 42.8 | 41.8254 | 41.8254 | 40.2011 | 24.7989 | 0
2035 | 12 | 14 | 2035-12-14 | 1987 | 43.715 | 43.715 | 45.005 | 45.65 | 45.005 | 46.94 | 45.005 | 45.65 | 45.65 | 46.94 | 45.65 | 45.65 | 43.07 | 43.715 | 45.005 | 45.005 | 45.005 | 45.005 | 45.005 | 44.6825 | 44.36 | 43.715 | 43.07 | 43.07 | 44.8034 | 20.1966 | 0
2035 | 12 | 15 | 2035-12-15 | 1987 | 47.7025 | 48.2802 | 48.8578 | 48.2802 | 47.1249 | 45.392 | 47.1249 | 47.1249 | 48.2802 | 48.2802 | 48.6845 | 49.0311 | 49.4355 | 50.5907 | 51.746 | 51.1684 | 51.1684 | 51.1684 | 51.1684 | 50.5907 | 51.1684 | 51.1684 | 51.1684 | 51.1684 | 49.4114 | 15.5886 | 0
2035 | 12 | 16 | 2035-12-16 | 1987 | 54.95 | 53.348 | 54.95 | 53.348 | 53.348 | 53.348 | 51.746 | 50.144 | 50.144 | 50.144 | 51.746 | 53.348 | 56.552 | 56.552 | 56.552 | 58.154 | 54.95 | 54.95 | 53.348 | 51.746 | 51.746 | 51.746 | 50.144 | 50.144 | 53.2145 | 11.7855 | 0
2035 | 12 | 17 | 2035-12-17 | 1987 | 51.2905 | 51.2905 | 51.2905 | 50.9138 | 50.9138 | 50.9138 | 50.5372 | 51.2905 | 49.784 | 50.5372 | 50.5372 | 52.4203 | 52.4203 | 53.5502 | 54.3034 | 54.68 | 53.9268 | 52.7969 | 52.7969 | 52.7969 | 52.4203 | 52.0437 | 52.4203 | 52.7969 | 52.028 | 12.972 | 0
2035 | 12 | 18 | 2035-12-18 | 1987 | 49.6194 | 48.344 | 49.6194 | 49.6194 | 49.6194 | 50.8949 | 50.8949 | 52.1703 | 53.4457 | 53.4457 | 52.1703 | 54.7211 | 54.7211 | 55.9966 | 57.272 | 57.272 | 55.9966 | 54.7211 | 53.4457 | 53.4457 | 49.6194 | 48.344 | 49.6194 | 52.1703 | 52.3829 | 12.6171 | 0
2035 | 12 | 19 | 2035-12-19 | 1987 | 52.9556 | 52.9556 | 52.4858 | 52.4858 | 52.4858 | 52.4858 | 52.4858 | 52.016 | 52.1726 | 52.1726 | 52.4858 | 52.6424 | 52.799 | 53.1122 | 53.582 | 53.2688 | 53.1122 | 52.9556 | 52.799 | 52.799 | 52.4858 | 52.3292 | 52.1726 | 52.1726 | 52.6424 | 12.3576 | 0
2035 | 12 | 20 | 2035-12-20 | 1987 | 52.394 | 55.49 | 53.942 | 53.942 | 54.716 | 53.942 | 54.716 | 54.716 | 53.942 | 56.264 | 56.264 | 57.812 | 58.586 | 58.586 | 58.586 | 57.812 | 58.586 | 58.586 | 58.586 | 60.134 | 62.456 | 62.456 | 62.456 | 61.682 | 57.3605 | 7.6395 | 0
2035 | 12 | 21 | 2035-12-21 | 1987 | 52.4711 | 46.598 | 48.0663 | 48.0663 | 48.0663 | 46.598 | 48.0663 | 51.0029 | 49.5346 | 51.0029 | 51.0029 | 52.4711 | 53.9394 | 56.876 | 56.876 | 55.4077 | 52.4711 | 49.5346 | 49.5346 | 51.0029 | 49.5346 | 48.0663 | 48.0663 | 48.0663 | 50.5134 | 14.4866 | 0
2035 | 12 | 22 | 2035-12-22 | 1987 | 43.2629 | 41.18 | 41.18 | 41.18 | 43.2629 | 43.2629 | 41.18 | 41.18 | 41.18 | 42.2214 | 43.2629 | 45.3457 | 46.3871 | 46.3871 | 48.47 | 48.47 | 46.3871 | 44.3043 | 43.2629 | 44.3043 | 43.2629 | 43.2629 | 42.2214 | 41.18 | 43.5666 | 21.4334 | 0
2035 | 12 | 23 | 2035-12-23 | 1987 | 45.0577 | 45.0577 | 45.0577 | 45.0577 | 45.0577 | 44.1603 | 43.2629 | 44.1603 | 44.1603 | 43.2629 | 44.1603 | 45.9551 | 46.8526 | 47.75 | 47.75 | 46.8526 | 45.0577 | 45.0577 | 44.1603 | 42.3654 | 42.3654 | 41.468 | 42.3654 | 42.3654 | 44.5342 | 20.4658 | 0
2035 | 12 | 24 | 2035-12-24 | 1987 | 38.192 | 40.0411 | 40.0411 | 38.192 | 39.1165 | 39.1165 | 39.1165 | 39.1165 | 38.192 | 39.1165 | 40.0411 | 43.7393 | 45.5884 | 48.362 | 45.5884 | 46.5129 | 44.6638 | 40.9656 | 41.8902 | 40.0411 | 40.9656 | 40.9656 | 40.0411 | 38.192 | 41.1583 | 23.8418 | 0
2035 | 12 | 25 | 2035-12-25 | 1987 | 38.7824 | 38.7824 | 37.4072 | 36.032 | 36.032 | 38.7824 | 36.032 | 36.032 | 36.032 | 37.4072 | 42.908 | 45.6584 | 48.4088 | 49.784 | 48.4088 | 47.0336 | 47.0336 | 42.908 | 38.7824 | 40.1576 | 40.1576 | 38.7824 | 38.7824 | 36.032 | 40.6733 | 24.3267 | 0
2035 | 12 | 26 | 2035-12-26 | 1987 | 44.8008 | 41.7934 | 41.7934 | 41.7934 | 38.786 | 40.2897 | 41.7934 | 41.7934 | 41.7934 | 40.2897 | 40.2897 | 43.2971 | 50.8155 | 53.8229 | 58.334 | 58.334 | 56.8303 | 52.3192 | 55.3266 | 50.8155 | 50.8155 | 50.8155 | 50.8155 | 50.8155 | 47.4322 | 17.5678 | 0
2035 | 12 | 27 | 2035-12-27 | 1987 | 40.742 | 40.742 | 36.966 | 38.854 | 35.078 | 36.966 | 36.966 | 36.966 | 38.854 | 40.742 | 44.518 | 46.406 | 50.182 | 52.07 | 52.07 | 52.07 | 48.294 | 46.406 | 46.406 | 48.294 | 46.406 | 46.406 | 48.294 | 48.294 | 44.1247 | 20.8753 | 0
2035 | 12 | 28 | 2035-12-28 | 1987 | 42.833 | 42.833 | 42.833 | 40.55 | 40.55 | 42.833 | 43.9745 | 42.833 | 43.9745 | 42.833 | 46.2575 | 49.682 | 51.965 | 51.965 | 54.248 | 51.965 | 50.8235 | 50.8235 | 49.682 | 48.5405 | 48.5405 | 47.399 | 47.399 | 47.399 | 46.7807 | 18.2193 | 0
2035 | 12 | 29 | 2035-12-29 | 1987 | 42.12 | 42.12 | 40.942 | 39.764 | 38.586 | 39.764 | 38.586 | 37.408 | 36.23 | 36.23 | 37.408 | 39.764 | 44.476 | 45.654 | 46.832 | 45.654 | 43.298 | 44.476 | 42.12 | 42.12 | 42.12 | 40.942 | 40.942 | 39.764 | 41.1383 | 23.8617 | 0
2035 | 12 | 30 | 2035-12-30 | 1987 | 48.0574 | 48.0574 | 47.4066 | 47.4066 | 46.7558 | 46.7558 | 46.1051 | 45.4543 | 43.502 | 44.8035 | 46.7558 | 49.3589 | 51.3112 | 51.3112 | 51.962 | 51.3112 | 50.0097 | 47.4066 | 47.4066 | 47.4066 | 46.1051 | 46.7558 | 46.7558 | 46.1051 | 47.6778 | 17.3222 | 0
2035 | 12 | 31 | 2035-12-31 | 1987 | 46.7096 | 46.7096 | 47.6024 | 45.8168 | 45.8168 | 44.924 | 45.8168 | 46.7096 | 45.8168 | 46.7096 | 48.4952 | 50.2808 | 52.0664 | 53.852 | 53.852 | 53.852 | 51.1736 | 46.7096 | 44.924 | 45.8168 | 45.8168 | 46.7096 | 46.7096 | 44.924 | 47.8256 | 17.1744 | 0
2036 | 1 | 1 | 2036-01-01 | 1987 | 58.1945 | 57.704 | 57.704 | 57.704 | 58.1945 | 58.685 | 60.1565 | 59.1755 | 59.1755 | 60.1565 | 60.1565 | 61.1375 | 61.628 | 58.685 | 59.1755 | 59.1755 | 58.685 | 58.685 | 58.685 | 58.685 | 58.685 | 58.1945 | 58.685 | 58.685 | 58.9916 | 6.0084 | 0
2036 | 1 | 2 | 2036-01-02 | 1987 | 53.51 | 54.998 | 53.51 | 53.51 | 54.998 | 53.51 | 53.51 | 53.51 | 54.998 | 54.998 | 54.998 | 59.462 | 60.95 | 57.974 | 59.462 | 57.974 | 57.974 | 60.95 | 62.438 | 60.95 | 59.462 | 56.486 | 54.998 | 54.998 | 56.672 | 8.328 | 0
2036 | 1 | 3 | 2036-01-03 | 1987 | 58.352 | 58.352 | 61.862 | 60.692 | 60.692 | 59.522 | 59.522 | 59.522 | 58.352 | 58.352 | 58.352 | 59.522 | 59.522 | 61.862 | 61.862 | 60.692 | 59.522 | 58.352 | 58.352 | 57.182 | 58.352 | 58.352 | 58.352 | 58.352 | 59.327 | 5.673 | 0
2036 | 1 | 4 | 2036-01-04 | 1987 | 56.1431 | 56.2177 | 56.2177 | 56.2177 | 56.2923 | 56.2923 | 56.3669 | 56.2177 | 56.2923 | 56.2923 | 56.2923 | 56.1431 | 56.1431 | 55.994 | 55.994 | 55.994 | 55.994 | 56.0686 | 56.1431 | 56.3669 | 56.4414 | 56.4414 | 56.3669 | 56.516 | 56.227 | 8.773 | 0
2036 | 1 | 5 | 2036-01-05 | 1987 | 51.7743 | 51.6624 | 51.737 | 51.6997 | 51.5506 | 51.5506 | 51.476 | 51.5879 | 51.5879 | 51.5133 | 51.737 | 51.6997 | 51.737 | 51.7743 | 51.8861 | 51.998 | 51.9607 | 51.8116 | 51.7743 | 51.6997 | 51.6997 | 51.737 | 51.737 | 51.5506 | 51.7059 | 13.2941 | 0
2036 | 1 | 6 | 2036-01-06 | 1987 | 46.1595 | 45.2464 | 45.5507 | 45.5507 | 45.5507 | 45.8551 | 45.5507 | 45.2464 | 44.942 | 45.2464 | 45.8551 | 46.1595 | 46.7682 | 47.2856 | 47.7726 | 48.29 | 48.29 | 47.6813 | 47.0725 | 46.7682 | 47.0725 | 47.0725 | 46.7682 | 46.4638 | 46.4258 | 18.5742 | 0
2036 | 1 | 7 | 2036-01-07 | 1987 | 40.5154 | 39.7663 | 39.7663 | 39.7663 | 39.7663 | 39.0172 | 39.0172 | 39.0172 | 36.77 | 37.5191 | 39.0172 | 39.7663 | 41.2645 | 42.7626 | 45.7589 | 46.508 | 45.7589 | 45.0098 | 44.2608 | 45.0098 | 42.0135 | 41.2645 | 42.7626 | 43.5117 | 41.4829 | 23.5171 | 0
2036 | 1 | 8 | 2036-01-08 | 1987 | 41.5156 | 41.9932 | 42.4707 | 41.0381 | 40.5606 | 41.0381 | 40.5606 | 39.128 | 39.6055 | 41.0381 | 41.0381 | 42.9482 | 43.9033 | 46.2909 | 46.7685 | 47.246 | 46.2909 | 44.3808 | 45.3359 | 45.3359 | 44.8584 | 44.3808 | 44.8584 | 44.8584 | 43.2268 | 21.7732 | 0
2036 | 1 | 9 | 2036-01-09 | 1987 | 40.0725 | 40.0725 | 38.8718 | 39.4721 | 38.2714 | 38.2714 | 35.87 | 37.0707 | 37.6711 | 38.2714 | 40.0725 | 42.4739 | 44.8753 | 44.8753 | 46.076 | 43.6746 | 43.0742 | 43.0742 | 43.0742 | 43.6746 | 43.6746 | 43.0742 | 43.6746 | 43.6746 | 41.3732 | 23.6268 | 0
2036 | 1 | 10 | 2036-01-10 | 1987 | 39.0396 | 39.0396 | 38.0267 | 38.0267 | 38.0267 | 38.0267 | 37.0138 | 34.988 | 37.0138 | 38.0267 | 40.0525 | 41.0655 | 42.0784 | 44.1042 | 45.1171 | 44.1042 | 46.13 | 46.13 | 45.1171 | 45.1171 | 44.1042 | 45.1171 | 46.13 | 44.1042 | 41.4875 | 23.5125 | 0
2036 | 1 | 11 | 2036-01-11 | 1987 | 28.04 | 29.84 | 31.64 | 29.84 | 29.84 | 31.64 | 31.64 | 29.84 | 29.84 | 31.64 | 33.44 | 35.24 | 35.24 | 37.04 | 46.04 | 46.04 | 46.04 | 38.84 | 40.64 | 38.84 | 40.64 | 35.24 | 35.24 | 29.84 | 35.09 | 29.91 | 0
2036 | 1 | 12 | 2036-01-12 | 1987 | 43.3625 | 43.3625 | 47.966 | 41.0607 | 38.759 | 36.4573 | 36.4573 | 36.4573 | 36.4573 | 36.4573 | 36.4573 | 38.759 | 38.759 | 41.0607 | 43.3625 | 38.759 | 41.0607 | 38.759 | 36.4573 | 29.552 | 31.8538 | 31.8538 | 31.8538 | 29.552 | 37.704 | 27.296 | 0
2036 | 1 | 13 | 2036-01-13 | 1987 | 45.5292 | 42.9305 | 42.9305 | 42.9305 | 42.9305 | 40.3317 | 40.3317 | 37.733 | 37.733 | 37.733 | 40.3317 | 42.9305 | 45.5292 | 48.128 | 48.128 | 48.128 | 40.3317 | 35.1342 | 29.9367 | 27.338 | 27.338 | 27.338 | 27.338 | 27.338 | 38.5992 | 26.4008 | 0
2036 | 1 | 14 | 2036-01-14 | 1987 | 38.376 | 39.154 | 39.932 | 40.71 | 39.932 | 40.71 | 40.71 | 40.71 | 40.71 | 40.71 | 41.488 | 41.488 | 43.044 | 44.6 | 44.6 | 44.6 | 43.044 | 41.488 | 40.71 | 39.154 | 39.154 | 38.376 | 38.376 | 37.598 | 40.8073 | 24.1928 | 0
2036 | 1 | 15 | 2036-01-15 | 1987 | 40.8691 | 40.9967 | 40.9967 | 41.1244 | 41.1882 | 41.1244 | 41.0605 | 41.1882 | 41.252 | 41.1244 | 40.9329 | 40.8053 | 40.7415 | 40.6138 | 40.55 | 40.6138 | 40.6138 | 40.6776 | 40.7415 | 40.6776 | 40.9329 | 40.7415 | 40.8053 | 40.8053 | 40.8824 | 24.1176 | 0
2036 | 1 | 16 | 2036-01-16 | 1987 | 37.3977 | 37.3977 | 36.5225 | 35.6472 | 34.772 | 34.772 | 34.772 | 35.6472 | 36.5225 | 37.3977 | 38.273 | 40.0235 | 40.8987 | 41.774 | 41.774 | 41.774 | 41.774 | 40.8987 | 40.8987 | 40.8987 | 40.8987 | 40.8987 | 40.8987 | 40.8987 | 38.893 | 26.107 | 0
2036 | 1 | 17 | 2036-01-17 | 1987 | 37.814 | 35.852 | 35.852 | 35.852 | 37.814 | 37.814 | 35.852 | 37.814 | 37.814 | 37.814 | 41.738 | 41.738 | 45.662 | 47.624 | 47.624 | 47.624 | 45.662 | 45.662 | 41.738 | 43.7 | 41.738 | 39.776 | 41.738 | 39.776 | 40.9205 | 24.0795 | 0
2036 | 1 | 18 | 2036-01-18 | 1987 | 43.94 | 43.577 | 43.214 | 43.577 | 43.577 | 43.577 | 43.94 | 44.303 | 44.666 | 44.666 | 45.029 | 45.392 | 45.392 | 45.392 | 45.392 | 45.392 | 45.029 | 44.666 | 44.666 | 44.303 | 44.666 | 44.666 | 44.666 | 44.666 | 44.5147 | 20.4853 | 0
2036 | 1 | 19 | 2036-01-19 | 1987 | 48.354 | 48.354 | 47.668 | 46.982 | 47.668 | 47.668 | 47.668 | 46.982 | 47.668 | 47.668 | 48.354 | 49.04 | 49.726 | 49.726 | 51.098 | 49.726 | 49.04 | 49.04 | 47.668 | 46.982 | 46.296 | 46.296 | 45.61 | 44.924 | 47.9252 | 17.0748 | 0
2036 | 1 | 20 | 2036-01-20 | 1987 | 32.6043 | 33.9774 | 31.2311 | 31.2311 | 29.858 | 31.2311 | 31.2311 | 29.858 | 32.6043 | 32.6043 | 40.8431 | 44.9626 | 44.9626 | 47.7089 | 47.7089 | 49.082 | 44.9626 | 42.2163 | 39.47 | 38.0969 | 38.0969 | 35.3506 | 33.9774 | 33.9774 | 37.4103 | 27.5897 | 0
2036 | 1 | 21 | 2036-01-21 | 1987 | 32.1926 | 35.0528 | 29.3324 | 29.3324 | 35.0528 | 32.1926 | 32.1926 | 26.4722 | 26.4722 | 23.612 | 26.4722 | 26.4722 | 32.1926 | 37.913 | 43.6334 | 46.4936 | 46.4936 | 52.214 | 52.214 | 40.7732 | 37.913 | 37.913 | 43.6334 | 37.913 | 36.0062 | 28.9938 | 0
2036 | 1 | 22 | 2036-01-22 | 1987 | 34.988 | 36.392 | 36.392 | 34.988 | 30.776 | 33.584 | 36.392 | 37.796 | 39.2 | 40.604 | 43.412 | 47.624 | 47.624 | 50.432 | 51.836 | 51.836 | 51.836 | 49.028 | 46.22 | 46.22 | 46.22 | 47.624 | 47.624 | 46.22 | 43.1195 | 21.8805 | 0
2036 | 1 | 23 | 2036-01-23 | 1987 | 39.263 | 37.022 | 34.781 | 37.022 | 34.781 | 34.781 | 32.54 | 34.781 | 32.54 | 32.54 | 34.781 | 34.781 | 37.022 | 43.745 | 45.986 | 50.468 | 48.227 | 43.745 | 41.504 | 39.263 | 37.022 | 34.781 | 34.781 | 37.022 | 38.0491 | 26.9509 | 0
2036 | 1 | 24 | 2036-01-24 | 1987 | 37.34 | 28.634 | 28.634 | 28.634 | 32.987 | 32.987 | 32.987 | 41.693 | 32.987 | 37.34 | 41.693 | 41.693 | 46.046 | 54.752 | 50.399 | 50.399 | 46.046 | 41.693 | 37.34 | 28.634 | 28.634 | 32.987 | 28.634 | 28.634 | 37.1586 | 27.8414 | 0
2036 | 1 | 25 | 2036-01-25 | 1987 | 36.1837 | 36.1837 | 33.1109 | 36.1837 | 36.1837 | 36.1837 | 36.1837 | 33.1109 | 30.038 | 36.1837 | 36.1837 | 39.2566 | 39.2566 | 39.2566 | 42.3294 | 51.548 | 51.548 | 48.4751 | 48.4751 | 45.4023 | 45.4023 | 42.3294 | 39.2566 | 39.2566 | 39.8967 | 25.1033 | 0
2036 | 1 | 26 | 2036-01-26 | 1987 | 49.2749 | 48.6886 | 48.6886 | 48.6886 | 48.6886 | 48.1023 | 47.516 | 48.6886 | 48.1023 | 47.516 | 47.516 | 48.1023 | 48.1023 | 48.6886 | 48.6886 | 48.6886 | 49.2749 | 51.0337 | 51.62 | 51.62 | 51.62 | 51.62 | 51.0337 | 50.4474 | 49.2504 | 15.7496 | 0
2036 | 1 | 27 | 2036-01-27 | 1987 | 50.7511 | 51.2715 | 51.2715 | 50.7511 | 51.2715 | 49.7104 | 49.7104 | 49.19 | 51.2715 | 50.2307 | 51.2715 | 53.3529 | 54.914 | 54.914 | 53.3529 | 51.7918 | 51.7918 | 51.7918 | 51.7918 | 51.7918 | 51.7918 | 51.2715 | 51.2715 | 51.2715 | 51.575 | 13.425 | 0
2036 | 1 | 28 | 2036-01-28 | 1987 | 48.7265 | 51.944 | 51.944 | 51.944 | 42.2915 | 39.074 | 42.2915 | 42.2915 | 42.2915 | 45.509 | 48.7265 | 48.7265 | 48.7265 | 51.944 | 48.7265 | 45.509 | 45.509 | 45.509 | 45.509 | 42.2915 | 45.509 | 45.509 | 45.509 | 42.2915 | 46.1793 | 18.8207 | 0
2036 | 1 | 29 | 2036-01-29 | 1987 | 52.304 | 52.304 | 54.512 | 53.408 | 55.616 | 54.512 | 52.304 | 53.408 | 52.304 | 52.304 | 54.512 | 55.616 | 56.72 | 58.928 | 62.24 | 60.032 | 62.24 | 60.032 | 58.928 | 58.928 | 60.032 | 60.032 | 60.032 | 61.136 | 56.766 | 8.234 | 0
2036 | 1 | 30 | 2036-01-30 | 1987 | 59.28 | 60.242 | 56.394 | 55.432 | 53.508 | 53.508 | 53.508 | 52.546 | 52.546 | 52.546 | 54.47 | 56.394 | 57.356 | 56.394 | 54.47 | 54.47 | 52.546 | 51.584 | 51.584 | 52.546 | 51.584 | 51.584 | 52.546 | 52.546 | 54.1493 | 10.8507 | 0
2036 | 1 | 31 | 2036-01-31 | 1987 | 60.6884 | 60.9188 | 61.034 | 61.034 | 61.034 | 60.9188 | 60.8036 | 60.9188 | 60.8036 | 60.6884 | 60.5732 | 60.5732 | 60.458 | 60.458 | 60.8036 | 60.8036 | 60.8036 | 60.8036 | 60.8036 | 60.9188 | 60.9188 | 60.9188 | 60.9188 | 60.9188 | 60.8132 | 4.1868 | 0
2036 | 2 | 1 | 2036-02-01 | 1987 | 35.87 | 38.93 | 46.58 | 52.7 | 49.64 | 46.58 | 43.52 | 41.99 | 41.99 | 41.99 | 41.99 | 43.52 | 45.05 | 45.05 | 46.58 | 45.05 | 45.05 | 41.99 | 40.46 | 40.46 | 41.99 | 41.99 | 38.93 | 38.93 | 43.2012 | 21.7988 | 0
2036 | 2 | 2 | 2036-02-02 | 1987 | 38.1524 | 36.0032 | 36.0032 | 36.0032 | 33.854 | 36.0032 | 33.854 | 33.854 | 33.854 | 36.0032 | 40.3016 | 42.4508 | 42.4508 | 44.6 | 44.6 | 44.6 | 44.6 | 42.4508 | 40.3016 | 40.3016 | 40.3016 | 40.3016 | 40.3016 | 40.3016 | 39.227 | 25.773 | 0
2036 | 2 | 3 | 2036-02-03 | 1987 | 31.226 | 31.226 | 33.8213 | 33.8213 | 33.8213 | 33.8213 | 31.226 | 31.226 | 33.8213 | 33.8213 | 33.8213 | 41.6071 | 51.9882 | 57.1787 | 59.774 | 59.774 | 49.3929 | 46.7976 | 49.3929 | 49.3929 | 49.3929 | 46.7976 | 44.2024 | 44.2024 | 42.1478 | 22.8522 | 0
2036 | 2 | 4 | 2036-02-04 | 1987 | 35.528 | 35.528 | 35.528 | 35.528 | 35.528 | 38.174 | 40.82 | 40.82 | 40.82 | 40.82 | 40.82 | 46.112 | 43.466 | 46.112 | 51.404 | 40.82 | 38.174 | 38.174 | 38.174 | 38.174 | 35.528 | 35.528 | 35.528 | 35.528 | 39.2765 | 25.7235 | 0
2036 | 2 | 5 | 2036-02-05 | 1987 | 42.924 | 40.506 | 44.536 | 44.536 | 42.118 | 42.118 | 40.506 | 38.894 | 40.506 | 39.7 | 42.118 | 45.342 | 47.76 | 49.372 | 50.178 | 50.178 | 53.402 | 53.402 | 47.76 | 49.372 | 46.148 | 44.536 | 46.148 | 46.148 | 45.342 | 19.658 | 0
2036 | 2 | 6 | 2036-02-06 | 1987 | 49.2836 | 47.1668 | 40.8164 | 37.6412 | 40.8164 | 39.758 | 34.466 | 34.466 | 38.6996 | 35.5244 | 38.6996 | 43.9916 | 47.1668 | 49.2836 | 52.4588 | 55.634 | 55.634 | 54.5756 | 51.4004 | 49.2836 | 50.342 | 47.1668 | 47.1668 | 41.8748 | 45.1382 | 19.8618 | 0
2036 | 2 | 7 | 2036-02-07 | 1987 | 46.8902 | 43.8472 | 42.3256 | 42.3256 | 37.7611 | 39.2826 | 39.2826 | 34.718 | 34.718 | 34.718 | 37.7611 | 43.3907 | 48.8682 | 54.4979 | 57.5409 | 59.0625 | 57.5409 | 60.584 | 59.0625 | 52.9764 | 54.4979 | 54.4979 | 52.9764 | 52.9764 | 47.5876 | 17.4124 | 0
2036 | 2 | 8 | 2036-02-08 | 1987 | 39.857 | 37.103 | 37.103 | 37.103 | 35.726 | 37.103 | 38.48 | 41.234 | 43.2995 | 41.9225 | 39.857 | 42.611 | 45.365 | 46.742 | 45.365 | 48.119 | 49.496 | 46.0535 | 47.4305 | 47.4305 | 46.742 | 44.6765 | 43.988 | 43.988 | 42.7831 | 22.2169 | 0
2036 | 2 | 9 | 2036-02-09 | 1987 | 41.6618 | 41.2202 | 40.7785 | 40.7785 | 38.57 | 39.8951 | 38.57 | 39.0117 | 39.0117 | 39.0117 | 39.0117 | 41.2202 | 42.1035 | 42.1035 | 43.4286 | 44.312 | 43.8703 | 41.6618 | 41.2202 | 41.2202 | 39.8951 | 40.3368 | 39.8951 | 39.4534 | 40.7601 | 24.2399 | 0
2036 | 2 | 10 | 2036-02-10 | 1987 | 36.6412 | 36.6412 | 35.5322 | 34.4231 | 35.5322 | 35.5322 | 33.314 | 36.6412 | 36.6412 | 35.5322 | 37.7503 | 42.1866 | 45.5138 | 47.732 | 45.5138 | 45.5138 | 46.6229 | 42.1866 | 41.0775 | 44.4048 | 43.2957 | 43.2957 | 43.2957 | 42.1866 | 40.2919 | 24.7081 | 0
2036 | 2 | 11 | 2036-02-11 | 1987 | 43.7785 | 43.7785 | 43.7785 | 44.834 | 44.834 | 36.3904 | 35.3349 | 34.2795 | 33.224 | 33.224 | 33.224 | 34.2795 | 37.4458 | 38.5013 | 39.5567 | 37.4458 | 40.6122 | 40.6122 | 37.4458 | 38.5013 | 36.3904 | 37.4458 | 37.4458 | 36.3904 | 38.2814 | 26.7186 | 0
2036 | 2 | 12 | 2036-02-12 | 1987 | 42.3583 | 42.3583 | 42.3583 | 40.9322 | 40.9322 | 42.3583 | 42.3583 | 43.7845 | 43.7845 | 46.6368 | 49.4891 | 50.9152 | 50.9152 | 56.6198 | 58.046 | 50.9152 | 50.9152 | 45.2106 | 43.7845 | 42.3583 | 43.7845 | 40.9322 | 39.506 | 40.9322 | 45.5077 | 19.4923 | 0
2036 | 2 | 13 | 2036-02-13 | 1987 | 48.8952 | 50.0135 | 45.5405 | 48.8952 | 44.4222 | 44.4222 | 45.5405 | 45.5405 | 46.6587 | 48.8952 | 50.0135 | 52.25 | 52.25 | 52.25 | 51.1317 | 51.1317 | 48.8952 | 48.8952 | 46.6587 | 45.5405 | 44.4222 | 44.4222 | 43.304 | 43.304 | 47.6372 | 17.3628 | 0
2036 | 2 | 14 | 2036-02-14 | 1987 | 41.72 | 41.72 | 41.72 | 41.72 | 41.72 | 40.532 | 39.344 | 38.156 | 39.344 | 42.908 | 44.096 | 46.472 | 47.66 | 47.66 | 47.66 | 48.848 | 47.66 | 47.66 | 46.472 | 44.096 | 44.096 | 45.284 | 44.096 | 46.472 | 44.0465 | 20.9535 | 0
2036 | 2 | 15 | 2036-02-15 | 1987 | 46.193 | 46.193 | 47.3 | 47.3 | 46.193 | 47.3 | 45.086 | 42.872 | 42.872 | 42.872 | 41.765 | 45.086 | 41.765 | 43.979 | 45.086 | 47.3 | 49.514 | 47.3 | 46.193 | 41.765 | 41.765 | 41.765 | 40.658 | 40.658 | 44.5325 | 20.4675 | 0
2036 | 2 | 16 | 2036-02-16 | 1987 | 49.397 | 49.397 | 49.397 | 49.397 | 49.397 | 46.976 | 46.976 | 46.976 | 49.397 | 46.976 | 49.397 | 49.397 | 51.818 | 54.239 | 54.239 | 54.239 | 56.66 | 54.239 | 49.397 | 49.397 | 46.976 | 49.397 | 49.397 | 46.976 | 50.0022 | 14.9978 | 0
2036 | 2 | 17 | 2036-02-17 | 1987 | 50.765 | 49.0352 | 45.5756 | 43.8458 | 45.5756 | 45.5756 | 42.116 | 45.5756 | 45.5756 | 49.0352 | 52.4948 | 55.9544 | 50.765 | 54.2246 | 57.6842 | 59.414 | 55.9544 | 54.2246 | 50.765 | 49.0352 | 47.3054 | 47.3054 | 45.5756 | 42.116 | 49.3956 | 15.6044 | 0
2036 | 2 | 18 | 2036-02-18 | 1987 | 38.192 | 38.192 | 37.562 | 38.192 | 38.192 | 38.192 | 38.822 | 38.822 | 39.452 | 39.452 | 40.082 | 41.342 | 42.602 | 43.232 | 43.232 | 43.862 | 43.862 | 43.862 | 43.862 | 43.232 | 42.602 | 41.972 | 42.602 | 41.972 | 40.9745 | 24.0255 | 0
2036 | 2 | 19 | 2036-02-19 | 1987 | 42.62 | 44.294 | 44.294 | 44.294 | 44.294 | 44.294 | 44.294 | 44.294 | 44.294 | 44.294 | 45.968 | 45.968 | 47.642 | 49.316 | 50.99 | 50.99 | 50.99 | 49.316 | 49.316 | 47.642 | 49.316 | 45.968 | 47.642 | 47.642 | 46.6655 | 18.3345 | 0
2036 | 2 | 20 | 2036-02-20 | 1987 | 48.9457 | 47.8991 | 47.8991 | 46.8526 | 46.8526 | 46.8526 | 45.806 | 45.806 | 46.8526 | 45.806 | 46.8526 | 48.9457 | 52.0854 | 53.132 | 53.132 | 53.132 | 53.132 | 52.0854 | 52.0854 | 51.0389 | 51.0389 | 49.9923 | 46.8526 | 47.8991 | 49.2074 | 15.7926 | 0
2036 | 2 | 21 | 2036-02-21 | 1987 | 52.412 | 51.2369 | 51.2369 | 51.2369 | 50.0617 | 51.2369 | 51.2369 | 51.2369 | 51.2369 | 51.2369 | 51.2369 | 48.8866 | 50.0617 | 51.2369 | 52.412 | 52.412 | 48.8866 | 48.8866 | 47.7114 | 46.5363 | 45.3611 | 46.5363 | 46.5363 | 44.186 | 49.719 | 15.281 | 0
2036 | 2 | 22 | 2036-02-22 | 1987 | 45.032 | 45.032 | 46.184 | 43.88 | 45.032 | 45.608 | 46.184 | 46.184 | 47.336 | 48.488 | 48.488 | 51.944 | 51.944 | 53.096 | 51.944 | 49.64 | 51.944 | 51.944 | 48.488 | 49.64 | 50.792 | 50.792 | 50.792 | 49.64 | 48.752 | 16.248 | 0
2036 | 2 | 23 | 2036-02-23 | 1987 | 45.614 | 44.54 | 44.54 | 43.466 | 42.392 | 41.318 | 41.318 | 41.318 | 40.244 | 41.318 | 45.614 | 48.836 | 54.206 | 55.28 | 56.354 | 56.354 | 56.354 | 53.132 | 50.984 | 48.836 | 48.836 | 47.762 | 46.688 | 43.466 | 47.4487 | 17.5512 | 0
2036 | 2 | 24 | 2036-02-24 | 1987 | 45.9217 | 44.7209 | 45.3213 | 45.3213 | 45.3213 | 44.7209 | 43.52 | 43.52 | 44.7209 | 46.5221 | 48.9239 | 50.1247 | 51.3256 | 51.3256 | 51.926 | 51.926 | 50.7251 | 50.1247 | 48.3234 | 47.1226 | 46.5221 | 46.5221 | 45.3213 | 45.3213 | 47.2977 | 17.7023 | 0
2036 | 2 | 25 | 2036-02-25 | 1987 | 43.1742 | 43.6091 | 42.3045 | 41.8697 | 41 | 41.4348 | 41 | 41.4348 | 41.8697 | 43.6091 | 45.7833 | 47.0878 | 47.5226 | 48.3923 | 48.8272 | 49.262 | 49.262 | 47.9575 | 45.7833 | 45.3484 | 44.4787 | 44.4787 | 44.4787 | 44.0439 | 44.7505 | 20.2495 | 0
2036 | 2 | 26 | 2036-02-26 | 1987 | 40.7972 | 40.7972 | 39.9524 | 38.2628 | 37.418 | 39.9524 | 39.1076 | 39.1076 | 39.9524 | 41.642 | 45.866 | 47.5556 | 49.2452 | 50.09 | 50.09 | 50.09 | 50.09 | 50.09 | 50.09 | 48.4004 | 47.5556 | 46.7108 | 46.7108 | 46.7108 | 44.8452 | 20.1548 | 0
2036 | 2 | 27 | 2036-02-27 | 1987 | 44.786 | 42.946 | 42.946 | 37.426 | 35.586 | 35.586 | 35.586 | 35.586 | 37.426 | 37.426 | 41.106 | 42.946 | 42.946 | 46.626 | 50.306 | 46.626 | 44.786 | 42.946 | 41.106 | 39.266 | 37.426 | 35.586 | 33.746 | 35.586 | 40.2627 | 24.7373 | 0
2036 | 2 | 28 | 2036-02-28 | 1987 | 42.584 | 42.584 | 41.36 | 42.584 | 41.36 | 41.36 | 41.36 | 40.136 | 41.36 | 42.584 | 45.032 | 42.584 | 43.808 | 42.584 | 43.808 | 41.36 | 41.36 | 43.808 | 47.48 | 46.256 | 46.256 | 46.256 | 46.256 | 46.256 | 43.349 | 21.651 | 0
2036 | 2 | 29 | 2036-02-29 | 1987 | 37.79 | 37.79 | 35.003 | 37.79 | 35.003 | 35.003 | 35.003 | 32.216 | 35.003 | 37.79 | 43.364 | 37.79 | 40.577 | 37.79 | 40.577 | 35.003 | 35.003 | 40.577 | 48.938 | 46.151 | 46.151 | 46.151 | 46.151 | 46.151 | 39.5319 | 25.4681 | 0
2036 | 3 | 1 | 2036-03-01 | 1987 | 39.8789 | 38.6291 | 37.3794 | 37.3794 | 38.6291 | 38.6291 | 34.88 | 36.1297 | 36.1297 | 41.1286 | 43.628 | 42.3783 | 42.3783 | 42.3783 | 43.628 | 41.1286 | 41.1286 | 41.1286 | 41.1286 | 39.8789 | 39.8789 | 39.8789 | 39.8789 | 39.8789 | 39.8789 | 25.1211 | 0
2036 | 3 | 2 | 2036-03-02 | 1987 | 33.512 | 33.512 | 33.512 | 34.5222 | 34.5222 | 34.5222 | 34.5222 | 34.5222 | 35.5325 | 37.553 | 37.553 | 37.553 | 37.553 | 39.5735 | 40.5837 | 40.5837 | 41.594 | 41.594 | 41.594 | 40.5837 | 40.5837 | 39.5735 | 39.5735 | 40.5837 | 37.7214 | 27.2786 | 0
2036 | 3 | 3 | 2036-03-03 | 1987 | 34.286 | 37.553 | 36.464 | 37.553 | 37.553 | 37.553 | 37.553 | 37.553 | 37.553 | 38.642 | 38.642 | 38.642 | 38.642 | 37.553 | 37.553 | 37.553 | 38.642 | 38.642 | 38.642 | 37.553 | 37.553 | 37.553 | 37.553 | 37.553 | 37.6891 | 27.3109 | 0
2036 | 3 | 4 | 2036-03-04 | 1987 | 37.2848 | 37.2848 | 38.5664 | 37.2848 | 36.644 | 36.644 | 37.9256 | 39.848 | 39.848 | 41.1296 | 41.7704 | 39.2072 | 41.1296 | 44.3336 | 44.3336 | 43.6928 | 46.256 | 42.4112 | 40.4888 | 39.848 | 38.5664 | 38.5664 | 38.5664 | 37.9256 | 39.9815 | 25.0185 | 0
2036 | 3 | 5 | 2036-03-05 | 1987 | 51.878 | 50.512 | 51.878 | 49.146 | 49.146 | 50.512 | 50.512 | 51.878 | 53.244 | 53.244 | 53.244 | 53.244 | 53.244 | 54.61 | 54.61 | 55.976 | 54.61 | 54.61 | 47.78 | 47.78 | 46.414 | 46.414 | 45.048 | 43.682 | 50.9673 | 14.0327 | 0
2036 | 3 | 6 | 2036-03-06 | 1987 | 49.6355 | 51.7505 | 50.693 | 50.693 | 49.6355 | 48.578 | 49.6355 | 48.578 | 49.6355 | 50.693 | 50.693 | 50.693 | 53.8655 | 57.038 | 52.808 | 52.808 | 52.808 | 50.693 | 49.6355 | 47.5205 | 47.5205 | 45.4055 | 45.4055 | 44.348 | 50.0321 | 14.9679 | 0
2036 | 3 | 7 | 2036-03-07 | 1987 | 41.54 | 40.6112 | 40.6112 | 39.6824 | 40.6112 | 38.7536 | 37.8248 | 36.896 | 39.218 | 41.54 | 45.2552 | 46.184 | 49.8992 | 52.6856 | 54.5432 | 55.472 | 53.6144 | 53.6144 | 48.9704 | 48.9704 | 47.1128 | 48.0416 | 48.0416 | 45.2552 | 45.6228 | 19.3772 | 0
2036 | 3 | 8 | 2036-03-08 | 1987 | 43.6968 | 42.8784 | 42.0599 | 42.0599 | 40.4229 | 40.4229 | 38.786 | 42.0599 | 43.6968 | 46.1522 | 46.9707 | 49.4261 | 51.8815 | 52.7 | 51.8815 | 50.2446 | 47.7892 | 46.1522 | 45.3338 | 45.3338 | 44.5153 | 44.5153 | 44.5153 | 45.3338 | 45.3679 | 19.6321 | 0
2036 | 3 | 9 | 2036-03-09 | 1987 | 43.5457 | 41.6531 | 37.868 | 37.868 | 39.7606 | 39.7606 | 39.7606 | 41.6531 | 43.5457 | 47.3309 | 49.2234 | 51.116 | 51.116 | 51.116 | 49.2234 | 51.116 | 49.2234 | 49.2234 | 47.3309 | 43.5457 | 43.5457 | 41.6531 | 39.7606 | 37.868 | 44.492 | 20.508 | 0
2036 | 3 | 10 | 2036-03-10 | 1987 | 37.058 | 37.058 | 37.58 | 37.58 | 38.102 | 38.102 | 38.102 | 38.624 | 39.146 | 39.668 | 40.19 | 40.712 | 41.756 | 42.278 | 43.844 | 44.888 | 45.41 | 44.366 | 43.322 | 42.278 | 41.756 | 42.278 | 41.234 | 40.712 | 40.6685 | 24.3315 | 0
2036 | 3 | 11 | 2036-03-11 | 1987 | 43.1735 | 41.261 | 39.3485 | 39.3485 | 41.261 | 43.1735 | 37.436 | 39.3485 | 41.261 | 43.1735 | 46.9985 | 50.8235 | 52.736 | 43.1735 | 43.1735 | 43.1735 | 45.086 | 45.086 | 46.9985 | 45.086 | 45.086 | 43.1735 | 45.086 | 43.1735 | 43.6516 | 21.3484 | 0
2036 | 3 | 12 | 2036-03-12 | 1987 | 34.7967 | 34.7967 | 34.7967 | 34.7967 | 32.144 | 34.7967 | 34.7967 | 37.4495 | 37.4495 | 37.4495 | 37.4495 | 42.755 | 45.4077 | 48.0605 | 50.7132 | 50.7132 | 53.366 | 50.7132 | 50.7132 | 48.0605 | 40.1022 | 40.1022 | 40.1022 | 40.1022 | 41.3181 | 23.6819 | 0
2036 | 3 | 13 | 2036-03-13 | 1987 | 51.782 | 48.626 | 51.782 | 45.47 | 48.626 | 45.47 | 45.47 | 45.47 | 48.626 | 48.626 | 51.782 | 51.782 | 58.094 | 61.25 | 51.782 | 51.782 | 39.158 | 45.47 | 42.314 | 39.158 | 39.158 | 39.158 | 36.002 | 32.846 | 46.6535 | 18.3465 | 0
2036 | 3 | 14 | 2036-03-14 | 1987 | 42.512 | 45.428 | 45.428 | 45.428 | 42.512 | 36.68 | 39.596 | 39.596 | 39.596 | 42.512 | 45.428 | 48.344 | 48.344 | 54.176 | 62.924 | 65.84 | 62.924 | 62.924 | 57.092 | 54.176 | 45.428 | 42.512 | 36.68 | 39.596 | 47.7365 | 17.2635 | 0
2036 | 3 | 15 | 2036-03-15 | 1987 | 51.2703 | 48.5111 | 48.5111 | 48.5111 | 48.5111 | 47.1316 | 47.1316 | 45.752 | 47.1316 | 48.925 | 50.8564 | 52.6499 | 54.0294 | 58.1681 | 60.9273 | 63.6864 | 65.066 | 60.9273 | 56.7886 | 56.7886 | 55.409 | 51.2703 | 51.2703 | 51.2703 | 52.9373 | 12.0627 | 0
2036 | 3 | 16 | 2036-03-16 | 1987 | 50.45 | 48.92 | 48.92 | 47.39 | 47.39 | 47.39 | 47.39 | 45.86 | 45.86 | 47.39 | 48.92 | 55.04 | 56.57 | 59.63 | 61.16 | 59.63 | 56.57 | 56.57 | 50.45 | 48.92 | 48.92 | 48.92 | 48.92 | 48.92 | 51.0875 | 13.9125 | 0
2036 | 3 | 17 | 2036-03-17 | 1987 | 45.7916 | 45.7916 | 45.7916 | 47.8868 | 49.982 | 47.8868 | 45.7916 | 45.7916 | 47.8868 | 47.8868 | 49.982 | 54.1724 | 54.1724 | 60.458 | 58.3628 | 60.458 | 54.1724 | 54.1724 | 49.982 | 45.7916 | 45.7916 | 41.6012 | 39.506 | 39.506 | 49.109 | 15.891 | 0
2036 | 3 | 18 | 2036-03-18 | 1987 | 44.9584 | 45.6047 | 45.6047 | 45.6047 | 44.9584 | 44.312 | 44.312 | 44.312 | 44.312 | 44.9584 | 45.6047 | 47.5438 | 48.8365 | 49.4829 | 50.7756 | 51.422 | 48.1902 | 46.8975 | 46.2511 | 45.6047 | 45.6047 | 45.6047 | 45.6047 | 45.6047 | 46.3319 | 18.6681 | 0
2036 | 3 | 19 | 2036-03-19 | 1987 | 45.8642 | 45.2411 | 45.8642 | 44.618 | 45.2411 | 45.2411 | 45.2411 | 44.618 | 45.2411 | 44.618 | 44.618 | 45.8642 | 47.7334 | 48.9795 | 51.4718 | 52.0949 | 52.718 | 52.0949 | 49.6026 | 48.9795 | 48.3565 | 46.4872 | 46.4872 | 45.8642 | 47.2142 | 17.7858 | 0
2036 | 3 | 20 | 2036-03-20 | 1987 | 42.2448 | 41.288 | 42.2448 | 42.2448 | 42.2448 | 41.288 | 41.288 | 42.2448 | 43.2015 | 46.0718 | 47.9854 | 50.8557 | 52.7692 | 53.726 | 52.7692 | 51.8125 | 52.7692 | 51.8125 | 49.8989 | 48.9422 | 47.9854 | 47.9854 | 47.0286 | 47.0286 | 46.9887 | 18.0113 | 0
2036 | 3 | 21 | 2036-03-21 | 1987 | 38.8157 | 37.7159 | 38.2658 | 37.7159 | 37.7159 | 37.7159 | 37.166 | 38.2658 | 39.9155 | 41.5652 | 43.7648 | 44.8646 | 46.5143 | 47.6141 | 48.164 | 47.6141 | 47.0642 | 45.9644 | 43.7648 | 41.5652 | 42.1151 | 41.5652 | 41.0153 | 39.9155 | 41.9318 | 23.0682 | 0
2036 | 3 | 22 | 2036-03-22 | 1987 | 47.0732 | 44.7548 | 43.5956 | 43.5956 | 43.5956 | 43.016 | 43.016 | 44.1752 | 45.914 | 47.6528 | 49.9712 | 51.1304 | 52.8692 | 53.4488 | 54.0284 | 54.0284 | 54.608 | 52.8692 | 51.71 | 50.5508 | 49.9712 | 49.9712 | 48.812 | 48.2324 | 48.6912 | 16.3087 | 0
2036 | 3 | 23 | 2036-03-23 | 1987 | 48.1051 | 47.4293 | 47.4293 | 47.4293 | 46.7535 | 47.4293 | 46.7535 | 46.7535 | 46.7535 | 47.4293 | 48.1051 | 48.7809 | 48.7809 | 48.1051 | 50.1325 | 51.4842 | 52.16 | 52.16 | 50.8084 | 49.4567 | 48.1051 | 46.0776 | 46.0776 | 44.726 | 48.2177 | 16.7823 | 0
2036 | 3 | 24 | 2036-03-24 | 1987 | 48.0179 | 47.3646 | 48.0179 | 46.7113 | 47.3646 | 46.058 | 46.7113 | 46.7113 | 48.6712 | 51.2844 | 53.2442 | 53.8975 | 55.2041 | 56.5107 | 56.5107 | 57.164 | 57.164 | 56.5107 | 55.2041 | 53.8975 | 53.2442 | 53.2442 | 51.9376 | 50.6311 | 51.7199 | 13.2801 | 0
2036 | 3 | 25 | 2036-03-25 | 1987 | 52.031 | 51.02 | 50.009 | 47.987 | 47.987 | 47.987 | 46.976 | 48.998 | 50.009 | 53.042 | 52.031 | 53.042 | 56.075 | 59.108 | 58.097 | 57.086 | 57.086 | 55.064 | 55.064 | 54.053 | 53.042 | 48.998 | 47.987 | 48.998 | 52.1574 | 12.8426 | 0
2036 | 3 | 26 | 2036-03-26 | 1987 | 47.8796 | 46.4372 | 46.4372 | 46.4372 | 45.716 | 46.4372 | 46.4372 | 46.4372 | 48.6008 | 50.7644 | 52.2068 | 54.3704 | 55.8128 | 56.534 | 56.534 | 55.8128 | 56.534 | 54.3704 | 53.6492 | 52.928 | 52.928 | 52.2068 | 52.2068 | 52.2068 | 51.2452 | 13.7548 | 0
2036 | 3 | 27 | 2036-03-27 | 1987 | 42.6986 | 43.1932 | 42.6986 | 41.2151 | 41.2151 | 40.226 | 40.226 | 40.7205 | 42.2041 | 44.1822 | 45.1713 | 46.6548 | 47.6439 | 48.6329 | 49.622 | 48.1384 | 47.1494 | 46.6548 | 45.1713 | 43.6877 | 43.6877 | 44.1822 | 43.6877 | 43.1932 | 44.244 | 20.756 | 0
2036 | 3 | 28 | 2036-03-28 | 1987 | 37.8723 | 40.0974 | 36.7597 | 36.7597 | 35.6471 | 33.422 | 33.422 | 35.6471 | 41.21 | 45.6603 | 47.8854 | 51.2231 | 53.4483 | 55.6734 | 56.786 | 56.786 | 56.786 | 56.786 | 53.4483 | 46.7729 | 46.7729 | 46.7729 | 45.6603 | 46.7729 | 45.753 | 19.247 | 0
2036 | 3 | 29 | 2036-03-29 | 1987 | 47.2231 | 46.0228 | 44.8225 | 44.8225 | 43.6223 | 42.422 | 42.422 | 44.8225 | 48.4234 | 52.0242 | 54.4247 | 60.4261 | 64.0269 | 65.2272 | 68.828 | 66.4275 | 68.828 | 67.6277 | 64.0269 | 61.6264 | 59.2258 | 56.8253 | 55.625 | 54.4247 | 55.1749 | 9.8251 | 0
2036 | 3 | 30 | 2036-03-30 | 1987 | 53.8451 | 52.6626 | 47.9328 | 45.5678 | 40.838 | 43.2029 | 40.838 | 45.5678 | 51.4802 | 53.8451 | 60.9398 | 60.9398 | 64.4872 | 68.0346 | 70.3995 | 71.582 | 71.582 | 71.582 | 70.3995 | 68.0346 | 65.6697 | 62.1223 | 62.1223 | 57.3925 | 58.3778 | 6.6222 | 0
2036 | 3 | 31 | 2036-03-31 | 1987 | 47.3208 | 46.2913 | 45.2618 | 44.2324 | 43.2029 | 41.144 | 43.2029 | 44.2324 | 45.2618 | 49.3797 | 52.4681 | 57.6154 | 57.6154 | 62.7627 | 64.8216 | 67.91 | 67.91 | 63.7922 | 62.7627 | 54.527 | 50.4092 | 47.3208 | 46.2913 | 45.2618 | 52.1249 | 12.8751 | 0
2036 | 4 | 1 | 2036-04-01 | 1987 | 40.748 | 39.488 | 38.858 | 38.858 | 37.598 | 38.228 | 39.488 | 40.118 | 42.638 | 45.788 | 48.308 | 50.828 | 53.348 | 56.498 | 57.128 | 59.648 | 60.908 | 60.278 | 59.018 | 55.868 | 55.238 | 53.978 | 53.348 | 51.458 | 49.0692 | 15.9307 | 0
2036 | 4 | 2 | 2036-04-02 | 1987 | 47.152 | 48.44 | 47.152 | 49.728 | 48.44 | 42 | 44.576 | 40.712 | 43.288 | 47.152 | 48.44 | 52.304 | 56.168 | 60.032 | 60.032 | 63.896 | 63.896 | 61.32 | 57.456 | 53.592 | 51.016 | 48.44 | 45.864 | 43.288 | 51.016 | 13.984 | 0
2036 | 4 | 3 | 2036-04-03 | 1987 | 65.804 | 65.804 | 65.804 | 65.804 | 60.746 | 60.746 | 60.746 | 55.688 | 55.688 | 50.63 | 50.63 | 45.572 | 45.572 | 45.572 | 45.572 | 50.63 | 45.572 | 45.572 | 45.572 | 45.572 | 45.572 | 40.514 | 40.514 | 40.514 | 51.6838 | 13.3163 | 0
2036 | 4 | 4 | 2036-04-04 | 1987 | 42.638 | 43.7762 | 42.638 | 42.638 | 42.638 | 42.638 | 42.638 | 43.7762 | 44.9143 | 44.9143 | 49.4669 | 50.6051 | 54.0195 | 52.8814 | 57.434 | 57.434 | 55.1577 | 51.7432 | 50.6051 | 49.4669 | 47.1906 | 46.0525 | 46.0525 | 46.0525 | 47.8071 | 17.1929 | 0
2036 | 4 | 5 | 2036-04-05 | 1987 | 41.756 | 40.451 | 43.061 | 41.756 | 41.756 | 40.451 | 39.146 | 41.756 | 43.061 | 44.366 | 48.281 | 54.806 | 53.501 | 48.281 | 46.976 | 44.366 | 48.281 | 46.976 | 44.366 | 41.756 | 41.756 | 41.756 | 40.451 | 39.146 | 44.0941 | 20.9059 | 0
2036 | 4 | 6 | 2036-04-06 | 1987 | 42.2206 | 40.838 | 42.2206 | 42.2206 | 42.2206 | 42.2206 | 42.2206 | 42.2206 | 46.3685 | 50.5164 | 51.899 | 54.6642 | 57.4295 | 57.4295 | 57.4295 | 62.96 | 62.96 | 56.0469 | 53.2816 | 49.1337 | 50.5164 | 49.1337 | 47.7511 | 47.7511 | 49.6522 | 15.3478 | 0
2036 | 4 | 7 | 2036-04-07 | 1987 | 47.3437 | 46.8706 | 46.8706 | 45.9243 | 44.978 | 45.4511 | 45.4511 | 46.3974 | 47.8169 | 48.7631 | 50.1826 | 50.1826 | 51.602 | 51.602 | 51.602 | 51.602 | 50.6557 | 50.1826 | 50.1826 | 50.1826 | 48.29 | 46.8706 | 46.8706 | 46.3974 | 48.428 | 16.572 | 0
2036 | 4 | 8 | 2036-04-08 | 1987 | 45.59 | 46.526 | 45.59 | 45.59 | 44.654 | 44.654 | 44.654 | 43.718 | 46.526 | 48.398 | 50.27 | 51.206 | 50.27 | 50.27 | 50.27 | 50.27 | 51.206 | 51.206 | 50.27 | 49.334 | 46.526 | 45.59 | 44.654 | 42.782 | 47.501 | 17.499 | 0
2036 | 4 | 9 | 2036-04-09 | 1987 | 44.6227 | 44.6227 | 44.132 | 44.132 | 44.132 | 44.6227 | 45.1135 | 45.1135 | 47.0764 | 47.5672 | 49.0394 | 49.5301 | 50.5116 | 50.5116 | 52.4745 | 52.4745 | 51.9838 | 53.456 | 52.4745 | 51.9838 | 50.5116 | 49.0394 | 48.5486 | 49.0394 | 48.4464 | 16.5536 | 0
2036 | 4 | 10 | 2036-04-10 | 1987 | 59.057 | 57.5645 | 57.5645 | 59.057 | 57.5645 | 54.5795 | 53.087 | 54.5795 | 53.087 | 54.5795 | 56.072 | 56.072 | 57.5645 | 59.057 | 60.5495 | 59.057 | 62.042 | 59.057 | 51.5945 | 50.102 | 47.117 | 45.6245 | 45.6245 | 44.132 | 54.7661 | 10.2339 | 0
2036 | 4 | 11 | 2036-04-11 | 1987 | 48.938 | 48.938 | 48.938 | 48.938 | 48.938 | 51.1592 | 51.1592 | 51.1592 | 51.1592 | 53.3804 | 57.8228 | 57.8228 | 68.9288 | 66.7076 | 68.9288 | 71.15 | 71.15 | 68.9288 | 62.2652 | 58.9334 | 55.6016 | 55.6016 | 55.6016 | 53.3804 | 57.3138 | 7.6862 | 0
2036 | 4 | 12 | 2036-04-12 | 1987 | 50.452 | 50.452 | 46.788 | 46.788 | 46.788 | 44.956 | 43.124 | 48.62 | 54.116 | 61.444 | 63.276 | 66.94 | 70.604 | 72.436 | 72.436 | 76.1 | 76.1 | 74.268 | 70.604 | 66.94 | 66.94 | 68.772 | 66.94 | 63.276 | 61.215 | 3.785 | 0
2036 | 4 | 13 | 2036-04-13 | 1987 | 49.4276 | 49.4276 | 49.0262 | 49.0262 | 48.6248 | 48.2234 | 47.822 | 49.0262 | 49.829 | 51.4346 | 52.2374 | 53.843 | 54.2444 | 54.6458 | 55.0472 | 55.4486 | 55.4486 | 55.85 | 54.6458 | 53.843 | 53.0402 | 51.4346 | 50.6318 | 51.0332 | 51.8025 | 13.1974 | 0
2036 | 4 | 14 | 2036-04-14 | 1987 | 54.2938 | 42.5856 | 40.244 | 42.5856 | 42.5856 | 42.5856 | 42.5856 | 44.9273 | 44.9273 | 51.9522 | 54.2938 | 63.6604 | 63.6604 | 66.002 | 66.002 | 63.6604 | 61.3187 | 56.6355 | 54.2938 | 51.9522 | 49.6105 | 49.6105 | 49.6105 | 44.9273 | 51.8546 | 13.1454 | 0
2036 | 4 | 15 | 2036-04-15 | 1987 | 48.434 | 48.434 | 44.636 | 44.636 | 44.636 | 44.636 | 44.636 | 48.434 | 52.232 | 52.232 | 56.03 | 59.828 | 63.626 | 71.222 | 67.424 | 71.222 | 71.222 | 67.424 | 63.626 | 59.828 | 56.03 | 52.232 | 52.232 | 48.434 | 55.5552 | 9.4448 | 0
2036 | 4 | 16 | 2036-04-16 | 1987 | 53.5887 | 53.5887 | 53.5887 | 53.5887 | 57.155 | 53.5887 | 57.155 | 60.7212 | 60.7212 | 64.2875 | 60.7212 | 64.2875 | 71.42 | 71.42 | 71.42 | 64.2875 | 60.7212 | 60.7212 | 60.7212 | 53.5887 | 50.0225 | 50.0225 | 46.4562 | 42.89 | 58.1952 | 6.8048 | 0
2036 | 4 | 17 | 2036-04-17 | 1987 | 54.122 | 52.7216 | 52.7216 | 51.3212 | 51.3212 | 51.3212 | 51.3212 | 51.3212 | 49.9208 | 52.7216 | 54.122 | 56.9228 | 59.7236 | 58.3232 | 58.3232 | 59.7236 | 61.124 | 59.7236 | 56.9228 | 49.9208 | 49.9208 | 49.9208 | 48.5204 | 47.12 | 53.7135 | 11.2865 | 0
2036 | 4 | 18 | 2036-04-18 | 1987 | 49.9618 | 49.7165 | 49.7165 | 49.4712 | 49.226 | 49.4712 | 49.4712 | 49.7165 | 49.9618 | 50.207 | 50.6975 | 51.6785 | 51.9237 | 52.9047 | 53.15 | 52.169 | 51.6785 | 51.188 | 51.188 | 51.188 | 50.9427 | 50.9427 | 49.7165 | 49.7165 | 50.6668 | 14.3332 | 0
2036 | 4 | 19 | 2036-04-19 | 1987 | 44.2914 | 43.9211 | 43.9211 | 43.5509 | 42.8103 | 42.44 | 42.8103 | 43.9211 | 45.032 | 46.1429 | 47.2537 | 47.9943 | 47.9943 | 49.1051 | 49.8457 | 50.216 | 49.8457 | 49.8457 | 48.7349 | 47.624 | 46.8834 | 46.8834 | 46.1429 | 45.032 | 46.3434 | 18.6566 | 0
2036 | 4 | 20 | 2036-04-20 | 1987 | 44.5383 | 43.1429 | 41.7474 | 41.0497 | 41.7474 | 40.352 | 41.0497 | 43.1429 | 46.6314 | 48.0269 | 48.7246 | 50.8177 | 51.5154 | 52.9109 | 54.3063 | 54.3063 | 55.004 | 55.004 | 53.6086 | 49.4223 | 48.7246 | 46.6314 | 48.0269 | 47.3291 | 47.8234 | 17.1766 | 0
2036 | 4 | 21 | 2036-04-21 | 1987 | 36.818 | 36.818 | 36.818 | 35.363 | 33.908 | 33.908 | 33.908 | 36.818 | 41.183 | 47.003 | 51.368 | 55.733 | 57.188 | 60.098 | 58.643 | 57.188 | 57.188 | 52.823 | 51.368 | 48.458 | 45.548 | 42.638 | 39.728 | 38.273 | 45.3661 | 19.6339 | 0
2036 | 4 | 22 | 2036-04-22 | 1987 | 49.613 | 47.912 | 46.211 | 44.51 | 46.211 | 44.51 | 46.211 | 47.912 | 51.314 | 51.314 | 54.716 | 56.417 | 61.52 | 59.819 | 61.52 | 61.52 | 61.52 | 59.819 | 59.819 | 58.118 | 56.417 | 56.417 | 51.314 | 56.417 | 53.7946 | 11.2054 | 0
2036 | 4 | 23 | 2036-04-23 | 1987 | 46.832 | 42.2528 | 41.108 | 43.3976 | 42.2528 | 42.2528 | 42.2528 | 43.3976 | 45.6872 | 50.2664 | 54.8456 | 55.9904 | 58.28 | 60.5696 | 62.8592 | 64.004 | 64.004 | 62.8592 | 58.28 | 52.556 | 47.9768 | 44.5424 | 43.3976 | 41.108 | 50.4572 | 14.5428 | 0
2036 | 4 | 24 | 2036-04-24 | 1987 | 46.0665 | 42.9023 | 41.3202 | 39.7381 | 39.7381 | 38.156 | 39.7381 | 42.9023 | 47.6486 | 50.8128 | 55.5592 | 58.7234 | 63.4697 | 65.0518 | 65.0518 | 66.6339 | 68.216 | 66.6339 | 65.0518 | 58.7234 | 50.8128 | 49.2307 | 50.8128 | 49.2307 | 52.5927 | 12.4073 | 0
2036 | 4 | 25 | 2036-04-25 | 1987 | 48.7122 | 47.7745 | 48.7122 | 48.7122 | 47.7745 | 44.024 | 44.9616 | 49.6498 | 51.5251 | 53.4004 | 57.1509 | 59.0262 | 61.8391 | 62.7767 | 63.7144 | 63.7144 | 64.652 | 62.7767 | 60.9015 | 56.2133 | 54.338 | 52.4627 | 53.4004 | 53.4004 | 54.6505 | 10.3495 | 0
2036 | 4 | 26 | 2036-04-26 | 1987 | 50.7268 | 50.1851 | 49.1017 | 48.56 | 48.56 | 48.56 | 48.56 | 50.1851 | 52.3518 | 55.0603 | 57.227 | 59.3937 | 61.0188 | 63.1856 | 64.8106 | 65.894 | 65.3523 | 65.3523 | 63.7272 | 59.3937 | 59.3937 | 56.6853 | 53.9769 | 55.0603 | 56.3468 | 8.6532 | 0
2036 | 4 | 27 | 2036-04-27 | 1987 | 49.8615 | 49.6542 | 49.9651 | 49.5505 | 49.5505 | 49.136 | 49.6542 | 49.8615 | 50.4833 | 50.7942 | 51.0015 | 51.416 | 52.1415 | 52.3487 | 52.3487 | 52.556 | 52.556 | 52.3487 | 52.3487 | 51.7269 | 51.1051 | 50.6905 | 50.1724 | 50.1724 | 50.8935 | 14.1065 | 0
2036 | 4 | 28 | 2036-04-28 | 1987 | 52.4563 | 51.5937 | 48.1432 | 47.2806 | 47.2806 | 46.418 | 46.418 | 46.418 | 48.1432 | 47.2806 | 47.2806 | 49.0058 | 50.7311 | 55.0442 | 57.632 | 56.7694 | 55.0442 | 55.0442 | 53.3189 | 51.5937 | 50.7311 | 48.1432 | 48.1432 | 47.2806 | 50.2998 | 14.7002 | 0
2036 | 4 | 29 | 2036-04-29 | 1987 | 42.3747 | 41.8445 | 41.8445 | 41.3142 | 40.784 | 40.784 | 40.784 | 41.3142 | 42.905 | 45.026 | 45.5562 | 47.147 | 49.7982 | 51.389 | 52.4495 | 53.51 | 51.389 | 52.9797 | 49.7982 | 48.7377 | 47.147 | 46.6167 | 46.6167 | 45.5562 | 46.1528 | 18.8472 | 0
2036 | 4 | 30 | 2036-04-30 | 1987 | 55.04 | 49.7185 | 50.6055 | 50.6055 | 48.8316 | 49.7185 | 50.6055 | 50.6055 | 50.6055 | 50.6055 | 50.6055 | 50.6055 | 51.4924 | 51.4924 | 51.4924 | 50.6055 | 50.6055 | 50.6055 | 51.4924 | 50.6055 | 46.1709 | 45.284 | 45.284 | 45.284 | 49.9403 | 15.0597 | 0
2036 | 5 | 1 | 2036-05-01 | 1987 | 51.158 | 49.307 | 51.158 | 51.158 | 53.009 | 51.158 | 51.158 | 53.009 | 62.264 | 64.115 | 62.264 | 65.966 | 65.966 | 53.009 | 62.264 | 58.562 | 54.86 | 56.711 | 54.86 | 53.009 | 47.456 | 49.307 | 49.307 | 43.754 | 54.7829 | 10.2171 | 0
2036 | 5 | 2 | 2036-05-02 | 1987 | 47.642 | 47.642 | 47.642 | 47.642 | 47.642 | 47.642 | 47.642 | 47.642 | 49.606 | 53.534 | 57.462 | 57.462 | 59.426 | 61.39 | 63.354 | 61.39 | 65.318 | 63.354 | 61.39 | 59.426 | 59.426 | 55.498 | 55.498 | 55.498 | 55.007 | 9.993 | 0
2036 | 5 | 3 | 2036-05-03 | 1987 | 43.394 | 43.394 | 43.394 | 43.394 | 43.394 | 43.394 | 43.394 | 44.7398 | 46.0855 | 48.7771 | 52.8144 | 52.8144 | 59.5432 | 59.5432 | 63.5805 | 63.5805 | 66.272 | 66.272 | 64.9262 | 58.1974 | 56.8516 | 52.8144 | 51.4686 | 51.4686 | 52.6461 | 12.3539 | 0
2036 | 5 | 4 | 2036-05-04 | 1987 | 57.082 | 57.082 | 56.187 | 55.292 | 56.187 | 56.187 | 56.187 | 56.187 | 59.767 | 61.557 | 63.347 | 64.242 | 66.927 | 67.822 | 68.717 | 71.402 | 71.402 | 69.612 | 67.822 | 63.347 | 58.872 | 57.082 | 56.187 | 57.082 | 61.4824 | 3.5176 | 0
2036 | 5 | 5 | 2036-05-05 | 1987 | 59.6175 | 57.2274 | 58.0241 | 57.2274 | 56.4307 | 55.634 | 57.2274 | 59.6175 | 62.8043 | 65.1943 | 67.5844 | 69.1778 | 71.5679 | 72.3646 | 73.958 | 73.958 | 73.958 | 72.3646 | 70.7712 | 67.5844 | 65.1943 | 64.3977 | 63.601 | 63.601 | 64.962 | 0.038022 | 0
2036 | 5 | 6 | 2036-05-06 | 1987 | 59.1327 | 58.091 | 54.9657 | 53.924 | 53.924 | 53.924 | 54.9657 | 58.091 | 61.2162 | 65.3833 | 67.4668 | 71.6338 | 73.7173 | 74.759 | 76.8425 | 77.8842 | 78.926 | 76.8425 | 73.7173 | 70.592 | 65.3833 | 67.4668 | 66.425 | 65.3833 | 65.8607 | 0 | 0.86072
2036 | 5 | 7 | 2036-05-07 | 1987 | 62.2018 | 61.0074 | 59.8129 | 58.6184 | 57.4239 | 52.646 | 57.4239 | 61.0074 | 64.5908 | 69.3687 | 74.1466 | 76.5356 | 77.7301 | 81.3135 | 82.508 | 82.508 | 82.508 | 77.7301 | 75.3411 | 74.1466 | 68.1742 | 68.1742 | 70.5632 | 69.3687 | 69.3687 | 0 | 4.3687
2036 | 5 | 8 | 2036-05-08 | 1987 | 60.752 | 57.611 | 56.564 | 52.376 | 54.47 | 53.423 | 54.47 | 57.611 | 60.752 | 63.893 | 67.034 | 69.128 | 70.175 | 74.363 | 74.363 | 75.41 | 77.504 | 76.457 | 74.363 | 70.175 | 63.893 | 59.705 | 58.658 | 60.752 | 64.3293 | 0.67075 | 0
2036 | 5 | 9 | 2036-05-09 | 1987 | 60.5225 | 55.4412 | 54.425 | 52.3925 | 54.425 | 50.36 | 53.4087 | 56.4575 | 59.5063 | 63.5712 | 66.62 | 68.6525 | 69.6688 | 71.7013 | 73.7338 | 74.75 | 74.75 | 74.75 | 72.7175 | 68.6525 | 61.5388 | 55.4412 | 53.4087 | 52.3925 | 62.4703 | 2.5297 | 0
2036 | 5 | 10 | 2036-05-10 | 1987 | 60.3471 | 58.4406 | 57.4873 | 59.3938 | 58.4406 | 57.4873 | 56.534 | 57.4873 | 61.3004 | 65.1135 | 67.9734 | 69.8799 | 71.7865 | 74.6463 | 77.5062 | 79.4127 | 80.366 | 80.366 | 78.4594 | 75.5996 | 71.7865 | 68.9266 | 65.1135 | 61.3004 | 67.2981 | 0 | 2.2981
2036 | 5 | 11 | 2036-05-11 | 1987 | 59.9263 | 58.2855 | 58.2855 | 58.2855 | 56.6448 | 55.004 | 58.2855 | 58.2855 | 63.2078 | 69.7709 | 76.334 | 74.6932 | 76.334 | 74.6932 | 73.0525 | 74.6932 | 76.334 | 68.1302 | 66.4894 | 63.2078 | 64.8486 | 64.8486 | 64.8486 | 63.2078 | 65.7374 | 0 | 0.73737
2036 | 5 | 12 | 2036-05-12 | 1987 | 66.3152 | 64.5998 | 64.5998 | 64.5998 | 62.8844 | 57.7382 | 56.0228 | 57.7382 | 61.169 | 64.5998 | 66.3152 | 62.8844 | 64.5998 | 64.5998 | 66.3152 | 69.746 | 68.0306 | 66.3152 | 61.169 | 59.4536 | 59.4536 | 56.0228 | 54.3074 | 52.592 | 62.1696 | 2.8304 | 0
2036 | 5 | 13 | 2036-05-13 | 1987 | 50.378 | 51.1198 | 51.1198 | 51.1198 | 51.8616 | 51.8616 | 51.8616 | 54.0869 | 56.3123 | 57.0541 | 59.2795 | 57.7959 | 61.5048 | 62.9884 | 63.7302 | 64.472 | 64.472 | 64.472 | 62.2466 | 62.2466 | 57.0541 | 55.5705 | 55.9414 | 56.3123 | 57.2859 | 7.7141 | 0
2036 | 5 | 14 | 2036-05-14 | 1987 | 50.256 | 50.256 | 50.256 | 50.256 | 52.42 | 52.42 | 50.256 | 50.256 | 52.42 | 52.42 | 56.748 | 61.076 | 61.076 | 61.076 | 65.404 | 67.568 | 67.568 | 65.404 | 58.912 | 54.584 | 50.256 | 48.092 | 50.256 | 48.092 | 55.3053 | 9.6947 | 0
2036 | 5 | 15 | 2036-05-15 | 1987 | 54.41 | 54.41 | 54.41 | 53.402 | 52.394 | 52.394 | 53.402 | 53.402 | 54.41 | 56.426 | 57.434 | 57.434 | 57.434 | 58.442 | 59.45 | 59.45 | 60.458 | 58.442 | 56.426 | 56.426 | 54.41 | 54.41 | 52.394 | 51.386 | 55.544 | 9.456 | 0
2036 | 5 | 16 | 2036-05-16 | 1987 | 55.6751 | 54.9663 | 54.9663 | 54.9663 | 54.2574 | 51.422 | 54.9663 | 56.384 | 58.5106 | 59.2194 | 59.9283 | 61.346 | 63.4726 | 63.4726 | 63.4726 | 66.308 | 65.5991 | 66.308 | 64.1814 | 62.7637 | 59.2194 | 60.6371 | 59.9283 | 57.8017 | 59.5739 | 5.4261 | 0
2036 | 5 | 17 | 2036-05-17 | 1987 | 56.9671 | 55.3539 | 52.934 | 53.7406 | 53.7406 | 52.934 | 54.5472 | 54.5472 | 55.3539 | 57.7737 | 57.7737 | 60.1936 | 61.8069 | 63.4201 | 63.4201 | 64.2267 | 65.84 | 65.84 | 65.0334 | 61.0002 | 62.6135 | 61.8069 | 59.387 | 57.7737 | 59.0845 | 5.9155 | 0
2036 | 5 | 18 | 2036-05-18 | 1987 | 61.385 | 55.3208 | 53.2994 | 51.278 | 51.278 | 51.278 | 51.278 | 53.2994 | 57.3422 | 63.4064 | 69.4706 | 71.492 | 69.4706 | 71.492 | 67.4492 | 65.4278 | 65.4278 | 65.4278 | 67.4492 | 61.385 | 59.3636 | 57.3422 | 53.2994 | 51.278 | 60.2058 | 4.7942 | 0
2036 | 5 | 19 | 2036-05-19 | 1987 | 56.0253 | 54.5164 | 54.5164 | 54.5164 | 54.5164 | 53.762 | 56.0253 | 57.5342 | 59.043 | 62.0608 | 62.8152 | 64.3241 | 66.5874 | 68.8507 | 68.8507 | 68.0963 | 71.114 | 69.6051 | 69.6051 | 66.5874 | 63.5697 | 62.0608 | 60.5519 | 59.043 | 61.8407 | 3.1593 | 0
2036 | 5 | 20 | 2036-05-20 | 1987 | 56.4792 | 55.6617 | 54.8442 | 53.618 | 54.4355 | 53.618 | 54.4355 | 56.0705 | 56.888 | 58.1142 | 60.158 | 60.9755 | 61.793 | 62.2017 | 63.0192 | 63.0192 | 63.428 | 63.0192 | 62.6105 | 61.3842 | 58.9317 | 60.158 | 58.9317 | 58.523 | 58.8466 | 6.1534 | 0
2036 | 5 | 21 | 2036-05-21 | 1987 | 57.422 | 56.6 | 54.956 | 54.134 | 53.312 | 53.312 | 54.134 | 55.778 | 57.422 | 59.888 | 63.176 | 65.642 | 66.464 | 68.108 | 68.93 | 70.574 | 68.93 | 68.93 | 67.286 | 64.82 | 60.71 | 59.066 | 55.778 | 55.778 | 60.8813 | 4.1188 | 0
2036 | 5 | 22 | 2036-05-22 | 1987 | 55.634 | 55.634 | 54.086 | 52.538 | 50.99 | 52.538 | 54.086 | 54.086 | 57.182 | 58.73 | 63.374 | 64.922 | 66.47 | 69.566 | 72.662 | 75.758 | 75.758 | 74.21 | 74.21 | 71.114 | 63.374 | 61.826 | 61.826 | 58.73 | 62.471 | 2.529 | 0
2036 | 5 | 23 | 2036-05-23 | 1987 | 57.2311 | 53.5493 | 54.7765 | 53.5493 | 52.322 | 52.322 | 54.7765 | 57.2311 | 62.1402 | 67.0493 | 67.0493 | 71.9584 | 75.6402 | 76.8675 | 75.6402 | 79.322 | 79.322 | 78.0947 | 75.6402 | 71.9584 | 65.822 | 65.822 | 64.5947 | 62.1402 | 65.6175 | 0 | 0.61745
2036 | 5 | 24 | 2036-05-24 | 1987 | 60.0448 | 58.9415 | 54.5285 | 53.4252 | 55.6317 | 52.322 | 55.6317 | 56.735 | 65.561 | 66.6642 | 69.974 | 71.0773 | 73.2837 | 76.5935 | 78.8 | 76.5935 | 78.8 | 78.8 | 76.5935 | 72.1805 | 65.561 | 62.2512 | 58.9415 | 56.735 | 65.6529 | 0 | 0.65294
2036 | 5 | 25 | 2036-05-25 | 1987 | 57.7085 | 57.7085 | 56.264 | 57.7085 | 57.7085 | 57.7085 | 57.7085 | 59.153 | 57.7085 | 60.5975 | 60.5975 | 62.042 | 63.4865 | 66.3755 | 64.931 | 66.3755 | 69.2645 | 72.1535 | 73.598 | 70.709 | 70.709 | 67.82 | 64.931 | 63.4865 | 63.1856 | 1.8144 | 0
2036 | 5 | 26 | 2036-05-26 | 1987 | 54.1062 | 54.1062 | 52.034 | 52.034 | 52.034 | 52.034 | 52.034 | 52.034 | 54.1062 | 54.1062 | 56.1785 | 60.323 | 62.3952 | 64.4675 | 64.4675 | 68.612 | 68.612 | 68.612 | 66.5397 | 64.4675 | 62.3952 | 58.2507 | 56.1785 | 56.1785 | 58.5961 | 6.4039 | 0
2036 | 5 | 27 | 2036-05-27 | 1987 | 52.48 | 52.48 | 50.63 | 50.63 | 50.63 | 50.63 | 50.63 | 50.63 | 52.48 | 54.33 | 58.03 | 56.18 | 61.73 | 61.73 | 61.73 | 65.43 | 67.28 | 63.58 | 63.58 | 61.73 | 59.88 | 58.03 | 56.18 | 54.33 | 56.8737 | 8.1263 | 0
2036 | 5 | 28 | 2036-05-28 | 1987 | 54.2826 | 53.5211 | 53.5211 | 53.5211 | 53.5211 | 53.5211 | 52.7595 | 52.7595 | 53.5211 | 54.2826 | 57.3288 | 59.6134 | 61.1365 | 60.3749 | 61.898 | 61.1365 | 60.3749 | 59.6134 | 58.0903 | 57.3288 | 55.8057 | 54.2826 | 52.7595 | 51.998 | 56.123 | 8.877 | 0
2036 | 5 | 29 | 2036-05-29 | 1987 | 51.764 | 53.0915 | 53.0915 | 52.4278 | 52.4278 | 51.764 | 52.4278 | 53.7552 | 55.0827 | 57.074 | 59.729 | 60.3927 | 61.0565 | 62.384 | 62.384 | 62.384 | 61.7203 | 61.0565 | 59.729 | 55.0827 | 53.7552 | 53.0915 | 53.7552 | 53.0915 | 56.3549 | 8.6451 | 0
2036 | 5 | 30 | 2036-05-30 | 1987 | 49.19 | 49.19 | 49.19 | 49.19 | 49.19 | 51.73 | 51.73 | 51.73 | 54.27 | 61.89 | 61.89 | 66.97 | 72.05 | 69.51 | 56.81 | 61.89 | 72.05 | 66.97 | 69.51 | 59.35 | 54.27 | 54.27 | 51.73 | 49.19 | 57.6567 | 7.3433 | 0
2036 | 5 | 31 | 2036-05-31 | 1987 | 54.5684 | 53.024 | 53.024 | 53.024 | 53.024 | 53.024 | 53.024 | 54.5684 | 57.6572 | 62.2904 | 60.746 | 63.8348 | 66.9236 | 66.9236 | 68.468 | 68.468 | 68.468 | 65.3792 | 60.746 | 59.2016 | 56.1128 | 54.5684 | 54.5684 | 53.024 | 58.9442 | 6.0558 | 0
2036 | 6 | 1 | 2036-06-01 | 1987 | 41.3552 | 39.1796 | 37.004 | 37.004 | 37.004 | 37.004 | 39.1796 | 41.3552 | 50.0576 | 50.0576 | 58.76 | 58.76 | 56.5844 | 52.2332 | 58.76 | 65.2868 | 69.638 | 63.1112 | 65.2868 | 63.1112 | 56.5844 | 50.0576 | 52.2332 | 47.882 | 51.1454 | 13.8546 | 0
2036 | 6 | 2 | 2036-06-02 | 1987 | 45.4853 | 44.0265 | 42.5676 | 39.65 | 39.65 | 39.65 | 42.5676 | 48.4029 | 51.3205 | 54.2382 | 57.1558 | 62.9911 | 64.4499 | 67.3675 | 70.2852 | 71.744 | 70.2852 | 70.2852 | 67.3675 | 61.5323 | 57.1558 | 54.2382 | 54.2382 | 52.7794 | 55.3931 | 9.6069 | 0
2036 | 6 | 3 | 2036-06-03 | 1987 | 47.2073 | 46.2107 | 45.214 | 43.2207 | 42.224 | 43.2207 | 46.2107 | 48.204 | 51.194 | 56.1773 | 59.1673 | 61.1607 | 63.154 | 65.1473 | 67.1407 | 68.1373 | 69.134 | 69.134 | 65.1473 | 61.1607 | 56.1773 | 53.1873 | 54.184 | 54.184 | 55.6375 | 9.3625 | 0
2036 | 6 | 4 | 2036-06-04 | 1987 | 51.7624 | 50.8345 | 49.9067 | 45.2676 | 44.3398 | 46.1955 | 46.1955 | 48.9789 | 52.6902 | 55.4736 | 60.1127 | 57.3293 | 60.1127 | 62.8962 | 63.824 | 61.9684 | 61.9684 | 59.1849 | 55.4736 | 51.7624 | 47.1233 | 45.2676 | 43.412 | 43.412 | 52.7288 | 12.2712 | 0
2036 | 6 | 5 | 2036-06-05 | 1987 | 51.7247 | 49.9918 | 49.9918 | 49.9918 | 49.9918 | 49.9918 | 51.7247 | 53.4576 | 58.6564 | 58.6564 | 58.6564 | 62.1222 | 60.3893 | 55.1905 | 60.3893 | 62.1222 | 62.1222 | 65.588 | 58.6564 | 56.9235 | 51.7247 | 46.526 | 46.526 | 46.526 | 54.9017 | 10.0983 | 0
2036 | 6 | 6 | 2036-06-06 | 1987 | 51.0237 | 50.0619 | 50.0619 | 50.0619 | 49.1 | 50.0619 | 50.0619 | 52.9475 | 54.8713 | 55.8331 | 58.7188 | 59.6806 | 62.5662 | 64.49 | 63.5281 | 64.49 | 64.49 | 63.5281 | 62.5662 | 60.6425 | 55.8331 | 56.795 | 55.8331 | 55.8331 | 56.795 | 8.205 | 0
2036 | 6 | 7 | 2036-06-07 | 1987 | 53.0467 | 52.2753 | 51.504 | 49.9613 | 49.19 | 50.7327 | 52.2753 | 54.5893 | 56.9033 | 59.9887 | 61.5313 | 64.6167 | 63.8453 | 66.1593 | 68.4733 | 70.016 | 69.2447 | 68.4733 | 66.1593 | 66.1593 | 62.3027 | 59.2173 | 58.446 | 57.6747 | 59.6994 | 5.3006 | 0
2036 | 6 | 8 | 2036-06-08 | 1987 | 60.682 | 52.962 | 52.962 | 52.962 | 52.962 | 51.418 | 51.418 | 49.874 | 51.418 | 51.418 | 51.418 | 52.962 | 52.962 | 54.506 | 54.506 | 57.594 | 62.226 | 60.682 | 63.77 | 62.226 | 59.138 | 60.682 | 56.05 | 51.418 | 55.3423 | 9.6577 | 0
2036 | 6 | 9 | 2036-06-09 | 1987 | 53.8742 | 50.0111 | 46.148 | 50.0111 | 48.0795 | 50.0111 | 50.0111 | 51.9426 | 53.8742 | 51.9426 | 57.7372 | 57.7372 | 61.6003 | 63.5318 | 67.3949 | 71.258 | 71.258 | 69.3265 | 69.3265 | 65.4634 | 63.5318 | 59.6688 | 57.7372 | 56.7715 | 58.2604 | 6.7396 | 0
2036 | 6 | 10 | 2036-06-10 | 1987 | 51.998 | 51.998 | 48.74 | 48.74 | 45.482 | 45.482 | 47.111 | 48.74 | 51.998 | 51.998 | 58.514 | 61.772 | 63.401 | 69.917 | 71.546 | 73.175 | 73.175 | 74.804 | 74.804 | 73.175 | 61.772 | 55.256 | 50.369 | 51.998 | 58.5819 | 6.4181 | 0
2036 | 6 | 11 | 2036-06-11 | 1987 | 51.7987 | 48.1167 | 49.344 | 49.344 | 45.662 | 46.8893 | 51.7987 | 54.2533 | 59.1627 | 61.6173 | 65.2993 | 67.754 | 71.436 | 73.8907 | 76.3453 | 78.8 | 78.8 | 72.6633 | 67.754 | 64.072 | 61.6173 | 59.1627 | 56.708 | 54.2533 | 61.1059 | 3.8941 | 0
2036 | 6 | 12 | 2036-06-12 | 1987 | 49.7218 | 48.2949 | 49.7218 | 46.868 | 46.868 | 49.7218 | 51.1487 | 52.5756 | 55.4295 | 56.8564 | 61.1371 | 65.4178 | 65.4178 | 75.4062 | 76.8331 | 78.26 | 75.4062 | 72.5524 | 72.5524 | 71.1255 | 65.4178 | 58.2833 | 55.4295 | 52.5756 | 60.5425 | 4.4575 | 0
2036 | 6 | 13 | 2036-06-13 | 1987 | 51.4382 | 48.884 | 50.1611 | 51.4382 | 51.4382 | 50.1611 | 53.9924 | 53.9924 | 55.2695 | 55.2695 | 57.8237 | 60.3779 | 66.7634 | 70.5947 | 74.426 | 73.1489 | 74.426 | 74.426 | 71.8718 | 65.4863 | 60.3779 | 56.5466 | 57.8237 | 56.5466 | 60.1118 | 4.8882 | 0
2036 | 6 | 14 | 2036-06-14 | 1987 | 56.188 | 55.304 | 52.652 | 50 | 50 | 50.884 | 53.536 | 57.072 | 60.608 | 64.144 | 65.028 | 66.796 | 68.564 | 69.448 | 71.216 | 71.216 | 73.868 | 70.332 | 69.448 | 65.912 | 60.608 | 57.956 | 55.304 | 53.536 | 61.2342 | 3.7658 | 0
2036 | 6 | 15 | 2036-06-15 | 1987 | 58.1413 | 55.9855 | 53.8298 | 51.674 | 53.8298 | 53.8298 | 52.7519 | 51.674 | 51.674 | 52.7519 | 54.9076 | 54.9076 | 57.0634 | 59.2192 | 64.6086 | 65.6865 | 66.7644 | 69.998 | 64.6086 | 64.6086 | 62.4528 | 60.2971 | 58.1413 | 55.9855 | 58.1413 | 6.8587 | 0
2036 | 6 | 16 | 2036-06-16 | 1987 | 49.64 | 48.686 | 47.732 | 46.778 | 45.824 | 45.824 | 47.732 | 47.732 | 48.686 | 48.686 | 50.594 | 52.502 | 55.364 | 58.226 | 60.134 | 61.088 | 59.18 | 58.226 | 57.272 | 57.272 | 56.318 | 54.41 | 51.548 | 50.594 | 52.502 | 12.498 | 0
2036 | 6 | 17 | 2036-06-17 | 1987 | 58.874 | 58.415 | 57.497 | 57.038 | 57.038 | 57.038 | 58.415 | 59.333 | 60.251 | 62.087 | 63.464 | 63.923 | 64.841 | 65.759 | 66.677 | 66.677 | 67.136 | 66.677 | 66.218 | 64.382 | 62.546 | 60.71 | 61.169 | 60.71 | 61.9531 | 3.0469 | 0
2036 | 6 | 18 | 2036-06-18 | 1987 | 60.0308 | 59.6113 | 58.982 | 59.1918 | 58.982 | 59.1918 | 59.6113 | 60.4504 | 61.4992 | 61.2895 | 62.1285 | 62.9676 | 63.3872 | 63.3872 | 63.5969 | 64.0165 | 64.436 | 64.2262 | 63.8067 | 63.1774 | 62.1285 | 61.709 | 60.8699 | 60.4504 | 61.6303 | 3.3697 | 0
2036 | 6 | 19 | 2036-06-19 | 1987 | 62.0935 | 62.0935 | 61.3537 | 61.3537 | 59.504 | 59.8739 | 60.9837 | 62.0935 | 62.4634 | 63.2033 | 65.053 | 65.7928 | 67.2726 | 68.3823 | 69.1222 | 69.4921 | 70.232 | 69.8621 | 69.8621 | 68.3823 | 66.9026 | 64.683 | 63.2033 | 62.8334 | 64.8372 | 0.16283 | 0
2036 | 6 | 20 | 2036-06-20 | 1987 | 67.19 | 60.71 | 62.33 | 60.71 | 60.71 | 60.71 | 59.09 | 60.71 | 63.95 | 65.57 | 68.81 | 70.43 | 63.95 | 65.57 | 72.05 | 67.19 | 65.57 | 67.19 | 67.19 | 70.43 | 67.19 | 63.95 | 63.95 | 60.71 | 64.8275 | 0.1725 | 0
2036 | 6 | 21 | 2036-06-21 | 1987 | 66.0495 | 64.5047 | 64.5047 | 64.5047 | 62.96 | 62.96 | 64.5047 | 66.0495 | 67.5942 | 70.6836 | 73.7731 | 75.3178 | 66.0495 | 76.8625 | 76.8625 | 79.952 | 75.3178 | 76.8625 | 75.3178 | 72.2284 | 69.1389 | 67.5942 | 66.0495 | 66.0495 | 69.6538 | 0 | 4.6538
2036 | 6 | 22 | 2036-06-22 | 1987 | 63.2808 | 63.2808 | 62.2379 | 62.2379 | 61.1949 | 60.152 | 62.2379 | 62.2379 | 64.3238 | 67.4526 | 69.5385 | 70.5814 | 74.7532 | 74.7532 | 76.8391 | 77.882 | 77.882 | 77.882 | 75.7961 | 69.5385 | 65.3667 | 63.2808 | 63.2808 | 64.3238 | 67.9306 | 0 | 2.9306
2036 | 6 | 23 | 2036-06-23 | 1987 | 59.405 | 59.018 | 58.631 | 58.631 | 58.244 | 58.244 | 58.631 | 59.405 | 59.792 | 60.566 | 61.34 | 62.888 | 63.662 | 64.436 | 65.597 | 65.597 | 65.597 | 65.984 | 65.597 | 64.436 | 62.888 | 61.727 | 60.566 | 59.018 | 61.6625 | 3.3375 | 0
2036 | 6 | 24 | 2036-06-24 | 1987 | 58.3901 | 58.0294 | 57.6687 | 57.308 | 57.308 | 57.6687 | 58.3901 | 59.4722 | 60.9149 | 61.997 | 63.0791 | 64.1612 | 65.2432 | 65.6039 | 66.3253 | 66.686 | 66.3253 | 65.9646 | 65.6039 | 64.5218 | 61.997 | 61.997 | 61.997 | 61.2756 | 61.997 | 3.003 | 0
2036 | 6 | 25 | 2036-06-25 | 1987 | 55.6218 | 54.7051 | 54.2467 | 54.2467 | 53.33 | 54.2467 | 55.1634 | 56.0801 | 58.3719 | 60.2054 | 61.1221 | 62.4971 | 63.8722 | 64.7889 | 65.7056 | 66.164 | 65.2473 | 65.7056 | 64.7889 | 63.8722 | 61.1221 | 59.2886 | 60.2054 | 59.2886 | 59.9953 | 5.0047 | 0
2036 | 6 | 26 | 2036-06-26 | 1987 | 62.7121 | 61.1548 | 60.6357 | 58.5593 | 57.002 | 57.5211 | 60.6357 | 62.7121 | 64.2694 | 65.3075 | 66.3457 | 67.903 | 69.9794 | 71.0176 | 72.5749 | 72.5749 | 73.094 | 72.5749 | 71.5367 | 69.9794 | 67.903 | 66.3457 | 65.3075 | 63.7503 | 65.8915 | 0 | 0.89153
2036 | 6 | 27 | 2036-06-27 | 1987 | 71.4892 | 69.1215 | 68.5296 | 67.3458 | 66.1619 | 65.57 | 69.1215 | 70.8973 | 71.4892 | 72.6731 | 74.4488 | 76.2246 | 77.4085 | 79.1842 | 79.7762 | 80.96 | 79.1842 | 80.3681 | 79.1842 | 78.0004 | 75.6327 | 67.9377 | 68.5296 | 67.3458 | 73.191 | 0 | 8.191
2036 | 6 | 28 | 2036-06-28 | 1987 | 69.7001 | 67.905 | 67.3067 | 66.11 | 66.7083 | 66.7083 | 67.3067 | 66.7083 | 67.3067 | 69.1017 | 72.0934 | 74.4868 | 76.2819 | 79.8719 | 81.667 | 81.667 | 83.462 | 82.8637 | 82.8637 | 81.667 | 80.4703 | 77.4786 | 75.0852 | 73.2901 | 74.0879 | 0 | 9.0879
2036 | 6 | 29 | 2036-06-29 | 1987 | 55.6098 | 56.3394 | 56.3394 | 53.4211 | 51.962 | 52.6916 | 56.3394 | 60.7167 | 62.9054 | 62.9054 | 66.5532 | 66.5532 | 68.0124 | 70.2011 | 73.8489 | 75.308 | 75.308 | 74.5784 | 73.1193 | 70.9306 | 67.2828 | 63.635 | 62.1759 | 60.7167 | 64.0606 | 0.93942 | 0
2036 | 6 | 30 | 2036-06-30 | 1987 | 66.368 | 64.6377 | 63.4843 | 64.6377 | 61.754 | 62.9075 | 61.754 | 63.4843 | 64.6377 | 66.368 | 67.5215 | 70.4052 | 71.5588 | 72.7122 | 74.4425 | 75.596 | 75.596 | 75.596 | 75.0192 | 73.8658 | 70.982 | 68.0982 | 66.9447 | 64.6377 | 68.4587 | 0 | 3.4587
2036 | 7 | 1 | 2036-07-01 | 1987 | 62.2713 | 59.7388 | 58.4725 | 55.94 | 59.7388 | 57.2063 | 58.4725 | 59.7388 | 62.2713 | 62.2713 | 64.8038 | 69.8689 | 72.4014 | 78.7327 | 81.2652 | 83.7977 | 85.064 | 81.2652 | 78.7327 | 73.6677 | 67.3363 | 63.5376 | 61.005 | 61.005 | 67.4419 | 0 | 2.4419
2036 | 7 | 2 | 2036-07-02 | 1987 | 58.352 | 58.352 | 58.352 | 58.352 | 58.352 | 58.352 | 58.352 | 54.95 | 65.156 | 71.96 | 71.96 | 78.764 | 85.568 | 82.166 | 85.568 | 82.166 | 82.166 | 82.166 | 78.764 | 78.764 | 71.96 | 71.96 | 68.558 | 65.156 | 70.259 | 0 | 5.259
2036 | 7 | 3 | 2036-07-03 | 1987 | 61.3072 | 59.7359 | 59.7359 | 58.1646 | 58.1646 | 58.1646 | 59.7359 | 61.3072 | 61.3072 | 62.8785 | 67.5924 | 66.0211 | 69.1636 | 75.4488 | 77.0201 | 81.734 | 78.5914 | 80.1627 | 78.5914 | 75.4488 | 67.5924 | 64.4498 | 58.1646 | 55.022 | 66.4794 | 0 | 1.4794
2036 | 7 | 4 | 2036-07-04 | 1987 | 60.17 | 60.17 | 57.974 | 55.778 | 55.778 | 55.778 | 57.974 | 62.366 | 66.758 | 66.758 | 68.954 | 66.758 | 73.346 | 66.758 | 66.758 | 64.562 | 75.542 | 77.738 | 71.15 | 62.366 | 62.366 | 60.17 | 60.17 | 57.974 | 63.9215 | 1.0785 | 0
2036 | 7 | 5 | 2036-07-05 | 1987 | 54.968 | 56.3802 | 54.968 | 56.3802 | 56.3802 | 56.3802 | 57.7924 | 59.2045 | 60.6167 | 62.0289 | 66.2655 | 67.6776 | 70.502 | 69.0898 | 70.502 | 70.502 | 70.502 | 67.6776 | 63.4411 | 60.6167 | 57.7924 | 56.3802 | 54.968 | 54.968 | 61.4993 | 3.5007 | 0
2036 | 7 | 6 | 2036-07-06 | 1987 | 57.6551 | 57.6551 | 58.4407 | 57.6551 | 56.8696 | 56.084 | 56.8696 | 57.6551 | 60.0119 | 61.583 | 62.3686 | 63.9397 | 65.5109 | 67.082 | 66.2964 | 67.082 | 67.082 | 66.2964 | 64.7253 | 63.9397 | 63.1541 | 61.583 | 61.583 | 60.7974 | 61.7467 | 3.2533 | 0
2036 | 7 | 7 | 2036-07-07 | 1987 | 59.5924 | 55.58 | 55.58 | 55.58 | 57.5862 | 55.58 | 57.5862 | 59.5924 | 57.5862 | 61.5985 | 63.6047 | 63.6047 | 69.6233 | 71.6295 | 75.6418 | 77.648 | 71.6295 | 71.6295 | 67.6171 | 65.6109 | 61.5985 | 59.5924 | 59.5924 | 55.58 | 62.936 | 2.064 | 0
2036 | 7 | 8 | 2036-07-08 | 1987 | 61.859 | 56.93 | 59.3945 | 56.93 | 59.3945 | 59.3945 | 59.3945 | 56.93 | 56.93 | 64.3235 | 76.646 | 79.1105 | 74.1815 | 79.1105 | 81.575 | 86.504 | 86.504 | 84.0395 | 79.1105 | 76.646 | 69.2525 | 71.717 | 69.2525 | 66.788 | 69.6632 | 0 | 4.6632
2036 | 7 | 9 | 2036-07-09 | 1987 | 72.3593 | 70.2975 | 68.2356 | 66.1738 | 66.1738 | 64.112 | 66.1738 | 70.2975 | 70.2975 | 66.1738 | 68.2356 | 76.4829 | 82.6684 | 82.6684 | 84.7302 | 86.792 | 86.792 | 84.7302 | 82.6684 | 80.6065 | 80.6065 | 74.4211 | 74.4211 | 74.4211 | 75.0225 | 0 | 10.0225
2036 | 7 | 10 | 2036-07-10 | 1987 | 60.7211 | 58.7085 | 58.0377 | 58.0377 | 58.0377 | 56.696 | 59.3794 | 60.7211 | 64.0753 | 66.7587 | 68.1004 | 69.4421 | 68.7712 | 71.4546 | 72.1255 | 72.7963 | 74.138 | 73.4672 | 72.7963 | 71.4546 | 68.7712 | 66.7587 | 64.7462 | 66.0878 | 65.9201 | 0 | 0.92013
2036 | 7 | 11 | 2036-07-11 | 1987 | 59.3 | 58.68 | 56.82 | 57.44 | 55.58 | 56.82 | 56.2 | 60.54 | 59.92 | 61.78 | 63.64 | 66.12 | 67.98 | 69.22 | 71.08 | 72.32 | 70.46 | 70.46 | 70.46 | 67.36 | 63.64 | 60.54 | 61.78 | 60.54 | 63.2783 | 1.7217 | 0
2036 | 7 | 12 | 2036-07-12 | 1987 | 61.3985 | 60.6206 | 59.4539 | 59.8428 | 59.4539 | 58.676 | 60.2317 | 61.3985 | 62.1764 | 63.7321 | 65.2878 | 66.4546 | 66.4546 | 67.6214 | 68.0103 | 69.566 | 69.566 | 69.1771 | 68.0103 | 66.8435 | 64.5099 | 63.3431 | 63.3431 | 62.5653 | 64.0724 | 0.92762 | 0
2036 | 7 | 13 | 2036-07-13 | 1987 | 60.8135 | 60.0074 | 59.6043 | 59.2012 | 57.992 | 57.992 | 59.6043 | 61.2166 | 62.4258 | 63.2319 | 64.8442 | 65.2473 | 66.8596 | 67.6657 | 68.8749 | 68.8749 | 69.278 | 68.8749 | 68.8749 | 67.6657 | 64.8442 | 63.635 | 63.2319 | 62.8289 | 63.9037 | 1.0963 | 0
2036 | 7 | 14 | 2036-07-14 | 1987 | 67.5835 | 65.3286 | 65.3286 | 60.8186 | 58.5637 | 57.812 | 62.3219 | 65.3286 | 67.5835 | 68.3352 | 67.5835 | 71.3418 | 73.5968 | 76.6034 | 77.355 | 79.61 | 79.61 | 78.1067 | 76.6034 | 74.3484 | 70.5901 | 66.8319 | 65.3286 | 64.5769 | 69.2121 | 0 | 4.2121
2036 | 7 | 15 | 2036-07-15 | 1987 | 69.17 | 68.18 | 65.21 | 63.23 | 59.27 | 59.27 | 61.25 | 61.25 | 61.25 | 63.23 | 67.19 | 69.17 | 70.16 | 74.12 | 75.11 | 75.11 | 78.08 | 77.09 | 72.14 | 69.17 | 67.19 | 64.22 | 63.23 | 62.24 | 67.3137 | 0 | 2.3137
2036 | 7 | 16 | 2036-07-16 | 1987 | 57.59 | 57.59 | 57.59 | 57.59 | 57.59 | 55.904 | 55.904 | 55.904 | 57.59 | 59.276 | 59.276 | 64.334 | 64.334 | 67.706 | 72.764 | 76.136 | 81.194 | 81.194 | 79.508 | 79.508 | 74.45 | 67.706 | 69.392 | 67.706 | 65.739 | 0 | 0.739
2036 | 7 | 17 | 2036-07-17 | 1987 | 58.9342 | 57.0647 | 57.6879 | 56.4415 | 54.572 | 54.572 | 55.8183 | 60.1806 | 59.5574 | 62.6732 | 67.0354 | 67.6586 | 68.905 | 70.7745 | 72.644 | 71.3977 | 70.7745 | 68.2818 | 67.0354 | 65.7891 | 63.9196 | 64.5428 | 65.1659 | 64.5428 | 63.582 | 1.418 | 0
2036 | 7 | 18 | 2036-07-18 | 1987 | 62.7874 | 61.8915 | 60.0996 | 59.2037 | 57.4119 | 57.4119 | 56.516 | 58.3078 | 60.0996 | 65.4751 | 68.1628 | 71.7465 | 73.5383 | 74.4342 | 75.3301 | 76.226 | 73.5383 | 74.4342 | 68.1628 | 65.2063 | 62.1602 | 59.2037 | 58.3078 | 58.3078 | 64.9151 | 0.084852 | 0
2036 | 7 | 19 | 2036-07-19 | 1987 | 57.9488 | 57.9488 | 54.824 | 54.824 | 54.824 | 54.824 | 56.3864 | 56.3864 | 57.9488 | 61.0736 | 64.1984 | 65.7608 | 65.7608 | 68.8856 | 73.5728 | 73.5728 | 76.6976 | 78.26 | 73.5728 | 70.448 | 65.7608 | 62.636 | 62.636 | 65.7608 | 63.938 | 1.062 | 0
2036 | 7 | 20 | 2036-07-20 | 1987 | 61.5928 | 61.5928 | 60.4494 | 60.4494 | 59.306 | 60.4494 | 59.306 | 65.023 | 69.5965 | 71.8833 | 70.7399 | 75.3135 | 79.887 | 79.887 | 82.1738 | 85.604 | 85.604 | 85.604 | 83.3172 | 78.7437 | 73.0267 | 68.4531 | 67.3097 | 66.1663 | 71.3116 | 0 | 6.3116
2036 | 7 | 21 | 2036-07-21 | 1987 | 75.2014 | 75.2014 | 71.4671 | 67.7328 | 70.2223 | 66.488 | 71.4671 | 72.7118 | 80.1805 | 85.1595 | 88.8938 | 91.3834 | 93.8729 | 97.6072 | 95.1177 | 98.852 | 97.6072 | 96.3625 | 93.8729 | 91.3834 | 85.1595 | 80.1805 | 80.1805 | 73.9566 | 83.3442 | 0 | 18.3442
2036 | 7 | 22 | 2036-07-22 | 1987 | 84.128 | 77.315 | 73.9085 | 73.9085 | 73.9085 | 73.9085 | 77.315 | 77.315 | 77.315 | 80.7215 | 84.128 | 84.128 | 90.941 | 97.754 | 97.754 | 97.754 | 94.3475 | 94.3475 | 94.3475 | 87.5345 | 84.128 | 84.128 | 73.9085 | 70.502 | 83.5602 | 0 | 18.5602
2036 | 7 | 23 | 2036-07-23 | 1987 | 68.612 | 68.612 | 68.612 | 68.612 | 68.612 | 68.612 | 68.612 | 72.0995 | 73.8432 | 77.3307 | 82.562 | 86.0495 | 91.2807 | 93.0245 | 94.7682 | 96.512 | 94.7682 | 91.2807 | 94.7682 | 93.0245 | 89.537 | 80.8182 | 77.3307 | 77.3307 | 81.1089 | 0 | 16.1089
2036 | 7 | 24 | 2036-07-24 | 1987 | 77.746 | 71.858 | 70.386 | 68.914 | 67.442 | 68.914 | 68.914 | 73.33 | 74.802 | 76.274 | 82.162 | 89.522 | 88.05 | 89.522 | 89.522 | 90.994 | 92.466 | 93.938 | 92.466 | 89.522 | 85.106 | 79.218 | 74.802 | 70.386 | 80.2607 | 0 | 15.2607
2036 | 7 | 25 | 2036-07-25 | 1987 | 62.52 | 62.52 | 61.237 | 61.237 | 61.237 | 59.954 | 61.237 | 62.52 | 62.52 | 63.803 | 67.652 | 68.935 | 71.501 | 76.633 | 80.482 | 83.048 | 76.633 | 75.35 | 75.35 | 74.067 | 72.784 | 67.652 | 66.369 | 65.086 | 68.347 | 0 | 3.347
2036 | 7 | 26 | 2036-07-26 | 1987 | 65.7394 | 65.7394 | 64.5751 | 63.4108 | 63.4108 | 59.918 | 63.4108 | 65.7394 | 68.0679 | 75.0535 | 78.5464 | 80.8749 | 83.2035 | 84.3677 | 85.532 | 83.2035 | 83.2035 | 79.7106 | 77.3821 | 75.0535 | 70.3965 | 69.2322 | 66.9036 | 65.7394 | 72.4339 | 0 | 7.4339
2036 | 7 | 27 | 2036-07-27 | 1987 | 62.6342 | 61.4048 | 61.4048 | 61.4048 | 61.4048 | 58.946 | 62.6342 | 65.093 | 67.5518 | 70.0106 | 72.4694 | 76.1576 | 78.6164 | 79.8458 | 82.3046 | 83.534 | 83.534 | 82.3046 | 82.3046 | 78.6164 | 72.4694 | 67.5518 | 63.8636 | 62.6342 | 70.779 | 0 | 5.779
2036 | 7 | 28 | 2036-07-28 | 1987 | 57.8676 | 57.0928 | 57.0928 | 57.8676 | 56.318 | 57.0928 | 58.6425 | 60.9669 | 63.2914 | 64.841 | 67.9403 | 69.4899 | 70.2647 | 72.5892 | 73.364 | 73.364 | 73.364 | 72.5892 | 71.8144 | 70.2647 | 65.6158 | 63.2914 | 62.5165 | 61.7417 | 64.9701 | 0.029864 | 0
2036 | 7 | 29 | 2036-07-29 | 1987 | 57.9053 | 56.4636 | 56.4636 | 55.022 | 55.7428 | 55.022 | 56.4636 | 57.9053 | 60.0677 | 61.5094 | 62.951 | 64.3926 | 66.5551 | 67.9967 | 70.1592 | 70.1592 | 70.88 | 70.1592 | 70.1592 | 66.5551 | 62.951 | 62.2302 | 60.7885 | 60.7885 | 62.4705 | 2.5295 | 0
2036 | 7 | 30 | 2036-07-30 | 1987 | 61.7859 | 61.0356 | 58.7848 | 57.2843 | 56.534 | 56.534 | 58.0345 | 58.7848 | 62.5362 | 63.2865 | 64.787 | 67.0378 | 67.7881 | 69.2886 | 71.5395 | 73.04 | 70.7892 | 68.5384 | 67.0378 | 65.5373 | 64.787 | 63.2865 | 62.5362 | 60.2854 | 63.7866 | 1.2134 | 0
2036 | 7 | 31 | 2036-07-31 | 1987 | 59.3279 | 59.3279 | 58.082 | 58.082 | 58.082 | 58.082 | 58.082 | 59.3279 | 61.8196 | 66.803 | 68.0489 | 71.7864 | 73.0323 | 75.524 | 74.2781 | 74.2781 | 75.524 | 74.2781 | 69.2947 | 68.0489 | 64.3113 | 63.0654 | 61.8196 | 63.0654 | 65.5571 | 0 | 0.55714
2036 | 8 | 1 | 2036-08-01 | 1987 | 67.1936 | 66.4367 | 64.9229 | 64.9229 | 64.9229 | 64.166 | 64.9229 | 66.4367 | 68.7074 | 70.2212 | 72.4919 | 74.7626 | 76.2764 | 77.7902 | 79.304 | 78.5471 | 79.304 | 79.304 | 78.5471 | 75.5195 | 72.4919 | 69.4643 | 68.7074 | 68.7074 | 71.4196 | 0 | 6.4196
2036 | 8 | 2 | 2036-08-02 | 1987 | 65.4268 | 65.4268 | 64.6841 | 63.1987 | 62.456 | 63.1987 | 63.9414 | 66.1695 | 69.1403 | 71.3683 | 73.5964 | 75.0818 | 75.0818 | 75.8245 | 78.7953 | 79.538 | 79.538 | 78.7953 | 78.0526 | 75.8245 | 72.8537 | 69.1403 | 69.1403 | 67.6549 | 70.997 | 0 | 5.997
2036 | 8 | 3 | 2036-08-03 | 1987 | 69.5264 | 69.074 | 69.074 | 68.6216 | 66.812 | 66.812 | 67.7168 | 69.074 | 71.336 | 73.1456 | 74.5028 | 75.86 | 77.2172 | 78.122 | 79.9316 | 79.9316 | 80.384 | 79.0268 | 77.2172 | 75.86 | 73.598 | 73.1456 | 72.2408 | 71.336 | 73.3153 | 0 | 8.3153
2036 | 8 | 4 | 2036-08-04 | 1987 | 72.3898 | 70.9052 | 70.1629 | 67.1936 | 64.2243 | 63.482 | 64.9666 | 67.9359 | 70.1629 | 70.9052 | 74.6168 | 76.1014 | 76.8438 | 79.0707 | 79.813 | 81.2977 | 81.2977 | 82.04 | 80.5554 | 76.1014 | 71.6475 | 71.6475 | 70.1629 | 66.4513 | 72.9156 | 0 | 7.9157
2036 | 8 | 5 | 2036-08-05 | 1987 | 68.441 | 68.441 | 65.8085 | 63.176 | 63.176 | 64.4922 | 67.1247 | 67.1247 | 68.441 | 71.0735 | 75.0222 | 75.0222 | 80.2872 | 77.6547 | 82.9197 | 84.236 | 84.236 | 84.236 | 84.236 | 80.2872 | 77.6547 | 76.3385 | 73.706 | 71.0735 | 73.9254 | 0 | 8.9254
2036 | 8 | 6 | 2036-08-06 | 1987 | 66.787 | 62.2157 | 60.692 | 63.7395 | 63.7395 | 62.2157 | 62.2157 | 63.7395 | 65.2632 | 69.8344 | 75.9294 | 78.9769 | 83.5481 | 88.1193 | 91.1668 | 94.2143 | 94.2143 | 95.738 | 92.6905 | 86.5956 | 78.9769 | 78.9769 | 80.5006 | 77.4531 | 76.5643 | 0 | 11.5643
2036 | 8 | 7 | 2036-08-07 | 1987 | 76.437 | 74.1262 | 71.8154 | 72.5857 | 70.2748 | 67.964 | 71.8154 | 74.1262 | 76.437 | 78.7479 | 80.2884 | 84.9101 | 86.4506 | 87.9912 | 89.5317 | 90.302 | 90.302 | 88.7614 | 88.7614 | 86.4506 | 82.5992 | 81.829 | 79.5181 | 77.2073 | 80.3847 | 0 | 15.3847
2036 | 8 | 8 | 2036-08-08 | 1987 | 68.6171 | 66.6269 | 66.6269 | 67.2903 | 65.3 | 65.9634 | 65.9634 | 68.6171 | 71.2709 | 73.2611 | 75.2514 | 77.2417 | 79.232 | 80.5589 | 80.5589 | 82.5491 | 82.5491 | 83.876 | 81.2223 | 79.232 | 73.9246 | 71.2709 | 71.2709 | 69.944 | 73.6758 | 0 | 8.6758
2036 | 8 | 9 | 2036-08-09 | 1987 | 72.0721 | 70.6272 | 69.1823 | 68.4598 | 66.2925 | 65.57 | 66.2925 | 69.1823 | 70.6272 | 72.0721 | 73.517 | 75.6844 | 78.5742 | 80.0191 | 80.7415 | 81.464 | 81.464 | 78.5742 | 74.9619 | 72.0721 | 69.1823 | 66.2925 | 67.0149 | 66.2925 | 72.343 | 0 | 7.343
2036 | 8 | 10 | 2036-08-10 | 1987 | 69.788 | 63.016 | 63.016 | 59.63 | 63.016 | 63.016 | 63.016 | 63.016 | 59.63 | 69.788 | 76.56 | 79.946 | 83.332 | 90.104 | 90.104 | 90.104 | 83.332 | 86.718 | 83.332 | 79.946 | 79.946 | 76.56 | 76.56 | 76.56 | 74.5848 | 0 | 9.5848
2036 | 8 | 11 | 2036-08-11 | 1987 | 66.5354 | 64.7477 | 64.7477 | 64.7477 | 62.96 | 62.96 | 64.7477 | 66.5354 | 66.5354 | 71.8984 | 73.6861 | 79.0492 | 84.4122 | 89.7753 | 93.3506 | 93.3506 | 96.926 | 93.3506 | 93.3506 | 89.7753 | 79.0492 | 75.4738 | 71.8984 | 73.6861 | 76.8146 | 0 | 11.8146
2036 | 8 | 12 | 2036-08-12 | 1987 | 77.5364 | 70.4588 | 66.92 | 66.92 | 66.92 | 66.92 | 68.6894 | 68.6894 | 70.4588 | 70.4588 | 72.2282 | 73.9976 | 73.9976 | 75.767 | 79.3058 | 79.3058 | 84.614 | 82.8446 | 79.3058 | 79.3058 | 75.767 | 73.9976 | 71.3435 | 68.6894 | 73.5184 | 0 | 8.5184
2036 | 8 | 13 | 2036-08-13 | 1987 | 64.976 | 64.976 | 63.5 | 63.5 | 63.5 | 63.5 | 63.5 | 63.5 | 64.976 | 64.976 | 66.452 | 67.928 | 69.404 | 73.832 | 75.308 | 76.784 | 76.784 | 76.784 | 75.308 | 72.356 | 70.88 | 69.404 | 67.928 | 66.452 | 68.6045 | 0 | 3.6045
2036 | 8 | 14 | 2036-08-14 | 1987 | 64.6536 | 64.6536 | 64.6536 | 64.6536 | 64.6536 | 62.888 | 62.888 | 64.6536 | 64.6536 | 66.4193 | 68.1849 | 69.9505 | 73.4818 | 78.7787 | 82.31 | 77.0131 | 78.7787 | 80.5444 | 82.31 | 78.7787 | 75.2475 | 75.2475 | 69.9505 | 69.9505 | 71.0541 | 0 | 6.0541
2036 | 8 | 15 | 2036-08-15 | 1987 | 64.148 | 59.342 | 59.342 | 59.342 | 59.342 | 59.342 | 59.342 | 59.342 | 59.342 | 61.745 | 64.148 | 66.551 | 68.954 | 73.76 | 78.566 | 78.566 | 83.372 | 73.76 | 68.954 | 68.954 | 64.148 | 64.148 | 61.745 | 59.342 | 65.6499 | 0 | 0.64987
2036 | 8 | 16 | 2036-08-16 | 1987 | 66.8017 | 65.0789 | 63.356 | 63.356 | 63.356 | 63.356 | 63.356 | 63.356 | 65.0789 | 66.8017 | 70.2474 | 78.8617 | 80.5846 | 82.3074 | 84.0303 | 87.476 | 85.7531 | 82.3074 | 80.5846 | 78.8617 | 77.1389 | 71.9703 | 68.5246 | 65.0789 | 72.401 | 0 | 7.401
2036 | 8 | 17 | 2036-08-17 | 1987 | 65.9018 | 65.9018 | 65.9018 | 64.8649 | 63.8279 | 61.754 | 62.791 | 64.8649 | 66.9388 | 70.0497 | 75.2344 | 77.3083 | 78.3453 | 82.4931 | 83.5301 | 85.604 | 85.604 | 85.604 | 83.5301 | 80.4192 | 75.2344 | 72.1236 | 72.1236 | 73.1605 | 73.463 | 0 | 8.463
2036 | 8 | 18 | 2036-08-18 | 1987 | 66.6946 | 65.2676 | 64.5541 | 63.127 | 63.127 | 61.7 | 63.127 | 65.9811 | 68.1217 | 69.5487 | 72.4028 | 73.8298 | 75.9704 | 77.3974 | 79.538 | 78.8245 | 79.538 | 78.8245 | 77.3974 | 74.5434 | 70.9758 | 70.2622 | 68.8352 | 68.8352 | 70.7677 | 0 | 5.7676
2036 | 8 | 19 | 2036-08-19 | 1987 | 66.752 | 66.0035 | 64.5065 | 62.261 | 61.5125 | 60.764 | 61.5125 | 64.5065 | 66.752 | 69.746 | 69.746 | 71.243 | 73.4885 | 74.9855 | 76.4825 | 77.231 | 78.728 | 78.728 | 76.4825 | 72.74 | 68.249 | 66.752 | 67.5005 | 66.0035 | 69.2782 | 0 | 4.2782
2036 | 8 | 20 | 2036-08-20 | 1987 | 65.7654 | 64.0683 | 62.3711 | 62.3711 | 62.3711 | 60.674 | 60.674 | 60.674 | 60.674 | 62.3711 | 64.0683 | 74.2511 | 74.2511 | 75.9483 | 81.0397 | 84.434 | 82.7369 | 82.7369 | 79.3426 | 72.554 | 67.4626 | 67.4626 | 65.7654 | 62.3711 | 69.0183 | 0 | 4.0183
2036 | 8 | 21 | 2036-08-21 | 1987 | 65.5651 | 64.4327 | 64.4327 | 63.3004 | 62.168 | 62.168 | 62.168 | 65.5651 | 68.9622 | 72.3593 | 74.624 | 79.1535 | 82.5505 | 83.6829 | 85.9476 | 87.08 | 87.08 | 84.8153 | 82.5505 | 78.0211 | 72.3593 | 72.3593 | 71.2269 | 70.0945 | 73.4445 | 0 | 8.4445
2036 | 8 | 22 | 2036-08-22 | 1987 | 66.536 | 64.109 | 64.109 | 62.8955 | 62.8955 | 61.682 | 61.682 | 65.3225 | 68.963 | 73.817 | 76.244 | 82.3115 | 85.952 | 87.1655 | 88.379 | 89.5925 | 90.806 | 87.1655 | 84.7385 | 82.3115 | 77.4575 | 76.244 | 77.4575 | 76.244 | 75.5867 | 0 | 10.5867
2036 | 8 | 23 | 2036-08-23 | 1987 | 73.922 | 73.922 | 67.892 | 65.48 | 66.686 | 64.274 | 65.48 | 67.892 | 70.304 | 73.922 | 73.922 | 78.746 | 82.364 | 85.982 | 89.6 | 93.218 | 93.218 | 93.218 | 93.218 | 85.982 | 81.158 | 77.54 | 77.54 | 77.54 | 78.0425 | 0 | 13.0425
2036 | 8 | 24 | 2036-08-24 | 1987 | 74.7612 | 72.3541 | 69.9471 | 67.5401 | 66.3366 | 62.726 | 62.726 | 66.3366 | 69.9471 | 77.1682 | 78.3717 | 80.7788 | 85.5928 | 90.4069 | 92.8139 | 95.221 | 97.628 | 97.628 | 95.221 | 90.4069 | 79.5752 | 75.9647 | 73.5577 | 68.7436 | 78.823 | 0 | 13.823
2036 | 8 | 25 | 2036-08-25 | 1987 | 67.5995 | 66.4048 | 66.4048 | 65.8074 | 65.21 | 65.3892 | 65.6282 | 65.8074 | 66.4048 | 68.7943 | 71.7811 | 74.1706 | 78.9496 | 78.9496 | 80.7417 | 82.5339 | 82.5339 | 84.326 | 83.1312 | 78.3522 | 73.5733 | 71.7811 | 69.989 | 70.5864 | 72.7021 | 0 | 7.7021
2036 | 8 | 26 | 2036-08-26 | 1987 | 70.2415 | 64.8301 | 64.0571 | 64.8301 | 64.8301 | 64.0571 | 63.284 | 64.8301 | 67.1493 | 70.2415 | 72.5606 | 70.2415 | 74.8798 | 74.8798 | 74.8798 | 75.6528 | 77.972 | 76.4259 | 75.6528 | 72.5606 | 72.5606 | 71.7876 | 71.7876 | 70.2415 | 70.4347 | 0 | 5.4347
2036 | 8 | 27 | 2036-08-27 | 1987 | 64.1369 | 63.7575 | 64.5163 | 63.3782 | 63.7575 | 62.24 | 62.6194 | 64.8957 | 66.0338 | 66.7926 | 67.5514 | 68.3102 | 70.2071 | 70.9658 | 71.7246 | 71.7246 | 72.104 | 70.5865 | 70.5865 | 68.3102 | 66.0338 | 66.7926 | 66.0338 | 65.2751 | 67.0139 | 0 | 2.0139
2036 | 8 | 28 | 2036-08-28 | 1987 | 69.7595 | 65.012 | 63.113 | 62.1635 | 61.214 | 62.1635 | 63.113 | 64.0625 | 64.0625 | 68.81 | 72.608 | 73.5575 | 75.4565 | 77.3555 | 78.305 | 80.204 | 80.204 | 77.3555 | 77.3555 | 74.507 | 70.709 | 71.6585 | 70.709 | 69.7595 | 70.5507 | 0 | 5.5508
2036 | 8 | 29 | 2036-08-29 | 1987 | 63.6094 | 62.9161 | 62.2227 | 62.2227 | 61.5294 | 61.5294 | 60.836 | 62.9161 | 64.3028 | 67.7696 | 69.8497 | 71.9298 | 74.0098 | 76.0899 | 76.7833 | 78.17 | 77.4766 | 76.0899 | 74.0098 | 70.543 | 68.463 | 69.1563 | 68.463 | 67.7696 | 68.6941 | 0 | 3.6941
2036 | 8 | 30 | 2036-08-30 | 1987 | 63.8204 | 63.8204 | 62.7332 | 61.646 | 59.4716 | 58.928 | 60.0152 | 61.646 | 62.7332 | 65.4512 | 67.6256 | 69.8 | 71.9744 | 73.6052 | 74.6924 | 75.236 | 75.236 | 74.6924 | 73.0616 | 69.2564 | 67.082 | 66.5384 | 67.082 | 67.082 | 67.2179 | 0 | 2.2179
2036 | 8 | 31 | 2036-08-31 | 1987 | 62.2058 | 60.7454 | 58.5548 | 59.285 | 58.5548 | 56.3642 | 55.634 | 58.5548 | 61.4756 | 64.3964 | 67.3172 | 70.238 | 73.1588 | 75.3494 | 76.0796 | 77.54 | 76.0796 | 74.6192 | 72.4286 | 68.7776 | 65.8568 | 65.1266 | 62.936 | 64.3964 | 66.0698 | 0 | 1.0698
2036 | 9 | 1 | 2036-09-01 | 1987 | 65.4546 | 62.3139 | 61.5287 | 61.5287 | 59.9583 | 59.9583 | 59.9583 | 62.3139 | 64.6694 | 65.4546 | 70.1656 | 73.3063 | 77.2321 | 78.0173 | 81.158 | 81.158 | 81.158 | 78.8025 | 77.2321 | 73.3063 | 64.6694 | 62.3139 | 59.9583 | 58.388 | 68.3335 | 0 | 3.3335
2036 | 9 | 2 | 2036-09-02 | 1987 | 72.368 | 70.1024 | 70.1024 | 71.2352 | 71.2352 | 71.2352 | 71.2352 | 71.2352 | 73.5008 | 74.6336 | 75.7664 | 81.4304 | 82.5632 | 81.4304 | 83.696 | 82.5632 | 82.5632 | 79.1648 | 76.8992 | 75.7664 | 71.2352 | 73.5008 | 70.1024 | 66.704 | 75.0112 | 0 | 10.0112
2036 | 9 | 3 | 2036-09-03 | 1987 | 67.4763 | 65.1226 | 63.9457 | 62.7689 | 62.7689 | 62.7689 | 61.592 | 63.9457 | 69.83 | 73.3606 | 74.5374 | 76.8911 | 81.5986 | 83.9523 | 86.306 | 85.1291 | 86.306 | 86.306 | 81.5986 | 76.8911 | 74.5374 | 72.1837 | 69.83 | 72.1837 | 73.4096 | 0 | 8.4096
2036 | 9 | 4 | 2036-09-04 | 1987 | 69.362 | 68.114 | 65.618 | 66.866 | 64.37 | 59.378 | 60.626 | 65.618 | 70.61 | 73.106 | 78.098 | 83.09 | 84.338 | 88.082 | 89.33 | 89.33 | 88.082 | 84.338 | 83.09 | 76.85 | 74.354 | 76.85 | 75.602 | 74.354 | 75.394 | 0 | 10.394
2036 | 9 | 5 | 2036-09-05 | 1987 | 69.0008 | 69.0008 | 64.4792 | 64.4792 | 62.2184 | 61.088 | 61.088 | 65.6096 | 69.0008 | 73.5224 | 75.7832 | 78.044 | 80.3048 | 83.696 | 88.2176 | 87.0872 | 89.348 | 87.0872 | 83.696 | 79.1744 | 75.7832 | 73.5224 | 76.9136 | 71.2616 | 74.5586 | 0 | 9.5586
2036 | 9 | 6 | 2036-09-06 | 1987 | 79.6928 | 74.9552 | 70.2176 | 72.5864 | 67.8488 | 65.48 | 67.8488 | 72.5864 | 76.1396 | 80.8772 | 84.4304 | 85.6148 | 91.5368 | 92.7212 | 95.09 | 93.9056 | 95.09 | 95.09 | 90.3524 | 84.4304 | 82.0616 | 84.4304 | 83.246 | 77.324 | 81.8149 | 0 | 16.8148
2036 | 9 | 7 | 2036-09-07 | 1987 | 65.636 | 63.4865 | 62.4117 | 58.1127 | 58.1127 | 57.038 | 58.1127 | 58.1127 | 58.1127 | 58.1127 | 60.2622 | 64.5613 | 68.8602 | 75.3088 | 78.533 | 81.7572 | 82.832 | 82.832 | 80.6825 | 74.234 | 68.8602 | 64.5613 | 63.4865 | 61.337 | 66.8899 | 0 | 1.8899
2036 | 9 | 8 | 2036-09-08 | 1987 | 59.306 | 59.306 | 60.249 | 60.249 | 59.306 | 59.306 | 59.306 | 59.306 | 59.306 | 60.249 | 60.249 | 62.135 | 63.078 | 64.964 | 67.793 | 73.451 | 75.337 | 76.28 | 72.508 | 67.793 | 66.85 | 64.964 | 63.078 | 62.135 | 64.021 | 0.979 | 0
2036 | 9 | 9 | 2036-09-09 | 1987 | 61.2732 | 61.2732 | 60.617 | 58.6482 | 58.6482 | 57.992 | 58.6482 | 59.3045 | 59.9607 | 60.617 | 62.5857 | 65.2108 | 67.8358 | 69.1483 | 71.7733 | 73.742 | 73.0858 | 73.742 | 72.4295 | 67.8358 | 65.867 | 65.2108 | 64.5545 | 63.242 | 64.7186 | 0.28144 | 0
2036 | 9 | 10 | 2036-09-10 | 1987 | 60.4288 | 58.9224 | 58.4203 | 58.9224 | 59.9267 | 57.416 | 57.416 | 58.4203 | 60.931 | 63.4417 | 64.9481 | 66.9566 | 68.463 | 70.4716 | 71.4759 | 71.4759 | 71.978 | 70.9737 | 68.463 | 65.4502 | 62.4374 | 60.4288 | 59.9267 | 59.9267 | 63.6509 | 1.3491 | 0
2036 | 9 | 11 | 2036-09-11 | 1987 | 54.131 | 54.131 | 50.072 | 54.131 | 50.072 | 54.131 | 54.131 | 50.072 | 54.131 | 58.19 | 66.308 | 66.308 | 66.308 | 70.367 | 74.426 | 70.367 | 74.426 | 70.367 | 66.308 | 66.308 | 66.308 | 62.249 | 58.19 | 58.19 | 61.2343 | 3.7658 | 0
2036 | 9 | 12 | 2036-09-12 | 1987 | 55.763 | 55.763 | 55.763 | 50.864 | 50.864 | 50.864 | 50.864 | 50.864 | 55.763 | 55.763 | 50.864 | 60.662 | 70.46 | 80.258 | 75.359 | 75.359 | 75.359 | 70.46 | 65.561 | 60.662 | 60.662 | 55.763 | 55.763 | 50.864 | 60.0496 | 4.9504 | 0
2036 | 9 | 13 | 2036-09-13 | 1987 | 55.0328 | 55.0328 | 55.0328 | 55.0328 | 55.0328 | 53.384 | 53.384 | 55.0328 | 56.6816 | 56.6816 | 58.3304 | 61.628 | 64.9256 | 68.2232 | 69.872 | 69.872 | 69.872 | 69.872 | 69.872 | 63.2768 | 59.9792 | 56.6816 | 53.384 | 56.6816 | 60.1166 | 4.8834 | 0
2036 | 9 | 14 | 2036-09-14 | 1987 | 62.42 | 62.42 | 55.958 | 52.727 | 59.189 | 59.189 | 59.189 | 65.651 | 68.882 | 68.882 | 62.42 | 62.42 | 65.651 | 65.651 | 68.882 | 65.651 | 75.344 | 68.882 | 62.42 | 55.958 | 52.727 | 49.496 | 49.496 | 52.727 | 61.343 | 3.657 | 0
2036 | 9 | 15 | 2036-09-15 | 1987 | 55.5054 | 55.5054 | 57.0701 | 55.5054 | 53.9407 | 52.376 | 52.376 | 55.5054 | 57.0701 | 60.1996 | 68.0231 | 66.4584 | 72.7173 | 74.282 | 74.282 | 71.1526 | 60.1996 | 68.0231 | 64.8937 | 63.329 | 63.329 | 61.7643 | 58.6349 | 58.6349 | 61.6991 | 3.3009 | 0
2036 | 9 | 16 | 2036-09-16 | 1987 | 58.913 | 58.913 | 57.1025 | 55.292 | 55.292 | 57.1025 | 58.913 | 57.1025 | 60.7235 | 66.155 | 62.534 | 67.9655 | 75.2075 | 75.2075 | 75.2075 | 77.018 | 77.018 | 75.2075 | 71.5865 | 62.534 | 60.7235 | 62.534 | 60.7235 | 58.913 | 64.4954 | 0.50463 | 0
2036 | 9 | 17 | 2036-09-17 | 1987 | 56.8783 | 55.3798 | 53.8813 | 53.132 | 53.132 | 54.6305 | 53.132 | 54.6305 | 56.129 | 56.8783 | 61.3738 | 65.12 | 66.6185 | 68.117 | 69.6155 | 70.3648 | 69.6155 | 71.114 | 67.3678 | 62.8723 | 63.6215 | 62.123 | 62.123 | 59.8753 | 61.1552 | 3.8448 | 0
2036 | 9 | 18 | 2036-09-18 | 1987 | 57.71 | 59.318 | 59.318 | 59.318 | 56.906 | 57.71 | 56.102 | 59.318 | 63.338 | 63.338 | 67.358 | 66.554 | 70.574 | 72.182 | 72.986 | 71.378 | 72.182 | 71.378 | 68.966 | 66.554 | 64.142 | 61.73 | 59.318 | 58.514 | 64.008 | 0.992 | 0
2036 | 9 | 19 | 2036-09-19 | 1987 | 53.9129 | 52.8987 | 52.8987 | 50.8702 | 49.856 | 49.856 | 51.8845 | 50.8702 | 54.9272 | 59.9983 | 63.041 | 67.0979 | 69.1264 | 73.1833 | 73.1833 | 74.1975 | 76.226 | 75.2118 | 70.1406 | 70.1406 | 66.0837 | 64.0552 | 64.0552 | 62.0268 | 62.3226 | 2.6774 | 0
2036 | 9 | 20 | 2036-09-20 | 1987 | 56.56 | 55.8687 | 55.1773 | 55.1773 | 53.1033 | 53.7947 | 52.412 | 54.486 | 56.56 | 60.0167 | 63.4733 | 64.1647 | 66.2387 | 68.3127 | 70.3867 | 71.078 | 71.078 | 70.3867 | 66.93 | 60.708 | 59.3253 | 57.9427 | 57.9427 | 57.2513 | 60.7656 | 4.2344 | 0
2036 | 9 | 21 | 2036-09-21 | 1987 | 60.0727 | 58.3407 | 58.3407 | 56.0313 | 55.454 | 55.454 | 56.6087 | 56.6087 | 57.7633 | 60.65 | 64.114 | 65.846 | 68.1553 | 69.8873 | 69.8873 | 71.042 | 70.4647 | 69.31 | 67.0007 | 63.5367 | 62.382 | 62.9593 | 61.2273 | 60.65 | 62.5744 | 2.4256 | 0
2036 | 9 | 22 | 2036-09-22 | 1987 | 56.562 | 56.562 | 53.372 | 53.372 | 52.096 | 52.096 | 51.458 | 52.734 | 54.648 | 58.476 | 61.028 | 63.58 | 64.856 | 66.77 | 67.408 | 68.684 | 68.046 | 64.856 | 62.304 | 59.752 | 58.476 | 59.752 | 57.2 | 55.286 | 59.1406 | 5.8594 | 0
2036 | 9 | 23 | 2036-09-23 | 1987 | 58.2587 | 57.0871 | 56.5013 | 54.7438 | 55.3296 | 54.7438 | 54.7438 | 55.3296 | 57.0871 | 58.8445 | 61.1878 | 61.7736 | 62.3595 | 64.7027 | 66.4602 | 65.8744 | 67.046 | 64.7027 | 62.9453 | 60.602 | 60.0162 | 56.5013 | 54.158 | 54.158 | 59.3815 | 5.6185 | 0
2036 | 9 | 24 | 2036-09-24 | 1987 | 51.224 | 54.089 | 56.954 | 59.819 | 59.819 | 59.819 | 59.819 | 59.819 | 59.819 | 56.954 | 62.684 | 65.549 | 68.414 | 68.414 | 68.414 | 65.549 | 68.414 | 65.549 | 62.684 | 62.684 | 62.684 | 62.684 | 59.819 | 59.819 | 61.729 | 3.271 | 0
2036 | 9 | 25 | 2036-09-25 | 1987 | 53.1937 | 53.1937 | 53.1937 | 49.8149 | 49.8149 | 46.436 | 46.436 | 46.436 | 49.8149 | 46.436 | 49.8149 | 53.1937 | 56.5726 | 66.7091 | 70.088 | 66.7091 | 70.088 | 66.7091 | 63.3303 | 53.1937 | 49.8149 | 49.8149 | 49.8149 | 46.436 | 54.4608 | 10.5392 | 0
2036 | 9 | 26 | 2036-09-26 | 1987 | 60.524 | 58.91 | 57.296 | 55.682 | 54.068 | 54.875 | 54.875 | 55.682 | 57.296 | 58.103 | 61.331 | 63.752 | 63.752 | 63.752 | 64.559 | 68.594 | 66.98 | 66.173 | 64.559 | 62.945 | 62.138 | 61.331 | 60.524 | 59.717 | 60.7257 | 4.2743 | 0
2036 | 9 | 27 | 2036-09-27 | 1987 | 58.8594 | 58.8594 | 57.3097 | 56.9223 | 57.3097 | 55.76 | 55.76 | 56.5349 | 58.472 | 59.6343 | 60.7966 | 61.9589 | 62.7337 | 63.1211 | 63.5086 | 63.896 | 63.896 | 62.7337 | 61.184 | 59.2469 | 60.4091 | 60.4091 | 59.6343 | 59.6343 | 59.941 | 5.059 | 0
2036 | 9 | 28 | 2036-09-28 | 1987 | 59.7073 | 59.2385 | 57.3635 | 57.8323 | 56.426 | 56.8948 | 57.3635 | 57.8323 | 59.7073 | 61.5823 | 63.4573 | 64.8635 | 65.3323 | 66.7385 | 67.676 | 67.2073 | 67.2073 | 65.801 | 63.4573 | 62.051 | 61.1135 | 61.5823 | 61.1135 | 61.1135 | 61.7776 | 3.2224 | 0
2036 | 9 | 29 | 2036-09-29 | 1987 | 58.196 | 57.956 | 57.716 | 57.716 | 57.716 | 57.476 | 57.236 | 57.716 | 58.436 | 59.156 | 60.356 | 61.556 | 62.276 | 62.996 | 63.476 | 63.716 | 63.236 | 62.516 | 61.076 | 59.876 | 59.636 | 59.396 | 59.156 | 59.636 | 59.926 | 5.074 | 0
2036 | 9 | 30 | 2036-09-30 | 1987 | 58.5134 | 57.1876 | 56.7457 | 55.8618 | 54.536 | 54.536 | 54.536 | 55.4199 | 56.7457 | 59.8392 | 62.0488 | 63.8166 | 63.8166 | 65.1423 | 66.9101 | 67.352 | 66.4681 | 65.1423 | 62.9327 | 62.4908 | 60.723 | 60.2811 | 59.8392 | 59.8392 | 60.4468 | 4.5532 | 0
2036 | 10 | 1 | 2036-10-01 | 1987 | 59.9756 | 59.3677 | 59.9756 | 58.7598 | 57.848 | 59.0638 | 57.848 | 58.4559 | 59.3677 | 60.8874 | 62.4071 | 64.2308 | 66.3584 | 66.9663 | 66.9663 | 68.1821 | 68.486 | 66.0545 | 64.5347 | 63.9269 | 62.1032 | 61.1914 | 60.8874 | 60.8874 | 62.2805 | 2.7195 | 0
2036 | 10 | 2 | 2036-10-02 | 1987 | 61.322 | 58.2116 | 57.434 | 58.9892 | 59.7668 | 58.2116 | 58.2116 | 58.9892 | 58.9892 | 60.5444 | 62.0996 | 62.8772 | 63.6548 | 64.4324 | 64.4324 | 65.21 | 65.21 | 64.4324 | 64.4324 | 63.6548 | 62.8772 | 61.322 | 60.1556 | 58.9892 | 61.4354 | 3.5646 | 0
2036 | 10 | 3 | 2036-10-03 | 1987 | 52.682 | 52.682 | 53.4311 | 52.682 | 53.4311 | 53.4311 | 54.1802 | 54.1802 | 54.9292 | 57.9255 | 59.4237 | 60.9218 | 61.6709 | 60.1728 | 61.6709 | 62.42 | 62.42 | 59.4237 | 57.1765 | 57.1765 | 55.6783 | 54.1802 | 53.4311 | 54.9292 | 56.6771 | 8.3229 | 0
2036 | 10 | 4 | 2036-10-04 | 1987 | 55.7564 | 55.7564 | 54.53 | 54.53 | 52.0772 | 49.6244 | 52.0772 | 52.0772 | 53.3036 | 55.7564 | 59.4356 | 61.8884 | 64.3412 | 63.1148 | 66.794 | 65.5676 | 66.794 | 61.8884 | 56.9828 | 53.3036 | 54.53 | 52.0772 | 53.3036 | 48.398 | 56.8295 | 8.1705 | 0
2036 | 10 | 5 | 2036-10-05 | 1987 | 58.3855 | 57.1697 | 55.9539 | 56.5618 | 55.346 | 55.9539 | 55.346 | 55.346 | 57.7776 | 60.8172 | 63.2488 | 65.0725 | 66.2884 | 68.1121 | 68.72 | 68.72 | 67.5042 | 65.0725 | 62.033 | 60.2093 | 59.6014 | 60.8172 | 60.2093 | 59.6014 | 60.9945 | 4.0055 | 0
2036 | 10 | 6 | 2036-10-06 | 1987 | 57.2734 | 56.6161 | 55.3014 | 55.3014 | 55.3014 | 54.644 | 54.644 | 55.3014 | 57.2734 | 59.9029 | 62.5323 | 64.5044 | 67.7912 | 69.1059 | 69.7633 | 71.078 | 69.7633 | 67.7912 | 63.1897 | 61.2176 | 59.9029 | 59.2455 | 58.5882 | 57.9308 | 60.9985 | 4.0015 | 0
2036 | 10 | 7 | 2036-10-07 | 1987 | 63.023 | 61.448 | 60.6605 | 59.0855 | 59.873 | 59.0855 | 58.298 | 58.298 | 59.873 | 64.598 | 69.323 | 70.898 | 71.6855 | 74.8355 | 75.623 | 75.623 | 77.198 | 73.2605 | 68.5355 | 63.8105 | 63.8105 | 63.8105 | 61.448 | 60.6605 | 65.6152 | 0 | 0.61519
2036 | 10 | 8 | 2036-10-08 | 1987 | 56.948 | 58.5876 | 58.5876 | 58.5876 | 56.948 | 56.948 | 56.948 | 58.5876 | 60.2273 | 65.1462 | 70.0651 | 71.7047 | 70.0651 | 71.7047 | 74.984 | 74.984 | 73.3444 | 70.0651 | 65.1462 | 63.5065 | 63.5065 | 63.5065 | 61.8669 | 60.2273 | 64.258 | 0.74195 | 0
2036 | 10 | 9 | 2036-10-09 | 1987 | 59.2442 | 58.6431 | 58.0421 | 57.441 | 57.441 | 57.441 | 56.84 | 56.84 | 58.6431 | 61.0473 | 63.4515 | 65.2546 | 67.6588 | 68.8609 | 70.063 | 70.664 | 70.063 | 67.6588 | 64.6536 | 64.0525 | 63.4515 | 62.2494 | 61.0473 | 61.0473 | 62.575 | 2.425 | 0
2036 | 10 | 10 | 2036-10-10 | 1987 | 65.288 | 64.538 | 64.913 | 64.163 | 64.163 | 61.538 | 64.913 | 62.663 | 65.663 | 67.538 | 67.163 | 69.788 | 70.538 | 72.788 | 71.288 | 72.788 | 72.413 | 70.913 | 68.288 | 68.288 | 66.788 | 65.663 | 64.913 | 64.163 | 67.1317 | 0 | 2.1317
2036 | 10 | 11 | 2036-10-11 | 1987 | 62.4824 | 60.3836 | 61.433 | 61.7828 | 59.684 | 60.0338 | 60.7334 | 59.684 | 62.1326 | 64.2314 | 65.6306 | 68.0792 | 68.7788 | 70.178 | 69.8282 | 69.4784 | 69.4784 | 68.0792 | 64.931 | 63.8816 | 63.5318 | 62.8322 | 62.4824 | 61.7828 | 64.2314 | 0.7686 | 0
2036 | 10 | 12 | 2036-10-12 | 1987 | 58.562 | 54.29 | 53.222 | 54.29 | 50.018 | 51.086 | 52.154 | 51.086 | 52.154 | 58.562 | 60.698 | 62.834 | 67.106 | 67.106 | 69.242 | 69.242 | 69.242 | 68.174 | 60.698 | 59.63 | 58.562 | 56.426 | 57.494 | 54.29 | 59.007 | 5.993 | 0
2036 | 10 | 13 | 2036-10-13 | 1987 | 54.6183 | 53.7946 | 52.1471 | 51.3234 | 50.4997 | 49.676 | 50.4997 | 49.676 | 52.1471 | 55.442 | 59.5606 | 62.0317 | 62.0317 | 63.6791 | 66.1503 | 66.974 | 66.974 | 62.8554 | 58.7369 | 57.9131 | 55.442 | 57.0894 | 54.6183 | 54.6183 | 57.0208 | 7.9792 | 0
2036 | 10 | 14 | 2036-10-14 | 1987 | 57.92 | 50.648 | 54.284 | 52.466 | 52.466 | 52.466 | 56.102 | 52.466 | 50.648 | 52.466 | 52.466 | 52.466 | 57.92 | 63.374 | 63.374 | 63.374 | 65.192 | 63.374 | 63.374 | 59.738 | 57.92 | 56.102 | 52.466 | 54.284 | 56.5565 | 8.4435 | 0
2036 | 10 | 15 | 2036-10-15 | 1987 | 51.7289 | 51.7289 | 50.8782 | 50.0275 | 49.1767 | 49.1767 | 48.326 | 48.326 | 49.1767 | 53.4304 | 56.8334 | 57.6841 | 59.3856 | 60.2363 | 63.6393 | 64.49 | 62.7885 | 60.2363 | 58.5348 | 56.8334 | 55.9826 | 55.9826 | 55.1319 | 53.4304 | 55.1319 | 9.8681 | 0
2036 | 10 | 16 | 2036-10-16 | 1987 | 46.472 | 48.7422 | 47.6071 | 47.6071 | 47.6071 | 46.472 | 46.472 | 46.472 | 47.6071 | 47.6071 | 51.0125 | 56.6881 | 61.2286 | 61.2286 | 64.634 | 64.634 | 64.634 | 58.9584 | 55.553 | 53.2827 | 54.4179 | 53.2827 | 49.8774 | 52.1476 | 53.0936 | 11.9064 | 0
2036 | 10 | 17 | 2036-10-17 | 1987 | 53.474 | 53.474 | 48.794 | 48.794 | 49.964 | 46.454 | 46.454 | 47.624 | 49.964 | 52.304 | 56.984 | 59.324 | 60.494 | 61.664 | 64.004 | 62.834 | 61.664 | 58.154 | 54.644 | 51.134 | 53.474 | 53.474 | 53.474 | 52.304 | 54.2052 | 10.7948 | 0
2036 | 10 | 18 | 2036-10-18 | 1987 | 51.748 | 51.748 | 47.575 | 51.748 | 50.357 | 48.2705 | 46.184 | 47.575 | 48.966 | 55.921 | 60.094 | 62.876 | 68.44 | 68.44 | 69.831 | 71.222 | 68.44 | 62.876 | 55.921 | 53.139 | 55.921 | 57.312 | 55.921 | 54.53 | 56.8773 | 8.1227 | 0
2036 | 10 | 19 | 2036-10-19 | 1987 | 45.2169 | 43.8915 | 43.8915 | 43.8915 | 42.566 | 42.566 | 42.566 | 42.566 | 45.2169 | 49.1933 | 55.8205 | 61.1224 | 65.0987 | 69.0751 | 71.726 | 70.4005 | 69.0751 | 65.0987 | 59.7969 | 57.146 | 54.4951 | 53.1696 | 51.8442 | 50.5187 | 53.998 | 11.002 | 0
2036 | 10 | 20 | 2036-10-20 | 1987 | 46.2884 | 43.0506 | 44.1298 | 43.0506 | 40.892 | 40.892 | 44.1298 | 40.892 | 47.3677 | 50.6055 | 57.0812 | 61.3983 | 64.6362 | 67.874 | 66.7947 | 67.874 | 64.6362 | 61.3983 | 53.8434 | 52.7641 | 50.6055 | 51.6848 | 49.5262 | 45.2091 | 52.3593 | 12.6407 | 0
2036 | 10 | 21 | 2036-10-21 | 1987 | 47.4342 | 45.7707 | 46.6025 | 45.7707 | 44.939 | 44.939 | 41.612 | 42.4438 | 45.7707 | 49.9295 | 52.4248 | 54.92 | 56.5835 | 59.0787 | 60.7422 | 61.574 | 60.7422 | 56.5835 | 53.2565 | 51.593 | 52.4248 | 50.7612 | 47.4342 | 45.7707 | 50.7959 | 14.2041 | 0
2036 | 10 | 22 | 2036-10-22 | 1987 | 50.7084 | 49.8253 | 48.9422 | 48.9422 | 47.1761 | 45.41 | 46.2931 | 46.2931 | 46.2931 | 48.0592 | 49.8253 | 51.5914 | 54.2406 | 56.8898 | 57.7728 | 60.422 | 59.5389 | 56.0067 | 54.2406 | 54.2406 | 50.7084 | 54.2406 | 51.5914 | 49.8253 | 51.6282 | 13.3718 | 0
2036 | 10 | 23 | 2036-10-23 | 1987 | 52.1747 | 51.4384 | 50.702 | 50.702 | 50.702 | 52.1747 | 51.4384 | 50.702 | 52.1747 | 51.4384 | 52.9111 | 52.9111 | 54.3838 | 56.5929 | 58.802 | 58.0656 | 58.802 | 58.802 | 55.8565 | 57.3293 | 54.3838 | 54.3838 | 55.1202 | 55.8565 | 54.077 | 10.923 | 0
2036 | 10 | 24 | 2036-10-24 | 1987 | 54.164 | 54.164 | 54.164 | 53.297 | 54.164 | 52.43 | 52.43 | 52.43 | 53.297 | 53.297 | 54.164 | 55.898 | 56.765 | 57.632 | 57.632 | 57.632 | 57.632 | 56.765 | 55.898 | 57.632 | 56.765 | 55.898 | 55.898 | 55.031 | 55.2116 | 9.7884 | 0
2036 | 10 | 25 | 2036-10-25 | 1987 | 53.6468 | 52.7054 | 51.764 | 52.7054 | 52.7054 | 53.6468 | 54.5882 | 55.5296 | 56.471 | 57.4124 | 58.3538 | 59.2952 | 60.2366 | 61.178 | 60.2366 | 60.2366 | 60.2366 | 58.3538 | 56.471 | 56.471 | 55.5296 | 55.5296 | 55.5296 | 55.5296 | 56.4318 | 8.5682 | 0
2036 | 10 | 26 | 2036-10-26 | 1987 | 59.7546 | 56.5423 | 56.5423 | 55.7392 | 56.5423 | 55.7392 | 54.9362 | 54.9362 | 54.9362 | 54.9362 | 55.7392 | 57.3454 | 60.5577 | 62.9669 | 63.77 | 62.9669 | 61.3608 | 58.1485 | 55.7392 | 54.9362 | 54.1331 | 53.33 | 53.33 | 53.33 | 57.0108 | 7.9892 | 0
2036 | 10 | 27 | 2036-10-27 | 1987 | 54.1197 | 54.9575 | 53.282 | 49.931 | 51.6065 | 49.931 | 49.931 | 49.931 | 49.931 | 51.6065 | 53.282 | 58.3085 | 59.984 | 63.335 | 65.0105 | 66.686 | 61.6595 | 58.3085 | 53.282 | 53.282 | 51.6065 | 53.282 | 51.6065 | 46.58 | 54.6433 | 10.3567 | 0
2036 | 10 | 28 | 2036-10-28 | 1987 | 51.0601 | 51.6295 | 52.1988 | 51.6295 | 51.0601 | 49.9214 | 49.352 | 50.4907 | 50.4907 | 51.6295 | 52.1988 | 52.1988 | 54.4763 | 56.7538 | 59.0313 | 60.17 | 60.17 | 56.1844 | 55.0457 | 55.6151 | 56.1844 | 55.6151 | 55.6151 | 53.9069 | 53.8595 | 11.1405 | 0
2036 | 10 | 29 | 2036-10-29 | 1987 | 50.936 | 50.936 | 50.414 | 50.936 | 50.414 | 49.892 | 49.892 | 49.37 | 50.936 | 51.98 | 55.112 | 56.678 | 57.2 | 57.722 | 59.288 | 58.244 | 57.722 | 56.156 | 55.634 | 54.59 | 54.59 | 54.59 | 55.112 | 54.59 | 53.8722 | 11.1278 | 0
2036 | 10 | 30 | 2036-10-30 | 1987 | 45.9068 | 44.4794 | 44.4794 | 43.052 | 43.052 | 43.052 | 43.052 | 44.4794 | 43.052 | 45.9068 | 45.9068 | 47.3342 | 54.4712 | 57.326 | 55.8986 | 55.8986 | 55.8986 | 51.6164 | 48.7616 | 47.3342 | 47.3342 | 47.3342 | 48.7616 | 45.9068 | 47.929 | 17.071 | 0
2036 | 10 | 31 | 2036-10-31 | 1987 | 57.875 | 57.875 | 54.9815 | 52.088 | 52.088 | 52.088 | 52.088 | 52.088 | 54.9815 | 54.9815 | 57.875 | 60.7685 | 63.662 | 60.7685 | 63.662 | 63.662 | 63.662 | 60.7685 | 60.7685 | 57.875 | 54.9815 | 54.9815 | 54.9815 | 54.9815 | 57.2722 | 7.7278 | 0
2036 | 11 | 1 | 2036-11-01 | 1987 | 61.178 | 57.92 | 57.92 | 57.92 | 57.92 | 57.92 | 54.662 | 54.662 | 54.662 | 51.404 | 54.662 | 54.662 | 54.662 | 51.404 | 54.662 | 54.662 | 54.662 | 51.404 | 51.404 | 51.404 | 48.146 | 48.146 | 48.146 | 48.146 | 53.8475 | 11.1525 | 0
2036 | 11 | 2 | 2036-11-02 | 1987 | 48.8969 | 48.8969 | 48.8969 | 46.9091 | 46.9091 | 46.9091 | 42.9337 | 40.946 | 40.946 | 52.8723 | 48.8969 | 50.8846 | 52.8723 | 54.86 | 52.8723 | 52.8723 | 52.8723 | 50.8846 | 50.8846 | 50.8846 | 50.8846 | 50.8846 | 50.8846 | 48.8969 | 49.3938 | 15.6062 | 0
2036 | 11 | 3 | 2036-11-03 | 1987 | 53.051 | 54.446 | 53.051 | 53.051 | 53.051 | 51.656 | 51.656 | 51.656 | 51.656 | 53.051 | 54.446 | 58.631 | 58.631 | 60.026 | 62.816 | 61.421 | 62.816 | 60.026 | 55.841 | 54.446 | 54.446 | 50.261 | 51.656 | 48.866 | 55.0272 | 9.9728 | 0
2036 | 11 | 4 | 2036-11-04 | 1987 | 50.1548 | 47.8652 | 49.3916 | 47.102 | 47.8652 | 48.6284 | 50.1548 | 50.918 | 51.2996 | 51.6812 | 52.4444 | 52.826 | 53.2076 | 53.2076 | 53.9708 | 54.734 | 53.9708 | 53.9708 | 53.9708 | 53.9708 | 53.9708 | 53.9708 | 53.2076 | 53.2076 | 51.9038 | 13.0962 | 0
2036 | 11 | 5 | 2036-11-05 | 1987 | 52.0536 | 52.0536 | 52.0536 | 51.3827 | 51.3827 | 51.3827 | 50.7118 | 50.7118 | 50.0409 | 51.3827 | 53.3955 | 54.0664 | 55.4082 | 56.0791 | 55.4082 | 56.75 | 56.0791 | 52.7245 | 52.0536 | 51.3827 | 50.7118 | 50.0409 | 49.37 | 49.37 | 52.3332 | 12.6668 | 0
2036 | 11 | 6 | 2036-11-06 | 1987 | 41.202 | 39.2 | 45.206 | 47.208 | 47.208 | 47.208 | 47.208 | 51.212 | 51.212 | 53.214 | 55.216 | 55.216 | 55.216 | 57.218 | 55.216 | 57.218 | 55.216 | 53.214 | 55.216 | 55.216 | 57.218 | 55.216 | 53.214 | 57.218 | 51.9627 | 13.0373 | 0
2036 | 11 | 7 | 2036-11-07 | 1987 | 42.364 | 41.36 | 42.364 | 41.36 | 41.36 | 41.36 | 41.36 | 43.368 | 41.36 | 44.372 | 45.376 | 47.384 | 47.384 | 50.396 | 49.392 | 48.388 | 48.388 | 48.388 | 48.388 | 47.384 | 44.372 | 44.372 | 44.372 | 43.368 | 44.9158 | 20.0842 | 0
2036 | 11 | 8 | 2036-11-08 | 1987 | 40.5908 | 40.5908 | 41.6732 | 42.7556 | 43.838 | 43.838 | 46.0028 | 44.9204 | 44.9204 | 47.0852 | 49.25 | 52.4972 | 53.5796 | 54.662 | 54.662 | 53.5796 | 53.5796 | 52.4972 | 50.3324 | 47.0852 | 49.25 | 43.838 | 38.426 | 39.5084 | 47.0401 | 17.9599 | 0
2036 | 11 | 9 | 2036-11-09 | 1987 | 51.274 | 51.274 | 51.274 | 50.342 | 51.274 | 50.342 | 51.274 | 52.206 | 52.206 | 53.138 | 55.934 | 55.934 | 58.73 | 58.73 | 58.73 | 58.73 | 56.866 | 54.07 | 54.07 | 54.07 | 55.002 | 54.07 | 54.07 | 54.07 | 54.07 | 10.93 | 0
2036 | 11 | 10 | 2036-11-10 | 1987 | 54.0075 | 54.7733 | 54.0075 | 54.0075 | 54.0075 | 54.0075 | 53.2416 | 53.2416 | 51.71 | 55.5391 | 57.0707 | 58.6024 | 58.6024 | 59.3682 | 58.6024 | 58.6024 | 58.6024 | 58.6024 | 60.134 | 60.134 | 60.134 | 56.3049 | 55.5391 | 54.7733 | 56.4006 | 8.5994 | 0
2036 | 11 | 11 | 2036-11-11 | 1987 | 44.636 | 44.636 | 44.636 | 44.636 | 44.636 | 44.636 | 49.946 | 49.946 | 49.946 | 49.946 | 55.256 | 60.566 | 60.566 | 65.876 | 65.876 | 65.876 | 65.876 | 60.566 | 55.256 | 55.256 | 55.256 | 55.256 | 49.946 | 49.946 | 53.7073 | 11.2927 | 0
2036 | 11 | 12 | 2036-11-12 | 1987 | 46.0355 | 44.159 | 42.2825 | 42.2825 | 42.2825 | 40.406 | 42.2825 | 42.2825 | 44.159 | 46.0355 | 47.912 | 51.665 | 51.665 | 49.7885 | 53.5415 | 55.418 | 53.5415 | 51.665 | 51.665 | 51.665 | 47.912 | 46.0355 | 46.0355 | 46.0355 | 47.3647 | 17.6353 | 0
2036 | 11 | 13 | 2036-11-13 | 1987 | 57.2144 | 57.2144 | 56.5808 | 57.2144 | 56.5808 | 56.5808 | 57.2144 | 57.2144 | 57.2144 | 57.2144 | 57.2144 | 57.2144 | 57.848 | 57.2144 | 57.2144 | 56.5808 | 57.2144 | 55.3136 | 54.68 | 54.0464 | 53.4128 | 52.7792 | 52.1456 | 51.512 | 56.0264 | 8.9736 | 0
2036 | 11 | 14 | 2036-11-14 | 1987 | 48.534 | 48.534 | 48.534 | 49.408 | 49.408 | 49.408 | 49.408 | 48.534 | 47.66 | 50.282 | 51.156 | 51.156 | 52.904 | 54.652 | 55.526 | 53.778 | 54.652 | 52.904 | 50.282 | 50.282 | 50.282 | 48.534 | 49.408 | 50.282 | 50.6462 | 14.3538 | 0
2036 | 11 | 15 | 2036-11-15 | 1987 | 50.9405 | 50.297 | 50.297 | 50.9405 | 50.297 | 49.6535 | 49.01 | 49.01 | 49.6535 | 50.9405 | 51.584 | 52.871 | 53.5145 | 54.158 | 54.158 | 52.2275 | 50.9405 | 50.297 | 49.6535 | 49.6535 | 49.6535 | 49.01 | 49.01 | 49.01 | 50.6992 | 14.3008 | 0
2036 | 11 | 16 | 2036-11-16 | 1987 | 53.69 | 55.04 | 55.04 | 56.39 | 53.69 | 53.69 | 52.34 | 52.34 | 50.99 | 49.64 | 50.99 | 52.34 | 53.69 | 53.69 | 55.04 | 57.74 | 56.39 | 53.69 | 53.69 | 50.99 | 50.99 | 48.29 | 48.29 | 46.94 | 52.7337 | 12.2663 | 0
2036 | 11 | 17 | 2036-11-17 | 1987 | 46.9252 | 46.9252 | 46.9252 | 45.554 | 45.554 | 45.554 | 45.554 | 45.554 | 49.6675 | 52.4099 | 55.1522 | 59.2658 | 64.7505 | 67.4928 | 68.864 | 68.864 | 68.864 | 63.3793 | 63.3793 | 62.0081 | 62.0081 | 60.6369 | 60.6369 | 60.6369 | 56.5234 | 8.4766 | 0
2036 | 11 | 18 | 2036-11-18 | 1987 | 42.8033 | 44.4085 | 42.8033 | 42.8033 | 42.8033 | 42.8033 | 41.198 | 41.198 | 42.8033 | 44.4085 | 49.2244 | 50.8296 | 52.4349 | 55.6455 | 58.856 | 58.856 | 58.856 | 58.856 | 57.2507 | 57.2507 | 54.0402 | 52.4349 | 55.6455 | 54.0402 | 50.0939 | 14.9061 | 0
2036 | 11 | 19 | 2036-11-19 | 1987 | 46.0178 | 46.9608 | 46.9608 | 44.132 | 46.9608 | 46.9608 | 46.9608 | 46.9608 | 48.8466 | 49.7895 | 51.6754 | 49.7895 | 50.7325 | 55.4471 | 56.39 | 55.4471 | 54.5042 | 54.5042 | 53.5612 | 52.6183 | 51.6754 | 51.6754 | 52.6183 | 52.6183 | 50.5753 | 14.4247 | 0
2036 | 11 | 20 | 2036-11-20 | 1987 | 51.332 | 51.332 | 51.332 | 50.828 | 48.812 | 51.332 | 51.332 | 51.836 | 51.836 | 52.34 | 53.852 | 54.86 | 55.364 | 54.356 | 52.844 | 52.34 | 52.34 | 52.844 | 51.836 | 52.34 | 52.844 | 52.34 | 51.332 | 51.332 | 52.214 | 12.786 | 0
2036 | 11 | 21 | 2036-11-21 | 1987 | 53.024 | 51.7424 | 50.4608 | 50.4608 | 49.1792 | 47.8976 | 49.1792 | 47.8976 | 46.616 | 47.8976 | 47.8976 | 49.1792 | 50.4608 | 50.4608 | 51.7424 | 53.024 | 51.7424 | 51.7424 | 51.7424 | 51.7424 | 51.7424 | 49.1792 | 50.4608 | 47.8976 | 50.1404 | 14.8596 | 0
2036 | 11 | 22 | 2036-11-22 | 1987 | 54.446 | 58.226 | 58.226 | 54.446 | 58.226 | 62.006 | 54.446 | 54.446 | 54.446 | 50.666 | 50.666 | 58.226 | 54.446 | 50.666 | 54.446 | 50.666 | 54.446 | 54.446 | 50.666 | 50.666 | 46.886 | 43.106 | 46.886 | 43.106 | 52.871 | 12.129 | 0
2036 | 11 | 23 | 2036-11-23 | 1987 | 51.4426 | 51.4426 | 50.0823 | 51.4426 | 51.4426 | 51.4426 | 50.0823 | 48.722 | 51.4426 | 52.8029 | 54.1631 | 55.5234 | 55.5234 | 58.244 | 56.8837 | 54.1631 | 54.1631 | 54.1631 | 54.1631 | 56.8837 | 56.8837 | 56.8837 | 58.244 | 58.244 | 53.9364 | 11.0636 | 0
2036 | 11 | 24 | 2036-11-24 | 1987 | 49.7814 | 50.2147 | 50.2147 | 50.648 | 48.9149 | 48.9149 | 48.9149 | 48.0483 | 48.0483 | 48.0483 | 48.9149 | 49.3481 | 48.4816 | 47.615 | 47.615 | 47.1817 | 47.615 | 47.1817 | 46.7484 | 45.8819 | 45.4486 | 45.4486 | 45.4486 | 44.582 | 47.8858 | 17.1142 | 0
2036 | 11 | 25 | 2036-11-25 | 1987 | 43.3472 | 43.3472 | 43.3472 | 43.3472 | 42.4346 | 42.4346 | 41.522 | 41.522 | 43.3472 | 44.2598 | 47.9102 | 48.8228 | 48.8228 | 50.648 | 49.7354 | 49.7354 | 46.9976 | 45.1724 | 46.085 | 46.085 | 46.085 | 44.2598 | 43.3472 | 43.3472 | 45.2484 | 19.7516 | 0
2036 | 11 | 26 | 2036-11-26 | 1987 | 43.2888 | 43.2888 | 42.5618 | 41.108 | 41.108 | 42.5618 | 42.5618 | 43.2888 | 43.2888 | 42.5618 | 43.2888 | 45.4695 | 49.1042 | 49.8311 | 50.558 | 49.1042 | 47.6503 | 46.9234 | 46.1965 | 44.7426 | 46.1965 | 48.3772 | 44.7426 | 45.4695 | 45.1364 | 19.8636 | 0
2036 | 11 | 27 | 2036-11-27 | 1987 | 40.064 | 40.064 | 40.064 | 40.064 | 40.064 | 44.33 | 45.752 | 41.486 | 41.486 | 42.908 | 45.752 | 47.174 | 47.174 | 48.596 | 50.018 | 51.44 | 45.752 | 41.486 | 40.064 | 40.064 | 40.064 | 41.486 | 35.798 | 37.22 | 42.8488 | 22.1513 | 0
2036 | 11 | 28 | 2036-11-28 | 1987 | 50.3337 | 50.8003 | 51.2669 | 48.9338 | 49.4005 | 48.0006 | 48.9338 | 47.534 | 48.0006 | 48.4672 | 48.9338 | 51.7335 | 52.6668 | 53.1334 | 53.1334 | 53.6 | 53.6 | 51.2669 | 50.3337 | 49.8671 | 49.8671 | 49.8671 | 49.4005 | 50.3337 | 50.392 | 14.608 | 0
2036 | 11 | 29 | 2036-11-29 | 1987 | 41.702 | 44.3725 | 43.0373 | 43.0373 | 44.3725 | 44.3725 | 44.3725 | 44.3725 | 44.3725 | 45.7078 | 48.3784 | 51.0489 | 55.0547 | 55.0547 | 56.39 | 53.7195 | 55.0547 | 53.7195 | 55.0547 | 55.0547 | 53.7195 | 55.0547 | 55.0547 | 55.0547 | 49.8805 | 15.1195 | 0
2036 | 11 | 30 | 2036-11-30 | 1987 | 47.4935 | 47.4935 | 48.551 | 49.6085 | 51.7235 | 49.6085 | 48.551 | 49.6085 | 48.551 | 48.551 | 50.666 | 50.666 | 57.011 | 58.0685 | 59.126 | 57.011 | 57.011 | 57.011 | 52.781 | 50.666 | 47.4935 | 47.4935 | 46.436 | 48.551 | 51.2388 | 13.7612 | 0
2036 | 12 | 1 | 2036-12-01 | 1987 | 40.342 | 45.27 | 45.27 | 50.198 | 50.198 | 47.734 | 47.734 | 47.734 | 47.734 | 47.734 | 50.198 | 40.342 | 47.734 | 50.198 | 42.806 | 42.806 | 42.806 | 42.806 | 40.342 | 40.342 | 42.806 | 40.342 | 42.806 | 39.11 | 44.808 | 20.192 | 0
2036 | 12 | 2 | 2036-12-02 | 1987 | 38.282 | 40.4555 | 40.4555 | 40.4555 | 40.4555 | 41.5422 | 40.4555 | 40.4555 | 40.4555 | 42.629 | 41.5422 | 41.5422 | 41.5422 | 46.976 | 43.7157 | 44.8025 | 44.8025 | 44.8025 | 43.7157 | 42.629 | 42.629 | 43.7157 | 44.8025 | 45.8892 | 42.4479 | 22.5521 | 0
2036 | 12 | 3 | 2036-12-03 | 1987 | 44.024 | 42.41 | 42.41 | 44.024 | 40.796 | 39.182 | 34.34 | 32.726 | 32.726 | 31.112 | 32.726 | 32.726 | 32.726 | 32.726 | 34.34 | 34.34 | 32.726 | 31.112 | 31.112 | 31.112 | 31.112 | 29.498 | 29.498 | 29.498 | 34.5417 | 30.4583 | 0
2036 | 12 | 4 | 2036-12-04 | 1987 | 39.596 | 37.898 | 39.596 | 37.898 | 37.898 | 39.596 | 37.898 | 37.898 | 37.898 | 39.596 | 41.294 | 41.294 | 42.992 | 42.992 | 44.69 | 42.992 | 41.294 | 37.898 | 34.502 | 36.2 | 31.106 | 29.408 | 29.408 | 29.408 | 37.9688 | 27.0312 | 0
2036 | 12 | 5 | 2036-12-05 | 1987 | 31.6508 | 30.3296 | 29.0084 | 26.366 | 30.3296 | 31.6508 | 31.6508 | 32.972 | 30.3296 | 32.3114 | 34.2932 | 36.9356 | 35.6144 | 39.578 | 40.8992 | 42.2204 | 40.8992 | 40.8992 | 42.2204 | 43.5416 | 43.5416 | 43.5416 | 44.8628 | 46.184 | 36.7429 | 28.2571 | 0
2036 | 12 | 6 | 2036-12-06 | 1987 | 41.3384 | 45.2912 | 45.2912 | 45.2912 | 45.2912 | 45.2912 | 41.3384 | 49.244 | 45.2912 | 45.2912 | 45.2912 | 45.2912 | 41.3384 | 45.2912 | 41.3384 | 41.3384 | 37.3856 | 33.4328 | 37.3856 | 33.4328 | 29.48 | 29.48 | 29.48 | 29.48 | 40.3502 | 24.6498 | 0
2036 | 12 | 7 | 2036-12-07 | 1987 | 39.173 | 40.0212 | 39.173 | 38.3247 | 37.4765 | 36.6282 | 36.6282 | 36.6282 | 35.78 | 35.78 | 36.6282 | 40.0212 | 40.0212 | 42.566 | 41.7177 | 42.566 | 40.0212 | 39.173 | 39.173 | 38.3247 | 36.6282 | 38.3247 | 40.0212 | 40.8695 | 38.8196 | 26.1804 | 0
2036 | 12 | 8 | 2036-12-08 | 1987 | 53.8227 | 55.508 | 55.508 | 53.8227 | 53.8227 | 48.767 | 50.4522 | 50.4522 | 48.767 | 48.767 | 50.4522 | 47.0817 | 45.3965 | 47.0817 | 48.767 | 52.1375 | 48.767 | 43.7112 | 43.7112 | 45.3965 | 43.7112 | 42.026 | 43.7112 | 43.7112 | 48.5563 | 16.4437 | 0
2036 | 12 | 9 | 2036-12-09 | 1987 | 47.696 | 45.986 | 45.986 | 45.986 | 46.841 | 46.841 | 48.551 | 50.261 | 53.681 | 53.681 | 54.536 | 55.391 | 56.246 | 56.246 | 57.101 | 57.101 | 57.956 | 56.6735 | 55.391 | 52.826 | 52.826 | 52.826 | 52.826 | 52.826 | 52.3451 | 12.6549 | 0
2036 | 12 | 10 | 2036-12-10 | 1987 | 54.23 | 53.3866 | 53.3866 | 53.3866 | 52.5431 | 52.5431 | 50.0129 | 50.8563 | 50.0129 | 50.0129 | 50.8563 | 51.6997 | 51.6997 | 51.6997 | 51.6997 | 50.8563 | 50.8563 | 50.0129 | 49.1694 | 49.1694 | 49.1694 | 49.1694 | 49.1694 | 48.326 | 50.9969 | 14.0031 | 0
2036 | 12 | 11 | 2036-12-11 | 1987 | 49.505 | 49.505 | 48.6788 | 47.8526 | 47.8526 | 48.6788 | 49.505 | 47.8526 | 47.8526 | 47.8526 | 48.6788 | 49.505 | 50.3312 | 51.1574 | 51.1574 | 53.636 | 51.1574 | 48.6788 | 47.8526 | 48.6788 | 47.8526 | 46.2002 | 46.2002 | 45.374 | 48.8165 | 16.1835 | 0
2036 | 12 | 12 | 2036-12-12 | 1987 | 49.802 | 49.802 | 49.004 | 48.206 | 48.206 | 49.004 | 49.802 | 50.6 | 49.802 | 50.6 | 51.398 | 51.398 | 51.398 | 51.398 | 52.196 | 52.196 | 52.196 | 51.398 | 50.6 | 51.398 | 51.398 | 51.398 | 51.398 | 47.408 | 50.5003 | 14.4998 | 0
2036 | 12 | 13 | 2036-12-13 | 1987 | 45.4974 | 42.3243 | 39.1511 | 40.7377 | 39.1511 | 39.1511 | 35.978 | 39.1511 | 35.978 | 39.1511 | 40.7377 | 43.9109 | 45.4974 | 45.4974 | 45.4974 | 45.4974 | 45.4974 | 45.4974 | 45.4974 | 47.084 | 43.9109 | 47.084 | 45.4974 | 45.4974 | 42.8531 | 22.1469 | 0
2036 | 12 | 14 | 2036-12-14 | 1987 | 41.45 | 41.45 | 44.186 | 45.554 | 44.186 | 48.29 | 44.186 | 45.554 | 45.554 | 48.29 | 45.554 | 45.554 | 40.082 | 41.45 | 44.186 | 44.186 | 44.186 | 44.186 | 44.186 | 43.502 | 42.818 | 41.45 | 40.082 | 40.082 | 43.7585 | 21.2415 | 0
2036 | 12 | 15 | 2036-12-15 | 1987 | 40.2702 | 40.7987 | 41.3273 | 40.7987 | 39.7416 | 38.156 | 39.7416 | 39.7416 | 40.7987 | 40.7987 | 41.1687 | 41.4858 | 41.8558 | 42.9129 | 43.97 | 43.4415 | 43.4415 | 43.4415 | 43.4415 | 42.9129 | 43.4415 | 43.4415 | 43.4415 | 43.4415 | 41.8338 | 23.1662 | 0
2036 | 12 | 16 | 2036-12-16 | 1987 | 44.5352 | 43.9088 | 44.5352 | 43.9088 | 43.9088 | 43.9088 | 43.2824 | 42.656 | 42.656 | 42.656 | 43.2824 | 43.9088 | 45.1616 | 45.1616 | 45.1616 | 45.788 | 44.5352 | 44.5352 | 43.9088 | 43.2824 | 43.2824 | 43.2824 | 42.656 | 42.656 | 43.8566 | 21.1434 | 0
2036 | 12 | 17 | 2036-12-17 | 1987 | 36.3629 | 36.3629 | 36.3629 | 35.2497 | 35.2497 | 35.2497 | 34.1365 | 36.3629 | 31.91 | 34.1365 | 34.1365 | 39.7026 | 39.7026 | 43.0423 | 45.2688 | 46.382 | 44.1555 | 40.8158 | 40.8158 | 40.8158 | 39.7026 | 38.5894 | 39.7026 | 40.8158 | 38.543 | 26.457 | 0
2036 | 12 | 18 | 2036-12-18 | 1987 | 34.2346 | 32.468 | 34.2346 | 34.2346 | 34.2346 | 36.0011 | 36.0011 | 37.7677 | 39.5343 | 39.5343 | 37.7677 | 41.3009 | 41.3009 | 43.0674 | 44.834 | 44.834 | 43.0674 | 41.3009 | 39.5343 | 39.5343 | 34.2346 | 32.468 | 34.2346 | 37.7677 | 38.0621 | 26.9379 | 0
2036 | 12 | 19 | 2036-12-19 | 1987 | 37.3568 | 37.3568 | 35.5694 | 35.5694 | 35.5694 | 35.5694 | 35.5694 | 33.782 | 34.3778 | 34.3778 | 35.5694 | 36.1652 | 36.761 | 37.9526 | 39.74 | 38.5484 | 37.9526 | 37.3568 | 36.761 | 36.761 | 35.5694 | 34.9736 | 34.3778 | 34.3778 | 36.1652 | 28.8348 | 0
2036 | 12 | 20 | 2036-12-20 | 1987 | 33.746 | 36.9749 | 35.3605 | 35.3605 | 36.1677 | 35.3605 | 36.1677 | 36.1677 | 35.3605 | 37.7822 | 37.7822 | 39.3966 | 40.2038 | 40.2038 | 40.2038 | 39.3966 | 40.2038 | 40.2038 | 40.2038 | 41.8183 | 44.24 | 44.24 | 44.24 | 43.4328 | 38.9257 | 26.0743 | 0
2036 | 12 | 21 | 2036-12-21 | 1987 | 39.7966 | 34.232 | 35.6231 | 35.6231 | 35.6231 | 34.232 | 35.6231 | 38.4054 | 37.0143 | 38.4054 | 38.4054 | 39.7966 | 41.1877 | 43.97 | 43.97 | 42.5789 | 39.7966 | 37.0143 | 37.0143 | 38.4054 | 37.0143 | 35.6231 | 35.6231 | 35.6231 | 37.9417 | 27.0583 | 0
2036 | 12 | 22 | 2036-12-22 | 1987 | 43.7669 | 38.084 | 38.084 | 38.084 | 43.7669 | 43.7669 | 38.084 | 38.084 | 38.084 | 40.9254 | 43.7669 | 49.4497 | 52.2911 | 52.2911 | 57.974 | 57.974 | 52.2911 | 46.6083 | 43.7669 | 46.6083 | 43.7669 | 43.7669 | 40.9254 | 38.084 | 44.5956 | 20.4044 | 0
2036 | 12 | 23 | 2036-12-23 | 1987 | 41.8589 | 41.8589 | 41.8589 | 41.8589 | 41.8589 | 40.3931 | 38.9274 | 40.3931 | 40.3931 | 38.9274 | 40.3931 | 43.3246 | 44.7903 | 46.256 | 46.256 | 44.7903 | 41.8589 | 41.8589 | 40.3931 | 37.4617 | 37.4617 | 35.996 | 37.4617 | 37.4617 | 41.0039 | 23.9961 | 0
2036 | 12 | 24 | 2036-12-24 | 1987 | 38.426 | 39.974 | 39.974 | 38.426 | 39.2 | 39.2 | 39.2 | 39.2 | 38.426 | 39.2 | 39.974 | 43.07 | 44.618 | 46.94 | 44.618 | 45.392 | 43.844 | 40.748 | 41.522 | 39.974 | 40.748 | 40.748 | 39.974 | 38.426 | 40.9093 | 24.0907 | 0
2036 | 12 | 25 | 2036-12-25 | 1987 | 44.6972 | 44.6972 | 43.4066 | 42.116 | 42.116 | 44.6972 | 42.116 | 42.116 | 42.116 | 43.4066 | 48.569 | 51.1502 | 53.7314 | 55.022 | 53.7314 | 52.4408 | 52.4408 | 48.569 | 44.6972 | 45.9878 | 45.9878 | 44.6972 | 44.6972 | 42.116 | 46.4718 | 18.5282 | 0
2036 | 12 | 26 | 2036-12-26 | 1987 | 43.5505 | 42.4732 | 42.4732 | 42.4732 | 41.396 | 41.9346 | 42.4732 | 42.4732 | 42.4732 | 41.9346 | 41.9346 | 43.0118 | 45.7049 | 46.7822 | 48.398 | 48.398 | 47.8594 | 46.2435 | 47.3208 | 45.7049 | 45.7049 | 45.7049 | 45.7049 | 45.7049 | 44.493 | 20.507 | 0
2036 | 12 | 27 | 2036-12-27 | 1987 | 42.878 | 42.878 | 40.942 | 41.91 | 39.974 | 40.942 | 40.942 | 40.942 | 41.91 | 42.878 | 44.814 | 45.782 | 47.718 | 48.686 | 48.686 | 48.686 | 46.75 | 45.782 | 45.782 | 46.75 | 45.782 | 45.782 | 46.75 | 46.75 | 44.6123 | 20.3877 | 0
2036 | 12 | 28 | 2036-12-28 | 1987 | 39.713 | 39.713 | 39.713 | 38.39 | 38.39 | 39.713 | 40.3745 | 39.713 | 40.3745 | 39.713 | 41.6975 | 43.682 | 45.005 | 45.005 | 46.328 | 45.005 | 44.3435 | 44.3435 | 43.682 | 43.0205 | 43.0205 | 42.359 | 42.359 | 42.359 | 42.0007 | 22.9993 | 0
2036 | 12 | 29 | 2036-12-29 | 1987 | 49.15 | 49.15 | 48.546 | 47.942 | 47.338 | 47.942 | 47.338 | 46.734 | 46.13 | 46.13 | 46.734 | 47.942 | 50.358 | 50.962 | 51.566 | 50.962 | 49.754 | 50.358 | 49.15 | 49.15 | 49.15 | 48.546 | 48.546 | 47.942 | 48.6467 | 16.3533 | 0
2036 | 12 | 30 | 2036-12-30 | 1987 | 48.5005 | 48.5005 | 48.0255 | 48.0255 | 47.5506 | 47.5506 | 47.0757 | 46.6008 | 45.176 | 46.1258 | 47.5506 | 49.4503 | 50.8751 | 50.8751 | 51.35 | 50.8751 | 49.9252 | 48.0255 | 48.0255 | 48.0255 | 47.0757 | 47.5506 | 47.5506 | 47.0757 | 48.2234 | 16.7766 | 0
2036 | 12 | 31 | 2036-12-31 | 1987 | 43.988 | 43.988 | 44.456 | 43.52 | 43.52 | 43.052 | 43.52 | 43.988 | 43.52 | 43.988 | 44.924 | 45.86 | 46.796 | 47.732 | 47.732 | 47.732 | 46.328 | 43.988 | 43.052 | 43.52 | 43.52 | 43.988 | 43.988 | 43.052 | 44.573 | 20.427 | 0
2037 | 1 | 1 | 2037-01-01 | 1987 | 48.938 | 47.048 | 47.048 | 47.048 | 48.938 | 50.828 | 56.498 | 52.718 | 52.718 | 56.498 | 56.498 | 60.278 | 62.168 | 50.828 | 52.718 | 52.718 | 50.828 | 50.828 | 50.828 | 50.828 | 50.828 | 48.938 | 50.828 | 50.828 | 52.0092 | 12.9908 | 0
2037 | 1 | 2 | 2037-01-02 | 1987 | 44.258 | 45.878 | 44.258 | 44.258 | 45.878 | 44.258 | 44.258 | 44.258 | 45.878 | 45.878 | 45.878 | 50.738 | 52.358 | 49.118 | 50.738 | 49.118 | 49.118 | 52.358 | 53.978 | 52.358 | 50.738 | 47.498 | 45.878 | 45.878 | 47.7005 | 17.2995 | 0
2037 | 1 | 3 | 2037-01-03 | 1987 | 42.2285 | 42.2285 | 50.612 | 47.8175 | 47.8175 | 45.023 | 45.023 | 45.023 | 42.2285 | 42.2285 | 42.2285 | 45.023 | 45.023 | 50.612 | 50.612 | 47.8175 | 45.023 | 42.2285 | 42.2285 | 39.434 | 42.2285 | 42.2285 | 42.2285 | 42.2285 | 44.5573 | 20.4428 | 0
2037 | 1 | 4 | 2037-01-04 | 1987 | 53.6077 | 51.5686 | 51.5686 | 51.5686 | 49.5294 | 49.5294 | 47.4903 | 51.5686 | 49.5294 | 49.5294 | 49.5294 | 53.6077 | 53.6077 | 57.686 | 57.686 | 57.686 | 57.686 | 55.6469 | 53.6077 | 47.4903 | 45.4511 | 45.4511 | 47.4903 | 43.412 | 51.3137 | 13.6863 | 0
2037 | 1 | 5 | 2037-01-05 | 1987 | 53.9523 | 51.6264 | 53.177 | 52.4017 | 49.3006 | 49.3006 | 47.75 | 50.0759 | 50.0759 | 48.5253 | 53.177 | 52.4017 | 53.177 | 53.9523 | 56.2781 | 58.604 | 57.8287 | 54.7276 | 53.9523 | 52.4017 | 52.4017 | 53.177 | 53.177 | 49.3006 | 52.5309 | 12.4691 | 0
2037 | 1 | 6 | 2037-01-06 | 1987 | 54.9435 | 52.6804 | 53.4347 | 53.4347 | 53.4347 | 54.1891 | 53.4347 | 52.6804 | 51.926 | 52.6804 | 54.1891 | 54.9435 | 56.4522 | 57.7346 | 58.9416 | 60.224 | 60.224 | 58.7153 | 57.2065 | 56.4522 | 57.2065 | 57.2065 | 56.4522 | 55.6978 | 55.6035 | 9.3965 | 0
2037 | 1 | 7 | 2037-01-07 | 1987 | 50.3877 | 49.4822 | 49.4822 | 49.4822 | 49.4822 | 48.5766 | 48.5766 | 48.5766 | 45.86 | 46.7655 | 48.5766 | 49.4822 | 51.2932 | 53.1043 | 56.7265 | 57.632 | 56.7265 | 55.8209 | 54.9154 | 55.8209 | 52.1988 | 51.2932 | 53.1043 | 54.0098 | 51.5573 | 13.4427 | 0
2037 | 1 | 8 | 2037-01-08 | 1987 | 44.4444 | 45.1728 | 45.9013 | 43.7159 | 42.9874 | 43.7159 | 42.9874 | 40.802 | 41.5305 | 43.7159 | 43.7159 | 46.6298 | 48.0867 | 51.7291 | 52.4575 | 53.186 | 51.7291 | 48.8152 | 50.2721 | 50.2721 | 49.5436 | 48.8152 | 49.5436 | 49.5436 | 47.0547 | 17.9453 | 0
2037 | 1 | 9 | 2037-01-09 | 1987 | 51.5692 | 51.5692 | 50.5654 | 51.0673 | 50.0635 | 50.0635 | 48.056 | 49.0598 | 49.5616 | 50.0635 | 51.5692 | 53.5767 | 55.5842 | 55.5842 | 56.588 | 54.5805 | 54.0786 | 54.0786 | 54.0786 | 54.5805 | 54.5805 | 54.0786 | 54.5805 | 54.5805 | 52.6566 | 12.3434 | 0
2037 | 1 | 10 | 2037-01-10 | 1987 | 52.4415 | 52.4415 | 51.4711 | 51.4711 | 51.4711 | 51.4711 | 50.5007 | 48.56 | 50.5007 | 51.4711 | 53.4118 | 54.3822 | 55.3525 | 57.2933 | 58.2636 | 57.2933 | 59.234 | 59.234 | 58.2636 | 58.2636 | 57.2933 | 58.2636 | 59.234 | 57.2933 | 54.7865 | 10.2135 | 0
2037 | 1 | 11 | 2037-01-11 | 1987 | 46.112 | 46.9904 | 47.8688 | 46.9904 | 46.9904 | 47.8688 | 47.8688 | 46.9904 | 46.9904 | 47.8688 | 48.7472 | 49.6256 | 49.6256 | 50.504 | 54.896 | 54.896 | 54.896 | 51.3824 | 52.2608 | 51.3824 | 52.2608 | 49.6256 | 49.6256 | 46.9904 | 49.5524 | 15.4476 | 0
2037 | 1 | 12 | 2037-01-12 | 1987 | 49.874 | 49.874 | 51.26 | 49.181 | 48.488 | 47.795 | 47.795 | 47.795 | 47.795 | 47.795 | 47.795 | 48.488 | 48.488 | 49.181 | 49.874 | 48.488 | 49.181 | 48.488 | 47.795 | 45.716 | 46.409 | 46.409 | 46.409 | 45.716 | 48.1704 | 16.8296 | 0
2037 | 1 | 13 | 2037-01-13 | 1987 | 53.5595 | 52.673 | 52.673 | 52.673 | 52.673 | 51.7865 | 51.7865 | 50.9 | 50.9 | 50.9 | 51.7865 | 52.673 | 53.5595 | 54.446 | 54.446 | 54.446 | 51.7865 | 50.0135 | 48.2405 | 47.354 | 47.354 | 47.354 | 47.354 | 47.354 | 51.1955 | 13.8045 | 0
2037 | 1 | 14 | 2037-01-14 | 1987 | 42.822 | 43.924 | 45.026 | 46.128 | 45.026 | 46.128 | 46.128 | 46.128 | 46.128 | 46.128 | 47.23 | 47.23 | 49.434 | 51.638 | 51.638 | 51.638 | 49.434 | 47.23 | 46.128 | 43.924 | 43.924 | 42.822 | 42.822 | 41.72 | 46.2657 | 18.7342 | 0
2037 | 1 | 15 | 2037-01-15 | 1987 | 46.0809 | 43.9373 | 43.9373 | 41.7936 | 40.7218 | 41.7936 | 42.8655 | 40.7218 | 39.65 | 41.7936 | 45.0091 | 47.1527 | 48.2245 | 50.3682 | 51.44 | 50.3682 | 50.3682 | 49.2964 | 48.2245 | 49.2964 | 45.0091 | 48.2245 | 47.1527 | 47.1527 | 45.8576 | 19.1424 | 0
2037 | 1 | 16 | 2037-01-16 | 1987 | 47.5385 | 47.5385 | 46.049 | 44.5595 | 43.07 | 43.07 | 43.07 | 44.5595 | 46.049 | 47.5385 | 49.028 | 52.007 | 53.4965 | 54.986 | 54.986 | 54.986 | 54.986 | 53.4965 | 53.4965 | 53.4965 | 53.4965 | 53.4965 | 53.4965 | 53.4965 | 50.0831 | 14.9169 | 0
2037 | 1 | 17 | 2037-01-17 | 1987 | 48.977 | 47.264 | 47.264 | 47.264 | 48.977 | 48.977 | 47.264 | 48.977 | 48.977 | 48.977 | 52.403 | 52.403 | 55.829 | 57.542 | 57.542 | 57.542 | 55.829 | 55.829 | 52.403 | 54.116 | 52.403 | 50.69 | 52.403 | 50.69 | 51.6893 | 13.3108 | 0
2037 | 1 | 18 | 2037-01-18 | 1987 | 47.018 | 45.647 | 44.276 | 45.647 | 45.647 | 45.647 | 47.018 | 48.389 | 49.76 | 49.76 | 51.131 | 52.502 | 52.502 | 52.502 | 52.502 | 52.502 | 51.131 | 49.76 | 49.76 | 48.389 | 49.76 | 49.76 | 49.76 | 49.76 | 49.1887 | 15.8112 | 0
2037 | 1 | 19 | 2037-01-19 | 1987 | 48.796 | 48.796 | 48.108 | 47.42 | 48.108 | 48.108 | 48.108 | 47.42 | 48.108 | 48.108 | 48.796 | 49.484 | 50.172 | 50.172 | 51.548 | 50.172 | 49.484 | 49.484 | 48.108 | 47.42 | 46.732 | 46.732 | 46.044 | 45.356 | 48.366 | 16.634 | 0
2037 | 1 | 20 | 2037-01-20 | 1987 | 43.3194 | 43.8941 | 42.7447 | 42.7447 | 42.17 | 42.7447 | 42.7447 | 42.17 | 43.3194 | 43.3194 | 46.7677 | 48.4919 | 48.4919 | 49.6413 | 49.6413 | 50.216 | 48.4919 | 47.3424 | 46.193 | 45.6183 | 45.6183 | 44.4689 | 43.8941 | 43.8941 | 45.3309 | 19.6691 | 0
2037 | 1 | 21 | 2037-01-21 | 1987 | 46.3226 | 47.2028 | 45.4424 | 45.4424 | 47.2028 | 46.3226 | 46.3226 | 44.5622 | 44.5622 | 43.682 | 44.5622 | 44.5622 | 46.3226 | 48.083 | 49.8434 | 50.7236 | 50.7236 | 52.484 | 52.484 | 48.9632 | 48.083 | 48.083 | 49.8434 | 48.083 | 47.4962 | 17.5038 | 0
2037 | 1 | 22 | 2037-01-22 | 1987 | 48.1028 | 48.7064 | 48.7064 | 48.1028 | 46.292 | 47.4992 | 48.7064 | 49.31 | 49.9136 | 50.5172 | 51.7244 | 53.5352 | 53.5352 | 54.7424 | 55.346 | 55.346 | 55.346 | 54.1388 | 52.9316 | 52.9316 | 52.9316 | 53.5352 | 53.5352 | 52.9316 | 51.5986 | 13.4014 | 0
2037 | 1 | 23 | 2037-01-23 | 1987 | 52.2522 | 50.8595 | 49.4667 | 50.8595 | 49.4667 | 49.4667 | 48.074 | 49.4667 | 48.074 | 48.074 | 49.4667 | 49.4667 | 50.8595 | 55.0377 | 56.4305 | 59.216 | 57.8232 | 55.0377 | 53.645 | 52.2522 | 50.8595 | 49.4667 | 49.4667 | 50.8595 | 51.4978 | 13.5022 | 0
2037 | 1 | 24 | 2037-01-24 | 1987 | 48.668 | 42.872 | 42.872 | 42.872 | 45.77 | 45.77 | 45.77 | 51.566 | 45.77 | 48.668 | 51.566 | 51.566 | 54.464 | 60.26 | 57.362 | 57.362 | 54.464 | 51.566 | 48.668 | 42.872 | 42.872 | 45.77 | 42.872 | 42.872 | 48.5472 | 16.4528 | 0
2037 | 1 | 25 | 2037-01-25 | 1987 | 43.9854 | 43.9854 | 41.7457 | 43.9854 | 43.9854 | 43.9854 | 43.9854 | 41.7457 | 39.506 | 43.9854 | 43.9854 | 46.2251 | 46.2251 | 46.2251 | 48.4649 | 55.184 | 55.184 | 52.9443 | 52.9443 | 50.7046 | 50.7046 | 48.4649 | 46.2251 | 46.2251 | 46.6917 | 18.3083 | 0
2037 | 1 | 26 | 2037-01-26 | 1987 | 47.48 | 46.31 | 46.31 | 46.31 | 46.31 | 45.14 | 43.97 | 46.31 | 45.14 | 43.97 | 43.97 | 45.14 | 45.14 | 46.31 | 46.31 | 46.31 | 47.48 | 50.99 | 52.16 | 52.16 | 52.16 | 52.16 | 50.99 | 49.82 | 47.4312 | 17.5688 | 0
2037 | 1 | 27 | 2037-01-27 | 1987 | 45.0435 | 45.9353 | 45.9353 | 45.0435 | 45.9353 | 43.2598 | 43.2598 | 42.368 | 45.9353 | 44.1516 | 45.9353 | 49.5025 | 52.178 | 52.178 | 49.5025 | 46.8271 | 46.8271 | 46.8271 | 46.8271 | 46.8271 | 46.8271 | 45.9353 | 45.9353 | 45.9353 | 46.4555 | 18.5445 | 0
2037 | 1 | 28 | 2037-01-28 | 1987 | 49.1945 | 51.44 | 51.44 | 51.44 | 44.7035 | 42.458 | 44.7035 | 44.7035 | 44.7035 | 46.949 | 49.1945 | 49.1945 | 49.1945 | 51.44 | 49.1945 | 46.949 | 46.949 | 46.949 | 46.949 | 44.7035 | 46.949 | 46.949 | 46.949 | 44.7035 | 47.4168 | 17.5832 | 0
2037 | 1 | 29 | 2037-01-29 | 1987 | 42.422 | 42.422 | 45.242 | 43.832 | 46.652 | 45.242 | 42.422 | 43.832 | 42.422 | 42.422 | 45.242 | 46.652 | 48.062 | 50.882 | 55.112 | 52.292 | 55.112 | 52.292 | 50.882 | 50.882 | 52.292 | 52.292 | 52.292 | 53.702 | 48.1207 | 16.8793 | 0
2037 | 1 | 30 | 2037-01-30 | 1987 | 56.484 | 57.974 | 52.014 | 50.524 | 47.544 | 47.544 | 47.544 | 46.054 | 46.054 | 46.054 | 49.034 | 52.014 | 53.504 | 52.014 | 49.034 | 49.034 | 46.054 | 44.564 | 44.564 | 46.054 | 44.564 | 44.564 | 46.054 | 46.054 | 48.5373 | 16.4627 | 0
2037 | 1 | 31 | 2037-01-31 | 1987 | 49.64 | 45.464 | 43.376 | 43.376 | 43.376 | 45.464 | 47.552 | 45.464 | 47.552 | 49.64 | 51.728 | 51.728 | 53.816 | 53.816 | 47.552 | 47.552 | 47.552 | 47.552 | 47.552 | 45.464 | 45.464 | 45.464 | 45.464 | 45.464 | 47.378 | 17.622 | 0
2037 | 2 | 1 | 2037-02-01 | 1987 | 53.762 | 54.6653 | 56.9235 | 58.73 | 57.8267 | 56.9235 | 56.0202 | 55.5685 | 55.5685 | 55.5685 | 55.5685 | 56.0202 | 56.4718 | 56.4718 | 56.9235 | 56.4718 | 56.4718 | 55.5685 | 55.1169 | 55.1169 | 55.5685 | 55.5685 | 54.6653 | 54.6653 | 55.9261 | 9.0739 | 0
2037 | 2 | 2 | 2037-02-02 | 1987 | 49.9604 | 48.6932 | 48.6932 | 48.6932 | 47.426 | 48.6932 | 47.426 | 47.426 | 47.426 | 48.6932 | 51.2276 | 52.4948 | 52.4948 | 53.762 | 53.762 | 53.762 | 53.762 | 52.4948 | 51.2276 | 51.2276 | 51.2276 | 51.2276 | 51.2276 | 51.2276 | 50.594 | 14.406 | 0
2037 | 2 | 3 | 2037-02-03 | 1987 | 43.25 | 43.25 | 43.4873 | 43.4873 | 43.4873 | 43.4873 | 43.25 | 43.25 | 43.4873 | 43.4873 | 43.4873 | 44.1991 | 45.1482 | 45.6227 | 45.86 | 45.86 | 44.9109 | 44.6736 | 44.9109 | 44.9109 | 44.9109 | 44.6736 | 44.4364 | 44.4364 | 44.2485 | 20.7515 | 0
2037 | 2 | 4 | 2037-02-04 | 1987 | 33.62 | 33.62 | 33.62 | 33.62 | 33.62 | 36.701 | 39.782 | 39.782 | 39.782 | 39.782 | 39.782 | 45.944 | 42.863 | 45.944 | 52.106 | 39.782 | 36.701 | 36.701 | 36.701 | 36.701 | 33.62 | 33.62 | 33.62 | 33.62 | 37.9847 | 27.0153 | 0
2037 | 2 | 5 | 2037-02-05 | 1987 | 46.954 | 44.494 | 48.594 | 48.594 | 46.134 | 46.134 | 44.494 | 42.854 | 44.494 | 43.674 | 46.134 | 49.414 | 51.874 | 53.514 | 54.334 | 54.334 | 57.614 | 57.614 | 51.874 | 53.514 | 50.234 | 48.594 | 50.234 | 50.234 | 49.414 | 15.586 | 0
2037 | 2 | 6 | 2037-02-06 | 1987 | 48.146 | 47.084 | 43.898 | 42.305 | 43.898 | 43.367 | 40.712 | 40.712 | 42.836 | 41.243 | 42.836 | 45.491 | 47.084 | 48.146 | 49.739 | 51.332 | 51.332 | 50.801 | 49.208 | 48.146 | 48.677 | 47.084 | 47.084 | 44.429 | 46.0662 | 18.9337 | 0
2037 | 2 | 7 | 2037-02-07 | 1987 | 49.5754 | 49.1731 | 48.9719 | 48.9719 | 48.3684 | 48.5695 | 48.5695 | 47.966 | 47.966 | 47.966 | 48.3684 | 49.1127 | 49.8369 | 50.5813 | 50.9836 | 51.1848 | 50.9836 | 51.386 | 51.1848 | 50.3801 | 50.5813 | 50.5813 | 50.3801 | 50.3801 | 49.6676 | 15.3324 | 0
2037 | 2 | 8 | 2037-02-08 | 1987 | 47.5124 | 46.5548 | 46.5548 | 46.5548 | 46.076 | 46.5548 | 47.0336 | 47.9912 | 48.7094 | 48.2306 | 47.5124 | 48.47 | 49.4276 | 49.9064 | 49.4276 | 50.3852 | 50.864 | 49.667 | 50.1458 | 50.1458 | 49.9064 | 49.1882 | 48.9488 | 48.9488 | 48.5299 | 16.4702 | 0
2037 | 2 | 9 | 2037-02-09 | 1987 | 46.4388 | 45.4792 | 44.5197 | 44.5197 | 39.722 | 42.6006 | 39.722 | 40.6815 | 40.6815 | 40.6815 | 40.6815 | 45.4792 | 47.3983 | 47.3983 | 50.2769 | 52.196 | 51.2365 | 46.4388 | 45.4792 | 45.4792 | 42.6006 | 43.5602 | 42.6006 | 41.6411 | 44.4797 | 20.5203 | 0
2037 | 2 | 10 | 2037-02-10 | 1987 | 39.1308 | 39.1308 | 37.6658 | 36.2009 | 37.6658 | 37.6658 | 34.736 | 39.1308 | 39.1308 | 37.6658 | 40.5957 | 46.4554 | 50.8502 | 53.78 | 50.8502 | 50.8502 | 52.3151 | 46.4554 | 44.9905 | 49.3852 | 47.9203 | 47.9203 | 47.9203 | 46.4554 | 43.9528 | 21.0472 | 0
2037 | 2 | 11 | 2037-02-11 | 1987 | 59.792 | 59.792 | 59.792 | 62.15 | 62.15 | 43.286 | 40.928 | 38.57 | 36.212 | 36.212 | 36.212 | 38.57 | 45.644 | 48.002 | 50.36 | 45.644 | 52.718 | 52.718 | 45.644 | 48.002 | 43.286 | 45.644 | 45.644 | 43.286 | 47.5108 | 17.4892 | 0
2037 | 2 | 12 | 2037-02-12 | 1987 | 36.9209 | 36.9209 | 36.9209 | 35.0725 | 35.0725 | 36.9209 | 36.9209 | 38.7694 | 38.7694 | 42.4663 | 46.1632 | 48.0117 | 48.0117 | 55.4055 | 57.254 | 48.0117 | 48.0117 | 40.6178 | 38.7694 | 36.9209 | 38.7694 | 35.0725 | 33.224 | 35.0725 | 41.0029 | 23.9971 | 0
2037 | 2 | 13 | 2037-02-13 | 1987 | 46.0423 | 48.3755 | 39.0425 | 46.0423 | 36.7092 | 36.7092 | 39.0425 | 39.0425 | 41.3757 | 46.0423 | 48.3755 | 53.042 | 53.042 | 53.042 | 50.7088 | 50.7088 | 46.0423 | 46.0423 | 41.3757 | 39.0425 | 36.7092 | 36.7092 | 34.376 | 34.376 | 43.4173 | 21.5827 | 0
2037 | 2 | 14 | 2037-02-14 | 1987 | 40.52 | 40.52 | 40.52 | 40.52 | 40.52 | 38.622 | 36.724 | 34.826 | 36.724 | 42.418 | 44.316 | 48.112 | 50.01 | 50.01 | 50.01 | 51.908 | 50.01 | 50.01 | 48.112 | 44.316 | 44.316 | 46.214 | 44.316 | 48.112 | 44.2369 | 20.7631 | 0
2037 | 2 | 15 | 2037-02-15 | 1987 | 49.1585 | 49.1585 | 51.647 | 51.647 | 49.1585 | 51.647 | 46.67 | 41.693 | 41.693 | 41.693 | 39.2045 | 46.67 | 39.2045 | 44.1815 | 46.67 | 51.647 | 56.624 | 51.647 | 49.1585 | 39.2045 | 39.2045 | 39.2045 | 36.716 | 36.716 | 45.4257 | 19.5743 | 0
2037 | 2 | 16 | 2037-02-16 | 1987 | 44.5775 | 44.5775 | 44.5775 | 44.5775 | 44.5775 | 41.558 | 41.558 | 41.558 | 44.5775 | 41.558 | 44.5775 | 44.5775 | 47.597 | 50.6165 | 50.6165 | 50.6165 | 53.636 | 50.6165 | 44.5775 | 44.5775 | 41.558 | 44.5775 | 44.5775 | 41.558 | 45.3324 | 19.6676 | 0
2037 | 2 | 17 | 2037-02-17 | 1987 | 49.424 | 48.1784 | 45.6872 | 44.4416 | 45.6872 | 45.6872 | 43.196 | 45.6872 | 45.6872 | 48.1784 | 50.6696 | 53.1608 | 49.424 | 51.9152 | 54.4064 | 55.652 | 53.1608 | 51.9152 | 49.424 | 48.1784 | 46.9328 | 46.9328 | 45.6872 | 43.196 | 48.4379 | 16.5621 | 0
2037 | 2 | 18 | 2037-02-18 | 1987 | 42.3806 | 42.3806 | 40.748 | 42.3806 | 42.3806 | 42.3806 | 44.0132 | 44.0132 | 45.6458 | 45.6458 | 47.2784 | 50.5436 | 53.8088 | 55.4414 | 55.4414 | 57.074 | 57.074 | 57.074 | 57.074 | 55.4414 | 53.8088 | 52.1762 | 53.8088 | 52.1762 | 49.5913 | 15.4087 | 0
2037 | 2 | 19 | 2037-02-19 | 1987 | 38.75 | 43.3328 | 43.3328 | 43.3328 | 43.3328 | 43.3328 | 43.3328 | 43.3328 | 43.3328 | 43.3328 | 47.9156 | 47.9156 | 52.4984 | 57.0812 | 61.664 | 61.664 | 61.664 | 57.0812 | 57.0812 | 52.4984 | 57.0812 | 47.9156 | 52.4984 | 52.4984 | 49.8251 | 15.1749 | 0
2037 | 2 | 20 | 2037-02-20 | 1987 | 49.4986 | 47.1637 | 47.1637 | 44.8289 | 44.8289 | 44.8289 | 42.494 | 42.494 | 44.8289 | 42.494 | 44.8289 | 49.4986 | 56.5031 | 58.838 | 58.838 | 58.838 | 58.838 | 56.5031 | 56.5031 | 54.1683 | 54.1683 | 51.8334 | 44.8289 | 47.1637 | 50.0823 | 14.9177 | 0
2037 | 2 | 21 | 2037-02-21 | 1987 | 56.138 | 54.5411 | 54.5411 | 54.5411 | 52.9443 | 54.5411 | 54.5411 | 54.5411 | 54.5411 | 54.5411 | 54.5411 | 51.3474 | 52.9443 | 54.5411 | 56.138 | 56.138 | 51.3474 | 51.3474 | 49.7506 | 48.1537 | 46.5569 | 48.1537 | 48.1537 | 44.96 | 52.4785 | 12.5215 | 0
2037 | 2 | 22 | 2037-02-22 | 1987 | 42.3432 | 42.3432 | 43.7945 | 40.892 | 42.3432 | 43.0689 | 43.7945 | 43.7945 | 45.2458 | 46.697 | 46.697 | 51.0508 | 51.0508 | 52.502 | 51.0508 | 48.1482 | 51.0508 | 51.0508 | 46.697 | 48.1482 | 49.5995 | 49.5995 | 49.5995 | 48.1482 | 47.0296 | 17.9704 | 0
2037 | 2 | 23 | 2037-02-23 | 1987 | 39.65 | 38.2244 | 38.2244 | 36.7988 | 35.3732 | 33.9476 | 33.9476 | 33.9476 | 32.522 | 33.9476 | 39.65 | 43.9268 | 51.0548 | 52.4804 | 53.906 | 53.906 | 53.906 | 49.6292 | 46.778 | 43.9268 | 43.9268 | 42.5012 | 41.0756 | 36.7988 | 42.0854 | 22.9146 | 0
2037 | 2 | 24 | 2037-02-24 | 1987 | 42.2754 | 40.7377 | 41.5066 | 41.5066 | 41.5066 | 40.7377 | 39.2 | 39.2 | 40.7377 | 43.0443 | 46.1197 | 47.6574 | 49.1951 | 49.1951 | 49.964 | 49.964 | 48.4263 | 47.6574 | 45.3509 | 43.8131 | 43.0443 | 43.0443 | 41.5066 | 41.5066 | 44.0374 | 20.9626 | 0
2037 | 2 | 25 | 2037-02-25 | 1987 | 39.0731 | 39.7173 | 37.7846 | 37.1404 | 35.852 | 36.4962 | 35.852 | 36.4962 | 37.1404 | 39.7173 | 42.9383 | 44.8709 | 45.5152 | 46.8036 | 47.4478 | 48.092 | 48.092 | 46.1594 | 42.9383 | 42.2941 | 41.0057 | 41.0057 | 41.0057 | 40.3615 | 41.4083 | 23.5917 | 0
2037 | 2 | 26 | 2037-02-26 | 1987 | 45.1964 | 45.1964 | 44.6828 | 43.6556 | 43.142 | 44.6828 | 44.1692 | 44.1692 | 44.6828 | 45.71 | 48.278 | 49.3052 | 50.3324 | 50.846 | 50.846 | 50.846 | 50.846 | 50.846 | 50.846 | 49.8188 | 49.3052 | 48.7916 | 48.7916 | 48.7916 | 47.6574 | 17.3426 | 0
2037 | 2 | 27 | 2037-02-27 | 1987 | 52.754 | 52.22 | 52.22 | 50.618 | 50.084 | 50.084 | 50.084 | 50.084 | 50.618 | 50.618 | 51.686 | 52.22 | 52.22 | 53.288 | 54.356 | 53.288 | 52.754 | 52.22 | 51.686 | 51.152 | 50.618 | 50.084 | 49.55 | 50.084 | 51.4412 | 13.5588 | 0
2037 | 2 | 28 | 2037-02-28 | 1987 | 49.556 | 49.556 | 49.202 | 49.556 | 49.202 | 49.202 | 49.202 | 48.848 | 49.202 | 49.556 | 50.264 | 49.556 | 49.91 | 49.556 | 49.91 | 49.202 | 49.202 | 49.91 | 50.972 | 50.618 | 50.618 | 50.618 | 50.618 | 50.618 | 49.7773 | 15.2227 | 0
2037 | 3 | 1 | 2037-03-01 | 1987 | 46.2791 | 45.2969 | 44.3146 | 44.3146 | 45.2969 | 45.2969 | 42.35 | 43.3323 | 43.3323 | 47.2614 | 49.226 | 48.2437 | 48.2437 | 48.2437 | 49.226 | 47.2614 | 47.2614 | 47.2614 | 47.2614 | 46.2791 | 46.2791 | 46.2791 | 46.2791 | 46.2791 | 46.2791 | 18.7209 | 0
2037 | 3 | 2 | 2037-03-02 | 1987 | 38.498 | 38.498 | 38.498 | 39.9132 | 39.9132 | 39.9132 | 39.9132 | 39.9132 | 41.3285 | 44.159 | 44.159 | 44.159 | 44.159 | 46.9895 | 48.4047 | 48.4047 | 49.82 | 49.82 | 49.82 | 48.4047 | 48.4047 | 46.9895 | 46.9895 | 48.4047 | 44.3949 | 20.6051 | 0
2037 | 3 | 3 | 2037-03-03 | 1987 | 35.636 | 43.466 | 40.856 | 43.466 | 43.466 | 43.466 | 43.466 | 43.466 | 43.466 | 46.076 | 46.076 | 46.076 | 46.076 | 43.466 | 43.466 | 43.466 | 46.076 | 46.076 | 46.076 | 43.466 | 43.466 | 43.466 | 43.466 | 43.466 | 43.7922 | 21.2078 | 0
2037 | 3 | 4 | 2037-03-04 | 1987 | 34.7576 | 34.7576 | 36.7088 | 34.7576 | 33.782 | 33.782 | 35.7332 | 38.66 | 38.66 | 40.6112 | 41.5868 | 37.6844 | 40.6112 | 45.4892 | 45.4892 | 44.5136 | 48.416 | 42.5624 | 39.6356 | 38.66 | 36.7088 | 36.7088 | 36.7088 | 35.7332 | 38.8633 | 26.1367 | 0
2037 | 3 | 5 | 2037-03-05 | 1987 | 43.46 | 40.95 | 43.46 | 38.44 | 38.44 | 40.95 | 40.95 | 43.46 | 45.97 | 45.97 | 45.97 | 45.97 | 45.97 | 48.48 | 48.48 | 50.99 | 48.48 | 48.48 | 35.93 | 35.93 | 33.42 | 33.42 | 30.91 | 28.4 | 41.7867 | 23.2133 | 0
2037 | 3 | 6 | 2037-03-06 | 1987 | 38.6465 | 42.1115 | 40.379 | 40.379 | 38.6465 | 36.914 | 38.6465 | 36.914 | 38.6465 | 40.379 | 40.379 | 40.379 | 45.5765 | 50.774 | 43.844 | 43.844 | 43.844 | 40.379 | 38.6465 | 35.1815 | 35.1815 | 31.7165 | 31.7165 | 29.984 | 39.2962 | 25.7038 | 0
2037 | 3 | 7 | 2037-03-07 | 1987 | 37.1705 | 36.0068 | 36.0068 | 34.8431 | 36.0068 | 33.6794 | 32.5157 | 31.352 | 34.2612 | 37.1705 | 41.8253 | 42.989 | 47.6438 | 51.1349 | 53.4623 | 54.626 | 52.2986 | 52.2986 | 46.4801 | 46.4801 | 44.1527 | 45.3164 | 45.3164 | 41.8253 | 42.2859 | 22.7141 | 0
2037 | 3 | 8 | 2037-03-08 | 1987 | 44.0928 | 43.4364 | 42.7799 | 42.7799 | 41.4669 | 41.4669 | 40.154 | 42.7799 | 44.0928 | 46.0622 | 46.7187 | 48.6881 | 50.6575 | 51.314 | 50.6575 | 49.3446 | 47.3752 | 46.0622 | 45.4058 | 45.4058 | 44.7493 | 44.7493 | 44.7493 | 45.4058 | 45.4331 | 19.5669 | 0
2037 | 3 | 9 | 2037-03-09 | 1987 | 44.5049 | 43.7206 | 42.152 | 42.152 | 42.9363 | 42.9363 | 42.9363 | 43.7206 | 44.5049 | 46.0734 | 46.8577 | 47.642 | 47.642 | 47.642 | 46.8577 | 47.642 | 46.8577 | 46.8577 | 46.0734 | 44.5049 | 44.5049 | 43.7206 | 42.9363 | 42.152 | 44.897 | 20.103 | 0
2037 | 3 | 10 | 2037-03-10 | 1987 | 39.938 | 39.938 | 40.6175 | 40.6175 | 41.297 | 41.297 | 41.297 | 41.9765 | 42.656 | 43.3355 | 44.015 | 44.6945 | 46.0535 | 46.733 | 48.7715 | 50.1305 | 50.81 | 49.451 | 48.092 | 46.733 | 46.0535 | 46.733 | 45.374 | 44.6945 | 44.6379 | 20.3621 | 0
2037 | 3 | 11 | 2037-03-11 | 1987 | 53.1882 | 50.8595 | 48.5307 | 48.5307 | 50.8595 | 53.1882 | 46.202 | 48.5307 | 50.8595 | 53.1882 | 57.8457 | 62.5032 | 64.832 | 53.1882 | 53.1882 | 53.1882 | 55.517 | 55.517 | 57.8457 | 55.517 | 55.517 | 53.1882 | 55.517 | 53.1882 | 53.7704 | 11.2296 | 0
2037 | 3 | 12 | 2037-03-12 | 1987 | 52.4457 | 52.4457 | 52.4457 | 52.4457 | 49.946 | 52.4457 | 52.4457 | 54.9455 | 54.9455 | 54.9455 | 54.9455 | 59.945 | 62.4447 | 64.9445 | 67.4442 | 67.4442 | 69.944 | 67.4442 | 67.4442 | 64.9445 | 57.4452 | 57.4452 | 57.4452 | 57.4452 | 58.591 | 6.409 | 0
2037 | 3 | 13 | 2037-03-13 | 1987 | 57.908 | 56.194 | 57.908 | 54.48 | 56.194 | 54.48 | 54.48 | 54.48 | 56.194 | 56.194 | 57.908 | 57.908 | 61.336 | 63.05 | 57.908 | 57.908 | 51.052 | 54.48 | 52.766 | 51.052 | 51.052 | 51.052 | 49.338 | 47.624 | 55.1228 | 9.8773 | 0
2037 | 3 | 14 | 2037-03-14 | 1987 | 47.3936 | 48.8084 | 48.8084 | 48.8084 | 47.3936 | 44.564 | 45.9788 | 45.9788 | 45.9788 | 47.3936 | 48.8084 | 50.2232 | 50.2232 | 53.0528 | 57.2972 | 58.712 | 57.2972 | 57.2972 | 54.4676 | 53.0528 | 48.8084 | 47.3936 | 44.564 | 45.9788 | 49.9284 | 15.0716 | 0
2037 | 3 | 15 | 2037-03-15 | 1987 | 50.1234 | 48.5317 | 48.5317 | 48.5317 | 48.5317 | 47.7359 | 47.7359 | 46.94 | 47.7359 | 48.7705 | 49.8847 | 50.9193 | 51.7151 | 54.1027 | 55.6944 | 57.2861 | 58.082 | 55.6944 | 53.3069 | 53.3069 | 52.511 | 50.1234 | 50.1234 | 50.1234 | 51.0851 | 13.9149 | 0
2037 | 3 | 16 | 2037-03-16 | 1987 | 46.3658 | 45.1832 | 45.1832 | 44.0006 | 44.0006 | 44.0006 | 44.0006 | 42.818 | 42.818 | 44.0006 | 45.1832 | 49.9136 | 51.0962 | 53.4614 | 54.644 | 53.4614 | 51.0962 | 51.0962 | 46.3658 | 45.1832 | 45.1832 | 45.1832 | 45.1832 | 45.1832 | 46.8586 | 18.1414 | 0
2037 | 3 | 17 | 2037-03-17 | 1987 | 42.2834 | 42.2834 | 42.2834 | 44.0672 | 45.851 | 44.0672 | 42.2834 | 42.2834 | 44.0672 | 44.0672 | 45.851 | 49.4186 | 49.4186 | 54.77 | 52.9862 | 54.77 | 49.4186 | 49.4186 | 45.851 | 42.2834 | 42.2834 | 38.7158 | 36.932 | 36.932 | 45.1078 | 19.8923 | 0
2037 | 3 | 18 | 2037-03-18 | 1987 | 39.0871 | 41.2782 | 41.2782 | 41.2782 | 39.0871 | 36.896 | 36.896 | 36.896 | 36.896 | 39.0871 | 41.2782 | 47.8515 | 52.2336 | 54.4247 | 58.8069 | 60.998 | 50.0425 | 45.6604 | 43.4693 | 41.2782 | 41.2782 | 41.2782 | 41.2782 | 41.2782 | 43.7432 | 21.2568 | 0
2037 | 3 | 19 | 2037-03-19 | 1987 | 42.5342 | 40.5791 | 42.5342 | 38.624 | 40.5791 | 40.5791 | 40.5791 | 38.624 | 40.5791 | 38.624 | 38.624 | 42.5342 | 48.3994 | 52.3095 | 60.1298 | 62.0849 | 64.04 | 62.0849 | 54.2646 | 52.3095 | 50.3545 | 44.4892 | 44.4892 | 42.5342 | 46.7702 | 18.2298 | 0
2037 | 3 | 20 | 2037-03-20 | 1987 | 42.3002 | 40.352 | 42.3002 | 42.3002 | 42.3002 | 40.352 | 40.352 | 42.3002 | 44.2483 | 50.0928 | 53.9891 | 59.8335 | 63.7298 | 65.678 | 63.7298 | 61.7817 | 63.7298 | 61.7817 | 57.8854 | 55.9372 | 53.9891 | 53.9891 | 52.0409 | 52.0409 | 51.9597 | 13.0403 | 0
2037 | 3 | 21 | 2037-03-21 | 1987 | 44.2148 | 42.5156 | 43.3652 | 42.5156 | 42.5156 | 42.5156 | 41.666 | 43.3652 | 45.914 | 48.4628 | 51.8612 | 53.5604 | 56.1092 | 57.8084 | 58.658 | 57.8084 | 56.9588 | 55.2596 | 51.8612 | 48.4628 | 49.3124 | 48.4628 | 47.6132 | 45.914 | 49.0292 | 15.9708 | 0
2037 | 3 | 22 | 2037-03-22 | 1987 | 51.8504 | 49.5176 | 48.3512 | 48.3512 | 48.3512 | 47.768 | 47.768 | 48.9344 | 50.684 | 52.4336 | 54.7664 | 55.9328 | 57.6824 | 58.2656 | 58.8488 | 58.8488 | 59.432 | 57.6824 | 56.516 | 55.3496 | 54.7664 | 54.7664 | 53.6 | 53.0168 | 53.4785 | 11.5215 | 0
2037 | 3 | 23 | 2037-03-23 | 1987 | 51.8687 | 50.7282 | 50.7282 | 50.7282 | 49.5876 | 50.7282 | 49.5876 | 49.5876 | 49.5876 | 50.7282 | 51.8687 | 53.0093 | 53.0093 | 51.8687 | 55.2904 | 57.5715 | 58.712 | 58.712 | 56.4309 | 54.1498 | 51.8687 | 48.4471 | 48.4471 | 46.166 | 52.0588 | 12.9412 | 0
2037 | 3 | 24 | 2037-03-24 | 1987 | 48.3482 | 47.7468 | 48.3482 | 47.1454 | 47.7468 | 46.544 | 47.1454 | 47.1454 | 48.9496 | 51.3553 | 53.1595 | 53.7609 | 54.9638 | 56.1666 | 56.1666 | 56.768 | 56.768 | 56.1666 | 54.9638 | 53.7609 | 53.1595 | 53.1595 | 51.9567 | 50.7539 | 51.7562 | 13.2438 | 0
2037 | 3 | 25 | 2037-03-25 | 1987 | 51.218 | 50.276 | 49.334 | 47.45 | 47.45 | 47.45 | 46.508 | 48.392 | 49.334 | 52.16 | 51.218 | 52.16 | 54.986 | 57.812 | 56.87 | 55.928 | 55.928 | 54.044 | 54.044 | 53.102 | 52.16 | 48.392 | 47.45 | 48.392 | 51.3357 | 13.6642 | 0
2037 | 3 | 26 | 2037-03-26 | 1987 | 42.1016 | 40.4432 | 40.4432 | 40.4432 | 39.614 | 40.4432 | 40.4432 | 40.4432 | 42.9308 | 45.4184 | 47.0768 | 49.5644 | 51.2228 | 52.052 | 52.052 | 51.2228 | 52.052 | 49.5644 | 48.7352 | 47.906 | 47.906 | 47.0768 | 47.0768 | 47.0768 | 45.9712 | 19.0288 | 0
2037 | 3 | 27 | 2037-03-27 | 1987 | 40.3236 | 40.9479 | 40.3236 | 38.4506 | 38.4506 | 37.202 | 37.202 | 37.8263 | 39.6993 | 42.1965 | 43.4452 | 45.3181 | 46.5667 | 47.8154 | 49.064 | 47.1911 | 45.9424 | 45.3181 | 43.4452 | 41.5722 | 41.5722 | 42.1965 | 41.5722 | 40.9479 | 42.2746 | 22.7254 | 0
2037 | 3 | 28 | 2037-03-28 | 1987 | 39.1323 | 40.4934 | 38.4517 | 38.4517 | 37.7711 | 36.41 | 36.41 | 37.7711 | 41.174 | 43.8963 | 45.2574 | 47.2991 | 48.6603 | 50.0214 | 50.702 | 50.702 | 50.702 | 50.702 | 48.6603 | 44.5769 | 44.5769 | 44.5769 | 43.8963 | 44.5769 | 43.953 | 21.047 | 0
2037 | 3 | 29 | 2037-03-29 | 1987 | 36.8207 | 35.7505 | 34.6804 | 34.6804 | 33.6102 | 32.54 | 32.54 | 34.6804 | 37.8909 | 41.1015 | 43.2418 | 48.5927 | 51.8033 | 52.8735 | 56.084 | 53.9436 | 56.084 | 55.0138 | 51.8033 | 49.6629 | 47.5225 | 45.3822 | 44.312 | 43.2418 | 43.9107 | 21.0893 | 0
2037 | 3 | 30 | 2037-03-30 | 1987 | 44.0136 | 43.5449 | 41.6702 | 40.7328 | 38.858 | 39.7954 | 38.858 | 40.7328 | 43.0762 | 44.0136 | 46.8258 | 46.8258 | 48.2318 | 49.6379 | 50.5753 | 51.044 | 51.044 | 51.044 | 50.5753 | 49.6379 | 48.7005 | 47.2945 | 47.2945 | 45.4197 | 45.8103 | 19.1897 | 0
2037 | 3 | 31 | 2037-03-31 | 1987 | 43.6654 | 43.2992 | 42.9329 | 42.5667 | 42.2005 | 41.468 | 42.2005 | 42.5667 | 42.9329 | 44.3978 | 45.4965 | 47.3277 | 47.3277 | 49.1588 | 49.8913 | 50.99 | 50.99 | 49.5251 | 49.1588 | 46.229 | 44.7641 | 43.6654 | 43.2992 | 42.9329 | 45.3745 | 19.6255 | 0
2037 | 4 | 1 | 2037-04-01 | 1987 | 33.8934 | 33.3232 | 33.0382 | 33.0382 | 32.468 | 32.7531 | 33.3232 | 33.6083 | 34.7486 | 36.1741 | 37.3144 | 38.4547 | 39.595 | 41.0204 | 41.3055 | 42.4458 | 43.016 | 42.7309 | 42.1608 | 40.7354 | 40.4503 | 39.8801 | 39.595 | 38.7398 | 37.6589 | 27.3411 | 0
2037 | 4 | 2 | 2037-04-02 | 1987 | 39.751 | 40.43 | 39.751 | 41.109 | 40.43 | 37.035 | 38.393 | 36.356 | 37.714 | 39.751 | 40.43 | 42.467 | 44.504 | 46.541 | 46.541 | 48.578 | 48.578 | 47.22 | 45.183 | 43.146 | 41.788 | 40.43 | 39.072 | 37.714 | 41.788 | 23.212 | 0
2037 | 4 | 3 | 2037-04-03 | 1987 | 49.568 | 49.568 | 49.568 | 49.568 | 46.6592 | 46.6592 | 46.6592 | 43.7504 | 43.7504 | 40.8416 | 40.8416 | 37.9328 | 37.9328 | 37.9328 | 37.9328 | 40.8416 | 37.9328 | 37.9328 | 37.9328 | 37.9328 | 37.9328 | 35.024 | 35.024 | 35.024 | 41.4476 | 23.5524 | 0
2037 | 4 | 4 | 2037-04-04 | 1987 | 30.866 | 32.7657 | 30.866 | 30.866 | 30.866 | 30.866 | 30.866 | 32.7657 | 34.6654 | 34.6654 | 42.2642 | 44.1638 | 49.8629 | 47.9632 | 55.562 | 55.562 | 51.7626 | 46.0635 | 44.1638 | 42.2642 | 38.4648 | 36.5651 | 36.5651 | 36.5651 | 39.4938 | 25.5062 | 0
2037 | 4 | 5 | 2037-04-05 | 1987 | 41.405 | 40.1945 | 42.6155 | 41.405 | 41.405 | 40.1945 | 38.984 | 41.405 | 42.6155 | 43.826 | 47.4575 | 53.51 | 52.2995 | 47.4575 | 46.247 | 43.826 | 47.4575 | 46.247 | 43.826 | 41.405 | 41.405 | 41.405 | 40.1945 | 38.984 | 43.5738 | 21.4262 | 0
2037 | 4 | 6 | 2037-04-06 | 1987 | 42.7505 | 42.134 | 42.7505 | 42.7505 | 42.7505 | 42.7505 | 42.7505 | 42.7505 | 44.6 | 46.4495 | 47.066 | 48.299 | 49.532 | 49.532 | 49.532 | 51.998 | 51.998 | 48.9155 | 47.6825 | 45.833 | 46.4495 | 45.833 | 45.2165 | 45.2165 | 46.0642 | 18.9358 | 0
2037 | 4 | 7 | 2037-04-07 | 1987 | 46.6044 | 45.6131 | 45.6131 | 43.6306 | 41.648 | 42.6393 | 42.6393 | 44.6219 | 47.5957 | 49.5783 | 52.5521 | 52.5521 | 55.526 | 55.526 | 55.526 | 55.526 | 53.5434 | 52.5521 | 52.5521 | 52.5521 | 48.587 | 45.6131 | 45.6131 | 44.6219 | 48.8761 | 16.1239 | 0
2037 | 4 | 8 | 2037-04-08 | 1987 | 47.792 | 49.09 | 47.792 | 47.792 | 46.494 | 46.494 | 46.494 | 45.196 | 49.09 | 51.686 | 54.282 | 55.58 | 54.282 | 54.282 | 54.282 | 54.282 | 55.58 | 55.58 | 54.282 | 52.984 | 49.09 | 47.792 | 46.494 | 43.898 | 50.4421 | 14.5579 | 0
2037 | 4 | 9 | 2037-04-09 | 1987 | 43.8554 | 43.8554 | 43.232 | 43.232 | 43.232 | 43.8554 | 44.4787 | 44.4787 | 46.9722 | 47.5956 | 49.4657 | 50.0891 | 51.3358 | 51.3358 | 53.8293 | 53.8293 | 53.2059 | 55.076 | 53.8293 | 53.2059 | 51.3358 | 49.4657 | 48.8423 | 49.4657 | 48.7124 | 16.2876 | 0
2037 | 4 | 10 | 2037-04-10 | 1987 | 56.924 | 55.625 | 55.625 | 56.924 | 55.625 | 53.027 | 51.728 | 53.027 | 51.728 | 53.027 | 54.326 | 54.326 | 55.625 | 56.924 | 58.223 | 56.924 | 59.522 | 56.924 | 50.429 | 49.13 | 46.532 | 45.233 | 45.233 | 43.934 | 53.1894 | 11.8106 | 0
2037 | 4 | 11 | 2037-04-11 | 1987 | 42.854 | 42.854 | 42.854 | 42.854 | 42.854 | 44.7656 | 44.7656 | 44.7656 | 44.7656 | 46.6772 | 50.5004 | 50.5004 | 60.0584 | 58.1468 | 60.0584 | 61.97 | 61.97 | 60.0584 | 54.3236 | 51.4562 | 48.5888 | 48.5888 | 48.5888 | 46.6772 | 50.0623 | 14.9377 | 0
2037 | 4 | 12 | 2037-04-12 | 1987 | 46.552 | 46.552 | 44.46 | 44.46 | 44.46 | 43.414 | 42.368 | 45.506 | 48.644 | 52.828 | 53.874 | 55.966 | 58.058 | 59.104 | 59.104 | 61.196 | 61.196 | 60.15 | 58.058 | 55.966 | 55.966 | 57.012 | 55.966 | 53.874 | 52.6972 | 12.3027 | 0
2037 | 4 | 13 | 2037-04-13 | 1987 | 47.9336 | 47.9336 | 47.3432 | 47.3432 | 46.7528 | 46.1624 | 45.572 | 47.3432 | 48.524 | 50.8856 | 52.0664 | 54.428 | 55.0184 | 55.6088 | 56.1992 | 56.7896 | 56.7896 | 57.38 | 55.6088 | 54.428 | 53.2472 | 50.8856 | 49.7048 | 50.2952 | 51.4268 | 13.5732 | 0
2037 | 4 | 14 | 2037-04-14 | 1987 | 56.246 | 45.896 | 43.826 | 45.896 | 45.896 | 45.896 | 45.896 | 47.966 | 47.966 | 54.176 | 56.246 | 64.526 | 64.526 | 66.596 | 66.596 | 64.526 | 62.456 | 58.316 | 56.246 | 54.176 | 52.106 | 52.106 | 52.106 | 47.966 | 54.0897 | 10.9103 | 0
2037 | 4 | 15 | 2037-04-15 | 1987 | 45.7726 | 45.7726 | 41.522 | 41.522 | 41.522 | 41.522 | 41.522 | 45.7726 | 50.0231 | 50.0231 | 54.2737 | 58.5243 | 62.7749 | 71.276 | 67.0254 | 71.276 | 71.276 | 67.0254 | 62.7749 | 58.5243 | 54.2737 | 50.0231 | 50.0231 | 45.7726 | 53.7424 | 11.2576 | 0
2037 | 4 | 16 | 2037-04-16 | 1987 | 57.3102 | 57.3102 | 57.3102 | 57.3102 | 60.467 | 57.3102 | 60.467 | 63.6238 | 63.6238 | 66.7805 | 63.6238 | 66.7805 | 73.094 | 73.094 | 73.094 | 66.7805 | 63.6238 | 63.6238 | 63.6238 | 57.3102 | 54.1535 | 54.1535 | 50.9967 | 47.84 | 61.3877 | 3.6123 | 0
2037 | 4 | 17 | 2037-04-17 | 1987 | 60.782 | 58.2224 | 58.2224 | 55.6628 | 55.6628 | 55.6628 | 55.6628 | 55.6628 | 53.1032 | 58.2224 | 60.782 | 65.9012 | 71.0204 | 68.4608 | 68.4608 | 71.0204 | 73.58 | 71.0204 | 65.9012 | 53.1032 | 53.1032 | 53.1032 | 50.5436 | 47.984 | 60.0354 | 4.9646 | 0
2037 | 4 | 18 | 2037-04-18 | 1987 | 57.4239 | 56.4012 | 56.4012 | 55.3786 | 54.356 | 55.3786 | 55.3786 | 56.4012 | 57.4239 | 58.4465 | 60.4917 | 64.5822 | 65.6049 | 69.6954 | 70.718 | 66.6275 | 64.5822 | 62.537 | 62.537 | 62.537 | 61.5144 | 61.5144 | 56.4012 | 56.4012 | 60.3639 | 4.6361 | 0
2037 | 4 | 19 | 2037-04-19 | 1987 | 50.1131 | 49.1437 | 49.1437 | 48.1743 | 46.2354 | 45.266 | 46.2354 | 49.1437 | 52.052 | 54.9603 | 57.8686 | 59.8074 | 59.8074 | 62.7157 | 64.6546 | 65.624 | 64.6546 | 64.6546 | 61.7463 | 58.838 | 56.8991 | 56.8991 | 54.9603 | 52.052 | 55.4854 | 9.5146 | 0
2037 | 4 | 20 | 2037-04-20 | 1987 | 49.2569 | 46.7866 | 44.3163 | 43.0811 | 44.3163 | 41.846 | 43.0811 | 46.7866 | 52.9623 | 55.4326 | 56.6677 | 60.3731 | 61.6083 | 64.0786 | 66.5489 | 66.5489 | 67.784 | 67.784 | 65.3137 | 57.9029 | 56.6677 | 52.9623 | 55.4326 | 54.1974 | 55.0723 | 9.9277 | 0
2037 | 4 | 21 | 2037-04-21 | 1987 | 50.586 | 50.586 | 50.586 | 49.582 | 48.578 | 48.578 | 48.578 | 50.586 | 53.598 | 57.614 | 60.626 | 63.638 | 64.642 | 66.65 | 65.646 | 64.642 | 64.642 | 61.63 | 60.626 | 58.618 | 56.61 | 54.602 | 52.594 | 51.59 | 56.4845 | 8.5155 | 0
2037 | 4 | 22 | 2037-04-22 | 1987 | 54.779 | 53.33 | 51.881 | 50.432 | 51.881 | 50.432 | 51.881 | 53.33 | 56.228 | 56.228 | 59.126 | 60.575 | 64.922 | 63.473 | 64.922 | 64.922 | 64.922 | 63.473 | 63.473 | 62.024 | 60.575 | 60.575 | 56.228 | 60.575 | 58.3411 | 6.6589 | 0
2037 | 4 | 23 | 2037-04-23 | 1987 | 52.9385 | 50.0693 | 49.352 | 50.7866 | 50.0693 | 50.0693 | 50.0693 | 50.7866 | 52.2212 | 55.0904 | 57.9596 | 58.6769 | 60.1115 | 61.5461 | 62.9807 | 63.698 | 63.698 | 62.9807 | 60.1115 | 56.525 | 53.6558 | 51.5039 | 50.7866 | 49.352 | 55.2099 | 9.7901 | 0
2037 | 4 | 24 | 2037-04-24 | 1987 | 54.6383 | 53.6758 | 53.1945 | 52.7133 | 52.7133 | 52.232 | 52.7133 | 53.6758 | 55.1196 | 56.0821 | 57.5259 | 58.4884 | 59.9322 | 60.4135 | 60.4135 | 60.8947 | 61.376 | 60.8947 | 60.4135 | 58.4884 | 56.0821 | 55.6008 | 56.0821 | 55.6008 | 56.6235 | 8.3765 | 0
2037 | 4 | 25 | 2037-04-25 | 1987 | 53.5746 | 52.9209 | 53.5746 | 53.5746 | 52.9209 | 50.306 | 50.9597 | 54.2284 | 55.5358 | 56.8433 | 59.4582 | 60.7656 | 62.7268 | 63.3805 | 64.0343 | 64.0343 | 64.688 | 63.3805 | 62.0731 | 58.8045 | 57.497 | 56.1895 | 56.8433 | 56.8433 | 57.7149 | 7.2851 | 0
2037 | 4 | 26 | 2037-04-26 | 1987 | 47.7343 | 47.1847 | 46.0856 | 45.536 | 45.536 | 45.536 | 45.536 | 47.1847 | 49.3829 | 52.1307 | 54.329 | 56.5273 | 58.1759 | 60.3742 | 62.0229 | 63.122 | 62.5724 | 62.5724 | 60.9237 | 56.5273 | 56.5273 | 53.7794 | 51.0316 | 52.1307 | 53.436 | 11.564 | 0
2037 | 4 | 27 | 2037-04-27 | 1987 | 46.4753 | 45.1989 | 47.1135 | 44.5607 | 44.5607 | 42.008 | 45.1989 | 46.4753 | 50.3044 | 52.2189 | 53.4953 | 56.048 | 60.5153 | 61.7916 | 61.7916 | 63.068 | 63.068 | 61.7916 | 61.7916 | 57.9625 | 54.1335 | 51.5807 | 48.3898 | 48.3898 | 52.8305 | 12.1695 | 0
2037 | 4 | 28 | 2037-04-28 | 1987 | 55.1923 | 53.4297 | 46.3792 | 44.6166 | 44.6166 | 42.854 | 42.854 | 42.854 | 46.3792 | 44.6166 | 44.6166 | 48.1418 | 51.6671 | 60.4802 | 65.768 | 64.0054 | 60.4802 | 60.4802 | 56.9549 | 53.4297 | 51.6671 | 46.3792 | 46.3792 | 44.6166 | 50.7858 | 14.2142 | 0
2037 | 4 | 29 | 2037-04-29 | 1987 | 51.458 | 50.636 | 50.636 | 49.814 | 48.992 | 48.992 | 48.992 | 49.814 | 52.28 | 55.568 | 56.39 | 58.856 | 62.966 | 65.432 | 67.076 | 68.72 | 65.432 | 67.898 | 62.966 | 61.322 | 58.856 | 58.034 | 58.034 | 56.39 | 57.3147 | 7.6852 | 0
2037 | 4 | 30 | 2037-04-30 | 1987 | 65.048 | 56.516 | 57.938 | 57.938 | 55.094 | 56.516 | 57.938 | 57.938 | 57.938 | 57.938 | 57.938 | 57.938 | 59.36 | 59.36 | 59.36 | 57.938 | 57.938 | 57.938 | 59.36 | 57.938 | 50.828 | 49.406 | 49.406 | 49.406 | 56.8715 | 8.1285 | 0
2037 | 5 | 1 | 2037-05-01 | 1987 | 45.104 | 43.3175 | 45.104 | 45.104 | 46.8905 | 45.104 | 45.104 | 46.8905 | 55.823 | 57.6095 | 55.823 | 59.396 | 59.396 | 46.8905 | 55.823 | 52.25 | 48.677 | 50.4635 | 48.677 | 46.8905 | 41.531 | 43.3175 | 43.3175 | 37.958 | 48.6026 | 16.3974 | 0
2037 | 5 | 2 | 2037-05-02 | 1987 | 45.122 | 45.122 | 45.122 | 45.122 | 45.122 | 45.122 | 45.122 | 45.122 | 47.176 | 51.284 | 55.392 | 55.392 | 57.446 | 59.5 | 61.554 | 59.5 | 63.608 | 61.554 | 59.5 | 57.446 | 57.446 | 53.338 | 53.338 | 53.338 | 52.8245 | 12.1755 | 0
2037 | 5 | 3 | 2037-05-03 | 1987 | 45.014 | 45.014 | 45.014 | 45.014 | 45.014 | 45.014 | 45.014 | 46.1311 | 47.2481 | 49.4822 | 52.8334 | 52.8334 | 58.4187 | 58.4187 | 61.7699 | 61.7699 | 64.004 | 64.004 | 62.8869 | 57.3016 | 56.1846 | 52.8334 | 51.7164 | 51.7164 | 52.6938 | 12.3062 | 0
2037 | 5 | 4 | 2037-05-04 | 1987 | 47.506 | 47.506 | 46.305 | 45.104 | 46.305 | 46.305 | 46.305 | 46.305 | 51.109 | 53.511 | 55.913 | 57.114 | 60.717 | 61.918 | 63.119 | 66.722 | 66.722 | 64.32 | 61.918 | 55.913 | 49.908 | 47.506 | 46.305 | 47.506 | 53.4109 | 11.5891 | 0
2037 | 5 | 5 | 2037-05-05 | 1987 | 52.3204 | 49.1462 | 50.2043 | 49.1462 | 48.0881 | 47.03 | 49.1462 | 52.3204 | 56.5528 | 59.727 | 62.9013 | 65.0175 | 68.1917 | 69.2498 | 71.366 | 71.366 | 71.366 | 69.2498 | 67.1337 | 62.9013 | 59.727 | 58.669 | 57.6109 | 57.6109 | 59.4184 | 5.5816 | 0
2037 | 5 | 6 | 2037-05-06 | 1987 | 50.654 | 50.246 | 49.022 | 48.614 | 48.614 | 48.614 | 49.022 | 50.246 | 51.47 | 53.102 | 53.918 | 55.55 | 56.366 | 56.774 | 57.59 | 57.998 | 58.406 | 57.59 | 56.366 | 55.142 | 53.102 | 53.918 | 53.51 | 53.102 | 53.289 | 11.711 | 0
2037 | 5 | 7 | 2037-05-07 | 1987 | 50.2959 | 49.8877 | 49.4794 | 49.0712 | 48.663 | 47.03 | 48.663 | 49.8877 | 51.1124 | 52.7454 | 54.3783 | 55.1948 | 55.603 | 56.8278 | 57.236 | 57.236 | 57.236 | 55.603 | 54.7866 | 54.3783 | 52.3371 | 52.3371 | 53.1536 | 52.7454 | 52.7454 | 12.2546 | 0
2037 | 5 | 8 | 2037-05-08 | 1987 | 50.336 | 49.2785 | 48.926 | 47.516 | 48.221 | 47.8685 | 48.221 | 49.2785 | 50.336 | 51.3935 | 52.451 | 53.156 | 53.5085 | 54.9185 | 54.9185 | 55.271 | 55.976 | 55.6235 | 54.9185 | 53.5085 | 51.3935 | 49.9835 | 49.631 | 50.336 | 51.5404 | 13.4596 | 0
2037 | 5 | 9 | 2037-05-09 | 1987 | 49.799 | 47.0915 | 46.55 | 45.467 | 46.55 | 44.384 | 46.0085 | 47.633 | 49.2575 | 51.4235 | 53.048 | 54.131 | 54.6725 | 55.7555 | 56.8385 | 57.38 | 57.38 | 57.38 | 56.297 | 54.131 | 50.3405 | 47.0915 | 46.0085 | 45.467 | 50.8369 | 14.1631 | 0
2037 | 5 | 10 | 2037-05-10 | 1987 | 46.8982 | 45.4251 | 44.6886 | 46.1617 | 45.4251 | 44.6886 | 43.952 | 44.6886 | 47.6348 | 50.581 | 52.7907 | 54.2638 | 55.737 | 57.9466 | 60.1563 | 61.6294 | 62.366 | 62.366 | 60.8929 | 58.6832 | 55.737 | 53.5273 | 50.581 | 47.6348 | 52.269 | 12.731 | 0
2037 | 5 | 11 | 2037-05-11 | 1987 | 52.7069 | 50.9706 | 50.9706 | 50.9706 | 49.2343 | 47.498 | 50.9706 | 50.9706 | 56.1795 | 63.1248 | 70.07 | 68.3337 | 70.07 | 68.3337 | 66.5974 | 68.3337 | 70.07 | 61.3885 | 59.6522 | 56.1795 | 57.9158 | 57.9158 | 57.9158 | 56.1795 | 58.8563 | 6.1437 | 0
2037 | 5 | 12 | 2037-05-12 | 1987 | 69.5156 | 66.7904 | 66.7904 | 66.7904 | 64.0652 | 55.8896 | 53.1644 | 55.8896 | 61.34 | 66.7904 | 69.5156 | 64.0652 | 66.7904 | 66.7904 | 69.5156 | 74.966 | 72.2408 | 69.5156 | 61.34 | 58.6148 | 58.6148 | 53.1644 | 50.4392 | 47.714 | 62.9297 | 2.0703 | 0
2037 | 5 | 13 | 2037-05-13 | 1987 | 52.808 | 53.9922 | 53.9922 | 53.9922 | 55.1764 | 55.1764 | 55.1764 | 58.7291 | 62.2817 | 63.4659 | 67.0185 | 64.6501 | 70.5712 | 72.9396 | 74.1238 | 75.308 | 75.308 | 75.308 | 71.7554 | 71.7554 | 63.4659 | 61.0975 | 61.6896 | 62.2817 | 63.836 | 1.164 | 0
2037 | 5 | 14 | 2037-05-14 | 1987 | 52.382 | 52.382 | 52.382 | 52.382 | 54.764 | 54.764 | 52.382 | 52.382 | 54.764 | 54.764 | 59.528 | 64.292 | 64.292 | 64.292 | 69.056 | 71.438 | 71.438 | 69.056 | 61.91 | 57.146 | 52.382 | 50 | 52.382 | 50 | 57.94 | 7.06 | 0
2037 | 5 | 15 | 2037-05-15 | 1987 | 53.906 | 53.906 | 53.906 | 52.586 | 51.266 | 51.266 | 52.586 | 52.586 | 53.906 | 56.546 | 57.866 | 57.866 | 57.866 | 59.186 | 60.506 | 60.506 | 61.826 | 59.186 | 56.546 | 56.546 | 53.906 | 53.906 | 51.266 | 49.946 | 55.391 | 9.609 | 0
2037 | 5 | 16 | 2037-05-16 | 1987 | 52.862 | 52.304 | 52.304 | 52.304 | 51.746 | 49.514 | 52.304 | 53.42 | 55.094 | 55.652 | 56.21 | 57.326 | 59 | 59 | 59 | 61.232 | 60.674 | 61.232 | 59.558 | 58.442 | 55.652 | 56.768 | 56.21 | 54.536 | 55.931 | 9.069 | 0
2037 | 5 | 17 | 2037-05-17 | 1987 | 47.5666 | 46.2864 | 44.366 | 45.0061 | 45.0061 | 44.366 | 45.6463 | 45.6463 | 46.2864 | 48.2067 | 48.2067 | 50.1271 | 51.4074 | 52.6876 | 52.6876 | 53.3278 | 54.608 | 54.608 | 53.9679 | 50.7672 | 52.0475 | 51.4074 | 49.487 | 48.2067 | 49.247 | 15.753 | 0
2037 | 5 | 18 | 2037-05-18 | 1987 | 50.594 | 46.058 | 44.546 | 43.034 | 43.034 | 43.034 | 43.034 | 44.546 | 47.57 | 52.106 | 56.642 | 58.154 | 56.642 | 58.154 | 55.13 | 53.618 | 53.618 | 53.618 | 55.13 | 50.594 | 49.082 | 47.57 | 44.546 | 43.034 | 49.712 | 15.288 | 0
2037 | 5 | 19 | 2037-05-19 | 1987 | 46.749 | 44.5843 | 44.5843 | 44.5843 | 44.5843 | 43.502 | 46.749 | 48.9137 | 51.0784 | 55.4078 | 56.4902 | 58.6549 | 61.9019 | 65.149 | 65.149 | 64.0666 | 68.396 | 66.2313 | 66.2313 | 61.9019 | 57.5725 | 55.4078 | 53.2431 | 51.0784 | 55.0921 | 9.9079 | 0
2037 | 5 | 20 | 2037-05-20 | 1987 | 58.8245 | 56.7095 | 54.5945 | 51.422 | 53.537 | 51.422 | 53.537 | 57.767 | 59.882 | 63.0545 | 68.342 | 70.457 | 72.572 | 73.6295 | 75.7445 | 75.7445 | 76.802 | 75.7445 | 74.687 | 71.5145 | 65.1695 | 68.342 | 65.1695 | 64.112 | 64.9492 | 0.050812 | 0
2037 | 5 | 21 | 2037-05-21 | 1987 | 53.9111 | 53.4457 | 52.5149 | 52.0494 | 51.584 | 51.584 | 52.0494 | 52.9803 | 53.9111 | 55.3074 | 57.1691 | 58.5654 | 59.0309 | 59.9617 | 60.4271 | 61.358 | 60.4271 | 60.4271 | 59.4963 | 58.1 | 55.7729 | 54.842 | 52.9803 | 52.9803 | 55.8698 | 9.1302 | 0
2037 | 5 | 22 | 2037-05-22 | 1987 | 49.0291 | 49.0291 | 48.3507 | 47.6724 | 46.994 | 47.6724 | 48.3507 | 48.3507 | 49.7075 | 50.3859 | 52.421 | 53.0994 | 53.7777 | 55.1345 | 56.4913 | 57.848 | 57.848 | 57.1696 | 57.1696 | 55.8129 | 52.421 | 51.7426 | 51.7426 | 50.3859 | 52.0253 | 12.9747 | 0
2037 | 5 | 23 | 2037-05-23 | 1987 | 43.4758 | 41.3895 | 42.0849 | 41.3895 | 40.694 | 40.694 | 42.0849 | 43.4758 | 46.2576 | 49.0395 | 49.0395 | 51.8213 | 53.9076 | 54.6031 | 53.9076 | 55.994 | 55.994 | 55.2985 | 53.9076 | 51.8213 | 48.344 | 48.344 | 47.6485 | 46.2576 | 48.2281 | 16.7719 | 0
2037 | 5 | 24 | 2037-05-24 | 1987 | 45.863 | 45.14 | 42.248 | 41.525 | 42.971 | 40.802 | 42.971 | 43.694 | 49.478 | 50.201 | 52.37 | 53.093 | 54.539 | 56.708 | 58.154 | 56.708 | 58.154 | 58.154 | 56.708 | 53.816 | 49.478 | 47.309 | 45.14 | 43.694 | 49.5382 | 15.4618 | 0
2037 | 5 | 25 | 2037-05-25 | 1987 | 43.8005 | 43.8005 | 41.9 | 43.8005 | 43.8005 | 43.8005 | 43.8005 | 45.701 | 43.8005 | 47.6015 | 47.6015 | 49.502 | 51.4025 | 55.2035 | 53.303 | 55.2035 | 59.0045 | 62.8055 | 64.706 | 60.905 | 60.905 | 57.104 | 53.303 | 51.4025 | 51.0066 | 13.9934 | 0
2037 | 5 | 26 | 2037-05-26 | 1987 | 49.5815 | 49.5815 | 45.338 | 45.338 | 45.338 | 45.338 | 45.338 | 45.338 | 49.5815 | 49.5815 | 53.825 | 62.312 | 66.5555 | 70.799 | 70.799 | 79.286 | 79.286 | 79.286 | 75.0425 | 70.799 | 66.5555 | 58.0685 | 53.825 | 53.825 | 58.7758 | 6.2243 | 0
2037 | 5 | 27 | 2037-05-27 | 1987 | 57.626 | 57.626 | 54.338 | 54.338 | 54.338 | 54.338 | 54.338 | 54.338 | 57.626 | 60.914 | 67.49 | 64.202 | 74.066 | 74.066 | 74.066 | 80.642 | 83.93 | 77.354 | 77.354 | 74.066 | 70.778 | 67.49 | 64.202 | 60.914 | 65.435 | 0 | 0.435
2037 | 5 | 28 | 2037-05-28 | 1987 | 64.1951 | 61.7914 | 61.7914 | 61.7914 | 61.7914 | 61.7914 | 59.3877 | 59.3877 | 61.7914 | 64.1951 | 73.8098 | 81.0209 | 85.8283 | 83.4246 | 88.232 | 85.8283 | 83.4246 | 81.0209 | 76.2135 | 73.8098 | 69.0025 | 64.1951 | 59.3877 | 56.984 | 70.004 | 0 | 5.004
2037 | 5 | 29 | 2037-05-29 | 1987 | 53.654 | 56.39 | 56.39 | 55.022 | 55.022 | 53.654 | 55.022 | 57.758 | 60.494 | 64.598 | 70.07 | 71.438 | 72.806 | 75.542 | 75.542 | 75.542 | 74.174 | 72.806 | 70.07 | 60.494 | 57.758 | 56.39 | 57.758 | 56.39 | 63.116 | 1.884 | 0
2037 | 5 | 30 | 2037-05-30 | 1987 | 49.298 | 49.298 | 49.298 | 49.298 | 49.298 | 51.712 | 51.712 | 51.712 | 54.126 | 61.368 | 61.368 | 66.196 | 71.024 | 68.61 | 56.54 | 61.368 | 71.024 | 66.196 | 68.61 | 58.954 | 54.126 | 54.126 | 51.712 | 49.298 | 57.3447 | 7.6553 | 0
2037 | 5 | 31 | 2037-05-31 | 1987 | 50.108 | 48.686 | 48.686 | 48.686 | 48.686 | 48.686 | 48.686 | 50.108 | 52.952 | 57.218 | 55.796 | 58.64 | 61.484 | 61.484 | 62.906 | 62.906 | 62.906 | 60.062 | 55.796 | 54.374 | 51.53 | 50.108 | 50.108 | 48.686 | 54.137 | 10.863 | 0
2037 | 6 | 1 | 2037-06-01 | 1987 | 55.0844 | 54.0812 | 53.078 | 53.078 | 53.078 | 53.078 | 54.0812 | 55.0844 | 59.0972 | 59.0972 | 63.11 | 63.11 | 62.1068 | 60.1004 | 63.11 | 66.1196 | 68.126 | 65.1164 | 66.1196 | 65.1164 | 62.1068 | 59.0972 | 60.1004 | 58.094 | 59.5988 | 5.4012 | 0
2037 | 6 | 2 | 2037-06-02 | 1987 | 57.5715 | 56.5201 | 55.4687 | 53.366 | 53.366 | 53.366 | 55.4687 | 59.6742 | 61.7769 | 63.8796 | 65.9824 | 70.1878 | 71.2392 | 73.3419 | 75.4446 | 76.496 | 75.4446 | 75.4446 | 73.3419 | 69.1365 | 65.9824 | 63.8796 | 63.8796 | 62.8283 | 64.712 | 0.28803 | 0
2037 | 6 | 3 | 2037-06-03 | 1987 | 58.4953 | 57.9447 | 57.394 | 56.2927 | 55.742 | 56.2927 | 57.9447 | 59.046 | 60.698 | 63.4513 | 65.1033 | 66.2047 | 67.306 | 68.4073 | 69.5087 | 70.0593 | 70.61 | 70.61 | 68.4073 | 66.2047 | 63.4513 | 61.7993 | 62.35 | 62.35 | 63.1531 | 1.8469 | 0
2037 | 6 | 4 | 2037-06-04 | 1987 | 60.7755 | 60.0702 | 59.3649 | 55.8385 | 55.1333 | 56.5438 | 56.5438 | 58.6596 | 61.4807 | 63.5965 | 67.1229 | 65.0071 | 67.1229 | 69.2387 | 69.944 | 68.5335 | 68.5335 | 66.4176 | 63.5965 | 60.7755 | 57.2491 | 55.8385 | 54.428 | 54.428 | 61.5101 | 3.4899 | 0
2037 | 6 | 5 | 2037-06-05 | 1987 | 58.2767 | 56.7418 | 56.7418 | 56.7418 | 56.7418 | 56.7418 | 58.2767 | 59.8116 | 64.4164 | 64.4164 | 64.4164 | 67.4862 | 65.9513 | 61.3465 | 65.9513 | 67.4862 | 67.4862 | 70.556 | 64.4164 | 62.8815 | 58.2767 | 53.672 | 53.672 | 53.672 | 61.0907 | 3.9093 | 0
2037 | 6 | 6 | 2037-06-06 | 1987 | 52.448 | 50.927 | 50.927 | 50.927 | 49.406 | 50.927 | 50.927 | 55.49 | 58.532 | 60.053 | 64.616 | 66.137 | 70.7 | 73.742 | 72.221 | 73.742 | 73.742 | 72.221 | 70.7 | 67.658 | 60.053 | 61.574 | 60.053 | 60.053 | 61.574 | 3.426 | 0
2037 | 6 | 7 | 2037-06-07 | 1987 | 57.196 | 56.682 | 56.168 | 55.14 | 54.626 | 55.654 | 56.682 | 58.224 | 59.766 | 61.822 | 62.85 | 64.906 | 64.392 | 65.934 | 67.476 | 68.504 | 67.99 | 67.476 | 65.934 | 65.934 | 63.364 | 61.308 | 60.794 | 60.28 | 61.6292 | 3.3707 | 0
2037 | 6 | 8 | 2037-06-08 | 1987 | 68.136 | 58.306 | 58.306 | 58.306 | 58.306 | 56.34 | 56.34 | 54.374 | 56.34 | 56.34 | 56.34 | 58.306 | 58.306 | 60.272 | 60.272 | 64.204 | 70.102 | 68.136 | 72.068 | 70.102 | 66.17 | 68.136 | 62.238 | 56.34 | 61.3369 | 3.6631 | 0
2037 | 6 | 9 | 2037-06-09 | 1987 | 57.5572 | 53.1486 | 48.74 | 53.1486 | 50.9443 | 53.1486 | 53.1486 | 55.3529 | 57.5572 | 55.3529 | 61.9658 | 61.9658 | 66.3745 | 68.5788 | 72.9874 | 77.396 | 77.396 | 75.1917 | 75.1917 | 70.7831 | 68.5788 | 64.1702 | 61.9658 | 60.8637 | 62.5628 | 2.4372 | 0
2037 | 6 | 10 | 2037-06-10 | 1987 | 58.38 | 58.38 | 55 | 55 | 51.62 | 51.62 | 53.31 | 55 | 58.38 | 58.38 | 65.14 | 68.52 | 70.21 | 76.97 | 78.66 | 80.35 | 80.35 | 82.04 | 82.04 | 80.35 | 68.52 | 61.76 | 56.69 | 58.38 | 65.2104 | 0 | 0.21042
2037 | 6 | 11 | 2037-06-11 | 1987 | 55.81 | 53.62 | 54.35 | 54.35 | 52.16 | 52.89 | 55.81 | 57.27 | 60.19 | 61.65 | 63.84 | 65.3 | 67.49 | 68.95 | 70.41 | 71.87 | 71.87 | 68.22 | 65.3 | 63.11 | 61.65 | 60.19 | 58.73 | 57.27 | 61.3458 | 3.6542 | 0
2037 | 6 | 12 | 2037-06-12 | 1987 | 53.9518 | 53.1549 | 53.9518 | 52.358 | 52.358 | 53.9518 | 54.7487 | 55.5456 | 57.1395 | 57.9364 | 60.3271 | 62.7178 | 62.7178 | 68.2962 | 69.0931 | 69.89 | 68.2962 | 66.7024 | 66.7024 | 65.9055 | 62.7178 | 58.7333 | 57.1395 | 55.5456 | 59.995 | 5.005 | 0
2037 | 6 | 13 | 2037-06-13 | 1987 | 58.5716 | 56.714 | 57.6428 | 58.5716 | 58.5716 | 57.6428 | 60.4292 | 60.4292 | 61.358 | 61.358 | 63.2156 | 65.0732 | 69.7172 | 72.5036 | 75.29 | 74.3612 | 75.29 | 75.29 | 73.4324 | 68.7884 | 65.0732 | 62.2868 | 63.2156 | 62.2868 | 64.8797 | 0.1203 | 0
2037 | 6 | 14 | 2037-06-14 | 1987 | 60.076 | 59.102 | 56.18 | 53.258 | 53.258 | 54.232 | 57.154 | 61.05 | 64.946 | 68.842 | 69.816 | 71.764 | 73.712 | 74.686 | 76.634 | 76.634 | 79.556 | 75.66 | 74.686 | 70.79 | 64.946 | 62.024 | 59.102 | 57.154 | 65.6359 | 0 | 0.63592
2037 | 6 | 15 | 2037-06-15 | 1987 | 63.9426 | 61.5391 | 59.1355 | 56.732 | 59.1355 | 59.1355 | 57.9338 | 56.732 | 56.732 | 57.9338 | 60.3373 | 60.3373 | 62.7408 | 65.1444 | 71.1532 | 72.3549 | 73.5567 | 77.162 | 71.1532 | 71.1532 | 68.7496 | 66.3461 | 63.9426 | 61.5391 | 63.9426 | 1.0574 | 0
2037 | 6 | 16 | 2037-06-16 | 1987 | 62.384 | 61.4525 | 60.521 | 59.5895 | 58.658 | 58.658 | 60.521 | 60.521 | 61.4525 | 61.4525 | 63.3155 | 65.1785 | 67.973 | 70.7675 | 72.6305 | 73.562 | 71.699 | 70.7675 | 69.836 | 69.836 | 68.9045 | 67.0415 | 64.247 | 63.3155 | 65.1785 | 0 | 0.1785
2037 | 6 | 17 | 2037-06-17 | 1987 | 60.3795 | 59.6881 | 58.3054 | 57.614 | 57.614 | 57.614 | 59.6881 | 61.0708 | 62.4535 | 65.219 | 67.2931 | 67.9845 | 69.3672 | 70.7499 | 72.1326 | 72.1326 | 72.824 | 72.1326 | 71.4413 | 68.6758 | 65.9104 | 63.1449 | 63.8363 | 63.1449 | 65.0174 | 0 | 0.017352
2037 | 6 | 18 | 2037-06-18 | 1987 | 57.5081 | 56.2328 | 54.32 | 54.9576 | 54.32 | 54.9576 | 56.2328 | 58.7833 | 61.9714 | 61.3338 | 63.8842 | 66.4347 | 67.7099 | 67.7099 | 68.3475 | 69.6228 | 70.898 | 70.2604 | 68.9852 | 67.0723 | 63.8842 | 62.609 | 60.0585 | 58.7833 | 62.3699 | 2.6301 | 0
2037 | 6 | 19 | 2037-06-19 | 1987 | 55.8072 | 55.8072 | 54.7446 | 54.7446 | 52.088 | 52.6193 | 54.2132 | 55.8072 | 56.3385 | 57.4011 | 60.0577 | 61.1203 | 63.2455 | 64.8394 | 65.9021 | 66.4334 | 67.496 | 66.9647 | 66.9647 | 64.8394 | 62.7142 | 59.5263 | 57.4011 | 56.8698 | 59.7477 | 5.2523 | 0
2037 | 6 | 20 | 2037-06-20 | 1987 | 64.5373 | 53.9442 | 56.5925 | 53.9442 | 53.9442 | 53.9442 | 51.296 | 53.9442 | 59.2407 | 61.889 | 67.1855 | 69.8337 | 59.2407 | 61.889 | 72.482 | 64.5373 | 61.889 | 64.5373 | 64.5373 | 69.8337 | 64.5373 | 59.2407 | 59.2407 | 53.9442 | 60.6752 | 4.3248 | 0
2037 | 6 | 21 | 2037-06-21 | 1987 | 55.2069 | 53.9715 | 53.9715 | 53.9715 | 52.736 | 52.736 | 53.9715 | 55.2069 | 56.4424 | 58.9133 | 61.3842 | 62.6196 | 55.2069 | 63.8551 | 63.8551 | 66.326 | 62.6196 | 63.8551 | 62.6196 | 60.1487 | 57.6778 | 56.4424 | 55.2069 | 55.2069 | 58.0896 | 6.9104 | 0
2037 | 6 | 22 | 2037-06-22 | 1987 | 53.8224 | 53.8224 | 52.7222 | 52.7222 | 51.6221 | 50.522 | 52.7222 | 52.7222 | 54.9225 | 58.2228 | 60.4231 | 61.5232 | 65.9236 | 65.9236 | 68.1239 | 69.224 | 69.224 | 69.224 | 67.0238 | 60.4231 | 56.0226 | 53.8224 | 53.8224 | 54.9225 | 58.727 | 6.273 | 0
2037 | 6 | 23 | 2037-06-23 | 1987 | 56.561 | 55.832 | 55.103 | 55.103 | 54.374 | 54.374 | 55.103 | 56.561 | 57.29 | 58.748 | 60.206 | 63.122 | 64.58 | 66.038 | 68.225 | 68.225 | 68.225 | 68.954 | 68.225 | 66.038 | 63.122 | 60.935 | 58.748 | 55.832 | 60.8135 | 4.1865 | 0
2037 | 6 | 24 | 2037-06-24 | 1987 | 54.4917 | 53.7205 | 52.9492 | 52.178 | 52.178 | 52.9492 | 54.4917 | 56.8054 | 59.8903 | 62.204 | 64.5177 | 66.8314 | 69.1451 | 69.9163 | 71.4588 | 72.23 | 71.4588 | 70.6875 | 69.9163 | 67.6026 | 62.204 | 62.204 | 62.204 | 60.6615 | 62.204 | 2.796 | 0
2037 | 6 | 25 | 2037-06-25 | 1987 | 56.7532 | 55.1319 | 54.3213 | 54.3213 | 52.7 | 54.3213 | 55.9426 | 57.5639 | 61.6171 | 64.8596 | 66.4809 | 68.9129 | 71.3448 | 72.9661 | 74.5874 | 75.398 | 73.7767 | 74.5874 | 72.9661 | 71.3448 | 66.4809 | 63.2384 | 64.8596 | 63.2384 | 64.4881 | 0.5119 | 0
2037 | 6 | 26 | 2037-06-26 | 1987 | 60.5706 | 58.7677 | 58.1668 | 55.7629 | 53.96 | 54.561 | 58.1668 | 60.5706 | 62.3735 | 63.5755 | 64.7774 | 66.5803 | 68.9842 | 70.1861 | 71.989 | 71.989 | 72.59 | 71.989 | 70.7871 | 68.9842 | 66.5803 | 64.7774 | 63.5755 | 61.7726 | 64.2516 | 0.74843 | 0
2037 | 6 | 27 | 2037-06-27 | 1987 | 60.8222 | 57.3357 | 56.4641 | 54.7208 | 52.9776 | 52.106 | 57.3357 | 59.9505 | 60.8222 | 62.5654 | 65.1802 | 67.7951 | 69.5383 | 72.1532 | 73.0248 | 74.768 | 72.1532 | 73.8964 | 72.1532 | 70.4099 | 66.9235 | 55.5925 | 56.4641 | 54.7208 | 63.328 | 1.672 | 0
2037 | 6 | 28 | 2037-06-28 | 1987 | 59.481 | 57.6115 | 56.9883 | 55.742 | 56.3652 | 56.3652 | 56.9883 | 56.3652 | 56.9883 | 58.8579 | 61.9737 | 64.4664 | 66.3359 | 70.075 | 71.9445 | 71.9445 | 73.814 | 73.1908 | 73.1908 | 71.9445 | 70.6981 | 67.5823 | 65.0896 | 63.2201 | 64.051 | 0.94903 | 0
2037 | 6 | 29 | 2037-06-29 | 1987 | 58.1748 | 58.6794 | 58.6794 | 56.6611 | 55.652 | 56.1566 | 58.6794 | 61.7067 | 63.2204 | 63.2204 | 65.7433 | 65.7433 | 66.7524 | 68.2661 | 70.7889 | 71.798 | 71.798 | 71.2934 | 70.2843 | 68.7706 | 66.2478 | 63.725 | 62.7159 | 61.7067 | 64.0193 | 0.98067 | 0
2037 | 6 | 30 | 2037-06-30 | 1987 | 59.552 | 56.753 | 54.887 | 56.753 | 52.088 | 53.954 | 52.088 | 54.887 | 56.753 | 59.552 | 61.418 | 66.083 | 67.949 | 69.815 | 72.614 | 74.48 | 74.48 | 74.48 | 73.547 | 71.681 | 67.016 | 62.351 | 60.485 | 56.753 | 62.9341 | 2.0659 | 0
2037 | 7 | 1 | 2037-07-01 | 1987 | 63.7011 | 60.9855 | 59.6277 | 56.912 | 60.9855 | 58.2698 | 59.6277 | 60.9855 | 63.7011 | 63.7011 | 66.4168 | 71.8481 | 74.5637 | 81.3529 | 84.0685 | 86.7842 | 88.142 | 84.0685 | 81.3529 | 75.9216 | 69.1324 | 65.059 | 62.3433 | 62.3433 | 69.2456 | 0 | 4.2456
2037 | 7 | 2 | 2037-07-02 | 1987 | 66.19 | 66.19 | 66.19 | 66.19 | 66.19 | 66.19 | 66.19 | 62.834 | 72.902 | 79.614 | 79.614 | 86.326 | 93.038 | 89.682 | 93.038 | 89.682 | 89.682 | 89.682 | 86.326 | 86.326 | 79.614 | 79.614 | 76.258 | 72.902 | 77.936 | 0 | 12.936
2037 | 7 | 3 | 2037-07-03 | 1987 | 67.1678 | 65.5128 | 65.5128 | 63.8579 | 63.8579 | 63.8579 | 65.5128 | 67.1678 | 67.1678 | 68.8227 | 73.7875 | 72.1326 | 75.4425 | 82.0622 | 83.7172 | 88.682 | 85.3721 | 87.0271 | 85.3721 | 82.0622 | 73.7875 | 70.4776 | 63.8579 | 60.548 | 72.6153 | 0 | 7.6153
2037 | 7 | 4 | 2037-07-04 | 1987 | 64.8788 | 64.8788 | 62.8754 | 60.872 | 60.872 | 60.872 | 62.8754 | 66.8822 | 70.889 | 70.889 | 72.8924 | 70.889 | 76.8992 | 70.889 | 70.889 | 68.8856 | 78.9026 | 80.906 | 74.8958 | 66.8822 | 66.8822 | 64.8788 | 64.8788 | 62.8754 | 68.3013 | 0 | 3.3013
2037 | 7 | 5 | 2037-07-05 | 1987 | 60.044 | 61.9602 | 60.044 | 61.9602 | 61.9602 | 61.9602 | 63.8764 | 65.7925 | 67.7087 | 69.6249 | 75.3735 | 77.2896 | 81.122 | 79.2058 | 81.122 | 81.122 | 81.122 | 77.2896 | 71.5411 | 67.7087 | 63.8764 | 61.9602 | 60.044 | 60.044 | 68.9063 | 0 | 3.9063
2037 | 7 | 6 | 2037-07-06 | 1987 | 61.2731 | 61.2731 | 63.3457 | 61.2731 | 59.2006 | 57.128 | 59.2006 | 61.2731 | 67.4909 | 71.636 | 73.7086 | 77.8537 | 81.9989 | 86.144 | 84.0714 | 86.144 | 86.144 | 84.0714 | 79.9263 | 77.8537 | 75.7811 | 71.636 | 71.636 | 69.5634 | 72.0678 | 0 | 7.0678
2037 | 7 | 7 | 2037-07-07 | 1987 | 63.8224 | 58.766 | 58.766 | 58.766 | 61.2942 | 58.766 | 61.2942 | 63.8224 | 61.2942 | 66.3505 | 68.8787 | 68.8787 | 76.4633 | 78.9915 | 84.0478 | 86.576 | 78.9915 | 78.9915 | 73.9351 | 71.4069 | 66.3505 | 63.8224 | 63.8224 | 58.766 | 68.036 | 0 | 3.036
2037 | 7 | 8 | 2037-07-08 | 1987 | 65.378 | 61.07 | 63.224 | 61.07 | 63.224 | 63.224 | 63.224 | 61.07 | 61.07 | 67.532 | 78.302 | 80.456 | 76.148 | 80.456 | 82.61 | 86.918 | 86.918 | 84.764 | 80.456 | 78.302 | 71.84 | 73.994 | 71.84 | 69.686 | 72.199 | 0 | 7.199
2037 | 7 | 9 | 2037-07-09 | 1987 | 66.9625 | 64.9809 | 62.9993 | 61.0176 | 61.0176 | 59.036 | 61.0176 | 64.9809 | 64.9809 | 61.0176 | 62.9993 | 70.9258 | 76.8707 | 76.8707 | 78.8524 | 80.834 | 80.834 | 78.8524 | 76.8707 | 74.8891 | 74.8891 | 68.9442 | 68.9442 | 68.9442 | 69.5222 | 0 | 4.5222
2037 | 7 | 10 | 2037-07-10 | 1987 | 67.2288 | 65.2744 | 64.6229 | 64.6229 | 64.6229 | 63.32 | 65.9258 | 67.2288 | 70.4861 | 73.0919 | 74.3948 | 75.6978 | 75.0463 | 77.6522 | 78.3036 | 78.9551 | 80.258 | 79.6065 | 78.9551 | 77.6522 | 75.0463 | 73.0919 | 71.1375 | 72.4405 | 72.2776 | 0 | 7.2776
2037 | 7 | 11 | 2037-07-11 | 1987 | 65.106 | 64.7753 | 63.7833 | 64.114 | 63.122 | 63.7833 | 63.4527 | 65.7673 | 65.4367 | 66.4287 | 67.4207 | 68.7433 | 69.7353 | 70.3967 | 71.3887 | 72.05 | 71.058 | 71.058 | 71.058 | 69.4047 | 67.4207 | 65.7673 | 66.4287 | 65.7673 | 67.2278 | 0 | 2.2278
2037 | 7 | 12 | 2037-07-12 | 1987 | 61.1735 | 60.4445 | 59.351 | 59.7155 | 59.351 | 58.622 | 60.08 | 61.1735 | 61.9025 | 63.3605 | 64.8185 | 65.912 | 65.912 | 67.0055 | 67.37 | 68.828 | 68.828 | 68.4635 | 67.37 | 66.2765 | 64.0895 | 62.996 | 62.996 | 62.267 | 63.6794 | 1.3206 | 0
2037 | 7 | 13 | 2037-07-13 | 1987 | 57.722 | 56.2306 | 55.4849 | 54.7391 | 52.502 | 52.502 | 55.4849 | 58.4677 | 60.7049 | 62.1963 | 65.1791 | 65.9249 | 68.9077 | 70.3991 | 72.6363 | 72.6363 | 73.382 | 72.6363 | 72.6363 | 70.3991 | 65.1791 | 62.942 | 62.1963 | 61.4506 | 63.4391 | 1.5609 | 0
2037 | 7 | 14 | 2037-07-14 | 1987 | 63.9581 | 62.8222 | 62.8222 | 60.5505 | 59.4146 | 59.036 | 61.3077 | 62.8222 | 63.9581 | 64.3367 | 63.9581 | 65.8512 | 66.987 | 68.5015 | 68.8801 | 70.016 | 70.016 | 69.2588 | 68.5015 | 67.3657 | 65.4726 | 63.5794 | 62.8222 | 62.4436 | 64.7784 | 0.22159 | 0
2037 | 7 | 15 | 2037-07-15 | 1987 | 63.7226 | 63.0434 | 61.0056 | 59.6471 | 56.93 | 56.93 | 58.2885 | 58.2885 | 58.2885 | 59.6471 | 62.3641 | 63.7226 | 64.4019 | 67.1189 | 67.7982 | 67.7982 | 69.836 | 69.1567 | 65.7604 | 63.7226 | 62.3641 | 60.3263 | 59.6471 | 58.9678 | 62.449 | 2.551 | 0
2037 | 7 | 16 | 2037-07-16 | 1987 | 53.8004 | 53.8004 | 53.8004 | 53.8004 | 53.8004 | 52.376 | 52.376 | 52.376 | 53.8004 | 55.2248 | 55.2248 | 59.498 | 59.498 | 62.3468 | 66.62 | 69.4688 | 73.742 | 73.742 | 72.3176 | 72.3176 | 68.0444 | 62.3468 | 63.7712 | 62.3468 | 60.685 | 4.315 | 0
2037 | 7 | 17 | 2037-07-17 | 1987 | 63.2772 | 61.5212 | 62.1066 | 60.9359 | 59.18 | 59.18 | 60.3506 | 64.4478 | 63.8625 | 66.789 | 70.8862 | 71.4715 | 72.6421 | 74.3981 | 76.154 | 74.9834 | 74.3981 | 72.0568 | 70.8862 | 69.7156 | 67.9597 | 68.545 | 69.1303 | 68.545 | 67.6426 | 0 | 2.6426
2037 | 7 | 18 | 2037-07-18 | 1987 | 63.1645 | 62.1762 | 60.1995 | 59.2111 | 57.2344 | 57.2344 | 56.246 | 58.2227 | 60.1995 | 66.1296 | 69.0947 | 73.0482 | 75.0249 | 76.0133 | 77.0016 | 77.99 | 75.0249 | 76.0133 | 69.0947 | 65.8331 | 62.4727 | 59.2111 | 58.2227 | 58.2227 | 65.5119 | 0 | 0.51191
2037 | 7 | 19 | 2037-07-19 | 1987 | 58.4672 | 58.4672 | 56.408 | 56.408 | 56.408 | 56.408 | 57.4376 | 57.4376 | 58.4672 | 60.5264 | 62.5856 | 63.6152 | 63.6152 | 65.6744 | 68.7632 | 68.7632 | 70.8224 | 71.852 | 68.7632 | 66.704 | 63.6152 | 61.556 | 61.556 | 63.6152 | 62.414 | 2.586 | 0
2037 | 7 | 20 | 2037-07-20 | 1987 | 57.9771 | 57.9771 | 57.3096 | 57.3096 | 56.642 | 57.3096 | 56.642 | 59.9798 | 62.6501 | 63.9852 | 63.3177 | 65.9879 | 68.6582 | 68.6582 | 69.9933 | 71.996 | 71.996 | 71.996 | 70.6609 | 67.9906 | 64.6528 | 61.9825 | 61.315 | 60.6474 | 63.6514 | 1.3486 | 0
2037 | 7 | 21 | 2037-07-21 | 1987 | 59.4964 | 59.4964 | 57.2471 | 54.9978 | 56.4973 | 54.248 | 57.2471 | 57.9968 | 62.4955 | 65.4945 | 67.7438 | 69.2434 | 70.7429 | 72.9922 | 71.4927 | 73.742 | 72.9922 | 72.2425 | 70.7429 | 69.2434 | 65.4945 | 62.4955 | 62.4955 | 58.7466 | 64.4011 | 0.59888 | 0
2037 | 7 | 22 | 2037-07-22 | 1987 | 65.174 | 61.16 | 59.153 | 59.153 | 59.153 | 59.153 | 61.16 | 61.16 | 61.16 | 63.167 | 65.174 | 65.174 | 69.188 | 73.202 | 73.202 | 73.202 | 71.195 | 71.195 | 71.195 | 67.181 | 65.174 | 65.174 | 59.153 | 57.146 | 64.8395 | 0.1605 | 0
2037 | 7 | 23 | 2037-07-23 | 1987 | 56.822 | 56.822 | 56.822 | 56.822 | 56.822 | 56.822 | 56.822 | 59.1643 | 60.3354 | 62.6776 | 66.191 | 68.5332 | 72.0466 | 73.2177 | 74.3889 | 75.56 | 74.3889 | 72.0466 | 74.3889 | 73.2177 | 70.8755 | 65.0199 | 62.6776 | 62.6776 | 65.2151 | 0 | 0.21506
2037 | 7 | 24 | 2037-07-24 | 1987 | 67.533 | 61.937 | 60.538 | 59.139 | 57.74 | 59.139 | 59.139 | 63.336 | 64.735 | 66.134 | 71.73 | 78.725 | 77.326 | 78.725 | 78.725 | 80.124 | 81.523 | 82.922 | 81.523 | 78.725 | 74.528 | 68.932 | 64.735 | 60.538 | 69.923 | 0 | 4.923
2037 | 7 | 25 | 2037-07-25 | 1987 | 61.502 | 61.502 | 60.35 | 60.35 | 60.35 | 59.198 | 60.35 | 61.502 | 61.502 | 62.654 | 66.11 | 67.262 | 69.566 | 74.174 | 77.63 | 79.934 | 74.174 | 73.022 | 73.022 | 71.87 | 70.718 | 66.11 | 64.958 | 63.806 | 66.734 | 0 | 1.734
2037 | 7 | 26 | 2037-07-26 | 1987 | 64.0212 | 64.0212 | 62.8405 | 61.6599 | 61.6599 | 58.118 | 61.6599 | 64.0212 | 66.3825 | 73.4663 | 77.0082 | 79.3695 | 81.7307 | 82.9114 | 84.092 | 81.7307 | 81.7307 | 78.1888 | 75.8275 | 73.4663 | 68.7437 | 67.5631 | 65.2018 | 64.0212 | 70.8098 | 0 | 5.8098
2037 | 7 | 27 | 2037-07-27 | 1987 | 64.4324 | 62.9816 | 62.9816 | 62.9816 | 62.9816 | 60.08 | 64.4324 | 67.334 | 70.2356 | 73.1372 | 76.0388 | 80.3912 | 83.2928 | 84.7436 | 87.6452 | 89.096 | 89.096 | 87.6452 | 87.6452 | 83.2928 | 76.0388 | 70.2356 | 65.8832 | 64.4324 | 74.0439 | 0 | 9.0439
2037 | 7 | 28 | 2037-07-28 | 1987 | 63.8453 | 62.6106 | 62.6106 | 63.8453 | 61.376 | 62.6106 | 65.0799 | 68.7838 | 72.4877 | 74.957 | 79.8955 | 82.3648 | 83.5995 | 87.3034 | 88.538 | 88.538 | 88.538 | 87.3034 | 86.0687 | 83.5995 | 76.1916 | 72.4877 | 71.2531 | 70.0185 | 75.1628 | 0 | 10.1628
2037 | 7 | 29 | 2037-07-29 | 1987 | 63.5998 | 61.4349 | 61.4349 | 59.27 | 60.3525 | 59.27 | 61.4349 | 63.5998 | 66.8472 | 69.0121 | 71.177 | 73.3419 | 76.5893 | 78.7542 | 82.0015 | 82.0015 | 83.084 | 82.0015 | 82.0015 | 76.5893 | 71.177 | 70.0945 | 67.9296 | 67.9296 | 70.4554 | 0 | 5.4554
2037 | 7 | 30 | 2037-07-30 | 1987 | 66.9544 | 65.6715 | 61.8227 | 59.2569 | 57.974 | 57.974 | 60.5398 | 61.8227 | 68.2373 | 69.5202 | 72.086 | 75.9347 | 77.2176 | 79.7835 | 83.6322 | 86.198 | 82.3493 | 78.5005 | 75.9347 | 73.3689 | 72.086 | 69.5202 | 68.2373 | 64.3885 | 70.3755 | 0 | 5.3755
2037 | 7 | 31 | 2037-07-31 | 1987 | 62.897 | 62.897 | 60.62 | 60.62 | 60.62 | 60.62 | 60.62 | 62.897 | 67.451 | 76.559 | 78.836 | 85.667 | 87.944 | 92.498 | 90.221 | 90.221 | 92.498 | 90.221 | 81.113 | 78.836 | 72.005 | 69.728 | 67.451 | 69.728 | 74.282 | 0 | 9.282
2037 | 8 | 1 | 2037-08-01 | 1987 | 62.9096 | 62.3282 | 61.1654 | 61.1654 | 61.1654 | 60.584 | 61.1654 | 62.3282 | 64.0724 | 65.2352 | 66.9794 | 68.7236 | 69.8864 | 71.0492 | 72.212 | 71.6306 | 72.212 | 72.212 | 71.6306 | 69.305 | 66.9794 | 64.6538 | 64.0724 | 64.0724 | 66.1557 | 0 | 1.1558
2037 | 8 | 2 | 2037-08-02 | 1987 | 62.769 | 62.769 | 61.9888 | 60.4283 | 59.648 | 60.4283 | 61.2085 | 63.5493 | 66.6703 | 69.0111 | 71.3519 | 72.9124 | 72.9124 | 73.6927 | 76.8137 | 77.594 | 77.594 | 76.8137 | 76.0335 | 73.6927 | 70.5717 | 66.6703 | 66.6703 | 65.1098 | 68.621 | 0 | 3.621
2037 | 8 | 3 | 2037-08-03 | 1987 | 63.806 | 63.275 | 63.275 | 62.744 | 60.62 | 60.62 | 61.682 | 63.275 | 65.93 | 68.054 | 69.647 | 71.24 | 72.833 | 73.895 | 76.019 | 76.019 | 76.55 | 74.957 | 72.833 | 71.24 | 68.585 | 68.054 | 66.992 | 65.93 | 68.2531 | 0 | 3.2531
2037 | 8 | 4 | 2037-08-04 | 1987 | 67.8222 | 65.8508 | 64.8651 | 60.9224 | 56.9797 | 55.994 | 57.9654 | 61.9081 | 64.8651 | 65.8508 | 70.7792 | 72.7506 | 73.7362 | 76.6933 | 77.679 | 79.6503 | 79.6503 | 80.636 | 78.6646 | 72.7506 | 66.8365 | 66.8365 | 64.8651 | 59.9367 | 68.5203 | 0 | 3.5203
2037 | 8 | 5 | 2037-08-05 | 1987 | 62.78 | 62.78 | 59.162 | 55.544 | 55.544 | 57.353 | 60.971 | 60.971 | 62.78 | 66.398 | 71.825 | 71.825 | 79.061 | 75.443 | 82.679 | 84.488 | 84.488 | 84.488 | 84.488 | 79.061 | 75.443 | 73.634 | 70.016 | 66.398 | 70.3175 | 0 | 5.3175
2037 | 8 | 6 | 2037-08-06 | 1987 | 62.8137 | 58.9679 | 57.686 | 60.2498 | 60.2498 | 58.9679 | 58.9679 | 60.2498 | 61.5317 | 65.3775 | 70.5051 | 73.069 | 76.9147 | 80.7604 | 83.3243 | 85.8881 | 85.8881 | 87.17 | 84.6062 | 79.4785 | 73.069 | 73.069 | 74.3509 | 71.787 | 71.0393 | 0 | 6.0393
2037 | 8 | 7 | 2037-08-07 | 1987 | 74.2944 | 71.2965 | 68.2986 | 69.2979 | 66.2999 | 63.302 | 68.2986 | 71.2965 | 74.2944 | 77.2923 | 79.291 | 85.2868 | 87.2854 | 89.2841 | 91.2827 | 92.282 | 92.282 | 90.2834 | 90.2834 | 87.2854 | 82.2889 | 81.2896 | 78.2917 | 75.2937 | 79.4159 | 0 | 14.4159
2037 | 8 | 8 | 2037-08-08 | 1987 | 69.1372 | 66.8673 | 66.8673 | 67.6239 | 65.354 | 66.1106 | 66.1106 | 69.1372 | 72.1638 | 74.4337 | 76.7036 | 78.9736 | 81.2435 | 82.7568 | 82.7568 | 85.0267 | 85.0267 | 86.54 | 83.5134 | 81.2435 | 75.1904 | 72.1638 | 72.1638 | 70.6505 | 74.9066 | 0 | 9.9066
2037 | 8 | 9 | 2037-08-09 | 1987 | 65.0668 | 63.8346 | 62.6025 | 61.9864 | 60.1381 | 59.522 | 60.1381 | 62.6025 | 63.8346 | 65.0668 | 66.299 | 68.1473 | 70.6116 | 71.8438 | 72.4599 | 73.076 | 73.076 | 70.6116 | 67.5312 | 65.0668 | 62.6025 | 60.1381 | 60.7542 | 60.1381 | 65.2979 | 0 | 0.29785
2037 | 8 | 10 | 2037-08-10 | 1987 | 66.176 | 63.648 | 63.648 | 62.384 | 63.648 | 63.648 | 63.648 | 63.648 | 62.384 | 66.176 | 68.704 | 69.968 | 71.232 | 73.76 | 73.76 | 73.76 | 71.232 | 72.496 | 71.232 | 69.968 | 69.968 | 68.704 | 68.704 | 68.704 | 67.9667 | 0 | 2.9667
2037 | 8 | 11 | 2037-08-11 | 1987 | 62.5233 | 61.4366 | 61.4366 | 61.4366 | 60.35 | 60.35 | 61.4366 | 62.5233 | 62.5233 | 65.7832 | 66.8698 | 70.1297 | 73.3896 | 76.6495 | 78.8227 | 78.8227 | 80.996 | 78.8227 | 78.8227 | 76.6495 | 70.1297 | 67.9564 | 65.7832 | 66.8698 | 68.7714 | 0 | 3.7714
2037 | 8 | 12 | 2037-08-12 | 1987 | 70.5416 | 64.6232 | 61.664 | 61.664 | 61.664 | 61.664 | 63.1436 | 63.1436 | 64.6232 | 64.6232 | 66.1028 | 67.5824 | 67.5824 | 69.062 | 72.0212 | 72.0212 | 76.46 | 74.9804 | 72.0212 | 72.0212 | 69.062 | 67.5824 | 65.363 | 63.1436 | 67.1817 | 0 | 2.1817
2037 | 8 | 13 | 2037-08-13 | 1987 | 63.204 | 63.204 | 62.06 | 62.06 | 62.06 | 62.06 | 62.06 | 62.06 | 63.204 | 63.204 | 64.348 | 65.492 | 66.636 | 70.068 | 71.212 | 72.356 | 72.356 | 72.356 | 71.212 | 68.924 | 67.78 | 66.636 | 65.492 | 64.348 | 66.0163 | 0 | 1.0163
2037 | 8 | 14 | 2037-08-14 | 1987 | 58.4665 | 58.4665 | 58.4665 | 58.4665 | 58.4665 | 56.822 | 56.822 | 58.4665 | 58.4665 | 60.1111 | 61.7556 | 63.4002 | 66.6893 | 71.6229 | 74.912 | 69.9784 | 71.6229 | 73.2675 | 74.912 | 71.6229 | 68.3338 | 68.3338 | 63.4002 | 63.4002 | 64.428 | 0.57198 | 0
2037 | 8 | 15 | 2037-08-15 | 1987 | 57.56 | 52.052 | 52.052 | 52.052 | 52.052 | 52.052 | 52.052 | 52.052 | 52.052 | 54.806 | 57.56 | 60.314 | 63.068 | 68.576 | 74.084 | 74.084 | 79.592 | 68.576 | 63.068 | 63.068 | 57.56 | 57.56 | 54.806 | 52.052 | 59.2812 | 5.7188 | 0
2037 | 8 | 16 | 2037-08-16 | 1987 | 62.6231 | 61.0186 | 59.414 | 59.414 | 59.414 | 59.414 | 59.414 | 59.414 | 61.0186 | 62.6231 | 65.8323 | 73.8551 | 75.4597 | 77.0643 | 78.6689 | 81.878 | 80.2734 | 77.0643 | 75.4597 | 73.8551 | 72.2506 | 67.4369 | 64.2277 | 61.0186 | 67.838 | 0 | 2.838
2037 | 8 | 17 | 2037-08-17 | 1987 | 63.1838 | 63.1838 | 63.1838 | 62.2189 | 61.2539 | 59.324 | 60.289 | 62.2189 | 64.1488 | 67.0437 | 71.8684 | 73.7983 | 74.7633 | 78.6231 | 79.5881 | 81.518 | 81.518 | 81.518 | 79.5881 | 76.6932 | 71.8684 | 68.9736 | 68.9736 | 69.9385 | 70.22 | 0 | 5.22
2037 | 8 | 18 | 2037-08-18 | 1987 | 63.4978 | 61.4516 | 60.4285 | 58.3822 | 58.3822 | 56.336 | 58.3822 | 62.4747 | 65.5441 | 67.5903 | 71.6828 | 73.729 | 76.7984 | 78.8446 | 81.914 | 80.8909 | 81.914 | 80.8909 | 78.8446 | 74.7522 | 69.6366 | 68.6134 | 66.5672 | 66.5672 | 69.3381 | 0 | 4.3381
2037 | 8 | 19 | 2037-08-19 | 1987 | 66.224 | 65.0825 | 62.7995 | 59.375 | 58.2335 | 57.092 | 58.2335 | 62.7995 | 66.224 | 70.79 | 70.79 | 73.073 | 76.4975 | 78.7805 | 81.0635 | 82.205 | 84.488 | 84.488 | 81.0635 | 75.356 | 68.507 | 66.224 | 67.3655 | 65.0825 | 70.0766 | 0 | 5.0766
2037 | 8 | 20 | 2037-08-20 | 1987 | 70.2924 | 68.4603 | 66.6281 | 66.6281 | 66.6281 | 64.796 | 64.796 | 64.796 | 64.796 | 66.6281 | 68.4603 | 79.4531 | 79.4531 | 81.2853 | 86.7817 | 90.446 | 88.6139 | 88.6139 | 84.9496 | 77.621 | 72.1246 | 72.1246 | 70.2924 | 66.6281 | 73.804 | 0 | 8.804
2037 | 8 | 21 | 2037-08-21 | 1987 | 63.3315 | 62.1156 | 62.1156 | 60.8998 | 59.684 | 59.684 | 59.684 | 63.3315 | 66.9789 | 70.6264 | 73.058 | 77.9213 | 81.5687 | 82.7845 | 85.2162 | 86.432 | 86.432 | 84.0004 | 81.5687 | 76.7055 | 70.6264 | 70.6264 | 69.4105 | 68.1947 | 71.7915 | 0 | 6.7915
2037 | 8 | 22 | 2037-08-22 | 1987 | 61.646 | 59.252 | 59.252 | 58.055 | 58.055 | 56.858 | 56.858 | 60.449 | 64.04 | 68.828 | 71.222 | 77.207 | 80.798 | 81.995 | 83.192 | 84.389 | 85.586 | 81.995 | 79.601 | 77.207 | 72.419 | 71.222 | 72.419 | 71.222 | 70.5736 | 0 | 5.5736
2037 | 8 | 23 | 2037-08-23 | 1987 | 68.042 | 68.042 | 61.7383 | 59.2167 | 60.4775 | 57.956 | 59.2167 | 61.7383 | 64.2597 | 68.042 | 68.042 | 73.085 | 76.8672 | 80.6495 | 84.4317 | 88.214 | 88.214 | 88.214 | 88.214 | 80.6495 | 75.6065 | 71.8242 | 71.8242 | 71.8242 | 72.3496 | 0 | 7.3496
2037 | 8 | 24 | 2037-08-24 | 1987 | 73.6992 | 71.5441 | 69.3891 | 67.2341 | 66.1566 | 62.924 | 62.924 | 66.1566 | 69.3891 | 75.8542 | 76.9317 | 79.0868 | 83.3968 | 87.7069 | 89.8619 | 92.017 | 94.172 | 94.172 | 92.017 | 87.7069 | 78.0092 | 74.7767 | 72.6217 | 68.3116 | 77.3358 | 0 | 12.3358
2037 | 8 | 25 | 2037-08-25 | 1987 | 65.6915 | 63.6867 | 63.6867 | 62.6844 | 61.682 | 61.9827 | 62.3837 | 62.6844 | 63.6867 | 67.6962 | 72.7081 | 76.7176 | 84.7366 | 84.7366 | 87.7438 | 90.7509 | 90.7509 | 93.758 | 91.7532 | 83.7343 | 75.7152 | 72.7081 | 69.701 | 70.7034 | 74.2535 | 0 | 9.2535
2037 | 8 | 26 | 2037-08-26 | 1987 | 70.3637 | 65.1513 | 64.4066 | 65.1513 | 65.1513 | 64.4066 | 63.662 | 65.1513 | 67.3852 | 70.3637 | 72.5976 | 70.3637 | 74.8315 | 74.8315 | 74.8315 | 75.5761 | 77.81 | 76.3207 | 75.5761 | 72.5976 | 72.5976 | 71.8529 | 71.8529 | 70.3637 | 70.5498 | 0 | 5.5498
2037 | 8 | 27 | 2037-08-27 | 1987 | 67.3091 | 66.7705 | 67.8477 | 66.2318 | 66.7705 | 64.616 | 65.1546 | 68.3863 | 70.0022 | 71.0794 | 72.1566 | 73.2338 | 75.9269 | 77.0042 | 78.0814 | 78.0814 | 78.62 | 76.4655 | 76.4655 | 73.2338 | 70.0022 | 71.0794 | 70.0022 | 68.9249 | 71.3936 | 0 | 6.3936
2037 | 8 | 28 | 2037-08-28 | 1987 | 71.8835 | 67.766 | 66.119 | 65.2955 | 64.472 | 65.2955 | 66.119 | 66.9425 | 66.9425 | 71.06 | 74.354 | 75.1775 | 76.8245 | 78.4715 | 79.295 | 80.942 | 80.942 | 78.4715 | 78.4715 | 76.001 | 72.707 | 73.5305 | 72.707 | 71.8835 | 72.5697 | 0 | 7.5697
2037 | 8 | 29 | 2037-08-29 | 1987 | 63.0342 | 62.3091 | 61.5841 | 61.5841 | 60.859 | 60.859 | 60.134 | 62.3091 | 63.7592 | 67.3844 | 69.5595 | 71.7346 | 73.9098 | 76.0849 | 76.8099 | 78.26 | 77.535 | 76.0849 | 73.9098 | 70.2846 | 68.1094 | 68.8345 | 68.1094 | 67.3844 | 68.3511 | 0 | 3.3511
2037 | 8 | 30 | 2037-08-30 | 1987 | 65.7392 | 65.7392 | 64.8176 | 63.896 | 62.0528 | 61.592 | 62.5136 | 63.896 | 64.8176 | 67.1216 | 68.9648 | 70.808 | 72.6512 | 74.0336 | 74.9552 | 75.416 | 75.416 | 74.9552 | 73.5728 | 70.3472 | 68.504 | 68.0432 | 68.504 | 68.504 | 68.6192 | 0 | 3.6192
2037 | 8 | 31 | 2037-08-31 | 1987 | 67.0748 | 66.0404 | 64.4888 | 65.006 | 64.4888 | 62.9372 | 62.42 | 64.4888 | 66.5576 | 68.6264 | 70.6952 | 72.764 | 74.8328 | 76.3844 | 76.9016 | 77.936 | 76.9016 | 75.8672 | 74.3156 | 71.7296 | 69.6608 | 69.1436 | 67.592 | 68.6264 | 69.8117 | 0 | 4.8117
2037 | 9 | 1 | 2037-09-01 | 1987 | 59.126 | 59.054 | 59.036 | 59.036 | 59 | 59 | 59 | 59.054 | 59.108 | 59.126 | 59.234 | 59.306 | 59.396 | 59.414 | 59.486 | 59.486 | 59.486 | 59.432 | 59.396 | 59.306 | 59.108 | 59.054 | 59 | 58.964 | 59.192 | 5.808 | 0
2037 | 9 | 2 | 2037-09-02 | 1987 | 53.444 | 52.0592 | 52.0592 | 52.7516 | 52.7516 | 52.7516 | 52.7516 | 52.7516 | 54.1364 | 54.8288 | 55.5212 | 58.9832 | 59.6756 | 58.9832 | 60.368 | 59.6756 | 59.6756 | 57.5984 | 56.2136 | 55.5212 | 52.7516 | 54.1364 | 52.0592 | 49.982 | 55.0596 | 9.9404 | 0
2037 | 9 | 3 | 2037-09-03 | 1987 | 59.636 | 58.676 | 58.196 | 57.716 | 57.716 | 57.716 | 57.236 | 58.196 | 60.596 | 62.036 | 62.516 | 63.476 | 65.396 | 66.356 | 67.316 | 66.836 | 67.316 | 67.316 | 65.396 | 63.476 | 62.516 | 61.556 | 60.596 | 61.556 | 62.056 | 2.944 | 0
2037 | 9 | 4 | 2037-09-04 | 1987 | 60.518 | 60.0267 | 59.0442 | 59.5355 | 58.553 | 56.588 | 57.0793 | 59.0442 | 61.0093 | 61.9918 | 63.9567 | 65.9218 | 66.413 | 67.8868 | 68.378 | 68.378 | 67.8868 | 66.413 | 65.9218 | 63.4655 | 62.483 | 63.4655 | 62.9742 | 62.483 | 62.8924 | 2.1076 | 0
2037 | 9 | 5 | 2037-09-05 | 1987 | 57.771 | 57.771 | 56.4778 | 56.4778 | 55.8313 | 55.508 | 55.508 | 56.8011 | 57.771 | 59.0641 | 59.7106 | 60.3572 | 61.0038 | 61.9736 | 63.2667 | 62.9434 | 63.59 | 62.9434 | 61.9736 | 60.6805 | 59.7106 | 59.0641 | 60.0339 | 58.4175 | 59.3604 | 5.6396 | 0
2037 | 9 | 6 | 2037-09-06 | 1987 | 60.255 | 57.7666 | 55.2783 | 56.5225 | 54.0342 | 52.79 | 54.0342 | 56.5225 | 58.3887 | 60.877 | 62.7433 | 63.3654 | 66.4758 | 67.0978 | 68.342 | 67.7199 | 68.342 | 68.342 | 65.8537 | 62.7433 | 61.4991 | 62.7433 | 62.1212 | 59.0108 | 61.3695 | 3.6305 | 0
2037 | 9 | 7 | 2037-09-07 | 1987 | 54.746 | 52.4525 | 51.3058 | 46.7188 | 46.7188 | 45.572 | 46.7188 | 46.7188 | 46.7188 | 46.7188 | 49.0123 | 53.5992 | 58.1863 | 65.0667 | 68.507 | 71.9472 | 73.094 | 73.094 | 70.8005 | 63.92 | 58.1863 | 53.5992 | 52.4525 | 50.159 | 56.0839 | 8.9161 | 0
2037 | 9 | 8 | 2037-09-08 | 1987 | 49.37 | 49.37 | 50.857 | 50.857 | 49.37 | 49.37 | 49.37 | 49.37 | 49.37 | 50.857 | 50.857 | 53.831 | 55.318 | 58.292 | 62.753 | 71.675 | 74.649 | 76.136 | 70.188 | 62.753 | 61.266 | 58.292 | 55.318 | 53.831 | 56.805 | 8.195 | 0
2037 | 9 | 9 | 2037-09-09 | 1987 | 55.0055 | 55.0055 | 53.81 | 50.2235 | 50.2235 | 49.028 | 50.2235 | 51.419 | 52.6145 | 53.81 | 57.3965 | 62.1785 | 66.9605 | 69.3515 | 74.1335 | 77.72 | 76.5245 | 77.72 | 75.329 | 66.9605 | 63.374 | 62.1785 | 60.983 | 58.592 | 61.2819 | 3.7181 | 0
2037 | 9 | 10 | 2037-09-10 | 1987 | 54.4901 | 51.885 | 51.0167 | 51.885 | 53.6217 | 49.28 | 49.28 | 51.0167 | 55.3584 | 59.7001 | 62.3052 | 65.7786 | 68.3836 | 71.857 | 73.5937 | 73.5937 | 74.462 | 72.7253 | 68.3836 | 63.1735 | 57.9634 | 54.4901 | 53.6217 | 53.6217 | 60.0619 | 4.9381 | 0
2037 | 9 | 11 | 2037-09-11 | 1987 | 57.734 | 57.734 | 55.436 | 57.734 | 55.436 | 57.734 | 57.734 | 55.436 | 57.734 | 60.032 | 64.628 | 64.628 | 64.628 | 66.926 | 69.224 | 66.926 | 69.224 | 66.926 | 64.628 | 64.628 | 64.628 | 62.33 | 60.032 | 60.032 | 61.7555 | 3.2445 | 0
2037 | 9 | 12 | 2037-09-12 | 1987 | 48.563 | 48.563 | 48.563 | 44.69 | 44.69 | 44.69 | 44.69 | 44.69 | 48.563 | 48.563 | 44.69 | 52.436 | 60.182 | 67.928 | 64.055 | 64.055 | 64.055 | 60.182 | 56.309 | 52.436 | 52.436 | 48.563 | 48.563 | 44.69 | 51.9519 | 13.0481 | 0
2037 | 9 | 13 | 2037-09-13 | 1987 | 47.3504 | 47.3504 | 47.3504 | 47.3504 | 47.3504 | 44.726 | 44.726 | 47.3504 | 49.9748 | 49.9748 | 52.5992 | 57.848 | 63.0968 | 68.3456 | 70.97 | 70.97 | 70.97 | 70.97 | 70.97 | 60.4724 | 55.2236 | 49.9748 | 44.726 | 49.9748 | 55.4423 | 9.5577 | 0
2037 | 9 | 14 | 2037-09-14 | 1987 | 61.088 | 61.088 | 59.441 | 58.6175 | 60.2645 | 60.2645 | 60.2645 | 61.9115 | 62.735 | 62.735 | 61.088 | 61.088 | 61.9115 | 61.9115 | 62.735 | 61.9115 | 64.382 | 62.735 | 61.088 | 59.441 | 58.6175 | 57.794 | 57.794 | 58.6175 | 60.8135 | 4.1865 | 0
2037 | 9 | 15 | 2037-09-15 | 1987 | 59.4037 | 59.4037 | 60.3436 | 59.4037 | 58.4639 | 57.524 | 57.524 | 59.4037 | 60.3436 | 62.2233 | 66.9226 | 65.9827 | 69.7421 | 70.682 | 70.682 | 68.8023 | 62.2233 | 66.9226 | 65.0429 | 64.103 | 64.103 | 63.1631 | 61.2834 | 61.2834 | 63.124 | 1.876 | 0
2037 | 9 | 16 | 2037-09-16 | 1987 | 55.295 | 55.295 | 53.0525 | 50.81 | 50.81 | 53.0525 | 55.295 | 53.0525 | 57.5375 | 64.265 | 59.78 | 66.5075 | 75.4775 | 75.4775 | 75.4775 | 77.72 | 77.72 | 75.4775 | 70.9925 | 59.78 | 57.5375 | 59.78 | 57.5375 | 55.295 | 62.2094 | 2.7906 | 0
2037 | 9 | 17 | 2037-09-17 | 1987 | 56.6945 | 54.9815 | 53.2685 | 52.412 | 52.412 | 54.125 | 52.412 | 54.125 | 55.838 | 56.6945 | 61.8335 | 66.116 | 67.829 | 69.542 | 71.255 | 72.1115 | 71.255 | 72.968 | 68.6855 | 63.5465 | 64.403 | 62.69 | 62.69 | 60.1205 | 61.5837 | 3.4163 | 0
2037 | 9 | 18 | 2037-09-18 | 1987 | 50.5057 | 52.4514 | 52.4514 | 52.4514 | 49.5329 | 50.5057 | 48.56 | 52.4514 | 57.3157 | 57.3157 | 62.18 | 61.2071 | 66.0714 | 68.0171 | 68.99 | 67.0443 | 68.0171 | 67.0443 | 64.1257 | 61.2071 | 58.2886 | 55.37 | 52.4514 | 51.4786 | 58.1264 | 6.8736 | 0
2037 | 9 | 19 | 2037-09-19 | 1987 | 52.9035 | 51.9842 | 51.9842 | 50.1454 | 49.226 | 49.226 | 51.0648 | 50.1454 | 53.8229 | 58.4198 | 61.178 | 64.8555 | 66.6943 | 70.3718 | 70.3718 | 71.2912 | 73.13 | 72.2106 | 67.6137 | 67.6137 | 63.9362 | 62.0974 | 62.0974 | 60.2586 | 60.5268 | 4.4732 | 0
2037 | 9 | 20 | 2037-09-20 | 1987 | 56.688 | 55.6453 | 54.6027 | 54.6027 | 51.4747 | 52.5173 | 50.432 | 53.56 | 56.688 | 61.9013 | 67.1147 | 68.1573 | 71.2853 | 74.4133 | 77.5413 | 78.584 | 78.584 | 77.5413 | 72.328 | 62.944 | 60.8587 | 58.7733 | 58.7733 | 57.7307 | 63.0309 | 1.9691 | 0
2037 | 9 | 21 | 2037-09-21 | 1987 | 65.2673 | 62.5593 | 62.5593 | 58.9487 | 58.046 | 58.046 | 59.8513 | 59.8513 | 61.6567 | 66.17 | 71.586 | 74.294 | 77.9047 | 80.6127 | 80.6127 | 82.418 | 81.5153 | 79.71 | 76.0993 | 70.6833 | 68.878 | 69.7807 | 67.0727 | 66.17 | 69.1789 | 0 | 4.1789
2037 | 9 | 22 | 2037-09-22 | 1987 | 57.6087 | 57.6087 | 52.122 | 52.122 | 49.9273 | 49.9273 | 48.83 | 51.0247 | 54.3167 | 60.9007 | 65.29 | 69.6793 | 71.874 | 75.166 | 76.2633 | 78.458 | 77.3607 | 71.874 | 67.4847 | 63.0953 | 60.9007 | 63.0953 | 58.706 | 55.414 | 62.0437 | 2.9563 | 0
2037 | 9 | 23 | 2037-09-23 | 1987 | 62.8217 | 60.8041 | 59.7953 | 56.7688 | 57.7776 | 56.7688 | 56.7688 | 57.7776 | 60.8041 | 63.8305 | 67.8658 | 68.8746 | 69.8835 | 73.9187 | 76.9452 | 75.9364 | 77.954 | 73.9187 | 70.8923 | 66.857 | 65.8482 | 59.7953 | 55.76 | 55.76 | 64.7553 | 0.2447 | 0
2037 | 9 | 24 | 2037-09-24 | 1987 | 52.16 | 54.026 | 55.892 | 57.758 | 57.758 | 57.758 | 57.758 | 57.758 | 57.758 | 55.892 | 59.624 | 61.49 | 63.356 | 63.356 | 63.356 | 61.49 | 63.356 | 61.49 | 59.624 | 59.624 | 59.624 | 59.624 | 57.758 | 57.758 | 59.002 | 5.998 | 0
2037 | 9 | 25 | 2037-09-25 | 1987 | 53.6051 | 53.6051 | 53.6051 | 49.6786 | 49.6786 | 45.752 | 45.752 | 45.752 | 49.6786 | 45.752 | 49.6786 | 53.6051 | 57.5317 | 69.3114 | 73.238 | 69.3114 | 73.238 | 69.3114 | 65.3849 | 53.6051 | 49.6786 | 49.6786 | 49.6786 | 45.752 | 55.0776 | 9.9224 | 0
2037 | 9 | 26 | 2037-09-26 | 1987 | 57.026 | 54.104 | 51.182 | 48.26 | 45.338 | 46.799 | 46.799 | 48.26 | 51.182 | 52.643 | 58.487 | 62.87 | 62.87 | 62.87 | 64.331 | 71.636 | 68.714 | 67.253 | 64.331 | 61.409 | 59.948 | 58.487 | 57.026 | 55.565 | 57.3912 | 7.6088 | 0
2037 | 9 | 27 | 2037-09-27 | 1987 | 53.3086 | 53.3086 | 49.1703 | 48.1357 | 49.1703 | 45.032 | 45.032 | 47.1011 | 52.274 | 55.3777 | 58.4814 | 61.5851 | 63.6543 | 64.6889 | 65.7234 | 66.758 | 66.758 | 63.6543 | 59.516 | 54.3431 | 57.4469 | 57.4469 | 55.3777 | 55.3777 | 56.1967 | 8.8033 | 0
2037 | 9 | 28 | 2037-09-28 | 1987 | 50.141 | 49.208 | 45.476 | 46.409 | 43.61 | 44.543 | 45.476 | 46.409 | 50.141 | 53.873 | 57.605 | 60.404 | 61.337 | 64.136 | 66.002 | 65.069 | 65.069 | 62.27 | 57.605 | 54.806 | 52.94 | 53.873 | 52.94 | 52.94 | 54.2617 | 10.7383 | 0
2037 | 9 | 29 | 2037-09-29 | 1987 | 46.5513 | 45.852 | 45.1527 | 45.1527 | 45.1527 | 44.4533 | 43.754 | 45.1527 | 47.2507 | 49.3487 | 52.8453 | 56.342 | 58.44 | 60.538 | 61.9367 | 62.636 | 61.2373 | 59.1393 | 54.9433 | 51.4467 | 50.7473 | 50.048 | 49.3487 | 50.7473 | 51.5924 | 13.4076 | 0
2037 | 9 | 30 | 2037-09-30 | 1987 | 52.0588 | 50.7126 | 50.2638 | 49.3663 | 48.02 | 48.02 | 48.02 | 48.9175 | 50.2638 | 53.4051 | 55.6489 | 57.4439 | 57.4439 | 58.7902 | 60.5852 | 61.034 | 60.1365 | 58.7902 | 56.5464 | 56.0977 | 54.3026 | 53.8539 | 53.4051 | 53.4051 | 54.0221 | 10.9779 | 0
2037 | 10 | 1 | 2037-10-01 | 1987 | 52.8836 | 52.1523 | 52.8836 | 51.421 | 50.324 | 51.7866 | 50.324 | 51.0553 | 52.1523 | 53.9806 | 55.8089 | 58.0028 | 60.5624 | 61.2937 | 61.2937 | 62.7563 | 63.122 | 60.1967 | 58.3685 | 57.6371 | 55.4432 | 54.3462 | 53.9806 | 53.9806 | 55.6565 | 9.3435 | 0
2037 | 10 | 2 | 2037-10-02 | 1987 | 52.907 | 46.3046 | 44.654 | 47.9552 | 49.6058 | 46.3046 | 46.3046 | 47.9552 | 47.9552 | 51.2564 | 54.5576 | 56.2082 | 57.8588 | 59.5094 | 59.5094 | 61.16 | 61.16 | 59.5094 | 59.5094 | 57.8588 | 56.2082 | 52.907 | 50.4311 | 47.9552 | 53.1477 | 11.8523 | 0
2037 | 10 | 3 | 2037-10-03 | 1987 | 42.512 | 42.512 | 44.0794 | 42.512 | 44.0794 | 44.0794 | 45.6468 | 45.6468 | 47.2142 | 53.4837 | 56.6185 | 59.7532 | 61.3206 | 58.1858 | 61.3206 | 62.888 | 62.888 | 56.6185 | 51.9163 | 51.9163 | 48.7815 | 45.6468 | 44.0794 | 47.2142 | 50.8714 | 14.1286 | 0
2037 | 10 | 4 | 2037-10-04 | 1987 | 52.6568 | 52.6568 | 51.29 | 51.29 | 48.5564 | 45.8228 | 48.5564 | 48.5564 | 49.9232 | 52.6568 | 56.7572 | 59.4908 | 62.2244 | 60.8576 | 64.958 | 63.5912 | 64.958 | 59.4908 | 54.0236 | 49.9232 | 51.29 | 48.5564 | 49.9232 | 44.456 | 53.8528 | 11.1472 | 0
2037 | 10 | 5 | 2037-10-05 | 1987 | 48.1116 | 45.9942 | 43.8767 | 44.9355 | 42.818 | 43.8767 | 42.818 | 42.818 | 47.0529 | 52.3465 | 56.5815 | 59.7576 | 61.8751 | 65.0513 | 66.11 | 66.11 | 63.9925 | 59.7576 | 54.464 | 51.2878 | 50.2291 | 52.3465 | 51.2878 | 50.2291 | 52.6553 | 12.3447 | 0
2037 | 10 | 6 | 2037-10-06 | 1987 | 49.1202 | 48.7911 | 48.133 | 48.133 | 48.133 | 47.804 | 47.804 | 48.133 | 49.1202 | 50.4363 | 51.7525 | 52.7396 | 54.3848 | 55.0429 | 55.3719 | 56.03 | 55.3719 | 54.3848 | 52.0815 | 51.0944 | 50.4363 | 50.1073 | 49.7782 | 49.4492 | 50.9847 | 14.0153 | 0
2037 | 10 | 7 | 2037-10-07 | 1987 | 53.204 | 52.112 | 51.566 | 50.474 | 51.02 | 50.474 | 49.928 | 49.928 | 51.02 | 54.296 | 57.572 | 58.664 | 59.21 | 61.394 | 61.94 | 61.94 | 63.032 | 60.302 | 57.026 | 53.75 | 53.75 | 53.75 | 52.112 | 51.566 | 55.0012 | 9.9988 | 0
2037 | 10 | 8 | 2037-10-08 | 1987 | 47.066 | 48.182 | 48.182 | 48.182 | 47.066 | 47.066 | 47.066 | 48.182 | 49.298 | 52.646 | 55.994 | 57.11 | 55.994 | 57.11 | 59.342 | 59.342 | 58.226 | 55.994 | 52.646 | 51.53 | 51.53 | 51.53 | 50.414 | 49.298 | 52.0415 | 12.9585 | 0
2037 | 10 | 9 | 2037-10-09 | 1987 | 48.9724 | 48.3878 | 47.8032 | 47.2186 | 47.2186 | 47.2186 | 46.634 | 46.634 | 48.3878 | 50.7263 | 53.0647 | 54.8185 | 57.157 | 58.3262 | 59.4954 | 60.08 | 59.4954 | 57.157 | 54.2339 | 53.6493 | 53.0647 | 51.8955 | 50.7263 | 50.7263 | 52.2121 | 12.7879 | 0
2037 | 10 | 10 | 2037-10-10 | 1987 | 49.382 | 48.0368 | 48.7094 | 47.3642 | 47.3642 | 42.656 | 48.7094 | 44.6738 | 50.0546 | 53.4176 | 52.745 | 57.4532 | 58.7984 | 62.834 | 60.1436 | 62.834 | 62.1614 | 59.471 | 54.7628 | 54.7628 | 52.0724 | 50.0546 | 48.7094 | 47.3642 | 52.6889 | 12.311 | 0
2037 | 10 | 11 | 2037-10-11 | 1987 | 50.3756 | 46.0844 | 48.23 | 48.9452 | 44.654 | 45.3692 | 46.7996 | 44.654 | 49.6604 | 53.9516 | 56.8124 | 61.8188 | 63.2492 | 66.11 | 65.3948 | 64.6796 | 64.6796 | 61.8188 | 55.382 | 53.2364 | 52.5212 | 51.0908 | 50.3756 | 48.9452 | 53.9516 | 11.0484 | 0
2037 | 10 | 12 | 2037-10-12 | 1987 | 55.752 | 51.652 | 50.627 | 51.652 | 47.552 | 48.577 | 49.602 | 48.577 | 49.602 | 55.752 | 57.802 | 59.852 | 63.952 | 63.952 | 66.002 | 66.002 | 66.002 | 64.977 | 57.802 | 56.777 | 55.752 | 53.702 | 54.727 | 51.652 | 56.1791 | 8.8209 | 0
2037 | 10 | 13 | 2037-10-13 | 1987 | 52.052 | 51.314 | 49.838 | 49.1 | 48.362 | 47.624 | 48.362 | 47.624 | 49.838 | 52.79 | 56.48 | 58.694 | 58.694 | 60.17 | 62.384 | 63.122 | 63.122 | 59.432 | 55.742 | 55.004 | 52.79 | 54.266 | 52.052 | 52.052 | 54.2045 | 10.7955 | 0
2037 | 10 | 14 | 2037-10-14 | 1987 | 53.951 | 43.88 | 48.9155 | 46.3977 | 46.3977 | 46.3977 | 51.4332 | 46.3977 | 43.88 | 46.3977 | 46.3977 | 46.3977 | 53.951 | 61.5042 | 61.5042 | 61.5042 | 64.022 | 61.5042 | 61.5042 | 56.4687 | 53.951 | 51.4332 | 46.3977 | 48.9155 | 52.0627 | 12.9373 | 0
2037 | 10 | 15 | 2037-10-15 | 1987 | 52.5494 | 52.5494 | 51.3045 | 50.0597 | 48.8148 | 48.8148 | 47.57 | 47.57 | 48.8148 | 55.0391 | 60.0184 | 61.2633 | 63.7529 | 64.9978 | 69.9772 | 71.222 | 68.7323 | 64.9978 | 62.5081 | 60.0184 | 58.7736 | 58.7736 | 57.5287 | 55.0391 | 57.5287 | 7.4713 | 0
2037 | 10 | 16 | 2037-10-16 | 1987 | 49.37 | 51.143 | 50.2565 | 50.2565 | 50.2565 | 49.37 | 49.37 | 49.37 | 50.2565 | 50.2565 | 52.916 | 57.3485 | 60.8945 | 60.8945 | 63.554 | 63.554 | 63.554 | 59.1215 | 56.462 | 54.689 | 55.5755 | 54.689 | 52.0295 | 53.8025 | 54.5412 | 10.4588 | 0
2037 | 10 | 17 | 2037-10-17 | 1987 | 50.684 | 50.684 | 47.228 | 47.228 | 48.092 | 45.5 | 45.5 | 46.364 | 48.092 | 49.82 | 53.276 | 55.004 | 55.868 | 56.732 | 58.46 | 57.596 | 56.732 | 54.14 | 51.548 | 48.956 | 50.684 | 50.684 | 50.684 | 49.82 | 51.224 | 13.776 | 0
2037 | 10 | 18 | 2037-10-18 | 1987 | 47.482 | 47.482 | 45.388 | 47.482 | 46.784 | 45.737 | 44.69 | 45.388 | 46.086 | 49.576 | 51.67 | 53.066 | 55.858 | 55.858 | 56.556 | 57.254 | 55.858 | 53.066 | 49.576 | 48.18 | 49.576 | 50.274 | 49.576 | 48.878 | 50.0559 | 14.9441 | 0
2037 | 10 | 19 | 2037-10-19 | 1987 | 45.0582 | 44.5411 | 44.5411 | 44.5411 | 44.024 | 44.024 | 44.024 | 44.024 | 45.0582 | 46.6095 | 49.1949 | 51.2633 | 52.8145 | 54.3658 | 55.4 | 54.8829 | 54.3658 | 52.8145 | 50.7462 | 49.712 | 48.6778 | 48.1607 | 47.6436 | 47.1265 | 48.4839 | 16.5161 | 0
2037 | 10 | 20 | 2037-10-20 | 1987 | 45.1436 | 44.0722 | 44.4294 | 44.0722 | 43.358 | 43.358 | 44.4294 | 43.358 | 45.5007 | 46.5721 | 48.7148 | 50.1433 | 51.2146 | 52.286 | 51.9289 | 52.286 | 51.2146 | 50.1433 | 47.6434 | 47.2863 | 46.5721 | 46.9292 | 46.215 | 44.7865 | 47.1524 | 17.8476 | 0
2037 | 10 | 21 | 2037-10-21 | 1987 | 51.593 | 50.459 | 51.026 | 50.459 | 49.892 | 49.892 | 47.624 | 48.191 | 50.459 | 53.294 | 54.995 | 56.696 | 57.83 | 59.531 | 60.665 | 61.232 | 60.665 | 57.83 | 55.562 | 54.428 | 54.995 | 53.861 | 51.593 | 50.459 | 53.8846 | 11.1154 | 0
2037 | 10 | 22 | 2037-10-22 | 1987 | 57.7125 | 56.6971 | 55.6816 | 55.6816 | 53.6508 | 51.62 | 52.6354 | 52.6354 | 52.6354 | 54.6662 | 56.6971 | 58.7279 | 61.7741 | 64.8204 | 65.8358 | 68.882 | 67.8666 | 63.8049 | 61.7741 | 61.7741 | 57.7125 | 61.7741 | 58.7279 | 56.6971 | 58.7702 | 6.2298 | 0
2037 | 10 | 23 | 2037-10-23 | 1987 | 52.5249 | 51.2175 | 49.91 | 49.91 | 49.91 | 52.5249 | 51.2175 | 49.91 | 52.5249 | 51.2175 | 53.8324 | 53.8324 | 56.4473 | 60.3696 | 64.292 | 62.9845 | 64.292 | 64.292 | 59.0622 | 61.6771 | 56.4473 | 56.4473 | 57.7547 | 59.0622 | 55.9025 | 9.0975 | 0
2037 | 10 | 24 | 2037-10-24 | 1987 | 52.742 | 52.742 | 52.742 | 50.633 | 52.742 | 48.524 | 48.524 | 48.524 | 50.633 | 50.633 | 52.742 | 56.96 | 59.069 | 61.178 | 61.178 | 61.178 | 61.178 | 59.069 | 56.96 | 61.178 | 59.069 | 56.96 | 56.96 | 54.851 | 55.2904 | 9.7096 | 0
2037 | 10 | 25 | 2037-10-25 | 1987 | 49.8992 | 48.3746 | 46.85 | 48.3746 | 48.3746 | 49.8992 | 51.4238 | 52.9484 | 54.473 | 55.9976 | 57.5222 | 59.0468 | 60.5714 | 62.096 | 60.5714 | 60.5714 | 60.5714 | 57.5222 | 54.473 | 54.473 | 52.9484 | 52.9484 | 52.9484 | 52.9484 | 54.4095 | 10.5905 | 0
2037 | 10 | 26 | 2037-10-26 | 1987 | 52.5948 | 47.2834 | 47.2834 | 45.9555 | 47.2834 | 45.9555 | 44.6277 | 44.6277 | 44.6277 | 44.6277 | 45.9555 | 48.6112 | 53.9226 | 57.9062 | 59.234 | 57.9062 | 55.2505 | 49.9391 | 45.9555 | 44.6277 | 43.2998 | 41.972 | 41.972 | 41.972 | 48.058 | 16.942 | 0
2037 | 10 | 27 | 2037-10-27 | 1987 | 47.5542 | 48.2045 | 46.904 | 44.303 | 45.6035 | 44.303 | 44.303 | 44.303 | 44.303 | 45.6035 | 46.904 | 50.8055 | 52.106 | 54.707 | 56.0075 | 57.308 | 53.4065 | 50.8055 | 46.904 | 46.904 | 45.6035 | 46.904 | 45.6035 | 41.702 | 47.9607 | 17.0393 | 0
2037 | 10 | 28 | 2037-10-28 | 1987 | 49.8484 | 50.3619 | 50.8754 | 50.3619 | 49.8484 | 48.8215 | 48.308 | 49.3349 | 49.3349 | 50.3619 | 50.8754 | 50.8754 | 52.9293 | 54.9832 | 57.0371 | 58.064 | 58.064 | 54.4697 | 53.4427 | 53.9562 | 54.4697 | 53.9562 | 53.9562 | 52.4158 | 52.373 | 12.627 | 0
2037 | 10 | 29 | 2037-10-29 | 1987 | 48.5287 | 48.5287 | 47.9812 | 48.5287 | 47.9812 | 47.4336 | 47.4336 | 46.886 | 48.5287 | 49.6239 | 52.9094 | 54.5521 | 55.0997 | 55.6473 | 57.29 | 56.1948 | 55.6473 | 54.0045 | 53.4569 | 52.3618 | 52.3618 | 52.3618 | 52.9094 | 52.3618 | 51.6089 | 13.3911 | 0
2037 | 10 | 30 | 2037-10-30 | 1987 | 46.544 | 45.329 | 45.329 | 44.114 | 44.114 | 44.114 | 44.114 | 45.329 | 44.114 | 46.544 | 46.544 | 47.759 | 53.834 | 56.264 | 55.049 | 55.049 | 55.049 | 51.404 | 48.974 | 47.759 | 47.759 | 47.759 | 48.974 | 46.544 | 48.2652 | 16.7348 | 0
2037 | 10 | 31 | 2037-10-31 | 1987 | 48.434 | 48.434 | 46.013 | 43.592 | 43.592 | 43.592 | 43.592 | 43.592 | 46.013 | 46.013 | 48.434 | 50.855 | 53.276 | 50.855 | 53.276 | 53.276 | 53.276 | 50.855 | 50.855 | 48.434 | 46.013 | 46.013 | 46.013 | 46.013 | 47.9296 | 17.0704 | 0
2037 | 11 | 1 | 2037-11-01 | 1987 | 61.16 | 57.8885 | 57.8885 | 57.8885 | 57.8885 | 57.8885 | 54.617 | 54.617 | 54.617 | 51.3455 | 54.617 | 54.617 | 54.617 | 51.3455 | 54.617 | 54.617 | 54.617 | 51.3455 | 51.3455 | 51.3455 | 48.074 | 48.074 | 48.074 | 48.074 | 53.7991 | 11.2009 | 0
2037 | 11 | 2 | 2037-11-02 | 1987 | 59.0797 | 59.0797 | 59.0797 | 57.9663 | 57.9663 | 57.9663 | 55.7394 | 54.626 | 54.626 | 61.3066 | 59.0797 | 60.1931 | 61.3066 | 62.42 | 61.3066 | 61.3066 | 61.3066 | 60.1931 | 60.1931 | 60.1931 | 60.1931 | 60.1931 | 60.1931 | 59.0797 | 59.3581 | 5.6419 | 0
2037 | 11 | 3 | 2037-11-03 | 1987 | 55.7132 | 57.2036 | 55.7132 | 55.7132 | 55.7132 | 54.2228 | 54.2228 | 54.2228 | 54.2228 | 55.7132 | 57.2036 | 61.6748 | 61.6748 | 63.1652 | 66.146 | 64.6556 | 66.146 | 63.1652 | 58.694 | 57.2036 | 57.2036 | 52.7324 | 54.2228 | 51.242 | 57.8246 | 7.1754 | 0
2037 | 11 | 4 | 2037-11-04 | 1987 | 57.6932 | 54.7718 | 56.7194 | 53.798 | 54.7718 | 55.7456 | 57.6932 | 58.667 | 59.1539 | 59.6408 | 60.6146 | 61.1015 | 61.5884 | 61.5884 | 62.5622 | 63.536 | 62.5622 | 62.5622 | 62.5622 | 62.5622 | 62.5622 | 62.5622 | 61.5884 | 61.5884 | 59.9248 | 5.0752 | 0
2037 | 11 | 5 | 2037-11-05 | 1987 | 55.1365 | 55.1365 | 55.1365 | 54.7929 | 54.7929 | 54.7929 | 54.4493 | 54.4493 | 54.1056 | 54.7929 | 55.8238 | 56.1675 | 56.8547 | 57.1984 | 56.8547 | 57.542 | 57.1984 | 55.4802 | 55.1365 | 54.7929 | 54.4493 | 54.1056 | 53.762 | 53.762 | 55.2797 | 9.7203 | 0
2037 | 11 | 6 | 2037-11-06 | 1987 | 53.052 | 52.286 | 54.584 | 55.35 | 55.35 | 55.35 | 55.35 | 56.882 | 56.882 | 57.648 | 58.414 | 58.414 | 58.414 | 59.18 | 58.414 | 59.18 | 58.414 | 57.648 | 58.414 | 58.414 | 59.18 | 58.414 | 57.648 | 59.18 | 57.1692 | 7.8308 | 0
2037 | 11 | 7 | 2037-11-07 | 1987 | 48.972 | 47.876 | 48.972 | 47.876 | 47.876 | 47.876 | 47.876 | 50.068 | 47.876 | 51.164 | 52.26 | 54.452 | 54.452 | 57.74 | 56.644 | 55.548 | 55.548 | 55.548 | 55.548 | 54.452 | 51.164 | 51.164 | 51.164 | 50.068 | 51.7577 | 13.2423 | 0
2037 | 11 | 8 | 2037-11-08 | 1987 | 50.7188 | 50.7188 | 51.0512 | 51.3836 | 51.716 | 51.716 | 52.3808 | 52.0484 | 52.0484 | 52.7132 | 53.378 | 54.3752 | 54.7076 | 55.04 | 55.04 | 54.7076 | 54.7076 | 54.3752 | 53.7104 | 52.7132 | 53.378 | 51.716 | 50.054 | 50.3864 | 52.6993 | 12.3007 | 0
2037 | 11 | 9 | 2037-11-09 | 1987 | 48.424 | 48.424 | 48.424 | 47.696 | 48.424 | 47.696 | 48.424 | 49.152 | 49.152 | 49.88 | 52.064 | 52.064 | 54.248 | 54.248 | 54.248 | 54.248 | 52.792 | 50.608 | 50.608 | 50.608 | 51.336 | 50.608 | 50.608 | 50.608 | 50.608 | 14.392 | 0
2037 | 11 | 10 | 2037-11-10 | 1987 | 47.4015 | 48.2933 | 47.4015 | 47.4015 | 47.4015 | 47.4015 | 46.5096 | 46.5096 | 44.726 | 49.1851 | 50.9687 | 52.7524 | 52.7524 | 53.6442 | 52.7524 | 52.7524 | 52.7524 | 52.7524 | 54.536 | 54.536 | 54.536 | 50.0769 | 49.1851 | 48.2933 | 50.1884 | 14.8116 | 0
2037 | 11 | 11 | 2037-11-11 | 1987 | 38.372 | 38.372 | 38.372 | 38.372 | 38.372 | 38.372 | 41.648 | 41.648 | 41.648 | 41.648 | 44.924 | 48.2 | 48.2 | 51.476 | 51.476 | 51.476 | 51.476 | 48.2 | 44.924 | 44.924 | 44.924 | 44.924 | 41.648 | 41.648 | 43.9685 | 21.0315 | 0
2037 | 11 | 12 | 2037-11-12 | 1987 | 45.1962 | 43.8755 | 42.5547 | 42.5547 | 42.5547 | 41.234 | 42.5547 | 42.5547 | 43.8755 | 45.1962 | 46.517 | 49.1585 | 49.1585 | 47.8377 | 50.4792 | 51.8 | 50.4792 | 49.1585 | 49.1585 | 49.1585 | 46.517 | 45.1962 | 45.1962 | 45.1962 | 46.1318 | 18.8682 | 0
2037 | 11 | 13 | 2037-11-13 | 1987 | 53.5496 | 53.5496 | 52.6712 | 53.5496 | 52.6712 | 52.6712 | 53.5496 | 53.5496 | 53.5496 | 53.5496 | 53.5496 | 53.5496 | 54.428 | 53.5496 | 53.5496 | 52.6712 | 53.5496 | 50.9144 | 50.036 | 49.1576 | 48.2792 | 47.4008 | 46.5224 | 45.644 | 51.9026 | 13.0974 | 0
2037 | 11 | 14 | 2037-11-14 | 1987 | 43.268 | 43.268 | 43.268 | 44.924 | 44.924 | 44.924 | 44.924 | 43.268 | 41.612 | 46.58 | 48.236 | 48.236 | 51.548 | 54.86 | 56.516 | 53.204 | 54.86 | 51.548 | 46.58 | 46.58 | 46.58 | 43.268 | 44.924 | 46.58 | 47.27 | 17.73 | 0
2037 | 11 | 15 | 2037-11-15 | 1987 | 44.537 | 42.368 | 42.368 | 44.537 | 42.368 | 40.199 | 38.03 | 38.03 | 40.199 | 44.537 | 46.706 | 51.044 | 53.213 | 55.382 | 55.382 | 48.875 | 44.537 | 42.368 | 40.199 | 40.199 | 40.199 | 38.03 | 38.03 | 38.03 | 43.7236 | 21.2764 | 0
2037 | 11 | 16 | 2037-11-16 | 1987 | 46.2695 | 48.245 | 48.245 | 50.2205 | 46.2695 | 46.2695 | 44.294 | 44.294 | 42.3185 | 40.343 | 42.3185 | 44.294 | 46.2695 | 46.2695 | 48.245 | 52.196 | 50.2205 | 46.2695 | 46.2695 | 42.3185 | 42.3185 | 38.3675 | 38.3675 | 36.392 | 44.8702 | 20.1298 | 0
2037 | 11 | 17 | 2037-11-17 | 1987 | 36.7298 | 36.7298 | 36.7298 | 35.636 | 35.636 | 35.636 | 35.636 | 35.636 | 38.9173 | 41.1048 | 43.2924 | 46.5736 | 50.9487 | 53.1362 | 54.23 | 54.23 | 54.23 | 49.8549 | 49.8549 | 48.7612 | 48.7612 | 47.6674 | 47.6674 | 47.6674 | 44.3861 | 20.6139 | 0
2037 | 11 | 18 | 2037-11-18 | 1987 | 38.6665 | 40.2571 | 38.6665 | 38.6665 | 38.6665 | 38.6665 | 37.076 | 37.076 | 38.6665 | 40.2571 | 45.0287 | 46.6193 | 48.2098 | 51.3909 | 54.572 | 54.572 | 54.572 | 54.572 | 52.9815 | 52.9815 | 49.8004 | 48.2098 | 51.3909 | 49.8004 | 45.8903 | 19.1097 | 0
2037 | 11 | 19 | 2037-11-19 | 1987 | 40.0834 | 41.3351 | 41.3351 | 37.58 | 41.3351 | 41.3351 | 41.3351 | 41.3351 | 43.8385 | 45.0902 | 47.5935 | 45.0902 | 46.3418 | 52.6003 | 53.852 | 52.6003 | 51.3486 | 51.3486 | 50.0969 | 48.8452 | 47.5935 | 47.5935 | 48.8452 | 48.8452 | 46.1332 | 18.8668 | 0
2037 | 11 | 20 | 2037-11-20 | 1987 | 51.6325 | 51.6325 | 51.6325 | 50.0388 | 43.664 | 51.6325 | 51.6325 | 53.2262 | 53.2262 | 54.8198 | 59.6009 | 62.7883 | 64.382 | 61.1946 | 56.4135 | 54.8198 | 54.8198 | 56.4135 | 53.2262 | 54.8198 | 56.4135 | 54.8198 | 51.6325 | 51.6325 | 54.4214 | 10.5786 | 0
2037 | 11 | 21 | 2037-11-21 | 1987 | 59.918 | 56.1812 | 52.4444 | 52.4444 | 48.7076 | 44.9708 | 48.7076 | 44.9708 | 41.234 | 44.9708 | 44.9708 | 48.7076 | 52.4444 | 52.4444 | 56.1812 | 59.918 | 56.1812 | 56.1812 | 56.1812 | 56.1812 | 56.1812 | 48.7076 | 52.4444 | 44.9708 | 51.5102 | 13.4898 | 0
2037 | 11 | 22 | 2037-11-22 | 1987 | 50.3096 | 54.3128 | 54.3128 | 50.3096 | 54.3128 | 58.316 | 50.3096 | 50.3096 | 50.3096 | 46.3064 | 46.3064 | 54.3128 | 50.3096 | 46.3064 | 50.3096 | 46.3064 | 50.3096 | 50.3096 | 46.3064 | 46.3064 | 42.3032 | 38.3 | 42.3032 | 38.3 | 48.6416 | 16.3584 | 0
2037 | 11 | 23 | 2037-11-23 | 1987 | 46.1866 | 46.1866 | 44.4123 | 46.1866 | 46.1866 | 46.1866 | 44.4123 | 42.638 | 46.1866 | 47.9609 | 49.7351 | 51.5094 | 51.5094 | 55.058 | 53.2837 | 49.7351 | 49.7351 | 49.7351 | 49.7351 | 53.2837 | 53.2837 | 53.2837 | 55.058 | 55.058 | 49.4394 | 15.5606 | 0
2037 | 11 | 24 | 2037-11-24 | 1987 | 56.7371 | 57.2566 | 57.2566 | 57.776 | 55.6983 | 55.6983 | 55.6983 | 54.6594 | 54.6594 | 54.6594 | 55.6983 | 56.2177 | 55.1789 | 54.14 | 54.14 | 53.6206 | 54.14 | 53.6206 | 53.1011 | 52.0623 | 51.5429 | 51.5429 | 51.5429 | 50.504 | 54.4646 | 10.5354 | 0
2037 | 11 | 25 | 2037-11-25 | 1987 | 50.0792 | 50.0792 | 50.0792 | 50.0792 | 49.6616 | 49.6616 | 49.244 | 49.244 | 50.0792 | 50.4968 | 52.1672 | 52.5848 | 52.5848 | 53.42 | 53.0024 | 53.0024 | 51.7496 | 50.9144 | 51.332 | 51.332 | 51.332 | 50.4968 | 50.0792 | 50.0792 | 50.9492 | 14.0508 | 0
2037 | 11 | 26 | 2037-11-26 | 1987 | 52.9977 | 52.9977 | 52.6585 | 51.98 | 51.98 | 52.6585 | 52.6585 | 52.9977 | 52.9977 | 52.6585 | 52.9977 | 54.0154 | 55.7115 | 56.0508 | 56.39 | 55.7115 | 55.0331 | 54.6938 | 54.3546 | 53.6762 | 54.3546 | 55.3723 | 53.6762 | 54.0154 | 53.8599 | 11.1401 | 0
2037 | 11 | 27 | 2037-11-27 | 1987 | 49.4371 | 49.4371 | 49.4371 | 49.4371 | 49.4371 | 51.9162 | 52.7425 | 50.2635 | 50.2635 | 51.0898 | 52.7425 | 53.5689 | 53.5689 | 54.3953 | 55.2216 | 56.048 | 52.7425 | 50.2635 | 49.4371 | 49.4371 | 49.4371 | 50.2635 | 46.958 | 47.7844 | 51.0554 | 13.9446 | 0
2037 | 11 | 28 | 2037-11-28 | 1987 | 48.8438 | 50.2202 | 51.5965 | 44.7149 | 46.0912 | 41.9623 | 44.7149 | 40.586 | 41.9623 | 43.3386 | 44.7149 | 52.9728 | 55.7254 | 57.1017 | 57.1017 | 58.478 | 58.478 | 51.5965 | 48.8438 | 47.4675 | 47.4675 | 47.4675 | 46.0912 | 48.8438 | 49.0159 | 15.9841 | 0
2037 | 11 | 29 | 2037-11-29 | 1987 | 50.396 | 51.4956 | 50.9458 | 50.9458 | 51.4956 | 51.4956 | 51.4956 | 51.4956 | 51.4956 | 52.0455 | 53.1451 | 54.2447 | 55.8942 | 55.8942 | 56.444 | 55.3444 | 55.8942 | 55.3444 | 55.8942 | 55.8942 | 55.3444 | 55.8942 | 55.8942 | 55.8942 | 53.7636 | 11.2364 | 0
2037 | 11 | 30 | 2037-11-30 | 1987 | 53.435 | 53.435 | 54.224 | 55.013 | 56.591 | 55.013 | 54.224 | 55.013 | 54.224 | 54.224 | 55.802 | 55.802 | 60.536 | 61.325 | 62.114 | 60.536 | 60.536 | 60.536 | 57.38 | 55.802 | 53.435 | 53.435 | 52.646 | 54.224 | 56.2294 | 8.7706 | 0
2037 | 12 | 1 | 2037-12-01 | 1987 | 29.514 | 32.242 | 32.242 | 34.97 | 34.97 | 33.606 | 33.606 | 33.606 | 33.606 | 33.606 | 34.97 | 29.514 | 33.606 | 34.97 | 30.878 | 30.878 | 30.878 | 30.878 | 29.514 | 29.514 | 30.878 | 29.514 | 30.878 | 28.832 | 31.9862 | 33.0138 | 0
2037 | 12 | 2 | 2037-12-02 | 1987 | 28.526 | 29.957 | 29.957 | 29.957 | 29.957 | 30.6725 | 29.957 | 29.957 | 29.957 | 31.388 | 30.6725 | 30.6725 | 30.6725 | 34.25 | 32.1035 | 32.819 | 32.819 | 32.819 | 32.1035 | 31.388 | 31.388 | 32.1035 | 32.819 | 33.5345 | 31.2687 | 33.7313 | 0
2037 | 12 | 3 | 2037-12-03 | 1987 | 36.608 | 35.682 | 35.682 | 36.608 | 34.756 | 33.83 | 31.052 | 30.126 | 30.126 | 29.2 | 30.126 | 30.126 | 30.126 | 30.126 | 31.052 | 31.052 | 30.126 | 29.2 | 29.2 | 29.2 | 29.2 | 28.274 | 28.274 | 28.274 | 31.1677 | 33.8323 | 0
2037 | 12 | 4 | 2037-12-04 | 1987 | 32.882 | 31.508 | 32.882 | 31.508 | 31.508 | 32.882 | 31.508 | 31.508 | 31.508 | 32.882 | 34.256 | 34.256 | 35.63 | 35.63 | 37.004 | 35.63 | 34.256 | 31.508 | 28.76 | 30.134 | 26.012 | 24.638 | 24.638 | 24.638 | 31.5652 | 33.4348 | 0
2037 | 12 | 5 | 2037-12-05 | 1987 | 35.8496 | 35.3372 | 34.8248 | 33.8 | 35.3372 | 35.8496 | 35.8496 | 36.362 | 35.3372 | 36.1058 | 36.8744 | 37.8992 | 37.3868 | 38.924 | 39.4364 | 39.9488 | 39.4364 | 39.4364 | 39.9488 | 40.4612 | 40.4612 | 40.4612 | 40.9736 | 41.486 | 37.8245 | 27.1755 | 0
2037 | 12 | 6 | 2037-12-06 | 1987 | 39.0812 | 40.4636 | 40.4636 | 40.4636 | 40.4636 | 40.4636 | 39.0812 | 41.846 | 40.4636 | 40.4636 | 40.4636 | 40.4636 | 39.0812 | 40.4636 | 39.0812 | 39.0812 | 37.6988 | 36.3164 | 37.6988 | 36.3164 | 34.934 | 34.934 | 34.934 | 34.934 | 38.7356 | 26.2644 | 0
2037 | 12 | 7 | 2037-12-07 | 1987 | 35.456 | 36.3335 | 35.456 | 34.5785 | 33.701 | 32.8235 | 32.8235 | 32.8235 | 31.946 | 31.946 | 32.8235 | 36.3335 | 36.3335 | 38.966 | 38.0885 | 38.966 | 36.3335 | 35.456 | 35.456 | 34.5785 | 32.8235 | 34.5785 | 36.3335 | 37.211 | 35.0904 | 29.9096 | 0
2037 | 12 | 8 | 2037-12-08 | 1987 | 39.119 | 40.964 | 40.964 | 39.119 | 39.119 | 33.584 | 35.429 | 35.429 | 33.584 | 33.584 | 35.429 | 31.739 | 29.894 | 31.739 | 33.584 | 37.274 | 33.584 | 28.049 | 28.049 | 29.894 | 28.049 | 26.204 | 28.049 | 28.049 | 33.3534 | 31.6466 | 0
2037 | 12 | 9 | 2037-12-09 | 1987 | 27.9783 | 25.646 | 25.646 | 25.646 | 26.8121 | 26.8121 | 29.1444 | 31.4767 | 36.1413 | 36.1413 | 37.3074 | 38.4736 | 39.6397 | 39.6397 | 40.8059 | 40.8059 | 41.972 | 40.2228 | 38.4736 | 34.9751 | 34.9751 | 34.9751 | 34.9751 | 34.9751 | 34.3192 | 30.6808 | 0
2037 | 12 | 10 | 2037-12-10 | 1987 | 42.368 | 39.9431 | 39.9431 | 39.9431 | 37.5183 | 37.5183 | 30.2437 | 32.6686 | 30.2437 | 30.2437 | 32.6686 | 35.0934 | 35.0934 | 35.0934 | 35.0934 | 32.6686 | 32.6686 | 30.2437 | 27.8189 | 27.8189 | 27.8189 | 27.8189 | 27.8189 | 25.394 | 33.0727 | 31.9273 | 0
2037 | 12 | 11 | 2037-12-11 | 1987 | 31.415 | 31.415 | 30.254 | 29.093 | 29.093 | 30.254 | 31.415 | 29.093 | 29.093 | 29.093 | 30.254 | 31.415 | 32.576 | 33.737 | 33.737 | 37.22 | 33.737 | 30.254 | 29.093 | 30.254 | 29.093 | 26.771 | 26.771 | 25.61 | 30.4475 | 34.5525 | 0
2037 | 12 | 12 | 2037-12-12 | 1987 | 34.421 | 34.421 | 33.044 | 31.667 | 31.667 | 33.044 | 34.421 | 35.798 | 34.421 | 35.798 | 37.175 | 37.175 | 37.175 | 37.175 | 38.552 | 38.552 | 38.552 | 37.175 | 35.798 | 37.175 | 37.175 | 37.175 | 37.175 | 30.29 | 35.6259 | 29.3741 | 0
2037 | 12 | 13 | 2037-12-13 | 1987 | 39.4777 | 35.6771 | 31.8766 | 33.7769 | 31.8766 | 31.8766 | 28.076 | 31.8766 | 28.076 | 31.8766 | 33.7769 | 37.5774 | 39.4777 | 39.4777 | 39.4777 | 39.4777 | 39.4777 | 39.4777 | 39.4777 | 41.378 | 37.5774 | 41.378 | 39.4777 | 39.4777 | 36.3106 | 28.6894 | 0
2037 | 12 | 14 | 2037-12-14 | 1987 | 26.435 | 26.435 | 30.893 | 33.122 | 30.893 | 37.58 | 30.893 | 33.122 | 33.122 | 37.58 | 33.122 | 33.122 | 24.206 | 26.435 | 30.893 | 30.893 | 30.893 | 30.893 | 30.893 | 29.7785 | 28.664 | 26.435 | 24.206 | 24.206 | 30.1964 | 34.8036 | 0
2037 | 12 | 15 | 2037-12-15 | 1987 | 27.1024 | 28.0515 | 29.0005 | 28.0515 | 26.1533 | 23.306 | 26.1533 | 26.1533 | 28.0515 | 28.0515 | 28.7158 | 29.2853 | 29.9496 | 31.8478 | 33.746 | 32.7969 | 32.7969 | 32.7969 | 32.7969 | 31.8478 | 32.7969 | 32.7969 | 32.7969 | 32.7969 | 29.9101 | 35.0899 | 0
2037 | 12 | 16 | 2037-12-16 | 1987 | 29.5016 | 25.9664 | 29.5016 | 25.9664 | 25.9664 | 25.9664 | 22.4312 | 18.896 | 18.896 | 18.896 | 22.4312 | 25.9664 | 33.0368 | 33.0368 | 33.0368 | 36.572 | 29.5016 | 29.5016 | 25.9664 | 22.4312 | 22.4312 | 22.4312 | 18.896 | 18.896 | 25.6718 | 39.3282 | 0
2037 | 12 | 17 | 2037-12-17 | 1987 | 31.0294 | 31.0294 | 31.0294 | 29.6295 | 29.6295 | 29.6295 | 28.2297 | 31.0294 | 25.43 | 28.2297 | 28.2297 | 35.2289 | 35.2289 | 39.4285 | 42.2282 | 43.628 | 40.8283 | 36.6288 | 36.6288 | 36.6288 | 35.2289 | 33.8291 | 35.2289 | 36.6288 | 33.7707 | 31.2293 | 0
2037 | 12 | 18 | 2037-12-18 | 1987 | 32.7534 | 30.956 | 32.7534 | 32.7534 | 32.7534 | 34.5509 | 34.5509 | 36.3483 | 38.1457 | 38.1457 | 36.3483 | 39.9431 | 39.9431 | 41.7406 | 43.538 | 43.538 | 41.7406 | 39.9431 | 38.1457 | 38.1457 | 32.7534 | 30.956 | 32.7534 | 36.3483 | 36.6479 | 28.3521 | 0
2037 | 12 | 19 | 2037-12-19 | 1987 | 40.4384 | 40.4384 | 36.9122 | 36.9122 | 36.9122 | 36.9122 | 36.9122 | 33.386 | 34.5614 | 34.5614 | 36.9122 | 38.0876 | 39.263 | 41.6138 | 45.14 | 42.7892 | 41.6138 | 40.4384 | 39.263 | 39.263 | 36.9122 | 35.7368 | 34.5614 | 34.5614 | 38.0876 | 26.9124 | 0
2037 | 12 | 20 | 2037-12-20 | 1987 | 41.702 | 44.3715 | 43.0368 | 43.0368 | 43.7042 | 43.0368 | 43.7042 | 43.7042 | 43.0368 | 45.0389 | 45.0389 | 46.3737 | 47.0411 | 47.0411 | 47.0411 | 46.3737 | 47.0411 | 47.0411 | 47.0411 | 48.3758 | 50.378 | 50.378 | 50.378 | 49.7106 | 45.9844 | 19.0156 | 0
2037 | 12 | 21 | 2037-12-21 | 1987 | 47.8169 | 43.754 | 44.7697 | 44.7697 | 44.7697 | 43.754 | 44.7697 | 46.8011 | 45.7854 | 46.8011 | 46.8011 | 47.8169 | 48.8326 | 50.864 | 50.864 | 49.8483 | 47.8169 | 45.7854 | 45.7854 | 46.8011 | 45.7854 | 44.7697 | 44.7697 | 44.7697 | 46.4626 | 18.5374 | 0
2037 | 12 | 22 | 2037-12-22 | 1987 | 47.7294 | 45.41 | 45.41 | 45.41 | 47.7294 | 47.7294 | 45.41 | 45.41 | 45.41 | 46.5697 | 47.7294 | 50.0489 | 51.2086 | 51.2086 | 53.528 | 53.528 | 51.2086 | 48.8891 | 47.7294 | 48.8891 | 47.7294 | 47.7294 | 46.5697 | 45.41 | 48.0677 | 16.9323 | 0
2037 | 12 | 23 | 2037-12-23 | 1987 | 48.7014 | 48.7014 | 48.7014 | 48.7014 | 48.7014 | 48.0406 | 47.3797 | 48.0406 | 48.0406 | 47.3797 | 48.0406 | 49.3623 | 50.0231 | 50.684 | 50.684 | 50.0231 | 48.7014 | 48.7014 | 48.0406 | 46.7189 | 46.7189 | 46.058 | 46.7189 | 46.7189 | 48.3159 | 16.6841 | 0
2037 | 12 | 24 | 2037-12-24 | 1987 | 48.128 | 49.9345 | 49.9345 | 48.128 | 49.0313 | 49.0313 | 49.0313 | 49.0313 | 48.128 | 49.0313 | 49.9345 | 53.5476 | 55.3542 | 58.064 | 55.3542 | 56.2575 | 54.4509 | 50.8378 | 51.7411 | 49.9345 | 50.8378 | 50.8378 | 49.9345 | 48.128 | 51.026 | 13.974 | 0
2037 | 12 | 25 | 2037-12-25 | 1987 | 47.732 | 47.732 | 46.85 | 45.968 | 45.968 | 47.732 | 45.968 | 45.968 | 45.968 | 46.85 | 50.378 | 52.142 | 53.906 | 54.788 | 53.906 | 53.024 | 53.024 | 50.378 | 47.732 | 48.614 | 48.614 | 47.732 | 47.732 | 45.968 | 48.9447 | 16.0553 | 0
2037 | 12 | 26 | 2037-12-26 | 1987 | 45.1954 | 44.2677 | 44.2677 | 44.2677 | 43.34 | 43.8038 | 44.2677 | 44.2677 | 44.2677 | 43.8038 | 43.8038 | 44.7315 | 47.0508 | 47.9785 | 49.37 | 49.37 | 48.9062 | 47.5146 | 48.4423 | 47.0508 | 47.0508 | 47.0508 | 47.0508 | 47.0508 | 46.0071 | 18.9929 | 0
2037 | 12 | 27 | 2037-12-27 | 1987 | 44.678 | 44.678 | 42.382 | 43.53 | 41.234 | 42.382 | 42.382 | 42.382 | 43.53 | 44.678 | 46.974 | 48.122 | 50.418 | 51.566 | 51.566 | 51.566 | 49.27 | 48.122 | 48.122 | 49.27 | 48.122 | 48.122 | 49.27 | 49.27 | 46.7348 | 18.2652 | 0
2037 | 12 | 28 | 2037-12-28 | 1987 | 42.335 | 42.335 | 42.335 | 40.874 | 40.874 | 42.335 | 43.0655 | 42.335 | 43.0655 | 42.335 | 44.5265 | 46.718 | 48.179 | 48.179 | 49.64 | 48.179 | 47.4485 | 47.4485 | 46.718 | 45.9875 | 45.9875 | 45.257 | 45.257 | 45.257 | 44.8613 | 20.1387 | 0
2037 | 12 | 29 | 2037-12-29 | 1987 | 42.552 | 42.552 | 41.554 | 40.556 | 39.558 | 40.556 | 39.558 | 38.56 | 37.562 | 37.562 | 38.56 | 40.556 | 44.548 | 45.546 | 46.544 | 45.546 | 43.55 | 44.548 | 42.552 | 42.552 | 42.552 | 41.554 | 41.554 | 40.556 | 41.7203 | 23.2797 | 0
2037 | 12 | 30 | 2037-12-30 | 1987 | 43.5629 | 43.5629 | 43.0271 | 43.0271 | 42.4912 | 42.4912 | 41.9554 | 41.4195 | 39.812 | 40.8837 | 42.4912 | 44.6346 | 46.2422 | 46.2422 | 46.778 | 46.2422 | 45.1705 | 43.0271 | 43.0271 | 43.0271 | 41.9554 | 42.4912 | 42.4912 | 41.9554 | 43.2503 | 21.7497 | 0
2037 | 12 | 31 | 2037-12-31 | 1987 | 42.8396 | 42.8396 | 43.3454 | 42.3338 | 42.3338 | 41.828 | 42.3338 | 42.8396 | 42.3338 | 42.8396 | 43.8512 | 44.8628 | 45.8744 | 46.886 | 46.886 | 46.886 | 45.3686 | 42.8396 | 41.828 | 42.3338 | 42.3338 | 42.8396 | 42.8396 | 41.828 | 43.4719 | 21.5282 | 0
2038 | 1 | 1 | 2038-01-01 | 1987 | 20.3945 | 18.644 | 18.644 | 18.644 | 20.3945 | 22.145 | 27.3965 | 23.8955 | 23.8955 | 27.3965 | 27.3965 | 30.8975 | 32.648 | 22.145 | 23.8955 | 23.8955 | 22.145 | 22.145 | 22.145 | 22.145 | 22.145 | 20.3945 | 22.145 | 22.145 | 23.2391 | 41.7609 | 0
2038 | 1 | 2 | 2038-01-02 | 1987 | 26.114 | 27.68 | 26.114 | 26.114 | 27.68 | 26.114 | 26.114 | 26.114 | 27.68 | 27.68 | 27.68 | 32.378 | 33.944 | 30.812 | 32.378 | 30.812 | 30.812 | 33.944 | 35.51 | 33.944 | 32.378 | 29.246 | 27.68 | 27.68 | 29.4417 | 35.5583 | 0
2038 | 1 | 3 | 2038-01-03 | 1987 | 32.2295 | 32.2295 | 40.154 | 37.5125 | 37.5125 | 34.871 | 34.871 | 34.871 | 32.2295 | 32.2295 | 32.2295 | 34.871 | 34.871 | 40.154 | 40.154 | 37.5125 | 34.871 | 32.2295 | 32.2295 | 29.588 | 32.2295 | 32.2295 | 32.2295 | 32.2295 | 34.4308 | 30.5693 | 0
2038 | 1 | 4 | 2038-01-04 | 1987 | 39.4597 | 37.8706 | 37.8706 | 37.8706 | 36.2814 | 36.2814 | 34.6923 | 37.8706 | 36.2814 | 36.2814 | 36.2814 | 39.4597 | 39.4597 | 42.638 | 42.638 | 42.638 | 42.638 | 41.0489 | 39.4597 | 34.6923 | 33.1031 | 33.1031 | 34.6923 | 31.514 | 37.6719 | 27.3281 | 0
2038 | 1 | 5 | 2038-01-05 | 1987 | 38.9737 | 36.7096 | 38.219 | 37.4643 | 34.4454 | 34.4454 | 32.936 | 35.2001 | 35.2001 | 33.6907 | 38.219 | 37.4643 | 38.219 | 38.9737 | 41.2379 | 43.502 | 42.7473 | 39.7284 | 38.9737 | 37.4643 | 37.4643 | 38.219 | 38.219 | 34.4454 | 37.5901 | 27.4099 | 0
2038 | 1 | 6 | 2038-01-06 | 1987 | 45.338 | 40.748 | 42.278 | 42.278 | 42.278 | 43.808 | 42.278 | 40.748 | 39.218 | 40.748 | 43.808 | 45.338 | 48.398 | 50.999 | 53.447 | 56.048 | 56.048 | 52.988 | 49.928 | 48.398 | 49.928 | 49.928 | 48.398 | 46.868 | 46.6767 | 18.3233 | 0
2038 | 1 | 7 | 2038-01-07 | 1987 | 45.2771 | 44.4505 | 44.4505 | 44.4505 | 44.4505 | 43.6238 | 43.6238 | 43.6238 | 41.144 | 41.9706 | 43.6238 | 44.4505 | 46.1037 | 47.7569 | 51.0634 | 51.89 | 51.0634 | 50.2368 | 49.4102 | 50.2368 | 46.9303 | 46.1037 | 47.7569 | 48.5835 | 46.3448 | 18.6552 | 0
2038 | 1 | 8 | 2038-01-08 | 1987 | 43.2309 | 43.6555 | 44.0801 | 42.8064 | 42.3818 | 42.8064 | 42.3818 | 41.108 | 41.5326 | 42.8064 | 42.8064 | 44.5047 | 45.3539 | 47.4768 | 47.9014 | 48.326 | 47.4768 | 45.7785 | 46.6276 | 46.6276 | 46.2031 | 45.7785 | 46.2031 | 46.2031 | 44.7524 | 20.2476 | 0
2038 | 1 | 9 | 2038-01-09 | 1987 | 44.8721 | 44.8721 | 43.4469 | 44.1595 | 42.7344 | 42.7344 | 39.884 | 41.3092 | 42.0218 | 42.7344 | 44.8721 | 47.7225 | 50.5728 | 50.5728 | 51.998 | 49.1476 | 48.4351 | 48.4351 | 48.4351 | 49.1476 | 49.1476 | 48.4351 | 49.1476 | 49.1476 | 46.4161 | 18.5839 | 0
2038 | 1 | 10 | 2038-01-10 | 1987 | 48.398 | 48.398 | 47.714 | 47.714 | 47.714 | 47.714 | 47.03 | 45.662 | 47.03 | 47.714 | 49.082 | 49.766 | 50.45 | 51.818 | 52.502 | 51.818 | 53.186 | 53.186 | 52.502 | 52.502 | 51.818 | 52.502 | 53.186 | 51.818 | 50.051 | 14.949 | 0
2038 | 1 | 11 | 2038-01-11 | 1987 | 39.614 | 40.6094 | 41.6048 | 40.6094 | 40.6094 | 41.6048 | 41.6048 | 40.6094 | 40.6094 | 41.6048 | 42.6002 | 43.5956 | 43.5956 | 44.591 | 49.568 | 49.568 | 49.568 | 45.5864 | 46.5818 | 45.5864 | 46.5818 | 43.5956 | 43.5956 | 40.6094 | 43.5126 | 21.4874 | 0
2038 | 1 | 12 | 2038-01-12 | 1987 | 43.466 | 43.466 | 45.338 | 42.53 | 41.594 | 40.658 | 40.658 | 40.658 | 40.658 | 40.658 | 40.658 | 41.594 | 41.594 | 42.53 | 43.466 | 41.594 | 42.53 | 41.594 | 40.658 | 37.85 | 38.786 | 38.786 | 38.786 | 37.85 | 41.165 | 23.835 | 0
2038 | 1 | 13 | 2038-01-13 | 1987 | 43.8417 | 43.0475 | 43.0475 | 43.0475 | 43.0475 | 42.2533 | 42.2533 | 41.459 | 41.459 | 41.459 | 42.2533 | 43.0475 | 43.8417 | 44.636 | 44.636 | 44.636 | 42.2533 | 40.6647 | 39.0763 | 38.282 | 38.282 | 38.282 | 38.282 | 38.282 | 41.7238 | 23.2763 | 0
2038 | 1 | 14 | 2038-01-14 | 1987 | 40.06 | 40.812 | 41.564 | 42.316 | 41.564 | 42.316 | 42.316 | 42.316 | 42.316 | 42.316 | 43.068 | 43.068 | 44.572 | 46.076 | 46.076 | 46.076 | 44.572 | 43.068 | 42.316 | 40.812 | 40.812 | 40.06 | 40.06 | 39.308 | 42.41 | 22.59 | 0
2038 | 1 | 15 | 2038-01-15 | 1987 | 46.3133 | 44.5002 | 44.5002 | 42.6871 | 41.7805 | 42.6871 | 43.5936 | 41.7805 | 40.874 | 42.6871 | 45.4067 | 47.2198 | 48.1264 | 49.9395 | 50.846 | 49.9395 | 49.9395 | 49.0329 | 48.1264 | 49.0329 | 45.4067 | 48.1264 | 47.2198 | 47.2198 | 46.1244 | 18.8756 | 0
2038 | 1 | 16 | 2038-01-16 | 1987 | 41.9517 | 41.9517 | 40.7525 | 39.5532 | 38.354 | 38.354 | 38.354 | 39.5532 | 40.7525 | 41.9517 | 43.151 | 45.5495 | 46.7487 | 47.948 | 47.948 | 47.948 | 47.948 | 46.7487 | 46.7487 | 46.7487 | 46.7487 | 46.7487 | 46.7487 | 46.7487 | 44.0005 | 20.9995 | 0
2038 | 1 | 17 | 2038-01-17 | 1987 | 39.749 | 38.192 | 38.192 | 38.192 | 39.749 | 39.749 | 38.192 | 39.749 | 39.749 | 39.749 | 42.863 | 42.863 | 45.977 | 47.534 | 47.534 | 47.534 | 45.977 | 45.977 | 42.863 | 44.42 | 42.863 | 41.306 | 42.863 | 41.306 | 42.2142 | 22.7858 | 0
2038 | 1 | 18 | 2038-01-18 | 1987 | 41.006 | 38.744 | 36.482 | 38.744 | 38.744 | 38.744 | 41.006 | 43.268 | 45.53 | 45.53 | 47.792 | 50.054 | 50.054 | 50.054 | 50.054 | 50.054 | 47.792 | 45.53 | 45.53 | 43.268 | 45.53 | 45.53 | 45.53 | 45.53 | 44.5875 | 20.4125 | 0
2038 | 1 | 19 | 2038-01-19 | 1987 | 43.276 | 43.276 | 41.784 | 40.292 | 41.784 | 41.784 | 41.784 | 40.292 | 41.784 | 41.784 | 43.276 | 44.768 | 46.26 | 46.26 | 49.244 | 46.26 | 44.768 | 44.768 | 41.784 | 40.292 | 38.8 | 38.8 | 37.308 | 35.816 | 42.3435 | 22.6565 | 0
2038 | 1 | 20 | 2038-01-20 | 1987 | 39.8891 | 40.5847 | 39.1936 | 39.1936 | 38.498 | 39.1936 | 39.1936 | 38.498 | 39.8891 | 39.8891 | 44.0626 | 46.1493 | 46.1493 | 47.5404 | 47.5404 | 48.236 | 46.1493 | 44.7581 | 43.367 | 42.6714 | 42.6714 | 41.2803 | 40.5847 | 40.5847 | 42.3236 | 22.6764 | 0
2038 | 1 | 21 | 2038-01-21 | 1987 | 42.7838 | 43.7324 | 41.8352 | 41.8352 | 43.7324 | 42.7838 | 42.7838 | 40.8866 | 40.8866 | 39.938 | 40.8866 | 40.8866 | 42.7838 | 44.681 | 46.5782 | 47.5268 | 47.5268 | 49.424 | 49.424 | 45.6296 | 44.681 | 44.681 | 46.5782 | 44.681 | 44.0486 | 20.9514 | 0
2038 | 1 | 22 | 2038-01-22 | 1987 | 44.5568 | 45.0824 | 45.0824 | 44.5568 | 42.98 | 44.0312 | 45.0824 | 45.608 | 46.1336 | 46.6592 | 47.7104 | 49.2872 | 49.2872 | 50.3384 | 50.864 | 50.864 | 50.864 | 49.8128 | 48.7616 | 48.7616 | 48.7616 | 49.2872 | 49.2872 | 48.7616 | 47.6009 | 17.3991 | 0
2038 | 1 | 23 | 2038-01-23 | 1987 | 47.4462 | 46.8635 | 46.2807 | 46.8635 | 46.2807 | 46.2807 | 45.698 | 46.2807 | 45.698 | 45.698 | 46.2807 | 46.2807 | 46.8635 | 48.6118 | 49.1945 | 50.36 | 49.7773 | 48.6118 | 48.029 | 47.4462 | 46.8635 | 46.2807 | 46.2807 | 46.8635 | 47.1306 | 17.8694 | 0
2038 | 1 | 24 | 2038-01-24 | 1987 | 48.038 | 44.204 | 44.204 | 44.204 | 46.121 | 46.121 | 46.121 | 49.955 | 46.121 | 48.038 | 49.955 | 49.955 | 51.872 | 55.706 | 53.789 | 53.789 | 51.872 | 49.955 | 48.038 | 44.204 | 44.204 | 46.121 | 44.204 | 44.204 | 47.9581 | 17.0419 | 0
2038 | 1 | 25 | 2038-01-25 | 1987 | 42.5943 | 42.5943 | 40.2311 | 42.5943 | 42.5943 | 42.5943 | 42.5943 | 40.2311 | 37.868 | 42.5943 | 42.5943 | 44.9574 | 44.9574 | 44.9574 | 47.3206 | 54.41 | 54.41 | 52.0469 | 52.0469 | 49.6837 | 49.6837 | 47.3206 | 44.9574 | 44.9574 | 45.4498 | 19.5502 | 0
2038 | 1 | 26 | 2038-01-26 | 1987 | 50.5169 | 48.3826 | 48.3826 | 48.3826 | 48.3826 | 46.2483 | 44.114 | 48.3826 | 46.2483 | 44.114 | 44.114 | 46.2483 | 46.2483 | 48.3826 | 48.3826 | 48.3826 | 50.5169 | 56.9197 | 59.054 | 59.054 | 59.054 | 59.054 | 56.9197 | 54.7854 | 50.4279 | 14.5721 | 0
2038 | 1 | 27 | 2038-01-27 | 1987 | 45.4362 | 46.5669 | 46.5669 | 45.4362 | 46.5669 | 43.1747 | 43.1747 | 42.044 | 46.5669 | 44.3055 | 46.5669 | 51.0898 | 54.482 | 54.482 | 51.0898 | 47.6976 | 47.6976 | 47.6976 | 47.6976 | 47.6976 | 47.6976 | 46.5669 | 46.5669 | 46.5669 | 47.2265 | 17.7735 | 0
2038 | 1 | 28 | 2038-01-28 | 1987 | 54.662 | 57.74 | 57.74 | 57.74 | 48.506 | 45.428 | 48.506 | 48.506 | 48.506 | 51.584 | 54.662 | 54.662 | 54.662 | 57.74 | 54.662 | 51.584 | 51.584 | 51.584 | 51.584 | 48.506 | 51.584 | 51.584 | 51.584 | 48.506 | 52.2253 | 12.7747 | 0
2038 | 1 | 29 | 2038-01-29 | 1987 | 50.504 | 50.504 | 52.516 | 51.51 | 53.522 | 52.516 | 50.504 | 51.51 | 50.504 | 50.504 | 52.516 | 53.522 | 54.528 | 56.54 | 59.558 | 57.546 | 59.558 | 57.546 | 56.54 | 56.54 | 57.546 | 57.546 | 57.546 | 58.552 | 54.5699 | 10.4301 | 0
2038 | 1 | 30 | 2038-01-30 | 1987 | 57.562 | 58.784 | 53.896 | 52.674 | 50.23 | 50.23 | 50.23 | 49.008 | 49.008 | 49.008 | 51.452 | 53.896 | 55.118 | 53.896 | 51.452 | 51.452 | 49.008 | 47.786 | 47.786 | 49.008 | 47.786 | 47.786 | 49.008 | 49.008 | 51.0447 | 13.9553 | 0
2038 | 1 | 31 | 2038-01-31 | 1987 | 57.5132 | 53.4164 | 51.368 | 51.368 | 51.368 | 53.4164 | 55.4648 | 53.4164 | 55.4648 | 57.5132 | 59.5616 | 59.5616 | 61.61 | 61.61 | 55.4648 | 55.4648 | 55.4648 | 55.4648 | 55.4648 | 53.4164 | 53.4164 | 53.4164 | 53.4164 | 53.4164 | 55.2941 | 9.7059 | 0
2038 | 2 | 1 | 2038-02-01 | 1987 | 32.18 | 36.7553 | 48.1935 | 57.344 | 52.7687 | 48.1935 | 43.6182 | 41.3305 | 41.3305 | 41.3305 | 41.3305 | 43.6182 | 45.9058 | 45.9058 | 48.1935 | 45.9058 | 45.9058 | 41.3305 | 39.0429 | 39.0429 | 41.3305 | 41.3305 | 36.7553 | 36.7553 | 43.1416 | 21.8584 | 0
2038 | 2 | 2 | 2038-02-02 | 1987 | 39.6608 | 36.0104 | 36.0104 | 36.0104 | 32.36 | 36.0104 | 32.36 | 32.36 | 32.36 | 36.0104 | 43.3112 | 46.9616 | 46.9616 | 50.612 | 50.612 | 50.612 | 50.612 | 46.9616 | 43.3112 | 43.3112 | 43.3112 | 43.3112 | 43.3112 | 43.3112 | 41.486 | 23.514 | 0
2038 | 2 | 3 | 2038-02-03 | 1987 | 36.122 | 36.122 | 37.1889 | 37.1889 | 37.1889 | 37.1889 | 36.122 | 36.122 | 37.1889 | 37.1889 | 37.1889 | 40.3896 | 44.6573 | 46.7911 | 47.858 | 47.858 | 43.5904 | 42.5235 | 43.5904 | 43.5904 | 43.5904 | 42.5235 | 41.4565 | 41.4565 | 40.6119 | 24.3881 | 0
2038 | 2 | 4 | 2038-02-04 | 1987 | 35.006 | 35.006 | 35.006 | 35.006 | 35.006 | 38.18 | 41.354 | 41.354 | 41.354 | 41.354 | 41.354 | 47.702 | 44.528 | 47.702 | 54.05 | 41.354 | 38.18 | 38.18 | 38.18 | 38.18 | 35.006 | 35.006 | 35.006 | 35.006 | 39.5025 | 25.4975 | 0
2038 | 2 | 5 | 2038-02-05 | 1987 | 35.731 | 32.596 | 37.821 | 37.821 | 34.686 | 34.686 | 32.596 | 30.506 | 32.596 | 31.551 | 34.686 | 38.866 | 42.001 | 44.091 | 45.136 | 45.136 | 49.316 | 49.316 | 42.001 | 44.091 | 39.911 | 37.821 | 39.911 | 39.911 | 38.866 | 26.134 | 0
2038 | 2 | 6 | 2038-02-06 | 1987 | 40.6886 | 39.5528 | 36.1454 | 34.4417 | 36.1454 | 35.5775 | 32.738 | 32.738 | 35.0096 | 33.3059 | 35.0096 | 37.8491 | 39.5528 | 40.6886 | 42.3923 | 44.096 | 44.096 | 43.5281 | 41.8244 | 40.6886 | 41.2565 | 39.5528 | 39.5528 | 36.7133 | 38.4643 | 26.5357 | 0
2038 | 2 | 7 | 2038-02-07 | 1987 | 38.0851 | 36.6853 | 35.9854 | 35.9854 | 33.8858 | 34.5856 | 34.5856 | 32.486 | 32.486 | 32.486 | 33.8858 | 36.4753 | 38.9949 | 41.5845 | 42.9842 | 43.6841 | 42.9842 | 44.384 | 43.6841 | 40.8846 | 41.5845 | 41.5845 | 40.8846 | 40.8846 | 38.4058 | 26.5942 | 0
2038 | 2 | 8 | 2038-02-08 | 1987 | 31.3646 | 28.1282 | 28.1282 | 28.1282 | 26.51 | 28.1282 | 29.7464 | 32.9828 | 35.4101 | 33.7919 | 31.3646 | 34.601 | 37.8374 | 39.4556 | 37.8374 | 41.0738 | 42.692 | 38.6465 | 40.2647 | 40.2647 | 39.4556 | 37.0283 | 36.2192 | 36.2192 | 34.8033 | 30.1967 | 0
2038 | 2 | 9 | 2038-02-09 | 1987 | 47.1934 | 45.7866 | 44.3798 | 44.3798 | 37.346 | 41.5663 | 37.346 | 38.7528 | 38.7528 | 38.7528 | 38.7528 | 45.7866 | 48.6002 | 48.6002 | 52.8205 | 55.634 | 54.2272 | 47.1934 | 45.7866 | 45.7866 | 41.5663 | 42.9731 | 41.5663 | 40.1595 | 44.3212 | 20.6788 | 0
2038 | 2 | 10 | 2038-02-10 | 1987 | 42.5162 | 42.5162 | 41.5788 | 40.6414 | 41.5788 | 41.5788 | 39.704 | 42.5162 | 42.5162 | 41.5788 | 43.4535 | 47.2031 | 50.0152 | 51.89 | 50.0152 | 50.0152 | 50.9526 | 47.2031 | 46.2657 | 49.0778 | 48.1405 | 48.1405 | 48.1405 | 47.2031 | 45.6017 | 19.3983 | 0
2038 | 2 | 11 | 2038-02-11 | 1987 | 52.8129 | 52.8129 | 52.8129 | 54.23 | 54.23 | 42.8933 | 41.4762 | 40.0591 | 38.642 | 38.642 | 38.642 | 40.0591 | 44.3104 | 45.7275 | 47.1445 | 44.3104 | 48.5616 | 48.5616 | 44.3104 | 45.7275 | 42.8933 | 44.3104 | 44.3104 | 42.8933 | 45.4322 | 19.5678 | 0
2038 | 2 | 12 | 2038-02-12 | 1987 | 46.5786 | 46.5786 | 46.5786 | 45.5803 | 45.5803 | 46.5786 | 46.5786 | 47.5769 | 47.5769 | 49.5735 | 51.5702 | 52.5685 | 52.5685 | 56.5617 | 57.56 | 52.5685 | 52.5685 | 48.5752 | 47.5769 | 46.5786 | 47.5769 | 45.5803 | 44.582 | 45.5803 | 48.7832 | 16.2168 | 0
2038 | 2 | 13 | 2038-02-13 | 1987 | 50.3038 | 51.8225 | 45.7475 | 50.3038 | 44.2287 | 44.2287 | 45.7475 | 45.7475 | 47.2662 | 50.3038 | 51.8225 | 54.86 | 54.86 | 54.86 | 53.3413 | 53.3413 | 50.3038 | 50.3038 | 47.2662 | 45.7475 | 44.2287 | 44.2287 | 42.71 | 42.71 | 48.5952 | 16.4048 | 0
2038 | 2 | 14 | 2038-02-14 | 1987 | 47.192 | 47.192 | 47.192 | 47.192 | 47.192 | 46.064 | 44.936 | 43.808 | 44.936 | 48.32 | 49.448 | 51.704 | 52.832 | 52.832 | 52.832 | 53.96 | 52.832 | 52.832 | 51.704 | 49.448 | 49.448 | 50.576 | 49.448 | 51.704 | 49.401 | 15.599 | 0
2038 | 2 | 15 | 2038-02-15 | 1987 | 53.096 | 53.096 | 53.798 | 53.798 | 53.096 | 53.798 | 52.394 | 50.99 | 50.99 | 50.99 | 50.288 | 52.394 | 50.288 | 51.692 | 52.394 | 53.798 | 55.202 | 53.798 | 53.096 | 50.288 | 50.288 | 50.288 | 49.586 | 49.586 | 52.043 | 12.957 | 0
2038 | 2 | 16 | 2038-02-16 | 1987 | 51.1295 | 51.1295 | 51.1295 | 51.1295 | 51.1295 | 49.298 | 49.298 | 49.298 | 51.1295 | 49.298 | 51.1295 | 51.1295 | 52.961 | 54.7925 | 54.7925 | 54.7925 | 56.624 | 54.7925 | 51.1295 | 51.1295 | 49.298 | 51.1295 | 51.1295 | 49.298 | 51.5874 | 13.4126 | 0
2038 | 2 | 17 | 2038-02-17 | 1987 | 49.208 | 48.4772 | 47.0156 | 46.2848 | 47.0156 | 47.0156 | 45.554 | 47.0156 | 47.0156 | 48.4772 | 49.9388 | 51.4004 | 49.208 | 50.6696 | 52.1312 | 52.862 | 51.4004 | 50.6696 | 49.208 | 48.4772 | 47.7464 | 47.7464 | 47.0156 | 45.554 | 48.6294 | 16.3706 | 0
2038 | 2 | 18 | 2038-02-18 | 1987 | 42.881 | 42.881 | 41.738 | 42.881 | 42.881 | 42.881 | 44.024 | 44.024 | 45.167 | 45.167 | 46.31 | 48.596 | 50.882 | 52.025 | 52.025 | 53.168 | 53.168 | 53.168 | 53.168 | 52.025 | 50.882 | 49.739 | 50.882 | 49.739 | 47.9292 | 17.0708 | 0
2038 | 2 | 19 | 2038-02-19 | 1987 | 39.218 | 42.152 | 42.152 | 42.152 | 42.152 | 42.152 | 42.152 | 42.152 | 42.152 | 42.152 | 45.086 | 45.086 | 48.02 | 50.954 | 53.888 | 53.888 | 53.888 | 50.954 | 50.954 | 48.02 | 50.954 | 45.086 | 48.02 | 48.02 | 46.3085 | 18.6915 | 0
2038 | 2 | 20 | 2038-02-20 | 1987 | 47.7886 | 46.1017 | 46.1017 | 44.4149 | 44.4149 | 44.4149 | 42.728 | 42.728 | 44.4149 | 42.728 | 44.4149 | 47.7886 | 52.8491 | 54.536 | 54.536 | 54.536 | 54.536 | 52.8491 | 52.8491 | 51.1623 | 51.1623 | 49.4754 | 44.4149 | 46.1017 | 48.2103 | 16.7897 | 0
2038 | 2 | 21 | 2038-02-21 | 1987 | 54.5 | 52.7746 | 52.7746 | 52.7746 | 51.0491 | 52.7746 | 52.7746 | 52.7746 | 52.7746 | 52.7746 | 52.7746 | 49.3237 | 51.0491 | 52.7746 | 54.5 | 54.5 | 49.3237 | 49.3237 | 47.5983 | 45.8729 | 44.1474 | 45.8729 | 45.8729 | 42.422 | 50.5459 | 14.4541 | 0
2038 | 2 | 22 | 2038-02-22 | 1987 | 43.0452 | 43.0452 | 44.3165 | 41.774 | 43.0452 | 43.6809 | 44.3165 | 44.3165 | 45.5877 | 46.859 | 46.859 | 50.6727 | 50.6727 | 51.944 | 50.6727 | 48.1302 | 50.6727 | 50.6727 | 46.859 | 48.1302 | 49.4015 | 49.4015 | 49.4015 | 48.1302 | 47.1503 | 17.8497 | 0
2038 | 2 | 23 | 2038-02-23 | 1987 | 42.2 | 41.2544 | 41.2544 | 40.3088 | 39.3632 | 38.4176 | 38.4176 | 38.4176 | 37.472 | 38.4176 | 42.2 | 45.0368 | 49.7648 | 50.7104 | 51.656 | 51.656 | 51.656 | 48.8192 | 46.928 | 45.0368 | 45.0368 | 44.0912 | 43.1456 | 40.3088 | 43.8154 | 21.1846 | 0
2038 | 2 | 24 | 2038-02-24 | 1987 | 40.5937 | 38.9789 | 39.7863 | 39.7863 | 39.7863 | 38.9789 | 37.364 | 37.364 | 38.9789 | 41.4011 | 44.6309 | 46.2457 | 47.8606 | 47.8606 | 48.668 | 48.668 | 47.0531 | 46.2457 | 43.8234 | 42.2086 | 41.4011 | 41.4011 | 39.7863 | 39.7863 | 42.4441 | 22.5559 | 0
2038 | 2 | 25 | 2038-02-25 | 1987 | 41.8242 | 42.5291 | 40.4145 | 39.7097 | 38.3 | 39.0048 | 38.3 | 39.0048 | 39.7097 | 42.5291 | 46.0533 | 48.1678 | 48.8726 | 50.2823 | 50.9872 | 51.692 | 51.692 | 49.5775 | 46.0533 | 45.3484 | 43.9387 | 43.9387 | 43.9387 | 43.2339 | 44.3793 | 20.6207 | 0
2038 | 2 | 26 | 2038-02-26 | 1987 | 47.8244 | 47.8244 | 47.2028 | 45.9596 | 45.338 | 47.2028 | 46.5812 | 46.5812 | 47.2028 | 48.446 | 51.554 | 52.7972 | 54.0404 | 54.662 | 54.662 | 54.662 | 54.662 | 54.662 | 54.662 | 53.4188 | 52.7972 | 52.1756 | 52.1756 | 52.1756 | 50.8029 | 14.1971 | 0
2038 | 2 | 27 | 2038-02-27 | 1987 | 54.596 | 53.386 | 53.386 | 49.756 | 48.546 | 48.546 | 48.546 | 48.546 | 49.756 | 49.756 | 52.176 | 53.386 | 53.386 | 55.806 | 58.226 | 55.806 | 54.596 | 53.386 | 52.176 | 50.966 | 49.756 | 48.546 | 47.336 | 48.546 | 51.6214 | 13.3786 | 0
2038 | 2 | 28 | 2038-02-28 | 1987 | 56.87 | 56.87 | 54.83 | 56.87 | 54.83 | 54.83 | 54.83 | 52.79 | 54.83 | 56.87 | 60.95 | 56.87 | 58.91 | 56.87 | 58.91 | 54.83 | 54.83 | 58.91 | 65.03 | 62.99 | 62.99 | 62.99 | 62.99 | 62.99 | 58.145 | 6.855 | 0
2038 | 3 | 1 | 2038-03-01 | 1987 | 47.9454 | 46.9606 | 45.9757 | 45.9757 | 46.9606 | 46.9606 | 44.006 | 44.9909 | 44.9909 | 48.9303 | 50.9 | 49.9151 | 49.9151 | 49.9151 | 50.9 | 48.9303 | 48.9303 | 48.9303 | 48.9303 | 47.9454 | 47.9454 | 47.9454 | 47.9454 | 47.9454 | 47.9454 | 17.0546 | 0
2038 | 3 | 2 | 2038-03-02 | 1987 | 40.154 | 40.154 | 40.154 | 41.5715 | 41.5715 | 41.5715 | 41.5715 | 41.5715 | 42.989 | 45.824 | 45.824 | 45.824 | 45.824 | 48.659 | 50.0765 | 50.0765 | 51.494 | 51.494 | 51.494 | 50.0765 | 50.0765 | 48.659 | 48.659 | 50.0765 | 46.0602 | 18.9398 | 0
2038 | 3 | 3 | 2038-03-03 | 1987 | 37.292 | 45.1355 | 42.521 | 45.1355 | 45.1355 | 45.1355 | 45.1355 | 45.1355 | 45.1355 | 47.75 | 47.75 | 47.75 | 47.75 | 45.1355 | 45.1355 | 45.1355 | 47.75 | 47.75 | 47.75 | 45.1355 | 45.1355 | 45.1355 | 45.1355 | 45.1355 | 45.4623 | 19.5377 | 0
2038 | 3 | 4 | 2038-03-04 | 1987 | 36.4148 | 36.4148 | 38.3684 | 36.4148 | 35.438 | 35.438 | 37.3916 | 40.322 | 40.322 | 42.2756 | 43.2524 | 39.3452 | 42.2756 | 47.1596 | 47.1596 | 46.1828 | 50.09 | 44.2292 | 41.2988 | 40.322 | 38.3684 | 38.3684 | 38.3684 | 37.3916 | 40.5255 | 24.4745 | 0
2038 | 3 | 5 | 2038-03-05 | 1987 | 45.128 | 42.616 | 45.128 | 40.104 | 40.104 | 42.616 | 42.616 | 45.128 | 47.64 | 47.64 | 47.64 | 47.64 | 47.64 | 50.152 | 50.152 | 52.664 | 50.152 | 50.152 | 37.592 | 37.592 | 35.08 | 35.08 | 32.568 | 30.056 | 43.4533 | 21.5467 | 0
2038 | 3 | 6 | 2038-03-06 | 1987 | 40.31 | 43.778 | 42.044 | 42.044 | 40.31 | 38.576 | 40.31 | 38.576 | 40.31 | 42.044 | 42.044 | 42.044 | 47.246 | 52.448 | 45.512 | 45.512 | 45.512 | 42.044 | 40.31 | 36.842 | 36.842 | 33.374 | 33.374 | 31.64 | 40.9603 | 24.0398 | 0
2038 | 3 | 7 | 2038-03-07 | 1987 | 38.8175 | 37.652 | 37.652 | 36.4865 | 37.652 | 35.321 | 34.1555 | 32.99 | 35.9038 | 38.8175 | 43.4795 | 44.645 | 49.307 | 52.8035 | 55.1345 | 56.3 | 53.969 | 53.969 | 48.1415 | 48.1415 | 45.8105 | 46.976 | 46.976 | 43.4795 | 43.9408 | 21.0592 | 0
2038 | 3 | 8 | 2038-03-08 | 1987 | 45.7552 | 45.0976 | 44.4401 | 44.4401 | 43.1251 | 43.1251 | 41.81 | 44.4401 | 45.7552 | 47.7278 | 48.3853 | 50.3579 | 52.3305 | 52.988 | 52.3305 | 51.0154 | 49.0428 | 47.7278 | 47.0702 | 47.0702 | 46.4127 | 46.4127 | 46.4127 | 47.0702 | 47.0976 | 17.9024 | 0
2038 | 3 | 9 | 2038-03-09 | 1987 | 46.1686 | 45.3817 | 43.808 | 43.808 | 44.5949 | 44.5949 | 44.5949 | 45.3817 | 46.1686 | 47.7423 | 48.5291 | 49.316 | 49.316 | 49.316 | 48.5291 | 49.316 | 48.5291 | 48.5291 | 47.7423 | 46.1686 | 46.1686 | 45.3817 | 44.5949 | 43.808 | 46.562 | 18.438 | 0
2038 | 3 | 10 | 2038-03-10 | 1987 | 41.594 | 41.594 | 42.2746 | 42.2746 | 42.9552 | 42.9552 | 42.9552 | 43.6359 | 44.3165 | 44.9971 | 45.6777 | 46.3584 | 47.7196 | 48.4002 | 50.4421 | 51.8034 | 52.484 | 51.1227 | 49.7615 | 48.4002 | 47.7196 | 48.4002 | 47.039 | 46.3584 | 46.3017 | 18.6983 | 0
2038 | 3 | 11 | 2038-03-11 | 1987 | 54.851 | 52.52 | 50.189 | 50.189 | 52.52 | 54.851 | 47.858 | 50.189 | 52.52 | 54.851 | 59.513 | 64.175 | 66.506 | 54.851 | 54.851 | 54.851 | 57.182 | 57.182 | 59.513 | 57.182 | 57.182 | 54.851 | 57.182 | 54.851 | 55.4337 | 9.5663 | 0
2038 | 3 | 12 | 2038-03-12 | 1987 | 54.104 | 54.104 | 54.104 | 54.104 | 51.602 | 54.104 | 54.104 | 56.606 | 56.606 | 56.606 | 56.606 | 61.61 | 64.112 | 66.614 | 69.116 | 69.116 | 71.618 | 69.116 | 69.116 | 66.614 | 59.108 | 59.108 | 59.108 | 59.108 | 60.2548 | 4.7453 | 0
2038 | 3 | 13 | 2038-03-13 | 1987 | 59.576 | 57.86 | 59.576 | 56.144 | 57.86 | 56.144 | 56.144 | 56.144 | 57.86 | 57.86 | 59.576 | 59.576 | 63.008 | 64.724 | 59.576 | 59.576 | 52.712 | 56.144 | 54.428 | 52.712 | 52.712 | 52.712 | 50.996 | 49.28 | 56.7875 | 8.2125 | 0
2038 | 3 | 14 | 2038-03-14 | 1987 | 49.0532 | 50.4698 | 50.4698 | 50.4698 | 49.0532 | 46.22 | 47.6366 | 47.6366 | 47.6366 | 49.0532 | 50.4698 | 51.8864 | 51.8864 | 54.7196 | 58.9694 | 60.386 | 58.9694 | 58.9694 | 56.1362 | 54.7196 | 50.4698 | 49.0532 | 46.22 | 47.6366 | 51.5913 | 13.4087 | 0
2038 | 3 | 15 | 2038-03-15 | 1987 | 51.7846 | 50.1903 | 50.1903 | 50.1903 | 50.1903 | 49.3931 | 49.3931 | 48.596 | 49.3931 | 50.4294 | 51.5454 | 52.5817 | 53.3789 | 55.7703 | 57.3646 | 58.9589 | 59.756 | 57.3646 | 54.9731 | 54.9731 | 54.176 | 51.7846 | 51.7846 | 51.7846 | 52.7478 | 12.2522 | 0
2038 | 3 | 16 | 2038-03-16 | 1987 | 48.0272 | 46.8428 | 46.8428 | 45.6584 | 45.6584 | 45.6584 | 45.6584 | 44.474 | 44.474 | 45.6584 | 46.8428 | 51.5804 | 52.7648 | 55.1336 | 56.318 | 55.1336 | 52.7648 | 52.7648 | 48.0272 | 46.8428 | 46.8428 | 46.8428 | 46.8428 | 46.8428 | 48.5207 | 16.4793 | 0
2038 | 3 | 17 | 2038-03-17 | 1987 | 43.9448 | 43.9448 | 43.9448 | 45.7304 | 47.516 | 45.7304 | 43.9448 | 43.9448 | 45.7304 | 45.7304 | 47.516 | 51.0872 | 51.0872 | 56.444 | 54.6584 | 56.444 | 51.0872 | 51.0872 | 47.516 | 43.9448 | 43.9448 | 40.3736 | 38.588 | 38.588 | 46.772 | 18.228 | 0
2038 | 3 | 18 | 2038-03-18 | 1987 | 40.7447 | 42.9375 | 42.9375 | 42.9375 | 40.7447 | 38.552 | 38.552 | 38.552 | 38.552 | 40.7447 | 42.9375 | 49.5156 | 53.9011 | 56.0938 | 60.4793 | 62.672 | 51.7084 | 47.3229 | 45.1302 | 42.9375 | 42.9375 | 42.9375 | 42.9375 | 42.9375 | 45.4043 | 19.5957 | 0
2038 | 3 | 19 | 2038-03-19 | 1987 | 44.1929 | 42.2365 | 44.1929 | 40.28 | 42.2365 | 42.2365 | 42.2365 | 40.28 | 42.2365 | 40.28 | 40.28 | 44.1929 | 50.0623 | 53.9752 | 61.8011 | 63.7575 | 65.714 | 63.7575 | 55.9317 | 53.9752 | 52.0188 | 46.1494 | 46.1494 | 44.1929 | 48.4319 | 16.5681 | 0
2038 | 3 | 20 | 2038-03-20 | 1987 | 43.9575 | 42.008 | 43.9575 | 43.9575 | 43.9575 | 42.008 | 42.008 | 43.9575 | 45.9071 | 51.7557 | 55.6548 | 61.5034 | 65.4025 | 67.352 | 65.4025 | 63.4529 | 65.4025 | 63.4529 | 59.5538 | 57.6043 | 55.6548 | 55.6548 | 53.7052 | 53.7052 | 53.624 | 11.376 | 0
2038 | 3 | 21 | 2038-03-21 | 1987 | 45.8735 | 44.1725 | 45.023 | 44.1725 | 44.1725 | 44.1725 | 43.322 | 45.023 | 47.5745 | 50.126 | 53.528 | 55.229 | 57.7805 | 59.4815 | 60.332 | 59.4815 | 58.631 | 56.93 | 53.528 | 50.126 | 50.9765 | 50.126 | 49.2755 | 47.5745 | 50.693 | 14.307 | 0
2038 | 3 | 22 | 2038-03-22 | 1987 | 53.5127 | 51.1763 | 50.0081 | 50.0081 | 50.0081 | 49.424 | 49.424 | 50.5922 | 52.3445 | 54.0968 | 56.4332 | 57.6014 | 59.3537 | 59.9378 | 60.5219 | 60.5219 | 61.106 | 59.3537 | 58.1855 | 57.0173 | 56.4332 | 56.4332 | 55.265 | 54.6809 | 55.1433 | 9.8567 | 0
2038 | 3 | 23 | 2038-03-23 | 1987 | 53.5329 | 52.3907 | 52.3907 | 52.3907 | 51.2485 | 52.3907 | 51.2485 | 51.2485 | 51.2485 | 52.3907 | 53.5329 | 54.6751 | 54.6751 | 53.5329 | 56.9595 | 59.2438 | 60.386 | 60.386 | 58.1016 | 55.8173 | 53.5329 | 50.1064 | 50.1064 | 47.822 | 53.7233 | 11.2767 | 0
2038 | 3 | 24 | 2038-03-24 | 1987 | 50.0074 | 49.4049 | 50.0074 | 48.8025 | 49.4049 | 48.2 | 48.8025 | 48.8025 | 50.6099 | 53.0198 | 54.8272 | 55.4296 | 56.6346 | 57.8395 | 57.8395 | 58.442 | 58.442 | 57.8395 | 56.6346 | 55.4296 | 54.8272 | 54.8272 | 53.6222 | 52.4173 | 53.4214 | 11.5786 | 0
2038 | 3 | 25 | 2038-03-25 | 1987 | 52.8815 | 51.938 | 50.9945 | 49.1075 | 49.1075 | 49.1075 | 48.164 | 50.051 | 50.9945 | 53.825 | 52.8815 | 53.825 | 56.6555 | 59.486 | 58.5425 | 57.599 | 57.599 | 55.712 | 55.712 | 54.7685 | 53.825 | 50.051 | 49.1075 | 50.051 | 52.9994 | 12.0006 | 0
2038 | 3 | 26 | 2038-03-26 | 1987 | 43.7612 | 42.1004 | 42.1004 | 42.1004 | 41.27 | 42.1004 | 42.1004 | 42.1004 | 44.5916 | 47.0828 | 48.7436 | 51.2348 | 52.8956 | 53.726 | 53.726 | 52.8956 | 53.726 | 51.2348 | 50.4044 | 49.574 | 49.574 | 48.7436 | 48.7436 | 48.7436 | 47.6364 | 17.3636 | 0
2038 | 3 | 27 | 2038-03-27 | 1987 | 41.9843 | 42.6096 | 41.9843 | 40.1085 | 40.1085 | 38.858 | 38.858 | 39.4833 | 41.3591 | 43.8601 | 45.1106 | 46.9864 | 48.2369 | 49.4875 | 50.738 | 48.8622 | 47.6117 | 46.9864 | 45.1106 | 43.2348 | 43.2348 | 43.8601 | 43.2348 | 42.6096 | 43.9383 | 21.0617 | 0
2038 | 3 | 28 | 2038-03-28 | 1987 | 40.7917 | 42.1546 | 40.1103 | 40.1103 | 39.4289 | 38.066 | 38.066 | 39.4289 | 42.836 | 45.5617 | 46.9246 | 48.9689 | 50.3317 | 51.6946 | 52.376 | 52.376 | 52.376 | 52.376 | 50.3317 | 46.2431 | 46.2431 | 46.2431 | 45.5617 | 46.2431 | 45.6185 | 19.3815 | 0
2038 | 3 | 29 | 2038-03-29 | 1987 | 38.48 | 37.409 | 36.338 | 36.338 | 35.267 | 34.196 | 34.196 | 36.338 | 39.551 | 42.764 | 44.906 | 50.261 | 53.474 | 54.545 | 57.758 | 55.616 | 57.758 | 56.687 | 53.474 | 51.332 | 49.19 | 47.048 | 45.977 | 44.906 | 45.5754 | 19.4246 | 0
2038 | 3 | 30 | 2038-03-30 | 1987 | 45.6772 | 45.2078 | 43.3303 | 42.3915 | 40.514 | 41.4528 | 40.514 | 42.3915 | 44.7385 | 45.6772 | 48.4935 | 48.4935 | 49.9017 | 51.3098 | 52.2486 | 52.718 | 52.718 | 52.718 | 52.2486 | 51.3098 | 50.3711 | 48.9629 | 48.9629 | 47.0854 | 47.4765 | 17.5235 | 0
2038 | 3 | 31 | 2038-03-31 | 1987 | 45.3255 | 44.9586 | 44.5917 | 44.2248 | 43.8578 | 43.124 | 43.8578 | 44.2248 | 44.5917 | 46.0594 | 47.1602 | 48.9948 | 48.9948 | 50.8294 | 51.5632 | 52.664 | 52.664 | 51.1963 | 50.8294 | 47.894 | 46.4263 | 45.3255 | 44.9586 | 44.5917 | 47.0378 | 17.9622 | 0
2038 | 4 | 1 | 2038-04-01 | 1987 | 44.5416 | 43.629 | 43.1726 | 43.1726 | 42.26 | 42.7163 | 43.629 | 44.0853 | 45.9106 | 48.1922 | 50.0175 | 51.8428 | 53.6681 | 55.9497 | 56.4061 | 58.2314 | 59.144 | 58.6877 | 57.775 | 55.4934 | 55.0371 | 54.1244 | 53.6681 | 52.2991 | 50.5689 | 14.4311 | 0
2038 | 4 | 2 | 2038-04-02 | 1987 | 46.745 | 47.354 | 46.745 | 47.963 | 47.354 | 44.309 | 45.527 | 43.7 | 44.918 | 46.745 | 47.354 | 49.181 | 51.008 | 52.835 | 52.835 | 54.662 | 54.662 | 53.444 | 51.617 | 49.79 | 48.572 | 47.354 | 46.136 | 44.918 | 48.572 | 16.428 | 0
2038 | 4 | 3 | 2038-04-03 | 1987 | 57.236 | 57.236 | 57.236 | 57.236 | 55.1336 | 55.1336 | 55.1336 | 53.0312 | 53.0312 | 50.9288 | 50.9288 | 48.8264 | 48.8264 | 48.8264 | 48.8264 | 50.9288 | 48.8264 | 48.8264 | 48.8264 | 48.8264 | 48.8264 | 46.724 | 46.724 | 46.724 | 51.3668 | 13.6332 | 0
2038 | 4 | 4 | 2038-04-04 | 1987 | 48.2 | 48.7885 | 48.2 | 48.2 | 48.2 | 48.2 | 48.2 | 48.7885 | 49.3769 | 49.3769 | 51.7308 | 52.3192 | 54.0846 | 53.4962 | 55.85 | 55.85 | 54.6731 | 52.9077 | 52.3192 | 51.7308 | 50.5538 | 49.9654 | 49.9654 | 49.9654 | 50.8726 | 14.1274 | 0
2038 | 4 | 5 | 2038-04-05 | 1987 | 49.649 | 48.5195 | 50.7785 | 49.649 | 49.649 | 48.5195 | 47.39 | 49.649 | 50.7785 | 51.908 | 55.2965 | 60.944 | 59.8145 | 55.2965 | 54.167 | 51.908 | 55.2965 | 54.167 | 51.908 | 49.649 | 49.649 | 49.649 | 48.5195 | 47.39 | 51.6727 | 13.3273 | 0
2038 | 4 | 6 | 2038-04-06 | 1987 | 49.5343 | 48.92 | 49.5343 | 49.5343 | 49.5343 | 49.5343 | 49.5343 | 49.5343 | 51.377 | 53.2197 | 53.834 | 55.0625 | 56.291 | 56.291 | 56.291 | 58.748 | 58.748 | 55.6767 | 54.4483 | 52.6055 | 53.2197 | 52.6055 | 51.9913 | 51.9913 | 52.8358 | 12.1642 | 0
2038 | 4 | 7 | 2038-04-07 | 1987 | 49.5821 | 48.7117 | 48.7117 | 46.9709 | 45.23 | 46.1004 | 46.1004 | 47.8413 | 50.4526 | 52.1934 | 54.8047 | 54.8047 | 57.416 | 57.416 | 57.416 | 57.416 | 55.6751 | 54.8047 | 54.8047 | 54.8047 | 51.323 | 48.7117 | 48.7117 | 47.8413 | 51.5769 | 13.4231 | 0
2038 | 4 | 8 | 2038-04-08 | 1987 | 48.746 | 50.548 | 48.746 | 48.746 | 46.944 | 46.944 | 46.944 | 45.142 | 50.548 | 54.152 | 57.756 | 59.558 | 57.756 | 57.756 | 57.756 | 57.756 | 59.558 | 59.558 | 57.756 | 55.954 | 50.548 | 48.746 | 46.944 | 43.34 | 52.4251 | 12.5749 | 0
2038 | 4 | 9 | 2038-04-09 | 1987 | 44.1197 | 44.1197 | 43.394 | 43.394 | 43.394 | 44.1197 | 44.8454 | 44.8454 | 47.7481 | 48.4738 | 50.6508 | 51.3765 | 52.8279 | 52.8279 | 55.7306 | 55.7306 | 55.0049 | 57.182 | 55.7306 | 55.0049 | 52.8279 | 50.6508 | 49.9252 | 50.6508 | 49.774 | 15.226 | 0
2038 | 4 | 10 | 2038-04-10 | 1987 | 54.617 | 53.3435 | 53.3435 | 54.617 | 53.3435 | 50.7965 | 49.523 | 50.7965 | 49.523 | 50.7965 | 52.07 | 52.07 | 53.3435 | 54.617 | 55.8905 | 54.617 | 57.164 | 54.617 | 48.2495 | 46.976 | 44.429 | 43.1555 | 43.1555 | 41.882 | 50.9557 | 14.0443 | 0
2038 | 4 | 11 | 2038-04-11 | 1987 | 38.408 | 38.408 | 38.408 | 38.408 | 38.408 | 40.8614 | 40.8614 | 40.8614 | 40.8614 | 43.3148 | 48.2216 | 48.2216 | 60.4886 | 58.0352 | 60.4886 | 62.942 | 62.942 | 60.4886 | 53.1284 | 49.4483 | 45.7682 | 45.7682 | 45.7682 | 43.3148 | 47.6594 | 17.3406 | 0
2038 | 4 | 12 | 2038-04-12 | 1987 | 48.65 | 48.65 | 45.05 | 45.05 | 45.05 | 43.25 | 41.45 | 46.85 | 52.25 | 59.45 | 61.25 | 64.85 | 68.45 | 70.25 | 70.25 | 73.85 | 73.85 | 72.05 | 68.45 | 64.85 | 64.85 | 66.65 | 64.85 | 61.25 | 59.225 | 5.775 | 0
2038 | 4 | 13 | 2038-04-13 | 1987 | 53.4164 | 53.4164 | 52.2878 | 52.2878 | 51.1592 | 50.0306 | 48.902 | 52.2878 | 54.545 | 59.0594 | 61.3166 | 65.831 | 66.9596 | 68.0882 | 69.2168 | 70.3454 | 70.3454 | 71.474 | 68.0882 | 65.831 | 63.5738 | 59.0594 | 56.8022 | 57.9308 | 60.0939 | 4.9061 | 0
2038 | 4 | 14 | 2038-04-14 | 1987 | 61.1944 | 51.9407 | 50.09 | 51.9407 | 51.9407 | 51.9407 | 51.9407 | 53.7915 | 53.7915 | 59.3436 | 61.1944 | 68.5973 | 68.5973 | 70.448 | 70.448 | 68.5973 | 66.7465 | 63.0451 | 61.1944 | 59.3436 | 57.4929 | 57.4929 | 57.4929 | 53.7915 | 59.2665 | 5.7335 | 0
2038 | 4 | 15 | 2038-04-15 | 1987 | 49.1514 | 49.1514 | 47.048 | 47.048 | 47.048 | 47.048 | 47.048 | 49.1514 | 51.2549 | 51.2549 | 53.3583 | 55.4617 | 57.5651 | 61.772 | 59.6686 | 61.772 | 61.772 | 59.6686 | 57.5651 | 55.4617 | 53.3583 | 51.2549 | 51.2549 | 49.1514 | 53.0954 | 11.9046 | 0
2038 | 4 | 16 | 2038-04-16 | 1987 | 50.639 | 50.639 | 50.639 | 50.639 | 54.338 | 50.639 | 54.338 | 58.037 | 58.037 | 61.736 | 58.037 | 61.736 | 69.134 | 69.134 | 69.134 | 61.736 | 58.037 | 58.037 | 58.037 | 50.639 | 46.94 | 46.94 | 43.241 | 39.542 | 55.4169 | 9.5831 | 0
2038 | 4 | 17 | 2038-04-17 | 1987 | 57.704 | 54.8744 | 54.8744 | 52.0448 | 52.0448 | 52.0448 | 52.0448 | 52.0448 | 49.2152 | 54.8744 | 57.704 | 63.3632 | 69.0224 | 66.1928 | 66.1928 | 69.0224 | 71.852 | 69.0224 | 63.3632 | 49.2152 | 49.2152 | 49.2152 | 46.3856 | 43.556 | 56.8787 | 8.1213 | 0
2038 | 4 | 18 | 2038-04-18 | 1987 | 51.4794 | 49.2283 | 49.2283 | 46.9771 | 44.726 | 46.9771 | 46.9771 | 49.2283 | 51.4794 | 53.7305 | 58.2328 | 67.2373 | 69.4884 | 78.4929 | 80.744 | 71.7395 | 67.2373 | 62.735 | 62.735 | 62.735 | 60.4839 | 60.4839 | 49.2283 | 49.2283 | 57.9514 | 7.0486 | 0
2038 | 4 | 19 | 2038-04-19 | 1987 | 52.5654 | 51.7751 | 51.7751 | 50.9849 | 49.4043 | 48.614 | 49.4043 | 51.7751 | 54.146 | 56.5169 | 58.8877 | 60.4683 | 60.4683 | 62.8391 | 64.4197 | 65.21 | 64.4197 | 64.4197 | 62.0489 | 59.678 | 58.0974 | 58.0974 | 56.5169 | 54.146 | 56.9449 | 8.0551 | 0
2038 | 4 | 20 | 2038-04-20 | 1987 | 48.6371 | 47.4714 | 46.3057 | 45.7229 | 46.3057 | 45.14 | 45.7229 | 47.4714 | 50.3857 | 51.5514 | 52.1343 | 53.8829 | 54.4657 | 55.6314 | 56.7971 | 56.7971 | 57.38 | 57.38 | 56.2143 | 52.7171 | 52.1343 | 50.3857 | 51.5514 | 50.9686 | 51.3814 | 13.6186 | 0
2038 | 4 | 21 | 2038-04-21 | 1987 | 51.732 | 51.732 | 51.732 | 50.848 | 49.964 | 49.964 | 49.964 | 51.732 | 54.384 | 57.92 | 60.572 | 63.224 | 64.108 | 65.876 | 64.992 | 64.108 | 64.108 | 61.456 | 60.572 | 58.804 | 57.036 | 55.268 | 53.5 | 52.616 | 56.9255 | 8.0745 | 0
2038 | 4 | 22 | 2038-04-22 | 1987 | 54.122 | 51.836 | 49.55 | 47.264 | 49.55 | 47.264 | 49.55 | 51.836 | 56.408 | 56.408 | 60.98 | 63.266 | 70.124 | 67.838 | 70.124 | 70.124 | 70.124 | 67.838 | 67.838 | 65.552 | 63.266 | 63.266 | 56.408 | 63.266 | 59.7418 | 5.2583 | 0
2038 | 4 | 23 | 2038-04-23 | 1987 | 55.2155 | 50.7119 | 49.586 | 51.8378 | 50.7119 | 50.7119 | 50.7119 | 51.8378 | 54.0896 | 58.5932 | 63.0968 | 64.2227 | 66.4745 | 68.7263 | 70.9781 | 72.104 | 72.104 | 70.9781 | 66.4745 | 60.845 | 56.3414 | 52.9637 | 51.8378 | 49.586 | 58.7808 | 6.2192 | 0
2038 | 4 | 24 | 2038-04-24 | 1987 | 50.9692 | 49.6239 | 48.9513 | 48.2786 | 48.2786 | 47.606 | 48.2786 | 49.6239 | 51.6418 | 52.9871 | 55.0049 | 56.3502 | 58.3681 | 59.0407 | 59.0407 | 59.7134 | 60.386 | 59.7134 | 59.0407 | 56.3502 | 52.9871 | 52.3144 | 52.9871 | 52.3144 | 53.7438 | 11.2562 | 0
2038 | 4 | 25 | 2038-04-25 | 1987 | 47.3368 | 46.5555 | 47.3368 | 47.3368 | 46.5555 | 43.43 | 44.2114 | 48.1182 | 49.6809 | 51.2436 | 54.3691 | 55.9318 | 58.2759 | 59.0573 | 59.8386 | 59.8386 | 60.62 | 59.0573 | 57.4945 | 53.5877 | 52.025 | 50.4623 | 51.2436 | 51.2436 | 52.2855 | 12.7145 | 0
2038 | 4 | 26 | 2038-04-26 | 1987 | 45.86 | 45.4595 | 44.6585 | 44.258 | 44.258 | 44.258 | 44.258 | 45.4595 | 47.0615 | 49.064 | 50.666 | 52.268 | 53.4695 | 55.0715 | 56.273 | 57.074 | 56.6735 | 56.6735 | 55.472 | 52.268 | 52.268 | 50.2655 | 48.263 | 49.064 | 50.0152 | 14.9848 | 0
2038 | 4 | 27 | 2038-04-27 | 1987 | 45.0849 | 44.3704 | 45.4422 | 44.0131 | 44.0131 | 42.584 | 44.3704 | 45.0849 | 47.2285 | 48.3004 | 49.0149 | 50.444 | 52.9449 | 53.6595 | 53.6595 | 54.374 | 54.374 | 53.6595 | 53.6595 | 51.5158 | 49.3722 | 47.9431 | 46.1567 | 46.1567 | 48.6427 | 16.3573 | 0
2038 | 4 | 28 | 2038-04-28 | 1987 | 46.6465 | 45.7035 | 41.9318 | 40.9889 | 40.9889 | 40.046 | 40.046 | 40.046 | 41.9318 | 40.9889 | 40.9889 | 42.8748 | 44.7606 | 49.4752 | 52.304 | 51.3611 | 49.4752 | 49.4752 | 47.5894 | 45.7035 | 44.7606 | 41.9318 | 41.9318 | 40.9889 | 44.2892 | 20.7108 | 0
2038 | 4 | 29 | 2038-04-29 | 1987 | 44.7867 | 44.1365 | 44.1365 | 43.4862 | 42.836 | 42.836 | 42.836 | 43.4862 | 45.437 | 48.038 | 48.6882 | 50.639 | 53.8903 | 55.841 | 57.1415 | 58.442 | 55.841 | 57.7918 | 53.8903 | 52.5898 | 50.639 | 49.9888 | 49.9888 | 48.6882 | 49.4198 | 15.5802 | 0
2038 | 4 | 30 | 2038-04-30 | 1987 | 57.704 | 49.6924 | 51.0276 | 51.0276 | 48.3571 | 49.6924 | 51.0276 | 51.0276 | 51.0276 | 51.0276 | 51.0276 | 51.0276 | 52.3629 | 52.3629 | 52.3629 | 51.0276 | 51.0276 | 51.0276 | 52.3629 | 51.0276 | 44.3513 | 43.016 | 43.016 | 43.016 | 50.0262 | 14.9738 | 0
2038 | 5 | 1 | 2038-05-01 | 1987 | 58.49 | 57.0695 | 58.49 | 58.49 | 59.9105 | 58.49 | 58.49 | 59.9105 | 67.013 | 68.4335 | 67.013 | 69.854 | 69.854 | 59.9105 | 67.013 | 64.172 | 61.331 | 62.7515 | 61.331 | 59.9105 | 55.649 | 57.0695 | 57.0695 | 52.808 | 61.2718 | 3.7282 | 0
2038 | 5 | 2 | 2038-05-02 | 1987 | 51.494 | 51.494 | 51.494 | 51.494 | 51.494 | 51.494 | 51.494 | 51.494 | 52.988 | 55.976 | 58.964 | 58.964 | 60.458 | 61.952 | 63.446 | 61.952 | 64.94 | 63.446 | 61.952 | 60.458 | 60.458 | 57.47 | 57.47 | 57.47 | 57.0965 | 7.9035 | 0
2038 | 5 | 3 | 2038-05-03 | 1987 | 44.276 | 44.276 | 44.276 | 44.276 | 44.276 | 44.276 | 44.276 | 45.3984 | 46.5207 | 48.7654 | 52.1325 | 52.1325 | 57.7442 | 57.7442 | 61.1113 | 61.1113 | 63.356 | 63.356 | 62.2336 | 56.6219 | 55.4995 | 52.1325 | 51.0101 | 51.0101 | 51.9922 | 13.0078 | 0
2038 | 5 | 4 | 2038-05-04 | 1987 | 48.658 | 48.658 | 47.61 | 46.562 | 47.61 | 47.61 | 47.61 | 47.61 | 51.802 | 53.898 | 55.994 | 57.042 | 60.186 | 61.234 | 62.282 | 65.426 | 65.426 | 63.33 | 61.234 | 55.994 | 50.754 | 48.658 | 47.61 | 48.658 | 53.8107 | 11.1893 | 0
2038 | 5 | 5 | 2038-05-05 | 1987 | 51.9135 | 48.8214 | 49.8521 | 48.8214 | 47.7907 | 46.76 | 48.8214 | 51.9135 | 56.0363 | 59.1283 | 62.2204 | 64.2818 | 67.3739 | 68.4046 | 70.466 | 70.466 | 70.466 | 68.4046 | 66.3432 | 62.2204 | 59.1283 | 58.0977 | 57.067 | 57.067 | 58.8277 | 6.1723 | 0
2038 | 5 | 6 | 2038-05-06 | 1987 | 55.958 | 55.004 | 52.142 | 51.188 | 51.188 | 51.188 | 52.142 | 55.004 | 57.866 | 61.682 | 63.59 | 67.406 | 69.314 | 70.268 | 72.176 | 73.13 | 74.084 | 72.176 | 69.314 | 66.452 | 61.682 | 63.59 | 62.636 | 61.682 | 62.1193 | 2.8808 | 0
2038 | 5 | 7 | 2038-05-07 | 1987 | 56.8407 | 56.2129 | 55.585 | 54.9572 | 54.3294 | 51.818 | 54.3294 | 56.2129 | 58.0964 | 60.6078 | 63.1191 | 64.3748 | 65.0026 | 66.8862 | 67.514 | 67.514 | 67.514 | 65.0026 | 63.747 | 63.1191 | 59.9799 | 59.9799 | 61.2356 | 60.6078 | 60.6078 | 4.3922 | 0
2038 | 5 | 8 | 2038-05-08 | 1987 | 54.038 | 52.3483 | 51.785 | 49.532 | 50.6585 | 50.0953 | 50.6585 | 52.3483 | 54.038 | 55.7278 | 57.4175 | 58.544 | 59.1073 | 61.3603 | 61.3603 | 61.9235 | 63.05 | 62.4868 | 61.3603 | 59.1073 | 55.7278 | 53.4748 | 52.9115 | 54.038 | 55.9624 | 9.0376 | 0
2038 | 5 | 9 | 2038-05-09 | 1987 | 58.325 | 55.7375 | 55.22 | 54.185 | 55.22 | 53.15 | 54.7025 | 56.255 | 57.8075 | 59.8775 | 61.43 | 62.465 | 62.9825 | 64.0175 | 65.0525 | 65.57 | 65.57 | 65.57 | 64.535 | 62.465 | 58.8425 | 55.7375 | 54.7025 | 54.185 | 59.3169 | 5.6831 | 0
2038 | 5 | 10 | 2038-05-10 | 1987 | 54.0334 | 52.9347 | 52.3854 | 53.4841 | 52.9347 | 52.3854 | 51.836 | 52.3854 | 54.5828 | 56.7802 | 58.4283 | 59.527 | 60.6258 | 62.2738 | 63.9219 | 65.0206 | 65.57 | 65.57 | 64.4713 | 62.8232 | 60.6258 | 58.9777 | 56.7802 | 54.5828 | 58.0392 | 6.9608 | 0
2038 | 5 | 11 | 2038-05-11 | 1987 | 54.9223 | 54.0195 | 54.0195 | 54.0195 | 53.1168 | 52.214 | 54.0195 | 54.0195 | 56.7278 | 60.3389 | 63.95 | 63.0472 | 63.95 | 63.0472 | 62.1445 | 63.0472 | 63.95 | 59.4362 | 58.5334 | 56.7278 | 57.6306 | 57.6306 | 57.6306 | 56.7278 | 58.1196 | 6.8804 | 0
2038 | 5 | 12 | 2038-05-12 | 1987 | 64.652 | 63.248 | 63.248 | 63.248 | 61.844 | 57.632 | 56.228 | 57.632 | 60.44 | 63.248 | 64.652 | 61.844 | 63.248 | 63.248 | 64.652 | 67.46 | 66.056 | 64.652 | 60.44 | 59.036 | 59.036 | 56.228 | 54.824 | 53.42 | 61.259 | 3.741 | 0
2038 | 5 | 13 | 2038-05-13 | 1987 | 51.08 | 51.908 | 51.908 | 51.908 | 52.736 | 52.736 | 52.736 | 55.22 | 57.704 | 58.532 | 61.016 | 59.36 | 63.5 | 65.156 | 65.984 | 66.812 | 66.812 | 66.812 | 64.328 | 64.328 | 58.532 | 56.876 | 57.29 | 57.704 | 58.7908 | 6.2093 | 0
2038 | 5 | 14 | 2038-05-14 | 1987 | 57.5 | 57.5 | 57.5 | 57.5 | 59.024 | 59.024 | 57.5 | 57.5 | 59.024 | 59.024 | 62.072 | 65.12 | 65.12 | 65.12 | 68.168 | 69.692 | 69.692 | 68.168 | 63.596 | 60.548 | 57.5 | 55.976 | 57.5 | 55.976 | 61.056 | 3.944 | 0
2038 | 5 | 15 | 2038-05-15 | 1987 | 58.7 | 58.7 | 58.7 | 56.028 | 53.356 | 53.356 | 56.028 | 56.028 | 58.7 | 64.044 | 66.716 | 66.716 | 66.716 | 69.388 | 72.06 | 72.06 | 74.732 | 69.388 | 64.044 | 64.044 | 58.7 | 58.7 | 53.356 | 50.684 | 61.706 | 3.294 | 0
2038 | 5 | 16 | 2038-05-16 | 1987 | 60.2574 | 59.2169 | 59.2169 | 59.2169 | 58.1763 | 54.014 | 59.2169 | 61.298 | 64.4197 | 65.4603 | 66.5009 | 68.582 | 71.7037 | 71.7037 | 71.7037 | 75.866 | 74.8254 | 75.866 | 72.7443 | 70.6631 | 65.4603 | 67.5414 | 66.5009 | 63.3791 | 65.9806 | 0 | 0.98057
2038 | 5 | 17 | 2038-05-17 | 1987 | 59.5355 | 57.7085 | 54.968 | 55.8815 | 55.8815 | 54.968 | 56.795 | 56.795 | 57.7085 | 60.449 | 60.449 | 63.1895 | 65.0165 | 66.8435 | 66.8435 | 67.757 | 69.584 | 69.584 | 68.6705 | 64.103 | 65.93 | 65.0165 | 62.276 | 60.449 | 61.9334 | 3.0666 | 0
2038 | 5 | 18 | 2038-05-18 | 1987 | 59.045 | 55.3784 | 54.1562 | 52.934 | 52.934 | 52.934 | 52.934 | 54.1562 | 56.6006 | 60.2672 | 63.9338 | 65.156 | 63.9338 | 65.156 | 62.7116 | 61.4894 | 61.4894 | 61.4894 | 62.7116 | 59.045 | 57.8228 | 56.6006 | 54.1562 | 52.934 | 58.3321 | 6.668 | 0
2038 | 5 | 19 | 2038-05-19 | 1987 | 50.5963 | 48.5068 | 48.5068 | 48.5068 | 48.5068 | 47.462 | 50.5963 | 52.6859 | 54.7755 | 58.9546 | 59.9994 | 62.089 | 65.2233 | 68.3577 | 68.3577 | 67.3129 | 71.492 | 69.4024 | 69.4024 | 65.2233 | 61.0442 | 58.9546 | 56.865 | 54.7755 | 58.6499 | 6.3501 | 0
2038 | 5 | 20 | 2038-05-20 | 1987 | 61.1157 | 59.3593 | 57.6028 | 54.968 | 56.7245 | 54.968 | 56.7245 | 60.2375 | 61.994 | 64.6287 | 69.02 | 70.7765 | 72.533 | 73.4112 | 75.1677 | 75.1677 | 76.046 | 75.1677 | 74.2895 | 71.6547 | 66.3852 | 69.02 | 66.3852 | 65.507 | 66.2023 | 0 | 1.2023
2038 | 5 | 21 | 2038-05-21 | 1987 | 60.2617 | 59.0806 | 56.7183 | 55.5371 | 54.356 | 54.356 | 55.5371 | 57.8994 | 60.2617 | 63.8051 | 68.5297 | 72.0731 | 73.2543 | 75.6166 | 76.7977 | 79.16 | 76.7977 | 76.7977 | 74.4354 | 70.892 | 64.9863 | 62.624 | 57.8994 | 57.8994 | 65.2324 | 0 | 0.23236
2038 | 5 | 22 | 2038-05-22 | 1987 | 57.6669 | 57.6669 | 56.5992 | 55.5316 | 54.464 | 55.5316 | 56.5992 | 56.5992 | 58.7345 | 59.8021 | 63.005 | 64.0726 | 65.1402 | 67.2755 | 69.4107 | 71.546 | 71.546 | 70.4784 | 70.4784 | 68.3431 | 63.005 | 61.9374 | 61.9374 | 59.8021 | 62.3822 | 2.6178 | 0
2038 | 5 | 23 | 2038-05-23 | 1987 | 56.7778 | 54.0435 | 54.9549 | 54.0435 | 53.132 | 53.132 | 54.9549 | 56.7778 | 60.4236 | 64.0695 | 64.0695 | 67.7153 | 70.4496 | 71.3611 | 70.4496 | 73.184 | 73.184 | 72.2725 | 70.4496 | 67.7153 | 63.158 | 63.158 | 62.2465 | 60.4236 | 63.0061 | 1.9939 | 0
2038 | 5 | 24 | 2038-05-24 | 1987 | 62.9787 | 61.8575 | 57.3725 | 56.2512 | 58.4937 | 55.13 | 58.4937 | 59.615 | 68.585 | 69.7062 | 73.07 | 74.1912 | 76.4337 | 79.7975 | 82.04 | 79.7975 | 82.04 | 82.04 | 79.7975 | 75.3125 | 68.585 | 65.2212 | 61.8575 | 59.615 | 68.6784 | 0 | 3.6784
2038 | 5 | 25 | 2038-05-25 | 1987 | 59.306 | 59.306 | 58.046 | 59.306 | 59.306 | 59.306 | 59.306 | 60.566 | 59.306 | 61.826 | 61.826 | 63.086 | 64.346 | 66.866 | 65.606 | 66.866 | 69.386 | 71.906 | 73.166 | 70.646 | 70.646 | 68.126 | 65.606 | 64.346 | 64.0835 | 0.9165 | 0
2038 | 5 | 26 | 2038-05-26 | 1987 | 55.5732 | 55.5732 | 54.356 | 54.356 | 54.356 | 54.356 | 54.356 | 54.356 | 55.5732 | 55.5732 | 56.7905 | 59.225 | 60.4422 | 61.6595 | 61.6595 | 64.094 | 64.094 | 64.094 | 62.8767 | 61.6595 | 60.4422 | 58.0077 | 56.7905 | 56.7905 | 58.2106 | 6.7894 | 0
2038 | 5 | 27 | 2038-05-27 | 1987 | 55.748 | 55.748 | 53.798 | 53.798 | 53.798 | 53.798 | 53.798 | 53.798 | 55.748 | 57.698 | 61.598 | 59.648 | 65.498 | 65.498 | 65.498 | 69.398 | 71.348 | 67.448 | 67.448 | 65.498 | 63.548 | 61.598 | 59.648 | 57.698 | 60.3792 | 4.6207 | 0
2038 | 5 | 28 | 2038-05-28 | 1987 | 59.5123 | 57.7455 | 57.7455 | 57.7455 | 57.7455 | 57.7455 | 55.9788 | 55.9788 | 57.7455 | 59.5123 | 66.5794 | 71.8797 | 75.4132 | 73.6465 | 77.18 | 75.4132 | 73.6465 | 71.8797 | 68.3462 | 66.5794 | 63.0458 | 59.5123 | 55.9788 | 54.212 | 63.782 | 1.218 | 0
2038 | 5 | 29 | 2038-05-29 | 1987 | 52.754 | 56.3337 | 56.3337 | 54.5439 | 54.5439 | 52.754 | 54.5439 | 58.1236 | 61.7034 | 67.073 | 74.2325 | 76.0224 | 77.8122 | 81.392 | 81.392 | 81.392 | 79.6021 | 77.8122 | 74.2325 | 61.7034 | 58.1236 | 56.3337 | 58.1236 | 56.3337 | 65.134 | 0 | 0.13397
2038 | 5 | 30 | 2038-05-30 | 1987 | 54.896 | 54.896 | 54.896 | 54.896 | 54.896 | 58.476 | 58.476 | 58.476 | 62.056 | 72.796 | 72.796 | 79.956 | 87.116 | 83.536 | 65.636 | 72.796 | 87.116 | 79.956 | 83.536 | 69.216 | 62.056 | 62.056 | 58.476 | 54.896 | 66.8293 | 0 | 1.8293
2038 | 5 | 31 | 2038-05-31 | 1987 | 60.8594 | 58.046 | 58.046 | 58.046 | 58.046 | 58.046 | 58.046 | 60.8594 | 66.4862 | 74.9264 | 72.113 | 77.7398 | 83.3666 | 83.3666 | 86.18 | 86.18 | 86.18 | 80.5532 | 72.113 | 69.2996 | 63.6728 | 60.8594 | 60.8594 | 58.046 | 68.8307 | 0 | 3.8307
2038 | 6 | 1 | 2038-06-01 | 1987 | 55.76 | 53.924 | 52.088 | 52.088 | 52.088 | 52.088 | 53.924 | 55.76 | 63.104 | 63.104 | 70.448 | 70.448 | 68.612 | 64.94 | 70.448 | 75.956 | 79.628 | 74.12 | 75.956 | 74.12 | 68.612 | 63.104 | 64.94 | 61.268 | 64.022 | 0.978 | 0
2038 | 6 | 2 | 2038-06-02 | 1987 | 59.5858 | 58.5034 | 57.4209 | 55.256 | 55.256 | 55.256 | 57.4209 | 61.7507 | 63.9156 | 66.0805 | 68.2455 | 72.5753 | 73.6577 | 75.8226 | 77.9875 | 79.07 | 77.9875 | 77.9875 | 75.8226 | 71.4928 | 68.2455 | 66.0805 | 66.0805 | 64.9981 | 66.9375 | 0 | 1.9375
2038 | 6 | 3 | 2038-06-03 | 1987 | 61.3333 | 60.3627 | 59.392 | 57.4507 | 56.48 | 57.4507 | 60.3627 | 62.304 | 65.216 | 70.0693 | 72.9813 | 74.9227 | 76.864 | 78.8053 | 80.7467 | 81.7173 | 82.688 | 82.688 | 78.8053 | 74.9227 | 70.0693 | 67.1573 | 68.128 | 68.128 | 69.5436 | 0 | 4.5436
2038 | 6 | 4 | 2038-06-04 | 1987 | 69.7673 | 68.5629 | 67.3585 | 61.3367 | 60.1324 | 62.5411 | 62.5411 | 66.1542 | 70.9716 | 74.5847 | 80.6065 | 76.9935 | 80.6065 | 84.2196 | 85.424 | 83.0153 | 83.0153 | 79.4022 | 74.5847 | 69.7673 | 63.7455 | 61.3367 | 58.928 | 58.928 | 71.0218 | 0 | 6.0218
2038 | 6 | 5 | 2038-06-05 | 1987 | 62.1107 | 60.1258 | 60.1258 | 60.1258 | 60.1258 | 60.1258 | 62.1107 | 64.0956 | 70.0504 | 70.0504 | 70.0504 | 74.0202 | 72.0353 | 66.0805 | 72.0353 | 74.0202 | 74.0202 | 77.99 | 70.0504 | 68.0655 | 62.1107 | 56.156 | 56.156 | 56.156 | 65.7497 | 0 | 0.74973
2038 | 6 | 6 | 2038-06-06 | 1987 | 57.749 | 57.1325 | 57.1325 | 57.1325 | 56.516 | 57.1325 | 57.1325 | 58.982 | 60.215 | 60.8315 | 62.681 | 63.2975 | 65.147 | 66.38 | 65.7635 | 66.38 | 66.38 | 65.7635 | 65.147 | 63.914 | 60.8315 | 61.448 | 60.8315 | 60.8315 | 61.448 | 3.552 | 0
2038 | 6 | 7 | 2038-06-07 | 1987 | 58.6853 | 58.1327 | 57.58 | 56.4747 | 55.922 | 57.0273 | 58.1327 | 59.7907 | 61.4487 | 63.6593 | 64.7647 | 66.9753 | 66.4227 | 68.0807 | 69.7387 | 70.844 | 70.2913 | 69.7387 | 68.0807 | 68.0807 | 65.3173 | 63.1067 | 62.554 | 62.0013 | 63.4521 | 1.5479 | 0
2038 | 6 | 8 | 2038-06-08 | 1987 | 76.096 | 64.926 | 64.926 | 64.926 | 64.926 | 62.692 | 62.692 | 60.458 | 62.692 | 62.692 | 62.692 | 64.926 | 64.926 | 67.16 | 67.16 | 71.628 | 78.33 | 76.096 | 80.564 | 78.33 | 73.862 | 76.096 | 69.394 | 62.692 | 68.3701 | 0 | 3.3701
2038 | 6 | 9 | 2038-06-09 | 1987 | 66.6722 | 62.9531 | 59.234 | 62.9531 | 61.0935 | 62.9531 | 62.9531 | 64.8126 | 66.6722 | 64.8126 | 70.3912 | 70.3912 | 74.1103 | 75.9698 | 79.6889 | 83.408 | 83.408 | 81.5485 | 81.5485 | 77.8294 | 75.9698 | 72.2508 | 70.3912 | 69.4615 | 70.8949 | 0 | 5.8949
2038 | 6 | 10 | 2038-06-10 | 1987 | 60.018 | 60.018 | 58.24 | 58.24 | 56.462 | 56.462 | 57.351 | 58.24 | 60.018 | 60.018 | 63.574 | 65.352 | 66.241 | 69.797 | 70.686 | 71.575 | 71.575 | 72.464 | 72.464 | 71.575 | 65.352 | 61.796 | 59.129 | 60.018 | 63.611 | 1.389 | 0
2038 | 6 | 11 | 2038-06-11 | 1987 | 60.99 | 59.094 | 59.726 | 59.726 | 57.83 | 58.462 | 60.99 | 62.254 | 64.782 | 66.046 | 67.942 | 69.206 | 71.102 | 72.366 | 73.63 | 74.894 | 74.894 | 71.734 | 69.206 | 67.31 | 66.046 | 64.782 | 63.518 | 62.254 | 65.7827 | 0 | 0.78267
2038 | 6 | 12 | 2038-06-12 | 1987 | 59.3125 | 58.5983 | 59.3125 | 57.884 | 57.884 | 59.3125 | 60.0268 | 60.7411 | 62.1696 | 62.8839 | 65.0267 | 67.1695 | 67.1695 | 72.1695 | 72.8837 | 73.598 | 72.1695 | 70.7409 | 70.7409 | 70.0266 | 67.1695 | 63.5982 | 62.1696 | 60.7411 | 64.7291 | 0.27089 | 0
2038 | 6 | 13 | 2038-06-13 | 1987 | 59.945 | 58.226 | 59.0855 | 59.945 | 59.945 | 59.0855 | 61.664 | 61.664 | 62.5235 | 62.5235 | 64.2425 | 65.9615 | 70.259 | 72.8375 | 75.416 | 74.5565 | 75.416 | 75.416 | 73.697 | 69.3995 | 65.9615 | 63.383 | 64.2425 | 63.383 | 65.7824 | 0 | 0.78244
2038 | 6 | 14 | 2038-06-14 | 1987 | 64.2407 | 63.438 | 61.03 | 58.622 | 58.622 | 59.4247 | 61.8327 | 65.0433 | 68.254 | 71.4647 | 72.2673 | 73.8727 | 75.478 | 76.2807 | 77.886 | 77.886 | 80.294 | 77.0833 | 76.2807 | 73.07 | 68.254 | 65.846 | 63.438 | 61.8327 | 68.8226 | 0 | 3.8226
2038 | 6 | 15 | 2038-06-15 | 1987 | 66.7442 | 63.3348 | 59.9254 | 56.516 | 59.9254 | 59.9254 | 58.2207 | 56.516 | 56.516 | 58.2207 | 61.6301 | 61.6301 | 65.0395 | 68.4489 | 76.9725 | 78.6772 | 80.3819 | 85.496 | 76.9725 | 76.9725 | 73.5631 | 70.1536 | 66.7442 | 63.3348 | 66.7442 | 0 | 1.7442
2038 | 6 | 16 | 2038-06-16 | 1987 | 67.4105 | 65.5059 | 63.6013 | 61.6966 | 59.792 | 59.792 | 63.6013 | 63.6013 | 65.5059 | 65.5059 | 69.3151 | 73.1244 | 78.8383 | 84.5521 | 88.3614 | 90.266 | 86.4567 | 84.5521 | 82.6475 | 82.6475 | 80.7429 | 76.9336 | 71.2198 | 69.3151 | 73.1244 | 0 | 8.1244
2038 | 6 | 17 | 2038-06-17 | 1987 | 66.614 | 65.174 | 62.294 | 60.854 | 60.854 | 60.854 | 65.174 | 68.054 | 70.934 | 76.694 | 81.014 | 82.454 | 85.334 | 88.214 | 91.094 | 91.094 | 92.534 | 91.094 | 89.654 | 83.894 | 78.134 | 72.374 | 73.814 | 72.374 | 76.274 | 0 | 11.274
2038 | 6 | 18 | 2038-06-18 | 1987 | 64.5523 | 62.3674 | 59.09 | 60.1825 | 59.09 | 60.1825 | 62.3674 | 66.7372 | 72.1995 | 71.1071 | 75.4769 | 79.8468 | 82.0317 | 82.0317 | 83.1242 | 85.3091 | 87.494 | 86.4015 | 84.2166 | 80.9392 | 75.4769 | 73.292 | 68.9222 | 66.7372 | 72.8823 | 0 | 7.8823
2038 | 6 | 19 | 2038-06-19 | 1987 | 62.3921 | 62.3921 | 61.2686 | 61.2686 | 58.46 | 59.0217 | 60.7069 | 62.3921 | 62.9538 | 64.0772 | 66.8859 | 68.0093 | 70.2562 | 71.9414 | 73.0648 | 73.6266 | 74.75 | 74.1883 | 74.1883 | 71.9414 | 69.6945 | 66.3241 | 64.0772 | 63.5155 | 66.5582 | 0 | 1.5582
2038 | 6 | 20 | 2038-06-20 | 1987 | 63.5315 | 59.1575 | 60.251 | 59.1575 | 59.1575 | 59.1575 | 58.064 | 59.1575 | 61.3445 | 62.438 | 64.625 | 65.7185 | 61.3445 | 62.438 | 66.812 | 63.5315 | 62.438 | 63.5315 | 63.5315 | 65.7185 | 63.5315 | 61.3445 | 61.3445 | 59.1575 | 61.9368 | 3.0632 | 0
2038 | 6 | 21 | 2038-06-21 | 1987 | 58.5516 | 57.3538 | 57.3538 | 57.3538 | 56.156 | 56.156 | 57.3538 | 58.5516 | 59.7495 | 62.1451 | 64.5407 | 65.7385 | 58.5516 | 66.9364 | 66.9364 | 69.332 | 65.7385 | 66.9364 | 65.7385 | 63.3429 | 60.9473 | 59.7495 | 58.5516 | 58.5516 | 61.3465 | 3.6535 | 0
2038 | 6 | 22 | 2038-06-22 | 1987 | 59.99 | 59.99 | 59.45 | 59.45 | 58.91 | 58.37 | 59.45 | 59.45 | 60.53 | 62.15 | 63.23 | 63.77 | 65.93 | 65.93 | 67.01 | 67.55 | 67.55 | 67.55 | 66.47 | 63.23 | 61.07 | 59.99 | 59.99 | 60.53 | 62.3975 | 2.6025 | 0
2038 | 6 | 23 | 2038-06-23 | 1987 | 57.983 | 57.65 | 57.317 | 57.317 | 56.984 | 56.984 | 57.317 | 57.983 | 58.316 | 58.982 | 59.648 | 60.98 | 61.646 | 62.312 | 63.311 | 63.311 | 63.311 | 63.644 | 63.311 | 62.312 | 60.98 | 59.981 | 58.982 | 57.65 | 59.9255 | 5.0745 | 0
2038 | 6 | 24 | 2038-06-24 | 1987 | 53.213 | 52.772 | 52.331 | 51.89 | 51.89 | 52.331 | 53.213 | 54.536 | 56.3 | 57.623 | 58.946 | 60.269 | 61.592 | 62.033 | 62.915 | 63.356 | 62.915 | 62.474 | 62.033 | 60.71 | 57.623 | 57.623 | 57.623 | 56.741 | 57.623 | 7.377 | 0
2038 | 6 | 25 | 2038-06-25 | 1987 | 54.3451 | 53.3126 | 52.7964 | 52.7964 | 51.764 | 52.7964 | 53.8289 | 54.8613 | 57.4424 | 59.5072 | 60.5396 | 62.0883 | 63.6369 | 64.6694 | 65.7018 | 66.218 | 65.1856 | 65.7018 | 64.6694 | 63.6369 | 60.5396 | 58.4748 | 59.5072 | 58.4748 | 59.2706 | 5.7294 | 0
2038 | 6 | 26 | 2038-06-26 | 1987 | 57.2993 | 55.4215 | 54.7955 | 52.2918 | 50.414 | 51.0399 | 54.7955 | 57.2993 | 59.1771 | 60.429 | 61.6808 | 63.5586 | 66.0624 | 67.3143 | 69.1921 | 69.1921 | 69.818 | 69.1921 | 67.9402 | 66.0624 | 63.5586 | 61.6808 | 60.429 | 58.5512 | 61.1331 | 3.8669 | 0
2038 | 6 | 27 | 2038-06-27 | 1987 | 60.5162 | 57.8937 | 57.2381 | 55.9268 | 54.6156 | 53.96 | 57.8937 | 59.8605 | 60.5162 | 61.8274 | 63.7942 | 65.7611 | 67.0723 | 69.0392 | 69.6948 | 71.006 | 69.0392 | 70.3504 | 69.0392 | 67.7279 | 65.1055 | 56.5825 | 57.2381 | 55.9268 | 62.401 | 2.599 | 0
2038 | 6 | 28 | 2038-06-28 | 1987 | 57.6426 | 56.0803 | 55.5595 | 54.518 | 55.0388 | 55.0388 | 55.5595 | 55.0388 | 55.5595 | 57.1218 | 59.7256 | 61.8086 | 63.3709 | 66.4954 | 68.0577 | 68.0577 | 69.62 | 69.0992 | 69.0992 | 68.0577 | 67.0162 | 64.4124 | 62.3294 | 60.7671 | 61.4614 | 3.5386 | 0
2038 | 6 | 29 | 2038-06-29 | 1987 | 59.6536 | 60.1587 | 60.1587 | 58.1382 | 57.128 | 57.6331 | 60.1587 | 63.1895 | 64.7049 | 64.7049 | 67.2305 | 67.2305 | 68.2407 | 69.7561 | 72.2817 | 73.292 | 73.292 | 72.7869 | 71.7766 | 70.2612 | 67.7356 | 65.21 | 64.1997 | 63.1895 | 65.5047 | 0 | 0.50466
2038 | 6 | 30 | 2038-06-30 | 1987 | 62.888 | 59.9247 | 57.9492 | 59.9247 | 54.986 | 56.9615 | 54.986 | 57.9492 | 59.9247 | 62.888 | 64.8635 | 69.8022 | 71.7777 | 73.7532 | 76.7165 | 78.692 | 78.692 | 78.692 | 77.7042 | 75.7287 | 70.79 | 65.8512 | 63.8757 | 59.9247 | 66.4686 | 0 | 1.4686
2038 | 7 | 1 | 2038-07-01 | 1987 | 65.1803 | 63.349 | 62.4333 | 60.602 | 63.349 | 61.5177 | 62.4333 | 63.349 | 65.1803 | 65.1803 | 67.0116 | 70.6742 | 72.5055 | 77.0837 | 78.915 | 80.7463 | 81.662 | 78.915 | 77.0837 | 73.4211 | 68.8429 | 66.0959 | 64.2646 | 64.2646 | 68.9192 | 0 | 3.9192
2038 | 7 | 2 | 2038-07-02 | 1987 | 63.684 | 63.684 | 63.684 | 63.684 | 63.684 | 63.684 | 63.684 | 61.43 | 68.192 | 72.7 | 72.7 | 77.208 | 81.716 | 79.462 | 81.716 | 79.462 | 79.462 | 79.462 | 77.208 | 77.208 | 72.7 | 72.7 | 70.446 | 68.192 | 71.573 | 0 | 6.573
2038 | 7 | 3 | 2038-07-03 | 1987 | 65.2809 | 63.8547 | 63.8547 | 62.4285 | 62.4285 | 62.4285 | 63.8547 | 65.2809 | 65.2809 | 66.7072 | 70.9859 | 69.5596 | 72.4121 | 78.1171 | 79.5433 | 83.822 | 80.9695 | 82.3958 | 80.9695 | 78.1171 | 70.9859 | 68.1334 | 62.4285 | 59.576 | 69.9756 | 0 | 4.9756
2038 | 7 | 4 | 2038-07-04 | 1987 | 59.9972 | 59.9972 | 59.2196 | 58.442 | 58.442 | 58.442 | 59.2196 | 60.7748 | 62.33 | 62.33 | 63.1076 | 62.33 | 64.6628 | 62.33 | 62.33 | 61.5524 | 65.4404 | 66.218 | 63.8852 | 60.7748 | 60.7748 | 59.9972 | 59.9972 | 59.2196 | 61.3256 | 3.6744 | 0
2038 | 7 | 5 | 2038-07-05 | 1987 | 57.776 | 59.2225 | 57.776 | 59.2225 | 59.2225 | 59.2225 | 60.6691 | 62.1156 | 63.5622 | 65.0087 | 69.3484 | 70.7949 | 73.688 | 72.2415 | 73.688 | 73.688 | 73.688 | 70.7949 | 66.4553 | 63.5622 | 60.6691 | 59.2225 | 57.776 | 57.776 | 64.4663 | 0.53373 | 0
2038 | 7 | 6 | 2038-07-06 | 1987 | 61.4531 | 61.4531 | 62.4727 | 61.4531 | 60.4336 | 59.414 | 60.4336 | 61.4531 | 64.5119 | 66.551 | 67.5706 | 69.6097 | 71.6489 | 73.688 | 72.6684 | 73.688 | 73.688 | 72.6684 | 70.6293 | 69.6097 | 68.5901 | 66.551 | 66.551 | 65.5314 | 66.7634 | 0 | 1.7634
2038 | 7 | 7 | 2038-07-07 | 1987 | 61.1747 | 58.586 | 58.586 | 58.586 | 59.8804 | 58.586 | 59.8804 | 61.1747 | 59.8804 | 62.4691 | 63.7635 | 63.7635 | 67.6465 | 68.9409 | 71.5296 | 72.824 | 68.9409 | 68.9409 | 66.3522 | 65.0578 | 62.4691 | 61.1747 | 61.1747 | 58.586 | 63.332 | 1.668 | 0
2038 | 7 | 8 | 2038-07-08 | 1987 | 62.402 | 59.324 | 60.863 | 59.324 | 60.863 | 60.863 | 60.863 | 59.324 | 59.324 | 63.941 | 71.636 | 73.175 | 70.097 | 73.175 | 74.714 | 77.792 | 77.792 | 76.253 | 73.175 | 71.636 | 67.019 | 68.558 | 67.019 | 65.48 | 67.2755 | 0 | 2.2755
2038 | 7 | 9 | 2038-07-09 | 1987 | 65.1478 | 62.7604 | 60.3729 | 57.9855 | 57.9855 | 55.598 | 57.9855 | 62.7604 | 62.7604 | 57.9855 | 60.3729 | 69.9227 | 77.0851 | 77.0851 | 79.4725 | 81.86 | 81.86 | 79.4725 | 77.0851 | 74.6976 | 74.6976 | 67.5353 | 67.5353 | 67.5353 | 68.2316 | 0 | 3.2316
2038 | 7 | 10 | 2038-07-10 | 1987 | 61.2874 | 59.8647 | 59.3905 | 59.3905 | 59.3905 | 58.442 | 60.3389 | 61.2874 | 63.6585 | 65.5555 | 66.5039 | 67.4524 | 66.9782 | 68.8751 | 69.3493 | 69.8235 | 70.772 | 70.2978 | 69.8235 | 68.8751 | 66.9782 | 65.5555 | 64.1328 | 65.0812 | 64.9627 | 0.037327 | 0
2038 | 7 | 11 | 2038-07-11 | 1987 | 62.906 | 62.192 | 60.05 | 60.764 | 58.622 | 60.05 | 59.336 | 64.334 | 63.62 | 65.762 | 67.904 | 70.76 | 72.902 | 74.33 | 76.472 | 77.9 | 75.758 | 75.758 | 75.758 | 72.188 | 67.904 | 64.334 | 65.762 | 64.334 | 67.4875 | 0 | 2.4875
2038 | 7 | 12 | 2038-07-12 | 1987 | 64.121 | 62.231 | 59.396 | 60.341 | 59.396 | 57.506 | 61.286 | 64.121 | 66.011 | 69.791 | 73.571 | 76.406 | 76.406 | 79.241 | 80.186 | 83.966 | 83.966 | 83.021 | 80.186 | 77.351 | 71.681 | 68.846 | 68.846 | 66.956 | 70.6179 | 0 | 5.6179
2038 | 7 | 13 | 2038-07-13 | 1987 | 65.0075 | 63.9802 | 63.4666 | 62.9529 | 61.412 | 61.412 | 63.4666 | 65.5211 | 67.0621 | 68.0894 | 70.1439 | 70.6576 | 72.7121 | 73.7394 | 75.2804 | 75.2804 | 75.794 | 75.2804 | 75.2804 | 73.7394 | 70.1439 | 68.603 | 68.0894 | 67.5757 | 68.9454 | 0 | 3.9454
2038 | 7 | 14 | 2038-07-14 | 1987 | 66.7512 | 64.8295 | 64.8295 | 60.9862 | 59.0646 | 58.424 | 62.2673 | 64.8295 | 66.7512 | 67.3917 | 66.7512 | 69.9539 | 71.8756 | 74.4378 | 75.0783 | 77 | 77 | 75.7189 | 74.4378 | 72.5161 | 69.3134 | 66.1106 | 64.8295 | 64.189 | 68.139 | 0 | 3.139
2038 | 7 | 15 | 2038-07-15 | 1987 | 70.3315 | 68.8185 | 64.2797 | 61.2538 | 55.202 | 55.202 | 58.2279 | 58.2279 | 58.2279 | 61.2538 | 67.3056 | 70.3315 | 71.8444 | 77.8962 | 79.4092 | 79.4092 | 83.948 | 82.4351 | 74.8703 | 70.3315 | 67.3056 | 62.7667 | 61.2538 | 59.7408 | 67.4947 | 0 | 2.4947
2038 | 7 | 16 | 2038-07-16 | 1987 | 63.9344 | 63.9344 | 63.9344 | 63.9344 | 63.9344 | 61.934 | 61.934 | 61.934 | 63.9344 | 65.9348 | 65.9348 | 71.936 | 71.936 | 75.9368 | 81.938 | 85.9388 | 91.94 | 91.94 | 89.9396 | 89.9396 | 83.9384 | 75.9368 | 77.9372 | 75.9368 | 73.603 | 0 | 8.603
2038 | 7 | 17 | 2038-07-17 | 1987 | 70.4753 | 67.293 | 68.3538 | 66.2323 | 63.05 | 63.05 | 65.1715 | 72.5968 | 71.5361 | 76.8399 | 84.2652 | 85.3259 | 87.4474 | 90.6297 | 93.812 | 91.6905 | 90.6297 | 86.3867 | 84.2652 | 82.1437 | 78.9614 | 80.0221 | 81.0829 | 80.0221 | 78.3868 | 0 | 13.3868
2038 | 7 | 18 | 2038-07-18 | 1987 | 71.7882 | 70.3187 | 67.3798 | 65.9104 | 62.9715 | 62.9715 | 61.502 | 64.4409 | 67.3798 | 76.1965 | 80.6049 | 86.4827 | 89.4216 | 90.8911 | 92.3605 | 93.83 | 89.4216 | 90.8911 | 80.6049 | 75.7557 | 70.7596 | 65.9104 | 64.4409 | 64.4409 | 75.2781 | 0 | 10.2781
2038 | 7 | 19 | 2038-07-19 | 1987 | 63.494 | 63.494 | 60.602 | 60.602 | 60.602 | 60.602 | 62.048 | 62.048 | 63.494 | 66.386 | 69.278 | 70.724 | 70.724 | 73.616 | 77.954 | 77.954 | 80.846 | 82.292 | 77.954 | 75.062 | 70.724 | 67.832 | 67.832 | 70.724 | 69.037 | 0 | 4.037
2038 | 7 | 20 | 2038-07-20 | 1987 | 62.1758 | 62.1758 | 61.5059 | 61.5059 | 60.836 | 61.5059 | 60.836 | 64.1856 | 66.8652 | 68.205 | 67.5351 | 70.2148 | 72.8944 | 72.8944 | 74.2343 | 76.244 | 76.244 | 76.244 | 74.9042 | 72.2245 | 68.875 | 66.1953 | 65.5254 | 64.8555 | 67.8701 | 0 | 2.8701
2038 | 7 | 21 | 2038-07-21 | 1987 | 65.3111 | 65.3111 | 63.7866 | 62.2622 | 63.2785 | 61.754 | 63.7866 | 64.2948 | 67.3437 | 69.3763 | 70.9008 | 71.9171 | 72.9334 | 74.4578 | 73.4415 | 74.966 | 74.4578 | 73.9497 | 72.9334 | 71.9171 | 69.3763 | 67.3437 | 67.3437 | 64.8029 | 68.6352 | 0 | 3.6352
2038 | 7 | 22 | 2038-07-22 | 1987 | 67.613 | 64.1345 | 62.3952 | 62.3952 | 62.3952 | 62.3952 | 64.1345 | 64.1345 | 64.1345 | 65.8738 | 67.613 | 67.613 | 71.0915 | 74.57 | 74.57 | 74.57 | 72.8307 | 72.8307 | 72.8307 | 69.3522 | 67.613 | 67.613 | 62.3952 | 60.656 | 67.3231 | 0 | 2.3231
2038 | 7 | 23 | 2038-07-23 | 1987 | 57.596 | 57.596 | 57.596 | 57.596 | 57.596 | 57.596 | 57.596 | 59.0292 | 59.7459 | 61.1791 | 63.329 | 64.7622 | 66.9121 | 67.6287 | 68.3454 | 69.062 | 68.3454 | 66.9121 | 68.3454 | 67.6287 | 66.1955 | 62.6124 | 61.1791 | 61.1791 | 62.7318 | 2.2682 | 0
2038 | 7 | 24 | 2038-07-24 | 1987 | 65.379 | 60.839 | 59.704 | 58.569 | 57.434 | 58.569 | 58.569 | 61.974 | 63.109 | 64.244 | 68.784 | 74.459 | 73.324 | 74.459 | 74.459 | 75.594 | 76.729 | 77.864 | 76.729 | 74.459 | 71.054 | 66.514 | 63.109 | 59.704 | 67.318 | 0 | 2.318
2038 | 7 | 25 | 2038-07-25 | 1987 | 60.736 | 60.736 | 59.121 | 59.121 | 59.121 | 57.506 | 59.121 | 60.736 | 60.736 | 62.351 | 67.196 | 68.811 | 72.041 | 78.501 | 83.346 | 86.576 | 78.501 | 76.886 | 76.886 | 75.271 | 73.656 | 67.196 | 65.581 | 63.966 | 68.0708 | 0 | 3.0708
2038 | 7 | 26 | 2038-07-26 | 1987 | 63.2963 | 63.2963 | 62.1418 | 60.9874 | 60.9874 | 57.524 | 60.9874 | 63.2963 | 65.6052 | 72.5319 | 75.9953 | 78.3042 | 80.6131 | 81.7675 | 82.922 | 80.6131 | 80.6131 | 77.1497 | 74.8408 | 72.5319 | 67.9141 | 66.7596 | 64.4507 | 63.2963 | 69.9344 | 0 | 4.9344
2038 | 7 | 27 | 2038-07-27 | 1987 | 61.0493 | 59.5382 | 59.5382 | 59.5382 | 59.5382 | 56.516 | 61.0493 | 64.0715 | 67.0937 | 70.1159 | 73.1381 | 77.6714 | 80.6936 | 82.2047 | 85.2269 | 86.738 | 86.738 | 85.2269 | 85.2269 | 80.6936 | 73.1381 | 67.0937 | 62.5604 | 61.0493 | 71.0603 | 0 | 6.0603
2038 | 7 | 28 | 2038-07-28 | 1987 | 61.124 | 59.747 | 59.747 | 61.124 | 58.37 | 59.747 | 62.501 | 66.632 | 70.763 | 73.517 | 79.025 | 81.779 | 83.156 | 87.287 | 88.664 | 88.664 | 88.664 | 87.287 | 85.91 | 83.156 | 74.894 | 70.763 | 69.386 | 68.009 | 73.7465 | 0 | 8.7465
2038 | 7 | 29 | 2038-07-29 | 1987 | 67.8904 | 65.4522 | 65.4522 | 63.014 | 64.2331 | 63.014 | 65.4522 | 67.8904 | 71.5476 | 73.9858 | 76.424 | 78.8622 | 82.5195 | 84.9576 | 88.6149 | 88.6149 | 89.834 | 88.6149 | 88.6149 | 82.5195 | 76.424 | 75.2049 | 72.7667 | 72.7667 | 75.6113 | 0 | 10.6113
2038 | 7 | 30 | 2038-07-30 | 1987 | 73.8484 | 72.4575 | 68.2847 | 65.5029 | 64.112 | 64.112 | 66.8938 | 68.2847 | 75.2393 | 76.6302 | 79.412 | 83.5847 | 84.9756 | 87.7575 | 91.9302 | 94.712 | 90.5393 | 86.3665 | 83.5847 | 80.8029 | 79.412 | 76.6302 | 75.2393 | 71.0665 | 77.5575 | 0 | 12.5575
2038 | 7 | 31 | 2038-07-31 | 1987 | 62.9394 | 62.9394 | 60.836 | 60.836 | 60.836 | 60.836 | 60.836 | 62.9394 | 67.1463 | 75.56 | 77.6634 | 83.9737 | 86.0771 | 90.284 | 88.1806 | 88.1806 | 90.284 | 88.1806 | 79.7669 | 77.6634 | 71.3531 | 69.2497 | 67.1463 | 69.2497 | 73.4566 | 0 | 8.4566
2038 | 8 | 1 | 2038-08-01 | 1987 | 63.446 | 62.312 | 60.044 | 60.044 | 60.044 | 58.91 | 60.044 | 62.312 | 65.714 | 67.982 | 71.384 | 74.786 | 77.054 | 79.322 | 81.59 | 80.456 | 81.59 | 81.59 | 80.456 | 75.92 | 71.384 | 66.848 | 65.714 | 65.714 | 69.7775 | 0 | 4.7775
2038 | 8 | 2 | 2038-08-02 | 1987 | 62.5718 | 62.5718 | 62.1109 | 61.189 | 60.728 | 61.189 | 61.6499 | 63.0328 | 64.8766 | 66.2595 | 67.6423 | 68.5643 | 68.5643 | 69.0252 | 70.869 | 71.33 | 71.33 | 70.869 | 70.4081 | 69.0252 | 67.1814 | 64.8766 | 64.8766 | 63.9547 | 66.029 | 0 | 1.029
2038 | 8 | 3 | 2038-08-03 | 1987 | 63.0752 | 62.435 | 62.435 | 61.7948 | 59.234 | 59.234 | 60.5144 | 62.435 | 65.636 | 68.1968 | 70.1174 | 72.038 | 73.9586 | 75.239 | 77.7998 | 77.7998 | 78.44 | 76.5194 | 73.9586 | 72.038 | 68.837 | 68.1968 | 66.9164 | 65.636 | 68.4369 | 0 | 3.4369
2038 | 8 | 4 | 2038-08-04 | 1987 | 66.9186 | 64.6088 | 63.4539 | 58.8344 | 54.2149 | 53.06 | 55.3698 | 59.9893 | 63.4539 | 64.6088 | 70.3832 | 72.693 | 73.8478 | 77.3125 | 78.4674 | 80.7771 | 80.7771 | 81.932 | 79.6222 | 72.693 | 65.7637 | 65.7637 | 63.4539 | 57.6795 | 67.7366 | 0 | 2.7366
2038 | 8 | 5 | 2038-08-05 | 1987 | 63.2705 | 63.2705 | 61.0183 | 58.766 | 58.766 | 59.8921 | 62.1444 | 62.1444 | 63.2705 | 65.5228 | 68.9011 | 68.9011 | 73.4056 | 71.1534 | 75.6579 | 76.784 | 76.784 | 76.784 | 76.784 | 73.4056 | 71.1534 | 70.0272 | 67.775 | 65.5228 | 67.9627 | 0 | 2.9627
2038 | 8 | 6 | 2038-08-06 | 1987 | 58.8497 | 55.4524 | 54.32 | 56.5849 | 56.5849 | 55.4524 | 55.4524 | 56.5849 | 57.7173 | 61.1146 | 65.6443 | 67.9092 | 71.3065 | 74.7038 | 76.9687 | 79.2336 | 79.2336 | 80.366 | 78.1011 | 73.5714 | 67.9092 | 67.9092 | 69.0417 | 66.7768 | 66.1162 | 0 | 1.1162
2038 | 8 | 7 | 2038-08-07 | 1987 | 65.971 | 62.9898 | 60.0086 | 61.0023 | 58.0212 | 55.04 | 60.0086 | 62.9898 | 65.971 | 68.9521 | 70.9396 | 76.9019 | 78.8894 | 80.8768 | 82.8643 | 83.858 | 83.858 | 81.8706 | 81.8706 | 78.8894 | 73.9208 | 72.927 | 69.9459 | 66.9647 | 71.0638 | 0 | 6.0638
2038 | 8 | 8 | 2038-08-08 | 1987 | 66.0746 | 63.2879 | 63.2879 | 64.2168 | 61.43 | 62.3589 | 62.3589 | 66.0746 | 69.7904 | 72.5771 | 75.3639 | 78.1507 | 80.9375 | 82.7954 | 82.7954 | 85.5821 | 85.5821 | 87.44 | 83.7243 | 80.9375 | 73.5061 | 69.7904 | 69.7904 | 67.9325 | 73.1577 | 0 | 8.1577
2038 | 8 | 9 | 2038-08-09 | 1987 | 70.5208 | 67.6326 | 64.7445 | 63.3004 | 58.9681 | 57.524 | 58.9681 | 64.7445 | 67.6326 | 70.5208 | 73.409 | 77.7413 | 83.5176 | 86.4058 | 87.8499 | 89.294 | 89.294 | 83.5176 | 76.2972 | 70.5208 | 64.7445 | 58.9681 | 60.4122 | 58.9681 | 71.0624 | 0 | 6.0624
2038 | 8 | 10 | 2038-08-10 | 1987 | 70.748 | 63.264 | 63.264 | 59.522 | 63.264 | 63.264 | 63.264 | 63.264 | 59.522 | 70.748 | 78.232 | 81.974 | 85.716 | 93.2 | 93.2 | 93.2 | 85.716 | 89.458 | 85.716 | 81.974 | 81.974 | 78.232 | 78.232 | 78.232 | 76.0492 | 0 | 11.0492
2038 | 8 | 11 | 2038-08-11 | 1987 | 63.3295 | 62.1367 | 62.1367 | 62.1367 | 60.944 | 60.944 | 62.1367 | 63.3295 | 63.3295 | 66.9077 | 68.1004 | 71.6786 | 75.2568 | 78.8351 | 81.2205 | 81.2205 | 83.606 | 81.2205 | 81.2205 | 78.8351 | 71.6786 | 69.2932 | 66.9077 | 68.1004 | 70.1877 | 0 | 5.1877
2038 | 8 | 12 | 2038-08-12 | 1987 | 69.3284 | 64.1948 | 61.628 | 61.628 | 61.628 | 61.628 | 62.9114 | 62.9114 | 64.1948 | 64.1948 | 65.4782 | 66.7616 | 66.7616 | 68.045 | 70.6118 | 70.6118 | 74.462 | 73.1786 | 70.6118 | 70.6118 | 68.045 | 66.7616 | 64.8365 | 62.9114 | 66.414 | 0 | 1.414
2038 | 8 | 13 | 2038-08-13 | 1987 | 63.51 | 63.51 | 62.006 | 62.006 | 62.006 | 62.006 | 62.006 | 62.006 | 63.51 | 63.51 | 65.014 | 66.518 | 68.022 | 72.534 | 74.038 | 75.542 | 75.542 | 75.542 | 74.038 | 71.03 | 69.526 | 68.022 | 66.518 | 65.014 | 67.2073 | 0 | 2.2073
2038 | 8 | 14 | 2038-08-14 | 1987 | 60.1929 | 60.1929 | 60.1929 | 60.1929 | 60.1929 | 58.802 | 58.802 | 60.1929 | 60.1929 | 61.5838 | 62.9747 | 64.3656 | 67.1475 | 71.3202 | 74.102 | 69.9293 | 71.3202 | 72.7111 | 74.102 | 71.3202 | 68.5384 | 68.5384 | 64.3656 | 64.3656 | 65.235 | 0 | 0.23495
2038 | 8 | 15 | 2038-08-15 | 1987 | 58.946 | 54.77 | 54.77 | 54.77 | 54.77 | 54.77 | 54.77 | 54.77 | 54.77 | 56.858 | 58.946 | 61.034 | 63.122 | 67.298 | 71.474 | 71.474 | 75.65 | 67.298 | 63.122 | 63.122 | 58.946 | 58.946 | 56.858 | 54.77 | 60.251 | 4.749 | 0
2038 | 8 | 16 | 2038-08-16 | 1987 | 63.032 | 61.934 | 60.836 | 60.836 | 60.836 | 60.836 | 60.836 | 60.836 | 61.934 | 63.032 | 65.228 | 70.718 | 71.816 | 72.914 | 74.012 | 76.208 | 75.11 | 72.914 | 71.816 | 70.718 | 69.62 | 66.326 | 64.13 | 61.934 | 66.6005 | 0 | 1.6005
2038 | 8 | 17 | 2038-08-17 | 1987 | 60.6779 | 60.6779 | 60.6779 | 60.1144 | 59.551 | 58.424 | 58.9875 | 60.1144 | 61.2414 | 62.9318 | 65.7492 | 66.8762 | 67.4397 | 69.6936 | 70.257 | 71.384 | 71.384 | 71.384 | 70.257 | 68.5666 | 65.7492 | 64.0588 | 64.0588 | 64.6223 | 64.7866 | 0.21339 | 0
2038 | 8 | 18 | 2038-08-18 | 1987 | 62.6677 | 61.1672 | 60.417 | 58.9165 | 58.9165 | 57.416 | 58.9165 | 61.9174 | 64.1682 | 65.6686 | 68.6696 | 70.1701 | 72.4208 | 73.9213 | 76.172 | 75.4218 | 76.172 | 75.4218 | 73.9213 | 70.9203 | 67.1691 | 66.4189 | 64.9184 | 64.9184 | 66.9503 | 0 | 1.9503
2038 | 8 | 19 | 2038-08-19 | 1987 | 61.802 | 60.8825 | 59.0435 | 56.285 | 55.3655 | 54.446 | 55.3655 | 59.0435 | 61.802 | 65.48 | 65.48 | 67.319 | 70.0775 | 71.9165 | 73.7555 | 74.675 | 76.514 | 76.514 | 73.7555 | 69.158 | 63.641 | 61.802 | 62.7215 | 60.8825 | 64.9053 | 0.094688 | 0
2038 | 8 | 20 | 2038-08-20 | 1987 | 61.3349 | 60.0646 | 58.7943 | 58.7943 | 58.7943 | 57.524 | 57.524 | 57.524 | 57.524 | 58.7943 | 60.0646 | 67.6863 | 67.6863 | 68.9566 | 72.7674 | 75.308 | 74.0377 | 74.0377 | 71.4971 | 66.416 | 62.6051 | 62.6051 | 61.3349 | 58.7943 | 63.7696 | 1.2304 | 0
2038 | 8 | 21 | 2038-08-21 | 1987 | 55.9024 | 54.8109 | 54.8109 | 53.7195 | 52.628 | 52.628 | 52.628 | 55.9024 | 59.1767 | 62.4511 | 64.634 | 68.9998 | 72.2742 | 73.3656 | 75.5485 | 76.64 | 76.64 | 74.4571 | 72.2742 | 67.9084 | 62.4511 | 62.4511 | 61.3596 | 60.2682 | 63.4971 | 1.5029 | 0
2038 | 8 | 22 | 2038-08-22 | 1987 | 58.445 | 56.3285 | 56.3285 | 55.2702 | 55.2702 | 54.212 | 54.212 | 57.3867 | 60.5615 | 64.7945 | 66.911 | 72.2023 | 75.377 | 76.4352 | 77.4935 | 78.5517 | 79.61 | 76.4352 | 74.3187 | 72.2023 | 67.9693 | 66.911 | 67.9693 | 66.911 | 66.3378 | 0 | 1.3378
2038 | 8 | 23 | 2038-08-23 | 1987 | 64.952 | 64.952 | 60.5457 | 58.7833 | 59.6645 | 57.902 | 58.7833 | 60.5457 | 62.3083 | 64.952 | 64.952 | 68.477 | 71.1207 | 73.7645 | 76.4082 | 79.052 | 79.052 | 79.052 | 79.052 | 73.7645 | 70.2395 | 67.5957 | 67.5957 | 67.5957 | 67.9629 | 0 | 2.9629
2038 | 8 | 24 | 2038-08-24 | 1987 | 65.9641 | 64.5713 | 63.1785 | 61.7857 | 61.0892 | 59 | 59 | 61.0892 | 63.1785 | 67.357 | 68.0534 | 69.4462 | 72.2319 | 75.0175 | 76.4103 | 77.8032 | 79.196 | 79.196 | 77.8032 | 75.0175 | 68.7498 | 66.6606 | 65.2677 | 62.4821 | 68.3145 | 0 | 3.3145
2038 | 8 | 25 | 2038-08-25 | 1987 | 56.4575 | 54.4347 | 54.4347 | 53.4234 | 52.412 | 52.7154 | 53.12 | 53.4234 | 54.4347 | 58.4802 | 63.5371 | 67.5826 | 75.6736 | 75.6736 | 78.7077 | 81.7419 | 81.7419 | 84.776 | 82.7532 | 74.6622 | 66.5712 | 63.5371 | 60.503 | 61.5144 | 65.0963 | 0 | 0.096328
2038 | 8 | 26 | 2038-08-26 | 1987 | 65.8163 | 56.0347 | 54.6374 | 56.0347 | 56.0347 | 54.6374 | 53.24 | 56.0347 | 60.2268 | 65.8163 | 70.0084 | 65.8163 | 74.2005 | 74.2005 | 74.2005 | 75.5979 | 79.79 | 76.9953 | 75.5979 | 70.0084 | 70.0084 | 68.6111 | 68.6111 | 65.8163 | 66.1657 | 0 | 1.1657
2038 | 8 | 27 | 2038-08-27 | 1987 | 60.2365 | 59.5788 | 60.8942 | 58.9211 | 59.5788 | 56.948 | 57.6057 | 61.5518 | 63.5249 | 64.8403 | 66.1557 | 67.4711 | 70.7595 | 72.0749 | 73.3903 | 73.3903 | 74.048 | 71.4172 | 71.4172 | 67.4711 | 63.5249 | 64.8403 | 63.5249 | 62.2095 | 65.224 | 0 | 0.22396
2038 | 8 | 28 | 2038-08-28 | 1987 | 62.672 | 58.622 | 57.002 | 56.192 | 55.382 | 56.192 | 57.002 | 57.812 | 57.812 | 61.862 | 65.102 | 65.912 | 67.532 | 69.152 | 69.962 | 71.582 | 71.582 | 69.152 | 69.152 | 66.722 | 63.482 | 64.292 | 63.482 | 62.672 | 63.347 | 1.653 | 0
2038 | 8 | 29 | 2038-08-29 | 1987 | 52.2954 | 51.0915 | 49.8877 | 49.8877 | 48.6838 | 48.6838 | 47.48 | 51.0915 | 53.4992 | 59.5184 | 63.1299 | 66.7414 | 70.353 | 73.9645 | 75.1683 | 77.576 | 76.3722 | 73.9645 | 70.353 | 64.3338 | 60.7222 | 61.9261 | 60.7222 | 59.5184 | 61.1235 | 3.8765 | 0
2038 | 8 | 30 | 2038-08-30 | 1987 | 58.1234 | 58.1234 | 57.1982 | 56.273 | 54.4226 | 53.96 | 54.8852 | 56.273 | 57.1982 | 59.5112 | 61.3616 | 63.212 | 65.0624 | 66.4502 | 67.3754 | 67.838 | 67.838 | 67.3754 | 65.9876 | 62.7494 | 60.899 | 60.4364 | 60.899 | 60.899 | 61.0147 | 3.9853 | 0
2038 | 8 | 31 | 2038-08-31 | 1987 | 62.2292 | 61.2236 | 59.7152 | 60.218 | 59.7152 | 58.2068 | 57.704 | 59.7152 | 61.7264 | 63.7376 | 65.7488 | 67.76 | 69.7712 | 71.2796 | 71.7824 | 72.788 | 71.7824 | 70.7768 | 69.2684 | 66.7544 | 64.7432 | 64.2404 | 62.732 | 63.7376 | 64.8898 | 0.11015 | 0
2038 | 9 | 1 | 2038-09-01 | 1987 | 64.6942 | 62.8594 | 62.4008 | 62.4008 | 61.4834 | 61.4834 | 61.4834 | 62.8594 | 64.2355 | 64.6942 | 67.4463 | 69.2811 | 71.5746 | 72.0332 | 73.868 | 73.868 | 73.868 | 72.4919 | 71.5746 | 69.2811 | 64.2355 | 62.8594 | 61.4834 | 60.566 | 66.3761 | 0 | 1.3761
2038 | 9 | 2 | 2038-09-02 | 1987 | 63.602 | 61.574 | 61.574 | 62.588 | 62.588 | 62.588 | 62.588 | 62.588 | 64.616 | 65.63 | 66.644 | 71.714 | 72.728 | 71.714 | 73.742 | 72.728 | 72.728 | 69.686 | 67.658 | 66.644 | 62.588 | 64.616 | 61.574 | 58.532 | 65.968 | 0 | 0.968
2038 | 9 | 3 | 2038-09-03 | 1987 | 60.8874 | 59.8229 | 59.2906 | 58.7583 | 58.7583 | 58.7583 | 58.226 | 59.2906 | 61.952 | 63.5489 | 64.0811 | 65.1457 | 67.2749 | 68.3394 | 69.404 | 68.8717 | 69.404 | 69.404 | 67.2749 | 65.1457 | 64.0811 | 63.0166 | 61.952 | 63.0166 | 63.571 | 1.429 | 0
2038 | 9 | 4 | 2038-09-04 | 1987 | 68.96 | 68.3383 | 67.0948 | 67.7165 | 66.473 | 63.986 | 64.6077 | 67.0948 | 69.5817 | 70.8252 | 73.3123 | 75.7993 | 76.421 | 78.2862 | 78.908 | 78.908 | 78.2862 | 76.421 | 75.7993 | 72.6905 | 71.447 | 72.6905 | 72.0687 | 71.447 | 71.9651 | 0 | 6.9651
2038 | 9 | 5 | 2038-09-05 | 1987 | 62.8174 | 62.8174 | 60.4098 | 60.4098 | 59.2059 | 58.604 | 58.604 | 61.0117 | 62.8174 | 65.2251 | 66.429 | 67.6328 | 68.8366 | 70.6424 | 73.0501 | 72.4482 | 73.652 | 72.4482 | 70.6424 | 68.2347 | 66.429 | 65.2251 | 67.0309 | 64.0213 | 65.7769 | 0 | 0.77688
2038 | 9 | 6 | 2038-09-06 | 1987 | 62.1608 | 58.7192 | 55.2776 | 56.9984 | 53.5568 | 51.836 | 53.5568 | 56.9984 | 59.5796 | 63.0212 | 65.6024 | 66.4628 | 70.7648 | 71.6252 | 73.346 | 72.4856 | 73.346 | 73.346 | 69.9044 | 65.6024 | 63.8816 | 65.6024 | 64.742 | 60.44 | 63.7023 | 1.2977 | 0
2038 | 9 | 7 | 2038-09-07 | 1987 | 60.062 | 58.5275 | 57.7602 | 54.6912 | 54.6912 | 53.924 | 54.6912 | 54.6912 | 54.6912 | 54.6912 | 56.2257 | 59.2948 | 62.3638 | 66.9673 | 69.269 | 71.5708 | 72.338 | 72.338 | 70.8035 | 66.2 | 62.3638 | 59.2948 | 58.5275 | 56.993 | 60.9571 | 4.0429 | 0
2038 | 9 | 8 | 2038-09-08 | 1987 | 48.596 | 48.596 | 50.182 | 50.182 | 48.596 | 48.596 | 48.596 | 48.596 | 48.596 | 50.182 | 50.182 | 53.354 | 54.94 | 58.112 | 62.87 | 72.386 | 75.558 | 77.144 | 70.8 | 62.87 | 61.284 | 58.112 | 54.94 | 53.354 | 56.526 | 8.474 | 0
2038 | 9 | 9 | 2038-09-09 | 1987 | 55.6835 | 55.6835 | 54.68 | 51.6695 | 51.6695 | 50.666 | 51.6695 | 52.673 | 53.6765 | 54.68 | 57.6905 | 61.7045 | 65.7185 | 67.7255 | 71.7395 | 74.75 | 73.7465 | 74.75 | 72.743 | 65.7185 | 62.708 | 61.7045 | 60.701 | 58.694 | 60.9519 | 4.0481 | 0
2038 | 9 | 10 | 2038-09-10 | 1987 | 58.0497 | 55.8879 | 55.1672 | 55.8879 | 57.3291 | 53.726 | 53.726 | 55.1672 | 58.7703 | 62.3734 | 64.5353 | 67.4178 | 69.5797 | 72.4621 | 73.9034 | 73.9034 | 74.624 | 73.1828 | 69.5797 | 65.2559 | 60.9322 | 58.0497 | 57.3291 | 57.3291 | 62.6737 | 2.3263 | 0
2038 | 9 | 11 | 2038-09-11 | 1987 | 56.786 | 56.786 | 52.142 | 56.786 | 52.142 | 56.786 | 56.786 | 52.142 | 56.786 | 61.43 | 70.718 | 70.718 | 70.718 | 75.362 | 80.006 | 75.362 | 80.006 | 75.362 | 70.718 | 70.718 | 70.718 | 66.074 | 61.43 | 61.43 | 64.913 | 0.087 | 0
2038 | 9 | 12 | 2038-09-12 | 1987 | 62.48 | 62.48 | 62.48 | 57.146 | 57.146 | 57.146 | 57.146 | 57.146 | 62.48 | 62.48 | 57.146 | 67.814 | 78.482 | 89.15 | 83.816 | 83.816 | 83.816 | 78.482 | 73.148 | 67.814 | 67.814 | 62.48 | 62.48 | 57.146 | 67.1472 | 0 | 2.1472
2038 | 9 | 13 | 2038-09-13 | 1987 | 69.4652 | 69.4652 | 69.4652 | 69.4652 | 69.4652 | 67.154 | 67.154 | 69.4652 | 71.7764 | 71.7764 | 74.0876 | 78.71 | 83.3324 | 87.9548 | 90.266 | 90.266 | 90.266 | 90.266 | 90.266 | 81.0212 | 76.3988 | 71.7764 | 67.154 | 71.7764 | 76.5914 | 0 | 11.5914
2038 | 9 | 14 | 2038-09-14 | 1987 | 67.406 | 67.406 | 62.519 | 60.0755 | 64.9625 | 64.9625 | 64.9625 | 69.8495 | 72.293 | 72.293 | 67.406 | 67.406 | 69.8495 | 69.8495 | 72.293 | 69.8495 | 77.18 | 72.293 | 67.406 | 62.519 | 60.0755 | 57.632 | 57.632 | 60.0755 | 66.5915 | 0 | 1.5915
2038 | 9 | 15 | 2038-09-15 | 1987 | 59.9823 | 59.9823 | 61.0134 | 59.9823 | 58.9511 | 57.92 | 57.92 | 59.9823 | 61.0134 | 63.0757 | 68.2314 | 67.2003 | 71.3249 | 72.356 | 72.356 | 70.2937 | 63.0757 | 68.2314 | 66.1691 | 65.138 | 65.138 | 64.1069 | 62.0446 | 62.0446 | 64.0639 | 0.93611 | 0
2038 | 9 | 16 | 2038-09-16 | 1987 | 61.577 | 61.577 | 60.4055 | 59.234 | 59.234 | 60.4055 | 61.577 | 60.4055 | 62.7485 | 66.263 | 63.92 | 67.4345 | 72.1205 | 72.1205 | 72.1205 | 73.292 | 73.292 | 72.1205 | 69.7775 | 63.92 | 62.7485 | 63.92 | 62.7485 | 61.577 | 65.1891 | 0 | 0.18912
2038 | 9 | 17 | 2038-09-17 | 1987 | 56.2115 | 54.5045 | 52.7975 | 51.944 | 51.944 | 53.651 | 51.944 | 53.651 | 55.358 | 56.2115 | 61.3325 | 65.6 | 67.307 | 69.014 | 70.721 | 71.5745 | 70.721 | 72.428 | 68.1605 | 63.0395 | 63.893 | 62.186 | 62.186 | 59.6255 | 61.0836 | 3.9164 | 0
2038 | 9 | 18 | 2038-09-18 | 1987 | 57.1597 | 58.7574 | 58.7574 | 58.7574 | 56.3609 | 57.1597 | 55.562 | 58.7574 | 62.7517 | 62.7517 | 66.746 | 65.9471 | 69.9414 | 71.5391 | 72.338 | 70.7403 | 71.5391 | 70.7403 | 68.3437 | 65.9471 | 63.5506 | 61.154 | 58.7574 | 57.9586 | 63.4174 | 1.5826 | 0
2038 | 9 | 19 | 2038-09-19 | 1987 | 54.2023 | 53.5162 | 53.5162 | 52.1441 | 51.458 | 51.458 | 52.8302 | 52.1441 | 54.8884 | 58.3188 | 60.377 | 63.1213 | 64.4935 | 67.2378 | 67.2378 | 67.9238 | 69.296 | 68.6099 | 65.1795 | 65.1795 | 62.4352 | 61.0631 | 61.0631 | 59.6909 | 59.891 | 5.109 | 0
2038 | 9 | 20 | 2038-09-20 | 1987 | 56.592 | 56.1893 | 55.7867 | 55.7867 | 54.5787 | 54.9813 | 54.176 | 55.384 | 56.592 | 58.6053 | 60.6187 | 61.0213 | 62.2293 | 63.4373 | 64.6453 | 65.048 | 65.048 | 64.6453 | 62.632 | 59.008 | 58.2027 | 57.3973 | 57.3973 | 56.9947 | 59.0416 | 5.9584 | 0
2038 | 9 | 21 | 2038-09-21 | 1987 | 54.5653 | 52.5833 | 52.5833 | 49.9407 | 49.28 | 49.28 | 50.6013 | 50.6013 | 51.9227 | 55.226 | 59.19 | 61.172 | 63.8147 | 65.7967 | 65.7967 | 67.118 | 66.4573 | 65.136 | 62.4933 | 58.5293 | 57.208 | 57.8687 | 55.8867 | 55.226 | 57.4282 | 7.5718 | 0
2038 | 9 | 22 | 2038-09-22 | 1987 | 52.8587 | 52.8587 | 48.372 | 48.372 | 46.5773 | 46.5773 | 45.68 | 47.4747 | 50.1667 | 55.5507 | 59.14 | 62.7293 | 64.524 | 67.216 | 68.1133 | 69.908 | 69.0107 | 64.524 | 60.9347 | 57.3453 | 55.5507 | 57.3453 | 53.756 | 51.064 | 56.4854 | 8.5146 | 0
2038 | 9 | 23 | 2038-09-23 | 1987 | 53.5861 | 51.3786 | 50.2749 | 46.9637 | 48.0675 | 46.9637 | 46.9637 | 48.0675 | 51.3786 | 54.6898 | 59.1047 | 60.2085 | 61.3122 | 65.7271 | 69.0383 | 67.9345 | 70.142 | 65.7271 | 62.4159 | 58.001 | 56.8973 | 50.2749 | 45.86 | 45.86 | 55.7016 | 9.2984 | 0
2038 | 9 | 24 | 2038-09-24 | 1987 | 45.284 | 50.264 | 55.244 | 60.224 | 60.224 | 60.224 | 60.224 | 60.224 | 60.224 | 55.244 | 65.204 | 70.184 | 75.164 | 75.164 | 75.164 | 70.184 | 75.164 | 70.184 | 65.204 | 65.204 | 65.204 | 65.204 | 60.224 | 60.224 | 63.544 | 1.456 | 0
2038 | 9 | 25 | 2038-09-25 | 1987 | 55.454 | 55.454 | 55.454 | 52.772 | 52.772 | 50.09 | 50.09 | 50.09 | 52.772 | 50.09 | 52.772 | 55.454 | 58.136 | 66.182 | 68.864 | 66.182 | 68.864 | 66.182 | 63.5 | 55.454 | 52.772 | 52.772 | 52.772 | 50.09 | 56.4597 | 8.5403 | 0
2038 | 9 | 26 | 2038-09-26 | 1987 | 56.016 | 53.684 | 51.352 | 49.02 | 46.688 | 47.854 | 47.854 | 49.02 | 51.352 | 52.518 | 57.182 | 60.68 | 60.68 | 60.68 | 61.846 | 67.676 | 65.344 | 64.178 | 61.846 | 59.514 | 58.348 | 57.182 | 56.016 | 54.85 | 56.3075 | 8.6925 | 0
2038 | 9 | 27 | 2038-09-27 | 1987 | 60.0629 | 60.0629 | 55.4274 | 54.2686 | 55.4274 | 50.792 | 50.792 | 53.1097 | 58.904 | 62.3806 | 65.8571 | 69.3337 | 71.6514 | 72.8103 | 73.9691 | 75.128 | 75.128 | 71.6514 | 67.016 | 61.2217 | 64.6983 | 64.6983 | 62.3806 | 62.3806 | 63.298 | 1.702 | 0
2038 | 9 | 28 | 2038-09-28 | 1987 | 56.3143 | 55.7465 | 53.4755 | 54.0433 | 52.34 | 52.9078 | 53.4755 | 54.0433 | 56.3143 | 58.5853 | 60.8563 | 62.5595 | 63.1272 | 64.8305 | 65.966 | 65.3983 | 65.3983 | 63.695 | 60.8563 | 59.153 | 58.0175 | 58.5853 | 58.0175 | 58.0175 | 58.8218 | 6.1782 | 0
2038 | 9 | 29 | 2038-09-29 | 1987 | 47.0013 | 46.23 | 45.4587 | 45.4587 | 45.4587 | 44.6873 | 43.916 | 45.4587 | 47.7727 | 50.0867 | 53.9433 | 57.8 | 60.114 | 62.428 | 63.9707 | 64.742 | 63.1993 | 60.8853 | 56.2573 | 52.4007 | 51.6293 | 50.858 | 50.0867 | 51.6293 | 52.5614 | 12.4386 | 0
2038 | 9 | 30 | 2038-09-30 | 1987 | 53.8731 | 52.8881 | 52.5597 | 51.903 | 50.918 | 50.918 | 50.918 | 51.5747 | 52.5597 | 54.8581 | 56.4999 | 57.8132 | 57.8132 | 58.7983 | 60.1117 | 60.44 | 59.7833 | 58.7983 | 57.1566 | 56.8282 | 55.5148 | 55.1865 | 54.8581 | 54.8581 | 55.3096 | 9.6904 | 0
2038 | 10 | 1 | 2038-10-01 | 1987 | 52.862 | 51.494 | 52.862 | 50.126 | 48.074 | 50.81 | 48.074 | 49.442 | 51.494 | 54.914 | 58.334 | 62.438 | 67.226 | 68.594 | 68.594 | 71.33 | 72.014 | 66.542 | 63.122 | 61.754 | 57.65 | 55.598 | 54.914 | 54.914 | 58.049 | 6.951 | 0
2038 | 10 | 2 | 2038-10-02 | 1987 | 62.51 | 51.0044 | 48.128 | 53.8808 | 56.7572 | 51.0044 | 51.0044 | 53.8808 | 53.8808 | 59.6336 | 65.3864 | 68.2628 | 71.1392 | 74.0156 | 74.0156 | 76.892 | 76.892 | 74.0156 | 74.0156 | 71.1392 | 68.2628 | 62.51 | 58.1954 | 53.8808 | 62.9295 | 2.0705 | 0
2038 | 10 | 3 | 2038-10-03 | 1987 | 47.534 | 47.534 | 49.8698 | 47.534 | 49.8698 | 49.8698 | 52.2057 | 52.2057 | 54.5415 | 63.8849 | 68.5566 | 73.2283 | 75.5642 | 70.8925 | 75.5642 | 77.9 | 77.9 | 68.5566 | 61.5491 | 61.5491 | 56.8774 | 52.2057 | 49.8698 | 54.5415 | 59.9918 | 5.0082 | 0
2038 | 10 | 4 | 2038-10-04 | 1987 | 54.0644 | 54.0644 | 53.264 | 53.264 | 51.6632 | 50.0624 | 51.6632 | 51.6632 | 52.4636 | 54.0644 | 56.4656 | 58.0664 | 59.6672 | 58.8668 | 61.268 | 60.4676 | 61.268 | 58.0664 | 54.8648 | 52.4636 | 53.264 | 51.6632 | 52.4636 | 49.262 | 54.7647 | 10.2353 | 0
2038 | 10 | 5 | 2038-10-05 | 1987 | 50.117 | 49.775 | 49.433 | 49.604 | 49.262 | 49.433 | 49.262 | 49.262 | 49.946 | 50.801 | 51.485 | 51.998 | 52.34 | 52.853 | 53.024 | 53.024 | 52.682 | 51.998 | 51.143 | 50.63 | 50.459 | 50.801 | 50.63 | 50.459 | 50.8509 | 14.1491 | 0
2038 | 10 | 6 | 2038-10-06 | 1987 | 52.7151 | 52.3558 | 51.6373 | 51.6373 | 51.6373 | 51.278 | 51.278 | 51.6373 | 52.7151 | 54.1522 | 55.5894 | 56.6672 | 58.4636 | 59.1822 | 59.5414 | 60.26 | 59.5414 | 58.4636 | 55.9486 | 54.8708 | 54.1522 | 53.793 | 53.4337 | 53.0744 | 54.751 | 10.249 | 0
2038 | 10 | 7 | 2038-10-07 | 1987 | 50.522 | 49.394 | 48.83 | 47.702 | 48.266 | 47.702 | 47.138 | 47.138 | 48.266 | 51.65 | 55.034 | 56.162 | 56.726 | 58.982 | 59.546 | 59.546 | 60.674 | 57.854 | 54.47 | 51.086 | 51.086 | 51.086 | 49.394 | 48.83 | 52.3785 | 12.6215 | 0
2038 | 10 | 8 | 2038-10-08 | 1987 | 44.096 | 45.6947 | 45.6947 | 45.6947 | 44.096 | 44.096 | 44.096 | 45.6947 | 47.2935 | 52.0896 | 56.8858 | 58.4845 | 56.8858 | 58.4845 | 61.682 | 61.682 | 60.0833 | 56.8858 | 52.0896 | 50.4909 | 50.4909 | 50.4909 | 48.8922 | 47.2935 | 51.2237 | 13.7763 | 0
2038 | 10 | 9 | 2038-10-09 | 1987 | 51.1293 | 49.9875 | 48.8457 | 47.7038 | 47.7038 | 47.7038 | 46.562 | 46.562 | 49.9875 | 54.5548 | 59.1221 | 62.5476 | 67.1149 | 69.3985 | 71.6822 | 72.824 | 71.6822 | 67.1149 | 61.4057 | 60.2639 | 59.1221 | 56.8384 | 54.5548 | 54.5548 | 57.4569 | 7.5431 | 0
2038 | 10 | 10 | 2038-10-10 | 1987 | 51.95 | 50.5736 | 51.2618 | 49.8854 | 49.8854 | 45.068 | 51.2618 | 47.1326 | 52.6382 | 56.0792 | 55.391 | 60.2084 | 61.5848 | 65.714 | 62.9612 | 65.714 | 65.0258 | 62.273 | 57.4556 | 57.4556 | 54.7028 | 52.6382 | 51.2618 | 49.8854 | 55.3336 | 9.6664 | 0
2038 | 10 | 11 | 2038-10-11 | 1987 | 49.7804 | 46.0436 | 47.912 | 48.5348 | 44.798 | 45.4208 | 46.6664 | 44.798 | 49.1576 | 52.8944 | 55.3856 | 59.7452 | 60.9908 | 63.482 | 62.8592 | 62.2364 | 62.2364 | 59.7452 | 54.14 | 52.2716 | 51.6488 | 50.4032 | 49.7804 | 48.5348 | 52.8944 | 12.1056 | 0
2038 | 10 | 12 | 2038-10-12 | 1987 | 57.498 | 55.09 | 54.488 | 55.09 | 52.682 | 53.284 | 53.886 | 53.284 | 53.886 | 57.498 | 58.702 | 59.906 | 62.314 | 62.314 | 63.518 | 63.518 | 63.518 | 62.916 | 58.702 | 58.1 | 57.498 | 56.294 | 56.896 | 55.09 | 57.7488 | 7.2512 | 0
2038 | 10 | 13 | 2038-10-13 | 1987 | 55.4129 | 54.7957 | 53.5614 | 52.9443 | 52.3271 | 51.71 | 52.3271 | 51.71 | 53.5614 | 56.03 | 59.1157 | 60.9671 | 60.9671 | 62.2014 | 64.0529 | 64.67 | 64.67 | 61.5843 | 58.4986 | 57.8814 | 56.03 | 57.2643 | 55.4129 | 55.4129 | 57.2129 | 7.7871 | 0
2038 | 10 | 14 | 2038-10-14 | 1987 | 57.488 | 53.006 | 55.247 | 54.1265 | 54.1265 | 54.1265 | 56.3675 | 54.1265 | 53.006 | 54.1265 | 54.1265 | 54.1265 | 57.488 | 60.8495 | 60.8495 | 60.8495 | 61.97 | 60.8495 | 60.8495 | 58.6085 | 57.488 | 56.3675 | 54.1265 | 55.247 | 56.6476 | 8.3524 | 0
2038 | 10 | 15 | 2038-10-15 | 1987 | 51.8332 | 51.8332 | 51.5774 | 51.3216 | 51.0658 | 51.0658 | 50.81 | 50.81 | 51.0658 | 52.3447 | 53.3679 | 53.6237 | 54.1353 | 54.3911 | 55.4142 | 55.67 | 55.1584 | 54.3911 | 53.8795 | 53.3679 | 53.1121 | 53.1121 | 52.8563 | 52.3447 | 52.8563 | 12.1437 | 0
2038 | 10 | 16 | 2038-10-16 | 1987 | 48.704 | 49.8425 | 49.2732 | 49.2732 | 49.2732 | 48.704 | 48.704 | 48.704 | 49.2732 | 49.2732 | 50.981 | 53.8272 | 56.1043 | 56.1043 | 57.812 | 57.812 | 57.812 | 54.9657 | 53.258 | 52.1195 | 52.6887 | 52.1195 | 50.4117 | 51.5502 | 52.0246 | 12.9754 | 0
2038 | 10 | 17 | 2038-10-17 | 1987 | 49.9748 | 49.9748 | 46.8356 | 46.8356 | 47.6204 | 45.266 | 45.266 | 46.0508 | 47.6204 | 49.19 | 52.3292 | 53.8988 | 54.6836 | 55.4684 | 57.038 | 56.2532 | 55.4684 | 53.114 | 50.7596 | 48.4052 | 49.9748 | 49.9748 | 49.9748 | 49.19 | 50.4653 | 14.5347 | 0
2038 | 10 | 18 | 2038-10-18 | 1987 | 45.514 | 45.514 | 42.709 | 45.514 | 44.579 | 43.1765 | 41.774 | 42.709 | 43.644 | 48.319 | 51.124 | 52.994 | 56.734 | 56.734 | 57.669 | 58.604 | 56.734 | 52.994 | 48.319 | 46.449 | 48.319 | 49.254 | 48.319 | 47.384 | 48.9618 | 16.0382 | 0
2038 | 10 | 19 | 2038-10-19 | 1987 | 46.1889 | 45.5115 | 45.5115 | 45.5115 | 44.834 | 44.834 | 44.834 | 44.834 | 46.1889 | 48.2213 | 51.6085 | 54.3184 | 56.3507 | 58.3831 | 59.738 | 59.0605 | 58.3831 | 56.3507 | 53.6409 | 52.286 | 50.9311 | 50.2536 | 49.5762 | 48.8987 | 50.677 | 14.323 | 0
2038 | 10 | 20 | 2038-10-20 | 1987 | 45.4784 | 43.3746 | 44.0758 | 43.3746 | 41.972 | 41.972 | 44.0758 | 41.972 | 46.1797 | 48.2835 | 52.4912 | 55.2963 | 57.4002 | 59.504 | 58.8027 | 59.504 | 57.4002 | 55.2963 | 50.3874 | 49.6861 | 48.2835 | 48.9848 | 47.5822 | 44.7771 | 49.4231 | 15.5769 | 0
2038 | 10 | 21 | 2038-10-21 | 1987 | 49.9062 | 48.5187 | 49.2125 | 48.5187 | 47.825 | 47.825 | 45.05 | 45.7437 | 48.5187 | 51.9875 | 54.0688 | 56.15 | 57.5375 | 59.6187 | 61.0063 | 61.7 | 61.0063 | 57.5375 | 54.7625 | 53.375 | 54.0688 | 52.6812 | 49.9062 | 48.5187 | 52.7102 | 12.2898 | 0
2038 | 10 | 22 | 2038-10-22 | 1987 | 52.1494 | 51.4432 | 50.7369 | 50.7369 | 49.3245 | 47.912 | 48.6182 | 48.6182 | 48.6182 | 50.0307 | 51.4432 | 52.8556 | 54.9744 | 57.0931 | 57.7993 | 59.918 | 59.2118 | 56.3868 | 54.9744 | 54.9744 | 52.1494 | 54.9744 | 52.8556 | 51.4432 | 52.8851 | 12.1149 | 0
2038 | 10 | 23 | 2038-10-23 | 1987 | 53.9289 | 52.7115 | 51.494 | 51.494 | 51.494 | 53.9289 | 52.7115 | 51.494 | 53.9289 | 52.7115 | 55.1464 | 55.1464 | 57.5813 | 61.2336 | 64.886 | 63.6685 | 64.886 | 64.886 | 60.0162 | 62.4511 | 57.5813 | 57.5813 | 58.7987 | 60.0162 | 57.074 | 7.926 | 0
2038 | 10 | 24 | 2038-10-24 | 1987 | 49.742 | 49.742 | 49.742 | 46.991 | 49.742 | 44.24 | 44.24 | 44.24 | 46.991 | 46.991 | 49.742 | 55.244 | 57.995 | 60.746 | 60.746 | 60.746 | 60.746 | 57.995 | 55.244 | 60.746 | 57.995 | 55.244 | 55.244 | 52.493 | 53.0661 | 11.9339 | 0
2038 | 10 | 25 | 2038-10-25 | 1987 | 43.3364 | 41.0882 | 38.84 | 41.0882 | 41.0882 | 43.3364 | 45.5846 | 47.8328 | 50.081 | 52.3292 | 54.5774 | 56.8256 | 59.0738 | 61.322 | 59.0738 | 59.0738 | 59.0738 | 54.5774 | 50.081 | 50.081 | 47.8328 | 47.8328 | 47.8328 | 47.8328 | 49.9873 | 15.0127 | 0
2038 | 10 | 26 | 2038-10-26 | 1987 | 52.4065 | 46.3252 | 46.3252 | 44.8049 | 46.3252 | 44.8049 | 43.2846 | 43.2846 | 43.2846 | 43.2846 | 44.8049 | 47.8455 | 53.9268 | 58.4877 | 60.008 | 58.4877 | 55.4471 | 49.3658 | 44.8049 | 43.2846 | 41.7643 | 40.244 | 40.244 | 40.244 | 47.2121 | 17.7879 | 0
2038 | 10 | 27 | 2038-10-27 | 1987 | 45.3312 | 45.9545 | 44.708 | 42.215 | 43.4615 | 42.215 | 42.215 | 42.215 | 42.215 | 43.4615 | 44.708 | 48.4475 | 49.694 | 52.187 | 53.4335 | 54.68 | 50.9405 | 48.4475 | 44.708 | 44.708 | 43.4615 | 44.708 | 43.4615 | 39.722 | 45.7208 | 19.2792 | 0
2038 | 10 | 28 | 2038-10-28 | 1987 | 49.7745 | 50.1374 | 50.5002 | 50.1374 | 49.7745 | 49.0488 | 48.686 | 49.4117 | 49.4117 | 50.1374 | 50.5002 | 50.5002 | 51.9516 | 53.4029 | 54.8543 | 55.58 | 55.58 | 53.0401 | 52.3144 | 52.6773 | 53.0401 | 52.6773 | 52.6773 | 51.5887 | 51.5585 | 13.4415 | 0
2038 | 10 | 29 | 2038-10-29 | 1987 | 49.4846 | 49.4846 | 48.9304 | 49.4846 | 48.9304 | 48.3762 | 48.3762 | 47.822 | 49.4846 | 50.5931 | 53.9183 | 55.5809 | 56.1352 | 56.6894 | 58.352 | 57.2436 | 56.6894 | 55.0267 | 54.4725 | 53.3641 | 53.3641 | 53.3641 | 53.9183 | 53.3641 | 52.6021 | 12.3979 | 0
2038 | 10 | 30 | 2038-10-30 | 1987 | 47.2784 | 46.1192 | 46.1192 | 44.96 | 44.96 | 44.96 | 44.96 | 46.1192 | 44.96 | 47.2784 | 47.2784 | 48.4376 | 54.2336 | 56.552 | 55.3928 | 55.3928 | 55.3928 | 51.9152 | 49.5968 | 48.4376 | 48.4376 | 48.4376 | 49.5968 | 47.2784 | 48.9206 | 16.0794 | 0
2038 | 10 | 31 | 2038-10-31 | 1987 | 51.494 | 51.494 | 48.884 | 46.274 | 46.274 | 46.274 | 46.274 | 46.274 | 48.884 | 48.884 | 51.494 | 54.104 | 56.714 | 54.104 | 56.714 | 56.714 | 56.714 | 54.104 | 54.104 | 51.494 | 48.884 | 48.884 | 48.884 | 48.884 | 50.9502 | 14.0498 | 0
2038 | 11 | 1 | 2038-11-01 | 1987 | 62.636 | 58.6355 | 58.6355 | 58.6355 | 58.6355 | 58.6355 | 54.635 | 54.635 | 54.635 | 50.6345 | 54.635 | 54.635 | 54.635 | 50.6345 | 54.635 | 54.635 | 54.635 | 50.6345 | 50.6345 | 50.6345 | 46.634 | 46.634 | 46.634 | 46.634 | 53.6349 | 11.3651 | 0
2038 | 11 | 2 | 2038-11-02 | 1987 | 55.8809 | 55.8809 | 55.8809 | 54.2351 | 54.2351 | 54.2351 | 50.9437 | 49.298 | 49.298 | 59.1723 | 55.8809 | 57.5266 | 59.1723 | 60.818 | 59.1723 | 59.1723 | 59.1723 | 57.5266 | 57.5266 | 57.5266 | 57.5266 | 57.5266 | 57.5266 | 55.8809 | 56.2923 | 8.7077 | 0
2038 | 11 | 3 | 2038-11-03 | 1987 | 56.2334 | 57.1172 | 56.2334 | 56.2334 | 56.2334 | 55.3496 | 55.3496 | 55.3496 | 55.3496 | 56.2334 | 57.1172 | 59.7686 | 59.7686 | 60.6524 | 62.42 | 61.5362 | 62.42 | 60.6524 | 58.001 | 57.1172 | 57.1172 | 54.4658 | 55.3496 | 53.582 | 57.4854 | 7.5146 | 0
2038 | 11 | 4 | 2038-11-04 | 1987 | 51.8 | 48.047 | 50.549 | 46.796 | 48.047 | 49.298 | 51.8 | 53.051 | 53.6765 | 54.302 | 55.553 | 56.1785 | 56.804 | 56.804 | 58.055 | 59.306 | 58.055 | 58.055 | 58.055 | 58.055 | 58.055 | 58.055 | 56.804 | 56.804 | 54.6669 | 10.3331 | 0
2038 | 11 | 5 | 2038-11-05 | 1987 | 50.9573 | 50.9573 | 50.9573 | 49.4895 | 49.4895 | 49.4895 | 48.0216 | 48.0216 | 46.5538 | 49.4895 | 53.8929 | 55.3607 | 58.2964 | 59.7642 | 58.2964 | 61.232 | 59.7642 | 52.4251 | 50.9573 | 49.4895 | 48.0216 | 46.5538 | 45.086 | 45.086 | 51.5689 | 13.4311 | 0
2038 | 11 | 6 | 2038-11-06 | 1987 | 47.4 | 45.824 | 50.552 | 52.128 | 52.128 | 52.128 | 52.128 | 55.28 | 55.28 | 56.856 | 58.432 | 58.432 | 58.432 | 60.008 | 58.432 | 60.008 | 58.432 | 56.856 | 58.432 | 58.432 | 60.008 | 58.432 | 56.856 | 60.008 | 55.871 | 9.129 | 0
2038 | 11 | 7 | 2038-11-07 | 1987 | 44.656 | 43.142 | 44.656 | 43.142 | 43.142 | 43.142 | 43.142 | 46.17 | 43.142 | 47.684 | 49.198 | 52.226 | 52.226 | 56.768 | 55.254 | 53.74 | 53.74 | 53.74 | 53.74 | 52.226 | 47.684 | 47.684 | 47.684 | 46.17 | 48.5041 | 16.4959 | 0
2038 | 11 | 8 | 2038-11-08 | 1987 | 42.3608 | 42.3608 | 43.3652 | 44.3696 | 45.374 | 45.374 | 47.3828 | 46.3784 | 46.3784 | 48.3872 | 50.396 | 53.4092 | 54.4136 | 55.418 | 55.418 | 54.4136 | 54.4136 | 53.4092 | 51.4004 | 48.3872 | 50.396 | 45.374 | 40.352 | 41.3564 | 48.3454 | 16.6547 | 0
2038 | 11 | 9 | 2038-11-09 | 1987 | 41.738 | 41.738 | 41.738 | 40.388 | 41.738 | 40.388 | 41.738 | 43.088 | 43.088 | 44.438 | 48.488 | 48.488 | 52.538 | 52.538 | 52.538 | 52.538 | 49.838 | 45.788 | 45.788 | 45.788 | 47.138 | 45.788 | 45.788 | 45.788 | 45.788 | 19.212 | 0
2038 | 11 | 10 | 2038-11-10 | 1987 | 47.6895 | 48.8513 | 47.6895 | 47.6895 | 47.6895 | 47.6895 | 46.5276 | 46.5276 | 44.204 | 50.0131 | 52.3367 | 54.6604 | 54.6604 | 55.8222 | 54.6604 | 54.6604 | 54.6604 | 54.6604 | 56.984 | 56.984 | 56.984 | 51.1749 | 50.0131 | 48.8513 | 51.3201 | 13.6799 | 0
2038 | 11 | 11 | 2038-11-11 | 1987 | 41.414 | 41.414 | 41.414 | 41.414 | 41.414 | 41.414 | 44.87 | 44.87 | 44.87 | 44.87 | 48.326 | 51.782 | 51.782 | 55.238 | 55.238 | 55.238 | 55.238 | 51.782 | 48.326 | 48.326 | 48.326 | 48.326 | 44.87 | 44.87 | 47.318 | 17.682 | 0
2038 | 11 | 12 | 2038-11-12 | 1987 | 47.66 | 46.922 | 46.184 | 46.184 | 46.184 | 45.446 | 46.184 | 46.184 | 46.922 | 47.66 | 48.398 | 49.874 | 49.874 | 49.136 | 50.612 | 51.35 | 50.612 | 49.874 | 49.874 | 49.874 | 48.398 | 47.66 | 47.66 | 47.66 | 48.1827 | 16.8173 | 0
2038 | 11 | 13 | 2038-11-13 | 1987 | 55.4252 | 55.4252 | 53.9384 | 55.4252 | 53.9384 | 53.9384 | 55.4252 | 55.4252 | 55.4252 | 55.4252 | 55.4252 | 55.4252 | 56.912 | 55.4252 | 55.4252 | 53.9384 | 55.4252 | 50.9648 | 49.478 | 47.9912 | 46.5044 | 45.0176 | 43.5308 | 42.044 | 52.6375 | 12.3626 | 0
2038 | 11 | 14 | 2038-11-14 | 1987 | 41.018 | 41.018 | 41.018 | 42.638 | 42.638 | 42.638 | 42.638 | 41.018 | 39.398 | 44.258 | 45.878 | 45.878 | 49.118 | 52.358 | 53.978 | 50.738 | 52.358 | 49.118 | 44.258 | 44.258 | 44.258 | 41.018 | 42.638 | 44.258 | 44.933 | 20.067 | 0
2038 | 11 | 15 | 2038-11-15 | 1987 | 54.0027 | 53.3165 | 53.3165 | 54.0027 | 53.3165 | 52.6302 | 51.944 | 51.944 | 52.6302 | 54.0027 | 54.689 | 56.0615 | 56.7477 | 57.434 | 57.434 | 55.3752 | 54.0027 | 53.3165 | 52.6302 | 52.6302 | 52.6302 | 51.944 | 51.944 | 51.944 | 53.7454 | 11.2546 | 0
2038 | 11 | 16 | 2038-11-16 | 1987 | 52.1892 | 52.9835 | 52.9835 | 53.7777 | 52.1892 | 52.1892 | 51.395 | 51.395 | 50.6007 | 49.8065 | 50.6007 | 51.395 | 52.1892 | 52.1892 | 52.9835 | 54.572 | 53.7777 | 52.1892 | 52.1892 | 50.6007 | 50.6007 | 49.0122 | 49.0122 | 48.218 | 51.6267 | 13.3733 | 0
2038 | 11 | 17 | 2038-11-17 | 1987 | 43.8662 | 43.8662 | 43.8662 | 43.25 | 43.25 | 43.25 | 43.25 | 43.25 | 45.0987 | 46.3312 | 47.5636 | 49.4124 | 51.8773 | 53.1098 | 53.726 | 53.726 | 53.726 | 51.2611 | 51.2611 | 50.6448 | 50.6448 | 50.0286 | 50.0286 | 50.0286 | 48.1799 | 16.8201 | 0
2038 | 11 | 18 | 2038-11-18 | 1987 | 43.7785 | 44.7211 | 43.7785 | 43.7785 | 43.7785 | 43.7785 | 42.836 | 42.836 | 43.7785 | 44.7211 | 47.5487 | 48.4913 | 49.4338 | 51.3189 | 53.204 | 53.204 | 53.204 | 53.204 | 52.2615 | 52.2615 | 50.3764 | 49.4338 | 51.3189 | 50.3764 | 48.0593 | 16.9407 | 0
2038 | 11 | 19 | 2038-11-19 | 1987 | 45.7686 | 46.6589 | 46.6589 | 43.988 | 46.6589 | 46.6589 | 46.6589 | 46.6589 | 48.4395 | 49.3298 | 51.1105 | 49.3298 | 50.2202 | 54.6717 | 55.562 | 54.6717 | 53.7814 | 53.7814 | 52.8911 | 52.0008 | 51.1105 | 51.1105 | 52.0008 | 52.0008 | 50.0718 | 14.9282 | 0
2038 | 11 | 20 | 2038-11-20 | 1987 | 48.2374 | 48.2374 | 48.2374 | 47.2903 | 43.502 | 48.2374 | 48.2374 | 49.1845 | 49.1845 | 50.1315 | 52.9728 | 54.8669 | 55.814 | 53.9198 | 51.0786 | 50.1315 | 50.1315 | 51.0786 | 49.1845 | 50.1315 | 51.0786 | 50.1315 | 48.2374 | 48.2374 | 49.8948 | 15.1052 | 0
2038 | 11 | 21 | 2038-11-21 | 1987 | 54.824 | 52.0556 | 49.2872 | 49.2872 | 46.5188 | 43.7504 | 46.5188 | 43.7504 | 40.982 | 43.7504 | 43.7504 | 46.5188 | 49.2872 | 49.2872 | 52.0556 | 54.824 | 52.0556 | 52.0556 | 52.0556 | 52.0556 | 52.0556 | 46.5188 | 49.2872 | 43.7504 | 48.5951 | 16.4049 | 0
2038 | 11 | 22 | 2038-11-22 | 1987 | 37.7996 | 39.4988 | 39.4988 | 37.7996 | 39.4988 | 41.198 | 37.7996 | 37.7996 | 37.7996 | 36.1004 | 36.1004 | 39.4988 | 37.7996 | 36.1004 | 37.7996 | 36.1004 | 37.7996 | 37.7996 | 36.1004 | 36.1004 | 34.4012 | 32.702 | 34.4012 | 32.702 | 37.0916 | 27.9084 | 0
2038 | 11 | 23 | 2038-11-23 | 1987 | 32.0411 | 32.0411 | 30.6346 | 32.0411 | 32.0411 | 32.0411 | 30.6346 | 29.228 | 32.0411 | 33.4477 | 34.8543 | 36.2609 | 36.2609 | 39.074 | 37.6674 | 34.8543 | 34.8543 | 34.8543 | 34.8543 | 37.6674 | 37.6674 | 37.6674 | 39.074 | 39.074 | 34.6199 | 30.3801 | 0
2038 | 11 | 24 | 2038-11-24 | 1987 | 38.4697 | 39.5009 | 39.5009 | 40.532 | 36.4074 | 36.4074 | 36.4074 | 34.3451 | 34.3451 | 34.3451 | 36.4074 | 37.4386 | 35.3763 | 33.314 | 33.314 | 32.2829 | 33.314 | 32.2829 | 31.2517 | 29.1894 | 28.1583 | 28.1583 | 28.1583 | 26.096 | 33.9585 | 31.0415 | 0
2038 | 11 | 25 | 2038-11-25 | 1987 | 32.1944 | 32.1944 | 32.1944 | 32.1944 | 30.0632 | 30.0632 | 27.932 | 27.932 | 32.1944 | 34.3256 | 42.8504 | 44.9816 | 44.9816 | 49.244 | 47.1128 | 47.1128 | 40.7192 | 36.4568 | 38.588 | 38.588 | 38.588 | 34.3256 | 32.1944 | 32.1944 | 36.6344 | 28.3656 | 0
2038 | 11 | 26 | 2038-11-26 | 1987 | 35.9392 | 35.9392 | 34.4162 | 31.37 | 31.37 | 34.4162 | 34.4162 | 35.9392 | 35.9392 | 34.4162 | 35.9392 | 40.5085 | 48.1238 | 49.6469 | 51.17 | 48.1238 | 45.0777 | 43.5546 | 42.0315 | 38.9854 | 42.0315 | 46.6008 | 38.9854 | 40.5085 | 39.8104 | 25.1896 | 0
2038 | 11 | 27 | 2038-11-27 | 1987 | 47.3573 | 47.3573 | 47.3573 | 47.3573 | 47.3573 | 49.0705 | 49.6416 | 47.9284 | 47.9284 | 48.4995 | 49.6416 | 50.2127 | 50.2127 | 50.7838 | 51.3549 | 51.926 | 49.6416 | 47.9284 | 47.3573 | 47.3573 | 47.3573 | 47.9284 | 45.644 | 46.2151 | 48.4757 | 16.5243 | 0
2038 | 11 | 28 | 2038-11-28 | 1987 | 48.2942 | 48.8618 | 49.4295 | 46.5911 | 47.1588 | 45.4557 | 46.5911 | 44.888 | 45.4557 | 46.0234 | 46.5911 | 49.9972 | 51.1326 | 51.7003 | 51.7003 | 52.268 | 52.268 | 49.4295 | 48.2942 | 47.7265 | 47.7265 | 47.7265 | 47.1588 | 48.2942 | 48.3651 | 16.6349 | 0
2038 | 11 | 29 | 2038-11-29 | 1987 | 49.784 | 51.0015 | 50.3927 | 50.3927 | 51.0015 | 51.0015 | 51.0015 | 51.0015 | 51.0015 | 51.6102 | 52.8276 | 54.0451 | 55.8713 | 55.8713 | 56.48 | 55.2625 | 55.8713 | 55.2625 | 55.8713 | 55.8713 | 55.2625 | 55.8713 | 55.8713 | 55.8713 | 53.5125 | 11.4875 | 0
2038 | 11 | 30 | 2038-11-30 | 1987 | 48.1085 | 48.1085 | 48.449 | 48.7895 | 49.4705 | 48.7895 | 48.449 | 48.7895 | 48.449 | 48.449 | 49.13 | 49.13 | 51.173 | 51.5135 | 51.854 | 51.173 | 51.173 | 51.173 | 49.811 | 49.13 | 48.1085 | 48.1085 | 47.768 | 48.449 | 49.3144 | 15.6856 | 0
2038 | 12 | 1 | 2038-12-01 | 1987 | 37.172 | 39.14 | 39.14 | 41.108 | 41.108 | 40.124 | 40.124 | 40.124 | 40.124 | 40.124 | 41.108 | 37.172 | 40.124 | 41.108 | 38.156 | 38.156 | 38.156 | 38.156 | 37.172 | 37.172 | 38.156 | 37.172 | 38.156 | 36.68 | 38.9555 | 26.0445 | 0
2038 | 12 | 2 | 2038-12-02 | 1987 | 38.138 | 41.7515 | 41.7515 | 41.7515 | 41.7515 | 43.5582 | 41.7515 | 41.7515 | 41.7515 | 45.365 | 43.5582 | 43.5582 | 43.5582 | 52.592 | 47.1717 | 48.9785 | 48.9785 | 48.9785 | 47.1717 | 45.365 | 45.365 | 47.1717 | 48.9785 | 50.7852 | 45.0639 | 19.9361 | 0
2038 | 12 | 3 | 2038-12-03 | 1987 | 55.31 | 54.01 | 54.01 | 55.31 | 52.71 | 51.41 | 47.51 | 46.21 | 46.21 | 44.91 | 46.21 | 46.21 | 46.21 | 46.21 | 47.51 | 47.51 | 46.21 | 44.91 | 44.91 | 44.91 | 44.91 | 43.61 | 43.61 | 43.61 | 47.6725 | 17.3275 | 0
2038 | 12 | 4 | 2038-12-04 | 1987 | 50.306 | 48.428 | 50.306 | 48.428 | 48.428 | 50.306 | 48.428 | 48.428 | 48.428 | 50.306 | 52.184 | 52.184 | 54.062 | 54.062 | 55.94 | 54.062 | 52.184 | 48.428 | 44.672 | 46.55 | 40.916 | 39.038 | 39.038 | 39.038 | 48.5063 | 16.4937 | 0
2038 | 12 | 5 | 2038-12-05 | 1987 | 42.458 | 41.576 | 40.694 | 38.93 | 41.576 | 42.458 | 42.458 | 43.34 | 41.576 | 42.899 | 44.222 | 45.986 | 45.104 | 47.75 | 48.632 | 49.514 | 48.632 | 48.632 | 49.514 | 50.396 | 50.396 | 50.396 | 51.278 | 52.16 | 45.8574 | 19.1426 | 0
2038 | 12 | 6 | 2038-12-06 | 1987 | 46.2848 | 48.3404 | 48.3404 | 48.3404 | 48.3404 | 48.3404 | 46.2848 | 50.396 | 48.3404 | 48.3404 | 48.3404 | 48.3404 | 46.2848 | 48.3404 | 46.2848 | 46.2848 | 44.2292 | 42.1736 | 44.2292 | 42.1736 | 40.118 | 40.118 | 40.118 | 40.118 | 45.7709 | 19.2291 | 0
2038 | 12 | 7 | 2038-12-07 | 1987 | 47.786 | 48.8435 | 47.786 | 46.7285 | 45.671 | 44.6135 | 44.6135 | 44.6135 | 43.556 | 43.556 | 44.6135 | 48.8435 | 48.8435 | 52.016 | 50.9585 | 52.016 | 48.8435 | 47.786 | 47.786 | 46.7285 | 44.6135 | 46.7285 | 48.8435 | 49.901 | 47.3454 | 17.6546 | 0
2038 | 12 | 8 | 2038-12-08 | 1987 | 47.2235 | 49.478 | 49.478 | 47.2235 | 47.2235 | 40.46 | 42.7145 | 42.7145 | 40.46 | 40.46 | 42.7145 | 38.2055 | 35.951 | 38.2055 | 40.46 | 44.969 | 40.46 | 33.6965 | 33.6965 | 35.951 | 33.6965 | 31.442 | 33.6965 | 33.6965 | 40.1782 | 24.8218 | 0
2038 | 12 | 9 | 2038-12-09 | 1987 | 40.3109 | 39.506 | 39.506 | 39.506 | 39.9084 | 39.9084 | 40.7133 | 41.5181 | 43.1279 | 43.1279 | 43.5303 | 43.9327 | 44.3351 | 44.3351 | 44.7376 | 44.7376 | 45.14 | 44.5364 | 43.9327 | 42.7254 | 42.7254 | 42.7254 | 42.7254 | 42.7254 | 42.4991 | 22.5009 | 0
2038 | 12 | 10 | 2038-12-10 | 1987 | 56.858 | 54.7057 | 54.7057 | 54.7057 | 52.5534 | 52.5534 | 46.0966 | 48.2489 | 46.0966 | 46.0966 | 48.2489 | 50.4011 | 50.4011 | 50.4011 | 50.4011 | 48.2489 | 48.2489 | 46.0966 | 43.9443 | 43.9443 | 43.9443 | 43.9443 | 43.9443 | 41.792 | 48.6076 | 16.3924 | 0
2038 | 12 | 11 | 2038-12-11 | 1987 | 50.738 | 50.738 | 49.6328 | 48.5276 | 48.5276 | 49.6328 | 50.738 | 48.5276 | 48.5276 | 48.5276 | 49.6328 | 50.738 | 51.8432 | 52.9484 | 52.9484 | 56.264 | 52.9484 | 49.6328 | 48.5276 | 49.6328 | 48.5276 | 46.3172 | 46.3172 | 45.212 | 49.817 | 15.183 | 0
2038 | 12 | 12 | 2038-12-12 | 1987 | 52.052 | 52.052 | 50.06 | 48.068 | 48.068 | 50.06 | 52.052 | 54.044 | 52.052 | 54.044 | 56.036 | 56.036 | 56.036 | 56.036 | 58.028 | 58.028 | 58.028 | 56.036 | 54.044 | 56.036 | 56.036 | 56.036 | 56.036 | 46.076 | 53.795 | 11.205 | 0
2038 | 12 | 13 | 2038-12-13 | 1987 | 53.8469 | 52.4326 | 51.0183 | 51.7254 | 51.0183 | 51.0183 | 49.604 | 51.0183 | 49.604 | 51.0183 | 51.7254 | 53.1397 | 53.8469 | 53.8469 | 53.8469 | 53.8469 | 53.8469 | 53.8469 | 53.8469 | 54.554 | 53.1397 | 54.554 | 53.8469 | 53.8469 | 52.6683 | 12.3317 | 0
2038 | 12 | 14 | 2038-12-14 | 1987 | 51.617 | 51.617 | 53.591 | 54.578 | 53.591 | 56.552 | 53.591 | 54.578 | 54.578 | 56.552 | 54.578 | 54.578 | 50.63 | 51.617 | 53.591 | 53.591 | 53.591 | 53.591 | 53.591 | 53.0975 | 52.604 | 51.617 | 50.63 | 50.63 | 53.2826 | 11.7174 | 0
2038 | 12 | 15 | 2038-12-15 | 1987 | 47.2738 | 48.4013 | 49.5287 | 48.4013 | 46.1464 | 42.764 | 46.1464 | 46.1464 | 48.4013 | 48.4013 | 49.1905 | 49.867 | 50.6562 | 52.9111 | 55.166 | 54.0385 | 54.0385 | 54.0385 | 54.0385 | 52.9111 | 54.0385 | 54.0385 | 54.0385 | 54.0385 | 50.6092 | 14.3908 | 0
2038 | 12 | 16 | 2038-12-16 | 1987 | 54.698 | 52.466 | 54.698 | 52.466 | 52.466 | 52.466 | 50.234 | 48.002 | 48.002 | 48.002 | 50.234 | 52.466 | 56.93 | 56.93 | 56.93 | 59.162 | 54.698 | 54.698 | 52.466 | 50.234 | 50.234 | 50.234 | 48.002 | 48.002 | 52.28 | 12.72 | 0
2038 | 12 | 17 | 2038-12-17 | 1987 | 48.1626 | 48.1626 | 48.1626 | 47.1325 | 47.1325 | 47.1325 | 46.1023 | 48.1626 | 44.042 | 46.1023 | 46.1023 | 51.2531 | 51.2531 | 54.3435 | 56.4038 | 57.434 | 55.3737 | 52.2832 | 52.2832 | 52.2832 | 51.2531 | 50.2229 | 51.2531 | 52.2832 | 50.18 | 14.82 | 0
2038 | 12 | 18 | 2038-12-18 | 1987 | 43.2603 | 41.792 | 43.2603 | 43.2603 | 43.2603 | 44.7286 | 44.7286 | 46.1969 | 47.6651 | 47.6651 | 46.1969 | 49.1334 | 49.1334 | 50.6017 | 52.07 | 52.07 | 50.6017 | 49.1334 | 47.6651 | 47.6651 | 43.2603 | 41.792 | 43.2603 | 46.1969 | 46.4416 | 18.5584 | 0
2038 | 12 | 19 | 2038-12-19 | 1987 | 46.4936 | 46.4936 | 43.7018 | 43.7018 | 43.7018 | 43.7018 | 43.7018 | 40.91 | 41.8406 | 41.8406 | 43.7018 | 44.6324 | 45.563 | 47.4242 | 50.216 | 48.3548 | 47.4242 | 46.4936 | 45.563 | 45.563 | 43.7018 | 42.7712 | 41.8406 | 41.8406 | 44.6324 | 20.3676 | 0
2038 | 12 | 20 | 2038-12-20 | 1987 | 40.406 | 42.4718 | 41.4389 | 41.4389 | 41.9554 | 41.4389 | 41.9554 | 41.9554 | 41.4389 | 42.9883 | 42.9883 | 44.0212 | 44.5377 | 44.5377 | 44.5377 | 44.0212 | 44.5377 | 44.5377 | 44.5377 | 45.5706 | 47.12 | 47.12 | 47.12 | 46.6035 | 43.72 | 21.28 | 0
2038 | 12 | 21 | 2038-12-21 | 1987 | 45.1863 | 41.504 | 42.4246 | 42.4246 | 42.4246 | 41.504 | 42.4246 | 44.2657 | 43.3451 | 44.2657 | 44.2657 | 45.1863 | 46.1069 | 47.948 | 47.948 | 47.0274 | 45.1863 | 43.3451 | 43.3451 | 44.2657 | 43.3451 | 42.4246 | 42.4246 | 42.4246 | 43.9589 | 21.0411 | 0
2038 | 12 | 22 | 2038-12-22 | 1987 | 40.0769 | 37.778 | 37.778 | 37.778 | 40.0769 | 40.0769 | 37.778 | 37.778 | 37.778 | 38.9274 | 40.0769 | 42.3757 | 43.5251 | 43.5251 | 45.824 | 45.824 | 43.5251 | 41.2263 | 40.0769 | 41.2263 | 40.0769 | 40.0769 | 38.9274 | 37.778 | 40.4121 | 24.5879 | 0
2038 | 12 | 23 | 2038-12-23 | 1987 | 36.68 | 36.68 | 36.68 | 36.68 | 36.68 | 34.898 | 33.116 | 34.898 | 34.898 | 33.116 | 34.898 | 38.462 | 40.244 | 42.026 | 42.026 | 40.244 | 36.68 | 36.68 | 34.898 | 31.334 | 31.334 | 29.552 | 31.334 | 31.334 | 35.6405 | 29.3595 | 0
2038 | 12 | 24 | 2038-12-24 | 1987 | 35.438 | 36.2955 | 36.2955 | 35.438 | 35.8667 | 35.8667 | 35.8667 | 35.8667 | 35.438 | 35.8667 | 36.2955 | 38.0104 | 38.8678 | 40.154 | 38.8678 | 39.2965 | 38.4391 | 36.7242 | 37.1529 | 36.2955 | 36.7242 | 36.7242 | 36.2955 | 35.438 | 36.8135 | 28.1865 | 0
2038 | 12 | 25 | 2038-12-25 | 1987 | 35.1536 | 35.1536 | 34.4048 | 33.656 | 33.656 | 35.1536 | 33.656 | 33.656 | 33.656 | 34.4048 | 37.4 | 38.8976 | 40.3952 | 41.144 | 40.3952 | 39.6464 | 39.6464 | 37.4 | 35.1536 | 35.9024 | 35.9024 | 35.1536 | 35.1536 | 33.656 | 36.1832 | 28.8168 | 0
2038 | 12 | 26 | 2038-12-26 | 1987 | 39.7068 | 38.6074 | 38.6074 | 38.6074 | 37.508 | 38.0577 | 38.6074 | 38.6074 | 38.6074 | 38.0577 | 38.0577 | 39.1571 | 41.9055 | 43.0049 | 44.654 | 44.654 | 44.1043 | 42.4552 | 43.5546 | 41.9055 | 41.9055 | 41.9055 | 41.9055 | 41.9055 | 40.6687 | 24.3313 | 0
2038 | 12 | 27 | 2038-12-27 | 1987 | 41.69 | 41.69 | 38.242 | 39.966 | 36.518 | 38.242 | 38.242 | 38.242 | 39.966 | 41.69 | 45.138 | 46.862 | 50.31 | 52.034 | 52.034 | 52.034 | 48.586 | 46.862 | 46.862 | 48.586 | 46.862 | 46.862 | 48.586 | 48.586 | 44.7788 | 20.2212 | 0
2038 | 12 | 28 | 2038-12-28 | 1987 | 51.044 | 51.044 | 51.044 | 49.856 | 49.856 | 51.044 | 51.638 | 51.044 | 51.638 | 51.044 | 52.826 | 54.608 | 55.796 | 55.796 | 56.984 | 55.796 | 55.202 | 55.202 | 54.608 | 54.014 | 54.014 | 53.42 | 53.42 | 53.42 | 53.0983 | 11.9017 | 0
2038 | 12 | 29 | 2038-12-29 | 1987 | 52.714 | 52.714 | 52.074 | 51.434 | 50.794 | 51.434 | 50.794 | 50.154 | 49.514 | 49.514 | 50.154 | 51.434 | 53.994 | 54.634 | 55.274 | 54.634 | 53.354 | 53.994 | 52.714 | 52.714 | 52.714 | 52.074 | 52.074 | 51.434 | 52.1807 | 12.8193 | 0
2038 | 12 | 30 | 2038-12-30 | 1987 | 48.4118 | 48.4118 | 47.4842 | 47.4842 | 46.5565 | 46.5565 | 45.6288 | 44.7011 | 41.918 | 43.7734 | 46.5565 | 50.2672 | 53.0503 | 53.0503 | 53.978 | 53.0503 | 51.1949 | 47.4842 | 47.4842 | 47.4842 | 45.6288 | 46.5565 | 46.5565 | 45.6288 | 47.8707 | 17.1293 | 0
2038 | 12 | 31 | 2038-12-31 | 1987 | 46.0148 | 46.0148 | 47.1092 | 44.9204 | 44.9204 | 43.826 | 44.9204 | 46.0148 | 44.9204 | 46.0148 | 48.2036 | 50.3924 | 52.5812 | 54.77 | 54.77 | 54.77 | 51.4868 | 46.0148 | 43.826 | 44.9204 | 44.9204 | 46.0148 | 46.0148 | 43.826 | 47.3828 | 17.6172 | 0
2039 | 1 | 1 | 2039-01-01 | 1987 | 22.6085 | 20.858 | 20.858 | 20.858 | 22.6085 | 24.359 | 29.6105 | 26.1095 | 26.1095 | 29.6105 | 29.6105 | 33.1115 | 34.862 | 24.359 | 26.1095 | 26.1095 | 24.359 | 24.359 | 24.359 | 24.359 | 24.359 | 22.6085 | 24.359 | 24.359 | 25.4531 | 39.5469 | 0
2039 | 1 | 2 | 2039-01-02 | 1987 | 28.328 | 29.894 | 28.328 | 28.328 | 29.894 | 28.328 | 28.328 | 28.328 | 29.894 | 29.894 | 29.894 | 34.592 | 36.158 | 33.026 | 34.592 | 33.026 | 33.026 | 36.158 | 37.724 | 36.158 | 34.592 | 31.46 | 29.894 | 29.894 | 31.6558 | 33.3443 | 0
2039 | 1 | 3 | 2039-01-03 | 1987 | 34.4435 | 34.4435 | 42.368 | 39.7265 | 39.7265 | 37.085 | 37.085 | 37.085 | 34.4435 | 34.4435 | 34.4435 | 37.085 | 37.085 | 42.368 | 42.368 | 39.7265 | 37.085 | 34.4435 | 34.4435 | 31.802 | 34.4435 | 34.4435 | 34.4435 | 34.4435 | 36.6448 | 28.3553 | 0
2039 | 1 | 4 | 2039-01-04 | 1987 | 41.6686 | 40.0769 | 40.0769 | 40.0769 | 38.4851 | 38.4851 | 36.8934 | 40.0769 | 38.4851 | 38.4851 | 38.4851 | 41.6686 | 41.6686 | 44.852 | 44.852 | 44.852 | 44.852 | 43.2603 | 41.6686 | 36.8934 | 35.3017 | 35.3017 | 36.8934 | 33.71 | 39.8779 | 25.1221 | 0
2039 | 1 | 5 | 2039-01-05 | 1987 | 41.1877 | 38.9236 | 40.433 | 39.6783 | 36.6594 | 36.6594 | 35.15 | 37.4141 | 37.4141 | 35.9047 | 40.433 | 39.6783 | 40.433 | 41.1877 | 43.4519 | 45.716 | 44.9613 | 41.9424 | 41.1877 | 39.6783 | 39.6783 | 40.433 | 40.433 | 36.6594 | 39.8041 | 25.1959 | 0
2039 | 1 | 6 | 2039-01-06 | 1987 | 47.552 | 42.962 | 44.492 | 44.492 | 44.492 | 46.022 | 44.492 | 42.962 | 41.432 | 42.962 | 46.022 | 47.552 | 50.612 | 53.213 | 55.661 | 58.262 | 58.262 | 55.202 | 52.142 | 50.612 | 52.142 | 52.142 | 50.612 | 49.082 | 48.8907 | 16.1092 | 0
2039 | 1 | 7 | 2039-01-07 | 1987 | 47.4911 | 46.6645 | 46.6645 | 46.6645 | 46.6645 | 45.8378 | 45.8378 | 45.8378 | 43.358 | 44.1846 | 45.8378 | 46.6645 | 48.3177 | 49.9709 | 53.2774 | 54.104 | 53.2774 | 52.4508 | 51.6242 | 52.4508 | 49.1443 | 48.3177 | 49.9709 | 50.7975 | 48.5588 | 16.4412 | 0
2039 | 1 | 8 | 2039-01-08 | 1987 | 45.4449 | 45.8695 | 46.2941 | 45.0204 | 44.5958 | 45.0204 | 44.5958 | 43.322 | 43.7466 | 45.0204 | 45.0204 | 46.7187 | 47.5679 | 49.6908 | 50.1154 | 50.54 | 49.6908 | 47.9925 | 48.8416 | 48.8416 | 48.4171 | 47.9925 | 48.4171 | 48.4171 | 46.9664 | 18.0336 | 0
2039 | 1 | 9 | 2039-01-09 | 1987 | 47.0861 | 47.0861 | 45.6609 | 46.3735 | 44.9484 | 44.9484 | 42.098 | 43.5232 | 44.2358 | 44.9484 | 47.0861 | 49.9365 | 52.7868 | 52.7868 | 54.212 | 51.3616 | 50.6491 | 50.6491 | 50.6491 | 51.3616 | 51.3616 | 50.6491 | 51.3616 | 51.3616 | 48.6301 | 16.3699 | 0
2039 | 1 | 10 | 2039-01-10 | 1987 | 50.612 | 50.612 | 49.928 | 49.928 | 49.928 | 49.928 | 49.244 | 47.876 | 49.244 | 49.928 | 51.296 | 51.98 | 52.664 | 54.032 | 54.716 | 54.032 | 55.4 | 55.4 | 54.716 | 54.716 | 54.032 | 54.716 | 55.4 | 54.032 | 52.265 | 12.735 | 0
2039 | 1 | 11 | 2039-01-11 | 1987 | 41.828 | 42.8234 | 43.8188 | 42.8234 | 42.8234 | 43.8188 | 43.8188 | 42.8234 | 42.8234 | 43.8188 | 44.8142 | 45.8096 | 45.8096 | 46.805 | 51.782 | 51.782 | 51.782 | 47.8004 | 48.7958 | 47.8004 | 48.7958 | 45.8096 | 45.8096 | 42.8234 | 45.7266 | 19.2734 | 0
2039 | 1 | 12 | 2039-01-12 | 1987 | 45.68 | 45.68 | 47.552 | 44.744 | 43.808 | 42.872 | 42.872 | 42.872 | 42.872 | 42.872 | 42.872 | 43.808 | 43.808 | 44.744 | 45.68 | 43.808 | 44.744 | 43.808 | 42.872 | 40.064 | 41 | 41 | 41 | 40.064 | 43.379 | 21.621 | 0
2039 | 1 | 13 | 2039-01-13 | 1987 | 46.0558 | 45.2615 | 45.2615 | 45.2615 | 45.2615 | 44.4672 | 44.4672 | 43.673 | 43.673 | 43.673 | 44.4672 | 45.2615 | 46.0558 | 46.85 | 46.85 | 46.85 | 44.4672 | 42.8787 | 41.2903 | 40.496 | 40.496 | 40.496 | 40.496 | 40.496 | 43.9378 | 21.0622 | 0
2039 | 1 | 14 | 2039-01-14 | 1987 | 42.274 | 43.026 | 43.778 | 44.53 | 43.778 | 44.53 | 44.53 | 44.53 | 44.53 | 44.53 | 45.282 | 45.282 | 46.786 | 48.29 | 48.29 | 48.29 | 46.786 | 45.282 | 44.53 | 43.026 | 43.026 | 42.274 | 42.274 | 41.522 | 44.624 | 20.376 | 0
2039 | 1 | 15 | 2039-01-15 | 1987 | 48.5273 | 46.7142 | 46.7142 | 44.9011 | 43.9945 | 44.9011 | 45.8076 | 43.9945 | 43.088 | 44.9011 | 47.6207 | 49.4338 | 50.3404 | 52.1535 | 53.06 | 52.1535 | 52.1535 | 51.2469 | 50.3404 | 51.2469 | 47.6207 | 50.3404 | 49.4338 | 49.4338 | 48.3384 | 16.6616 | 0
2039 | 1 | 16 | 2039-01-16 | 1987 | 44.1657 | 44.1657 | 42.9665 | 41.7672 | 40.568 | 40.568 | 40.568 | 41.7672 | 42.9665 | 44.1657 | 45.365 | 47.7635 | 48.9627 | 50.162 | 50.162 | 50.162 | 50.162 | 48.9627 | 48.9627 | 48.9627 | 48.9627 | 48.9627 | 48.9627 | 48.9627 | 46.2145 | 18.7855 | 0
2039 | 1 | 17 | 2039-01-17 | 1987 | 41.963 | 40.406 | 40.406 | 40.406 | 41.963 | 41.963 | 40.406 | 41.963 | 41.963 | 41.963 | 45.077 | 45.077 | 48.191 | 49.748 | 49.748 | 49.748 | 48.191 | 48.191 | 45.077 | 46.634 | 45.077 | 43.52 | 45.077 | 43.52 | 44.4282 | 20.5718 | 0
2039 | 1 | 18 | 2039-01-18 | 1987 | 43.22 | 40.958 | 38.696 | 40.958 | 40.958 | 40.958 | 43.22 | 45.482 | 47.744 | 47.744 | 50.006 | 52.268 | 52.268 | 52.268 | 52.268 | 52.268 | 50.006 | 47.744 | 47.744 | 45.482 | 47.744 | 47.744 | 47.744 | 47.744 | 46.8015 | 18.1985 | 0
2039 | 1 | 19 | 2039-01-19 | 1987 | 45.49 | 45.49 | 43.998 | 42.506 | 43.998 | 43.998 | 43.998 | 42.506 | 43.998 | 43.998 | 45.49 | 46.982 | 48.474 | 48.474 | 51.458 | 48.474 | 46.982 | 46.982 | 43.998 | 42.506 | 41.014 | 41.014 | 39.522 | 38.03 | 44.5575 | 20.4425 | 0
2039 | 1 | 20 | 2039-01-20 | 1987 | 42.1031 | 42.7987 | 41.4076 | 41.4076 | 40.712 | 41.4076 | 41.4076 | 40.712 | 42.1031 | 42.1031 | 46.2766 | 48.3633 | 48.3633 | 49.7544 | 49.7544 | 50.45 | 48.3633 | 46.9721 | 45.581 | 44.8854 | 44.8854 | 43.4943 | 42.7987 | 42.7987 | 44.5376 | 20.4624 | 0
2039 | 1 | 21 | 2039-01-21 | 1987 | 44.9978 | 45.9464 | 44.0492 | 44.0492 | 45.9464 | 44.9978 | 44.9978 | 43.1006 | 43.1006 | 42.152 | 43.1006 | 43.1006 | 44.9978 | 46.895 | 48.7922 | 49.7408 | 49.7408 | 51.638 | 51.638 | 47.8436 | 46.895 | 46.895 | 48.7922 | 46.895 | 46.2626 | 18.7374 | 0
2039 | 1 | 22 | 2039-01-22 | 1987 | 46.7708 | 47.2964 | 47.2964 | 46.7708 | 45.194 | 46.2452 | 47.2964 | 47.822 | 48.3476 | 48.8732 | 49.9244 | 51.5012 | 51.5012 | 52.5524 | 53.078 | 53.078 | 53.078 | 52.0268 | 50.9756 | 50.9756 | 50.9756 | 51.5012 | 51.5012 | 50.9756 | 49.8149 | 15.1851 | 0
2039 | 1 | 23 | 2039-01-23 | 1987 | 49.6602 | 49.0775 | 48.4948 | 49.0775 | 48.4948 | 48.4948 | 47.912 | 48.4948 | 47.912 | 47.912 | 48.4948 | 48.4948 | 49.0775 | 50.8257 | 51.4085 | 52.574 | 51.9913 | 50.8257 | 50.243 | 49.6602 | 49.0775 | 48.4948 | 48.4948 | 49.0775 | 49.3446 | 15.6554 | 0
2039 | 1 | 24 | 2039-01-24 | 1987 | 50.252 | 46.418 | 46.418 | 46.418 | 48.335 | 48.335 | 48.335 | 52.169 | 48.335 | 50.252 | 52.169 | 52.169 | 54.086 | 57.92 | 56.003 | 56.003 | 54.086 | 52.169 | 50.252 | 46.418 | 46.418 | 48.335 | 46.418 | 46.418 | 50.1721 | 14.8279 | 0
2039 | 1 | 25 | 2039-01-25 | 1987 | 44.8083 | 44.8083 | 42.4451 | 44.8083 | 44.8083 | 44.8083 | 44.8083 | 42.4451 | 40.082 | 44.8083 | 44.8083 | 47.1714 | 47.1714 | 47.1714 | 49.5346 | 56.624 | 56.624 | 54.2609 | 54.2609 | 51.8977 | 51.8977 | 49.5346 | 47.1714 | 47.1714 | 47.6637 | 17.3363 | 0
2039 | 1 | 26 | 2039-01-26 | 1987 | 52.7309 | 50.5966 | 50.5966 | 50.5966 | 50.5966 | 48.4623 | 46.328 | 50.5966 | 48.4623 | 46.328 | 46.328 | 48.4623 | 48.4623 | 50.5966 | 50.5966 | 50.5966 | 52.7309 | 59.1337 | 61.268 | 61.268 | 61.268 | 61.268 | 59.1337 | 56.9994 | 52.6419 | 12.3581 | 0
2039 | 1 | 27 | 2039-01-27 | 1987 | 47.6502 | 48.7809 | 48.7809 | 47.6502 | 48.7809 | 45.3887 | 45.3887 | 44.258 | 48.7809 | 46.5195 | 48.7809 | 53.3038 | 56.696 | 56.696 | 53.3038 | 49.9116 | 49.9116 | 49.9116 | 49.9116 | 49.9116 | 49.9116 | 48.7809 | 48.7809 | 48.7809 | 49.4405 | 15.5595 | 0
2039 | 1 | 28 | 2039-01-28 | 1987 | 56.876 | 59.954 | 59.954 | 59.954 | 50.72 | 47.642 | 50.72 | 50.72 | 50.72 | 53.798 | 56.876 | 56.876 | 56.876 | 59.954 | 56.876 | 53.798 | 53.798 | 53.798 | 53.798 | 50.72 | 53.798 | 53.798 | 53.798 | 50.72 | 54.4392 | 10.5608 | 0
2039 | 1 | 29 | 2039-01-29 | 1987 | 52.718 | 52.718 | 54.73 | 53.724 | 55.736 | 54.73 | 52.718 | 53.724 | 52.718 | 52.718 | 54.73 | 55.736 | 56.742 | 58.754 | 61.772 | 59.76 | 61.772 | 59.76 | 58.754 | 58.754 | 59.76 | 59.76 | 59.76 | 60.766 | 56.7839 | 8.2161 | 0
2039 | 1 | 30 | 2039-01-30 | 1987 | 59.776 | 60.998 | 56.11 | 54.888 | 52.444 | 52.444 | 52.444 | 51.222 | 51.222 | 51.222 | 53.666 | 56.11 | 57.332 | 56.11 | 53.666 | 53.666 | 51.222 | 50 | 50 | 51.222 | 50 | 50 | 51.222 | 51.222 | 53.2587 | 11.7413 | 0
2039 | 1 | 31 | 2039-01-31 | 1987 | 59.7272 | 55.6304 | 53.582 | 53.582 | 53.582 | 55.6304 | 57.6788 | 55.6304 | 57.6788 | 59.7272 | 61.7756 | 61.7756 | 63.824 | 63.824 | 57.6788 | 57.6788 | 57.6788 | 57.6788 | 57.6788 | 55.6304 | 55.6304 | 55.6304 | 55.6304 | 55.6304 | 57.5081 | 7.4919 | 0
2039 | 2 | 1 | 2039-02-01 | 1987 | 33.08 | 37.3575 | 48.0511 | 56.606 | 52.3285 | 48.0511 | 43.7736 | 41.6349 | 41.6349 | 41.6349 | 41.6349 | 43.7736 | 45.9124 | 45.9124 | 48.0511 | 45.9124 | 45.9124 | 41.6349 | 39.4962 | 39.4962 | 41.6349 | 41.6349 | 37.3575 | 37.3575 | 43.3281 | 21.6719 | 0
2039 | 2 | 2 | 2039-02-02 | 1987 | 43.07 | 38.858 | 38.858 | 38.858 | 34.646 | 38.858 | 34.646 | 34.646 | 34.646 | 38.858 | 47.282 | 51.494 | 51.494 | 55.706 | 55.706 | 55.706 | 55.706 | 51.494 | 47.282 | 47.282 | 47.282 | 47.282 | 47.282 | 47.282 | 45.176 | 19.824 | 0
2039 | 2 | 3 | 2039-02-03 | 1987 | 38.048 | 38.048 | 39.6107 | 39.6107 | 39.6107 | 39.6107 | 38.048 | 38.048 | 39.6107 | 39.6107 | 39.6107 | 44.2989 | 50.5498 | 53.6753 | 55.238 | 55.238 | 48.9871 | 47.4244 | 48.9871 | 48.9871 | 48.9871 | 47.4244 | 45.8616 | 45.8616 | 44.6245 | 20.3755 | 0
2039 | 2 | 4 | 2039-02-04 | 1987 | 32.792 | 32.792 | 32.792 | 32.792 | 32.792 | 35.936 | 39.08 | 39.08 | 39.08 | 39.08 | 39.08 | 45.368 | 42.224 | 45.368 | 51.656 | 39.08 | 35.936 | 35.936 | 35.936 | 35.936 | 32.792 | 32.792 | 32.792 | 32.792 | 37.246 | 27.754 | 0
2039 | 2 | 5 | 2039-02-05 | 1987 | 36.419 | 32.666 | 38.921 | 38.921 | 35.168 | 35.168 | 32.666 | 30.164 | 32.666 | 31.415 | 35.168 | 40.172 | 43.925 | 46.427 | 47.678 | 47.678 | 52.682 | 52.682 | 43.925 | 46.427 | 41.423 | 38.921 | 41.423 | 41.423 | 40.172 | 24.828 | 0
2039 | 2 | 6 | 2039-02-06 | 1987 | 46.9292 | 45.9536 | 43.0268 | 41.5634 | 43.0268 | 42.539 | 40.1 | 40.1 | 42.0512 | 40.5878 | 42.0512 | 44.4902 | 45.9536 | 46.9292 | 48.3926 | 49.856 | 49.856 | 49.3682 | 47.9048 | 46.9292 | 47.417 | 45.9536 | 45.9536 | 43.5146 | 45.0186 | 19.9814 | 0
2039 | 2 | 7 | 2039-02-07 | 1987 | 43.9118 | 42.6348 | 41.9964 | 41.9964 | 40.0809 | 40.7194 | 40.7194 | 38.804 | 38.804 | 38.804 | 40.0809 | 42.4433 | 44.7418 | 47.1041 | 48.3811 | 49.0195 | 48.3811 | 49.658 | 49.0195 | 46.4656 | 47.1041 | 47.1041 | 46.4656 | 46.4656 | 44.2044 | 20.7956 | 0
2039 | 2 | 8 | 2039-02-08 | 1987 | 38.9804 | 36.9068 | 36.9068 | 36.9068 | 35.87 | 36.9068 | 37.9436 | 40.0172 | 41.5724 | 40.5356 | 38.9804 | 41.054 | 43.1276 | 44.1644 | 43.1276 | 45.2012 | 46.238 | 43.646 | 44.6828 | 44.6828 | 44.1644 | 42.6092 | 42.0908 | 42.0908 | 41.1836 | 23.8164 | 0
2039 | 2 | 9 | 2039-02-09 | 1987 | 46.148 | 45.284 | 44.42 | 44.42 | 40.1 | 42.692 | 40.1 | 40.964 | 40.964 | 40.964 | 40.964 | 45.284 | 47.012 | 47.012 | 49.604 | 51.332 | 50.468 | 46.148 | 45.284 | 45.284 | 42.692 | 43.556 | 42.692 | 41.828 | 44.384 | 20.616 | 0
2039 | 2 | 10 | 2039-02-10 | 1987 | 43.6058 | 43.6058 | 42.7252 | 41.8446 | 42.7252 | 42.7252 | 40.964 | 43.6058 | 43.6058 | 42.7252 | 44.4865 | 48.0089 | 50.6508 | 52.412 | 50.6508 | 50.6508 | 51.5314 | 48.0089 | 47.1283 | 49.7702 | 48.8895 | 48.8895 | 48.8895 | 48.0089 | 46.5045 | 18.4955 | 0
2039 | 2 | 11 | 2039-02-11 | 1987 | 58.388 | 58.388 | 58.388 | 59.648 | 59.648 | 49.568 | 48.308 | 47.048 | 45.788 | 45.788 | 45.788 | 47.048 | 50.828 | 52.088 | 53.348 | 50.828 | 54.608 | 54.608 | 50.828 | 52.088 | 49.568 | 50.828 | 50.828 | 49.568 | 51.8255 | 13.1745 | 0
2039 | 2 | 12 | 2039-02-12 | 1987 | 48.398 | 48.398 | 48.398 | 47.876 | 47.876 | 48.398 | 48.398 | 48.92 | 48.92 | 49.964 | 51.008 | 51.53 | 51.53 | 53.618 | 54.14 | 51.53 | 51.53 | 49.442 | 48.92 | 48.398 | 48.92 | 47.876 | 47.354 | 47.876 | 49.5507 | 15.4493 | 0
2039 | 2 | 13 | 2039-02-13 | 1987 | 50.2452 | 51.3815 | 46.8365 | 50.2452 | 45.7002 | 45.7002 | 46.8365 | 46.8365 | 47.9727 | 50.2452 | 51.3815 | 53.654 | 53.654 | 53.654 | 52.5177 | 52.5177 | 50.2452 | 50.2452 | 47.9727 | 46.8365 | 45.7002 | 45.7002 | 44.564 | 44.564 | 48.967 | 16.033 | 0
2039 | 2 | 14 | 2039-02-14 | 1987 | 44.954 | 44.954 | 44.954 | 44.954 | 44.954 | 44.164 | 43.374 | 42.584 | 43.374 | 45.744 | 46.534 | 48.114 | 48.904 | 48.904 | 48.904 | 49.694 | 48.904 | 48.904 | 48.114 | 46.534 | 46.534 | 47.324 | 46.534 | 48.114 | 46.5011 | 18.4989 | 0
2039 | 2 | 15 | 2039-02-15 | 1987 | 48.2495 | 48.2495 | 50.243 | 50.243 | 48.2495 | 50.243 | 46.256 | 42.269 | 42.269 | 42.269 | 40.2755 | 46.256 | 40.2755 | 44.2625 | 46.256 | 50.243 | 54.23 | 50.243 | 48.2495 | 40.2755 | 40.2755 | 40.2755 | 38.282 | 38.282 | 45.2592 | 19.7408 | 0
2039 | 2 | 16 | 2039-02-16 | 1987 | 47.5205 | 47.5205 | 47.5205 | 47.5205 | 47.5205 | 45.248 | 45.248 | 45.248 | 47.5205 | 45.248 | 47.5205 | 47.5205 | 49.793 | 52.0655 | 52.0655 | 52.0655 | 54.338 | 52.0655 | 47.5205 | 47.5205 | 45.248 | 47.5205 | 47.5205 | 45.248 | 48.0886 | 16.9114 | 0
2039 | 2 | 17 | 2039-02-17 | 1987 | 50.756 | 49.64 | 47.408 | 46.292 | 47.408 | 47.408 | 45.176 | 47.408 | 47.408 | 49.64 | 51.872 | 54.104 | 50.756 | 52.988 | 55.22 | 56.336 | 54.104 | 52.988 | 50.756 | 49.64 | 48.524 | 48.524 | 47.408 | 45.176 | 49.8725 | 15.1275 | 0
2039 | 2 | 18 | 2039-02-18 | 1987 | 43.6262 | 43.6262 | 42.764 | 43.6262 | 43.6262 | 43.6262 | 44.4884 | 44.4884 | 45.3506 | 45.3506 | 46.2128 | 47.9372 | 49.6616 | 50.5238 | 50.5238 | 51.386 | 51.386 | 51.386 | 51.386 | 50.5238 | 49.6616 | 48.7994 | 49.6616 | 48.7994 | 47.4342 | 17.5658 | 0
2039 | 2 | 19 | 2039-02-19 | 1987 | 43.322 | 45.4136 | 45.4136 | 45.4136 | 45.4136 | 45.4136 | 45.4136 | 45.4136 | 45.4136 | 45.4136 | 47.5052 | 47.5052 | 49.5968 | 51.6884 | 53.78 | 53.78 | 53.78 | 51.6884 | 51.6884 | 49.5968 | 51.6884 | 47.5052 | 49.5968 | 49.5968 | 48.3767 | 16.6233 | 0
2039 | 2 | 20 | 2039-02-20 | 1987 | 49.1411 | 47.7474 | 47.7474 | 46.3537 | 46.3537 | 46.3537 | 44.96 | 44.96 | 46.3537 | 44.96 | 46.3537 | 49.1411 | 53.3223 | 54.716 | 54.716 | 54.716 | 54.716 | 53.3223 | 53.3223 | 51.9286 | 51.9286 | 50.5349 | 46.3537 | 47.7474 | 49.4896 | 15.5104 | 0
2039 | 2 | 21 | 2039-02-21 | 1987 | 56.336 | 53.3634 | 53.3634 | 53.3634 | 50.3909 | 53.3634 | 53.3634 | 53.3634 | 53.3634 | 53.3634 | 53.3634 | 47.4183 | 50.3909 | 53.3634 | 56.336 | 56.336 | 47.4183 | 47.4183 | 44.4457 | 41.4731 | 38.5006 | 41.4731 | 41.4731 | 35.528 | 49.5239 | 15.4761 | 0
2039 | 2 | 22 | 2039-02-22 | 1987 | 50.1057 | 50.1057 | 52.0295 | 48.182 | 50.1057 | 51.0676 | 52.0295 | 52.0295 | 53.9532 | 55.877 | 55.877 | 61.6482 | 61.6482 | 63.572 | 61.6482 | 57.8007 | 61.6482 | 61.6482 | 55.877 | 57.8007 | 59.7245 | 59.7245 | 59.7245 | 57.8007 | 56.3179 | 8.6821 | 0
2039 | 2 | 23 | 2039-02-23 | 1987 | 55.232 | 54.5456 | 54.5456 | 53.8592 | 53.1728 | 52.4864 | 52.4864 | 52.4864 | 51.8 | 52.4864 | 55.232 | 57.2912 | 60.7232 | 61.4096 | 62.096 | 62.096 | 62.096 | 60.0368 | 58.664 | 57.2912 | 57.2912 | 56.6048 | 55.9184 | 53.8592 | 56.4046 | 8.5954 | 0
2039 | 2 | 24 | 2039-02-24 | 1987 | 47.1817 | 45.8189 | 46.5003 | 46.5003 | 46.5003 | 45.8189 | 44.456 | 44.456 | 45.8189 | 47.8631 | 50.5889 | 51.9517 | 53.3146 | 53.3146 | 53.996 | 53.996 | 52.6331 | 51.9517 | 49.9074 | 48.5446 | 47.8631 | 47.8631 | 46.5003 | 46.5003 | 48.7433 | 16.2567 | 0
2039 | 2 | 25 | 2039-02-25 | 1987 | 46.5686 | 47.4412 | 44.8236 | 43.9511 | 42.206 | 43.0785 | 42.206 | 43.0785 | 43.9511 | 47.4412 | 51.8038 | 54.4214 | 55.2939 | 57.0389 | 57.9115 | 58.784 | 58.784 | 56.1664 | 51.8038 | 50.9313 | 49.1862 | 49.1862 | 49.1862 | 48.3137 | 49.7315 | 15.2685 | 0
2039 | 2 | 26 | 2039-02-26 | 1987 | 45.8948 | 45.8948 | 45.2516 | 43.9652 | 43.322 | 45.2516 | 44.6084 | 44.6084 | 45.2516 | 46.538 | 49.754 | 51.0404 | 52.3268 | 52.97 | 52.97 | 52.97 | 52.97 | 52.97 | 52.97 | 51.6836 | 51.0404 | 50.3972 | 50.3972 | 50.3972 | 48.9768 | 16.0232 | 0
2039 | 2 | 27 | 2039-02-27 | 1987 | 47.174 | 45.692 | 45.692 | 41.246 | 39.764 | 39.764 | 39.764 | 39.764 | 41.246 | 41.246 | 44.21 | 45.692 | 45.692 | 48.656 | 51.62 | 48.656 | 47.174 | 45.692 | 44.21 | 42.728 | 41.246 | 39.764 | 38.282 | 39.764 | 43.5307 | 21.4693 | 0
2039 | 2 | 28 | 2039-02-28 | 1987 | 43.838 | 43.838 | 41.987 | 43.838 | 41.987 | 41.987 | 41.987 | 40.136 | 41.987 | 43.838 | 47.54 | 43.838 | 45.689 | 43.838 | 45.689 | 41.987 | 41.987 | 45.689 | 51.242 | 49.391 | 49.391 | 49.391 | 49.391 | 49.391 | 44.9949 | 20.0051 | 0
2039 | 3 | 1 | 2039-03-01 | 1987 | 53.9651 | 51.5069 | 49.0486 | 49.0486 | 51.5069 | 51.5069 | 44.132 | 46.5903 | 46.5903 | 56.4234 | 61.34 | 58.8817 | 58.8817 | 58.8817 | 61.34 | 56.4234 | 56.4234 | 56.4234 | 56.4234 | 53.9651 | 53.9651 | 53.9651 | 53.9651 | 53.9651 | 53.9651 | 11.0349 | 0
2039 | 3 | 2 | 2039-03-02 | 1987 | 44.636 | 44.636 | 44.636 | 46.2672 | 46.2672 | 46.2672 | 46.2672 | 46.2672 | 47.8985 | 51.161 | 51.161 | 51.161 | 51.161 | 54.4235 | 56.0547 | 56.0547 | 57.686 | 57.686 | 57.686 | 56.0547 | 56.0547 | 54.4235 | 54.4235 | 56.0547 | 51.4329 | 13.5671 | 0
2039 | 3 | 3 | 2039-03-03 | 1987 | 42.62 | 53.15 | 49.64 | 53.15 | 53.15 | 53.15 | 53.15 | 53.15 | 53.15 | 56.66 | 56.66 | 56.66 | 56.66 | 53.15 | 53.15 | 53.15 | 56.66 | 56.66 | 56.66 | 53.15 | 53.15 | 53.15 | 53.15 | 53.15 | 53.5887 | 11.4113 | 0
2039 | 3 | 4 | 2039-03-04 | 1987 | 45.692 | 45.692 | 47.192 | 45.692 | 44.942 | 44.942 | 46.442 | 48.692 | 48.692 | 50.192 | 50.942 | 47.942 | 50.192 | 53.942 | 53.942 | 53.192 | 56.192 | 51.692 | 49.442 | 48.692 | 47.192 | 47.192 | 47.192 | 46.442 | 48.8483 | 16.1517 | 0
2039 | 3 | 5 | 2039-03-05 | 1987 | 50.24 | 48.874 | 50.24 | 47.508 | 47.508 | 48.874 | 48.874 | 50.24 | 51.606 | 51.606 | 51.606 | 51.606 | 51.606 | 52.972 | 52.972 | 54.338 | 52.972 | 52.972 | 46.142 | 46.142 | 44.776 | 44.776 | 43.41 | 42.044 | 49.3293 | 15.6707 | 0
2039 | 3 | 6 | 2039-03-06 | 1987 | 42.971 | 45.293 | 44.132 | 44.132 | 42.971 | 41.81 | 42.971 | 41.81 | 42.971 | 44.132 | 44.132 | 44.132 | 47.615 | 51.098 | 46.454 | 46.454 | 46.454 | 44.132 | 42.971 | 40.649 | 40.649 | 38.327 | 38.327 | 37.166 | 43.4064 | 21.5936 | 0
2039 | 3 | 7 | 2039-03-07 | 1987 | 39.5825 | 39.0092 | 39.0092 | 38.4359 | 39.0092 | 37.8626 | 37.2893 | 36.716 | 38.1492 | 39.5825 | 41.8757 | 42.449 | 44.7422 | 46.4621 | 47.6087 | 48.182 | 47.0354 | 47.0354 | 44.1689 | 44.1689 | 43.0223 | 43.5956 | 43.5956 | 41.8757 | 42.1026 | 22.8974 | 0
2039 | 3 | 8 | 2039-03-08 | 1987 | 38.0554 | 36.9532 | 35.8509 | 35.8509 | 33.6465 | 33.6465 | 31.442 | 35.8509 | 38.0554 | 41.3621 | 42.4644 | 45.7711 | 49.0778 | 50.18 | 49.0778 | 46.8733 | 43.5666 | 41.3621 | 40.2599 | 40.2599 | 39.1576 | 39.1576 | 39.1576 | 40.2599 | 40.3058 | 24.6942 | 0
2039 | 3 | 9 | 2039-03-09 | 1987 | 38.8631 | 35.7774 | 29.606 | 29.606 | 32.6917 | 32.6917 | 32.6917 | 35.7774 | 38.8631 | 45.0346 | 48.1203 | 51.206 | 51.206 | 51.206 | 48.1203 | 51.206 | 48.1203 | 48.1203 | 45.0346 | 38.8631 | 38.8631 | 35.7774 | 32.6917 | 29.606 | 40.406 | 24.594 | 0
2039 | 3 | 10 | 2039-03-10 | 1987 | 37.598 | 37.598 | 38.6814 | 38.6814 | 39.7647 | 39.7647 | 39.7647 | 40.8481 | 41.9315 | 43.0149 | 44.0983 | 45.1816 | 47.3484 | 48.4318 | 51.6819 | 53.8486 | 54.932 | 52.7653 | 50.5985 | 48.4318 | 47.3484 | 48.4318 | 46.265 | 45.1816 | 45.0913 | 19.9087 | 0
2039 | 3 | 11 | 2039-03-11 | 1987 | 45.4505 | 43.871 | 42.2915 | 42.2915 | 43.871 | 45.4505 | 40.712 | 42.2915 | 43.871 | 45.4505 | 48.6095 | 51.7685 | 53.348 | 45.4505 | 45.4505 | 45.4505 | 47.03 | 47.03 | 48.6095 | 47.03 | 47.03 | 45.4505 | 47.03 | 45.4505 | 45.8454 | 19.1546 | 0
2039 | 3 | 12 | 2039-03-12 | 1987 | 44.0892 | 44.0892 | 44.0892 | 44.0892 | 42.512 | 44.0892 | 44.0892 | 45.6665 | 45.6665 | 45.6665 | 45.6665 | 48.821 | 50.3982 | 51.9755 | 53.5528 | 53.5528 | 55.13 | 53.5528 | 53.5528 | 51.9755 | 47.2437 | 47.2437 | 47.2437 | 47.2437 | 47.9667 | 17.0333 | 0
2039 | 3 | 13 | 2039-03-13 | 1987 | 47.852 | 46.338 | 47.852 | 44.824 | 46.338 | 44.824 | 44.824 | 44.824 | 46.338 | 46.338 | 47.852 | 47.852 | 50.88 | 52.394 | 47.852 | 47.852 | 41.796 | 44.824 | 43.31 | 41.796 | 41.796 | 41.796 | 40.282 | 38.768 | 45.3918 | 19.6083 | 0
2039 | 3 | 14 | 2039-03-14 | 1987 | 41.9468 | 43.1132 | 43.1132 | 43.1132 | 41.9468 | 39.614 | 40.7804 | 40.7804 | 40.7804 | 41.9468 | 43.1132 | 44.2796 | 44.2796 | 46.6124 | 50.1116 | 51.278 | 50.1116 | 50.1116 | 47.7788 | 46.6124 | 43.1132 | 41.9468 | 39.614 | 40.7804 | 44.0366 | 20.9634 | 0
2039 | 3 | 15 | 2039-03-15 | 1987 | 42.4734 | 41.5297 | 41.5297 | 41.5297 | 41.5297 | 41.0579 | 41.0579 | 40.586 | 41.0579 | 41.6713 | 42.3319 | 42.9453 | 43.4171 | 44.8327 | 45.7764 | 46.7201 | 47.192 | 45.7764 | 44.3609 | 44.3609 | 43.889 | 42.4734 | 42.4734 | 42.4734 | 43.0436 | 21.9564 | 0
2039 | 3 | 16 | 2039-03-16 | 1987 | 42.5264 | 41.6156 | 41.6156 | 40.7048 | 40.7048 | 40.7048 | 40.7048 | 39.794 | 39.794 | 40.7048 | 41.6156 | 45.2588 | 46.1696 | 47.9912 | 48.902 | 47.9912 | 46.1696 | 46.1696 | 42.5264 | 41.6156 | 41.6156 | 41.6156 | 41.6156 | 41.6156 | 42.9059 | 22.0941 | 0
2039 | 3 | 17 | 2039-03-17 | 1987 | 41.4194 | 41.4194 | 41.4194 | 42.6992 | 43.979 | 42.6992 | 41.4194 | 41.4194 | 42.6992 | 42.6992 | 43.979 | 46.5386 | 46.5386 | 50.378 | 49.0982 | 50.378 | 46.5386 | 46.5386 | 43.979 | 41.4194 | 41.4194 | 38.8598 | 37.58 | 37.58 | 43.4457 | 21.5543 | 0
2039 | 3 | 18 | 2039-03-18 | 1987 | 34.6493 | 36.4345 | 36.4345 | 36.4345 | 34.6493 | 32.864 | 32.864 | 32.864 | 32.864 | 34.6493 | 36.4345 | 41.7904 | 45.3609 | 47.1462 | 50.7167 | 52.502 | 43.5756 | 40.0051 | 38.2198 | 36.4345 | 36.4345 | 36.4345 | 36.4345 | 36.4345 | 38.443 | 26.557 | 0
2039 | 3 | 19 | 2039-03-19 | 1987 | 37.5509 | 35.8465 | 37.5509 | 34.142 | 35.8465 | 35.8465 | 35.8465 | 34.142 | 35.8465 | 34.142 | 34.142 | 37.5509 | 42.6643 | 46.0732 | 52.8911 | 54.5955 | 56.3 | 54.5955 | 47.7777 | 46.0732 | 44.3688 | 39.2554 | 39.2554 | 37.5509 | 41.2439 | 23.7561 | 0
2039 | 3 | 20 | 2039-03-20 | 1987 | 37.2754 | 34.79 | 37.2754 | 37.2754 | 37.2754 | 34.79 | 34.79 | 37.2754 | 39.7608 | 47.2169 | 52.1877 | 59.6438 | 64.6146 | 67.1 | 64.6146 | 62.1292 | 64.6146 | 62.1292 | 57.1585 | 54.6731 | 52.1877 | 52.1877 | 49.7023 | 49.7023 | 49.5987 | 15.4013 | 0
2039 | 3 | 21 | 2039-03-21 | 1987 | 43.1384 | 40.3808 | 41.7596 | 40.3808 | 40.3808 | 40.3808 | 39.002 | 41.7596 | 45.896 | 50.0324 | 55.5476 | 58.3052 | 62.4416 | 65.1992 | 66.578 | 65.1992 | 63.8204 | 61.0628 | 55.5476 | 50.0324 | 51.4112 | 50.0324 | 48.6536 | 45.896 | 50.9516 | 14.0484 | 0
2039 | 3 | 22 | 2039-03-22 | 1987 | 50.72 | 47.264 | 45.536 | 45.536 | 45.536 | 44.672 | 44.672 | 46.4 | 48.992 | 51.584 | 55.04 | 56.768 | 59.36 | 60.224 | 61.088 | 61.088 | 61.952 | 59.36 | 57.632 | 55.904 | 55.04 | 55.04 | 53.312 | 52.448 | 53.132 | 11.868 | 0
2039 | 3 | 23 | 2039-03-23 | 1987 | 49.6236 | 48.3309 | 48.3309 | 48.3309 | 47.0382 | 48.3309 | 47.0382 | 47.0382 | 47.0382 | 48.3309 | 49.6236 | 50.9164 | 50.9164 | 49.6236 | 53.5018 | 56.0873 | 57.38 | 57.38 | 54.7945 | 52.2091 | 49.6236 | 45.7455 | 45.7455 | 43.16 | 49.8391 | 15.1609 | 0
2039 | 3 | 24 | 2039-03-24 | 1987 | 42.0599 | 41.1546 | 42.0599 | 40.2493 | 41.1546 | 39.344 | 40.2493 | 40.2493 | 42.9652 | 46.5864 | 49.3022 | 50.2075 | 52.0181 | 53.8287 | 53.8287 | 54.734 | 54.734 | 53.8287 | 52.0181 | 50.2075 | 49.3022 | 49.3022 | 47.4916 | 45.6811 | 47.1899 | 17.8101 | 0
2039 | 3 | 25 | 2039-03-25 | 1987 | 45.1595 | 44.306 | 43.4525 | 41.7455 | 41.7455 | 41.7455 | 40.892 | 42.599 | 43.4525 | 46.013 | 45.1595 | 46.013 | 48.5735 | 51.134 | 50.2805 | 49.427 | 49.427 | 47.72 | 47.72 | 46.8665 | 46.013 | 42.599 | 41.7455 | 42.599 | 45.2662 | 19.7338 | 0
2039 | 3 | 26 | 2039-03-26 | 1987 | 42.5012 | 40.8164 | 40.8164 | 40.8164 | 39.974 | 40.8164 | 40.8164 | 40.8164 | 43.3436 | 45.8708 | 47.5556 | 50.0828 | 51.7676 | 52.61 | 52.61 | 51.7676 | 52.61 | 50.0828 | 49.2404 | 48.398 | 48.398 | 47.5556 | 47.5556 | 47.5556 | 46.4324 | 18.5676 | 0
2039 | 3 | 27 | 2039-03-27 | 1987 | 43.2955 | 43.5674 | 43.2955 | 42.4798 | 42.4798 | 41.936 | 41.936 | 42.2079 | 43.0236 | 44.1112 | 44.6549 | 45.4706 | 46.0144 | 46.5582 | 47.102 | 46.2863 | 45.7425 | 45.4706 | 44.6549 | 43.8393 | 43.8393 | 44.1112 | 43.8393 | 43.5674 | 44.1451 | 20.8549 | 0
2039 | 3 | 28 | 2039-03-28 | 1987 | 43.0074 | 43.8851 | 42.5686 | 42.5686 | 42.1297 | 41.252 | 41.252 | 42.1297 | 44.324 | 46.0794 | 46.9571 | 48.2737 | 49.1514 | 50.0291 | 50.468 | 50.468 | 50.468 | 50.468 | 49.1514 | 46.5183 | 46.5183 | 46.5183 | 46.0794 | 46.5183 | 46.116 | 18.884 | 0
2039 | 3 | 29 | 2039-03-29 | 1987 | 39.8071 | 39.1738 | 38.5405 | 38.5405 | 37.9073 | 37.274 | 37.274 | 38.5405 | 40.4404 | 42.3402 | 43.6067 | 46.7731 | 48.6729 | 49.3062 | 51.206 | 49.9395 | 51.206 | 50.5727 | 48.6729 | 47.4064 | 46.1398 | 44.8733 | 44.24 | 43.6067 | 44.0025 | 20.9975 | 0
2039 | 3 | 30 | 2039-03-30 | 1987 | 38.8663 | 37.9885 | 34.4771 | 32.7214 | 29.21 | 30.9657 | 29.21 | 32.7214 | 37.1106 | 38.8663 | 44.1334 | 44.1334 | 46.7669 | 49.4005 | 51.1562 | 52.034 | 52.034 | 52.034 | 51.1562 | 49.4005 | 47.6448 | 45.0112 | 45.0112 | 41.4998 | 42.2314 | 22.7686 | 0
2039 | 3 | 31 | 2039-03-31 | 1987 | 42.5951 | 41.9962 | 41.3974 | 40.7985 | 40.1997 | 39.002 | 40.1997 | 40.7985 | 41.3974 | 43.7928 | 45.5893 | 48.5835 | 48.5835 | 51.5778 | 52.7755 | 54.572 | 54.572 | 52.1766 | 51.5778 | 46.787 | 44.3916 | 42.5951 | 41.9962 | 41.3974 | 45.3897 | 19.6103 | 0
2039 | 4 | 1 | 2039-04-01 | 1987 | 45.8751 | 45.3146 | 45.0344 | 45.0344 | 44.474 | 44.7542 | 45.3146 | 45.5949 | 46.7157 | 48.1168 | 49.2377 | 50.3585 | 51.4794 | 52.8805 | 53.1607 | 54.2816 | 54.842 | 54.5618 | 54.0014 | 52.6003 | 52.3201 | 51.7596 | 51.4794 | 50.6388 | 49.5763 | 15.4237 | 0
2039 | 4 | 2 | 2039-04-02 | 1987 | 44.112 | 44.828 | 44.112 | 45.544 | 44.828 | 41.248 | 42.68 | 40.532 | 41.964 | 44.112 | 44.828 | 46.976 | 49.124 | 51.272 | 51.272 | 53.42 | 53.42 | 51.988 | 49.84 | 47.692 | 46.26 | 44.828 | 43.396 | 41.964 | 46.26 | 18.74 | 0
2039 | 4 | 3 | 2039-04-03 | 1987 | 55.22 | 55.22 | 55.22 | 55.22 | 52.0916 | 52.0916 | 52.0916 | 48.9632 | 48.9632 | 45.8348 | 45.8348 | 42.7064 | 42.7064 | 42.7064 | 42.7064 | 45.8348 | 42.7064 | 42.7064 | 42.7064 | 42.7064 | 42.7064 | 39.578 | 39.578 | 39.578 | 46.4865 | 18.5135 | 0
2039 | 4 | 4 | 2039-04-04 | 1987 | 38.498 | 39.9408 | 38.498 | 38.498 | 38.498 | 38.498 | 38.498 | 39.9408 | 41.3835 | 41.3835 | 47.1546 | 48.5974 | 52.9257 | 51.4829 | 57.254 | 57.254 | 54.3685 | 50.0402 | 48.5974 | 47.1546 | 44.2691 | 42.8263 | 42.8263 | 42.8263 | 45.0506 | 19.9494 | 0
2039 | 4 | 5 | 2039-04-05 | 1987 | 42.827 | 41.1485 | 44.5055 | 42.827 | 42.827 | 41.1485 | 39.47 | 42.827 | 44.5055 | 46.184 | 51.2195 | 59.612 | 57.9335 | 51.2195 | 49.541 | 46.184 | 51.2195 | 49.541 | 46.184 | 42.827 | 42.827 | 42.827 | 41.1485 | 39.47 | 45.8343 | 19.1657 | 0
2039 | 4 | 6 | 2039-04-06 | 1987 | 42.4299 | 41.738 | 42.4299 | 42.4299 | 42.4299 | 42.4299 | 42.4299 | 42.4299 | 44.5055 | 46.5811 | 47.273 | 48.6567 | 50.0405 | 50.0405 | 50.0405 | 52.808 | 52.808 | 49.3486 | 47.9649 | 45.8892 | 46.5811 | 45.8892 | 45.1974 | 45.1974 | 46.1487 | 18.8513 | 0
2039 | 4 | 7 | 2039-04-07 | 1987 | 47.0351 | 45.1837 | 45.1837 | 41.4809 | 37.778 | 39.6294 | 39.6294 | 43.3323 | 48.8866 | 52.5894 | 58.1437 | 58.1437 | 63.698 | 63.698 | 63.698 | 63.698 | 59.9951 | 58.1437 | 58.1437 | 58.1437 | 50.738 | 45.1837 | 45.1837 | 43.3323 | 51.278 | 13.722 | 0
2039 | 4 | 8 | 2039-04-08 | 1987 | 49.088 | 52.252 | 49.088 | 49.088 | 45.924 | 45.924 | 45.924 | 42.76 | 52.252 | 58.58 | 64.908 | 68.072 | 64.908 | 64.908 | 64.908 | 64.908 | 68.072 | 68.072 | 64.908 | 61.744 | 52.252 | 49.088 | 45.924 | 39.596 | 55.5478 | 9.4522 | 0
2039 | 4 | 9 | 2039-04-09 | 1987 | 47.1371 | 47.1371 | 46.49 | 46.49 | 46.49 | 47.1371 | 47.7841 | 47.7841 | 50.3723 | 51.0194 | 52.9605 | 53.6076 | 54.9017 | 54.9017 | 57.4899 | 57.4899 | 56.8428 | 58.784 | 57.4899 | 56.8428 | 54.9017 | 52.9605 | 52.3135 | 52.9605 | 52.1787 | 12.8213 | 0
2039 | 4 | 10 | 2039-04-10 | 1987 | 58.802 | 57.479 | 57.479 | 58.802 | 57.479 | 54.833 | 53.51 | 54.833 | 53.51 | 54.833 | 56.156 | 56.156 | 57.479 | 58.802 | 60.125 | 58.802 | 61.448 | 58.802 | 52.187 | 50.864 | 48.218 | 46.895 | 46.895 | 45.572 | 54.9984 | 10.0016 | 0
2039 | 4 | 11 | 2039-04-11 | 1987 | 45.572 | 45.572 | 45.572 | 45.572 | 45.572 | 46.9868 | 46.9868 | 46.9868 | 46.9868 | 48.4016 | 51.2312 | 51.2312 | 58.3052 | 56.8904 | 58.3052 | 59.72 | 59.72 | 58.3052 | 54.0608 | 51.9386 | 49.8164 | 49.8164 | 49.8164 | 48.4016 | 50.907 | 14.093 | 0
2039 | 4 | 12 | 2039-04-12 | 1987 | 49.098 | 49.098 | 47.74 | 47.74 | 47.74 | 47.061 | 46.382 | 48.419 | 50.456 | 53.172 | 53.851 | 55.209 | 56.567 | 57.246 | 57.246 | 58.604 | 58.604 | 57.925 | 56.567 | 55.209 | 55.209 | 55.888 | 55.209 | 53.851 | 53.0871 | 11.9129 | 0
2039 | 4 | 13 | 2039-04-13 | 1987 | 50.5616 | 50.5616 | 49.5077 | 49.5077 | 48.4538 | 47.3999 | 46.346 | 49.5077 | 51.6155 | 55.8311 | 57.9389 | 62.1545 | 63.2084 | 64.2623 | 65.3162 | 66.3701 | 66.3701 | 67.424 | 64.2623 | 62.1545 | 60.0467 | 55.8311 | 53.7233 | 54.7772 | 56.7972 | 8.2028 | 0
2039 | 4 | 14 | 2039-04-14 | 1987 | 61.3367 | 51.2895 | 49.28 | 51.2895 | 51.2895 | 51.2895 | 51.2895 | 53.2989 | 53.2989 | 59.3273 | 61.3367 | 69.3745 | 69.3745 | 71.384 | 71.384 | 69.3745 | 67.3651 | 63.3462 | 61.3367 | 59.3273 | 57.3178 | 57.3178 | 57.3178 | 53.2989 | 59.2435 | 5.7565 | 0
2039 | 4 | 15 | 2039-04-15 | 1987 | 56.912 | 56.912 | 54.194 | 54.194 | 54.194 | 54.194 | 54.194 | 56.912 | 59.63 | 59.63 | 62.348 | 65.066 | 67.784 | 73.22 | 70.502 | 73.22 | 73.22 | 70.502 | 67.784 | 65.066 | 62.348 | 59.63 | 59.63 | 56.912 | 62.0082 | 2.9918 | 0
2039 | 4 | 16 | 2039-04-16 | 1987 | 57.9492 | 57.9492 | 57.9492 | 57.9492 | 60.485 | 57.9492 | 60.485 | 63.0207 | 63.0207 | 65.5565 | 63.0207 | 65.5565 | 70.628 | 70.628 | 70.628 | 65.5565 | 63.0207 | 63.0207 | 63.0207 | 57.9492 | 55.4135 | 55.4135 | 52.8777 | 50.342 | 61.2246 | 3.7754 | 0
2039 | 4 | 17 | 2039-04-17 | 1987 | 57.011 | 55.8824 | 55.8824 | 54.7538 | 54.7538 | 54.7538 | 54.7538 | 54.7538 | 53.6252 | 55.8824 | 57.011 | 59.2682 | 61.5254 | 60.3968 | 60.3968 | 61.5254 | 62.654 | 61.5254 | 59.2682 | 53.6252 | 53.6252 | 53.6252 | 52.4966 | 51.368 | 56.6818 | 8.3182 | 0
2039 | 4 | 18 | 2039-04-18 | 1987 | 51.8641 | 50.7627 | 50.7627 | 49.6614 | 48.56 | 49.6614 | 49.6614 | 50.7627 | 51.8641 | 52.9655 | 55.1683 | 59.5737 | 60.6751 | 65.0806 | 66.182 | 61.7765 | 59.5737 | 57.371 | 57.371 | 57.371 | 56.2696 | 56.2696 | 50.7627 | 50.7627 | 55.0306 | 9.9694 | 0
2039 | 4 | 19 | 2039-04-19 | 1987 | 50.3343 | 49.1334 | 49.1334 | 47.9326 | 45.5309 | 44.33 | 45.5309 | 49.1334 | 52.736 | 56.3386 | 59.9411 | 62.3429 | 62.3429 | 65.9454 | 68.3471 | 69.548 | 68.3471 | 68.3471 | 64.7446 | 61.142 | 58.7403 | 58.7403 | 56.3386 | 52.736 | 56.989 | 8.011 | 0
2039 | 4 | 20 | 2039-04-20 | 1987 | 54.5591 | 51.8334 | 49.1077 | 47.7449 | 49.1077 | 46.382 | 47.7449 | 51.8334 | 58.6477 | 61.3734 | 62.7363 | 66.8249 | 68.1877 | 70.9134 | 73.6391 | 73.6391 | 75.002 | 75.002 | 72.2763 | 64.0991 | 62.7363 | 58.6477 | 61.3734 | 60.0106 | 60.9759 | 4.0241 | 0
2039 | 4 | 21 | 2039-04-21 | 1987 | 52.658 | 52.658 | 52.658 | 51.959 | 51.26 | 51.26 | 51.26 | 52.658 | 54.755 | 57.551 | 59.648 | 61.745 | 62.444 | 63.842 | 63.143 | 62.444 | 62.444 | 60.347 | 59.648 | 58.25 | 56.852 | 55.454 | 54.056 | 53.357 | 56.7646 | 8.2354 | 0
2039 | 4 | 22 | 2039-04-22 | 1987 | 54.9302 | 53.4488 | 51.9674 | 50.486 | 51.9674 | 50.486 | 51.9674 | 53.4488 | 56.4116 | 56.4116 | 59.3744 | 60.8558 | 65.3 | 63.8186 | 65.3 | 65.3 | 65.3 | 63.8186 | 63.8186 | 62.3372 | 60.8558 | 60.8558 | 56.4116 | 60.8558 | 58.572 | 6.428 | 0
2039 | 4 | 23 | 2039-04-23 | 1987 | 53.1365 | 50.2817 | 49.568 | 50.9954 | 50.2817 | 50.2817 | 50.2817 | 50.9954 | 52.4228 | 55.2776 | 58.1324 | 58.8461 | 60.2735 | 61.7009 | 63.1283 | 63.842 | 63.842 | 63.1283 | 60.2735 | 56.705 | 53.8502 | 51.7091 | 50.9954 | 49.568 | 55.3965 | 9.6035 | 0
2039 | 4 | 24 | 2039-04-24 | 1987 | 49.5102 | 48.6765 | 48.2597 | 47.8428 | 47.8428 | 47.426 | 47.8428 | 48.6765 | 49.9271 | 50.7607 | 52.0113 | 52.8449 | 54.0955 | 54.5123 | 54.5123 | 54.9292 | 55.346 | 54.9292 | 54.5123 | 52.8449 | 50.7607 | 50.3439 | 50.7607 | 50.3439 | 51.2297 | 13.7703 | 0
2039 | 4 | 25 | 2039-04-25 | 1987 | 45.0042 | 44.2825 | 45.0042 | 45.0042 | 44.2825 | 41.396 | 42.1176 | 45.7258 | 47.1691 | 48.6124 | 51.4989 | 52.9422 | 55.1071 | 55.8287 | 56.5504 | 56.5504 | 57.272 | 55.8287 | 54.3855 | 50.7773 | 49.334 | 47.8907 | 48.6124 | 48.6124 | 49.5745 | 15.4255 | 0
2039 | 4 | 26 | 2039-04-26 | 1987 | 41.8708 | 41.2841 | 40.1107 | 39.524 | 39.524 | 39.524 | 39.524 | 41.2841 | 43.6308 | 46.5643 | 48.911 | 51.2578 | 53.0178 | 55.3646 | 57.1246 | 58.298 | 57.7113 | 57.7113 | 55.9513 | 51.2578 | 51.2578 | 48.3243 | 45.3909 | 46.5643 | 47.9576 | 17.0424 | 0
2039 | 4 | 27 | 2039-04-27 | 1987 | 43.5151 | 42.1176 | 44.2138 | 41.4189 | 41.4189 | 38.624 | 42.1176 | 43.5151 | 47.7075 | 49.8036 | 51.2011 | 53.996 | 58.8871 | 60.2845 | 60.2845 | 61.682 | 61.682 | 60.2845 | 60.2845 | 56.0922 | 51.8998 | 49.1049 | 45.6113 | 45.6113 | 50.4733 | 14.5267 | 0
2039 | 4 | 28 | 2039-04-28 | 1987 | 50.108 | 49.46 | 46.868 | 46.22 | 46.22 | 45.572 | 45.572 | 45.572 | 46.868 | 46.22 | 46.22 | 47.516 | 48.812 | 52.052 | 53.996 | 53.348 | 52.052 | 52.052 | 50.756 | 49.46 | 48.812 | 46.868 | 46.868 | 46.22 | 48.488 | 16.512 | 0
2039 | 4 | 29 | 2039-04-29 | 1987 | 43.5177 | 42.6245 | 42.6245 | 41.7313 | 40.838 | 40.838 | 40.838 | 41.7313 | 44.411 | 47.984 | 48.8772 | 51.557 | 56.0232 | 58.703 | 60.4895 | 62.276 | 58.703 | 61.3828 | 56.0232 | 54.2368 | 51.557 | 50.6638 | 50.6638 | 48.8772 | 49.8822 | 15.1178 | 0
2039 | 4 | 30 | 2039-04-30 | 1987 | 64.526 | 52.5282 | 54.5278 | 54.5278 | 50.5285 | 52.5282 | 54.5278 | 54.5278 | 54.5278 | 54.5278 | 54.5278 | 54.5278 | 56.5275 | 56.5275 | 56.5275 | 54.5278 | 54.5278 | 54.5278 | 56.5275 | 54.5278 | 44.5296 | 42.53 | 42.53 | 42.53 | 53.0281 | 11.9719 | 0
2039 | 5 | 1 | 2039-05-01 | 1987 | 49.232 | 48.5375 | 49.232 | 49.232 | 49.9265 | 49.232 | 49.232 | 49.9265 | 53.399 | 54.0935 | 53.399 | 54.788 | 54.788 | 49.9265 | 53.399 | 52.01 | 50.621 | 51.3155 | 50.621 | 49.9265 | 47.843 | 48.5375 | 48.5375 | 46.454 | 50.5921 | 14.4079 | 0
2039 | 5 | 2 | 2039-05-02 | 1987 | 44.078 | 44.078 | 44.078 | 44.078 | 44.078 | 44.078 | 44.078 | 44.078 | 45.332 | 47.84 | 50.348 | 50.348 | 51.602 | 52.856 | 54.11 | 52.856 | 55.364 | 54.11 | 52.856 | 51.602 | 51.602 | 49.094 | 49.094 | 49.094 | 48.7805 | 16.2195 | 0
2039 | 5 | 3 | 2039-05-03 | 1987 | 42.368 | 42.368 | 42.368 | 42.368 | 42.368 | 42.368 | 42.368 | 43.214 | 44.06 | 45.752 | 48.29 | 48.29 | 52.52 | 52.52 | 55.058 | 55.058 | 56.75 | 56.75 | 55.904 | 51.674 | 50.828 | 48.29 | 47.444 | 47.444 | 48.1842 | 16.8158 | 0
2039 | 5 | 4 | 2039-05-04 | 1987 | 44.598 | 44.598 | 43.663 | 42.728 | 43.663 | 43.663 | 43.663 | 43.663 | 47.403 | 49.273 | 51.143 | 52.078 | 54.883 | 55.818 | 56.753 | 59.558 | 59.558 | 57.688 | 55.818 | 51.143 | 46.468 | 44.598 | 43.663 | 44.598 | 49.1951 | 15.8049 | 0
2039 | 5 | 5 | 2039-05-05 | 1987 | 47.0683 | 42.9197 | 44.3026 | 42.9197 | 41.5369 | 40.154 | 42.9197 | 47.0683 | 52.5998 | 56.7484 | 60.897 | 63.6628 | 67.8114 | 69.1943 | 71.96 | 71.96 | 71.96 | 69.1943 | 66.4285 | 60.897 | 56.7484 | 55.3656 | 53.9827 | 53.9827 | 56.3451 | 8.6549 | 0
2039 | 5 | 6 | 2039-05-06 | 1987 | 53.552 | 52.604 | 49.76 | 48.812 | 48.812 | 48.812 | 49.76 | 52.604 | 55.448 | 59.24 | 61.136 | 64.928 | 66.824 | 67.772 | 69.668 | 70.616 | 71.564 | 69.668 | 66.824 | 63.98 | 59.24 | 61.136 | 60.188 | 59.24 | 59.6745 | 5.3255 | 0
2039 | 5 | 7 | 2039-05-07 | 1987 | 59.0857 | 58.0647 | 57.0438 | 56.0228 | 55.0018 | 50.918 | 55.0018 | 58.0647 | 61.1276 | 65.2114 | 69.2953 | 71.3372 | 72.3582 | 75.421 | 76.442 | 76.442 | 76.442 | 72.3582 | 70.3162 | 69.2953 | 64.1905 | 64.1905 | 66.2324 | 65.2114 | 65.2114 | 0 | 0.21144
2039 | 5 | 8 | 2039-05-08 | 1987 | 59.756 | 56.4687 | 55.373 | 50.99 | 53.1815 | 52.0857 | 53.1815 | 56.4687 | 59.756 | 63.0433 | 66.3305 | 68.522 | 69.6178 | 74.0007 | 74.0007 | 75.0965 | 77.288 | 76.1923 | 74.0007 | 69.6178 | 63.0433 | 58.6602 | 57.5645 | 59.756 | 63.4998 | 1.5002 | 0
2039 | 5 | 9 | 2039-05-09 | 1987 | 61.5065 | 56.3203 | 55.283 | 53.2085 | 55.283 | 51.134 | 54.2458 | 57.3575 | 60.4693 | 64.6183 | 67.73 | 69.8045 | 70.8418 | 72.9163 | 74.9908 | 76.028 | 76.028 | 76.028 | 73.9535 | 69.8045 | 62.5438 | 56.3203 | 54.2458 | 53.2085 | 63.4946 | 1.5054 | 0
2039 | 5 | 10 | 2039-05-10 | 1987 | 53.2537 | 51.2578 | 50.2599 | 52.2558 | 51.2578 | 50.2599 | 49.262 | 50.2599 | 54.2516 | 58.2433 | 61.237 | 63.2329 | 65.2287 | 68.2225 | 71.2162 | 73.2121 | 74.21 | 74.21 | 72.2142 | 69.2204 | 65.2287 | 62.235 | 58.2433 | 54.2516 | 60.5302 | 4.4698 | 0
2039 | 5 | 11 | 2039-05-11 | 1987 | 58.0529 | 55.9206 | 55.9206 | 55.9206 | 53.7883 | 51.656 | 55.9206 | 55.9206 | 62.3175 | 70.8468 | 79.376 | 77.2437 | 79.376 | 77.2437 | 75.1114 | 77.2437 | 79.376 | 68.7145 | 66.5822 | 62.3175 | 64.4498 | 64.4498 | 64.4498 | 62.3175 | 65.6048 | 0 | 0.60485
2039 | 5 | 12 | 2039-05-12 | 1987 | 74.4836 | 71.9924 | 71.9924 | 71.9924 | 69.5012 | 62.0276 | 59.5364 | 62.0276 | 67.01 | 71.9924 | 74.4836 | 69.5012 | 71.9924 | 71.9924 | 74.4836 | 79.466 | 76.9748 | 74.4836 | 67.01 | 64.5188 | 64.5188 | 59.5364 | 57.0452 | 54.554 | 68.4632 | 0 | 3.4632
2039 | 5 | 13 | 2039-05-13 | 1987 | 53.978 | 55.2645 | 55.2645 | 55.2645 | 56.5511 | 56.5511 | 56.5511 | 60.4106 | 64.2702 | 65.5567 | 69.4163 | 66.8433 | 73.2759 | 75.8489 | 77.1355 | 78.422 | 78.422 | 78.422 | 74.5624 | 74.5624 | 65.5567 | 62.9837 | 63.6269 | 64.2702 | 65.9588 | 0 | 0.95878
2039 | 5 | 14 | 2039-05-14 | 1987 | 54.628 | 54.628 | 54.628 | 54.628 | 57.474 | 57.474 | 54.628 | 54.628 | 57.474 | 57.474 | 63.166 | 68.858 | 68.858 | 68.858 | 74.55 | 77.396 | 77.396 | 74.55 | 66.012 | 60.32 | 54.628 | 51.782 | 54.628 | 51.782 | 61.2687 | 3.7313 | 0
2039 | 5 | 15 | 2039-05-15 | 1987 | 59.684 | 59.684 | 59.684 | 58.028 | 56.372 | 56.372 | 58.028 | 58.028 | 59.684 | 62.996 | 64.652 | 64.652 | 64.652 | 66.308 | 67.964 | 67.964 | 69.62 | 66.308 | 62.996 | 62.996 | 59.684 | 59.684 | 56.372 | 54.716 | 61.547 | 3.453 | 0
2039 | 5 | 16 | 2039-05-16 | 1987 | 54.608 | 54.086 | 54.086 | 54.086 | 53.564 | 51.476 | 54.086 | 55.13 | 56.696 | 57.218 | 57.74 | 58.784 | 60.35 | 60.35 | 60.35 | 62.438 | 61.916 | 62.438 | 60.872 | 59.828 | 57.218 | 58.262 | 57.74 | 56.174 | 57.479 | 7.521 | 0
2039 | 5 | 17 | 2039-05-17 | 1987 | 54.356 | 52.52 | 49.766 | 50.684 | 50.684 | 49.766 | 51.602 | 51.602 | 52.52 | 55.274 | 55.274 | 58.028 | 59.864 | 61.7 | 61.7 | 62.618 | 64.454 | 64.454 | 63.536 | 58.946 | 60.782 | 59.864 | 57.11 | 55.274 | 56.7657 | 8.2342 | 0
2039 | 5 | 18 | 2039-05-18 | 1987 | 64.184 | 56.7104 | 54.2192 | 51.728 | 51.728 | 51.728 | 51.728 | 54.2192 | 59.2016 | 66.6752 | 74.1488 | 76.64 | 74.1488 | 76.64 | 71.6576 | 69.1664 | 69.1664 | 69.1664 | 71.6576 | 64.184 | 61.6928 | 59.2016 | 54.2192 | 51.728 | 62.7308 | 2.2692 | 0
2039 | 5 | 19 | 2039-05-19 | 1987 | 54.7512 | 53.5037 | 53.5037 | 53.5037 | 53.5037 | 52.88 | 54.7512 | 55.9987 | 57.2462 | 59.7411 | 60.3649 | 61.6123 | 63.4836 | 65.3548 | 65.3548 | 64.731 | 67.226 | 65.9785 | 65.9785 | 63.4836 | 60.9886 | 59.7411 | 58.4937 | 57.2462 | 59.5592 | 5.4408 | 0
2039 | 5 | 20 | 2039-05-20 | 1987 | 57.4242 | 56.2647 | 55.1052 | 53.366 | 54.5255 | 53.366 | 54.5255 | 56.8445 | 58.004 | 59.7432 | 62.642 | 63.8015 | 64.961 | 65.5407 | 66.7002 | 66.7002 | 67.28 | 66.7002 | 66.1205 | 64.3812 | 60.9027 | 62.642 | 60.9027 | 60.323 | 60.782 | 4.218 | 0
2039 | 5 | 21 | 2039-05-21 | 1987 | 57.8643 | 57.0474 | 55.4137 | 54.5969 | 53.78 | 53.78 | 54.5969 | 56.2306 | 57.8643 | 60.3149 | 63.5823 | 66.0329 | 66.8497 | 68.4834 | 69.3003 | 70.934 | 69.3003 | 69.3003 | 67.6666 | 65.216 | 61.1317 | 59.498 | 56.2306 | 56.2306 | 61.3019 | 3.6981 | 0
2039 | 5 | 22 | 2039-05-22 | 1987 | 58.4139 | 58.4139 | 57.3732 | 56.3326 | 55.292 | 56.3326 | 57.3732 | 57.3732 | 59.4545 | 60.4951 | 63.617 | 64.6576 | 65.6983 | 67.7795 | 69.8607 | 71.942 | 71.942 | 70.9014 | 70.9014 | 68.8201 | 63.617 | 62.5764 | 62.5764 | 60.4951 | 63.01 | 1.99 | 0
2039 | 5 | 23 | 2039-05-23 | 1987 | 57.6975 | 54.4084 | 55.5047 | 54.4084 | 53.312 | 53.312 | 55.5047 | 57.6975 | 62.0829 | 66.4684 | 66.4684 | 70.8538 | 74.1429 | 75.2393 | 74.1429 | 77.432 | 77.432 | 76.3356 | 74.1429 | 70.8538 | 65.372 | 65.372 | 64.2756 | 62.0829 | 65.1893 | 0 | 0.18927
2039 | 5 | 24 | 2039-05-24 | 1987 | 61.2755 | 60.683 | 58.313 | 57.7205 | 58.9055 | 57.128 | 58.9055 | 59.498 | 64.238 | 64.8305 | 66.608 | 67.2005 | 68.3855 | 70.163 | 71.348 | 70.163 | 71.348 | 71.348 | 70.163 | 67.793 | 64.238 | 62.4605 | 60.683 | 59.498 | 64.2874 | 0.71263 | 0
2039 | 5 | 25 | 2039-05-25 | 1987 | 52.388 | 52.388 | 50.702 | 52.388 | 52.388 | 52.388 | 52.388 | 54.074 | 52.388 | 55.76 | 55.76 | 57.446 | 59.132 | 62.504 | 60.818 | 62.504 | 65.876 | 69.248 | 70.934 | 67.562 | 67.562 | 64.19 | 60.818 | 59.132 | 58.7807 | 6.2193 | 0
2039 | 5 | 26 | 2039-05-26 | 1987 | 52.6572 | 52.6572 | 49.82 | 49.82 | 49.82 | 49.82 | 49.82 | 49.82 | 52.6572 | 52.6572 | 55.4945 | 61.169 | 64.0062 | 66.8435 | 66.8435 | 72.518 | 72.518 | 72.518 | 69.6807 | 66.8435 | 64.0062 | 58.3317 | 55.4945 | 55.4945 | 58.8046 | 6.1954 | 0
2039 | 5 | 27 | 2039-05-27 | 1987 | 58.114 | 58.114 | 57.2 | 57.2 | 57.2 | 57.2 | 57.2 | 57.2 | 58.114 | 59.028 | 60.856 | 59.942 | 62.684 | 62.684 | 62.684 | 64.512 | 65.426 | 63.598 | 63.598 | 62.684 | 61.77 | 60.856 | 59.942 | 59.028 | 60.2847 | 4.7153 | 0
2039 | 5 | 28 | 2039-05-28 | 1987 | 58.0695 | 56.9937 | 56.9937 | 56.9937 | 56.9937 | 56.9937 | 55.9178 | 55.9178 | 56.9937 | 58.0695 | 62.3729 | 65.6005 | 67.7522 | 66.6763 | 68.828 | 67.7522 | 66.6763 | 65.6005 | 63.4488 | 62.3729 | 60.2212 | 58.0695 | 55.9178 | 54.842 | 60.6695 | 4.3305 | 0
2039 | 5 | 29 | 2039-05-29 | 1987 | 48.992 | 51.2983 | 51.2983 | 50.1451 | 50.1451 | 48.992 | 50.1451 | 52.4514 | 54.7576 | 58.217 | 62.8295 | 63.9826 | 65.1358 | 67.442 | 67.442 | 67.442 | 66.2889 | 65.1358 | 62.8295 | 54.7576 | 52.4514 | 51.2983 | 52.4514 | 51.2983 | 56.9678 | 8.0322 | 0
2039 | 5 | 30 | 2039-05-30 | 1987 | 52.358 | 52.358 | 52.358 | 52.358 | 52.358 | 54.018 | 54.018 | 54.018 | 55.678 | 60.658 | 60.658 | 63.978 | 67.298 | 65.638 | 57.338 | 60.658 | 67.298 | 63.978 | 65.638 | 58.998 | 55.678 | 55.678 | 54.018 | 52.358 | 57.8913 | 7.1087 | 0
2039 | 5 | 31 | 2039-05-31 | 1987 | 53.9906 | 52.736 | 52.736 | 52.736 | 52.736 | 52.736 | 52.736 | 53.9906 | 56.4998 | 60.2636 | 59.009 | 61.5182 | 64.0274 | 64.0274 | 65.282 | 65.282 | 65.282 | 62.7728 | 59.009 | 57.7544 | 55.2452 | 53.9906 | 53.9906 | 52.736 | 57.5453 | 7.4547 | 0
2039 | 6 | 1 | 2039-06-01 | 1987 | 56.8952 | 56.3096 | 55.724 | 55.724 | 55.724 | 55.724 | 56.3096 | 56.8952 | 59.2376 | 59.2376 | 61.58 | 61.58 | 60.9944 | 59.8232 | 61.58 | 63.3368 | 64.508 | 62.7512 | 63.3368 | 62.7512 | 60.9944 | 59.2376 | 59.8232 | 58.652 | 59.5304 | 5.4696 | 0
2039 | 6 | 2 | 2039-06-02 | 1987 | 51.4089 | 50.5932 | 49.7775 | 48.146 | 48.146 | 48.146 | 49.7775 | 53.0404 | 54.6718 | 56.3033 | 57.9347 | 61.1976 | 62.0134 | 63.6448 | 65.2763 | 66.092 | 65.2763 | 65.2763 | 63.6448 | 60.3819 | 57.9347 | 56.3033 | 56.3033 | 55.4875 | 56.9491 | 8.0509 | 0
2039 | 6 | 3 | 2039-06-03 | 1987 | 50.3747 | 49.2233 | 48.072 | 45.7693 | 44.618 | 45.7693 | 49.2233 | 51.526 | 54.98 | 60.7367 | 64.1907 | 66.4933 | 68.796 | 71.0987 | 73.4013 | 74.5527 | 75.704 | 75.704 | 71.0987 | 66.4933 | 60.7367 | 57.2827 | 58.434 | 58.434 | 60.113 | 4.887 | 0
2039 | 6 | 4 | 2039-06-04 | 1987 | 61.1895 | 59.8002 | 58.4109 | 51.4645 | 50.0753 | 52.8538 | 52.8538 | 57.0216 | 62.5787 | 66.7465 | 73.6929 | 69.5251 | 73.6929 | 77.8607 | 79.25 | 76.4715 | 76.4715 | 72.3036 | 66.7465 | 61.1895 | 54.2431 | 51.4645 | 48.686 | 48.686 | 62.6366 | 2.3634 | 0
2039 | 6 | 5 | 2039-06-05 | 1987 | 59.6693 | 56.7762 | 56.7762 | 56.7762 | 56.7762 | 56.7762 | 59.6693 | 62.5624 | 71.2416 | 71.2416 | 71.2416 | 77.0278 | 74.1347 | 65.4555 | 74.1347 | 77.0278 | 77.0278 | 82.814 | 71.2416 | 68.3485 | 59.6693 | 50.99 | 50.99 | 50.99 | 64.9733 | 0.026727 | 0
2039 | 6 | 6 | 2039-06-06 | 1987 | 58.4622 | 56.2381 | 56.2381 | 56.2381 | 54.014 | 56.2381 | 56.2381 | 62.9105 | 67.3588 | 69.5829 | 76.2553 | 78.4794 | 85.1517 | 89.6 | 87.3759 | 89.6 | 89.6 | 87.3759 | 85.1517 | 80.7035 | 69.5829 | 71.807 | 69.5829 | 69.5829 | 71.807 | 0 | 6.807
2039 | 6 | 7 | 2039-06-07 | 1987 | 63.308 | 62.396 | 61.484 | 59.66 | 58.748 | 60.572 | 62.396 | 65.132 | 67.868 | 71.516 | 73.34 | 76.988 | 76.076 | 78.812 | 81.548 | 83.372 | 82.46 | 81.548 | 78.812 | 78.812 | 74.252 | 70.604 | 69.692 | 68.78 | 71.174 | 0 | 6.174
2039 | 6 | 8 | 2039-06-08 | 1987 | 68.27 | 60.89 | 60.89 | 60.89 | 60.89 | 59.414 | 59.414 | 57.938 | 59.414 | 59.414 | 59.414 | 60.89 | 60.89 | 62.366 | 62.366 | 65.318 | 69.746 | 68.27 | 71.222 | 69.746 | 66.794 | 68.27 | 63.842 | 59.414 | 63.1655 | 1.8345 | 0
2039 | 6 | 9 | 2039-06-09 | 1987 | 59.8488 | 56.9854 | 54.122 | 56.9854 | 55.5537 | 56.9854 | 56.9854 | 58.4171 | 59.8488 | 58.4171 | 62.7122 | 62.7122 | 65.5755 | 67.0072 | 69.8706 | 72.734 | 72.734 | 71.3023 | 71.3023 | 68.4389 | 67.0072 | 64.1438 | 62.7122 | 61.9963 | 63.0999 | 1.9001 | 0
2039 | 6 | 10 | 2039-06-10 | 1987 | 56.37 | 56.37 | 54.166 | 54.166 | 51.962 | 51.962 | 53.064 | 54.166 | 56.37 | 56.37 | 60.778 | 62.982 | 64.084 | 68.492 | 69.594 | 70.696 | 70.696 | 71.798 | 71.798 | 70.696 | 62.982 | 58.574 | 55.268 | 56.37 | 60.8239 | 4.1761 | 0
2039 | 6 | 11 | 2039-06-11 | 1987 | 56.2073 | 54.1353 | 54.826 | 54.826 | 52.754 | 53.4447 | 56.2073 | 57.5887 | 60.3513 | 61.7327 | 63.8047 | 65.186 | 67.258 | 68.6393 | 70.0207 | 71.402 | 71.402 | 67.9487 | 65.186 | 63.114 | 61.7327 | 60.3513 | 58.97 | 57.5887 | 61.4449 | 3.5551 | 0
2039 | 6 | 12 | 2039-06-12 | 1987 | 60.6233 | 60.0546 | 60.6233 | 59.486 | 59.486 | 60.6233 | 61.1919 | 61.7605 | 62.8978 | 63.4665 | 65.1724 | 66.8783 | 66.8783 | 70.8587 | 71.4274 | 71.996 | 70.8587 | 69.7215 | 69.7215 | 69.1528 | 66.8783 | 64.0351 | 62.8978 | 61.7605 | 64.9354 | 0.064568 | 0
2039 | 6 | 13 | 2039-06-13 | 1987 | 57.7832 | 56.192 | 56.9876 | 57.7832 | 57.7832 | 56.9876 | 59.3744 | 59.3744 | 60.17 | 60.17 | 61.7612 | 63.3524 | 67.3304 | 69.7172 | 72.104 | 71.3084 | 72.104 | 72.104 | 70.5128 | 66.5348 | 63.3524 | 60.9656 | 61.7612 | 60.9656 | 63.1866 | 1.8134 | 0
2039 | 6 | 14 | 2039-06-14 | 1987 | 58.298 | 57.83 | 56.426 | 55.022 | 55.022 | 55.49 | 56.894 | 58.766 | 60.638 | 62.51 | 62.978 | 63.914 | 64.85 | 65.318 | 66.254 | 66.254 | 67.658 | 65.786 | 65.318 | 63.446 | 60.638 | 59.234 | 57.83 | 56.894 | 60.9695 | 4.0305 | 0
2039 | 6 | 15 | 2039-06-15 | 1987 | 57.2169 | 55.4233 | 53.6296 | 51.836 | 53.6296 | 53.6296 | 52.7328 | 51.836 | 51.836 | 52.7328 | 54.5265 | 54.5265 | 56.3201 | 58.1138 | 62.5979 | 63.4947 | 64.3915 | 67.082 | 62.5979 | 62.5979 | 60.8042 | 59.0106 | 57.2169 | 55.4233 | 57.2169 | 7.7831 | 0
2039 | 6 | 16 | 2039-06-16 | 1987 | 53.9735 | 52.7056 | 51.4377 | 50.1699 | 48.902 | 48.902 | 51.4377 | 51.4377 | 52.7056 | 52.7056 | 55.2414 | 57.7771 | 61.5807 | 65.3844 | 67.9201 | 69.188 | 66.6522 | 65.3844 | 64.1165 | 64.1165 | 62.8486 | 60.3129 | 56.5092 | 55.2414 | 57.7771 | 7.2229 | 0
2039 | 6 | 17 | 2039-06-17 | 1987 | 54.3184 | 53.4143 | 51.6061 | 50.702 | 50.702 | 50.702 | 53.4143 | 55.2225 | 57.0306 | 60.647 | 63.3593 | 64.2634 | 66.0715 | 67.8797 | 69.6879 | 69.6879 | 70.592 | 69.6879 | 68.7838 | 65.1675 | 61.5511 | 57.9347 | 58.8388 | 57.9347 | 60.3833 | 4.6167 | 0
2039 | 6 | 18 | 2039-06-18 | 1987 | 58.7826 | 57.6888 | 56.048 | 56.5949 | 56.048 | 56.5949 | 57.6888 | 59.8765 | 62.6111 | 62.0642 | 64.2518 | 66.4395 | 67.5334 | 67.5334 | 68.0803 | 69.1742 | 70.268 | 69.7211 | 68.6272 | 66.9865 | 64.2518 | 63.158 | 60.9703 | 59.8765 | 62.9529 | 2.0471 | 0
2039 | 6 | 19 | 2039-06-19 | 1987 | 57.974 | 57.974 | 57.002 | 57.002 | 54.572 | 55.058 | 56.516 | 57.974 | 58.46 | 59.432 | 61.862 | 62.834 | 64.778 | 66.236 | 67.208 | 67.694 | 68.666 | 68.18 | 68.18 | 66.236 | 64.292 | 61.376 | 59.432 | 58.946 | 61.5785 | 3.4215 | 0
2039 | 6 | 20 | 2039-06-20 | 1987 | 65.8625 | 52.9565 | 56.183 | 52.9565 | 52.9565 | 52.9565 | 49.73 | 52.9565 | 59.4095 | 62.636 | 69.089 | 72.3155 | 59.4095 | 62.636 | 75.542 | 65.8625 | 62.636 | 65.8625 | 65.8625 | 72.3155 | 65.8625 | 59.4095 | 59.4095 | 52.9565 | 61.1572 | 3.8428 | 0
2039 | 6 | 21 | 2039-06-21 | 1987 | 56.5929 | 54.3315 | 54.3315 | 54.3315 | 52.07 | 52.07 | 54.3315 | 56.5929 | 58.8544 | 63.3773 | 67.9002 | 70.1616 | 56.5929 | 72.4231 | 72.4231 | 76.946 | 70.1616 | 72.4231 | 70.1616 | 65.6387 | 61.1158 | 58.8544 | 56.5929 | 56.5929 | 61.8696 | 3.1304 | 0
2039 | 6 | 22 | 2039-06-22 | 1987 | 54.4862 | 54.4862 | 53.4888 | 53.4888 | 52.4914 | 51.494 | 53.4888 | 53.4888 | 55.4836 | 58.4759 | 60.4707 | 61.4681 | 65.4578 | 65.4578 | 67.4526 | 68.45 | 68.45 | 68.45 | 66.4552 | 60.4707 | 56.4811 | 54.4862 | 54.4862 | 55.4836 | 58.933 | 6.067 | 0
2039 | 6 | 23 | 2039-06-23 | 1987 | 54.752 | 54.014 | 53.276 | 53.276 | 52.538 | 52.538 | 53.276 | 54.752 | 55.49 | 56.966 | 58.442 | 61.394 | 62.87 | 64.346 | 66.56 | 66.56 | 66.56 | 67.298 | 66.56 | 64.346 | 61.394 | 59.18 | 56.966 | 54.014 | 59.057 | 5.943 | 0
2039 | 6 | 24 | 2039-06-24 | 1987 | 55.3232 | 54.8628 | 54.4024 | 53.942 | 53.942 | 54.4024 | 55.3232 | 56.7043 | 58.5458 | 59.927 | 61.3082 | 62.6893 | 64.0705 | 64.5308 | 65.4516 | 65.912 | 65.4516 | 64.9912 | 64.5308 | 63.1497 | 59.927 | 59.927 | 59.927 | 59.0062 | 59.927 | 5.073 | 0
2039 | 6 | 25 | 2039-06-25 | 1987 | 54.5932 | 53.0799 | 52.3233 | 52.3233 | 50.81 | 52.3233 | 53.8366 | 55.3499 | 59.1331 | 62.1596 | 63.6729 | 65.9429 | 68.2128 | 69.7261 | 71.2394 | 71.996 | 70.4827 | 71.2394 | 69.7261 | 68.2128 | 63.6729 | 60.6464 | 62.1596 | 60.6464 | 61.8128 | 3.1872 | 0
2039 | 6 | 26 | 2039-06-26 | 1987 | 65.5346 | 63.669 | 63.0471 | 60.5596 | 58.694 | 59.3159 | 63.0471 | 65.5346 | 67.4002 | 68.6439 | 69.8877 | 71.7533 | 74.2408 | 75.4845 | 77.3501 | 77.3501 | 77.972 | 77.3501 | 76.1064 | 74.2408 | 71.7533 | 69.8877 | 68.6439 | 66.7783 | 69.3435 | 0 | 4.3435
2039 | 6 | 27 | 2039-06-27 | 1987 | 67.6885 | 63.4571 | 62.3992 | 60.2835 | 58.1678 | 57.11 | 63.4571 | 66.6306 | 67.6885 | 69.8042 | 72.9777 | 76.1512 | 78.2669 | 81.4405 | 82.4983 | 84.614 | 81.4405 | 83.5562 | 81.4405 | 79.3248 | 75.0934 | 61.3414 | 62.3992 | 60.2835 | 70.7298 | 0 | 5.7298
2039 | 6 | 28 | 2039-06-28 | 1987 | 65.1045 | 63.6632 | 63.1828 | 62.222 | 62.7024 | 62.7024 | 63.1828 | 62.7024 | 63.1828 | 64.6241 | 67.0261 | 68.9478 | 70.389 | 73.2715 | 74.7128 | 74.7128 | 76.154 | 75.6736 | 75.6736 | 74.7128 | 73.7519 | 71.3499 | 69.4282 | 67.987 | 68.6275 | 0 | 3.6275
2039 | 6 | 29 | 2039-06-29 | 1987 | 58.1726 | 58.5039 | 58.5039 | 57.1786 | 56.516 | 56.8473 | 58.5039 | 60.4917 | 61.4857 | 61.4857 | 63.1422 | 63.1422 | 63.8049 | 64.7988 | 66.4554 | 67.118 | 67.118 | 66.7867 | 66.1241 | 65.1301 | 63.4736 | 61.817 | 61.1544 | 60.4917 | 62.0103 | 2.9897 | 0
2039 | 6 | 30 | 2039-06-30 | 1987 | 59.744 | 58.3783 | 57.4678 | 58.3783 | 56.102 | 57.0125 | 56.102 | 57.4678 | 58.3783 | 59.744 | 60.6545 | 62.9308 | 63.8413 | 64.7518 | 66.1175 | 67.028 | 67.028 | 67.028 | 66.5727 | 65.6623 | 63.386 | 61.1097 | 60.1992 | 58.3783 | 61.3943 | 3.6057 | 0
2039 | 7 | 1 | 2039-07-01 | 1987 | 62.373 | 59.2238 | 57.6492 | 54.5 | 59.2238 | 56.0746 | 57.6492 | 59.2238 | 62.373 | 62.373 | 65.5223 | 71.8207 | 74.9699 | 82.843 | 85.9922 | 89.1414 | 90.716 | 85.9922 | 82.843 | 76.5445 | 68.6715 | 63.9477 | 60.7984 | 60.7984 | 68.8027 | 0 | 3.8027
2039 | 7 | 2 | 2039-07-02 | 1987 | 61.77 | 61.77 | 61.77 | 61.77 | 61.77 | 61.77 | 61.77 | 59.918 | 65.474 | 69.178 | 69.178 | 72.882 | 76.586 | 74.734 | 76.586 | 74.734 | 74.734 | 74.734 | 72.882 | 72.882 | 69.178 | 69.178 | 67.326 | 65.474 | 68.252 | 0 | 3.252
2039 | 7 | 3 | 2039-07-03 | 1987 | 59.8142 | 58.2652 | 58.2652 | 56.7161 | 56.7161 | 56.7161 | 58.2652 | 59.8142 | 59.8142 | 61.3633 | 66.0105 | 64.4614 | 67.5595 | 73.7558 | 75.3048 | 79.952 | 76.8539 | 78.4029 | 76.8539 | 73.7558 | 66.0105 | 62.9124 | 56.7161 | 53.618 | 64.9132 | 0.086779 | 0
2039 | 7 | 4 | 2039-07-04 | 1987 | 59.2232 | 59.2232 | 56.4116 | 53.6 | 53.6 | 53.6 | 56.4116 | 62.0348 | 67.658 | 67.658 | 70.4696 | 67.658 | 76.0928 | 67.658 | 67.658 | 64.8464 | 78.9044 | 81.716 | 73.2812 | 62.0348 | 62.0348 | 59.2232 | 59.2232 | 56.4116 | 64.0263 | 0.97365 | 0
2039 | 7 | 5 | 2039-07-05 | 1987 | 51.8 | 54.6244 | 51.8 | 54.6244 | 54.6244 | 54.6244 | 57.4487 | 60.2731 | 63.0975 | 65.9218 | 74.3949 | 77.2193 | 82.868 | 80.0436 | 82.868 | 82.868 | 82.868 | 77.2193 | 68.7462 | 63.0975 | 57.4487 | 54.6244 | 51.8 | 51.8 | 64.8627 | 0.13732 | 0
2039 | 7 | 6 | 2039-07-06 | 1987 | 53.9986 | 53.9986 | 56.2409 | 53.9986 | 51.7563 | 49.514 | 51.7563 | 53.9986 | 60.7254 | 65.21 | 67.4523 | 71.9369 | 76.4214 | 80.906 | 78.6637 | 80.906 | 80.906 | 78.6637 | 74.1791 | 71.9369 | 69.6946 | 65.21 | 65.21 | 62.9677 | 65.6771 | 0 | 0.67714
2039 | 7 | 7 | 2039-07-07 | 1987 | 56.8793 | 51.404 | 51.404 | 51.404 | 54.1416 | 51.404 | 54.1416 | 56.8793 | 54.1416 | 59.6169 | 62.3545 | 62.3545 | 70.5675 | 73.3051 | 78.7804 | 81.518 | 73.3051 | 73.3051 | 67.8298 | 65.0922 | 59.6169 | 56.8793 | 56.8793 | 51.404 | 61.442 | 3.558 | 0
2039 | 7 | 8 | 2039-07-08 | 1987 | 57.239 | 52.178 | 54.7085 | 52.178 | 54.7085 | 54.7085 | 54.7085 | 52.178 | 52.178 | 59.7695 | 72.422 | 74.9525 | 69.8915 | 74.9525 | 77.483 | 82.544 | 82.544 | 80.0135 | 74.9525 | 72.422 | 64.8305 | 67.361 | 64.8305 | 62.3 | 65.2523 | 0 | 0.25225
2039 | 7 | 9 | 2039-07-09 | 1987 | 66.5404 | 64.4393 | 62.3382 | 60.2371 | 60.2371 | 58.136 | 60.2371 | 64.4393 | 64.4393 | 60.2371 | 62.3382 | 70.7425 | 77.0458 | 77.0458 | 79.1469 | 81.248 | 81.248 | 79.1469 | 77.0458 | 74.9447 | 74.9447 | 68.6415 | 68.6415 | 68.6415 | 69.2543 | 0 | 4.2543
2039 | 7 | 10 | 2039-07-10 | 1987 | 63.9251 | 60.9135 | 59.9097 | 59.9097 | 59.9097 | 57.902 | 61.9174 | 63.9251 | 68.9443 | 72.9597 | 74.9674 | 76.9751 | 75.9712 | 79.9866 | 80.9905 | 81.9943 | 84.002 | 82.9982 | 81.9943 | 79.9866 | 75.9712 | 72.9597 | 69.9482 | 71.9558 | 71.7049 | 0 | 6.7049
2039 | 7 | 11 | 2039-07-11 | 1987 | 65.1 | 64.0893 | 61.0573 | 62.068 | 59.036 | 61.0573 | 60.0467 | 67.1213 | 66.1107 | 69.1427 | 72.1747 | 76.2173 | 79.2493 | 81.2707 | 84.3027 | 86.324 | 83.292 | 83.292 | 83.292 | 78.2387 | 72.1747 | 67.1213 | 69.1427 | 67.1213 | 71.5851 | 0 | 6.5851
2039 | 7 | 12 | 2039-07-12 | 1987 | 67.5185 | 66.1492 | 64.0953 | 64.7799 | 64.0953 | 62.726 | 65.4646 | 67.5185 | 68.8878 | 71.6264 | 74.3649 | 76.4189 | 76.4189 | 78.4728 | 79.1574 | 81.896 | 81.896 | 81.2114 | 79.1574 | 77.1035 | 72.9956 | 70.9417 | 70.9417 | 69.5724 | 72.2254 | 0 | 7.2254
2039 | 7 | 13 | 2039-07-13 | 1987 | 66.1685 | 64.7889 | 64.0991 | 63.4094 | 61.34 | 61.34 | 64.0991 | 66.8583 | 68.9276 | 70.3072 | 73.0664 | 73.7561 | 76.5153 | 77.8949 | 79.9642 | 79.9642 | 80.654 | 79.9642 | 79.9642 | 77.8949 | 73.0664 | 70.997 | 70.3072 | 69.6174 | 71.4569 | 0 | 6.4569
2039 | 7 | 14 | 2039-07-14 | 1987 | 70.6994 | 68.6101 | 68.6101 | 64.4317 | 62.3424 | 61.646 | 65.8245 | 68.6101 | 70.6994 | 71.3958 | 70.6994 | 74.1814 | 76.2707 | 79.0563 | 79.7528 | 81.842 | 81.842 | 80.4492 | 79.0563 | 76.9671 | 73.485 | 70.003 | 68.6101 | 67.9137 | 72.2083 | 0 | 7.2083
2039 | 7 | 15 | 2039-07-15 | 1987 | 70.5617 | 69.2903 | 65.4762 | 62.9335 | 57.848 | 57.848 | 60.3907 | 60.3907 | 60.3907 | 62.9335 | 68.0189 | 70.5617 | 71.8331 | 76.9185 | 78.1899 | 78.1899 | 82.004 | 80.7326 | 74.3758 | 70.5617 | 68.0189 | 64.2048 | 62.9335 | 61.6621 | 68.1779 | 0 | 3.1779
2039 | 7 | 16 | 2039-07-16 | 1987 | 59.6516 | 59.6516 | 59.6516 | 59.6516 | 59.6516 | 58.316 | 58.316 | 58.316 | 59.6516 | 60.9872 | 60.9872 | 64.994 | 64.994 | 67.6652 | 71.672 | 74.3432 | 78.35 | 78.35 | 77.0144 | 77.0144 | 73.0076 | 67.6652 | 69.0008 | 67.6652 | 66.107 | 0 | 1.107
2039 | 7 | 17 | 2039-07-17 | 1987 | 64.2939 | 62.3182 | 62.9768 | 61.6597 | 59.684 | 59.684 | 61.0011 | 65.611 | 64.9524 | 68.2452 | 72.855 | 73.5136 | 74.8307 | 76.8063 | 78.782 | 77.4649 | 76.8063 | 74.1721 | 72.855 | 71.5379 | 69.5623 | 70.2208 | 70.8794 | 70.2208 | 69.2056 | 0 | 4.2056
2039 | 7 | 18 | 2039-07-18 | 1987 | 62.5877 | 61.4169 | 59.0753 | 57.9045 | 55.5628 | 55.5628 | 54.392 | 56.7336 | 59.0753 | 66.1002 | 69.6126 | 74.2959 | 76.6375 | 77.8084 | 78.9792 | 80.15 | 76.6375 | 77.8084 | 69.6126 | 65.7489 | 61.7682 | 57.9045 | 56.7336 | 56.7336 | 65.3684 | 0 | 0.36842
2039 | 7 | 19 | 2039-07-19 | 1987 | 58.7324 | 58.7324 | 54.734 | 54.734 | 54.734 | 54.734 | 56.7332 | 56.7332 | 58.7324 | 62.7308 | 66.7292 | 68.7284 | 68.7284 | 72.7268 | 78.7244 | 78.7244 | 82.7228 | 84.722 | 78.7244 | 74.726 | 68.7284 | 64.73 | 64.73 | 68.7284 | 66.396 | 0 | 1.396
2039 | 7 | 20 | 2039-07-20 | 1987 | 61.9606 | 61.9606 | 60.8673 | 60.8673 | 59.774 | 60.8673 | 59.774 | 65.2405 | 69.6137 | 71.8003 | 70.707 | 75.0803 | 79.4535 | 79.4535 | 81.6401 | 84.92 | 84.92 | 84.92 | 82.7334 | 78.3602 | 72.8937 | 68.5204 | 67.4271 | 66.3338 | 71.2537 | 0 | 6.2537
2039 | 7 | 21 | 2039-07-21 | 1987 | 67.2495 | 67.2495 | 65.3263 | 63.4031 | 64.6852 | 62.762 | 65.3263 | 65.9674 | 69.8138 | 72.3782 | 74.3014 | 75.5835 | 76.8657 | 78.7889 | 77.5068 | 79.43 | 78.7889 | 78.1478 | 76.8657 | 75.5835 | 72.3782 | 69.8138 | 69.8138 | 66.6085 | 71.4433 | 0 | 6.4432
2039 | 7 | 22 | 2039-07-22 | 1987 | 72.842 | 67.019 | 64.1075 | 64.1075 | 64.1075 | 64.1075 | 67.019 | 67.019 | 67.019 | 69.9305 | 72.842 | 72.842 | 78.665 | 84.488 | 84.488 | 84.488 | 81.5765 | 81.5765 | 81.5765 | 75.7535 | 72.842 | 72.842 | 64.1075 | 61.196 | 72.3567 | 0 | 7.3567
2039 | 7 | 23 | 2039-07-23 | 1987 | 60.188 | 60.188 | 60.188 | 60.188 | 60.188 | 60.188 | 60.188 | 62.3772 | 63.4719 | 65.6611 | 68.945 | 71.1342 | 74.4181 | 75.5127 | 76.6074 | 77.702 | 76.6074 | 74.4181 | 76.6074 | 75.5127 | 73.3235 | 67.8504 | 65.6611 | 65.6611 | 68.0328 | 0 | 3.0328
2039 | 7 | 24 | 2039-07-24 | 1987 | 67.712 | 65.696 | 65.192 | 64.688 | 64.184 | 64.688 | 64.688 | 66.2 | 66.704 | 67.208 | 69.224 | 71.744 | 71.24 | 71.744 | 71.744 | 72.248 | 72.752 | 73.256 | 72.752 | 71.744 | 70.232 | 68.216 | 66.704 | 65.192 | 68.573 | 0 | 3.573
2039 | 7 | 25 | 2039-07-25 | 1987 | 65.744 | 65.744 | 65.261 | 65.261 | 65.261 | 64.778 | 65.261 | 65.744 | 65.744 | 66.227 | 67.676 | 68.159 | 69.125 | 71.057 | 72.506 | 73.472 | 71.057 | 70.574 | 70.574 | 70.091 | 69.608 | 67.676 | 67.193 | 66.71 | 67.9376 | 0 | 2.9376
2039 | 7 | 26 | 2039-07-26 | 1987 | 66.9094 | 66.9094 | 66.5551 | 66.2008 | 66.2008 | 65.138 | 66.2008 | 66.9094 | 67.6179 | 69.7435 | 70.8064 | 71.5149 | 72.2235 | 72.5777 | 72.932 | 72.2235 | 72.2235 | 71.1606 | 70.4521 | 69.7435 | 68.3265 | 67.9722 | 67.2636 | 66.9094 | 68.9464 | 0 | 3.9464
2039 | 7 | 27 | 2039-07-27 | 1987 | 63.6593 | 62.9942 | 62.9942 | 62.9942 | 62.9942 | 61.664 | 63.6593 | 64.9895 | 66.3197 | 67.6499 | 68.9801 | 70.9754 | 72.3056 | 72.9707 | 74.3009 | 74.966 | 74.966 | 74.3009 | 74.3009 | 72.3056 | 68.9801 | 66.3197 | 64.3244 | 63.6593 | 68.0656 | 0 | 3.0656
2039 | 7 | 28 | 2039-07-28 | 1987 | 61.0831 | 60.4105 | 60.4105 | 61.0831 | 59.738 | 60.4105 | 61.7556 | 63.7733 | 65.7909 | 67.136 | 69.8262 | 71.1713 | 71.8438 | 73.8615 | 74.534 | 74.534 | 74.534 | 73.8615 | 73.1889 | 71.8438 | 67.8085 | 65.7909 | 65.1184 | 64.4458 | 67.2481 | 0 | 2.2481
2039 | 7 | 29 | 2039-07-29 | 1987 | 62.6556 | 61.2418 | 61.2418 | 59.828 | 60.5349 | 59.828 | 61.2418 | 62.6556 | 64.7764 | 66.1902 | 67.604 | 69.0178 | 71.1385 | 72.5524 | 74.6731 | 74.6731 | 75.38 | 74.6731 | 74.6731 | 71.1385 | 67.604 | 66.8971 | 65.4833 | 65.4833 | 67.1327 | 0 | 2.1327
2039 | 7 | 30 | 2039-07-30 | 1987 | 64.1194 | 63.3315 | 60.9677 | 59.3919 | 58.604 | 58.604 | 60.1798 | 60.9677 | 64.9073 | 65.6952 | 67.271 | 69.6347 | 70.4226 | 71.9985 | 74.3622 | 75.938 | 73.5743 | 71.2105 | 69.6347 | 68.0589 | 67.271 | 65.6952 | 64.9073 | 62.5435 | 66.2205 | 0 | 1.2205
2039 | 7 | 31 | 2039-07-31 | 1987 | 58.3237 | 58.3237 | 56.93 | 56.93 | 56.93 | 56.93 | 56.93 | 58.3237 | 61.1111 | 66.686 | 68.0797 | 72.2609 | 73.6546 | 76.442 | 75.0483 | 75.0483 | 76.442 | 75.0483 | 69.4734 | 68.0797 | 63.8986 | 62.5049 | 61.1111 | 62.5049 | 65.2923 | 0 | 0.29229
2039 | 8 | 1 | 2039-08-01 | 1987 | 65.8796 | 65.1902 | 63.8114 | 63.8114 | 63.8114 | 63.122 | 63.8114 | 65.1902 | 67.2584 | 68.6372 | 70.7054 | 72.7736 | 74.1524 | 75.5312 | 76.91 | 76.2206 | 76.91 | 76.91 | 76.2206 | 73.463 | 70.7054 | 67.9478 | 67.2584 | 67.2584 | 69.7288 | 0 | 4.7288
2039 | 8 | 2 | 2039-08-02 | 1987 | 66.247 | 66.247 | 65.1552 | 62.9717 | 61.88 | 62.9717 | 64.0635 | 67.3387 | 71.7057 | 74.9809 | 78.2561 | 80.4396 | 80.4396 | 81.5313 | 85.8983 | 86.99 | 86.99 | 85.8983 | 84.8065 | 81.5313 | 77.1643 | 71.7057 | 71.7057 | 69.5222 | 74.435 | 0 | 9.435
2039 | 8 | 3 | 2039-08-03 | 1987 | 68.9864 | 68.108 | 68.108 | 67.2296 | 63.716 | 63.716 | 65.4728 | 68.108 | 72.5 | 76.0136 | 78.6488 | 81.284 | 83.9192 | 85.676 | 89.1896 | 89.1896 | 90.068 | 87.4328 | 83.9192 | 81.284 | 76.892 | 76.0136 | 74.2568 | 72.5 | 76.343 | 0 | 11.343
2039 | 8 | 4 | 2039-08-04 | 1987 | 76.2793 | 74.2964 | 73.305 | 69.3392 | 65.3734 | 64.382 | 66.3649 | 70.3306 | 73.305 | 74.2964 | 79.2536 | 81.2365 | 82.2279 | 85.2022 | 86.1937 | 88.1766 | 88.1766 | 89.168 | 87.1851 | 81.2365 | 75.2878 | 75.2878 | 73.305 | 68.3478 | 76.9815 | 0 | 11.9816
2039 | 8 | 5 | 2039-08-05 | 1987 | 68.0135 | 68.0135 | 65.5228 | 63.032 | 63.032 | 64.2774 | 66.7681 | 66.7681 | 68.0135 | 70.5042 | 74.2404 | 74.2404 | 79.2219 | 76.7311 | 81.7126 | 82.958 | 82.958 | 82.958 | 82.958 | 79.2219 | 76.7311 | 75.4857 | 72.995 | 70.5042 | 73.2026 | 0 | 8.2026
2039 | 8 | 6 | 2039-08-06 | 1987 | 66.7525 | 64.4751 | 63.716 | 65.2343 | 65.2343 | 64.4751 | 64.4751 | 65.2343 | 65.9934 | 68.2708 | 71.3073 | 72.8256 | 75.103 | 77.3803 | 78.8986 | 80.4169 | 80.4169 | 81.176 | 79.6577 | 76.6212 | 72.8256 | 72.8256 | 73.5847 | 72.0664 | 71.6236 | 0 | 6.6236
2039 | 8 | 7 | 2039-08-07 | 1987 | 65.7159 | 63.7272 | 61.7385 | 62.4014 | 60.4127 | 58.424 | 61.7385 | 63.7272 | 65.7159 | 67.7046 | 69.0303 | 73.0077 | 74.3335 | 75.6593 | 76.9851 | 77.648 | 77.648 | 76.3222 | 76.3222 | 74.3335 | 71.019 | 70.3561 | 68.3674 | 66.3788 | 69.1132 | 0 | 4.1132
2039 | 8 | 8 | 2039-08-08 | 1987 | 62.6887 | 60.1083 | 60.1083 | 60.9684 | 58.388 | 59.2481 | 59.2481 | 62.6887 | 66.1293 | 68.7097 | 71.2901 | 73.8706 | 76.451 | 78.1713 | 78.1713 | 80.7517 | 80.7517 | 82.472 | 79.0314 | 76.451 | 69.5699 | 66.1293 | 66.1293 | 64.409 | 69.2473 | 0 | 4.2473
2039 | 8 | 9 | 2039-08-09 | 1987 | 68.6537 | 66.3645 | 64.0752 | 62.9305 | 59.4966 | 58.352 | 59.4966 | 64.0752 | 66.3645 | 68.6537 | 70.943 | 74.3769 | 78.9555 | 81.2447 | 82.3894 | 83.534 | 83.534 | 78.9555 | 73.2323 | 68.6537 | 64.0752 | 59.4966 | 60.6413 | 59.4966 | 69.083 | 0 | 4.083
2039 | 8 | 10 | 2039-08-10 | 1987 | 67.91 | 62.51 | 62.51 | 59.81 | 62.51 | 62.51 | 62.51 | 62.51 | 59.81 | 67.91 | 73.31 | 76.01 | 78.71 | 84.11 | 84.11 | 84.11 | 78.71 | 81.41 | 78.71 | 76.01 | 76.01 | 73.31 | 73.31 | 73.31 | 71.735 | 0 | 6.735
2039 | 8 | 11 | 2039-08-11 | 1987 | 68.2889 | 67.1815 | 67.1815 | 67.1815 | 66.074 | 66.074 | 67.1815 | 68.2889 | 68.2889 | 71.6114 | 72.7188 | 76.0413 | 79.3637 | 82.6861 | 84.9011 | 84.9011 | 87.116 | 84.9011 | 84.9011 | 82.6861 | 76.0413 | 73.8263 | 71.6114 | 72.7188 | 74.6569 | 0 | 9.6569
2039 | 8 | 12 | 2039-08-12 | 1987 | 79.0448 | 69.9296 | 65.372 | 65.372 | 65.372 | 65.372 | 67.6508 | 67.6508 | 69.9296 | 69.9296 | 72.2084 | 74.4872 | 74.4872 | 76.766 | 81.3236 | 81.3236 | 88.16 | 85.8812 | 81.3236 | 81.3236 | 76.766 | 74.4872 | 71.069 | 67.6508 | 73.87 | 0 | 8.87
2039 | 8 | 13 | 2039-08-13 | 1987 | 67.174 | 67.174 | 64.058 | 64.058 | 64.058 | 64.058 | 64.058 | 64.058 | 67.174 | 67.174 | 70.29 | 73.406 | 76.522 | 85.87 | 88.986 | 92.102 | 92.102 | 92.102 | 88.986 | 82.754 | 79.638 | 76.522 | 73.406 | 70.29 | 74.8342 | 0 | 9.8342
2039 | 8 | 14 | 2039-08-14 | 1987 | 66.6762 | 66.6762 | 66.6762 | 66.6762 | 66.6762 | 64.724 | 64.724 | 66.6762 | 66.6762 | 68.6284 | 70.5805 | 72.5327 | 76.4371 | 82.2936 | 86.198 | 80.3415 | 82.2936 | 84.2458 | 86.198 | 82.2936 | 78.3893 | 78.3893 | 72.5327 | 72.5327 | 73.7528 | 0 | 8.7528
2039 | 8 | 15 | 2039-08-15 | 1987 | 64.6844 | 61.52 | 61.52 | 61.52 | 61.52 | 61.52 | 61.52 | 61.52 | 61.52 | 63.1022 | 64.6844 | 66.2666 | 67.8488 | 71.0132 | 74.1776 | 74.1776 | 77.342 | 71.0132 | 67.8488 | 67.8488 | 64.6844 | 64.6844 | 63.1022 | 61.52 | 65.6733 | 0 | 0.67327
2039 | 8 | 16 | 2039-08-16 | 1987 | 61.9289 | 61.0224 | 60.116 | 60.116 | 60.116 | 60.116 | 60.116 | 60.116 | 61.0224 | 61.9289 | 63.7417 | 68.2739 | 69.1803 | 70.0867 | 70.9931 | 72.806 | 71.8996 | 70.0867 | 69.1803 | 68.2739 | 67.3674 | 64.6481 | 62.8353 | 61.0224 | 64.8747 | 0.12525 | 0
2039 | 8 | 17 | 2039-08-17 | 1987 | 60.0307 | 60.0307 | 60.0307 | 59.3185 | 58.6063 | 57.182 | 57.8942 | 59.3185 | 60.7429 | 62.8794 | 66.4403 | 67.8646 | 68.5768 | 71.4255 | 72.1377 | 73.562 | 73.562 | 73.562 | 72.1377 | 70.0011 | 66.4403 | 64.3037 | 64.3037 | 65.0159 | 65.2236 | 0 | 0.22363
2039 | 8 | 18 | 2039-08-18 | 1987 | 64.3251 | 63.3848 | 62.9146 | 61.9743 | 61.9743 | 61.034 | 61.9743 | 63.855 | 65.2654 | 66.2058 | 68.0864 | 69.0267 | 70.4372 | 71.3775 | 72.788 | 72.3178 | 72.788 | 72.3178 | 71.3775 | 69.4969 | 67.1461 | 66.6759 | 65.7356 | 65.7356 | 67.0089 | 0 | 2.009
2039 | 8 | 19 | 2039-08-19 | 1987 | 63.674 | 62.687 | 60.713 | 57.752 | 56.765 | 55.778 | 56.765 | 60.713 | 63.674 | 67.622 | 67.622 | 69.596 | 72.557 | 74.531 | 76.505 | 77.492 | 79.466 | 79.466 | 76.505 | 71.57 | 65.648 | 63.674 | 64.661 | 62.687 | 67.0051 | 0 | 2.0051
2039 | 8 | 20 | 2039-08-20 | 1987 | 64.4656 | 62.5357 | 60.6059 | 60.6059 | 60.6059 | 58.676 | 58.676 | 58.676 | 58.676 | 60.6059 | 62.5357 | 74.1149 | 74.1149 | 76.0447 | 81.8343 | 85.694 | 83.7641 | 83.7641 | 79.9044 | 72.185 | 66.3954 | 66.3954 | 64.4656 | 60.6059 | 68.1645 | 0 | 3.1645
2039 | 8 | 21 | 2039-08-21 | 1987 | 64.1537 | 63.2758 | 63.2758 | 62.3979 | 61.52 | 61.52 | 61.52 | 64.1537 | 66.7875 | 69.4212 | 71.177 | 74.6886 | 77.3224 | 78.2003 | 79.9561 | 80.834 | 80.834 | 79.0782 | 77.3224 | 73.8107 | 69.4212 | 69.4212 | 68.5433 | 67.6654 | 70.2625 | 0 | 5.2625
2039 | 8 | 22 | 2039-08-22 | 1987 | 64.847 | 63.4445 | 63.4445 | 62.7433 | 62.7433 | 62.042 | 62.042 | 64.1458 | 66.2495 | 69.0545 | 70.457 | 73.9633 | 76.067 | 76.7682 | 77.4695 | 78.1707 | 78.872 | 76.7682 | 75.3658 | 73.9633 | 71.1582 | 70.457 | 71.1582 | 70.457 | 70.0772 | 0 | 5.0772
2039 | 8 | 23 | 2039-08-23 | 1987 | 65.582 | 65.582 | 62.987 | 61.949 | 62.468 | 61.43 | 61.949 | 62.987 | 64.025 | 65.582 | 65.582 | 67.658 | 69.215 | 70.772 | 72.329 | 73.886 | 73.886 | 73.886 | 73.886 | 70.772 | 68.696 | 67.139 | 67.139 | 67.139 | 67.3552 | 0 | 2.3552
2039 | 8 | 24 | 2039-08-24 | 1987 | 64.5608 | 63.2002 | 61.8397 | 60.4791 | 59.7988 | 57.758 | 57.758 | 59.7988 | 61.8397 | 65.9213 | 66.6016 | 67.9621 | 70.6832 | 73.4043 | 74.7649 | 76.1254 | 77.486 | 77.486 | 76.1254 | 73.4043 | 67.2819 | 65.241 | 63.8805 | 61.1594 | 66.8567 | 0 | 1.8567
2039 | 8 | 25 | 2039-08-25 | 1987 | 59.6255 | 58.1877 | 58.1877 | 57.4689 | 56.75 | 56.9657 | 57.2532 | 57.4689 | 58.1877 | 61.0632 | 64.6576 | 67.5331 | 73.2841 | 73.2841 | 75.4407 | 77.5974 | 77.5974 | 79.754 | 78.3162 | 72.5652 | 66.8142 | 64.6576 | 62.501 | 63.2199 | 65.7659 | 0 | 0.76589
2039 | 8 | 26 | 2039-08-26 | 1987 | 69.5215 | 63.7321 | 62.9051 | 63.7321 | 63.7321 | 62.9051 | 62.078 | 63.7321 | 66.2133 | 69.5215 | 72.0026 | 69.5215 | 74.4838 | 74.4838 | 74.4838 | 75.3108 | 77.792 | 76.1379 | 75.3108 | 72.0026 | 72.0026 | 71.1756 | 71.1756 | 69.5215 | 69.7282 | 0 | 4.7282
2039 | 8 | 27 | 2039-08-27 | 1987 | 64.0566 | 63.2577 | 64.8555 | 62.4588 | 63.2577 | 60.062 | 60.8609 | 65.6545 | 68.0512 | 69.6491 | 71.2469 | 72.8448 | 76.8394 | 78.4372 | 80.0351 | 80.0351 | 80.834 | 77.6383 | 77.6383 | 72.8448 | 68.0512 | 69.6491 | 68.0512 | 66.4534 | 70.1151 | 0 | 5.1151
2039 | 8 | 28 | 2039-08-28 | 1987 | 71.9438 | 65.4728 | 62.8844 | 61.5902 | 60.296 | 61.5902 | 62.8844 | 64.1786 | 64.1786 | 70.6496 | 75.8264 | 77.1206 | 79.709 | 82.2974 | 83.5916 | 86.18 | 86.18 | 82.2974 | 82.2974 | 78.4148 | 73.238 | 74.5322 | 73.238 | 71.9438 | 73.0223 | 0 | 8.0223
2039 | 8 | 29 | 2039-08-29 | 1987 | 64.904 | 63.842 | 62.78 | 62.78 | 61.718 | 61.718 | 60.656 | 63.842 | 65.966 | 71.276 | 74.462 | 77.648 | 80.834 | 84.02 | 85.082 | 87.206 | 86.144 | 84.02 | 80.834 | 75.524 | 72.338 | 73.4 | 72.338 | 71.276 | 72.692 | 0 | 7.692
2039 | 8 | 30 | 2039-08-30 | 1987 | 66.7724 | 66.7724 | 64.9172 | 63.062 | 59.3516 | 58.424 | 60.2792 | 63.062 | 64.9172 | 69.5552 | 73.2656 | 76.976 | 80.6864 | 83.4692 | 85.3244 | 86.252 | 86.252 | 85.3244 | 82.5416 | 76.0484 | 72.338 | 71.4104 | 72.338 | 72.338 | 72.5699 | 0 | 7.5699
2039 | 8 | 31 | 2039-08-31 | 1987 | 69.638 | 67.598 | 64.538 | 65.558 | 64.538 | 61.478 | 60.458 | 64.538 | 68.618 | 72.698 | 76.778 | 80.858 | 84.938 | 87.998 | 89.018 | 91.058 | 89.018 | 86.978 | 83.918 | 78.818 | 74.738 | 73.718 | 70.658 | 72.698 | 75.0355 | 0 | 10.0355
2039 | 9 | 1 | 2039-09-01 | 1987 | 70.399 | 68.9168 | 68.5462 | 68.5462 | 67.8051 | 67.8051 | 67.8051 | 68.9168 | 70.0284 | 70.399 | 72.6223 | 74.1045 | 75.9572 | 76.3278 | 77.81 | 77.81 | 77.81 | 76.6983 | 75.9572 | 74.1045 | 70.0284 | 68.9168 | 67.8051 | 67.064 | 71.7577 | 0 | 6.7577
2039 | 9 | 2 | 2039-09-02 | 1987 | 67.226 | 65.57 | 65.57 | 66.398 | 66.398 | 66.398 | 66.398 | 66.398 | 68.054 | 68.882 | 69.71 | 73.85 | 74.678 | 73.85 | 75.506 | 74.678 | 74.678 | 72.194 | 70.538 | 69.71 | 66.398 | 68.054 | 65.57 | 63.086 | 69.158 | 0 | 4.158
2039 | 9 | 3 | 2039-09-03 | 1987 | 63.5454 | 62.0369 | 61.2826 | 60.5283 | 60.5283 | 60.5283 | 59.774 | 61.2826 | 65.054 | 67.3169 | 68.0711 | 69.5797 | 72.5969 | 74.1054 | 75.614 | 74.8597 | 75.614 | 75.614 | 72.5969 | 69.5797 | 68.0711 | 66.5626 | 65.054 | 66.5626 | 67.3483 | 0 | 2.3483
2039 | 9 | 4 | 2039-09-04 | 1987 | 66.902 | 66.1797 | 64.7352 | 65.4575 | 64.013 | 61.124 | 61.8462 | 64.7352 | 67.6243 | 69.0687 | 71.9578 | 74.8468 | 75.569 | 77.7357 | 78.458 | 78.458 | 77.7357 | 75.569 | 74.8468 | 71.2355 | 69.791 | 71.2355 | 70.5132 | 69.791 | 70.3929 | 0 | 5.3929
2039 | 9 | 5 | 2039-09-05 | 1987 | 68.0086 | 68.0086 | 65.2986 | 65.2986 | 63.9435 | 63.266 | 63.266 | 65.9761 | 68.0086 | 70.7187 | 72.0738 | 73.4288 | 74.7838 | 76.8164 | 79.5265 | 78.849 | 80.204 | 78.849 | 76.8164 | 74.1063 | 72.0738 | 70.7187 | 72.7513 | 69.3637 | 71.3398 | 0 | 6.3398
2039 | 9 | 6 | 2039-09-06 | 1987 | 72.6584 | 70.1816 | 67.7048 | 68.9432 | 66.4664 | 65.228 | 66.4664 | 68.9432 | 70.8008 | 73.2776 | 75.1352 | 75.7544 | 78.8504 | 79.4696 | 80.708 | 80.0888 | 80.708 | 80.708 | 78.2312 | 75.1352 | 73.8968 | 75.1352 | 74.516 | 71.42 | 73.7678 | 0 | 8.7678
2039 | 9 | 7 | 2039-09-07 | 1987 | 63.878 | 62.2175 | 61.3873 | 58.0662 | 58.0662 | 57.236 | 58.0662 | 58.0662 | 58.0662 | 58.0662 | 59.7267 | 63.0478 | 66.3687 | 71.3503 | 73.841 | 76.3317 | 77.162 | 77.162 | 75.5015 | 70.52 | 66.3687 | 63.0478 | 62.2175 | 60.557 | 64.8466 | 0.15338 | 0
2039 | 9 | 8 | 2039-09-08 | 1987 | 49.694 | 49.694 | 51.181 | 51.181 | 49.694 | 49.694 | 49.694 | 49.694 | 49.694 | 51.181 | 51.181 | 54.155 | 55.642 | 58.616 | 63.077 | 71.999 | 74.973 | 76.46 | 70.512 | 63.077 | 61.59 | 58.616 | 55.642 | 54.155 | 57.129 | 7.871 | 0
2039 | 9 | 9 | 2039-09-09 | 1987 | 56.1335 | 56.1335 | 55.058 | 51.8315 | 51.8315 | 50.756 | 51.8315 | 52.907 | 53.9825 | 55.058 | 58.2845 | 62.5865 | 66.8885 | 69.0395 | 73.3415 | 76.568 | 75.4925 | 76.568 | 74.417 | 66.8885 | 63.662 | 62.5865 | 61.511 | 59.36 | 61.7799 | 3.2201 | 0
2039 | 9 | 10 | 2039-09-10 | 1987 | 55.9952 | 53.8706 | 53.1624 | 53.8706 | 55.287 | 51.746 | 51.746 | 53.1624 | 56.7034 | 60.2445 | 62.3691 | 65.2019 | 67.3266 | 70.1594 | 71.5758 | 71.5758 | 72.284 | 70.8676 | 67.3266 | 63.0773 | 58.8281 | 55.9952 | 55.287 | 55.287 | 60.5396 | 4.4604 | 0
2039 | 9 | 11 | 2039-09-11 | 1987 | 54.221 | 54.221 | 50.306 | 54.221 | 50.306 | 54.221 | 54.221 | 50.306 | 54.221 | 58.136 | 65.966 | 65.966 | 65.966 | 69.881 | 73.796 | 69.881 | 73.796 | 69.881 | 65.966 | 65.966 | 65.966 | 62.051 | 58.136 | 58.136 | 61.0722 | 3.9278 | 0
2039 | 9 | 12 | 2039-09-12 | 1987 | 56.804 | 56.804 | 56.804 | 54.77 | 54.77 | 54.77 | 54.77 | 54.77 | 56.804 | 56.804 | 54.77 | 58.838 | 62.906 | 66.974 | 64.94 | 64.94 | 64.94 | 62.906 | 60.872 | 58.838 | 58.838 | 56.804 | 56.804 | 54.77 | 58.5837 | 6.4163 | 0
2039 | 9 | 13 | 2039-09-13 | 1987 | 55.4126 | 55.4126 | 55.4126 | 55.4126 | 55.4126 | 54.536 | 54.536 | 55.4126 | 56.2892 | 56.2892 | 57.1658 | 58.919 | 60.6722 | 62.4254 | 63.302 | 63.302 | 63.302 | 63.302 | 63.302 | 59.7956 | 58.0424 | 56.2892 | 54.536 | 56.2892 | 58.1154 | 6.8846 | 0
2039 | 9 | 14 | 2039-09-14 | 1987 | 60.188 | 60.188 | 57.281 | 55.8275 | 58.7345 | 58.7345 | 58.7345 | 61.6415 | 63.095 | 63.095 | 60.188 | 60.188 | 61.6415 | 61.6415 | 63.095 | 61.6415 | 66.002 | 63.095 | 60.188 | 57.281 | 55.8275 | 54.374 | 54.374 | 55.8275 | 59.7035 | 5.2965 | 0
2039 | 9 | 15 | 2039-09-15 | 1987 | 56.6189 | 56.6189 | 57.6333 | 56.6189 | 55.6044 | 54.59 | 54.59 | 56.6189 | 57.6333 | 59.6621 | 64.7343 | 63.7199 | 67.7776 | 68.792 | 68.792 | 66.7631 | 59.6621 | 64.7343 | 62.7054 | 61.691 | 61.691 | 60.6766 | 58.6477 | 58.6477 | 60.6343 | 4.3657 | 0
2039 | 9 | 16 | 2039-09-16 | 1987 | 51.08 | 51.08 | 48.821 | 46.562 | 46.562 | 48.821 | 51.08 | 48.821 | 53.339 | 60.116 | 55.598 | 62.375 | 71.411 | 71.411 | 71.411 | 73.67 | 73.67 | 71.411 | 66.893 | 55.598 | 53.339 | 55.598 | 53.339 | 51.08 | 58.0453 | 6.9547 | 0
2039 | 9 | 17 | 2039-09-17 | 1987 | 54.74 | 52.412 | 50.084 | 48.92 | 48.92 | 51.248 | 48.92 | 51.248 | 53.576 | 54.74 | 61.724 | 67.544 | 69.872 | 72.2 | 74.528 | 75.692 | 74.528 | 76.856 | 71.036 | 64.052 | 65.216 | 62.888 | 62.888 | 59.396 | 61.3845 | 3.6155 | 0
2039 | 9 | 18 | 2039-09-18 | 1987 | 56.0026 | 58.3511 | 58.3511 | 58.3511 | 54.8283 | 56.0026 | 53.654 | 58.3511 | 64.2226 | 64.2226 | 70.094 | 68.9197 | 74.7911 | 77.1397 | 78.314 | 75.9654 | 77.1397 | 75.9654 | 72.4426 | 68.9197 | 65.3969 | 61.874 | 58.3511 | 57.1769 | 65.2011 | 0 | 0.20114
2039 | 9 | 19 | 2039-09-19 | 1987 | 60.2545 | 59.5808 | 59.5808 | 58.2336 | 57.56 | 57.56 | 58.9072 | 58.2336 | 60.9281 | 64.2962 | 66.317 | 69.0115 | 70.3587 | 73.0532 | 73.0532 | 73.7268 | 75.074 | 74.4004 | 71.0323 | 71.0323 | 68.3378 | 66.9906 | 66.9906 | 65.6434 | 65.8399 | 0 | 0.83986
2039 | 9 | 20 | 2039-09-20 | 1987 | 59.952 | 59.0793 | 58.2067 | 58.2067 | 55.5887 | 56.4613 | 54.716 | 57.334 | 59.952 | 64.3153 | 68.6787 | 69.5513 | 72.1693 | 74.7873 | 77.4053 | 78.278 | 78.278 | 77.4053 | 73.042 | 65.188 | 63.4427 | 61.6973 | 61.6973 | 60.8247 | 65.2607 | 0 | 0.26072
2039 | 9 | 21 | 2039-09-21 | 1987 | 65.0867 | 62.0347 | 62.0347 | 57.9653 | 56.948 | 56.948 | 58.9827 | 58.9827 | 61.0173 | 66.104 | 72.208 | 75.26 | 79.3293 | 82.3813 | 82.3813 | 84.416 | 83.3987 | 81.364 | 77.2947 | 71.1907 | 69.156 | 70.1733 | 67.1213 | 66.104 | 69.4951 | 0 | 4.4951
2039 | 9 | 22 | 2039-09-22 | 1987 | 69.1267 | 69.1267 | 67.59 | 67.59 | 66.9753 | 66.9753 | 66.668 | 67.2827 | 68.2047 | 70.0487 | 71.278 | 72.5073 | 73.122 | 74.044 | 74.3513 | 74.966 | 74.6587 | 73.122 | 71.8927 | 70.6633 | 70.0487 | 70.6633 | 69.434 | 68.512 | 70.3688 | 0 | 5.3688
2039 | 9 | 23 | 2039-09-23 | 1987 | 60.7075 | 58.4608 | 57.3375 | 53.9674 | 55.0907 | 53.9674 | 53.9674 | 55.0907 | 58.4608 | 61.8309 | 66.3244 | 67.4477 | 68.5711 | 73.0645 | 76.4346 | 75.3113 | 77.558 | 73.0645 | 69.6945 | 65.201 | 64.0776 | 57.3375 | 52.844 | 52.844 | 62.8607 | 2.1393 | 0
2039 | 9 | 24 | 2039-09-24 | 1987 | 52.754 | 56.237 | 59.72 | 63.203 | 63.203 | 63.203 | 63.203 | 63.203 | 63.203 | 59.72 | 66.686 | 70.169 | 73.652 | 73.652 | 73.652 | 70.169 | 73.652 | 70.169 | 66.686 | 66.686 | 66.686 | 66.686 | 63.203 | 63.203 | 65.525 | 0 | 0.525
2039 | 9 | 25 | 2039-09-25 | 1987 | 58.6169 | 58.6169 | 58.6169 | 56.0814 | 56.0814 | 53.546 | 53.546 | 53.546 | 56.0814 | 53.546 | 56.0814 | 58.6169 | 61.1523 | 68.7586 | 71.294 | 68.7586 | 71.294 | 68.7586 | 66.2231 | 58.6169 | 56.0814 | 56.0814 | 56.0814 | 53.546 | 59.5676 | 5.4324 | 0
2039 | 9 | 26 | 2039-09-26 | 1987 | 62.034 | 59.228 | 56.422 | 53.616 | 50.81 | 52.213 | 52.213 | 53.616 | 56.422 | 57.825 | 63.437 | 67.646 | 67.646 | 67.646 | 69.049 | 76.064 | 73.258 | 71.855 | 69.049 | 66.243 | 64.84 | 63.437 | 62.034 | 60.631 | 62.3847 | 2.6153 | 0
2039 | 9 | 27 | 2039-09-27 | 1987 | 63.626 | 63.626 | 57.866 | 56.426 | 57.866 | 52.106 | 52.106 | 54.986 | 62.186 | 66.506 | 70.826 | 75.146 | 78.026 | 79.466 | 80.906 | 82.346 | 82.346 | 78.026 | 72.266 | 65.066 | 69.386 | 69.386 | 66.506 | 66.506 | 67.646 | 0 | 2.646
2039 | 9 | 28 | 2039-09-28 | 1987 | 61.2237 | 59.6795 | 53.5025 | 55.0467 | 50.414 | 51.9582 | 53.5025 | 55.0467 | 61.2237 | 67.4007 | 73.5777 | 78.2105 | 79.7547 | 84.3875 | 87.476 | 85.9317 | 85.9317 | 81.299 | 73.5777 | 68.945 | 65.8565 | 67.4007 | 65.8565 | 65.8565 | 68.0442 | 0 | 3.0442
2039 | 9 | 29 | 2039-09-29 | 1987 | 60.3747 | 59.608 | 58.8413 | 58.8413 | 58.8413 | 58.0747 | 57.308 | 58.8413 | 61.1413 | 63.4413 | 67.2747 | 71.108 | 73.408 | 75.708 | 77.2413 | 78.008 | 76.4747 | 74.1747 | 69.5747 | 65.7413 | 64.9747 | 64.208 | 63.4413 | 64.9747 | 65.9011 | 0 | 0.90106
2039 | 9 | 30 | 2039-09-30 | 1987 | 60.5275 | 60.5703 | 60.5846 | 60.6132 | 60.656 | 60.656 | 60.656 | 60.6274 | 60.5846 | 60.4847 | 60.4133 | 60.3562 | 60.3562 | 60.3134 | 60.2563 | 60.242 | 60.2706 | 60.3134 | 60.3848 | 60.399 | 60.4561 | 60.4704 | 60.4847 | 60.4847 | 60.4651 | 4.5349 | 0
2039 | 10 | 1 | 2039-10-01 | 1987 | 51.6884 | 50.3163 | 51.6884 | 48.9442 | 46.886 | 49.6302 | 46.886 | 48.2581 | 50.3163 | 53.7466 | 57.1769 | 61.2932 | 66.0956 | 67.4677 | 67.4677 | 70.2119 | 70.898 | 65.4095 | 61.9793 | 60.6071 | 56.4908 | 54.4326 | 53.7466 | 53.7466 | 56.891 | 8.109 | 0
2039 | 10 | 2 | 2039-10-02 | 1987 | 59.27 | 48.038 | 45.23 | 50.846 | 53.654 | 48.038 | 48.038 | 50.846 | 50.846 | 56.462 | 62.078 | 64.886 | 67.694 | 70.502 | 70.502 | 73.31 | 73.31 | 70.502 | 70.502 | 67.694 | 64.886 | 59.27 | 55.058 | 50.846 | 59.6795 | 5.3205 | 0
2039 | 10 | 3 | 2039-10-03 | 1987 | 49.532 | 49.532 | 51.8166 | 49.532 | 51.8166 | 51.8166 | 54.1012 | 54.1012 | 56.3858 | 65.5243 | 70.0935 | 74.6628 | 76.9474 | 72.3782 | 76.9474 | 79.232 | 79.232 | 70.0935 | 63.2397 | 63.2397 | 58.6705 | 54.1012 | 51.8166 | 56.3858 | 61.7166 | 3.2834 | 0
2039 | 10 | 4 | 2039-10-04 | 1987 | 61.3436 | 61.3436 | 59.696 | 59.696 | 56.4008 | 53.1056 | 56.4008 | 56.4008 | 58.0484 | 61.3436 | 66.2864 | 69.5816 | 72.8768 | 71.2292 | 76.172 | 74.5244 | 76.172 | 69.5816 | 62.9912 | 58.0484 | 59.696 | 56.4008 | 58.0484 | 51.458 | 62.7852 | 2.2148 | 0
2039 | 10 | 5 | 2039-10-05 | 1987 | 54.9606 | 53.1492 | 51.3377 | 52.2435 | 50.432 | 51.3377 | 50.432 | 50.432 | 54.0549 | 58.5835 | 62.2065 | 64.9236 | 66.7351 | 69.4523 | 70.358 | 70.358 | 68.5465 | 64.9236 | 60.395 | 57.6778 | 56.7721 | 58.5835 | 57.6778 | 56.7721 | 58.8477 | 6.1523 | 0
2039 | 10 | 6 | 2039-10-06 | 1987 | 56.7889 | 55.8162 | 53.8707 | 53.8707 | 53.8707 | 52.898 | 52.898 | 53.8707 | 56.7889 | 60.6798 | 64.5706 | 67.4888 | 72.3524 | 74.2978 | 75.2706 | 77.216 | 75.2706 | 72.3524 | 65.5434 | 62.6252 | 60.6798 | 59.707 | 58.7343 | 57.7616 | 62.301 | 2.699 | 0
2039 | 10 | 7 | 2039-10-07 | 1987 | 56.4485 | 54.389 | 53.3593 | 51.2998 | 52.3295 | 51.2998 | 50.27 | 50.27 | 52.3295 | 58.508 | 64.6865 | 66.746 | 67.7758 | 71.8948 | 72.9245 | 72.9245 | 74.984 | 69.8353 | 63.6568 | 57.4783 | 57.4783 | 57.4783 | 54.389 | 53.3593 | 59.8381 | 5.1619 | 0
2039 | 10 | 8 | 2039-10-08 | 1987 | 51.908 | 53.3545 | 53.3545 | 53.3545 | 51.908 | 51.908 | 51.908 | 53.3545 | 54.8011 | 59.1407 | 63.4804 | 64.9269 | 63.4804 | 64.9269 | 67.82 | 67.82 | 66.3735 | 63.4804 | 59.1407 | 57.6942 | 57.6942 | 57.6942 | 56.2476 | 54.8011 | 58.3572 | 6.6428 | 0
2039 | 10 | 9 | 2039-10-09 | 1987 | 49.0961 | 48.3456 | 47.595 | 46.8445 | 46.8445 | 46.8445 | 46.094 | 46.094 | 48.3456 | 51.3477 | 54.3497 | 56.6013 | 59.6034 | 61.1044 | 62.6055 | 63.356 | 62.6055 | 59.6034 | 55.8508 | 55.1003 | 54.3497 | 52.8487 | 51.3477 | 51.3477 | 53.2552 | 11.7448 | 0
2039 | 10 | 10 | 2039-10-10 | 1987 | 51.704 | 50.87 | 51.287 | 50.453 | 50.453 | 47.534 | 51.287 | 48.785 | 52.121 | 54.206 | 53.789 | 56.708 | 57.542 | 60.044 | 58.376 | 60.044 | 59.627 | 57.959 | 55.04 | 55.04 | 53.372 | 52.121 | 51.287 | 50.453 | 53.7542 | 11.2457 | 0
2039 | 10 | 11 | 2039-10-11 | 1987 | 50.4488 | 48.9512 | 49.7 | 49.9496 | 48.452 | 48.7016 | 49.2008 | 48.452 | 50.1992 | 51.6968 | 52.6952 | 54.4424 | 54.9416 | 55.94 | 55.6904 | 55.4408 | 55.4408 | 54.4424 | 52.196 | 51.4472 | 51.1976 | 50.6984 | 50.4488 | 49.9496 | 51.6968 | 13.3032 | 0
2039 | 10 | 12 | 2039-10-12 | 1987 | 51.976 | 51.024 | 50.786 | 51.024 | 50.072 | 50.31 | 50.548 | 50.31 | 50.548 | 51.976 | 52.452 | 52.928 | 53.88 | 53.88 | 54.356 | 54.356 | 54.356 | 54.118 | 52.452 | 52.214 | 51.976 | 51.5 | 51.738 | 51.024 | 52.0752 | 12.9248 | 0
2039 | 10 | 13 | 2039-10-13 | 1987 | 54.3329 | 53.9017 | 53.0394 | 52.6083 | 52.1771 | 51.746 | 52.1771 | 51.746 | 53.0394 | 54.764 | 56.9197 | 58.2131 | 58.2131 | 59.0754 | 60.3689 | 60.8 | 60.8 | 58.6443 | 56.4886 | 56.0574 | 54.764 | 55.6263 | 54.3329 | 54.3329 | 55.5904 | 9.4096 | 0
2039 | 10 | 14 | 2039-10-14 | 1987 | 55.868 | 48.416 | 52.142 | 50.279 | 50.279 | 50.279 | 54.005 | 50.279 | 48.416 | 50.279 | 50.279 | 50.279 | 55.868 | 61.457 | 61.457 | 61.457 | 63.32 | 61.457 | 61.457 | 57.731 | 55.868 | 54.005 | 50.279 | 52.142 | 54.4707 | 10.5293 | 0
2039 | 10 | 15 | 2039-10-15 | 1987 | 44.6502 | 44.6502 | 43.7152 | 42.7801 | 41.8451 | 41.8451 | 40.91 | 40.91 | 41.8451 | 46.5203 | 50.2605 | 51.1956 | 53.0657 | 54.0007 | 57.7409 | 58.676 | 56.8059 | 54.0007 | 52.1306 | 50.2605 | 49.3255 | 49.3255 | 48.3904 | 46.5203 | 48.3904 | 16.6096 | 0
2039 | 10 | 16 | 2039-10-16 | 1987 | 50.756 | 52.1352 | 51.4456 | 51.4456 | 51.4456 | 50.756 | 50.756 | 50.756 | 51.4456 | 51.4456 | 53.5145 | 56.9626 | 59.7211 | 59.7211 | 61.79 | 61.79 | 61.79 | 58.3419 | 56.273 | 54.8937 | 55.5834 | 54.8937 | 52.8249 | 54.2041 | 54.7788 | 10.2212 | 0
2039 | 10 | 17 | 2039-10-17 | 1987 | 55.7348 | 55.7348 | 53.8916 | 53.8916 | 54.3524 | 52.97 | 52.97 | 53.4308 | 54.3524 | 55.274 | 57.1172 | 58.0388 | 58.4996 | 58.9604 | 59.882 | 59.4212 | 58.9604 | 57.578 | 56.1956 | 54.8132 | 55.7348 | 55.7348 | 55.7348 | 55.274 | 56.0228 | 8.9772 | 0
2039 | 10 | 18 | 2039-10-18 | 1987 | 53.798 | 53.798 | 52.61 | 53.798 | 53.402 | 52.808 | 52.214 | 52.61 | 53.006 | 54.986 | 56.174 | 56.966 | 58.55 | 58.55 | 58.946 | 59.342 | 58.55 | 56.966 | 54.986 | 54.194 | 54.986 | 55.382 | 54.986 | 54.59 | 55.2582 | 9.7417 | 0
2039 | 10 | 19 | 2039-10-19 | 1987 | 47.7533 | 47.4006 | 47.4006 | 47.4006 | 47.048 | 47.048 | 47.048 | 47.048 | 47.7533 | 48.8112 | 50.5744 | 51.9849 | 53.0428 | 54.1007 | 54.806 | 54.4534 | 54.1007 | 53.0428 | 51.6323 | 50.927 | 50.2217 | 49.8691 | 49.5165 | 49.1638 | 50.0895 | 14.9105 | 0
2039 | 10 | 20 | 2039-10-20 | 1987 | 47.3864 | 45.6174 | 46.207 | 45.6174 | 44.438 | 44.438 | 46.207 | 44.438 | 47.9761 | 49.7451 | 53.2832 | 55.6419 | 57.411 | 59.18 | 58.5903 | 59.18 | 57.411 | 55.6419 | 51.5142 | 50.9245 | 49.7451 | 50.3348 | 49.1554 | 46.7967 | 50.7034 | 14.2966 | 0
2039 | 10 | 21 | 2039-10-21 | 1987 | 44.6307 | 43.7683 | 44.1995 | 43.7683 | 43.337 | 43.337 | 41.612 | 42.0433 | 43.7683 | 45.9245 | 47.2182 | 48.512 | 49.3745 | 50.6683 | 51.5307 | 51.962 | 51.5307 | 49.3745 | 47.6495 | 46.787 | 47.2182 | 46.3558 | 44.6307 | 43.7683 | 46.3737 | 18.6263 | 0
2039 | 10 | 22 | 2039-10-22 | 1987 | 52.0753 | 51.0874 | 50.0995 | 50.0995 | 48.1238 | 46.148 | 47.1359 | 47.1359 | 47.1359 | 49.1116 | 51.0874 | 53.0632 | 56.0268 | 58.9905 | 59.9784 | 62.942 | 61.9541 | 58.0026 | 56.0268 | 56.0268 | 52.0753 | 56.0268 | 53.0632 | 51.0874 | 53.1043 | 11.8957 | 0
2039 | 10 | 23 | 2039-10-23 | 1987 | 58.82 | 57.686 | 56.552 | 56.552 | 56.552 | 58.82 | 57.686 | 56.552 | 58.82 | 57.686 | 59.954 | 59.954 | 62.222 | 65.624 | 69.026 | 67.892 | 69.026 | 69.026 | 64.49 | 66.758 | 62.222 | 62.222 | 63.356 | 64.49 | 61.7495 | 3.2505 | 0
2039 | 10 | 24 | 2039-10-24 | 1987 | 53.624 | 53.624 | 53.624 | 50.723 | 53.624 | 47.822 | 47.822 | 47.822 | 50.723 | 50.723 | 53.624 | 59.426 | 62.327 | 65.228 | 65.228 | 65.228 | 65.228 | 62.327 | 59.426 | 65.228 | 62.327 | 59.426 | 59.426 | 56.525 | 57.1294 | 7.8706 | 0
2039 | 10 | 25 | 2039-10-25 | 1987 | 59.8064 | 59.3132 | 58.82 | 59.3132 | 59.3132 | 59.8064 | 60.2996 | 60.7928 | 61.286 | 61.7792 | 62.2724 | 62.7656 | 63.2588 | 63.752 | 63.2588 | 63.2588 | 63.2588 | 62.2724 | 61.286 | 61.286 | 60.7928 | 60.7928 | 60.7928 | 60.7928 | 61.2655 | 3.7346 | 0
2039 | 10 | 26 | 2039-10-26 | 1987 | 63.1303 | 56.4842 | 56.4842 | 54.8226 | 56.4842 | 54.8226 | 53.1611 | 53.1611 | 53.1611 | 53.1611 | 54.8226 | 58.1457 | 64.7918 | 69.7765 | 71.438 | 69.7765 | 66.4534 | 59.8072 | 54.8226 | 53.1611 | 51.4995 | 49.838 | 49.838 | 49.838 | 57.4534 | 7.5466 | 0
2039 | 10 | 27 | 2039-10-27 | 1987 | 60.9462 | 61.4345 | 60.458 | 58.505 | 59.4815 | 58.505 | 58.505 | 58.505 | 58.505 | 59.4815 | 60.458 | 63.3875 | 64.364 | 66.317 | 67.2935 | 68.27 | 65.3405 | 63.3875 | 60.458 | 60.458 | 59.4815 | 60.458 | 59.4815 | 56.552 | 61.2514 | 3.7486 | 0
2039 | 10 | 28 | 2039-10-28 | 1987 | 55.1148 | 55.2778 | 55.4407 | 55.2778 | 55.1148 | 54.7889 | 54.626 | 54.9519 | 54.9519 | 55.2778 | 55.4407 | 55.4407 | 56.0925 | 56.7443 | 57.3961 | 57.722 | 57.722 | 56.5814 | 56.2555 | 56.4184 | 56.5814 | 56.4184 | 56.4184 | 55.9296 | 55.916 | 9.084 | 0
2039 | 10 | 29 | 2039-10-29 | 1987 | 49.6817 | 49.6817 | 48.7618 | 49.6817 | 48.7618 | 47.8419 | 47.8419 | 46.922 | 49.6817 | 51.5215 | 57.0408 | 59.8005 | 60.7204 | 61.6403 | 64.4 | 62.5602 | 61.6403 | 58.8806 | 57.9607 | 56.1209 | 56.1209 | 56.1209 | 57.0408 | 56.1209 | 54.8561 | 10.1439 | 0
2039 | 10 | 30 | 2039-10-30 | 1987 | 48.9452 | 47.5286 | 47.5286 | 46.112 | 46.112 | 46.112 | 46.112 | 47.5286 | 46.112 | 48.9452 | 48.9452 | 50.3618 | 57.4448 | 60.278 | 58.8614 | 58.8614 | 58.8614 | 54.6116 | 51.7784 | 50.3618 | 50.3618 | 50.3618 | 51.7784 | 48.9452 | 50.952 | 14.048 | 0
2039 | 10 | 31 | 2039-10-31 | 1987 | 53.078 | 53.078 | 49.145 | 45.212 | 45.212 | 45.212 | 45.212 | 45.212 | 49.145 | 49.145 | 53.078 | 57.011 | 60.944 | 57.011 | 60.944 | 60.944 | 60.944 | 57.011 | 57.011 | 53.078 | 49.145 | 49.145 | 49.145 | 49.145 | 52.2586 | 12.7414 | 0
2039 | 11 | 1 | 2039-11-01 | 1987 | 69.638 | 63.8915 | 63.8915 | 63.8915 | 63.8915 | 63.8915 | 58.145 | 58.145 | 58.145 | 52.3985 | 58.145 | 58.145 | 58.145 | 52.3985 | 58.145 | 58.145 | 58.145 | 52.3985 | 52.3985 | 52.3985 | 46.652 | 46.652 | 46.652 | 46.652 | 56.7084 | 8.2916 | 0
2039 | 11 | 2 | 2039-11-02 | 1987 | 59.7997 | 59.7997 | 59.7997 | 57.8043 | 57.8043 | 57.8043 | 53.8134 | 51.818 | 51.818 | 63.7906 | 59.7997 | 61.7951 | 63.7906 | 65.786 | 63.7906 | 63.7906 | 63.7906 | 61.7951 | 61.7951 | 61.7951 | 61.7951 | 61.7951 | 61.7951 | 59.7997 | 60.2986 | 4.7014 | 0
2039 | 11 | 3 | 2039-11-03 | 1987 | 52.4174 | 54.3092 | 52.4174 | 52.4174 | 52.4174 | 50.5256 | 50.5256 | 50.5256 | 50.5256 | 52.4174 | 54.3092 | 59.9846 | 59.9846 | 61.8764 | 65.66 | 63.7682 | 65.66 | 61.8764 | 56.201 | 54.3092 | 54.3092 | 48.6338 | 50.5256 | 46.742 | 55.0974 | 9.9026 | 0
2039 | 11 | 4 | 2039-11-04 | 1987 | 52.8584 | 48.1766 | 51.2978 | 46.616 | 48.1766 | 49.7372 | 52.8584 | 54.419 | 55.1993 | 55.9796 | 57.5402 | 58.3205 | 59.1008 | 59.1008 | 60.6614 | 62.222 | 60.6614 | 60.6614 | 60.6614 | 60.6614 | 60.6614 | 60.6614 | 59.1008 | 59.1008 | 56.4348 | 8.5652 | 0
2039 | 11 | 5 | 2039-11-05 | 1987 | 53.0076 | 53.0076 | 53.0076 | 51.7607 | 51.7607 | 51.7607 | 50.5138 | 50.5138 | 49.2669 | 51.7607 | 55.5015 | 56.7484 | 59.2422 | 60.4891 | 59.2422 | 61.736 | 60.4891 | 54.2545 | 53.0076 | 51.7607 | 50.5138 | 49.2669 | 48.02 | 48.02 | 53.5272 | 11.4728 | 0
2039 | 11 | 6 | 2039-11-06 | 1987 | 42.27 | 40.334 | 46.142 | 48.078 | 48.078 | 48.078 | 48.078 | 51.95 | 51.95 | 53.886 | 55.822 | 55.822 | 55.822 | 57.758 | 55.822 | 57.758 | 55.822 | 53.886 | 55.822 | 55.822 | 57.758 | 55.822 | 53.886 | 57.758 | 52.676 | 12.324 | 0
2039 | 11 | 7 | 2039-11-07 | 1987 | 47.474 | 46.778 | 47.474 | 46.778 | 46.778 | 46.778 | 46.778 | 48.17 | 46.778 | 48.866 | 49.562 | 50.954 | 50.954 | 53.042 | 52.346 | 51.65 | 51.65 | 51.65 | 51.65 | 50.954 | 48.866 | 48.866 | 48.866 | 48.17 | 49.243 | 15.757 | 0
2039 | 11 | 8 | 2039-11-08 | 1987 | 49.814 | 49.814 | 50.432 | 51.05 | 51.668 | 51.668 | 52.904 | 52.286 | 52.286 | 53.522 | 54.758 | 56.612 | 57.23 | 57.848 | 57.848 | 57.23 | 57.23 | 56.612 | 55.376 | 53.522 | 54.758 | 51.668 | 48.578 | 49.196 | 53.4962 | 11.5038 | 0
2039 | 11 | 9 | 2039-11-09 | 1987 | 48.168 | 48.168 | 48.168 | 47.372 | 48.168 | 47.372 | 48.168 | 48.964 | 48.964 | 49.76 | 52.148 | 52.148 | 54.536 | 54.536 | 54.536 | 54.536 | 52.944 | 50.556 | 50.556 | 50.556 | 51.352 | 50.556 | 50.556 | 50.556 | 50.556 | 14.444 | 0
2039 | 11 | 10 | 2039-11-10 | 1987 | 50.0671 | 51.3615 | 50.0671 | 50.0671 | 50.0671 | 50.0671 | 48.7727 | 48.7727 | 46.184 | 52.6558 | 55.2445 | 57.8333 | 57.8333 | 59.1276 | 57.8333 | 57.8333 | 57.8333 | 57.8333 | 60.422 | 60.422 | 60.422 | 53.9502 | 52.6558 | 51.3615 | 54.112 | 10.888 | 0
2039 | 11 | 11 | 2039-11-11 | 1987 | 47.426 | 47.426 | 47.426 | 47.426 | 47.426 | 47.426 | 49.469 | 49.469 | 49.469 | 49.469 | 51.512 | 53.555 | 53.555 | 55.598 | 55.598 | 55.598 | 55.598 | 53.555 | 51.512 | 51.512 | 51.512 | 51.512 | 49.469 | 49.469 | 50.9161 | 14.0839 | 0
2039 | 11 | 12 | 2039-11-12 | 1987 | 49.7818 | 48.4925 | 47.2032 | 47.2032 | 47.2032 | 45.914 | 47.2032 | 47.2032 | 48.4925 | 49.7818 | 51.071 | 53.6495 | 53.6495 | 52.3603 | 54.9387 | 56.228 | 54.9387 | 53.6495 | 53.6495 | 53.6495 | 51.071 | 49.7818 | 49.7818 | 49.7818 | 50.695 | 14.305 | 0
2039 | 11 | 13 | 2039-11-13 | 1987 | 49.91 | 49.91 | 48.956 | 49.91 | 48.956 | 48.956 | 49.91 | 49.91 | 49.91 | 49.91 | 49.91 | 49.91 | 50.864 | 49.91 | 49.91 | 48.956 | 49.91 | 47.048 | 46.094 | 45.14 | 44.186 | 43.232 | 42.278 | 41.324 | 48.1213 | 16.8788 | 0
2039 | 11 | 14 | 2039-11-14 | 1987 | 38.886 | 38.886 | 38.886 | 40.12 | 40.12 | 40.12 | 40.12 | 38.886 | 37.652 | 41.354 | 42.588 | 42.588 | 45.056 | 47.524 | 48.758 | 46.29 | 47.524 | 45.056 | 41.354 | 41.354 | 41.354 | 38.886 | 40.12 | 41.354 | 41.8682 | 23.1318 | 0
2039 | 11 | 15 | 2039-11-15 | 1987 | 47.3023 | 45.6755 | 45.6755 | 47.3023 | 45.6755 | 44.0487 | 42.422 | 42.422 | 44.0487 | 47.3023 | 48.929 | 52.1825 | 53.8092 | 55.436 | 55.436 | 50.5558 | 47.3023 | 45.6755 | 44.0487 | 44.0487 | 44.0487 | 42.422 | 42.422 | 42.422 | 46.6922 | 18.3078 | 0
2039 | 11 | 16 | 2039-11-16 | 1987 | 54.1512 | 55.3055 | 55.3055 | 56.4597 | 54.1512 | 54.1512 | 52.997 | 52.997 | 51.8427 | 50.6885 | 51.8427 | 52.997 | 54.1512 | 54.1512 | 55.3055 | 57.614 | 56.4597 | 54.1512 | 54.1512 | 51.8427 | 51.8427 | 49.5342 | 49.5342 | 48.38 | 53.3337 | 11.6663 | 0
2039 | 11 | 17 | 2039-11-17 | 1987 | 44.0653 | 44.0653 | 44.0653 | 43.34 | 43.34 | 43.34 | 43.34 | 43.34 | 45.5159 | 46.9665 | 48.4171 | 50.5929 | 53.4941 | 54.9447 | 55.67 | 55.67 | 55.67 | 52.7688 | 52.7688 | 52.0435 | 52.0435 | 51.3182 | 51.3182 | 51.3182 | 49.1424 | 15.8576 | 0
2039 | 11 | 18 | 2039-11-18 | 1987 | 48.3767 | 49.0035 | 48.3767 | 48.3767 | 48.3767 | 48.3767 | 47.75 | 47.75 | 48.3767 | 49.0035 | 50.8836 | 51.5104 | 52.1371 | 53.3905 | 54.644 | 54.644 | 54.644 | 54.644 | 54.0173 | 54.0173 | 52.7638 | 52.1371 | 53.3905 | 52.7638 | 51.2231 | 13.7769 | 0
2039 | 11 | 19 | 2039-11-19 | 1987 | 46.7392 | 47.3858 | 47.3858 | 45.446 | 47.3858 | 47.3858 | 47.3858 | 47.3858 | 48.6791 | 49.3257 | 50.6189 | 49.3257 | 49.9723 | 53.2054 | 53.852 | 53.2054 | 52.5588 | 52.5588 | 51.9122 | 51.2655 | 50.6189 | 50.6189 | 51.2655 | 51.2655 | 49.8645 | 15.1355 | 0
2039 | 11 | 20 | 2039-11-20 | 1987 | 54.0029 | 54.0029 | 54.0029 | 52.9035 | 48.506 | 54.0029 | 54.0029 | 55.1023 | 55.1023 | 56.2017 | 59.4998 | 61.6986 | 62.798 | 60.5992 | 57.3011 | 56.2017 | 56.2017 | 57.3011 | 55.1023 | 56.2017 | 57.3011 | 56.2017 | 54.0029 | 54.0029 | 55.9268 | 9.0732 | 0
2039 | 11 | 21 | 2039-11-21 | 1987 | 60.764 | 57.3044 | 53.8448 | 53.8448 | 50.3852 | 46.9256 | 50.3852 | 46.9256 | 43.466 | 46.9256 | 46.9256 | 50.3852 | 53.8448 | 53.8448 | 57.3044 | 60.764 | 57.3044 | 57.3044 | 57.3044 | 57.3044 | 57.3044 | 50.3852 | 53.8448 | 46.9256 | 52.9799 | 12.0201 | 0
2039 | 11 | 22 | 2039-11-22 | 1987 | 54.7448 | 56.7464 | 56.7464 | 54.7448 | 56.7464 | 58.748 | 54.7448 | 54.7448 | 54.7448 | 52.7432 | 52.7432 | 56.7464 | 54.7448 | 52.7432 | 54.7448 | 52.7432 | 54.7448 | 54.7448 | 52.7432 | 52.7432 | 50.7416 | 48.74 | 50.7416 | 48.74 | 53.9108 | 11.0892 | 0
2039 | 11 | 23 | 2039-11-23 | 1987 | 50.3394 | 50.3394 | 49.0357 | 50.3394 | 50.3394 | 50.3394 | 49.0357 | 47.732 | 50.3394 | 51.6431 | 52.9469 | 54.2506 | 54.2506 | 56.858 | 55.5543 | 52.9469 | 52.9469 | 52.9469 | 52.9469 | 55.5543 | 55.5543 | 55.5543 | 56.858 | 56.858 | 52.7296 | 12.2704 | 0
2039 | 11 | 24 | 2039-11-24 | 1987 | 53.2709 | 53.8314 | 53.8314 | 54.392 | 52.1497 | 52.1497 | 52.1497 | 51.0286 | 51.0286 | 51.0286 | 52.1497 | 52.7103 | 51.5891 | 50.468 | 50.468 | 49.9074 | 50.468 | 49.9074 | 49.3469 | 48.2257 | 47.6651 | 47.6651 | 47.6651 | 46.544 | 50.8184 | 14.1816 | 0
2039 | 11 | 25 | 2039-11-25 | 1987 | 49.7912 | 49.7912 | 49.7912 | 49.7912 | 48.7616 | 48.7616 | 47.732 | 47.732 | 49.7912 | 50.8208 | 54.9392 | 55.9688 | 55.9688 | 58.028 | 56.9984 | 56.9984 | 53.9096 | 51.8504 | 52.88 | 52.88 | 52.88 | 50.8208 | 49.7912 | 49.7912 | 51.9362 | 13.0638 | 0
2039 | 11 | 26 | 2039-11-26 | 1987 | 44.8908 | 44.8908 | 43.8578 | 41.792 | 41.792 | 43.8578 | 43.8578 | 44.8908 | 44.8908 | 43.8578 | 44.8908 | 47.9895 | 53.1542 | 54.1871 | 55.22 | 53.1542 | 51.0883 | 50.0554 | 49.0225 | 46.9566 | 49.0225 | 52.1212 | 46.9566 | 47.9895 | 47.5161 | 17.4839 | 0
2039 | 11 | 27 | 2039-11-27 | 1987 | 50.5367 | 50.5367 | 50.5367 | 50.5367 | 50.5367 | 52.4415 | 53.0764 | 51.1716 | 51.1716 | 51.8065 | 53.0764 | 53.7113 | 53.7113 | 54.3462 | 54.9811 | 55.616 | 53.0764 | 51.1716 | 50.5367 | 50.5367 | 50.5367 | 51.1716 | 48.632 | 49.2669 | 51.7801 | 13.2199 | 0
2039 | 11 | 28 | 2039-11-28 | 1987 | 51.0578 | 51.7142 | 52.3705 | 49.0889 | 49.7452 | 47.7763 | 49.0889 | 47.12 | 47.7763 | 48.4326 | 49.0889 | 53.0268 | 54.3394 | 54.9957 | 54.9957 | 55.652 | 55.652 | 52.3705 | 51.0578 | 50.4015 | 50.4015 | 50.4015 | 49.7452 | 51.0578 | 51.1399 | 13.8601 | 0
2039 | 11 | 29 | 2039-11-29 | 1987 | 41.918 | 43.8227 | 42.8704 | 42.8704 | 43.8227 | 43.8227 | 43.8227 | 43.8227 | 43.8227 | 44.7751 | 46.6798 | 48.5845 | 51.4416 | 51.4416 | 52.394 | 50.4893 | 51.4416 | 50.4893 | 51.4416 | 51.4416 | 50.4893 | 51.4416 | 51.4416 | 51.4416 | 47.7512 | 17.2488 | 0
2039 | 11 | 30 | 2039-11-30 | 1987 | 36.1805 | 36.1805 | 37.337 | 38.4935 | 40.8065 | 38.4935 | 37.337 | 38.4935 | 37.337 | 37.337 | 39.65 | 39.65 | 46.589 | 47.7455 | 48.902 | 46.589 | 46.589 | 46.589 | 41.963 | 39.65 | 36.1805 | 36.1805 | 35.024 | 37.337 | 40.2764 | 24.7236 | 0
2039 | 12 | 1 | 2039-12-01 | 1987 | 55.79 | 58.502 | 58.502 | 61.214 | 61.214 | 59.858 | 59.858 | 59.858 | 59.858 | 59.858 | 61.214 | 55.79 | 59.858 | 61.214 | 57.146 | 57.146 | 57.146 | 57.146 | 55.79 | 55.79 | 57.146 | 55.79 | 57.146 | 55.112 | 58.2478 | 6.7523 | 0
2039 | 12 | 2 | 2039-12-02 | 1987 | 45.86 | 48.2405 | 48.2405 | 48.2405 | 48.2405 | 49.4307 | 48.2405 | 48.2405 | 48.2405 | 50.621 | 49.4307 | 49.4307 | 49.4307 | 55.382 | 51.8112 | 53.0015 | 53.0015 | 53.0015 | 51.8112 | 50.621 | 50.621 | 51.8112 | 53.0015 | 54.1917 | 50.4226 | 14.5774 | 0
2039 | 12 | 3 | 2039-12-03 | 1987 | 50.648 | 49.238 | 49.238 | 50.648 | 47.828 | 46.418 | 42.188 | 40.778 | 40.778 | 39.368 | 40.778 | 40.778 | 40.778 | 40.778 | 42.188 | 42.188 | 40.778 | 39.368 | 39.368 | 39.368 | 39.368 | 37.958 | 37.958 | 37.958 | 42.3642 | 22.6358 | 0
2039 | 12 | 4 | 2039-12-04 | 1987 | 55.898 | 54.54 | 55.898 | 54.54 | 54.54 | 55.898 | 54.54 | 54.54 | 54.54 | 55.898 | 57.256 | 57.256 | 58.614 | 58.614 | 59.972 | 58.614 | 57.256 | 54.54 | 51.824 | 53.182 | 49.108 | 47.75 | 47.75 | 47.75 | 54.5966 | 10.4034 | 0
2039 | 12 | 5 | 2039-12-05 | 1987 | 46.22 | 45.5 | 44.78 | 43.34 | 45.5 | 46.22 | 46.22 | 46.94 | 45.5 | 46.58 | 47.66 | 49.1 | 48.38 | 50.54 | 51.26 | 51.98 | 51.26 | 51.26 | 51.98 | 52.7 | 52.7 | 52.7 | 53.42 | 54.14 | 48.995 | 16.005 | 0
2039 | 12 | 6 | 2039-12-06 | 1987 | 46.2992 | 48.7436 | 48.7436 | 48.7436 | 48.7436 | 48.7436 | 46.2992 | 51.188 | 48.7436 | 48.7436 | 48.7436 | 48.7436 | 46.2992 | 48.7436 | 46.2992 | 46.2992 | 43.8548 | 41.4104 | 43.8548 | 41.4104 | 38.966 | 38.966 | 38.966 | 38.966 | 45.6881 | 19.3119 | 0
2039 | 12 | 7 | 2039-12-07 | 1987 | 46.328 | 47.552 | 46.328 | 45.104 | 43.88 | 42.656 | 42.656 | 42.656 | 41.432 | 41.432 | 42.656 | 47.552 | 47.552 | 51.224 | 50 | 51.224 | 47.552 | 46.328 | 46.328 | 45.104 | 42.656 | 45.104 | 47.552 | 48.776 | 45.818 | 19.182 | 0
2039 | 12 | 8 | 2039-12-08 | 1987 | 48.2292 | 50.09 | 50.09 | 48.2292 | 48.2292 | 42.647 | 44.5078 | 44.5078 | 42.647 | 42.647 | 44.5078 | 40.7862 | 38.9255 | 40.7862 | 42.647 | 46.3685 | 42.647 | 37.0647 | 37.0647 | 38.9255 | 37.0647 | 35.204 | 37.0647 | 37.0647 | 42.4144 | 22.5856 | 0
2039 | 12 | 9 | 2039-12-09 | 1987 | 41.3523 | 39.974 | 39.974 | 39.974 | 40.6631 | 40.6631 | 42.0414 | 43.4197 | 46.1763 | 46.1763 | 46.8654 | 47.5546 | 48.2437 | 48.2437 | 48.9329 | 48.9329 | 49.622 | 48.5883 | 47.5546 | 45.4871 | 45.4871 | 45.4871 | 45.4871 | 45.4871 | 45.0995 | 19.9005 | 0
2039 | 12 | 10 | 2039-12-10 | 1987 | 44.51 | 42.9157 | 42.9157 | 42.9157 | 41.3214 | 41.3214 | 36.5386 | 38.1329 | 36.5386 | 36.5386 | 38.1329 | 39.7271 | 39.7271 | 39.7271 | 39.7271 | 38.1329 | 38.1329 | 36.5386 | 34.9443 | 34.9443 | 34.9443 | 34.9443 | 34.9443 | 33.35 | 38.3986 | 26.6014 | 0
2039 | 12 | 11 | 2039-12-11 | 1987 | 36.32 | 36.32 | 35.5028 | 34.6856 | 34.6856 | 35.5028 | 36.32 | 34.6856 | 34.6856 | 34.6856 | 35.5028 | 36.32 | 37.1372 | 37.9544 | 37.9544 | 40.406 | 37.9544 | 35.5028 | 34.6856 | 35.5028 | 34.6856 | 33.0512 | 33.0512 | 32.234 | 35.639 | 29.361 | 0
2039 | 12 | 12 | 2039-12-12 | 1987 | 41.144 | 41.144 | 40.28 | 39.416 | 39.416 | 40.28 | 41.144 | 42.008 | 41.144 | 42.008 | 42.872 | 42.872 | 42.872 | 42.872 | 43.736 | 43.736 | 43.736 | 42.872 | 42.008 | 42.872 | 42.872 | 42.872 | 42.872 | 38.552 | 41.9 | 23.1 | 0
2039 | 12 | 13 | 2039-12-13 | 1987 | 50.1414 | 47.9763 | 45.8111 | 46.8937 | 45.8111 | 45.8111 | 43.646 | 45.8111 | 43.646 | 45.8111 | 46.8937 | 49.0589 | 50.1414 | 50.1414 | 50.1414 | 50.1414 | 50.1414 | 50.1414 | 50.1414 | 51.224 | 49.0589 | 51.224 | 50.1414 | 50.1414 | 48.3371 | 16.6629 | 0
2039 | 12 | 14 | 2039-12-14 | 1987 | 47.153 | 47.153 | 50.315 | 51.896 | 50.315 | 55.058 | 50.315 | 51.896 | 51.896 | 55.058 | 51.896 | 51.896 | 45.572 | 47.153 | 50.315 | 50.315 | 50.315 | 50.315 | 50.315 | 49.5245 | 48.734 | 47.153 | 45.572 | 45.572 | 49.8209 | 15.1791 | 0
2039 | 12 | 15 | 2039-12-15 | 1987 | 45.0205 | 45.5802 | 46.1398 | 45.5802 | 44.4609 | 42.782 | 44.4609 | 44.4609 | 45.5802 | 45.5802 | 45.9719 | 46.3077 | 46.6995 | 47.8187 | 48.938 | 48.3784 | 48.3784 | 48.3784 | 48.3784 | 47.8187 | 48.3784 | 48.3784 | 48.3784 | 48.3784 | 46.6761 | 18.3239 | 0
2039 | 12 | 16 | 2039-12-16 | 1987 | 45.1076 | 44.1284 | 45.1076 | 44.1284 | 44.1284 | 44.1284 | 43.1492 | 42.17 | 42.17 | 42.17 | 43.1492 | 44.1284 | 46.0868 | 46.0868 | 46.0868 | 47.066 | 45.1076 | 45.1076 | 44.1284 | 43.1492 | 43.1492 | 43.1492 | 42.17 | 42.17 | 44.0468 | 20.9532 | 0
2039 | 12 | 17 | 2039-12-17 | 1987 | 42.1866 | 42.1866 | 42.1866 | 41.4985 | 41.4985 | 41.4985 | 40.8103 | 42.1866 | 39.434 | 40.8103 | 40.8103 | 44.2511 | 44.2511 | 46.3155 | 47.6918 | 48.38 | 47.0037 | 44.9392 | 44.9392 | 44.9392 | 44.2511 | 43.5629 | 44.2511 | 44.9392 | 43.5343 | 21.4657 | 0
2039 | 12 | 18 | 2039-12-18 | 1987 | 33.476 | 31.982 | 33.476 | 33.476 | 33.476 | 34.97 | 34.97 | 36.464 | 37.958 | 37.958 | 36.464 | 39.452 | 39.452 | 40.946 | 42.44 | 42.44 | 40.946 | 39.452 | 37.958 | 37.958 | 33.476 | 31.982 | 33.476 | 36.464 | 36.713 | 28.287 | 0
2039 | 12 | 19 | 2039-12-19 | 1987 | 32.7524 | 32.7524 | 29.0372 | 29.0372 | 29.0372 | 29.0372 | 29.0372 | 25.322 | 26.5604 | 26.5604 | 29.0372 | 30.2756 | 31.514 | 33.9908 | 37.706 | 35.2292 | 33.9908 | 32.7524 | 31.514 | 31.514 | 29.0372 | 27.7988 | 26.5604 | 26.5604 | 30.2756 | 34.7244 | 0
2039 | 12 | 20 | 2039-12-20 | 1987 | 28.364 | 32.6618 | 30.5129 | 30.5129 | 31.5874 | 30.5129 | 31.5874 | 31.5874 | 30.5129 | 33.7363 | 33.7363 | 35.8852 | 36.9597 | 36.9597 | 36.9597 | 35.8852 | 36.9597 | 36.9597 | 36.9597 | 39.1086 | 42.332 | 42.332 | 42.332 | 41.2575 | 35.2585 | 29.7415 | 0
2039 | 12 | 21 | 2039-12-21 | 1987 | 44.4869 | 37.76 | 39.4417 | 39.4417 | 39.4417 | 37.76 | 39.4417 | 42.8051 | 41.1234 | 42.8051 | 42.8051 | 44.4869 | 46.1686 | 49.532 | 49.532 | 47.8503 | 44.4869 | 41.1234 | 41.1234 | 42.8051 | 41.1234 | 39.4417 | 39.4417 | 39.4417 | 42.2446 | 22.7554 | 0
2039 | 12 | 22 | 2039-12-22 | 1987 | 45.9063 | 42.98 | 42.98 | 42.98 | 45.9063 | 45.9063 | 42.98 | 42.98 | 42.98 | 44.4431 | 45.9063 | 48.8326 | 50.2957 | 50.2957 | 53.222 | 53.222 | 50.2957 | 47.3694 | 45.9063 | 47.3694 | 45.9063 | 45.9063 | 44.4431 | 42.98 | 46.333 | 18.667 | 0
2039 | 12 | 23 | 2039-12-23 | 1987 | 47.21 | 47.21 | 47.21 | 47.21 | 47.21 | 45.05 | 42.89 | 45.05 | 45.05 | 42.89 | 45.05 | 49.37 | 51.53 | 53.69 | 53.69 | 51.53 | 47.21 | 47.21 | 45.05 | 40.73 | 40.73 | 38.57 | 40.73 | 40.73 | 45.95 | 19.05 | 0
2039 | 12 | 24 | 2039-12-24 | 1987 | 38.732 | 40.6367 | 40.6367 | 38.732 | 39.6844 | 39.6844 | 39.6844 | 39.6844 | 38.732 | 39.6844 | 40.6367 | 44.4462 | 46.3509 | 49.208 | 46.3509 | 47.3033 | 45.3985 | 41.5891 | 42.5415 | 40.6367 | 41.5891 | 41.5891 | 40.6367 | 38.732 | 41.7875 | 23.2125 | 0
2039 | 12 | 25 | 2039-12-25 | 1987 | 42.3212 | 42.3212 | 41.3726 | 40.424 | 40.424 | 42.3212 | 40.424 | 40.424 | 40.424 | 41.3726 | 45.167 | 47.0642 | 48.9614 | 49.91 | 48.9614 | 48.0128 | 48.0128 | 45.167 | 42.3212 | 43.2698 | 43.2698 | 42.3212 | 42.3212 | 40.424 | 43.6255 | 21.3745 | 0
2039 | 12 | 26 | 2039-12-26 | 1987 | 46.5662 | 45.9791 | 45.9791 | 45.9791 | 45.392 | 45.6855 | 45.9791 | 45.9791 | 45.9791 | 45.6855 | 45.6855 | 46.2726 | 47.7403 | 48.3274 | 49.208 | 49.208 | 48.9145 | 48.0338 | 48.6209 | 47.7403 | 47.7403 | 47.7403 | 47.7403 | 47.7403 | 47.0798 | 17.9202 | 0
2039 | 12 | 27 | 2039-12-27 | 1987 | 48.602 | 48.602 | 46.906 | 47.754 | 46.058 | 46.906 | 46.906 | 46.906 | 47.754 | 48.602 | 50.298 | 51.146 | 52.842 | 53.69 | 53.69 | 53.69 | 51.994 | 51.146 | 51.146 | 51.994 | 51.146 | 51.146 | 51.994 | 51.994 | 50.1213 | 14.8787 | 0
2039 | 12 | 28 | 2039-12-28 | 1987 | 52.814 | 52.814 | 52.814 | 51.332 | 51.332 | 52.814 | 53.555 | 52.814 | 53.555 | 52.814 | 55.037 | 57.26 | 58.742 | 58.742 | 60.224 | 58.742 | 58.001 | 58.001 | 57.26 | 56.519 | 56.519 | 55.778 | 55.778 | 55.778 | 55.3766 | 9.6234 | 0
2039 | 12 | 29 | 2039-12-29 | 1987 | 50.702 | 50.702 | 48.416 | 46.13 | 43.844 | 46.13 | 43.844 | 41.558 | 39.272 | 39.272 | 41.558 | 46.13 | 55.274 | 57.56 | 59.846 | 57.56 | 52.988 | 55.274 | 50.702 | 50.702 | 50.702 | 48.416 | 48.416 | 46.13 | 48.797 | 16.203 | 0
2039 | 12 | 30 | 2039-12-30 | 1987 | 41.3683 | 41.3683 | 40.5597 | 40.5597 | 39.7511 | 39.7511 | 38.9425 | 38.1338 | 35.708 | 37.3252 | 39.7511 | 42.9855 | 45.4114 | 45.4114 | 46.22 | 45.4114 | 43.7942 | 40.5597 | 40.5597 | 40.5597 | 38.9425 | 39.7511 | 39.7511 | 38.9425 | 40.8966 | 24.1034 | 0
2039 | 12 | 31 | 2039-12-31 | 1987 | 36.5108 | 36.5108 | 37.3352 | 35.6864 | 35.6864 | 34.862 | 35.6864 | 36.5108 | 35.6864 | 36.5108 | 38.1596 | 39.8084 | 41.4572 | 43.106 | 43.106 | 43.106 | 40.6328 | 36.5108 | 34.862 | 35.6864 | 35.6864 | 36.5108 | 36.5108 | 34.862 | 37.5413 | 27.4587 | 0
2040 | 1 | 1 | 2040-01-01 | 1987 | 39.029 | 38.138 | 38.138 | 38.138 | 39.029 | 39.92 | 42.593 | 40.811 | 40.811 | 42.593 | 42.593 | 44.375 | 45.266 | 39.92 | 40.811 | 40.811 | 39.92 | 39.92 | 39.92 | 39.92 | 39.92 | 39.029 | 39.92 | 39.92 | 40.4769 | 24.5231 | 0
2040 | 1 | 2 | 2040-01-02 | 1987 | 35.312 | 36.191 | 35.312 | 35.312 | 36.191 | 35.312 | 35.312 | 35.312 | 36.191 | 36.191 | 36.191 | 38.828 | 39.707 | 37.949 | 38.828 | 37.949 | 37.949 | 39.707 | 40.586 | 39.707 | 38.828 | 37.07 | 36.191 | 36.191 | 37.1799 | 27.8201 | 0
2040 | 1 | 3 | 2040-01-03 | 1987 | 38.264 | 38.264 | 43.934 | 42.044 | 42.044 | 40.154 | 40.154 | 40.154 | 38.264 | 38.264 | 38.264 | 40.154 | 40.154 | 43.934 | 43.934 | 42.044 | 40.154 | 38.264 | 38.264 | 36.374 | 38.264 | 38.264 | 38.264 | 38.264 | 39.839 | 25.161 | 0
2040 | 1 | 4 | 2040-01-04 | 1987 | 42.5531 | 40.2157 | 40.2157 | 40.2157 | 37.8783 | 37.8783 | 35.5409 | 40.2157 | 37.8783 | 37.8783 | 37.8783 | 42.5531 | 42.5531 | 47.228 | 47.228 | 47.228 | 47.228 | 44.8906 | 42.5531 | 35.5409 | 33.2034 | 33.2034 | 35.5409 | 30.866 | 39.9235 | 25.0765 | 0
2040 | 1 | 5 | 2040-01-05 | 1987 | 44.1783 | 42.8244 | 43.727 | 43.2757 | 41.4706 | 41.4706 | 40.568 | 41.9219 | 41.9219 | 41.0193 | 43.727 | 43.2757 | 43.727 | 44.1783 | 45.5321 | 46.886 | 46.4347 | 44.6296 | 44.1783 | 43.2757 | 43.2757 | 43.727 | 43.727 | 41.4706 | 43.3509 | 21.6491 | 0
2040 | 1 | 6 | 2040-01-06 | 1987 | 41.6104 | 38.5471 | 39.5682 | 39.5682 | 39.5682 | 40.5893 | 39.5682 | 38.5471 | 37.526 | 38.5471 | 40.5893 | 41.6104 | 43.6525 | 45.3884 | 47.0221 | 48.758 | 48.758 | 46.7158 | 44.6736 | 43.6525 | 44.6736 | 44.6736 | 43.6525 | 42.6315 | 42.5038 | 22.4962 | 0
2040 | 1 | 7 | 2040-01-07 | 1987 | 39.1238 | 38.1671 | 38.1671 | 38.1671 | 38.1671 | 37.2103 | 37.2103 | 37.2103 | 34.34 | 35.2968 | 37.2103 | 38.1671 | 40.0806 | 41.9942 | 45.8212 | 46.778 | 45.8212 | 44.8645 | 43.9077 | 44.8645 | 41.0374 | 40.0806 | 41.9942 | 42.9509 | 40.3597 | 24.6403 | 0
2040 | 1 | 8 | 2040-01-08 | 1987 | 43.8387 | 44.4136 | 44.9886 | 43.2638 | 42.6888 | 43.2638 | 42.6888 | 40.964 | 41.5389 | 43.2638 | 43.2638 | 45.5635 | 46.7134 | 49.5881 | 50.1631 | 50.738 | 49.5881 | 47.2884 | 48.4382 | 48.4382 | 47.8633 | 47.2884 | 47.8633 | 47.8633 | 45.8989 | 19.1011 | 0
2040 | 1 | 9 | 2040-01-09 | 1987 | 45.7149 | 45.7149 | 45.0055 | 45.3602 | 44.6508 | 44.6508 | 43.232 | 43.9414 | 44.2961 | 44.6508 | 45.7149 | 47.1338 | 48.5526 | 48.5526 | 49.262 | 47.8432 | 47.4885 | 47.4885 | 47.4885 | 47.8432 | 47.8432 | 47.4885 | 47.8432 | 47.8432 | 46.4835 | 18.5165 | 0
2040 | 1 | 10 | 2040-01-10 | 1987 | 44.3071 | 44.3071 | 43.5478 | 43.5478 | 43.5478 | 43.5478 | 42.7885 | 41.27 | 42.7885 | 43.5478 | 45.0664 | 45.8256 | 46.5849 | 48.1035 | 48.8627 | 48.1035 | 49.622 | 49.622 | 48.8627 | 48.8627 | 48.1035 | 48.8627 | 49.622 | 48.1035 | 46.142 | 18.858 | 0
2040 | 1 | 11 | 2040-01-11 | 1987 | 38.228 | 39.7112 | 41.1944 | 39.7112 | 39.7112 | 41.1944 | 41.1944 | 39.7112 | 39.7112 | 41.1944 | 42.6776 | 44.1608 | 44.1608 | 45.644 | 53.06 | 53.06 | 53.06 | 47.1272 | 48.6104 | 47.1272 | 48.6104 | 44.1608 | 44.1608 | 39.7112 | 44.0372 | 20.9628 | 0
2040 | 1 | 12 | 2040-01-12 | 1987 | 49.2665 | 49.2665 | 54.842 | 46.4787 | 43.691 | 40.9032 | 40.9032 | 40.9032 | 40.9032 | 40.9032 | 40.9032 | 43.691 | 43.691 | 46.4787 | 49.2665 | 43.691 | 46.4787 | 43.691 | 40.9032 | 32.54 | 35.3278 | 35.3278 | 35.3278 | 32.54 | 42.4133 | 22.5867 | 0
2040 | 1 | 13 | 2040-01-13 | 1987 | 51.413 | 49.37 | 49.37 | 49.37 | 49.37 | 47.327 | 47.327 | 45.284 | 45.284 | 45.284 | 47.327 | 49.37 | 51.413 | 53.456 | 53.456 | 53.456 | 47.327 | 43.241 | 39.155 | 37.112 | 37.112 | 37.112 | 37.112 | 37.112 | 45.965 | 19.035 | 0
2040 | 1 | 14 | 2040-01-14 | 1987 | 36.916 | 38.304 | 39.692 | 41.08 | 39.692 | 41.08 | 41.08 | 41.08 | 41.08 | 41.08 | 42.468 | 42.468 | 45.244 | 48.02 | 48.02 | 48.02 | 45.244 | 42.468 | 41.08 | 38.304 | 38.304 | 36.916 | 36.916 | 35.528 | 41.2535 | 23.7465 | 0
2040 | 1 | 15 | 2040-01-15 | 1987 | 43.6787 | 42.6478 | 42.6478 | 41.6169 | 41.1015 | 41.6169 | 42.1324 | 41.1015 | 40.586 | 41.6169 | 43.1633 | 44.1942 | 44.7096 | 45.7405 | 46.256 | 45.7405 | 45.7405 | 45.2251 | 44.7096 | 45.2251 | 43.1633 | 44.7096 | 44.1942 | 44.1942 | 43.5713 | 21.4287 | 0
2040 | 1 | 16 | 2040-01-16 | 1987 | 44.8317 | 44.8317 | 43.7585 | 42.6853 | 41.612 | 41.612 | 41.612 | 42.6853 | 43.7585 | 44.8317 | 45.905 | 48.0515 | 49.1247 | 50.198 | 50.198 | 50.198 | 50.198 | 49.1247 | 49.1247 | 49.1247 | 49.1247 | 49.1247 | 49.1247 | 49.1247 | 46.6652 | 18.3348 | 0
2040 | 1 | 17 | 2040-01-17 | 1987 | 40.955 | 39.848 | 39.848 | 39.848 | 40.955 | 40.955 | 39.848 | 40.955 | 40.955 | 40.955 | 43.169 | 43.169 | 45.383 | 46.49 | 46.49 | 46.49 | 45.383 | 45.383 | 43.169 | 44.276 | 43.169 | 42.062 | 43.169 | 42.062 | 42.7077 | 22.2922 | 0
2040 | 1 | 18 | 2040-01-18 | 1987 | 46.274 | 43.988 | 41.702 | 43.988 | 43.988 | 43.988 | 46.274 | 48.56 | 50.846 | 50.846 | 53.132 | 55.418 | 55.418 | 55.418 | 55.418 | 55.418 | 53.132 | 50.846 | 50.846 | 48.56 | 50.846 | 50.846 | 50.846 | 50.846 | 49.8935 | 15.1065 | 0
2040 | 1 | 19 | 2040-01-19 | 1987 | 46.504 | 46.504 | 45.468 | 44.432 | 45.468 | 45.468 | 45.468 | 44.432 | 45.468 | 45.468 | 46.504 | 47.54 | 48.576 | 48.576 | 50.648 | 48.576 | 47.54 | 47.54 | 45.468 | 44.432 | 43.396 | 43.396 | 42.36 | 41.324 | 45.8565 | 19.1435 | 0
2040 | 1 | 20 | 2040-01-20 | 1987 | 38.1534 | 38.7101 | 37.5967 | 37.5967 | 37.04 | 37.5967 | 37.5967 | 37.04 | 38.1534 | 38.1534 | 41.4937 | 43.1639 | 43.1639 | 44.2773 | 44.2773 | 44.834 | 43.1639 | 42.0504 | 40.937 | 40.3803 | 40.3803 | 39.2669 | 38.7101 | 38.7101 | 40.1019 | 24.8981 | 0
2040 | 1 | 21 | 2040-01-21 | 1987 | 40.4564 | 41.1512 | 39.7616 | 39.7616 | 41.1512 | 40.4564 | 40.4564 | 39.0668 | 39.0668 | 38.372 | 39.0668 | 39.0668 | 40.4564 | 41.846 | 43.2356 | 43.9304 | 43.9304 | 45.32 | 45.32 | 42.5408 | 41.846 | 41.846 | 43.2356 | 41.846 | 41.3828 | 23.6172 | 0
2040 | 1 | 22 | 2040-01-22 | 1987 | 40.4996 | 40.7948 | 40.7948 | 40.4996 | 39.614 | 40.2044 | 40.7948 | 41.09 | 41.3852 | 41.6804 | 42.2708 | 43.1564 | 43.1564 | 43.7468 | 44.042 | 44.042 | 44.042 | 43.4516 | 42.8612 | 42.8612 | 42.8612 | 43.1564 | 43.1564 | 42.8612 | 42.2093 | 22.7907 | 0
2040 | 1 | 23 | 2040-01-23 | 1987 | 42.7235 | 42.143 | 41.5625 | 42.143 | 41.5625 | 41.5625 | 40.982 | 41.5625 | 40.982 | 40.982 | 41.5625 | 41.5625 | 42.143 | 43.8845 | 44.465 | 45.626 | 45.0455 | 43.8845 | 43.304 | 42.7235 | 42.143 | 41.5625 | 41.5625 | 42.143 | 42.4091 | 22.5909 | 0
2040 | 1 | 24 | 2040-01-24 | 1987 | 39.47 | 35.834 | 35.834 | 35.834 | 37.652 | 37.652 | 37.652 | 41.288 | 37.652 | 39.47 | 41.288 | 41.288 | 43.106 | 46.742 | 44.924 | 44.924 | 43.106 | 41.288 | 39.47 | 35.834 | 35.834 | 37.652 | 35.834 | 35.834 | 39.3942 | 25.6058 | 0
2040 | 1 | 25 | 2040-01-25 | 1987 | 40.4677 | 40.4677 | 37.3769 | 40.4677 | 40.4677 | 40.4677 | 40.4677 | 37.3769 | 34.286 | 40.4677 | 40.4677 | 43.5586 | 43.5586 | 43.5586 | 46.6494 | 55.922 | 55.922 | 52.8311 | 52.8311 | 49.7403 | 49.7403 | 46.6494 | 43.5586 | 43.5586 | 44.2025 | 20.7975 | 0
2040 | 1 | 26 | 2040-01-26 | 1987 | 41.918 | 39.074 | 39.074 | 39.074 | 39.074 | 36.23 | 33.386 | 39.074 | 36.23 | 33.386 | 33.386 | 36.23 | 36.23 | 39.074 | 39.074 | 39.074 | 41.918 | 50.45 | 53.294 | 53.294 | 53.294 | 53.294 | 50.45 | 47.606 | 41.7995 | 23.2005 | 0
2040 | 1 | 27 | 2040-01-27 | 1987 | 44.1713 | 45.1204 | 45.1204 | 44.1713 | 45.1204 | 42.2731 | 42.2731 | 41.324 | 45.1204 | 43.2222 | 45.1204 | 48.9167 | 51.764 | 51.764 | 48.9167 | 46.0695 | 46.0695 | 46.0695 | 46.0695 | 46.0695 | 46.0695 | 45.1204 | 45.1204 | 45.1204 | 45.674 | 19.326 | 0
2040 | 1 | 28 | 2040-01-28 | 1987 | 43.943 | 46.724 | 46.724 | 46.724 | 38.381 | 35.6 | 38.381 | 38.381 | 38.381 | 41.162 | 43.943 | 43.943 | 43.943 | 46.724 | 43.943 | 41.162 | 41.162 | 41.162 | 41.162 | 38.381 | 41.162 | 41.162 | 41.162 | 38.381 | 41.7414 | 23.2586 | 0
2040 | 1 | 29 | 2040-01-29 | 1987 | 41.972 | 41.972 | 43.436 | 42.704 | 44.168 | 43.436 | 41.972 | 42.704 | 41.972 | 41.972 | 43.436 | 44.168 | 44.9 | 46.364 | 48.56 | 47.096 | 48.56 | 47.096 | 46.364 | 46.364 | 47.096 | 47.096 | 47.096 | 47.828 | 44.9305 | 20.0695 | 0
2040 | 1 | 30 | 2040-01-30 | 1987 | 51.234 | 51.944 | 49.104 | 48.394 | 46.974 | 46.974 | 46.974 | 46.264 | 46.264 | 46.264 | 47.684 | 49.104 | 49.814 | 49.104 | 47.684 | 47.684 | 46.264 | 45.554 | 45.554 | 46.264 | 45.554 | 45.554 | 46.264 | 46.264 | 47.4473 | 17.5527 | 0
2040 | 1 | 31 | 2040-01-31 | 1987 | 50.1908 | 44.3876 | 41.486 | 41.486 | 41.486 | 44.3876 | 47.2892 | 44.3876 | 47.2892 | 50.1908 | 53.0924 | 53.0924 | 55.994 | 55.994 | 47.2892 | 47.2892 | 47.2892 | 47.2892 | 47.2892 | 44.3876 | 44.3876 | 44.3876 | 44.3876 | 44.3876 | 47.0474 | 17.9526 | 0
2040 | 2 | 1 | 2040-02-01 | 1987 | 44.528 | 45.5589 | 48.1362 | 50.198 | 49.1671 | 48.1362 | 47.1053 | 46.5898 | 46.5898 | 46.5898 | 46.5898 | 47.1053 | 47.6207 | 47.6207 | 48.1362 | 47.6207 | 47.6207 | 46.5898 | 46.0744 | 46.0744 | 46.5898 | 46.5898 | 45.5589 | 45.5589 | 46.9979 | 18.0021 | 0
2040 | 2 | 2 | 2040-02-02 | 1987 | 40.5752 | 38.4656 | 38.4656 | 38.4656 | 36.356 | 38.4656 | 36.356 | 36.356 | 36.356 | 38.4656 | 42.6848 | 44.7944 | 44.7944 | 46.904 | 46.904 | 46.904 | 46.904 | 44.7944 | 42.6848 | 42.6848 | 42.6848 | 42.6848 | 42.6848 | 42.6848 | 41.63 | 23.37 | 0
2040 | 2 | 3 | 2040-02-03 | 1987 | 33.044 | 33.044 | 34.4251 | 34.4251 | 34.4251 | 34.4251 | 33.044 | 33.044 | 34.4251 | 34.4251 | 34.4251 | 38.5684 | 44.0927 | 46.8549 | 48.236 | 48.236 | 42.7116 | 41.3305 | 42.7116 | 42.7116 | 42.7116 | 41.3305 | 39.9495 | 39.9495 | 38.8561 | 26.1439 | 0
2040 | 2 | 4 | 2040-02-04 | 1987 | 36.626 | 36.626 | 36.626 | 36.626 | 36.626 | 38.321 | 40.016 | 40.016 | 40.016 | 40.016 | 40.016 | 43.406 | 41.711 | 43.406 | 46.796 | 40.016 | 38.321 | 38.321 | 38.321 | 38.321 | 36.626 | 36.626 | 36.626 | 36.626 | 39.0273 | 25.9728 | 0
2040 | 2 | 5 | 2040-02-05 | 1987 | 42.452 | 40.76 | 43.58 | 43.58 | 41.888 | 41.888 | 40.76 | 39.632 | 40.76 | 40.196 | 41.888 | 44.144 | 45.836 | 46.964 | 47.528 | 47.528 | 49.784 | 49.784 | 45.836 | 46.964 | 44.708 | 43.58 | 44.708 | 44.708 | 44.144 | 20.856 | 0
2040 | 2 | 6 | 2040-02-06 | 1987 | 47.3126 | 46.3028 | 43.2734 | 41.7587 | 43.2734 | 42.7685 | 40.244 | 40.244 | 42.2636 | 40.7489 | 42.2636 | 44.7881 | 46.3028 | 47.3126 | 48.8273 | 50.342 | 50.342 | 49.8371 | 48.3224 | 47.3126 | 47.8175 | 46.3028 | 46.3028 | 43.7783 | 45.3351 | 19.6649 | 0
2040 | 2 | 7 | 2040-02-07 | 1987 | 46.2856 | 44.9282 | 44.2495 | 44.2495 | 42.2134 | 42.8921 | 42.8921 | 40.856 | 40.856 | 40.856 | 42.2134 | 44.7246 | 47.168 | 49.6792 | 51.0366 | 51.7153 | 51.0366 | 52.394 | 51.7153 | 49.0005 | 49.6792 | 49.6792 | 49.0005 | 49.0005 | 46.5967 | 18.4033 | 0
2040 | 2 | 8 | 2040-02-08 | 1987 | 43.7864 | 40.7408 | 40.7408 | 40.7408 | 39.218 | 40.7408 | 42.2636 | 45.3092 | 47.5934 | 46.0706 | 43.7864 | 46.832 | 49.8776 | 51.4004 | 49.8776 | 52.9232 | 54.446 | 50.639 | 52.1618 | 52.1618 | 51.4004 | 49.1162 | 48.3548 | 48.3548 | 47.0224 | 17.9777 | 0
2040 | 2 | 9 | 2040-02-09 | 1987 | 47.0203 | 46.2657 | 45.5111 | 45.5111 | 41.738 | 44.0018 | 41.738 | 42.4926 | 42.4926 | 42.4926 | 42.4926 | 46.2657 | 47.7749 | 47.7749 | 50.0388 | 51.548 | 50.7934 | 47.0203 | 46.2657 | 46.2657 | 44.0018 | 44.7565 | 44.0018 | 43.2472 | 45.4796 | 19.5204 | 0
2040 | 2 | 10 | 2040-02-10 | 1987 | 41.2686 | 41.2686 | 40.3451 | 39.4215 | 40.3451 | 40.3451 | 38.498 | 41.2686 | 41.2686 | 40.3451 | 42.1922 | 45.8863 | 48.6569 | 50.504 | 48.6569 | 48.6569 | 49.5805 | 45.8863 | 44.9628 | 47.7334 | 46.8098 | 46.8098 | 46.8098 | 45.8863 | 44.3086 | 20.6914 | 0
2040 | 2 | 11 | 2040-02-11 | 1987 | 49.6891 | 49.6891 | 49.6891 | 51.44 | 51.44 | 37.4327 | 35.6818 | 33.9309 | 32.18 | 32.18 | 32.18 | 33.9309 | 39.1836 | 40.9345 | 42.6855 | 39.1836 | 44.4364 | 44.4364 | 39.1836 | 40.9345 | 37.4327 | 39.1836 | 39.1836 | 37.4327 | 40.5698 | 24.4302 | 0
2040 | 2 | 12 | 2040-02-12 | 1987 | 40.5902 | 40.5902 | 40.5902 | 39.6791 | 39.6791 | 40.5902 | 40.5902 | 41.5012 | 41.5012 | 43.3234 | 45.1455 | 46.0566 | 46.0566 | 49.7009 | 50.612 | 46.0566 | 46.0566 | 42.4123 | 41.5012 | 40.5902 | 41.5012 | 39.6791 | 38.768 | 39.6791 | 42.6021 | 22.3979 | 0
2040 | 2 | 13 | 2040-02-13 | 1987 | 48.6995 | 49.937 | 44.987 | 48.6995 | 43.7495 | 43.7495 | 44.987 | 44.987 | 46.2245 | 48.6995 | 49.937 | 52.412 | 52.412 | 52.412 | 51.1745 | 51.1745 | 48.6995 | 48.6995 | 46.2245 | 44.987 | 43.7495 | 43.7495 | 42.512 | 42.512 | 47.3073 | 17.6927 | 0
2040 | 2 | 14 | 2040-02-14 | 1987 | 46.292 | 46.292 | 46.292 | 46.292 | 46.292 | 44.18 | 42.068 | 39.956 | 42.068 | 48.404 | 50.516 | 54.74 | 56.852 | 56.852 | 56.852 | 58.964 | 56.852 | 56.852 | 54.74 | 50.516 | 50.516 | 52.628 | 50.516 | 54.74 | 50.428 | 14.572 | 0
2040 | 2 | 15 | 2040-02-15 | 1987 | 55.2335 | 55.2335 | 57.749 | 57.749 | 55.2335 | 57.749 | 52.718 | 47.687 | 47.687 | 47.687 | 45.1715 | 52.718 | 45.1715 | 50.2025 | 52.718 | 57.749 | 62.78 | 57.749 | 55.2335 | 45.1715 | 45.1715 | 45.1715 | 42.656 | 42.656 | 51.4603 | 13.5397 | 0
2040 | 2 | 16 | 2040-02-16 | 1987 | 50.774 | 50.774 | 50.774 | 50.774 | 50.774 | 48.146 | 48.146 | 48.146 | 50.774 | 48.146 | 50.774 | 50.774 | 53.402 | 56.03 | 56.03 | 56.03 | 58.658 | 56.03 | 50.774 | 50.774 | 48.146 | 50.774 | 50.774 | 48.146 | 51.431 | 13.569 | 0
2040 | 2 | 17 | 2040-02-17 | 1987 | 48.74 | 47.0048 | 43.5344 | 41.7992 | 43.5344 | 43.5344 | 40.064 | 43.5344 | 43.5344 | 47.0048 | 50.4752 | 53.9456 | 48.74 | 52.2104 | 55.6808 | 57.416 | 53.9456 | 52.2104 | 48.74 | 47.0048 | 45.2696 | 45.2696 | 43.5344 | 40.064 | 47.3663 | 17.6337 | 0
2040 | 2 | 18 | 2040-02-18 | 1987 | 34.8512 | 34.8512 | 32.63 | 34.8512 | 34.8512 | 34.8512 | 37.0724 | 37.0724 | 39.2936 | 39.2936 | 41.5148 | 45.9572 | 50.3996 | 52.6208 | 52.6208 | 54.842 | 54.842 | 54.842 | 54.842 | 52.6208 | 50.3996 | 48.1784 | 50.3996 | 48.1784 | 44.6615 | 20.3385 | 0
2040 | 2 | 19 | 2040-02-19 | 1987 | 42.44 | 47.4548 | 47.4548 | 47.4548 | 47.4548 | 47.4548 | 47.4548 | 47.4548 | 47.4548 | 47.4548 | 52.4696 | 52.4696 | 57.4844 | 62.4992 | 67.514 | 67.514 | 67.514 | 62.4992 | 62.4992 | 57.4844 | 62.4992 | 52.4696 | 57.4844 | 57.4844 | 54.5591 | 10.4409 | 0
2040 | 2 | 20 | 2040-02-20 | 1987 | 52.4969 | 50.1286 | 50.1286 | 47.7603 | 47.7603 | 47.7603 | 45.392 | 45.392 | 47.7603 | 45.392 | 47.7603 | 52.4969 | 59.6017 | 61.97 | 61.97 | 61.97 | 61.97 | 59.6017 | 59.6017 | 57.2334 | 57.2334 | 54.8651 | 47.7603 | 50.1286 | 53.0889 | 11.9111 | 0
2040 | 2 | 21 | 2040-02-21 | 1987 | 59.36 | 57.5394 | 57.5394 | 57.5394 | 55.7189 | 57.5394 | 57.5394 | 57.5394 | 57.5394 | 57.5394 | 57.5394 | 53.8983 | 55.7189 | 57.5394 | 59.36 | 59.36 | 53.8983 | 53.8983 | 52.0777 | 50.2571 | 48.4366 | 50.2571 | 50.2571 | 46.616 | 55.1879 | 9.8121 | 0
2040 | 2 | 22 | 2040-02-22 | 1987 | 47.8648 | 47.8648 | 48.7355 | 46.994 | 47.8648 | 48.3001 | 48.7355 | 48.7355 | 49.6063 | 50.477 | 50.477 | 53.0892 | 53.0892 | 53.96 | 53.0892 | 51.3477 | 53.0892 | 53.0892 | 50.477 | 51.3477 | 52.2185 | 52.2185 | 52.2185 | 51.3477 | 50.6765 | 14.3235 | 0
2040 | 2 | 23 | 2040-02-23 | 1987 | 52.13 | 51.7364 | 51.7364 | 51.3428 | 50.9492 | 50.5556 | 50.5556 | 50.5556 | 50.162 | 50.5556 | 52.13 | 53.3108 | 55.2788 | 55.6724 | 56.066 | 56.066 | 56.066 | 54.8852 | 54.098 | 53.3108 | 53.3108 | 52.9172 | 52.5236 | 51.3428 | 52.8024 | 12.1976 | 0
2040 | 2 | 24 | 2040-02-24 | 1987 | 51.8746 | 50.8023 | 51.3384 | 51.3384 | 51.3384 | 50.8023 | 49.73 | 49.73 | 50.8023 | 52.4107 | 54.5553 | 55.6276 | 56.6999 | 56.6999 | 57.236 | 57.236 | 56.1637 | 55.6276 | 54.0191 | 52.9469 | 52.4107 | 52.4107 | 51.3384 | 51.3384 | 53.1032 | 11.8968 | 0
2040 | 2 | 25 | 2040-02-25 | 1987 | 48.1498 | 48.8669 | 46.7155 | 45.9983 | 44.564 | 45.2812 | 44.564 | 45.2812 | 45.9983 | 48.8669 | 52.4527 | 54.6042 | 55.3214 | 56.7557 | 57.4728 | 58.19 | 58.19 | 56.0385 | 52.4527 | 51.7356 | 50.3013 | 50.3013 | 50.3013 | 49.5841 | 50.7495 | 14.2505 | 0
2040 | 2 | 26 | 2040-02-26 | 1987 | 45.8372 | 45.8372 | 44.7764 | 42.6548 | 41.594 | 44.7764 | 43.7156 | 43.7156 | 44.7764 | 46.898 | 52.202 | 54.3236 | 56.4452 | 57.506 | 57.506 | 57.506 | 57.506 | 57.506 | 57.506 | 55.3844 | 54.3236 | 53.2628 | 53.2628 | 53.2628 | 50.9202 | 14.0798 | 0
2040 | 2 | 27 | 2040-02-27 | 1987 | 55.742 | 54.428 | 54.428 | 50.486 | 49.172 | 49.172 | 49.172 | 49.172 | 50.486 | 50.486 | 53.114 | 54.428 | 54.428 | 57.056 | 59.684 | 57.056 | 55.742 | 54.428 | 53.114 | 51.8 | 50.486 | 49.172 | 47.858 | 49.172 | 52.5117 | 12.4883 | 0
2040 | 2 | 28 | 2040-02-28 | 1987 | 47.144 | 47.144 | 45.116 | 47.144 | 45.116 | 45.116 | 45.116 | 43.088 | 45.116 | 47.144 | 51.2 | 47.144 | 49.172 | 47.144 | 49.172 | 45.116 | 45.116 | 49.172 | 55.256 | 53.228 | 53.228 | 53.228 | 53.228 | 53.228 | 48.4115 | 16.5885 | 0
2040 | 2 | 29 | 2040-02-29 | 1987 | 52.328 | 52.328 | 50.741 | 52.328 | 50.741 | 50.741 | 50.741 | 49.154 | 50.741 | 52.328 | 55.502 | 52.328 | 53.915 | 52.328 | 53.915 | 50.741 | 50.741 | 53.915 | 58.676 | 57.089 | 57.089 | 57.089 | 57.089 | 57.089 | 53.3199 | 11.6801 | 0
2040 | 3 | 1 | 2040-03-01 | 1987 | 51.4503 | 50.0977 | 48.7451 | 48.7451 | 50.0977 | 50.0977 | 46.04 | 47.3926 | 47.3926 | 52.8029 | 55.508 | 54.1554 | 54.1554 | 54.1554 | 55.508 | 52.8029 | 52.8029 | 52.8029 | 52.8029 | 51.4503 | 51.4503 | 51.4503 | 51.4503 | 51.4503 | 51.4503 | 13.5497 | 0
2040 | 3 | 2 | 2040-03-02 | 1987 | 44.042 | 44.042 | 44.042 | 45.545 | 45.545 | 45.545 | 45.545 | 45.545 | 47.048 | 50.054 | 50.054 | 50.054 | 50.054 | 53.06 | 54.563 | 54.563 | 56.066 | 56.066 | 56.066 | 54.563 | 54.563 | 53.06 | 53.06 | 54.563 | 50.3045 | 14.6955 | 0
2040 | 3 | 3 | 2040-03-03 | 1987 | 45.59 | 49.613 | 48.272 | 49.613 | 49.613 | 49.613 | 49.613 | 49.613 | 49.613 | 50.954 | 50.954 | 50.954 | 50.954 | 49.613 | 49.613 | 49.613 | 50.954 | 50.954 | 50.954 | 49.613 | 49.613 | 49.613 | 49.613 | 49.613 | 49.7806 | 15.2194 | 0
2040 | 3 | 4 | 2040-03-04 | 1987 | 45.2552 | 45.2552 | 46.6016 | 45.2552 | 44.582 | 44.582 | 45.9284 | 47.948 | 47.948 | 49.2944 | 49.9676 | 47.2748 | 49.2944 | 52.6604 | 52.6604 | 51.9872 | 54.68 | 50.6408 | 48.6212 | 47.948 | 46.6016 | 46.6016 | 46.6016 | 45.9284 | 48.0882 | 16.9118 | 0
2040 | 3 | 5 | 2040-03-05 | 1987 | 50.912 | 49.53 | 50.912 | 48.148 | 48.148 | 49.53 | 49.53 | 50.912 | 52.294 | 52.294 | 52.294 | 52.294 | 52.294 | 53.676 | 53.676 | 55.058 | 53.676 | 53.676 | 46.766 | 46.766 | 45.384 | 45.384 | 44.002 | 42.62 | 49.9907 | 15.0093 | 0
2040 | 3 | 6 | 2040-03-06 | 1987 | 46.559 | 48.545 | 47.552 | 47.552 | 46.559 | 45.566 | 46.559 | 45.566 | 46.559 | 47.552 | 47.552 | 47.552 | 50.531 | 53.51 | 49.538 | 49.538 | 49.538 | 47.552 | 46.559 | 44.573 | 44.573 | 42.587 | 42.587 | 41.594 | 46.9314 | 18.0686 | 0
2040 | 3 | 7 | 2040-03-07 | 1987 | 41.945 | 40.928 | 40.928 | 39.911 | 40.928 | 38.894 | 37.877 | 36.86 | 39.4025 | 41.945 | 46.013 | 47.03 | 51.098 | 54.149 | 56.183 | 57.2 | 55.166 | 55.166 | 50.081 | 50.081 | 48.047 | 49.064 | 49.064 | 46.013 | 46.4156 | 18.5844 | 0
2040 | 3 | 8 | 2040-03-08 | 1987 | 45.2851 | 43.9319 | 42.5787 | 42.5787 | 39.8724 | 39.8724 | 37.166 | 42.5787 | 45.2851 | 49.3446 | 50.6978 | 54.7573 | 58.8168 | 60.17 | 58.8168 | 56.1105 | 52.0509 | 49.3446 | 47.9914 | 47.9914 | 46.6382 | 46.6382 | 46.6382 | 47.9914 | 48.0478 | 16.9522 | 0
2040 | 3 | 9 | 2040-03-09 | 1987 | 52.1009 | 51.1186 | 49.154 | 49.154 | 50.1363 | 50.1363 | 50.1363 | 51.1186 | 52.1009 | 54.0654 | 55.0477 | 56.03 | 56.03 | 56.03 | 55.0477 | 56.03 | 55.0477 | 55.0477 | 54.0654 | 52.1009 | 52.1009 | 51.1186 | 50.1363 | 49.154 | 52.592 | 12.408 | 0
2040 | 3 | 10 | 2040-03-10 | 1987 | 44.15 | 44.15 | 44.9083 | 44.9083 | 45.6665 | 45.6665 | 45.6665 | 46.4248 | 47.183 | 47.9412 | 48.6995 | 49.4577 | 50.9742 | 51.7325 | 54.0072 | 55.5237 | 56.282 | 54.7655 | 53.249 | 51.7325 | 50.9742 | 51.7325 | 50.216 | 49.4577 | 49.3946 | 15.6054 | 0
2040 | 3 | 11 | 2040-03-11 | 1987 | 44.9195 | 43.511 | 42.1025 | 42.1025 | 43.511 | 44.9195 | 40.694 | 42.1025 | 43.511 | 44.9195 | 47.7365 | 50.5535 | 51.962 | 44.9195 | 44.9195 | 44.9195 | 46.328 | 46.328 | 47.7365 | 46.328 | 46.328 | 44.9195 | 46.328 | 44.9195 | 45.2716 | 19.7284 | 0
2040 | 3 | 12 | 2040-03-12 | 1987 | 42.5998 | 42.5998 | 42.5998 | 42.5998 | 41.63 | 42.5998 | 42.5998 | 43.5695 | 43.5695 | 43.5695 | 43.5695 | 45.509 | 46.4787 | 47.4485 | 48.4183 | 48.4183 | 49.388 | 48.4183 | 48.4183 | 47.4485 | 44.5392 | 44.5392 | 44.5392 | 44.5392 | 44.9837 | 20.0163 | 0
2040 | 3 | 13 | 2040-03-13 | 1987 | 45.878 | 45.566 | 45.878 | 45.254 | 45.566 | 45.254 | 45.254 | 45.254 | 45.566 | 45.566 | 45.878 | 45.878 | 46.502 | 46.814 | 45.878 | 45.878 | 44.63 | 45.254 | 44.942 | 44.63 | 44.63 | 44.63 | 44.318 | 44.006 | 45.371 | 19.629 | 0
2040 | 3 | 14 | 2040-03-14 | 1987 | 42.4328 | 43.3832 | 43.3832 | 43.3832 | 42.4328 | 40.532 | 41.4824 | 41.4824 | 41.4824 | 42.4328 | 43.3832 | 44.3336 | 44.3336 | 46.2344 | 49.0856 | 50.036 | 49.0856 | 49.0856 | 47.1848 | 46.2344 | 43.3832 | 42.4328 | 40.532 | 41.4824 | 44.1356 | 20.8644 | 0
2040 | 3 | 15 | 2040-03-15 | 1987 | 42.0954 | 40.3417 | 40.3417 | 40.3417 | 40.3417 | 39.4649 | 39.4649 | 38.588 | 39.4649 | 40.6048 | 41.8324 | 42.9723 | 43.8491 | 46.4797 | 48.2334 | 49.9871 | 50.864 | 48.2334 | 45.6029 | 45.6029 | 44.726 | 42.0954 | 42.0954 | 42.0954 | 43.155 | 21.845 | 0
2040 | 3 | 16 | 2040-03-16 | 1987 | 39.8228 | 37.5872 | 37.5872 | 35.3516 | 35.3516 | 35.3516 | 35.3516 | 33.116 | 33.116 | 35.3516 | 37.5872 | 46.5296 | 48.7652 | 53.2364 | 55.472 | 53.2364 | 48.7652 | 48.7652 | 39.8228 | 37.5872 | 37.5872 | 37.5872 | 37.5872 | 37.5872 | 40.7543 | 24.2457 | 0
2040 | 3 | 17 | 2040-03-17 | 1987 | 41.4338 | 41.4338 | 41.4338 | 43.8584 | 46.283 | 43.8584 | 41.4338 | 41.4338 | 43.8584 | 43.8584 | 46.283 | 51.1322 | 51.1322 | 58.406 | 55.9814 | 58.406 | 51.1322 | 51.1322 | 46.283 | 41.4338 | 41.4338 | 36.5846 | 34.16 | 34.16 | 45.2727 | 19.7273 | 0
2040 | 3 | 18 | 2040-03-18 | 1987 | 41.3813 | 42.8605 | 42.8605 | 42.8605 | 41.3813 | 39.902 | 39.902 | 39.902 | 39.902 | 41.3813 | 42.8605 | 47.2984 | 50.2569 | 51.7362 | 54.6947 | 56.174 | 48.7776 | 45.8191 | 44.3398 | 42.8605 | 42.8605 | 42.8605 | 42.8605 | 42.8605 | 44.5247 | 20.4753 | 0
2040 | 3 | 19 | 2040-03-19 | 1987 | 39.7871 | 38.3235 | 39.7871 | 36.86 | 38.3235 | 38.3235 | 38.3235 | 36.86 | 38.3235 | 36.86 | 36.86 | 39.7871 | 44.1777 | 47.1048 | 52.9589 | 54.4225 | 55.886 | 54.4225 | 48.5683 | 47.1048 | 45.6412 | 41.2506 | 41.2506 | 39.7871 | 42.9581 | 22.0419 | 0
2040 | 3 | 20 | 2040-03-20 | 1987 | 41.8612 | 40.838 | 41.8612 | 41.8612 | 41.8612 | 40.838 | 40.838 | 41.8612 | 42.8845 | 45.9542 | 48.0006 | 51.0703 | 53.1168 | 54.14 | 53.1168 | 52.0935 | 53.1168 | 52.0935 | 50.0471 | 49.0238 | 48.0006 | 48.0006 | 46.9774 | 46.9774 | 46.9348 | 18.0652 | 0
2040 | 3 | 21 | 2040-03-21 | 1987 | 38.7257 | 36.4379 | 37.5818 | 36.4379 | 36.4379 | 36.4379 | 35.294 | 37.5818 | 41.0135 | 44.4452 | 49.0208 | 51.3086 | 54.7403 | 57.0281 | 58.172 | 57.0281 | 55.8842 | 53.5964 | 49.0208 | 44.4452 | 45.5891 | 44.4452 | 43.3013 | 41.0135 | 45.2078 | 19.7922 | 0
2040 | 3 | 22 | 2040-03-22 | 1987 | 44.2409 | 39.5501 | 37.2047 | 37.2047 | 37.2047 | 36.032 | 36.032 | 38.3774 | 41.8955 | 45.4136 | 50.1044 | 52.4498 | 55.9679 | 57.1406 | 58.3133 | 58.3133 | 59.486 | 55.9679 | 53.6225 | 51.2771 | 50.1044 | 50.1044 | 47.759 | 46.5863 | 47.5147 | 17.4853 | 0
2040 | 3 | 23 | 2040-03-23 | 1987 | 48.8807 | 46.7862 | 46.7862 | 46.7862 | 44.6916 | 46.7862 | 44.6916 | 44.6916 | 44.6916 | 46.7862 | 48.8807 | 50.9753 | 50.9753 | 48.8807 | 55.1644 | 59.3535 | 61.448 | 61.448 | 57.2589 | 53.0698 | 48.8807 | 42.5971 | 42.5971 | 38.408 | 49.2298 | 15.7702 | 0
2040 | 3 | 24 | 2040-03-24 | 1987 | 43.9689 | 42.3733 | 43.9689 | 40.7776 | 42.3733 | 39.182 | 40.7776 | 40.7776 | 45.5646 | 51.9472 | 56.7341 | 58.3298 | 61.5211 | 64.7124 | 64.7124 | 66.308 | 66.308 | 64.7124 | 61.5211 | 58.3298 | 56.7341 | 56.7341 | 53.5428 | 50.3515 | 53.0109 | 11.9891 | 0
2040 | 3 | 25 | 2040-03-25 | 1987 | 50.807 | 49.094 | 47.381 | 43.955 | 43.955 | 43.955 | 42.242 | 45.668 | 47.381 | 52.52 | 50.807 | 52.52 | 57.659 | 62.798 | 61.085 | 59.372 | 59.372 | 55.946 | 55.946 | 54.233 | 52.52 | 45.668 | 43.955 | 45.668 | 51.0211 | 13.9789 | 0
2040 | 3 | 26 | 2040-03-26 | 1987 | 46.0256 | 44.0192 | 44.0192 | 44.0192 | 43.016 | 44.0192 | 44.0192 | 44.0192 | 47.0288 | 50.0384 | 52.0448 | 55.0544 | 57.0608 | 58.064 | 58.064 | 57.0608 | 58.064 | 55.0544 | 54.0512 | 53.048 | 53.048 | 52.0448 | 52.0448 | 52.0448 | 50.7072 | 14.2928 | 0
2040 | 3 | 27 | 2040-03-27 | 1987 | 45.5142 | 46.2011 | 45.5142 | 43.4537 | 43.4537 | 42.08 | 42.08 | 42.7668 | 44.8274 | 47.5747 | 48.9484 | 51.0089 | 52.3826 | 53.7563 | 55.13 | 53.0695 | 51.6958 | 51.0089 | 48.9484 | 46.8879 | 46.8879 | 47.5747 | 46.8879 | 46.2011 | 47.6606 | 17.3394 | 0
2040 | 3 | 28 | 2040-03-28 | 1987 | 44.0866 | 45.2969 | 43.4814 | 43.4814 | 42.8763 | 41.666 | 41.666 | 42.8763 | 45.902 | 48.3226 | 49.5329 | 51.3483 | 52.5586 | 53.7689 | 54.374 | 54.374 | 54.374 | 54.374 | 52.5586 | 48.9277 | 48.9277 | 48.9277 | 48.3226 | 48.9277 | 48.373 | 16.627 | 0
2040 | 3 | 29 | 2040-03-29 | 1987 | 39.5911 | 38.8138 | 38.0365 | 38.0365 | 37.2593 | 36.482 | 36.482 | 38.0365 | 40.3684 | 42.7002 | 44.2547 | 48.1411 | 50.4729 | 51.2502 | 53.582 | 52.0275 | 53.582 | 52.8047 | 50.4729 | 48.9184 | 47.3638 | 45.8093 | 45.032 | 44.2547 | 44.7405 | 20.2595 | 0
2040 | 3 | 30 | 2040-03-30 | 1987 | 44.9247 | 44.1915 | 41.2589 | 39.7926 | 36.86 | 38.3263 | 36.86 | 39.7926 | 43.4584 | 44.9247 | 49.3236 | 49.3236 | 51.5231 | 53.7225 | 55.1888 | 55.922 | 55.922 | 55.922 | 55.1888 | 53.7225 | 52.2562 | 50.0568 | 50.0568 | 47.1242 | 47.7351 | 17.2649 | 0
2040 | 3 | 31 | 2040-03-31 | 1987 | 40.2052 | 39.7587 | 39.3122 | 38.8656 | 38.4191 | 37.526 | 38.4191 | 38.8656 | 39.3122 | 41.0983 | 42.4379 | 44.6706 | 44.6706 | 46.9033 | 47.7964 | 49.136 | 49.136 | 47.3498 | 46.9033 | 43.331 | 41.5448 | 40.2052 | 39.7587 | 39.3122 | 42.2891 | 22.7109 | 0
2040 | 4 | 1 | 2040-04-01 | 1987 | 47.3224 | 46.867 | 46.6394 | 46.6394 | 46.184 | 46.4117 | 46.867 | 47.0947 | 48.0054 | 49.1438 | 50.0545 | 50.9652 | 51.8759 | 53.0143 | 53.2419 | 54.1526 | 54.608 | 54.3803 | 53.925 | 52.7866 | 52.5589 | 52.1036 | 51.8759 | 51.1929 | 50.3296 | 14.6704 | 0
2040 | 4 | 2 | 2040-04-02 | 1987 | 49.422 | 50.048 | 49.422 | 50.674 | 50.048 | 46.918 | 48.17 | 46.292 | 47.544 | 49.422 | 50.048 | 51.926 | 53.804 | 55.682 | 55.682 | 57.56 | 57.56 | 56.308 | 54.43 | 52.552 | 51.3 | 50.048 | 48.796 | 47.544 | 51.3 | 13.7 | 0
2040 | 4 | 3 | 2040-04-03 | 1987 | 64.274 | 64.274 | 64.274 | 64.274 | 61.646 | 61.646 | 61.646 | 59.018 | 59.018 | 56.39 | 56.39 | 53.762 | 53.762 | 53.762 | 53.762 | 56.39 | 53.762 | 53.762 | 53.762 | 53.762 | 53.762 | 51.134 | 51.134 | 51.134 | 56.9375 | 8.0625 | 0
2040 | 4 | 4 | 2040-04-04 | 1987 | 51.188 | 52.1835 | 51.188 | 51.188 | 51.188 | 51.188 | 51.188 | 52.1835 | 53.1791 | 53.1791 | 57.1612 | 58.1568 | 61.1434 | 60.1478 | 64.13 | 64.13 | 62.1389 | 59.1523 | 58.1568 | 57.1612 | 55.1702 | 54.1746 | 54.1746 | 54.1746 | 55.7094 | 9.2906 | 0
2040 | 4 | 5 | 2040-04-05 | 1987 | 50.132 | 48.995 | 51.269 | 50.132 | 50.132 | 48.995 | 47.858 | 50.132 | 51.269 | 52.406 | 55.817 | 61.502 | 60.365 | 55.817 | 54.68 | 52.406 | 55.817 | 54.68 | 52.406 | 50.132 | 50.132 | 50.132 | 48.995 | 47.858 | 52.1691 | 12.8309 | 0
2040 | 4 | 6 | 2040-04-06 | 1987 | 44.7091 | 43.916 | 44.7091 | 44.7091 | 44.7091 | 44.7091 | 44.7091 | 44.7091 | 47.0885 | 49.4679 | 50.261 | 51.8473 | 53.4335 | 53.4335 | 53.4335 | 56.606 | 56.606 | 52.6404 | 51.0541 | 48.6748 | 49.4679 | 48.6748 | 47.8816 | 47.8816 | 48.9722 | 16.0278 | 0
2040 | 4 | 7 | 2040-04-07 | 1987 | 51.0864 | 49.8431 | 49.8431 | 47.3566 | 44.87 | 46.1133 | 46.1133 | 48.5999 | 52.3297 | 54.8163 | 58.5461 | 58.5461 | 62.276 | 62.276 | 62.276 | 62.276 | 59.7894 | 58.5461 | 58.5461 | 58.5461 | 53.573 | 49.8431 | 49.8431 | 48.5999 | 53.9356 | 11.0644 | 0
2040 | 4 | 8 | 2040-04-08 | 1987 | 50.33 | 51.664 | 50.33 | 50.33 | 48.996 | 48.996 | 48.996 | 47.662 | 51.664 | 54.332 | 57 | 58.334 | 57 | 57 | 57 | 57 | 58.334 | 58.334 | 57 | 55.666 | 51.664 | 50.33 | 48.996 | 46.328 | 53.0536 | 11.9464 | 0
2040 | 4 | 9 | 2040-04-09 | 1987 | 43.3542 | 43.3542 | 42.548 | 42.548 | 42.548 | 43.3542 | 44.1604 | 44.1604 | 47.3853 | 48.1915 | 50.6101 | 51.4163 | 53.0287 | 53.0287 | 56.2536 | 56.2536 | 55.4474 | 57.866 | 56.2536 | 55.4474 | 53.0287 | 50.6101 | 49.8039 | 50.6101 | 49.6359 | 15.3641 | 0
2040 | 4 | 10 | 2040-04-10 | 1987 | 58.247 | 56.4305 | 56.4305 | 58.247 | 56.4305 | 52.7975 | 50.981 | 52.7975 | 50.981 | 52.7975 | 54.614 | 54.614 | 56.4305 | 58.247 | 60.0635 | 58.247 | 61.88 | 58.247 | 49.1645 | 47.348 | 43.715 | 41.8985 | 41.8985 | 40.082 | 53.0246 | 11.9754 | 0
2040 | 4 | 11 | 2040-04-11 | 1987 | 41.54 | 41.54 | 41.54 | 41.54 | 41.54 | 45.1886 | 45.1886 | 45.1886 | 45.1886 | 48.8372 | 56.1344 | 56.1344 | 74.3774 | 70.7288 | 74.3774 | 78.026 | 78.026 | 74.3774 | 63.4316 | 57.9587 | 52.4858 | 52.4858 | 52.4858 | 48.8372 | 55.2983 | 9.7017 | 0
2040 | 4 | 12 | 2040-04-12 | 1987 | 54.93 | 54.93 | 53.5 | 53.5 | 53.5 | 52.785 | 52.07 | 54.215 | 56.36 | 59.22 | 59.935 | 61.365 | 62.795 | 63.51 | 63.51 | 64.94 | 64.94 | 64.225 | 62.795 | 61.365 | 61.365 | 62.08 | 61.365 | 59.935 | 59.1306 | 5.8694 | 0
2040 | 4 | 13 | 2040-04-13 | 1987 | 52.3436 | 52.3436 | 51.6137 | 51.6137 | 50.8838 | 50.1539 | 49.424 | 51.6137 | 53.0735 | 55.9931 | 57.4529 | 60.3725 | 61.1024 | 61.8323 | 62.5622 | 63.2921 | 63.2921 | 64.022 | 61.8323 | 60.3725 | 58.9127 | 55.9931 | 54.5333 | 55.2632 | 56.6622 | 8.3378 | 0
2040 | 4 | 14 | 2040-04-14 | 1987 | 52.7556 | 45.3593 | 43.88 | 45.3593 | 45.3593 | 45.3593 | 45.3593 | 46.8385 | 46.8385 | 51.2764 | 52.7556 | 58.6727 | 58.6727 | 60.152 | 60.152 | 58.6727 | 57.1935 | 54.2349 | 52.7556 | 51.2764 | 49.7971 | 49.7971 | 49.7971 | 46.8385 | 51.2147 | 13.7853 | 0
2040 | 4 | 15 | 2040-04-15 | 1987 | 48.5883 | 48.5883 | 45.356 | 45.356 | 45.356 | 45.356 | 45.356 | 48.5883 | 51.8206 | 51.8206 | 55.0529 | 58.2851 | 61.5174 | 67.982 | 64.7497 | 67.982 | 67.982 | 64.7497 | 61.5174 | 58.2851 | 55.0529 | 51.8206 | 51.8206 | 48.5883 | 54.6488 | 10.3512 | 0
2040 | 4 | 16 | 2040-04-16 | 1987 | 60.9665 | 60.9665 | 60.9665 | 60.9665 | 63.896 | 60.9665 | 63.896 | 66.8255 | 66.8255 | 69.755 | 66.8255 | 69.755 | 75.614 | 75.614 | 75.614 | 69.755 | 66.8255 | 66.8255 | 66.8255 | 60.9665 | 58.037 | 58.037 | 55.1075 | 52.178 | 64.7504 | 0.24956 | 0
2040 | 4 | 17 | 2040-04-17 | 1987 | 56.894 | 55.6124 | 55.6124 | 54.3308 | 54.3308 | 54.3308 | 54.3308 | 54.3308 | 53.0492 | 55.6124 | 56.894 | 59.4572 | 62.0204 | 60.7388 | 60.7388 | 62.0204 | 63.302 | 62.0204 | 59.4572 | 53.0492 | 53.0492 | 53.0492 | 51.7676 | 50.486 | 56.5202 | 8.4798 | 0
2040 | 4 | 18 | 2040-04-18 | 1987 | 49.6389 | 48.8772 | 48.8772 | 48.1156 | 47.354 | 48.1156 | 48.1156 | 48.8772 | 49.6389 | 50.4005 | 51.9237 | 54.9703 | 55.7319 | 58.7784 | 59.54 | 56.4935 | 54.9703 | 53.447 | 53.447 | 53.447 | 52.6854 | 52.6854 | 48.8772 | 48.8772 | 51.8285 | 13.1715 | 0
2040 | 4 | 19 | 2040-04-19 | 1987 | 50.6043 | 49.9074 | 49.9074 | 49.2106 | 47.8169 | 47.12 | 47.8169 | 49.9074 | 51.998 | 54.0886 | 56.1791 | 57.5729 | 57.5729 | 59.6634 | 61.0571 | 61.754 | 61.0571 | 61.0571 | 58.9666 | 56.876 | 55.4823 | 55.4823 | 54.0886 | 51.998 | 54.466 | 10.534 | 0
2040 | 4 | 20 | 2040-04-20 | 1987 | 49.2646 | 47.3017 | 45.3389 | 44.3574 | 45.3389 | 43.376 | 44.3574 | 47.3017 | 52.2089 | 54.1717 | 55.1531 | 58.0974 | 59.0789 | 61.0417 | 63.0046 | 63.0046 | 63.986 | 63.986 | 62.0231 | 56.1346 | 55.1531 | 52.2089 | 54.1717 | 53.1903 | 53.8855 | 11.1145 | 0
2040 | 4 | 21 | 2040-04-21 | 1987 | 45.116 | 45.116 | 45.116 | 43.706 | 42.296 | 42.296 | 42.296 | 45.116 | 49.346 | 54.986 | 59.216 | 63.446 | 64.856 | 67.676 | 66.266 | 64.856 | 64.856 | 60.626 | 59.216 | 56.396 | 53.576 | 50.756 | 47.936 | 46.526 | 53.3997 | 11.6003 | 0
2040 | 4 | 22 | 2040-04-22 | 1987 | 51.4094 | 49.6256 | 47.8418 | 46.058 | 47.8418 | 46.058 | 47.8418 | 49.6256 | 53.1932 | 53.1932 | 56.7608 | 58.5446 | 63.896 | 62.1122 | 63.896 | 63.896 | 63.896 | 62.1122 | 62.1122 | 60.3284 | 58.5446 | 58.5446 | 53.1932 | 58.5446 | 55.7946 | 9.2054 | 0
2040 | 4 | 23 | 2040-04-23 | 1987 | 45.7385 | 40.0181 | 38.588 | 41.4482 | 40.0181 | 40.0181 | 40.0181 | 41.4482 | 44.3084 | 50.0288 | 55.7492 | 57.1793 | 60.0395 | 62.8997 | 65.7599 | 67.19 | 67.19 | 65.7599 | 60.0395 | 52.889 | 47.1686 | 42.8783 | 41.4482 | 38.588 | 50.2672 | 14.7328 | 0
2040 | 4 | 24 | 2040-04-24 | 1987 | 47.7112 | 45.0699 | 43.7493 | 42.4286 | 42.4286 | 41.108 | 42.4286 | 45.0699 | 49.0318 | 51.6731 | 55.6349 | 58.2762 | 62.2381 | 63.5587 | 63.5587 | 64.8794 | 66.2 | 64.8794 | 63.5587 | 58.2762 | 51.6731 | 50.3524 | 51.6731 | 50.3524 | 53.1588 | 11.8412 | 0
2040 | 4 | 25 | 2040-04-25 | 1987 | 48.8922 | 48.1705 | 48.8922 | 48.8922 | 48.1705 | 45.284 | 46.0056 | 49.6138 | 51.0571 | 52.5004 | 55.3869 | 56.8302 | 58.9951 | 59.7167 | 60.4384 | 60.4384 | 61.16 | 59.7167 | 58.2735 | 54.6653 | 53.222 | 51.7787 | 52.5004 | 52.5004 | 53.4625 | 11.5375 | 0
2040 | 4 | 26 | 2040-04-26 | 1987 | 45.059 | 44.7642 | 44.1747 | 43.88 | 43.88 | 43.88 | 43.88 | 44.7642 | 45.9432 | 47.417 | 48.596 | 49.775 | 50.6593 | 51.8383 | 52.7225 | 53.312 | 53.0172 | 53.0172 | 52.133 | 49.775 | 49.775 | 48.3012 | 46.8275 | 47.417 | 48.117 | 16.883 | 0
2040 | 4 | 27 | 2040-04-27 | 1987 | 42.9347 | 41.6311 | 43.5865 | 40.9793 | 40.9793 | 38.372 | 41.6311 | 42.9347 | 46.8456 | 48.8011 | 50.1047 | 52.712 | 57.2747 | 58.5784 | 58.5784 | 59.882 | 59.882 | 58.5784 | 58.5784 | 54.6675 | 50.7565 | 48.1493 | 44.8902 | 44.8902 | 49.4258 | 15.5742 | 0
2040 | 4 | 28 | 2040-04-28 | 1987 | 51.0412 | 49.4628 | 43.1489 | 41.5705 | 41.5705 | 39.992 | 39.992 | 39.992 | 43.1489 | 41.5705 | 41.5705 | 44.7274 | 47.8843 | 55.7766 | 60.512 | 58.9335 | 55.7766 | 55.7766 | 52.6197 | 49.4628 | 47.8843 | 43.1489 | 43.1489 | 41.5705 | 47.0951 | 17.9049 | 0
2040 | 4 | 29 | 2040-04-29 | 1987 | 44.4312 | 43.8215 | 43.8215 | 43.2117 | 42.602 | 42.602 | 42.602 | 43.2117 | 45.041 | 47.48 | 48.0897 | 49.919 | 52.9677 | 54.797 | 56.0165 | 57.236 | 54.797 | 56.6262 | 52.9677 | 51.7482 | 49.919 | 49.3092 | 49.3092 | 48.0897 | 48.7757 | 16.2243 | 0
2040 | 4 | 30 | 2040-04-30 | 1987 | 58.1 | 47.9676 | 49.6564 | 49.6564 | 46.2789 | 47.9676 | 49.6564 | 49.6564 | 49.6564 | 49.6564 | 49.6564 | 49.6564 | 51.3451 | 51.3451 | 51.3451 | 49.6564 | 49.6564 | 49.6564 | 51.3451 | 49.6564 | 41.2127 | 39.524 | 39.524 | 39.524 | 48.3898 | 16.6102 | 0
2040 | 5 | 1 | 2040-05-01 | 1987 | 53.702 | 52.9295 | 53.702 | 53.702 | 54.4745 | 53.702 | 53.702 | 54.4745 | 58.337 | 59.1095 | 58.337 | 59.882 | 59.882 | 54.4745 | 58.337 | 56.792 | 55.247 | 56.0195 | 55.247 | 54.4745 | 52.157 | 52.9295 | 52.9295 | 50.612 | 55.2148 | 9.7852 | 0
2040 | 5 | 2 | 2040-05-02 | 1987 | 48.614 | 48.614 | 48.614 | 48.614 | 48.614 | 48.614 | 48.614 | 48.614 | 49.87 | 52.382 | 54.894 | 54.894 | 56.15 | 57.406 | 58.662 | 57.406 | 59.918 | 58.662 | 57.406 | 56.15 | 56.15 | 53.638 | 53.638 | 53.638 | 53.324 | 11.676 | 0
2040 | 5 | 3 | 2040-05-03 | 1987 | 42.116 | 42.116 | 42.116 | 42.116 | 42.116 | 42.116 | 42.116 | 43.5602 | 45.0045 | 47.8929 | 52.2256 | 52.2256 | 59.4468 | 59.4468 | 63.7795 | 63.7795 | 66.668 | 66.668 | 65.2238 | 58.0026 | 56.5584 | 52.2256 | 50.7814 | 50.7814 | 52.0451 | 12.9549 | 0
2040 | 5 | 4 | 2040-05-04 | 1987 | 48.02 | 48.02 | 46.661 | 45.302 | 46.661 | 46.661 | 46.661 | 46.661 | 52.097 | 54.815 | 57.533 | 58.892 | 62.969 | 64.328 | 65.687 | 69.764 | 69.764 | 67.046 | 64.328 | 57.533 | 50.738 | 48.02 | 46.661 | 48.02 | 54.7017 | 10.2982 | 0
2040 | 5 | 5 | 2040-05-05 | 1987 | 52.3995 | 49.1994 | 50.2661 | 49.1994 | 48.1327 | 47.066 | 49.1994 | 52.3995 | 56.6663 | 59.8663 | 63.0664 | 65.1998 | 68.3999 | 69.4666 | 71.6 | 71.6 | 71.6 | 69.4666 | 67.3332 | 63.0664 | 59.8663 | 58.7997 | 57.733 | 57.733 | 59.5552 | 5.4448 | 0
2040 | 5 | 6 | 2040-05-06 | 1987 | 56.7253 | 55.553 | 52.0363 | 50.864 | 50.864 | 50.864 | 52.0363 | 55.553 | 59.0697 | 63.7587 | 66.1032 | 70.7922 | 73.1367 | 74.309 | 76.6535 | 77.8257 | 78.998 | 76.6535 | 73.1367 | 69.62 | 63.7587 | 66.1032 | 64.931 | 63.7587 | 64.296 | 0.70397 | 0
2040 | 5 | 7 | 2040-05-07 | 1987 | 56.961 | 56.0278 | 55.0947 | 54.1616 | 53.2285 | 49.496 | 53.2285 | 56.0278 | 58.8272 | 62.5597 | 66.2922 | 68.1584 | 69.0915 | 71.8909 | 72.824 | 72.824 | 72.824 | 69.0915 | 67.2253 | 66.2922 | 61.6266 | 61.6266 | 63.4928 | 62.5597 | 62.5597 | 2.4403 | 0
2040 | 5 | 8 | 2040-05-08 | 1987 | 55.79 | 54.206 | 53.678 | 51.566 | 52.622 | 52.094 | 52.622 | 54.206 | 55.79 | 57.374 | 58.958 | 60.014 | 60.542 | 62.654 | 62.654 | 63.182 | 64.238 | 63.71 | 62.654 | 60.542 | 57.374 | 55.262 | 54.734 | 55.79 | 57.594 | 7.406 | 0
2040 | 5 | 9 | 2040-05-09 | 1987 | 53.6045 | 52.1082 | 51.809 | 51.2105 | 51.809 | 50.612 | 51.5097 | 52.4075 | 53.3052 | 54.5022 | 55.4 | 55.9985 | 56.2977 | 56.8962 | 57.4947 | 57.794 | 57.794 | 57.794 | 57.1955 | 55.9985 | 53.9037 | 52.1082 | 51.5097 | 51.2105 | 54.1781 | 10.8219 | 0
2040 | 5 | 10 | 2040-05-10 | 1987 | 51.4364 | 50.4572 | 49.9676 | 50.9468 | 50.4572 | 49.9676 | 49.478 | 49.9676 | 51.926 | 53.8844 | 55.3532 | 56.3324 | 57.3116 | 58.7804 | 60.2492 | 61.2284 | 61.718 | 61.718 | 60.7388 | 59.27 | 57.3116 | 55.8428 | 53.8844 | 51.926 | 55.0064 | 9.9936 | 0
2040 | 5 | 11 | 2040-05-11 | 1987 | 52.2528 | 51.3818 | 51.3818 | 51.3818 | 50.5109 | 49.64 | 51.3818 | 51.3818 | 53.9946 | 57.4783 | 60.962 | 60.0911 | 60.962 | 60.0911 | 59.2202 | 60.0911 | 60.962 | 56.6074 | 55.7365 | 53.9946 | 54.8655 | 54.8655 | 54.8655 | 53.9946 | 55.3373 | 9.6627 | 0
2040 | 5 | 12 | 2040-05-12 | 1987 | 61.7468 | 60.0962 | 60.0962 | 60.0962 | 58.4456 | 53.4938 | 51.8432 | 53.4938 | 56.795 | 60.0962 | 61.7468 | 58.4456 | 60.0962 | 60.0962 | 61.7468 | 65.048 | 63.3974 | 61.7468 | 56.795 | 55.1444 | 55.1444 | 51.8432 | 50.1926 | 48.542 | 57.7578 | 7.2421 | 0
2040 | 5 | 13 | 2040-05-13 | 1987 | 48.704 | 49.7281 | 49.7281 | 49.7281 | 50.7522 | 50.7522 | 50.7522 | 53.8245 | 56.8968 | 57.9209 | 60.9933 | 58.9451 | 64.0656 | 66.1138 | 67.1379 | 68.162 | 68.162 | 68.162 | 65.0897 | 65.0897 | 57.9209 | 55.8727 | 56.3848 | 56.8968 | 58.241 | 6.759 | 0
2040 | 5 | 14 | 2040-05-14 | 1987 | 48.288 | 48.288 | 48.288 | 48.288 | 50.716 | 50.716 | 48.288 | 48.288 | 50.716 | 50.716 | 55.572 | 60.428 | 60.428 | 60.428 | 65.284 | 67.712 | 67.712 | 65.284 | 58 | 53.144 | 48.288 | 45.86 | 48.288 | 45.86 | 53.9533 | 11.0467 | 0
2040 | 5 | 15 | 2040-05-15 | 1987 | 55.994 | 55.994 | 55.994 | 53.774 | 51.554 | 51.554 | 53.774 | 53.774 | 55.994 | 60.434 | 62.654 | 62.654 | 62.654 | 64.874 | 67.094 | 67.094 | 69.314 | 64.874 | 60.434 | 60.434 | 55.994 | 55.994 | 51.554 | 49.334 | 58.4915 | 6.5085 | 0
2040 | 5 | 16 | 2040-05-16 | 1987 | 54.6517 | 53.3934 | 53.3934 | 53.3934 | 52.1351 | 47.102 | 53.3934 | 55.91 | 59.6849 | 60.9431 | 62.2014 | 64.718 | 68.4929 | 68.4929 | 68.4929 | 73.526 | 72.2677 | 73.526 | 69.7511 | 67.2346 | 60.9431 | 63.4597 | 62.2014 | 58.4266 | 61.5723 | 3.4277 | 0
2040 | 5 | 17 | 2040-05-17 | 1987 | 54.599 | 51.953 | 47.984 | 49.307 | 49.307 | 47.984 | 50.63 | 50.63 | 51.953 | 55.922 | 55.922 | 59.891 | 62.537 | 65.183 | 65.183 | 66.506 | 69.152 | 69.152 | 67.829 | 61.214 | 63.86 | 62.537 | 58.568 | 55.922 | 58.0719 | 6.9281 | 0
2040 | 5 | 18 | 2040-05-18 | 1987 | 59.369 | 53.7152 | 51.8306 | 49.946 | 49.946 | 49.946 | 49.946 | 51.8306 | 55.5998 | 61.2536 | 66.9074 | 68.792 | 66.9074 | 68.792 | 65.0228 | 63.1382 | 63.1382 | 63.1382 | 65.0228 | 59.369 | 57.4844 | 55.5998 | 51.8306 | 49.946 | 58.2696 | 6.7304 | 0
2040 | 5 | 19 | 2040-05-19 | 1987 | 48.4348 | 47.0543 | 47.0543 | 47.0543 | 47.0543 | 46.364 | 48.4348 | 49.8153 | 51.1958 | 53.9569 | 54.6471 | 56.0277 | 58.0984 | 60.1692 | 60.1692 | 59.479 | 62.24 | 60.8595 | 60.8595 | 58.0984 | 55.3374 | 53.9569 | 52.5763 | 51.1958 | 53.7555 | 11.2445 | 0
2040 | 5 | 20 | 2040-05-20 | 1987 | 49.8957 | 49.0872 | 48.2788 | 47.066 | 47.8745 | 47.066 | 47.8745 | 49.4915 | 50.3 | 51.5127 | 53.534 | 54.3425 | 55.151 | 55.5553 | 56.3638 | 56.3638 | 56.768 | 56.3638 | 55.9595 | 54.7467 | 52.3212 | 53.534 | 52.3212 | 51.917 | 52.237 | 12.763 | 0
2040 | 5 | 21 | 2040-05-21 | 1987 | 48.5814 | 48.2531 | 47.5966 | 47.2683 | 46.94 | 46.94 | 47.2683 | 47.9249 | 48.5814 | 49.5663 | 50.8794 | 51.8643 | 52.1926 | 52.8491 | 53.1774 | 53.834 | 53.1774 | 53.1774 | 52.5209 | 51.536 | 49.8946 | 49.238 | 47.9249 | 47.9249 | 49.963 | 15.037 | 0
2040 | 5 | 22 | 2040-05-22 | 1987 | 48.5364 | 48.5364 | 47.6803 | 46.8241 | 45.968 | 46.8241 | 47.6803 | 47.6803 | 49.3925 | 50.2486 | 52.817 | 53.6731 | 54.5292 | 56.2415 | 57.9537 | 59.666 | 59.666 | 58.8099 | 58.8099 | 57.0976 | 52.817 | 51.9609 | 51.9609 | 50.2486 | 52.3176 | 12.6824 | 0
2040 | 5 | 23 | 2040-05-23 | 1987 | 51.1913 | 49.7308 | 50.2176 | 49.7308 | 49.244 | 49.244 | 50.2176 | 51.1913 | 53.1385 | 55.0858 | 55.0858 | 57.0331 | 58.4935 | 58.9804 | 58.4935 | 59.954 | 59.954 | 59.4672 | 58.4935 | 57.0331 | 54.599 | 54.599 | 54.1122 | 53.1385 | 54.5179 | 10.4821 | 0
2040 | 5 | 24 | 2040-05-24 | 1987 | 53.927 | 53.042 | 49.502 | 48.617 | 50.387 | 47.732 | 50.387 | 51.272 | 58.352 | 59.237 | 61.892 | 62.777 | 64.547 | 67.202 | 68.972 | 67.202 | 68.972 | 68.972 | 67.202 | 63.662 | 58.352 | 55.697 | 53.042 | 51.272 | 58.4258 | 6.5743 | 0
2040 | 5 | 25 | 2040-05-25 | 1987 | 47.9915 | 47.9915 | 46.274 | 47.9915 | 47.9915 | 47.9915 | 47.9915 | 49.709 | 47.9915 | 51.4265 | 51.4265 | 53.144 | 54.8615 | 58.2965 | 56.579 | 58.2965 | 61.7315 | 65.1665 | 66.884 | 63.449 | 63.449 | 60.014 | 56.579 | 54.8615 | 54.5037 | 10.4963 | 0
2040 | 5 | 26 | 2040-05-26 | 1987 | 47.5902 | 47.5902 | 44.726 | 44.726 | 44.726 | 44.726 | 44.726 | 44.726 | 47.5902 | 47.5902 | 50.4545 | 56.183 | 59.0472 | 61.9115 | 61.9115 | 67.64 | 67.64 | 67.64 | 64.7758 | 61.9115 | 59.0472 | 53.3188 | 50.4545 | 50.4545 | 53.7961 | 11.2039 | 0
2040 | 5 | 27 | 2040-05-27 | 1987 | 49.786 | 49.786 | 47.264 | 47.264 | 47.264 | 47.264 | 47.264 | 47.264 | 49.786 | 52.308 | 57.352 | 54.83 | 62.396 | 62.396 | 62.396 | 67.44 | 69.962 | 64.918 | 64.918 | 62.396 | 59.874 | 57.352 | 54.83 | 52.308 | 55.7757 | 9.2243 | 0
2040 | 5 | 28 | 2040-05-28 | 1987 | 53.1389 | 50.8986 | 50.8986 | 50.8986 | 50.8986 | 50.8986 | 48.6583 | 48.6583 | 50.8986 | 53.1389 | 62.1002 | 68.8211 | 73.3017 | 71.0614 | 75.542 | 73.3017 | 71.0614 | 68.8211 | 64.3405 | 62.1002 | 57.6195 | 53.1389 | 48.6583 | 46.418 | 58.553 | 6.447 | 0
2040 | 5 | 29 | 2040-05-29 | 1987 | 48.11 | 52.1037 | 52.1037 | 50.1069 | 50.1069 | 48.11 | 50.1069 | 54.1006 | 58.0944 | 64.085 | 72.0725 | 74.0694 | 76.0662 | 80.06 | 80.06 | 80.06 | 78.0631 | 76.0662 | 72.0725 | 58.0944 | 54.1006 | 52.1037 | 54.1006 | 52.1037 | 61.9217 | 3.0783 | 0
2040 | 5 | 30 | 2040-05-30 | 1987 | 49.586 | 49.586 | 49.586 | 49.586 | 49.586 | 52.966 | 52.966 | 52.966 | 56.346 | 66.486 | 66.486 | 73.246 | 80.006 | 76.626 | 59.726 | 66.486 | 80.006 | 73.246 | 76.626 | 63.106 | 56.346 | 56.346 | 52.966 | 49.586 | 60.8527 | 4.1473 | 0
2040 | 5 | 31 | 2040-05-31 | 1987 | 55.319 | 53.546 | 53.546 | 53.546 | 53.546 | 53.546 | 53.546 | 55.319 | 58.865 | 64.184 | 62.411 | 65.957 | 69.503 | 69.503 | 71.276 | 71.276 | 71.276 | 67.73 | 62.411 | 60.638 | 57.092 | 55.319 | 55.319 | 53.546 | 60.3425 | 4.6575 | 0
2040 | 6 | 1 | 2040-06-01 | 1987 | 51.1088 | 49.5284 | 47.948 | 47.948 | 47.948 | 47.948 | 49.5284 | 51.1088 | 57.4304 | 57.4304 | 63.752 | 63.752 | 62.1716 | 59.0108 | 63.752 | 68.4932 | 71.654 | 66.9128 | 68.4932 | 66.9128 | 62.1716 | 57.4304 | 59.0108 | 55.85 | 58.2206 | 6.7794 | 0
2040 | 6 | 2 | 2040-06-02 | 1987 | 55.3067 | 54.1285 | 52.9504 | 50.594 | 50.594 | 50.594 | 52.9504 | 57.6631 | 60.0195 | 62.3758 | 64.7322 | 69.4449 | 70.6231 | 72.9795 | 75.3358 | 76.514 | 75.3358 | 75.3358 | 72.9795 | 68.2667 | 64.7322 | 62.3758 | 62.3758 | 61.1976 | 63.3085 | 1.6915 | 0
2040 | 6 | 3 | 2040-06-03 | 1987 | 56.7873 | 56.2507 | 55.714 | 54.6407 | 54.104 | 54.6407 | 56.2507 | 57.324 | 58.934 | 61.6173 | 63.2273 | 64.3007 | 65.374 | 66.4473 | 67.5207 | 68.0573 | 68.594 | 68.594 | 66.4473 | 64.3007 | 61.6173 | 60.0073 | 60.544 | 60.544 | 61.3266 | 3.6734 | 0
2040 | 6 | 4 | 2040-06-04 | 1987 | 59.1105 | 58.1982 | 57.2859 | 52.7245 | 51.8123 | 53.6368 | 53.6368 | 56.3736 | 60.0227 | 62.7595 | 67.3209 | 64.5841 | 67.3209 | 70.0577 | 70.97 | 69.1455 | 69.1455 | 66.4086 | 62.7595 | 59.1105 | 54.5491 | 52.7245 | 50.9 | 50.9 | 60.0607 | 4.9393 | 0
2040 | 6 | 5 | 2040-06-05 | 1987 | 56.8907 | 54.5098 | 54.5098 | 54.5098 | 54.5098 | 54.5098 | 56.8907 | 59.2716 | 66.4144 | 66.4144 | 66.4144 | 71.1762 | 68.7953 | 61.6525 | 68.7953 | 71.1762 | 71.1762 | 75.938 | 66.4144 | 64.0335 | 56.8907 | 49.748 | 49.748 | 49.748 | 61.2557 | 3.7443 | 0
2040 | 6 | 6 | 2040-06-06 | 1987 | 58.181 | 56.4395 | 56.4395 | 56.4395 | 54.698 | 56.4395 | 56.4395 | 61.664 | 65.147 | 66.8885 | 72.113 | 73.8545 | 79.079 | 82.562 | 80.8205 | 82.562 | 82.562 | 80.8205 | 79.079 | 75.596 | 66.8885 | 68.63 | 66.8885 | 66.8885 | 68.63 | 0 | 3.63
2040 | 6 | 7 | 2040-06-07 | 1987 | 65.222 | 64.208 | 63.194 | 61.166 | 60.152 | 62.18 | 64.208 | 67.25 | 70.292 | 74.348 | 76.376 | 80.432 | 79.418 | 82.46 | 85.502 | 87.53 | 86.516 | 85.502 | 82.46 | 82.46 | 77.39 | 73.334 | 72.32 | 71.306 | 73.9677 | 0 | 8.9678
2040 | 6 | 8 | 2040-06-08 | 1987 | 81.204 | 66.964 | 66.964 | 66.964 | 66.964 | 64.116 | 64.116 | 61.268 | 64.116 | 64.116 | 64.116 | 66.964 | 66.964 | 69.812 | 69.812 | 75.508 | 84.052 | 81.204 | 86.9 | 84.052 | 78.356 | 81.204 | 72.66 | 64.116 | 71.3547 | 0 | 6.3547
2040 | 6 | 9 | 2040-06-09 | 1987 | 65.6988 | 62.0794 | 58.46 | 62.0794 | 60.2697 | 62.0794 | 62.0794 | 63.8891 | 65.6988 | 63.8891 | 69.3182 | 69.3182 | 72.9375 | 74.7472 | 78.3666 | 81.986 | 81.986 | 80.1763 | 80.1763 | 76.5569 | 74.7472 | 71.1278 | 69.3182 | 68.4133 | 69.8083 | 0 | 4.8083
2040 | 6 | 10 | 2040-06-10 | 1987 | 61.25 | 61.25 | 59.072 | 59.072 | 56.894 | 56.894 | 57.983 | 59.072 | 61.25 | 61.25 | 65.606 | 67.784 | 68.873 | 73.229 | 74.318 | 75.407 | 75.407 | 76.496 | 76.496 | 75.407 | 67.784 | 63.428 | 60.161 | 61.25 | 65.6514 | 0 | 0.65137
2040 | 6 | 11 | 2040-06-11 | 1987 | 56.1427 | 55.2867 | 55.572 | 55.572 | 54.716 | 55.0013 | 56.1427 | 56.7133 | 57.8547 | 58.4253 | 59.2813 | 59.852 | 60.708 | 61.2787 | 61.8493 | 62.42 | 62.42 | 60.9933 | 59.852 | 58.996 | 58.4253 | 57.8547 | 57.284 | 56.7133 | 58.3064 | 6.6936 | 0
2040 | 6 | 12 | 2040-06-12 | 1987 | 53.2989 | 52.5585 | 53.2989 | 51.818 | 51.818 | 53.2989 | 54.0394 | 54.7798 | 56.2607 | 57.0012 | 59.2225 | 61.4439 | 61.4439 | 66.6271 | 67.3675 | 68.108 | 66.6271 | 65.1462 | 65.1462 | 64.4057 | 61.4439 | 57.7416 | 56.2607 | 54.7798 | 58.914 | 6.086 | 0
2040 | 6 | 13 | 2040-06-13 | 1987 | 54.3398 | 52.808 | 53.5739 | 54.3398 | 54.3398 | 53.5739 | 55.8716 | 55.8716 | 56.6375 | 56.6375 | 58.1693 | 59.7011 | 63.5306 | 65.8283 | 68.126 | 67.3601 | 68.126 | 68.126 | 66.5942 | 62.7647 | 59.7011 | 57.4034 | 58.1693 | 57.4034 | 59.5415 | 5.4585 | 0
2040 | 6 | 14 | 2040-06-14 | 1987 | 57.1627 | 56.376 | 54.016 | 51.656 | 51.656 | 52.4427 | 54.8027 | 57.9493 | 61.096 | 64.2427 | 65.0293 | 66.6027 | 68.176 | 68.9627 | 70.536 | 70.536 | 72.896 | 69.7493 | 68.9627 | 65.816 | 61.096 | 58.736 | 56.376 | 54.8027 | 61.6532 | 3.3468 | 0
2040 | 6 | 15 | 2040-06-15 | 1987 | 58.6453 | 56.2735 | 53.9018 | 51.53 | 53.9018 | 53.9018 | 52.7159 | 51.53 | 51.53 | 52.7159 | 55.0876 | 55.0876 | 57.4594 | 59.8312 | 65.7606 | 66.9465 | 68.1324 | 71.69 | 65.7606 | 65.7606 | 63.3888 | 61.0171 | 58.6453 | 56.2735 | 58.6453 | 6.3547 | 0
2040 | 6 | 16 | 2040-06-16 | 1987 | 55.6385 | 55.1739 | 54.7092 | 54.2446 | 53.78 | 53.78 | 54.7092 | 54.7092 | 55.1739 | 55.1739 | 56.1031 | 57.0324 | 58.4262 | 59.8201 | 60.7494 | 61.214 | 60.2847 | 59.8201 | 59.3555 | 59.3555 | 58.8909 | 57.9616 | 56.5677 | 56.1031 | 57.0324 | 7.9676 | 0
2040 | 6 | 17 | 2040-06-17 | 1987 | 55.1938 | 54.5434 | 53.2425 | 52.592 | 52.592 | 52.592 | 54.5434 | 55.8443 | 57.1452 | 59.747 | 61.6984 | 62.3488 | 63.6497 | 64.9506 | 66.2515 | 66.2515 | 66.902 | 66.2515 | 65.6011 | 62.9993 | 60.3975 | 57.7956 | 58.4461 | 57.7956 | 59.5573 | 5.4427 | 0
2040 | 6 | 18 | 2040-06-18 | 1987 | 55.3474 | 53.8132 | 51.512 | 52.2791 | 51.512 | 52.2791 | 53.8132 | 56.8815 | 60.7169 | 59.9498 | 63.0182 | 66.0865 | 67.6206 | 67.6206 | 68.3877 | 69.9218 | 71.456 | 70.6889 | 69.1548 | 66.8535 | 63.0182 | 61.484 | 58.4157 | 56.8815 | 61.1963 | 3.8037 | 0
2040 | 6 | 19 | 2040-06-19 | 1987 | 57.398 | 57.398 | 56.354 | 56.354 | 53.744 | 54.266 | 55.832 | 57.398 | 57.92 | 58.964 | 61.574 | 62.618 | 64.706 | 66.272 | 67.316 | 67.838 | 68.882 | 68.36 | 68.36 | 66.272 | 64.184 | 61.052 | 58.964 | 58.442 | 61.2695 | 3.7305 | 0
2040 | 6 | 20 | 2040-06-20 | 1987 | 58.4127 | 54.7497 | 55.6655 | 54.7497 | 54.7497 | 54.7497 | 53.834 | 54.7497 | 56.5812 | 57.497 | 59.3285 | 60.2442 | 56.5812 | 57.497 | 61.16 | 58.4127 | 57.497 | 58.4127 | 58.4127 | 60.2442 | 58.4127 | 56.5812 | 56.5812 | 54.7497 | 57.0773 | 7.9227 | 0
2040 | 6 | 21 | 2040-06-21 | 1987 | 53.9649 | 52.8915 | 52.8915 | 52.8915 | 51.818 | 51.818 | 52.8915 | 53.9649 | 55.0384 | 57.1853 | 59.3322 | 60.4056 | 53.9649 | 61.4791 | 61.4791 | 63.626 | 60.4056 | 61.4791 | 60.4056 | 58.2587 | 56.1118 | 55.0384 | 53.9649 | 53.9649 | 56.4696 | 8.5304 | 0
2040 | 6 | 22 | 2040-06-22 | 1987 | 52.8832 | 52.8832 | 52.1801 | 52.1801 | 51.4771 | 50.774 | 52.1801 | 52.1801 | 53.5862 | 55.6954 | 57.1015 | 57.8046 | 60.6168 | 60.6168 | 62.0229 | 62.726 | 62.726 | 62.726 | 61.3199 | 57.1015 | 54.2893 | 52.8832 | 52.8832 | 53.5862 | 56.0176 | 8.9824 | 0
2040 | 6 | 23 | 2040-06-23 | 1987 | 52.0493 | 50.9522 | 49.8551 | 49.8551 | 48.758 | 48.758 | 49.8551 | 52.0493 | 53.1464 | 55.3406 | 57.5348 | 61.9232 | 64.1174 | 66.3116 | 69.6029 | 69.6029 | 69.6029 | 70.7 | 69.6029 | 66.3116 | 61.9232 | 58.6319 | 55.3406 | 50.9522 | 58.449 | 6.551 | 0
2040 | 6 | 24 | 2040-06-24 | 1987 | 53.3182 | 52.7942 | 52.2701 | 51.746 | 51.746 | 52.2701 | 53.3182 | 54.8905 | 56.9868 | 58.559 | 60.1312 | 61.7035 | 63.2757 | 63.7998 | 64.8479 | 65.372 | 64.8479 | 64.3238 | 63.7998 | 62.2275 | 58.559 | 58.559 | 58.559 | 57.5108 | 58.559 | 6.441 | 0
2040 | 6 | 25 | 2040-06-25 | 1987 | 52.8337 | 51.7434 | 51.1983 | 51.1983 | 50.108 | 51.1983 | 52.2886 | 53.3789 | 56.1046 | 58.2851 | 59.3754 | 61.0109 | 62.6463 | 63.7366 | 64.8269 | 65.372 | 64.2817 | 64.8269 | 63.7366 | 62.6463 | 59.3754 | 57.1949 | 58.2851 | 57.1949 | 58.0353 | 6.9647 | 0
2040 | 6 | 26 | 2040-06-26 | 1987 | 59.7519 | 57.5832 | 56.8603 | 53.9687 | 51.8 | 52.5229 | 56.8603 | 59.7519 | 61.9206 | 63.3665 | 64.8123 | 66.981 | 69.8726 | 71.3184 | 73.4871 | 73.4871 | 74.21 | 73.4871 | 72.0413 | 69.8726 | 66.981 | 64.8123 | 63.3665 | 61.1977 | 64.1797 | 0.82028 | 0
2040 | 6 | 27 | 2040-06-27 | 1987 | 64.1494 | 60.2392 | 59.2617 | 57.3066 | 55.3515 | 54.374 | 60.2392 | 63.1718 | 64.1494 | 66.1045 | 69.0371 | 71.9697 | 73.9248 | 76.8574 | 77.8349 | 79.79 | 76.8574 | 78.8125 | 76.8574 | 74.9023 | 70.9922 | 58.2842 | 59.2617 | 57.3066 | 66.9598 | 0 | 1.9598
2040 | 6 | 28 | 2040-06-28 | 1987 | 63.3001 | 60.7901 | 59.9534 | 58.28 | 59.1167 | 59.1167 | 59.9534 | 59.1167 | 59.9534 | 62.4634 | 66.6469 | 69.9937 | 72.5037 | 77.5239 | 80.0339 | 80.0339 | 82.544 | 81.7073 | 81.7073 | 80.0339 | 78.3606 | 74.1771 | 70.8303 | 68.3203 | 69.4359 | 0 | 4.4359
2040 | 6 | 29 | 2040-06-29 | 1987 | 61.3687 | 62.1916 | 62.1916 | 58.8999 | 57.254 | 58.0769 | 62.1916 | 67.1292 | 69.5981 | 69.5981 | 73.7127 | 73.7127 | 75.3586 | 77.8274 | 81.9421 | 83.588 | 83.588 | 82.7651 | 81.1192 | 78.6504 | 74.5357 | 70.421 | 68.7751 | 67.1292 | 70.901 | 0 | 5.901
2040 | 6 | 30 | 2040-06-30 | 1987 | 61.052 | 58.4263 | 56.6758 | 58.4263 | 54.05 | 55.8005 | 54.05 | 56.6758 | 58.4263 | 61.052 | 62.8025 | 67.1787 | 68.9292 | 70.6797 | 73.3055 | 75.056 | 75.056 | 75.056 | 74.1808 | 72.4303 | 68.054 | 63.6778 | 61.9273 | 58.4263 | 64.2248 | 0.77522 | 0
2040 | 7 | 1 | 2040-07-01 | 1987 | 62.0029 | 59.3545 | 58.0303 | 55.382 | 59.3545 | 56.7062 | 58.0303 | 59.3545 | 62.0029 | 62.0029 | 64.6512 | 69.9479 | 72.5963 | 79.2171 | 81.8655 | 84.5138 | 85.838 | 81.8655 | 79.2171 | 73.9204 | 67.2996 | 63.327 | 60.6787 | 60.6787 | 67.4099 | 0 | 2.4099
2040 | 7 | 2 | 2040-07-02 | 1987 | 55.662 | 55.662 | 55.662 | 55.662 | 55.662 | 55.662 | 55.662 | 53.888 | 59.21 | 62.758 | 62.758 | 66.306 | 69.854 | 68.08 | 69.854 | 68.08 | 68.08 | 68.08 | 66.306 | 66.306 | 62.758 | 62.758 | 60.984 | 59.21 | 61.871 | 3.129 | 0
2040 | 7 | 3 | 2040-07-03 | 1987 | 56.8824 | 56.1518 | 56.1518 | 55.4212 | 55.4212 | 55.4212 | 56.1518 | 56.8824 | 56.8824 | 57.6129 | 59.8047 | 59.0741 | 60.5353 | 63.4576 | 64.1882 | 66.38 | 64.9188 | 65.6494 | 64.9188 | 63.4576 | 59.8047 | 58.3435 | 55.4212 | 53.96 | 59.2872 | 5.7128 | 0
2040 | 7 | 4 | 2040-07-04 | 1987 | 58.0316 | 58.0316 | 56.0768 | 54.122 | 54.122 | 54.122 | 56.0768 | 59.9864 | 63.896 | 63.896 | 65.8508 | 63.896 | 69.7604 | 63.896 | 63.896 | 61.9412 | 71.7152 | 73.67 | 67.8056 | 59.9864 | 59.9864 | 58.0316 | 58.0316 | 56.0768 | 61.371 | 3.629 | 0
2040 | 7 | 5 | 2040-07-05 | 1987 | 53.924 | 55.7551 | 53.924 | 55.7551 | 55.7551 | 55.7551 | 57.5862 | 59.4173 | 61.2484 | 63.0795 | 68.5727 | 70.4038 | 74.066 | 72.2349 | 74.066 | 74.066 | 74.066 | 70.4038 | 64.9105 | 61.2484 | 57.5862 | 55.7551 | 53.924 | 53.924 | 62.3928 | 2.6072 | 0
2040 | 7 | 6 | 2040-07-06 | 1987 | 57.4829 | 57.4829 | 58.6233 | 57.4829 | 56.3424 | 55.202 | 56.3424 | 57.4829 | 60.9041 | 63.185 | 64.3254 | 66.6063 | 68.8871 | 71.168 | 70.0276 | 71.168 | 71.168 | 70.0276 | 67.7467 | 66.6063 | 65.4659 | 63.185 | 63.185 | 62.0446 | 63.4226 | 1.5774 | 0
2040 | 7 | 7 | 2040-07-07 | 1987 | 54.8224 | 50.702 | 50.702 | 50.702 | 52.7622 | 50.702 | 52.7622 | 54.8224 | 52.7622 | 56.8825 | 58.9427 | 58.9427 | 65.1233 | 67.1835 | 71.3038 | 73.364 | 67.1835 | 67.1835 | 63.0631 | 61.0029 | 56.8825 | 54.8224 | 54.8224 | 50.702 | 58.256 | 6.744 | 0
2040 | 7 | 8 | 2040-07-08 | 1987 | 59.114 | 55.184 | 57.149 | 55.184 | 57.149 | 57.149 | 57.149 | 55.184 | 55.184 | 61.079 | 70.904 | 72.869 | 68.939 | 72.869 | 74.834 | 78.764 | 78.764 | 76.799 | 72.869 | 70.904 | 65.009 | 66.974 | 65.009 | 63.044 | 65.3365 | 0 | 0.3365
2040 | 7 | 9 | 2040-07-09 | 1987 | 58.8511 | 57.3718 | 55.8925 | 54.4133 | 54.4133 | 52.934 | 54.4133 | 57.3718 | 57.3718 | 54.4133 | 55.8925 | 61.8096 | 66.2475 | 66.2475 | 67.7267 | 69.206 | 69.206 | 67.7267 | 66.2475 | 64.7682 | 64.7682 | 60.3304 | 60.3304 | 60.3304 | 60.7618 | 4.2382 | 0
2040 | 7 | 10 | 2040-07-10 | 1987 | 55.8514 | 53.5107 | 52.7305 | 52.7305 | 52.7305 | 51.17 | 54.2909 | 55.8514 | 59.7525 | 62.8735 | 64.4339 | 65.9944 | 65.2142 | 68.3351 | 69.1153 | 69.8955 | 71.456 | 70.6758 | 69.8955 | 68.3351 | 65.2142 | 62.8735 | 60.5328 | 62.0932 | 61.8982 | 3.1018 | 0
2040 | 7 | 11 | 2040-07-11 | 1987 | 55.138 | 54.2847 | 51.7247 | 52.578 | 50.018 | 51.7247 | 50.8713 | 56.8447 | 55.9913 | 58.5513 | 61.1113 | 64.5247 | 67.0847 | 68.7913 | 71.3513 | 73.058 | 70.498 | 70.498 | 70.498 | 66.2313 | 61.1113 | 56.8447 | 58.5513 | 56.8447 | 60.6136 | 4.3864 | 0
2040 | 7 | 12 | 2040-07-12 | 1987 | 55.58 | 53.6977 | 50.8743 | 51.8154 | 50.8743 | 48.992 | 52.7566 | 55.58 | 57.4623 | 61.2269 | 64.9914 | 67.8149 | 67.8149 | 70.6383 | 71.5794 | 75.344 | 75.344 | 74.4029 | 71.5794 | 68.756 | 63.1091 | 60.2857 | 60.2857 | 58.4034 | 62.0504 | 2.9496 | 0
2040 | 7 | 13 | 2040-07-13 | 1987 | 57.515 | 56.1393 | 55.4514 | 54.7636 | 52.7 | 52.7 | 55.4514 | 58.2029 | 60.2664 | 61.6421 | 64.3936 | 65.0814 | 67.8329 | 69.2086 | 71.2721 | 71.2721 | 71.96 | 71.2721 | 71.2721 | 69.2086 | 64.3936 | 62.33 | 61.6421 | 60.9543 | 62.7886 | 2.2114 | 0
2040 | 7 | 14 | 2040-07-14 | 1987 | 63.4957 | 61.291 | 61.291 | 56.8816 | 54.6769 | 53.942 | 58.3514 | 61.291 | 63.4957 | 64.2306 | 63.4957 | 67.1701 | 69.3748 | 72.3144 | 73.0493 | 75.254 | 75.254 | 73.7842 | 72.3144 | 70.1097 | 66.4352 | 62.7608 | 61.291 | 60.5561 | 65.0879 | 0 | 0.087931
2040 | 7 | 15 | 2040-07-15 | 1987 | 67.0384 | 65.8656 | 62.3471 | 60.0014 | 55.31 | 55.31 | 57.6557 | 57.6557 | 57.6557 | 60.0014 | 64.6927 | 67.0384 | 68.2113 | 72.9026 | 74.0755 | 74.0755 | 77.594 | 76.4212 | 70.5569 | 67.0384 | 64.6927 | 61.1742 | 60.0014 | 58.8285 | 64.8393 | 0.16066 | 0
2040 | 7 | 16 | 2040-07-16 | 1987 | 53.978 | 53.978 | 53.978 | 53.978 | 53.978 | 52.034 | 52.034 | 52.034 | 53.978 | 55.922 | 55.922 | 61.754 | 61.754 | 65.642 | 71.474 | 75.362 | 81.194 | 81.194 | 79.25 | 79.25 | 73.418 | 65.642 | 67.586 | 65.642 | 63.374 | 1.626 | 0
2040 | 7 | 17 | 2040-07-17 | 1987 | 68.1192 | 65.4452 | 66.3366 | 64.5539 | 61.88 | 61.88 | 63.6626 | 69.9018 | 69.0105 | 73.467 | 79.7062 | 80.5975 | 82.3801 | 85.0541 | 87.728 | 85.9454 | 85.0541 | 81.4888 | 79.7062 | 77.9236 | 75.2497 | 76.141 | 77.0323 | 76.141 | 74.7669 | 0 | 9.7669
2040 | 7 | 18 | 2040-07-18 | 1987 | 70.0651 | 68.6644 | 65.8629 | 64.4622 | 61.6607 | 61.6607 | 60.26 | 63.0615 | 65.8629 | 74.2673 | 78.4695 | 84.0724 | 86.8738 | 88.2745 | 89.6753 | 91.076 | 86.8738 | 88.2745 | 78.4695 | 73.8471 | 69.0846 | 64.4622 | 63.0615 | 63.0615 | 73.3918 | 0 | 8.3918
2040 | 7 | 19 | 2040-07-19 | 1987 | 63.1616 | 63.1616 | 58.928 | 58.928 | 58.928 | 58.928 | 61.0448 | 61.0448 | 63.1616 | 67.3952 | 71.6288 | 73.7456 | 73.7456 | 77.9792 | 84.3296 | 84.3296 | 88.5632 | 90.68 | 84.3296 | 80.096 | 73.7456 | 69.512 | 69.512 | 73.7456 | 71.276 | 0 | 6.276
2040 | 7 | 20 | 2040-07-20 | 1987 | 58.8873 | 58.8873 | 57.9357 | 57.9357 | 56.984 | 57.9357 | 56.984 | 61.7423 | 65.5489 | 67.4522 | 66.5005 | 70.3071 | 74.1137 | 74.1137 | 76.017 | 78.872 | 78.872 | 78.872 | 76.9687 | 73.1621 | 68.4038 | 64.5972 | 63.6456 | 62.6939 | 66.9763 | 0 | 1.9763
2040 | 7 | 21 | 2040-07-21 | 1987 | 61.2105 | 61.2105 | 59.5843 | 57.9581 | 59.0422 | 57.416 | 59.5843 | 60.1264 | 63.3788 | 65.5472 | 67.1734 | 68.2575 | 69.3417 | 70.9679 | 69.8838 | 71.51 | 70.9679 | 70.4258 | 69.3417 | 68.2575 | 65.5472 | 63.3788 | 63.3788 | 60.6685 | 64.7566 | 0.24338 | 0
2040 | 7 | 22 | 2040-07-22 | 1987 | 65.129 | 61.2635 | 59.3307 | 59.3307 | 59.3307 | 59.3307 | 61.2635 | 61.2635 | 61.2635 | 63.1962 | 65.129 | 65.129 | 68.9945 | 72.86 | 72.86 | 72.86 | 70.9272 | 70.9272 | 70.9272 | 67.0617 | 65.129 | 65.129 | 59.3307 | 57.398 | 64.8069 | 0.19313 | 0
2040 | 7 | 23 | 2040-07-23 | 1987 | 57.632 | 57.632 | 57.632 | 57.632 | 57.632 | 57.632 | 57.632 | 59.4185 | 60.3117 | 62.0982 | 64.778 | 66.5645 | 69.2442 | 70.1375 | 71.0307 | 71.924 | 71.0307 | 69.2442 | 71.0307 | 70.1375 | 68.351 | 63.8847 | 62.0982 | 62.0982 | 64.0336 | 0.96638 | 0
2040 | 7 | 24 | 2040-07-24 | 1987 | 63.853 | 59.753 | 58.728 | 57.703 | 56.678 | 57.703 | 57.703 | 60.778 | 61.803 | 62.828 | 66.928 | 72.053 | 71.028 | 72.053 | 72.053 | 73.078 | 74.103 | 75.128 | 74.103 | 72.053 | 68.978 | 64.878 | 61.803 | 58.728 | 65.604 | 0 | 0.60404
2040 | 7 | 25 | 2040-07-25 | 1987 | 57.514 | 57.514 | 56.124 | 56.124 | 56.124 | 54.734 | 56.124 | 57.514 | 57.514 | 58.904 | 63.074 | 64.464 | 67.244 | 72.804 | 76.974 | 79.754 | 72.804 | 71.414 | 71.414 | 70.024 | 68.634 | 63.074 | 61.684 | 60.294 | 63.8269 | 1.1731 | 0
2040 | 7 | 26 | 2040-07-26 | 1987 | 58.2358 | 58.2358 | 57.3735 | 56.5111 | 56.5111 | 53.924 | 56.5111 | 58.2358 | 59.9605 | 65.1347 | 67.7218 | 69.4465 | 71.1713 | 72.0336 | 72.896 | 71.1713 | 71.1713 | 68.5842 | 66.8595 | 65.1347 | 61.6853 | 60.8229 | 59.0982 | 58.2358 | 63.1944 | 1.8056 | 0
2040 | 7 | 27 | 2040-07-27 | 1987 | 57.9254 | 56.9156 | 56.9156 | 56.9156 | 56.9156 | 54.896 | 57.9254 | 59.945 | 61.9646 | 63.9842 | 66.0038 | 69.0332 | 71.0528 | 72.0626 | 74.0822 | 75.092 | 75.092 | 74.0822 | 74.0822 | 71.0528 | 66.0038 | 61.9646 | 58.9352 | 57.9254 | 64.6153 | 0.38468 | 0
2040 | 7 | 28 | 2040-07-28 | 1987 | 53.6687 | 52.5454 | 52.5454 | 53.6687 | 51.422 | 52.5454 | 54.7921 | 58.1622 | 61.5323 | 63.779 | 68.2725 | 70.5192 | 71.6425 | 75.0126 | 76.136 | 76.136 | 76.136 | 75.0126 | 73.8893 | 71.6425 | 64.9024 | 61.5323 | 60.4089 | 59.2855 | 63.9662 | 1.0338 | 0
2040 | 7 | 29 | 2040-07-29 | 1987 | 53.7587 | 52.0324 | 52.0324 | 50.306 | 51.1692 | 50.306 | 52.0324 | 53.7587 | 56.3483 | 58.0746 | 59.801 | 61.5274 | 64.1169 | 65.8433 | 68.4328 | 68.4328 | 69.296 | 68.4328 | 68.4328 | 64.1169 | 59.801 | 58.9378 | 57.2115 | 57.2115 | 59.2255 | 5.7745 | 0
2040 | 7 | 30 | 2040-07-30 | 1987 | 57.623 | 56.426 | 52.835 | 50.441 | 49.244 | 49.244 | 51.638 | 52.835 | 58.82 | 60.017 | 62.411 | 66.002 | 67.199 | 69.593 | 73.184 | 75.578 | 71.987 | 68.396 | 66.002 | 63.608 | 62.411 | 60.017 | 58.82 | 55.229 | 60.815 | 4.185 | 0
2040 | 7 | 31 | 2040-07-31 | 1987 | 54.3701 | 54.3701 | 52.358 | 52.358 | 52.358 | 52.358 | 52.358 | 54.3701 | 58.3944 | 66.443 | 68.4551 | 74.4916 | 76.5037 | 80.528 | 78.5159 | 78.5159 | 80.528 | 78.5159 | 70.4673 | 68.4551 | 62.4187 | 60.4066 | 58.3944 | 60.4066 | 64.4309 | 0.56914 | 0
2040 | 8 | 1 | 2040-08-01 | 1987 | 60.1556 | 59.2592 | 57.4664 | 57.4664 | 57.4664 | 56.57 | 57.4664 | 59.2592 | 61.9484 | 63.7412 | 66.4304 | 69.1196 | 70.9124 | 72.7052 | 74.498 | 73.6016 | 74.498 | 74.498 | 73.6016 | 70.016 | 66.4304 | 62.8448 | 61.9484 | 61.9484 | 65.1605 | 0 | 0.1605
2040 | 8 | 2 | 2040-08-02 | 1987 | 58.4263 | 58.4263 | 57.0983 | 54.4421 | 53.114 | 54.4421 | 55.7702 | 59.7544 | 65.0668 | 69.051 | 73.0353 | 75.6915 | 75.6915 | 77.0196 | 82.3319 | 83.66 | 83.66 | 82.3319 | 81.0038 | 77.0196 | 71.7072 | 65.0668 | 65.0668 | 62.4106 | 68.387 | 0 | 3.387
2040 | 8 | 3 | 2040-08-03 | 1987 | 64.5584 | 63.473 | 63.473 | 62.3876 | 58.046 | 58.046 | 60.2168 | 63.473 | 68.9 | 73.2416 | 76.4978 | 79.754 | 83.0102 | 85.181 | 89.5226 | 89.5226 | 90.608 | 87.3518 | 83.0102 | 79.754 | 74.327 | 73.2416 | 71.0708 | 68.9 | 73.6486 | 0 | 8.6486
2040 | 8 | 4 | 2040-08-04 | 1987 | 74.2813 | 71.8664 | 70.659 | 65.8292 | 60.9994 | 59.792 | 62.2069 | 67.0366 | 70.659 | 71.8664 | 77.9036 | 80.3185 | 81.5259 | 85.1482 | 86.3557 | 88.7706 | 88.7706 | 89.978 | 87.5631 | 80.3185 | 73.0738 | 73.0738 | 70.659 | 64.6218 | 75.1365 | 0 | 10.1365
2040 | 8 | 5 | 2040-08-05 | 1987 | 61.7495 | 61.7495 | 59.3397 | 56.93 | 56.93 | 58.1349 | 60.5446 | 60.5446 | 61.7495 | 64.1592 | 67.7739 | 67.7739 | 72.5934 | 70.1836 | 75.0031 | 76.208 | 76.208 | 76.208 | 76.208 | 72.5934 | 70.1836 | 68.9787 | 66.569 | 64.1592 | 66.7698 | 0 | 1.7698
2040 | 8 | 6 | 2040-08-06 | 1987 | 59.0399 | 57.3495 | 56.786 | 57.913 | 57.913 | 57.3495 | 57.3495 | 57.913 | 58.4764 | 60.1669 | 62.4208 | 63.5477 | 65.2382 | 66.9286 | 68.0556 | 69.1825 | 69.1825 | 69.746 | 68.619 | 66.3651 | 63.5477 | 63.5477 | 64.1112 | 62.9843 | 62.6556 | 2.3444 | 0
2040 | 8 | 7 | 2040-08-07 | 1987 | 62.4628 | 60.247 | 58.0311 | 58.7697 | 56.5539 | 54.338 | 58.0311 | 60.247 | 62.4628 | 64.6787 | 66.1559 | 70.5877 | 72.0649 | 73.5421 | 75.0194 | 75.758 | 75.758 | 74.2808 | 74.2808 | 72.0649 | 68.3718 | 67.6332 | 65.4173 | 63.2014 | 66.2483 | 0 | 1.2483
2040 | 8 | 8 | 2040-08-08 | 1987 | 60.7004 | 58.0601 | 58.0601 | 58.9402 | 56.3 | 57.1801 | 57.1801 | 60.7004 | 64.2206 | 66.8609 | 69.5011 | 72.1413 | 74.7815 | 76.5416 | 76.5416 | 79.1819 | 79.1819 | 80.942 | 77.4217 | 74.7815 | 67.7409 | 64.2206 | 64.2206 | 62.4605 | 67.4109 | 0 | 2.4109
2040 | 8 | 9 | 2040-08-09 | 1987 | 65.039 | 63.293 | 61.547 | 60.674 | 58.055 | 57.182 | 58.055 | 61.547 | 63.293 | 65.039 | 66.785 | 69.404 | 72.896 | 74.642 | 75.515 | 76.388 | 76.388 | 72.896 | 68.531 | 65.039 | 61.547 | 58.055 | 58.928 | 58.055 | 65.3664 | 0 | 0.36637
2040 | 8 | 10 | 2040-08-10 | 1987 | 65.474 | 60.798 | 60.798 | 58.46 | 60.798 | 60.798 | 60.798 | 60.798 | 58.46 | 65.474 | 70.15 | 72.488 | 74.826 | 79.502 | 79.502 | 79.502 | 74.826 | 77.164 | 74.826 | 72.488 | 72.488 | 70.15 | 70.15 | 70.15 | 68.7862 | 0 | 3.7862
2040 | 8 | 11 | 2040-08-11 | 1987 | 56.0092 | 54.8496 | 54.8496 | 54.8496 | 53.69 | 53.69 | 54.8496 | 56.0092 | 56.0092 | 59.4879 | 60.6475 | 64.1262 | 67.6049 | 71.0837 | 73.4028 | 73.4028 | 75.722 | 73.4028 | 73.4028 | 71.0837 | 64.1262 | 61.8071 | 59.4879 | 60.6475 | 62.6767 | 2.3233 | 0
2040 | 8 | 12 | 2040-08-12 | 1987 | 67.7372 | 61.3724 | 58.19 | 58.19 | 58.19 | 58.19 | 59.7812 | 59.7812 | 61.3724 | 61.3724 | 62.9636 | 64.5548 | 64.5548 | 66.146 | 69.3284 | 69.3284 | 74.102 | 72.5108 | 69.3284 | 69.3284 | 66.146 | 64.5548 | 62.168 | 59.7812 | 64.1238 | 0.87615 | 0
2040 | 8 | 13 | 2040-08-13 | 1987 | 60.596 | 60.596 | 59.126 | 59.126 | 59.126 | 59.126 | 59.126 | 59.126 | 60.596 | 60.596 | 62.066 | 63.536 | 65.006 | 69.416 | 70.886 | 72.356 | 72.356 | 72.356 | 70.886 | 67.946 | 66.476 | 65.006 | 63.536 | 62.066 | 64.2097 | 0.79025 | 0
2040 | 8 | 14 | 2040-08-14 | 1987 | 56.8465 | 56.8465 | 56.8465 | 56.8465 | 56.8465 | 55.256 | 55.256 | 56.8465 | 56.8465 | 58.4371 | 60.0276 | 61.6182 | 64.7993 | 69.5709 | 72.752 | 67.9804 | 69.5709 | 71.1615 | 72.752 | 69.5709 | 66.3898 | 66.3898 | 61.6182 | 61.6182 | 62.6123 | 2.3877 | 0
2040 | 8 | 15 | 2040-08-15 | 1987 | 58.676 | 56.894 | 56.894 | 56.894 | 56.894 | 56.894 | 56.894 | 56.894 | 56.894 | 57.785 | 58.676 | 59.567 | 60.458 | 62.24 | 64.022 | 64.022 | 65.804 | 62.24 | 60.458 | 60.458 | 58.676 | 58.676 | 57.785 | 56.894 | 59.2329 | 5.7671 | 0
2040 | 8 | 16 | 2040-08-16 | 1987 | 60.8489 | 60.3114 | 59.774 | 59.774 | 59.774 | 59.774 | 59.774 | 59.774 | 60.3114 | 60.8489 | 61.9237 | 64.6109 | 65.1483 | 65.6857 | 66.2231 | 67.298 | 66.7606 | 65.6857 | 65.1483 | 64.6109 | 64.0734 | 62.4611 | 61.3863 | 60.3114 | 62.5955 | 2.4045 | 0
2040 | 8 | 17 | 2040-08-17 | 1987 | 58.6236 | 58.6236 | 58.6236 | 57.8942 | 57.1648 | 55.706 | 56.4354 | 57.8942 | 59.353 | 61.5411 | 65.1881 | 66.6469 | 67.3763 | 70.2938 | 71.0232 | 72.482 | 72.482 | 72.482 | 71.0232 | 68.835 | 65.1881 | 62.9999 | 62.9999 | 63.7293 | 63.942 | 1.058 | 0
2040 | 8 | 18 | 2040-08-18 | 1987 | 62.119 | 60.7496 | 60.0649 | 58.6954 | 58.6954 | 57.326 | 58.6954 | 61.4343 | 63.4885 | 64.8579 | 67.5968 | 68.9662 | 71.0204 | 72.3898 | 74.444 | 73.7593 | 74.444 | 73.7593 | 72.3898 | 69.651 | 66.2274 | 65.5426 | 64.1732 | 64.1732 | 66.0276 | 0 | 1.0276
2040 | 8 | 19 | 2040-08-19 | 1987 | 61.502 | 60.656 | 58.964 | 56.426 | 55.58 | 54.734 | 55.58 | 58.964 | 61.502 | 64.886 | 64.886 | 66.578 | 69.116 | 70.808 | 72.5 | 73.346 | 75.038 | 75.038 | 72.5 | 68.27 | 63.194 | 61.502 | 62.348 | 60.656 | 64.3572 | 0.64275 | 0
2040 | 8 | 20 | 2040-08-20 | 1987 | 56.0184 | 54.7983 | 53.5781 | 53.5781 | 53.5781 | 52.358 | 52.358 | 52.358 | 52.358 | 53.5781 | 54.7983 | 62.1191 | 62.1191 | 63.3393 | 66.9997 | 69.44 | 68.2199 | 68.2199 | 65.7796 | 60.899 | 57.2386 | 57.2386 | 56.0184 | 53.5781 | 58.357 | 6.643 | 0
2040 | 8 | 21 | 2040-08-21 | 1987 | 55.3427 | 54.1678 | 54.1678 | 52.9929 | 51.818 | 51.818 | 51.818 | 55.3427 | 58.8675 | 62.3922 | 64.742 | 69.4416 | 72.9664 | 74.1413 | 76.4911 | 77.666 | 77.666 | 75.3162 | 72.9664 | 68.2667 | 62.3922 | 62.3922 | 61.2173 | 60.0424 | 63.5181 | 1.4819 | 0
2040 | 8 | 22 | 2040-08-22 | 1987 | 59.87 | 57.491 | 57.491 | 56.3015 | 56.3015 | 55.112 | 55.112 | 58.6805 | 62.249 | 67.007 | 69.386 | 75.3335 | 78.902 | 80.0915 | 81.281 | 82.4705 | 83.66 | 80.0915 | 77.7125 | 75.3335 | 70.5755 | 69.386 | 70.5755 | 69.386 | 68.7417 | 0 | 3.7417
2040 | 8 | 23 | 2040-08-23 | 1987 | 69.314 | 69.314 | 62.5977 | 59.9112 | 61.2545 | 58.568 | 59.9112 | 62.5977 | 65.2842 | 69.314 | 69.314 | 74.687 | 78.7167 | 82.7465 | 86.7763 | 90.806 | 90.806 | 90.806 | 90.806 | 82.7465 | 77.3735 | 73.3438 | 73.3438 | 73.3438 | 73.9034 | 0 | 8.9034
2040 | 8 | 24 | 2040-08-24 | 1987 | 65.0747 | 63.4746 | 61.8744 | 60.2743 | 59.4742 | 57.074 | 57.074 | 59.4742 | 61.8744 | 66.6748 | 67.4749 | 69.075 | 72.2753 | 75.4756 | 77.0757 | 78.6759 | 80.276 | 80.276 | 78.6759 | 75.4756 | 68.275 | 65.8748 | 64.2746 | 61.0743 | 67.7749 | 0 | 2.7749
2040 | 8 | 25 | 2040-08-25 | 1987 | 58.2282 | 56.8231 | 56.8231 | 56.1206 | 55.418 | 55.6288 | 55.9098 | 56.1206 | 56.8231 | 59.6334 | 63.1462 | 65.9564 | 71.5769 | 71.5769 | 73.6846 | 75.7923 | 75.7923 | 77.9 | 76.4949 | 70.8744 | 65.2539 | 63.1462 | 61.0385 | 61.7411 | 64.2293 | 0.7707 | 0
2040 | 8 | 26 | 2040-08-26 | 1987 | 66.2369 | 57.5562 | 56.3161 | 57.5562 | 57.5562 | 56.3161 | 55.076 | 57.5562 | 61.2765 | 66.2369 | 69.9573 | 66.2369 | 73.6776 | 73.6776 | 73.6776 | 74.9177 | 78.638 | 76.1578 | 74.9177 | 69.9573 | 69.9573 | 68.7172 | 68.7172 | 66.2369 | 66.547 | 0 | 1.547
2040 | 8 | 27 | 2040-08-27 | 1987 | 61.871 | 60.836 | 62.906 | 59.801 | 60.836 | 56.696 | 57.731 | 63.941 | 67.046 | 69.116 | 71.186 | 73.256 | 78.431 | 80.501 | 82.571 | 82.571 | 83.606 | 79.466 | 79.466 | 73.256 | 67.046 | 69.116 | 67.046 | 64.976 | 69.7198 | 0 | 4.7198
2040 | 8 | 28 | 2040-08-28 | 1987 | 72.5162 | 64.8572 | 61.7936 | 60.2618 | 58.73 | 60.2618 | 61.7936 | 63.3254 | 63.3254 | 70.9844 | 77.1116 | 78.6434 | 81.707 | 84.7706 | 86.3024 | 89.366 | 89.366 | 84.7706 | 84.7706 | 80.1752 | 74.048 | 75.5798 | 74.048 | 72.5162 | 73.7927 | 0 | 8.7927
2040 | 8 | 29 | 2040-08-29 | 1987 | 61.921 | 61.2493 | 60.5775 | 60.5775 | 59.9058 | 59.9058 | 59.234 | 61.2493 | 62.5928 | 65.9516 | 67.9669 | 69.9822 | 71.9974 | 74.0127 | 74.6845 | 76.028 | 75.3562 | 74.0127 | 71.9974 | 68.6386 | 66.6234 | 67.2951 | 66.6234 | 65.9516 | 66.8473 | 0 | 1.8473
2040 | 8 | 30 | 2040-08-30 | 1987 | 61.2824 | 61.2824 | 60.1232 | 58.964 | 56.6456 | 56.066 | 57.2252 | 58.964 | 60.1232 | 63.0212 | 65.3396 | 67.658 | 69.9764 | 71.7152 | 72.8744 | 73.454 | 73.454 | 72.8744 | 71.1356 | 67.0784 | 64.76 | 64.1804 | 64.76 | 64.76 | 64.9049 | 0.0951 | 0
2040 | 8 | 31 | 2040-08-31 | 1987 | 59.531 | 57.797 | 55.196 | 56.063 | 55.196 | 52.595 | 51.728 | 55.196 | 58.664 | 62.132 | 65.6 | 69.068 | 72.536 | 75.137 | 76.004 | 77.738 | 76.004 | 74.27 | 71.669 | 67.334 | 63.866 | 62.999 | 60.398 | 62.132 | 64.1189 | 0.88113 | 0
2040 | 9 | 1 | 2040-09-01 | 1987 | 59.9441 | 58.3725 | 57.9796 | 57.9796 | 57.1938 | 57.1938 | 57.1938 | 58.3725 | 59.5512 | 59.9441 | 62.3014 | 63.873 | 65.8375 | 66.2304 | 67.802 | 67.802 | 67.802 | 66.6233 | 65.8375 | 63.873 | 59.5512 | 58.3725 | 57.1938 | 56.408 | 61.3847 | 3.6153 | 0
2040 | 9 | 2 | 2040-09-02 | 1987 | 57.728 | 56.1488 | 56.1488 | 56.9384 | 56.9384 | 56.9384 | 56.9384 | 56.9384 | 58.5176 | 59.3072 | 60.0968 | 64.0448 | 64.8344 | 64.0448 | 65.624 | 64.8344 | 64.8344 | 62.4656 | 60.8864 | 60.0968 | 56.9384 | 58.5176 | 56.1488 | 53.78 | 59.5704 | 5.4296 | 0
2040 | 9 | 3 | 2040-09-03 | 1987 | 55.3014 | 53.9009 | 53.2006 | 52.5003 | 52.5003 | 52.5003 | 51.8 | 53.2006 | 56.702 | 58.8029 | 59.5031 | 60.9037 | 63.7049 | 65.1054 | 66.506 | 65.8057 | 66.506 | 66.506 | 63.7049 | 60.9037 | 59.5031 | 58.1026 | 56.702 | 58.1026 | 58.832 | 6.168 | 0
2040 | 9 | 4 | 2040-09-04 | 1987 | 56.318 | 55.6228 | 54.2323 | 54.9275 | 53.537 | 50.756 | 51.4513 | 54.2323 | 57.0132 | 58.4038 | 61.1848 | 63.9657 | 64.661 | 66.7468 | 67.442 | 67.442 | 66.7468 | 64.661 | 63.9657 | 60.4895 | 59.099 | 60.4895 | 59.7942 | 59.099 | 59.6784 | 5.3216 | 0
2040 | 9 | 5 | 2040-09-05 | 1987 | 56.3994 | 56.3994 | 54.7894 | 54.7894 | 53.9845 | 53.582 | 53.582 | 55.1919 | 56.3994 | 58.0093 | 58.8142 | 59.6192 | 60.4242 | 61.6316 | 63.2415 | 62.839 | 63.644 | 62.839 | 61.6316 | 60.0217 | 58.8142 | 58.0093 | 59.2167 | 57.2043 | 58.3782 | 6.6218 | 0
2040 | 9 | 6 | 2040-09-06 | 1987 | 60.3118 | 57.4866 | 54.6613 | 56.0739 | 53.2486 | 51.836 | 53.2486 | 56.0739 | 58.1929 | 61.0182 | 63.1371 | 63.8434 | 67.375 | 68.0814 | 69.494 | 68.7877 | 69.494 | 69.494 | 66.6687 | 63.1371 | 61.7245 | 63.1371 | 62.4308 | 58.8992 | 61.5773 | 3.4227 | 0
2040 | 9 | 7 | 2040-09-07 | 1987 | 62.18 | 60.053 | 58.9895 | 54.7355 | 54.7355 | 53.672 | 54.7355 | 54.7355 | 54.7355 | 54.7355 | 56.8625 | 61.1165 | 65.3705 | 71.7515 | 74.942 | 78.1325 | 79.196 | 79.196 | 77.069 | 70.688 | 65.3705 | 61.1165 | 60.053 | 57.926 | 63.4207 | 1.5793 | 0
2040 | 9 | 8 | 2040-09-08 | 1987 | 51.674 | 51.674 | 52.695 | 52.695 | 51.674 | 51.674 | 51.674 | 51.674 | 51.674 | 52.695 | 52.695 | 54.737 | 55.758 | 57.8 | 60.863 | 66.989 | 69.031 | 70.052 | 65.968 | 60.863 | 59.842 | 57.8 | 55.758 | 54.737 | 56.779 | 8.221 | 0
2040 | 9 | 9 | 2040-09-09 | 1987 | 52.964 | 52.964 | 52.148 | 49.7 | 49.7 | 48.884 | 49.7 | 50.516 | 51.332 | 52.148 | 54.596 | 57.86 | 61.124 | 62.756 | 66.02 | 68.468 | 67.652 | 68.468 | 66.836 | 61.124 | 58.676 | 57.86 | 57.044 | 55.412 | 57.248 | 7.752 | 0
2040 | 9 | 10 | 2040-09-10 | 1987 | 50.4289 | 48.2074 | 47.467 | 48.2074 | 49.6884 | 45.986 | 45.986 | 47.467 | 51.1694 | 54.8718 | 57.0932 | 60.0552 | 62.2766 | 65.2386 | 66.7195 | 66.7195 | 67.46 | 65.979 | 62.2766 | 57.8337 | 53.3908 | 50.4289 | 49.6884 | 49.6884 | 55.1803 | 9.8197 | 0
2040 | 9 | 11 | 2040-09-11 | 1987 | 51.881 | 51.881 | 48.344 | 51.881 | 48.344 | 51.881 | 51.881 | 48.344 | 51.881 | 55.418 | 62.492 | 62.492 | 62.492 | 66.029 | 69.566 | 66.029 | 69.566 | 66.029 | 62.492 | 62.492 | 62.492 | 58.955 | 55.418 | 55.418 | 58.0707 | 6.9293 | 0
2040 | 9 | 12 | 2040-09-12 | 1987 | 53.972 | 53.972 | 53.972 | 49.514 | 49.514 | 49.514 | 49.514 | 49.514 | 53.972 | 53.972 | 49.514 | 58.43 | 67.346 | 76.262 | 71.804 | 71.804 | 71.804 | 67.346 | 62.888 | 58.43 | 58.43 | 53.972 | 53.972 | 49.514 | 57.8727 | 7.1273 | 0
2040 | 9 | 13 | 2040-09-13 | 1987 | 57.1766 | 57.1766 | 57.1766 | 57.1766 | 57.1766 | 54.248 | 54.248 | 57.1766 | 60.1052 | 60.1052 | 63.0338 | 68.891 | 74.7482 | 80.6054 | 83.534 | 83.534 | 83.534 | 83.534 | 83.534 | 71.8196 | 65.9624 | 60.1052 | 54.248 | 60.1052 | 66.2064 | 0 | 1.2064
2040 | 9 | 14 | 2040-09-14 | 1987 | 71.483 | 71.483 | 61.1915 | 56.0457 | 66.3372 | 66.3372 | 66.3372 | 76.6287 | 81.7745 | 81.7745 | 71.483 | 71.483 | 76.6287 | 76.6287 | 81.7745 | 76.6287 | 92.066 | 81.7745 | 71.483 | 61.1915 | 56.0457 | 50.9 | 50.9 | 56.0457 | 69.7678 | 0 | 4.7677
2040 | 9 | 15 | 2040-09-15 | 1987 | 55.6957 | 55.6957 | 57.0766 | 55.6957 | 54.3149 | 52.934 | 52.934 | 55.6957 | 57.0766 | 59.8383 | 66.7426 | 65.3617 | 70.8851 | 72.266 | 72.266 | 69.5043 | 59.8383 | 66.7426 | 63.9809 | 62.6 | 62.6 | 61.2191 | 58.4574 | 58.4574 | 61.1616 | 3.8384 | 0
2040 | 9 | 16 | 2040-09-16 | 1987 | 58.16 | 58.16 | 56.807 | 55.454 | 55.454 | 56.807 | 58.16 | 56.807 | 59.513 | 63.572 | 60.866 | 64.925 | 70.337 | 70.337 | 70.337 | 71.69 | 71.69 | 70.337 | 67.631 | 60.866 | 59.513 | 60.866 | 59.513 | 58.16 | 62.3317 | 2.6683 | 0
2040 | 9 | 17 | 2040-09-17 | 1987 | 55.5305 | 53.5415 | 51.5525 | 50.558 | 50.558 | 52.547 | 50.558 | 52.547 | 54.536 | 55.5305 | 61.4975 | 66.47 | 68.459 | 70.448 | 72.437 | 73.4315 | 72.437 | 74.426 | 69.4535 | 63.4865 | 64.481 | 62.492 | 62.492 | 59.5085 | 61.2074 | 3.7926 | 0
2040 | 9 | 18 | 2040-09-18 | 1987 | 53.0137 | 55.4874 | 55.4874 | 55.4874 | 51.7769 | 53.0137 | 50.54 | 55.4874 | 61.6717 | 61.6717 | 67.856 | 66.6191 | 72.8034 | 75.2771 | 76.514 | 74.0403 | 75.2771 | 74.0403 | 70.3297 | 66.6191 | 62.9086 | 59.198 | 55.4874 | 54.2506 | 62.7024 | 2.2976 | 0
2040 | 9 | 19 | 2040-09-19 | 1987 | 56.6046 | 56.1325 | 56.1325 | 55.1882 | 54.716 | 54.716 | 55.6603 | 55.1882 | 57.0768 | 59.4375 | 60.854 | 62.7426 | 63.6869 | 65.5755 | 65.5755 | 66.0477 | 66.992 | 66.5198 | 64.1591 | 64.1591 | 62.2705 | 61.3262 | 61.3262 | 60.3818 | 60.5196 | 4.4804 | 0
2040 | 9 | 20 | 2040-09-20 | 1987 | 57.606 | 57.1813 | 56.7567 | 56.7567 | 55.4827 | 55.9073 | 55.058 | 56.332 | 57.606 | 59.7293 | 61.8527 | 62.2773 | 63.5513 | 64.8253 | 66.0993 | 66.524 | 66.524 | 66.0993 | 63.976 | 60.154 | 59.3047 | 58.4553 | 58.4553 | 58.0307 | 60.1894 | 4.8106 | 0
2040 | 9 | 21 | 2040-09-21 | 1987 | 57.496 | 55.63 | 55.63 | 53.142 | 52.52 | 52.52 | 53.764 | 53.764 | 55.008 | 58.118 | 61.85 | 63.716 | 66.204 | 68.07 | 68.07 | 69.314 | 68.692 | 67.448 | 64.96 | 61.228 | 59.984 | 60.606 | 58.74 | 58.118 | 60.1913 | 4.8087 | 0
2040 | 9 | 22 | 2040-09-22 | 1987 | 53.798 | 53.798 | 49.928 | 49.928 | 48.38 | 48.38 | 47.606 | 49.154 | 51.476 | 56.12 | 59.216 | 62.312 | 63.86 | 66.182 | 66.956 | 68.504 | 67.73 | 63.86 | 60.764 | 57.668 | 56.12 | 57.668 | 54.572 | 52.25 | 56.9263 | 8.0738 | 0
2040 | 9 | 23 | 2040-09-23 | 1987 | 52.3523 | 50.4459 | 49.4927 | 46.6332 | 47.5864 | 46.6332 | 46.6332 | 47.5864 | 50.4459 | 53.3055 | 57.1182 | 58.0714 | 59.0245 | 62.8373 | 65.6968 | 64.7436 | 66.65 | 62.8373 | 59.9777 | 56.165 | 55.2118 | 49.4927 | 45.68 | 45.68 | 54.1792 | 10.8208 | 0
2040 | 9 | 24 | 2040-09-24 | 1987 | 48.398 | 52.241 | 56.084 | 59.927 | 59.927 | 59.927 | 59.927 | 59.927 | 59.927 | 56.084 | 63.77 | 67.613 | 71.456 | 71.456 | 71.456 | 67.613 | 71.456 | 67.613 | 63.77 | 63.77 | 63.77 | 63.77 | 59.927 | 59.927 | 62.489 | 2.511 | 0
2040 | 9 | 25 | 2040-09-25 | 1987 | 53.9549 | 53.9549 | 53.9549 | 50.4294 | 50.4294 | 46.904 | 46.904 | 46.904 | 50.4294 | 46.904 | 50.4294 | 53.9549 | 57.4803 | 68.0566 | 71.582 | 68.0566 | 71.582 | 68.0566 | 64.5311 | 53.9549 | 50.4294 | 50.4294 | 50.4294 | 46.904 | 55.2769 | 9.7231 | 0
2040 | 9 | 26 | 2040-09-26 | 1987 | 60.52 | 59.096 | 57.672 | 56.248 | 54.824 | 55.536 | 55.536 | 56.248 | 57.672 | 58.384 | 61.232 | 63.368 | 63.368 | 63.368 | 64.08 | 67.64 | 66.216 | 65.504 | 64.08 | 62.656 | 61.944 | 61.232 | 60.52 | 59.808 | 60.698 | 4.302 | 0
2040 | 9 | 27 | 2040-09-27 | 1987 | 56.5357 | 56.5357 | 53.7449 | 53.0471 | 53.7449 | 50.954 | 50.954 | 52.3494 | 55.838 | 57.9311 | 60.0243 | 62.1174 | 63.5129 | 64.2106 | 64.9083 | 65.606 | 65.606 | 63.5129 | 60.722 | 57.2334 | 59.3266 | 59.3266 | 57.9311 | 57.9311 | 58.4835 | 6.5165 | 0
2040 | 9 | 28 | 2040-09-28 | 1987 | 52.595 | 51.89 | 49.07 | 49.775 | 47.66 | 48.365 | 49.07 | 49.775 | 52.595 | 55.415 | 58.235 | 60.35 | 61.055 | 63.17 | 64.58 | 63.875 | 63.875 | 61.76 | 58.235 | 56.12 | 54.71 | 55.415 | 54.71 | 54.71 | 55.7087 | 9.2913 | 0
2040 | 9 | 29 | 2040-09-29 | 1987 | 48.1307 | 47.374 | 46.6173 | 46.6173 | 46.6173 | 45.8607 | 45.104 | 46.6173 | 48.8873 | 51.1573 | 54.9407 | 58.724 | 60.994 | 63.264 | 64.7773 | 65.534 | 64.0207 | 61.7507 | 57.2107 | 53.4273 | 52.6707 | 51.914 | 51.1573 | 52.6707 | 53.585 | 11.415 | 0
2040 | 9 | 30 | 2040-09-30 | 1987 | 55.4292 | 53.4814 | 52.8322 | 51.5337 | 49.586 | 49.586 | 49.586 | 50.8845 | 52.8322 | 57.3769 | 60.6231 | 63.2201 | 63.2201 | 65.1678 | 67.7648 | 68.414 | 67.1155 | 65.1678 | 61.9216 | 61.2723 | 58.6754 | 58.0261 | 57.3769 | 57.3769 | 58.2696 | 6.7304 | 0
2040 | 10 | 1 | 2040-10-01 | 1987 | 54.8996 | 54.4974 | 54.8996 | 54.0953 | 53.492 | 54.2963 | 53.492 | 53.8942 | 54.4974 | 55.5029 | 56.5083 | 57.7148 | 59.1224 | 59.5246 | 59.5246 | 60.3289 | 60.53 | 58.9213 | 57.9159 | 57.5137 | 56.3072 | 55.7039 | 55.5029 | 55.5029 | 56.4245 | 8.5755 | 0
2040 | 10 | 2 | 2040-10-02 | 1987 | 56.759 | 51.251 | 49.874 | 52.628 | 54.005 | 51.251 | 51.251 | 52.628 | 52.628 | 55.382 | 58.136 | 59.513 | 60.89 | 62.267 | 62.267 | 63.644 | 63.644 | 62.267 | 62.267 | 60.89 | 59.513 | 56.759 | 54.6935 | 52.628 | 56.9598 | 8.0402 | 0
2040 | 10 | 3 | 2040-10-03 | 1987 | 46.094 | 46.094 | 47.4177 | 46.094 | 47.4177 | 47.4177 | 48.7414 | 48.7414 | 50.0651 | 55.3598 | 58.0072 | 60.6546 | 61.9783 | 59.3309 | 61.9783 | 63.302 | 63.302 | 58.0072 | 54.0362 | 54.0362 | 51.3888 | 48.7414 | 47.4177 | 50.0651 | 53.1537 | 11.8463 | 0
2040 | 10 | 4 | 2040-10-04 | 1987 | 51.0116 | 51.0116 | 49.61 | 49.61 | 46.8068 | 44.0036 | 46.8068 | 46.8068 | 48.2084 | 51.0116 | 55.2164 | 58.0196 | 60.8228 | 59.4212 | 63.626 | 62.2244 | 63.626 | 58.0196 | 52.4132 | 48.2084 | 49.61 | 46.8068 | 48.2084 | 42.602 | 52.238 | 12.762 | 0
2040 | 10 | 5 | 2040-10-05 | 1987 | 50.5474 | 48.4348 | 46.3223 | 47.3785 | 45.266 | 46.3223 | 45.266 | 45.266 | 49.4911 | 54.7725 | 58.9975 | 62.1664 | 64.2789 | 67.4477 | 68.504 | 68.504 | 66.3915 | 62.1664 | 56.885 | 53.7162 | 52.6599 | 54.7725 | 53.7162 | 52.6599 | 55.0805 | 9.9195 | 0
2040 | 10 | 6 | 2040-10-06 | 1987 | 52.9045 | 51.6294 | 49.0791 | 49.0791 | 49.0791 | 47.804 | 47.804 | 49.0791 | 52.9045 | 58.005 | 63.1054 | 66.9308 | 73.3064 | 75.8566 | 77.1318 | 79.682 | 77.1318 | 73.3064 | 64.3806 | 60.5552 | 58.005 | 56.7298 | 55.4547 | 54.1796 | 60.1302 | 4.8698 | 0
2040 | 10 | 7 | 2040-10-07 | 1987 | 55.7375 | 53.303 | 52.0857 | 49.6512 | 50.8685 | 49.6512 | 48.434 | 48.434 | 50.8685 | 58.172 | 65.4755 | 67.91 | 69.1273 | 73.9963 | 75.2135 | 75.2135 | 77.648 | 71.5618 | 64.2583 | 56.9547 | 56.9547 | 56.9547 | 53.303 | 52.0857 | 59.7443 | 5.2557 | 0
2040 | 10 | 8 | 2040-10-08 | 1987 | 48.02 | 50.036 | 50.036 | 50.036 | 48.02 | 48.02 | 48.02 | 50.036 | 52.052 | 58.1 | 64.148 | 66.164 | 64.148 | 66.164 | 70.196 | 70.196 | 68.18 | 64.148 | 58.1 | 56.084 | 56.084 | 56.084 | 54.068 | 52.052 | 57.008 | 7.992 | 0
2040 | 10 | 9 | 2040-10-09 | 1987 | 54.525 | 54.3028 | 54.0805 | 53.8583 | 53.8583 | 53.8583 | 53.636 | 53.636 | 54.3028 | 55.1918 | 56.0809 | 56.7477 | 57.6367 | 58.0812 | 58.5257 | 58.748 | 58.5257 | 57.6367 | 56.5254 | 56.3031 | 56.0809 | 55.6363 | 55.1918 | 55.1918 | 55.7567 | 9.2433 | 0
2040 | 10 | 10 | 2040-10-10 | 1987 | 54.86 | 54.4892 | 54.6746 | 54.3038 | 54.3038 | 53.006 | 54.6746 | 53.5622 | 55.0454 | 55.9724 | 55.787 | 57.0848 | 57.4556 | 58.568 | 57.8264 | 58.568 | 58.3826 | 57.641 | 56.3432 | 56.3432 | 55.6016 | 55.0454 | 54.6746 | 54.3038 | 55.7715 | 9.2285 | 0
2040 | 10 | 11 | 2040-10-11 | 1987 | 53.3108 | 50.6792 | 51.995 | 52.4336 | 49.802 | 50.2406 | 51.1178 | 49.802 | 52.8722 | 55.5038 | 57.2582 | 60.3284 | 61.2056 | 62.96 | 62.5214 | 62.0828 | 62.0828 | 60.3284 | 56.381 | 55.0652 | 54.6266 | 53.7494 | 53.3108 | 52.4336 | 55.5038 | 9.4962 | 0
2040 | 10 | 12 | 2040-10-12 | 1987 | 53.9 | 50.276 | 49.37 | 50.276 | 46.652 | 47.558 | 48.464 | 47.558 | 48.464 | 53.9 | 55.712 | 57.524 | 61.148 | 61.148 | 62.96 | 62.96 | 62.96 | 62.054 | 55.712 | 54.806 | 53.9 | 52.088 | 52.994 | 50.276 | 54.2775 | 10.7225 | 0
2040 | 10 | 13 | 2040-10-13 | 1987 | 54.8549 | 54.4657 | 53.6874 | 53.2983 | 52.9091 | 52.52 | 52.9091 | 52.52 | 53.6874 | 55.244 | 57.1897 | 58.3571 | 58.3571 | 59.1354 | 60.3029 | 60.692 | 60.692 | 58.7463 | 56.8006 | 56.4114 | 55.244 | 56.0223 | 54.8549 | 54.8549 | 55.9899 | 9.0101 | 0
2040 | 10 | 14 | 2040-10-14 | 1987 | 53.114 | 46.616 | 49.865 | 48.2405 | 48.2405 | 48.2405 | 51.4895 | 48.2405 | 46.616 | 48.2405 | 48.2405 | 48.2405 | 53.114 | 57.9875 | 57.9875 | 57.9875 | 59.612 | 57.9875 | 57.9875 | 54.7385 | 53.114 | 51.4895 | 48.2405 | 49.865 | 51.8956 | 13.1044 | 0
2040 | 10 | 15 | 2040-10-15 | 1987 | 44.0306 | 44.0306 | 43.1515 | 42.2723 | 41.3932 | 41.3932 | 40.514 | 40.514 | 41.3932 | 45.7889 | 49.3056 | 50.1847 | 51.9431 | 52.8222 | 56.3388 | 57.218 | 55.4597 | 52.8222 | 51.0639 | 49.3056 | 48.4264 | 48.4264 | 47.5473 | 45.7889 | 47.5473 | 17.4527 | 0
2040 | 10 | 16 | 2040-10-16 | 1987 | 49.226 | 50.4837 | 49.8549 | 49.8549 | 49.8549 | 49.226 | 49.226 | 49.226 | 49.8549 | 49.8549 | 51.7415 | 54.8859 | 57.4014 | 57.4014 | 59.288 | 59.288 | 59.288 | 56.1436 | 54.257 | 52.9992 | 53.6281 | 52.9992 | 51.1126 | 52.3704 | 52.8944 | 12.1056 | 0
2040 | 10 | 17 | 2040-10-17 | 1987 | 57.6968 | 57.6968 | 52.9256 | 52.9256 | 54.1184 | 50.54 | 50.54 | 51.7328 | 54.1184 | 56.504 | 61.2752 | 63.6608 | 64.8536 | 66.0464 | 68.432 | 67.2392 | 66.0464 | 62.468 | 58.8896 | 55.3112 | 57.6968 | 57.6968 | 57.6968 | 56.504 | 58.4423 | 6.5577 | 0
2040 | 10 | 18 | 2040-10-18 | 1987 | 52.976 | 52.976 | 50.879 | 52.976 | 52.277 | 51.2285 | 50.18 | 50.879 | 51.578 | 55.073 | 57.17 | 58.568 | 61.364 | 61.364 | 62.063 | 62.762 | 61.364 | 58.568 | 55.073 | 53.675 | 55.073 | 55.772 | 55.073 | 54.374 | 55.5536 | 9.4464 | 0
2040 | 10 | 19 | 2040-10-19 | 1987 | 45.9205 | 45.3323 | 45.3323 | 45.3323 | 44.744 | 44.744 | 44.744 | 44.744 | 45.9205 | 47.6854 | 50.6267 | 52.9798 | 54.7446 | 56.5095 | 57.686 | 57.0977 | 56.5095 | 54.7446 | 52.3915 | 51.215 | 50.0385 | 49.4502 | 48.8619 | 48.2736 | 49.8179 | 15.1821 | 0
2040 | 10 | 20 | 2040-10-20 | 1987 | 51.1664 | 49.7214 | 50.203 | 49.7214 | 48.758 | 48.758 | 50.203 | 48.758 | 51.6481 | 53.0931 | 55.9832 | 57.9099 | 59.355 | 60.8 | 60.3183 | 60.8 | 59.355 | 57.9099 | 54.5382 | 54.0565 | 53.0931 | 53.5748 | 52.6114 | 50.6847 | 53.8758 | 11.1242 | 0
2040 | 10 | 21 | 2040-10-21 | 1987 | 48.194 | 46.802 | 47.498 | 46.802 | 46.106 | 46.106 | 43.322 | 44.018 | 46.802 | 50.282 | 52.37 | 54.458 | 55.85 | 57.938 | 59.33 | 60.026 | 59.33 | 55.85 | 53.066 | 51.674 | 52.37 | 50.978 | 48.194 | 46.802 | 51.007 | 13.993 | 0
2040 | 10 | 22 | 2040-10-22 | 1987 | 48.5558 | 47.3805 | 46.2052 | 46.2052 | 43.8546 | 41.504 | 42.6793 | 42.6793 | 42.6793 | 45.0299 | 47.3805 | 49.7311 | 53.2569 | 56.7828 | 57.9581 | 61.484 | 60.3087 | 55.6075 | 53.2569 | 53.2569 | 48.5558 | 53.2569 | 49.7311 | 47.3805 | 49.78 | 15.22 | 0
2040 | 10 | 23 | 2040-10-23 | 1987 | 46.5931 | 43.8505 | 41.108 | 41.108 | 41.108 | 46.5931 | 43.8505 | 41.108 | 46.5931 | 43.8505 | 49.3356 | 49.3356 | 54.8207 | 63.0484 | 71.276 | 68.5335 | 71.276 | 71.276 | 60.3058 | 65.7909 | 54.8207 | 54.8207 | 57.5633 | 60.3058 | 53.678 | 11.322 | 0
2040 | 10 | 24 | 2040-10-24 | 1987 | 50.036 | 50.036 | 50.036 | 46.058 | 50.036 | 42.08 | 42.08 | 42.08 | 46.058 | 46.058 | 50.036 | 57.992 | 61.97 | 65.948 | 65.948 | 65.948 | 65.948 | 61.97 | 57.992 | 65.948 | 61.97 | 57.992 | 57.992 | 54.014 | 54.8428 | 10.1572 | 0
2040 | 10 | 25 | 2040-10-25 | 1987 | 50.0504 | 48.9992 | 47.948 | 48.9992 | 48.9992 | 50.0504 | 51.1016 | 52.1528 | 53.204 | 54.2552 | 55.3064 | 56.3576 | 57.4088 | 58.46 | 57.4088 | 57.4088 | 57.4088 | 55.3064 | 53.204 | 53.204 | 52.1528 | 52.1528 | 52.1528 | 52.1528 | 53.1602 | 11.8398 | 0
2040 | 10 | 26 | 2040-10-26 | 1987 | 53.0655 | 50.5068 | 50.5068 | 49.8671 | 50.5068 | 49.8671 | 49.2274 | 49.2274 | 49.2274 | 49.2274 | 49.8671 | 51.1465 | 53.7052 | 55.6243 | 56.264 | 55.6243 | 54.3449 | 51.7862 | 49.8671 | 49.2274 | 48.5877 | 47.948 | 47.948 | 47.948 | 50.8799 | 14.1201 | 0
2040 | 10 | 27 | 2040-10-27 | 1987 | 52.3648 | 52.6715 | 52.058 | 50.831 | 51.4445 | 50.831 | 50.831 | 50.831 | 50.831 | 51.4445 | 52.058 | 53.8985 | 54.512 | 55.739 | 56.3525 | 56.966 | 55.1255 | 53.8985 | 52.058 | 52.058 | 51.4445 | 52.058 | 51.4445 | 49.604 | 52.5565 | 12.4435 | 0
2040 | 10 | 28 | 2040-10-28 | 1987 | 48.3601 | 49.0195 | 49.6788 | 49.0195 | 48.3601 | 47.0414 | 46.382 | 47.7007 | 47.7007 | 49.0195 | 49.6788 | 49.6788 | 52.3163 | 54.9538 | 57.5913 | 58.91 | 58.91 | 54.2944 | 52.9757 | 53.6351 | 54.2944 | 53.6351 | 53.6351 | 51.6569 | 51.602 | 13.398 | 0
2040 | 10 | 29 | 2040-10-29 | 1987 | 49.2942 | 49.2942 | 48.7315 | 49.2942 | 48.7315 | 48.1687 | 48.1687 | 47.606 | 49.2942 | 50.4197 | 53.7961 | 55.4843 | 56.0471 | 56.6098 | 58.298 | 57.1725 | 56.6098 | 54.9216 | 54.3588 | 53.2334 | 53.2334 | 53.2334 | 53.7961 | 53.2334 | 52.4596 | 12.5404 | 0
2040 | 10 | 30 | 2040-10-30 | 1987 | 43.0628 | 41.9774 | 41.9774 | 40.892 | 40.892 | 40.892 | 40.892 | 41.9774 | 40.892 | 43.0628 | 43.0628 | 44.1482 | 49.5752 | 51.746 | 50.6606 | 50.6606 | 50.6606 | 47.4044 | 45.2336 | 44.1482 | 44.1482 | 44.1482 | 45.2336 | 43.0628 | 44.6005 | 20.3996 | 0
2040 | 10 | 31 | 2040-10-31 | 1987 | 49.604 | 49.604 | 47.579 | 45.554 | 45.554 | 45.554 | 45.554 | 45.554 | 47.579 | 47.579 | 49.604 | 51.629 | 53.654 | 51.629 | 53.654 | 53.654 | 53.654 | 51.629 | 51.629 | 49.604 | 47.579 | 47.579 | 47.579 | 47.579 | 49.1821 | 15.8179 | 0
2040 | 11 | 1 | 2040-11-01 | 1987 | 59.72 | 54.221 | 54.221 | 54.221 | 54.221 | 54.221 | 48.722 | 48.722 | 48.722 | 43.223 | 48.722 | 48.722 | 48.722 | 43.223 | 48.722 | 48.722 | 48.722 | 43.223 | 43.223 | 43.223 | 37.724 | 37.724 | 37.724 | 37.724 | 47.3473 | 17.6528 | 0
2040 | 11 | 2 | 2040-11-02 | 1987 | 49.2183 | 49.2183 | 49.2183 | 46.4797 | 46.4797 | 46.4797 | 41.0026 | 38.264 | 38.264 | 54.6954 | 49.2183 | 51.9569 | 54.6954 | 57.434 | 54.6954 | 54.6954 | 54.6954 | 51.9569 | 51.9569 | 51.9569 | 51.9569 | 51.9569 | 51.9569 | 49.2183 | 49.9029 | 15.0971 | 0
2040 | 11 | 3 | 2040-11-03 | 1987 | 49.4024 | 50.3672 | 49.4024 | 49.4024 | 49.4024 | 48.4376 | 48.4376 | 48.4376 | 48.4376 | 49.4024 | 50.3672 | 53.2616 | 53.2616 | 54.2264 | 56.156 | 55.1912 | 56.156 | 54.2264 | 51.332 | 50.3672 | 50.3672 | 47.4728 | 48.4376 | 46.508 | 50.7692 | 14.2308 | 0
2040 | 11 | 4 | 2040-11-04 | 1987 | 49.5824 | 45.9806 | 48.3818 | 44.78 | 45.9806 | 47.1812 | 49.5824 | 50.783 | 51.3833 | 51.9836 | 53.1842 | 53.7845 | 54.3848 | 54.3848 | 55.5854 | 56.786 | 55.5854 | 55.5854 | 55.5854 | 55.5854 | 55.5854 | 55.5854 | 54.3848 | 54.3848 | 52.3338 | 12.6662 | 0
2040 | 11 | 5 | 2040-11-05 | 1987 | 45.5245 | 45.5245 | 45.5245 | 44.4069 | 44.4069 | 44.4069 | 43.2893 | 43.2893 | 42.1716 | 44.4069 | 47.7598 | 48.8775 | 51.1127 | 52.2304 | 51.1127 | 53.348 | 52.2304 | 46.6422 | 45.5245 | 44.4069 | 43.2893 | 42.1716 | 41.054 | 41.054 | 45.9902 | 19.0098 | 0
2040 | 11 | 6 | 2040-11-06 | 1987 | 43.356 | 41.684 | 46.7 | 48.372 | 48.372 | 48.372 | 48.372 | 51.716 | 51.716 | 53.388 | 55.06 | 55.06 | 55.06 | 56.732 | 55.06 | 56.732 | 55.06 | 53.388 | 55.06 | 55.06 | 56.732 | 55.06 | 53.388 | 56.732 | 52.343 | 12.657 | 0
2040 | 11 | 7 | 2040-11-07 | 1987 | 42.234 | 40.604 | 42.234 | 40.604 | 40.604 | 40.604 | 40.604 | 43.864 | 40.604 | 45.494 | 47.124 | 50.384 | 50.384 | 55.274 | 53.644 | 52.014 | 52.014 | 52.014 | 52.014 | 50.384 | 45.494 | 45.494 | 45.494 | 43.864 | 46.3769 | 18.6231 | 0
2040 | 11 | 8 | 2040-11-08 | 1987 | 50.684 | 50.684 | 51.836 | 52.988 | 54.14 | 54.14 | 56.444 | 55.292 | 55.292 | 57.596 | 59.9 | 63.356 | 64.508 | 65.66 | 65.66 | 64.508 | 64.508 | 63.356 | 61.052 | 57.596 | 59.9 | 54.14 | 48.38 | 49.532 | 57.548 | 7.452 | 0
2040 | 11 | 9 | 2040-11-09 | 1987 | 46.594 | 46.594 | 46.594 | 44.582 | 46.594 | 44.582 | 46.594 | 48.606 | 48.606 | 50.618 | 56.654 | 56.654 | 62.69 | 62.69 | 62.69 | 62.69 | 58.666 | 52.63 | 52.63 | 52.63 | 54.642 | 52.63 | 52.63 | 52.63 | 52.63 | 12.37 | 0
2040 | 11 | 10 | 2040-11-10 | 1987 | 47.8155 | 48.7973 | 47.8155 | 47.8155 | 47.8155 | 47.8155 | 46.8336 | 46.8336 | 44.87 | 49.7791 | 51.7427 | 53.7064 | 53.7064 | 54.6882 | 53.7064 | 53.7064 | 53.7064 | 53.7064 | 55.67 | 55.67 | 55.67 | 50.7609 | 49.7791 | 48.7973 | 50.8836 | 14.1164 | 0
2040 | 11 | 11 | 2040-11-11 | 1987 | 47.984 | 47.984 | 47.984 | 47.984 | 47.984 | 47.984 | 50.9315 | 50.9315 | 50.9315 | 50.9315 | 53.879 | 56.8265 | 56.8265 | 59.774 | 59.774 | 59.774 | 59.774 | 56.8265 | 53.879 | 53.879 | 53.879 | 53.879 | 50.9315 | 50.9315 | 53.0193 | 11.9807 | 0
2040 | 11 | 12 | 2040-11-12 | 1987 | 56.2482 | 54.9455 | 53.6427 | 53.6427 | 53.6427 | 52.34 | 53.6427 | 53.6427 | 54.9455 | 56.2482 | 57.551 | 60.1565 | 60.1565 | 58.8537 | 61.4592 | 62.762 | 61.4592 | 60.1565 | 60.1565 | 60.1565 | 57.551 | 56.2482 | 56.2482 | 56.2482 | 57.171 | 7.829 | 0
2040 | 11 | 13 | 2040-11-13 | 1987 | 57.56 | 57.56 | 56.732 | 57.56 | 56.732 | 56.732 | 57.56 | 57.56 | 57.56 | 57.56 | 57.56 | 57.56 | 58.388 | 57.56 | 57.56 | 56.732 | 57.56 | 55.076 | 54.248 | 53.42 | 52.592 | 51.764 | 50.936 | 50.108 | 56.0075 | 8.9925 | 0
2040 | 11 | 14 | 2040-11-14 | 1987 | 48.068 | 48.068 | 48.068 | 48.944 | 48.944 | 48.944 | 48.944 | 48.068 | 47.192 | 49.82 | 50.696 | 50.696 | 52.448 | 54.2 | 55.076 | 53.324 | 54.2 | 52.448 | 49.82 | 49.82 | 49.82 | 48.068 | 48.944 | 49.82 | 50.185 | 14.815 | 0
2040 | 11 | 15 | 2040-11-15 | 1987 | 47.0255 | 46.193 | 46.193 | 47.0255 | 46.193 | 45.3605 | 44.528 | 44.528 | 45.3605 | 47.0255 | 47.858 | 49.523 | 50.3555 | 51.188 | 51.188 | 48.6905 | 47.0255 | 46.193 | 45.3605 | 45.3605 | 45.3605 | 44.528 | 44.528 | 44.528 | 46.7133 | 18.2867 | 0
2040 | 11 | 16 | 2040-11-16 | 1987 | 46.6925 | 47.615 | 47.615 | 48.5375 | 46.6925 | 46.6925 | 45.77 | 45.77 | 44.8475 | 43.925 | 44.8475 | 45.77 | 46.6925 | 46.6925 | 47.615 | 49.46 | 48.5375 | 46.6925 | 46.6925 | 44.8475 | 44.8475 | 43.0025 | 43.0025 | 42.08 | 46.0391 | 18.9609 | 0
2040 | 11 | 17 | 2040-11-17 | 1987 | 37.3111 | 37.3111 | 37.3111 | 36.716 | 36.716 | 36.716 | 36.716 | 36.716 | 38.5012 | 39.6913 | 40.8814 | 42.6666 | 45.0468 | 46.2369 | 46.832 | 46.832 | 46.832 | 44.4518 | 44.4518 | 43.8567 | 43.8567 | 43.2616 | 43.2616 | 43.2616 | 41.4765 | 23.5235 | 0
2040 | 11 | 18 | 2040-11-18 | 1987 | 36.0304 | 36.7307 | 36.0304 | 36.0304 | 36.0304 | 36.0304 | 35.33 | 35.33 | 36.0304 | 36.7307 | 38.8318 | 39.5322 | 40.2325 | 41.6333 | 43.034 | 43.034 | 43.034 | 43.034 | 42.3336 | 42.3336 | 40.9329 | 40.2325 | 41.6333 | 40.9329 | 39.2112 | 25.7888 | 0
2040 | 11 | 19 | 2040-11-19 | 1987 | 33.3638 | 34.0368 | 34.0368 | 32.018 | 34.0368 | 34.0368 | 34.0368 | 34.0368 | 35.3826 | 36.0555 | 37.4014 | 36.0555 | 36.7285 | 40.0931 | 40.766 | 40.0931 | 39.4202 | 39.4202 | 38.7472 | 38.0743 | 37.4014 | 37.4014 | 38.0743 | 38.0743 | 36.6163 | 28.3837 | 0
2040 | 11 | 20 | 2040-11-20 | 1987 | 36.5706 | 36.5706 | 36.5706 | 35.9877 | 33.656 | 36.5706 | 36.5706 | 37.1535 | 37.1535 | 37.7365 | 39.4852 | 40.6511 | 41.234 | 40.0682 | 38.3194 | 37.7365 | 37.7365 | 38.3194 | 37.1535 | 37.7365 | 38.3194 | 37.7365 | 36.5706 | 36.5706 | 37.5907 | 27.4093 | 0
2040 | 11 | 21 | 2040-11-21 | 1987 | 40.946 | 40.0064 | 39.0668 | 39.0668 | 38.1272 | 37.1876 | 38.1272 | 37.1876 | 36.248 | 37.1876 | 37.1876 | 38.1272 | 39.0668 | 39.0668 | 40.0064 | 40.946 | 40.0064 | 40.0064 | 40.0064 | 40.0064 | 40.0064 | 38.1272 | 39.0668 | 37.1876 | 38.8319 | 26.1681 | 0
2040 | 11 | 22 | 2040-11-22 | 1987 | 36.8456 | 38.8148 | 38.8148 | 36.8456 | 38.8148 | 40.784 | 36.8456 | 36.8456 | 36.8456 | 34.8764 | 34.8764 | 38.8148 | 36.8456 | 34.8764 | 36.8456 | 34.8764 | 36.8456 | 36.8456 | 34.8764 | 34.8764 | 32.9072 | 30.938 | 32.9072 | 30.938 | 36.0251 | 28.9749 | 0
2040 | 11 | 23 | 2040-11-23 | 1987 | 30.6963 | 30.6963 | 28.5311 | 30.6963 | 30.6963 | 30.6963 | 28.5311 | 26.366 | 30.6963 | 32.8614 | 35.0266 | 37.1917 | 37.1917 | 41.522 | 39.3569 | 35.0266 | 35.0266 | 35.0266 | 35.0266 | 39.3569 | 39.3569 | 39.3569 | 41.522 | 41.522 | 34.6657 | 30.3343 | 0
2040 | 11 | 24 | 2040-11-24 | 1987 | 47.876 | 48.668 | 48.668 | 49.46 | 46.292 | 46.292 | 46.292 | 44.708 | 44.708 | 44.708 | 46.292 | 47.084 | 45.5 | 43.916 | 43.916 | 43.124 | 43.916 | 43.124 | 42.332 | 40.748 | 39.956 | 39.956 | 39.956 | 38.372 | 44.411 | 20.589 | 0
2040 | 11 | 25 | 2040-11-25 | 1987 | 45.0464 | 45.0464 | 45.0464 | 45.0464 | 43.7972 | 43.7972 | 42.548 | 42.548 | 45.0464 | 46.2956 | 51.2924 | 52.5416 | 52.5416 | 55.04 | 53.7908 | 53.7908 | 50.0432 | 47.5448 | 48.794 | 48.794 | 48.794 | 46.2956 | 45.0464 | 45.0464 | 47.6489 | 17.3511 | 0
2040 | 11 | 26 | 2040-11-26 | 1987 | 43.0326 | 43.0326 | 42.0551 | 40.1 | 40.1 | 42.0551 | 42.0551 | 43.0326 | 43.0326 | 42.0551 | 43.0326 | 45.9652 | 50.8529 | 51.8305 | 52.808 | 50.8529 | 48.8978 | 47.9203 | 46.9428 | 44.9877 | 46.9428 | 49.8754 | 44.9877 | 45.9652 | 45.5172 | 19.4828 | 0
2040 | 11 | 27 | 2040-11-27 | 1987 | 49.8724 | 49.8724 | 49.8724 | 49.8724 | 49.8724 | 53.4707 | 54.6702 | 51.0718 | 51.0718 | 52.2713 | 54.6702 | 55.8696 | 55.8696 | 57.0691 | 58.2685 | 59.468 | 54.6702 | 51.0718 | 49.8724 | 49.8724 | 49.8724 | 51.0718 | 46.274 | 47.4735 | 52.2213 | 12.7787 | 0
2040 | 11 | 28 | 2040-11-28 | 1987 | 50.4749 | 51.3791 | 52.2832 | 47.7625 | 48.6666 | 45.9542 | 47.7625 | 45.05 | 45.9542 | 46.8583 | 47.7625 | 53.1874 | 54.9957 | 55.8998 | 55.8998 | 56.804 | 56.804 | 52.2832 | 50.4749 | 49.5708 | 49.5708 | 49.5708 | 48.6666 | 50.4749 | 50.5879 | 14.4121 | 0
2040 | 11 | 29 | 2040-11-29 | 1987 | 41.324 | 43.232 | 42.278 | 42.278 | 43.232 | 43.232 | 43.232 | 43.232 | 43.232 | 44.186 | 46.094 | 48.002 | 50.864 | 50.864 | 51.818 | 49.91 | 50.864 | 49.91 | 50.864 | 50.864 | 49.91 | 50.864 | 50.864 | 50.864 | 47.1673 | 17.8328 | 0
2040 | 11 | 30 | 2040-11-30 | 1987 | 46.547 | 46.547 | 47.522 | 48.497 | 50.447 | 48.497 | 47.522 | 48.497 | 47.522 | 47.522 | 49.472 | 49.472 | 55.322 | 56.297 | 57.272 | 55.322 | 55.322 | 55.322 | 51.422 | 49.472 | 46.547 | 46.547 | 45.572 | 47.522 | 50.0001 | 14.9999 | 0
2040 | 12 | 1 | 2040-12-01 | 1987 | 42.076 | 44.94 | 44.94 | 47.804 | 47.804 | 46.372 | 46.372 | 46.372 | 46.372 | 46.372 | 47.804 | 42.076 | 46.372 | 47.804 | 43.508 | 43.508 | 43.508 | 43.508 | 42.076 | 42.076 | 43.508 | 42.076 | 43.508 | 41.36 | 44.6715 | 20.3285 | 0
2040 | 12 | 2 | 2040-12-02 | 1987 | 38.282 | 40.6445 | 40.6445 | 40.6445 | 40.6445 | 41.8257 | 40.6445 | 40.6445 | 40.6445 | 43.007 | 41.8257 | 41.8257 | 41.8257 | 47.732 | 44.1882 | 45.3695 | 45.3695 | 45.3695 | 44.1882 | 43.007 | 43.007 | 44.1882 | 45.3695 | 46.5508 | 42.8101 | 22.1899 | 0
2040 | 12 | 3 | 2040-12-03 | 1987 | 49.91 | 48.904 | 48.904 | 49.91 | 47.898 | 46.892 | 43.874 | 42.868 | 42.868 | 41.862 | 42.868 | 42.868 | 42.868 | 42.868 | 43.874 | 43.874 | 42.868 | 41.862 | 41.862 | 41.862 | 41.862 | 40.856 | 40.856 | 40.856 | 43.9997 | 21.0003 | 0
2040 | 12 | 4 | 2040-12-04 | 1987 | 48.248 | 46.26 | 48.248 | 46.26 | 46.26 | 48.248 | 46.26 | 46.26 | 46.26 | 48.248 | 50.236 | 50.236 | 52.224 | 52.224 | 54.212 | 52.224 | 50.236 | 46.26 | 42.284 | 44.272 | 38.308 | 36.32 | 36.32 | 36.32 | 46.3428 | 18.6572 | 0
2040 | 12 | 5 | 2040-12-05 | 1987 | 40.9736 | 40.1432 | 39.3128 | 37.652 | 40.1432 | 40.9736 | 40.9736 | 41.804 | 40.1432 | 41.3888 | 42.6344 | 44.2952 | 43.4648 | 45.956 | 46.7864 | 47.6168 | 46.7864 | 46.7864 | 47.6168 | 48.4472 | 48.4472 | 48.4472 | 49.2776 | 50.108 | 44.1741 | 20.8259 | 0
2040 | 12 | 6 | 2040-12-06 | 1987 | 44.7116 | 46.7348 | 46.7348 | 46.7348 | 46.7348 | 46.7348 | 44.7116 | 48.758 | 46.7348 | 46.7348 | 46.7348 | 46.7348 | 44.7116 | 46.7348 | 44.7116 | 44.7116 | 42.6884 | 40.6652 | 42.6884 | 40.6652 | 38.642 | 38.642 | 38.642 | 38.642 | 44.2058 | 20.7942 | 0
2040 | 12 | 7 | 2040-12-07 | 1987 | 51.098 | 52.2725 | 51.098 | 49.9235 | 48.749 | 47.5745 | 47.5745 | 47.5745 | 46.4 | 46.4 | 47.5745 | 52.2725 | 52.2725 | 55.796 | 54.6215 | 55.796 | 52.2725 | 51.098 | 51.098 | 49.9235 | 47.5745 | 49.9235 | 52.2725 | 53.447 | 50.6086 | 14.3914 | 0
2040 | 12 | 8 | 2040-12-08 | 1987 | 56.543 | 57.848 | 57.848 | 56.543 | 56.543 | 52.628 | 53.933 | 53.933 | 52.628 | 52.628 | 53.933 | 51.323 | 50.018 | 51.323 | 52.628 | 55.238 | 52.628 | 48.713 | 48.713 | 50.018 | 48.713 | 47.408 | 48.713 | 48.713 | 52.4649 | 12.5351 | 0
2040 | 12 | 9 | 2040-12-09 | 1987 | 48.9251 | 48.326 | 48.326 | 48.326 | 48.6256 | 48.6256 | 49.2247 | 49.8239 | 51.0221 | 51.0221 | 51.3217 | 51.6213 | 51.9209 | 51.9209 | 52.2204 | 52.2204 | 52.52 | 52.0706 | 51.6213 | 50.7226 | 50.7226 | 50.7226 | 50.7226 | 50.7226 | 50.5541 | 14.4459 | 0
2040 | 12 | 10 | 2040-12-10 | 1987 | 53.87 | 52.7489 | 52.7489 | 52.7489 | 51.6277 | 51.6277 | 48.2643 | 49.3854 | 48.2643 | 48.2643 | 49.3854 | 50.5066 | 50.5066 | 50.5066 | 50.5066 | 49.3854 | 49.3854 | 48.2643 | 47.1431 | 47.1431 | 47.1431 | 47.1431 | 47.1431 | 46.022 | 49.5723 | 15.4277 | 0
2040 | 12 | 11 | 2040-12-11 | 1987 | 44.987 | 44.987 | 44.0924 | 43.1978 | 43.1978 | 44.0924 | 44.987 | 43.1978 | 43.1978 | 43.1978 | 44.0924 | 44.987 | 45.8816 | 46.7762 | 46.7762 | 49.46 | 46.7762 | 44.0924 | 43.1978 | 44.0924 | 43.1978 | 41.4086 | 41.4086 | 40.514 | 44.2415 | 20.7585 | 0
2040 | 12 | 12 | 2040-12-12 | 1987 | 52.79 | 52.79 | 50.384 | 47.978 | 47.978 | 50.384 | 52.79 | 55.196 | 52.79 | 55.196 | 57.602 | 57.602 | 57.602 | 57.602 | 60.008 | 60.008 | 60.008 | 57.602 | 55.196 | 57.602 | 57.602 | 57.602 | 57.602 | 45.572 | 54.8952 | 10.1048 | 0
2040 | 12 | 13 | 2040-12-13 | 1987 | 58.7506 | 56.5957 | 54.4409 | 55.5183 | 54.4409 | 54.4409 | 52.286 | 54.4409 | 52.286 | 54.4409 | 55.5183 | 57.6731 | 58.7506 | 58.7506 | 58.7506 | 58.7506 | 58.7506 | 58.7506 | 58.7506 | 59.828 | 57.6731 | 59.828 | 58.7506 | 58.7506 | 56.9549 | 8.0451 | 0
2040 | 12 | 14 | 2040-12-14 | 1987 | 44.195 | 44.195 | 47.777 | 49.568 | 47.777 | 53.15 | 47.777 | 49.568 | 49.568 | 53.15 | 49.568 | 49.568 | 42.404 | 44.195 | 47.777 | 47.777 | 47.777 | 47.777 | 47.777 | 46.8815 | 45.986 | 44.195 | 42.404 | 42.404 | 47.2173 | 17.7827 | 0
2040 | 12 | 15 | 2040-12-15 | 1987 | 44.7456 | 45.5965 | 46.4475 | 45.5965 | 43.8947 | 41.342 | 43.8947 | 43.8947 | 45.5965 | 45.5965 | 46.1922 | 46.7027 | 47.2984 | 49.0002 | 50.702 | 49.8511 | 49.8511 | 49.8511 | 49.8511 | 49.0002 | 49.8511 | 49.8511 | 49.8511 | 49.8511 | 47.2629 | 17.7371 | 0
2040 | 12 | 16 | 2040-12-16 | 1987 | 46.2488 | 44.0852 | 46.2488 | 44.0852 | 44.0852 | 44.0852 | 41.9216 | 39.758 | 39.758 | 39.758 | 41.9216 | 44.0852 | 48.4124 | 48.4124 | 48.4124 | 50.576 | 46.2488 | 46.2488 | 44.0852 | 41.9216 | 41.9216 | 41.9216 | 39.758 | 39.758 | 43.9049 | 21.0951 | 0
2040 | 12 | 17 | 2040-12-17 | 1987 | 43.52 | 43.52 | 43.52 | 42.332 | 42.332 | 42.332 | 41.144 | 43.52 | 38.768 | 41.144 | 41.144 | 47.084 | 47.084 | 50.648 | 53.024 | 54.212 | 51.836 | 48.272 | 48.272 | 48.272 | 47.084 | 45.896 | 47.084 | 48.272 | 45.8465 | 19.1535 | 0
2040 | 12 | 18 | 2040-12-18 | 1987 | 40.7866 | 38.822 | 40.7866 | 40.7866 | 40.7866 | 42.7511 | 42.7511 | 44.7157 | 46.6803 | 46.6803 | 44.7157 | 48.6449 | 48.6449 | 50.6094 | 52.574 | 52.574 | 50.6094 | 48.6449 | 46.6803 | 46.6803 | 40.7866 | 38.822 | 40.7866 | 44.7157 | 45.0431 | 19.9569 | 0
2040 | 12 | 19 | 2040-12-19 | 1987 | 44.3408 | 44.3408 | 40.3664 | 40.3664 | 40.3664 | 40.3664 | 40.3664 | 36.392 | 37.7168 | 37.7168 | 40.3664 | 41.6912 | 43.016 | 45.6656 | 49.64 | 46.9904 | 45.6656 | 44.3408 | 43.016 | 43.016 | 40.3664 | 39.0416 | 37.7168 | 37.7168 | 41.6912 | 23.3088 | 0
2040 | 12 | 20 | 2040-12-20 | 1987 | 37.418 | 39.8992 | 38.6586 | 38.6586 | 39.2789 | 38.6586 | 39.2789 | 39.2789 | 38.6586 | 40.5195 | 40.5195 | 41.7602 | 42.3805 | 42.3805 | 42.3805 | 41.7602 | 42.3805 | 42.3805 | 42.3805 | 43.6211 | 45.482 | 45.482 | 45.482 | 44.8617 | 41.3983 | 23.6017 | 0
2040 | 12 | 21 | 2040-12-21 | 1987 | 47.3849 | 40.154 | 41.9617 | 41.9617 | 41.9617 | 40.154 | 41.9617 | 45.5771 | 43.7694 | 45.5771 | 45.5771 | 47.3849 | 49.1926 | 52.808 | 52.808 | 51.0003 | 47.3849 | 43.7694 | 43.7694 | 45.5771 | 43.7694 | 41.9617 | 41.9617 | 41.9617 | 44.9746 | 20.0254 | 0
2040 | 12 | 22 | 2040-12-22 | 1987 | 46.8731 | 44.456 | 44.456 | 44.456 | 46.8731 | 46.8731 | 44.456 | 44.456 | 44.456 | 45.6646 | 46.8731 | 49.2903 | 50.4989 | 50.4989 | 52.916 | 52.916 | 50.4989 | 48.0817 | 46.8731 | 48.0817 | 46.8731 | 46.8731 | 45.6646 | 44.456 | 47.2256 | 17.7744 | 0
2040 | 12 | 23 | 2040-12-23 | 1987 | 44.8031 | 44.8031 | 44.8031 | 44.8031 | 44.8031 | 43.2809 | 41.7586 | 43.2809 | 43.2809 | 41.7586 | 43.2809 | 46.3254 | 47.8477 | 49.37 | 49.37 | 47.8477 | 44.8031 | 44.8031 | 43.2809 | 40.2363 | 40.2363 | 38.714 | 40.2363 | 40.2363 | 43.9151 | 21.0849 | 0
2040 | 12 | 24 | 2040-12-24 | 1987 | 46.994 | 48.0904 | 48.0904 | 46.994 | 47.5422 | 47.5422 | 47.5422 | 47.5422 | 46.994 | 47.5422 | 48.0904 | 50.2831 | 51.3795 | 53.024 | 51.3795 | 51.9276 | 50.8313 | 48.6385 | 49.1867 | 48.0904 | 48.6385 | 48.6385 | 48.0904 | 46.994 | 48.7527 | 16.2473 | 0
2040 | 12 | 25 | 2040-12-25 | 1987 | 48.9632 | 48.9632 | 48.1496 | 47.336 | 47.336 | 48.9632 | 47.336 | 47.336 | 47.336 | 48.1496 | 51.404 | 53.0312 | 54.6584 | 55.472 | 54.6584 | 53.8448 | 53.8448 | 51.404 | 48.9632 | 49.7768 | 49.7768 | 48.9632 | 48.9632 | 47.336 | 50.0819 | 14.9181 | 0
2040 | 12 | 26 | 2040-12-26 | 1987 | 43.4189 | 42.0565 | 42.0565 | 42.0565 | 40.694 | 41.3752 | 42.0565 | 42.0565 | 42.0565 | 41.3752 | 41.3752 | 42.7377 | 46.1438 | 47.5063 | 49.55 | 49.55 | 48.8688 | 46.8251 | 48.1875 | 46.1438 | 46.1438 | 46.1438 | 46.1438 | 46.1438 | 44.6111 | 20.3889 | 0
2040 | 12 | 27 | 2040-12-27 | 1987 | 43.22 | 43.22 | 41.896 | 42.558 | 41.234 | 41.896 | 41.896 | 41.896 | 42.558 | 43.22 | 44.544 | 45.206 | 46.53 | 47.192 | 47.192 | 47.192 | 45.868 | 45.206 | 45.206 | 45.868 | 45.206 | 45.206 | 45.868 | 45.868 | 44.4061 | 20.5939 | 0
2040 | 12 | 28 | 2040-12-28 | 1987 | 44.222 | 44.222 | 44.222 | 43.214 | 43.214 | 44.222 | 44.726 | 44.222 | 44.726 | 44.222 | 45.734 | 47.246 | 48.254 | 48.254 | 49.262 | 48.254 | 47.75 | 47.75 | 47.246 | 46.742 | 46.742 | 46.238 | 46.238 | 46.238 | 45.965 | 19.035 | 0
2040 | 12 | 29 | 2040-12-29 | 1987 | 40.444 | 40.444 | 39.612 | 38.78 | 37.948 | 38.78 | 37.948 | 37.116 | 36.284 | 36.284 | 37.116 | 38.78 | 42.108 | 42.94 | 43.772 | 42.94 | 41.276 | 42.108 | 40.444 | 40.444 | 40.444 | 39.612 | 39.612 | 38.78 | 39.7507 | 25.2493 | 0
2040 | 12 | 30 | 2040-12-30 | 1987 | 34.6986 | 34.6986 | 33.8734 | 33.8734 | 33.0482 | 33.0482 | 32.2229 | 31.3977 | 28.922 | 30.5725 | 33.0482 | 36.3491 | 38.8248 | 38.8248 | 39.65 | 38.8248 | 37.1743 | 33.8734 | 33.8734 | 33.8734 | 32.2229 | 33.0482 | 33.0482 | 32.2229 | 34.2172 | 30.7828 | 0
2040 | 12 | 31 | 2040-12-31 | 1987 | 25.9304 | 25.9304 | 27.8006 | 24.0602 | 24.0602 | 22.19 | 24.0602 | 25.9304 | 24.0602 | 25.9304 | 29.6708 | 33.4112 | 37.1516 | 40.892 | 40.892 | 40.892 | 35.2814 | 25.9304 | 22.19 | 24.0602 | 24.0602 | 25.9304 | 25.9304 | 22.19 | 28.2681 | 36.7319 | 0
2041 | 1 | 1 | 2041-01-01 | 1987 | 30.3912 | 28.382 | 28.382 | 28.382 | 30.3912 | 32.4005 | 38.4282 | 34.4098 | 34.4098 | 38.4282 | 38.4282 | 42.4468 | 44.456 | 32.4005 | 34.4098 | 34.4098 | 32.4005 | 32.4005 | 32.4005 | 32.4005 | 32.4005 | 30.3912 | 32.4005 | 32.4005 | 33.6563 | 31.3437 | 0
2041 | 1 | 2 | 2041-01-02 | 1987 | 30.38 | 32.555 | 30.38 | 30.38 | 32.555 | 30.38 | 30.38 | 30.38 | 32.555 | 32.555 | 32.555 | 39.08 | 41.255 | 36.905 | 39.08 | 36.905 | 36.905 | 41.255 | 43.43 | 41.255 | 39.08 | 34.73 | 32.555 | 32.555 | 35.0019 | 29.9981 | 0
2041 | 1 | 3 | 2041-01-03 | 1987 | 34.5155 | 34.5155 | 45.896 | 42.1025 | 42.1025 | 38.309 | 38.309 | 38.309 | 34.5155 | 34.5155 | 34.5155 | 38.309 | 38.309 | 45.896 | 45.896 | 42.1025 | 38.309 | 34.5155 | 34.5155 | 30.722 | 34.5155 | 34.5155 | 34.5155 | 34.5155 | 37.6767 | 27.3233 | 0
2041 | 1 | 4 | 2041-01-04 | 1987 | 49.8406 | 48.4289 | 48.4289 | 48.4289 | 47.0171 | 47.0171 | 45.6054 | 48.4289 | 47.0171 | 47.0171 | 47.0171 | 49.8406 | 49.8406 | 52.664 | 52.664 | 52.664 | 52.664 | 51.2523 | 49.8406 | 45.6054 | 44.1937 | 44.1937 | 45.6054 | 42.782 | 48.2524 | 16.7476 | 0
2041 | 1 | 5 | 2041-01-05 | 1987 | 45.194 | 42.629 | 44.339 | 43.484 | 40.064 | 40.064 | 38.354 | 40.919 | 40.919 | 39.209 | 44.339 | 43.484 | 44.339 | 45.194 | 47.759 | 50.324 | 49.469 | 46.049 | 45.194 | 43.484 | 43.484 | 44.339 | 44.339 | 40.064 | 43.6265 | 21.3735 | 0
2041 | 1 | 6 | 2041-01-06 | 1987 | 39.2196 | 37.6929 | 38.2018 | 38.2018 | 38.2018 | 38.7107 | 38.2018 | 37.6929 | 37.184 | 37.6929 | 38.7107 | 39.2196 | 40.2375 | 41.1026 | 41.9169 | 42.782 | 42.782 | 41.7642 | 40.7464 | 40.2375 | 40.7464 | 40.7464 | 40.2375 | 39.7285 | 39.6649 | 25.3351 | 0
2041 | 1 | 7 | 2041-01-07 | 1987 | 41.0069 | 40.4115 | 40.4115 | 40.4115 | 40.4115 | 39.8162 | 39.8162 | 39.8162 | 38.03 | 38.6254 | 39.8162 | 40.4115 | 41.6023 | 42.7931 | 45.1746 | 45.77 | 45.1746 | 44.5792 | 43.9838 | 44.5792 | 42.1977 | 41.6023 | 42.7931 | 43.3885 | 41.776 | 23.224 | 0
2041 | 1 | 8 | 2041-01-08 | 1987 | 45.7615 | 46.1702 | 46.5789 | 45.3528 | 44.9441 | 45.3528 | 44.9441 | 43.718 | 44.1267 | 45.3528 | 45.3528 | 46.9876 | 47.8051 | 49.8486 | 50.2573 | 50.666 | 49.8486 | 48.2138 | 49.0312 | 49.0312 | 48.6225 | 48.2138 | 48.6225 | 48.6225 | 47.2261 | 17.7739 | 0
2041 | 1 | 9 | 2041-01-09 | 1987 | 47.9014 | 47.9014 | 46.9273 | 47.4144 | 46.4402 | 46.4402 | 44.492 | 45.4661 | 45.9532 | 46.4402 | 47.9014 | 49.8496 | 51.7979 | 51.7979 | 52.772 | 50.8238 | 50.3367 | 50.3367 | 50.3367 | 50.8238 | 50.8238 | 50.3367 | 50.8238 | 50.8238 | 48.9567 | 16.0433 | 0
2041 | 1 | 10 | 2041-01-10 | 1987 | 45.194 | 45.194 | 44.672 | 44.672 | 44.672 | 44.672 | 44.15 | 43.106 | 44.15 | 44.672 | 45.716 | 46.238 | 46.76 | 47.804 | 48.326 | 47.804 | 48.848 | 48.848 | 48.326 | 48.326 | 47.804 | 48.326 | 48.848 | 47.804 | 46.4555 | 18.5445 | 0
2041 | 1 | 11 | 2041-01-11 | 1987 | 42.116 | 42.9566 | 43.7972 | 42.9566 | 42.9566 | 43.7972 | 43.7972 | 42.9566 | 42.9566 | 43.7972 | 44.6378 | 45.4784 | 45.4784 | 46.319 | 50.522 | 50.522 | 50.522 | 47.1596 | 48.0002 | 47.1596 | 48.0002 | 45.4784 | 45.4784 | 42.9566 | 45.4083 | 19.5917 | 0
2041 | 1 | 12 | 2041-01-12 | 1987 | 51.8675 | 51.8675 | 55.454 | 50.0742 | 48.281 | 46.4877 | 46.4877 | 46.4877 | 46.4877 | 46.4877 | 46.4877 | 48.281 | 48.281 | 50.0742 | 51.8675 | 48.281 | 50.0742 | 48.281 | 46.4877 | 41.108 | 42.9012 | 42.9012 | 42.9012 | 41.108 | 47.4591 | 17.5409 | 0
2041 | 1 | 13 | 2041-01-13 | 1987 | 48.0605 | 46.841 | 46.841 | 46.841 | 46.841 | 45.6215 | 45.6215 | 44.402 | 44.402 | 44.402 | 45.6215 | 46.841 | 48.0605 | 49.28 | 49.28 | 49.28 | 45.6215 | 43.1825 | 40.7435 | 39.524 | 39.524 | 39.524 | 39.524 | 39.524 | 44.8085 | 20.1915 | 0
2041 | 1 | 14 | 2041-01-14 | 1987 | 44.498 | 45.89 | 47.282 | 48.674 | 47.282 | 48.674 | 48.674 | 48.674 | 48.674 | 48.674 | 50.066 | 50.066 | 52.85 | 55.634 | 55.634 | 55.634 | 52.85 | 50.066 | 48.674 | 45.89 | 45.89 | 44.498 | 44.498 | 43.106 | 48.848 | 16.152 | 0
2041 | 1 | 15 | 2041-01-15 | 1987 | 51.7296 | 50.2111 | 50.2111 | 48.6925 | 47.9333 | 48.6925 | 49.4518 | 47.9333 | 47.174 | 48.6925 | 50.9704 | 52.4889 | 53.2482 | 54.7667 | 55.526 | 54.7667 | 54.7667 | 54.0075 | 53.2482 | 54.0075 | 50.9704 | 53.2482 | 52.4889 | 52.4889 | 51.5715 | 13.4285 | 0
2041 | 1 | 16 | 2041-01-16 | 1987 | 47.858 | 47.858 | 46.526 | 45.194 | 43.862 | 43.862 | 43.862 | 45.194 | 46.526 | 47.858 | 49.19 | 51.854 | 53.186 | 54.518 | 54.518 | 54.518 | 54.518 | 53.186 | 53.186 | 53.186 | 53.186 | 53.186 | 53.186 | 53.186 | 50.1335 | 14.8665 | 0
2041 | 1 | 17 | 2041-01-17 | 1987 | 40.202 | 37.598 | 37.598 | 37.598 | 40.202 | 40.202 | 37.598 | 40.202 | 40.202 | 40.202 | 45.41 | 45.41 | 50.618 | 53.222 | 53.222 | 53.222 | 50.618 | 50.618 | 45.41 | 48.014 | 45.41 | 42.806 | 45.41 | 42.806 | 44.325 | 20.675 | 0
2041 | 1 | 18 | 2041-01-18 | 1987 | 45.158 | 42.782 | 40.406 | 42.782 | 42.782 | 42.782 | 45.158 | 47.534 | 49.91 | 49.91 | 52.286 | 54.662 | 54.662 | 54.662 | 54.662 | 54.662 | 52.286 | 49.91 | 49.91 | 47.534 | 49.91 | 49.91 | 49.91 | 49.91 | 48.92 | 16.08 | 0
2041 | 1 | 19 | 2041-01-19 | 1987 | 49.95 | 49.95 | 48.556 | 47.162 | 48.556 | 48.556 | 48.556 | 47.162 | 48.556 | 48.556 | 49.95 | 51.344 | 52.738 | 52.738 | 55.526 | 52.738 | 51.344 | 51.344 | 48.556 | 47.162 | 45.768 | 45.768 | 44.374 | 42.98 | 49.0787 | 15.9213 | 0
2041 | 1 | 20 | 2041-01-20 | 1987 | 46.0246 | 46.5839 | 45.4653 | 45.4653 | 44.906 | 45.4653 | 45.4653 | 44.906 | 46.0246 | 46.0246 | 49.3803 | 51.0581 | 51.0581 | 52.1767 | 52.1767 | 52.736 | 51.0581 | 49.9396 | 48.821 | 48.2617 | 48.2617 | 47.1431 | 46.5839 | 46.5839 | 47.9821 | 17.0179 | 0
2041 | 1 | 21 | 2041-01-21 | 1987 | 44.7872 | 45.6476 | 43.9268 | 43.9268 | 45.6476 | 44.7872 | 44.7872 | 43.0664 | 43.0664 | 42.206 | 43.0664 | 43.0664 | 44.7872 | 46.508 | 48.2288 | 49.0892 | 49.0892 | 50.81 | 50.81 | 47.3684 | 46.508 | 46.508 | 48.2288 | 46.508 | 45.9344 | 19.0656 | 0
2041 | 1 | 22 | 2041-01-22 | 1987 | 39.0812 | 39.7256 | 39.7256 | 39.0812 | 37.148 | 38.4368 | 39.7256 | 40.37 | 41.0144 | 41.6588 | 42.9476 | 44.8808 | 44.8808 | 46.1696 | 46.814 | 46.814 | 46.814 | 45.5252 | 44.2364 | 44.2364 | 44.2364 | 44.8808 | 44.8808 | 44.2364 | 42.8133 | 22.1867 | 0
2041 | 1 | 23 | 2041-01-23 | 1987 | 37.3528 | 35.8205 | 34.2882 | 35.8205 | 34.2882 | 34.2882 | 32.756 | 34.2882 | 32.756 | 32.756 | 34.2882 | 34.2882 | 35.8205 | 40.4172 | 41.9495 | 45.014 | 43.4817 | 40.4172 | 38.885 | 37.3528 | 35.8205 | 34.2882 | 34.2882 | 35.8205 | 36.5228 | 28.4772 | 0
2041 | 1 | 24 | 2041-01-24 | 1987 | 38.72 | 33.692 | 33.692 | 33.692 | 36.206 | 36.206 | 36.206 | 41.234 | 36.206 | 38.72 | 41.234 | 41.234 | 43.748 | 48.776 | 46.262 | 46.262 | 43.748 | 41.234 | 38.72 | 33.692 | 33.692 | 36.206 | 33.692 | 33.692 | 38.6152 | 26.3848 | 0
2041 | 1 | 25 | 2041-01-25 | 1987 | 39.6449 | 39.6449 | 38.6034 | 39.6449 | 39.6449 | 39.6449 | 39.6449 | 38.6034 | 37.562 | 39.6449 | 39.6449 | 40.6863 | 40.6863 | 40.6863 | 41.7277 | 44.852 | 44.852 | 43.8106 | 43.8106 | 42.7691 | 42.7691 | 41.7277 | 40.6863 | 40.6863 | 40.9032 | 24.0968 | 0
2041 | 1 | 26 | 2041-01-26 | 1987 | 42.062 | 40.874 | 40.874 | 40.874 | 40.874 | 39.686 | 38.498 | 40.874 | 39.686 | 38.498 | 38.498 | 39.686 | 39.686 | 40.874 | 40.874 | 40.874 | 42.062 | 45.626 | 46.814 | 46.814 | 46.814 | 46.814 | 45.626 | 44.438 | 42.0125 | 22.9875 | 0
2041 | 1 | 27 | 2041-01-27 | 1987 | 37.7976 | 38.7942 | 38.7942 | 37.7976 | 38.7942 | 35.8045 | 35.8045 | 34.808 | 38.7942 | 36.8011 | 38.7942 | 42.7804 | 45.77 | 45.77 | 42.7804 | 39.7907 | 39.7907 | 39.7907 | 39.7907 | 39.7907 | 39.7907 | 38.7942 | 38.7942 | 38.7942 | 39.3755 | 25.6245 | 0
2041 | 1 | 28 | 2041-01-28 | 1987 | 43.1555 | 44.114 | 44.114 | 44.114 | 41.2385 | 40.28 | 41.2385 | 41.2385 | 41.2385 | 42.197 | 43.1555 | 43.1555 | 43.1555 | 44.114 | 43.1555 | 42.197 | 42.197 | 42.197 | 42.197 | 41.2385 | 42.197 | 42.197 | 42.197 | 41.2385 | 42.3967 | 22.6033 | 0
2041 | 1 | 29 | 2041-01-29 | 1987 | 36.662 | 36.662 | 38.91 | 37.786 | 40.034 | 38.91 | 36.662 | 37.786 | 36.662 | 36.662 | 38.91 | 40.034 | 41.158 | 43.406 | 46.778 | 44.53 | 46.778 | 44.53 | 43.406 | 43.406 | 44.53 | 44.53 | 44.53 | 45.654 | 41.2048 | 23.7952 | 0
2041 | 1 | 30 | 2041-01-30 | 1987 | 45.986 | 47.696 | 40.856 | 39.146 | 35.726 | 35.726 | 35.726 | 34.016 | 34.016 | 34.016 | 37.436 | 40.856 | 42.566 | 40.856 | 37.436 | 37.436 | 34.016 | 32.306 | 32.306 | 34.016 | 32.306 | 32.306 | 34.016 | 34.016 | 36.866 | 28.134 | 0
2041 | 1 | 31 | 2041-01-31 | 1987 | 42.4148 | 38.3036 | 36.248 | 36.248 | 36.248 | 38.3036 | 40.3592 | 38.3036 | 40.3592 | 42.4148 | 44.4704 | 44.4704 | 46.526 | 46.526 | 40.3592 | 40.3592 | 40.3592 | 40.3592 | 40.3592 | 38.3036 | 38.3036 | 38.3036 | 38.3036 | 38.3036 | 40.1879 | 24.8121 | 0
2041 | 2 | 1 | 2041-02-01 | 1987 | 44.51 | 46.3264 | 50.8673 | 54.5 | 52.6836 | 50.8673 | 49.0509 | 48.1427 | 48.1427 | 48.1427 | 48.1427 | 49.0509 | 49.9591 | 49.9591 | 50.8673 | 49.9591 | 49.9591 | 48.1427 | 47.2345 | 47.2345 | 48.1427 | 48.1427 | 46.3264 | 46.3264 | 48.8617 | 16.1383 | 0
2041 | 2 | 2 | 2041-02-02 | 1987 | 43.9376 | 42.6488 | 42.6488 | 42.6488 | 41.36 | 42.6488 | 41.36 | 41.36 | 41.36 | 42.6488 | 45.2264 | 46.5152 | 46.5152 | 47.804 | 47.804 | 47.804 | 47.804 | 46.5152 | 45.2264 | 45.2264 | 45.2264 | 45.2264 | 45.2264 | 45.2264 | 44.582 | 20.418 | 0
2041 | 2 | 3 | 2041-02-03 | 1987 | 37.04 | 37.04 | 38.9284 | 38.9284 | 38.9284 | 38.9284 | 37.04 | 37.04 | 38.9284 | 38.9284 | 38.9284 | 44.5935 | 52.1469 | 55.9236 | 57.812 | 57.812 | 50.2585 | 48.3702 | 50.2585 | 50.2585 | 50.2585 | 48.3702 | 46.4818 | 46.4818 | 44.9869 | 20.0131 | 0
2041 | 2 | 4 | 2041-02-04 | 1987 | 39.02 | 39.02 | 39.02 | 39.02 | 39.02 | 42.08 | 45.14 | 45.14 | 45.14 | 45.14 | 45.14 | 51.26 | 48.2 | 51.26 | 57.38 | 45.14 | 42.08 | 42.08 | 42.08 | 42.08 | 39.02 | 39.02 | 39.02 | 39.02 | 43.355 | 21.645 | 0
2041 | 2 | 5 | 2041-02-05 | 1987 | 36.435 | 32.64 | 38.965 | 38.965 | 35.17 | 35.17 | 32.64 | 30.11 | 32.64 | 31.375 | 35.17 | 40.23 | 44.025 | 46.555 | 47.82 | 47.82 | 52.88 | 52.88 | 44.025 | 46.555 | 41.495 | 38.965 | 41.495 | 41.495 | 40.23 | 24.77 | 0
2041 | 2 | 6 | 2041-02-06 | 1987 | 44.0006 | 42.0548 | 36.2174 | 33.2987 | 36.2174 | 35.2445 | 30.38 | 30.38 | 34.2716 | 31.3529 | 34.2716 | 39.1361 | 42.0548 | 44.0006 | 46.9193 | 49.838 | 49.838 | 48.8651 | 45.9464 | 44.0006 | 44.9735 | 42.0548 | 42.0548 | 37.1903 | 40.1901 | 24.8099 | 0
2041 | 2 | 7 | 2041-02-07 | 1987 | 41.5961 | 40.1286 | 39.3948 | 39.3948 | 37.1935 | 37.9273 | 37.9273 | 35.726 | 35.726 | 35.726 | 37.1935 | 39.9085 | 42.55 | 45.2649 | 46.7325 | 47.4662 | 46.7325 | 48.2 | 47.4662 | 44.5312 | 45.2649 | 45.2649 | 44.5312 | 44.5312 | 41.9324 | 23.0676 | 0
2041 | 2 | 8 | 2041-02-08 | 1987 | 36.0518 | 33.5426 | 33.5426 | 33.5426 | 32.288 | 33.5426 | 34.7972 | 37.3064 | 39.1883 | 37.9337 | 36.0518 | 38.561 | 41.0702 | 42.3248 | 41.0702 | 43.5794 | 44.834 | 41.6975 | 42.9521 | 42.9521 | 42.3248 | 40.4429 | 39.8156 | 39.8156 | 38.7178 | 26.2822 | 0
2041 | 2 | 9 | 2041-02-09 | 1987 | 40.2302 | 38.9438 | 37.6575 | 37.6575 | 31.226 | 35.0849 | 31.226 | 32.5123 | 32.5123 | 32.5123 | 32.5123 | 38.9438 | 41.5165 | 41.5165 | 45.3754 | 47.948 | 46.6617 | 40.2302 | 38.9438 | 38.9438 | 35.0849 | 36.3712 | 35.0849 | 33.7986 | 37.6039 | 27.3961 | 0
2041 | 2 | 10 | 2041-02-10 | 1987 | 43.2251 | 43.2251 | 42.3334 | 41.4417 | 42.3334 | 42.3334 | 40.55 | 43.2251 | 43.2251 | 42.3334 | 44.1168 | 47.6835 | 50.3586 | 52.142 | 50.3586 | 50.3586 | 51.2503 | 47.6835 | 46.7918 | 49.4669 | 48.5752 | 48.5752 | 48.5752 | 47.6835 | 46.1602 | 18.8398 | 0
2041 | 2 | 11 | 2041-02-11 | 1987 | 47.1707 | 47.1707 | 47.1707 | 48.002 | 48.002 | 41.3518 | 40.5205 | 39.6893 | 38.858 | 38.858 | 38.858 | 39.6893 | 42.1831 | 43.0144 | 43.8456 | 42.1831 | 44.6769 | 44.6769 | 42.1831 | 43.0144 | 41.3518 | 42.1831 | 42.1831 | 41.3518 | 42.8412 | 22.1588 | 0
2041 | 2 | 12 | 2041-02-12 | 1987 | 44.5294 | 44.5294 | 44.5294 | 43.7817 | 43.7817 | 44.5294 | 44.5294 | 45.2771 | 45.2771 | 46.7725 | 48.2678 | 49.0155 | 49.0155 | 52.0063 | 52.754 | 49.0155 | 49.0155 | 46.0248 | 45.2771 | 44.5294 | 45.2771 | 43.7817 | 43.034 | 43.7817 | 46.1805 | 18.8195 | 0
2041 | 2 | 13 | 2041-02-13 | 1987 | 48.038 | 48.65 | 46.202 | 48.038 | 45.59 | 45.59 | 46.202 | 46.202 | 46.814 | 48.038 | 48.65 | 49.874 | 49.874 | 49.874 | 49.262 | 49.262 | 48.038 | 48.038 | 46.814 | 46.202 | 45.59 | 45.59 | 44.978 | 44.978 | 47.3495 | 17.6505 | 0
2041 | 2 | 14 | 2041-02-14 | 1987 | 49.31 | 49.31 | 49.31 | 49.31 | 49.31 | 48.454 | 47.598 | 46.742 | 47.598 | 50.166 | 51.022 | 52.734 | 53.59 | 53.59 | 53.59 | 54.446 | 53.59 | 53.59 | 52.734 | 51.022 | 51.022 | 51.878 | 51.022 | 52.734 | 50.9863 | 14.0137 | 0
2041 | 2 | 15 | 2041-02-15 | 1987 | 55.5755 | 55.5755 | 57.227 | 57.227 | 55.5755 | 57.227 | 53.924 | 50.621 | 50.621 | 50.621 | 48.9695 | 53.924 | 48.9695 | 52.2725 | 53.924 | 57.227 | 60.53 | 57.227 | 55.5755 | 48.9695 | 48.9695 | 48.9695 | 47.318 | 47.318 | 53.0983 | 11.9017 | 0
2041 | 2 | 16 | 2041-02-16 | 1987 | 48.1505 | 48.1505 | 48.1505 | 48.1505 | 48.1505 | 43.682 | 43.682 | 43.682 | 48.1505 | 43.682 | 48.1505 | 48.1505 | 52.619 | 57.0875 | 57.0875 | 57.0875 | 61.556 | 57.0875 | 48.1505 | 48.1505 | 43.682 | 48.1505 | 48.1505 | 43.682 | 49.2676 | 15.7324 | 0
2041 | 2 | 17 | 2041-02-17 | 1987 | 49.991 | 48.9596 | 46.8968 | 45.8654 | 46.8968 | 46.8968 | 44.834 | 46.8968 | 46.8968 | 48.9596 | 51.0224 | 53.0852 | 49.991 | 52.0538 | 54.1166 | 55.148 | 53.0852 | 52.0538 | 49.991 | 48.9596 | 47.9282 | 47.9282 | 46.8968 | 44.834 | 49.1745 | 15.8255 | 0
2041 | 2 | 18 | 2041-02-18 | 1987 | 45.6692 | 45.6692 | 45.32 | 45.6692 | 45.6692 | 45.6692 | 46.0184 | 46.0184 | 46.3676 | 46.3676 | 46.7168 | 47.4152 | 48.1136 | 48.4628 | 48.4628 | 48.812 | 48.812 | 48.812 | 48.812 | 48.4628 | 48.1136 | 47.7644 | 48.1136 | 47.7644 | 47.2115 | 17.7885 | 0
2041 | 2 | 19 | 2041-02-19 | 1987 | 44.33 | 45.3776 | 45.3776 | 45.3776 | 45.3776 | 45.3776 | 45.3776 | 45.3776 | 45.3776 | 45.3776 | 46.4252 | 46.4252 | 47.4728 | 48.5204 | 49.568 | 49.568 | 49.568 | 48.5204 | 48.5204 | 47.4728 | 48.5204 | 46.4252 | 47.4728 | 47.4728 | 46.8617 | 18.1383 | 0
2041 | 2 | 20 | 2041-02-20 | 1987 | 47.1714 | 45.5283 | 45.5283 | 43.8851 | 43.8851 | 43.8851 | 42.242 | 42.242 | 43.8851 | 42.242 | 43.8851 | 47.1714 | 52.1009 | 53.744 | 53.744 | 53.744 | 53.744 | 52.1009 | 52.1009 | 50.4577 | 50.4577 | 48.8146 | 43.8851 | 45.5283 | 47.5822 | 17.4178 | 0
2041 | 2 | 21 | 2041-02-21 | 1987 | 53.834 | 51.6174 | 51.6174 | 51.6174 | 49.4009 | 51.6174 | 51.6174 | 51.6174 | 51.6174 | 51.6174 | 51.6174 | 47.1843 | 49.4009 | 51.6174 | 53.834 | 53.834 | 47.1843 | 47.1843 | 44.9677 | 42.7511 | 40.5346 | 42.7511 | 42.7511 | 38.318 | 48.7544 | 16.2456 | 0
2041 | 2 | 22 | 2041-02-22 | 1987 | 39.6523 | 39.6523 | 41.6885 | 37.616 | 39.6523 | 40.6704 | 41.6885 | 41.6885 | 43.7248 | 45.761 | 45.761 | 51.8698 | 51.8698 | 53.906 | 51.8698 | 47.7972 | 51.8698 | 51.8698 | 45.761 | 47.7972 | 49.8335 | 49.8335 | 49.8335 | 47.7972 | 46.2276 | 18.7724 | 0
2041 | 2 | 23 | 2041-02-23 | 1987 | 41.738 | 40.2188 | 40.2188 | 38.6996 | 37.1804 | 35.6612 | 35.6612 | 35.6612 | 34.142 | 35.6612 | 41.738 | 46.2956 | 53.8916 | 55.4108 | 56.93 | 56.93 | 56.93 | 52.3724 | 49.334 | 46.2956 | 46.2956 | 44.7764 | 43.2572 | 38.6996 | 44.3333 | 20.6667 | 0
2041 | 2 | 24 | 2041-02-24 | 1987 | 42.7229 | 39.4134 | 41.0681 | 41.0681 | 41.0681 | 39.4134 | 36.104 | 36.104 | 39.4134 | 44.3776 | 50.9964 | 54.3059 | 57.6153 | 57.6153 | 59.27 | 59.27 | 55.9606 | 54.3059 | 49.3417 | 46.0323 | 44.3776 | 44.3776 | 41.0681 | 41.0681 | 46.5149 | 18.4851 | 0
2041 | 2 | 25 | 2041-02-25 | 1987 | 42.9876 | 43.5759 | 41.8109 | 41.2226 | 40.046 | 40.6343 | 40.046 | 40.6343 | 41.2226 | 43.5759 | 46.5175 | 48.2824 | 48.8707 | 50.0474 | 50.6357 | 51.224 | 51.224 | 49.4591 | 46.5175 | 45.9292 | 44.7525 | 44.7525 | 44.7525 | 44.1642 | 45.1202 | 19.8798 | 0
2041 | 2 | 26 | 2041-02-26 | 1987 | 44.792 | 44.792 | 44.456 | 43.784 | 43.448 | 44.456 | 44.12 | 44.12 | 44.456 | 45.128 | 46.808 | 47.48 | 48.152 | 48.488 | 48.488 | 48.488 | 48.488 | 48.488 | 48.488 | 47.816 | 47.48 | 47.144 | 47.144 | 47.144 | 46.402 | 18.598 | 0
2041 | 2 | 27 | 2041-02-27 | 1987 | 45.728 | 44.442 | 44.442 | 40.584 | 39.298 | 39.298 | 39.298 | 39.298 | 40.584 | 40.584 | 43.156 | 44.442 | 44.442 | 47.014 | 49.586 | 47.014 | 45.728 | 44.442 | 43.156 | 41.87 | 40.584 | 39.298 | 38.012 | 39.298 | 42.5666 | 22.4334 | 0
2041 | 2 | 28 | 2041-02-28 | 1987 | 39.242 | 39.242 | 36.593 | 39.242 | 36.593 | 36.593 | 36.593 | 33.944 | 36.593 | 39.242 | 44.54 | 39.242 | 41.891 | 39.242 | 41.891 | 36.593 | 36.593 | 41.891 | 49.838 | 47.189 | 47.189 | 47.189 | 47.189 | 47.189 | 40.8976 | 24.1024 | 0
2041 | 3 | 1 | 2041-03-01 | 1987 | 44.2837 | 41.1003 | 37.9169 | 37.9169 | 41.1003 | 41.1003 | 31.55 | 34.7334 | 34.7334 | 47.4671 | 53.834 | 50.6506 | 50.6506 | 50.6506 | 53.834 | 47.4671 | 47.4671 | 47.4671 | 47.4671 | 44.2837 | 44.2837 | 44.2837 | 44.2837 | 44.2837 | 44.2837 | 20.7163 | 0
2041 | 3 | 2 | 2041-03-02 | 1987 | 31.298 | 31.298 | 31.298 | 34.4952 | 34.4952 | 34.4952 | 34.4952 | 34.4952 | 37.6925 | 44.087 | 44.087 | 44.087 | 44.087 | 50.4815 | 53.6788 | 53.6788 | 56.876 | 56.876 | 56.876 | 53.6788 | 53.6788 | 50.4815 | 50.4815 | 53.6788 | 44.6199 | 20.3801 | 0
2041 | 3 | 3 | 2041-03-03 | 1987 | 32.306 | 53.9465 | 46.733 | 53.9465 | 53.9465 | 53.9465 | 53.9465 | 53.9465 | 53.9465 | 61.16 | 61.16 | 61.16 | 61.16 | 53.9465 | 53.9465 | 53.9465 | 61.16 | 61.16 | 61.16 | 53.9465 | 53.9465 | 53.9465 | 53.9465 | 53.9465 | 54.8482 | 10.1518 | 0
2041 | 3 | 4 | 2041-03-04 | 1987 | 36.8948 | 36.8948 | 40.6004 | 36.8948 | 35.042 | 35.042 | 38.7476 | 44.306 | 44.306 | 48.0116 | 49.8644 | 42.4532 | 48.0116 | 57.2756 | 57.2756 | 55.4228 | 62.834 | 51.7172 | 46.1588 | 44.306 | 40.6004 | 40.6004 | 40.6004 | 38.7476 | 44.692 | 20.308 | 0
2041 | 3 | 5 | 2041-03-05 | 1987 | 47.72 | 46.162 | 47.72 | 44.604 | 44.604 | 46.162 | 46.162 | 47.72 | 49.278 | 49.278 | 49.278 | 49.278 | 49.278 | 50.836 | 50.836 | 52.394 | 50.836 | 50.836 | 43.046 | 43.046 | 41.488 | 41.488 | 39.93 | 38.372 | 46.6813 | 18.3187 | 0
2041 | 3 | 6 | 2041-03-06 | 1987 | 38.441 | 40.319 | 39.38 | 39.38 | 38.441 | 37.502 | 38.441 | 37.502 | 38.441 | 39.38 | 39.38 | 39.38 | 42.197 | 45.014 | 41.258 | 41.258 | 41.258 | 39.38 | 38.441 | 36.563 | 36.563 | 34.685 | 34.685 | 33.746 | 38.7931 | 26.2069 | 0
2041 | 3 | 7 | 2041-03-07 | 1987 | 34.988 | 34.214 | 34.214 | 33.44 | 34.214 | 32.666 | 31.892 | 31.118 | 33.053 | 34.988 | 38.084 | 38.858 | 41.954 | 44.276 | 45.824 | 46.598 | 45.05 | 45.05 | 41.18 | 41.18 | 39.632 | 40.406 | 40.406 | 38.084 | 38.3904 | 26.6096 | 0
2041 | 3 | 8 | 2041-03-08 | 1987 | 36.6821 | 35.8838 | 35.0854 | 35.0854 | 33.4887 | 33.4887 | 31.892 | 35.0854 | 36.6821 | 39.0772 | 39.8755 | 42.2706 | 44.6656 | 45.464 | 44.6656 | 43.0689 | 40.6739 | 39.0772 | 38.2788 | 38.2788 | 37.4805 | 37.4805 | 37.4805 | 38.2788 | 38.3121 | 26.6879 | 0
2041 | 3 | 9 | 2041-03-09 | 1987 | 45.2351 | 42.5274 | 37.112 | 37.112 | 39.8197 | 39.8197 | 39.8197 | 42.5274 | 45.2351 | 50.6506 | 53.3583 | 56.066 | 56.066 | 56.066 | 53.3583 | 56.066 | 53.3583 | 53.3583 | 50.6506 | 45.2351 | 45.2351 | 42.5274 | 39.8197 | 37.112 | 46.589 | 18.411 | 0
2041 | 3 | 10 | 2041-03-10 | 1987 | 44.51 | 44.51 | 45.1524 | 45.1524 | 45.7947 | 45.7947 | 45.7947 | 46.4371 | 47.0795 | 47.7219 | 48.3642 | 49.0066 | 50.2914 | 50.9337 | 52.8609 | 54.1456 | 54.788 | 53.5032 | 52.2185 | 50.9337 | 50.2914 | 50.9337 | 49.649 | 49.0066 | 48.9531 | 16.0469 | 0
2041 | 3 | 11 | 2041-03-11 | 1987 | 49.5567 | 48.1685 | 46.7802 | 46.7802 | 48.1685 | 49.5567 | 45.392 | 46.7802 | 48.1685 | 49.5567 | 52.3332 | 55.1097 | 56.498 | 49.5567 | 49.5567 | 49.5567 | 50.945 | 50.945 | 52.3332 | 50.945 | 50.945 | 49.5567 | 50.945 | 49.5567 | 49.9038 | 15.0962 | 0
2041 | 3 | 12 | 2041-03-12 | 1987 | 42.161 | 42.161 | 42.161 | 42.161 | 40.73 | 42.161 | 42.161 | 43.592 | 43.592 | 43.592 | 43.592 | 46.454 | 47.885 | 49.316 | 50.747 | 50.747 | 52.178 | 50.747 | 50.747 | 49.316 | 45.023 | 45.023 | 45.023 | 45.023 | 45.6789 | 19.3211 | 0
2041 | 3 | 13 | 2041-03-13 | 1987 | 46.784 | 45.736 | 46.784 | 44.688 | 45.736 | 44.688 | 44.688 | 44.688 | 45.736 | 45.736 | 46.784 | 46.784 | 48.88 | 49.928 | 46.784 | 46.784 | 42.592 | 44.688 | 43.64 | 42.592 | 42.592 | 42.592 | 41.544 | 40.496 | 45.081 | 19.919 | 0
2041 | 3 | 14 | 2041-03-14 | 1987 | 43.2464 | 44.3786 | 44.3786 | 44.3786 | 43.2464 | 40.982 | 42.1142 | 42.1142 | 42.1142 | 43.2464 | 44.3786 | 45.5108 | 45.5108 | 47.7752 | 51.1718 | 52.304 | 51.1718 | 51.1718 | 48.9074 | 47.7752 | 44.3786 | 43.2464 | 40.982 | 42.1142 | 45.2749 | 19.7251 | 0
2041 | 3 | 15 | 2041-03-15 | 1987 | 40.8997 | 39.4649 | 39.4649 | 39.4649 | 39.4649 | 38.7474 | 38.7474 | 38.03 | 38.7474 | 39.6801 | 40.6845 | 41.6171 | 42.3346 | 44.4869 | 45.9217 | 47.3566 | 48.074 | 45.9217 | 43.7694 | 43.7694 | 43.052 | 40.8997 | 40.8997 | 40.8997 | 41.7666 | 23.2334 | 0
2041 | 3 | 16 | 2041-03-16 | 1987 | 36.581 | 35.78 | 35.78 | 34.979 | 34.979 | 34.979 | 34.979 | 34.178 | 34.178 | 34.979 | 35.78 | 38.984 | 39.785 | 41.387 | 42.188 | 41.387 | 39.785 | 39.785 | 36.581 | 35.78 | 35.78 | 35.78 | 35.78 | 35.78 | 36.9147 | 28.0853 | 0
2041 | 3 | 17 | 2041-03-17 | 1987 | 37.193 | 37.193 | 37.193 | 38.426 | 39.659 | 38.426 | 37.193 | 37.193 | 38.426 | 38.426 | 39.659 | 42.125 | 42.125 | 45.824 | 44.591 | 45.824 | 42.125 | 42.125 | 39.659 | 37.193 | 37.193 | 34.727 | 33.494 | 33.494 | 39.1452 | 25.8547 | 0
2041 | 3 | 18 | 2041-03-18 | 1987 | 36.3249 | 37.2118 | 37.2118 | 37.2118 | 36.3249 | 35.438 | 35.438 | 35.438 | 35.438 | 36.3249 | 37.2118 | 39.8725 | 41.6464 | 42.5333 | 44.3071 | 45.194 | 40.7595 | 38.9856 | 38.0987 | 37.2118 | 37.2118 | 37.2118 | 37.2118 | 37.2118 | 38.2096 | 26.7904 | 0
2041 | 3 | 19 | 2041-03-19 | 1987 | 40.8892 | 40.3146 | 40.8892 | 39.74 | 40.3146 | 40.3146 | 40.3146 | 39.74 | 40.3146 | 39.74 | 39.74 | 40.8892 | 42.6131 | 43.7623 | 46.0608 | 46.6354 | 47.21 | 46.6354 | 44.3369 | 43.7623 | 43.1877 | 41.4638 | 41.4638 | 40.8892 | 42.1342 | 22.8658 | 0
2041 | 3 | 20 | 2041-03-20 | 1987 | 34.3594 | 33.584 | 34.3594 | 34.3594 | 34.3594 | 33.584 | 33.584 | 34.3594 | 35.1348 | 37.4609 | 39.0117 | 41.3378 | 42.8886 | 43.664 | 42.8886 | 42.1132 | 42.8886 | 42.1132 | 40.5625 | 39.7871 | 39.0117 | 39.0117 | 38.2363 | 38.2363 | 38.204 | 26.796 | 0
2041 | 3 | 21 | 2041-03-21 | 1987 | 39.5123 | 37.3001 | 38.4062 | 37.3001 | 37.3001 | 37.3001 | 36.194 | 38.4062 | 41.7245 | 45.0428 | 49.4672 | 51.6794 | 54.9977 | 57.2099 | 58.316 | 57.2099 | 56.1038 | 53.8916 | 49.4672 | 45.0428 | 46.1489 | 45.0428 | 43.9367 | 41.7245 | 45.7802 | 19.2198 | 0
2041 | 3 | 22 | 2041-03-22 | 1987 | 43.8431 | 39.1019 | 36.7313 | 36.7313 | 36.7313 | 35.546 | 35.546 | 37.9166 | 41.4725 | 45.0284 | 49.7696 | 52.1402 | 55.6961 | 56.8814 | 58.0667 | 58.0667 | 59.252 | 55.6961 | 53.3255 | 50.9549 | 49.7696 | 49.7696 | 47.399 | 46.2137 | 47.1521 | 17.8479 | 0
2041 | 3 | 23 | 2041-03-23 | 1987 | 51.3876 | 49.3209 | 49.3209 | 49.3209 | 47.2542 | 49.3209 | 47.2542 | 47.2542 | 47.2542 | 49.3209 | 51.3876 | 53.4544 | 53.4544 | 51.3876 | 57.5878 | 61.7213 | 63.788 | 63.788 | 59.6545 | 55.5211 | 51.3876 | 45.1875 | 45.1875 | 41.054 | 51.7321 | 13.2679 | 0
2041 | 3 | 24 | 2041-03-24 | 1987 | 48.3196 | 47.6018 | 48.3196 | 46.8839 | 47.6018 | 46.166 | 46.8839 | 46.8839 | 49.0375 | 51.9091 | 54.0627 | 54.7806 | 56.2164 | 57.6521 | 57.6521 | 58.37 | 58.37 | 57.6521 | 56.2164 | 54.7806 | 54.0627 | 54.0627 | 52.6269 | 51.1912 | 52.3876 | 12.6124 | 0
2041 | 3 | 25 | 2041-03-25 | 1987 | 51.4865 | 50.12 | 48.7535 | 46.0205 | 46.0205 | 46.0205 | 44.654 | 47.387 | 48.7535 | 52.853 | 51.4865 | 52.853 | 56.9525 | 61.052 | 59.6855 | 58.319 | 58.319 | 55.586 | 55.586 | 54.2195 | 52.853 | 47.387 | 46.0205 | 47.387 | 51.6573 | 13.3427 | 0
2041 | 3 | 26 | 2041-03-26 | 1987 | 44.0096 | 42.5432 | 42.5432 | 42.5432 | 41.81 | 42.5432 | 42.5432 | 42.5432 | 44.7428 | 46.9424 | 48.4088 | 50.6084 | 52.0748 | 52.808 | 52.808 | 52.0748 | 52.808 | 50.6084 | 49.8752 | 49.142 | 49.142 | 48.4088 | 48.4088 | 48.4088 | 47.4312 | 17.5688 | 0
2041 | 3 | 27 | 2041-03-27 | 1987 | 41.3363 | 42.1056 | 41.3363 | 39.0285 | 39.0285 | 37.49 | 37.49 | 38.2593 | 40.5671 | 43.6441 | 45.1826 | 47.4904 | 49.0289 | 50.5675 | 52.106 | 49.7982 | 48.2597 | 47.4904 | 45.1826 | 42.8748 | 42.8748 | 43.6441 | 42.8748 | 42.1056 | 43.7403 | 21.2597 | 0
2041 | 3 | 28 | 2041-03-28 | 1987 | 46.6117 | 47.8426 | 45.9963 | 45.9963 | 45.3809 | 44.15 | 44.15 | 45.3809 | 48.458 | 50.9197 | 52.1506 | 53.9969 | 55.2277 | 56.4586 | 57.074 | 57.074 | 57.074 | 57.074 | 55.2277 | 51.5351 | 51.5351 | 51.5351 | 50.9197 | 51.5351 | 50.971 | 14.029 | 0
2041 | 3 | 29 | 2041-03-29 | 1987 | 45.7635 | 45.0631 | 44.3627 | 44.3627 | 43.6624 | 42.962 | 42.962 | 44.3627 | 46.4638 | 48.5649 | 49.9656 | 53.4675 | 55.5685 | 56.2689 | 58.37 | 56.9693 | 58.37 | 57.6696 | 55.5685 | 54.1678 | 52.7671 | 51.3664 | 50.666 | 49.9656 | 50.4034 | 14.5966 | 0
2041 | 3 | 30 | 2041-03-30 | 1987 | 49.7362 | 49.1318 | 46.7143 | 45.5055 | 43.088 | 44.2968 | 43.088 | 45.5055 | 48.5275 | 49.7362 | 53.3625 | 53.3625 | 55.1757 | 56.9888 | 58.1976 | 58.802 | 58.802 | 58.802 | 58.1976 | 56.9888 | 55.7801 | 53.9669 | 53.9669 | 51.5494 | 52.053 | 12.947 | 0
2041 | 3 | 31 | 2041-03-31 | 1987 | 50.0831 | 49.6012 | 49.1194 | 48.6375 | 48.1557 | 47.192 | 48.1557 | 48.6375 | 49.1194 | 51.0468 | 52.4923 | 54.9015 | 54.9015 | 57.3108 | 58.2745 | 59.72 | 59.72 | 57.7926 | 57.3108 | 53.456 | 51.5286 | 50.0831 | 49.6012 | 49.1194 | 52.3317 | 12.6683 | 0
2041 | 4 | 1 | 2041-04-01 | 1987 | 35.8685 | 34.8323 | 34.3142 | 34.3142 | 33.278 | 33.7961 | 34.8323 | 35.3504 | 37.4229 | 40.0134 | 42.0858 | 44.1583 | 46.2307 | 48.8212 | 49.3394 | 51.4118 | 52.448 | 51.9299 | 50.8937 | 48.3031 | 47.785 | 46.7488 | 46.2307 | 44.6764 | 42.7119 | 22.2881 | 0
2041 | 4 | 2 | 2041-04-02 | 1987 | 38.365 | 39.71 | 38.365 | 41.055 | 39.71 | 32.985 | 35.675 | 31.64 | 34.33 | 38.365 | 39.71 | 43.745 | 47.78 | 51.815 | 51.815 | 55.85 | 55.85 | 53.16 | 49.125 | 45.09 | 42.4 | 39.71 | 37.02 | 34.33 | 42.4 | 22.6 | 0
2041 | 4 | 3 | 2041-04-03 | 1987 | 49.838 | 49.838 | 49.838 | 49.838 | 46.9832 | 46.9832 | 46.9832 | 44.1284 | 44.1284 | 41.2736 | 41.2736 | 38.4188 | 38.4188 | 38.4188 | 38.4188 | 41.2736 | 38.4188 | 38.4188 | 38.4188 | 38.4188 | 38.4188 | 35.564 | 35.564 | 35.564 | 41.8683 | 23.1317 | 0
2041 | 4 | 4 | 2041-04-04 | 1987 | 32.198 | 33.8803 | 32.198 | 32.198 | 32.198 | 32.198 | 32.198 | 33.8803 | 35.5626 | 35.5626 | 42.2918 | 43.9742 | 49.0211 | 47.3388 | 54.068 | 54.068 | 50.7034 | 45.6565 | 43.9742 | 42.2918 | 38.9272 | 37.2449 | 37.2449 | 37.2449 | 39.8385 | 25.1615 | 0
2041 | 4 | 5 | 2041-04-05 | 1987 | 37.205 | 34.9535 | 39.4565 | 37.205 | 37.205 | 34.9535 | 32.702 | 37.205 | 39.4565 | 41.708 | 48.4625 | 59.72 | 57.4685 | 48.4625 | 46.211 | 41.708 | 48.4625 | 46.211 | 41.708 | 37.205 | 37.205 | 37.205 | 34.9535 | 32.702 | 41.2389 | 23.7611 | 0
2041 | 4 | 6 | 2041-04-06 | 1987 | 35.6956 | 33.89 | 35.6956 | 35.6956 | 35.6956 | 35.6956 | 35.6956 | 35.6956 | 41.1125 | 46.5294 | 48.335 | 51.9462 | 55.5575 | 55.5575 | 55.5575 | 62.78 | 62.78 | 53.7519 | 50.1406 | 44.7237 | 46.5294 | 44.7237 | 42.9181 | 42.9181 | 45.4009 | 19.5991 | 0
2041 | 4 | 7 | 2041-04-07 | 1987 | 46.8204 | 45.3251 | 45.3251 | 42.3346 | 39.344 | 40.8393 | 40.8393 | 43.8299 | 48.3157 | 51.3063 | 55.7921 | 55.7921 | 60.278 | 60.278 | 60.278 | 60.278 | 57.2874 | 55.7921 | 55.7921 | 55.7921 | 49.811 | 45.3251 | 45.3251 | 43.8299 | 50.2471 | 14.7529 | 0
2041 | 4 | 8 | 2041-04-08 | 1987 | 48.296 | 49.876 | 48.296 | 48.296 | 46.716 | 46.716 | 46.716 | 45.136 | 49.876 | 53.036 | 56.196 | 57.776 | 56.196 | 56.196 | 56.196 | 56.196 | 57.776 | 57.776 | 56.196 | 54.616 | 49.876 | 48.296 | 46.716 | 43.556 | 51.5218 | 13.4782 | 0
2041 | 4 | 9 | 2041-04-09 | 1987 | 44.3916 | 44.3916 | 43.682 | 43.682 | 43.682 | 44.3916 | 45.1012 | 45.1012 | 47.9395 | 48.6491 | 50.7778 | 51.4874 | 52.9065 | 52.9065 | 55.7448 | 55.7448 | 55.0353 | 57.164 | 55.7448 | 55.0353 | 52.9065 | 50.7778 | 50.0682 | 50.7778 | 49.9204 | 15.0796 | 0
2041 | 4 | 10 | 2041-04-10 | 1987 | 52.946 | 51.854 | 51.854 | 52.946 | 51.854 | 49.67 | 48.578 | 49.67 | 48.578 | 49.67 | 50.762 | 50.762 | 51.854 | 52.946 | 54.038 | 52.946 | 55.13 | 52.946 | 47.486 | 46.394 | 44.21 | 43.118 | 43.118 | 42.026 | 49.8065 | 15.1935 | 0
2041 | 4 | 11 | 2041-04-11 | 1987 | 36.068 | 36.068 | 36.068 | 36.068 | 36.068 | 38.6672 | 38.6672 | 38.6672 | 38.6672 | 41.2664 | 46.4648 | 46.4648 | 59.4608 | 56.8616 | 59.4608 | 62.06 | 62.06 | 59.4608 | 51.6632 | 47.7644 | 43.8656 | 43.8656 | 43.8656 | 41.2664 | 45.8691 | 19.1308 | 0
2041 | 4 | 12 | 2041-04-12 | 1987 | 42.65 | 42.65 | 39.746 | 39.746 | 39.746 | 38.294 | 36.842 | 41.198 | 45.554 | 51.362 | 52.814 | 55.718 | 58.622 | 60.074 | 60.074 | 62.978 | 62.978 | 61.526 | 58.622 | 55.718 | 55.718 | 57.17 | 55.718 | 52.814 | 51.1805 | 13.8195 | 0
2041 | 4 | 13 | 2041-04-13 | 1987 | 45.1328 | 45.1328 | 44.4911 | 44.4911 | 43.8494 | 43.2077 | 42.566 | 44.4911 | 45.7745 | 48.3413 | 49.6247 | 52.1915 | 52.8332 | 53.4749 | 54.1166 | 54.7583 | 54.7583 | 55.4 | 53.4749 | 52.1915 | 50.9081 | 48.3413 | 47.0579 | 47.6996 | 48.9295 | 16.0705 | 0
2041 | 4 | 14 | 2041-04-14 | 1987 | 49.6727 | 44.2155 | 43.124 | 44.2155 | 44.2155 | 44.2155 | 44.2155 | 45.3069 | 45.3069 | 48.5813 | 49.6727 | 54.0385 | 54.0385 | 55.13 | 55.13 | 54.0385 | 52.9471 | 50.7642 | 49.6727 | 48.5813 | 47.4898 | 47.4898 | 47.4898 | 45.3069 | 48.5358 | 16.4642 | 0
2041 | 4 | 15 | 2041-04-15 | 1987 | 49.9151 | 49.9151 | 47.498 | 47.498 | 47.498 | 47.498 | 47.498 | 49.9151 | 52.3323 | 52.3323 | 54.7494 | 57.1666 | 59.5837 | 64.418 | 62.0009 | 64.418 | 64.418 | 62.0009 | 59.5837 | 57.1666 | 54.7494 | 52.3323 | 52.3323 | 49.9151 | 54.4473 | 10.5527 | 0
2041 | 4 | 16 | 2041-04-16 | 1987 | 54.005 | 54.005 | 54.005 | 54.005 | 55.724 | 54.005 | 55.724 | 57.443 | 57.443 | 59.162 | 57.443 | 59.162 | 62.6 | 62.6 | 62.6 | 59.162 | 57.443 | 57.443 | 57.443 | 54.005 | 52.286 | 52.286 | 50.567 | 48.848 | 56.2254 | 8.7746 | 0
2041 | 4 | 17 | 2041-04-17 | 1987 | 51.746 | 49.964 | 49.964 | 48.182 | 48.182 | 48.182 | 48.182 | 48.182 | 46.4 | 49.964 | 51.746 | 55.31 | 58.874 | 57.092 | 57.092 | 58.874 | 60.656 | 58.874 | 55.31 | 46.4 | 46.4 | 46.4 | 44.618 | 42.836 | 51.2263 | 13.7737 | 0
2041 | 4 | 18 | 2041-04-18 | 1987 | 46.3291 | 45.5787 | 45.5787 | 44.8284 | 44.078 | 44.8284 | 44.8284 | 45.5787 | 46.3291 | 47.0795 | 48.5802 | 51.5817 | 52.3321 | 55.3336 | 56.084 | 53.0825 | 51.5817 | 50.081 | 50.081 | 50.081 | 49.3306 | 49.3306 | 45.5787 | 45.5787 | 48.4865 | 16.5135 | 0
2041 | 4 | 19 | 2041-04-19 | 1987 | 49.7651 | 49.2937 | 49.2937 | 48.8223 | 47.8794 | 47.408 | 47.8794 | 49.2937 | 50.708 | 52.1223 | 53.5366 | 54.4794 | 54.4794 | 55.8937 | 56.8366 | 57.308 | 56.8366 | 56.8366 | 55.4223 | 54.008 | 53.0651 | 53.0651 | 52.1223 | 50.708 | 52.3776 | 12.6224 | 0
2041 | 4 | 20 | 2041-04-20 | 1987 | 47.534 | 46.154 | 44.774 | 44.084 | 44.774 | 43.394 | 44.084 | 46.154 | 49.604 | 50.984 | 51.674 | 53.744 | 54.434 | 55.814 | 57.194 | 57.194 | 57.884 | 57.884 | 56.504 | 52.364 | 51.674 | 49.604 | 50.984 | 50.294 | 50.7828 | 14.2172 | 0
2041 | 4 | 21 | 2041-04-21 | 1987 | 41.542 | 41.542 | 41.542 | 40.326 | 39.11 | 39.11 | 39.11 | 41.542 | 45.19 | 50.054 | 53.702 | 57.35 | 58.566 | 60.998 | 59.782 | 58.566 | 58.566 | 54.918 | 53.702 | 51.27 | 48.838 | 46.406 | 43.974 | 42.758 | 48.686 | 16.314 | 0
2041 | 4 | 22 | 2041-04-22 | 1987 | 46.3208 | 44.2472 | 42.1736 | 40.1 | 42.1736 | 40.1 | 42.1736 | 44.2472 | 48.3944 | 48.3944 | 52.5416 | 54.6152 | 60.836 | 58.7624 | 60.836 | 60.836 | 60.836 | 58.7624 | 58.7624 | 56.6888 | 54.6152 | 54.6152 | 48.3944 | 54.6152 | 51.4184 | 13.5816 | 0
2041 | 4 | 23 | 2041-04-23 | 1987 | 48.0965 | 45.0977 | 44.348 | 45.8474 | 45.0977 | 45.0977 | 45.0977 | 45.8474 | 47.3468 | 50.3456 | 53.3444 | 54.0941 | 55.5935 | 57.0929 | 58.5923 | 59.342 | 59.342 | 58.5923 | 55.5935 | 51.845 | 48.8462 | 46.5971 | 45.8474 | 44.348 | 50.4706 | 14.5295 | 0
2041 | 4 | 24 | 2041-04-24 | 1987 | 47.5927 | 45.8988 | 45.0519 | 44.2049 | 44.2049 | 43.358 | 44.2049 | 45.8988 | 48.4397 | 50.1336 | 52.6744 | 54.3683 | 56.9092 | 57.7561 | 57.7561 | 58.6031 | 59.45 | 58.6031 | 57.7561 | 54.3683 | 50.1336 | 49.2866 | 50.1336 | 49.2866 | 51.0864 | 13.9136 | 0
2041 | 4 | 25 | 2041-04-25 | 1987 | 51.1635 | 50.4304 | 51.1635 | 51.1635 | 50.4304 | 47.498 | 48.2311 | 51.8965 | 53.3627 | 54.8289 | 57.7613 | 59.2275 | 61.4267 | 62.1598 | 62.8929 | 62.8929 | 63.626 | 62.1598 | 60.6936 | 57.0282 | 55.562 | 54.0958 | 54.8289 | 54.8289 | 55.8064 | 9.1936 | 0
2041 | 4 | 26 | 2041-04-26 | 1987 | 50.1957 | 49.4043 | 47.8214 | 47.03 | 47.03 | 47.03 | 47.03 | 49.4043 | 52.5701 | 56.5273 | 59.693 | 62.8588 | 65.2331 | 68.3988 | 70.7731 | 72.356 | 71.5646 | 71.5646 | 69.1902 | 62.8588 | 62.8588 | 58.9016 | 54.9444 | 56.5273 | 58.4069 | 6.5931 | 0
2041 | 4 | 27 | 2041-04-27 | 1987 | 47.0055 | 46.0662 | 47.4751 | 45.5965 | 45.5965 | 43.718 | 46.0662 | 47.0055 | 49.8233 | 51.2322 | 52.1715 | 54.05 | 57.3375 | 58.2767 | 58.2767 | 59.216 | 59.216 | 58.2767 | 58.2767 | 55.4589 | 52.6411 | 50.7625 | 48.4144 | 48.4144 | 51.6823 | 13.3178 | 0
2041 | 4 | 28 | 2041-04-28 | 1987 | 50.2631 | 49.5749 | 46.8223 | 46.1342 | 46.1342 | 45.446 | 45.446 | 45.446 | 46.8223 | 46.1342 | 46.1342 | 47.5105 | 48.8868 | 52.3275 | 54.392 | 53.7038 | 52.3275 | 52.3275 | 50.9512 | 49.5749 | 48.8868 | 46.8223 | 46.8223 | 46.1342 | 48.5427 | 16.4573 | 0
2041 | 4 | 29 | 2041-04-29 | 1987 | 46.0197 | 45.4505 | 45.4505 | 44.8812 | 44.312 | 44.312 | 44.312 | 44.8812 | 46.589 | 48.866 | 49.4352 | 51.143 | 53.9892 | 55.697 | 56.8355 | 57.974 | 55.697 | 57.4047 | 53.9892 | 52.8507 | 51.143 | 50.5737 | 50.5737 | 49.4352 | 50.0757 | 14.9243 | 0
2041 | 4 | 30 | 2041-04-30 | 1987 | 52.826 | 47.3475 | 48.2605 | 48.2605 | 46.4344 | 47.3475 | 48.2605 | 48.2605 | 48.2605 | 48.2605 | 48.2605 | 48.2605 | 49.1736 | 49.1736 | 49.1736 | 48.2605 | 48.2605 | 48.2605 | 49.1736 | 48.2605 | 43.6951 | 42.782 | 42.782 | 42.782 | 47.5757 | 17.4243 | 0
2041 | 5 | 1 | 2041-05-01 | 1987 | 51.914 | 50.4905 | 51.914 | 51.914 | 53.3375 | 51.914 | 51.914 | 53.3375 | 60.455 | 61.8785 | 60.455 | 63.302 | 63.302 | 53.3375 | 60.455 | 57.608 | 54.761 | 56.1845 | 54.761 | 53.3375 | 49.067 | 50.4905 | 50.4905 | 46.22 | 54.7017 | 10.2983 | 0
2041 | 5 | 2 | 2041-05-02 | 1987 | 42.278 | 42.278 | 42.278 | 42.278 | 42.278 | 42.278 | 42.278 | 42.278 | 44.782 | 49.79 | 54.798 | 54.798 | 57.302 | 59.806 | 62.31 | 59.806 | 64.814 | 62.31 | 59.806 | 57.302 | 57.302 | 52.294 | 52.294 | 52.294 | 51.668 | 13.332 | 0
2041 | 5 | 3 | 2041-05-03 | 1987 | 42.584 | 42.584 | 42.584 | 42.584 | 42.584 | 42.584 | 42.584 | 44.2432 | 45.9024 | 49.2207 | 54.1982 | 54.1982 | 62.4941 | 62.4941 | 67.4716 | 67.4716 | 70.79 | 70.79 | 69.1308 | 60.8349 | 59.1758 | 54.1982 | 52.5391 | 52.5391 | 53.9908 | 11.0092 | 0
2041 | 5 | 4 | 2041-05-04 | 1987 | 49.624 | 49.624 | 48.192 | 46.76 | 48.192 | 48.192 | 48.192 | 48.192 | 53.92 | 56.784 | 59.648 | 61.08 | 65.376 | 66.808 | 68.24 | 72.536 | 72.536 | 69.672 | 66.808 | 59.648 | 52.488 | 49.624 | 48.192 | 49.624 | 56.6647 | 8.3353 | 0
2041 | 5 | 5 | 2041-05-05 | 1987 | 57.5882 | 55.4869 | 56.1873 | 55.4869 | 54.7864 | 54.086 | 55.4869 | 57.5882 | 60.3899 | 62.4912 | 64.5925 | 65.9934 | 68.0947 | 68.7951 | 70.196 | 70.196 | 70.196 | 68.7951 | 67.3943 | 64.5925 | 62.4912 | 61.7908 | 61.0903 | 61.0903 | 62.2869 | 2.7131 | 0
2041 | 5 | 6 | 2041-05-06 | 1987 | 55.2702 | 54.713 | 53.0412 | 52.484 | 52.484 | 52.484 | 53.0412 | 54.713 | 56.3847 | 58.6138 | 59.7283 | 61.9573 | 63.0718 | 63.629 | 64.7435 | 65.3007 | 65.858 | 64.7435 | 63.0718 | 61.4 | 58.6138 | 59.7283 | 59.171 | 58.6138 | 58.8692 | 6.1308 | 0
2041 | 5 | 7 | 2041-05-07 | 1987 | 49.7156 | 48.6824 | 47.6492 | 46.616 | 45.5828 | 41.45 | 45.5828 | 48.6824 | 51.782 | 55.9148 | 60.0476 | 62.114 | 63.1472 | 66.2468 | 67.28 | 67.28 | 67.28 | 63.1472 | 61.0808 | 60.0476 | 54.8816 | 54.8816 | 56.948 | 55.9148 | 55.9148 | 9.0852 | 0
2041 | 5 | 8 | 2041-05-08 | 1987 | 52.796 | 49.3715 | 48.23 | 43.664 | 45.947 | 44.8055 | 45.947 | 49.3715 | 52.796 | 56.2205 | 59.645 | 61.928 | 63.0695 | 67.6355 | 67.6355 | 68.777 | 71.06 | 69.9185 | 67.6355 | 63.0695 | 56.2205 | 51.6545 | 50.513 | 52.796 | 56.6961 | 8.3039 | 0
2041 | 5 | 9 | 2041-05-09 | 1987 | 54.26 | 49.61 | 48.68 | 46.82 | 48.68 | 44.96 | 47.75 | 50.54 | 53.33 | 57.05 | 59.84 | 61.7 | 62.63 | 64.49 | 66.35 | 67.28 | 67.28 | 67.28 | 65.42 | 61.7 | 55.19 | 49.61 | 47.75 | 46.82 | 56.0425 | 8.9575 | 0
2041 | 5 | 10 | 2041-05-10 | 1987 | 49.3282 | 48.2511 | 47.7126 | 48.7897 | 48.2511 | 47.7126 | 47.174 | 47.7126 | 49.8668 | 52.021 | 53.6367 | 54.7138 | 55.791 | 57.4066 | 59.0223 | 60.0994 | 60.638 | 60.638 | 59.5609 | 57.9452 | 55.791 | 54.1753 | 52.021 | 49.8668 | 53.2552 | 11.7448 | 0
2041 | 5 | 11 | 2041-05-11 | 1987 | 51.674 | 50.828 | 50.828 | 50.828 | 49.982 | 49.136 | 50.828 | 50.828 | 53.366 | 56.75 | 60.134 | 59.288 | 60.134 | 59.288 | 58.442 | 59.288 | 60.134 | 55.904 | 55.058 | 53.366 | 54.212 | 54.212 | 54.212 | 53.366 | 54.6703 | 10.3298 | 0
2041 | 5 | 12 | 2041-05-12 | 1987 | 61.8908 | 59.6012 | 59.6012 | 59.6012 | 57.3116 | 50.4428 | 48.1532 | 50.4428 | 55.022 | 59.6012 | 61.8908 | 57.3116 | 59.6012 | 59.6012 | 61.8908 | 66.47 | 64.1804 | 61.8908 | 55.022 | 52.7324 | 52.7324 | 48.1532 | 45.8636 | 43.574 | 56.3576 | 8.6424 | 0
2041 | 5 | 13 | 2041-05-13 | 1987 | 45.482 | 47.0092 | 47.0092 | 47.0092 | 48.5363 | 48.5363 | 48.5363 | 53.1178 | 57.6993 | 59.2264 | 63.8079 | 60.7536 | 68.3894 | 71.4437 | 72.9708 | 74.498 | 74.498 | 74.498 | 69.9165 | 69.9165 | 59.2264 | 56.1721 | 56.9357 | 57.6993 | 59.7037 | 5.2963 | 0
2041 | 5 | 14 | 2041-05-14 | 1987 | 53.468 | 53.468 | 53.468 | 53.468 | 55.892 | 55.892 | 53.468 | 53.468 | 55.892 | 55.892 | 60.74 | 65.588 | 65.588 | 65.588 | 70.436 | 72.86 | 72.86 | 70.436 | 63.164 | 58.316 | 53.468 | 51.044 | 53.468 | 51.044 | 59.124 | 5.876 | 0
2041 | 5 | 15 | 2041-05-15 | 1987 | 55.406 | 55.406 | 55.406 | 54.228 | 53.05 | 53.05 | 54.228 | 54.228 | 55.406 | 57.762 | 58.94 | 58.94 | 58.94 | 60.118 | 61.296 | 61.296 | 62.474 | 60.118 | 57.762 | 57.762 | 55.406 | 55.406 | 53.05 | 51.872 | 56.7312 | 8.2688 | 0
2041 | 5 | 16 | 2041-05-16 | 1987 | 51.7177 | 50.9814 | 50.9814 | 50.9814 | 50.2451 | 47.3 | 50.9814 | 52.454 | 54.6629 | 55.3991 | 56.1354 | 57.608 | 59.8169 | 59.8169 | 59.8169 | 62.762 | 62.0257 | 62.762 | 60.5531 | 59.0806 | 55.3991 | 56.8717 | 56.1354 | 53.9266 | 55.7673 | 9.2327 | 0
2041 | 5 | 17 | 2041-05-17 | 1987 | 56.7927 | 55.9692 | 54.734 | 55.1457 | 55.1457 | 54.734 | 55.5575 | 55.5575 | 55.9692 | 57.2045 | 57.2045 | 58.4397 | 59.2632 | 60.0867 | 60.0867 | 60.4985 | 61.322 | 61.322 | 60.9102 | 58.8515 | 59.675 | 59.2632 | 58.028 | 57.2045 | 57.8736 | 7.1264 | 0
2041 | 5 | 18 | 2041-05-18 | 1987 | 54.779 | 48.7256 | 46.7078 | 44.69 | 44.69 | 44.69 | 44.69 | 46.7078 | 50.7434 | 56.7968 | 62.8502 | 64.868 | 62.8502 | 64.868 | 60.8324 | 58.8146 | 58.8146 | 58.8146 | 60.8324 | 54.779 | 52.7612 | 50.7434 | 46.7078 | 44.69 | 53.6019 | 11.3981 | 0
2041 | 5 | 19 | 2041-05-19 | 1987 | 50.5306 | 48.1969 | 48.1969 | 48.1969 | 48.1969 | 47.03 | 50.5306 | 52.8643 | 55.1981 | 59.8656 | 61.0324 | 63.3662 | 66.8668 | 70.3674 | 70.3674 | 69.2005 | 73.868 | 71.5343 | 71.5343 | 66.8668 | 62.1993 | 59.8656 | 57.5318 | 55.1981 | 59.5252 | 5.4748 | 0
2041 | 5 | 20 | 2041-05-20 | 1987 | 60.0507 | 57.7962 | 55.5417 | 52.16 | 54.4145 | 52.16 | 54.4145 | 58.9235 | 61.178 | 64.5597 | 70.196 | 72.4505 | 74.705 | 75.8322 | 78.0867 | 78.0867 | 79.214 | 78.0867 | 76.9595 | 73.5777 | 66.8142 | 70.196 | 66.8142 | 65.687 | 66.5794 | 0 | 1.5794
2041 | 5 | 21 | 2041-05-21 | 1987 | 60.9029 | 60.0183 | 58.2491 | 57.3646 | 56.48 | 56.48 | 57.3646 | 59.1337 | 60.9029 | 63.5566 | 67.0949 | 69.7486 | 70.6331 | 72.4023 | 73.2869 | 75.056 | 73.2869 | 73.2869 | 71.5177 | 68.864 | 64.4411 | 62.672 | 59.1337 | 59.1337 | 64.6254 | 0.37457 | 0
2041 | 5 | 22 | 2041-05-22 | 1987 | 56.8096 | 56.8096 | 56.1358 | 55.4619 | 54.788 | 55.4619 | 56.1358 | 56.1358 | 57.4835 | 58.1574 | 60.179 | 60.8529 | 61.5267 | 62.8745 | 64.2223 | 65.57 | 65.57 | 64.8961 | 64.8961 | 63.5484 | 60.179 | 59.5051 | 59.5051 | 58.1574 | 59.7859 | 5.2141 | 0
2041 | 5 | 23 | 2041-05-23 | 1987 | 49.6613 | 47.0938 | 47.9496 | 47.0938 | 46.238 | 46.238 | 47.9496 | 49.6613 | 53.0845 | 56.5078 | 56.5078 | 59.9311 | 62.4985 | 63.3544 | 62.4985 | 65.066 | 65.066 | 64.2102 | 62.4985 | 59.9311 | 55.652 | 55.652 | 54.7962 | 53.0845 | 55.5094 | 9.4906 | 0
2041 | 5 | 24 | 2041-05-24 | 1987 | 50.7605 | 49.793 | 45.923 | 44.9555 | 46.8905 | 43.988 | 46.8905 | 47.858 | 55.598 | 56.5655 | 59.468 | 60.4355 | 62.3705 | 65.273 | 67.208 | 65.273 | 67.208 | 67.208 | 65.273 | 61.403 | 55.598 | 52.6955 | 49.793 | 47.858 | 55.6786 | 9.3214 | 0
2041 | 5 | 25 | 2041-05-25 | 1987 | 47.9855 | 47.9855 | 45.77 | 47.9855 | 47.9855 | 47.9855 | 47.9855 | 50.201 | 47.9855 | 52.4165 | 52.4165 | 54.632 | 56.8475 | 61.2785 | 59.063 | 61.2785 | 65.7095 | 70.1405 | 72.356 | 67.925 | 67.925 | 63.494 | 59.063 | 56.8475 | 56.3859 | 8.6141 | 0
2041 | 5 | 26 | 2041-05-26 | 1987 | 56.0592 | 56.0592 | 53.834 | 53.834 | 53.834 | 53.834 | 53.834 | 53.834 | 56.0592 | 56.0592 | 58.2845 | 62.735 | 64.9603 | 67.1855 | 67.1855 | 71.636 | 71.636 | 71.636 | 69.4107 | 67.1855 | 64.9603 | 60.5097 | 58.2845 | 58.2845 | 60.8806 | 4.1194 | 0
2041 | 5 | 27 | 2041-05-27 | 1987 | 50.934 | 50.934 | 48.326 | 48.326 | 48.326 | 48.326 | 48.326 | 48.326 | 50.934 | 53.542 | 58.758 | 56.15 | 63.974 | 63.974 | 63.974 | 69.19 | 71.798 | 66.582 | 66.582 | 63.974 | 61.366 | 58.758 | 56.15 | 53.542 | 57.128 | 7.872 | 0
2041 | 5 | 28 | 2041-05-28 | 1987 | 56.8815 | 55.4637 | 55.4637 | 55.4637 | 55.4637 | 55.4637 | 54.0458 | 54.0458 | 55.4637 | 56.8815 | 62.5529 | 66.8065 | 69.6422 | 68.2243 | 71.06 | 69.6422 | 68.2243 | 66.8065 | 63.9708 | 62.5529 | 59.7172 | 56.8815 | 54.0458 | 52.628 | 60.308 | 4.692 | 0
2041 | 5 | 29 | 2041-05-29 | 1987 | 56.21 | 57.7557 | 57.7557 | 56.9829 | 56.9829 | 56.21 | 56.9829 | 58.5286 | 60.0744 | 62.393 | 65.4845 | 66.2574 | 67.0302 | 68.576 | 68.576 | 68.576 | 67.8031 | 67.0302 | 65.4845 | 60.0744 | 58.5286 | 57.7557 | 58.5286 | 57.7557 | 61.5557 | 3.4443 | 0
2041 | 5 | 30 | 2041-05-30 | 1987 | 57.416 | 57.416 | 57.416 | 57.416 | 57.416 | 57.922 | 57.922 | 57.922 | 58.428 | 59.946 | 59.946 | 60.958 | 61.97 | 61.464 | 58.934 | 59.946 | 61.97 | 60.958 | 61.464 | 59.44 | 58.428 | 58.428 | 57.922 | 57.416 | 59.1027 | 5.8973 | 0
2041 | 5 | 31 | 2041-05-31 | 1987 | 55.7312 | 54.932 | 54.932 | 54.932 | 54.932 | 54.932 | 54.932 | 55.7312 | 57.3296 | 59.7272 | 58.928 | 60.5264 | 62.1248 | 62.1248 | 62.924 | 62.924 | 62.924 | 61.3256 | 58.928 | 58.1288 | 56.5304 | 55.7312 | 55.7312 | 54.932 | 57.9956 | 7.0044 | 0
2041 | 6 | 1 | 2041-06-01 | 1987 | 56.1284 | 55.1432 | 54.158 | 54.158 | 54.158 | 54.158 | 55.1432 | 56.1284 | 60.0692 | 60.0692 | 64.01 | 64.01 | 63.0248 | 61.0544 | 64.01 | 66.9656 | 68.936 | 65.9804 | 66.9656 | 65.9804 | 63.0248 | 60.0692 | 61.0544 | 59.084 | 60.5618 | 4.4382 | 0
2041 | 6 | 2 | 2041-06-02 | 1987 | 52.0684 | 51.2633 | 50.4582 | 48.848 | 48.848 | 48.848 | 50.4582 | 53.6785 | 55.2887 | 56.8989 | 58.5091 | 61.7295 | 62.5345 | 64.1447 | 65.7549 | 66.56 | 65.7549 | 65.7549 | 64.1447 | 60.9244 | 58.5091 | 56.8989 | 56.8989 | 56.0938 | 57.5363 | 7.4637 | 0
2041 | 6 | 3 | 2041-06-03 | 1987 | 57.32 | 56.9 | 56.48 | 55.64 | 55.22 | 55.64 | 56.9 | 57.74 | 59 | 61.1 | 62.36 | 63.2 | 64.04 | 64.88 | 65.72 | 66.14 | 66.56 | 66.56 | 64.88 | 63.2 | 61.1 | 59.84 | 60.26 | 60.26 | 60.8725 | 4.1275 | 0
2041 | 6 | 4 | 2041-06-04 | 1987 | 64.3599 | 63.8584 | 63.3568 | 60.8491 | 60.3475 | 61.3506 | 61.3506 | 62.8553 | 64.8615 | 66.3661 | 68.8738 | 67.3692 | 68.8738 | 70.3785 | 70.88 | 69.8769 | 69.8769 | 68.3723 | 66.3661 | 64.3599 | 61.8522 | 60.8491 | 59.846 | 59.846 | 64.8824 | 0.11765 | 0
2041 | 6 | 5 | 2041-06-05 | 1987 | 65.732 | 63.41 | 63.41 | 63.41 | 63.41 | 63.41 | 65.732 | 68.054 | 75.02 | 75.02 | 75.02 | 79.664 | 77.342 | 70.376 | 77.342 | 79.664 | 79.664 | 84.308 | 75.02 | 72.698 | 65.732 | 58.766 | 58.766 | 58.766 | 69.989 | 0 | 4.989
2041 | 6 | 6 | 2041-06-06 | 1987 | 65.93 | 64.436 | 64.436 | 64.436 | 62.942 | 64.436 | 64.436 | 68.918 | 71.906 | 73.4 | 77.882 | 79.376 | 83.858 | 86.846 | 85.352 | 86.846 | 86.846 | 85.352 | 83.858 | 80.87 | 73.4 | 74.894 | 73.4 | 73.4 | 74.894 | 0 | 9.894
2041 | 6 | 7 | 2041-06-07 | 1987 | 62.788 | 62.034 | 61.28 | 59.772 | 59.018 | 60.526 | 62.034 | 64.296 | 66.558 | 69.574 | 71.082 | 74.098 | 73.344 | 75.606 | 77.868 | 79.376 | 78.622 | 77.868 | 75.606 | 75.606 | 71.836 | 68.82 | 68.066 | 67.312 | 69.2913 | 0 | 4.2913
2041 | 6 | 8 | 2041-06-08 | 1987 | 68.846 | 60.296 | 60.296 | 60.296 | 60.296 | 58.586 | 58.586 | 56.876 | 58.586 | 58.586 | 58.586 | 60.296 | 60.296 | 62.006 | 62.006 | 65.426 | 70.556 | 68.846 | 72.266 | 70.556 | 67.136 | 68.846 | 63.716 | 58.586 | 62.9322 | 2.0678 | 0
2041 | 6 | 9 | 2041-06-09 | 1987 | 58.0695 | 54.6108 | 51.152 | 54.6108 | 52.8814 | 54.6108 | 54.6108 | 56.3402 | 58.0695 | 56.3402 | 61.5283 | 61.5283 | 64.9871 | 66.7165 | 70.1752 | 73.634 | 73.634 | 71.9046 | 71.9046 | 68.4458 | 66.7165 | 63.2577 | 61.5283 | 60.6636 | 61.9967 | 3.0033 | 0
2041 | 6 | 10 | 2041-06-10 | 1987 | 58.284 | 58.284 | 55.204 | 55.204 | 52.124 | 52.124 | 53.664 | 55.204 | 58.284 | 58.284 | 64.444 | 67.524 | 69.064 | 75.224 | 76.764 | 78.304 | 78.304 | 79.844 | 79.844 | 78.304 | 67.524 | 61.364 | 56.744 | 58.284 | 64.5082 | 0.49183 | 0
2041 | 6 | 11 | 2041-06-11 | 1987 | 58.5013 | 56.4353 | 57.124 | 57.124 | 55.058 | 55.7467 | 58.5013 | 59.8787 | 62.6333 | 64.0107 | 66.0767 | 67.454 | 69.52 | 70.8973 | 72.2747 | 73.652 | 73.652 | 70.2087 | 67.454 | 65.388 | 64.0107 | 62.6333 | 61.256 | 59.8787 | 63.7237 | 1.2763 | 0
2041 | 6 | 12 | 2041-06-12 | 1987 | 57.2507 | 56.2714 | 57.2507 | 55.292 | 55.292 | 57.2507 | 58.2301 | 59.2095 | 61.1682 | 62.1475 | 65.0856 | 68.0237 | 68.0237 | 74.8793 | 75.8586 | 76.838 | 74.8793 | 72.9205 | 72.9205 | 71.9412 | 68.0237 | 63.1269 | 61.1682 | 59.2095 | 64.6776 | 0.32243 | 0
2041 | 6 | 13 | 2041-06-13 | 1987 | 58.8326 | 56.912 | 57.8723 | 58.8326 | 58.8326 | 57.8723 | 60.7532 | 60.7532 | 61.7135 | 61.7135 | 63.6341 | 65.5547 | 70.3562 | 73.2371 | 76.118 | 75.1577 | 76.118 | 76.118 | 74.1974 | 69.3959 | 65.5547 | 62.6738 | 63.6341 | 62.6738 | 65.3546 | 0 | 0.35464
2041 | 6 | 14 | 2041-06-14 | 1987 | 60.5547 | 59.952 | 58.144 | 56.336 | 56.336 | 56.9387 | 58.7467 | 61.1573 | 63.568 | 65.9787 | 66.5813 | 67.7867 | 68.992 | 69.5947 | 70.8 | 70.8 | 72.608 | 70.1973 | 69.5947 | 67.184 | 63.568 | 61.76 | 59.952 | 58.7467 | 63.9949 | 1.0051 | 0
2041 | 6 | 15 | 2041-06-15 | 1987 | 62.7864 | 61.4522 | 60.1181 | 58.784 | 60.1181 | 60.1181 | 59.4511 | 58.784 | 58.784 | 59.4511 | 60.7852 | 60.7852 | 62.1193 | 63.4534 | 66.7887 | 67.4558 | 68.1228 | 70.124 | 66.7887 | 66.7887 | 65.4546 | 64.1205 | 62.7864 | 61.4522 | 62.7864 | 2.2136 | 0
2041 | 6 | 16 | 2041-06-16 | 1987 | 61.115 | 59.7358 | 58.3565 | 56.9772 | 55.598 | 55.598 | 58.3565 | 58.3565 | 59.7358 | 59.7358 | 62.4943 | 65.2528 | 69.3905 | 73.5282 | 76.2867 | 77.666 | 74.9075 | 73.5282 | 72.149 | 72.149 | 70.7698 | 68.0113 | 63.8735 | 62.4943 | 65.2528 | 0 | 0.25275
2041 | 6 | 17 | 2041-06-17 | 1987 | 66.2867 | 64.9555 | 62.2932 | 60.962 | 60.962 | 60.962 | 64.9555 | 67.6179 | 70.2803 | 75.605 | 79.5985 | 80.9297 | 83.5921 | 86.2545 | 88.9168 | 88.9168 | 90.248 | 88.9168 | 87.5856 | 82.2609 | 76.9362 | 71.6115 | 72.9426 | 71.6115 | 75.2167 | 0 | 10.2167
2041 | 6 | 18 | 2041-06-18 | 1987 | 62.852 | 61.484 | 59.432 | 60.116 | 59.432 | 60.116 | 61.484 | 64.22 | 67.64 | 66.956 | 69.692 | 72.428 | 73.796 | 73.796 | 74.48 | 75.848 | 77.216 | 76.532 | 75.164 | 73.112 | 69.692 | 68.324 | 65.588 | 64.22 | 68.0675 | 0 | 3.0675
2041 | 6 | 19 | 2041-06-19 | 1987 | 61.8167 | 61.8167 | 60.7702 | 60.7702 | 58.154 | 58.6772 | 60.247 | 61.8167 | 62.3399 | 63.3864 | 66.0026 | 67.0491 | 69.1421 | 70.7118 | 71.7583 | 72.2815 | 73.328 | 72.8048 | 72.8048 | 70.7118 | 68.6188 | 65.4794 | 63.3864 | 62.8632 | 65.6974 | 0 | 0.6974
2041 | 6 | 20 | 2041-06-20 | 1987 | 67.5252 | 60.5322 | 62.2805 | 60.5322 | 60.5322 | 60.5322 | 58.784 | 60.5322 | 64.0288 | 65.777 | 69.2735 | 71.0217 | 64.0288 | 65.777 | 72.77 | 67.5252 | 65.777 | 67.5252 | 67.5252 | 71.0217 | 67.5252 | 64.0288 | 64.0288 | 60.5322 | 64.9757 | 0.024281 | 0
2041 | 6 | 21 | 2041-06-21 | 1987 | 64.904 | 63.662 | 63.662 | 63.662 | 62.42 | 62.42 | 63.662 | 64.904 | 66.146 | 68.63 | 71.114 | 72.356 | 64.904 | 73.598 | 73.598 | 76.082 | 72.356 | 73.598 | 72.356 | 69.872 | 67.388 | 66.146 | 64.904 | 64.904 | 67.802 | 0 | 2.802
2041 | 6 | 22 | 2041-06-22 | 1987 | 63.3655 | 63.3655 | 62.5704 | 62.5704 | 61.7752 | 60.98 | 62.5704 | 62.5704 | 64.1607 | 66.5462 | 68.1366 | 68.9318 | 72.1125 | 72.1125 | 73.7028 | 74.498 | 74.498 | 74.498 | 72.9076 | 68.1366 | 64.9559 | 63.3655 | 63.3655 | 64.1607 | 66.9107 | 0 | 1.9107
2041 | 6 | 23 | 2041-06-23 | 1987 | 59.8532 | 58.7228 | 57.5924 | 57.5924 | 56.462 | 56.462 | 57.5924 | 59.8532 | 60.9836 | 63.2444 | 65.5052 | 70.0268 | 72.2876 | 74.5484 | 77.9396 | 77.9396 | 77.9396 | 79.07 | 77.9396 | 74.5484 | 70.0268 | 66.6356 | 63.2444 | 58.7228 | 66.4472 | 0 | 1.4472
2041 | 6 | 24 | 2041-06-24 | 1987 | 58.2115 | 57.1363 | 56.0612 | 54.986 | 54.986 | 56.0612 | 58.2115 | 61.4369 | 65.7375 | 68.963 | 72.1885 | 75.4139 | 78.6394 | 79.7145 | 81.8648 | 82.94 | 81.8648 | 80.7897 | 79.7145 | 76.4891 | 68.963 | 68.963 | 68.963 | 66.8127 | 68.963 | 0 | 3.963
2041 | 6 | 25 | 2041-06-25 | 1987 | 64.8069 | 63.7154 | 63.1696 | 63.1696 | 62.078 | 63.1696 | 64.2611 | 65.3527 | 68.0816 | 70.2648 | 71.3564 | 72.9937 | 74.6311 | 75.7226 | 76.8142 | 77.36 | 76.2684 | 76.8142 | 75.7226 | 74.6311 | 71.3564 | 69.1732 | 70.2648 | 69.1732 | 70.0146 | 0 | 5.0146
2041 | 6 | 26 | 2041-06-26 | 1987 | 65.2768 | 63.2213 | 62.5361 | 59.7955 | 57.74 | 58.4252 | 62.5361 | 65.2768 | 67.3323 | 68.7026 | 70.0729 | 72.1284 | 74.869 | 76.2394 | 78.2948 | 78.2948 | 78.98 | 78.2948 | 76.9245 | 74.869 | 72.1284 | 70.0729 | 68.7026 | 66.6471 | 69.4734 | 0 | 4.4734
2041 | 6 | 27 | 2041-06-27 | 1987 | 65.7998 | 63.1663 | 62.5079 | 61.1912 | 59.8744 | 59.216 | 63.1663 | 65.1415 | 65.7998 | 67.1166 | 69.0918 | 71.0669 | 72.3837 | 74.3588 | 75.0172 | 76.334 | 74.3588 | 75.6756 | 74.3588 | 73.0421 | 70.4085 | 61.8495 | 62.5079 | 61.1912 | 67.6927 | 0 | 2.6927
2041 | 6 | 28 | 2041-06-28 | 1987 | 61.3686 | 59.2123 | 58.4935 | 57.056 | 57.7748 | 57.7748 | 58.4935 | 57.7748 | 58.4935 | 60.6498 | 64.2436 | 67.1186 | 69.2749 | 73.5874 | 75.7437 | 75.7437 | 77.9 | 77.1812 | 77.1812 | 75.7437 | 74.3062 | 70.7124 | 67.8374 | 65.6811 | 66.6394 | 0 | 1.6394
2041 | 6 | 29 | 2041-06-29 | 1987 | 60.4681 | 61.0498 | 61.0498 | 58.7233 | 57.56 | 58.1416 | 61.0498 | 64.5395 | 66.2844 | 66.2844 | 69.1925 | 69.1925 | 70.3558 | 72.1006 | 75.0088 | 76.172 | 76.172 | 75.5904 | 74.4271 | 72.6822 | 69.7741 | 66.866 | 65.7027 | 64.5395 | 67.2053 | 0 | 2.2053
2041 | 6 | 30 | 2041-06-30 | 1987 | 67.394 | 63.9763 | 61.6977 | 63.9763 | 58.28 | 60.5585 | 58.28 | 61.6977 | 63.9763 | 67.394 | 69.6725 | 75.3688 | 77.6472 | 79.9257 | 83.3435 | 85.622 | 85.622 | 85.622 | 84.4827 | 82.2043 | 76.508 | 70.8118 | 68.5332 | 63.9763 | 71.5238 | 0 | 6.5238
2041 | 7 | 1 | 2041-07-01 | 1987 | 59.709 | 59.1518 | 58.8732 | 58.316 | 59.1518 | 58.5946 | 58.8732 | 59.1518 | 59.709 | 59.709 | 60.2663 | 61.3807 | 61.9379 | 63.331 | 63.8882 | 64.4454 | 64.724 | 63.8882 | 63.331 | 62.2165 | 60.8235 | 59.9877 | 59.4304 | 59.4304 | 60.8467 | 4.1533 | 0
2041 | 7 | 2 | 2041-07-02 | 1987 | 59.632 | 59.632 | 59.632 | 59.632 | 59.632 | 59.632 | 59.632 | 58.226 | 62.444 | 65.256 | 65.256 | 68.068 | 70.88 | 69.474 | 70.88 | 69.474 | 69.474 | 69.474 | 68.068 | 68.068 | 65.256 | 65.256 | 63.85 | 62.444 | 64.553 | 0.447 | 0
2041 | 7 | 3 | 2041-07-03 | 1987 | 59.9635 | 59.1376 | 59.1376 | 58.3118 | 58.3118 | 58.3118 | 59.1376 | 59.9635 | 59.9635 | 60.7894 | 63.2671 | 62.4412 | 64.0929 | 67.3965 | 68.2224 | 70.7 | 69.0482 | 69.8741 | 69.0482 | 67.3965 | 63.2671 | 61.6153 | 58.3118 | 56.66 | 62.6821 | 2.3179 | 0
2041 | 7 | 4 | 2041-07-04 | 1987 | 59.8388 | 59.8388 | 59.1764 | 58.514 | 58.514 | 58.514 | 59.1764 | 60.5012 | 61.826 | 61.826 | 62.4884 | 61.826 | 63.8132 | 61.826 | 61.826 | 61.1636 | 64.4756 | 65.138 | 63.1508 | 60.5012 | 60.5012 | 59.8388 | 59.8388 | 59.1764 | 60.9704 | 4.0296 | 0
2041 | 7 | 5 | 2041-07-05 | 1987 | 55.814 | 57.2016 | 55.814 | 57.2016 | 57.2016 | 57.2016 | 58.5893 | 59.9769 | 61.3645 | 62.7522 | 66.9151 | 68.3027 | 71.078 | 69.6904 | 71.078 | 71.078 | 71.078 | 68.3027 | 64.1398 | 61.3645 | 58.5893 | 57.2016 | 55.814 | 55.814 | 62.2318 | 2.7682 | 0
2041 | 7 | 6 | 2041-07-06 | 1987 | 60.5634 | 60.5634 | 61.6781 | 60.5634 | 59.4487 | 58.334 | 59.4487 | 60.5634 | 63.9076 | 66.137 | 67.2517 | 69.4811 | 71.7106 | 73.94 | 72.8253 | 73.94 | 73.94 | 72.8253 | 70.5959 | 69.4811 | 68.3664 | 66.137 | 66.137 | 65.0223 | 66.3692 | 0 | 1.3692
2041 | 7 | 7 | 2041-07-07 | 1987 | 61.2909 | 58.172 | 58.172 | 58.172 | 59.7315 | 58.172 | 59.7315 | 61.2909 | 59.7315 | 62.8504 | 64.4098 | 64.4098 | 69.0882 | 70.6476 | 73.7665 | 75.326 | 70.6476 | 70.6476 | 67.5287 | 65.9693 | 62.8504 | 61.2909 | 61.2909 | 58.172 | 63.89 | 1.11 | 0
2041 | 7 | 8 | 2041-07-08 | 1987 | 58.274 | 54.608 | 56.441 | 54.608 | 56.441 | 56.441 | 56.441 | 54.608 | 54.608 | 60.107 | 69.272 | 71.105 | 67.439 | 71.105 | 72.938 | 76.604 | 76.604 | 74.771 | 71.105 | 69.272 | 63.773 | 65.606 | 63.773 | 61.94 | 64.0785 | 0.9215 | 0
2041 | 7 | 9 | 2041-07-09 | 1987 | 63.0516 | 61.2647 | 59.4778 | 57.6909 | 57.6909 | 55.904 | 57.6909 | 61.2647 | 61.2647 | 57.6909 | 59.4778 | 66.6255 | 71.9862 | 71.9862 | 73.7731 | 75.56 | 75.56 | 73.7731 | 71.9862 | 70.1993 | 70.1993 | 64.8385 | 64.8385 | 64.8385 | 65.3597 | 0 | 0.35973
2041 | 7 | 10 | 2041-07-10 | 1987 | 62.8783 | 60.0662 | 59.1288 | 59.1288 | 59.1288 | 57.254 | 61.0035 | 62.8783 | 67.5652 | 71.3148 | 73.1895 | 75.0643 | 74.1269 | 77.8765 | 78.8138 | 79.7512 | 81.626 | 80.6886 | 79.7512 | 77.8765 | 74.1269 | 71.3148 | 68.5026 | 70.3774 | 70.143 | 0 | 5.143
2041 | 7 | 11 | 2041-07-11 | 1987 | 62.74 | 61.5707 | 58.0627 | 59.232 | 55.724 | 58.0627 | 56.8933 | 65.0787 | 63.9093 | 67.4173 | 70.9253 | 75.6027 | 79.1107 | 81.4493 | 84.9573 | 87.296 | 83.788 | 83.788 | 83.788 | 77.9413 | 70.9253 | 65.0787 | 67.4173 | 65.0787 | 70.2432 | 0 | 5.2432
2041 | 7 | 12 | 2041-07-12 | 1987 | 64.2695 | 62.6045 | 60.107 | 60.9395 | 60.107 | 58.442 | 61.772 | 64.2695 | 65.9345 | 69.2645 | 72.5945 | 75.092 | 75.092 | 77.5895 | 78.422 | 81.752 | 81.752 | 80.9195 | 78.422 | 75.9245 | 70.9295 | 68.432 | 68.432 | 66.767 | 69.9929 | 0 | 4.9929
2041 | 7 | 13 | 2041-07-13 | 1987 | 54.698 | 52.6357 | 51.6046 | 50.5734 | 47.48 | 47.48 | 51.6046 | 55.7291 | 58.8226 | 60.8849 | 65.0094 | 66.0406 | 70.1651 | 72.2274 | 75.3209 | 75.3209 | 76.352 | 75.3209 | 75.3209 | 72.2274 | 65.0094 | 61.916 | 60.8849 | 59.8537 | 62.6034 | 2.3966 | 0
2041 | 7 | 14 | 2041-07-14 | 1987 | 63.2337 | 60.8652 | 60.8652 | 56.1281 | 53.7595 | 52.97 | 57.7071 | 60.8652 | 63.2337 | 64.0232 | 63.2337 | 67.1813 | 69.5499 | 72.7079 | 73.4974 | 75.866 | 75.866 | 74.287 | 72.7079 | 70.3394 | 66.3918 | 62.4442 | 60.8652 | 60.0757 | 64.9443 | 0.055655 | 0
2041 | 7 | 15 | 2041-07-15 | 1987 | 62.9145 | 61.3135 | 56.5103 | 53.3082 | 46.904 | 46.904 | 50.1061 | 50.1061 | 50.1061 | 53.3082 | 59.7124 | 62.9145 | 64.5156 | 70.9198 | 72.5208 | 72.5208 | 77.324 | 75.7229 | 67.7177 | 62.9145 | 59.7124 | 54.9093 | 53.3082 | 51.7072 | 59.9126 | 5.0874 | 0
2041 | 7 | 16 | 2041-07-16 | 1987 | 54.4652 | 54.4652 | 54.4652 | 54.4652 | 54.4652 | 52.934 | 52.934 | 52.934 | 54.4652 | 55.9964 | 55.9964 | 60.59 | 60.59 | 63.6524 | 68.246 | 71.3084 | 75.902 | 75.902 | 74.3708 | 74.3708 | 69.7772 | 63.6524 | 65.1836 | 63.6524 | 61.866 | 3.134 | 0
2041 | 7 | 17 | 2041-07-17 | 1987 | 58.3278 | 56.0393 | 56.8021 | 55.2765 | 52.988 | 52.988 | 54.5137 | 59.8534 | 59.0906 | 62.9048 | 68.2446 | 69.0074 | 70.533 | 72.8215 | 75.11 | 73.5843 | 72.8215 | 69.7702 | 68.2446 | 66.7189 | 64.4304 | 65.1932 | 65.9561 | 65.1932 | 64.0172 | 0.98278 | 0
2041 | 7 | 18 | 2041-07-18 | 1987 | 61.3817 | 60.8589 | 59.8133 | 59.2905 | 58.2448 | 58.2448 | 57.722 | 58.7676 | 59.8133 | 62.9502 | 64.5186 | 66.6099 | 67.6555 | 68.1784 | 68.7012 | 69.224 | 67.6555 | 68.1784 | 64.5186 | 62.7933 | 61.0158 | 59.2905 | 58.7676 | 58.7676 | 62.6234 | 2.3766 | 0
2041 | 7 | 19 | 2041-07-19 | 1987 | 59.6216 | 59.6216 | 57.2 | 57.2 | 57.2 | 57.2 | 58.4108 | 58.4108 | 59.6216 | 62.0432 | 64.4648 | 65.6756 | 65.6756 | 68.0972 | 71.7296 | 71.7296 | 74.1512 | 75.362 | 71.7296 | 69.308 | 65.6756 | 63.254 | 63.254 | 65.6756 | 64.263 | 0.737 | 0
2041 | 7 | 20 | 2041-07-20 | 1987 | 57.8895 | 57.8895 | 56.8877 | 56.8877 | 55.886 | 56.8877 | 55.886 | 60.8947 | 64.9017 | 66.9051 | 65.9034 | 69.9103 | 73.9173 | 73.9173 | 75.9208 | 78.926 | 78.926 | 78.926 | 76.9225 | 72.9156 | 67.9069 | 63.8999 | 62.8982 | 61.8964 | 66.4043 | 0 | 1.4043
2041 | 7 | 21 | 2041-07-21 | 1987 | 64.5904 | 64.5904 | 61.1531 | 57.7158 | 60.0073 | 56.57 | 61.1531 | 62.2988 | 69.1735 | 73.7565 | 77.1938 | 79.4854 | 81.7769 | 85.2142 | 82.9227 | 86.36 | 85.2142 | 84.0685 | 81.7769 | 79.4854 | 73.7565 | 69.1735 | 69.1735 | 63.4446 | 72.0856 | 0 | 7.0856
2041 | 7 | 22 | 2041-07-22 | 1987 | 74.714 | 67.19 | 63.428 | 63.428 | 63.428 | 63.428 | 67.19 | 67.19 | 67.19 | 70.952 | 74.714 | 74.714 | 82.238 | 89.762 | 89.762 | 89.762 | 86 | 86 | 86 | 78.476 | 74.714 | 74.714 | 63.428 | 59.666 | 74.087 | 0 | 9.087
2041 | 7 | 23 | 2041-07-23 | 1987 | 58.028 | 58.028 | 58.028 | 58.028 | 58.028 | 58.028 | 58.028 | 62.249 | 64.3595 | 68.5805 | 74.912 | 79.133 | 85.4645 | 87.575 | 89.6855 | 91.796 | 89.6855 | 85.4645 | 89.6855 | 87.575 | 83.354 | 72.8015 | 68.5805 | 68.5805 | 73.1532 | 0 | 8.1532
2041 | 7 | 24 | 2041-07-24 | 1987 | 70.467 | 62.639 | 60.682 | 58.725 | 56.768 | 58.725 | 58.725 | 64.596 | 66.553 | 68.51 | 76.338 | 86.123 | 84.166 | 86.123 | 86.123 | 88.08 | 90.037 | 91.994 | 90.037 | 86.123 | 80.252 | 72.424 | 66.553 | 60.682 | 73.8102 | 0 | 8.8102
2041 | 7 | 25 | 2041-07-25 | 1987 | 62.208 | 62.208 | 60.271 | 60.271 | 60.271 | 58.334 | 60.271 | 62.208 | 62.208 | 64.145 | 69.956 | 71.893 | 75.767 | 83.515 | 89.326 | 93.2 | 83.515 | 81.578 | 81.578 | 79.641 | 77.704 | 69.956 | 68.019 | 66.082 | 71.0052 | 0 | 6.0052
2041 | 7 | 26 | 2041-07-26 | 1987 | 67.1695 | 67.1695 | 65.6256 | 64.0817 | 64.0817 | 59.45 | 64.0817 | 67.1695 | 70.2574 | 79.5208 | 84.1525 | 87.2404 | 90.3282 | 91.8721 | 93.416 | 90.3282 | 90.3282 | 85.6965 | 82.6086 | 79.5208 | 73.3452 | 71.8013 | 68.7135 | 67.1695 | 76.047 | 0 | 11.047
2041 | 7 | 27 | 2041-07-27 | 1987 | 64.5818 | 63.1472 | 63.1472 | 63.1472 | 63.1472 | 60.278 | 64.5818 | 67.451 | 70.3202 | 73.1894 | 76.0586 | 80.3624 | 83.2316 | 84.6662 | 87.5354 | 88.97 | 88.97 | 87.5354 | 87.5354 | 83.2316 | 76.0586 | 70.3202 | 66.0164 | 64.5818 | 74.086 | 0 | 9.086
2041 | 7 | 28 | 2041-07-28 | 1987 | 58.0935 | 57.2597 | 57.2597 | 58.0935 | 56.426 | 57.2597 | 58.9272 | 61.4284 | 63.9295 | 65.597 | 68.9319 | 70.5994 | 71.4331 | 73.9343 | 74.768 | 74.768 | 74.768 | 73.9343 | 73.1005 | 71.4331 | 66.4307 | 63.9295 | 63.0958 | 62.2621 | 65.736 | 0 | 0.73595
2041 | 7 | 29 | 2041-07-29 | 1987 | 59.2618 | 57.9789 | 57.9789 | 56.696 | 57.3375 | 56.696 | 57.9789 | 59.2618 | 61.1862 | 62.4691 | 63.752 | 65.0349 | 66.9593 | 68.2422 | 70.1665 | 70.1665 | 70.808 | 70.1665 | 70.1665 | 66.9593 | 63.752 | 63.1105 | 61.8276 | 61.8276 | 63.3244 | 1.6756 | 0
2041 | 7 | 30 | 2041-07-30 | 1987 | 63.2922 | 62.5967 | 60.5104 | 59.1195 | 58.424 | 58.424 | 59.8149 | 60.5104 | 63.9876 | 64.6831 | 66.074 | 68.1604 | 68.8558 | 70.2467 | 72.3331 | 73.724 | 71.6376 | 69.5513 | 68.1604 | 66.7695 | 66.074 | 64.6831 | 63.9876 | 61.9013 | 65.1467 | 0 | 0.14673
2041 | 7 | 31 | 2041-07-31 | 1987 | 56.9596 | 56.9596 | 56.21 | 56.21 | 56.21 | 56.21 | 56.21 | 56.9596 | 58.4587 | 61.457 | 62.2066 | 64.4553 | 65.2049 | 66.704 | 65.9544 | 65.9544 | 66.704 | 65.9544 | 62.9561 | 62.2066 | 59.9579 | 59.2083 | 58.4587 | 59.2083 | 60.7074 | 4.2926 | 0
2041 | 8 | 1 | 2041-08-01 | 1987 | 61.772 | 60.3725 | 57.5735 | 57.5735 | 57.5735 | 56.174 | 57.5735 | 60.3725 | 64.571 | 67.37 | 71.5685 | 75.767 | 78.566 | 81.365 | 84.164 | 82.7645 | 84.164 | 84.164 | 82.7645 | 77.1665 | 71.5685 | 65.9705 | 64.571 | 64.571 | 69.5859 | 0 | 4.5859
2041 | 8 | 2 | 2041-08-02 | 1987 | 61.1443 | 61.1443 | 60.1763 | 58.2401 | 57.272 | 58.2401 | 59.2082 | 62.1124 | 65.9848 | 68.889 | 71.7933 | 73.7295 | 73.7295 | 74.6976 | 78.5699 | 79.538 | 79.538 | 78.5699 | 77.6018 | 74.6976 | 70.8252 | 65.9848 | 65.9848 | 64.0486 | 68.405 | 0 | 3.405
2041 | 8 | 3 | 2041-08-03 | 1987 | 63.7664 | 63.413 | 63.413 | 63.0596 | 61.646 | 61.646 | 62.3528 | 63.413 | 65.18 | 66.5936 | 67.6538 | 68.714 | 69.7742 | 70.481 | 71.8946 | 71.8946 | 72.248 | 71.1878 | 69.7742 | 68.714 | 66.947 | 66.5936 | 65.8868 | 65.18 | 66.7261 | 0 | 1.7261
2041 | 8 | 4 | 2041-08-04 | 1987 | 66.1647 | 65.4836 | 65.143 | 63.7808 | 62.4186 | 62.078 | 62.7591 | 64.1214 | 65.143 | 65.4836 | 67.1864 | 67.8675 | 68.2081 | 69.2298 | 69.5703 | 70.2514 | 70.2514 | 70.592 | 69.9109 | 67.8675 | 65.8242 | 65.8242 | 65.143 | 63.4402 | 66.406 | 0 | 1.4059
2041 | 8 | 5 | 2041-08-05 | 1987 | 62.1995 | 62.1995 | 61.7428 | 61.286 | 61.286 | 61.5144 | 61.9711 | 61.9711 | 62.1995 | 62.6562 | 63.3414 | 63.3414 | 64.2549 | 63.7981 | 64.7116 | 64.94 | 64.94 | 64.94 | 64.94 | 64.2549 | 63.7981 | 63.5697 | 63.113 | 62.6562 | 63.1511 | 1.8489 | 0
2041 | 8 | 6 | 2041-08-06 | 1987 | 66.1703 | 64.5996 | 64.076 | 65.1231 | 65.1231 | 64.5996 | 64.5996 | 65.1231 | 65.6467 | 67.2174 | 69.3117 | 70.3588 | 71.9295 | 73.5002 | 74.5473 | 75.5944 | 75.5944 | 76.118 | 75.0709 | 72.9766 | 70.3588 | 70.3588 | 70.8823 | 69.8352 | 69.5298 | 0 | 4.5298
2041 | 8 | 7 | 2041-08-07 | 1987 | 67.1683 | 64.9897 | 62.811 | 63.5372 | 61.3586 | 59.18 | 62.811 | 64.9897 | 67.1683 | 69.3469 | 70.7993 | 75.1566 | 76.609 | 78.0614 | 79.5138 | 80.24 | 80.24 | 78.7876 | 78.7876 | 76.609 | 72.9779 | 72.2517 | 70.0731 | 67.8945 | 70.8901 | 0 | 5.8901
2041 | 8 | 8 | 2041-08-08 | 1987 | 62.6784 | 59.9746 | 59.9746 | 60.8759 | 58.172 | 59.0733 | 59.0733 | 62.6784 | 66.2836 | 68.9874 | 71.6913 | 74.3951 | 77.099 | 78.9016 | 78.9016 | 81.6054 | 81.6054 | 83.408 | 79.8029 | 77.099 | 69.8887 | 66.2836 | 66.2836 | 64.481 | 69.5507 | 0 | 4.5507
2041 | 8 | 9 | 2041-08-09 | 1987 | 69.1823 | 67.1155 | 65.0488 | 64.0155 | 60.9154 | 59.882 | 60.9154 | 65.0488 | 67.1155 | 69.1823 | 71.249 | 74.3491 | 78.4825 | 80.5493 | 81.5826 | 82.616 | 82.616 | 78.4825 | 73.3157 | 69.1823 | 65.0488 | 60.9154 | 61.9487 | 60.9154 | 69.5698 | 0 | 4.5698
2041 | 8 | 10 | 2041-08-10 | 1987 | 66.332 | 61.312 | 61.312 | 58.802 | 61.312 | 61.312 | 61.312 | 61.312 | 58.802 | 66.332 | 71.352 | 73.862 | 76.372 | 81.392 | 81.392 | 81.392 | 76.372 | 78.882 | 76.372 | 73.862 | 73.862 | 71.352 | 71.352 | 71.352 | 69.8878 | 0 | 4.8878
2041 | 8 | 11 | 2041-08-11 | 1987 | 60.0734 | 58.6997 | 58.6997 | 58.6997 | 57.326 | 57.326 | 58.6997 | 60.0734 | 60.0734 | 64.1944 | 65.5681 | 69.6892 | 73.8102 | 77.9313 | 80.6786 | 80.6786 | 83.426 | 80.6786 | 80.6786 | 77.9313 | 69.6892 | 66.9418 | 64.1944 | 65.5681 | 67.9721 | 0 | 2.9721
2041 | 8 | 12 | 2041-08-12 | 1987 | 74.0156 | 63.4172 | 58.118 | 58.118 | 58.118 | 58.118 | 60.7676 | 60.7676 | 63.4172 | 63.4172 | 66.0668 | 68.7164 | 68.7164 | 71.366 | 76.6652 | 76.6652 | 84.614 | 81.9644 | 76.6652 | 76.6652 | 71.366 | 68.7164 | 64.742 | 60.7676 | 67.9988 | 0 | 2.9988
2041 | 8 | 13 | 2041-08-13 | 1987 | 61.15 | 61.15 | 58.046 | 58.046 | 58.046 | 58.046 | 58.046 | 58.046 | 61.15 | 61.15 | 64.254 | 67.358 | 70.462 | 79.774 | 82.878 | 85.982 | 85.982 | 85.982 | 82.878 | 76.67 | 73.566 | 70.462 | 67.358 | 64.254 | 68.7807 | 0 | 3.7807
2041 | 8 | 14 | 2041-08-14 | 1987 | 63.3445 | 63.3445 | 63.3445 | 63.3445 | 63.3445 | 61.088 | 61.088 | 63.3445 | 63.3445 | 65.6011 | 67.8576 | 70.1142 | 74.6273 | 81.3969 | 85.91 | 79.1404 | 81.3969 | 83.6535 | 85.91 | 81.3969 | 76.8838 | 76.8838 | 70.1142 | 70.1142 | 71.5245 | 0 | 6.5245
2041 | 8 | 15 | 2041-08-15 | 1987 | 66.8696 | 60.512 | 60.512 | 60.512 | 60.512 | 60.512 | 60.512 | 60.512 | 60.512 | 63.6908 | 66.8696 | 70.0484 | 73.2272 | 79.5848 | 85.9424 | 85.9424 | 92.3 | 79.5848 | 73.2272 | 73.2272 | 66.8696 | 66.8696 | 63.6908 | 60.512 | 68.8563 | 0 | 3.8563
2041 | 8 | 16 | 2041-08-16 | 1987 | 66.2437 | 64.4039 | 62.564 | 62.564 | 62.564 | 62.564 | 62.564 | 62.564 | 64.4039 | 66.2437 | 69.9234 | 79.1227 | 80.9626 | 82.8024 | 84.6423 | 88.322 | 86.4821 | 82.8024 | 80.9626 | 79.1227 | 77.2829 | 71.7633 | 68.0836 | 64.4039 | 72.2232 | 0 | 7.2232
2041 | 8 | 17 | 2041-08-17 | 1987 | 64.5769 | 64.5769 | 64.5769 | 63.4617 | 62.3464 | 60.116 | 61.2312 | 63.4617 | 65.6921 | 69.0377 | 74.6138 | 76.8443 | 77.9595 | 82.4203 | 83.5356 | 85.766 | 85.766 | 85.766 | 83.5356 | 80.1899 | 74.6138 | 71.2682 | 71.2682 | 72.3834 | 72.7087 | 0 | 7.7087
2041 | 8 | 18 | 2041-08-18 | 1987 | 67.2433 | 65.7212 | 64.9602 | 63.4381 | 63.4381 | 61.916 | 63.4381 | 66.4822 | 68.7654 | 70.2874 | 73.3316 | 74.8537 | 77.1368 | 78.6589 | 80.942 | 80.181 | 80.942 | 80.181 | 78.6589 | 75.6147 | 71.8095 | 71.0485 | 69.5264 | 69.5264 | 71.5875 | 0 | 6.5876
2041 | 8 | 19 | 2041-08-19 | 1987 | 66.08 | 65.6945 | 64.9235 | 63.767 | 63.3815 | 62.996 | 63.3815 | 64.9235 | 66.08 | 67.622 | 67.622 | 68.393 | 69.5495 | 70.3205 | 71.0915 | 71.477 | 72.248 | 72.248 | 71.0915 | 69.164 | 66.851 | 66.08 | 66.4655 | 65.6945 | 67.3811 | 0 | 2.3811
2041 | 8 | 20 | 2041-08-20 | 1987 | 63.0166 | 61.9417 | 60.8669 | 60.8669 | 60.8669 | 59.792 | 59.792 | 59.792 | 59.792 | 60.8669 | 61.9417 | 68.3909 | 68.3909 | 69.4657 | 72.6903 | 74.84 | 73.7651 | 73.7651 | 71.6154 | 67.316 | 64.0914 | 64.0914 | 63.0166 | 60.8669 | 65.0767 | 0 | 0.076714
2041 | 8 | 21 | 2041-08-21 | 1987 | 55.0858 | 53.8225 | 53.8225 | 52.5593 | 51.296 | 51.296 | 51.296 | 55.0858 | 58.8756 | 62.6655 | 65.192 | 70.2451 | 74.0349 | 75.2982 | 77.8247 | 79.088 | 79.088 | 76.5615 | 74.0349 | 68.9818 | 62.6655 | 62.6655 | 61.4022 | 60.1389 | 63.8761 | 1.1239 | 0
2041 | 8 | 22 | 2041-08-22 | 1987 | 59.078 | 56.276 | 56.276 | 54.875 | 54.875 | 53.474 | 53.474 | 57.677 | 61.88 | 67.484 | 70.286 | 77.291 | 81.494 | 82.895 | 84.296 | 85.697 | 87.098 | 82.895 | 80.093 | 77.291 | 71.687 | 70.286 | 71.687 | 70.286 | 69.5271 | 0 | 4.5271
2041 | 8 | 23 | 2041-08-23 | 1987 | 67.676 | 67.676 | 60.3972 | 57.4857 | 58.9415 | 56.03 | 57.4857 | 60.3972 | 63.3087 | 67.676 | 67.676 | 73.499 | 77.8662 | 82.2335 | 86.6007 | 90.968 | 90.968 | 90.968 | 90.968 | 82.2335 | 76.4105 | 72.0432 | 72.0432 | 72.0432 | 72.6498 | 0 | 7.6498
2041 | 8 | 24 | 2041-08-24 | 1987 | 69.4239 | 67.5407 | 65.6575 | 63.7743 | 62.8328 | 60.008 | 60.008 | 62.8328 | 65.6575 | 71.307 | 72.2486 | 74.1318 | 77.8981 | 81.6645 | 83.5477 | 85.4308 | 87.314 | 87.314 | 85.4308 | 81.6645 | 73.1902 | 70.3654 | 68.4823 | 64.7159 | 72.6017 | 0 | 7.6017
2041 | 8 | 25 | 2041-08-25 | 1987 | 63.3605 | 61.4323 | 61.4323 | 60.4681 | 59.504 | 59.7932 | 60.1789 | 60.4681 | 61.4323 | 65.2887 | 70.1094 | 73.9659 | 81.6789 | 81.6789 | 84.5713 | 87.4636 | 87.4636 | 90.356 | 88.4278 | 80.7147 | 73.0018 | 70.1094 | 67.217 | 68.1811 | 71.5957 | 0 | 6.5957
2041 | 8 | 26 | 2041-08-26 | 1987 | 74.1143 | 60.8047 | 58.9034 | 60.8047 | 60.8047 | 58.9034 | 57.002 | 60.8047 | 66.5088 | 74.1143 | 79.8184 | 74.1143 | 85.5225 | 85.5225 | 85.5225 | 87.4239 | 93.128 | 89.3253 | 87.4239 | 79.8184 | 79.8184 | 77.9171 | 77.9171 | 74.1143 | 74.5897 | 0 | 9.5897
2041 | 8 | 27 | 2041-08-27 | 1987 | 65.6254 | 64.6603 | 66.5905 | 63.6952 | 64.6603 | 60.8 | 61.7651 | 67.5555 | 70.4508 | 72.3809 | 74.3111 | 76.2412 | 81.0666 | 82.9968 | 84.9269 | 84.9269 | 85.892 | 82.0317 | 82.0317 | 76.2412 | 70.4508 | 72.3809 | 70.4508 | 68.5206 | 72.9439 | 0 | 7.9439
2041 | 8 | 28 | 2041-08-28 | 1987 | 63.0401 | 60.1556 | 59.0018 | 58.4249 | 57.848 | 58.4249 | 59.0018 | 59.5787 | 59.5787 | 62.4632 | 64.7708 | 65.3477 | 66.5015 | 67.6553 | 68.2322 | 69.386 | 69.386 | 67.6553 | 67.6553 | 65.9246 | 63.617 | 64.1939 | 63.617 | 63.0401 | 63.5208 | 1.4792 | 0
2041 | 8 | 29 | 2041-08-29 | 1987 | 59.149 | 58.7293 | 58.3095 | 58.3095 | 57.8898 | 57.8898 | 57.47 | 58.7293 | 59.5688 | 61.6676 | 62.9269 | 64.1862 | 65.4454 | 66.7047 | 67.1245 | 67.964 | 67.5442 | 66.7047 | 65.4454 | 63.3466 | 62.0874 | 62.5071 | 62.0874 | 61.6676 | 62.2273 | 2.7727 | 0
2041 | 8 | 30 | 2041-08-30 | 1987 | 63.1598 | 63.1598 | 62.9354 | 62.711 | 62.2622 | 62.15 | 62.3744 | 62.711 | 62.9354 | 63.4964 | 63.9452 | 64.394 | 64.8428 | 65.1794 | 65.4038 | 65.516 | 65.516 | 65.4038 | 65.0672 | 64.2818 | 63.833 | 63.7208 | 63.833 | 63.833 | 63.861 | 1.1389 | 0
2041 | 8 | 31 | 2041-08-31 | 1987 | 61.8062 | 61.1546 | 60.1772 | 60.503 | 60.1772 | 59.1998 | 58.874 | 60.1772 | 61.4804 | 62.7836 | 64.0868 | 65.39 | 66.6932 | 67.6706 | 67.9964 | 68.648 | 67.9964 | 67.3448 | 66.3674 | 64.7384 | 63.4352 | 63.1094 | 62.132 | 62.7836 | 63.5302 | 1.4698 | 0
2041 | 9 | 1 | 2041-09-01 | 1987 | 55.9741 | 53.767 | 53.2152 | 53.2152 | 52.1116 | 52.1116 | 52.1116 | 53.767 | 55.4223 | 55.9741 | 59.2849 | 61.4921 | 64.251 | 64.8028 | 67.01 | 67.01 | 67.01 | 65.3546 | 64.251 | 61.4921 | 55.4223 | 53.767 | 52.1116 | 51.008 | 57.9974 | 7.0026 | 0
2041 | 9 | 2 | 2041-09-02 | 1987 | 56.936 | 54.032 | 54.032 | 55.484 | 55.484 | 55.484 | 55.484 | 55.484 | 58.388 | 59.84 | 61.292 | 68.552 | 70.004 | 68.552 | 71.456 | 70.004 | 70.004 | 65.648 | 62.744 | 61.292 | 55.484 | 58.388 | 54.032 | 49.676 | 60.324 | 4.676 | 0
2041 | 9 | 3 | 2041-09-03 | 1987 | 55.9271 | 53.9883 | 53.0189 | 52.0494 | 52.0494 | 52.0494 | 51.08 | 53.0189 | 57.866 | 60.7743 | 61.7437 | 63.6826 | 67.5603 | 69.4991 | 71.438 | 70.4686 | 71.438 | 71.438 | 67.5603 | 63.6826 | 61.7437 | 59.8049 | 57.866 | 59.8049 | 60.8147 | 4.1853 | 0
2041 | 9 | 4 | 2041-09-04 | 1987 | 59.654 | 58.7713 | 57.0057 | 57.8885 | 56.123 | 52.592 | 53.4748 | 57.0057 | 60.5367 | 62.3023 | 65.8332 | 69.3642 | 70.247 | 72.8953 | 73.778 | 73.778 | 72.8953 | 70.247 | 69.3642 | 64.9505 | 63.185 | 64.9505 | 64.0678 | 63.185 | 63.9206 | 1.0794 | 0
2041 | 9 | 5 | 2041-09-05 | 1987 | 58.6386 | 58.6386 | 54.7822 | 54.7822 | 52.8541 | 51.89 | 51.89 | 55.7463 | 58.6386 | 62.4949 | 64.423 | 66.3512 | 68.2794 | 71.1716 | 75.0279 | 74.0638 | 75.992 | 74.0638 | 71.1716 | 67.3153 | 64.423 | 62.4949 | 65.3871 | 60.5667 | 63.3786 | 1.6214 | 0
2041 | 9 | 6 | 2041-09-06 | 1987 | 65.5225 | 62.4783 | 59.4342 | 60.9562 | 57.9121 | 56.39 | 57.9121 | 60.9562 | 63.2394 | 66.2835 | 68.5666 | 69.3277 | 73.1329 | 73.8939 | 75.416 | 74.655 | 75.416 | 75.416 | 72.3718 | 68.5666 | 67.0446 | 68.5666 | 67.8056 | 64.0004 | 66.886 | 0 | 1.886
2041 | 9 | 7 | 2041-09-07 | 1987 | 65.222 | 63.581 | 62.7605 | 59.4785 | 59.4785 | 58.658 | 59.4785 | 59.4785 | 59.4785 | 59.4785 | 61.1195 | 64.4015 | 67.6835 | 72.6065 | 75.068 | 77.5295 | 78.35 | 78.35 | 76.709 | 71.786 | 67.6835 | 64.4015 | 63.581 | 61.94 | 66.1792 | 0 | 1.1792
2041 | 9 | 8 | 2041-09-08 | 1987 | 55.688 | 55.688 | 57.045 | 57.045 | 55.688 | 55.688 | 55.688 | 55.688 | 55.688 | 57.045 | 57.045 | 59.759 | 61.116 | 63.83 | 67.901 | 76.043 | 78.757 | 80.114 | 74.686 | 67.901 | 66.544 | 63.83 | 61.116 | 59.759 | 62.473 | 2.527 | 0
2041 | 9 | 9 | 2041-09-09 | 1987 | 59.8745 | 59.8745 | 59.012 | 56.4245 | 56.4245 | 55.562 | 56.4245 | 57.287 | 58.1495 | 59.012 | 61.5995 | 65.0495 | 68.4995 | 70.2245 | 73.6745 | 76.262 | 75.3995 | 76.262 | 74.537 | 68.4995 | 65.912 | 65.0495 | 64.187 | 62.462 | 64.4026 | 0.59738 | 0
2041 | 9 | 10 | 2041-09-10 | 1987 | 56.3739 | 53.8079 | 52.9526 | 53.8079 | 55.5186 | 51.242 | 51.242 | 52.9526 | 57.2292 | 61.5057 | 64.0717 | 67.4929 | 70.0588 | 73.4801 | 75.1907 | 75.1907 | 76.046 | 74.3354 | 70.0588 | 64.927 | 59.7951 | 56.3739 | 55.5186 | 55.5186 | 61.8621 | 3.1379 | 0
2041 | 9 | 11 | 2041-09-11 | 1987 | 57.596 | 57.596 | 53.366 | 57.596 | 53.366 | 57.596 | 57.596 | 53.366 | 57.596 | 61.826 | 70.286 | 70.286 | 70.286 | 74.516 | 78.746 | 74.516 | 78.746 | 74.516 | 70.286 | 70.286 | 70.286 | 66.056 | 61.826 | 61.826 | 64.9985 | 0.0015 | 0
2041 | 9 | 12 | 2041-09-12 | 1987 | 57.434 | 57.434 | 57.434 | 53.384 | 53.384 | 53.384 | 53.384 | 53.384 | 57.434 | 57.434 | 53.384 | 61.484 | 69.584 | 77.684 | 73.634 | 73.634 | 73.634 | 69.584 | 65.534 | 61.484 | 61.484 | 57.434 | 57.434 | 53.384 | 60.9777 | 4.0223 | 0
2041 | 9 | 13 | 2041-09-13 | 1987 | 55.5764 | 55.5764 | 55.5764 | 55.5764 | 55.5764 | 53.258 | 53.258 | 55.5764 | 57.8948 | 57.8948 | 60.2132 | 64.85 | 69.4868 | 74.1236 | 76.442 | 76.442 | 76.442 | 76.442 | 76.442 | 67.1684 | 62.5316 | 57.8948 | 53.258 | 57.8948 | 62.7248 | 2.2752 | 0
2041 | 9 | 14 | 2041-09-14 | 1987 | 66.245 | 66.245 | 59.7965 | 56.5722 | 63.0207 | 63.0207 | 63.0207 | 69.4692 | 72.6935 | 72.6935 | 66.245 | 66.245 | 69.4692 | 69.4692 | 72.6935 | 69.4692 | 79.142 | 72.6935 | 66.245 | 59.7965 | 56.5722 | 53.348 | 53.348 | 56.5722 | 65.1702 | 0 | 0.17025
2041 | 9 | 15 | 2041-09-15 | 1987 | 58.5449 | 58.5449 | 60.5043 | 58.5449 | 56.5854 | 54.626 | 54.626 | 58.5449 | 60.5043 | 64.4231 | 74.2203 | 72.2609 | 80.0986 | 82.058 | 82.058 | 78.1391 | 64.4231 | 74.2203 | 70.3014 | 68.342 | 68.342 | 66.3826 | 62.4637 | 62.4637 | 66.3009 | 0 | 1.3009
2041 | 9 | 16 | 2041-09-16 | 1987 | 58.862 | 58.862 | 56.474 | 54.086 | 54.086 | 56.474 | 58.862 | 56.474 | 61.25 | 68.414 | 63.638 | 70.802 | 80.354 | 80.354 | 80.354 | 82.742 | 82.742 | 80.354 | 75.578 | 63.638 | 61.25 | 63.638 | 61.25 | 58.862 | 66.225 | 0 | 1.225
2041 | 9 | 17 | 2041-09-17 | 1987 | 60.1032 | 58.3227 | 56.5422 | 55.652 | 55.652 | 57.4325 | 55.652 | 57.4325 | 59.213 | 60.1032 | 65.4447 | 69.896 | 71.6765 | 73.457 | 75.2375 | 76.1277 | 75.2375 | 77.018 | 72.5667 | 67.2252 | 68.1155 | 66.335 | 66.335 | 63.6642 | 65.1851 | 0 | 0.18509
2041 | 9 | 18 | 2041-09-18 | 1987 | 56.7629 | 57.8377 | 57.8377 | 57.8377 | 56.2254 | 56.7629 | 55.688 | 57.8377 | 60.5249 | 60.5249 | 63.212 | 62.6746 | 65.3617 | 66.4366 | 66.974 | 65.8991 | 66.4366 | 65.8991 | 64.2869 | 62.6746 | 61.0623 | 59.45 | 57.8377 | 57.3003 | 60.9727 | 4.0273 | 0
2041 | 9 | 19 | 2041-09-19 | 1987 | 56.8968 | 56.6171 | 56.6171 | 56.0577 | 55.778 | 55.778 | 56.3374 | 56.0577 | 57.1765 | 58.5749 | 59.414 | 60.5328 | 61.0922 | 62.2109 | 62.2109 | 62.4906 | 63.05 | 62.7703 | 61.3718 | 61.3718 | 60.2531 | 59.6937 | 59.6937 | 59.1343 | 59.2159 | 5.7841 | 0
2041 | 9 | 20 | 2041-09-20 | 1987 | 56.872 | 56.6747 | 56.4773 | 56.4773 | 55.8853 | 56.0827 | 55.688 | 56.28 | 56.872 | 57.8587 | 58.8453 | 59.0427 | 59.6347 | 60.2267 | 60.8187 | 61.016 | 61.016 | 60.8187 | 59.832 | 58.056 | 57.6613 | 57.2667 | 57.2667 | 57.0693 | 58.0724 | 6.9276 | 0
2041 | 9 | 21 | 2041-09-21 | 1987 | 58.9747 | 57.7287 | 57.7287 | 56.0673 | 55.652 | 55.652 | 56.4827 | 56.4827 | 57.3133 | 59.39 | 61.882 | 63.128 | 64.7893 | 66.0353 | 66.0353 | 66.866 | 66.4507 | 65.62 | 63.9587 | 61.4667 | 60.636 | 61.0513 | 59.8053 | 59.39 | 60.7744 | 4.2256 | 0
2041 | 9 | 22 | 2041-09-22 | 1987 | 55.1307 | 55.1307 | 52.284 | 52.284 | 51.1453 | 51.1453 | 50.576 | 51.7147 | 53.4227 | 56.8387 | 59.116 | 61.3933 | 62.532 | 64.24 | 64.8093 | 65.948 | 65.3787 | 62.532 | 60.2547 | 57.9773 | 56.8387 | 57.9773 | 55.7 | 53.992 | 57.4317 | 7.5683 | 0
2041 | 9 | 23 | 2041-09-23 | 1987 | 50.2201 | 48.3726 | 47.4489 | 44.6777 | 45.6015 | 44.6777 | 44.6777 | 45.6015 | 48.3726 | 51.1438 | 54.8387 | 55.7625 | 56.6862 | 60.3811 | 63.1523 | 62.2285 | 64.076 | 60.3811 | 57.6099 | 53.915 | 52.9913 | 47.4489 | 43.754 | 43.754 | 51.9906 | 13.0094 | 0
2041 | 9 | 24 | 2041-09-24 | 1987 | 51.062 | 53.204 | 55.346 | 57.488 | 57.488 | 57.488 | 57.488 | 57.488 | 57.488 | 55.346 | 59.63 | 61.772 | 63.914 | 63.914 | 63.914 | 61.772 | 63.914 | 61.772 | 59.63 | 59.63 | 59.63 | 59.63 | 57.488 | 57.488 | 58.916 | 6.084 | 0
2041 | 9 | 25 | 2041-09-25 | 1987 | 57.1511 | 57.1511 | 57.1511 | 55.6546 | 55.6546 | 54.158 | 54.158 | 54.158 | 55.6546 | 54.158 | 55.6546 | 57.1511 | 58.6477 | 63.1374 | 64.634 | 63.1374 | 64.634 | 63.1374 | 61.6409 | 57.1511 | 55.6546 | 55.6546 | 55.6546 | 54.158 | 57.7124 | 7.2876 | 0
2041 | 9 | 26 | 2041-09-26 | 1987 | 60.576 | 59.012 | 57.448 | 55.884 | 54.32 | 55.102 | 55.102 | 55.884 | 57.448 | 58.23 | 61.358 | 63.704 | 63.704 | 63.704 | 64.486 | 68.396 | 66.832 | 66.05 | 64.486 | 62.922 | 62.14 | 61.358 | 60.576 | 59.794 | 60.7715 | 4.2285 | 0
2041 | 9 | 27 | 2041-09-27 | 1987 | 59.1654 | 59.1654 | 56.0317 | 55.2483 | 56.0317 | 52.898 | 52.898 | 54.4649 | 58.382 | 60.7323 | 63.0826 | 65.4329 | 66.9997 | 67.7831 | 68.5666 | 69.35 | 69.35 | 66.9997 | 63.866 | 59.9489 | 62.2991 | 62.2991 | 60.7323 | 60.7323 | 61.3525 | 3.6475 | 0
2041 | 9 | 28 | 2041-09-28 | 1987 | 56.975 | 56.066 | 52.43 | 53.339 | 50.612 | 51.521 | 52.43 | 53.339 | 56.975 | 60.611 | 64.247 | 66.974 | 67.883 | 70.61 | 72.428 | 71.519 | 71.519 | 68.792 | 64.247 | 61.52 | 59.702 | 60.611 | 59.702 | 59.702 | 60.9898 | 4.0103 | 0
2041 | 9 | 29 | 2041-09-29 | 1987 | 54.6313 | 53.532 | 52.4327 | 52.4327 | 52.4327 | 51.3333 | 50.234 | 52.4327 | 55.7307 | 59.0287 | 64.5253 | 70.022 | 73.32 | 76.618 | 78.8167 | 79.916 | 77.7173 | 74.4193 | 67.8233 | 62.3267 | 61.2273 | 60.128 | 59.0287 | 61.2273 | 62.5557 | 2.4443 | 0
2041 | 9 | 30 | 2041-09-30 | 1987 | 59.4109 | 57.2639 | 56.5483 | 55.117 | 52.97 | 52.97 | 52.97 | 54.4013 | 56.5483 | 61.5579 | 65.1361 | 67.9988 | 67.9988 | 70.1457 | 73.0083 | 73.724 | 72.2927 | 70.1457 | 66.5674 | 65.8518 | 62.9892 | 62.2735 | 61.5579 | 61.5579 | 62.5419 | 2.4581 | 0
2041 | 10 | 1 | 2041-10-01 | 1987 | 58.3664 | 57.5291 | 58.3664 | 56.6919 | 55.436 | 57.1105 | 55.436 | 56.2733 | 57.5291 | 59.6223 | 61.7154 | 64.2272 | 67.1576 | 67.9949 | 67.9949 | 69.6694 | 70.088 | 66.739 | 64.6458 | 63.8086 | 61.2968 | 60.0409 | 59.6223 | 59.6223 | 61.541 | 3.459 | 0
2041 | 10 | 2 | 2041-10-02 | 1987 | 59.612 | 51.3176 | 49.244 | 53.3912 | 55.4648 | 51.3176 | 51.3176 | 53.3912 | 53.3912 | 57.5384 | 61.6856 | 63.7592 | 65.8328 | 67.9064 | 67.9064 | 69.98 | 69.98 | 67.9064 | 67.9064 | 65.8328 | 63.7592 | 59.612 | 56.5016 | 53.3912 | 59.9144 | 5.0856 | 0
2041 | 10 | 3 | 2041-10-03 | 1987 | 45.95 | 45.95 | 47.174 | 45.95 | 47.174 | 47.174 | 48.398 | 48.398 | 49.622 | 54.518 | 56.966 | 59.414 | 60.638 | 58.19 | 60.638 | 61.862 | 61.862 | 56.966 | 53.294 | 53.294 | 50.846 | 48.398 | 47.174 | 49.622 | 52.478 | 12.522 | 0
2041 | 10 | 4 | 2041-10-04 | 1987 | 55.8428 | 55.8428 | 55.418 | 55.418 | 54.5684 | 53.7188 | 54.5684 | 54.5684 | 54.9932 | 55.8428 | 57.1172 | 57.9668 | 58.8164 | 58.3916 | 59.666 | 59.2412 | 59.666 | 57.9668 | 56.2676 | 54.9932 | 55.418 | 54.5684 | 54.9932 | 53.294 | 56.2145 | 8.7855 | 0
2041 | 10 | 5 | 2041-10-05 | 1987 | 54.0721 | 52.5945 | 51.1168 | 51.8556 | 50.378 | 51.1168 | 50.378 | 50.378 | 53.3333 | 57.0274 | 59.9826 | 62.1991 | 63.6767 | 65.8932 | 66.632 | 66.632 | 65.1544 | 62.1991 | 58.505 | 56.2885 | 55.5497 | 57.0274 | 56.2885 | 55.5497 | 57.2429 | 7.7571 | 0
2041 | 10 | 6 | 2041-10-06 | 1987 | 50.2426 | 49.8445 | 49.0482 | 49.0482 | 49.0482 | 48.65 | 48.65 | 49.0482 | 50.2426 | 51.8353 | 53.4279 | 54.6224 | 56.6132 | 57.4095 | 57.8077 | 58.604 | 57.8077 | 56.6132 | 53.8261 | 52.6316 | 51.8353 | 51.4371 | 51.039 | 50.6408 | 52.4989 | 12.5011 | 0
2041 | 10 | 7 | 2041-10-07 | 1987 | 51.296 | 50.066 | 49.451 | 48.221 | 48.836 | 48.221 | 47.606 | 47.606 | 48.836 | 52.526 | 56.216 | 57.446 | 58.061 | 60.521 | 61.136 | 61.136 | 62.366 | 59.291 | 55.601 | 51.911 | 51.911 | 51.911 | 50.066 | 49.451 | 53.3204 | 11.6796 | 0
2041 | 10 | 8 | 2041-10-08 | 1987 | 45.428 | 46.6405 | 46.6405 | 46.6405 | 45.428 | 45.428 | 45.428 | 46.6405 | 47.8531 | 51.4907 | 55.1284 | 56.3409 | 55.1284 | 56.3409 | 58.766 | 58.766 | 57.5535 | 55.1284 | 51.4907 | 50.2782 | 50.2782 | 50.2782 | 49.0656 | 47.8531 | 50.8339 | 14.1661 | 0
2041 | 10 | 9 | 2041-10-09 | 1987 | 52.6601 | 51.9996 | 51.339 | 50.6785 | 50.6785 | 50.6785 | 50.018 | 50.018 | 51.9996 | 54.6417 | 57.2837 | 59.2653 | 61.9074 | 63.2284 | 64.5495 | 65.21 | 64.5495 | 61.9074 | 58.6048 | 57.9443 | 57.2837 | 55.9627 | 54.6417 | 54.6417 | 56.3205 | 8.6795 | 0
2041 | 10 | 10 | 2041-10-10 | 1987 | 52.292 | 51.3152 | 51.8036 | 50.8268 | 50.8268 | 47.408 | 51.8036 | 48.8732 | 52.7804 | 55.2224 | 54.734 | 58.1528 | 59.1296 | 62.06 | 60.1064 | 62.06 | 61.5716 | 59.618 | 56.1992 | 56.1992 | 54.2456 | 52.7804 | 51.8036 | 50.8268 | 54.6933 | 10.3067 | 0
2041 | 10 | 11 | 2041-10-11 | 1987 | 55.8128 | 53.3432 | 54.578 | 54.9896 | 52.52 | 52.9316 | 53.7548 | 52.52 | 55.4012 | 57.8708 | 59.5172 | 62.3984 | 63.2216 | 64.868 | 64.4564 | 64.0448 | 64.0448 | 62.3984 | 58.694 | 57.4592 | 57.0476 | 56.2244 | 55.8128 | 54.9896 | 57.8708 | 7.1292 | 0
2041 | 10 | 12 | 2041-10-12 | 1987 | 56.448 | 52.864 | 51.968 | 52.864 | 49.28 | 50.176 | 51.072 | 50.176 | 51.072 | 56.448 | 58.24 | 60.032 | 63.616 | 63.616 | 65.408 | 65.408 | 65.408 | 64.512 | 58.24 | 57.344 | 56.448 | 54.656 | 55.552 | 52.864 | 56.8213 | 8.1787 | 0
2041 | 10 | 13 | 2041-10-13 | 1987 | 49.298 | 48.41 | 46.634 | 45.746 | 44.858 | 43.97 | 44.858 | 43.97 | 46.634 | 50.186 | 54.626 | 57.29 | 57.29 | 59.066 | 61.73 | 62.618 | 62.618 | 58.178 | 53.738 | 52.85 | 50.186 | 51.962 | 49.298 | 49.298 | 51.888 | 13.112 | 0
2041 | 10 | 14 | 2041-10-14 | 1987 | 55.742 | 42.782 | 49.262 | 46.022 | 46.022 | 46.022 | 52.502 | 46.022 | 42.782 | 46.022 | 46.022 | 46.022 | 55.742 | 65.462 | 65.462 | 65.462 | 68.702 | 65.462 | 65.462 | 58.982 | 55.742 | 52.502 | 46.022 | 49.262 | 53.312 | 11.688 | 0
2041 | 10 | 15 | 2041-10-15 | 1987 | 52.4499 | 52.4499 | 51.6304 | 50.8109 | 49.9915 | 49.9915 | 49.172 | 49.172 | 49.9915 | 54.0888 | 57.3667 | 58.1862 | 59.8252 | 60.6446 | 63.9225 | 64.742 | 63.1031 | 60.6446 | 59.0057 | 57.3667 | 56.5473 | 56.5473 | 55.7278 | 54.0888 | 55.7278 | 9.2722 | 0
2041 | 10 | 16 | 2041-10-16 | 1987 | 46.958 | 48.443 | 47.7005 | 47.7005 | 47.7005 | 46.958 | 46.958 | 46.958 | 47.7005 | 47.7005 | 49.928 | 53.6405 | 56.6105 | 56.6105 | 58.838 | 58.838 | 58.838 | 55.1255 | 52.898 | 51.413 | 52.1555 | 51.413 | 49.1855 | 50.6705 | 51.2892 | 13.7108 | 0
2041 | 10 | 17 | 2041-10-17 | 1987 | 47.5052 | 47.5052 | 43.4204 | 43.4204 | 44.4416 | 41.378 | 41.378 | 42.3992 | 44.4416 | 46.484 | 50.5688 | 52.6112 | 53.6324 | 54.6536 | 56.696 | 55.6748 | 54.6536 | 51.59 | 48.5264 | 45.4628 | 47.5052 | 47.5052 | 47.5052 | 46.484 | 48.1435 | 16.8565 | 0
2041 | 10 | 18 | 2041-10-18 | 1987 | 42.214 | 42.214 | 39.751 | 42.214 | 41.393 | 40.1615 | 38.93 | 39.751 | 40.572 | 44.677 | 47.14 | 48.782 | 52.066 | 52.066 | 52.887 | 53.708 | 52.066 | 48.782 | 44.677 | 43.035 | 44.677 | 45.498 | 44.677 | 43.856 | 45.2414 | 19.7586 | 0
2041 | 10 | 19 | 2041-10-19 | 1987 | 36.6309 | 35.6745 | 35.6745 | 35.6745 | 34.718 | 34.718 | 34.718 | 34.718 | 36.6309 | 39.5003 | 44.2825 | 48.1084 | 50.9777 | 53.8471 | 55.76 | 54.8035 | 53.8471 | 50.9777 | 47.1519 | 45.239 | 43.3261 | 42.3696 | 41.4132 | 40.4567 | 42.9674 | 22.0326 | 0
2041 | 10 | 20 | 2041-10-20 | 1987 | 40.1612 | 37.4461 | 38.3511 | 37.4461 | 35.636 | 35.636 | 38.3511 | 35.636 | 41.0662 | 43.7814 | 49.2116 | 52.8318 | 55.5469 | 58.262 | 57.357 | 58.262 | 55.5469 | 52.8318 | 46.4965 | 45.5914 | 43.7814 | 44.6864 | 42.8763 | 39.2562 | 45.252 | 19.748 | 0
2041 | 10 | 21 | 2041-10-21 | 1987 | 44.99 | 43.166 | 44.078 | 43.166 | 42.254 | 42.254 | 38.606 | 39.518 | 43.166 | 47.726 | 50.462 | 53.198 | 55.022 | 57.758 | 59.582 | 60.494 | 59.582 | 55.022 | 51.374 | 49.55 | 50.462 | 48.638 | 44.99 | 43.166 | 48.676 | 16.324 | 0
2041 | 10 | 22 | 2041-10-22 | 1987 | 52.286 | 51.116 | 49.946 | 49.946 | 47.606 | 45.266 | 46.436 | 46.436 | 46.436 | 48.776 | 51.116 | 53.456 | 56.966 | 60.476 | 61.646 | 65.156 | 63.986 | 59.306 | 56.966 | 56.966 | 52.286 | 56.966 | 53.456 | 51.116 | 53.5047 | 11.4953 | 0
2041 | 10 | 23 | 2041-10-23 | 1987 | 48.6467 | 48.1084 | 47.57 | 47.57 | 47.57 | 48.6467 | 48.1084 | 47.57 | 48.6467 | 48.1084 | 49.1851 | 49.1851 | 50.2618 | 51.8769 | 53.492 | 52.9536 | 53.492 | 53.492 | 51.3385 | 52.4153 | 50.2618 | 50.2618 | 50.8002 | 51.3385 | 50.0375 | 14.9625 | 0
2041 | 10 | 24 | 2041-10-24 | 1987 | 51.632 | 51.632 | 51.632 | 50.069 | 51.632 | 48.506 | 48.506 | 48.506 | 50.069 | 50.069 | 51.632 | 54.758 | 56.321 | 57.884 | 57.884 | 57.884 | 57.884 | 56.321 | 54.758 | 57.884 | 56.321 | 54.758 | 54.758 | 53.195 | 53.5206 | 11.4794 | 0
2041 | 10 | 25 | 2041-10-25 | 1987 | 49.4924 | 48.8822 | 48.272 | 48.8822 | 48.8822 | 49.4924 | 50.1026 | 50.7128 | 51.323 | 51.9332 | 52.5434 | 53.1536 | 53.7638 | 54.374 | 53.7638 | 53.7638 | 53.7638 | 52.5434 | 51.323 | 51.323 | 50.7128 | 50.7128 | 50.7128 | 50.7128 | 51.2976 | 13.7024 | 0
2041 | 10 | 26 | 2041-10-26 | 1987 | 54.95 | 52.718 | 52.718 | 52.16 | 52.718 | 52.16 | 51.602 | 51.602 | 51.602 | 51.602 | 52.16 | 53.276 | 55.508 | 57.182 | 57.74 | 57.182 | 56.066 | 53.834 | 52.16 | 51.602 | 51.044 | 50.486 | 50.486 | 50.486 | 53.0435 | 11.9565 | 0
2041 | 10 | 27 | 2041-10-27 | 1987 | 57.4408 | 57.7715 | 57.11 | 55.787 | 56.4485 | 55.787 | 55.787 | 55.787 | 55.787 | 56.4485 | 57.11 | 59.0945 | 59.756 | 61.079 | 61.7405 | 62.402 | 60.4175 | 59.0945 | 57.11 | 57.11 | 56.4485 | 57.11 | 56.4485 | 54.464 | 57.6475 | 7.3525 | 0
2041 | 10 | 28 | 2041-10-28 | 1987 | 56.3426 | 56.8068 | 57.2711 | 56.8068 | 56.3426 | 55.4142 | 54.95 | 55.8784 | 55.8784 | 56.8068 | 57.2711 | 57.2711 | 59.1279 | 60.9847 | 62.8416 | 63.77 | 63.77 | 60.5205 | 59.5921 | 60.0563 | 60.5205 | 60.0563 | 60.0563 | 58.6637 | 58.625 | 6.375 | 0
2041 | 10 | 29 | 2041-10-29 | 1987 | 50.2207 | 50.2207 | 49.4392 | 50.2207 | 49.4392 | 48.6576 | 48.6576 | 47.876 | 50.2207 | 51.7839 | 56.4734 | 58.8181 | 59.5997 | 60.3813 | 62.726 | 61.1628 | 60.3813 | 58.0365 | 57.2549 | 55.6918 | 55.6918 | 55.6918 | 56.4734 | 55.6918 | 54.6171 | 10.3829 | 0
2041 | 10 | 30 | 2041-10-30 | 1987 | 52.0736 | 49.8308 | 49.8308 | 47.588 | 47.588 | 47.588 | 47.588 | 49.8308 | 47.588 | 52.0736 | 52.0736 | 54.3164 | 65.5304 | 70.016 | 67.7732 | 67.7732 | 67.7732 | 61.0448 | 56.5592 | 54.3164 | 54.3164 | 54.3164 | 56.5592 | 52.0736 | 55.2509 | 9.7491 | 0
2041 | 10 | 31 | 2041-10-31 | 1987 | 61.511 | 61.511 | 54.7205 | 47.93 | 47.93 | 47.93 | 47.93 | 47.93 | 54.7205 | 54.7205 | 61.511 | 68.3015 | 75.092 | 68.3015 | 75.092 | 75.092 | 75.092 | 68.3015 | 68.3015 | 61.511 | 54.7205 | 54.7205 | 54.7205 | 54.7205 | 60.0963 | 4.9037 | 0
2041 | 11 | 1 | 2041-11-01 | 1987 | 68.072 | 63.797 | 63.797 | 63.797 | 63.797 | 63.797 | 59.522 | 59.522 | 59.522 | 55.247 | 59.522 | 59.522 | 59.522 | 55.247 | 59.522 | 59.522 | 59.522 | 55.247 | 55.247 | 55.247 | 50.972 | 50.972 | 50.972 | 50.972 | 58.4532 | 6.5468 | 0
2041 | 11 | 2 | 2041-11-02 | 1987 | 60.62 | 60.62 | 60.62 | 56.894 | 56.894 | 56.894 | 49.442 | 45.716 | 45.716 | 68.072 | 60.62 | 64.346 | 68.072 | 71.798 | 68.072 | 68.072 | 68.072 | 64.346 | 64.346 | 64.346 | 64.346 | 64.346 | 64.346 | 60.62 | 61.5515 | 3.4485 | 0
2041 | 11 | 3 | 2041-11-03 | 1987 | 53.1068 | 54.9104 | 53.1068 | 53.1068 | 53.1068 | 51.3032 | 51.3032 | 51.3032 | 51.3032 | 53.1068 | 54.9104 | 60.3212 | 60.3212 | 62.1248 | 65.732 | 63.9284 | 65.732 | 62.1248 | 56.714 | 54.9104 | 54.9104 | 49.4996 | 51.3032 | 47.696 | 55.6619 | 9.3381 | 0
2041 | 11 | 4 | 2041-11-04 | 1987 | 53.6144 | 52.0646 | 53.0978 | 51.548 | 52.0646 | 52.5812 | 53.6144 | 54.131 | 54.3893 | 54.6476 | 55.1642 | 55.4225 | 55.6808 | 55.6808 | 56.1974 | 56.714 | 56.1974 | 56.1974 | 56.1974 | 56.1974 | 56.1974 | 56.1974 | 55.6808 | 55.6808 | 54.7983 | 10.2017 | 0
2041 | 11 | 5 | 2041-11-05 | 1987 | 57.7056 | 57.7056 | 57.7056 | 56.2427 | 56.2427 | 56.2427 | 54.7798 | 54.7798 | 53.3169 | 56.2427 | 60.6315 | 62.0944 | 65.0202 | 66.4831 | 65.0202 | 67.946 | 66.4831 | 59.1685 | 57.7056 | 56.2427 | 54.7798 | 53.3169 | 51.854 | 51.854 | 58.3152 | 6.6848 | 0
2041 | 11 | 6 | 2041-11-06 | 1987 | 48.528 | 46.274 | 53.036 | 55.29 | 55.29 | 55.29 | 55.29 | 59.798 | 59.798 | 62.052 | 64.306 | 64.306 | 64.306 | 66.56 | 64.306 | 66.56 | 64.306 | 62.052 | 64.306 | 64.306 | 66.56 | 64.306 | 62.052 | 66.56 | 60.6432 | 4.3568 | 0
2041 | 11 | 7 | 2041-11-07 | 1987 | 49.21 | 46.922 | 49.21 | 46.922 | 46.922 | 46.922 | 46.922 | 51.498 | 46.922 | 53.786 | 56.074 | 60.65 | 60.65 | 67.514 | 65.226 | 62.938 | 62.938 | 62.938 | 62.938 | 60.65 | 53.786 | 53.786 | 53.786 | 51.498 | 55.0253 | 9.9747 | 0
2041 | 11 | 8 | 2041-11-08 | 1987 | 55.9424 | 55.9424 | 57.3656 | 58.7888 | 60.212 | 60.212 | 63.0584 | 61.6352 | 61.6352 | 64.4816 | 67.328 | 71.5976 | 73.0208 | 74.444 | 74.444 | 73.0208 | 73.0208 | 71.5976 | 68.7512 | 64.4816 | 67.328 | 60.212 | 53.096 | 54.5192 | 64.4223 | 0.5777 | 0
2041 | 11 | 9 | 2041-11-09 | 1987 | 59.058 | 59.058 | 59.058 | 58.1 | 59.058 | 58.1 | 59.058 | 60.016 | 60.016 | 60.974 | 63.848 | 63.848 | 66.722 | 66.722 | 66.722 | 66.722 | 64.806 | 61.932 | 61.932 | 61.932 | 62.89 | 61.932 | 61.932 | 61.932 | 61.932 | 3.068 | 0
2041 | 11 | 10 | 2041-11-10 | 1987 | 61.3547 | 62.3496 | 61.3547 | 61.3547 | 61.3547 | 61.3547 | 60.3598 | 60.3598 | 58.37 | 63.3445 | 65.3344 | 67.3242 | 67.3242 | 68.3191 | 67.3242 | 67.3242 | 67.3242 | 67.3242 | 69.314 | 69.314 | 69.314 | 64.3395 | 63.3445 | 62.3496 | 64.4638 | 0.53618 | 0
2041 | 11 | 11 | 2041-11-11 | 1987 | 59.828 | 59.828 | 59.828 | 59.828 | 59.828 | 59.828 | 61.286 | 61.286 | 61.286 | 61.286 | 62.744 | 64.202 | 64.202 | 65.66 | 65.66 | 65.66 | 65.66 | 64.202 | 62.744 | 62.744 | 62.744 | 62.744 | 61.286 | 61.286 | 62.3188 | 2.6812 | 0
2041 | 11 | 12 | 2041-11-12 | 1987 | 54.356 | 52.718 | 51.08 | 51.08 | 51.08 | 49.442 | 51.08 | 51.08 | 52.718 | 54.356 | 55.994 | 59.27 | 59.27 | 57.632 | 60.908 | 62.546 | 60.908 | 59.27 | 59.27 | 59.27 | 55.994 | 54.356 | 54.356 | 54.356 | 55.5162 | 9.4838 | 0
2041 | 11 | 13 | 2041-11-13 | 1987 | 53.6558 | 53.6558 | 51.9656 | 53.6558 | 51.9656 | 51.9656 | 53.6558 | 53.6558 | 53.6558 | 53.6558 | 53.6558 | 53.6558 | 55.346 | 53.6558 | 53.6558 | 51.9656 | 53.6558 | 48.5852 | 46.895 | 45.2048 | 43.5146 | 41.8244 | 40.1342 | 38.444 | 50.4867 | 14.5133 | 0
2041 | 11 | 14 | 2041-11-14 | 1987 | 40.028 | 40.028 | 40.028 | 41.684 | 41.684 | 41.684 | 41.684 | 40.028 | 38.372 | 43.34 | 44.996 | 44.996 | 48.308 | 51.62 | 53.276 | 49.964 | 51.62 | 48.308 | 43.34 | 43.34 | 43.34 | 40.028 | 41.684 | 43.34 | 44.03 | 20.97 | 0
2041 | 11 | 15 | 2041-11-15 | 1987 | 46.94 | 45.5 | 45.5 | 46.94 | 45.5 | 44.06 | 42.62 | 42.62 | 44.06 | 46.94 | 48.38 | 51.26 | 52.7 | 54.14 | 54.14 | 49.82 | 46.94 | 45.5 | 44.06 | 44.06 | 44.06 | 42.62 | 42.62 | 42.62 | 46.4 | 18.6 | 0
2041 | 11 | 16 | 2041-11-16 | 1987 | 51.7797 | 52.6865 | 52.6865 | 53.5932 | 51.7797 | 51.7797 | 50.873 | 50.873 | 49.9663 | 49.0595 | 49.9663 | 50.873 | 51.7797 | 51.7797 | 52.6865 | 54.5 | 53.5932 | 51.7797 | 51.7797 | 49.9663 | 49.9663 | 48.1527 | 48.1527 | 47.246 | 51.1375 | 13.8625 | 0
2041 | 11 | 17 | 2041-11-17 | 1987 | 44.9028 | 44.9028 | 44.9028 | 44.582 | 44.582 | 44.582 | 44.582 | 44.582 | 45.5445 | 46.1861 | 46.8278 | 47.7902 | 49.0735 | 49.7152 | 50.036 | 50.036 | 50.036 | 48.7527 | 48.7527 | 48.4319 | 48.4319 | 48.1111 | 48.1111 | 48.1111 | 47.1486 | 17.8514 | 0
2041 | 11 | 18 | 2041-11-18 | 1987 | 41.3142 | 42.7624 | 41.3142 | 41.3142 | 41.3142 | 41.3142 | 39.866 | 39.866 | 41.3142 | 42.7624 | 47.1069 | 48.5551 | 50.0033 | 52.8996 | 55.796 | 55.796 | 55.796 | 55.796 | 54.3478 | 54.3478 | 51.4515 | 50.0033 | 52.8996 | 51.4515 | 47.8913 | 17.1087 | 0
2041 | 11 | 19 | 2041-11-19 | 1987 | 50.7712 | 51.5798 | 51.5798 | 49.154 | 51.5798 | 51.5798 | 51.5798 | 51.5798 | 53.1971 | 54.0057 | 55.6229 | 54.0057 | 54.8143 | 58.8574 | 59.666 | 58.8574 | 58.0488 | 58.0488 | 57.2402 | 56.4315 | 55.6229 | 55.6229 | 56.4315 | 56.4315 | 54.6795 | 10.3205 | 0
2041 | 11 | 20 | 2041-11-20 | 1987 | 55.9386 | 55.9386 | 55.9386 | 55.4997 | 53.744 | 55.9386 | 55.9386 | 56.3775 | 56.3775 | 56.8165 | 58.1332 | 59.0111 | 59.45 | 58.5722 | 57.2554 | 56.8165 | 56.8165 | 57.2554 | 56.3775 | 56.8165 | 57.2554 | 56.8165 | 55.9386 | 55.9386 | 56.7067 | 8.2933 | 0
2041 | 11 | 21 | 2041-11-21 | 1987 | 60.278 | 58.9964 | 57.7148 | 57.7148 | 56.4332 | 55.1516 | 56.4332 | 55.1516 | 53.87 | 55.1516 | 55.1516 | 56.4332 | 57.7148 | 57.7148 | 58.9964 | 60.278 | 58.9964 | 58.9964 | 58.9964 | 58.9964 | 58.9964 | 56.4332 | 57.7148 | 55.1516 | 57.3944 | 7.6056 | 0
2041 | 11 | 22 | 2041-11-22 | 1987 | 53.3408 | 54.2084 | 54.2084 | 53.3408 | 54.2084 | 55.076 | 53.3408 | 53.3408 | 53.3408 | 52.4732 | 52.4732 | 54.2084 | 53.3408 | 52.4732 | 53.3408 | 52.4732 | 53.3408 | 53.3408 | 52.4732 | 52.4732 | 51.6056 | 50.738 | 51.6056 | 50.738 | 52.9793 | 12.0207 | 0
2041 | 11 | 23 | 2041-11-23 | 1987 | 50.8409 | 50.8409 | 49.9614 | 50.8409 | 50.8409 | 50.8409 | 49.9614 | 49.082 | 50.8409 | 51.7203 | 52.5997 | 53.4791 | 53.4791 | 55.238 | 54.3586 | 52.5997 | 52.5997 | 52.5997 | 52.5997 | 54.3586 | 54.3586 | 54.3586 | 55.238 | 55.238 | 52.4531 | 12.5469 | 0
2041 | 11 | 24 | 2041-11-24 | 1987 | 47.6111 | 48.0946 | 48.0946 | 48.578 | 46.6443 | 46.6443 | 46.6443 | 45.6774 | 45.6774 | 45.6774 | 46.6443 | 47.1277 | 46.1609 | 45.194 | 45.194 | 44.7106 | 45.194 | 44.7106 | 44.2271 | 43.2603 | 42.7769 | 42.7769 | 42.7769 | 41.81 | 45.4961 | 19.5039 | 0
2041 | 11 | 25 | 2041-11-25 | 1987 | 42.1232 | 42.1232 | 42.1232 | 42.1232 | 41.5436 | 41.5436 | 40.964 | 40.964 | 42.1232 | 42.7028 | 45.0212 | 45.6008 | 45.6008 | 46.76 | 46.1804 | 46.1804 | 44.4416 | 43.2824 | 43.862 | 43.862 | 43.862 | 42.7028 | 42.1232 | 42.1232 | 43.3307 | 21.6693 | 0
2041 | 11 | 26 | 2041-11-26 | 1987 | 40.4171 | 40.4171 | 40.0654 | 39.362 | 39.362 | 40.0654 | 40.0654 | 40.4171 | 40.4171 | 40.0654 | 40.4171 | 41.4722 | 43.2306 | 43.5823 | 43.934 | 43.2306 | 42.5272 | 42.1755 | 41.8238 | 41.1205 | 41.8238 | 42.8789 | 41.1205 | 41.4722 | 41.311 | 23.689 | 0
2041 | 11 | 27 | 2041-11-27 | 1987 | 40.7725 | 40.7725 | 40.7725 | 40.7725 | 40.7725 | 44.5231 | 45.7733 | 42.0227 | 42.0227 | 43.2729 | 45.7733 | 47.0235 | 47.0235 | 48.2736 | 49.5238 | 50.774 | 45.7733 | 42.0227 | 40.7725 | 40.7725 | 40.7725 | 42.0227 | 37.022 | 38.2722 | 43.2208 | 21.7792 | 0
2041 | 11 | 28 | 2041-11-28 | 1987 | 50.3988 | 50.8792 | 51.3597 | 48.9574 | 49.4378 | 47.9965 | 48.9574 | 47.516 | 47.9965 | 48.4769 | 48.9574 | 51.8402 | 52.8011 | 53.2815 | 53.2815 | 53.762 | 53.762 | 51.3597 | 50.3988 | 49.9183 | 49.9183 | 49.9183 | 49.4378 | 50.3988 | 50.4588 | 14.5412 | 0
2041 | 11 | 29 | 2041-11-29 | 1987 | 45.554 | 47.8482 | 46.7011 | 46.7011 | 47.8482 | 47.8482 | 47.8482 | 47.8482 | 47.8482 | 48.9953 | 51.2895 | 53.5836 | 57.0249 | 57.0249 | 58.172 | 55.8778 | 57.0249 | 55.8778 | 57.0249 | 57.0249 | 55.8778 | 57.0249 | 57.0249 | 57.0249 | 52.5799 | 12.4201 | 0
2041 | 11 | 30 | 2041-11-30 | 1987 | 42.2765 | 42.2765 | 43.319 | 44.3615 | 46.4465 | 44.3615 | 43.319 | 44.3615 | 43.319 | 43.319 | 45.404 | 45.404 | 51.659 | 52.7015 | 53.744 | 51.659 | 51.659 | 51.659 | 47.489 | 45.404 | 42.2765 | 42.2765 | 41.234 | 43.319 | 45.9687 | 19.0313 | 0
2041 | 12 | 1 | 2041-12-01 | 1987 | 37.352 | 42.344 | 42.344 | 47.336 | 47.336 | 44.84 | 44.84 | 44.84 | 44.84 | 44.84 | 47.336 | 37.352 | 44.84 | 47.336 | 39.848 | 39.848 | 39.848 | 39.848 | 37.352 | 37.352 | 39.848 | 37.352 | 39.848 | 36.104 | 41.876 | 23.124 | 0
2041 | 12 | 2 | 2041-12-02 | 1987 | 46.364 | 50.2475 | 50.2475 | 50.2475 | 50.2475 | 52.1893 | 50.2475 | 50.2475 | 50.2475 | 54.131 | 52.1893 | 52.1893 | 52.1893 | 61.898 | 56.0727 | 58.0145 | 58.0145 | 58.0145 | 56.0727 | 54.131 | 54.131 | 56.0727 | 58.0145 | 59.9562 | 53.8074 | 11.1926 | 0
2041 | 12 | 3 | 2041-12-03 | 1987 | 55.688 | 54.388 | 54.388 | 55.688 | 53.088 | 51.788 | 47.888 | 46.588 | 46.588 | 45.288 | 46.588 | 46.588 | 46.588 | 46.588 | 47.888 | 47.888 | 46.588 | 45.288 | 45.288 | 45.288 | 45.288 | 43.988 | 43.988 | 43.988 | 48.0505 | 16.9495 | 0
2041 | 12 | 4 | 2041-12-04 | 1987 | 47.546 | 46.68 | 47.546 | 46.68 | 46.68 | 47.546 | 46.68 | 46.68 | 46.68 | 47.546 | 48.412 | 48.412 | 49.278 | 49.278 | 50.144 | 49.278 | 48.412 | 46.68 | 44.948 | 45.814 | 43.216 | 42.35 | 42.35 | 42.35 | 46.7161 | 18.2839 | 0
2041 | 12 | 5 | 2041-12-05 | 1987 | 42.0272 | 41.3384 | 40.6496 | 39.272 | 41.3384 | 42.0272 | 42.0272 | 42.716 | 41.3384 | 42.3716 | 43.4048 | 44.7824 | 44.0936 | 46.16 | 46.8488 | 47.5376 | 46.8488 | 46.8488 | 47.5376 | 48.2264 | 48.2264 | 48.2264 | 48.9152 | 49.604 | 44.682 | 20.318 | 0
2041 | 12 | 6 | 2041-12-06 | 1987 | 42.5804 | 44.0492 | 44.0492 | 44.0492 | 44.0492 | 44.0492 | 42.5804 | 45.518 | 44.0492 | 44.0492 | 44.0492 | 44.0492 | 42.5804 | 44.0492 | 42.5804 | 42.5804 | 41.1116 | 39.6428 | 41.1116 | 39.6428 | 38.174 | 38.174 | 38.174 | 38.174 | 42.2132 | 22.7868 | 0
2041 | 12 | 7 | 2041-12-07 | 1987 | 41.135 | 42.5772 | 41.135 | 39.6927 | 38.2505 | 36.8082 | 36.8082 | 36.8082 | 35.366 | 35.366 | 36.8082 | 42.5772 | 42.5772 | 46.904 | 45.4617 | 46.904 | 42.5772 | 41.135 | 41.135 | 39.6927 | 36.8082 | 39.6927 | 42.5772 | 44.0195 | 40.5341 | 24.4659 | 0
2041 | 12 | 8 | 2041-12-08 | 1987 | 48.524 | 49.964 | 49.964 | 48.524 | 48.524 | 44.204 | 45.644 | 45.644 | 44.204 | 44.204 | 45.644 | 42.764 | 41.324 | 42.764 | 44.204 | 47.084 | 44.204 | 39.884 | 39.884 | 41.324 | 39.884 | 38.444 | 39.884 | 39.884 | 44.024 | 20.976 | 0
2041 | 12 | 9 | 2041-12-09 | 1987 | 42.35 | 41.162 | 41.162 | 41.162 | 41.756 | 41.756 | 42.944 | 44.132 | 46.508 | 46.508 | 47.102 | 47.696 | 48.29 | 48.29 | 48.884 | 48.884 | 49.478 | 48.587 | 47.696 | 45.914 | 45.914 | 45.914 | 45.914 | 45.914 | 45.5799 | 19.4201 | 0
2041 | 12 | 10 | 2041-12-10 | 1987 | 48.992 | 47.3874 | 47.3874 | 47.3874 | 45.7829 | 45.7829 | 40.9691 | 42.5737 | 40.9691 | 40.9691 | 42.5737 | 44.1783 | 44.1783 | 44.1783 | 44.1783 | 42.5737 | 42.5737 | 40.9691 | 39.3646 | 39.3646 | 39.3646 | 39.3646 | 39.3646 | 37.76 | 42.8411 | 22.1589 | 0
2041 | 12 | 11 | 2041-12-11 | 1987 | 44.69 | 44.69 | 43.8728 | 43.0556 | 43.0556 | 43.8728 | 44.69 | 43.0556 | 43.0556 | 43.0556 | 43.8728 | 44.69 | 45.5072 | 46.3244 | 46.3244 | 48.776 | 46.3244 | 43.8728 | 43.0556 | 43.8728 | 43.0556 | 41.4212 | 41.4212 | 40.604 | 44.009 | 20.991 | 0
2041 | 12 | 12 | 2041-12-12 | 1987 | 49.802 | 49.802 | 48.374 | 46.946 | 46.946 | 48.374 | 49.802 | 51.23 | 49.802 | 51.23 | 52.658 | 52.658 | 52.658 | 52.658 | 54.086 | 54.086 | 54.086 | 52.658 | 51.23 | 52.658 | 52.658 | 52.658 | 52.658 | 45.518 | 51.0515 | 13.9485 | 0
2041 | 12 | 13 | 2041-12-13 | 1987 | 50.2006 | 48.5497 | 46.8989 | 47.7243 | 46.8989 | 46.8989 | 45.248 | 46.8989 | 45.248 | 46.8989 | 47.7243 | 49.3751 | 50.2006 | 50.2006 | 50.2006 | 50.2006 | 50.2006 | 50.2006 | 50.2006 | 51.026 | 49.3751 | 51.026 | 50.2006 | 50.2006 | 48.8249 | 16.1751 | 0
2041 | 12 | 14 | 2041-12-14 | 1987 | 42.878 | 42.878 | 45.734 | 47.162 | 45.734 | 50.018 | 45.734 | 47.162 | 47.162 | 50.018 | 47.162 | 47.162 | 41.45 | 42.878 | 45.734 | 45.734 | 45.734 | 45.734 | 45.734 | 45.02 | 44.306 | 42.878 | 41.45 | 41.45 | 45.2878 | 19.7123 | 0
2041 | 12 | 15 | 2041-12-15 | 1987 | 41.6496 | 42.6265 | 43.6035 | 42.6265 | 40.6727 | 37.742 | 40.6727 | 40.6727 | 42.6265 | 42.6265 | 43.3104 | 43.8965 | 44.5804 | 46.5342 | 48.488 | 47.5111 | 47.5111 | 47.5111 | 47.5111 | 46.5342 | 47.5111 | 47.5111 | 47.5111 | 47.5111 | 44.5397 | 20.4603 | 0
2041 | 12 | 16 | 2041-12-16 | 1987 | 48.002 | 46.346 | 48.002 | 46.346 | 46.346 | 46.346 | 44.69 | 43.034 | 43.034 | 43.034 | 44.69 | 46.346 | 49.658 | 49.658 | 49.658 | 51.314 | 48.002 | 48.002 | 46.346 | 44.69 | 44.69 | 44.69 | 43.034 | 43.034 | 46.208 | 18.792 | 0
2041 | 12 | 17 | 2041-12-17 | 1987 | 49.9142 | 49.9142 | 49.9142 | 49.1886 | 49.1886 | 49.1886 | 48.4631 | 49.9142 | 47.012 | 48.4631 | 48.4631 | 52.0908 | 52.0908 | 54.2674 | 55.7185 | 56.444 | 54.9929 | 52.8163 | 52.8163 | 52.8163 | 52.0908 | 51.3652 | 52.0908 | 52.8163 | 51.335 | 13.665 | 0
2041 | 12 | 18 | 2041-12-18 | 1987 | 47.8709 | 46.94 | 47.8709 | 47.8709 | 47.8709 | 48.8017 | 48.8017 | 49.7326 | 50.6634 | 50.6634 | 49.7326 | 51.5943 | 51.5943 | 52.5251 | 53.456 | 53.456 | 52.5251 | 51.5943 | 50.6634 | 50.6634 | 47.8709 | 46.94 | 47.8709 | 49.7326 | 49.8877 | 15.1123 | 0
2041 | 12 | 19 | 2041-12-19 | 1987 | 48.326 | 48.326 | 46.328 | 46.328 | 46.328 | 46.328 | 46.328 | 44.33 | 44.996 | 44.996 | 46.328 | 46.994 | 47.66 | 48.992 | 50.99 | 49.658 | 48.992 | 48.326 | 47.66 | 47.66 | 46.328 | 45.662 | 44.996 | 44.996 | 46.994 | 18.006 | 0
2041 | 12 | 20 | 2041-12-20 | 1987 | 42.674 | 44.7675 | 43.7208 | 43.7208 | 44.2442 | 43.7208 | 44.2442 | 44.2442 | 43.7208 | 45.2909 | 45.2909 | 46.3377 | 46.8611 | 46.8611 | 46.8611 | 46.3377 | 46.8611 | 46.8611 | 46.8611 | 47.9078 | 49.478 | 49.478 | 49.478 | 48.9546 | 46.0324 | 18.9676 | 0
2041 | 12 | 21 | 2041-12-21 | 1987 | 45.4177 | 40.82 | 41.9694 | 41.9694 | 41.9694 | 40.82 | 41.9694 | 44.2683 | 43.1189 | 44.2683 | 44.2683 | 45.4177 | 46.5671 | 48.866 | 48.866 | 47.7166 | 45.4177 | 43.1189 | 43.1189 | 44.2683 | 43.1189 | 41.9694 | 41.9694 | 41.9694 | 43.8851 | 21.1149 | 0
2041 | 12 | 22 | 2041-12-22 | 1987 | 43.1934 | 41.306 | 41.306 | 41.306 | 43.1934 | 43.1934 | 41.306 | 41.306 | 41.306 | 42.2497 | 43.1934 | 45.0809 | 46.0246 | 46.0246 | 47.912 | 47.912 | 46.0246 | 44.1371 | 43.1934 | 44.1371 | 43.1934 | 43.1934 | 42.2497 | 41.306 | 43.4687 | 21.5313 | 0
2041 | 12 | 23 | 2041-12-23 | 1987 | 44.672 | 44.672 | 44.672 | 44.672 | 44.672 | 43.196 | 41.72 | 43.196 | 43.196 | 41.72 | 43.196 | 46.148 | 47.624 | 49.1 | 49.1 | 47.624 | 44.672 | 44.672 | 43.196 | 40.244 | 40.244 | 38.768 | 40.244 | 40.244 | 43.811 | 21.189 | 0
2041 | 12 | 24 | 2041-12-24 | 1987 | 33.296 | 35.4004 | 35.4004 | 33.296 | 34.3482 | 34.3482 | 34.3482 | 34.3482 | 33.296 | 34.3482 | 35.4004 | 39.6091 | 41.7135 | 44.87 | 41.7135 | 42.7656 | 40.6613 | 36.4525 | 37.5047 | 35.4004 | 36.4525 | 36.4525 | 35.4004 | 33.296 | 36.6718 | 28.3283 | 0
2041 | 12 | 25 | 2041-12-25 | 1987 | 38.246 | 38.246 | 37.121 | 35.996 | 35.996 | 38.246 | 35.996 | 35.996 | 35.996 | 37.121 | 41.621 | 43.871 | 46.121 | 47.246 | 46.121 | 44.996 | 44.996 | 41.621 | 38.246 | 39.371 | 39.371 | 38.246 | 38.246 | 35.996 | 39.7929 | 25.2071 | 0
2041 | 12 | 26 | 2041-12-26 | 1987 | 33.5272 | 31.2786 | 31.2786 | 31.2786 | 29.03 | 30.1543 | 31.2786 | 31.2786 | 31.2786 | 30.1543 | 30.1543 | 32.4029 | 38.0245 | 40.2731 | 43.646 | 43.646 | 42.5217 | 39.1488 | 41.3974 | 38.0245 | 38.0245 | 38.0245 | 38.0245 | 38.0245 | 35.4948 | 29.5052 | 0
2041 | 12 | 27 | 2041-12-27 | 1987 | 34.364 | 34.364 | 32.512 | 33.438 | 31.586 | 32.512 | 32.512 | 32.512 | 33.438 | 34.364 | 36.216 | 37.142 | 38.994 | 39.92 | 39.92 | 39.92 | 38.068 | 37.142 | 37.142 | 38.068 | 37.142 | 37.142 | 38.068 | 38.068 | 36.0231 | 28.9769 | 0
2041 | 12 | 28 | 2041-12-28 | 1987 | 32.609 | 32.609 | 32.609 | 29.516 | 29.516 | 32.609 | 34.1555 | 32.609 | 34.1555 | 32.609 | 37.2485 | 41.888 | 44.981 | 44.981 | 48.074 | 44.981 | 43.4345 | 43.4345 | 41.888 | 40.3415 | 40.3415 | 38.795 | 38.795 | 38.795 | 37.9573 | 27.0427 | 0
2041 | 12 | 29 | 2041-12-29 | 1987 | 35.688 | 35.688 | 33.982 | 32.276 | 30.57 | 32.276 | 30.57 | 28.864 | 27.158 | 27.158 | 28.864 | 32.276 | 39.1 | 40.806 | 42.512 | 40.806 | 37.394 | 39.1 | 35.688 | 35.688 | 35.688 | 33.982 | 33.982 | 32.276 | 34.2663 | 30.7337 | 0
2041 | 12 | 30 | 2041-12-30 | 1987 | 41.8986 | 41.8986 | 41.2714 | 41.2714 | 40.6442 | 40.6442 | 40.0169 | 39.3897 | 37.508 | 38.7625 | 40.6442 | 43.1531 | 45.0348 | 45.0348 | 45.662 | 45.0348 | 43.7803 | 41.2714 | 41.2714 | 41.2714 | 40.0169 | 40.6442 | 40.6442 | 40.0169 | 41.5327 | 23.4673 | 0
2041 | 12 | 31 | 2041-12-31 | 1987 | 42.0872 | 42.0872 | 43.4948 | 40.6796 | 40.6796 | 39.272 | 40.6796 | 42.0872 | 40.6796 | 42.0872 | 44.9024 | 47.7176 | 50.5328 | 53.348 | 53.348 | 53.348 | 49.1252 | 42.0872 | 39.272 | 40.6796 | 40.6796 | 42.0872 | 42.0872 | 39.272 | 43.8467 | 21.1533 | 0
2042 | 1 | 1 | 2042-01-01 | 1987 | 56.9885 | 56.408 | 56.408 | 56.408 | 56.9885 | 57.569 | 59.3105 | 58.1495 | 58.1495 | 59.3105 | 59.3105 | 60.4715 | 61.052 | 57.569 | 58.1495 | 58.1495 | 57.569 | 57.569 | 57.569 | 57.569 | 57.569 | 56.9885 | 57.569 | 57.569 | 57.9318 | 7.0682 | 0
2042 | 1 | 2 | 2042-01-02 | 1987 | 54.716 | 56.024 | 54.716 | 54.716 | 56.024 | 54.716 | 54.716 | 54.716 | 56.024 | 56.024 | 56.024 | 59.948 | 61.256 | 58.64 | 59.948 | 58.64 | 58.64 | 61.256 | 62.564 | 61.256 | 59.948 | 57.332 | 56.024 | 56.024 | 57.4955 | 7.5045 | 0
2042 | 1 | 3 | 2042-01-03 | 1987 | 54.203 | 54.203 | 61.898 | 59.333 | 59.333 | 56.768 | 56.768 | 56.768 | 54.203 | 54.203 | 54.203 | 56.768 | 56.768 | 61.898 | 61.898 | 59.333 | 56.768 | 54.203 | 54.203 | 51.638 | 54.203 | 54.203 | 54.203 | 54.203 | 56.3405 | 8.6595 | 0
2042 | 1 | 4 | 2042-01-04 | 1987 | 50.3446 | 49.1309 | 49.1309 | 49.1309 | 47.9171 | 47.9171 | 46.7034 | 49.1309 | 47.9171 | 47.9171 | 47.9171 | 50.3446 | 50.3446 | 52.772 | 52.772 | 52.772 | 52.772 | 51.5583 | 50.3446 | 46.7034 | 45.4897 | 45.4897 | 46.7034 | 44.276 | 48.9791 | 16.0209 | 0
2042 | 1 | 5 | 2042-01-05 | 1987 | 48.686 | 47.282 | 48.218 | 47.75 | 45.878 | 45.878 | 44.942 | 46.346 | 46.346 | 45.41 | 48.218 | 47.75 | 48.218 | 48.686 | 50.09 | 51.494 | 51.026 | 49.154 | 48.686 | 47.75 | 47.75 | 48.218 | 48.218 | 45.878 | 47.828 | 17.172 | 0
2042 | 1 | 6 | 2042-01-06 | 1987 | 45.9647 | 44.0502 | 44.6884 | 44.6884 | 44.6884 | 45.3265 | 44.6884 | 44.0502 | 43.412 | 44.0502 | 45.3265 | 45.9647 | 47.2411 | 48.326 | 49.3471 | 50.432 | 50.432 | 49.1556 | 47.8793 | 47.2411 | 47.8793 | 47.8793 | 47.2411 | 46.6029 | 46.5231 | 18.4769 | 0
2042 | 1 | 7 | 2042-01-07 | 1987 | 43.7235 | 43.3732 | 43.3732 | 43.3732 | 43.3732 | 43.0229 | 43.0229 | 43.0229 | 41.972 | 42.3223 | 43.0229 | 43.3732 | 44.0738 | 44.7745 | 46.1757 | 46.526 | 46.1757 | 45.8254 | 45.4751 | 45.8254 | 44.4242 | 44.0738 | 44.7745 | 45.1248 | 44.176 | 20.824 | 0
2042 | 1 | 8 | 2042-01-08 | 1987 | 46.5567 | 47.4376 | 48.3186 | 45.6758 | 44.7948 | 45.6758 | 44.7948 | 42.152 | 43.0329 | 45.6758 | 45.6758 | 49.1995 | 50.9614 | 55.3661 | 56.2471 | 57.128 | 55.3661 | 51.8424 | 53.6042 | 53.6042 | 52.7233 | 51.8424 | 52.7233 | 52.7233 | 49.7134 | 15.2866 | 0
2042 | 1 | 9 | 2042-01-09 | 1987 | 45.1495 | 45.1495 | 43.7582 | 44.4539 | 43.0626 | 43.0626 | 40.28 | 41.6713 | 42.3669 | 43.0626 | 45.1495 | 47.9321 | 50.7147 | 50.7147 | 52.106 | 49.3234 | 48.6278 | 48.6278 | 48.6278 | 49.3234 | 49.3234 | 48.6278 | 49.3234 | 49.3234 | 46.6568 | 18.3432 | 0
2042 | 1 | 10 | 2042-01-10 | 1987 | 32.9376 | 32.9376 | 31.7807 | 31.7807 | 31.7807 | 31.7807 | 30.6238 | 28.31 | 30.6238 | 31.7807 | 34.0945 | 35.2515 | 36.4084 | 38.7222 | 39.8791 | 38.7222 | 41.036 | 41.036 | 39.8791 | 39.8791 | 38.7222 | 39.8791 | 41.036 | 38.7222 | 35.7335 | 29.2665 | 0
2042 | 1 | 11 | 2042-01-11 | 1987 | 23.324 | 24.5228 | 25.7216 | 24.5228 | 24.5228 | 25.7216 | 25.7216 | 24.5228 | 24.5228 | 25.7216 | 26.9204 | 28.1192 | 28.1192 | 29.318 | 35.312 | 35.312 | 35.312 | 30.5168 | 31.7156 | 30.5168 | 31.7156 | 28.1192 | 28.1192 | 24.5228 | 28.0193 | 36.9807 | 0
2042 | 1 | 12 | 2042-01-12 | 1987 | 35.438 | 35.438 | 39.866 | 33.224 | 31.01 | 28.796 | 28.796 | 28.796 | 28.796 | 28.796 | 28.796 | 31.01 | 31.01 | 33.224 | 35.438 | 31.01 | 33.224 | 31.01 | 28.796 | 22.154 | 24.368 | 24.368 | 24.368 | 22.154 | 29.9952 | 35.0048 | 0
2042 | 1 | 13 | 2042-01-13 | 1987 | 40.5342 | 39.2405 | 39.2405 | 39.2405 | 39.2405 | 37.9467 | 37.9467 | 36.653 | 36.653 | 36.653 | 37.9467 | 39.2405 | 40.5342 | 41.828 | 41.828 | 41.828 | 37.9467 | 35.3592 | 32.7717 | 31.478 | 31.478 | 31.478 | 31.478 | 31.478 | 37.0842 | 27.9158 | 0
2042 | 1 | 14 | 2042-01-14 | 1987 | 41.136 | 42.028 | 42.92 | 43.812 | 42.92 | 43.812 | 43.812 | 43.812 | 43.812 | 43.812 | 44.704 | 44.704 | 46.488 | 48.272 | 48.272 | 48.272 | 46.488 | 44.704 | 43.812 | 42.028 | 42.028 | 41.136 | 41.136 | 40.244 | 43.9235 | 21.0765 | 0
2042 | 1 | 15 | 2042-01-15 | 1987 | 50.5515 | 49.3536 | 49.3536 | 48.1558 | 47.5569 | 48.1558 | 48.7547 | 47.5569 | 46.958 | 48.1558 | 49.9525 | 51.1504 | 51.7493 | 52.9471 | 53.546 | 52.9471 | 52.9471 | 52.3482 | 51.7493 | 52.3482 | 49.9525 | 51.7493 | 51.1504 | 51.1504 | 50.4267 | 14.5733 | 0
2042 | 1 | 16 | 2042-01-16 | 1987 | 50.792 | 50.792 | 50.162 | 49.532 | 48.902 | 48.902 | 48.902 | 49.532 | 50.162 | 50.792 | 51.422 | 52.682 | 53.312 | 53.942 | 53.942 | 53.942 | 53.942 | 53.312 | 53.312 | 53.312 | 53.312 | 53.312 | 53.312 | 53.312 | 51.8683 | 13.1318 | 0
2042 | 1 | 17 | 2042-01-17 | 1987 | 46.847 | 45.788 | 45.788 | 45.788 | 46.847 | 46.847 | 45.788 | 46.847 | 46.847 | 46.847 | 48.965 | 48.965 | 51.083 | 52.142 | 52.142 | 52.142 | 51.083 | 51.083 | 48.965 | 50.024 | 48.965 | 47.906 | 48.965 | 47.906 | 48.5237 | 16.4763 | 0
2042 | 1 | 18 | 2042-01-18 | 1987 | 43.856 | 41.555 | 39.254 | 41.555 | 41.555 | 41.555 | 43.856 | 46.157 | 48.458 | 48.458 | 50.759 | 53.06 | 53.06 | 53.06 | 53.06 | 53.06 | 50.759 | 48.458 | 48.458 | 46.157 | 48.458 | 48.458 | 48.458 | 48.458 | 47.4993 | 17.5008 | 0
2042 | 1 | 19 | 2042-01-19 | 1987 | 41.852 | 41.852 | 40.148 | 38.444 | 40.148 | 40.148 | 40.148 | 38.444 | 40.148 | 40.148 | 41.852 | 43.556 | 45.26 | 45.26 | 48.668 | 45.26 | 43.556 | 43.556 | 40.148 | 38.444 | 36.74 | 36.74 | 35.036 | 33.332 | 40.787 | 24.213 | 0
2042 | 1 | 20 | 2042-01-20 | 1987 | 37.814 | 38.903 | 36.725 | 36.725 | 35.636 | 36.725 | 36.725 | 35.636 | 37.814 | 37.814 | 44.348 | 47.615 | 47.615 | 49.793 | 49.793 | 50.882 | 47.615 | 45.437 | 43.259 | 42.17 | 42.17 | 39.992 | 38.903 | 38.903 | 41.6255 | 23.3745 | 0
2042 | 1 | 21 | 2042-01-21 | 1987 | 38.9264 | 40.1252 | 37.7276 | 37.7276 | 40.1252 | 38.9264 | 38.9264 | 36.5288 | 36.5288 | 35.33 | 36.5288 | 36.5288 | 38.9264 | 41.324 | 43.7216 | 44.9204 | 44.9204 | 47.318 | 47.318 | 42.5228 | 41.324 | 41.324 | 43.7216 | 41.324 | 40.5248 | 24.4752 | 0
2042 | 1 | 22 | 2042-01-22 | 1987 | 44.6 | 45.326 | 45.326 | 44.6 | 42.422 | 43.874 | 45.326 | 46.052 | 46.778 | 47.504 | 48.956 | 51.134 | 51.134 | 52.586 | 53.312 | 53.312 | 53.312 | 51.86 | 50.408 | 50.408 | 50.408 | 51.134 | 51.134 | 50.408 | 48.8047 | 16.1953 | 0
2042 | 1 | 23 | 2042-01-23 | 1987 | 43.9542 | 41.7155 | 39.4767 | 41.7155 | 39.4767 | 39.4767 | 37.238 | 39.4767 | 37.238 | 37.238 | 39.4767 | 39.4767 | 41.7155 | 48.4317 | 50.6705 | 55.148 | 52.9092 | 48.4317 | 46.193 | 43.9542 | 41.7155 | 39.4767 | 39.4767 | 41.7155 | 42.7416 | 22.2584 | 0
2042 | 1 | 24 | 2042-01-24 | 1987 | 42.89 | 40.784 | 40.784 | 40.784 | 41.837 | 41.837 | 41.837 | 43.943 | 41.837 | 42.89 | 43.943 | 43.943 | 44.996 | 47.102 | 46.049 | 46.049 | 44.996 | 43.943 | 42.89 | 40.784 | 40.784 | 41.837 | 40.784 | 40.784 | 42.8461 | 22.1539 | 0
2042 | 1 | 25 | 2042-01-25 | 1987 | 45.2146 | 45.2146 | 43.3143 | 45.2146 | 45.2146 | 45.2146 | 45.2146 | 43.3143 | 41.414 | 45.2146 | 45.2146 | 47.1149 | 47.1149 | 47.1149 | 49.0151 | 54.716 | 54.716 | 52.8157 | 52.8157 | 50.9154 | 50.9154 | 49.0151 | 47.1149 | 47.1149 | 47.5107 | 17.4893 | 0
2042 | 1 | 26 | 2042-01-26 | 1987 | 40.2903 | 38.0789 | 38.0789 | 38.0789 | 38.0789 | 35.8674 | 33.656 | 38.0789 | 35.8674 | 33.656 | 33.656 | 35.8674 | 35.8674 | 38.0789 | 38.0789 | 38.0789 | 40.2903 | 46.9246 | 49.136 | 49.136 | 49.136 | 49.136 | 46.9246 | 44.7131 | 40.1981 | 24.8019 | 0
2042 | 1 | 27 | 2042-01-27 | 1987 | 37.4556 | 38.8302 | 38.8302 | 37.4556 | 38.8302 | 34.7065 | 34.7065 | 33.332 | 38.8302 | 36.0811 | 38.8302 | 44.3284 | 48.452 | 48.452 | 44.3284 | 40.2047 | 40.2047 | 40.2047 | 40.2047 | 40.2047 | 40.2047 | 38.8302 | 38.8302 | 38.8302 | 39.632 | 25.368 | 0
2042 | 1 | 28 | 2042-01-28 | 1987 | 43.7765 | 46.382 | 46.382 | 46.382 | 38.5655 | 35.96 | 38.5655 | 38.5655 | 38.5655 | 41.171 | 43.7765 | 43.7765 | 43.7765 | 46.382 | 43.7765 | 41.171 | 41.171 | 41.171 | 41.171 | 38.5655 | 41.171 | 41.171 | 41.171 | 38.5655 | 41.7138 | 23.2862 | 0
2042 | 1 | 29 | 2042-01-29 | 1987 | 30.434 | 30.434 | 33.474 | 31.954 | 34.994 | 33.474 | 30.434 | 31.954 | 30.434 | 30.434 | 33.474 | 34.994 | 36.514 | 39.554 | 44.114 | 41.074 | 44.114 | 41.074 | 39.554 | 39.554 | 41.074 | 41.074 | 41.074 | 42.594 | 36.5773 | 28.4227 | 0
2042 | 1 | 30 | 2042-01-30 | 1987 | 42.424 | 43.214 | 40.054 | 39.264 | 37.684 | 37.684 | 37.684 | 36.894 | 36.894 | 36.894 | 38.474 | 40.054 | 40.844 | 40.054 | 38.474 | 38.474 | 36.894 | 36.104 | 36.104 | 36.894 | 36.104 | 36.104 | 36.894 | 36.894 | 38.2107 | 26.7893 | 0
2042 | 1 | 31 | 2042-01-31 | 1987 | 42.9512 | 41.0864 | 40.154 | 40.154 | 40.154 | 41.0864 | 42.0188 | 41.0864 | 42.0188 | 42.9512 | 43.8836 | 43.8836 | 44.816 | 44.816 | 42.0188 | 42.0188 | 42.0188 | 42.0188 | 42.0188 | 41.0864 | 41.0864 | 41.0864 | 41.0864 | 41.0864 | 41.9411 | 23.0589 | 0
2042 | 2 | 1 | 2042-02-01 | 1987 | 42.854 | 44.51 | 48.65 | 51.962 | 50.306 | 48.65 | 46.994 | 46.166 | 46.166 | 46.166 | 46.166 | 46.994 | 47.822 | 47.822 | 48.65 | 47.822 | 47.822 | 46.166 | 45.338 | 45.338 | 46.166 | 46.166 | 44.51 | 44.51 | 46.8215 | 18.1785 | 0
2042 | 2 | 2 | 2042-02-02 | 1987 | 53.6108 | 50.8604 | 50.8604 | 50.8604 | 48.11 | 50.8604 | 48.11 | 48.11 | 48.11 | 50.8604 | 56.3612 | 59.1116 | 59.1116 | 61.862 | 61.862 | 61.862 | 61.862 | 59.1116 | 56.3612 | 56.3612 | 56.3612 | 56.3612 | 56.3612 | 56.3612 | 54.986 | 10.014 | 0
2042 | 2 | 3 | 2042-02-03 | 1987 | 41.018 | 41.018 | 43.0995 | 43.0995 | 43.0995 | 43.0995 | 41.018 | 41.018 | 43.0995 | 43.0995 | 43.0995 | 49.3438 | 57.6696 | 61.8325 | 63.914 | 63.914 | 55.5882 | 53.5067 | 55.5882 | 55.5882 | 55.5882 | 53.5067 | 51.4253 | 51.4253 | 49.7775 | 15.2225 | 0
2042 | 2 | 4 | 2042-02-04 | 1987 | 44.078 | 44.078 | 44.078 | 44.078 | 44.078 | 48.716 | 53.354 | 53.354 | 53.354 | 53.354 | 53.354 | 62.63 | 57.992 | 62.63 | 71.906 | 53.354 | 48.716 | 48.716 | 48.716 | 48.716 | 44.078 | 44.078 | 44.078 | 44.078 | 50.6485 | 14.3515 | 0
2042 | 2 | 5 | 2042-02-05 | 1987 | 49.89 | 47.742 | 51.322 | 51.322 | 49.174 | 49.174 | 47.742 | 46.31 | 47.742 | 47.026 | 49.174 | 52.038 | 54.186 | 55.618 | 56.334 | 56.334 | 59.198 | 59.198 | 54.186 | 55.618 | 52.754 | 51.322 | 52.754 | 52.754 | 52.038 | 12.962 | 0
2042 | 2 | 6 | 2042-02-06 | 1987 | 51.368 | 50.954 | 49.712 | 49.091 | 49.712 | 49.505 | 48.47 | 48.47 | 49.298 | 48.677 | 49.298 | 50.333 | 50.954 | 51.368 | 51.989 | 52.61 | 52.61 | 52.403 | 51.782 | 51.368 | 51.575 | 50.954 | 50.954 | 49.919 | 50.5572 | 14.4428 | 0
2042 | 2 | 7 | 2042-02-07 | 1987 | 46.6636 | 45.6302 | 45.1135 | 45.1135 | 43.5634 | 44.0801 | 44.0801 | 42.53 | 42.53 | 42.53 | 43.5634 | 45.4752 | 47.3354 | 49.2472 | 50.2806 | 50.7973 | 50.2806 | 51.314 | 50.7973 | 48.7305 | 49.2472 | 49.2472 | 48.7305 | 48.7305 | 46.9005 | 18.0995 | 0
2042 | 2 | 8 | 2042-02-08 | 1987 | 45.6242 | 43.4894 | 43.4894 | 43.4894 | 42.422 | 43.4894 | 44.5568 | 46.6916 | 48.2927 | 47.2253 | 45.6242 | 47.759 | 49.8938 | 50.9612 | 49.8938 | 52.0286 | 53.096 | 50.4275 | 51.4949 | 51.4949 | 50.9612 | 49.3601 | 48.8264 | 48.8264 | 47.8924 | 17.1076 | 0
2042 | 2 | 9 | 2042-02-09 | 1987 | 47.5257 | 47.0203 | 46.5149 | 46.5149 | 43.988 | 45.5042 | 43.988 | 44.4934 | 44.4934 | 44.4934 | 44.4934 | 47.0203 | 48.0311 | 48.0311 | 49.5472 | 50.558 | 50.0526 | 47.5257 | 47.0203 | 47.0203 | 45.5042 | 46.0095 | 45.5042 | 44.9988 | 46.4939 | 18.5061 | 0
2042 | 2 | 10 | 2042-02-10 | 1987 | 43.0285 | 43.0285 | 42.5383 | 42.0482 | 42.5383 | 42.5383 | 41.558 | 43.0285 | 43.0285 | 42.5383 | 43.5186 | 45.4792 | 46.9497 | 47.93 | 46.9497 | 46.9497 | 47.4398 | 45.4792 | 44.9891 | 46.4595 | 45.9694 | 45.9694 | 45.9694 | 45.4792 | 44.6419 | 20.3581 | 0
2042 | 2 | 11 | 2042-02-11 | 1987 | 53.5231 | 53.5231 | 53.5231 | 54.662 | 54.662 | 45.5507 | 44.4118 | 43.2729 | 42.134 | 42.134 | 42.134 | 43.2729 | 46.6896 | 47.8285 | 48.9675 | 46.6896 | 50.1064 | 50.1064 | 46.6896 | 47.8285 | 45.5507 | 46.6896 | 46.6896 | 45.5507 | 47.5913 | 17.4087 | 0
2042 | 2 | 12 | 2042-02-12 | 1987 | 43.0077 | 43.0077 | 43.0077 | 41.9318 | 41.9318 | 43.0077 | 43.0077 | 44.0835 | 44.0835 | 46.2352 | 48.3869 | 49.4628 | 49.4628 | 53.7662 | 54.842 | 49.4628 | 49.4628 | 45.1594 | 44.0835 | 43.0077 | 44.0835 | 41.9318 | 40.856 | 41.9318 | 45.3835 | 19.6165 | 0
2042 | 2 | 13 | 2042-02-13 | 1987 | 50.5962 | 51.8135 | 46.9445 | 50.5962 | 45.7272 | 45.7272 | 46.9445 | 46.9445 | 48.1617 | 50.5962 | 51.8135 | 54.248 | 54.248 | 54.248 | 53.0307 | 53.0307 | 50.5962 | 50.5962 | 48.1617 | 46.9445 | 45.7272 | 45.7272 | 44.51 | 44.51 | 49.2268 | 15.7732 | 0
2042 | 2 | 14 | 2042-02-14 | 1987 | 48.788 | 48.788 | 48.788 | 48.788 | 48.788 | 47.548 | 46.308 | 45.068 | 46.308 | 50.028 | 51.268 | 53.748 | 54.988 | 54.988 | 54.988 | 56.228 | 54.988 | 54.988 | 53.748 | 51.268 | 51.268 | 52.508 | 51.268 | 53.748 | 51.2163 | 13.7837 | 0
2042 | 2 | 15 | 2042-02-15 | 1987 | 50.5535 | 50.5535 | 52.097 | 52.097 | 50.5535 | 52.097 | 49.01 | 45.923 | 45.923 | 45.923 | 44.3795 | 49.01 | 44.3795 | 47.4665 | 49.01 | 52.097 | 55.184 | 52.097 | 50.5535 | 44.3795 | 44.3795 | 44.3795 | 42.836 | 42.836 | 48.2383 | 16.7617 | 0
2042 | 2 | 16 | 2042-02-16 | 1987 | 46.4045 | 46.4045 | 46.4045 | 46.4045 | 46.4045 | 42.98 | 42.98 | 42.98 | 46.4045 | 42.98 | 46.4045 | 46.4045 | 49.829 | 53.2535 | 53.2535 | 53.2535 | 56.678 | 53.2535 | 46.4045 | 46.4045 | 42.98 | 46.4045 | 46.4045 | 42.98 | 47.2606 | 17.7394 | 0
2042 | 2 | 17 | 2042-02-17 | 1987 | 53.87 | 52.8584 | 50.8352 | 49.8236 | 50.8352 | 50.8352 | 48.812 | 50.8352 | 50.8352 | 52.8584 | 54.8816 | 56.9048 | 53.87 | 55.8932 | 57.9164 | 58.928 | 56.9048 | 55.8932 | 53.87 | 52.8584 | 51.8468 | 51.8468 | 50.8352 | 48.812 | 53.0691 | 11.9309 | 0
2042 | 2 | 18 | 2042-02-18 | 1987 | 46.4594 | 46.4594 | 44.564 | 46.4594 | 46.4594 | 46.4594 | 48.3548 | 48.3548 | 50.2502 | 50.2502 | 52.1456 | 55.9364 | 59.7272 | 61.6226 | 61.6226 | 63.518 | 63.518 | 63.518 | 63.518 | 61.6226 | 59.7272 | 57.8318 | 59.7272 | 57.8318 | 54.8307 | 10.1693 | 0
2042 | 2 | 19 | 2042-02-19 | 1987 | 42.692 | 46.2092 | 46.2092 | 46.2092 | 46.2092 | 46.2092 | 46.2092 | 46.2092 | 46.2092 | 46.2092 | 49.7264 | 49.7264 | 53.2436 | 56.7608 | 60.278 | 60.278 | 60.278 | 56.7608 | 56.7608 | 53.2436 | 56.7608 | 49.7264 | 53.2436 | 53.2436 | 51.1919 | 13.8081 | 0
2042 | 2 | 20 | 2042-02-20 | 1987 | 49.0794 | 46.0323 | 46.0323 | 42.9851 | 42.9851 | 42.9851 | 39.938 | 39.938 | 42.9851 | 39.938 | 42.9851 | 49.0794 | 58.2209 | 61.268 | 61.268 | 61.268 | 61.268 | 58.2209 | 58.2209 | 55.1737 | 55.1737 | 52.1266 | 42.9851 | 46.0323 | 49.8412 | 15.1588 | 0
2042 | 2 | 21 | 2042-02-21 | 1987 | 64.292 | 61.16 | 61.16 | 61.16 | 58.028 | 61.16 | 61.16 | 61.16 | 61.16 | 61.16 | 61.16 | 54.896 | 58.028 | 61.16 | 64.292 | 64.292 | 54.896 | 54.896 | 51.764 | 48.632 | 45.5 | 48.632 | 48.632 | 42.368 | 57.1145 | 7.8855 | 0
2042 | 2 | 22 | 2042-02-22 | 1987 | 54.806 | 54.806 | 56.642 | 52.97 | 54.806 | 55.724 | 56.642 | 56.642 | 58.478 | 60.314 | 60.314 | 65.822 | 65.822 | 67.658 | 65.822 | 62.15 | 65.822 | 65.822 | 60.314 | 62.15 | 63.986 | 63.986 | 63.986 | 62.15 | 60.7347 | 4.2652 | 0
2042 | 2 | 23 | 2042-02-23 | 1987 | 57.446 | 56.6588 | 56.6588 | 55.8716 | 55.0844 | 54.2972 | 54.2972 | 54.2972 | 53.51 | 54.2972 | 57.446 | 59.8076 | 63.7436 | 64.5308 | 65.318 | 65.318 | 65.318 | 62.9564 | 61.382 | 59.8076 | 59.8076 | 59.0204 | 58.2332 | 55.8716 | 58.7908 | 6.2092 | 0
2042 | 2 | 24 | 2042-02-24 | 1987 | 55.1017 | 54.3329 | 54.7173 | 54.7173 | 54.7173 | 54.3329 | 53.564 | 53.564 | 54.3329 | 55.4861 | 57.0239 | 57.7927 | 58.5616 | 58.5616 | 58.946 | 58.946 | 58.1771 | 57.7927 | 56.6394 | 55.8706 | 55.4861 | 55.4861 | 54.7173 | 54.7173 | 55.9827 | 9.0173 | 0
2042 | 2 | 25 | 2042-02-25 | 1987 | 46.8907 | 47.4137 | 45.8448 | 45.3219 | 44.276 | 44.7989 | 44.276 | 44.7989 | 45.3219 | 47.4137 | 50.0284 | 51.5973 | 52.1202 | 53.1661 | 53.6891 | 54.212 | 54.212 | 52.6432 | 50.0284 | 49.5055 | 48.4596 | 48.4596 | 48.4596 | 47.9366 | 48.7864 | 16.2136 | 0
2042 | 2 | 26 | 2042-02-26 | 1987 | 40.5608 | 40.5608 | 39.9596 | 38.7572 | 38.156 | 39.9596 | 39.3584 | 39.3584 | 39.9596 | 41.162 | 44.168 | 45.3704 | 46.5728 | 47.174 | 47.174 | 47.174 | 47.174 | 47.174 | 47.174 | 45.9716 | 45.3704 | 44.7692 | 44.7692 | 44.7692 | 43.4415 | 21.5585 | 0
2042 | 2 | 27 | 2042-02-27 | 1987 | 52.154 | 50.724 | 50.724 | 46.434 | 45.004 | 45.004 | 45.004 | 45.004 | 46.434 | 46.434 | 49.294 | 50.724 | 50.724 | 53.584 | 56.444 | 53.584 | 52.154 | 50.724 | 49.294 | 47.864 | 46.434 | 45.004 | 43.574 | 45.004 | 48.6386 | 16.3614 | 0
2042 | 2 | 28 | 2042-02-28 | 1987 | 52.796 | 52.796 | 50.264 | 52.796 | 50.264 | 50.264 | 50.264 | 47.732 | 50.264 | 52.796 | 57.86 | 52.796 | 55.328 | 52.796 | 55.328 | 50.264 | 50.264 | 55.328 | 62.924 | 60.392 | 60.392 | 60.392 | 60.392 | 60.392 | 54.3785 | 10.6215 | 0
2042 | 3 | 1 | 2042-03-01 | 1987 | 41.8897 | 40.2363 | 38.5829 | 38.5829 | 40.2363 | 40.2363 | 35.276 | 36.9294 | 36.9294 | 43.5431 | 46.85 | 45.1966 | 45.1966 | 45.1966 | 46.85 | 43.5431 | 43.5431 | 43.5431 | 43.5431 | 41.8897 | 41.8897 | 41.8897 | 41.8897 | 41.8897 | 41.8897 | 23.1103 | 0
2042 | 3 | 2 | 2042-03-02 | 1987 | 32.378 | 32.378 | 32.378 | 34.196 | 34.196 | 34.196 | 34.196 | 34.196 | 36.014 | 39.65 | 39.65 | 39.65 | 39.65 | 43.286 | 45.104 | 45.104 | 46.922 | 46.922 | 46.922 | 45.104 | 45.104 | 43.286 | 43.286 | 45.104 | 39.953 | 25.047 | 0
2042 | 3 | 3 | 2042-03-03 | 1987 | 30.29 | 41.684 | 37.886 | 41.684 | 41.684 | 41.684 | 41.684 | 41.684 | 41.684 | 45.482 | 45.482 | 45.482 | 45.482 | 41.684 | 41.684 | 41.684 | 45.482 | 45.482 | 45.482 | 41.684 | 41.684 | 41.684 | 41.684 | 41.684 | 42.1587 | 22.8412 | 0
2042 | 3 | 4 | 2042-03-04 | 1987 | 29.828 | 29.828 | 32.144 | 29.828 | 28.67 | 28.67 | 30.986 | 34.46 | 34.46 | 36.776 | 37.934 | 33.302 | 36.776 | 42.566 | 42.566 | 41.408 | 46.04 | 39.092 | 35.618 | 34.46 | 32.144 | 32.144 | 32.144 | 30.986 | 34.7013 | 30.2987 | 0
2042 | 3 | 5 | 2042-03-05 | 1987 | 44.486 | 41.976 | 44.486 | 39.466 | 39.466 | 41.976 | 41.976 | 44.486 | 46.996 | 46.996 | 46.996 | 46.996 | 46.996 | 49.506 | 49.506 | 52.016 | 49.506 | 49.506 | 36.956 | 36.956 | 34.446 | 34.446 | 31.936 | 29.426 | 42.8127 | 22.1873 | 0
2042 | 3 | 6 | 2042-03-06 | 1987 | 42.866 | 46.91 | 44.888 | 44.888 | 42.866 | 40.844 | 42.866 | 40.844 | 42.866 | 44.888 | 44.888 | 44.888 | 50.954 | 57.02 | 48.932 | 48.932 | 48.932 | 44.888 | 42.866 | 38.822 | 38.822 | 34.778 | 34.778 | 32.756 | 43.6243 | 21.3758 | 0
2042 | 3 | 7 | 2042-03-07 | 1987 | 43.4255 | 42.7712 | 42.7712 | 42.1169 | 42.7712 | 41.4626 | 40.8083 | 40.154 | 41.7897 | 43.4255 | 46.0427 | 46.697 | 49.3142 | 51.2771 | 52.5857 | 53.24 | 51.9314 | 51.9314 | 48.6599 | 48.6599 | 47.3513 | 48.0056 | 48.0056 | 46.0427 | 46.3017 | 18.6983 | 0
2042 | 3 | 8 | 2042-03-08 | 1987 | 41.9519 | 40.7522 | 39.5526 | 39.5526 | 37.1533 | 37.1533 | 34.754 | 39.5526 | 41.9519 | 45.5508 | 46.7505 | 50.3494 | 53.9484 | 55.148 | 53.9484 | 51.5491 | 47.9501 | 45.5508 | 44.3512 | 44.3512 | 43.1515 | 43.1515 | 43.1515 | 44.3512 | 44.4012 | 20.5988 | 0
2042 | 3 | 9 | 2042-03-09 | 1987 | 44.3583 | 42.9929 | 40.262 | 40.262 | 41.6274 | 41.6274 | 41.6274 | 42.9929 | 44.3583 | 47.0891 | 48.4546 | 49.82 | 49.82 | 49.82 | 48.4546 | 49.82 | 48.4546 | 48.4546 | 47.0891 | 44.3583 | 44.3583 | 42.9929 | 41.6274 | 40.262 | 45.041 | 19.959 | 0
2042 | 3 | 10 | 2042-03-10 | 1987 | 40.892 | 40.892 | 41.6154 | 41.6154 | 42.3387 | 42.3387 | 42.3387 | 43.0621 | 43.7855 | 44.5089 | 45.2322 | 45.9556 | 47.4024 | 48.1257 | 50.2959 | 51.7426 | 52.466 | 51.0192 | 49.5725 | 48.1257 | 47.4024 | 48.1257 | 46.679 | 45.9556 | 45.8953 | 19.1047 | 0
2042 | 3 | 11 | 2042-03-11 | 1987 | 42.5142 | 40.1855 | 37.8567 | 37.8567 | 40.1855 | 42.5142 | 35.528 | 37.8567 | 40.1855 | 42.5142 | 47.1718 | 51.8293 | 54.158 | 42.5142 | 42.5142 | 42.5142 | 44.843 | 44.843 | 47.1718 | 44.843 | 44.843 | 42.5142 | 44.843 | 42.5142 | 43.0964 | 21.9036 | 0
2042 | 3 | 12 | 2042-03-12 | 1987 | 37.814 | 37.814 | 37.814 | 37.814 | 35.834 | 37.814 | 37.814 | 39.794 | 39.794 | 39.794 | 39.794 | 43.754 | 45.734 | 47.714 | 49.694 | 49.694 | 51.674 | 49.694 | 49.694 | 47.714 | 41.774 | 41.774 | 41.774 | 41.774 | 42.6815 | 22.3185 | 0
2042 | 3 | 13 | 2042-03-13 | 1987 | 45.65 | 44.224 | 45.65 | 42.798 | 44.224 | 42.798 | 42.798 | 42.798 | 44.224 | 44.224 | 45.65 | 45.65 | 48.502 | 49.928 | 45.65 | 45.65 | 39.946 | 42.798 | 41.372 | 39.946 | 39.946 | 39.946 | 38.52 | 37.094 | 43.3327 | 21.6673 | 0
2042 | 3 | 14 | 2042-03-14 | 1987 | 43.3724 | 44.9816 | 44.9816 | 44.9816 | 43.3724 | 40.154 | 41.7632 | 41.7632 | 41.7632 | 43.3724 | 44.9816 | 46.5908 | 46.5908 | 49.8092 | 54.6368 | 56.246 | 54.6368 | 54.6368 | 51.4184 | 49.8092 | 44.9816 | 43.3724 | 40.154 | 41.7632 | 46.2555 | 18.7445 | 0
2042 | 3 | 15 | 2042-03-15 | 1987 | 42.3243 | 38.8811 | 38.8811 | 38.8811 | 38.8811 | 37.1596 | 37.1596 | 35.438 | 37.1596 | 39.3976 | 41.8078 | 44.0459 | 45.7674 | 50.9321 | 54.3753 | 57.8184 | 59.54 | 54.3753 | 49.2106 | 49.2106 | 47.489 | 42.3243 | 42.3243 | 42.3243 | 44.4045 | 20.5955 | 0
2042 | 3 | 16 | 2042-03-16 | 1987 | 50.0666 | 48.1964 | 48.1964 | 46.3262 | 46.3262 | 46.3262 | 46.3262 | 44.456 | 44.456 | 46.3262 | 48.1964 | 55.6772 | 57.5474 | 61.2878 | 63.158 | 61.2878 | 57.5474 | 57.5474 | 50.0666 | 48.1964 | 48.1964 | 48.1964 | 48.1964 | 48.1964 | 50.8458 | 14.1541 | 0
2042 | 3 | 17 | 2042-03-17 | 1987 | 51.4454 | 51.4454 | 51.4454 | 52.8332 | 54.221 | 52.8332 | 51.4454 | 51.4454 | 52.8332 | 52.8332 | 54.221 | 56.9966 | 56.9966 | 61.16 | 59.7722 | 61.16 | 56.9966 | 56.9966 | 54.221 | 51.4454 | 51.4454 | 48.6698 | 47.282 | 47.282 | 53.6427 | 11.3573 | 0
2042 | 3 | 18 | 2042-03-18 | 1987 | 44.744 | 45.968 | 45.968 | 45.968 | 44.744 | 43.52 | 43.52 | 43.52 | 43.52 | 44.744 | 45.968 | 49.64 | 52.088 | 53.312 | 55.76 | 56.984 | 50.864 | 48.416 | 47.192 | 45.968 | 45.968 | 45.968 | 45.968 | 45.968 | 47.345 | 17.655 | 0
2042 | 3 | 19 | 2042-03-19 | 1987 | 42.3957 | 41.5718 | 42.3957 | 40.748 | 41.5718 | 41.5718 | 41.5718 | 40.748 | 41.5718 | 40.748 | 40.748 | 42.3957 | 44.8672 | 46.5149 | 49.8103 | 50.6342 | 51.458 | 50.6342 | 47.3388 | 46.5149 | 45.6911 | 43.2195 | 43.2195 | 42.3957 | 44.1807 | 20.8193 | 0
2042 | 3 | 20 | 2042-03-20 | 1987 | 43.7637 | 42.746 | 43.7637 | 43.7637 | 43.7637 | 42.746 | 42.746 | 43.7637 | 44.7814 | 47.8345 | 49.8698 | 52.9229 | 54.9583 | 55.976 | 54.9583 | 53.9406 | 54.9583 | 53.9406 | 51.9052 | 50.8875 | 49.8698 | 49.8698 | 48.8522 | 48.8522 | 48.8097 | 16.1903 | 0
2042 | 3 | 21 | 2042-03-21 | 1987 | 42.4553 | 40.0451 | 41.2502 | 40.0451 | 40.0451 | 40.0451 | 38.84 | 41.2502 | 44.8655 | 48.4808 | 53.3012 | 55.7114 | 59.3267 | 61.7369 | 62.942 | 61.7369 | 60.5318 | 58.1216 | 53.3012 | 48.4808 | 49.6859 | 48.4808 | 47.2757 | 44.8655 | 49.2842 | 15.7158 | 0
2042 | 3 | 22 | 2042-03-22 | 1987 | 45.5999 | 43.2491 | 42.0737 | 42.0737 | 42.0737 | 41.486 | 41.486 | 42.6614 | 44.4245 | 46.1876 | 48.5384 | 49.7138 | 51.4769 | 52.0646 | 52.6523 | 52.6523 | 53.24 | 51.4769 | 50.3015 | 49.1261 | 48.5384 | 48.5384 | 47.363 | 46.7753 | 47.2406 | 17.7594 | 0
2042 | 3 | 23 | 2042-03-23 | 1987 | 45.5376 | 44.3709 | 44.3709 | 44.3709 | 43.2042 | 44.3709 | 43.2042 | 43.2042 | 43.2042 | 44.3709 | 45.5376 | 46.7044 | 46.7044 | 45.5376 | 49.0378 | 51.3713 | 52.538 | 52.538 | 50.2045 | 47.8711 | 45.5376 | 42.0375 | 42.0375 | 39.704 | 45.7321 | 19.2679 | 0
2042 | 3 | 24 | 2042-03-24 | 1987 | 46.4879 | 46.1226 | 46.4879 | 45.7573 | 46.1226 | 45.392 | 45.7573 | 45.7573 | 46.8532 | 48.3144 | 49.4102 | 49.7755 | 50.5061 | 51.2367 | 51.2367 | 51.602 | 51.602 | 51.2367 | 50.5061 | 49.7755 | 49.4102 | 49.4102 | 48.6796 | 47.9491 | 48.5579 | 16.4421 | 0
2042 | 3 | 25 | 2042-03-25 | 1987 | 46.3925 | 45.422 | 44.4515 | 42.5105 | 42.5105 | 42.5105 | 41.54 | 43.481 | 44.4515 | 47.363 | 46.3925 | 47.363 | 50.2745 | 53.186 | 52.2155 | 51.245 | 51.245 | 49.304 | 49.304 | 48.3335 | 47.363 | 43.481 | 42.5105 | 43.481 | 46.5138 | 18.4862 | 0
2042 | 3 | 26 | 2042-03-26 | 1987 | 41.5724 | 39.8468 | 39.8468 | 39.8468 | 38.984 | 39.8468 | 39.8468 | 39.8468 | 42.4352 | 45.0236 | 46.7492 | 49.3376 | 51.0632 | 51.926 | 51.926 | 51.0632 | 51.926 | 49.3376 | 48.4748 | 47.612 | 47.612 | 46.7492 | 46.7492 | 46.7492 | 45.5988 | 19.4012 | 0
2042 | 3 | 27 | 2042-03-27 | 1987 | 41.8858 | 42.3689 | 41.8858 | 40.4363 | 40.4363 | 39.47 | 39.47 | 39.9532 | 41.4026 | 43.3353 | 44.3016 | 45.7511 | 46.7174 | 47.6837 | 48.65 | 47.2005 | 46.2342 | 45.7511 | 44.3016 | 42.8521 | 42.8521 | 43.3353 | 42.8521 | 42.3689 | 43.3957 | 21.6043 | 0
2042 | 3 | 28 | 2042-03-28 | 1987 | 45.1503 | 46.4514 | 44.4997 | 44.4997 | 43.8491 | 42.548 | 42.548 | 43.8491 | 47.102 | 49.7043 | 51.0054 | 52.9571 | 54.2583 | 55.5594 | 56.21 | 56.21 | 56.21 | 56.21 | 54.2583 | 50.3549 | 50.3549 | 50.3549 | 49.7043 | 50.3549 | 49.7585 | 15.2415 | 0
2042 | 3 | 29 | 2042-03-29 | 1987 | 42.6396 | 41.9597 | 41.2798 | 41.2798 | 40.5999 | 39.92 | 39.92 | 41.2798 | 43.3195 | 45.3593 | 46.7191 | 50.1186 | 52.1584 | 52.8383 | 54.878 | 53.5182 | 54.878 | 54.1981 | 52.1584 | 50.7985 | 49.4387 | 48.0789 | 47.399 | 46.7191 | 47.144 | 17.856 | 0
2042 | 3 | 30 | 2042-03-30 | 1987 | 53.4664 | 52.7111 | 49.6898 | 48.1792 | 45.158 | 46.6686 | 45.158 | 48.1792 | 51.9558 | 53.4664 | 57.9982 | 57.9982 | 60.2642 | 62.5301 | 64.0407 | 64.796 | 64.796 | 64.796 | 64.0407 | 62.5301 | 61.0195 | 58.7535 | 58.7535 | 55.7323 | 56.3617 | 8.6383 | 0
2042 | 3 | 31 | 2042-03-31 | 1987 | 42.0468 | 41.5303 | 41.0138 | 40.4974 | 39.9809 | 38.948 | 39.9809 | 40.4974 | 41.0138 | 43.0797 | 44.6291 | 47.2114 | 47.2114 | 49.7937 | 50.8266 | 52.376 | 52.376 | 50.3102 | 49.7937 | 45.662 | 43.5962 | 42.0468 | 41.5303 | 41.0138 | 44.4569 | 20.5431 | 0
2042 | 4 | 1 | 2042-04-01 | 1987 | 47.5501 | 46.2764 | 45.6396 | 45.6396 | 44.366 | 45.0028 | 46.2764 | 46.9132 | 49.4605 | 52.6445 | 55.1918 | 57.739 | 60.2863 | 63.4703 | 64.1071 | 66.6544 | 67.928 | 67.2912 | 66.0176 | 62.8335 | 62.1967 | 60.9231 | 60.2863 | 58.3758 | 55.9613 | 9.0387 | 0
2042 | 4 | 2 | 2042-04-02 | 1987 | 51.332 | 52.502 | 51.332 | 53.672 | 52.502 | 46.652 | 48.992 | 45.482 | 47.822 | 51.332 | 52.502 | 56.012 | 59.522 | 63.032 | 63.032 | 66.542 | 66.542 | 64.202 | 60.692 | 57.182 | 54.842 | 52.502 | 50.162 | 47.822 | 54.842 | 10.158 | 0
2042 | 4 | 3 | 2042-04-03 | 1987 | 71.24 | 71.24 | 71.24 | 71.24 | 66.1136 | 66.1136 | 66.1136 | 60.9872 | 60.9872 | 55.8608 | 55.8608 | 50.7344 | 50.7344 | 50.7344 | 50.7344 | 55.8608 | 50.7344 | 50.7344 | 50.7344 | 50.7344 | 50.7344 | 45.608 | 45.608 | 45.608 | 56.9288 | 8.0712 | 0
2042 | 4 | 4 | 2042-04-04 | 1987 | 43.592 | 44.7371 | 43.592 | 43.592 | 43.592 | 43.592 | 43.592 | 44.7371 | 45.8822 | 45.8822 | 50.4625 | 51.6075 | 55.0428 | 53.8977 | 58.478 | 58.478 | 56.1878 | 52.7526 | 51.6075 | 50.4625 | 48.1723 | 47.0272 | 47.0272 | 47.0272 | 48.7926 | 16.2074 | 0
2042 | 4 | 5 | 2042-04-05 | 1987 | 44.24 | 43.394 | 45.086 | 44.24 | 44.24 | 43.394 | 42.548 | 44.24 | 45.086 | 45.932 | 48.47 | 52.7 | 51.854 | 48.47 | 47.624 | 45.932 | 48.47 | 47.624 | 45.932 | 44.24 | 44.24 | 44.24 | 43.394 | 42.548 | 45.7557 | 19.2443 | 0
2042 | 4 | 6 | 2042-04-06 | 1987 | 42.251 | 41.522 | 42.251 | 42.251 | 42.251 | 42.251 | 42.251 | 42.251 | 44.438 | 46.625 | 47.354 | 48.812 | 50.27 | 50.27 | 50.27 | 53.186 | 53.186 | 49.541 | 48.083 | 45.896 | 46.625 | 45.896 | 45.167 | 45.167 | 46.1694 | 18.8306 | 0
2042 | 4 | 7 | 2042-04-07 | 1987 | 48.1344 | 46.4951 | 46.4951 | 43.2166 | 39.938 | 41.5773 | 41.5773 | 44.8559 | 49.7737 | 53.0523 | 57.9701 | 57.9701 | 62.888 | 62.888 | 62.888 | 62.888 | 59.6094 | 57.9701 | 57.9701 | 57.9701 | 51.413 | 46.4951 | 46.4951 | 44.8559 | 51.8911 | 13.1089 | 0
2042 | 4 | 8 | 2042-04-08 | 1987 | 51.65 | 54 | 51.65 | 51.65 | 49.3 | 49.3 | 49.3 | 46.95 | 54 | 58.7 | 63.4 | 65.75 | 63.4 | 63.4 | 63.4 | 63.4 | 65.75 | 65.75 | 63.4 | 61.05 | 54 | 51.65 | 49.3 | 44.6 | 56.4479 | 8.5521 | 0
2042 | 4 | 9 | 2042-04-09 | 1987 | 49.6068 | 49.6068 | 49.064 | 49.064 | 49.064 | 49.6068 | 50.1497 | 50.1497 | 52.3211 | 52.8639 | 54.4924 | 55.0353 | 56.1209 | 56.1209 | 58.2923 | 58.2923 | 57.7495 | 59.378 | 58.2923 | 57.7495 | 56.1209 | 54.4924 | 53.9496 | 54.4924 | 53.8365 | 11.1635 | 0
2042 | 4 | 10 | 2042-04-10 | 1987 | 62.831 | 60.9755 | 60.9755 | 62.831 | 60.9755 | 57.2645 | 55.409 | 57.2645 | 55.409 | 57.2645 | 59.12 | 59.12 | 60.9755 | 62.831 | 64.6865 | 62.831 | 66.542 | 62.831 | 53.5535 | 51.698 | 47.987 | 46.1315 | 46.1315 | 44.276 | 57.4964 | 7.5036 | 0
2042 | 4 | 11 | 2042-04-11 | 1987 | 46.328 | 46.328 | 46.328 | 46.328 | 46.328 | 48.8192 | 48.8192 | 48.8192 | 48.8192 | 51.3104 | 56.2928 | 56.2928 | 68.7488 | 66.2576 | 68.7488 | 71.24 | 71.24 | 68.7488 | 61.2752 | 57.5384 | 53.8016 | 53.8016 | 53.8016 | 51.3104 | 55.7219 | 9.2781 | 0
2042 | 4 | 12 | 2042-04-12 | 1987 | 54.134 | 54.134 | 51.842 | 51.842 | 51.842 | 50.696 | 49.55 | 52.988 | 56.426 | 61.01 | 62.156 | 64.448 | 66.74 | 67.886 | 67.886 | 70.178 | 70.178 | 69.032 | 66.74 | 64.448 | 64.448 | 65.594 | 64.448 | 62.156 | 60.8667 | 4.1333 | 0
2042 | 4 | 13 | 2042-04-13 | 1987 | 54.2588 | 54.2588 | 53.6171 | 53.6171 | 52.9754 | 52.3337 | 51.692 | 53.6171 | 54.9005 | 57.4673 | 58.7507 | 61.3175 | 61.9592 | 62.6009 | 63.2426 | 63.8843 | 63.8843 | 64.526 | 62.6009 | 61.3175 | 60.0341 | 57.4673 | 56.1839 | 56.8256 | 58.0555 | 6.9445 | 0
2042 | 4 | 14 | 2042-04-14 | 1987 | 52.5904 | 49.4567 | 48.83 | 49.4567 | 49.4567 | 49.4567 | 49.4567 | 50.0835 | 50.0835 | 51.9636 | 52.5904 | 55.0973 | 55.0973 | 55.724 | 55.724 | 55.0973 | 54.4705 | 53.2171 | 52.5904 | 51.9636 | 51.3369 | 51.3369 | 51.3369 | 50.0835 | 51.9375 | 13.0625 | 0
2042 | 4 | 15 | 2042-04-15 | 1987 | 50.1414 | 50.1414 | 48.542 | 48.542 | 48.542 | 48.542 | 48.542 | 50.1414 | 51.7409 | 51.7409 | 53.3403 | 54.9397 | 56.5391 | 59.738 | 58.1386 | 59.738 | 59.738 | 58.1386 | 56.5391 | 54.9397 | 53.3403 | 51.7409 | 51.7409 | 50.1414 | 53.1404 | 11.8596 | 0
2042 | 4 | 16 | 2042-04-16 | 1987 | 51.1025 | 51.1025 | 51.1025 | 51.1025 | 52.394 | 51.1025 | 52.394 | 53.6855 | 53.6855 | 54.977 | 53.6855 | 54.977 | 57.56 | 57.56 | 57.56 | 54.977 | 53.6855 | 53.6855 | 53.6855 | 51.1025 | 49.811 | 49.811 | 48.5195 | 47.228 | 52.7707 | 12.2293 | 0
2042 | 4 | 17 | 2042-04-17 | 1987 | 55.13 | 52.988 | 52.988 | 50.846 | 50.846 | 50.846 | 50.846 | 50.846 | 48.704 | 52.988 | 55.13 | 59.414 | 63.698 | 61.556 | 61.556 | 63.698 | 65.84 | 63.698 | 59.414 | 48.704 | 48.704 | 48.704 | 46.562 | 44.42 | 54.5052 | 10.4948 | 0
2042 | 4 | 18 | 2042-04-18 | 1987 | 49.298 | 47.912 | 47.912 | 46.526 | 45.14 | 46.526 | 46.526 | 47.912 | 49.298 | 50.684 | 53.456 | 59 | 60.386 | 65.93 | 67.316 | 61.772 | 59 | 56.228 | 56.228 | 56.228 | 54.842 | 54.842 | 47.912 | 47.912 | 53.2828 | 11.7172 | 0
2042 | 4 | 19 | 2042-04-19 | 1987 | 52.3151 | 51.5677 | 51.5677 | 50.8203 | 49.3254 | 48.578 | 49.3254 | 51.5677 | 53.81 | 56.0523 | 58.2946 | 59.7894 | 59.7894 | 62.0317 | 63.5266 | 64.274 | 63.5266 | 63.5266 | 61.2843 | 59.042 | 57.5471 | 57.5471 | 56.0523 | 53.81 | 56.4571 | 8.5429 | 0
2042 | 4 | 20 | 2042-04-20 | 1987 | 55.0246 | 53.3017 | 51.5789 | 50.7174 | 51.5789 | 49.856 | 50.7174 | 53.3017 | 57.6089 | 59.3317 | 60.1931 | 62.7774 | 63.6389 | 65.3617 | 67.0846 | 67.0846 | 67.946 | 67.946 | 66.2231 | 61.0546 | 60.1931 | 57.6089 | 59.3317 | 58.4703 | 59.0805 | 5.9195 | 0
2042 | 4 | 21 | 2042-04-21 | 1987 | 50.898 | 50.898 | 50.898 | 49.873 | 48.848 | 48.848 | 48.848 | 50.898 | 53.973 | 58.073 | 61.148 | 64.223 | 65.248 | 67.298 | 66.273 | 65.248 | 65.248 | 62.173 | 61.148 | 59.098 | 57.048 | 54.998 | 52.948 | 51.923 | 56.9199 | 8.0801 | 0
2042 | 4 | 22 | 2042-04-22 | 1987 | 50.648 | 49.298 | 47.948 | 46.598 | 47.948 | 46.598 | 47.948 | 49.298 | 51.998 | 51.998 | 54.698 | 56.048 | 60.098 | 58.748 | 60.098 | 60.098 | 60.098 | 58.748 | 58.748 | 57.398 | 56.048 | 56.048 | 51.998 | 56.048 | 53.9667 | 11.0333 | 0
2042 | 4 | 23 | 2042-04-23 | 1987 | 44.8115 | 41.8199 | 41.072 | 42.5678 | 41.8199 | 41.8199 | 41.8199 | 42.5678 | 44.0636 | 47.0552 | 50.0468 | 50.7947 | 52.2905 | 53.7863 | 55.2821 | 56.03 | 56.03 | 55.2821 | 52.2905 | 48.551 | 45.5594 | 43.3157 | 42.5678 | 41.072 | 47.1799 | 17.8202 | 0
2042 | 4 | 24 | 2042-04-24 | 1987 | 42.6579 | 40.3747 | 39.2332 | 38.0916 | 38.0916 | 36.95 | 38.0916 | 40.3747 | 43.7995 | 46.0826 | 49.5074 | 51.7905 | 55.2153 | 56.3568 | 56.3568 | 57.4984 | 58.64 | 57.4984 | 56.3568 | 51.7905 | 46.0826 | 44.9411 | 46.0826 | 44.9411 | 47.3669 | 17.6331 | 0
2042 | 4 | 25 | 2042-04-25 | 1987 | 47.7304 | 47.1691 | 47.7304 | 47.7304 | 47.1691 | 44.924 | 45.4853 | 48.2916 | 49.4142 | 50.5367 | 52.7818 | 53.9044 | 55.5882 | 56.1495 | 56.7107 | 56.7107 | 57.272 | 56.1495 | 55.0269 | 52.2205 | 51.098 | 49.9755 | 50.5367 | 50.5367 | 51.2851 | 13.7149 | 0
2042 | 4 | 26 | 2042-04-26 | 1987 | 45.7317 | 44.9988 | 43.5329 | 42.8 | 42.8 | 42.8 | 42.8 | 44.9988 | 47.9306 | 51.5953 | 54.527 | 57.4588 | 59.6576 | 62.5893 | 64.7881 | 66.254 | 65.5211 | 65.5211 | 63.3222 | 57.4588 | 57.4588 | 53.7941 | 50.1294 | 51.5953 | 53.336 | 11.664 | 0
2042 | 4 | 27 | 2042-04-27 | 1987 | 50.2182 | 49.1273 | 50.7636 | 48.5818 | 48.5818 | 46.4 | 49.1273 | 50.2182 | 53.4909 | 55.1273 | 56.2182 | 58.4 | 62.2182 | 63.3091 | 63.3091 | 64.4 | 64.4 | 63.3091 | 63.3091 | 60.0364 | 56.7636 | 54.5818 | 51.8545 | 51.8545 | 55.65 | 9.35 | 0
2042 | 4 | 28 | 2042-04-28 | 1987 | 50.2672 | 49.3188 | 45.5249 | 44.5765 | 44.5765 | 43.628 | 43.628 | 43.628 | 45.5249 | 44.5765 | 44.5765 | 46.4734 | 48.3703 | 53.1126 | 55.958 | 55.0095 | 53.1126 | 53.1126 | 51.2157 | 49.3188 | 48.3703 | 45.5249 | 45.5249 | 44.5765 | 47.8961 | 17.1039 | 0
2042 | 4 | 29 | 2042-04-29 | 1987 | 42.7933 | 41.9735 | 41.9735 | 41.1538 | 40.334 | 40.334 | 40.334 | 41.1538 | 43.613 | 46.892 | 47.7118 | 50.171 | 54.2698 | 56.729 | 58.3685 | 60.008 | 56.729 | 59.1882 | 54.2698 | 52.6302 | 50.171 | 49.3513 | 49.3513 | 47.7118 | 48.634 | 16.366 | 0
2042 | 4 | 30 | 2042-04-30 | 1987 | 68.63 | 57.6631 | 59.4909 | 59.4909 | 55.8353 | 57.6631 | 59.4909 | 59.4909 | 59.4909 | 59.4909 | 59.4909 | 59.4909 | 61.3187 | 61.3187 | 61.3187 | 59.4909 | 59.4909 | 59.4909 | 61.3187 | 59.4909 | 50.3518 | 48.524 | 48.524 | 48.524 | 58.12 | 6.88 | 0
2042 | 5 | 1 | 2042-05-01 | 1987 | 46.292 | 44.96 | 46.292 | 46.292 | 47.624 | 46.292 | 46.292 | 47.624 | 54.284 | 55.616 | 54.284 | 56.948 | 56.948 | 47.624 | 54.284 | 51.62 | 48.956 | 50.288 | 48.956 | 47.624 | 43.628 | 44.96 | 44.96 | 40.964 | 48.9005 | 16.0995 | 0
2042 | 5 | 2 | 2042-05-02 | 1987 | 36.788 | 36.788 | 36.788 | 36.788 | 36.788 | 36.788 | 36.788 | 36.788 | 39.93 | 46.214 | 52.498 | 52.498 | 55.64 | 58.782 | 61.924 | 58.782 | 65.066 | 61.924 | 58.782 | 55.64 | 55.64 | 49.356 | 49.356 | 49.356 | 48.5705 | 16.4295 | 0
2042 | 5 | 3 | 2042-05-03 | 1987 | 45.464 | 45.464 | 45.464 | 45.464 | 45.464 | 45.464 | 45.464 | 46.0305 | 46.5969 | 47.7299 | 49.4293 | 49.4293 | 52.2616 | 52.2616 | 53.9611 | 53.9611 | 55.094 | 55.094 | 54.5275 | 51.6952 | 51.1287 | 49.4293 | 48.8628 | 48.8628 | 49.3585 | 15.6415 | 0
2042 | 5 | 4 | 2042-05-04 | 1987 | 45.996 | 45.996 | 45.172 | 44.348 | 45.172 | 45.172 | 45.172 | 45.172 | 48.468 | 50.116 | 51.764 | 52.588 | 55.06 | 55.884 | 56.708 | 59.18 | 59.18 | 57.532 | 55.884 | 51.764 | 47.644 | 45.996 | 45.172 | 45.996 | 50.0473 | 14.9527 | 0
2042 | 5 | 5 | 2042-05-05 | 1987 | 50.3099 | 48.3096 | 48.9763 | 48.3096 | 47.6428 | 46.976 | 48.3096 | 50.3099 | 52.977 | 54.9774 | 56.9777 | 58.3113 | 60.3117 | 60.9784 | 62.312 | 62.312 | 62.312 | 60.9784 | 59.6449 | 56.9777 | 54.9774 | 54.3106 | 53.6438 | 53.6438 | 54.7829 | 10.2171 | 0
2042 | 5 | 6 | 2042-05-06 | 1987 | 47.21 | 46.652 | 44.978 | 44.42 | 44.42 | 44.42 | 44.978 | 46.652 | 48.326 | 50.558 | 51.674 | 53.906 | 55.022 | 55.58 | 56.696 | 57.254 | 57.812 | 56.696 | 55.022 | 53.348 | 50.558 | 51.674 | 51.116 | 50.558 | 50.8137 | 14.1863 | 0
2042 | 5 | 7 | 2042-05-07 | 1987 | 48.7062 | 47.8486 | 46.9911 | 46.1336 | 45.2761 | 41.846 | 45.2761 | 47.8486 | 50.4212 | 53.8513 | 57.2814 | 58.9964 | 59.8539 | 62.4265 | 63.284 | 63.284 | 63.284 | 59.8539 | 58.1389 | 57.2814 | 52.9938 | 52.9938 | 54.7088 | 53.8513 | 53.8513 | 11.1487 | 0
2042 | 5 | 8 | 2042-05-08 | 1987 | 52.142 | 48.0245 | 46.652 | 41.162 | 43.907 | 42.5345 | 43.907 | 48.0245 | 52.142 | 56.2595 | 60.377 | 63.122 | 64.4945 | 69.9845 | 69.9845 | 71.357 | 74.102 | 72.7295 | 69.9845 | 64.4945 | 56.2595 | 50.7695 | 49.397 | 52.142 | 56.8314 | 8.1686 | 0
2042 | 5 | 9 | 2042-05-09 | 1987 | 57.9455 | 52.9918 | 52.001 | 50.0195 | 52.001 | 48.038 | 51.0102 | 53.9825 | 56.9547 | 60.9177 | 63.89 | 65.8715 | 66.8623 | 68.8438 | 70.8252 | 71.816 | 71.816 | 71.816 | 69.8345 | 65.8715 | 58.9363 | 52.9918 | 51.0102 | 50.0195 | 59.8444 | 5.1556 | 0
2042 | 5 | 10 | 2042-05-10 | 1987 | 50.2779 | 48.393 | 47.4505 | 49.3354 | 48.393 | 47.4505 | 46.508 | 47.4505 | 51.2204 | 54.9903 | 57.8178 | 59.7027 | 61.5877 | 64.4151 | 67.2426 | 69.1275 | 70.07 | 70.07 | 68.185 | 65.3576 | 61.5877 | 58.7602 | 54.9903 | 51.2204 | 57.1502 | 7.8498 | 0
2042 | 5 | 11 | 2042-05-11 | 1987 | 58.4489 | 56.2086 | 56.2086 | 56.2086 | 53.9683 | 51.728 | 56.2086 | 56.2086 | 62.9295 | 71.8908 | 80.852 | 78.6117 | 80.852 | 78.6117 | 76.3714 | 78.6117 | 80.852 | 69.6505 | 67.4102 | 62.9295 | 65.1698 | 65.1698 | 65.1698 | 62.9295 | 66.3833 | 0 | 1.3833
2042 | 5 | 12 | 2042-05-12 | 1987 | 73.7564 | 70.9826 | 70.9826 | 70.9826 | 68.2088 | 59.8874 | 57.1136 | 59.8874 | 65.435 | 70.9826 | 73.7564 | 68.2088 | 70.9826 | 70.9826 | 73.7564 | 79.304 | 76.5302 | 73.7564 | 65.435 | 62.6612 | 62.6612 | 57.1136 | 54.3398 | 51.566 | 67.053 | 0 | 2.053
2042 | 5 | 13 | 2042-05-13 | 1987 | 49.982 | 51.3822 | 51.3822 | 51.3822 | 52.7824 | 52.7824 | 52.7824 | 56.9831 | 61.1837 | 62.5839 | 66.7845 | 63.9841 | 70.9852 | 73.7856 | 75.1858 | 76.586 | 76.586 | 76.586 | 72.3854 | 72.3854 | 62.5839 | 59.7835 | 60.4836 | 61.1837 | 63.0215 | 1.9785 | 0
2042 | 5 | 14 | 2042-05-14 | 1987 | 56.582 | 56.582 | 56.582 | 56.582 | 58.952 | 58.952 | 56.582 | 56.582 | 58.952 | 58.952 | 63.692 | 68.432 | 68.432 | 68.432 | 73.172 | 75.542 | 75.542 | 73.172 | 66.062 | 61.322 | 56.582 | 54.212 | 56.582 | 54.212 | 62.112 | 2.888 | 0
2042 | 5 | 15 | 2042-05-15 | 1987 | 59.39 | 59.39 | 59.39 | 56.962 | 54.534 | 54.534 | 56.962 | 56.962 | 59.39 | 64.246 | 66.674 | 66.674 | 66.674 | 69.102 | 71.53 | 71.53 | 73.958 | 69.102 | 64.246 | 64.246 | 59.39 | 59.39 | 54.534 | 52.106 | 62.1215 | 2.8785 | 0
2042 | 5 | 16 | 2042-05-16 | 1987 | 58.9357 | 57.8334 | 57.8334 | 57.8334 | 56.7311 | 52.322 | 57.8334 | 60.038 | 63.3449 | 64.4471 | 65.5494 | 67.754 | 71.0609 | 71.0609 | 71.0609 | 75.47 | 74.3677 | 75.47 | 72.1631 | 69.9586 | 64.4471 | 66.6517 | 65.5494 | 62.2426 | 64.9983 | 0.0017143 | 0
2042 | 5 | 17 | 2042-05-17 | 1987 | 58.1596 | 55.3854 | 51.224 | 52.6111 | 52.6111 | 51.224 | 53.9982 | 53.9982 | 55.3854 | 59.5468 | 59.5468 | 63.7081 | 66.4824 | 69.2566 | 69.2566 | 70.6437 | 73.418 | 73.418 | 72.0309 | 65.0952 | 67.8695 | 66.4824 | 62.321 | 59.5468 | 61.8008 | 3.1992 | 0
2042 | 5 | 18 | 2042-05-18 | 1987 | 58.856 | 50.81 | 48.128 | 45.446 | 45.446 | 45.446 | 45.446 | 48.128 | 53.492 | 61.538 | 69.584 | 72.266 | 69.584 | 72.266 | 66.902 | 64.22 | 64.22 | 64.22 | 66.902 | 58.856 | 56.174 | 53.492 | 48.128 | 45.446 | 57.2915 | 7.7085 | 0
2042 | 5 | 19 | 2042-05-19 | 1987 | 49.1884 | 47.0895 | 47.0895 | 47.0895 | 47.0895 | 46.04 | 49.1884 | 51.2874 | 53.3863 | 57.5843 | 58.6337 | 60.7327 | 63.8811 | 67.0296 | 67.0296 | 65.9801 | 70.178 | 68.079 | 68.079 | 63.8811 | 59.6832 | 57.5843 | 55.4853 | 53.3863 | 57.2782 | 7.7218 | 0
2042 | 5 | 20 | 2042-05-20 | 1987 | 52.8845 | 51.5255 | 50.1665 | 48.128 | 49.487 | 48.128 | 49.487 | 52.205 | 53.564 | 55.6025 | 59 | 60.359 | 61.718 | 62.3975 | 63.7565 | 63.7565 | 64.436 | 63.7565 | 63.077 | 61.0385 | 56.9615 | 59 | 56.9615 | 56.282 | 56.8199 | 8.1801 | 0
2042 | 5 | 21 | 2042-05-21 | 1987 | 50.2151 | 49.3297 | 47.5589 | 46.6734 | 45.788 | 45.788 | 46.6734 | 48.4443 | 50.2151 | 52.8714 | 56.4131 | 59.0694 | 59.9549 | 61.7257 | 62.6111 | 64.382 | 62.6111 | 62.6111 | 60.8403 | 58.184 | 53.7569 | 51.986 | 48.4443 | 48.4443 | 53.9413 | 11.0587 | 0
2042 | 5 | 22 | 2042-05-22 | 1987 | 48.3789 | 48.3789 | 47.0772 | 45.7756 | 44.474 | 45.7756 | 47.0772 | 47.0772 | 49.6805 | 50.9821 | 54.887 | 56.1886 | 57.4903 | 60.0935 | 62.6968 | 65.3 | 65.3 | 63.9984 | 63.9984 | 61.3951 | 54.887 | 53.5854 | 53.5854 | 50.9821 | 54.1277 | 10.8723 | 0
2042 | 5 | 23 | 2042-05-23 | 1987 | 51.278 | 49.631 | 50.18 | 49.631 | 49.082 | 49.082 | 50.18 | 51.278 | 53.474 | 55.67 | 55.67 | 57.866 | 59.513 | 60.062 | 59.513 | 61.16 | 61.16 | 60.611 | 59.513 | 57.866 | 55.121 | 55.121 | 54.572 | 53.474 | 55.0295 | 9.9705 | 0
2042 | 5 | 24 | 2042-05-24 | 1987 | 52.4682 | 51.8405 | 49.3295 | 48.7017 | 49.9573 | 48.074 | 49.9573 | 50.585 | 55.607 | 56.2347 | 58.118 | 58.7458 | 60.0012 | 61.8845 | 63.14 | 61.8845 | 63.14 | 63.14 | 61.8845 | 59.3735 | 55.607 | 53.7238 | 51.8405 | 50.585 | 55.6593 | 9.3407 | 0
2042 | 5 | 25 | 2042-05-25 | 1987 | 50.978 | 50.978 | 50.36 | 50.978 | 50.978 | 50.978 | 50.978 | 51.596 | 50.978 | 52.214 | 52.214 | 52.832 | 53.45 | 54.686 | 54.068 | 54.686 | 55.922 | 57.158 | 57.776 | 56.54 | 56.54 | 55.304 | 54.068 | 53.45 | 53.3212 | 11.6788 | 0
2042 | 5 | 26 | 2042-05-26 | 1987 | 52.5245 | 52.5245 | 50.63 | 50.63 | 50.63 | 50.63 | 50.63 | 50.63 | 52.5245 | 52.5245 | 54.419 | 58.208 | 60.1025 | 61.997 | 61.997 | 65.786 | 65.786 | 65.786 | 63.8915 | 61.997 | 60.1025 | 56.3135 | 54.419 | 54.419 | 56.6292 | 8.3707 | 0
2042 | 5 | 27 | 2042-05-27 | 1987 | 53.5 | 53.5 | 51.71 | 51.71 | 51.71 | 51.71 | 51.71 | 51.71 | 53.5 | 55.29 | 58.87 | 57.08 | 62.45 | 62.45 | 62.45 | 66.03 | 67.82 | 64.24 | 64.24 | 62.45 | 60.66 | 58.87 | 57.08 | 55.29 | 57.7512 | 7.2488 | 0
2042 | 5 | 28 | 2042-05-28 | 1987 | 57.8771 | 56.7874 | 56.7874 | 56.7874 | 56.7874 | 56.7874 | 55.6977 | 55.6977 | 56.7874 | 57.8771 | 62.2358 | 65.5049 | 67.6843 | 66.5946 | 68.774 | 67.6843 | 66.5946 | 65.5049 | 63.3255 | 62.2358 | 60.0565 | 57.8771 | 55.6977 | 54.608 | 60.5105 | 4.4895 | 0
2042 | 5 | 29 | 2042-05-29 | 1987 | 58.1 | 59.459 | 59.459 | 58.7795 | 58.7795 | 58.1 | 58.7795 | 60.1385 | 61.4975 | 63.536 | 66.254 | 66.9335 | 67.613 | 68.972 | 68.972 | 68.972 | 68.2925 | 67.613 | 66.254 | 61.4975 | 60.1385 | 59.459 | 60.1385 | 59.459 | 62.7999 | 2.2001 | 0
2042 | 5 | 30 | 2042-05-30 | 1987 | 58.64 | 58.64 | 58.64 | 58.64 | 58.64 | 59.524 | 59.524 | 59.524 | 60.408 | 63.06 | 63.06 | 64.828 | 66.596 | 65.712 | 61.292 | 63.06 | 66.596 | 64.828 | 65.712 | 62.176 | 60.408 | 60.408 | 59.524 | 58.64 | 61.5867 | 3.4133 | 0
2042 | 5 | 31 | 2042-05-31 | 1987 | 55.013 | 54.014 | 54.014 | 54.014 | 54.014 | 54.014 | 54.014 | 55.013 | 57.011 | 60.008 | 59.009 | 61.007 | 63.005 | 63.005 | 64.004 | 64.004 | 64.004 | 62.006 | 59.009 | 58.01 | 56.012 | 55.013 | 55.013 | 54.014 | 57.8435 | 7.1565 | 0
2042 | 6 | 1 | 2042-06-01 | 1987 | 66.2 | 63.878 | 61.556 | 61.556 | 61.556 | 61.556 | 63.878 | 66.2 | 75.488 | 75.488 | 84.776 | 84.776 | 82.454 | 77.81 | 84.776 | 91.742 | 96.386 | 89.42 | 91.742 | 89.42 | 82.454 | 75.488 | 77.81 | 73.166 | 76.649 | 0 | 11.649
2042 | 6 | 2 | 2042-06-02 | 1987 | 65.9595 | 65.1151 | 64.2707 | 62.582 | 62.582 | 62.582 | 64.2707 | 67.6482 | 69.3369 | 71.0256 | 72.7144 | 76.0918 | 76.9362 | 78.6249 | 80.3136 | 81.158 | 80.3136 | 80.3136 | 78.6249 | 75.2475 | 72.7144 | 71.0256 | 71.0256 | 70.1813 | 71.6941 | 0 | 6.6941
2042 | 6 | 3 | 2042-06-03 | 1987 | 60.8967 | 60.3913 | 59.886 | 58.8753 | 58.37 | 58.8753 | 60.3913 | 61.402 | 62.918 | 65.4447 | 66.9607 | 67.9713 | 68.982 | 69.9927 | 71.0033 | 71.5087 | 72.014 | 72.014 | 69.9927 | 67.9713 | 65.4447 | 63.9287 | 64.434 | 64.434 | 65.1709 | 0 | 0.17094
2042 | 6 | 4 | 2042-06-04 | 1987 | 67.1843 | 66.6009 | 66.0175 | 63.1007 | 62.5174 | 63.6841 | 63.6841 | 65.4342 | 67.7676 | 69.5177 | 72.4345 | 70.6845 | 72.4345 | 74.1846 | 74.768 | 73.6013 | 73.6013 | 71.8512 | 69.5177 | 67.1843 | 64.2675 | 63.1007 | 61.934 | 61.934 | 67.7919 | 0 | 2.7919
2042 | 6 | 5 | 2042-06-05 | 1987 | 67.6498 | 66.3505 | 66.3505 | 66.3505 | 66.3505 | 66.3505 | 67.6498 | 68.9491 | 72.8469 | 72.8469 | 72.8469 | 75.4455 | 74.1462 | 70.2484 | 74.1462 | 75.4455 | 75.4455 | 78.044 | 72.8469 | 71.5476 | 67.6498 | 63.752 | 63.752 | 63.752 | 70.0318 | 0 | 5.0318
2042 | 6 | 6 | 2042-06-06 | 1987 | 60.2803 | 59.2891 | 59.2891 | 59.2891 | 58.298 | 59.2891 | 59.2891 | 62.2625 | 64.2447 | 65.2359 | 68.2092 | 69.2004 | 72.1737 | 74.156 | 73.1649 | 74.156 | 74.156 | 73.1649 | 72.1737 | 70.1915 | 65.2359 | 66.227 | 65.2359 | 65.2359 | 66.227 | 0 | 1.227
2042 | 6 | 7 | 2042-06-07 | 1987 | 59.5347 | 58.8733 | 58.212 | 56.8893 | 56.228 | 57.5507 | 58.8733 | 60.8573 | 62.8413 | 65.4867 | 66.8093 | 69.4547 | 68.7933 | 70.7773 | 72.7613 | 74.084 | 73.4227 | 72.7613 | 70.7773 | 70.7773 | 67.4707 | 64.8253 | 64.164 | 63.5027 | 65.2387 | 0 | 0.23867
2042 | 6 | 8 | 2042-06-08 | 1987 | 71.082 | 56.512 | 56.512 | 56.512 | 56.512 | 53.598 | 53.598 | 50.684 | 53.598 | 53.598 | 53.598 | 56.512 | 56.512 | 59.426 | 59.426 | 65.254 | 73.996 | 71.082 | 76.91 | 73.996 | 68.168 | 71.082 | 62.34 | 53.598 | 61.0044 | 3.9956 | 0
2042 | 6 | 9 | 2042-06-09 | 1987 | 65.8068 | 60.9994 | 56.192 | 60.9994 | 58.5957 | 60.9994 | 60.9994 | 63.4031 | 65.8068 | 63.4031 | 70.6142 | 70.6142 | 75.4215 | 77.8252 | 82.6326 | 87.44 | 87.44 | 85.0363 | 85.0363 | 80.2289 | 77.8252 | 73.0178 | 70.6142 | 69.4123 | 71.2652 | 0 | 6.2652
2042 | 6 | 10 | 2042-06-10 | 1987 | 67.79 | 67.79 | 65.024 | 65.024 | 62.258 | 62.258 | 63.641 | 65.024 | 67.79 | 67.79 | 73.322 | 76.088 | 77.471 | 83.003 | 84.386 | 85.769 | 85.769 | 87.152 | 87.152 | 85.769 | 76.088 | 70.556 | 66.407 | 67.79 | 73.3796 | 0 | 8.3796
2042 | 6 | 11 | 2042-06-11 | 1987 | 65.4287 | 62.2087 | 63.282 | 63.282 | 60.062 | 61.1353 | 65.4287 | 67.5753 | 71.8687 | 74.0153 | 77.2353 | 79.382 | 82.602 | 84.7487 | 86.8953 | 89.042 | 89.042 | 83.6753 | 79.382 | 76.162 | 74.0153 | 71.8687 | 69.722 | 67.5753 | 73.5681 | 0 | 8.5681
2042 | 6 | 12 | 2042-06-12 | 1987 | 63.7913 | 62.4756 | 63.7913 | 61.16 | 61.16 | 63.7913 | 65.1069 | 66.4225 | 69.0538 | 70.3695 | 74.3164 | 78.2633 | 78.2633 | 87.4727 | 88.7884 | 90.104 | 87.4727 | 84.8415 | 84.8415 | 83.5258 | 78.2633 | 71.6851 | 69.0538 | 66.4225 | 73.7682 | 0 | 8.7682
2042 | 6 | 13 | 2042-06-13 | 1987 | 64.8986 | 62.33 | 63.6143 | 64.8986 | 64.8986 | 63.6143 | 67.4672 | 67.4672 | 68.7515 | 68.7515 | 71.3201 | 73.8887 | 80.3102 | 84.1631 | 88.016 | 86.7317 | 88.016 | 88.016 | 85.4474 | 79.0259 | 73.8887 | 70.0358 | 71.3201 | 70.0358 | 73.6211 | 0 | 8.6211
2042 | 6 | 14 | 2042-06-14 | 1987 | 67.6773 | 66.826 | 64.272 | 61.718 | 61.718 | 62.5693 | 65.1233 | 68.5287 | 71.934 | 75.3393 | 76.1907 | 77.8933 | 79.596 | 80.4473 | 82.15 | 82.15 | 84.704 | 81.2987 | 80.4473 | 77.042 | 71.934 | 69.38 | 66.826 | 65.1233 | 72.537 | 0 | 7.537
2042 | 6 | 15 | 2042-06-15 | 1987 | 66.4414 | 64.9929 | 63.5445 | 62.096 | 63.5445 | 63.5445 | 62.8202 | 62.096 | 62.096 | 62.8202 | 64.2687 | 64.2687 | 65.7172 | 67.1656 | 70.7868 | 71.5111 | 72.2353 | 74.408 | 70.7868 | 70.7868 | 69.3384 | 67.8899 | 66.4414 | 64.9929 | 66.4414 | 0 | 1.4414
2042 | 6 | 16 | 2042-06-16 | 1987 | 61.952 | 61.2725 | 60.593 | 59.9135 | 59.234 | 59.234 | 60.593 | 60.593 | 61.2725 | 61.2725 | 62.6315 | 63.9905 | 66.029 | 68.0675 | 69.4265 | 70.106 | 68.747 | 68.0675 | 67.388 | 67.388 | 66.7085 | 65.3495 | 63.311 | 62.6315 | 63.9905 | 1.0095 | 0
2042 | 6 | 17 | 2042-06-17 | 1987 | 59.6447 | 59.0515 | 57.8652 | 57.272 | 57.272 | 57.272 | 59.0515 | 60.2379 | 61.4243 | 63.797 | 65.5765 | 66.1697 | 67.3561 | 68.5425 | 69.7288 | 69.7288 | 70.322 | 69.7288 | 69.1356 | 66.7629 | 64.3902 | 62.0175 | 62.6106 | 62.0175 | 63.624 | 1.376 | 0
2042 | 6 | 18 | 2042-06-18 | 1987 | 60.9516 | 59.5878 | 57.542 | 58.2239 | 57.542 | 58.2239 | 59.5878 | 62.3155 | 65.7251 | 65.0432 | 67.7708 | 70.4985 | 71.8624 | 71.8624 | 72.5443 | 73.9082 | 75.272 | 74.5901 | 73.2262 | 71.1805 | 67.7708 | 66.407 | 63.6793 | 62.3155 | 66.1513 | 0 | 1.1513
2042 | 6 | 19 | 2042-06-19 | 1987 | 63.9866 | 63.9866 | 62.3356 | 62.3356 | 58.208 | 59.0335 | 61.5101 | 63.9866 | 64.8121 | 66.4632 | 70.5908 | 72.2418 | 75.5439 | 78.0204 | 79.6714 | 80.497 | 82.148 | 81.3225 | 81.3225 | 78.0204 | 74.7183 | 69.7652 | 66.4632 | 65.6377 | 70.1092 | 0 | 5.1092
2042 | 6 | 20 | 2042-06-20 | 1987 | 71.465 | 63.005 | 65.12 | 63.005 | 63.005 | 63.005 | 60.89 | 63.005 | 67.235 | 69.35 | 73.58 | 75.695 | 67.235 | 69.35 | 77.81 | 71.465 | 69.35 | 71.465 | 71.465 | 75.695 | 71.465 | 67.235 | 67.235 | 63.005 | 68.3806 | 0 | 3.3806
2042 | 6 | 21 | 2042-06-21 | 1987 | 60.5644 | 59.2962 | 59.2962 | 59.2962 | 58.028 | 58.028 | 59.2962 | 60.5644 | 61.8325 | 64.3689 | 66.9053 | 68.1735 | 60.5644 | 69.4416 | 69.4416 | 71.978 | 68.1735 | 69.4416 | 68.1735 | 65.6371 | 63.1007 | 61.8325 | 60.5644 | 60.5644 | 63.5235 | 1.4765 | 0
2042 | 6 | 22 | 2042-06-22 | 1987 | 59.4532 | 59.4532 | 58.5521 | 58.5521 | 57.6511 | 56.75 | 58.5521 | 58.5521 | 60.3542 | 63.0574 | 64.8595 | 65.7606 | 69.3648 | 69.3648 | 71.1669 | 72.068 | 72.068 | 72.068 | 70.2659 | 64.8595 | 61.2553 | 59.4532 | 59.4532 | 60.3542 | 63.4704 | 1.5296 | 0
2042 | 6 | 23 | 2042-06-23 | 1987 | 62.2994 | 61.3436 | 60.3878 | 60.3878 | 59.432 | 59.432 | 60.3878 | 62.2994 | 63.2552 | 65.1668 | 67.0784 | 70.9016 | 72.8132 | 74.7248 | 77.5922 | 77.5922 | 77.5922 | 78.548 | 77.5922 | 74.7248 | 70.9016 | 68.0342 | 65.1668 | 61.3436 | 67.8749 | 0 | 2.8749
2042 | 6 | 24 | 2042-06-24 | 1987 | 63.6475 | 63.3103 | 62.9732 | 62.636 | 62.636 | 62.9732 | 63.6475 | 64.6589 | 66.0075 | 67.019 | 68.0305 | 69.0419 | 70.0534 | 70.3905 | 71.0648 | 71.402 | 71.0648 | 70.7277 | 70.3905 | 69.3791 | 67.019 | 67.019 | 67.019 | 66.3447 | 67.019 | 0 | 2.019
2042 | 6 | 25 | 2042-06-25 | 1987 | 62.7453 | 62.0176 | 61.6537 | 61.6537 | 60.926 | 61.6537 | 62.3814 | 63.1091 | 64.9284 | 66.3839 | 67.1116 | 68.2031 | 69.2947 | 70.0224 | 70.7501 | 71.114 | 70.3863 | 70.7501 | 70.0224 | 69.2947 | 67.1116 | 65.6561 | 66.3839 | 65.6561 | 66.2171 | 0 | 1.2171
2042 | 6 | 26 | 2042-06-26 | 1987 | 62.827 | 61.5084 | 61.0688 | 59.3106 | 57.992 | 58.4315 | 61.0688 | 62.827 | 64.1457 | 65.0248 | 65.9039 | 67.2225 | 68.9807 | 69.8598 | 71.1785 | 71.1785 | 71.618 | 71.1785 | 70.2994 | 68.9807 | 67.2225 | 65.9039 | 65.0248 | 63.7061 | 65.5193 | 0 | 0.51927
2042 | 6 | 27 | 2042-06-27 | 1987 | 64.0123 | 61.5754 | 60.9662 | 59.7477 | 58.5292 | 57.92 | 61.5754 | 63.4031 | 64.0123 | 65.2308 | 67.0585 | 68.8862 | 70.1046 | 71.9323 | 72.5415 | 73.76 | 71.9323 | 73.1508 | 71.9323 | 70.7138 | 68.2769 | 60.3569 | 60.9662 | 59.7477 | 65.7638 | 0 | 0.76385
2042 | 6 | 28 | 2042-06-28 | 1987 | 59.0621 | 57.267 | 56.6687 | 55.472 | 56.0703 | 56.0703 | 56.6687 | 56.0703 | 56.6687 | 58.4637 | 61.4554 | 63.8488 | 65.6439 | 69.2339 | 71.029 | 71.029 | 72.824 | 72.2257 | 72.2257 | 71.029 | 69.8323 | 66.8406 | 64.4472 | 62.6521 | 63.4499 | 1.5501 | 0
2042 | 6 | 29 | 2042-06-29 | 1987 | 60.9631 | 61.6077 | 61.6077 | 59.0292 | 57.74 | 58.3846 | 61.6077 | 65.4755 | 67.4094 | 67.4094 | 70.6325 | 70.6325 | 71.9217 | 73.8556 | 77.0787 | 78.368 | 78.368 | 77.7234 | 76.4341 | 74.5002 | 71.2771 | 68.054 | 66.7647 | 65.4755 | 68.43 | 0 | 3.43
2042 | 6 | 30 | 2042-06-30 | 1987 | 69.428 | 66.044 | 63.788 | 66.044 | 60.404 | 62.66 | 60.404 | 63.788 | 66.044 | 69.428 | 71.684 | 77.324 | 79.58 | 81.836 | 85.22 | 87.476 | 87.476 | 87.476 | 86.348 | 84.092 | 78.452 | 72.812 | 70.556 | 66.044 | 73.517 | 0 | 8.517
2042 | 7 | 1 | 2042-07-01 | 1987 | 64.2803 | 62.593 | 61.7493 | 60.062 | 62.593 | 60.9057 | 61.7493 | 62.593 | 64.2803 | 64.2803 | 65.9676 | 69.3422 | 71.0295 | 75.2477 | 76.935 | 78.6223 | 79.466 | 76.935 | 75.2477 | 71.8731 | 67.6549 | 65.1239 | 63.4366 | 63.4366 | 67.7252 | 0 | 2.7252
2042 | 7 | 2 | 2042-07-02 | 1987 | 58.53 | 58.53 | 58.53 | 58.53 | 58.53 | 58.53 | 58.53 | 55.67 | 64.25 | 69.97 | 69.97 | 75.69 | 81.41 | 78.55 | 81.41 | 78.55 | 78.55 | 78.55 | 75.69 | 75.69 | 69.97 | 69.97 | 67.11 | 64.25 | 68.54 | 0 | 3.54
2042 | 7 | 3 | 2042-07-03 | 1987 | 63.4354 | 61.8991 | 61.8991 | 60.3627 | 60.3627 | 60.3627 | 61.8991 | 63.4354 | 63.4354 | 64.9718 | 69.5808 | 68.0445 | 71.1172 | 77.2626 | 78.7989 | 83.408 | 80.3353 | 81.8716 | 80.3353 | 77.2626 | 69.5808 | 66.5081 | 60.3627 | 57.29 | 68.4926 | 0 | 3.4926
2042 | 7 | 4 | 2042-07-04 | 1987 | 62.1068 | 62.1068 | 59.5634 | 57.02 | 57.02 | 57.02 | 59.5634 | 64.6502 | 69.737 | 69.737 | 72.2804 | 69.737 | 77.3672 | 69.737 | 69.737 | 67.1936 | 79.9106 | 82.454 | 74.8238 | 64.6502 | 64.6502 | 62.1068 | 62.1068 | 59.5634 | 66.4518 | 0 | 1.4518
2042 | 7 | 5 | 2042-07-05 | 1987 | 55.346 | 58.2767 | 55.346 | 58.2767 | 58.2767 | 58.2767 | 61.2075 | 64.1382 | 67.0689 | 69.9996 | 78.7918 | 81.7225 | 87.584 | 84.6533 | 87.584 | 87.584 | 87.584 | 81.7225 | 72.9304 | 67.0689 | 61.2075 | 58.2767 | 55.346 | 55.346 | 68.9006 | 0 | 3.9006
2042 | 7 | 6 | 2042-07-06 | 1987 | 58.8277 | 58.8277 | 61.0096 | 58.8277 | 56.6459 | 54.464 | 56.6459 | 58.8277 | 65.3733 | 69.737 | 71.9189 | 76.2826 | 80.6463 | 85.01 | 82.8281 | 85.01 | 85.01 | 82.8281 | 78.4644 | 76.2826 | 74.1007 | 69.737 | 69.737 | 67.5551 | 70.1916 | 0 | 5.1916
2042 | 7 | 7 | 2042-07-07 | 1987 | 65.8907 | 60.53 | 60.53 | 60.53 | 63.2104 | 60.53 | 63.2104 | 65.8907 | 63.2104 | 68.5711 | 71.2515 | 71.2515 | 79.2925 | 81.9729 | 87.3336 | 90.014 | 81.9729 | 81.9729 | 76.6122 | 73.9318 | 68.5711 | 65.8907 | 65.8907 | 60.53 | 70.358 | 0 | 5.358
2042 | 7 | 8 | 2042-07-08 | 1987 | 65.594 | 61.412 | 63.503 | 61.412 | 63.503 | 63.503 | 63.503 | 61.412 | 61.412 | 67.685 | 78.14 | 80.231 | 76.049 | 80.231 | 82.322 | 86.504 | 86.504 | 84.413 | 80.231 | 78.14 | 71.867 | 73.958 | 71.867 | 69.776 | 72.2155 | 0 | 7.2155
2042 | 7 | 9 | 2042-07-09 | 1987 | 64.6144 | 62.6033 | 60.5922 | 58.5811 | 58.5811 | 56.57 | 58.5811 | 62.6033 | 62.6033 | 58.5811 | 60.5922 | 68.6365 | 74.6698 | 74.6698 | 76.6809 | 78.692 | 78.692 | 76.6809 | 74.6698 | 72.6587 | 72.6587 | 66.6255 | 66.6255 | 66.6255 | 67.212 | 0 | 2.212
2042 | 7 | 10 | 2042-07-10 | 1987 | 63.3325 | 60.9772 | 60.1922 | 60.1922 | 60.1922 | 58.622 | 61.7623 | 63.3325 | 67.2578 | 70.3982 | 71.9683 | 73.5385 | 72.7534 | 75.8937 | 76.6788 | 77.4638 | 79.034 | 78.2489 | 77.4638 | 75.8937 | 72.7534 | 70.3982 | 68.0429 | 69.6131 | 69.4168 | 0 | 4.4168
2042 | 7 | 11 | 2042-07-11 | 1987 | 58.958 | 58.566 | 57.39 | 57.782 | 56.606 | 57.39 | 56.998 | 59.742 | 59.35 | 60.526 | 61.702 | 63.27 | 64.446 | 65.23 | 66.406 | 67.19 | 66.014 | 66.014 | 66.014 | 64.054 | 61.702 | 59.742 | 60.526 | 59.742 | 61.4733 | 3.5267 | 0
2042 | 7 | 12 | 2042-07-12 | 1987 | 62.24 | 61.6846 | 60.8514 | 61.1291 | 60.8514 | 60.296 | 61.4069 | 62.24 | 62.7954 | 63.9063 | 65.0171 | 65.8503 | 65.8503 | 66.6834 | 66.9611 | 68.072 | 68.072 | 67.7943 | 66.9611 | 66.128 | 64.4617 | 63.6286 | 63.6286 | 63.0731 | 64.1493 | 0.85071 | 0
2042 | 7 | 13 | 2042-07-13 | 1987 | 67.307 | 66.6873 | 66.3774 | 66.0676 | 65.138 | 65.138 | 66.3774 | 67.6169 | 68.5464 | 69.1661 | 70.4056 | 70.7154 | 71.9549 | 72.5746 | 73.5041 | 73.5041 | 73.814 | 73.5041 | 73.5041 | 72.5746 | 70.4056 | 69.476 | 69.1661 | 68.8563 | 69.6826 | 0 | 4.6826
2042 | 7 | 14 | 2042-07-14 | 1987 | 71.2704 | 68.8832 | 68.8832 | 64.1089 | 61.7217 | 60.926 | 65.7003 | 68.8832 | 71.2704 | 72.0661 | 71.2704 | 75.249 | 77.6362 | 80.8191 | 81.6148 | 84.002 | 84.002 | 82.4106 | 80.8191 | 78.4319 | 74.4533 | 70.4747 | 68.8832 | 68.0875 | 72.9945 | 0 | 7.9945
2042 | 7 | 15 | 2042-07-15 | 1987 | 72.9301 | 71.7999 | 68.4093 | 66.1488 | 61.628 | 61.628 | 63.8884 | 63.8884 | 63.8884 | 66.1488 | 70.6697 | 72.9301 | 74.0603 | 78.5812 | 79.7114 | 79.7114 | 83.102 | 81.9718 | 76.3207 | 72.9301 | 70.6697 | 67.2791 | 66.1488 | 65.0186 | 70.811 | 0 | 5.811
2042 | 7 | 16 | 2042-07-16 | 1987 | 60.644 | 60.644 | 60.644 | 60.644 | 60.644 | 59.036 | 59.036 | 59.036 | 60.644 | 62.252 | 62.252 | 67.076 | 67.076 | 70.292 | 75.116 | 78.332 | 83.156 | 83.156 | 81.548 | 81.548 | 76.724 | 70.292 | 71.9 | 70.292 | 68.416 | 0 | 3.416
2042 | 7 | 17 | 2042-07-17 | 1987 | 65.3633 | 63.639 | 64.2138 | 63.0643 | 61.34 | 61.34 | 62.4895 | 66.5128 | 65.9381 | 68.8119 | 72.8352 | 73.4099 | 74.5594 | 76.2837 | 78.008 | 76.8585 | 76.2837 | 73.9847 | 72.8352 | 71.6857 | 69.9614 | 70.5361 | 71.1109 | 70.5361 | 69.6501 | 0 | 4.6501
2042 | 7 | 18 | 2042-07-18 | 1987 | 65.8482 | 64.9007 | 63.0058 | 62.0584 | 60.1635 | 60.1635 | 59.216 | 61.1109 | 63.0058 | 68.6905 | 71.5329 | 75.3227 | 77.2176 | 78.1651 | 79.1125 | 80.06 | 77.2176 | 78.1651 | 71.5329 | 68.4063 | 65.185 | 62.0584 | 61.1109 | 61.1109 | 68.0984 | 0 | 3.0984
2042 | 7 | 19 | 2042-07-19 | 1987 | 60.2432 | 60.2432 | 57.632 | 57.632 | 57.632 | 57.632 | 58.9376 | 58.9376 | 60.2432 | 62.8544 | 65.4656 | 66.7712 | 66.7712 | 69.3824 | 73.2992 | 73.2992 | 75.9104 | 77.216 | 73.2992 | 70.688 | 66.7712 | 64.16 | 64.16 | 66.7712 | 65.248 | 0 | 0.248
2042 | 7 | 20 | 2042-07-20 | 1987 | 58.4397 | 58.4397 | 57.4778 | 57.4778 | 56.516 | 57.4778 | 56.516 | 61.3251 | 65.1724 | 67.0961 | 66.1343 | 69.9816 | 73.8289 | 73.8289 | 75.7525 | 78.638 | 78.638 | 78.638 | 76.7143 | 72.867 | 68.0579 | 64.2106 | 63.2488 | 62.287 | 66.6152 | 0 | 1.6152
2042 | 7 | 21 | 2042-07-21 | 1987 | 59.1385 | 59.1385 | 56.5257 | 53.9129 | 55.6548 | 53.042 | 56.5257 | 57.3966 | 62.6222 | 66.1058 | 68.7186 | 70.4605 | 72.2023 | 74.8151 | 73.0732 | 75.686 | 74.8151 | 73.9442 | 72.2023 | 70.4605 | 66.1058 | 62.6222 | 62.6222 | 58.2675 | 64.8358 | 0.16425 | 0
2042 | 7 | 22 | 2042-07-22 | 1987 | 66.587 | 62.1905 | 59.9922 | 59.9922 | 59.9922 | 59.9922 | 62.1905 | 62.1905 | 62.1905 | 64.3888 | 66.587 | 66.587 | 70.9835 | 75.38 | 75.38 | 75.38 | 73.1817 | 73.1817 | 73.1817 | 68.7853 | 66.587 | 66.587 | 59.9922 | 57.794 | 66.2206 | 0 | 1.2206
2042 | 7 | 23 | 2042-07-23 | 1987 | 57.452 | 57.452 | 57.452 | 57.452 | 57.452 | 57.452 | 57.452 | 60.6335 | 62.2242 | 65.4057 | 70.178 | 73.3595 | 78.1317 | 79.7225 | 81.3132 | 82.904 | 81.3132 | 78.1317 | 81.3132 | 79.7225 | 76.541 | 68.5872 | 65.4057 | 65.4057 | 68.8524 | 0 | 3.8524
2042 | 7 | 24 | 2042-07-24 | 1987 | 66.239 | 61.331 | 60.104 | 58.877 | 57.65 | 58.877 | 58.877 | 62.558 | 63.785 | 65.012 | 69.92 | 76.055 | 74.828 | 76.055 | 76.055 | 77.282 | 78.509 | 79.736 | 78.509 | 76.055 | 72.374 | 67.466 | 63.785 | 60.104 | 68.3351 | 0 | 3.3351
2042 | 7 | 25 | 2042-07-25 | 1987 | 60.892 | 60.892 | 59.748 | 59.748 | 59.748 | 58.604 | 59.748 | 60.892 | 60.892 | 62.036 | 65.468 | 66.612 | 68.9 | 73.476 | 76.908 | 79.196 | 73.476 | 72.332 | 72.332 | 71.188 | 70.044 | 65.468 | 64.324 | 63.18 | 66.0877 | 0 | 1.0877
2042 | 7 | 26 | 2042-07-26 | 1987 | 59.5621 | 59.5621 | 58.2473 | 56.9325 | 56.9325 | 52.988 | 56.9325 | 59.5621 | 62.1917 | 70.0806 | 74.0251 | 76.6547 | 79.2844 | 80.5992 | 81.914 | 79.2844 | 79.2844 | 75.3399 | 72.7103 | 70.0806 | 64.8214 | 63.5065 | 60.8769 | 59.5621 | 67.1223 | 0 | 2.1223
2042 | 7 | 27 | 2042-07-27 | 1987 | 60.5498 | 59.1692 | 59.1692 | 59.1692 | 59.1692 | 56.408 | 60.5498 | 63.311 | 66.0722 | 68.8334 | 71.5946 | 75.7364 | 78.4976 | 79.8782 | 82.6394 | 84.02 | 84.02 | 82.6394 | 82.6394 | 78.4976 | 71.5946 | 66.0722 | 61.9304 | 60.5498 | 69.6963 | 0 | 4.6963
2042 | 7 | 28 | 2042-07-28 | 1987 | 63.1171 | 62.1925 | 62.1925 | 63.1171 | 61.268 | 62.1925 | 64.0416 | 66.8153 | 69.5889 | 71.438 | 75.1362 | 76.9853 | 77.9098 | 80.6835 | 81.608 | 81.608 | 81.608 | 80.6835 | 79.7589 | 77.9098 | 72.3625 | 69.5889 | 68.6644 | 67.7398 | 71.5921 | 0 | 6.5921
2042 | 7 | 29 | 2042-07-29 | 1987 | 63.302 | 61.736 | 61.736 | 60.17 | 60.953 | 60.17 | 61.736 | 63.302 | 65.651 | 67.217 | 68.783 | 70.349 | 72.698 | 74.264 | 76.613 | 76.613 | 77.396 | 76.613 | 76.613 | 72.698 | 68.783 | 68 | 66.434 | 66.434 | 68.261 | 0 | 3.261
2042 | 7 | 30 | 2042-07-30 | 1987 | 63.0983 | 62.0011 | 58.7095 | 56.5152 | 55.418 | 55.418 | 57.6124 | 58.7095 | 64.1955 | 65.2926 | 67.487 | 70.7785 | 71.8757 | 74.0701 | 77.3616 | 79.556 | 76.2645 | 72.9729 | 70.7785 | 68.5842 | 67.487 | 65.2926 | 64.1955 | 60.9039 | 66.0241 | 0 | 1.0241
2042 | 7 | 31 | 2042-07-31 | 1987 | 64.2894 | 64.2894 | 63.23 | 63.23 | 63.23 | 63.23 | 63.23 | 64.2894 | 66.4083 | 70.646 | 71.7054 | 74.8837 | 75.9431 | 78.062 | 77.0026 | 77.0026 | 78.062 | 77.0026 | 72.7649 | 71.7054 | 68.5271 | 67.4677 | 66.4083 | 67.4677 | 69.5866 | 0 | 4.5866
2042 | 8 | 1 | 2042-08-01 | 1987 | 71.0168 | 70.2581 | 68.7407 | 68.7407 | 68.7407 | 67.982 | 68.7407 | 70.2581 | 72.5342 | 74.0516 | 76.3277 | 78.6038 | 80.1212 | 81.6386 | 83.156 | 82.3973 | 83.156 | 83.156 | 82.3973 | 79.3625 | 76.3277 | 73.2929 | 72.5342 | 72.5342 | 75.2529 | 0 | 10.2529
2042 | 8 | 2 | 2042-08-02 | 1987 | 63.662 | 63.662 | 62.564 | 60.368 | 59.27 | 60.368 | 61.466 | 64.76 | 69.152 | 72.446 | 75.74 | 77.936 | 77.936 | 79.034 | 83.426 | 84.524 | 84.524 | 83.426 | 82.328 | 79.034 | 74.642 | 69.152 | 69.152 | 66.956 | 71.897 | 0 | 6.897
2042 | 8 | 3 | 2042-08-03 | 1987 | 65.4872 | 64.571 | 64.571 | 63.6548 | 59.99 | 59.99 | 61.8224 | 64.571 | 69.152 | 72.8168 | 75.5654 | 78.314 | 81.0626 | 82.895 | 86.5598 | 86.5598 | 87.476 | 84.7274 | 81.0626 | 78.314 | 73.733 | 72.8168 | 70.9844 | 69.152 | 73.1604 | 0 | 8.1604
2042 | 8 | 4 | 2042-08-04 | 1987 | 76.2526 | 74.0552 | 72.9565 | 68.5616 | 64.1667 | 63.068 | 65.2654 | 69.6603 | 72.9565 | 74.0552 | 79.5488 | 81.7462 | 82.845 | 86.1411 | 87.2398 | 89.4373 | 89.4373 | 90.536 | 88.3386 | 81.7462 | 75.1539 | 75.1539 | 72.9565 | 67.4629 | 77.0309 | 0 | 12.0309
2042 | 8 | 5 | 2042-08-05 | 1987 | 70.4615 | 70.4615 | 68.0157 | 65.57 | 65.57 | 66.7929 | 69.2386 | 69.2386 | 70.4615 | 72.9072 | 76.5759 | 76.5759 | 81.4674 | 79.0216 | 83.9131 | 85.136 | 85.136 | 85.136 | 85.136 | 81.4674 | 79.0216 | 77.7987 | 75.353 | 72.9072 | 75.5568 | 0 | 10.5568
2042 | 8 | 6 | 2042-08-06 | 1987 | 65.635 | 63.1697 | 62.348 | 63.9915 | 63.9915 | 63.1697 | 63.1697 | 63.9915 | 64.8132 | 67.2784 | 70.5654 | 72.2089 | 74.6741 | 77.1393 | 78.7828 | 80.4263 | 80.4263 | 81.248 | 79.6045 | 76.3176 | 72.2089 | 72.2089 | 73.0306 | 71.3871 | 70.9078 | 0 | 5.9078
2042 | 8 | 7 | 2042-08-07 | 1987 | 68.0652 | 65.961 | 63.8569 | 64.5583 | 62.4541 | 60.35 | 63.8569 | 65.961 | 68.0652 | 70.1693 | 71.5721 | 75.7803 | 77.1831 | 78.5859 | 79.9886 | 80.69 | 80.69 | 79.2872 | 79.2872 | 77.1831 | 73.6762 | 72.9748 | 70.8707 | 68.7666 | 71.6597 | 0 | 6.6597
2042 | 8 | 8 | 2042-08-08 | 1987 | 66.344 | 63.59 | 63.59 | 64.508 | 61.754 | 62.672 | 62.672 | 66.344 | 70.016 | 72.77 | 75.524 | 78.278 | 81.032 | 82.868 | 82.868 | 85.622 | 85.622 | 87.458 | 83.786 | 81.032 | 73.688 | 70.016 | 70.016 | 68.18 | 73.3438 | 0 | 8.3438
2042 | 8 | 9 | 2042-08-09 | 1987 | 76.0075 | 73.2961 | 70.5846 | 69.2289 | 65.1617 | 63.806 | 65.1617 | 70.5846 | 73.2961 | 76.0075 | 78.719 | 82.7862 | 88.2091 | 90.9205 | 92.2763 | 93.632 | 93.632 | 88.2091 | 81.4305 | 76.0075 | 70.5846 | 65.1617 | 66.5175 | 65.1617 | 76.5159 | 0 | 11.5159
2042 | 8 | 10 | 2042-08-10 | 1987 | 72.56 | 66.976 | 66.976 | 64.184 | 66.976 | 66.976 | 66.976 | 66.976 | 64.184 | 72.56 | 78.144 | 80.936 | 83.728 | 89.312 | 89.312 | 89.312 | 83.728 | 86.52 | 83.728 | 80.936 | 80.936 | 78.144 | 78.144 | 78.144 | 76.5153 | 0 | 11.5153
2042 | 8 | 11 | 2042-08-11 | 1987 | 66.0579 | 65.2109 | 65.2109 | 65.2109 | 64.364 | 64.364 | 65.2109 | 66.0579 | 66.0579 | 68.5987 | 69.4457 | 71.9865 | 74.5274 | 77.0682 | 78.7621 | 78.7621 | 80.456 | 78.7621 | 78.7621 | 77.0682 | 71.9865 | 70.2926 | 68.5987 | 69.4457 | 70.9278 | 0 | 5.9278
2042 | 8 | 12 | 2042-08-12 | 1987 | 74.1092 | 69.5804 | 67.316 | 67.316 | 67.316 | 67.316 | 68.4482 | 68.4482 | 69.5804 | 69.5804 | 70.7126 | 71.8448 | 71.8448 | 72.977 | 75.2414 | 75.2414 | 78.638 | 77.5058 | 75.2414 | 75.2414 | 72.977 | 71.8448 | 70.1465 | 68.4482 | 71.5382 | 0 | 6.5382
2042 | 8 | 13 | 2042-08-13 | 1987 | 67.426 | 67.426 | 65.93 | 65.93 | 65.93 | 65.93 | 65.93 | 65.93 | 67.426 | 67.426 | 68.922 | 70.418 | 71.914 | 76.402 | 77.898 | 79.394 | 79.394 | 79.394 | 77.898 | 74.906 | 73.41 | 71.914 | 70.418 | 68.922 | 71.1037 | 0 | 6.1037
2042 | 8 | 14 | 2042-08-14 | 1987 | 68.2176 | 68.2176 | 68.2176 | 68.2176 | 68.2176 | 67.19 | 67.19 | 68.2176 | 68.2176 | 69.2453 | 70.2729 | 71.3005 | 73.3558 | 76.4387 | 78.494 | 75.4111 | 76.4387 | 77.4664 | 78.494 | 76.4387 | 74.3835 | 74.3835 | 71.3005 | 71.3005 | 71.9428 | 0 | 6.9428
2042 | 8 | 15 | 2042-08-15 | 1987 | 69.9764 | 67.442 | 67.442 | 67.442 | 67.442 | 67.442 | 67.442 | 67.442 | 67.442 | 68.7092 | 69.9764 | 71.2436 | 72.5108 | 75.0452 | 77.5796 | 77.5796 | 80.114 | 75.0452 | 72.5108 | 72.5108 | 69.9764 | 69.9764 | 68.7092 | 67.442 | 70.7684 | 0 | 5.7684
2042 | 8 | 16 | 2042-08-16 | 1987 | 65.4363 | 63.9371 | 62.438 | 62.438 | 62.438 | 62.438 | 62.438 | 62.438 | 63.9371 | 65.4363 | 68.4346 | 75.9303 | 77.4294 | 78.9286 | 80.4277 | 83.426 | 81.9269 | 78.9286 | 77.4294 | 75.9303 | 74.4311 | 69.9337 | 66.9354 | 63.9371 | 70.3085 | 0 | 5.3085
2042 | 8 | 17 | 2042-08-17 | 1987 | 67.9577 | 67.9577 | 67.9577 | 66.6993 | 65.4409 | 62.924 | 64.1824 | 66.6993 | 69.2162 | 72.9915 | 79.2837 | 81.8005 | 83.059 | 88.0927 | 89.3511 | 91.868 | 91.868 | 91.868 | 89.3511 | 85.5758 | 79.2837 | 75.5083 | 75.5083 | 76.7668 | 77.1338 | 0 | 12.1338
2042 | 8 | 18 | 2042-08-18 | 1987 | 71.9384 | 69.548 | 68.3528 | 65.9624 | 65.9624 | 63.572 | 65.9624 | 70.7432 | 74.3288 | 76.7192 | 81.5 | 83.8904 | 87.476 | 89.8664 | 93.452 | 92.2568 | 93.452 | 92.2568 | 89.8664 | 85.0856 | 79.1096 | 77.9144 | 75.524 | 75.524 | 78.761 | 0 | 13.761
2042 | 8 | 19 | 2042-08-19 | 1987 | 74.12 | 73.0422 | 70.8868 | 67.6535 | 66.5757 | 65.498 | 66.5757 | 70.8868 | 74.12 | 78.431 | 78.431 | 80.5865 | 83.8197 | 85.9753 | 88.1308 | 89.2085 | 91.364 | 91.364 | 88.1308 | 82.742 | 76.2755 | 74.12 | 75.1977 | 73.0422 | 77.7574 | 0 | 12.7574
2042 | 8 | 20 | 2042-08-20 | 1987 | 72.599 | 70.718 | 68.837 | 68.837 | 68.837 | 66.956 | 66.956 | 66.956 | 66.956 | 68.837 | 70.718 | 82.004 | 82.004 | 83.885 | 89.528 | 93.29 | 91.409 | 91.409 | 87.647 | 80.123 | 74.48 | 74.48 | 72.599 | 68.837 | 76.2042 | 0 | 11.2042
2042 | 8 | 21 | 2042-08-21 | 1987 | 68.4557 | 67.0738 | 67.0738 | 65.6919 | 64.31 | 64.31 | 64.31 | 68.4557 | 72.6015 | 76.7472 | 79.511 | 85.0386 | 89.1844 | 90.5663 | 93.3301 | 94.712 | 94.712 | 91.9482 | 89.1844 | 83.6567 | 76.7472 | 76.7472 | 75.3653 | 73.9834 | 78.0715 | 0 | 13.0715
2042 | 8 | 22 | 2042-08-22 | 1987 | 69.296 | 66.389 | 66.389 | 64.9355 | 64.9355 | 63.482 | 63.482 | 67.8425 | 72.203 | 78.017 | 80.924 | 88.1915 | 92.552 | 94.0055 | 95.459 | 96.9125 | 98.366 | 94.0055 | 91.0985 | 88.1915 | 82.3775 | 80.924 | 82.3775 | 80.924 | 80.1367 | 0 | 15.1367
2042 | 8 | 23 | 2042-08-23 | 1987 | 73.826 | 73.826 | 68.351 | 66.161 | 67.256 | 65.066 | 66.161 | 68.351 | 70.541 | 73.826 | 73.826 | 78.206 | 81.491 | 84.776 | 88.061 | 91.346 | 91.346 | 91.346 | 91.346 | 84.776 | 80.396 | 77.111 | 77.111 | 77.111 | 77.5673 | 0 | 12.5672
2042 | 8 | 24 | 2042-08-24 | 1987 | 72.1654 | 70.3568 | 68.5481 | 66.7394 | 65.835 | 63.122 | 63.122 | 65.835 | 68.5481 | 73.9741 | 74.8785 | 76.6872 | 80.3046 | 83.9219 | 85.7306 | 87.5393 | 89.348 | 89.348 | 87.5393 | 83.9219 | 75.7828 | 73.0698 | 71.2611 | 67.6437 | 75.2176 | 0 | 10.2176
2042 | 8 | 25 | 2042-08-25 | 1987 | 65.8805 | 64.8972 | 64.8972 | 64.4056 | 63.914 | 64.0615 | 64.2581 | 64.4056 | 64.8972 | 66.8637 | 69.3219 | 71.2884 | 75.2214 | 75.2214 | 76.6963 | 78.1711 | 78.1711 | 79.646 | 78.6628 | 74.7297 | 70.7968 | 69.3219 | 67.847 | 68.3386 | 70.0798 | 0 | 5.0798
2042 | 8 | 26 | 2042-08-26 | 1987 | 69.8663 | 64.6207 | 63.8714 | 64.6207 | 64.6207 | 63.8714 | 63.122 | 64.6207 | 66.8688 | 69.8663 | 72.1144 | 69.8663 | 74.3625 | 74.3625 | 74.3625 | 75.1119 | 77.36 | 75.8613 | 75.1119 | 72.1144 | 72.1144 | 71.3651 | 71.3651 | 69.8663 | 70.0537 | 0 | 5.0537
2042 | 8 | 27 | 2042-08-27 | 1987 | 66.8099 | 65.8455 | 67.7743 | 64.8812 | 65.8455 | 61.988 | 62.9524 | 68.7387 | 71.6318 | 73.5606 | 75.4894 | 77.4182 | 82.2401 | 84.1688 | 86.0976 | 86.0976 | 87.062 | 83.2045 | 83.2045 | 77.4182 | 71.6318 | 73.5606 | 71.6318 | 69.7031 | 74.1232 | 0 | 9.1232
2042 | 8 | 28 | 2042-08-28 | 1987 | 77.9072 | 72.0932 | 69.7676 | 68.6048 | 67.442 | 68.6048 | 69.7676 | 70.9304 | 70.9304 | 76.7444 | 81.3956 | 82.5584 | 84.884 | 87.2096 | 88.3724 | 90.698 | 90.698 | 87.2096 | 87.2096 | 83.7212 | 79.07 | 80.2328 | 79.07 | 77.9072 | 78.8762 | 0 | 13.8762
2042 | 8 | 29 | 2042-08-29 | 1987 | 67.9964 | 67.3088 | 66.6212 | 66.6212 | 65.9336 | 65.9336 | 65.246 | 67.3088 | 68.684 | 72.122 | 74.1848 | 76.2476 | 78.3104 | 80.3732 | 81.0608 | 82.436 | 81.7484 | 80.3732 | 78.3104 | 74.8724 | 72.8096 | 73.4972 | 72.8096 | 72.122 | 73.0388 | 0 | 8.0388
2042 | 8 | 30 | 2042-08-30 | 1987 | 70.5308 | 70.5308 | 69.9164 | 69.302 | 68.0732 | 67.766 | 68.3804 | 69.302 | 69.9164 | 71.4524 | 72.6812 | 73.91 | 75.1388 | 76.0604 | 76.6748 | 76.982 | 76.982 | 76.6748 | 75.7532 | 73.6028 | 72.374 | 72.0668 | 72.374 | 72.374 | 72.4508 | 0 | 7.4508
2042 | 8 | 31 | 2042-08-31 | 1987 | 68.6516 | 68.2988 | 67.7696 | 67.946 | 67.7696 | 67.2404 | 67.064 | 67.7696 | 68.4752 | 69.1808 | 69.8864 | 70.592 | 71.2976 | 71.8268 | 72.0032 | 72.356 | 72.0032 | 71.6504 | 71.1212 | 70.2392 | 69.5336 | 69.3572 | 68.828 | 69.1808 | 69.585 | 0 | 4.585
2042 | 9 | 1 | 2042-09-01 | 1987 | 62.0991 | 60.9297 | 60.6374 | 60.6374 | 60.0527 | 60.0527 | 60.0527 | 60.9297 | 61.8068 | 62.0991 | 63.8532 | 65.0226 | 66.4843 | 66.7766 | 67.946 | 67.946 | 67.946 | 67.069 | 66.4843 | 65.0226 | 61.8068 | 60.9297 | 60.0527 | 59.468 | 63.171 | 1.829 | 0
2042 | 9 | 2 | 2042-09-02 | 1987 | 58.79 | 56.6852 | 56.6852 | 57.7376 | 57.7376 | 57.7376 | 57.7376 | 57.7376 | 59.8424 | 60.8948 | 61.9472 | 67.2092 | 68.2616 | 67.2092 | 69.314 | 68.2616 | 68.2616 | 65.1044 | 62.9996 | 61.9472 | 57.7376 | 59.8424 | 56.6852 | 53.528 | 61.2456 | 3.7544 | 0
2042 | 9 | 3 | 2042-09-03 | 1987 | 57.1126 | 54.9011 | 53.7954 | 52.6897 | 52.6897 | 52.6897 | 51.584 | 53.7954 | 59.324 | 62.6411 | 63.7469 | 65.9583 | 70.3811 | 72.5926 | 74.804 | 73.6983 | 74.804 | 74.804 | 70.3811 | 65.9583 | 63.7469 | 61.5354 | 59.324 | 61.5354 | 62.6872 | 2.3128 | 0
2042 | 9 | 4 | 2042-09-04 | 1987 | 61.154 | 59.888 | 57.356 | 58.622 | 56.09 | 51.026 | 52.292 | 57.356 | 62.42 | 64.952 | 70.016 | 75.08 | 76.346 | 80.144 | 81.41 | 81.41 | 80.144 | 76.346 | 75.08 | 68.75 | 66.218 | 68.75 | 67.484 | 66.218 | 67.273 | 0 | 2.273
2042 | 9 | 5 | 2042-09-05 | 1987 | 63.6303 | 63.6303 | 57.3433 | 57.3433 | 54.1998 | 52.628 | 52.628 | 58.915 | 63.6303 | 69.9174 | 73.0609 | 76.2044 | 79.3479 | 84.0632 | 90.3502 | 88.7785 | 91.922 | 88.7785 | 84.0632 | 77.7762 | 73.0609 | 69.9174 | 74.6326 | 66.7738 | 71.3581 | 0 | 6.3581
2042 | 9 | 6 | 2042-09-06 | 1987 | 71.5273 | 67.1295 | 62.7318 | 64.9306 | 60.5329 | 58.334 | 60.5329 | 64.9306 | 68.229 | 72.6267 | 75.925 | 77.0245 | 82.5217 | 83.6211 | 85.82 | 84.7206 | 85.82 | 85.82 | 81.4222 | 75.925 | 73.7262 | 75.925 | 74.8256 | 69.3284 | 73.4971 | 0 | 8.4971
2042 | 9 | 7 | 2042-09-07 | 1987 | 65.012 | 62.9915 | 61.9813 | 57.9402 | 57.9402 | 56.93 | 57.9402 | 57.9402 | 57.9402 | 57.9402 | 59.9607 | 64.0018 | 68.0427 | 74.1042 | 77.135 | 80.1658 | 81.176 | 81.176 | 79.1555 | 73.094 | 68.0427 | 64.0018 | 62.9915 | 60.971 | 66.1906 | 0 | 1.1906
2042 | 9 | 8 | 2042-09-08 | 1987 | 52.088 | 52.088 | 53.916 | 53.916 | 52.088 | 52.088 | 52.088 | 52.088 | 52.088 | 53.916 | 53.916 | 57.572 | 59.4 | 63.056 | 68.54 | 79.508 | 83.164 | 84.992 | 77.68 | 68.54 | 66.712 | 63.056 | 59.4 | 57.572 | 61.228 | 3.772 | 0
2042 | 9 | 9 | 2042-09-09 | 1987 | 58.232 | 58.232 | 56.798 | 52.496 | 52.496 | 51.062 | 52.496 | 53.93 | 55.364 | 56.798 | 61.1 | 66.836 | 72.572 | 75.44 | 81.176 | 85.478 | 84.044 | 85.478 | 82.61 | 72.572 | 68.27 | 66.836 | 65.402 | 62.534 | 65.7605 | 0 | 0.7605
2042 | 9 | 10 | 2042-09-10 | 1987 | 59.7734 | 56.1647 | 54.9618 | 56.1647 | 58.5705 | 52.556 | 52.556 | 54.9618 | 60.9763 | 66.9908 | 70.5994 | 75.411 | 79.0197 | 83.8313 | 86.2371 | 86.2371 | 87.44 | 85.0342 | 79.0197 | 71.8023 | 64.585 | 59.7734 | 58.5705 | 58.5705 | 67.492 | 0 | 2.492
2042 | 9 | 11 | 2042-09-11 | 1987 | 59.111 | 59.111 | 55.544 | 59.111 | 55.544 | 59.111 | 59.111 | 55.544 | 59.111 | 62.678 | 69.812 | 69.812 | 69.812 | 73.379 | 76.946 | 73.379 | 76.946 | 73.379 | 69.812 | 69.812 | 69.812 | 66.245 | 62.678 | 62.678 | 65.3533 | 0 | 0.35325
2042 | 9 | 12 | 2042-09-12 | 1987 | 56.147 | 56.147 | 56.147 | 54.068 | 54.068 | 54.068 | 54.068 | 54.068 | 56.147 | 56.147 | 54.068 | 58.226 | 62.384 | 66.542 | 64.463 | 64.463 | 64.463 | 62.384 | 60.305 | 58.226 | 58.226 | 56.147 | 56.147 | 54.068 | 57.9661 | 7.0339 | 0
2042 | 9 | 13 | 2042-09-13 | 1987 | 60.2042 | 60.2042 | 60.2042 | 60.2042 | 60.2042 | 59.396 | 59.396 | 60.2042 | 61.0124 | 61.0124 | 61.8206 | 63.437 | 65.0534 | 66.6698 | 67.478 | 67.478 | 67.478 | 67.478 | 67.478 | 64.2452 | 62.6288 | 61.0124 | 59.396 | 61.0124 | 62.6962 | 2.3039 | 0
2042 | 9 | 14 | 2042-09-14 | 1987 | 60.386 | 60.386 | 56.201 | 54.1085 | 58.2935 | 58.2935 | 58.2935 | 62.4785 | 64.571 | 64.571 | 60.386 | 60.386 | 62.4785 | 62.4785 | 64.571 | 62.4785 | 68.756 | 64.571 | 60.386 | 56.201 | 54.1085 | 52.016 | 52.016 | 54.1085 | 59.6885 | 5.3115 | 0
2042 | 9 | 15 | 2042-09-15 | 1987 | 57.02 | 57.02 | 57.569 | 57.02 | 56.471 | 55.922 | 55.922 | 57.02 | 57.569 | 58.667 | 61.412 | 60.863 | 63.059 | 63.608 | 63.608 | 62.51 | 58.667 | 61.412 | 60.314 | 59.765 | 59.765 | 59.216 | 58.118 | 58.118 | 59.1931 | 5.8069 | 0
2042 | 9 | 16 | 2042-09-16 | 1987 | 54.125 | 54.125 | 53.3225 | 52.52 | 52.52 | 53.3225 | 54.125 | 53.3225 | 54.9275 | 57.335 | 55.73 | 58.1375 | 61.3475 | 61.3475 | 61.3475 | 62.15 | 62.15 | 61.3475 | 59.7425 | 55.73 | 54.9275 | 55.73 | 54.9275 | 54.125 | 56.5994 | 8.4006 | 0
2042 | 9 | 17 | 2042-09-17 | 1987 | 51.2525 | 50.4995 | 49.7465 | 49.37 | 49.37 | 50.123 | 49.37 | 50.123 | 50.876 | 51.2525 | 53.5115 | 55.394 | 56.147 | 56.9 | 57.653 | 58.0295 | 57.653 | 58.406 | 56.5235 | 54.2645 | 54.641 | 53.888 | 53.888 | 52.7585 | 53.4017 | 11.5983 | 0
2042 | 9 | 18 | 2042-09-18 | 1987 | 44.7629 | 47.1217 | 47.1217 | 47.1217 | 43.5834 | 44.7629 | 42.404 | 47.1217 | 53.0189 | 53.0189 | 58.916 | 57.7366 | 63.6337 | 65.9926 | 67.172 | 64.8131 | 65.9926 | 64.8131 | 61.2749 | 57.7366 | 54.1983 | 50.66 | 47.1217 | 45.9423 | 54.0017 | 10.9983 | 0
2042 | 9 | 19 | 2042-09-19 | 1987 | 48.4146 | 47.8075 | 47.8075 | 46.5932 | 45.986 | 45.986 | 47.2003 | 46.5932 | 49.0218 | 52.0575 | 53.879 | 56.3076 | 57.5219 | 59.9505 | 59.9505 | 60.5577 | 61.772 | 61.1648 | 58.1291 | 58.1291 | 55.7005 | 54.4862 | 54.4862 | 53.2718 | 53.4489 | 11.5511 | 0
2042 | 9 | 20 | 2042-09-20 | 1987 | 59.972 | 59.234 | 58.496 | 58.496 | 56.282 | 57.02 | 55.544 | 57.758 | 59.972 | 63.662 | 67.352 | 68.09 | 70.304 | 72.518 | 74.732 | 75.47 | 75.47 | 74.732 | 71.042 | 64.4 | 62.924 | 61.448 | 61.448 | 60.71 | 64.4615 | 0.5385 | 0
2042 | 9 | 21 | 2042-09-21 | 1987 | 60.7727 | 59.3587 | 59.3587 | 57.4733 | 57.002 | 57.002 | 57.9447 | 57.9447 | 58.8873 | 61.244 | 64.072 | 65.486 | 67.3713 | 68.7853 | 68.7853 | 69.728 | 69.2567 | 68.314 | 66.4287 | 63.6007 | 62.658 | 63.1293 | 61.7153 | 61.244 | 62.8151 | 2.1849 | 0
2042 | 9 | 22 | 2042-09-22 | 1987 | 61.614 | 61.614 | 57.944 | 57.944 | 56.476 | 56.476 | 55.742 | 57.21 | 59.412 | 63.816 | 66.752 | 69.688 | 71.156 | 73.358 | 74.092 | 75.56 | 74.826 | 71.156 | 68.22 | 65.284 | 63.816 | 65.284 | 62.348 | 60.146 | 64.5806 | 0.41942 | 0
2042 | 9 | 23 | 2042-09-23 | 1987 | 59.9728 | 57.9977 | 57.0102 | 54.0475 | 55.0351 | 54.0475 | 54.0475 | 55.0351 | 57.9977 | 60.9604 | 64.9105 | 65.8981 | 66.8856 | 70.8358 | 73.7985 | 72.8109 | 74.786 | 70.8358 | 67.8732 | 63.923 | 62.9355 | 57.0102 | 53.06 | 53.06 | 61.8656 | 3.1344 | 0
2042 | 9 | 24 | 2042-09-24 | 1987 | 53.168 | 56.99 | 60.812 | 64.634 | 64.634 | 64.634 | 64.634 | 64.634 | 64.634 | 60.812 | 68.456 | 72.278 | 76.1 | 76.1 | 76.1 | 72.278 | 76.1 | 72.278 | 68.456 | 68.456 | 68.456 | 68.456 | 64.634 | 64.634 | 67.182 | 0 | 2.182
2042 | 9 | 25 | 2042-09-25 | 1987 | 59.9103 | 59.9103 | 59.9103 | 57.0791 | 57.0791 | 54.248 | 54.248 | 54.248 | 57.0791 | 54.248 | 57.0791 | 59.9103 | 62.7414 | 71.2349 | 74.066 | 71.2349 | 74.066 | 71.2349 | 68.4037 | 59.9103 | 57.0791 | 57.0791 | 57.0791 | 54.248 | 60.972 | 4.028 | 0
2042 | 9 | 26 | 2042-09-26 | 1987 | 64.74 | 62.648 | 60.556 | 58.464 | 56.372 | 57.418 | 57.418 | 58.464 | 60.556 | 61.602 | 65.786 | 68.924 | 68.924 | 68.924 | 69.97 | 75.2 | 73.108 | 72.062 | 69.97 | 67.878 | 66.832 | 65.786 | 64.74 | 63.694 | 65.0015 | 0 | 0.0015
2042 | 9 | 27 | 2042-09-27 | 1987 | 63.302 | 63.302 | 59.918 | 59.072 | 59.918 | 56.534 | 56.534 | 58.226 | 62.456 | 64.994 | 67.532 | 70.07 | 71.762 | 72.608 | 73.454 | 74.3 | 74.3 | 71.762 | 68.378 | 64.148 | 66.686 | 66.686 | 64.994 | 64.994 | 65.6637 | 0 | 0.66375
2042 | 9 | 28 | 2042-09-28 | 1987 | 57.719 | 57.362 | 55.934 | 56.291 | 55.22 | 55.577 | 55.934 | 56.291 | 57.719 | 59.147 | 60.575 | 61.646 | 62.003 | 63.074 | 63.788 | 63.431 | 63.431 | 62.36 | 60.575 | 59.504 | 58.79 | 59.147 | 58.79 | 58.79 | 59.2957 | 5.7043 | 0
2042 | 9 | 29 | 2042-09-29 | 1987 | 55.542 | 55.052 | 54.562 | 54.562 | 54.562 | 54.072 | 53.582 | 54.562 | 56.032 | 57.502 | 59.952 | 62.402 | 63.872 | 65.342 | 66.322 | 66.812 | 65.832 | 64.362 | 61.422 | 58.972 | 58.482 | 57.992 | 57.502 | 58.482 | 59.0741 | 5.9259 | 0
2042 | 9 | 30 | 2042-09-30 | 1987 | 59.149 | 57.8213 | 57.3788 | 56.4937 | 55.166 | 55.166 | 55.166 | 56.0511 | 57.3788 | 60.4766 | 62.6894 | 64.4596 | 64.4596 | 65.7872 | 67.5574 | 68 | 67.1149 | 65.7872 | 63.5745 | 63.1319 | 61.3617 | 60.9192 | 60.4766 | 60.4766 | 61.0851 | 3.9149 | 0
2042 | 10 | 1 | 2042-10-01 | 1987 | 49.4096 | 48.6937 | 49.4096 | 47.9778 | 46.904 | 48.3358 | 46.904 | 47.6199 | 48.6937 | 50.4834 | 52.2731 | 54.4208 | 56.9264 | 57.6423 | 57.6423 | 59.0741 | 59.432 | 56.5685 | 54.7787 | 54.0629 | 51.9152 | 50.8414 | 50.4834 | 50.4834 | 52.124 | 12.876 | 0
2042 | 10 | 2 | 2042-10-02 | 1987 | 53.726 | 47.9228 | 46.472 | 49.3736 | 50.8244 | 47.9228 | 47.9228 | 49.3736 | 49.3736 | 52.2752 | 55.1768 | 56.6276 | 58.0784 | 59.5292 | 59.5292 | 60.98 | 60.98 | 59.5292 | 59.5292 | 58.0784 | 56.6276 | 53.726 | 51.5498 | 49.3736 | 53.9376 | 11.0624 | 0
2042 | 10 | 3 | 2042-10-03 | 1987 | 48.83 | 48.83 | 49.5375 | 48.83 | 49.5375 | 49.5375 | 50.2451 | 50.2451 | 50.9526 | 53.7828 | 55.1978 | 56.6129 | 57.3205 | 55.9054 | 57.3205 | 58.028 | 58.028 | 55.1978 | 53.0752 | 53.0752 | 51.6602 | 50.2451 | 49.5375 | 50.9526 | 52.6035 | 12.3965 | 0
2042 | 10 | 4 | 2042-10-04 | 1987 | 51.314 | 51.314 | 50.54 | 50.54 | 48.992 | 47.444 | 48.992 | 48.992 | 49.766 | 51.314 | 53.636 | 55.184 | 56.732 | 55.958 | 58.28 | 57.506 | 58.28 | 55.184 | 52.088 | 49.766 | 50.54 | 48.992 | 49.766 | 46.67 | 51.9912 | 13.0088 | 0
2042 | 10 | 5 | 2042-10-05 | 1987 | 48.0028 | 46.5121 | 45.0214 | 45.7667 | 44.276 | 45.0214 | 44.276 | 44.276 | 47.2575 | 50.9843 | 53.9657 | 56.2018 | 57.6925 | 59.9286 | 60.674 | 60.674 | 59.1833 | 56.2018 | 52.475 | 50.2389 | 49.4935 | 50.9843 | 50.2389 | 49.4935 | 51.2017 | 13.7983 | 0
2042 | 10 | 6 | 2042-10-06 | 1987 | 42.7258 | 41.7589 | 39.825 | 39.825 | 39.825 | 38.858 | 38.858 | 39.825 | 42.7258 | 46.5937 | 50.4615 | 53.3624 | 58.1972 | 60.1311 | 61.0981 | 63.032 | 61.0981 | 58.1972 | 51.4285 | 48.5276 | 46.5937 | 45.6267 | 44.6598 | 43.6928 | 48.2053 | 16.7947 | 0
2042 | 10 | 7 | 2042-10-07 | 1987 | 44.5955 | 42.197 | 40.9977 | 38.5992 | 39.7985 | 38.5992 | 37.4 | 37.4 | 39.7985 | 46.994 | 54.1895 | 56.588 | 57.7872 | 62.5842 | 63.7835 | 63.7835 | 66.182 | 60.1857 | 52.9902 | 45.7947 | 45.7947 | 45.7947 | 42.197 | 40.9977 | 48.543 | 16.457 | 0
2042 | 10 | 8 | 2042-10-08 | 1987 | 40.082 | 42.7787 | 42.7787 | 42.7787 | 40.082 | 40.082 | 40.082 | 42.7787 | 45.4755 | 53.5656 | 61.6558 | 64.3525 | 61.6558 | 64.3525 | 69.746 | 69.746 | 67.0493 | 61.6558 | 53.5656 | 50.8689 | 50.8689 | 50.8689 | 48.1722 | 45.4755 | 52.1049 | 12.8951 | 0
2042 | 10 | 9 | 2042-10-09 | 1987 | 57.1554 | 56.793 | 56.4307 | 56.0683 | 56.0683 | 56.0683 | 55.706 | 55.706 | 56.793 | 58.2424 | 59.6918 | 60.7789 | 62.2283 | 62.953 | 63.6777 | 64.04 | 63.6777 | 62.2283 | 60.4165 | 60.0542 | 59.6918 | 58.9671 | 58.2424 | 58.2424 | 59.1634 | 5.8366 | 0
2042 | 10 | 10 | 2042-10-10 | 1987 | 52.82 | 52.0004 | 52.4102 | 51.5906 | 51.5906 | 48.722 | 52.4102 | 49.9514 | 53.2298 | 55.2788 | 54.869 | 57.7376 | 58.5572 | 61.016 | 59.3768 | 61.016 | 60.6062 | 58.967 | 56.0984 | 56.0984 | 54.4592 | 53.2298 | 52.4102 | 51.5906 | 54.8348 | 10.1652 | 0
2042 | 10 | 11 | 2042-10-11 | 1987 | 52.0292 | 50.2508 | 51.14 | 51.4364 | 49.658 | 49.9544 | 50.5472 | 49.658 | 51.7328 | 53.5112 | 54.6968 | 56.7716 | 57.3644 | 58.55 | 58.2536 | 57.9572 | 57.9572 | 56.7716 | 54.104 | 53.2148 | 52.9184 | 52.3256 | 52.0292 | 51.4364 | 53.5112 | 11.4888 | 0
2042 | 10 | 12 | 2042-10-12 | 1987 | 60.37 | 55.158 | 53.855 | 55.158 | 49.946 | 51.249 | 52.552 | 51.249 | 52.552 | 60.37 | 62.976 | 65.582 | 70.794 | 70.794 | 73.4 | 73.4 | 73.4 | 72.097 | 62.976 | 61.673 | 60.37 | 57.764 | 59.067 | 55.158 | 60.9129 | 4.0871 | 0
2042 | 10 | 13 | 2042-10-13 | 1987 | 57.0586 | 56.5031 | 55.3923 | 54.8369 | 54.2814 | 53.726 | 54.2814 | 53.726 | 55.3923 | 57.614 | 60.3911 | 62.0574 | 62.0574 | 63.1683 | 64.8346 | 65.39 | 65.39 | 62.6129 | 59.8357 | 59.2803 | 57.614 | 58.7249 | 57.0586 | 57.0586 | 58.6786 | 6.3214 | 0
2042 | 10 | 14 | 2042-10-14 | 1987 | 53.591 | 44.276 | 48.9335 | 46.6047 | 46.6047 | 46.6047 | 51.2622 | 46.6047 | 44.276 | 46.6047 | 46.6047 | 46.6047 | 53.591 | 60.5772 | 60.5772 | 60.5772 | 62.906 | 60.5772 | 60.5772 | 55.9197 | 53.591 | 51.2622 | 46.6047 | 48.9335 | 51.8444 | 13.1556 | 0
2042 | 10 | 15 | 2042-10-15 | 1987 | 56.5094 | 56.5094 | 55.3725 | 54.2357 | 53.0988 | 53.0988 | 51.962 | 51.962 | 53.0988 | 58.7831 | 63.3304 | 64.4673 | 66.7409 | 67.8778 | 72.4252 | 73.562 | 71.2883 | 67.8778 | 65.6041 | 63.3304 | 62.1936 | 62.1936 | 61.0567 | 58.7831 | 61.0567 | 3.9433 | 0
2042 | 10 | 16 | 2042-10-16 | 1987 | 53.114 | 54.7722 | 53.9431 | 53.9431 | 53.9431 | 53.114 | 53.114 | 53.114 | 53.9431 | 53.9431 | 56.4305 | 60.5761 | 63.8926 | 63.8926 | 66.38 | 66.38 | 66.38 | 62.2344 | 59.747 | 58.0887 | 58.9179 | 58.0887 | 55.6014 | 57.2596 | 57.9506 | 7.0494 | 0
2042 | 10 | 17 | 2042-10-17 | 1987 | 57.3332 | 57.3332 | 54.3764 | 54.3764 | 55.1156 | 52.898 | 52.898 | 53.6372 | 55.1156 | 56.594 | 59.5508 | 61.0292 | 61.7684 | 62.5076 | 63.986 | 63.2468 | 62.5076 | 60.29 | 58.0724 | 55.8548 | 57.3332 | 57.3332 | 57.3332 | 56.594 | 57.7952 | 7.2048 | 0
2042 | 10 | 18 | 2042-10-18 | 1987 | 55.236 | 55.236 | 54.441 | 55.236 | 54.971 | 54.5735 | 54.176 | 54.441 | 54.706 | 56.031 | 56.826 | 57.356 | 58.416 | 58.416 | 58.681 | 58.946 | 58.416 | 57.356 | 56.031 | 55.501 | 56.031 | 56.296 | 56.031 | 55.766 | 56.2132 | 8.7868 | 0
2042 | 10 | 19 | 2042-10-19 | 1987 | 55.8435 | 55.5677 | 55.5677 | 55.5677 | 55.292 | 55.292 | 55.292 | 55.292 | 55.8435 | 56.6706 | 58.0493 | 59.1522 | 59.9794 | 60.8065 | 61.358 | 61.0823 | 60.8065 | 59.9794 | 58.8765 | 58.325 | 57.7735 | 57.4978 | 57.2221 | 56.9464 | 57.6701 | 7.3299 | 0
2042 | 10 | 20 | 2042-10-20 | 1987 | 56.1344 | 53.793 | 54.5734 | 53.793 | 52.232 | 52.232 | 54.5734 | 52.232 | 56.9149 | 59.2563 | 63.9392 | 67.0611 | 69.4026 | 71.744 | 70.9635 | 71.744 | 69.4026 | 67.0611 | 61.5978 | 60.8173 | 59.2563 | 60.0368 | 58.4758 | 55.3539 | 60.5246 | 4.4754 | 0
2042 | 10 | 21 | 2042-10-21 | 1987 | 58.2927 | 56.7822 | 57.5375 | 56.7822 | 56.027 | 56.027 | 53.006 | 53.7612 | 56.7822 | 60.5585 | 62.8242 | 65.09 | 66.6005 | 68.8662 | 70.3768 | 71.132 | 70.3768 | 66.6005 | 63.5795 | 62.069 | 62.8242 | 61.3137 | 58.2927 | 56.7822 | 61.3452 | 3.6548 | 0
2042 | 10 | 22 | 2042-10-22 | 1987 | 61.3707 | 60.9546 | 60.5385 | 60.5385 | 59.7062 | 58.874 | 59.2901 | 59.2901 | 59.2901 | 60.1224 | 60.9546 | 61.7868 | 63.0352 | 64.2835 | 64.6996 | 65.948 | 65.5319 | 63.8674 | 63.0352 | 63.0352 | 61.3707 | 63.0352 | 61.7868 | 60.9546 | 61.8042 | 3.1958 | 0
2042 | 10 | 23 | 2042-10-23 | 1987 | 55.2544 | 54.7062 | 54.158 | 54.158 | 54.158 | 55.2544 | 54.7062 | 54.158 | 55.2544 | 54.7062 | 55.8025 | 55.8025 | 56.8989 | 58.5435 | 60.188 | 59.6398 | 60.188 | 60.188 | 57.9953 | 59.0916 | 56.8989 | 56.8989 | 57.4471 | 57.9953 | 56.6705 | 8.3295 | 0
2042 | 10 | 24 | 2042-10-24 | 1987 | 48.56 | 48.56 | 48.56 | 45.716 | 48.56 | 42.872 | 42.872 | 42.872 | 45.716 | 45.716 | 48.56 | 54.248 | 57.092 | 59.936 | 59.936 | 59.936 | 59.936 | 57.092 | 54.248 | 59.936 | 57.092 | 54.248 | 54.248 | 51.404 | 51.9965 | 13.0035 | 0
2042 | 10 | 25 | 2042-10-25 | 1987 | 44.0564 | 42.8882 | 41.72 | 42.8882 | 42.8882 | 44.0564 | 45.2246 | 46.3928 | 47.561 | 48.7292 | 49.8974 | 51.0656 | 52.2338 | 53.402 | 52.2338 | 52.2338 | 52.2338 | 49.8974 | 47.561 | 47.561 | 46.3928 | 46.3928 | 46.3928 | 46.3928 | 47.5123 | 17.4877 | 0
2042 | 10 | 26 | 2042-10-26 | 1987 | 52.5602 | 47.5091 | 47.5091 | 46.2463 | 47.5091 | 46.2463 | 44.9835 | 44.9835 | 44.9835 | 44.9835 | 46.2463 | 48.7718 | 53.8229 | 57.6112 | 58.874 | 57.6112 | 55.0857 | 50.0346 | 46.2463 | 44.9835 | 43.7208 | 42.458 | 42.458 | 42.458 | 48.2457 | 16.7543 | 0
2042 | 10 | 27 | 2042-10-27 | 1987 | 54.9455 | 55.871 | 54.02 | 50.318 | 52.169 | 50.318 | 50.318 | 50.318 | 50.318 | 52.169 | 54.02 | 59.573 | 61.424 | 65.126 | 66.977 | 68.828 | 63.275 | 59.573 | 54.02 | 54.02 | 52.169 | 54.02 | 52.169 | 46.616 | 55.5239 | 9.4761 | 0
2042 | 10 | 28 | 2042-10-28 | 1987 | 50.8072 | 51.3462 | 51.8853 | 51.3462 | 50.8072 | 49.7291 | 49.19 | 50.2681 | 50.2681 | 51.3462 | 51.8853 | 51.8853 | 54.0415 | 56.1977 | 58.3539 | 59.432 | 59.432 | 55.6586 | 54.5805 | 55.1196 | 55.6586 | 55.1196 | 55.1196 | 53.5024 | 53.4575 | 11.5425 | 0
2042 | 10 | 29 | 2042-10-29 | 1987 | 42.8853 | 42.8853 | 42.0108 | 42.8853 | 42.0108 | 41.1364 | 41.1364 | 40.262 | 42.8853 | 44.6341 | 49.8806 | 52.5039 | 53.3783 | 54.2527 | 56.876 | 55.1272 | 54.2527 | 51.6295 | 50.7551 | 49.0062 | 49.0062 | 49.0062 | 49.8806 | 49.0062 | 47.8039 | 17.1961 | 0
2042 | 10 | 30 | 2042-10-30 | 1987 | 44.3516 | 42.7568 | 42.7568 | 41.162 | 41.162 | 41.162 | 41.162 | 42.7568 | 41.162 | 44.3516 | 44.3516 | 45.9464 | 53.9204 | 57.11 | 55.5152 | 55.5152 | 55.5152 | 50.7308 | 47.5412 | 45.9464 | 45.9464 | 45.9464 | 47.5412 | 44.3516 | 46.6109 | 18.3891 | 0
2042 | 10 | 31 | 2042-10-31 | 1987 | 45.806 | 45.806 | 40.721 | 35.636 | 35.636 | 35.636 | 35.636 | 35.636 | 40.721 | 40.721 | 45.806 | 50.891 | 55.976 | 50.891 | 55.976 | 55.976 | 55.976 | 50.891 | 50.891 | 45.806 | 40.721 | 40.721 | 40.721 | 40.721 | 44.7466 | 20.2534 | 0
2042 | 11 | 1 | 2042-11-01 | 1987 | 56.264 | 50.495 | 50.495 | 50.495 | 50.495 | 50.495 | 44.726 | 44.726 | 44.726 | 38.957 | 44.726 | 44.726 | 44.726 | 38.957 | 44.726 | 44.726 | 44.726 | 38.957 | 38.957 | 38.957 | 33.188 | 33.188 | 33.188 | 33.188 | 43.2837 | 21.7162 | 0
2042 | 11 | 2 | 2042-11-02 | 1987 | 46.5466 | 46.5466 | 46.5466 | 42.6894 | 42.6894 | 42.6894 | 34.9751 | 31.118 | 31.118 | 54.2609 | 46.5466 | 50.4037 | 54.2609 | 58.118 | 54.2609 | 54.2609 | 54.2609 | 50.4037 | 50.4037 | 50.4037 | 50.4037 | 50.4037 | 50.4037 | 46.5466 | 47.5109 | 17.4891 | 0
2042 | 11 | 3 | 2042-11-03 | 1987 | 36.9788 | 39.1604 | 36.9788 | 36.9788 | 36.9788 | 34.7972 | 34.7972 | 34.7972 | 34.7972 | 36.9788 | 39.1604 | 45.7052 | 45.7052 | 47.8868 | 52.25 | 50.0684 | 52.25 | 47.8868 | 41.342 | 39.1604 | 39.1604 | 32.6156 | 34.7972 | 30.434 | 40.0694 | 24.9306 | 0
2042 | 11 | 4 | 2042-11-04 | 1987 | 39.4988 | 33.2942 | 37.4306 | 31.226 | 33.2942 | 35.3624 | 39.4988 | 41.567 | 42.6011 | 43.6352 | 45.7034 | 46.7375 | 47.7716 | 47.7716 | 49.8398 | 51.908 | 49.8398 | 49.8398 | 49.8398 | 49.8398 | 49.8398 | 49.8398 | 47.7716 | 47.7716 | 44.2384 | 20.7616 | 0
2042 | 11 | 5 | 2042-11-05 | 1987 | 50.6889 | 50.6889 | 50.6889 | 49.3782 | 49.3782 | 49.3782 | 48.0675 | 48.0675 | 46.7567 | 49.3782 | 53.3104 | 54.6211 | 57.2425 | 58.5533 | 57.2425 | 59.864 | 58.5533 | 51.9996 | 50.6889 | 49.3782 | 48.0675 | 46.7567 | 45.446 | 45.446 | 51.235 | 13.765 | 0
2042 | 11 | 6 | 2042-11-06 | 1987 | 48.096 | 47.282 | 49.724 | 50.538 | 50.538 | 50.538 | 50.538 | 52.166 | 52.166 | 52.98 | 53.794 | 53.794 | 53.794 | 54.608 | 53.794 | 54.608 | 53.794 | 52.98 | 53.794 | 53.794 | 54.608 | 53.794 | 52.98 | 54.608 | 52.4712 | 12.5288 | 0
2042 | 11 | 7 | 2042-11-07 | 1987 | 49.292 | 48.002 | 49.292 | 48.002 | 48.002 | 48.002 | 48.002 | 50.582 | 48.002 | 51.872 | 53.162 | 55.742 | 55.742 | 59.612 | 58.322 | 57.032 | 57.032 | 57.032 | 57.032 | 55.742 | 51.872 | 51.872 | 51.872 | 50.582 | 52.5707 | 12.4292 | 0
2042 | 11 | 8 | 2042-11-08 | 1987 | 50.1872 | 50.1872 | 50.4788 | 50.7704 | 51.062 | 51.062 | 51.6452 | 51.3536 | 51.3536 | 51.9368 | 52.52 | 53.3948 | 53.6864 | 53.978 | 53.978 | 53.6864 | 53.6864 | 53.3948 | 52.8116 | 51.9368 | 52.52 | 51.062 | 49.604 | 49.8956 | 51.9246 | 13.0754 | 0
2042 | 11 | 9 | 2042-11-09 | 1987 | 47.93 | 47.93 | 47.93 | 47.048 | 47.93 | 47.048 | 47.93 | 48.812 | 48.812 | 49.694 | 52.34 | 52.34 | 54.986 | 54.986 | 54.986 | 54.986 | 53.222 | 50.576 | 50.576 | 50.576 | 51.458 | 50.576 | 50.576 | 50.576 | 50.576 | 14.424 | 0
2042 | 11 | 10 | 2042-11-10 | 1987 | 47.1085 | 48.0167 | 47.1085 | 47.1085 | 47.1085 | 47.1085 | 46.2004 | 46.2004 | 44.384 | 48.9249 | 50.7413 | 52.5576 | 52.5576 | 53.4658 | 52.5576 | 52.5576 | 52.5576 | 52.5576 | 54.374 | 54.374 | 54.374 | 49.8331 | 48.9249 | 48.0167 | 49.9466 | 15.0534 | 0
2042 | 11 | 11 | 2042-11-11 | 1987 | 49.622 | 49.622 | 49.622 | 49.622 | 49.622 | 49.622 | 51.4625 | 51.4625 | 51.4625 | 51.4625 | 53.303 | 55.1435 | 55.1435 | 56.984 | 56.984 | 56.984 | 56.984 | 55.1435 | 53.303 | 53.303 | 53.303 | 53.303 | 51.4625 | 51.4625 | 52.7662 | 12.2338 | 0
2042 | 11 | 12 | 2042-11-12 | 1987 | 53.87 | 52.988 | 52.106 | 52.106 | 52.106 | 51.224 | 52.106 | 52.106 | 52.988 | 53.87 | 54.752 | 56.516 | 56.516 | 55.634 | 57.398 | 58.28 | 57.398 | 56.516 | 56.516 | 56.516 | 54.752 | 53.87 | 53.87 | 53.87 | 54.4948 | 10.5053 | 0
2042 | 11 | 13 | 2042-11-13 | 1987 | 56.0138 | 56.0138 | 55.0976 | 56.0138 | 55.0976 | 55.0976 | 56.0138 | 56.0138 | 56.0138 | 56.0138 | 56.0138 | 56.0138 | 56.93 | 56.0138 | 56.0138 | 55.0976 | 56.0138 | 53.2652 | 52.349 | 51.4328 | 50.5166 | 49.6004 | 48.6842 | 47.768 | 54.2959 | 10.7041 | 0
2042 | 11 | 14 | 2042-11-14 | 1987 | 46.982 | 46.982 | 46.982 | 48.05 | 48.05 | 48.05 | 48.05 | 46.982 | 45.914 | 49.118 | 50.186 | 50.186 | 52.322 | 54.458 | 55.526 | 53.39 | 54.458 | 52.322 | 49.118 | 49.118 | 49.118 | 46.982 | 48.05 | 49.118 | 49.563 | 15.437 | 0
2042 | 11 | 15 | 2042-11-15 | 1987 | 46.0737 | 44.9465 | 44.9465 | 46.0737 | 44.9465 | 43.8192 | 42.692 | 42.692 | 43.8192 | 46.0737 | 47.201 | 49.4555 | 50.5827 | 51.71 | 51.71 | 48.3282 | 46.0737 | 44.9465 | 43.8192 | 43.8192 | 43.8192 | 42.692 | 42.692 | 42.692 | 45.651 | 19.349 | 0
2042 | 11 | 16 | 2042-11-16 | 1987 | 49.5635 | 50.945 | 50.945 | 52.3265 | 49.5635 | 49.5635 | 48.182 | 48.182 | 46.8005 | 45.419 | 46.8005 | 48.182 | 49.5635 | 49.5635 | 50.945 | 53.708 | 52.3265 | 49.5635 | 49.5635 | 46.8005 | 46.8005 | 44.0375 | 44.0375 | 42.656 | 48.5849 | 16.4151 | 0
2042 | 11 | 17 | 2042-11-17 | 1987 | 47.6939 | 47.6939 | 47.6939 | 47.3 | 47.3 | 47.3 | 47.3 | 47.3 | 48.4816 | 49.2694 | 50.0572 | 51.2388 | 52.8144 | 53.6021 | 53.996 | 53.996 | 53.996 | 52.4205 | 52.4205 | 52.0266 | 52.0266 | 51.6327 | 51.6327 | 51.6327 | 50.4511 | 14.5489 | 0
2042 | 11 | 18 | 2042-11-18 | 1987 | 47.6436 | 48.2753 | 47.6436 | 47.6436 | 47.6436 | 47.6436 | 47.012 | 47.012 | 47.6436 | 48.2753 | 50.1702 | 50.8018 | 51.4335 | 52.6967 | 53.96 | 53.96 | 53.96 | 53.96 | 53.3284 | 53.3284 | 52.0651 | 51.4335 | 52.6967 | 52.0651 | 50.5123 | 14.4877 | 0
2042 | 11 | 19 | 2042-11-19 | 1987 | 53.8686 | 54.1469 | 54.1469 | 53.312 | 54.1469 | 54.1469 | 54.1469 | 54.1469 | 54.7035 | 54.9818 | 55.5385 | 54.9818 | 55.2602 | 56.6517 | 56.93 | 56.6517 | 56.3734 | 56.3734 | 56.0951 | 55.8168 | 55.5385 | 55.5385 | 55.8168 | 55.8168 | 55.2138 | 9.7862 | 0
2042 | 11 | 20 | 2042-11-20 | 1987 | 53.7925 | 53.7925 | 53.7925 | 52.6128 | 47.894 | 53.7925 | 53.7925 | 54.9722 | 54.9722 | 56.1518 | 59.6909 | 62.0503 | 63.23 | 60.8706 | 57.3315 | 56.1518 | 56.1518 | 57.3315 | 54.9722 | 56.1518 | 57.3315 | 56.1518 | 53.7925 | 53.7925 | 55.8569 | 9.1431 | 0
2042 | 11 | 21 | 2042-11-21 | 1987 | 59.432 | 56.9732 | 54.5144 | 54.5144 | 52.0556 | 49.5968 | 52.0556 | 49.5968 | 47.138 | 49.5968 | 49.5968 | 52.0556 | 54.5144 | 54.5144 | 56.9732 | 59.432 | 56.9732 | 56.9732 | 56.9732 | 56.9732 | 56.9732 | 52.0556 | 54.5144 | 49.5968 | 53.8997 | 11.1003 | 0
2042 | 11 | 22 | 2042-11-22 | 1987 | 53.3084 | 54.2552 | 54.2552 | 53.3084 | 54.2552 | 55.202 | 53.3084 | 53.3084 | 53.3084 | 52.3616 | 52.3616 | 54.2552 | 53.3084 | 52.3616 | 53.3084 | 52.3616 | 53.3084 | 53.3084 | 52.3616 | 52.3616 | 51.4148 | 50.468 | 51.4148 | 50.468 | 52.9139 | 12.0861 | 0
2042 | 11 | 23 | 2042-11-23 | 1987 | 48.0046 | 48.0046 | 47.4183 | 48.0046 | 48.0046 | 48.0046 | 47.4183 | 46.832 | 48.0046 | 48.5909 | 49.1771 | 49.7634 | 49.7634 | 50.936 | 50.3497 | 49.1771 | 49.1771 | 49.1771 | 49.1771 | 50.3497 | 50.3497 | 50.3497 | 50.936 | 50.936 | 49.0794 | 15.9206 | 0
2042 | 11 | 24 | 2042-11-24 | 1987 | 49.4189 | 50.3754 | 50.3754 | 51.332 | 47.5057 | 47.5057 | 47.5057 | 45.5926 | 45.5926 | 45.5926 | 47.5057 | 48.4623 | 46.5491 | 44.636 | 44.636 | 43.6794 | 44.636 | 43.6794 | 42.7229 | 40.8097 | 39.8531 | 39.8531 | 39.8531 | 37.94 | 45.2339 | 19.7661 | 0
2042 | 11 | 25 | 2042-11-25 | 1987 | 35.4848 | 35.4848 | 35.4848 | 35.4848 | 34.0844 | 34.0844 | 32.684 | 32.684 | 35.4848 | 36.8852 | 42.4868 | 43.8872 | 43.8872 | 46.688 | 45.2876 | 45.2876 | 41.0864 | 38.2856 | 39.686 | 39.686 | 39.686 | 36.8852 | 35.4848 | 35.4848 | 38.4023 | 26.5977 | 0
2042 | 11 | 26 | 2042-11-26 | 1987 | 38.0508 | 38.0508 | 36.9278 | 34.682 | 34.682 | 36.9278 | 36.9278 | 38.0508 | 38.0508 | 36.9278 | 38.0508 | 41.4195 | 47.0342 | 48.1571 | 49.28 | 47.0342 | 44.7883 | 43.6654 | 42.5425 | 40.2966 | 42.5425 | 45.9112 | 40.2966 | 41.4195 | 40.9049 | 24.0951 | 0
2042 | 11 | 27 | 2042-11-27 | 1987 | 39.326 | 39.326 | 39.326 | 39.326 | 39.326 | 44.24 | 45.878 | 40.964 | 40.964 | 42.602 | 45.878 | 47.516 | 47.516 | 49.154 | 50.792 | 52.43 | 45.878 | 40.964 | 39.326 | 39.326 | 39.326 | 40.964 | 34.412 | 36.05 | 42.5337 | 22.4662 | 0
2042 | 11 | 28 | 2042-11-28 | 1987 | 43.5186 | 44.8174 | 46.1162 | 39.6223 | 40.9211 | 37.0248 | 39.6223 | 35.726 | 37.0248 | 38.3235 | 39.6223 | 47.4149 | 50.0125 | 51.3112 | 51.3112 | 52.61 | 52.61 | 46.1162 | 43.5186 | 42.2198 | 42.2198 | 42.2198 | 40.9211 | 43.5186 | 43.681 | 21.319 | 0
2042 | 11 | 29 | 2042-11-29 | 1987 | 37.706 | 39.542 | 38.624 | 38.624 | 39.542 | 39.542 | 39.542 | 39.542 | 39.542 | 40.46 | 42.296 | 44.132 | 46.886 | 46.886 | 47.804 | 45.968 | 46.886 | 45.968 | 46.886 | 46.886 | 45.968 | 46.886 | 46.886 | 46.886 | 43.3287 | 21.6713 | 0
2042 | 11 | 30 | 2042-11-30 | 1987 | 36.7865 | 36.7865 | 37.451 | 38.1155 | 39.4445 | 38.1155 | 37.451 | 38.1155 | 37.451 | 37.451 | 38.78 | 38.78 | 42.767 | 43.4315 | 44.096 | 42.767 | 42.767 | 42.767 | 40.109 | 38.78 | 36.7865 | 36.7865 | 36.122 | 37.451 | 39.1399 | 25.8601 | 0
2042 | 12 | 1 | 2042-12-01 | 1987 | 43.608 | 49.072 | 49.072 | 54.536 | 54.536 | 51.804 | 51.804 | 51.804 | 51.804 | 51.804 | 54.536 | 43.608 | 51.804 | 54.536 | 46.34 | 46.34 | 46.34 | 46.34 | 43.608 | 43.608 | 46.34 | 43.608 | 46.34 | 42.242 | 48.5597 | 16.4403 | 0
2042 | 12 | 2 | 2042-12-02 | 1987 | 47.642 | 50.0765 | 50.0765 | 50.0765 | 50.0765 | 51.2937 | 50.0765 | 50.0765 | 50.0765 | 52.511 | 51.2937 | 51.2937 | 51.2937 | 57.38 | 53.7282 | 54.9455 | 54.9455 | 54.9455 | 53.7282 | 52.511 | 52.511 | 53.7282 | 54.9455 | 56.1627 | 52.3081 | 12.6919 | 0
2042 | 12 | 3 | 2042-12-03 | 1987 | 53.852 | 53.044 | 53.044 | 53.852 | 52.236 | 51.428 | 49.004 | 48.196 | 48.196 | 47.388 | 48.196 | 48.196 | 48.196 | 48.196 | 49.004 | 49.004 | 48.196 | 47.388 | 47.388 | 47.388 | 47.388 | 46.58 | 46.58 | 46.58 | 49.105 | 15.895 | 0
2042 | 12 | 4 | 2042-12-04 | 1987 | 51.428 | 50.338 | 51.428 | 50.338 | 50.338 | 51.428 | 50.338 | 50.338 | 50.338 | 51.428 | 52.518 | 52.518 | 53.608 | 53.608 | 54.698 | 53.608 | 52.518 | 50.338 | 48.158 | 49.248 | 45.978 | 44.888 | 44.888 | 44.888 | 50.3834 | 14.6166 | 0
2042 | 12 | 5 | 2042-12-05 | 1987 | 39.5684 | 38.2388 | 36.9092 | 34.25 | 38.2388 | 39.5684 | 39.5684 | 40.898 | 38.2388 | 40.2332 | 42.2276 | 44.8868 | 43.5572 | 47.546 | 48.8756 | 50.2052 | 48.8756 | 48.8756 | 50.2052 | 51.5348 | 51.5348 | 51.5348 | 52.8644 | 54.194 | 44.6929 | 20.3071 | 0
2042 | 12 | 6 | 2042-12-06 | 1987 | 50.6156 | 52.9268 | 52.9268 | 52.9268 | 52.9268 | 52.9268 | 50.6156 | 55.238 | 52.9268 | 52.9268 | 52.9268 | 52.9268 | 50.6156 | 52.9268 | 50.6156 | 50.6156 | 48.3044 | 45.9932 | 48.3044 | 45.9932 | 43.682 | 43.682 | 43.682 | 43.682 | 50.0378 | 14.9622 | 0
2042 | 12 | 7 | 2042-12-07 | 1987 | 50.279 | 51.3882 | 50.279 | 49.1698 | 48.0605 | 46.9513 | 46.9513 | 46.9513 | 45.842 | 45.842 | 46.9513 | 51.3882 | 51.3882 | 54.716 | 53.6067 | 54.716 | 51.3882 | 50.279 | 50.279 | 49.1698 | 46.9513 | 49.1698 | 51.3882 | 52.4975 | 49.8168 | 15.1832 | 0
2042 | 12 | 8 | 2042-12-08 | 1987 | 53.5573 | 54.5 | 54.5 | 53.5573 | 53.5573 | 50.729 | 51.6718 | 51.6718 | 50.729 | 50.729 | 51.6718 | 49.7863 | 48.8435 | 49.7863 | 50.729 | 52.6145 | 50.729 | 47.9008 | 47.9008 | 48.8435 | 47.9008 | 46.958 | 47.9008 | 47.9008 | 50.6112 | 14.3888 | 0
2042 | 12 | 9 | 2042-12-09 | 1987 | 42.1469 | 40.298 | 40.298 | 40.298 | 41.2224 | 41.2224 | 43.0713 | 44.9201 | 48.6179 | 48.6179 | 49.5423 | 50.4667 | 51.3911 | 51.3911 | 52.3156 | 52.3156 | 53.24 | 51.8534 | 50.4667 | 47.6934 | 47.6934 | 47.6934 | 47.6934 | 47.6934 | 47.1734 | 17.8266 | 0
2042 | 12 | 10 | 2042-12-10 | 1987 | 54.878 | 53.7054 | 53.7054 | 53.7054 | 52.5329 | 52.5329 | 49.0151 | 50.1877 | 49.0151 | 49.0151 | 50.1877 | 51.3603 | 51.3603 | 51.3603 | 51.3603 | 50.1877 | 50.1877 | 49.0151 | 47.8426 | 47.8426 | 47.8426 | 47.8426 | 47.8426 | 46.67 | 50.3831 | 14.6169 | 0
2042 | 12 | 11 | 2042-12-11 | 1987 | 45.572 | 45.572 | 44.4128 | 43.2536 | 43.2536 | 44.4128 | 45.572 | 43.2536 | 43.2536 | 43.2536 | 44.4128 | 45.572 | 46.7312 | 47.8904 | 47.8904 | 51.368 | 47.8904 | 44.4128 | 43.2536 | 44.4128 | 43.2536 | 40.9352 | 40.9352 | 39.776 | 44.606 | 20.394 | 0
2042 | 12 | 12 | 2042-12-12 | 1987 | 46.787 | 46.787 | 44.3 | 41.813 | 41.813 | 44.3 | 46.787 | 49.274 | 46.787 | 49.274 | 51.761 | 51.761 | 51.761 | 51.761 | 54.248 | 54.248 | 54.248 | 51.761 | 49.274 | 51.761 | 51.761 | 51.761 | 51.761 | 39.326 | 48.9631 | 16.0369 | 0
2042 | 12 | 13 | 2042-12-13 | 1987 | 51.8874 | 47.8503 | 43.8131 | 45.8317 | 43.8131 | 43.8131 | 39.776 | 43.8131 | 39.776 | 43.8131 | 45.8317 | 49.8689 | 51.8874 | 51.8874 | 51.8874 | 51.8874 | 51.8874 | 51.8874 | 51.8874 | 53.906 | 49.8689 | 53.906 | 51.8874 | 51.8874 | 48.5231 | 16.4769 | 0
2042 | 12 | 14 | 2042-12-14 | 1987 | 43.523 | 43.523 | 47.417 | 49.364 | 47.417 | 53.258 | 47.417 | 49.364 | 49.364 | 53.258 | 49.364 | 49.364 | 41.576 | 43.523 | 47.417 | 47.417 | 47.417 | 47.417 | 47.417 | 46.4435 | 45.47 | 43.523 | 41.576 | 41.576 | 46.8086 | 18.1914 | 0
2042 | 12 | 15 | 2042-12-15 | 1987 | 48.7335 | 49.4878 | 50.2422 | 49.4878 | 47.9791 | 45.716 | 47.9791 | 47.9791 | 49.4878 | 49.4878 | 50.0159 | 50.4685 | 50.9965 | 52.5053 | 54.014 | 53.2596 | 53.2596 | 53.2596 | 53.2596 | 52.5053 | 53.2596 | 53.2596 | 53.2596 | 53.2596 | 50.9651 | 14.0349 | 0
2042 | 12 | 16 | 2042-12-16 | 1987 | 50.9468 | 49.6472 | 50.9468 | 49.6472 | 49.6472 | 49.6472 | 48.3476 | 47.048 | 47.048 | 47.048 | 48.3476 | 49.6472 | 52.2464 | 52.2464 | 52.2464 | 53.546 | 50.9468 | 50.9468 | 49.6472 | 48.3476 | 48.3476 | 48.3476 | 47.048 | 47.048 | 49.5389 | 15.4611 | 0
2042 | 12 | 17 | 2042-12-17 | 1987 | 46.4955 | 46.4955 | 46.4955 | 45.6122 | 45.6122 | 45.6122 | 44.7288 | 46.4955 | 42.962 | 44.7288 | 44.7288 | 49.1457 | 49.1457 | 51.7958 | 53.5626 | 54.446 | 52.6792 | 50.0291 | 50.0291 | 50.0291 | 49.1457 | 48.2623 | 49.1457 | 50.0291 | 48.2255 | 16.7745 | 0
2042 | 12 | 18 | 2042-12-18 | 1987 | 39.8557 | 38.066 | 39.8557 | 39.8557 | 39.8557 | 41.6454 | 41.6454 | 43.4351 | 45.2249 | 45.2249 | 43.4351 | 47.0146 | 47.0146 | 48.8043 | 50.594 | 50.594 | 48.8043 | 47.0146 | 45.2249 | 45.2249 | 39.8557 | 38.066 | 39.8557 | 43.4351 | 43.7334 | 21.2666 | 0
2042 | 12 | 19 | 2042-12-19 | 1987 | 47.498 | 47.498 | 46.256 | 46.256 | 46.256 | 46.256 | 46.256 | 45.014 | 45.428 | 45.428 | 46.256 | 46.67 | 47.084 | 47.912 | 49.154 | 48.326 | 47.912 | 47.498 | 47.084 | 47.084 | 46.256 | 45.842 | 45.428 | 45.428 | 46.67 | 18.33 | 0
2042 | 12 | 20 | 2042-12-20 | 1987 | 42.458 | 45.3435 | 43.9008 | 43.9008 | 44.6222 | 43.9008 | 44.6222 | 44.6222 | 43.9008 | 46.0649 | 46.0649 | 47.5077 | 48.2291 | 48.2291 | 48.2291 | 47.5077 | 48.2291 | 48.2291 | 48.2291 | 49.6718 | 51.836 | 51.836 | 51.836 | 51.1146 | 47.0869 | 17.9131 | 0
2042 | 12 | 21 | 2042-12-21 | 1987 | 43.7437 | 36.914 | 38.6214 | 38.6214 | 38.6214 | 36.914 | 38.6214 | 42.0363 | 40.3289 | 42.0363 | 42.0363 | 43.7437 | 45.4511 | 48.866 | 48.866 | 47.1586 | 43.7437 | 40.3289 | 40.3289 | 42.0363 | 40.3289 | 38.6214 | 38.6214 | 38.6214 | 41.4671 | 23.5329 | 0
2042 | 12 | 22 | 2042-12-22 | 1987 | 38.7731 | 35.96 | 35.96 | 35.96 | 38.7731 | 38.7731 | 35.96 | 35.96 | 35.96 | 37.3666 | 38.7731 | 41.5863 | 42.9929 | 42.9929 | 45.806 | 45.806 | 42.9929 | 40.1797 | 38.7731 | 40.1797 | 38.7731 | 38.7731 | 37.3666 | 35.96 | 39.1834 | 25.8166 | 0
2042 | 12 | 23 | 2042-12-23 | 1987 | 38.282 | 38.282 | 38.282 | 38.282 | 38.282 | 36.86 | 35.438 | 36.86 | 36.86 | 35.438 | 36.86 | 39.704 | 41.126 | 42.548 | 42.548 | 41.126 | 38.282 | 38.282 | 36.86 | 34.016 | 34.016 | 32.594 | 34.016 | 34.016 | 37.4525 | 27.5475 | 0
2042 | 12 | 24 | 2042-12-24 | 1987 | 26.78 | 29.5389 | 29.5389 | 26.78 | 28.1595 | 28.1595 | 28.1595 | 28.1595 | 26.78 | 28.1595 | 29.5389 | 35.0567 | 37.8156 | 41.954 | 37.8156 | 39.1951 | 36.4362 | 30.9184 | 32.2978 | 29.5389 | 30.9184 | 30.9184 | 29.5389 | 26.78 | 31.2057 | 33.7943 | 0
2042 | 12 | 25 | 2042-12-25 | 1987 | 31.9964 | 31.9964 | 31.0712 | 30.146 | 30.146 | 31.9964 | 30.146 | 30.146 | 30.146 | 31.0712 | 34.772 | 36.6224 | 38.4728 | 39.398 | 38.4728 | 37.5476 | 37.5476 | 34.772 | 31.9964 | 32.9216 | 32.9216 | 31.9964 | 31.9964 | 30.146 | 33.2685 | 31.7314 | 0
2042 | 12 | 26 | 2042-12-26 | 1987 | 40.9778 | 40.1969 | 40.1969 | 40.1969 | 39.416 | 39.8065 | 40.1969 | 40.1969 | 40.1969 | 39.8065 | 39.8065 | 40.5874 | 42.5397 | 43.3206 | 44.492 | 44.492 | 44.1015 | 42.9302 | 43.7111 | 42.5397 | 42.5397 | 42.5397 | 42.5397 | 42.5397 | 41.6612 | 23.3388 | 0
2042 | 12 | 27 | 2042-12-27 | 1987 | 43.34 | 43.34 | 41.924 | 42.632 | 41.216 | 41.924 | 41.924 | 41.924 | 42.632 | 43.34 | 44.756 | 45.464 | 46.88 | 47.588 | 47.588 | 47.588 | 46.172 | 45.464 | 45.464 | 46.172 | 45.464 | 45.464 | 46.172 | 46.172 | 44.6085 | 20.3915 | 0
2042 | 12 | 28 | 2042-12-28 | 1987 | 43.598 | 43.598 | 43.598 | 42.494 | 42.494 | 43.598 | 44.15 | 43.598 | 44.15 | 43.598 | 45.254 | 46.91 | 48.014 | 48.014 | 49.118 | 48.014 | 47.462 | 47.462 | 46.91 | 46.358 | 46.358 | 45.806 | 45.806 | 45.806 | 45.507 | 19.493 | 0
2042 | 12 | 29 | 2042-12-29 | 1987 | 47.06 | 47.06 | 45.812 | 44.564 | 43.316 | 44.564 | 43.316 | 42.068 | 40.82 | 40.82 | 42.068 | 44.564 | 49.556 | 50.804 | 52.052 | 50.804 | 48.308 | 49.556 | 47.06 | 47.06 | 47.06 | 45.812 | 45.812 | 44.564 | 46.02 | 18.98 | 0
2042 | 12 | 30 | 2042-12-30 | 1987 | 45.3685 | 45.3685 | 44.6415 | 44.6415 | 43.9146 | 43.9146 | 43.1877 | 42.4608 | 40.28 | 41.7338 | 43.9146 | 46.8223 | 49.0031 | 49.0031 | 49.73 | 49.0031 | 47.5492 | 44.6415 | 44.6415 | 44.6415 | 43.1877 | 43.9146 | 43.9146 | 43.1877 | 44.9444 | 20.0556 | 0
2042 | 12 | 31 | 2042-12-31 | 1987 | 46.112 | 46.112 | 46.661 | 45.563 | 45.563 | 45.014 | 45.563 | 46.112 | 45.563 | 46.112 | 47.21 | 48.308 | 49.406 | 50.504 | 50.504 | 50.504 | 48.857 | 46.112 | 45.014 | 45.563 | 45.563 | 46.112 | 46.112 | 45.014 | 46.7983 | 18.2018 | 0
2043 | 1 | 1 | 2043-01-01 | 1987 | 38.3473 | 37.634 | 37.634 | 37.634 | 38.3473 | 39.0605 | 41.2002 | 39.7737 | 39.7737 | 41.2002 | 41.2002 | 42.6268 | 43.34 | 39.0605 | 39.7737 | 39.7737 | 39.0605 | 39.0605 | 39.0605 | 39.0605 | 39.0605 | 38.3473 | 39.0605 | 39.0605 | 39.5063 | 25.4937 | 0
2043 | 1 | 2 | 2043-01-02 | 1987 | 40.1 | 41.168 | 40.1 | 40.1 | 41.168 | 40.1 | 40.1 | 40.1 | 41.168 | 41.168 | 41.168 | 44.372 | 45.44 | 43.304 | 44.372 | 43.304 | 43.304 | 45.44 | 46.508 | 45.44 | 44.372 | 42.236 | 41.168 | 41.168 | 42.3695 | 22.6305 | 0
2043 | 1 | 3 | 2043-01-03 | 1987 | 40.9865 | 40.9865 | 46.832 | 44.8835 | 44.8835 | 42.935 | 42.935 | 42.935 | 40.9865 | 40.9865 | 40.9865 | 42.935 | 42.935 | 46.832 | 46.832 | 44.8835 | 42.935 | 40.9865 | 40.9865 | 39.038 | 40.9865 | 40.9865 | 40.9865 | 40.9865 | 42.6102 | 22.3898 | 0
2043 | 1 | 4 | 2043-01-04 | 1987 | 45.4331 | 45.0037 | 45.0037 | 45.0037 | 44.5743 | 44.5743 | 44.1449 | 45.0037 | 44.5743 | 44.5743 | 44.5743 | 45.4331 | 45.4331 | 46.292 | 46.292 | 46.292 | 46.292 | 45.8626 | 45.4331 | 44.1449 | 43.7154 | 43.7154 | 44.1449 | 43.286 | 44.95 | 20.05 | 0
2043 | 1 | 5 | 2043-01-05 | 1987 | 42.0723 | 41.2584 | 41.801 | 41.5297 | 40.4446 | 40.4446 | 39.902 | 40.7159 | 40.7159 | 40.1733 | 41.801 | 41.5297 | 41.801 | 42.0723 | 42.8861 | 43.7 | 43.4287 | 42.3436 | 42.0723 | 41.5297 | 41.5297 | 41.801 | 41.801 | 40.4446 | 41.5749 | 23.4251 | 0
2043 | 1 | 6 | 2043-01-06 | 1987 | 40.9853 | 39.3358 | 39.8856 | 39.8856 | 39.8856 | 40.4355 | 39.8856 | 39.3358 | 38.786 | 39.3358 | 40.4355 | 40.9853 | 42.0849 | 43.0196 | 43.8993 | 44.834 | 44.834 | 43.7344 | 42.6347 | 42.0849 | 42.6347 | 42.6347 | 42.0849 | 41.5351 | 41.4664 | 23.5336 | 0
2043 | 1 | 7 | 2043-01-07 | 1987 | 37.6797 | 36.5762 | 36.5762 | 36.5762 | 36.5762 | 35.4726 | 35.4726 | 35.4726 | 32.162 | 33.2655 | 35.4726 | 36.5762 | 38.7832 | 40.9903 | 45.4045 | 46.508 | 45.4045 | 44.3009 | 43.1974 | 44.3009 | 39.8868 | 38.7832 | 40.9903 | 42.0938 | 39.1051 | 25.8949 | 0
2043 | 1 | 8 | 2043-01-08 | 1987 | 34.3315 | 34.9382 | 35.5449 | 33.7248 | 33.1181 | 33.7248 | 33.1181 | 31.298 | 31.9047 | 33.7248 | 33.7248 | 36.1516 | 37.3651 | 40.3986 | 41.0053 | 41.612 | 40.3986 | 37.9718 | 39.1852 | 39.1852 | 38.5785 | 37.9718 | 38.5785 | 38.5785 | 36.5056 | 28.4944 | 0
2043 | 1 | 9 | 2043-01-09 | 1987 | 44.5248 | 44.5248 | 43.7646 | 44.1447 | 43.3845 | 43.3845 | 41.864 | 42.6242 | 43.0044 | 43.3845 | 44.5248 | 46.0453 | 47.5658 | 47.5658 | 48.326 | 46.8055 | 46.4254 | 46.4254 | 46.4254 | 46.8055 | 46.8055 | 46.4254 | 46.8055 | 46.8055 | 45.3484 | 19.6516 | 0
2043 | 1 | 10 | 2043-01-10 | 1987 | 46.004 | 46.004 | 46.076 | 46.076 | 46.076 | 46.076 | 46.148 | 46.292 | 46.148 | 46.076 | 45.932 | 45.86 | 45.788 | 45.644 | 45.572 | 45.644 | 45.5 | 45.5 | 45.572 | 45.572 | 45.644 | 45.572 | 45.5 | 45.644 | 45.83 | 19.17 | 0
2043 | 1 | 11 | 2043-01-11 | 1987 | 48.686 | 48.9074 | 49.1288 | 48.9074 | 48.9074 | 49.1288 | 49.1288 | 48.9074 | 48.9074 | 49.1288 | 49.3502 | 49.5716 | 49.5716 | 49.793 | 50.9 | 50.9 | 50.9 | 50.0144 | 50.2358 | 50.0144 | 50.2358 | 49.5716 | 49.5716 | 48.9074 | 49.5532 | 15.4468 | 0
2043 | 1 | 12 | 2043-01-12 | 1987 | 48.515 | 48.515 | 51.368 | 47.0885 | 45.662 | 44.2355 | 44.2355 | 44.2355 | 44.2355 | 44.2355 | 44.2355 | 45.662 | 45.662 | 47.0885 | 48.515 | 45.662 | 47.0885 | 45.662 | 44.2355 | 39.956 | 41.3825 | 41.3825 | 41.3825 | 39.956 | 45.0082 | 19.9918 | 0
2043 | 1 | 13 | 2043-01-13 | 1987 | 43.6235 | 42.809 | 42.809 | 42.809 | 42.809 | 41.9945 | 41.9945 | 41.18 | 41.18 | 41.18 | 41.9945 | 42.809 | 43.6235 | 44.438 | 44.438 | 44.438 | 41.9945 | 40.3655 | 38.7365 | 37.922 | 37.922 | 37.922 | 37.922 | 37.922 | 41.4515 | 23.5485 | 0
2043 | 1 | 14 | 2043-01-14 | 1987 | 40.532 | 41.036 | 41.54 | 42.044 | 41.54 | 42.044 | 42.044 | 42.044 | 42.044 | 42.044 | 42.548 | 42.548 | 43.556 | 44.564 | 44.564 | 44.564 | 43.556 | 42.548 | 42.044 | 41.036 | 41.036 | 40.532 | 40.532 | 40.028 | 42.107 | 22.893 | 0
2043 | 1 | 15 | 2043-01-15 | 1987 | 39.7253 | 37.9122 | 37.9122 | 36.0991 | 35.1925 | 36.0991 | 37.0056 | 35.1925 | 34.286 | 36.0991 | 38.8187 | 40.6318 | 41.5384 | 43.3515 | 44.258 | 43.3515 | 43.3515 | 42.4449 | 41.5384 | 42.4449 | 38.8187 | 41.5384 | 40.6318 | 40.6318 | 39.5364 | 25.4636 | 0
2043 | 1 | 16 | 2043-01-16 | 1987 | 41.6863 | 41.6863 | 40.9235 | 40.1608 | 39.398 | 39.398 | 39.398 | 40.1608 | 40.9235 | 41.6863 | 42.449 | 43.9745 | 44.7373 | 45.5 | 45.5 | 45.5 | 45.5 | 44.7373 | 44.7373 | 44.7373 | 44.7373 | 44.7373 | 44.7373 | 44.7373 | 42.9893 | 22.0107 | 0
2043 | 1 | 17 | 2043-01-17 | 1987 | 38.531 | 36.986 | 36.986 | 36.986 | 38.531 | 38.531 | 36.986 | 38.531 | 38.531 | 38.531 | 41.621 | 41.621 | 44.711 | 46.256 | 46.256 | 46.256 | 44.711 | 44.711 | 41.621 | 43.166 | 41.621 | 40.076 | 41.621 | 40.076 | 40.9772 | 24.0227 | 0
2043 | 1 | 18 | 2043-01-18 | 1987 | 36.14 | 34.097 | 32.054 | 34.097 | 34.097 | 34.097 | 36.14 | 38.183 | 40.226 | 40.226 | 42.269 | 44.312 | 44.312 | 44.312 | 44.312 | 44.312 | 42.269 | 40.226 | 40.226 | 38.183 | 40.226 | 40.226 | 40.226 | 40.226 | 39.3747 | 25.6253 | 0
2043 | 1 | 19 | 2043-01-19 | 1987 | 38.886 | 38.886 | 37.408 | 35.93 | 37.408 | 37.408 | 37.408 | 35.93 | 37.408 | 37.408 | 38.886 | 40.364 | 41.842 | 41.842 | 44.798 | 41.842 | 40.364 | 40.364 | 37.408 | 35.93 | 34.452 | 34.452 | 32.974 | 31.496 | 37.9622 | 27.0378 | 0
2043 | 1 | 20 | 2043-01-20 | 1987 | 36.644 | 37.85 | 35.438 | 35.438 | 34.232 | 35.438 | 35.438 | 34.232 | 36.644 | 36.644 | 43.88 | 47.498 | 47.498 | 49.91 | 49.91 | 51.116 | 47.498 | 45.086 | 42.674 | 41.468 | 41.468 | 39.056 | 37.85 | 37.85 | 40.865 | 24.135 | 0
2043 | 1 | 21 | 2043-01-21 | 1987 | 42.1736 | 42.9548 | 41.3924 | 41.3924 | 42.9548 | 42.1736 | 42.1736 | 40.6112 | 40.6112 | 39.83 | 40.6112 | 40.6112 | 42.1736 | 43.736 | 45.2984 | 46.0796 | 46.0796 | 47.642 | 47.642 | 44.5172 | 43.736 | 43.736 | 45.2984 | 43.736 | 43.2152 | 21.7848 | 0
2043 | 1 | 22 | 2043-01-22 | 1987 | 42.0728 | 43.7144 | 43.7144 | 42.0728 | 37.148 | 40.4312 | 43.7144 | 45.356 | 46.9976 | 48.6392 | 51.9224 | 56.8472 | 56.8472 | 60.1304 | 61.772 | 61.772 | 61.772 | 58.4888 | 55.2056 | 55.2056 | 55.2056 | 56.8472 | 56.8472 | 55.2056 | 51.5804 | 13.4196 | 0
2043 | 1 | 23 | 2043-01-23 | 1987 | 48.0155 | 45.167 | 42.3185 | 45.167 | 42.3185 | 42.3185 | 39.47 | 42.3185 | 39.47 | 39.47 | 42.3185 | 42.3185 | 45.167 | 53.7125 | 56.561 | 62.258 | 59.4095 | 53.7125 | 50.864 | 48.0155 | 45.167 | 42.3185 | 42.3185 | 45.167 | 46.4726 | 18.5274 | 0
2043 | 1 | 24 | 2043-01-24 | 1987 | 41.468 | 34.88 | 34.88 | 34.88 | 38.174 | 38.174 | 38.174 | 44.762 | 38.174 | 41.468 | 44.762 | 44.762 | 48.056 | 54.644 | 51.35 | 51.35 | 48.056 | 44.762 | 41.468 | 34.88 | 34.88 | 38.174 | 34.88 | 34.88 | 41.3307 | 23.6693 | 0
2043 | 1 | 25 | 2043-01-25 | 1987 | 44.8366 | 44.8366 | 42.3423 | 44.8366 | 44.8366 | 44.8366 | 44.8366 | 42.3423 | 39.848 | 44.8366 | 44.8366 | 47.3309 | 47.3309 | 47.3309 | 49.8251 | 57.308 | 57.308 | 54.8137 | 54.8137 | 52.3194 | 52.3194 | 49.8251 | 47.3309 | 47.3309 | 47.8505 | 17.1495 | 0
2043 | 1 | 26 | 2043-01-26 | 1987 | 52.4711 | 51.0234 | 51.0234 | 51.0234 | 51.0234 | 49.5757 | 48.128 | 51.0234 | 49.5757 | 48.128 | 48.128 | 49.5757 | 49.5757 | 51.0234 | 51.0234 | 51.0234 | 52.4711 | 56.8143 | 58.262 | 58.262 | 58.262 | 58.262 | 56.8143 | 55.3666 | 52.4108 | 12.5892 | 0
2043 | 1 | 27 | 2043-01-27 | 1987 | 49.9002 | 51.2289 | 51.2289 | 49.9002 | 51.2289 | 47.2427 | 47.2427 | 45.914 | 51.2289 | 48.5715 | 51.2289 | 56.5438 | 60.53 | 60.53 | 56.5438 | 52.5576 | 52.5576 | 52.5576 | 52.5576 | 52.5576 | 52.5576 | 51.2289 | 51.2289 | 51.2289 | 52.004 | 12.996 | 0
2043 | 1 | 28 | 2043-01-28 | 1987 | 58.6985 | 61.916 | 61.916 | 61.916 | 52.2635 | 49.046 | 52.2635 | 52.2635 | 52.2635 | 55.481 | 58.6985 | 58.6985 | 58.6985 | 61.916 | 58.6985 | 55.481 | 55.481 | 55.481 | 55.481 | 52.2635 | 55.481 | 55.481 | 55.481 | 52.2635 | 56.1513 | 8.8487 | 0
2043 | 1 | 29 | 2043-01-29 | 1987 | 44.24 | 44.24 | 47.328 | 45.784 | 48.872 | 47.328 | 44.24 | 45.784 | 44.24 | 44.24 | 47.328 | 48.872 | 50.416 | 53.504 | 58.136 | 55.048 | 58.136 | 55.048 | 53.504 | 53.504 | 55.048 | 55.048 | 55.048 | 56.592 | 50.4803 | 14.5197 | 0
2043 | 1 | 30 | 2043-01-30 | 1987 | 50.354 | 51.674 | 46.394 | 45.074 | 42.434 | 42.434 | 42.434 | 41.114 | 41.114 | 41.114 | 43.754 | 46.394 | 47.714 | 46.394 | 43.754 | 43.754 | 41.114 | 39.794 | 39.794 | 41.114 | 39.794 | 39.794 | 41.114 | 41.114 | 43.314 | 21.686 | 0
2043 | 1 | 31 | 2043-01-31 | 1987 | 47.9336 | 42.0512 | 39.11 | 39.11 | 39.11 | 42.0512 | 44.9924 | 42.0512 | 44.9924 | 47.9336 | 50.8748 | 50.8748 | 53.816 | 53.816 | 44.9924 | 44.9924 | 44.9924 | 44.9924 | 44.9924 | 42.0512 | 42.0512 | 42.0512 | 42.0512 | 42.0512 | 44.7473 | 20.2527 | 0
2043 | 2 | 1 | 2043-02-01 | 1987 | 44.762 | 45.4656 | 47.2247 | 48.632 | 47.9284 | 47.2247 | 46.5211 | 46.1693 | 46.1693 | 46.1693 | 46.1693 | 46.5211 | 46.8729 | 46.8729 | 47.2247 | 46.8729 | 46.8729 | 46.1693 | 45.8175 | 45.8175 | 46.1693 | 46.1693 | 45.4656 | 45.4656 | 46.4478 | 18.5522 | 0
2043 | 2 | 2 | 2043-02-02 | 1987 | 44.5568 | 43.1024 | 43.1024 | 43.1024 | 41.648 | 43.1024 | 41.648 | 41.648 | 41.648 | 43.1024 | 46.0112 | 47.4656 | 47.4656 | 48.92 | 48.92 | 48.92 | 48.92 | 47.4656 | 46.0112 | 46.0112 | 46.0112 | 46.0112 | 46.0112 | 46.0112 | 45.284 | 19.716 | 0
2043 | 2 | 3 | 2043-02-03 | 1987 | 42.404 | 42.404 | 44.0796 | 44.0796 | 44.0796 | 44.0796 | 42.404 | 42.404 | 44.0796 | 44.0796 | 44.0796 | 49.1065 | 55.8091 | 59.1604 | 60.836 | 60.836 | 54.1335 | 52.4578 | 54.1335 | 54.1335 | 54.1335 | 52.4578 | 50.7822 | 50.7822 | 49.4556 | 15.5444 | 0
2043 | 2 | 4 | 2043-02-04 | 1987 | 50.45 | 50.45 | 50.45 | 50.45 | 50.45 | 52.313 | 54.176 | 54.176 | 54.176 | 54.176 | 54.176 | 57.902 | 56.039 | 57.902 | 61.628 | 54.176 | 52.313 | 52.313 | 52.313 | 52.313 | 50.45 | 50.45 | 50.45 | 50.45 | 53.0892 | 11.9108 | 0
2043 | 2 | 5 | 2043-02-05 | 1987 | 45.234 | 41.16 | 47.95 | 47.95 | 43.876 | 43.876 | 41.16 | 38.444 | 41.16 | 39.802 | 43.876 | 49.308 | 53.382 | 56.098 | 57.456 | 57.456 | 62.888 | 62.888 | 53.382 | 56.098 | 50.666 | 47.95 | 50.666 | 50.666 | 49.308 | 15.692 | 0
2043 | 2 | 6 | 2043-02-06 | 1987 | 58.0316 | 56.8688 | 53.3804 | 51.6362 | 53.3804 | 52.799 | 49.892 | 49.892 | 52.2176 | 50.4734 | 52.2176 | 55.1246 | 56.8688 | 58.0316 | 59.7758 | 61.52 | 61.52 | 60.9386 | 59.1944 | 58.0316 | 58.613 | 56.8688 | 56.8688 | 53.9618 | 55.7544 | 9.2456 | 0
2043 | 2 | 7 | 2043-02-07 | 1987 | 52.2468 | 51.4061 | 50.9858 | 50.9858 | 49.7247 | 50.1451 | 50.1451 | 48.884 | 48.884 | 48.884 | 49.7247 | 51.28 | 52.7933 | 54.3486 | 55.1893 | 55.6096 | 55.1893 | 56.03 | 55.6096 | 53.9282 | 54.3486 | 54.3486 | 53.9282 | 53.9282 | 52.4395 | 12.5605 | 0
2043 | 2 | 8 | 2043-02-08 | 1987 | 46.5746 | 45.1742 | 45.1742 | 45.1742 | 44.474 | 45.1742 | 45.8744 | 47.2748 | 48.3251 | 47.6249 | 46.5746 | 47.975 | 49.3754 | 50.0756 | 49.3754 | 50.7758 | 51.476 | 49.7255 | 50.4257 | 50.4257 | 50.0756 | 49.0253 | 48.6752 | 48.6752 | 48.0625 | 16.9375 | 0
2043 | 2 | 9 | 2043-02-09 | 1987 | 49.532 | 48.902 | 48.272 | 48.272 | 45.122 | 47.012 | 45.122 | 45.752 | 45.752 | 45.752 | 45.752 | 48.902 | 50.162 | 50.162 | 52.052 | 53.312 | 52.682 | 49.532 | 48.902 | 48.902 | 47.012 | 47.642 | 47.012 | 46.382 | 48.2458 | 16.7542 | 0
2043 | 2 | 10 | 2043-02-10 | 1987 | 44.5446 | 44.5446 | 44.1071 | 43.6695 | 44.1071 | 44.1071 | 43.232 | 44.5446 | 44.5446 | 44.1071 | 44.9822 | 46.7323 | 48.0449 | 48.92 | 48.0449 | 48.0449 | 48.4825 | 46.7323 | 46.2948 | 47.6074 | 47.1698 | 47.1698 | 47.1698 | 46.7323 | 45.9848 | 19.0152 | 0
2043 | 2 | 11 | 2043-02-11 | 1987 | 48.1755 | 48.1755 | 48.1755 | 48.344 | 48.344 | 46.9956 | 46.8271 | 46.6585 | 46.49 | 46.49 | 46.49 | 46.6585 | 47.1642 | 47.3327 | 47.5013 | 47.1642 | 47.6698 | 47.6698 | 47.1642 | 47.3327 | 46.9956 | 47.1642 | 47.1642 | 46.9956 | 47.2976 | 17.7024 | 0
2043 | 2 | 12 | 2043-02-12 | 1987 | 46.0428 | 46.0428 | 46.0428 | 45.8254 | 45.8254 | 46.0428 | 46.0428 | 46.2602 | 46.2602 | 46.6949 | 47.1297 | 47.3471 | 47.3471 | 48.2166 | 48.434 | 47.3471 | 47.3471 | 46.4775 | 46.2602 | 46.0428 | 46.2602 | 45.8254 | 45.608 | 45.8254 | 46.5228 | 18.4772 | 0
2043 | 2 | 13 | 2043-02-13 | 1987 | 46.022 | 47.696 | 41 | 46.022 | 39.326 | 39.326 | 41 | 41 | 42.674 | 46.022 | 47.696 | 51.044 | 51.044 | 51.044 | 49.37 | 49.37 | 46.022 | 46.022 | 42.674 | 41 | 39.326 | 39.326 | 37.652 | 37.652 | 44.1387 | 20.8613 | 0
2043 | 2 | 14 | 2043-02-14 | 1987 | 40.442 | 40.442 | 40.442 | 40.442 | 40.442 | 38.648 | 36.854 | 35.06 | 36.854 | 42.236 | 44.03 | 47.618 | 49.412 | 49.412 | 49.412 | 51.206 | 49.412 | 49.412 | 47.618 | 44.03 | 44.03 | 45.824 | 44.03 | 47.618 | 43.9552 | 21.0448 | 0
2043 | 2 | 15 | 2043-02-15 | 1987 | 45.6395 | 45.6395 | 47.921 | 47.921 | 45.6395 | 47.921 | 43.358 | 38.795 | 38.795 | 38.795 | 36.5135 | 43.358 | 36.5135 | 41.0765 | 43.358 | 47.921 | 52.484 | 47.921 | 45.6395 | 36.5135 | 36.5135 | 36.5135 | 34.232 | 34.232 | 42.2172 | 22.7828 | 0
2043 | 2 | 16 | 2043-02-16 | 1987 | 37.2785 | 37.2785 | 37.2785 | 37.2785 | 37.2785 | 31.928 | 31.928 | 31.928 | 37.2785 | 31.928 | 37.2785 | 37.2785 | 42.629 | 47.9795 | 47.9795 | 47.9795 | 53.33 | 47.9795 | 37.2785 | 37.2785 | 31.928 | 37.2785 | 37.2785 | 31.928 | 38.6161 | 26.3839 | 0
2043 | 2 | 17 | 2043-02-17 | 1987 | 45.419 | 42.9476 | 38.0048 | 35.5334 | 38.0048 | 38.0048 | 33.062 | 38.0048 | 38.0048 | 42.9476 | 47.8904 | 52.8332 | 45.419 | 50.3618 | 55.3046 | 57.776 | 52.8332 | 50.3618 | 45.419 | 42.9476 | 40.4762 | 40.4762 | 38.0048 | 33.062 | 43.4625 | 21.5375 | 0
2043 | 2 | 18 | 2043-02-18 | 1987 | 34.7018 | 34.7018 | 32.162 | 34.7018 | 34.7018 | 34.7018 | 37.2416 | 37.2416 | 39.7814 | 39.7814 | 42.3212 | 47.4008 | 52.4804 | 55.0202 | 55.0202 | 57.56 | 57.56 | 57.56 | 57.56 | 55.0202 | 52.4804 | 49.9406 | 52.4804 | 49.9406 | 45.9192 | 19.0807 | 0
2043 | 2 | 19 | 2043-02-19 | 1987 | 34.376 | 39.056 | 39.056 | 39.056 | 39.056 | 39.056 | 39.056 | 39.056 | 39.056 | 39.056 | 43.736 | 43.736 | 48.416 | 53.096 | 57.776 | 57.776 | 57.776 | 53.096 | 53.096 | 48.416 | 53.096 | 43.736 | 48.416 | 48.416 | 45.686 | 19.314 | 0
2043 | 2 | 20 | 2043-02-20 | 1987 | 43.5303 | 40.3649 | 40.3649 | 37.1994 | 37.1994 | 37.1994 | 34.034 | 34.034 | 37.1994 | 34.034 | 37.1994 | 43.5303 | 53.0266 | 56.192 | 56.192 | 56.192 | 56.192 | 53.0266 | 53.0266 | 49.8611 | 49.8611 | 46.6957 | 37.1994 | 40.3649 | 44.3216 | 20.6784 | 0
2043 | 2 | 21 | 2043-02-21 | 1987 | 54.662 | 51.8514 | 51.8514 | 51.8514 | 49.0409 | 51.8514 | 51.8514 | 51.8514 | 51.8514 | 51.8514 | 51.8514 | 46.2303 | 49.0409 | 51.8514 | 54.662 | 54.662 | 46.2303 | 46.2303 | 43.4197 | 40.6091 | 37.7986 | 40.6091 | 40.6091 | 34.988 | 48.2211 | 16.7789 | 0
2043 | 2 | 22 | 2043-02-22 | 1987 | 36.6485 | 36.6485 | 38.975 | 34.322 | 36.6485 | 37.8118 | 38.975 | 38.975 | 41.3015 | 43.628 | 43.628 | 50.6075 | 50.6075 | 52.934 | 50.6075 | 45.9545 | 50.6075 | 50.6075 | 43.628 | 45.9545 | 48.281 | 48.281 | 48.281 | 45.9545 | 44.1612 | 20.8388 | 0
2043 | 2 | 23 | 2043-02-23 | 1987 | 44.72 | 44.174 | 44.174 | 43.628 | 43.082 | 42.536 | 42.536 | 42.536 | 41.99 | 42.536 | 44.72 | 46.358 | 49.088 | 49.634 | 50.18 | 50.18 | 50.18 | 48.542 | 47.45 | 46.358 | 46.358 | 45.812 | 45.266 | 43.628 | 45.6527 | 19.3473 | 0
2043 | 2 | 24 | 2043-02-24 | 1987 | 41.5529 | 39.7374 | 40.6451 | 40.6451 | 40.6451 | 39.7374 | 37.922 | 37.922 | 39.7374 | 42.4606 | 46.0914 | 47.9069 | 49.7223 | 49.7223 | 50.63 | 50.63 | 48.8146 | 47.9069 | 45.1837 | 43.3683 | 42.4606 | 42.4606 | 40.6451 | 40.6451 | 43.633 | 21.367 | 0
2043 | 2 | 25 | 2043-02-25 | 1987 | 41.4528 | 41.9682 | 40.4221 | 39.9067 | 38.876 | 39.3914 | 38.876 | 39.3914 | 39.9067 | 41.9682 | 44.5451 | 46.0912 | 46.6065 | 47.6373 | 48.1526 | 48.668 | 48.668 | 47.1219 | 44.5451 | 44.0297 | 42.9989 | 42.9989 | 42.9989 | 42.4836 | 43.3211 | 21.6789 | 0
2043 | 2 | 26 | 2043-02-26 | 1987 | 41.93 | 41.93 | 40.964 | 39.032 | 38.066 | 40.964 | 39.998 | 39.998 | 40.964 | 42.896 | 47.726 | 49.658 | 51.59 | 52.556 | 52.556 | 52.556 | 52.556 | 52.556 | 52.556 | 50.624 | 49.658 | 48.692 | 48.692 | 48.692 | 46.5587 | 18.4413 | 0
2043 | 2 | 27 | 2043-02-27 | 1987 | 50.036 | 49.874 | 49.874 | 49.388 | 49.226 | 49.226 | 49.226 | 49.226 | 49.388 | 49.388 | 49.712 | 49.874 | 49.874 | 50.198 | 50.522 | 50.198 | 50.036 | 49.874 | 49.712 | 49.55 | 49.388 | 49.226 | 49.064 | 49.226 | 49.6377 | 15.3622 | 0
2043 | 2 | 28 | 2043-02-28 | 1987 | 54.818 | 54.818 | 53.804 | 54.818 | 53.804 | 53.804 | 53.804 | 52.79 | 53.804 | 54.818 | 56.846 | 54.818 | 55.832 | 54.818 | 55.832 | 53.804 | 53.804 | 55.832 | 58.874 | 57.86 | 57.86 | 57.86 | 57.86 | 57.86 | 55.4517 | 9.5482 | 0
2043 | 3 | 1 | 2043-03-01 | 1987 | 50.2726 | 48.1254 | 45.9783 | 45.9783 | 48.1254 | 48.1254 | 41.684 | 43.8311 | 43.8311 | 52.4197 | 56.714 | 54.5669 | 54.5669 | 54.5669 | 56.714 | 52.4197 | 52.4197 | 52.4197 | 52.4197 | 50.2726 | 50.2726 | 50.2726 | 50.2726 | 50.2726 | 50.2726 | 14.7274 | 0
2043 | 3 | 2 | 2043-03-02 | 1987 | 46.022 | 46.022 | 46.022 | 47.2662 | 47.2662 | 47.2662 | 47.2662 | 47.2662 | 48.5105 | 50.999 | 50.999 | 50.999 | 50.999 | 53.4875 | 54.7317 | 54.7317 | 55.976 | 55.976 | 55.976 | 54.7317 | 54.7317 | 53.4875 | 53.4875 | 54.7317 | 51.2064 | 13.7936 | 0
2043 | 3 | 3 | 2043-03-03 | 1987 | 40.64 | 50.981 | 47.534 | 50.981 | 50.981 | 50.981 | 50.981 | 50.981 | 50.981 | 54.428 | 54.428 | 54.428 | 54.428 | 50.981 | 50.981 | 50.981 | 54.428 | 54.428 | 54.428 | 50.981 | 50.981 | 50.981 | 50.981 | 50.981 | 51.4119 | 13.5881 | 0
2043 | 3 | 4 | 2043-03-04 | 1987 | 43.3124 | 43.3124 | 44.6972 | 43.3124 | 42.62 | 42.62 | 44.0048 | 46.082 | 46.082 | 47.4668 | 48.1592 | 45.3896 | 47.4668 | 50.9288 | 50.9288 | 50.2364 | 53.006 | 48.8516 | 46.7744 | 46.082 | 44.6972 | 44.6972 | 44.6972 | 44.0048 | 46.2263 | 18.7737 | 0
2043 | 3 | 5 | 2043-03-05 | 1987 | 49.67 | 47.496 | 49.67 | 45.322 | 45.322 | 47.496 | 47.496 | 49.67 | 51.844 | 51.844 | 51.844 | 51.844 | 51.844 | 54.018 | 54.018 | 56.192 | 54.018 | 54.018 | 43.148 | 43.148 | 40.974 | 40.974 | 38.8 | 36.626 | 48.2207 | 16.7793 | 0
2043 | 3 | 6 | 2043-03-06 | 1987 | 45.434 | 49.166 | 47.3 | 47.3 | 45.434 | 43.568 | 45.434 | 43.568 | 45.434 | 47.3 | 47.3 | 47.3 | 52.898 | 58.496 | 51.032 | 51.032 | 51.032 | 47.3 | 45.434 | 41.702 | 41.702 | 37.97 | 37.97 | 36.104 | 46.1337 | 18.8663 | 0
2043 | 3 | 7 | 2043-03-07 | 1987 | 40.595 | 39.7652 | 39.7652 | 38.9354 | 39.7652 | 38.1056 | 37.2758 | 36.446 | 38.5205 | 40.595 | 43.9142 | 44.744 | 48.0632 | 50.5526 | 52.2122 | 53.042 | 51.3824 | 51.3824 | 47.2334 | 47.2334 | 45.5738 | 46.4036 | 46.4036 | 43.9142 | 44.2427 | 20.7573 | 0
2043 | 3 | 8 | 2043-03-08 | 1987 | 36.4248 | 35.8404 | 35.2559 | 35.2559 | 34.0869 | 34.0869 | 32.918 | 35.2559 | 36.4248 | 38.1782 | 38.7627 | 40.5161 | 42.2695 | 42.854 | 42.2695 | 41.1006 | 39.3472 | 38.1782 | 37.5938 | 37.5938 | 37.0093 | 37.0093 | 37.0093 | 37.5938 | 37.6181 | 27.3819 | 0
2043 | 3 | 9 | 2043-03-09 | 1987 | 36.2017 | 33.4631 | 27.986 | 27.986 | 30.7246 | 30.7246 | 30.7246 | 33.4631 | 36.2017 | 41.6789 | 44.4174 | 47.156 | 47.156 | 47.156 | 44.4174 | 47.156 | 44.4174 | 44.4174 | 41.6789 | 36.2017 | 36.2017 | 33.4631 | 30.7246 | 27.986 | 37.571 | 27.429 | 0
2043 | 3 | 10 | 2043-03-10 | 1987 | 37.49 | 37.49 | 38.2415 | 38.2415 | 38.993 | 38.993 | 38.993 | 39.7445 | 40.496 | 41.2475 | 41.999 | 42.7505 | 44.2535 | 45.005 | 47.2595 | 48.7625 | 49.514 | 48.011 | 46.508 | 45.005 | 44.2535 | 45.005 | 43.502 | 42.7505 | 42.6879 | 22.3121 | 0
2043 | 3 | 11 | 2043-03-11 | 1987 | 42.0733 | 41.3375 | 40.6018 | 40.6018 | 41.3375 | 42.0733 | 39.866 | 40.6018 | 41.3375 | 42.0733 | 43.5448 | 45.0162 | 45.752 | 42.0733 | 42.0733 | 42.0733 | 42.809 | 42.809 | 43.5448 | 42.809 | 42.809 | 42.0733 | 42.809 | 42.0733 | 42.2572 | 22.7428 | 0
2043 | 3 | 12 | 2043-03-12 | 1987 | 40.1225 | 40.1225 | 40.1225 | 40.1225 | 38.93 | 40.1225 | 40.1225 | 41.315 | 41.315 | 41.315 | 41.315 | 43.7 | 44.8925 | 46.085 | 47.2775 | 47.2775 | 48.47 | 47.2775 | 47.2775 | 46.085 | 42.5075 | 42.5075 | 42.5075 | 42.5075 | 43.0541 | 21.9459 | 0
2043 | 3 | 13 | 2043-03-13 | 1987 | 45.296 | 44.106 | 45.296 | 42.916 | 44.106 | 42.916 | 42.916 | 42.916 | 44.106 | 44.106 | 45.296 | 45.296 | 47.676 | 48.866 | 45.296 | 45.296 | 40.536 | 42.916 | 41.726 | 40.536 | 40.536 | 40.536 | 39.346 | 38.156 | 43.3623 | 21.6378 | 0
2043 | 3 | 14 | 2043-03-14 | 1987 | 37.796 | 39.695 | 39.695 | 39.695 | 37.796 | 33.998 | 35.897 | 35.897 | 35.897 | 37.796 | 39.695 | 41.594 | 41.594 | 45.392 | 51.089 | 52.988 | 51.089 | 51.089 | 47.291 | 45.392 | 39.695 | 37.796 | 33.998 | 35.897 | 41.1984 | 23.8016 | 0
2043 | 3 | 15 | 2043-03-15 | 1987 | 48.5523 | 45.4151 | 45.4151 | 45.4151 | 45.4151 | 43.8466 | 43.8466 | 42.278 | 43.8466 | 45.8857 | 48.0817 | 50.1209 | 51.6894 | 56.3951 | 59.5323 | 62.6694 | 64.238 | 59.5323 | 54.8266 | 54.8266 | 53.258 | 48.5523 | 48.5523 | 48.5523 | 50.4476 | 14.5524 | 0
2043 | 3 | 16 | 2043-03-16 | 1987 | 48.8894 | 47.5016 | 47.5016 | 46.1138 | 46.1138 | 46.1138 | 46.1138 | 44.726 | 44.726 | 46.1138 | 47.5016 | 53.0528 | 54.4406 | 57.2162 | 58.604 | 57.2162 | 54.4406 | 54.4406 | 48.8894 | 47.5016 | 47.5016 | 47.5016 | 47.5016 | 47.5016 | 49.4676 | 15.5323 | 0
2043 | 3 | 17 | 2043-03-17 | 1987 | 43.7 | 43.7 | 43.7 | 44.816 | 45.932 | 44.816 | 43.7 | 43.7 | 44.816 | 44.816 | 45.932 | 48.164 | 48.164 | 51.512 | 50.396 | 51.512 | 48.164 | 48.164 | 45.932 | 43.7 | 43.7 | 41.468 | 40.352 | 40.352 | 45.467 | 19.533 | 0
2043 | 3 | 18 | 2043-03-18 | 1987 | 37.6684 | 39.0527 | 39.0527 | 39.0527 | 37.6684 | 36.284 | 36.284 | 36.284 | 36.284 | 37.6684 | 39.0527 | 43.2058 | 45.9745 | 47.3589 | 50.1276 | 51.512 | 44.5902 | 41.8215 | 40.4371 | 39.0527 | 39.0527 | 39.0527 | 39.0527 | 39.0527 | 40.6101 | 24.3899 | 0
2043 | 3 | 19 | 2043-03-19 | 1987 | 39.5032 | 37.5966 | 39.5032 | 35.69 | 37.5966 | 37.5966 | 37.5966 | 35.69 | 37.5966 | 35.69 | 35.69 | 39.5032 | 45.2231 | 49.0363 | 56.6628 | 58.5694 | 60.476 | 58.5694 | 50.9429 | 49.0363 | 47.1297 | 41.4098 | 41.4098 | 39.5032 | 43.6342 | 21.3658 | 0
2043 | 3 | 20 | 2043-03-20 | 1987 | 38.264 | 35.906 | 38.264 | 38.264 | 38.264 | 35.906 | 35.906 | 38.264 | 40.622 | 47.696 | 52.412 | 59.486 | 64.202 | 66.56 | 64.202 | 61.844 | 64.202 | 61.844 | 57.128 | 54.77 | 52.412 | 52.412 | 50.054 | 50.054 | 49.9558 | 15.0442 | 0
2043 | 3 | 21 | 2043-03-21 | 1987 | 48.2 | 47.012 | 47.606 | 47.012 | 47.012 | 47.012 | 46.418 | 47.606 | 49.388 | 51.17 | 53.546 | 54.734 | 56.516 | 57.704 | 58.298 | 57.704 | 57.11 | 55.922 | 53.546 | 51.17 | 51.764 | 51.17 | 50.576 | 49.388 | 51.566 | 13.434 | 0
2043 | 3 | 22 | 2043-03-22 | 1987 | 46.9265 | 44.4245 | 43.1735 | 43.1735 | 43.1735 | 42.548 | 42.548 | 43.799 | 45.6755 | 47.552 | 50.054 | 51.305 | 53.1815 | 53.807 | 54.4325 | 54.4325 | 55.058 | 53.1815 | 51.9305 | 50.6795 | 50.054 | 50.054 | 48.803 | 48.1775 | 48.6727 | 16.3273 | 0
2043 | 3 | 23 | 2043-03-23 | 1987 | 47.4702 | 46.0105 | 46.0105 | 46.0105 | 44.5509 | 46.0105 | 44.5509 | 44.5509 | 44.5509 | 46.0105 | 47.4702 | 48.9298 | 48.9298 | 47.4702 | 51.8491 | 54.7684 | 56.228 | 56.228 | 53.3087 | 50.3895 | 47.4702 | 43.0913 | 43.0913 | 40.172 | 47.7135 | 17.2865 | 0
2043 | 3 | 24 | 2043-03-24 | 1987 | 46.1374 | 44.5269 | 46.1374 | 42.9165 | 44.5269 | 41.306 | 42.9165 | 42.9165 | 47.7479 | 54.1898 | 59.0212 | 60.6316 | 63.8526 | 67.0735 | 67.0735 | 68.684 | 68.684 | 67.0735 | 63.8526 | 60.6316 | 59.0212 | 59.0212 | 55.8002 | 52.5793 | 55.2634 | 9.7366 | 0
2043 | 3 | 25 | 2043-03-25 | 1987 | 49.7165 | 48.542 | 47.3675 | 45.0185 | 45.0185 | 45.0185 | 43.844 | 46.193 | 47.3675 | 50.891 | 49.7165 | 50.891 | 54.4145 | 57.938 | 56.7635 | 55.589 | 55.589 | 53.24 | 53.24 | 52.0655 | 50.891 | 46.193 | 45.0185 | 46.193 | 49.8633 | 15.1367 | 0
2043 | 3 | 26 | 2043-03-26 | 1987 | 44.5532 | 43.0124 | 43.0124 | 43.0124 | 42.242 | 43.0124 | 43.0124 | 43.0124 | 45.3236 | 47.6348 | 49.1756 | 51.4868 | 53.0276 | 53.798 | 53.798 | 53.0276 | 53.798 | 51.4868 | 50.7164 | 49.946 | 49.946 | 49.1756 | 49.1756 | 49.1756 | 48.1484 | 16.8516 | 0
2043 | 3 | 27 | 2043-03-27 | 1987 | 47.5008 | 48.4842 | 47.5008 | 44.5507 | 44.5507 | 42.584 | 42.584 | 43.5674 | 46.5175 | 50.4509 | 52.4177 | 55.3678 | 57.3345 | 59.3013 | 61.268 | 58.3179 | 56.3512 | 55.3678 | 52.4177 | 49.4676 | 49.4676 | 50.4509 | 49.4676 | 48.4842 | 50.5739 | 14.4261 | 0
2043 | 3 | 28 | 2043-03-28 | 1987 | 48.3243 | 49.4214 | 47.7757 | 47.7757 | 47.2271 | 46.13 | 46.13 | 47.2271 | 49.97 | 52.1643 | 53.2614 | 54.9071 | 56.0043 | 57.1014 | 57.65 | 57.65 | 57.65 | 57.65 | 56.0043 | 52.7129 | 52.7129 | 52.7129 | 52.1643 | 52.7129 | 52.21 | 12.79 | 0
2043 | 3 | 29 | 2043-03-29 | 1987 | 41.9573 | 41.5335 | 41.1096 | 41.1096 | 40.6858 | 40.262 | 40.262 | 41.1096 | 42.3811 | 43.6525 | 44.5002 | 46.6193 | 47.8907 | 48.3145 | 49.586 | 48.7384 | 49.586 | 49.1622 | 47.8907 | 47.0431 | 46.1955 | 45.3478 | 44.924 | 44.5002 | 44.7651 | 20.2349 | 0
2043 | 3 | 30 | 2043-03-30 | 1987 | 42.4165 | 42.0357 | 40.5126 | 39.7511 | 38.228 | 38.9895 | 38.228 | 39.7511 | 41.6549 | 42.4165 | 44.7011 | 44.7011 | 45.8434 | 46.9857 | 47.7472 | 48.128 | 48.128 | 48.128 | 47.7472 | 46.9857 | 46.2242 | 45.0818 | 45.0818 | 43.5588 | 43.8761 | 21.1239 | 0
2043 | 3 | 31 | 2043-03-31 | 1987 | 40.7217 | 40.2011 | 39.6805 | 39.1598 | 38.6392 | 37.598 | 38.6392 | 39.1598 | 39.6805 | 41.7629 | 43.3248 | 45.9278 | 45.9278 | 48.5309 | 49.5722 | 51.134 | 51.134 | 49.0515 | 48.5309 | 44.366 | 42.2835 | 40.7217 | 40.2011 | 39.6805 | 43.1512 | 21.8488 | 0
2043 | 4 | 1 | 2043-04-01 | 1987 | 50.3508 | 49.5841 | 49.2007 | 49.2007 | 48.434 | 48.8174 | 49.5841 | 49.9674 | 51.5008 | 53.4176 | 54.951 | 56.4844 | 58.0178 | 59.9345 | 60.3179 | 61.8513 | 62.618 | 62.2346 | 61.4679 | 59.5512 | 59.1678 | 58.4011 | 58.0178 | 56.8677 | 55.4142 | 9.5858 | 0
2043 | 4 | 2 | 2043-04-02 | 1987 | 49.177 | 50.204 | 49.177 | 51.231 | 50.204 | 45.069 | 47.123 | 44.042 | 46.096 | 49.177 | 50.204 | 53.285 | 56.366 | 59.447 | 59.447 | 62.528 | 62.528 | 60.474 | 57.393 | 54.312 | 52.258 | 50.204 | 48.15 | 46.096 | 52.258 | 12.742 | 0
2043 | 4 | 3 | 2043-04-03 | 1987 | 65.12 | 65.12 | 65.12 | 65.12 | 60.116 | 60.116 | 60.116 | 55.112 | 55.112 | 50.108 | 50.108 | 45.104 | 45.104 | 45.104 | 45.104 | 50.108 | 45.104 | 45.104 | 45.104 | 45.104 | 45.104 | 40.1 | 40.1 | 40.1 | 51.1505 | 13.8495 | 0
2043 | 4 | 4 | 2043-04-04 | 1987 | 48.128 | 49.1415 | 48.128 | 48.128 | 48.128 | 48.128 | 48.128 | 49.1415 | 50.1551 | 50.1551 | 54.2092 | 55.2228 | 58.2634 | 57.2498 | 61.304 | 61.304 | 59.2769 | 56.2363 | 55.2228 | 54.2092 | 52.1822 | 51.1686 | 51.1686 | 51.1686 | 52.7312 | 12.2688 | 0
2043 | 4 | 5 | 2043-04-05 | 1987 | 55.46 | 54.629 | 56.291 | 55.46 | 55.46 | 54.629 | 53.798 | 55.46 | 56.291 | 57.122 | 59.615 | 63.77 | 62.939 | 59.615 | 58.784 | 57.122 | 59.615 | 58.784 | 57.122 | 55.46 | 55.46 | 55.46 | 54.629 | 53.798 | 56.9489 | 8.0511 | 0
2043 | 4 | 6 | 2043-04-06 | 1987 | 43.7731 | 42.746 | 43.7731 | 43.7731 | 43.7731 | 43.7731 | 43.7731 | 43.7731 | 46.8545 | 49.9359 | 50.963 | 53.0172 | 55.0715 | 55.0715 | 55.0715 | 59.18 | 59.18 | 54.0444 | 51.9901 | 48.9087 | 49.9359 | 48.9087 | 47.8816 | 47.8816 | 49.2939 | 15.7061 | 0
2043 | 4 | 7 | 2043-04-07 | 1987 | 45.5836 | 44.3969 | 44.3969 | 42.0234 | 39.65 | 40.8367 | 40.8367 | 43.2101 | 46.7703 | 49.1437 | 52.7039 | 52.7039 | 56.264 | 56.264 | 56.264 | 56.264 | 53.8906 | 52.7039 | 52.7039 | 52.7039 | 47.957 | 44.3969 | 44.3969 | 43.2101 | 48.3031 | 16.6969 | 0
2043 | 4 | 8 | 2043-04-08 | 1987 | 52.598 | 54.442 | 52.598 | 52.598 | 50.754 | 50.754 | 50.754 | 48.91 | 54.442 | 58.13 | 61.818 | 63.662 | 61.818 | 61.818 | 61.818 | 61.818 | 63.662 | 63.662 | 61.818 | 59.974 | 54.442 | 52.598 | 50.754 | 47.066 | 56.3628 | 8.6372 | 0
2043 | 4 | 9 | 2043-04-09 | 1987 | 51.3964 | 51.3964 | 50.702 | 50.702 | 50.702 | 51.3964 | 52.0908 | 52.0908 | 54.8685 | 55.5629 | 57.6462 | 58.3406 | 59.7295 | 59.7295 | 62.5072 | 62.5072 | 61.8127 | 63.896 | 62.5072 | 61.8127 | 59.7295 | 57.6462 | 56.9518 | 57.6462 | 56.8071 | 8.1929 | 0
2043 | 4 | 10 | 2043-04-10 | 1987 | 58.592 | 57.434 | 57.434 | 58.592 | 57.434 | 55.118 | 53.96 | 55.118 | 53.96 | 55.118 | 56.276 | 56.276 | 57.434 | 58.592 | 59.75 | 58.592 | 60.908 | 58.592 | 52.802 | 51.644 | 49.328 | 48.17 | 48.17 | 47.012 | 55.2627 | 9.7373 | 0
2043 | 4 | 11 | 2043-04-11 | 1987 | 42.836 | 42.836 | 42.836 | 42.836 | 42.836 | 44.663 | 44.663 | 44.663 | 44.663 | 46.49 | 50.144 | 50.144 | 59.279 | 57.452 | 59.279 | 61.106 | 61.106 | 59.279 | 53.798 | 51.0575 | 48.317 | 48.317 | 48.317 | 46.49 | 49.7253 | 15.2747 | 0
2043 | 4 | 12 | 2043-04-12 | 1987 | 47.802 | 47.802 | 46.03 | 46.03 | 46.03 | 45.144 | 44.258 | 46.916 | 49.574 | 53.118 | 54.004 | 55.776 | 57.548 | 58.434 | 58.434 | 60.206 | 60.206 | 59.32 | 57.548 | 55.776 | 55.776 | 56.662 | 55.776 | 54.004 | 53.0072 | 11.9927 | 0
2043 | 4 | 13 | 2043-04-13 | 1987 | 45.9212 | 45.9212 | 44.7854 | 44.7854 | 43.6496 | 42.5138 | 41.378 | 44.7854 | 47.057 | 51.6002 | 53.8718 | 58.415 | 59.5508 | 60.6866 | 61.8224 | 62.9582 | 62.9582 | 64.094 | 60.6866 | 58.415 | 56.1434 | 51.6002 | 49.3286 | 50.4644 | 52.6414 | 12.3587 | 0
2043 | 4 | 14 | 2043-04-14 | 1987 | 54.86 | 42.17 | 39.632 | 42.17 | 42.17 | 42.17 | 42.17 | 44.708 | 44.708 | 52.322 | 54.86 | 65.012 | 65.012 | 67.55 | 67.55 | 65.012 | 62.474 | 57.398 | 54.86 | 52.322 | 49.784 | 49.784 | 49.784 | 44.708 | 52.2163 | 12.7837 | 0
2043 | 4 | 15 | 2043-04-15 | 1987 | 45.968 | 45.968 | 42.368 | 42.368 | 42.368 | 42.368 | 42.368 | 45.968 | 49.568 | 49.568 | 53.168 | 56.768 | 60.368 | 67.568 | 63.968 | 67.568 | 67.568 | 63.968 | 60.368 | 56.768 | 53.168 | 49.568 | 49.568 | 45.968 | 52.718 | 12.282 | 0
2043 | 4 | 16 | 2043-04-16 | 1987 | 52.0475 | 52.0475 | 52.0475 | 52.0475 | 55.688 | 52.0475 | 55.688 | 59.3285 | 59.3285 | 62.969 | 59.3285 | 62.969 | 70.25 | 70.25 | 70.25 | 62.969 | 59.3285 | 59.3285 | 59.3285 | 52.0475 | 48.407 | 48.407 | 44.7665 | 41.126 | 56.7498 | 8.2502 | 0
2043 | 4 | 17 | 2043-04-17 | 1987 | 57.434 | 54.626 | 54.626 | 51.818 | 51.818 | 51.818 | 51.818 | 51.818 | 49.01 | 54.626 | 57.434 | 63.05 | 68.666 | 65.858 | 65.858 | 68.666 | 71.474 | 68.666 | 63.05 | 49.01 | 49.01 | 49.01 | 46.202 | 43.394 | 56.615 | 8.385 | 0
2043 | 4 | 18 | 2043-04-18 | 1987 | 49.1731 | 48.4228 | 48.4228 | 47.6724 | 46.922 | 47.6724 | 47.6724 | 48.4228 | 49.1731 | 49.9235 | 51.4243 | 54.4258 | 55.1761 | 58.1776 | 58.928 | 55.9265 | 54.4258 | 52.925 | 52.925 | 52.925 | 52.1746 | 52.1746 | 48.4228 | 48.4228 | 51.3305 | 13.6695 | 0
2043 | 4 | 19 | 2043-04-19 | 1987 | 48.8497 | 48.1186 | 48.1186 | 47.3874 | 45.9251 | 45.194 | 45.9251 | 48.1186 | 50.312 | 52.5054 | 54.6989 | 56.1611 | 56.1611 | 58.3546 | 59.8169 | 60.548 | 59.8169 | 59.8169 | 57.6234 | 55.43 | 53.9677 | 53.9677 | 52.5054 | 50.312 | 52.9015 | 12.0985 | 0
2043 | 4 | 20 | 2043-04-20 | 1987 | 48.5857 | 47.2091 | 45.8326 | 45.1443 | 45.8326 | 44.456 | 45.1443 | 47.2091 | 50.6506 | 52.0271 | 52.7154 | 54.7803 | 55.4686 | 56.8451 | 58.2217 | 58.2217 | 58.91 | 58.91 | 57.5334 | 53.4037 | 52.7154 | 50.6506 | 52.0271 | 51.3389 | 51.8264 | 13.1736 | 0
2043 | 4 | 21 | 2043-04-21 | 1987 | 47.792 | 47.792 | 47.792 | 47.159 | 46.526 | 46.526 | 46.526 | 47.792 | 49.691 | 52.223 | 54.122 | 56.021 | 56.654 | 57.92 | 57.287 | 56.654 | 56.654 | 54.755 | 54.122 | 52.856 | 51.59 | 50.324 | 49.058 | 48.425 | 51.5109 | 13.4891 | 0
2043 | 4 | 22 | 2043-04-22 | 1987 | 52.0304 | 50.5796 | 49.1288 | 47.678 | 49.1288 | 47.678 | 49.1288 | 50.5796 | 53.4812 | 53.4812 | 56.3828 | 57.8336 | 62.186 | 60.7352 | 62.186 | 62.186 | 62.186 | 60.7352 | 60.7352 | 59.2844 | 57.8336 | 57.8336 | 53.4812 | 57.8336 | 55.5969 | 9.4031 | 0
2043 | 4 | 23 | 2043-04-23 | 1987 | 50.423 | 47.9966 | 47.39 | 48.6032 | 47.9966 | 47.9966 | 47.9966 | 48.6032 | 49.8164 | 52.2428 | 54.6692 | 55.2758 | 56.489 | 57.7022 | 58.9154 | 59.522 | 59.522 | 58.9154 | 56.489 | 53.456 | 51.0296 | 49.2098 | 48.6032 | 47.39 | 52.3439 | 12.6561 | 0
2043 | 4 | 24 | 2043-04-24 | 1987 | 47.4184 | 46.0751 | 45.4034 | 44.7317 | 44.7317 | 44.06 | 44.7317 | 46.0751 | 48.0901 | 49.4335 | 51.4485 | 52.7919 | 54.8069 | 55.4786 | 55.4786 | 56.1503 | 56.822 | 56.1503 | 55.4786 | 52.7919 | 49.4335 | 48.7618 | 49.4335 | 48.7618 | 50.1891 | 14.8109 | 0
2043 | 4 | 25 | 2043-04-25 | 1987 | 45.3069 | 44.7047 | 45.3069 | 45.3069 | 44.7047 | 42.296 | 42.8982 | 45.9091 | 47.1135 | 48.3178 | 50.7265 | 51.9309 | 53.7375 | 54.3396 | 54.9418 | 54.9418 | 55.544 | 54.3396 | 53.1353 | 50.1244 | 48.92 | 47.7156 | 48.3178 | 48.3178 | 49.1207 | 15.8793 | 0
2043 | 4 | 26 | 2043-04-26 | 1987 | 42.9935 | 42.4411 | 41.3364 | 40.784 | 40.784 | 40.784 | 40.784 | 42.4411 | 44.6506 | 47.4125 | 49.622 | 51.8315 | 53.4886 | 55.6981 | 57.3552 | 58.46 | 57.9076 | 57.9076 | 56.2505 | 51.8315 | 51.8315 | 49.0696 | 46.3077 | 47.4125 | 48.7244 | 16.2756 | 0
2043 | 4 | 27 | 2043-04-27 | 1987 | 42.7875 | 41.6442 | 43.3591 | 41.0725 | 41.0725 | 38.786 | 41.6442 | 42.7875 | 46.2173 | 47.9322 | 49.0755 | 51.362 | 55.3635 | 56.5067 | 56.5067 | 57.65 | 57.65 | 56.5067 | 56.5067 | 53.0769 | 49.6471 | 47.3605 | 44.5024 | 44.5024 | 48.48 | 16.52 | 0
2043 | 4 | 28 | 2043-04-28 | 1987 | 54.3962 | 52.4078 | 44.4546 | 42.4663 | 42.4663 | 40.478 | 40.478 | 40.478 | 44.4546 | 42.4663 | 42.4663 | 46.4429 | 50.4195 | 60.3611 | 66.326 | 64.3377 | 60.3611 | 60.3611 | 56.3845 | 52.4078 | 50.4195 | 44.4546 | 44.4546 | 42.4663 | 49.4254 | 15.5746 | 0
2043 | 4 | 29 | 2043-04-29 | 1987 | 47.1313 | 46.5875 | 46.5875 | 46.0438 | 45.5 | 45.5 | 45.5 | 46.0438 | 47.675 | 49.85 | 50.3937 | 52.025 | 54.7437 | 56.375 | 57.4625 | 58.55 | 56.375 | 58.0063 | 54.7437 | 53.6562 | 52.025 | 51.4813 | 51.4813 | 50.3937 | 51.0055 | 13.9945 | 0
2043 | 4 | 30 | 2043-04-30 | 1987 | 66.776 | 57.812 | 59.306 | 59.306 | 56.318 | 57.812 | 59.306 | 59.306 | 59.306 | 59.306 | 59.306 | 59.306 | 60.8 | 60.8 | 60.8 | 59.306 | 59.306 | 59.306 | 60.8 | 59.306 | 51.836 | 50.342 | 50.342 | 50.342 | 58.1855 | 6.8145 | 0
2043 | 5 | 1 | 2043-05-01 | 1987 | 46.544 | 44.825 | 46.544 | 46.544 | 48.263 | 46.544 | 46.544 | 48.263 | 56.858 | 58.577 | 56.858 | 60.296 | 60.296 | 48.263 | 56.858 | 53.42 | 49.982 | 51.701 | 49.982 | 48.263 | 43.106 | 44.825 | 44.825 | 39.668 | 49.9104 | 15.0896 | 0
2043 | 5 | 2 | 2043-05-02 | 1987 | 41.036 | 41.036 | 41.036 | 41.036 | 41.036 | 41.036 | 41.036 | 41.036 | 43.762 | 49.214 | 54.666 | 54.666 | 57.392 | 60.118 | 62.844 | 60.118 | 65.57 | 62.844 | 60.118 | 57.392 | 57.392 | 51.94 | 51.94 | 51.94 | 51.2585 | 13.7415 | 0
2043 | 5 | 3 | 2043-05-03 | 1987 | 43.322 | 43.322 | 43.322 | 43.322 | 43.322 | 43.322 | 43.322 | 44.8149 | 46.3079 | 49.2938 | 53.7726 | 53.7726 | 61.2373 | 61.2373 | 65.7161 | 65.7161 | 68.702 | 68.702 | 67.2091 | 59.7444 | 58.2514 | 53.7726 | 52.2796 | 52.2796 | 53.586 | 11.414 | 0
2043 | 5 | 4 | 2043-05-04 | 1987 | 44.044 | 44.044 | 42.954 | 41.864 | 42.954 | 42.954 | 42.954 | 42.954 | 47.314 | 49.494 | 51.674 | 52.764 | 56.034 | 57.124 | 58.214 | 61.484 | 61.484 | 59.304 | 57.124 | 51.674 | 46.224 | 44.044 | 42.954 | 44.044 | 49.4032 | 15.5968 | 0
2043 | 5 | 5 | 2043-05-05 | 1987 | 42.9784 | 41.5322 | 42.0143 | 41.5322 | 41.0501 | 40.568 | 41.5322 | 42.9784 | 44.9068 | 46.353 | 47.7993 | 48.7635 | 50.2097 | 50.6918 | 51.656 | 51.656 | 51.656 | 50.6918 | 49.7277 | 47.7993 | 46.353 | 45.871 | 45.3889 | 45.3889 | 46.2124 | 18.7876 | 0
2043 | 5 | 6 | 2043-05-06 | 1987 | 47.1935 | 46.628 | 44.9315 | 44.366 | 44.366 | 44.366 | 44.9315 | 46.628 | 48.3245 | 50.5865 | 51.7175 | 53.9795 | 55.1105 | 55.676 | 56.807 | 57.3725 | 57.938 | 56.807 | 55.1105 | 53.414 | 50.5865 | 51.7175 | 51.152 | 50.5865 | 50.8457 | 14.1543 | 0
2043 | 5 | 7 | 2043-05-07 | 1987 | 50.0346 | 49.3102 | 48.5859 | 47.8616 | 47.1373 | 44.24 | 47.1373 | 49.3102 | 51.4832 | 54.3805 | 57.2778 | 58.7264 | 59.4507 | 61.6237 | 62.348 | 62.348 | 62.348 | 59.4507 | 58.0021 | 57.2778 | 53.6562 | 53.6562 | 55.1048 | 54.3805 | 54.3805 | 10.6195 | 0
2043 | 5 | 8 | 2043-05-08 | 1987 | 52.748 | 49.2402 | 48.071 | 43.394 | 45.7325 | 44.5632 | 45.7325 | 49.2402 | 52.748 | 56.2557 | 59.7635 | 62.102 | 63.2712 | 67.9482 | 67.9482 | 69.1175 | 71.456 | 70.2867 | 67.9482 | 63.2712 | 56.2557 | 51.5787 | 50.4095 | 52.748 | 56.7429 | 8.2571 | 0
2043 | 5 | 9 | 2043-05-09 | 1987 | 61.931 | 57.2435 | 56.306 | 54.431 | 56.306 | 52.556 | 55.3685 | 58.181 | 60.9935 | 64.7435 | 67.556 | 69.431 | 70.3685 | 72.2435 | 74.1185 | 75.056 | 75.056 | 75.056 | 73.181 | 69.431 | 62.8685 | 57.2435 | 55.3685 | 54.431 | 63.7279 | 1.2721 | 0
2043 | 5 | 10 | 2043-05-10 | 1987 | 52.6806 | 51.1153 | 50.3326 | 51.8979 | 51.1153 | 50.3326 | 49.55 | 50.3326 | 53.4632 | 56.5938 | 58.9417 | 60.507 | 62.0722 | 64.4202 | 66.7681 | 68.3334 | 69.116 | 69.116 | 67.5507 | 65.2028 | 62.0722 | 59.7243 | 56.5938 | 53.4632 | 58.3873 | 6.6127 | 0
2043 | 5 | 11 | 2043-05-11 | 1987 | 52.5449 | 50.9706 | 50.9706 | 50.9706 | 49.3963 | 47.822 | 50.9706 | 50.9706 | 55.6935 | 61.9908 | 68.288 | 66.7137 | 68.288 | 66.7137 | 65.1394 | 66.7137 | 68.288 | 60.4165 | 58.8422 | 55.6935 | 57.2678 | 57.2678 | 57.2678 | 55.6935 | 58.1206 | 6.8794 | 0
2043 | 5 | 12 | 2043-05-12 | 1987 | 57.218 | 55.877 | 55.877 | 55.877 | 54.536 | 50.513 | 49.172 | 50.513 | 53.195 | 55.877 | 57.218 | 54.536 | 55.877 | 55.877 | 57.218 | 59.9 | 58.559 | 57.218 | 53.195 | 51.854 | 51.854 | 49.172 | 47.831 | 46.49 | 53.9772 | 11.0228 | 0
2043 | 5 | 13 | 2043-05-13 | 1987 | 43.106 | 43.9833 | 43.9833 | 43.9833 | 44.8605 | 44.8605 | 44.8605 | 47.4923 | 50.1241 | 51.0014 | 53.6332 | 51.8786 | 56.2649 | 58.0195 | 58.8967 | 59.774 | 59.774 | 59.774 | 57.1422 | 57.1422 | 51.0014 | 49.2468 | 49.6855 | 50.1241 | 51.2755 | 13.7245 | 0
2043 | 5 | 14 | 2043-05-14 | 1987 | 51.52 | 51.52 | 51.52 | 51.52 | 53.382 | 53.382 | 51.52 | 51.52 | 53.382 | 53.382 | 57.106 | 60.83 | 60.83 | 60.83 | 64.554 | 66.416 | 66.416 | 64.554 | 58.968 | 55.244 | 51.52 | 49.658 | 51.52 | 49.658 | 55.8647 | 9.1353 | 0
2043 | 5 | 15 | 2043-05-15 | 1987 | 53.648 | 53.648 | 53.648 | 51.382 | 49.116 | 49.116 | 51.382 | 51.382 | 53.648 | 58.18 | 60.446 | 60.446 | 60.446 | 62.712 | 64.978 | 64.978 | 67.244 | 62.712 | 58.18 | 58.18 | 53.648 | 53.648 | 49.116 | 46.85 | 56.1972 | 8.8027 | 0
2043 | 5 | 16 | 2043-05-16 | 1987 | 54.4846 | 53.0591 | 53.0591 | 53.0591 | 51.6337 | 45.932 | 53.0591 | 55.91 | 60.1863 | 61.6117 | 63.0371 | 65.888 | 70.1643 | 70.1643 | 70.1643 | 75.866 | 74.4406 | 75.866 | 71.5897 | 68.7389 | 61.6117 | 64.4626 | 63.0371 | 58.7609 | 62.3244 | 2.6756 | 0
2043 | 5 | 17 | 2043-05-17 | 1987 | 56.3877 | 52.0902 | 45.644 | 47.7927 | 47.7927 | 45.644 | 49.9415 | 49.9415 | 52.0902 | 58.5365 | 58.5365 | 64.9827 | 69.2802 | 73.5777 | 73.5777 | 75.7265 | 80.024 | 80.024 | 77.8752 | 67.1315 | 71.429 | 69.2802 | 62.834 | 58.5365 | 62.0282 | 2.9718 | 0
2043 | 5 | 18 | 2043-05-18 | 1987 | 64.328 | 55.2992 | 52.2896 | 49.28 | 49.28 | 49.28 | 49.28 | 52.2896 | 58.3088 | 67.3376 | 76.3664 | 79.376 | 76.3664 | 79.376 | 73.3568 | 70.3472 | 70.3472 | 70.3472 | 73.3568 | 64.328 | 61.3184 | 58.3088 | 52.2896 | 49.28 | 62.5724 | 2.4276 | 0
2043 | 5 | 19 | 2043-05-19 | 1987 | 59.5361 | 58.2307 | 58.2307 | 58.2307 | 58.2307 | 57.578 | 59.5361 | 60.8415 | 62.1469 | 64.7577 | 65.4103 | 66.7157 | 68.6738 | 70.6319 | 70.6319 | 69.9792 | 72.59 | 71.2846 | 71.2846 | 68.6738 | 66.063 | 64.7577 | 63.4523 | 62.1469 | 64.5673 | 0.43272 | 0
2043 | 5 | 20 | 2043-05-20 | 1987 | 56.5115 | 55.4225 | 54.3335 | 52.7 | 53.789 | 52.7 | 53.789 | 55.967 | 57.056 | 58.6895 | 61.412 | 62.501 | 63.59 | 64.1345 | 65.2235 | 65.2235 | 65.768 | 65.2235 | 64.679 | 63.0455 | 59.7785 | 61.412 | 59.7785 | 59.234 | 59.6651 | 5.3349 | 0
2043 | 5 | 21 | 2043-05-21 | 1987 | 52.6623 | 51.9354 | 50.4817 | 49.7549 | 49.028 | 49.028 | 49.7549 | 51.2086 | 52.6623 | 54.8429 | 57.7503 | 59.9309 | 60.6577 | 62.1114 | 62.8383 | 64.292 | 62.8383 | 62.8383 | 61.3846 | 59.204 | 55.5697 | 54.116 | 51.2086 | 51.2086 | 55.7211 | 9.2789 | 0
2043 | 5 | 22 | 2043-05-22 | 1987 | 54.1715 | 54.1715 | 53.267 | 52.3625 | 51.458 | 52.3625 | 53.267 | 53.267 | 55.076 | 55.9805 | 58.694 | 59.5985 | 60.503 | 62.312 | 64.121 | 65.93 | 65.93 | 65.0255 | 65.0255 | 63.2165 | 58.694 | 57.7895 | 57.7895 | 55.9805 | 58.1664 | 6.8336 | 0
2043 | 5 | 23 | 2043-05-23 | 1987 | 53.0093 | 50.8198 | 51.5496 | 50.8198 | 50.09 | 50.09 | 51.5496 | 53.0093 | 55.9285 | 58.8478 | 58.8478 | 61.7671 | 63.9565 | 64.6864 | 63.9565 | 66.146 | 66.146 | 65.4162 | 63.9565 | 61.7671 | 58.118 | 58.118 | 57.3882 | 55.9285 | 57.9964 | 7.0036 | 0
2043 | 5 | 24 | 2043-05-24 | 1987 | 55.964 | 55.238 | 52.334 | 51.608 | 53.06 | 50.882 | 53.06 | 53.786 | 59.594 | 60.32 | 62.498 | 63.224 | 64.676 | 66.854 | 68.306 | 66.854 | 68.306 | 68.306 | 66.854 | 63.95 | 59.594 | 57.416 | 55.238 | 53.786 | 59.6545 | 5.3455 | 0
2043 | 5 | 25 | 2043-05-25 | 1987 | 53.4245 | 53.4245 | 52.394 | 53.4245 | 53.4245 | 53.4245 | 53.4245 | 54.455 | 53.4245 | 55.4855 | 55.4855 | 56.516 | 57.5465 | 59.6075 | 58.577 | 59.6075 | 61.6685 | 63.7295 | 64.76 | 62.699 | 62.699 | 60.638 | 58.577 | 57.5465 | 57.3318 | 7.6682 | 0
2043 | 5 | 26 | 2043-05-26 | 1987 | 51.3477 | 51.3477 | 49.154 | 49.154 | 49.154 | 49.154 | 49.154 | 49.154 | 51.3477 | 51.3477 | 53.5415 | 57.929 | 60.1228 | 62.3165 | 62.3165 | 66.704 | 66.704 | 66.704 | 64.5102 | 62.3165 | 60.1228 | 55.7353 | 53.5415 | 53.5415 | 56.1009 | 8.8991 | 0
2043 | 5 | 27 | 2043-05-27 | 1987 | 52.796 | 52.796 | 50.882 | 50.882 | 50.882 | 50.882 | 50.882 | 50.882 | 52.796 | 54.71 | 58.538 | 56.624 | 62.366 | 62.366 | 62.366 | 66.194 | 68.108 | 64.28 | 64.28 | 62.366 | 60.452 | 58.538 | 56.624 | 54.71 | 57.3417 | 7.6582 | 0
2043 | 5 | 28 | 2043-05-28 | 1987 | 57.3689 | 56.1546 | 56.1546 | 56.1546 | 56.1546 | 56.1546 | 54.9403 | 54.9403 | 56.1546 | 57.3689 | 62.2262 | 65.8691 | 68.2977 | 67.0834 | 69.512 | 68.2977 | 67.0834 | 65.8691 | 63.4405 | 62.2262 | 59.7975 | 57.3689 | 54.9403 | 53.726 | 60.3035 | 4.6965 | 0
2043 | 5 | 29 | 2043-05-29 | 1987 | 51.962 | 53.7215 | 53.7215 | 52.8417 | 52.8417 | 51.962 | 52.8417 | 54.6013 | 56.3608 | 59 | 62.519 | 63.3987 | 64.2785 | 66.038 | 66.038 | 66.038 | 65.1582 | 64.2785 | 62.519 | 56.3608 | 54.6013 | 53.7215 | 54.6013 | 53.7215 | 58.0469 | 6.9531 | 0
2043 | 5 | 30 | 2043-05-30 | 1987 | 51.116 | 51.116 | 51.116 | 51.116 | 51.116 | 52.948 | 52.948 | 52.948 | 54.78 | 60.276 | 60.276 | 63.94 | 67.604 | 65.772 | 56.612 | 60.276 | 67.604 | 63.94 | 65.772 | 58.444 | 54.78 | 54.78 | 52.948 | 51.116 | 57.2227 | 7.7773 | 0
2043 | 5 | 31 | 2043-05-31 | 1987 | 51.197 | 49.586 | 49.586 | 49.586 | 49.586 | 49.586 | 49.586 | 51.197 | 54.419 | 59.252 | 57.641 | 60.863 | 64.085 | 64.085 | 65.696 | 65.696 | 65.696 | 62.474 | 57.641 | 56.03 | 52.808 | 51.197 | 51.197 | 49.586 | 55.7615 | 9.2385 | 0
2043 | 6 | 1 | 2043-06-01 | 1987 | 55.0628 | 53.7464 | 52.43 | 52.43 | 52.43 | 52.43 | 53.7464 | 55.0628 | 60.3284 | 60.3284 | 65.594 | 65.594 | 64.2776 | 61.6448 | 65.594 | 69.5432 | 72.176 | 68.2268 | 69.5432 | 68.2268 | 64.2776 | 60.3284 | 61.6448 | 59.012 | 60.9866 | 4.0134 | 0
2043 | 6 | 2 | 2043-06-02 | 1987 | 54.86 | 53.528 | 52.196 | 49.532 | 49.532 | 49.532 | 52.196 | 57.524 | 60.188 | 62.852 | 65.516 | 70.844 | 72.176 | 74.84 | 77.504 | 78.836 | 77.504 | 77.504 | 74.84 | 69.512 | 65.516 | 62.852 | 62.852 | 61.52 | 63.9065 | 1.0935 | 0
2043 | 6 | 3 | 2043-06-03 | 1987 | 57.7087 | 56.7033 | 55.698 | 53.6873 | 52.682 | 53.6873 | 56.7033 | 58.714 | 61.73 | 66.7567 | 69.7727 | 71.7833 | 73.794 | 75.8047 | 77.8153 | 78.8207 | 79.826 | 79.826 | 75.8047 | 71.7833 | 66.7567 | 63.7407 | 64.746 | 64.746 | 66.2121 | 0 | 1.2121
2043 | 6 | 4 | 2043-06-04 | 1987 | 63.3593 | 62.0109 | 60.6625 | 53.9207 | 52.5724 | 55.2691 | 55.2691 | 59.3142 | 64.7076 | 68.7527 | 75.4945 | 71.4495 | 75.4945 | 79.5396 | 80.888 | 78.1913 | 78.1913 | 74.1462 | 68.7527 | 63.3593 | 56.6175 | 53.9207 | 51.224 | 51.224 | 64.7638 | 0.23618 | 0
2043 | 6 | 5 | 2043-06-05 | 1987 | 61.0667 | 58.6498 | 58.6498 | 58.6498 | 58.6498 | 58.6498 | 61.0667 | 63.4836 | 70.7344 | 70.7344 | 70.7344 | 75.5682 | 73.1513 | 65.9005 | 73.1513 | 75.5682 | 75.5682 | 80.402 | 70.7344 | 68.3175 | 61.0667 | 53.816 | 53.816 | 53.816 | 65.4977 | 0 | 0.49773
2043 | 6 | 6 | 2043-06-06 | 1987 | 59.8257 | 58.2519 | 58.2519 | 58.2519 | 56.678 | 58.2519 | 58.2519 | 62.9735 | 66.1213 | 67.6951 | 72.4167 | 73.9906 | 78.7122 | 81.86 | 80.2861 | 81.86 | 81.86 | 80.2861 | 78.7122 | 75.5645 | 67.6951 | 69.269 | 67.6951 | 67.6951 | 69.269 | 0 | 4.269
2043 | 6 | 7 | 2043-06-07 | 1987 | 60.4147 | 59.7213 | 59.028 | 57.6413 | 56.948 | 58.3347 | 59.7213 | 61.8013 | 63.8813 | 66.6547 | 68.0413 | 70.8147 | 70.1213 | 72.2013 | 74.2813 | 75.668 | 74.9747 | 74.2813 | 72.2013 | 72.2013 | 68.7347 | 65.9613 | 65.268 | 64.5747 | 66.3947 | 0 | 1.3947
2043 | 6 | 8 | 2043-06-08 | 1987 | 76.478 | 61.448 | 61.448 | 61.448 | 61.448 | 58.442 | 58.442 | 55.436 | 58.442 | 58.442 | 58.442 | 61.448 | 61.448 | 64.454 | 64.454 | 70.466 | 79.484 | 76.478 | 82.49 | 79.484 | 73.472 | 76.478 | 67.46 | 58.442 | 66.0823 | 0 | 1.0822
2043 | 6 | 9 | 2043-06-09 | 1987 | 61.3705 | 59.0692 | 56.768 | 59.0692 | 57.9186 | 59.0692 | 59.0692 | 60.2198 | 61.3705 | 60.2198 | 63.6717 | 63.6717 | 65.9729 | 67.1235 | 69.4248 | 71.726 | 71.726 | 70.5754 | 70.5754 | 68.2742 | 67.1235 | 64.8223 | 63.6717 | 63.0964 | 63.9833 | 1.0167 | 0
2043 | 6 | 10 | 2043-06-10 | 1987 | 54.882 | 54.882 | 53.53 | 53.53 | 52.178 | 52.178 | 52.854 | 53.53 | 54.882 | 54.882 | 57.586 | 58.938 | 59.614 | 62.318 | 62.994 | 63.67 | 63.67 | 64.346 | 64.346 | 63.67 | 58.938 | 56.234 | 54.206 | 54.882 | 57.6142 | 7.3858 | 0
2043 | 6 | 11 | 2043-06-11 | 1987 | 54.2733 | 52.3033 | 52.96 | 52.96 | 50.99 | 51.6467 | 54.2733 | 55.5867 | 58.2133 | 59.5267 | 61.4967 | 62.81 | 64.78 | 66.0933 | 67.4067 | 68.72 | 68.72 | 65.4367 | 62.81 | 60.84 | 59.5267 | 58.2133 | 56.9 | 55.5867 | 59.2531 | 5.7469 | 0
2043 | 6 | 12 | 2043-06-12 | 1987 | 53.0927 | 52.5814 | 53.0927 | 52.07 | 52.07 | 53.0927 | 53.6041 | 54.1155 | 55.1382 | 55.6495 | 57.1836 | 58.7177 | 58.7177 | 62.2973 | 62.8086 | 63.32 | 62.2973 | 61.2745 | 61.2745 | 60.7632 | 58.7177 | 56.1609 | 55.1382 | 54.1155 | 56.9706 | 8.0294 | 0
2043 | 6 | 13 | 2043-06-13 | 1987 | 57.9308 | 55.94 | 56.9354 | 57.9308 | 57.9308 | 56.9354 | 59.9216 | 59.9216 | 60.917 | 60.917 | 62.9078 | 64.8986 | 69.8756 | 72.8618 | 75.848 | 74.8526 | 75.848 | 75.848 | 73.8572 | 68.8802 | 64.8986 | 61.9124 | 62.9078 | 61.9124 | 64.6912 | 0.30878 | 0
2043 | 6 | 14 | 2043-06-14 | 1987 | 60.7073 | 60.196 | 58.662 | 57.128 | 57.128 | 57.6393 | 59.1733 | 61.2187 | 63.264 | 65.3093 | 65.8207 | 66.8433 | 67.866 | 68.3773 | 69.4 | 69.4 | 70.934 | 68.8887 | 68.3773 | 66.332 | 63.264 | 61.73 | 60.196 | 59.1733 | 63.6262 | 1.3738 | 0
2043 | 6 | 15 | 2043-06-15 | 1987 | 62.2262 | 60.5808 | 58.9354 | 57.29 | 58.9354 | 58.9354 | 58.1127 | 57.29 | 57.29 | 58.1127 | 59.7581 | 59.7581 | 61.4035 | 63.0489 | 67.1625 | 67.9852 | 68.8079 | 71.276 | 67.1625 | 67.1625 | 65.5171 | 63.8716 | 62.2262 | 60.5808 | 62.2262 | 2.7738 | 0
2043 | 6 | 16 | 2043-06-16 | 1987 | 57.83 | 56.8265 | 55.823 | 54.8195 | 53.816 | 53.816 | 55.823 | 55.823 | 56.8265 | 56.8265 | 58.8335 | 60.8405 | 63.851 | 66.8615 | 68.8685 | 69.872 | 67.865 | 66.8615 | 65.858 | 65.858 | 64.8545 | 62.8475 | 59.837 | 58.8335 | 60.8405 | 4.1595 | 0
2043 | 6 | 17 | 2043-06-17 | 1987 | 55.9613 | 55.0065 | 53.0968 | 52.142 | 52.142 | 52.142 | 55.0065 | 56.9161 | 58.8257 | 62.645 | 65.5095 | 66.4643 | 68.3739 | 70.2835 | 72.1932 | 72.1932 | 73.148 | 72.1932 | 71.2384 | 67.4191 | 63.5998 | 59.7805 | 60.7354 | 59.7805 | 62.3665 | 2.6335 | 0
2043 | 6 | 18 | 2043-06-18 | 1987 | 61.4868 | 59.9665 | 57.686 | 58.4462 | 57.686 | 58.4462 | 59.9665 | 63.0071 | 66.8078 | 66.0477 | 69.0883 | 72.1289 | 73.6492 | 73.6492 | 74.4094 | 75.9297 | 77.45 | 76.6898 | 75.1695 | 72.8891 | 69.0883 | 67.568 | 64.5274 | 63.0071 | 67.2829 | 0 | 2.2829
2043 | 6 | 19 | 2043-06-19 | 1987 | 60.0117 | 60.0117 | 57.9895 | 57.9895 | 52.934 | 53.9451 | 56.9784 | 60.0117 | 61.0228 | 63.045 | 68.1006 | 70.1228 | 74.1672 | 77.2005 | 79.2227 | 80.2338 | 82.256 | 81.2449 | 81.2449 | 77.2005 | 73.1561 | 67.0894 | 63.045 | 62.0339 | 67.5107 | 0 | 2.5107
2043 | 6 | 20 | 2043-06-20 | 1987 | 65.2595 | 58.0775 | 59.873 | 58.0775 | 58.0775 | 58.0775 | 56.282 | 58.0775 | 61.6685 | 63.464 | 67.055 | 68.8505 | 61.6685 | 63.464 | 70.646 | 65.2595 | 63.464 | 65.2595 | 65.2595 | 68.8505 | 65.2595 | 61.6685 | 61.6685 | 58.0775 | 62.6411 | 2.3589 | 0
2043 | 6 | 21 | 2043-06-21 | 1987 | 55.8778 | 54.6489 | 54.6489 | 54.6489 | 53.42 | 53.42 | 54.6489 | 55.8778 | 57.1067 | 59.5645 | 62.0224 | 63.2513 | 55.8778 | 64.4802 | 64.4802 | 66.938 | 63.2513 | 64.4802 | 63.2513 | 60.7935 | 58.3356 | 57.1067 | 55.8778 | 55.8778 | 58.7453 | 6.2547 | 0
2043 | 6 | 22 | 2043-06-22 | 1987 | 54.2342 | 54.2342 | 53.2728 | 53.2728 | 52.3114 | 51.35 | 53.2728 | 53.2728 | 55.1956 | 58.0799 | 60.0027 | 60.9641 | 64.8098 | 64.8098 | 66.7326 | 67.694 | 67.694 | 67.694 | 65.7712 | 60.0027 | 56.1571 | 54.2342 | 54.2342 | 55.1956 | 58.5205 | 6.4795 | 0
2043 | 6 | 23 | 2043-06-23 | 1987 | 55.0328 | 54.5972 | 54.1616 | 54.1616 | 53.726 | 53.726 | 54.1616 | 55.0328 | 55.4684 | 56.3396 | 57.2108 | 58.9532 | 59.8244 | 60.6956 | 62.0024 | 62.0024 | 62.0024 | 62.438 | 62.0024 | 60.6956 | 58.9532 | 57.6464 | 56.3396 | 54.5972 | 57.5738 | 7.4262 | 0
2043 | 6 | 24 | 2043-06-24 | 1987 | 56.0321 | 55.5994 | 55.1667 | 54.734 | 54.734 | 55.1667 | 56.0321 | 57.3302 | 59.0609 | 60.359 | 61.6571 | 62.9552 | 64.2532 | 64.6859 | 65.5513 | 65.984 | 65.5513 | 65.1186 | 64.6859 | 63.3878 | 60.359 | 60.359 | 60.359 | 59.4936 | 60.359 | 4.641 | 0
2043 | 6 | 25 | 2043-06-25 | 1987 | 59.0945 | 58.2575 | 57.839 | 57.839 | 57.002 | 57.839 | 58.676 | 59.513 | 61.6055 | 63.2795 | 64.1165 | 65.372 | 66.6275 | 67.4645 | 68.3015 | 68.72 | 67.883 | 68.3015 | 67.4645 | 66.6275 | 64.1165 | 62.4425 | 63.2795 | 62.4425 | 63.0877 | 1.9123 | 0
2043 | 6 | 26 | 2043-06-26 | 1987 | 59.2015 | 57.9978 | 57.5966 | 55.9917 | 54.788 | 55.1892 | 57.5966 | 59.2015 | 60.4052 | 61.2076 | 62.0101 | 63.2137 | 64.8186 | 65.6211 | 66.8248 | 66.8248 | 67.226 | 66.8248 | 66.0223 | 64.8186 | 63.2137 | 62.0101 | 61.2076 | 60.0039 | 61.659 | 3.341 | 0
2043 | 6 | 27 | 2043-06-27 | 1987 | 65.0466 | 62.1528 | 61.4293 | 59.9824 | 58.5355 | 57.812 | 62.1528 | 64.3232 | 65.0466 | 66.4935 | 68.6639 | 70.8343 | 72.2812 | 74.4516 | 75.1751 | 76.622 | 74.4516 | 75.8985 | 74.4516 | 73.0047 | 70.1108 | 60.7058 | 61.4293 | 59.9824 | 67.1266 | 0 | 2.1266
2043 | 6 | 28 | 2043-06-28 | 1987 | 61.2444 | 58.5202 | 57.6121 | 55.796 | 56.7041 | 56.7041 | 57.6121 | 56.7041 | 57.6121 | 60.3363 | 64.8767 | 68.509 | 71.2332 | 76.6816 | 79.4058 | 79.4058 | 82.13 | 81.2219 | 81.2219 | 79.4058 | 77.5897 | 73.0493 | 69.417 | 66.6928 | 67.9036 | 0 | 2.9036
2043 | 6 | 29 | 2043-06-29 | 1987 | 61.0616 | 61.7079 | 61.7079 | 59.1226 | 57.83 | 58.4763 | 61.7079 | 65.5857 | 67.5247 | 67.5247 | 70.7562 | 70.7562 | 72.0489 | 73.9878 | 77.2194 | 78.512 | 78.512 | 77.8657 | 76.5731 | 74.6341 | 71.4026 | 68.171 | 66.8784 | 65.5857 | 68.548 | 0 | 3.548
2043 | 6 | 30 | 2043-06-30 | 1987 | 61.376 | 58.1495 | 55.9985 | 58.1495 | 52.772 | 54.923 | 52.772 | 55.9985 | 58.1495 | 61.376 | 63.527 | 68.9045 | 71.0555 | 73.2065 | 76.433 | 78.584 | 78.584 | 78.584 | 77.5085 | 75.3575 | 69.98 | 64.6025 | 62.4515 | 58.1495 | 65.2747 | 0 | 0.27469
2043 | 7 | 1 | 2043-07-01 | 1987 | 60.5417 | 59.421 | 58.8607 | 57.74 | 59.421 | 58.3003 | 58.8607 | 59.421 | 60.5417 | 60.5417 | 61.6624 | 63.9038 | 65.0245 | 67.8263 | 68.947 | 70.0677 | 70.628 | 68.947 | 67.8263 | 65.5849 | 62.7831 | 61.1021 | 59.9814 | 59.9814 | 62.8298 | 2.1702 | 0
2043 | 7 | 2 | 2043-07-02 | 1987 | 60.864 | 60.864 | 60.864 | 60.864 | 60.864 | 60.864 | 60.864 | 59.27 | 64.052 | 67.24 | 67.24 | 70.428 | 73.616 | 72.022 | 73.616 | 72.022 | 72.022 | 72.022 | 70.428 | 70.428 | 67.24 | 67.24 | 65.646 | 64.052 | 66.443 | 0 | 1.443
2043 | 7 | 3 | 2043-07-03 | 1987 | 61.2659 | 60.0874 | 60.0874 | 58.9089 | 58.9089 | 58.9089 | 60.0874 | 61.2659 | 61.2659 | 62.4444 | 65.9798 | 64.8013 | 67.1582 | 71.8721 | 73.0506 | 76.586 | 74.2291 | 75.4075 | 74.2291 | 71.8721 | 65.9798 | 63.6228 | 58.9089 | 56.552 | 65.145 | 0 | 0.14501
2043 | 7 | 4 | 2043-07-04 | 1987 | 58.7336 | 58.7336 | 56.2748 | 53.816 | 53.816 | 53.816 | 56.2748 | 61.1924 | 66.11 | 66.11 | 68.5688 | 66.11 | 73.4864 | 66.11 | 66.11 | 63.6512 | 75.9452 | 78.404 | 71.0276 | 61.1924 | 61.1924 | 58.7336 | 58.7336 | 56.2748 | 62.934 | 2.066 | 0
2043 | 7 | 5 | 2043-07-05 | 1987 | 55.49 | 57.8431 | 55.49 | 57.8431 | 57.8431 | 57.8431 | 60.1962 | 62.5493 | 64.9024 | 67.2555 | 74.3147 | 76.6678 | 81.374 | 79.0209 | 81.374 | 81.374 | 81.374 | 76.6678 | 69.6085 | 64.9024 | 60.1962 | 57.8431 | 55.49 | 55.49 | 66.373 | 0 | 1.373
2043 | 7 | 6 | 2043-07-06 | 1987 | 62.8289 | 62.8289 | 64.6983 | 62.8289 | 60.9594 | 59.09 | 60.9594 | 62.8289 | 68.4371 | 72.176 | 74.0454 | 77.7843 | 81.5231 | 85.262 | 83.3926 | 85.262 | 85.262 | 83.3926 | 79.6537 | 77.7843 | 75.9149 | 72.176 | 72.176 | 70.3066 | 72.5655 | 0 | 7.5655
2043 | 7 | 7 | 2043-07-07 | 1987 | 61.4676 | 56.768 | 56.768 | 56.768 | 59.1178 | 56.768 | 59.1178 | 61.4676 | 59.1178 | 63.8175 | 66.1673 | 66.1673 | 73.2167 | 75.5665 | 80.2662 | 82.616 | 75.5665 | 75.5665 | 70.8669 | 68.5171 | 63.8175 | 61.4676 | 61.4676 | 56.768 | 65.384 | 0 | 0.384
2043 | 7 | 8 | 2043-07-08 | 1987 | 63.656 | 61.448 | 62.552 | 61.448 | 62.552 | 62.552 | 62.552 | 61.448 | 61.448 | 64.76 | 70.28 | 71.384 | 69.176 | 71.384 | 72.488 | 74.696 | 74.696 | 73.592 | 71.384 | 70.28 | 66.968 | 68.072 | 66.968 | 65.864 | 67.152 | 0 | 2.152
2043 | 7 | 9 | 2043-07-09 | 1987 | 67.0198 | 65.1364 | 63.2529 | 61.3695 | 61.3695 | 59.486 | 61.3695 | 65.1364 | 65.1364 | 61.3695 | 63.2529 | 70.7867 | 76.4371 | 76.4371 | 78.3205 | 80.204 | 80.204 | 78.3205 | 76.4371 | 74.5536 | 74.5536 | 68.9033 | 68.9033 | 68.9033 | 69.4526 | 0 | 4.4526
2043 | 7 | 10 | 2043-07-10 | 1987 | 64.868 | 63.14 | 62.564 | 62.564 | 62.564 | 61.412 | 63.716 | 64.868 | 67.748 | 70.052 | 71.204 | 72.356 | 71.78 | 74.084 | 74.66 | 75.236 | 76.388 | 75.812 | 75.236 | 74.084 | 71.78 | 70.052 | 68.324 | 69.476 | 69.332 | 0 | 4.332
2043 | 7 | 11 | 2043-07-11 | 1987 | 64.92 | 63.8493 | 60.6373 | 61.708 | 58.496 | 60.6373 | 59.5667 | 67.0613 | 65.9907 | 69.2027 | 72.4147 | 76.6973 | 79.9093 | 82.0507 | 85.2627 | 87.404 | 84.192 | 84.192 | 84.192 | 78.8387 | 72.4147 | 67.0613 | 69.2027 | 67.0613 | 71.7901 | 0 | 6.7901
2043 | 7 | 12 | 2043-07-12 | 1987 | 69.7145 | 67.6509 | 64.5556 | 65.5874 | 64.5556 | 62.492 | 66.6191 | 69.7145 | 71.7781 | 75.9052 | 80.0324 | 83.1277 | 83.1277 | 86.2231 | 87.2549 | 91.382 | 91.382 | 90.3502 | 87.2549 | 84.1595 | 77.9688 | 74.8734 | 74.8734 | 72.8099 | 76.808 | 0 | 11.808
2043 | 7 | 13 | 2043-07-13 | 1987 | 65.813 | 64.3961 | 63.6877 | 62.9793 | 60.854 | 60.854 | 63.6877 | 66.5214 | 68.6467 | 70.0636 | 72.8973 | 73.6057 | 76.4394 | 77.8563 | 79.9816 | 79.9816 | 80.69 | 79.9816 | 79.9816 | 77.8563 | 72.8973 | 70.772 | 70.0636 | 69.3551 | 71.2443 | 0 | 6.2443
2043 | 7 | 14 | 2043-07-14 | 1987 | 71.3505 | 69.1234 | 69.1234 | 64.6694 | 62.4423 | 61.7 | 66.1541 | 69.1234 | 71.3505 | 72.0928 | 71.3505 | 75.0622 | 77.2892 | 80.2586 | 81.001 | 83.228 | 83.228 | 81.7433 | 80.2586 | 78.0316 | 74.3199 | 70.6081 | 69.1234 | 68.3811 | 72.9589 | 0 | 7.9589
2043 | 7 | 15 | 2043-07-15 | 1987 | 69.7157 | 68.7323 | 65.7822 | 63.8155 | 59.882 | 59.882 | 61.8487 | 61.8487 | 61.8487 | 63.8155 | 67.7489 | 69.7157 | 70.6991 | 74.6325 | 75.6159 | 75.6159 | 78.566 | 77.5826 | 72.6658 | 69.7157 | 67.7489 | 64.7988 | 63.8155 | 62.8321 | 67.8719 | 0 | 2.8719
2043 | 7 | 16 | 2043-07-16 | 1987 | 61.5896 | 61.5896 | 61.5896 | 61.5896 | 61.5896 | 60.728 | 60.728 | 60.728 | 61.5896 | 62.4512 | 62.4512 | 65.036 | 65.036 | 66.7592 | 69.344 | 71.0672 | 73.652 | 73.652 | 72.7904 | 72.7904 | 70.2056 | 66.7592 | 67.6208 | 66.7592 | 65.754 | 0 | 0.754
2043 | 7 | 17 | 2043-07-17 | 1987 | 67.6717 | 65.5135 | 66.2329 | 64.7941 | 62.636 | 62.636 | 64.0748 | 69.1104 | 68.391 | 71.9879 | 77.0236 | 77.743 | 79.1817 | 81.3399 | 83.498 | 82.0592 | 81.3399 | 78.4623 | 77.0236 | 75.5848 | 73.4267 | 74.1461 | 74.8654 | 74.1461 | 73.037 | 0 | 8.037
2043 | 7 | 18 | 2043-07-18 | 1987 | 72.1605 | 71.0878 | 68.9425 | 67.8699 | 65.7246 | 65.7246 | 64.652 | 66.7973 | 68.9425 | 75.3784 | 78.5963 | 82.8868 | 85.0321 | 86.1047 | 87.1774 | 88.25 | 85.0321 | 86.1047 | 78.5963 | 75.0566 | 71.4096 | 67.8699 | 66.7973 | 66.7973 | 74.708 | 0 | 9.708
2043 | 7 | 19 | 2043-07-19 | 1987 | 67.1384 | 67.1384 | 64.472 | 64.472 | 64.472 | 64.472 | 65.8052 | 65.8052 | 67.1384 | 69.8048 | 72.4712 | 73.8044 | 73.8044 | 76.4708 | 80.4704 | 80.4704 | 83.1368 | 84.47 | 80.4704 | 77.804 | 73.8044 | 71.138 | 71.138 | 73.8044 | 72.249 | 0 | 7.249
2043 | 7 | 20 | 2043-07-20 | 1987 | 60.3891 | 60.3891 | 59.5236 | 59.5236 | 58.658 | 59.5236 | 58.658 | 62.9858 | 66.4481 | 68.1792 | 67.3137 | 70.7759 | 74.2382 | 74.2382 | 75.9693 | 78.566 | 78.566 | 78.566 | 76.8349 | 73.3726 | 69.0448 | 65.5825 | 64.717 | 63.8514 | 67.7464 | 0 | 2.7464
2043 | 7 | 21 | 2043-07-21 | 1987 | 65.0328 | 65.0328 | 62.3162 | 59.5995 | 61.4106 | 58.694 | 62.3162 | 63.2217 | 68.6549 | 72.2771 | 74.9937 | 76.8048 | 78.6158 | 81.3325 | 79.5214 | 82.238 | 81.3325 | 80.4269 | 78.6158 | 76.8048 | 72.2771 | 68.6549 | 68.6549 | 64.1272 | 70.9565 | 0 | 5.9565
2043 | 7 | 22 | 2043-07-22 | 1987 | 72.248 | 65.768 | 62.528 | 62.528 | 62.528 | 62.528 | 65.768 | 65.768 | 65.768 | 69.008 | 72.248 | 72.248 | 78.728 | 85.208 | 85.208 | 85.208 | 81.968 | 81.968 | 81.968 | 75.488 | 72.248 | 72.248 | 62.528 | 59.288 | 71.708 | 0 | 6.708
2043 | 7 | 23 | 2043-07-23 | 1987 | 56.624 | 56.624 | 56.624 | 56.624 | 56.624 | 56.624 | 56.624 | 60.2172 | 62.0139 | 65.6071 | 70.997 | 74.5902 | 79.9801 | 81.7768 | 83.5734 | 85.37 | 83.5734 | 79.9801 | 83.5734 | 81.7768 | 78.1835 | 69.2004 | 65.6071 | 65.6071 | 69.4998 | 0 | 4.4998
2043 | 7 | 24 | 2043-07-24 | 1987 | 68.023 | 62.003 | 60.498 | 58.993 | 57.488 | 58.993 | 58.993 | 63.508 | 65.013 | 66.518 | 72.538 | 80.063 | 78.558 | 80.063 | 80.063 | 81.568 | 83.073 | 84.578 | 83.073 | 80.063 | 75.548 | 69.528 | 65.013 | 60.498 | 70.594 | 0 | 5.594
2043 | 7 | 25 | 2043-07-25 | 1987 | 63.102 | 63.102 | 61.348 | 61.348 | 61.348 | 59.594 | 61.348 | 63.102 | 63.102 | 64.856 | 70.118 | 71.872 | 75.38 | 82.396 | 87.658 | 91.166 | 82.396 | 80.642 | 80.642 | 78.888 | 77.134 | 70.118 | 68.364 | 66.61 | 71.0681 | 0 | 6.0681
2043 | 7 | 26 | 2043-07-26 | 1987 | 64.4033 | 64.4033 | 63.3838 | 62.3644 | 62.3644 | 59.306 | 62.3644 | 64.4033 | 66.4422 | 72.5589 | 75.6173 | 77.6562 | 79.6951 | 80.7145 | 81.734 | 79.6951 | 79.6951 | 76.6367 | 74.5978 | 72.5589 | 68.4811 | 67.4616 | 65.4227 | 64.4033 | 70.2651 | 0 | 5.2651
2043 | 7 | 27 | 2043-07-27 | 1987 | 65.0345 | 64.247 | 64.247 | 64.247 | 64.247 | 62.672 | 65.0345 | 66.6095 | 68.1845 | 69.7595 | 71.3345 | 73.697 | 75.272 | 76.0595 | 77.6345 | 78.422 | 78.422 | 77.6345 | 77.6345 | 75.272 | 71.3345 | 68.1845 | 65.822 | 65.0345 | 70.2517 | 0 | 5.2517
2043 | 7 | 28 | 2043-07-28 | 1987 | 60.9571 | 59.8255 | 59.8255 | 60.9571 | 58.694 | 59.8255 | 62.0886 | 65.4833 | 68.8779 | 71.141 | 75.6672 | 77.9303 | 79.0618 | 82.4565 | 83.588 | 83.588 | 83.588 | 82.4565 | 81.3249 | 79.0618 | 72.2725 | 68.8779 | 67.7464 | 66.6148 | 71.3296 | 0 | 6.3296
2043 | 7 | 29 | 2043-07-29 | 1987 | 62.6082 | 60.2731 | 60.2731 | 57.938 | 59.1055 | 57.938 | 60.2731 | 62.6082 | 66.1108 | 68.4459 | 70.781 | 73.1161 | 76.6187 | 78.9538 | 82.4565 | 82.4565 | 83.624 | 82.4565 | 82.4565 | 76.6187 | 70.781 | 69.6135 | 67.2784 | 67.2784 | 70.0026 | 0 | 5.0026
2043 | 7 | 30 | 2043-07-30 | 1987 | 68.567 | 67.712 | 65.147 | 63.437 | 62.582 | 62.582 | 64.292 | 65.147 | 69.422 | 70.277 | 71.987 | 74.552 | 75.407 | 77.117 | 79.682 | 81.392 | 78.827 | 76.262 | 74.552 | 72.842 | 71.987 | 70.277 | 69.422 | 66.857 | 70.847 | 0 | 5.847
2043 | 7 | 31 | 2043-07-31 | 1987 | 61.664 | 61.664 | 60.602 | 60.602 | 60.602 | 60.602 | 60.602 | 61.664 | 63.788 | 68.036 | 69.098 | 72.284 | 73.346 | 75.47 | 74.408 | 74.408 | 75.47 | 74.408 | 70.16 | 69.098 | 65.912 | 64.85 | 63.788 | 64.85 | 66.974 | 0 | 1.974
2043 | 8 | 1 | 2043-08-01 | 1987 | 60.5156 | 59.3717 | 57.0839 | 57.0839 | 57.0839 | 55.94 | 57.0839 | 59.3717 | 62.8034 | 65.0912 | 68.5229 | 71.9546 | 74.2424 | 76.5302 | 78.818 | 77.6741 | 78.818 | 78.818 | 77.6741 | 73.0985 | 68.5229 | 63.9473 | 62.8034 | 62.8034 | 66.9024 | 0 | 1.9024
2043 | 8 | 2 | 2043-08-02 | 1987 | 58.6956 | 58.6956 | 57.5882 | 55.3734 | 54.266 | 55.3734 | 56.4808 | 59.803 | 64.2325 | 67.5547 | 70.8769 | 73.0917 | 73.0917 | 74.199 | 78.6286 | 79.736 | 79.736 | 78.6286 | 77.5212 | 74.199 | 69.7695 | 64.2325 | 64.2325 | 62.0177 | 67.001 | 0 | 2.001
2043 | 8 | 3 | 2043-08-03 | 1987 | 63.518 | 62.645 | 62.645 | 61.772 | 58.28 | 58.28 | 60.026 | 62.645 | 67.01 | 70.502 | 73.121 | 75.74 | 78.359 | 80.105 | 83.597 | 83.597 | 84.47 | 81.851 | 78.359 | 75.74 | 71.375 | 70.502 | 68.756 | 67.01 | 70.8294 | 0 | 5.8294
2043 | 8 | 4 | 2043-08-04 | 1987 | 70.5027 | 68.4176 | 67.375 | 63.2048 | 59.0346 | 57.992 | 60.0771 | 64.2474 | 67.375 | 68.4176 | 73.6304 | 75.7155 | 76.7581 | 79.8858 | 80.9283 | 83.0134 | 83.0134 | 84.056 | 81.9709 | 75.7155 | 69.4602 | 69.4602 | 67.375 | 62.1622 | 71.2412 | 0 | 6.2412
2043 | 8 | 5 | 2043-08-05 | 1987 | 65.0255 | 65.0255 | 62.1298 | 59.234 | 59.234 | 60.6819 | 63.5776 | 63.5776 | 65.0255 | 67.9213 | 72.2649 | 72.2649 | 78.0564 | 75.1606 | 80.9521 | 82.4 | 82.4 | 82.4 | 82.4 | 78.0564 | 75.1606 | 73.7127 | 70.817 | 67.9213 | 71.0583 | 0 | 6.0583
2043 | 8 | 6 | 2043-08-06 | 1987 | 65.2249 | 63.1752 | 62.492 | 63.8584 | 63.8584 | 63.1752 | 63.1752 | 63.8584 | 64.5417 | 66.5913 | 69.3242 | 70.6906 | 72.7403 | 74.7899 | 76.1563 | 77.5228 | 77.5228 | 78.206 | 76.8396 | 74.1067 | 70.6906 | 70.6906 | 71.3738 | 70.0074 | 69.6088 | 0 | 4.6088
2043 | 8 | 7 | 2043-08-07 | 1987 | 64.5217 | 62.0879 | 59.6542 | 60.4654 | 58.0317 | 55.598 | 59.6542 | 62.0879 | 64.5217 | 66.9554 | 68.5779 | 73.4453 | 75.0678 | 76.6903 | 78.3128 | 79.124 | 79.124 | 77.5015 | 77.5015 | 75.0678 | 71.0116 | 70.2003 | 67.7666 | 65.3329 | 68.6793 | 0 | 3.6793
2043 | 8 | 8 | 2043-08-08 | 1987 | 59.5008 | 57.2887 | 57.2887 | 58.0261 | 55.814 | 56.5514 | 56.5514 | 59.5008 | 62.4502 | 64.6623 | 66.8744 | 69.0864 | 71.2985 | 72.7732 | 72.7732 | 74.9853 | 74.9853 | 76.46 | 73.5106 | 71.2985 | 65.3996 | 62.4502 | 62.4502 | 60.9755 | 65.1231 | 0 | 0.12313
2043 | 8 | 9 | 2043-08-09 | 1987 | 68.9442 | 66.7384 | 64.5325 | 63.4296 | 60.1209 | 59.018 | 60.1209 | 64.5325 | 66.7384 | 68.9442 | 71.15 | 74.4587 | 78.8704 | 81.0762 | 82.1791 | 83.282 | 83.282 | 78.8704 | 73.3558 | 68.9442 | 64.5325 | 60.1209 | 61.2238 | 60.1209 | 69.3578 | 0 | 4.3578
2043 | 8 | 10 | 2043-08-10 | 1987 | 67.976 | 61.62 | 61.62 | 58.442 | 61.62 | 61.62 | 61.62 | 61.62 | 58.442 | 67.976 | 74.332 | 77.51 | 80.688 | 87.044 | 87.044 | 87.044 | 80.688 | 83.866 | 80.688 | 77.51 | 77.51 | 74.332 | 74.332 | 74.332 | 72.4782 | 0 | 7.4782
2043 | 8 | 11 | 2043-08-11 | 1987 | 61.1865 | 59.6073 | 59.6073 | 59.6073 | 58.028 | 58.028 | 59.6073 | 61.1865 | 61.1865 | 65.9243 | 67.5036 | 72.2414 | 76.9792 | 81.7169 | 84.8755 | 84.8755 | 88.034 | 84.8755 | 84.8755 | 81.7169 | 72.2414 | 69.0828 | 65.9243 | 67.5036 | 70.2673 | 0 | 5.2673
2043 | 8 | 12 | 2043-08-12 | 1987 | 76.0496 | 64.0112 | 57.992 | 57.992 | 57.992 | 57.992 | 61.0016 | 61.0016 | 64.0112 | 64.0112 | 67.0208 | 70.0304 | 70.0304 | 73.04 | 79.0592 | 79.0592 | 88.088 | 85.0784 | 79.0592 | 79.0592 | 73.04 | 70.0304 | 65.516 | 61.0016 | 69.2153 | 0 | 4.2153
2043 | 8 | 13 | 2043-08-13 | 1987 | 63.628 | 63.628 | 60.998 | 60.998 | 60.998 | 60.998 | 60.998 | 60.998 | 63.628 | 63.628 | 66.258 | 68.888 | 71.518 | 79.408 | 82.038 | 84.668 | 84.668 | 84.668 | 82.038 | 76.778 | 74.148 | 71.518 | 68.888 | 66.258 | 70.0934 | 0 | 5.0934
2043 | 8 | 14 | 2043-08-14 | 1987 | 62.3235 | 62.3235 | 62.3235 | 62.3235 | 62.3235 | 60.044 | 60.044 | 62.3235 | 62.3235 | 64.6029 | 66.8824 | 69.1618 | 73.7207 | 80.5591 | 85.118 | 78.2796 | 80.5591 | 82.8385 | 85.118 | 80.5591 | 76.0002 | 76.0002 | 69.1618 | 69.1618 | 70.5865 | 0 | 5.5865
2043 | 8 | 15 | 2043-08-15 | 1987 | 61.34 | 57.11 | 57.11 | 57.11 | 57.11 | 57.11 | 57.11 | 57.11 | 57.11 | 59.225 | 61.34 | 63.455 | 65.57 | 69.8 | 74.03 | 74.03 | 78.26 | 69.8 | 65.57 | 65.57 | 61.34 | 61.34 | 59.225 | 57.11 | 62.6619 | 2.3381 | 0
2043 | 8 | 16 | 2043-08-16 | 1987 | 61.7283 | 59.7161 | 57.704 | 57.704 | 57.704 | 57.704 | 57.704 | 57.704 | 59.7161 | 61.7283 | 65.7526 | 75.8133 | 77.8254 | 79.8376 | 81.8497 | 85.874 | 83.8619 | 79.8376 | 77.8254 | 75.8133 | 73.8011 | 67.7647 | 63.7404 | 59.7161 | 68.2677 | 0 | 3.2677
2043 | 8 | 17 | 2043-08-17 | 1987 | 64.5049 | 64.5049 | 64.5049 | 63.2817 | 62.0584 | 59.612 | 60.8352 | 63.2817 | 65.7281 | 69.3977 | 75.5138 | 77.9603 | 79.1835 | 84.0763 | 85.2996 | 87.746 | 87.746 | 87.746 | 85.2996 | 81.6299 | 75.5138 | 71.8442 | 71.8442 | 73.0674 | 73.4242 | 0 | 8.4242
2043 | 8 | 18 | 2043-08-18 | 1987 | 63.6973 | 62.1392 | 61.3602 | 59.8021 | 59.8021 | 58.244 | 59.8021 | 62.9182 | 65.2554 | 66.8134 | 69.9296 | 71.4877 | 73.8248 | 75.3829 | 77.72 | 76.941 | 77.72 | 76.941 | 75.3829 | 72.2667 | 68.3715 | 67.5925 | 66.0344 | 66.0344 | 68.1443 | 0 | 3.1443
2043 | 8 | 19 | 2043-08-19 | 1987 | 61.898 | 60.9215 | 58.9685 | 56.039 | 55.0625 | 54.086 | 55.0625 | 58.9685 | 61.898 | 65.804 | 65.804 | 67.757 | 70.6865 | 72.6395 | 74.5925 | 75.569 | 77.522 | 77.522 | 74.5925 | 69.71 | 63.851 | 61.898 | 62.8745 | 60.9215 | 65.1937 | 0 | 0.19369
2043 | 8 | 20 | 2043-08-20 | 1987 | 59.9399 | 59.1826 | 58.4253 | 58.4253 | 58.4253 | 57.668 | 57.668 | 57.668 | 57.668 | 58.4253 | 59.1826 | 63.7263 | 63.7263 | 64.4836 | 66.7554 | 68.27 | 67.5127 | 67.5127 | 65.9981 | 62.969 | 60.6971 | 60.6971 | 59.9399 | 58.4253 | 61.3913 | 3.6087 | 0
2043 | 8 | 21 | 2043-08-21 | 1987 | 62.5984 | 61.8309 | 61.8309 | 61.0635 | 60.296 | 60.296 | 60.296 | 62.5984 | 64.9007 | 67.2031 | 68.738 | 71.8078 | 74.1102 | 74.8776 | 76.4125 | 77.18 | 77.18 | 75.6451 | 74.1102 | 71.0404 | 67.2031 | 67.2031 | 66.4356 | 65.6682 | 67.9386 | 0 | 2.9386
2043 | 8 | 22 | 2043-08-22 | 1987 | 61.841 | 59.7905 | 59.7905 | 58.7653 | 58.7653 | 57.74 | 57.74 | 60.8158 | 63.8915 | 67.9925 | 70.043 | 75.1693 | 78.245 | 79.2703 | 80.2955 | 81.3208 | 82.346 | 79.2703 | 77.2198 | 75.1693 | 71.0683 | 70.043 | 71.0683 | 70.043 | 69.4877 | 0 | 4.4877
2043 | 8 | 23 | 2043-08-23 | 1987 | 64.952 | 64.952 | 61.8507 | 60.6102 | 61.2305 | 59.99 | 60.6102 | 61.8507 | 63.0912 | 64.952 | 64.952 | 67.433 | 69.2937 | 71.1545 | 73.0152 | 74.876 | 74.876 | 74.876 | 74.876 | 71.1545 | 68.6735 | 66.8127 | 66.8127 | 66.8127 | 67.0712 | 0 | 2.0712
2043 | 8 | 24 | 2043-08-24 | 1987 | 63.0922 | 62.011 | 60.9297 | 59.8485 | 59.3079 | 57.686 | 57.686 | 59.3079 | 60.9297 | 64.1734 | 64.7141 | 65.7953 | 67.9578 | 70.1203 | 71.2015 | 72.2828 | 73.364 | 73.364 | 72.2828 | 70.1203 | 65.2547 | 63.6328 | 62.5516 | 60.3891 | 64.9168 | 0.083198 | 0
2043 | 8 | 25 | 2043-08-25 | 1987 | 61.2275 | 60.2847 | 60.2847 | 59.8134 | 59.342 | 59.4834 | 59.672 | 59.8134 | 60.2847 | 62.1702 | 64.5271 | 66.4126 | 70.1836 | 70.1836 | 71.5977 | 73.0119 | 73.0119 | 74.426 | 73.4832 | 69.7122 | 65.9412 | 64.5271 | 63.113 | 63.5844 | 65.2538 | 0 | 0.25383
2043 | 8 | 26 | 2043-08-26 | 1987 | 60.9876 | 57.8177 | 57.3648 | 57.8177 | 57.8177 | 57.3648 | 56.912 | 57.8177 | 59.1762 | 60.9876 | 62.3461 | 60.9876 | 63.7046 | 63.7046 | 63.7046 | 64.1575 | 65.516 | 64.6103 | 64.1575 | 62.3461 | 62.3461 | 61.8933 | 61.8933 | 60.9876 | 61.1008 | 3.8992 | 0
2043 | 8 | 27 | 2043-08-27 | 1987 | 59.0948 | 58.5611 | 59.6286 | 58.0273 | 58.5611 | 56.426 | 56.9598 | 60.1624 | 61.7637 | 62.8312 | 63.8988 | 64.9663 | 67.6352 | 68.7027 | 69.7702 | 69.7702 | 70.304 | 68.1689 | 68.1689 | 64.9663 | 61.7637 | 62.8312 | 61.7637 | 60.6962 | 63.1426 | 1.8574 | 0
2043 | 8 | 28 | 2043-08-28 | 1987 | 63.6899 | 60.5444 | 59.2862 | 58.6571 | 58.028 | 58.6571 | 59.2862 | 59.9153 | 59.9153 | 63.0608 | 65.5772 | 66.2063 | 67.4645 | 68.7227 | 69.3518 | 70.61 | 70.61 | 68.7227 | 68.7227 | 66.8354 | 64.319 | 64.9481 | 64.319 | 63.6899 | 64.2142 | 0.78585 | 0
2043 | 8 | 29 | 2043-08-29 | 1987 | 61.7324 | 61.1708 | 60.6092 | 60.6092 | 60.0476 | 60.0476 | 59.486 | 61.1708 | 62.294 | 65.102 | 66.7868 | 68.4716 | 70.1564 | 71.8412 | 72.4028 | 73.526 | 72.9644 | 71.8412 | 70.1564 | 67.3484 | 65.6636 | 66.2252 | 65.6636 | 65.102 | 65.8508 | 0 | 0.8508
2043 | 8 | 30 | 2043-08-30 | 1987 | 61.8476 | 61.8476 | 60.1988 | 58.55 | 55.2524 | 54.428 | 56.0768 | 58.55 | 60.1988 | 64.3208 | 67.6184 | 70.916 | 74.2136 | 76.6868 | 78.3356 | 79.16 | 79.16 | 78.3356 | 75.8624 | 70.0916 | 66.794 | 65.9696 | 66.794 | 66.794 | 67.0001 | 0 | 2.0001
2043 | 8 | 31 | 2043-08-31 | 1987 | 61.5866 | 60.1238 | 57.9296 | 58.661 | 57.9296 | 55.7354 | 55.004 | 57.9296 | 60.8552 | 63.7808 | 66.7064 | 69.632 | 72.5576 | 74.7518 | 75.4832 | 76.946 | 75.4832 | 74.0204 | 71.8262 | 68.1692 | 65.2436 | 64.5122 | 62.318 | 63.7808 | 65.4569 | 0 | 0.45692
2043 | 9 | 1 | 2043-09-01 | 1987 | 60.2743 | 57.7319 | 57.0963 | 57.0963 | 55.8252 | 55.8252 | 55.8252 | 57.7319 | 59.6387 | 60.2743 | 64.0878 | 66.6301 | 69.8081 | 70.4437 | 72.986 | 72.986 | 72.986 | 71.0792 | 69.8081 | 66.6301 | 59.6387 | 57.7319 | 55.8252 | 54.554 | 62.6048 | 2.3952 | 0
2043 | 9 | 2 | 2043-09-02 | 1987 | 60.71 | 58.3052 | 58.3052 | 59.5076 | 59.5076 | 59.5076 | 59.5076 | 59.5076 | 61.9124 | 63.1148 | 64.3172 | 70.3292 | 71.5316 | 70.3292 | 72.734 | 71.5316 | 71.5316 | 67.9244 | 65.5196 | 64.3172 | 59.5076 | 61.9124 | 58.3052 | 54.698 | 63.5156 | 1.4844 | 0
2043 | 9 | 3 | 2043-09-03 | 1987 | 58.4274 | 56.0789 | 54.9046 | 53.7303 | 53.7303 | 53.7303 | 52.556 | 54.9046 | 60.776 | 64.2989 | 65.4731 | 67.8217 | 72.5189 | 74.8674 | 77.216 | 76.0417 | 77.216 | 77.216 | 72.5189 | 67.8217 | 65.4731 | 63.1246 | 60.776 | 63.1246 | 64.3478 | 0.65221 | 0
2043 | 9 | 4 | 2043-09-04 | 1987 | 61.178 | 60.188 | 58.208 | 59.198 | 57.218 | 53.258 | 54.248 | 58.208 | 62.168 | 64.148 | 68.108 | 72.068 | 73.058 | 76.028 | 77.018 | 77.018 | 76.028 | 73.058 | 72.068 | 67.118 | 65.138 | 67.118 | 66.128 | 65.138 | 65.963 | 0 | 0.963
2043 | 9 | 5 | 2043-09-05 | 1987 | 59.3852 | 59.3852 | 57.2828 | 57.2828 | 56.2316 | 55.706 | 55.706 | 57.8084 | 59.3852 | 61.4876 | 62.5388 | 63.59 | 64.6412 | 66.218 | 68.3204 | 67.7948 | 68.846 | 67.7948 | 66.218 | 64.1156 | 62.5388 | 61.4876 | 63.0644 | 60.4364 | 61.9694 | 3.0306 | 0
2043 | 9 | 6 | 2043-09-06 | 1987 | 59.8662 | 57.3634 | 54.8607 | 56.1121 | 53.6094 | 52.358 | 53.6094 | 56.1121 | 57.9891 | 60.4918 | 62.3689 | 62.9946 | 66.123 | 66.7486 | 68 | 67.3743 | 68 | 68 | 65.4973 | 62.3689 | 61.1175 | 62.3689 | 61.7432 | 58.6148 | 60.9872 | 4.0128 | 0
2043 | 9 | 7 | 2043-09-07 | 1987 | 56.594 | 54.914 | 54.074 | 50.714 | 50.714 | 49.874 | 50.714 | 50.714 | 50.714 | 50.714 | 52.394 | 55.754 | 59.114 | 64.154 | 66.674 | 69.194 | 70.034 | 70.034 | 68.354 | 63.314 | 59.114 | 55.754 | 54.914 | 53.234 | 57.574 | 7.426 | 0
2043 | 9 | 8 | 2043-09-08 | 1987 | 48.074 | 48.074 | 49.597 | 49.597 | 48.074 | 48.074 | 48.074 | 48.074 | 48.074 | 49.597 | 49.597 | 52.643 | 54.166 | 57.212 | 61.781 | 70.919 | 73.965 | 75.488 | 69.396 | 61.781 | 60.258 | 57.212 | 54.166 | 52.643 | 55.689 | 9.311 | 0
2043 | 9 | 9 | 2043-09-09 | 1987 | 56.915 | 56.915 | 55.658 | 51.887 | 51.887 | 50.63 | 51.887 | 53.144 | 54.401 | 55.658 | 59.429 | 64.457 | 69.485 | 71.999 | 77.027 | 80.798 | 79.541 | 80.798 | 78.284 | 69.485 | 65.714 | 64.457 | 63.2 | 60.686 | 63.5142 | 1.4857 | 0
2043 | 9 | 10 | 2043-09-10 | 1987 | 55.629 | 52.1935 | 51.0483 | 52.1935 | 54.4839 | 48.758 | 48.758 | 51.0483 | 56.7742 | 62.5001 | 65.9356 | 70.5163 | 73.9518 | 78.5325 | 80.8228 | 80.8228 | 81.968 | 79.6777 | 73.9518 | 67.0808 | 60.2097 | 55.629 | 54.4839 | 54.4839 | 62.9772 | 2.0228 | 0
2043 | 9 | 11 | 2043-09-11 | 1987 | 54.869 | 54.869 | 51.386 | 54.869 | 51.386 | 54.869 | 54.869 | 51.386 | 54.869 | 58.352 | 65.318 | 65.318 | 65.318 | 68.801 | 72.284 | 68.801 | 72.284 | 68.801 | 65.318 | 65.318 | 65.318 | 61.835 | 58.352 | 58.352 | 60.9642 | 4.0358 | 0
2043 | 9 | 12 | 2043-09-12 | 1987 | 59.486 | 59.486 | 59.486 | 57.038 | 57.038 | 57.038 | 57.038 | 57.038 | 59.486 | 59.486 | 57.038 | 61.934 | 66.83 | 71.726 | 69.278 | 69.278 | 69.278 | 66.83 | 64.382 | 61.934 | 61.934 | 59.486 | 59.486 | 57.038 | 61.628 | 3.372 | 0
2043 | 9 | 13 | 2043-09-13 | 1987 | 51.7622 | 51.7622 | 51.7622 | 51.7622 | 51.7622 | 49.118 | 49.118 | 51.7622 | 54.4064 | 54.4064 | 57.0506 | 62.339 | 67.6274 | 72.9158 | 75.56 | 75.56 | 75.56 | 75.56 | 75.56 | 64.9832 | 59.6948 | 54.4064 | 49.118 | 54.4064 | 59.9151 | 5.0849 | 0
2043 | 9 | 14 | 2043-09-14 | 1987 | 61.16 | 61.16 | 58.307 | 56.8805 | 59.7335 | 59.7335 | 59.7335 | 62.5865 | 64.013 | 64.013 | 61.16 | 61.16 | 62.5865 | 62.5865 | 64.013 | 62.5865 | 66.866 | 64.013 | 61.16 | 58.307 | 56.8805 | 55.454 | 55.454 | 56.8805 | 60.6845 | 4.3155 | 0
2043 | 9 | 15 | 2043-09-15 | 1987 | 52.8209 | 52.8209 | 54.0063 | 52.8209 | 51.6354 | 50.45 | 50.45 | 52.8209 | 54.0063 | 56.3771 | 62.3043 | 61.1189 | 65.8606 | 67.046 | 67.046 | 64.6751 | 56.3771 | 62.3043 | 59.9334 | 58.748 | 58.748 | 57.5626 | 55.1917 | 55.1917 | 57.5132 | 7.4868 | 0
2043 | 9 | 16 | 2043-09-16 | 1987 | 54.839 | 54.839 | 53.1845 | 51.53 | 51.53 | 53.1845 | 54.839 | 53.1845 | 56.4935 | 61.457 | 58.148 | 63.1115 | 69.7295 | 69.7295 | 69.7295 | 71.384 | 71.384 | 69.7295 | 66.4205 | 58.148 | 56.4935 | 58.148 | 56.4935 | 54.839 | 59.9404 | 5.0596 | 0
2043 | 9 | 17 | 2043-09-17 | 1987 | 60.401 | 59.639 | 58.877 | 58.496 | 58.496 | 59.258 | 58.496 | 59.258 | 60.02 | 60.401 | 62.687 | 64.592 | 65.354 | 66.116 | 66.878 | 67.259 | 66.878 | 67.64 | 65.735 | 63.449 | 63.83 | 63.068 | 63.068 | 61.925 | 62.5759 | 2.4241 | 0
2043 | 9 | 18 | 2043-09-18 | 1987 | 58.1806 | 59.6651 | 59.6651 | 59.6651 | 57.4383 | 58.1806 | 56.696 | 59.6651 | 63.3766 | 63.3766 | 67.088 | 66.3457 | 70.0571 | 71.5417 | 72.284 | 70.7994 | 71.5417 | 70.7994 | 68.5726 | 66.3457 | 64.1189 | 61.892 | 59.6651 | 58.9229 | 63.9951 | 1.0049 | 0
2043 | 9 | 19 | 2043-09-19 | 1987 | 61.3068 | 60.5231 | 60.5231 | 58.9557 | 58.172 | 58.172 | 59.7394 | 58.9557 | 62.0905 | 66.0089 | 68.36 | 71.4948 | 73.0622 | 76.1969 | 76.1969 | 76.9806 | 78.548 | 77.7643 | 73.8458 | 73.8458 | 70.7111 | 69.1437 | 69.1437 | 67.5763 | 67.8049 | 0 | 2.8049
2043 | 9 | 20 | 2043-09-20 | 1987 | 64.796 | 63.716 | 62.636 | 62.636 | 59.396 | 60.476 | 58.316 | 61.556 | 64.796 | 70.196 | 75.596 | 76.676 | 79.916 | 83.156 | 86.396 | 87.476 | 87.476 | 86.396 | 80.996 | 71.276 | 69.116 | 66.956 | 66.956 | 65.876 | 71.366 | 0 | 6.366
2043 | 9 | 21 | 2043-09-21 | 1987 | 62.882 | 61.298 | 61.298 | 59.186 | 58.658 | 58.658 | 59.714 | 59.714 | 60.77 | 63.41 | 66.578 | 68.162 | 70.274 | 71.858 | 71.858 | 72.914 | 72.386 | 71.33 | 69.218 | 66.05 | 64.994 | 65.522 | 63.938 | 63.41 | 65.17 | 0 | 0.17
2043 | 9 | 22 | 2043-09-22 | 1987 | 62.7673 | 62.7673 | 61.234 | 61.234 | 60.6207 | 60.6207 | 60.314 | 60.9273 | 61.8473 | 63.6873 | 64.914 | 66.1407 | 66.754 | 67.674 | 67.9807 | 68.594 | 68.2873 | 66.754 | 65.5273 | 64.3007 | 63.6873 | 64.3007 | 63.074 | 62.154 | 64.0068 | 0.99322 | 0
2043 | 9 | 23 | 2043-09-23 | 1987 | 61.1256 | 60.3075 | 59.8984 | 58.6711 | 59.0802 | 58.6711 | 58.6711 | 59.0802 | 60.3075 | 61.5347 | 63.1711 | 63.5802 | 63.9893 | 65.6256 | 66.8529 | 66.4438 | 67.262 | 65.6256 | 64.3984 | 62.762 | 62.3529 | 59.8984 | 58.262 | 58.262 | 61.9097 | 3.0903 | 0
2043 | 9 | 24 | 2043-09-24 | 1987 | 52.862 | 56.489 | 60.116 | 63.743 | 63.743 | 63.743 | 63.743 | 63.743 | 63.743 | 60.116 | 67.37 | 70.997 | 74.624 | 74.624 | 74.624 | 70.997 | 74.624 | 70.997 | 67.37 | 67.37 | 67.37 | 67.37 | 63.743 | 63.743 | 66.161 | 0 | 1.161
2043 | 9 | 25 | 2043-09-25 | 1987 | 60.8283 | 60.8283 | 60.8283 | 57.2771 | 57.2771 | 53.726 | 53.726 | 53.726 | 57.2771 | 53.726 | 57.2771 | 60.8283 | 64.3794 | 75.0329 | 78.584 | 75.0329 | 78.584 | 75.0329 | 71.4817 | 60.8283 | 57.2771 | 57.2771 | 57.2771 | 53.726 | 62.16 | 2.84 | 0
2043 | 9 | 26 | 2043-09-26 | 1987 | 65.106 | 62.63 | 60.154 | 57.678 | 55.202 | 56.44 | 56.44 | 57.678 | 60.154 | 61.392 | 66.344 | 70.058 | 70.058 | 70.058 | 71.296 | 77.486 | 75.01 | 73.772 | 71.296 | 68.82 | 67.582 | 66.344 | 65.106 | 63.868 | 65.4155 | 0 | 0.4155
2043 | 9 | 27 | 2043-09-27 | 1987 | 63.8823 | 63.8823 | 60.0011 | 59.0309 | 60.0011 | 56.12 | 56.12 | 58.0606 | 62.912 | 65.8229 | 68.7337 | 71.6446 | 73.5851 | 74.5554 | 75.5257 | 76.496 | 76.496 | 73.5851 | 69.704 | 64.8526 | 67.7634 | 67.7634 | 65.8229 | 65.8229 | 66.591 | 0 | 1.591
2043 | 9 | 28 | 2043-09-28 | 1987 | 63.2315 | 62.465 | 59.399 | 60.1655 | 57.866 | 58.6325 | 59.399 | 60.1655 | 63.2315 | 66.2975 | 69.3635 | 71.663 | 72.4295 | 74.729 | 76.262 | 75.4955 | 75.4955 | 73.196 | 69.3635 | 67.064 | 65.531 | 66.2975 | 65.531 | 65.531 | 66.6169 | 0 | 1.6169
2043 | 9 | 29 | 2043-09-29 | 1987 | 57.3253 | 56.592 | 55.8587 | 55.8587 | 55.8587 | 55.1253 | 54.392 | 55.8587 | 58.0587 | 60.2587 | 63.9253 | 67.592 | 69.792 | 71.992 | 73.4587 | 74.192 | 72.7253 | 70.5253 | 66.1253 | 62.4587 | 61.7253 | 60.992 | 60.2587 | 61.7253 | 62.6114 | 2.3886 | 0
2043 | 9 | 30 | 2043-09-30 | 1987 | 58.2496 | 56.5197 | 55.9431 | 54.7899 | 53.06 | 53.06 | 53.06 | 54.2132 | 55.9431 | 59.9794 | 62.8626 | 65.169 | 65.169 | 66.8989 | 69.2054 | 69.782 | 68.6288 | 66.8989 | 64.0158 | 63.4392 | 61.1327 | 60.5561 | 59.9794 | 59.9794 | 60.7723 | 4.2277 | 0
2043 | 10 | 1 | 2043-10-01 | 1987 | 60.7208 | 59.3754 | 60.7208 | 58.0301 | 56.012 | 58.7027 | 56.012 | 57.3574 | 59.3754 | 62.7389 | 66.1023 | 70.1384 | 74.8472 | 76.1926 | 76.1926 | 78.8833 | 79.556 | 74.1745 | 70.8111 | 69.4657 | 65.4296 | 63.4115 | 62.7389 | 62.7389 | 65.822 | 0 | 0.822
2043 | 10 | 2 | 2043-10-02 | 1987 | 70.25 | 60.7028 | 58.316 | 63.0896 | 65.4764 | 60.7028 | 60.7028 | 63.0896 | 63.0896 | 67.8632 | 72.6368 | 75.0236 | 77.4104 | 79.7972 | 79.7972 | 82.184 | 82.184 | 79.7972 | 79.7972 | 77.4104 | 75.0236 | 70.25 | 66.6698 | 63.0896 | 70.5981 | 0 | 5.5981
2043 | 10 | 3 | 2043-10-03 | 1987 | 57.758 | 57.758 | 59.7006 | 57.758 | 59.7006 | 59.7006 | 61.6432 | 61.6432 | 63.5858 | 71.3563 | 75.2415 | 79.1268 | 81.0694 | 77.1842 | 81.0694 | 83.012 | 83.012 | 75.2415 | 69.4137 | 69.4137 | 65.5285 | 61.6432 | 59.7006 | 63.5858 | 68.1186 | 0 | 3.1186
2043 | 10 | 4 | 2043-10-04 | 1987 | 66.3296 | 66.3296 | 65.798 | 65.798 | 64.7348 | 63.6716 | 64.7348 | 64.7348 | 65.2664 | 66.3296 | 67.9244 | 68.9876 | 70.0508 | 69.5192 | 71.114 | 70.5824 | 71.114 | 68.9876 | 66.8612 | 65.2664 | 65.798 | 64.7348 | 65.2664 | 63.14 | 66.7947 | 0 | 1.7948
2043 | 10 | 5 | 2043-10-05 | 1987 | 58.0517 | 57.0846 | 56.1175 | 56.6011 | 55.634 | 56.1175 | 55.634 | 55.634 | 57.5682 | 59.9859 | 61.9201 | 63.3707 | 64.3378 | 65.7885 | 66.272 | 66.272 | 65.3049 | 63.3707 | 60.953 | 59.5024 | 59.0188 | 59.9859 | 59.5024 | 59.0188 | 60.1269 | 4.8731 | 0
2043 | 10 | 6 | 2043-10-06 | 1987 | 54.7549 | 54.2502 | 53.2407 | 53.2407 | 53.2407 | 52.736 | 52.736 | 53.2407 | 54.7549 | 56.7738 | 58.7926 | 60.3068 | 62.8304 | 63.8398 | 64.3446 | 65.354 | 64.3446 | 62.8304 | 59.2974 | 57.7832 | 56.7738 | 56.269 | 55.7643 | 55.2596 | 57.615 | 7.385 | 0
2043 | 10 | 7 | 2043-10-07 | 1987 | 51.989 | 50.468 | 49.7075 | 48.1865 | 48.947 | 48.1865 | 47.426 | 47.426 | 48.947 | 53.51 | 58.073 | 59.594 | 60.3545 | 63.3965 | 64.157 | 64.157 | 65.678 | 61.8755 | 57.3125 | 52.7495 | 52.7495 | 52.7495 | 50.468 | 49.7075 | 54.4923 | 10.5077 | 0
2043 | 10 | 8 | 2043-10-08 | 1987 | 57.74 | 58.2735 | 58.2735 | 58.2735 | 57.74 | 57.74 | 57.74 | 58.2735 | 58.8069 | 60.4073 | 62.0076 | 62.5411 | 62.0076 | 62.5411 | 63.608 | 63.608 | 63.0745 | 62.0076 | 60.4073 | 59.8738 | 59.8738 | 59.8738 | 59.3404 | 58.8069 | 60.1183 | 4.8817 | 0
2043 | 10 | 9 | 2043-10-09 | 1987 | 61.707 | 61.4488 | 61.1905 | 60.9323 | 60.9323 | 60.9323 | 60.674 | 60.674 | 61.4488 | 62.4818 | 63.5149 | 64.2897 | 65.3227 | 65.8392 | 66.3557 | 66.614 | 66.3557 | 65.3227 | 64.0314 | 63.7731 | 63.5149 | 62.9983 | 62.4818 | 62.4818 | 63.1382 | 1.8618 | 0
2043 | 10 | 10 | 2043-10-10 | 1987 | 59.174 | 58.6856 | 58.9298 | 58.4414 | 58.4414 | 56.732 | 58.9298 | 57.4646 | 59.4182 | 60.6392 | 60.395 | 62.1044 | 62.5928 | 64.058 | 63.0812 | 64.058 | 63.8138 | 62.837 | 61.1276 | 61.1276 | 60.1508 | 59.4182 | 58.9298 | 58.4414 | 60.3746 | 4.6254 | 0
2043 | 10 | 11 | 2043-10-11 | 1987 | 60.7556 | 59.0744 | 59.915 | 60.1952 | 58.514 | 58.7942 | 59.3546 | 58.514 | 60.4754 | 62.1566 | 63.2774 | 65.2388 | 65.7992 | 66.92 | 66.6398 | 66.3596 | 66.3596 | 65.2388 | 62.717 | 61.8764 | 61.5962 | 61.0358 | 60.7556 | 60.1952 | 62.1566 | 2.8434 | 0
2043 | 10 | 12 | 2043-10-12 | 1987 | 59.222 | 56.762 | 56.147 | 56.762 | 54.302 | 54.917 | 55.532 | 54.917 | 55.532 | 59.222 | 60.452 | 61.682 | 64.142 | 64.142 | 65.372 | 65.372 | 65.372 | 64.757 | 60.452 | 59.837 | 59.222 | 57.992 | 58.607 | 56.762 | 59.4783 | 5.5217 | 0
2043 | 10 | 13 | 2043-10-13 | 1987 | 52.7154 | 51.8609 | 50.1517 | 49.2971 | 48.4426 | 47.588 | 48.4426 | 47.588 | 50.1517 | 53.57 | 57.8429 | 60.4066 | 60.4066 | 62.1157 | 64.6794 | 65.534 | 65.534 | 61.2611 | 56.9883 | 56.1337 | 53.57 | 55.2791 | 52.7154 | 52.7154 | 55.2079 | 9.7921 | 0
2043 | 10 | 14 | 2043-10-14 | 1987 | 62.771 | 51.584 | 57.1775 | 54.3807 | 54.3807 | 54.3807 | 59.9742 | 54.3807 | 51.584 | 54.3807 | 54.3807 | 54.3807 | 62.771 | 71.1612 | 71.1612 | 71.1612 | 73.958 | 71.1612 | 71.1612 | 65.5678 | 62.771 | 59.9742 | 54.3807 | 57.1775 | 60.6734 | 4.3266 | 0
2043 | 10 | 15 | 2043-10-15 | 1987 | 55.1158 | 55.1158 | 53.7468 | 52.3779 | 51.0089 | 51.0089 | 49.64 | 49.64 | 51.0089 | 57.8537 | 63.3295 | 64.6984 | 67.4363 | 68.8053 | 74.2811 | 75.65 | 72.9121 | 68.8053 | 66.0674 | 63.3295 | 61.9605 | 61.9605 | 60.5916 | 57.8537 | 60.5916 | 4.4084 | 0
2043 | 10 | 16 | 2043-10-16 | 1987 | 46.778 | 49.8605 | 48.3192 | 48.3192 | 48.3192 | 46.778 | 46.778 | 46.778 | 48.3192 | 48.3192 | 52.943 | 60.6492 | 66.8143 | 66.8143 | 71.438 | 71.438 | 71.438 | 63.7317 | 59.108 | 56.0255 | 57.5667 | 56.0255 | 51.4017 | 54.4843 | 55.7686 | 9.2314 | 0
2043 | 10 | 17 | 2043-10-17 | 1987 | 56.8652 | 56.8652 | 53.6684 | 53.6684 | 54.4676 | 52.07 | 52.07 | 52.8692 | 54.4676 | 56.066 | 59.2628 | 60.8612 | 61.6604 | 62.4596 | 64.058 | 63.2588 | 62.4596 | 60.062 | 57.6644 | 55.2668 | 56.8652 | 56.8652 | 56.8652 | 56.066 | 57.3647 | 7.6353 | 0
2043 | 10 | 18 | 2043-10-18 | 1987 | 59.85 | 59.85 | 57.93 | 59.85 | 59.21 | 58.25 | 57.29 | 57.93 | 58.57 | 61.77 | 63.69 | 64.97 | 67.53 | 67.53 | 68.17 | 68.81 | 67.53 | 64.97 | 61.77 | 60.49 | 61.77 | 62.41 | 61.77 | 61.13 | 62.21 | 2.79 | 0
2043 | 10 | 19 | 2043-10-19 | 1987 | 55.6798 | 55.1889 | 55.1889 | 55.1889 | 54.698 | 54.698 | 54.698 | 54.698 | 55.6798 | 57.1525 | 59.6071 | 61.5707 | 63.0435 | 64.5162 | 65.498 | 65.0071 | 64.5162 | 63.0435 | 61.0798 | 60.098 | 59.1162 | 58.6253 | 58.1344 | 57.6435 | 58.9321 | 6.0679 | 0
2043 | 10 | 20 | 2043-10-20 | 1987 | 54.626 | 53.4164 | 53.8196 | 53.4164 | 52.61 | 52.61 | 53.8196 | 52.61 | 55.0292 | 56.2388 | 58.658 | 60.2708 | 61.4804 | 62.69 | 62.2868 | 62.69 | 61.4804 | 60.2708 | 57.4484 | 57.0452 | 56.2388 | 56.642 | 55.8356 | 54.2228 | 56.894 | 8.106 | 0
2043 | 10 | 21 | 2043-10-21 | 1987 | 52.6782 | 51.9747 | 52.3265 | 51.9747 | 51.623 | 51.623 | 50.216 | 50.5677 | 51.9747 | 53.7335 | 54.7887 | 55.844 | 56.5475 | 57.6027 | 58.3062 | 58.658 | 58.3062 | 56.5475 | 55.1405 | 54.437 | 54.7887 | 54.0852 | 52.6782 | 51.9747 | 54.0999 | 10.9001 | 0
2043 | 10 | 22 | 2043-10-22 | 1987 | 55.22 | 54.788 | 54.356 | 54.356 | 53.492 | 52.628 | 53.06 | 53.06 | 53.06 | 53.924 | 54.788 | 55.652 | 56.948 | 58.244 | 58.676 | 59.972 | 59.54 | 57.812 | 56.948 | 56.948 | 55.22 | 56.948 | 55.652 | 54.788 | 55.67 | 9.33 | 0
2043 | 10 | 23 | 2043-10-23 | 1987 | 53.8585 | 53.1713 | 52.484 | 52.484 | 52.484 | 53.8585 | 53.1713 | 52.484 | 53.8585 | 53.1713 | 54.5458 | 54.5458 | 55.9204 | 57.9822 | 60.044 | 59.3567 | 60.044 | 60.044 | 57.2949 | 58.6695 | 55.9204 | 55.9204 | 56.6076 | 57.2949 | 55.634 | 9.366 | 0
2043 | 10 | 24 | 2043-10-24 | 1987 | 52.064 | 52.064 | 52.064 | 50.402 | 52.064 | 48.74 | 48.74 | 48.74 | 50.402 | 50.402 | 52.064 | 55.388 | 57.05 | 58.712 | 58.712 | 58.712 | 58.712 | 57.05 | 55.388 | 58.712 | 57.05 | 55.388 | 55.388 | 53.726 | 54.0722 | 10.9278 | 0
2043 | 10 | 25 | 2043-10-25 | 1987 | 47.9192 | 46.9526 | 45.986 | 46.9526 | 46.9526 | 47.9192 | 48.8858 | 49.8524 | 50.819 | 51.7856 | 52.7522 | 53.7188 | 54.6854 | 55.652 | 54.6854 | 54.6854 | 54.6854 | 52.7522 | 50.819 | 50.819 | 49.8524 | 49.8524 | 49.8524 | 49.8524 | 50.7787 | 14.2213 | 0
2043 | 10 | 26 | 2043-10-26 | 1987 | 51.6629 | 47.2765 | 47.2765 | 46.1798 | 47.2765 | 46.1798 | 45.0832 | 45.0832 | 45.0832 | 45.0832 | 46.1798 | 48.3731 | 52.7595 | 56.0494 | 57.146 | 56.0494 | 53.8562 | 49.4697 | 46.1798 | 45.0832 | 43.9866 | 42.89 | 42.89 | 42.89 | 47.9162 | 17.0838 | 0
2043 | 10 | 27 | 2043-10-27 | 1987 | 46.031 | 46.856 | 45.206 | 41.906 | 43.556 | 41.906 | 41.906 | 41.906 | 41.906 | 43.556 | 45.206 | 50.156 | 51.806 | 55.106 | 56.756 | 58.406 | 53.456 | 50.156 | 45.206 | 45.206 | 43.556 | 45.206 | 43.556 | 38.606 | 46.5466 | 18.4534 | 0
2043 | 10 | 28 | 2043-10-28 | 1987 | 45.6563 | 46.8784 | 48.1005 | 46.8784 | 45.6563 | 43.2121 | 41.99 | 44.4342 | 44.4342 | 46.8784 | 48.1005 | 48.1005 | 52.9889 | 57.8774 | 62.7658 | 65.21 | 65.21 | 56.6553 | 54.2111 | 55.4332 | 56.6553 | 55.4332 | 55.4332 | 51.7668 | 51.665 | 13.335 | 0
2043 | 10 | 29 | 2043-10-29 | 1987 | 43.7009 | 43.7009 | 42.3566 | 43.7009 | 42.3566 | 41.0123 | 41.0123 | 39.668 | 43.7009 | 46.3896 | 54.4555 | 58.4884 | 59.8327 | 61.1771 | 65.21 | 62.5214 | 61.1771 | 57.1441 | 55.7998 | 53.1112 | 53.1112 | 53.1112 | 54.4555 | 53.1112 | 51.2627 | 13.7373 | 0
2043 | 10 | 30 | 2043-10-30 | 1987 | 46.49 | 44.249 | 44.249 | 42.008 | 42.008 | 42.008 | 42.008 | 44.249 | 42.008 | 46.49 | 46.49 | 48.731 | 59.936 | 64.418 | 62.177 | 62.177 | 62.177 | 55.454 | 50.972 | 48.731 | 48.731 | 48.731 | 50.972 | 46.49 | 49.6647 | 15.3353 | 0
2043 | 10 | 31 | 2043-10-31 | 1987 | 62.294 | 62.294 | 56.417 | 50.54 | 50.54 | 50.54 | 50.54 | 50.54 | 56.417 | 56.417 | 62.294 | 68.171 | 74.048 | 68.171 | 74.048 | 74.048 | 74.048 | 68.171 | 68.171 | 62.294 | 56.417 | 56.417 | 56.417 | 56.417 | 61.0696 | 3.9304 | 0
2043 | 11 | 1 | 2043-11-01 | 1987 | 59.072 | 54.824 | 54.824 | 54.824 | 54.824 | 54.824 | 50.576 | 50.576 | 50.576 | 46.328 | 50.576 | 50.576 | 50.576 | 46.328 | 50.576 | 50.576 | 50.576 | 46.328 | 46.328 | 46.328 | 42.08 | 42.08 | 42.08 | 42.08 | 49.514 | 15.486 | 0
2043 | 11 | 2 | 2043-11-02 | 1987 | 56.0943 | 56.0943 | 56.0943 | 53.5177 | 53.5177 | 53.5177 | 48.3646 | 45.788 | 45.788 | 61.2474 | 56.0943 | 58.6709 | 61.2474 | 63.824 | 61.2474 | 61.2474 | 61.2474 | 58.6709 | 58.6709 | 58.6709 | 58.6709 | 58.6709 | 58.6709 | 56.0943 | 56.7384 | 8.2616 | 0
2043 | 11 | 3 | 2043-11-03 | 1987 | 53.5028 | 54.7844 | 53.5028 | 53.5028 | 53.5028 | 52.2212 | 52.2212 | 52.2212 | 52.2212 | 53.5028 | 54.7844 | 58.6292 | 58.6292 | 59.9108 | 62.474 | 61.1924 | 62.474 | 59.9108 | 56.066 | 54.7844 | 54.7844 | 50.9396 | 52.2212 | 49.658 | 55.3184 | 9.6816 | 0
2043 | 11 | 4 | 2043-11-04 | 1987 | 54.5252 | 50.4158 | 53.1554 | 49.046 | 50.4158 | 51.7856 | 54.5252 | 55.895 | 56.5799 | 57.2648 | 58.6346 | 59.3195 | 60.0044 | 60.0044 | 61.3742 | 62.744 | 61.3742 | 61.3742 | 61.3742 | 61.3742 | 61.3742 | 61.3742 | 60.0044 | 60.0044 | 57.6643 | 7.3357 | 0
2043 | 11 | 5 | 2043-11-05 | 1987 | 50.0065 | 50.0065 | 50.0065 | 48.7629 | 48.7629 | 48.7629 | 47.5193 | 47.5193 | 46.2756 | 48.7629 | 52.4938 | 53.7375 | 56.2247 | 57.4684 | 56.2247 | 58.712 | 57.4684 | 51.2502 | 50.0065 | 48.7629 | 47.5193 | 46.2756 | 45.032 | 45.032 | 50.5247 | 14.4753 | 0
2043 | 11 | 6 | 2043-11-06 | 1987 | 46.748 | 45.59 | 49.064 | 50.222 | 50.222 | 50.222 | 50.222 | 52.538 | 52.538 | 53.696 | 54.854 | 54.854 | 54.854 | 56.012 | 54.854 | 56.012 | 54.854 | 53.696 | 54.854 | 54.854 | 56.012 | 54.854 | 53.696 | 56.012 | 52.9722 | 12.0278 | 0
2043 | 11 | 7 | 2043-11-07 | 1987 | 40.452 | 38.174 | 40.452 | 38.174 | 38.174 | 38.174 | 38.174 | 42.73 | 38.174 | 45.008 | 47.286 | 51.842 | 51.842 | 58.676 | 56.398 | 54.12 | 54.12 | 54.12 | 54.12 | 51.842 | 45.008 | 45.008 | 45.008 | 42.73 | 46.2419 | 18.7581 | 0
2043 | 11 | 8 | 2043-11-08 | 1987 | 47.93 | 47.93 | 48.596 | 49.262 | 49.928 | 49.928 | 51.26 | 50.594 | 50.594 | 51.926 | 53.258 | 55.256 | 55.922 | 56.588 | 56.588 | 55.922 | 55.922 | 55.256 | 53.924 | 51.926 | 53.258 | 49.928 | 46.598 | 47.264 | 51.8982 | 13.1017 | 0
2043 | 11 | 9 | 2043-11-09 | 1987 | 50.768 | 50.768 | 50.768 | 49.964 | 50.768 | 49.964 | 50.768 | 51.572 | 51.572 | 52.376 | 54.788 | 54.788 | 57.2 | 57.2 | 57.2 | 57.2 | 55.592 | 53.18 | 53.18 | 53.18 | 53.984 | 53.18 | 53.18 | 53.18 | 53.18 | 11.82 | 0
2043 | 11 | 10 | 2043-11-10 | 1987 | 50.7315 | 51.3893 | 50.7315 | 50.7315 | 50.7315 | 50.7315 | 50.0736 | 50.0736 | 48.758 | 52.0471 | 53.3627 | 54.6784 | 54.6784 | 55.3362 | 54.6784 | 54.6784 | 54.6784 | 54.6784 | 55.994 | 55.994 | 55.994 | 52.7049 | 52.0471 | 51.3893 | 52.7871 | 12.2129 | 0
2043 | 11 | 11 | 2043-11-11 | 1987 | 45.572 | 45.572 | 45.572 | 45.572 | 45.572 | 45.572 | 47.8625 | 47.8625 | 47.8625 | 47.8625 | 50.153 | 52.4435 | 52.4435 | 54.734 | 54.734 | 54.734 | 54.734 | 52.4435 | 50.153 | 50.153 | 50.153 | 50.153 | 47.8625 | 47.8625 | 49.4849 | 15.5151 | 0
2043 | 11 | 12 | 2043-11-12 | 1987 | 52.7022 | 51.3275 | 49.9528 | 49.9528 | 49.9528 | 48.578 | 49.9528 | 49.9528 | 51.3275 | 52.7022 | 54.077 | 56.8265 | 56.8265 | 55.4517 | 58.2013 | 59.576 | 58.2013 | 56.8265 | 56.8265 | 56.8265 | 54.077 | 52.7022 | 52.7022 | 52.7022 | 53.676 | 11.324 | 0
2043 | 11 | 13 | 2043-11-13 | 1987 | 56.6492 | 56.6492 | 55.3244 | 56.6492 | 55.3244 | 55.3244 | 56.6492 | 56.6492 | 56.6492 | 56.6492 | 56.6492 | 56.6492 | 57.974 | 56.6492 | 56.6492 | 55.3244 | 56.6492 | 52.6748 | 51.35 | 50.0252 | 48.7004 | 47.3756 | 46.0508 | 44.726 | 54.1652 | 10.8348 | 0
2043 | 11 | 14 | 2043-11-14 | 1987 | 44.648 | 44.648 | 44.648 | 45.956 | 45.956 | 45.956 | 45.956 | 44.648 | 43.34 | 47.264 | 48.572 | 48.572 | 51.188 | 53.804 | 55.112 | 52.496 | 53.804 | 51.188 | 47.264 | 47.264 | 47.264 | 44.648 | 45.956 | 47.264 | 47.809 | 17.191 | 0
2043 | 11 | 15 | 2043-11-15 | 1987 | 44.6788 | 42.8405 | 42.8405 | 44.6788 | 42.8405 | 41.0022 | 39.164 | 39.164 | 41.0022 | 44.6788 | 46.517 | 50.1935 | 52.0318 | 53.87 | 53.87 | 48.3552 | 44.6788 | 42.8405 | 41.0022 | 41.0022 | 41.0022 | 39.164 | 39.164 | 39.164 | 43.9894 | 21.0106 | 0
2043 | 11 | 16 | 2043-11-16 | 1987 | 51.8967 | 53.0825 | 53.0825 | 54.2682 | 51.8967 | 51.8967 | 50.711 | 50.711 | 49.5252 | 48.3395 | 49.5252 | 50.711 | 51.8967 | 51.8967 | 53.0825 | 55.454 | 54.2682 | 51.8967 | 51.8967 | 49.5252 | 49.5252 | 47.1537 | 47.1537 | 45.968 | 51.0568 | 13.9432 | 0
2043 | 11 | 17 | 2043-11-17 | 1987 | 32.4892 | 32.4892 | 32.4892 | 31.298 | 31.298 | 31.298 | 31.298 | 31.298 | 34.8715 | 37.2539 | 39.6362 | 43.2098 | 47.9745 | 50.3568 | 51.548 | 51.548 | 51.548 | 46.7833 | 46.7833 | 45.5921 | 45.5921 | 44.4009 | 44.4009 | 44.4009 | 40.8274 | 24.1726 | 0
2043 | 11 | 18 | 2043-11-18 | 1987 | 33.2485 | 34.6771 | 33.2485 | 33.2485 | 33.2485 | 33.2485 | 31.82 | 31.82 | 33.2485 | 34.6771 | 38.9627 | 40.3913 | 41.8198 | 44.6769 | 47.534 | 47.534 | 47.534 | 47.534 | 46.1055 | 46.1055 | 43.2484 | 41.8198 | 44.6769 | 43.2484 | 39.7365 | 25.2635 | 0
2043 | 11 | 19 | 2043-11-19 | 1987 | 33.5383 | 34.9645 | 34.9645 | 30.686 | 34.9645 | 34.9645 | 34.9645 | 34.9645 | 37.8168 | 39.2429 | 42.0952 | 39.2429 | 40.6691 | 47.7998 | 49.226 | 47.7998 | 46.3737 | 46.3737 | 44.9475 | 43.5214 | 42.0952 | 42.0952 | 43.5214 | 43.5214 | 40.4314 | 24.5686 | 0
2043 | 11 | 20 | 2043-11-20 | 1987 | 54.2563 | 54.2563 | 54.2563 | 52.9838 | 47.894 | 54.2563 | 54.2563 | 55.5288 | 55.5288 | 56.8012 | 60.6186 | 63.1635 | 64.436 | 61.8911 | 58.0737 | 56.8012 | 56.8012 | 58.0737 | 55.5288 | 56.8012 | 58.0737 | 56.8012 | 54.2563 | 54.2563 | 56.4831 | 8.5169 | 0
2043 | 11 | 21 | 2043-11-21 | 1987 | 60.62 | 56.6384 | 52.6568 | 52.6568 | 48.6752 | 44.6936 | 48.6752 | 44.6936 | 40.712 | 44.6936 | 44.6936 | 48.6752 | 52.6568 | 52.6568 | 56.6384 | 60.62 | 56.6384 | 56.6384 | 56.6384 | 56.6384 | 56.6384 | 48.6752 | 52.6568 | 44.6936 | 51.6614 | 13.3386 | 0
2043 | 11 | 22 | 2043-11-22 | 1987 | 47.3684 | 49.3232 | 49.3232 | 47.3684 | 49.3232 | 51.278 | 47.3684 | 47.3684 | 47.3684 | 45.4136 | 45.4136 | 49.3232 | 47.3684 | 45.4136 | 47.3684 | 45.4136 | 47.3684 | 47.3684 | 45.4136 | 45.4136 | 43.4588 | 41.504 | 43.4588 | 41.504 | 46.5539 | 18.4461 | 0
2043 | 11 | 23 | 2043-11-23 | 1987 | 44.546 | 44.546 | 44.006 | 44.546 | 44.546 | 44.546 | 44.006 | 43.466 | 44.546 | 45.086 | 45.626 | 46.166 | 46.166 | 47.246 | 46.706 | 45.626 | 45.626 | 45.626 | 45.626 | 46.706 | 46.706 | 46.706 | 47.246 | 47.246 | 45.536 | 19.464 | 0
2043 | 11 | 24 | 2043-11-24 | 1987 | 45.7083 | 46.0541 | 46.0541 | 46.4 | 45.0166 | 45.0166 | 45.0166 | 44.3249 | 44.3249 | 44.3249 | 45.0166 | 45.3624 | 44.6707 | 43.979 | 43.979 | 43.6331 | 43.979 | 43.6331 | 43.2873 | 42.5956 | 42.2497 | 42.2497 | 42.2497 | 41.558 | 44.1952 | 20.8048 | 0
2043 | 11 | 25 | 2043-11-25 | 1987 | 39.2468 | 39.2468 | 39.2468 | 39.2468 | 38.4044 | 38.4044 | 37.562 | 37.562 | 39.2468 | 40.0892 | 43.4588 | 44.3012 | 44.3012 | 45.986 | 45.1436 | 45.1436 | 42.6164 | 40.9316 | 41.774 | 41.774 | 41.774 | 40.0892 | 39.2468 | 39.2468 | 41.0018 | 23.9982 | 0
2043 | 11 | 26 | 2043-11-26 | 1987 | 46.8666 | 46.8666 | 46.6271 | 46.148 | 46.148 | 46.6271 | 46.6271 | 46.8666 | 46.8666 | 46.6271 | 46.8666 | 47.5852 | 48.7829 | 49.0225 | 49.262 | 48.7829 | 48.3038 | 48.0643 | 47.8248 | 47.3457 | 47.8248 | 48.5434 | 47.3457 | 47.5852 | 47.4754 | 17.5246 | 0
2043 | 11 | 27 | 2043-11-27 | 1987 | 46.724 | 46.724 | 46.724 | 46.724 | 46.724 | 48.668 | 49.316 | 47.372 | 47.372 | 48.02 | 49.316 | 49.964 | 49.964 | 50.612 | 51.26 | 51.908 | 49.316 | 47.372 | 46.724 | 46.724 | 46.724 | 47.372 | 44.78 | 45.428 | 47.993 | 17.007 | 0
2043 | 11 | 28 | 2043-11-28 | 1987 | 40.9571 | 41.6189 | 42.2808 | 38.9715 | 39.6334 | 37.6478 | 38.9715 | 36.986 | 37.6478 | 38.3097 | 38.9715 | 42.9426 | 44.2663 | 44.9282 | 44.9282 | 45.59 | 45.59 | 42.2808 | 40.9571 | 40.2952 | 40.2952 | 40.2952 | 39.6334 | 40.9571 | 41.0398 | 23.9602 | 0
2043 | 11 | 29 | 2043-11-29 | 1987 | 36.698 | 37.8696 | 37.2838 | 37.2838 | 37.8696 | 37.8696 | 37.8696 | 37.8696 | 37.8696 | 38.4555 | 39.6271 | 40.7987 | 42.5562 | 42.5562 | 43.142 | 41.9704 | 42.5562 | 41.9704 | 42.5562 | 42.5562 | 41.9704 | 42.5562 | 42.5562 | 42.5562 | 40.2861 | 24.7139 | 0
2043 | 11 | 30 | 2043-11-30 | 1987 | 39.8015 | 39.8015 | 40.457 | 41.1125 | 42.4235 | 41.1125 | 40.457 | 41.1125 | 40.457 | 40.457 | 41.768 | 41.768 | 45.701 | 46.3565 | 47.012 | 45.701 | 45.701 | 45.701 | 43.079 | 41.768 | 39.8015 | 39.8015 | 39.146 | 40.457 | 42.1231 | 22.8769 | 0
2043 | 12 | 1 | 2043-12-01 | 1987 | 48.062 | 51.974 | 51.974 | 55.886 | 55.886 | 53.93 | 53.93 | 53.93 | 53.93 | 53.93 | 55.886 | 48.062 | 53.93 | 55.886 | 50.018 | 50.018 | 50.018 | 50.018 | 48.062 | 48.062 | 50.018 | 48.062 | 50.018 | 47.084 | 51.6073 | 13.3927 | 0
2043 | 12 | 2 | 2043-12-02 | 1987 | 44.06 | 45.2075 | 45.2075 | 45.2075 | 45.2075 | 45.7812 | 45.2075 | 45.2075 | 45.2075 | 46.355 | 45.7812 | 45.7812 | 45.7812 | 48.65 | 46.9287 | 47.5025 | 47.5025 | 47.5025 | 46.9287 | 46.355 | 46.355 | 46.9287 | 47.5025 | 48.0763 | 46.2594 | 18.7406 | 0
2043 | 12 | 3 | 2043-12-03 | 1987 | 49.352 | 48.596 | 48.596 | 49.352 | 47.84 | 47.084 | 44.816 | 44.06 | 44.06 | 43.304 | 44.06 | 44.06 | 44.06 | 44.06 | 44.816 | 44.816 | 44.06 | 43.304 | 43.304 | 43.304 | 43.304 | 42.548 | 42.548 | 42.548 | 44.9105 | 20.0895 | 0
2043 | 12 | 4 | 2043-12-04 | 1987 | 44.618 | 44.144 | 44.618 | 44.144 | 44.144 | 44.618 | 44.144 | 44.144 | 44.144 | 44.618 | 45.092 | 45.092 | 45.566 | 45.566 | 46.04 | 45.566 | 45.092 | 44.144 | 43.196 | 43.67 | 42.248 | 41.774 | 41.774 | 41.774 | 44.1638 | 20.8362 | 0
2043 | 12 | 5 | 2043-12-05 | 1987 | 42.3944 | 42.0548 | 41.7152 | 41.036 | 42.0548 | 42.3944 | 42.3944 | 42.734 | 42.0548 | 42.5642 | 43.0736 | 43.7528 | 43.4132 | 44.432 | 44.7716 | 45.1112 | 44.7716 | 44.7716 | 45.1112 | 45.4508 | 45.4508 | 45.4508 | 45.7904 | 46.13 | 43.7033 | 21.2967 | 0
2043 | 12 | 6 | 2043-12-06 | 1987 | 48.164 | 50.18 | 50.18 | 50.18 | 50.18 | 50.18 | 48.164 | 52.196 | 50.18 | 50.18 | 50.18 | 50.18 | 48.164 | 50.18 | 48.164 | 48.164 | 46.148 | 44.132 | 46.148 | 44.132 | 42.116 | 42.116 | 42.116 | 42.116 | 47.66 | 17.34 | 0
2043 | 12 | 7 | 2043-12-07 | 1987 | 49.235 | 50.7717 | 49.235 | 47.6982 | 46.1615 | 44.6247 | 44.6247 | 44.6247 | 43.088 | 43.088 | 44.6247 | 50.7717 | 50.7717 | 55.382 | 53.8452 | 55.382 | 50.7717 | 49.235 | 49.235 | 47.6982 | 44.6247 | 47.6982 | 50.7717 | 52.3085 | 48.5947 | 16.4053 | 0
2043 | 12 | 8 | 2043-12-08 | 1987 | 53.6472 | 54.824 | 54.824 | 53.6472 | 53.6472 | 50.117 | 51.2938 | 51.2938 | 50.117 | 50.117 | 51.2938 | 48.9402 | 47.7635 | 48.9402 | 50.117 | 52.4705 | 50.117 | 46.5868 | 46.5868 | 47.7635 | 46.5868 | 45.41 | 46.5868 | 46.5868 | 49.9699 | 15.0301 | 0
2043 | 12 | 9 | 2043-12-09 | 1987 | 41.918 | 41.018 | 41.018 | 41.018 | 41.468 | 41.468 | 42.368 | 43.268 | 45.068 | 45.068 | 45.518 | 45.968 | 46.418 | 46.418 | 46.868 | 46.868 | 47.318 | 46.643 | 45.968 | 44.618 | 44.618 | 44.618 | 44.618 | 44.618 | 44.3649 | 20.6351 | 0
2043 | 12 | 10 | 2043-12-10 | 1987 | 45.14 | 44.6231 | 44.6231 | 44.6231 | 44.1063 | 44.1063 | 42.5557 | 43.0726 | 42.5557 | 42.5557 | 43.0726 | 43.5894 | 43.5894 | 43.5894 | 43.5894 | 43.0726 | 43.0726 | 42.5557 | 42.0389 | 42.0389 | 42.0389 | 42.0389 | 42.0389 | 41.522 | 43.1587 | 21.8413 | 0
2043 | 12 | 11 | 2043-12-11 | 1987 | 45.293 | 45.293 | 44.384 | 43.475 | 43.475 | 44.384 | 45.293 | 43.475 | 43.475 | 43.475 | 44.384 | 45.293 | 46.202 | 47.111 | 47.111 | 49.838 | 47.111 | 44.384 | 43.475 | 44.384 | 43.475 | 41.657 | 41.657 | 40.748 | 44.5355 | 20.4645 | 0
2043 | 12 | 12 | 2043-12-12 | 1987 | 45.545 | 45.545 | 43.634 | 41.723 | 41.723 | 43.634 | 45.545 | 47.456 | 45.545 | 47.456 | 49.367 | 49.367 | 49.367 | 49.367 | 51.278 | 51.278 | 51.278 | 49.367 | 47.456 | 49.367 | 49.367 | 49.367 | 49.367 | 39.812 | 47.2171 | 17.7829 | 0
2043 | 12 | 13 | 2043-12-13 | 1987 | 54.8806 | 53.0137 | 51.1469 | 52.0803 | 51.1469 | 51.1469 | 49.28 | 51.1469 | 49.28 | 51.1469 | 52.0803 | 53.9471 | 54.8806 | 54.8806 | 54.8806 | 54.8806 | 54.8806 | 54.8806 | 54.8806 | 55.814 | 53.9471 | 55.814 | 54.8806 | 54.8806 | 53.3249 | 11.6751 | 0
2043 | 12 | 14 | 2043-12-14 | 1987 | 43.502 | 43.502 | 46.67 | 48.254 | 46.67 | 51.422 | 46.67 | 48.254 | 48.254 | 51.422 | 48.254 | 48.254 | 41.918 | 43.502 | 46.67 | 46.67 | 46.67 | 46.67 | 46.67 | 45.878 | 45.086 | 43.502 | 41.918 | 41.918 | 46.175 | 18.825 | 0
2043 | 12 | 15 | 2043-12-15 | 1987 | 44.9044 | 45.6555 | 46.4065 | 45.6555 | 44.1533 | 41.9 | 44.1533 | 44.1533 | 45.6555 | 45.6555 | 46.1812 | 46.6319 | 47.1576 | 48.6598 | 50.162 | 49.4109 | 49.4109 | 49.4109 | 49.4109 | 48.6598 | 49.4109 | 49.4109 | 49.4109 | 49.4109 | 47.1263 | 17.8737 | 0
2043 | 12 | 16 | 2043-12-16 | 1987 | 52.5992 | 50.9828 | 52.5992 | 50.9828 | 50.9828 | 50.9828 | 49.3664 | 47.75 | 47.75 | 47.75 | 49.3664 | 50.9828 | 54.2156 | 54.2156 | 54.2156 | 55.832 | 52.5992 | 52.5992 | 50.9828 | 49.3664 | 49.3664 | 49.3664 | 47.75 | 47.75 | 50.8481 | 14.1519 | 0
2043 | 12 | 17 | 2043-12-17 | 1987 | 43.4937 | 43.4937 | 43.4937 | 42.7668 | 42.7668 | 42.7668 | 42.0398 | 43.4937 | 40.586 | 42.0398 | 42.0398 | 45.6745 | 45.6745 | 47.8552 | 49.3091 | 50.036 | 48.5822 | 46.4014 | 46.4014 | 46.4014 | 45.6745 | 44.9475 | 45.6745 | 46.4014 | 44.9173 | 20.0828 | 0
2043 | 12 | 18 | 2043-12-18 | 1987 | 43.2294 | 42.08 | 43.2294 | 43.2294 | 43.2294 | 44.3789 | 44.3789 | 45.5283 | 46.6777 | 46.6777 | 45.5283 | 47.8271 | 47.8271 | 48.9766 | 50.126 | 50.126 | 48.9766 | 47.8271 | 46.6777 | 46.6777 | 43.2294 | 42.08 | 43.2294 | 45.5283 | 45.7199 | 19.2801 | 0
2043 | 12 | 19 | 2043-12-19 | 1987 | 43.6352 | 43.6352 | 41.1026 | 41.1026 | 41.1026 | 41.1026 | 41.1026 | 38.57 | 39.4142 | 39.4142 | 41.1026 | 41.9468 | 42.791 | 44.4794 | 47.012 | 45.3236 | 44.4794 | 43.6352 | 42.791 | 42.791 | 41.1026 | 40.2584 | 39.4142 | 39.4142 | 41.9468 | 23.0532 | 0
2043 | 12 | 20 | 2043-12-20 | 1987 | 42.44 | 43.2265 | 42.8332 | 42.8332 | 43.0298 | 42.8332 | 43.0298 | 43.0298 | 42.8332 | 43.4231 | 43.4231 | 43.8163 | 44.0129 | 44.0129 | 44.0129 | 43.8163 | 44.0129 | 44.0129 | 44.0129 | 44.4062 | 44.996 | 44.996 | 44.996 | 44.7994 | 43.7016 | 21.2984 | 0
2043 | 12 | 21 | 2043-12-21 | 1987 | 45.77 | 40.298 | 41.666 | 41.666 | 41.666 | 40.298 | 41.666 | 44.402 | 43.034 | 44.402 | 44.402 | 45.77 | 47.138 | 49.874 | 49.874 | 48.506 | 45.77 | 43.034 | 43.034 | 44.402 | 43.034 | 41.666 | 41.666 | 41.666 | 43.946 | 21.054 | 0
2043 | 12 | 22 | 2043-12-22 | 1987 | 42.3346 | 37.814 | 37.814 | 37.814 | 42.3346 | 42.3346 | 37.814 | 37.814 | 37.814 | 40.0743 | 42.3346 | 46.8551 | 49.1154 | 49.1154 | 53.636 | 53.636 | 49.1154 | 44.5949 | 42.3346 | 44.5949 | 42.3346 | 42.3346 | 40.0743 | 37.814 | 42.9938 | 22.0062 | 0
2043 | 12 | 23 | 2043-12-23 | 1987 | 46.9683 | 46.9683 | 46.9683 | 46.9683 | 46.9683 | 44.3737 | 41.7791 | 44.3737 | 44.3737 | 41.7791 | 44.3737 | 49.5629 | 52.1574 | 54.752 | 54.752 | 52.1574 | 46.9683 | 46.9683 | 44.3737 | 39.1846 | 39.1846 | 36.59 | 39.1846 | 39.1846 | 45.4548 | 19.5452 | 0
2043 | 12 | 24 | 2043-12-24 | 1987 | 37.562 | 41.3027 | 41.3027 | 37.562 | 39.4324 | 39.4324 | 39.4324 | 39.4324 | 37.562 | 39.4324 | 41.3027 | 48.7842 | 52.5249 | 58.136 | 52.5249 | 54.3953 | 50.6545 | 43.1731 | 45.0435 | 41.3027 | 43.1731 | 43.1731 | 41.3027 | 37.562 | 43.5628 | 21.4372 | 0
2043 | 12 | 25 | 2043-12-25 | 1987 | 38.1344 | 38.1344 | 36.2192 | 34.304 | 34.304 | 38.1344 | 34.304 | 34.304 | 34.304 | 36.2192 | 43.88 | 47.7104 | 51.5408 | 53.456 | 51.5408 | 49.6256 | 49.6256 | 43.88 | 38.1344 | 40.0496 | 40.0496 | 38.1344 | 38.1344 | 34.304 | 40.7678 | 24.2322 | 0
2043 | 12 | 26 | 2043-12-26 | 1987 | 40.2218 | 37.5689 | 37.5689 | 37.5689 | 34.916 | 36.2425 | 37.5689 | 37.5689 | 37.5689 | 36.2425 | 36.2425 | 38.8954 | 45.5277 | 48.1806 | 52.16 | 52.16 | 50.8335 | 46.8542 | 49.5071 | 45.5277 | 45.5277 | 45.5277 | 45.5277 | 45.5277 | 42.5432 | 22.4568 | 0
2043 | 12 | 27 | 2043-12-27 | 1987 | 48.656 | 48.656 | 46.6 | 47.628 | 45.572 | 46.6 | 46.6 | 46.6 | 47.628 | 48.656 | 50.712 | 51.74 | 53.796 | 54.824 | 54.824 | 54.824 | 52.768 | 51.74 | 51.74 | 52.768 | 51.74 | 51.74 | 52.768 | 52.768 | 50.4978 | 14.5022 | 0
2043 | 12 | 28 | 2043-12-28 | 1987 | 46.433 | 46.433 | 46.433 | 43.97 | 43.97 | 46.433 | 47.6645 | 46.433 | 47.6645 | 46.433 | 50.1275 | 53.822 | 56.285 | 56.285 | 58.748 | 56.285 | 55.0535 | 55.0535 | 53.822 | 52.5905 | 52.5905 | 51.359 | 51.359 | 51.359 | 50.6919 | 14.3081 | 0
2043 | 12 | 29 | 2043-12-29 | 1987 | 47.048 | 47.048 | 45.554 | 44.06 | 42.566 | 44.06 | 42.566 | 41.072 | 39.578 | 39.578 | 41.072 | 44.06 | 50.036 | 51.53 | 53.024 | 51.53 | 48.542 | 50.036 | 47.048 | 47.048 | 47.048 | 45.554 | 45.554 | 44.06 | 45.803 | 19.197 | 0
2043 | 12 | 30 | 2043-12-30 | 1987 | 45.4875 | 45.4875 | 44.4865 | 44.4865 | 43.4854 | 43.4854 | 42.4843 | 41.4832 | 38.48 | 40.4822 | 43.4854 | 47.4897 | 50.4929 | 50.4929 | 51.494 | 50.4929 | 48.4908 | 44.4865 | 44.4865 | 44.4865 | 42.4843 | 43.4854 | 43.4854 | 42.4843 | 44.9036 | 20.0964 | 0
2043 | 12 | 31 | 2043-12-31 | 1987 | 44.6432 | 44.6432 | 45.6278 | 43.6586 | 43.6586 | 42.674 | 43.6586 | 44.6432 | 43.6586 | 44.6432 | 46.6124 | 48.5816 | 50.5508 | 52.52 | 52.52 | 52.52 | 49.5662 | 44.6432 | 42.674 | 43.6586 | 43.6586 | 44.6432 | 44.6432 | 42.674 | 45.874 | 19.126 | 0
2044 | 1 | 1 | 2044-01-01 | 1987 | 44.6787 | 43.61 | 43.61 | 43.61 | 44.6787 | 45.7475 | 48.9537 | 46.8162 | 46.8162 | 48.9537 | 48.9537 | 51.0912 | 52.16 | 45.7475 | 46.8162 | 46.8162 | 45.7475 | 45.7475 | 45.7475 | 45.7475 | 45.7475 | 44.6787 | 45.7475 | 45.7475 | 46.4155 | 18.5845 | 0
2044 | 1 | 2 | 2044-01-02 | 1987 | 46.04 | 47.015 | 46.04 | 46.04 | 47.015 | 46.04 | 46.04 | 46.04 | 47.015 | 47.015 | 47.015 | 49.94 | 50.915 | 48.965 | 49.94 | 48.965 | 48.965 | 50.915 | 51.89 | 50.915 | 49.94 | 47.99 | 47.015 | 47.015 | 48.1119 | 16.8881 | 0
2044 | 1 | 3 | 2044-01-03 | 1987 | 46.2425 | 46.2425 | 50.414 | 49.0235 | 49.0235 | 47.633 | 47.633 | 47.633 | 46.2425 | 46.2425 | 46.2425 | 47.633 | 47.633 | 50.414 | 50.414 | 49.0235 | 47.633 | 46.2425 | 46.2425 | 44.852 | 46.2425 | 46.2425 | 46.2425 | 46.2425 | 47.4012 | 17.5987 | 0
2044 | 1 | 4 | 2044-01-04 | 1987 | 49.2311 | 47.8477 | 47.8477 | 47.8477 | 46.4643 | 46.4643 | 45.0809 | 47.8477 | 46.4643 | 46.4643 | 46.4643 | 49.2311 | 49.2311 | 51.998 | 51.998 | 51.998 | 51.998 | 50.6146 | 49.2311 | 45.0809 | 43.6974 | 43.6974 | 45.0809 | 42.314 | 47.6748 | 17.3252 | 0
2044 | 1 | 5 | 2044-01-05 | 1987 | 44.9446 | 39.0779 | 42.989 | 41.0334 | 33.2111 | 33.2111 | 29.3 | 35.1667 | 35.1667 | 31.2556 | 42.989 | 41.0334 | 42.989 | 44.9446 | 50.8113 | 56.678 | 54.7224 | 46.9001 | 44.9446 | 41.0334 | 41.0334 | 42.989 | 42.989 | 33.2111 | 41.3594 | 23.6406 | 0
2044 | 1 | 6 | 2044-01-06 | 1987 | 52.7016 | 51.0129 | 51.5758 | 51.5758 | 51.5758 | 52.1387 | 51.5758 | 51.0129 | 50.45 | 51.0129 | 52.1387 | 52.7016 | 53.8275 | 54.7844 | 55.6851 | 56.642 | 56.642 | 55.5162 | 54.3904 | 53.8275 | 54.3904 | 54.3904 | 53.8275 | 53.2645 | 53.1942 | 11.8058 | 0
2044 | 1 | 7 | 2044-01-07 | 1987 | 51.1769 | 50.4915 | 50.4915 | 50.4915 | 50.4915 | 49.8062 | 49.8062 | 49.8062 | 47.75 | 48.4354 | 49.8062 | 50.4915 | 51.8623 | 53.2331 | 55.9746 | 56.66 | 55.9746 | 55.2892 | 54.6038 | 55.2892 | 52.5477 | 51.8623 | 53.2331 | 53.9185 | 52.0622 | 12.9378 | 0
2044 | 1 | 8 | 2044-01-08 | 1987 | 47.5954 | 48.4573 | 49.3192 | 46.7335 | 45.8716 | 46.7335 | 45.8716 | 43.286 | 44.1479 | 46.7335 | 46.7335 | 50.1811 | 51.9048 | 56.2142 | 57.0761 | 57.938 | 56.2142 | 52.7667 | 54.4905 | 54.4905 | 53.6286 | 52.7667 | 53.6286 | 53.6286 | 50.6838 | 14.3162 | 0
2044 | 1 | 9 | 2044-01-09 | 1987 | 51.7089 | 51.7089 | 50.4955 | 51.1022 | 49.8888 | 49.8888 | 47.462 | 48.6754 | 49.2821 | 49.8888 | 51.7089 | 54.1358 | 56.5626 | 56.5626 | 57.776 | 55.3492 | 54.7425 | 54.7425 | 54.7425 | 55.3492 | 55.3492 | 54.7425 | 55.3492 | 55.3492 | 53.0235 | 11.9765 | 0
2044 | 1 | 10 | 2044-01-10 | 1987 | 49.4616 | 49.4616 | 48.2867 | 48.2867 | 48.2867 | 48.2867 | 47.1118 | 44.762 | 47.1118 | 48.2867 | 50.6365 | 51.8115 | 52.9864 | 55.3362 | 56.5111 | 55.3362 | 57.686 | 57.686 | 56.5111 | 56.5111 | 55.3362 | 56.5111 | 57.686 | 55.3362 | 52.301 | 12.699 | 0
2044 | 1 | 11 | 2044-01-11 | 1987 | 39.452 | 41.072 | 42.692 | 41.072 | 41.072 | 42.692 | 42.692 | 41.072 | 41.072 | 42.692 | 44.312 | 45.932 | 45.932 | 47.552 | 55.652 | 55.652 | 55.652 | 49.172 | 50.792 | 49.172 | 50.792 | 45.932 | 45.932 | 41.072 | 45.797 | 19.203 | 0
2044 | 1 | 12 | 2044-01-12 | 1987 | 48.947 | 48.947 | 52.214 | 47.3135 | 45.68 | 44.0465 | 44.0465 | 44.0465 | 44.0465 | 44.0465 | 44.0465 | 45.68 | 45.68 | 47.3135 | 48.947 | 45.68 | 47.3135 | 45.68 | 44.0465 | 39.146 | 40.7795 | 40.7795 | 40.7795 | 39.146 | 44.9313 | 20.0687 | 0
2044 | 1 | 13 | 2044-01-13 | 1987 | 50.8752 | 48.8705 | 48.8705 | 48.8705 | 48.8705 | 46.8657 | 46.8657 | 44.861 | 44.861 | 44.861 | 46.8657 | 48.8705 | 50.8752 | 52.88 | 52.88 | 52.88 | 46.8657 | 42.8562 | 38.8467 | 36.842 | 36.842 | 36.842 | 36.842 | 36.842 | 45.5292 | 19.4708 | 0
2044 | 1 | 14 | 2044-01-14 | 1987 | 38.53 | 40.254 | 41.978 | 43.702 | 41.978 | 43.702 | 43.702 | 43.702 | 43.702 | 43.702 | 45.426 | 45.426 | 48.874 | 52.322 | 52.322 | 52.322 | 48.874 | 45.426 | 43.702 | 40.254 | 40.254 | 38.53 | 38.53 | 36.806 | 43.9175 | 21.0825 | 0
2044 | 1 | 15 | 2044-01-15 | 1987 | 49.0542 | 47.2935 | 47.2935 | 45.5327 | 44.6524 | 45.5327 | 46.4131 | 44.6524 | 43.772 | 45.5327 | 48.1738 | 49.9345 | 50.8149 | 52.5756 | 53.456 | 52.5756 | 52.5756 | 51.6953 | 50.8149 | 51.6953 | 48.1738 | 50.8149 | 49.9345 | 49.9345 | 48.8708 | 16.1292 | 0
2044 | 1 | 16 | 2044-01-16 | 1987 | 46.3708 | 46.3708 | 45.8105 | 45.2503 | 44.69 | 44.69 | 44.69 | 45.2503 | 45.8105 | 46.3708 | 46.931 | 48.0515 | 48.6118 | 49.172 | 49.172 | 49.172 | 49.172 | 48.6118 | 48.6118 | 48.6118 | 48.6118 | 48.6118 | 48.6118 | 48.6118 | 47.3278 | 17.6722 | 0
2044 | 1 | 17 | 2044-01-17 | 1987 | 44.42 | 42.962 | 42.962 | 42.962 | 44.42 | 44.42 | 42.962 | 44.42 | 44.42 | 44.42 | 47.336 | 47.336 | 50.252 | 51.71 | 51.71 | 51.71 | 50.252 | 50.252 | 47.336 | 48.794 | 47.336 | 45.878 | 47.336 | 45.878 | 46.7285 | 18.2715 | 0
2044 | 1 | 18 | 2044-01-18 | 1987 | 42.002 | 40.907 | 39.812 | 40.907 | 40.907 | 40.907 | 42.002 | 43.097 | 44.192 | 44.192 | 45.287 | 46.382 | 46.382 | 46.382 | 46.382 | 46.382 | 45.287 | 44.192 | 44.192 | 43.097 | 44.192 | 44.192 | 44.192 | 44.192 | 43.7358 | 21.2643 | 0
2044 | 1 | 19 | 2044-01-19 | 1987 | 42.056 | 42.056 | 41.402 | 40.748 | 41.402 | 41.402 | 41.402 | 40.748 | 41.402 | 41.402 | 42.056 | 42.71 | 43.364 | 43.364 | 44.672 | 43.364 | 42.71 | 42.71 | 41.402 | 40.748 | 40.094 | 40.094 | 39.44 | 38.786 | 41.6472 | 23.3528 | 0
2044 | 1 | 20 | 2044-01-20 | 1987 | 38.5751 | 39.2347 | 37.9156 | 37.9156 | 37.256 | 37.9156 | 37.9156 | 37.256 | 38.5751 | 38.5751 | 42.5326 | 44.5113 | 44.5113 | 45.8304 | 45.8304 | 46.49 | 44.5113 | 43.1921 | 41.873 | 41.2134 | 41.2134 | 39.8943 | 39.2347 | 39.2347 | 40.8836 | 24.1164 | 0
2044 | 1 | 21 | 2044-01-21 | 1987 | 35.0312 | 36.3956 | 33.6668 | 33.6668 | 36.3956 | 35.0312 | 35.0312 | 32.3024 | 32.3024 | 30.938 | 32.3024 | 32.3024 | 35.0312 | 37.76 | 40.4888 | 41.8532 | 41.8532 | 44.582 | 44.582 | 39.1244 | 37.76 | 37.76 | 40.4888 | 37.76 | 36.8504 | 28.1496 | 0
2044 | 1 | 22 | 2044-01-22 | 1987 | 33.4652 | 34.1936 | 34.1936 | 33.4652 | 31.28 | 32.7368 | 34.1936 | 34.922 | 35.6504 | 36.3788 | 37.8356 | 40.0208 | 40.0208 | 41.4776 | 42.206 | 42.206 | 42.206 | 40.7492 | 39.2924 | 39.2924 | 39.2924 | 40.0208 | 40.0208 | 39.2924 | 37.6838 | 27.3162 | 0
2044 | 1 | 23 | 2044-01-23 | 1987 | 42.296 | 40.82 | 39.344 | 40.82 | 39.344 | 39.344 | 37.868 | 39.344 | 37.868 | 37.868 | 39.344 | 39.344 | 40.82 | 45.248 | 46.724 | 49.676 | 48.2 | 45.248 | 43.772 | 42.296 | 40.82 | 39.344 | 39.344 | 40.82 | 41.4965 | 23.5035 | 0
2044 | 1 | 24 | 2044-01-24 | 1987 | 39.116 | 33.998 | 33.998 | 33.998 | 36.557 | 36.557 | 36.557 | 41.675 | 36.557 | 39.116 | 41.675 | 41.675 | 44.234 | 49.352 | 46.793 | 46.793 | 44.234 | 41.675 | 39.116 | 33.998 | 33.998 | 36.557 | 33.998 | 33.998 | 39.0094 | 25.9906 | 0
2044 | 1 | 25 | 2044-01-25 | 1987 | 36.5103 | 36.5103 | 34.8671 | 36.5103 | 36.5103 | 36.5103 | 36.5103 | 34.8671 | 33.224 | 36.5103 | 36.5103 | 38.1534 | 38.1534 | 38.1534 | 39.7966 | 44.726 | 44.726 | 43.0829 | 43.0829 | 41.4397 | 41.4397 | 39.7966 | 38.1534 | 38.1534 | 38.4958 | 26.5042 | 0
2044 | 1 | 26 | 2044-01-26 | 1987 | 38.9017 | 37.7111 | 37.7111 | 37.7111 | 37.7111 | 36.5206 | 35.33 | 37.7111 | 36.5206 | 35.33 | 35.33 | 36.5206 | 36.5206 | 37.7111 | 37.7111 | 37.7111 | 38.9017 | 42.4734 | 43.664 | 43.664 | 43.664 | 43.664 | 42.4734 | 41.2829 | 38.8521 | 26.1479 | 0
2044 | 1 | 27 | 2044-01-27 | 1987 | 36.8715 | 37.4213 | 37.4213 | 36.8715 | 37.4213 | 35.7718 | 35.7718 | 35.222 | 37.4213 | 36.3216 | 37.4213 | 39.6205 | 41.27 | 41.27 | 39.6205 | 37.9711 | 37.9711 | 37.9711 | 37.9711 | 37.9711 | 37.9711 | 37.4213 | 37.4213 | 37.4213 | 37.742 | 27.258 | 0
2044 | 1 | 28 | 2044-01-28 | 1987 | 40.712 | 42.566 | 42.566 | 42.566 | 37.004 | 35.15 | 37.004 | 37.004 | 37.004 | 38.858 | 40.712 | 40.712 | 40.712 | 42.566 | 40.712 | 38.858 | 38.858 | 38.858 | 38.858 | 37.004 | 38.858 | 38.858 | 38.858 | 37.004 | 39.2442 | 25.7558 | 0
2044 | 1 | 29 | 2044-01-29 | 1987 | 30.038 | 30.038 | 31.07 | 30.554 | 31.586 | 31.07 | 30.038 | 30.554 | 30.038 | 30.038 | 31.07 | 31.586 | 32.102 | 33.134 | 34.682 | 33.65 | 34.682 | 33.65 | 33.134 | 33.134 | 33.65 | 33.65 | 33.65 | 34.166 | 32.1235 | 32.8765 | 0
2044 | 1 | 30 | 2044-01-30 | 1987 | 36.606 | 38.156 | 31.956 | 30.406 | 27.306 | 27.306 | 27.306 | 25.756 | 25.756 | 25.756 | 28.856 | 31.956 | 33.506 | 31.956 | 28.856 | 28.856 | 25.756 | 24.206 | 24.206 | 25.756 | 24.206 | 24.206 | 25.756 | 25.756 | 28.3393 | 36.6607 | 0
2044 | 1 | 31 | 2044-01-31 | 1987 | 36.4784 | 33.7928 | 32.45 | 32.45 | 32.45 | 33.7928 | 35.1356 | 33.7928 | 35.1356 | 36.4784 | 37.8212 | 37.8212 | 39.164 | 39.164 | 35.1356 | 35.1356 | 35.1356 | 35.1356 | 35.1356 | 33.7928 | 33.7928 | 33.7928 | 33.7928 | 33.7928 | 35.0237 | 29.9763 | 0
2044 | 2 | 1 | 2044-02-01 | 1987 | 38.84 | 39.9527 | 42.7345 | 44.96 | 43.8473 | 42.7345 | 41.6218 | 41.0655 | 41.0655 | 41.0655 | 41.0655 | 41.6218 | 42.1782 | 42.1782 | 42.7345 | 42.1782 | 42.1782 | 41.0655 | 40.5091 | 40.5091 | 41.0655 | 41.0655 | 39.9527 | 39.9527 | 41.5059 | 23.4941 | 0
2044 | 2 | 2 | 2044-02-02 | 1987 | 40.1648 | 38.3504 | 38.3504 | 38.3504 | 36.536 | 38.3504 | 36.536 | 36.536 | 36.536 | 38.3504 | 41.9792 | 43.7936 | 43.7936 | 45.608 | 45.608 | 45.608 | 45.608 | 43.7936 | 41.9792 | 41.9792 | 41.9792 | 41.9792 | 41.9792 | 41.9792 | 41.072 | 23.928 | 0
2044 | 2 | 3 | 2044-02-03 | 1987 | 36.176 | 36.176 | 36.8175 | 36.8175 | 36.8175 | 36.8175 | 36.176 | 36.176 | 36.8175 | 36.8175 | 36.8175 | 38.7418 | 41.3076 | 42.5905 | 43.232 | 43.232 | 40.6662 | 40.0247 | 40.6662 | 40.6662 | 40.6662 | 40.0247 | 39.3833 | 39.3833 | 38.8755 | 26.1245 | 0
2044 | 2 | 4 | 2044-02-04 | 1987 | 34.07 | 34.07 | 34.07 | 34.07 | 34.07 | 35.894 | 37.718 | 37.718 | 37.718 | 37.718 | 37.718 | 41.366 | 39.542 | 41.366 | 45.014 | 37.718 | 35.894 | 35.894 | 35.894 | 35.894 | 34.07 | 34.07 | 34.07 | 34.07 | 36.654 | 28.346 | 0
2044 | 2 | 5 | 2044-02-05 | 1987 | 42.17 | 40.604 | 43.214 | 43.214 | 41.648 | 41.648 | 40.604 | 39.56 | 40.604 | 40.082 | 41.648 | 43.736 | 45.302 | 46.346 | 46.868 | 46.868 | 48.956 | 48.956 | 45.302 | 46.346 | 44.258 | 43.214 | 44.258 | 44.258 | 43.736 | 21.264 | 0
2044 | 2 | 6 | 2044-02-06 | 1987 | 43.5956 | 42.9188 | 40.8884 | 39.8732 | 40.8884 | 40.55 | 38.858 | 38.858 | 40.2116 | 39.1964 | 40.2116 | 41.9036 | 42.9188 | 43.5956 | 44.6108 | 45.626 | 45.626 | 45.2876 | 44.2724 | 43.5956 | 43.934 | 42.9188 | 42.9188 | 41.2268 | 42.2702 | 22.7298 | 0
2044 | 2 | 7 | 2044-02-07 | 1987 | 45.4682 | 44.6932 | 44.3056 | 44.3056 | 43.1431 | 43.5306 | 43.5306 | 42.368 | 42.368 | 42.368 | 43.1431 | 44.5769 | 45.972 | 47.4059 | 48.1809 | 48.5685 | 48.1809 | 48.956 | 48.5685 | 47.0184 | 47.4059 | 47.4059 | 47.0184 | 47.0184 | 45.6459 | 19.3541 | 0
2044 | 2 | 8 | 2044-02-08 | 1987 | 44.1248 | 43.0736 | 43.0736 | 43.0736 | 42.548 | 43.0736 | 43.5992 | 44.6504 | 45.4388 | 44.9132 | 44.1248 | 45.176 | 46.2272 | 46.7528 | 46.2272 | 47.2784 | 47.804 | 46.49 | 47.0156 | 47.0156 | 46.7528 | 45.9644 | 45.7016 | 45.7016 | 45.2417 | 19.7583 | 0
2044 | 2 | 9 | 2044-02-09 | 1987 | 51.1326 | 50.4514 | 49.7702 | 49.7702 | 46.364 | 48.4077 | 46.364 | 47.0452 | 47.0452 | 47.0452 | 47.0452 | 50.4514 | 51.8138 | 51.8138 | 53.8575 | 55.22 | 54.5388 | 51.1326 | 50.4514 | 50.4514 | 48.4077 | 49.0889 | 48.4077 | 47.7265 | 49.7418 | 15.2582 | 0
2044 | 2 | 10 | 2044-02-10 | 1987 | 48.5545 | 48.5545 | 48.2803 | 48.0062 | 48.2803 | 48.2803 | 47.732 | 48.5545 | 48.5545 | 48.2803 | 48.8286 | 49.9252 | 50.7477 | 51.296 | 50.7477 | 50.7477 | 51.0218 | 49.9252 | 49.6511 | 50.4735 | 50.1994 | 50.1994 | 50.1994 | 49.9252 | 49.4569 | 15.5431 | 0
2044 | 2 | 11 | 2044-02-11 | 1987 | 52.3384 | 52.3384 | 52.3384 | 53.15 | 53.15 | 46.6569 | 45.8453 | 45.0336 | 44.222 | 44.222 | 44.222 | 45.0336 | 47.4685 | 48.2802 | 49.0918 | 47.4685 | 49.9035 | 49.9035 | 47.4685 | 48.2802 | 46.6569 | 47.4685 | 47.4685 | 46.6569 | 48.1111 | 16.8889 | 0
2044 | 2 | 12 | 2044-02-12 | 1987 | 45.6191 | 45.6191 | 45.6191 | 44.8395 | 44.8395 | 45.6191 | 45.6191 | 46.3986 | 46.3986 | 47.9577 | 49.5168 | 50.2963 | 50.2963 | 53.4145 | 54.194 | 50.2963 | 50.2963 | 47.1782 | 46.3986 | 45.6191 | 46.3986 | 44.8395 | 44.06 | 44.8395 | 47.3406 | 17.6594 | 0
2044 | 2 | 13 | 2044-02-13 | 1987 | 47.156 | 49.046 | 41.486 | 47.156 | 39.596 | 39.596 | 41.486 | 41.486 | 43.376 | 47.156 | 49.046 | 52.826 | 52.826 | 52.826 | 50.936 | 50.936 | 47.156 | 47.156 | 43.376 | 41.486 | 39.596 | 39.596 | 37.706 | 37.706 | 45.0297 | 19.9703 | 0
2044 | 2 | 14 | 2044-02-14 | 1987 | 40.274 | 40.274 | 40.274 | 40.274 | 40.274 | 38.386 | 36.498 | 34.61 | 36.498 | 42.162 | 44.05 | 47.826 | 49.714 | 49.714 | 49.714 | 51.602 | 49.714 | 49.714 | 47.826 | 44.05 | 44.05 | 45.938 | 44.05 | 47.826 | 43.9713 | 21.0287 | 0
2044 | 2 | 15 | 2044-02-15 | 1987 | 44.9937 | 44.9937 | 46.2965 | 46.2965 | 44.9937 | 46.2965 | 43.691 | 41.0855 | 41.0855 | 41.0855 | 39.7828 | 43.691 | 39.7828 | 42.3882 | 43.691 | 46.2965 | 48.902 | 46.2965 | 44.9937 | 39.7828 | 39.7828 | 39.7828 | 38.48 | 38.48 | 43.0396 | 21.9604 | 0
2044 | 2 | 16 | 2044-02-16 | 1987 | 45.7025 | 45.7025 | 45.7025 | 45.7025 | 45.7025 | 42.872 | 42.872 | 42.872 | 45.7025 | 42.872 | 45.7025 | 45.7025 | 48.533 | 51.3635 | 51.3635 | 51.3635 | 54.194 | 51.3635 | 45.7025 | 45.7025 | 42.872 | 45.7025 | 45.7025 | 42.872 | 46.4101 | 18.5899 | 0
2044 | 2 | 17 | 2044-02-17 | 1987 | 44.411 | 42.6416 | 39.1028 | 37.3334 | 39.1028 | 39.1028 | 35.564 | 39.1028 | 39.1028 | 42.6416 | 46.1804 | 49.7192 | 44.411 | 47.9498 | 51.4886 | 53.258 | 49.7192 | 47.9498 | 44.411 | 42.6416 | 40.8722 | 40.8722 | 39.1028 | 35.564 | 43.0102 | 21.9898 | 0
2044 | 2 | 18 | 2044-02-18 | 1987 | 37.1138 | 37.1138 | 34.52 | 37.1138 | 37.1138 | 37.1138 | 39.7076 | 39.7076 | 42.3014 | 42.3014 | 44.8952 | 50.0828 | 55.2704 | 57.8642 | 57.8642 | 60.458 | 60.458 | 60.458 | 60.458 | 57.8642 | 55.2704 | 52.6766 | 55.2704 | 52.6766 | 48.5697 | 16.4303 | 0
2044 | 2 | 19 | 2044-02-19 | 1987 | 36.878 | 40.5428 | 40.5428 | 40.5428 | 40.5428 | 40.5428 | 40.5428 | 40.5428 | 40.5428 | 40.5428 | 44.2076 | 44.2076 | 47.8724 | 51.5372 | 55.202 | 55.202 | 55.202 | 51.5372 | 51.5372 | 47.8724 | 51.5372 | 44.2076 | 47.8724 | 47.8724 | 45.7346 | 19.2654 | 0
2044 | 2 | 20 | 2044-02-20 | 1987 | 49.064 | 47.03 | 47.03 | 44.996 | 44.996 | 44.996 | 42.962 | 42.962 | 44.996 | 42.962 | 44.996 | 49.064 | 55.166 | 57.2 | 57.2 | 57.2 | 57.2 | 55.166 | 55.166 | 53.132 | 53.132 | 51.098 | 44.996 | 47.03 | 49.5725 | 15.4275 | 0
2044 | 2 | 21 | 2044-02-21 | 1987 | 56.624 | 53.6257 | 53.6257 | 53.6257 | 50.6274 | 53.6257 | 53.6257 | 53.6257 | 53.6257 | 53.6257 | 53.6257 | 47.6291 | 50.6274 | 53.6257 | 56.624 | 56.624 | 47.6291 | 47.6291 | 44.6309 | 41.6326 | 38.6343 | 41.6326 | 41.6326 | 35.636 | 49.7529 | 15.2471 | 0
2044 | 2 | 22 | 2044-02-22 | 1987 | 42.1722 | 42.1722 | 45.0365 | 39.308 | 42.1722 | 43.6044 | 45.0365 | 45.0365 | 47.9007 | 50.765 | 50.765 | 59.3577 | 59.3577 | 62.222 | 59.3577 | 53.6292 | 59.3577 | 59.3577 | 50.765 | 53.6292 | 56.4935 | 56.4935 | 56.4935 | 53.6292 | 51.4214 | 13.5786 | 0
2044 | 2 | 23 | 2044-02-23 | 1987 | 45.806 | 44.564 | 44.564 | 43.322 | 42.08 | 40.838 | 40.838 | 40.838 | 39.596 | 40.838 | 45.806 | 49.532 | 55.742 | 56.984 | 58.226 | 58.226 | 58.226 | 54.5 | 52.016 | 49.532 | 49.532 | 48.29 | 47.048 | 43.322 | 47.9278 | 17.0723 | 0
2044 | 2 | 24 | 2044-02-24 | 1987 | 48.1691 | 45.8806 | 47.0249 | 47.0249 | 47.0249 | 45.8806 | 43.592 | 43.592 | 45.8806 | 49.3134 | 53.8906 | 56.1791 | 58.4677 | 58.4677 | 59.612 | 59.612 | 57.3234 | 56.1791 | 52.7463 | 50.4577 | 49.3134 | 49.3134 | 47.0249 | 47.0249 | 50.7915 | 14.2085 | 0
2044 | 2 | 25 | 2044-02-25 | 1987 | 48.3658 | 49.1009 | 46.8955 | 46.1603 | 44.69 | 45.4252 | 44.69 | 45.4252 | 46.1603 | 49.1009 | 52.7767 | 54.9822 | 55.7174 | 57.1877 | 57.9228 | 58.658 | 58.658 | 56.4525 | 52.7767 | 52.0416 | 50.5713 | 50.5713 | 50.5713 | 49.8361 | 51.0307 | 13.9693 | 0
2044 | 2 | 26 | 2044-02-26 | 1987 | 45.7304 | 45.7304 | 44.4308 | 41.8316 | 40.532 | 44.4308 | 43.1312 | 43.1312 | 44.4308 | 47.03 | 53.528 | 56.1272 | 58.7264 | 60.026 | 60.026 | 60.026 | 60.026 | 60.026 | 60.026 | 57.4268 | 56.1272 | 54.8276 | 54.8276 | 54.8276 | 51.9577 | 13.0424 | 0
2044 | 2 | 27 | 2044-02-27 | 1987 | 52.598 | 51.142 | 51.142 | 46.774 | 45.318 | 45.318 | 45.318 | 45.318 | 46.774 | 46.774 | 49.686 | 51.142 | 51.142 | 54.054 | 56.966 | 54.054 | 52.598 | 51.142 | 49.686 | 48.23 | 46.774 | 45.318 | 43.862 | 45.318 | 49.0187 | 15.9813 | 0
2044 | 2 | 28 | 2044-02-28 | 1987 | 51.86 | 51.86 | 49.607 | 51.86 | 49.607 | 49.607 | 49.607 | 47.354 | 49.607 | 51.86 | 56.366 | 51.86 | 54.113 | 51.86 | 54.113 | 49.607 | 49.607 | 54.113 | 60.872 | 58.619 | 58.619 | 58.619 | 58.619 | 58.619 | 53.2681 | 11.7319 | 0
2044 | 2 | 29 | 2044-02-29 | 1987 | 51.302 | 51.302 | 48.401 | 51.302 | 48.401 | 48.401 | 48.401 | 45.5 | 48.401 | 51.302 | 57.104 | 51.302 | 54.203 | 51.302 | 54.203 | 48.401 | 48.401 | 54.203 | 62.906 | 60.005 | 60.005 | 60.005 | 60.005 | 60.005 | 53.1151 | 11.8849 | 0
2044 | 3 | 1 | 2044-03-01 | 1987 | 46.76 | 44.852 | 42.944 | 42.944 | 44.852 | 44.852 | 39.128 | 41.036 | 41.036 | 48.668 | 52.484 | 50.576 | 50.576 | 50.576 | 52.484 | 48.668 | 48.668 | 48.668 | 48.668 | 46.76 | 46.76 | 46.76 | 46.76 | 46.76 | 46.76 | 18.24 | 0
2044 | 3 | 2 | 2044-03-02 | 1987 | 33.98 | 33.98 | 33.98 | 36.2952 | 36.2952 | 36.2952 | 36.2952 | 36.2952 | 38.6105 | 43.241 | 43.241 | 43.241 | 43.241 | 47.8715 | 50.1867 | 50.1867 | 52.502 | 52.502 | 52.502 | 50.1867 | 50.1867 | 47.8715 | 47.8715 | 50.1867 | 43.6269 | 21.3731 | 0
2044 | 3 | 3 | 2044-03-03 | 1987 | 42.422 | 47.444 | 45.77 | 47.444 | 47.444 | 47.444 | 47.444 | 47.444 | 47.444 | 49.118 | 49.118 | 49.118 | 49.118 | 47.444 | 47.444 | 47.444 | 49.118 | 49.118 | 49.118 | 47.444 | 47.444 | 47.444 | 47.444 | 47.444 | 47.6532 | 17.3468 | 0
2044 | 3 | 4 | 2044-03-04 | 1987 | 39.5588 | 39.5588 | 40.8884 | 39.5588 | 38.894 | 38.894 | 40.2236 | 42.218 | 42.218 | 43.5476 | 44.2124 | 41.5532 | 43.5476 | 46.8716 | 46.8716 | 46.2068 | 48.866 | 44.8772 | 42.8828 | 42.218 | 40.8884 | 40.8884 | 40.8884 | 40.2236 | 42.3565 | 22.6435 | 0
2044 | 3 | 5 | 2044-03-05 | 1987 | 41.066 | 40.032 | 41.066 | 38.998 | 38.998 | 40.032 | 40.032 | 41.066 | 42.1 | 42.1 | 42.1 | 42.1 | 42.1 | 43.134 | 43.134 | 44.168 | 43.134 | 43.134 | 37.964 | 37.964 | 36.93 | 36.93 | 35.896 | 34.862 | 40.3767 | 24.6233 | 0
2044 | 3 | 6 | 2044-03-06 | 1987 | 39.845 | 41.651 | 40.748 | 40.748 | 39.845 | 38.942 | 39.845 | 38.942 | 39.845 | 40.748 | 40.748 | 40.748 | 43.457 | 46.166 | 42.554 | 42.554 | 42.554 | 40.748 | 39.845 | 38.039 | 38.039 | 36.233 | 36.233 | 35.33 | 40.1836 | 24.8164 | 0
2044 | 3 | 7 | 2044-03-07 | 1987 | 38.9165 | 38.3036 | 38.3036 | 37.6907 | 38.3036 | 37.0778 | 36.4649 | 35.852 | 37.3843 | 38.9165 | 41.3681 | 41.981 | 44.4326 | 46.2713 | 47.4971 | 48.11 | 46.8842 | 46.8842 | 43.8197 | 43.8197 | 42.5939 | 43.2068 | 43.2068 | 41.3681 | 41.6107 | 23.3893 | 0
2044 | 3 | 8 | 2044-03-08 | 1987 | 40.4611 | 40.0619 | 39.6627 | 39.6627 | 38.8644 | 38.8644 | 38.066 | 39.6627 | 40.4611 | 41.6586 | 42.0578 | 43.2553 | 44.4528 | 44.852 | 44.4528 | 43.6545 | 42.4569 | 41.6586 | 41.2594 | 41.2594 | 40.8602 | 40.8602 | 40.8602 | 41.2594 | 41.276 | 23.724 | 0
2044 | 3 | 9 | 2044-03-09 | 1987 | 40.892 | 39.65 | 37.166 | 37.166 | 38.408 | 38.408 | 38.408 | 39.65 | 40.892 | 43.376 | 44.618 | 45.86 | 45.86 | 45.86 | 44.618 | 45.86 | 44.618 | 44.618 | 43.376 | 40.892 | 40.892 | 39.65 | 38.408 | 37.166 | 41.513 | 23.487 | 0
2044 | 3 | 10 | 2044-03-10 | 1987 | 35.654 | 35.654 | 36.5652 | 36.5652 | 37.4765 | 37.4765 | 37.4765 | 38.3877 | 39.299 | 40.2102 | 41.1215 | 42.0327 | 43.8552 | 44.7665 | 47.5002 | 49.3227 | 50.234 | 48.4115 | 46.589 | 44.7665 | 43.8552 | 44.7665 | 42.944 | 42.0327 | 41.9568 | 23.0432 | 0
2044 | 3 | 11 | 2044-03-11 | 1987 | 43.5628 | 41.3645 | 39.1662 | 39.1662 | 41.3645 | 43.5628 | 36.968 | 39.1662 | 41.3645 | 43.5628 | 47.9592 | 52.3558 | 54.554 | 43.5628 | 43.5628 | 43.5628 | 45.761 | 45.761 | 47.9592 | 45.761 | 45.761 | 43.5628 | 45.761 | 43.5628 | 44.1123 | 20.8877 | 0
2044 | 3 | 12 | 2044-03-12 | 1987 | 46.5215 | 46.5215 | 46.5215 | 46.5215 | 45.158 | 46.5215 | 46.5215 | 47.885 | 47.885 | 47.885 | 47.885 | 50.612 | 51.9755 | 53.339 | 54.7025 | 54.7025 | 56.066 | 54.7025 | 54.7025 | 53.339 | 49.2485 | 49.2485 | 49.2485 | 49.2485 | 49.8734 | 15.1266 | 0
2044 | 3 | 13 | 2044-03-13 | 1987 | 55.556 | 54.438 | 55.556 | 53.32 | 54.438 | 53.32 | 53.32 | 53.32 | 54.438 | 54.438 | 55.556 | 55.556 | 57.792 | 58.91 | 55.556 | 55.556 | 51.084 | 53.32 | 52.202 | 51.084 | 51.084 | 51.084 | 49.966 | 48.848 | 53.7392 | 11.2608 | 0
2044 | 3 | 14 | 2044-03-14 | 1987 | 50.9612 | 52.1528 | 52.1528 | 52.1528 | 50.9612 | 48.578 | 49.7696 | 49.7696 | 49.7696 | 50.9612 | 52.1528 | 53.3444 | 53.3444 | 55.7276 | 59.3024 | 60.494 | 59.3024 | 59.3024 | 56.9192 | 55.7276 | 52.1528 | 50.9612 | 48.578 | 49.7696 | 53.0961 | 11.9039 | 0
2044 | 3 | 15 | 2044-03-15 | 1987 | 50.2031 | 48.2926 | 48.2926 | 48.2926 | 48.2926 | 47.3373 | 47.3373 | 46.382 | 47.3373 | 48.5792 | 49.9166 | 51.1584 | 52.1137 | 54.9796 | 56.8901 | 58.8007 | 59.756 | 56.8901 | 54.0243 | 54.0243 | 53.069 | 50.2031 | 50.2031 | 50.2031 | 51.3574 | 13.6426 | 0
2044 | 3 | 16 | 2044-03-16 | 1987 | 45.59 | 43.718 | 43.718 | 41.846 | 41.846 | 41.846 | 41.846 | 39.974 | 39.974 | 41.846 | 43.718 | 51.206 | 53.078 | 56.822 | 58.694 | 56.822 | 53.078 | 53.078 | 45.59 | 43.718 | 43.718 | 43.718 | 43.718 | 43.718 | 46.37 | 18.63 | 0
2044 | 3 | 17 | 2044-03-17 | 1987 | 45.662 | 45.662 | 45.662 | 47.57 | 49.478 | 47.57 | 45.662 | 45.662 | 47.57 | 47.57 | 49.478 | 53.294 | 53.294 | 59.018 | 57.11 | 59.018 | 53.294 | 53.294 | 49.478 | 45.662 | 45.662 | 41.846 | 39.938 | 39.938 | 48.683 | 16.317 | 0
2044 | 3 | 18 | 2044-03-18 | 1987 | 42.4793 | 44.7865 | 44.7865 | 44.7865 | 42.4793 | 40.172 | 40.172 | 40.172 | 40.172 | 42.4793 | 44.7865 | 51.7084 | 56.3229 | 58.6302 | 63.2447 | 65.552 | 54.0156 | 49.4011 | 47.0938 | 44.7865 | 44.7865 | 44.7865 | 44.7865 | 44.7865 | 47.3822 | 17.6178 | 0
2044 | 3 | 19 | 2044-03-19 | 1987 | 48.7442 | 46.5011 | 48.7442 | 44.258 | 46.5011 | 46.5011 | 46.5011 | 44.258 | 46.5011 | 44.258 | 44.258 | 48.7442 | 55.4734 | 59.9595 | 68.9318 | 71.1749 | 73.418 | 71.1749 | 62.2026 | 59.9595 | 57.7165 | 50.9872 | 50.9872 | 48.7442 | 53.6042 | 11.3958 | 0
2044 | 3 | 20 | 2044-03-20 | 1987 | 51.4026 | 50.054 | 51.4026 | 51.4026 | 51.4026 | 50.054 | 50.054 | 51.4026 | 52.7512 | 56.7971 | 59.4943 | 63.5402 | 66.2374 | 67.586 | 66.2374 | 64.8888 | 66.2374 | 64.8888 | 62.1915 | 60.8429 | 59.4943 | 59.4943 | 58.1457 | 58.1457 | 58.0895 | 6.9105 | 0
2044 | 3 | 21 | 2044-03-21 | 1987 | 49.4618 | 48.5726 | 49.0172 | 48.5726 | 48.5726 | 48.5726 | 48.128 | 49.0172 | 50.351 | 51.6848 | 53.4632 | 54.3524 | 55.6862 | 56.5754 | 57.02 | 56.5754 | 56.1308 | 55.2416 | 53.4632 | 51.6848 | 52.1294 | 51.6848 | 51.2402 | 50.351 | 51.9812 | 13.0188 | 0
2044 | 3 | 22 | 2044-03-22 | 1987 | 49.406 | 46.886 | 45.626 | 45.626 | 45.626 | 44.996 | 44.996 | 46.256 | 48.146 | 50.036 | 52.556 | 53.816 | 55.706 | 56.336 | 56.966 | 56.966 | 57.596 | 55.706 | 54.446 | 53.186 | 52.556 | 52.556 | 51.296 | 50.666 | 51.1647 | 13.8353 | 0
2044 | 3 | 23 | 2044-03-23 | 1987 | 50.5924 | 48.6811 | 48.6811 | 48.6811 | 46.7698 | 48.6811 | 46.7698 | 46.7698 | 46.7698 | 48.6811 | 50.5924 | 52.5036 | 52.5036 | 50.5924 | 56.3262 | 60.1487 | 62.06 | 62.06 | 58.2375 | 54.4149 | 50.5924 | 44.8585 | 44.8585 | 41.036 | 50.9109 | 14.0891 | 0
2044 | 3 | 24 | 2044-03-24 | 1987 | 46.6954 | 45.0489 | 46.6954 | 43.4025 | 45.0489 | 41.756 | 43.4025 | 43.4025 | 48.3419 | 54.9278 | 59.8672 | 61.5136 | 64.8066 | 68.0995 | 68.0995 | 69.746 | 69.746 | 68.0995 | 64.8066 | 61.5136 | 59.8672 | 59.8672 | 56.5742 | 53.2813 | 56.0254 | 8.9746 | 0
2044 | 3 | 25 | 2044-03-25 | 1987 | 54.8975 | 54.116 | 53.3345 | 51.7715 | 51.7715 | 51.7715 | 50.99 | 52.553 | 53.3345 | 55.679 | 54.8975 | 55.679 | 58.0235 | 60.368 | 59.5865 | 58.805 | 58.805 | 57.242 | 57.242 | 56.4605 | 55.679 | 52.553 | 51.7715 | 52.553 | 54.9952 | 10.0048 | 0
2044 | 3 | 26 | 2044-03-26 | 1987 | 51.0368 | 49.2176 | 49.2176 | 49.2176 | 48.308 | 49.2176 | 49.2176 | 49.2176 | 51.9464 | 54.6752 | 56.4944 | 59.2232 | 61.0424 | 61.952 | 61.952 | 61.0424 | 61.952 | 59.2232 | 58.3136 | 57.404 | 57.404 | 56.4944 | 56.4944 | 56.4944 | 55.2816 | 9.7184 | 0
2044 | 3 | 27 | 2044-03-27 | 1987 | 47.6789 | 48.8527 | 47.6789 | 44.1576 | 44.1576 | 41.81 | 41.81 | 42.9838 | 46.5052 | 51.2003 | 53.5479 | 57.0693 | 59.4168 | 61.7644 | 64.112 | 60.5906 | 58.2431 | 57.0693 | 53.5479 | 50.0265 | 50.0265 | 51.2003 | 50.0265 | 48.8527 | 51.347 | 13.653 | 0
2044 | 3 | 28 | 2044-03-28 | 1987 | 50.3626 | 52.5689 | 49.2594 | 49.2594 | 48.1563 | 45.95 | 45.95 | 48.1563 | 53.672 | 58.0846 | 60.2909 | 63.6003 | 65.8066 | 68.0129 | 69.116 | 69.116 | 69.116 | 69.116 | 65.8066 | 59.1877 | 59.1877 | 59.1877 | 58.0846 | 59.1877 | 58.1765 | 6.8235 | 0
2044 | 3 | 29 | 2044-03-29 | 1987 | 54.2382 | 53.7006 | 53.1631 | 53.1631 | 52.6255 | 52.088 | 52.088 | 53.1631 | 54.7757 | 56.3884 | 57.4635 | 60.1512 | 61.7638 | 62.3014 | 63.914 | 62.8389 | 63.914 | 63.3765 | 61.7638 | 60.6887 | 59.6136 | 58.5385 | 58.001 | 57.4635 | 57.7994 | 7.2006 | 0
2044 | 3 | 30 | 2044-03-30 | 1987 | 51.1001 | 50.6646 | 48.9228 | 48.0518 | 46.31 | 47.1809 | 46.31 | 48.0518 | 50.2292 | 51.1001 | 53.7128 | 53.7128 | 55.0192 | 56.3256 | 57.1965 | 57.632 | 57.632 | 57.632 | 57.1965 | 56.3256 | 55.4547 | 54.1483 | 54.1483 | 52.4065 | 52.7693 | 12.2307 | 0
2044 | 3 | 31 | 2044-03-31 | 1987 | 47.6794 | 46.8542 | 46.0289 | 45.2037 | 44.3785 | 42.728 | 44.3785 | 45.2037 | 46.0289 | 49.3298 | 51.8055 | 55.9317 | 55.9317 | 60.0578 | 61.7083 | 64.184 | 64.184 | 60.8831 | 60.0578 | 53.456 | 50.1551 | 47.6794 | 46.8542 | 46.0289 | 51.5305 | 13.4695 | 0
2044 | 4 | 1 | 2044-04-01 | 1987 | 38.8745 | 37.8383 | 37.3202 | 37.3202 | 36.284 | 36.8021 | 37.8383 | 38.3564 | 40.4289 | 43.0194 | 45.0918 | 47.1643 | 49.2367 | 51.8272 | 52.3454 | 54.4178 | 55.454 | 54.9359 | 53.8997 | 51.3091 | 50.791 | 49.7548 | 49.2367 | 47.6824 | 45.7179 | 19.2821 | 0
2044 | 4 | 2 | 2044-04-02 | 1987 | 43.588 | 44.732 | 43.588 | 45.876 | 44.732 | 39.012 | 41.3 | 37.868 | 40.156 | 43.588 | 44.732 | 48.164 | 51.596 | 55.028 | 55.028 | 58.46 | 58.46 | 56.172 | 52.74 | 49.308 | 47.02 | 44.732 | 42.444 | 40.156 | 47.02 | 17.98 | 0
2044 | 4 | 3 | 2044-04-03 | 1987 | 62.726 | 62.726 | 62.726 | 62.726 | 57.686 | 57.686 | 57.686 | 52.646 | 52.646 | 47.606 | 47.606 | 42.566 | 42.566 | 42.566 | 42.566 | 47.606 | 42.566 | 42.566 | 42.566 | 42.566 | 42.566 | 37.526 | 37.526 | 37.526 | 48.656 | 16.344 | 0
2044 | 4 | 4 | 2044-04-04 | 1987 | 44.474 | 45.3311 | 44.474 | 44.474 | 44.474 | 44.474 | 44.474 | 45.3311 | 46.1882 | 46.1882 | 49.6165 | 50.4735 | 53.0448 | 52.1877 | 55.616 | 55.616 | 53.9018 | 51.3306 | 50.4735 | 49.6165 | 47.9023 | 47.0452 | 47.0452 | 47.0452 | 48.3666 | 16.6334 | 0
2044 | 4 | 5 | 2044-04-05 | 1987 | 45.56 | 44.567 | 46.553 | 45.56 | 45.56 | 44.567 | 43.574 | 45.56 | 46.553 | 47.546 | 50.525 | 55.49 | 54.497 | 50.525 | 49.532 | 47.546 | 50.525 | 49.532 | 47.546 | 45.56 | 45.56 | 45.56 | 44.567 | 43.574 | 47.3391 | 17.6609 | 0
2044 | 4 | 6 | 2044-04-06 | 1987 | 47.1684 | 46.526 | 47.1684 | 47.1684 | 47.1684 | 47.1684 | 47.1684 | 47.1684 | 49.0955 | 51.0226 | 51.665 | 52.9498 | 54.2345 | 54.2345 | 54.2345 | 56.804 | 56.804 | 53.5921 | 52.3074 | 50.3802 | 51.0226 | 50.3802 | 49.7379 | 49.7379 | 50.6211 | 14.3789 | 0
2044 | 4 | 7 | 2044-04-07 | 1987 | 48.3569 | 47.5263 | 47.5263 | 45.8651 | 44.204 | 45.0346 | 45.0346 | 46.6957 | 49.1874 | 50.8486 | 53.3403 | 53.3403 | 55.832 | 55.832 | 55.832 | 55.832 | 54.1709 | 53.3403 | 53.3403 | 53.3403 | 50.018 | 47.5263 | 47.5263 | 46.6957 | 50.2602 | 14.7398 | 0
2044 | 4 | 8 | 2044-04-08 | 1987 | 46.832 | 48.296 | 46.832 | 46.832 | 45.368 | 45.368 | 45.368 | 43.904 | 48.296 | 51.224 | 54.152 | 55.616 | 54.152 | 54.152 | 54.152 | 54.152 | 55.616 | 55.616 | 54.152 | 52.688 | 48.296 | 46.832 | 45.368 | 42.44 | 49.821 | 15.179 | 0
2044 | 4 | 9 | 2044-04-09 | 1987 | 40.0072 | 40.0072 | 38.966 | 38.966 | 38.966 | 40.0072 | 41.0483 | 41.0483 | 45.2129 | 46.2541 | 49.3776 | 50.4187 | 52.5011 | 52.5011 | 56.6657 | 56.6657 | 55.6245 | 58.748 | 56.6657 | 55.6245 | 52.5011 | 49.3776 | 48.3364 | 49.3776 | 48.1195 | 16.8805 | 0
2044 | 4 | 10 | 2044-04-10 | 1987 | 59.024 | 57.74 | 57.74 | 59.024 | 57.74 | 55.172 | 53.888 | 55.172 | 53.888 | 55.172 | 56.456 | 56.456 | 57.74 | 59.024 | 60.308 | 59.024 | 61.592 | 59.024 | 52.604 | 51.32 | 48.752 | 47.468 | 47.468 | 46.184 | 55.3325 | 9.6675 | 0
2044 | 4 | 11 | 2044-04-11 | 1987 | 41.882 | 41.882 | 41.882 | 41.882 | 41.882 | 44.438 | 44.438 | 44.438 | 44.438 | 46.994 | 52.106 | 52.106 | 64.886 | 62.33 | 64.886 | 67.442 | 67.442 | 64.886 | 57.218 | 53.384 | 49.55 | 49.55 | 49.55 | 46.994 | 51.5202 | 13.4797 | 0
2044 | 4 | 12 | 2044-04-12 | 1987 | 55.418 | 55.418 | 51.26 | 51.26 | 51.26 | 49.181 | 47.102 | 53.339 | 59.576 | 67.892 | 69.971 | 74.129 | 78.287 | 80.366 | 80.366 | 84.524 | 84.524 | 82.445 | 78.287 | 74.129 | 74.129 | 76.208 | 74.129 | 69.971 | 67.6321 | 0 | 2.6321
2044 | 4 | 13 | 2044-04-13 | 1987 | 50.4752 | 50.4752 | 49.6724 | 49.6724 | 48.8696 | 48.0668 | 47.264 | 49.6724 | 51.278 | 54.4892 | 56.0948 | 59.306 | 60.1088 | 60.9116 | 61.7144 | 62.5172 | 62.5172 | 63.32 | 60.9116 | 59.306 | 57.7004 | 54.4892 | 52.8836 | 53.6864 | 55.2251 | 9.7749 | 0
2044 | 4 | 14 | 2044-04-14 | 1987 | 51.1471 | 44.3562 | 42.998 | 44.3562 | 44.3562 | 44.3562 | 44.3562 | 45.7144 | 45.7144 | 49.7889 | 51.1471 | 56.5798 | 56.5798 | 57.938 | 57.938 | 56.5798 | 55.2216 | 52.5053 | 51.1471 | 49.7889 | 48.4307 | 48.4307 | 48.4307 | 45.7144 | 49.7323 | 15.2677 | 0
2044 | 4 | 15 | 2044-04-15 | 1987 | 42.6071 | 42.6071 | 40.586 | 40.586 | 40.586 | 40.586 | 40.586 | 42.6071 | 44.6283 | 44.6283 | 46.6494 | 48.6706 | 50.6917 | 54.734 | 52.7129 | 54.734 | 54.734 | 52.7129 | 50.6917 | 48.6706 | 46.6494 | 44.6283 | 44.6283 | 42.6071 | 46.3968 | 18.6032 | 0
2044 | 4 | 16 | 2044-04-16 | 1987 | 52.5493 | 52.5493 | 52.5493 | 52.5493 | 54.563 | 52.5493 | 54.563 | 56.5767 | 56.5767 | 58.5905 | 56.5767 | 58.5905 | 62.618 | 62.618 | 62.618 | 58.5905 | 56.5767 | 56.5767 | 56.5767 | 52.5493 | 50.5355 | 50.5355 | 48.5217 | 46.508 | 55.1503 | 9.8497 | 0
2044 | 4 | 17 | 2044-04-17 | 1987 | 54.581 | 52.9664 | 52.9664 | 51.3518 | 51.3518 | 51.3518 | 51.3518 | 51.3518 | 49.7372 | 52.9664 | 54.581 | 57.8102 | 61.0394 | 59.4248 | 59.4248 | 61.0394 | 62.654 | 61.0394 | 57.8102 | 49.7372 | 49.7372 | 49.7372 | 48.1226 | 46.508 | 54.1101 | 10.8899 | 0
2044 | 4 | 18 | 2044-04-18 | 1987 | 45.0613 | 44.2355 | 44.2355 | 43.4098 | 42.584 | 43.4098 | 43.4098 | 44.2355 | 45.0613 | 45.887 | 47.5385 | 50.8415 | 51.6673 | 54.9703 | 55.796 | 52.493 | 50.8415 | 49.19 | 49.19 | 49.19 | 48.3642 | 48.3642 | 44.2355 | 44.2355 | 47.4353 | 17.5647 | 0
2044 | 4 | 19 | 2044-04-19 | 1987 | 41.576 | 41.036 | 41.036 | 40.496 | 39.416 | 38.876 | 39.416 | 41.036 | 42.656 | 44.276 | 45.896 | 46.976 | 46.976 | 48.596 | 49.676 | 50.216 | 49.676 | 49.676 | 48.056 | 46.436 | 45.356 | 45.356 | 44.276 | 42.656 | 44.5685 | 20.4315 | 0
2044 | 4 | 20 | 2044-04-20 | 1987 | 43.0263 | 41.6429 | 40.2594 | 39.5677 | 40.2594 | 38.876 | 39.5677 | 41.6429 | 45.1014 | 46.4849 | 47.1766 | 49.2517 | 49.9434 | 51.3269 | 52.7103 | 52.7103 | 53.402 | 53.402 | 52.0186 | 47.8683 | 47.1766 | 45.1014 | 46.4849 | 45.7931 | 46.2831 | 18.7169 | 0
2044 | 4 | 21 | 2044-04-21 | 1987 | 41.98 | 41.98 | 41.98 | 41.094 | 40.208 | 40.208 | 40.208 | 41.98 | 44.638 | 48.182 | 50.84 | 53.498 | 54.384 | 56.156 | 55.27 | 54.384 | 54.384 | 51.726 | 50.84 | 49.068 | 47.296 | 45.524 | 43.752 | 42.866 | 47.1852 | 17.8148 | 0
2044 | 4 | 22 | 2044-04-22 | 1987 | 47.9426 | 45.8204 | 43.6982 | 41.576 | 43.6982 | 41.576 | 43.6982 | 45.8204 | 50.0648 | 50.0648 | 54.3092 | 56.4314 | 62.798 | 60.6758 | 62.798 | 62.798 | 62.798 | 60.6758 | 60.6758 | 58.5536 | 56.4314 | 56.4314 | 50.0648 | 56.4314 | 53.1597 | 11.8403 | 0
2044 | 4 | 23 | 2044-04-23 | 1987 | 50.504 | 47.768 | 47.084 | 48.452 | 47.768 | 47.768 | 47.768 | 48.452 | 49.82 | 52.556 | 55.292 | 55.976 | 57.344 | 58.712 | 60.08 | 60.764 | 60.764 | 60.08 | 57.344 | 53.924 | 51.188 | 49.136 | 48.452 | 47.084 | 52.67 | 12.33 | 0
2044 | 4 | 24 | 2044-04-24 | 1987 | 49.8522 | 48.6225 | 48.0077 | 47.3928 | 47.3928 | 46.778 | 47.3928 | 48.6225 | 50.4671 | 51.6967 | 53.5413 | 54.7709 | 56.6155 | 57.2303 | 57.2303 | 57.8452 | 58.46 | 57.8452 | 57.2303 | 54.7709 | 51.6967 | 51.0819 | 51.6967 | 51.0819 | 52.3884 | 12.6116 | 0
2044 | 4 | 25 | 2044-04-25 | 1987 | 48.3023 | 47.4718 | 48.3023 | 48.3023 | 47.4718 | 44.15 | 44.9805 | 49.1327 | 50.7936 | 52.4545 | 55.7764 | 57.4373 | 59.9286 | 60.7591 | 61.5895 | 61.5895 | 62.42 | 60.7591 | 59.0982 | 54.9459 | 53.285 | 51.6241 | 52.4545 | 52.4545 | 53.5618 | 11.4382 | 0
2044 | 4 | 26 | 2044-04-26 | 1987 | 44.6 | 43.6055 | 41.6165 | 40.622 | 40.622 | 40.622 | 40.622 | 43.6055 | 47.5835 | 52.556 | 56.534 | 60.512 | 63.4955 | 67.4735 | 70.457 | 72.446 | 71.4515 | 71.4515 | 68.468 | 60.512 | 60.512 | 55.5395 | 50.567 | 52.556 | 54.9179 | 10.0821 | 0
2044 | 4 | 27 | 2044-04-27 | 1987 | 54.4984 | 53.3725 | 55.0613 | 52.8096 | 52.8096 | 50.558 | 53.3725 | 54.4984 | 57.8758 | 59.5645 | 60.6904 | 62.942 | 66.8824 | 68.0082 | 68.0082 | 69.134 | 69.134 | 68.0082 | 68.0082 | 64.6307 | 61.2533 | 59.0016 | 56.1871 | 56.1871 | 60.104 | 4.896 | 0
2044 | 4 | 28 | 2044-04-28 | 1987 | 61.1655 | 59.7505 | 54.0902 | 52.6751 | 52.6751 | 51.26 | 51.26 | 51.26 | 54.0902 | 52.6751 | 52.6751 | 55.5052 | 58.3354 | 65.4108 | 69.656 | 68.2409 | 65.4108 | 65.4108 | 62.5806 | 59.7505 | 58.3354 | 54.0902 | 54.0902 | 52.6751 | 57.6278 | 7.3722 | 0
2044 | 4 | 29 | 2044-04-29 | 1987 | 46.6902 | 45.9755 | 45.9755 | 45.2607 | 44.546 | 44.546 | 44.546 | 45.2607 | 47.405 | 50.264 | 50.9787 | 53.123 | 56.6967 | 58.841 | 60.2705 | 61.7 | 58.841 | 60.9852 | 56.6967 | 55.2672 | 53.123 | 52.4082 | 52.4082 | 50.9787 | 51.7828 | 13.2172 | 0
2044 | 4 | 30 | 2044-04-30 | 1987 | 62.366 | 52.6067 | 54.2333 | 54.2333 | 50.9802 | 52.6067 | 54.2333 | 54.2333 | 54.2333 | 54.2333 | 54.2333 | 54.2333 | 55.8598 | 55.8598 | 55.8598 | 54.2333 | 54.2333 | 54.2333 | 55.8598 | 54.2333 | 46.1005 | 44.474 | 44.474 | 44.474 | 53.0134 | 11.9866 | 0
2044 | 5 | 1 | 2044-05-01 | 1987 | 53.876 | 52.907 | 53.876 | 53.876 | 54.845 | 53.876 | 53.876 | 54.845 | 59.69 | 60.659 | 59.69 | 61.628 | 61.628 | 54.845 | 59.69 | 57.752 | 55.814 | 56.783 | 55.814 | 54.845 | 51.938 | 52.907 | 52.907 | 50 | 55.7736 | 9.2264 | 0
2044 | 5 | 2 | 2044-05-02 | 1987 | 49.01 | 49.01 | 49.01 | 49.01 | 49.01 | 49.01 | 49.01 | 49.01 | 50.784 | 54.332 | 57.88 | 57.88 | 59.654 | 61.428 | 63.202 | 61.428 | 64.976 | 63.202 | 61.428 | 59.654 | 59.654 | 56.106 | 56.106 | 56.106 | 55.6625 | 9.3375 | 0
2044 | 5 | 3 | 2044-05-03 | 1987 | 43.844 | 43.844 | 43.844 | 43.844 | 43.844 | 43.844 | 43.844 | 44.942 | 46.04 | 48.236 | 51.53 | 51.53 | 57.02 | 57.02 | 60.314 | 60.314 | 62.51 | 62.51 | 61.412 | 55.922 | 54.824 | 51.53 | 50.432 | 50.432 | 51.3927 | 13.6073 | 0
2044 | 5 | 4 | 2044-05-04 | 1987 | 48.238 | 48.238 | 47.292 | 46.346 | 47.292 | 47.292 | 47.292 | 47.292 | 51.076 | 52.968 | 54.86 | 55.806 | 58.644 | 59.59 | 60.536 | 63.374 | 63.374 | 61.482 | 59.59 | 54.86 | 50.13 | 48.238 | 47.292 | 48.238 | 52.8892 | 12.1108 | 0
2044 | 5 | 5 | 2044-05-05 | 1987 | 48.9787 | 46.8915 | 47.5872 | 46.8915 | 46.1957 | 45.5 | 46.8915 | 48.9787 | 51.7617 | 53.8489 | 55.9361 | 57.3276 | 59.4148 | 60.1105 | 61.502 | 61.502 | 61.502 | 60.1105 | 58.719 | 55.9361 | 53.8489 | 53.1531 | 52.4574 | 52.4574 | 53.6459 | 11.3541 | 0
2044 | 5 | 6 | 2044-05-06 | 1987 | 48.317 | 47.588 | 45.401 | 44.672 | 44.672 | 44.672 | 45.401 | 47.588 | 49.775 | 52.691 | 54.149 | 57.065 | 58.523 | 59.252 | 60.71 | 61.439 | 62.168 | 60.71 | 58.523 | 56.336 | 52.691 | 54.149 | 53.42 | 52.691 | 53.0251 | 11.9749 | 0
2044 | 5 | 7 | 2044-05-07 | 1987 | 55.0062 | 54.3826 | 53.7591 | 53.1356 | 52.5121 | 50.018 | 52.5121 | 54.3826 | 56.2532 | 58.7473 | 61.2414 | 62.4884 | 63.1119 | 64.9825 | 65.606 | 65.606 | 65.606 | 63.1119 | 61.8649 | 61.2414 | 58.1238 | 58.1238 | 59.3708 | 58.7473 | 58.7473 | 6.2527 | 0
2044 | 5 | 8 | 2044-05-08 | 1987 | 52.274 | 50.0983 | 49.373 | 46.472 | 47.9225 | 47.1972 | 47.9225 | 50.0983 | 52.274 | 54.4498 | 56.6255 | 58.076 | 58.8013 | 61.7022 | 61.7022 | 62.4275 | 63.878 | 63.1527 | 61.7022 | 58.8013 | 54.4498 | 51.5487 | 50.8235 | 52.274 | 54.7519 | 10.2481 | 0
2044 | 5 | 9 | 2044-05-09 | 1987 | 55.9175 | 52.2388 | 51.503 | 50.0315 | 51.503 | 48.56 | 50.7672 | 52.9745 | 55.1818 | 58.1247 | 60.332 | 61.8035 | 62.5393 | 64.0108 | 65.4822 | 66.218 | 66.218 | 66.218 | 64.7465 | 61.8035 | 56.6532 | 52.2388 | 50.7672 | 50.0315 | 57.3277 | 7.6723 | 0
2044 | 5 | 10 | 2044-05-10 | 1987 | 53.6886 | 52.0873 | 51.2866 | 52.8879 | 52.0873 | 51.2866 | 50.486 | 51.2866 | 54.4892 | 57.6918 | 60.0937 | 61.695 | 63.2962 | 65.6982 | 68.1001 | 69.7014 | 70.502 | 70.502 | 68.9007 | 66.4988 | 63.2962 | 60.8943 | 57.6918 | 54.4892 | 59.5266 | 5.4734 | 0
2044 | 5 | 11 | 2044-05-11 | 1987 | 51.4635 | 49.6317 | 49.6317 | 49.6317 | 47.7998 | 45.968 | 49.6317 | 49.6317 | 55.1272 | 62.4546 | 69.782 | 67.9502 | 69.782 | 67.9502 | 66.1183 | 67.9502 | 69.782 | 60.6228 | 58.7909 | 55.1272 | 56.9591 | 56.9591 | 56.9591 | 55.1272 | 57.9513 | 7.0487 | 0
2044 | 5 | 12 | 2044-05-12 | 1987 | 64.3136 | 62.8214 | 62.8214 | 62.8214 | 61.3292 | 56.8526 | 55.3604 | 56.8526 | 59.837 | 62.8214 | 64.3136 | 61.3292 | 62.8214 | 62.8214 | 64.3136 | 67.298 | 65.8058 | 64.3136 | 59.837 | 58.3448 | 58.3448 | 55.3604 | 53.8682 | 52.376 | 60.7075 | 4.2926 | 0
2044 | 5 | 13 | 2044-05-13 | 1987 | 50.612 | 51.3917 | 51.3917 | 51.3917 | 52.1714 | 52.1714 | 52.1714 | 54.5104 | 56.8495 | 57.6292 | 59.9682 | 58.4088 | 62.3073 | 63.8666 | 64.6463 | 65.426 | 65.426 | 65.426 | 63.0869 | 63.0869 | 57.6292 | 56.0698 | 56.4596 | 56.8495 | 57.8728 | 7.1272 | 0
2044 | 5 | 14 | 2044-05-14 | 1987 | 52.582 | 52.582 | 52.582 | 52.582 | 54.066 | 54.066 | 52.582 | 52.582 | 54.066 | 54.066 | 57.034 | 60.002 | 60.002 | 60.002 | 62.97 | 64.454 | 64.454 | 62.97 | 58.518 | 55.55 | 52.582 | 51.098 | 52.582 | 51.098 | 56.0447 | 8.9553 | 0
2044 | 5 | 15 | 2044-05-15 | 1987 | 53.408 | 53.408 | 53.408 | 51.528 | 49.648 | 49.648 | 51.528 | 51.528 | 53.408 | 57.168 | 59.048 | 59.048 | 59.048 | 60.928 | 62.808 | 62.808 | 64.688 | 60.928 | 57.168 | 57.168 | 53.408 | 53.408 | 49.648 | 47.768 | 55.523 | 9.477 | 0
2044 | 5 | 16 | 2044-05-16 | 1987 | 52.5457 | 51.7674 | 51.7674 | 51.7674 | 50.9891 | 47.876 | 51.7674 | 53.324 | 55.6589 | 56.4371 | 57.2154 | 58.772 | 61.1069 | 61.1069 | 61.1069 | 64.22 | 63.4417 | 64.22 | 61.8851 | 60.3286 | 56.4371 | 57.9937 | 57.2154 | 54.8806 | 56.8263 | 8.1737 | 0
2044 | 5 | 17 | 2044-05-17 | 1987 | 56.0919 | 53.9791 | 50.81 | 51.8664 | 51.8664 | 50.81 | 52.9228 | 52.9228 | 53.9791 | 57.1482 | 57.1482 | 60.3174 | 62.4301 | 64.5429 | 64.5429 | 65.5992 | 67.712 | 67.712 | 66.6556 | 61.3738 | 63.4865 | 62.4301 | 59.261 | 57.1482 | 58.8649 | 6.1351 | 0
2044 | 5 | 18 | 2044-05-18 | 1987 | 56.525 | 51.4004 | 49.6922 | 47.984 | 47.984 | 47.984 | 47.984 | 49.6922 | 53.1086 | 58.2332 | 63.3578 | 65.066 | 63.3578 | 65.066 | 61.6496 | 59.9414 | 59.9414 | 59.9414 | 61.6496 | 56.525 | 54.8168 | 53.1086 | 49.6922 | 47.984 | 55.5286 | 9.4715 | 0
2044 | 5 | 19 | 2044-05-19 | 1987 | 45.1353 | 42.4384 | 42.4384 | 42.4384 | 42.4384 | 41.09 | 45.1353 | 47.8322 | 50.529 | 55.9228 | 57.2712 | 59.9681 | 64.0134 | 68.0587 | 68.0587 | 66.7103 | 72.104 | 69.4071 | 69.4071 | 64.0134 | 58.6197 | 55.9228 | 53.2259 | 50.529 | 55.5295 | 9.4705 | 0
2044 | 5 | 20 | 2044-05-20 | 1987 | 53.8362 | 52.2927 | 50.7492 | 48.434 | 49.9775 | 48.434 | 49.9775 | 53.0645 | 54.608 | 56.9232 | 60.782 | 62.3255 | 63.869 | 64.6407 | 66.1842 | 66.1842 | 66.956 | 66.1842 | 65.4125 | 63.0972 | 58.4667 | 60.782 | 58.4667 | 57.695 | 58.306 | 6.694 | 0
2044 | 5 | 21 | 2044-05-21 | 1987 | 52.3374 | 51.4451 | 49.6606 | 48.7683 | 47.876 | 47.876 | 48.7683 | 50.5529 | 52.3374 | 55.0143 | 58.5834 | 61.2603 | 62.1526 | 63.9371 | 64.8294 | 66.614 | 64.8294 | 64.8294 | 63.0449 | 60.368 | 55.9066 | 54.122 | 50.5529 | 50.5529 | 56.0925 | 8.9075 | 0
2044 | 5 | 22 | 2044-05-22 | 1987 | 51.3207 | 51.3207 | 50.4725 | 49.6243 | 48.776 | 49.6243 | 50.4725 | 50.4725 | 52.169 | 53.0172 | 55.562 | 56.4102 | 57.2585 | 58.955 | 60.6515 | 62.348 | 62.348 | 61.4997 | 61.4997 | 59.8032 | 55.562 | 54.7137 | 54.7137 | 53.0172 | 55.0672 | 9.9328 | 0
2044 | 5 | 23 | 2044-05-23 | 1987 | 51.6151 | 48.9863 | 49.8625 | 48.9863 | 48.11 | 48.11 | 49.8625 | 51.6151 | 55.1202 | 58.6253 | 58.6253 | 62.1304 | 64.7592 | 65.6355 | 64.7592 | 67.388 | 67.388 | 66.5117 | 64.7592 | 62.1304 | 57.749 | 57.749 | 56.8727 | 55.1202 | 57.603 | 7.397 | 0
2044 | 5 | 24 | 2044-05-24 | 1987 | 56.8475 | 55.697 | 51.095 | 49.9445 | 52.2455 | 48.794 | 52.2455 | 53.396 | 62.6 | 63.7505 | 67.202 | 68.3525 | 70.6535 | 74.105 | 76.406 | 74.105 | 76.406 | 76.406 | 74.105 | 69.503 | 62.6 | 59.1485 | 55.697 | 53.396 | 62.6959 | 2.3041 | 0
2044 | 5 | 25 | 2044-05-25 | 1987 | 58.295 | 58.295 | 56.93 | 58.295 | 58.295 | 58.295 | 58.295 | 59.66 | 58.295 | 61.025 | 61.025 | 62.39 | 63.755 | 66.485 | 65.12 | 66.485 | 69.215 | 71.945 | 73.31 | 70.58 | 70.58 | 67.85 | 65.12 | 63.755 | 63.4706 | 1.5294 | 0
2044 | 5 | 26 | 2044-05-26 | 1987 | 53.402 | 53.402 | 51.458 | 51.458 | 51.458 | 51.458 | 51.458 | 51.458 | 53.402 | 53.402 | 55.346 | 59.234 | 61.178 | 63.122 | 63.122 | 67.01 | 67.01 | 67.01 | 65.066 | 63.122 | 61.178 | 57.29 | 55.346 | 55.346 | 57.614 | 7.386 | 0
2044 | 5 | 27 | 2044-05-27 | 1987 | 53.026 | 53.026 | 50.522 | 50.522 | 50.522 | 50.522 | 50.522 | 50.522 | 53.026 | 55.53 | 60.538 | 58.034 | 65.546 | 65.546 | 65.546 | 70.554 | 73.058 | 68.05 | 68.05 | 65.546 | 63.042 | 60.538 | 58.034 | 55.53 | 58.973 | 6.027 | 0
2044 | 5 | 28 | 2044-05-28 | 1987 | 55.6755 | 52.8897 | 52.8897 | 52.8897 | 52.8897 | 52.8897 | 50.1038 | 50.1038 | 52.8897 | 55.6755 | 66.8189 | 75.1765 | 80.7482 | 77.9623 | 83.534 | 80.7482 | 77.9623 | 75.1765 | 69.6048 | 66.8189 | 61.2472 | 55.6755 | 50.1038 | 47.318 | 62.408 | 2.592 | 0
2044 | 5 | 29 | 2044-05-29 | 1987 | 53.618 | 56.3585 | 56.3585 | 54.9882 | 54.9882 | 53.618 | 54.9882 | 57.7287 | 60.4693 | 64.58 | 70.061 | 71.4313 | 72.8015 | 75.542 | 75.542 | 75.542 | 74.1718 | 72.8015 | 70.061 | 60.4693 | 57.7287 | 56.3585 | 57.7287 | 56.3585 | 63.0956 | 1.9044 | 0
2044 | 5 | 30 | 2044-05-30 | 1987 | 47.912 | 47.912 | 47.912 | 47.912 | 47.912 | 50.584 | 50.584 | 50.584 | 53.256 | 61.272 | 61.272 | 66.616 | 71.96 | 69.288 | 55.928 | 61.272 | 71.96 | 66.616 | 69.288 | 58.6 | 53.256 | 53.256 | 50.584 | 47.912 | 56.8187 | 8.1813 | 0
2044 | 5 | 31 | 2044-05-31 | 1987 | 50.6876 | 48.74 | 48.74 | 48.74 | 48.74 | 48.74 | 48.74 | 50.6876 | 54.5828 | 60.4256 | 58.478 | 62.3732 | 66.2684 | 66.2684 | 68.216 | 68.216 | 68.216 | 64.3208 | 58.478 | 56.5304 | 52.6352 | 50.6876 | 50.6876 | 48.74 | 56.2058 | 8.7942 | 0
2044 | 6 | 1 | 2044-06-01 | 1987 | 48.5264 | 47.1212 | 45.716 | 45.716 | 45.716 | 45.716 | 47.1212 | 48.5264 | 54.1472 | 54.1472 | 59.768 | 59.768 | 58.3628 | 55.5524 | 59.768 | 63.9836 | 66.794 | 62.5784 | 63.9836 | 62.5784 | 58.3628 | 54.1472 | 55.5524 | 52.742 | 54.8498 | 10.1502 | 0
2044 | 6 | 2 | 2044-06-02 | 1987 | 54.3413 | 53.6115 | 52.8816 | 51.422 | 51.422 | 51.422 | 52.8816 | 55.8009 | 57.2605 | 58.7202 | 60.1798 | 63.0991 | 63.8289 | 65.2885 | 66.7482 | 67.478 | 66.7482 | 66.7482 | 65.2885 | 62.3693 | 60.1798 | 58.7202 | 58.7202 | 57.9904 | 59.298 | 5.702 | 0
2044 | 6 | 3 | 2044-06-03 | 1987 | 53.0947 | 52.3533 | 51.612 | 50.1293 | 49.388 | 50.1293 | 52.3533 | 53.836 | 56.06 | 59.7667 | 61.9907 | 63.4733 | 64.956 | 66.4387 | 67.9213 | 68.6627 | 69.404 | 69.404 | 66.4387 | 63.4733 | 59.7667 | 57.5427 | 58.284 | 58.284 | 59.3651 | 5.6349 | 0
2044 | 6 | 4 | 2044-06-04 | 1987 | 59.6496 | 58.7415 | 57.8333 | 53.2924 | 52.3842 | 54.2005 | 54.2005 | 56.9251 | 60.5578 | 63.2824 | 67.8233 | 65.0987 | 67.8233 | 70.5478 | 71.456 | 69.6396 | 69.6396 | 66.9151 | 63.2824 | 59.6496 | 55.1087 | 53.2924 | 51.476 | 51.476 | 60.5957 | 4.4043 | 0
2044 | 6 | 5 | 2044-06-05 | 1987 | 57.1296 | 54.8731 | 54.8731 | 54.8731 | 54.8731 | 54.8731 | 57.1296 | 59.3862 | 66.1558 | 66.1558 | 66.1558 | 70.6689 | 68.4124 | 61.6427 | 68.4124 | 70.6689 | 70.6689 | 75.182 | 66.1558 | 63.8993 | 57.1296 | 50.36 | 50.36 | 50.36 | 61.2666 | 3.7334 | 0
2044 | 6 | 6 | 2044-06-06 | 1987 | 55.1637 | 53.6079 | 53.6079 | 53.6079 | 52.052 | 53.6079 | 53.6079 | 58.2755 | 61.3872 | 62.9431 | 67.6107 | 69.1666 | 73.8342 | 76.946 | 75.3901 | 76.946 | 76.946 | 75.3901 | 73.8342 | 70.7225 | 62.9431 | 64.499 | 62.9431 | 62.9431 | 64.499 | 0.501 | 0
2044 | 6 | 7 | 2044-06-07 | 1987 | 56.2407 | 55.4533 | 54.666 | 53.0913 | 52.304 | 53.8787 | 55.4533 | 57.8153 | 60.1773 | 63.3267 | 64.9013 | 68.0507 | 67.2633 | 69.6253 | 71.9873 | 73.562 | 72.7747 | 71.9873 | 69.6253 | 69.6253 | 65.6887 | 62.5393 | 61.752 | 60.9647 | 63.0314 | 1.9686 | 0
2044 | 6 | 8 | 2044-06-08 | 1987 | 67.828 | 58.758 | 58.758 | 58.758 | 58.758 | 56.944 | 56.944 | 55.13 | 56.944 | 56.944 | 56.944 | 58.758 | 58.758 | 60.572 | 60.572 | 64.2 | 69.642 | 67.828 | 71.456 | 69.642 | 66.014 | 67.828 | 62.386 | 56.944 | 61.5546 | 3.4454 | 0
2044 | 6 | 9 | 2044-06-09 | 1987 | 63.2702 | 60.7751 | 58.28 | 60.7751 | 59.5275 | 60.7751 | 60.7751 | 62.0226 | 63.2702 | 62.0226 | 65.7652 | 65.7652 | 68.2603 | 69.5078 | 72.0029 | 74.498 | 74.498 | 73.2505 | 73.2505 | 70.7554 | 69.5078 | 67.0128 | 65.7652 | 65.1415 | 66.1031 | 0 | 1.1031
2044 | 6 | 10 | 2044-06-10 | 1987 | 59.806 | 59.806 | 57.846 | 57.846 | 55.886 | 55.886 | 56.866 | 57.846 | 59.806 | 59.806 | 63.726 | 65.686 | 66.666 | 70.586 | 71.566 | 72.546 | 72.546 | 73.526 | 73.526 | 72.546 | 65.686 | 61.766 | 58.826 | 59.806 | 63.7668 | 1.2332 | 0
2044 | 6 | 11 | 2044-06-11 | 1987 | 57.558 | 56.49 | 56.846 | 56.846 | 55.778 | 56.134 | 57.558 | 58.27 | 59.694 | 60.406 | 61.474 | 62.186 | 63.254 | 63.966 | 64.678 | 65.39 | 65.39 | 63.61 | 62.186 | 61.118 | 60.406 | 59.694 | 58.982 | 58.27 | 60.2577 | 4.7423 | 0
2044 | 6 | 12 | 2044-06-12 | 1987 | 52.2664 | 51.4572 | 52.2664 | 50.648 | 50.648 | 52.2664 | 53.0755 | 53.8847 | 55.5031 | 56.3123 | 58.7398 | 61.1674 | 61.1674 | 66.8316 | 67.6408 | 68.45 | 66.8316 | 65.2133 | 65.2133 | 64.4041 | 61.1674 | 57.1215 | 55.5031 | 53.8847 | 58.4027 | 6.5973 | 0
2044 | 6 | 13 | 2044-06-13 | 1987 | 53.267 | 51.476 | 52.3715 | 53.267 | 53.267 | 52.3715 | 55.058 | 55.058 | 55.9535 | 55.9535 | 57.7445 | 59.5355 | 64.013 | 66.6995 | 69.386 | 68.4905 | 69.386 | 69.386 | 67.595 | 63.1175 | 59.5355 | 56.849 | 57.7445 | 56.849 | 59.3489 | 5.6511 | 0
2044 | 6 | 14 | 2044-06-14 | 1987 | 59.6727 | 58.62 | 55.462 | 52.304 | 52.304 | 53.3567 | 56.5147 | 60.7253 | 64.936 | 69.1467 | 70.1993 | 72.3047 | 74.41 | 75.4627 | 77.568 | 77.568 | 80.726 | 76.5153 | 75.4627 | 71.252 | 64.936 | 61.778 | 58.62 | 56.5147 | 65.6816 | 0 | 0.68164
2044 | 6 | 15 | 2044-06-15 | 1987 | 62.9505 | 61.9636 | 60.9768 | 59.99 | 60.9768 | 60.9768 | 60.4834 | 59.99 | 59.99 | 60.4834 | 61.4702 | 61.4702 | 62.4571 | 63.4439 | 65.9109 | 66.4044 | 66.8978 | 68.378 | 65.9109 | 65.9109 | 64.9241 | 63.9373 | 62.9505 | 61.9636 | 62.9505 | 2.0495 | 0
2044 | 6 | 16 | 2044-06-16 | 1987 | 63.2525 | 62.5809 | 61.9093 | 61.2376 | 60.566 | 60.566 | 61.9093 | 61.9093 | 62.5809 | 62.5809 | 63.9241 | 65.2674 | 67.2823 | 69.2971 | 70.6404 | 71.312 | 69.9688 | 69.2971 | 68.6255 | 68.6255 | 67.9539 | 66.6106 | 64.5957 | 63.9241 | 65.2674 | 0 | 0.26738
2044 | 6 | 17 | 2044-06-17 | 1987 | 64.4393 | 63.4215 | 61.3858 | 60.368 | 60.368 | 60.368 | 63.4215 | 65.4571 | 67.4927 | 71.564 | 74.6175 | 75.6353 | 77.6709 | 79.7065 | 81.7422 | 81.7422 | 82.76 | 81.7422 | 80.7244 | 76.6531 | 72.5818 | 68.5105 | 69.5284 | 68.5105 | 71.2671 | 0 | 6.2671
2044 | 6 | 18 | 2044-06-18 | 1987 | 68.6307 | 66.5136 | 63.338 | 64.3965 | 63.338 | 64.3965 | 66.5136 | 70.7478 | 76.0405 | 74.9819 | 79.2161 | 83.4502 | 85.5673 | 85.5673 | 86.6258 | 88.7429 | 90.86 | 89.8015 | 87.6844 | 84.5088 | 79.2161 | 77.099 | 72.8648 | 70.7478 | 76.702 | 0 | 11.702
2044 | 6 | 19 | 2044-06-19 | 1987 | 65.2615 | 65.2615 | 64.2337 | 64.2337 | 61.664 | 62.1779 | 63.7197 | 65.2615 | 65.7754 | 66.8033 | 69.373 | 70.4008 | 72.4566 | 73.9983 | 75.0262 | 75.5401 | 76.568 | 76.0541 | 76.0541 | 73.9983 | 71.9426 | 68.859 | 66.8033 | 66.2894 | 69.0732 | 0 | 4.0732
2044 | 6 | 20 | 2044-06-20 | 1987 | 69.6582 | 59.8212 | 62.2805 | 59.8212 | 59.8212 | 59.8212 | 57.362 | 59.8212 | 64.7398 | 67.199 | 72.1175 | 74.5768 | 64.7398 | 67.199 | 77.036 | 69.6582 | 67.199 | 69.6582 | 69.6582 | 74.5768 | 69.6582 | 64.7398 | 64.7398 | 59.8212 | 66.0718 | 0 | 1.0718
2044 | 6 | 21 | 2044-06-21 | 1987 | 60.1684 | 58.6662 | 58.6662 | 58.6662 | 57.164 | 57.164 | 58.6662 | 60.1684 | 61.6705 | 64.6749 | 67.6793 | 69.1815 | 60.1684 | 70.6836 | 70.6836 | 73.688 | 69.1815 | 70.6836 | 69.1815 | 66.1771 | 63.1727 | 61.6705 | 60.1684 | 60.1684 | 63.6735 | 1.3265 | 0
2044 | 6 | 22 | 2044-06-22 | 1987 | 60.7704 | 60.7704 | 59.6882 | 59.6882 | 58.6061 | 57.524 | 59.6882 | 59.6882 | 61.8525 | 65.0988 | 67.2631 | 68.3452 | 72.6736 | 72.6736 | 74.8379 | 75.92 | 75.92 | 75.92 | 73.7558 | 67.2631 | 62.9346 | 60.7704 | 60.7704 | 61.8525 | 65.5948 | 0 | 0.59479
2044 | 6 | 23 | 2044-06-23 | 1987 | 60.017 | 59.18 | 58.343 | 58.343 | 57.506 | 57.506 | 58.343 | 60.017 | 60.854 | 62.528 | 64.202 | 67.55 | 69.224 | 70.898 | 73.409 | 73.409 | 73.409 | 74.246 | 73.409 | 70.898 | 67.55 | 65.039 | 62.528 | 59.18 | 64.8995 | 0.1005 | 0
2044 | 6 | 24 | 2044-06-24 | 1987 | 58.0862 | 57.5988 | 57.1114 | 56.624 | 56.624 | 57.1114 | 58.0862 | 59.5483 | 61.4978 | 62.96 | 64.4222 | 65.8843 | 67.3465 | 67.8338 | 68.8086 | 69.296 | 68.8086 | 68.3212 | 67.8338 | 66.3717 | 62.96 | 62.96 | 62.96 | 61.9852 | 62.96 | 2.04 | 0
2044 | 6 | 25 | 2044-06-25 | 1987 | 55.4212 | 53.8359 | 53.0433 | 53.0433 | 51.458 | 53.0433 | 54.6286 | 56.2139 | 60.1771 | 63.3476 | 64.9329 | 67.3109 | 69.6888 | 71.2741 | 72.8594 | 73.652 | 72.0667 | 72.8594 | 71.2741 | 69.6888 | 64.9329 | 61.7624 | 63.3476 | 61.7624 | 62.9843 | 2.0157 | 0
2044 | 6 | 26 | 2044-06-26 | 1987 | 63.5975 | 61.5926 | 60.9243 | 58.251 | 56.246 | 56.9143 | 60.9243 | 63.5975 | 65.6025 | 66.9392 | 68.2758 | 70.2808 | 72.9541 | 74.2907 | 76.2957 | 76.2957 | 76.964 | 76.2957 | 74.959 | 72.9541 | 70.2808 | 68.2758 | 66.9392 | 64.9342 | 67.691 | 0 | 2.691
2044 | 6 | 27 | 2044-06-27 | 1987 | 67.1554 | 62.4892 | 61.3227 | 58.9896 | 56.6565 | 55.49 | 62.4892 | 65.9888 | 67.1554 | 69.4885 | 72.9881 | 76.4877 | 78.8208 | 82.3204 | 83.4869 | 85.82 | 82.3204 | 84.6535 | 82.3204 | 79.9873 | 75.3212 | 60.1562 | 61.3227 | 58.9896 | 70.5092 | 0 | 5.5092
2044 | 6 | 28 | 2044-06-28 | 1987 | 67.1056 | 64.5918 | 63.7539 | 62.078 | 62.9159 | 62.9159 | 63.7539 | 62.9159 | 63.7539 | 66.2677 | 70.4573 | 73.809 | 76.3228 | 81.3504 | 83.8642 | 83.8642 | 86.378 | 85.5401 | 85.5401 | 83.8642 | 82.1883 | 77.9987 | 74.647 | 72.1332 | 73.2504 | 0 | 8.2504
2044 | 6 | 29 | 2044-06-29 | 1987 | 64.5479 | 65.0851 | 65.0851 | 62.9364 | 61.862 | 62.3992 | 65.0851 | 68.3082 | 69.9198 | 69.9198 | 72.6057 | 72.6057 | 73.6801 | 75.2917 | 77.9776 | 79.052 | 79.052 | 78.5148 | 77.4404 | 75.8289 | 73.1429 | 70.457 | 69.3826 | 68.3082 | 70.7704 | 0 | 5.7704
2044 | 6 | 30 | 2044-06-30 | 1987 | 62.996 | 60.6538 | 59.0922 | 60.6538 | 56.75 | 58.3115 | 56.75 | 59.0922 | 60.6538 | 62.996 | 64.5575 | 68.4613 | 70.0228 | 71.5842 | 73.9265 | 75.488 | 75.488 | 75.488 | 74.7073 | 73.1458 | 69.242 | 65.3383 | 63.7767 | 60.6538 | 65.8262 | 0 | 0.82622
2044 | 7 | 1 | 2044-07-01 | 1987 | 56.9363 | 54.997 | 54.0273 | 52.088 | 54.997 | 53.0577 | 54.0273 | 54.997 | 56.9363 | 56.9363 | 58.8756 | 62.7542 | 64.6935 | 69.5417 | 71.481 | 73.4203 | 74.39 | 71.481 | 69.5417 | 65.6631 | 60.8149 | 57.9059 | 55.9666 | 55.9666 | 60.8957 | 4.1043 | 0
2044 | 7 | 2 | 2044-07-02 | 1987 | 56.732 | 56.732 | 56.732 | 56.732 | 56.732 | 56.732 | 56.732 | 53.996 | 62.204 | 67.676 | 67.676 | 73.148 | 78.62 | 75.884 | 78.62 | 75.884 | 75.884 | 75.884 | 73.148 | 73.148 | 67.676 | 67.676 | 64.94 | 62.204 | 66.308 | 0 | 1.308
2044 | 7 | 3 | 2044-07-03 | 1987 | 61.5274 | 60.0991 | 60.0991 | 58.6707 | 58.6707 | 58.6707 | 60.0991 | 61.5274 | 61.5274 | 62.9558 | 67.2408 | 65.8125 | 68.6692 | 74.3826 | 75.8109 | 80.096 | 77.2393 | 78.6676 | 77.2393 | 74.3826 | 67.2408 | 64.3841 | 58.6707 | 55.814 | 66.2291 | 0 | 1.2291
2044 | 7 | 4 | 2044-07-04 | 1987 | 64.202 | 64.202 | 61.511 | 58.82 | 58.82 | 58.82 | 61.511 | 66.893 | 72.275 | 72.275 | 74.966 | 72.275 | 80.348 | 72.275 | 72.275 | 69.584 | 83.039 | 85.73 | 77.657 | 66.893 | 66.893 | 64.202 | 64.202 | 61.511 | 68.7991 | 0 | 3.7991
2044 | 7 | 5 | 2044-07-05 | 1987 | 60.764 | 63.3364 | 60.764 | 63.3364 | 63.3364 | 63.3364 | 65.9087 | 68.4811 | 71.0535 | 73.6258 | 81.3429 | 83.9153 | 89.06 | 86.4876 | 89.06 | 89.06 | 89.06 | 83.9153 | 76.1982 | 71.0535 | 65.9087 | 63.3364 | 60.764 | 60.764 | 72.6612 | 0 | 7.6612
2044 | 7 | 6 | 2044-07-06 | 1987 | 65.39 | 65.39 | 67.235 | 65.39 | 63.545 | 61.7 | 63.545 | 65.39 | 70.925 | 74.615 | 76.46 | 80.15 | 83.84 | 87.53 | 85.685 | 87.53 | 87.53 | 85.685 | 81.995 | 80.15 | 78.305 | 74.615 | 74.615 | 72.77 | 74.9994 | 0 | 9.9994
2044 | 7 | 7 | 2044-07-07 | 1987 | 60.9325 | 58.01 | 58.01 | 58.01 | 59.4713 | 58.01 | 59.4713 | 60.9325 | 59.4713 | 62.3938 | 63.8551 | 63.8551 | 68.2389 | 69.7002 | 72.6227 | 74.084 | 69.7002 | 69.7002 | 66.7776 | 65.3164 | 62.3938 | 60.9325 | 60.9325 | 58.01 | 63.368 | 1.632 | 0
2044 | 7 | 8 | 2044-07-08 | 1987 | 60.011 | 58.406 | 59.2085 | 58.406 | 59.2085 | 59.2085 | 59.2085 | 58.406 | 58.406 | 60.8135 | 64.826 | 65.6285 | 64.0235 | 65.6285 | 66.431 | 68.036 | 68.036 | 67.2335 | 65.6285 | 64.826 | 62.4185 | 63.221 | 62.4185 | 61.616 | 62.5523 | 2.4478 | 0
2044 | 7 | 9 | 2044-07-09 | 1987 | 66.0969 | 64.6242 | 63.1515 | 61.6787 | 61.6787 | 60.206 | 61.6787 | 64.6242 | 64.6242 | 61.6787 | 63.1515 | 69.0424 | 73.4605 | 73.4605 | 74.9333 | 76.406 | 76.406 | 74.9333 | 73.4605 | 71.9878 | 71.9878 | 67.5696 | 67.5696 | 67.5696 | 67.9992 | 0 | 2.9992
2044 | 7 | 10 | 2044-07-10 | 1987 | 62.4283 | 59.7242 | 58.8228 | 58.8228 | 58.8228 | 57.02 | 60.6255 | 62.4283 | 66.9352 | 70.5408 | 72.3435 | 74.1463 | 73.2449 | 76.8505 | 77.7518 | 78.6532 | 80.456 | 79.5546 | 78.6532 | 76.8505 | 73.2449 | 70.5408 | 67.8366 | 69.6394 | 69.414 | 0 | 4.414
2044 | 7 | 11 | 2044-07-11 | 1987 | 63.298 | 62.5427 | 60.2767 | 61.032 | 58.766 | 60.2767 | 59.5213 | 64.8087 | 64.0533 | 66.3193 | 68.5853 | 71.6067 | 73.8727 | 75.3833 | 77.6493 | 79.16 | 76.894 | 76.894 | 76.894 | 73.1173 | 68.5853 | 64.8087 | 66.3193 | 64.8087 | 68.1447 | 0 | 3.1447
2044 | 7 | 12 | 2044-07-12 | 1987 | 59.1125 | 57.8769 | 56.0236 | 56.6414 | 56.0236 | 54.788 | 57.2591 | 59.1125 | 60.3481 | 62.8192 | 65.2904 | 67.1437 | 67.1437 | 68.9971 | 69.6149 | 72.086 | 72.086 | 71.4682 | 69.6149 | 67.7615 | 64.0548 | 62.2014 | 62.2014 | 60.9659 | 63.3598 | 1.6402 | 0
2044 | 7 | 13 | 2044-07-13 | 1987 | 60.485 | 59.5259 | 59.0463 | 58.5667 | 57.128 | 57.128 | 59.0463 | 60.9646 | 62.4033 | 63.3624 | 65.2807 | 65.7603 | 67.6786 | 68.6377 | 70.0764 | 70.0764 | 70.556 | 70.0764 | 70.0764 | 68.6377 | 65.2807 | 63.842 | 63.3624 | 62.8829 | 64.1617 | 0.83829 | 0
2044 | 7 | 14 | 2044-07-14 | 1987 | 67.6412 | 64.7457 | 64.7457 | 58.9547 | 56.0592 | 55.094 | 60.885 | 64.7457 | 67.6412 | 68.6064 | 67.6412 | 72.4671 | 75.3626 | 79.2233 | 80.1885 | 83.084 | 83.084 | 81.1537 | 79.2233 | 76.3278 | 71.5019 | 66.6761 | 64.7457 | 63.7806 | 69.7324 | 0 | 4.7324
2044 | 7 | 15 | 2044-07-15 | 1987 | 74.8211 | 73.1129 | 67.9886 | 64.5724 | 57.74 | 57.74 | 61.1562 | 61.1562 | 61.1562 | 64.5724 | 71.4048 | 74.8211 | 76.5292 | 83.3616 | 85.0697 | 85.0697 | 90.194 | 88.4859 | 79.9454 | 74.8211 | 71.4048 | 66.2805 | 64.5724 | 62.8643 | 71.6184 | 0 | 6.6184
2044 | 7 | 16 | 2044-07-16 | 1987 | 62.252 | 62.252 | 62.252 | 62.252 | 62.252 | 60.188 | 60.188 | 60.188 | 62.252 | 64.316 | 64.316 | 70.508 | 70.508 | 74.636 | 80.828 | 84.956 | 91.148 | 91.148 | 89.084 | 89.084 | 82.892 | 74.636 | 76.7 | 74.636 | 72.228 | 0 | 7.228
2044 | 7 | 17 | 2044-07-17 | 1987 | 65.1256 | 62.6546 | 63.4783 | 61.831 | 59.36 | 59.36 | 61.0073 | 66.7729 | 65.9492 | 70.0675 | 75.8331 | 76.6568 | 78.3041 | 80.775 | 83.246 | 81.5987 | 80.775 | 77.4804 | 75.8331 | 74.1858 | 71.7148 | 72.5385 | 73.3621 | 72.5385 | 71.2687 | 0 | 6.2687
2044 | 7 | 18 | 2044-07-18 | 1987 | 63.8935 | 63.2922 | 62.0895 | 61.4881 | 60.2854 | 60.2854 | 59.684 | 60.8867 | 62.0895 | 65.6976 | 67.5017 | 69.9072 | 71.1099 | 71.7113 | 72.3126 | 72.914 | 71.1099 | 71.7113 | 67.5017 | 65.5172 | 63.4726 | 61.4881 | 60.8867 | 60.8867 | 65.3218 | 0 | 0.32178
2044 | 7 | 19 | 2044-07-19 | 1987 | 59.0816 | 59.0816 | 57.488 | 57.488 | 57.488 | 57.488 | 58.2848 | 58.2848 | 59.0816 | 60.6752 | 62.2688 | 63.0656 | 63.0656 | 64.6592 | 67.0496 | 67.0496 | 68.6432 | 69.44 | 67.0496 | 65.456 | 63.0656 | 61.472 | 61.472 | 63.0656 | 62.136 | 2.864 | 0
2044 | 7 | 20 | 2044-07-20 | 1987 | 58.3731 | 58.3731 | 57.6696 | 57.6696 | 56.966 | 57.6696 | 56.966 | 60.4838 | 63.2981 | 64.7052 | 64.0017 | 66.8159 | 69.6302 | 69.6302 | 71.0373 | 73.148 | 73.148 | 73.148 | 71.7409 | 68.9266 | 65.4088 | 62.5945 | 61.891 | 61.1874 | 64.3534 | 0.64657 | 0
2044 | 7 | 21 | 2044-07-21 | 1987 | 63.4273 | 63.4273 | 60.7045 | 57.9816 | 59.7968 | 57.074 | 60.7045 | 61.6121 | 67.0578 | 70.6882 | 73.4111 | 75.2263 | 77.0415 | 79.7644 | 77.9492 | 80.672 | 79.7644 | 78.8568 | 77.0415 | 75.2263 | 70.6882 | 67.0578 | 67.0578 | 62.5197 | 69.3646 | 0 | 4.3646
2044 | 7 | 22 | 2044-07-22 | 1987 | 68.441 | 63.8465 | 61.5493 | 61.5493 | 61.5493 | 61.5493 | 63.8465 | 63.8465 | 63.8465 | 66.1437 | 68.441 | 68.441 | 73.0355 | 77.63 | 77.63 | 77.63 | 75.3328 | 75.3328 | 75.3328 | 70.7382 | 68.441 | 68.441 | 61.5493 | 59.252 | 68.0581 | 0 | 3.0581
2044 | 7 | 23 | 2044-07-23 | 1987 | 56.228 | 56.228 | 56.228 | 56.228 | 56.228 | 56.228 | 56.228 | 59.6007 | 61.2871 | 64.6599 | 69.719 | 73.0918 | 78.1509 | 79.8372 | 81.5236 | 83.21 | 81.5236 | 78.1509 | 81.5236 | 79.8372 | 76.4645 | 68.0326 | 64.6599 | 64.6599 | 68.3137 | 0 | 3.3137
2044 | 7 | 24 | 2044-07-24 | 1987 | 70.087 | 63.515 | 61.872 | 60.229 | 58.586 | 60.229 | 60.229 | 65.158 | 66.801 | 68.444 | 75.016 | 83.231 | 81.588 | 83.231 | 83.231 | 84.874 | 86.517 | 88.16 | 86.517 | 83.231 | 78.302 | 71.73 | 66.801 | 61.872 | 72.8938 | 0 | 7.8938
2044 | 7 | 25 | 2044-07-25 | 1987 | 61.888 | 61.888 | 60.516 | 60.516 | 60.516 | 59.144 | 60.516 | 61.888 | 61.888 | 63.26 | 67.376 | 68.748 | 71.492 | 76.98 | 81.096 | 83.84 | 76.98 | 75.608 | 75.608 | 74.236 | 72.864 | 67.376 | 66.004 | 64.632 | 68.1192 | 0 | 3.1192
2044 | 7 | 26 | 2044-07-26 | 1987 | 65.5872 | 65.5872 | 64.4065 | 63.2259 | 63.2259 | 59.684 | 63.2259 | 65.5872 | 67.9485 | 75.0323 | 78.5742 | 80.9355 | 83.2967 | 84.4774 | 85.658 | 83.2967 | 83.2967 | 79.7548 | 77.3935 | 75.0323 | 70.3097 | 69.1291 | 66.7678 | 65.5872 | 72.3758 | 0 | 7.3758
2044 | 7 | 27 | 2044-07-27 | 1987 | 69.1196 | 67.6724 | 67.6724 | 67.6724 | 67.6724 | 64.778 | 69.1196 | 72.014 | 74.9084 | 77.8028 | 80.6972 | 85.0388 | 87.9332 | 89.3804 | 92.2748 | 93.722 | 93.722 | 92.2748 | 92.2748 | 87.9332 | 80.6972 | 74.9084 | 70.5668 | 69.1196 | 78.7073 | 0 | 13.7073
2044 | 7 | 28 | 2044-07-28 | 1987 | 69.1078 | 67.7889 | 67.7889 | 69.1078 | 66.47 | 67.7889 | 70.4267 | 74.3835 | 78.3402 | 80.978 | 86.2536 | 88.8915 | 90.2104 | 94.1671 | 95.486 | 95.486 | 95.486 | 94.1671 | 92.8482 | 90.2104 | 82.2969 | 78.3402 | 77.0213 | 75.7024 | 81.1978 | 0 | 16.1978
2044 | 7 | 29 | 2044-07-29 | 1987 | 63.6522 | 62.3791 | 62.3791 | 61.106 | 61.7425 | 61.106 | 62.3791 | 63.6522 | 65.5618 | 66.8349 | 68.108 | 69.3811 | 71.2907 | 72.5638 | 74.4735 | 74.4735 | 75.11 | 74.4735 | 74.4735 | 71.2907 | 68.108 | 67.4715 | 66.1984 | 66.1984 | 67.6836 | 0 | 2.6836
2044 | 7 | 30 | 2044-07-30 | 1987 | 63.7553 | 63.1351 | 61.2745 | 60.0342 | 59.414 | 59.414 | 60.6544 | 61.2745 | 64.3755 | 64.9956 | 66.236 | 68.0965 | 68.7167 | 69.9571 | 71.8176 | 73.058 | 71.1975 | 69.3369 | 68.0965 | 66.8562 | 66.236 | 64.9956 | 64.3755 | 62.5149 | 65.4091 | 0 | 0.40909
2044 | 7 | 31 | 2044-07-31 | 1987 | 63.5861 | 63.5861 | 62.654 | 62.654 | 62.654 | 62.654 | 62.654 | 63.5861 | 65.4504 | 69.179 | 70.1111 | 72.9076 | 73.8397 | 75.704 | 74.7719 | 74.7719 | 75.704 | 74.7719 | 71.0433 | 70.1111 | 67.3147 | 66.3826 | 65.4504 | 66.3826 | 68.2469 | 0 | 3.2469
2044 | 8 | 1 | 2044-08-01 | 1987 | 66.3908 | 65.2631 | 63.0077 | 63.0077 | 63.0077 | 61.88 | 63.0077 | 65.2631 | 68.6462 | 70.9016 | 74.2847 | 77.6678 | 79.9232 | 82.1786 | 84.434 | 83.3063 | 84.434 | 84.434 | 83.3063 | 78.7955 | 74.2847 | 69.7739 | 68.6462 | 68.6462 | 72.6871 | 0 | 7.6871
2044 | 8 | 2 | 2044-08-02 | 1987 | 61.5732 | 61.5732 | 60.6599 | 58.8333 | 57.92 | 58.8333 | 59.7466 | 62.4865 | 66.1397 | 68.8797 | 71.6196 | 73.4462 | 73.4462 | 74.3595 | 78.0127 | 78.926 | 78.926 | 78.0127 | 77.0994 | 74.3595 | 70.7063 | 66.1397 | 66.1397 | 64.3131 | 68.423 | 0 | 3.423
2044 | 8 | 3 | 2044-08-03 | 1987 | 61.0916 | 60.185 | 60.185 | 59.2784 | 55.652 | 55.652 | 57.4652 | 60.185 | 64.718 | 68.3444 | 71.0642 | 73.784 | 76.5038 | 78.317 | 81.9434 | 81.9434 | 82.85 | 80.1302 | 76.5038 | 73.784 | 69.251 | 68.3444 | 66.5312 | 64.718 | 68.6844 | 0 | 3.6844
2044 | 8 | 4 | 2044-08-04 | 1987 | 71.6778 | 70.5488 | 69.9843 | 67.7264 | 65.4685 | 64.904 | 66.033 | 68.2909 | 69.9843 | 70.5488 | 73.3712 | 74.5002 | 75.0646 | 76.7581 | 77.3226 | 78.4515 | 78.4515 | 79.016 | 77.887 | 74.5002 | 71.1133 | 71.1133 | 69.9843 | 67.1619 | 72.0776 | 0 | 7.0776
2044 | 8 | 5 | 2044-08-05 | 1987 | 66.3575 | 66.3575 | 63.8307 | 61.304 | 61.304 | 62.5674 | 65.0941 | 65.0941 | 66.3575 | 68.8842 | 72.6744 | 72.6744 | 77.7279 | 75.2011 | 80.2546 | 81.518 | 81.518 | 81.518 | 81.518 | 77.7279 | 75.2011 | 73.9377 | 71.411 | 68.8842 | 71.6216 | 0 | 6.6216
2044 | 8 | 6 | 2044-08-06 | 1987 | 61.999 | 57.6977 | 56.264 | 59.1315 | 59.1315 | 57.6977 | 57.6977 | 59.1315 | 60.5652 | 64.8664 | 70.6014 | 73.4689 | 77.7701 | 82.0713 | 84.9388 | 87.8063 | 87.8063 | 89.24 | 86.3725 | 80.6376 | 73.4689 | 73.4689 | 74.9026 | 72.0351 | 71.1988 | 0 | 6.1988
2044 | 8 | 7 | 2044-08-07 | 1987 | 73.8283 | 71.0557 | 68.283 | 69.2072 | 66.4346 | 63.662 | 68.283 | 71.0557 | 73.8283 | 76.6009 | 78.4493 | 83.9946 | 85.843 | 87.6914 | 89.5398 | 90.464 | 90.464 | 88.6156 | 88.6156 | 85.843 | 81.2219 | 80.2977 | 77.5251 | 74.7525 | 78.5648 | 0 | 13.5648
2044 | 8 | 8 | 2044-08-08 | 1987 | 69.0247 | 66.4443 | 66.4443 | 67.3044 | 64.724 | 65.5841 | 65.5841 | 69.0247 | 72.4653 | 75.0457 | 77.6261 | 80.2066 | 82.787 | 84.5073 | 84.5073 | 87.0877 | 87.0877 | 88.808 | 85.3674 | 82.787 | 75.9059 | 72.4653 | 72.4653 | 70.745 | 75.5833 | 0 | 10.5833
2044 | 8 | 9 | 2044-08-09 | 1987 | 69.2191 | 66.4962 | 63.7733 | 62.4118 | 58.3275 | 56.966 | 58.3275 | 63.7733 | 66.4962 | 69.2191 | 71.942 | 76.0264 | 81.4722 | 84.1951 | 85.5565 | 86.918 | 86.918 | 81.4722 | 74.6649 | 69.2191 | 63.7733 | 58.3275 | 59.6889 | 58.3275 | 69.7296 | 0 | 4.7296
2044 | 8 | 10 | 2044-08-10 | 1987 | 65.75 | 60.122 | 60.122 | 57.308 | 60.122 | 60.122 | 60.122 | 60.122 | 57.308 | 65.75 | 71.378 | 74.192 | 77.006 | 82.634 | 82.634 | 82.634 | 77.006 | 79.82 | 77.006 | 74.192 | 74.192 | 71.378 | 71.378 | 71.378 | 69.7365 | 0 | 4.7365
2044 | 8 | 11 | 2044-08-11 | 1987 | 58.6864 | 57.5742 | 57.5742 | 57.5742 | 56.462 | 56.462 | 57.5742 | 58.6864 | 58.6864 | 62.0231 | 63.1353 | 66.4719 | 69.8085 | 73.1452 | 75.3696 | 75.3696 | 77.594 | 75.3696 | 75.3696 | 73.1452 | 66.4719 | 64.2475 | 62.0231 | 63.1353 | 65.0816 | 0 | 0.081632
2044 | 8 | 12 | 2044-08-12 | 1987 | 72.14 | 66.488 | 63.662 | 63.662 | 63.662 | 63.662 | 65.075 | 65.075 | 66.488 | 66.488 | 67.901 | 69.314 | 69.314 | 70.727 | 73.553 | 73.553 | 77.792 | 76.379 | 73.553 | 73.553 | 70.727 | 69.314 | 67.1945 | 65.075 | 68.9313 | 0 | 3.9313
2044 | 8 | 13 | 2044-08-13 | 1987 | 59.28 | 59.28 | 56.372 | 56.372 | 56.372 | 56.372 | 56.372 | 56.372 | 59.28 | 59.28 | 62.188 | 65.096 | 68.004 | 76.728 | 79.636 | 82.544 | 82.544 | 82.544 | 79.636 | 73.82 | 70.912 | 68.004 | 65.096 | 62.188 | 66.4288 | 0 | 1.4288
2044 | 8 | 14 | 2044-08-14 | 1987 | 60.5185 | 60.5185 | 60.5185 | 60.5185 | 60.5185 | 57.992 | 57.992 | 60.5185 | 60.5185 | 63.0451 | 65.5716 | 68.0982 | 73.1513 | 80.7309 | 85.784 | 78.2044 | 80.7309 | 83.2575 | 85.784 | 80.7309 | 75.6778 | 75.6778 | 68.0982 | 68.0982 | 69.6773 | 0 | 4.6773
2044 | 8 | 15 | 2044-08-15 | 1987 | 67.2476 | 63.77 | 63.77 | 63.77 | 63.77 | 63.77 | 63.77 | 63.77 | 63.77 | 65.5088 | 67.2476 | 68.9864 | 70.7252 | 74.2028 | 77.6804 | 77.6804 | 81.158 | 74.2028 | 70.7252 | 70.7252 | 67.2476 | 67.2476 | 65.5088 | 63.77 | 68.3344 | 0 | 3.3344
2044 | 8 | 16 | 2044-08-16 | 1987 | 62.5254 | 61.4287 | 60.332 | 60.332 | 60.332 | 60.332 | 60.332 | 60.332 | 61.4287 | 62.5254 | 64.7189 | 70.2024 | 71.2991 | 72.3959 | 73.4926 | 75.686 | 74.5893 | 72.3959 | 71.2991 | 70.2024 | 69.1057 | 65.8156 | 63.6221 | 61.4287 | 66.0897 | 0 | 1.0897
2044 | 8 | 17 | 2044-08-17 | 1987 | 64.8837 | 64.8837 | 64.8837 | 64.1597 | 63.4358 | 61.988 | 62.7119 | 64.1597 | 65.6076 | 67.7793 | 71.3989 | 72.8467 | 73.5706 | 76.4663 | 77.1902 | 78.638 | 78.638 | 78.638 | 77.1902 | 75.0184 | 71.3989 | 69.2271 | 69.2271 | 69.951 | 70.1622 | 0 | 5.1622
2044 | 8 | 18 | 2044-08-18 | 1987 | 63.6174 | 62.0924 | 61.3299 | 59.805 | 59.805 | 58.28 | 59.805 | 62.8549 | 65.1423 | 66.6673 | 69.7172 | 71.2422 | 73.5296 | 75.0546 | 77.342 | 76.5795 | 77.342 | 76.5795 | 75.0546 | 72.0046 | 68.1922 | 67.4298 | 65.9048 | 65.9048 | 67.9698 | 0 | 2.9698
2044 | 8 | 19 | 2044-08-19 | 1987 | 63.092 | 62.1643 | 60.3088 | 57.5255 | 56.5977 | 55.67 | 56.5977 | 60.3088 | 63.092 | 66.803 | 66.803 | 68.6585 | 71.4417 | 73.2973 | 75.1527 | 76.0805 | 77.936 | 77.936 | 75.1527 | 70.514 | 64.9475 | 63.092 | 64.0198 | 62.1643 | 66.2232 | 0 | 1.2232
2044 | 8 | 20 | 2044-08-20 | 1987 | 62.7633 | 60.7949 | 58.8264 | 58.8264 | 58.8264 | 56.858 | 56.858 | 56.858 | 56.858 | 58.8264 | 60.7949 | 72.6054 | 72.6054 | 74.5739 | 80.4791 | 84.416 | 82.4476 | 82.4476 | 78.5107 | 70.637 | 64.7317 | 64.7317 | 62.7633 | 58.8264 | 66.5361 | 0 | 1.5361
2044 | 8 | 21 | 2044-08-21 | 1987 | 66.5559 | 66.0233 | 66.0233 | 65.4906 | 64.958 | 64.958 | 64.958 | 66.5559 | 68.1538 | 69.7517 | 70.817 | 72.9475 | 74.5455 | 75.0781 | 76.1434 | 76.676 | 76.676 | 75.6107 | 74.5455 | 72.4149 | 69.7517 | 69.7517 | 69.2191 | 68.6865 | 70.2622 | 0 | 5.2622
2044 | 8 | 22 | 2044-08-22 | 1987 | 67.649 | 66.3665 | 66.3665 | 65.7253 | 65.7253 | 65.084 | 65.084 | 67.0078 | 68.9315 | 71.4965 | 72.779 | 75.9852 | 77.909 | 78.5503 | 79.1915 | 79.8328 | 80.474 | 78.5503 | 77.2678 | 75.9852 | 73.4202 | 72.779 | 73.4202 | 72.779 | 72.4317 | 0 | 7.4317
2044 | 8 | 23 | 2044-08-23 | 1987 | 66.806 | 66.806 | 62.861 | 61.283 | 62.072 | 60.494 | 61.283 | 62.861 | 64.439 | 66.806 | 66.806 | 69.962 | 72.329 | 74.696 | 77.063 | 79.43 | 79.43 | 79.43 | 79.43 | 74.696 | 71.54 | 69.173 | 69.173 | 69.173 | 69.5018 | 0 | 4.5018
2044 | 8 | 24 | 2044-08-24 | 1987 | 66.9597 | 65.4614 | 63.963 | 62.4647 | 61.7155 | 59.468 | 59.468 | 61.7155 | 63.963 | 68.4581 | 69.2072 | 70.7056 | 73.7023 | 76.699 | 78.1973 | 79.6957 | 81.194 | 81.194 | 79.6957 | 76.699 | 69.9564 | 67.7089 | 66.2106 | 63.2139 | 69.4882 | 0 | 4.4882
2044 | 8 | 25 | 2044-08-25 | 1987 | 58.3385 | 56.3023 | 56.3023 | 55.2841 | 54.266 | 54.5714 | 54.9787 | 55.2841 | 56.3023 | 60.3747 | 65.4654 | 69.5379 | 77.6829 | 77.6829 | 80.7373 | 83.7916 | 83.7916 | 86.846 | 84.8097 | 76.6647 | 68.5198 | 65.4654 | 62.411 | 63.4291 | 67.035 | 0 | 2.035
2044 | 8 | 26 | 2044-08-26 | 1987 | 68.8308 | 65.5946 | 65.1323 | 65.5946 | 65.5946 | 65.1323 | 64.67 | 65.5946 | 66.9816 | 68.8308 | 70.2178 | 68.8308 | 71.6047 | 71.6047 | 71.6047 | 72.0671 | 73.454 | 72.5294 | 72.0671 | 70.2178 | 70.2178 | 69.7555 | 69.7555 | 68.8308 | 68.9464 | 0 | 3.9464
2044 | 8 | 27 | 2044-08-27 | 1987 | 65.2398 | 64.7586 | 65.7209 | 64.2775 | 64.7586 | 62.834 | 63.3152 | 66.2021 | 67.6455 | 68.6078 | 69.5702 | 70.5325 | 72.9382 | 73.9005 | 74.8628 | 74.8628 | 75.344 | 73.4194 | 73.4194 | 70.5325 | 67.6455 | 68.6078 | 67.6455 | 66.6832 | 68.8885 | 0 | 3.8885
2044 | 8 | 28 | 2044-08-28 | 1987 | 67.2593 | 62.4308 | 60.4994 | 59.5337 | 58.568 | 59.5337 | 60.4994 | 61.4651 | 61.4651 | 66.2936 | 70.1564 | 71.1221 | 73.0535 | 74.9849 | 75.9506 | 77.882 | 77.882 | 74.9849 | 74.9849 | 72.0878 | 68.225 | 69.1907 | 68.225 | 67.2593 | 68.064 | 0 | 3.064
2044 | 8 | 29 | 2044-08-29 | 1987 | 57.0092 | 55.8464 | 54.6836 | 54.6836 | 53.5208 | 53.5208 | 52.358 | 55.8464 | 58.172 | 63.986 | 67.4744 | 70.9628 | 74.4512 | 77.9396 | 79.1024 | 81.428 | 80.2652 | 77.9396 | 74.4512 | 68.6372 | 65.1488 | 66.3116 | 65.1488 | 63.986 | 65.5364 | 0 | 0.5364
2044 | 8 | 30 | 2044-08-30 | 1987 | 59.8928 | 59.8928 | 58.1984 | 56.504 | 53.1152 | 52.268 | 53.9624 | 56.504 | 58.1984 | 62.4344 | 65.8232 | 69.212 | 72.6008 | 75.1424 | 76.8368 | 77.684 | 77.684 | 76.8368 | 74.2952 | 68.3648 | 64.976 | 64.1288 | 64.976 | 64.976 | 65.1878 | 0 | 0.1878
2044 | 8 | 31 | 2044-08-31 | 1987 | 61.5668 | 60.7244 | 59.4608 | 59.882 | 59.4608 | 58.1972 | 57.776 | 59.4608 | 61.1456 | 62.8304 | 64.5152 | 66.2 | 67.8848 | 69.1484 | 69.5696 | 70.412 | 69.5696 | 68.7272 | 67.4636 | 65.3576 | 63.6728 | 63.2516 | 61.988 | 62.8304 | 63.7956 | 1.2044 | 0
2044 | 9 | 1 | 2044-09-01 | 1987 | 61.2872 | 57.9107 | 57.0666 | 57.0666 | 55.3783 | 55.3783 | 55.3783 | 57.9107 | 60.4431 | 61.2872 | 66.3521 | 69.7286 | 73.9493 | 74.7934 | 78.17 | 78.17 | 78.17 | 75.6376 | 73.9493 | 69.7286 | 60.4431 | 57.9107 | 55.3783 | 53.69 | 64.3824 | 0.61759 | 0
2044 | 9 | 2 | 2044-09-02 | 1987 | 68.198 | 64.4684 | 64.4684 | 66.3332 | 66.3332 | 66.3332 | 66.3332 | 66.3332 | 70.0628 | 71.9276 | 73.7924 | 83.1164 | 84.9812 | 83.1164 | 86.846 | 84.9812 | 84.9812 | 79.3868 | 75.6572 | 73.7924 | 66.3332 | 70.0628 | 64.4684 | 58.874 | 72.5492 | 0 | 7.5492
2044 | 9 | 3 | 2044-09-03 | 1987 | 66.4417 | 63.5154 | 62.0523 | 60.5891 | 60.5891 | 60.5891 | 59.126 | 62.0523 | 69.368 | 73.7574 | 75.2206 | 78.1469 | 83.9994 | 86.9257 | 89.852 | 88.3889 | 89.852 | 89.852 | 83.9994 | 78.1469 | 75.2206 | 72.2943 | 69.368 | 72.2943 | 73.8184 | 0 | 8.8184
2044 | 9 | 4 | 2044-09-04 | 1987 | 71.456 | 70.3692 | 68.1957 | 69.2825 | 67.109 | 62.762 | 63.8487 | 68.1957 | 72.5427 | 74.7163 | 79.0632 | 83.4102 | 84.497 | 87.7572 | 88.844 | 88.844 | 87.7572 | 84.497 | 83.4102 | 77.9765 | 75.803 | 77.9765 | 76.8897 | 75.803 | 76.7086 | 0 | 11.7086
2044 | 9 | 5 | 2044-09-05 | 1987 | 66.3102 | 66.3102 | 61.6186 | 61.6186 | 59.2729 | 58.1 | 58.1 | 62.7915 | 66.3102 | 71.0017 | 73.3474 | 75.6932 | 78.039 | 81.5576 | 86.2491 | 85.0762 | 87.422 | 85.0762 | 81.5576 | 76.8661 | 73.3474 | 71.0017 | 74.5203 | 68.6559 | 72.0768 | 0 | 7.0768
2044 | 9 | 6 | 2044-09-06 | 1987 | 68.2376 | 64.7384 | 61.2392 | 62.9888 | 59.4896 | 57.74 | 59.4896 | 62.9888 | 65.6132 | 69.1124 | 71.7368 | 72.6116 | 76.9856 | 77.8604 | 79.61 | 78.7352 | 79.61 | 79.61 | 76.1108 | 71.7368 | 69.9872 | 71.7368 | 70.862 | 66.488 | 69.805 | 0 | 4.805
2044 | 9 | 7 | 2044-09-07 | 1987 | 62.036 | 60.98 | 60.452 | 58.34 | 58.34 | 57.812 | 58.34 | 58.34 | 58.34 | 58.34 | 59.396 | 61.508 | 63.62 | 66.788 | 68.372 | 69.956 | 70.484 | 70.484 | 69.428 | 66.26 | 63.62 | 61.508 | 60.98 | 59.924 | 62.652 | 2.348 | 0
2044 | 9 | 8 | 2044-09-08 | 1987 | 55.094 | 55.094 | 56.012 | 56.012 | 55.094 | 55.094 | 55.094 | 55.094 | 55.094 | 56.012 | 56.012 | 57.848 | 58.766 | 60.602 | 63.356 | 68.864 | 70.7 | 71.618 | 67.946 | 63.356 | 62.438 | 60.602 | 58.766 | 57.848 | 59.684 | 5.316 | 0
2044 | 9 | 9 | 2044-09-09 | 1987 | 59.0105 | 59.0105 | 58.508 | 57.0005 | 57.0005 | 56.498 | 57.0005 | 57.503 | 58.0055 | 58.508 | 60.0155 | 62.0255 | 64.0355 | 65.0405 | 67.0505 | 68.558 | 68.0555 | 68.558 | 67.553 | 64.0355 | 62.528 | 62.0255 | 61.523 | 60.518 | 61.6486 | 3.3514 | 0
2044 | 9 | 10 | 2044-09-10 | 1987 | 60.9037 | 60.3748 | 60.1986 | 60.3748 | 60.7274 | 59.846 | 59.846 | 60.1986 | 61.0799 | 61.9613 | 62.4901 | 63.1952 | 63.7241 | 64.4292 | 64.7817 | 64.7817 | 64.958 | 64.6054 | 63.7241 | 62.6664 | 61.6088 | 60.9037 | 60.7274 | 60.7274 | 62.0348 | 2.9652 | 0
2044 | 9 | 11 | 2044-09-11 | 1987 | 58.631 | 58.631 | 56.696 | 58.631 | 56.696 | 58.631 | 58.631 | 56.696 | 58.631 | 60.566 | 64.436 | 64.436 | 64.436 | 66.371 | 68.306 | 66.371 | 68.306 | 66.371 | 64.436 | 64.436 | 64.436 | 62.501 | 60.566 | 60.566 | 62.0172 | 2.9828 | 0
2044 | 9 | 12 | 2044-09-12 | 1987 | 55.559 | 55.559 | 55.559 | 52.844 | 52.844 | 52.844 | 52.844 | 52.844 | 55.559 | 55.559 | 52.844 | 58.274 | 63.704 | 69.134 | 66.419 | 66.419 | 66.419 | 63.704 | 60.989 | 58.274 | 58.274 | 55.559 | 55.559 | 52.844 | 57.9346 | 7.0654 | 0
2044 | 9 | 13 | 2044-09-13 | 1987 | 50.549 | 50.549 | 50.549 | 50.549 | 50.549 | 47.966 | 47.966 | 50.549 | 53.132 | 53.132 | 55.715 | 60.881 | 66.047 | 71.213 | 73.796 | 73.796 | 73.796 | 73.796 | 73.796 | 63.464 | 58.298 | 53.132 | 47.966 | 53.132 | 58.5132 | 6.4868 | 0
2044 | 9 | 14 | 2044-09-14 | 1987 | 60.512 | 60.512 | 56.183 | 54.0185 | 58.3475 | 58.3475 | 58.3475 | 62.6765 | 64.841 | 64.841 | 60.512 | 60.512 | 62.6765 | 62.6765 | 64.841 | 62.6765 | 69.17 | 64.841 | 60.512 | 56.183 | 54.0185 | 51.854 | 51.854 | 54.0185 | 59.7905 | 5.2095 | 0
2044 | 9 | 15 | 2044-09-15 | 1987 | 51.0903 | 51.0903 | 52.3734 | 51.0903 | 49.8071 | 48.524 | 48.524 | 51.0903 | 52.3734 | 54.9397 | 61.3554 | 60.0723 | 65.2049 | 66.488 | 66.488 | 63.9217 | 54.9397 | 61.3554 | 58.7891 | 57.506 | 57.506 | 56.2229 | 53.6566 | 53.6566 | 56.1694 | 8.8306 | 0
2044 | 9 | 16 | 2044-09-16 | 1987 | 53.309 | 53.309 | 52.5275 | 51.746 | 51.746 | 52.5275 | 53.309 | 52.5275 | 54.0905 | 56.435 | 54.872 | 57.2165 | 60.3425 | 60.3425 | 60.3425 | 61.124 | 61.124 | 60.3425 | 58.7795 | 54.872 | 54.0905 | 54.872 | 54.0905 | 53.309 | 55.7186 | 9.2814 | 0
2044 | 9 | 17 | 2044-09-17 | 1987 | 52.0273 | 50.6908 | 49.3543 | 48.686 | 48.686 | 50.0225 | 48.686 | 50.0225 | 51.359 | 52.0273 | 56.0367 | 59.378 | 60.7145 | 62.051 | 63.3875 | 64.0558 | 63.3875 | 64.724 | 61.3828 | 57.3732 | 58.0415 | 56.705 | 56.705 | 54.7002 | 55.8418 | 9.1582 | 0
2044 | 9 | 18 | 2044-09-18 | 1987 | 55.8234 | 57.1469 | 57.1469 | 57.1469 | 55.1617 | 55.8234 | 54.5 | 57.1469 | 60.4554 | 60.4554 | 63.764 | 63.1023 | 66.4109 | 67.7343 | 68.396 | 67.0726 | 67.7343 | 67.0726 | 65.0874 | 63.1023 | 61.1171 | 59.132 | 57.1469 | 56.4851 | 61.0069 | 3.9931 | 0
2044 | 9 | 19 | 2044-09-19 | 1987 | 57.7566 | 57.3205 | 57.3205 | 56.4482 | 56.012 | 56.012 | 56.8843 | 56.4482 | 58.1928 | 60.3735 | 61.682 | 63.4266 | 64.2989 | 66.0435 | 66.0435 | 66.4797 | 67.352 | 66.9158 | 64.7351 | 64.7351 | 62.9905 | 62.1182 | 62.1182 | 61.2458 | 61.3731 | 3.6269 | 0
2044 | 9 | 20 | 2044-09-20 | 1987 | 53.156 | 52.456 | 51.756 | 51.756 | 49.656 | 50.356 | 48.956 | 51.056 | 53.156 | 56.656 | 60.156 | 60.856 | 62.956 | 65.056 | 67.156 | 67.856 | 67.856 | 67.156 | 63.656 | 57.356 | 55.956 | 54.556 | 54.556 | 53.856 | 57.4143 | 7.5857 | 0
2044 | 9 | 21 | 2044-09-21 | 1987 | 55.8307 | 53.3607 | 53.3607 | 50.0673 | 49.244 | 49.244 | 50.8907 | 50.8907 | 52.5373 | 56.654 | 61.594 | 64.064 | 67.3573 | 69.8273 | 69.8273 | 71.474 | 70.6507 | 69.004 | 65.7107 | 60.7707 | 59.124 | 59.9473 | 57.4773 | 56.654 | 59.3984 | 5.6016 | 0
2044 | 9 | 22 | 2044-09-22 | 1987 | 60.0653 | 60.0653 | 55.372 | 55.372 | 53.4947 | 53.4947 | 52.556 | 54.4333 | 57.2493 | 62.8813 | 66.636 | 70.3907 | 72.268 | 75.084 | 76.0227 | 77.9 | 76.9613 | 72.268 | 68.5133 | 64.7587 | 62.8813 | 64.7587 | 61.004 | 58.188 | 63.8591 | 1.1409 | 0
2044 | 9 | 23 | 2044-09-23 | 1987 | 61.457 | 59.747 | 58.892 | 56.327 | 57.182 | 56.327 | 56.327 | 57.182 | 59.747 | 62.312 | 65.732 | 66.587 | 67.442 | 70.862 | 73.427 | 72.572 | 74.282 | 70.862 | 68.297 | 64.877 | 64.022 | 58.892 | 55.472 | 55.472 | 63.0958 | 1.9042 | 0
2044 | 9 | 24 | 2044-09-24 | 1987 | 52.862 | 56.846 | 60.83 | 64.814 | 64.814 | 64.814 | 64.814 | 64.814 | 64.814 | 60.83 | 68.798 | 72.782 | 76.766 | 76.766 | 76.766 | 72.782 | 76.766 | 72.782 | 68.798 | 68.798 | 68.798 | 68.798 | 64.814 | 64.814 | 67.47 | 0 | 2.47
2044 | 9 | 25 | 2044-09-25 | 1987 | 60.5994 | 60.5994 | 60.5994 | 57.3697 | 57.3697 | 54.14 | 54.14 | 54.14 | 57.3697 | 54.14 | 57.3697 | 60.5994 | 63.8291 | 73.5183 | 76.748 | 73.5183 | 76.748 | 73.5183 | 70.2886 | 60.5994 | 57.3697 | 57.3697 | 57.3697 | 54.14 | 61.8106 | 3.1894 | 0
2044 | 9 | 26 | 2044-09-26 | 1987 | 65.864 | 63.482 | 61.1 | 58.718 | 56.336 | 57.527 | 57.527 | 58.718 | 61.1 | 62.291 | 67.055 | 70.628 | 70.628 | 70.628 | 71.819 | 77.774 | 75.392 | 74.201 | 71.819 | 69.437 | 68.246 | 67.055 | 65.864 | 64.673 | 66.1617 | 0 | 1.1617
2044 | 9 | 27 | 2044-09-27 | 1987 | 67.5011 | 67.5011 | 62.5846 | 61.3554 | 62.5846 | 57.668 | 57.668 | 60.1263 | 66.272 | 69.9594 | 73.6469 | 77.3343 | 79.7926 | 81.0217 | 82.2509 | 83.48 | 83.48 | 79.7926 | 74.876 | 68.7303 | 72.4177 | 72.4177 | 69.9594 | 69.9594 | 70.9325 | 0 | 5.9325
2044 | 9 | 28 | 2044-09-28 | 1987 | 65.0547 | 63.8375 | 58.9685 | 60.1857 | 56.534 | 57.7512 | 58.9685 | 60.1857 | 65.0547 | 69.9237 | 74.7927 | 78.4445 | 79.6617 | 83.3135 | 85.748 | 84.5307 | 84.5307 | 80.879 | 74.7927 | 71.141 | 68.7065 | 69.9237 | 68.7065 | 68.7065 | 70.4309 | 0 | 5.4309
2044 | 9 | 29 | 2044-09-29 | 1987 | 57.4313 | 56.838 | 56.2447 | 56.2447 | 56.2447 | 55.6513 | 55.058 | 56.2447 | 58.0247 | 59.8047 | 62.7713 | 65.738 | 67.518 | 69.298 | 70.4847 | 71.078 | 69.8913 | 68.1113 | 64.5513 | 61.5847 | 60.9913 | 60.398 | 59.8047 | 60.9913 | 61.7083 | 3.2917 | 0
2044 | 9 | 30 | 2044-09-30 | 1987 | 62.1165 | 60.6697 | 60.1874 | 59.2228 | 57.776 | 57.776 | 57.776 | 58.7406 | 60.1874 | 63.5633 | 65.9747 | 67.9038 | 67.9038 | 69.3506 | 71.2797 | 71.762 | 70.7974 | 69.3506 | 66.9392 | 66.457 | 64.5279 | 64.0456 | 63.5633 | 63.5633 | 64.2264 | 0.77356 | 0
2044 | 10 | 1 | 2044-10-01 | 1987 | 59.63 | 58.7711 | 59.63 | 57.9123 | 56.624 | 58.3417 | 56.624 | 57.4829 | 58.7711 | 60.9183 | 63.0654 | 65.642 | 68.648 | 69.5069 | 69.5069 | 71.2246 | 71.654 | 68.2186 | 66.0714 | 65.2126 | 62.636 | 61.3477 | 60.9183 | 60.9183 | 62.8865 | 2.1135 | 0
2044 | 10 | 2 | 2044-10-02 | 1987 | 60.305 | 56.7842 | 55.904 | 57.6644 | 58.5446 | 56.7842 | 56.7842 | 57.6644 | 57.6644 | 59.4248 | 61.1852 | 62.0654 | 62.9456 | 63.8258 | 63.8258 | 64.706 | 64.706 | 63.8258 | 63.8258 | 62.9456 | 62.0654 | 60.305 | 58.9847 | 57.6644 | 60.4334 | 4.5666 | 0
2044 | 10 | 3 | 2044-10-03 | 1987 | 53.996 | 53.996 | 54.9625 | 53.996 | 54.9625 | 54.9625 | 55.9289 | 55.9289 | 56.8954 | 60.7612 | 62.6942 | 64.6271 | 65.5935 | 63.6606 | 65.5935 | 66.56 | 66.56 | 62.6942 | 59.7948 | 59.7948 | 57.8618 | 55.9289 | 54.9625 | 56.8954 | 59.1505 | 5.8495 | 0
2044 | 10 | 4 | 2044-10-04 | 1987 | 54.8744 | 54.8744 | 53.762 | 53.762 | 51.5372 | 49.3124 | 51.5372 | 51.5372 | 52.6496 | 54.8744 | 58.2116 | 60.4364 | 62.6612 | 61.5488 | 64.886 | 63.7736 | 64.886 | 60.4364 | 55.9868 | 52.6496 | 53.762 | 51.5372 | 52.6496 | 48.2 | 55.8477 | 9.1523 | 0
2044 | 10 | 5 | 2044-10-05 | 1987 | 51.5194 | 49.6948 | 47.8703 | 48.7825 | 46.958 | 47.8703 | 46.958 | 46.958 | 50.6071 | 55.1685 | 58.8175 | 61.5544 | 63.3789 | 66.1157 | 67.028 | 67.028 | 65.2035 | 61.5544 | 56.993 | 54.2562 | 53.3439 | 55.1685 | 54.2562 | 53.3439 | 55.4345 | 9.5655 | 0
2044 | 10 | 6 | 2044-10-06 | 1987 | 49.1101 | 48.0366 | 45.8895 | 45.8895 | 45.8895 | 44.816 | 44.816 | 45.8895 | 49.1101 | 53.4042 | 57.6982 | 60.9188 | 66.2864 | 68.4334 | 69.507 | 71.654 | 69.507 | 66.2864 | 58.7718 | 55.5512 | 53.4042 | 52.3306 | 51.2571 | 50.1836 | 55.1934 | 9.8066 | 0
2044 | 10 | 7 | 2044-10-07 | 1987 | 55.2065 | 53.045 | 51.9642 | 49.8027 | 50.8835 | 49.8027 | 48.722 | 48.722 | 50.8835 | 57.368 | 63.8525 | 66.014 | 67.0947 | 71.4177 | 72.4985 | 72.4985 | 74.66 | 69.2562 | 62.7717 | 56.2872 | 56.2872 | 56.2872 | 53.045 | 51.9642 | 58.764 | 6.236 | 0
2044 | 10 | 8 | 2044-10-08 | 1987 | 51.836 | 54.0385 | 54.0385 | 54.0385 | 51.836 | 51.836 | 51.836 | 54.0385 | 56.2411 | 62.8487 | 69.4564 | 71.6589 | 69.4564 | 71.6589 | 76.064 | 76.064 | 73.8615 | 69.4564 | 62.8487 | 60.6462 | 60.6462 | 60.6462 | 58.4436 | 56.2411 | 61.6557 | 3.3443 | 0
2044 | 10 | 9 | 2044-10-09 | 1987 | 55.137 | 54.6088 | 54.0805 | 53.5523 | 53.5523 | 53.5523 | 53.024 | 53.024 | 54.6088 | 56.7218 | 58.8349 | 60.4197 | 62.5327 | 63.5892 | 64.6457 | 65.174 | 64.6457 | 62.5327 | 59.8914 | 59.3631 | 58.8349 | 57.7783 | 56.7218 | 56.7218 | 58.0645 | 6.9355 | 0
2044 | 10 | 10 | 2044-10-10 | 1987 | 50.456 | 49.6088 | 50.0324 | 49.1852 | 49.1852 | 46.22 | 50.0324 | 47.4908 | 50.8796 | 52.9976 | 52.574 | 55.5392 | 56.3864 | 58.928 | 57.2336 | 58.928 | 58.5044 | 56.81 | 53.8448 | 53.8448 | 52.1504 | 50.8796 | 50.0324 | 49.1852 | 52.5387 | 12.4613 | 0
2044 | 10 | 11 | 2044-10-11 | 1987 | 50.6936 | 47.7164 | 49.205 | 49.7012 | 46.724 | 47.2202 | 48.2126 | 46.724 | 50.1974 | 53.1746 | 55.1594 | 58.6328 | 59.6252 | 61.61 | 61.1138 | 60.6176 | 60.6176 | 58.6328 | 54.167 | 52.6784 | 52.1822 | 51.1898 | 50.6936 | 49.7012 | 53.1746 | 11.8254 | 0
2044 | 10 | 12 | 2044-10-12 | 1987 | 56.36 | 51.92 | 50.81 | 51.92 | 47.48 | 48.59 | 49.7 | 48.59 | 49.7 | 56.36 | 58.58 | 60.8 | 65.24 | 65.24 | 67.46 | 67.46 | 67.46 | 66.35 | 58.58 | 57.47 | 56.36 | 54.14 | 55.25 | 51.92 | 56.8225 | 8.1775 | 0
2044 | 10 | 13 | 2044-10-13 | 1987 | 52.2526 | 51.2351 | 49.2003 | 48.1829 | 47.1654 | 46.148 | 47.1654 | 46.148 | 49.2003 | 53.27 | 58.3571 | 61.4094 | 61.4094 | 63.4443 | 66.4966 | 67.514 | 67.514 | 62.4269 | 57.3397 | 56.3223 | 53.27 | 55.3049 | 52.2526 | 52.2526 | 55.2201 | 9.7799 | 0
2044 | 10 | 14 | 2044-10-14 | 1987 | 63.716 | 54.032 | 58.874 | 56.453 | 56.453 | 56.453 | 61.295 | 56.453 | 54.032 | 56.453 | 56.453 | 56.453 | 63.716 | 70.979 | 70.979 | 70.979 | 73.4 | 70.979 | 70.979 | 66.137 | 63.716 | 61.295 | 56.453 | 58.874 | 61.9002 | 3.0998 | 0
2044 | 10 | 15 | 2044-10-15 | 1987 | 50.5893 | 50.5893 | 49.2089 | 47.8286 | 46.4483 | 46.4483 | 45.068 | 45.068 | 46.4483 | 53.3499 | 58.8712 | 60.2515 | 63.0121 | 64.3924 | 69.9137 | 71.294 | 68.5334 | 64.3924 | 61.6318 | 58.8712 | 57.4908 | 57.4908 | 56.1105 | 53.3499 | 56.1105 | 8.8895 | 0
2044 | 10 | 16 | 2044-10-16 | 1987 | 45.266 | 48.6455 | 46.9557 | 46.9557 | 46.9557 | 45.266 | 45.266 | 45.266 | 46.9557 | 46.9557 | 52.025 | 60.4737 | 67.2327 | 67.2327 | 72.302 | 72.302 | 72.302 | 63.8532 | 58.784 | 55.4045 | 57.0942 | 55.4045 | 50.3352 | 53.7147 | 55.1229 | 9.8771 | 0
2044 | 10 | 17 | 2044-10-17 | 1987 | 56.4044 | 56.4044 | 50.2508 | 50.2508 | 51.7892 | 47.174 | 47.174 | 48.7124 | 51.7892 | 54.866 | 61.0196 | 64.0964 | 65.6348 | 67.1732 | 70.25 | 68.7116 | 67.1732 | 62.558 | 57.9428 | 53.3276 | 56.4044 | 56.4044 | 56.4044 | 54.866 | 57.3659 | 7.6341 | 0
2044 | 10 | 18 | 2044-10-18 | 1987 | 50.22 | 50.22 | 48.435 | 50.22 | 49.625 | 48.7325 | 47.84 | 48.435 | 49.03 | 52.005 | 53.79 | 54.98 | 57.36 | 57.36 | 57.955 | 58.55 | 57.36 | 54.98 | 52.005 | 50.815 | 52.005 | 52.6 | 52.005 | 51.41 | 52.4141 | 12.5859 | 0
2044 | 10 | 19 | 2044-10-19 | 1987 | 50.7511 | 50.6005 | 50.6005 | 50.6005 | 50.45 | 50.45 | 50.45 | 50.45 | 50.7511 | 51.2027 | 51.9555 | 52.5576 | 53.0093 | 53.4609 | 53.762 | 53.6115 | 53.4609 | 53.0093 | 52.4071 | 52.106 | 51.8049 | 51.6544 | 51.5038 | 51.3533 | 51.7485 | 13.2515 | 0
2044 | 10 | 20 | 2044-10-20 | 1987 | 50.4248 | 49.5327 | 49.8301 | 49.5327 | 48.938 | 48.938 | 49.8301 | 48.938 | 50.7222 | 51.6142 | 53.3984 | 54.5878 | 55.4799 | 56.372 | 56.0746 | 56.372 | 55.4799 | 54.5878 | 52.5063 | 52.209 | 51.6142 | 51.9116 | 51.3169 | 50.1274 | 52.0975 | 12.9025 | 0
2044 | 10 | 21 | 2044-10-21 | 1987 | 56.6135 | 56.2205 | 56.417 | 56.2205 | 56.024 | 56.024 | 55.238 | 55.4345 | 56.2205 | 57.203 | 57.7925 | 58.382 | 58.775 | 59.3645 | 59.7575 | 59.954 | 59.7575 | 58.775 | 57.989 | 57.596 | 57.7925 | 57.3995 | 56.6135 | 56.2205 | 57.4077 | 7.5923 | 0
2044 | 10 | 22 | 2044-10-22 | 1987 | 58.856 | 58.514 | 58.172 | 58.172 | 57.488 | 56.804 | 57.146 | 57.146 | 57.146 | 57.83 | 58.514 | 59.198 | 60.224 | 61.25 | 61.592 | 62.618 | 62.276 | 60.908 | 60.224 | 60.224 | 58.856 | 60.224 | 59.198 | 58.514 | 59.2122 | 5.7878 | 0
2044 | 10 | 23 | 2044-10-23 | 1987 | 53.9796 | 52.9978 | 52.016 | 52.016 | 52.016 | 53.9796 | 52.9978 | 52.016 | 53.9796 | 52.9978 | 54.9615 | 54.9615 | 56.9251 | 59.8705 | 62.816 | 61.8342 | 62.816 | 62.816 | 58.8887 | 60.8524 | 56.9251 | 56.9251 | 57.9069 | 58.8887 | 56.516 | 8.484 | 0
2044 | 10 | 24 | 2044-10-24 | 1987 | 50.402 | 50.402 | 50.402 | 47.627 | 50.402 | 44.852 | 44.852 | 44.852 | 47.627 | 47.627 | 50.402 | 55.952 | 58.727 | 61.502 | 61.502 | 61.502 | 61.502 | 58.727 | 55.952 | 61.502 | 58.727 | 55.952 | 55.952 | 53.177 | 53.7551 | 11.2449 | 0
2044 | 10 | 25 | 2044-10-25 | 1987 | 48.7148 | 47.6744 | 46.634 | 47.6744 | 47.6744 | 48.7148 | 49.7552 | 50.7956 | 51.836 | 52.8764 | 53.9168 | 54.9572 | 55.9976 | 57.038 | 55.9976 | 55.9976 | 55.9976 | 53.9168 | 51.836 | 51.836 | 50.7956 | 50.7956 | 50.7956 | 50.7956 | 51.7927 | 13.2073 | 0
2044 | 10 | 26 | 2044-10-26 | 1987 | 54.6772 | 50.8446 | 50.8446 | 49.8865 | 50.8446 | 49.8865 | 48.9283 | 48.9283 | 48.9283 | 48.9283 | 49.8865 | 51.8028 | 55.6354 | 58.5098 | 59.468 | 58.5098 | 56.5935 | 52.7609 | 49.8865 | 48.9283 | 47.9702 | 47.012 | 47.012 | 47.012 | 51.4035 | 13.5965 | 0
2044 | 10 | 27 | 2044-10-27 | 1987 | 49.46 | 49.904 | 49.016 | 47.24 | 48.128 | 47.24 | 47.24 | 47.24 | 47.24 | 48.128 | 49.016 | 51.68 | 52.568 | 54.344 | 55.232 | 56.12 | 53.456 | 51.68 | 49.016 | 49.016 | 48.128 | 49.016 | 48.128 | 45.464 | 49.7375 | 15.2625 | 0
2044 | 10 | 28 | 2044-10-28 | 1987 | 48.794 | 49.298 | 49.802 | 49.298 | 48.794 | 47.786 | 47.282 | 48.29 | 48.29 | 49.298 | 49.802 | 49.802 | 51.818 | 53.834 | 55.85 | 56.858 | 56.858 | 53.33 | 52.322 | 52.826 | 53.33 | 52.826 | 52.826 | 51.314 | 51.272 | 13.728 | 0
2044 | 10 | 29 | 2044-10-29 | 1987 | 46.9277 | 46.9277 | 46.3858 | 46.9277 | 46.3858 | 45.8439 | 45.8439 | 45.302 | 46.9277 | 48.0115 | 51.2628 | 52.8885 | 53.4304 | 53.9723 | 55.598 | 54.5142 | 53.9723 | 52.3466 | 51.8047 | 50.7209 | 50.7209 | 50.7209 | 51.2628 | 50.7209 | 49.9758 | 15.0242 | 0
2044 | 10 | 30 | 2044-10-30 | 1987 | 42.2132 | 40.5446 | 40.5446 | 38.876 | 38.876 | 38.876 | 38.876 | 40.5446 | 38.876 | 42.2132 | 42.2132 | 43.8818 | 52.2248 | 55.562 | 53.8934 | 53.8934 | 53.8934 | 48.8876 | 45.5504 | 43.8818 | 43.8818 | 43.8818 | 45.5504 | 42.2132 | 44.577 | 20.423 | 0
2044 | 10 | 31 | 2044-10-31 | 1987 | 48.515 | 48.515 | 45.6305 | 42.746 | 42.746 | 42.746 | 42.746 | 42.746 | 45.6305 | 45.6305 | 48.515 | 51.3995 | 54.284 | 51.3995 | 54.284 | 54.284 | 54.284 | 51.3995 | 51.3995 | 48.515 | 45.6305 | 45.6305 | 45.6305 | 45.6305 | 47.9141 | 17.0859 | 0
2044 | 11 | 1 | 2044-11-01 | 1987 | 59.144 | 56.4665 | 56.4665 | 56.4665 | 56.4665 | 56.4665 | 53.789 | 53.789 | 53.789 | 51.1115 | 53.789 | 53.789 | 53.789 | 51.1115 | 53.789 | 53.789 | 53.789 | 51.1115 | 51.1115 | 51.1115 | 48.434 | 48.434 | 48.434 | 48.434 | 53.1196 | 11.8804 | 0
2044 | 11 | 2 | 2044-11-02 | 1987 | 52.2011 | 52.2011 | 52.2011 | 50.4989 | 50.4989 | 50.4989 | 47.0943 | 45.392 | 45.392 | 55.6057 | 52.2011 | 53.9034 | 55.6057 | 57.308 | 55.6057 | 55.6057 | 55.6057 | 53.9034 | 53.9034 | 53.9034 | 53.9034 | 53.9034 | 53.9034 | 52.2011 | 52.6267 | 12.3733 | 0
2044 | 11 | 3 | 2044-11-03 | 1987 | 44.4488 | 45.9104 | 44.4488 | 44.4488 | 44.4488 | 42.9872 | 42.9872 | 42.9872 | 42.9872 | 44.4488 | 45.9104 | 50.2952 | 50.2952 | 51.7568 | 54.68 | 53.2184 | 54.68 | 51.7568 | 47.372 | 45.9104 | 45.9104 | 41.5256 | 42.9872 | 40.064 | 46.5194 | 18.4806 | 0
2044 | 11 | 4 | 2044-11-04 | 1987 | 48.1136 | 44.1824 | 46.8032 | 42.872 | 44.1824 | 45.4928 | 48.1136 | 49.424 | 50.0792 | 50.7344 | 52.0448 | 52.7 | 53.3552 | 53.3552 | 54.6656 | 55.976 | 54.6656 | 54.6656 | 54.6656 | 54.6656 | 54.6656 | 54.6656 | 53.3552 | 53.3552 | 51.1166 | 13.8834 | 0
2044 | 11 | 5 | 2044-11-05 | 1987 | 41.7265 | 41.7265 | 41.7265 | 40.6269 | 40.6269 | 40.6269 | 39.5273 | 39.5273 | 38.4276 | 40.6269 | 43.9258 | 45.0255 | 47.2247 | 48.3244 | 47.2247 | 49.424 | 48.3244 | 42.8262 | 41.7265 | 40.6269 | 39.5273 | 38.4276 | 37.328 | 37.328 | 42.1847 | 22.8153 | 0
2044 | 11 | 6 | 2044-11-06 | 1987 | 43.014 | 41.918 | 45.206 | 46.302 | 46.302 | 46.302 | 46.302 | 48.494 | 48.494 | 49.59 | 50.686 | 50.686 | 50.686 | 51.782 | 50.686 | 51.782 | 50.686 | 49.59 | 50.686 | 50.686 | 51.782 | 50.686 | 49.59 | 51.782 | 48.905 | 16.095 | 0
2044 | 11 | 7 | 2044-11-07 | 1987 | 41.662 | 40.748 | 41.662 | 40.748 | 40.748 | 40.748 | 40.748 | 42.576 | 40.748 | 43.49 | 44.404 | 46.232 | 46.232 | 48.974 | 48.06 | 47.146 | 47.146 | 47.146 | 47.146 | 46.232 | 43.49 | 43.49 | 43.49 | 42.576 | 43.9851 | 21.0149 | 0
2044 | 11 | 8 | 2044-11-08 | 1987 | 35.5724 | 35.5724 | 36.5216 | 37.4708 | 38.42 | 38.42 | 40.3184 | 39.3692 | 39.3692 | 41.2676 | 43.166 | 46.0136 | 46.9628 | 47.912 | 47.912 | 46.9628 | 46.9628 | 46.0136 | 44.1152 | 41.2676 | 43.166 | 38.42 | 33.674 | 34.6232 | 41.228 | 23.772 | 0
2044 | 11 | 9 | 2044-11-09 | 1987 | 39.262 | 39.262 | 39.262 | 37.85 | 39.262 | 37.85 | 39.262 | 40.674 | 40.674 | 42.086 | 46.322 | 46.322 | 50.558 | 50.558 | 50.558 | 50.558 | 47.734 | 43.498 | 43.498 | 43.498 | 44.91 | 43.498 | 43.498 | 43.498 | 43.498 | 21.502 | 0
2044 | 11 | 10 | 2044-11-10 | 1987 | 46.2593 | 46.9384 | 46.2593 | 46.2593 | 46.2593 | 46.2593 | 45.5802 | 45.5802 | 44.222 | 47.6175 | 48.9756 | 50.3338 | 50.3338 | 51.0129 | 50.3338 | 50.3338 | 50.3338 | 50.3338 | 51.692 | 51.692 | 51.692 | 48.2965 | 47.6175 | 46.9384 | 48.3814 | 16.6186 | 0
2044 | 11 | 11 | 2044-11-11 | 1987 | 32.324 | 32.324 | 32.324 | 32.324 | 32.324 | 32.324 | 37.8095 | 37.8095 | 37.8095 | 37.8095 | 43.295 | 48.7805 | 48.7805 | 54.266 | 54.266 | 54.266 | 54.266 | 48.7805 | 43.295 | 43.295 | 43.295 | 43.295 | 37.8095 | 37.8095 | 41.6951 | 23.3049 | 0
2044 | 11 | 12 | 2044-11-12 | 1987 | 44.7305 | 42.467 | 40.2035 | 40.2035 | 40.2035 | 37.94 | 40.2035 | 40.2035 | 42.467 | 44.7305 | 46.994 | 51.521 | 51.521 | 49.2575 | 53.7845 | 56.048 | 53.7845 | 51.521 | 51.521 | 51.521 | 46.994 | 44.7305 | 44.7305 | 44.7305 | 46.3338 | 18.6662 | 0
2044 | 11 | 13 | 2044-11-13 | 1987 | 49.8938 | 49.8938 | 49.2476 | 49.8938 | 49.2476 | 49.2476 | 49.8938 | 49.8938 | 49.8938 | 49.8938 | 49.8938 | 49.8938 | 50.54 | 49.8938 | 49.8938 | 49.2476 | 49.8938 | 47.9552 | 47.309 | 46.6628 | 46.0166 | 45.3704 | 44.7242 | 44.078 | 48.6822 | 16.3178 | 0
2044 | 11 | 14 | 2044-11-14 | 1987 | 44.516 | 44.516 | 44.516 | 46.052 | 46.052 | 46.052 | 46.052 | 44.516 | 42.98 | 47.588 | 49.124 | 49.124 | 52.196 | 55.268 | 56.804 | 53.732 | 55.268 | 52.196 | 47.588 | 47.588 | 47.588 | 44.516 | 46.052 | 47.588 | 48.228 | 16.772 | 0
2044 | 11 | 15 | 2044-11-15 | 1987 | 56.5295 | 55.229 | 55.229 | 56.5295 | 55.229 | 53.9285 | 52.628 | 52.628 | 53.9285 | 56.5295 | 57.83 | 60.431 | 61.7315 | 63.032 | 63.032 | 59.1305 | 56.5295 | 55.229 | 53.9285 | 53.9285 | 53.9285 | 52.628 | 52.628 | 52.628 | 56.0418 | 8.9582 | 0
2044 | 11 | 16 | 2044-11-16 | 1987 | 60.8157 | 61.4345 | 61.4345 | 62.0532 | 60.8157 | 60.8157 | 60.197 | 60.197 | 59.5782 | 58.9595 | 59.5782 | 60.197 | 60.8157 | 60.8157 | 61.4345 | 62.672 | 62.0532 | 60.8157 | 60.8157 | 59.5782 | 59.5782 | 58.3407 | 58.3407 | 57.722 | 60.3775 | 4.6225 | 0
2044 | 11 | 17 | 2044-11-17 | 1987 | 54.4936 | 54.4936 | 54.4936 | 53.708 | 53.708 | 53.708 | 53.708 | 53.708 | 56.0649 | 57.6362 | 59.2075 | 61.5645 | 64.7071 | 66.2784 | 67.064 | 67.064 | 67.064 | 63.9214 | 63.9214 | 63.1358 | 63.1358 | 62.3501 | 62.3501 | 62.3501 | 59.9932 | 5.0068 | 0
2044 | 11 | 18 | 2044-11-18 | 1987 | 48.7629 | 49.7038 | 48.7629 | 48.7629 | 48.7629 | 48.7629 | 47.822 | 47.822 | 48.7629 | 49.7038 | 52.5265 | 53.4675 | 54.4084 | 56.2902 | 58.172 | 58.172 | 58.172 | 58.172 | 57.2311 | 57.2311 | 55.3493 | 54.4084 | 56.2902 | 55.3493 | 53.0362 | 11.9638 | 0
2044 | 11 | 19 | 2044-11-19 | 1987 | 47.0258 | 47.4468 | 47.4468 | 46.184 | 47.4468 | 47.4468 | 47.4468 | 47.4468 | 48.2886 | 48.7095 | 49.5514 | 48.7095 | 49.1305 | 51.2351 | 51.656 | 51.2351 | 50.8142 | 50.8142 | 50.3932 | 49.9723 | 49.5514 | 49.5514 | 49.9723 | 49.9723 | 49.0603 | 15.9397 | 0
2044 | 11 | 20 | 2044-11-20 | 1987 | 40.7175 | 40.7175 | 40.7175 | 39.5572 | 34.916 | 40.7175 | 40.7175 | 41.8778 | 41.8778 | 43.0382 | 46.5191 | 48.8397 | 50 | 47.6794 | 44.1985 | 43.0382 | 43.0382 | 44.1985 | 41.8778 | 43.0382 | 44.1985 | 43.0382 | 40.7175 | 40.7175 | 42.7481 | 22.2519 | 0
2044 | 11 | 21 | 2044-11-21 | 1987 | 54.176 | 52.3364 | 50.4968 | 50.4968 | 48.6572 | 46.8176 | 48.6572 | 46.8176 | 44.978 | 46.8176 | 46.8176 | 48.6572 | 50.4968 | 50.4968 | 52.3364 | 54.176 | 52.3364 | 52.3364 | 52.3364 | 52.3364 | 52.3364 | 48.6572 | 50.4968 | 46.8176 | 50.0369 | 14.9631 | 0
2044 | 11 | 22 | 2044-11-22 | 1987 | 58.4672 | 62.7116 | 62.7116 | 58.4672 | 62.7116 | 66.956 | 58.4672 | 58.4672 | 58.4672 | 54.2228 | 54.2228 | 62.7116 | 58.4672 | 54.2228 | 58.4672 | 54.2228 | 58.4672 | 58.4672 | 54.2228 | 54.2228 | 49.9784 | 45.734 | 49.9784 | 45.734 | 56.6987 | 8.3013 | 0
2044 | 11 | 23 | 2044-11-23 | 1987 | 48.6654 | 48.6654 | 46.6597 | 48.6654 | 48.6654 | 48.6654 | 46.6597 | 44.654 | 48.6654 | 50.6711 | 52.6769 | 54.6826 | 54.6826 | 58.694 | 56.6883 | 52.6769 | 52.6769 | 52.6769 | 52.6769 | 56.6883 | 56.6883 | 56.6883 | 58.694 | 58.694 | 52.3426 | 12.6574 | 0
2044 | 11 | 24 | 2044-11-24 | 1987 | 51.0414 | 51.9337 | 51.9337 | 52.826 | 49.2569 | 49.2569 | 49.2569 | 47.4723 | 47.4723 | 47.4723 | 49.2569 | 50.1491 | 48.3646 | 46.58 | 46.58 | 45.6877 | 46.58 | 45.6877 | 44.7954 | 43.0109 | 42.1186 | 42.1186 | 42.1186 | 40.334 | 47.1377 | 17.8623 | 0
2044 | 11 | 25 | 2044-11-25 | 1987 | 40.2296 | 40.2296 | 40.2296 | 40.2296 | 39.2738 | 39.2738 | 38.318 | 38.318 | 40.2296 | 41.1854 | 45.0086 | 45.9644 | 45.9644 | 47.876 | 46.9202 | 46.9202 | 44.0528 | 42.1412 | 43.097 | 43.097 | 43.097 | 41.1854 | 40.2296 | 40.2296 | 42.2208 | 22.7792 | 0
2044 | 11 | 26 | 2044-11-26 | 1987 | 35.2788 | 35.2788 | 34.2638 | 32.234 | 32.234 | 34.2638 | 34.2638 | 35.2788 | 35.2788 | 34.2638 | 35.2788 | 38.3235 | 43.3982 | 44.4131 | 45.428 | 43.3982 | 41.3683 | 40.3534 | 39.3385 | 37.3086 | 39.3385 | 42.3832 | 37.3086 | 38.3235 | 37.8584 | 27.1416 | 0
2044 | 11 | 27 | 2044-11-27 | 1987 | 30.326 | 30.326 | 30.326 | 30.326 | 30.326 | 35.564 | 37.31 | 32.072 | 32.072 | 33.818 | 37.31 | 39.056 | 39.056 | 40.802 | 42.548 | 44.294 | 37.31 | 32.072 | 30.326 | 30.326 | 30.326 | 32.072 | 25.088 | 26.834 | 33.7452 | 31.2548 | 0
2044 | 11 | 28 | 2044-11-28 | 1987 | 38.462 | 38.984 | 39.506 | 36.896 | 37.418 | 35.852 | 36.896 | 35.33 | 35.852 | 36.374 | 36.896 | 40.028 | 41.072 | 41.594 | 41.594 | 42.116 | 42.116 | 39.506 | 38.462 | 37.94 | 37.94 | 37.94 | 37.418 | 38.462 | 38.5273 | 26.4728 | 0
2044 | 11 | 29 | 2044-11-29 | 1987 | 40.406 | 41.4565 | 40.9313 | 40.9313 | 41.4565 | 41.4565 | 41.4565 | 41.4565 | 41.4565 | 41.9818 | 43.0324 | 44.0829 | 45.6587 | 45.6587 | 46.184 | 45.1335 | 45.6587 | 45.1335 | 45.6587 | 45.6587 | 45.1335 | 45.6587 | 45.6587 | 45.6587 | 43.6233 | 21.3767 | 0
2044 | 11 | 30 | 2044-11-30 | 1987 | 40.781 | 40.781 | 41.138 | 41.495 | 42.209 | 41.495 | 41.138 | 41.495 | 41.138 | 41.138 | 41.852 | 41.852 | 43.994 | 44.351 | 44.708 | 43.994 | 43.994 | 43.994 | 42.566 | 41.852 | 40.781 | 40.781 | 40.424 | 41.138 | 42.0454 | 22.9546 | 0
2044 | 12 | 1 | 2044-12-01 | 1987 | 37.576 | 44.976 | 44.976 | 52.376 | 52.376 | 48.676 | 48.676 | 48.676 | 48.676 | 48.676 | 52.376 | 37.576 | 48.676 | 52.376 | 41.276 | 41.276 | 41.276 | 41.276 | 37.576 | 37.576 | 41.276 | 37.576 | 41.276 | 35.726 | 44.2822 | 20.7178 | 0
2044 | 12 | 2 | 2044-12-02 | 1987 | 43.88 | 46.2065 | 46.2065 | 46.2065 | 46.2065 | 47.3698 | 46.2065 | 46.2065 | 46.2065 | 48.533 | 47.3698 | 47.3698 | 47.3698 | 53.186 | 49.6962 | 50.8595 | 50.8595 | 50.8595 | 49.6962 | 48.533 | 48.533 | 49.6962 | 50.8595 | 52.0228 | 48.3391 | 16.6609 | 0
2044 | 12 | 3 | 2044-12-03 | 1987 | 57.362 | 56.38 | 56.38 | 57.362 | 55.398 | 54.416 | 51.47 | 50.488 | 50.488 | 49.506 | 50.488 | 50.488 | 50.488 | 50.488 | 51.47 | 51.47 | 50.488 | 49.506 | 49.506 | 49.506 | 49.506 | 48.524 | 48.524 | 48.524 | 51.5928 | 13.4072 | 0
2044 | 12 | 4 | 2044-12-04 | 1987 | 51.806 | 51.034 | 51.806 | 51.034 | 51.034 | 51.806 | 51.034 | 51.034 | 51.034 | 51.806 | 52.578 | 52.578 | 53.35 | 53.35 | 54.122 | 53.35 | 52.578 | 51.034 | 49.49 | 50.262 | 47.946 | 47.174 | 47.174 | 47.174 | 51.0662 | 13.9338 | 0
2044 | 12 | 5 | 2044-12-05 | 1987 | 43.7444 | 42.9728 | 42.2012 | 40.658 | 42.9728 | 43.7444 | 43.7444 | 44.516 | 42.9728 | 44.1302 | 45.2876 | 46.8308 | 46.0592 | 48.374 | 49.1456 | 49.9172 | 49.1456 | 49.1456 | 49.9172 | 50.6888 | 50.6888 | 50.6888 | 51.4604 | 52.232 | 46.7183 | 18.2817 | 0
2044 | 12 | 6 | 2044-12-06 | 1987 | 51.9764 | 54.5432 | 54.5432 | 54.5432 | 54.5432 | 54.5432 | 51.9764 | 57.11 | 54.5432 | 54.5432 | 54.5432 | 54.5432 | 51.9764 | 54.5432 | 51.9764 | 51.9764 | 49.4096 | 46.8428 | 49.4096 | 46.8428 | 44.276 | 44.276 | 44.276 | 44.276 | 51.3347 | 13.6653 | 0
2044 | 12 | 7 | 2044-12-07 | 1987 | 48.524 | 49.685 | 48.524 | 47.363 | 46.202 | 45.041 | 45.041 | 45.041 | 43.88 | 43.88 | 45.041 | 49.685 | 49.685 | 53.168 | 52.007 | 53.168 | 49.685 | 48.524 | 48.524 | 47.363 | 45.041 | 47.363 | 49.685 | 50.846 | 48.0403 | 16.9597 | 0
2044 | 12 | 8 | 2044-12-08 | 1987 | 48.7242 | 50.27 | 50.27 | 48.7242 | 48.7242 | 44.087 | 45.6328 | 45.6328 | 44.087 | 44.087 | 45.6328 | 42.5412 | 40.9955 | 42.5412 | 44.087 | 47.1785 | 44.087 | 39.4498 | 39.4498 | 40.9955 | 39.4498 | 37.904 | 39.4498 | 39.4498 | 43.8938 | 21.1062 | 0
2044 | 12 | 9 | 2044-12-09 | 1987 | 44.4843 | 43.142 | 43.142 | 43.142 | 43.8131 | 43.8131 | 45.1554 | 46.4977 | 49.1823 | 49.1823 | 49.8534 | 50.5246 | 51.1957 | 51.1957 | 51.8669 | 51.8669 | 52.538 | 51.5313 | 50.5246 | 48.5111 | 48.5111 | 48.5111 | 48.5111 | 48.5111 | 48.1336 | 16.8664 | 0
2044 | 12 | 10 | 2044-12-10 | 1987 | 56.912 | 55.6751 | 55.6751 | 55.6751 | 54.4383 | 54.4383 | 50.7277 | 51.9646 | 50.7277 | 50.7277 | 51.9646 | 53.2014 | 53.2014 | 53.2014 | 53.2014 | 51.9646 | 51.9646 | 50.7277 | 49.4909 | 49.4909 | 49.4909 | 49.4909 | 49.4909 | 48.254 | 52.1707 | 12.8293 | 0
2044 | 12 | 11 | 2044-12-11 | 1987 | 49.244 | 49.244 | 47.7644 | 46.2848 | 46.2848 | 47.7644 | 49.244 | 46.2848 | 46.2848 | 46.2848 | 47.7644 | 49.244 | 50.7236 | 52.2032 | 52.2032 | 56.642 | 52.2032 | 47.7644 | 46.2848 | 47.7644 | 46.2848 | 43.3256 | 43.3256 | 41.846 | 48.011 | 16.989 | 0
2044 | 12 | 12 | 2044-12-12 | 1987 | 46.481 | 46.481 | 44.996 | 43.511 | 43.511 | 44.996 | 46.481 | 47.966 | 46.481 | 47.966 | 49.451 | 49.451 | 49.451 | 49.451 | 50.936 | 50.936 | 50.936 | 49.451 | 47.966 | 49.451 | 49.451 | 49.451 | 49.451 | 42.026 | 47.7804 | 17.2196 | 0
2044 | 12 | 13 | 2044-12-13 | 1987 | 51.5686 | 48.8737 | 46.1789 | 47.5263 | 46.1789 | 46.1789 | 43.484 | 46.1789 | 43.484 | 46.1789 | 47.5263 | 50.2211 | 51.5686 | 51.5686 | 51.5686 | 51.5686 | 51.5686 | 51.5686 | 51.5686 | 52.916 | 50.2211 | 52.916 | 51.5686 | 51.5686 | 49.3229 | 15.6771 | 0
2044 | 12 | 14 | 2044-12-14 | 1987 | 47.795 | 47.795 | 50.801 | 52.304 | 50.801 | 55.31 | 50.801 | 52.304 | 52.304 | 55.31 | 52.304 | 52.304 | 46.292 | 47.795 | 50.801 | 50.801 | 50.801 | 50.801 | 50.801 | 50.0495 | 49.298 | 47.795 | 46.292 | 46.292 | 50.3313 | 14.6687 | 0
2044 | 12 | 15 | 2044-12-15 | 1987 | 50.6251 | 51.4924 | 52.3596 | 51.4924 | 49.7578 | 47.156 | 49.7578 | 49.7578 | 51.4924 | 51.4924 | 52.0995 | 52.6198 | 53.2269 | 54.9615 | 56.696 | 55.8287 | 55.8287 | 55.8287 | 55.8287 | 54.9615 | 55.8287 | 55.8287 | 55.8287 | 55.8287 | 53.1908 | 11.8092 | 0
2044 | 12 | 16 | 2044-12-16 | 1987 | 51.4976 | 48.9164 | 51.4976 | 48.9164 | 48.9164 | 48.9164 | 46.3352 | 43.754 | 43.754 | 43.754 | 46.3352 | 48.9164 | 54.0788 | 54.0788 | 54.0788 | 56.66 | 51.4976 | 51.4976 | 48.9164 | 46.3352 | 46.3352 | 46.3352 | 43.754 | 43.754 | 48.7013 | 16.2987 | 0
2044 | 12 | 17 | 2044-12-17 | 1987 | 51.9592 | 51.9592 | 51.9592 | 51.0689 | 51.0689 | 51.0689 | 50.1786 | 51.9592 | 48.398 | 50.1786 | 50.1786 | 54.6302 | 54.6302 | 57.3011 | 59.0817 | 59.972 | 58.1914 | 55.5205 | 55.5205 | 55.5205 | 54.6302 | 53.7398 | 54.6302 | 55.5205 | 53.7027 | 11.2973 | 0
2044 | 12 | 18 | 2044-12-18 | 1987 | 47.8349 | 46.31 | 47.8349 | 47.8349 | 47.8349 | 49.3597 | 49.3597 | 50.8846 | 52.4094 | 52.4094 | 50.8846 | 53.9343 | 53.9343 | 55.4591 | 56.984 | 56.984 | 55.4591 | 53.9343 | 52.4094 | 52.4094 | 47.8349 | 46.31 | 47.8349 | 50.8846 | 51.1387 | 13.8613 | 0
2044 | 12 | 19 | 2044-12-19 | 1987 | 46.976 | 46.976 | 43.925 | 43.925 | 43.925 | 43.925 | 43.925 | 40.874 | 41.891 | 41.891 | 43.925 | 44.942 | 45.959 | 47.993 | 51.044 | 49.01 | 47.993 | 46.976 | 45.959 | 45.959 | 43.925 | 42.908 | 41.891 | 41.891 | 44.942 | 20.058 | 0
2044 | 12 | 20 | 2044-12-20 | 1987 | 40.766 | 43.7789 | 42.2725 | 42.2725 | 43.0257 | 42.2725 | 43.0257 | 43.0257 | 42.2725 | 44.5322 | 44.5322 | 46.0386 | 46.7918 | 46.7918 | 46.7918 | 46.0386 | 46.7918 | 46.7918 | 46.7918 | 48.2983 | 50.558 | 50.558 | 50.558 | 49.8048 | 45.5992 | 19.4008 | 0
2044 | 12 | 21 | 2044-12-21 | 1987 | 48.2154 | 40.964 | 42.7769 | 42.7769 | 42.7769 | 40.964 | 42.7769 | 46.4026 | 44.5897 | 46.4026 | 46.4026 | 48.2154 | 50.0283 | 53.654 | 53.654 | 51.8411 | 48.2154 | 44.5897 | 44.5897 | 46.4026 | 44.5897 | 42.7769 | 42.7769 | 42.7769 | 45.7983 | 19.2017 | 0
2044 | 12 | 22 | 2044-12-22 | 1987 | 47.9351 | 45.086 | 45.086 | 45.086 | 47.9351 | 47.9351 | 45.086 | 45.086 | 45.086 | 46.5106 | 47.9351 | 50.7843 | 52.2089 | 52.2089 | 55.058 | 55.058 | 52.2089 | 49.3597 | 47.9351 | 49.3597 | 47.9351 | 47.9351 | 46.5106 | 45.086 | 48.3506 | 16.6494 | 0
2044 | 12 | 23 | 2044-12-23 | 1987 | 50.7611 | 50.7611 | 50.7611 | 50.7611 | 50.7611 | 49.5629 | 48.3646 | 49.5629 | 49.5629 | 48.3646 | 49.5629 | 51.9594 | 53.1577 | 54.356 | 54.356 | 53.1577 | 50.7611 | 50.7611 | 49.5629 | 47.1663 | 47.1663 | 45.968 | 47.1663 | 47.1663 | 50.0621 | 14.9379 | 0
2044 | 12 | 24 | 2044-12-24 | 1987 | 40.712 | 42.3811 | 42.3811 | 40.712 | 41.5465 | 41.5465 | 41.5465 | 41.5465 | 40.712 | 41.5465 | 42.3811 | 45.7193 | 47.3884 | 49.892 | 47.3884 | 48.2229 | 46.5538 | 43.2156 | 44.0502 | 42.3811 | 43.2156 | 43.2156 | 42.3811 | 40.712 | 43.3895 | 21.6105 | 0
2044 | 12 | 25 | 2044-12-25 | 1987 | 43.6352 | 43.6352 | 42.7136 | 41.792 | 41.792 | 43.6352 | 41.792 | 41.792 | 41.792 | 42.7136 | 46.4 | 48.2432 | 50.0864 | 51.008 | 50.0864 | 49.1648 | 49.1648 | 46.4 | 43.6352 | 44.5568 | 44.5568 | 43.6352 | 43.6352 | 41.792 | 44.9024 | 20.0976 | 0
2044 | 12 | 26 | 2044-12-26 | 1987 | 42.2475 | 41.2368 | 41.2368 | 41.2368 | 40.226 | 40.7314 | 41.2368 | 41.2368 | 41.2368 | 40.7314 | 40.7314 | 41.7422 | 44.2691 | 45.2798 | 46.796 | 46.796 | 46.2906 | 44.7745 | 45.7852 | 44.2691 | 44.2691 | 44.2691 | 44.2691 | 44.2691 | 43.132 | 21.868 | 0
2044 | 12 | 27 | 2044-12-27 | 1987 | 43.514 | 43.514 | 41.97 | 42.742 | 41.198 | 41.97 | 41.97 | 41.97 | 42.742 | 43.514 | 45.058 | 45.83 | 47.374 | 48.146 | 48.146 | 48.146 | 46.602 | 45.83 | 45.83 | 46.602 | 45.83 | 45.83 | 46.602 | 46.602 | 44.8972 | 20.1028 | 0
2044 | 12 | 28 | 2044-12-28 | 1987 | 44.447 | 44.447 | 44.447 | 43.232 | 43.232 | 44.447 | 45.0545 | 44.447 | 45.0545 | 44.447 | 46.2695 | 48.092 | 49.307 | 49.307 | 50.522 | 49.307 | 48.6995 | 48.6995 | 48.092 | 47.4845 | 47.4845 | 46.877 | 46.877 | 46.877 | 46.5479 | 18.4521 | 0
2044 | 12 | 29 | 2044-12-29 | 1987 | 43.954 | 43.954 | 42.924 | 41.894 | 40.864 | 41.894 | 40.864 | 39.834 | 38.804 | 38.804 | 39.834 | 41.894 | 46.014 | 47.044 | 48.074 | 47.044 | 44.984 | 46.014 | 43.954 | 43.954 | 43.954 | 42.924 | 42.924 | 41.894 | 43.0957 | 21.9043 | 0
2044 | 12 | 30 | 2044-12-30 | 1987 | 36.3062 | 36.3062 | 35.3618 | 35.3618 | 34.4175 | 34.4175 | 33.4732 | 32.5289 | 29.696 | 31.5846 | 34.4175 | 38.1948 | 41.0277 | 41.0277 | 41.972 | 41.0277 | 39.1391 | 35.3618 | 35.3618 | 35.3618 | 33.4732 | 34.4175 | 34.4175 | 33.4732 | 35.7553 | 29.2447 | 0
2044 | 12 | 31 | 2044-12-31 | 1987 | 26.2004 | 26.2004 | 27.0716 | 25.3292 | 25.3292 | 24.458 | 25.3292 | 26.2004 | 25.3292 | 26.2004 | 27.9428 | 29.6852 | 31.4276 | 33.17 | 33.17 | 33.17 | 30.5564 | 26.2004 | 24.458 | 25.3292 | 25.3292 | 26.2004 | 26.2004 | 24.458 | 27.2894 | 37.7106 | 0
2045 | 1 | 1 | 2045-01-01 | 1987 | 60.1925 | 59.612 | 59.612 | 59.612 | 60.1925 | 60.773 | 62.5145 | 61.3535 | 61.3535 | 62.5145 | 62.5145 | 63.6755 | 64.256 | 60.773 | 61.3535 | 61.3535 | 60.773 | 60.773 | 60.773 | 60.773 | 60.773 | 60.1925 | 60.773 | 60.773 | 61.1358 | 3.8642 | 0
2045 | 1 | 2 | 2045-01-02 | 1987 | 57.92 | 59.228 | 57.92 | 57.92 | 59.228 | 57.92 | 57.92 | 57.92 | 59.228 | 59.228 | 59.228 | 63.152 | 64.46 | 61.844 | 63.152 | 61.844 | 61.844 | 64.46 | 65.768 | 64.46 | 63.152 | 60.536 | 59.228 | 59.228 | 60.6995 | 4.3005 | 0
2045 | 1 | 3 | 2045-01-03 | 1987 | 57.407 | 57.407 | 65.102 | 62.537 | 62.537 | 59.972 | 59.972 | 59.972 | 57.407 | 57.407 | 57.407 | 59.972 | 59.972 | 65.102 | 65.102 | 62.537 | 59.972 | 57.407 | 57.407 | 54.842 | 57.407 | 57.407 | 57.407 | 57.407 | 59.5445 | 5.4555 | 0
2045 | 1 | 4 | 2045-01-04 | 1987 | 53.5486 | 52.3349 | 52.3349 | 52.3349 | 51.1211 | 51.1211 | 49.9074 | 52.3349 | 51.1211 | 51.1211 | 51.1211 | 53.5486 | 53.5486 | 55.976 | 55.976 | 55.976 | 55.976 | 54.7623 | 53.5486 | 49.9074 | 48.6937 | 48.6937 | 49.9074 | 47.48 | 52.1831 | 12.8169 | 0
2045 | 1 | 5 | 2045-01-05 | 1987 | 51.89 | 50.486 | 51.422 | 50.954 | 49.082 | 49.082 | 48.146 | 49.55 | 49.55 | 48.614 | 51.422 | 50.954 | 51.422 | 51.89 | 53.294 | 54.698 | 54.23 | 52.358 | 51.89 | 50.954 | 50.954 | 51.422 | 51.422 | 49.082 | 51.032 | 13.968 | 0
2045 | 1 | 6 | 2045-01-06 | 1987 | 49.1687 | 47.2542 | 47.8924 | 47.8924 | 47.8924 | 48.5305 | 47.8924 | 47.2542 | 46.616 | 47.2542 | 48.5305 | 49.1687 | 50.4451 | 51.53 | 52.5511 | 53.636 | 53.636 | 52.3596 | 51.0833 | 50.4451 | 51.0833 | 51.0833 | 50.4451 | 49.8069 | 49.7271 | 15.2729 | 0
2045 | 1 | 7 | 2045-01-07 | 1987 | 46.9275 | 46.5772 | 46.5772 | 46.5772 | 46.5772 | 46.2269 | 46.2269 | 46.2269 | 45.176 | 45.5263 | 46.2269 | 46.5772 | 47.2778 | 47.9785 | 49.3797 | 49.73 | 49.3797 | 49.0294 | 48.6791 | 49.0294 | 47.6282 | 47.2778 | 47.9785 | 48.3288 | 47.38 | 17.62 | 0
2045 | 1 | 8 | 2045-01-08 | 1987 | 49.7607 | 50.6416 | 51.5226 | 48.8798 | 47.9988 | 48.8798 | 47.9988 | 45.356 | 46.2369 | 48.8798 | 48.8798 | 52.4035 | 54.1654 | 58.5701 | 59.4511 | 60.332 | 58.5701 | 55.0464 | 56.8082 | 56.8082 | 55.9273 | 55.0464 | 55.9273 | 55.9273 | 52.9174 | 12.0826 | 0
2045 | 1 | 9 | 2045-01-09 | 1987 | 48.3535 | 48.3535 | 46.9622 | 47.6579 | 46.2666 | 46.2666 | 43.484 | 44.8753 | 45.5709 | 46.2666 | 48.3535 | 51.1361 | 53.9187 | 53.9187 | 55.31 | 52.5274 | 51.8318 | 51.8318 | 51.8318 | 52.5274 | 52.5274 | 51.8318 | 52.5274 | 52.5274 | 49.8608 | 15.1392 | 0
2045 | 1 | 10 | 2045-01-10 | 1987 | 36.1416 | 36.1416 | 34.9847 | 34.9847 | 34.9847 | 34.9847 | 33.8278 | 31.514 | 33.8278 | 34.9847 | 37.2985 | 38.4555 | 39.6124 | 41.9262 | 43.0831 | 41.9262 | 44.24 | 44.24 | 43.0831 | 43.0831 | 41.9262 | 43.0831 | 44.24 | 41.9262 | 38.9375 | 26.0625 | 0
2045 | 1 | 11 | 2045-01-11 | 1987 | 26.528 | 27.7268 | 28.9256 | 27.7268 | 27.7268 | 28.9256 | 28.9256 | 27.7268 | 27.7268 | 28.9256 | 30.1244 | 31.3232 | 31.3232 | 32.522 | 38.516 | 38.516 | 38.516 | 33.7208 | 34.9196 | 33.7208 | 34.9196 | 31.3232 | 31.3232 | 27.7268 | 31.2233 | 33.7767 | 0
2045 | 1 | 12 | 2045-01-12 | 1987 | 38.642 | 38.642 | 43.07 | 36.428 | 34.214 | 32 | 32 | 32 | 32 | 32 | 32 | 34.214 | 34.214 | 36.428 | 38.642 | 34.214 | 36.428 | 34.214 | 32 | 25.358 | 27.572 | 27.572 | 27.572 | 25.358 | 33.1992 | 31.8008 | 0
2045 | 1 | 13 | 2045-01-13 | 1987 | 43.736 | 42.44 | 42.44 | 42.44 | 42.44 | 41.144 | 41.144 | 39.848 | 39.848 | 39.848 | 41.144 | 42.44 | 43.736 | 45.032 | 45.032 | 45.032 | 41.144 | 38.552 | 35.96 | 34.664 | 34.664 | 34.664 | 34.664 | 34.664 | 40.28 | 24.72 | 0
2045 | 1 | 14 | 2045-01-14 | 1987 | 44.34 | 45.232 | 46.124 | 47.016 | 46.124 | 47.016 | 47.016 | 47.016 | 47.016 | 47.016 | 47.908 | 47.908 | 49.692 | 51.476 | 51.476 | 51.476 | 49.692 | 47.908 | 47.016 | 45.232 | 45.232 | 44.34 | 44.34 | 43.448 | 47.1275 | 17.8725 | 0
2045 | 1 | 15 | 2045-01-15 | 1987 | 53.7555 | 52.5576 | 52.5576 | 51.3598 | 50.7609 | 51.3598 | 51.9587 | 50.7609 | 50.162 | 51.3598 | 53.1565 | 54.3544 | 54.9533 | 56.1511 | 56.75 | 56.1511 | 56.1511 | 55.5522 | 54.9533 | 55.5522 | 53.1565 | 54.9533 | 54.3544 | 54.3544 | 53.6307 | 11.3693 | 0
2045 | 1 | 16 | 2045-01-16 | 1987 | 53.996 | 53.996 | 53.366 | 52.736 | 52.106 | 52.106 | 52.106 | 52.736 | 53.366 | 53.996 | 54.626 | 55.886 | 56.516 | 57.146 | 57.146 | 57.146 | 57.146 | 56.516 | 56.516 | 56.516 | 56.516 | 56.516 | 56.516 | 56.516 | 55.0722 | 9.9277 | 0
2045 | 1 | 17 | 2045-01-17 | 1987 | 50.051 | 48.992 | 48.992 | 48.992 | 50.051 | 50.051 | 48.992 | 50.051 | 50.051 | 50.051 | 52.169 | 52.169 | 54.287 | 55.346 | 55.346 | 55.346 | 54.287 | 54.287 | 52.169 | 53.228 | 52.169 | 51.11 | 52.169 | 51.11 | 51.7278 | 13.2722 | 0
2045 | 1 | 18 | 2045-01-18 | 1987 | 47.06 | 44.759 | 42.458 | 44.759 | 44.759 | 44.759 | 47.06 | 49.361 | 51.662 | 51.662 | 53.963 | 56.264 | 56.264 | 56.264 | 56.264 | 56.264 | 53.963 | 51.662 | 51.662 | 49.361 | 51.662 | 51.662 | 51.662 | 51.662 | 50.7032 | 14.2968 | 0
2045 | 1 | 19 | 2045-01-19 | 1987 | 45.056 | 45.056 | 43.352 | 41.648 | 43.352 | 43.352 | 43.352 | 41.648 | 43.352 | 43.352 | 45.056 | 46.76 | 48.464 | 48.464 | 51.872 | 48.464 | 46.76 | 46.76 | 43.352 | 41.648 | 39.944 | 39.944 | 38.24 | 36.536 | 43.991 | 21.009 | 0
2045 | 1 | 20 | 2045-01-20 | 1987 | 41.018 | 42.107 | 39.929 | 39.929 | 38.84 | 39.929 | 39.929 | 38.84 | 41.018 | 41.018 | 47.552 | 50.819 | 50.819 | 52.997 | 52.997 | 54.086 | 50.819 | 48.641 | 46.463 | 45.374 | 45.374 | 43.196 | 42.107 | 42.107 | 44.8295 | 20.1705 | 0
2045 | 1 | 21 | 2045-01-21 | 1987 | 42.1304 | 43.3292 | 40.9316 | 40.9316 | 43.3292 | 42.1304 | 42.1304 | 39.7328 | 39.7328 | 38.534 | 39.7328 | 39.7328 | 42.1304 | 44.528 | 46.9256 | 48.1244 | 48.1244 | 50.522 | 50.522 | 45.7268 | 44.528 | 44.528 | 46.9256 | 44.528 | 43.7288 | 21.2712 | 0
2045 | 1 | 22 | 2045-01-22 | 1987 | 47.804 | 48.53 | 48.53 | 47.804 | 45.626 | 47.078 | 48.53 | 49.256 | 49.982 | 50.708 | 52.16 | 54.338 | 54.338 | 55.79 | 56.516 | 56.516 | 56.516 | 55.064 | 53.612 | 53.612 | 53.612 | 54.338 | 54.338 | 53.612 | 52.0087 | 12.9913 | 0
2045 | 1 | 23 | 2045-01-23 | 1987 | 47.1583 | 44.9195 | 42.6808 | 44.9195 | 42.6808 | 42.6808 | 40.442 | 42.6808 | 40.442 | 40.442 | 42.6808 | 42.6808 | 44.9195 | 51.6358 | 53.8745 | 58.352 | 56.1133 | 51.6358 | 49.397 | 47.1583 | 44.9195 | 42.6808 | 42.6808 | 44.9195 | 45.9456 | 19.0544 | 0
2045 | 1 | 24 | 2045-01-24 | 1987 | 46.094 | 43.988 | 43.988 | 43.988 | 45.041 | 45.041 | 45.041 | 47.147 | 45.041 | 46.094 | 47.147 | 47.147 | 48.2 | 50.306 | 49.253 | 49.253 | 48.2 | 47.147 | 46.094 | 43.988 | 43.988 | 45.041 | 43.988 | 43.988 | 46.0501 | 18.9499 | 0
2045 | 1 | 25 | 2045-01-25 | 1987 | 48.4186 | 48.4186 | 46.5183 | 48.4186 | 48.4186 | 48.4186 | 48.4186 | 46.5183 | 44.618 | 48.4186 | 48.4186 | 50.3189 | 50.3189 | 50.3189 | 52.2191 | 57.92 | 57.92 | 56.0197 | 56.0197 | 54.1194 | 54.1194 | 52.2191 | 50.3189 | 50.3189 | 50.7148 | 14.2852 | 0
2045 | 1 | 26 | 2045-01-26 | 1987 | 43.4943 | 41.2829 | 41.2829 | 41.2829 | 41.2829 | 39.0714 | 36.86 | 41.2829 | 39.0714 | 36.86 | 36.86 | 39.0714 | 39.0714 | 41.2829 | 41.2829 | 41.2829 | 43.4943 | 50.1286 | 52.34 | 52.34 | 52.34 | 52.34 | 50.1286 | 47.9171 | 43.4021 | 21.5979 | 0
2045 | 1 | 27 | 2045-01-27 | 1987 | 40.6596 | 42.0342 | 42.0342 | 40.6596 | 42.0342 | 37.9105 | 37.9105 | 36.536 | 42.0342 | 39.2851 | 42.0342 | 47.5324 | 51.656 | 51.656 | 47.5324 | 43.4087 | 43.4087 | 43.4087 | 43.4087 | 43.4087 | 43.4087 | 42.0342 | 42.0342 | 42.0342 | 42.836 | 22.164 | 0
2045 | 1 | 28 | 2045-01-28 | 1987 | 46.9805 | 49.586 | 49.586 | 49.586 | 41.7695 | 39.164 | 41.7695 | 41.7695 | 41.7695 | 44.375 | 46.9805 | 46.9805 | 46.9805 | 49.586 | 46.9805 | 44.375 | 44.375 | 44.375 | 44.375 | 41.7695 | 44.375 | 44.375 | 44.375 | 41.7695 | 44.9178 | 20.0822 | 0
2045 | 1 | 29 | 2045-01-29 | 1987 | 33.62 | 33.62 | 36.664 | 35.142 | 38.186 | 36.664 | 33.62 | 35.142 | 33.62 | 33.62 | 36.664 | 38.186 | 39.708 | 42.752 | 47.318 | 44.274 | 47.318 | 44.274 | 42.752 | 42.752 | 44.274 | 44.274 | 44.274 | 45.796 | 39.7714 | 25.2286 | 0
2045 | 1 | 30 | 2045-01-30 | 1987 | 45.628 | 46.418 | 43.258 | 42.468 | 40.888 | 40.888 | 40.888 | 40.098 | 40.098 | 40.098 | 41.678 | 43.258 | 44.048 | 43.258 | 41.678 | 41.678 | 40.098 | 39.308 | 39.308 | 40.098 | 39.308 | 39.308 | 40.098 | 40.098 | 41.4147 | 23.5853 | 0
2045 | 1 | 31 | 2045-01-31 | 1987 | 46.1552 | 44.2904 | 43.358 | 43.358 | 43.358 | 44.2904 | 45.2228 | 44.2904 | 45.2228 | 46.1552 | 47.0876 | 47.0876 | 48.02 | 48.02 | 45.2228 | 45.2228 | 45.2228 | 45.2228 | 45.2228 | 44.2904 | 44.2904 | 44.2904 | 44.2904 | 44.2904 | 45.1451 | 19.8549 | 0
2045 | 2 | 1 | 2045-02-01 | 1987 | 37.94 | 40.1327 | 45.6145 | 50 | 47.8073 | 45.6145 | 43.4218 | 42.3255 | 42.3255 | 42.3255 | 42.3255 | 43.4218 | 44.5182 | 44.5182 | 45.6145 | 44.5182 | 44.5182 | 42.3255 | 41.2291 | 41.2291 | 42.3255 | 42.3255 | 40.1327 | 40.1327 | 43.1934 | 21.8066 | 0
2045 | 2 | 2 | 2045-02-02 | 1987 | 45.6836 | 43.1888 | 43.1888 | 43.1888 | 40.694 | 43.1888 | 40.694 | 40.694 | 40.694 | 43.1888 | 48.1784 | 50.6732 | 50.6732 | 53.168 | 53.168 | 53.168 | 53.168 | 50.6732 | 48.1784 | 48.1784 | 48.1784 | 48.1784 | 48.1784 | 48.1784 | 46.931 | 18.069 | 0
2045 | 2 | 3 | 2045-02-03 | 1987 | 37.706 | 37.706 | 38.5765 | 38.5765 | 38.5765 | 38.5765 | 37.706 | 37.706 | 38.5765 | 38.5765 | 38.5765 | 41.1882 | 44.6704 | 46.4115 | 47.282 | 47.282 | 43.7998 | 42.9293 | 43.7998 | 43.7998 | 43.7998 | 42.9293 | 42.0587 | 42.0587 | 41.3695 | 23.6305 | 0
2045 | 2 | 4 | 2045-02-04 | 1987 | 34.178 | 34.178 | 34.178 | 34.178 | 34.178 | 36.362 | 38.546 | 38.546 | 38.546 | 38.546 | 38.546 | 42.914 | 40.73 | 42.914 | 47.282 | 38.546 | 36.362 | 36.362 | 36.362 | 36.362 | 34.178 | 34.178 | 34.178 | 34.178 | 37.272 | 27.728 | 0
2045 | 2 | 5 | 2045-02-05 | 1987 | 36.926 | 34.586 | 38.486 | 38.486 | 36.146 | 36.146 | 34.586 | 33.026 | 34.586 | 33.806 | 36.146 | 39.266 | 41.606 | 43.166 | 43.946 | 43.946 | 47.066 | 47.066 | 41.606 | 43.166 | 40.046 | 38.486 | 40.046 | 40.046 | 39.266 | 25.734 | 0
2045 | 2 | 6 | 2045-02-06 | 1987 | 47.354 | 46.148 | 42.53 | 40.721 | 42.53 | 41.927 | 38.912 | 38.912 | 41.324 | 39.515 | 41.324 | 44.339 | 46.148 | 47.354 | 49.163 | 50.972 | 50.972 | 50.369 | 48.56 | 47.354 | 47.957 | 46.148 | 46.148 | 43.133 | 44.9922 | 20.0078 | 0
2045 | 2 | 7 | 2045-02-07 | 1987 | 49.1222 | 47.6632 | 46.9336 | 46.9336 | 44.7451 | 45.4746 | 45.4746 | 43.286 | 43.286 | 43.286 | 44.7451 | 47.4443 | 50.0706 | 52.7699 | 54.2289 | 54.9585 | 54.2289 | 55.688 | 54.9585 | 52.0404 | 52.7699 | 52.7699 | 52.0404 | 52.0404 | 49.4566 | 15.5434 | 0
2045 | 2 | 8 | 2045-02-08 | 1987 | 44.9888 | 42.2456 | 42.2456 | 42.2456 | 40.874 | 42.2456 | 43.6172 | 46.3604 | 48.4178 | 47.0462 | 44.9888 | 47.732 | 50.4752 | 51.8468 | 50.4752 | 53.2184 | 54.59 | 51.161 | 52.5326 | 52.5326 | 51.8468 | 49.7894 | 49.1036 | 49.1036 | 47.9034 | 17.0966 | 0
2045 | 2 | 9 | 2045-02-09 | 1987 | 44.8146 | 44.1154 | 43.4162 | 43.4162 | 39.92 | 42.0177 | 39.92 | 40.6192 | 40.6192 | 40.6192 | 40.6192 | 44.1154 | 45.5138 | 45.5138 | 47.6115 | 49.01 | 48.3108 | 44.8146 | 44.1154 | 44.1154 | 42.0177 | 42.7169 | 42.0177 | 41.3185 | 43.387 | 21.613 | 0
2045 | 2 | 10 | 2045-02-10 | 1987 | 40.7078 | 40.7078 | 40.2232 | 39.7386 | 40.2232 | 40.2232 | 39.254 | 40.7078 | 40.7078 | 40.2232 | 41.1925 | 43.1309 | 44.5848 | 45.554 | 44.5848 | 44.5848 | 45.0694 | 43.1309 | 42.6463 | 44.1002 | 43.6155 | 43.6155 | 43.6155 | 43.1309 | 42.303 | 22.697 | 0
2045 | 2 | 11 | 2045-02-11 | 1987 | 51.566 | 51.566 | 51.566 | 52.304 | 52.304 | 46.4 | 45.662 | 44.924 | 44.186 | 44.186 | 44.186 | 44.924 | 47.138 | 47.876 | 48.614 | 47.138 | 49.352 | 49.352 | 47.138 | 47.876 | 46.4 | 47.138 | 47.138 | 46.4 | 47.7223 | 17.2778 | 0
2045 | 2 | 12 | 2045-02-12 | 1987 | 45.5125 | 45.5125 | 45.5125 | 44.8132 | 44.8132 | 45.5125 | 45.5125 | 46.2117 | 46.2117 | 47.6102 | 49.0086 | 49.7078 | 49.7078 | 52.5048 | 53.204 | 49.7078 | 49.7078 | 46.9109 | 46.2117 | 45.5125 | 46.2117 | 44.8132 | 44.114 | 44.8132 | 47.0566 | 17.9434 | 0
2045 | 2 | 13 | 2045-02-13 | 1987 | 49.6625 | 52.061 | 42.467 | 49.6625 | 40.0685 | 40.0685 | 42.467 | 42.467 | 44.8655 | 49.6625 | 52.061 | 56.858 | 56.858 | 56.858 | 54.4595 | 54.4595 | 49.6625 | 49.6625 | 44.8655 | 42.467 | 40.0685 | 40.0685 | 37.67 | 37.67 | 46.9642 | 18.0358 | 0
2045 | 2 | 14 | 2045-02-14 | 1987 | 46.028 | 46.028 | 46.028 | 46.028 | 46.028 | 45.144 | 44.26 | 43.376 | 44.26 | 46.912 | 47.796 | 49.564 | 50.448 | 50.448 | 50.448 | 51.332 | 50.448 | 50.448 | 49.564 | 47.796 | 47.796 | 48.68 | 47.796 | 49.564 | 47.7592 | 17.2408 | 0
2045 | 2 | 15 | 2045-02-15 | 1987 | 50.972 | 50.972 | 52.142 | 52.142 | 50.972 | 52.142 | 49.802 | 47.462 | 47.462 | 47.462 | 46.292 | 49.802 | 46.292 | 48.632 | 49.802 | 52.142 | 54.482 | 52.142 | 50.972 | 46.292 | 46.292 | 46.292 | 45.122 | 45.122 | 49.217 | 15.783 | 0
2045 | 2 | 16 | 2045-02-16 | 1987 | 50.234 | 50.234 | 50.234 | 50.234 | 50.234 | 46.634 | 46.634 | 46.634 | 50.234 | 46.634 | 50.234 | 50.234 | 53.834 | 57.434 | 57.434 | 57.434 | 61.034 | 57.434 | 50.234 | 50.234 | 46.634 | 50.234 | 50.234 | 46.634 | 51.134 | 13.866 | 0
2045 | 2 | 17 | 2045-02-17 | 1987 | 50.162 | 49.0964 | 46.9652 | 45.8996 | 46.9652 | 46.9652 | 44.834 | 46.9652 | 46.9652 | 49.0964 | 51.2276 | 53.3588 | 50.162 | 52.2932 | 54.4244 | 55.49 | 53.3588 | 52.2932 | 50.162 | 49.0964 | 48.0308 | 48.0308 | 46.9652 | 44.834 | 49.3184 | 15.6816 | 0
2045 | 2 | 18 | 2045-02-18 | 1987 | 44.4272 | 44.4272 | 43.466 | 44.4272 | 44.4272 | 44.4272 | 45.3884 | 45.3884 | 46.3496 | 46.3496 | 47.3108 | 49.2332 | 51.1556 | 52.1168 | 52.1168 | 53.078 | 53.078 | 53.078 | 53.078 | 52.1168 | 51.1556 | 50.1944 | 51.1556 | 50.1944 | 48.6725 | 16.3275 | 0
2045 | 2 | 19 | 2045-02-19 | 1987 | 39.668 | 41.9576 | 41.9576 | 41.9576 | 41.9576 | 41.9576 | 41.9576 | 41.9576 | 41.9576 | 41.9576 | 44.2472 | 44.2472 | 46.5368 | 48.8264 | 51.116 | 51.116 | 51.116 | 48.8264 | 48.8264 | 46.5368 | 48.8264 | 44.2472 | 46.5368 | 46.5368 | 45.2012 | 19.7988 | 0
2045 | 2 | 20 | 2045-02-20 | 1987 | 44.4174 | 41.4963 | 41.4963 | 38.5751 | 38.5751 | 38.5751 | 35.654 | 35.654 | 38.5751 | 35.654 | 38.5751 | 44.4174 | 53.1809 | 56.102 | 56.102 | 56.102 | 56.102 | 53.1809 | 53.1809 | 50.2597 | 50.2597 | 47.3386 | 38.5751 | 41.4963 | 45.1477 | 19.8523 | 0
2045 | 2 | 21 | 2045-02-21 | 1987 | 69.908 | 65.3591 | 65.3591 | 65.3591 | 60.8103 | 65.3591 | 65.3591 | 65.3591 | 65.3591 | 65.3591 | 65.3591 | 56.2614 | 60.8103 | 65.3591 | 69.908 | 69.908 | 56.2614 | 56.2614 | 51.7126 | 47.1637 | 42.6149 | 47.1637 | 47.1637 | 38.066 | 59.4835 | 5.5165 | 0
2045 | 2 | 22 | 2045-02-22 | 1987 | 40.883 | 40.883 | 44.06 | 37.706 | 40.883 | 42.4715 | 44.06 | 44.06 | 47.237 | 50.414 | 50.414 | 59.945 | 59.945 | 63.122 | 59.945 | 53.591 | 59.945 | 59.945 | 50.414 | 53.591 | 56.768 | 56.768 | 56.768 | 53.591 | 51.1421 | 13.8579 | 0
2045 | 2 | 23 | 2045-02-23 | 1987 | 49.664 | 48.3344 | 48.3344 | 47.0048 | 45.6752 | 44.3456 | 44.3456 | 44.3456 | 43.016 | 44.3456 | 49.664 | 53.6528 | 60.3008 | 61.6304 | 62.96 | 62.96 | 62.96 | 58.9712 | 56.312 | 53.6528 | 53.6528 | 52.3232 | 50.9936 | 47.0048 | 51.9354 | 13.0646 | 0
2045 | 2 | 24 | 2045-02-24 | 1987 | 48.74 | 46.544 | 47.642 | 47.642 | 47.642 | 46.544 | 44.348 | 44.348 | 46.544 | 49.838 | 54.23 | 56.426 | 58.622 | 58.622 | 59.72 | 59.72 | 57.524 | 56.426 | 53.132 | 50.936 | 49.838 | 49.838 | 47.642 | 47.642 | 51.2563 | 13.7438 | 0
2045 | 2 | 25 | 2045-02-25 | 1987 | 52.5001 | 52.9965 | 51.5073 | 51.0108 | 50.018 | 50.5144 | 50.018 | 50.5144 | 51.0108 | 52.9965 | 55.4786 | 56.9679 | 57.4643 | 58.4572 | 58.9536 | 59.45 | 59.45 | 57.9607 | 55.4786 | 54.9822 | 53.9894 | 53.9894 | 53.9894 | 53.4929 | 54.2996 | 10.7004 | 0
2045 | 2 | 26 | 2045-02-26 | 1987 | 52.3628 | 52.3628 | 52.1096 | 51.6032 | 51.35 | 52.1096 | 51.8564 | 51.8564 | 52.1096 | 52.616 | 53.882 | 54.3884 | 54.8948 | 55.148 | 55.148 | 55.148 | 55.148 | 55.148 | 55.148 | 54.6416 | 54.3884 | 54.1352 | 54.1352 | 54.1352 | 53.5761 | 11.4239 | 0
2045 | 2 | 27 | 2045-02-27 | 1987 | 56.336 | 55.094 | 55.094 | 51.368 | 50.126 | 50.126 | 50.126 | 50.126 | 51.368 | 51.368 | 53.852 | 55.094 | 55.094 | 57.578 | 60.062 | 57.578 | 56.336 | 55.094 | 53.852 | 52.61 | 51.368 | 50.126 | 48.884 | 50.126 | 53.2827 | 11.7173 | 0
2045 | 2 | 28 | 2045-02-28 | 1987 | 48.83 | 48.83 | 46.58 | 48.83 | 46.58 | 46.58 | 46.58 | 44.33 | 46.58 | 48.83 | 53.33 | 48.83 | 51.08 | 48.83 | 51.08 | 46.58 | 46.58 | 51.08 | 57.83 | 55.58 | 55.58 | 55.58 | 55.58 | 55.58 | 50.2362 | 14.7638 | 0
2045 | 3 | 1 | 2045-03-01 | 1987 | 56.8554 | 54.7006 | 52.5457 | 52.5457 | 54.7006 | 54.7006 | 48.236 | 50.3909 | 50.3909 | 59.0103 | 63.32 | 61.1651 | 61.1651 | 61.1651 | 63.32 | 59.0103 | 59.0103 | 59.0103 | 59.0103 | 56.8554 | 56.8554 | 56.8554 | 56.8554 | 56.8554 | 56.8554 | 8.1446 | 0
2045 | 3 | 2 | 2045-03-02 | 1987 | 47.354 | 47.354 | 47.354 | 49.2373 | 49.2373 | 49.2373 | 49.2373 | 49.2373 | 51.1205 | 54.887 | 54.887 | 54.887 | 54.887 | 58.6535 | 60.5367 | 60.5367 | 62.42 | 62.42 | 62.42 | 60.5367 | 60.5367 | 58.6535 | 58.6535 | 60.5367 | 55.2009 | 9.7991 | 0
2045 | 3 | 3 | 2045-03-03 | 1987 | 41.9 | 50.594 | 47.696 | 50.594 | 50.594 | 50.594 | 50.594 | 50.594 | 50.594 | 53.492 | 53.492 | 53.492 | 53.492 | 50.594 | 50.594 | 50.594 | 53.492 | 53.492 | 53.492 | 50.594 | 50.594 | 50.594 | 50.594 | 50.594 | 50.9562 | 14.0438 | 0
2045 | 3 | 4 | 2045-03-04 | 1987 | 43.6844 | 43.6844 | 45.0212 | 43.6844 | 43.016 | 43.016 | 44.3528 | 46.358 | 46.358 | 47.6948 | 48.3632 | 45.6896 | 47.6948 | 51.0368 | 51.0368 | 50.3684 | 53.042 | 49.0316 | 47.0264 | 46.358 | 45.0212 | 45.0212 | 45.0212 | 44.3528 | 46.4972 | 18.5028 | 0
2045 | 3 | 5 | 2045-03-05 | 1987 | 51.992 | 50.79 | 51.992 | 49.588 | 49.588 | 50.79 | 50.79 | 51.992 | 53.194 | 53.194 | 53.194 | 53.194 | 53.194 | 54.396 | 54.396 | 55.598 | 54.396 | 54.396 | 48.386 | 48.386 | 47.184 | 47.184 | 45.982 | 44.78 | 51.1907 | 13.8093 | 0
2045 | 3 | 6 | 2045-03-06 | 1987 | 43.922 | 47.69 | 45.806 | 45.806 | 43.922 | 42.038 | 43.922 | 42.038 | 43.922 | 45.806 | 45.806 | 45.806 | 51.458 | 57.11 | 49.574 | 49.574 | 49.574 | 45.806 | 43.922 | 40.154 | 40.154 | 36.386 | 36.386 | 34.502 | 44.6285 | 20.3715 | 0
2045 | 3 | 7 | 2045-03-07 | 1987 | 46.103 | 45.3056 | 45.3056 | 44.5082 | 45.3056 | 43.7108 | 42.9134 | 42.116 | 44.1095 | 46.103 | 49.2926 | 50.09 | 53.2796 | 55.6718 | 57.2666 | 58.064 | 56.4692 | 56.4692 | 52.4822 | 52.4822 | 50.8874 | 51.6848 | 51.6848 | 49.2926 | 49.6082 | 15.3918 | 0
2045 | 3 | 8 | 2045-03-08 | 1987 | 46.6478 | 45.9405 | 45.2332 | 45.2332 | 43.8186 | 43.8186 | 42.404 | 45.2332 | 46.6478 | 48.7696 | 49.4769 | 51.5988 | 53.7207 | 54.428 | 53.7207 | 52.3061 | 50.1842 | 48.7696 | 48.0624 | 48.0624 | 47.3551 | 47.3551 | 47.3551 | 48.0624 | 48.0918 | 16.9082 | 0
2045 | 3 | 9 | 2045-03-09 | 1987 | 44.4354 | 42.3783 | 38.264 | 38.264 | 40.3211 | 40.3211 | 40.3211 | 42.3783 | 44.4354 | 48.5497 | 50.6069 | 52.664 | 52.664 | 52.664 | 50.6069 | 52.664 | 50.6069 | 50.6069 | 48.5497 | 44.4354 | 44.4354 | 42.3783 | 40.3211 | 38.264 | 45.464 | 19.536 | 0
2045 | 3 | 10 | 2045-03-10 | 1987 | 41.126 | 41.126 | 41.8066 | 41.8066 | 42.4873 | 42.4873 | 42.4873 | 43.1679 | 43.8485 | 44.5291 | 45.2097 | 45.8904 | 47.2516 | 47.9323 | 49.9741 | 51.3354 | 52.016 | 50.6547 | 49.2935 | 47.9323 | 47.2516 | 47.9323 | 46.571 | 45.8904 | 45.8337 | 19.1663 | 0
2045 | 3 | 11 | 2045-03-11 | 1987 | 40.3272 | 38.6915 | 37.0557 | 37.0557 | 38.6915 | 40.3272 | 35.42 | 37.0557 | 38.6915 | 40.3272 | 43.5987 | 46.8702 | 48.506 | 40.3272 | 40.3272 | 40.3272 | 41.963 | 41.963 | 43.5987 | 41.963 | 41.963 | 40.3272 | 41.963 | 40.3272 | 40.7362 | 24.2638 | 0
2045 | 3 | 12 | 2045-03-12 | 1987 | 47.255 | 47.255 | 47.255 | 47.255 | 45.392 | 47.255 | 47.255 | 49.118 | 49.118 | 49.118 | 49.118 | 52.844 | 54.707 | 56.57 | 58.433 | 58.433 | 60.296 | 58.433 | 58.433 | 56.57 | 50.981 | 50.981 | 50.981 | 50.981 | 51.8349 | 13.1651 | 0
2045 | 3 | 13 | 2045-03-13 | 1987 | 49.838 | 48.356 | 49.838 | 46.874 | 48.356 | 46.874 | 46.874 | 46.874 | 48.356 | 48.356 | 49.838 | 49.838 | 52.802 | 54.284 | 49.838 | 49.838 | 43.91 | 46.874 | 45.392 | 43.91 | 43.91 | 43.91 | 42.428 | 40.946 | 47.4297 | 17.5703 | 0
2045 | 3 | 14 | 2045-03-14 | 1987 | 41.1908 | 42.0242 | 42.0242 | 42.0242 | 41.1908 | 39.524 | 40.3574 | 40.3574 | 40.3574 | 41.1908 | 42.0242 | 42.8576 | 42.8576 | 44.5244 | 47.0246 | 47.858 | 47.0246 | 47.0246 | 45.3578 | 44.5244 | 42.0242 | 41.1908 | 39.524 | 40.3574 | 42.684 | 22.316 | 0
2045 | 3 | 15 | 2045-03-15 | 1987 | 45.2814 | 42.7897 | 42.7897 | 42.7897 | 42.7897 | 41.5439 | 41.5439 | 40.298 | 41.5439 | 43.1635 | 44.9077 | 46.5273 | 47.7731 | 51.5107 | 54.0024 | 56.4941 | 57.74 | 54.0024 | 50.2649 | 50.2649 | 49.019 | 45.2814 | 45.2814 | 45.2814 | 46.7868 | 18.2132 | 0
2045 | 3 | 16 | 2045-03-16 | 1987 | 44.6432 | 43.0448 | 43.0448 | 41.4464 | 41.4464 | 41.4464 | 41.4464 | 39.848 | 39.848 | 41.4464 | 43.0448 | 49.4384 | 51.0368 | 54.2336 | 55.832 | 54.2336 | 51.0368 | 51.0368 | 44.6432 | 43.0448 | 43.0448 | 43.0448 | 43.0448 | 43.0448 | 45.3092 | 19.6908 | 0
2045 | 3 | 17 | 2045-03-17 | 1987 | 42.9836 | 42.9836 | 42.9836 | 44.6468 | 46.31 | 44.6468 | 42.9836 | 42.9836 | 44.6468 | 44.6468 | 46.31 | 49.6364 | 49.6364 | 54.626 | 52.9628 | 54.626 | 49.6364 | 49.6364 | 46.31 | 42.9836 | 42.9836 | 39.6572 | 37.994 | 37.994 | 45.617 | 19.383 | 0
2045 | 3 | 18 | 2045-03-18 | 1987 | 38.4293 | 40.2685 | 40.2685 | 40.2685 | 38.4293 | 36.59 | 36.59 | 36.59 | 36.59 | 38.4293 | 40.2685 | 45.7864 | 49.4649 | 51.3042 | 54.9827 | 56.822 | 47.6256 | 43.9471 | 42.1078 | 40.2685 | 40.2685 | 40.2685 | 40.2685 | 40.2685 | 42.3377 | 22.6623 | 0
2045 | 3 | 19 | 2045-03-19 | 1987 | 45.0638 | 43.9769 | 45.0638 | 42.89 | 43.9769 | 43.9769 | 43.9769 | 42.89 | 43.9769 | 42.89 | 42.89 | 45.0638 | 48.3246 | 50.4985 | 54.8462 | 55.9331 | 57.02 | 55.9331 | 51.5854 | 50.4985 | 49.4115 | 46.1508 | 46.1508 | 45.0638 | 47.4188 | 17.5812 | 0
2045 | 3 | 20 | 2045-03-20 | 1987 | 37.5966 | 35.996 | 37.5966 | 37.5966 | 37.5966 | 35.996 | 35.996 | 37.5966 | 39.1972 | 43.9991 | 47.2003 | 52.0022 | 55.2034 | 56.804 | 55.2034 | 53.6028 | 55.2034 | 53.6028 | 50.4015 | 48.8009 | 47.2003 | 47.2003 | 45.5997 | 45.5997 | 45.533 | 19.467 | 0
2045 | 3 | 21 | 2045-03-21 | 1987 | 43.3796 | 42.1412 | 42.7604 | 42.1412 | 42.1412 | 42.1412 | 41.522 | 42.7604 | 44.618 | 46.4756 | 48.9524 | 50.1908 | 52.0484 | 53.2868 | 53.906 | 53.2868 | 52.6676 | 51.4292 | 48.9524 | 46.4756 | 47.0948 | 46.4756 | 45.8564 | 44.618 | 46.8884 | 18.1116 | 0
2045 | 3 | 22 | 2045-03-22 | 1987 | 46.2461 | 42.6929 | 40.9163 | 40.9163 | 40.9163 | 40.028 | 40.028 | 41.8046 | 44.4695 | 47.1344 | 50.6876 | 52.4642 | 55.1291 | 56.0174 | 56.9057 | 56.9057 | 57.794 | 55.1291 | 53.3525 | 51.5759 | 50.6876 | 50.6876 | 48.911 | 48.0227 | 48.7259 | 16.2741 | 0
2045 | 3 | 23 | 2045-03-23 | 1987 | 48.1787 | 46.6782 | 46.6782 | 46.6782 | 45.1776 | 46.6782 | 45.1776 | 45.1776 | 45.1776 | 46.6782 | 48.1787 | 49.6793 | 49.6793 | 48.1787 | 52.6804 | 55.6815 | 57.182 | 57.182 | 54.1809 | 51.1798 | 48.1787 | 43.6771 | 43.6771 | 40.676 | 48.4288 | 16.5712 | 0
2045 | 3 | 24 | 2045-03-24 | 1987 | 44.5915 | 43.7604 | 44.5915 | 42.9292 | 43.7604 | 42.098 | 42.9292 | 42.9292 | 45.4227 | 48.7474 | 51.2409 | 52.0721 | 53.7345 | 55.3968 | 55.3968 | 56.228 | 56.228 | 55.3968 | 53.7345 | 52.0721 | 51.2409 | 51.2409 | 49.5786 | 47.9162 | 49.3015 | 15.6985 | 0
2045 | 3 | 25 | 2045-03-25 | 1987 | 46.547 | 44.93 | 43.313 | 40.079 | 40.079 | 40.079 | 38.462 | 41.696 | 43.313 | 48.164 | 46.547 | 48.164 | 53.015 | 57.866 | 56.249 | 54.632 | 54.632 | 51.398 | 51.398 | 49.781 | 48.164 | 41.696 | 40.079 | 41.696 | 46.7491 | 18.2509 | 0
2045 | 3 | 26 | 2045-03-26 | 1987 | 44.2976 | 41.8832 | 41.8832 | 41.8832 | 40.676 | 41.8832 | 41.8832 | 41.8832 | 45.5048 | 49.1264 | 51.5408 | 55.1624 | 57.5768 | 58.784 | 58.784 | 57.5768 | 58.784 | 55.1624 | 53.9552 | 52.748 | 52.748 | 51.5408 | 51.5408 | 51.5408 | 49.9312 | 15.0688 | 0
2045 | 3 | 27 | 2045-03-27 | 1987 | 39.7684 | 41.0881 | 39.7684 | 35.8094 | 35.8094 | 33.17 | 33.17 | 34.4897 | 38.4487 | 43.7275 | 46.3668 | 50.3259 | 52.9653 | 55.6046 | 58.244 | 54.2849 | 51.6456 | 50.3259 | 46.3668 | 42.4078 | 42.4078 | 43.7275 | 42.4078 | 41.0881 | 43.8924 | 21.1076 | 0
2045 | 3 | 28 | 2045-03-28 | 1987 | 48.0749 | 49.2183 | 47.5031 | 47.5031 | 46.9314 | 45.788 | 45.788 | 46.9314 | 49.79 | 52.0769 | 53.2203 | 54.9354 | 56.0789 | 57.2223 | 57.794 | 57.794 | 57.794 | 57.794 | 56.0789 | 52.6486 | 52.6486 | 52.6486 | 52.0769 | 52.6486 | 52.1245 | 12.8755 | 0
2045 | 3 | 29 | 2045-03-29 | 1987 | 45.0418 | 44.3914 | 43.7409 | 43.7409 | 43.0905 | 42.44 | 42.44 | 43.7409 | 45.6923 | 47.6436 | 48.9445 | 52.1968 | 54.1482 | 54.7986 | 56.75 | 55.4491 | 56.75 | 56.0995 | 54.1482 | 52.8473 | 51.5464 | 50.2455 | 49.595 | 48.9445 | 49.3511 | 15.6489 | 0
2045 | 3 | 30 | 2045-03-30 | 1987 | 52.8315 | 52.3303 | 50.3254 | 49.3229 | 47.318 | 48.3205 | 47.318 | 49.3229 | 51.8291 | 52.8315 | 55.8389 | 55.8389 | 57.3426 | 58.8463 | 59.8488 | 60.35 | 60.35 | 60.35 | 59.8488 | 58.8463 | 57.8438 | 56.3402 | 56.3402 | 54.3352 | 54.7529 | 10.2471 | 0
2045 | 3 | 31 | 2045-03-31 | 1987 | 52.4591 | 51.9952 | 51.5314 | 51.0675 | 50.6037 | 49.676 | 50.6037 | 51.0675 | 51.5314 | 53.3868 | 54.7783 | 57.0975 | 57.0975 | 59.4168 | 60.3445 | 61.736 | 61.736 | 59.8806 | 59.4168 | 55.706 | 53.8506 | 52.4591 | 51.9952 | 51.5314 | 54.6237 | 10.3763 | 0
2045 | 4 | 1 | 2045-04-01 | 1987 | 47.5296 | 46.761 | 46.3766 | 46.3766 | 45.608 | 45.9923 | 46.761 | 47.1453 | 48.6826 | 50.6042 | 52.1415 | 53.6788 | 55.2161 | 57.1377 | 57.5221 | 59.0594 | 59.828 | 59.4437 | 58.675 | 56.7534 | 56.3691 | 55.6004 | 55.2161 | 54.0631 | 52.6059 | 12.3941 | 0
2045 | 4 | 2 | 2045-04-02 | 1987 | 55.117 | 55.82 | 55.117 | 56.523 | 55.82 | 52.305 | 53.711 | 51.602 | 53.008 | 55.117 | 55.82 | 57.929 | 60.038 | 62.147 | 62.147 | 64.256 | 64.256 | 62.85 | 60.741 | 58.632 | 57.226 | 55.82 | 54.414 | 53.008 | 57.226 | 7.774 | 0
2045 | 4 | 3 | 2045-04-03 | 1987 | 67.928 | 67.928 | 67.928 | 67.928 | 63.32 | 63.32 | 63.32 | 58.712 | 58.712 | 54.104 | 54.104 | 49.496 | 49.496 | 49.496 | 49.496 | 54.104 | 49.496 | 49.496 | 49.496 | 49.496 | 49.496 | 44.888 | 44.888 | 44.888 | 55.064 | 9.936 | 0
2045 | 4 | 4 | 2045-04-04 | 1987 | 45.986 | 47.9466 | 45.986 | 45.986 | 45.986 | 45.986 | 45.986 | 47.9466 | 49.9072 | 49.9072 | 57.7497 | 59.7103 | 65.5922 | 63.6315 | 71.474 | 71.474 | 67.5528 | 61.6709 | 59.7103 | 57.7497 | 53.8285 | 51.8678 | 51.8678 | 51.8678 | 54.8905 | 10.1095 | 0
2045 | 4 | 5 | 2045-04-05 | 1987 | 51.56 | 50.294 | 52.826 | 51.56 | 51.56 | 50.294 | 49.028 | 51.56 | 52.826 | 54.092 | 57.89 | 64.22 | 62.954 | 57.89 | 56.624 | 54.092 | 57.89 | 56.624 | 54.092 | 51.56 | 51.56 | 51.56 | 50.294 | 49.028 | 53.8282 | 11.1717 | 0
2045 | 4 | 6 | 2045-04-06 | 1987 | 46.2976 | 44.618 | 46.2976 | 46.2976 | 46.2976 | 46.2976 | 46.2976 | 46.2976 | 51.3365 | 56.3754 | 58.055 | 61.4142 | 64.7735 | 64.7735 | 64.7735 | 71.492 | 71.492 | 63.0939 | 59.7346 | 54.6957 | 56.3754 | 54.6957 | 53.0161 | 53.0161 | 55.3256 | 9.6744 | 0
2045 | 4 | 7 | 2045-04-07 | 1987 | 57.2656 | 55.6829 | 55.6829 | 52.5174 | 49.352 | 50.9347 | 50.9347 | 54.1001 | 58.8483 | 62.0137 | 66.7619 | 66.7619 | 71.51 | 71.51 | 71.51 | 71.51 | 68.3446 | 66.7619 | 66.7619 | 66.7619 | 60.431 | 55.6829 | 55.6829 | 54.1001 | 60.8926 | 4.1074 | 0
2045 | 4 | 8 | 2045-04-08 | 1987 | 53.102 | 55.468 | 53.102 | 53.102 | 50.736 | 50.736 | 50.736 | 48.37 | 55.468 | 60.2 | 64.932 | 67.298 | 64.932 | 64.932 | 64.932 | 64.932 | 67.298 | 67.298 | 64.932 | 62.566 | 55.468 | 53.102 | 50.736 | 46.004 | 57.9326 | 7.0674 | 0
2045 | 4 | 9 | 2045-04-09 | 1987 | 41.6669 | 41.6669 | 40.82 | 40.82 | 40.82 | 41.6669 | 42.5139 | 42.5139 | 45.9017 | 46.7486 | 49.2895 | 50.1364 | 51.8303 | 51.8303 | 55.2181 | 55.2181 | 54.3712 | 56.912 | 55.2181 | 54.3712 | 51.8303 | 49.2895 | 48.4425 | 49.2895 | 48.2661 | 16.7339 | 0
2045 | 4 | 10 | 2045-04-10 | 1987 | 58.412 | 56.291 | 56.291 | 58.412 | 56.291 | 52.049 | 49.928 | 52.049 | 49.928 | 52.049 | 54.17 | 54.17 | 56.291 | 58.412 | 60.533 | 58.412 | 62.654 | 58.412 | 47.807 | 45.686 | 41.444 | 39.323 | 39.323 | 37.202 | 52.3141 | 12.6859 | 0
2045 | 4 | 11 | 2045-04-11 | 1987 | 43.844 | 43.844 | 43.844 | 43.844 | 43.844 | 44.9132 | 44.9132 | 44.9132 | 44.9132 | 45.9824 | 48.1208 | 48.1208 | 53.4668 | 52.3976 | 53.4668 | 54.536 | 54.536 | 53.4668 | 50.2592 | 48.6554 | 47.0516 | 47.0516 | 47.0516 | 45.9824 | 47.8758 | 17.1242 | 0
2045 | 4 | 12 | 2045-04-12 | 1987 | 43.964 | 43.964 | 42.14 | 42.14 | 42.14 | 41.228 | 40.316 | 43.052 | 45.788 | 49.436 | 50.348 | 52.172 | 53.996 | 54.908 | 54.908 | 56.732 | 56.732 | 55.82 | 53.996 | 52.172 | 52.172 | 53.084 | 52.172 | 50.348 | 49.322 | 15.678 | 0
2045 | 4 | 13 | 2045-04-13 | 1987 | 46.8464 | 46.8464 | 46.1183 | 46.1183 | 45.3902 | 44.6621 | 43.934 | 46.1183 | 47.5745 | 50.4869 | 51.9431 | 54.8555 | 55.5836 | 56.3117 | 57.0398 | 57.7679 | 57.7679 | 58.496 | 56.3117 | 54.8555 | 53.3993 | 50.4869 | 49.0307 | 49.7588 | 51.1543 | 13.8457 | 0
2045 | 4 | 14 | 2045-04-14 | 1987 | 44.5427 | 39.4455 | 38.426 | 39.4455 | 39.4455 | 39.4455 | 39.4455 | 40.4649 | 40.4649 | 43.5233 | 44.5427 | 48.6205 | 48.6205 | 49.64 | 49.64 | 48.6205 | 47.6011 | 45.5622 | 44.5427 | 43.5233 | 42.5038 | 42.5038 | 42.5038 | 40.4649 | 43.4808 | 21.5192 | 0
2045 | 4 | 15 | 2045-04-15 | 1987 | 39.9149 | 39.9149 | 37.94 | 37.94 | 37.94 | 37.94 | 37.94 | 39.9149 | 41.8897 | 41.8897 | 43.8646 | 45.8394 | 47.8143 | 51.764 | 49.7891 | 51.764 | 51.764 | 49.7891 | 47.8143 | 45.8394 | 43.8646 | 41.8897 | 41.8897 | 39.9149 | 43.6177 | 21.3823 | 0
2045 | 4 | 16 | 2045-04-16 | 1987 | 43.592 | 43.592 | 43.592 | 43.592 | 46.058 | 43.592 | 46.058 | 48.524 | 48.524 | 50.99 | 48.524 | 50.99 | 55.922 | 55.922 | 55.922 | 50.99 | 48.524 | 48.524 | 48.524 | 43.592 | 41.126 | 41.126 | 38.66 | 36.194 | 46.7773 | 18.2228 | 0
2045 | 4 | 17 | 2045-04-17 | 1987 | 49.154 | 48.0704 | 48.0704 | 46.9868 | 46.9868 | 46.9868 | 46.9868 | 46.9868 | 45.9032 | 48.0704 | 49.154 | 51.3212 | 53.4884 | 52.4048 | 52.4048 | 53.4884 | 54.572 | 53.4884 | 51.3212 | 45.9032 | 45.9032 | 45.9032 | 44.8196 | 43.736 | 48.8379 | 16.1621 | 0
2045 | 4 | 18 | 2045-04-18 | 1987 | 45.0815 | 44.267 | 44.267 | 43.4525 | 42.638 | 43.4525 | 43.4525 | 44.267 | 45.0815 | 45.896 | 47.525 | 50.783 | 51.5975 | 54.8555 | 55.67 | 52.412 | 50.783 | 49.154 | 49.154 | 49.154 | 48.3395 | 48.3395 | 44.267 | 44.267 | 47.4232 | 17.5768 | 0
2045 | 4 | 19 | 2045-04-19 | 1987 | 46.28 | 45.764 | 45.764 | 45.248 | 44.216 | 43.7 | 44.216 | 45.764 | 47.312 | 48.86 | 50.408 | 51.44 | 51.44 | 52.988 | 54.02 | 54.536 | 54.02 | 54.02 | 52.472 | 50.924 | 49.892 | 49.892 | 48.86 | 47.312 | 49.1395 | 15.8605 | 0
2045 | 4 | 20 | 2045-04-20 | 1987 | 45.1169 | 43.8586 | 42.6003 | 41.9711 | 42.6003 | 41.342 | 41.9711 | 43.8586 | 47.0043 | 48.2626 | 48.8917 | 50.7791 | 51.4083 | 52.6666 | 53.9249 | 53.9249 | 54.554 | 54.554 | 53.2957 | 49.5209 | 48.8917 | 47.0043 | 48.2626 | 47.6334 | 48.0791 | 16.9209 | 0
2045 | 4 | 21 | 2045-04-21 | 1987 | 39.306 | 39.306 | 39.306 | 38.47 | 37.634 | 37.634 | 37.634 | 39.306 | 41.814 | 45.158 | 47.666 | 50.174 | 51.01 | 52.682 | 51.846 | 51.01 | 51.01 | 48.502 | 47.666 | 45.994 | 44.322 | 42.65 | 40.978 | 40.142 | 44.2175 | 20.7825 | 0
2045 | 4 | 22 | 2045-04-22 | 1987 | 43.6352 | 42.0908 | 40.5464 | 39.002 | 40.5464 | 39.002 | 40.5464 | 42.0908 | 45.1796 | 45.1796 | 48.2684 | 49.8128 | 54.446 | 52.9016 | 54.446 | 54.446 | 54.446 | 52.9016 | 52.9016 | 51.3572 | 49.8128 | 49.8128 | 45.1796 | 49.8128 | 47.4318 | 17.5681 | 0
2045 | 4 | 23 | 2045-04-23 | 1987 | 47.192 | 44.3984 | 43.7 | 45.0968 | 44.3984 | 44.3984 | 44.3984 | 45.0968 | 46.4936 | 49.2872 | 52.0808 | 52.7792 | 54.176 | 55.5728 | 56.9696 | 57.668 | 57.668 | 56.9696 | 54.176 | 50.684 | 47.8904 | 45.7952 | 45.0968 | 43.7 | 49.4036 | 15.5964 | 0
2045 | 4 | 24 | 2045-04-24 | 1987 | 47.0272 | 45.7899 | 45.1713 | 44.5526 | 44.5526 | 43.934 | 44.5526 | 45.7899 | 47.6458 | 48.8831 | 50.7389 | 51.9762 | 53.8321 | 54.4507 | 54.4507 | 55.0694 | 55.688 | 55.0694 | 54.4507 | 51.9762 | 48.8831 | 48.2644 | 48.8831 | 48.2644 | 49.579 | 15.421 | 0
2045 | 4 | 25 | 2045-04-25 | 1987 | 46.229 | 45.32 | 46.229 | 46.229 | 45.32 | 41.684 | 42.593 | 47.138 | 48.956 | 50.774 | 54.41 | 56.228 | 58.955 | 59.864 | 60.773 | 60.773 | 61.682 | 59.864 | 58.046 | 53.501 | 51.683 | 49.865 | 50.774 | 50.774 | 51.986 | 13.014 | 0
2045 | 4 | 26 | 2045-04-26 | 1987 | 46.1322 | 45.2722 | 43.5521 | 42.692 | 42.692 | 42.692 | 42.692 | 45.2722 | 48.7124 | 53.0127 | 56.453 | 59.8932 | 62.4734 | 65.9137 | 68.4939 | 70.214 | 69.3539 | 69.3539 | 66.7738 | 59.8932 | 59.8932 | 55.5929 | 51.2926 | 53.0127 | 55.0554 | 9.9446 | 0
2045 | 4 | 27 | 2045-04-27 | 1987 | 55.8904 | 54.3925 | 56.6393 | 53.6436 | 53.6436 | 50.648 | 54.3925 | 55.8904 | 60.3838 | 62.6305 | 64.1284 | 67.124 | 72.3664 | 73.8642 | 73.8642 | 75.362 | 75.362 | 73.8642 | 73.8642 | 69.3707 | 64.8773 | 61.8816 | 58.1371 | 58.1371 | 63.3482 | 1.6518 | 0
2045 | 4 | 28 | 2045-04-28 | 1987 | 58.2495 | 56.8165 | 51.0842 | 49.6511 | 49.6511 | 48.218 | 48.218 | 48.218 | 51.0842 | 49.6511 | 49.6511 | 52.5172 | 55.3834 | 62.5488 | 66.848 | 65.4149 | 62.5488 | 62.5488 | 59.6826 | 56.8165 | 55.3834 | 51.0842 | 51.0842 | 49.6511 | 54.6668 | 10.3332 | 0
2045 | 4 | 29 | 2045-04-29 | 1987 | 50.2655 | 49.739 | 49.739 | 49.2125 | 48.686 | 48.686 | 48.686 | 49.2125 | 50.792 | 52.898 | 53.4245 | 55.004 | 57.6365 | 59.216 | 60.269 | 61.322 | 59.216 | 60.7955 | 57.6365 | 56.5835 | 55.004 | 54.4775 | 54.4775 | 53.4245 | 54.0168 | 10.9832 | 0
2045 | 4 | 30 | 2045-04-30 | 1987 | 69.764 | 55.7633 | 58.0967 | 58.0967 | 53.4298 | 55.7633 | 58.0967 | 58.0967 | 58.0967 | 58.0967 | 58.0967 | 58.0967 | 60.4302 | 60.4302 | 60.4302 | 58.0967 | 58.0967 | 58.0967 | 60.4302 | 58.0967 | 46.4295 | 44.096 | 44.096 | 44.096 | 56.3466 | 8.6534 | 0
2045 | 5 | 1 | 2045-05-01 | 1987 | 55.544 | 54.7205 | 55.544 | 55.544 | 56.3675 | 55.544 | 55.544 | 56.3675 | 60.485 | 61.3085 | 60.485 | 62.132 | 62.132 | 56.3675 | 60.485 | 58.838 | 57.191 | 58.0145 | 57.191 | 56.3675 | 53.897 | 54.7205 | 54.7205 | 52.25 | 57.1567 | 7.8433 | 0
2045 | 5 | 2 | 2045-05-02 | 1987 | 52.196 | 52.196 | 52.196 | 52.196 | 52.196 | 52.196 | 52.196 | 52.196 | 53.152 | 55.064 | 56.976 | 56.976 | 57.932 | 58.888 | 59.844 | 58.888 | 60.8 | 59.844 | 58.888 | 57.932 | 57.932 | 56.02 | 56.02 | 56.02 | 55.781 | 9.219 | 0
2045 | 5 | 3 | 2045-05-03 | 1987 | 51.638 | 51.638 | 51.638 | 51.638 | 51.638 | 51.638 | 51.638 | 52.3368 | 53.0356 | 54.4333 | 56.5298 | 56.5298 | 60.0239 | 60.0239 | 62.1204 | 62.1204 | 63.518 | 63.518 | 62.8192 | 59.3251 | 58.6262 | 56.5298 | 55.8309 | 55.8309 | 56.4424 | 8.5576 | 0
2045 | 5 | 4 | 2045-05-04 | 1987 | 51.73 | 51.73 | 50.874 | 50.018 | 50.874 | 50.874 | 50.874 | 50.874 | 54.298 | 56.01 | 57.722 | 58.578 | 61.146 | 62.002 | 62.858 | 65.426 | 65.426 | 63.714 | 62.002 | 57.722 | 53.442 | 51.73 | 50.874 | 51.73 | 55.9387 | 9.0613 | 0
2045 | 5 | 5 | 2045-05-05 | 1987 | 54.8029 | 53.5303 | 53.9545 | 53.5303 | 53.1062 | 52.682 | 53.5303 | 54.8029 | 56.4996 | 57.7721 | 59.0446 | 59.893 | 61.1655 | 61.5897 | 62.438 | 62.438 | 62.438 | 61.5897 | 60.7413 | 59.0446 | 57.7721 | 57.3479 | 56.9237 | 56.9237 | 57.6484 | 7.3516 | 0
2045 | 5 | 6 | 2045-05-06 | 1987 | 54.731 | 54.242 | 52.775 | 52.286 | 52.286 | 52.286 | 52.775 | 54.242 | 55.709 | 57.665 | 58.643 | 60.599 | 61.577 | 62.066 | 63.044 | 63.533 | 64.022 | 63.044 | 61.577 | 60.11 | 57.665 | 58.643 | 58.154 | 57.665 | 57.8891 | 7.1109 | 0
2045 | 5 | 7 | 2045-05-07 | 1987 | 56.678 | 56.174 | 55.67 | 55.166 | 54.662 | 52.646 | 54.662 | 56.174 | 57.686 | 59.702 | 61.718 | 62.726 | 63.23 | 64.742 | 65.246 | 65.246 | 65.246 | 63.23 | 62.222 | 61.718 | 59.198 | 59.198 | 60.206 | 59.702 | 59.702 | 5.298 | 0
2045 | 5 | 8 | 2045-05-08 | 1987 | 58.418 | 56.5235 | 55.892 | 53.366 | 54.629 | 53.9975 | 54.629 | 56.5235 | 58.418 | 60.3125 | 62.207 | 63.47 | 64.1015 | 66.6275 | 66.6275 | 67.259 | 68.522 | 67.8905 | 66.6275 | 64.1015 | 60.3125 | 57.7865 | 57.155 | 58.418 | 60.5756 | 4.4244 | 0
2045 | 5 | 9 | 2045-05-09 | 1987 | 57.5495 | 55.1157 | 54.629 | 53.6555 | 54.629 | 52.682 | 54.1422 | 55.6025 | 57.0628 | 59.0097 | 60.47 | 61.4435 | 61.9303 | 62.9038 | 63.8772 | 64.364 | 64.364 | 64.364 | 63.3905 | 61.4435 | 58.0363 | 55.1157 | 54.1422 | 53.6555 | 58.4824 | 6.5176 | 0
2045 | 5 | 10 | 2045-05-10 | 1987 | 54.6886 | 53.8203 | 53.3862 | 54.2545 | 53.8203 | 53.3862 | 52.952 | 53.3862 | 55.1228 | 56.8594 | 58.1619 | 59.0302 | 59.8986 | 61.201 | 62.5035 | 63.3718 | 63.806 | 63.806 | 62.9377 | 61.6352 | 59.8986 | 58.5961 | 56.8594 | 55.1228 | 57.8544 | 7.1456 | 0
2045 | 5 | 11 | 2045-05-11 | 1987 | 51.7806 | 50.9471 | 50.9471 | 50.9471 | 50.1135 | 49.28 | 50.9471 | 50.9471 | 53.4477 | 56.7818 | 60.116 | 59.2825 | 60.116 | 59.2825 | 58.4489 | 59.2825 | 60.116 | 55.9483 | 55.1148 | 53.4477 | 54.2812 | 54.2812 | 54.2812 | 53.4477 | 54.7327 | 10.2673 | 0
2045 | 5 | 12 | 2045-05-12 | 1987 | 60.2744 | 58.4456 | 58.4456 | 58.4456 | 56.6168 | 51.1304 | 49.3016 | 51.1304 | 54.788 | 58.4456 | 60.2744 | 56.6168 | 58.4456 | 58.4456 | 60.2744 | 63.932 | 62.1032 | 60.2744 | 54.788 | 52.9592 | 52.9592 | 49.3016 | 47.4728 | 45.644 | 55.8548 | 9.1452 | 0
2045 | 5 | 13 | 2045-05-13 | 1987 | 53.33 | 54.3399 | 54.3399 | 54.3399 | 55.3498 | 55.3498 | 55.3498 | 58.3795 | 61.4092 | 62.4191 | 65.4487 | 63.4289 | 68.4784 | 70.4982 | 71.5081 | 72.518 | 72.518 | 72.518 | 69.4883 | 69.4883 | 62.4191 | 60.3993 | 60.9042 | 61.4092 | 62.7346 | 2.2654 | 0
2045 | 5 | 14 | 2045-05-14 | 1987 | 56.128 | 56.128 | 56.128 | 56.128 | 59.214 | 59.214 | 56.128 | 56.128 | 59.214 | 59.214 | 65.386 | 71.558 | 71.558 | 71.558 | 77.73 | 80.816 | 80.816 | 77.73 | 68.472 | 62.3 | 56.128 | 53.042 | 56.128 | 53.042 | 63.3287 | 1.6713 | 0
2045 | 5 | 15 | 2045-05-15 | 1987 | 62.792 | 62.792 | 62.792 | 60.262 | 57.732 | 57.732 | 60.262 | 60.262 | 62.792 | 67.852 | 70.382 | 70.382 | 70.382 | 72.912 | 75.442 | 75.442 | 77.972 | 72.912 | 67.852 | 67.852 | 62.792 | 62.792 | 57.732 | 55.202 | 65.6382 | 0 | 0.63825
2045 | 5 | 16 | 2045-05-16 | 1987 | 58.7171 | 58.2423 | 58.2423 | 58.2423 | 57.7674 | 55.868 | 58.2423 | 59.192 | 60.6166 | 61.0914 | 61.5663 | 62.516 | 63.9406 | 63.9406 | 63.9406 | 65.84 | 65.3651 | 65.84 | 64.4154 | 63.4657 | 61.0914 | 62.0411 | 61.5663 | 60.1417 | 61.3289 | 3.6711 | 0
2045 | 5 | 17 | 2045-05-17 | 1987 | 53.9364 | 52.8946 | 51.332 | 51.8529 | 51.8529 | 51.332 | 52.3738 | 52.3738 | 52.8946 | 54.4573 | 54.4573 | 56.0199 | 57.0616 | 58.1034 | 58.1034 | 58.6242 | 59.666 | 59.666 | 59.1451 | 56.5407 | 57.5825 | 57.0616 | 55.499 | 54.4573 | 55.3037 | 9.6963 | 0
2045 | 5 | 18 | 2045-05-18 | 1987 | 58.127 | 53.6396 | 52.1438 | 50.648 | 50.648 | 50.648 | 50.648 | 52.1438 | 55.1354 | 59.6228 | 64.1102 | 65.606 | 64.1102 | 65.606 | 62.6144 | 61.1186 | 61.1186 | 61.1186 | 62.6144 | 58.127 | 56.6312 | 55.1354 | 52.1438 | 50.648 | 57.2544 | 7.7456 | 0
2045 | 5 | 19 | 2045-05-19 | 1987 | 51.2584 | 49.1955 | 49.1955 | 49.1955 | 49.1955 | 48.164 | 51.2584 | 53.3214 | 55.3843 | 59.5103 | 60.5417 | 62.6047 | 65.6991 | 68.7936 | 68.7936 | 67.7621 | 71.888 | 69.825 | 69.825 | 65.6991 | 61.5732 | 59.5103 | 57.4473 | 55.3843 | 59.2094 | 5.7906 | 0
2045 | 5 | 20 | 2045-05-20 | 1987 | 57.1782 | 54.8548 | 52.5312 | 49.046 | 51.3695 | 49.046 | 51.3695 | 56.0165 | 58.34 | 61.8252 | 67.634 | 69.9575 | 72.281 | 73.4428 | 75.7662 | 75.7662 | 76.928 | 75.7662 | 74.6045 | 71.1192 | 64.1488 | 67.634 | 64.1488 | 62.987 | 63.9067 | 1.0933 | 0
2045 | 5 | 21 | 2045-05-21 | 1987 | 59.0274 | 57.8951 | 55.6306 | 54.4983 | 53.366 | 53.366 | 54.4983 | 56.7629 | 59.0274 | 62.4243 | 66.9534 | 70.3503 | 71.4826 | 73.7471 | 74.8794 | 77.144 | 74.8794 | 74.8794 | 72.6149 | 69.218 | 63.5566 | 61.292 | 56.7629 | 56.7629 | 63.7925 | 1.2075 | 0
2045 | 5 | 22 | 2045-05-22 | 1987 | 59.1822 | 59.1822 | 57.5735 | 55.9647 | 54.356 | 55.9647 | 57.5735 | 57.5735 | 60.791 | 62.3997 | 67.226 | 68.8347 | 70.4435 | 73.661 | 76.8785 | 80.096 | 80.096 | 78.4872 | 78.4872 | 75.2697 | 67.226 | 65.6172 | 65.6172 | 62.3997 | 66.2876 | 0 | 1.2876
2045 | 5 | 23 | 2045-05-23 | 1987 | 58.6842 | 55.3435 | 56.4571 | 55.3435 | 54.23 | 54.23 | 56.4571 | 58.6842 | 63.1384 | 67.5925 | 67.5925 | 72.0467 | 75.3874 | 76.5009 | 75.3874 | 78.728 | 78.728 | 77.6145 | 75.3874 | 72.0467 | 66.479 | 66.479 | 65.3655 | 63.1384 | 66.2934 | 0 | 1.2934
2045 | 5 | 24 | 2045-05-24 | 1987 | 61.1255 | 59.963 | 55.313 | 54.1505 | 56.4755 | 52.988 | 56.4755 | 57.638 | 66.938 | 68.1005 | 71.588 | 72.7505 | 75.0755 | 78.563 | 80.888 | 78.563 | 80.888 | 80.888 | 78.563 | 73.913 | 66.938 | 63.4505 | 59.963 | 57.638 | 67.0349 | 0 | 2.0349
2045 | 5 | 25 | 2045-05-25 | 1987 | 58.226 | 58.226 | 56.084 | 58.226 | 58.226 | 58.226 | 58.226 | 60.368 | 58.226 | 62.51 | 62.51 | 64.652 | 66.794 | 71.078 | 68.936 | 71.078 | 75.362 | 79.646 | 81.788 | 77.504 | 77.504 | 73.22 | 68.936 | 66.794 | 66.3478 | 0 | 1.3478
2045 | 5 | 26 | 2045-05-26 | 1987 | 57.3237 | 57.3237 | 53.798 | 53.798 | 53.798 | 53.798 | 53.798 | 53.798 | 57.3237 | 57.3237 | 60.8495 | 67.901 | 71.4267 | 74.9525 | 74.9525 | 82.004 | 82.004 | 82.004 | 78.4783 | 74.9525 | 71.4267 | 64.3752 | 60.8495 | 60.8495 | 64.9629 | 0.037125 | 0
2045 | 5 | 27 | 2045-05-27 | 1987 | 55.804 | 55.804 | 53.024 | 53.024 | 53.024 | 53.024 | 53.024 | 53.024 | 55.804 | 58.584 | 64.144 | 61.364 | 69.704 | 69.704 | 69.704 | 75.264 | 78.044 | 72.484 | 72.484 | 69.704 | 66.924 | 64.144 | 61.364 | 58.584 | 62.4065 | 2.5935 | 0
2045 | 5 | 28 | 2045-05-28 | 1987 | 60.6186 | 58.3991 | 58.3991 | 58.3991 | 58.3991 | 58.3991 | 56.1795 | 56.1795 | 58.3991 | 60.6186 | 69.4968 | 76.1554 | 80.5945 | 78.3749 | 82.814 | 80.5945 | 78.3749 | 76.1554 | 71.7163 | 69.4968 | 65.0577 | 60.6186 | 56.1795 | 53.96 | 65.9825 | 0 | 0.9825
2045 | 5 | 29 | 2045-05-29 | 1987 | 57.326 | 60.773 | 60.773 | 59.0495 | 59.0495 | 57.326 | 59.0495 | 62.4965 | 65.9435 | 71.114 | 78.008 | 79.7315 | 81.455 | 84.902 | 84.902 | 84.902 | 83.1785 | 81.455 | 78.008 | 65.9435 | 62.4965 | 60.773 | 62.4965 | 60.773 | 69.2469 | 0 | 4.2469
2045 | 5 | 30 | 2045-05-30 | 1987 | 56.93 | 56.93 | 56.93 | 56.93 | 56.93 | 59.638 | 59.638 | 59.638 | 62.346 | 70.47 | 70.47 | 75.886 | 81.302 | 78.594 | 65.054 | 70.47 | 81.302 | 75.886 | 78.594 | 67.762 | 62.346 | 62.346 | 59.638 | 56.93 | 65.9567 | 0 | 0.95667
2045 | 5 | 31 | 2045-05-31 | 1987 | 55.7636 | 53.402 | 53.402 | 53.402 | 53.402 | 53.402 | 53.402 | 55.7636 | 60.4868 | 67.5716 | 65.21 | 69.9332 | 74.6564 | 74.6564 | 77.018 | 77.018 | 77.018 | 72.2948 | 65.21 | 62.8484 | 58.1252 | 55.7636 | 55.7636 | 53.402 | 62.4548 | 2.5452 | 0
2045 | 6 | 1 | 2045-06-01 | 1987 | 58.4192 | 57.6296 | 56.84 | 56.84 | 56.84 | 56.84 | 57.6296 | 58.4192 | 61.5776 | 61.5776 | 64.736 | 64.736 | 63.9464 | 62.3672 | 64.736 | 67.1048 | 68.684 | 66.3152 | 67.1048 | 66.3152 | 63.9464 | 61.5776 | 62.3672 | 60.788 | 61.9724 | 3.0276 | 0
2045 | 6 | 2 | 2045-06-02 | 1987 | 53.6884 | 52.7303 | 51.7722 | 49.856 | 49.856 | 49.856 | 51.7722 | 55.6045 | 57.5207 | 59.4369 | 61.3531 | 65.1855 | 66.1435 | 68.0597 | 69.9759 | 70.934 | 69.9759 | 69.9759 | 68.0597 | 64.2274 | 61.3531 | 59.4369 | 59.4369 | 58.4788 | 60.1954 | 4.8046 | 0
2045 | 6 | 3 | 2045-06-03 | 1987 | 56.2127 | 54.9053 | 53.598 | 50.9833 | 49.676 | 50.9833 | 54.9053 | 57.52 | 61.442 | 67.9787 | 71.9007 | 74.5153 | 77.13 | 79.7447 | 82.3593 | 83.6667 | 84.974 | 84.974 | 79.7447 | 74.5153 | 67.9787 | 64.0567 | 65.364 | 65.364 | 67.2705 | 0 | 2.2705
2045 | 6 | 4 | 2045-06-04 | 1987 | 68.5318 | 67.4747 | 66.4176 | 61.1322 | 60.0751 | 62.1893 | 62.1893 | 65.3605 | 69.5889 | 72.7602 | 78.0456 | 74.8744 | 78.0456 | 81.2169 | 82.274 | 80.1598 | 80.1598 | 76.9885 | 72.7602 | 68.5318 | 63.2464 | 61.1322 | 59.018 | 59.018 | 69.633 | 0 | 4.633
2045 | 6 | 5 | 2045-06-05 | 1987 | 65.4309 | 64.0253 | 64.0253 | 64.0253 | 64.0253 | 64.0253 | 65.4309 | 66.8365 | 71.0535 | 71.0535 | 71.0535 | 73.8647 | 72.4591 | 68.2422 | 72.4591 | 73.8647 | 73.8647 | 76.676 | 71.0535 | 69.6478 | 65.4309 | 61.214 | 61.214 | 61.214 | 68.0079 | 0 | 3.0079
2045 | 6 | 6 | 2045-06-06 | 1987 | 61.3535 | 60.0327 | 60.0327 | 60.0327 | 58.712 | 60.0327 | 60.0327 | 63.995 | 66.6365 | 67.9572 | 71.9195 | 73.2402 | 77.2025 | 79.844 | 78.5232 | 79.844 | 79.844 | 78.5232 | 77.2025 | 74.561 | 67.9572 | 69.278 | 67.9572 | 67.9572 | 69.278 | 0 | 4.278
2045 | 6 | 7 | 2045-06-07 | 1987 | 59.9807 | 58.9493 | 57.918 | 55.8553 | 54.824 | 56.8867 | 58.9493 | 62.0433 | 65.1373 | 69.2627 | 71.3253 | 75.4507 | 74.4193 | 77.5133 | 80.6073 | 82.67 | 81.6387 | 80.6073 | 77.5133 | 77.5133 | 72.3567 | 68.2313 | 67.2 | 66.1687 | 68.8759 | 0 | 3.8759
2045 | 6 | 8 | 2045-06-08 | 1987 | 73.964 | 58.364 | 58.364 | 58.364 | 58.364 | 55.244 | 55.244 | 52.124 | 55.244 | 55.244 | 55.244 | 58.364 | 58.364 | 61.484 | 61.484 | 67.724 | 77.084 | 73.964 | 80.204 | 77.084 | 70.844 | 73.964 | 64.604 | 55.244 | 63.174 | 1.826 | 0
2045 | 6 | 9 | 2045-06-09 | 1987 | 58.2149 | 56.0245 | 53.834 | 56.0245 | 54.9292 | 56.0245 | 56.0245 | 57.1197 | 58.2149 | 57.1197 | 60.4054 | 60.4054 | 62.5958 | 63.6911 | 65.8815 | 68.072 | 68.072 | 66.9768 | 66.9768 | 64.7863 | 63.6911 | 61.5006 | 60.4054 | 59.8578 | 60.702 | 4.298 | 0
2045 | 6 | 10 | 2045-06-10 | 1987 | 55.782 | 55.782 | 54.502 | 54.502 | 53.222 | 53.222 | 53.862 | 54.502 | 55.782 | 55.782 | 58.342 | 59.622 | 60.262 | 62.822 | 63.462 | 64.102 | 64.102 | 64.742 | 64.742 | 64.102 | 59.622 | 57.062 | 55.142 | 55.782 | 58.3687 | 6.6313 | 0
2045 | 6 | 11 | 2045-06-11 | 1987 | 51.952 | 49.42 | 50.264 | 50.264 | 47.732 | 48.576 | 51.952 | 53.64 | 57.016 | 58.704 | 61.236 | 62.924 | 65.456 | 67.144 | 68.832 | 70.52 | 70.52 | 66.3 | 62.924 | 60.392 | 58.704 | 57.016 | 55.328 | 53.64 | 58.3523 | 6.6477 | 0
2045 | 6 | 12 | 2045-06-12 | 1987 | 50.3404 | 49.2072 | 50.3404 | 48.074 | 48.074 | 50.3404 | 51.4735 | 52.6067 | 54.8731 | 56.0063 | 59.4058 | 62.8054 | 62.8054 | 70.7376 | 71.8708 | 73.004 | 70.7376 | 68.4713 | 68.4713 | 67.3381 | 62.8054 | 57.1395 | 54.8731 | 52.6067 | 58.9337 | 6.0663 | 0
2045 | 6 | 13 | 2045-06-13 | 1987 | 55.6772 | 53.816 | 54.7466 | 55.6772 | 55.6772 | 54.7466 | 57.5384 | 57.5384 | 58.469 | 58.469 | 60.3302 | 62.1914 | 66.8444 | 69.6362 | 72.428 | 71.4974 | 72.428 | 72.428 | 70.5668 | 65.9138 | 62.1914 | 59.3996 | 60.3302 | 59.3996 | 61.9975 | 3.0025 | 0
2045 | 6 | 14 | 2045-06-14 | 1987 | 59.6187 | 59.43 | 58.864 | 58.298 | 58.298 | 58.4867 | 59.0527 | 59.8073 | 60.562 | 61.3167 | 61.5053 | 61.8827 | 62.26 | 62.4487 | 62.826 | 62.826 | 63.392 | 62.6373 | 62.4487 | 61.694 | 60.562 | 59.996 | 59.43 | 59.0527 | 60.6956 | 4.3044 | 0
2045 | 6 | 15 | 2045-06-15 | 1987 | 58.5871 | 57.6447 | 56.7024 | 55.76 | 56.7024 | 56.7024 | 56.2312 | 55.76 | 55.76 | 56.2312 | 57.1735 | 57.1735 | 58.1159 | 59.0582 | 61.4141 | 61.8853 | 62.3565 | 63.77 | 61.4141 | 61.4141 | 60.4718 | 59.5294 | 58.5871 | 57.6447 | 58.5871 | 6.4129 | 0
2045 | 6 | 16 | 2045-06-16 | 1987 | 60.7955 | 60.2341 | 59.6727 | 59.1114 | 58.55 | 58.55 | 59.6727 | 59.6727 | 60.2341 | 60.2341 | 61.3569 | 62.4796 | 64.1637 | 65.8479 | 66.9706 | 67.532 | 66.4092 | 65.8479 | 65.2865 | 65.2865 | 64.7251 | 63.6024 | 61.9182 | 61.3569 | 62.4796 | 2.5204 | 0
2045 | 6 | 17 | 2045-06-17 | 1987 | 58.5271 | 57.9658 | 56.8433 | 56.282 | 56.282 | 56.282 | 57.9658 | 59.0884 | 60.2109 | 62.456 | 64.1398 | 64.7011 | 65.8236 | 66.9462 | 68.0687 | 68.0687 | 68.63 | 68.0687 | 67.5075 | 65.2624 | 63.0173 | 60.7722 | 61.3335 | 60.7722 | 62.2923 | 2.7077 | 0
2045 | 6 | 18 | 2045-06-18 | 1987 | 60.1416 | 59.2098 | 57.812 | 58.2779 | 57.812 | 58.2779 | 59.2098 | 61.0735 | 63.4031 | 62.9372 | 64.8008 | 66.6645 | 67.5964 | 67.5964 | 68.0623 | 68.9942 | 69.926 | 69.4601 | 68.5282 | 67.1305 | 64.8008 | 63.869 | 62.0053 | 61.0735 | 63.6943 | 1.3057 | 0
2045 | 6 | 19 | 2045-06-19 | 1987 | 60.2917 | 60.2917 | 59.6089 | 59.6089 | 57.902 | 58.2434 | 59.2675 | 60.2917 | 60.633 | 61.3158 | 63.0227 | 63.7054 | 65.071 | 66.0951 | 66.7779 | 67.1192 | 67.802 | 67.4606 | 67.4606 | 66.0951 | 64.7296 | 62.6813 | 61.3158 | 60.9744 | 62.8236 | 2.1764 | 0
2045 | 6 | 20 | 2045-06-20 | 1987 | 66.5307 | 61.4277 | 62.7035 | 61.4277 | 61.4277 | 61.4277 | 60.152 | 61.4277 | 63.9792 | 65.255 | 67.8065 | 69.0822 | 63.9792 | 65.255 | 70.358 | 66.5307 | 65.255 | 66.5307 | 66.5307 | 69.0822 | 66.5307 | 63.9792 | 63.9792 | 61.4277 | 64.6703 | 0.32972 | 0
2045 | 6 | 21 | 2045-06-21 | 1987 | 56.4653 | 54.1416 | 54.1416 | 54.1416 | 51.818 | 51.818 | 54.1416 | 56.4653 | 58.7889 | 63.4362 | 68.0835 | 70.4071 | 56.4653 | 72.7307 | 72.7307 | 77.378 | 70.4071 | 72.7307 | 70.4071 | 65.7598 | 61.1125 | 58.7889 | 56.4653 | 56.4653 | 61.8871 | 3.1129 | 0
2045 | 6 | 22 | 2045-06-22 | 1987 | 59.126 | 59.126 | 57.542 | 57.542 | 55.958 | 54.374 | 57.542 | 57.542 | 60.71 | 65.462 | 68.63 | 70.214 | 76.55 | 76.55 | 79.718 | 81.302 | 81.302 | 81.302 | 78.134 | 68.63 | 62.294 | 59.126 | 59.126 | 60.71 | 66.188 | 0 | 1.188
2045 | 6 | 23 | 2045-06-23 | 1987 | 61.1915 | 59.801 | 58.4105 | 58.4105 | 57.02 | 57.02 | 58.4105 | 61.1915 | 62.582 | 65.363 | 68.144 | 73.706 | 76.487 | 79.268 | 83.4395 | 83.4395 | 83.4395 | 84.83 | 83.4395 | 79.268 | 73.706 | 69.5345 | 65.363 | 59.801 | 69.3027 | 0 | 4.3027
2045 | 6 | 24 | 2045-06-24 | 1987 | 62.5841 | 61.4134 | 60.2427 | 59.072 | 59.072 | 60.2427 | 62.5841 | 66.0962 | 70.7789 | 74.291 | 77.8031 | 81.3152 | 84.8272 | 85.9979 | 88.3393 | 89.51 | 88.3393 | 87.1686 | 85.9979 | 82.4858 | 74.291 | 74.291 | 74.291 | 71.9496 | 74.291 | 0 | 9.291
2045 | 6 | 25 | 2045-06-25 | 1987 | 69.8064 | 68.2559 | 67.4806 | 67.4806 | 65.93 | 67.4806 | 69.0311 | 70.5817 | 74.4581 | 77.5593 | 79.1099 | 81.4357 | 83.7616 | 85.3121 | 86.8627 | 87.638 | 86.0874 | 86.8627 | 85.3121 | 83.7616 | 79.1099 | 76.0087 | 77.5593 | 76.0087 | 77.2039 | 0 | 12.2039
2045 | 6 | 26 | 2045-06-26 | 1987 | 69.4557 | 67.8461 | 67.3096 | 65.1635 | 63.554 | 64.0905 | 67.3096 | 69.4557 | 71.0652 | 72.1383 | 73.2113 | 74.8208 | 76.9669 | 78.0399 | 79.6495 | 79.6495 | 80.186 | 79.6495 | 78.5765 | 76.9669 | 74.8208 | 73.2113 | 72.1383 | 70.5287 | 72.7418 | 0 | 7.7418
2045 | 6 | 27 | 2045-06-27 | 1987 | 64.3765 | 61.8011 | 61.1572 | 59.8695 | 58.5818 | 57.938 | 61.8011 | 63.7326 | 64.3765 | 65.6642 | 67.5957 | 69.5272 | 70.8149 | 72.7465 | 73.3903 | 74.678 | 72.7465 | 74.0342 | 72.7465 | 71.4588 | 68.8834 | 60.5134 | 61.1572 | 59.8695 | 66.2275 | 0 | 1.2275
2045 | 6 | 28 | 2045-06-28 | 1987 | 58.9199 | 56.773 | 56.0573 | 54.626 | 55.3417 | 55.3417 | 56.0573 | 55.3417 | 56.0573 | 58.2043 | 61.7826 | 64.6452 | 66.7921 | 71.0861 | 73.233 | 73.233 | 75.38 | 74.6643 | 74.6643 | 73.233 | 71.8017 | 68.2234 | 65.3608 | 63.2139 | 64.1681 | 0.83193 | 0
2045 | 6 | 29 | 2045-06-29 | 1987 | 57.5032 | 58.3306 | 58.3306 | 55.0209 | 53.366 | 54.1934 | 58.3306 | 63.2952 | 65.7776 | 65.7776 | 69.9147 | 69.9147 | 71.5696 | 74.0519 | 78.1891 | 79.844 | 79.844 | 79.0166 | 77.3617 | 74.8794 | 70.7422 | 66.605 | 64.9501 | 63.2952 | 67.0877 | 0 | 2.0877
2045 | 6 | 30 | 2045-06-30 | 1987 | 65.582 | 63.3905 | 61.9295 | 63.3905 | 59.738 | 61.199 | 59.738 | 61.9295 | 63.3905 | 65.582 | 67.043 | 70.6955 | 72.1565 | 73.6175 | 75.809 | 77.27 | 77.27 | 77.27 | 76.5395 | 75.0785 | 71.426 | 67.7735 | 66.3125 | 63.3905 | 68.2301 | 0 | 3.2301
2045 | 7 | 1 | 2045-07-01 | 1987 | 60.2083 | 57.9466 | 56.8157 | 54.554 | 57.9466 | 55.6849 | 56.8157 | 57.9466 | 60.2083 | 60.2083 | 62.4701 | 66.9936 | 69.2553 | 74.9097 | 77.1714 | 79.4331 | 80.564 | 77.1714 | 74.9097 | 70.3862 | 64.7318 | 61.3392 | 59.0775 | 59.0775 | 64.8261 | 0.17393 | 0
2045 | 7 | 2 | 2045-07-02 | 1987 | 59.112 | 59.112 | 59.112 | 59.112 | 59.112 | 59.112 | 59.112 | 56.21 | 64.916 | 70.72 | 70.72 | 76.524 | 82.328 | 79.426 | 82.328 | 79.426 | 79.426 | 79.426 | 76.524 | 76.524 | 70.72 | 70.72 | 67.818 | 64.916 | 69.269 | 0 | 4.269
2045 | 7 | 3 | 2045-07-03 | 1987 | 62.7271 | 61.0393 | 61.0393 | 59.3515 | 59.3515 | 59.3515 | 61.0393 | 62.7271 | 62.7271 | 64.4148 | 69.4781 | 67.7904 | 71.1659 | 77.9169 | 79.6047 | 84.668 | 81.2925 | 82.9802 | 81.2925 | 77.9169 | 69.4781 | 66.1026 | 59.3515 | 55.976 | 68.2826 | 0 | 3.2826
2045 | 7 | 4 | 2045-07-04 | 1987 | 62.9924 | 62.9924 | 60.5102 | 58.028 | 58.028 | 58.028 | 60.5102 | 65.4746 | 70.439 | 70.439 | 72.9212 | 70.439 | 77.8856 | 70.439 | 70.439 | 67.9568 | 80.3678 | 82.85 | 75.4034 | 65.4746 | 65.4746 | 62.9924 | 62.9924 | 60.5102 | 67.2328 | 0 | 2.2328
2045 | 7 | 5 | 2045-07-05 | 1987 | 59.36 | 60.5611 | 59.36 | 60.5611 | 60.5611 | 60.5611 | 61.7622 | 62.9633 | 64.1644 | 65.3655 | 68.9687 | 70.1698 | 72.572 | 71.3709 | 72.572 | 72.572 | 72.572 | 70.1698 | 66.5665 | 64.1644 | 61.7622 | 60.5611 | 59.36 | 59.36 | 64.915 | 0.084955 | 0
2045 | 7 | 6 | 2045-07-06 | 1987 | 64.1274 | 64.1274 | 64.7831 | 64.1274 | 63.4717 | 62.816 | 63.4717 | 64.1274 | 66.0946 | 67.406 | 68.0617 | 69.3731 | 70.6846 | 71.996 | 71.3403 | 71.996 | 71.996 | 71.3403 | 70.0289 | 69.3731 | 68.7174 | 67.406 | 67.406 | 66.7503 | 67.5426 | 0 | 2.5426
2045 | 7 | 7 | 2045-07-07 | 1987 | 61.2435 | 57.182 | 57.182 | 57.182 | 59.2127 | 57.182 | 59.2127 | 61.2435 | 59.2127 | 63.2742 | 65.3049 | 65.3049 | 71.3971 | 73.4278 | 77.4893 | 79.52 | 73.4278 | 73.4278 | 69.3664 | 67.3356 | 63.2742 | 61.2435 | 61.2435 | 57.182 | 64.628 | 0.372 | 0
2045 | 7 | 8 | 2045-07-08 | 1987 | 62.288 | 57.326 | 59.807 | 57.326 | 59.807 | 59.807 | 59.807 | 57.326 | 57.326 | 64.769 | 77.174 | 79.655 | 74.693 | 79.655 | 82.136 | 87.098 | 87.098 | 84.617 | 79.655 | 77.174 | 69.731 | 72.212 | 69.731 | 67.25 | 70.1445 | 0 | 5.1445
2045 | 7 | 9 | 2045-07-09 | 1987 | 70.2025 | 67.5009 | 64.7993 | 62.0976 | 62.0976 | 59.396 | 62.0976 | 67.5009 | 67.5009 | 62.0976 | 64.7993 | 75.6058 | 83.7107 | 83.7107 | 86.4124 | 89.114 | 89.114 | 86.4124 | 83.7107 | 81.0091 | 81.0091 | 72.9042 | 72.9042 | 72.9042 | 73.6922 | 0 | 8.6922
2045 | 7 | 10 | 2045-07-10 | 1987 | 69.7474 | 66.7587 | 65.7625 | 65.7625 | 65.7625 | 63.77 | 67.7549 | 69.7474 | 74.7285 | 78.7135 | 80.7059 | 82.6984 | 81.7022 | 85.6871 | 86.6833 | 87.6795 | 89.672 | 88.6758 | 87.6795 | 85.6871 | 81.7022 | 78.7135 | 75.7248 | 77.7172 | 77.4682 | 0 | 12.4682
2045 | 7 | 11 | 2045-07-11 | 1987 | 69.726 | 69.1893 | 67.5793 | 68.116 | 66.506 | 67.5793 | 67.0427 | 70.7993 | 70.2627 | 71.8727 | 73.4827 | 75.6293 | 77.2393 | 78.3127 | 79.9227 | 80.996 | 79.386 | 79.386 | 79.386 | 76.7027 | 73.4827 | 70.7993 | 71.8727 | 70.7993 | 73.1696 | 0 | 8.1696
2045 | 7 | 12 | 2045-07-12 | 1987 | 66.7535 | 65.5051 | 63.6324 | 64.2566 | 63.6324 | 62.384 | 64.8809 | 66.7535 | 68.0019 | 70.4988 | 72.9956 | 74.8683 | 74.8683 | 76.7409 | 77.3651 | 79.862 | 79.862 | 79.2378 | 77.3651 | 75.4925 | 71.7472 | 69.8746 | 69.8746 | 68.6261 | 71.045 | 0 | 6.045
2045 | 7 | 13 | 2045-07-13 | 1987 | 66.29 | 64.5723 | 63.7134 | 62.8546 | 60.278 | 60.278 | 63.7134 | 67.1489 | 69.7254 | 71.4431 | 74.8786 | 75.7374 | 79.1729 | 80.8906 | 83.4671 | 83.4671 | 84.326 | 83.4671 | 83.4671 | 80.8906 | 74.8786 | 72.302 | 71.4431 | 70.5843 | 72.8746 | 0 | 7.8746
2045 | 7 | 14 | 2045-07-14 | 1987 | 75.8586 | 72.9277 | 72.9277 | 67.0659 | 64.135 | 63.158 | 69.0198 | 72.9277 | 75.8586 | 76.8355 | 75.8586 | 80.7434 | 83.6743 | 87.5821 | 88.5591 | 91.49 | 91.49 | 89.5361 | 87.5821 | 84.6512 | 79.7664 | 74.8816 | 72.9277 | 71.9507 | 77.9753 | 0 | 12.9753
2045 | 7 | 15 | 2045-07-15 | 1987 | 80.2466 | 78.7394 | 74.2176 | 71.2031 | 65.174 | 65.174 | 68.1885 | 68.1885 | 68.1885 | 71.2031 | 77.2321 | 80.2466 | 81.7539 | 87.7829 | 89.2902 | 89.2902 | 93.812 | 92.3047 | 84.7684 | 80.2466 | 77.2321 | 72.7103 | 71.2031 | 69.6958 | 77.4205 | 0 | 12.4205
2045 | 7 | 16 | 2045-07-16 | 1987 | 65.6924 | 65.6924 | 65.6924 | 65.6924 | 65.6924 | 64.184 | 64.184 | 64.184 | 65.6924 | 67.2008 | 67.2008 | 71.726 | 71.726 | 74.7428 | 79.268 | 82.2848 | 86.81 | 86.81 | 85.3016 | 85.3016 | 80.7764 | 74.7428 | 76.2512 | 74.7428 | 72.983 | 0 | 7.983
2045 | 7 | 17 | 2045-07-17 | 1987 | 63.4814 | 61.5839 | 62.2164 | 60.9514 | 59.054 | 59.054 | 60.319 | 64.7463 | 64.1139 | 67.2763 | 71.7037 | 72.3361 | 73.6011 | 75.4986 | 77.396 | 76.131 | 75.4986 | 72.9686 | 71.7037 | 70.4387 | 68.5412 | 69.1737 | 69.8062 | 69.1737 | 68.1986 | 0 | 3.1986
2045 | 7 | 18 | 2045-07-18 | 1987 | 64.1586 | 62.9305 | 60.4744 | 59.2463 | 56.7901 | 56.7901 | 55.562 | 58.0182 | 60.4744 | 67.8429 | 71.5272 | 76.4395 | 78.8957 | 80.1238 | 81.3519 | 82.58 | 78.8957 | 80.1238 | 71.5272 | 67.4745 | 63.299 | 59.2463 | 58.0182 | 58.0182 | 67.0754 | 0 | 2.0754
2045 | 7 | 19 | 2045-07-19 | 1987 | 62.2868 | 62.2868 | 58.406 | 58.406 | 58.406 | 58.406 | 60.3464 | 60.3464 | 62.2868 | 66.1676 | 70.0484 | 71.9888 | 71.9888 | 75.8696 | 81.6908 | 81.6908 | 85.5716 | 87.512 | 81.6908 | 77.81 | 71.9888 | 68.108 | 68.108 | 71.9888 | 69.725 | 0 | 4.725
2045 | 7 | 20 | 2045-07-20 | 1987 | 62.301 | 62.301 | 60.9025 | 60.9025 | 59.504 | 60.9025 | 59.504 | 66.4966 | 72.0907 | 74.8877 | 73.4892 | 79.0833 | 84.6774 | 84.6774 | 87.4744 | 91.67 | 91.67 | 91.67 | 88.873 | 83.2789 | 76.2863 | 70.6922 | 69.2937 | 67.8951 | 74.1885 | 0 | 9.1885
2045 | 7 | 21 | 2045-07-21 | 1987 | 71.3134 | 71.3134 | 67.6871 | 64.0608 | 66.4783 | 62.852 | 67.6871 | 68.8958 | 76.1485 | 80.9835 | 84.6098 | 87.0274 | 89.4449 | 93.0712 | 90.6537 | 94.28 | 93.0712 | 91.8625 | 89.4449 | 87.0274 | 80.9835 | 76.1485 | 76.1485 | 70.1046 | 79.2207 | 0 | 14.2208
2045 | 7 | 22 | 2045-07-22 | 1987 | 74.237 | 66.9335 | 63.2817 | 63.2817 | 63.2817 | 63.2817 | 66.9335 | 66.9335 | 66.9335 | 70.5852 | 74.237 | 74.237 | 81.5405 | 88.844 | 88.844 | 88.844 | 85.1922 | 85.1922 | 85.1922 | 77.8887 | 74.237 | 74.237 | 63.2817 | 59.63 | 73.6284 | 0 | 8.6284
2045 | 7 | 23 | 2045-07-23 | 1987 | 63.032 | 63.032 | 63.032 | 63.032 | 63.032 | 63.032 | 63.032 | 65.2775 | 66.4002 | 68.6457 | 72.014 | 74.2595 | 77.6277 | 78.7505 | 79.8732 | 80.996 | 79.8732 | 77.6277 | 79.8732 | 78.7505 | 76.505 | 70.8912 | 68.6457 | 68.6457 | 71.0784 | 0 | 6.0784
2045 | 7 | 24 | 2045-07-24 | 1987 | 66.482 | 62.978 | 62.102 | 61.226 | 60.35 | 61.226 | 61.226 | 63.854 | 64.73 | 65.606 | 69.11 | 73.49 | 72.614 | 73.49 | 73.49 | 74.366 | 75.242 | 76.118 | 75.242 | 73.49 | 70.862 | 67.358 | 64.73 | 62.102 | 67.9785 | 0 | 2.9785
2045 | 7 | 25 | 2045-07-25 | 1987 | 67.6 | 67.6 | 67.431 | 67.431 | 67.431 | 67.262 | 67.431 | 67.6 | 67.6 | 67.769 | 68.276 | 68.445 | 68.783 | 69.459 | 69.966 | 70.304 | 69.459 | 69.29 | 69.29 | 69.121 | 68.952 | 68.276 | 68.107 | 67.938 | 68.3675 | 0 | 3.3675
2045 | 7 | 26 | 2045-07-26 | 1987 | 66.1885 | 66.1885 | 65.5896 | 64.9907 | 64.9907 | 63.194 | 64.9907 | 66.1885 | 67.3864 | 70.9798 | 72.7765 | 73.9744 | 75.1722 | 75.7711 | 76.37 | 75.1722 | 75.1722 | 73.3755 | 72.1776 | 70.9798 | 68.5842 | 67.9853 | 66.7875 | 66.1885 | 69.6323 | 0 | 4.6323
2045 | 7 | 27 | 2045-07-27 | 1987 | 64.4225 | 63.059 | 63.059 | 63.059 | 63.059 | 60.332 | 64.4225 | 67.1495 | 69.8765 | 72.6035 | 75.3305 | 79.421 | 82.148 | 83.5115 | 86.2385 | 87.602 | 87.602 | 86.2385 | 86.2385 | 82.148 | 75.3305 | 69.8765 | 65.786 | 64.4225 | 73.4557 | 0 | 8.4557
2045 | 7 | 28 | 2045-07-28 | 1987 | 61.9553 | 60.7476 | 60.7476 | 61.9553 | 59.54 | 60.7476 | 63.1629 | 66.7858 | 70.4087 | 72.824 | 77.6545 | 80.0698 | 81.2775 | 84.9004 | 86.108 | 86.108 | 86.108 | 84.9004 | 83.6927 | 81.2775 | 74.0316 | 70.4087 | 69.2011 | 67.9935 | 73.0253 | 0 | 8.0253
2045 | 7 | 29 | 2045-07-29 | 1987 | 67.0853 | 65.6796 | 65.6796 | 64.274 | 64.9768 | 64.274 | 65.6796 | 67.0853 | 69.1937 | 70.5994 | 72.005 | 73.4106 | 75.5191 | 76.9247 | 79.0332 | 79.0332 | 79.736 | 79.0332 | 79.0332 | 75.5191 | 72.005 | 71.3022 | 69.8965 | 69.8965 | 71.5365 | 0 | 6.5365
2045 | 7 | 30 | 2045-07-30 | 1987 | 69.8597 | 69.5889 | 68.7765 | 68.2348 | 67.964 | 67.964 | 68.5056 | 68.7765 | 70.1305 | 70.4014 | 70.943 | 71.7555 | 72.0263 | 72.5679 | 73.3804 | 73.922 | 73.1095 | 72.2971 | 71.7555 | 71.2138 | 70.943 | 70.4014 | 70.1305 | 69.3181 | 70.5819 | 0 | 5.5819
2045 | 7 | 31 | 2045-07-31 | 1987 | 62.8494 | 62.8494 | 62.168 | 62.168 | 62.168 | 62.168 | 62.168 | 62.8494 | 64.2123 | 66.938 | 67.6194 | 69.6637 | 70.3451 | 71.708 | 71.0266 | 71.0266 | 71.708 | 71.0266 | 68.3009 | 67.6194 | 65.5751 | 64.8937 | 64.2123 | 64.8937 | 66.2566 | 0 | 1.2566
2045 | 8 | 1 | 2045-08-01 | 1987 | 64.6916 | 64.1102 | 62.9474 | 62.9474 | 62.9474 | 62.366 | 62.9474 | 64.1102 | 65.8544 | 67.0172 | 68.7614 | 70.5056 | 71.6684 | 72.8312 | 73.994 | 73.4126 | 73.994 | 73.994 | 73.4126 | 71.087 | 68.7614 | 66.4358 | 65.8544 | 65.8544 | 67.9377 | 0 | 2.9377
2045 | 8 | 2 | 2045-08-02 | 1987 | 64.551 | 64.551 | 63.7708 | 62.2103 | 61.43 | 62.2103 | 62.9905 | 65.3313 | 68.4523 | 70.7931 | 73.1339 | 74.6944 | 74.6944 | 75.4747 | 78.5957 | 79.376 | 79.376 | 78.5957 | 77.8155 | 75.4747 | 72.3537 | 68.4523 | 68.4523 | 66.8918 | 70.403 | 0 | 5.403
2045 | 8 | 3 | 2045-08-03 | 1987 | 65.588 | 65.057 | 65.057 | 64.526 | 62.402 | 62.402 | 63.464 | 65.057 | 67.712 | 69.836 | 71.429 | 73.022 | 74.615 | 75.677 | 77.801 | 77.801 | 78.332 | 76.739 | 74.615 | 73.022 | 70.367 | 69.836 | 68.774 | 67.712 | 70.0351 | 0 | 5.0351
2045 | 8 | 4 | 2045-08-04 | 1987 | 69.6042 | 67.6328 | 66.6471 | 62.7044 | 58.7617 | 57.776 | 59.7474 | 63.6901 | 66.6471 | 67.6328 | 72.5612 | 74.5326 | 75.5182 | 78.4753 | 79.461 | 81.4323 | 81.4323 | 82.418 | 80.4466 | 74.5326 | 68.6185 | 68.6185 | 66.6471 | 61.7187 | 70.3024 | 0 | 5.3023
2045 | 8 | 5 | 2045-08-05 | 1987 | 64.562 | 64.562 | 60.944 | 57.326 | 57.326 | 59.135 | 62.753 | 62.753 | 64.562 | 68.18 | 73.607 | 73.607 | 80.843 | 77.225 | 84.461 | 86.27 | 86.27 | 86.27 | 86.27 | 80.843 | 77.225 | 75.416 | 71.798 | 68.18 | 72.0995 | 0 | 7.0995
2045 | 8 | 6 | 2045-08-06 | 1987 | 64.5957 | 60.7499 | 59.468 | 62.0318 | 62.0318 | 60.7499 | 60.7499 | 62.0318 | 63.3137 | 67.1595 | 72.2871 | 74.851 | 78.6967 | 82.5424 | 85.1063 | 87.6701 | 87.6701 | 88.952 | 86.3882 | 81.2605 | 74.851 | 74.851 | 76.1329 | 73.569 | 72.8213 | 0 | 7.8213
2045 | 8 | 7 | 2045-08-07 | 1987 | 76.0764 | 73.0785 | 70.0806 | 71.0799 | 68.0819 | 65.084 | 70.0806 | 73.0785 | 76.0764 | 79.0743 | 81.073 | 87.0688 | 89.0674 | 91.0661 | 93.0647 | 94.064 | 94.064 | 92.0654 | 92.0654 | 89.0674 | 84.0709 | 83.0716 | 80.0737 | 77.0757 | 81.1979 | 0 | 16.1979
2045 | 8 | 8 | 2045-08-08 | 1987 | 70.9192 | 68.6493 | 68.6493 | 69.4059 | 67.136 | 67.8926 | 67.8926 | 70.9192 | 73.9458 | 76.2157 | 78.4856 | 80.7556 | 83.0255 | 84.5388 | 84.5388 | 86.8087 | 86.8087 | 88.322 | 85.2954 | 83.0255 | 76.9724 | 73.9458 | 73.9458 | 72.4325 | 76.6886 | 0 | 11.6886
2045 | 8 | 9 | 2045-08-09 | 1987 | 66.8488 | 65.6166 | 64.3845 | 63.7684 | 61.9201 | 61.304 | 61.9201 | 64.3845 | 65.6166 | 66.8488 | 68.081 | 69.9293 | 72.3936 | 73.6258 | 74.2419 | 74.858 | 74.858 | 72.3936 | 69.3132 | 66.8488 | 64.3845 | 61.9201 | 62.5362 | 61.9201 | 67.0799 | 0 | 2.0799
2045 | 8 | 10 | 2045-08-10 | 1987 | 67.958 | 65.43 | 65.43 | 64.166 | 65.43 | 65.43 | 65.43 | 65.43 | 64.166 | 67.958 | 70.486 | 71.75 | 73.014 | 75.542 | 75.542 | 75.542 | 73.014 | 74.278 | 73.014 | 71.75 | 71.75 | 70.486 | 70.486 | 70.486 | 69.7487 | 0 | 4.7487
2045 | 8 | 11 | 2045-08-11 | 1987 | 64.3053 | 63.2186 | 63.2186 | 63.2186 | 62.132 | 62.132 | 63.2186 | 64.3053 | 64.3053 | 67.5652 | 68.6518 | 71.9117 | 75.1716 | 78.4315 | 80.6047 | 80.6047 | 82.778 | 80.6047 | 80.6047 | 78.4315 | 71.9117 | 69.7384 | 67.5652 | 68.6518 | 70.5534 | 0 | 5.5534
2045 | 8 | 12 | 2045-08-12 | 1987 | 72.3236 | 66.4052 | 63.446 | 63.446 | 63.446 | 63.446 | 64.9256 | 64.9256 | 66.4052 | 66.4052 | 67.8848 | 69.3644 | 69.3644 | 70.844 | 73.8032 | 73.8032 | 78.242 | 76.7624 | 73.8032 | 73.8032 | 70.844 | 69.3644 | 67.145 | 64.9256 | 68.9637 | 0 | 3.9637
2045 | 8 | 13 | 2045-08-13 | 1987 | 64.986 | 64.986 | 63.842 | 63.842 | 63.842 | 63.842 | 63.842 | 63.842 | 64.986 | 64.986 | 66.13 | 67.274 | 68.418 | 71.85 | 72.994 | 74.138 | 74.138 | 74.138 | 72.994 | 70.706 | 69.562 | 68.418 | 67.274 | 66.13 | 67.7983 | 0 | 2.7983
2045 | 8 | 14 | 2045-08-14 | 1987 | 60.2485 | 60.2485 | 60.2485 | 60.2485 | 60.2485 | 58.604 | 58.604 | 60.2485 | 60.2485 | 61.8931 | 63.5376 | 65.1822 | 68.4713 | 73.4049 | 76.694 | 71.7604 | 73.4049 | 75.0495 | 76.694 | 73.4049 | 70.1158 | 70.1158 | 65.1822 | 65.1822 | 66.21 | 0 | 1.21
2045 | 8 | 15 | 2045-08-15 | 1987 | 59.342 | 53.834 | 53.834 | 53.834 | 53.834 | 53.834 | 53.834 | 53.834 | 53.834 | 56.588 | 59.342 | 62.096 | 64.85 | 70.358 | 75.866 | 75.866 | 81.374 | 70.358 | 64.85 | 64.85 | 59.342 | 59.342 | 56.588 | 53.834 | 61.0632 | 3.9367 | 0
2045 | 8 | 16 | 2045-08-16 | 1987 | 64.4051 | 62.8006 | 61.196 | 61.196 | 61.196 | 61.196 | 61.196 | 61.196 | 62.8006 | 64.4051 | 67.6143 | 75.6371 | 77.2417 | 78.8463 | 80.4509 | 83.66 | 82.0554 | 78.8463 | 77.2417 | 75.6371 | 74.0326 | 69.2189 | 66.0097 | 62.8006 | 69.62 | 0 | 4.62
2045 | 8 | 17 | 2045-08-17 | 1987 | 64.9658 | 64.9658 | 64.9658 | 64.0009 | 63.0359 | 61.106 | 62.071 | 64.0009 | 65.9308 | 68.8257 | 73.6504 | 75.5803 | 76.5453 | 80.4051 | 81.3701 | 83.3 | 83.3 | 83.3 | 81.3701 | 78.4752 | 73.6504 | 70.7556 | 70.7556 | 71.7205 | 72.002 | 0 | 7.002
2045 | 8 | 18 | 2045-08-18 | 1987 | 65.2798 | 63.2336 | 62.2105 | 60.1642 | 60.1642 | 58.118 | 60.1642 | 64.2567 | 67.3261 | 69.3723 | 73.4648 | 75.511 | 78.5804 | 80.6266 | 83.696 | 82.6729 | 83.696 | 82.6729 | 80.6266 | 76.5342 | 71.4186 | 70.3954 | 68.3492 | 68.3492 | 71.1201 | 0 | 6.1201
2045 | 8 | 19 | 2045-08-19 | 1987 | 68.006 | 66.8645 | 64.5815 | 61.157 | 60.0155 | 58.874 | 60.0155 | 64.5815 | 68.006 | 72.572 | 72.572 | 74.855 | 78.2795 | 80.5625 | 82.8455 | 83.987 | 86.27 | 86.27 | 82.8455 | 77.138 | 70.289 | 68.006 | 69.1475 | 66.8645 | 71.8586 | 0 | 6.8586
2045 | 8 | 20 | 2045-08-20 | 1987 | 72.0744 | 70.2423 | 68.4101 | 68.4101 | 68.4101 | 66.578 | 66.578 | 66.578 | 66.578 | 68.4101 | 70.2423 | 81.2351 | 81.2351 | 83.0673 | 88.5637 | 92.228 | 90.3959 | 90.3959 | 86.7316 | 79.403 | 73.9066 | 73.9066 | 72.0744 | 68.4101 | 75.586 | 0 | 10.586
2045 | 8 | 21 | 2045-08-21 | 1987 | 65.1135 | 63.8976 | 63.8976 | 62.6818 | 61.466 | 61.466 | 61.466 | 65.1135 | 68.7609 | 72.4084 | 74.84 | 79.7033 | 83.3507 | 84.5665 | 86.9982 | 88.214 | 88.214 | 85.7824 | 83.3507 | 78.4875 | 72.4084 | 72.4084 | 71.1925 | 69.9767 | 73.5735 | 0 | 8.5735
2045 | 8 | 22 | 2045-08-22 | 1987 | 63.428 | 61.034 | 61.034 | 59.837 | 59.837 | 58.64 | 58.64 | 62.231 | 65.822 | 70.61 | 73.004 | 78.989 | 82.58 | 83.777 | 84.974 | 86.171 | 87.368 | 83.777 | 81.383 | 78.989 | 74.201 | 73.004 | 74.201 | 73.004 | 72.3556 | 0 | 7.3556
2045 | 8 | 23 | 2045-08-23 | 1987 | 69.824 | 69.824 | 63.5202 | 60.9988 | 62.2595 | 59.738 | 60.9988 | 63.5202 | 66.0417 | 69.824 | 69.824 | 74.867 | 78.6492 | 82.4315 | 86.2138 | 89.996 | 89.996 | 89.996 | 89.996 | 82.4315 | 77.3885 | 73.6063 | 73.6063 | 73.6063 | 74.1316 | 0 | 9.1316
2045 | 8 | 24 | 2045-08-24 | 1987 | 75.4812 | 73.3261 | 71.1711 | 69.0161 | 67.9386 | 64.706 | 64.706 | 67.9386 | 71.1711 | 77.6362 | 78.7137 | 80.8688 | 85.1788 | 89.4889 | 91.6439 | 93.799 | 95.954 | 95.954 | 93.799 | 89.4889 | 79.7912 | 76.5587 | 74.4037 | 70.0936 | 79.1178 | 0 | 14.1178
2045 | 8 | 25 | 2045-08-25 | 1987 | 67.4735 | 65.4687 | 65.4687 | 64.4664 | 63.464 | 63.7647 | 64.1657 | 64.4664 | 65.4687 | 69.4782 | 74.4901 | 78.4996 | 86.5186 | 86.5186 | 89.5257 | 92.5329 | 92.5329 | 95.54 | 93.5352 | 85.5162 | 77.4972 | 74.4901 | 71.483 | 72.4854 | 76.0355 | 0 | 11.0355
2045 | 8 | 26 | 2045-08-26 | 1987 | 72.1457 | 66.9333 | 66.1886 | 66.9333 | 66.9333 | 66.1886 | 65.444 | 66.9333 | 69.1672 | 72.1457 | 74.3796 | 72.1457 | 76.6135 | 76.6135 | 76.6135 | 77.3581 | 79.592 | 78.1027 | 77.3581 | 74.3796 | 74.3796 | 73.6349 | 73.6349 | 72.1457 | 72.3318 | 0 | 7.3318
2045 | 8 | 27 | 2045-08-27 | 1987 | 69.0911 | 68.5525 | 69.6297 | 68.0138 | 68.5525 | 66.398 | 66.9366 | 70.1683 | 71.7842 | 72.8614 | 73.9386 | 75.0158 | 77.7089 | 78.7862 | 79.8634 | 79.8634 | 80.402 | 78.2475 | 78.2475 | 75.0158 | 71.7842 | 72.8614 | 71.7842 | 70.7069 | 73.1756 | 0 | 8.1756
2045 | 8 | 28 | 2045-08-28 | 1987 | 73.6655 | 69.548 | 67.901 | 67.0775 | 66.254 | 67.0775 | 67.901 | 68.7245 | 68.7245 | 72.842 | 76.136 | 76.9595 | 78.6065 | 80.2535 | 81.077 | 82.724 | 82.724 | 80.2535 | 80.2535 | 77.783 | 74.489 | 75.3125 | 74.489 | 73.6655 | 74.3517 | 0 | 9.3517
2045 | 8 | 29 | 2045-08-29 | 1987 | 64.8162 | 64.0911 | 63.3661 | 63.3661 | 62.641 | 62.641 | 61.916 | 64.0911 | 65.5412 | 69.1664 | 71.3415 | 73.5166 | 75.6918 | 77.8669 | 78.5919 | 80.042 | 79.317 | 77.8669 | 75.6918 | 72.0666 | 69.8914 | 70.6165 | 69.8914 | 69.1664 | 70.1331 | 0 | 5.1331
2045 | 8 | 30 | 2045-08-30 | 1987 | 67.5212 | 67.5212 | 66.5996 | 65.678 | 63.8348 | 63.374 | 64.2956 | 65.678 | 66.5996 | 68.9036 | 70.7468 | 72.59 | 74.4332 | 75.8156 | 76.7372 | 77.198 | 77.198 | 76.7372 | 75.3548 | 72.1292 | 70.286 | 69.8252 | 70.286 | 70.286 | 70.4012 | 0 | 5.4012
2045 | 8 | 31 | 2045-08-31 | 1987 | 68.8568 | 67.8224 | 66.2708 | 66.788 | 66.2708 | 64.7192 | 64.202 | 66.2708 | 68.3396 | 70.4084 | 72.4772 | 74.546 | 76.6148 | 78.1664 | 78.6836 | 79.718 | 78.6836 | 77.6492 | 76.0976 | 73.5116 | 71.4428 | 70.9256 | 69.374 | 70.4084 | 71.5936 | 0 | 6.5936
2045 | 9 | 1 | 2045-09-01 | 1987 | 66.2956 | 64.0611 | 63.5025 | 63.5025 | 62.3852 | 62.3852 | 62.3852 | 64.0611 | 65.737 | 66.2956 | 69.6473 | 71.8818 | 74.6749 | 75.2335 | 77.468 | 77.468 | 77.468 | 75.7921 | 74.6749 | 71.8818 | 65.737 | 64.0611 | 62.3852 | 61.268 | 68.3439 | 0 | 3.3439
2045 | 9 | 2 | 2045-09-02 | 1987 | 66.704 | 64.2272 | 64.2272 | 65.4656 | 65.4656 | 65.4656 | 65.4656 | 65.4656 | 67.9424 | 69.1808 | 70.4192 | 76.6112 | 77.8496 | 76.6112 | 79.088 | 77.8496 | 77.8496 | 74.1344 | 71.6576 | 70.4192 | 65.4656 | 67.9424 | 64.2272 | 60.512 | 69.5936 | 0 | 4.5936
2045 | 9 | 3 | 2045-09-03 | 1987 | 60.3757 | 58.8894 | 58.1463 | 57.4031 | 57.4031 | 57.4031 | 56.66 | 58.1463 | 61.862 | 64.0914 | 64.8346 | 66.3209 | 69.2934 | 70.7797 | 72.266 | 71.5229 | 72.266 | 72.266 | 69.2934 | 66.3209 | 64.8346 | 63.3483 | 61.862 | 63.3483 | 64.1224 | 0.87761 | 0
2045 | 9 | 4 | 2045-09-04 | 1987 | 60.14 | 59.219 | 57.377 | 58.298 | 56.456 | 52.772 | 53.693 | 57.377 | 61.061 | 62.903 | 66.587 | 70.271 | 71.192 | 73.955 | 74.876 | 74.876 | 73.955 | 71.192 | 70.271 | 65.666 | 63.824 | 65.666 | 64.745 | 63.824 | 64.5915 | 0.4085 | 0
2045 | 9 | 5 | 2045-09-05 | 1987 | 59.0828 | 59.0828 | 55.4252 | 55.4252 | 53.5964 | 52.682 | 52.682 | 56.3396 | 59.0828 | 62.7404 | 64.5692 | 66.398 | 68.2268 | 70.97 | 74.6276 | 73.7132 | 75.542 | 73.7132 | 70.97 | 67.3124 | 64.5692 | 62.7404 | 65.4836 | 60.9116 | 63.5786 | 1.4214 | 0
2045 | 9 | 6 | 2045-09-06 | 1987 | 62.821 | 59.4774 | 56.1337 | 57.8055 | 54.4618 | 52.79 | 54.4618 | 57.8055 | 60.3133 | 63.657 | 66.1647 | 67.0006 | 71.1802 | 72.0162 | 73.688 | 72.8521 | 73.688 | 73.688 | 70.3443 | 66.1647 | 64.4929 | 66.1647 | 65.3288 | 61.1492 | 64.3187 | 0.68127 | 0
2045 | 9 | 7 | 2045-09-07 | 1987 | 61.682 | 60.2735 | 59.5692 | 56.7522 | 56.7522 | 56.048 | 56.7522 | 56.7522 | 56.7522 | 56.7522 | 58.1608 | 60.9778 | 63.7948 | 68.0203 | 70.133 | 72.2458 | 72.95 | 72.95 | 71.5415 | 67.316 | 63.7948 | 60.9778 | 60.2735 | 58.865 | 62.5036 | 2.4964 | 0
2045 | 9 | 8 | 2045-09-08 | 1987 | 53.798 | 53.798 | 54.634 | 54.634 | 53.798 | 53.798 | 53.798 | 53.798 | 53.798 | 54.634 | 54.634 | 56.306 | 57.142 | 58.814 | 61.322 | 66.338 | 68.01 | 68.846 | 65.502 | 61.322 | 60.486 | 58.814 | 57.142 | 56.306 | 57.978 | 7.022 | 0
2045 | 9 | 9 | 2045-09-09 | 1987 | 64.214 | 64.214 | 63.308 | 60.59 | 60.59 | 59.684 | 60.59 | 61.496 | 62.402 | 63.308 | 66.026 | 69.65 | 73.274 | 75.086 | 78.71 | 81.428 | 80.522 | 81.428 | 79.616 | 73.274 | 70.556 | 69.65 | 68.744 | 66.932 | 68.9705 | 0 | 3.9705
2045 | 9 | 10 | 2045-09-10 | 1987 | 63.847 | 61.3965 | 60.5797 | 61.3965 | 63.0301 | 58.946 | 58.946 | 60.5797 | 64.6638 | 68.7479 | 71.1984 | 74.4657 | 76.9162 | 80.1835 | 81.8172 | 81.8172 | 82.634 | 81.0003 | 76.9162 | 72.0152 | 67.1143 | 63.847 | 63.0301 | 63.0301 | 69.0883 | 0 | 4.0883
2045 | 9 | 11 | 2045-09-11 | 1987 | 64.175 | 64.175 | 60.674 | 64.175 | 60.674 | 64.175 | 64.175 | 60.674 | 64.175 | 67.676 | 74.678 | 74.678 | 74.678 | 78.179 | 81.68 | 78.179 | 81.68 | 78.179 | 74.678 | 74.678 | 74.678 | 71.177 | 67.676 | 67.676 | 70.3017 | 0 | 5.3017
2045 | 9 | 12 | 2045-09-12 | 1987 | 63.995 | 63.995 | 63.995 | 59.666 | 59.666 | 59.666 | 59.666 | 59.666 | 63.995 | 63.995 | 59.666 | 68.324 | 76.982 | 85.64 | 81.311 | 81.311 | 81.311 | 76.982 | 72.653 | 68.324 | 68.324 | 63.995 | 63.995 | 59.666 | 67.7829 | 0 | 2.7829
2045 | 9 | 13 | 2045-09-13 | 1987 | 62.9096 | 62.9096 | 62.9096 | 62.9096 | 62.9096 | 60.422 | 60.422 | 62.9096 | 65.3972 | 65.3972 | 67.8848 | 72.86 | 77.8352 | 82.8104 | 85.298 | 85.298 | 85.298 | 85.298 | 85.298 | 75.3476 | 70.3724 | 65.3972 | 60.422 | 65.3972 | 70.5797 | 0 | 5.5797
2045 | 9 | 14 | 2045-09-14 | 1987 | 71.654 | 71.654 | 66.704 | 64.229 | 69.179 | 69.179 | 69.179 | 74.129 | 76.604 | 76.604 | 71.654 | 71.654 | 74.129 | 74.129 | 76.604 | 74.129 | 81.554 | 76.604 | 71.654 | 66.704 | 64.229 | 61.754 | 61.754 | 64.229 | 70.829 | 0 | 5.829
2045 | 9 | 15 | 2045-09-15 | 1987 | 63.6414 | 63.6414 | 64.2971 | 63.6414 | 62.9857 | 62.33 | 62.33 | 63.6414 | 64.2971 | 65.6086 | 68.8871 | 68.2314 | 70.8543 | 71.51 | 71.51 | 70.1986 | 65.6086 | 68.8871 | 67.5757 | 66.92 | 66.92 | 66.2643 | 64.9529 | 64.9529 | 66.237 | 0 | 1.237
2045 | 9 | 16 | 2045-09-16 | 1987 | 63.161 | 63.161 | 62.3765 | 61.592 | 61.592 | 62.3765 | 63.161 | 62.3765 | 63.9455 | 66.299 | 64.73 | 67.0835 | 70.2215 | 70.2215 | 70.2215 | 71.006 | 71.006 | 70.2215 | 68.6525 | 64.73 | 63.9455 | 64.73 | 63.9455 | 63.161 | 65.5799 | 0 | 0.57987
2045 | 9 | 17 | 2045-09-17 | 1987 | 60.4715 | 59.2925 | 58.1135 | 57.524 | 57.524 | 58.703 | 57.524 | 58.703 | 59.882 | 60.4715 | 64.0085 | 66.956 | 68.135 | 69.314 | 70.493 | 71.0825 | 70.493 | 71.672 | 68.7245 | 65.1875 | 65.777 | 64.598 | 64.598 | 62.8295 | 63.8366 | 1.1634 | 0
2045 | 9 | 18 | 2045-09-18 | 1987 | 54.566 | 56.774 | 56.774 | 56.774 | 53.462 | 54.566 | 52.358 | 56.774 | 62.294 | 62.294 | 67.814 | 66.71 | 72.23 | 74.438 | 75.542 | 73.334 | 74.438 | 73.334 | 70.022 | 66.71 | 63.398 | 60.086 | 56.774 | 55.67 | 63.214 | 1.786 | 0
2045 | 9 | 19 | 2045-09-19 | 1987 | 57.8632 | 57.1079 | 57.1079 | 55.5973 | 54.842 | 54.842 | 56.3526 | 55.5973 | 58.6185 | 62.3951 | 64.661 | 67.6822 | 69.1928 | 72.2141 | 72.2141 | 72.9694 | 74.48 | 73.7247 | 69.9482 | 69.9482 | 66.9269 | 65.4163 | 65.4163 | 63.9057 | 64.126 | 0.87401 | 0
2045 | 9 | 20 | 2045-09-20 | 1987 | 57.32 | 56.652 | 55.984 | 55.984 | 53.98 | 54.648 | 53.312 | 55.316 | 57.32 | 60.66 | 64 | 64.668 | 66.672 | 68.676 | 70.68 | 71.348 | 71.348 | 70.68 | 67.34 | 61.328 | 59.992 | 58.656 | 58.656 | 57.988 | 61.3837 | 3.6163 | 0
2045 | 9 | 21 | 2045-09-21 | 1987 | 58.5573 | 55.7533 | 55.7533 | 52.0147 | 51.08 | 51.08 | 52.9493 | 52.9493 | 54.8187 | 59.492 | 65.1 | 67.904 | 71.6427 | 74.4467 | 74.4467 | 76.316 | 75.3813 | 73.512 | 69.7733 | 64.1653 | 62.296 | 63.2307 | 60.4267 | 59.492 | 62.6076 | 2.3924 | 0
2045 | 9 | 22 | 2045-09-22 | 1987 | 63.076 | 63.076 | 58.526 | 58.526 | 56.706 | 56.706 | 55.796 | 57.616 | 60.346 | 65.806 | 69.446 | 73.086 | 74.906 | 77.636 | 78.546 | 80.366 | 79.456 | 74.906 | 71.266 | 67.626 | 65.806 | 67.626 | 63.986 | 61.256 | 66.7539 | 0 | 1.7539
2045 | 9 | 23 | 2045-09-23 | 1987 | 62.8962 | 60.5693 | 59.4058 | 55.9155 | 57.0789 | 55.9155 | 55.9155 | 57.0789 | 60.5693 | 64.0596 | 68.7135 | 69.8769 | 71.0404 | 75.6942 | 79.1845 | 78.0211 | 80.348 | 75.6942 | 72.2038 | 67.55 | 66.3865 | 59.4058 | 54.752 | 54.752 | 65.1261 | 0 | 0.12614
2045 | 9 | 24 | 2045-09-24 | 1987 | 56.714 | 60.2 | 63.686 | 67.172 | 67.172 | 67.172 | 67.172 | 67.172 | 67.172 | 63.686 | 70.658 | 74.144 | 77.63 | 77.63 | 77.63 | 74.144 | 77.63 | 74.144 | 70.658 | 70.658 | 70.658 | 70.658 | 67.172 | 67.172 | 69.496 | 0 | 4.496
2045 | 9 | 25 | 2045-09-25 | 1987 | 64.4411 | 64.4411 | 64.4411 | 61.3966 | 61.3966 | 58.352 | 58.352 | 58.352 | 61.3966 | 58.352 | 61.3966 | 64.4411 | 67.4857 | 76.6194 | 79.664 | 76.6194 | 79.664 | 76.6194 | 73.5749 | 64.4411 | 61.3966 | 61.3966 | 61.3966 | 58.352 | 65.5829 | 0 | 0.58286
2045 | 9 | 26 | 2045-09-26 | 1987 | 64.794 | 62.45 | 60.106 | 57.762 | 55.418 | 56.59 | 56.59 | 57.762 | 60.106 | 61.278 | 65.966 | 69.482 | 69.482 | 69.482 | 70.654 | 76.514 | 74.17 | 72.998 | 70.654 | 68.31 | 67.138 | 65.966 | 64.794 | 63.622 | 65.087 | 0 | 0.087
2045 | 9 | 27 | 2045-09-27 | 1987 | 61.76 | 61.76 | 58.112 | 57.2 | 58.112 | 54.464 | 54.464 | 56.288 | 60.848 | 63.584 | 66.32 | 69.056 | 70.88 | 71.792 | 72.704 | 73.616 | 73.616 | 70.88 | 67.232 | 62.672 | 65.408 | 65.408 | 63.584 | 63.584 | 64.306 | 0.694 | 0
2045 | 9 | 28 | 2045-09-28 | 1987 | 61.244 | 60.26 | 56.324 | 57.308 | 54.356 | 55.34 | 56.324 | 57.308 | 61.244 | 65.18 | 69.116 | 72.068 | 73.052 | 76.004 | 77.972 | 76.988 | 76.988 | 74.036 | 69.116 | 66.164 | 64.196 | 65.18 | 64.196 | 64.196 | 65.59 | 0 | 0.59
2045 | 9 | 29 | 2045-09-29 | 1987 | 57.3007 | 56.812 | 56.3233 | 56.3233 | 56.3233 | 55.8347 | 55.346 | 56.3233 | 57.7893 | 59.2553 | 61.6987 | 64.142 | 65.608 | 67.074 | 68.0513 | 68.54 | 67.5627 | 66.0967 | 63.1647 | 60.7213 | 60.2327 | 59.744 | 59.2553 | 60.2327 | 60.8231 | 4.1769 | 0
2045 | 9 | 30 | 2045-09-30 | 1987 | 54.9494 | 53.7856 | 53.3977 | 52.6218 | 51.458 | 51.458 | 51.458 | 52.2339 | 53.3977 | 56.1132 | 58.0528 | 59.6046 | 59.6046 | 60.7683 | 62.3201 | 62.708 | 61.9321 | 60.7683 | 58.8287 | 58.4408 | 56.889 | 56.5011 | 56.1132 | 56.1132 | 56.6466 | 8.3534 | 0
2045 | 10 | 1 | 2045-10-01 | 1987 | 59.3816 | 58.1206 | 59.3816 | 56.8595 | 54.968 | 57.4901 | 54.968 | 56.229 | 58.1206 | 61.2731 | 64.4257 | 68.2088 | 72.6224 | 73.8834 | 73.8834 | 76.4055 | 77.036 | 71.9919 | 68.8393 | 67.5783 | 63.7952 | 61.9037 | 61.2731 | 61.2731 | 64.163 | 0.837 | 0
2045 | 10 | 2 | 2045-10-02 | 1987 | 64.184 | 60.9728 | 60.17 | 61.7756 | 62.5784 | 60.9728 | 60.9728 | 61.7756 | 61.7756 | 63.3812 | 64.9868 | 65.7896 | 66.5924 | 67.3952 | 67.3952 | 68.198 | 68.198 | 67.3952 | 67.3952 | 66.5924 | 65.7896 | 64.184 | 62.9798 | 61.7756 | 64.3011 | 0.69893 | 0
2045 | 10 | 3 | 2045-10-03 | 1987 | 58.118 | 58.118 | 58.3977 | 58.118 | 58.3977 | 58.3977 | 58.6774 | 58.6774 | 58.9571 | 60.0758 | 60.6352 | 61.1946 | 61.4743 | 60.9149 | 61.4743 | 61.754 | 61.754 | 60.6352 | 59.7962 | 59.7962 | 59.2368 | 58.6774 | 58.3977 | 58.9571 | 59.6097 | 5.3903 | 0
2045 | 10 | 4 | 2045-10-04 | 1987 | 57.9056 | 57.9056 | 56.966 | 56.966 | 55.0868 | 53.2076 | 55.0868 | 55.0868 | 56.0264 | 57.9056 | 60.7244 | 62.6036 | 64.4828 | 63.5432 | 66.362 | 65.4224 | 66.362 | 62.6036 | 58.8452 | 56.0264 | 56.966 | 55.0868 | 56.0264 | 52.268 | 58.7278 | 6.2723 | 0
2045 | 10 | 5 | 2045-10-05 | 1987 | 50.0605 | 47.8547 | 45.6489 | 46.7518 | 44.546 | 45.6489 | 44.546 | 44.546 | 48.9576 | 54.4722 | 58.8838 | 62.1925 | 64.3984 | 67.7071 | 68.81 | 68.81 | 66.6042 | 62.1925 | 56.678 | 53.3693 | 52.2664 | 54.4722 | 53.3693 | 52.2664 | 54.7939 | 10.2061 | 0
2045 | 10 | 6 | 2045-10-06 | 1987 | 55.0947 | 54.325 | 52.7857 | 52.7857 | 52.7857 | 52.016 | 52.016 | 52.7857 | 55.0947 | 58.1734 | 61.2522 | 63.5612 | 67.4096 | 68.949 | 69.7186 | 71.258 | 69.7186 | 67.4096 | 62.0218 | 59.7128 | 58.1734 | 57.4038 | 56.6341 | 55.8644 | 59.4562 | 5.5438 | 0
2045 | 10 | 7 | 2045-10-07 | 1987 | 59.2115 | 57.479 | 56.6127 | 54.8802 | 55.7465 | 54.8802 | 54.014 | 54.014 | 55.7465 | 60.944 | 66.1415 | 67.874 | 68.7402 | 72.2052 | 73.0715 | 73.0715 | 74.804 | 70.4727 | 65.2752 | 60.0777 | 60.0777 | 60.0777 | 57.479 | 56.6127 | 62.0629 | 2.9371 | 0
2045 | 10 | 8 | 2045-10-08 | 1987 | 55.868 | 57.92 | 57.92 | 57.92 | 55.868 | 55.868 | 55.868 | 57.92 | 59.972 | 66.128 | 72.284 | 74.336 | 72.284 | 74.336 | 78.44 | 78.44 | 76.388 | 72.284 | 66.128 | 64.076 | 64.076 | 64.076 | 62.024 | 59.972 | 65.0165 | 0 | 0.0165
2045 | 10 | 9 | 2045-10-09 | 1987 | 55.0024 | 53.7158 | 52.4292 | 51.1426 | 51.1426 | 51.1426 | 49.856 | 49.856 | 53.7158 | 58.8623 | 64.0087 | 67.8685 | 73.015 | 75.5882 | 78.1614 | 79.448 | 78.1614 | 73.015 | 66.5819 | 65.2953 | 64.0087 | 61.4355 | 58.8623 | 58.8623 | 62.1324 | 2.8676 | 0
2045 | 10 | 10 | 2045-10-10 | 1987 | 59.372 | 58.2716 | 58.8218 | 57.7214 | 57.7214 | 53.87 | 58.8218 | 55.5206 | 59.9222 | 62.6732 | 62.123 | 65.9744 | 67.0748 | 70.376 | 68.1752 | 70.376 | 69.8258 | 67.625 | 63.7736 | 63.7736 | 61.5728 | 59.9222 | 58.8218 | 57.7214 | 62.0772 | 2.9228 | 0
2045 | 10 | 11 | 2045-10-11 | 1987 | 55.316 | 51.032 | 53.174 | 53.888 | 49.604 | 50.318 | 51.746 | 49.604 | 54.602 | 58.886 | 61.742 | 66.74 | 68.168 | 71.024 | 70.31 | 69.596 | 69.596 | 66.74 | 60.314 | 58.172 | 57.458 | 56.03 | 55.316 | 53.888 | 58.886 | 6.114 | 0
2045 | 10 | 12 | 2045-10-12 | 1987 | 60.716 | 59.336 | 58.991 | 59.336 | 57.956 | 58.301 | 58.646 | 58.301 | 58.646 | 60.716 | 61.406 | 62.096 | 63.476 | 63.476 | 64.166 | 64.166 | 64.166 | 63.821 | 61.406 | 61.061 | 60.716 | 60.026 | 60.371 | 59.336 | 60.8597 | 4.1403 | 0
2045 | 10 | 13 | 2045-10-13 | 1987 | 60.2857 | 59.8314 | 58.9229 | 58.4686 | 58.0143 | 57.56 | 58.0143 | 57.56 | 58.9229 | 60.74 | 63.0114 | 64.3743 | 64.3743 | 65.2829 | 66.6457 | 67.1 | 67.1 | 64.8286 | 62.5571 | 62.1029 | 60.74 | 61.6486 | 60.2857 | 60.2857 | 61.6107 | 3.3893 | 0
2045 | 10 | 14 | 2045-10-14 | 1987 | 63.518 | 54.05 | 58.784 | 56.417 | 56.417 | 56.417 | 61.151 | 56.417 | 54.05 | 56.417 | 56.417 | 56.417 | 63.518 | 70.619 | 70.619 | 70.619 | 72.986 | 70.619 | 70.619 | 65.885 | 63.518 | 61.151 | 56.417 | 58.784 | 61.7427 | 3.2573 | 0
2045 | 10 | 15 | 2045-10-15 | 1987 | 56.4222 | 56.4222 | 55.1812 | 53.9401 | 52.6991 | 52.6991 | 51.458 | 51.458 | 52.6991 | 58.9043 | 63.8685 | 65.1096 | 67.5917 | 68.8327 | 73.7969 | 75.038 | 72.5559 | 68.8327 | 66.3506 | 63.8685 | 62.6275 | 62.6275 | 61.3864 | 58.9043 | 61.3864 | 3.6136 | 0
2045 | 10 | 16 | 2045-10-16 | 1987 | 59.486 | 60.305 | 59.8955 | 59.8955 | 59.8955 | 59.486 | 59.486 | 59.486 | 59.8955 | 59.8955 | 61.124 | 63.1715 | 64.8095 | 64.8095 | 66.038 | 66.038 | 66.038 | 63.9905 | 62.762 | 61.943 | 62.3525 | 61.943 | 60.7145 | 61.5335 | 61.8747 | 3.1253 | 0
2045 | 10 | 17 | 2045-10-17 | 1987 | 53.2868 | 53.2868 | 49.9796 | 49.9796 | 50.8064 | 48.326 | 48.326 | 49.1528 | 50.8064 | 52.46 | 55.7672 | 57.4208 | 58.2476 | 59.0744 | 60.728 | 59.9012 | 59.0744 | 56.594 | 54.1136 | 51.6332 | 53.2868 | 53.2868 | 53.2868 | 52.46 | 53.8035 | 11.1965 | 0
2045 | 10 | 18 | 2045-10-18 | 1987 | 41.48 | 41.48 | 38.636 | 41.48 | 40.532 | 39.11 | 37.688 | 38.636 | 39.584 | 44.324 | 47.168 | 49.064 | 52.856 | 52.856 | 53.804 | 54.752 | 52.856 | 49.064 | 44.324 | 42.428 | 44.324 | 45.272 | 44.324 | 43.376 | 44.9757 | 20.0243 | 0
2045 | 10 | 19 | 2045-10-19 | 1987 | 46.6635 | 46.0637 | 46.0637 | 46.0637 | 45.464 | 45.464 | 45.464 | 45.464 | 46.6635 | 48.4626 | 51.4613 | 53.8602 | 55.6594 | 57.4585 | 58.658 | 58.0583 | 57.4585 | 55.6594 | 53.2605 | 52.061 | 50.8615 | 50.2618 | 49.6621 | 49.0624 | 50.6366 | 14.3634 | 0
2045 | 10 | 20 | 2045-10-20 | 1987 | 45.9068 | 44.0967 | 44.7001 | 44.0967 | 42.89 | 42.89 | 44.7001 | 42.89 | 46.5102 | 48.3202 | 51.9404 | 54.3538 | 56.1639 | 57.974 | 57.3706 | 57.974 | 56.1639 | 54.3538 | 50.1303 | 49.527 | 48.3202 | 48.9236 | 47.7169 | 45.3034 | 49.3007 | 15.6993 | 0
2045 | 10 | 21 | 2045-10-21 | 1987 | 44.8693 | 43.2957 | 44.0825 | 43.2957 | 42.509 | 42.509 | 39.362 | 40.1487 | 43.2957 | 47.2295 | 49.5898 | 51.95 | 53.5235 | 55.8837 | 57.4573 | 58.244 | 57.4573 | 53.5235 | 50.3765 | 48.803 | 49.5898 | 48.0162 | 44.8693 | 43.2957 | 48.049 | 16.951 | 0
2045 | 10 | 22 | 2045-10-22 | 1987 | 46.58 | 45.608 | 44.636 | 44.636 | 42.692 | 40.748 | 41.72 | 41.72 | 41.72 | 43.664 | 45.608 | 47.552 | 50.468 | 53.384 | 54.356 | 57.272 | 56.3 | 52.412 | 50.468 | 50.468 | 46.58 | 50.468 | 47.552 | 45.608 | 47.5925 | 17.4075 | 0
2045 | 10 | 23 | 2045-10-23 | 1987 | 44.6622 | 42.6871 | 40.712 | 40.712 | 40.712 | 44.6622 | 42.6871 | 40.712 | 44.6622 | 42.6871 | 46.6373 | 46.6373 | 50.5875 | 56.5127 | 62.438 | 60.4629 | 62.438 | 62.438 | 54.5376 | 58.4878 | 50.5875 | 50.5875 | 52.5625 | 54.5376 | 49.7645 | 15.2355 | 0
2045 | 10 | 24 | 2045-10-24 | 1987 | 55.478 | 55.478 | 55.478 | 53.315 | 55.478 | 51.152 | 51.152 | 51.152 | 53.315 | 53.315 | 55.478 | 59.804 | 61.967 | 64.13 | 64.13 | 64.13 | 64.13 | 61.967 | 59.804 | 64.13 | 61.967 | 59.804 | 59.804 | 57.641 | 58.0916 | 6.9084 | 0
2045 | 10 | 25 | 2045-10-25 | 1987 | 56.9084 | 55.7672 | 54.626 | 55.7672 | 55.7672 | 56.9084 | 58.0496 | 59.1908 | 60.332 | 61.4732 | 62.6144 | 63.7556 | 64.8968 | 66.038 | 64.8968 | 64.8968 | 64.8968 | 62.6144 | 60.332 | 60.332 | 59.1908 | 59.1908 | 59.1908 | 59.1908 | 60.2844 | 4.7156 | 0
2045 | 10 | 26 | 2045-10-26 | 1987 | 58.4046 | 54.7603 | 54.7603 | 53.8492 | 54.7603 | 53.8492 | 52.9382 | 52.9382 | 52.9382 | 52.9382 | 53.8492 | 55.6714 | 59.3157 | 62.0489 | 62.96 | 62.0489 | 60.2268 | 56.5825 | 53.8492 | 52.9382 | 52.0271 | 51.116 | 51.116 | 51.116 | 55.2918 | 9.7082 | 0
2045 | 10 | 27 | 2045-10-27 | 1987 | 55.4158 | 55.7315 | 55.1 | 53.837 | 54.4685 | 53.837 | 53.837 | 53.837 | 53.837 | 54.4685 | 55.1 | 56.9945 | 57.626 | 58.889 | 59.5205 | 60.152 | 58.2575 | 56.9945 | 55.1 | 55.1 | 54.4685 | 55.1 | 54.4685 | 52.574 | 55.6131 | 9.3869 | 0
2045 | 10 | 28 | 2045-10-28 | 1987 | 46.1935 | 47.2166 | 48.2398 | 47.2166 | 46.1935 | 44.1472 | 43.124 | 45.1703 | 45.1703 | 47.2166 | 48.2398 | 48.2398 | 52.3324 | 56.4251 | 60.5177 | 62.564 | 62.564 | 55.4019 | 53.3556 | 54.3787 | 55.4019 | 54.3787 | 54.3787 | 51.3093 | 51.224 | 13.776 | 0
2045 | 10 | 29 | 2045-10-29 | 1987 | 54.5237 | 54.5237 | 54.2158 | 54.5237 | 54.2158 | 53.9079 | 53.9079 | 53.6 | 54.5237 | 55.1395 | 56.9868 | 57.9105 | 58.2184 | 58.5263 | 59.45 | 58.8342 | 58.5263 | 57.6026 | 57.2947 | 56.6789 | 56.6789 | 56.6789 | 56.9868 | 56.6789 | 56.2556 | 8.7444 | 0
2045 | 10 | 30 | 2045-10-30 | 1987 | 53.7908 | 53.0744 | 53.0744 | 52.358 | 52.358 | 52.358 | 52.358 | 53.0744 | 52.358 | 53.7908 | 53.7908 | 54.5072 | 58.0892 | 59.522 | 58.8056 | 58.8056 | 58.8056 | 56.6564 | 55.2236 | 54.5072 | 54.5072 | 54.5072 | 55.2236 | 53.7908 | 54.8057 | 10.1943 | 0
2045 | 10 | 31 | 2045-10-31 | 1987 | 51.629 | 51.629 | 49.1855 | 46.742 | 46.742 | 46.742 | 46.742 | 46.742 | 49.1855 | 49.1855 | 51.629 | 54.0725 | 56.516 | 54.0725 | 56.516 | 56.516 | 56.516 | 54.0725 | 54.0725 | 51.629 | 49.1855 | 49.1855 | 49.1855 | 49.1855 | 51.1199 | 13.8801 | 0
2045 | 11 | 1 | 2045-11-01 | 1987 | 58.586 | 55.616 | 55.616 | 55.616 | 55.616 | 55.616 | 52.646 | 52.646 | 52.646 | 49.676 | 52.646 | 52.646 | 52.646 | 49.676 | 52.646 | 52.646 | 52.646 | 49.676 | 49.676 | 49.676 | 46.706 | 46.706 | 46.706 | 46.706 | 51.9035 | 13.0965 | 0
2045 | 11 | 2 | 2045-11-02 | 1987 | 56.48 | 56.48 | 56.48 | 55.076 | 55.076 | 55.076 | 52.268 | 50.864 | 50.864 | 59.288 | 56.48 | 57.884 | 59.288 | 60.692 | 59.288 | 59.288 | 59.288 | 57.884 | 57.884 | 57.884 | 57.884 | 57.884 | 57.884 | 56.48 | 56.831 | 8.169 | 0
2045 | 11 | 3 | 2045-11-03 | 1987 | 52.3292 | 53.3516 | 52.3292 | 52.3292 | 52.3292 | 51.3068 | 51.3068 | 51.3068 | 51.3068 | 52.3292 | 53.3516 | 56.4188 | 56.4188 | 57.4412 | 59.486 | 58.4636 | 59.486 | 57.4412 | 54.374 | 53.3516 | 53.3516 | 50.2844 | 51.3068 | 49.262 | 53.7776 | 11.2224 | 0
2045 | 11 | 4 | 2045-11-04 | 1987 | 51.818 | 49.199 | 50.945 | 48.326 | 49.199 | 50.072 | 51.818 | 52.691 | 53.1275 | 53.564 | 54.437 | 54.8735 | 55.31 | 55.31 | 56.183 | 57.056 | 56.183 | 56.183 | 56.183 | 56.183 | 56.183 | 56.183 | 55.31 | 55.31 | 53.8186 | 11.1814 | 0
2045 | 11 | 5 | 2045-11-05 | 1987 | 50.0327 | 50.0327 | 50.0327 | 49.2505 | 49.2505 | 49.2505 | 48.4684 | 48.4684 | 47.6862 | 49.2505 | 51.5971 | 52.3793 | 53.9436 | 54.7258 | 53.9436 | 55.508 | 54.7258 | 50.8149 | 50.0327 | 49.2505 | 48.4684 | 47.6862 | 46.904 | 46.904 | 50.3586 | 14.6414 | 0
2045 | 11 | 6 | 2045-11-06 | 1987 | 41.918 | 40.208 | 45.338 | 47.048 | 47.048 | 47.048 | 47.048 | 50.468 | 50.468 | 52.178 | 53.888 | 53.888 | 53.888 | 55.598 | 53.888 | 55.598 | 53.888 | 52.178 | 53.888 | 53.888 | 55.598 | 53.888 | 52.178 | 55.598 | 51.1092 | 13.8908 | 0
2045 | 11 | 7 | 2045-11-07 | 1987 | 40.54 | 38.246 | 40.54 | 38.246 | 38.246 | 38.246 | 38.246 | 42.834 | 38.246 | 45.128 | 47.422 | 52.01 | 52.01 | 58.892 | 56.598 | 54.304 | 54.304 | 54.304 | 54.304 | 52.01 | 45.128 | 45.128 | 45.128 | 42.834 | 46.3706 | 18.6294 | 0
2045 | 11 | 8 | 2045-11-08 | 1987 | 41.7296 | 41.7296 | 43.1564 | 44.5832 | 46.01 | 46.01 | 48.8636 | 47.4368 | 47.4368 | 50.2904 | 53.144 | 57.4244 | 58.8512 | 60.278 | 60.278 | 58.8512 | 58.8512 | 57.4244 | 54.5708 | 50.2904 | 53.144 | 46.01 | 38.876 | 40.3028 | 50.2309 | 14.7691 | 0
2045 | 11 | 9 | 2045-11-09 | 1987 | 40.348 | 40.348 | 40.348 | 37.67 | 40.348 | 37.67 | 40.348 | 43.026 | 43.026 | 45.704 | 53.738 | 53.738 | 61.772 | 61.772 | 61.772 | 61.772 | 56.416 | 48.382 | 48.382 | 48.382 | 51.06 | 48.382 | 48.382 | 48.382 | 48.382 | 16.618 | 0
2045 | 11 | 10 | 2045-11-10 | 1987 | 41.8575 | 43.9913 | 41.8575 | 41.8575 | 41.8575 | 41.8575 | 39.7236 | 39.7236 | 35.456 | 46.1251 | 50.3927 | 54.6604 | 54.6604 | 56.7942 | 54.6604 | 54.6604 | 54.6604 | 54.6604 | 58.928 | 58.928 | 58.928 | 48.2589 | 46.1251 | 43.9913 | 48.5256 | 16.4744 | 0
2045 | 11 | 11 | 2045-11-11 | 1987 | 45.554 | 45.554 | 45.554 | 45.554 | 45.554 | 45.554 | 48.2135 | 48.2135 | 48.2135 | 48.2135 | 50.873 | 53.5325 | 53.5325 | 56.192 | 56.192 | 56.192 | 56.192 | 53.5325 | 50.873 | 50.873 | 50.873 | 50.873 | 48.2135 | 48.2135 | 50.0973 | 14.9027 | 0
2045 | 11 | 12 | 2045-11-12 | 1987 | 46.688 | 45.59 | 44.492 | 44.492 | 44.492 | 43.394 | 44.492 | 44.492 | 45.59 | 46.688 | 47.786 | 49.982 | 49.982 | 48.884 | 51.08 | 52.178 | 51.08 | 49.982 | 49.982 | 49.982 | 47.786 | 46.688 | 46.688 | 46.688 | 47.4657 | 17.5343 | 0
2045 | 11 | 13 | 2045-11-13 | 1987 | 53.1608 | 53.1608 | 52.2356 | 53.1608 | 52.2356 | 52.2356 | 53.1608 | 53.1608 | 53.1608 | 53.1608 | 53.1608 | 53.1608 | 54.086 | 53.1608 | 53.1608 | 52.2356 | 53.1608 | 50.3852 | 49.46 | 48.5348 | 47.6096 | 46.6844 | 45.7592 | 44.834 | 51.426 | 13.5739 | 0
2045 | 11 | 14 | 2045-11-14 | 1987 | 48.432 | 48.432 | 48.432 | 49.474 | 49.474 | 49.474 | 49.474 | 48.432 | 47.39 | 50.516 | 51.558 | 51.558 | 53.642 | 55.726 | 56.768 | 54.684 | 55.726 | 53.642 | 50.516 | 50.516 | 50.516 | 48.432 | 49.474 | 50.516 | 50.9502 | 14.0498 | 0
2045 | 11 | 15 | 2045-11-15 | 1987 | 50.3667 | 49.0325 | 49.0325 | 50.3667 | 49.0325 | 47.6982 | 46.364 | 46.364 | 47.6982 | 50.3667 | 51.701 | 54.3695 | 55.7037 | 57.038 | 57.038 | 53.0352 | 50.3667 | 49.0325 | 47.6982 | 47.6982 | 47.6982 | 46.364 | 46.364 | 46.364 | 49.8664 | 15.1336 | 0
2045 | 11 | 16 | 2045-11-16 | 1987 | 56.8625 | 58.379 | 58.379 | 59.8955 | 56.8625 | 56.8625 | 55.346 | 55.346 | 53.8295 | 52.313 | 53.8295 | 55.346 | 56.8625 | 56.8625 | 58.379 | 61.412 | 59.8955 | 56.8625 | 56.8625 | 53.8295 | 53.8295 | 50.7965 | 50.7965 | 49.28 | 55.7883 | 9.2117 | 0
2045 | 11 | 17 | 2045-11-17 | 1987 | 53.4073 | 53.4073 | 53.4073 | 52.682 | 52.682 | 52.682 | 52.682 | 52.682 | 54.8579 | 56.3085 | 57.7591 | 59.9349 | 62.8361 | 64.2867 | 65.012 | 65.012 | 65.012 | 62.1108 | 62.1108 | 61.3855 | 61.3855 | 60.6602 | 60.6602 | 60.6602 | 58.4844 | 6.5156 | 0
2045 | 11 | 18 | 2045-11-18 | 1987 | 55.6389 | 56.6878 | 55.6389 | 55.6389 | 55.6389 | 55.6389 | 54.59 | 54.59 | 55.6389 | 56.6878 | 59.8345 | 60.8835 | 61.9324 | 64.0302 | 66.128 | 66.128 | 66.128 | 66.128 | 65.0791 | 65.0791 | 62.9813 | 61.9324 | 64.0302 | 62.9813 | 60.4027 | 4.5973 | 0
2045 | 11 | 19 | 2045-11-19 | 1987 | 55.0082 | 55.5772 | 55.5772 | 53.87 | 55.5772 | 55.5772 | 55.5772 | 55.5772 | 56.7154 | 57.2845 | 58.4226 | 57.2845 | 57.8535 | 60.6989 | 61.268 | 60.6989 | 60.1298 | 60.1298 | 59.5608 | 58.9917 | 58.4226 | 58.4226 | 58.9917 | 58.9917 | 57.7587 | 7.2413 | 0
2045 | 11 | 20 | 2045-11-20 | 1987 | 54.914 | 54.914 | 54.914 | 54.194 | 51.314 | 54.914 | 54.914 | 55.634 | 55.634 | 56.354 | 58.514 | 59.954 | 60.674 | 59.234 | 57.074 | 56.354 | 56.354 | 57.074 | 55.634 | 56.354 | 57.074 | 56.354 | 54.914 | 54.914 | 56.174 | 8.826 | 0
2045 | 11 | 21 | 2045-11-21 | 1987 | 56.552 | 54.8456 | 53.1392 | 53.1392 | 51.4328 | 49.7264 | 51.4328 | 49.7264 | 48.02 | 49.7264 | 49.7264 | 51.4328 | 53.1392 | 53.1392 | 54.8456 | 56.552 | 54.8456 | 54.8456 | 54.8456 | 54.8456 | 54.8456 | 51.4328 | 53.1392 | 49.7264 | 52.7126 | 12.2874 | 0
2045 | 11 | 22 | 2045-11-22 | 1987 | 52.988 | 54.644 | 54.644 | 52.988 | 54.644 | 56.3 | 52.988 | 52.988 | 52.988 | 51.332 | 51.332 | 54.644 | 52.988 | 51.332 | 52.988 | 51.332 | 52.988 | 52.988 | 51.332 | 51.332 | 49.676 | 48.02 | 49.676 | 48.02 | 52.298 | 12.702 | 0
2045 | 11 | 23 | 2045-11-23 | 1987 | 50.1157 | 50.1157 | 48.5909 | 50.1157 | 50.1157 | 50.1157 | 48.5909 | 47.066 | 50.1157 | 51.6406 | 53.1654 | 54.6903 | 54.6903 | 57.74 | 56.2151 | 53.1654 | 53.1654 | 53.1654 | 53.1654 | 56.2151 | 56.2151 | 56.2151 | 57.74 | 57.74 | 52.9113 | 12.0887 | 0
2045 | 11 | 24 | 2045-11-24 | 1987 | 52.0906 | 52.4493 | 52.4493 | 52.808 | 51.3731 | 51.3731 | 51.3731 | 50.6557 | 50.6557 | 50.6557 | 51.3731 | 51.7319 | 51.0144 | 50.297 | 50.297 | 49.9383 | 50.297 | 49.9383 | 49.5796 | 48.8621 | 48.5034 | 48.5034 | 48.5034 | 47.786 | 50.5212 | 14.4788 | 0
2045 | 11 | 25 | 2045-11-25 | 1987 | 49.784 | 49.784 | 49.784 | 49.784 | 48.866 | 48.866 | 47.948 | 47.948 | 49.784 | 50.702 | 54.374 | 55.292 | 55.292 | 57.128 | 56.21 | 56.21 | 53.456 | 51.62 | 52.538 | 52.538 | 52.538 | 50.702 | 49.784 | 49.784 | 51.6965 | 13.3035 | 0
2045 | 11 | 26 | 2045-11-26 | 1987 | 47.9632 | 47.9632 | 47.1602 | 45.554 | 45.554 | 47.1602 | 47.1602 | 47.9632 | 47.9632 | 47.1602 | 47.9632 | 50.3725 | 54.3878 | 55.1909 | 55.994 | 54.3878 | 52.7817 | 51.9786 | 51.1755 | 49.5694 | 51.1755 | 53.5848 | 49.5694 | 50.3725 | 50.0044 | 14.9956 | 0
2045 | 11 | 27 | 2045-11-27 | 1987 | 51.5038 | 51.5038 | 51.5038 | 51.5038 | 51.5038 | 53.5656 | 54.2529 | 52.1911 | 52.1911 | 52.8784 | 54.2529 | 54.9402 | 54.9402 | 55.6275 | 56.3147 | 57.002 | 54.2529 | 52.1911 | 51.5038 | 51.5038 | 51.5038 | 52.1911 | 49.442 | 50.1293 | 52.8497 | 12.1503 | 0
2045 | 11 | 28 | 2045-11-28 | 1987 | 51.8554 | 52.6806 | 53.5058 | 49.3797 | 50.2049 | 47.7292 | 49.3797 | 46.904 | 47.7292 | 48.5545 | 49.3797 | 54.3311 | 55.9815 | 56.8068 | 56.8068 | 57.632 | 57.632 | 53.5058 | 51.8554 | 51.0302 | 51.0302 | 51.0302 | 50.2049 | 51.8554 | 51.9585 | 13.0415 | 0
2045 | 11 | 29 | 2045-11-29 | 1987 | 45.284 | 47.3164 | 46.3002 | 46.3002 | 47.3164 | 47.3164 | 47.3164 | 47.3164 | 47.3164 | 48.3325 | 50.3649 | 52.3973 | 55.4458 | 55.4458 | 56.462 | 54.4296 | 55.4458 | 54.4296 | 55.4458 | 55.4458 | 54.4296 | 55.4458 | 55.4458 | 55.4458 | 51.5081 | 13.4919 | 0
2045 | 11 | 30 | 2045-11-30 | 1987 | 44.1515 | 44.1515 | 45.287 | 46.4225 | 48.6935 | 46.4225 | 45.287 | 46.4225 | 45.287 | 45.287 | 47.558 | 47.558 | 54.371 | 55.5065 | 56.642 | 54.371 | 54.371 | 54.371 | 49.829 | 47.558 | 44.1515 | 44.1515 | 43.016 | 45.287 | 48.1731 | 16.8269 | 0
2045 | 12 | 1 | 2045-12-01 | 1987 | 52.122 | 55.786 | 55.786 | 59.45 | 59.45 | 57.618 | 57.618 | 57.618 | 57.618 | 57.618 | 59.45 | 52.122 | 57.618 | 59.45 | 53.954 | 53.954 | 53.954 | 53.954 | 52.122 | 52.122 | 53.954 | 52.122 | 53.954 | 51.206 | 55.4425 | 9.5575 | 0
2045 | 12 | 2 | 2045-12-02 | 1987 | 53.6 | 55.8005 | 55.8005 | 55.8005 | 55.8005 | 56.9007 | 55.8005 | 55.8005 | 55.8005 | 58.001 | 56.9007 | 56.9007 | 56.9007 | 62.402 | 59.1012 | 60.2015 | 60.2015 | 60.2015 | 59.1012 | 58.001 | 58.001 | 59.1012 | 60.2015 | 61.3017 | 57.8176 | 7.1824 | 0
2045 | 12 | 3 | 2045-12-03 | 1987 | 58.766 | 57.59 | 57.59 | 58.766 | 56.414 | 55.238 | 51.71 | 50.534 | 50.534 | 49.358 | 50.534 | 50.534 | 50.534 | 50.534 | 51.71 | 51.71 | 50.534 | 49.358 | 49.358 | 49.358 | 49.358 | 48.182 | 48.182 | 48.182 | 51.857 | 13.143 | 0
2045 | 12 | 4 | 2045-12-04 | 1987 | 55.406 | 54.946 | 55.406 | 54.946 | 54.946 | 55.406 | 54.946 | 54.946 | 54.946 | 55.406 | 55.866 | 55.866 | 56.326 | 56.326 | 56.786 | 56.326 | 55.866 | 54.946 | 54.026 | 54.486 | 53.106 | 52.646 | 52.646 | 52.646 | 54.9652 | 10.0348 | 0
2045 | 12 | 5 | 2045-12-05 | 1987 | 52.1312 | 51.8144 | 51.4976 | 50.864 | 51.8144 | 52.1312 | 52.1312 | 52.448 | 51.8144 | 52.2896 | 52.7648 | 53.3984 | 53.0816 | 54.032 | 54.3488 | 54.6656 | 54.3488 | 54.3488 | 54.6656 | 54.9824 | 54.9824 | 54.9824 | 55.2992 | 55.616 | 53.3522 | 11.6478 | 0
2045 | 12 | 6 | 2045-12-06 | 1987 | 51.476 | 52.646 | 52.646 | 52.646 | 52.646 | 52.646 | 51.476 | 53.816 | 52.646 | 52.646 | 52.646 | 52.646 | 51.476 | 52.646 | 51.476 | 51.476 | 50.306 | 49.136 | 50.306 | 49.136 | 47.966 | 47.966 | 47.966 | 47.966 | 51.1835 | 13.8165 | 0
2045 | 12 | 7 | 2045-12-07 | 1987 | 50.711 | 51.5997 | 50.711 | 49.8222 | 48.9335 | 48.0447 | 48.0447 | 48.0447 | 47.156 | 47.156 | 48.0447 | 51.5997 | 51.5997 | 54.266 | 53.3772 | 54.266 | 51.5997 | 50.711 | 50.711 | 49.8222 | 48.0447 | 49.8222 | 51.5997 | 52.4885 | 50.3407 | 14.6593 | 0
2045 | 12 | 8 | 2045-12-08 | 1987 | 51.971 | 53.51 | 53.51 | 51.971 | 51.971 | 47.354 | 48.893 | 48.893 | 47.354 | 47.354 | 48.893 | 45.815 | 44.276 | 45.815 | 47.354 | 50.432 | 47.354 | 42.737 | 42.737 | 44.276 | 42.737 | 41.198 | 42.737 | 42.737 | 47.1616 | 17.8384 | 0
2045 | 12 | 9 | 2045-12-09 | 1987 | 42.0723 | 41 | 41 | 41 | 41.5361 | 41.5361 | 42.6084 | 43.6807 | 45.8253 | 45.8253 | 46.3614 | 46.8976 | 47.4337 | 47.4337 | 47.9699 | 47.9699 | 48.506 | 47.7018 | 46.8976 | 45.2891 | 45.2891 | 45.2891 | 45.2891 | 45.2891 | 44.9876 | 20.0124 | 0
2045 | 12 | 10 | 2045-12-10 | 1987 | 63.968 | 61.97 | 61.97 | 61.97 | 59.972 | 59.972 | 53.978 | 55.976 | 53.978 | 53.978 | 55.976 | 57.974 | 57.974 | 57.974 | 57.974 | 55.976 | 55.976 | 53.978 | 51.98 | 51.98 | 51.98 | 51.98 | 51.98 | 49.982 | 56.309 | 8.691 | 0
2045 | 12 | 11 | 2045-12-11 | 1987 | 65.597 | 65.597 | 65.2244 | 64.8518 | 64.8518 | 65.2244 | 65.597 | 64.8518 | 64.8518 | 64.8518 | 65.2244 | 65.597 | 65.9696 | 66.3422 | 66.3422 | 67.46 | 66.3422 | 65.2244 | 64.8518 | 65.2244 | 64.8518 | 64.1066 | 64.1066 | 63.734 | 65.2865 | 0 | 0.2865
2045 | 12 | 12 | 2045-12-12 | 1987 | 62.699 | 62.699 | 62.216 | 61.733 | 61.733 | 62.216 | 62.699 | 63.182 | 62.699 | 63.182 | 63.665 | 63.665 | 63.665 | 63.665 | 64.148 | 64.148 | 64.148 | 63.665 | 63.182 | 63.665 | 63.665 | 63.665 | 63.665 | 61.25 | 63.1216 | 1.8784 | 0
2045 | 12 | 13 | 2045-12-13 | 1987 | 66.776 | 65.264 | 63.752 | 64.508 | 63.752 | 63.752 | 62.24 | 63.752 | 62.24 | 63.752 | 64.508 | 66.02 | 66.776 | 66.776 | 66.776 | 66.776 | 66.776 | 66.776 | 66.776 | 67.532 | 66.02 | 67.532 | 66.776 | 66.776 | 65.516 | 0 | 0.516
2045 | 12 | 14 | 2045-12-14 | 1987 | 60.026 | 60.026 | 61.214 | 61.808 | 61.214 | 62.996 | 61.214 | 61.808 | 61.808 | 62.996 | 61.808 | 61.808 | 59.432 | 60.026 | 61.214 | 61.214 | 61.214 | 61.214 | 61.214 | 60.917 | 60.62 | 60.026 | 59.432 | 59.432 | 61.0284 | 3.9716 | 0
2045 | 12 | 15 | 2045-12-15 | 1987 | 46.7682 | 48.3947 | 50.0213 | 48.3947 | 45.1416 | 40.262 | 45.1416 | 45.1416 | 48.3947 | 48.3947 | 49.5333 | 50.5092 | 51.6478 | 54.9009 | 58.154 | 56.5275 | 56.5275 | 56.5275 | 56.5275 | 54.9009 | 56.5275 | 56.5275 | 56.5275 | 56.5275 | 51.58 | 13.42 | 0
2045 | 12 | 16 | 2045-12-16 | 1987 | 34.0016 | 31.6724 | 34.0016 | 31.6724 | 31.6724 | 31.6724 | 29.3432 | 27.014 | 27.014 | 27.014 | 29.3432 | 31.6724 | 36.3308 | 36.3308 | 36.3308 | 38.66 | 34.0016 | 34.0016 | 31.6724 | 29.3432 | 29.3432 | 29.3432 | 27.014 | 27.014 | 31.4783 | 33.5217 | 0
2045 | 12 | 17 | 2045-12-17 | 1987 | 23.8778 | 23.8778 | 23.8778 | 22.8034 | 22.8034 | 22.8034 | 21.7289 | 23.8778 | 19.58 | 21.7289 | 21.7289 | 27.1012 | 27.1012 | 30.3246 | 32.4735 | 33.548 | 31.3991 | 28.1757 | 28.1757 | 28.1757 | 27.1012 | 26.0268 | 27.1012 | 28.1757 | 25.982 | 39.018 | 0
2045 | 12 | 18 | 2045-12-18 | 1987 | 18.6414 | 15.962 | 18.6414 | 18.6414 | 18.6414 | 21.3209 | 21.3209 | 24.0003 | 26.6797 | 26.6797 | 24.0003 | 29.3591 | 29.3591 | 32.0386 | 34.718 | 34.718 | 32.0386 | 29.3591 | 26.6797 | 26.6797 | 18.6414 | 15.962 | 18.6414 | 24.0003 | 24.4469 | 40.5531 | 0
2045 | 12 | 19 | 2045-12-19 | 1987 | 28.0616 | 28.0616 | 22.7048 | 22.7048 | 22.7048 | 22.7048 | 22.7048 | 17.348 | 19.1336 | 19.1336 | 22.7048 | 24.4904 | 26.276 | 29.8472 | 35.204 | 31.6328 | 29.8472 | 28.0616 | 26.276 | 26.276 | 22.7048 | 20.9192 | 19.1336 | 19.1336 | 24.4904 | 40.5096 | 0
2045 | 12 | 20 | 2045-12-20 | 1987 | 30.02 | 32.0028 | 31.0114 | 31.0114 | 31.5071 | 31.0114 | 31.5071 | 31.5071 | 31.0114 | 32.4985 | 32.4985 | 33.4898 | 33.9855 | 33.9855 | 33.9855 | 33.4898 | 33.9855 | 33.9855 | 33.9855 | 34.9769 | 36.464 | 36.464 | 36.464 | 35.9683 | 33.2007 | 31.7993 | 0
2045 | 12 | 21 | 2045-12-21 | 1987 | 38.0557 | 32.738 | 34.0674 | 34.0674 | 34.0674 | 32.738 | 34.0674 | 36.7263 | 35.3969 | 36.7263 | 36.7263 | 38.0557 | 39.3851 | 42.044 | 42.044 | 40.7146 | 38.0557 | 35.3969 | 35.3969 | 36.7263 | 35.3969 | 34.0674 | 34.0674 | 34.0674 | 36.2831 | 28.7169 | 0
2045 | 12 | 22 | 2045-12-22 | 1987 | 29.7089 | 25.034 | 25.034 | 25.034 | 29.7089 | 29.7089 | 25.034 | 25.034 | 25.034 | 27.3714 | 29.7089 | 34.3837 | 36.7211 | 36.7211 | 41.396 | 41.396 | 36.7211 | 32.0463 | 29.7089 | 32.0463 | 29.7089 | 29.7089 | 27.3714 | 25.034 | 30.3906 | 34.6094 | 0
2045 | 12 | 23 | 2045-12-23 | 1987 | 37.1454 | 37.1454 | 37.1454 | 37.1454 | 37.1454 | 34.3066 | 31.4677 | 34.3066 | 34.3066 | 31.4677 | 34.3066 | 39.9843 | 42.8231 | 45.662 | 45.662 | 42.8231 | 37.1454 | 37.1454 | 34.3066 | 28.6289 | 28.6289 | 25.79 | 28.6289 | 28.6289 | 35.4894 | 29.5106 | 0
2045 | 12 | 24 | 2045-12-24 | 1987 | 22.55 | 26.0976 | 26.0976 | 22.55 | 24.3238 | 24.3238 | 24.3238 | 24.3238 | 22.55 | 24.3238 | 26.0976 | 33.1929 | 36.7405 | 42.062 | 36.7405 | 38.5144 | 34.9667 | 27.8715 | 29.6453 | 26.0976 | 27.8715 | 27.8715 | 26.0976 | 22.55 | 28.241 | 36.759 | 0
2045 | 12 | 25 | 2045-12-25 | 1987 | 26.6396 | 26.6396 | 24.8108 | 22.982 | 22.982 | 26.6396 | 22.982 | 22.982 | 22.982 | 24.8108 | 32.126 | 35.7836 | 39.4412 | 41.27 | 39.4412 | 37.6124 | 37.6124 | 32.126 | 26.6396 | 28.4684 | 28.4684 | 26.6396 | 26.6396 | 22.982 | 29.1542 | 35.8458 | 0
2045 | 12 | 26 | 2045-12-26 | 1987 | 31.3326 | 28.9483 | 28.9483 | 28.9483 | 26.564 | 27.7562 | 28.9483 | 28.9483 | 28.9483 | 27.7562 | 27.7562 | 30.1405 | 36.1012 | 38.4855 | 42.062 | 42.062 | 40.8698 | 37.2934 | 39.6777 | 36.1012 | 36.1012 | 36.1012 | 36.1012 | 36.1012 | 33.4189 | 31.5811 | 0
2045 | 12 | 27 | 2045-12-27 | 1987 | 43.508 | 43.508 | 43.216 | 43.362 | 43.07 | 43.216 | 43.216 | 43.216 | 43.362 | 43.508 | 43.8 | 43.946 | 44.238 | 44.384 | 44.384 | 44.384 | 44.092 | 43.946 | 43.946 | 44.092 | 43.946 | 43.946 | 44.092 | 44.092 | 43.7696 | 21.2304 | 0
2045 | 12 | 28 | 2045-12-28 | 1987 | 47.933 | 47.933 | 47.933 | 45.95 | 45.95 | 47.933 | 48.9245 | 47.933 | 48.9245 | 47.933 | 50.9075 | 53.882 | 55.865 | 55.865 | 57.848 | 55.865 | 54.8735 | 54.8735 | 53.882 | 52.8905 | 52.8905 | 51.899 | 51.899 | 51.899 | 51.3619 | 13.6381 | 0
2045 | 12 | 29 | 2045-12-29 | 1987 | 55.978 | 55.978 | 55.254 | 54.53 | 53.806 | 54.53 | 53.806 | 53.082 | 52.358 | 52.358 | 53.082 | 54.53 | 57.426 | 58.15 | 58.874 | 58.15 | 56.702 | 57.426 | 55.978 | 55.978 | 55.978 | 55.254 | 55.254 | 54.53 | 55.3747 | 9.6253 | 0
2045 | 12 | 30 | 2045-12-30 | 1987 | 54.2591 | 54.2591 | 53.9489 | 53.9489 | 53.6388 | 53.6388 | 53.3286 | 53.0185 | 52.088 | 52.7083 | 53.6388 | 54.8794 | 55.8098 | 55.8098 | 56.12 | 55.8098 | 55.1895 | 53.9489 | 53.9489 | 53.9489 | 53.3286 | 53.6388 | 53.6388 | 53.3286 | 54.0782 | 10.9218 | 0
2045 | 12 | 31 | 2045-12-31 | 1987 | 49.9244 | 49.9244 | 50.4266 | 49.4222 | 49.4222 | 48.92 | 49.4222 | 49.9244 | 49.4222 | 49.9244 | 50.9288 | 51.9332 | 52.9376 | 53.942 | 53.942 | 53.942 | 52.4354 | 49.9244 | 48.92 | 49.4222 | 49.4222 | 49.9244 | 49.9244 | 48.92 | 50.5521 | 14.4479 | 0
2046 | 1 | 1 | 2046-01-01 | 1987 | 50.567 | 49.568 | 49.568 | 49.568 | 50.567 | 51.566 | 54.563 | 52.565 | 52.565 | 54.563 | 54.563 | 56.561 | 57.56 | 51.566 | 52.565 | 52.565 | 51.566 | 51.566 | 51.566 | 51.566 | 51.566 | 50.567 | 51.566 | 51.566 | 52.1904 | 12.8096 | 0
2046 | 1 | 2 | 2046-01-02 | 1987 | 47.084 | 48.488 | 47.084 | 47.084 | 48.488 | 47.084 | 47.084 | 47.084 | 48.488 | 48.488 | 48.488 | 52.7 | 54.104 | 51.296 | 52.7 | 51.296 | 51.296 | 54.104 | 55.508 | 54.104 | 52.7 | 49.892 | 48.488 | 48.488 | 50.0675 | 14.9325 | 0
2046 | 1 | 3 | 2046-01-03 | 1987 | 52.367 | 52.367 | 59.36 | 57.029 | 57.029 | 54.698 | 54.698 | 54.698 | 52.367 | 52.367 | 52.367 | 54.698 | 54.698 | 59.36 | 59.36 | 57.029 | 54.698 | 52.367 | 52.367 | 50.036 | 52.367 | 52.367 | 52.367 | 52.367 | 54.3095 | 10.6905 | 0
2046 | 1 | 4 | 2046-01-04 | 1987 | 60.1263 | 58.3134 | 58.3134 | 58.3134 | 56.5006 | 56.5006 | 54.6877 | 58.3134 | 56.5006 | 56.5006 | 56.5006 | 60.1263 | 60.1263 | 63.752 | 63.752 | 63.752 | 63.752 | 61.9391 | 60.1263 | 54.6877 | 52.8749 | 52.8749 | 54.6877 | 51.062 | 58.0868 | 6.9132 | 0
2046 | 1 | 5 | 2046-01-05 | 1987 | 53.7697 | 51.5596 | 53.033 | 52.2963 | 49.3494 | 49.3494 | 47.876 | 50.0861 | 50.0861 | 48.6127 | 53.033 | 52.2963 | 53.033 | 53.7697 | 55.9799 | 58.19 | 57.4533 | 54.5064 | 53.7697 | 52.2963 | 52.2963 | 53.033 | 53.033 | 49.3494 | 52.4191 | 12.5809 | 0
2046 | 1 | 6 | 2046-01-06 | 1987 | 45.8453 | 43.6018 | 44.3496 | 44.3496 | 44.3496 | 45.0975 | 44.3496 | 43.6018 | 42.854 | 43.6018 | 45.0975 | 45.8453 | 47.3409 | 48.6122 | 49.8087 | 51.08 | 51.08 | 49.5844 | 48.0887 | 47.3409 | 48.0887 | 48.0887 | 47.3409 | 46.5931 | 46.4996 | 18.5004 | 0
2046 | 1 | 7 | 2046-01-07 | 1987 | 46.4138 | 45.8351 | 45.8351 | 45.8351 | 45.8351 | 45.2563 | 45.2563 | 45.2563 | 43.52 | 44.0988 | 45.2563 | 45.8351 | 46.9926 | 48.1502 | 50.4652 | 51.044 | 50.4652 | 49.8865 | 49.3077 | 49.8865 | 47.5714 | 46.9926 | 48.1502 | 48.7289 | 47.1614 | 17.8386 | 0
2046 | 1 | 8 | 2046-01-08 | 1987 | 46.2602 | 46.8299 | 47.3995 | 45.6906 | 45.1209 | 45.6906 | 45.1209 | 43.412 | 43.9816 | 45.6906 | 45.6906 | 47.9692 | 49.1085 | 51.9567 | 52.5264 | 53.096 | 51.9567 | 49.6781 | 50.8174 | 50.8174 | 50.2478 | 49.6781 | 50.2478 | 50.2478 | 48.3015 | 16.6985 | 0
2046 | 1 | 9 | 2046-01-09 | 1987 | 49.028 | 49.028 | 48.272 | 48.65 | 47.894 | 47.894 | 46.382 | 47.138 | 47.516 | 47.894 | 49.028 | 50.54 | 52.052 | 52.052 | 52.808 | 51.296 | 50.918 | 50.918 | 50.918 | 51.296 | 51.296 | 50.918 | 51.296 | 51.296 | 49.847 | 15.153 | 0
2046 | 1 | 10 | 2046-01-10 | 1987 | 51.3647 | 51.3647 | 50.0785 | 50.0785 | 50.0785 | 50.0785 | 48.7924 | 46.22 | 48.7924 | 50.0785 | 52.6509 | 53.9371 | 55.2233 | 57.7956 | 59.0818 | 57.7956 | 60.368 | 60.368 | 59.0818 | 59.0818 | 57.7956 | 59.0818 | 60.368 | 57.7956 | 54.473 | 10.527 | 0
2046 | 1 | 11 | 2046-01-11 | 1987 | 51.62 | 52.1492 | 52.6784 | 52.1492 | 52.1492 | 52.6784 | 52.6784 | 52.1492 | 52.1492 | 52.6784 | 53.2076 | 53.7368 | 53.7368 | 54.266 | 56.912 | 56.912 | 56.912 | 54.7952 | 55.3244 | 54.7952 | 55.3244 | 53.7368 | 53.7368 | 52.1492 | 53.6927 | 11.3073 | 0
2046 | 1 | 12 | 2046-01-12 | 1987 | 58.0865 | 58.0865 | 60.44 | 56.9098 | 55.733 | 54.5562 | 54.5562 | 54.5562 | 54.5562 | 54.5562 | 54.5562 | 55.733 | 55.733 | 56.9098 | 58.0865 | 55.733 | 56.9098 | 55.733 | 54.5562 | 51.026 | 52.2027 | 52.2027 | 52.2027 | 51.026 | 55.1937 | 9.8063 | 0
2046 | 1 | 13 | 2046-01-13 | 1987 | 59.954 | 58.28 | 58.28 | 58.28 | 58.28 | 56.606 | 56.606 | 54.932 | 54.932 | 54.932 | 56.606 | 58.28 | 59.954 | 61.628 | 61.628 | 61.628 | 56.606 | 53.258 | 49.91 | 48.236 | 48.236 | 48.236 | 48.236 | 48.236 | 55.49 | 9.51 | 0
2046 | 1 | 14 | 2046-01-14 | 1987 | 44.288 | 45.848 | 47.408 | 48.968 | 47.408 | 48.968 | 48.968 | 48.968 | 48.968 | 48.968 | 50.528 | 50.528 | 53.648 | 56.768 | 56.768 | 56.768 | 53.648 | 50.528 | 48.968 | 45.848 | 45.848 | 44.288 | 44.288 | 42.728 | 49.163 | 15.837 | 0
2046 | 1 | 15 | 2046-01-15 | 1987 | 45.8469 | 43.6313 | 43.6313 | 41.4156 | 40.3078 | 41.4156 | 42.5235 | 40.3078 | 39.2 | 41.4156 | 44.7391 | 46.9547 | 48.0625 | 50.2782 | 51.386 | 50.2782 | 50.2782 | 49.1704 | 48.0625 | 49.1704 | 44.7391 | 48.0625 | 46.9547 | 46.9547 | 45.6161 | 19.3839 | 0
2046 | 1 | 16 | 2046-01-16 | 1987 | 44.951 | 44.951 | 43.916 | 42.881 | 41.846 | 41.846 | 41.846 | 42.881 | 43.916 | 44.951 | 45.986 | 48.056 | 49.091 | 50.126 | 50.126 | 50.126 | 50.126 | 49.091 | 49.091 | 49.091 | 49.091 | 49.091 | 49.091 | 49.091 | 46.7191 | 18.2809 | 0
2046 | 1 | 17 | 2046-01-17 | 1987 | 45.182 | 44.06 | 44.06 | 44.06 | 45.182 | 45.182 | 44.06 | 45.182 | 45.182 | 45.182 | 47.426 | 47.426 | 49.67 | 50.792 | 50.792 | 50.792 | 49.67 | 49.67 | 47.426 | 48.548 | 47.426 | 46.304 | 47.426 | 46.304 | 46.9585 | 18.0415 | 0
2046 | 1 | 18 | 2046-01-18 | 1987 | 46.826 | 45.416 | 44.006 | 45.416 | 45.416 | 45.416 | 46.826 | 48.236 | 49.646 | 49.646 | 51.056 | 52.466 | 52.466 | 52.466 | 52.466 | 52.466 | 51.056 | 49.646 | 49.646 | 48.236 | 49.646 | 49.646 | 49.646 | 49.646 | 49.0585 | 15.9415 | 0
2046 | 1 | 19 | 2046-01-19 | 1987 | 48.992 | 48.992 | 48.146 | 47.3 | 48.146 | 48.146 | 48.146 | 47.3 | 48.146 | 48.146 | 48.992 | 49.838 | 50.684 | 50.684 | 52.376 | 50.684 | 49.838 | 49.838 | 48.146 | 47.3 | 46.454 | 46.454 | 45.608 | 44.762 | 48.4633 | 16.5368 | 0
2046 | 1 | 20 | 2046-01-20 | 1987 | 44.4869 | 45.0963 | 43.8774 | 43.8774 | 43.268 | 43.8774 | 43.8774 | 43.268 | 44.4869 | 44.4869 | 48.1434 | 49.9717 | 49.9717 | 51.1906 | 51.1906 | 51.8 | 49.9717 | 48.7529 | 47.534 | 46.9246 | 46.9246 | 45.7057 | 45.0963 | 45.0963 | 46.6199 | 18.3801 | 0
2046 | 1 | 21 | 2046-01-21 | 1987 | 39.6572 | 41.1836 | 38.1308 | 38.1308 | 41.1836 | 39.6572 | 39.6572 | 36.6044 | 36.6044 | 35.078 | 36.6044 | 36.6044 | 39.6572 | 42.71 | 45.7628 | 47.2892 | 47.2892 | 50.342 | 50.342 | 44.2364 | 42.71 | 42.71 | 45.7628 | 42.71 | 41.6924 | 23.3076 | 0
2046 | 1 | 22 | 2046-01-22 | 1987 | 37.364 | 38.516 | 38.516 | 37.364 | 33.908 | 36.212 | 38.516 | 39.668 | 40.82 | 41.972 | 44.276 | 47.732 | 47.732 | 50.036 | 51.188 | 51.188 | 51.188 | 48.884 | 46.58 | 46.58 | 46.58 | 47.732 | 47.732 | 46.58 | 44.036 | 20.964 | 0
2046 | 1 | 23 | 2046-01-23 | 1987 | 42.1205 | 39.731 | 37.3415 | 39.731 | 37.3415 | 37.3415 | 34.952 | 37.3415 | 34.952 | 34.952 | 37.3415 | 37.3415 | 39.731 | 46.8995 | 49.289 | 54.068 | 51.6785 | 46.8995 | 44.51 | 42.1205 | 39.731 | 37.3415 | 37.3415 | 39.731 | 40.8262 | 24.1738 | 0
2046 | 1 | 24 | 2046-01-24 | 1987 | 46.172 | 40.766 | 40.766 | 40.766 | 43.469 | 43.469 | 43.469 | 48.875 | 43.469 | 46.172 | 48.875 | 48.875 | 51.578 | 56.984 | 54.281 | 54.281 | 51.578 | 48.875 | 46.172 | 40.766 | 40.766 | 43.469 | 40.766 | 40.766 | 46.0594 | 18.9406 | 0
2046 | 1 | 25 | 2046-01-25 | 1987 | 39.5471 | 39.5471 | 36.8446 | 39.5471 | 39.5471 | 39.5471 | 39.5471 | 36.8446 | 34.142 | 39.5471 | 39.5471 | 42.2497 | 42.2497 | 42.2497 | 44.9523 | 53.06 | 53.06 | 50.3574 | 50.3574 | 47.6549 | 47.6549 | 44.9523 | 42.2497 | 42.2497 | 42.8128 | 22.1872 | 0
2046 | 1 | 26 | 2046-01-26 | 1987 | 41.0617 | 39.1151 | 39.1151 | 39.1151 | 39.1151 | 37.1686 | 35.222 | 39.1151 | 37.1686 | 35.222 | 35.222 | 37.1686 | 37.1686 | 39.1151 | 39.1151 | 39.1151 | 41.0617 | 46.9014 | 48.848 | 48.848 | 48.848 | 48.848 | 46.9014 | 44.9549 | 40.9806 | 24.0194 | 0
2046 | 1 | 27 | 2046-01-27 | 1987 | 43.2222 | 44.1189 | 44.1189 | 43.2222 | 44.1189 | 41.4287 | 41.4287 | 40.532 | 44.1189 | 42.3255 | 44.1189 | 47.7058 | 50.396 | 50.396 | 47.7058 | 45.0156 | 45.0156 | 45.0156 | 45.0156 | 45.0156 | 45.0156 | 44.1189 | 44.1189 | 44.1189 | 44.642 | 20.358 | 0
2046 | 1 | 28 | 2046-01-28 | 1987 | 45.7655 | 47.426 | 47.426 | 47.426 | 42.4445 | 40.784 | 42.4445 | 42.4445 | 42.4445 | 44.105 | 45.7655 | 45.7655 | 45.7655 | 47.426 | 45.7655 | 44.105 | 44.105 | 44.105 | 44.105 | 42.4445 | 44.105 | 44.105 | 44.105 | 42.4445 | 44.4509 | 20.5491 | 0
2046 | 1 | 29 | 2046-01-29 | 1987 | 44.762 | 44.762 | 46.042 | 45.402 | 46.682 | 46.042 | 44.762 | 45.402 | 44.762 | 44.762 | 46.042 | 46.682 | 47.322 | 48.602 | 50.522 | 49.242 | 50.522 | 49.242 | 48.602 | 48.602 | 49.242 | 49.242 | 49.242 | 49.882 | 47.3487 | 17.6513 | 0
2046 | 1 | 30 | 2046-01-30 | 1987 | 51.954 | 52.898 | 49.122 | 48.178 | 46.29 | 46.29 | 46.29 | 45.346 | 45.346 | 45.346 | 47.234 | 49.122 | 50.066 | 49.122 | 47.234 | 47.234 | 45.346 | 44.402 | 44.402 | 45.346 | 44.402 | 44.402 | 45.346 | 45.346 | 46.9193 | 18.0807 | 0
2046 | 1 | 31 | 2046-01-31 | 1987 | 50.2052 | 47.6204 | 46.328 | 46.328 | 46.328 | 47.6204 | 48.9128 | 47.6204 | 48.9128 | 50.2052 | 51.4976 | 51.4976 | 52.79 | 52.79 | 48.9128 | 48.9128 | 48.9128 | 48.9128 | 48.9128 | 47.6204 | 47.6204 | 47.6204 | 47.6204 | 47.6204 | 48.8051 | 16.1949 | 0
2046 | 2 | 1 | 2046-02-01 | 1987 | 25.16 | 27.9844 | 35.0453 | 40.694 | 37.8696 | 35.0453 | 32.2209 | 30.8087 | 30.8087 | 30.8087 | 30.8087 | 32.2209 | 33.6331 | 33.6331 | 35.0453 | 33.6331 | 33.6331 | 30.8087 | 29.3965 | 29.3965 | 30.8087 | 30.8087 | 27.9844 | 27.9844 | 31.9267 | 33.0733 | 0
2046 | 2 | 2 | 2046-02-02 | 1987 | 40.3268 | 39.5564 | 39.5564 | 39.5564 | 38.786 | 39.5564 | 38.786 | 38.786 | 38.786 | 39.5564 | 41.0972 | 41.8676 | 41.8676 | 42.638 | 42.638 | 42.638 | 42.638 | 41.8676 | 41.0972 | 41.0972 | 41.0972 | 41.0972 | 41.0972 | 41.0972 | 40.712 | 24.288 | 0
2046 | 2 | 3 | 2046-02-03 | 1987 | 44.204 | 44.204 | 45.0222 | 45.0222 | 45.0222 | 45.0222 | 44.204 | 44.204 | 45.0222 | 45.0222 | 45.0222 | 47.4767 | 50.7495 | 52.3858 | 53.204 | 53.204 | 49.9313 | 49.1131 | 49.9313 | 49.9313 | 49.9313 | 49.1131 | 48.2949 | 48.2949 | 47.6472 | 17.3528 | 0
2046 | 2 | 4 | 2046-02-04 | 1987 | 45.554 | 45.554 | 45.554 | 45.554 | 45.554 | 47.336 | 49.118 | 49.118 | 49.118 | 49.118 | 49.118 | 52.682 | 50.9 | 52.682 | 56.246 | 49.118 | 47.336 | 47.336 | 47.336 | 47.336 | 45.554 | 45.554 | 45.554 | 45.554 | 48.0785 | 16.9215 | 0
2046 | 2 | 5 | 2046-02-05 | 1987 | 46.633 | 44.884 | 47.799 | 47.799 | 46.05 | 46.05 | 44.884 | 43.718 | 44.884 | 44.301 | 46.05 | 48.382 | 50.131 | 51.297 | 51.88 | 51.88 | 54.212 | 54.212 | 50.131 | 51.297 | 48.965 | 47.799 | 48.965 | 48.965 | 48.382 | 16.618 | 0
2046 | 2 | 6 | 2046-02-06 | 1987 | 52.0988 | 50.8604 | 47.1452 | 45.2876 | 47.1452 | 46.526 | 43.43 | 43.43 | 45.9068 | 44.0492 | 45.9068 | 49.0028 | 50.8604 | 52.0988 | 53.9564 | 55.814 | 55.814 | 55.1948 | 53.3372 | 52.0988 | 52.718 | 50.8604 | 50.8604 | 47.7644 | 49.6736 | 15.3264 | 0
2046 | 2 | 7 | 2046-02-07 | 1987 | 46.5345 | 44.5884 | 43.6153 | 43.6153 | 40.6961 | 41.6692 | 41.6692 | 38.75 | 38.75 | 38.75 | 40.6961 | 44.2964 | 47.7994 | 51.3998 | 53.3459 | 54.3189 | 53.3459 | 55.292 | 54.3189 | 50.4267 | 51.3998 | 51.3998 | 50.4267 | 50.4267 | 46.9805 | 18.0195 | 0
2046 | 2 | 8 | 2046-02-08 | 1987 | 44.2274 | 43.8278 | 43.8278 | 43.8278 | 43.628 | 43.8278 | 44.0276 | 44.4272 | 44.7269 | 44.5271 | 44.2274 | 44.627 | 45.0266 | 45.2264 | 45.0266 | 45.4262 | 45.626 | 45.1265 | 45.3263 | 45.3263 | 45.2264 | 44.9267 | 44.8268 | 44.8268 | 44.652 | 20.348 | 0
2046 | 2 | 9 | 2046-02-09 | 1987 | 44.3549 | 43.6031 | 42.8512 | 42.8512 | 39.092 | 41.3475 | 39.092 | 39.8438 | 39.8438 | 39.8438 | 39.8438 | 43.6031 | 45.1068 | 45.1068 | 47.3623 | 48.866 | 48.1142 | 44.3549 | 43.6031 | 43.6031 | 41.3475 | 42.0994 | 41.3475 | 40.5957 | 42.8199 | 22.1801 | 0
2046 | 2 | 10 | 2046-02-10 | 1987 | 44.2331 | 44.2331 | 43.6474 | 43.0617 | 43.6474 | 43.6474 | 42.476 | 44.2331 | 44.2331 | 43.6474 | 44.8188 | 47.1615 | 48.9186 | 50.09 | 48.9186 | 48.9186 | 49.5043 | 47.1615 | 46.5758 | 48.3329 | 47.7472 | 47.7472 | 47.7472 | 47.1615 | 46.161 | 18.839 | 0
2046 | 2 | 11 | 2046-02-11 | 1987 | 47.5847 | 47.5847 | 47.5847 | 48.686 | 48.686 | 39.8758 | 38.7745 | 37.6733 | 36.572 | 36.572 | 36.572 | 37.6733 | 40.9771 | 42.0784 | 43.1796 | 40.9771 | 44.2809 | 44.2809 | 40.9771 | 42.0784 | 39.8758 | 40.9771 | 40.9771 | 39.8758 | 41.8489 | 23.1511 | 0
2046 | 2 | 12 | 2046-02-12 | 1987 | 40.1928 | 40.1928 | 40.1928 | 39.3454 | 39.3454 | 40.1928 | 40.1928 | 41.0402 | 41.0402 | 42.7349 | 44.4297 | 45.2771 | 45.2771 | 48.6666 | 49.514 | 45.2771 | 45.2771 | 41.8875 | 41.0402 | 40.1928 | 41.0402 | 39.3454 | 38.498 | 39.3454 | 42.0641 | 22.9359 | 0
2046 | 2 | 13 | 2046-02-13 | 1987 | 43.7045 | 45.203 | 39.209 | 43.7045 | 37.7105 | 37.7105 | 39.209 | 39.209 | 40.7075 | 43.7045 | 45.203 | 48.2 | 48.2 | 48.2 | 46.7015 | 46.7015 | 43.7045 | 43.7045 | 40.7075 | 39.209 | 37.7105 | 37.7105 | 36.212 | 36.212 | 42.0187 | 22.9813 | 0
2046 | 2 | 14 | 2046-02-14 | 1987 | 43.448 | 43.448 | 43.448 | 43.448 | 43.448 | 42.182 | 40.916 | 39.65 | 40.916 | 44.714 | 45.98 | 48.512 | 49.778 | 49.778 | 49.778 | 51.044 | 49.778 | 49.778 | 48.512 | 45.98 | 45.98 | 47.246 | 45.98 | 48.512 | 45.9272 | 19.0728 | 0
2046 | 2 | 15 | 2046-02-15 | 1987 | 47.867 | 47.867 | 49.658 | 49.658 | 47.867 | 49.658 | 46.076 | 42.494 | 42.494 | 42.494 | 40.703 | 46.076 | 40.703 | 44.285 | 46.076 | 49.658 | 53.24 | 49.658 | 47.867 | 40.703 | 40.703 | 40.703 | 38.912 | 38.912 | 45.1805 | 19.8195 | 0
2046 | 2 | 16 | 2046-02-16 | 1987 | 49.6625 | 49.6625 | 49.6625 | 49.6625 | 49.6625 | 47.678 | 47.678 | 47.678 | 49.6625 | 47.678 | 49.6625 | 49.6625 | 51.647 | 53.6315 | 53.6315 | 53.6315 | 55.616 | 53.6315 | 49.6625 | 49.6625 | 47.678 | 49.6625 | 49.6625 | 47.678 | 50.1586 | 14.8414 | 0
2046 | 2 | 17 | 2046-02-17 | 1987 | 49.991 | 49.6652 | 49.0136 | 48.6878 | 49.0136 | 49.0136 | 48.362 | 49.0136 | 49.0136 | 49.6652 | 50.3168 | 50.9684 | 49.991 | 50.6426 | 51.2942 | 51.62 | 50.9684 | 50.6426 | 49.991 | 49.6652 | 49.3394 | 49.3394 | 49.0136 | 48.362 | 49.7331 | 15.2669 | 0
2046 | 2 | 18 | 2046-02-18 | 1987 | 45.4694 | 45.4694 | 44.78 | 45.4694 | 45.4694 | 45.4694 | 46.1588 | 46.1588 | 46.8482 | 46.8482 | 47.5376 | 48.9164 | 50.2952 | 50.9846 | 50.9846 | 51.674 | 51.674 | 51.674 | 51.674 | 50.9846 | 50.2952 | 49.6058 | 50.2952 | 49.6058 | 48.5142 | 16.4857 | 0
2046 | 2 | 19 | 2046-02-19 | 1987 | 42.35 | 44.5316 | 44.5316 | 44.5316 | 44.5316 | 44.5316 | 44.5316 | 44.5316 | 44.5316 | 44.5316 | 46.7132 | 46.7132 | 48.8948 | 51.0764 | 53.258 | 53.258 | 53.258 | 51.0764 | 51.0764 | 48.8948 | 51.0764 | 46.7132 | 48.8948 | 48.8948 | 47.6222 | 17.3778 | 0
2046 | 2 | 20 | 2046-02-20 | 1987 | 43.484 | 41.144 | 41.144 | 38.804 | 38.804 | 38.804 | 36.464 | 36.464 | 38.804 | 36.464 | 38.804 | 43.484 | 50.504 | 52.844 | 52.844 | 52.844 | 52.844 | 50.504 | 50.504 | 48.164 | 48.164 | 45.824 | 38.804 | 41.144 | 44.069 | 20.931 | 0
2046 | 2 | 21 | 2046-02-21 | 1987 | 49.838 | 47.8529 | 47.8529 | 47.8529 | 45.8677 | 47.8529 | 47.8529 | 47.8529 | 47.8529 | 47.8529 | 47.8529 | 43.8826 | 45.8677 | 47.8529 | 49.838 | 49.838 | 43.8826 | 43.8826 | 41.8974 | 39.9123 | 37.9271 | 39.9123 | 39.9123 | 35.942 | 45.2887 | 19.7113 | 0
2046 | 2 | 22 | 2046-02-22 | 1987 | 37.0062 | 37.0062 | 38.6465 | 35.366 | 37.0062 | 37.8264 | 38.6465 | 38.6465 | 40.2867 | 41.927 | 41.927 | 46.8477 | 46.8477 | 48.488 | 46.8477 | 43.5673 | 46.8477 | 46.8477 | 41.927 | 43.5673 | 45.2075 | 45.2075 | 45.2075 | 43.5673 | 42.3029 | 22.6971 | 0
2046 | 2 | 23 | 2046-02-23 | 1987 | 40.628 | 40.0904 | 40.0904 | 39.5528 | 39.0152 | 38.4776 | 38.4776 | 38.4776 | 37.94 | 38.4776 | 40.628 | 42.2408 | 44.9288 | 45.4664 | 46.004 | 46.004 | 46.004 | 44.3912 | 43.316 | 42.2408 | 42.2408 | 41.7032 | 41.1656 | 39.5528 | 41.5464 | 23.4536 | 0
2046 | 2 | 24 | 2046-02-24 | 1987 | 38.4697 | 35.9549 | 37.2123 | 37.2123 | 37.2123 | 35.9549 | 33.44 | 33.44 | 35.9549 | 39.7271 | 44.7569 | 47.2717 | 49.7866 | 49.7866 | 51.044 | 51.044 | 48.5291 | 47.2717 | 43.4994 | 40.9846 | 39.7271 | 39.7271 | 37.2123 | 37.2123 | 41.3513 | 23.6487 | 0
2046 | 2 | 25 | 2046-02-25 | 1987 | 43.124 | 44.384 | 40.604 | 39.344 | 36.824 | 38.084 | 36.824 | 38.084 | 39.344 | 44.384 | 50.684 | 54.464 | 55.724 | 58.244 | 59.504 | 60.764 | 60.764 | 56.984 | 50.684 | 49.424 | 46.904 | 46.904 | 46.904 | 45.644 | 47.6915 | 17.3085 | 0
2046 | 2 | 26 | 2046-02-26 | 1987 | 43.9916 | 43.9916 | 42.2492 | 38.7644 | 37.022 | 42.2492 | 40.5068 | 40.5068 | 42.2492 | 45.734 | 54.446 | 57.9308 | 61.4156 | 63.158 | 63.158 | 63.158 | 63.158 | 63.158 | 63.158 | 59.6732 | 57.9308 | 56.1884 | 56.1884 | 56.1884 | 52.3406 | 12.6594 | 0
2046 | 2 | 27 | 2046-02-27 | 1987 | 54.494 | 51.414 | 51.414 | 42.174 | 39.094 | 39.094 | 39.094 | 39.094 | 42.174 | 42.174 | 48.334 | 51.414 | 51.414 | 57.574 | 63.734 | 57.574 | 54.494 | 51.414 | 48.334 | 45.254 | 42.174 | 39.094 | 36.014 | 39.094 | 46.9223 | 18.0777 | 0
2046 | 2 | 28 | 2046-02-28 | 1987 | 43.148 | 43.148 | 37.997 | 43.148 | 37.997 | 37.997 | 37.997 | 32.846 | 37.997 | 43.148 | 53.45 | 43.148 | 48.299 | 43.148 | 48.299 | 37.997 | 37.997 | 48.299 | 63.752 | 58.601 | 58.601 | 58.601 | 58.601 | 58.601 | 46.3674 | 18.6326 | 0
2046 | 3 | 1 | 2046-03-01 | 1987 | 47.732 | 45.824 | 43.916 | 43.916 | 45.824 | 45.824 | 40.1 | 42.008 | 42.008 | 49.64 | 53.456 | 51.548 | 51.548 | 51.548 | 53.456 | 49.64 | 49.64 | 49.64 | 49.64 | 47.732 | 47.732 | 47.732 | 47.732 | 47.732 | 47.732 | 17.268 | 0
2046 | 3 | 2 | 2046-03-02 | 1987 | 34.952 | 34.952 | 34.952 | 37.2672 | 37.2672 | 37.2672 | 37.2672 | 37.2672 | 39.5825 | 44.213 | 44.213 | 44.213 | 44.213 | 48.8435 | 51.1587 | 51.1587 | 53.474 | 53.474 | 53.474 | 51.1587 | 51.1587 | 48.8435 | 48.8435 | 51.1587 | 44.5989 | 20.4011 | 0
2046 | 3 | 3 | 2046-03-03 | 1987 | 43.394 | 48.416 | 46.742 | 48.416 | 48.416 | 48.416 | 48.416 | 48.416 | 48.416 | 50.09 | 50.09 | 50.09 | 50.09 | 48.416 | 48.416 | 48.416 | 50.09 | 50.09 | 50.09 | 48.416 | 48.416 | 48.416 | 48.416 | 48.416 | 48.6253 | 16.3747 | 0
2046 | 3 | 4 | 2046-03-04 | 1987 | 40.5308 | 40.5308 | 41.8604 | 40.5308 | 39.866 | 39.866 | 41.1956 | 43.19 | 43.19 | 44.5196 | 45.1844 | 42.5252 | 44.5196 | 47.8436 | 47.8436 | 47.1788 | 49.838 | 45.8492 | 43.8548 | 43.19 | 41.8604 | 41.8604 | 41.8604 | 41.1956 | 43.3285 | 21.6715 | 0
2046 | 3 | 5 | 2046-03-05 | 1987 | 42.038 | 41.004 | 42.038 | 39.97 | 39.97 | 41.004 | 41.004 | 42.038 | 43.072 | 43.072 | 43.072 | 43.072 | 43.072 | 44.106 | 44.106 | 45.14 | 44.106 | 44.106 | 38.936 | 38.936 | 37.902 | 37.902 | 36.868 | 35.834 | 41.3487 | 23.6513 | 0
2046 | 3 | 6 | 2046-03-06 | 1987 | 40.817 | 42.623 | 41.72 | 41.72 | 40.817 | 39.914 | 40.817 | 39.914 | 40.817 | 41.72 | 41.72 | 41.72 | 44.429 | 47.138 | 43.526 | 43.526 | 43.526 | 41.72 | 40.817 | 39.011 | 39.011 | 37.205 | 37.205 | 36.302 | 41.1556 | 23.8444 | 0
2046 | 3 | 7 | 2046-03-07 | 1987 | 39.8885 | 39.2756 | 39.2756 | 38.6627 | 39.2756 | 38.0498 | 37.4369 | 36.824 | 38.3562 | 39.8885 | 42.3401 | 42.953 | 45.4046 | 47.2433 | 48.4691 | 49.082 | 47.8562 | 47.8562 | 44.7917 | 44.7917 | 43.5659 | 44.1788 | 44.1788 | 42.3401 | 42.5827 | 22.4173 | 0
2046 | 3 | 8 | 2046-03-08 | 1987 | 41.4331 | 41.0339 | 40.6347 | 40.6347 | 39.8364 | 39.8364 | 39.038 | 40.6347 | 41.4331 | 42.6306 | 43.0298 | 44.2273 | 45.4248 | 45.824 | 45.4248 | 44.6265 | 43.4289 | 42.6306 | 42.2314 | 42.2314 | 41.8322 | 41.8322 | 41.8322 | 42.2314 | 42.248 | 22.752 | 0
2046 | 3 | 9 | 2046-03-09 | 1987 | 41.864 | 40.622 | 38.138 | 38.138 | 39.38 | 39.38 | 39.38 | 40.622 | 41.864 | 44.348 | 45.59 | 46.832 | 46.832 | 46.832 | 45.59 | 46.832 | 45.59 | 45.59 | 44.348 | 41.864 | 41.864 | 40.622 | 39.38 | 38.138 | 42.485 | 22.515 | 0
2046 | 3 | 10 | 2046-03-10 | 1987 | 36.626 | 36.626 | 37.5372 | 37.5372 | 38.4485 | 38.4485 | 38.4485 | 39.3597 | 40.271 | 41.1822 | 42.0935 | 43.0047 | 44.8272 | 45.7385 | 48.4722 | 50.2948 | 51.206 | 49.3835 | 47.561 | 45.7385 | 44.8272 | 45.7385 | 43.916 | 43.0047 | 42.9288 | 22.0712 | 0
2046 | 3 | 11 | 2046-03-11 | 1987 | 44.5348 | 42.3365 | 40.1382 | 40.1382 | 42.3365 | 44.5348 | 37.94 | 40.1382 | 42.3365 | 44.5348 | 48.9312 | 53.3277 | 55.526 | 44.5348 | 44.5348 | 44.5348 | 46.733 | 46.733 | 48.9312 | 46.733 | 46.733 | 44.5348 | 46.733 | 44.5348 | 45.0843 | 19.9157 | 0
2046 | 3 | 12 | 2046-03-12 | 1987 | 47.4935 | 47.4935 | 47.4935 | 47.4935 | 46.13 | 47.4935 | 47.4935 | 48.857 | 48.857 | 48.857 | 48.857 | 51.584 | 52.9475 | 54.311 | 55.6745 | 55.6745 | 57.038 | 55.6745 | 55.6745 | 54.311 | 50.2205 | 50.2205 | 50.2205 | 50.2205 | 50.8454 | 14.1546 | 0
2046 | 3 | 13 | 2046-03-13 | 1987 | 56.528 | 55.41 | 56.528 | 54.292 | 55.41 | 54.292 | 54.292 | 54.292 | 55.41 | 55.41 | 56.528 | 56.528 | 58.764 | 59.882 | 56.528 | 56.528 | 52.056 | 54.292 | 53.174 | 52.056 | 52.056 | 52.056 | 50.938 | 49.82 | 54.7112 | 10.2888 | 0
2046 | 3 | 14 | 2046-03-14 | 1987 | 51.9332 | 53.1248 | 53.1248 | 53.1248 | 51.9332 | 49.55 | 50.7416 | 50.7416 | 50.7416 | 51.9332 | 53.1248 | 54.3164 | 54.3164 | 56.6996 | 60.2744 | 61.466 | 60.2744 | 60.2744 | 57.8912 | 56.6996 | 53.1248 | 51.9332 | 49.55 | 50.7416 | 54.0681 | 10.9319 | 0
2046 | 3 | 15 | 2046-03-15 | 1987 | 51.1751 | 49.2646 | 49.2646 | 49.2646 | 49.2646 | 48.3093 | 48.3093 | 47.354 | 48.3093 | 49.5512 | 50.8886 | 52.1304 | 53.0857 | 55.9516 | 57.8621 | 59.7727 | 60.728 | 57.8621 | 54.9963 | 54.9963 | 54.041 | 51.1751 | 51.1751 | 51.1751 | 52.3294 | 12.6706 | 0
2046 | 3 | 16 | 2046-03-16 | 1987 | 46.562 | 44.69 | 44.69 | 42.818 | 42.818 | 42.818 | 42.818 | 40.946 | 40.946 | 42.818 | 44.69 | 52.178 | 54.05 | 57.794 | 59.666 | 57.794 | 54.05 | 54.05 | 46.562 | 44.69 | 44.69 | 44.69 | 44.69 | 44.69 | 47.342 | 17.658 | 0
2046 | 3 | 17 | 2046-03-17 | 1987 | 46.634 | 46.634 | 46.634 | 48.542 | 50.45 | 48.542 | 46.634 | 46.634 | 48.542 | 48.542 | 50.45 | 54.266 | 54.266 | 59.99 | 58.082 | 59.99 | 54.266 | 54.266 | 50.45 | 46.634 | 46.634 | 42.818 | 40.91 | 40.91 | 49.655 | 15.345 | 0
2046 | 3 | 18 | 2046-03-18 | 1987 | 43.4513 | 45.7585 | 45.7585 | 45.7585 | 43.4513 | 41.144 | 41.144 | 41.144 | 41.144 | 43.4513 | 45.7585 | 52.6804 | 57.2949 | 59.6022 | 64.2167 | 66.524 | 54.9876 | 50.3731 | 48.0658 | 45.7585 | 45.7585 | 45.7585 | 45.7585 | 45.7585 | 48.3542 | 16.6458 | 0
2046 | 3 | 19 | 2046-03-19 | 1987 | 49.7162 | 47.4731 | 49.7162 | 45.23 | 47.4731 | 47.4731 | 47.4731 | 45.23 | 47.4731 | 45.23 | 45.23 | 49.7162 | 56.4454 | 60.9315 | 69.9038 | 72.1469 | 74.39 | 72.1469 | 63.1746 | 60.9315 | 58.6885 | 51.9592 | 51.9592 | 49.7162 | 54.5762 | 10.4238 | 0
2046 | 3 | 20 | 2046-03-20 | 1987 | 52.3746 | 51.026 | 52.3746 | 52.3746 | 52.3746 | 51.026 | 51.026 | 52.3746 | 53.7232 | 57.7691 | 60.4663 | 64.5122 | 67.2094 | 68.558 | 67.2094 | 65.8608 | 67.2094 | 65.8608 | 63.1635 | 61.8149 | 60.4663 | 60.4663 | 59.1177 | 59.1177 | 59.0615 | 5.9385 | 0
2046 | 3 | 21 | 2046-03-21 | 1987 | 50.4338 | 49.5446 | 49.9892 | 49.5446 | 49.5446 | 49.5446 | 49.1 | 49.9892 | 51.323 | 52.6568 | 54.4352 | 55.3244 | 56.6582 | 57.5474 | 57.992 | 57.5474 | 57.1028 | 56.2136 | 54.4352 | 52.6568 | 53.1014 | 52.6568 | 52.2122 | 51.323 | 52.9532 | 12.0468 | 0
2046 | 3 | 22 | 2046-03-22 | 1987 | 50.378 | 47.858 | 46.598 | 46.598 | 46.598 | 45.968 | 45.968 | 47.228 | 49.118 | 51.008 | 53.528 | 54.788 | 56.678 | 57.308 | 57.938 | 57.938 | 58.568 | 56.678 | 55.418 | 54.158 | 53.528 | 53.528 | 52.268 | 51.638 | 52.1367 | 12.8633 | 0
2046 | 3 | 23 | 2046-03-23 | 1987 | 51.5644 | 49.6531 | 49.6531 | 49.6531 | 47.7418 | 49.6531 | 47.7418 | 47.7418 | 47.7418 | 49.6531 | 51.5644 | 53.4756 | 53.4756 | 51.5644 | 57.2982 | 61.1207 | 63.032 | 63.032 | 59.2095 | 55.3869 | 51.5644 | 45.8305 | 45.8305 | 42.008 | 51.8829 | 13.1171 | 0
2046 | 3 | 24 | 2046-03-24 | 1987 | 47.6674 | 46.0209 | 47.6674 | 44.3745 | 46.0209 | 42.728 | 44.3745 | 44.3745 | 49.3139 | 55.8998 | 60.8392 | 62.4856 | 65.7786 | 69.0715 | 69.0715 | 70.718 | 70.718 | 69.0715 | 65.7786 | 62.4856 | 60.8392 | 60.8392 | 57.5462 | 54.2533 | 56.9974 | 8.0026 | 0
2046 | 3 | 25 | 2046-03-25 | 1987 | 55.8695 | 55.088 | 54.3065 | 52.7435 | 52.7435 | 52.7435 | 51.962 | 53.525 | 54.3065 | 56.651 | 55.8695 | 56.651 | 58.9955 | 61.34 | 60.5585 | 59.777 | 59.777 | 58.214 | 58.214 | 57.4325 | 56.651 | 53.525 | 52.7435 | 53.525 | 55.9672 | 9.0328 | 0
2046 | 3 | 26 | 2046-03-26 | 1987 | 52.0088 | 50.1896 | 50.1896 | 50.1896 | 49.28 | 50.1896 | 50.1896 | 50.1896 | 52.9184 | 55.6472 | 57.4664 | 60.1952 | 62.0144 | 62.924 | 62.924 | 62.0144 | 62.924 | 60.1952 | 59.2856 | 58.376 | 58.376 | 57.4664 | 57.4664 | 57.4664 | 56.2536 | 8.7464 | 0
2046 | 3 | 27 | 2046-03-27 | 1987 | 48.6509 | 49.8247 | 48.6509 | 45.1296 | 45.1296 | 42.782 | 42.782 | 43.9558 | 47.4772 | 52.1723 | 54.5199 | 58.0413 | 60.3888 | 62.7364 | 65.084 | 61.5626 | 59.2151 | 58.0413 | 54.5199 | 50.9985 | 50.9985 | 52.1723 | 50.9985 | 49.8247 | 52.319 | 12.681 | 0
2046 | 3 | 28 | 2046-03-28 | 1987 | 51.3346 | 53.5409 | 50.2314 | 50.2314 | 49.1283 | 46.922 | 46.922 | 49.1283 | 54.644 | 59.0566 | 61.2629 | 64.5723 | 66.7786 | 68.9849 | 70.088 | 70.088 | 70.088 | 70.088 | 66.7786 | 60.1597 | 60.1597 | 60.1597 | 59.0566 | 60.1597 | 59.1485 | 5.8515 | 0
2046 | 3 | 29 | 2046-03-29 | 1987 | 55.2102 | 54.6726 | 54.1351 | 54.1351 | 53.5975 | 53.06 | 53.06 | 54.1351 | 55.7477 | 57.3604 | 58.4355 | 61.1232 | 62.7358 | 63.2734 | 64.886 | 63.8109 | 64.886 | 64.3485 | 62.7358 | 61.6607 | 60.5856 | 59.5105 | 58.973 | 58.4355 | 58.7714 | 6.2286 | 0
2046 | 3 | 30 | 2046-03-30 | 1987 | 52.0721 | 51.6366 | 49.8948 | 49.0238 | 47.282 | 48.1529 | 47.282 | 49.0238 | 51.2012 | 52.0721 | 54.6848 | 54.6848 | 55.9912 | 57.2976 | 58.1685 | 58.604 | 58.604 | 58.604 | 58.1685 | 57.2976 | 56.4267 | 55.1203 | 55.1203 | 53.3785 | 53.7413 | 11.2587 | 0
2046 | 3 | 31 | 2046-03-31 | 1987 | 48.6514 | 47.8262 | 47.0009 | 46.1757 | 45.3505 | 43.7 | 45.3505 | 46.1757 | 47.0009 | 50.3018 | 52.7775 | 56.9037 | 56.9037 | 61.0298 | 62.6803 | 65.156 | 65.156 | 61.8551 | 61.0298 | 54.428 | 51.1271 | 48.6514 | 47.8262 | 47.0009 | 52.5025 | 12.4975 | 0
2046 | 4 | 1 | 2046-04-01 | 1987 | 49.0236 | 47.895 | 47.3306 | 47.3306 | 46.202 | 46.7663 | 47.895 | 48.4593 | 50.7166 | 53.5382 | 55.7955 | 58.0528 | 60.3101 | 63.1317 | 63.6961 | 65.9534 | 67.082 | 66.5177 | 65.389 | 62.5674 | 62.0031 | 60.8744 | 60.3101 | 58.6171 | 56.4774 | 8.5226 | 0
2046 | 4 | 2 | 2046-04-02 | 1987 | 51.966 | 52.532 | 51.966 | 53.098 | 52.532 | 49.702 | 50.834 | 49.136 | 50.268 | 51.966 | 52.532 | 54.23 | 55.928 | 57.626 | 57.626 | 59.324 | 59.324 | 58.192 | 56.494 | 54.796 | 53.664 | 52.532 | 51.4 | 50.268 | 53.664 | 11.336 | 0
2046 | 4 | 3 | 2046-04-03 | 1987 | 56.39 | 56.39 | 56.39 | 56.39 | 53.8016 | 53.8016 | 53.8016 | 51.2132 | 51.2132 | 48.6248 | 48.6248 | 46.0364 | 46.0364 | 46.0364 | 46.0364 | 48.6248 | 46.0364 | 46.0364 | 46.0364 | 46.0364 | 46.0364 | 43.448 | 43.448 | 43.448 | 49.164 | 15.836 | 0
2046 | 4 | 4 | 2046-04-04 | 1987 | 37.202 | 39.0006 | 37.202 | 37.202 | 37.202 | 37.202 | 37.202 | 39.0006 | 40.7992 | 40.7992 | 47.9937 | 49.7923 | 55.1882 | 53.3895 | 60.584 | 60.584 | 56.9868 | 51.5909 | 49.7923 | 47.9937 | 44.3965 | 42.5978 | 42.5978 | 42.5978 | 45.3707 | 19.6293 | 0
2046 | 4 | 5 | 2046-04-05 | 1987 | 42.938 | 40.979 | 44.897 | 42.938 | 42.938 | 40.979 | 39.02 | 42.938 | 44.897 | 46.856 | 52.733 | 62.528 | 60.569 | 52.733 | 50.774 | 46.856 | 52.733 | 50.774 | 46.856 | 42.938 | 42.938 | 42.938 | 40.979 | 39.02 | 46.4479 | 18.5521 | 0
2046 | 4 | 6 | 2046-04-06 | 1987 | 44.5662 | 43.646 | 44.5662 | 44.5662 | 44.5662 | 44.5662 | 44.5662 | 44.5662 | 47.327 | 50.0877 | 51.008 | 52.8485 | 54.689 | 54.689 | 54.689 | 58.37 | 58.37 | 53.7687 | 51.9282 | 49.1675 | 50.0877 | 49.1675 | 48.2473 | 48.2473 | 49.5126 | 15.4874 | 0
2046 | 4 | 7 | 2046-04-07 | 1987 | 49.5089 | 48.0663 | 48.0663 | 45.1811 | 42.296 | 43.7386 | 43.7386 | 46.6237 | 50.9514 | 53.8366 | 58.1643 | 58.1643 | 62.492 | 62.492 | 62.492 | 62.492 | 59.6069 | 58.1643 | 58.1643 | 58.1643 | 52.394 | 48.0663 | 48.0663 | 46.6237 | 52.8147 | 12.1853 | 0
2046 | 4 | 8 | 2046-04-08 | 1987 | 51.92 | 53.766 | 51.92 | 51.92 | 50.074 | 50.074 | 50.074 | 48.228 | 53.766 | 57.458 | 61.15 | 62.996 | 61.15 | 61.15 | 61.15 | 61.15 | 62.996 | 62.996 | 61.15 | 59.304 | 53.766 | 51.92 | 50.074 | 46.382 | 55.6889 | 9.3111 | 0
2046 | 4 | 9 | 2046-04-09 | 1987 | 46.3564 | 46.3564 | 45.518 | 45.518 | 45.518 | 46.3564 | 47.1948 | 47.1948 | 50.5485 | 51.3869 | 53.9022 | 54.7406 | 56.4175 | 56.4175 | 59.7712 | 59.7712 | 58.9327 | 61.448 | 59.7712 | 58.9327 | 56.4175 | 53.9022 | 53.0638 | 53.9022 | 52.8891 | 12.1109 | 0
2046 | 4 | 10 | 2046-04-10 | 1987 | 54.773 | 53.5865 | 53.5865 | 54.773 | 53.5865 | 51.2135 | 50.027 | 51.2135 | 50.027 | 51.2135 | 52.4 | 52.4 | 53.5865 | 54.773 | 55.9595 | 54.773 | 57.146 | 54.773 | 48.8405 | 47.654 | 45.281 | 44.0945 | 44.0945 | 42.908 | 51.3618 | 13.6382 | 0
2046 | 4 | 11 | 2046-04-11 | 1987 | 42.26 | 42.26 | 42.26 | 42.26 | 42.26 | 43.853 | 43.853 | 43.853 | 43.853 | 45.446 | 48.632 | 48.632 | 56.597 | 55.004 | 56.597 | 58.19 | 58.19 | 56.597 | 51.818 | 49.4285 | 47.039 | 47.039 | 47.039 | 45.446 | 48.2669 | 16.7331 | 0
2046 | 4 | 12 | 2046-04-12 | 1987 | 44.562 | 44.562 | 42.412 | 42.412 | 42.412 | 41.337 | 40.262 | 43.487 | 46.712 | 51.012 | 52.087 | 54.237 | 56.387 | 57.462 | 57.462 | 59.612 | 59.612 | 58.537 | 56.387 | 54.237 | 54.237 | 55.312 | 54.237 | 52.087 | 50.8776 | 14.1224 | 0
2046 | 4 | 13 | 2046-04-13 | 1987 | 46.1984 | 46.1984 | 45.4433 | 45.4433 | 44.6882 | 43.9331 | 43.178 | 45.4433 | 46.9535 | 49.9739 | 51.4841 | 54.5045 | 55.2596 | 56.0147 | 56.7698 | 57.5249 | 57.5249 | 58.28 | 56.0147 | 54.5045 | 52.9943 | 49.9739 | 48.4637 | 49.2188 | 50.6661 | 14.3339 | 0
2046 | 4 | 14 | 2046-04-14 | 1987 | 54.4525 | 41.6071 | 39.038 | 41.6071 | 41.6071 | 41.6071 | 41.6071 | 44.1762 | 44.1762 | 51.8835 | 54.4525 | 64.7289 | 64.7289 | 67.298 | 67.298 | 64.7289 | 62.1598 | 57.0216 | 54.4525 | 51.8835 | 49.3144 | 49.3144 | 49.3144 | 44.1762 | 51.7764 | 13.2236 | 0
2046 | 4 | 15 | 2046-04-15 | 1987 | 50.612 | 50.612 | 48.542 | 48.542 | 48.542 | 48.542 | 48.542 | 50.612 | 52.682 | 52.682 | 54.752 | 56.822 | 58.892 | 63.032 | 60.962 | 63.032 | 63.032 | 60.962 | 58.892 | 56.822 | 54.752 | 52.682 | 52.682 | 50.612 | 54.4932 | 10.5068 | 0
2046 | 4 | 16 | 2046-04-16 | 1987 | 51.0282 | 51.0282 | 51.0282 | 51.0282 | 53.483 | 51.0282 | 53.483 | 55.9378 | 55.9378 | 58.3925 | 55.9378 | 58.3925 | 63.302 | 63.302 | 63.302 | 58.3925 | 55.9378 | 55.9378 | 55.9378 | 51.0282 | 48.5735 | 48.5735 | 46.1187 | 43.664 | 54.199 | 10.801 | 0
2046 | 4 | 17 | 2046-04-17 | 1987 | 56.039 | 54.2588 | 54.2588 | 52.4786 | 52.4786 | 52.4786 | 52.4786 | 52.4786 | 50.6984 | 54.2588 | 56.039 | 59.5994 | 63.1598 | 61.3796 | 61.3796 | 63.1598 | 64.94 | 63.1598 | 59.5994 | 50.6984 | 50.6984 | 50.6984 | 48.9182 | 47.138 | 55.5198 | 9.4802 | 0
2046 | 4 | 18 | 2046-04-18 | 1987 | 48.0706 | 46.9017 | 46.9017 | 45.7329 | 44.564 | 45.7329 | 45.7329 | 46.9017 | 48.0706 | 49.2395 | 51.5772 | 56.2527 | 57.4216 | 62.0971 | 63.266 | 58.5905 | 56.2527 | 53.915 | 53.915 | 53.915 | 52.7461 | 52.7461 | 46.9017 | 46.9017 | 51.4311 | 13.5689 | 0
2046 | 4 | 19 | 2046-04-19 | 1987 | 47.6326 | 46.5329 | 46.5329 | 45.4331 | 43.2337 | 42.134 | 43.2337 | 46.5329 | 49.832 | 53.1311 | 56.4303 | 58.6297 | 58.6297 | 61.9289 | 64.1283 | 65.228 | 64.1283 | 64.1283 | 60.8291 | 57.53 | 55.3306 | 55.3306 | 53.1311 | 49.832 | 53.7268 | 11.2732 | 0
2046 | 4 | 20 | 2046-04-20 | 1987 | 57.4469 | 54.6406 | 51.8343 | 50.4311 | 51.8343 | 49.028 | 50.4311 | 54.6406 | 61.6563 | 64.4626 | 65.8657 | 70.0751 | 71.4783 | 74.2846 | 77.0909 | 77.0909 | 78.494 | 78.494 | 75.6877 | 67.2689 | 65.8657 | 61.6563 | 64.4626 | 63.0594 | 64.0533 | 0.94668 | 0
2046 | 4 | 21 | 2046-04-21 | 1987 | 49.89 | 49.89 | 49.89 | 48.874 | 47.858 | 47.858 | 47.858 | 49.89 | 52.938 | 57.002 | 60.05 | 63.098 | 64.114 | 66.146 | 65.13 | 64.114 | 64.114 | 61.066 | 60.05 | 58.018 | 55.986 | 53.954 | 51.922 | 50.906 | 55.859 | 9.141 | 0
2046 | 4 | 22 | 2046-04-22 | 1987 | 51.8594 | 50.6516 | 49.4438 | 48.236 | 49.4438 | 48.236 | 49.4438 | 50.6516 | 53.0672 | 53.0672 | 55.4828 | 56.6906 | 60.314 | 59.1062 | 60.314 | 60.314 | 60.314 | 59.1062 | 59.1062 | 57.8984 | 56.6906 | 56.6906 | 53.0672 | 56.6906 | 54.8286 | 10.1714 | 0
2046 | 4 | 23 | 2046-04-23 | 1987 | 50.927 | 47.723 | 46.922 | 48.524 | 47.723 | 47.723 | 47.723 | 48.524 | 50.126 | 53.33 | 56.534 | 57.335 | 58.937 | 60.539 | 62.141 | 62.942 | 62.942 | 62.141 | 58.937 | 54.932 | 51.728 | 49.325 | 48.524 | 46.922 | 53.4635 | 11.5365 | 0
2046 | 4 | 24 | 2046-04-24 | 1987 | 52.6829 | 51.1634 | 50.4036 | 49.6438 | 49.6438 | 48.884 | 49.6438 | 51.1634 | 53.4427 | 54.9623 | 57.2417 | 58.7613 | 61.0406 | 61.8004 | 61.8004 | 62.5602 | 63.32 | 62.5602 | 61.8004 | 58.7613 | 54.9623 | 54.2025 | 54.9623 | 54.2025 | 55.8171 | 9.1829 | 0
2046 | 4 | 25 | 2046-04-25 | 1987 | 49.9002 | 49.2865 | 49.9002 | 49.9002 | 49.2865 | 46.832 | 47.4456 | 50.5138 | 51.7411 | 52.9684 | 55.4229 | 56.6502 | 58.4911 | 59.1047 | 59.7184 | 59.7184 | 60.332 | 59.1047 | 57.8775 | 54.8093 | 53.582 | 52.3547 | 52.9684 | 52.9684 | 53.7865 | 11.2135 | 0
2046 | 4 | 26 | 2046-04-26 | 1987 | 48.2787 | 47.9441 | 47.2747 | 46.94 | 46.94 | 46.94 | 46.94 | 47.9441 | 49.2828 | 50.9562 | 52.295 | 53.6337 | 54.6378 | 55.9766 | 56.9806 | 57.65 | 57.3153 | 57.3153 | 56.3112 | 53.6337 | 53.6337 | 51.9603 | 50.2869 | 50.9562 | 51.7511 | 13.2489 | 0
2046 | 4 | 27 | 2046-04-27 | 1987 | 50.3584 | 49.1965 | 50.9393 | 48.6156 | 48.6156 | 46.292 | 49.1965 | 50.3584 | 53.8438 | 55.5865 | 56.7484 | 59.072 | 63.1384 | 64.3002 | 64.3002 | 65.462 | 65.462 | 64.3002 | 64.3002 | 60.8147 | 57.3293 | 55.0056 | 52.1011 | 52.1011 | 56.1432 | 8.8568 | 0
2046 | 4 | 28 | 2046-04-28 | 1987 | 54.8822 | 53.8838 | 49.8906 | 48.8923 | 48.8923 | 47.894 | 47.894 | 47.894 | 49.8906 | 48.8923 | 48.8923 | 50.8889 | 52.8855 | 57.8771 | 60.872 | 59.8737 | 57.8771 | 57.8771 | 55.8805 | 53.8838 | 52.8855 | 49.8906 | 49.8906 | 48.8923 | 52.3864 | 12.6136 | 0
2046 | 4 | 29 | 2046-04-29 | 1987 | 53.0375 | 52.403 | 52.403 | 51.7685 | 51.134 | 51.134 | 51.134 | 51.7685 | 53.672 | 56.21 | 56.8445 | 58.748 | 61.9205 | 63.824 | 65.093 | 66.362 | 63.824 | 65.7275 | 61.9205 | 60.6515 | 58.748 | 58.1135 | 58.1135 | 56.8445 | 57.5583 | 7.4417 | 0
2046 | 4 | 30 | 2046-04-30 | 1987 | 64.544 | 55.7862 | 57.2458 | 57.2458 | 54.3265 | 55.7862 | 57.2458 | 57.2458 | 57.2458 | 57.2458 | 57.2458 | 57.2458 | 58.7055 | 58.7055 | 58.7055 | 57.2458 | 57.2458 | 57.2458 | 58.7055 | 57.2458 | 49.9476 | 48.488 | 48.488 | 48.488 | 56.1511 | 8.8489 | 0
2046 | 5 | 1 | 2046-05-01 | 1987 | 56.102 | 55.013 | 56.102 | 56.102 | 57.191 | 56.102 | 56.102 | 57.191 | 62.636 | 63.725 | 62.636 | 64.814 | 64.814 | 57.191 | 62.636 | 60.458 | 58.28 | 59.369 | 58.28 | 57.191 | 53.924 | 55.013 | 55.013 | 51.746 | 58.2346 | 6.7654 | 0
2046 | 5 | 2 | 2046-05-02 | 1987 | 49.658 | 49.658 | 49.658 | 49.658 | 49.658 | 49.658 | 49.658 | 49.658 | 51.114 | 54.026 | 56.938 | 56.938 | 58.394 | 59.85 | 61.306 | 59.85 | 62.762 | 61.306 | 59.85 | 58.394 | 58.394 | 55.482 | 55.482 | 55.482 | 55.118 | 9.882 | 0
2046 | 5 | 3 | 2046-05-03 | 1987 | 46.472 | 46.472 | 46.472 | 46.472 | 46.472 | 46.472 | 46.472 | 47.6674 | 48.8628 | 51.2536 | 54.8399 | 54.8399 | 60.8169 | 60.8169 | 64.4032 | 64.4032 | 66.794 | 66.794 | 65.5986 | 59.6215 | 58.4261 | 54.8399 | 53.6445 | 53.6445 | 54.6905 | 10.3095 | 0
2046 | 5 | 4 | 2046-05-04 | 1987 | 51.208 | 51.208 | 50.496 | 49.784 | 50.496 | 50.496 | 50.496 | 50.496 | 53.344 | 54.768 | 56.192 | 56.904 | 59.04 | 59.752 | 60.464 | 62.6 | 62.6 | 61.176 | 59.752 | 56.192 | 52.632 | 51.208 | 50.496 | 51.208 | 54.7087 | 10.2913 | 0
2046 | 5 | 5 | 2046-05-05 | 1987 | 49.496 | 47.498 | 48.164 | 47.498 | 46.832 | 46.166 | 47.498 | 49.496 | 52.16 | 54.158 | 56.156 | 57.488 | 59.486 | 60.152 | 61.484 | 61.484 | 61.484 | 60.152 | 58.82 | 56.156 | 54.158 | 53.492 | 52.826 | 52.826 | 53.9637 | 11.0363 | 0
2046 | 5 | 6 | 2046-05-06 | 1987 | 46.535 | 45.896 | 43.979 | 43.34 | 43.34 | 43.34 | 43.979 | 45.896 | 47.813 | 50.369 | 51.647 | 54.203 | 55.481 | 56.12 | 57.398 | 58.037 | 58.676 | 57.398 | 55.481 | 53.564 | 50.369 | 51.647 | 51.008 | 50.369 | 50.6619 | 14.3381 | 0
2046 | 5 | 7 | 2046-05-07 | 1987 | 48.699 | 47.8378 | 46.9767 | 46.1156 | 45.2545 | 41.81 | 45.2545 | 47.8378 | 50.4212 | 53.8657 | 57.3102 | 59.0324 | 59.8935 | 62.4769 | 63.338 | 63.338 | 63.338 | 59.8935 | 58.1713 | 57.3102 | 53.0046 | 53.0046 | 54.7268 | 53.8657 | 53.8657 | 11.1343 | 0
2046 | 5 | 8 | 2046-05-08 | 1987 | 51.488 | 48.9725 | 48.134 | 44.78 | 46.457 | 45.6185 | 46.457 | 48.9725 | 51.488 | 54.0035 | 56.519 | 58.196 | 59.0345 | 62.3885 | 62.3885 | 63.227 | 64.904 | 64.0655 | 62.3885 | 59.0345 | 54.0035 | 50.6495 | 49.811 | 51.488 | 54.3529 | 10.6471 | 0
2046 | 5 | 9 | 2046-05-09 | 1987 | 55.997 | 52.8995 | 52.28 | 51.041 | 52.28 | 49.802 | 51.6605 | 53.519 | 55.3775 | 57.8555 | 59.714 | 60.953 | 61.5725 | 62.8115 | 64.0505 | 64.67 | 64.67 | 64.67 | 63.431 | 60.953 | 56.6165 | 52.8995 | 51.6605 | 51.041 | 57.1844 | 7.8156 | 0
2046 | 5 | 10 | 2046-05-10 | 1987 | 50.8431 | 48.9726 | 48.0373 | 49.9078 | 48.9726 | 48.0373 | 47.102 | 48.0373 | 51.7784 | 55.5195 | 58.3254 | 60.1959 | 62.0665 | 64.8723 | 67.6782 | 69.5487 | 70.484 | 70.484 | 68.6134 | 65.8076 | 62.0665 | 59.2606 | 55.5195 | 51.7784 | 57.6629 | 7.3371 | 0
2046 | 5 | 11 | 2046-05-11 | 1987 | 54.9389 | 52.9866 | 52.9866 | 52.9866 | 51.0343 | 49.082 | 52.9866 | 52.9866 | 58.8435 | 66.6528 | 74.462 | 72.5097 | 74.462 | 72.5097 | 70.5574 | 72.5097 | 74.462 | 64.7005 | 62.7482 | 58.8435 | 60.7958 | 60.7958 | 60.7958 | 58.8435 | 61.8533 | 3.1467 | 0
2046 | 5 | 12 | 2046-05-12 | 1987 | 82.3676 | 78.4814 | 78.4814 | 78.4814 | 74.5952 | 62.9366 | 59.0504 | 62.9366 | 70.709 | 78.4814 | 82.3676 | 74.5952 | 78.4814 | 78.4814 | 82.3676 | 90.14 | 86.2538 | 82.3676 | 70.709 | 66.8228 | 66.8228 | 59.0504 | 55.1642 | 51.278 | 72.9759 | 0 | 7.9759
2046 | 5 | 13 | 2046-05-13 | 1987 | 53.762 | 54.7596 | 54.7596 | 54.7596 | 55.7572 | 55.7572 | 55.7572 | 58.7499 | 61.7426 | 62.7402 | 65.7329 | 63.7378 | 68.7257 | 70.7208 | 71.7184 | 72.716 | 72.716 | 72.716 | 69.7233 | 69.7233 | 62.7402 | 60.7451 | 61.2438 | 61.7426 | 63.052 | 1.948 | 0
2046 | 5 | 14 | 2046-05-14 | 1987 | 53.564 | 53.564 | 53.564 | 53.564 | 55.058 | 55.058 | 53.564 | 53.564 | 55.058 | 55.058 | 58.046 | 61.034 | 61.034 | 61.034 | 64.022 | 65.516 | 65.516 | 64.022 | 59.54 | 56.552 | 53.564 | 52.07 | 53.564 | 52.07 | 57.05 | 7.95 | 0
2046 | 5 | 15 | 2046-05-15 | 1987 | 55.406 | 55.406 | 55.406 | 52.938 | 50.47 | 50.47 | 52.938 | 52.938 | 55.406 | 60.342 | 62.81 | 62.81 | 62.81 | 65.278 | 67.746 | 67.746 | 70.214 | 65.278 | 60.342 | 60.342 | 55.406 | 55.406 | 50.47 | 48.002 | 58.1825 | 6.8175 | 0
2046 | 5 | 16 | 2046-05-16 | 1987 | 56.3746 | 55.0751 | 55.0751 | 55.0751 | 53.7757 | 48.578 | 55.0751 | 57.674 | 61.5723 | 62.8717 | 64.1711 | 66.77 | 70.6683 | 70.6683 | 70.6683 | 75.866 | 74.5666 | 75.866 | 71.9677 | 69.3689 | 62.8717 | 65.4706 | 64.1711 | 60.2729 | 63.5214 | 1.4786 | 0
2046 | 5 | 17 | 2046-05-17 | 1987 | 58.064 | 55.544 | 51.764 | 53.024 | 53.024 | 51.764 | 54.284 | 54.284 | 55.544 | 59.324 | 59.324 | 63.104 | 65.624 | 68.144 | 68.144 | 69.404 | 71.924 | 71.924 | 70.664 | 64.364 | 66.884 | 65.624 | 61.844 | 59.324 | 61.3715 | 3.6285 | 0
2046 | 5 | 18 | 2046-05-18 | 1987 | 64.454 | 59.1836 | 57.4268 | 55.67 | 55.67 | 55.67 | 55.67 | 57.4268 | 60.9404 | 66.2108 | 71.4812 | 73.238 | 71.4812 | 73.238 | 69.7244 | 67.9676 | 67.9676 | 67.9676 | 69.7244 | 64.454 | 62.6972 | 60.9404 | 57.4268 | 55.67 | 63.4292 | 1.5708 | 0
2046 | 5 | 19 | 2046-05-19 | 1987 | 57.6821 | 56.5567 | 56.5567 | 56.5567 | 56.5567 | 55.994 | 57.6821 | 58.8075 | 59.9329 | 62.1837 | 62.7463 | 63.8717 | 65.5598 | 67.2479 | 67.2479 | 66.6852 | 68.936 | 67.8106 | 67.8106 | 65.5598 | 63.309 | 62.1837 | 61.0583 | 59.9329 | 62.0195 | 2.9805 | 0
2046 | 5 | 20 | 2046-05-20 | 1987 | 60.1422 | 58.6227 | 57.1032 | 54.824 | 56.3435 | 54.824 | 56.3435 | 59.3825 | 60.902 | 63.1812 | 66.98 | 68.4995 | 70.019 | 70.7787 | 72.2982 | 72.2982 | 73.058 | 72.2982 | 71.5385 | 69.2592 | 64.7007 | 66.98 | 64.7007 | 63.941 | 64.5425 | 0.45753 | 0
2046 | 5 | 21 | 2046-05-21 | 1987 | 58.5791 | 57.8317 | 56.3369 | 55.5894 | 54.842 | 54.842 | 55.5894 | 57.0843 | 58.5791 | 60.8214 | 63.8111 | 66.0534 | 66.8009 | 68.2957 | 69.0431 | 70.538 | 69.0431 | 69.0431 | 67.5483 | 65.306 | 61.5689 | 60.074 | 57.0843 | 57.0843 | 61.7246 | 3.2754 | 0
2046 | 5 | 22 | 2046-05-22 | 1987 | 57.569 | 57.569 | 56.552 | 55.535 | 54.518 | 55.535 | 56.552 | 56.552 | 58.586 | 59.603 | 62.654 | 63.671 | 64.688 | 66.722 | 68.756 | 70.79 | 70.79 | 69.773 | 69.773 | 67.739 | 62.654 | 61.637 | 61.637 | 59.603 | 62.0607 | 2.9393 | 0
2046 | 5 | 23 | 2046-05-23 | 1987 | 57.1018 | 54.6105 | 55.4409 | 54.6105 | 53.78 | 53.78 | 55.4409 | 57.1018 | 60.4236 | 63.7455 | 63.7455 | 67.0673 | 69.5586 | 70.3891 | 69.5586 | 72.05 | 72.05 | 71.2195 | 69.5586 | 67.0673 | 62.915 | 62.915 | 62.0845 | 60.4236 | 62.7766 | 2.2234 | 0
2046 | 5 | 24 | 2046-05-24 | 1987 | 58.8942 | 57.7805 | 53.3255 | 52.2118 | 54.4393 | 51.098 | 54.4393 | 55.553 | 64.463 | 65.5768 | 68.918 | 70.0318 | 72.2592 | 75.6005 | 77.828 | 75.6005 | 77.828 | 77.828 | 75.6005 | 71.1455 | 64.463 | 61.1217 | 57.7805 | 55.553 | 64.5558 | 0.44419 | 0
2046 | 5 | 25 | 2046-05-25 | 1987 | 59.9585 | 59.9585 | 58.406 | 59.9585 | 59.9585 | 59.9585 | 59.9585 | 61.511 | 59.9585 | 63.0635 | 63.0635 | 64.616 | 66.1685 | 69.2735 | 67.721 | 69.2735 | 72.3785 | 75.4835 | 77.036 | 73.931 | 73.931 | 70.826 | 67.721 | 66.1685 | 65.8451 | 0 | 0.84506
2046 | 5 | 26 | 2046-05-26 | 1987 | 62.7013 | 62.7013 | 60.584 | 60.584 | 60.584 | 60.584 | 60.584 | 60.584 | 62.7013 | 62.7013 | 64.8185 | 69.053 | 71.1702 | 73.2875 | 73.2875 | 77.522 | 77.522 | 77.522 | 75.4048 | 73.2875 | 71.1702 | 66.9357 | 64.8185 | 64.8185 | 67.2886 | 0 | 2.2886
2046 | 5 | 27 | 2046-05-27 | 1987 | 61.428 | 61.428 | 59.378 | 59.378 | 59.378 | 59.378 | 59.378 | 59.378 | 61.428 | 63.478 | 67.578 | 65.528 | 71.678 | 71.678 | 71.678 | 75.778 | 77.828 | 73.728 | 73.728 | 71.678 | 69.628 | 67.578 | 65.528 | 63.478 | 66.2968 | 0 | 1.2968
2046 | 5 | 28 | 2046-05-28 | 1987 | 64.4762 | 63.3588 | 63.3588 | 63.3588 | 63.3588 | 63.3588 | 62.2414 | 62.2414 | 63.3588 | 64.4762 | 68.9457 | 72.2978 | 74.5326 | 73.4152 | 75.65 | 74.5326 | 73.4152 | 72.2978 | 70.0631 | 68.9457 | 66.7109 | 64.4762 | 62.2414 | 61.124 | 67.1765 | 0 | 2.1765
2046 | 5 | 29 | 2046-05-29 | 1987 | 59.072 | 60.7077 | 60.7077 | 59.8899 | 59.8899 | 59.072 | 59.8899 | 61.5256 | 63.1614 | 65.615 | 68.8865 | 69.7044 | 70.5222 | 72.158 | 72.158 | 72.158 | 71.3401 | 70.5222 | 68.8865 | 63.1614 | 61.5256 | 60.7077 | 61.5256 | 60.7077 | 64.729 | 0.27103 | 0
2046 | 5 | 30 | 2046-05-30 | 1987 | 53.87 | 53.87 | 53.87 | 53.87 | 53.87 | 56.236 | 56.236 | 56.236 | 58.602 | 65.7 | 65.7 | 70.432 | 75.164 | 72.798 | 60.968 | 65.7 | 75.164 | 70.432 | 72.798 | 63.334 | 58.602 | 58.602 | 56.236 | 53.87 | 61.7567 | 3.2433 | 0
2046 | 5 | 31 | 2046-05-31 | 1987 | 57.2846 | 55.094 | 55.094 | 55.094 | 55.094 | 55.094 | 55.094 | 57.2846 | 61.6658 | 68.2376 | 66.047 | 70.4282 | 74.8094 | 74.8094 | 77 | 77 | 77 | 72.6188 | 66.047 | 63.8564 | 59.4752 | 57.2846 | 57.2846 | 55.094 | 63.4913 | 1.5087 | 0
2046 | 6 | 1 | 2046-06-01 | 1987 | 51.8588 | 50.5964 | 49.334 | 49.334 | 49.334 | 49.334 | 50.5964 | 51.8588 | 56.9084 | 56.9084 | 61.958 | 61.958 | 60.6956 | 58.1708 | 61.958 | 65.7452 | 68.27 | 64.4828 | 65.7452 | 64.4828 | 60.6956 | 56.9084 | 58.1708 | 55.646 | 57.5396 | 7.4604 | 0
2046 | 6 | 2 | 2046-06-02 | 1987 | 50.4762 | 49.3716 | 48.2671 | 46.058 | 46.058 | 46.058 | 48.2671 | 52.6853 | 54.8944 | 57.1035 | 59.3125 | 63.7307 | 64.8353 | 67.0444 | 69.2535 | 70.358 | 69.2535 | 69.2535 | 67.0444 | 62.6262 | 59.3125 | 57.1035 | 57.1035 | 55.9989 | 57.9779 | 7.0221 | 0
2046 | 6 | 3 | 2046-06-03 | 1987 | 52.6487 | 51.8993 | 51.15 | 49.6513 | 48.902 | 49.6513 | 51.8993 | 53.398 | 55.646 | 59.3927 | 61.6407 | 63.1393 | 64.638 | 66.1367 | 67.6353 | 68.3847 | 69.134 | 69.134 | 66.1367 | 63.1393 | 59.3927 | 57.1447 | 57.894 | 57.894 | 58.9868 | 6.0132 | 0
2046 | 6 | 4 | 2046-06-04 | 1987 | 60.9939 | 60.1324 | 59.2708 | 54.9631 | 54.1015 | 55.8246 | 55.8246 | 58.4093 | 61.8555 | 64.4401 | 68.7478 | 66.1632 | 68.7478 | 71.3325 | 72.194 | 70.4709 | 70.4709 | 67.8863 | 64.4401 | 60.9939 | 56.6862 | 54.9631 | 53.24 | 53.24 | 61.8914 | 3.1086 | 0
2046 | 6 | 5 | 2046-06-05 | 1987 | 63.176 | 60.908 | 60.908 | 60.908 | 60.908 | 60.908 | 63.176 | 65.444 | 72.248 | 72.248 | 72.248 | 76.784 | 74.516 | 67.712 | 74.516 | 76.784 | 76.784 | 81.32 | 72.248 | 69.98 | 63.176 | 56.372 | 56.372 | 56.372 | 67.334 | 0 | 2.334
2046 | 6 | 6 | 2046-06-06 | 1987 | 54.6688 | 53.9184 | 53.9184 | 53.9184 | 53.168 | 53.9184 | 53.9184 | 56.1695 | 57.6703 | 58.4206 | 60.6718 | 61.4221 | 63.6733 | 65.174 | 64.4236 | 65.174 | 65.174 | 64.4236 | 63.6733 | 62.1725 | 58.4206 | 59.171 | 58.4206 | 58.4206 | 59.171 | 5.829 | 0
2046 | 6 | 7 | 2046-06-07 | 1987 | 53.566 | 52.806 | 52.046 | 50.526 | 49.766 | 51.286 | 52.806 | 55.086 | 57.366 | 60.406 | 61.926 | 64.966 | 64.206 | 66.486 | 68.766 | 70.286 | 69.526 | 68.766 | 66.486 | 66.486 | 62.686 | 59.646 | 58.886 | 58.126 | 60.121 | 4.879 | 0
2046 | 6 | 8 | 2046-06-08 | 1987 | 66.686 | 52.826 | 52.826 | 52.826 | 52.826 | 50.054 | 50.054 | 47.282 | 50.054 | 50.054 | 50.054 | 52.826 | 52.826 | 55.598 | 55.598 | 61.142 | 69.458 | 66.686 | 72.23 | 69.458 | 63.914 | 66.686 | 58.37 | 50.054 | 57.0995 | 7.9005 | 0
2046 | 6 | 9 | 2046-06-09 | 1987 | 55.5066 | 54.3103 | 53.114 | 54.3103 | 53.7122 | 54.3103 | 54.3103 | 54.9085 | 55.5066 | 54.9085 | 56.7029 | 56.7029 | 57.8992 | 58.4974 | 59.6937 | 60.89 | 60.89 | 60.2918 | 60.2918 | 59.0955 | 58.4974 | 57.3011 | 56.7029 | 56.4038 | 56.8649 | 8.1351 | 0
2046 | 6 | 10 | 2046-06-10 | 1987 | 53.116 | 53.116 | 52.35 | 52.35 | 51.584 | 51.584 | 51.967 | 52.35 | 53.116 | 53.116 | 54.648 | 55.414 | 55.797 | 57.329 | 57.712 | 58.095 | 58.095 | 58.478 | 58.478 | 58.095 | 55.414 | 53.882 | 52.733 | 53.116 | 54.664 | 10.336 | 0
2046 | 6 | 11 | 2046-06-11 | 1987 | 52.116 | 51.192 | 51.5 | 51.5 | 50.576 | 50.884 | 52.116 | 52.732 | 53.964 | 54.58 | 55.504 | 56.12 | 57.044 | 57.66 | 58.276 | 58.892 | 58.892 | 57.352 | 56.12 | 55.196 | 54.58 | 53.964 | 53.348 | 52.732 | 54.4517 | 10.5483 | 0
2046 | 6 | 12 | 2046-06-12 | 1987 | 51.3205 | 50.6693 | 51.3205 | 50.018 | 50.018 | 51.3205 | 51.9718 | 52.6231 | 53.9256 | 54.5769 | 56.5307 | 58.4845 | 58.4845 | 63.0435 | 63.6947 | 64.346 | 63.0435 | 61.7409 | 61.7409 | 61.0896 | 58.4845 | 55.2282 | 53.9256 | 52.6231 | 56.2594 | 8.7406 | 0
2046 | 6 | 13 | 2046-06-13 | 1987 | 51.9422 | 50.666 | 51.3041 | 51.9422 | 51.9422 | 51.3041 | 53.2184 | 53.2184 | 53.8565 | 53.8565 | 55.1327 | 56.4089 | 59.5994 | 61.5137 | 63.428 | 62.7899 | 63.428 | 63.428 | 62.1518 | 58.9613 | 56.4089 | 54.4946 | 55.1327 | 54.4946 | 56.276 | 8.724 | 0
2046 | 6 | 14 | 2046-06-14 | 1987 | 55.982 | 55.31 | 53.294 | 51.278 | 51.278 | 51.95 | 53.966 | 56.654 | 59.342 | 62.03 | 62.702 | 64.046 | 65.39 | 66.062 | 67.406 | 67.406 | 69.422 | 66.734 | 66.062 | 63.374 | 59.342 | 57.326 | 55.31 | 53.966 | 59.818 | 5.182 | 0
2046 | 6 | 15 | 2046-06-15 | 1987 | 58.1095 | 55.3524 | 52.5952 | 49.838 | 52.5952 | 52.5952 | 51.2166 | 49.838 | 49.838 | 51.2166 | 53.9738 | 53.9738 | 56.7309 | 59.4881 | 66.3811 | 67.7596 | 69.1382 | 73.274 | 66.3811 | 66.3811 | 63.6239 | 60.8667 | 58.1095 | 55.3524 | 58.1095 | 6.8905 | 0
2046 | 6 | 16 | 2046-06-16 | 1987 | 59.405 | 57.5892 | 55.7735 | 53.9577 | 52.142 | 52.142 | 55.7735 | 55.7735 | 57.5892 | 57.5892 | 61.2208 | 64.8522 | 70.2995 | 75.7467 | 79.3782 | 81.194 | 77.5625 | 75.7467 | 73.931 | 73.931 | 72.1153 | 68.4838 | 63.0365 | 61.2208 | 64.8522 | 0.14775 | 0
2046 | 6 | 17 | 2046-06-17 | 1987 | 59.2765 | 57.7269 | 54.6276 | 53.078 | 53.078 | 53.078 | 57.7269 | 60.8262 | 63.9255 | 70.124 | 74.7729 | 76.3225 | 79.4218 | 82.5211 | 85.6204 | 85.6204 | 87.17 | 85.6204 | 84.0707 | 77.8722 | 71.6736 | 65.4751 | 67.0247 | 65.4751 | 69.672 | 0 | 4.672
2046 | 6 | 18 | 2046-06-18 | 1987 | 61.8038 | 59.5663 | 56.21 | 57.3288 | 56.21 | 57.3288 | 59.5663 | 64.0414 | 69.6352 | 68.5165 | 72.9915 | 77.4666 | 79.7042 | 79.7042 | 80.8229 | 83.0605 | 85.298 | 84.1792 | 81.9417 | 78.5854 | 72.9915 | 70.754 | 66.2789 | 64.0414 | 70.3345 | 0 | 5.3345
2046 | 6 | 19 | 2046-06-19 | 1987 | 60.1483 | 60.1483 | 58.7505 | 58.7505 | 55.256 | 55.9549 | 58.0516 | 60.1483 | 60.8472 | 62.245 | 65.7394 | 67.1372 | 69.9328 | 72.0295 | 73.4273 | 74.1262 | 75.524 | 74.8251 | 74.8251 | 72.0295 | 69.2339 | 65.0406 | 62.245 | 61.5461 | 65.3318 | 0 | 0.33176
2046 | 6 | 20 | 2046-06-20 | 1987 | 67.4735 | 58.9955 | 61.115 | 58.9955 | 58.9955 | 58.9955 | 56.876 | 58.9955 | 63.2345 | 65.354 | 69.593 | 71.7125 | 63.2345 | 65.354 | 73.832 | 67.4735 | 65.354 | 67.4735 | 67.4735 | 71.7125 | 67.4735 | 63.2345 | 63.2345 | 58.9955 | 64.3826 | 0.61744 | 0
2046 | 6 | 21 | 2046-06-21 | 1987 | 59.9245 | 57.5633 | 57.5633 | 57.5633 | 55.202 | 55.202 | 57.5633 | 59.9245 | 62.2858 | 67.0084 | 71.7309 | 74.0922 | 59.9245 | 76.4535 | 76.4535 | 81.176 | 74.0922 | 76.4535 | 74.0922 | 69.3696 | 64.6471 | 62.2858 | 59.9245 | 59.9245 | 65.4342 | 0 | 0.43418
2046 | 6 | 22 | 2046-06-22 | 1987 | 61.2288 | 61.2288 | 59.2679 | 59.2679 | 57.3069 | 55.346 | 59.2679 | 59.2679 | 63.1898 | 69.0726 | 72.9945 | 74.9554 | 82.7992 | 82.7992 | 86.7211 | 88.682 | 88.682 | 88.682 | 84.7601 | 72.9945 | 65.1507 | 61.2288 | 61.2288 | 63.1898 | 69.9714 | 0 | 4.9714
2046 | 6 | 23 | 2046-06-23 | 1987 | 58.2026 | 57.0164 | 55.8302 | 55.8302 | 54.644 | 54.644 | 55.8302 | 58.2026 | 59.3888 | 61.7612 | 64.1336 | 68.8784 | 71.2508 | 73.6232 | 77.1818 | 77.1818 | 77.1818 | 78.368 | 77.1818 | 73.6232 | 68.8784 | 65.3198 | 61.7612 | 57.0164 | 65.1221 | 0 | 0.1221
2046 | 6 | 24 | 2046-06-24 | 1987 | 53.0558 | 52.6792 | 52.3026 | 51.926 | 51.926 | 52.3026 | 53.0558 | 54.1857 | 55.6922 | 56.822 | 57.9518 | 59.0817 | 60.2115 | 60.5882 | 61.3414 | 61.718 | 61.3414 | 60.9648 | 60.5882 | 59.4583 | 56.822 | 56.822 | 56.822 | 56.0688 | 56.822 | 8.178 | 0
2046 | 6 | 25 | 2046-06-25 | 1987 | 55.4868 | 54.3361 | 53.7607 | 53.7607 | 52.61 | 53.7607 | 54.9114 | 56.0621 | 58.9389 | 61.2404 | 62.3911 | 64.1171 | 65.8432 | 66.9939 | 68.1446 | 68.72 | 67.5693 | 68.1446 | 66.9939 | 65.8432 | 62.3911 | 60.0896 | 61.2404 | 60.0896 | 60.9767 | 4.0233 | 0
2046 | 6 | 26 | 2046-06-26 | 1987 | 59.1957 | 57.3161 | 56.6896 | 54.1835 | 52.304 | 52.9305 | 56.6896 | 59.1957 | 61.0752 | 62.3283 | 63.5813 | 65.4608 | 67.9669 | 69.2199 | 71.0995 | 71.0995 | 71.726 | 71.0995 | 69.8465 | 67.9669 | 65.4608 | 63.5813 | 62.3283 | 60.4487 | 63.0331 | 1.9669 | 0
2046 | 6 | 27 | 2046-06-27 | 1987 | 55.0926 | 52.9908 | 52.4653 | 51.4144 | 50.3635 | 49.838 | 52.9908 | 54.5672 | 55.0926 | 56.1435 | 57.7199 | 59.2963 | 60.3472 | 61.9236 | 62.4491 | 63.5 | 61.9236 | 62.9745 | 61.9236 | 60.8727 | 58.7708 | 51.9398 | 52.4653 | 51.4144 | 56.6033 | 8.3967 | 0
2046 | 6 | 28 | 2046-06-28 | 1987 | 51.8559 | 50.3159 | 49.8026 | 48.776 | 49.2893 | 49.2893 | 49.8026 | 49.2893 | 49.8026 | 51.3426 | 53.9091 | 55.9623 | 57.5023 | 60.5821 | 62.1221 | 62.1221 | 63.662 | 63.1487 | 63.1487 | 62.1221 | 61.0954 | 58.5289 | 56.4757 | 54.9357 | 55.6201 | 9.3799 | 0
2046 | 6 | 29 | 2046-06-29 | 1987 | 50.5439 | 50.9911 | 50.9911 | 49.2024 | 48.308 | 48.7552 | 50.9911 | 53.6743 | 55.0158 | 55.0158 | 57.2518 | 57.2518 | 58.1461 | 59.4877 | 61.7236 | 62.618 | 62.618 | 62.1708 | 61.2764 | 59.9349 | 57.6989 | 55.463 | 54.5686 | 53.6743 | 55.7239 | 9.2761 | 0
2046 | 6 | 30 | 2046-06-30 | 1987 | 56.216 | 54.209 | 52.871 | 54.209 | 50.864 | 52.202 | 50.864 | 52.871 | 54.209 | 56.216 | 57.554 | 60.899 | 62.237 | 63.575 | 65.582 | 66.92 | 66.92 | 66.92 | 66.251 | 64.913 | 61.568 | 58.223 | 56.885 | 54.209 | 58.6411 | 6.3589 | 0
2046 | 7 | 1 | 2046-07-01 | 1987 | 64.933 | 62.2862 | 60.9628 | 58.316 | 62.2862 | 59.6394 | 60.9628 | 62.2862 | 64.933 | 64.933 | 67.5797 | 72.8733 | 75.5201 | 82.137 | 84.7838 | 87.4306 | 88.754 | 84.7838 | 82.137 | 76.8435 | 70.2265 | 66.2563 | 63.6096 | 63.6096 | 70.3368 | 0 | 5.3368
2046 | 7 | 2 | 2046-07-02 | 1987 | 58.594 | 58.594 | 58.594 | 58.594 | 58.594 | 58.594 | 58.594 | 56.822 | 62.138 | 65.682 | 65.682 | 69.226 | 72.77 | 70.998 | 72.77 | 70.998 | 70.998 | 70.998 | 69.226 | 69.226 | 65.682 | 65.682 | 63.91 | 62.138 | 64.796 | 0.204 | 0
2046 | 7 | 3 | 2046-07-03 | 1987 | 59.8121 | 59.0826 | 59.0826 | 58.3531 | 58.3531 | 58.3531 | 59.0826 | 59.8121 | 59.8121 | 60.5416 | 62.7302 | 62.0007 | 63.4598 | 66.3779 | 67.1074 | 69.296 | 67.8369 | 68.5665 | 67.8369 | 66.3779 | 62.7302 | 61.2712 | 58.3531 | 56.894 | 62.2135 | 2.7865 | 0
2046 | 7 | 4 | 2046-07-04 | 1987 | 60.962 | 60.962 | 59.009 | 57.056 | 57.056 | 57.056 | 59.009 | 62.915 | 66.821 | 66.821 | 68.774 | 66.821 | 72.68 | 66.821 | 66.821 | 64.868 | 74.633 | 76.586 | 70.727 | 62.915 | 62.915 | 60.962 | 60.962 | 59.009 | 64.2984 | 0.70163 | 0
2046 | 7 | 5 | 2046-07-05 | 1987 | 56.858 | 58.6875 | 56.858 | 58.6875 | 58.6875 | 58.6875 | 60.5169 | 62.3464 | 64.1758 | 66.0053 | 71.4936 | 73.3231 | 76.982 | 75.1525 | 76.982 | 76.982 | 76.982 | 73.3231 | 67.8347 | 64.1758 | 60.5169 | 58.6875 | 56.858 | 56.858 | 65.3192 | 0 | 0.31923
2046 | 7 | 6 | 2046-07-06 | 1987 | 60.4143 | 60.4143 | 61.5534 | 60.4143 | 59.2751 | 58.136 | 59.2751 | 60.4143 | 63.8317 | 66.11 | 67.2491 | 69.5274 | 71.8057 | 74.084 | 72.9449 | 74.084 | 74.084 | 72.9449 | 70.6666 | 69.5274 | 68.3883 | 66.11 | 66.11 | 64.9709 | 66.3473 | 0 | 1.3473
2046 | 7 | 7 | 2046-07-07 | 1987 | 57.7531 | 53.636 | 53.636 | 53.636 | 55.6945 | 53.636 | 55.6945 | 57.7531 | 55.6945 | 59.8116 | 61.8702 | 61.8702 | 68.0458 | 70.1044 | 74.2215 | 76.28 | 70.1044 | 70.1044 | 65.9873 | 63.9287 | 59.8116 | 57.7531 | 57.7531 | 53.636 | 61.184 | 3.816 | 0
2046 | 7 | 8 | 2046-07-08 | 1987 | 62.045 | 58.118 | 60.0815 | 58.118 | 60.0815 | 60.0815 | 60.0815 | 58.118 | 58.118 | 64.0085 | 73.826 | 75.7895 | 71.8625 | 75.7895 | 77.753 | 81.68 | 81.68 | 79.7165 | 75.7895 | 73.826 | 67.9355 | 69.899 | 67.9355 | 65.972 | 68.2627 | 0 | 3.2628
2046 | 7 | 9 | 2046-07-09 | 1987 | 61.7785 | 60.3009 | 58.8233 | 57.3456 | 57.3456 | 55.868 | 57.3456 | 60.3009 | 60.3009 | 57.3456 | 58.8233 | 64.7338 | 69.1667 | 69.1667 | 70.6444 | 72.122 | 72.122 | 70.6444 | 69.1667 | 67.6891 | 67.6891 | 63.2562 | 63.2562 | 63.2562 | 63.6872 | 1.3128 | 0
2046 | 7 | 10 | 2046-07-10 | 1987 | 58.7812 | 56.4426 | 55.6631 | 55.6631 | 55.6631 | 54.104 | 57.2222 | 58.7812 | 62.6789 | 65.7971 | 67.3562 | 68.9152 | 68.1357 | 71.2538 | 72.0334 | 72.8129 | 74.372 | 73.5925 | 72.8129 | 71.2538 | 68.1357 | 65.7971 | 63.4585 | 65.0175 | 64.8227 | 0.17735 | 0
2046 | 7 | 11 | 2046-07-11 | 1987 | 58.068 | 57.2153 | 54.6573 | 55.51 | 52.952 | 54.6573 | 53.8047 | 59.7733 | 58.9207 | 61.4787 | 64.0367 | 67.4473 | 70.0053 | 71.7107 | 74.2687 | 75.974 | 73.416 | 73.416 | 73.416 | 69.1527 | 64.0367 | 59.7733 | 61.4787 | 59.7733 | 63.5393 | 1.4607 | 0
2046 | 7 | 12 | 2046-07-12 | 1987 | 58.5095 | 56.6285 | 53.807 | 54.7475 | 53.807 | 51.926 | 55.688 | 58.5095 | 60.3905 | 64.1525 | 67.9145 | 70.736 | 70.736 | 73.5575 | 74.498 | 78.26 | 78.26 | 77.3195 | 74.498 | 71.6765 | 66.0335 | 63.212 | 63.212 | 61.331 | 64.9754 | 0.024563 | 0
2046 | 7 | 13 | 2046-07-13 | 1987 | 60.4445 | 59.0701 | 58.3829 | 57.6956 | 55.634 | 55.634 | 58.3829 | 61.1317 | 63.1934 | 64.5678 | 67.3166 | 68.0039 | 70.7527 | 72.1271 | 74.1888 | 74.1888 | 74.876 | 74.1888 | 74.1888 | 72.1271 | 67.3166 | 65.255 | 64.5678 | 63.8806 | 65.7131 | 0 | 0.71314
2046 | 7 | 14 | 2046-07-14 | 1987 | 66.4216 | 64.2188 | 64.2188 | 59.8131 | 57.6103 | 56.876 | 61.2817 | 64.2188 | 66.4216 | 67.1559 | 66.4216 | 70.093 | 72.2958 | 75.2329 | 75.9672 | 78.17 | 78.17 | 76.7014 | 75.2329 | 73.0301 | 69.3587 | 65.6873 | 64.2188 | 63.4845 | 68.0125 | 0 | 3.0125
2046 | 7 | 15 | 2046-07-15 | 1987 | 69.9629 | 68.7911 | 65.2754 | 62.9316 | 58.244 | 58.244 | 60.5878 | 60.5878 | 60.5878 | 62.9316 | 67.6192 | 69.9629 | 71.1348 | 75.8224 | 76.9943 | 76.9943 | 80.51 | 79.3381 | 73.4786 | 69.9629 | 67.6192 | 64.1035 | 62.9316 | 61.7597 | 67.7656 | 0 | 2.7656
2046 | 7 | 16 | 2046-07-16 | 1987 | 56.9108 | 56.9108 | 56.9108 | 56.9108 | 56.9108 | 54.968 | 54.968 | 54.968 | 56.9108 | 58.8536 | 58.8536 | 64.682 | 64.682 | 68.5676 | 74.396 | 78.2816 | 84.11 | 84.11 | 82.1672 | 82.1672 | 76.3388 | 68.5676 | 70.5104 | 68.5676 | 66.301 | 0 | 1.301
2046 | 7 | 17 | 2046-07-17 | 1987 | 71.0488 | 68.3768 | 69.2674 | 67.4861 | 64.814 | 64.814 | 66.5954 | 72.8302 | 71.9395 | 76.393 | 82.6278 | 83.5185 | 85.2999 | 87.9719 | 90.644 | 88.8626 | 87.9719 | 84.4092 | 82.6278 | 80.8464 | 78.1743 | 79.065 | 79.9557 | 79.065 | 77.6919 | 0 | 12.6919
2046 | 7 | 18 | 2046-07-18 | 1987 | 72.9934 | 71.5935 | 68.7936 | 67.3937 | 64.5939 | 64.5939 | 63.194 | 65.9938 | 68.7936 | 77.1931 | 81.3928 | 86.9925 | 89.7923 | 91.1922 | 92.5921 | 93.992 | 89.7923 | 91.1922 | 81.3928 | 76.7731 | 72.0134 | 67.3937 | 65.9938 | 65.9938 | 76.3181 | 0 | 11.3181
2046 | 7 | 19 | 2046-07-19 | 1987 | 66.0932 | 66.0932 | 61.862 | 61.862 | 61.862 | 61.862 | 63.9776 | 63.9776 | 66.0932 | 70.3244 | 74.5556 | 76.6712 | 76.6712 | 80.9024 | 87.2492 | 87.2492 | 91.4804 | 93.596 | 87.2492 | 83.018 | 76.6712 | 72.44 | 72.44 | 76.6712 | 74.203 | 0 | 9.203
2046 | 7 | 20 | 2046-07-20 | 1987 | 61.8197 | 61.8197 | 60.8689 | 60.8689 | 59.918 | 60.8689 | 59.918 | 64.6723 | 68.4758 | 70.3776 | 69.4267 | 73.2302 | 77.0337 | 77.0337 | 78.9354 | 81.788 | 81.788 | 81.788 | 79.8863 | 76.0828 | 71.3284 | 67.525 | 66.5741 | 65.6232 | 69.9021 | 0 | 4.9021
2046 | 7 | 21 | 2046-07-21 | 1987 | 64.1397 | 64.1397 | 62.5155 | 60.8914 | 61.9742 | 60.35 | 62.5155 | 63.0569 | 66.3052 | 68.4708 | 70.0949 | 71.1777 | 72.2605 | 73.8846 | 72.8018 | 74.426 | 73.8846 | 73.3432 | 72.2605 | 71.1777 | 68.4708 | 66.3052 | 66.3052 | 63.5983 | 67.6813 | 0 | 2.6812
2046 | 7 | 22 | 2046-07-22 | 1987 | 68.054 | 64.193 | 62.2625 | 62.2625 | 62.2625 | 62.2625 | 64.193 | 64.193 | 64.193 | 66.1235 | 68.054 | 68.054 | 71.915 | 75.776 | 75.776 | 75.776 | 73.8455 | 73.8455 | 73.8455 | 69.9845 | 68.054 | 68.054 | 62.2625 | 60.332 | 67.7322 | 0 | 2.7323
2046 | 7 | 23 | 2046-07-23 | 1987 | 60.566 | 60.566 | 60.566 | 60.566 | 60.566 | 60.566 | 60.566 | 62.3503 | 63.2424 | 65.0266 | 67.703 | 69.4873 | 72.1636 | 73.0558 | 73.9479 | 74.84 | 73.9479 | 72.1636 | 73.9479 | 73.0558 | 71.2715 | 66.8109 | 65.0266 | 65.0266 | 66.9596 | 0 | 1.9596
2046 | 7 | 24 | 2046-07-24 | 1987 | 66.78 | 62.684 | 61.66 | 60.636 | 59.612 | 60.636 | 60.636 | 63.708 | 64.732 | 65.756 | 69.852 | 74.972 | 73.948 | 74.972 | 74.972 | 75.996 | 77.02 | 78.044 | 77.02 | 74.972 | 71.9 | 67.804 | 64.732 | 61.66 | 68.5293 | 0 | 3.5293
2046 | 7 | 25 | 2046-07-25 | 1987 | 60.446 | 60.446 | 59.057 | 59.057 | 59.057 | 57.668 | 59.057 | 60.446 | 60.446 | 61.835 | 66.002 | 67.391 | 70.169 | 75.725 | 79.892 | 82.67 | 75.725 | 74.336 | 74.336 | 72.947 | 71.558 | 66.002 | 64.613 | 63.224 | 66.7544 | 0 | 1.7544
2046 | 7 | 26 | 2046-07-26 | 1987 | 61.1657 | 61.1657 | 60.3042 | 59.4426 | 59.4426 | 56.858 | 59.4426 | 61.1657 | 62.8888 | 68.0581 | 70.6427 | 72.3658 | 74.0889 | 74.9505 | 75.812 | 74.0889 | 74.0889 | 71.5043 | 69.7812 | 68.0581 | 64.6119 | 63.7504 | 62.0273 | 61.1657 | 66.1196 | 0 | 1.1196
2046 | 7 | 27 | 2046-07-27 | 1987 | 60.8567 | 59.8478 | 59.8478 | 59.8478 | 59.8478 | 57.83 | 60.8567 | 62.8745 | 64.8923 | 66.9101 | 68.9279 | 71.9546 | 73.9724 | 74.9813 | 76.9991 | 78.008 | 78.008 | 76.9991 | 76.9991 | 73.9724 | 68.9279 | 64.8923 | 61.8656 | 60.8567 | 67.5407 | 0 | 2.5407
2046 | 7 | 28 | 2046-07-28 | 1987 | 56.6011 | 55.4785 | 55.4785 | 56.6011 | 54.356 | 55.4785 | 57.7236 | 61.0913 | 64.4589 | 66.704 | 71.1942 | 73.4393 | 74.5618 | 77.9295 | 79.052 | 79.052 | 79.052 | 77.9295 | 76.8069 | 74.5618 | 67.8265 | 64.4589 | 63.3364 | 62.2138 | 66.8911 | 0 | 1.8911
2046 | 7 | 29 | 2046-07-29 | 1987 | 56.6895 | 54.9647 | 54.9647 | 53.24 | 54.1024 | 53.24 | 54.9647 | 56.6895 | 59.2765 | 61.0013 | 62.726 | 64.4507 | 67.0378 | 68.7625 | 71.3496 | 71.3496 | 72.212 | 71.3496 | 71.3496 | 67.0378 | 62.726 | 61.8636 | 60.1389 | 60.1389 | 62.1511 | 2.8489 | 0
2046 | 7 | 30 | 2046-07-30 | 1987 | 60.5513 | 59.3551 | 55.7665 | 53.3742 | 52.178 | 52.178 | 54.5704 | 55.7665 | 61.7475 | 62.9436 | 65.336 | 68.9245 | 70.1207 | 72.5131 | 76.1016 | 78.494 | 74.9055 | 71.3169 | 68.9245 | 66.5322 | 65.336 | 62.9436 | 61.7475 | 58.1589 | 63.7411 | 1.2589 | 0
2046 | 7 | 31 | 2046-07-31 | 1987 | 57.3029 | 57.3029 | 55.292 | 55.292 | 55.292 | 55.292 | 55.292 | 57.3029 | 61.3246 | 69.368 | 71.3789 | 77.4114 | 79.4223 | 83.444 | 81.4331 | 81.4331 | 83.444 | 81.4331 | 73.3897 | 71.3789 | 65.3463 | 63.3354 | 61.3246 | 63.3354 | 67.3571 | 0 | 2.3571
2046 | 8 | 1 | 2046-08-01 | 1987 | 61.4768 | 60.7181 | 59.2007 | 59.2007 | 59.2007 | 58.442 | 59.2007 | 60.7181 | 62.9942 | 64.5116 | 66.7877 | 69.0638 | 70.5812 | 72.0986 | 73.616 | 72.8573 | 73.616 | 73.616 | 72.8573 | 69.8225 | 66.7877 | 63.7529 | 62.9942 | 62.9942 | 65.7129 | 0 | 0.71287
2046 | 8 | 2 | 2046-08-02 | 1987 | 54.122 | 54.122 | 53.024 | 50.828 | 49.73 | 50.828 | 51.926 | 55.22 | 59.612 | 62.906 | 66.2 | 68.396 | 68.396 | 69.494 | 73.886 | 74.984 | 74.984 | 73.886 | 72.788 | 69.494 | 65.102 | 59.612 | 59.612 | 57.416 | 62.357 | 2.643 | 0
2046 | 8 | 3 | 2046-08-03 | 1987 | 55.9472 | 55.031 | 55.031 | 54.1148 | 50.45 | 50.45 | 52.2824 | 55.031 | 59.612 | 63.2768 | 66.0254 | 68.774 | 71.5226 | 73.355 | 77.0198 | 77.0198 | 77.936 | 75.1874 | 71.5226 | 68.774 | 64.193 | 63.2768 | 61.4444 | 59.612 | 63.6204 | 1.3796 | 0
2046 | 8 | 4 | 2046-08-04 | 1987 | 66.7126 | 64.5152 | 63.4165 | 59.0216 | 54.6267 | 53.528 | 55.7254 | 60.1203 | 63.4165 | 64.5152 | 70.0088 | 72.2062 | 73.305 | 76.6011 | 77.6998 | 79.8973 | 79.8973 | 80.996 | 78.7986 | 72.2062 | 65.6139 | 65.6139 | 63.4165 | 57.9229 | 67.4909 | 0 | 2.4909
2046 | 8 | 5 | 2046-08-05 | 1987 | 60.9215 | 60.9215 | 58.4757 | 56.03 | 56.03 | 57.2529 | 59.6986 | 59.6986 | 60.9215 | 63.3672 | 67.0359 | 67.0359 | 71.9274 | 69.4816 | 74.3731 | 75.596 | 75.596 | 75.596 | 75.596 | 71.9274 | 69.4816 | 68.2587 | 65.813 | 63.3672 | 66.0168 | 0 | 1.0168
2046 | 8 | 6 | 2046-08-06 | 1987 | 56.095 | 53.6297 | 52.808 | 54.4515 | 54.4515 | 53.6297 | 53.6297 | 54.4515 | 55.2732 | 57.7384 | 61.0254 | 62.6689 | 65.1341 | 67.5993 | 69.2428 | 70.8863 | 70.8863 | 71.708 | 70.0645 | 66.7776 | 62.6689 | 62.6689 | 63.4906 | 61.8471 | 61.3678 | 3.6322 | 0
2046 | 8 | 7 | 2046-08-07 | 1987 | 58.5252 | 56.421 | 54.3169 | 55.0183 | 52.9141 | 50.81 | 54.3169 | 56.421 | 58.5252 | 60.6293 | 62.0321 | 66.2403 | 67.6431 | 69.0459 | 70.4486 | 71.15 | 71.15 | 69.7472 | 69.7472 | 67.6431 | 64.1362 | 63.4348 | 61.3307 | 59.2266 | 62.1197 | 2.8803 | 0
2046 | 8 | 8 | 2046-08-08 | 1987 | 56.804 | 54.05 | 54.05 | 54.968 | 52.214 | 53.132 | 53.132 | 56.804 | 60.476 | 63.23 | 65.984 | 68.738 | 71.492 | 73.328 | 73.328 | 76.082 | 76.082 | 77.918 | 74.246 | 71.492 | 64.148 | 60.476 | 60.476 | 58.64 | 63.8038 | 1.1963 | 0
2046 | 8 | 9 | 2046-08-09 | 1987 | 66.4675 | 63.7561 | 61.0446 | 59.6889 | 55.6217 | 54.266 | 55.6217 | 61.0446 | 63.7561 | 66.4675 | 69.179 | 73.2462 | 78.6691 | 81.3805 | 82.7363 | 84.092 | 84.092 | 78.6691 | 71.8905 | 66.4675 | 61.0446 | 55.6217 | 56.9775 | 55.6217 | 66.9759 | 0 | 1.9759
2046 | 8 | 10 | 2046-08-10 | 1987 | 63.02 | 57.436 | 57.436 | 54.644 | 57.436 | 57.436 | 57.436 | 57.436 | 54.644 | 63.02 | 68.604 | 71.396 | 74.188 | 79.772 | 79.772 | 79.772 | 74.188 | 76.98 | 74.188 | 71.396 | 71.396 | 68.604 | 68.604 | 68.604 | 66.9753 | 0 | 1.9753
2046 | 8 | 11 | 2046-08-11 | 1987 | 56.5179 | 55.6709 | 55.6709 | 55.6709 | 54.824 | 54.824 | 55.6709 | 56.5179 | 56.5179 | 59.0587 | 59.9057 | 62.4465 | 64.9874 | 67.5282 | 69.2221 | 69.2221 | 70.916 | 69.2221 | 69.2221 | 67.5282 | 62.4465 | 60.7526 | 59.0587 | 59.9057 | 61.3878 | 3.6122 | 0
2046 | 8 | 12 | 2046-08-12 | 1987 | 64.5692 | 60.0404 | 57.776 | 57.776 | 57.776 | 57.776 | 58.9082 | 58.9082 | 60.0404 | 60.0404 | 61.1726 | 62.3048 | 62.3048 | 63.437 | 65.7014 | 65.7014 | 69.098 | 67.9658 | 65.7014 | 65.7014 | 63.437 | 62.3048 | 60.6065 | 58.9082 | 61.9982 | 3.0018 | 0
2046 | 8 | 13 | 2046-08-13 | 1987 | 57.886 | 57.886 | 56.39 | 56.39 | 56.39 | 56.39 | 56.39 | 56.39 | 57.886 | 57.886 | 59.382 | 60.878 | 62.374 | 66.862 | 68.358 | 69.854 | 69.854 | 69.854 | 68.358 | 65.366 | 63.87 | 62.374 | 60.878 | 59.382 | 61.5637 | 3.4363 | 0
2046 | 8 | 14 | 2046-08-14 | 1987 | 58.6776 | 58.6776 | 58.6776 | 58.6776 | 58.6776 | 57.65 | 57.65 | 58.6776 | 58.6776 | 59.7053 | 60.7329 | 61.7605 | 63.8158 | 66.8987 | 68.954 | 65.8711 | 66.8987 | 67.9264 | 68.954 | 66.8987 | 64.8435 | 64.8435 | 61.7605 | 61.7605 | 62.4028 | 2.5972 | 0
2046 | 8 | 15 | 2046-08-15 | 1987 | 60.4364 | 57.902 | 57.902 | 57.902 | 57.902 | 57.902 | 57.902 | 57.902 | 57.902 | 59.1692 | 60.4364 | 61.7036 | 62.9708 | 65.5052 | 68.0396 | 68.0396 | 70.574 | 65.5052 | 62.9708 | 62.9708 | 60.4364 | 60.4364 | 59.1692 | 57.902 | 61.2284 | 3.7716 | 0
2046 | 8 | 16 | 2046-08-16 | 1987 | 55.8963 | 54.3971 | 52.898 | 52.898 | 52.898 | 52.898 | 52.898 | 52.898 | 54.3971 | 55.8963 | 58.8946 | 66.3903 | 67.8894 | 69.3886 | 70.8877 | 73.886 | 72.3869 | 69.3886 | 67.8894 | 66.3903 | 64.8911 | 60.3937 | 57.3954 | 54.3971 | 60.7685 | 4.2315 | 0
2046 | 8 | 17 | 2046-08-17 | 1987 | 58.4177 | 58.4177 | 58.4177 | 57.1593 | 55.9009 | 53.384 | 54.6424 | 57.1593 | 59.6762 | 63.4515 | 69.7437 | 72.2605 | 73.519 | 78.5527 | 79.8111 | 82.328 | 82.328 | 82.328 | 79.8111 | 76.0358 | 69.7437 | 65.9683 | 65.9683 | 67.2268 | 67.5938 | 0 | 2.5938
2046 | 8 | 18 | 2046-08-18 | 1987 | 62.3984 | 60.008 | 58.8128 | 56.4224 | 56.4224 | 54.032 | 56.4224 | 61.2032 | 64.7888 | 67.1792 | 71.96 | 74.3504 | 77.936 | 80.3264 | 83.912 | 82.7168 | 83.912 | 82.7168 | 80.3264 | 75.5456 | 69.5696 | 68.3744 | 65.984 | 65.984 | 69.221 | 0 | 4.221
2046 | 8 | 19 | 2046-08-19 | 1987 | 64.58 | 63.5022 | 61.3468 | 58.1135 | 57.0358 | 55.958 | 57.0358 | 61.3468 | 64.58 | 68.891 | 68.891 | 71.0465 | 74.2797 | 76.4352 | 78.5907 | 79.6685 | 81.824 | 81.824 | 78.5907 | 73.202 | 66.7355 | 64.58 | 65.6577 | 63.5022 | 68.2174 | 0 | 3.2174
2046 | 8 | 20 | 2046-08-20 | 1987 | 63.059 | 61.178 | 59.297 | 59.297 | 59.297 | 57.416 | 57.416 | 57.416 | 57.416 | 59.297 | 61.178 | 72.464 | 72.464 | 74.345 | 79.988 | 83.75 | 81.869 | 81.869 | 78.107 | 70.583 | 64.94 | 64.94 | 63.059 | 59.297 | 66.6642 | 0 | 1.6643
2046 | 8 | 21 | 2046-08-21 | 1987 | 58.9157 | 57.5338 | 57.5338 | 56.1519 | 54.77 | 54.77 | 54.77 | 58.9157 | 63.0615 | 67.2072 | 69.971 | 75.4986 | 79.6444 | 81.0263 | 83.7901 | 85.172 | 85.172 | 82.4082 | 79.6444 | 74.1167 | 67.2072 | 67.2072 | 65.8253 | 64.4434 | 68.5315 | 0 | 3.5315
2046 | 8 | 22 | 2046-08-22 | 1987 | 59.756 | 56.849 | 56.849 | 55.3955 | 55.3955 | 53.942 | 53.942 | 58.3025 | 62.663 | 68.477 | 71.384 | 78.6515 | 83.012 | 84.4655 | 85.919 | 87.3725 | 88.826 | 84.4655 | 81.5585 | 78.6515 | 72.8375 | 71.384 | 72.8375 | 71.384 | 70.5967 | 0 | 5.5967
2046 | 8 | 23 | 2046-08-23 | 1987 | 64.286 | 64.286 | 58.811 | 56.621 | 57.716 | 55.526 | 56.621 | 58.811 | 61.001 | 64.286 | 64.286 | 68.666 | 71.951 | 75.236 | 78.521 | 81.806 | 81.806 | 81.806 | 81.806 | 75.236 | 70.856 | 67.571 | 67.571 | 67.571 | 68.0272 | 0 | 3.0272
2046 | 8 | 24 | 2046-08-24 | 1987 | 62.6254 | 60.8168 | 59.0081 | 57.1994 | 56.295 | 53.582 | 53.582 | 56.295 | 59.0081 | 64.4341 | 65.3385 | 67.1472 | 70.7646 | 74.3819 | 76.1906 | 77.9993 | 79.808 | 79.808 | 77.9993 | 74.3819 | 66.2428 | 63.5298 | 61.7211 | 58.1037 | 65.6776 | 0 | 0.67761
2046 | 8 | 25 | 2046-08-25 | 1987 | 56.3405 | 55.3573 | 55.3573 | 54.8656 | 54.374 | 54.5215 | 54.7181 | 54.8656 | 55.3573 | 57.3237 | 59.7819 | 61.7484 | 65.6814 | 65.6814 | 67.1562 | 68.6311 | 68.6311 | 70.106 | 69.1227 | 65.1898 | 61.2567 | 59.7819 | 58.307 | 58.7986 | 60.5398 | 4.4602 | 0
2046 | 8 | 26 | 2046-08-26 | 1987 | 60.3263 | 55.0807 | 54.3314 | 55.0807 | 55.0807 | 54.3314 | 53.582 | 55.0807 | 57.3288 | 60.3263 | 62.5744 | 60.3263 | 64.8225 | 64.8225 | 64.8225 | 65.5719 | 67.82 | 66.3213 | 65.5719 | 62.5744 | 62.5744 | 61.8251 | 61.8251 | 60.3263 | 60.5137 | 4.4863 | 0
2046 | 8 | 27 | 2046-08-27 | 1987 | 57.2699 | 56.3055 | 58.2343 | 55.3412 | 56.3055 | 52.448 | 53.4124 | 59.1987 | 62.0918 | 64.0206 | 65.9494 | 67.8782 | 72.7001 | 74.6288 | 76.5576 | 76.5576 | 77.522 | 73.6645 | 73.6645 | 67.8782 | 62.0918 | 64.0206 | 62.0918 | 60.1631 | 64.5832 | 0.41683 | 0
2046 | 8 | 28 | 2046-08-28 | 1987 | 68.3672 | 62.5532 | 60.2276 | 59.0648 | 57.902 | 59.0648 | 60.2276 | 61.3904 | 61.3904 | 67.2044 | 71.8556 | 73.0184 | 75.344 | 77.6696 | 78.8324 | 81.158 | 81.158 | 77.6696 | 77.6696 | 74.1812 | 69.53 | 70.6928 | 69.53 | 68.3672 | 69.3362 | 0 | 4.3362
2046 | 8 | 29 | 2046-08-29 | 1987 | 58.4564 | 57.7688 | 57.0812 | 57.0812 | 56.3936 | 56.3936 | 55.706 | 57.7688 | 59.144 | 62.582 | 64.6448 | 66.7076 | 68.7704 | 70.8332 | 71.5208 | 72.896 | 72.2084 | 70.8332 | 68.7704 | 65.3324 | 63.2696 | 63.9572 | 63.2696 | 62.582 | 63.4988 | 1.5012 | 0
2046 | 8 | 30 | 2046-08-30 | 1987 | 60.9908 | 60.9908 | 60.3764 | 59.762 | 58.5332 | 58.226 | 58.8404 | 59.762 | 60.3764 | 61.9124 | 63.1412 | 64.37 | 65.5988 | 66.5204 | 67.1348 | 67.442 | 67.442 | 67.1348 | 66.2132 | 64.0628 | 62.834 | 62.5268 | 62.834 | 62.834 | 62.9108 | 2.0892 | 0
2046 | 8 | 31 | 2046-08-31 | 1987 | 59.1116 | 58.7588 | 58.2296 | 58.406 | 58.2296 | 57.7004 | 57.524 | 58.2296 | 58.9352 | 59.6408 | 60.3464 | 61.052 | 61.7576 | 62.2868 | 62.4632 | 62.816 | 62.4632 | 62.1104 | 61.5812 | 60.6992 | 59.9936 | 59.8172 | 59.288 | 59.6408 | 60.0451 | 4.955 | 0
2046 | 9 | 1 | 2046-09-01 | 1987 | 67.9994 | 66.3037 | 65.8797 | 65.8797 | 65.0319 | 65.0319 | 65.0319 | 66.3037 | 67.5754 | 67.9994 | 70.543 | 72.2387 | 74.3583 | 74.7823 | 76.478 | 76.478 | 76.478 | 75.2062 | 74.3583 | 72.2387 | 67.5754 | 66.3037 | 65.0319 | 64.184 | 69.5538 | 0 | 4.5538
2046 | 9 | 2 | 2046-09-02 | 1987 | 67.442 | 65.6348 | 65.6348 | 66.5384 | 66.5384 | 66.5384 | 66.5384 | 66.5384 | 68.3456 | 69.2492 | 70.1528 | 74.6708 | 75.5744 | 74.6708 | 76.478 | 75.5744 | 75.5744 | 72.8636 | 71.0564 | 70.1528 | 66.5384 | 68.3456 | 65.6348 | 62.924 | 69.5504 | 0 | 4.5504
2046 | 9 | 3 | 2046-09-03 | 1987 | 63.392 | 62.492 | 62.042 | 61.592 | 61.592 | 61.592 | 61.142 | 62.042 | 64.292 | 65.642 | 66.092 | 66.992 | 68.792 | 69.692 | 70.592 | 70.142 | 70.592 | 70.592 | 68.792 | 66.992 | 66.092 | 65.192 | 64.292 | 65.192 | 65.6607 | 0 | 0.66075
2046 | 9 | 4 | 2046-09-04 | 1987 | 69.08 | 68.6458 | 67.7772 | 68.2115 | 67.343 | 65.606 | 66.0403 | 67.7772 | 69.5143 | 70.3828 | 72.1197 | 73.8568 | 74.291 | 75.5938 | 76.028 | 76.028 | 75.5938 | 74.291 | 73.8568 | 71.6855 | 70.817 | 71.6855 | 71.2512 | 70.817 | 71.1789 | 0 | 6.1789
2046 | 9 | 5 | 2046-09-05 | 1987 | 66.1057 | 66.1057 | 63.6807 | 63.6807 | 62.4682 | 61.862 | 61.862 | 64.287 | 66.1057 | 68.5306 | 69.7431 | 70.9556 | 72.1681 | 73.9868 | 76.4118 | 75.8055 | 77.018 | 75.8055 | 73.9868 | 71.5618 | 69.7431 | 68.5306 | 70.3494 | 67.3182 | 69.0864 | 0 | 4.0864
2046 | 9 | 6 | 2046-09-06 | 1987 | 70.1218 | 66.2166 | 62.3113 | 64.2639 | 60.3586 | 58.406 | 60.3586 | 64.2639 | 67.1929 | 71.0982 | 74.0271 | 75.0034 | 79.885 | 80.8614 | 82.814 | 81.8377 | 82.814 | 82.814 | 78.9087 | 74.0271 | 72.0745 | 74.0271 | 73.0508 | 68.1692 | 71.8711 | 0 | 6.8711
2046 | 9 | 7 | 2046-09-07 | 1987 | 59.726 | 57.2585 | 56.0247 | 51.0897 | 51.0897 | 49.856 | 51.0897 | 51.0897 | 51.0897 | 51.0897 | 53.5572 | 58.4922 | 63.4273 | 70.8298 | 74.531 | 78.2322 | 79.466 | 79.466 | 76.9985 | 69.596 | 63.4273 | 58.4922 | 57.2585 | 54.791 | 61.1654 | 3.8346 | 0
2046 | 9 | 8 | 2046-09-08 | 1987 | 55.436 | 55.436 | 56.793 | 56.793 | 55.436 | 55.436 | 55.436 | 55.436 | 55.436 | 56.793 | 56.793 | 59.507 | 60.864 | 63.578 | 67.649 | 75.791 | 78.505 | 79.862 | 74.434 | 67.649 | 66.292 | 63.578 | 60.864 | 59.507 | 62.221 | 2.779 | 0
2046 | 9 | 9 | 2046-09-09 | 1987 | 66.1745 | 66.1745 | 65.528 | 63.5885 | 63.5885 | 62.942 | 63.5885 | 64.235 | 64.8815 | 65.528 | 67.4675 | 70.0535 | 72.6395 | 73.9325 | 76.5185 | 78.458 | 77.8115 | 78.458 | 77.165 | 72.6395 | 70.7 | 70.0535 | 69.407 | 68.114 | 69.5686 | 0 | 4.5686
2046 | 9 | 10 | 2046-09-10 | 1987 | 61.8968 | 60.7814 | 60.4096 | 60.7814 | 61.525 | 59.666 | 59.666 | 60.4096 | 62.2686 | 64.1275 | 65.2429 | 66.7301 | 67.8454 | 69.3326 | 70.0762 | 70.0762 | 70.448 | 69.7044 | 67.8454 | 65.6147 | 63.3839 | 61.8968 | 61.525 | 61.525 | 64.2824 | 0.71757 | 0
2046 | 9 | 11 | 2046-09-11 | 1987 | 57.596 | 57.596 | 54.356 | 57.596 | 54.356 | 57.596 | 57.596 | 54.356 | 57.596 | 60.836 | 67.316 | 67.316 | 67.316 | 70.556 | 73.796 | 70.556 | 73.796 | 70.556 | 67.316 | 67.316 | 67.316 | 64.076 | 60.836 | 60.836 | 63.266 | 1.734 | 0
2046 | 9 | 12 | 2046-09-12 | 1987 | 62.885 | 62.885 | 62.885 | 60.242 | 60.242 | 60.242 | 60.242 | 60.242 | 62.885 | 62.885 | 60.242 | 65.528 | 70.814 | 76.1 | 73.457 | 73.457 | 73.457 | 70.814 | 68.171 | 65.528 | 65.528 | 62.885 | 62.885 | 60.242 | 65.1976 | 0 | 0.19763
2046 | 9 | 13 | 2046-09-13 | 1987 | 60.6218 | 60.6218 | 60.6218 | 60.6218 | 60.6218 | 59.144 | 59.144 | 60.6218 | 62.0996 | 62.0996 | 63.5774 | 66.533 | 69.4886 | 72.4442 | 73.922 | 73.922 | 73.922 | 73.922 | 73.922 | 68.0108 | 65.0552 | 62.0996 | 59.144 | 62.0996 | 65.1783 | 0 | 0.17835
2046 | 9 | 14 | 2046-09-14 | 1987 | 66.335 | 66.335 | 61.2095 | 58.6467 | 63.7722 | 63.7722 | 63.7722 | 68.8978 | 71.4605 | 71.4605 | 66.335 | 66.335 | 68.8978 | 68.8978 | 71.4605 | 68.8978 | 76.586 | 71.4605 | 66.335 | 61.2095 | 58.6467 | 56.084 | 56.084 | 58.6467 | 65.4808 | 0 | 0.48075
2046 | 9 | 15 | 2046-09-15 | 1987 | 65.1714 | 65.1714 | 66.0431 | 65.1714 | 64.2997 | 63.428 | 63.428 | 65.1714 | 66.0431 | 67.7866 | 72.1451 | 71.2734 | 74.7603 | 75.632 | 75.632 | 73.8886 | 67.7866 | 72.1451 | 70.4017 | 69.53 | 69.53 | 68.6583 | 66.9149 | 66.9149 | 68.622 | 0 | 3.622
2046 | 9 | 16 | 2046-09-16 | 1987 | 64.868 | 64.868 | 63.833 | 62.798 | 62.798 | 63.833 | 64.868 | 63.833 | 65.903 | 69.008 | 66.938 | 70.043 | 74.183 | 74.183 | 74.183 | 75.218 | 75.218 | 74.183 | 72.113 | 66.938 | 65.903 | 66.938 | 65.903 | 64.868 | 68.0593 | 0 | 3.0593
2046 | 9 | 17 | 2046-09-17 | 1987 | 58.6992 | 56.9547 | 55.2102 | 54.338 | 54.338 | 56.0825 | 54.338 | 56.0825 | 57.827 | 58.6992 | 63.9327 | 68.294 | 70.0385 | 71.783 | 73.5275 | 74.3997 | 73.5275 | 75.272 | 70.9107 | 65.6773 | 66.5495 | 64.805 | 64.805 | 62.1882 | 63.6783 | 1.3217 | 0
2046 | 9 | 18 | 2046-09-18 | 1987 | 55.2826 | 57.2351 | 57.2351 | 57.2351 | 54.3063 | 55.2826 | 53.33 | 57.2351 | 62.1166 | 62.1166 | 66.998 | 66.0217 | 70.9031 | 72.8557 | 73.832 | 71.8794 | 72.8557 | 71.8794 | 68.9506 | 66.0217 | 63.0929 | 60.164 | 57.2351 | 56.2589 | 62.9301 | 2.0699 | 0
2046 | 9 | 19 | 2046-09-19 | 1987 | 55.3945 | 54.7298 | 54.7298 | 53.4006 | 52.736 | 52.736 | 54.0652 | 53.4006 | 56.0591 | 59.3822 | 61.376 | 64.0345 | 65.3637 | 68.0222 | 68.0222 | 68.6868 | 70.016 | 69.3514 | 66.0283 | 66.0283 | 63.3698 | 62.0406 | 62.0406 | 60.7114 | 60.9052 | 4.0948 | 0
2046 | 9 | 20 | 2046-09-20 | 1987 | 58.752 | 58.0193 | 57.2867 | 57.2867 | 55.0887 | 55.8213 | 54.356 | 56.554 | 58.752 | 62.4153 | 66.0787 | 66.8113 | 69.0093 | 71.2073 | 73.4053 | 74.138 | 74.138 | 73.4053 | 69.742 | 63.148 | 61.6827 | 60.2173 | 60.2173 | 59.4847 | 63.2091 | 1.7909 | 0
2046 | 9 | 21 | 2046-09-21 | 1987 | 52.9527 | 49.4087 | 49.4087 | 44.6833 | 43.502 | 43.502 | 45.8647 | 45.8647 | 48.2273 | 54.134 | 61.222 | 64.766 | 69.4913 | 73.0353 | 73.0353 | 75.398 | 74.2167 | 71.854 | 67.1287 | 60.0407 | 57.678 | 58.8593 | 55.3153 | 54.134 | 58.0718 | 6.9282 | 0
2046 | 9 | 22 | 2046-09-22 | 1987 | 54.246 | 54.246 | 49.016 | 49.016 | 46.924 | 46.924 | 45.878 | 47.97 | 51.108 | 57.384 | 61.568 | 65.752 | 67.844 | 70.982 | 72.028 | 74.12 | 73.074 | 67.844 | 63.66 | 59.476 | 57.384 | 59.476 | 55.292 | 52.154 | 58.4736 | 6.5264 | 0
2046 | 9 | 23 | 2046-09-23 | 1987 | 58.2514 | 55.2355 | 53.7276 | 49.2039 | 50.7118 | 49.2039 | 49.2039 | 50.7118 | 55.2355 | 59.7593 | 65.7909 | 67.2988 | 68.8067 | 74.8384 | 79.3621 | 77.8542 | 80.87 | 74.8384 | 70.3146 | 64.283 | 62.7751 | 53.7276 | 47.696 | 47.696 | 61.1415 | 3.8585 | 0
2046 | 9 | 24 | 2046-09-24 | 1987 | 50.864 | 55.397 | 59.93 | 64.463 | 64.463 | 64.463 | 64.463 | 64.463 | 64.463 | 59.93 | 68.996 | 73.529 | 78.062 | 78.062 | 78.062 | 73.529 | 78.062 | 73.529 | 68.996 | 68.996 | 68.996 | 68.996 | 64.463 | 64.463 | 67.485 | 0 | 2.485
2046 | 9 | 25 | 2046-09-25 | 1987 | 60.9491 | 60.9491 | 60.9491 | 56.7346 | 56.7346 | 52.52 | 52.52 | 52.52 | 56.7346 | 52.52 | 56.7346 | 60.9491 | 65.1637 | 77.8074 | 82.022 | 77.8074 | 82.022 | 77.8074 | 73.5929 | 60.9491 | 56.7346 | 56.7346 | 56.7346 | 52.52 | 62.5296 | 2.4704 | 0
2046 | 9 | 26 | 2046-09-26 | 1987 | 68.294 | 66.218 | 64.142 | 62.066 | 59.99 | 61.028 | 61.028 | 62.066 | 64.142 | 65.18 | 69.332 | 72.446 | 72.446 | 72.446 | 73.484 | 78.674 | 76.598 | 75.56 | 73.484 | 71.408 | 70.37 | 69.332 | 68.294 | 67.256 | 68.5535 | 0 | 3.5535
2046 | 9 | 27 | 2046-09-27 | 1987 | 60.9337 | 60.9337 | 56.3669 | 55.2251 | 56.3669 | 51.8 | 51.8 | 54.0834 | 59.792 | 63.2171 | 66.6423 | 70.0674 | 72.3509 | 73.4926 | 74.6343 | 75.776 | 75.776 | 72.3509 | 67.784 | 62.0754 | 65.5006 | 65.5006 | 63.2171 | 63.2171 | 64.121 | 0.879 | 0
2046 | 9 | 28 | 2046-09-28 | 1987 | 59.2895 | 58.559 | 55.637 | 56.3675 | 54.176 | 54.9065 | 55.637 | 56.3675 | 59.2895 | 62.2115 | 65.1335 | 67.325 | 68.0555 | 70.247 | 71.708 | 70.9775 | 70.9775 | 68.786 | 65.1335 | 62.942 | 61.481 | 62.2115 | 61.481 | 61.481 | 62.5159 | 2.4841 | 0
2046 | 9 | 29 | 2046-09-29 | 1987 | 61.8393 | 61.224 | 60.6087 | 60.6087 | 60.6087 | 59.9933 | 59.378 | 60.6087 | 62.4547 | 64.3007 | 67.3773 | 70.454 | 72.3 | 74.146 | 75.3767 | 75.992 | 74.7613 | 72.9153 | 69.2233 | 66.1467 | 65.5313 | 64.916 | 64.3007 | 65.5313 | 66.2749 | 0 | 1.2749
2046 | 9 | 30 | 2046-09-30 | 1987 | 65.3199 | 63.4112 | 62.775 | 61.5026 | 59.594 | 59.594 | 59.594 | 60.8664 | 62.775 | 67.2285 | 70.4095 | 72.9543 | 72.9543 | 74.863 | 77.4078 | 78.044 | 76.7716 | 74.863 | 71.6819 | 71.0457 | 68.5009 | 67.8647 | 67.2285 | 67.2285 | 68.1033 | 0 | 3.1033
2046 | 10 | 1 | 2046-10-01 | 1987 | 54.41 | 52.5894 | 54.41 | 50.7689 | 48.038 | 51.6791 | 48.038 | 49.8586 | 52.5894 | 57.1409 | 61.6923 | 67.154 | 73.526 | 75.3466 | 75.3466 | 78.9877 | 79.898 | 72.6157 | 68.0643 | 66.2437 | 60.782 | 58.0511 | 57.1409 | 57.1409 | 61.313 | 3.687 | 0
2046 | 10 | 2 | 2046-10-02 | 1987 | 64.769 | 56.8706 | 54.896 | 58.8452 | 60.8198 | 56.8706 | 56.8706 | 58.8452 | 58.8452 | 62.7944 | 66.7436 | 68.7182 | 70.6928 | 72.6674 | 72.6674 | 74.642 | 74.642 | 72.6674 | 72.6674 | 70.6928 | 68.7182 | 64.769 | 61.8071 | 58.8452 | 65.057 | 0 | 0.056962
2046 | 10 | 3 | 2046-10-03 | 1987 | 58.64 | 58.64 | 59.4209 | 58.64 | 59.4209 | 59.4209 | 60.2018 | 60.2018 | 60.9828 | 64.1065 | 65.6683 | 67.2302 | 68.0111 | 66.4492 | 68.0111 | 68.792 | 68.792 | 65.6683 | 63.3255 | 63.3255 | 61.7637 | 60.2018 | 59.4209 | 60.9828 | 62.8049 | 2.1951 | 0
2046 | 10 | 4 | 2046-10-04 | 1987 | 57.6536 | 57.6536 | 56.702 | 56.702 | 54.7988 | 52.8956 | 54.7988 | 54.7988 | 55.7504 | 57.6536 | 60.5084 | 62.4116 | 64.3148 | 63.3632 | 66.218 | 65.2664 | 66.218 | 62.4116 | 58.6052 | 55.7504 | 56.702 | 54.7988 | 55.7504 | 51.944 | 58.4862 | 6.5138 | 0
2046 | 10 | 5 | 2046-10-05 | 1987 | 51.368 | 50.288 | 49.208 | 49.748 | 48.668 | 49.208 | 48.668 | 48.668 | 50.828 | 53.528 | 55.688 | 57.308 | 58.388 | 60.008 | 60.548 | 60.548 | 59.468 | 57.308 | 54.608 | 52.988 | 52.448 | 53.528 | 52.988 | 52.448 | 53.6855 | 11.3145 | 0
2046 | 10 | 6 | 2046-10-06 | 1987 | 53.8066 | 53.3005 | 52.2882 | 52.2882 | 52.2882 | 51.782 | 51.782 | 52.2882 | 53.8066 | 55.8313 | 57.8559 | 59.3744 | 61.9052 | 62.9175 | 63.4237 | 64.436 | 63.4237 | 61.9052 | 58.3621 | 56.8436 | 55.8313 | 55.3251 | 54.819 | 54.3128 | 56.6749 | 8.3251 | 0
2046 | 10 | 7 | 2046-10-07 | 1987 | 57.0965 | 55.817 | 55.1772 | 53.8977 | 54.5375 | 53.8977 | 53.258 | 53.258 | 54.5375 | 58.376 | 62.2145 | 63.494 | 64.1337 | 66.6927 | 67.3325 | 67.3325 | 68.612 | 65.4132 | 61.5747 | 57.7362 | 57.7362 | 57.7362 | 55.817 | 55.1772 | 59.2023 | 5.7977 | 0
2046 | 10 | 8 | 2046-10-08 | 1987 | 48.146 | 49.8756 | 49.8756 | 49.8756 | 48.146 | 48.146 | 48.146 | 49.8756 | 51.6053 | 56.7942 | 61.9831 | 63.7127 | 61.9831 | 63.7127 | 67.172 | 67.172 | 65.4424 | 61.9831 | 56.7942 | 55.0645 | 55.0645 | 55.0645 | 53.3349 | 51.6053 | 55.8573 | 9.1427 | 0
2046 | 10 | 9 | 2046-10-09 | 1987 | 50.0947 | 48.8245 | 47.5543 | 46.2842 | 46.2842 | 46.2842 | 45.014 | 45.014 | 48.8245 | 53.9052 | 58.9859 | 62.7964 | 67.8771 | 70.4175 | 72.9578 | 74.228 | 72.9578 | 67.8771 | 61.5263 | 60.2561 | 58.9859 | 56.4456 | 53.9052 | 53.9052 | 57.1336 | 7.8664 | 0
2046 | 10 | 10 | 2046-10-10 | 1987 | 57.146 | 56.7392 | 56.9426 | 56.5358 | 56.5358 | 55.112 | 56.9426 | 55.7222 | 57.3494 | 58.3664 | 58.163 | 59.5868 | 59.9936 | 61.214 | 60.4004 | 61.214 | 61.0106 | 60.197 | 58.7732 | 58.7732 | 57.9596 | 57.3494 | 56.9426 | 56.5358 | 58.146 | 6.854 | 0
2046 | 10 | 11 | 2046-10-11 | 1987 | 53.2124 | 50.8976 | 52.055 | 52.4408 | 50.126 | 50.5118 | 51.2834 | 50.126 | 52.8266 | 55.1414 | 56.6846 | 59.3852 | 60.1568 | 61.7 | 61.3142 | 60.9284 | 60.9284 | 59.3852 | 55.913 | 54.7556 | 54.3698 | 53.5982 | 53.2124 | 52.4408 | 55.1414 | 9.8586 | 0
2046 | 10 | 12 | 2046-10-12 | 1987 | 54.892 | 51.816 | 51.047 | 51.816 | 48.74 | 49.509 | 50.278 | 49.509 | 50.278 | 54.892 | 56.43 | 57.968 | 61.044 | 61.044 | 62.582 | 62.582 | 62.582 | 61.813 | 56.43 | 55.661 | 54.892 | 53.354 | 54.123 | 51.816 | 55.2124 | 9.7876 | 0
2046 | 10 | 13 | 2046-10-13 | 1987 | 49.856 | 49.202 | 47.894 | 47.24 | 46.586 | 45.932 | 46.586 | 45.932 | 47.894 | 50.51 | 53.78 | 55.742 | 55.742 | 57.05 | 59.012 | 59.666 | 59.666 | 56.396 | 53.126 | 52.472 | 50.51 | 51.818 | 49.856 | 49.856 | 51.7635 | 13.2365 | 0
2046 | 10 | 14 | 2046-10-14 | 1987 | 56.192 | 49.226 | 52.709 | 50.9675 | 50.9675 | 50.9675 | 54.4505 | 50.9675 | 49.226 | 50.9675 | 50.9675 | 50.9675 | 56.192 | 61.4165 | 61.4165 | 61.4165 | 63.158 | 61.4165 | 61.4165 | 57.9335 | 56.192 | 54.4505 | 50.9675 | 52.709 | 54.8859 | 10.1141 | 0
2046 | 10 | 15 | 2046-10-15 | 1987 | 48.8963 | 48.8963 | 48.0607 | 47.2252 | 46.3896 | 46.3896 | 45.554 | 45.554 | 46.3896 | 50.5675 | 53.9098 | 54.7454 | 56.4165 | 57.2521 | 60.5944 | 61.43 | 59.7588 | 57.2521 | 55.5809 | 53.9098 | 53.0742 | 53.0742 | 52.2386 | 50.5675 | 52.2386 | 12.7614 | 0
2046 | 10 | 16 | 2046-10-16 | 1987 | 48.056 | 50.2205 | 49.1382 | 49.1382 | 49.1382 | 48.056 | 48.056 | 48.056 | 49.1382 | 49.1382 | 52.385 | 57.7962 | 62.1252 | 62.1252 | 65.372 | 65.372 | 65.372 | 59.9607 | 56.714 | 54.5495 | 55.6317 | 54.5495 | 51.3027 | 53.4672 | 54.3691 | 10.6309 | 0
2046 | 10 | 17 | 2046-10-17 | 1987 | 55.8716 | 55.8716 | 49.6892 | 49.6892 | 51.2348 | 46.598 | 46.598 | 48.1436 | 51.2348 | 54.326 | 60.5084 | 63.5996 | 65.1452 | 66.6908 | 69.782 | 68.2364 | 66.6908 | 62.054 | 57.4172 | 52.7804 | 55.8716 | 55.8716 | 55.8716 | 54.326 | 56.8376 | 8.1624 | 0
2046 | 10 | 18 | 2046-10-18 | 1987 | 54.048 | 54.048 | 50.04 | 54.048 | 52.712 | 50.708 | 48.704 | 50.04 | 51.376 | 58.056 | 62.064 | 64.736 | 70.08 | 70.08 | 71.416 | 72.752 | 70.08 | 64.736 | 58.056 | 55.384 | 58.056 | 59.392 | 58.056 | 56.72 | 58.9745 | 6.0255 | 0
2046 | 10 | 19 | 2046-10-19 | 1987 | 51.4269 | 50.6505 | 50.6505 | 50.6505 | 49.874 | 49.874 | 49.874 | 49.874 | 51.4269 | 53.7563 | 57.6385 | 60.7444 | 63.0737 | 65.4031 | 66.956 | 66.1795 | 65.4031 | 63.0737 | 59.9679 | 58.415 | 56.8621 | 56.0856 | 55.3092 | 54.5327 | 56.5709 | 8.4291 | 0
2046 | 10 | 20 | 2046-10-20 | 1987 | 51.0872 | 48.7609 | 49.5363 | 48.7609 | 47.21 | 47.21 | 49.5363 | 47.21 | 51.8626 | 54.189 | 58.8416 | 61.9434 | 64.2697 | 66.596 | 65.8206 | 66.596 | 64.2697 | 61.9434 | 56.5153 | 55.7398 | 54.189 | 54.9644 | 53.4135 | 50.3118 | 55.449 | 9.551 | 0
2046 | 10 | 21 | 2046-10-21 | 1987 | 53.2055 | 52.2125 | 52.709 | 52.2125 | 51.716 | 51.716 | 49.73 | 50.2265 | 52.2125 | 54.695 | 56.1845 | 57.674 | 58.667 | 60.1565 | 61.1495 | 61.646 | 61.1495 | 58.667 | 56.681 | 55.688 | 56.1845 | 55.1915 | 53.2055 | 52.2125 | 55.2122 | 9.7878 | 0
2046 | 10 | 22 | 2046-10-22 | 1987 | 56.7331 | 55.8659 | 54.9987 | 54.9987 | 53.2644 | 51.53 | 52.3972 | 52.3972 | 52.3972 | 54.1315 | 55.8659 | 57.6002 | 60.2018 | 62.8033 | 63.6705 | 66.272 | 65.4048 | 61.9361 | 60.2018 | 60.2018 | 56.7331 | 60.2018 | 57.6002 | 55.8659 | 57.6364 | 7.3636 | 0
2046 | 10 | 23 | 2046-10-23 | 1987 | 53.7849 | 52.6035 | 51.422 | 51.422 | 51.422 | 53.7849 | 52.6035 | 51.422 | 53.7849 | 52.6035 | 54.9664 | 54.9664 | 57.3293 | 60.8736 | 64.418 | 63.2365 | 64.418 | 64.418 | 59.6922 | 62.0551 | 57.3293 | 57.3293 | 58.5107 | 59.6922 | 56.837 | 8.163 | 0
2046 | 10 | 24 | 2046-10-24 | 1987 | 56.12 | 56.12 | 56.12 | 53.789 | 56.12 | 51.458 | 51.458 | 51.458 | 53.789 | 53.789 | 56.12 | 60.782 | 63.113 | 65.444 | 65.444 | 65.444 | 65.444 | 63.113 | 60.782 | 65.444 | 63.113 | 60.782 | 60.782 | 58.451 | 58.9366 | 6.0634 | 0
2046 | 10 | 25 | 2046-10-25 | 1987 | 51.3248 | 50.0594 | 48.794 | 50.0594 | 50.0594 | 51.3248 | 52.5902 | 53.8556 | 55.121 | 56.3864 | 57.6518 | 58.9172 | 60.1826 | 61.448 | 60.1826 | 60.1826 | 60.1826 | 57.6518 | 55.121 | 55.121 | 53.8556 | 53.8556 | 53.8556 | 53.8556 | 55.0683 | 9.9317 | 0
2046 | 10 | 26 | 2046-10-26 | 1987 | 53.2815 | 48.4908 | 48.4908 | 47.2931 | 48.4908 | 47.2931 | 46.0954 | 46.0954 | 46.0954 | 46.0954 | 47.2931 | 49.6885 | 54.4792 | 58.0723 | 59.27 | 58.0723 | 55.6769 | 50.8862 | 47.2931 | 46.0954 | 44.8977 | 43.7 | 43.7 | 43.7 | 49.1894 | 15.8106 | 0
2046 | 10 | 27 | 2046-10-27 | 1987 | 46.949 | 47.816 | 46.082 | 42.614 | 44.348 | 42.614 | 42.614 | 42.614 | 42.614 | 44.348 | 46.082 | 51.284 | 53.018 | 56.486 | 58.22 | 59.954 | 54.752 | 51.284 | 46.082 | 46.082 | 44.348 | 46.082 | 44.348 | 39.146 | 47.4909 | 17.5091 | 0
2046 | 10 | 28 | 2046-10-28 | 1987 | 43.3031 | 43.7227 | 44.1424 | 43.7227 | 43.3031 | 42.4637 | 42.044 | 42.8834 | 42.8834 | 43.7227 | 44.1424 | 44.1424 | 45.8212 | 47.4999 | 49.1786 | 50.018 | 50.018 | 47.0802 | 46.2408 | 46.6605 | 47.0802 | 46.6605 | 46.6605 | 45.4015 | 45.3665 | 19.6335 | 0
2046 | 10 | 29 | 2046-10-29 | 1987 | 48.8897 | 48.8897 | 48.2578 | 48.8897 | 48.2578 | 47.6259 | 47.6259 | 46.994 | 48.8897 | 50.1535 | 53.9448 | 55.8405 | 56.4724 | 57.1043 | 59 | 57.7362 | 57.1043 | 55.2086 | 54.5767 | 53.3129 | 53.3129 | 53.3129 | 53.9448 | 53.3129 | 52.4441 | 12.5559 | 0
2046 | 10 | 30 | 2046-10-30 | 1987 | 50.18 | 50.009 | 50.009 | 49.838 | 49.838 | 49.838 | 49.838 | 50.009 | 49.838 | 50.18 | 50.18 | 50.351 | 51.206 | 51.548 | 51.377 | 51.377 | 51.377 | 50.864 | 50.522 | 50.351 | 50.351 | 50.351 | 50.522 | 50.18 | 50.4222 | 14.5777 | 0
2046 | 10 | 31 | 2046-10-31 | 1987 | 49.901 | 49.901 | 49.0415 | 48.182 | 48.182 | 48.182 | 48.182 | 48.182 | 49.0415 | 49.0415 | 49.901 | 50.7605 | 51.62 | 50.7605 | 51.62 | 51.62 | 51.62 | 50.7605 | 50.7605 | 49.901 | 49.0415 | 49.0415 | 49.0415 | 49.0415 | 49.7219 | 15.2781 | 0
2046 | 11 | 1 | 2046-11-01 | 1987 | 60.962 | 57.182 | 57.182 | 57.182 | 57.182 | 57.182 | 53.402 | 53.402 | 53.402 | 49.622 | 53.402 | 53.402 | 53.402 | 49.622 | 53.402 | 53.402 | 53.402 | 49.622 | 49.622 | 49.622 | 45.842 | 45.842 | 45.842 | 45.842 | 52.457 | 12.543 | 0
2046 | 11 | 2 | 2046-11-02 | 1987 | 48.5009 | 48.5009 | 48.5009 | 46.8551 | 46.8551 | 46.8551 | 43.5637 | 41.918 | 41.918 | 51.7923 | 48.5009 | 50.1466 | 51.7923 | 53.438 | 51.7923 | 51.7923 | 51.7923 | 50.1466 | 50.1466 | 50.1466 | 50.1466 | 50.1466 | 50.1466 | 48.5009 | 48.9123 | 16.0877 | 0
2046 | 11 | 3 | 2046-11-03 | 1987 | 47.4458 | 48.9164 | 47.4458 | 47.4458 | 47.4458 | 45.9752 | 45.9752 | 45.9752 | 45.9752 | 47.4458 | 48.9164 | 53.3282 | 53.3282 | 54.7988 | 57.74 | 56.2694 | 57.74 | 54.7988 | 50.387 | 48.9164 | 48.9164 | 44.5046 | 45.9752 | 43.034 | 49.5292 | 15.4709 | 0
2046 | 11 | 4 | 2046-11-04 | 1987 | 44.2868 | 40.0262 | 42.8666 | 38.606 | 40.0262 | 41.4464 | 44.2868 | 45.707 | 46.4171 | 47.1272 | 48.5474 | 49.2575 | 49.9676 | 49.9676 | 51.3878 | 52.808 | 51.3878 | 51.3878 | 51.3878 | 51.3878 | 51.3878 | 51.3878 | 49.9676 | 49.9676 | 47.5414 | 17.4586 | 0
2046 | 11 | 5 | 2046-11-05 | 1987 | 49.1049 | 49.1049 | 49.1049 | 48.4782 | 48.4782 | 48.4782 | 47.8515 | 47.8515 | 47.2247 | 48.4782 | 50.3584 | 50.9851 | 52.2385 | 52.8653 | 52.2385 | 53.492 | 52.8653 | 49.7316 | 49.1049 | 48.4782 | 47.8515 | 47.2247 | 46.598 | 46.598 | 49.366 | 15.634 | 0
2046 | 11 | 6 | 2046-11-06 | 1987 | 47.692 | 46.562 | 49.952 | 51.082 | 51.082 | 51.082 | 51.082 | 53.342 | 53.342 | 54.472 | 55.602 | 55.602 | 55.602 | 56.732 | 55.602 | 56.732 | 55.602 | 54.472 | 55.602 | 55.602 | 56.732 | 55.602 | 54.472 | 56.732 | 53.7657 | 11.2342 | 0
2046 | 11 | 7 | 2046-11-07 | 1987 | 43.852 | 42.944 | 43.852 | 42.944 | 42.944 | 42.944 | 42.944 | 44.76 | 42.944 | 45.668 | 46.576 | 48.392 | 48.392 | 51.116 | 50.208 | 49.3 | 49.3 | 49.3 | 49.3 | 48.392 | 45.668 | 45.668 | 45.668 | 44.76 | 46.1598 | 18.8402 | 0
2046 | 11 | 8 | 2046-11-08 | 1987 | 47.9312 | 47.9312 | 48.4628 | 48.9944 | 49.526 | 49.526 | 50.5892 | 50.0576 | 50.0576 | 51.1208 | 52.184 | 53.7788 | 54.3104 | 54.842 | 54.842 | 54.3104 | 54.3104 | 53.7788 | 52.7156 | 51.1208 | 52.184 | 49.526 | 46.868 | 47.3996 | 51.0986 | 13.9014 | 0
2046 | 11 | 9 | 2046-11-09 | 1987 | 44.594 | 44.594 | 44.594 | 43.646 | 44.594 | 43.646 | 44.594 | 45.542 | 45.542 | 46.49 | 49.334 | 49.334 | 52.178 | 52.178 | 52.178 | 52.178 | 50.282 | 47.438 | 47.438 | 47.438 | 48.386 | 47.438 | 47.438 | 47.438 | 47.438 | 17.562 | 0
2046 | 11 | 10 | 2046-11-10 | 1987 | 35.492 | 37.346 | 35.492 | 35.492 | 35.492 | 35.492 | 33.638 | 33.638 | 29.93 | 39.2 | 42.908 | 46.616 | 46.616 | 48.47 | 46.616 | 46.616 | 46.616 | 46.616 | 50.324 | 50.324 | 50.324 | 41.054 | 39.2 | 37.346 | 41.2858 | 23.7142 | 0
2046 | 11 | 11 | 2046-11-11 | 1987 | 41.09 | 41.09 | 41.09 | 41.09 | 41.09 | 41.09 | 44.7215 | 44.7215 | 44.7215 | 44.7215 | 48.353 | 51.9845 | 51.9845 | 55.616 | 55.616 | 55.616 | 55.616 | 51.9845 | 48.353 | 48.353 | 48.353 | 48.353 | 44.7215 | 44.7215 | 47.2938 | 17.7062 | 0
2046 | 11 | 12 | 2046-11-12 | 1987 | 50.243 | 49.1 | 47.957 | 47.957 | 47.957 | 46.814 | 47.957 | 47.957 | 49.1 | 50.243 | 51.386 | 53.672 | 53.672 | 52.529 | 54.815 | 55.958 | 54.815 | 53.672 | 53.672 | 53.672 | 51.386 | 50.243 | 50.243 | 50.243 | 51.0526 | 13.9474 | 0
2046 | 11 | 13 | 2046-11-13 | 1987 | 55.8266 | 55.8266 | 54.8312 | 55.8266 | 54.8312 | 54.8312 | 55.8266 | 55.8266 | 55.8266 | 55.8266 | 55.8266 | 55.8266 | 56.822 | 55.8266 | 55.8266 | 54.8312 | 55.8266 | 52.8404 | 51.845 | 50.8496 | 49.8542 | 48.8588 | 47.8634 | 46.868 | 53.9602 | 11.0398 | 0
2046 | 11 | 14 | 2046-11-14 | 1987 | 44.32 | 44.32 | 44.32 | 45.534 | 45.534 | 45.534 | 45.534 | 44.32 | 43.106 | 46.748 | 47.962 | 47.962 | 50.39 | 52.818 | 54.032 | 51.604 | 52.818 | 50.39 | 46.748 | 46.748 | 46.748 | 44.32 | 45.534 | 46.748 | 47.2538 | 17.7462 | 0
2046 | 11 | 15 | 2046-11-15 | 1987 | 48.821 | 47.444 | 47.444 | 48.821 | 47.444 | 46.067 | 44.69 | 44.69 | 46.067 | 48.821 | 50.198 | 52.952 | 54.329 | 55.706 | 55.706 | 51.575 | 48.821 | 47.444 | 46.067 | 46.067 | 46.067 | 44.69 | 44.69 | 44.69 | 48.3046 | 16.6954 | 0
2046 | 11 | 16 | 2046-11-16 | 1987 | 56.9502 | 57.7895 | 57.7895 | 58.6287 | 56.9502 | 56.9502 | 56.111 | 56.111 | 55.2717 | 54.4325 | 55.2717 | 56.111 | 56.9502 | 56.9502 | 57.7895 | 59.468 | 58.6287 | 56.9502 | 56.9502 | 55.2717 | 55.2717 | 53.5932 | 53.5932 | 52.754 | 56.3558 | 8.6442 | 0
2046 | 11 | 17 | 2046-11-17 | 1987 | 57.8247 | 57.8247 | 57.8247 | 57.506 | 57.506 | 57.506 | 57.506 | 57.506 | 58.4621 | 59.0995 | 59.7369 | 60.6931 | 61.9679 | 62.6053 | 62.924 | 62.924 | 62.924 | 61.6492 | 61.6492 | 61.3305 | 61.3305 | 61.0118 | 61.0118 | 61.0118 | 60.0556 | 4.9444 | 0
2046 | 11 | 18 | 2046-11-18 | 1987 | 53.2318 | 54.1236 | 53.2318 | 53.2318 | 53.2318 | 53.2318 | 52.34 | 52.34 | 53.2318 | 54.1236 | 56.7991 | 57.6909 | 58.5827 | 60.3664 | 62.15 | 62.15 | 62.15 | 62.15 | 61.2582 | 61.2582 | 59.4745 | 58.5827 | 60.3664 | 59.4745 | 57.2822 | 7.7178 | 0
2046 | 11 | 19 | 2046-11-19 | 1987 | 48.002 | 49.01 | 49.01 | 45.986 | 49.01 | 49.01 | 49.01 | 49.01 | 51.026 | 52.034 | 54.05 | 52.034 | 53.042 | 58.082 | 59.09 | 58.082 | 57.074 | 57.074 | 56.066 | 55.058 | 54.05 | 54.05 | 55.058 | 55.058 | 52.874 | 12.126 | 0
2046 | 11 | 20 | 2046-11-20 | 1987 | 46.9248 | 46.9248 | 46.9248 | 46.1646 | 43.124 | 46.9248 | 46.9248 | 47.6849 | 47.6849 | 48.4451 | 50.7255 | 52.2458 | 53.006 | 51.4857 | 49.2052 | 48.4451 | 48.4451 | 49.2052 | 47.6849 | 48.4451 | 49.2052 | 48.4451 | 46.9248 | 46.9248 | 48.255 | 16.745 | 0
2046 | 11 | 21 | 2046-11-21 | 1987 | 54.878 | 52.16 | 49.442 | 49.442 | 46.724 | 44.006 | 46.724 | 44.006 | 41.288 | 44.006 | 44.006 | 46.724 | 49.442 | 49.442 | 52.16 | 54.878 | 52.16 | 52.16 | 52.16 | 52.16 | 52.16 | 46.724 | 49.442 | 44.006 | 48.7625 | 16.2375 | 0
2046 | 11 | 22 | 2046-11-22 | 1987 | 44.6648 | 47.8724 | 47.8724 | 44.6648 | 47.8724 | 51.08 | 44.6648 | 44.6648 | 44.6648 | 41.4572 | 41.4572 | 47.8724 | 44.6648 | 41.4572 | 44.6648 | 41.4572 | 44.6648 | 44.6648 | 41.4572 | 41.4572 | 38.2496 | 35.042 | 38.2496 | 35.042 | 43.3283 | 21.6717 | 0
2046 | 11 | 23 | 2046-11-23 | 1987 | 38.0326 | 38.0326 | 35.6463 | 38.0326 | 38.0326 | 38.0326 | 35.6463 | 33.26 | 38.0326 | 40.4189 | 42.8051 | 45.1914 | 45.1914 | 49.964 | 47.5777 | 42.8051 | 42.8051 | 42.8051 | 42.8051 | 47.5777 | 47.5777 | 47.5777 | 49.964 | 49.964 | 42.4074 | 22.5926 | 0
2046 | 11 | 24 | 2046-11-24 | 1987 | 45.0629 | 45.9114 | 45.9114 | 46.76 | 43.3657 | 43.3657 | 43.3657 | 41.6686 | 41.6686 | 41.6686 | 43.3657 | 44.2143 | 42.5171 | 40.82 | 40.82 | 39.9714 | 40.82 | 39.9714 | 39.1229 | 37.4257 | 36.5771 | 36.5771 | 36.5771 | 34.88 | 41.3504 | 23.6496 | 0
2046 | 11 | 25 | 2046-11-25 | 1987 | 41.9324 | 41.9324 | 41.9324 | 41.9324 | 41.1602 | 41.1602 | 40.388 | 40.388 | 41.9324 | 42.7046 | 45.7934 | 46.5656 | 46.5656 | 48.11 | 47.3378 | 47.3378 | 45.0212 | 43.4768 | 44.249 | 44.249 | 44.249 | 42.7046 | 41.9324 | 41.9324 | 43.5411 | 21.4589 | 0
2046 | 11 | 26 | 2046-11-26 | 1987 | 45.4155 | 45.4155 | 44.4297 | 42.458 | 42.458 | 44.4297 | 44.4297 | 45.4155 | 45.4155 | 44.4297 | 45.4155 | 48.3731 | 53.3023 | 54.2882 | 55.274 | 53.3023 | 51.3306 | 50.3448 | 49.3589 | 47.3872 | 49.3589 | 52.3165 | 47.3872 | 48.3731 | 47.9212 | 17.0788 | 0
2046 | 11 | 27 | 2046-11-27 | 1987 | 49.9378 | 49.9378 | 49.9378 | 49.9378 | 49.9378 | 54.3216 | 55.7829 | 51.3991 | 51.3991 | 52.8604 | 55.7829 | 57.2442 | 57.2442 | 58.7055 | 60.1667 | 61.628 | 55.7829 | 51.3991 | 49.9378 | 49.9378 | 49.9378 | 51.3991 | 45.554 | 47.0153 | 52.7995 | 12.2005 | 0
2046 | 11 | 28 | 2046-11-28 | 1987 | 52.9825 | 54.3255 | 55.6686 | 48.9532 | 50.2963 | 46.2671 | 48.9532 | 44.924 | 46.2671 | 47.6102 | 48.9532 | 57.0117 | 59.6978 | 61.0409 | 61.0409 | 62.384 | 62.384 | 55.6686 | 52.9825 | 51.6394 | 51.6394 | 51.6394 | 50.2963 | 52.9825 | 53.1503 | 11.8497 | 0
2046 | 11 | 29 | 2046-11-29 | 1987 | 49.298 | 50.5482 | 49.9231 | 49.9231 | 50.5482 | 50.5482 | 50.5482 | 50.5482 | 50.5482 | 51.1733 | 52.4235 | 53.6736 | 55.5489 | 55.5489 | 56.174 | 54.9238 | 55.5489 | 54.9238 | 55.5489 | 55.5489 | 54.9238 | 55.5489 | 55.5489 | 55.5489 | 53.1267 | 11.8733 | 0
2046 | 11 | 30 | 2046-11-30 | 1987 | 41.9495 | 41.9495 | 43.097 | 44.2445 | 46.5395 | 44.2445 | 43.097 | 44.2445 | 43.097 | 43.097 | 45.392 | 45.392 | 52.277 | 53.4245 | 54.572 | 52.277 | 52.277 | 52.277 | 47.687 | 45.392 | 41.9495 | 41.9495 | 40.802 | 43.097 | 46.0136 | 18.9864 | 0
2046 | 12 | 1 | 2046-12-01 | 1987 | 54.118 | 55.686 | 55.686 | 57.254 | 57.254 | 56.47 | 56.47 | 56.47 | 56.47 | 56.47 | 57.254 | 54.118 | 56.47 | 57.254 | 54.902 | 54.902 | 54.902 | 54.902 | 54.118 | 54.118 | 54.902 | 54.118 | 54.902 | 53.726 | 55.539 | 9.461 | 0
2046 | 12 | 2 | 2046-12-02 | 1987 | 51.026 | 52.25 | 52.25 | 52.25 | 52.25 | 52.862 | 52.25 | 52.25 | 52.25 | 53.474 | 52.862 | 52.862 | 52.862 | 55.922 | 54.086 | 54.698 | 54.698 | 54.698 | 54.086 | 53.474 | 53.474 | 54.086 | 54.698 | 55.31 | 53.372 | 11.628 | 0
2046 | 12 | 3 | 2046-12-03 | 1987 | 59.594 | 58.566 | 58.566 | 59.594 | 57.538 | 56.51 | 53.426 | 52.398 | 52.398 | 51.37 | 52.398 | 52.398 | 52.398 | 52.398 | 53.426 | 53.426 | 52.398 | 51.37 | 51.37 | 51.37 | 51.37 | 50.342 | 50.342 | 50.342 | 53.5545 | 11.4455 | 0
2046 | 12 | 4 | 2046-12-04 | 1987 | 57.488 | 56.564 | 57.488 | 56.564 | 56.564 | 57.488 | 56.564 | 56.564 | 56.564 | 57.488 | 58.412 | 58.412 | 59.336 | 59.336 | 60.26 | 59.336 | 58.412 | 56.564 | 54.716 | 55.64 | 52.868 | 51.944 | 51.944 | 51.944 | 56.6025 | 8.3975 | 0
2046 | 12 | 5 | 2046-12-05 | 1987 | 59.4824 | 59.0828 | 58.6832 | 57.884 | 59.0828 | 59.4824 | 59.4824 | 59.882 | 59.0828 | 59.6822 | 60.2816 | 61.0808 | 60.6812 | 61.88 | 62.2796 | 62.6792 | 62.2796 | 62.2796 | 62.6792 | 63.0788 | 63.0788 | 63.0788 | 63.4784 | 63.878 | 61.0225 | 3.9775 | 0
2046 | 12 | 6 | 2046-12-06 | 1987 | 55.2776 | 57.1388 | 57.1388 | 57.1388 | 57.1388 | 57.1388 | 55.2776 | 59 | 57.1388 | 57.1388 | 57.1388 | 57.1388 | 55.2776 | 57.1388 | 55.2776 | 55.2776 | 53.4164 | 51.5552 | 53.4164 | 51.5552 | 49.694 | 49.694 | 49.694 | 49.694 | 54.8123 | 10.1877 | 0
2046 | 12 | 7 | 2046-12-07 | 1987 | 51.953 | 52.6077 | 51.953 | 51.2982 | 50.6435 | 49.9887 | 49.9887 | 49.9887 | 49.334 | 49.334 | 49.9887 | 52.6077 | 52.6077 | 54.572 | 53.9172 | 54.572 | 52.6077 | 51.953 | 51.953 | 51.2982 | 49.9887 | 51.2982 | 52.6077 | 53.2625 | 51.6802 | 13.3198 | 0
2046 | 12 | 8 | 2046-12-08 | 1987 | 52.61 | 54.356 | 54.356 | 52.61 | 52.61 | 47.372 | 49.118 | 49.118 | 47.372 | 47.372 | 49.118 | 45.626 | 43.88 | 45.626 | 47.372 | 50.864 | 47.372 | 42.134 | 42.134 | 43.88 | 42.134 | 40.388 | 42.134 | 42.134 | 47.1537 | 17.8463 | 0
2046 | 12 | 9 | 2046-12-09 | 1987 | 41.5529 | 38.642 | 38.642 | 38.642 | 40.0974 | 40.0974 | 43.0083 | 45.9191 | 51.7409 | 51.7409 | 53.1963 | 54.6517 | 56.1071 | 56.1071 | 57.5626 | 57.5626 | 59.018 | 56.8349 | 54.6517 | 50.2854 | 50.2854 | 50.2854 | 50.2854 | 50.2854 | 49.4667 | 15.5333 | 0
2046 | 12 | 10 | 2046-12-10 | 1987 | 59.756 | 56.4157 | 56.4157 | 56.4157 | 53.0754 | 53.0754 | 43.0546 | 46.3949 | 43.0546 | 43.0546 | 46.3949 | 49.7351 | 49.7351 | 49.7351 | 49.7351 | 46.3949 | 46.3949 | 43.0546 | 39.7143 | 39.7143 | 39.7143 | 39.7143 | 39.7143 | 36.374 | 46.9516 | 18.0484 | 0
2046 | 12 | 11 | 2046-12-11 | 1987 | 45.05 | 45.05 | 43.8044 | 42.5588 | 42.5588 | 43.8044 | 45.05 | 42.5588 | 42.5588 | 42.5588 | 43.8044 | 45.05 | 46.2956 | 47.5412 | 47.5412 | 51.278 | 47.5412 | 43.8044 | 42.5588 | 43.8044 | 42.5588 | 40.0676 | 40.0676 | 38.822 | 44.012 | 20.988 | 0
2046 | 12 | 12 | 2046-12-12 | 1987 | 47.039 | 47.039 | 43.802 | 40.565 | 40.565 | 43.802 | 47.039 | 50.276 | 47.039 | 50.276 | 53.513 | 53.513 | 53.513 | 53.513 | 56.75 | 56.75 | 56.75 | 53.513 | 50.276 | 53.513 | 53.513 | 53.513 | 53.513 | 37.328 | 49.8714 | 15.1286 | 0
2046 | 12 | 13 | 2046-12-13 | 1987 | 52.5277 | 47.4311 | 42.3346 | 44.8829 | 42.3346 | 42.3346 | 37.238 | 42.3346 | 37.238 | 42.3346 | 44.8829 | 49.9794 | 52.5277 | 52.5277 | 52.5277 | 52.5277 | 52.5277 | 52.5277 | 52.5277 | 55.076 | 49.9794 | 55.076 | 52.5277 | 52.5277 | 48.2806 | 16.7194 | 0
2046 | 12 | 14 | 2046-12-14 | 1987 | 37.886 | 37.886 | 43.034 | 45.608 | 43.034 | 50.756 | 43.034 | 45.608 | 45.608 | 50.756 | 45.608 | 45.608 | 35.312 | 37.886 | 43.034 | 43.034 | 43.034 | 43.034 | 43.034 | 41.747 | 40.46 | 37.886 | 35.312 | 35.312 | 42.2296 | 22.7704 | 0
2046 | 12 | 15 | 2046-12-15 | 1987 | 39.5518 | 40.6613 | 41.7707 | 40.6613 | 38.4424 | 35.114 | 38.4424 | 38.4424 | 40.6613 | 40.6613 | 41.4379 | 42.1036 | 42.8802 | 45.0991 | 47.318 | 46.2085 | 46.2085 | 46.2085 | 46.2085 | 45.0991 | 46.2085 | 46.2085 | 46.2085 | 46.2085 | 42.834 | 22.166 | 0
2046 | 12 | 16 | 2046-12-16 | 1987 | 40.172 | 38.588 | 40.172 | 38.588 | 38.588 | 38.588 | 37.004 | 35.42 | 35.42 | 35.42 | 37.004 | 38.588 | 41.756 | 41.756 | 41.756 | 43.34 | 40.172 | 40.172 | 38.588 | 37.004 | 37.004 | 37.004 | 35.42 | 35.42 | 38.456 | 26.544 | 0
2046 | 12 | 17 | 2046-12-17 | 1987 | 41.4832 | 41.4832 | 41.4832 | 39.8369 | 39.8369 | 39.8369 | 38.1906 | 41.4832 | 34.898 | 38.1906 | 38.1906 | 46.4222 | 46.4222 | 51.3611 | 54.6537 | 56.3 | 53.0074 | 48.0685 | 48.0685 | 48.0685 | 46.4222 | 44.7758 | 46.4222 | 48.0685 | 44.7073 | 20.2928 | 0
2046 | 12 | 18 | 2046-12-18 | 1987 | 39.2077 | 38.228 | 39.2077 | 39.2077 | 39.2077 | 40.1874 | 40.1874 | 41.1671 | 42.1469 | 42.1469 | 41.1671 | 43.1266 | 43.1266 | 44.1063 | 45.086 | 45.086 | 44.1063 | 43.1266 | 42.1469 | 42.1469 | 39.2077 | 38.228 | 39.2077 | 41.1671 | 41.3304 | 23.6696 | 0
2046 | 12 | 19 | 2046-12-19 | 1987 | 47.0732 | 47.0732 | 46.3496 | 46.3496 | 46.3496 | 46.3496 | 46.3496 | 45.626 | 45.8672 | 45.8672 | 46.3496 | 46.5908 | 46.832 | 47.3144 | 48.038 | 47.5556 | 47.3144 | 47.0732 | 46.832 | 46.832 | 46.3496 | 46.1084 | 45.8672 | 45.8672 | 46.5908 | 18.4092 | 0
2046 | 12 | 20 | 2046-12-20 | 1987 | 48.308 | 49.1665 | 48.7372 | 48.7372 | 48.9518 | 48.7372 | 48.9518 | 48.9518 | 48.7372 | 49.3811 | 49.3811 | 49.8103 | 50.0249 | 50.0249 | 50.0249 | 49.8103 | 50.0249 | 50.0249 | 50.0249 | 50.4542 | 51.098 | 51.098 | 51.098 | 50.8834 | 49.6851 | 15.3149 | 0
2046 | 12 | 21 | 2046-12-21 | 1987 | 48.6166 | 47.732 | 47.9531 | 47.9531 | 47.9531 | 47.732 | 47.9531 | 48.3954 | 48.1743 | 48.3954 | 48.3954 | 48.6166 | 48.8377 | 49.28 | 49.28 | 49.0589 | 48.6166 | 48.1743 | 48.1743 | 48.3954 | 48.1743 | 47.9531 | 47.9531 | 47.9531 | 48.3217 | 16.6783 | 0
2046 | 12 | 22 | 2046-12-22 | 1987 | 47.6806 | 45.104 | 45.104 | 45.104 | 47.6806 | 47.6806 | 45.104 | 45.104 | 45.104 | 46.3923 | 47.6806 | 50.2571 | 51.5454 | 51.5454 | 54.122 | 54.122 | 51.5454 | 48.9689 | 47.6806 | 48.9689 | 47.6806 | 47.6806 | 46.3923 | 45.104 | 48.0563 | 16.9437 | 0
2046 | 12 | 23 | 2046-12-23 | 1987 | 41.4037 | 41.4037 | 41.4037 | 41.4037 | 41.4037 | 40.2903 | 39.1769 | 40.2903 | 40.2903 | 39.1769 | 40.2903 | 42.5171 | 43.6306 | 44.744 | 44.744 | 43.6306 | 41.4037 | 41.4037 | 40.2903 | 38.0634 | 38.0634 | 36.95 | 38.0634 | 38.0634 | 40.7542 | 24.2458 | 0
2046 | 12 | 24 | 2046-12-24 | 1987 | 28.076 | 31.1556 | 31.1556 | 28.076 | 29.6158 | 29.6158 | 29.6158 | 29.6158 | 28.076 | 29.6158 | 31.1556 | 37.3149 | 40.3945 | 45.014 | 40.3945 | 41.9344 | 38.8547 | 32.6955 | 34.2353 | 31.1556 | 32.6955 | 32.6955 | 31.1556 | 28.076 | 33.0162 | 31.9838 | 0
2046 | 12 | 25 | 2046-12-25 | 1987 | 33.9692 | 33.9692 | 32.6966 | 31.424 | 31.424 | 33.9692 | 31.424 | 31.424 | 31.424 | 32.6966 | 37.787 | 40.3322 | 42.8774 | 44.15 | 42.8774 | 41.6048 | 41.6048 | 37.787 | 33.9692 | 35.2418 | 35.2418 | 33.9692 | 33.9692 | 31.424 | 35.719 | 29.281 | 0
2046 | 12 | 26 | 2046-12-26 | 1987 | 42.1451 | 40.6995 | 40.6995 | 40.6995 | 39.254 | 39.9768 | 40.6995 | 40.6995 | 40.6995 | 39.9768 | 39.9768 | 41.4223 | 45.0362 | 46.4817 | 48.65 | 48.65 | 47.9272 | 45.7589 | 47.2045 | 45.0362 | 45.0362 | 45.0362 | 45.0362 | 45.0362 | 43.4099 | 21.5901 | 0
2046 | 12 | 27 | 2046-12-27 | 1987 | 51.062 | 51.062 | 48.626 | 49.844 | 47.408 | 48.626 | 48.626 | 48.626 | 49.844 | 51.062 | 53.498 | 54.716 | 57.152 | 58.37 | 58.37 | 58.37 | 55.934 | 54.716 | 54.716 | 55.934 | 54.716 | 54.716 | 55.934 | 55.934 | 53.2443 | 11.7558 | 0
2046 | 12 | 28 | 2046-12-28 | 1987 | 47.966 | 47.966 | 47.966 | 46.238 | 46.238 | 47.966 | 48.83 | 47.966 | 48.83 | 47.966 | 50.558 | 53.15 | 54.878 | 54.878 | 56.606 | 54.878 | 54.014 | 54.014 | 53.15 | 52.286 | 52.286 | 51.422 | 51.422 | 51.422 | 50.954 | 14.046 | 0
2046 | 12 | 29 | 2046-12-29 | 1987 | 51.428 | 51.428 | 50.894 | 50.36 | 49.826 | 50.36 | 49.826 | 49.292 | 48.758 | 48.758 | 49.292 | 50.36 | 52.496 | 53.03 | 53.564 | 53.03 | 51.962 | 52.496 | 51.428 | 51.428 | 51.428 | 50.894 | 50.894 | 50.36 | 50.983 | 14.017 | 0
2046 | 12 | 30 | 2046-12-30 | 1987 | 50.144 | 50.144 | 49.946 | 49.946 | 49.748 | 49.748 | 49.55 | 49.352 | 48.758 | 49.154 | 49.748 | 50.54 | 51.134 | 51.134 | 51.332 | 51.134 | 50.738 | 49.946 | 49.946 | 49.946 | 49.55 | 49.748 | 49.748 | 49.55 | 50.0285 | 14.9715 | 0
2046 | 12 | 31 | 2046-12-31 | 1987 | 49.532 | 49.532 | 49.964 | 49.1 | 49.1 | 48.668 | 49.1 | 49.532 | 49.1 | 49.532 | 50.396 | 51.26 | 52.124 | 52.988 | 52.988 | 52.988 | 51.692 | 49.532 | 48.668 | 49.1 | 49.1 | 49.532 | 49.532 | 48.668 | 50.072 | 14.928 | 0
2047 | 1 | 1 | 2047-01-01 | 1987 | 55.6587 | 55.166 | 55.166 | 55.166 | 55.6587 | 56.1515 | 57.6298 | 56.6442 | 56.6442 | 57.6298 | 57.6298 | 58.6153 | 59.108 | 56.1515 | 56.6442 | 56.6442 | 56.1515 | 56.1515 | 56.1515 | 56.1515 | 56.1515 | 55.6587 | 56.1515 | 56.1515 | 56.4595 | 8.5405 | 0
2047 | 1 | 2 | 2047-01-02 | 1987 | 50.972 | 52.463 | 50.972 | 50.972 | 52.463 | 50.972 | 50.972 | 50.972 | 52.463 | 52.463 | 52.463 | 56.936 | 58.427 | 55.445 | 56.936 | 55.445 | 55.445 | 58.427 | 59.918 | 58.427 | 56.936 | 53.954 | 52.463 | 52.463 | 54.1404 | 10.8596 | 0
2047 | 1 | 3 | 2047-01-03 | 1987 | 55.8185 | 55.8185 | 59.342 | 58.1675 | 58.1675 | 56.993 | 56.993 | 56.993 | 55.8185 | 55.8185 | 55.8185 | 56.993 | 56.993 | 59.342 | 59.342 | 58.1675 | 56.993 | 55.8185 | 55.8185 | 54.644 | 55.8185 | 55.8185 | 55.8185 | 55.8185 | 56.7972 | 8.2027 | 0
2047 | 1 | 4 | 2047-01-04 | 1987 | 53.618 | 53.69 | 53.69 | 53.69 | 53.762 | 53.762 | 53.834 | 53.69 | 53.762 | 53.762 | 53.762 | 53.618 | 53.618 | 53.474 | 53.474 | 53.474 | 53.474 | 53.546 | 53.618 | 53.834 | 53.906 | 53.906 | 53.834 | 53.978 | 53.699 | 11.301 | 0
2047 | 1 | 5 | 2047-01-05 | 1987 | 49.2466 | 49.1309 | 49.208 | 49.1694 | 49.0151 | 49.0151 | 48.938 | 49.0537 | 49.0537 | 48.9766 | 49.208 | 49.1694 | 49.208 | 49.2466 | 49.3623 | 49.478 | 49.4394 | 49.2851 | 49.2466 | 49.1694 | 49.1694 | 49.208 | 49.208 | 49.0151 | 49.1759 | 15.8241 | 0
2047 | 1 | 6 | 2047-01-06 | 1987 | 43.628 | 42.71 | 43.016 | 43.016 | 43.016 | 43.322 | 43.016 | 42.71 | 42.404 | 42.71 | 43.322 | 43.628 | 44.24 | 44.7602 | 45.2498 | 45.77 | 45.77 | 45.158 | 44.546 | 44.24 | 44.546 | 44.546 | 44.24 | 43.934 | 43.8957 | 21.1043 | 0
2047 | 1 | 7 | 2047-01-07 | 1987 | 37.9843 | 37.2338 | 37.2338 | 37.2338 | 37.2338 | 36.4834 | 36.4834 | 36.4834 | 34.232 | 34.9825 | 36.4834 | 37.2338 | 38.7348 | 40.2357 | 43.2375 | 43.988 | 43.2375 | 42.4871 | 41.7366 | 42.4871 | 39.4852 | 38.7348 | 40.2357 | 40.9862 | 38.9537 | 26.0463 | 0
2047 | 1 | 8 | 2047-01-08 | 1987 | 38.9829 | 39.4615 | 39.9401 | 38.5044 | 38.0258 | 38.5044 | 38.0258 | 36.59 | 37.0686 | 38.5044 | 38.5044 | 40.4187 | 41.3759 | 43.7688 | 44.2474 | 44.726 | 43.7688 | 41.8545 | 42.8116 | 42.8116 | 42.3331 | 41.8545 | 42.3331 | 42.3331 | 40.6979 | 24.3021 | 0
2047 | 1 | 9 | 2047-01-09 | 1987 | 37.5419 | 37.5419 | 36.3391 | 36.9405 | 35.7376 | 35.7376 | 33.332 | 34.5348 | 35.1362 | 35.7376 | 37.5419 | 39.9475 | 42.3532 | 42.3532 | 43.556 | 41.1504 | 40.5489 | 40.5489 | 40.5489 | 41.1504 | 41.1504 | 40.5489 | 41.1504 | 41.1504 | 38.8449 | 26.1551 | 0
2047 | 1 | 10 | 2047-01-10 | 1987 | 36.5082 | 36.5082 | 35.4936 | 35.4936 | 35.4936 | 35.4936 | 34.4791 | 32.45 | 34.4791 | 35.4936 | 37.5227 | 38.5373 | 39.5518 | 41.5809 | 42.5955 | 41.5809 | 43.61 | 43.61 | 42.5955 | 42.5955 | 41.5809 | 42.5955 | 43.61 | 41.5809 | 38.96 | 26.04 | 0
2047 | 1 | 11 | 2047-01-11 | 1987 | 25.502 | 27.3038 | 29.1056 | 27.3038 | 27.3038 | 29.1056 | 29.1056 | 27.3038 | 27.3038 | 29.1056 | 30.9074 | 32.7092 | 32.7092 | 34.511 | 43.52 | 43.52 | 43.52 | 36.3128 | 38.1146 | 36.3128 | 38.1146 | 32.7092 | 32.7092 | 27.3038 | 32.559 | 32.441 | 0
2047 | 1 | 12 | 2047-01-12 | 1987 | 40.838 | 40.838 | 45.446 | 38.534 | 36.23 | 33.926 | 33.926 | 33.926 | 33.926 | 33.926 | 33.926 | 36.23 | 36.23 | 38.534 | 40.838 | 36.23 | 38.534 | 36.23 | 33.926 | 27.014 | 29.318 | 29.318 | 29.318 | 27.014 | 35.174 | 29.826 | 0
2047 | 1 | 13 | 2047-01-13 | 1987 | 43.007 | 40.406 | 40.406 | 40.406 | 40.406 | 37.805 | 37.805 | 35.204 | 35.204 | 35.204 | 37.805 | 40.406 | 43.007 | 45.608 | 45.608 | 45.608 | 37.805 | 32.603 | 27.401 | 24.8 | 24.8 | 24.8 | 24.8 | 24.8 | 36.071 | 28.929 | 0
2047 | 1 | 14 | 2047-01-14 | 1987 | 35.84 | 36.62 | 37.4 | 38.18 | 37.4 | 38.18 | 38.18 | 38.18 | 38.18 | 38.18 | 38.96 | 38.96 | 40.52 | 42.08 | 42.08 | 42.08 | 40.52 | 38.96 | 38.18 | 36.62 | 36.62 | 35.84 | 35.84 | 35.06 | 38.2775 | 26.7225 | 0
2047 | 1 | 15 | 2047-01-15 | 1987 | 38.3409 | 38.4653 | 38.4653 | 38.5896 | 38.6518 | 38.5896 | 38.5275 | 38.6518 | 38.714 | 38.5896 | 38.4031 | 38.2787 | 38.2165 | 38.0922 | 38.03 | 38.0922 | 38.0922 | 38.1544 | 38.2165 | 38.1544 | 38.4031 | 38.2165 | 38.2787 | 38.2787 | 38.3539 | 26.6461 | 0
2047 | 1 | 16 | 2047-01-16 | 1987 | 34.8665 | 34.8665 | 33.989 | 33.1115 | 32.234 | 32.234 | 32.234 | 33.1115 | 33.989 | 34.8665 | 35.744 | 37.499 | 38.3765 | 39.254 | 39.254 | 39.254 | 39.254 | 38.3765 | 38.3765 | 38.3765 | 38.3765 | 38.3765 | 38.3765 | 38.3765 | 36.3656 | 28.6344 | 0
2047 | 1 | 17 | 2047-01-17 | 1987 | 35.279 | 33.314 | 33.314 | 33.314 | 35.279 | 35.279 | 33.314 | 35.279 | 35.279 | 35.279 | 39.209 | 39.209 | 43.139 | 45.104 | 45.104 | 45.104 | 43.139 | 43.139 | 39.209 | 41.174 | 39.209 | 37.244 | 39.209 | 37.244 | 38.3902 | 26.6098 | 0
2047 | 1 | 18 | 2047-01-18 | 1987 | 41.408 | 41.042 | 40.676 | 41.042 | 41.042 | 41.042 | 41.408 | 41.774 | 42.14 | 42.14 | 42.506 | 42.872 | 42.872 | 42.872 | 42.872 | 42.872 | 42.506 | 42.14 | 42.14 | 41.774 | 42.14 | 42.14 | 42.14 | 42.14 | 41.9875 | 23.0125 | 0
2047 | 1 | 19 | 2047-01-19 | 1987 | 45.826 | 45.826 | 45.138 | 44.45 | 45.138 | 45.138 | 45.138 | 44.45 | 45.138 | 45.138 | 45.826 | 46.514 | 47.202 | 47.202 | 48.578 | 47.202 | 46.514 | 46.514 | 45.138 | 44.45 | 43.762 | 43.762 | 43.074 | 42.386 | 45.396 | 19.604 | 0
2047 | 1 | 20 | 2047-01-20 | 1987 | 30.0689 | 31.4433 | 28.6944 | 28.6944 | 27.32 | 28.6944 | 28.6944 | 27.32 | 30.0689 | 30.0689 | 38.3154 | 42.4387 | 42.4387 | 45.1876 | 45.1876 | 46.562 | 42.4387 | 39.6899 | 36.941 | 35.5666 | 35.5666 | 32.8177 | 31.4433 | 31.4433 | 34.8794 | 30.1206 | 0
2047 | 1 | 21 | 2047-01-21 | 1987 | 29.66 | 32.522 | 26.798 | 26.798 | 32.522 | 29.66 | 29.66 | 23.936 | 23.936 | 21.074 | 23.936 | 23.936 | 29.66 | 35.384 | 41.108 | 43.97 | 43.97 | 49.694 | 49.694 | 38.246 | 35.384 | 35.384 | 41.108 | 35.384 | 33.476 | 31.524 | 0
2047 | 1 | 22 | 2047-01-22 | 1987 | 32.4536 | 33.8588 | 33.8588 | 32.4536 | 28.238 | 31.0484 | 33.8588 | 35.264 | 36.6692 | 38.0744 | 40.8848 | 45.1004 | 45.1004 | 47.9108 | 49.316 | 49.316 | 49.316 | 46.5056 | 43.6952 | 43.6952 | 43.6952 | 45.1004 | 45.1004 | 43.6952 | 40.592 | 24.408 | 0
2047 | 1 | 23 | 2047-01-23 | 1987 | 36.743 | 34.502 | 32.261 | 34.502 | 32.261 | 32.261 | 30.02 | 32.261 | 30.02 | 30.02 | 32.261 | 32.261 | 34.502 | 41.225 | 43.466 | 47.948 | 45.707 | 41.225 | 38.984 | 36.743 | 34.502 | 32.261 | 32.261 | 34.502 | 35.5291 | 29.4709 | 0
2047 | 1 | 24 | 2047-01-24 | 1987 | 34.808 | 26.096 | 26.096 | 26.096 | 30.452 | 30.452 | 30.452 | 39.164 | 30.452 | 34.808 | 39.164 | 39.164 | 43.52 | 52.232 | 47.876 | 47.876 | 43.52 | 39.164 | 34.808 | 26.096 | 26.096 | 30.452 | 26.096 | 26.096 | 34.6265 | 30.3735 | 0
2047 | 1 | 25 | 2047-01-25 | 1987 | 33.6509 | 33.6509 | 30.5754 | 33.6509 | 33.6509 | 33.6509 | 33.6509 | 30.5754 | 27.5 | 33.6509 | 33.6509 | 36.7263 | 36.7263 | 36.7263 | 39.8017 | 49.028 | 49.028 | 45.9526 | 45.9526 | 42.8771 | 42.8771 | 39.8017 | 36.7263 | 36.7263 | 37.367 | 27.633 | 0
2047 | 1 | 26 | 2047-01-26 | 1987 | 46.7446 | 46.1557 | 46.1557 | 46.1557 | 46.1557 | 45.5669 | 44.978 | 46.1557 | 45.5669 | 44.978 | 44.978 | 45.5669 | 45.5669 | 46.1557 | 46.1557 | 46.1557 | 46.7446 | 48.5111 | 49.1 | 49.1 | 49.1 | 49.1 | 48.5111 | 47.9223 | 46.72 | 18.28 | 0
2047 | 1 | 27 | 2047-01-27 | 1987 | 48.218 | 48.74 | 48.74 | 48.218 | 48.74 | 47.174 | 47.174 | 46.652 | 48.74 | 47.696 | 48.74 | 50.828 | 52.394 | 52.394 | 50.828 | 49.262 | 49.262 | 49.262 | 49.262 | 49.262 | 49.262 | 48.74 | 48.74 | 48.74 | 49.0445 | 15.9555 | 0
2047 | 1 | 28 | 2047-01-28 | 1987 | 46.202 | 49.424 | 49.424 | 49.424 | 39.758 | 36.536 | 39.758 | 39.758 | 39.758 | 42.98 | 46.202 | 46.202 | 46.202 | 49.424 | 46.202 | 42.98 | 42.98 | 42.98 | 42.98 | 39.758 | 42.98 | 42.98 | 42.98 | 39.758 | 43.6512 | 21.3488 | 0
2047 | 1 | 29 | 2047-01-29 | 1987 | 49.766 | 49.766 | 51.978 | 50.872 | 53.084 | 51.978 | 49.766 | 50.872 | 49.766 | 49.766 | 51.978 | 53.084 | 54.19 | 56.402 | 59.72 | 57.508 | 59.72 | 57.508 | 56.402 | 56.402 | 57.508 | 57.508 | 57.508 | 58.614 | 54.2361 | 10.7639 | 0
2047 | 1 | 30 | 2047-01-30 | 1987 | 56.758 | 57.722 | 53.866 | 52.902 | 50.974 | 50.974 | 50.974 | 50.01 | 50.01 | 50.01 | 51.938 | 53.866 | 54.83 | 53.866 | 51.938 | 51.938 | 50.01 | 49.046 | 49.046 | 50.01 | 49.046 | 49.046 | 50.01 | 50.01 | 51.6167 | 13.3833 | 0
2047 | 1 | 31 | 2047-01-31 | 1987 | 58.1612 | 58.3844 | 58.496 | 58.496 | 58.496 | 58.3844 | 58.2728 | 58.3844 | 58.2728 | 58.1612 | 58.0496 | 58.0496 | 57.938 | 57.938 | 58.2728 | 58.2728 | 58.2728 | 58.2728 | 58.2728 | 58.3844 | 58.3844 | 58.3844 | 58.3844 | 58.3844 | 58.2821 | 6.7179 | 0
2047 | 2 | 1 | 2047-02-01 | 1987 | 44.528 | 46.3411 | 50.8738 | 54.5 | 52.6869 | 50.8738 | 49.0607 | 48.1542 | 48.1542 | 48.1542 | 48.1542 | 49.0607 | 49.9673 | 49.9673 | 50.8738 | 49.9673 | 49.9673 | 48.1542 | 47.2476 | 47.2476 | 48.1542 | 48.1542 | 46.3411 | 46.3411 | 48.8719 | 16.1281 | 0
2047 | 2 | 2 | 2047-02-02 | 1987 | 43.9484 | 42.6632 | 42.6632 | 42.6632 | 41.378 | 42.6632 | 41.378 | 41.378 | 41.378 | 42.6632 | 45.2336 | 46.5188 | 46.5188 | 47.804 | 47.804 | 47.804 | 47.804 | 46.5188 | 45.2336 | 45.2336 | 45.2336 | 45.2336 | 45.2336 | 45.2336 | 44.591 | 20.409 | 0
2047 | 2 | 3 | 2047-02-03 | 1987 | 37.058 | 37.058 | 38.9447 | 38.9447 | 38.9447 | 38.9447 | 37.058 | 37.058 | 38.9447 | 38.9447 | 38.9447 | 44.6049 | 52.1518 | 55.9253 | 57.812 | 57.812 | 50.2651 | 48.3784 | 50.2651 | 50.2651 | 50.2651 | 48.3784 | 46.4916 | 46.4916 | 44.998 | 20.002 | 0
2047 | 2 | 4 | 2047-02-04 | 1987 | 39.038 | 39.038 | 39.038 | 39.038 | 39.038 | 42.095 | 45.152 | 45.152 | 45.152 | 45.152 | 45.152 | 51.266 | 48.209 | 51.266 | 57.38 | 45.152 | 42.095 | 42.095 | 42.095 | 42.095 | 39.038 | 39.038 | 39.038 | 39.038 | 43.3687 | 21.6313 | 0
2047 | 2 | 5 | 2047-02-05 | 1987 | 36.448 | 32.656 | 38.976 | 38.976 | 35.184 | 35.184 | 32.656 | 30.128 | 32.656 | 31.392 | 35.184 | 40.24 | 44.032 | 46.56 | 47.824 | 47.824 | 52.88 | 52.88 | 44.032 | 46.56 | 41.504 | 38.976 | 41.504 | 41.504 | 40.24 | 24.76 | 0
2047 | 2 | 6 | 2047-02-06 | 1987 | 44.006 | 42.062 | 36.23 | 33.314 | 36.23 | 35.258 | 30.398 | 30.398 | 34.286 | 31.37 | 34.286 | 39.146 | 42.062 | 44.006 | 46.922 | 49.838 | 49.838 | 48.866 | 45.95 | 44.006 | 44.978 | 42.062 | 42.062 | 37.202 | 40.199 | 24.801 | 0
2047 | 2 | 7 | 2047-02-07 | 1987 | 41.6056 | 40.1402 | 39.4075 | 39.4075 | 37.2094 | 37.9421 | 37.9421 | 35.744 | 35.744 | 35.744 | 37.2094 | 39.9204 | 42.5582 | 45.2692 | 46.7346 | 47.4673 | 46.7346 | 48.2 | 47.4673 | 44.5365 | 45.2692 | 45.2692 | 44.5365 | 44.5365 | 41.9415 | 23.0585 | 0
2047 | 2 | 8 | 2047-02-08 | 1987 | 36.0644 | 33.5588 | 33.5588 | 33.5588 | 32.306 | 33.5588 | 34.8116 | 37.3172 | 39.1964 | 37.9436 | 36.0644 | 38.57 | 41.0756 | 42.3284 | 41.0756 | 43.5812 | 44.834 | 41.702 | 42.9548 | 42.9548 | 42.3284 | 40.4492 | 39.8228 | 39.8228 | 38.7266 | 26.2734 | 0
2047 | 2 | 9 | 2047-02-09 | 1987 | 40.2385 | 38.9535 | 37.6686 | 37.6686 | 31.244 | 35.0988 | 31.244 | 32.5289 | 32.5289 | 32.5289 | 32.5289 | 38.9535 | 41.5234 | 41.5234 | 45.3782 | 47.948 | 46.6631 | 40.2385 | 38.9535 | 38.9535 | 35.0988 | 36.3837 | 35.0988 | 33.8138 | 37.6151 | 27.3849 | 0
2047 | 2 | 10 | 2047-02-10 | 1987 | 43.2389 | 43.2389 | 42.3486 | 41.4583 | 42.3486 | 42.3486 | 40.568 | 43.2389 | 43.2389 | 42.3486 | 44.1292 | 47.6905 | 50.3614 | 52.142 | 50.3614 | 50.3614 | 51.2517 | 47.6905 | 46.8002 | 49.4711 | 48.5808 | 48.5808 | 48.5808 | 47.6905 | 46.1695 | 18.8305 | 0
2047 | 2 | 11 | 2047-02-11 | 1987 | 47.1724 | 47.1724 | 47.1724 | 48.002 | 48.002 | 41.3649 | 40.5353 | 39.7056 | 38.876 | 38.876 | 38.876 | 39.7056 | 42.1945 | 43.0242 | 43.8538 | 42.1945 | 44.6835 | 44.6835 | 42.1945 | 43.0242 | 41.3649 | 42.1945 | 42.1945 | 41.3649 | 42.8513 | 22.1487 | 0
2047 | 2 | 12 | 2047-02-12 | 1987 | 44.5446 | 44.5446 | 44.5446 | 43.7983 | 43.7983 | 44.5446 | 44.5446 | 45.2909 | 45.2909 | 46.7835 | 48.2762 | 49.0225 | 49.0225 | 52.0077 | 52.754 | 49.0225 | 49.0225 | 46.0372 | 45.2909 | 44.5446 | 45.2909 | 43.7983 | 43.052 | 43.7983 | 46.1927 | 18.8073 | 0
2047 | 2 | 13 | 2047-02-13 | 1987 | 48.0447 | 48.6545 | 46.2155 | 48.0447 | 45.6057 | 45.6057 | 46.2155 | 46.2155 | 46.8252 | 48.0447 | 48.6545 | 49.874 | 49.874 | 49.874 | 49.2642 | 49.2642 | 48.0447 | 48.0447 | 46.8252 | 46.2155 | 45.6057 | 45.6057 | 44.996 | 44.996 | 47.3588 | 17.6412 | 0
2047 | 2 | 14 | 2047-02-14 | 1987 | 49.322 | 49.322 | 49.322 | 49.322 | 49.322 | 48.468 | 47.614 | 46.76 | 47.614 | 50.176 | 51.03 | 52.738 | 53.592 | 53.592 | 53.592 | 54.446 | 53.592 | 53.592 | 52.738 | 51.03 | 51.03 | 51.884 | 51.03 | 52.738 | 50.9944 | 14.0056 | 0
2047 | 2 | 15 | 2047-02-15 | 1987 | 55.5823 | 55.5823 | 57.2315 | 57.2315 | 55.5823 | 57.2315 | 53.933 | 50.6345 | 50.6345 | 50.6345 | 48.9853 | 53.933 | 48.9853 | 52.2837 | 53.933 | 57.2315 | 60.53 | 57.2315 | 55.5823 | 48.9853 | 48.9853 | 48.9853 | 47.336 | 47.336 | 53.1084 | 11.8916 | 0
2047 | 2 | 16 | 2047-02-16 | 1987 | 48.164 | 48.164 | 48.164 | 48.164 | 48.164 | 43.7 | 43.7 | 43.7 | 48.164 | 43.7 | 48.164 | 48.164 | 52.628 | 57.092 | 57.092 | 57.092 | 61.556 | 57.092 | 48.164 | 48.164 | 43.7 | 48.164 | 48.164 | 43.7 | 49.28 | 15.72 | 0
2047 | 2 | 17 | 2047-02-17 | 1987 | 50 | 48.9704 | 46.9112 | 45.8816 | 46.9112 | 46.9112 | 44.852 | 46.9112 | 46.9112 | 48.9704 | 51.0296 | 53.0888 | 50 | 52.0592 | 54.1184 | 55.148 | 53.0888 | 52.0592 | 50 | 48.9704 | 47.9408 | 47.9408 | 46.9112 | 44.852 | 49.1849 | 15.8151 | 0
2047 | 2 | 18 | 2047-02-18 | 1987 | 45.6854 | 45.6854 | 45.338 | 45.6854 | 45.6854 | 45.6854 | 46.0328 | 46.0328 | 46.3802 | 46.3802 | 46.7276 | 47.4224 | 48.1172 | 48.4646 | 48.4646 | 48.812 | 48.812 | 48.812 | 48.812 | 48.4646 | 48.1172 | 47.7698 | 48.1172 | 47.7698 | 47.2197 | 17.7802 | 0
2047 | 2 | 19 | 2047-02-19 | 1987 | 44.348 | 45.392 | 45.392 | 45.392 | 45.392 | 45.392 | 45.392 | 45.392 | 45.392 | 45.392 | 46.436 | 46.436 | 47.48 | 48.524 | 49.568 | 49.568 | 49.568 | 48.524 | 48.524 | 47.48 | 48.524 | 46.436 | 47.48 | 47.48 | 46.871 | 18.129 | 0
2047 | 2 | 20 | 2047-02-20 | 1987 | 47.1817 | 45.5411 | 45.5411 | 43.9006 | 43.9006 | 43.9006 | 42.26 | 42.26 | 43.9006 | 42.26 | 43.9006 | 47.1817 | 52.1034 | 53.744 | 53.744 | 53.744 | 53.744 | 52.1034 | 52.1034 | 50.4629 | 50.4629 | 48.8223 | 43.9006 | 45.5411 | 47.5919 | 17.4081 | 0
2047 | 2 | 21 | 2047-02-21 | 1987 | 53.834 | 51.62 | 51.62 | 51.62 | 49.406 | 51.62 | 51.62 | 51.62 | 51.62 | 51.62 | 51.62 | 47.192 | 49.406 | 51.62 | 53.834 | 53.834 | 47.192 | 47.192 | 44.978 | 42.764 | 40.55 | 42.764 | 42.764 | 38.336 | 48.7602 | 16.2398 | 0
2047 | 2 | 22 | 2047-02-22 | 1987 | 39.668 | 39.668 | 41.702 | 37.634 | 39.668 | 40.685 | 41.702 | 41.702 | 43.736 | 45.77 | 45.77 | 51.872 | 51.872 | 53.906 | 51.872 | 47.804 | 51.872 | 51.872 | 45.77 | 47.804 | 49.838 | 49.838 | 49.838 | 47.804 | 46.2361 | 18.7639 | 0
2047 | 2 | 23 | 2047-02-23 | 1987 | 41.75 | 40.232 | 40.232 | 38.714 | 37.196 | 35.678 | 35.678 | 35.678 | 34.16 | 35.678 | 41.75 | 46.304 | 53.894 | 55.412 | 56.93 | 56.93 | 56.93 | 52.376 | 49.34 | 46.304 | 46.304 | 44.786 | 43.268 | 38.714 | 44.3432 | 20.6567 | 0
2047 | 2 | 24 | 2047-02-24 | 1987 | 42.7357 | 39.4289 | 41.0823 | 41.0823 | 41.0823 | 39.4289 | 36.122 | 36.122 | 39.4289 | 44.3891 | 51.0029 | 54.3097 | 57.6166 | 57.6166 | 59.27 | 59.27 | 55.9631 | 54.3097 | 49.3494 | 46.0426 | 44.3891 | 44.3891 | 41.0823 | 41.0823 | 46.5248 | 18.4752 | 0
2047 | 2 | 25 | 2047-02-25 | 1987 | 43.0008 | 43.5882 | 41.8261 | 41.2387 | 40.064 | 40.6514 | 40.064 | 40.6514 | 41.2387 | 43.5882 | 46.5251 | 48.2872 | 48.8745 | 50.0493 | 50.6366 | 51.224 | 51.224 | 49.4619 | 46.5251 | 45.9377 | 44.7629 | 44.7629 | 44.7629 | 44.1756 | 45.1301 | 19.8699 | 0
2047 | 2 | 26 | 2047-02-26 | 1987 | 44.8052 | 44.8052 | 44.4704 | 43.8008 | 43.466 | 44.4704 | 44.1356 | 44.1356 | 44.4704 | 45.14 | 46.814 | 47.4836 | 48.1532 | 48.488 | 48.488 | 48.488 | 48.488 | 48.488 | 48.488 | 47.8184 | 47.4836 | 47.1488 | 47.1488 | 47.1488 | 46.4094 | 18.5906 | 0
2047 | 2 | 27 | 2047-02-27 | 1987 | 45.734 | 44.45 | 44.45 | 40.598 | 39.314 | 39.314 | 39.314 | 39.314 | 40.598 | 40.598 | 43.166 | 44.45 | 44.45 | 47.018 | 49.586 | 47.018 | 45.734 | 44.45 | 43.166 | 41.882 | 40.598 | 39.314 | 38.03 | 39.314 | 42.5775 | 22.4225 | 0
2047 | 2 | 28 | 2047-02-28 | 1987 | 39.254 | 39.254 | 36.608 | 39.254 | 36.608 | 36.608 | 36.608 | 33.962 | 36.608 | 39.254 | 44.546 | 39.254 | 41.9 | 39.254 | 41.9 | 36.608 | 36.608 | 41.9 | 49.838 | 47.192 | 47.192 | 47.192 | 47.192 | 47.192 | 40.9078 | 24.0922 | 0
2047 | 3 | 1 | 2047-03-01 | 1987 | 47.3951 | 46.0349 | 44.6746 | 44.6746 | 46.0349 | 46.0349 | 41.954 | 43.3143 | 43.3143 | 48.7554 | 51.476 | 50.1157 | 50.1157 | 50.1157 | 51.476 | 48.7554 | 48.7554 | 48.7554 | 48.7554 | 47.3951 | 47.3951 | 47.3951 | 47.3951 | 47.3951 | 47.3951 | 17.6049 | 0
2047 | 3 | 2 | 2047-03-02 | 1987 | 38.408 | 38.408 | 38.408 | 40.4127 | 40.4127 | 40.4127 | 40.4127 | 40.4127 | 42.4175 | 46.427 | 46.427 | 46.427 | 46.427 | 50.4365 | 52.4412 | 52.4412 | 54.446 | 54.446 | 54.446 | 52.4412 | 52.4412 | 50.4365 | 50.4365 | 52.4412 | 46.7611 | 18.2389 | 0
2047 | 3 | 3 | 2047-03-03 | 1987 | 41.864 | 50.8415 | 47.849 | 50.8415 | 50.8415 | 50.8415 | 50.8415 | 50.8415 | 50.8415 | 53.834 | 53.834 | 53.834 | 53.834 | 50.8415 | 50.8415 | 50.8415 | 53.834 | 53.834 | 53.834 | 50.8415 | 50.8415 | 50.8415 | 50.8415 | 50.8415 | 51.2156 | 13.7844 | 0
2047 | 3 | 4 | 2047-03-04 | 1987 | 41.7488 | 41.7488 | 43.1384 | 41.7488 | 41.054 | 41.054 | 42.4436 | 44.528 | 44.528 | 45.9176 | 46.6124 | 43.8332 | 45.9176 | 49.3916 | 49.3916 | 48.6968 | 51.476 | 47.3072 | 45.2228 | 44.528 | 43.1384 | 43.1384 | 43.1384 | 42.4436 | 44.6727 | 20.3273 | 0
2047 | 3 | 5 | 2047-03-05 | 1987 | 47.906 | 46.524 | 47.906 | 45.142 | 45.142 | 46.524 | 46.524 | 47.906 | 49.288 | 49.288 | 49.288 | 49.288 | 49.288 | 50.67 | 50.67 | 52.052 | 50.67 | 50.67 | 43.76 | 43.76 | 42.378 | 42.378 | 40.996 | 39.614 | 46.9847 | 18.0153 | 0
2047 | 3 | 6 | 2047-03-06 | 1987 | 43.3415 | 47.1725 | 45.257 | 45.257 | 43.3415 | 41.426 | 43.3415 | 41.426 | 43.3415 | 45.257 | 45.257 | 45.257 | 51.0035 | 56.75 | 49.088 | 49.088 | 49.088 | 45.257 | 43.3415 | 39.5105 | 39.5105 | 35.6795 | 35.6795 | 33.764 | 44.0598 | 20.9402 | 0
2047 | 3 | 7 | 2047-03-07 | 1987 | 40.4375 | 39.4124 | 39.4124 | 38.3873 | 39.4124 | 37.3622 | 36.3371 | 35.312 | 37.8747 | 40.4375 | 44.5379 | 45.563 | 49.6634 | 52.7387 | 54.7889 | 55.814 | 53.7638 | 53.7638 | 48.6383 | 48.6383 | 46.5881 | 47.6132 | 47.6132 | 44.5379 | 44.9437 | 20.0563 | 0
2047 | 3 | 8 | 2047-03-08 | 1987 | 49.2556 | 48.3027 | 47.3498 | 47.3498 | 45.4439 | 45.4439 | 43.538 | 47.3498 | 49.2556 | 52.1145 | 53.0674 | 55.9262 | 58.7851 | 59.738 | 58.7851 | 56.8792 | 54.0204 | 52.1145 | 51.1615 | 51.1615 | 50.2086 | 50.2086 | 50.2086 | 51.1615 | 51.2012 | 13.7988 | 0
2047 | 3 | 9 | 2047-03-09 | 1987 | 46.8449 | 44.5666 | 40.01 | 40.01 | 42.2883 | 42.2883 | 42.2883 | 44.5666 | 46.8449 | 51.4014 | 53.6797 | 55.958 | 55.958 | 55.958 | 53.6797 | 55.958 | 53.6797 | 53.6797 | 51.4014 | 46.8449 | 46.8449 | 44.5666 | 42.2883 | 40.01 | 47.984 | 17.016 | 0
2047 | 3 | 10 | 2047-03-10 | 1987 | 42.818 | 42.818 | 43.7517 | 43.7517 | 44.6855 | 44.6855 | 44.6855 | 45.6192 | 46.553 | 47.4867 | 48.4205 | 49.3542 | 51.2217 | 52.1555 | 54.9567 | 56.8242 | 57.758 | 55.8905 | 54.023 | 52.1555 | 51.2217 | 52.1555 | 50.288 | 49.3542 | 49.2764 | 15.7236 | 0
2047 | 3 | 11 | 2047-03-11 | 1987 | 45.4055 | 42.611 | 39.8165 | 39.8165 | 42.611 | 45.4055 | 37.022 | 39.8165 | 42.611 | 45.4055 | 50.9945 | 56.5835 | 59.378 | 45.4055 | 45.4055 | 45.4055 | 48.2 | 48.2 | 50.9945 | 48.2 | 48.2 | 45.4055 | 48.2 | 45.4055 | 46.1041 | 18.8959 | 0
2047 | 3 | 12 | 2047-03-12 | 1987 | 45.0388 | 45.0388 | 45.0388 | 45.0388 | 43.484 | 45.0388 | 45.0388 | 46.5935 | 46.5935 | 46.5935 | 46.5935 | 49.703 | 51.2578 | 52.8125 | 54.3672 | 54.3672 | 55.922 | 54.3672 | 54.3672 | 52.8125 | 48.1482 | 48.1482 | 48.1482 | 48.1482 | 48.8608 | 16.1392 | 0
2047 | 3 | 13 | 2047-03-13 | 1987 | 57.272 | 56.006 | 57.272 | 54.74 | 56.006 | 54.74 | 54.74 | 54.74 | 56.006 | 56.006 | 57.272 | 57.272 | 59.804 | 61.07 | 57.272 | 57.272 | 52.208 | 54.74 | 53.474 | 52.208 | 52.208 | 52.208 | 50.942 | 49.676 | 55.2147 | 9.7853 | 0
2047 | 3 | 14 | 2047-03-14 | 1987 | 48.4952 | 49.6058 | 49.6058 | 49.6058 | 48.4952 | 46.274 | 47.3846 | 47.3846 | 47.3846 | 48.4952 | 49.6058 | 50.7164 | 50.7164 | 52.9376 | 56.2694 | 57.38 | 56.2694 | 56.2694 | 54.0482 | 52.9376 | 49.6058 | 48.4952 | 46.274 | 47.3846 | 50.485 | 14.515 | 0
2047 | 3 | 15 | 2047-03-15 | 1987 | 45.5129 | 44.3634 | 44.3634 | 44.3634 | 44.3634 | 43.7887 | 43.7887 | 43.214 | 43.7887 | 44.5358 | 45.3404 | 46.0876 | 46.6623 | 48.3864 | 49.5359 | 50.6853 | 51.26 | 49.5359 | 47.8117 | 47.8117 | 47.237 | 45.5129 | 45.5129 | 45.5129 | 46.2073 | 18.7927 | 0
2047 | 3 | 16 | 2047-03-16 | 1987 | 46.3316 | 44.8124 | 44.8124 | 43.2932 | 43.2932 | 43.2932 | 43.2932 | 41.774 | 41.774 | 43.2932 | 44.8124 | 50.8892 | 52.4084 | 55.4468 | 56.966 | 55.4468 | 52.4084 | 52.4084 | 46.3316 | 44.8124 | 44.8124 | 44.8124 | 44.8124 | 44.8124 | 46.9646 | 18.0354 | 0
2047 | 3 | 17 | 2047-03-17 | 1987 | 48.0398 | 48.0398 | 48.0398 | 49.4924 | 50.945 | 49.4924 | 48.0398 | 48.0398 | 49.4924 | 49.4924 | 50.945 | 53.8502 | 53.8502 | 58.208 | 56.7554 | 58.208 | 53.8502 | 53.8502 | 50.945 | 48.0398 | 48.0398 | 45.1346 | 43.682 | 43.682 | 50.3397 | 14.6603 | 0
2047 | 3 | 18 | 2047-03-18 | 1987 | 45.9385 | 47.2051 | 47.2051 | 47.2051 | 45.9385 | 44.672 | 44.672 | 44.672 | 44.672 | 45.9385 | 47.2051 | 51.0047 | 53.5378 | 54.8044 | 57.3375 | 58.604 | 52.2713 | 49.7382 | 48.4716 | 47.2051 | 47.2051 | 47.2051 | 47.2051 | 47.2051 | 48.63 | 16.37 | 0
2047 | 3 | 19 | 2047-03-19 | 1987 | 48.0006 | 46.3003 | 48.0006 | 44.6 | 46.3003 | 46.3003 | 46.3003 | 44.6 | 46.3003 | 44.6 | 44.6 | 48.0006 | 53.1015 | 56.5022 | 63.3034 | 65.0037 | 66.704 | 65.0037 | 58.2025 | 56.5022 | 54.8018 | 49.7009 | 49.7009 | 48.0006 | 51.6846 | 13.3154 | 0
2047 | 3 | 20 | 2047-03-20 | 1987 | 47.2128 | 45.338 | 47.2128 | 47.2128 | 47.2128 | 45.338 | 45.338 | 47.2128 | 49.0875 | 54.7118 | 58.4614 | 64.0857 | 67.8352 | 69.71 | 67.8352 | 65.9605 | 67.8352 | 65.9605 | 62.2109 | 60.3362 | 58.4614 | 58.4614 | 56.5866 | 56.5866 | 56.5085 | 8.4915 | 0
2047 | 3 | 21 | 2047-03-21 | 1987 | 53.0699 | 51.7073 | 52.3886 | 51.7073 | 51.7073 | 51.7073 | 51.026 | 52.3886 | 54.4325 | 56.4764 | 59.2016 | 60.5642 | 62.6081 | 63.9707 | 64.652 | 63.9707 | 63.2894 | 61.9268 | 59.2016 | 56.4764 | 57.1577 | 56.4764 | 55.7951 | 54.4325 | 56.9306 | 8.0694 | 0
2047 | 3 | 22 | 2047-03-22 | 1987 | 56.9192 | 52.5848 | 50.4176 | 50.4176 | 50.4176 | 49.334 | 49.334 | 51.5012 | 54.752 | 58.0028 | 62.3372 | 64.5044 | 67.7552 | 68.8388 | 69.9224 | 69.9224 | 71.006 | 67.7552 | 65.588 | 63.4208 | 62.3372 | 62.3372 | 60.17 | 59.0864 | 59.9442 | 5.0557 | 0
2047 | 3 | 23 | 2047-03-23 | 1987 | 55.7682 | 54.2005 | 54.2005 | 54.2005 | 52.6329 | 54.2005 | 52.6329 | 52.6329 | 52.6329 | 54.2005 | 55.7682 | 57.3358 | 57.3358 | 55.7682 | 60.4711 | 63.6064 | 65.174 | 65.174 | 62.0387 | 58.9035 | 55.7682 | 51.0653 | 51.0653 | 47.93 | 56.0295 | 8.9705 | 0
2047 | 3 | 24 | 2047-03-24 | 1987 | 49.6358 | 48.8692 | 49.6358 | 48.1026 | 48.8692 | 47.336 | 48.1026 | 48.1026 | 50.4024 | 53.4687 | 55.7685 | 56.5351 | 58.0682 | 59.6014 | 59.6014 | 60.368 | 60.368 | 59.6014 | 58.0682 | 56.5351 | 55.7685 | 55.7685 | 54.2353 | 52.7021 | 53.9798 | 11.0202 | 0
2047 | 3 | 25 | 2047-03-25 | 1987 | 49.16 | 47.924 | 46.688 | 44.216 | 44.216 | 44.216 | 42.98 | 45.452 | 46.688 | 50.396 | 49.16 | 50.396 | 54.104 | 57.812 | 56.576 | 55.34 | 55.34 | 52.868 | 52.868 | 51.632 | 50.396 | 45.452 | 44.216 | 45.452 | 49.3145 | 15.6855 | 0
2047 | 3 | 26 | 2047-03-26 | 1987 | 44.78 | 43.364 | 43.364 | 43.364 | 42.656 | 43.364 | 43.364 | 43.364 | 45.488 | 47.612 | 49.028 | 51.152 | 52.568 | 53.276 | 53.276 | 52.568 | 53.276 | 51.152 | 50.444 | 49.736 | 49.736 | 49.028 | 49.028 | 49.028 | 48.084 | 16.916 | 0
2047 | 3 | 27 | 2047-03-27 | 1987 | 43.6763 | 44.2476 | 43.6763 | 41.9625 | 41.9625 | 40.82 | 40.82 | 41.3913 | 43.1051 | 45.3901 | 46.5326 | 48.2464 | 49.3889 | 50.5315 | 51.674 | 49.9602 | 48.8177 | 48.2464 | 46.5326 | 44.8188 | 44.8188 | 45.3901 | 44.8188 | 44.2476 | 45.4615 | 19.5385 | 0
2047 | 3 | 28 | 2047-03-28 | 1987 | 40.436 | 41.972 | 39.668 | 39.668 | 38.9 | 37.364 | 37.364 | 38.9 | 42.74 | 45.812 | 47.348 | 49.652 | 51.188 | 52.724 | 53.492 | 53.492 | 53.492 | 53.492 | 51.188 | 46.58 | 46.58 | 46.58 | 45.812 | 46.58 | 45.876 | 19.124 | 0
2047 | 3 | 29 | 2047-03-29 | 1987 | 45.4525 | 44.9109 | 44.3693 | 44.3693 | 43.8276 | 43.286 | 43.286 | 44.3693 | 45.9942 | 47.6191 | 48.7024 | 51.4105 | 53.0355 | 53.5771 | 55.202 | 54.1187 | 55.202 | 54.6604 | 53.0355 | 51.9522 | 50.8689 | 49.7856 | 49.244 | 48.7024 | 49.0409 | 15.9591 | 0
2047 | 3 | 30 | 2047-03-30 | 1987 | 45.9611 | 45.3546 | 42.9288 | 41.7158 | 39.29 | 40.5029 | 39.29 | 41.7158 | 44.7482 | 45.9611 | 49.5998 | 49.5998 | 51.4192 | 53.2386 | 54.4515 | 55.058 | 55.058 | 55.058 | 54.4515 | 53.2386 | 52.0257 | 50.2063 | 50.2063 | 47.7805 | 48.2858 | 16.7142 | 0
2047 | 3 | 31 | 2047-03-31 | 1987 | 44.2123 | 43.5989 | 42.9855 | 42.3722 | 41.7588 | 40.532 | 41.7588 | 42.3722 | 42.9855 | 45.4391 | 47.2792 | 50.3462 | 50.3462 | 53.4131 | 54.6398 | 56.48 | 56.48 | 54.0265 | 53.4131 | 48.506 | 46.0525 | 44.2123 | 43.5989 | 42.9855 | 47.0748 | 17.9252 | 0
2047 | 4 | 1 | 2047-04-01 | 1987 | 49.7928 | 49.0261 | 48.6427 | 48.6427 | 47.876 | 48.2594 | 49.0261 | 49.4094 | 50.9428 | 52.8596 | 54.393 | 55.9264 | 57.4598 | 59.3765 | 59.7599 | 61.2933 | 62.06 | 61.6766 | 60.9099 | 58.9932 | 58.6098 | 57.8431 | 57.4598 | 56.3097 | 54.8562 | 10.1438 | 0
2047 | 4 | 2 | 2047-04-02 | 1987 | 48.619 | 49.646 | 48.619 | 50.673 | 49.646 | 44.511 | 46.565 | 43.484 | 45.538 | 48.619 | 49.646 | 52.727 | 55.808 | 58.889 | 58.889 | 61.97 | 61.97 | 59.916 | 56.835 | 53.754 | 51.7 | 49.646 | 47.592 | 45.538 | 51.7 | 13.3 | 0
2047 | 4 | 3 | 2047-04-03 | 1987 | 64.562 | 64.562 | 64.562 | 64.562 | 59.558 | 59.558 | 59.558 | 54.554 | 54.554 | 49.55 | 49.55 | 44.546 | 44.546 | 44.546 | 44.546 | 49.55 | 44.546 | 44.546 | 44.546 | 44.546 | 44.546 | 39.542 | 39.542 | 39.542 | 50.5925 | 14.4075 | 0
2047 | 4 | 4 | 2047-04-04 | 1987 | 47.57 | 48.5835 | 47.57 | 47.57 | 47.57 | 47.57 | 47.57 | 48.5835 | 49.5971 | 49.5971 | 53.6512 | 54.6648 | 57.7054 | 56.6918 | 60.746 | 60.746 | 58.7189 | 55.6783 | 54.6648 | 53.6512 | 51.6242 | 50.6106 | 50.6106 | 50.6106 | 52.1732 | 12.8268 | 0
2047 | 4 | 5 | 2047-04-05 | 1987 | 54.902 | 54.071 | 55.733 | 54.902 | 54.902 | 54.071 | 53.24 | 54.902 | 55.733 | 56.564 | 59.057 | 63.212 | 62.381 | 59.057 | 58.226 | 56.564 | 59.057 | 58.226 | 56.564 | 54.902 | 54.902 | 54.902 | 54.071 | 53.24 | 56.3909 | 8.6091 | 0
2047 | 4 | 6 | 2047-04-06 | 1987 | 43.2151 | 42.188 | 43.2151 | 43.2151 | 43.2151 | 43.2151 | 43.2151 | 43.2151 | 46.2965 | 49.3779 | 50.405 | 52.4592 | 54.5135 | 54.5135 | 54.5135 | 58.622 | 58.622 | 53.4864 | 51.4321 | 48.3507 | 49.3779 | 48.3507 | 47.3236 | 47.3236 | 48.7359 | 16.2641 | 0
2047 | 4 | 7 | 2047-04-07 | 1987 | 45.0256 | 43.8389 | 43.8389 | 41.4654 | 39.092 | 40.2787 | 40.2787 | 42.6521 | 46.2123 | 48.5857 | 52.1459 | 52.1459 | 55.706 | 55.706 | 55.706 | 55.706 | 53.3326 | 52.1459 | 52.1459 | 52.1459 | 47.399 | 43.8389 | 43.8389 | 42.6521 | 47.7451 | 17.2549 | 0
2047 | 4 | 8 | 2047-04-08 | 1987 | 52.04 | 53.884 | 52.04 | 52.04 | 50.196 | 50.196 | 50.196 | 48.352 | 53.884 | 57.572 | 61.26 | 63.104 | 61.26 | 61.26 | 61.26 | 61.26 | 63.104 | 63.104 | 61.26 | 59.416 | 53.884 | 52.04 | 50.196 | 46.508 | 55.8048 | 9.1952 | 0
2047 | 4 | 9 | 2047-04-09 | 1987 | 50.8384 | 50.8384 | 50.144 | 50.144 | 50.144 | 50.8384 | 51.5328 | 51.5328 | 54.3105 | 55.0049 | 57.0882 | 57.7826 | 59.1715 | 59.1715 | 61.9492 | 61.9492 | 61.2547 | 63.338 | 61.9492 | 61.2547 | 59.1715 | 57.0882 | 56.3938 | 57.0882 | 56.2491 | 8.7509 | 0
2047 | 4 | 10 | 2047-04-10 | 1987 | 58.034 | 56.876 | 56.876 | 58.034 | 56.876 | 54.56 | 53.402 | 54.56 | 53.402 | 54.56 | 55.718 | 55.718 | 56.876 | 58.034 | 59.192 | 58.034 | 60.35 | 58.034 | 52.244 | 51.086 | 48.77 | 47.612 | 47.612 | 46.454 | 54.7047 | 10.2952 | 0
2047 | 4 | 11 | 2047-04-11 | 1987 | 42.278 | 42.278 | 42.278 | 42.278 | 42.278 | 44.105 | 44.105 | 44.105 | 44.105 | 45.932 | 49.586 | 49.586 | 58.721 | 56.894 | 58.721 | 60.548 | 60.548 | 58.721 | 53.24 | 50.4995 | 47.759 | 47.759 | 47.759 | 45.932 | 49.1673 | 15.8327 | 0
2047 | 4 | 12 | 2047-04-12 | 1987 | 47.244 | 47.244 | 45.472 | 45.472 | 45.472 | 44.586 | 43.7 | 46.358 | 49.016 | 52.56 | 53.446 | 55.218 | 56.99 | 57.876 | 57.876 | 59.648 | 59.648 | 58.762 | 56.99 | 55.218 | 55.218 | 56.104 | 55.218 | 53.446 | 52.4492 | 12.5508 | 0
2047 | 4 | 13 | 2047-04-13 | 1987 | 45.3632 | 45.3632 | 44.2274 | 44.2274 | 43.0916 | 41.9558 | 40.82 | 44.2274 | 46.499 | 51.0422 | 53.3138 | 57.857 | 58.9928 | 60.1286 | 61.2644 | 62.4002 | 62.4002 | 63.536 | 60.1286 | 57.857 | 55.5854 | 51.0422 | 48.7706 | 49.9064 | 52.0834 | 12.9167 | 0
2047 | 4 | 14 | 2047-04-14 | 1987 | 54.302 | 41.612 | 39.074 | 41.612 | 41.612 | 41.612 | 41.612 | 44.15 | 44.15 | 51.764 | 54.302 | 64.454 | 64.454 | 66.992 | 66.992 | 64.454 | 61.916 | 56.84 | 54.302 | 51.764 | 49.226 | 49.226 | 49.226 | 44.15 | 51.6583 | 13.3417 | 0
2047 | 4 | 15 | 2047-04-15 | 1987 | 45.41 | 45.41 | 41.81 | 41.81 | 41.81 | 41.81 | 41.81 | 45.41 | 49.01 | 49.01 | 52.61 | 56.21 | 59.81 | 67.01 | 63.41 | 67.01 | 67.01 | 63.41 | 59.81 | 56.21 | 52.61 | 49.01 | 49.01 | 45.41 | 52.16 | 12.84 | 0
2047 | 4 | 16 | 2047-04-16 | 1987 | 51.4895 | 51.4895 | 51.4895 | 51.4895 | 55.13 | 51.4895 | 55.13 | 58.7705 | 58.7705 | 62.411 | 58.7705 | 62.411 | 69.692 | 69.692 | 69.692 | 62.411 | 58.7705 | 58.7705 | 58.7705 | 51.4895 | 47.849 | 47.849 | 44.2085 | 40.568 | 56.1918 | 8.8082 | 0
2047 | 4 | 17 | 2047-04-17 | 1987 | 56.876 | 54.068 | 54.068 | 51.26 | 51.26 | 51.26 | 51.26 | 51.26 | 48.452 | 54.068 | 56.876 | 62.492 | 68.108 | 65.3 | 65.3 | 68.108 | 70.916 | 68.108 | 62.492 | 48.452 | 48.452 | 48.452 | 45.644 | 42.836 | 56.057 | 8.943 | 0
2047 | 4 | 18 | 2047-04-18 | 1987 | 48.6151 | 47.8648 | 47.8648 | 47.1144 | 46.364 | 47.1144 | 47.1144 | 47.8648 | 48.6151 | 49.3655 | 50.8663 | 53.8678 | 54.6181 | 57.6196 | 58.37 | 55.3685 | 53.8678 | 52.367 | 52.367 | 52.367 | 51.6166 | 51.6166 | 47.8648 | 47.8648 | 50.7725 | 14.2275 | 0
2047 | 4 | 19 | 2047-04-19 | 1987 | 48.2917 | 47.5606 | 47.5606 | 46.8294 | 45.3671 | 44.636 | 45.3671 | 47.5606 | 49.754 | 51.9474 | 54.1409 | 55.6031 | 55.6031 | 57.7966 | 59.2589 | 59.99 | 59.2589 | 59.2589 | 57.0654 | 54.872 | 53.4097 | 53.4097 | 51.9474 | 49.754 | 52.3435 | 12.6565 | 0
2047 | 4 | 20 | 2047-04-20 | 1987 | 48.0277 | 46.6511 | 45.2746 | 44.5863 | 45.2746 | 43.898 | 44.5863 | 46.6511 | 50.0926 | 51.4691 | 52.1574 | 54.2223 | 54.9106 | 56.2871 | 57.6637 | 57.6637 | 58.352 | 58.352 | 56.9754 | 52.8457 | 52.1574 | 50.0926 | 51.4691 | 50.7809 | 51.2684 | 13.7316 | 0
2047 | 4 | 21 | 2047-04-21 | 1987 | 47.234 | 47.234 | 47.234 | 46.601 | 45.968 | 45.968 | 45.968 | 47.234 | 49.133 | 51.665 | 53.564 | 55.463 | 56.096 | 57.362 | 56.729 | 56.096 | 56.096 | 54.197 | 53.564 | 52.298 | 51.032 | 49.766 | 48.5 | 47.867 | 50.9529 | 14.0471 | 0
2047 | 4 | 22 | 2047-04-22 | 1987 | 51.4724 | 50.0216 | 48.5708 | 47.12 | 48.5708 | 47.12 | 48.5708 | 50.0216 | 52.9232 | 52.9232 | 55.8248 | 57.2756 | 61.628 | 60.1772 | 61.628 | 61.628 | 61.628 | 60.1772 | 60.1772 | 58.7264 | 57.2756 | 57.2756 | 52.9232 | 57.2756 | 55.0389 | 9.9611 | 0
2047 | 4 | 23 | 2047-04-23 | 1987 | 49.865 | 47.4386 | 46.832 | 48.0452 | 47.4386 | 47.4386 | 47.4386 | 48.0452 | 49.2584 | 51.6848 | 54.1112 | 54.7178 | 55.931 | 57.1442 | 58.3574 | 58.964 | 58.964 | 58.3574 | 55.931 | 52.898 | 50.4716 | 48.6518 | 48.0452 | 46.832 | 51.7859 | 13.2141 | 0
2047 | 4 | 24 | 2047-04-24 | 1987 | 46.8604 | 45.5171 | 44.8454 | 44.1737 | 44.1737 | 43.502 | 44.1737 | 45.5171 | 47.5321 | 48.8755 | 50.8905 | 52.2339 | 54.2489 | 54.9206 | 54.9206 | 55.5923 | 56.264 | 55.5923 | 54.9206 | 52.2339 | 48.8755 | 48.2038 | 48.8755 | 48.2038 | 49.6311 | 15.3689 | 0
2047 | 4 | 25 | 2047-04-25 | 1987 | 44.7489 | 44.1467 | 44.7489 | 44.7489 | 44.1467 | 41.738 | 42.3402 | 45.3511 | 46.5555 | 47.7598 | 50.1685 | 51.3729 | 53.1795 | 53.7816 | 54.3838 | 54.3838 | 54.986 | 53.7816 | 52.5773 | 49.5664 | 48.362 | 47.1576 | 47.7598 | 47.7598 | 48.5627 | 16.4373 | 0
2047 | 4 | 26 | 2047-04-26 | 1987 | 42.4355 | 41.8831 | 40.7784 | 40.226 | 40.226 | 40.226 | 40.226 | 41.8831 | 44.0926 | 46.8545 | 49.064 | 51.2735 | 52.9306 | 55.1401 | 56.7972 | 57.902 | 57.3496 | 57.3496 | 55.6925 | 51.2735 | 51.2735 | 48.5116 | 45.7497 | 46.8545 | 48.1664 | 16.8336 | 0
2047 | 4 | 27 | 2047-04-27 | 1987 | 42.2295 | 41.0862 | 42.8011 | 40.5145 | 40.5145 | 38.228 | 41.0862 | 42.2295 | 45.6593 | 47.3742 | 48.5175 | 50.804 | 54.8055 | 55.9487 | 55.9487 | 57.092 | 57.092 | 55.9487 | 55.9487 | 52.5189 | 49.0891 | 46.8025 | 43.9444 | 43.9444 | 47.922 | 17.078 | 0
2047 | 4 | 28 | 2047-04-28 | 1987 | 53.8382 | 51.8498 | 43.8966 | 41.9083 | 41.9083 | 39.92 | 39.92 | 39.92 | 43.8966 | 41.9083 | 41.9083 | 45.8849 | 49.8615 | 59.8031 | 65.768 | 63.7797 | 59.8031 | 59.8031 | 55.8265 | 51.8498 | 49.8615 | 43.8966 | 43.8966 | 41.9083 | 48.8674 | 16.1326 | 0
2047 | 4 | 29 | 2047-04-29 | 1987 | 46.5733 | 46.0295 | 46.0295 | 45.4858 | 44.942 | 44.942 | 44.942 | 45.4858 | 47.117 | 49.292 | 49.8357 | 51.467 | 54.1857 | 55.817 | 56.9045 | 57.992 | 55.817 | 57.4483 | 54.1857 | 53.0983 | 51.467 | 50.9233 | 50.9233 | 49.8357 | 50.4475 | 14.5525 | 0
2047 | 4 | 30 | 2047-04-30 | 1987 | 66.218 | 57.254 | 58.748 | 58.748 | 55.76 | 57.254 | 58.748 | 58.748 | 58.748 | 58.748 | 58.748 | 58.748 | 60.242 | 60.242 | 60.242 | 58.748 | 58.748 | 58.748 | 60.242 | 58.748 | 51.278 | 49.784 | 49.784 | 49.784 | 57.6275 | 7.3725 | 0
2047 | 5 | 1 | 2047-05-01 | 1987 | 43.952 | 41.891 | 43.952 | 43.952 | 46.013 | 43.952 | 43.952 | 46.013 | 56.318 | 58.379 | 56.318 | 60.44 | 60.44 | 46.013 | 56.318 | 52.196 | 48.074 | 50.135 | 48.074 | 46.013 | 39.83 | 41.891 | 41.891 | 35.708 | 47.9881 | 17.0119 | 0
2047 | 5 | 2 | 2047-05-02 | 1987 | 40.604 | 40.604 | 40.604 | 40.604 | 40.604 | 40.604 | 40.604 | 40.604 | 43.334 | 48.794 | 54.254 | 54.254 | 56.984 | 59.714 | 62.444 | 59.714 | 65.174 | 62.444 | 59.714 | 56.984 | 56.984 | 51.524 | 51.524 | 51.524 | 50.8415 | 14.1585 | 0
2047 | 5 | 3 | 2047-05-03 | 1987 | 47.984 | 47.984 | 47.984 | 47.984 | 47.984 | 47.984 | 47.984 | 49.4568 | 50.9296 | 53.8753 | 58.2938 | 58.2938 | 65.6579 | 65.6579 | 70.0764 | 70.0764 | 73.022 | 73.022 | 71.5492 | 64.1851 | 62.7122 | 58.2938 | 56.8209 | 56.8209 | 58.1097 | 6.8903 | 0
2047 | 5 | 4 | 2047-05-04 | 1987 | 53.544 | 53.544 | 52.969 | 52.394 | 52.969 | 52.969 | 52.969 | 52.969 | 55.269 | 56.419 | 57.569 | 58.144 | 59.869 | 60.444 | 61.019 | 62.744 | 62.744 | 61.594 | 60.444 | 57.569 | 54.694 | 53.544 | 52.969 | 53.544 | 56.3711 | 8.6289 | 0
2047 | 5 | 5 | 2047-05-05 | 1987 | 50.4578 | 47.3211 | 48.3667 | 47.3211 | 46.2756 | 45.23 | 47.3211 | 50.4578 | 54.6401 | 57.7768 | 60.9135 | 63.0046 | 66.1413 | 67.1869 | 69.278 | 69.278 | 69.278 | 67.1869 | 65.0957 | 60.9135 | 57.7768 | 56.7312 | 55.6857 | 55.6857 | 57.4718 | 7.5282 | 0
2047 | 5 | 6 | 2047-05-06 | 1987 | 54.3935 | 54.026 | 52.9235 | 52.556 | 52.556 | 52.556 | 52.9235 | 54.026 | 55.1285 | 56.5985 | 57.3335 | 58.8035 | 59.5385 | 59.906 | 60.641 | 61.0085 | 61.376 | 60.641 | 59.5385 | 58.436 | 56.5985 | 57.3335 | 56.966 | 56.5985 | 56.7669 | 8.2331 | 0
2047 | 5 | 7 | 2047-05-07 | 1987 | 52.052 | 51.962 | 51.872 | 51.782 | 51.692 | 51.332 | 51.692 | 51.962 | 52.232 | 52.592 | 52.952 | 53.132 | 53.222 | 53.492 | 53.582 | 53.582 | 53.582 | 53.222 | 53.042 | 52.952 | 52.502 | 52.502 | 52.682 | 52.592 | 52.592 | 12.408 | 0
2047 | 5 | 8 | 2047-05-08 | 1987 | 55.868 | 54.1737 | 53.609 | 51.35 | 52.4795 | 51.9147 | 52.4795 | 54.1737 | 55.868 | 57.5622 | 59.2565 | 60.386 | 60.9507 | 63.2097 | 63.2097 | 63.7745 | 64.904 | 64.3393 | 63.2097 | 60.9507 | 57.5622 | 55.3032 | 54.7385 | 55.868 | 57.7976 | 7.2024 | 0
2047 | 5 | 9 | 2047-05-09 | 1987 | 57.863 | 52.0955 | 50.942 | 48.635 | 50.942 | 46.328 | 49.7885 | 53.249 | 56.7095 | 61.3235 | 64.784 | 67.091 | 68.2445 | 70.5515 | 72.8585 | 74.012 | 74.012 | 74.012 | 71.705 | 67.091 | 59.0165 | 52.0955 | 49.7885 | 48.635 | 60.0739 | 4.9261 | 0
2047 | 5 | 10 | 2047-05-10 | 1987 | 56.727 | 55.6225 | 55.0702 | 56.1747 | 55.6225 | 55.0702 | 54.518 | 55.0702 | 57.2792 | 59.4882 | 61.1449 | 62.2494 | 63.3538 | 65.0106 | 66.6673 | 67.7718 | 68.324 | 68.324 | 67.2195 | 65.5628 | 63.3538 | 61.6971 | 59.4882 | 57.2792 | 60.7537 | 4.2463 | 0
2047 | 5 | 11 | 2047-05-11 | 1987 | 51.7418 | 50.9152 | 50.9152 | 50.9152 | 50.0886 | 49.262 | 50.9152 | 50.9152 | 53.3951 | 56.7015 | 60.008 | 59.1814 | 60.008 | 59.1814 | 58.3548 | 59.1814 | 60.008 | 55.8749 | 55.0483 | 53.3951 | 54.2217 | 54.2217 | 54.2217 | 53.3951 | 54.6694 | 10.3306 | 0
2047 | 5 | 12 | 2047-05-12 | 1987 | 57.3152 | 55.5548 | 55.5548 | 55.5548 | 53.7944 | 48.5132 | 46.7528 | 48.5132 | 52.034 | 55.5548 | 57.3152 | 53.7944 | 55.5548 | 55.5548 | 57.3152 | 60.836 | 59.0756 | 57.3152 | 52.034 | 50.2736 | 50.2736 | 46.7528 | 44.9924 | 43.232 | 53.0609 | 11.9391 | 0
2047 | 5 | 13 | 2047-05-13 | 1987 | 45.068 | 46.0855 | 46.0855 | 46.0855 | 47.1029 | 47.1029 | 47.1029 | 50.1554 | 53.2078 | 54.2253 | 57.2777 | 55.2427 | 60.3301 | 62.3651 | 63.3825 | 64.4 | 64.4 | 64.4 | 61.3476 | 61.3476 | 54.2253 | 52.1903 | 52.6991 | 53.2078 | 54.5432 | 10.4568 | 0
2047 | 5 | 14 | 2047-05-14 | 1987 | 51.15 | 51.15 | 51.15 | 51.15 | 52.498 | 52.498 | 51.15 | 51.15 | 52.498 | 52.498 | 55.194 | 57.89 | 57.89 | 57.89 | 60.586 | 61.934 | 61.934 | 60.586 | 56.542 | 53.846 | 51.15 | 49.802 | 51.15 | 49.802 | 54.2953 | 10.7047 | 0
2047 | 5 | 15 | 2047-05-15 | 1987 | 53.156 | 53.156 | 53.156 | 50.322 | 47.488 | 47.488 | 50.322 | 50.322 | 53.156 | 58.824 | 61.658 | 61.658 | 61.658 | 64.492 | 67.326 | 67.326 | 70.16 | 64.492 | 58.824 | 58.824 | 53.156 | 53.156 | 47.488 | 44.654 | 56.3442 | 8.6558 | 0
2047 | 5 | 16 | 2047-05-16 | 1987 | 56.2794 | 55.0769 | 55.0769 | 55.0769 | 53.8743 | 49.064 | 55.0769 | 57.482 | 61.0897 | 62.2923 | 63.4949 | 65.9 | 69.5077 | 69.5077 | 69.5077 | 74.318 | 73.1154 | 74.318 | 70.7103 | 68.3051 | 62.2923 | 64.6974 | 63.4949 | 59.8871 | 62.8936 | 2.1064 | 0
2047 | 5 | 17 | 2047-05-17 | 1987 | 55.5586 | 53.9184 | 51.458 | 52.2781 | 52.2781 | 51.458 | 53.0983 | 53.0983 | 53.9184 | 56.3787 | 56.3787 | 58.8391 | 60.4794 | 62.1196 | 62.1196 | 62.9397 | 64.58 | 64.58 | 63.7599 | 59.6593 | 61.2995 | 60.4794 | 58.019 | 56.3787 | 57.7115 | 7.2885 | 0
2047 | 5 | 18 | 2047-05-18 | 1987 | 55.634 | 51.53 | 50.162 | 48.794 | 48.794 | 48.794 | 48.794 | 50.162 | 52.898 | 57.002 | 61.106 | 62.474 | 61.106 | 62.474 | 59.738 | 58.37 | 58.37 | 58.37 | 59.738 | 55.634 | 54.266 | 52.898 | 50.162 | 48.794 | 54.836 | 10.164 | 0
2047 | 5 | 19 | 2047-05-19 | 1987 | 47.5755 | 45.6518 | 45.6518 | 45.6518 | 45.6518 | 44.69 | 47.5755 | 49.4991 | 51.4228 | 55.2701 | 56.2319 | 58.1556 | 61.041 | 63.9265 | 63.9265 | 62.9647 | 66.812 | 64.8883 | 64.8883 | 61.041 | 57.1937 | 55.2701 | 53.3464 | 51.4228 | 54.9896 | 10.0104 | 0
2047 | 5 | 20 | 2047-05-20 | 1987 | 53.171 | 51.293 | 49.415 | 46.598 | 48.476 | 46.598 | 48.476 | 52.232 | 54.11 | 56.927 | 61.622 | 63.5 | 65.378 | 66.317 | 68.195 | 68.195 | 69.134 | 68.195 | 67.256 | 64.439 | 58.805 | 61.622 | 58.805 | 57.866 | 58.6094 | 6.3906 | 0
2047 | 5 | 21 | 2047-05-21 | 1987 | 53.8391 | 52.3477 | 49.3649 | 47.8734 | 46.382 | 46.382 | 47.8734 | 50.8563 | 53.8391 | 58.3134 | 64.2791 | 68.7534 | 70.2449 | 73.2277 | 74.7191 | 77.702 | 74.7191 | 74.7191 | 71.7363 | 67.262 | 59.8049 | 56.822 | 50.8563 | 50.8563 | 60.1156 | 4.8844 | 0
2047 | 5 | 22 | 2047-05-22 | 1987 | 56.6094 | 56.6094 | 54.7002 | 52.7911 | 50.882 | 52.7911 | 54.7002 | 54.7002 | 58.5185 | 60.4276 | 66.155 | 68.0641 | 69.9732 | 73.7915 | 77.6097 | 81.428 | 81.428 | 79.5189 | 79.5189 | 75.7006 | 66.155 | 64.2459 | 64.2459 | 60.4276 | 65.0413 | 0 | 0.041344
2047 | 5 | 23 | 2047-05-23 | 1987 | 56.4882 | 54.4165 | 55.1071 | 54.4165 | 53.726 | 53.726 | 55.1071 | 56.4882 | 59.2504 | 62.0125 | 62.0125 | 64.7747 | 66.8464 | 67.5369 | 66.8464 | 68.918 | 68.918 | 68.2275 | 66.8464 | 64.7747 | 61.322 | 61.322 | 60.6315 | 59.2504 | 61.2069 | 3.7931 | 0
2047 | 5 | 24 | 2047-05-24 | 1987 | 53.696 | 53.402 | 52.226 | 51.932 | 52.52 | 51.638 | 52.52 | 52.814 | 55.166 | 55.46 | 56.342 | 56.636 | 57.224 | 58.106 | 58.694 | 58.106 | 58.694 | 58.694 | 58.106 | 56.93 | 55.166 | 54.284 | 53.402 | 52.814 | 55.1905 | 9.8095 | 0
2047 | 5 | 25 | 2047-05-25 | 1987 | 49.301 | 49.301 | 48.056 | 49.301 | 49.301 | 49.301 | 49.301 | 50.546 | 49.301 | 51.791 | 51.791 | 53.036 | 54.281 | 56.771 | 55.526 | 56.771 | 59.261 | 61.751 | 62.996 | 60.506 | 60.506 | 58.016 | 55.526 | 54.281 | 54.0216 | 10.9784 | 0
2047 | 5 | 26 | 2047-05-26 | 1987 | 48.083 | 48.083 | 45.536 | 45.536 | 45.536 | 45.536 | 45.536 | 45.536 | 48.083 | 48.083 | 50.63 | 55.724 | 58.271 | 60.818 | 60.818 | 65.912 | 65.912 | 65.912 | 63.365 | 60.818 | 58.271 | 53.177 | 50.63 | 50.63 | 53.6015 | 11.3985 | 0
2047 | 5 | 27 | 2047-05-27 | 1987 | 49.022 | 49.022 | 47.21 | 47.21 | 47.21 | 47.21 | 47.21 | 47.21 | 49.022 | 50.834 | 54.458 | 52.646 | 58.082 | 58.082 | 58.082 | 61.706 | 63.518 | 59.894 | 59.894 | 58.082 | 56.27 | 54.458 | 52.646 | 50.834 | 53.3255 | 11.6745 | 0
2047 | 5 | 28 | 2047-05-28 | 1987 | 47.5243 | 46.2795 | 46.2795 | 46.2795 | 46.2795 | 46.2795 | 45.0348 | 45.0348 | 46.2795 | 47.5243 | 52.5034 | 56.2377 | 58.7272 | 57.4825 | 59.972 | 58.7272 | 57.4825 | 56.2377 | 53.7482 | 52.5034 | 50.0138 | 47.5243 | 45.0348 | 43.79 | 50.5325 | 14.4675 | 0
2047 | 5 | 29 | 2047-05-29 | 1987 | 38.444 | 41.2452 | 41.2452 | 39.8446 | 39.8446 | 38.444 | 39.8446 | 42.6459 | 45.4471 | 49.649 | 55.2515 | 56.6521 | 58.0527 | 60.854 | 60.854 | 60.854 | 59.4534 | 58.0527 | 55.2515 | 45.4471 | 42.6459 | 41.2452 | 42.6459 | 41.2452 | 48.1317 | 16.8683 | 0
2047 | 5 | 30 | 2047-05-30 | 1987 | 39.614 | 39.614 | 39.614 | 39.614 | 39.614 | 42.758 | 42.758 | 42.758 | 45.902 | 55.334 | 55.334 | 61.622 | 67.91 | 64.766 | 49.046 | 55.334 | 67.91 | 61.622 | 64.766 | 52.19 | 45.902 | 45.902 | 42.758 | 39.614 | 50.094 | 14.906 | 0
2047 | 5 | 31 | 2047-05-31 | 1987 | 45.5216 | 42.8 | 42.8 | 42.8 | 42.8 | 42.8 | 42.8 | 45.5216 | 50.9648 | 59.1296 | 56.408 | 61.8512 | 67.2944 | 67.2944 | 70.016 | 70.016 | 70.016 | 64.5728 | 56.408 | 53.6864 | 48.2432 | 45.5216 | 45.5216 | 42.8 | 53.2328 | 11.7672 | 0
2047 | 6 | 1 | 2047-06-01 | 1987 | 56.8844 | 55.7192 | 54.554 | 54.554 | 54.554 | 54.554 | 55.7192 | 56.8844 | 61.5452 | 61.5452 | 66.206 | 66.206 | 65.0408 | 62.7104 | 66.206 | 69.7016 | 72.032 | 68.5364 | 69.7016 | 68.5364 | 65.0408 | 61.5452 | 62.7104 | 60.38 | 62.1278 | 2.8722 | 0
2047 | 6 | 2 | 2047-06-02 | 1987 | 57.2033 | 56.5635 | 55.9236 | 54.644 | 54.644 | 54.644 | 55.9236 | 58.4829 | 59.7625 | 61.0422 | 62.3218 | 64.8811 | 65.5209 | 66.8005 | 68.0802 | 68.72 | 68.0802 | 68.0802 | 66.8005 | 64.2413 | 62.3218 | 61.0422 | 61.0422 | 60.4024 | 61.5487 | 3.4513 | 0
2047 | 6 | 3 | 2047-06-03 | 1987 | 59.7693 | 59.0647 | 58.36 | 56.9507 | 56.246 | 56.9507 | 59.0647 | 60.474 | 62.588 | 66.1113 | 68.2253 | 69.6347 | 71.044 | 72.4533 | 73.8627 | 74.5673 | 75.272 | 75.272 | 72.4533 | 69.6347 | 66.1113 | 63.9973 | 64.702 | 64.702 | 65.7296 | 0 | 0.72964
2047 | 6 | 4 | 2047-06-04 | 1987 | 65.8973 | 65.1969 | 64.4965 | 60.9947 | 60.2944 | 61.6951 | 61.6951 | 63.7962 | 66.5976 | 68.6987 | 72.2005 | 70.0995 | 72.2005 | 74.3016 | 75.002 | 73.6013 | 73.6013 | 71.5002 | 68.6987 | 65.8973 | 62.3955 | 60.9947 | 59.594 | 59.594 | 66.6268 | 0 | 1.6268
2047 | 6 | 5 | 2047-06-05 | 1987 | 58.118 | 56.372 | 56.372 | 56.372 | 56.372 | 56.372 | 58.118 | 59.864 | 65.102 | 65.102 | 65.102 | 68.594 | 66.848 | 61.61 | 66.848 | 68.594 | 68.594 | 72.086 | 65.102 | 63.356 | 58.118 | 52.88 | 52.88 | 52.88 | 61.319 | 3.681 | 0
2047 | 6 | 6 | 2047-06-06 | 1987 | 54.7903 | 53.6731 | 53.6731 | 53.6731 | 52.556 | 53.6731 | 53.6731 | 57.0245 | 59.2587 | 60.3759 | 63.7272 | 64.8444 | 68.1958 | 70.43 | 69.3129 | 70.43 | 70.43 | 69.3129 | 68.1958 | 65.9615 | 60.3759 | 61.493 | 60.3759 | 60.3759 | 61.493 | 3.507 | 0
2047 | 6 | 7 | 2047-06-07 | 1987 | 50.6207 | 49.7513 | 48.882 | 47.1433 | 46.274 | 48.0127 | 49.7513 | 52.3593 | 54.9673 | 58.4447 | 60.1833 | 63.6607 | 62.7913 | 65.3993 | 68.0073 | 69.746 | 68.8767 | 68.0073 | 65.3993 | 65.3993 | 61.0527 | 57.5753 | 56.706 | 55.8367 | 58.1187 | 6.8813 | 0
2047 | 6 | 8 | 2047-06-08 | 1987 | 67.348 | 50.778 | 50.778 | 50.778 | 50.778 | 47.464 | 47.464 | 44.15 | 47.464 | 47.464 | 47.464 | 50.778 | 50.778 | 54.092 | 54.092 | 60.72 | 70.662 | 67.348 | 73.976 | 70.662 | 64.034 | 67.348 | 57.406 | 47.464 | 55.8871 | 9.1129 | 0
2047 | 6 | 9 | 2047-06-09 | 1987 | 58.7812 | 55.9926 | 53.204 | 55.9926 | 54.5983 | 55.9926 | 55.9926 | 57.3869 | 58.7812 | 57.3869 | 61.5698 | 61.5698 | 64.3585 | 65.7528 | 68.5414 | 71.33 | 71.33 | 69.9357 | 69.9357 | 67.1471 | 65.7528 | 62.9642 | 61.5698 | 60.8727 | 61.9475 | 3.0525 | 0
2047 | 6 | 10 | 2047-06-10 | 1987 | 60.464 | 60.464 | 57.932 | 57.932 | 55.4 | 55.4 | 56.666 | 57.932 | 60.464 | 60.464 | 65.528 | 68.06 | 69.326 | 74.39 | 75.656 | 76.922 | 76.922 | 78.188 | 78.188 | 76.922 | 68.06 | 62.996 | 59.198 | 60.464 | 65.5807 | 0 | 0.58075
2047 | 6 | 11 | 2047-06-11 | 1987 | 63.162 | 61.14 | 61.814 | 61.814 | 59.792 | 60.466 | 63.162 | 64.51 | 67.206 | 68.554 | 70.576 | 71.924 | 73.946 | 75.294 | 76.642 | 77.99 | 77.99 | 74.62 | 71.924 | 69.902 | 68.554 | 67.206 | 65.858 | 64.51 | 68.2732 | 0 | 3.2732
2047 | 6 | 12 | 2047-06-12 | 1987 | 58.982 | 58.532 | 58.982 | 58.082 | 58.082 | 58.982 | 59.432 | 59.882 | 60.782 | 61.232 | 62.582 | 63.932 | 63.932 | 67.082 | 67.532 | 67.982 | 67.082 | 66.182 | 66.182 | 65.732 | 63.932 | 61.682 | 60.782 | 59.882 | 62.3945 | 2.6055 | 0
2047 | 6 | 13 | 2047-06-13 | 1987 | 59.1134 | 57.686 | 58.3997 | 59.1134 | 59.1134 | 58.3997 | 60.5408 | 60.5408 | 61.2545 | 61.2545 | 62.6819 | 64.1093 | 67.6778 | 69.8189 | 71.96 | 71.2463 | 71.96 | 71.96 | 70.5326 | 66.9641 | 64.1093 | 61.9682 | 62.6819 | 61.9682 | 63.9606 | 1.0394 | 0
2047 | 6 | 14 | 2047-06-14 | 1987 | 56.7073 | 56.104 | 54.294 | 52.484 | 52.484 | 53.0873 | 54.8973 | 57.3107 | 59.724 | 62.1373 | 62.7407 | 63.9473 | 65.154 | 65.7573 | 66.964 | 66.964 | 68.774 | 66.3607 | 65.7573 | 63.344 | 59.724 | 57.914 | 56.104 | 54.8973 | 60.1514 | 4.8486 | 0
2047 | 6 | 15 | 2047-06-15 | 1987 | 57.1005 | 55.1776 | 53.2548 | 51.332 | 53.2548 | 53.2548 | 52.2934 | 51.332 | 51.332 | 52.2934 | 54.2162 | 54.2162 | 56.1391 | 58.0619 | 62.8689 | 63.8304 | 64.7918 | 67.676 | 62.8689 | 62.8689 | 60.9461 | 59.0233 | 57.1005 | 55.1776 | 57.1005 | 7.8995 | 0
2047 | 6 | 16 | 2047-06-16 | 1987 | 55.9355 | 54.9331 | 53.9308 | 52.9284 | 51.926 | 51.926 | 53.9308 | 53.9308 | 54.9331 | 54.9331 | 56.9379 | 58.9426 | 61.9498 | 64.9569 | 66.9616 | 67.964 | 65.9592 | 64.9569 | 63.9545 | 63.9545 | 62.9521 | 60.9474 | 57.9402 | 56.9379 | 58.9426 | 6.0574 | 0
2047 | 6 | 17 | 2047-06-17 | 1987 | 51.3549 | 50.2332 | 47.9897 | 46.868 | 46.868 | 46.868 | 50.2332 | 52.4766 | 54.7201 | 59.207 | 62.5722 | 63.6939 | 65.9374 | 68.1808 | 70.4243 | 70.4243 | 71.546 | 70.4243 | 69.3025 | 64.8156 | 60.3287 | 55.8418 | 56.9635 | 55.8418 | 58.8798 | 6.1202 | 0
2047 | 6 | 18 | 2047-06-18 | 1987 | 52.9963 | 50.5954 | 46.994 | 48.1945 | 46.994 | 48.1945 | 50.5954 | 55.3972 | 61.3995 | 60.1991 | 65.0009 | 69.8028 | 72.2037 | 72.2037 | 73.4042 | 75.8051 | 78.206 | 77.0055 | 74.6046 | 71.0032 | 65.0009 | 62.6 | 57.7982 | 55.3972 | 62.1498 | 2.8502 | 0
2047 | 6 | 19 | 2047-06-19 | 1987 | 59.1527 | 59.1527 | 57.4942 | 57.4942 | 53.348 | 54.1772 | 56.665 | 59.1527 | 59.9819 | 61.6404 | 65.7866 | 67.4451 | 70.7621 | 73.2498 | 74.9083 | 75.7375 | 77.396 | 76.5668 | 76.5668 | 73.2498 | 69.9328 | 64.9574 | 61.6404 | 60.8112 | 65.3029 | 0 | 0.3029
2047 | 6 | 20 | 2047-06-20 | 1987 | 74.5745 | 60.3005 | 63.869 | 60.3005 | 60.3005 | 60.3005 | 56.732 | 60.3005 | 67.4375 | 71.006 | 78.143 | 81.7115 | 67.4375 | 71.006 | 85.28 | 74.5745 | 71.006 | 74.5745 | 74.5745 | 81.7115 | 74.5745 | 67.4375 | 67.4375 | 60.3005 | 69.3704 | 0 | 4.3704
2047 | 6 | 21 | 2047-06-21 | 1987 | 65.6109 | 64.5195 | 64.5195 | 64.5195 | 63.428 | 63.428 | 64.5195 | 65.6109 | 66.7024 | 68.8853 | 71.0682 | 72.1596 | 65.6109 | 73.2511 | 73.2511 | 75.434 | 72.1596 | 73.2511 | 72.1596 | 69.9767 | 67.7938 | 66.7024 | 65.6109 | 65.6109 | 68.1576 | 0 | 3.1576
2047 | 6 | 22 | 2047-06-22 | 1987 | 62.9071 | 62.9071 | 61.8567 | 61.8567 | 60.8064 | 59.756 | 61.8567 | 61.8567 | 63.9574 | 67.1085 | 69.2092 | 70.2595 | 74.4609 | 74.4609 | 76.5616 | 77.612 | 77.612 | 77.612 | 75.5113 | 69.2092 | 65.0078 | 62.9071 | 62.9071 | 63.9574 | 67.5899 | 0 | 2.5899
2047 | 6 | 23 | 2047-06-23 | 1987 | 58.8326 | 57.3404 | 55.8482 | 55.8482 | 54.356 | 54.356 | 55.8482 | 58.8326 | 60.3248 | 63.3092 | 66.2936 | 72.2624 | 75.2468 | 78.2312 | 82.7078 | 82.7078 | 82.7078 | 84.2 | 82.7078 | 78.2312 | 72.2624 | 67.7858 | 63.3092 | 57.3404 | 67.5371 | 0 | 2.5371
2047 | 6 | 24 | 2047-06-24 | 1987 | 61.0326 | 59.8751 | 58.7175 | 57.56 | 57.56 | 58.7175 | 61.0326 | 64.5052 | 69.1354 | 72.608 | 76.0806 | 79.5532 | 83.0258 | 84.1834 | 86.4985 | 87.656 | 86.4985 | 85.3409 | 84.1834 | 80.7108 | 72.608 | 72.608 | 72.608 | 70.2929 | 72.608 | 0 | 7.608
2047 | 6 | 25 | 2047-06-25 | 1987 | 61.5772 | 59.7759 | 58.8753 | 58.8753 | 57.074 | 58.8753 | 60.6766 | 62.4779 | 66.9811 | 70.5836 | 72.3849 | 75.0869 | 77.7888 | 79.5901 | 81.3914 | 82.292 | 80.4907 | 81.3914 | 79.5901 | 77.7888 | 72.3849 | 68.7824 | 70.5836 | 68.7824 | 70.1708 | 0 | 5.1708
2047 | 6 | 26 | 2047-06-26 | 1987 | 64.0139 | 62.8625 | 62.4786 | 60.9434 | 59.792 | 60.1758 | 62.4786 | 64.0139 | 65.1653 | 65.9329 | 66.7005 | 67.8519 | 69.3872 | 70.1548 | 71.3062 | 71.3062 | 71.69 | 71.3062 | 70.5386 | 69.3872 | 67.8519 | 66.7005 | 65.9329 | 64.7815 | 66.3647 | 0 | 1.3647
2047 | 6 | 27 | 2047-06-27 | 1987 | 62.9351 | 61.5338 | 61.1835 | 60.4829 | 59.7823 | 59.432 | 61.5338 | 62.5848 | 62.9351 | 63.6357 | 64.6866 | 65.7375 | 66.4382 | 67.4891 | 67.8394 | 68.54 | 67.4891 | 68.1897 | 67.4891 | 66.7885 | 65.3872 | 60.8332 | 61.1835 | 60.4829 | 63.9422 | 1.0578 | 0
2047 | 6 | 28 | 2047-06-28 | 1987 | 60.0918 | 58.7809 | 58.3439 | 57.47 | 57.907 | 57.907 | 58.3439 | 57.907 | 58.3439 | 59.6548 | 61.8397 | 63.5875 | 64.8984 | 67.5202 | 68.8311 | 68.8311 | 70.142 | 69.705 | 69.705 | 68.8311 | 67.9572 | 65.7723 | 64.0245 | 62.7136 | 63.2962 | 1.7038 | 0
2047 | 6 | 29 | 2047-06-29 | 1987 | 60.6369 | 61.0902 | 61.0902 | 59.2767 | 58.37 | 58.8234 | 61.0902 | 63.8105 | 65.1706 | 65.1706 | 67.4375 | 67.4375 | 68.3443 | 69.7044 | 71.9712 | 72.878 | 72.878 | 72.4246 | 71.5179 | 70.1577 | 67.8909 | 65.624 | 64.7173 | 63.8105 | 65.8885 | 0 | 0.88847
2047 | 6 | 30 | 2047-06-30 | 1987 | 62.288 | 60.65 | 59.558 | 60.65 | 57.92 | 59.012 | 57.92 | 59.558 | 60.65 | 62.288 | 63.38 | 66.11 | 67.202 | 68.294 | 69.932 | 71.024 | 71.024 | 71.024 | 70.478 | 69.386 | 66.656 | 63.926 | 62.834 | 60.65 | 64.2673 | 0.73275 | 0
2047 | 7 | 1 | 2047-07-01 | 1987 | 57.571 | 56.5802 | 56.0848 | 55.094 | 56.5802 | 55.5894 | 56.0848 | 56.5802 | 57.571 | 57.571 | 58.5617 | 60.5433 | 61.5341 | 64.011 | 65.0018 | 65.9926 | 66.488 | 65.0018 | 64.011 | 62.0295 | 59.5525 | 58.0663 | 57.0756 | 57.0756 | 59.5938 | 5.4062 | 0
2047 | 7 | 2 | 2047-07-02 | 1987 | 57.518 | 57.518 | 57.518 | 57.518 | 57.518 | 57.518 | 57.518 | 56.156 | 60.242 | 62.966 | 62.966 | 65.69 | 68.414 | 67.052 | 68.414 | 67.052 | 67.052 | 67.052 | 65.69 | 65.69 | 62.966 | 62.966 | 61.604 | 60.242 | 62.285 | 2.715 | 0
2047 | 7 | 3 | 2047-07-03 | 1987 | 58.5595 | 57.6256 | 57.6256 | 56.6918 | 56.6918 | 56.6918 | 57.6256 | 58.5595 | 58.5595 | 59.4934 | 62.2951 | 61.3612 | 63.2289 | 66.9645 | 67.8984 | 70.7 | 68.8322 | 69.7661 | 68.8322 | 66.9645 | 62.2951 | 60.4273 | 56.6918 | 54.824 | 61.6336 | 3.3664 | 0
2047 | 7 | 4 | 2047-07-04 | 1987 | 57.56 | 57.56 | 56.201 | 54.842 | 54.842 | 54.842 | 56.201 | 58.919 | 61.637 | 61.637 | 62.996 | 61.637 | 65.714 | 61.637 | 61.637 | 60.278 | 67.073 | 68.432 | 64.355 | 58.919 | 58.919 | 57.56 | 57.56 | 56.201 | 59.8816 | 5.1184 | 0
2047 | 7 | 5 | 2047-07-05 | 1987 | 54.464 | 55.7093 | 54.464 | 55.7093 | 55.7093 | 55.7093 | 56.9545 | 58.1998 | 59.4451 | 60.6904 | 64.4262 | 65.6715 | 68.162 | 66.9167 | 68.162 | 68.162 | 68.162 | 65.6715 | 61.9356 | 59.4451 | 56.9545 | 55.7093 | 54.464 | 54.464 | 60.2234 | 4.7766 | 0
2047 | 7 | 6 | 2047-07-06 | 1987 | 57.1151 | 57.1151 | 59.1157 | 57.1151 | 55.1146 | 53.114 | 55.1146 | 57.1151 | 63.1169 | 67.118 | 69.1186 | 73.1197 | 77.1209 | 81.122 | 79.1214 | 81.122 | 81.122 | 79.1214 | 75.1203 | 73.1197 | 71.1191 | 67.118 | 67.118 | 65.1174 | 67.5348 | 0 | 2.5348
2047 | 7 | 7 | 2047-07-07 | 1987 | 67.37 | 61.718 | 61.718 | 61.718 | 64.544 | 61.718 | 64.544 | 67.37 | 64.544 | 70.196 | 73.022 | 73.022 | 81.5 | 84.326 | 89.978 | 92.804 | 84.326 | 84.326 | 78.674 | 75.848 | 70.196 | 67.37 | 67.37 | 61.718 | 72.08 | 0 | 7.08
2047 | 7 | 8 | 2047-07-08 | 1987 | 70.529 | 65.102 | 67.8155 | 65.102 | 67.8155 | 67.8155 | 67.8155 | 65.102 | 65.102 | 73.2425 | 86.81 | 89.5235 | 84.0965 | 89.5235 | 92.237 | 97.664 | 97.664 | 94.9505 | 89.5235 | 86.81 | 78.6695 | 81.383 | 78.6695 | 75.956 | 79.1218 | 0 | 14.1217
2047 | 7 | 9 | 2047-07-09 | 1987 | 76.0656 | 73.2347 | 70.4038 | 67.5729 | 67.5729 | 64.742 | 67.5729 | 73.2347 | 73.2347 | 67.5729 | 70.4038 | 81.7275 | 90.2202 | 90.2202 | 93.0511 | 95.882 | 95.882 | 93.0511 | 90.2202 | 87.3893 | 87.3893 | 78.8965 | 78.8965 | 78.8965 | 79.7222 | 0 | 14.7222
2047 | 7 | 10 | 2047-07-10 | 1987 | 71.0323 | 68.5442 | 67.7148 | 67.7148 | 67.7148 | 66.056 | 69.3735 | 71.0323 | 75.1792 | 78.4968 | 80.1555 | 81.8143 | 80.9849 | 84.3025 | 85.1318 | 85.9612 | 87.62 | 86.7906 | 85.9612 | 84.3025 | 80.9849 | 78.4968 | 76.0086 | 77.6674 | 77.46 | 0 | 12.46
2047 | 7 | 11 | 2047-07-11 | 1987 | 65.038 | 64.3347 | 62.2247 | 62.928 | 60.818 | 62.2247 | 61.5213 | 66.4447 | 65.7413 | 67.8513 | 69.9613 | 72.7747 | 74.8847 | 76.2913 | 78.4013 | 79.808 | 77.698 | 77.698 | 77.698 | 74.1813 | 69.9613 | 66.4447 | 67.8513 | 66.4447 | 69.5511 | 0 | 4.5511
2047 | 7 | 12 | 2047-07-12 | 1987 | 61.3805 | 60.1655 | 58.343 | 58.9505 | 58.343 | 57.128 | 59.558 | 61.3805 | 62.5955 | 65.0255 | 67.4555 | 69.278 | 69.278 | 71.1005 | 71.708 | 74.138 | 74.138 | 73.5305 | 71.708 | 69.8855 | 66.2405 | 64.418 | 64.418 | 63.203 | 65.5571 | 0 | 0.55706
2047 | 7 | 13 | 2047-07-13 | 1987 | 58.6085 | 57.2238 | 56.5314 | 55.8391 | 53.762 | 53.762 | 56.5314 | 59.3009 | 61.3779 | 62.7626 | 65.5321 | 66.2244 | 68.9939 | 70.3786 | 72.4556 | 72.4556 | 73.148 | 72.4556 | 72.4556 | 70.3786 | 65.5321 | 63.455 | 62.7626 | 62.0703 | 63.9166 | 1.0834 | 0
2047 | 7 | 14 | 2047-07-14 | 1987 | 67.6909 | 64.8587 | 64.8587 | 59.1943 | 56.3621 | 55.418 | 61.0824 | 64.8587 | 67.6909 | 68.635 | 67.6909 | 72.4112 | 75.2434 | 79.0197 | 79.9638 | 82.796 | 82.796 | 80.9079 | 79.0197 | 76.1875 | 71.4672 | 66.7468 | 64.8587 | 63.9146 | 69.7364 | 0 | 4.7364
2047 | 7 | 15 | 2047-07-15 | 1987 | 72.1779 | 70.9321 | 67.1947 | 64.7032 | 59.72 | 59.72 | 62.2116 | 62.2116 | 62.2116 | 64.7032 | 69.6863 | 72.1779 | 73.4237 | 78.4068 | 79.6526 | 79.6526 | 83.39 | 82.1442 | 75.9153 | 72.1779 | 69.6863 | 65.9489 | 64.7032 | 63.4574 | 69.842 | 0 | 4.842
2047 | 7 | 16 | 2047-07-16 | 1987 | 56.3864 | 56.3864 | 56.3864 | 56.3864 | 56.3864 | 55.058 | 55.058 | 55.058 | 56.3864 | 57.7148 | 57.7148 | 61.7 | 61.7 | 64.3568 | 68.342 | 70.9988 | 74.984 | 74.984 | 73.6556 | 73.6556 | 69.6704 | 64.3568 | 65.6852 | 64.3568 | 62.807 | 2.193 | 0
2047 | 7 | 17 | 2047-07-17 | 1987 | 58.8237 | 56.8164 | 57.4855 | 56.1473 | 54.14 | 54.14 | 55.4782 | 60.1619 | 59.4928 | 62.8383 | 67.5221 | 68.1912 | 69.5294 | 71.5367 | 73.544 | 72.2058 | 71.5367 | 68.8603 | 67.5221 | 66.1839 | 64.1766 | 64.8457 | 65.5148 | 64.8457 | 63.8141 | 1.1859 | 0
2047 | 7 | 18 | 2047-07-18 | 1987 | 59.9458 | 59.2733 | 57.9282 | 57.2556 | 55.9105 | 55.9105 | 55.238 | 56.5831 | 57.9282 | 61.9635 | 63.9811 | 66.6713 | 68.0164 | 68.6889 | 69.3615 | 70.034 | 68.0164 | 68.6889 | 63.9811 | 61.7617 | 59.475 | 57.2556 | 56.5831 | 56.5831 | 61.5431 | 3.4569 | 0
2047 | 7 | 19 | 2047-07-19 | 1987 | 57.8756 | 57.8756 | 55.814 | 55.814 | 55.814 | 55.814 | 56.8448 | 56.8448 | 57.8756 | 59.9372 | 61.9988 | 63.0296 | 63.0296 | 65.0912 | 68.1836 | 68.1836 | 70.2452 | 71.276 | 68.1836 | 66.122 | 63.0296 | 60.968 | 60.968 | 63.0296 | 61.827 | 3.173 | 0
2047 | 7 | 20 | 2047-07-20 | 1987 | 56.9003 | 56.9003 | 56.0331 | 56.0331 | 55.166 | 56.0331 | 55.166 | 59.5017 | 62.9702 | 64.7044 | 63.8373 | 67.3058 | 70.7743 | 70.7743 | 72.5086 | 75.11 | 75.11 | 75.11 | 73.3757 | 69.9072 | 65.5716 | 62.103 | 61.2359 | 60.3688 | 64.2709 | 0.72913 | 0
2047 | 7 | 21 | 2047-07-21 | 1987 | 62.7315 | 62.7315 | 59.5123 | 56.2931 | 58.4392 | 55.22 | 59.5123 | 60.5854 | 67.0238 | 71.3162 | 74.5354 | 76.6815 | 78.8277 | 82.0469 | 79.9008 | 83.12 | 82.0469 | 80.9738 | 78.8277 | 76.6815 | 71.3162 | 67.0238 | 67.0238 | 61.6585 | 69.7512 | 0 | 4.7512
2047 | 7 | 22 | 2047-07-22 | 1987 | 64.724 | 60.953 | 59.0675 | 59.0675 | 59.0675 | 59.0675 | 60.953 | 60.953 | 60.953 | 62.8385 | 64.724 | 64.724 | 68.495 | 72.266 | 72.266 | 72.266 | 70.3805 | 70.3805 | 70.3805 | 66.6095 | 64.724 | 64.724 | 59.0675 | 57.182 | 64.4098 | 0.59025 | 0
2047 | 7 | 23 | 2047-07-23 | 1987 | 54.23 | 54.23 | 54.23 | 54.23 | 54.23 | 54.23 | 54.23 | 57.677 | 59.4005 | 62.8475 | 68.018 | 71.465 | 76.6355 | 78.359 | 80.0825 | 81.806 | 80.0825 | 76.6355 | 80.0825 | 78.359 | 74.912 | 66.2945 | 62.8475 | 62.8475 | 66.5817 | 0 | 1.5817
2047 | 7 | 24 | 2047-07-24 | 1987 | 68.881 | 62.237 | 60.576 | 58.915 | 57.254 | 58.915 | 58.915 | 63.898 | 65.559 | 67.22 | 73.864 | 82.169 | 80.508 | 82.169 | 82.169 | 83.83 | 85.491 | 87.152 | 85.491 | 82.169 | 77.186 | 70.542 | 65.559 | 60.576 | 71.7185 | 0 | 6.7185
2047 | 7 | 25 | 2047-07-25 | 1987 | 63.25 | 63.25 | 61.674 | 61.674 | 61.674 | 60.098 | 61.674 | 63.25 | 63.25 | 64.826 | 69.554 | 71.13 | 74.282 | 80.586 | 85.314 | 88.466 | 80.586 | 79.01 | 79.01 | 77.434 | 75.858 | 69.554 | 67.978 | 66.402 | 70.4077 | 0 | 5.4077
2047 | 7 | 26 | 2047-07-26 | 1987 | 66.2785 | 66.2785 | 64.9776 | 63.6767 | 63.6767 | 59.774 | 63.6767 | 66.2785 | 68.8804 | 76.6858 | 80.5885 | 83.1904 | 85.7922 | 87.0931 | 88.394 | 85.7922 | 85.7922 | 81.8895 | 79.2876 | 76.6858 | 71.4822 | 70.1813 | 67.5795 | 66.2785 | 73.7588 | 0 | 8.7588
2047 | 7 | 27 | 2047-07-27 | 1987 | 60.6911 | 59.2934 | 59.2934 | 59.2934 | 59.2934 | 56.498 | 60.6911 | 63.4865 | 66.2819 | 69.0773 | 71.8727 | 76.0658 | 78.8612 | 80.2589 | 83.0543 | 84.452 | 84.452 | 83.0543 | 83.0543 | 78.8612 | 71.8727 | 66.2819 | 62.0888 | 60.6911 | 69.9509 | 0 | 4.9509
2047 | 7 | 28 | 2047-07-28 | 1987 | 58.5991 | 57.5305 | 57.5305 | 58.5991 | 56.462 | 57.5305 | 59.6676 | 62.8733 | 66.0789 | 68.216 | 72.4902 | 74.6273 | 75.6958 | 78.9015 | 79.97 | 79.97 | 79.97 | 78.9015 | 77.8329 | 75.6958 | 69.2845 | 66.0789 | 65.0104 | 63.9418 | 68.3941 | 0 | 3.3941
2047 | 7 | 29 | 2047-07-29 | 1987 | 59.4631 | 57.9985 | 57.9985 | 56.534 | 57.2663 | 56.534 | 57.9985 | 59.4631 | 61.6599 | 63.1245 | 64.589 | 66.0535 | 68.2504 | 69.7149 | 71.9117 | 71.9117 | 72.644 | 71.9117 | 71.9117 | 68.2504 | 64.589 | 63.8567 | 62.3922 | 62.3922 | 64.1008 | 0.89918 | 0
2047 | 7 | 30 | 2047-07-30 | 1987 | 63.3462 | 62.3087 | 59.1964 | 57.1215 | 56.084 | 56.084 | 58.1589 | 59.1964 | 64.3836 | 65.4211 | 67.496 | 70.6084 | 71.6458 | 73.7207 | 76.8331 | 78.908 | 75.7956 | 72.6833 | 70.6084 | 68.5335 | 67.496 | 65.4211 | 64.3836 | 61.2713 | 66.1127 | 0 | 1.1127
2047 | 7 | 31 | 2047-07-31 | 1987 | 57.5536 | 57.5536 | 56.246 | 56.246 | 56.246 | 56.246 | 56.246 | 57.5536 | 60.1687 | 65.399 | 66.7066 | 70.6293 | 71.9369 | 74.552 | 73.2444 | 73.2444 | 74.552 | 73.2444 | 68.0141 | 66.7066 | 62.7839 | 61.4763 | 60.1687 | 61.4763 | 64.0914 | 0.90857 | 0
2047 | 8 | 1 | 2047-08-01 | 1987 | 74.1092 | 72.6179 | 69.6353 | 69.6353 | 69.6353 | 68.144 | 69.6353 | 72.6179 | 77.0918 | 80.0744 | 84.5483 | 89.0222 | 92.0048 | 94.9874 | 97.97 | 96.4787 | 97.97 | 97.97 | 96.4787 | 90.5135 | 84.5483 | 78.5831 | 77.0918 | 77.0918 | 82.4356 | 0 | 17.4356
2047 | 8 | 2 | 2047-08-02 | 1987 | 67.0977 | 67.0977 | 66.4097 | 65.0339 | 64.346 | 65.0339 | 65.7218 | 67.7856 | 70.5372 | 72.601 | 74.6647 | 76.0405 | 76.0405 | 76.7284 | 79.4801 | 80.168 | 80.168 | 79.4801 | 78.7922 | 76.7284 | 73.9768 | 70.5372 | 70.5372 | 69.1614 | 72.257 | 0 | 7.257
2047 | 8 | 3 | 2047-08-03 | 1987 | 64.3172 | 63.911 | 63.911 | 63.5048 | 61.88 | 61.88 | 62.6924 | 63.911 | 65.942 | 67.5668 | 68.7854 | 70.004 | 71.2226 | 72.035 | 73.6598 | 73.6598 | 74.066 | 72.8474 | 71.2226 | 70.004 | 67.973 | 67.5668 | 66.7544 | 65.942 | 67.7191 | 0 | 2.7191
2047 | 8 | 4 | 2047-08-04 | 1987 | 67.2886 | 66.1712 | 65.6125 | 63.3776 | 61.1427 | 60.584 | 61.7014 | 63.9363 | 65.6125 | 66.1712 | 68.9648 | 70.0822 | 70.641 | 72.3171 | 72.8758 | 73.9933 | 73.9933 | 74.552 | 73.4346 | 70.0822 | 66.7299 | 66.7299 | 65.6125 | 62.8189 | 67.6844 | 0 | 2.6844
2047 | 8 | 5 | 2047-08-05 | 1987 | 65.9345 | 65.9345 | 63.2773 | 60.62 | 60.62 | 61.9486 | 64.6059 | 64.6059 | 65.9345 | 68.5918 | 72.5776 | 72.5776 | 77.8921 | 75.2349 | 80.5494 | 81.878 | 81.878 | 81.878 | 81.878 | 77.8921 | 75.2349 | 73.9062 | 71.249 | 68.5918 | 71.4704 | 0 | 6.4704
2047 | 8 | 6 | 2047-08-06 | 1987 | 62.8207 | 58.6862 | 57.308 | 60.0643 | 60.0643 | 58.6862 | 58.6862 | 60.0643 | 61.4425 | 65.577 | 71.0897 | 73.8461 | 77.9806 | 82.1151 | 84.8715 | 87.6278 | 87.6278 | 89.006 | 86.2497 | 80.737 | 73.8461 | 73.8461 | 75.2243 | 72.4679 | 71.664 | 0 | 6.664
2047 | 8 | 7 | 2047-08-07 | 1987 | 75.3639 | 72.0252 | 68.6865 | 69.7994 | 66.4607 | 63.122 | 68.6865 | 72.0252 | 75.3639 | 78.7026 | 80.9283 | 87.6057 | 89.8315 | 92.0573 | 94.2831 | 95.396 | 95.396 | 93.1702 | 93.1702 | 89.8315 | 84.267 | 83.1541 | 79.8154 | 76.4768 | 81.0675 | 0 | 16.0675
2047 | 8 | 8 | 2047-08-08 | 1987 | 66.3086 | 63.0899 | 63.0899 | 64.1628 | 60.944 | 62.0169 | 62.0169 | 66.3086 | 70.6004 | 73.8191 | 77.0379 | 80.2567 | 83.4755 | 85.6214 | 85.6214 | 88.8401 | 88.8401 | 90.986 | 86.6943 | 83.4755 | 74.8921 | 70.6004 | 70.6004 | 68.4545 | 74.4897 | 0 | 9.4897
2047 | 8 | 9 | 2047-08-09 | 1987 | 74.7688 | 72.8166 | 70.8645 | 69.8884 | 66.9601 | 65.984 | 66.9601 | 70.8645 | 72.8166 | 74.7688 | 76.721 | 79.6493 | 83.5536 | 85.5058 | 86.4819 | 87.458 | 87.458 | 83.5536 | 78.6732 | 74.7688 | 70.8645 | 66.9601 | 67.9362 | 66.9601 | 75.1349 | 0 | 10.1349
2047 | 8 | 10 | 2047-08-10 | 1987 | 73.214 | 68.394 | 68.394 | 65.984 | 68.394 | 68.394 | 68.394 | 68.394 | 65.984 | 73.214 | 78.034 | 80.444 | 82.854 | 87.674 | 87.674 | 87.674 | 82.854 | 85.264 | 82.854 | 80.444 | 80.444 | 78.034 | 78.034 | 78.034 | 76.6282 | 0 | 11.6282
2047 | 8 | 11 | 2047-08-11 | 1987 | 67.8854 | 66.9077 | 66.9077 | 66.9077 | 65.93 | 65.93 | 66.9077 | 67.8854 | 67.8854 | 70.8184 | 71.7961 | 74.7292 | 77.6622 | 80.5953 | 82.5506 | 82.5506 | 84.506 | 82.5506 | 82.5506 | 80.5953 | 74.7292 | 72.7738 | 70.8184 | 71.7961 | 73.5071 | 0 | 8.5071
2047 | 8 | 12 | 2047-08-12 | 1987 | 71.816 | 67.604 | 65.498 | 65.498 | 65.498 | 65.498 | 66.551 | 66.551 | 67.604 | 67.604 | 68.657 | 69.71 | 69.71 | 70.763 | 72.869 | 72.869 | 76.028 | 74.975 | 72.869 | 72.869 | 70.763 | 69.71 | 68.1305 | 66.551 | 69.4248 | 0 | 4.4248
2047 | 8 | 13 | 2047-08-13 | 1987 | 66 | 66 | 63.914 | 63.914 | 63.914 | 63.914 | 63.914 | 63.914 | 66 | 66 | 68.086 | 70.172 | 72.258 | 78.516 | 80.602 | 82.688 | 82.688 | 82.688 | 80.602 | 76.43 | 74.344 | 72.258 | 70.172 | 68.086 | 71.1281 | 0 | 6.1281
2047 | 8 | 14 | 2047-08-14 | 1987 | 62.5264 | 62.5264 | 62.5264 | 62.5264 | 62.5264 | 60.332 | 60.332 | 62.5264 | 62.5264 | 64.7207 | 66.9151 | 69.1095 | 73.4982 | 80.0813 | 84.47 | 77.8869 | 80.0813 | 82.2756 | 84.47 | 80.0813 | 75.6925 | 75.6925 | 69.1095 | 69.1095 | 70.4809 | 0 | 5.4809
2047 | 8 | 15 | 2047-08-15 | 1987 | 66.7652 | 61.16 | 61.16 | 61.16 | 61.16 | 61.16 | 61.16 | 61.16 | 61.16 | 63.9626 | 66.7652 | 69.5678 | 72.3704 | 77.9756 | 83.5808 | 83.5808 | 89.186 | 77.9756 | 72.3704 | 72.3704 | 66.7652 | 66.7652 | 63.9626 | 61.16 | 68.5168 | 0 | 3.5168
2047 | 8 | 16 | 2047-08-16 | 1987 | 65.9814 | 63.9037 | 61.826 | 61.826 | 61.826 | 61.826 | 61.826 | 61.826 | 63.9037 | 65.9814 | 70.1369 | 80.5254 | 82.6031 | 84.6809 | 86.7586 | 90.914 | 88.8363 | 84.6809 | 82.6031 | 80.5254 | 78.4477 | 72.2146 | 68.0591 | 63.9037 | 72.734 | 0 | 7.734
2047 | 8 | 17 | 2047-08-17 | 1987 | 66.8245 | 66.8245 | 66.8245 | 65.5074 | 64.1903 | 61.556 | 62.8731 | 65.5074 | 68.1417 | 72.093 | 78.6787 | 81.313 | 82.6301 | 87.8986 | 89.2157 | 91.85 | 91.85 | 91.85 | 89.2157 | 85.2643 | 78.6787 | 74.7273 | 74.7273 | 76.0444 | 76.4286 | 0 | 11.4286
2047 | 8 | 18 | 2047-08-18 | 1987 | 73.5217 | 71.1932 | 70.029 | 67.7005 | 67.7005 | 65.372 | 67.7005 | 72.3574 | 75.8502 | 78.1786 | 82.8356 | 85.1641 | 88.6568 | 90.9853 | 94.478 | 93.3138 | 94.478 | 93.3138 | 90.9853 | 86.3283 | 80.5071 | 79.3429 | 77.0144 | 77.0144 | 80.1675 | 0 | 15.1675
2047 | 8 | 19 | 2047-08-19 | 1987 | 70.856 | 70.319 | 69.245 | 67.634 | 67.097 | 66.56 | 67.097 | 69.245 | 70.856 | 73.004 | 73.004 | 74.078 | 75.689 | 76.763 | 77.837 | 78.374 | 79.448 | 79.448 | 77.837 | 75.152 | 71.93 | 70.856 | 71.393 | 70.319 | 72.6684 | 0 | 7.6684
2047 | 8 | 20 | 2047-08-20 | 1987 | 69.0337 | 67.9331 | 66.8326 | 66.8326 | 66.8326 | 65.732 | 65.732 | 65.732 | 65.732 | 66.8326 | 67.9331 | 74.5366 | 74.5366 | 75.6371 | 78.9389 | 81.14 | 80.0394 | 80.0394 | 77.8383 | 73.436 | 70.1343 | 70.1343 | 69.0337 | 66.8326 | 71.1431 | 0 | 6.1431
2047 | 8 | 21 | 2047-08-21 | 1987 | 67.4395 | 66.5944 | 66.5944 | 65.7492 | 64.904 | 64.904 | 64.904 | 67.4395 | 69.9751 | 72.5106 | 74.201 | 77.5817 | 80.1173 | 80.9625 | 82.6528 | 83.498 | 83.498 | 81.8076 | 80.1173 | 76.7365 | 72.5106 | 72.5106 | 71.6655 | 70.8203 | 73.3206 | 0 | 8.3206
2047 | 8 | 22 | 2047-08-22 | 1987 | 67.592 | 66.095 | 66.095 | 65.3465 | 65.3465 | 64.598 | 64.598 | 66.8435 | 69.089 | 72.083 | 73.58 | 77.3225 | 79.568 | 80.3165 | 81.065 | 81.8135 | 82.562 | 80.3165 | 78.8195 | 77.3225 | 74.3285 | 73.58 | 74.3285 | 73.58 | 73.1746 | 0 | 8.1746
2047 | 8 | 23 | 2047-08-23 | 1987 | 67.328 | 67.328 | 65.363 | 64.577 | 64.97 | 64.184 | 64.577 | 65.363 | 66.149 | 67.328 | 67.328 | 68.9 | 70.079 | 71.258 | 72.437 | 73.616 | 73.616 | 73.616 | 73.616 | 71.258 | 69.686 | 68.507 | 68.507 | 68.507 | 68.6707 | 0 | 3.6707
2047 | 8 | 24 | 2047-08-24 | 1987 | 69.1532 | 68.1378 | 67.1223 | 66.1069 | 65.5992 | 64.076 | 64.076 | 65.5992 | 67.1223 | 70.1687 | 70.6764 | 71.6919 | 73.7228 | 75.7537 | 76.7691 | 77.7846 | 78.8 | 78.8 | 77.7846 | 75.7537 | 71.1841 | 69.661 | 68.6455 | 66.6146 | 70.8668 | 0 | 5.8668
2047 | 8 | 25 | 2047-08-25 | 1987 | 66.3485 | 65.2302 | 65.2302 | 64.6711 | 64.112 | 64.2797 | 64.5034 | 64.6711 | 65.2302 | 67.4667 | 70.2624 | 72.4989 | 76.9719 | 76.9719 | 78.6492 | 80.3266 | 80.3266 | 82.004 | 80.8858 | 76.4127 | 71.9397 | 70.2624 | 68.585 | 69.1441 | 71.1244 | 0 | 6.1244
2047 | 8 | 26 | 2047-08-26 | 1987 | 72.2395 | 67.0801 | 66.3431 | 67.0801 | 67.0801 | 66.3431 | 65.606 | 67.0801 | 69.2913 | 72.2395 | 74.4506 | 72.2395 | 76.6618 | 76.6618 | 76.6618 | 77.3988 | 79.61 | 78.1359 | 77.3988 | 74.4506 | 74.4506 | 73.7136 | 73.7136 | 72.2395 | 72.4237 | 0 | 7.4237
2047 | 8 | 27 | 2047-08-27 | 1987 | 63.2113 | 62.5238 | 63.8988 | 61.8364 | 62.5238 | 59.774 | 60.4615 | 64.5862 | 66.6486 | 68.0235 | 69.3985 | 70.7734 | 74.2107 | 75.5856 | 76.9605 | 76.9605 | 77.648 | 74.8982 | 74.8982 | 70.7734 | 66.6486 | 68.0235 | 66.6486 | 65.2737 | 68.4246 | 0 | 3.4246
2047 | 8 | 28 | 2047-08-28 | 1987 | 64.6592 | 59.7452 | 57.7796 | 56.7968 | 55.814 | 56.7968 | 57.7796 | 58.7624 | 58.7624 | 63.6764 | 67.6076 | 68.5904 | 70.556 | 72.5216 | 73.5044 | 75.47 | 75.47 | 72.5216 | 72.5216 | 69.5732 | 65.642 | 66.6248 | 65.642 | 64.6592 | 65.4782 | 0 | 0.4782
2047 | 8 | 29 | 2047-08-29 | 1987 | 57.5614 | 56.6701 | 55.7787 | 55.7787 | 54.8874 | 54.8874 | 53.996 | 56.6701 | 58.4528 | 62.9096 | 65.5837 | 68.2578 | 70.9318 | 73.6059 | 74.4973 | 76.28 | 75.3886 | 73.6059 | 70.9318 | 66.475 | 63.801 | 64.6923 | 63.801 | 62.9096 | 64.0981 | 0.90192 | 0
2047 | 8 | 30 | 2047-08-30 | 1987 | 61.4372 | 61.4372 | 59.6276 | 57.818 | 54.1988 | 53.294 | 55.1036 | 57.818 | 59.6276 | 64.1516 | 67.7708 | 71.39 | 75.0092 | 77.7236 | 79.5332 | 80.438 | 80.438 | 79.5332 | 76.8188 | 70.4852 | 66.866 | 65.9612 | 66.866 | 66.866 | 67.0922 | 0 | 2.0922
2047 | 8 | 31 | 2047-08-31 | 1987 | 65.8634 | 63.6662 | 60.3704 | 61.469 | 60.3704 | 57.0746 | 55.976 | 60.3704 | 64.7648 | 69.1592 | 73.5536 | 77.948 | 82.3424 | 85.6382 | 86.7368 | 88.934 | 86.7368 | 84.5396 | 81.2438 | 75.7508 | 71.3564 | 70.2578 | 66.962 | 69.1592 | 71.6768 | 0 | 6.6768
2047 | 9 | 1 | 2047-09-01 | 1987 | 62.1152 | 58.3067 | 57.3546 | 57.3546 | 55.4503 | 55.4503 | 55.4503 | 58.3067 | 61.1631 | 62.1152 | 67.8281 | 71.6366 | 76.3973 | 77.3494 | 81.158 | 81.158 | 81.158 | 78.3016 | 76.3973 | 71.6366 | 61.1631 | 58.3067 | 55.4503 | 53.546 | 65.6064 | 0 | 0.60641
2047 | 9 | 2 | 2047-09-02 | 1987 | 65.966 | 63.23 | 63.23 | 64.598 | 64.598 | 64.598 | 64.598 | 64.598 | 67.334 | 68.702 | 70.07 | 76.91 | 78.278 | 76.91 | 79.646 | 78.278 | 78.278 | 74.174 | 71.438 | 70.07 | 64.598 | 67.334 | 63.23 | 59.126 | 69.158 | 0 | 4.158
2047 | 9 | 3 | 2047-09-03 | 1987 | 62.8511 | 60.2163 | 58.8989 | 57.5814 | 57.5814 | 57.5814 | 56.264 | 58.8989 | 65.486 | 69.4383 | 70.7557 | 73.3906 | 78.6603 | 81.2951 | 83.93 | 82.6126 | 83.93 | 83.93 | 78.6603 | 73.3906 | 70.7557 | 68.1209 | 65.486 | 68.1209 | 69.4932 | 0 | 4.4932
2047 | 9 | 4 | 2047-09-04 | 1987 | 66.968 | 65.6052 | 62.8798 | 64.2425 | 61.517 | 56.066 | 57.4288 | 62.8798 | 68.3307 | 71.0563 | 76.5072 | 81.9583 | 83.321 | 87.4093 | 88.772 | 88.772 | 87.4093 | 83.321 | 81.9583 | 75.1445 | 72.419 | 75.1445 | 73.7818 | 72.419 | 73.5546 | 0 | 8.5546
2047 | 9 | 5 | 2047-09-05 | 1987 | 65.3029 | 65.3029 | 60.7755 | 60.7755 | 58.5118 | 57.38 | 57.38 | 61.9074 | 65.3029 | 69.8302 | 72.0939 | 74.3576 | 76.6213 | 80.0168 | 84.5442 | 83.4123 | 85.676 | 83.4123 | 80.0168 | 75.4894 | 72.0939 | 69.8302 | 73.2258 | 67.5666 | 70.8678 | 0 | 5.8678
2047 | 9 | 6 | 2047-09-06 | 1987 | 66.7573 | 63.5115 | 60.2658 | 61.8886 | 58.6429 | 57.02 | 58.6429 | 61.8886 | 64.323 | 67.5687 | 70.003 | 70.8145 | 74.8717 | 75.6831 | 77.306 | 76.4946 | 77.306 | 77.306 | 74.0602 | 70.003 | 68.3802 | 70.003 | 69.1916 | 65.1344 | 68.2111 | 0 | 3.2111
2047 | 9 | 7 | 2047-09-07 | 1987 | 65.438 | 63.725 | 62.8685 | 59.4425 | 59.4425 | 58.586 | 59.4425 | 59.4425 | 59.4425 | 59.4425 | 61.1555 | 64.5815 | 68.0075 | 73.1465 | 75.716 | 78.2855 | 79.142 | 79.142 | 77.429 | 72.29 | 68.0075 | 64.5815 | 63.725 | 62.012 | 66.4372 | 0 | 1.4372
2047 | 9 | 8 | 2047-09-08 | 1987 | 57.812 | 57.812 | 59.173 | 59.173 | 57.812 | 57.812 | 57.812 | 57.812 | 57.812 | 59.173 | 59.173 | 61.895 | 63.256 | 65.978 | 70.061 | 78.227 | 80.949 | 82.31 | 76.866 | 70.061 | 68.7 | 65.978 | 63.256 | 61.895 | 64.617 | 0.383 | 0
2047 | 9 | 9 | 2047-09-09 | 1987 | 64.7802 | 64.7802 | 63.977 | 61.5673 | 61.5673 | 60.764 | 61.5673 | 62.3705 | 63.1737 | 63.977 | 66.3868 | 69.5998 | 72.8127 | 74.4193 | 77.6322 | 80.042 | 79.2387 | 80.042 | 78.4355 | 72.8127 | 70.403 | 69.5998 | 68.7965 | 67.19 | 68.9973 | 0 | 3.9973
2047 | 9 | 10 | 2047-09-10 | 1987 | 61.5945 | 59.9912 | 59.4568 | 59.9912 | 61.0601 | 58.388 | 58.388 | 59.4568 | 62.1289 | 64.801 | 66.4042 | 68.5419 | 70.1451 | 72.2828 | 73.3516 | 73.3516 | 73.886 | 72.8172 | 70.1451 | 66.9386 | 63.7321 | 61.5945 | 61.0601 | 61.0601 | 65.0236 | 0 | 0.023638
2047 | 9 | 11 | 2047-09-11 | 1987 | 58.16 | 58.16 | 56.552 | 58.16 | 56.552 | 58.16 | 58.16 | 56.552 | 58.16 | 59.768 | 62.984 | 62.984 | 62.984 | 64.592 | 66.2 | 64.592 | 66.2 | 64.592 | 62.984 | 62.984 | 62.984 | 61.376 | 59.768 | 59.768 | 60.974 | 4.026 | 0
2047 | 9 | 12 | 2047-09-12 | 1987 | 54.062 | 54.062 | 54.062 | 50.378 | 50.378 | 50.378 | 50.378 | 50.378 | 54.062 | 54.062 | 50.378 | 57.746 | 65.114 | 72.482 | 68.798 | 68.798 | 68.798 | 65.114 | 61.43 | 57.746 | 57.746 | 54.062 | 54.062 | 50.378 | 57.2855 | 7.7145 | 0
2047 | 9 | 13 | 2047-09-13 | 1987 | 57.02 | 57.02 | 57.02 | 57.02 | 57.02 | 55.076 | 55.076 | 57.02 | 58.964 | 58.964 | 60.908 | 64.796 | 68.684 | 72.572 | 74.516 | 74.516 | 74.516 | 74.516 | 74.516 | 66.74 | 62.852 | 58.964 | 55.076 | 58.964 | 63.014 | 1.986 | 0
2047 | 9 | 14 | 2047-09-14 | 1987 | 63.221 | 63.221 | 60.6695 | 59.3937 | 61.9453 | 61.9453 | 61.9453 | 64.4968 | 65.7725 | 65.7725 | 63.221 | 63.221 | 64.4968 | 64.4968 | 65.7725 | 64.4968 | 68.324 | 65.7725 | 63.221 | 60.6695 | 59.3937 | 58.118 | 58.118 | 59.3937 | 62.7957 | 2.2043 | 0
2047 | 9 | 15 | 2047-09-15 | 1987 | 58.8637 | 58.8637 | 60.0466 | 58.8637 | 57.6809 | 56.498 | 56.498 | 58.8637 | 60.0466 | 62.4123 | 68.3266 | 67.1437 | 71.8751 | 73.058 | 73.058 | 70.6923 | 62.4123 | 68.3266 | 65.9609 | 64.778 | 64.778 | 63.5951 | 61.2294 | 61.2294 | 63.5459 | 1.4541 | 0
2047 | 9 | 16 | 2047-09-16 | 1987 | 62.747 | 62.747 | 61.7195 | 60.692 | 60.692 | 61.7195 | 62.747 | 61.7195 | 63.7745 | 66.857 | 64.802 | 67.8845 | 71.9945 | 71.9945 | 71.9945 | 73.022 | 73.022 | 71.9945 | 69.9395 | 64.802 | 63.7745 | 64.802 | 63.7745 | 62.747 | 65.9151 | 0 | 0.91512
2047 | 9 | 17 | 2047-09-17 | 1987 | 63.2465 | 62.2175 | 61.1885 | 60.674 | 60.674 | 61.703 | 60.674 | 61.703 | 62.732 | 63.2465 | 66.3335 | 68.906 | 69.935 | 70.964 | 71.993 | 72.5075 | 71.993 | 73.022 | 70.4495 | 67.3625 | 67.877 | 66.848 | 66.848 | 65.3045 | 66.1834 | 0 | 1.1834
2047 | 9 | 18 | 2047-09-18 | 1987 | 60.2403 | 61.6066 | 61.6066 | 61.6066 | 59.5571 | 60.2403 | 58.874 | 61.6066 | 65.0223 | 65.0223 | 68.438 | 67.7549 | 71.1706 | 72.5369 | 73.22 | 71.8537 | 72.5369 | 71.8537 | 69.8043 | 67.7549 | 65.7054 | 63.656 | 61.6066 | 60.9234 | 65.5916 | 0 | 0.59157
2047 | 9 | 19 | 2047-09-19 | 1987 | 54.2148 | 53.2871 | 53.2871 | 51.4317 | 50.504 | 50.504 | 52.3594 | 51.4317 | 55.1425 | 59.7809 | 62.564 | 66.2748 | 68.1302 | 71.8409 | 71.8409 | 72.7686 | 74.624 | 73.6963 | 69.0578 | 69.0578 | 65.3471 | 63.4917 | 63.4917 | 61.6363 | 61.9069 | 3.0931 | 0
2047 | 9 | 20 | 2047-09-20 | 1987 | 59.078 | 58.186 | 57.294 | 57.294 | 54.618 | 55.51 | 53.726 | 56.402 | 59.078 | 63.538 | 67.998 | 68.89 | 71.566 | 74.242 | 76.918 | 77.81 | 77.81 | 76.918 | 72.458 | 64.43 | 62.646 | 60.862 | 60.862 | 59.97 | 64.5043 | 0.49567 | 0
2047 | 9 | 21 | 2047-09-21 | 1987 | 64.5927 | 61.4087 | 61.4087 | 57.1633 | 56.102 | 56.102 | 58.2247 | 58.2247 | 60.3473 | 65.654 | 72.022 | 75.206 | 79.4513 | 82.6353 | 82.6353 | 84.758 | 83.6967 | 81.574 | 77.3287 | 70.9607 | 68.838 | 69.8993 | 66.7153 | 65.654 | 69.1918 | 0 | 4.1918
2047 | 9 | 22 | 2047-09-22 | 1987 | 67.52 | 67.52 | 63.23 | 63.23 | 61.514 | 61.514 | 60.656 | 62.372 | 64.946 | 70.094 | 73.526 | 76.958 | 78.674 | 81.248 | 82.106 | 83.822 | 82.964 | 78.674 | 75.242 | 71.81 | 70.094 | 71.81 | 68.378 | 65.804 | 70.9877 | 0 | 5.9877
2047 | 9 | 23 | 2047-09-23 | 1987 | 66.3391 | 65.0136 | 64.3509 | 62.3627 | 63.0255 | 62.3627 | 62.3627 | 63.0255 | 65.0136 | 67.0018 | 69.6527 | 70.3155 | 70.9782 | 73.6291 | 75.6173 | 74.9545 | 76.28 | 73.6291 | 71.6409 | 68.99 | 68.3273 | 64.3509 | 61.7 | 61.7 | 67.6093 | 0 | 2.6093
2047 | 9 | 24 | 2047-09-24 | 1987 | 58.838 | 60.707 | 62.576 | 64.445 | 64.445 | 64.445 | 64.445 | 64.445 | 64.445 | 62.576 | 66.314 | 68.183 | 70.052 | 70.052 | 70.052 | 68.183 | 70.052 | 68.183 | 66.314 | 66.314 | 66.314 | 66.314 | 64.445 | 64.445 | 65.691 | 0 | 0.691
2047 | 9 | 25 | 2047-09-25 | 1987 | 66.1151 | 66.1151 | 66.1151 | 64.2946 | 64.2946 | 62.474 | 62.474 | 62.474 | 64.2946 | 62.474 | 64.2946 | 66.1151 | 67.9357 | 73.3974 | 75.218 | 73.3974 | 75.218 | 73.3974 | 71.5769 | 66.1151 | 64.2946 | 64.2946 | 64.2946 | 62.474 | 66.7979 | 0 | 1.7979
2047 | 9 | 26 | 2047-09-26 | 1987 | 67.58 | 65.93 | 64.28 | 62.63 | 60.98 | 61.805 | 61.805 | 62.63 | 64.28 | 65.105 | 68.405 | 70.88 | 70.88 | 70.88 | 71.705 | 75.83 | 74.18 | 73.355 | 71.705 | 70.055 | 69.23 | 68.405 | 67.58 | 66.755 | 67.7862 | 0 | 2.7863
2047 | 9 | 27 | 2047-09-27 | 1987 | 63.2643 | 63.2643 | 59.7191 | 58.8329 | 59.7191 | 56.174 | 56.174 | 57.9466 | 62.378 | 65.0369 | 67.6957 | 70.3546 | 72.1271 | 73.0134 | 73.8997 | 74.786 | 74.786 | 72.1271 | 68.582 | 64.1506 | 66.8094 | 66.8094 | 65.0369 | 65.0369 | 65.7385 | 0 | 0.7385
2047 | 9 | 28 | 2047-09-28 | 1987 | 63.566 | 62.618 | 58.826 | 59.774 | 56.93 | 57.878 | 58.826 | 59.774 | 63.566 | 67.358 | 71.15 | 73.994 | 74.942 | 77.786 | 79.682 | 78.734 | 78.734 | 75.89 | 71.15 | 68.306 | 66.41 | 67.358 | 66.41 | 66.41 | 67.753 | 0 | 2.753
2047 | 9 | 29 | 2047-09-29 | 1987 | 63.078 | 62.612 | 62.146 | 62.146 | 62.146 | 61.68 | 61.214 | 62.146 | 63.544 | 64.942 | 67.272 | 69.602 | 71 | 72.398 | 73.33 | 73.796 | 72.864 | 71.466 | 68.67 | 66.34 | 65.874 | 65.408 | 64.942 | 65.874 | 66.4371 | 0 | 1.4371
2047 | 9 | 30 | 2047-09-30 | 1987 | 62.811 | 60.3587 | 59.5412 | 57.9063 | 55.454 | 55.454 | 55.454 | 57.0889 | 59.5412 | 65.2634 | 69.3506 | 72.6204 | 72.6204 | 75.0728 | 78.3426 | 79.16 | 77.5251 | 75.0728 | 70.9855 | 70.1681 | 66.8983 | 66.0808 | 65.2634 | 65.2634 | 66.3874 | 0 | 1.3874
2047 | 10 | 1 | 2047-10-01 | 1987 | 55.202 | 54.4409 | 55.202 | 53.6797 | 52.538 | 54.0603 | 52.538 | 53.2991 | 54.4409 | 56.3437 | 58.2466 | 60.53 | 63.194 | 63.9551 | 63.9551 | 65.4774 | 65.858 | 62.8134 | 60.9106 | 60.1494 | 57.866 | 56.7243 | 56.3437 | 56.3437 | 58.088 | 6.912 | 0
2047 | 10 | 2 | 2047-10-02 | 1987 | 57.578 | 52.5092 | 51.242 | 53.7764 | 55.0436 | 52.5092 | 52.5092 | 53.7764 | 53.7764 | 56.3108 | 58.8452 | 60.1124 | 61.3796 | 62.6468 | 62.6468 | 63.914 | 63.914 | 62.6468 | 62.6468 | 61.3796 | 60.1124 | 57.578 | 55.6772 | 53.7764 | 57.7628 | 7.2372 | 0
2047 | 10 | 3 | 2047-10-03 | 1987 | 43.646 | 43.646 | 45.3186 | 43.646 | 45.3186 | 45.3186 | 46.9912 | 46.9912 | 48.6638 | 55.3543 | 58.6995 | 62.0448 | 63.7174 | 60.3722 | 63.7174 | 65.39 | 65.39 | 58.6995 | 53.6817 | 53.6817 | 50.3365 | 46.9912 | 45.3186 | 48.6638 | 52.5666 | 12.4334 | 0
2047 | 10 | 4 | 2047-10-04 | 1987 | 54.5864 | 54.5864 | 53.45 | 53.45 | 51.1772 | 48.9044 | 51.1772 | 51.1772 | 52.3136 | 54.5864 | 57.9956 | 60.2684 | 62.5412 | 61.4048 | 64.814 | 63.6776 | 64.814 | 60.2684 | 55.7228 | 52.3136 | 53.45 | 51.1772 | 52.3136 | 47.768 | 55.5807 | 9.4193 | 0
2047 | 10 | 5 | 2047-10-05 | 1987 | 52.7483 | 50.9794 | 49.2105 | 50.0949 | 48.326 | 49.2105 | 48.326 | 48.326 | 51.8638 | 56.2861 | 59.8239 | 62.4773 | 64.2462 | 66.8995 | 67.784 | 67.784 | 66.0151 | 62.4773 | 58.055 | 55.4016 | 54.5172 | 56.2861 | 55.4016 | 54.5172 | 56.5441 | 8.4559 | 0
2047 | 10 | 6 | 2047-10-06 | 1987 | 56.5923 | 56.2042 | 55.4281 | 55.4281 | 55.4281 | 55.04 | 55.04 | 55.4281 | 56.5923 | 58.1446 | 59.697 | 60.8612 | 62.8016 | 63.5778 | 63.9658 | 64.742 | 63.9658 | 62.8016 | 60.085 | 58.9208 | 58.1446 | 57.7566 | 57.3685 | 56.9804 | 58.7914 | 6.2086 | 0
2047 | 10 | 7 | 2047-10-07 | 1987 | 55.121 | 54.092 | 53.5775 | 52.5485 | 53.063 | 52.5485 | 52.034 | 52.034 | 53.063 | 56.15 | 59.237 | 60.266 | 60.7805 | 62.8385 | 63.353 | 63.353 | 64.382 | 61.8095 | 58.7225 | 55.6355 | 55.6355 | 55.6355 | 54.092 | 53.5775 | 56.8146 | 8.1854 | 0
2047 | 10 | 8 | 2047-10-08 | 1987 | 58.208 | 59.5416 | 59.5416 | 59.5416 | 58.208 | 58.208 | 58.208 | 59.5416 | 60.8753 | 64.8762 | 68.8771 | 70.2107 | 68.8771 | 70.2107 | 72.878 | 72.878 | 71.5444 | 68.8771 | 64.8762 | 63.5425 | 63.5425 | 63.5425 | 62.2089 | 60.8753 | 64.1538 | 0.8462 | 0
2047 | 10 | 9 | 2047-10-09 | 1987 | 58.9069 | 58.3677 | 57.8284 | 57.2892 | 57.2892 | 57.2892 | 56.75 | 56.75 | 58.3677 | 60.5245 | 62.6814 | 64.299 | 66.4559 | 67.5343 | 68.6128 | 69.152 | 68.6128 | 66.4559 | 63.7598 | 63.2206 | 62.6814 | 61.603 | 60.5245 | 60.5245 | 61.895 | 3.105 | 0
2047 | 10 | 10 | 2047-10-10 | 1987 | 48.836 | 47.5748 | 48.2054 | 46.9442 | 46.9442 | 42.53 | 48.2054 | 44.4218 | 49.4666 | 52.6196 | 51.989 | 56.4032 | 57.6644 | 61.448 | 58.9256 | 61.448 | 60.8174 | 58.295 | 53.8808 | 53.8808 | 51.3584 | 49.4666 | 48.2054 | 46.9442 | 51.9365 | 13.0635 | 0
2047 | 10 | 11 | 2047-10-11 | 1987 | 45.1232 | 40.2488 | 42.686 | 43.4984 | 38.624 | 39.4364 | 41.0612 | 38.624 | 44.3108 | 49.1852 | 52.4348 | 58.1216 | 59.7464 | 62.996 | 62.1836 | 61.3712 | 61.3712 | 58.1216 | 50.81 | 48.3728 | 47.5604 | 45.9356 | 45.1232 | 43.4984 | 49.1852 | 15.8148 | 0
2047 | 10 | 12 | 2047-10-12 | 1987 | 49.182 | 43.174 | 41.672 | 43.174 | 37.166 | 38.668 | 40.17 | 38.668 | 40.17 | 49.182 | 52.186 | 55.19 | 61.198 | 61.198 | 64.202 | 64.202 | 64.202 | 62.7 | 52.186 | 50.684 | 49.182 | 46.178 | 47.68 | 43.174 | 49.8078 | 15.1922 | 0
2047 | 10 | 13 | 2047-10-13 | 1987 | 45.4614 | 43.7969 | 40.4677 | 38.8031 | 37.1386 | 35.474 | 37.1386 | 35.474 | 40.4677 | 47.126 | 55.4489 | 60.4426 | 60.4426 | 63.7717 | 68.7654 | 70.43 | 70.43 | 62.1071 | 53.7843 | 52.1197 | 47.126 | 50.4551 | 45.4614 | 45.4614 | 50.3164 | 14.6836 | 0
2047 | 10 | 14 | 2047-10-14 | 1987 | 56.372 | 48.938 | 52.655 | 50.7965 | 50.7965 | 50.7965 | 54.5135 | 50.7965 | 48.938 | 50.7965 | 50.7965 | 50.7965 | 56.372 | 61.9475 | 61.9475 | 61.9475 | 63.806 | 61.9475 | 61.9475 | 58.2305 | 56.372 | 54.5135 | 50.7965 | 52.655 | 54.9781 | 10.0219 | 0
2047 | 10 | 15 | 2047-10-15 | 1987 | 58.2999 | 58.2999 | 57.7144 | 57.1289 | 56.5435 | 56.5435 | 55.958 | 55.958 | 56.5435 | 59.4708 | 61.8127 | 62.3982 | 63.5692 | 64.1546 | 66.4965 | 67.082 | 65.9111 | 64.1546 | 62.9837 | 61.8127 | 61.2273 | 61.2273 | 60.6418 | 59.4708 | 60.6418 | 4.3582 | 0
2047 | 10 | 16 | 2047-10-16 | 1987 | 60.746 | 62.3525 | 61.5493 | 61.5493 | 61.5493 | 60.746 | 60.746 | 60.746 | 61.5493 | 61.5493 | 63.959 | 67.9752 | 71.1882 | 71.1882 | 73.598 | 73.598 | 73.598 | 69.5817 | 67.172 | 65.5655 | 66.3688 | 65.5655 | 63.1557 | 64.7622 | 65.4316 | 0 | 0.43162
2047 | 10 | 17 | 2047-10-17 | 1987 | 61.0844 | 61.0844 | 57.9548 | 57.9548 | 58.7372 | 56.39 | 56.39 | 57.1724 | 58.7372 | 60.302 | 63.4316 | 64.9964 | 65.7788 | 66.5612 | 68.126 | 67.3436 | 66.5612 | 64.214 | 61.8668 | 59.5196 | 61.0844 | 61.0844 | 61.0844 | 60.302 | 61.5734 | 3.4266 | 0
2047 | 10 | 18 | 2047-10-18 | 1987 | 53.106 | 53.106 | 50.844 | 53.106 | 52.352 | 51.221 | 50.09 | 50.844 | 51.598 | 55.368 | 57.63 | 59.138 | 62.154 | 62.154 | 62.908 | 63.662 | 62.154 | 59.138 | 55.368 | 53.86 | 55.368 | 56.122 | 55.368 | 54.614 | 55.8864 | 9.1136 | 0
2047 | 10 | 19 | 2047-10-19 | 1987 | 50.8182 | 50.1481 | 50.1481 | 50.1481 | 49.478 | 49.478 | 49.478 | 49.478 | 50.8182 | 52.8285 | 56.1789 | 58.8593 | 60.8695 | 62.8798 | 64.22 | 63.5499 | 62.8798 | 60.8695 | 58.1892 | 56.849 | 55.5088 | 54.8387 | 54.1686 | 53.4985 | 55.2575 | 9.7425 | 0
2047 | 10 | 20 | 2047-10-20 | 1987 | 42.5372 | 39.8005 | 40.7127 | 39.8005 | 37.976 | 37.976 | 40.7127 | 37.976 | 43.4494 | 46.1862 | 51.6596 | 55.3086 | 58.0453 | 60.782 | 59.8698 | 60.782 | 58.0453 | 55.3086 | 48.9229 | 48.0106 | 46.1862 | 47.0984 | 45.2739 | 41.625 | 47.6686 | 17.3315 | 0
2047 | 10 | 21 | 2047-10-21 | 1987 | 40.5935 | 38.4005 | 39.497 | 38.4005 | 37.304 | 37.304 | 32.918 | 34.0145 | 38.4005 | 43.883 | 47.1725 | 50.462 | 52.655 | 55.9445 | 58.1375 | 59.234 | 58.1375 | 52.655 | 48.269 | 46.076 | 47.1725 | 44.9795 | 40.5935 | 38.4005 | 45.0252 | 19.9748 | 0
2047 | 10 | 22 | 2047-10-22 | 1987 | 53.0949 | 52.1261 | 51.1573 | 51.1573 | 49.2196 | 47.282 | 48.2508 | 48.2508 | 48.2508 | 50.1885 | 52.1261 | 54.0638 | 56.9702 | 59.8767 | 60.8455 | 63.752 | 62.7832 | 58.9079 | 56.9702 | 56.9702 | 53.0949 | 56.9702 | 54.0638 | 52.1261 | 54.1041 | 10.8959 | 0
2047 | 10 | 23 | 2047-10-23 | 1987 | 56.0038 | 55.3509 | 54.698 | 54.698 | 54.698 | 56.0038 | 55.3509 | 54.698 | 56.0038 | 55.3509 | 56.6567 | 56.6567 | 57.9625 | 59.9213 | 61.88 | 61.2271 | 61.88 | 61.88 | 59.2684 | 60.5742 | 57.9625 | 57.9625 | 58.6155 | 59.2684 | 57.6905 | 7.3095 | 0
2047 | 10 | 24 | 2047-10-24 | 1987 | 55.094 | 55.094 | 55.094 | 53.726 | 55.094 | 52.358 | 52.358 | 52.358 | 53.726 | 53.726 | 55.094 | 57.83 | 59.198 | 60.566 | 60.566 | 60.566 | 60.566 | 59.198 | 57.83 | 60.566 | 59.198 | 57.83 | 57.83 | 56.462 | 56.747 | 8.253 | 0
2047 | 10 | 25 | 2047-10-25 | 1987 | 48.1244 | 46.8932 | 45.662 | 46.8932 | 46.8932 | 48.1244 | 49.3556 | 50.5868 | 51.818 | 53.0492 | 54.2804 | 55.5116 | 56.7428 | 57.974 | 56.7428 | 56.7428 | 56.7428 | 54.2804 | 51.818 | 51.818 | 50.5868 | 50.5868 | 50.5868 | 50.5868 | 51.7667 | 13.2333 | 0
2047 | 10 | 26 | 2047-10-26 | 1987 | 54.2771 | 52.3275 | 52.3275 | 51.8402 | 52.3275 | 51.8402 | 51.3528 | 51.3528 | 51.3528 | 51.3528 | 51.8402 | 52.8149 | 54.7645 | 56.2266 | 56.714 | 56.2266 | 55.2518 | 53.3023 | 51.8402 | 51.3528 | 50.8654 | 50.378 | 50.378 | 50.378 | 52.6118 | 12.3882 | 0
2047 | 10 | 27 | 2047-10-27 | 1987 | 52.2815 | 52.631 | 51.932 | 50.534 | 51.233 | 50.534 | 50.534 | 50.534 | 50.534 | 51.233 | 51.932 | 54.029 | 54.728 | 56.126 | 56.825 | 57.524 | 55.427 | 54.029 | 51.932 | 51.932 | 51.233 | 51.932 | 51.233 | 49.136 | 52.4999 | 12.5001 | 0
2047 | 10 | 28 | 2047-10-28 | 1987 | 52.9444 | 53.6559 | 54.3674 | 53.6559 | 52.9444 | 51.5215 | 50.81 | 52.2329 | 52.2329 | 53.6559 | 54.3674 | 54.3674 | 57.2133 | 60.0592 | 62.9051 | 64.328 | 64.328 | 59.3477 | 57.9247 | 58.6362 | 59.3477 | 58.6362 | 58.6362 | 56.5018 | 56.4425 | 8.5575 | 0
2047 | 10 | 29 | 2047-10-29 | 1987 | 48.8129 | 48.8129 | 48.0806 | 48.8129 | 48.0806 | 47.3483 | 47.3483 | 46.616 | 48.8129 | 50.2776 | 54.6715 | 56.8684 | 57.6007 | 58.3331 | 60.53 | 59.0654 | 58.3331 | 56.1361 | 55.4038 | 53.9392 | 53.9392 | 53.9392 | 54.6715 | 53.9392 | 52.9322 | 12.0678 | 0
2047 | 10 | 30 | 2047-10-30 | 1987 | 53.0132 | 52.5056 | 52.5056 | 51.998 | 51.998 | 51.998 | 51.998 | 52.5056 | 51.998 | 53.0132 | 53.0132 | 53.5208 | 56.0588 | 57.074 | 56.5664 | 56.5664 | 56.5664 | 55.0436 | 54.0284 | 53.5208 | 53.5208 | 53.5208 | 54.0284 | 53.0132 | 53.7323 | 11.2677 | 0
2047 | 10 | 31 | 2047-10-31 | 1987 | 54.5 | 54.5 | 52.061 | 49.622 | 49.622 | 49.622 | 49.622 | 49.622 | 52.061 | 52.061 | 54.5 | 56.939 | 59.378 | 56.939 | 59.378 | 59.378 | 59.378 | 56.939 | 56.939 | 54.5 | 52.061 | 52.061 | 52.061 | 52.061 | 53.9919 | 11.0081 | 0
2047 | 11 | 1 | 2047-11-01 | 1987 | 61.934 | 59.4905 | 59.4905 | 59.4905 | 59.4905 | 59.4905 | 57.047 | 57.047 | 57.047 | 54.6035 | 57.047 | 57.047 | 57.047 | 54.6035 | 57.047 | 57.047 | 57.047 | 54.6035 | 54.6035 | 54.6035 | 52.16 | 52.16 | 52.16 | 52.16 | 56.4361 | 8.5639 | 0
2047 | 11 | 2 | 2047-11-02 | 1987 | 53.2606 | 53.2606 | 53.2606 | 52.4994 | 52.4994 | 52.4994 | 50.9771 | 50.216 | 50.216 | 54.7829 | 53.2606 | 54.0217 | 54.7829 | 55.544 | 54.7829 | 54.7829 | 54.7829 | 54.0217 | 54.0217 | 54.0217 | 54.0217 | 54.0217 | 54.0217 | 53.2606 | 53.4509 | 11.5491 | 0
2047 | 11 | 3 | 2047-11-03 | 1987 | 48.8192 | 50.0036 | 48.8192 | 48.8192 | 48.8192 | 47.6348 | 47.6348 | 47.6348 | 47.6348 | 48.8192 | 50.0036 | 53.5568 | 53.5568 | 54.7412 | 57.11 | 55.9256 | 57.11 | 54.7412 | 51.188 | 50.0036 | 50.0036 | 46.4504 | 47.6348 | 45.266 | 50.4971 | 14.5029 | 0
2047 | 11 | 4 | 2047-11-04 | 1987 | 49.4312 | 44.1068 | 47.6564 | 42.332 | 44.1068 | 45.8816 | 49.4312 | 51.206 | 52.0934 | 52.9808 | 54.7556 | 55.643 | 56.5304 | 56.5304 | 58.3052 | 60.08 | 58.3052 | 58.3052 | 58.3052 | 58.3052 | 58.3052 | 58.3052 | 56.5304 | 56.5304 | 53.4984 | 11.5016 | 0
2047 | 11 | 5 | 2047-11-05 | 1987 | 56.4522 | 56.4522 | 56.4522 | 54.4116 | 54.4116 | 54.4116 | 52.3711 | 52.3711 | 50.3305 | 54.4116 | 60.5333 | 62.5738 | 66.6549 | 68.6955 | 66.6549 | 70.736 | 68.6955 | 58.4927 | 56.4522 | 54.4116 | 52.3711 | 50.3305 | 48.29 | 48.29 | 57.3024 | 7.6976 | 0
2047 | 11 | 6 | 2047-11-06 | 1987 | 42.672 | 40.586 | 46.844 | 48.93 | 48.93 | 48.93 | 48.93 | 53.102 | 53.102 | 55.188 | 57.274 | 57.274 | 57.274 | 59.36 | 57.274 | 59.36 | 57.274 | 55.188 | 57.274 | 57.274 | 59.36 | 57.274 | 55.188 | 59.36 | 53.8843 | 11.1158 | 0
2047 | 11 | 7 | 2047-11-07 | 1987 | 42.79 | 40.514 | 42.79 | 40.514 | 40.514 | 40.514 | 40.514 | 45.066 | 40.514 | 47.342 | 49.618 | 54.17 | 54.17 | 60.998 | 58.722 | 56.446 | 56.446 | 56.446 | 56.446 | 54.17 | 47.342 | 47.342 | 47.342 | 45.066 | 48.5748 | 16.4252 | 0
2047 | 11 | 8 | 2047-11-08 | 1987 | 48.0248 | 48.0248 | 48.8372 | 49.6496 | 50.462 | 50.462 | 52.0868 | 51.2744 | 51.2744 | 52.8992 | 54.524 | 56.9612 | 57.7736 | 58.586 | 58.586 | 57.7736 | 57.7736 | 56.9612 | 55.3364 | 52.8992 | 54.524 | 50.462 | 46.4 | 47.2124 | 52.8653 | 12.1347 | 0
2047 | 11 | 9 | 2047-11-09 | 1987 | 42.172 | 42.172 | 42.172 | 40.586 | 42.172 | 40.586 | 42.172 | 43.758 | 43.758 | 45.344 | 50.102 | 50.102 | 54.86 | 54.86 | 54.86 | 54.86 | 51.688 | 46.93 | 46.93 | 46.93 | 48.516 | 46.93 | 46.93 | 46.93 | 46.93 | 18.07 | 0
2047 | 11 | 10 | 2047-11-10 | 1987 | 52.9258 | 53.6131 | 52.9258 | 52.9258 | 52.9258 | 52.9258 | 52.2385 | 52.2385 | 50.864 | 54.3004 | 55.6749 | 57.0495 | 57.0495 | 57.7367 | 57.0495 | 57.0495 | 57.0495 | 57.0495 | 58.424 | 58.424 | 58.424 | 54.9876 | 54.3004 | 53.6131 | 55.0735 | 9.9265 | 0
2047 | 11 | 11 | 2047-11-11 | 1987 | 47.912 | 47.912 | 47.912 | 47.912 | 47.912 | 47.912 | 51.0575 | 51.0575 | 51.0575 | 51.0575 | 54.203 | 57.3485 | 57.3485 | 60.494 | 60.494 | 60.494 | 60.494 | 57.3485 | 54.203 | 54.203 | 54.203 | 54.203 | 51.0575 | 51.0575 | 53.2856 | 11.7144 | 0
2047 | 11 | 12 | 2047-11-12 | 1987 | 48.9065 | 46.751 | 44.5955 | 44.5955 | 44.5955 | 42.44 | 44.5955 | 44.5955 | 46.751 | 48.9065 | 51.062 | 55.373 | 55.373 | 53.2175 | 57.5285 | 59.684 | 57.5285 | 55.373 | 55.373 | 55.373 | 51.062 | 48.9065 | 48.9065 | 48.9065 | 50.4333 | 14.5667 | 0
2047 | 11 | 13 | 2047-11-13 | 1987 | 55.31 | 55.31 | 54.374 | 55.31 | 54.374 | 54.374 | 55.31 | 55.31 | 55.31 | 55.31 | 55.31 | 55.31 | 56.246 | 55.31 | 55.31 | 54.374 | 55.31 | 52.502 | 51.566 | 50.63 | 49.694 | 48.758 | 47.822 | 46.886 | 53.555 | 11.445 | 0
2047 | 11 | 14 | 2047-11-14 | 1987 | 46.498 | 46.498 | 46.498 | 47.316 | 47.316 | 47.316 | 47.316 | 46.498 | 45.68 | 48.134 | 48.952 | 48.952 | 50.588 | 52.224 | 53.042 | 51.406 | 52.224 | 50.588 | 48.134 | 48.134 | 48.134 | 46.498 | 47.316 | 48.134 | 48.4748 | 16.5252 | 0
2047 | 11 | 15 | 2047-11-15 | 1987 | 50.6075 | 49.199 | 49.199 | 50.6075 | 49.199 | 47.7905 | 46.382 | 46.382 | 47.7905 | 50.6075 | 52.016 | 54.833 | 56.2415 | 57.65 | 57.65 | 53.4245 | 50.6075 | 49.199 | 47.7905 | 47.7905 | 47.7905 | 46.382 | 46.382 | 46.382 | 50.0793 | 14.9207 | 0
2047 | 11 | 16 | 2047-11-16 | 1987 | 58.0595 | 59.027 | 59.027 | 59.9945 | 58.0595 | 58.0595 | 57.092 | 57.092 | 56.1245 | 55.157 | 56.1245 | 57.092 | 58.0595 | 58.0595 | 59.027 | 60.962 | 59.9945 | 58.0595 | 58.0595 | 56.1245 | 56.1245 | 54.1895 | 54.1895 | 53.222 | 57.3742 | 7.6258 | 0
2047 | 11 | 17 | 2047-11-17 | 1987 | 50.468 | 50.468 | 50.468 | 49.838 | 49.838 | 49.838 | 49.838 | 49.838 | 51.728 | 52.988 | 54.248 | 56.138 | 58.658 | 59.918 | 60.548 | 60.548 | 60.548 | 58.028 | 58.028 | 57.398 | 57.398 | 56.768 | 56.768 | 56.768 | 54.878 | 10.122 | 0
2047 | 11 | 18 | 2047-11-18 | 1987 | 49.3487 | 50.1015 | 49.3487 | 49.3487 | 49.3487 | 49.3487 | 48.596 | 48.596 | 49.3487 | 50.1015 | 52.3596 | 53.1124 | 53.8651 | 55.3705 | 56.876 | 56.876 | 56.876 | 56.876 | 56.1233 | 56.1233 | 54.6178 | 53.8651 | 55.3705 | 54.6178 | 52.7674 | 12.2326 | 0
2047 | 11 | 19 | 2047-11-19 | 1987 | 50.8585 | 51.2337 | 51.2337 | 50.108 | 51.2337 | 51.2337 | 51.2337 | 51.2337 | 51.9842 | 52.3594 | 53.1098 | 52.3594 | 52.7346 | 54.6108 | 54.986 | 54.6108 | 54.2355 | 54.2355 | 53.8603 | 53.4851 | 53.1098 | 53.1098 | 53.4851 | 53.4851 | 52.6721 | 12.3279 | 0
2047 | 11 | 20 | 2047-11-20 | 1987 | 42.9814 | 42.9814 | 42.9814 | 42.0343 | 38.246 | 42.9814 | 42.9814 | 43.9285 | 43.9285 | 44.8755 | 47.7168 | 49.6109 | 50.558 | 48.6638 | 45.8226 | 44.8755 | 44.8755 | 45.8226 | 43.9285 | 44.8755 | 45.8226 | 44.8755 | 42.9814 | 42.9814 | 44.6388 | 20.3612 | 0
2047 | 11 | 21 | 2047-11-21 | 1987 | 44.528 | 43.5776 | 42.6272 | 42.6272 | 41.6768 | 40.7264 | 41.6768 | 40.7264 | 39.776 | 40.7264 | 40.7264 | 41.6768 | 42.6272 | 42.6272 | 43.5776 | 44.528 | 43.5776 | 43.5776 | 43.5776 | 43.5776 | 43.5776 | 41.6768 | 42.6272 | 40.7264 | 42.3896 | 22.6104 | 0
2047 | 11 | 22 | 2047-11-22 | 1987 | 44.9636 | 47.1668 | 47.1668 | 44.9636 | 47.1668 | 49.37 | 44.9636 | 44.9636 | 44.9636 | 42.7604 | 42.7604 | 47.1668 | 44.9636 | 42.7604 | 44.9636 | 42.7604 | 44.9636 | 44.9636 | 42.7604 | 42.7604 | 40.5572 | 38.354 | 40.5572 | 38.354 | 44.0456 | 20.9544 | 0
2047 | 11 | 23 | 2047-11-23 | 1987 | 47.7449 | 47.7449 | 46.7934 | 47.7449 | 47.7449 | 47.7449 | 46.7934 | 45.842 | 47.7449 | 48.6963 | 49.6477 | 50.5991 | 50.5991 | 52.502 | 51.5506 | 49.6477 | 49.6477 | 49.6477 | 49.6477 | 51.5506 | 51.5506 | 51.5506 | 52.502 | 52.502 | 49.4891 | 15.5109 | 0
2047 | 11 | 24 | 2047-11-24 | 1987 | 54.9166 | 55.5273 | 55.5273 | 56.138 | 53.6951 | 53.6951 | 53.6951 | 52.4737 | 52.4737 | 52.4737 | 53.6951 | 54.3059 | 53.0844 | 51.863 | 51.863 | 51.2523 | 51.863 | 51.2523 | 50.6416 | 49.4201 | 48.8094 | 48.8094 | 48.8094 | 47.588 | 52.2447 | 12.7553 | 0
2047 | 11 | 25 | 2047-11-25 | 1987 | 44.3372 | 44.3372 | 44.3372 | 44.3372 | 43.3526 | 43.3526 | 42.368 | 42.368 | 44.3372 | 45.3218 | 49.2602 | 50.2448 | 50.2448 | 52.214 | 51.2294 | 51.2294 | 48.2756 | 46.3064 | 47.291 | 47.291 | 47.291 | 45.3218 | 44.3372 | 44.3372 | 46.3884 | 18.6116 | 0
2047 | 11 | 26 | 2047-11-26 | 1987 | 39.5683 | 39.5683 | 38.3775 | 35.996 | 35.996 | 38.3775 | 38.3775 | 39.5683 | 39.5683 | 38.3775 | 39.5683 | 43.1406 | 49.0945 | 50.2852 | 51.476 | 49.0945 | 46.7129 | 45.5222 | 44.3314 | 41.9498 | 44.3314 | 47.9037 | 41.9498 | 43.1406 | 42.5948 | 22.4052 | 0
2047 | 11 | 27 | 2047-11-27 | 1987 | 36.4984 | 36.4984 | 36.4984 | 36.4984 | 36.4984 | 39.7727 | 40.8642 | 37.5898 | 37.5898 | 38.6813 | 40.8642 | 41.9556 | 41.9556 | 43.0471 | 44.1385 | 45.23 | 40.8642 | 37.5898 | 36.4984 | 36.4984 | 36.4984 | 37.5898 | 33.224 | 34.3155 | 38.6358 | 26.3642 | 0
2047 | 11 | 28 | 2047-11-28 | 1987 | 44.5322 | 46.1798 | 47.8275 | 39.5891 | 41.2368 | 36.2937 | 39.5891 | 34.646 | 36.2937 | 37.9414 | 39.5891 | 49.4752 | 52.7706 | 54.4183 | 54.4183 | 56.066 | 56.066 | 47.8275 | 44.5322 | 42.8845 | 42.8845 | 42.8845 | 41.2368 | 44.5322 | 44.7381 | 20.2619 | 0
2047 | 11 | 29 | 2047-11-29 | 1987 | 46.706 | 48.8955 | 47.8007 | 47.8007 | 48.8955 | 48.8955 | 48.8955 | 48.8955 | 48.8955 | 49.9902 | 52.1796 | 54.3691 | 57.6533 | 57.6533 | 58.748 | 56.5585 | 57.6533 | 56.5585 | 57.6533 | 57.6533 | 56.5585 | 57.6533 | 57.6533 | 57.6533 | 53.4112 | 11.5888 | 0
2047 | 11 | 30 | 2047-11-30 | 1987 | 52.5635 | 52.5635 | 53.111 | 53.6585 | 54.7535 | 53.6585 | 53.111 | 53.6585 | 53.111 | 53.111 | 54.206 | 54.206 | 57.491 | 58.0385 | 58.586 | 57.491 | 57.491 | 57.491 | 55.301 | 54.206 | 52.5635 | 52.5635 | 52.016 | 53.111 | 54.5026 | 10.4974 | 0
2047 | 12 | 1 | 2047-12-01 | 1987 | 52.176 | 55.048 | 55.048 | 57.92 | 57.92 | 56.484 | 56.484 | 56.484 | 56.484 | 56.484 | 57.92 | 52.176 | 56.484 | 57.92 | 53.612 | 53.612 | 53.612 | 53.612 | 52.176 | 52.176 | 53.612 | 52.176 | 53.612 | 51.458 | 54.7788 | 10.2212 | 0
2047 | 12 | 2 | 2047-12-02 | 1987 | 55.382 | 56.66 | 56.66 | 56.66 | 56.66 | 57.299 | 56.66 | 56.66 | 56.66 | 57.938 | 57.299 | 57.299 | 57.299 | 60.494 | 58.577 | 59.216 | 59.216 | 59.216 | 58.577 | 57.938 | 57.938 | 58.577 | 59.216 | 59.855 | 57.8315 | 7.1685 | 0
2047 | 12 | 3 | 2047-12-03 | 1987 | 58.586 | 58.238 | 58.238 | 58.586 | 57.89 | 57.542 | 56.498 | 56.15 | 56.15 | 55.802 | 56.15 | 56.15 | 56.15 | 56.15 | 56.498 | 56.498 | 56.15 | 55.802 | 55.802 | 55.802 | 55.802 | 55.454 | 55.454 | 55.454 | 56.5415 | 8.4585 | 0
2047 | 12 | 4 | 2047-12-04 | 1987 | 52.946 | 52.236 | 52.946 | 52.236 | 52.236 | 52.946 | 52.236 | 52.236 | 52.236 | 52.946 | 53.656 | 53.656 | 54.366 | 54.366 | 55.076 | 54.366 | 53.656 | 52.236 | 50.816 | 51.526 | 49.396 | 48.686 | 48.686 | 48.686 | 52.2656 | 12.7344 | 0
2047 | 12 | 5 | 2047-12-05 | 1987 | 44.042 | 43.304 | 42.566 | 41.09 | 43.304 | 44.042 | 44.042 | 44.78 | 43.304 | 44.411 | 45.518 | 46.994 | 46.256 | 48.47 | 49.208 | 49.946 | 49.208 | 49.208 | 49.946 | 50.684 | 50.684 | 50.684 | 51.422 | 52.16 | 46.8864 | 18.1136 | 0
2047 | 12 | 6 | 2047-12-06 | 1987 | 46.7852 | 49.1936 | 49.1936 | 49.1936 | 49.1936 | 49.1936 | 46.7852 | 51.602 | 49.1936 | 49.1936 | 49.1936 | 49.1936 | 46.7852 | 49.1936 | 46.7852 | 46.7852 | 44.3768 | 41.9684 | 44.3768 | 41.9684 | 39.56 | 39.56 | 39.56 | 39.56 | 46.1831 | 18.8169 | 0
2047 | 12 | 7 | 2047-12-07 | 1987 | 47.219 | 48.4407 | 47.219 | 45.9972 | 44.7755 | 43.5537 | 43.5537 | 43.5537 | 42.332 | 42.332 | 43.5537 | 48.4407 | 48.4407 | 52.106 | 50.8842 | 52.106 | 48.4407 | 47.219 | 47.219 | 45.9972 | 43.5537 | 45.9972 | 48.4407 | 49.6625 | 46.7099 | 18.2901 | 0
2047 | 12 | 8 | 2047-12-08 | 1987 | 50.963 | 51.98 | 51.98 | 50.963 | 50.963 | 47.912 | 48.929 | 48.929 | 47.912 | 47.912 | 48.929 | 46.895 | 45.878 | 46.895 | 47.912 | 49.946 | 47.912 | 44.861 | 44.861 | 45.878 | 44.861 | 43.844 | 44.861 | 44.861 | 47.7849 | 17.2151 | 0
2047 | 12 | 9 | 2047-12-09 | 1987 | 38.3514 | 37.238 | 37.238 | 37.238 | 37.7947 | 37.7947 | 38.9081 | 40.0216 | 42.2484 | 42.2484 | 42.8051 | 43.3619 | 43.9186 | 43.9186 | 44.4753 | 44.4753 | 45.032 | 44.1969 | 43.3619 | 41.6917 | 41.6917 | 41.6917 | 41.6917 | 41.6917 | 41.3786 | 23.6214 | 0
2047 | 12 | 10 | 2047-12-10 | 1987 | 50.432 | 48.4083 | 48.4083 | 48.4083 | 46.3846 | 46.3846 | 40.3134 | 42.3371 | 40.3134 | 40.3134 | 42.3371 | 44.3609 | 44.3609 | 44.3609 | 44.3609 | 42.3371 | 42.3371 | 40.3134 | 38.2897 | 38.2897 | 38.2897 | 38.2897 | 38.2897 | 36.266 | 42.6744 | 22.3256 | 0
2047 | 12 | 11 | 2047-12-11 | 1987 | 43.448 | 43.448 | 42.1448 | 40.8416 | 40.8416 | 42.1448 | 43.448 | 40.8416 | 40.8416 | 40.8416 | 42.1448 | 43.448 | 44.7512 | 46.0544 | 46.0544 | 49.964 | 46.0544 | 42.1448 | 40.8416 | 42.1448 | 40.8416 | 38.2352 | 38.2352 | 36.932 | 42.362 | 22.638 | 0
2047 | 12 | 12 | 2047-12-12 | 1987 | 43.682 | 43.682 | 41.438 | 39.194 | 39.194 | 41.438 | 43.682 | 45.926 | 43.682 | 45.926 | 48.17 | 48.17 | 48.17 | 48.17 | 50.414 | 50.414 | 50.414 | 48.17 | 45.926 | 48.17 | 48.17 | 48.17 | 48.17 | 36.95 | 45.6455 | 19.3545 | 0
2047 | 12 | 13 | 2047-12-13 | 1987 | 44.9883 | 42.4169 | 39.8454 | 41.1311 | 39.8454 | 39.8454 | 37.274 | 39.8454 | 37.274 | 39.8454 | 41.1311 | 43.7026 | 44.9883 | 44.9883 | 44.9883 | 44.9883 | 44.9883 | 44.9883 | 44.9883 | 46.274 | 43.7026 | 46.274 | 44.9883 | 44.9883 | 42.8454 | 22.1546 | 0
2047 | 12 | 14 | 2047-12-14 | 1987 | 38.561 | 38.561 | 40.487 | 41.45 | 40.487 | 43.376 | 40.487 | 41.45 | 41.45 | 43.376 | 41.45 | 41.45 | 37.598 | 38.561 | 40.487 | 40.487 | 40.487 | 40.487 | 40.487 | 40.0055 | 39.524 | 38.561 | 37.598 | 37.598 | 40.1861 | 24.8139 | 0
2047 | 12 | 15 | 2047-12-15 | 1987 | 41.3584 | 42.4515 | 43.5445 | 42.4515 | 40.2653 | 36.986 | 40.2653 | 40.2653 | 42.4515 | 42.4515 | 43.2166 | 43.8725 | 44.6376 | 46.8238 | 49.01 | 47.9169 | 47.9169 | 47.9169 | 47.9169 | 46.8238 | 47.9169 | 47.9169 | 47.9169 | 47.9169 | 44.5921 | 20.4079 | 0
2047 | 12 | 16 | 2047-12-16 | 1987 | 46.2524 | 44.0276 | 46.2524 | 44.0276 | 44.0276 | 44.0276 | 41.8028 | 39.578 | 39.578 | 39.578 | 41.8028 | 44.0276 | 48.4772 | 48.4772 | 48.4772 | 50.702 | 46.2524 | 46.2524 | 44.0276 | 41.8028 | 41.8028 | 41.8028 | 39.578 | 39.578 | 43.8422 | 21.1578 | 0
2047 | 12 | 17 | 2047-12-17 | 1987 | 40.3866 | 40.3866 | 40.3866 | 39.8965 | 39.8965 | 39.8965 | 39.4063 | 40.3866 | 38.426 | 39.4063 | 39.4063 | 41.8571 | 41.8571 | 43.3275 | 44.3078 | 44.798 | 43.8177 | 42.3472 | 42.3472 | 42.3472 | 41.8571 | 41.3669 | 41.8571 | 42.3472 | 41.3465 | 23.6535 | 0
2047 | 12 | 18 | 2047-12-18 | 1987 | 40.5114 | 39.344 | 40.5114 | 40.5114 | 40.5114 | 41.6789 | 41.6789 | 42.8463 | 44.0137 | 44.0137 | 42.8463 | 45.1811 | 45.1811 | 46.3486 | 47.516 | 47.516 | 46.3486 | 45.1811 | 44.0137 | 44.0137 | 40.5114 | 39.344 | 40.5114 | 42.8463 | 43.0409 | 21.9591 | 0
2047 | 12 | 19 | 2047-12-19 | 1987 | 47.9552 | 47.9552 | 43.7756 | 43.7756 | 43.7756 | 43.7756 | 43.7756 | 39.596 | 40.9892 | 40.9892 | 43.7756 | 45.1688 | 46.562 | 49.3484 | 53.528 | 50.7416 | 49.3484 | 47.9552 | 46.562 | 46.562 | 43.7756 | 42.3824 | 40.9892 | 40.9892 | 45.1688 | 19.8312 | 0
2047 | 12 | 20 | 2047-12-20 | 1987 | 35.852 | 41.0083 | 38.4302 | 38.4302 | 39.7192 | 38.4302 | 39.7192 | 39.7192 | 38.4302 | 42.2974 | 42.2974 | 44.8755 | 46.1646 | 46.1646 | 46.1646 | 44.8755 | 46.1646 | 46.1646 | 46.1646 | 48.7428 | 52.61 | 52.61 | 52.61 | 51.3209 | 44.1236 | 20.8764 | 0
2047 | 12 | 21 | 2047-12-21 | 1987 | 40.4857 | 34.448 | 35.9574 | 35.9574 | 35.9574 | 34.448 | 35.9574 | 38.9763 | 37.4669 | 38.9763 | 38.9763 | 40.4857 | 41.9951 | 45.014 | 45.014 | 43.5046 | 40.4857 | 37.4669 | 37.4669 | 38.9763 | 37.4669 | 35.9574 | 35.9574 | 35.9574 | 38.4731 | 26.5269 | 0
2047 | 12 | 22 | 2047-12-22 | 1987 | 38.3154 | 34.7 | 34.7 | 34.7 | 38.3154 | 38.3154 | 34.7 | 34.7 | 34.7 | 36.5077 | 38.3154 | 41.9309 | 43.7386 | 43.7386 | 47.354 | 47.354 | 43.7386 | 40.1231 | 38.3154 | 40.1231 | 38.3154 | 38.3154 | 36.5077 | 34.7 | 38.8427 | 26.1573 | 0
2047 | 12 | 23 | 2047-12-23 | 1987 | 49.7634 | 49.7634 | 49.7634 | 49.7634 | 49.7634 | 48.9406 | 48.1177 | 48.9406 | 48.9406 | 48.1177 | 48.9406 | 50.5863 | 51.4091 | 52.232 | 52.232 | 51.4091 | 49.7634 | 49.7634 | 48.9406 | 47.2949 | 47.2949 | 46.472 | 47.2949 | 47.2949 | 49.2834 | 15.7166 | 0
2047 | 12 | 24 | 2047-12-24 | 1987 | 52.862 | 54.1024 | 54.1024 | 52.862 | 53.4822 | 53.4822 | 53.4822 | 53.4822 | 52.862 | 53.4822 | 54.1024 | 56.5831 | 57.8235 | 59.684 | 57.8235 | 58.4436 | 57.2033 | 54.7225 | 55.3427 | 54.1024 | 54.7225 | 54.7225 | 54.1024 | 52.862 | 54.8518 | 10.1483 | 0
2047 | 12 | 25 | 2047-12-25 | 1987 | 50.4752 | 50.4752 | 49.4096 | 48.344 | 48.344 | 50.4752 | 48.344 | 48.344 | 48.344 | 49.4096 | 53.672 | 55.8032 | 57.9344 | 59 | 57.9344 | 56.8688 | 56.8688 | 53.672 | 50.4752 | 51.5408 | 51.5408 | 50.4752 | 50.4752 | 48.344 | 51.9404 | 13.0596 | 0
2047 | 12 | 26 | 2047-12-26 | 1987 | 50.2797 | 48.3578 | 48.3578 | 48.3578 | 46.436 | 47.3969 | 48.3578 | 48.3578 | 48.3578 | 47.3969 | 47.3969 | 49.3188 | 54.1234 | 56.0452 | 58.928 | 58.928 | 57.9671 | 55.0843 | 57.0062 | 54.1234 | 54.1234 | 54.1234 | 54.1234 | 54.1234 | 51.9613 | 13.0387 | 0
2047 | 12 | 27 | 2047-12-27 | 1987 | 50.714 | 50.714 | 48.378 | 49.546 | 47.21 | 48.378 | 48.378 | 48.378 | 49.546 | 50.714 | 53.05 | 54.218 | 56.554 | 57.722 | 57.722 | 57.722 | 55.386 | 54.218 | 54.218 | 55.386 | 54.218 | 54.218 | 55.386 | 55.386 | 52.8067 | 12.1933 | 0
2047 | 12 | 28 | 2047-12-28 | 1987 | 45.11 | 45.11 | 45.11 | 42.224 | 42.224 | 45.11 | 46.553 | 45.11 | 46.553 | 45.11 | 49.439 | 53.768 | 56.654 | 56.654 | 59.54 | 56.654 | 55.211 | 55.211 | 53.768 | 52.325 | 52.325 | 50.882 | 50.882 | 50.882 | 50.1004 | 14.8996 | 0
2047 | 12 | 29 | 2047-12-29 | 1987 | 43.364 | 43.364 | 41.732 | 40.1 | 38.468 | 40.1 | 38.468 | 36.836 | 35.204 | 35.204 | 36.836 | 40.1 | 46.628 | 48.26 | 49.892 | 48.26 | 44.996 | 46.628 | 43.364 | 43.364 | 43.364 | 41.732 | 41.732 | 40.1 | 42.004 | 22.996 | 0
2047 | 12 | 30 | 2047-12-30 | 1987 | 44.6886 | 44.6886 | 43.5574 | 43.5574 | 42.4262 | 42.4262 | 41.2949 | 40.1637 | 36.77 | 39.0325 | 42.4262 | 46.9511 | 50.3448 | 50.3448 | 51.476 | 50.3448 | 48.0823 | 43.5574 | 43.5574 | 43.5574 | 41.2949 | 42.4262 | 42.4262 | 41.2949 | 44.0287 | 20.9713 | 0
2047 | 12 | 31 | 2047-12-31 | 1987 | 46.0328 | 46.0328 | 46.3442 | 45.7214 | 45.7214 | 45.41 | 45.7214 | 46.0328 | 45.7214 | 46.0328 | 46.6556 | 47.2784 | 47.9012 | 48.524 | 48.524 | 48.524 | 47.5898 | 46.0328 | 45.41 | 45.7214 | 45.7214 | 46.0328 | 46.0328 | 45.41 | 46.422 | 18.578 | 0
2048 | 1 | 1 | 2048-01-01 | 1987 | 41.3173 | 40.406 | 40.406 | 40.406 | 41.3173 | 42.2285 | 44.9622 | 43.1397 | 43.1397 | 44.9622 | 44.9622 | 46.7848 | 47.696 | 42.2285 | 43.1397 | 43.1397 | 42.2285 | 42.2285 | 42.2285 | 42.2285 | 42.2285 | 41.3173 | 42.2285 | 42.2285 | 42.798 | 22.202 | 0
2048 | 1 | 2 | 2048-01-02 | 1987 | 40.298 | 41.741 | 40.298 | 40.298 | 41.741 | 40.298 | 40.298 | 40.298 | 41.741 | 41.741 | 41.741 | 46.07 | 47.513 | 44.627 | 46.07 | 44.627 | 44.627 | 47.513 | 48.956 | 47.513 | 46.07 | 43.184 | 41.741 | 41.741 | 43.3644 | 21.6356 | 0
2048 | 1 | 3 | 2048-01-03 | 1987 | 41.828 | 41.828 | 49.496 | 46.94 | 46.94 | 44.384 | 44.384 | 44.384 | 41.828 | 41.828 | 41.828 | 44.384 | 44.384 | 49.496 | 49.496 | 46.94 | 44.384 | 41.828 | 41.828 | 39.272 | 41.828 | 41.828 | 41.828 | 41.828 | 43.958 | 21.042 | 0
2048 | 1 | 4 | 2048-01-04 | 1987 | 51.116 | 50.072 | 50.072 | 50.072 | 49.028 | 49.028 | 47.984 | 50.072 | 49.028 | 49.028 | 49.028 | 51.116 | 51.116 | 53.204 | 53.204 | 53.204 | 53.204 | 52.16 | 51.116 | 47.984 | 46.94 | 46.94 | 47.984 | 45.896 | 49.9415 | 15.0585 | 0
2048 | 1 | 5 | 2048-01-05 | 1987 | 45.3174 | 43.5161 | 44.717 | 44.1166 | 41.7149 | 41.7149 | 40.514 | 42.3153 | 42.3153 | 41.1144 | 44.717 | 44.1166 | 44.717 | 45.3174 | 47.1187 | 48.92 | 48.3196 | 45.9179 | 45.3174 | 44.1166 | 44.1166 | 44.717 | 44.717 | 41.7149 | 44.2166 | 20.7834 | 0
2048 | 1 | 6 | 2048-01-06 | 1987 | 38.8351 | 36.5033 | 37.2805 | 37.2805 | 37.2805 | 38.0578 | 37.2805 | 36.5033 | 35.726 | 36.5033 | 38.0578 | 38.8351 | 40.3896 | 41.711 | 42.9546 | 44.276 | 44.276 | 42.7215 | 41.1669 | 40.3896 | 41.1669 | 41.1669 | 40.3896 | 39.6124 | 39.5152 | 25.4848 | 0
2048 | 1 | 7 | 2048-01-07 | 1987 | 45.7811 | 45.2425 | 45.2425 | 45.2425 | 45.2425 | 44.7038 | 44.7038 | 44.7038 | 43.088 | 43.6266 | 44.7038 | 45.2425 | 46.3197 | 47.3969 | 49.5514 | 50.09 | 49.5514 | 49.0128 | 48.4742 | 49.0128 | 46.8583 | 46.3197 | 47.3969 | 47.9355 | 46.4768 | 18.5232 | 0
2048 | 1 | 8 | 2048-01-08 | 1987 | 43.1198 | 43.7021 | 44.2845 | 42.5374 | 41.9551 | 42.5374 | 41.9551 | 40.208 | 40.7904 | 42.5374 | 42.5374 | 44.8668 | 46.0315 | 48.9433 | 49.5256 | 50.108 | 48.9433 | 46.6139 | 47.7786 | 47.7786 | 47.1962 | 46.6139 | 47.1962 | 47.1962 | 45.2065 | 19.7935 | 0
2048 | 1 | 9 | 2048-01-09 | 1987 | 42.7142 | 42.7142 | 41.6639 | 42.1891 | 41.1387 | 41.1387 | 39.038 | 40.0884 | 40.6135 | 41.1387 | 42.7142 | 44.8149 | 46.9156 | 46.9156 | 47.966 | 45.8653 | 45.3401 | 45.3401 | 45.3401 | 45.8653 | 45.8653 | 45.3401 | 45.8653 | 45.8653 | 43.8521 | 21.1479 | 0
2048 | 1 | 10 | 2048-01-10 | 1987 | 39.4831 | 39.4831 | 39.1018 | 39.1018 | 39.1018 | 39.1018 | 38.7205 | 37.958 | 38.7205 | 39.1018 | 39.8644 | 40.2456 | 40.6269 | 41.3895 | 41.7707 | 41.3895 | 42.152 | 42.152 | 41.7707 | 41.7707 | 41.3895 | 41.7707 | 42.152 | 41.3895 | 40.4045 | 24.5955 | 0
2048 | 1 | 11 | 2048-01-11 | 1987 | 37.652 | 37.967 | 38.282 | 37.967 | 37.967 | 38.282 | 38.282 | 37.967 | 37.967 | 38.282 | 38.597 | 38.912 | 38.912 | 39.227 | 40.802 | 40.802 | 40.802 | 39.542 | 39.857 | 39.542 | 39.857 | 38.912 | 38.912 | 37.967 | 38.8858 | 26.1142 | 0
2048 | 1 | 12 | 2048-01-12 | 1987 | 40.5635 | 40.5635 | 42.188 | 39.7512 | 38.939 | 38.1268 | 38.1268 | 38.1268 | 38.1268 | 38.1268 | 38.1268 | 38.939 | 38.939 | 39.7512 | 40.5635 | 38.939 | 39.7512 | 38.939 | 38.1268 | 35.69 | 36.5022 | 36.5022 | 36.5022 | 35.69 | 38.5667 | 26.4333 | 0
2048 | 1 | 13 | 2048-01-13 | 1987 | 42.575 | 42.134 | 42.134 | 42.134 | 42.134 | 41.693 | 41.693 | 41.252 | 41.252 | 41.252 | 41.693 | 42.134 | 42.575 | 43.016 | 43.016 | 43.016 | 41.693 | 40.811 | 39.929 | 39.488 | 39.488 | 39.488 | 39.488 | 39.488 | 41.399 | 23.601 | 0
2048 | 1 | 14 | 2048-01-14 | 1987 | 41.678 | 42.446 | 43.214 | 43.982 | 43.214 | 43.982 | 43.982 | 43.982 | 43.982 | 43.982 | 44.75 | 44.75 | 46.286 | 47.822 | 47.822 | 47.822 | 46.286 | 44.75 | 43.982 | 42.446 | 42.446 | 41.678 | 41.678 | 40.91 | 44.078 | 20.922 | 0
2048 | 1 | 15 | 2048-01-15 | 1987 | 42.3975 | 40.7316 | 40.7316 | 39.0658 | 38.2329 | 39.0658 | 39.8987 | 38.2329 | 37.4 | 39.0658 | 41.5645 | 43.2304 | 44.0633 | 45.7291 | 46.562 | 45.7291 | 45.7291 | 44.8962 | 44.0633 | 44.8962 | 41.5645 | 44.0633 | 43.2304 | 43.2304 | 42.2239 | 22.7761 | 0
2048 | 1 | 16 | 2048-01-16 | 1987 | 45.2862 | 45.2862 | 43.5155 | 41.7447 | 39.974 | 39.974 | 39.974 | 41.7447 | 43.5155 | 45.2862 | 47.057 | 50.5985 | 52.3692 | 54.14 | 54.14 | 54.14 | 54.14 | 52.3692 | 52.3692 | 52.3692 | 52.3692 | 52.3692 | 52.3692 | 52.3692 | 48.3113 | 16.6887 | 0
2048 | 1 | 17 | 2048-01-17 | 1987 | 40.571 | 37.94 | 37.94 | 37.94 | 40.571 | 40.571 | 37.94 | 40.571 | 40.571 | 40.571 | 45.833 | 45.833 | 51.095 | 53.726 | 53.726 | 53.726 | 51.095 | 51.095 | 45.833 | 48.464 | 45.833 | 43.202 | 45.833 | 43.202 | 44.7368 | 20.2632 | 0
2048 | 1 | 18 | 2048-01-18 | 1987 | 36.71 | 34.598 | 32.486 | 34.598 | 34.598 | 34.598 | 36.71 | 38.822 | 40.934 | 40.934 | 43.046 | 45.158 | 45.158 | 45.158 | 45.158 | 45.158 | 43.046 | 40.934 | 40.934 | 38.822 | 40.934 | 40.934 | 40.934 | 40.934 | 40.054 | 24.946 | 0
2048 | 1 | 19 | 2048-01-19 | 1987 | 40.78 | 40.78 | 38.916 | 37.052 | 38.916 | 38.916 | 38.916 | 37.052 | 38.916 | 38.916 | 40.78 | 42.644 | 44.508 | 44.508 | 48.236 | 44.508 | 42.644 | 42.644 | 38.916 | 37.052 | 35.188 | 35.188 | 33.324 | 31.46 | 39.615 | 25.385 | 0
2048 | 1 | 20 | 2048-01-20 | 1987 | 40.6014 | 41.4461 | 39.7567 | 39.7567 | 38.912 | 39.7567 | 39.7567 | 38.912 | 40.6014 | 40.6014 | 45.6697 | 48.2039 | 48.2039 | 49.8933 | 49.8933 | 50.738 | 48.2039 | 46.5144 | 44.825 | 43.9803 | 43.9803 | 42.2909 | 41.4461 | 41.4461 | 43.5579 | 21.4421 | 0
2048 | 1 | 21 | 2048-01-21 | 1987 | 45.1976 | 46.1768 | 44.2184 | 44.2184 | 46.1768 | 45.1976 | 45.1976 | 43.2392 | 43.2392 | 42.26 | 43.2392 | 43.2392 | 45.1976 | 47.156 | 49.1144 | 50.0936 | 50.0936 | 52.052 | 52.052 | 48.1352 | 47.156 | 47.156 | 49.1144 | 47.156 | 46.5032 | 18.4968 | 0
2048 | 1 | 22 | 2048-01-22 | 1987 | 42.6668 | 43.2644 | 43.2644 | 42.6668 | 40.874 | 42.0692 | 43.2644 | 43.862 | 44.4596 | 45.0572 | 46.2524 | 48.0452 | 48.0452 | 49.2404 | 49.838 | 49.838 | 49.838 | 48.6428 | 47.4476 | 47.4476 | 47.4476 | 48.0452 | 48.0452 | 47.4476 | 46.1279 | 18.8721 | 0
2048 | 1 | 23 | 2048-01-23 | 1987 | 41.6975 | 40.001 | 38.3045 | 40.001 | 38.3045 | 38.3045 | 36.608 | 38.3045 | 36.608 | 36.608 | 38.3045 | 38.3045 | 40.001 | 45.0905 | 46.787 | 50.18 | 48.4835 | 45.0905 | 43.394 | 41.6975 | 40.001 | 38.3045 | 38.3045 | 40.001 | 40.7786 | 24.2214 | 0
2048 | 1 | 24 | 2048-01-24 | 1987 | 42.44 | 35.978 | 35.978 | 35.978 | 39.209 | 39.209 | 39.209 | 45.671 | 39.209 | 42.44 | 45.671 | 45.671 | 48.902 | 55.364 | 52.133 | 52.133 | 48.902 | 45.671 | 42.44 | 35.978 | 35.978 | 39.209 | 35.978 | 35.978 | 42.3054 | 22.6946 | 0
2048 | 1 | 25 | 2048-01-25 | 1987 | 45.1914 | 45.1914 | 43.8877 | 45.1914 | 45.1914 | 45.1914 | 45.1914 | 43.8877 | 42.584 | 45.1914 | 45.1914 | 46.4951 | 46.4951 | 46.4951 | 47.7989 | 51.71 | 51.71 | 50.4063 | 50.4063 | 49.1026 | 49.1026 | 47.7989 | 46.4951 | 46.4951 | 46.7667 | 18.2333 | 0
2048 | 1 | 26 | 2048-01-26 | 1987 | 43.0314 | 41.8383 | 41.8383 | 41.8383 | 41.8383 | 40.6451 | 39.452 | 41.8383 | 40.6451 | 39.452 | 39.452 | 40.6451 | 40.6451 | 41.8383 | 41.8383 | 41.8383 | 43.0314 | 46.6109 | 47.804 | 47.804 | 47.804 | 47.804 | 46.6109 | 45.4177 | 42.9817 | 22.0183 | 0
2048 | 1 | 27 | 2048-01-27 | 1987 | 41.9245 | 43.0487 | 43.0487 | 41.9245 | 43.0487 | 39.6762 | 39.6762 | 38.552 | 43.0487 | 40.8004 | 43.0487 | 47.5455 | 50.918 | 50.918 | 47.5455 | 44.1729 | 44.1729 | 44.1729 | 44.1729 | 44.1729 | 44.1729 | 43.0487 | 43.0487 | 43.0487 | 43.7045 | 21.2955 | 0
2048 | 1 | 28 | 2048-01-28 | 1987 | 47.372 | 52.358 | 52.358 | 52.358 | 37.4 | 32.414 | 37.4 | 37.4 | 37.4 | 42.386 | 47.372 | 47.372 | 47.372 | 52.358 | 47.372 | 42.386 | 42.386 | 42.386 | 42.386 | 37.4 | 42.386 | 42.386 | 42.386 | 37.4 | 43.4248 | 21.5753 | 0
2048 | 1 | 29 | 2048-01-29 | 1987 | 34.88 | 34.88 | 39.672 | 37.276 | 42.068 | 39.672 | 34.88 | 37.276 | 34.88 | 34.88 | 39.672 | 42.068 | 44.464 | 49.256 | 56.444 | 51.652 | 56.444 | 51.652 | 49.256 | 49.256 | 51.652 | 51.652 | 51.652 | 54.048 | 44.5638 | 20.4362 | 0
2048 | 1 | 30 | 2048-01-30 | 1987 | 50.026 | 50.99 | 47.134 | 46.17 | 44.242 | 44.242 | 44.242 | 43.278 | 43.278 | 43.278 | 45.206 | 47.134 | 48.098 | 47.134 | 45.206 | 45.206 | 43.278 | 42.314 | 42.314 | 43.278 | 42.314 | 42.314 | 43.278 | 43.278 | 44.8847 | 20.1153 | 0
2048 | 1 | 31 | 2048-01-31 | 1987 | 48.8516 | 43.6172 | 41 | 41 | 41 | 43.6172 | 46.2344 | 43.6172 | 46.2344 | 48.8516 | 51.4688 | 51.4688 | 54.086 | 54.086 | 46.2344 | 46.2344 | 46.2344 | 46.2344 | 46.2344 | 43.6172 | 43.6172 | 43.6172 | 43.6172 | 43.6172 | 46.0163 | 18.9837 | 0
2048 | 2 | 1 | 2048-02-01 | 1987 | 37.004 | 38.3785 | 41.8149 | 44.564 | 43.1895 | 41.8149 | 40.4404 | 39.7531 | 39.7531 | 39.7531 | 39.7531 | 40.4404 | 41.1276 | 41.1276 | 41.8149 | 41.1276 | 41.1276 | 39.7531 | 39.0658 | 39.0658 | 39.7531 | 39.7531 | 38.3785 | 38.3785 | 40.2972 | 24.7028 | 0
2048 | 2 | 2 | 2048-02-02 | 1987 | 38.6204 | 36.4172 | 36.4172 | 36.4172 | 34.214 | 36.4172 | 34.214 | 34.214 | 34.214 | 36.4172 | 40.8236 | 43.0268 | 43.0268 | 45.23 | 45.23 | 45.23 | 45.23 | 43.0268 | 40.8236 | 40.8236 | 40.8236 | 40.8236 | 40.8236 | 40.8236 | 39.722 | 25.278 | 0
2048 | 2 | 3 | 2048-02-03 | 1987 | 29.714 | 29.714 | 31.01 | 31.01 | 31.01 | 31.01 | 29.714 | 29.714 | 31.01 | 31.01 | 31.01 | 34.898 | 40.082 | 42.674 | 43.97 | 43.97 | 38.786 | 37.49 | 38.786 | 38.786 | 38.786 | 37.49 | 36.194 | 36.194 | 35.168 | 29.832 | 0
2048 | 2 | 4 | 2048-02-04 | 1987 | 24.854 | 24.854 | 24.854 | 24.854 | 24.854 | 27.608 | 30.362 | 30.362 | 30.362 | 30.362 | 30.362 | 35.87 | 33.116 | 35.87 | 41.378 | 30.362 | 27.608 | 27.608 | 27.608 | 27.608 | 24.854 | 24.854 | 24.854 | 24.854 | 28.7555 | 36.2445 | 0
2048 | 2 | 5 | 2048-02-05 | 1987 | 38.193 | 36.54 | 39.295 | 39.295 | 37.642 | 37.642 | 36.54 | 35.438 | 36.54 | 35.989 | 37.642 | 39.846 | 41.499 | 42.601 | 43.152 | 43.152 | 45.356 | 45.356 | 41.499 | 42.601 | 40.397 | 39.295 | 40.397 | 40.397 | 39.846 | 25.154 | 0
2048 | 2 | 6 | 2048-02-06 | 1987 | 45.8384 | 44.6072 | 40.9136 | 39.0668 | 40.9136 | 40.298 | 37.22 | 37.22 | 39.6824 | 37.8356 | 39.6824 | 42.7604 | 44.6072 | 45.8384 | 47.6852 | 49.532 | 49.532 | 48.9164 | 47.0696 | 45.8384 | 46.454 | 44.6072 | 44.6072 | 41.5292 | 43.4273 | 21.5727 | 0
2048 | 2 | 7 | 2048-02-07 | 1987 | 43.6799 | 42.4474 | 41.8312 | 41.8312 | 39.9825 | 40.5987 | 40.5987 | 38.75 | 38.75 | 38.75 | 39.9825 | 42.2625 | 44.481 | 46.7611 | 47.9935 | 48.6098 | 47.9935 | 49.226 | 48.6098 | 46.1448 | 46.7611 | 46.7611 | 46.1448 | 46.1448 | 43.9623 | 21.0377 | 0
2048 | 2 | 8 | 2048-02-08 | 1987 | 41.6264 | 39.5888 | 39.5888 | 39.5888 | 38.57 | 39.5888 | 40.6076 | 42.6452 | 44.1734 | 43.1546 | 41.6264 | 43.664 | 45.7016 | 46.7204 | 45.7016 | 47.7392 | 48.758 | 46.211 | 47.2298 | 47.2298 | 46.7204 | 45.1922 | 44.6828 | 44.6828 | 43.7913 | 21.2087 | 0
2048 | 2 | 9 | 2048-02-09 | 1987 | 42.7418 | 41.9042 | 41.0665 | 41.0665 | 36.878 | 39.3911 | 36.878 | 37.7157 | 37.7157 | 37.7157 | 37.7157 | 41.9042 | 43.5795 | 43.5795 | 46.0926 | 47.768 | 46.9303 | 42.7418 | 41.9042 | 41.9042 | 39.3911 | 40.2288 | 39.3911 | 38.5534 | 41.0316 | 23.9684 | 0
2048 | 2 | 10 | 2048-02-10 | 1987 | 42.8415 | 42.8415 | 42.1437 | 41.4458 | 42.1437 | 42.1437 | 40.748 | 42.8415 | 42.8415 | 42.1437 | 43.5394 | 46.3308 | 48.4243 | 49.82 | 48.4243 | 48.4243 | 49.1222 | 46.3308 | 45.6329 | 47.7265 | 47.0286 | 47.0286 | 47.0286 | 46.3308 | 45.1386 | 19.8614 | 0
2048 | 2 | 11 | 2048-02-11 | 1987 | 57.8104 | 57.8104 | 57.8104 | 59.36 | 59.36 | 46.9629 | 45.4133 | 43.8636 | 42.314 | 42.314 | 42.314 | 43.8636 | 48.5125 | 50.0622 | 51.6118 | 48.5125 | 53.1615 | 53.1615 | 48.5125 | 50.0622 | 46.9629 | 48.5125 | 48.5125 | 46.9629 | 49.7393 | 15.2607 | 0
2048 | 2 | 12 | 2048-02-12 | 1987 | 45.1109 | 45.1109 | 45.1109 | 44.0905 | 44.0905 | 45.1109 | 45.1109 | 46.1314 | 46.1314 | 48.1723 | 50.2132 | 51.2337 | 51.2337 | 55.3155 | 56.336 | 51.2337 | 51.2337 | 47.1518 | 46.1314 | 45.1109 | 46.1314 | 44.0905 | 43.07 | 44.0905 | 47.3644 | 17.6356 | 0
2048 | 2 | 13 | 2048-02-13 | 1987 | 46.706 | 48.866 | 40.226 | 46.706 | 38.066 | 38.066 | 40.226 | 40.226 | 42.386 | 46.706 | 48.866 | 53.186 | 53.186 | 53.186 | 51.026 | 51.026 | 46.706 | 46.706 | 42.386 | 40.226 | 38.066 | 38.066 | 35.906 | 35.906 | 44.276 | 20.724 | 0
2048 | 2 | 14 | 2048-02-14 | 1987 | 44.324 | 44.324 | 44.324 | 44.324 | 44.324 | 42.412 | 40.5 | 38.588 | 40.5 | 46.236 | 48.148 | 51.972 | 53.884 | 53.884 | 53.884 | 55.796 | 53.884 | 53.884 | 51.972 | 48.148 | 48.148 | 50.06 | 48.148 | 51.972 | 48.0683 | 16.9317 | 0
2048 | 2 | 15 | 2048-02-15 | 1987 | 50.1733 | 50.1733 | 52.1375 | 52.1375 | 50.1733 | 52.1375 | 48.209 | 44.2805 | 44.2805 | 44.2805 | 42.3162 | 48.209 | 42.3162 | 46.2448 | 48.209 | 52.1375 | 56.066 | 52.1375 | 50.1733 | 42.3162 | 42.3162 | 42.3162 | 40.352 | 40.352 | 47.2269 | 17.7731 | 0
2048 | 2 | 16 | 2048-02-16 | 1987 | 44.7485 | 44.7485 | 44.7485 | 44.7485 | 44.7485 | 41.342 | 41.342 | 41.342 | 44.7485 | 41.342 | 44.7485 | 44.7485 | 48.155 | 51.5615 | 51.5615 | 51.5615 | 54.968 | 51.5615 | 44.7485 | 44.7485 | 41.342 | 44.7485 | 44.7485 | 41.342 | 45.6001 | 19.3999 | 0
2048 | 2 | 17 | 2048-02-17 | 1987 | 45.455 | 43.6028 | 39.8984 | 38.0462 | 39.8984 | 39.8984 | 36.194 | 39.8984 | 39.8984 | 43.6028 | 47.3072 | 51.0116 | 45.455 | 49.1594 | 52.8638 | 54.716 | 51.0116 | 49.1594 | 45.455 | 43.6028 | 41.7506 | 41.7506 | 39.8984 | 36.194 | 43.9887 | 21.0113 | 0
2048 | 2 | 18 | 2048-02-18 | 1987 | 39.101 | 39.101 | 36.878 | 39.101 | 39.101 | 39.101 | 41.324 | 41.324 | 43.547 | 43.547 | 45.77 | 50.216 | 54.662 | 56.885 | 56.885 | 59.108 | 59.108 | 59.108 | 59.108 | 56.885 | 54.662 | 52.439 | 54.662 | 52.439 | 48.9192 | 16.0807 | 0
2048 | 2 | 19 | 2048-02-19 | 1987 | 44.366 | 46.0004 | 46.0004 | 46.0004 | 46.0004 | 46.0004 | 46.0004 | 46.0004 | 46.0004 | 46.0004 | 47.6348 | 47.6348 | 49.2692 | 50.9036 | 52.538 | 52.538 | 52.538 | 50.9036 | 50.9036 | 49.2692 | 50.9036 | 47.6348 | 49.2692 | 49.2692 | 48.3158 | 16.6842 | 0
2048 | 2 | 20 | 2048-02-20 | 1987 | 48.5986 | 47.3077 | 47.3077 | 46.0169 | 46.0169 | 46.0169 | 44.726 | 44.726 | 46.0169 | 44.726 | 46.0169 | 48.5986 | 52.4711 | 53.762 | 53.762 | 53.762 | 53.762 | 52.4711 | 52.4711 | 51.1803 | 51.1803 | 49.8894 | 46.0169 | 47.3077 | 48.9213 | 16.0787 | 0
2048 | 2 | 21 | 2048-02-21 | 1987 | 56.084 | 54.9731 | 54.9731 | 54.9731 | 53.8623 | 54.9731 | 54.9731 | 54.9731 | 54.9731 | 54.9731 | 54.9731 | 52.7514 | 53.8623 | 54.9731 | 56.084 | 56.084 | 52.7514 | 52.7514 | 51.6406 | 50.5297 | 49.4189 | 50.5297 | 50.5297 | 48.308 | 53.5383 | 11.4617 | 0
2048 | 2 | 22 | 2048-02-22 | 1987 | 52.7 | 52.7 | 53.6 | 51.8 | 52.7 | 53.15 | 53.6 | 53.6 | 54.5 | 55.4 | 55.4 | 58.1 | 58.1 | 59 | 58.1 | 56.3 | 58.1 | 58.1 | 55.4 | 56.3 | 57.2 | 57.2 | 57.2 | 56.3 | 55.6063 | 9.3938 | 0
2048 | 2 | 23 | 2048-02-23 | 1987 | 54.518 | 54.0644 | 54.0644 | 53.6108 | 53.1572 | 52.7036 | 52.7036 | 52.7036 | 52.25 | 52.7036 | 54.518 | 55.8788 | 58.1468 | 58.6004 | 59.054 | 59.054 | 59.054 | 57.6932 | 56.786 | 55.8788 | 55.8788 | 55.4252 | 54.9716 | 53.6108 | 55.2929 | 9.7071 | 0
2048 | 2 | 24 | 2048-02-24 | 1987 | 49.2697 | 47.7089 | 48.4893 | 48.4893 | 48.4893 | 47.7089 | 46.148 | 46.148 | 47.7089 | 50.0501 | 53.1719 | 54.7327 | 56.2936 | 56.2936 | 57.074 | 57.074 | 55.5131 | 54.7327 | 52.3914 | 50.8306 | 50.0501 | 50.0501 | 48.4893 | 48.4893 | 51.0582 | 13.9418 | 0
2048 | 2 | 25 | 2048-02-25 | 1987 | 44.2495 | 45.1874 | 42.3737 | 41.4358 | 39.56 | 40.4979 | 39.56 | 40.4979 | 41.4358 | 45.1874 | 49.8768 | 52.6905 | 53.6284 | 55.5042 | 56.4421 | 57.38 | 57.38 | 54.5663 | 49.8768 | 48.9389 | 47.0632 | 47.0632 | 47.0632 | 46.1253 | 47.6493 | 17.3507 | 0
2048 | 2 | 26 | 2048-02-26 | 1987 | 45.008 | 45.008 | 43.88 | 41.624 | 40.496 | 43.88 | 42.752 | 42.752 | 43.88 | 46.136 | 51.776 | 54.032 | 56.288 | 57.416 | 57.416 | 57.416 | 57.416 | 57.416 | 57.416 | 55.16 | 54.032 | 52.904 | 52.904 | 52.904 | 50.413 | 14.587 | 0
2048 | 2 | 27 | 2048-02-27 | 1987 | 53.276 | 50.666 | 50.666 | 42.836 | 40.226 | 40.226 | 40.226 | 40.226 | 42.836 | 42.836 | 48.056 | 50.666 | 50.666 | 55.886 | 61.106 | 55.886 | 53.276 | 50.666 | 48.056 | 45.446 | 42.836 | 40.226 | 37.616 | 40.226 | 46.8597 | 18.1403 | 0
2048 | 2 | 28 | 2048-02-28 | 1987 | 46.166 | 46.166 | 43.88 | 46.166 | 43.88 | 43.88 | 43.88 | 41.594 | 43.88 | 46.166 | 50.738 | 46.166 | 48.452 | 46.166 | 48.452 | 43.88 | 43.88 | 48.452 | 55.31 | 53.024 | 53.024 | 53.024 | 53.024 | 53.024 | 47.5947 | 17.4052 | 0
2048 | 2 | 29 | 2048-02-29 | 1987 | 48.374 | 48.374 | 46.748 | 48.374 | 46.748 | 46.748 | 46.748 | 45.122 | 46.748 | 48.374 | 51.626 | 48.374 | 50 | 48.374 | 50 | 46.748 | 46.748 | 50 | 54.878 | 53.252 | 53.252 | 53.252 | 53.252 | 53.252 | 49.3903 | 15.6098 | 0
2048 | 3 | 1 | 2048-03-01 | 1987 | 42.6766 | 41.0874 | 39.4983 | 39.4983 | 41.0874 | 41.0874 | 36.32 | 37.9091 | 37.9091 | 44.2657 | 47.444 | 45.8549 | 45.8549 | 45.8549 | 47.444 | 44.2657 | 44.2657 | 44.2657 | 44.2657 | 42.6766 | 42.6766 | 42.6766 | 42.6766 | 42.6766 | 42.6766 | 22.3234 | 0
2048 | 3 | 2 | 2048-03-02 | 1987 | 29.282 | 29.282 | 29.282 | 31.2035 | 31.2035 | 31.2035 | 31.2035 | 31.2035 | 33.125 | 36.968 | 36.968 | 36.968 | 36.968 | 40.811 | 42.7325 | 42.7325 | 44.654 | 44.654 | 44.654 | 42.7325 | 42.7325 | 40.811 | 40.811 | 42.7325 | 37.2882 | 27.7117 | 0
2048 | 3 | 3 | 2048-03-03 | 1987 | 25.268 | 41.387 | 36.014 | 41.387 | 41.387 | 41.387 | 41.387 | 41.387 | 41.387 | 46.76 | 46.76 | 46.76 | 46.76 | 41.387 | 41.387 | 41.387 | 46.76 | 46.76 | 46.76 | 41.387 | 41.387 | 41.387 | 41.387 | 41.387 | 42.0586 | 22.9414 | 0
2048 | 3 | 4 | 2048-03-04 | 1987 | 35.7884 | 35.7884 | 37.8572 | 35.7884 | 34.754 | 34.754 | 36.8228 | 39.926 | 39.926 | 41.9948 | 43.0292 | 38.8916 | 41.9948 | 47.1668 | 47.1668 | 46.1324 | 50.27 | 44.0636 | 40.9604 | 39.926 | 37.8572 | 37.8572 | 37.8572 | 36.8228 | 40.1415 | 24.8585 | 0
2048 | 3 | 5 | 2048-03-05 | 1987 | 52.346 | 50.842 | 52.346 | 49.338 | 49.338 | 50.842 | 50.842 | 52.346 | 53.85 | 53.85 | 53.85 | 53.85 | 53.85 | 55.354 | 55.354 | 56.858 | 55.354 | 55.354 | 47.834 | 47.834 | 46.33 | 46.33 | 44.826 | 43.322 | 51.3433 | 13.6567 | 0
2048 | 3 | 6 | 2048-03-06 | 1987 | 49.3055 | 51.8285 | 50.567 | 50.567 | 49.3055 | 48.044 | 49.3055 | 48.044 | 49.3055 | 50.567 | 50.567 | 50.567 | 54.3515 | 58.136 | 53.09 | 53.09 | 53.09 | 50.567 | 49.3055 | 46.7825 | 46.7825 | 44.2595 | 44.2595 | 42.998 | 49.7786 | 15.2214 | 0
2048 | 3 | 7 | 2048-03-07 | 1987 | 44.9915 | 44.0924 | 44.0924 | 43.1933 | 44.0924 | 42.2942 | 41.3951 | 40.496 | 42.7437 | 44.9915 | 48.5879 | 49.487 | 53.0834 | 55.7807 | 57.5789 | 58.478 | 56.6798 | 56.6798 | 52.1843 | 52.1843 | 50.3861 | 51.2852 | 51.2852 | 48.5879 | 48.9438 | 16.0562 | 0
2048 | 3 | 8 | 2048-03-08 | 1987 | 51.5851 | 50.2679 | 48.9507 | 48.9507 | 46.3164 | 46.3164 | 43.682 | 48.9507 | 51.5851 | 55.5366 | 56.8538 | 60.8053 | 64.7568 | 66.074 | 64.7568 | 62.1225 | 58.1709 | 55.5366 | 54.2194 | 54.2194 | 52.9022 | 52.9022 | 52.9022 | 54.2194 | 54.2743 | 10.7257 | 0
2048 | 3 | 9 | 2048-03-09 | 1987 | 54.9037 | 52.1111 | 46.526 | 46.526 | 49.3186 | 49.3186 | 49.3186 | 52.1111 | 54.9037 | 60.4889 | 63.2814 | 66.074 | 66.074 | 66.074 | 63.2814 | 66.074 | 63.2814 | 63.2814 | 60.4889 | 54.9037 | 54.9037 | 52.1111 | 49.3186 | 46.526 | 56.3 | 8.7 | 0
2048 | 3 | 10 | 2048-03-10 | 1987 | 50.144 | 50.144 | 51.1205 | 51.1205 | 52.097 | 52.097 | 52.097 | 53.0735 | 54.05 | 55.0265 | 56.003 | 56.9795 | 58.9325 | 59.909 | 62.8385 | 64.7915 | 65.768 | 63.815 | 61.862 | 59.909 | 58.9325 | 59.909 | 57.956 | 56.9795 | 56.8981 | 8.1019 | 0
2048 | 3 | 11 | 2048-03-11 | 1987 | 57.7985 | 55.931 | 54.0635 | 54.0635 | 55.931 | 57.7985 | 52.196 | 54.0635 | 55.931 | 57.7985 | 61.5335 | 65.2685 | 67.136 | 57.7985 | 57.7985 | 57.7985 | 59.666 | 59.666 | 61.5335 | 59.666 | 59.666 | 57.7985 | 59.666 | 57.7985 | 58.2654 | 6.7346 | 0
2048 | 3 | 12 | 2048-03-12 | 1987 | 48.5172 | 48.5172 | 48.5172 | 48.5172 | 46.58 | 48.5172 | 48.5172 | 50.4545 | 50.4545 | 50.4545 | 50.4545 | 54.329 | 56.2662 | 58.2035 | 60.1407 | 60.1407 | 62.078 | 60.1407 | 60.1407 | 58.2035 | 52.3918 | 52.3918 | 52.3918 | 52.3918 | 53.2797 | 11.7203 | 0
2048 | 3 | 13 | 2048-03-13 | 1987 | 54.014 | 52.556 | 54.014 | 51.098 | 52.556 | 51.098 | 51.098 | 51.098 | 52.556 | 52.556 | 54.014 | 54.014 | 56.93 | 58.388 | 54.014 | 54.014 | 48.182 | 51.098 | 49.64 | 48.182 | 48.182 | 48.182 | 46.724 | 45.266 | 51.6448 | 13.3552 | 0
2048 | 3 | 14 | 2048-03-14 | 1987 | 48.2036 | 49.2224 | 49.2224 | 49.2224 | 48.2036 | 46.166 | 47.1848 | 47.1848 | 47.1848 | 48.2036 | 49.2224 | 50.2412 | 50.2412 | 52.2788 | 55.3352 | 56.354 | 55.3352 | 55.3352 | 53.2976 | 52.2788 | 49.2224 | 48.2036 | 46.166 | 47.1848 | 50.029 | 14.971 | 0
2048 | 3 | 15 | 2048-03-15 | 1987 | 45.6569 | 43.3554 | 43.3554 | 43.3554 | 43.3554 | 42.2047 | 42.2047 | 41.054 | 42.2047 | 43.7006 | 45.3116 | 46.8076 | 47.9583 | 51.4104 | 53.7119 | 56.0133 | 57.164 | 53.7119 | 50.2597 | 50.2597 | 49.109 | 45.6569 | 45.6569 | 45.6569 | 47.0473 | 17.9527 | 0
2048 | 3 | 16 | 2048-03-16 | 1987 | 47.5556 | 46.3424 | 46.3424 | 45.1292 | 45.1292 | 45.1292 | 45.1292 | 43.916 | 43.916 | 45.1292 | 46.3424 | 51.1952 | 52.4084 | 54.8348 | 56.048 | 54.8348 | 52.4084 | 52.4084 | 47.5556 | 46.3424 | 46.3424 | 46.3424 | 46.3424 | 46.3424 | 48.0611 | 16.9389 | 0
2048 | 3 | 17 | 2048-03-17 | 1987 | 49.2872 | 49.2872 | 49.2872 | 50.8316 | 52.376 | 50.8316 | 49.2872 | 49.2872 | 50.8316 | 50.8316 | 52.376 | 55.4648 | 55.4648 | 60.098 | 58.5536 | 60.098 | 55.4648 | 55.4648 | 52.376 | 49.2872 | 49.2872 | 46.1984 | 44.654 | 44.654 | 51.7325 | 13.2675 | 0
2048 | 3 | 18 | 2048-03-18 | 1987 | 49.5696 | 50.6153 | 50.6153 | 50.6153 | 49.5696 | 48.524 | 48.524 | 48.524 | 48.524 | 49.5696 | 50.6153 | 53.7522 | 55.8435 | 56.8891 | 58.9804 | 60.026 | 54.7978 | 52.7065 | 51.6609 | 50.6153 | 50.6153 | 50.6153 | 50.6153 | 50.6153 | 51.7916 | 13.2084 | 0
2048 | 3 | 19 | 2048-03-19 | 1987 | 48.6888 | 47.5354 | 48.6888 | 46.382 | 47.5354 | 47.5354 | 47.5354 | 46.382 | 47.5354 | 46.382 | 46.382 | 48.6888 | 52.1489 | 54.4557 | 59.0692 | 60.2226 | 61.376 | 60.2226 | 55.6091 | 54.4557 | 53.3023 | 49.8422 | 49.8422 | 48.6888 | 51.1878 | 13.8122 | 0
2048 | 3 | 20 | 2048-03-20 | 1987 | 41.144 | 38.714 | 41.144 | 41.144 | 41.144 | 38.714 | 38.714 | 41.144 | 43.574 | 50.864 | 55.724 | 63.014 | 67.874 | 70.304 | 67.874 | 65.444 | 67.874 | 65.444 | 60.584 | 58.154 | 55.724 | 55.724 | 53.294 | 53.294 | 53.1927 | 11.8072 | 0
2048 | 3 | 21 | 2048-03-21 | 1987 | 50.1296 | 49.2512 | 49.6904 | 49.2512 | 49.2512 | 49.2512 | 48.812 | 49.6904 | 51.008 | 52.3256 | 54.0824 | 54.9608 | 56.2784 | 57.1568 | 57.596 | 57.1568 | 56.7176 | 55.8392 | 54.0824 | 52.3256 | 52.7648 | 52.3256 | 51.8864 | 51.008 | 52.6184 | 12.3816 | 0
2048 | 3 | 22 | 2048-03-22 | 1987 | 50.1773 | 47.3297 | 45.9059 | 45.9059 | 45.9059 | 45.194 | 45.194 | 46.6178 | 48.7535 | 50.8892 | 53.7368 | 55.1606 | 57.2963 | 58.0082 | 58.7201 | 58.7201 | 59.432 | 57.2963 | 55.8725 | 54.4487 | 53.7368 | 53.7368 | 52.313 | 51.6011 | 52.1647 | 12.8353 | 0
2048 | 3 | 23 | 2048-03-23 | 1987 | 52.0602 | 50.2045 | 50.2045 | 50.2045 | 48.3489 | 50.2045 | 48.3489 | 48.3489 | 48.3489 | 50.2045 | 52.0602 | 53.9158 | 53.9158 | 52.0602 | 57.6271 | 61.3384 | 63.194 | 63.194 | 59.4827 | 55.7715 | 52.0602 | 46.4933 | 46.4933 | 42.782 | 52.3695 | 12.6305 | 0
2048 | 3 | 24 | 2048-03-24 | 1987 | 47.1729 | 46.1533 | 47.1729 | 45.1336 | 46.1533 | 44.114 | 45.1336 | 45.1336 | 48.1926 | 52.2712 | 55.3301 | 56.3498 | 58.3891 | 60.4284 | 60.4284 | 61.448 | 61.448 | 60.4284 | 58.3891 | 56.3498 | 55.3301 | 55.3301 | 53.2908 | 51.2515 | 52.9509 | 12.0491 | 0
2048 | 3 | 25 | 2048-03-25 | 1987 | 53.6015 | 53.126 | 52.6505 | 51.6995 | 51.6995 | 51.6995 | 51.224 | 52.175 | 52.6505 | 54.077 | 53.6015 | 54.077 | 55.5035 | 56.93 | 56.4545 | 55.979 | 55.979 | 55.028 | 55.028 | 54.5525 | 54.077 | 52.175 | 51.6995 | 52.175 | 53.6609 | 11.3391 | 0
2048 | 3 | 26 | 2048-03-26 | 1987 | 51.5516 | 50.1812 | 50.1812 | 50.1812 | 49.496 | 50.1812 | 50.1812 | 50.1812 | 52.2368 | 54.2924 | 55.6628 | 57.7184 | 59.0888 | 59.774 | 59.774 | 59.0888 | 59.774 | 57.7184 | 57.0332 | 56.348 | 56.348 | 55.6628 | 55.6628 | 55.6628 | 54.7492 | 10.2508 | 0
2048 | 3 | 27 | 2048-03-27 | 1987 | 51.4447 | 52.0397 | 51.4447 | 49.6599 | 49.6599 | 48.47 | 48.47 | 49.0649 | 50.8498 | 53.2296 | 54.4195 | 56.2043 | 57.3942 | 58.5841 | 59.774 | 57.9892 | 56.7993 | 56.2043 | 54.4195 | 52.6346 | 52.6346 | 53.2296 | 52.6346 | 52.0397 | 53.3039 | 11.6961 | 0
2048 | 3 | 28 | 2048-03-28 | 1987 | 49.5517 | 50.6866 | 48.9843 | 48.9843 | 48.4169 | 47.282 | 47.282 | 48.4169 | 51.254 | 53.5237 | 54.6586 | 56.3609 | 57.4957 | 58.6306 | 59.198 | 59.198 | 59.198 | 59.198 | 57.4957 | 54.0911 | 54.0911 | 54.0911 | 53.5237 | 54.0911 | 53.571 | 11.429 | 0
2048 | 3 | 29 | 2048-03-29 | 1987 | 49.1802 | 48.4806 | 47.7811 | 47.7811 | 47.0815 | 46.382 | 46.382 | 47.7811 | 49.8797 | 51.9784 | 53.3775 | 56.8752 | 58.9738 | 59.6734 | 61.772 | 60.3729 | 61.772 | 61.0725 | 58.9738 | 57.5747 | 56.1756 | 54.7765 | 54.077 | 53.3775 | 53.8147 | 11.1853 | 0
2048 | 3 | 30 | 2048-03-30 | 1987 | 50.3815 | 49.7757 | 47.3526 | 46.1411 | 43.718 | 44.9295 | 43.718 | 46.1411 | 49.1699 | 50.3815 | 54.0161 | 54.0161 | 55.8334 | 57.6507 | 58.8622 | 59.468 | 59.468 | 59.468 | 58.8622 | 57.6507 | 56.4392 | 54.6218 | 54.6218 | 52.1988 | 52.7036 | 12.2964 | 0
2048 | 3 | 31 | 2048-03-31 | 1987 | 48.2471 | 47.7022 | 47.1574 | 46.6125 | 46.0677 | 44.978 | 46.0677 | 46.6125 | 47.1574 | 49.3368 | 50.9713 | 53.6955 | 53.6955 | 56.4198 | 57.5095 | 59.144 | 59.144 | 56.9646 | 56.4198 | 52.061 | 49.8816 | 48.2471 | 47.7022 | 47.1574 | 50.7897 | 14.2103 | 0
2048 | 4 | 1 | 2048-04-01 | 1987 | 46.5401 | 45.6849 | 45.2572 | 45.2572 | 44.402 | 44.8296 | 45.6849 | 46.1125 | 47.823 | 49.9611 | 51.6716 | 53.3821 | 55.0925 | 57.2306 | 57.6583 | 59.3688 | 60.224 | 59.7964 | 58.9411 | 56.803 | 56.3754 | 55.5202 | 55.0925 | 53.8097 | 52.1883 | 12.8117 | 0
2048 | 4 | 2 | 2048-04-02 | 1987 | 50.273 | 51.35 | 50.273 | 52.427 | 51.35 | 45.965 | 48.119 | 44.888 | 47.042 | 50.273 | 51.35 | 54.581 | 57.812 | 61.043 | 61.043 | 64.274 | 64.274 | 62.12 | 58.889 | 55.658 | 53.504 | 51.35 | 49.196 | 47.042 | 53.504 | 11.496 | 0
2048 | 4 | 3 | 2048-04-03 | 1987 | 53.06 | 53.06 | 53.06 | 53.06 | 51.62 | 51.62 | 51.62 | 50.18 | 50.18 | 48.74 | 48.74 | 47.3 | 47.3 | 47.3 | 47.3 | 48.74 | 47.3 | 47.3 | 47.3 | 47.3 | 47.3 | 45.86 | 45.86 | 45.86 | 49.04 | 15.96 | 0
2048 | 4 | 4 | 2048-04-04 | 1987 | 39.956 | 40.9252 | 39.956 | 39.956 | 39.956 | 39.956 | 39.956 | 40.9252 | 41.8945 | 41.8945 | 45.7714 | 46.7406 | 49.6483 | 48.6791 | 52.556 | 52.556 | 50.6175 | 47.7098 | 46.7406 | 45.7714 | 43.8329 | 42.8637 | 42.8637 | 42.8637 | 44.3579 | 20.6421 | 0
2048 | 4 | 5 | 2048-04-05 | 1987 | 38.954 | 37.448 | 40.46 | 38.954 | 38.954 | 37.448 | 35.942 | 38.954 | 40.46 | 41.966 | 46.484 | 54.014 | 52.508 | 46.484 | 44.978 | 41.966 | 46.484 | 44.978 | 41.966 | 38.954 | 38.954 | 38.954 | 37.448 | 35.942 | 41.6522 | 23.3478 | 0
2048 | 4 | 6 | 2048-04-06 | 1987 | 41.9203 | 40.676 | 41.9203 | 41.9203 | 41.9203 | 41.9203 | 41.9203 | 41.9203 | 45.653 | 49.3858 | 50.63 | 53.1185 | 55.607 | 55.607 | 55.607 | 60.584 | 60.584 | 54.3627 | 51.8743 | 48.1415 | 49.3858 | 48.1415 | 46.8972 | 46.8972 | 48.6081 | 16.3919 | 0
2048 | 4 | 7 | 2048-04-07 | 1987 | 49.5307 | 47.5366 | 47.5366 | 43.5483 | 39.56 | 41.5541 | 41.5541 | 45.5424 | 51.5249 | 55.5131 | 61.4956 | 61.4956 | 67.478 | 67.478 | 67.478 | 67.478 | 63.4897 | 61.4956 | 61.4956 | 61.4956 | 53.519 | 47.5366 | 47.5366 | 45.5424 | 54.1006 | 10.8994 | 0
2048 | 4 | 8 | 2048-04-08 | 1987 | 49.25 | 51.262 | 49.25 | 49.25 | 47.238 | 47.238 | 47.238 | 45.226 | 51.262 | 55.286 | 59.31 | 61.322 | 59.31 | 59.31 | 59.31 | 59.31 | 61.322 | 61.322 | 59.31 | 57.298 | 51.262 | 49.25 | 47.238 | 43.214 | 53.3578 | 11.6422 | 0
2048 | 4 | 9 | 2048-04-09 | 1987 | 46.5828 | 46.5828 | 45.716 | 45.716 | 45.716 | 46.5828 | 47.4497 | 47.4497 | 50.9171 | 51.7839 | 54.3844 | 55.2513 | 56.9849 | 56.9849 | 60.4523 | 60.4523 | 59.5855 | 62.186 | 60.4523 | 59.5855 | 56.9849 | 54.3844 | 53.5176 | 54.3844 | 53.337 | 11.663 | 0
2048 | 4 | 10 | 2048-04-10 | 1987 | 55.532 | 54.005 | 54.005 | 55.532 | 54.005 | 50.951 | 49.424 | 50.951 | 49.424 | 50.951 | 52.478 | 52.478 | 54.005 | 55.532 | 57.059 | 55.532 | 58.586 | 55.532 | 47.897 | 46.37 | 43.316 | 41.789 | 41.789 | 40.262 | 51.1419 | 13.8581 | 0
2048 | 4 | 11 | 2048-04-11 | 1987 | 48.524 | 48.524 | 48.524 | 48.524 | 48.524 | 49.4384 | 49.4384 | 49.4384 | 49.4384 | 50.3528 | 52.1816 | 52.1816 | 56.7536 | 55.8392 | 56.7536 | 57.668 | 57.668 | 56.7536 | 54.0104 | 52.6388 | 51.2672 | 51.2672 | 51.2672 | 50.3528 | 51.9721 | 13.028 | 0
2048 | 4 | 12 | 2048-04-12 | 1987 | 44.51 | 44.51 | 43.592 | 43.592 | 43.592 | 43.133 | 42.674 | 44.051 | 45.428 | 47.264 | 47.723 | 48.641 | 49.559 | 50.018 | 50.018 | 50.936 | 50.936 | 50.477 | 49.559 | 48.641 | 48.641 | 49.1 | 48.641 | 47.723 | 47.2066 | 17.7934 | 0
2048 | 4 | 13 | 2048-04-13 | 1987 | 48.6104 | 48.6104 | 48.4673 | 48.4673 | 48.3242 | 48.1811 | 48.038 | 48.4673 | 48.7535 | 49.3259 | 49.6121 | 50.1845 | 50.3276 | 50.4707 | 50.6138 | 50.7569 | 50.7569 | 50.9 | 50.4707 | 50.1845 | 49.8983 | 49.3259 | 49.0397 | 49.1828 | 49.4571 | 15.5429 | 0
2048 | 4 | 14 | 2048-04-14 | 1987 | 53.6753 | 50.7625 | 50.18 | 50.7625 | 50.7625 | 50.7625 | 50.7625 | 51.3451 | 51.3451 | 53.0927 | 53.6753 | 56.0055 | 56.0055 | 56.588 | 56.588 | 56.0055 | 55.4229 | 54.2578 | 53.6753 | 53.0927 | 52.5102 | 52.5102 | 52.5102 | 51.3451 | 53.0685 | 11.9315 | 0
2048 | 4 | 15 | 2048-04-15 | 1987 | 47.1714 | 47.1714 | 44.456 | 44.456 | 44.456 | 44.456 | 44.456 | 47.1714 | 49.8869 | 49.8869 | 52.6023 | 55.3177 | 58.0331 | 63.464 | 60.7486 | 63.464 | 63.464 | 60.7486 | 58.0331 | 55.3177 | 52.6023 | 49.8869 | 49.8869 | 47.1714 | 52.2629 | 12.7371 | 0
2048 | 4 | 16 | 2048-04-16 | 1987 | 50.5985 | 50.5985 | 50.5985 | 50.5985 | 55.04 | 50.5985 | 55.04 | 59.4815 | 59.4815 | 63.923 | 59.4815 | 63.923 | 72.806 | 72.806 | 72.806 | 63.923 | 59.4815 | 59.4815 | 59.4815 | 50.5985 | 46.157 | 46.157 | 41.7155 | 37.274 | 56.3354 | 8.6646 | 0
2048 | 4 | 17 | 2048-04-17 | 1987 | 62.447 | 59.6696 | 59.6696 | 56.8922 | 56.8922 | 56.8922 | 56.8922 | 56.8922 | 54.1148 | 59.6696 | 62.447 | 68.0018 | 73.5566 | 70.7792 | 70.7792 | 73.5566 | 76.334 | 73.5566 | 68.0018 | 54.1148 | 54.1148 | 54.1148 | 51.3374 | 48.56 | 61.6369 | 3.3631 | 0
2048 | 4 | 18 | 2048-04-18 | 1987 | 48.9537 | 47.6645 | 47.6645 | 46.3752 | 45.086 | 46.3752 | 46.3752 | 47.6645 | 48.9537 | 50.243 | 52.8215 | 57.9785 | 59.2677 | 64.4247 | 65.714 | 60.557 | 57.9785 | 55.4 | 55.4 | 55.4 | 54.1107 | 54.1107 | 47.6645 | 47.6645 | 52.6603 | 12.3397 | 0
2048 | 4 | 19 | 2048-04-19 | 1987 | 45.1837 | 43.7566 | 43.7566 | 42.3294 | 39.4751 | 38.048 | 39.4751 | 43.7566 | 48.038 | 52.3194 | 56.6009 | 59.4551 | 59.4551 | 63.7366 | 66.5909 | 68.018 | 66.5909 | 66.5909 | 62.3094 | 58.028 | 55.1737 | 55.1737 | 52.3194 | 48.038 | 53.0925 | 11.9075 | 0
2048 | 4 | 20 | 2048-04-20 | 1987 | 48.4237 | 45.2111 | 41.9986 | 40.3923 | 41.9986 | 38.786 | 40.3923 | 45.2111 | 53.2426 | 56.4551 | 58.0614 | 62.8803 | 64.4866 | 67.6991 | 70.9117 | 70.9117 | 72.518 | 72.518 | 69.3054 | 59.6677 | 58.0614 | 53.2426 | 56.4551 | 54.8489 | 55.9866 | 9.0134 | 0
2048 | 4 | 21 | 2048-04-21 | 1987 | 49.564 | 49.564 | 49.564 | 48.27 | 46.976 | 46.976 | 46.976 | 49.564 | 53.446 | 58.622 | 62.504 | 66.386 | 67.68 | 70.268 | 68.974 | 67.68 | 67.68 | 63.798 | 62.504 | 59.916 | 57.328 | 54.74 | 52.152 | 50.858 | 57.1662 | 7.8338 | 0
2048 | 4 | 22 | 2048-04-22 | 1987 | 52.5524 | 51.1556 | 49.7588 | 48.362 | 49.7588 | 48.362 | 49.7588 | 51.1556 | 53.9492 | 53.9492 | 56.7428 | 58.1396 | 62.33 | 60.9332 | 62.33 | 62.33 | 62.33 | 60.9332 | 60.9332 | 59.5364 | 58.1396 | 58.1396 | 53.9492 | 58.1396 | 55.9862 | 9.0138 | 0
2048 | 4 | 23 | 2048-04-23 | 1987 | 51.2375 | 49.8443 | 49.496 | 50.1926 | 49.8443 | 49.8443 | 49.8443 | 50.1926 | 50.8892 | 52.2824 | 53.6756 | 54.0239 | 54.7205 | 55.4171 | 56.1137 | 56.462 | 56.462 | 56.1137 | 54.7205 | 52.979 | 51.5858 | 50.5409 | 50.1926 | 49.496 | 52.3404 | 12.6595 | 0
2048 | 4 | 24 | 2048-04-24 | 1987 | 49.0829 | 48.9674 | 48.9096 | 48.8518 | 48.8518 | 48.794 | 48.8518 | 48.9674 | 49.1407 | 49.2563 | 49.4297 | 49.5453 | 49.7186 | 49.7764 | 49.7764 | 49.8342 | 49.892 | 49.8342 | 49.7764 | 49.5453 | 49.2563 | 49.1985 | 49.2563 | 49.1985 | 49.3213 | 15.6787 | 0
2048 | 4 | 25 | 2048-04-25 | 1987 | 49.7554 | 49.5811 | 49.7554 | 49.7554 | 49.5811 | 48.884 | 49.0583 | 49.9296 | 50.2782 | 50.6267 | 51.3238 | 51.6724 | 52.1952 | 52.3695 | 52.5437 | 52.5437 | 52.718 | 52.3695 | 52.0209 | 51.1495 | 50.801 | 50.4525 | 50.6267 | 50.6267 | 50.8591 | 14.1409 | 0
2048 | 4 | 26 | 2048-04-26 | 1987 | 48.344 | 47.9795 | 47.2505 | 46.886 | 46.886 | 46.886 | 46.886 | 47.9795 | 49.4375 | 51.26 | 52.718 | 54.176 | 55.2695 | 56.7275 | 57.821 | 58.55 | 58.1855 | 58.1855 | 57.092 | 54.176 | 54.176 | 52.3535 | 50.531 | 51.26 | 52.1257 | 12.8743 | 0
2048 | 4 | 27 | 2048-04-27 | 1987 | 55.9095 | 54.8022 | 56.4631 | 54.2485 | 54.2485 | 52.034 | 54.8022 | 55.9095 | 59.2313 | 60.8922 | 61.9995 | 64.214 | 68.0895 | 69.1967 | 69.1967 | 70.304 | 70.304 | 69.1967 | 69.1967 | 65.8749 | 62.5531 | 60.3385 | 57.5704 | 57.5704 | 61.4228 | 3.5773 | 0
2048 | 4 | 28 | 2048-04-28 | 1987 | 62.69 | 61.052 | 54.5 | 52.862 | 52.862 | 51.224 | 51.224 | 51.224 | 54.5 | 52.862 | 52.862 | 56.138 | 59.414 | 67.604 | 72.518 | 70.88 | 67.604 | 67.604 | 64.328 | 61.052 | 59.414 | 54.5 | 54.5 | 52.862 | 58.595 | 6.405 | 0
2048 | 4 | 29 | 2048-04-29 | 1987 | 46.031 | 44.864 | 44.864 | 43.697 | 42.53 | 42.53 | 42.53 | 43.697 | 47.198 | 51.866 | 53.033 | 56.534 | 62.369 | 65.87 | 68.204 | 70.538 | 65.87 | 69.371 | 62.369 | 60.035 | 56.534 | 55.367 | 55.367 | 53.033 | 54.3459 | 10.6541 | 0
2048 | 4 | 30 | 2048-04-30 | 1987 | 64.238 | 49.4027 | 51.8753 | 51.8753 | 46.9302 | 49.4027 | 51.8753 | 51.8753 | 51.8753 | 51.8753 | 51.8753 | 51.8753 | 54.3478 | 54.3478 | 54.3478 | 51.8753 | 51.8753 | 51.8753 | 54.3478 | 51.8753 | 39.5125 | 37.04 | 37.04 | 37.04 | 50.0209 | 14.9791 | 0
2048 | 5 | 1 | 2048-05-01 | 1987 | 60.152 | 58.6175 | 60.152 | 60.152 | 61.6865 | 60.152 | 60.152 | 61.6865 | 69.359 | 70.8935 | 69.359 | 72.428 | 72.428 | 61.6865 | 69.359 | 66.29 | 63.221 | 64.7555 | 63.221 | 61.6865 | 57.083 | 58.6175 | 58.6175 | 54.014 | 63.1571 | 1.8429 | 0
2048 | 5 | 2 | 2048-05-02 | 1987 | 45.932 | 45.932 | 45.932 | 45.932 | 45.932 | 45.932 | 45.932 | 45.932 | 47.854 | 51.698 | 55.542 | 55.542 | 57.464 | 59.386 | 61.308 | 59.386 | 63.23 | 61.308 | 59.386 | 57.464 | 57.464 | 53.62 | 53.62 | 53.62 | 53.1395 | 11.8605 | 0
2048 | 5 | 3 | 2048-05-03 | 1987 | 42.512 | 42.512 | 42.512 | 42.512 | 42.512 | 42.512 | 42.512 | 43.8186 | 45.1252 | 47.7384 | 51.6581 | 51.6581 | 58.1911 | 58.1911 | 62.1108 | 62.1108 | 64.724 | 64.724 | 63.4174 | 56.8845 | 55.5779 | 51.6581 | 50.3515 | 50.3515 | 51.4948 | 13.5052 | 0
2048 | 5 | 4 | 2048-05-04 | 1987 | 45.264 | 45.264 | 43.825 | 42.386 | 43.825 | 43.825 | 43.825 | 43.825 | 49.581 | 52.459 | 55.337 | 56.776 | 61.093 | 62.532 | 63.971 | 68.288 | 68.288 | 65.41 | 62.532 | 55.337 | 48.142 | 45.264 | 43.825 | 45.264 | 52.3391 | 12.6609 | 0
2048 | 5 | 5 | 2048-05-05 | 1987 | 48.2337 | 45.3623 | 46.3194 | 45.3623 | 44.4051 | 43.448 | 45.3623 | 48.2337 | 52.0622 | 54.9336 | 57.805 | 59.7192 | 62.5906 | 63.5477 | 65.462 | 65.462 | 65.462 | 63.5477 | 61.6335 | 57.805 | 54.9336 | 53.9764 | 53.0193 | 53.0193 | 54.6544 | 10.3456 | 0
2048 | 5 | 6 | 2048-05-06 | 1987 | 52.367 | 51.674 | 49.595 | 48.902 | 48.902 | 48.902 | 49.595 | 51.674 | 53.753 | 56.525 | 57.911 | 60.683 | 62.069 | 62.762 | 64.148 | 64.841 | 65.534 | 64.148 | 62.069 | 59.99 | 56.525 | 57.911 | 57.218 | 56.525 | 56.8426 | 8.1574 | 0
2048 | 5 | 7 | 2048-05-07 | 1987 | 57.6745 | 57.1899 | 56.7054 | 56.2208 | 55.7362 | 53.798 | 55.7362 | 57.1899 | 58.6436 | 60.5818 | 62.5201 | 63.4892 | 63.9738 | 65.4274 | 65.912 | 65.912 | 65.912 | 63.9738 | 63.0046 | 62.5201 | 60.0973 | 60.0973 | 61.0664 | 60.5818 | 60.5818 | 4.4182 | 0
2048 | 5 | 8 | 2048-05-08 | 1987 | 56.78 | 55.25 | 54.74 | 52.7 | 53.72 | 53.21 | 53.72 | 55.25 | 56.78 | 58.31 | 59.84 | 60.86 | 61.37 | 63.41 | 63.41 | 63.92 | 64.94 | 64.43 | 63.41 | 61.37 | 58.31 | 56.27 | 55.76 | 56.78 | 58.5225 | 6.4775 | 0
2048 | 5 | 9 | 2048-05-09 | 1987 | 55.3685 | 52.4323 | 51.845 | 50.6705 | 51.845 | 49.496 | 51.2578 | 53.0195 | 54.7812 | 57.1302 | 58.892 | 60.0665 | 60.6538 | 61.8282 | 63.0027 | 63.59 | 63.59 | 63.59 | 62.4155 | 60.0665 | 55.9558 | 52.4323 | 51.2578 | 50.6705 | 56.4941 | 8.5059 | 0
2048 | 5 | 10 | 2048-05-10 | 1987 | 49.4758 | 47.9379 | 47.169 | 48.7069 | 47.9379 | 47.169 | 46.4 | 47.169 | 50.2448 | 53.3206 | 55.6275 | 57.1654 | 58.7034 | 61.0102 | 63.3171 | 64.855 | 65.624 | 65.624 | 64.0861 | 61.7792 | 58.7034 | 56.3965 | 53.3206 | 50.2448 | 55.0828 | 9.9172 | 0
2048 | 5 | 11 | 2048-05-11 | 1987 | 51.1174 | 49.6649 | 49.6649 | 49.6649 | 48.2125 | 46.76 | 49.6649 | 49.6649 | 54.0223 | 59.8322 | 65.642 | 64.1895 | 65.642 | 64.1895 | 62.7371 | 64.1895 | 65.642 | 58.3797 | 56.9272 | 54.0223 | 55.4748 | 55.4748 | 55.4748 | 54.0223 | 56.2615 | 8.7385 | 0
2048 | 5 | 12 | 2048-05-12 | 1987 | 60.3356 | 58.5014 | 58.5014 | 58.5014 | 56.6672 | 51.1646 | 49.3304 | 51.1646 | 54.833 | 58.5014 | 60.3356 | 56.6672 | 58.5014 | 58.5014 | 60.3356 | 64.004 | 62.1698 | 60.3356 | 54.833 | 52.9988 | 52.9988 | 49.3304 | 47.4962 | 45.662 | 55.9029 | 9.097 | 0
2048 | 5 | 13 | 2048-05-13 | 1987 | 49.028 | 49.8105 | 49.8105 | 49.8105 | 50.5931 | 50.5931 | 50.5931 | 52.9406 | 55.2882 | 56.0707 | 58.4183 | 56.8533 | 60.7659 | 62.3309 | 63.1135 | 63.896 | 63.896 | 63.896 | 61.5484 | 61.5484 | 56.0707 | 54.5057 | 54.8969 | 55.2882 | 56.3153 | 8.6847 | 0
2048 | 5 | 14 | 2048-05-14 | 1987 | 50.404 | 50.404 | 50.404 | 50.404 | 52.05 | 52.05 | 50.404 | 50.404 | 52.05 | 52.05 | 55.342 | 58.634 | 58.634 | 58.634 | 61.926 | 63.572 | 63.572 | 61.926 | 56.988 | 53.696 | 50.404 | 48.758 | 50.404 | 48.758 | 54.2447 | 10.7553 | 0
2048 | 5 | 15 | 2048-05-15 | 1987 | 56.066 | 56.066 | 56.066 | 54.62 | 53.174 | 53.174 | 54.62 | 54.62 | 56.066 | 58.958 | 60.404 | 60.404 | 60.404 | 61.85 | 63.296 | 63.296 | 64.742 | 61.85 | 58.958 | 58.958 | 56.066 | 56.066 | 53.174 | 51.728 | 57.6927 | 7.3072 | 0
2048 | 5 | 16 | 2048-05-16 | 1987 | 56.318 | 55.754 | 55.754 | 55.754 | 55.19 | 52.934 | 55.754 | 56.882 | 58.574 | 59.138 | 59.702 | 60.83 | 62.522 | 62.522 | 62.522 | 64.778 | 64.214 | 64.778 | 63.086 | 61.958 | 59.138 | 60.266 | 59.702 | 58.01 | 59.42 | 5.58 | 0
2048 | 5 | 17 | 2048-05-17 | 1987 | 52.1026 | 49.9944 | 46.832 | 47.8861 | 47.8861 | 46.832 | 48.9402 | 48.9402 | 49.9944 | 53.1568 | 53.1568 | 56.3191 | 58.4274 | 60.5356 | 60.5356 | 61.5898 | 63.698 | 63.698 | 62.6439 | 57.3732 | 59.4815 | 58.4274 | 55.265 | 53.1568 | 54.8697 | 10.1303 | 0
2048 | 5 | 18 | 2048-05-18 | 1987 | 57.056 | 53.6756 | 52.5488 | 51.422 | 51.422 | 51.422 | 51.422 | 52.5488 | 54.8024 | 58.1828 | 61.5632 | 62.69 | 61.5632 | 62.69 | 60.4364 | 59.3096 | 59.3096 | 59.3096 | 60.4364 | 57.056 | 55.9292 | 54.8024 | 52.5488 | 51.422 | 56.3987 | 8.6013 | 0
2048 | 5 | 19 | 2048-05-19 | 1987 | 51.1387 | 49.9116 | 49.9116 | 49.9116 | 49.9116 | 49.298 | 51.1387 | 52.3658 | 53.593 | 56.0472 | 56.6608 | 57.8879 | 59.7286 | 61.5693 | 61.5693 | 60.9557 | 63.41 | 62.1829 | 62.1829 | 59.7286 | 57.2743 | 56.0472 | 54.8201 | 53.593 | 55.8683 | 9.1317 | 0
2048 | 5 | 20 | 2048-05-20 | 1987 | 51.4565 | 49.6415 | 47.8265 | 45.104 | 46.919 | 45.104 | 46.919 | 50.549 | 52.364 | 55.0865 | 59.624 | 61.439 | 63.254 | 64.1615 | 65.9765 | 65.9765 | 66.884 | 65.9765 | 65.069 | 62.3465 | 56.9015 | 59.624 | 56.9015 | 55.994 | 56.7124 | 8.2876 | 0
2048 | 5 | 21 | 2048-05-21 | 1987 | 52.046 | 50.798 | 48.302 | 47.054 | 45.806 | 45.806 | 47.054 | 49.55 | 52.046 | 55.79 | 60.782 | 64.526 | 65.774 | 68.27 | 69.518 | 72.014 | 69.518 | 69.518 | 67.022 | 63.278 | 57.038 | 54.542 | 49.55 | 49.55 | 57.298 | 7.702 | 0
2048 | 5 | 22 | 2048-05-22 | 1987 | 50.612 | 50.612 | 48.938 | 47.264 | 45.59 | 47.264 | 48.938 | 48.938 | 52.286 | 53.96 | 58.982 | 60.656 | 62.33 | 65.678 | 69.026 | 72.374 | 72.374 | 70.7 | 70.7 | 67.352 | 58.982 | 57.308 | 57.308 | 53.96 | 58.0055 | 6.9945 | 0
2048 | 5 | 23 | 2048-05-23 | 1987 | 54.3609 | 50.5097 | 51.7935 | 50.5097 | 49.226 | 49.226 | 51.7935 | 54.3609 | 59.4958 | 64.6307 | 64.6307 | 69.7656 | 73.6168 | 74.9005 | 73.6168 | 77.468 | 77.468 | 76.1843 | 73.6168 | 69.7656 | 63.347 | 63.347 | 62.0633 | 59.4958 | 63.133 | 1.867 | 0
2048 | 5 | 24 | 2048-05-24 | 1987 | 62.1163 | 60.6965 | 55.0175 | 53.5977 | 56.4372 | 52.178 | 56.4372 | 57.857 | 69.215 | 70.6347 | 74.894 | 76.3137 | 79.1532 | 83.4125 | 86.252 | 83.4125 | 86.252 | 86.252 | 83.4125 | 77.7335 | 69.215 | 64.9557 | 60.6965 | 57.857 | 69.3333 | 0 | 4.3333
2048 | 5 | 25 | 2048-05-25 | 1987 | 53.8745 | 53.8745 | 51.008 | 53.8745 | 53.8745 | 53.8745 | 53.8745 | 56.741 | 53.8745 | 59.6075 | 59.6075 | 62.474 | 65.3405 | 71.0735 | 68.207 | 71.0735 | 76.8065 | 82.5395 | 85.406 | 79.673 | 79.673 | 73.94 | 68.207 | 65.3405 | 64.7433 | 0.25669 | 0
2048 | 5 | 26 | 2048-05-26 | 1987 | 56.0772 | 56.0772 | 52.232 | 52.232 | 52.232 | 52.232 | 52.232 | 52.232 | 56.0772 | 56.0772 | 59.9225 | 67.613 | 71.4583 | 75.3035 | 75.3035 | 82.994 | 82.994 | 82.994 | 79.1488 | 75.3035 | 71.4583 | 63.7677 | 59.9225 | 59.9225 | 64.4086 | 0.59137 | 0
2048 | 5 | 27 | 2048-05-27 | 1987 | 60.58 | 60.58 | 57.866 | 57.866 | 57.866 | 57.866 | 57.866 | 57.866 | 60.58 | 63.294 | 68.722 | 66.008 | 74.15 | 74.15 | 74.15 | 79.578 | 82.292 | 76.864 | 76.864 | 74.15 | 71.436 | 68.722 | 66.008 | 63.294 | 67.0257 | 0 | 2.0257
2048 | 5 | 28 | 2048-05-28 | 1987 | 61.952 | 60.998 | 60.998 | 60.998 | 60.998 | 60.998 | 60.044 | 60.044 | 60.998 | 61.952 | 65.768 | 68.63 | 70.538 | 69.584 | 71.492 | 70.538 | 69.584 | 68.63 | 66.722 | 65.768 | 63.86 | 61.952 | 60.044 | 59.09 | 64.2575 | 0.7425 | 0
2048 | 5 | 29 | 2048-05-29 | 1987 | 55.598 | 56.939 | 56.939 | 56.2685 | 56.2685 | 55.598 | 56.2685 | 57.6095 | 58.9505 | 60.962 | 63.644 | 64.3145 | 64.985 | 66.326 | 66.326 | 66.326 | 65.6555 | 64.985 | 63.644 | 58.9505 | 57.6095 | 56.939 | 57.6095 | 56.939 | 60.2356 | 4.7644 | 0
2048 | 5 | 30 | 2048-05-30 | 1987 | 56.03 | 56.03 | 56.03 | 56.03 | 56.03 | 57.422 | 57.422 | 57.422 | 58.814 | 62.99 | 62.99 | 65.774 | 68.558 | 67.166 | 60.206 | 62.99 | 68.558 | 65.774 | 67.166 | 61.598 | 58.814 | 58.814 | 57.422 | 56.03 | 60.67 | 4.33 | 0
2048 | 5 | 31 | 2048-05-31 | 1987 | 57.8102 | 56.822 | 56.822 | 56.822 | 56.822 | 56.822 | 56.822 | 57.8102 | 59.7866 | 62.7512 | 61.763 | 63.7394 | 65.7158 | 65.7158 | 66.704 | 66.704 | 66.704 | 64.7276 | 61.763 | 60.7748 | 58.7984 | 57.8102 | 57.8102 | 56.822 | 60.6101 | 4.3899 | 0
2048 | 6 | 1 | 2048-06-01 | 1987 | 56.636 | 55.838 | 55.04 | 55.04 | 55.04 | 55.04 | 55.838 | 56.636 | 59.828 | 59.828 | 63.02 | 63.02 | 62.222 | 60.626 | 63.02 | 65.414 | 67.01 | 64.616 | 65.414 | 64.616 | 62.222 | 59.828 | 60.626 | 59.03 | 60.227 | 4.773 | 0
2048 | 6 | 2 | 2048-06-02 | 1987 | 56.3295 | 55.8001 | 55.2707 | 54.212 | 54.212 | 54.212 | 55.2707 | 57.3882 | 58.4469 | 59.5056 | 60.5644 | 62.6818 | 63.2112 | 64.2699 | 65.3286 | 65.858 | 65.3286 | 65.3286 | 64.2699 | 62.1525 | 60.5644 | 59.5056 | 59.5056 | 58.9763 | 59.9247 | 5.0753 | 0
2048 | 6 | 3 | 2048-06-03 | 1987 | 56.0593 | 55.5387 | 55.018 | 53.9767 | 53.456 | 53.9767 | 55.5387 | 56.58 | 58.142 | 60.7453 | 62.3073 | 63.3487 | 64.39 | 65.4313 | 66.4727 | 66.9933 | 67.514 | 67.514 | 65.4313 | 63.3487 | 60.7453 | 59.1833 | 59.704 | 59.704 | 60.4633 | 4.5367 | 0
2048 | 6 | 4 | 2048-06-04 | 1987 | 58.0116 | 57.2835 | 56.5553 | 52.9144 | 52.1862 | 53.6425 | 53.6425 | 55.8271 | 58.7398 | 60.9244 | 64.5653 | 62.3807 | 64.5653 | 66.7498 | 67.478 | 66.0216 | 66.0216 | 63.8371 | 60.9244 | 58.0116 | 54.3707 | 52.9144 | 51.458 | 51.458 | 58.7702 | 6.2298 | 0
2048 | 6 | 5 | 2048-06-05 | 1987 | 56.3458 | 55.2625 | 55.2625 | 55.2625 | 55.2625 | 55.2625 | 56.3458 | 57.4291 | 60.6789 | 60.6789 | 60.6789 | 62.8455 | 61.7622 | 58.5124 | 61.7622 | 62.8455 | 62.8455 | 65.012 | 60.6789 | 59.5956 | 56.3458 | 53.096 | 53.096 | 53.096 | 58.3318 | 6.6682 | 0
2048 | 6 | 6 | 2048-06-06 | 1987 | 53.1207 | 52.2174 | 52.2174 | 52.2174 | 51.314 | 52.2174 | 52.2174 | 54.9275 | 56.7342 | 57.6376 | 60.3477 | 61.2511 | 63.9612 | 65.768 | 64.8646 | 65.768 | 65.768 | 64.8646 | 63.9612 | 62.1545 | 57.6376 | 58.541 | 57.6376 | 57.6376 | 58.541 | 6.459 | 0
2048 | 6 | 7 | 2048-06-07 | 1987 | 51.8653 | 51.1107 | 50.356 | 48.8467 | 48.092 | 49.6013 | 51.1107 | 53.3747 | 55.6387 | 58.6573 | 60.1667 | 63.1853 | 62.4307 | 64.6947 | 66.9587 | 68.468 | 67.7133 | 66.9587 | 64.6947 | 64.6947 | 60.9213 | 57.9027 | 57.148 | 56.3933 | 58.3743 | 6.6257 | 0
2048 | 6 | 8 | 2048-06-08 | 1987 | 68.948 | 55.388 | 55.388 | 55.388 | 55.388 | 52.676 | 52.676 | 49.964 | 52.676 | 52.676 | 52.676 | 55.388 | 55.388 | 58.1 | 58.1 | 63.524 | 71.66 | 68.948 | 74.372 | 71.66 | 66.236 | 68.948 | 60.812 | 52.676 | 59.569 | 5.431 | 0
2048 | 6 | 9 | 2048-06-09 | 1987 | 61.6709 | 57.7165 | 53.762 | 57.7165 | 55.7392 | 57.7165 | 57.7165 | 59.6937 | 61.6709 | 59.6937 | 65.6254 | 65.6254 | 69.5798 | 71.5571 | 75.5115 | 79.466 | 79.466 | 77.4888 | 77.4888 | 73.5343 | 71.5571 | 67.6026 | 65.6254 | 64.6368 | 66.1609 | 0 | 1.1609
2048 | 6 | 10 | 2048-06-10 | 1987 | 61.34 | 61.34 | 57.902 | 57.902 | 54.464 | 54.464 | 56.183 | 57.902 | 61.34 | 61.34 | 68.216 | 71.654 | 73.373 | 80.249 | 81.968 | 83.687 | 83.687 | 85.406 | 85.406 | 83.687 | 71.654 | 64.778 | 59.621 | 61.34 | 68.2876 | 0 | 3.2876
2048 | 6 | 11 | 2048-06-11 | 1987 | 60.902 | 57.914 | 58.91 | 58.91 | 55.922 | 56.918 | 60.902 | 62.894 | 66.878 | 68.87 | 71.858 | 73.85 | 76.838 | 78.83 | 80.822 | 82.814 | 82.814 | 77.834 | 73.85 | 70.862 | 68.87 | 66.878 | 64.886 | 62.894 | 68.455 | 0 | 3.455
2048 | 6 | 12 | 2048-06-12 | 1987 | 58.1998 | 57.6729 | 58.1998 | 57.146 | 57.146 | 58.1998 | 58.7267 | 59.2536 | 60.3075 | 60.8344 | 62.4151 | 63.9958 | 63.9958 | 67.6842 | 68.2111 | 68.738 | 67.6842 | 66.6304 | 66.6304 | 66.1035 | 63.9958 | 61.3613 | 60.3075 | 59.2536 | 62.1955 | 2.8045 | 0
2048 | 6 | 13 | 2048-06-13 | 1987 | 59.27 | 58.856 | 59.063 | 59.27 | 59.27 | 59.063 | 59.684 | 59.684 | 59.891 | 59.891 | 60.305 | 60.719 | 61.754 | 62.375 | 62.996 | 62.789 | 62.996 | 62.996 | 62.582 | 61.547 | 60.719 | 60.098 | 60.305 | 60.098 | 60.6759 | 4.3241 | 0
2048 | 6 | 14 | 2048-06-14 | 1987 | 61.1667 | 60.636 | 59.044 | 57.452 | 57.452 | 57.9827 | 59.5747 | 61.6973 | 63.82 | 65.9427 | 66.4733 | 67.5347 | 68.596 | 69.1267 | 70.188 | 70.188 | 71.78 | 69.6573 | 69.1267 | 67.004 | 63.82 | 62.228 | 60.636 | 59.5747 | 64.1959 | 0.80411 | 0
2048 | 6 | 15 | 2048-06-15 | 1987 | 63.5815 | 60.9684 | 58.3552 | 55.742 | 58.3552 | 58.3552 | 57.0486 | 55.742 | 55.742 | 57.0486 | 59.6618 | 59.6618 | 62.2749 | 64.8881 | 71.4211 | 72.7276 | 74.0342 | 77.954 | 71.4211 | 71.4211 | 68.8079 | 66.1947 | 63.5815 | 60.9684 | 63.5815 | 1.4185 | 0
2048 | 6 | 16 | 2048-06-16 | 1987 | 64.6295 | 63.1231 | 61.6168 | 60.1104 | 58.604 | 58.604 | 61.6168 | 61.6168 | 63.1231 | 63.1231 | 66.1359 | 69.1486 | 73.6677 | 78.1869 | 81.1996 | 82.706 | 79.6933 | 78.1869 | 76.6805 | 76.6805 | 75.1741 | 72.1614 | 67.6423 | 66.1359 | 69.1486 | 0 | 4.1486
2048 | 6 | 17 | 2048-06-17 | 1987 | 64.148 | 62.969 | 60.611 | 59.432 | 59.432 | 59.432 | 62.969 | 65.327 | 67.685 | 72.401 | 75.938 | 77.117 | 79.475 | 81.833 | 84.191 | 84.191 | 85.37 | 84.191 | 83.012 | 78.296 | 73.58 | 68.864 | 70.043 | 68.864 | 72.0571 | 0 | 7.0571
2048 | 6 | 18 | 2048-06-18 | 1987 | 71.5654 | 69.2392 | 65.75 | 66.9131 | 65.75 | 66.9131 | 69.2392 | 73.8915 | 79.7069 | 78.5438 | 83.1962 | 87.8485 | 90.1746 | 90.1746 | 91.3377 | 93.6638 | 95.99 | 94.8269 | 92.5008 | 89.0115 | 83.1962 | 80.87 | 76.2177 | 73.8915 | 80.4338 | 0 | 15.4338
2048 | 6 | 19 | 2048-06-19 | 1987 | 72.2921 | 72.2921 | 70.3046 | 70.3046 | 65.336 | 66.3297 | 69.3109 | 72.2921 | 73.2858 | 75.2732 | 80.2419 | 82.2293 | 86.2042 | 89.1854 | 91.1728 | 92.1666 | 94.154 | 93.1603 | 93.1603 | 89.1854 | 85.2105 | 79.2481 | 75.2732 | 74.2795 | 79.6622 | 0 | 14.6622
2048 | 6 | 20 | 2048-06-20 | 1987 | 77.1598 | 63.1647 | 66.6635 | 63.1647 | 63.1647 | 63.1647 | 59.666 | 63.1647 | 70.1623 | 73.661 | 80.6585 | 84.1573 | 70.1623 | 73.661 | 87.656 | 77.1598 | 73.661 | 77.1598 | 77.1598 | 84.1573 | 77.1598 | 70.1623 | 70.1623 | 63.1647 | 72.0574 | 0 | 7.0574
2048 | 6 | 21 | 2048-06-21 | 1987 | 62.8913 | 61.0536 | 61.0536 | 61.0536 | 59.216 | 59.216 | 61.0536 | 62.8913 | 64.7289 | 68.4042 | 72.0795 | 73.9171 | 62.8913 | 75.7547 | 75.7547 | 79.43 | 73.9171 | 75.7547 | 73.9171 | 70.2418 | 66.5665 | 64.7289 | 62.8913 | 62.8913 | 67.1791 | 0 | 2.1791
2048 | 6 | 22 | 2048-06-22 | 1987 | 60.3246 | 60.3246 | 58.8751 | 58.8751 | 57.4255 | 55.976 | 58.8751 | 58.8751 | 61.7741 | 66.1227 | 69.0218 | 70.4713 | 76.2694 | 76.2694 | 79.1685 | 80.618 | 80.618 | 80.618 | 77.7189 | 69.0218 | 63.2236 | 60.3246 | 60.3246 | 61.7741 | 66.7871 | 0 | 1.7871
2048 | 6 | 23 | 2048-06-23 | 1987 | 59.2808 | 57.8192 | 56.3576 | 56.3576 | 54.896 | 54.896 | 56.3576 | 59.2808 | 60.7424 | 63.6656 | 66.5888 | 72.4352 | 75.3584 | 78.2816 | 82.6664 | 82.6664 | 82.6664 | 84.128 | 82.6664 | 78.2816 | 72.4352 | 68.0504 | 63.6656 | 57.8192 | 67.8068 | 0 | 2.8068
2048 | 6 | 24 | 2048-06-24 | 1987 | 61.979 | 60.836 | 59.693 | 58.55 | 58.55 | 59.693 | 61.979 | 65.408 | 69.98 | 73.409 | 76.838 | 80.267 | 83.696 | 84.839 | 87.125 | 88.268 | 87.125 | 85.982 | 84.839 | 81.41 | 73.409 | 73.409 | 73.409 | 71.123 | 73.409 | 0 | 8.409
2048 | 6 | 25 | 2048-06-25 | 1987 | 65.3726 | 64.0908 | 63.4499 | 63.4499 | 62.168 | 63.4499 | 64.7317 | 66.0136 | 69.2182 | 71.7819 | 73.0638 | 74.9866 | 76.9094 | 78.1912 | 79.4731 | 80.114 | 78.8321 | 79.4731 | 78.1912 | 76.9094 | 73.0638 | 70.5001 | 71.7819 | 70.5001 | 71.4882 | 0 | 6.4882
2048 | 6 | 26 | 2048-06-26 | 1987 | 66.4741 | 65.3488 | 64.9737 | 63.4733 | 62.348 | 62.7231 | 64.9737 | 66.4741 | 67.5994 | 68.3495 | 69.0997 | 70.225 | 71.7254 | 72.4756 | 73.6009 | 73.6009 | 73.976 | 73.6009 | 72.8507 | 71.7254 | 70.225 | 69.0997 | 68.3495 | 67.2243 | 68.7715 | 0 | 3.7715
2048 | 6 | 27 | 2048-06-27 | 1987 | 65.4966 | 63.5028 | 63.0043 | 62.0074 | 61.0105 | 60.512 | 63.5028 | 64.9982 | 65.4966 | 66.4935 | 67.9889 | 69.4843 | 70.4812 | 71.9766 | 72.4751 | 73.472 | 71.9766 | 72.9735 | 71.9766 | 70.9797 | 68.9858 | 62.5058 | 63.0043 | 62.0074 | 66.9297 | 0 | 1.9297
2048 | 6 | 28 | 2048-06-28 | 1987 | 62.8495 | 61.8068 | 61.4592 | 60.764 | 61.1116 | 61.1116 | 61.4592 | 61.1116 | 61.4592 | 62.5019 | 64.2399 | 65.6302 | 66.673 | 68.7585 | 69.8012 | 69.8012 | 70.844 | 70.4964 | 70.4964 | 69.8012 | 69.1061 | 67.3681 | 65.9778 | 64.935 | 65.3985 | 0 | 0.39848
2048 | 6 | 29 | 2048-06-29 | 1987 | 64.9389 | 65.3202 | 65.3202 | 63.7947 | 63.032 | 63.4134 | 65.3202 | 67.6085 | 68.7526 | 68.7526 | 70.6595 | 70.6595 | 71.4222 | 72.5664 | 74.4732 | 75.236 | 75.236 | 74.8546 | 74.0919 | 72.9477 | 71.0409 | 69.134 | 68.3712 | 67.6085 | 69.3565 | 0 | 4.3565
2048 | 6 | 30 | 2048-06-30 | 1987 | 63.296 | 62.4072 | 61.8147 | 62.4072 | 60.926 | 61.5185 | 60.926 | 61.8147 | 62.4072 | 63.296 | 63.8885 | 65.3697 | 65.9622 | 66.5547 | 67.4435 | 68.036 | 68.036 | 68.036 | 67.7398 | 67.1472 | 65.666 | 64.1847 | 63.5922 | 62.4072 | 64.3699 | 0.63009 | 0
2048 | 7 | 1 | 2048-07-01 | 1987 | 59.493 | 57.1358 | 55.9572 | 53.6 | 57.1358 | 54.7786 | 55.9572 | 57.1358 | 59.493 | 59.493 | 61.8503 | 66.5647 | 68.9219 | 74.815 | 77.1722 | 79.5294 | 80.708 | 77.1722 | 74.815 | 70.1005 | 64.2075 | 60.6717 | 58.3144 | 58.3144 | 64.3057 | 0.6943 | 0
2048 | 7 | 2 | 2048-07-02 | 1987 | 64.968 | 64.968 | 64.968 | 64.968 | 64.968 | 64.968 | 64.968 | 63.356 | 68.192 | 71.416 | 71.416 | 74.64 | 77.864 | 76.252 | 77.864 | 76.252 | 76.252 | 76.252 | 74.64 | 74.64 | 71.416 | 71.416 | 69.804 | 68.192 | 70.61 | 0 | 5.61
2048 | 7 | 3 | 2048-07-03 | 1987 | 62.7768 | 61.5761 | 61.5761 | 60.3754 | 60.3754 | 60.3754 | 61.5761 | 62.7768 | 62.7768 | 63.9775 | 67.5796 | 66.3789 | 68.7804 | 73.5832 | 74.7839 | 78.386 | 75.9846 | 77.1853 | 75.9846 | 73.5832 | 67.5796 | 65.1782 | 60.3754 | 57.974 | 66.7291 | 0 | 1.7291
2048 | 7 | 4 | 2048-07-04 | 1987 | 65.1848 | 65.1848 | 62.7404 | 60.296 | 60.296 | 60.296 | 62.7404 | 67.6292 | 72.518 | 72.518 | 74.9624 | 72.518 | 79.8512 | 72.518 | 72.518 | 70.0736 | 82.2956 | 84.74 | 77.4068 | 67.6292 | 67.6292 | 65.1848 | 65.1848 | 62.7404 | 69.3606 | 0 | 4.3606
2048 | 7 | 5 | 2048-07-05 | 1987 | 58.64 | 60.4875 | 58.64 | 60.4875 | 60.4875 | 60.4875 | 62.3349 | 64.1824 | 66.0298 | 67.8773 | 73.4196 | 75.2671 | 78.962 | 77.1145 | 78.962 | 78.962 | 78.962 | 75.2671 | 69.7247 | 66.0298 | 62.3349 | 60.4875 | 58.64 | 58.64 | 67.1845 | 0 | 2.1845
2048 | 7 | 6 | 2048-07-06 | 1987 | 62.528 | 62.528 | 64.373 | 62.528 | 60.683 | 58.838 | 60.683 | 62.528 | 68.063 | 71.753 | 73.598 | 77.288 | 80.978 | 84.668 | 82.823 | 84.668 | 84.668 | 82.823 | 79.133 | 77.288 | 75.443 | 71.753 | 71.753 | 69.908 | 72.1374 | 0 | 7.1374
2048 | 7 | 7 | 2048-07-07 | 1987 | 65.5765 | 60.134 | 60.134 | 60.134 | 62.8553 | 60.134 | 62.8553 | 65.5765 | 62.8553 | 68.2978 | 71.0191 | 71.0191 | 79.1829 | 81.9042 | 87.3467 | 90.068 | 81.9042 | 81.9042 | 76.4616 | 73.7404 | 68.2978 | 65.5765 | 65.5765 | 60.134 | 70.112 | 0 | 5.112
2048 | 7 | 8 | 2048-07-08 | 1987 | 66.989 | 61.574 | 64.2815 | 61.574 | 64.2815 | 64.2815 | 64.2815 | 61.574 | 61.574 | 69.6965 | 83.234 | 85.9415 | 80.5265 | 85.9415 | 88.649 | 94.064 | 94.064 | 91.3565 | 85.9415 | 83.234 | 75.1115 | 77.819 | 75.1115 | 72.404 | 75.5627 | 0 | 10.5627
2048 | 7 | 9 | 2048-07-09 | 1987 | 72.2758 | 71.0404 | 69.8049 | 68.5695 | 68.5695 | 67.334 | 68.5695 | 71.0404 | 71.0404 | 68.5695 | 69.8049 | 74.7467 | 78.4531 | 78.4531 | 79.6885 | 80.924 | 80.924 | 79.6885 | 78.4531 | 77.2176 | 77.2176 | 73.5113 | 73.5113 | 73.5113 | 73.8716 | 0 | 8.8716
2048 | 7 | 10 | 2048-07-10 | 1987 | 68.8363 | 67.9682 | 67.6788 | 67.6788 | 67.6788 | 67.1 | 68.2575 | 68.8363 | 70.2832 | 71.4408 | 72.0195 | 72.5983 | 72.3089 | 73.4665 | 73.7558 | 74.0452 | 74.624 | 74.3346 | 74.0452 | 73.4665 | 72.3089 | 71.4408 | 70.5726 | 71.1514 | 71.079 | 0 | 6.079
2048 | 7 | 11 | 2048-07-11 | 1987 | 61.078 | 60.4407 | 58.5287 | 59.166 | 57.254 | 58.5287 | 57.8913 | 62.3527 | 61.7153 | 63.6273 | 65.5393 | 68.0887 | 70.0007 | 71.2753 | 73.1873 | 74.462 | 72.55 | 72.55 | 72.55 | 69.3633 | 65.5393 | 62.3527 | 63.6273 | 62.3527 | 65.1676 | 0 | 0.16756
2048 | 7 | 12 | 2048-07-12 | 1987 | 63.842 | 63.6517 | 63.3663 | 63.4614 | 63.3663 | 63.176 | 63.5566 | 63.842 | 64.0323 | 64.4129 | 64.7934 | 65.0789 | 65.0789 | 65.3643 | 65.4594 | 65.84 | 65.84 | 65.7449 | 65.4594 | 65.174 | 64.6031 | 64.3177 | 64.3177 | 64.1274 | 64.4961 | 0.50389 | 0
2048 | 7 | 13 | 2048-07-13 | 1987 | 64.8635 | 64.2939 | 64.0091 | 63.7244 | 62.87 | 62.87 | 64.0091 | 65.1483 | 66.0026 | 66.5722 | 67.7114 | 67.9961 | 69.1353 | 69.7049 | 70.5592 | 70.5592 | 70.844 | 70.5592 | 70.5592 | 69.7049 | 67.7114 | 66.857 | 66.5722 | 66.2874 | 67.0469 | 0 | 2.0469
2048 | 7 | 14 | 2048-07-14 | 1987 | 68.3836 | 67.4228 | 67.4228 | 65.5011 | 64.5403 | 64.22 | 66.1417 | 67.4228 | 68.3836 | 68.7039 | 68.3836 | 69.985 | 70.9458 | 72.2269 | 72.5472 | 73.508 | 73.508 | 72.8674 | 72.2269 | 71.2661 | 69.6647 | 68.0633 | 67.4228 | 67.1025 | 69.0775 | 0 | 4.0775
2048 | 7 | 15 | 2048-07-15 | 1987 | 66.5733 | 65.3407 | 61.6432 | 59.1781 | 54.248 | 54.248 | 56.7131 | 56.7131 | 56.7131 | 59.1781 | 64.1082 | 66.5733 | 67.8058 | 72.7359 | 73.9684 | 73.9684 | 77.666 | 76.4335 | 70.2708 | 66.5733 | 64.1082 | 60.4106 | 59.1781 | 57.9456 | 64.2623 | 0.73772 | 0
2048 | 7 | 16 | 2048-07-16 | 1987 | 56.666 | 56.666 | 56.666 | 56.666 | 56.666 | 54.95 | 54.95 | 54.95 | 56.666 | 58.382 | 58.382 | 63.53 | 63.53 | 66.962 | 72.11 | 75.542 | 80.69 | 80.69 | 78.974 | 78.974 | 73.826 | 66.962 | 68.678 | 66.962 | 64.96 | 0.04 | 0
2048 | 7 | 17 | 2048-07-17 | 1987 | 64.6998 | 62.1413 | 62.9941 | 61.2885 | 58.73 | 58.73 | 60.4357 | 66.4054 | 65.5526 | 69.8168 | 75.7866 | 76.6394 | 78.345 | 80.9035 | 83.462 | 81.7563 | 80.9035 | 77.4922 | 75.7866 | 74.0809 | 71.5224 | 72.3752 | 73.2281 | 72.3752 | 71.0605 | 0 | 6.0605
2048 | 7 | 18 | 2048-07-18 | 1987 | 66.3023 | 65.0791 | 62.6327 | 61.4095 | 58.9632 | 58.9632 | 57.74 | 60.1864 | 62.6327 | 69.9718 | 73.6414 | 78.5341 | 80.9805 | 82.2036 | 83.4268 | 84.65 | 80.9805 | 82.2036 | 73.6414 | 69.6049 | 65.446 | 61.4095 | 60.1864 | 60.1864 | 69.2073 | 0 | 4.2073
2048 | 7 | 19 | 2048-07-19 | 1987 | 62.4728 | 62.4728 | 57.992 | 57.992 | 57.992 | 57.992 | 60.2324 | 60.2324 | 62.4728 | 66.9536 | 71.4344 | 73.6748 | 73.6748 | 78.1556 | 84.8768 | 84.8768 | 89.3576 | 91.598 | 84.8768 | 80.396 | 73.6748 | 69.194 | 69.194 | 73.6748 | 71.061 | 0 | 6.061
2048 | 7 | 20 | 2048-07-20 | 1987 | 65.0848 | 65.0848 | 64.2114 | 64.2114 | 63.338 | 64.2114 | 63.338 | 67.705 | 71.1985 | 72.9453 | 72.0719 | 75.5655 | 79.059 | 79.059 | 80.8058 | 83.426 | 83.426 | 83.426 | 81.6792 | 78.1857 | 73.8187 | 70.3251 | 69.4517 | 68.5783 | 72.5086 | 0 | 7.5086
2048 | 7 | 21 | 2048-07-21 | 1987 | 69.9308 | 69.9308 | 68.3628 | 66.7947 | 67.8401 | 66.272 | 68.3628 | 68.8855 | 72.0216 | 74.1124 | 75.6805 | 76.7258 | 77.7712 | 79.3393 | 78.2939 | 79.862 | 79.3393 | 78.8166 | 77.7712 | 76.7258 | 74.1124 | 72.0216 | 72.0216 | 69.4082 | 73.3501 | 0 | 8.3501
2048 | 7 | 22 | 2048-07-22 | 1987 | 69.323 | 62.6135 | 59.2587 | 59.2587 | 59.2587 | 59.2587 | 62.6135 | 62.6135 | 62.6135 | 65.9682 | 69.323 | 69.323 | 76.0325 | 82.742 | 82.742 | 82.742 | 79.3872 | 79.3872 | 79.3872 | 72.6777 | 69.323 | 69.323 | 59.2587 | 55.904 | 68.7639 | 0 | 3.7639
2048 | 7 | 23 | 2048-07-23 | 1987 | 60.08 | 60.08 | 60.08 | 60.08 | 60.08 | 60.08 | 60.08 | 62.8317 | 64.2076 | 66.9594 | 71.087 | 73.8388 | 77.9664 | 79.3423 | 80.7181 | 82.094 | 80.7181 | 77.9664 | 80.7181 | 79.3423 | 76.5905 | 69.7111 | 66.9594 | 66.9594 | 69.9404 | 0 | 4.9404
2048 | 7 | 24 | 2048-07-24 | 1987 | 66.872 | 61.52 | 60.182 | 58.844 | 57.506 | 58.844 | 58.844 | 62.858 | 64.196 | 65.534 | 70.886 | 77.576 | 76.238 | 77.576 | 77.576 | 78.914 | 80.252 | 81.59 | 80.252 | 77.576 | 73.562 | 68.21 | 64.196 | 60.182 | 69.1577 | 0 | 4.1578
2048 | 7 | 25 | 2048-07-25 | 1987 | 59.482 | 59.482 | 58.152 | 58.152 | 58.152 | 56.822 | 58.152 | 59.482 | 59.482 | 60.812 | 64.802 | 66.132 | 68.792 | 74.112 | 78.102 | 80.762 | 74.112 | 72.782 | 72.782 | 71.452 | 70.122 | 64.802 | 63.472 | 62.142 | 65.5224 | 0 | 0.52242
2048 | 7 | 26 | 2048-07-26 | 1987 | 60.4629 | 60.4629 | 59.3387 | 58.2145 | 58.2145 | 54.842 | 58.2145 | 60.4629 | 62.7113 | 69.4564 | 72.8289 | 75.0773 | 77.3256 | 78.4498 | 79.574 | 77.3256 | 77.3256 | 73.9531 | 71.7047 | 69.4564 | 64.9596 | 63.8355 | 61.5871 | 60.4629 | 66.927 | 0 | 1.927
2048 | 7 | 27 | 2048-07-27 | 1987 | 57.0884 | 55.7096 | 55.7096 | 55.7096 | 55.7096 | 52.952 | 57.0884 | 59.846 | 62.6036 | 65.3612 | 68.1188 | 72.2552 | 75.0128 | 76.3916 | 79.1492 | 80.528 | 80.528 | 79.1492 | 79.1492 | 75.0128 | 68.1188 | 62.6036 | 58.4672 | 57.0884 | 66.2229 | 0 | 1.2229
2048 | 7 | 28 | 2048-07-28 | 1987 | 58.2031 | 56.7835 | 56.7835 | 58.2031 | 55.364 | 56.7835 | 59.6226 | 63.8813 | 68.1399 | 70.979 | 76.6572 | 79.4963 | 80.9158 | 85.1745 | 86.594 | 86.594 | 86.594 | 85.1745 | 83.7549 | 80.9158 | 72.3985 | 68.1399 | 66.7204 | 65.3008 | 71.2156 | 0 | 6.2156
2048 | 7 | 29 | 2048-07-29 | 1987 | 64.5489 | 62.3955 | 62.3955 | 60.242 | 61.3187 | 60.242 | 62.3955 | 64.5489 | 67.7791 | 69.9325 | 72.086 | 74.2395 | 77.4696 | 79.6231 | 82.8533 | 82.8533 | 83.93 | 82.8533 | 82.8533 | 77.4696 | 72.086 | 71.0093 | 68.8558 | 68.8558 | 71.3682 | 0 | 6.3682
2048 | 7 | 30 | 2048-07-30 | 1987 | 67.9084 | 66.9855 | 64.2167 | 62.3709 | 61.448 | 61.448 | 63.2938 | 64.2167 | 68.8313 | 69.7542 | 71.6 | 74.3687 | 75.2916 | 77.1375 | 79.9062 | 81.752 | 78.9833 | 76.2145 | 74.3687 | 72.5229 | 71.6 | 69.7542 | 68.8313 | 66.0625 | 70.3695 | 0 | 5.3695
2048 | 7 | 31 | 2048-07-31 | 1987 | 60.0491 | 60.0491 | 58.1 | 58.1 | 58.1 | 58.1 | 58.1 | 60.0491 | 63.9474 | 71.744 | 73.6931 | 79.5406 | 81.4897 | 85.388 | 83.4389 | 83.4389 | 85.388 | 83.4389 | 75.6423 | 73.6931 | 67.8457 | 65.8966 | 63.9474 | 65.8966 | 69.7949 | 0 | 4.7949
2048 | 8 | 1 | 2048-08-01 | 1987 | 68.2052 | 67.0739 | 64.8113 | 64.8113 | 64.8113 | 63.68 | 64.8113 | 67.0739 | 70.4678 | 72.7304 | 76.1243 | 79.5182 | 81.7808 | 84.0434 | 86.306 | 85.1747 | 86.306 | 86.306 | 85.1747 | 80.6495 | 76.1243 | 71.5991 | 70.4678 | 70.4678 | 74.5216 | 0 | 9.5216
2048 | 8 | 2 | 2048-08-02 | 1987 | 66.794 | 66.794 | 65.516 | 62.96 | 61.682 | 62.96 | 64.238 | 68.072 | 73.184 | 77.018 | 80.852 | 83.408 | 83.408 | 84.686 | 89.798 | 91.076 | 91.076 | 89.798 | 88.52 | 84.686 | 79.574 | 73.184 | 73.184 | 70.628 | 76.379 | 0 | 11.379
2048 | 8 | 3 | 2048-08-03 | 1987 | 69.0908 | 68.243 | 68.243 | 67.3952 | 64.004 | 64.004 | 65.6996 | 68.243 | 72.482 | 75.8732 | 78.4166 | 80.96 | 83.5034 | 85.199 | 88.5902 | 88.5902 | 89.438 | 86.8946 | 83.5034 | 80.96 | 76.721 | 75.8732 | 74.1776 | 72.482 | 76.1911 | 0 | 11.1911
2048 | 8 | 4 | 2048-08-04 | 1987 | 73.8327 | 72.2156 | 71.407 | 68.1728 | 64.9386 | 64.13 | 65.7471 | 68.9814 | 71.407 | 72.2156 | 76.2584 | 77.8755 | 78.6841 | 81.1098 | 81.9183 | 83.5354 | 83.5354 | 84.344 | 82.7269 | 77.8755 | 73.0242 | 73.0242 | 71.407 | 67.3642 | 74.4055 | 0 | 9.4054
2048 | 8 | 5 | 2048-08-05 | 1987 | 63.248 | 63.248 | 59.99 | 56.732 | 56.732 | 58.361 | 61.619 | 61.619 | 63.248 | 66.506 | 71.393 | 71.393 | 77.909 | 74.651 | 81.167 | 82.796 | 82.796 | 82.796 | 82.796 | 77.909 | 74.651 | 73.022 | 69.764 | 66.506 | 70.0355 | 0 | 5.0355
2048 | 8 | 6 | 2048-08-06 | 1987 | 62.2447 | 58.4882 | 57.236 | 59.7403 | 59.7403 | 58.4882 | 58.4882 | 59.7403 | 60.9925 | 64.749 | 69.7577 | 72.2621 | 76.0186 | 79.7751 | 82.2795 | 84.7838 | 84.7838 | 86.036 | 83.5317 | 78.523 | 72.2621 | 72.2621 | 73.5143 | 71.0099 | 70.2795 | 0 | 5.2795
2048 | 8 | 7 | 2048-08-07 | 1987 | 68.6921 | 66.2844 | 63.8768 | 64.6793 | 62.2717 | 59.864 | 63.8768 | 66.2844 | 68.6921 | 71.0997 | 72.7048 | 77.5201 | 79.1252 | 80.7303 | 82.3354 | 83.138 | 83.138 | 81.5329 | 81.5329 | 79.1252 | 75.1125 | 74.3099 | 71.9023 | 69.4946 | 72.8051 | 0 | 7.8051
2048 | 8 | 8 | 2048-08-08 | 1987 | 69.6933 | 68.2237 | 68.2237 | 68.7136 | 67.244 | 67.7339 | 67.7339 | 69.6933 | 71.6527 | 73.1223 | 74.5919 | 76.0614 | 77.531 | 78.5107 | 78.5107 | 79.9803 | 79.9803 | 80.96 | 79.0006 | 77.531 | 73.6121 | 71.6527 | 71.6527 | 70.673 | 73.4284 | 0 | 8.4284
2048 | 8 | 9 | 2048-08-09 | 1987 | 68.6284 | 66.9527 | 65.2771 | 64.4393 | 61.9258 | 61.088 | 61.9258 | 65.2771 | 66.9527 | 68.6284 | 70.304 | 72.8175 | 76.1687 | 77.8444 | 78.6822 | 79.52 | 79.52 | 76.1687 | 71.9796 | 68.6284 | 65.2771 | 61.9258 | 62.7636 | 61.9258 | 68.9425 | 0 | 3.9425
2048 | 8 | 10 | 2048-08-10 | 1987 | 62.948 | 58.264 | 58.264 | 55.922 | 58.264 | 58.264 | 58.264 | 58.264 | 55.922 | 62.948 | 67.632 | 69.974 | 72.316 | 77 | 77 | 77 | 72.316 | 74.658 | 72.316 | 69.974 | 69.974 | 67.632 | 67.632 | 67.632 | 66.2658 | 0 | 1.2658
2048 | 8 | 11 | 2048-08-11 | 1987 | 63.1277 | 62.2968 | 62.2968 | 62.2968 | 61.466 | 61.466 | 62.2968 | 63.1277 | 63.1277 | 65.6202 | 66.4511 | 68.9436 | 71.4361 | 73.9286 | 75.5903 | 75.5903 | 77.252 | 75.5903 | 75.5903 | 73.9286 | 68.9436 | 67.2819 | 65.6202 | 66.4511 | 67.905 | 0 | 2.905
2048 | 8 | 12 | 2048-08-12 | 1987 | 74.6276 | 63.6692 | 58.19 | 58.19 | 58.19 | 58.19 | 60.9296 | 60.9296 | 63.6692 | 63.6692 | 66.4088 | 69.1484 | 69.1484 | 71.888 | 77.3672 | 77.3672 | 85.586 | 82.8464 | 77.3672 | 77.3672 | 71.888 | 69.1484 | 65.039 | 60.9296 | 68.4064 | 0 | 3.4064
2048 | 8 | 13 | 2048-08-13 | 1987 | 63.32 | 63.32 | 60.332 | 60.332 | 60.332 | 60.332 | 60.332 | 60.332 | 63.32 | 63.32 | 66.308 | 69.296 | 72.284 | 81.248 | 84.236 | 87.224 | 87.224 | 87.224 | 84.236 | 78.26 | 75.272 | 72.284 | 69.296 | 66.308 | 70.6655 | 0 | 5.6655
2048 | 8 | 14 | 2048-08-14 | 1987 | 62.8929 | 62.8929 | 62.8929 | 62.8929 | 62.8929 | 60.44 | 60.44 | 62.8929 | 62.8929 | 65.3458 | 67.7987 | 70.2516 | 75.1575 | 82.5162 | 87.422 | 80.0633 | 82.5162 | 84.9691 | 87.422 | 82.5162 | 77.6104 | 77.6104 | 70.2516 | 70.2516 | 71.7847 | 0 | 6.7847
2048 | 8 | 15 | 2048-08-15 | 1987 | 65.9372 | 61.988 | 61.988 | 61.988 | 61.988 | 61.988 | 61.988 | 61.988 | 61.988 | 63.9626 | 65.9372 | 67.9118 | 69.8864 | 73.8356 | 77.7848 | 77.7848 | 81.734 | 73.8356 | 69.8864 | 69.8864 | 65.9372 | 65.9372 | 63.9626 | 61.988 | 67.1713 | 0 | 2.1713
2048 | 8 | 16 | 2048-08-16 | 1987 | 65.2923 | 64.4321 | 63.572 | 63.572 | 63.572 | 63.572 | 63.572 | 63.572 | 64.4321 | 65.2923 | 67.0126 | 71.3133 | 72.1734 | 73.0336 | 73.8937 | 75.614 | 74.7539 | 73.0336 | 72.1734 | 71.3133 | 70.4531 | 67.8727 | 66.1524 | 64.4321 | 68.0877 | 0 | 3.0877
2048 | 8 | 17 | 2048-08-17 | 1987 | 64.281 | 64.281 | 64.281 | 63.5548 | 62.8285 | 61.376 | 62.1023 | 63.5548 | 65.0073 | 67.1861 | 70.8174 | 72.2699 | 72.9962 | 75.9012 | 76.6275 | 78.08 | 78.08 | 78.08 | 76.6275 | 74.4487 | 70.8174 | 68.6386 | 68.6386 | 69.3649 | 69.5767 | 0 | 4.5767
2048 | 8 | 18 | 2048-08-18 | 1987 | 64.6095 | 63.1868 | 62.4754 | 61.0527 | 61.0527 | 59.63 | 61.0527 | 63.8982 | 66.0322 | 67.455 | 70.3004 | 71.7231 | 73.8572 | 75.2799 | 77.414 | 76.7026 | 77.414 | 76.7026 | 75.2799 | 72.4345 | 68.8777 | 68.1663 | 66.7436 | 66.7436 | 68.6702 | 0 | 3.6702
2048 | 8 | 19 | 2048-08-19 | 1987 | 65.054 | 64.3512 | 62.9457 | 60.8375 | 60.1347 | 59.432 | 60.1347 | 62.9457 | 65.054 | 67.865 | 67.865 | 69.2705 | 71.3787 | 72.7843 | 74.1898 | 74.8925 | 76.298 | 76.298 | 74.1898 | 70.676 | 66.4595 | 65.054 | 65.7567 | 64.3512 | 67.4258 | 0 | 2.4258
2048 | 8 | 20 | 2048-08-20 | 1987 | 60.5326 | 59.1157 | 57.6989 | 57.6989 | 57.6989 | 56.282 | 56.282 | 56.282 | 56.282 | 57.6989 | 59.1157 | 67.6169 | 67.6169 | 69.0337 | 73.2843 | 76.118 | 74.7011 | 74.7011 | 71.8674 | 66.2 | 61.9494 | 61.9494 | 60.5326 | 57.6989 | 63.2482 | 1.7518 | 0
2048 | 8 | 21 | 2048-08-21 | 1987 | 57.2777 | 56.2018 | 56.2018 | 55.1259 | 54.05 | 54.05 | 54.05 | 57.2777 | 60.5055 | 63.7332 | 65.885 | 70.1886 | 73.4164 | 74.4923 | 76.6441 | 77.72 | 77.72 | 75.5682 | 73.4164 | 69.1127 | 63.7332 | 63.7332 | 62.6573 | 61.5814 | 64.7643 | 0.23574 | 0
2048 | 8 | 22 | 2048-08-22 | 1987 | 59.795 | 57.7955 | 57.7955 | 56.7957 | 56.7957 | 55.796 | 55.796 | 58.7952 | 61.7945 | 65.7935 | 67.793 | 72.7917 | 75.791 | 76.7907 | 77.7905 | 78.7902 | 79.79 | 76.7907 | 74.7912 | 72.7917 | 68.7927 | 67.793 | 68.7927 | 67.793 | 67.2515 | 0 | 2.2515
2048 | 8 | 23 | 2048-08-23 | 1987 | 64.784 | 64.784 | 60.314 | 58.526 | 59.42 | 57.632 | 58.526 | 60.314 | 62.102 | 64.784 | 64.784 | 68.36 | 71.042 | 73.724 | 76.406 | 79.088 | 79.088 | 79.088 | 79.088 | 73.724 | 70.148 | 67.466 | 67.466 | 67.466 | 67.8385 | 0 | 2.8385
2048 | 8 | 24 | 2048-08-24 | 1987 | 68.2849 | 66.7555 | 65.2261 | 63.6968 | 62.9321 | 60.638 | 60.638 | 62.9321 | 65.2261 | 69.8143 | 70.579 | 72.1083 | 75.1671 | 78.2259 | 79.7552 | 81.2846 | 82.814 | 82.814 | 81.2846 | 78.2259 | 71.3437 | 69.0496 | 67.5202 | 64.4614 | 70.8657 | 0 | 5.8657
2048 | 8 | 25 | 2048-08-25 | 1987 | 62.9622 | 61.3501 | 61.3501 | 60.5441 | 59.738 | 59.9798 | 60.3022 | 60.5441 | 61.3501 | 64.5744 | 68.6047 | 71.8289 | 78.2774 | 78.2774 | 80.6956 | 83.1138 | 83.1138 | 85.532 | 83.9199 | 77.4714 | 71.0229 | 68.6047 | 66.1865 | 66.9926 | 69.8474 | 0 | 4.8474
2048 | 8 | 26 | 2048-08-26 | 1987 | 72.0424 | 62.1083 | 60.6892 | 62.1083 | 62.1083 | 60.6892 | 59.27 | 62.1083 | 66.3658 | 72.0424 | 76.2999 | 72.0424 | 80.5574 | 80.5574 | 80.5574 | 81.9765 | 86.234 | 83.3957 | 81.9765 | 76.2999 | 76.2999 | 74.8807 | 74.8807 | 72.0424 | 72.3972 | 0 | 7.3972
2048 | 8 | 27 | 2048-08-27 | 1987 | 63.7935 | 62.8492 | 64.7378 | 61.9049 | 62.8492 | 59.072 | 60.0163 | 65.6822 | 68.5151 | 70.4037 | 72.2923 | 74.1809 | 78.9025 | 80.7911 | 82.6797 | 82.6797 | 83.624 | 79.8468 | 79.8468 | 74.1809 | 68.5151 | 70.4037 | 68.5151 | 66.6265 | 70.9545 | 0 | 5.9545
2048 | 8 | 28 | 2048-08-28 | 1987 | 69.287 | 65.372 | 63.806 | 63.023 | 62.24 | 63.023 | 63.806 | 64.589 | 64.589 | 68.504 | 71.636 | 72.419 | 73.985 | 75.551 | 76.334 | 77.9 | 77.9 | 75.551 | 75.551 | 73.202 | 70.07 | 70.853 | 70.07 | 69.287 | 69.9395 | 0 | 4.9395
2048 | 8 | 29 | 2048-08-29 | 1987 | 65.5491 | 65.0458 | 64.5426 | 64.5426 | 64.0393 | 64.0393 | 63.536 | 65.0458 | 66.0524 | 68.5688 | 70.0786 | 71.5885 | 73.0983 | 74.6082 | 75.1114 | 76.118 | 75.6147 | 74.6082 | 73.0983 | 70.5819 | 69.0721 | 69.5754 | 69.0721 | 68.5688 | 69.2398 | 0 | 4.2398
2048 | 8 | 30 | 2048-08-30 | 1987 | 66.3746 | 66.3746 | 65.6198 | 64.865 | 63.3554 | 62.978 | 63.7328 | 64.865 | 65.6198 | 67.5068 | 69.0164 | 70.526 | 72.0356 | 73.1678 | 73.9226 | 74.3 | 74.3 | 73.9226 | 72.7904 | 70.1486 | 68.639 | 68.2616 | 68.639 | 68.639 | 68.7334 | 0 | 3.7334
2048 | 8 | 31 | 2048-08-31 | 1987 | 66.1316 | 64.6748 | 62.4896 | 63.218 | 62.4896 | 60.3044 | 59.576 | 62.4896 | 65.4032 | 68.3168 | 71.2304 | 74.144 | 77.0576 | 79.2428 | 79.9712 | 81.428 | 79.9712 | 78.5144 | 76.3292 | 72.6872 | 69.7736 | 69.0452 | 66.86 | 68.3168 | 69.9861 | 0 | 4.986
2048 | 9 | 1 | 2048-09-01 | 1987 | 64.3894 | 62.4901 | 62.0153 | 62.0153 | 61.0657 | 61.0657 | 61.0657 | 62.4901 | 63.9146 | 64.3894 | 67.2384 | 69.1377 | 71.5119 | 71.9867 | 73.886 | 73.886 | 73.886 | 72.4615 | 71.5119 | 69.1377 | 63.9146 | 62.4901 | 61.0657 | 60.116 | 66.1305 | 0 | 1.1305
2048 | 9 | 2 | 2048-09-02 | 1987 | 65.048 | 62.1536 | 62.1536 | 63.6008 | 63.6008 | 63.6008 | 63.6008 | 63.6008 | 66.4952 | 67.9424 | 69.3896 | 76.6256 | 78.0728 | 76.6256 | 79.52 | 78.0728 | 78.0728 | 73.7312 | 70.8368 | 69.3896 | 63.6008 | 66.4952 | 62.1536 | 57.812 | 68.4248 | 0 | 3.4248
2048 | 9 | 3 | 2048-09-03 | 1987 | 61.166 | 59.81 | 59.132 | 58.454 | 58.454 | 58.454 | 57.776 | 59.132 | 62.522 | 64.556 | 65.234 | 66.59 | 69.302 | 70.658 | 72.014 | 71.336 | 72.014 | 72.014 | 69.302 | 66.59 | 65.234 | 63.878 | 62.522 | 63.878 | 64.5842 | 0.41575 | 0
2048 | 9 | 4 | 2048-09-04 | 1987 | 60.74 | 60.167 | 59.021 | 59.594 | 58.448 | 56.156 | 56.729 | 59.021 | 61.313 | 62.459 | 64.751 | 67.043 | 67.616 | 69.335 | 69.908 | 69.908 | 69.335 | 67.616 | 67.043 | 64.178 | 63.032 | 64.178 | 63.605 | 63.032 | 63.5095 | 1.4905 | 0
2048 | 9 | 5 | 2048-09-05 | 1987 | 58.879 | 58.879 | 56.5722 | 56.5722 | 55.4187 | 54.842 | 54.842 | 57.1489 | 58.879 | 61.1859 | 62.3394 | 63.4928 | 64.6462 | 66.3764 | 68.6833 | 68.1066 | 69.26 | 68.1066 | 66.3764 | 64.0695 | 62.3394 | 61.1859 | 62.9161 | 60.0325 | 61.7146 | 3.2854 | 0
2048 | 9 | 6 | 2048-09-06 | 1987 | 63.4338 | 60.4558 | 57.4779 | 58.9669 | 55.989 | 54.5 | 55.989 | 58.9669 | 61.2003 | 64.1782 | 66.4117 | 67.1562 | 70.8786 | 71.623 | 73.112 | 72.3675 | 73.112 | 73.112 | 70.1341 | 66.4117 | 64.9227 | 66.4117 | 65.6672 | 61.9448 | 64.7676 | 0.23238 | 0
2048 | 9 | 7 | 2048-09-07 | 1987 | 58.52 | 56.6015 | 55.6422 | 51.8052 | 51.8052 | 50.846 | 51.8052 | 51.8052 | 51.8052 | 51.8052 | 53.7237 | 57.5607 | 61.3977 | 67.1532 | 70.031 | 72.9087 | 73.868 | 73.868 | 71.9495 | 66.194 | 61.3977 | 57.5607 | 56.6015 | 54.683 | 59.6391 | 5.3609 | 0
2048 | 9 | 8 | 2048-09-08 | 1987 | 51.116 | 51.116 | 52.398 | 52.398 | 51.116 | 51.116 | 51.116 | 51.116 | 51.116 | 52.398 | 52.398 | 54.962 | 56.244 | 58.808 | 62.654 | 70.346 | 72.91 | 74.192 | 69.064 | 62.654 | 61.372 | 58.808 | 56.244 | 54.962 | 57.526 | 7.474 | 0
2048 | 9 | 9 | 2048-09-09 | 1987 | 61.283 | 61.283 | 60.722 | 59.039 | 59.039 | 58.478 | 59.039 | 59.6 | 60.161 | 60.722 | 62.405 | 64.649 | 66.893 | 68.015 | 70.259 | 71.942 | 71.381 | 71.942 | 70.82 | 66.893 | 65.21 | 64.649 | 64.088 | 62.966 | 64.2283 | 0.77175 | 0
2048 | 9 | 10 | 2048-09-10 | 1987 | 58.8746 | 57.0293 | 56.4142 | 57.0293 | 58.2595 | 55.184 | 55.184 | 56.4142 | 59.4897 | 62.5652 | 64.4106 | 66.871 | 68.7163 | 71.1767 | 72.4069 | 72.4069 | 73.022 | 71.7918 | 68.7163 | 65.0257 | 61.335 | 58.8746 | 58.2595 | 58.2595 | 62.8215 | 2.1785 | 0
2048 | 9 | 11 | 2048-09-11 | 1987 | 58.136 | 58.136 | 54.644 | 58.136 | 54.644 | 58.136 | 58.136 | 54.644 | 58.136 | 61.628 | 68.612 | 68.612 | 68.612 | 72.104 | 75.596 | 72.104 | 75.596 | 72.104 | 68.612 | 68.612 | 68.612 | 65.12 | 61.628 | 61.628 | 64.247 | 0.753 | 0
2048 | 9 | 12 | 2048-09-12 | 1987 | 57.29 | 57.29 | 57.29 | 54.158 | 54.158 | 54.158 | 54.158 | 54.158 | 57.29 | 57.29 | 54.158 | 60.422 | 66.686 | 72.95 | 69.818 | 69.818 | 69.818 | 66.686 | 63.554 | 60.422 | 60.422 | 57.29 | 57.29 | 54.158 | 60.0305 | 4.9695 | 0
2048 | 9 | 13 | 2048-09-13 | 1987 | 53.5172 | 53.5172 | 53.5172 | 53.5172 | 53.5172 | 51.782 | 51.782 | 53.5172 | 55.2524 | 55.2524 | 56.9876 | 60.458 | 63.9284 | 67.3988 | 69.134 | 69.134 | 69.134 | 69.134 | 69.134 | 62.1932 | 58.7228 | 55.2524 | 51.782 | 55.2524 | 58.8674 | 6.1326 | 0
2048 | 9 | 14 | 2048-09-14 | 1987 | 63.653 | 63.653 | 58.1675 | 55.4247 | 60.9102 | 60.9102 | 60.9102 | 66.3957 | 69.1385 | 69.1385 | 63.653 | 63.653 | 66.3957 | 66.3957 | 69.1385 | 66.3957 | 74.624 | 69.1385 | 63.653 | 58.1675 | 55.4247 | 52.682 | 52.682 | 55.4247 | 62.7387 | 2.2613 | 0
2048 | 9 | 15 | 2048-09-15 | 1987 | 57.5574 | 57.5574 | 59.0141 | 57.5574 | 56.1007 | 54.644 | 54.644 | 57.5574 | 59.0141 | 61.9276 | 69.2111 | 67.7544 | 73.5813 | 75.038 | 75.038 | 72.1246 | 61.9276 | 69.2111 | 66.2977 | 64.841 | 64.841 | 63.3843 | 60.4709 | 60.4709 | 63.3236 | 1.6764 | 0
2048 | 9 | 16 | 2048-09-16 | 1987 | 49.448 | 49.448 | 47.375 | 45.302 | 45.302 | 47.375 | 49.448 | 47.375 | 51.521 | 57.74 | 53.594 | 59.813 | 68.105 | 68.105 | 68.105 | 70.178 | 70.178 | 68.105 | 63.959 | 53.594 | 51.521 | 53.594 | 51.521 | 49.448 | 55.8397 | 9.1603 | 0
2048 | 9 | 17 | 2048-09-17 | 1987 | 51.1647 | 49.5613 | 47.9577 | 47.156 | 47.156 | 48.7595 | 47.156 | 48.7595 | 50.363 | 51.1647 | 55.9753 | 59.984 | 61.5875 | 63.191 | 64.7945 | 65.5962 | 64.7945 | 66.398 | 62.3892 | 57.5787 | 58.3805 | 56.777 | 56.777 | 54.3717 | 55.7414 | 9.2586 | 0
2048 | 9 | 18 | 2048-09-18 | 1987 | 46.1711 | 48.8043 | 48.8043 | 48.8043 | 44.8546 | 46.1711 | 43.538 | 48.8043 | 55.3871 | 55.3871 | 61.97 | 60.6534 | 67.2363 | 69.8694 | 71.186 | 68.5529 | 69.8694 | 68.5529 | 64.6031 | 60.6534 | 56.7037 | 52.754 | 48.8043 | 47.4877 | 56.4843 | 8.5157 | 0
2048 | 9 | 19 | 2048-09-19 | 1987 | 49.3492 | 48.2609 | 48.2609 | 46.0843 | 44.996 | 44.996 | 47.1726 | 46.0843 | 50.4375 | 55.8791 | 59.144 | 63.4972 | 65.6738 | 70.0271 | 70.0271 | 71.1154 | 73.292 | 72.2037 | 66.7622 | 66.7622 | 62.4089 | 60.2323 | 60.2323 | 58.0557 | 58.3731 | 6.6269 | 0
2048 | 9 | 20 | 2048-09-20 | 1987 | 54.372 | 53.7333 | 53.0947 | 53.0947 | 51.1787 | 51.8173 | 50.54 | 52.456 | 54.372 | 57.5653 | 60.7587 | 61.3973 | 63.3133 | 65.2293 | 67.1453 | 67.784 | 67.784 | 67.1453 | 63.952 | 58.204 | 56.9267 | 55.6493 | 55.6493 | 55.0107 | 58.2572 | 6.7428 | 0
2048 | 9 | 21 | 2048-09-21 | 1987 | 56.526 | 54.342 | 54.342 | 51.43 | 50.702 | 50.702 | 52.158 | 52.158 | 53.614 | 57.254 | 61.622 | 63.806 | 66.718 | 68.902 | 68.902 | 70.358 | 69.63 | 68.174 | 65.262 | 60.894 | 59.438 | 60.166 | 57.982 | 57.254 | 59.6807 | 5.3193 | 0
2048 | 9 | 22 | 2048-09-22 | 1987 | 58.256 | 58.256 | 55.886 | 55.886 | 54.938 | 54.938 | 54.464 | 55.412 | 56.834 | 59.678 | 61.574 | 63.47 | 64.418 | 65.84 | 66.314 | 67.262 | 66.788 | 64.418 | 62.522 | 60.626 | 59.678 | 60.626 | 58.73 | 57.308 | 60.1718 | 4.8282 | 0
2048 | 9 | 23 | 2048-09-23 | 1987 | 60.2903 | 58.8159 | 58.0787 | 55.8672 | 56.6044 | 55.8672 | 55.8672 | 56.6044 | 58.8159 | 61.0275 | 63.9762 | 64.7134 | 65.4505 | 68.3993 | 70.6108 | 69.8736 | 71.348 | 68.3993 | 66.1877 | 63.239 | 62.5018 | 58.0787 | 55.13 | 55.13 | 61.7032 | 3.2968 | 0
2048 | 9 | 24 | 2048-09-24 | 1987 | 55.022 | 57.767 | 60.512 | 63.257 | 63.257 | 63.257 | 63.257 | 63.257 | 63.257 | 60.512 | 66.002 | 68.747 | 71.492 | 71.492 | 71.492 | 68.747 | 71.492 | 68.747 | 66.002 | 66.002 | 66.002 | 66.002 | 63.257 | 63.257 | 65.087 | 0 | 0.087
2048 | 9 | 25 | 2048-09-25 | 1987 | 60.9543 | 60.9543 | 60.9543 | 58.0871 | 58.0871 | 55.22 | 55.22 | 55.22 | 58.0871 | 55.22 | 58.0871 | 60.9543 | 63.8214 | 72.4229 | 75.29 | 72.4229 | 75.29 | 72.4229 | 69.5557 | 60.9543 | 58.0871 | 58.0871 | 58.0871 | 55.22 | 62.0295 | 2.9705 | 0
2048 | 9 | 26 | 2048-09-26 | 1987 | 62.9 | 60.656 | 58.412 | 56.168 | 53.924 | 55.046 | 55.046 | 56.168 | 58.412 | 59.534 | 64.022 | 67.388 | 67.388 | 67.388 | 68.51 | 74.12 | 71.876 | 70.754 | 68.51 | 66.266 | 65.144 | 64.022 | 62.9 | 61.778 | 63.1805 | 1.8195 | 0
2048 | 9 | 27 | 2048-09-27 | 1987 | 63.6046 | 63.6046 | 59.6103 | 58.6117 | 59.6103 | 55.616 | 55.616 | 57.6131 | 62.606 | 65.6017 | 68.5974 | 71.5931 | 73.5903 | 74.5889 | 75.5874 | 76.586 | 76.586 | 73.5903 | 69.596 | 64.6031 | 67.5989 | 67.5989 | 65.6017 | 65.6017 | 66.3923 | 0 | 1.3922
2048 | 9 | 28 | 2048-09-28 | 1987 | 59.2535 | 58.541 | 55.691 | 56.4035 | 54.266 | 54.9785 | 55.691 | 56.4035 | 59.2535 | 62.1035 | 64.9535 | 67.091 | 67.8035 | 69.941 | 71.366 | 70.6535 | 70.6535 | 68.516 | 64.9535 | 62.816 | 61.391 | 62.1035 | 61.391 | 61.391 | 62.4004 | 2.5996 | 0
2048 | 9 | 29 | 2048-09-29 | 1987 | 57.406 | 56.414 | 55.422 | 55.422 | 55.422 | 54.43 | 53.438 | 55.422 | 58.398 | 61.374 | 66.334 | 71.294 | 74.27 | 77.246 | 79.23 | 80.222 | 78.238 | 75.262 | 69.31 | 64.35 | 63.358 | 62.366 | 61.374 | 63.358 | 64.5567 | 0.44333 | 0
2048 | 9 | 30 | 2048-09-30 | 1987 | 58.9944 | 56.5123 | 55.6849 | 54.0301 | 51.548 | 51.548 | 51.548 | 53.2028 | 55.6849 | 61.4766 | 65.6134 | 68.923 | 68.923 | 71.4051 | 74.7146 | 75.542 | 73.8872 | 71.4051 | 67.2682 | 66.4408 | 63.1313 | 62.3039 | 61.4766 | 61.4766 | 62.6142 | 2.3858 | 0
2048 | 10 | 1 | 2048-10-01 | 1987 | 54.932 | 54.5309 | 54.932 | 54.1297 | 53.528 | 54.3303 | 53.528 | 53.9291 | 54.5309 | 55.5337 | 56.5366 | 57.74 | 59.144 | 59.5451 | 59.5451 | 60.3474 | 60.548 | 58.9434 | 57.9406 | 57.5394 | 56.336 | 55.7343 | 55.5337 | 55.5337 | 56.453 | 8.547 | 0
2048 | 10 | 2 | 2048-10-02 | 1987 | 59.369 | 52.925 | 51.314 | 54.536 | 56.147 | 52.925 | 52.925 | 54.536 | 54.536 | 57.758 | 60.98 | 62.591 | 64.202 | 65.813 | 65.813 | 67.424 | 67.424 | 65.813 | 65.813 | 64.202 | 62.591 | 59.369 | 56.9525 | 54.536 | 59.6039 | 5.3961 | 0
2048 | 10 | 3 | 2048-10-03 | 1987 | 51.134 | 51.134 | 51.9938 | 51.134 | 51.9938 | 51.9938 | 52.8537 | 52.8537 | 53.7135 | 57.1529 | 58.8726 | 60.5923 | 61.4522 | 59.7325 | 61.4522 | 62.312 | 62.312 | 58.8726 | 56.2931 | 56.2931 | 54.5734 | 52.8537 | 51.9938 | 53.7135 | 55.7198 | 9.2802 | 0
2048 | 10 | 4 | 2048-10-04 | 1987 | 55.31 | 55.31 | 53.966 | 53.966 | 51.278 | 48.59 | 51.278 | 51.278 | 52.622 | 55.31 | 59.342 | 62.03 | 64.718 | 63.374 | 67.406 | 66.062 | 67.406 | 62.03 | 56.654 | 52.622 | 53.966 | 51.278 | 52.622 | 47.246 | 56.486 | 8.514 | 0
2048 | 10 | 5 | 2048-10-05 | 1987 | 52.9929 | 51.7885 | 50.5842 | 51.1864 | 49.982 | 50.5842 | 49.982 | 49.982 | 52.3907 | 55.4016 | 57.8104 | 59.6169 | 60.8213 | 62.6278 | 63.23 | 63.23 | 62.0256 | 59.6169 | 56.606 | 54.7995 | 54.1973 | 55.4016 | 54.7995 | 54.1973 | 55.5773 | 9.4227 | 0
2048 | 10 | 6 | 2048-10-06 | 1987 | 55.3654 | 54.9061 | 53.9874 | 53.9874 | 53.9874 | 53.528 | 53.528 | 53.9874 | 55.3654 | 57.2029 | 59.0403 | 60.4184 | 62.7152 | 63.6339 | 64.0933 | 65.012 | 64.0933 | 62.7152 | 59.4997 | 58.1216 | 57.2029 | 56.7435 | 56.2842 | 55.8248 | 57.9685 | 7.0315 | 0
2048 | 10 | 7 | 2048-10-07 | 1987 | 57.5375 | 56.069 | 55.3347 | 53.8663 | 54.6005 | 53.8663 | 53.132 | 53.132 | 54.6005 | 59.006 | 63.4115 | 64.88 | 65.6142 | 68.5512 | 69.2855 | 69.2855 | 70.754 | 67.0828 | 62.6773 | 58.2717 | 58.2717 | 58.2717 | 56.069 | 55.3347 | 59.9544 | 5.0456 | 0
2048 | 10 | 8 | 2048-10-08 | 1987 | 48.218 | 50.4467 | 50.4467 | 50.4467 | 48.218 | 48.218 | 48.218 | 50.4467 | 52.6755 | 59.3616 | 66.0478 | 68.2765 | 66.0478 | 68.2765 | 72.734 | 72.734 | 70.5053 | 66.0478 | 59.3616 | 57.1329 | 57.1329 | 57.1329 | 54.9042 | 52.6755 | 58.1544 | 6.8456 | 0
2048 | 10 | 9 | 2048-10-09 | 1987 | 54.9203 | 53.9827 | 53.0451 | 52.1076 | 52.1076 | 52.1076 | 51.17 | 51.17 | 53.9827 | 57.733 | 61.4832 | 64.2959 | 68.0462 | 69.9213 | 71.7964 | 72.734 | 71.7964 | 68.0462 | 63.3583 | 62.4208 | 61.4832 | 59.6081 | 57.733 | 57.733 | 60.1159 | 4.8841 | 0
2048 | 10 | 10 | 2048-10-10 | 1987 | 60.02 | 59.3264 | 59.6732 | 58.9796 | 58.9796 | 56.552 | 59.6732 | 57.5924 | 60.3668 | 62.1008 | 61.754 | 64.1816 | 64.8752 | 66.956 | 65.5688 | 66.956 | 66.6092 | 65.222 | 62.7944 | 62.7944 | 61.4072 | 60.3668 | 59.6732 | 58.9796 | 61.7251 | 3.2749 | 0
2048 | 10 | 11 | 2048-10-11 | 1987 | 57.686 | 55.31 | 56.498 | 56.894 | 54.518 | 54.914 | 55.706 | 54.518 | 57.29 | 59.666 | 61.25 | 64.022 | 64.814 | 66.398 | 66.002 | 65.606 | 65.606 | 64.022 | 60.458 | 59.27 | 58.874 | 58.082 | 57.686 | 56.894 | 59.666 | 5.334 | 0
2048 | 10 | 12 | 2048-10-12 | 1987 | 55.99 | 52.95 | 52.19 | 52.95 | 49.91 | 50.67 | 51.43 | 50.67 | 51.43 | 55.99 | 57.51 | 59.03 | 62.07 | 62.07 | 63.59 | 63.59 | 63.59 | 62.83 | 57.51 | 56.75 | 55.99 | 54.47 | 55.23 | 52.95 | 56.3067 | 8.6933 | 0
2048 | 10 | 13 | 2048-10-13 | 1987 | 54.7751 | 54.4503 | 53.8006 | 53.4757 | 53.1509 | 52.826 | 53.1509 | 52.826 | 53.8006 | 55.1 | 56.7243 | 57.6989 | 57.6989 | 58.3486 | 59.3231 | 59.648 | 59.648 | 58.0237 | 56.3994 | 56.0746 | 55.1 | 55.7497 | 54.7751 | 54.7751 | 55.7226 | 9.2774 | 0
2048 | 10 | 14 | 2048-10-14 | 1987 | 56.471 | 46.832 | 51.6515 | 49.2417 | 49.2417 | 49.2417 | 54.0612 | 49.2417 | 46.832 | 49.2417 | 49.2417 | 49.2417 | 56.471 | 63.7002 | 63.7002 | 63.7002 | 66.11 | 63.7002 | 63.7002 | 58.8807 | 56.471 | 54.0612 | 49.2417 | 51.6515 | 54.6637 | 10.3363 | 0
2048 | 10 | 15 | 2048-10-15 | 1987 | 47.6013 | 47.6013 | 46.6169 | 45.6326 | 44.6483 | 44.6483 | 43.664 | 43.664 | 44.6483 | 49.5699 | 53.5072 | 54.4915 | 56.4601 | 57.4444 | 61.3817 | 62.366 | 60.3974 | 57.4444 | 55.4758 | 53.5072 | 52.5228 | 52.5228 | 51.5385 | 49.5699 | 51.5385 | 13.4615 | 0
2048 | 10 | 16 | 2048-10-16 | 1987 | 49.748 | 51.6425 | 50.6953 | 50.6953 | 50.6953 | 49.748 | 49.748 | 49.748 | 50.6953 | 50.6953 | 53.537 | 58.2732 | 62.0622 | 62.0622 | 64.904 | 64.904 | 64.904 | 60.1677 | 57.326 | 55.4315 | 56.3787 | 55.4315 | 52.5897 | 54.4842 | 55.2736 | 9.7264 | 0
2048 | 10 | 17 | 2048-10-17 | 1987 | 55.7564 | 55.7564 | 51.3788 | 51.3788 | 52.4732 | 49.19 | 49.19 | 50.2844 | 52.4732 | 54.662 | 59.0396 | 61.2284 | 62.3228 | 63.4172 | 65.606 | 64.5116 | 63.4172 | 60.134 | 56.8508 | 53.5676 | 55.7564 | 55.7564 | 55.7564 | 54.662 | 56.4404 | 8.5596 | 0
2048 | 10 | 18 | 2048-10-18 | 1987 | 49.814 | 49.814 | 47.375 | 49.814 | 49.001 | 47.7815 | 46.562 | 47.375 | 48.188 | 52.253 | 54.692 | 56.318 | 59.57 | 59.57 | 60.383 | 61.196 | 59.57 | 56.318 | 52.253 | 50.627 | 52.253 | 53.066 | 52.253 | 51.44 | 52.8119 | 12.1881 | 0
2048 | 10 | 19 | 2048-10-19 | 1987 | 45.6784 | 44.8512 | 44.8512 | 44.8512 | 44.024 | 44.024 | 44.024 | 44.024 | 45.6784 | 48.1599 | 52.2958 | 55.6045 | 58.0861 | 60.5676 | 62.222 | 61.3948 | 60.5676 | 58.0861 | 54.7774 | 53.123 | 51.4686 | 50.6415 | 49.8143 | 48.9871 | 51.1584 | 13.8416 | 0
2048 | 10 | 20 | 2048-10-20 | 1987 | 43.1924 | 40.9482 | 41.6962 | 40.9482 | 39.452 | 39.452 | 41.6962 | 39.452 | 43.9405 | 46.1847 | 50.6732 | 53.6655 | 55.9098 | 58.154 | 57.4059 | 58.154 | 55.9098 | 53.6655 | 48.429 | 47.6809 | 46.1847 | 46.9328 | 45.4366 | 42.4443 | 47.4004 | 17.5997 | 0
2048 | 10 | 21 | 2048-10-21 | 1987 | 52.3948 | 51.4123 | 51.9035 | 51.4123 | 50.921 | 50.921 | 48.956 | 49.4472 | 51.4123 | 53.8685 | 55.3422 | 56.816 | 57.7985 | 59.2722 | 60.2548 | 60.746 | 60.2548 | 57.7985 | 55.8335 | 54.851 | 55.3422 | 54.3597 | 52.3948 | 51.4123 | 54.3802 | 10.6198 | 0
2048 | 10 | 22 | 2048-10-22 | 1987 | 53.3988 | 52.6704 | 51.9419 | 51.9419 | 50.4849 | 49.028 | 49.7565 | 49.7565 | 49.7565 | 51.2134 | 52.6704 | 54.1273 | 56.3127 | 58.4981 | 59.2266 | 61.412 | 60.6835 | 57.7696 | 56.3127 | 56.3127 | 53.3988 | 56.3127 | 54.1273 | 52.6704 | 54.1576 | 10.8424 | 0
2048 | 10 | 23 | 2048-10-23 | 1987 | 46.8156 | 45.2578 | 43.7 | 43.7 | 43.7 | 46.8156 | 45.2578 | 43.7 | 46.8156 | 45.2578 | 48.3735 | 48.3735 | 51.4891 | 56.1625 | 60.836 | 59.2782 | 60.836 | 60.836 | 54.6047 | 57.7204 | 51.4891 | 51.4891 | 53.0469 | 54.6047 | 50.84 | 14.16 | 0
2048 | 10 | 24 | 2048-10-24 | 1987 | 47.12 | 47.12 | 47.12 | 44.681 | 47.12 | 42.242 | 42.242 | 42.242 | 44.681 | 44.681 | 47.12 | 51.998 | 54.437 | 56.876 | 56.876 | 56.876 | 56.876 | 54.437 | 51.998 | 56.876 | 54.437 | 51.998 | 51.998 | 49.559 | 50.0671 | 14.9329 | 0
2048 | 10 | 25 | 2048-10-25 | 1987 | 48.128 | 46.697 | 45.266 | 46.697 | 46.697 | 48.128 | 49.559 | 50.99 | 52.421 | 53.852 | 55.283 | 56.714 | 58.145 | 59.576 | 58.145 | 58.145 | 58.145 | 55.283 | 52.421 | 52.421 | 50.99 | 50.99 | 50.99 | 50.99 | 52.3614 | 12.6386 | 0
2048 | 10 | 26 | 2048-10-26 | 1987 | 50.0983 | 45.2522 | 45.2522 | 44.0406 | 45.2522 | 44.0406 | 42.8291 | 42.8291 | 42.8291 | 42.8291 | 44.0406 | 46.4637 | 51.3098 | 54.9445 | 56.156 | 54.9445 | 52.5214 | 47.6752 | 44.0406 | 42.8291 | 41.6175 | 40.406 | 40.406 | 40.406 | 45.9589 | 19.0411 | 0
2048 | 10 | 27 | 2048-10-27 | 1987 | 52.214 | 52.886 | 51.542 | 48.854 | 50.198 | 48.854 | 48.854 | 48.854 | 48.854 | 50.198 | 51.542 | 55.574 | 56.918 | 59.606 | 60.95 | 62.294 | 58.262 | 55.574 | 51.542 | 51.542 | 50.198 | 51.542 | 50.198 | 46.166 | 52.634 | 12.366 | 0
2048 | 10 | 28 | 2048-10-28 | 1987 | 48.6888 | 49.3918 | 50.0947 | 49.3918 | 48.6888 | 47.2829 | 46.58 | 47.9859 | 47.9859 | 49.3918 | 50.0947 | 50.0947 | 52.9065 | 55.7183 | 58.5301 | 59.936 | 59.936 | 55.0154 | 53.6095 | 54.3124 | 55.0154 | 54.3124 | 54.3124 | 52.2036 | 52.145 | 12.855 | 0
2048 | 10 | 29 | 2048-10-29 | 1987 | 46.5203 | 46.5203 | 45.7302 | 46.5203 | 45.7302 | 44.9401 | 44.9401 | 44.15 | 46.5203 | 48.1005 | 52.8412 | 55.2115 | 56.0016 | 56.7917 | 59.162 | 57.5818 | 56.7917 | 54.4214 | 53.6313 | 52.0511 | 52.0511 | 52.0511 | 52.8412 | 52.0511 | 50.9647 | 14.0353 | 0
2048 | 10 | 30 | 2048-10-30 | 1987 | 54.2372 | 52.4786 | 52.4786 | 50.72 | 50.72 | 50.72 | 50.72 | 52.4786 | 50.72 | 54.2372 | 54.2372 | 55.9958 | 64.7888 | 68.306 | 66.5474 | 66.5474 | 66.5474 | 61.2716 | 57.7544 | 55.9958 | 55.9958 | 55.9958 | 57.7544 | 54.2372 | 56.7285 | 8.2715 | 0
2048 | 10 | 31 | 2048-10-31 | 1987 | 54.878 | 54.878 | 51.503 | 48.128 | 48.128 | 48.128 | 48.128 | 48.128 | 51.503 | 51.503 | 54.878 | 58.253 | 61.628 | 58.253 | 61.628 | 61.628 | 61.628 | 58.253 | 58.253 | 54.878 | 51.503 | 51.503 | 51.503 | 51.503 | 54.1749 | 10.8251 | 0
2048 | 11 | 1 | 2048-11-01 | 1987 | 51.116 | 49.0775 | 49.0775 | 49.0775 | 49.0775 | 49.0775 | 47.039 | 47.039 | 47.039 | 45.0005 | 47.039 | 47.039 | 47.039 | 45.0005 | 47.039 | 47.039 | 47.039 | 45.0005 | 45.0005 | 45.0005 | 42.962 | 42.962 | 42.962 | 42.962 | 46.5294 | 18.4706 | 0
2048 | 11 | 2 | 2048-11-02 | 1987 | 51.3089 | 51.3089 | 51.3089 | 49.3211 | 49.3211 | 49.3211 | 45.3457 | 43.358 | 43.358 | 55.2843 | 51.3089 | 53.2966 | 55.2843 | 57.272 | 55.2843 | 55.2843 | 55.2843 | 53.2966 | 53.2966 | 53.2966 | 53.2966 | 53.2966 | 53.2966 | 51.3089 | 51.8058 | 13.1942 | 0
2048 | 11 | 3 | 2048-11-03 | 1987 | 53.3804 | 54.5972 | 53.3804 | 53.3804 | 53.3804 | 52.1636 | 52.1636 | 52.1636 | 52.1636 | 53.3804 | 54.5972 | 58.2476 | 58.2476 | 59.4644 | 61.898 | 60.6812 | 61.898 | 59.4644 | 55.814 | 54.5972 | 54.5972 | 50.9468 | 52.1636 | 49.73 | 55.1042 | 9.8958 | 0
2048 | 11 | 4 | 2048-11-04 | 1987 | 53.6504 | 51.0206 | 52.7738 | 50.144 | 51.0206 | 51.8972 | 53.6504 | 54.527 | 54.9653 | 55.4036 | 56.2802 | 56.7185 | 57.1568 | 57.1568 | 58.0334 | 58.91 | 58.0334 | 58.0334 | 58.0334 | 58.0334 | 58.0334 | 58.0334 | 57.1568 | 57.1568 | 55.6593 | 9.3407 | 0
2048 | 11 | 5 | 2048-11-05 | 1987 | 53.0502 | 53.0502 | 53.0502 | 52.3956 | 52.3956 | 52.3956 | 51.7411 | 51.7411 | 51.0865 | 52.3956 | 54.3593 | 55.0138 | 56.3229 | 56.9775 | 56.3229 | 57.632 | 56.9775 | 53.7047 | 53.0502 | 52.3956 | 51.7411 | 51.0865 | 50.432 | 50.432 | 53.3229 | 11.6771 | 0
2048 | 11 | 6 | 2048-11-06 | 1987 | 51.988 | 51.35 | 53.264 | 53.902 | 53.902 | 53.902 | 53.902 | 55.178 | 55.178 | 55.816 | 56.454 | 56.454 | 56.454 | 57.092 | 56.454 | 57.092 | 56.454 | 55.816 | 56.454 | 56.454 | 57.092 | 56.454 | 55.816 | 57.092 | 55.4173 | 9.5828 | 0
2048 | 11 | 7 | 2048-11-07 | 1987 | 51.356 | 50.144 | 51.356 | 50.144 | 50.144 | 50.144 | 50.144 | 52.568 | 50.144 | 53.78 | 54.992 | 57.416 | 57.416 | 61.052 | 59.84 | 58.628 | 58.628 | 58.628 | 58.628 | 57.416 | 53.78 | 53.78 | 53.78 | 52.568 | 54.4365 | 10.5635 | 0
2048 | 11 | 8 | 2048-11-08 | 1987 | 47.294 | 47.294 | 48.542 | 49.79 | 51.038 | 51.038 | 53.534 | 52.286 | 52.286 | 54.782 | 57.278 | 61.022 | 62.27 | 63.518 | 63.518 | 62.27 | 62.27 | 61.022 | 58.526 | 54.782 | 57.278 | 51.038 | 44.798 | 46.046 | 54.73 | 10.27 | 0
2048 | 11 | 9 | 2048-11-09 | 1987 | 48.508 | 48.508 | 48.508 | 46.49 | 48.508 | 46.49 | 48.508 | 50.526 | 50.526 | 52.544 | 58.598 | 58.598 | 64.652 | 64.652 | 64.652 | 64.652 | 60.616 | 54.562 | 54.562 | 54.562 | 56.58 | 54.562 | 54.562 | 54.562 | 54.562 | 10.438 | 0
2048 | 11 | 10 | 2048-11-10 | 1987 | 53.6867 | 54.1956 | 53.6867 | 53.6867 | 53.6867 | 53.6867 | 53.1778 | 53.1778 | 52.16 | 54.7045 | 55.7224 | 56.7402 | 56.7402 | 57.2491 | 56.7402 | 56.7402 | 56.7402 | 56.7402 | 57.758 | 57.758 | 57.758 | 55.2135 | 54.7045 | 54.1956 | 55.2771 | 9.7229 | 0
2048 | 11 | 11 | 2048-11-11 | 1987 | 52.25 | 52.25 | 52.25 | 52.25 | 52.25 | 52.25 | 53.402 | 53.402 | 53.402 | 53.402 | 54.554 | 55.706 | 55.706 | 56.858 | 56.858 | 56.858 | 56.858 | 55.706 | 54.554 | 54.554 | 54.554 | 54.554 | 53.402 | 53.402 | 54.218 | 10.782 | 0
2048 | 11 | 12 | 2048-11-12 | 1987 | 53.8227 | 52.8485 | 51.8742 | 51.8742 | 51.8742 | 50.9 | 51.8742 | 51.8742 | 52.8485 | 53.8227 | 54.797 | 56.7455 | 56.7455 | 55.7712 | 57.7197 | 58.694 | 57.7197 | 56.7455 | 56.7455 | 56.7455 | 54.797 | 53.8227 | 53.8227 | 53.8227 | 54.5128 | 10.4872 | 0
2048 | 11 | 13 | 2048-11-13 | 1987 | 52.3778 | 52.3778 | 51.2816 | 52.3778 | 51.2816 | 51.2816 | 52.3778 | 52.3778 | 52.3778 | 52.3778 | 52.3778 | 52.3778 | 53.474 | 52.3778 | 52.3778 | 51.2816 | 52.3778 | 49.0892 | 47.993 | 46.8968 | 45.8006 | 44.7044 | 43.6082 | 42.512 | 50.3224 | 14.6776 | 0
2048 | 11 | 14 | 2048-11-14 | 1987 | 39.066 | 39.066 | 39.066 | 40.408 | 40.408 | 40.408 | 40.408 | 39.066 | 37.724 | 41.75 | 43.092 | 43.092 | 45.776 | 48.46 | 49.802 | 47.118 | 48.46 | 45.776 | 41.75 | 41.75 | 41.75 | 39.066 | 40.408 | 41.75 | 42.3092 | 22.6908 | 0
2048 | 11 | 15 | 2048-11-15 | 1987 | 47.8197 | 46.8365 | 46.8365 | 47.8197 | 46.8365 | 45.8532 | 44.87 | 44.87 | 45.8532 | 47.8197 | 48.803 | 50.7695 | 51.7527 | 52.736 | 52.736 | 49.7862 | 47.8197 | 46.8365 | 45.8532 | 45.8532 | 45.8532 | 44.87 | 44.87 | 44.87 | 47.451 | 17.549 | 0
2048 | 11 | 16 | 2048-11-16 | 1987 | 50.8235 | 52.349 | 52.349 | 53.8745 | 50.8235 | 50.8235 | 49.298 | 49.298 | 47.7725 | 46.247 | 47.7725 | 49.298 | 50.8235 | 50.8235 | 52.349 | 55.4 | 53.8745 | 50.8235 | 50.8235 | 47.7725 | 47.7725 | 44.7215 | 44.7215 | 43.196 | 49.7429 | 15.2571 | 0
2048 | 11 | 17 | 2048-11-17 | 1987 | 44.1765 | 44.1765 | 44.1765 | 43.52 | 43.52 | 43.52 | 43.52 | 43.52 | 45.4894 | 46.8024 | 48.1153 | 50.0847 | 52.7106 | 54.0235 | 54.68 | 54.68 | 54.68 | 52.0541 | 52.0541 | 51.3976 | 51.3976 | 50.7412 | 50.7412 | 50.7412 | 48.7718 | 16.2282 | 0
2048 | 11 | 18 | 2048-11-18 | 1987 | 39.6631 | 40.4502 | 39.6631 | 39.6631 | 39.6631 | 39.6631 | 38.876 | 38.876 | 39.6631 | 40.4502 | 42.8115 | 43.5985 | 44.3856 | 45.9598 | 47.534 | 47.534 | 47.534 | 47.534 | 46.7469 | 46.7469 | 45.1727 | 44.3856 | 45.9598 | 45.1727 | 43.2378 | 21.7622 | 0
2048 | 11 | 19 | 2048-11-19 | 1987 | 34.0575 | 35.2483 | 35.2483 | 31.676 | 35.2483 | 35.2483 | 35.2483 | 35.2483 | 37.6298 | 38.8206 | 41.2022 | 38.8206 | 40.0114 | 45.9652 | 47.156 | 45.9652 | 44.7745 | 44.7745 | 43.5837 | 42.3929 | 41.2022 | 41.2022 | 42.3929 | 42.3929 | 39.8129 | 25.1871 | 0
2048 | 11 | 20 | 2048-11-20 | 1987 | 41.8072 | 41.8072 | 41.8072 | 40.4434 | 34.988 | 41.8072 | 41.8072 | 43.1711 | 43.1711 | 44.5349 | 48.6265 | 51.3542 | 52.718 | 49.9903 | 45.8988 | 44.5349 | 44.5349 | 45.8988 | 43.1711 | 44.5349 | 45.8988 | 44.5349 | 41.8072 | 41.8072 | 44.194 | 20.806 | 0
2048 | 11 | 21 | 2048-11-21 | 1987 | 54.716 | 51.6704 | 48.6248 | 48.6248 | 45.5792 | 42.5336 | 45.5792 | 42.5336 | 39.488 | 42.5336 | 42.5336 | 45.5792 | 48.6248 | 48.6248 | 51.6704 | 54.716 | 51.6704 | 51.6704 | 51.6704 | 51.6704 | 51.6704 | 45.5792 | 48.6248 | 42.5336 | 47.8634 | 17.1366 | 0
2048 | 11 | 22 | 2048-11-22 | 1987 | 45.0788 | 46.1264 | 46.1264 | 45.0788 | 46.1264 | 47.174 | 45.0788 | 45.0788 | 45.0788 | 44.0312 | 44.0312 | 46.1264 | 45.0788 | 44.0312 | 45.0788 | 44.0312 | 45.0788 | 45.0788 | 44.0312 | 44.0312 | 42.9836 | 41.936 | 42.9836 | 41.936 | 44.6423 | 20.3577 | 0
2048 | 11 | 23 | 2048-11-23 | 1987 | 44.8674 | 44.8674 | 42.2137 | 44.8674 | 44.8674 | 44.8674 | 42.2137 | 39.56 | 44.8674 | 47.5211 | 50.1749 | 52.8286 | 52.8286 | 58.136 | 55.4823 | 50.1749 | 50.1749 | 50.1749 | 50.1749 | 55.4823 | 55.4823 | 55.4823 | 58.136 | 58.136 | 49.7326 | 15.2674 | 0
2048 | 11 | 24 | 2048-11-24 | 1987 | 51.5531 | 52.7746 | 52.7746 | 53.996 | 49.1103 | 49.1103 | 49.1103 | 46.6674 | 46.6674 | 46.6674 | 49.1103 | 50.3317 | 47.8889 | 45.446 | 45.446 | 44.2246 | 45.446 | 44.2246 | 43.0031 | 40.5603 | 39.3389 | 39.3389 | 39.3389 | 36.896 | 46.2094 | 18.7906 | 0
2048 | 11 | 25 | 2048-11-25 | 1987 | 39.3656 | 39.3656 | 39.3656 | 39.3656 | 38.6258 | 38.6258 | 37.886 | 37.886 | 39.3656 | 40.1054 | 43.0646 | 43.8044 | 43.8044 | 45.284 | 44.5442 | 44.5442 | 42.3248 | 40.8452 | 41.585 | 41.585 | 41.585 | 40.1054 | 39.3656 | 39.3656 | 40.9068 | 24.0932 | 0
2048 | 11 | 26 | 2048-11-26 | 1987 | 39.9837 | 39.9837 | 39.5365 | 38.642 | 38.642 | 39.5365 | 39.5365 | 39.9837 | 39.9837 | 39.5365 | 39.9837 | 41.3254 | 43.5615 | 44.0088 | 44.456 | 43.5615 | 42.6671 | 42.2198 | 41.7726 | 40.8782 | 41.7726 | 43.1143 | 40.8782 | 41.3254 | 41.1204 | 23.8796 | 0
2048 | 11 | 27 | 2048-11-27 | 1987 | 39.9625 | 39.9625 | 39.9625 | 39.9625 | 39.9625 | 42.8491 | 43.8113 | 40.9247 | 40.9247 | 41.8869 | 43.8113 | 44.7735 | 44.7735 | 45.7356 | 46.6978 | 47.66 | 43.8113 | 40.9247 | 39.9625 | 39.9625 | 39.9625 | 40.9247 | 37.076 | 38.0382 | 41.8468 | 23.1532 | 0
2048 | 11 | 28 | 2048-11-28 | 1987 | 45.5789 | 46.9871 | 48.3952 | 41.3545 | 42.7626 | 38.5382 | 41.3545 | 37.13 | 38.5382 | 39.9463 | 41.3545 | 49.8034 | 52.6197 | 54.0278 | 54.0278 | 55.436 | 55.436 | 48.3952 | 45.5789 | 44.1708 | 44.1708 | 44.1708 | 42.7626 | 45.5789 | 45.7549 | 19.2451 | 0
2048 | 11 | 29 | 2048-11-29 | 1987 | 34.682 | 38.1675 | 36.4247 | 36.4247 | 38.1675 | 38.1675 | 38.1675 | 38.1675 | 38.1675 | 39.9102 | 43.3956 | 46.8811 | 52.1093 | 52.1093 | 53.852 | 50.3665 | 52.1093 | 50.3665 | 52.1093 | 52.1093 | 50.3665 | 52.1093 | 52.1093 | 52.1093 | 45.3562 | 19.6438 | 0
2048 | 11 | 30 | 2048-11-30 | 1987 | 42.0185 | 42.0185 | 43.289 | 44.5595 | 47.1005 | 44.5595 | 43.289 | 44.5595 | 43.289 | 43.289 | 45.83 | 45.83 | 53.453 | 54.7235 | 55.994 | 53.453 | 53.453 | 53.453 | 48.371 | 45.83 | 42.0185 | 42.0185 | 40.748 | 43.289 | 46.5182 | 18.4818 | 0
2048 | 12 | 1 | 2048-12-01 | 1987 | 46.84 | 49.032 | 49.032 | 51.224 | 51.224 | 50.128 | 50.128 | 50.128 | 50.128 | 50.128 | 51.224 | 46.84 | 50.128 | 51.224 | 47.936 | 47.936 | 47.936 | 47.936 | 46.84 | 46.84 | 47.936 | 46.84 | 47.936 | 46.292 | 48.8265 | 16.1735 | 0
2048 | 12 | 2 | 2048-12-02 | 1987 | 41.864 | 43.664 | 43.664 | 43.664 | 43.664 | 44.564 | 43.664 | 43.664 | 43.664 | 45.464 | 44.564 | 44.564 | 44.564 | 49.064 | 46.364 | 47.264 | 47.264 | 47.264 | 46.364 | 45.464 | 45.464 | 46.364 | 47.264 | 48.164 | 45.314 | 19.686 | 0
2048 | 12 | 3 | 2048-12-03 | 1987 | 48.902 | 48.072 | 48.072 | 48.902 | 47.242 | 46.412 | 43.922 | 43.092 | 43.092 | 42.262 | 43.092 | 43.092 | 43.092 | 43.092 | 43.922 | 43.922 | 43.092 | 42.262 | 42.262 | 42.262 | 42.262 | 41.432 | 41.432 | 41.432 | 44.0258 | 20.9743 | 0
2048 | 12 | 4 | 2048-12-04 | 1987 | 44.648 | 43.572 | 44.648 | 43.572 | 43.572 | 44.648 | 43.572 | 43.572 | 43.572 | 44.648 | 45.724 | 45.724 | 46.8 | 46.8 | 47.876 | 46.8 | 45.724 | 43.572 | 41.42 | 42.496 | 39.268 | 38.192 | 38.192 | 38.192 | 43.6168 | 21.3832 | 0
2048 | 12 | 5 | 2048-12-05 | 1987 | 37.3544 | 36.7628 | 36.1712 | 34.988 | 36.7628 | 37.3544 | 37.3544 | 37.946 | 36.7628 | 37.6502 | 38.5376 | 39.7208 | 39.1292 | 40.904 | 41.4956 | 42.0872 | 41.4956 | 41.4956 | 42.0872 | 42.6788 | 42.6788 | 42.6788 | 43.2704 | 43.862 | 39.6345 | 25.3655 | 0
2048 | 12 | 6 | 2048-12-06 | 1987 | 35.582 | 38.03 | 38.03 | 38.03 | 38.03 | 38.03 | 35.582 | 40.478 | 38.03 | 38.03 | 38.03 | 38.03 | 35.582 | 38.03 | 35.582 | 35.582 | 33.134 | 30.686 | 33.134 | 30.686 | 28.238 | 28.238 | 28.238 | 28.238 | 34.97 | 30.03 | 0
2048 | 12 | 7 | 2048-12-07 | 1987 | 36.374 | 37.2695 | 36.374 | 35.4785 | 34.583 | 33.6875 | 33.6875 | 33.6875 | 32.792 | 32.792 | 33.6875 | 37.2695 | 37.2695 | 39.956 | 39.0605 | 39.956 | 37.2695 | 36.374 | 36.374 | 35.4785 | 33.6875 | 35.4785 | 37.2695 | 38.165 | 36.0009 | 28.9991 | 0
2048 | 12 | 8 | 2048-12-08 | 1987 | 40.6355 | 41.63 | 41.63 | 40.6355 | 40.6355 | 37.652 | 38.6465 | 38.6465 | 37.652 | 37.652 | 38.6465 | 36.6575 | 35.663 | 36.6575 | 37.652 | 39.641 | 37.652 | 34.6685 | 34.6685 | 35.663 | 34.6685 | 33.674 | 34.6685 | 34.6685 | 37.5277 | 27.4723 | 0
2048 | 12 | 9 | 2048-12-09 | 1987 | 36.3123 | 35.366 | 35.366 | 35.366 | 35.8391 | 35.8391 | 36.7854 | 37.7317 | 39.6243 | 39.6243 | 40.0974 | 40.5706 | 41.0437 | 41.0437 | 41.5169 | 41.5169 | 41.99 | 41.2803 | 40.5706 | 39.1511 | 39.1511 | 39.1511 | 39.1511 | 39.1511 | 38.885 | 26.115 | 0
2048 | 12 | 10 | 2048-12-10 | 1987 | 52.232 | 50.7483 | 50.7483 | 50.7483 | 49.2646 | 49.2646 | 44.8134 | 46.2971 | 44.8134 | 44.8134 | 46.2971 | 47.7809 | 47.7809 | 47.7809 | 47.7809 | 46.2971 | 46.2971 | 44.8134 | 43.3297 | 43.3297 | 43.3297 | 43.3297 | 43.3297 | 41.846 | 46.5444 | 18.4556 | 0
2048 | 12 | 11 | 2048-12-11 | 1987 | 53.294 | 53.294 | 52.5272 | 51.7604 | 51.7604 | 52.5272 | 53.294 | 51.7604 | 51.7604 | 51.7604 | 52.5272 | 53.294 | 54.0608 | 54.8276 | 54.8276 | 57.128 | 54.8276 | 52.5272 | 51.7604 | 52.5272 | 51.7604 | 50.2268 | 50.2268 | 49.46 | 52.655 | 12.345 | 0
2048 | 12 | 12 | 2048-12-12 | 1987 | 56.822 | 56.822 | 54.65 | 52.478 | 52.478 | 54.65 | 56.822 | 58.994 | 56.822 | 58.994 | 61.166 | 61.166 | 61.166 | 61.166 | 63.338 | 63.338 | 63.338 | 61.166 | 58.994 | 61.166 | 61.166 | 61.166 | 61.166 | 50.306 | 58.7225 | 6.2775 | 0
2048 | 12 | 13 | 2048-12-13 | 1987 | 52.8903 | 51.3629 | 49.8354 | 50.5991 | 49.8354 | 49.8354 | 48.308 | 49.8354 | 48.308 | 49.8354 | 50.5991 | 52.1266 | 52.8903 | 52.8903 | 52.8903 | 52.8903 | 52.8903 | 52.8903 | 52.8903 | 53.654 | 52.1266 | 53.654 | 52.8903 | 52.8903 | 51.6174 | 13.3826 | 0
2048 | 12 | 14 | 2048-12-14 | 1987 | 46.166 | 46.166 | 47.75 | 48.542 | 47.75 | 50.126 | 47.75 | 48.542 | 48.542 | 50.126 | 48.542 | 48.542 | 45.374 | 46.166 | 47.75 | 47.75 | 47.75 | 47.75 | 47.75 | 47.354 | 46.958 | 46.166 | 45.374 | 45.374 | 47.5025 | 17.4975 | 0
2048 | 12 | 15 | 2048-12-15 | 1987 | 46.6095 | 47.5798 | 48.5502 | 47.5798 | 45.6391 | 42.728 | 45.6391 | 45.6391 | 47.5798 | 47.5798 | 48.2591 | 48.8413 | 49.5205 | 51.4613 | 53.402 | 52.4316 | 52.4316 | 52.4316 | 52.4316 | 51.4613 | 52.4316 | 52.4316 | 52.4316 | 52.4316 | 49.4801 | 15.5199 | 0
2048 | 12 | 16 | 2048-12-16 | 1987 | 48.524 | 46.58 | 48.524 | 46.58 | 46.58 | 46.58 | 44.636 | 42.692 | 42.692 | 42.692 | 44.636 | 46.58 | 50.468 | 50.468 | 50.468 | 52.412 | 48.524 | 48.524 | 46.58 | 44.636 | 44.636 | 44.636 | 42.692 | 42.692 | 46.418 | 18.582 | 0
2048 | 12 | 17 | 2048-12-17 | 1987 | 46.5094 | 46.5094 | 46.5094 | 45.9015 | 45.9015 | 45.9015 | 45.2937 | 46.5094 | 44.078 | 45.2937 | 45.2937 | 48.3329 | 48.3329 | 50.1565 | 51.3722 | 51.98 | 50.7643 | 48.9408 | 48.9408 | 48.9408 | 48.3329 | 47.7251 | 48.3329 | 48.9408 | 47.6998 | 17.3002 | 0
2048 | 12 | 18 | 2048-12-18 | 1987 | 46.0631 | 45.662 | 46.0631 | 46.0631 | 46.0631 | 46.4643 | 46.4643 | 46.8654 | 47.2666 | 47.2666 | 46.8654 | 47.6677 | 47.6677 | 48.0689 | 48.47 | 48.47 | 48.0689 | 47.6677 | 47.2666 | 47.2666 | 46.0631 | 45.662 | 46.0631 | 46.8654 | 46.9323 | 18.0677 | 0
2048 | 12 | 19 | 2048-12-19 | 1987 | 50.378 | 50.378 | 47.921 | 47.921 | 47.921 | 47.921 | 47.921 | 45.464 | 46.283 | 46.283 | 47.921 | 48.74 | 49.559 | 51.197 | 53.654 | 52.016 | 51.197 | 50.378 | 49.559 | 49.559 | 47.921 | 47.102 | 46.283 | 46.283 | 48.74 | 16.26 | 0
2048 | 12 | 20 | 2048-12-20 | 1987 | 42.944 | 46.1951 | 44.5695 | 44.5695 | 45.3823 | 44.5695 | 45.3823 | 45.3823 | 44.5695 | 47.0078 | 47.0078 | 48.6334 | 49.4462 | 49.4462 | 49.4462 | 48.6334 | 49.4462 | 49.4462 | 49.4462 | 51.0717 | 53.51 | 53.51 | 53.51 | 52.6972 | 48.1593 | 16.8407 | 0
2048 | 12 | 21 | 2048-12-21 | 1987 | 48.2849 | 39.974 | 42.0517 | 42.0517 | 42.0517 | 39.974 | 42.0517 | 46.2071 | 44.1294 | 46.2071 | 46.2071 | 48.2849 | 50.3626 | 54.518 | 54.518 | 52.4403 | 48.2849 | 44.1294 | 44.1294 | 46.2071 | 44.1294 | 42.0517 | 42.0517 | 42.0517 | 45.5146 | 19.4854 | 0
2048 | 12 | 22 | 2048-12-22 | 1987 | 43.0674 | 38.084 | 38.084 | 38.084 | 43.0674 | 43.0674 | 38.084 | 38.084 | 38.084 | 40.5757 | 43.0674 | 48.0509 | 50.5426 | 50.5426 | 55.526 | 55.526 | 50.5426 | 45.5591 | 43.0674 | 45.5591 | 43.0674 | 43.0674 | 40.5757 | 38.084 | 43.7942 | 21.2058 | 0
2048 | 12 | 23 | 2048-12-23 | 1987 | 45.0089 | 45.0089 | 45.0089 | 45.0089 | 45.0089 | 42.2111 | 39.4134 | 42.2111 | 42.2111 | 39.4134 | 42.2111 | 47.8066 | 50.6043 | 53.402 | 53.402 | 50.6043 | 45.0089 | 45.0089 | 42.2111 | 36.6157 | 36.6157 | 33.818 | 36.6157 | 36.6157 | 43.3769 | 21.6231 | 0
2048 | 12 | 24 | 2048-12-24 | 1987 | 29.624 | 33.2207 | 33.2207 | 29.624 | 31.4224 | 31.4224 | 31.4224 | 31.4224 | 29.624 | 31.4224 | 33.2207 | 40.4142 | 44.0109 | 49.406 | 44.0109 | 45.8093 | 42.2125 | 35.0191 | 36.8175 | 33.2207 | 35.0191 | 35.0191 | 33.2207 | 29.624 | 35.3937 | 29.6062 | 0
2048 | 12 | 25 | 2048-12-25 | 1987 | 30.9776 | 30.9776 | 29.2658 | 27.554 | 27.554 | 30.9776 | 27.554 | 27.554 | 27.554 | 29.2658 | 36.113 | 39.5366 | 42.9602 | 44.672 | 42.9602 | 41.2484 | 41.2484 | 36.113 | 30.9776 | 32.6894 | 32.6894 | 30.9776 | 30.9776 | 27.554 | 33.3313 | 31.6687 | 0
2048 | 12 | 26 | 2048-12-26 | 1987 | 35.294 | 33.098 | 33.098 | 33.098 | 30.902 | 32 | 33.098 | 33.098 | 33.098 | 32 | 32 | 34.196 | 39.686 | 41.882 | 45.176 | 45.176 | 44.078 | 40.784 | 42.98 | 39.686 | 39.686 | 39.686 | 39.686 | 39.686 | 37.2155 | 27.7845 | 0
2048 | 12 | 27 | 2048-12-27 | 1987 | 41.738 | 41.738 | 38.738 | 40.238 | 37.238 | 38.738 | 38.738 | 38.738 | 40.238 | 41.738 | 44.738 | 46.238 | 49.238 | 50.738 | 50.738 | 50.738 | 47.738 | 46.238 | 46.238 | 47.738 | 46.238 | 46.238 | 47.738 | 47.738 | 44.4255 | 20.5745 | 0
2048 | 12 | 28 | 2048-12-28 | 1987 | 42.395 | 42.395 | 42.395 | 40.046 | 40.046 | 42.395 | 43.5695 | 42.395 | 43.5695 | 42.395 | 45.9185 | 49.442 | 51.791 | 51.791 | 54.14 | 51.791 | 50.6165 | 50.6165 | 49.442 | 48.2675 | 48.2675 | 47.093 | 47.093 | 47.093 | 46.4568 | 18.5432 | 0
2048 | 12 | 29 | 2048-12-29 | 1987 | 48.512 | 48.512 | 47.366 | 46.22 | 45.074 | 46.22 | 45.074 | 43.928 | 42.782 | 42.782 | 43.928 | 46.22 | 50.804 | 51.95 | 53.096 | 51.95 | 49.658 | 50.804 | 48.512 | 48.512 | 48.512 | 47.366 | 47.366 | 46.22 | 47.557 | 17.443 | 0
2048 | 12 | 30 | 2048-12-30 | 1987 | 52.8551 | 52.8551 | 52.4909 | 52.4909 | 52.1268 | 52.1268 | 51.7626 | 51.3985 | 50.306 | 51.0343 | 52.1268 | 53.5834 | 54.6758 | 54.6758 | 55.04 | 54.6758 | 53.9475 | 52.4909 | 52.4909 | 52.4909 | 51.7626 | 52.1268 | 52.1268 | 51.7626 | 52.6427 | 12.3573 | 0
2048 | 12 | 31 | 2048-12-31 | 1987 | 50.3708 | 50.3708 | 50.7992 | 49.9424 | 49.9424 | 49.514 | 49.9424 | 50.3708 | 49.9424 | 50.3708 | 51.2276 | 52.0844 | 52.9412 | 53.798 | 53.798 | 53.798 | 52.5128 | 50.3708 | 49.514 | 49.9424 | 49.9424 | 50.3708 | 50.3708 | 49.514 | 50.9063 | 14.0937 | 0
2049 | 1 | 1 | 2049-01-01 | 1987 | 30.182 | 29.138 | 29.138 | 29.138 | 30.182 | 31.226 | 34.358 | 32.27 | 32.27 | 34.358 | 34.358 | 36.446 | 37.49 | 31.226 | 32.27 | 32.27 | 31.226 | 31.226 | 31.226 | 31.226 | 31.226 | 30.182 | 31.226 | 31.226 | 31.8785 | 33.1215 | 0
2049 | 1 | 2 | 2049-01-02 | 1987 | 31.046 | 31.973 | 31.046 | 31.046 | 31.973 | 31.046 | 31.046 | 31.046 | 31.973 | 31.973 | 31.973 | 34.754 | 35.681 | 33.827 | 34.754 | 33.827 | 33.827 | 35.681 | 36.608 | 35.681 | 34.754 | 32.9 | 31.973 | 31.973 | 33.0159 | 31.9841 | 0
2049 | 1 | 3 | 2049-01-03 | 1987 | 26.528 | 26.528 | 36.464 | 33.152 | 33.152 | 29.84 | 29.84 | 29.84 | 26.528 | 26.528 | 26.528 | 29.84 | 29.84 | 36.464 | 36.464 | 33.152 | 29.84 | 26.528 | 26.528 | 23.216 | 26.528 | 26.528 | 26.528 | 26.528 | 29.288 | 35.712 | 0
2049 | 1 | 4 | 2049-01-04 | 1987 | 25.3426 | 24.1289 | 24.1289 | 24.1289 | 22.9151 | 22.9151 | 21.7014 | 24.1289 | 22.9151 | 22.9151 | 22.9151 | 25.3426 | 25.3426 | 27.77 | 27.77 | 27.77 | 27.77 | 26.5563 | 25.3426 | 21.7014 | 20.4877 | 20.4877 | 21.7014 | 19.274 | 23.9771 | 41.0229 | 0
2049 | 1 | 5 | 2049-01-05 | 1987 | 23.6531 | 21.9097 | 23.072 | 22.4909 | 20.1663 | 20.1663 | 19.004 | 20.7474 | 20.7474 | 19.5851 | 23.072 | 22.4909 | 23.072 | 23.6531 | 25.3966 | 27.14 | 26.5589 | 24.2343 | 23.6531 | 22.4909 | 22.4909 | 23.072 | 23.072 | 20.1663 | 22.5877 | 42.4123 | 0
2049 | 1 | 6 | 2049-01-06 | 1987 | 24.6691 | 22.2293 | 23.0425 | 23.0425 | 23.0425 | 23.8558 | 23.0425 | 22.2293 | 21.416 | 22.2293 | 23.8558 | 24.6691 | 26.2956 | 27.6782 | 28.9794 | 30.362 | 30.362 | 28.7355 | 27.1089 | 26.2956 | 27.1089 | 27.1089 | 26.2956 | 25.4824 | 25.3807 | 39.6193 | 0
2049 | 1 | 7 | 2049-01-07 | 1987 | 31.9945 | 31.2468 | 31.2468 | 31.2468 | 31.2468 | 30.4991 | 30.4991 | 30.4991 | 28.256 | 29.0037 | 30.4991 | 31.2468 | 32.7422 | 34.2375 | 37.2283 | 37.976 | 37.2283 | 36.4806 | 35.7329 | 36.4806 | 33.4898 | 32.7422 | 34.2375 | 34.9852 | 32.9602 | 32.0398 | 0
2049 | 1 | 8 | 2049-01-08 | 1987 | 38.4916 | 39.1492 | 39.8067 | 37.8341 | 37.1766 | 37.8341 | 37.1766 | 35.204 | 35.8615 | 37.8341 | 37.8341 | 40.4642 | 41.7793 | 45.0669 | 45.7245 | 46.382 | 45.0669 | 42.4368 | 43.7519 | 43.7519 | 43.0944 | 42.4368 | 43.0944 | 43.0944 | 40.8478 | 24.1522 | 0
2049 | 1 | 9 | 2049-01-09 | 1987 | 44.8149 | 44.8149 | 42.6655 | 43.7402 | 41.5908 | 41.5908 | 37.292 | 39.4414 | 40.5161 | 41.5908 | 44.8149 | 49.1138 | 53.4126 | 53.4126 | 55.562 | 51.2632 | 50.1885 | 50.1885 | 50.1885 | 51.2632 | 51.2632 | 50.1885 | 51.2632 | 51.2632 | 47.1435 | 17.8565 | 0
2049 | 1 | 10 | 2049-01-10 | 1987 | 42.5038 | 42.5038 | 41.4304 | 41.4304 | 41.4304 | 41.4304 | 40.3569 | 38.21 | 40.3569 | 41.4304 | 43.5773 | 44.6507 | 45.7242 | 47.8711 | 48.9445 | 47.8711 | 50.018 | 50.018 | 48.9445 | 48.9445 | 47.8711 | 48.9445 | 50.018 | 47.8711 | 45.098 | 19.902 | 0
2049 | 1 | 11 | 2049-01-11 | 1987 | 32.414 | 34.0646 | 35.7152 | 34.0646 | 34.0646 | 35.7152 | 35.7152 | 34.0646 | 34.0646 | 35.7152 | 37.3658 | 39.0164 | 39.0164 | 40.667 | 48.92 | 48.92 | 48.92 | 42.3176 | 43.9682 | 42.3176 | 43.9682 | 39.0164 | 39.0164 | 34.0646 | 38.8788 | 26.1212 | 0
2049 | 1 | 12 | 2049-01-12 | 1987 | 44.708 | 44.708 | 48.326 | 42.899 | 41.09 | 39.281 | 39.281 | 39.281 | 39.281 | 39.281 | 39.281 | 41.09 | 41.09 | 42.899 | 44.708 | 41.09 | 42.899 | 41.09 | 39.281 | 33.854 | 35.663 | 35.663 | 35.663 | 33.854 | 40.2609 | 24.7391 | 0
2049 | 1 | 13 | 2049-01-13 | 1987 | 52.1465 | 49.865 | 49.865 | 49.865 | 49.865 | 47.5835 | 47.5835 | 45.302 | 45.302 | 45.302 | 47.5835 | 49.865 | 52.1465 | 54.428 | 54.428 | 54.428 | 47.5835 | 43.0205 | 38.4575 | 36.176 | 36.176 | 36.176 | 36.176 | 36.176 | 46.0625 | 18.9375 | 0
2049 | 1 | 14 | 2049-01-14 | 1987 | 45.746 | 46.496 | 47.246 | 47.996 | 47.246 | 47.996 | 47.996 | 47.996 | 47.996 | 47.996 | 48.746 | 48.746 | 50.246 | 51.746 | 51.746 | 51.746 | 50.246 | 48.746 | 47.996 | 46.496 | 46.496 | 45.746 | 45.746 | 44.996 | 48.0897 | 16.9103 | 0
2049 | 1 | 15 | 2049-01-15 | 1987 | 48.0544 | 46.9809 | 46.9809 | 45.9075 | 45.3707 | 45.9075 | 46.4442 | 45.3707 | 44.834 | 45.9075 | 47.5176 | 48.5911 | 49.1278 | 50.2013 | 50.738 | 50.2013 | 50.2013 | 49.6645 | 49.1278 | 49.6645 | 47.5176 | 49.1278 | 48.5911 | 48.5911 | 47.9425 | 17.0575 | 0
2049 | 1 | 16 | 2049-01-16 | 1987 | 43.4142 | 43.4142 | 42.3455 | 41.2767 | 40.208 | 40.208 | 40.208 | 41.2767 | 42.3455 | 43.4142 | 44.483 | 46.6205 | 47.6892 | 48.758 | 48.758 | 48.758 | 48.758 | 47.6892 | 47.6892 | 47.6892 | 47.6892 | 47.6892 | 47.6892 | 47.6892 | 45.24 | 19.76 | 0
2049 | 1 | 17 | 2049-01-17 | 1987 | 36.44 | 34.07 | 34.07 | 34.07 | 36.44 | 36.44 | 34.07 | 36.44 | 36.44 | 36.44 | 41.18 | 41.18 | 45.92 | 48.29 | 48.29 | 48.29 | 45.92 | 45.92 | 41.18 | 43.55 | 41.18 | 38.81 | 41.18 | 38.81 | 40.1925 | 24.8075 | 0
2049 | 1 | 18 | 2049-01-18 | 1987 | 43.664 | 42.701 | 41.738 | 42.701 | 42.701 | 42.701 | 43.664 | 44.627 | 45.59 | 45.59 | 46.553 | 47.516 | 47.516 | 47.516 | 47.516 | 47.516 | 46.553 | 45.59 | 45.59 | 44.627 | 45.59 | 45.59 | 45.59 | 45.59 | 45.1887 | 19.8113 | 0
2049 | 1 | 19 | 2049-01-19 | 1987 | 47.422 | 47.422 | 45.99 | 44.558 | 45.99 | 45.99 | 45.99 | 44.558 | 45.99 | 45.99 | 47.422 | 48.854 | 50.286 | 50.286 | 53.15 | 50.286 | 48.854 | 48.854 | 45.99 | 44.558 | 43.126 | 43.126 | 41.694 | 40.262 | 46.527 | 18.473 | 0
2049 | 1 | 20 | 2049-01-20 | 1987 | 37.1866 | 38.0249 | 36.3483 | 36.3483 | 35.51 | 36.3483 | 36.3483 | 35.51 | 37.1866 | 37.1866 | 42.2163 | 44.7311 | 44.7311 | 46.4077 | 46.4077 | 47.246 | 44.7311 | 43.0546 | 41.378 | 40.5397 | 40.5397 | 38.8631 | 38.0249 | 38.0249 | 40.1206 | 24.8794 | 0
2049 | 1 | 21 | 2049-01-21 | 1987 | 36.6656 | 37.8248 | 35.5064 | 35.5064 | 37.8248 | 36.6656 | 36.6656 | 34.3472 | 34.3472 | 33.188 | 34.3472 | 34.3472 | 36.6656 | 38.984 | 41.3024 | 42.4616 | 42.4616 | 44.78 | 44.78 | 40.1432 | 38.984 | 38.984 | 41.3024 | 38.984 | 38.2112 | 26.7888 | 0
2049 | 1 | 22 | 2049-01-22 | 1987 | 34.1492 | 35.2616 | 35.2616 | 34.1492 | 30.812 | 33.0368 | 35.2616 | 36.374 | 37.4864 | 38.5988 | 40.8236 | 44.1608 | 44.1608 | 46.3856 | 47.498 | 47.498 | 47.498 | 45.2732 | 43.0484 | 43.0484 | 43.0484 | 44.1608 | 44.1608 | 43.0484 | 40.5919 | 24.4081 | 0
2049 | 1 | 23 | 2049-01-23 | 1987 | 43.115 | 42.188 | 41.261 | 42.188 | 41.261 | 41.261 | 40.334 | 41.261 | 40.334 | 40.334 | 41.261 | 41.261 | 42.188 | 44.969 | 45.896 | 47.75 | 46.823 | 44.969 | 44.042 | 43.115 | 42.188 | 41.261 | 41.261 | 42.188 | 42.6129 | 22.3871 | 0
2049 | 1 | 24 | 2049-01-24 | 1987 | 38.282 | 34.88 | 34.88 | 34.88 | 36.581 | 36.581 | 36.581 | 39.983 | 36.581 | 38.282 | 39.983 | 39.983 | 41.684 | 45.086 | 43.385 | 43.385 | 41.684 | 39.983 | 38.282 | 34.88 | 34.88 | 36.581 | 34.88 | 34.88 | 38.2111 | 26.7889 | 0
2049 | 1 | 25 | 2049-01-25 | 1987 | 35.6334 | 35.6334 | 34.1497 | 35.6334 | 35.6334 | 35.6334 | 35.6334 | 34.1497 | 32.666 | 35.6334 | 35.6334 | 37.1171 | 37.1171 | 37.1171 | 38.6009 | 43.052 | 43.052 | 41.5683 | 41.5683 | 40.0846 | 40.0846 | 38.6009 | 37.1171 | 37.1171 | 37.4263 | 27.5738 | 0
2049 | 1 | 26 | 2049-01-26 | 1987 | 41.918 | 40.964 | 40.964 | 40.964 | 40.964 | 40.01 | 39.056 | 40.964 | 40.01 | 39.056 | 39.056 | 40.01 | 40.01 | 40.964 | 40.964 | 40.964 | 41.918 | 44.78 | 45.734 | 45.734 | 45.734 | 45.734 | 44.78 | 43.826 | 41.8782 | 23.1218 | 0
2049 | 1 | 27 | 2049-01-27 | 1987 | 42.4825 | 43.3907 | 43.3907 | 42.4825 | 43.3907 | 40.6662 | 40.6662 | 39.758 | 43.3907 | 41.5744 | 43.3907 | 47.0235 | 49.748 | 49.748 | 47.0235 | 44.2989 | 44.2989 | 44.2989 | 44.2989 | 44.2989 | 44.2989 | 43.3907 | 43.3907 | 43.3907 | 43.9205 | 21.0795 | 0
2049 | 1 | 28 | 2049-01-28 | 1987 | 48.0605 | 49.748 | 49.748 | 49.748 | 44.6855 | 42.998 | 44.6855 | 44.6855 | 44.6855 | 46.373 | 48.0605 | 48.0605 | 48.0605 | 49.748 | 48.0605 | 46.373 | 46.373 | 46.373 | 46.373 | 44.6855 | 46.373 | 46.373 | 46.373 | 44.6855 | 46.7246 | 18.2754 | 0
2049 | 1 | 29 | 2049-01-29 | 1987 | 46.652 | 46.652 | 48.228 | 47.44 | 49.016 | 48.228 | 46.652 | 47.44 | 46.652 | 46.652 | 48.228 | 49.016 | 49.804 | 51.38 | 53.744 | 52.168 | 53.744 | 52.168 | 51.38 | 51.38 | 52.168 | 52.168 | 52.168 | 52.956 | 49.8368 | 15.1632 | 0
2049 | 1 | 30 | 2049-01-30 | 1987 | 50.718 | 52.196 | 46.284 | 44.806 | 41.85 | 41.85 | 41.85 | 40.372 | 40.372 | 40.372 | 43.328 | 46.284 | 47.762 | 46.284 | 43.328 | 43.328 | 40.372 | 38.894 | 38.894 | 40.372 | 38.894 | 38.894 | 40.372 | 40.372 | 42.8353 | 22.1647 | 0
2049 | 1 | 31 | 2049-01-31 | 1987 | 40.748 | 37.76 | 36.266 | 36.266 | 36.266 | 37.76 | 39.254 | 37.76 | 39.254 | 40.748 | 42.242 | 42.242 | 43.736 | 43.736 | 39.254 | 39.254 | 39.254 | 39.254 | 39.254 | 37.76 | 37.76 | 37.76 | 37.76 | 37.76 | 39.1295 | 25.8705 | 0
2049 | 2 | 1 | 2049-02-01 | 1987 | 34.61 | 35.7489 | 38.5962 | 40.874 | 39.7351 | 38.5962 | 37.4573 | 36.8878 | 36.8878 | 36.8878 | 36.8878 | 37.4573 | 38.0267 | 38.0267 | 38.5962 | 38.0267 | 38.0267 | 36.8878 | 36.3184 | 36.3184 | 36.8878 | 36.8878 | 35.7489 | 35.7489 | 37.3386 | 27.6614 | 0
2049 | 2 | 2 | 2049-02-02 | 1987 | 35.9924 | 34.1492 | 34.1492 | 34.1492 | 32.306 | 34.1492 | 32.306 | 32.306 | 32.306 | 34.1492 | 37.8356 | 39.6788 | 39.6788 | 41.522 | 41.522 | 41.522 | 41.522 | 39.6788 | 37.8356 | 37.8356 | 37.8356 | 37.8356 | 37.8356 | 37.8356 | 36.914 | 28.086 | 0
2049 | 2 | 3 | 2049-02-03 | 1987 | 31.964 | 31.964 | 32.6169 | 32.6169 | 32.6169 | 32.6169 | 31.964 | 31.964 | 32.6169 | 32.6169 | 32.6169 | 34.5756 | 37.1873 | 38.4931 | 39.146 | 39.146 | 36.5344 | 35.8815 | 36.5344 | 36.5344 | 36.5344 | 35.8815 | 35.2285 | 35.2285 | 34.7117 | 30.2883 | 0
2049 | 2 | 4 | 2049-02-04 | 1987 | 29.858 | 29.858 | 29.858 | 29.858 | 29.858 | 31.703 | 33.548 | 33.548 | 33.548 | 33.548 | 33.548 | 37.238 | 35.393 | 37.238 | 40.928 | 33.548 | 31.703 | 31.703 | 31.703 | 31.703 | 29.858 | 29.858 | 29.858 | 29.858 | 32.4717 | 32.5283 | 0
2049 | 2 | 5 | 2049-02-05 | 1987 | 37.98 | 36.39 | 39.04 | 39.04 | 37.45 | 37.45 | 36.39 | 35.33 | 36.39 | 35.86 | 37.45 | 39.57 | 41.16 | 42.22 | 42.75 | 42.75 | 44.87 | 44.87 | 41.16 | 42.22 | 40.1 | 39.04 | 40.1 | 40.1 | 39.57 | 25.43 | 0
2049 | 2 | 6 | 2049-02-06 | 1987 | 39.4664 | 38.7752 | 36.7016 | 35.6648 | 36.7016 | 36.356 | 34.628 | 34.628 | 36.0104 | 34.9736 | 36.0104 | 37.7384 | 38.7752 | 39.4664 | 40.5032 | 41.54 | 41.54 | 41.1944 | 40.1576 | 39.4664 | 39.812 | 38.7752 | 38.7752 | 37.0472 | 38.1128 | 26.8872 | 0
2049 | 2 | 7 | 2049-02-07 | 1987 | 41.306 | 40.514 | 40.118 | 40.118 | 38.93 | 39.326 | 39.326 | 38.138 | 38.138 | 38.138 | 38.93 | 40.3952 | 41.8208 | 43.286 | 44.078 | 44.474 | 44.078 | 44.87 | 44.474 | 42.89 | 43.286 | 43.286 | 42.89 | 42.89 | 41.4875 | 23.5125 | 0
2049 | 2 | 8 | 2049-02-08 | 1987 | 39.938 | 38.858 | 38.858 | 38.858 | 38.318 | 38.858 | 39.398 | 40.478 | 41.288 | 40.748 | 39.938 | 41.018 | 42.098 | 42.638 | 42.098 | 43.178 | 43.718 | 42.368 | 42.908 | 42.908 | 42.638 | 41.828 | 41.558 | 41.558 | 41.0855 | 23.9145 | 0
2049 | 2 | 9 | 2049-02-09 | 1987 | 46.9802 | 46.2878 | 45.5955 | 45.5955 | 42.134 | 44.2109 | 42.134 | 42.8263 | 42.8263 | 42.8263 | 42.8263 | 46.2878 | 47.6725 | 47.6725 | 49.7494 | 51.134 | 50.4417 | 46.9802 | 46.2878 | 46.2878 | 44.2109 | 44.9032 | 44.2109 | 43.5186 | 45.5667 | 19.4333 | 0
2049 | 2 | 10 | 2049-02-10 | 1987 | 44.3577 | 44.3577 | 44.0725 | 43.7872 | 44.0725 | 44.0725 | 43.502 | 44.3577 | 44.3577 | 44.0725 | 44.6429 | 45.7838 | 46.6395 | 47.21 | 46.6395 | 46.6395 | 46.9248 | 45.7838 | 45.4986 | 46.3543 | 46.0691 | 46.0691 | 46.0691 | 45.7838 | 45.2966 | 19.7034 | 0
2049 | 2 | 11 | 2049-02-11 | 1987 | 48.2393 | 48.2393 | 48.2393 | 49.064 | 49.064 | 42.4662 | 41.6415 | 40.8167 | 39.992 | 39.992 | 39.992 | 40.8167 | 43.2909 | 44.1156 | 44.9404 | 43.2909 | 45.7651 | 45.7651 | 43.2909 | 44.1156 | 42.4662 | 43.2909 | 43.2909 | 42.4662 | 43.9438 | 21.0562 | 0
2049 | 2 | 12 | 2049-02-12 | 1987 | 41.4112 | 41.4112 | 41.4112 | 40.6206 | 40.6206 | 41.4112 | 41.4112 | 42.2018 | 42.2018 | 43.7831 | 45.3643 | 46.1549 | 46.1549 | 49.3174 | 50.108 | 46.1549 | 46.1549 | 42.9925 | 42.2018 | 41.4112 | 42.2018 | 40.6206 | 39.83 | 40.6206 | 43.1572 | 21.8428 | 0
2049 | 2 | 13 | 2049-02-13 | 1987 | 43.016 | 44.924 | 37.292 | 43.016 | 35.384 | 35.384 | 37.292 | 37.292 | 39.2 | 43.016 | 44.924 | 48.74 | 48.74 | 48.74 | 46.832 | 46.832 | 43.016 | 43.016 | 39.2 | 37.292 | 35.384 | 35.384 | 33.476 | 33.476 | 40.8695 | 24.1305 | 0
2049 | 2 | 14 | 2049-02-14 | 1987 | 36.104 | 36.104 | 36.104 | 36.104 | 36.104 | 34.202 | 32.3 | 30.398 | 32.3 | 38.006 | 39.908 | 43.712 | 45.614 | 45.614 | 45.614 | 47.516 | 45.614 | 45.614 | 43.712 | 39.908 | 39.908 | 41.81 | 39.908 | 43.712 | 39.8287 | 25.1713 | 0
2049 | 2 | 15 | 2049-02-15 | 1987 | 40.8537 | 40.8537 | 42.1745 | 42.1745 | 40.8537 | 42.1745 | 39.533 | 36.8915 | 36.8915 | 36.8915 | 35.5707 | 39.533 | 35.5707 | 38.2122 | 39.533 | 42.1745 | 44.816 | 42.1745 | 40.8537 | 35.5707 | 35.5707 | 35.5707 | 34.25 | 34.25 | 38.8726 | 26.1274 | 0
2049 | 2 | 16 | 2049-02-16 | 1987 | 41.5085 | 41.5085 | 41.5085 | 41.5085 | 41.5085 | 38.642 | 38.642 | 38.642 | 41.5085 | 38.642 | 41.5085 | 41.5085 | 44.375 | 47.2415 | 47.2415 | 47.2415 | 50.108 | 47.2415 | 41.5085 | 41.5085 | 38.642 | 41.5085 | 41.5085 | 38.642 | 42.2251 | 22.7749 | 0
2049 | 2 | 17 | 2049-02-17 | 1987 | 40.262 | 38.48 | 34.916 | 33.134 | 34.916 | 34.916 | 31.352 | 34.916 | 34.916 | 38.48 | 42.044 | 45.608 | 40.262 | 43.826 | 47.39 | 49.172 | 45.608 | 43.826 | 40.262 | 38.48 | 36.698 | 36.698 | 34.916 | 31.352 | 38.8512 | 26.1488 | 0
2049 | 2 | 18 | 2049-02-18 | 1987 | 32.9144 | 32.9144 | 30.308 | 32.9144 | 32.9144 | 32.9144 | 35.5208 | 35.5208 | 38.1272 | 38.1272 | 40.7336 | 45.9464 | 51.1592 | 53.7656 | 53.7656 | 56.372 | 56.372 | 56.372 | 56.372 | 53.7656 | 51.1592 | 48.5528 | 51.1592 | 48.5528 | 44.426 | 20.574 | 0
2049 | 2 | 19 | 2049-02-19 | 1987 | 32.648 | 36.3416 | 36.3416 | 36.3416 | 36.3416 | 36.3416 | 36.3416 | 36.3416 | 36.3416 | 36.3416 | 40.0352 | 40.0352 | 43.7288 | 47.4224 | 51.116 | 51.116 | 51.116 | 47.4224 | 47.4224 | 43.7288 | 47.4224 | 40.0352 | 43.7288 | 43.7288 | 41.5742 | 23.4258 | 0
2049 | 2 | 20 | 2049-02-20 | 1987 | 44.8957 | 42.8411 | 42.8411 | 40.7866 | 40.7866 | 40.7866 | 38.732 | 38.732 | 40.7866 | 38.732 | 40.7866 | 44.8957 | 51.0594 | 53.114 | 53.114 | 53.114 | 53.114 | 51.0594 | 51.0594 | 49.0049 | 49.0049 | 46.9503 | 40.7866 | 42.8411 | 45.4094 | 19.5906 | 0
2049 | 2 | 21 | 2049-02-21 | 1987 | 52.538 | 49.5217 | 49.5217 | 49.5217 | 46.5054 | 49.5217 | 49.5217 | 49.5217 | 49.5217 | 49.5217 | 49.5217 | 43.4891 | 46.5054 | 49.5217 | 52.538 | 52.538 | 43.4891 | 43.4891 | 40.4729 | 37.4566 | 34.4403 | 37.4566 | 37.4566 | 31.424 | 45.6257 | 19.3743 | 0
2049 | 2 | 22 | 2049-02-22 | 1987 | 37.9603 | 37.9603 | 40.8425 | 35.078 | 37.9603 | 39.4014 | 40.8425 | 40.8425 | 43.7248 | 46.607 | 46.607 | 55.2537 | 55.2537 | 58.136 | 55.2537 | 49.4892 | 55.2537 | 55.2537 | 46.607 | 49.4892 | 52.3715 | 52.3715 | 52.3715 | 49.4892 | 47.2675 | 17.7325 | 0
2049 | 2 | 23 | 2049-02-23 | 1987 | 41.624 | 40.3724 | 40.3724 | 39.1208 | 37.8692 | 36.6176 | 36.6176 | 36.6176 | 35.366 | 36.6176 | 41.624 | 45.3788 | 51.6368 | 52.8884 | 54.14 | 54.14 | 54.14 | 50.3852 | 47.882 | 45.3788 | 45.3788 | 44.1272 | 42.8756 | 39.1208 | 43.7621 | 21.2379 | 0
2049 | 2 | 24 | 2049-02-24 | 1987 | 43.9803 | 41.6711 | 42.8257 | 42.8257 | 42.8257 | 41.6711 | 39.362 | 39.362 | 41.6711 | 45.1349 | 49.7531 | 52.0623 | 54.3714 | 54.3714 | 55.526 | 55.526 | 53.2169 | 52.0623 | 48.5986 | 46.2894 | 45.1349 | 45.1349 | 42.8257 | 42.8257 | 46.6262 | 18.3738 | 0
2049 | 2 | 25 | 2049-02-25 | 1987 | 44.1737 | 44.9164 | 42.6882 | 41.9455 | 40.46 | 41.2027 | 40.46 | 41.2027 | 41.9455 | 44.9164 | 48.6301 | 50.8583 | 51.6011 | 53.0865 | 53.8293 | 54.572 | 54.572 | 52.3438 | 48.6301 | 47.8874 | 46.4019 | 46.4019 | 46.4019 | 45.6592 | 46.8661 | 18.1339 | 0
2049 | 2 | 26 | 2049-02-26 | 1987 | 41.5388 | 41.5388 | 40.2296 | 37.6112 | 36.302 | 40.2296 | 38.9204 | 38.9204 | 40.2296 | 42.848 | 49.394 | 52.0124 | 54.6308 | 55.94 | 55.94 | 55.94 | 55.94 | 55.94 | 55.94 | 53.3216 | 52.0124 | 50.7032 | 50.7032 | 50.7032 | 47.812 | 17.188 | 0
2049 | 2 | 27 | 2049-02-27 | 1987 | 48.464 | 46.992 | 46.992 | 42.576 | 41.104 | 41.104 | 41.104 | 41.104 | 42.576 | 42.576 | 45.52 | 46.992 | 46.992 | 49.936 | 52.88 | 49.936 | 48.464 | 46.992 | 45.52 | 44.048 | 42.576 | 41.104 | 39.632 | 41.104 | 44.8453 | 20.1547 | 0
2049 | 2 | 28 | 2049-02-28 | 1987 | 47.678 | 47.678 | 45.401 | 47.678 | 45.401 | 45.401 | 45.401 | 43.124 | 45.401 | 47.678 | 52.232 | 47.678 | 49.955 | 47.678 | 49.955 | 45.401 | 45.401 | 49.955 | 56.786 | 54.509 | 54.509 | 54.509 | 54.509 | 54.509 | 49.1011 | 15.8989 | 0
2049 | 3 | 1 | 2049-03-01 | 1987 | 47.3 | 46.148 | 44.996 | 44.996 | 46.148 | 46.148 | 42.692 | 43.844 | 43.844 | 48.452 | 50.756 | 49.604 | 49.604 | 49.604 | 50.756 | 48.452 | 48.452 | 48.452 | 48.452 | 47.3 | 47.3 | 47.3 | 47.3 | 47.3 | 47.3 | 17.7 | 0
2049 | 3 | 2 | 2049-03-02 | 1987 | 40.082 | 40.082 | 40.082 | 41.9585 | 41.9585 | 41.9585 | 41.9585 | 41.9585 | 43.835 | 47.588 | 47.588 | 47.588 | 47.588 | 51.341 | 53.2175 | 53.2175 | 55.094 | 55.094 | 55.094 | 53.2175 | 53.2175 | 51.341 | 51.341 | 53.2175 | 47.9008 | 17.0993 | 0
2049 | 3 | 3 | 2049-03-03 | 1987 | 38.588 | 50.5895 | 46.589 | 50.5895 | 50.5895 | 50.5895 | 50.5895 | 50.5895 | 50.5895 | 54.59 | 54.59 | 54.59 | 54.59 | 50.5895 | 50.5895 | 50.5895 | 54.59 | 54.59 | 54.59 | 50.5895 | 50.5895 | 50.5895 | 50.5895 | 50.5895 | 51.0896 | 13.9104 | 0
2049 | 3 | 4 | 2049-03-04 | 1987 | 35.4296 | 35.4296 | 38.5808 | 35.4296 | 33.854 | 33.854 | 37.0052 | 41.732 | 41.732 | 44.8832 | 46.4588 | 40.1564 | 44.8832 | 52.7612 | 52.7612 | 51.1856 | 57.488 | 48.0344 | 43.3076 | 41.732 | 38.5808 | 38.5808 | 38.5808 | 37.0052 | 42.0602 | 22.9398 | 0
2049 | 3 | 5 | 2049-03-05 | 1987 | 52.622 | 49.788 | 52.622 | 46.954 | 46.954 | 49.788 | 49.788 | 52.622 | 55.456 | 55.456 | 55.456 | 55.456 | 55.456 | 58.29 | 58.29 | 61.124 | 58.29 | 58.29 | 44.12 | 44.12 | 41.286 | 41.286 | 38.452 | 35.618 | 50.7327 | 14.2673 | 0
2049 | 3 | 6 | 2049-03-06 | 1987 | 46.5845 | 49.2935 | 47.939 | 47.939 | 46.5845 | 45.23 | 46.5845 | 45.23 | 46.5845 | 47.939 | 47.939 | 47.939 | 52.0025 | 56.066 | 50.648 | 50.648 | 50.648 | 47.939 | 46.5845 | 43.8755 | 43.8755 | 41.1665 | 41.1665 | 39.812 | 47.0924 | 17.9076 | 0
2049 | 3 | 7 | 2049-03-07 | 1987 | 43.052 | 42.0692 | 42.0692 | 41.0864 | 42.0692 | 40.1036 | 39.1208 | 38.138 | 40.595 | 43.052 | 46.9832 | 47.966 | 51.8972 | 54.8456 | 56.8112 | 57.794 | 55.8284 | 55.8284 | 50.9144 | 50.9144 | 48.9488 | 49.9316 | 49.9316 | 46.9832 | 47.3722 | 17.6278 | 0
2049 | 3 | 8 | 2049-03-08 | 1987 | 48.5738 | 48.1005 | 47.6272 | 47.6272 | 46.6806 | 46.6806 | 45.734 | 47.6272 | 48.5738 | 49.9936 | 50.4669 | 51.8868 | 53.3067 | 53.78 | 53.3067 | 52.3601 | 50.9402 | 49.9936 | 49.5204 | 49.5204 | 49.0471 | 49.0471 | 49.0471 | 49.5204 | 49.5401 | 15.4599 | 0
2049 | 3 | 9 | 2049-03-09 | 1987 | 45.0526 | 43.6537 | 40.856 | 40.856 | 42.2549 | 42.2549 | 42.2549 | 43.6537 | 45.0526 | 47.8503 | 49.2491 | 50.648 | 50.648 | 50.648 | 49.2491 | 50.648 | 49.2491 | 49.2491 | 47.8503 | 45.0526 | 45.0526 | 43.6537 | 42.2549 | 40.856 | 45.752 | 19.248 | 0
2049 | 3 | 10 | 2049-03-10 | 1987 | 40.226 | 40.226 | 41.0382 | 41.0382 | 41.8505 | 41.8505 | 41.8505 | 42.6628 | 43.475 | 44.2873 | 45.0995 | 45.9117 | 47.5363 | 48.3485 | 50.7852 | 52.4098 | 53.222 | 51.5975 | 49.973 | 48.3485 | 47.5363 | 48.3485 | 46.724 | 45.9117 | 45.8441 | 19.1559 | 0
2049 | 3 | 11 | 2049-03-11 | 1987 | 43.0092 | 40.7255 | 38.4417 | 38.4417 | 40.7255 | 43.0092 | 36.158 | 38.4417 | 40.7255 | 43.0092 | 47.5767 | 52.1442 | 54.428 | 43.0092 | 43.0092 | 43.0092 | 45.293 | 45.293 | 47.5767 | 45.293 | 45.293 | 43.0092 | 45.293 | 43.0092 | 43.5802 | 21.4198 | 0
2049 | 3 | 12 | 2049-03-12 | 1987 | 36.3987 | 36.3987 | 36.3987 | 36.3987 | 33.656 | 36.3987 | 36.3987 | 39.1415 | 39.1415 | 39.1415 | 39.1415 | 44.627 | 47.3698 | 50.1125 | 52.8552 | 52.8552 | 55.598 | 52.8552 | 52.8552 | 50.1125 | 41.8843 | 41.8843 | 41.8843 | 41.8843 | 43.1413 | 21.8587 | 0
2049 | 3 | 13 | 2049-03-13 | 1987 | 46.478 | 44.314 | 46.478 | 42.15 | 44.314 | 42.15 | 42.15 | 42.15 | 44.314 | 44.314 | 46.478 | 46.478 | 50.806 | 52.97 | 46.478 | 46.478 | 37.822 | 42.15 | 39.986 | 37.822 | 37.822 | 37.822 | 35.658 | 33.494 | 42.9615 | 22.0385 | 0
2049 | 3 | 14 | 2049-03-14 | 1987 | 43.2536 | 44.7494 | 44.7494 | 44.7494 | 43.2536 | 40.262 | 41.7578 | 41.7578 | 41.7578 | 43.2536 | 44.7494 | 46.2452 | 46.2452 | 49.2368 | 53.7242 | 55.22 | 53.7242 | 53.7242 | 50.7326 | 49.2368 | 44.7494 | 43.2536 | 40.262 | 41.7578 | 45.9336 | 19.0664 | 0
2049 | 3 | 15 | 2049-03-15 | 1987 | 49.874 | 48.632 | 48.632 | 48.632 | 48.632 | 48.011 | 48.011 | 47.39 | 48.011 | 48.8183 | 49.6877 | 50.495 | 51.116 | 52.979 | 54.221 | 55.463 | 56.084 | 54.221 | 52.358 | 52.358 | 51.737 | 49.874 | 49.874 | 49.874 | 50.6244 | 14.3756 | 0
2049 | 3 | 16 | 2049-03-16 | 1987 | 51.836 | 50.234 | 50.234 | 48.632 | 48.632 | 48.632 | 48.632 | 47.03 | 47.03 | 48.632 | 50.234 | 56.642 | 58.244 | 61.448 | 63.05 | 61.448 | 58.244 | 58.244 | 51.836 | 50.234 | 50.234 | 50.234 | 50.234 | 50.234 | 52.5035 | 12.4965 | 0
2049 | 3 | 17 | 2049-03-17 | 1987 | 49.7444 | 49.7444 | 49.7444 | 51.2492 | 52.754 | 51.2492 | 49.7444 | 49.7444 | 51.2492 | 51.2492 | 52.754 | 55.7636 | 55.7636 | 60.278 | 58.7732 | 60.278 | 55.7636 | 55.7636 | 52.754 | 49.7444 | 49.7444 | 46.7348 | 45.23 | 45.23 | 52.127 | 12.873 | 0
2049 | 3 | 18 | 2049-03-18 | 1987 | 43.6591 | 45.0222 | 45.0222 | 45.0222 | 43.6591 | 42.296 | 42.296 | 42.296 | 42.296 | 43.6591 | 45.0222 | 49.1115 | 51.8376 | 53.2007 | 55.9269 | 57.29 | 50.4745 | 47.7484 | 46.3853 | 45.0222 | 45.0222 | 45.0222 | 45.0222 | 45.0222 | 46.5557 | 18.4443 | 0
2049 | 3 | 19 | 2049-03-19 | 1987 | 42.1146 | 40.4503 | 42.1146 | 38.786 | 40.4503 | 40.4503 | 40.4503 | 38.786 | 40.4503 | 38.786 | 38.786 | 42.1146 | 47.1075 | 50.4362 | 57.0934 | 58.7577 | 60.422 | 58.7577 | 52.1005 | 50.4362 | 48.7718 | 43.7789 | 43.7789 | 42.1146 | 45.7206 | 19.2794 | 0
2049 | 3 | 20 | 2049-03-20 | 1987 | 48.9214 | 47.984 | 48.9214 | 48.9214 | 48.9214 | 47.984 | 47.984 | 48.9214 | 49.8588 | 52.6709 | 54.5457 | 57.3578 | 59.2326 | 60.17 | 59.2326 | 58.2952 | 59.2326 | 58.2952 | 56.4205 | 55.4831 | 54.5457 | 54.5457 | 53.6083 | 53.6083 | 53.5692 | 11.4308 | 0
2049 | 3 | 21 | 2049-03-21 | 1987 | 49.9397 | 48.5159 | 49.2278 | 48.5159 | 48.5159 | 48.5159 | 47.804 | 49.2278 | 51.3635 | 53.4992 | 56.3468 | 57.7706 | 59.9063 | 61.3301 | 62.042 | 61.3301 | 60.6182 | 59.1944 | 56.3468 | 53.4992 | 54.2111 | 53.4992 | 52.7873 | 51.3635 | 53.9738 | 11.0262 | 0
2049 | 3 | 22 | 2049-03-22 | 1987 | 54.7673 | 52.4957 | 51.3599 | 51.3599 | 51.3599 | 50.792 | 50.792 | 51.9278 | 53.6315 | 55.3352 | 57.6068 | 58.7426 | 60.4463 | 61.0142 | 61.5821 | 61.5821 | 62.15 | 60.4463 | 59.3105 | 58.1747 | 57.6068 | 57.6068 | 56.471 | 55.9031 | 56.3527 | 8.6473 | 0
2049 | 3 | 23 | 2049-03-23 | 1987 | 52.0373 | 50.5318 | 50.5318 | 50.5318 | 49.0264 | 50.5318 | 49.0264 | 49.0264 | 49.0264 | 50.5318 | 52.0373 | 53.5427 | 53.5427 | 52.0373 | 56.5536 | 59.5645 | 61.07 | 61.07 | 58.0591 | 55.0482 | 52.0373 | 47.5209 | 47.5209 | 44.51 | 52.2882 | 12.7118 | 0
2049 | 3 | 24 | 2049-03-24 | 1987 | 46.0739 | 45.4026 | 46.0739 | 44.7313 | 45.4026 | 44.06 | 44.7313 | 44.7313 | 46.7452 | 49.4304 | 51.4442 | 52.1155 | 53.4581 | 54.8007 | 54.8007 | 55.472 | 55.472 | 54.8007 | 53.4581 | 52.1155 | 51.4442 | 51.4442 | 50.1016 | 48.7591 | 49.8779 | 15.1221 | 0
2049 | 3 | 25 | 2049-03-25 | 1987 | 49.229 | 48.278 | 47.327 | 45.425 | 45.425 | 45.425 | 44.474 | 46.376 | 47.327 | 50.18 | 49.229 | 50.18 | 53.033 | 55.886 | 54.935 | 53.984 | 53.984 | 52.082 | 52.082 | 51.131 | 50.18 | 46.376 | 45.425 | 46.376 | 49.3479 | 15.6521 | 0
2049 | 3 | 26 | 2049-03-26 | 1987 | 48.2 | 45.956 | 45.956 | 45.956 | 44.834 | 45.956 | 45.956 | 45.956 | 49.322 | 52.688 | 54.932 | 58.298 | 60.542 | 61.664 | 61.664 | 60.542 | 61.664 | 58.298 | 57.176 | 56.054 | 56.054 | 54.932 | 54.932 | 54.932 | 53.436 | 11.564 | 0
2049 | 3 | 27 | 2049-03-27 | 1987 | 47.102 | 47.786 | 47.102 | 45.05 | 45.05 | 43.682 | 43.682 | 44.366 | 46.418 | 49.154 | 50.522 | 52.574 | 53.942 | 55.31 | 56.678 | 54.626 | 53.258 | 52.574 | 50.522 | 48.47 | 48.47 | 49.154 | 48.47 | 47.786 | 49.2395 | 15.7605 | 0
2049 | 3 | 28 | 2049-03-28 | 1987 | 43.3126 | 44.3069 | 42.8154 | 42.8154 | 42.3183 | 41.324 | 41.324 | 42.3183 | 44.804 | 46.7926 | 47.7869 | 49.2783 | 50.2726 | 51.2669 | 51.764 | 51.764 | 51.764 | 51.764 | 50.2726 | 47.2897 | 47.2897 | 47.2897 | 46.7926 | 47.2897 | 46.834 | 18.166 | 0
2049 | 3 | 29 | 2049-03-29 | 1987 | 43.5675 | 42.9211 | 42.2747 | 42.2747 | 41.6284 | 40.982 | 40.982 | 42.2747 | 44.2138 | 46.1529 | 47.4456 | 50.6775 | 52.6165 | 53.2629 | 55.202 | 53.9093 | 55.202 | 54.5556 | 52.6165 | 51.3238 | 50.0311 | 48.7384 | 48.092 | 47.4456 | 47.8496 | 17.1504 | 0
2049 | 3 | 30 | 2049-03-30 | 1987 | 46.0836 | 45.4169 | 42.7502 | 41.4168 | 38.75 | 40.0834 | 38.75 | 41.4168 | 44.7502 | 46.0836 | 50.0838 | 50.0838 | 52.0838 | 54.0839 | 55.4173 | 56.084 | 56.084 | 56.084 | 55.4173 | 54.0839 | 52.7505 | 50.7505 | 50.7505 | 48.0837 | 48.6393 | 16.3607 | 0
2049 | 3 | 31 | 2049-03-31 | 1987 | 47.5755 | 47.0466 | 46.5177 | 45.9888 | 45.4598 | 44.402 | 45.4598 | 45.9888 | 46.5177 | 48.6334 | 50.2202 | 52.8648 | 52.8648 | 55.5094 | 56.5672 | 58.154 | 58.154 | 56.0383 | 55.5094 | 51.278 | 49.1623 | 47.5755 | 47.0466 | 46.5177 | 50.0438 | 14.9562 | 0
2049 | 4 | 1 | 2049-04-01 | 1987 | 48.0721 | 47.3744 | 47.0256 | 47.0256 | 46.328 | 46.6768 | 47.3744 | 47.7232 | 49.1185 | 50.8625 | 52.2578 | 53.653 | 55.0483 | 56.7923 | 57.1411 | 58.5364 | 59.234 | 58.8852 | 58.1876 | 56.4435 | 56.0947 | 55.3971 | 55.0483 | 54.0018 | 52.6793 | 12.3207 | 0
2049 | 4 | 2 | 2049-04-02 | 1987 | 49.734 | 50.804 | 49.734 | 51.874 | 50.804 | 45.454 | 47.594 | 44.384 | 46.524 | 49.734 | 50.804 | 54.014 | 57.224 | 60.434 | 60.434 | 63.644 | 63.644 | 61.504 | 58.294 | 55.084 | 52.944 | 50.804 | 48.664 | 46.524 | 52.944 | 12.056 | 0
2049 | 4 | 3 | 2049-04-03 | 1987 | 59.738 | 59.738 | 59.738 | 59.738 | 56.786 | 56.786 | 56.786 | 53.834 | 53.834 | 50.882 | 50.882 | 47.93 | 47.93 | 47.93 | 47.93 | 50.882 | 47.93 | 47.93 | 47.93 | 47.93 | 47.93 | 44.978 | 44.978 | 44.978 | 51.497 | 13.503 | 0
2049 | 4 | 4 | 2049-04-04 | 1987 | 48.164 | 49.3437 | 48.164 | 48.164 | 48.164 | 48.164 | 48.164 | 49.3437 | 50.5234 | 50.5234 | 55.2422 | 56.4218 | 59.9609 | 58.7812 | 63.5 | 63.5 | 61.1406 | 57.6015 | 56.4218 | 55.2422 | 52.8828 | 51.7031 | 51.7031 | 51.7031 | 53.5218 | 11.4782 | 0
2049 | 4 | 5 | 2049-04-05 | 1987 | 46.646 | 44.894 | 48.398 | 46.646 | 46.646 | 44.894 | 43.142 | 46.646 | 48.398 | 50.15 | 55.406 | 64.166 | 62.414 | 55.406 | 53.654 | 50.15 | 55.406 | 53.654 | 50.15 | 46.646 | 46.646 | 46.646 | 44.894 | 43.142 | 49.785 | 15.215 | 0
2049 | 4 | 6 | 2049-04-06 | 1987 | 43.8822 | 42.224 | 43.8822 | 43.8822 | 43.8822 | 43.8822 | 43.8822 | 43.8822 | 48.857 | 53.8317 | 55.49 | 58.8065 | 62.123 | 62.123 | 62.123 | 68.756 | 68.756 | 60.4647 | 57.1482 | 52.1735 | 53.8317 | 52.1735 | 50.5152 | 50.5152 | 52.7953 | 12.2047 | 0
2049 | 4 | 7 | 2049-04-07 | 1987 | 57.7503 | 55.5054 | 55.5054 | 51.0157 | 46.526 | 48.7709 | 48.7709 | 53.2606 | 59.9951 | 64.4849 | 71.2194 | 71.2194 | 77.954 | 77.954 | 77.954 | 77.954 | 73.4643 | 71.2194 | 71.2194 | 71.2194 | 62.24 | 55.5054 | 55.5054 | 53.2606 | 62.8947 | 2.1053 | 0
2049 | 4 | 8 | 2049-04-08 | 1987 | 56.954 | 58.702 | 56.954 | 56.954 | 55.206 | 55.206 | 55.206 | 53.458 | 58.702 | 62.198 | 65.694 | 67.442 | 65.694 | 65.694 | 65.694 | 65.694 | 67.442 | 67.442 | 65.694 | 63.946 | 58.702 | 56.954 | 55.206 | 51.71 | 60.5228 | 4.4772 | 0
2049 | 4 | 9 | 2049-04-09 | 1987 | 45.7662 | 45.7662 | 45.14 | 45.14 | 45.14 | 45.7662 | 46.3924 | 46.3924 | 48.8973 | 49.5235 | 51.4021 | 52.0283 | 53.2807 | 53.2807 | 55.7856 | 55.7856 | 55.1594 | 57.038 | 55.7856 | 55.1594 | 53.2807 | 51.4021 | 50.7759 | 51.4021 | 50.6454 | 14.3546 | 0
2049 | 4 | 10 | 2049-04-10 | 1987 | 57.485 | 55.7825 | 55.7825 | 57.485 | 55.7825 | 52.3775 | 50.675 | 52.3775 | 50.675 | 52.3775 | 54.08 | 54.08 | 55.7825 | 57.485 | 59.1875 | 57.485 | 60.89 | 57.485 | 48.9725 | 47.27 | 43.865 | 42.1625 | 42.1625 | 40.46 | 52.5903 | 12.4097 | 0
2049 | 4 | 11 | 2049-04-11 | 1987 | 44.15 | 44.15 | 44.15 | 44.15 | 44.15 | 45.2714 | 45.2714 | 45.2714 | 45.2714 | 46.3928 | 48.6356 | 48.6356 | 54.2426 | 53.1212 | 54.2426 | 55.364 | 55.364 | 54.2426 | 50.8784 | 49.1963 | 47.5142 | 47.5142 | 47.5142 | 46.3928 | 48.3786 | 16.6214 | 0
2049 | 4 | 12 | 2049-04-12 | 1987 | 47.704 | 47.704 | 45.828 | 45.828 | 45.828 | 44.89 | 43.952 | 46.766 | 49.58 | 53.332 | 54.27 | 56.146 | 58.022 | 58.96 | 58.96 | 60.836 | 60.836 | 59.898 | 58.022 | 56.146 | 56.146 | 57.084 | 56.146 | 54.27 | 53.2147 | 11.7853 | 0
2049 | 4 | 13 | 2049-04-13 | 1987 | 48.236 | 48.236 | 47.5835 | 47.5835 | 46.931 | 46.2785 | 45.626 | 47.5835 | 48.8885 | 51.4985 | 52.8035 | 55.4135 | 56.066 | 56.7185 | 57.371 | 58.0235 | 58.0235 | 58.676 | 56.7185 | 55.4135 | 54.1085 | 51.4985 | 50.1935 | 50.846 | 52.0966 | 12.9034 | 0
2049 | 4 | 14 | 2049-04-14 | 1987 | 55.1905 | 44.0551 | 41.828 | 44.0551 | 44.0551 | 44.0551 | 44.0551 | 46.2822 | 46.2822 | 52.9635 | 55.1905 | 64.0989 | 64.0989 | 66.326 | 66.326 | 64.0989 | 61.8718 | 57.4176 | 55.1905 | 52.9635 | 50.7364 | 50.7364 | 50.7364 | 46.2822 | 52.8707 | 12.1293 | 0
2049 | 4 | 15 | 2049-04-15 | 1987 | 49.1591 | 49.1591 | 46.832 | 46.832 | 46.832 | 46.832 | 46.832 | 49.1591 | 51.4863 | 51.4863 | 53.8134 | 56.1406 | 58.4677 | 63.122 | 60.7949 | 63.122 | 63.122 | 60.7949 | 58.4677 | 56.1406 | 53.8134 | 51.4863 | 51.4863 | 49.1591 | 53.5225 | 11.4775 | 0
2049 | 4 | 16 | 2049-04-16 | 1987 | 50.4072 | 50.4072 | 50.4072 | 50.4072 | 52.421 | 50.4072 | 52.421 | 54.4348 | 54.4348 | 56.4485 | 54.4348 | 56.4485 | 60.476 | 60.476 | 60.476 | 56.4485 | 54.4348 | 54.4348 | 54.4348 | 50.4072 | 48.3935 | 48.3935 | 46.3798 | 44.366 | 53.0083 | 11.9917 | 0
2049 | 4 | 17 | 2049-04-17 | 1987 | 55.841 | 54.1724 | 54.1724 | 52.5038 | 52.5038 | 52.5038 | 52.5038 | 52.5038 | 50.8352 | 54.1724 | 55.841 | 59.1782 | 62.5154 | 60.8468 | 60.8468 | 62.5154 | 64.184 | 62.5154 | 59.1782 | 50.8352 | 50.8352 | 50.8352 | 49.1666 | 47.498 | 55.3543 | 9.6457 | 0
2049 | 4 | 18 | 2049-04-18 | 1987 | 49.1653 | 48.2495 | 48.2495 | 47.3338 | 46.418 | 47.3338 | 47.3338 | 48.2495 | 49.1653 | 50.081 | 51.9125 | 55.5755 | 56.4913 | 60.1542 | 61.07 | 57.407 | 55.5755 | 53.744 | 53.744 | 53.744 | 52.8282 | 52.8282 | 48.2495 | 48.2495 | 51.798 | 13.202 | 0
2049 | 4 | 19 | 2049-04-19 | 1987 | 52.49 | 51.686 | 51.686 | 50.882 | 49.274 | 48.47 | 49.274 | 51.686 | 54.098 | 56.51 | 58.922 | 60.53 | 60.53 | 62.942 | 64.55 | 65.354 | 64.55 | 64.55 | 62.138 | 59.726 | 58.118 | 58.118 | 56.51 | 54.098 | 56.9455 | 8.0545 | 0
2049 | 4 | 20 | 2049-04-20 | 1987 | 57.2566 | 54.8497 | 52.4429 | 51.2394 | 52.4429 | 50.036 | 51.2394 | 54.8497 | 60.8669 | 63.2737 | 64.4771 | 68.0874 | 69.2909 | 71.6977 | 74.1046 | 74.1046 | 75.308 | 75.308 | 72.9011 | 65.6806 | 64.4771 | 60.8669 | 63.2737 | 62.0703 | 62.9227 | 2.0773 | 0
2049 | 4 | 21 | 2049-04-21 | 1987 | 52.426 | 52.426 | 52.426 | 51.69 | 50.954 | 50.954 | 50.954 | 52.426 | 54.634 | 57.578 | 59.786 | 61.994 | 62.73 | 64.202 | 63.466 | 62.73 | 62.73 | 60.522 | 59.786 | 58.314 | 56.842 | 55.37 | 53.898 | 53.162 | 56.75 | 8.25 | 0
2049 | 4 | 22 | 2049-04-22 | 1987 | 45.7196 | 44.4884 | 43.2572 | 42.026 | 43.2572 | 42.026 | 43.2572 | 44.4884 | 46.9508 | 46.9508 | 49.4132 | 50.6444 | 54.338 | 53.1068 | 54.338 | 54.338 | 54.338 | 53.1068 | 53.1068 | 51.8756 | 50.6444 | 50.6444 | 46.9508 | 50.6444 | 48.7463 | 16.2537 | 0
2049 | 4 | 23 | 2049-04-23 | 1987 | 44.591 | 40.019 | 38.876 | 41.162 | 40.019 | 40.019 | 40.019 | 41.162 | 43.448 | 48.02 | 52.592 | 53.735 | 56.021 | 58.307 | 60.593 | 61.736 | 61.736 | 60.593 | 56.021 | 50.306 | 45.734 | 42.305 | 41.162 | 38.876 | 48.2105 | 16.7895 | 0
2049 | 4 | 24 | 2049-04-24 | 1987 | 42.6664 | 40.7471 | 39.7874 | 38.8277 | 38.8277 | 37.868 | 38.8277 | 40.7471 | 43.6261 | 45.5455 | 48.4245 | 50.3439 | 53.2229 | 54.1826 | 54.1826 | 55.1423 | 56.102 | 55.1423 | 54.1826 | 50.3439 | 45.5455 | 44.5858 | 45.5455 | 44.5858 | 46.6251 | 18.3749 | 0
2049 | 4 | 25 | 2049-04-25 | 1987 | 48.0184 | 47.5831 | 48.0184 | 48.0184 | 47.5831 | 45.842 | 46.2773 | 48.4536 | 49.3242 | 50.1947 | 51.9358 | 52.8064 | 54.1122 | 54.5475 | 54.9827 | 54.9827 | 55.418 | 54.5475 | 53.6769 | 51.5005 | 50.63 | 49.7595 | 50.1947 | 50.1947 | 50.7751 | 14.2249 | 0
2049 | 4 | 26 | 2049-04-26 | 1987 | 47.5722 | 47.2297 | 46.5446 | 46.202 | 46.202 | 46.202 | 46.202 | 47.2297 | 48.5999 | 50.3128 | 51.683 | 53.0532 | 54.0809 | 55.4512 | 56.4789 | 57.164 | 56.8214 | 56.8214 | 55.7938 | 53.0532 | 53.0532 | 51.3404 | 49.6276 | 50.3128 | 51.1263 | 13.8737 | 0
2049 | 4 | 27 | 2049-04-27 | 1987 | 49.4049 | 48.5104 | 49.8522 | 48.0631 | 48.0631 | 46.274 | 48.5104 | 49.4049 | 52.0885 | 53.4304 | 54.3249 | 56.114 | 59.2449 | 60.1395 | 60.1395 | 61.034 | 61.034 | 60.1395 | 60.1395 | 57.4558 | 54.7722 | 52.9831 | 50.7467 | 50.7467 | 53.859 | 11.141 | 0
2049 | 4 | 28 | 2049-04-28 | 1987 | 49.8491 | 48.5309 | 43.2583 | 41.9402 | 41.9402 | 40.622 | 40.622 | 40.622 | 43.2583 | 41.9402 | 41.9402 | 44.5765 | 47.2128 | 53.8035 | 57.758 | 56.4398 | 53.8035 | 53.8035 | 51.1672 | 48.5309 | 47.2128 | 43.2583 | 43.2583 | 41.9402 | 46.5537 | 18.4463 | 0
2049 | 4 | 29 | 2049-04-29 | 1987 | 42.413 | 41.672 | 41.672 | 40.931 | 40.19 | 40.19 | 40.19 | 40.931 | 43.154 | 46.118 | 46.859 | 49.082 | 52.787 | 55.01 | 56.492 | 57.974 | 55.01 | 57.233 | 52.787 | 51.305 | 49.082 | 48.341 | 48.341 | 46.859 | 47.6926 | 17.3074 | 0
2049 | 4 | 30 | 2049-04-30 | 1987 | 64.418 | 50.9475 | 53.1925 | 53.1925 | 48.7024 | 50.9475 | 53.1925 | 53.1925 | 53.1925 | 53.1925 | 53.1925 | 53.1925 | 55.4376 | 55.4376 | 55.4376 | 53.1925 | 53.1925 | 53.1925 | 55.4376 | 53.1925 | 41.9671 | 39.722 | 39.722 | 39.722 | 51.5087 | 13.4913 | 0
2049 | 5 | 1 | 2049-05-01 | 1987 | 46.01 | 44.2175 | 46.01 | 46.01 | 47.8025 | 46.01 | 46.01 | 47.8025 | 56.765 | 58.5575 | 56.765 | 60.35 | 60.35 | 47.8025 | 56.765 | 53.18 | 49.595 | 51.3875 | 49.595 | 47.8025 | 42.425 | 44.2175 | 44.2175 | 38.84 | 49.5203 | 15.4797 | 0
2049 | 5 | 2 | 2049-05-02 | 1987 | 41.756 | 41.756 | 41.756 | 41.756 | 41.756 | 41.756 | 41.756 | 41.756 | 44.306 | 49.406 | 54.506 | 54.506 | 57.056 | 59.606 | 62.156 | 59.606 | 64.706 | 62.156 | 59.606 | 57.056 | 57.056 | 51.956 | 51.956 | 51.956 | 51.3185 | 13.6815 | 0
2049 | 5 | 3 | 2049-05-03 | 1987 | 45.716 | 45.716 | 45.716 | 45.716 | 45.716 | 45.716 | 45.716 | 46.3545 | 46.9929 | 48.2699 | 50.1853 | 50.1853 | 53.3776 | 53.3776 | 55.2931 | 55.2931 | 56.57 | 56.57 | 55.9315 | 52.7392 | 52.1007 | 50.1853 | 49.5468 | 49.5468 | 50.1055 | 14.8945 | 0
2049 | 5 | 4 | 2049-05-04 | 1987 | 48.032 | 48.032 | 46.883 | 45.734 | 46.883 | 46.883 | 46.883 | 46.883 | 51.479 | 53.777 | 56.075 | 57.224 | 60.671 | 61.82 | 62.969 | 66.416 | 66.416 | 64.118 | 61.82 | 56.075 | 50.33 | 48.032 | 46.883 | 48.032 | 53.6812 | 11.3187 | 0
2049 | 5 | 5 | 2049-05-05 | 1987 | 51.6685 | 48.9826 | 49.8779 | 48.9826 | 48.0873 | 47.192 | 48.9826 | 51.6685 | 55.2497 | 57.9357 | 60.6216 | 62.4122 | 65.0981 | 65.9934 | 67.784 | 67.784 | 67.784 | 65.9934 | 64.2028 | 60.6216 | 57.9357 | 57.0403 | 56.145 | 56.145 | 57.6745 | 7.3255 | 0
2049 | 5 | 6 | 2049-05-06 | 1987 | 49.7105 | 49.142 | 47.4365 | 46.868 | 46.868 | 46.868 | 47.4365 | 49.142 | 50.8475 | 53.1215 | 54.2585 | 56.5325 | 57.6695 | 58.238 | 59.375 | 59.9435 | 60.512 | 59.375 | 57.6695 | 55.964 | 53.1215 | 54.2585 | 53.69 | 53.1215 | 53.3821 | 11.6179 | 0
2049 | 5 | 7 | 2049-05-07 | 1987 | 48.5737 | 48.0567 | 47.5398 | 47.0228 | 46.5058 | 44.438 | 46.5058 | 48.0567 | 49.6076 | 51.6754 | 53.7433 | 54.7772 | 55.2942 | 56.845 | 57.362 | 57.362 | 57.362 | 55.2942 | 54.2602 | 53.7433 | 51.1585 | 51.1585 | 52.1924 | 51.6754 | 51.6754 | 13.3246 | 0
2049 | 5 | 8 | 2049-05-08 | 1987 | 48.794 | 46.553 | 45.806 | 42.818 | 44.312 | 43.565 | 44.312 | 46.553 | 48.794 | 51.035 | 53.276 | 54.77 | 55.517 | 58.505 | 58.505 | 59.252 | 60.746 | 59.999 | 58.505 | 55.517 | 51.035 | 48.047 | 47.3 | 48.794 | 51.3462 | 13.6538 | 0
2049 | 5 | 9 | 2049-05-09 | 1987 | 50.6045 | 46.1532 | 45.263 | 43.4825 | 45.263 | 41.702 | 44.3727 | 47.0435 | 49.7142 | 53.2752 | 55.946 | 57.7265 | 58.6168 | 60.3972 | 62.1777 | 63.068 | 63.068 | 63.068 | 61.2875 | 57.7265 | 51.4947 | 46.1532 | 44.3727 | 43.4825 | 52.3108 | 12.6892 | 0
2049 | 5 | 10 | 2049-05-10 | 1987 | 49.239 | 47.9905 | 47.3662 | 48.6147 | 47.9905 | 47.3662 | 46.742 | 47.3662 | 49.8632 | 52.3602 | 54.2329 | 55.4814 | 56.7298 | 58.6026 | 60.4753 | 61.7238 | 62.348 | 62.348 | 61.0995 | 59.2268 | 56.7298 | 54.8571 | 52.3602 | 49.8632 | 53.7907 | 11.2093 | 0
2049 | 5 | 11 | 2049-05-11 | 1987 | 47.0286 | 45.8711 | 45.8711 | 45.8711 | 44.7135 | 43.556 | 45.8711 | 45.8711 | 49.3437 | 53.9738 | 58.604 | 57.4465 | 58.604 | 57.4465 | 56.2889 | 57.4465 | 58.604 | 52.8163 | 51.6588 | 49.3437 | 50.5012 | 50.5012 | 50.5012 | 49.3437 | 51.1282 | 13.8718 | 0
2049 | 5 | 12 | 2049-05-12 | 1987 | 57.1244 | 55.1876 | 55.1876 | 55.1876 | 53.2508 | 47.4404 | 45.5036 | 47.4404 | 51.314 | 55.1876 | 57.1244 | 53.2508 | 55.1876 | 55.1876 | 57.1244 | 60.998 | 59.0612 | 57.1244 | 51.314 | 49.3772 | 49.3772 | 45.5036 | 43.5668 | 41.63 | 52.4438 | 12.5562 | 0
2049 | 5 | 13 | 2049-05-13 | 1987 | 47.768 | 48.2663 | 48.2663 | 48.2663 | 48.7646 | 48.7646 | 48.7646 | 50.2596 | 51.7545 | 52.2528 | 53.7478 | 52.7512 | 55.2427 | 56.2394 | 56.7377 | 57.236 | 57.236 | 57.236 | 55.7411 | 55.7411 | 52.2528 | 51.2562 | 51.5054 | 51.7545 | 52.4086 | 12.5914 | 0
2049 | 5 | 14 | 2049-05-14 | 1987 | 53.018 | 53.018 | 53.018 | 53.018 | 54.884 | 54.884 | 53.018 | 53.018 | 54.884 | 54.884 | 58.616 | 62.348 | 62.348 | 62.348 | 66.08 | 67.946 | 67.946 | 66.08 | 60.482 | 56.75 | 53.018 | 51.152 | 53.018 | 51.152 | 57.372 | 7.628 | 0
2049 | 5 | 15 | 2049-05-15 | 1987 | 59.63 | 59.63 | 59.63 | 57.338 | 55.046 | 55.046 | 57.338 | 57.338 | 59.63 | 64.214 | 66.506 | 66.506 | 66.506 | 68.798 | 71.09 | 71.09 | 73.382 | 68.798 | 64.214 | 64.214 | 59.63 | 59.63 | 55.046 | 52.754 | 62.2085 | 2.7915 | 0
2049 | 5 | 16 | 2049-05-16 | 1987 | 61.9211 | 60.3363 | 60.3363 | 60.3363 | 58.7514 | 52.412 | 60.3363 | 63.506 | 68.2606 | 69.8454 | 71.4303 | 74.6 | 79.3546 | 79.3546 | 79.3546 | 85.694 | 84.1091 | 85.694 | 80.9394 | 77.7697 | 69.8454 | 73.0151 | 71.4303 | 66.6757 | 70.6379 | 0 | 5.6379
2049 | 5 | 17 | 2049-05-17 | 1987 | 67.4836 | 62.9454 | 56.138 | 58.4071 | 58.4071 | 56.138 | 60.6762 | 60.6762 | 62.9454 | 69.7527 | 69.7527 | 76.5601 | 81.0984 | 85.6366 | 85.6366 | 87.9057 | 92.444 | 92.444 | 90.1749 | 78.8292 | 83.3675 | 81.0984 | 74.291 | 69.7527 | 73.4401 | 0 | 8.4401
2049 | 5 | 18 | 2049-05-18 | 1987 | 66.578 | 58.37 | 55.634 | 52.898 | 52.898 | 52.898 | 52.898 | 55.634 | 61.106 | 69.314 | 77.522 | 80.258 | 77.522 | 80.258 | 74.786 | 72.05 | 72.05 | 72.05 | 74.786 | 66.578 | 63.842 | 61.106 | 55.634 | 52.898 | 64.982 | 0.018 | 0
2049 | 5 | 19 | 2049-05-19 | 1987 | 58.5844 | 56.7015 | 56.7015 | 56.7015 | 56.7015 | 55.76 | 58.5844 | 60.4674 | 62.3503 | 66.1163 | 67.0577 | 68.9407 | 71.7651 | 74.5896 | 74.5896 | 73.6481 | 77.414 | 75.531 | 75.531 | 71.7651 | 67.9992 | 66.1163 | 64.2333 | 62.3503 | 65.8417 | 0 | 0.84166
2049 | 5 | 20 | 2049-05-20 | 1987 | 53.7912 | 52.4457 | 51.1003 | 49.082 | 50.4275 | 49.082 | 50.4275 | 53.1185 | 54.464 | 56.4823 | 59.846 | 61.1915 | 62.537 | 63.2097 | 64.5553 | 64.5553 | 65.228 | 64.5553 | 63.8825 | 61.8642 | 57.8278 | 59.846 | 57.8278 | 57.155 | 57.6876 | 7.3124 | 0
2049 | 5 | 21 | 2049-05-21 | 1987 | 49.8843 | 49.2774 | 48.0637 | 47.4569 | 46.85 | 46.85 | 47.4569 | 48.6706 | 49.8843 | 51.7049 | 54.1323 | 55.9529 | 56.5597 | 57.7734 | 58.3803 | 59.594 | 58.3803 | 58.3803 | 57.1666 | 55.346 | 52.3117 | 51.098 | 48.6706 | 48.6706 | 52.4381 | 12.5619 | 0
2049 | 5 | 22 | 2049-05-22 | 1987 | 47.642 | 47.642 | 46.76 | 45.878 | 44.996 | 45.878 | 46.76 | 46.76 | 48.524 | 49.406 | 52.052 | 52.934 | 53.816 | 55.58 | 57.344 | 59.108 | 59.108 | 58.226 | 58.226 | 56.462 | 52.052 | 51.17 | 51.17 | 49.406 | 51.5375 | 13.4625 | 0
2049 | 5 | 23 | 2049-05-23 | 1987 | 52.4316 | 50.9859 | 51.4678 | 50.9859 | 50.504 | 50.504 | 51.4678 | 52.4316 | 54.3593 | 56.2869 | 56.2869 | 58.2145 | 59.6603 | 60.1422 | 59.6603 | 61.106 | 61.106 | 60.6241 | 59.6603 | 58.2145 | 55.805 | 55.805 | 55.3231 | 54.3593 | 55.7247 | 9.2753 | 0
2049 | 5 | 24 | 2049-05-24 | 1987 | 58.547 | 57.308 | 52.352 | 51.113 | 53.591 | 49.874 | 53.591 | 54.83 | 64.742 | 65.981 | 69.698 | 70.937 | 73.415 | 77.132 | 79.61 | 77.132 | 79.61 | 79.61 | 77.132 | 72.176 | 64.742 | 61.025 | 57.308 | 54.83 | 64.8452 | 0.15475 | 0
2049 | 5 | 25 | 2049-05-25 | 1987 | 54.4505 | 54.4505 | 52.862 | 54.4505 | 54.4505 | 54.4505 | 54.4505 | 56.039 | 54.4505 | 57.6275 | 57.6275 | 59.216 | 60.8045 | 63.9815 | 62.393 | 63.9815 | 67.1585 | 70.3355 | 71.924 | 68.747 | 68.747 | 65.57 | 62.393 | 60.8045 | 60.4736 | 4.5264 | 0
2049 | 5 | 26 | 2049-05-26 | 1987 | 53.4155 | 53.4155 | 50.954 | 50.954 | 50.954 | 50.954 | 50.954 | 50.954 | 53.4155 | 53.4155 | 55.877 | 60.8 | 63.2615 | 65.723 | 65.723 | 70.646 | 70.646 | 70.646 | 68.1845 | 65.723 | 63.2615 | 58.3385 | 55.877 | 55.877 | 58.7487 | 6.2513 | 0
2049 | 5 | 27 | 2049-05-27 | 1987 | 54.474 | 54.474 | 52.322 | 52.322 | 52.322 | 52.322 | 52.322 | 52.322 | 54.474 | 56.626 | 60.93 | 58.778 | 65.234 | 65.234 | 65.234 | 69.538 | 71.69 | 67.386 | 67.386 | 65.234 | 63.082 | 60.93 | 58.778 | 56.626 | 59.585 | 5.415 | 0
2049 | 5 | 28 | 2049-05-28 | 1987 | 55.5385 | 54.1303 | 54.1303 | 54.1303 | 54.1303 | 54.1303 | 52.7222 | 52.7222 | 54.1303 | 55.5385 | 61.1711 | 65.3955 | 68.2118 | 66.8037 | 69.62 | 68.2118 | 66.8037 | 65.3955 | 62.5792 | 61.1711 | 58.3548 | 55.5385 | 52.7222 | 51.314 | 58.9415 | 6.0585 | 0
2049 | 5 | 29 | 2049-05-29 | 1987 | 47.822 | 49.7345 | 49.7345 | 48.7782 | 48.7782 | 47.822 | 48.7782 | 50.6908 | 52.6033 | 55.472 | 59.297 | 60.2533 | 61.2095 | 63.122 | 63.122 | 63.122 | 62.1658 | 61.2095 | 59.297 | 52.6033 | 50.6908 | 49.7345 | 50.6908 | 49.7345 | 54.4361 | 10.5639 | 0
2049 | 5 | 30 | 2049-05-30 | 1987 | 48.524 | 48.524 | 48.524 | 48.524 | 48.524 | 50.294 | 50.294 | 50.294 | 52.064 | 57.374 | 57.374 | 60.914 | 64.454 | 62.684 | 53.834 | 57.374 | 64.454 | 60.914 | 62.684 | 55.604 | 52.064 | 52.064 | 50.294 | 48.524 | 54.424 | 10.576 | 0
2049 | 5 | 31 | 2049-05-31 | 1987 | 49.7876 | 48.056 | 48.056 | 48.056 | 48.056 | 48.056 | 48.056 | 49.7876 | 53.2508 | 58.4456 | 56.714 | 60.1772 | 63.6404 | 63.6404 | 65.372 | 65.372 | 65.372 | 61.9088 | 56.714 | 54.9824 | 51.5192 | 49.7876 | 49.7876 | 48.056 | 54.6938 | 10.3062 | 0
2049 | 6 | 1 | 2049-06-01 | 1987 | 57.9656 | 56.4308 | 54.896 | 54.896 | 54.896 | 54.896 | 56.4308 | 57.9656 | 64.1048 | 64.1048 | 70.244 | 70.244 | 68.7092 | 65.6396 | 70.244 | 74.8484 | 77.918 | 73.3136 | 74.8484 | 73.3136 | 68.7092 | 64.1048 | 65.6396 | 62.57 | 64.8722 | 0.1278 | 0
2049 | 6 | 2 | 2049-06-02 | 1987 | 58.5385 | 57.9609 | 57.3833 | 56.228 | 56.228 | 56.228 | 57.3833 | 59.6938 | 60.8491 | 62.0044 | 63.1596 | 65.4702 | 66.0478 | 67.2031 | 68.3584 | 68.936 | 68.3584 | 68.3584 | 67.2031 | 64.8925 | 63.1596 | 62.0044 | 62.0044 | 61.4267 | 62.4617 | 2.5383 | 0
2049 | 6 | 3 | 2049-06-03 | 1987 | 56.5653 | 56.2207 | 55.876 | 55.1867 | 54.842 | 55.1867 | 56.2207 | 56.91 | 57.944 | 59.6673 | 60.7013 | 61.3907 | 62.08 | 62.7693 | 63.4587 | 63.8033 | 64.148 | 64.148 | 62.7693 | 61.3907 | 59.6673 | 58.6333 | 58.978 | 58.978 | 59.4806 | 5.5194 | 0
2049 | 6 | 4 | 2049-06-04 | 1987 | 59.8345 | 58.7398 | 57.6451 | 52.1715 | 51.0767 | 53.2662 | 53.2662 | 56.5504 | 60.9293 | 64.2135 | 69.6871 | 66.4029 | 69.6871 | 72.9713 | 74.066 | 71.8765 | 71.8765 | 68.5924 | 64.2135 | 59.8345 | 54.3609 | 52.1715 | 49.982 | 49.982 | 60.9749 | 4.0251 | 0
2049 | 6 | 5 | 2049-06-05 | 1987 | 58.9411 | 56.2787 | 56.2787 | 56.2787 | 56.2787 | 56.2787 | 58.9411 | 61.6035 | 69.5905 | 69.5905 | 69.5905 | 74.9153 | 72.2529 | 64.2658 | 72.2529 | 74.9153 | 74.9153 | 80.24 | 69.5905 | 66.9282 | 58.9411 | 50.954 | 50.954 | 50.954 | 63.8221 | 1.1779 | 0
2049 | 6 | 6 | 2049-06-06 | 1987 | 52.3738 | 51.0789 | 51.0789 | 51.0789 | 49.784 | 51.0789 | 51.0789 | 54.9635 | 57.5532 | 58.8481 | 62.7328 | 64.0276 | 67.9123 | 70.502 | 69.2071 | 70.502 | 70.502 | 69.2071 | 67.9123 | 65.3225 | 58.8481 | 60.143 | 58.8481 | 58.8481 | 60.143 | 4.857 | 0
2049 | 6 | 7 | 2049-06-07 | 1987 | 54.756 | 54.298 | 53.84 | 52.924 | 52.466 | 53.382 | 54.298 | 55.672 | 57.046 | 58.878 | 59.794 | 61.626 | 61.168 | 62.542 | 63.916 | 64.832 | 64.374 | 63.916 | 62.542 | 62.542 | 60.252 | 58.42 | 57.962 | 57.504 | 58.7062 | 6.2938 | 0
2049 | 6 | 8 | 2049-06-08 | 1987 | 61.904 | 55.124 | 55.124 | 55.124 | 55.124 | 53.768 | 53.768 | 52.412 | 53.768 | 53.768 | 53.768 | 55.124 | 55.124 | 56.48 | 56.48 | 59.192 | 63.26 | 61.904 | 64.616 | 63.26 | 60.548 | 61.904 | 57.836 | 53.768 | 57.2145 | 7.7855 | 0
2049 | 6 | 9 | 2049-06-09 | 1987 | 56.5838 | 53.8949 | 51.206 | 53.8949 | 52.5505 | 53.8949 | 53.8949 | 55.2394 | 56.5838 | 55.2394 | 59.2728 | 59.2728 | 61.9617 | 63.3062 | 65.9951 | 68.684 | 68.684 | 67.3395 | 67.3395 | 64.6506 | 63.3062 | 60.6172 | 59.2728 | 58.6005 | 59.6369 | 5.3631 | 0
2049 | 6 | 10 | 2049-06-10 | 1987 | 55.744 | 55.744 | 54.078 | 54.078 | 52.412 | 52.412 | 53.245 | 54.078 | 55.744 | 55.744 | 59.076 | 60.742 | 61.575 | 64.907 | 65.74 | 66.573 | 66.573 | 67.406 | 67.406 | 66.573 | 60.742 | 57.41 | 54.911 | 55.744 | 59.1107 | 5.8893 | 0
2049 | 6 | 11 | 2049-06-11 | 1987 | 55.6427 | 54.1147 | 54.624 | 54.624 | 53.096 | 53.6053 | 55.6427 | 56.6613 | 58.6987 | 59.7173 | 61.2453 | 62.264 | 63.792 | 64.8107 | 65.8293 | 66.848 | 66.848 | 64.3013 | 62.264 | 60.736 | 59.7173 | 58.6987 | 57.68 | 56.6613 | 59.5051 | 5.4949 | 0
2049 | 6 | 12 | 2049-06-12 | 1987 | 52.7065 | 51.8033 | 52.7065 | 50.9 | 50.9 | 52.7065 | 53.6098 | 54.5131 | 56.3196 | 57.2229 | 59.9327 | 62.6425 | 62.6425 | 68.9655 | 69.8687 | 70.772 | 68.9655 | 67.1589 | 67.1589 | 66.2556 | 62.6425 | 58.1262 | 56.3196 | 54.5131 | 59.5564 | 5.4436 | 0
2049 | 6 | 13 | 2049-06-13 | 1987 | 52.6424 | 50.666 | 51.6542 | 52.6424 | 52.6424 | 51.6542 | 54.6188 | 54.6188 | 55.607 | 55.607 | 57.5834 | 59.5598 | 64.5008 | 67.4654 | 70.43 | 69.4418 | 70.43 | 70.43 | 68.4536 | 63.5126 | 59.5598 | 56.5952 | 57.5834 | 56.5952 | 59.3539 | 5.6461 | 0
2049 | 6 | 14 | 2049-06-14 | 1987 | 57.0367 | 56.178 | 53.602 | 51.026 | 51.026 | 51.8847 | 54.4607 | 57.8953 | 61.33 | 64.7647 | 65.6233 | 67.3407 | 69.058 | 69.9167 | 71.634 | 71.634 | 74.21 | 70.7753 | 69.9167 | 66.482 | 61.33 | 58.754 | 56.178 | 54.4607 | 61.9382 | 3.0618 | 0
2049 | 6 | 15 | 2049-06-15 | 1987 | 61.5084 | 58.0502 | 54.5921 | 51.134 | 54.5921 | 54.5921 | 52.8631 | 51.134 | 51.134 | 52.8631 | 56.3212 | 56.3212 | 59.7793 | 63.2374 | 71.8827 | 73.6118 | 75.3408 | 80.528 | 71.8827 | 71.8827 | 68.4246 | 64.9665 | 61.5084 | 58.0502 | 61.5084 | 3.4916 | 0
2049 | 6 | 16 | 2049-06-16 | 1987 | 60.746 | 59.009 | 57.272 | 55.535 | 53.798 | 53.798 | 57.272 | 57.272 | 59.009 | 59.009 | 62.483 | 65.957 | 71.168 | 76.379 | 79.853 | 81.59 | 78.116 | 76.379 | 74.642 | 74.642 | 72.905 | 69.431 | 64.22 | 62.483 | 65.957 | 0 | 0.957
2049 | 6 | 17 | 2049-06-17 | 1987 | 61.9749 | 60.7902 | 58.4207 | 57.236 | 57.236 | 57.236 | 60.7902 | 63.1596 | 65.5291 | 70.268 | 73.8222 | 75.0069 | 77.3764 | 79.7458 | 82.1153 | 82.1153 | 83.3 | 82.1153 | 80.9305 | 76.1916 | 71.4527 | 66.7138 | 67.8985 | 66.7138 | 69.9225 | 0 | 4.9225
2049 | 6 | 18 | 2049-06-18 | 1987 | 60.3133 | 58.1824 | 54.986 | 56.0515 | 54.986 | 56.0515 | 58.1824 | 62.4442 | 67.7715 | 66.7061 | 70.9679 | 75.2298 | 77.3607 | 77.3607 | 78.4262 | 80.5571 | 82.688 | 81.6225 | 79.4916 | 76.2952 | 70.9679 | 68.837 | 64.5752 | 62.4442 | 68.4375 | 0 | 3.4375
2049 | 6 | 19 | 2049-06-19 | 1987 | 65.3956 | 65.3956 | 63.3883 | 63.3883 | 58.37 | 59.3737 | 62.3846 | 65.3956 | 66.3992 | 68.4066 | 73.4248 | 75.4321 | 79.4468 | 82.4577 | 84.465 | 85.4687 | 87.476 | 86.4723 | 86.4723 | 82.4577 | 78.4431 | 72.4212 | 68.4066 | 67.4029 | 72.8394 | 0 | 7.8394
2049 | 6 | 20 | 2049-06-20 | 1987 | 64.0107 | 57.2517 | 58.9415 | 57.2517 | 57.2517 | 57.2517 | 55.562 | 57.2517 | 60.6312 | 62.321 | 65.7005 | 67.3902 | 60.6312 | 62.321 | 69.08 | 64.0107 | 62.321 | 64.0107 | 64.0107 | 67.3902 | 64.0107 | 60.6312 | 60.6312 | 57.2517 | 61.5465 | 3.4535 | 0
2049 | 6 | 21 | 2049-06-21 | 1987 | 54.9631 | 54.6685 | 54.6685 | 54.6685 | 54.374 | 54.374 | 54.6685 | 54.9631 | 55.2576 | 55.8467 | 56.4358 | 56.7304 | 54.9631 | 57.0249 | 57.0249 | 57.614 | 56.7304 | 57.0249 | 56.7304 | 56.1413 | 55.5522 | 55.2576 | 54.9631 | 54.9631 | 55.6504 | 9.3496 | 0
2049 | 6 | 22 | 2049-06-22 | 1987 | 56.0882 | 56.0882 | 55.3068 | 55.3068 | 54.5254 | 53.744 | 55.3068 | 55.3068 | 56.8696 | 59.2139 | 60.7767 | 61.5581 | 64.6838 | 64.6838 | 66.2466 | 67.028 | 67.028 | 67.028 | 65.4652 | 60.7767 | 57.6511 | 56.0882 | 56.0882 | 56.8696 | 59.572 | 5.428 | 0
2049 | 6 | 23 | 2049-06-23 | 1987 | 58.379 | 57.56 | 56.741 | 56.741 | 55.922 | 55.922 | 56.741 | 58.379 | 59.198 | 60.836 | 62.474 | 65.75 | 67.388 | 69.026 | 71.483 | 71.483 | 71.483 | 72.302 | 71.483 | 69.026 | 65.75 | 63.293 | 60.836 | 57.56 | 63.1565 | 1.8435 | 0
2049 | 6 | 24 | 2049-06-24 | 1987 | 57.7518 | 56.9438 | 56.1359 | 55.328 | 55.328 | 56.1359 | 57.7518 | 60.1755 | 63.4072 | 65.831 | 68.2548 | 70.6785 | 73.1023 | 73.9102 | 75.5261 | 76.334 | 75.5261 | 74.7182 | 73.9102 | 71.4865 | 65.831 | 65.831 | 65.831 | 64.2152 | 65.831 | 0 | 0.831
2049 | 6 | 25 | 2049-06-25 | 1987 | 61.4564 | 59.8402 | 59.0321 | 59.0321 | 57.416 | 59.0321 | 60.6483 | 62.2644 | 66.3048 | 69.5371 | 71.1532 | 73.5774 | 76.0016 | 77.6178 | 79.2339 | 80.042 | 78.4259 | 79.2339 | 77.6178 | 76.0016 | 71.1532 | 67.9209 | 69.5371 | 67.9209 | 69.1667 | 0 | 4.1667
2049 | 6 | 26 | 2049-06-26 | 1987 | 59.3333 | 57.6175 | 57.0455 | 54.7578 | 53.042 | 53.6139 | 57.0455 | 59.3333 | 61.0491 | 62.193 | 63.3368 | 65.0526 | 67.3404 | 68.4843 | 70.2001 | 70.2001 | 70.772 | 70.2001 | 69.0562 | 67.3404 | 65.0526 | 63.3368 | 62.193 | 60.4772 | 62.8364 | 2.1636 | 0
2049 | 6 | 27 | 2049-06-27 | 1987 | 61.9852 | 60.0855 | 59.6106 | 58.6608 | 57.7109 | 57.236 | 60.0855 | 61.5103 | 61.9852 | 62.9351 | 64.3598 | 65.7846 | 66.7345 | 68.1592 | 68.6342 | 69.584 | 68.1592 | 69.1091 | 68.1592 | 67.2094 | 65.3097 | 59.1357 | 59.6106 | 58.6608 | 63.3506 | 1.6494 | 0
2049 | 6 | 28 | 2049-06-28 | 1987 | 58.7523 | 56.6892 | 56.0014 | 54.626 | 55.3137 | 55.3137 | 56.0014 | 55.3137 | 56.0014 | 58.0646 | 61.5032 | 64.2541 | 66.3173 | 70.4437 | 72.5068 | 72.5068 | 74.57 | 73.8823 | 73.8823 | 72.5068 | 71.1314 | 67.6928 | 64.9419 | 62.8787 | 63.7957 | 1.2043 | 0
2049 | 6 | 29 | 2049-06-29 | 1987 | 59.6519 | 60.1891 | 60.1891 | 58.0404 | 56.966 | 57.5032 | 60.1891 | 63.4122 | 65.0238 | 65.0238 | 67.7097 | 67.7097 | 68.7841 | 70.3957 | 73.0816 | 74.156 | 74.156 | 73.6188 | 72.5444 | 70.9329 | 68.2469 | 65.561 | 64.4866 | 63.4122 | 65.8744 | 0 | 0.87436
2049 | 6 | 30 | 2049-06-30 | 1987 | 59.414 | 56.4778 | 54.5202 | 56.4778 | 51.584 | 53.5415 | 51.584 | 54.5202 | 56.4778 | 59.414 | 61.3715 | 66.2652 | 68.2227 | 70.1803 | 73.1165 | 75.074 | 75.074 | 75.074 | 74.0952 | 72.1377 | 67.244 | 62.3502 | 60.3927 | 56.4778 | 62.962 | 2.038 | 0
2049 | 7 | 1 | 2049-07-01 | 1987 | 60.602 | 59.666 | 59.198 | 58.262 | 59.666 | 58.73 | 59.198 | 59.666 | 60.602 | 60.602 | 61.538 | 63.41 | 64.346 | 66.686 | 67.622 | 68.558 | 69.026 | 67.622 | 66.686 | 64.814 | 62.474 | 61.07 | 60.134 | 60.134 | 62.513 | 2.487 | 0
2049 | 7 | 2 | 2049-07-02 | 1987 | 60.95 | 60.95 | 60.95 | 60.95 | 60.95 | 60.95 | 60.95 | 59.216 | 64.418 | 67.886 | 67.886 | 71.354 | 74.822 | 73.088 | 74.822 | 73.088 | 73.088 | 73.088 | 71.354 | 71.354 | 67.886 | 67.886 | 66.152 | 64.418 | 67.019 | 0 | 2.019
2049 | 7 | 3 | 2049-07-03 | 1987 | 61.628 | 60.818 | 60.818 | 60.008 | 60.008 | 60.008 | 60.818 | 61.628 | 61.628 | 62.438 | 64.868 | 64.058 | 65.678 | 68.918 | 69.728 | 72.158 | 70.538 | 71.348 | 70.538 | 68.918 | 64.868 | 63.248 | 60.008 | 58.388 | 64.2943 | 0.70575 | 0
2049 | 7 | 4 | 2049-07-04 | 1987 | 60.5264 | 60.5264 | 59.1782 | 57.83 | 57.83 | 57.83 | 59.1782 | 61.8746 | 64.571 | 64.571 | 65.9192 | 64.571 | 68.6156 | 64.571 | 64.571 | 63.2228 | 69.9638 | 71.312 | 67.2674 | 61.8746 | 61.8746 | 60.5264 | 60.5264 | 59.1782 | 62.8296 | 2.1704 | 0
2049 | 7 | 5 | 2049-07-05 | 1987 | 54.734 | 56.3933 | 54.734 | 56.3933 | 56.3933 | 56.3933 | 58.0525 | 59.7118 | 61.3711 | 63.0304 | 68.0082 | 69.6675 | 72.986 | 71.3267 | 72.986 | 72.986 | 72.986 | 69.6675 | 64.6896 | 61.3711 | 58.0525 | 56.3933 | 54.734 | 54.734 | 62.4081 | 2.5919 | 0
2049 | 7 | 6 | 2049-07-06 | 1987 | 56.1329 | 56.1329 | 57.7143 | 56.1329 | 54.5514 | 52.97 | 54.5514 | 56.1329 | 60.8771 | 64.04 | 65.6214 | 68.7843 | 71.9471 | 75.11 | 73.5286 | 75.11 | 75.11 | 73.5286 | 70.3657 | 68.7843 | 67.2029 | 64.04 | 64.04 | 62.4586 | 64.3695 | 0.63054 | 0
2049 | 7 | 7 | 2049-07-07 | 1987 | 61.6378 | 58.964 | 58.964 | 58.964 | 60.3009 | 58.964 | 60.3009 | 61.6378 | 60.3009 | 62.9747 | 64.3116 | 64.3116 | 68.3224 | 69.6593 | 72.3331 | 73.67 | 69.6593 | 69.6593 | 66.9855 | 65.6485 | 62.9747 | 61.6378 | 61.6378 | 58.964 | 63.866 | 1.134 | 0
2049 | 7 | 8 | 2049-07-08 | 1987 | 61.238 | 59.27 | 60.254 | 59.27 | 60.254 | 60.254 | 60.254 | 59.27 | 59.27 | 62.222 | 67.142 | 68.126 | 66.158 | 68.126 | 69.11 | 71.078 | 71.078 | 70.094 | 68.126 | 67.142 | 64.19 | 65.174 | 64.19 | 63.206 | 64.354 | 0.646 | 0
2049 | 7 | 9 | 2049-07-09 | 1987 | 63.4476 | 61.7507 | 60.0538 | 58.3569 | 58.3569 | 56.66 | 58.3569 | 61.7507 | 61.7507 | 58.3569 | 60.0538 | 66.8415 | 71.9322 | 71.9322 | 73.6291 | 75.326 | 75.326 | 73.6291 | 71.9322 | 70.2353 | 70.2353 | 65.1445 | 65.1445 | 65.1445 | 65.6395 | 0 | 0.63948
2049 | 7 | 10 | 2049-07-10 | 1987 | 63.086 | 60.413 | 59.522 | 59.522 | 59.522 | 57.74 | 61.304 | 63.086 | 67.541 | 71.105 | 72.887 | 74.669 | 73.778 | 77.342 | 78.233 | 79.124 | 80.906 | 80.015 | 79.124 | 77.342 | 73.778 | 71.105 | 68.432 | 70.214 | 69.9912 | 0 | 4.9912
2049 | 7 | 11 | 2049-07-11 | 1987 | 62.146 | 61.0667 | 57.8287 | 58.908 | 55.67 | 57.8287 | 56.7493 | 64.3047 | 63.2253 | 66.4633 | 69.7013 | 74.0187 | 77.2567 | 79.4153 | 82.6533 | 84.812 | 81.574 | 81.574 | 81.574 | 76.1773 | 69.7013 | 64.3047 | 66.4633 | 64.3047 | 69.0717 | 0 | 4.0717
2049 | 7 | 12 | 2049-07-12 | 1987 | 68.2925 | 66.2855 | 63.275 | 64.2785 | 63.275 | 61.268 | 65.282 | 68.2925 | 70.2995 | 74.3135 | 78.3275 | 81.338 | 81.338 | 84.3485 | 85.352 | 89.366 | 89.366 | 88.3625 | 85.352 | 82.3415 | 76.3205 | 73.31 | 73.31 | 71.303 | 75.1916 | 0 | 10.1916
2049 | 7 | 13 | 2049-07-13 | 1987 | 72.599 | 70.3644 | 69.2471 | 68.1299 | 64.778 | 64.778 | 69.2471 | 73.7163 | 77.0681 | 79.3027 | 83.7719 | 84.8891 | 89.3583 | 91.5929 | 94.9447 | 94.9447 | 96.062 | 94.9447 | 94.9447 | 91.5929 | 83.7719 | 80.42 | 79.3027 | 78.1854 | 81.1649 | 0 | 16.1649
2049 | 7 | 14 | 2049-07-14 | 1987 | 82.773 | 79.8291 | 79.8291 | 73.9412 | 70.9973 | 70.016 | 75.9039 | 79.8291 | 82.773 | 83.7543 | 82.773 | 87.6796 | 90.6235 | 94.5488 | 95.5301 | 98.474 | 98.474 | 96.5114 | 94.5488 | 91.6048 | 86.6983 | 81.7917 | 79.8291 | 78.8478 | 84.8992 | 0 | 19.8992
2049 | 7 | 15 | 2049-07-15 | 1987 | 82.2247 | 81.0993 | 77.7228 | 75.4719 | 70.97 | 70.97 | 73.2209 | 73.2209 | 73.2209 | 75.4719 | 79.9738 | 82.2247 | 83.3502 | 87.8521 | 88.9776 | 88.9776 | 92.354 | 91.2285 | 85.6012 | 82.2247 | 79.9738 | 76.5974 | 75.4719 | 74.3464 | 80.1145 | 0 | 15.1145
2049 | 7 | 16 | 2049-07-16 | 1987 | 64.9544 | 64.9544 | 64.9544 | 64.9544 | 64.9544 | 63.626 | 63.626 | 63.626 | 64.9544 | 66.2828 | 66.2828 | 70.268 | 70.268 | 72.9248 | 76.91 | 79.5668 | 83.552 | 83.552 | 82.2236 | 82.2236 | 78.2384 | 72.9248 | 74.2532 | 72.9248 | 71.375 | 0 | 6.375
2049 | 7 | 17 | 2049-07-17 | 1987 | 67.2099 | 64.9102 | 65.6768 | 64.1437 | 61.844 | 61.844 | 63.3771 | 68.743 | 67.9764 | 71.8092 | 77.175 | 77.9416 | 79.4747 | 81.7743 | 84.074 | 82.5409 | 81.7743 | 78.7081 | 77.175 | 75.6419 | 73.3423 | 74.1088 | 74.8754 | 74.1088 | 72.9271 | 0 | 7.9271
2049 | 7 | 18 | 2049-07-18 | 1987 | 67.9665 | 66.8758 | 64.6945 | 63.6039 | 61.4226 | 61.4226 | 60.332 | 62.5133 | 64.6945 | 71.2384 | 74.5103 | 78.8728 | 81.0541 | 82.1447 | 83.2354 | 84.326 | 81.0541 | 82.1447 | 74.5103 | 70.9112 | 67.203 | 63.6039 | 62.5133 | 62.5133 | 70.5567 | 0 | 5.5567
2049 | 7 | 19 | 2049-07-19 | 1987 | 61.5392 | 61.5392 | 57.812 | 57.812 | 57.812 | 57.812 | 59.6756 | 59.6756 | 61.5392 | 65.2664 | 68.9936 | 70.8572 | 70.8572 | 74.5844 | 80.1752 | 80.1752 | 83.9024 | 85.766 | 80.1752 | 76.448 | 70.8572 | 67.13 | 67.13 | 70.8572 | 68.683 | 0 | 3.683
2049 | 7 | 20 | 2049-07-20 | 1987 | 64.0228 | 64.0228 | 62.6994 | 62.6994 | 61.376 | 62.6994 | 61.376 | 67.993 | 73.2865 | 75.9333 | 74.6099 | 79.9035 | 85.197 | 85.197 | 87.8438 | 91.814 | 91.814 | 91.814 | 89.1672 | 83.8737 | 77.2567 | 71.9631 | 70.6397 | 69.3163 | 75.2716 | 0 | 10.2716
2049 | 7 | 21 | 2049-07-21 | 1987 | 70.5698 | 70.5698 | 66.9228 | 63.2757 | 65.7071 | 62.06 | 66.9228 | 68.1385 | 75.4326 | 80.2954 | 83.9425 | 86.3738 | 88.8052 | 92.4523 | 90.0209 | 93.668 | 92.4523 | 91.2366 | 88.8052 | 86.3738 | 80.2954 | 75.4326 | 75.4326 | 69.3542 | 78.5225 | 0 | 13.5225
2049 | 7 | 22 | 2049-07-22 | 1987 | 80.195 | 72.5585 | 68.7402 | 68.7402 | 68.7402 | 68.7402 | 72.5585 | 72.5585 | 72.5585 | 76.3767 | 80.195 | 80.195 | 87.8315 | 95.468 | 95.468 | 95.468 | 91.6497 | 91.6497 | 91.6497 | 84.0132 | 80.195 | 80.195 | 68.7402 | 64.922 | 79.5586 | 0 | 14.5586
2049 | 7 | 23 | 2049-07-23 | 1987 | 65.678 | 65.678 | 65.678 | 65.678 | 65.678 | 65.678 | 65.678 | 68.8865 | 70.4908 | 73.6993 | 78.512 | 81.7205 | 86.5332 | 88.1375 | 89.7417 | 91.346 | 89.7417 | 86.5332 | 89.7417 | 88.1375 | 84.929 | 76.9077 | 73.6993 | 73.6993 | 77.1751 | 0 | 12.1751
2049 | 7 | 24 | 2049-07-24 | 1987 | 71.051 | 67.919 | 67.136 | 66.353 | 65.57 | 66.353 | 66.353 | 68.702 | 69.485 | 70.268 | 73.4 | 77.315 | 76.532 | 77.315 | 77.315 | 78.098 | 78.881 | 79.664 | 78.881 | 77.315 | 74.966 | 71.834 | 69.485 | 67.136 | 72.3886 | 0 | 7.3886
2049 | 7 | 25 | 2049-07-25 | 1987 | 59.272 | 59.272 | 58.308 | 58.308 | 58.308 | 57.344 | 58.308 | 59.272 | 59.272 | 60.236 | 63.128 | 64.092 | 66.02 | 69.876 | 72.768 | 74.696 | 69.876 | 68.912 | 68.912 | 67.948 | 66.984 | 63.128 | 62.164 | 61.2 | 63.6502 | 1.3498 | 0
2049 | 7 | 26 | 2049-07-26 | 1987 | 61.4267 | 61.4267 | 60.2322 | 59.0376 | 59.0376 | 55.454 | 59.0376 | 61.4267 | 63.8158 | 70.9831 | 74.5667 | 76.9558 | 79.3449 | 80.5395 | 81.734 | 79.3449 | 79.3449 | 75.7613 | 73.3722 | 70.9831 | 66.2049 | 65.0104 | 62.6213 | 61.4267 | 68.2954 | 0 | 3.2954
2049 | 7 | 27 | 2049-07-27 | 1987 | 59.7839 | 58.5446 | 58.5446 | 58.5446 | 58.5446 | 56.066 | 59.7839 | 62.2625 | 64.7411 | 67.2197 | 69.6983 | 73.4162 | 75.8948 | 77.1341 | 79.6127 | 80.852 | 80.852 | 79.6127 | 79.6127 | 75.8948 | 69.6983 | 64.7411 | 61.0232 | 59.7839 | 67.9943 | 0 | 2.9943
2049 | 7 | 28 | 2049-07-28 | 1987 | 64.8484 | 64.0572 | 64.0572 | 64.8484 | 63.266 | 64.0572 | 65.6395 | 68.0131 | 70.3866 | 71.969 | 75.1337 | 76.7161 | 77.5073 | 79.8808 | 80.672 | 80.672 | 80.672 | 79.8808 | 79.0896 | 77.5073 | 72.7602 | 70.3866 | 69.5955 | 68.8043 | 72.1009 | 0 | 7.1009
2049 | 7 | 29 | 2049-07-29 | 1987 | 61.0078 | 58.6089 | 58.6089 | 56.21 | 57.4095 | 56.21 | 58.6089 | 61.0078 | 64.6062 | 67.0051 | 69.404 | 71.8029 | 75.4013 | 77.8002 | 81.3985 | 81.3985 | 82.598 | 81.3985 | 81.3985 | 75.4013 | 69.404 | 68.2045 | 65.8056 | 65.8056 | 68.6044 | 0 | 3.6044
2049 | 7 | 30 | 2049-07-30 | 1987 | 62.717 | 61.628 | 58.361 | 56.183 | 55.094 | 55.094 | 57.272 | 58.361 | 63.806 | 64.895 | 67.073 | 70.34 | 71.429 | 73.607 | 76.874 | 79.052 | 75.785 | 72.518 | 70.34 | 68.162 | 67.073 | 64.895 | 63.806 | 60.539 | 65.621 | 0 | 0.621
2049 | 7 | 31 | 2049-07-31 | 1987 | 63.8356 | 63.8356 | 63.122 | 63.122 | 63.122 | 63.122 | 63.122 | 63.8356 | 65.2627 | 68.117 | 68.8306 | 70.9713 | 71.6849 | 73.112 | 72.3984 | 72.3984 | 73.112 | 72.3984 | 69.5441 | 68.8306 | 66.6899 | 65.9763 | 65.2627 | 65.9763 | 67.4034 | 0 | 2.4034
2049 | 8 | 1 | 2049-08-01 | 1987 | 59.27 | 58.0325 | 55.5575 | 55.5575 | 55.5575 | 54.32 | 55.5575 | 58.0325 | 61.745 | 64.22 | 67.9325 | 71.645 | 74.12 | 76.595 | 79.07 | 77.8325 | 79.07 | 79.07 | 77.8325 | 72.8825 | 67.9325 | 62.9825 | 61.745 | 61.745 | 66.1794 | 0 | 1.1794
2049 | 8 | 2 | 2049-08-02 | 1987 | 57.297 | 57.297 | 56.5708 | 55.1183 | 54.392 | 55.1183 | 55.8445 | 58.0233 | 60.9283 | 63.1071 | 65.2859 | 66.7384 | 66.7384 | 67.4647 | 70.3697 | 71.096 | 71.096 | 70.3697 | 69.6435 | 67.4647 | 64.5597 | 60.9283 | 60.9283 | 59.4758 | 62.744 | 2.256 | 0
2049 | 8 | 3 | 2049-08-03 | 1987 | 62.5316 | 62.18 | 62.18 | 61.8284 | 60.422 | 60.422 | 61.1252 | 62.18 | 63.938 | 65.3444 | 66.3992 | 67.454 | 68.5088 | 69.212 | 70.6184 | 70.6184 | 70.97 | 69.9152 | 68.5088 | 67.454 | 65.696 | 65.3444 | 64.6412 | 63.938 | 65.4762 | 0 | 0.47625
2049 | 8 | 4 | 2049-08-04 | 1987 | 66.6982 | 65.4512 | 64.8277 | 62.3336 | 59.8395 | 59.216 | 60.463 | 62.9571 | 64.8277 | 65.4512 | 68.5688 | 69.8158 | 70.4394 | 72.3099 | 72.9334 | 74.1805 | 74.1805 | 74.804 | 73.557 | 69.8158 | 66.0747 | 66.0747 | 64.8277 | 61.7101 | 67.1399 | 0 | 2.1399
2049 | 8 | 5 | 2049-08-05 | 1987 | 63.0005 | 63.0005 | 60.1902 | 57.38 | 57.38 | 58.7851 | 61.5954 | 61.5954 | 63.0005 | 65.8107 | 70.0261 | 70.0261 | 75.6466 | 72.8364 | 78.4569 | 79.862 | 79.862 | 79.862 | 79.862 | 75.6466 | 72.8364 | 71.4312 | 68.621 | 65.8107 | 68.8552 | 0 | 3.8552
2049 | 8 | 6 | 2049-08-06 | 1987 | 63.9226 | 60.2577 | 59.036 | 61.4793 | 61.4793 | 60.2577 | 60.2577 | 61.4793 | 62.701 | 66.3659 | 71.2525 | 73.6958 | 77.3608 | 81.0257 | 83.469 | 85.9123 | 85.9123 | 87.134 | 84.6907 | 79.8041 | 73.6958 | 73.6958 | 74.9175 | 72.4742 | 71.7615 | 0 | 6.7615
2049 | 8 | 7 | 2049-08-07 | 1987 | 74.9654 | 72.1723 | 69.3792 | 70.3102 | 67.5171 | 64.724 | 69.3792 | 72.1723 | 74.9654 | 77.7585 | 79.6206 | 85.2068 | 87.0688 | 88.9309 | 90.793 | 91.724 | 91.724 | 89.8619 | 89.8619 | 87.0688 | 82.4137 | 81.4826 | 78.6895 | 75.8964 | 79.7369 | 0 | 14.7369
2049 | 8 | 8 | 2049-08-08 | 1987 | 70.9436 | 67.9139 | 67.9139 | 68.9238 | 65.894 | 66.9039 | 66.9039 | 70.9436 | 74.9834 | 78.0131 | 81.0429 | 84.0727 | 87.1025 | 89.1224 | 89.1224 | 92.1521 | 92.1521 | 94.172 | 90.1323 | 87.1025 | 79.0231 | 74.9834 | 74.9834 | 72.9635 | 78.6443 | 0 | 13.6443
2049 | 8 | 9 | 2049-08-09 | 1987 | 81.743 | 79.025 | 76.307 | 74.948 | 70.871 | 69.512 | 70.871 | 76.307 | 79.025 | 81.743 | 84.461 | 88.538 | 93.974 | 96.692 | 98.051 | 99.41 | 99.41 | 93.974 | 87.179 | 81.743 | 76.307 | 70.871 | 72.23 | 70.871 | 82.2526 | 0 | 17.2526
2049 | 8 | 10 | 2049-08-10 | 1987 | 78.23 | 71.434 | 71.434 | 68.036 | 71.434 | 71.434 | 71.434 | 71.434 | 68.036 | 78.23 | 85.026 | 88.424 | 91.822 | 98.618 | 98.618 | 98.618 | 91.822 | 95.22 | 91.822 | 88.424 | 88.424 | 85.026 | 85.026 | 85.026 | 83.0438 | 0 | 18.0438
2049 | 8 | 11 | 2049-08-11 | 1987 | 70.574 | 69.098 | 69.098 | 69.098 | 67.622 | 67.622 | 69.098 | 70.574 | 70.574 | 75.002 | 76.478 | 80.906 | 85.334 | 89.762 | 92.714 | 92.714 | 95.666 | 92.714 | 92.714 | 89.762 | 80.906 | 77.954 | 75.002 | 76.478 | 79.061 | 0 | 14.061
2049 | 8 | 12 | 2049-08-12 | 1987 | 78.2204 | 67.5068 | 62.15 | 62.15 | 62.15 | 62.15 | 64.8284 | 64.8284 | 67.5068 | 67.5068 | 70.1852 | 72.8636 | 72.8636 | 75.542 | 80.8988 | 80.8988 | 88.934 | 86.2556 | 80.8988 | 80.8988 | 75.542 | 72.8636 | 68.846 | 64.8284 | 72.1382 | 0 | 7.1382
2049 | 8 | 13 | 2049-08-13 | 1987 | 62.452 | 62.452 | 59.702 | 59.702 | 59.702 | 59.702 | 59.702 | 59.702 | 62.452 | 62.452 | 65.202 | 67.952 | 70.702 | 78.952 | 81.702 | 84.452 | 84.452 | 84.452 | 81.702 | 76.202 | 73.452 | 70.702 | 67.952 | 65.202 | 69.2124 | 0 | 4.2124
2049 | 8 | 14 | 2049-08-14 | 1987 | 62.6736 | 62.6736 | 62.6736 | 62.6736 | 62.6736 | 60.458 | 60.458 | 62.6736 | 62.6736 | 64.8893 | 67.1049 | 69.3205 | 73.7518 | 80.3987 | 84.83 | 78.1831 | 80.3987 | 82.6144 | 84.83 | 80.3987 | 75.9675 | 75.9675 | 69.3205 | 69.3205 | 70.7053 | 0 | 5.7053
2049 | 8 | 15 | 2049-08-15 | 1987 | 64.4252 | 59.936 | 59.936 | 59.936 | 59.936 | 59.936 | 59.936 | 59.936 | 59.936 | 62.1806 | 64.4252 | 66.6698 | 68.9144 | 73.4036 | 77.8928 | 77.8928 | 82.382 | 73.4036 | 68.9144 | 68.9144 | 64.4252 | 64.4252 | 62.1806 | 59.936 | 65.8281 | 0 | 0.82807
2049 | 8 | 16 | 2049-08-16 | 1987 | 62.7954 | 61.6447 | 60.494 | 60.494 | 60.494 | 60.494 | 60.494 | 60.494 | 61.6447 | 62.7954 | 65.0969 | 70.8504 | 72.0011 | 73.1519 | 74.3026 | 76.604 | 75.4533 | 73.1519 | 72.0011 | 70.8504 | 69.6997 | 66.2476 | 63.9461 | 61.6447 | 66.5352 | 0 | 1.5352
2049 | 8 | 17 | 2049-08-17 | 1987 | 62.0584 | 62.0584 | 62.0584 | 60.8978 | 59.7372 | 57.416 | 58.5766 | 60.8978 | 63.219 | 66.7009 | 72.5039 | 74.8251 | 75.9857 | 80.6282 | 81.7888 | 84.11 | 84.11 | 84.11 | 81.7888 | 78.307 | 72.5039 | 69.0221 | 69.0221 | 70.1827 | 70.5212 | 0 | 5.5212
2049 | 8 | 18 | 2049-08-18 | 1987 | 65.6866 | 63.2156 | 61.9801 | 59.509 | 59.509 | 57.038 | 59.509 | 64.4511 | 68.1577 | 70.6287 | 75.5708 | 78.0418 | 81.7484 | 84.2194 | 87.926 | 86.6905 | 87.926 | 86.6905 | 84.2194 | 79.2774 | 73.0998 | 71.8642 | 69.3932 | 69.3932 | 72.7394 | 0 | 7.7394
2049 | 8 | 19 | 2049-08-19 | 1987 | 63.602 | 63.119 | 62.153 | 60.704 | 60.221 | 59.738 | 60.221 | 62.153 | 63.602 | 65.534 | 65.534 | 66.5 | 67.949 | 68.915 | 69.881 | 70.364 | 71.33 | 71.33 | 69.881 | 67.466 | 64.568 | 63.602 | 64.085 | 63.119 | 65.2321 | 0 | 0.23212
2049 | 8 | 20 | 2049-08-20 | 1987 | 63.9719 | 63.2866 | 62.6013 | 62.6013 | 62.6013 | 61.916 | 61.916 | 61.916 | 61.916 | 62.6013 | 63.2866 | 67.3983 | 67.3983 | 68.0836 | 70.1394 | 71.51 | 70.8247 | 70.8247 | 69.4541 | 66.713 | 64.6571 | 64.6571 | 63.9719 | 62.6013 | 65.2853 | 0 | 0.28532
2049 | 8 | 21 | 2049-08-21 | 1987 | 60.5775 | 59.7936 | 59.7936 | 59.0098 | 58.226 | 58.226 | 58.226 | 60.5775 | 62.9289 | 65.2804 | 66.848 | 69.9833 | 72.3347 | 73.1185 | 74.6862 | 75.47 | 75.47 | 73.9024 | 72.3347 | 69.1995 | 65.2804 | 65.2804 | 64.4965 | 63.7127 | 66.0315 | 0 | 1.0315
2049 | 8 | 22 | 2049-08-22 | 1987 | 59.633 | 57.7505 | 57.7505 | 56.8092 | 56.8092 | 55.868 | 55.868 | 58.6917 | 61.5155 | 65.2805 | 67.163 | 71.8692 | 74.693 | 75.6342 | 76.5755 | 77.5168 | 78.458 | 75.6342 | 73.7518 | 71.8692 | 68.1042 | 67.163 | 68.1042 | 67.163 | 66.6532 | 0 | 1.6532
2049 | 8 | 23 | 2049-08-23 | 1987 | 69.038 | 69.038 | 64.0918 | 62.1133 | 63.1025 | 61.124 | 62.1133 | 64.0918 | 66.0703 | 69.038 | 69.038 | 72.995 | 75.9627 | 78.9305 | 81.8983 | 84.866 | 84.866 | 84.866 | 84.866 | 78.9305 | 74.9735 | 72.0058 | 72.0058 | 72.0058 | 72.4179 | 0 | 7.4179
2049 | 8 | 24 | 2049-08-24 | 1987 | 65.4645 | 64.0816 | 62.6987 | 61.3158 | 60.6243 | 58.55 | 58.55 | 60.6243 | 62.6987 | 66.8474 | 67.5388 | 68.9217 | 71.6875 | 74.4533 | 75.8362 | 77.2191 | 78.602 | 78.602 | 77.2191 | 74.4533 | 68.2303 | 66.1559 | 64.773 | 62.0072 | 67.7981 | 0 | 2.7981
2049 | 8 | 25 | 2049-08-25 | 1987 | 61.3513 | 60.4186 | 60.4186 | 59.9523 | 59.486 | 59.6259 | 59.8124 | 59.9523 | 60.4186 | 62.2839 | 64.6154 | 66.4807 | 70.2112 | 70.2112 | 71.6101 | 73.0091 | 73.0091 | 74.408 | 73.4754 | 69.7449 | 66.0144 | 64.6154 | 63.2165 | 63.6828 | 65.3343 | 0 | 0.33434
2049 | 8 | 26 | 2049-08-26 | 1987 | 62.7819 | 53.8624 | 52.5882 | 53.8624 | 53.8624 | 52.5882 | 51.314 | 53.8624 | 57.6851 | 62.7819 | 66.6045 | 62.7819 | 70.4272 | 70.4272 | 70.4272 | 71.7014 | 75.524 | 72.9756 | 71.7014 | 66.6045 | 66.6045 | 65.3303 | 65.3303 | 62.7819 | 63.1004 | 1.8996 | 0
2049 | 8 | 27 | 2049-08-27 | 1987 | 57.0172 | 56.1754 | 57.8591 | 55.3335 | 56.1754 | 52.808 | 53.6498 | 58.7009 | 61.2265 | 62.9102 | 64.5938 | 66.2775 | 70.4868 | 72.1705 | 73.8542 | 73.8542 | 74.696 | 71.3286 | 71.3286 | 66.2775 | 61.2265 | 62.9102 | 61.2265 | 59.5428 | 63.4012 | 1.5988 | 0
2049 | 8 | 28 | 2049-08-28 | 1987 | 65.7356 | 60.4436 | 58.3268 | 57.2684 | 56.21 | 57.2684 | 58.3268 | 59.3852 | 59.3852 | 64.6772 | 68.9108 | 69.9692 | 72.086 | 74.2028 | 75.2612 | 77.378 | 77.378 | 74.2028 | 74.2028 | 71.0276 | 66.794 | 67.8524 | 66.794 | 65.7356 | 66.6176 | 0 | 1.6176
2049 | 8 | 29 | 2049-08-29 | 1987 | 61.2579 | 60.7294 | 60.201 | 60.201 | 59.6725 | 59.6725 | 59.144 | 60.7294 | 61.7864 | 64.4288 | 66.0142 | 67.5997 | 69.1851 | 70.7706 | 71.299 | 72.356 | 71.8275 | 70.7706 | 69.1851 | 66.5427 | 64.9573 | 65.4858 | 64.9573 | 64.4288 | 65.1334 | 0 | 0.13344
2049 | 8 | 30 | 2049-08-30 | 1987 | 62.5478 | 62.5478 | 61.6634 | 60.779 | 59.0102 | 58.568 | 59.4524 | 60.779 | 61.6634 | 63.8744 | 65.6432 | 67.412 | 69.1808 | 70.5074 | 71.3918 | 71.834 | 71.834 | 71.3918 | 70.0652 | 66.9698 | 65.201 | 64.7588 | 65.201 | 65.201 | 65.3115 | 0 | 0.31155
2049 | 8 | 31 | 2049-08-31 | 1987 | 58.3664 | 57.5792 | 56.3984 | 56.792 | 56.3984 | 55.2176 | 54.824 | 56.3984 | 57.9728 | 59.5472 | 61.1216 | 62.696 | 64.2704 | 65.4512 | 65.8448 | 66.632 | 65.8448 | 65.0576 | 63.8768 | 61.9088 | 60.3344 | 59.9408 | 58.76 | 59.5472 | 60.4492 | 4.5508 | 0
2049 | 9 | 1 | 2049-09-01 | 1987 | 65.6463 | 63.8364 | 63.3839 | 63.3839 | 62.479 | 62.479 | 62.479 | 63.8364 | 65.1939 | 65.6463 | 68.3612 | 70.1712 | 72.4336 | 72.8861 | 74.696 | 74.696 | 74.696 | 73.3386 | 72.4336 | 70.1712 | 65.1939 | 63.8364 | 62.479 | 61.574 | 67.3054 | 0 | 2.3054
2049 | 9 | 2 | 2049-09-02 | 1987 | 65.684 | 64.076 | 64.076 | 64.88 | 64.88 | 64.88 | 64.88 | 64.88 | 66.488 | 67.292 | 68.096 | 72.116 | 72.92 | 72.116 | 73.724 | 72.92 | 72.92 | 70.508 | 68.9 | 68.096 | 64.88 | 66.488 | 64.076 | 61.664 | 67.56 | 0 | 2.56
2049 | 9 | 3 | 2049-09-03 | 1987 | 64.3091 | 63.1863 | 62.6249 | 62.0634 | 62.0634 | 62.0634 | 61.502 | 62.6249 | 65.432 | 67.1163 | 67.6777 | 68.8006 | 71.0463 | 72.1691 | 73.292 | 72.7306 | 73.292 | 73.292 | 71.0463 | 68.8006 | 67.6777 | 66.5549 | 65.432 | 66.5549 | 67.1397 | 0 | 2.1397
2049 | 9 | 4 | 2049-09-04 | 1987 | 63.176 | 62.5662 | 61.3468 | 61.9565 | 60.737 | 58.298 | 58.9077 | 61.3468 | 63.7857 | 65.0052 | 67.4442 | 69.8832 | 70.493 | 72.3222 | 72.932 | 72.932 | 72.3222 | 70.493 | 69.8832 | 66.8345 | 65.615 | 66.8345 | 66.2247 | 65.615 | 66.1231 | 0 | 1.1231
2049 | 9 | 5 | 2049-09-05 | 1987 | 60.9814 | 60.9814 | 59.0058 | 59.0058 | 58.0179 | 57.524 | 57.524 | 59.4997 | 60.9814 | 62.9571 | 63.945 | 64.9328 | 65.9206 | 67.4024 | 69.3781 | 68.8842 | 69.872 | 68.8842 | 67.4024 | 65.4267 | 63.945 | 62.9571 | 64.4389 | 61.9693 | 63.4099 | 1.5901 | 0
2049 | 9 | 6 | 2049-09-06 | 1987 | 65.9386 | 64.0638 | 62.1889 | 63.1263 | 61.2514 | 60.314 | 61.2514 | 63.1263 | 64.5325 | 66.4074 | 67.8135 | 68.2822 | 70.6258 | 71.0946 | 72.032 | 71.5633 | 72.032 | 72.032 | 70.1571 | 67.8135 | 66.8761 | 67.8135 | 67.3448 | 65.0012 | 66.7784 | 0 | 1.7784
2049 | 9 | 7 | 2049-09-07 | 1987 | 60.374 | 59.5895 | 59.1972 | 57.6283 | 57.6283 | 57.236 | 57.6283 | 57.6283 | 57.6283 | 57.6283 | 58.4128 | 59.9817 | 61.5508 | 63.9042 | 65.081 | 66.2578 | 66.65 | 66.65 | 65.8655 | 63.512 | 61.5508 | 59.9817 | 59.5895 | 58.805 | 60.8316 | 4.1684 | 0
2049 | 9 | 8 | 2049-09-08 | 1987 | 57.02 | 57.02 | 57.81 | 57.81 | 57.02 | 57.02 | 57.02 | 57.02 | 57.02 | 57.81 | 57.81 | 59.39 | 60.18 | 61.76 | 64.13 | 68.87 | 70.45 | 71.24 | 68.08 | 64.13 | 63.34 | 61.76 | 60.18 | 59.39 | 60.97 | 4.03 | 0
2049 | 9 | 9 | 2049-09-09 | 1987 | 57.494 | 57.494 | 56.618 | 53.99 | 53.99 | 53.114 | 53.99 | 54.866 | 55.742 | 56.618 | 59.246 | 62.75 | 66.254 | 68.006 | 71.51 | 74.138 | 73.262 | 74.138 | 72.386 | 66.254 | 63.626 | 62.75 | 61.874 | 60.122 | 62.093 | 2.907 | 0
2049 | 9 | 10 | 2049-09-10 | 1987 | 57.9423 | 55.0692 | 54.1114 | 55.0692 | 56.9846 | 52.196 | 52.196 | 54.1114 | 58.9001 | 63.6887 | 66.5619 | 70.3928 | 73.2659 | 77.0968 | 79.0123 | 79.0123 | 79.97 | 78.0546 | 73.2659 | 67.5196 | 61.7732 | 57.9423 | 56.9846 | 56.9846 | 64.0877 | 0.91226 | 0
2049 | 9 | 11 | 2049-09-11 | 1987 | 58.238 | 58.238 | 54.698 | 58.238 | 54.698 | 58.238 | 58.238 | 54.698 | 58.238 | 61.778 | 68.858 | 68.858 | 68.858 | 72.398 | 75.938 | 72.398 | 75.938 | 72.398 | 68.858 | 68.858 | 68.858 | 65.318 | 61.778 | 61.778 | 64.433 | 0.567 | 0
2049 | 9 | 12 | 2049-09-12 | 1987 | 55.271 | 55.271 | 55.271 | 51.728 | 51.728 | 51.728 | 51.728 | 51.728 | 55.271 | 55.271 | 51.728 | 58.814 | 65.9 | 72.986 | 69.443 | 69.443 | 69.443 | 65.9 | 62.357 | 58.814 | 58.814 | 55.271 | 55.271 | 51.728 | 58.3711 | 6.6289 | 0
2049 | 9 | 13 | 2049-09-13 | 1987 | 46.7744 | 46.7744 | 46.7744 | 46.7744 | 46.7744 | 43.718 | 43.718 | 46.7744 | 49.8308 | 49.8308 | 52.8872 | 59 | 65.1128 | 71.2256 | 74.282 | 74.282 | 74.282 | 74.282 | 74.282 | 62.0564 | 55.9436 | 49.8308 | 43.718 | 49.8308 | 56.1983 | 8.8017 | 0
2049 | 9 | 14 | 2049-09-14 | 1987 | 64.697 | 64.697 | 59.7875 | 57.3327 | 62.2422 | 62.2422 | 62.2422 | 67.1517 | 69.6065 | 69.6065 | 64.697 | 64.697 | 67.1517 | 67.1517 | 69.6065 | 67.1517 | 74.516 | 69.6065 | 64.697 | 59.7875 | 57.3327 | 54.878 | 54.878 | 57.3327 | 63.8787 | 1.1213 | 0
2049 | 9 | 15 | 2049-09-15 | 1987 | 52.4069 | 52.4069 | 54.4293 | 52.4069 | 50.3844 | 48.362 | 48.362 | 52.4069 | 54.4293 | 58.4741 | 68.5863 | 66.5639 | 74.6536 | 76.676 | 76.676 | 72.6311 | 58.4741 | 68.5863 | 64.5414 | 62.519 | 62.519 | 60.4966 | 56.4517 | 56.4517 | 60.4123 | 4.5877 | 0
2049 | 9 | 16 | 2049-09-16 | 1987 | 59.999 | 59.999 | 58.0685 | 56.138 | 56.138 | 58.0685 | 59.999 | 58.0685 | 61.9295 | 67.721 | 63.86 | 69.6515 | 77.3735 | 77.3735 | 77.3735 | 79.304 | 79.304 | 77.3735 | 73.5125 | 63.86 | 61.9295 | 63.86 | 61.9295 | 59.999 | 65.9514 | 0 | 0.95137
2049 | 9 | 17 | 2049-09-17 | 1987 | 64.3093 | 63.4528 | 62.5962 | 62.168 | 62.168 | 63.0245 | 62.168 | 63.0245 | 63.881 | 64.3093 | 66.8787 | 69.02 | 69.8765 | 70.733 | 71.5895 | 72.0178 | 71.5895 | 72.446 | 70.3047 | 67.7352 | 68.1635 | 67.307 | 67.307 | 66.0222 | 66.7538 | 0 | 1.7538
2049 | 9 | 18 | 2049-09-18 | 1987 | 60.4151 | 61.3083 | 61.3083 | 61.3083 | 59.9686 | 60.4151 | 59.522 | 61.3083 | 63.5411 | 63.5411 | 65.774 | 65.3274 | 67.5603 | 68.4534 | 68.9 | 68.0069 | 68.4534 | 68.0069 | 66.6671 | 65.3274 | 63.9877 | 62.648 | 61.3083 | 60.8617 | 63.9133 | 1.0867 | 0
2049 | 9 | 19 | 2049-09-19 | 1987 | 60.1174 | 59.5725 | 59.5725 | 58.4828 | 57.938 | 57.938 | 59.0277 | 58.4828 | 60.6622 | 63.3865 | 65.021 | 67.2004 | 68.2901 | 70.4695 | 70.4695 | 71.0143 | 72.104 | 71.5592 | 68.8349 | 68.8349 | 66.6555 | 65.5658 | 65.5658 | 64.4762 | 64.6351 | 0.36493 | 0
2049 | 9 | 20 | 2049-09-20 | 1987 | 60.038 | 59.64 | 59.242 | 59.242 | 58.048 | 58.446 | 57.65 | 58.844 | 60.038 | 62.028 | 64.018 | 64.416 | 65.61 | 66.804 | 67.998 | 68.396 | 68.396 | 67.998 | 66.008 | 62.426 | 61.63 | 60.834 | 60.834 | 60.436 | 62.4592 | 2.5408 | 0
2049 | 9 | 21 | 2049-09-21 | 1987 | 57.3287 | 55.5727 | 55.5727 | 53.2313 | 52.646 | 52.646 | 53.8167 | 53.8167 | 54.9873 | 57.914 | 61.426 | 63.182 | 65.5233 | 67.2793 | 67.2793 | 68.45 | 67.8647 | 66.694 | 64.3527 | 60.8407 | 59.67 | 60.2553 | 58.4993 | 57.914 | 59.8651 | 5.1349 | 0
2049 | 9 | 22 | 2049-09-22 | 1987 | 62.1587 | 62.1587 | 59.442 | 59.442 | 58.3553 | 58.3553 | 57.812 | 58.8987 | 60.5287 | 63.7887 | 65.962 | 68.1353 | 69.222 | 70.852 | 71.3953 | 72.482 | 71.9387 | 69.222 | 67.0487 | 64.8753 | 63.7887 | 64.8753 | 62.702 | 61.072 | 64.3546 | 0.64536 | 0
2049 | 9 | 23 | 2049-09-23 | 1987 | 55.5293 | 53.7849 | 52.9127 | 50.2962 | 51.1684 | 50.2962 | 50.2962 | 51.1684 | 53.7849 | 56.4015 | 59.8902 | 60.7624 | 61.6345 | 65.1233 | 67.7398 | 66.8676 | 68.612 | 65.1233 | 62.5067 | 59.018 | 58.1458 | 52.9127 | 49.424 | 49.424 | 57.201 | 7.799 | 0
2049 | 9 | 24 | 2049-09-24 | 1987 | 46.49 | 50.297 | 54.104 | 57.911 | 57.911 | 57.911 | 57.911 | 57.911 | 57.911 | 54.104 | 61.718 | 65.525 | 69.332 | 69.332 | 69.332 | 65.525 | 69.332 | 65.525 | 61.718 | 61.718 | 61.718 | 61.718 | 57.911 | 57.911 | 60.449 | 4.551 | 0
2049 | 9 | 25 | 2049-09-25 | 1987 | 55.3434 | 55.3434 | 55.3434 | 51.1777 | 51.1777 | 47.012 | 47.012 | 47.012 | 51.1777 | 47.012 | 51.1777 | 55.3434 | 59.5091 | 72.0063 | 76.172 | 72.0063 | 76.172 | 72.0063 | 67.8406 | 55.3434 | 51.1777 | 51.1777 | 51.1777 | 47.012 | 56.9056 | 8.0944 | 0
2049 | 9 | 26 | 2049-09-26 | 1987 | 68.3 | 64.724 | 61.148 | 57.572 | 53.996 | 55.784 | 55.784 | 57.572 | 61.148 | 62.936 | 70.088 | 75.452 | 75.452 | 75.452 | 77.24 | 86.18 | 82.604 | 80.816 | 77.24 | 73.664 | 71.876 | 70.088 | 68.3 | 66.512 | 68.747 | 0 | 3.747
2049 | 9 | 27 | 2049-09-27 | 1987 | 69.8986 | 69.8986 | 63.0003 | 61.2757 | 63.0003 | 56.102 | 56.102 | 59.5511 | 68.174 | 73.3477 | 78.5214 | 83.6951 | 87.1443 | 88.8689 | 90.5934 | 92.318 | 92.318 | 87.1443 | 80.246 | 71.6231 | 76.7969 | 76.7969 | 73.3477 | 73.3477 | 74.713 | 0 | 9.713
2049 | 9 | 28 | 2049-09-28 | 1987 | 64.2253 | 62.8925 | 57.5615 | 58.8942 | 54.896 | 56.2287 | 57.5615 | 58.8942 | 64.2253 | 69.5563 | 74.8872 | 78.8855 | 80.2182 | 84.2165 | 86.882 | 85.5493 | 85.5493 | 81.551 | 74.8872 | 70.889 | 68.2235 | 69.5563 | 68.2235 | 68.2235 | 70.1116 | 0 | 5.1116
2049 | 9 | 29 | 2049-09-29 | 1987 | 60.65 | 59.72 | 58.79 | 58.79 | 58.79 | 57.86 | 56.93 | 58.79 | 61.58 | 64.37 | 69.02 | 73.67 | 76.46 | 79.25 | 81.11 | 82.04 | 80.18 | 77.39 | 71.81 | 67.16 | 66.23 | 65.3 | 64.37 | 66.23 | 67.3538 | 0 | 2.3537
2049 | 9 | 30 | 2049-09-30 | 1987 | 61.0607 | 58.8858 | 58.1608 | 56.7109 | 54.536 | 54.536 | 54.536 | 55.9859 | 58.1608 | 63.2356 | 66.8604 | 69.7603 | 69.7603 | 71.9352 | 74.835 | 75.56 | 74.1101 | 71.9352 | 68.3103 | 67.5854 | 64.6855 | 63.9606 | 63.2356 | 63.2356 | 64.2324 | 0.76759 | 0
2049 | 10 | 1 | 2049-10-01 | 1987 | 54.0752 | 53.4457 | 54.0752 | 52.8162 | 51.872 | 53.131 | 51.872 | 52.5015 | 53.4457 | 55.0194 | 56.5931 | 58.4816 | 60.6848 | 61.3143 | 61.3143 | 62.5733 | 62.888 | 60.3701 | 58.7963 | 58.1669 | 56.2784 | 55.3342 | 55.0194 | 55.0194 | 56.462 | 8.538 | 0
2049 | 10 | 2 | 2049-10-02 | 1987 | 56.21 | 51.9764 | 50.918 | 53.0348 | 54.0932 | 51.9764 | 51.9764 | 53.0348 | 53.0348 | 55.1516 | 57.2684 | 58.3268 | 59.3852 | 60.4436 | 60.4436 | 61.502 | 61.502 | 60.4436 | 60.4436 | 59.3852 | 58.3268 | 56.21 | 54.6224 | 53.0348 | 56.3644 | 8.6357 | 0
2049 | 10 | 3 | 2049-10-03 | 1987 | 50.162 | 50.162 | 51.4995 | 50.162 | 51.4995 | 51.4995 | 52.8371 | 52.8371 | 54.1746 | 59.5248 | 62.1998 | 64.8749 | 66.2125 | 63.5374 | 66.2125 | 67.55 | 67.55 | 62.1998 | 58.1872 | 58.1872 | 55.5122 | 52.8371 | 51.4995 | 54.1746 | 57.2955 | 7.7045 | 0
2049 | 10 | 4 | 2049-10-04 | 1987 | 63.3884 | 63.3884 | 62.372 | 62.372 | 60.3392 | 58.3064 | 60.3392 | 60.3392 | 61.3556 | 63.3884 | 66.4376 | 68.4704 | 70.5032 | 69.4868 | 72.536 | 71.5196 | 72.536 | 68.4704 | 64.4048 | 61.3556 | 62.372 | 60.3392 | 61.3556 | 57.29 | 64.2777 | 0.72225 | 0
2049 | 10 | 5 | 2049-10-05 | 1987 | 60.3467 | 59.0736 | 57.8005 | 58.4371 | 57.164 | 57.8005 | 57.164 | 57.164 | 59.7102 | 62.8929 | 65.4391 | 67.3487 | 68.6218 | 70.5315 | 71.168 | 71.168 | 69.8949 | 67.3487 | 64.166 | 62.2564 | 61.6198 | 62.8929 | 62.2564 | 61.6198 | 63.0786 | 1.9214 | 0
2049 | 10 | 6 | 2049-10-06 | 1987 | 56.8839 | 56.4994 | 55.7305 | 55.7305 | 55.7305 | 55.346 | 55.346 | 55.7305 | 56.8839 | 58.4218 | 59.9598 | 61.1132 | 63.0356 | 63.8046 | 64.189 | 64.958 | 64.189 | 63.0356 | 60.3442 | 59.1908 | 58.4218 | 58.0374 | 57.6529 | 57.2684 | 59.0626 | 5.9374 | 0
2049 | 10 | 7 | 2049-10-07 | 1987 | 58.334 | 57.128 | 56.525 | 55.319 | 55.922 | 55.319 | 54.716 | 54.716 | 55.922 | 59.54 | 63.158 | 64.364 | 64.967 | 67.379 | 67.982 | 67.982 | 69.188 | 66.173 | 62.555 | 58.937 | 58.937 | 58.937 | 57.128 | 56.525 | 60.3189 | 4.6811 | 0
2049 | 10 | 8 | 2049-10-08 | 1987 | 53.978 | 54.6456 | 54.6456 | 54.6456 | 53.978 | 53.978 | 53.978 | 54.6456 | 55.3133 | 57.3162 | 59.3191 | 59.9867 | 59.3191 | 59.9867 | 61.322 | 61.322 | 60.6544 | 59.3191 | 57.3162 | 56.6485 | 56.6485 | 56.6485 | 55.9809 | 55.3133 | 56.9545 | 8.0455 | 0
2049 | 10 | 9 | 2049-10-09 | 1987 | 57.6343 | 57.0263 | 56.4182 | 55.8101 | 55.8101 | 55.8101 | 55.202 | 55.202 | 57.0263 | 59.4586 | 61.891 | 63.7152 | 66.1476 | 67.3637 | 68.5799 | 69.188 | 68.5799 | 66.1476 | 63.1071 | 62.499 | 61.891 | 60.6748 | 59.4586 | 59.4586 | 61.0042 | 3.9958 | 0
2049 | 10 | 10 | 2049-10-10 | 1987 | 59.528 | 58.3388 | 58.9334 | 57.7442 | 57.7442 | 53.582 | 58.9334 | 55.3658 | 60.1226 | 63.0956 | 62.501 | 66.6632 | 67.8524 | 71.42 | 69.0416 | 71.42 | 70.8254 | 68.447 | 64.2848 | 64.2848 | 61.9064 | 60.1226 | 58.9334 | 57.7442 | 62.4514 | 2.5486 | 0
2049 | 10 | 11 | 2049-10-11 | 1987 | 57.5948 | 52.2632 | 54.929 | 55.8176 | 50.486 | 51.3746 | 53.1518 | 50.486 | 56.7062 | 62.0378 | 65.5922 | 71.8124 | 73.5896 | 77.144 | 76.2554 | 75.3668 | 75.3668 | 71.8124 | 63.815 | 61.1492 | 60.2606 | 58.4834 | 57.5948 | 55.8176 | 62.0378 | 2.9622 | 0
2049 | 10 | 12 | 2049-10-12 | 1987 | 57.316 | 50.832 | 49.211 | 50.832 | 44.348 | 45.969 | 47.59 | 45.969 | 47.59 | 57.316 | 60.558 | 63.8 | 70.284 | 70.284 | 73.526 | 73.526 | 73.526 | 71.905 | 60.558 | 58.937 | 57.316 | 54.074 | 55.695 | 50.832 | 57.9914 | 7.0086 | 0
2049 | 10 | 13 | 2049-10-13 | 1987 | 51.8566 | 50.6591 | 48.2643 | 47.0669 | 45.8694 | 44.672 | 45.8694 | 44.672 | 48.2643 | 53.054 | 59.0411 | 62.6334 | 62.6334 | 65.0283 | 68.6206 | 69.818 | 69.818 | 63.8309 | 57.8437 | 56.6463 | 53.054 | 55.4489 | 51.8566 | 51.8566 | 55.3491 | 9.6509 | 0
2049 | 10 | 14 | 2049-10-14 | 1987 | 55.553 | 45.914 | 50.7335 | 48.3237 | 48.3237 | 48.3237 | 53.1433 | 48.3237 | 45.914 | 48.3237 | 48.3237 | 48.3237 | 55.553 | 62.7822 | 62.7822 | 62.7822 | 65.192 | 62.7822 | 62.7822 | 57.9627 | 55.553 | 53.1433 | 48.3237 | 50.7335 | 53.7457 | 11.2543 | 0
2049 | 10 | 15 | 2049-10-15 | 1987 | 50.3439 | 50.3439 | 49.1104 | 47.8769 | 46.6435 | 46.6435 | 45.41 | 45.41 | 46.6435 | 52.8108 | 57.7447 | 58.9782 | 61.4452 | 62.6786 | 67.6125 | 68.846 | 66.3791 | 62.6786 | 60.2117 | 57.7447 | 56.5113 | 56.5113 | 55.2778 | 52.8108 | 55.2778 | 9.7222 | 0
2049 | 10 | 16 | 2049-10-16 | 1987 | 50.306 | 50.9877 | 50.6469 | 50.6469 | 50.6469 | 50.306 | 50.306 | 50.306 | 50.6469 | 50.6469 | 51.6695 | 53.3739 | 54.7374 | 54.7374 | 55.76 | 55.76 | 55.76 | 54.0556 | 53.033 | 52.3512 | 52.6921 | 52.3512 | 51.3286 | 52.0104 | 52.2944 | 12.7056 | 0
2049 | 10 | 17 | 2049-10-17 | 1987 | 54.986 | 54.986 | 51.938 | 51.938 | 52.7 | 50.414 | 50.414 | 51.176 | 52.7 | 54.224 | 57.272 | 58.796 | 59.558 | 60.32 | 61.844 | 61.082 | 60.32 | 58.034 | 55.748 | 53.462 | 54.986 | 54.986 | 54.986 | 54.224 | 55.4622 | 9.5378 | 0
2049 | 10 | 18 | 2049-10-18 | 1987 | 50.356 | 50.356 | 48.577 | 50.356 | 49.763 | 48.8735 | 47.984 | 48.577 | 49.17 | 52.135 | 53.914 | 55.1 | 57.472 | 57.472 | 58.065 | 58.658 | 57.472 | 55.1 | 52.135 | 50.949 | 52.135 | 52.728 | 52.135 | 51.542 | 52.5427 | 12.4573 | 0
2049 | 10 | 19 | 2049-10-19 | 1987 | 48.5584 | 47.9562 | 47.9562 | 47.9562 | 47.354 | 47.354 | 47.354 | 47.354 | 48.5584 | 50.3649 | 53.3758 | 55.7845 | 57.5911 | 59.3976 | 60.602 | 59.9998 | 59.3976 | 57.5911 | 55.1824 | 53.978 | 52.7736 | 52.1715 | 51.5693 | 50.9671 | 52.5478 | 12.4522 | 0
2049 | 10 | 20 | 2049-10-20 | 1987 | 50.9936 | 48.2158 | 49.1418 | 48.2158 | 46.364 | 46.364 | 49.1418 | 46.364 | 51.9195 | 54.6973 | 60.2528 | 63.9565 | 66.7342 | 69.512 | 68.5861 | 69.512 | 66.7342 | 63.9565 | 57.475 | 56.5491 | 54.6973 | 55.6232 | 53.7714 | 50.0677 | 56.2019 | 8.7981 | 0
2049 | 10 | 21 | 2049-10-21 | 1987 | 53.4095 | 52.0085 | 52.709 | 52.0085 | 51.308 | 51.308 | 48.506 | 49.2065 | 52.0085 | 55.511 | 57.6125 | 59.714 | 61.115 | 63.2165 | 64.6175 | 65.318 | 64.6175 | 61.115 | 58.313 | 56.912 | 57.6125 | 56.2115 | 53.4095 | 52.0085 | 56.2407 | 8.7593 | 0
2049 | 10 | 22 | 2049-10-22 | 1987 | 54.4365 | 53.3671 | 52.2976 | 52.2976 | 50.1588 | 48.02 | 49.0894 | 49.0894 | 49.0894 | 51.2282 | 53.3671 | 55.5059 | 58.7141 | 61.9224 | 62.9918 | 66.2 | 65.1306 | 60.8529 | 58.7141 | 58.7141 | 54.4365 | 58.7141 | 55.5059 | 53.3671 | 55.5504 | 9.4496 | 0
2049 | 10 | 23 | 2049-10-23 | 1987 | 49.3062 | 46.8271 | 44.348 | 44.348 | 44.348 | 49.3062 | 46.8271 | 44.348 | 49.3062 | 46.8271 | 51.7853 | 51.7853 | 56.7435 | 64.1807 | 71.618 | 69.1389 | 71.618 | 71.618 | 61.7016 | 66.6598 | 56.7435 | 56.7435 | 59.2225 | 61.7016 | 55.7105 | 9.2895 | 0
2049 | 10 | 24 | 2049-10-24 | 1987 | 61.28 | 61.28 | 61.28 | 58.322 | 61.28 | 55.364 | 55.364 | 55.364 | 58.322 | 58.322 | 61.28 | 67.196 | 70.154 | 73.112 | 73.112 | 73.112 | 73.112 | 70.154 | 67.196 | 73.112 | 70.154 | 67.196 | 67.196 | 64.238 | 64.8542 | 0.14575 | 0
2049 | 10 | 25 | 2049-10-25 | 1987 | 60.1844 | 59.2772 | 58.37 | 59.2772 | 59.2772 | 60.1844 | 61.0916 | 61.9988 | 62.906 | 63.8132 | 64.7204 | 65.6276 | 66.5348 | 67.442 | 66.5348 | 66.5348 | 66.5348 | 64.7204 | 62.906 | 62.906 | 61.9988 | 61.9988 | 61.9988 | 61.9988 | 62.8682 | 2.1318 | 0
2049 | 10 | 26 | 2049-10-26 | 1987 | 63.5582 | 62.1791 | 62.1791 | 61.8343 | 62.1791 | 61.8343 | 61.4895 | 61.4895 | 61.4895 | 61.4895 | 61.8343 | 62.5238 | 63.9029 | 64.9372 | 65.282 | 64.9372 | 64.2477 | 62.8686 | 61.8343 | 61.4895 | 61.1448 | 60.8 | 60.8 | 60.8 | 62.3802 | 2.6198 | 0
2049 | 10 | 27 | 2049-10-27 | 1987 | 60.359 | 60.71 | 60.008 | 58.604 | 59.306 | 58.604 | 58.604 | 58.604 | 58.604 | 59.306 | 60.008 | 62.114 | 62.816 | 64.22 | 64.922 | 65.624 | 63.518 | 62.114 | 60.008 | 60.008 | 59.306 | 60.008 | 59.306 | 57.2 | 60.5784 | 4.4216 | 0
2049 | 10 | 28 | 2049-10-28 | 1987 | 53.3518 | 54.1211 | 54.8903 | 54.1211 | 53.3518 | 51.8133 | 51.044 | 52.5825 | 52.5825 | 54.1211 | 54.8903 | 54.8903 | 57.9674 | 61.0444 | 64.1215 | 65.66 | 65.66 | 60.2752 | 58.7366 | 59.5059 | 60.2752 | 59.5059 | 59.5059 | 57.1981 | 57.134 | 7.866 | 0
2049 | 10 | 29 | 2049-10-29 | 1987 | 52.5105 | 52.5105 | 51.4817 | 52.5105 | 51.4817 | 50.4528 | 50.4528 | 49.424 | 52.5105 | 54.5682 | 60.7413 | 63.8278 | 64.8566 | 65.8855 | 68.972 | 66.9143 | 65.8855 | 62.7989 | 61.7701 | 59.7124 | 59.7124 | 59.7124 | 60.7413 | 59.7124 | 58.2978 | 6.7022 | 0
2049 | 10 | 30 | 2049-10-30 | 1987 | 56.12 | 55.814 | 55.814 | 55.508 | 55.508 | 55.508 | 55.508 | 55.814 | 55.508 | 56.12 | 56.12 | 56.426 | 57.956 | 58.568 | 58.262 | 58.262 | 58.262 | 57.344 | 56.732 | 56.426 | 56.426 | 56.426 | 56.732 | 56.12 | 56.5535 | 8.4465 | 0
2049 | 10 | 31 | 2049-10-31 | 1987 | 57.398 | 57.398 | 54.995 | 52.592 | 52.592 | 52.592 | 52.592 | 52.592 | 54.995 | 54.995 | 57.398 | 59.801 | 62.204 | 59.801 | 62.204 | 62.204 | 62.204 | 59.801 | 59.801 | 57.398 | 54.995 | 54.995 | 54.995 | 54.995 | 56.8974 | 8.1026 | 0
2049 | 11 | 1 | 2049-11-01 | 1987 | 62.636 | 56.2865 | 56.2865 | 56.2865 | 56.2865 | 56.2865 | 49.937 | 49.937 | 49.937 | 43.5875 | 49.937 | 49.937 | 49.937 | 43.5875 | 49.937 | 49.937 | 49.937 | 43.5875 | 43.5875 | 43.5875 | 37.238 | 37.238 | 37.238 | 37.238 | 48.3496 | 16.6504 | 0
2049 | 11 | 2 | 2049-11-02 | 1987 | 54.41 | 54.41 | 54.41 | 50.9 | 50.9 | 50.9 | 43.88 | 40.37 | 40.37 | 61.43 | 54.41 | 57.92 | 61.43 | 64.94 | 61.43 | 61.43 | 61.43 | 57.92 | 57.92 | 57.92 | 57.92 | 57.92 | 57.92 | 54.41 | 55.2875 | 9.7125 | 0
2049 | 11 | 3 | 2049-11-03 | 1987 | 45.5576 | 47.6528 | 45.5576 | 45.5576 | 45.5576 | 43.4624 | 43.4624 | 43.4624 | 43.4624 | 45.5576 | 47.6528 | 53.9384 | 53.9384 | 56.0336 | 60.224 | 58.1288 | 60.224 | 56.0336 | 49.748 | 47.6528 | 47.6528 | 41.3672 | 43.4624 | 39.272 | 48.5258 | 16.4742 | 0
2049 | 11 | 4 | 2049-11-04 | 1987 | 48.8516 | 39.1154 | 45.6062 | 35.87 | 39.1154 | 42.3608 | 48.8516 | 52.097 | 53.7197 | 55.3424 | 58.5878 | 60.2105 | 61.8332 | 61.8332 | 65.0786 | 68.324 | 65.0786 | 65.0786 | 65.0786 | 65.0786 | 65.0786 | 65.0786 | 61.8332 | 61.8332 | 56.289 | 8.711 | 0
2049 | 11 | 5 | 2049-11-05 | 1987 | 53.4085 | 53.4085 | 53.4085 | 52.5789 | 52.5789 | 52.5789 | 51.7493 | 51.7493 | 50.9196 | 52.5789 | 55.0678 | 55.8975 | 57.5567 | 58.3864 | 57.5567 | 59.216 | 58.3864 | 54.2382 | 53.4085 | 52.5789 | 51.7493 | 50.9196 | 50.09 | 50.09 | 53.7542 | 11.2458 | 0
2049 | 11 | 6 | 2049-11-06 | 1987 | 55.376 | 54.284 | 57.56 | 58.652 | 58.652 | 58.652 | 58.652 | 60.836 | 60.836 | 61.928 | 63.02 | 63.02 | 63.02 | 64.112 | 63.02 | 64.112 | 63.02 | 61.928 | 63.02 | 63.02 | 64.112 | 63.02 | 61.928 | 64.112 | 61.2455 | 3.7545 | 0
2049 | 11 | 7 | 2049-11-07 | 1987 | 51.146 | 49.658 | 51.146 | 49.658 | 49.658 | 49.658 | 49.658 | 52.634 | 49.658 | 54.122 | 55.61 | 58.586 | 58.586 | 63.05 | 61.562 | 60.074 | 60.074 | 60.074 | 60.074 | 58.586 | 54.122 | 54.122 | 54.122 | 52.634 | 54.928 | 10.072 | 0
2049 | 11 | 8 | 2049-11-08 | 1987 | 48.302 | 48.302 | 49.298 | 50.294 | 51.29 | 51.29 | 53.282 | 52.286 | 52.286 | 54.278 | 56.27 | 59.258 | 60.254 | 61.25 | 61.25 | 60.254 | 60.254 | 59.258 | 57.266 | 54.278 | 56.27 | 51.29 | 46.31 | 47.306 | 54.2365 | 10.7635 | 0
2049 | 11 | 9 | 2049-11-09 | 1987 | 46.174 | 46.174 | 46.174 | 44.816 | 46.174 | 44.816 | 46.174 | 47.532 | 47.532 | 48.89 | 52.964 | 52.964 | 57.038 | 57.038 | 57.038 | 57.038 | 54.322 | 50.248 | 50.248 | 50.248 | 51.606 | 50.248 | 50.248 | 50.248 | 50.248 | 14.752 | 0
2049 | 11 | 10 | 2049-11-10 | 1987 | 51.9424 | 52.7458 | 51.9424 | 51.9424 | 51.9424 | 51.9424 | 51.1389 | 51.1389 | 49.532 | 53.5493 | 55.1562 | 56.7631 | 56.7631 | 57.5665 | 56.7631 | 56.7631 | 56.7631 | 56.7631 | 58.37 | 58.37 | 58.37 | 54.3527 | 53.5493 | 52.7458 | 54.4532 | 10.5468 | 0
2049 | 11 | 11 | 2049-11-11 | 1987 | 52.628 | 52.628 | 52.628 | 52.628 | 52.628 | 52.628 | 54.986 | 54.986 | 54.986 | 54.986 | 57.344 | 59.702 | 59.702 | 62.06 | 62.06 | 62.06 | 62.06 | 59.702 | 57.344 | 57.344 | 57.344 | 57.344 | 54.986 | 54.986 | 56.6562 | 8.3438 | 0
2049 | 11 | 12 | 2049-11-12 | 1987 | 50.1642 | 48.8975 | 47.6307 | 47.6307 | 47.6307 | 46.364 | 47.6307 | 47.6307 | 48.8975 | 50.1642 | 51.431 | 53.9645 | 53.9645 | 52.6977 | 55.2313 | 56.498 | 55.2313 | 53.9645 | 53.9645 | 53.9645 | 51.431 | 50.1642 | 50.1642 | 50.1642 | 51.0615 | 13.9385 | 0
2049 | 11 | 13 | 2049-11-13 | 1987 | 58.4978 | 58.4978 | 57.6536 | 58.4978 | 57.6536 | 57.6536 | 58.4978 | 58.4978 | 58.4978 | 58.4978 | 58.4978 | 58.4978 | 59.342 | 58.4978 | 58.4978 | 57.6536 | 58.4978 | 55.9652 | 55.121 | 54.2768 | 53.4326 | 52.5884 | 51.7442 | 50.9 | 56.9149 | 8.0851 | 0
2049 | 11 | 14 | 2049-11-14 | 1987 | 48.318 | 48.318 | 48.318 | 49.21 | 49.21 | 49.21 | 49.21 | 48.318 | 47.426 | 50.102 | 50.994 | 50.994 | 52.778 | 54.562 | 55.454 | 53.67 | 54.562 | 52.778 | 50.102 | 50.102 | 50.102 | 48.318 | 49.21 | 50.102 | 50.4737 | 14.5263 | 0
2049 | 11 | 15 | 2049-11-15 | 1987 | 50.3015 | 49.811 | 49.811 | 50.3015 | 49.811 | 49.3205 | 48.83 | 48.83 | 49.3205 | 50.3015 | 50.792 | 51.773 | 52.2635 | 52.754 | 52.754 | 51.2825 | 50.3015 | 49.811 | 49.3205 | 49.3205 | 49.3205 | 48.83 | 48.83 | 48.83 | 50.1176 | 14.8824 | 0
2049 | 11 | 16 | 2049-11-16 | 1987 | 46.8455 | 47.759 | 47.759 | 48.6725 | 46.8455 | 46.8455 | 45.932 | 45.932 | 45.0185 | 44.105 | 45.0185 | 45.932 | 46.8455 | 46.8455 | 47.759 | 49.586 | 48.6725 | 46.8455 | 46.8455 | 45.0185 | 45.0185 | 43.1915 | 43.1915 | 42.278 | 46.1984 | 18.8016 | 0
2049 | 11 | 17 | 2049-11-17 | 1987 | 41.3431 | 41.3431 | 41.3431 | 40.712 | 40.712 | 40.712 | 40.712 | 40.712 | 42.6052 | 43.8673 | 45.1294 | 47.0226 | 49.5468 | 50.8089 | 51.44 | 51.44 | 51.44 | 48.9158 | 48.9158 | 48.2847 | 48.2847 | 47.6536 | 47.6536 | 47.6536 | 45.7605 | 19.2395 | 0
2049 | 11 | 18 | 2049-11-18 | 1987 | 39.2196 | 40.4633 | 39.2196 | 39.2196 | 39.2196 | 39.2196 | 37.976 | 37.976 | 39.2196 | 40.4633 | 44.1942 | 45.4378 | 46.6815 | 49.1687 | 51.656 | 51.656 | 51.656 | 51.656 | 50.4124 | 50.4124 | 47.9251 | 46.6815 | 49.1687 | 47.9251 | 44.8678 | 20.1322 | 0
2049 | 11 | 19 | 2049-11-19 | 1987 | 36.392 | 37.814 | 37.814 | 33.548 | 37.814 | 37.814 | 37.814 | 37.814 | 40.658 | 42.08 | 44.924 | 42.08 | 43.502 | 50.612 | 52.034 | 50.612 | 49.19 | 49.19 | 47.768 | 46.346 | 44.924 | 44.924 | 46.346 | 46.346 | 43.265 | 21.735 | 0
2049 | 11 | 20 | 2049-11-20 | 1987 | 43.2985 | 43.2985 | 43.2985 | 42.6408 | 40.01 | 43.2985 | 43.2985 | 43.9562 | 43.9562 | 44.6138 | 46.5869 | 47.9023 | 48.56 | 47.2446 | 45.2715 | 44.6138 | 44.6138 | 45.2715 | 43.9562 | 44.6138 | 45.2715 | 44.6138 | 43.2985 | 43.2985 | 44.4494 | 20.5506 | 0
2049 | 11 | 21 | 2049-11-21 | 1987 | 51.746 | 50.504 | 49.262 | 49.262 | 48.02 | 46.778 | 48.02 | 46.778 | 45.536 | 46.778 | 46.778 | 48.02 | 49.262 | 49.262 | 50.504 | 51.746 | 50.504 | 50.504 | 50.504 | 50.504 | 50.504 | 48.02 | 49.262 | 46.778 | 48.9515 | 16.0485 | 0
2049 | 11 | 22 | 2049-11-22 | 1987 | 47.8472 | 49.5716 | 49.5716 | 47.8472 | 49.5716 | 51.296 | 47.8472 | 47.8472 | 47.8472 | 46.1228 | 46.1228 | 49.5716 | 47.8472 | 46.1228 | 47.8472 | 46.1228 | 47.8472 | 47.8472 | 46.1228 | 46.1228 | 44.3984 | 42.674 | 44.3984 | 42.674 | 47.1287 | 17.8713 | 0
2049 | 11 | 23 | 2049-11-23 | 1987 | 52.4891 | 52.4891 | 50.9746 | 52.4891 | 52.4891 | 52.4891 | 50.9746 | 49.46 | 52.4891 | 54.0037 | 55.5183 | 57.0329 | 57.0329 | 60.062 | 58.5474 | 55.5183 | 55.5183 | 55.5183 | 55.5183 | 58.5474 | 58.5474 | 58.5474 | 60.062 | 60.062 | 55.2659 | 9.7341 | 0
2049 | 11 | 24 | 2049-11-24 | 1987 | 56.6626 | 57.1293 | 57.1293 | 57.596 | 55.7291 | 55.7291 | 55.7291 | 54.7957 | 54.7957 | 54.7957 | 55.7291 | 56.1959 | 55.2624 | 54.329 | 54.329 | 53.8623 | 54.329 | 53.8623 | 53.3956 | 52.4621 | 51.9954 | 51.9954 | 51.9954 | 51.062 | 54.6207 | 10.3793 | 0
2049 | 11 | 25 | 2049-11-25 | 1987 | 52.2716 | 52.2716 | 52.2716 | 52.2716 | 51.1358 | 51.1358 | 50 | 50 | 52.2716 | 53.4074 | 57.9506 | 59.0864 | 59.0864 | 61.358 | 60.2222 | 60.2222 | 56.8148 | 54.5432 | 55.679 | 55.679 | 55.679 | 53.4074 | 52.2716 | 52.2716 | 54.6379 | 10.3621 | 0
2049 | 11 | 26 | 2049-11-26 | 1987 | 51.5674 | 51.5674 | 50.8349 | 49.37 | 49.37 | 50.8349 | 50.8349 | 51.5674 | 51.5674 | 50.8349 | 51.5674 | 53.7648 | 57.4271 | 58.1595 | 58.892 | 57.4271 | 55.9622 | 55.2297 | 54.4972 | 53.0323 | 54.4972 | 56.6946 | 53.0323 | 53.7648 | 53.4291 | 11.5709 | 0
2049 | 11 | 27 | 2049-11-27 | 1987 | 50.4533 | 50.4533 | 50.4533 | 50.4533 | 50.4533 | 51.8965 | 52.3776 | 50.9344 | 50.9344 | 51.4155 | 52.3776 | 52.8587 | 52.8587 | 53.3398 | 53.8209 | 54.302 | 52.3776 | 50.9344 | 50.4533 | 50.4533 | 50.4533 | 50.9344 | 49.01 | 49.4911 | 51.3954 | 13.6046 | 0
2049 | 11 | 28 | 2049-11-28 | 1987 | 49.9169 | 50.2631 | 50.6092 | 48.8785 | 49.2246 | 48.1862 | 48.8785 | 47.84 | 48.1862 | 48.5323 | 48.8785 | 50.9554 | 51.6477 | 51.9938 | 51.9938 | 52.34 | 52.34 | 50.6092 | 49.9169 | 49.5708 | 49.5708 | 49.5708 | 49.2246 | 49.9169 | 49.9602 | 15.0398 | 0
2049 | 11 | 29 | 2049-11-29 | 1987 | 50.288 | 51.9244 | 51.1062 | 51.1062 | 51.9244 | 51.9244 | 51.9244 | 51.9244 | 51.9244 | 52.7425 | 54.3789 | 56.0153 | 58.4698 | 58.4698 | 59.288 | 57.6516 | 58.4698 | 57.6516 | 58.4698 | 58.4698 | 57.6516 | 58.4698 | 58.4698 | 58.4698 | 55.2994 | 9.7006 | 0
2049 | 11 | 30 | 2049-11-30 | 1987 | 46.91 | 46.91 | 47.636 | 48.362 | 49.814 | 48.362 | 47.636 | 48.362 | 47.636 | 47.636 | 49.088 | 49.088 | 53.444 | 54.17 | 54.896 | 53.444 | 53.444 | 53.444 | 50.54 | 49.088 | 46.91 | 46.91 | 46.184 | 47.636 | 49.4812 | 15.5188 | 0
2049 | 12 | 1 | 2049-12-01 | 1987 | 48.832 | 51.792 | 51.792 | 54.752 | 54.752 | 53.272 | 53.272 | 53.272 | 53.272 | 53.272 | 54.752 | 48.832 | 53.272 | 54.752 | 50.312 | 50.312 | 50.312 | 50.312 | 48.832 | 48.832 | 50.312 | 48.832 | 50.312 | 48.092 | 51.5145 | 13.4855 | 0
2049 | 12 | 2 | 2049-12-02 | 1987 | 43.718 | 46.274 | 46.274 | 46.274 | 46.274 | 47.552 | 46.274 | 46.274 | 46.274 | 48.83 | 47.552 | 47.552 | 47.552 | 53.942 | 50.108 | 51.386 | 51.386 | 51.386 | 50.108 | 48.83 | 48.83 | 50.108 | 51.386 | 52.664 | 48.617 | 16.383 | 0
2049 | 12 | 3 | 2049-12-03 | 1987 | 50.594 | 49.464 | 49.464 | 50.594 | 48.334 | 47.204 | 43.814 | 42.684 | 42.684 | 41.554 | 42.684 | 42.684 | 42.684 | 42.684 | 43.814 | 43.814 | 42.684 | 41.554 | 41.554 | 41.554 | 41.554 | 40.424 | 40.424 | 40.424 | 43.9552 | 21.0448 | 0
2049 | 12 | 4 | 2049-12-04 | 1987 | 45.674 | 44.67 | 45.674 | 44.67 | 44.67 | 45.674 | 44.67 | 44.67 | 44.67 | 45.674 | 46.678 | 46.678 | 47.682 | 47.682 | 48.686 | 47.682 | 46.678 | 44.67 | 42.662 | 43.666 | 40.654 | 39.65 | 39.65 | 39.65 | 44.7118 | 20.2882 | 0
2049 | 12 | 5 | 2049-12-05 | 1987 | 44.5544 | 44.0348 | 43.5152 | 42.476 | 44.0348 | 44.5544 | 44.5544 | 45.074 | 44.0348 | 44.8142 | 45.5936 | 46.6328 | 46.1132 | 47.672 | 48.1916 | 48.7112 | 48.1916 | 48.1916 | 48.7112 | 49.2308 | 49.2308 | 49.2308 | 49.7504 | 50.27 | 46.557 | 18.443 | 0
2049 | 12 | 6 | 2049-12-06 | 1987 | 48.9668 | 50.0684 | 50.0684 | 50.0684 | 50.0684 | 50.0684 | 48.9668 | 51.17 | 50.0684 | 50.0684 | 50.0684 | 50.0684 | 48.9668 | 50.0684 | 48.9668 | 48.9668 | 47.8652 | 46.7636 | 47.8652 | 46.7636 | 45.662 | 45.662 | 45.662 | 45.662 | 48.6914 | 16.3086 | 0
2049 | 12 | 7 | 2049-12-07 | 1987 | 46.526 | 47.2145 | 46.526 | 45.8375 | 45.149 | 44.4605 | 44.4605 | 44.4605 | 43.772 | 43.772 | 44.4605 | 47.2145 | 47.2145 | 49.28 | 48.5915 | 49.28 | 47.2145 | 46.526 | 46.526 | 45.8375 | 44.4605 | 45.8375 | 47.2145 | 47.903 | 46.2391 | 18.7609 | 0
2049 | 12 | 8 | 2049-12-08 | 1987 | 46.3347 | 47.066 | 47.066 | 46.3347 | 46.3347 | 44.141 | 44.8723 | 44.8723 | 44.141 | 44.141 | 44.8723 | 43.4098 | 42.6785 | 43.4098 | 44.141 | 45.6035 | 44.141 | 41.9472 | 41.9472 | 42.6785 | 41.9472 | 41.216 | 41.9472 | 41.9472 | 44.0496 | 20.9504 | 0
2049 | 12 | 9 | 2049-12-09 | 1987 | 44.6411 | 43.16 | 43.16 | 43.16 | 43.9006 | 43.9006 | 45.3817 | 46.8629 | 49.8251 | 49.8251 | 50.5657 | 51.3063 | 52.0469 | 52.0469 | 52.7874 | 52.7874 | 53.528 | 52.4171 | 51.3063 | 49.0846 | 49.0846 | 49.0846 | 49.0846 | 49.0846 | 48.668 | 16.332 | 0
2049 | 12 | 10 | 2049-12-10 | 1987 | 54.896 | 54.0217 | 54.0217 | 54.0217 | 53.1474 | 53.1474 | 50.5246 | 51.3989 | 50.5246 | 50.5246 | 51.3989 | 52.2731 | 52.2731 | 52.2731 | 52.2731 | 51.3989 | 51.3989 | 50.5246 | 49.6503 | 49.6503 | 49.6503 | 49.6503 | 49.6503 | 48.776 | 51.5446 | 13.4554 | 0
2049 | 12 | 11 | 2049-12-11 | 1987 | 50.288 | 50.288 | 49.9028 | 49.5176 | 49.5176 | 49.9028 | 50.288 | 49.5176 | 49.5176 | 49.5176 | 49.9028 | 50.288 | 50.6732 | 51.0584 | 51.0584 | 52.214 | 51.0584 | 49.9028 | 49.5176 | 49.9028 | 49.5176 | 48.7472 | 48.7472 | 48.362 | 49.967 | 15.033 | 0
2049 | 12 | 12 | 2049-12-12 | 1987 | 48.569 | 48.569 | 47.636 | 46.703 | 46.703 | 47.636 | 48.569 | 49.502 | 48.569 | 49.502 | 50.435 | 50.435 | 50.435 | 50.435 | 51.368 | 51.368 | 51.368 | 50.435 | 49.502 | 50.435 | 50.435 | 50.435 | 50.435 | 45.77 | 49.3854 | 15.6146 | 0
2049 | 12 | 13 | 2049-12-13 | 1987 | 46.7806 | 45.2737 | 43.7669 | 44.5203 | 43.7669 | 43.7669 | 42.26 | 43.7669 | 42.26 | 43.7669 | 44.5203 | 46.0271 | 46.7806 | 46.7806 | 46.7806 | 46.7806 | 46.7806 | 46.7806 | 46.7806 | 47.534 | 46.0271 | 47.534 | 46.7806 | 46.7806 | 45.5249 | 19.4751 | 0
2049 | 12 | 14 | 2049-12-14 | 1987 | 43.199 | 43.199 | 44.969 | 45.854 | 44.969 | 47.624 | 44.969 | 45.854 | 45.854 | 47.624 | 45.854 | 45.854 | 42.314 | 43.199 | 44.969 | 44.969 | 44.969 | 44.969 | 44.969 | 44.5265 | 44.084 | 43.199 | 42.314 | 42.314 | 44.6924 | 20.3076 | 0
2049 | 12 | 15 | 2049-12-15 | 1987 | 43.4578 | 44.1353 | 44.8127 | 44.1353 | 42.7804 | 40.748 | 42.7804 | 42.7804 | 44.1353 | 44.1353 | 44.6095 | 45.016 | 45.4902 | 46.8451 | 48.2 | 47.5225 | 47.5225 | 47.5225 | 47.5225 | 46.8451 | 47.5225 | 47.5225 | 47.5225 | 47.5225 | 45.462 | 19.538 | 0
2049 | 12 | 16 | 2049-12-16 | 1987 | 46.3388 | 43.5632 | 46.3388 | 43.5632 | 43.5632 | 43.5632 | 40.7876 | 38.012 | 38.012 | 38.012 | 40.7876 | 43.5632 | 49.1144 | 49.1144 | 49.1144 | 51.89 | 46.3388 | 46.3388 | 43.5632 | 40.7876 | 40.7876 | 40.7876 | 38.012 | 38.012 | 43.3319 | 21.6681 | 0
2049 | 12 | 17 | 2049-12-17 | 1987 | 37.0649 | 37.0649 | 37.0649 | 36.0597 | 36.0597 | 36.0597 | 35.0545 | 37.0649 | 33.044 | 35.0545 | 35.0545 | 40.0806 | 40.0806 | 43.0963 | 45.1068 | 46.112 | 44.1015 | 41.0858 | 41.0858 | 41.0858 | 40.0806 | 39.0754 | 40.0806 | 41.0858 | 39.0335 | 25.9665 | 0
2049 | 12 | 18 | 2049-12-18 | 1987 | 34.4866 | 32.468 | 34.4866 | 34.4866 | 34.4866 | 36.5051 | 36.5051 | 38.5237 | 40.5423 | 40.5423 | 38.5237 | 42.5609 | 42.5609 | 44.5794 | 46.598 | 46.598 | 44.5794 | 42.5609 | 40.5423 | 40.5423 | 34.4866 | 32.468 | 34.4866 | 38.5237 | 38.8601 | 26.1399 | 0
2049 | 12 | 19 | 2049-12-19 | 1987 | 48.7868 | 48.7868 | 45.6224 | 45.6224 | 45.6224 | 45.6224 | 45.6224 | 42.458 | 43.5128 | 43.5128 | 45.6224 | 46.6772 | 47.732 | 49.8416 | 53.006 | 50.8964 | 49.8416 | 48.7868 | 47.732 | 47.732 | 45.6224 | 44.5676 | 43.5128 | 43.5128 | 46.6772 | 18.3228 | 0
2049 | 12 | 20 | 2049-12-20 | 1987 | 40.748 | 44.7578 | 42.7529 | 42.7529 | 43.7554 | 42.7529 | 43.7554 | 43.7554 | 42.7529 | 45.7603 | 45.7603 | 47.7652 | 48.7677 | 48.7677 | 48.7677 | 47.7652 | 48.7677 | 48.7677 | 48.7677 | 50.7726 | 53.78 | 53.78 | 53.78 | 52.7775 | 47.1805 | 17.8195 | 0
2049 | 12 | 21 | 2049-12-21 | 1987 | 45.8549 | 41.072 | 42.2677 | 42.2677 | 42.2677 | 41.072 | 42.2677 | 44.6591 | 43.4634 | 44.6591 | 44.6591 | 45.8549 | 47.0506 | 49.442 | 49.442 | 48.2463 | 45.8549 | 43.4634 | 43.4634 | 44.6591 | 43.4634 | 42.2677 | 42.2677 | 42.2677 | 44.2606 | 20.7394 | 0
2049 | 12 | 22 | 2049-12-22 | 1987 | 41.0591 | 38.786 | 38.786 | 38.786 | 41.0591 | 41.0591 | 38.786 | 38.786 | 38.786 | 39.9226 | 41.0591 | 43.3323 | 44.4689 | 44.4689 | 46.742 | 46.742 | 44.4689 | 42.1957 | 41.0591 | 42.1957 | 41.0591 | 41.0591 | 39.9226 | 38.786 | 41.3906 | 23.6094 | 0
2049 | 12 | 23 | 2049-12-23 | 1987 | 40.6863 | 40.6863 | 40.6863 | 40.6863 | 40.6863 | 37.8217 | 34.9571 | 37.8217 | 37.8217 | 34.9571 | 37.8217 | 43.5509 | 46.4154 | 49.28 | 49.28 | 46.4154 | 40.6863 | 40.6863 | 37.8217 | 32.0926 | 32.0926 | 29.228 | 32.0926 | 32.0926 | 39.0153 | 25.9847 | 0
2049 | 12 | 24 | 2049-12-24 | 1987 | 25.268 | 28.5015 | 28.5015 | 25.268 | 26.8847 | 26.8847 | 26.8847 | 26.8847 | 25.268 | 26.8847 | 28.5015 | 34.9684 | 38.2018 | 43.052 | 38.2018 | 39.8185 | 36.5851 | 30.1182 | 31.7349 | 28.5015 | 30.1182 | 30.1182 | 28.5015 | 25.268 | 30.455 | 34.545 | 0
2049 | 12 | 25 | 2049-12-25 | 1987 | 38.2712 | 38.2712 | 37.0526 | 35.834 | 35.834 | 38.2712 | 35.834 | 35.834 | 35.834 | 37.0526 | 41.927 | 44.3642 | 46.8014 | 48.02 | 46.8014 | 45.5828 | 45.5828 | 41.927 | 38.2712 | 39.4898 | 39.4898 | 38.2712 | 38.2712 | 35.834 | 39.9468 | 25.0532 | 0
2049 | 12 | 26 | 2049-12-26 | 1987 | 37.9622 | 34.4231 | 34.4231 | 34.4231 | 30.884 | 32.6535 | 34.4231 | 34.4231 | 34.4231 | 32.6535 | 32.6535 | 36.1926 | 45.0403 | 48.5794 | 53.888 | 53.888 | 52.1185 | 46.8098 | 50.3489 | 45.0403 | 45.0403 | 45.0403 | 45.0403 | 45.0403 | 41.0588 | 23.9412 | 0
2049 | 12 | 27 | 2049-12-27 | 1987 | 34.736 | 34.736 | 31.328 | 33.032 | 29.624 | 31.328 | 31.328 | 31.328 | 33.032 | 34.736 | 38.144 | 39.848 | 43.256 | 44.96 | 44.96 | 44.96 | 41.552 | 39.848 | 39.848 | 41.552 | 39.848 | 39.848 | 41.552 | 41.552 | 37.789 | 27.211 | 0
2049 | 12 | 28 | 2049-12-28 | 1987 | 40.286 | 40.286 | 40.286 | 38.102 | 38.102 | 40.286 | 41.378 | 40.286 | 41.378 | 40.286 | 43.562 | 46.838 | 49.022 | 49.022 | 51.206 | 49.022 | 47.93 | 47.93 | 46.838 | 45.746 | 45.746 | 44.654 | 44.654 | 44.654 | 44.0625 | 20.9375 | 0
2049 | 12 | 29 | 2049-12-29 | 1987 | 48.652 | 48.652 | 47.658 | 46.664 | 45.67 | 46.664 | 45.67 | 44.676 | 43.682 | 43.682 | 44.676 | 46.664 | 50.64 | 51.634 | 52.628 | 51.634 | 49.646 | 50.64 | 48.652 | 48.652 | 48.652 | 47.658 | 47.658 | 46.664 | 47.8237 | 17.1763 | 0
2049 | 12 | 30 | 2049-12-30 | 1987 | 49.0017 | 49.0017 | 48.3523 | 48.3523 | 47.7029 | 47.7029 | 47.0535 | 46.4042 | 44.456 | 45.7548 | 47.7029 | 50.3005 | 52.2486 | 52.2486 | 52.898 | 52.2486 | 50.9498 | 48.3523 | 48.3523 | 48.3523 | 47.0535 | 47.7029 | 47.7029 | 47.0535 | 48.6229 | 16.3771 | 0
2049 | 12 | 31 | 2049-12-31 | 1987 | 44.2472 | 44.2472 | 45.1058 | 43.3886 | 43.3886 | 42.53 | 43.3886 | 44.2472 | 43.3886 | 44.2472 | 45.9644 | 47.6816 | 49.3988 | 51.116 | 51.116 | 51.116 | 48.5402 | 44.2472 | 42.53 | 43.3886 | 43.3886 | 44.2472 | 44.2472 | 42.53 | 45.3205 | 19.6795 | 0
2050 | 1 | 1 | 2050-01-01 | 1987 | 40.9865 | 40.424 | 40.424 | 40.424 | 40.9865 | 41.549 | 43.2365 | 42.1115 | 42.1115 | 43.2365 | 43.2365 | 44.3615 | 44.924 | 41.549 | 42.1115 | 42.1115 | 41.549 | 41.549 | 41.549 | 41.549 | 41.549 | 40.9865 | 41.549 | 41.549 | 41.9006 | 23.0994 | 0
2050 | 1 | 2 | 2050-01-02 | 1987 | 33.638 | 35.906 | 33.638 | 33.638 | 35.906 | 33.638 | 33.638 | 33.638 | 35.906 | 35.906 | 35.906 | 42.71 | 44.978 | 40.442 | 42.71 | 40.442 | 40.442 | 44.978 | 47.246 | 44.978 | 42.71 | 38.174 | 35.906 | 35.906 | 38.4575 | 26.5425 | 0
2050 | 1 | 3 | 2050-01-03 | 1987 | 34.7765 | 34.7765 | 44.186 | 41.0495 | 41.0495 | 37.913 | 37.913 | 37.913 | 34.7765 | 34.7765 | 34.7765 | 37.913 | 37.913 | 44.186 | 44.186 | 41.0495 | 37.913 | 34.7765 | 34.7765 | 31.64 | 34.7765 | 34.7765 | 34.7765 | 34.7765 | 37.3903 | 27.6097 | 0
2050 | 1 | 4 | 2050-01-04 | 1987 | 37.6186 | 35.6129 | 35.6129 | 35.6129 | 33.6071 | 33.6071 | 31.6014 | 35.6129 | 33.6071 | 33.6071 | 33.6071 | 37.6186 | 37.6186 | 41.63 | 41.63 | 41.63 | 41.63 | 39.6243 | 37.6186 | 31.6014 | 29.5957 | 29.5957 | 31.6014 | 27.59 | 35.3621 | 29.6379 | 0
2050 | 1 | 5 | 2050-01-05 | 1987 | 32.2031 | 29.5687 | 31.325 | 30.4469 | 26.9343 | 26.9343 | 25.178 | 27.8124 | 27.8124 | 26.0561 | 31.325 | 30.4469 | 31.325 | 32.2031 | 34.8376 | 37.472 | 36.5939 | 33.0813 | 32.2031 | 30.4469 | 30.4469 | 31.325 | 31.325 | 26.9343 | 30.5932 | 34.4068 | 0
2050 | 1 | 6 | 2050-01-06 | 1987 | 31.568 | 29.03 | 29.876 | 29.876 | 29.876 | 30.722 | 29.876 | 29.03 | 28.184 | 29.03 | 30.722 | 31.568 | 33.26 | 34.6982 | 36.0518 | 37.49 | 37.49 | 35.798 | 34.106 | 33.26 | 34.106 | 34.106 | 33.26 | 32.414 | 32.3082 | 32.6918 | 0
2050 | 1 | 7 | 2050-01-07 | 1987 | 37.5315 | 36.5872 | 36.5872 | 36.5872 | 36.5872 | 35.6429 | 35.6429 | 35.6429 | 32.81 | 33.7543 | 35.6429 | 36.5872 | 38.4758 | 40.3645 | 44.1417 | 45.086 | 44.1417 | 43.1974 | 42.2531 | 43.1974 | 39.4202 | 38.4758 | 40.3645 | 41.3088 | 38.7513 | 26.2487 | 0
2050 | 1 | 8 | 2050-01-08 | 1987 | 39.4689 | 39.9295 | 40.3901 | 39.0084 | 38.5478 | 39.0084 | 38.5478 | 37.166 | 37.6266 | 39.0084 | 39.0084 | 40.8507 | 41.7719 | 44.0748 | 44.5354 | 44.996 | 44.0748 | 42.2325 | 43.1536 | 43.1536 | 42.6931 | 42.2325 | 42.6931 | 42.6931 | 41.1194 | 23.8806 | 0
2050 | 1 | 9 | 2050-01-09 | 1987 | 40.4399 | 40.4399 | 40.0291 | 40.2345 | 39.8236 | 39.8236 | 39.002 | 39.4128 | 39.6182 | 39.8236 | 40.4399 | 41.2615 | 42.0832 | 42.0832 | 42.494 | 41.6724 | 41.4669 | 41.4669 | 41.4669 | 41.6724 | 41.6724 | 41.4669 | 41.6724 | 41.6724 | 40.8849 | 24.1151 | 0
2050 | 1 | 10 | 2050-01-10 | 1987 | 42.7427 | 42.7427 | 42.0865 | 42.0865 | 42.0865 | 42.0865 | 41.4304 | 40.118 | 41.4304 | 42.0865 | 43.3989 | 44.0551 | 44.7113 | 46.0236 | 46.6798 | 46.0236 | 47.336 | 47.336 | 46.6798 | 46.6798 | 46.0236 | 46.6798 | 47.336 | 46.0236 | 44.3285 | 20.6715 | 0
2050 | 1 | 11 | 2050-01-11 | 1987 | 46.004 | 46.571 | 47.138 | 46.571 | 46.571 | 47.138 | 47.138 | 46.571 | 46.571 | 47.138 | 47.705 | 48.272 | 48.272 | 48.839 | 51.674 | 51.674 | 51.674 | 49.406 | 49.973 | 49.406 | 49.973 | 48.272 | 48.272 | 46.571 | 48.2248 | 16.7752 | 0
2050 | 1 | 12 | 2050-01-12 | 1987 | 52.6415 | 52.6415 | 54.176 | 51.8742 | 51.107 | 50.3397 | 50.3397 | 50.3397 | 50.3397 | 50.3397 | 50.3397 | 51.107 | 51.107 | 51.8742 | 52.6415 | 51.107 | 51.8742 | 51.107 | 50.3397 | 48.038 | 48.8052 | 48.8052 | 48.8052 | 48.038 | 50.7553 | 14.2447 | 0
2050 | 1 | 13 | 2050-01-13 | 1987 | 52.1848 | 51.5075 | 51.5075 | 51.5075 | 51.5075 | 50.8302 | 50.8302 | 50.153 | 50.153 | 50.153 | 50.8302 | 51.5075 | 52.1848 | 52.862 | 52.862 | 52.862 | 50.8302 | 49.4757 | 48.1213 | 47.444 | 47.444 | 47.444 | 47.444 | 47.444 | 50.3787 | 14.6212 | 0
2050 | 1 | 14 | 2050-01-14 | 1987 | 47.26 | 47.868 | 48.476 | 49.084 | 48.476 | 49.084 | 49.084 | 49.084 | 49.084 | 49.084 | 49.692 | 49.692 | 50.908 | 52.124 | 52.124 | 52.124 | 50.908 | 49.692 | 49.084 | 47.868 | 47.868 | 47.26 | 47.26 | 46.652 | 49.16 | 15.84 | 0
2050 | 1 | 15 | 2050-01-15 | 1987 | 46.7322 | 45.4755 | 45.4755 | 44.2187 | 43.5904 | 44.2187 | 44.8471 | 43.5904 | 42.962 | 44.2187 | 46.1038 | 47.3605 | 47.9889 | 49.2456 | 49.874 | 49.2456 | 49.2456 | 48.6173 | 47.9889 | 48.6173 | 46.1038 | 47.9889 | 47.3605 | 47.3605 | 46.6013 | 18.3987 | 0
2050 | 1 | 16 | 2050-01-16 | 1987 | 44.4537 | 44.4537 | 43.9745 | 43.4952 | 43.016 | 43.016 | 43.016 | 43.4952 | 43.9745 | 44.4537 | 44.933 | 45.8915 | 46.3708 | 46.85 | 46.85 | 46.85 | 46.85 | 46.3708 | 46.3708 | 46.3708 | 46.3708 | 46.3708 | 46.3708 | 46.3708 | 45.2725 | 19.7275 | 0
2050 | 1 | 17 | 2050-01-17 | 1987 | 46.847 | 45.68 | 45.68 | 45.68 | 46.847 | 46.847 | 45.68 | 46.847 | 46.847 | 46.847 | 49.181 | 49.181 | 51.515 | 52.682 | 52.682 | 52.682 | 51.515 | 51.515 | 49.181 | 50.348 | 49.181 | 48.014 | 49.181 | 48.014 | 48.6947 | 16.3053 | 0
2050 | 1 | 18 | 2050-01-18 | 1987 | 45.086 | 43.007 | 40.928 | 43.007 | 43.007 | 43.007 | 45.086 | 47.165 | 49.244 | 49.244 | 51.323 | 53.402 | 53.402 | 53.402 | 53.402 | 53.402 | 51.323 | 49.244 | 49.244 | 47.165 | 49.244 | 49.244 | 49.244 | 49.244 | 48.3777 | 16.6223 | 0
2050 | 1 | 19 | 2050-01-19 | 1987 | 40.366 | 40.366 | 39.096 | 37.826 | 39.096 | 39.096 | 39.096 | 37.826 | 39.096 | 39.096 | 40.366 | 41.636 | 42.906 | 42.906 | 45.446 | 42.906 | 41.636 | 41.636 | 39.096 | 37.826 | 36.556 | 36.556 | 35.286 | 34.016 | 39.5722 | 25.4277 | 0
2050 | 1 | 20 | 2050-01-20 | 1987 | 32.4834 | 33.6251 | 31.3417 | 31.3417 | 30.2 | 31.3417 | 31.3417 | 30.2 | 32.4834 | 32.4834 | 39.3337 | 42.7589 | 42.7589 | 45.0423 | 45.0423 | 46.184 | 42.7589 | 40.4754 | 38.192 | 37.0503 | 37.0503 | 34.7669 | 33.6251 | 33.6251 | 36.4794 | 28.5206 | 0
2050 | 1 | 21 | 2050-01-21 | 1987 | 33.6362 | 35.5676 | 31.7048 | 31.7048 | 35.5676 | 33.6362 | 33.6362 | 29.7734 | 29.7734 | 27.842 | 29.7734 | 29.7734 | 33.6362 | 37.499 | 41.3618 | 43.2932 | 43.2932 | 47.156 | 47.156 | 39.4304 | 37.499 | 37.499 | 41.3618 | 37.499 | 36.2114 | 28.7886 | 0
2050 | 1 | 22 | 2050-01-22 | 1987 | 30.6572 | 31.3796 | 31.3796 | 30.6572 | 28.49 | 29.9348 | 31.3796 | 32.102 | 32.8244 | 33.5468 | 34.9916 | 37.1588 | 37.1588 | 38.6036 | 39.326 | 39.326 | 39.326 | 37.8812 | 36.4364 | 36.4364 | 36.4364 | 37.1588 | 37.1588 | 36.4364 | 34.8411 | 30.1589 | 0
2050 | 1 | 23 | 2050-01-23 | 1987 | 37.067 | 36.392 | 35.717 | 36.392 | 35.717 | 35.717 | 35.042 | 35.717 | 35.042 | 35.042 | 35.717 | 35.717 | 36.392 | 38.417 | 39.092 | 40.442 | 39.767 | 38.417 | 37.742 | 37.067 | 36.392 | 35.717 | 35.717 | 36.392 | 36.7014 | 28.2986 | 0
2050 | 1 | 24 | 2050-01-24 | 1987 | 37.442 | 33.62 | 33.62 | 33.62 | 35.531 | 35.531 | 35.531 | 39.353 | 35.531 | 37.442 | 39.353 | 39.353 | 41.264 | 45.086 | 43.175 | 43.175 | 41.264 | 39.353 | 37.442 | 33.62 | 33.62 | 35.531 | 33.62 | 33.62 | 37.3624 | 27.6376 | 0
2050 | 1 | 25 | 2050-01-25 | 1987 | 34.0906 | 34.0906 | 31.6143 | 34.0906 | 34.0906 | 34.0906 | 34.0906 | 31.6143 | 29.138 | 34.0906 | 34.0906 | 36.5669 | 36.5669 | 36.5669 | 39.0431 | 46.472 | 46.472 | 43.9957 | 43.9957 | 41.5194 | 41.5194 | 39.0431 | 36.5669 | 36.5669 | 37.0827 | 27.9172 | 0
2050 | 1 | 26 | 2050-01-26 | 1987 | 35.1269 | 32.4886 | 32.4886 | 32.4886 | 32.4886 | 29.8503 | 27.212 | 32.4886 | 29.8503 | 27.212 | 27.212 | 29.8503 | 29.8503 | 32.4886 | 32.4886 | 32.4886 | 35.1269 | 43.0417 | 45.68 | 45.68 | 45.68 | 45.68 | 43.0417 | 40.4034 | 35.0169 | 29.9831 | 0
2050 | 1 | 27 | 2050-01-27 | 1987 | 28.9384 | 30.0838 | 30.0838 | 28.9384 | 30.0838 | 26.6475 | 26.6475 | 25.502 | 30.0838 | 27.7929 | 30.0838 | 34.6656 | 38.102 | 38.102 | 34.6656 | 31.2293 | 31.2293 | 31.2293 | 31.2293 | 31.2293 | 31.2293 | 30.0838 | 30.0838 | 30.0838 | 30.752 | 34.248 | 0
2050 | 1 | 28 | 2050-01-28 | 1987 | 40.9325 | 44.114 | 44.114 | 44.114 | 34.5695 | 31.388 | 34.5695 | 34.5695 | 34.5695 | 37.751 | 40.9325 | 40.9325 | 40.9325 | 44.114 | 40.9325 | 37.751 | 37.751 | 37.751 | 37.751 | 34.5695 | 37.751 | 37.751 | 37.751 | 34.5695 | 38.4138 | 26.5862 | 0
2050 | 1 | 29 | 2050-01-29 | 1987 | 25.772 | 25.772 | 29.08 | 27.426 | 30.734 | 29.08 | 25.772 | 27.426 | 25.772 | 25.772 | 29.08 | 30.734 | 32.388 | 35.696 | 40.658 | 37.35 | 40.658 | 37.35 | 35.696 | 35.696 | 37.35 | 37.35 | 37.35 | 39.004 | 32.4569 | 32.5431 | 0
2050 | 1 | 30 | 2050-01-30 | 1987 | 40.978 | 42.458 | 36.538 | 35.058 | 32.098 | 32.098 | 32.098 | 30.618 | 30.618 | 30.618 | 33.578 | 36.538 | 38.018 | 36.538 | 33.578 | 33.578 | 30.618 | 29.138 | 29.138 | 30.618 | 29.138 | 29.138 | 30.618 | 30.618 | 33.0847 | 31.9153 | 0
2050 | 1 | 31 | 2050-01-31 | 1987 | 42.9476 | 38.0372 | 35.582 | 35.582 | 35.582 | 38.0372 | 40.4924 | 38.0372 | 40.4924 | 42.9476 | 45.4028 | 45.4028 | 47.858 | 47.858 | 40.4924 | 40.4924 | 40.4924 | 40.4924 | 40.4924 | 38.0372 | 38.0372 | 38.0372 | 38.0372 | 38.0372 | 40.2878 | 24.7122 | 0
2050 | 2 | 1 | 2050-02-01 | 1987 | 40.748 | 45.1596 | 56.1887 | 65.012 | 60.6004 | 56.1887 | 51.7771 | 49.5713 | 49.5713 | 49.5713 | 49.5713 | 51.7771 | 53.9829 | 53.9829 | 56.1887 | 53.9829 | 53.9829 | 49.5713 | 47.3655 | 47.3655 | 49.5713 | 49.5713 | 45.1596 | 45.1596 | 51.3175 | 13.6825 | 0
2050 | 2 | 2 | 2050-02-02 | 1987 | 55.022 | 51.548 | 51.548 | 51.548 | 48.074 | 51.548 | 48.074 | 48.074 | 48.074 | 51.548 | 58.496 | 61.97 | 61.97 | 65.444 | 65.444 | 65.444 | 65.444 | 61.97 | 58.496 | 58.496 | 58.496 | 58.496 | 58.496 | 58.496 | 56.759 | 8.241 | 0
2050 | 2 | 3 | 2050-02-03 | 1987 | 49.262 | 49.262 | 49.9705 | 49.9705 | 49.9705 | 49.9705 | 49.262 | 49.262 | 49.9705 | 49.9705 | 49.9705 | 52.0962 | 54.9304 | 56.3475 | 57.056 | 57.056 | 54.2218 | 53.5133 | 54.2218 | 54.2218 | 54.2218 | 53.5133 | 52.8047 | 52.8047 | 52.2438 | 12.7562 | 0
2050 | 2 | 4 | 2050-02-04 | 1987 | 43.736 | 43.736 | 43.736 | 43.736 | 43.736 | 45.542 | 47.348 | 47.348 | 47.348 | 47.348 | 47.348 | 50.96 | 49.154 | 50.96 | 54.572 | 47.348 | 45.542 | 45.542 | 45.542 | 45.542 | 43.736 | 43.736 | 43.736 | 43.736 | 46.2945 | 18.7055 | 0
2050 | 2 | 5 | 2050-02-05 | 1987 | 40.684 | 37.828 | 42.588 | 42.588 | 39.732 | 39.732 | 37.828 | 35.924 | 37.828 | 36.876 | 39.732 | 43.54 | 46.396 | 48.3 | 49.252 | 49.252 | 53.06 | 53.06 | 46.396 | 48.3 | 44.492 | 42.588 | 44.492 | 44.492 | 43.54 | 21.46 | 0
2050 | 2 | 6 | 2050-02-06 | 1987 | 48.5744 | 47.9912 | 46.2416 | 45.3668 | 46.2416 | 45.95 | 44.492 | 44.492 | 45.6584 | 44.7836 | 45.6584 | 47.1164 | 47.9912 | 48.5744 | 49.4492 | 50.324 | 50.324 | 50.0324 | 49.1576 | 48.5744 | 48.866 | 47.9912 | 47.9912 | 46.5332 | 47.4323 | 17.5677 | 0
2050 | 2 | 7 | 2050-02-07 | 1987 | 50.7624 | 49.0598 | 48.2085 | 48.2085 | 45.6546 | 46.5059 | 46.5059 | 43.952 | 43.952 | 43.952 | 45.6546 | 48.8044 | 51.869 | 55.0188 | 56.7214 | 57.5727 | 56.7214 | 58.424 | 57.5727 | 54.1675 | 55.0188 | 55.0188 | 54.1675 | 54.1675 | 51.1525 | 13.8475 | 0
2050 | 2 | 8 | 2050-02-08 | 1987 | 48.5078 | 46.0706 | 46.0706 | 46.0706 | 44.852 | 46.0706 | 47.2892 | 49.7264 | 51.5543 | 50.3357 | 48.5078 | 50.945 | 53.3822 | 54.6008 | 53.3822 | 55.8194 | 57.038 | 53.9915 | 55.2101 | 55.2101 | 54.6008 | 52.7729 | 52.1636 | 52.1636 | 51.0973 | 13.9027 | 0
2050 | 2 | 9 | 2050-02-09 | 1987 | 49.8283 | 48.8397 | 47.8511 | 47.8511 | 42.908 | 45.8738 | 42.908 | 43.8966 | 43.8966 | 43.8966 | 43.8966 | 48.8397 | 50.8169 | 50.8169 | 53.7828 | 55.76 | 54.7714 | 49.8283 | 48.8397 | 48.8397 | 45.8738 | 46.8625 | 45.8738 | 44.8852 | 47.8099 | 17.1901 | 0
2050 | 2 | 10 | 2050-02-10 | 1987 | 45.986 | 45.986 | 45.68 | 45.374 | 45.68 | 45.68 | 45.068 | 45.986 | 45.986 | 45.68 | 46.292 | 47.516 | 48.434 | 49.046 | 48.434 | 48.434 | 48.74 | 47.516 | 47.21 | 48.128 | 47.822 | 47.822 | 47.822 | 47.516 | 46.9932 | 18.0068 | 0
2050 | 2 | 11 | 2050-02-11 | 1987 | 51.3631 | 51.3631 | 51.3631 | 52.25 | 52.25 | 45.1547 | 44.2678 | 43.3809 | 42.494 | 42.494 | 42.494 | 43.3809 | 46.0416 | 46.9285 | 47.8155 | 46.0416 | 48.7024 | 48.7024 | 46.0416 | 46.9285 | 45.1547 | 46.0416 | 46.0416 | 45.1547 | 46.7438 | 18.2562 | 0
2050 | 2 | 12 | 2050-02-12 | 1987 | 43.5338 | 43.5338 | 43.5338 | 41.9429 | 41.9429 | 43.5338 | 43.5338 | 45.1248 | 45.1248 | 48.3066 | 51.4885 | 53.0794 | 53.0794 | 59.4431 | 61.034 | 53.0794 | 53.0794 | 46.7157 | 45.1248 | 43.5338 | 45.1248 | 41.9429 | 40.352 | 41.9429 | 47.0471 | 17.9529 | 0
2050 | 2 | 13 | 2050-02-13 | 1987 | 49.289 | 50.432 | 45.86 | 49.289 | 44.717 | 44.717 | 45.86 | 45.86 | 47.003 | 49.289 | 50.432 | 52.718 | 52.718 | 52.718 | 51.575 | 51.575 | 49.289 | 49.289 | 47.003 | 45.86 | 44.717 | 44.717 | 43.574 | 43.574 | 48.0031 | 16.9969 | 0
2050 | 2 | 14 | 2050-02-14 | 1987 | 45.626 | 45.626 | 45.626 | 45.626 | 45.626 | 44.57 | 43.514 | 42.458 | 43.514 | 46.682 | 47.738 | 49.85 | 50.906 | 50.906 | 50.906 | 51.962 | 50.906 | 50.906 | 49.85 | 47.738 | 47.738 | 48.794 | 47.738 | 49.85 | 47.694 | 17.306 | 0
2050 | 2 | 15 | 2050-02-15 | 1987 | 48.7692 | 48.7692 | 50.6615 | 50.6615 | 48.7692 | 50.6615 | 46.877 | 43.0925 | 43.0925 | 43.0925 | 41.2002 | 46.877 | 41.2002 | 44.9847 | 46.877 | 50.6615 | 54.446 | 50.6615 | 48.7692 | 41.2002 | 41.2002 | 41.2002 | 39.308 | 39.308 | 45.9309 | 19.0691 | 0
2050 | 2 | 16 | 2050-02-16 | 1987 | 45.059 | 45.059 | 45.059 | 45.059 | 45.059 | 41.378 | 41.378 | 41.378 | 45.059 | 41.378 | 45.059 | 45.059 | 48.74 | 52.421 | 52.421 | 52.421 | 56.102 | 52.421 | 45.059 | 45.059 | 41.378 | 45.059 | 45.059 | 41.378 | 45.9792 | 19.0208 | 0
2050 | 2 | 17 | 2050-02-17 | 1987 | 49.514 | 48.4556 | 46.3388 | 45.2804 | 46.3388 | 46.3388 | 44.222 | 46.3388 | 46.3388 | 48.4556 | 50.5724 | 52.6892 | 49.514 | 51.6308 | 53.7476 | 54.806 | 52.6892 | 51.6308 | 49.514 | 48.4556 | 47.3972 | 47.3972 | 46.3388 | 44.222 | 48.6761 | 16.3239 | 0
2050 | 2 | 18 | 2050-02-18 | 1987 | 43.1096 | 43.1096 | 41.81 | 43.1096 | 43.1096 | 43.1096 | 44.4092 | 44.4092 | 45.7088 | 45.7088 | 47.0084 | 49.6076 | 52.2068 | 53.5064 | 53.5064 | 54.806 | 54.806 | 54.806 | 54.806 | 53.5064 | 52.2068 | 50.9072 | 52.2068 | 50.9072 | 48.8495 | 16.1505 | 0
2050 | 2 | 19 | 2050-02-19 | 1987 | 39.776 | 41.6048 | 41.6048 | 41.6048 | 41.6048 | 41.6048 | 41.6048 | 41.6048 | 41.6048 | 41.6048 | 43.4336 | 43.4336 | 45.2624 | 47.0912 | 48.92 | 48.92 | 48.92 | 47.0912 | 47.0912 | 45.2624 | 47.0912 | 43.4336 | 45.2624 | 45.2624 | 44.1956 | 20.8044 | 0
2050 | 2 | 20 | 2050-02-20 | 1987 | 39.9406 | 38.3077 | 38.3077 | 36.6749 | 36.6749 | 36.6749 | 35.042 | 35.042 | 36.6749 | 35.042 | 36.6749 | 39.9406 | 44.8391 | 46.472 | 46.472 | 46.472 | 46.472 | 44.8391 | 44.8391 | 43.2063 | 43.2063 | 41.5734 | 36.6749 | 38.3077 | 40.3488 | 24.6512 | 0
2050 | 2 | 21 | 2050-02-21 | 1987 | 51.836 | 48.6269 | 48.6269 | 48.6269 | 45.4177 | 48.6269 | 48.6269 | 48.6269 | 48.6269 | 48.6269 | 48.6269 | 42.2086 | 45.4177 | 48.6269 | 51.836 | 51.836 | 42.2086 | 42.2086 | 38.9994 | 35.7903 | 32.5811 | 35.7903 | 35.7903 | 29.372 | 44.4817 | 20.5183 | 0
2050 | 2 | 22 | 2050-02-22 | 1987 | 38.0232 | 38.0232 | 39.2585 | 36.788 | 38.0232 | 38.6409 | 39.2585 | 39.2585 | 40.4937 | 41.729 | 41.729 | 45.4348 | 45.4348 | 46.67 | 45.4348 | 42.9642 | 45.4348 | 45.4348 | 41.729 | 42.9642 | 44.1995 | 44.1995 | 44.1995 | 42.9642 | 42.0121 | 22.9879 | 0
2050 | 2 | 23 | 2050-02-23 | 1987 | 35.402 | 34.6604 | 34.6604 | 33.9188 | 33.1772 | 32.4356 | 32.4356 | 32.4356 | 31.694 | 32.4356 | 35.402 | 37.6268 | 41.3348 | 42.0764 | 42.818 | 42.818 | 42.818 | 40.5932 | 39.11 | 37.6268 | 37.6268 | 36.8852 | 36.1436 | 33.9188 | 36.6689 | 28.3311 | 0
2050 | 2 | 24 | 2050-02-24 | 1987 | 29.6857 | 27.8189 | 28.7523 | 28.7523 | 28.7523 | 27.8189 | 25.952 | 25.952 | 27.8189 | 30.6191 | 34.3529 | 36.2197 | 38.0866 | 38.0866 | 39.02 | 39.02 | 37.1531 | 36.2197 | 33.4194 | 31.5526 | 30.6191 | 30.6191 | 28.7523 | 28.7523 | 31.8248 | 33.1752 | 0
2050 | 2 | 25 | 2050-02-25 | 1987 | 27.6014 | 28.4208 | 25.9624 | 25.1429 | 23.504 | 24.3235 | 23.504 | 24.3235 | 25.1429 | 28.4208 | 32.5182 | 34.9766 | 35.7961 | 37.4351 | 38.2545 | 39.074 | 39.074 | 36.6156 | 32.5182 | 31.6987 | 30.0598 | 30.0598 | 30.0598 | 29.2403 | 30.572 | 34.428 | 0
2050 | 2 | 26 | 2050-02-26 | 1987 | 23.474 | 23.474 | 22.154 | 19.514 | 18.194 | 22.154 | 20.834 | 20.834 | 22.154 | 24.794 | 31.394 | 34.034 | 36.674 | 37.994 | 37.994 | 37.994 | 37.994 | 37.994 | 37.994 | 35.354 | 34.034 | 32.714 | 32.714 | 32.714 | 29.799 | 35.201 | 0
2050 | 2 | 27 | 2050-02-27 | 1987 | 33.824 | 31.678 | 31.678 | 25.24 | 23.094 | 23.094 | 23.094 | 23.094 | 25.24 | 25.24 | 29.532 | 31.678 | 31.678 | 35.97 | 40.262 | 35.97 | 33.824 | 31.678 | 29.532 | 27.386 | 25.24 | 23.094 | 20.948 | 23.094 | 28.5484 | 36.4516 | 0
2050 | 2 | 28 | 2050-02-28 | 1987 | 32.822 | 32.822 | 32.078 | 32.822 | 32.078 | 32.078 | 32.078 | 31.334 | 32.078 | 32.822 | 34.31 | 32.822 | 33.566 | 32.822 | 33.566 | 32.078 | 32.078 | 33.566 | 35.798 | 35.054 | 35.054 | 35.054 | 35.054 | 35.054 | 33.287 | 31.713 | 0
2050 | 3 | 1 | 2050-03-01 | 1987 | 49.0614 | 46.8706 | 44.6797 | 44.6797 | 46.8706 | 46.8706 | 40.298 | 42.4889 | 42.4889 | 51.2523 | 55.634 | 53.4431 | 53.4431 | 53.4431 | 55.634 | 51.2523 | 51.2523 | 51.2523 | 51.2523 | 49.0614 | 49.0614 | 49.0614 | 49.0614 | 49.0614 | 49.0614 | 15.9386 | 0
2050 | 3 | 2 | 2050-03-02 | 1987 | 38.03 | 38.03 | 38.03 | 40.6062 | 40.6062 | 40.6062 | 40.6062 | 40.6062 | 43.1825 | 48.335 | 48.335 | 48.335 | 48.335 | 53.4875 | 56.0637 | 56.0637 | 58.64 | 58.64 | 58.64 | 56.0637 | 56.0637 | 53.4875 | 53.4875 | 56.0637 | 48.7644 | 16.2356 | 0
2050 | 3 | 3 | 2050-03-03 | 1987 | 34.592 | 52.6955 | 46.661 | 52.6955 | 52.6955 | 52.6955 | 52.6955 | 52.6955 | 52.6955 | 58.73 | 58.73 | 58.73 | 58.73 | 52.6955 | 52.6955 | 52.6955 | 58.73 | 58.73 | 58.73 | 52.6955 | 52.6955 | 52.6955 | 52.6955 | 52.6955 | 53.4498 | 11.5502 | 0
2050 | 3 | 4 | 2050-03-04 | 1987 | 41.5676 | 41.5676 | 43.2068 | 41.5676 | 40.748 | 40.748 | 42.3872 | 44.846 | 44.846 | 46.4852 | 47.3048 | 44.0264 | 46.4852 | 50.5832 | 50.5832 | 49.7636 | 53.042 | 48.1244 | 45.6656 | 44.846 | 43.2068 | 43.2068 | 43.2068 | 42.3872 | 45.0168 | 19.9833 | 0
2050 | 3 | 5 | 2050-03-05 | 1987 | 46.112 | 44.81 | 46.112 | 43.508 | 43.508 | 44.81 | 44.81 | 46.112 | 47.414 | 47.414 | 47.414 | 47.414 | 47.414 | 48.716 | 48.716 | 50.018 | 48.716 | 48.716 | 42.206 | 42.206 | 40.904 | 40.904 | 39.602 | 38.3 | 45.244 | 19.756 | 0
2050 | 3 | 6 | 2050-03-06 | 1987 | 44.0105 | 45.5315 | 44.771 | 44.771 | 44.0105 | 43.25 | 44.0105 | 43.25 | 44.0105 | 44.771 | 44.771 | 44.771 | 47.0525 | 49.334 | 46.292 | 46.292 | 46.292 | 44.771 | 44.0105 | 42.4895 | 42.4895 | 40.9685 | 40.9685 | 40.208 | 44.2957 | 20.7043 | 0
2050 | 3 | 7 | 2050-03-07 | 1987 | 43.6055 | 42.7316 | 42.7316 | 41.8577 | 42.7316 | 40.9838 | 40.1099 | 39.236 | 41.4207 | 43.6055 | 47.1011 | 47.975 | 51.4706 | 54.0923 | 55.8401 | 56.714 | 54.9662 | 54.9662 | 50.5967 | 50.5967 | 48.8489 | 49.7228 | 49.7228 | 47.1011 | 47.447 | 17.553 | 0
2050 | 3 | 8 | 2050-03-08 | 1987 | 50.1885 | 49.6771 | 49.1656 | 49.1656 | 48.1428 | 48.1428 | 47.12 | 49.1656 | 50.1885 | 51.7227 | 52.2341 | 53.7684 | 55.3026 | 55.814 | 55.3026 | 54.2798 | 52.7455 | 51.7227 | 51.2113 | 51.2113 | 50.6999 | 50.6999 | 50.6999 | 51.2113 | 51.2326 | 13.7674 | 0
2050 | 3 | 9 | 2050-03-09 | 1987 | 61.034 | 58.478 | 53.366 | 53.366 | 55.922 | 55.922 | 55.922 | 58.478 | 61.034 | 66.146 | 68.702 | 71.258 | 71.258 | 71.258 | 68.702 | 71.258 | 68.702 | 68.702 | 66.146 | 61.034 | 61.034 | 58.478 | 55.922 | 53.366 | 62.312 | 2.688 | 0
2050 | 3 | 10 | 2050-03-10 | 1987 | 54.014 | 54.014 | 54.6057 | 54.6057 | 55.1975 | 55.1975 | 55.1975 | 55.7892 | 56.381 | 56.9727 | 57.5645 | 58.1562 | 59.3397 | 59.9315 | 61.7067 | 62.8902 | 63.482 | 62.2985 | 61.115 | 59.9315 | 59.3397 | 59.9315 | 58.748 | 58.1562 | 58.1069 | 6.8931 | 0
2050 | 3 | 11 | 2050-03-11 | 1987 | 54.6372 | 53.4515 | 52.2657 | 52.2657 | 53.4515 | 54.6372 | 51.08 | 52.2657 | 53.4515 | 54.6372 | 57.0087 | 59.3802 | 60.566 | 54.6372 | 54.6372 | 54.6372 | 55.823 | 55.823 | 57.0087 | 55.823 | 55.823 | 54.6372 | 55.823 | 54.6372 | 54.9337 | 10.0663 | 0
2050 | 3 | 12 | 2050-03-12 | 1987 | 49.28 | 49.28 | 49.28 | 49.28 | 47.93 | 49.28 | 49.28 | 50.63 | 50.63 | 50.63 | 50.63 | 53.33 | 54.68 | 56.03 | 57.38 | 57.38 | 58.73 | 57.38 | 57.38 | 56.03 | 51.98 | 51.98 | 51.98 | 51.98 | 52.5988 | 12.4012 | 0
2050 | 3 | 13 | 2050-03-13 | 1987 | 59.39 | 58.068 | 59.39 | 56.746 | 58.068 | 56.746 | 56.746 | 56.746 | 58.068 | 58.068 | 59.39 | 59.39 | 62.034 | 63.356 | 59.39 | 59.39 | 54.102 | 56.746 | 55.424 | 54.102 | 54.102 | 54.102 | 52.78 | 51.458 | 57.2418 | 7.7583 | 0
2050 | 3 | 14 | 2050-03-14 | 1987 | 55.1048 | 56.5052 | 56.5052 | 56.5052 | 55.1048 | 52.304 | 53.7044 | 53.7044 | 53.7044 | 55.1048 | 56.5052 | 57.9056 | 57.9056 | 60.7064 | 64.9076 | 66.308 | 64.9076 | 64.9076 | 62.1068 | 60.7064 | 56.5052 | 55.1048 | 52.304 | 53.7044 | 57.6138 | 7.3862 | 0
2050 | 3 | 15 | 2050-03-15 | 1987 | 51.9003 | 50.7251 | 50.7251 | 50.7251 | 50.7251 | 50.1376 | 50.1376 | 49.55 | 50.1376 | 50.9014 | 51.724 | 52.4879 | 53.0754 | 54.8381 | 56.0133 | 57.1884 | 57.776 | 56.0133 | 54.2506 | 54.2506 | 53.663 | 51.9003 | 51.9003 | 51.9003 | 52.6103 | 12.3897 | 0
2050 | 3 | 16 | 2050-03-16 | 1987 | 48.7706 | 46.6844 | 46.6844 | 44.5982 | 44.5982 | 44.5982 | 44.5982 | 42.512 | 42.512 | 44.5982 | 46.6844 | 55.0292 | 57.1154 | 61.2878 | 63.374 | 61.2878 | 57.1154 | 57.1154 | 48.7706 | 46.6844 | 46.6844 | 46.6844 | 46.6844 | 46.6844 | 49.6398 | 15.3602 | 0
2050 | 3 | 17 | 2050-03-17 | 1987 | 55.3838 | 55.3838 | 55.3838 | 57.3404 | 59.297 | 57.3404 | 55.3838 | 55.3838 | 57.3404 | 57.3404 | 59.297 | 63.2102 | 63.2102 | 69.08 | 67.1234 | 69.08 | 63.2102 | 63.2102 | 59.297 | 55.3838 | 55.3838 | 51.4706 | 49.514 | 49.514 | 58.4817 | 6.5183 | 0
2050 | 3 | 18 | 2050-03-18 | 1987 | 54.7536 | 55.3853 | 55.3853 | 55.3853 | 54.7536 | 54.122 | 54.122 | 54.122 | 54.122 | 54.7536 | 55.3853 | 57.2802 | 58.5435 | 59.1751 | 60.4384 | 61.07 | 57.9118 | 56.6485 | 56.0169 | 55.3853 | 55.3853 | 55.3853 | 55.3853 | 55.3853 | 56.0959 | 8.9041 | 0
2050 | 3 | 19 | 2050-03-19 | 1987 | 50.4846 | 49.9723 | 50.4846 | 49.46 | 49.9723 | 49.9723 | 49.9723 | 49.46 | 49.9723 | 49.46 | 49.46 | 50.4846 | 52.0215 | 53.0462 | 55.0954 | 55.6077 | 56.12 | 55.6077 | 53.5585 | 53.0462 | 52.5338 | 50.9969 | 50.9969 | 50.4846 | 51.5946 | 13.4054 | 0
2050 | 3 | 20 | 2050-03-20 | 1987 | 52.3885 | 51.8 | 52.3885 | 52.3885 | 52.3885 | 51.8 | 51.8 | 52.3885 | 52.9769 | 54.7423 | 55.9192 | 57.6846 | 58.8615 | 59.45 | 58.8615 | 58.2731 | 58.8615 | 58.2731 | 57.0962 | 56.5077 | 55.9192 | 55.9192 | 55.3308 | 55.3308 | 55.3062 | 9.6938 | 0
2050 | 3 | 21 | 2050-03-21 | 1987 | 45.1445 | 44.0735 | 44.609 | 44.0735 | 44.0735 | 44.0735 | 43.538 | 44.609 | 46.2155 | 47.822 | 49.964 | 51.035 | 52.6415 | 53.7125 | 54.248 | 53.7125 | 53.177 | 52.106 | 49.964 | 47.822 | 48.3575 | 47.822 | 47.2865 | 46.2155 | 48.179 | 16.821 | 0
2050 | 3 | 22 | 2050-03-22 | 1987 | 45.8771 | 43.0079 | 41.5733 | 41.5733 | 41.5733 | 40.856 | 40.856 | 42.2906 | 44.4425 | 46.5944 | 49.4636 | 50.8982 | 53.0501 | 53.7674 | 54.4847 | 54.4847 | 55.202 | 53.0501 | 51.6155 | 50.1809 | 49.4636 | 49.4636 | 48.029 | 47.3117 | 47.8796 | 17.1204 | 0
2050 | 3 | 23 | 2050-03-23 | 1987 | 49.5893 | 48.7498 | 48.7498 | 48.7498 | 47.9104 | 48.7498 | 47.9104 | 47.9104 | 47.9104 | 48.7498 | 49.5893 | 50.4287 | 50.4287 | 49.5893 | 52.1076 | 53.7865 | 54.626 | 54.626 | 52.9471 | 51.2682 | 49.5893 | 47.0709 | 47.0709 | 45.392 | 49.7292 | 15.2708 | 0
2050 | 3 | 24 | 2050-03-24 | 1987 | 45.2014 | 44.5809 | 45.2014 | 43.9605 | 44.5809 | 43.34 | 43.9605 | 43.9605 | 45.8219 | 48.3038 | 50.1652 | 50.7856 | 52.0266 | 53.2675 | 53.2675 | 53.888 | 53.888 | 53.2675 | 52.0266 | 50.7856 | 50.1652 | 50.1652 | 48.9242 | 47.6833 | 48.7174 | 16.2826 | 0
2050 | 3 | 25 | 2050-03-25 | 1987 | 47.171 | 46.016 | 44.861 | 42.551 | 42.551 | 42.551 | 41.396 | 43.706 | 44.861 | 48.326 | 47.171 | 48.326 | 51.791 | 55.256 | 54.101 | 52.946 | 52.946 | 50.636 | 50.636 | 49.481 | 48.326 | 43.706 | 42.551 | 43.706 | 47.3154 | 17.6846 | 0
2050 | 3 | 26 | 2050-03-26 | 1987 | 43.4444 | 40.6148 | 40.6148 | 40.6148 | 39.2 | 40.6148 | 40.6148 | 40.6148 | 44.8592 | 49.1036 | 51.9332 | 56.1776 | 59.0072 | 60.422 | 60.422 | 59.0072 | 60.422 | 56.1776 | 54.7628 | 53.348 | 53.348 | 51.9332 | 51.9332 | 51.9332 | 50.0468 | 14.9532 | 0
2050 | 3 | 27 | 2050-03-27 | 1987 | 47.5681 | 48.9105 | 47.5681 | 43.5408 | 43.5408 | 40.856 | 40.856 | 42.1984 | 46.2257 | 51.5954 | 54.2802 | 58.3075 | 60.9923 | 63.6772 | 66.362 | 62.3347 | 59.6499 | 58.3075 | 54.2802 | 50.2529 | 50.2529 | 51.5954 | 50.2529 | 48.9105 | 51.7632 | 13.2368 | 0
2050 | 3 | 28 | 2050-03-28 | 1987 | 50.342 | 53.078 | 48.974 | 48.974 | 47.606 | 44.87 | 44.87 | 47.606 | 54.446 | 59.918 | 62.654 | 66.758 | 69.494 | 72.23 | 73.598 | 73.598 | 73.598 | 73.598 | 69.494 | 61.286 | 61.286 | 61.286 | 59.918 | 61.286 | 60.032 | 4.968 | 0
2050 | 3 | 29 | 2050-03-29 | 1987 | 49.8102 | 48.4986 | 47.1871 | 47.1871 | 45.8755 | 44.564 | 44.564 | 47.1871 | 51.1217 | 55.0564 | 57.6795 | 64.2372 | 68.1718 | 69.4834 | 73.418 | 70.7949 | 73.418 | 72.1065 | 68.1718 | 65.5487 | 62.9256 | 60.3025 | 58.991 | 57.6795 | 58.4992 | 6.5008 | 0
2050 | 3 | 30 | 2050-03-30 | 1987 | 61.1088 | 60.0482 | 55.8057 | 53.6845 | 49.442 | 51.5632 | 49.442 | 53.6845 | 58.9875 | 61.1088 | 67.4725 | 67.4725 | 70.6543 | 73.8362 | 75.9574 | 77.018 | 77.018 | 77.018 | 75.9574 | 73.8362 | 71.7149 | 68.5331 | 68.5331 | 64.2906 | 65.1745 | 0 | 0.17446
2050 | 3 | 31 | 2050-03-31 | 1987 | 56.3291 | 55.7662 | 55.2034 | 54.6405 | 54.0777 | 52.952 | 54.0777 | 54.6405 | 55.2034 | 57.4548 | 59.1433 | 61.9575 | 61.9575 | 64.7718 | 65.8975 | 67.586 | 67.586 | 65.3346 | 64.7718 | 60.269 | 58.0176 | 56.3291 | 55.7662 | 55.2034 | 58.9557 | 6.0443 | 0
2050 | 4 | 1 | 2050-04-01 | 1987 | 47.2781 | 46.4949 | 46.1032 | 46.1032 | 45.32 | 45.7116 | 46.4949 | 46.8865 | 48.453 | 50.4111 | 51.9776 | 53.5441 | 55.1105 | 57.0686 | 57.4603 | 59.0268 | 59.81 | 59.4184 | 58.6351 | 56.677 | 56.2854 | 55.5022 | 55.1105 | 53.9357 | 52.4508 | 12.5492 | 0
2050 | 4 | 2 | 2050-04-02 | 1987 | 50.828 | 51.674 | 50.828 | 52.52 | 51.674 | 47.444 | 49.136 | 46.598 | 48.29 | 50.828 | 51.674 | 54.212 | 56.75 | 59.288 | 59.288 | 61.826 | 61.826 | 60.134 | 57.596 | 55.058 | 53.366 | 51.674 | 49.982 | 48.29 | 53.366 | 11.634 | 0
2050 | 4 | 3 | 2050-04-03 | 1987 | 57.686 | 57.686 | 57.686 | 57.686 | 55.1552 | 55.1552 | 55.1552 | 52.6244 | 52.6244 | 50.0936 | 50.0936 | 47.5628 | 47.5628 | 47.5628 | 47.5628 | 50.0936 | 47.5628 | 47.5628 | 47.5628 | 47.5628 | 47.5628 | 45.032 | 45.032 | 45.032 | 50.6208 | 14.3792 | 0
2050 | 4 | 4 | 2050-04-04 | 1987 | 45.68 | 46.5648 | 45.68 | 45.68 | 45.68 | 45.68 | 45.68 | 46.5648 | 47.4495 | 47.4495 | 50.9886 | 51.8734 | 54.5277 | 53.6429 | 57.182 | 57.182 | 55.4125 | 52.7582 | 51.8734 | 50.9886 | 49.2191 | 48.3343 | 48.3343 | 48.3343 | 49.6983 | 15.3017 | 0
2050 | 4 | 5 | 2050-04-05 | 1987 | 47.168 | 46.415 | 47.921 | 47.168 | 47.168 | 46.415 | 45.662 | 47.168 | 47.921 | 48.674 | 50.933 | 54.698 | 53.945 | 50.933 | 50.18 | 48.674 | 50.933 | 50.18 | 48.674 | 47.168 | 47.168 | 47.168 | 46.415 | 45.662 | 48.5171 | 16.4829 | 0
2050 | 4 | 6 | 2050-04-06 | 1987 | 43.8417 | 42.674 | 43.8417 | 43.8417 | 43.8417 | 43.8417 | 43.8417 | 43.8417 | 47.345 | 50.8483 | 52.016 | 54.3515 | 56.687 | 56.687 | 56.687 | 61.358 | 61.358 | 55.5192 | 53.1837 | 49.6805 | 50.8483 | 49.6805 | 48.5127 | 48.5127 | 50.1184 | 14.8816 | 0
2050 | 4 | 7 | 2050-04-07 | 1987 | 49.1849 | 47.8323 | 47.8323 | 45.1271 | 42.422 | 43.7746 | 43.7746 | 46.4797 | 50.5374 | 53.2426 | 57.3003 | 57.3003 | 61.358 | 61.358 | 61.358 | 61.358 | 58.6529 | 57.3003 | 57.3003 | 57.3003 | 51.89 | 47.8323 | 47.8323 | 46.4797 | 52.2845 | 12.7155 | 0
2050 | 4 | 8 | 2050-04-08 | 1987 | 50.03 | 52.032 | 50.03 | 50.03 | 48.028 | 48.028 | 48.028 | 46.026 | 52.032 | 56.036 | 60.04 | 62.042 | 60.04 | 60.04 | 60.04 | 60.04 | 62.042 | 62.042 | 60.04 | 58.038 | 52.032 | 50.03 | 48.028 | 44.024 | 54.1174 | 10.8826 | 0
2050 | 4 | 9 | 2050-04-09 | 1987 | 43.1373 | 43.1373 | 42.008 | 42.008 | 42.008 | 43.1373 | 44.2665 | 44.2665 | 48.7836 | 49.9128 | 53.3006 | 54.4299 | 56.6884 | 56.6884 | 61.2055 | 61.2055 | 60.0762 | 63.464 | 61.2055 | 60.0762 | 56.6884 | 53.3006 | 52.1714 | 53.3006 | 51.9361 | 13.0639 | 0
2050 | 4 | 10 | 2050-04-10 | 1987 | 59.708 | 58.289 | 58.289 | 59.708 | 58.289 | 55.451 | 54.032 | 55.451 | 54.032 | 55.451 | 56.87 | 56.87 | 58.289 | 59.708 | 61.127 | 59.708 | 62.546 | 59.708 | 52.613 | 51.194 | 48.356 | 46.937 | 46.937 | 45.518 | 55.6284 | 9.3716 | 0
2050 | 4 | 11 | 2050-04-11 | 1987 | 48.272 | 48.272 | 48.272 | 48.272 | 48.272 | 49.874 | 49.874 | 49.874 | 49.874 | 51.476 | 54.68 | 54.68 | 62.69 | 61.088 | 62.69 | 64.292 | 64.292 | 62.69 | 57.884 | 55.481 | 53.078 | 53.078 | 53.078 | 51.476 | 54.3129 | 10.6871 | 0
2050 | 4 | 12 | 2050-04-12 | 1987 | 48.068 | 48.068 | 46.37 | 46.37 | 46.37 | 45.521 | 44.672 | 47.219 | 49.766 | 53.162 | 54.011 | 55.709 | 57.407 | 58.256 | 58.256 | 59.954 | 59.954 | 59.105 | 57.407 | 55.709 | 55.709 | 56.558 | 55.709 | 54.011 | 53.0559 | 11.9441 | 0
2050 | 4 | 13 | 2050-04-13 | 1987 | 43.1348 | 43.1348 | 42.0656 | 42.0656 | 40.9964 | 39.9272 | 38.858 | 42.0656 | 44.204 | 48.4808 | 50.6192 | 54.896 | 55.9652 | 57.0344 | 58.1036 | 59.1728 | 59.1728 | 60.242 | 57.0344 | 54.896 | 52.7576 | 48.4808 | 46.3424 | 47.4116 | 49.4609 | 15.5391 | 0
2050 | 4 | 14 | 2050-04-14 | 1987 | 53.1402 | 44.3284 | 42.566 | 44.3284 | 44.3284 | 44.3284 | 44.3284 | 46.0907 | 46.0907 | 51.3778 | 53.1402 | 60.1896 | 60.1896 | 61.952 | 61.952 | 60.1896 | 58.4273 | 54.9025 | 53.1402 | 51.3778 | 49.6155 | 49.6155 | 49.6155 | 46.0907 | 51.3044 | 13.6956 | 0
2050 | 4 | 15 | 2050-04-15 | 1987 | 49.1823 | 49.1823 | 46.904 | 46.904 | 46.904 | 46.904 | 46.904 | 49.1823 | 51.4606 | 51.4606 | 53.7389 | 56.0171 | 58.2954 | 62.852 | 60.5737 | 62.852 | 62.852 | 60.5737 | 58.2954 | 56.0171 | 53.7389 | 51.4606 | 51.4606 | 49.1823 | 53.4541 | 11.5459 | 0
2050 | 4 | 16 | 2050-04-16 | 1987 | 53.6427 | 53.6427 | 53.6427 | 53.6427 | 55.607 | 53.6427 | 55.607 | 57.5712 | 57.5712 | 59.5355 | 57.5712 | 59.5355 | 63.464 | 63.464 | 63.464 | 59.5355 | 57.5712 | 57.5712 | 57.5712 | 53.6427 | 51.6785 | 51.6785 | 49.7142 | 47.75 | 56.1799 | 8.8201 | 0
2050 | 4 | 17 | 2050-04-17 | 1987 | 53.249 | 52.2788 | 52.2788 | 51.3086 | 51.3086 | 51.3086 | 51.3086 | 51.3086 | 50.3384 | 52.2788 | 53.249 | 55.1894 | 57.1298 | 56.1596 | 56.1596 | 57.1298 | 58.1 | 57.1298 | 55.1894 | 50.3384 | 50.3384 | 50.3384 | 49.3682 | 48.398 | 52.966 | 12.034 | 0
2050 | 4 | 18 | 2050-04-18 | 1987 | 45.7374 | 45.1422 | 45.1422 | 44.5471 | 43.952 | 44.5471 | 44.5471 | 45.1422 | 45.7374 | 46.3325 | 47.5228 | 49.9032 | 50.4984 | 52.8789 | 53.474 | 51.0935 | 49.9032 | 48.713 | 48.713 | 48.713 | 48.1179 | 48.1179 | 45.1422 | 45.1422 | 47.4484 | 17.5516 | 0
2050 | 4 | 19 | 2050-04-19 | 1987 | 45.0449 | 44.3403 | 44.3403 | 43.6357 | 42.2266 | 41.522 | 42.2266 | 44.3403 | 46.454 | 48.5677 | 50.6814 | 52.0906 | 52.0906 | 54.2043 | 55.6134 | 56.318 | 55.6134 | 55.6134 | 53.4997 | 51.386 | 49.9769 | 49.9769 | 48.5677 | 46.454 | 48.9494 | 16.0506 | 0
2050 | 4 | 20 | 2050-04-20 | 1987 | 43.9494 | 42.6723 | 41.3951 | 40.7566 | 41.3951 | 40.118 | 40.7566 | 42.6723 | 45.8651 | 47.1423 | 47.7809 | 49.6966 | 50.3351 | 51.6123 | 52.8894 | 52.8894 | 53.528 | 53.528 | 52.2509 | 48.4194 | 47.7809 | 45.8651 | 47.1423 | 46.5037 | 46.956 | 18.044 | 0
2050 | 4 | 21 | 2050-04-21 | 1987 | 43.832 | 43.832 | 43.832 | 42.884 | 41.936 | 41.936 | 41.936 | 43.832 | 46.676 | 50.468 | 53.312 | 56.156 | 57.104 | 59 | 58.052 | 57.104 | 57.104 | 54.26 | 53.312 | 51.416 | 49.52 | 47.624 | 45.728 | 44.78 | 49.4015 | 15.5985 | 0
2050 | 4 | 22 | 2050-04-22 | 1987 | 48.0794 | 46.2056 | 44.3318 | 42.458 | 44.3318 | 42.458 | 44.3318 | 46.2056 | 49.9532 | 49.9532 | 53.7008 | 55.5746 | 61.196 | 59.3222 | 61.196 | 61.196 | 61.196 | 59.3222 | 59.3222 | 57.4484 | 55.5746 | 55.5746 | 49.9532 | 55.5746 | 52.6858 | 12.3142 | 0
2050 | 4 | 23 | 2050-04-23 | 1987 | 46.481 | 40.8866 | 39.488 | 42.2852 | 40.8866 | 40.8866 | 40.8866 | 42.2852 | 45.0824 | 50.6768 | 56.2712 | 57.6698 | 60.467 | 63.2642 | 66.0614 | 67.46 | 67.46 | 66.0614 | 60.467 | 53.474 | 47.8796 | 43.6838 | 42.2852 | 39.488 | 50.9099 | 14.0901 | 0
2050 | 4 | 24 | 2050-04-24 | 1987 | 49.4846 | 46.5156 | 45.0311 | 43.5465 | 43.5465 | 42.062 | 43.5465 | 46.5156 | 50.9692 | 53.9382 | 58.3918 | 61.3608 | 65.8144 | 67.2989 | 67.2989 | 68.7835 | 70.268 | 68.7835 | 67.2989 | 61.3608 | 53.9382 | 52.4537 | 53.9382 | 52.4537 | 55.6083 | 9.3917 | 0
2050 | 4 | 25 | 2050-04-25 | 1987 | 50.0327 | 48.6762 | 50.0327 | 50.0327 | 48.6762 | 43.25 | 44.6065 | 51.3893 | 54.1024 | 56.8155 | 62.2416 | 64.9547 | 69.0244 | 70.3809 | 71.7375 | 71.7375 | 73.094 | 70.3809 | 67.6678 | 60.8851 | 58.172 | 55.4589 | 56.8155 | 56.8155 | 58.6242 | 6.3758 | 0
2050 | 4 | 26 | 2050-04-26 | 1987 | 49.9842 | 49.0882 | 47.2961 | 46.4 | 46.4 | 46.4 | 46.4 | 49.0882 | 52.6724 | 57.1527 | 60.737 | 64.3212 | 67.0094 | 70.5937 | 73.2819 | 75.074 | 74.1779 | 74.1779 | 71.4897 | 64.3212 | 64.3212 | 59.8409 | 55.3606 | 57.1527 | 59.2809 | 5.7191 | 0
2050 | 4 | 27 | 2050-04-27 | 1987 | 50.228 | 49.196 | 50.744 | 48.68 | 48.68 | 46.616 | 49.196 | 50.228 | 53.324 | 54.872 | 55.904 | 57.968 | 61.58 | 62.612 | 62.612 | 63.644 | 63.644 | 62.612 | 62.612 | 59.516 | 56.42 | 54.356 | 51.776 | 51.776 | 55.3665 | 9.6335 | 0
2050 | 4 | 28 | 2050-04-28 | 1987 | 51.3126 | 50.0374 | 44.9365 | 43.6612 | 43.6612 | 42.386 | 42.386 | 42.386 | 44.9365 | 43.6612 | 43.6612 | 46.2117 | 48.7622 | 55.1383 | 58.964 | 57.6888 | 55.1383 | 55.1383 | 52.5878 | 50.0374 | 48.7622 | 44.9365 | 44.9365 | 43.6612 | 48.1245 | 16.8755 | 0
2050 | 4 | 29 | 2050-04-29 | 1987 | 44.0757 | 43.4225 | 43.4225 | 42.7692 | 42.116 | 42.116 | 42.116 | 42.7692 | 44.729 | 47.342 | 47.9952 | 49.955 | 53.2212 | 55.181 | 56.4875 | 57.794 | 55.181 | 57.1407 | 53.2212 | 51.9147 | 49.955 | 49.3017 | 49.3017 | 47.9952 | 48.7302 | 16.2698 | 0
2050 | 4 | 30 | 2050-04-30 | 1987 | 56.354 | 48.2736 | 49.6204 | 49.6204 | 46.9269 | 48.2736 | 49.6204 | 49.6204 | 49.6204 | 49.6204 | 49.6204 | 49.6204 | 50.9671 | 50.9671 | 50.9671 | 49.6204 | 49.6204 | 49.6204 | 50.9671 | 49.6204 | 42.8867 | 41.54 | 41.54 | 41.54 | 48.6103 | 16.3897 | 0
2050 | 5 | 1 | 2050-05-01 | 1987 | 62.804 | 59.81 | 62.804 | 62.804 | 65.798 | 62.804 | 62.804 | 65.798 | 80.768 | 83.762 | 80.768 | 86.756 | 86.756 | 65.798 | 80.768 | 74.78 | 68.792 | 71.786 | 68.792 | 65.798 | 56.816 | 59.81 | 59.81 | 50.828 | 68.6672 | 0 | 3.6673
2050 | 5 | 2 | 2050-05-02 | 1987 | 52.898 | 52.898 | 52.898 | 52.898 | 52.898 | 52.898 | 52.898 | 52.898 | 55.318 | 60.158 | 64.998 | 64.998 | 67.418 | 69.838 | 72.258 | 69.838 | 74.678 | 72.258 | 69.838 | 67.418 | 67.418 | 62.578 | 62.578 | 62.578 | 61.973 | 3.027 | 0
2050 | 5 | 3 | 2050-05-03 | 1987 | 53.186 | 53.186 | 53.186 | 53.186 | 53.186 | 53.186 | 53.186 | 54.2332 | 55.2804 | 57.3747 | 60.5162 | 60.5162 | 65.7521 | 65.7521 | 68.8936 | 68.8936 | 70.988 | 70.988 | 69.9408 | 64.7049 | 63.6578 | 60.5162 | 59.4691 | 59.4691 | 60.3853 | 4.6147 | 0
2050 | 5 | 4 | 2050-05-04 | 1987 | 52.426 | 52.426 | 51.312 | 50.198 | 51.312 | 51.312 | 51.312 | 51.312 | 55.768 | 57.996 | 60.224 | 61.338 | 64.68 | 65.794 | 66.908 | 70.25 | 70.25 | 68.022 | 65.794 | 60.224 | 54.654 | 52.426 | 51.312 | 52.426 | 57.9032 | 7.0968 | 0
2050 | 5 | 5 | 2050-05-05 | 1987 | 54.727 | 51.8368 | 52.8002 | 51.8368 | 50.8734 | 49.91 | 51.8368 | 54.727 | 58.5805 | 61.4707 | 64.3609 | 66.2877 | 69.1778 | 70.1412 | 72.068 | 72.068 | 72.068 | 70.1412 | 68.2144 | 64.3609 | 61.4707 | 60.5073 | 59.5439 | 59.5439 | 61.1897 | 3.8103 | 0
2050 | 5 | 6 | 2050-05-06 | 1987 | 53.5407 | 52.811 | 50.6217 | 49.892 | 49.892 | 49.892 | 50.6217 | 52.811 | 55.0002 | 57.9192 | 59.3787 | 62.2978 | 63.7572 | 64.487 | 65.9465 | 66.6762 | 67.406 | 65.9465 | 63.7572 | 61.568 | 57.9192 | 59.3787 | 58.649 | 57.9192 | 58.2537 | 6.7463 | 0
2050 | 5 | 7 | 2050-05-07 | 1987 | 56.3223 | 55.5973 | 54.8722 | 54.1472 | 53.4222 | 50.522 | 53.4222 | 55.5973 | 57.7724 | 60.6726 | 63.5727 | 65.0228 | 65.7478 | 67.923 | 68.648 | 68.648 | 68.648 | 65.7478 | 64.2978 | 63.5727 | 59.9475 | 59.9475 | 61.3976 | 60.6726 | 60.6726 | 4.3274 | 0
2050 | 5 | 8 | 2050-05-08 | 1987 | 53.774 | 52.0348 | 51.455 | 49.136 | 50.2955 | 49.7157 | 50.2955 | 52.0348 | 53.774 | 55.5132 | 57.2525 | 58.412 | 58.9918 | 61.3107 | 61.3107 | 61.8905 | 63.05 | 62.4703 | 61.3107 | 58.9918 | 55.5132 | 53.1942 | 52.6145 | 53.774 | 55.7548 | 9.2452 | 0
2050 | 5 | 9 | 2050-05-09 | 1987 | 51.953 | 49.4555 | 48.956 | 47.957 | 48.956 | 46.958 | 48.4565 | 49.955 | 51.4535 | 53.4515 | 54.95 | 55.949 | 56.4485 | 57.4475 | 58.4465 | 58.946 | 58.946 | 58.946 | 57.947 | 55.949 | 52.4525 | 49.4555 | 48.4565 | 47.957 | 52.9104 | 12.0896 | 0
2050 | 5 | 10 | 2050-05-10 | 1987 | 51.5876 | 50.6948 | 50.2484 | 51.1412 | 50.6948 | 50.2484 | 49.802 | 50.2484 | 52.034 | 53.8196 | 55.1588 | 56.0516 | 56.9444 | 58.2836 | 59.6228 | 60.5156 | 60.962 | 60.962 | 60.0692 | 58.73 | 56.9444 | 55.6052 | 53.8196 | 52.034 | 54.8426 | 10.1574 | 0
2050 | 5 | 11 | 2050-05-11 | 1987 | 50.5912 | 49.6622 | 49.6622 | 49.6622 | 48.7331 | 47.804 | 49.6622 | 49.6622 | 52.4494 | 56.1657 | 59.882 | 58.9529 | 59.882 | 58.9529 | 58.0238 | 58.9529 | 59.882 | 55.2366 | 54.3075 | 52.4494 | 53.3785 | 53.3785 | 53.3785 | 52.4494 | 53.8817 | 11.1183 | 0
2050 | 5 | 12 | 2050-05-12 | 1987 | 58.8416 | 57.3134 | 57.3134 | 57.3134 | 55.7852 | 51.2006 | 49.6724 | 51.2006 | 54.257 | 57.3134 | 58.8416 | 55.7852 | 57.3134 | 57.3134 | 58.8416 | 61.898 | 60.3698 | 58.8416 | 54.257 | 52.7288 | 52.7288 | 49.6724 | 48.1442 | 46.616 | 55.1484 | 9.8515 | 0