2050 | 5 | 13 | 2050-05-13 | 1987 | 46.526 | 47.1399 | 47.1399 | 47.1399 | 47.7538 | 47.7538 | 47.7538 | 49.5955 | 51.4372 | 52.0511 | 53.8927 | 52.6649 | 55.7344 | 56.9622 | 57.5761 | 58.19 | 58.19 | 58.19 | 56.3483 | 56.3483 | 52.0511 | 50.8233 | 51.1302 | 51.4372 | 52.2429 | 12.7571 | 0
2050 | 5 | 14 | 2050-05-14 | 1987 | 45.928 | 45.928 | 45.928 | 45.928 | 47.634 | 47.634 | 45.928 | 45.928 | 47.634 | 47.634 | 51.046 | 54.458 | 54.458 | 54.458 | 57.87 | 59.576 | 59.576 | 57.87 | 52.752 | 49.34 | 45.928 | 44.222 | 45.928 | 44.222 | 49.9087 | 15.0913 | 0
2050 | 5 | 15 | 2050-05-15 | 1987 | 49.508 | 49.508 | 49.508 | 47.374 | 45.24 | 45.24 | 47.374 | 47.374 | 49.508 | 53.776 | 55.91 | 55.91 | 55.91 | 58.044 | 60.178 | 60.178 | 62.312 | 58.044 | 53.776 | 53.776 | 49.508 | 49.508 | 45.24 | 43.106 | 51.9087 | 13.0913 | 0
2050 | 5 | 16 | 2050-05-16 | 1987 | 47.1997 | 46.0134 | 46.0134 | 46.0134 | 44.8271 | 40.082 | 46.0134 | 48.386 | 51.9449 | 53.1311 | 54.3174 | 56.69 | 60.2489 | 60.2489 | 60.2489 | 64.994 | 63.8077 | 64.994 | 61.4351 | 59.0626 | 53.1311 | 55.5037 | 54.3174 | 50.7586 | 53.7243 | 11.2757 | 0
2050 | 5 | 17 | 2050-05-17 | 1987 | 52.2545 | 50.3375 | 47.462 | 48.4205 | 48.4205 | 47.462 | 49.379 | 49.379 | 50.3375 | 53.213 | 53.213 | 56.0885 | 58.0055 | 59.9225 | 59.9225 | 60.881 | 62.798 | 62.798 | 61.8395 | 57.047 | 58.964 | 58.0055 | 55.13 | 53.213 | 54.7706 | 10.2294 | 0
2050 | 5 | 18 | 2050-05-18 | 1987 | 58.334 | 52.5452 | 50.6156 | 48.686 | 48.686 | 48.686 | 48.686 | 50.6156 | 54.4748 | 60.2636 | 66.0524 | 67.982 | 66.0524 | 67.982 | 64.1228 | 62.1932 | 62.1932 | 62.1932 | 64.1228 | 58.334 | 56.4044 | 54.4748 | 50.6156 | 48.686 | 57.2084 | 7.7916 | 0
2050 | 5 | 19 | 2050-05-19 | 1987 | 48.7956 | 46.5025 | 46.5025 | 46.5025 | 46.5025 | 45.356 | 48.7956 | 51.0886 | 53.3817 | 57.9677 | 59.1143 | 61.4073 | 64.8469 | 68.2864 | 68.2864 | 67.1399 | 71.726 | 69.433 | 69.433 | 64.8469 | 60.2608 | 57.9677 | 55.6747 | 53.3817 | 57.6333 | 7.3667 | 0
2050 | 5 | 20 | 2050-05-20 | 1987 | 56.7882 | 55.0647 | 53.3413 | 50.756 | 52.4795 | 50.756 | 52.4795 | 55.9265 | 57.65 | 60.2353 | 64.544 | 66.2675 | 67.991 | 68.8528 | 70.5763 | 70.5763 | 71.438 | 70.5763 | 69.7145 | 67.1292 | 61.9588 | 64.544 | 61.9588 | 61.097 | 61.7792 | 3.2208 | 0
2050 | 5 | 21 | 2050-05-21 | 1987 | 53.2606 | 52.5689 | 51.1854 | 50.4937 | 49.802 | 49.802 | 50.4937 | 51.8771 | 53.2606 | 55.3357 | 58.1026 | 60.1777 | 60.8694 | 62.2529 | 62.9446 | 64.328 | 62.9446 | 62.9446 | 61.5611 | 59.486 | 56.0274 | 54.644 | 51.8771 | 51.8771 | 56.1715 | 8.8285 | 0
2050 | 5 | 22 | 2050-05-22 | 1987 | 52.4671 | 52.4671 | 51.2848 | 50.1024 | 48.92 | 50.1024 | 51.2848 | 51.2848 | 53.6495 | 54.8319 | 58.379 | 59.5614 | 60.7437 | 63.1085 | 65.4732 | 67.838 | 67.838 | 66.6556 | 66.6556 | 64.2909 | 58.379 | 57.1966 | 57.1966 | 54.8319 | 57.6893 | 7.3107 | 0
2050 | 5 | 23 | 2050-05-23 | 1987 | 54.41 | 51.899 | 52.736 | 51.899 | 51.062 | 51.062 | 52.736 | 54.41 | 57.758 | 61.106 | 61.106 | 64.454 | 66.965 | 67.802 | 66.965 | 69.476 | 69.476 | 68.639 | 66.965 | 64.454 | 60.269 | 60.269 | 59.432 | 57.758 | 60.1295 | 4.8705 | 0
2050 | 5 | 24 | 2050-05-24 | 1987 | 54.773 | 53.978 | 50.798 | 50.003 | 51.593 | 49.208 | 51.593 | 52.388 | 58.748 | 59.543 | 61.928 | 62.723 | 64.313 | 66.698 | 68.288 | 66.698 | 68.288 | 68.288 | 66.698 | 63.518 | 58.748 | 56.363 | 53.978 | 52.388 | 58.8143 | 6.1858 | 0
2050 | 5 | 25 | 2050-05-25 | 1987 | 45.584 | 45.584 | 43.808 | 45.584 | 45.584 | 45.584 | 45.584 | 47.36 | 45.584 | 49.136 | 49.136 | 50.912 | 52.688 | 56.24 | 54.464 | 56.24 | 59.792 | 63.344 | 65.12 | 61.568 | 61.568 | 58.016 | 54.464 | 52.688 | 52.318 | 12.682 | 0
2050 | 5 | 26 | 2050-05-26 | 1987 | 45.0793 | 45.0793 | 43.286 | 43.286 | 43.286 | 43.286 | 43.286 | 43.286 | 45.0793 | 45.0793 | 46.8725 | 50.459 | 52.2522 | 54.0455 | 54.0455 | 57.632 | 57.632 | 57.632 | 55.8387 | 54.0455 | 52.2522 | 48.6658 | 46.8725 | 46.8725 | 48.9646 | 16.0354 | 0
2050 | 5 | 27 | 2050-05-27 | 1987 | 46.578 | 46.578 | 44.906 | 44.906 | 44.906 | 44.906 | 44.906 | 44.906 | 46.578 | 48.25 | 51.594 | 49.922 | 54.938 | 54.938 | 54.938 | 58.282 | 59.954 | 56.61 | 56.61 | 54.938 | 53.266 | 51.594 | 49.922 | 48.25 | 50.549 | 14.451 | 0
2050 | 5 | 28 | 2050-05-28 | 1987 | 50.0125 | 47.6863 | 47.6863 | 47.6863 | 47.6863 | 47.6863 | 45.3602 | 45.3602 | 47.6863 | 50.0125 | 59.3171 | 66.2955 | 70.9478 | 68.6217 | 73.274 | 70.9478 | 68.6217 | 66.2955 | 61.6432 | 59.3171 | 54.6648 | 50.0125 | 45.3602 | 43.034 | 55.634 | 9.366 | 0
2050 | 5 | 29 | 2050-05-29 | 1987 | 50.252 | 52.6527 | 52.6527 | 51.4524 | 51.4524 | 50.252 | 51.4524 | 53.8531 | 56.2539 | 59.855 | 64.6565 | 65.8569 | 67.0572 | 69.458 | 69.458 | 69.458 | 68.2576 | 67.0572 | 64.6565 | 56.2539 | 53.8531 | 52.6527 | 53.8531 | 52.6527 | 58.5546 | 6.4454 | 0
2050 | 5 | 30 | 2050-05-30 | 1987 | 51.818 | 51.818 | 51.818 | 51.818 | 51.818 | 53.492 | 53.492 | 53.492 | 55.166 | 60.188 | 60.188 | 63.536 | 66.884 | 65.21 | 56.84 | 60.188 | 66.884 | 63.536 | 65.21 | 58.514 | 55.166 | 55.166 | 53.492 | 51.818 | 57.398 | 7.602 | 0
2050 | 5 | 31 | 2050-05-31 | 1987 | 51.1556 | 48.164 | 48.164 | 48.164 | 48.164 | 48.164 | 48.164 | 51.1556 | 57.1388 | 66.1136 | 63.122 | 69.1052 | 75.0884 | 75.0884 | 78.08 | 78.08 | 78.08 | 72.0968 | 63.122 | 60.1304 | 54.1472 | 51.1556 | 51.1556 | 48.164 | 59.6318 | 5.3682 | 0
2050 | 6 | 1 | 2050-06-01 | 1987 | 57.35 | 56.564 | 55.778 | 55.778 | 55.778 | 55.778 | 56.564 | 57.35 | 60.494 | 60.494 | 63.638 | 63.638 | 62.852 | 61.28 | 63.638 | 65.996 | 67.568 | 65.21 | 65.996 | 65.21 | 62.852 | 60.494 | 61.28 | 59.708 | 60.887 | 4.113 | 0
2050 | 6 | 2 | 2050-06-02 | 1987 | 57.2147 | 56.3425 | 55.4704 | 53.726 | 53.726 | 53.726 | 55.4704 | 58.9591 | 60.7035 | 62.4478 | 64.1922 | 67.6809 | 68.5531 | 70.2975 | 72.0418 | 72.914 | 72.0418 | 72.0418 | 70.2975 | 66.8087 | 64.1922 | 62.4478 | 62.4478 | 61.5756 | 63.1383 | 1.8617 | 0
2050 | 6 | 3 | 2050-06-03 | 1987 | 59.912 | 59.438 | 58.964 | 58.016 | 57.542 | 58.016 | 59.438 | 60.386 | 61.808 | 64.178 | 65.6 | 66.548 | 67.496 | 68.444 | 69.392 | 69.866 | 70.34 | 70.34 | 68.444 | 66.548 | 64.178 | 62.756 | 63.23 | 63.23 | 63.9213 | 1.0788 | 0
2050 | 6 | 4 | 2050-06-04 | 1987 | 63.4894 | 62.8225 | 62.1557 | 58.8216 | 58.1548 | 59.4885 | 59.4885 | 61.4889 | 64.1562 | 66.1566 | 69.4907 | 67.4903 | 69.4907 | 71.4912 | 72.158 | 70.8244 | 70.8244 | 68.8239 | 66.1566 | 63.4894 | 60.1553 | 58.8216 | 57.488 | 57.488 | 64.184 | 0.81603 | 0
2050 | 6 | 5 | 2050-06-05 | 1987 | 61.1502 | 59.6775 | 59.6775 | 59.6775 | 59.6775 | 59.6775 | 61.1502 | 62.6229 | 67.0411 | 67.0411 | 67.0411 | 69.9865 | 68.5138 | 64.0956 | 68.5138 | 69.9865 | 69.9865 | 72.932 | 67.0411 | 65.5684 | 61.1502 | 56.732 | 56.732 | 56.732 | 63.8502 | 1.1498 | 0
2050 | 6 | 6 | 2050-06-06 | 1987 | 59.8212 | 59.2036 | 59.2036 | 59.2036 | 58.586 | 59.2036 | 59.2036 | 61.0565 | 62.2917 | 62.9094 | 64.7622 | 65.3799 | 67.2327 | 68.468 | 67.8504 | 68.468 | 68.468 | 67.8504 | 67.2327 | 65.9975 | 62.9094 | 63.527 | 62.9094 | 62.9094 | 63.527 | 1.473 | 0
2050 | 6 | 7 | 2050-06-07 | 1987 | 58.77 | 58.312 | 57.854 | 56.938 | 56.48 | 57.396 | 58.312 | 59.686 | 61.06 | 62.892 | 63.808 | 65.64 | 65.182 | 66.556 | 67.93 | 68.846 | 68.388 | 67.93 | 66.556 | 66.556 | 64.266 | 62.434 | 61.976 | 61.518 | 62.7203 | 2.2797 | 0
2050 | 6 | 8 | 2050-06-08 | 1987 | 70.852 | 59.442 | 59.442 | 59.442 | 59.442 | 57.16 | 57.16 | 54.878 | 57.16 | 57.16 | 57.16 | 59.442 | 59.442 | 61.724 | 61.724 | 66.288 | 73.134 | 70.852 | 75.416 | 73.134 | 68.57 | 70.852 | 64.006 | 57.16 | 62.9601 | 2.0399 | 0
2050 | 6 | 9 | 2050-06-09 | 1987 | 59.8045 | 58.5472 | 57.29 | 58.5472 | 57.9186 | 58.5472 | 58.5472 | 59.1758 | 59.8045 | 59.1758 | 61.0617 | 61.0617 | 62.3189 | 62.9475 | 64.2048 | 65.462 | 65.462 | 64.8334 | 64.8334 | 63.5762 | 62.9475 | 61.6903 | 61.0617 | 60.7474 | 61.2319 | 3.7681 | 0
2050 | 6 | 10 | 2050-06-10 | 1987 | 56.876 | 56.876 | 55.472 | 55.472 | 54.068 | 54.068 | 54.77 | 55.472 | 56.876 | 56.876 | 59.684 | 61.088 | 61.79 | 64.598 | 65.3 | 66.002 | 66.002 | 66.704 | 66.704 | 66.002 | 61.088 | 58.28 | 56.174 | 56.876 | 59.7133 | 5.2868 | 0
2050 | 6 | 11 | 2050-06-11 | 1987 | 56.18 | 54.416 | 55.004 | 55.004 | 53.24 | 53.828 | 56.18 | 57.356 | 59.708 | 60.884 | 62.648 | 63.824 | 65.588 | 66.764 | 67.94 | 69.116 | 69.116 | 66.176 | 63.824 | 62.06 | 60.884 | 59.708 | 58.532 | 57.356 | 60.639 | 4.361 | 0
2050 | 6 | 12 | 2050-06-12 | 1987 | 52.6853 | 51.8826 | 52.6853 | 51.08 | 51.08 | 52.6853 | 53.4879 | 54.2905 | 55.8958 | 56.6985 | 59.1064 | 61.5143 | 61.5143 | 67.1327 | 67.9354 | 68.738 | 67.1327 | 65.5275 | 65.5275 | 64.7248 | 61.5143 | 57.5011 | 55.8958 | 54.2905 | 58.7719 | 6.2281 | 0
2050 | 6 | 13 | 2050-06-13 | 1987 | 51.4832 | 49.784 | 50.6336 | 51.4832 | 51.4832 | 50.6336 | 53.1824 | 53.1824 | 54.032 | 54.032 | 55.7312 | 57.4304 | 61.6784 | 64.2272 | 66.776 | 65.9264 | 66.776 | 66.776 | 65.0768 | 60.8288 | 57.4304 | 54.8816 | 55.7312 | 54.8816 | 57.2534 | 7.7466 | 0
2050 | 6 | 14 | 2050-06-14 | 1987 | 54.938 | 54.086 | 51.53 | 48.974 | 48.974 | 49.826 | 52.382 | 55.79 | 59.198 | 62.606 | 63.458 | 65.162 | 66.866 | 67.718 | 69.422 | 69.422 | 71.978 | 68.57 | 67.718 | 64.31 | 59.198 | 56.642 | 54.086 | 52.382 | 59.8015 | 5.1985 | 0
2050 | 6 | 15 | 2050-06-15 | 1987 | 59.6808 | 56.7479 | 53.8149 | 50.882 | 53.8149 | 53.8149 | 52.3485 | 50.882 | 50.882 | 52.3485 | 55.2814 | 55.2814 | 58.2144 | 61.1473 | 68.4796 | 69.9461 | 71.4126 | 75.812 | 68.4796 | 68.4796 | 65.5467 | 62.6138 | 59.6808 | 56.7479 | 59.6808 | 5.3192 | 0
2050 | 6 | 16 | 2050-06-16 | 1987 | 60.9035 | 59.1856 | 57.4677 | 55.7499 | 54.032 | 54.032 | 57.4677 | 57.4677 | 59.1856 | 59.1856 | 62.6214 | 66.0571 | 71.2107 | 76.3644 | 79.8001 | 81.518 | 78.0822 | 76.3644 | 74.6465 | 74.6465 | 72.9286 | 69.4929 | 64.3392 | 62.6214 | 66.0571 | 0 | 1.0571
2050 | 6 | 17 | 2050-06-17 | 1987 | 63.4656 | 62.1827 | 59.6169 | 58.334 | 58.334 | 58.334 | 62.1827 | 64.7485 | 67.3144 | 72.446 | 76.2947 | 77.5776 | 80.1435 | 82.7093 | 85.2751 | 85.2751 | 86.558 | 85.2751 | 83.9922 | 78.8605 | 73.7289 | 68.5973 | 69.8802 | 68.5973 | 72.0718 | 0 | 7.0718
2050 | 6 | 18 | 2050-06-18 | 1987 | 65.4232 | 63.4875 | 60.584 | 61.5518 | 60.584 | 61.5518 | 63.4875 | 67.3589 | 72.1982 | 71.2303 | 75.1017 | 78.9731 | 80.9088 | 80.9088 | 81.8766 | 83.8123 | 85.748 | 84.7802 | 82.8445 | 79.9409 | 75.1017 | 73.166 | 69.2946 | 67.3589 | 72.8031 | 0 | 7.8031
2050 | 6 | 19 | 2050-06-19 | 1987 | 67.4681 | 67.4681 | 65.9846 | 65.9846 | 62.276 | 63.0177 | 65.2429 | 67.4681 | 68.2098 | 69.6932 | 73.4019 | 74.8853 | 77.8522 | 80.0774 | 81.5608 | 82.3026 | 83.786 | 83.0443 | 83.0443 | 80.0774 | 77.1105 | 72.6601 | 69.6932 | 68.9515 | 72.9692 | 0 | 7.9692
2050 | 6 | 20 | 2050-06-20 | 1987 | 78.9957 | 65.4327 | 68.8235 | 65.4327 | 65.4327 | 65.4327 | 62.042 | 65.4327 | 72.2142 | 75.605 | 82.3865 | 85.7772 | 72.2142 | 75.605 | 89.168 | 78.9957 | 75.605 | 78.9957 | 78.9957 | 85.7772 | 78.9957 | 72.2142 | 72.2142 | 65.4327 | 74.0509 | 0 | 9.0509
2050 | 6 | 21 | 2050-06-21 | 1987 | 62.1975 | 60.6707 | 60.6707 | 60.6707 | 59.144 | 59.144 | 60.6707 | 62.1975 | 63.7242 | 66.7776 | 69.8311 | 71.3578 | 62.1975 | 72.8845 | 72.8845 | 75.938 | 71.3578 | 72.8845 | 71.3578 | 68.3044 | 65.2509 | 63.7242 | 62.1975 | 62.1975 | 65.7598 | 0 | 0.75982
2050 | 6 | 22 | 2050-06-22 | 1987 | 57.7379 | 57.7379 | 56.6526 | 56.6526 | 55.5673 | 54.482 | 56.6526 | 56.6526 | 58.8232 | 62.0791 | 64.2496 | 65.3349 | 69.6761 | 69.6761 | 71.8467 | 72.932 | 72.932 | 72.932 | 70.7614 | 64.2496 | 59.9085 | 57.7379 | 57.7379 | 58.8232 | 62.5765 | 2.4235 | 0
2050 | 6 | 23 | 2050-06-23 | 1987 | 57.4916 | 56.1704 | 54.8492 | 54.8492 | 53.528 | 53.528 | 54.8492 | 57.4916 | 58.8128 | 61.4552 | 64.0976 | 69.3824 | 72.0248 | 74.6672 | 78.6308 | 78.6308 | 78.6308 | 79.952 | 78.6308 | 74.6672 | 69.3824 | 65.4188 | 61.4552 | 56.1704 | 65.1986 | 0 | 0.1986
2050 | 6 | 24 | 2050-06-24 | 1987 | 59.5005 | 58.3617 | 57.2228 | 56.084 | 56.084 | 57.2228 | 59.5005 | 62.9171 | 67.4725 | 70.889 | 74.3055 | 77.7221 | 81.1386 | 82.2775 | 84.5552 | 85.694 | 84.5552 | 83.4163 | 82.2775 | 78.8609 | 70.889 | 70.889 | 70.889 | 68.6113 | 70.889 | 0 | 5.889
2050 | 6 | 25 | 2050-06-25 | 1987 | 65.9043 | 64.0786 | 63.1657 | 63.1657 | 61.34 | 63.1657 | 64.9914 | 66.8171 | 71.3814 | 75.0329 | 76.8586 | 79.5971 | 82.3357 | 84.1614 | 85.9871 | 86.9 | 85.0743 | 85.9871 | 84.1614 | 82.3357 | 76.8586 | 73.2071 | 75.0329 | 73.2071 | 74.6145 | 0 | 9.6145
2050 | 6 | 26 | 2050-06-26 | 1987 | 64.2839 | 62.3765 | 61.7406 | 59.1974 | 57.29 | 57.9258 | 61.7406 | 64.2839 | 66.1913 | 67.4629 | 68.7345 | 70.6419 | 73.1852 | 74.4568 | 76.3642 | 76.3642 | 77 | 76.3642 | 75.0926 | 73.1852 | 70.6419 | 68.7345 | 67.4629 | 65.5555 | 68.1782 | 0 | 3.1782
2050 | 6 | 27 | 2050-06-27 | 1987 | 61.0575 | 58.6289 | 58.0218 | 56.8075 | 55.5932 | 54.986 | 58.6289 | 60.4504 | 61.0575 | 62.2718 | 64.0933 | 65.9148 | 67.1291 | 68.9505 | 69.5577 | 70.772 | 68.9505 | 70.1648 | 68.9505 | 67.7362 | 65.3076 | 57.4146 | 58.0218 | 56.8075 | 62.8031 | 2.1969 | 0
2050 | 6 | 28 | 2050-06-28 | 1987 | 59.7411 | 58.2366 | 57.735 | 56.732 | 57.2335 | 57.2335 | 57.735 | 57.2335 | 57.735 | 59.2396 | 61.7472 | 63.7532 | 65.2578 | 68.2669 | 69.7714 | 69.7714 | 71.276 | 70.7745 | 70.7745 | 69.7714 | 68.7684 | 66.2608 | 64.2548 | 62.7502 | 63.4189 | 1.5811 | 0
2050 | 6 | 29 | 2050-06-29 | 1987 | 58.0269 | 58.5343 | 58.5343 | 56.5048 | 55.49 | 55.9974 | 58.5343 | 61.5785 | 63.1006 | 63.1006 | 65.6375 | 65.6375 | 66.6522 | 68.1744 | 70.7113 | 71.726 | 71.726 | 71.2186 | 70.2039 | 68.6817 | 66.1449 | 63.608 | 62.5932 | 61.5785 | 63.904 | 1.096 | 0
2050 | 6 | 30 | 2050-06-30 | 1987 | 61.358 | 58.334 | 56.318 | 58.334 | 53.294 | 55.31 | 53.294 | 56.318 | 58.334 | 61.358 | 63.374 | 68.414 | 70.43 | 72.446 | 75.47 | 77.486 | 77.486 | 77.486 | 76.478 | 74.462 | 69.422 | 64.382 | 62.366 | 58.334 | 65.012 | 0 | 0.012
2050 | 7 | 1 | 2050-07-01 | 1987 | 62.4137 | 61.185 | 60.5707 | 59.342 | 61.185 | 59.9563 | 60.5707 | 61.185 | 62.4137 | 62.4137 | 63.6424 | 66.0998 | 67.3285 | 70.4003 | 71.629 | 72.8577 | 73.472 | 71.629 | 70.4003 | 67.9429 | 64.8711 | 63.0281 | 61.7994 | 61.7994 | 64.9223 | 0.077674 | 0
2050 | 7 | 2 | 2050-07-02 | 1987 | 55.994 | 55.994 | 55.994 | 55.994 | 55.994 | 55.994 | 55.994 | 53.168 | 61.646 | 67.298 | 67.298 | 72.95 | 78.602 | 75.776 | 78.602 | 75.776 | 75.776 | 75.776 | 72.95 | 72.95 | 67.298 | 67.298 | 64.472 | 61.646 | 65.885 | 0 | 0.885
2050 | 7 | 3 | 2050-07-03 | 1987 | 65.2926 | 63.7149 | 63.7149 | 62.1373 | 62.1373 | 62.1373 | 63.7149 | 65.2926 | 65.2926 | 66.8702 | 71.6032 | 70.0255 | 73.1808 | 79.4914 | 81.0691 | 85.802 | 82.6467 | 84.2244 | 82.6467 | 79.4914 | 71.6032 | 68.4479 | 62.1373 | 58.982 | 70.4857 | 0 | 5.4857
2050 | 7 | 4 | 2050-07-04 | 1987 | 63.0896 | 63.0896 | 61.5938 | 60.098 | 60.098 | 60.098 | 61.5938 | 64.5854 | 67.577 | 67.577 | 69.0728 | 67.577 | 72.0644 | 67.577 | 67.577 | 66.0812 | 73.5602 | 75.056 | 70.5686 | 64.5854 | 64.5854 | 63.0896 | 63.0896 | 61.5938 | 65.6449 | 0 | 0.64492
2050 | 7 | 5 | 2050-07-05 | 1987 | 55.688 | 57.1149 | 55.688 | 57.1149 | 57.1149 | 57.1149 | 58.5418 | 59.9687 | 61.3956 | 62.8225 | 67.1033 | 68.5302 | 71.384 | 69.9571 | 71.384 | 71.384 | 71.384 | 68.5302 | 64.2495 | 61.3956 | 58.5418 | 57.1149 | 55.688 | 55.688 | 62.2875 | 2.7125 | 0
2050 | 7 | 6 | 2050-07-06 | 1987 | 56.3849 | 56.3849 | 58.2723 | 56.3849 | 54.4974 | 52.61 | 54.4974 | 56.3849 | 62.0471 | 65.822 | 67.7094 | 71.4843 | 75.2591 | 79.034 | 77.1466 | 79.034 | 79.034 | 77.1466 | 73.3717 | 71.4843 | 69.5969 | 65.822 | 65.822 | 63.9346 | 66.2152 | 0 | 1.2152
2050 | 7 | 7 | 2050-07-07 | 1987 | 63.2496 | 58.082 | 58.082 | 58.082 | 60.6658 | 58.082 | 60.6658 | 63.2496 | 60.6658 | 65.8335 | 68.4173 | 68.4173 | 76.1687 | 78.7525 | 83.9202 | 86.504 | 78.7525 | 78.7525 | 73.5849 | 71.0011 | 65.8335 | 63.2496 | 63.2496 | 58.082 | 67.556 | 0 | 2.556
2050 | 7 | 8 | 2050-07-08 | 1987 | 66.059 | 60.8 | 63.4295 | 60.8 | 63.4295 | 63.4295 | 63.4295 | 60.8 | 60.8 | 68.6885 | 81.836 | 84.4655 | 79.2065 | 84.4655 | 87.095 | 92.354 | 92.354 | 89.7245 | 84.4655 | 81.836 | 73.9475 | 76.577 | 73.9475 | 71.318 | 74.3858 | 0 | 9.3857
2050 | 7 | 9 | 2050-07-09 | 1987 | 74.606 | 71.816 | 69.026 | 66.236 | 66.236 | 63.446 | 66.236 | 71.816 | 71.816 | 66.236 | 69.026 | 80.186 | 88.556 | 88.556 | 91.346 | 94.136 | 94.136 | 91.346 | 88.556 | 85.766 | 85.766 | 77.396 | 77.396 | 77.396 | 78.2097 | 0 | 13.2097
2050 | 7 | 10 | 2050-07-10 | 1987 | 69.7252 | 66.2796 | 65.1311 | 65.1311 | 65.1311 | 62.834 | 67.4282 | 69.7252 | 75.4679 | 80.0621 | 82.3592 | 84.6562 | 83.5077 | 88.1018 | 89.2504 | 90.3989 | 92.696 | 91.5475 | 90.3989 | 88.1018 | 83.5077 | 80.0621 | 76.6165 | 78.9135 | 78.6264 | 0 | 13.6264
2050 | 7 | 11 | 2050-07-11 | 1987 | 67.832 | 66.978 | 64.416 | 65.27 | 62.708 | 64.416 | 63.562 | 69.54 | 68.686 | 71.248 | 73.81 | 77.226 | 79.788 | 81.496 | 84.058 | 85.766 | 83.204 | 83.204 | 83.204 | 78.934 | 73.81 | 69.54 | 71.248 | 69.54 | 73.3118 | 0 | 8.3118
2050 | 7 | 12 | 2050-07-12 | 1987 | 67.2035 | 65.9499 | 64.0696 | 64.6964 | 64.0696 | 62.816 | 65.3231 | 67.2035 | 68.4571 | 70.9642 | 73.4714 | 75.3517 | 75.3517 | 77.2321 | 77.8589 | 80.366 | 80.366 | 79.7392 | 77.8589 | 75.9785 | 72.2178 | 70.3374 | 70.3374 | 69.0839 | 71.5127 | 0 | 6.5127
2050 | 7 | 13 | 2050-07-13 | 1987 | 68.6075 | 66.8602 | 65.9866 | 65.1129 | 62.492 | 62.492 | 65.9866 | 69.4811 | 72.1021 | 73.8494 | 77.3439 | 78.2176 | 81.7121 | 83.4594 | 86.0804 | 86.0804 | 86.954 | 86.0804 | 86.0804 | 83.4594 | 77.3439 | 74.723 | 73.8494 | 72.9757 | 75.3054 | 0 | 10.3054
2050 | 7 | 14 | 2050-07-14 | 1987 | 75.9765 | 72.7774 | 72.7774 | 66.3794 | 63.1803 | 62.114 | 68.5121 | 72.7774 | 75.9765 | 77.0428 | 75.9765 | 81.3082 | 84.5072 | 88.7726 | 89.839 | 93.038 | 93.038 | 90.9053 | 88.7726 | 85.5736 | 80.2419 | 74.9101 | 72.7774 | 71.7111 | 78.2869 | 0 | 13.2869
2050 | 7 | 15 | 2050-07-15 | 1987 | 75.5553 | 74.2507 | 70.3372 | 67.7281 | 62.51 | 62.51 | 65.1191 | 65.1191 | 65.1191 | 67.7281 | 72.9462 | 75.5553 | 76.8598 | 82.0779 | 83.3824 | 83.3824 | 87.296 | 85.9915 | 79.4688 | 75.5553 | 72.9462 | 69.0326 | 67.7281 | 66.4236 | 73.1093 | 0 | 8.1093
2050 | 7 | 16 | 2050-07-16 | 1987 | 61.8908 | 61.8908 | 61.8908 | 61.8908 | 61.8908 | 60.764 | 60.764 | 60.764 | 61.8908 | 63.0176 | 63.0176 | 66.398 | 66.398 | 68.6516 | 72.032 | 74.2856 | 77.666 | 77.666 | 76.5392 | 76.5392 | 73.1588 | 68.6516 | 69.7784 | 68.6516 | 67.337 | 0 | 2.337
2050 | 7 | 17 | 2050-07-17 | 1987 | 62.3617 | 60.3115 | 60.9949 | 59.6281 | 57.578 | 57.578 | 58.9448 | 63.7284 | 63.045 | 66.4619 | 71.2456 | 71.929 | 73.2957 | 75.3459 | 77.396 | 76.0292 | 75.3459 | 72.6123 | 71.2456 | 69.8788 | 67.8287 | 68.5121 | 69.1954 | 68.5121 | 67.4585 | 0 | 2.4585
2050 | 7 | 18 | 2050-07-18 | 1987 | 62.7808 | 61.7753 | 59.7642 | 58.7586 | 56.7475 | 56.7475 | 55.742 | 57.7531 | 59.7642 | 65.7975 | 68.8141 | 72.8363 | 74.8474 | 75.8529 | 76.8585 | 77.864 | 74.8474 | 75.8529 | 68.8141 | 65.4958 | 62.0769 | 58.7586 | 57.7531 | 57.7531 | 65.169 | 0 | 0.16899
2050 | 7 | 19 | 2050-07-19 | 1987 | 62.0432 | 62.0432 | 60.08 | 60.08 | 60.08 | 60.08 | 61.0616 | 61.0616 | 62.0432 | 64.0064 | 65.9696 | 66.9512 | 66.9512 | 68.9144 | 71.8592 | 71.8592 | 73.8224 | 74.804 | 71.8592 | 69.896 | 66.9512 | 64.988 | 64.988 | 66.9512 | 65.806 | 0 | 0.806
2050 | 7 | 20 | 2050-07-20 | 1987 | 60.6583 | 60.6583 | 60.2162 | 60.2162 | 59.774 | 60.2162 | 59.774 | 61.9849 | 63.7536 | 64.6379 | 64.1957 | 65.9644 | 67.7331 | 67.7331 | 68.6175 | 69.944 | 69.944 | 69.944 | 69.0597 | 67.291 | 65.0801 | 63.3114 | 62.8692 | 62.427 | 64.4168 | 0.58317 | 0
2050 | 7 | 21 | 2050-07-21 | 1987 | 62.1313 | 62.1313 | 60.2185 | 58.3056 | 59.5808 | 57.668 | 60.2185 | 60.8561 | 64.6818 | 67.2322 | 69.1451 | 70.4203 | 71.6955 | 73.6084 | 72.3332 | 74.246 | 73.6084 | 72.9708 | 71.6955 | 70.4203 | 67.2322 | 64.6818 | 64.6818 | 61.4937 | 66.3024 | 0 | 1.3024
2050 | 7 | 22 | 2050-07-22 | 1987 | 64.319 | 62.1995 | 61.1397 | 61.1397 | 61.1397 | 61.1397 | 62.1995 | 62.1995 | 62.1995 | 63.2593 | 64.319 | 64.319 | 66.4385 | 68.558 | 68.558 | 68.558 | 67.4982 | 67.4982 | 67.4982 | 65.3787 | 64.319 | 64.319 | 61.1397 | 60.08 | 64.1424 | 0.85762 | 0
2050 | 7 | 23 | 2050-07-23 | 1987 | 62.168 | 62.168 | 62.168 | 62.168 | 62.168 | 62.168 | 62.168 | 63.509 | 64.1795 | 65.5205 | 67.532 | 68.873 | 70.8845 | 71.555 | 72.2255 | 72.896 | 72.2255 | 70.8845 | 72.2255 | 71.555 | 70.214 | 66.8615 | 65.5205 | 65.5205 | 66.9732 | 0 | 1.9732
2050 | 7 | 24 | 2050-07-24 | 1987 | 67.806 | 64.502 | 63.676 | 62.85 | 62.024 | 62.85 | 62.85 | 65.328 | 66.154 | 66.98 | 70.284 | 74.414 | 73.588 | 74.414 | 74.414 | 75.24 | 76.066 | 76.892 | 76.066 | 74.414 | 71.936 | 68.632 | 66.154 | 63.676 | 69.2171 | 0 | 4.2171
2050 | 7 | 25 | 2050-07-25 | 1987 | 61.662 | 61.662 | 60.403 | 60.403 | 60.403 | 59.144 | 60.403 | 61.662 | 61.662 | 62.921 | 66.698 | 67.957 | 70.475 | 75.511 | 79.288 | 81.806 | 75.511 | 74.252 | 74.252 | 72.993 | 71.734 | 66.698 | 65.439 | 64.18 | 67.38 | 0 | 2.38
2050 | 7 | 26 | 2050-07-26 | 1987 | 62.699 | 62.699 | 61.61 | 60.521 | 60.521 | 57.254 | 60.521 | 62.699 | 64.877 | 71.411 | 74.678 | 76.856 | 79.034 | 80.123 | 81.212 | 79.034 | 79.034 | 75.767 | 73.589 | 71.411 | 67.055 | 65.966 | 63.788 | 62.699 | 68.9608 | 0 | 3.9607
2050 | 7 | 27 | 2050-07-27 | 1987 | 61.8719 | 60.5966 | 60.5966 | 60.5966 | 60.5966 | 58.046 | 61.8719 | 64.4225 | 66.9731 | 69.5237 | 72.0743 | 75.9002 | 78.4508 | 79.7261 | 82.2767 | 83.552 | 83.552 | 82.2767 | 82.2767 | 78.4508 | 72.0743 | 66.9731 | 63.1472 | 61.8719 | 70.3208 | 0 | 5.3208
2050 | 7 | 28 | 2050-07-28 | 1987 | 60.494 | 59.27 | 59.27 | 60.494 | 58.046 | 59.27 | 61.718 | 65.39 | 69.062 | 71.51 | 76.406 | 78.854 | 80.078 | 83.75 | 84.974 | 84.974 | 84.974 | 83.75 | 82.526 | 80.078 | 72.734 | 69.062 | 67.838 | 66.614 | 71.714 | 0 | 6.714
2050 | 7 | 29 | 2050-07-29 | 1987 | 63.0827 | 60.8164 | 60.8164 | 58.55 | 59.6832 | 58.55 | 60.8164 | 63.0827 | 66.4823 | 68.7486 | 71.015 | 73.2814 | 76.6809 | 78.9473 | 82.3468 | 82.3468 | 83.48 | 82.3468 | 82.3468 | 76.6809 | 71.015 | 69.8818 | 67.6155 | 67.6155 | 70.2595 | 0 | 5.2595
2050 | 7 | 30 | 2050-07-30 | 1987 | 66.6705 | 65.3998 | 61.5879 | 59.0466 | 57.776 | 57.776 | 60.3173 | 61.5879 | 67.9411 | 69.2117 | 71.753 | 75.5649 | 76.8355 | 79.3768 | 83.1887 | 85.73 | 81.9181 | 78.1062 | 75.5649 | 73.0236 | 71.753 | 69.2117 | 67.9411 | 64.1292 | 70.0588 | 0 | 5.0588
2050 | 7 | 31 | 2050-07-31 | 1987 | 61.4274 | 61.4274 | 59.828 | 59.828 | 59.828 | 59.828 | 59.828 | 61.4274 | 64.6263 | 71.024 | 72.6234 | 77.4217 | 79.0211 | 82.22 | 80.6206 | 80.6206 | 82.22 | 80.6206 | 74.2229 | 72.6234 | 67.8251 | 66.2257 | 64.6263 | 66.2257 | 69.4246 | 0 | 4.4246
2050 | 8 | 1 | 2050-08-01 | 1987 | 59.7596 | 58.5437 | 56.1119 | 56.1119 | 56.1119 | 54.896 | 56.1119 | 58.5437 | 62.1914 | 64.6232 | 68.2709 | 71.9186 | 74.3504 | 76.7822 | 79.214 | 77.9981 | 79.214 | 79.214 | 77.9981 | 73.1345 | 68.2709 | 63.4073 | 62.1914 | 62.1914 | 66.5484 | 0 | 1.5484
2050 | 8 | 2 | 2050-08-02 | 1987 | 59.4852 | 59.4852 | 58.0679 | 55.2333 | 53.816 | 55.2333 | 56.6506 | 60.9025 | 66.5717 | 70.8237 | 75.0756 | 77.9102 | 77.9102 | 79.3275 | 84.9967 | 86.414 | 86.414 | 84.9967 | 83.5794 | 79.3275 | 73.6583 | 66.5717 | 66.5717 | 63.7371 | 70.115 | 0 | 5.115
2050 | 8 | 3 | 2050-08-03 | 1987 | 61.214 | 60.5 | 60.5 | 59.786 | 56.93 | 56.93 | 58.358 | 60.5 | 64.07 | 66.926 | 69.068 | 71.21 | 73.352 | 74.78 | 77.636 | 77.636 | 78.35 | 76.208 | 73.352 | 71.21 | 67.64 | 66.926 | 65.498 | 64.07 | 67.1937 | 0 | 2.1937
2050 | 8 | 4 | 2050-08-04 | 1987 | 70.5574 | 68.7992 | 67.9201 | 64.4036 | 60.8871 | 60.008 | 61.7662 | 65.2827 | 67.9201 | 68.7992 | 73.1948 | 74.953 | 75.8322 | 78.4695 | 79.3486 | 81.1069 | 81.1069 | 81.986 | 80.2278 | 74.953 | 69.6783 | 69.6783 | 67.9201 | 63.5245 | 71.1801 | 0 | 6.1801
2050 | 8 | 5 | 2050-08-05 | 1987 | 67.262 | 67.262 | 64.499 | 61.736 | 61.736 | 63.1175 | 65.8805 | 65.8805 | 67.262 | 70.025 | 74.1695 | 74.1695 | 79.6955 | 76.9325 | 82.4585 | 83.84 | 83.84 | 83.84 | 83.84 | 79.6955 | 76.9325 | 75.551 | 72.788 | 70.025 | 73.0182 | 0 | 8.0182
2050 | 8 | 6 | 2050-08-06 | 1987 | 64.1167 | 62.2502 | 61.628 | 62.8723 | 62.8723 | 62.2502 | 62.2502 | 62.8723 | 63.4945 | 65.361 | 67.8497 | 69.0941 | 70.9606 | 72.8271 | 74.0715 | 75.3158 | 75.3158 | 75.938 | 74.6937 | 72.205 | 69.0941 | 69.0941 | 69.7163 | 68.4719 | 68.109 | 0 | 3.109
2050 | 8 | 7 | 2050-08-07 | 1987 | 70.79 | 68.792 | 66.794 | 67.46 | 65.462 | 63.464 | 66.794 | 68.792 | 70.79 | 72.788 | 74.12 | 78.116 | 79.448 | 80.78 | 82.112 | 82.778 | 82.778 | 81.446 | 81.446 | 79.448 | 76.118 | 75.452 | 73.454 | 71.456 | 74.2032 | 0 | 9.2033
2050 | 8 | 8 | 2050-08-08 | 1987 | 64.8121 | 63.5604 | 63.5604 | 63.9776 | 62.726 | 63.1432 | 63.1432 | 64.8121 | 66.4809 | 67.7326 | 68.9842 | 70.2359 | 71.4875 | 72.3219 | 72.3219 | 73.5736 | 73.5736 | 74.408 | 72.7391 | 71.4875 | 68.1498 | 66.4809 | 66.4809 | 65.6465 | 67.9933 | 0 | 2.9933
2050 | 8 | 9 | 2050-08-09 | 1987 | 67.1213 | 65.5765 | 64.0318 | 63.2595 | 60.9424 | 60.17 | 60.9424 | 64.0318 | 65.5765 | 67.1213 | 68.666 | 70.9831 | 74.0725 | 75.6173 | 76.3896 | 77.162 | 77.162 | 74.0725 | 70.2107 | 67.1213 | 64.0318 | 60.9424 | 61.7147 | 60.9424 | 67.4109 | 0 | 2.4109
2050 | 8 | 10 | 2050-08-10 | 1987 | 64.52 | 58.044 | 58.044 | 54.806 | 58.044 | 58.044 | 58.044 | 58.044 | 54.806 | 64.52 | 70.996 | 74.234 | 77.472 | 83.948 | 83.948 | 83.948 | 77.472 | 80.71 | 77.472 | 74.234 | 74.234 | 70.996 | 70.996 | 70.996 | 69.1072 | 0 | 4.1072
2050 | 8 | 11 | 2050-08-11 | 1987 | 61.6261 | 60.0431 | 60.0431 | 60.0431 | 58.46 | 58.46 | 60.0431 | 61.6261 | 61.6261 | 66.3753 | 67.9583 | 72.7075 | 77.4566 | 82.2058 | 85.3719 | 85.3719 | 88.538 | 85.3719 | 85.3719 | 82.2058 | 72.7075 | 69.5414 | 66.3753 | 67.9583 | 70.7287 | 0 | 5.7287
2050 | 8 | 12 | 2050-08-12 | 1987 | 73.31 | 61.466 | 55.544 | 55.544 | 55.544 | 55.544 | 58.505 | 58.505 | 61.466 | 61.466 | 64.427 | 67.388 | 67.388 | 70.349 | 76.271 | 76.271 | 85.154 | 82.193 | 76.271 | 76.271 | 70.349 | 67.388 | 62.9465 | 58.505 | 66.5861 | 0 | 1.5861
2050 | 8 | 13 | 2050-08-13 | 1987 | 59.786 | 59.786 | 56.48 | 56.48 | 56.48 | 56.48 | 56.48 | 56.48 | 59.786 | 59.786 | 63.092 | 66.398 | 69.704 | 79.622 | 82.928 | 86.234 | 86.234 | 86.234 | 82.928 | 76.316 | 73.01 | 69.704 | 66.398 | 63.092 | 67.9132 | 0 | 2.9132
2050 | 8 | 14 | 2050-08-14 | 1987 | 58.6989 | 58.6989 | 58.6989 | 58.6989 | 58.6989 | 55.382 | 55.382 | 58.6989 | 58.6989 | 62.0158 | 65.3327 | 68.6496 | 75.2835 | 85.2342 | 91.868 | 81.9173 | 85.2342 | 88.5511 | 91.868 | 85.2342 | 78.6004 | 78.6004 | 68.6496 | 68.6496 | 70.7227 | 0 | 5.7227
2050 | 8 | 15 | 2050-08-15 | 1987 | 66.3224 | 63.104 | 63.104 | 63.104 | 63.104 | 63.104 | 63.104 | 63.104 | 63.104 | 64.7132 | 66.3224 | 67.9316 | 69.5408 | 72.7592 | 75.9776 | 75.9776 | 79.196 | 72.7592 | 69.5408 | 69.5408 | 66.3224 | 66.3224 | 64.7132 | 63.104 | 67.3281 | 0 | 2.3281
2050 | 8 | 16 | 2050-08-16 | 1987 | 62.366 | 61.187 | 60.008 | 60.008 | 60.008 | 60.008 | 60.008 | 60.008 | 61.187 | 62.366 | 64.724 | 70.619 | 71.798 | 72.977 | 74.156 | 76.514 | 75.335 | 72.977 | 71.798 | 70.619 | 69.44 | 65.903 | 63.545 | 61.187 | 66.1977 | 0 | 1.1978
2050 | 8 | 17 | 2050-08-17 | 1987 | 61.1263 | 61.1263 | 61.1263 | 59.9423 | 58.7582 | 56.39 | 57.5741 | 59.9423 | 62.3104 | 65.8627 | 71.7831 | 74.1513 | 75.3354 | 80.0717 | 81.2558 | 83.624 | 83.624 | 83.624 | 81.2558 | 77.7036 | 71.7831 | 68.2309 | 68.2309 | 69.415 | 69.7603 | 0 | 4.7603
2050 | 8 | 18 | 2050-08-18 | 1987 | 68.0936 | 65.768 | 64.6052 | 62.2796 | 62.2796 | 59.954 | 62.2796 | 66.9308 | 70.4192 | 72.7448 | 77.396 | 79.7216 | 83.21 | 85.5356 | 89.024 | 87.8612 | 89.024 | 87.8612 | 85.5356 | 80.8844 | 75.0704 | 73.9076 | 71.582 | 71.582 | 74.7313 | 0 | 9.7312
2050 | 8 | 19 | 2050-08-19 | 1987 | 69.014 | 67.8522 | 65.5288 | 62.0435 | 60.8817 | 59.72 | 60.8817 | 65.5288 | 69.014 | 73.661 | 73.661 | 75.9845 | 79.4698 | 81.7933 | 84.1167 | 85.2785 | 87.602 | 87.602 | 84.1167 | 78.308 | 71.3375 | 69.014 | 70.1757 | 67.8522 | 72.9349 | 0 | 7.9349
2050 | 8 | 20 | 2050-08-20 | 1987 | 65.4581 | 64.1814 | 62.9047 | 62.9047 | 62.9047 | 61.628 | 61.628 | 61.628 | 61.628 | 62.9047 | 64.1814 | 71.8417 | 71.8417 | 73.1184 | 76.9486 | 79.502 | 78.2253 | 78.2253 | 75.6719 | 70.565 | 66.7349 | 66.7349 | 65.4581 | 62.9047 | 67.9052 | 0 | 2.9052
2050 | 8 | 21 | 2050-08-21 | 1987 | 61.9504 | 60.9849 | 60.9849 | 60.0195 | 59.054 | 59.054 | 59.054 | 61.9504 | 64.8467 | 67.7431 | 69.674 | 73.5358 | 76.4322 | 77.3976 | 79.3285 | 80.294 | 80.294 | 78.3631 | 76.4322 | 72.5704 | 67.7431 | 67.7431 | 66.7776 | 65.8122 | 68.6683 | 0 | 3.6683
2050 | 8 | 22 | 2050-08-22 | 1987 | 61.469 | 59.5235 | 59.5235 | 58.5507 | 58.5507 | 57.578 | 57.578 | 60.4962 | 63.4145 | 67.3055 | 69.251 | 74.1147 | 77.033 | 78.0057 | 78.9785 | 79.9512 | 80.924 | 78.0057 | 76.0602 | 74.1147 | 70.2237 | 69.251 | 70.2237 | 69.251 | 68.7241 | 0 | 3.7241
2050 | 8 | 23 | 2050-08-23 | 1987 | 64.988 | 64.988 | 62.033 | 60.851 | 61.442 | 60.26 | 60.851 | 62.033 | 63.215 | 64.988 | 64.988 | 67.352 | 69.125 | 70.898 | 72.671 | 74.444 | 74.444 | 74.444 | 74.444 | 70.898 | 68.534 | 66.761 | 66.761 | 66.761 | 67.0072 | 0 | 2.0072
2050 | 8 | 24 | 2050-08-24 | 1987 | 61.8856 | 60.5921 | 59.2986 | 58.005 | 57.3583 | 55.418 | 55.418 | 57.3583 | 59.2986 | 63.1791 | 63.8259 | 65.1194 | 67.7064 | 70.2934 | 71.587 | 72.8805 | 74.174 | 74.174 | 72.8805 | 70.2934 | 64.4726 | 62.5323 | 61.2388 | 58.6518 | 64.0684 | 0.9316 | 0
2050 | 8 | 25 | 2050-08-25 | 1987 | 60.5525 | 59.3532 | 59.3532 | 58.7536 | 58.154 | 58.3339 | 58.5737 | 58.7536 | 59.3532 | 61.7518 | 64.7499 | 67.1484 | 71.9454 | 71.9454 | 73.7442 | 75.5431 | 75.5431 | 77.342 | 76.1428 | 71.3457 | 66.5487 | 64.7499 | 62.951 | 63.5506 | 65.6743 | 0 | 0.6743
2050 | 8 | 26 | 2050-08-26 | 1987 | 66.2076 | 61.6517 | 61.0008 | 61.6517 | 61.6517 | 61.0008 | 60.35 | 61.6517 | 63.6042 | 66.2076 | 68.1601 | 66.2076 | 70.1126 | 70.1126 | 70.1126 | 70.7635 | 72.716 | 71.4143 | 70.7635 | 68.1601 | 68.1601 | 67.5093 | 67.5093 | 66.2076 | 66.3703 | 0 | 1.3703
2050 | 8 | 27 | 2050-08-27 | 1987 | 64.5613 | 64.0898 | 65.0328 | 63.6184 | 64.0898 | 62.204 | 62.6755 | 65.5042 | 66.9186 | 67.8615 | 68.8045 | 69.7474 | 72.1047 | 73.0476 | 73.9905 | 73.9905 | 74.462 | 72.5762 | 72.5762 | 69.7474 | 66.9186 | 67.8615 | 66.9186 | 65.9757 | 68.1366 | 0 | 3.1366
2050 | 8 | 28 | 2050-08-28 | 1987 | 64.7762 | 61.7972 | 60.6056 | 60.0098 | 59.414 | 60.0098 | 60.6056 | 61.2014 | 61.2014 | 64.1804 | 66.5636 | 67.1594 | 68.351 | 69.5426 | 70.1384 | 71.33 | 71.33 | 69.5426 | 69.5426 | 67.7552 | 65.372 | 65.9678 | 65.372 | 64.7762 | 65.2727 | 0 | 0.2727
2050 | 8 | 29 | 2050-08-29 | 1987 | 61.9333 | 61.083 | 60.2326 | 60.2326 | 59.3823 | 59.3823 | 58.532 | 61.083 | 62.7836 | 67.0352 | 69.5862 | 72.1371 | 74.6881 | 77.239 | 78.0894 | 79.79 | 78.9397 | 77.239 | 74.6881 | 70.4365 | 67.8855 | 68.7358 | 67.8855 | 67.0352 | 68.169 | 0 | 3.169
2050 | 8 | 30 | 2050-08-30 | 1987 | 62.8538 | 62.8538 | 61.6574 | 60.461 | 58.0682 | 57.47 | 58.6664 | 60.461 | 61.6574 | 64.6484 | 67.0412 | 69.434 | 71.8268 | 73.6214 | 74.8178 | 75.416 | 75.416 | 74.8178 | 73.0232 | 68.8358 | 66.443 | 65.8448 | 66.443 | 66.443 | 66.5926 | 0 | 1.5925
2050 | 8 | 31 | 2050-08-31 | 1987 | 66.9254 | 66.0842 | 64.8224 | 65.243 | 64.8224 | 63.5606 | 63.14 | 64.8224 | 66.5048 | 68.1872 | 69.8696 | 71.552 | 73.2344 | 74.4962 | 74.9168 | 75.758 | 74.9168 | 74.0756 | 72.8138 | 70.7108 | 69.0284 | 68.6078 | 67.346 | 68.1872 | 69.1511 | 0 | 4.1511
2050 | 9 | 1 | 2050-09-01 | 1987 | 64.5123 | 60.7584 | 59.8199 | 59.8199 | 57.943 | 57.943 | 57.943 | 60.7584 | 63.5739 | 64.5123 | 70.1432 | 73.8972 | 78.5896 | 79.5281 | 83.282 | 83.282 | 83.282 | 80.4666 | 78.5896 | 73.8972 | 63.5739 | 60.7584 | 57.943 | 56.066 | 67.9534 | 0 | 2.9534
2050 | 9 | 2 | 2050-09-02 | 1987 | 64.958 | 61.8692 | 61.8692 | 63.4136 | 63.4136 | 63.4136 | 63.4136 | 63.4136 | 66.5024 | 68.0468 | 69.5912 | 77.3132 | 78.8576 | 77.3132 | 80.402 | 78.8576 | 78.8576 | 74.2244 | 71.1356 | 69.5912 | 63.4136 | 66.5024 | 61.8692 | 57.236 | 68.5616 | 0 | 3.5616
2050 | 9 | 3 | 2050-09-03 | 1987 | 63.3234 | 61.9829 | 61.3126 | 60.6423 | 60.6423 | 60.6423 | 59.972 | 61.3126 | 64.664 | 66.6749 | 67.3451 | 68.6857 | 71.3669 | 72.7074 | 74.048 | 73.3777 | 74.048 | 74.048 | 71.3669 | 68.6857 | 67.3451 | 66.0046 | 64.664 | 66.0046 | 66.7028 | 0 | 1.7028
2050 | 9 | 4 | 2050-09-04 | 1987 | 57.08 | 55.9723 | 53.7567 | 54.8645 | 52.649 | 48.218 | 49.3257 | 53.7567 | 58.1878 | 60.4032 | 64.8342 | 69.2652 | 70.373 | 73.6963 | 74.804 | 74.804 | 73.6963 | 70.373 | 69.2652 | 63.7265 | 61.511 | 63.7265 | 62.6187 | 61.511 | 62.4341 | 2.5659 | 0
2050 | 9 | 5 | 2050-09-05 | 1987 | 57.0891 | 57.0891 | 54.5605 | 54.5605 | 53.2962 | 52.664 | 52.664 | 55.1926 | 57.0891 | 59.6178 | 60.8821 | 62.1464 | 63.4107 | 65.3072 | 67.8358 | 67.2037 | 68.468 | 67.2037 | 65.3072 | 62.7786 | 60.8821 | 59.6178 | 61.5142 | 58.3534 | 60.1972 | 4.8028 | 0
2050 | 9 | 6 | 2050-09-06 | 1987 | 61.4509 | 60.1779 | 58.905 | 59.5414 | 58.2685 | 57.632 | 58.2685 | 59.5414 | 60.4962 | 61.7691 | 62.7238 | 63.0421 | 64.6333 | 64.9515 | 65.588 | 65.2698 | 65.588 | 65.588 | 64.315 | 62.7238 | 62.0874 | 62.7238 | 62.4056 | 60.8144 | 62.0211 | 2.9789 | 0
2050 | 9 | 7 | 2050-09-07 | 1987 | 58.982 | 58.0145 | 57.5307 | 55.5957 | 55.5957 | 55.112 | 55.5957 | 55.5957 | 55.5957 | 55.5957 | 56.5632 | 58.4982 | 60.4333 | 63.3357 | 64.787 | 66.2382 | 66.722 | 66.722 | 65.7545 | 62.852 | 60.4333 | 58.4982 | 58.0145 | 57.047 | 59.5464 | 5.4536 | 0
2050 | 9 | 8 | 2050-09-08 | 1987 | 55.22 | 55.22 | 55.582 | 55.582 | 55.22 | 55.22 | 55.22 | 55.22 | 55.22 | 55.582 | 55.582 | 56.306 | 56.668 | 57.392 | 58.478 | 60.65 | 61.374 | 61.736 | 60.288 | 58.478 | 58.116 | 57.392 | 56.668 | 56.306 | 57.03 | 7.97 | 0
2050 | 9 | 9 | 2050-09-09 | 1987 | 50.3502 | 50.3502 | 49.715 | 47.8092 | 47.8092 | 47.174 | 47.8092 | 48.4445 | 49.0797 | 49.715 | 51.6207 | 54.1617 | 56.7027 | 57.9732 | 60.5142 | 62.42 | 61.7847 | 62.42 | 61.1495 | 56.7027 | 54.797 | 54.1617 | 53.5265 | 52.256 | 53.6853 | 11.3147 | 0
2050 | 9 | 10 | 2050-09-10 | 1987 | 50.0484 | 47.7562 | 46.9921 | 47.7562 | 49.2843 | 45.464 | 45.464 | 46.9921 | 50.8125 | 54.6328 | 56.925 | 59.9813 | 62.2735 | 65.3298 | 66.8579 | 66.8579 | 67.622 | 66.0939 | 62.2735 | 57.6891 | 53.1047 | 50.0484 | 49.2843 | 49.2843 | 54.9512 | 10.0488 | 0
2050 | 9 | 11 | 2050-09-11 | 1987 | 49.829 | 49.829 | 45.932 | 49.829 | 45.932 | 49.829 | 49.829 | 45.932 | 49.829 | 53.726 | 61.52 | 61.52 | 61.52 | 65.417 | 69.314 | 65.417 | 69.314 | 65.417 | 61.52 | 61.52 | 61.52 | 57.623 | 53.726 | 53.726 | 56.6487 | 8.3513 | 0
2050 | 9 | 12 | 2050-09-12 | 1987 | 57.254 | 57.254 | 57.254 | 55.202 | 55.202 | 55.202 | 55.202 | 55.202 | 57.254 | 57.254 | 55.202 | 59.306 | 63.41 | 67.514 | 65.462 | 65.462 | 65.462 | 63.41 | 61.358 | 59.306 | 59.306 | 57.254 | 57.254 | 55.202 | 59.0495 | 5.9505 | 0
2050 | 9 | 13 | 2050-09-13 | 1987 | 47.534 | 47.534 | 47.534 | 47.534 | 47.534 | 45.212 | 45.212 | 47.534 | 49.856 | 49.856 | 52.178 | 56.822 | 61.466 | 66.11 | 68.432 | 68.432 | 68.432 | 68.432 | 68.432 | 59.144 | 54.5 | 49.856 | 45.212 | 49.856 | 54.6935 | 10.3065 | 0
2050 | 9 | 14 | 2050-09-14 | 1987 | 63.59 | 63.59 | 57.326 | 54.194 | 60.458 | 60.458 | 60.458 | 66.722 | 69.854 | 69.854 | 63.59 | 63.59 | 66.722 | 66.722 | 69.854 | 66.722 | 76.118 | 69.854 | 63.59 | 57.326 | 54.194 | 51.062 | 51.062 | 54.194 | 62.546 | 2.454 | 0
2050 | 9 | 15 | 2050-09-15 | 1987 | 52.0417 | 52.0417 | 54.0346 | 52.0417 | 50.0489 | 48.056 | 48.056 | 52.0417 | 54.0346 | 58.0203 | 67.9846 | 65.9917 | 73.9631 | 75.956 | 75.956 | 71.9703 | 58.0203 | 67.9846 | 63.9989 | 62.006 | 62.006 | 60.0131 | 56.0274 | 56.0274 | 59.9301 | 5.0699 | 0
2050 | 9 | 16 | 2050-09-16 | 1987 | 53.309 | 53.309 | 51.2945 | 49.28 | 49.28 | 51.2945 | 53.309 | 51.2945 | 55.3235 | 61.367 | 57.338 | 63.3815 | 71.4395 | 71.4395 | 71.4395 | 73.454 | 73.454 | 71.4395 | 67.4105 | 57.338 | 55.3235 | 57.338 | 55.3235 | 53.309 | 59.5204 | 5.4796 | 0
2050 | 9 | 17 | 2050-09-17 | 1987 | 59.1897 | 57.2922 | 55.3947 | 54.446 | 54.446 | 56.3435 | 54.446 | 56.3435 | 58.241 | 59.1897 | 64.8822 | 69.626 | 71.5235 | 73.421 | 75.3185 | 76.2672 | 75.3185 | 77.216 | 72.4723 | 66.7797 | 67.7285 | 65.831 | 65.831 | 62.9847 | 64.6055 | 0.39447 | 0
2050 | 9 | 18 | 2050-09-18 | 1987 | 59.5606 | 61.9571 | 61.9571 | 61.9571 | 58.3623 | 59.5606 | 57.164 | 61.9571 | 67.9486 | 67.9486 | 73.94 | 72.7417 | 78.7331 | 81.1297 | 82.328 | 79.9314 | 81.1297 | 79.9314 | 76.3366 | 72.7417 | 69.1469 | 65.552 | 61.9571 | 60.7589 | 68.9471 | 0 | 3.9471
2050 | 9 | 19 | 2050-09-19 | 1987 | 63.176 | 62.492 | 62.492 | 61.124 | 60.44 | 60.44 | 61.808 | 61.124 | 63.86 | 67.28 | 69.332 | 72.068 | 73.436 | 76.172 | 76.172 | 76.856 | 78.224 | 77.54 | 74.12 | 74.12 | 71.384 | 70.016 | 70.016 | 68.648 | 68.8475 | 0 | 3.8475
2050 | 9 | 20 | 2050-09-20 | 1987 | 64.328 | 63.47 | 62.612 | 62.612 | 60.038 | 60.896 | 59.18 | 61.754 | 64.328 | 68.618 | 72.908 | 73.766 | 76.34 | 78.914 | 81.488 | 82.346 | 82.346 | 81.488 | 77.198 | 69.476 | 67.76 | 66.044 | 66.044 | 65.186 | 69.5475 | 0 | 4.5475
2050 | 9 | 21 | 2050-09-21 | 1987 | 65.5147 | 61.6947 | 61.6947 | 56.6013 | 55.328 | 55.328 | 57.8747 | 57.8747 | 60.4213 | 66.788 | 74.428 | 78.248 | 83.3413 | 87.1613 | 87.1613 | 89.708 | 88.4347 | 85.888 | 80.7947 | 73.1547 | 70.608 | 71.8813 | 68.0613 | 66.788 | 71.0324 | 0 | 6.0324
2050 | 9 | 22 | 2050-09-22 | 1987 | 63.3487 | 63.3487 | 57.222 | 57.222 | 54.7713 | 54.7713 | 53.546 | 55.9967 | 59.6727 | 67.0247 | 71.926 | 76.8273 | 79.278 | 82.954 | 84.1793 | 86.63 | 85.4047 | 79.278 | 74.3767 | 69.4753 | 67.0247 | 69.4753 | 64.574 | 60.898 | 68.3011 | 0 | 3.3011
2050 | 9 | 23 | 2050-09-23 | 1987 | 62.924 | 60.548 | 59.36 | 55.796 | 56.984 | 55.796 | 55.796 | 56.984 | 60.548 | 64.112 | 68.864 | 70.052 | 71.24 | 75.992 | 79.556 | 78.368 | 80.744 | 75.992 | 72.428 | 67.676 | 66.488 | 59.36 | 54.608 | 54.608 | 65.201 | 0 | 0.201
2050 | 9 | 24 | 2050-09-24 | 1987 | 55.184 | 57.737 | 60.29 | 62.843 | 62.843 | 62.843 | 62.843 | 62.843 | 62.843 | 60.29 | 65.396 | 67.949 | 70.502 | 70.502 | 70.502 | 67.949 | 70.502 | 67.949 | 65.396 | 65.396 | 65.396 | 65.396 | 62.843 | 62.843 | 64.545 | 0.455 | 0
2050 | 9 | 25 | 2050-09-25 | 1987 | 57.8557 | 57.8557 | 57.8557 | 56.0969 | 56.0969 | 54.338 | 54.338 | 54.338 | 56.0969 | 54.338 | 56.0969 | 57.8557 | 59.6146 | 64.8911 | 66.65 | 64.8911 | 66.65 | 64.8911 | 63.1323 | 57.8557 | 56.0969 | 56.0969 | 56.0969 | 54.338 | 58.5153 | 6.4847 | 0
2050 | 9 | 26 | 2050-09-26 | 1987 | 60.93 | 59.75 | 58.57 | 57.39 | 56.21 | 56.8 | 56.8 | 57.39 | 58.57 | 59.16 | 61.52 | 63.29 | 63.29 | 63.29 | 63.88 | 66.83 | 65.65 | 65.06 | 63.88 | 62.7 | 62.11 | 61.52 | 60.93 | 60.34 | 61.0775 | 3.9225 | 0
2050 | 9 | 27 | 2050-09-27 | 1987 | 61.6914 | 61.6914 | 59.6617 | 59.1543 | 59.6617 | 57.632 | 57.632 | 58.6469 | 61.184 | 62.7063 | 64.2286 | 65.7509 | 66.7657 | 67.2731 | 67.7806 | 68.288 | 68.288 | 66.7657 | 64.736 | 62.1989 | 63.7211 | 63.7211 | 62.7063 | 62.7063 | 63.108 | 1.892 | 0
2050 | 9 | 28 | 2050-09-28 | 1987 | 57.0245 | 56.219 | 52.997 | 53.8025 | 51.386 | 52.1915 | 52.997 | 53.8025 | 57.0245 | 60.2465 | 63.4685 | 65.885 | 66.6905 | 69.107 | 70.718 | 69.9125 | 69.9125 | 67.496 | 63.4685 | 61.052 | 59.441 | 60.2465 | 59.441 | 59.441 | 60.5821 | 4.4179 | 0
2050 | 9 | 29 | 2050-09-29 | 1987 | 56.1433 | 55.548 | 54.9527 | 54.9527 | 54.9527 | 54.3573 | 53.762 | 54.9527 | 56.7387 | 58.5247 | 61.5013 | 64.478 | 66.264 | 68.05 | 69.2407 | 69.836 | 68.6453 | 66.8593 | 63.2873 | 60.3107 | 59.7153 | 59.12 | 58.5247 | 59.7153 | 60.4347 | 4.5653 | 0
2050 | 9 | 30 | 2050-09-30 | 1987 | 62.0532 | 60.8614 | 60.4642 | 59.6697 | 58.478 | 58.478 | 58.478 | 59.2725 | 60.4642 | 63.2449 | 65.2311 | 66.8201 | 66.8201 | 68.0118 | 69.6008 | 69.998 | 69.2035 | 68.0118 | 66.0256 | 65.6283 | 64.0394 | 63.6421 | 63.2449 | 63.2449 | 63.7911 | 1.2089 | 0
2050 | 10 | 1 | 2050-10-01 | 1987 | 51.1304 | 49.7789 | 51.1304 | 48.4273 | 46.4 | 49.1031 | 46.4 | 47.7515 | 49.7789 | 53.1577 | 56.5366 | 60.5912 | 65.3216 | 66.6731 | 66.6731 | 69.3762 | 70.052 | 64.6458 | 61.267 | 59.9154 | 55.8608 | 53.8335 | 53.1577 | 53.1577 | 56.255 | 8.745 | 0
2050 | 10 | 2 | 2050-10-02 | 1987 | 58.154 | 48.6356 | 46.256 | 51.0152 | 53.3948 | 48.6356 | 48.6356 | 51.0152 | 51.0152 | 55.7744 | 60.5336 | 62.9132 | 65.2928 | 67.6724 | 67.6724 | 70.052 | 70.052 | 67.6724 | 67.6724 | 65.2928 | 62.9132 | 58.154 | 54.5846 | 51.0152 | 58.501 | 6.499 | 0
2050 | 10 | 3 | 2050-10-03 | 1987 | 48.56 | 48.56 | 50.1343 | 48.56 | 50.1343 | 50.1343 | 51.7086 | 51.7086 | 53.2829 | 59.5802 | 62.7288 | 65.8774 | 67.4517 | 64.3031 | 67.4517 | 69.026 | 69.026 | 62.7288 | 58.0058 | 58.0058 | 54.8572 | 51.7086 | 50.1343 | 53.2829 | 56.9563 | 8.0437 | 0
2050 | 10 | 4 | 2050-10-04 | 1987 | 58.0532 | 58.0532 | 57.242 | 57.242 | 55.6196 | 53.9972 | 55.6196 | 55.6196 | 56.4308 | 58.0532 | 60.4868 | 62.1092 | 63.7316 | 62.9204 | 65.354 | 64.5428 | 65.354 | 62.1092 | 58.8644 | 56.4308 | 57.242 | 55.6196 | 56.4308 | 53.186 | 58.763 | 6.237 | 0
2050 | 10 | 5 | 2050-10-05 | 1987 | 52.2762 | 51.3369 | 50.3976 | 50.8673 | 49.928 | 50.3976 | 49.928 | 49.928 | 51.8065 | 54.1547 | 56.0333 | 57.4422 | 58.3815 | 59.7904 | 60.26 | 60.26 | 59.3207 | 57.4422 | 55.094 | 53.6851 | 53.2155 | 54.1547 | 53.6851 | 53.2155 | 54.2917 | 10.7083 | 0
2050 | 10 | 6 | 2050-10-06 | 1987 | 48.4491 | 47.8378 | 46.6153 | 46.6153 | 46.6153 | 46.004 | 46.004 | 46.6153 | 48.4491 | 50.8942 | 53.3394 | 55.1732 | 58.2296 | 59.4522 | 60.0634 | 61.286 | 60.0634 | 58.2296 | 53.9506 | 52.1168 | 50.8942 | 50.283 | 49.6717 | 49.0604 | 51.913 | 13.087 | 0
2050 | 10 | 7 | 2050-10-07 | 1987 | 49.172 | 47.936 | 47.318 | 46.082 | 46.7 | 46.082 | 45.464 | 45.464 | 46.7 | 50.408 | 54.116 | 55.352 | 55.97 | 58.442 | 59.06 | 59.06 | 60.296 | 57.206 | 53.498 | 49.79 | 49.79 | 49.79 | 47.936 | 47.318 | 51.2062 | 13.7937 | 0
2050 | 10 | 8 | 2050-10-08 | 1987 | 49.946 | 51.0473 | 51.0473 | 51.0473 | 49.946 | 49.946 | 49.946 | 51.0473 | 52.1485 | 55.4524 | 58.7562 | 59.8575 | 58.7562 | 59.8575 | 62.06 | 62.06 | 60.9587 | 58.7562 | 55.4524 | 54.3511 | 54.3511 | 54.3511 | 53.2498 | 52.1485 | 54.8558 | 10.1442 | 0
2050 | 10 | 9 | 2050-10-09 | 1987 | 46.3178 | 45.6769 | 45.0359 | 44.395 | 44.395 | 44.395 | 43.754 | 43.754 | 45.6769 | 48.2407 | 50.8045 | 52.7274 | 55.2912 | 56.5731 | 57.855 | 58.496 | 57.855 | 55.2912 | 52.0864 | 51.4455 | 50.8045 | 49.5226 | 48.2407 | 48.2407 | 49.8698 | 15.1302 | 0
2050 | 10 | 10 | 2050-10-10 | 1987 | 47.696 | 46.7276 | 47.2118 | 46.2434 | 46.2434 | 42.854 | 47.2118 | 44.3066 | 48.1802 | 50.6012 | 50.117 | 53.5064 | 54.4748 | 57.38 | 55.4432 | 57.38 | 56.8958 | 54.959 | 51.5696 | 51.5696 | 49.6328 | 48.1802 | 47.2118 | 46.2434 | 50.0767 | 14.9233 | 0
2050 | 10 | 11 | 2050-10-11 | 1987 | 55.0844 | 52.0136 | 53.549 | 54.0608 | 50.99 | 51.5018 | 52.5254 | 50.99 | 54.5726 | 57.6434 | 59.6906 | 63.2732 | 64.2968 | 66.344 | 65.8322 | 65.3204 | 65.3204 | 63.2732 | 58.667 | 57.1316 | 56.6198 | 55.5962 | 55.0844 | 54.0608 | 57.6434 | 7.3566 | 0
2050 | 10 | 12 | 2050-10-12 | 1987 | 59.448 | 56.848 | 56.198 | 56.848 | 54.248 | 54.898 | 55.548 | 54.898 | 55.548 | 59.448 | 60.748 | 62.048 | 64.648 | 64.648 | 65.948 | 65.948 | 65.948 | 65.298 | 60.748 | 60.098 | 59.448 | 58.148 | 58.798 | 56.848 | 59.7188 | 5.2812 | 0
2050 | 10 | 13 | 2050-10-13 | 1987 | 52.9597 | 52.2594 | 50.8589 | 50.1586 | 49.4583 | 48.758 | 49.4583 | 48.758 | 50.8589 | 53.66 | 57.1614 | 59.2623 | 59.2623 | 60.6629 | 62.7637 | 63.464 | 63.464 | 59.9626 | 56.4611 | 55.7609 | 53.66 | 55.0606 | 52.9597 | 52.9597 | 55.0022 | 9.9978 | 0
2050 | 10 | 14 | 2050-10-14 | 1987 | 59.846 | 50.9 | 55.373 | 53.1365 | 53.1365 | 53.1365 | 57.6095 | 53.1365 | 50.9 | 53.1365 | 53.1365 | 53.1365 | 59.846 | 66.5555 | 66.5555 | 66.5555 | 68.792 | 66.5555 | 66.5555 | 62.0825 | 59.846 | 57.6095 | 53.1365 | 55.373 | 58.1686 | 6.8314 | 0
2050 | 10 | 15 | 2050-10-15 | 1987 | 53.4371 | 53.4371 | 52.7218 | 52.0065 | 51.2913 | 51.2913 | 50.576 | 50.576 | 51.2913 | 54.8676 | 57.7286 | 58.4439 | 59.8744 | 60.5897 | 63.4507 | 64.166 | 62.7355 | 60.5897 | 59.1592 | 57.7286 | 57.0134 | 57.0134 | 56.2981 | 54.8676 | 56.2981 | 8.7019 | 0
2050 | 10 | 16 | 2050-10-16 | 1987 | 42.458 | 45.1332 | 43.7956 | 43.7956 | 43.7956 | 42.458 | 42.458 | 42.458 | 43.7956 | 43.7956 | 47.8085 | 54.4966 | 59.8471 | 59.8471 | 63.86 | 63.86 | 63.86 | 57.1719 | 53.159 | 50.4837 | 51.8214 | 50.4837 | 46.4709 | 49.1461 | 50.2608 | 14.7392 | 0
2050 | 10 | 17 | 2050-10-17 | 1987 | 53.7008 | 53.7008 | 48.2576 | 48.2576 | 49.6184 | 45.536 | 45.536 | 46.8968 | 49.6184 | 52.34 | 57.7832 | 60.5048 | 61.8656 | 63.2264 | 65.948 | 64.5872 | 63.2264 | 59.144 | 55.0616 | 50.9792 | 53.7008 | 53.7008 | 53.7008 | 52.34 | 54.5513 | 10.4487 | 0
2050 | 10 | 18 | 2050-10-18 | 1987 | 49.534 | 49.534 | 46.684 | 49.534 | 48.584 | 47.159 | 45.734 | 46.684 | 47.634 | 52.384 | 55.234 | 57.134 | 60.934 | 60.934 | 61.884 | 62.834 | 60.934 | 57.134 | 52.384 | 50.484 | 52.384 | 53.334 | 52.384 | 51.434 | 53.0371 | 11.9629 | 0
2050 | 10 | 19 | 2050-10-19 | 1987 | 53.0305 | 52.5683 | 52.5683 | 52.5683 | 52.106 | 52.106 | 52.106 | 52.106 | 53.0305 | 54.4174 | 56.7287 | 58.5778 | 59.9646 | 61.3515 | 62.276 | 61.8137 | 61.3515 | 59.9646 | 58.1155 | 57.191 | 56.2665 | 55.8042 | 55.3419 | 54.8796 | 56.0931 | 8.9069 | 0
2050 | 10 | 20 | 2050-10-20 | 1987 | 52.8332 | 51.9973 | 52.2759 | 51.9973 | 51.44 | 51.44 | 52.2759 | 51.44 | 53.1118 | 53.9478 | 55.6196 | 56.7342 | 57.5701 | 58.406 | 58.1274 | 58.406 | 57.5701 | 56.7342 | 54.7837 | 54.505 | 53.9478 | 54.2264 | 53.6691 | 52.5546 | 54.4005 | 10.5995 | 0
2050 | 10 | 21 | 2050-10-21 | 1987 | 53.378 | 52.886 | 53.132 | 52.886 | 52.64 | 52.64 | 51.656 | 51.902 | 52.886 | 54.116 | 54.854 | 55.592 | 56.084 | 56.822 | 57.314 | 57.56 | 57.314 | 56.084 | 55.1 | 54.608 | 54.854 | 54.362 | 53.378 | 52.886 | 54.3723 | 10.6278 | 0
2050 | 10 | 22 | 2050-10-22 | 1987 | 57.6246 | 56.8908 | 56.1571 | 56.1571 | 54.6895 | 53.222 | 53.9558 | 53.9558 | 53.9558 | 55.4233 | 56.8908 | 58.3584 | 60.5596 | 62.7609 | 63.4947 | 65.696 | 64.9622 | 62.0272 | 60.5596 | 60.5596 | 57.6246 | 60.5596 | 58.3584 | 56.8908 | 58.3889 | 6.6111 | 0
2050 | 10 | 23 | 2050-10-23 | 1987 | 57.6124 | 56.7402 | 55.868 | 55.868 | 55.868 | 57.6124 | 56.7402 | 55.868 | 57.6124 | 56.7402 | 58.4845 | 58.4845 | 60.2289 | 62.8455 | 65.462 | 64.5898 | 65.462 | 65.462 | 61.9733 | 63.7176 | 60.2289 | 60.2289 | 61.1011 | 61.9733 | 59.8655 | 5.1345 | 0
2050 | 10 | 24 | 2050-10-24 | 1987 | 60.194 | 60.194 | 60.194 | 58.166 | 60.194 | 56.138 | 56.138 | 56.138 | 58.166 | 58.166 | 60.194 | 64.25 | 66.278 | 68.306 | 68.306 | 68.306 | 68.306 | 66.278 | 64.25 | 68.306 | 66.278 | 64.25 | 64.25 | 62.222 | 62.6445 | 2.3555 | 0
2050 | 10 | 25 | 2050-10-25 | 1987 | 52.3328 | 50.8694 | 49.406 | 50.8694 | 50.8694 | 52.3328 | 53.7962 | 55.2596 | 56.723 | 58.1864 | 59.6498 | 61.1132 | 62.5766 | 64.04 | 62.5766 | 62.5766 | 62.5766 | 59.6498 | 56.723 | 56.723 | 55.2596 | 55.2596 | 55.2596 | 55.2596 | 56.662 | 8.338 | 0
2050 | 10 | 26 | 2050-10-26 | 1987 | 58.6275 | 52.6128 | 52.6128 | 51.1091 | 52.6128 | 51.1091 | 49.6054 | 49.6054 | 49.6054 | 49.6054 | 51.1091 | 54.1165 | 60.1312 | 64.6423 | 66.146 | 64.6423 | 61.6349 | 55.6202 | 51.1091 | 49.6054 | 48.1017 | 46.598 | 46.598 | 46.598 | 53.4899 | 11.5101 | 0
2050 | 10 | 27 | 2050-10-27 | 1987 | 51.2893 | 51.6485 | 50.93 | 49.493 | 50.2115 | 49.493 | 49.493 | 49.493 | 49.493 | 50.2115 | 50.93 | 53.0855 | 53.804 | 55.241 | 55.9595 | 56.678 | 54.5225 | 53.0855 | 50.93 | 50.93 | 50.2115 | 50.93 | 50.2115 | 48.056 | 51.5138 | 13.4862 | 0
2050 | 10 | 28 | 2050-10-28 | 1987 | 47.0262 | 47.8589 | 48.6917 | 47.8589 | 47.0262 | 45.3607 | 44.528 | 46.1935 | 46.1935 | 47.8589 | 48.6917 | 48.6917 | 52.0226 | 55.3536 | 58.6845 | 60.35 | 60.35 | 54.5208 | 52.8554 | 53.6881 | 54.5208 | 53.6881 | 53.6881 | 51.1899 | 51.1205 | 13.8795 | 0
2050 | 10 | 29 | 2050-10-29 | 1987 | 43.9046 | 43.9046 | 43.0804 | 43.9046 | 43.0804 | 42.2562 | 42.2562 | 41.432 | 43.9046 | 45.5531 | 50.4983 | 52.9709 | 53.7952 | 54.6194 | 57.092 | 55.4436 | 54.6194 | 52.1467 | 51.3225 | 49.6741 | 49.6741 | 49.6741 | 50.4983 | 49.6741 | 48.5408 | 16.4592 | 0
2050 | 10 | 30 | 2050-10-30 | 1987 | 40.5104 | 38.4242 | 38.4242 | 36.338 | 36.338 | 36.338 | 36.338 | 38.4242 | 36.338 | 40.5104 | 40.5104 | 42.5966 | 53.0276 | 57.2 | 55.1138 | 55.1138 | 55.1138 | 48.8552 | 44.6828 | 42.5966 | 42.5966 | 42.5966 | 44.6828 | 40.5104 | 43.4659 | 21.5342 | 0
2050 | 10 | 31 | 2050-10-31 | 1987 | 53.492 | 53.492 | 48.092 | 42.692 | 42.692 | 42.692 | 42.692 | 42.692 | 48.092 | 48.092 | 53.492 | 58.892 | 64.292 | 58.892 | 64.292 | 64.292 | 64.292 | 58.892 | 58.892 | 53.492 | 48.092 | 48.092 | 48.092 | 48.092 | 52.367 | 12.633 | 0
2050 | 11 | 1 | 2050-11-01 | 1987 | 55.976 | 51.9755 | 51.9755 | 51.9755 | 51.9755 | 51.9755 | 47.975 | 47.975 | 47.975 | 43.9745 | 47.975 | 47.975 | 47.975 | 43.9745 | 47.975 | 47.975 | 47.975 | 43.9745 | 43.9745 | 43.9745 | 39.974 | 39.974 | 39.974 | 39.974 | 46.9749 | 18.0251 | 0
2050 | 11 | 2 | 2050-11-02 | 1987 | 46.3177 | 46.3177 | 46.3177 | 44.2503 | 44.2503 | 44.2503 | 40.1154 | 38.048 | 38.048 | 50.4526 | 46.3177 | 48.3851 | 50.4526 | 52.52 | 50.4526 | 50.4526 | 50.4526 | 48.3851 | 48.3851 | 48.3851 | 48.3851 | 48.3851 | 48.3851 | 46.3177 | 46.8346 | 18.1654 | 0
2050 | 11 | 3 | 2050-11-03 | 1987 | 48.5384 | 49.6652 | 48.5384 | 48.5384 | 48.5384 | 47.4116 | 47.4116 | 47.4116 | 47.4116 | 48.5384 | 49.6652 | 53.0456 | 53.0456 | 54.1724 | 56.426 | 55.2992 | 56.426 | 54.1724 | 50.792 | 49.6652 | 49.6652 | 46.2848 | 47.4116 | 45.158 | 50.1347 | 14.8653 | 0
2050 | 11 | 4 | 2050-11-04 | 1987 | 52.2896 | 48.2774 | 50.9522 | 46.94 | 48.2774 | 49.6148 | 52.2896 | 53.627 | 54.2957 | 54.9644 | 56.3018 | 56.9705 | 57.6392 | 57.6392 | 58.9766 | 60.314 | 58.9766 | 58.9766 | 58.9766 | 58.9766 | 58.9766 | 58.9766 | 57.6392 | 57.6392 | 55.3545 | 9.6455 | 0
2050 | 11 | 5 | 2050-11-05 | 1987 | 46.9793 | 46.9793 | 46.9793 | 45.9075 | 45.9075 | 45.9075 | 44.8356 | 44.8356 | 43.7638 | 45.9075 | 49.1229 | 50.1947 | 52.3384 | 53.4102 | 52.3384 | 54.482 | 53.4102 | 48.0511 | 46.9793 | 45.9075 | 44.8356 | 43.7638 | 42.692 | 42.692 | 47.4259 | 17.5741 | 0
2050 | 11 | 6 | 2050-11-06 | 1987 | 41.844 | 40.388 | 44.756 | 46.212 | 46.212 | 46.212 | 46.212 | 49.124 | 49.124 | 50.58 | 52.036 | 52.036 | 52.036 | 53.492 | 52.036 | 53.492 | 52.036 | 50.58 | 52.036 | 52.036 | 53.492 | 52.036 | 50.58 | 53.492 | 49.67 | 15.33 | 0
2050 | 11 | 7 | 2050-11-07 | 1987 | 47.29 | 46.166 | 47.29 | 46.166 | 46.166 | 46.166 | 46.166 | 48.414 | 46.166 | 49.538 | 50.662 | 52.91 | 52.91 | 56.282 | 55.158 | 54.034 | 54.034 | 54.034 | 54.034 | 52.91 | 49.538 | 49.538 | 49.538 | 48.414 | 50.1468 | 14.8532 | 0
2050 | 11 | 8 | 2050-11-08 | 1987 | 51.1688 | 51.1688 | 51.7352 | 52.3016 | 52.868 | 52.868 | 54.0008 | 53.4344 | 53.4344 | 54.5672 | 55.7 | 57.3992 | 57.9656 | 58.532 | 58.532 | 57.9656 | 57.9656 | 57.3992 | 56.2664 | 54.5672 | 55.7 | 52.868 | 50.036 | 50.6024 | 54.5436 | 10.4564 | 0
2050 | 11 | 9 | 2050-11-09 | 1987 | 55.558 | 55.558 | 55.558 | 55.058 | 55.558 | 55.058 | 55.558 | 56.058 | 56.058 | 56.558 | 58.058 | 58.058 | 59.558 | 59.558 | 59.558 | 59.558 | 58.558 | 57.058 | 57.058 | 57.058 | 57.558 | 57.058 | 57.058 | 57.058 | 57.058 | 7.942 | 0
2050 | 11 | 10 | 2050-11-10 | 1987 | 57.8807 | 58.5696 | 57.8807 | 57.8807 | 57.8807 | 57.8807 | 57.1918 | 57.1918 | 55.814 | 59.2585 | 60.6364 | 62.0142 | 62.0142 | 62.7031 | 62.0142 | 62.0142 | 62.0142 | 62.0142 | 63.392 | 63.392 | 63.392 | 59.9475 | 59.2585 | 58.5696 | 60.0336 | 4.9664 | 0
2050 | 11 | 11 | 2050-11-11 | 1987 | 52.718 | 52.718 | 52.718 | 52.718 | 52.718 | 52.718 | 56.5925 | 56.5925 | 56.5925 | 56.5925 | 60.467 | 64.3415 | 64.3415 | 68.216 | 68.216 | 68.216 | 68.216 | 64.3415 | 60.467 | 60.467 | 60.467 | 60.467 | 56.5925 | 56.5925 | 59.3369 | 5.6631 | 0
2050 | 11 | 12 | 2050-11-12 | 1987 | 51.0778 | 49.3565 | 47.6352 | 47.6352 | 47.6352 | 45.914 | 47.6352 | 47.6352 | 49.3565 | 51.0778 | 52.799 | 56.2415 | 56.2415 | 54.5202 | 57.9627 | 59.684 | 57.9627 | 56.2415 | 56.2415 | 56.2415 | 52.799 | 51.0778 | 51.0778 | 51.0778 | 52.297 | 12.703 | 0
2050 | 11 | 13 | 2050-11-13 | 1987 | 56.0732 | 56.0732 | 54.6404 | 56.0732 | 54.6404 | 54.6404 | 56.0732 | 56.0732 | 56.0732 | 56.0732 | 56.0732 | 56.0732 | 57.506 | 56.0732 | 56.0732 | 54.6404 | 56.0732 | 51.7748 | 50.342 | 48.9092 | 47.4764 | 46.0436 | 44.6108 | 43.178 | 53.3867 | 11.6133 | 0
2050 | 11 | 14 | 2050-11-14 | 1987 | 43.568 | 43.568 | 43.568 | 44.948 | 44.948 | 44.948 | 44.948 | 43.568 | 42.188 | 46.328 | 47.708 | 47.708 | 50.468 | 53.228 | 54.608 | 51.848 | 53.228 | 50.468 | 46.328 | 46.328 | 46.328 | 43.568 | 44.948 | 46.328 | 46.903 | 18.097 | 0
2050 | 11 | 15 | 2050-11-15 | 1987 | 49.3317 | 47.9165 | 47.9165 | 49.3317 | 47.9165 | 46.5012 | 45.086 | 45.086 | 46.5012 | 49.3317 | 50.747 | 53.5775 | 54.9927 | 56.408 | 56.408 | 52.1622 | 49.3317 | 47.9165 | 46.5012 | 46.5012 | 46.5012 | 45.086 | 45.086 | 45.086 | 48.801 | 16.199 | 0
2050 | 11 | 16 | 2050-11-16 | 1987 | 50.774 | 53.06 | 53.06 | 55.346 | 50.774 | 50.774 | 48.488 | 48.488 | 46.202 | 43.916 | 46.202 | 48.488 | 50.774 | 50.774 | 53.06 | 57.632 | 55.346 | 50.774 | 50.774 | 46.202 | 46.202 | 41.63 | 41.63 | 39.344 | 49.1547 | 15.8453 | 0
2050 | 11 | 17 | 2050-11-17 | 1987 | 39.7432 | 39.7432 | 39.7432 | 38.876 | 38.876 | 38.876 | 38.876 | 38.876 | 41.4775 | 43.2119 | 44.9462 | 47.5478 | 51.0165 | 52.7508 | 53.618 | 53.618 | 53.618 | 50.1493 | 50.1493 | 49.2821 | 49.2821 | 48.4149 | 48.4149 | 48.4149 | 45.8134 | 19.1866 | 0
2050 | 11 | 18 | 2050-11-18 | 1987 | 33.6724 | 34.9307 | 33.6724 | 33.6724 | 33.6724 | 33.6724 | 32.414 | 32.414 | 33.6724 | 34.9307 | 38.7058 | 39.9642 | 41.2225 | 43.7393 | 46.256 | 46.256 | 46.256 | 46.256 | 44.9976 | 44.9976 | 42.4809 | 41.2225 | 43.7393 | 42.4809 | 39.3874 | 25.6126 | 0
2050 | 11 | 19 | 2050-11-19 | 1987 | 39.7718 | 40.5528 | 40.5528 | 38.21 | 40.5528 | 40.5528 | 40.5528 | 40.5528 | 42.1146 | 42.8955 | 44.4574 | 42.8955 | 43.6765 | 47.5811 | 48.362 | 47.5811 | 46.8002 | 46.8002 | 46.0192 | 45.2383 | 44.4574 | 44.4574 | 45.2383 | 45.2383 | 43.5463 | 21.4537 | 0
2050 | 11 | 20 | 2050-11-20 | 1987 | 43.5255 | 43.5255 | 43.5255 | 43.0132 | 40.964 | 43.5255 | 43.5255 | 44.0378 | 44.0378 | 44.5502 | 46.0871 | 47.1117 | 47.624 | 46.5994 | 45.0625 | 44.5502 | 44.5502 | 45.0625 | 44.0378 | 44.5502 | 45.0625 | 44.5502 | 43.5255 | 43.5255 | 44.4221 | 20.5779 | 0
2050 | 11 | 21 | 2050-11-21 | 1987 | 56.552 | 53.6828 | 50.8136 | 50.8136 | 47.9444 | 45.0752 | 47.9444 | 45.0752 | 42.206 | 45.0752 | 45.0752 | 47.9444 | 50.8136 | 50.8136 | 53.6828 | 56.552 | 53.6828 | 53.6828 | 53.6828 | 53.6828 | 53.6828 | 47.9444 | 50.8136 | 45.0752 | 50.0963 | 14.9037 | 0
2050 | 11 | 22 | 2050-11-22 | 1987 | 54.4856 | 55.5728 | 55.5728 | 54.4856 | 55.5728 | 56.66 | 54.4856 | 54.4856 | 54.4856 | 53.3984 | 53.3984 | 55.5728 | 54.4856 | 53.3984 | 54.4856 | 53.3984 | 54.4856 | 54.4856 | 53.3984 | 53.3984 | 52.3112 | 51.224 | 52.3112 | 51.224 | 54.0326 | 10.9674 | 0
2050 | 11 | 23 | 2050-11-23 | 1987 | 54.3251 | 54.3251 | 53.6926 | 54.3251 | 54.3251 | 54.3251 | 53.6926 | 53.06 | 54.3251 | 54.9577 | 55.5903 | 56.2229 | 56.2229 | 57.488 | 56.8554 | 55.5903 | 55.5903 | 55.5903 | 55.5903 | 56.8554 | 56.8554 | 56.8554 | 57.488 | 57.488 | 55.4849 | 9.5151 | 0
2050 | 11 | 24 | 2050-11-24 | 1987 | 57.1409 | 57.8274 | 57.8274 | 58.514 | 55.7677 | 55.7677 | 55.7677 | 54.3946 | 54.3946 | 54.3946 | 55.7677 | 56.4543 | 55.0811 | 53.708 | 53.708 | 53.0214 | 53.708 | 53.0214 | 52.3349 | 50.9617 | 50.2751 | 50.2751 | 50.2751 | 48.902 | 54.1371 | 10.8629 | 0
2050 | 11 | 25 | 2050-11-25 | 1987 | 41.2376 | 41.2376 | 41.2376 | 41.2376 | 40.1018 | 40.1018 | 38.966 | 38.966 | 41.2376 | 42.3734 | 46.9166 | 48.0524 | 48.0524 | 50.324 | 49.1882 | 49.1882 | 45.7808 | 43.5092 | 44.645 | 44.645 | 44.645 | 42.3734 | 41.2376 | 41.2376 | 43.6038 | 21.3962 | 0
2050 | 11 | 26 | 2050-11-26 | 1987 | 38.21 | 38.21 | 37.166 | 35.078 | 35.078 | 37.166 | 37.166 | 38.21 | 38.21 | 37.166 | 38.21 | 41.342 | 46.562 | 47.606 | 48.65 | 46.562 | 44.474 | 43.43 | 42.386 | 40.298 | 42.386 | 45.518 | 40.298 | 41.342 | 40.8635 | 24.1365 | 0
2050 | 11 | 27 | 2050-11-27 | 1987 | 42.512 | 42.512 | 42.512 | 42.512 | 42.512 | 45.86 | 46.976 | 43.628 | 43.628 | 44.744 | 46.976 | 48.092 | 48.092 | 49.208 | 50.324 | 51.44 | 46.976 | 43.628 | 42.512 | 42.512 | 42.512 | 43.628 | 39.164 | 40.28 | 44.6975 | 20.3025 | 0
2050 | 11 | 28 | 2050-11-28 | 1987 | 45.8268 | 46.7752 | 47.7237 | 42.9814 | 43.9298 | 41.0845 | 42.9814 | 40.136 | 41.0845 | 42.0329 | 42.9814 | 48.6722 | 50.5691 | 51.5175 | 51.5175 | 52.466 | 52.466 | 47.7237 | 45.8268 | 44.8783 | 44.8783 | 44.8783 | 43.9298 | 45.8268 | 45.9453 | 19.0547 | 0
2050 | 11 | 29 | 2050-11-29 | 1987 | 40.154 | 42.7722 | 41.4631 | 41.4631 | 42.7722 | 42.7722 | 42.7722 | 42.7722 | 42.7722 | 44.0813 | 46.6995 | 49.3176 | 53.2449 | 53.2449 | 54.554 | 51.9358 | 53.2449 | 51.9358 | 53.2449 | 53.2449 | 51.9358 | 53.2449 | 53.2449 | 53.2449 | 48.1722 | 16.8278 | 0
2050 | 11 | 30 | 2050-11-30 | 1987 | 36.236 | 36.236 | 37.178 | 38.12 | 40.004 | 38.12 | 37.178 | 38.12 | 37.178 | 37.178 | 39.062 | 39.062 | 44.714 | 45.656 | 46.598 | 44.714 | 44.714 | 44.714 | 40.946 | 39.062 | 36.236 | 36.236 | 35.294 | 37.178 | 39.5722 | 25.4278 | 0
2050 | 12 | 1 | 2050-12-01 | 1987 | 36.326 | 43.694 | 43.694 | 51.062 | 51.062 | 47.378 | 47.378 | 47.378 | 47.378 | 47.378 | 51.062 | 36.326 | 47.378 | 51.062 | 40.01 | 40.01 | 40.01 | 40.01 | 36.326 | 36.326 | 40.01 | 36.326 | 40.01 | 34.484 | 43.0032 | 21.9968 | 0
2050 | 12 | 2 | 2050-12-02 | 1987 | 39.11 | 41.8055 | 41.8055 | 41.8055 | 41.8055 | 43.1532 | 41.8055 | 41.8055 | 41.8055 | 44.501 | 43.1532 | 43.1532 | 43.1532 | 49.892 | 45.8487 | 47.1965 | 47.1965 | 47.1965 | 45.8487 | 44.501 | 44.501 | 45.8487 | 47.1965 | 48.5442 | 44.2764 | 20.7236 | 0
2050 | 12 | 3 | 2050-12-03 | 1987 | 49.73 | 48.42 | 48.42 | 49.73 | 47.11 | 45.8 | 41.87 | 40.56 | 40.56 | 39.25 | 40.56 | 40.56 | 40.56 | 40.56 | 41.87 | 41.87 | 40.56 | 39.25 | 39.25 | 39.25 | 39.25 | 37.94 | 37.94 | 37.94 | 42.0337 | 22.9663 | 0
2050 | 12 | 4 | 2050-12-04 | 1987 | 47.876 | 45.434 | 47.876 | 45.434 | 45.434 | 47.876 | 45.434 | 45.434 | 45.434 | 47.876 | 50.318 | 50.318 | 52.76 | 52.76 | 55.202 | 52.76 | 50.318 | 45.434 | 40.55 | 42.992 | 35.666 | 33.224 | 33.224 | 33.224 | 45.5358 | 19.4642 | 0
2050 | 12 | 5 | 2050-12-05 | 1987 | 45.3248 | 44.5136 | 43.7024 | 42.08 | 44.5136 | 45.3248 | 45.3248 | 46.136 | 44.5136 | 45.7304 | 46.9472 | 48.5696 | 47.7584 | 50.192 | 51.0032 | 51.8144 | 51.0032 | 51.0032 | 51.8144 | 52.6256 | 52.6256 | 52.6256 | 53.4368 | 54.248 | 48.4513 | 16.5487 | 0
2050 | 12 | 6 | 2050-12-06 | 1987 | 52.1996 | 53.2868 | 53.2868 | 53.2868 | 53.2868 | 53.2868 | 52.1996 | 54.374 | 53.2868 | 53.2868 | 53.2868 | 53.2868 | 52.1996 | 53.2868 | 52.1996 | 52.1996 | 51.1124 | 50.0252 | 51.1124 | 50.0252 | 48.938 | 48.938 | 48.938 | 48.938 | 51.9278 | 13.0722 | 0
2050 | 12 | 7 | 2050-12-07 | 1987 | 50.738 | 51.6695 | 50.738 | 49.8065 | 48.875 | 47.9435 | 47.9435 | 47.9435 | 47.012 | 47.012 | 47.9435 | 51.6695 | 51.6695 | 54.464 | 53.5325 | 54.464 | 51.6695 | 50.738 | 50.738 | 49.8065 | 47.9435 | 49.8065 | 51.6695 | 52.601 | 50.3499 | 14.6501 | 0
2050 | 12 | 8 | 2050-12-08 | 1987 | 48.8188 | 49.37 | 49.37 | 48.8188 | 48.8188 | 47.165 | 47.7163 | 47.7163 | 47.165 | 47.165 | 47.7163 | 46.6138 | 46.0625 | 46.6138 | 47.165 | 48.2675 | 47.165 | 45.5112 | 45.5112 | 46.0625 | 45.5112 | 44.96 | 45.5112 | 45.5112 | 47.0961 | 17.9039 | 0
2050 | 12 | 9 | 2050-12-09 | 1987 | 48.5291 | 47.858 | 47.858 | 47.858 | 48.1936 | 48.1936 | 48.8647 | 49.5359 | 50.8781 | 50.8781 | 51.2137 | 51.5493 | 51.8849 | 51.8849 | 52.2204 | 52.2204 | 52.556 | 52.0526 | 51.5493 | 50.5426 | 50.5426 | 50.5426 | 50.5426 | 50.5426 | 50.3538 | 14.6462 | 0
2050 | 12 | 10 | 2050-12-10 | 1987 | 52.61 | 51.0594 | 51.0594 | 51.0594 | 49.5089 | 49.5089 | 44.8571 | 46.4077 | 44.8571 | 44.8571 | 46.4077 | 47.9583 | 47.9583 | 47.9583 | 47.9583 | 46.4077 | 46.4077 | 44.8571 | 43.3066 | 43.3066 | 43.3066 | 43.3066 | 43.3066 | 41.756 | 46.6661 | 18.3339 | 0
2050 | 12 | 11 | 2050-12-11 | 1987 | 47.759 | 47.759 | 47.2064 | 46.6538 | 46.6538 | 47.2064 | 47.759 | 46.6538 | 46.6538 | 46.6538 | 47.2064 | 47.759 | 48.3116 | 48.8642 | 48.8642 | 50.522 | 48.8642 | 47.2064 | 46.6538 | 47.2064 | 46.6538 | 45.5486 | 45.5486 | 44.996 | 47.2985 | 17.7015 | 0
2050 | 12 | 12 | 2050-12-12 | 1987 | 53.618 | 53.618 | 52.376 | 51.134 | 51.134 | 52.376 | 53.618 | 54.86 | 53.618 | 54.86 | 56.102 | 56.102 | 56.102 | 56.102 | 57.344 | 57.344 | 57.344 | 56.102 | 54.86 | 56.102 | 56.102 | 56.102 | 56.102 | 49.892 | 54.7047 | 10.2953 | 0
2050 | 12 | 13 | 2050-12-13 | 1987 | 50.612 | 46.796 | 42.98 | 44.888 | 42.98 | 42.98 | 39.164 | 42.98 | 39.164 | 42.98 | 44.888 | 48.704 | 50.612 | 50.612 | 50.612 | 50.612 | 50.612 | 50.612 | 50.612 | 52.52 | 48.704 | 52.52 | 50.612 | 50.612 | 47.432 | 17.568 | 0
2050 | 12 | 14 | 2050-12-14 | 1987 | 36.161 | 36.161 | 39.443 | 41.084 | 39.443 | 44.366 | 39.443 | 41.084 | 41.084 | 44.366 | 41.084 | 41.084 | 34.52 | 36.161 | 39.443 | 39.443 | 39.443 | 39.443 | 39.443 | 38.6225 | 37.802 | 36.161 | 34.52 | 34.52 | 38.9302 | 26.0698 | 0
2050 | 12 | 15 | 2050-12-15 | 1987 | 35.2744 | 36.5655 | 37.8565 | 36.5655 | 33.9833 | 30.11 | 33.9833 | 33.9833 | 36.5655 | 36.5655 | 37.4692 | 38.2439 | 39.1476 | 41.7298 | 44.312 | 43.0209 | 43.0209 | 43.0209 | 43.0209 | 41.7298 | 43.0209 | 43.0209 | 43.0209 | 43.0209 | 39.0938 | 25.9062 | 0
2050 | 12 | 16 | 2050-12-16 | 1987 | 42.0728 | 38.5592 | 42.0728 | 38.5592 | 38.5592 | 38.5592 | 35.0456 | 31.532 | 31.532 | 31.532 | 35.0456 | 38.5592 | 45.5864 | 45.5864 | 45.5864 | 49.1 | 42.0728 | 42.0728 | 38.5592 | 35.0456 | 35.0456 | 35.0456 | 31.532 | 31.532 | 38.2664 | 26.7336 | 0
2050 | 12 | 17 | 2050-12-17 | 1987 | 32.1454 | 32.1454 | 32.1454 | 31.3035 | 31.3035 | 31.3035 | 30.4617 | 32.1454 | 28.778 | 30.4617 | 30.4617 | 34.6709 | 34.6709 | 37.1965 | 38.8802 | 39.722 | 38.0383 | 35.5128 | 35.5128 | 35.5128 | 34.6709 | 33.8291 | 34.6709 | 35.5128 | 33.794 | 31.206 | 0
2050 | 12 | 18 | 2050-12-18 | 1987 | 33.134 | 31.136 | 33.134 | 33.134 | 33.134 | 35.132 | 35.132 | 37.13 | 39.128 | 39.128 | 37.13 | 41.126 | 41.126 | 43.124 | 45.122 | 45.122 | 43.124 | 41.126 | 39.128 | 39.128 | 33.134 | 31.136 | 33.134 | 37.13 | 37.463 | 27.537 | 0
2050 | 12 | 19 | 2050-12-19 | 1987 | 42.7892 | 42.7892 | 41.4716 | 41.4716 | 41.4716 | 41.4716 | 41.4716 | 40.154 | 40.5932 | 40.5932 | 41.4716 | 41.9108 | 42.35 | 43.2284 | 44.546 | 43.6676 | 43.2284 | 42.7892 | 42.35 | 42.35 | 41.4716 | 41.0324 | 40.5932 | 40.5932 | 41.9108 | 23.0892 | 0
2050 | 12 | 20 | 2050-12-20 | 1987 | 39.2 | 41.288 | 40.244 | 40.244 | 40.766 | 40.244 | 40.766 | 40.766 | 40.244 | 41.81 | 41.81 | 42.854 | 43.376 | 43.376 | 43.376 | 42.854 | 43.376 | 43.376 | 43.376 | 44.42 | 45.986 | 45.986 | 45.986 | 45.464 | 42.5495 | 22.4505 | 0
2050 | 12 | 21 | 2050-12-21 | 1987 | 42.0209 | 36.374 | 37.7857 | 37.7857 | 37.7857 | 36.374 | 37.7857 | 40.6091 | 39.1974 | 40.6091 | 40.6091 | 42.0209 | 43.4326 | 46.256 | 46.256 | 44.8443 | 42.0209 | 39.1974 | 39.1974 | 40.6091 | 39.1974 | 37.7857 | 37.7857 | 37.7857 | 40.1386 | 24.8614 | 0
2050 | 12 | 22 | 2050-12-22 | 1987 | 38.822 | 37.022 | 37.022 | 37.022 | 38.822 | 38.822 | 37.022 | 37.022 | 37.022 | 37.922 | 38.822 | 40.622 | 41.522 | 41.522 | 43.322 | 43.322 | 41.522 | 39.722 | 38.822 | 39.722 | 38.822 | 38.822 | 37.922 | 37.022 | 39.0845 | 25.9155 | 0
2050 | 12 | 23 | 2050-12-23 | 1987 | 41.3343 | 41.3343 | 41.3343 | 41.3343 | 41.3343 | 40.5757 | 39.8171 | 40.5757 | 40.5757 | 39.8171 | 40.5757 | 42.0929 | 42.8514 | 43.61 | 43.61 | 42.8514 | 41.3343 | 41.3343 | 40.5757 | 39.0586 | 39.0586 | 38.3 | 39.0586 | 39.0586 | 40.8918 | 24.1082 | 0
2050 | 12 | 24 | 2050-12-24 | 1987 | 37.724 | 38.6698 | 38.6698 | 37.724 | 38.1969 | 38.1969 | 38.1969 | 38.1969 | 37.724 | 38.1969 | 38.6698 | 40.5615 | 41.5073 | 42.926 | 41.5073 | 41.9802 | 41.0344 | 39.1427 | 39.6156 | 38.6698 | 39.1427 | 39.1427 | 38.6698 | 37.724 | 39.2413 | 25.7587 | 0
2050 | 12 | 25 | 2050-12-25 | 1987 | 33.6632 | 33.6632 | 32.3366 | 31.01 | 31.01 | 33.6632 | 31.01 | 31.01 | 31.01 | 32.3366 | 37.643 | 40.2962 | 42.9494 | 44.276 | 42.9494 | 41.6228 | 41.6228 | 37.643 | 33.6632 | 34.9898 | 34.9898 | 33.6632 | 33.6632 | 31.01 | 35.4873 | 29.5127 | 0
2050 | 12 | 26 | 2050-12-26 | 1987 | 32.2257 | 30.7718 | 30.7718 | 30.7718 | 29.318 | 30.0449 | 30.7718 | 30.7718 | 30.7718 | 30.0449 | 30.0449 | 31.4988 | 35.1334 | 36.5872 | 38.768 | 38.768 | 38.0411 | 35.8603 | 37.3142 | 35.1334 | 35.1334 | 35.1334 | 35.1334 | 35.1334 | 33.4978 | 31.5022 | 0
2050 | 12 | 27 | 2050-12-27 | 1987 | 35.39 | 35.39 | 32.35 | 33.87 | 30.83 | 32.35 | 32.35 | 32.35 | 33.87 | 35.39 | 38.43 | 39.95 | 42.99 | 44.51 | 44.51 | 44.51 | 41.47 | 39.95 | 39.95 | 41.47 | 39.95 | 39.95 | 41.47 | 41.47 | 38.1133 | 26.8867 | 0
2050 | 12 | 28 | 2050-12-28 | 1987 | 29.495 | 29.495 | 29.495 | 27.41 | 27.41 | 29.495 | 30.5375 | 29.495 | 30.5375 | 29.495 | 32.6225 | 35.75 | 37.835 | 37.835 | 39.92 | 37.835 | 36.7925 | 36.7925 | 35.75 | 34.7075 | 34.7075 | 33.665 | 33.665 | 33.665 | 33.1003 | 31.8997 | 0
2050 | 12 | 29 | 2050-12-29 | 1987 | 44.912 | 44.912 | 43.532 | 42.152 | 40.772 | 42.152 | 40.772 | 39.392 | 38.012 | 38.012 | 39.392 | 42.152 | 47.672 | 49.052 | 50.432 | 49.052 | 46.292 | 47.672 | 44.912 | 44.912 | 44.912 | 43.532 | 43.532 | 42.152 | 43.762 | 21.238 | 0
2050 | 12 | 30 | 2050-12-30 | 1987 | 46.6354 | 46.6354 | 45.8586 | 45.8586 | 45.0818 | 45.0818 | 44.3051 | 43.5283 | 41.198 | 42.7515 | 45.0818 | 48.1889 | 50.5192 | 50.5192 | 51.296 | 50.5192 | 48.9657 | 45.8586 | 45.8586 | 45.8586 | 44.3051 | 45.0818 | 45.0818 | 44.3051 | 46.1823 | 18.8177 | 0
2050 | 12 | 31 | 2050-12-31 | 1987 | 40.73 | 40.73 | 41.207 | 40.253 | 40.253 | 39.776 | 40.253 | 40.73 | 40.253 | 40.73 | 41.684 | 42.638 | 43.592 | 44.546 | 44.546 | 44.546 | 43.115 | 40.73 | 39.776 | 40.253 | 40.253 | 40.73 | 40.73 | 39.776 | 41.3263 | 23.6737 | 0
2051 | 1 | 1 | 2051-01-01 | 1987 | 34.7135 | 33.278 | 33.278 | 33.278 | 34.7135 | 36.149 | 40.4555 | 37.5845 | 37.5845 | 40.4555 | 40.4555 | 43.3265 | 44.762 | 36.149 | 37.5845 | 37.5845 | 36.149 | 36.149 | 36.149 | 36.149 | 36.149 | 34.7135 | 36.149 | 36.149 | 37.0462 | 27.9538 | 0
2051 | 1 | 2 | 2051-01-02 | 1987 | 44.042 | 45.911 | 44.042 | 44.042 | 45.911 | 44.042 | 44.042 | 44.042 | 45.911 | 45.911 | 45.911 | 51.518 | 53.387 | 49.649 | 51.518 | 49.649 | 49.649 | 53.387 | 55.256 | 53.387 | 51.518 | 47.78 | 45.911 | 45.911 | 48.0136 | 16.9864 | 0
2051 | 1 | 3 | 2051-01-03 | 1987 | 42.6875 | 42.6875 | 49.37 | 47.1425 | 47.1425 | 44.915 | 44.915 | 44.915 | 42.6875 | 42.6875 | 42.6875 | 44.915 | 44.915 | 49.37 | 49.37 | 47.1425 | 44.915 | 42.6875 | 42.6875 | 40.46 | 42.6875 | 42.6875 | 42.6875 | 42.6875 | 44.5437 | 20.4563 | 0
2051 | 1 | 4 | 2051-01-04 | 1987 | 38.8863 | 37.6134 | 37.6134 | 37.6134 | 36.3406 | 36.3406 | 35.0677 | 37.6134 | 36.3406 | 36.3406 | 36.3406 | 38.8863 | 38.8863 | 41.432 | 41.432 | 41.432 | 41.432 | 40.1591 | 38.8863 | 35.0677 | 33.7949 | 33.7949 | 35.0677 | 32.522 | 37.4543 | 27.5457 | 0
2051 | 1 | 5 | 2051-01-05 | 1987 | 37.3151 | 34.9507 | 36.527 | 35.7389 | 32.5863 | 32.5863 | 31.01 | 33.3744 | 33.3744 | 31.7981 | 36.527 | 35.7389 | 36.527 | 37.3151 | 39.6796 | 42.044 | 41.2559 | 38.1033 | 37.3151 | 35.7389 | 35.7389 | 36.527 | 36.527 | 32.5863 | 35.8702 | 29.1298 | 0
2051 | 1 | 6 | 2051-01-06 | 1987 | 38.6535 | 36.8764 | 37.4687 | 37.4687 | 37.4687 | 38.0611 | 37.4687 | 36.8764 | 36.284 | 36.8764 | 38.0611 | 38.6535 | 39.8382 | 40.8452 | 41.793 | 42.8 | 42.8 | 41.6153 | 40.4305 | 39.8382 | 40.4305 | 40.4305 | 39.8382 | 39.2458 | 39.1718 | 25.8282 | 0
2051 | 1 | 7 | 2051-01-07 | 1987 | 42.6851 | 42.0205 | 42.0205 | 42.0205 | 42.0205 | 41.3558 | 41.3558 | 41.3558 | 39.362 | 40.0266 | 41.3558 | 42.0205 | 43.3497 | 44.6789 | 47.3374 | 48.002 | 47.3374 | 46.6728 | 46.0082 | 46.6728 | 44.0143 | 43.3497 | 44.6789 | 45.3435 | 43.5435 | 21.4565 | 0
2051 | 1 | 8 | 2051-01-08 | 1987 | 41.1556 | 41.6512 | 42.1467 | 40.6601 | 40.1646 | 40.6601 | 40.1646 | 38.678 | 39.1735 | 40.6601 | 40.6601 | 42.6422 | 43.6333 | 46.1109 | 46.6065 | 47.102 | 46.1109 | 44.1288 | 45.1199 | 45.1199 | 44.6244 | 44.1288 | 44.6244 | 44.6244 | 42.9313 | 22.0687 | 0
2051 | 1 | 9 | 2051-01-09 | 1987 | 42.008 | 42.008 | 40.316 | 41.162 | 39.47 | 39.47 | 36.086 | 37.778 | 38.624 | 39.47 | 42.008 | 45.392 | 48.776 | 48.776 | 50.468 | 47.084 | 46.238 | 46.238 | 46.238 | 47.084 | 47.084 | 46.238 | 47.084 | 47.084 | 43.841 | 21.159 | 0
2051 | 1 | 10 | 2051-01-10 | 1987 | 31.9296 | 31.9296 | 31.3127 | 31.3127 | 31.3127 | 31.3127 | 30.6958 | 29.462 | 30.6958 | 31.3127 | 32.5465 | 33.1635 | 33.7804 | 35.0142 | 35.6311 | 35.0142 | 36.248 | 36.248 | 35.6311 | 35.6311 | 35.0142 | 35.6311 | 36.248 | 35.0142 | 33.4205 | 31.5795 | 0
2051 | 1 | 11 | 2051-01-11 | 1987 | 23.576 | 24.4958 | 25.4156 | 24.4958 | 24.4958 | 25.4156 | 25.4156 | 24.4958 | 24.4958 | 25.4156 | 26.3354 | 27.2552 | 27.2552 | 28.175 | 32.774 | 32.774 | 32.774 | 29.0948 | 30.0146 | 29.0948 | 30.0146 | 27.2552 | 27.2552 | 24.4958 | 27.1786 | 37.8214 | 0
2051 | 1 | 12 | 2051-01-12 | 1987 | 29.084 | 29.084 | 32.486 | 27.383 | 25.682 | 23.981 | 23.981 | 23.981 | 23.981 | 23.981 | 23.981 | 25.682 | 25.682 | 27.383 | 29.084 | 25.682 | 27.383 | 25.682 | 23.981 | 18.878 | 20.579 | 20.579 | 20.579 | 18.878 | 24.9024 | 40.0976 | 0
2051 | 1 | 13 | 2051-01-13 | 1987 | 26.8543 | 26.0105 | 26.0105 | 26.0105 | 26.0105 | 25.1668 | 25.1668 | 24.323 | 24.323 | 24.323 | 25.1668 | 26.0105 | 26.8543 | 27.698 | 27.698 | 27.698 | 25.1668 | 23.4793 | 21.7918 | 20.948 | 20.948 | 20.948 | 20.948 | 20.948 | 24.6043 | 40.3957 | 0
2051 | 1 | 14 | 2051-01-14 | 1987 | 20.624 | 22.208 | 23.792 | 25.376 | 23.792 | 25.376 | 25.376 | 25.376 | 25.376 | 25.376 | 26.96 | 26.96 | 30.128 | 33.296 | 33.296 | 33.296 | 30.128 | 26.96 | 25.376 | 22.208 | 22.208 | 20.624 | 20.624 | 19.04 | 25.574 | 39.426 | 0
2051 | 1 | 15 | 2051-01-15 | 1987 | 28.4393 | 26.1582 | 26.1582 | 23.8771 | 22.7365 | 23.8771 | 25.0176 | 22.7365 | 21.596 | 23.8771 | 27.2987 | 29.5798 | 30.7204 | 33.0015 | 34.142 | 33.0015 | 33.0015 | 31.8609 | 30.7204 | 31.8609 | 27.2987 | 30.7204 | 29.5798 | 29.5798 | 28.2017 | 36.7983 | 0
2051 | 1 | 16 | 2051-01-16 | 1987 | 29.84 | 29.84 | 29.102 | 28.364 | 27.626 | 27.626 | 27.626 | 28.364 | 29.102 | 29.84 | 30.578 | 32.054 | 32.792 | 33.53 | 33.53 | 33.53 | 33.53 | 32.792 | 32.792 | 32.792 | 32.792 | 32.792 | 32.792 | 32.792 | 31.1008 | 33.8993 | 0
2051 | 1 | 17 | 2051-01-17 | 1987 | 34.061 | 33.188 | 33.188 | 33.188 | 34.061 | 34.061 | 33.188 | 34.061 | 34.061 | 34.061 | 35.807 | 35.807 | 37.553 | 38.426 | 38.426 | 38.426 | 37.553 | 37.553 | 35.807 | 36.68 | 35.807 | 34.934 | 35.807 | 34.934 | 35.4432 | 29.5568 | 0
2051 | 1 | 18 | 2051-01-18 | 1987 | 36.95 | 35.555 | 34.16 | 35.555 | 35.555 | 35.555 | 36.95 | 38.345 | 39.74 | 39.74 | 41.135 | 42.53 | 42.53 | 42.53 | 42.53 | 42.53 | 41.135 | 39.74 | 39.74 | 38.345 | 39.74 | 39.74 | 39.74 | 39.74 | 39.1587 | 25.8412 | 0
2051 | 1 | 19 | 2051-01-19 | 1987 | 39.568 | 39.568 | 39.102 | 38.636 | 39.102 | 39.102 | 39.102 | 38.636 | 39.102 | 39.102 | 39.568 | 40.034 | 40.5 | 40.5 | 41.432 | 40.5 | 40.034 | 40.034 | 39.102 | 38.636 | 38.17 | 38.17 | 37.704 | 37.238 | 39.2767 | 25.7233 | 0
2051 | 1 | 20 | 2051-01-20 | 1987 | 38.0814 | 38.5571 | 37.6057 | 37.6057 | 37.13 | 37.6057 | 37.6057 | 37.13 | 38.0814 | 38.0814 | 40.9357 | 42.3629 | 42.3629 | 43.3143 | 43.3143 | 43.79 | 42.3629 | 41.4114 | 40.46 | 39.9843 | 39.9843 | 39.0329 | 38.5571 | 38.5571 | 39.7464 | 25.2536 | 0
2051 | 1 | 21 | 2051-01-21 | 1987 | 38.174 | 38.732 | 37.616 | 37.616 | 38.732 | 38.174 | 38.174 | 37.058 | 37.058 | 36.5 | 37.058 | 37.058 | 38.174 | 39.29 | 40.406 | 40.964 | 40.964 | 42.08 | 42.08 | 39.848 | 39.29 | 39.29 | 40.406 | 39.29 | 38.918 | 26.082 | 0
2051 | 1 | 22 | 2051-01-22 | 1987 | 42.0728 | 42.6704 | 42.6704 | 42.0728 | 40.28 | 41.4752 | 42.6704 | 43.268 | 43.8656 | 44.4632 | 45.6584 | 47.4512 | 47.4512 | 48.6464 | 49.244 | 49.244 | 49.244 | 48.0488 | 46.8536 | 46.8536 | 46.8536 | 47.4512 | 47.4512 | 46.8536 | 45.5339 | 19.4661 | 0
2051 | 1 | 23 | 2051-01-23 | 1987 | 46.6767 | 45.7025 | 44.7282 | 45.7025 | 44.7282 | 44.7282 | 43.754 | 44.7282 | 43.754 | 43.754 | 44.7282 | 44.7282 | 45.7025 | 48.6252 | 49.5995 | 51.548 | 50.5737 | 48.6252 | 47.651 | 46.6767 | 45.7025 | 44.7282 | 44.7282 | 45.7025 | 46.149 | 18.851 | 0
2051 | 1 | 24 | 2051-01-24 | 1987 | 39.608 | 34.268 | 34.268 | 34.268 | 36.938 | 36.938 | 36.938 | 42.278 | 36.938 | 39.608 | 42.278 | 42.278 | 44.948 | 50.288 | 47.618 | 47.618 | 44.948 | 42.278 | 39.608 | 34.268 | 34.268 | 36.938 | 34.268 | 34.268 | 39.4967 | 25.5033 | 0
2051 | 1 | 25 | 2051-01-25 | 1987 | 35.4149 | 35.4149 | 33.9594 | 35.4149 | 35.4149 | 35.4149 | 35.4149 | 33.9594 | 32.504 | 35.4149 | 35.4149 | 36.8703 | 36.8703 | 36.8703 | 38.3257 | 42.692 | 42.692 | 41.2366 | 41.2366 | 39.7811 | 39.7811 | 38.3257 | 36.8703 | 36.8703 | 37.1735 | 27.8265 | 0
2051 | 1 | 26 | 2051-01-26 | 1987 | 39.1769 | 38.3026 | 38.3026 | 38.3026 | 38.3026 | 37.4283 | 36.554 | 38.3026 | 37.4283 | 36.554 | 36.554 | 37.4283 | 37.4283 | 38.3026 | 38.3026 | 38.3026 | 39.1769 | 41.7997 | 42.674 | 42.674 | 42.674 | 42.674 | 41.7997 | 40.9254 | 39.1404 | 25.8596 | 0
2051 | 1 | 27 | 2051-01-27 | 1987 | 37.022 | 38.768 | 38.768 | 37.022 | 38.768 | 33.53 | 33.53 | 31.784 | 38.768 | 35.276 | 38.768 | 45.752 | 50.99 | 50.99 | 45.752 | 40.514 | 40.514 | 40.514 | 40.514 | 40.514 | 40.514 | 38.768 | 38.768 | 38.768 | 39.7865 | 25.2135 | 0
2051 | 1 | 28 | 2051-01-28 | 1987 | 43.646 | 48.992 | 48.992 | 48.992 | 32.954 | 27.608 | 32.954 | 32.954 | 32.954 | 38.3 | 43.646 | 43.646 | 43.646 | 48.992 | 43.646 | 38.3 | 38.3 | 38.3 | 38.3 | 32.954 | 38.3 | 38.3 | 38.3 | 32.954 | 39.4138 | 25.5862 | 0
2051 | 1 | 29 | 2051-01-29 | 1987 | 27.302 | 27.302 | 29.942 | 28.622 | 31.262 | 29.942 | 27.302 | 28.622 | 27.302 | 27.302 | 29.942 | 31.262 | 32.582 | 35.222 | 39.182 | 36.542 | 39.182 | 36.542 | 35.222 | 35.222 | 36.542 | 36.542 | 36.542 | 37.862 | 32.637 | 32.363 | 0
2051 | 1 | 30 | 2051-01-30 | 1987 | 45.2 | 47.012 | 39.764 | 37.952 | 34.328 | 34.328 | 34.328 | 32.516 | 32.516 | 32.516 | 36.14 | 39.764 | 41.576 | 39.764 | 36.14 | 36.14 | 32.516 | 30.704 | 30.704 | 32.516 | 30.704 | 30.704 | 32.516 | 32.516 | 35.536 | 29.464 | 0
2051 | 1 | 31 | 2051-01-31 | 1987 | 39.4196 | 31.5572 | 27.626 | 27.626 | 27.626 | 31.5572 | 35.4884 | 31.5572 | 35.4884 | 39.4196 | 43.3508 | 43.3508 | 47.282 | 47.282 | 35.4884 | 35.4884 | 35.4884 | 35.4884 | 35.4884 | 31.5572 | 31.5572 | 31.5572 | 31.5572 | 31.5572 | 35.1608 | 29.8392 | 0
2051 | 2 | 1 | 2051-02-01 | 1987 | 8.654 | 13.1933 | 24.5415 | 33.62 | 29.0807 | 24.5415 | 20.0022 | 17.7325 | 17.7325 | 17.7325 | 17.7325 | 20.0022 | 22.2718 | 22.2718 | 24.5415 | 22.2718 | 22.2718 | 17.7325 | 15.4629 | 15.4629 | 17.7325 | 17.7325 | 13.1933 | 13.1933 | 19.5293 | 45.4707 | 0
2051 | 2 | 2 | 2051-02-02 | 1987 | 23.4212 | 18.5396 | 18.5396 | 18.5396 | 13.658 | 18.5396 | 13.658 | 13.658 | 13.658 | 18.5396 | 28.3028 | 33.1844 | 33.1844 | 38.066 | 38.066 | 38.066 | 38.066 | 33.1844 | 28.3028 | 28.3028 | 28.3028 | 28.3028 | 28.3028 | 28.3028 | 25.862 | 39.138 | 0
2051 | 2 | 3 | 2051-02-03 | 1987 | 15.962 | 15.962 | 18.2644 | 18.2644 | 18.2644 | 18.2644 | 15.962 | 15.962 | 18.2644 | 18.2644 | 18.2644 | 25.1715 | 34.3809 | 38.9856 | 41.288 | 41.288 | 32.0785 | 29.7762 | 32.0785 | 32.0785 | 32.0785 | 29.7762 | 27.4738 | 27.4738 | 25.6511 | 39.3489 | 0
2051 | 2 | 4 | 2051-02-04 | 1987 | 33.98 | 33.98 | 33.98 | 33.98 | 33.98 | 36.41 | 38.84 | 38.84 | 38.84 | 38.84 | 38.84 | 43.7 | 41.27 | 43.7 | 48.56 | 38.84 | 36.41 | 36.41 | 36.41 | 36.41 | 33.98 | 33.98 | 33.98 | 33.98 | 37.4225 | 27.5775 | 0
2051 | 2 | 5 | 2051-02-05 | 1987 | 44.405 | 42.956 | 45.371 | 45.371 | 43.922 | 43.922 | 42.956 | 41.99 | 42.956 | 42.473 | 43.922 | 45.854 | 47.303 | 48.269 | 48.752 | 48.752 | 50.684 | 50.684 | 47.303 | 48.269 | 46.337 | 45.371 | 46.337 | 46.337 | 45.854 | 19.146 | 0
2051 | 2 | 6 | 2051-02-06 | 1987 | 47.8724 | 47.1812 | 45.1076 | 44.0708 | 45.1076 | 44.762 | 43.034 | 43.034 | 44.4164 | 43.3796 | 44.4164 | 46.1444 | 47.1812 | 47.8724 | 48.9092 | 49.946 | 49.946 | 49.6004 | 48.5636 | 47.8724 | 48.218 | 47.1812 | 47.1812 | 45.4532 | 46.5188 | 18.4812 | 0
2051 | 2 | 7 | 2051-02-07 | 1987 | 48.4838 | 47.0268 | 46.2984 | 46.2984 | 44.1129 | 44.8414 | 44.8414 | 42.656 | 42.656 | 42.656 | 44.1129 | 46.8083 | 49.4308 | 52.1261 | 53.5831 | 54.3115 | 53.5831 | 55.04 | 54.3115 | 51.3976 | 52.1261 | 52.1261 | 51.3976 | 51.3976 | 48.8176 | 16.1824 | 0
2051 | 2 | 8 | 2051-02-08 | 1987 | 45.5216 | 42.8792 | 42.8792 | 42.8792 | 41.558 | 42.8792 | 44.2004 | 46.8428 | 48.8246 | 47.5034 | 45.5216 | 48.164 | 50.8064 | 52.1276 | 50.8064 | 53.4488 | 54.77 | 51.467 | 52.7882 | 52.7882 | 52.1276 | 50.1458 | 49.4852 | 49.4852 | 48.3291 | 16.6709 | 0
2051 | 2 | 9 | 2051-02-09 | 1987 | 50.4209 | 49.4711 | 48.5212 | 48.5212 | 43.772 | 46.6215 | 43.772 | 44.7218 | 44.7218 | 44.7218 | 44.7218 | 49.4711 | 51.3708 | 51.3708 | 54.2203 | 56.12 | 55.1702 | 50.4209 | 49.4711 | 49.4711 | 46.6215 | 47.5714 | 46.6215 | 45.6717 | 48.4817 | 16.5183 | 0
2051 | 2 | 10 | 2051-02-10 | 1987 | 46.4637 | 46.4637 | 45.7105 | 44.9572 | 45.7105 | 45.7105 | 44.204 | 46.4637 | 46.4637 | 45.7105 | 47.2169 | 50.2298 | 52.4895 | 53.996 | 52.4895 | 52.4895 | 53.2428 | 50.2298 | 49.4766 | 51.7363 | 50.9831 | 50.9831 | 50.9831 | 50.2298 | 48.9431 | 16.0569 | 0
2051 | 2 | 11 | 2051-02-11 | 1987 | 53.5198 | 53.5198 | 53.5198 | 54.248 | 54.248 | 48.4225 | 47.6944 | 46.9662 | 46.238 | 46.238 | 46.238 | 46.9662 | 49.1507 | 49.8789 | 50.6071 | 49.1507 | 51.3353 | 51.3353 | 49.1507 | 49.8789 | 48.4225 | 49.1507 | 49.1507 | 48.4225 | 49.7272 | 15.2728 | 0
2051 | 2 | 12 | 2051-02-12 | 1987 | 48.3883 | 48.3883 | 48.3883 | 47.6822 | 47.6822 | 48.3883 | 48.3883 | 49.0945 | 49.0945 | 50.5068 | 51.9191 | 52.6252 | 52.6252 | 55.4498 | 56.156 | 52.6252 | 52.6252 | 49.8006 | 49.0945 | 48.3883 | 49.0945 | 47.6822 | 46.976 | 47.6822 | 49.9477 | 15.0523 | 0
2051 | 2 | 13 | 2051-02-13 | 1987 | 56.5048 | 57.9245 | 52.2455 | 56.5048 | 50.8257 | 50.8257 | 52.2455 | 52.2455 | 53.6653 | 56.5048 | 57.9245 | 60.764 | 60.764 | 60.764 | 59.3443 | 59.3443 | 56.5048 | 56.5048 | 53.6653 | 52.2455 | 50.8257 | 50.8257 | 49.406 | 49.406 | 54.9075 | 10.0925 | 0
2051 | 2 | 14 | 2051-02-14 | 1987 | 53.294 | 53.294 | 53.294 | 53.294 | 53.294 | 51.944 | 50.594 | 49.244 | 50.594 | 54.644 | 55.994 | 58.694 | 60.044 | 60.044 | 60.044 | 61.394 | 60.044 | 60.044 | 58.694 | 55.994 | 55.994 | 57.344 | 55.994 | 58.694 | 55.9378 | 9.0623 | 0
2051 | 2 | 15 | 2051-02-15 | 1987 | 57.9853 | 57.9853 | 59.1035 | 59.1035 | 57.9853 | 59.1035 | 56.867 | 54.6305 | 54.6305 | 54.6305 | 53.5123 | 56.867 | 53.5123 | 55.7488 | 56.867 | 59.1035 | 61.34 | 59.1035 | 57.9853 | 53.5123 | 53.5123 | 53.5123 | 52.394 | 52.394 | 56.3079 | 8.6921 | 0
2051 | 2 | 16 | 2051-02-16 | 1987 | 50.1395 | 50.1395 | 50.1395 | 50.1395 | 50.1395 | 47.3 | 47.3 | 47.3 | 50.1395 | 47.3 | 50.1395 | 50.1395 | 52.979 | 55.8185 | 55.8185 | 55.8185 | 58.658 | 55.8185 | 50.1395 | 50.1395 | 47.3 | 50.1395 | 50.1395 | 47.3 | 50.8494 | 14.1506 | 0
2051 | 2 | 17 | 2051-02-17 | 1987 | 54.86 | 53.4344 | 50.5832 | 49.1576 | 50.5832 | 50.5832 | 47.732 | 50.5832 | 50.5832 | 53.4344 | 56.2856 | 59.1368 | 54.86 | 57.7112 | 60.5624 | 61.988 | 59.1368 | 57.7112 | 54.86 | 53.4344 | 52.0088 | 52.0088 | 50.5832 | 47.732 | 53.7314 | 11.2686 | 0
2051 | 2 | 18 | 2051-02-18 | 1987 | 47.9624 | 47.9624 | 46.616 | 47.9624 | 47.9624 | 47.9624 | 49.3088 | 49.3088 | 50.6552 | 50.6552 | 52.0016 | 54.6944 | 57.3872 | 58.7336 | 58.7336 | 60.08 | 60.08 | 60.08 | 60.08 | 58.7336 | 57.3872 | 56.0408 | 57.3872 | 56.0408 | 53.909 | 11.091 | 0
2051 | 2 | 19 | 2051-02-19 | 1987 | 44.294 | 46.8212 | 46.8212 | 46.8212 | 46.8212 | 46.8212 | 46.8212 | 46.8212 | 46.8212 | 46.8212 | 49.3484 | 49.3484 | 51.8756 | 54.4028 | 56.93 | 56.93 | 56.93 | 54.4028 | 54.4028 | 51.8756 | 54.4028 | 49.3484 | 51.8756 | 51.8756 | 50.4014 | 14.5986 | 0
2051 | 2 | 20 | 2051-02-20 | 1987 | 48.3389 | 46.8526 | 46.8526 | 45.3663 | 45.3663 | 45.3663 | 43.88 | 43.88 | 45.3663 | 43.88 | 45.3663 | 48.3389 | 52.7977 | 54.284 | 54.284 | 54.284 | 54.284 | 52.7977 | 52.7977 | 51.3114 | 51.3114 | 49.8251 | 45.3663 | 46.8526 | 48.7104 | 16.2896 | 0
2051 | 2 | 21 | 2051-02-21 | 1987 | 55.886 | 54.4023 | 54.4023 | 54.4023 | 52.9186 | 54.4023 | 54.4023 | 54.4023 | 54.4023 | 54.4023 | 54.4023 | 51.4349 | 52.9186 | 54.4023 | 55.886 | 55.886 | 51.4349 | 51.4349 | 49.9511 | 48.4674 | 46.9837 | 48.4674 | 48.4674 | 45.5 | 52.4858 | 12.5142 | 0
2051 | 2 | 22 | 2051-02-22 | 1987 | 48.0987 | 48.0987 | 49.3295 | 46.868 | 48.0987 | 48.7141 | 49.3295 | 49.3295 | 50.5602 | 51.791 | 51.791 | 55.4832 | 55.4832 | 56.714 | 55.4832 | 53.0217 | 55.4832 | 55.4832 | 51.791 | 53.0217 | 54.2525 | 54.2525 | 54.2525 | 53.0217 | 52.073 | 12.927 | 0
2051 | 2 | 23 | 2051-02-23 | 1987 | 49.832 | 49.2392 | 49.2392 | 48.6464 | 48.0536 | 47.4608 | 47.4608 | 47.4608 | 46.868 | 47.4608 | 49.832 | 51.6104 | 54.5744 | 55.1672 | 55.76 | 55.76 | 55.76 | 53.9816 | 52.796 | 51.6104 | 51.6104 | 51.0176 | 50.4248 | 48.6464 | 50.8447 | 14.1553 | 0
2051 | 2 | 24 | 2051-02-24 | 1987 | 51.3166 | 50.1003 | 50.7084 | 50.7084 | 50.7084 | 50.1003 | 48.884 | 48.884 | 50.1003 | 51.9247 | 54.3573 | 55.5736 | 56.7899 | 56.7899 | 57.398 | 57.398 | 56.1817 | 55.5736 | 53.7491 | 52.5329 | 51.9247 | 51.9247 | 50.7084 | 50.7084 | 52.7102 | 12.2898 | 0
2051 | 2 | 25 | 2051-02-25 | 1987 | 52.9529 | 53.7667 | 51.3254 | 50.5116 | 48.884 | 49.6978 | 48.884 | 49.6978 | 50.5116 | 53.7667 | 57.8357 | 60.2771 | 61.0908 | 62.7184 | 63.5322 | 64.346 | 64.346 | 61.9046 | 57.8357 | 57.0219 | 55.3943 | 55.3943 | 55.3943 | 54.5805 | 55.9029 | 9.0971 | 0
2051 | 2 | 26 | 2051-02-26 | 1987 | 50.402 | 50.402 | 49.442 | 47.522 | 46.562 | 49.442 | 48.482 | 48.482 | 49.442 | 51.362 | 56.162 | 58.082 | 60.002 | 60.962 | 60.962 | 60.962 | 60.962 | 60.962 | 60.962 | 59.042 | 58.082 | 57.122 | 57.122 | 57.122 | 55.002 | 9.998 | 0
2051 | 2 | 27 | 2051-02-27 | 1987 | 50.15 | 48.358 | 48.358 | 42.982 | 41.19 | 41.19 | 41.19 | 41.19 | 42.982 | 42.982 | 46.566 | 48.358 | 48.358 | 51.942 | 55.526 | 51.942 | 50.15 | 48.358 | 46.566 | 44.774 | 42.982 | 41.19 | 39.398 | 41.19 | 45.7447 | 19.2553 | 0
2051 | 2 | 28 | 2051-02-28 | 1987 | 43.838 | 43.838 | 40.907 | 43.838 | 40.907 | 40.907 | 40.907 | 37.976 | 40.907 | 43.838 | 49.7 | 43.838 | 46.769 | 43.838 | 46.769 | 40.907 | 40.907 | 46.769 | 55.562 | 52.631 | 52.631 | 52.631 | 52.631 | 52.631 | 45.6699 | 19.3301 | 0
2051 | 3 | 1 | 2051-03-01 | 1987 | 45.5463 | 43.9237 | 42.3011 | 42.3011 | 43.9237 | 43.9237 | 39.056 | 40.6786 | 40.6786 | 47.1689 | 50.414 | 48.7914 | 48.7914 | 48.7914 | 50.414 | 47.1689 | 47.1689 | 47.1689 | 47.1689 | 45.5463 | 45.5463 | 45.5463 | 45.5463 | 45.5463 | 45.5463 | 19.4537 | 0
2051 | 3 | 2 | 2051-03-02 | 1987 | 37.382 | 37.382 | 37.382 | 39.2225 | 39.2225 | 39.2225 | 39.2225 | 39.2225 | 41.063 | 44.744 | 44.744 | 44.744 | 44.744 | 48.425 | 50.2655 | 50.2655 | 52.106 | 52.106 | 52.106 | 50.2655 | 50.2655 | 48.425 | 48.425 | 50.2655 | 45.0508 | 19.9492 | 0
2051 | 3 | 3 | 2051-03-03 | 1987 | 39.632 | 48.2045 | 45.347 | 48.2045 | 48.2045 | 48.2045 | 48.2045 | 48.2045 | 48.2045 | 51.062 | 51.062 | 51.062 | 51.062 | 48.2045 | 48.2045 | 48.2045 | 51.062 | 51.062 | 51.062 | 48.2045 | 48.2045 | 48.2045 | 48.2045 | 48.2045 | 48.5617 | 16.4383 | 0
2051 | 3 | 4 | 2051-03-04 | 1987 | 34.1828 | 34.1828 | 36.2444 | 34.1828 | 33.152 | 33.152 | 35.2136 | 38.306 | 38.306 | 40.3676 | 41.3984 | 37.2752 | 40.3676 | 45.5216 | 45.5216 | 44.4908 | 48.614 | 42.4292 | 39.3368 | 38.306 | 36.2444 | 36.2444 | 36.2444 | 35.2136 | 38.5207 | 26.4793 | 0
2051 | 3 | 5 | 2051-03-05 | 1987 | 45.026 | 43.728 | 45.026 | 42.43 | 42.43 | 43.728 | 43.728 | 45.026 | 46.324 | 46.324 | 46.324 | 46.324 | 46.324 | 47.622 | 47.622 | 48.92 | 47.622 | 47.622 | 41.132 | 41.132 | 39.834 | 39.834 | 38.536 | 37.238 | 44.1607 | 20.8393 | 0
2051 | 3 | 6 | 2051-03-06 | 1987 | 44.2685 | 45.5975 | 44.933 | 44.933 | 44.2685 | 43.604 | 44.2685 | 43.604 | 44.2685 | 44.933 | 44.933 | 44.933 | 46.9265 | 48.92 | 46.262 | 46.262 | 46.262 | 44.933 | 44.2685 | 42.9395 | 42.9395 | 41.6105 | 41.6105 | 40.946 | 44.5177 | 20.4823 | 0
2051 | 3 | 7 | 2051-03-07 | 1987 | 44.681 | 44.204 | 44.204 | 43.727 | 44.204 | 43.25 | 42.773 | 42.296 | 43.4885 | 44.681 | 46.589 | 47.066 | 48.974 | 50.405 | 51.359 | 51.836 | 50.882 | 50.882 | 48.497 | 48.497 | 47.543 | 48.02 | 48.02 | 46.589 | 46.7778 | 18.2222 | 0
2051 | 3 | 8 | 2051-03-08 | 1987 | 52.6248 | 52.2204 | 51.8159 | 51.8159 | 51.0069 | 51.0069 | 50.198 | 51.8159 | 52.6248 | 53.8382 | 54.2427 | 55.4561 | 56.6695 | 57.074 | 56.6695 | 55.8606 | 54.6472 | 53.8382 | 53.4338 | 53.4338 | 53.0293 | 53.0293 | 53.0293 | 53.4338 | 53.4506 | 11.5494 | 0
2051 | 3 | 9 | 2051-03-09 | 1987 | 56.336 | 54.986 | 52.286 | 52.286 | 53.636 | 53.636 | 53.636 | 54.986 | 56.336 | 59.036 | 60.386 | 61.736 | 61.736 | 61.736 | 60.386 | 61.736 | 60.386 | 60.386 | 59.036 | 56.336 | 56.336 | 54.986 | 53.636 | 52.286 | 57.011 | 7.989 | 0
2051 | 3 | 10 | 2051-03-10 | 1987 | 52.196 | 52.196 | 53.5764 | 53.5764 | 54.9567 | 54.9567 | 54.9567 | 56.3371 | 57.7175 | 59.0979 | 60.4782 | 61.8586 | 64.6194 | 65.9997 | 70.1409 | 72.9016 | 74.282 | 71.5212 | 68.7605 | 65.9997 | 64.6194 | 65.9997 | 63.239 | 61.8586 | 61.7436 | 3.2564 | 0
2051 | 3 | 11 | 2051-03-11 | 1987 | 59.4703 | 57.6635 | 55.8567 | 55.8567 | 57.6635 | 59.4703 | 54.05 | 55.8567 | 57.6635 | 59.4703 | 63.0838 | 66.6972 | 68.504 | 59.4703 | 59.4703 | 59.4703 | 61.277 | 61.277 | 63.0838 | 61.277 | 61.277 | 59.4703 | 61.277 | 59.4703 | 59.9219 | 5.0781 | 0
2051 | 3 | 12 | 2051-03-12 | 1987 | 49.1697 | 49.1697 | 49.1697 | 49.1697 | 47.084 | 49.1697 | 49.1697 | 51.2555 | 51.2555 | 51.2555 | 51.2555 | 55.427 | 57.5127 | 59.5985 | 61.6842 | 61.6842 | 63.77 | 61.6842 | 61.6842 | 59.5985 | 53.3412 | 53.3412 | 53.3412 | 53.3412 | 54.2972 | 10.7028 | 0
2051 | 3 | 13 | 2051-03-13 | 1987 | 50.42 | 48.886 | 50.42 | 47.352 | 48.886 | 47.352 | 47.352 | 47.352 | 48.886 | 48.886 | 50.42 | 50.42 | 53.488 | 55.022 | 50.42 | 50.42 | 44.284 | 47.352 | 45.818 | 44.284 | 44.284 | 44.284 | 42.75 | 41.216 | 47.9272 | 17.0728 | 0
2051 | 3 | 14 | 2051-03-14 | 1987 | 40.1756 | 42.0494 | 42.0494 | 42.0494 | 40.1756 | 36.428 | 38.3018 | 38.3018 | 38.3018 | 40.1756 | 42.0494 | 43.9232 | 43.9232 | 47.6708 | 53.2922 | 55.166 | 53.2922 | 53.2922 | 49.5446 | 47.6708 | 42.0494 | 40.1756 | 36.428 | 38.3018 | 43.5328 | 21.4672 | 0
2051 | 3 | 15 | 2051-03-15 | 1987 | 46.5286 | 45.0063 | 45.0063 | 45.0063 | 45.0063 | 44.2451 | 44.2451 | 43.484 | 44.2451 | 45.2346 | 46.3002 | 47.2897 | 48.0509 | 50.3343 | 51.8566 | 53.3789 | 54.14 | 51.8566 | 49.5731 | 49.5731 | 48.812 | 46.5286 | 46.5286 | 46.5286 | 47.4483 | 17.5517 | 0
2051 | 3 | 16 | 2051-03-16 | 1987 | 52.2662 | 51.1088 | 51.1088 | 49.9514 | 49.9514 | 49.9514 | 49.9514 | 48.794 | 48.794 | 49.9514 | 51.1088 | 55.7384 | 56.8958 | 59.2106 | 60.368 | 59.2106 | 56.8958 | 56.8958 | 52.2662 | 51.1088 | 51.1088 | 51.1088 | 51.1088 | 51.1088 | 52.7484 | 12.2515 | 0
2051 | 3 | 17 | 2051-03-17 | 1987 | 47.6636 | 47.6636 | 47.6636 | 49.3448 | 51.026 | 49.3448 | 47.6636 | 47.6636 | 49.3448 | 49.3448 | 51.026 | 54.3884 | 54.3884 | 59.432 | 57.7508 | 59.432 | 54.3884 | 54.3884 | 51.026 | 47.6636 | 47.6636 | 44.3012 | 42.62 | 42.62 | 50.3255 | 14.6745 | 0
2051 | 3 | 18 | 2051-03-18 | 1987 | 41.2962 | 43.3744 | 43.3744 | 43.3744 | 41.2962 | 39.218 | 39.218 | 39.218 | 39.218 | 41.2962 | 43.3744 | 49.6089 | 53.7653 | 55.8435 | 59.9998 | 62.078 | 51.6871 | 47.5307 | 45.4525 | 43.3744 | 43.3744 | 43.3744 | 43.3744 | 43.3744 | 45.7123 | 19.2877 | 0
2051 | 3 | 19 | 2051-03-19 | 1987 | 51.3583 | 50.3822 | 51.3583 | 49.406 | 50.3822 | 50.3822 | 50.3822 | 49.406 | 50.3822 | 49.406 | 49.406 | 51.3583 | 54.2868 | 56.2391 | 60.1437 | 61.1198 | 62.096 | 61.1198 | 57.2152 | 56.2391 | 55.2629 | 52.3345 | 52.3345 | 51.3583 | 53.4733 | 11.5267 | 0
2051 | 3 | 20 | 2051-03-20 | 1987 | 49.7563 | 48.974 | 49.7563 | 49.7563 | 49.7563 | 48.974 | 48.974 | 49.7563 | 50.5386 | 52.8855 | 54.4502 | 56.7971 | 58.3617 | 59.144 | 58.3617 | 57.5794 | 58.3617 | 57.5794 | 56.0148 | 55.2325 | 54.4502 | 54.4502 | 53.6678 | 53.6678 | 53.6352 | 11.3648 | 0
2051 | 3 | 21 | 2051-03-21 | 1987 | 44.2256 | 43.0592 | 43.6424 | 43.0592 | 43.0592 | 43.0592 | 42.476 | 43.6424 | 45.392 | 47.1416 | 49.4744 | 50.6408 | 52.3904 | 53.5568 | 54.14 | 53.5568 | 52.9736 | 51.8072 | 49.4744 | 47.1416 | 47.7248 | 47.1416 | 46.5584 | 45.392 | 47.5304 | 17.4696 | 0
2051 | 3 | 22 | 2051-03-22 | 1987 | 45.9212 | 42.8828 | 41.3636 | 41.3636 | 41.3636 | 40.604 | 40.604 | 42.1232 | 44.402 | 46.6808 | 49.7192 | 51.2384 | 53.5172 | 54.2768 | 55.0364 | 55.0364 | 55.796 | 53.5172 | 51.998 | 50.4788 | 49.7192 | 49.7192 | 48.2 | 47.4404 | 48.0418 | 16.9582 | 0
2051 | 3 | 23 | 2051-03-23 | 1987 | 48.8202 | 47.1625 | 47.1625 | 47.1625 | 45.5049 | 47.1625 | 45.5049 | 45.5049 | 45.5049 | 47.1625 | 48.8202 | 50.4778 | 50.4778 | 48.8202 | 53.7931 | 57.1084 | 58.766 | 58.766 | 55.4507 | 52.1355 | 48.8202 | 43.8473 | 43.8473 | 40.532 | 49.0965 | 15.9035 | 0
2051 | 3 | 24 | 2051-03-24 | 1987 | 41.2785 | 40.4716 | 41.2785 | 39.6648 | 40.4716 | 38.858 | 39.6648 | 39.6648 | 42.0853 | 45.3126 | 47.7331 | 48.5399 | 50.1535 | 51.7672 | 51.7672 | 52.574 | 52.574 | 51.7672 | 50.1535 | 48.5399 | 47.7331 | 47.7331 | 46.1194 | 44.5058 | 45.8505 | 19.1495 | 0
2051 | 3 | 25 | 2051-03-25 | 1987 | 47.453 | 45.896 | 44.339 | 41.225 | 41.225 | 41.225 | 39.668 | 42.782 | 44.339 | 49.01 | 47.453 | 49.01 | 53.681 | 58.352 | 56.795 | 55.238 | 55.238 | 52.124 | 52.124 | 50.567 | 49.01 | 42.782 | 41.225 | 42.782 | 47.6476 | 17.3524 | 0
2051 | 3 | 26 | 2051-03-26 | 1987 | 43.7468 | 41.4836 | 41.4836 | 41.4836 | 40.352 | 41.4836 | 41.4836 | 41.4836 | 44.8784 | 48.2732 | 50.5364 | 53.9312 | 56.1944 | 57.326 | 57.326 | 56.1944 | 57.326 | 53.9312 | 52.7996 | 51.668 | 51.668 | 50.5364 | 50.5364 | 50.5364 | 49.0276 | 15.9724 | 0
2051 | 3 | 27 | 2051-03-27 | 1987 | 48.1479 | 48.7135 | 48.1479 | 46.4512 | 46.4512 | 45.32 | 45.32 | 45.8856 | 47.5823 | 49.8446 | 50.9758 | 52.6725 | 53.8037 | 54.9348 | 56.066 | 54.3693 | 53.2381 | 52.6725 | 50.9758 | 49.2791 | 49.2791 | 49.8446 | 49.2791 | 48.7135 | 49.9153 | 15.0847 | 0
2051 | 3 | 28 | 2051-03-28 | 1987 | 43.8671 | 45.6877 | 42.9569 | 42.9569 | 42.0466 | 40.226 | 40.226 | 42.0466 | 46.598 | 50.2391 | 52.0597 | 54.7906 | 56.6111 | 58.4317 | 59.342 | 59.342 | 59.342 | 59.342 | 56.6111 | 51.1494 | 51.1494 | 51.1494 | 50.2391 | 51.1494 | 50.315 | 14.685 | 0
2051 | 3 | 29 | 2051-03-29 | 1987 | 39.6975 | 38.4121 | 37.1267 | 37.1267 | 35.8414 | 34.556 | 34.556 | 37.1267 | 40.9828 | 44.8389 | 47.4096 | 53.8365 | 57.6925 | 58.9779 | 62.834 | 60.2633 | 62.834 | 61.5486 | 57.6925 | 55.1218 | 52.5511 | 49.9804 | 48.695 | 47.4096 | 48.213 | 16.787 | 0
2051 | 3 | 30 | 2051-03-30 | 1987 | 50.5102 | 49.3838 | 44.8783 | 42.6255 | 38.12 | 40.3728 | 38.12 | 42.6255 | 48.2575 | 50.5102 | 57.2685 | 57.2685 | 60.6477 | 64.0268 | 66.2796 | 67.406 | 67.406 | 67.406 | 66.2796 | 64.0268 | 61.7741 | 58.3949 | 58.3949 | 53.8894 | 54.828 | 10.172 | 0
2051 | 3 | 31 | 2051-03-31 | 1987 | 47.912 | 47.237 | 46.562 | 45.887 | 45.212 | 43.862 | 45.212 | 45.887 | 46.562 | 49.262 | 51.287 | 54.662 | 54.662 | 58.037 | 59.387 | 61.412 | 61.412 | 58.712 | 58.037 | 52.637 | 49.937 | 47.912 | 47.237 | 46.562 | 51.062 | 13.938 | 0
2051 | 4 | 1 | 2051-04-01 | 1987 | 47.8303 | 47.0422 | 46.6481 | 46.6481 | 45.86 | 46.2541 | 47.0422 | 47.4362 | 49.0124 | 50.9827 | 52.5589 | 54.1351 | 55.7114 | 57.6816 | 58.0757 | 59.6519 | 60.44 | 60.0459 | 59.2578 | 57.2876 | 56.8935 | 56.1054 | 55.7114 | 54.5292 | 53.0351 | 11.9649 | 0
2051 | 4 | 2 | 2051-04-02 | 1987 | 46.851 | 48.104 | 46.851 | 49.357 | 48.104 | 41.839 | 44.345 | 40.586 | 43.092 | 46.851 | 48.104 | 51.863 | 55.622 | 59.381 | 59.381 | 63.14 | 63.14 | 60.634 | 56.875 | 53.116 | 50.61 | 48.104 | 45.598 | 43.092 | 50.61 | 14.39 | 0
2051 | 4 | 3 | 2051-04-03 | 1987 | 68.828 | 68.828 | 68.828 | 68.828 | 63.0968 | 63.0968 | 63.0968 | 57.3656 | 57.3656 | 51.6344 | 51.6344 | 45.9032 | 45.9032 | 45.9032 | 45.9032 | 51.6344 | 45.9032 | 45.9032 | 45.9032 | 45.9032 | 45.9032 | 40.172 | 40.172 | 40.172 | 52.8284 | 12.1716 | 0
2051 | 4 | 4 | 2051-04-04 | 1987 | 44.078 | 46.3155 | 44.078 | 44.078 | 44.078 | 44.078 | 44.078 | 46.3155 | 48.5531 | 48.5531 | 57.5032 | 59.7408 | 66.4534 | 64.2158 | 73.166 | 73.166 | 68.6909 | 61.9783 | 59.7408 | 57.5032 | 53.0282 | 50.7906 | 50.7906 | 50.7906 | 54.2402 | 10.7598 | 0
2051 | 4 | 5 | 2051-04-05 | 1987 | 51.164 | 49.718 | 52.61 | 51.164 | 51.164 | 49.718 | 48.272 | 51.164 | 52.61 | 54.056 | 58.394 | 65.624 | 64.178 | 58.394 | 56.948 | 54.056 | 58.394 | 56.948 | 54.056 | 51.164 | 51.164 | 51.164 | 49.718 | 48.272 | 53.7548 | 11.2453 | 0
2051 | 4 | 6 | 2051-04-06 | 1987 | 52.5369 | 51.764 | 52.5369 | 52.5369 | 52.5369 | 52.5369 | 52.5369 | 52.5369 | 54.8555 | 57.1741 | 57.947 | 59.4927 | 61.0385 | 61.0385 | 61.0385 | 64.13 | 64.13 | 60.2656 | 58.7199 | 56.4012 | 57.1741 | 56.4012 | 55.6284 | 55.6284 | 56.6911 | 8.3089 | 0
2051 | 4 | 7 | 2051-04-07 | 1987 | 50.9707 | 50.0026 | 50.0026 | 48.0663 | 46.13 | 47.0981 | 47.0981 | 49.0344 | 51.9389 | 53.8751 | 56.7796 | 56.7796 | 59.684 | 59.684 | 59.684 | 59.684 | 57.7477 | 56.7796 | 56.7796 | 56.7796 | 52.907 | 50.0026 | 50.0026 | 49.0344 | 53.1894 | 11.8106 | 0
2051 | 4 | 8 | 2051-04-08 | 1987 | 55.58 | 57.698 | 55.58 | 55.58 | 53.462 | 53.462 | 53.462 | 51.344 | 57.698 | 61.934 | 66.17 | 68.288 | 66.17 | 66.17 | 66.17 | 66.17 | 68.288 | 68.288 | 66.17 | 64.052 | 57.698 | 55.58 | 53.462 | 49.226 | 59.9042 | 5.0958 | 0
2051 | 4 | 9 | 2051-04-09 | 1987 | 51.5651 | 51.5651 | 50.828 | 50.828 | 50.828 | 51.5651 | 52.3021 | 52.3021 | 55.2503 | 55.9874 | 58.1985 | 58.9356 | 60.4097 | 60.4097 | 63.3579 | 63.3579 | 62.6208 | 64.832 | 63.3579 | 62.6208 | 60.4097 | 58.1985 | 57.4615 | 58.1985 | 57.3079 | 7.6921 | 0
2051 | 4 | 10 | 2051-04-10 | 1987 | 60.968 | 60.08 | 60.08 | 60.968 | 60.08 | 58.304 | 57.416 | 58.304 | 57.416 | 58.304 | 59.192 | 59.192 | 60.08 | 60.968 | 61.856 | 60.968 | 62.744 | 60.968 | 56.528 | 55.64 | 53.864 | 52.976 | 52.976 | 52.088 | 58.415 | 6.585 | 0
2051 | 4 | 11 | 2051-04-11 | 1987 | 52.52 | 52.52 | 52.52 | 52.52 | 52.52 | 53.879 | 53.879 | 53.879 | 53.879 | 55.238 | 57.956 | 57.956 | 64.751 | 63.392 | 64.751 | 66.11 | 66.11 | 64.751 | 60.674 | 58.6355 | 56.597 | 56.597 | 56.597 | 55.238 | 57.6446 | 7.3554 | 0
2051 | 4 | 12 | 2051-04-12 | 1987 | 57.362 | 57.362 | 56.246 | 56.246 | 56.246 | 55.688 | 55.13 | 56.804 | 58.478 | 60.71 | 61.268 | 62.384 | 63.5 | 64.058 | 64.058 | 65.174 | 65.174 | 64.616 | 63.5 | 62.384 | 62.384 | 62.942 | 62.384 | 61.268 | 60.6403 | 4.3598 | 0
2051 | 4 | 13 | 2051-04-13 | 1987 | 56.7896 | 56.7896 | 56.3837 | 56.3837 | 55.9778 | 55.5719 | 55.166 | 56.3837 | 57.1955 | 58.8191 | 59.6309 | 61.2545 | 61.6604 | 62.0663 | 62.4722 | 62.8781 | 62.8781 | 63.284 | 62.0663 | 61.2545 | 60.4427 | 58.8191 | 58.0073 | 58.4132 | 59.1912 | 5.8088 | 0
2051 | 4 | 14 | 2051-04-14 | 1987 | 54.5425 | 45.7471 | 43.988 | 45.7471 | 45.7471 | 45.7471 | 45.7471 | 47.5062 | 47.5062 | 52.7835 | 54.5425 | 61.5789 | 61.5789 | 63.338 | 63.338 | 61.5789 | 59.8198 | 56.3016 | 54.5425 | 52.7835 | 51.0244 | 51.0244 | 51.0244 | 47.5062 | 52.7102 | 12.2898 | 0
2051 | 4 | 15 | 2051-04-15 | 1987 | 46.1017 | 46.1017 | 44.438 | 44.438 | 44.438 | 44.438 | 44.438 | 46.1017 | 47.7654 | 47.7654 | 49.4291 | 51.0929 | 52.7566 | 56.084 | 54.4203 | 56.084 | 56.084 | 54.4203 | 52.7566 | 51.0929 | 49.4291 | 47.7654 | 47.7654 | 46.1017 | 49.2212 | 15.7788 | 0
2051 | 4 | 16 | 2051-04-16 | 1987 | 48.0403 | 48.0403 | 48.0403 | 48.0403 | 49.343 | 48.0403 | 49.343 | 50.6457 | 50.6457 | 51.9485 | 50.6457 | 51.9485 | 54.554 | 54.554 | 54.554 | 51.9485 | 50.6457 | 50.6457 | 50.6457 | 48.0403 | 46.7375 | 46.7375 | 45.4348 | 44.132 | 49.723 | 15.277 | 0
2051 | 4 | 17 | 2051-04-17 | 1987 | 52.34 | 50.7128 | 50.7128 | 49.0856 | 49.0856 | 49.0856 | 49.0856 | 49.0856 | 47.4584 | 50.7128 | 52.34 | 55.5944 | 58.8488 | 57.2216 | 57.2216 | 58.8488 | 60.476 | 58.8488 | 55.5944 | 47.4584 | 47.4584 | 47.4584 | 45.8312 | 44.204 | 51.8654 | 13.1346 | 0
2051 | 4 | 18 | 2051-04-18 | 1987 | 48.6117 | 47.3405 | 47.3405 | 46.0692 | 44.798 | 46.0692 | 46.0692 | 47.3405 | 48.6117 | 49.883 | 52.4255 | 57.5105 | 58.7817 | 63.8667 | 65.138 | 60.053 | 57.5105 | 54.968 | 54.968 | 54.968 | 53.6967 | 53.6967 | 47.3405 | 47.3405 | 52.2666 | 12.7334 | 0
2051 | 4 | 19 | 2051-04-19 | 1987 | 51.2231 | 50.5717 | 50.5717 | 49.9203 | 48.6174 | 47.966 | 48.6174 | 50.5717 | 52.526 | 54.4803 | 56.4346 | 57.7374 | 57.7374 | 59.6917 | 60.9946 | 61.646 | 60.9946 | 60.9946 | 59.0403 | 57.086 | 55.7831 | 55.7831 | 54.4803 | 52.526 | 54.8331 | 10.1669 | 0
2051 | 4 | 20 | 2051-04-20 | 1987 | 51.5146 | 50.0557 | 48.5969 | 47.8674 | 48.5969 | 47.138 | 47.8674 | 50.0557 | 53.7029 | 55.1617 | 55.8911 | 58.0794 | 58.8089 | 60.2677 | 61.7266 | 61.7266 | 62.456 | 62.456 | 60.9971 | 56.6206 | 55.8911 | 53.7029 | 55.1617 | 54.4323 | 54.949 | 10.051 | 0
2051 | 4 | 21 | 2051-04-21 | 1987 | 48.396 | 48.396 | 48.396 | 47.776 | 47.156 | 47.156 | 47.156 | 48.396 | 50.256 | 52.736 | 54.596 | 56.456 | 57.076 | 58.316 | 57.696 | 57.076 | 57.076 | 55.216 | 54.596 | 53.356 | 52.116 | 50.876 | 49.636 | 49.016 | 52.0385 | 12.9615 | 0
2051 | 4 | 22 | 2051-04-22 | 1987 | 50.2538 | 48.7112 | 47.1686 | 45.626 | 47.1686 | 45.626 | 47.1686 | 48.7112 | 51.7964 | 51.7964 | 54.8816 | 56.4242 | 61.052 | 59.5094 | 61.052 | 61.052 | 61.052 | 59.5094 | 59.5094 | 57.9668 | 56.4242 | 56.4242 | 51.7964 | 56.4242 | 54.046 | 10.954 | 0
2051 | 4 | 23 | 2051-04-23 | 1987 | 45.446 | 40.7372 | 39.56 | 41.9144 | 40.7372 | 40.7372 | 40.7372 | 41.9144 | 44.2688 | 48.9776 | 53.6864 | 54.8636 | 57.218 | 59.5724 | 61.9268 | 63.104 | 63.104 | 61.9268 | 57.218 | 51.332 | 46.6232 | 43.0916 | 41.9144 | 39.56 | 49.1738 | 15.8262 | 0
2051 | 4 | 24 | 2051-04-24 | 1987 | 47.768 | 44.852 | 43.394 | 41.936 | 41.936 | 40.478 | 41.936 | 44.852 | 49.226 | 52.142 | 56.516 | 59.432 | 63.806 | 65.264 | 65.264 | 66.722 | 68.18 | 66.722 | 65.264 | 59.432 | 52.142 | 50.684 | 52.142 | 50.684 | 53.7822 | 11.2178 | 0
2051 | 4 | 25 | 2051-04-25 | 1987 | 49.9975 | 49.0116 | 49.9975 | 49.9975 | 49.0116 | 45.068 | 46.0539 | 50.9835 | 52.9553 | 54.9271 | 58.8707 | 60.8425 | 63.8003 | 64.7862 | 65.7721 | 65.7721 | 66.758 | 64.7862 | 62.8144 | 57.8848 | 55.913 | 53.9412 | 54.9271 | 54.9271 | 56.2416 | 8.7584 | 0
2051 | 4 | 26 | 2051-04-26 | 1987 | 48.4205 | 48.0684 | 47.3641 | 47.012 | 47.012 | 47.012 | 47.012 | 48.0684 | 49.4769 | 51.2375 | 52.646 | 54.0545 | 55.1109 | 56.5194 | 57.5757 | 58.28 | 57.9279 | 57.9279 | 56.8715 | 54.0545 | 54.0545 | 52.2939 | 50.5333 | 51.2375 | 52.0738 | 12.9262 | 0
2051 | 4 | 27 | 2051-04-27 | 1987 | 50.4265 | 49.7338 | 50.7729 | 49.3875 | 49.3875 | 48.002 | 49.7338 | 50.4265 | 52.5047 | 53.5438 | 54.2365 | 55.622 | 58.0465 | 58.7393 | 58.7393 | 59.432 | 59.432 | 58.7393 | 58.7393 | 56.6611 | 54.5829 | 53.1975 | 51.4656 | 51.4656 | 53.8757 | 11.1242 | 0
2051 | 4 | 28 | 2051-04-28 | 1987 | 58.2163 | 56.1117 | 47.6932 | 45.5886 | 45.5886 | 43.484 | 43.484 | 43.484 | 47.6932 | 45.5886 | 45.5886 | 49.7978 | 54.0071 | 64.5302 | 70.844 | 68.7394 | 64.5302 | 64.5302 | 60.3209 | 56.1117 | 54.0071 | 47.6932 | 47.6932 | 45.5886 | 52.9548 | 12.0452 | 0
2051 | 4 | 29 | 2051-04-29 | 1987 | 49.4622 | 48.3335 | 48.3335 | 47.2047 | 46.076 | 46.076 | 46.076 | 47.2047 | 50.591 | 55.106 | 56.2347 | 59.621 | 65.2648 | 68.651 | 70.9085 | 73.166 | 68.651 | 72.0373 | 65.2648 | 63.0072 | 59.621 | 58.4922 | 58.4922 | 56.2347 | 57.5046 | 7.4954 | 0
2051 | 4 | 30 | 2051-04-30 | 1987 | 74.678 | 60.9424 | 63.2316 | 63.2316 | 58.6531 | 60.9424 | 63.2316 | 63.2316 | 63.2316 | 63.2316 | 63.2316 | 63.2316 | 65.5209 | 65.5209 | 65.5209 | 63.2316 | 63.2316 | 63.2316 | 65.5209 | 63.2316 | 51.7853 | 49.496 | 49.496 | 49.496 | 61.5147 | 3.4853 | 0
2051 | 5 | 1 | 2051-05-01 | 1987 | 55.838 | 54.113 | 55.838 | 55.838 | 57.563 | 55.838 | 55.838 | 57.563 | 66.188 | 67.913 | 66.188 | 69.638 | 69.638 | 57.563 | 66.188 | 62.738 | 59.288 | 61.013 | 59.288 | 57.563 | 52.388 | 54.113 | 54.113 | 48.938 | 59.2161 | 5.7839 | 0
2051 | 5 | 2 | 2051-05-02 | 1987 | 51.152 | 51.152 | 51.152 | 51.152 | 51.152 | 51.152 | 51.152 | 51.152 | 52.914 | 56.438 | 59.962 | 59.962 | 61.724 | 63.486 | 65.248 | 63.486 | 67.01 | 65.248 | 63.486 | 61.724 | 61.724 | 58.2 | 58.2 | 58.2 | 57.7595 | 7.2405 | 0
2051 | 5 | 3 | 2051-05-03 | 1987 | 46.832 | 46.832 | 46.832 | 46.832 | 46.832 | 46.832 | 46.832 | 47.7733 | 48.7146 | 50.5972 | 53.4211 | 53.4211 | 58.1275 | 58.1275 | 60.9514 | 60.9514 | 62.834 | 62.834 | 61.8927 | 57.1862 | 56.2449 | 53.4211 | 52.4798 | 52.4798 | 53.3034 | 11.6966 | 0
2051 | 5 | 4 | 2051-05-04 | 1987 | 46.616 | 46.616 | 45.761 | 44.906 | 45.761 | 45.761 | 45.761 | 45.761 | 49.181 | 50.891 | 52.601 | 53.456 | 56.021 | 56.876 | 57.731 | 60.296 | 60.296 | 58.586 | 56.876 | 52.601 | 48.326 | 46.616 | 45.761 | 46.616 | 50.8197 | 14.1802 | 0
2051 | 5 | 5 | 2051-05-05 | 1987 | 48.7776 | 46.0118 | 46.9337 | 46.0118 | 45.0899 | 44.168 | 46.0118 | 48.7776 | 52.4652 | 55.231 | 57.9967 | 59.8405 | 62.6063 | 63.5282 | 65.372 | 65.372 | 65.372 | 63.5282 | 61.6843 | 57.9967 | 55.231 | 54.309 | 53.3871 | 53.3871 | 54.9621 | 10.0379 | 0
2051 | 5 | 6 | 2051-05-06 | 1987 | 49.1847 | 48.059 | 44.6817 | 43.556 | 43.556 | 43.556 | 44.6817 | 48.059 | 51.4363 | 55.9393 | 58.1907 | 62.6938 | 64.9453 | 66.071 | 68.3225 | 69.4483 | 70.574 | 68.3225 | 64.9453 | 61.568 | 55.9393 | 58.1907 | 57.065 | 55.9393 | 56.4552 | 8.5448 | 0
2051 | 5 | 7 | 2051-05-07 | 1987 | 56.3353 | 55.1631 | 53.991 | 52.8188 | 51.6466 | 46.958 | 51.6466 | 55.1631 | 58.6796 | 63.3682 | 68.0569 | 70.4012 | 71.5734 | 75.0898 | 76.262 | 76.262 | 76.262 | 71.5734 | 69.229 | 68.0569 | 62.1961 | 62.1961 | 64.5404 | 63.3682 | 63.3682 | 1.6318 | 0
2051 | 5 | 8 | 2051-05-08 | 1987 | 56.648 | 53.4868 | 52.433 | 48.218 | 50.3255 | 49.2717 | 50.3255 | 53.4868 | 56.648 | 59.8092 | 62.9705 | 65.078 | 66.1317 | 70.3468 | 70.3468 | 71.4005 | 73.508 | 72.4543 | 70.3468 | 66.1317 | 59.8092 | 55.5943 | 54.5405 | 56.648 | 60.2483 | 4.7517 | 0
2051 | 5 | 9 | 2051-05-09 | 1987 | 59.0075 | 56.0787 | 55.493 | 54.3215 | 55.493 | 53.15 | 54.9072 | 56.6645 | 58.4217 | 60.7647 | 62.522 | 63.6935 | 64.2792 | 65.4507 | 66.6222 | 67.208 | 67.208 | 67.208 | 66.0365 | 63.6935 | 59.5932 | 56.0787 | 54.9072 | 54.3215 | 60.1302 | 4.8698 | 0
2051 | 5 | 10 | 2051-05-10 | 1987 | 52.0628 | 51.3284 | 50.9612 | 51.6956 | 51.3284 | 50.9612 | 50.594 | 50.9612 | 52.43 | 53.8988 | 55.0004 | 55.7348 | 56.4692 | 57.5708 | 58.6724 | 59.4068 | 59.774 | 59.774 | 59.0396 | 57.938 | 56.4692 | 55.3676 | 53.8988 | 52.43 | 54.7403 | 10.2597 | 0
2051 | 5 | 11 | 2051-05-11 | 1987 | 52.0423 | 50.8335 | 50.8335 | 50.8335 | 49.6248 | 48.416 | 50.8335 | 50.8335 | 54.4598 | 59.2949 | 64.13 | 62.9212 | 64.13 | 62.9212 | 61.7125 | 62.9212 | 64.13 | 58.0862 | 56.8774 | 54.4598 | 55.6686 | 55.6686 | 55.6686 | 54.4598 | 56.3234 | 8.6766 | 0
2051 | 5 | 12 | 2051-05-12 | 1987 | 61.6604 | 60.1016 | 60.1016 | 60.1016 | 58.5428 | 53.8664 | 52.3076 | 53.8664 | 56.984 | 60.1016 | 61.6604 | 58.5428 | 60.1016 | 60.1016 | 61.6604 | 64.778 | 63.2192 | 61.6604 | 56.984 | 55.4252 | 55.4252 | 52.3076 | 50.7488 | 49.19 | 57.8933 | 7.1067 | 0
2051 | 5 | 13 | 2051-05-13 | 1987 | 55.22 | 55.7117 | 55.7117 | 55.7117 | 56.2034 | 56.2034 | 56.2034 | 57.6784 | 59.1535 | 59.6452 | 61.1202 | 60.1368 | 62.5953 | 63.5786 | 64.0703 | 64.562 | 64.562 | 64.562 | 63.0869 | 63.0869 | 59.6452 | 58.6618 | 58.9076 | 59.1535 | 59.7988 | 5.2012 | 0
2051 | 5 | 14 | 2051-05-14 | 1987 | 52.152 | 52.152 | 52.152 | 52.152 | 53.08 | 53.08 | 52.152 | 52.152 | 53.08 | 53.08 | 54.936 | 56.792 | 56.792 | 56.792 | 58.648 | 59.576 | 59.576 | 58.648 | 55.864 | 54.008 | 52.152 | 51.224 | 52.152 | 51.224 | 54.3173 | 10.6827 | 0
2051 | 5 | 15 | 2051-05-15 | 1987 | 56.114 | 56.114 | 56.114 | 54.7 | 53.286 | 53.286 | 54.7 | 54.7 | 56.114 | 58.942 | 60.356 | 60.356 | 60.356 | 61.77 | 63.184 | 63.184 | 64.598 | 61.77 | 58.942 | 58.942 | 56.114 | 56.114 | 53.286 | 51.872 | 57.7047 | 7.2953 | 0
2051 | 5 | 16 | 2051-05-16 | 1987 | 56.4723 | 55.7326 | 55.7326 | 55.7326 | 54.9929 | 52.034 | 55.7326 | 57.212 | 59.4311 | 60.1709 | 60.9106 | 62.39 | 64.6091 | 64.6091 | 64.6091 | 67.568 | 66.8283 | 67.568 | 65.3489 | 63.8694 | 60.1709 | 61.6503 | 60.9106 | 58.6914 | 60.5407 | 4.4593 | 0
2051 | 5 | 17 | 2051-05-17 | 1987 | 57.6927 | 55.7533 | 52.844 | 53.8137 | 53.8137 | 52.844 | 54.7835 | 54.7835 | 55.7533 | 58.6625 | 58.6625 | 61.5718 | 63.5112 | 65.4507 | 65.4507 | 66.4205 | 68.36 | 68.36 | 67.3902 | 62.5415 | 64.481 | 63.5112 | 60.602 | 58.6625 | 60.2383 | 4.7617 | 0
2051 | 5 | 18 | 2051-05-18 | 1987 | 62.168 | 55.1156 | 52.7648 | 50.414 | 50.414 | 50.414 | 50.414 | 52.7648 | 57.4664 | 64.5188 | 71.5712 | 73.922 | 71.5712 | 73.922 | 69.2204 | 66.8696 | 66.8696 | 66.8696 | 69.2204 | 62.168 | 59.8172 | 57.4664 | 52.7648 | 50.414 | 60.7967 | 4.2033 | 0
2051 | 5 | 19 | 2051-05-19 | 1987 | 58.3653 | 55.7764 | 55.7764 | 55.7764 | 55.7764 | 54.482 | 58.3653 | 60.9542 | 63.543 | 68.7208 | 70.0152 | 72.6041 | 76.4874 | 80.3707 | 80.3707 | 79.0763 | 84.254 | 81.6651 | 81.6651 | 76.4874 | 71.3097 | 68.7208 | 66.1319 | 63.543 | 68.3432 | 0 | 3.3432
2051 | 5 | 20 | 2051-05-20 | 1987 | 65.0495 | 62.3645 | 59.6795 | 55.652 | 58.337 | 55.652 | 58.337 | 63.707 | 66.392 | 70.4195 | 77.132 | 79.817 | 82.502 | 83.8445 | 86.5295 | 86.5295 | 87.872 | 86.5295 | 85.187 | 81.1595 | 73.1045 | 77.132 | 73.1045 | 71.762 | 72.8248 | 0 | 7.8248
2051 | 5 | 21 | 2051-05-21 | 1987 | 55.8294 | 54.7211 | 52.5046 | 51.3963 | 50.288 | 50.288 | 51.3963 | 53.6129 | 55.8294 | 59.1543 | 63.5874 | 66.9123 | 68.0206 | 70.2371 | 71.3454 | 73.562 | 71.3454 | 71.3454 | 69.1289 | 65.804 | 60.2626 | 58.046 | 53.6129 | 53.6129 | 60.4935 | 4.5065 | 0
2051 | 5 | 22 | 2051-05-22 | 1987 | 50.6154 | 50.6154 | 49.3902 | 48.1651 | 46.94 | 48.1651 | 49.3902 | 49.3902 | 51.8405 | 53.0656 | 56.741 | 57.9661 | 59.1912 | 61.6415 | 64.0917 | 66.542 | 66.542 | 65.3169 | 65.3169 | 62.8666 | 56.741 | 55.5159 | 55.5159 | 53.0656 | 56.0263 | 8.9737 | 0
2051 | 5 | 23 | 2051-05-23 | 1987 | 48.8055 | 45.6784 | 46.7207 | 45.6784 | 44.636 | 44.636 | 46.7207 | 48.8055 | 52.9749 | 57.1444 | 57.1444 | 61.3138 | 64.4409 | 65.4833 | 64.4409 | 67.568 | 67.568 | 66.5256 | 64.4409 | 61.3138 | 56.102 | 56.102 | 55.0596 | 52.9749 | 55.9283 | 9.0717 | 0
2051 | 5 | 24 | 2051-05-24 | 1987 | 55.937 | 55.184 | 52.172 | 51.419 | 52.925 | 50.666 | 52.925 | 53.678 | 59.702 | 60.455 | 62.714 | 63.467 | 64.973 | 67.232 | 68.738 | 67.232 | 68.738 | 68.738 | 67.232 | 64.22 | 59.702 | 57.443 | 55.184 | 53.678 | 59.7647 | 5.2353 | 0
2051 | 5 | 25 | 2051-05-25 | 1987 | 50.4785 | 50.4785 | 48.974 | 50.4785 | 50.4785 | 50.4785 | 50.4785 | 51.983 | 50.4785 | 53.4875 | 53.4875 | 54.992 | 56.4965 | 59.5055 | 58.001 | 59.5055 | 62.5145 | 65.5235 | 67.028 | 64.019 | 64.019 | 61.01 | 58.001 | 56.4965 | 56.1831 | 8.8169 | 0
2051 | 5 | 26 | 2051-05-26 | 1987 | 55.6992 | 55.6992 | 54.554 | 54.554 | 54.554 | 54.554 | 54.554 | 54.554 | 55.6992 | 55.6992 | 56.8445 | 59.135 | 60.2802 | 61.4255 | 61.4255 | 63.716 | 63.716 | 63.716 | 62.5707 | 61.4255 | 60.2802 | 57.9897 | 56.8445 | 56.8445 | 58.1806 | 6.8194 | 0
2051 | 5 | 27 | 2051-05-27 | 1987 | 55.994 | 55.994 | 54.5 | 54.5 | 54.5 | 54.5 | 54.5 | 54.5 | 55.994 | 57.488 | 60.476 | 58.982 | 63.464 | 63.464 | 63.464 | 66.452 | 67.946 | 64.958 | 64.958 | 63.464 | 61.97 | 60.476 | 58.982 | 57.488 | 59.5423 | 5.4577 | 0
2051 | 5 | 28 | 2051-05-28 | 1987 | 56.2571 | 55.1314 | 55.1314 | 55.1314 | 55.1314 | 55.1314 | 54.0057 | 54.0057 | 55.1314 | 56.2571 | 60.7598 | 64.1369 | 66.3883 | 65.2626 | 67.514 | 66.3883 | 65.2626 | 64.1369 | 61.8855 | 60.7598 | 58.5085 | 56.2571 | 54.0057 | 52.88 | 58.9775 | 6.0225 | 0
2051 | 5 | 29 | 2051-05-29 | 1987 | 50.252 | 52.2612 | 52.2612 | 51.2566 | 51.2566 | 50.252 | 51.2566 | 53.2659 | 55.2751 | 58.289 | 62.3075 | 63.3121 | 64.3167 | 66.326 | 66.326 | 66.326 | 65.3214 | 64.3167 | 62.3075 | 55.2751 | 53.2659 | 52.2612 | 53.2659 | 52.2612 | 57.2007 | 7.7993 | 0
2051 | 5 | 30 | 2051-05-30 | 1987 | 46.22 | 46.22 | 46.22 | 46.22 | 46.22 | 49.344 | 49.344 | 49.344 | 52.468 | 61.84 | 61.84 | 68.088 | 74.336 | 71.212 | 55.592 | 61.84 | 74.336 | 68.088 | 71.212 | 58.716 | 52.468 | 52.468 | 49.344 | 46.22 | 56.6333 | 8.3667 | 0
2051 | 5 | 31 | 2051-05-31 | 1987 | 55.7312 | 52.646 | 52.646 | 52.646 | 52.646 | 52.646 | 52.646 | 55.7312 | 61.9016 | 71.1572 | 68.072 | 74.2424 | 80.4128 | 80.4128 | 83.498 | 83.498 | 83.498 | 77.3276 | 68.072 | 64.9868 | 58.8164 | 55.7312 | 55.7312 | 52.646 | 64.4726 | 0.5274 | 0
2051 | 6 | 1 | 2051-06-01 | 1987 | 52.8716 | 51.8948 | 50.918 | 50.918 | 50.918 | 50.918 | 51.8948 | 52.8716 | 56.7788 | 56.7788 | 60.686 | 60.686 | 59.7092 | 57.7556 | 60.686 | 63.6164 | 65.57 | 62.6396 | 63.6164 | 62.6396 | 59.7092 | 56.7788 | 57.7556 | 55.802 | 57.2672 | 7.7328 | 0
2051 | 6 | 2 | 2051-06-02 | 1987 | 52.3482 | 51.4956 | 50.6431 | 48.938 | 48.938 | 48.938 | 50.6431 | 54.0533 | 55.7584 | 57.4635 | 59.1685 | 62.5787 | 63.4313 | 65.1364 | 66.8415 | 67.694 | 66.8415 | 66.8415 | 65.1364 | 61.7262 | 59.1685 | 57.4635 | 57.4635 | 56.6109 | 58.1384 | 6.8616 | 0
2051 | 6 | 3 | 2051-06-03 | 1987 | 52.5807 | 51.7153 | 50.85 | 49.1193 | 48.254 | 49.1193 | 51.7153 | 53.446 | 56.042 | 60.3687 | 62.9647 | 64.6953 | 66.426 | 68.1567 | 69.8873 | 70.7527 | 71.618 | 71.618 | 68.1567 | 64.6953 | 60.3687 | 57.7727 | 58.638 | 58.638 | 59.8999 | 5.1001 | 0
2051 | 6 | 4 | 2051-06-04 | 1987 | 58.7832 | 57.7973 | 56.8114 | 51.8818 | 50.8959 | 52.8677 | 52.8677 | 55.8255 | 59.7691 | 62.7268 | 67.6564 | 64.6986 | 67.6564 | 70.6141 | 71.6 | 69.6282 | 69.6282 | 66.6705 | 62.7268 | 58.7832 | 53.8536 | 51.8818 | 49.91 | 49.91 | 59.8102 | 5.1898 | 0
2051 | 6 | 5 | 2051-06-05 | 1987 | 53.7685 | 52.8424 | 52.8424 | 52.8424 | 52.8424 | 52.8424 | 53.7685 | 54.6947 | 57.4733 | 57.4733 | 57.4733 | 59.3256 | 58.3995 | 55.6209 | 58.3995 | 59.3256 | 59.3256 | 61.178 | 57.4733 | 56.5471 | 53.7685 | 50.99 | 50.99 | 50.99 | 55.4665 | 9.5335 | 0
2051 | 6 | 6 | 2051-06-06 | 1987 | 54.4438 | 53.2209 | 53.2209 | 53.2209 | 51.998 | 53.2209 | 53.2209 | 56.8895 | 59.3353 | 60.5581 | 64.2267 | 65.4496 | 69.1183 | 71.564 | 70.3411 | 71.564 | 71.564 | 70.3411 | 69.1183 | 66.6725 | 60.5581 | 61.781 | 60.5581 | 60.5581 | 61.781 | 3.219 | 0
2051 | 6 | 7 | 2051-06-07 | 1987 | 56.8853 | 56.1167 | 55.348 | 53.8107 | 53.042 | 54.5793 | 56.1167 | 58.4227 | 60.7287 | 63.8033 | 65.3407 | 68.4153 | 67.6467 | 69.9527 | 72.2587 | 73.796 | 73.0273 | 72.2587 | 69.9527 | 69.9527 | 66.1093 | 63.0347 | 62.266 | 61.4973 | 63.5151 | 1.4849 | 0
2051 | 6 | 8 | 2051-06-08 | 1987 | 72.208 | 61.218 | 61.218 | 61.218 | 61.218 | 59.02 | 59.02 | 56.822 | 59.02 | 59.02 | 59.02 | 61.218 | 61.218 | 63.416 | 63.416 | 67.812 | 74.406 | 72.208 | 76.604 | 74.406 | 70.01 | 72.208 | 65.614 | 59.02 | 64.6066 | 0.39342 | 0
2051 | 6 | 9 | 2051-06-09 | 1987 | 61.4342 | 58.6871 | 55.94 | 58.6871 | 57.3135 | 58.6871 | 58.6871 | 60.0606 | 61.4342 | 60.0606 | 64.1812 | 64.1812 | 66.9283 | 68.3018 | 71.0489 | 73.796 | 73.796 | 72.4225 | 72.4225 | 69.6754 | 68.3018 | 65.5548 | 64.1812 | 63.4945 | 64.5532 | 0.44677 | 0
2051 | 6 | 10 | 2051-06-10 | 1987 | 59.592 | 59.592 | 57.424 | 57.424 | 55.256 | 55.256 | 56.34 | 57.424 | 59.592 | 59.592 | 63.928 | 66.096 | 67.18 | 71.516 | 72.6 | 73.684 | 73.684 | 74.768 | 74.768 | 73.684 | 66.096 | 61.76 | 58.508 | 59.592 | 63.9732 | 1.0268 | 0
2051 | 6 | 11 | 2051-06-11 | 1987 | 58.1853 | 55.9093 | 56.668 | 56.668 | 54.392 | 55.1507 | 58.1853 | 59.7027 | 62.7373 | 64.2547 | 66.5307 | 68.048 | 70.324 | 71.8413 | 73.3587 | 74.876 | 74.876 | 71.0827 | 68.048 | 65.772 | 64.2547 | 62.7373 | 61.22 | 59.7027 | 63.9386 | 1.0614 | 0
2051 | 6 | 12 | 2051-06-12 | 1987 | 58.3209 | 57.6795 | 58.3209 | 57.038 | 57.038 | 58.3209 | 58.9624 | 59.6038 | 60.8867 | 61.5282 | 63.4525 | 65.3769 | 65.3769 | 69.8671 | 70.5085 | 71.15 | 69.8671 | 68.5842 | 68.5842 | 67.9427 | 65.3769 | 62.1696 | 60.8867 | 59.6038 | 63.1853 | 1.8147 | 0
2051 | 6 | 13 | 2051-06-13 | 1987 | 57.4538 | 56.084 | 56.7689 | 57.4538 | 57.4538 | 56.7689 | 58.8236 | 58.8236 | 59.5085 | 59.5085 | 60.8783 | 62.2481 | 65.6726 | 67.7273 | 69.782 | 69.0971 | 69.782 | 69.782 | 68.4122 | 64.9877 | 62.2481 | 60.1934 | 60.8783 | 60.1934 | 62.1054 | 2.8946 | 0
2051 | 6 | 14 | 2051-06-14 | 1987 | 59.3287 | 58.86 | 57.454 | 56.048 | 56.048 | 56.5167 | 57.9227 | 59.7973 | 61.672 | 63.5467 | 64.0153 | 64.9527 | 65.89 | 66.3587 | 67.296 | 67.296 | 68.702 | 66.8273 | 66.3587 | 64.484 | 61.672 | 60.266 | 58.86 | 57.9227 | 62.004 | 2.996 | 0
2051 | 6 | 15 | 2051-06-15 | 1987 | 63.3528 | 61.2839 | 59.2149 | 57.146 | 59.2149 | 59.2149 | 58.1805 | 57.146 | 57.146 | 58.1805 | 60.2494 | 60.2494 | 62.3184 | 64.3873 | 69.5596 | 70.5941 | 71.6286 | 74.732 | 69.5596 | 69.5596 | 67.4907 | 65.4218 | 63.3528 | 61.2839 | 63.3528 | 1.6472 | 0
2051 | 6 | 16 | 2051-06-16 | 1987 | 59.171 | 58.1697 | 57.1685 | 56.1672 | 55.166 | 55.166 | 57.1685 | 57.1685 | 58.1697 | 58.1697 | 60.1722 | 62.1748 | 65.1785 | 68.1822 | 70.1847 | 71.186 | 69.1835 | 68.1822 | 67.181 | 67.181 | 66.1797 | 64.1773 | 61.1735 | 60.1722 | 62.1748 | 2.8253 | 0
2051 | 6 | 17 | 2051-06-17 | 1987 | 58.388 | 57.542 | 55.85 | 55.004 | 55.004 | 55.004 | 57.542 | 59.234 | 60.926 | 64.31 | 66.848 | 67.694 | 69.386 | 71.078 | 72.77 | 72.77 | 73.616 | 72.77 | 71.924 | 68.54 | 65.156 | 61.772 | 62.618 | 61.772 | 64.0632 | 0.93675 | 0
2051 | 6 | 18 | 2051-06-18 | 1987 | 55.4568 | 53.3605 | 50.216 | 51.2642 | 50.216 | 51.2642 | 53.3605 | 57.5531 | 62.7938 | 61.7457 | 65.9383 | 70.1309 | 72.2272 | 72.2272 | 73.2754 | 75.3717 | 77.468 | 76.4198 | 74.3235 | 71.1791 | 65.9383 | 63.842 | 59.6494 | 57.5531 | 63.4489 | 1.5511 | 0
2051 | 6 | 19 | 2051-06-19 | 1987 | 60.651 | 60.651 | 58.7753 | 58.7753 | 54.086 | 55.0239 | 57.8374 | 60.651 | 61.5889 | 63.4646 | 68.1539 | 70.0297 | 73.7811 | 76.5947 | 78.4704 | 79.4083 | 81.284 | 80.3461 | 80.3461 | 76.5947 | 72.8432 | 67.2161 | 63.4646 | 62.5268 | 67.6068 | 0 | 2.6068
2051 | 6 | 20 | 2051-06-20 | 1987 | 71.5775 | 58.0595 | 61.439 | 58.0595 | 58.0595 | 58.0595 | 54.68 | 58.0595 | 64.8185 | 68.198 | 74.957 | 78.3365 | 64.8185 | 68.198 | 81.716 | 71.5775 | 68.198 | 71.5775 | 71.5775 | 78.3365 | 71.5775 | 64.8185 | 64.8185 | 58.0595 | 66.6491 | 0 | 1.6491
2051 | 6 | 21 | 2051-06-21 | 1987 | 60.7035 | 58.9787 | 58.9787 | 58.9787 | 57.254 | 57.254 | 58.9787 | 60.7035 | 62.4282 | 65.8776 | 69.3271 | 71.0518 | 60.7035 | 72.7765 | 72.7765 | 76.226 | 71.0518 | 72.7765 | 71.0518 | 67.6024 | 64.1529 | 62.4282 | 60.7035 | 60.7035 | 64.7278 | 0.27218 | 0
2051 | 6 | 22 | 2051-06-22 | 1987 | 60.1224 | 60.1224 | 58.9682 | 58.9682 | 57.8141 | 56.66 | 58.9682 | 58.9682 | 61.2765 | 64.7388 | 67.0471 | 68.2012 | 72.8176 | 72.8176 | 75.1259 | 76.28 | 76.28 | 76.28 | 73.9718 | 67.0471 | 62.4306 | 60.1224 | 60.1224 | 61.2765 | 65.2678 | 0 | 0.26779
2051 | 6 | 23 | 2051-06-23 | 1987 | 57.2495 | 56.219 | 55.1885 | 55.1885 | 54.158 | 54.158 | 55.1885 | 57.2495 | 58.28 | 60.341 | 62.402 | 66.524 | 68.585 | 70.646 | 73.7375 | 73.7375 | 73.7375 | 74.768 | 73.7375 | 70.646 | 66.524 | 63.4325 | 60.341 | 56.219 | 63.2608 | 1.7392 | 0
2051 | 6 | 24 | 2051-06-24 | 1987 | 59.0097 | 58.3645 | 57.7192 | 57.074 | 57.074 | 57.7192 | 59.0097 | 60.9454 | 63.5263 | 65.462 | 67.3977 | 69.3334 | 71.2691 | 71.9143 | 73.2048 | 73.85 | 73.2048 | 72.5595 | 71.9143 | 69.9786 | 65.462 | 65.462 | 65.462 | 64.1715 | 65.462 | 0 | 0.462
2051 | 6 | 25 | 2051-06-25 | 1987 | 58.1572 | 56.9679 | 56.3733 | 56.3733 | 55.184 | 56.3733 | 57.5626 | 58.7519 | 61.7251 | 64.1036 | 65.2929 | 67.0769 | 68.8608 | 70.0501 | 71.2394 | 71.834 | 70.6447 | 71.2394 | 70.0501 | 68.8608 | 65.2929 | 62.9144 | 64.1036 | 62.9144 | 63.8311 | 1.1689 | 0
2051 | 6 | 26 | 2051-06-26 | 1987 | 59.9087 | 57.8445 | 57.1565 | 54.4042 | 52.34 | 53.0281 | 57.1565 | 59.9087 | 61.9729 | 63.349 | 64.7252 | 66.7894 | 69.5416 | 70.9177 | 72.9819 | 72.9819 | 73.67 | 72.9819 | 71.6058 | 69.5416 | 66.7894 | 64.7252 | 63.349 | 61.2848 | 64.1231 | 0.8769 | 0
2051 | 6 | 27 | 2051-06-27 | 1987 | 63.0209 | 60.6422 | 60.0475 | 58.8581 | 57.6687 | 57.074 | 60.6422 | 62.4262 | 63.0209 | 64.2103 | 65.9944 | 67.7785 | 68.9678 | 70.7519 | 71.3466 | 72.536 | 70.7519 | 71.9413 | 70.7519 | 69.5625 | 67.1838 | 59.4528 | 60.0475 | 58.8581 | 64.7307 | 0.26934 | 0
2051 | 6 | 28 | 2051-06-28 | 1987 | 61.1575 | 59.1428 | 58.4712 | 57.128 | 57.7996 | 57.7996 | 58.4712 | 57.7996 | 58.4712 | 60.4859 | 63.8439 | 66.5302 | 68.545 | 72.5745 | 74.5892 | 74.5892 | 76.604 | 75.9324 | 75.9324 | 74.5892 | 73.2461 | 69.8881 | 67.2018 | 65.187 | 66.0825 | 0 | 1.0825
2051 | 6 | 29 | 2051-06-29 | 1987 | 58.8307 | 59.4196 | 59.4196 | 57.0639 | 55.886 | 56.4749 | 59.4196 | 62.9532 | 64.7201 | 64.7201 | 67.6647 | 67.6647 | 68.8426 | 70.6094 | 73.5541 | 74.732 | 74.732 | 74.1431 | 72.9652 | 71.1984 | 68.2537 | 65.309 | 64.1311 | 62.9532 | 65.6525 | 0 | 0.65255
2051 | 6 | 30 | 2051-06-30 | 1987 | 62.138 | 59.024 | 56.948 | 59.024 | 53.834 | 55.91 | 53.834 | 56.948 | 59.024 | 62.138 | 64.214 | 69.404 | 71.48 | 73.556 | 76.67 | 78.746 | 78.746 | 78.746 | 77.708 | 75.632 | 70.442 | 65.252 | 63.176 | 59.024 | 65.9007 | 0 | 0.90075
2051 | 7 | 1 | 2051-07-01 | 1987 | 63.086 | 60.602 | 59.36 | 56.876 | 60.602 | 58.118 | 59.36 | 60.602 | 63.086 | 63.086 | 65.57 | 70.538 | 73.022 | 79.232 | 81.716 | 84.2 | 85.442 | 81.716 | 79.232 | 74.264 | 68.054 | 64.328 | 61.844 | 61.844 | 68.1575 | 0 | 3.1575
2051 | 7 | 2 | 2051-07-02 | 1987 | 61.226 | 61.226 | 61.226 | 61.226 | 61.226 | 61.226 | 61.226 | 58.19 | 67.298 | 73.37 | 73.37 | 79.442 | 85.514 | 82.478 | 85.514 | 82.478 | 82.478 | 82.478 | 79.442 | 79.442 | 73.37 | 73.37 | 70.334 | 67.298 | 71.852 | 0 | 6.852
2051 | 7 | 3 | 2051-07-03 | 1987 | 66.4488 | 65.1041 | 65.1041 | 63.7594 | 63.7594 | 63.7594 | 65.1041 | 66.4488 | 66.4488 | 67.7935 | 71.8276 | 70.4829 | 73.1724 | 78.5512 | 79.8959 | 83.93 | 81.2406 | 82.5853 | 81.2406 | 78.5512 | 71.8276 | 69.1382 | 63.7594 | 61.07 | 70.8751 | 0 | 5.8751
2051 | 7 | 4 | 2051-07-04 | 1987 | 63.6296 | 63.6296 | 61.6478 | 59.666 | 59.666 | 59.666 | 61.6478 | 65.6114 | 69.575 | 69.575 | 71.5568 | 69.575 | 75.5204 | 69.575 | 69.575 | 67.5932 | 77.5022 | 79.484 | 73.5386 | 65.6114 | 65.6114 | 63.6296 | 63.6296 | 61.6478 | 67.0152 | 0 | 2.0152
2051 | 7 | 5 | 2051-07-05 | 1987 | 61.502 | 63.2267 | 61.502 | 63.2267 | 63.2267 | 63.2267 | 64.9515 | 66.6762 | 68.4009 | 70.1256 | 75.2998 | 77.0245 | 80.474 | 78.7493 | 80.474 | 80.474 | 80.474 | 77.0245 | 71.8504 | 68.4009 | 64.9515 | 63.2267 | 61.502 | 61.502 | 69.4789 | 0 | 4.4789
2051 | 7 | 6 | 2051-07-06 | 1987 | 64.5517 | 64.5517 | 66.3376 | 64.5517 | 62.7659 | 60.98 | 62.7659 | 64.5517 | 69.9093 | 73.481 | 75.2669 | 78.8386 | 82.4103 | 85.982 | 84.1961 | 85.982 | 85.982 | 84.1961 | 80.6244 | 78.8386 | 77.0527 | 73.481 | 73.481 | 71.6951 | 73.8531 | 0 | 8.8531
2051 | 7 | 7 | 2051-07-07 | 1987 | 60.9358 | 57.146 | 57.146 | 57.146 | 59.0409 | 57.146 | 59.0409 | 60.9358 | 59.0409 | 62.8307 | 64.7256 | 64.7256 | 70.4104 | 72.3053 | 76.0951 | 77.99 | 72.3053 | 72.3053 | 68.5155 | 66.6205 | 62.8307 | 60.9358 | 60.9358 | 57.146 | 64.094 | 0.906 | 0
2051 | 7 | 8 | 2051-07-08 | 1987 | 58.781 | 55.166 | 56.9735 | 55.166 | 56.9735 | 56.9735 | 56.9735 | 55.166 | 55.166 | 60.5885 | 69.626 | 71.4335 | 67.8185 | 71.4335 | 73.241 | 76.856 | 76.856 | 75.0485 | 71.4335 | 69.626 | 64.2035 | 66.011 | 64.2035 | 62.396 | 64.5048 | 0.49525 | 0
2051 | 7 | 9 | 2051-07-09 | 1987 | 63.2415 | 61.3891 | 59.5367 | 57.6844 | 57.6844 | 55.832 | 57.6844 | 61.3891 | 61.3891 | 57.6844 | 59.5367 | 66.9462 | 72.5033 | 72.5033 | 74.3556 | 76.208 | 76.208 | 74.3556 | 72.5033 | 70.6509 | 70.6509 | 65.0938 | 65.0938 | 65.0938 | 65.6341 | 0 | 0.63409
2051 | 7 | 10 | 2051-07-10 | 1987 | 63.9805 | 61.7332 | 60.9842 | 60.9842 | 60.9842 | 59.486 | 62.4823 | 63.9805 | 67.7258 | 70.7222 | 72.2203 | 73.7185 | 72.9694 | 75.9657 | 76.7148 | 77.4638 | 78.962 | 78.2129 | 77.4638 | 75.9657 | 72.9694 | 70.7222 | 68.4749 | 69.9731 | 69.7858 | 0 | 4.7858
2051 | 7 | 11 | 2051-07-11 | 1987 | 64.404 | 63.7493 | 61.7853 | 62.44 | 60.476 | 61.7853 | 61.1307 | 65.7133 | 65.0587 | 67.0227 | 68.9867 | 71.6053 | 73.5693 | 74.8787 | 76.8427 | 78.152 | 76.188 | 76.188 | 76.188 | 72.9147 | 68.9867 | 65.7133 | 67.0227 | 65.7133 | 68.6048 | 0 | 3.6048
2051 | 7 | 12 | 2051-07-12 | 1987 | 63.311 | 61.5341 | 58.8689 | 59.7573 | 58.8689 | 57.092 | 60.6457 | 63.311 | 65.0879 | 68.6416 | 72.1953 | 74.8606 | 74.8606 | 77.5259 | 78.4143 | 81.968 | 81.968 | 81.0796 | 78.4143 | 75.749 | 70.4184 | 67.7531 | 67.7531 | 65.9763 | 69.4189 | 0 | 4.4189
2051 | 7 | 13 | 2051-07-13 | 1987 | 63.9995 | 62.2574 | 61.3863 | 60.5152 | 57.902 | 57.902 | 61.3863 | 64.8706 | 67.4838 | 69.2259 | 72.7102 | 73.5813 | 77.0656 | 78.8077 | 81.4209 | 81.4209 | 82.292 | 81.4209 | 81.4209 | 78.8077 | 72.7102 | 70.097 | 69.2259 | 68.3549 | 70.6777 | 0 | 5.6777
2051 | 7 | 14 | 2051-07-14 | 1987 | 64.6073 | 62.3039 | 62.3039 | 57.6972 | 55.3938 | 54.626 | 59.2328 | 62.3039 | 64.6073 | 65.3751 | 64.6073 | 68.4463 | 70.7497 | 73.8208 | 74.5886 | 76.892 | 76.892 | 75.3564 | 73.8208 | 71.5174 | 67.6785 | 63.8395 | 62.3039 | 61.5361 | 66.2709 | 0 | 1.2709
2051 | 7 | 15 | 2051-07-15 | 1987 | 70.9075 | 69.6825 | 66.0077 | 63.5578 | 58.658 | 58.658 | 61.1079 | 61.1079 | 61.1079 | 63.5578 | 68.4576 | 70.9075 | 72.1324 | 77.0322 | 78.2572 | 78.2572 | 81.932 | 80.7071 | 74.5823 | 70.9075 | 68.4576 | 64.7827 | 63.5578 | 62.3328 | 68.6107 | 0 | 3.6107
2051 | 7 | 16 | 2051-07-16 | 1987 | 58.0544 | 58.0544 | 58.0544 | 58.0544 | 58.0544 | 56.696 | 56.696 | 56.696 | 58.0544 | 59.4128 | 59.4128 | 63.488 | 63.488 | 66.2048 | 70.28 | 72.9968 | 77.072 | 77.072 | 75.7136 | 75.7136 | 71.6384 | 66.2048 | 67.5632 | 66.2048 | 64.62 | 0.38 | 0
2051 | 7 | 17 | 2051-07-17 | 1987 | 65.8723 | 63.2356 | 64.1145 | 62.3567 | 59.72 | 59.72 | 61.4778 | 67.6301 | 66.7512 | 71.1457 | 77.2979 | 78.1768 | 79.9346 | 82.5713 | 85.208 | 83.4502 | 82.5713 | 79.0557 | 77.2979 | 75.5401 | 72.9034 | 73.7823 | 74.6612 | 73.7823 | 72.4274 | 0 | 7.4274
2051 | 7 | 18 | 2051-07-18 | 1987 | 66.0486 | 65.1445 | 63.3364 | 62.4323 | 60.6241 | 60.6241 | 59.72 | 61.5282 | 63.3364 | 68.7609 | 71.4732 | 75.0895 | 76.8977 | 77.8018 | 78.7059 | 79.61 | 76.8977 | 77.8018 | 71.4732 | 68.4897 | 65.4158 | 62.4323 | 61.5282 | 61.5282 | 68.1959 | 0 | 3.1959
2051 | 7 | 19 | 2051-07-19 | 1987 | 62.0564 | 62.0564 | 59.522 | 59.522 | 59.522 | 59.522 | 60.7892 | 60.7892 | 62.0564 | 64.5908 | 67.1252 | 68.3924 | 68.3924 | 70.9268 | 74.7284 | 74.7284 | 77.2628 | 78.53 | 74.7284 | 72.194 | 68.3924 | 65.858 | 65.858 | 68.3924 | 66.914 | 0 | 1.914
2051 | 7 | 20 | 2051-07-20 | 1987 | 57.1945 | 57.1945 | 56.2163 | 56.2163 | 55.238 | 56.2163 | 55.238 | 60.1293 | 64.0423 | 65.9989 | 65.0206 | 68.9337 | 72.8467 | 72.8467 | 74.8032 | 77.738 | 77.738 | 77.738 | 75.7815 | 71.8684 | 66.9771 | 63.0641 | 62.0858 | 61.1076 | 65.5097 | 0 | 0.50974
2051 | 7 | 21 | 2051-07-21 | 1987 | 60.0343 | 60.0343 | 58.4185 | 56.8026 | 57.8798 | 56.264 | 58.4185 | 58.9571 | 62.1888 | 64.3432 | 65.9591 | 67.0363 | 68.1135 | 69.7294 | 68.6522 | 70.268 | 69.7294 | 69.1908 | 68.1135 | 67.0363 | 64.3432 | 62.1888 | 62.1888 | 59.4957 | 63.5577 | 1.4423 | 0
2051 | 7 | 22 | 2051-07-22 | 1987 | 68.432 | 64.13 | 61.979 | 61.979 | 61.979 | 61.979 | 64.13 | 64.13 | 64.13 | 66.281 | 68.432 | 68.432 | 72.734 | 77.036 | 77.036 | 77.036 | 74.885 | 74.885 | 74.885 | 70.583 | 68.432 | 68.432 | 61.979 | 59.828 | 68.0735 | 0 | 3.0735
2051 | 7 | 23 | 2051-07-23 | 1987 | 55.904 | 55.904 | 55.904 | 55.904 | 55.904 | 55.904 | 55.904 | 58.9865 | 60.5277 | 63.6103 | 68.234 | 71.3165 | 75.9403 | 77.4815 | 79.0228 | 80.564 | 79.0228 | 75.9403 | 79.0228 | 77.4815 | 74.399 | 66.6928 | 63.6103 | 63.6103 | 66.9496 | 0 | 1.9496
2051 | 7 | 24 | 2051-07-24 | 1987 | 66.726 | 61.766 | 60.526 | 59.286 | 58.046 | 59.286 | 59.286 | 63.006 | 64.246 | 65.486 | 70.446 | 76.646 | 75.406 | 76.646 | 76.646 | 77.886 | 79.126 | 80.366 | 79.126 | 76.646 | 72.926 | 67.966 | 64.246 | 60.526 | 68.8443 | 0 | 3.8443
2051 | 7 | 25 | 2051-07-25 | 1987 | 59.21 | 59.21 | 57.953 | 57.953 | 57.953 | 56.696 | 57.953 | 59.21 | 59.21 | 60.467 | 64.238 | 65.495 | 68.009 | 73.037 | 76.808 | 79.322 | 73.037 | 71.78 | 71.78 | 70.523 | 69.266 | 64.238 | 62.981 | 61.724 | 64.9189 | 0.081125 | 0
2051 | 7 | 26 | 2051-07-26 | 1987 | 62.303 | 62.303 | 61.358 | 60.413 | 60.413 | 57.578 | 60.413 | 62.303 | 64.193 | 69.863 | 72.698 | 74.588 | 76.478 | 77.423 | 78.368 | 76.478 | 76.478 | 73.643 | 71.753 | 69.863 | 66.083 | 65.138 | 63.248 | 62.303 | 67.7368 | 0 | 2.7367
2051 | 7 | 27 | 2051-07-27 | 1987 | 59.9522 | 58.9748 | 58.9748 | 58.9748 | 58.9748 | 57.02 | 59.9522 | 61.907 | 63.8618 | 65.8166 | 67.7714 | 70.7036 | 72.6584 | 73.6358 | 75.5906 | 76.568 | 76.568 | 75.5906 | 75.5906 | 72.6584 | 67.7714 | 63.8618 | 60.9296 | 59.9522 | 66.4275 | 0 | 1.4275
2051 | 7 | 28 | 2051-07-28 | 1987 | 60.4531 | 59.7715 | 59.7715 | 60.4531 | 59.09 | 59.7715 | 61.1346 | 63.1793 | 65.2239 | 66.587 | 69.3132 | 70.6763 | 71.3578 | 73.4025 | 74.084 | 74.084 | 74.084 | 73.4025 | 72.7209 | 71.3578 | 67.2685 | 65.2239 | 64.5424 | 63.8608 | 66.7006 | 0 | 1.7006
2051 | 7 | 29 | 2051-07-29 | 1987 | 61.574 | 59.774 | 59.774 | 57.974 | 58.874 | 57.974 | 59.774 | 61.574 | 64.274 | 66.074 | 67.874 | 69.674 | 72.374 | 74.174 | 76.874 | 76.874 | 77.774 | 76.874 | 76.874 | 72.374 | 67.874 | 66.974 | 65.174 | 65.174 | 67.274 | 0 | 2.274
2051 | 7 | 30 | 2051-07-30 | 1987 | 65.0529 | 63.8796 | 60.3598 | 58.0133 | 56.84 | 56.84 | 59.1865 | 60.3598 | 66.2262 | 67.3995 | 69.746 | 73.2658 | 74.4391 | 76.7856 | 80.3055 | 82.652 | 79.1322 | 75.6124 | 73.2658 | 70.9193 | 69.746 | 67.3995 | 66.2262 | 62.7064 | 68.1816 | 0 | 3.1816
2051 | 7 | 31 | 2051-07-31 | 1987 | 57.4623 | 57.4623 | 55.526 | 55.526 | 55.526 | 55.526 | 55.526 | 57.4623 | 61.3349 | 69.08 | 71.0163 | 76.8251 | 78.7614 | 82.634 | 80.6977 | 80.6977 | 82.634 | 80.6977 | 72.9526 | 71.0163 | 65.2074 | 63.2711 | 61.3349 | 63.2711 | 67.1437 | 0 | 2.1437
2051 | 8 | 1 | 2051-08-01 | 1987 | 63.23 | 62.5055 | 61.0565 | 61.0565 | 61.0565 | 60.332 | 61.0565 | 62.5055 | 64.679 | 66.128 | 68.3015 | 70.475 | 71.924 | 73.373 | 74.822 | 74.0975 | 74.822 | 74.822 | 74.0975 | 71.1995 | 68.3015 | 65.4035 | 64.679 | 64.679 | 67.2751 | 0 | 2.2751
2051 | 8 | 2 | 2051-08-02 | 1987 | 66.5678 | 66.5678 | 66.0169 | 64.915 | 64.364 | 64.915 | 65.4659 | 67.1188 | 69.3226 | 70.9755 | 72.6283 | 73.7303 | 73.7303 | 74.2812 | 76.485 | 77.036 | 77.036 | 76.485 | 75.9341 | 74.2812 | 72.0774 | 69.3226 | 69.3226 | 68.2207 | 70.7 | 0 | 5.7
2051 | 8 | 3 | 2051-08-03 | 1987 | 60.638 | 59.735 | 59.735 | 58.832 | 55.22 | 55.22 | 57.026 | 59.735 | 64.25 | 67.862 | 70.571 | 73.28 | 75.989 | 77.795 | 81.407 | 81.407 | 82.31 | 79.601 | 75.989 | 73.28 | 68.765 | 67.862 | 66.056 | 64.25 | 68.2006 | 0 | 3.2006
2051 | 8 | 4 | 2051-08-04 | 1987 | 71.0571 | 69.0296 | 68.0158 | 63.9608 | 59.9058 | 58.892 | 60.9195 | 64.9746 | 68.0158 | 69.0296 | 74.0984 | 76.1259 | 77.1397 | 80.181 | 81.1947 | 83.2222 | 83.2222 | 84.236 | 82.2085 | 76.1259 | 70.0434 | 70.0434 | 68.0158 | 62.947 | 71.7752 | 0 | 6.7752
2051 | 8 | 5 | 2051-08-05 | 1987 | 67.2485 | 67.2485 | 64.0602 | 60.872 | 60.872 | 62.4661 | 65.6544 | 65.6544 | 67.2485 | 70.4367 | 75.2191 | 75.2191 | 81.5956 | 78.4074 | 84.7839 | 86.378 | 86.378 | 86.378 | 86.378 | 81.5956 | 78.4074 | 76.8132 | 73.625 | 70.4367 | 73.8907 | 0 | 8.8907
2051 | 8 | 6 | 2051-08-06 | 1987 | 64.4884 | 60.5746 | 59.27 | 61.8792 | 61.8792 | 60.5746 | 60.5746 | 61.8792 | 63.1838 | 67.0977 | 72.3161 | 74.9253 | 78.8391 | 82.753 | 85.3622 | 87.9714 | 87.9714 | 89.276 | 86.6668 | 81.4483 | 74.9253 | 74.9253 | 76.2299 | 73.6207 | 72.8597 | 0 | 7.8597
2051 | 8 | 7 | 2051-08-07 | 1987 | 69.6188 | 67.0566 | 64.4943 | 65.3484 | 62.7862 | 60.224 | 64.4943 | 67.0566 | 69.6188 | 72.181 | 73.8891 | 79.0135 | 80.7217 | 82.4298 | 84.1379 | 84.992 | 84.992 | 83.2839 | 83.2839 | 80.7217 | 76.4513 | 75.5972 | 73.035 | 70.4728 | 73.9959 | 0 | 8.9959
2051 | 8 | 8 | 2051-08-08 | 1987 | 66.3048 | 65.0107 | 65.0107 | 65.4421 | 64.148 | 64.5794 | 64.5794 | 66.3048 | 68.0302 | 69.3243 | 70.6184 | 71.9124 | 73.2065 | 74.0692 | 74.0692 | 75.3633 | 75.3633 | 76.226 | 74.5006 | 73.2065 | 69.7556 | 68.0302 | 68.0302 | 67.1675 | 69.5939 | 0 | 4.5939
2051 | 8 | 9 | 2051-08-09 | 1987 | 66.6451 | 65.2182 | 63.7913 | 63.0778 | 60.9375 | 60.224 | 60.9375 | 63.7913 | 65.2182 | 66.6451 | 68.072 | 70.2124 | 73.0662 | 74.4931 | 75.2065 | 75.92 | 75.92 | 73.0662 | 69.4989 | 66.6451 | 63.7913 | 60.9375 | 61.6509 | 60.9375 | 66.9126 | 0 | 1.9126
2051 | 8 | 10 | 2051-08-10 | 1987 | 70.718 | 65.522 | 65.522 | 62.924 | 65.522 | 65.522 | 65.522 | 65.522 | 62.924 | 70.718 | 75.914 | 78.512 | 81.11 | 86.306 | 86.306 | 86.306 | 81.11 | 83.708 | 81.11 | 78.512 | 78.512 | 75.914 | 75.914 | 75.914 | 74.3985 | 0 | 9.3985
2051 | 8 | 11 | 2051-08-11 | 1987 | 63.7482 | 62.1301 | 62.1301 | 62.1301 | 60.512 | 60.512 | 62.1301 | 63.7482 | 63.7482 | 68.6025 | 70.2206 | 75.0749 | 79.9293 | 84.7836 | 88.0198 | 88.0198 | 91.256 | 88.0198 | 88.0198 | 84.7836 | 75.0749 | 71.8387 | 68.6025 | 70.2206 | 73.0523 | 0 | 8.0523
2051 | 8 | 12 | 2051-08-12 | 1987 | 79.4768 | 68.1656 | 62.51 | 62.51 | 62.51 | 62.51 | 65.3378 | 65.3378 | 68.1656 | 68.1656 | 70.9934 | 73.8212 | 73.8212 | 76.649 | 82.3046 | 82.3046 | 90.788 | 87.9602 | 82.3046 | 82.3046 | 76.649 | 73.8212 | 69.5795 | 65.3378 | 73.0553 | 0 | 8.0553
2051 | 8 | 13 | 2051-08-13 | 1987 | 64.032 | 64.032 | 60.692 | 60.692 | 60.692 | 60.692 | 60.692 | 60.692 | 64.032 | 64.032 | 67.372 | 70.712 | 74.052 | 84.072 | 87.412 | 90.752 | 90.752 | 90.752 | 87.412 | 80.732 | 77.392 | 74.052 | 70.712 | 67.372 | 72.2428 | 0 | 7.2428
2051 | 8 | 14 | 2051-08-14 | 1987 | 64.4589 | 64.4589 | 64.4589 | 64.4589 | 64.4589 | 61.826 | 61.826 | 64.4589 | 64.4589 | 67.0918 | 69.7247 | 72.3576 | 77.6235 | 85.5222 | 90.788 | 82.8893 | 85.5222 | 88.1551 | 90.788 | 85.5222 | 80.2564 | 80.2564 | 72.3576 | 72.3576 | 74.0032 | 0 | 9.0032
2051 | 8 | 15 | 2051-08-15 | 1987 | 72.014 | 68.108 | 68.108 | 68.108 | 68.108 | 68.108 | 68.108 | 68.108 | 68.108 | 70.061 | 72.014 | 73.967 | 75.92 | 79.826 | 83.732 | 83.732 | 87.638 | 79.826 | 75.92 | 75.92 | 72.014 | 72.014 | 70.061 | 68.108 | 73.2346 | 0 | 8.2346
2051 | 8 | 16 | 2051-08-16 | 1987 | 68.2366 | 67.4973 | 66.758 | 66.758 | 66.758 | 66.758 | 66.758 | 66.758 | 67.4973 | 68.2366 | 69.7151 | 73.4116 | 74.1509 | 74.8901 | 75.6294 | 77.108 | 76.3687 | 74.8901 | 74.1509 | 73.4116 | 72.6723 | 70.4544 | 68.9759 | 67.4973 | 70.6393 | 0 | 5.6392
2051 | 8 | 17 | 2051-08-17 | 1987 | 61.0035 | 61.0035 | 61.0035 | 60.0886 | 59.1737 | 57.344 | 58.2589 | 60.0886 | 61.9183 | 64.663 | 69.2373 | 71.067 | 71.9819 | 75.6414 | 76.5563 | 78.386 | 78.386 | 78.386 | 76.5563 | 73.8117 | 69.2373 | 66.4927 | 66.4927 | 67.4076 | 67.6744 | 0 | 2.6744
2051 | 8 | 18 | 2051-08-18 | 1987 | 63.5216 | 61.664 | 60.7352 | 58.8776 | 58.8776 | 57.02 | 58.8776 | 62.5928 | 65.3792 | 67.2368 | 70.952 | 72.8096 | 75.596 | 77.4536 | 80.24 | 79.3112 | 80.24 | 79.3112 | 77.4536 | 73.7384 | 69.0944 | 68.1656 | 66.308 | 66.308 | 68.8235 | 0 | 3.8235
2051 | 8 | 19 | 2051-08-19 | 1987 | 68.594 | 68.054 | 66.974 | 65.354 | 64.814 | 64.274 | 64.814 | 66.974 | 68.594 | 70.754 | 70.754 | 71.834 | 73.454 | 74.534 | 75.614 | 76.154 | 77.234 | 77.234 | 75.614 | 72.914 | 69.674 | 68.594 | 69.134 | 68.054 | 70.4165 | 0 | 5.4165
2051 | 8 | 20 | 2051-08-20 | 1987 | 62.6643 | 61.5509 | 60.4374 | 60.4374 | 60.4374 | 59.324 | 59.324 | 59.324 | 59.324 | 60.4374 | 61.5509 | 68.2314 | 68.2314 | 69.3449 | 72.6851 | 74.912 | 73.7986 | 73.7986 | 71.5717 | 67.118 | 63.7777 | 63.7777 | 62.6643 | 60.4374 | 64.7984 | 0.20164 | 0
2051 | 8 | 21 | 2051-08-21 | 1987 | 54.6505 | 53.2024 | 53.2024 | 51.7542 | 50.306 | 50.306 | 50.306 | 54.6505 | 58.9951 | 63.3396 | 66.236 | 72.0287 | 76.3733 | 77.8215 | 80.7178 | 82.166 | 82.166 | 79.2696 | 76.3733 | 70.5805 | 63.3396 | 63.3396 | 61.8915 | 60.4433 | 64.7275 | 0.27252 | 0
2051 | 8 | 22 | 2051-08-22 | 1987 | 61.013 | 59.1065 | 59.1065 | 58.1532 | 58.1532 | 57.2 | 57.2 | 60.0598 | 62.9195 | 66.7325 | 68.639 | 73.4052 | 76.265 | 77.2182 | 78.1715 | 79.1247 | 80.078 | 77.2182 | 75.3117 | 73.4052 | 69.5922 | 68.639 | 69.5922 | 68.639 | 68.1227 | 0 | 3.1227
2051 | 8 | 23 | 2051-08-23 | 1987 | 68.6 | 68.6 | 66.2225 | 65.2715 | 65.747 | 64.796 | 65.2715 | 66.2225 | 67.1735 | 68.6 | 68.6 | 70.502 | 71.9285 | 73.355 | 74.7815 | 76.208 | 76.208 | 76.208 | 76.208 | 73.355 | 71.453 | 70.0265 | 70.0265 | 70.0265 | 70.2246 | 0 | 5.2246
2051 | 8 | 24 | 2051-08-24 | 1987 | 62.8781 | 61.0297 | 59.1812 | 57.3328 | 56.4086 | 53.636 | 53.636 | 56.4086 | 59.1812 | 64.7265 | 65.6507 | 67.4991 | 71.1959 | 74.8928 | 76.7412 | 78.5896 | 80.438 | 80.438 | 78.5896 | 74.8928 | 66.5749 | 63.8023 | 61.9539 | 58.257 | 65.9973 | 0 | 0.99727
2051 | 8 | 25 | 2051-08-25 | 1987 | 62.3345 | 61.0632 | 61.0632 | 60.4276 | 59.792 | 59.9827 | 60.2369 | 60.4276 | 61.0632 | 63.6057 | 66.7839 | 69.3264 | 74.4114 | 74.4114 | 76.3183 | 78.2251 | 78.2251 | 80.132 | 78.8607 | 73.7757 | 68.6907 | 66.7839 | 64.877 | 65.5126 | 67.7638 | 0 | 2.7638
2051 | 8 | 26 | 2051-08-26 | 1987 | 66.1981 | 57.0996 | 55.7998 | 57.0996 | 57.0996 | 55.7998 | 54.5 | 57.0996 | 60.9989 | 66.1981 | 70.0975 | 66.1981 | 73.9968 | 73.9968 | 73.9968 | 75.2966 | 79.196 | 76.5964 | 75.2966 | 70.0975 | 70.0975 | 68.7977 | 68.7977 | 66.1981 | 66.5231 | 0 | 1.5231
2051 | 8 | 27 | 2051-08-27 | 1987 | 60.5612 | 59.4389 | 61.6834 | 58.3167 | 59.4389 | 54.95 | 56.0722 | 62.8056 | 66.1723 | 68.4168 | 70.6612 | 72.9057 | 78.5168 | 80.7613 | 83.0058 | 83.0058 | 84.128 | 79.6391 | 79.6391 | 72.9057 | 66.1723 | 68.4168 | 66.1723 | 63.9278 | 69.0714 | 0 | 4.0714
2051 | 8 | 28 | 2051-08-28 | 1987 | 70.7594 | 62.9564 | 59.8352 | 58.2746 | 56.714 | 58.2746 | 59.8352 | 61.3958 | 61.3958 | 69.1988 | 75.4412 | 77.0018 | 80.123 | 83.2442 | 84.8048 | 87.926 | 87.926 | 83.2442 | 83.2442 | 78.5624 | 72.32 | 73.8806 | 72.32 | 70.7594 | 72.0599 | 0 | 7.0599
2051 | 8 | 29 | 2051-08-29 | 1987 | 67.7458 | 67.4269 | 67.1079 | 67.1079 | 66.789 | 66.789 | 66.47 | 67.4269 | 68.0648 | 69.6596 | 70.6165 | 71.5734 | 72.5302 | 73.4871 | 73.8061 | 74.444 | 74.125 | 73.4871 | 72.5302 | 70.9354 | 69.9786 | 70.2975 | 69.9786 | 69.6596 | 70.0849 | 0 | 5.0849
2051 | 8 | 30 | 2051-08-30 | 1987 | 66.497 | 66.497 | 66.299 | 66.101 | 65.705 | 65.606 | 65.804 | 66.101 | 66.299 | 66.794 | 67.19 | 67.586 | 67.982 | 68.279 | 68.477 | 68.576 | 68.576 | 68.477 | 68.18 | 67.487 | 67.091 | 66.992 | 67.091 | 67.091 | 67.1158 | 0 | 2.1158
2051 | 8 | 31 | 2051-08-31 | 1987 | 62.7152 | 61.4816 | 59.6312 | 60.248 | 59.6312 | 57.7808 | 57.164 | 59.6312 | 62.0984 | 64.5656 | 67.0328 | 69.5 | 71.9672 | 73.8176 | 74.4344 | 75.668 | 74.4344 | 73.2008 | 71.3504 | 68.2664 | 65.7992 | 65.1824 | 63.332 | 64.5656 | 65.9791 | 0 | 0.9791
2051 | 9 | 1 | 2051-09-01 | 1987 | 70.6547 | 66.6748 | 65.6799 | 65.6799 | 63.6899 | 63.6899 | 63.6899 | 66.6748 | 69.6597 | 70.6547 | 76.6245 | 80.6043 | 85.5792 | 86.5741 | 90.554 | 90.554 | 90.554 | 87.5691 | 85.5792 | 80.6043 | 69.6597 | 66.6748 | 63.6899 | 61.7 | 74.3029 | 0 | 9.3029
2051 | 9 | 2 | 2051-09-02 | 1987 | 71.978 | 67.5068 | 67.5068 | 69.7424 | 69.7424 | 69.7424 | 69.7424 | 69.7424 | 74.2136 | 76.4492 | 78.6848 | 89.8628 | 92.0984 | 89.8628 | 94.334 | 92.0984 | 92.0984 | 85.3916 | 80.9204 | 78.6848 | 69.7424 | 74.2136 | 67.5068 | 60.8 | 77.1944 | 0 | 12.1944
2051 | 9 | 3 | 2051-09-03 | 1987 | 69.5034 | 66.3029 | 64.7026 | 63.1023 | 63.1023 | 63.1023 | 61.502 | 64.7026 | 72.704 | 77.5049 | 79.1051 | 82.3057 | 88.7069 | 91.9074 | 95.108 | 93.5077 | 95.108 | 95.108 | 88.7069 | 82.3057 | 79.1051 | 75.9046 | 72.704 | 75.9046 | 77.5715 | 0 | 12.5715
2051 | 9 | 4 | 2051-09-04 | 1987 | 70.436 | 69.3755 | 67.2545 | 68.315 | 66.194 | 61.952 | 63.0125 | 67.2545 | 71.4965 | 73.6175 | 77.8595 | 82.1015 | 83.162 | 86.3435 | 87.404 | 87.404 | 86.3435 | 83.162 | 82.1015 | 76.799 | 74.678 | 76.799 | 75.7385 | 74.678 | 75.5618 | 0 | 10.5617
2051 | 9 | 5 | 2051-09-05 | 1987 | 66.6169 | 66.6169 | 64.3935 | 64.3935 | 63.2818 | 62.726 | 62.726 | 64.9494 | 66.6169 | 68.8402 | 69.9519 | 71.0636 | 72.1753 | 73.8428 | 76.0662 | 75.5103 | 76.622 | 75.5103 | 73.8428 | 71.6194 | 69.9519 | 68.8402 | 70.5078 | 67.7286 | 69.3498 | 0 | 4.3498
2051 | 9 | 6 | 2051-09-06 | 1987 | 66.9286 | 64.6218 | 62.3149 | 63.4683 | 61.1614 | 60.008 | 61.1614 | 63.4683 | 65.1985 | 67.5054 | 69.2355 | 69.8122 | 72.6958 | 73.2726 | 74.426 | 73.8493 | 74.426 | 74.426 | 72.1191 | 69.2355 | 68.0821 | 69.2355 | 68.6588 | 65.7752 | 67.9619 | 0 | 2.9619
2051 | 9 | 7 | 2051-09-07 | 1987 | 68.498 | 67.4105 | 66.8667 | 64.6917 | 64.6917 | 64.148 | 64.6917 | 64.6917 | 64.6917 | 64.6917 | 65.7793 | 67.9543 | 70.1292 | 73.3918 | 75.023 | 76.6543 | 77.198 | 77.198 | 76.1105 | 72.848 | 70.1292 | 67.9543 | 67.4105 | 66.323 | 69.1324 | 0 | 4.1324
2051 | 9 | 8 | 2051-09-08 | 1987 | 60.908 | 60.908 | 61.485 | 61.485 | 60.908 | 60.908 | 60.908 | 60.908 | 60.908 | 61.485 | 61.485 | 62.639 | 63.216 | 64.37 | 66.101 | 69.563 | 70.717 | 71.294 | 68.986 | 66.101 | 65.524 | 64.37 | 63.216 | 62.639 | 63.793 | 1.207 | 0
2051 | 9 | 9 | 2051-09-09 | 1987 | 60.4062 | 60.4062 | 59.639 | 57.3372 | 57.3372 | 56.57 | 57.3372 | 58.1045 | 58.8717 | 59.639 | 61.9408 | 65.0097 | 68.0787 | 69.6132 | 72.6822 | 74.984 | 74.2168 | 74.984 | 73.4495 | 68.0787 | 65.777 | 65.0097 | 64.2425 | 62.708 | 64.4343 | 0.56569 | 0
2051 | 9 | 10 | 2051-09-10 | 1987 | 62.2363 | 60.6721 | 60.1508 | 60.6721 | 61.7149 | 59.108 | 59.108 | 60.1508 | 62.7577 | 65.3646 | 66.9287 | 69.0142 | 70.5783 | 72.6639 | 73.7066 | 73.7066 | 74.228 | 73.1852 | 70.5783 | 67.4501 | 64.3218 | 62.2363 | 61.7149 | 61.7149 | 65.5818 | 0 | 0.58179
2051 | 9 | 11 | 2051-09-11 | 1987 | 57.125 | 57.125 | 52.97 | 57.125 | 52.97 | 57.125 | 57.125 | 52.97 | 57.125 | 61.28 | 69.59 | 69.59 | 69.59 | 73.745 | 77.9 | 73.745 | 77.9 | 73.745 | 69.59 | 69.59 | 69.59 | 65.435 | 61.28 | 61.28 | 64.3962 | 0.60375 | 0
2051 | 9 | 12 | 2051-09-12 | 1987 | 60.44 | 60.44 | 60.44 | 56.228 | 56.228 | 56.228 | 56.228 | 56.228 | 60.44 | 60.44 | 56.228 | 64.652 | 73.076 | 81.5 | 77.288 | 77.288 | 77.288 | 73.076 | 68.864 | 64.652 | 64.652 | 60.44 | 60.44 | 56.228 | 64.1255 | 0.8745 | 0
2051 | 9 | 13 | 2051-09-13 | 1987 | 59.4914 | 59.4914 | 59.4914 | 59.4914 | 59.4914 | 56.552 | 56.552 | 59.4914 | 62.4308 | 62.4308 | 65.3702 | 71.249 | 77.1278 | 83.0066 | 85.946 | 85.946 | 85.946 | 85.946 | 85.946 | 74.1884 | 68.3096 | 62.4308 | 56.552 | 62.4308 | 68.5546 | 0 | 3.5545
2051 | 9 | 14 | 2051-09-14 | 1987 | 71.249 | 71.249 | 64.0535 | 60.4558 | 67.6513 | 67.6513 | 67.6513 | 74.8468 | 78.4445 | 78.4445 | 71.249 | 71.249 | 74.8468 | 74.8468 | 78.4445 | 74.8468 | 85.64 | 78.4445 | 71.249 | 64.0535 | 60.4558 | 56.858 | 56.858 | 60.4558 | 70.0498 | 0 | 5.0498
2051 | 9 | 15 | 2051-09-15 | 1987 | 60.4914 | 60.4914 | 62.3441 | 60.4914 | 58.6387 | 56.786 | 56.786 | 60.4914 | 62.3441 | 66.0496 | 75.3131 | 73.4604 | 80.8713 | 82.724 | 82.724 | 79.0186 | 66.0496 | 75.3131 | 71.6077 | 69.755 | 69.755 | 67.9023 | 64.1969 | 64.1969 | 67.8251 | 0 | 2.8251
2051 | 9 | 16 | 2051-09-16 | 1987 | 62.855 | 62.855 | 61.4315 | 60.008 | 60.008 | 61.4315 | 62.855 | 61.4315 | 64.2785 | 68.549 | 65.702 | 69.9725 | 75.6665 | 75.6665 | 75.6665 | 77.09 | 77.09 | 75.6665 | 72.8195 | 65.702 | 64.2785 | 65.702 | 64.2785 | 62.855 | 67.2441 | 0 | 2.2441
2051 | 9 | 17 | 2051-09-17 | 1987 | 60.5968 | 59.2092 | 57.8218 | 57.128 | 57.128 | 58.5155 | 57.128 | 58.5155 | 59.903 | 60.5968 | 64.7592 | 68.228 | 69.6155 | 71.003 | 72.3905 | 73.0842 | 72.3905 | 73.778 | 70.3093 | 66.1467 | 66.8405 | 65.453 | 65.453 | 63.3717 | 64.5569 | 0.44309 | 0
2051 | 9 | 18 | 2051-09-18 | 1987 | 57.8231 | 59.5443 | 59.5443 | 59.5443 | 56.9626 | 57.8231 | 56.102 | 59.5443 | 63.8471 | 63.8471 | 68.15 | 67.2894 | 71.5923 | 73.3134 | 74.174 | 72.4529 | 73.3134 | 72.4529 | 69.8711 | 67.2894 | 64.7077 | 62.126 | 59.5443 | 58.6837 | 64.5643 | 0.43571 | 0
2051 | 9 | 19 | 2051-09-19 | 1987 | 54.7838 | 54.2854 | 54.2854 | 53.2885 | 52.79 | 52.79 | 53.7869 | 53.2885 | 55.2823 | 57.7746 | 59.27 | 61.2638 | 62.2608 | 64.2546 | 64.2546 | 64.7531 | 65.75 | 65.2515 | 62.7592 | 62.7592 | 60.7654 | 59.7685 | 59.7685 | 58.7715 | 58.9169 | 6.0831 | 0
2051 | 9 | 20 | 2051-09-20 | 1987 | 59.126 | 58.646 | 58.166 | 58.166 | 56.726 | 57.206 | 56.246 | 57.686 | 59.126 | 61.526 | 63.926 | 64.406 | 65.846 | 67.286 | 68.726 | 69.206 | 69.206 | 68.726 | 66.326 | 62.006 | 61.046 | 60.086 | 60.086 | 59.606 | 62.046 | 2.954 | 0
2051 | 9 | 21 | 2051-09-21 | 1987 | 60.2993 | 58.9413 | 58.9413 | 57.1307 | 56.678 | 56.678 | 57.5833 | 57.5833 | 58.4887 | 60.752 | 63.468 | 64.826 | 66.6367 | 67.9947 | 67.9947 | 68.9 | 68.4473 | 67.542 | 65.7313 | 63.0153 | 62.11 | 62.5627 | 61.2047 | 60.752 | 62.2609 | 2.7391 | 0
2051 | 9 | 22 | 2051-09-22 | 1987 | 56.9293 | 56.9293 | 55.276 | 55.276 | 54.6147 | 54.6147 | 54.284 | 54.9453 | 55.9373 | 57.9213 | 59.244 | 60.5667 | 61.228 | 62.22 | 62.5507 | 63.212 | 62.8813 | 61.228 | 59.9053 | 58.5827 | 57.9213 | 58.5827 | 57.26 | 56.268 | 58.2658 | 6.7342 | 0
2051 | 9 | 23 | 2051-09-23 | 1987 | 56.3491 | 55.2036 | 54.6309 | 52.9127 | 53.4855 | 52.9127 | 52.9127 | 53.4855 | 55.2036 | 56.9218 | 59.2127 | 59.7855 | 60.3582 | 62.6491 | 64.3673 | 63.7945 | 64.94 | 62.6491 | 60.9309 | 58.64 | 58.0673 | 54.6309 | 52.34 | 52.34 | 57.4468 | 7.5532 | 0
2051 | 9 | 24 | 2051-09-24 | 1987 | 51.656 | 54.122 | 56.588 | 59.054 | 59.054 | 59.054 | 59.054 | 59.054 | 59.054 | 56.588 | 61.52 | 63.986 | 66.452 | 66.452 | 66.452 | 63.986 | 66.452 | 63.986 | 61.52 | 61.52 | 61.52 | 61.52 | 59.054 | 59.054 | 60.698 | 4.302 | 0
2051 | 9 | 25 | 2051-09-25 | 1987 | 51.332 | 51.332 | 51.332 | 47.804 | 47.804 | 44.276 | 44.276 | 44.276 | 47.804 | 44.276 | 47.804 | 51.332 | 54.86 | 65.444 | 68.972 | 65.444 | 68.972 | 65.444 | 61.916 | 51.332 | 47.804 | 47.804 | 47.804 | 44.276 | 52.655 | 12.345 | 0
2051 | 9 | 26 | 2051-09-26 | 1987 | 54.576 | 52.694 | 50.812 | 48.93 | 47.048 | 47.989 | 47.989 | 48.93 | 50.812 | 51.753 | 55.517 | 58.34 | 58.34 | 58.34 | 59.281 | 63.986 | 62.104 | 61.163 | 59.281 | 57.399 | 56.458 | 55.517 | 54.576 | 53.635 | 54.8113 | 10.1888 | 0
2051 | 9 | 27 | 2051-09-27 | 1987 | 50.3566 | 50.3566 | 46.4343 | 45.4537 | 46.4343 | 42.512 | 42.512 | 44.4731 | 49.376 | 52.3177 | 55.2594 | 58.2011 | 60.1623 | 61.1429 | 62.1234 | 63.104 | 63.104 | 60.1623 | 56.24 | 51.3371 | 54.2789 | 54.2789 | 52.3177 | 52.3177 | 53.094 | 11.906 | 0
2051 | 9 | 28 | 2051-09-28 | 1987 | 55.4023 | 54.8105 | 52.4435 | 53.0352 | 51.26 | 51.8518 | 52.4435 | 53.0352 | 55.4023 | 57.7692 | 60.1362 | 61.9115 | 62.5033 | 64.2785 | 65.462 | 64.8702 | 64.8702 | 63.095 | 60.1362 | 58.361 | 57.1775 | 57.7692 | 57.1775 | 57.1775 | 58.0158 | 6.9842 | 0
2051 | 9 | 29 | 2051-09-29 | 1987 | 58.546 | 57.962 | 57.378 | 57.378 | 57.378 | 56.794 | 56.21 | 57.378 | 59.13 | 60.882 | 63.802 | 66.722 | 68.474 | 70.226 | 71.394 | 71.978 | 70.81 | 69.058 | 65.554 | 62.634 | 62.05 | 61.466 | 60.882 | 62.05 | 62.7557 | 2.2443 | 0
2051 | 9 | 30 | 2051-09-30 | 1987 | 60.0303 | 57.4309 | 56.5644 | 54.8314 | 52.232 | 52.232 | 52.232 | 53.965 | 56.5644 | 62.6298 | 66.9622 | 70.4281 | 70.4281 | 73.0276 | 76.4935 | 77.36 | 75.627 | 73.0276 | 68.6952 | 67.8287 | 64.3628 | 63.4963 | 62.6298 | 62.6298 | 63.8212 | 1.1788 | 0
2051 | 10 | 1 | 2051-10-01 | 1987 | 55.5044 | 54.7443 | 55.5044 | 53.9842 | 52.844 | 54.3642 | 52.844 | 53.6041 | 54.7443 | 56.6446 | 58.5449 | 60.8252 | 63.4856 | 64.2457 | 64.2457 | 65.7659 | 66.146 | 63.1055 | 61.2053 | 60.4451 | 58.1648 | 57.0246 | 56.6446 | 56.6446 | 58.3865 | 6.6135 | 0
2051 | 10 | 2 | 2051-10-02 | 1987 | 62.51 | 52.214 | 49.64 | 54.788 | 57.362 | 52.214 | 52.214 | 54.788 | 54.788 | 59.936 | 65.084 | 67.658 | 70.232 | 72.806 | 72.806 | 75.38 | 75.38 | 72.806 | 72.806 | 70.232 | 67.658 | 62.51 | 58.649 | 54.788 | 62.8854 | 2.1146 | 0
2051 | 10 | 3 | 2051-10-03 | 1987 | 50.378 | 50.378 | 51.9329 | 50.378 | 51.9329 | 51.9329 | 53.4878 | 53.4878 | 55.0428 | 61.2625 | 64.3723 | 67.4822 | 69.0371 | 65.9272 | 69.0371 | 70.592 | 70.592 | 64.3723 | 59.7075 | 59.7075 | 56.5977 | 53.4878 | 51.9329 | 55.0428 | 58.6709 | 6.3291 | 0
2051 | 10 | 4 | 2051-10-04 | 1987 | 61.088 | 61.088 | 59.564 | 59.564 | 56.516 | 53.468 | 56.516 | 56.516 | 58.04 | 61.088 | 65.66 | 68.708 | 71.756 | 70.232 | 74.804 | 73.28 | 74.804 | 68.708 | 62.612 | 58.04 | 59.564 | 56.516 | 58.04 | 51.944 | 62.4215 | 2.5785 | 0
2051 | 10 | 5 | 2051-10-05 | 1987 | 54.5532 | 51.8679 | 49.1826 | 50.5253 | 47.84 | 49.1826 | 47.84 | 47.84 | 53.2105 | 59.9237 | 65.2943 | 69.3222 | 72.0075 | 76.0354 | 77.378 | 77.378 | 74.6927 | 69.3222 | 62.609 | 58.5811 | 57.2385 | 59.9237 | 58.5811 | 57.2385 | 60.3153 | 4.6847 | 0
2051 | 10 | 6 | 2051-10-06 | 1987 | 51.2154 | 49.9395 | 47.3878 | 47.3878 | 47.3878 | 46.112 | 46.112 | 47.3878 | 51.2154 | 56.3187 | 61.4221 | 65.2496 | 71.6288 | 74.1805 | 75.4563 | 78.008 | 75.4563 | 71.6288 | 62.6979 | 58.8704 | 56.3187 | 55.0429 | 53.767 | 52.4912 | 58.4451 | 6.5549 | 0
2051 | 10 | 7 | 2051-10-07 | 1987 | 53.1005 | 50.837 | 49.7052 | 47.4417 | 48.5735 | 47.4417 | 46.31 | 46.31 | 48.5735 | 55.364 | 62.1545 | 64.418 | 65.5498 | 70.0768 | 71.2085 | 71.2085 | 73.472 | 67.8132 | 61.0228 | 54.2323 | 54.2323 | 54.2323 | 50.837 | 49.7052 | 56.8258 | 8.1742 | 0
2051 | 10 | 8 | 2051-10-08 | 1987 | 54.374 | 55.3885 | 55.3885 | 55.3885 | 54.374 | 54.374 | 54.374 | 55.3885 | 56.4031 | 59.4467 | 62.4904 | 63.5049 | 62.4904 | 63.5049 | 65.534 | 65.534 | 64.5195 | 62.4904 | 59.4467 | 58.4322 | 58.4322 | 58.4322 | 57.4176 | 56.4031 | 58.8972 | 6.1028 | 0
2051 | 10 | 9 | 2051-10-09 | 1987 | 56.2836 | 55.9502 | 55.6168 | 55.2834 | 55.2834 | 55.2834 | 54.95 | 54.95 | 55.9502 | 57.2837 | 58.6173 | 59.6175 | 60.951 | 61.6178 | 62.2846 | 62.618 | 62.2846 | 60.951 | 59.2841 | 58.9507 | 58.6173 | 57.9505 | 57.2837 | 57.2837 | 58.1311 | 6.8689 | 0
2051 | 10 | 10 | 2051-10-10 | 1987 | 55.622 | 54.8144 | 55.2182 | 54.4106 | 54.4106 | 51.584 | 55.2182 | 52.7954 | 56.0258 | 58.0448 | 57.641 | 60.4676 | 61.2752 | 63.698 | 62.0828 | 63.698 | 63.2942 | 61.679 | 58.8524 | 58.8524 | 57.2372 | 56.0258 | 55.2182 | 54.4106 | 57.6073 | 7.3927 | 0
2051 | 10 | 11 | 2051-10-11 | 1987 | 54.9488 | 52.1012 | 53.525 | 53.9996 | 51.152 | 51.6266 | 52.5758 | 51.152 | 54.4742 | 57.3218 | 59.2202 | 62.5424 | 63.4916 | 65.39 | 64.9154 | 64.4408 | 64.4408 | 62.5424 | 58.271 | 56.8472 | 56.3726 | 55.4234 | 54.9488 | 53.9996 | 57.3218 | 7.6782 | 0
2051 | 10 | 12 | 2051-10-12 | 1987 | 56.586 | 52.87 | 51.941 | 52.87 | 49.154 | 50.083 | 51.012 | 50.083 | 51.012 | 56.586 | 58.444 | 60.302 | 64.018 | 64.018 | 65.876 | 65.876 | 65.876 | 64.947 | 58.444 | 57.515 | 56.586 | 54.728 | 55.657 | 52.87 | 56.9731 | 8.0269 | 0
2051 | 10 | 13 | 2051-10-13 | 1987 | 52.8723 | 52.2346 | 50.9591 | 50.3214 | 49.6837 | 49.046 | 49.6837 | 49.046 | 50.9591 | 53.51 | 56.6986 | 58.6117 | 58.6117 | 59.8871 | 61.8003 | 62.438 | 62.438 | 59.2494 | 56.0609 | 55.4231 | 53.51 | 54.7854 | 52.8723 | 52.8723 | 54.7323 | 10.2677 | 0
2051 | 10 | 14 | 2051-10-14 | 1987 | 56.543 | 45.446 | 50.9945 | 48.2202 | 48.2202 | 48.2202 | 53.7687 | 48.2202 | 45.446 | 48.2202 | 48.2202 | 48.2202 | 56.543 | 64.8657 | 64.8657 | 64.8657 | 67.64 | 64.8657 | 64.8657 | 59.3173 | 56.543 | 53.7687 | 48.2202 | 50.9945 | 54.4623 | 10.5377 | 0
2051 | 10 | 15 | 2051-10-15 | 1987 | 47.2128 | 47.2128 | 45.7586 | 44.3044 | 42.8502 | 42.8502 | 41.396 | 41.396 | 42.8502 | 50.1213 | 55.9381 | 57.3923 | 60.3007 | 61.7549 | 67.5718 | 69.026 | 66.1176 | 61.7549 | 58.8465 | 55.9381 | 54.4839 | 54.4839 | 53.0297 | 50.1213 | 53.0297 | 11.9703 | 0
2051 | 10 | 16 | 2051-10-16 | 1987 | 41.81 | 44.4875 | 43.1487 | 43.1487 | 43.1487 | 41.81 | 41.81 | 41.81 | 43.1487 | 43.1487 | 47.165 | 53.8588 | 59.2137 | 59.2137 | 63.23 | 63.23 | 63.23 | 56.5362 | 52.52 | 49.8425 | 51.1812 | 49.8425 | 45.8263 | 48.5037 | 49.6194 | 15.3806 | 0
2051 | 10 | 17 | 2051-10-17 | 1987 | 55.742 | 55.742 | 51.302 | 51.302 | 52.412 | 49.082 | 49.082 | 50.192 | 52.412 | 54.632 | 59.072 | 61.292 | 62.402 | 63.512 | 65.732 | 64.622 | 63.512 | 60.182 | 56.852 | 53.522 | 55.742 | 55.742 | 55.742 | 54.632 | 56.4357 | 8.5643 | 0
2051 | 10 | 18 | 2051-10-18 | 1987 | 50.92 | 50.92 | 47.395 | 50.92 | 49.745 | 47.9825 | 46.22 | 47.395 | 48.57 | 54.445 | 57.97 | 60.32 | 65.02 | 65.02 | 66.195 | 67.37 | 65.02 | 60.32 | 54.445 | 52.095 | 54.445 | 55.62 | 54.445 | 53.27 | 55.2528 | 9.7472 | 0
2051 | 10 | 19 | 2051-10-19 | 1987 | 57.6467 | 57.2704 | 57.2704 | 57.2704 | 56.894 | 56.894 | 56.894 | 56.894 | 57.6467 | 58.7758 | 60.6576 | 62.1631 | 63.2922 | 64.4213 | 65.174 | 64.7976 | 64.4213 | 63.2922 | 61.7867 | 61.034 | 60.2813 | 59.9049 | 59.5285 | 59.1522 | 60.1401 | 4.8599 | 0
2051 | 10 | 20 | 2051-10-20 | 1987 | 55.9112 | 54.9241 | 55.2531 | 54.9241 | 54.266 | 54.266 | 55.2531 | 54.266 | 56.2402 | 57.2274 | 59.2016 | 60.5178 | 61.5049 | 62.492 | 62.163 | 62.492 | 61.5049 | 60.5178 | 58.2145 | 57.8854 | 57.2274 | 57.5564 | 56.8983 | 55.5822 | 57.7621 | 7.238 | 0
2051 | 10 | 21 | 2051-10-21 | 1987 | 57.5292 | 57.1317 | 57.3305 | 57.1317 | 56.933 | 56.933 | 56.138 | 56.3367 | 57.1317 | 58.1255 | 58.7218 | 59.318 | 59.7155 | 60.3117 | 60.7092 | 60.908 | 60.7092 | 59.7155 | 58.9205 | 58.523 | 58.7218 | 58.3242 | 57.5292 | 57.1317 | 58.3325 | 6.6675 | 0
2051 | 10 | 22 | 2051-10-22 | 1987 | 54.5826 | 54.6048 | 54.6271 | 54.6271 | 54.6715 | 54.716 | 54.6938 | 54.6938 | 54.6938 | 54.6493 | 54.6048 | 54.5604 | 54.4936 | 54.4269 | 54.4047 | 54.338 | 54.3602 | 54.4492 | 54.4936 | 54.4936 | 54.5826 | 54.4936 | 54.5604 | 54.6048 | 54.5594 | 10.4406 | 0
2051 | 10 | 23 | 2051-10-23 | 1987 | 55.6995 | 55.0007 | 54.302 | 54.302 | 54.302 | 55.6995 | 55.0007 | 54.302 | 55.6995 | 55.0007 | 56.3982 | 56.3982 | 57.7956 | 59.8918 | 61.988 | 61.2893 | 61.988 | 61.988 | 59.1931 | 60.5905 | 57.7956 | 57.7956 | 58.4944 | 59.1931 | 57.5045 | 7.4955 | 0
2051 | 10 | 24 | 2051-10-24 | 1987 | 55.526 | 55.526 | 55.526 | 53.915 | 55.526 | 52.304 | 52.304 | 52.304 | 53.915 | 53.915 | 55.526 | 58.748 | 60.359 | 61.97 | 61.97 | 61.97 | 61.97 | 60.359 | 58.748 | 61.97 | 60.359 | 58.748 | 58.748 | 57.137 | 57.4726 | 7.5274 | 0
2051 | 10 | 25 | 2051-10-25 | 1987 | 49.3628 | 47.9984 | 46.634 | 47.9984 | 47.9984 | 49.3628 | 50.7272 | 52.0916 | 53.456 | 54.8204 | 56.1848 | 57.5492 | 58.9136 | 60.278 | 58.9136 | 58.9136 | 58.9136 | 56.1848 | 53.456 | 53.456 | 52.0916 | 52.0916 | 52.0916 | 52.0916 | 53.3991 | 11.6008 | 0
2051 | 10 | 26 | 2051-10-26 | 1987 | 49.6123 | 46.7822 | 46.7822 | 46.0746 | 46.7822 | 46.0746 | 45.3671 | 45.3671 | 45.3671 | 45.3671 | 46.0746 | 47.4897 | 50.3198 | 52.4425 | 53.15 | 52.4425 | 51.0274 | 48.1972 | 46.0746 | 45.3671 | 44.6595 | 43.952 | 43.952 | 43.952 | 47.1949 | 17.8051 | 0
2051 | 10 | 27 | 2051-10-27 | 1987 | 48.6905 | 49.223 | 48.158 | 46.028 | 47.093 | 46.028 | 46.028 | 46.028 | 46.028 | 47.093 | 48.158 | 51.353 | 52.418 | 54.548 | 55.613 | 56.678 | 53.483 | 51.353 | 48.158 | 48.158 | 47.093 | 48.158 | 47.093 | 43.898 | 49.0233 | 15.9767 | 0
2051 | 10 | 28 | 2051-10-28 | 1987 | 44.6729 | 45.5313 | 46.3896 | 45.5313 | 44.6729 | 42.9563 | 42.098 | 43.8146 | 43.8146 | 45.5313 | 46.3896 | 46.3896 | 49.8228 | 53.2561 | 56.6894 | 58.406 | 58.406 | 52.3978 | 50.6812 | 51.5395 | 52.3978 | 51.5395 | 51.5395 | 48.9645 | 48.893 | 16.107 | 0
2051 | 10 | 29 | 2051-10-29 | 1987 | 51.8891 | 51.8891 | 51.4154 | 51.8891 | 51.4154 | 50.9417 | 50.9417 | 50.468 | 51.8891 | 52.8364 | 55.6785 | 57.0996 | 57.5733 | 58.0469 | 59.468 | 58.5206 | 58.0469 | 56.6259 | 56.1522 | 55.2048 | 55.2048 | 55.2048 | 55.6785 | 55.2048 | 54.5535 | 10.4465 | 0
2051 | 10 | 30 | 2051-10-30 | 1987 | 51.3932 | 50.5616 | 50.5616 | 49.73 | 49.73 | 49.73 | 49.73 | 50.5616 | 49.73 | 51.3932 | 51.3932 | 52.2248 | 56.3828 | 58.046 | 57.2144 | 57.2144 | 57.2144 | 54.7196 | 53.0564 | 52.2248 | 52.2248 | 52.2248 | 53.0564 | 51.3932 | 52.5713 | 12.4287 | 0
2051 | 10 | 31 | 2051-10-31 | 1987 | 48.83 | 48.83 | 47.48 | 46.13 | 46.13 | 46.13 | 46.13 | 46.13 | 47.48 | 47.48 | 48.83 | 50.18 | 51.53 | 50.18 | 51.53 | 51.53 | 51.53 | 50.18 | 50.18 | 48.83 | 47.48 | 47.48 | 47.48 | 47.48 | 48.5488 | 16.4512 | 0
2051 | 11 | 1 | 2051-11-01 | 1987 | 70.07 | 64.1885 | 64.1885 | 64.1885 | 64.1885 | 64.1885 | 58.307 | 58.307 | 58.307 | 52.4255 | 58.307 | 58.307 | 58.307 | 52.4255 | 58.307 | 58.307 | 58.307 | 52.4255 | 52.4255 | 52.4255 | 46.544 | 46.544 | 46.544 | 46.544 | 56.8366 | 8.1634 | 0
2051 | 11 | 2 | 2051-11-02 | 1987 | 65.3771 | 65.3771 | 65.3771 | 60.8309 | 60.8309 | 60.8309 | 51.7383 | 47.192 | 47.192 | 74.4697 | 65.3771 | 69.9234 | 74.4697 | 79.016 | 74.4697 | 74.4697 | 74.4697 | 69.9234 | 69.9234 | 69.9234 | 69.9234 | 69.9234 | 69.9234 | 65.3771 | 66.5137 | 0 | 1.5137
2051 | 11 | 3 | 2051-11-03 | 1987 | 61.0988 | 63.4604 | 61.0988 | 61.0988 | 61.0988 | 58.7372 | 58.7372 | 58.7372 | 58.7372 | 61.0988 | 63.4604 | 70.5452 | 70.5452 | 72.9068 | 77.63 | 75.2684 | 77.63 | 72.9068 | 65.822 | 63.4604 | 63.4604 | 56.3756 | 58.7372 | 54.014 | 64.4444 | 0.5556 | 0
2051 | 11 | 4 | 2051-11-04 | 1987 | 59.3996 | 53.4974 | 57.4322 | 51.53 | 53.4974 | 55.4648 | 59.3996 | 61.367 | 62.3507 | 63.3344 | 65.3018 | 66.2855 | 67.2692 | 67.2692 | 69.2366 | 71.204 | 69.2366 | 69.2366 | 69.2366 | 69.2366 | 69.2366 | 69.2366 | 67.2692 | 67.2692 | 63.9082 | 1.0918 | 0
2051 | 11 | 5 | 2051-11-05 | 1987 | 53.3398 | 53.3398 | 53.3398 | 52.5724 | 52.5724 | 52.5724 | 51.8049 | 51.8049 | 51.0375 | 52.5724 | 54.8747 | 55.6422 | 57.1771 | 57.9445 | 57.1771 | 58.712 | 57.9445 | 54.1073 | 53.3398 | 52.5724 | 51.8049 | 51.0375 | 50.27 | 50.27 | 53.6596 | 11.3404 | 0
2051 | 11 | 6 | 2051-11-06 | 1987 | 56.546 | 55.22 | 59.198 | 60.524 | 60.524 | 60.524 | 60.524 | 63.176 | 63.176 | 64.502 | 65.828 | 65.828 | 65.828 | 67.154 | 65.828 | 67.154 | 65.828 | 64.502 | 65.828 | 65.828 | 67.154 | 65.828 | 64.502 | 67.154 | 63.6732 | 1.3268 | 0
2051 | 11 | 7 | 2051-11-07 | 1987 | 55.796 | 54.698 | 55.796 | 54.698 | 54.698 | 54.698 | 54.698 | 56.894 | 54.698 | 57.992 | 59.09 | 61.286 | 61.286 | 64.58 | 63.482 | 62.384 | 62.384 | 62.384 | 62.384 | 61.286 | 57.992 | 57.992 | 57.992 | 56.894 | 58.5868 | 6.4133 | 0
2051 | 11 | 8 | 2051-11-08 | 1987 | 57.7364 | 57.7364 | 58.1216 | 58.5068 | 58.892 | 58.892 | 59.6624 | 59.2772 | 59.2772 | 60.0476 | 60.818 | 61.9736 | 62.3588 | 62.744 | 62.744 | 62.3588 | 62.3588 | 61.9736 | 61.2032 | 60.0476 | 60.818 | 58.892 | 56.966 | 57.3512 | 60.0315 | 4.9685 | 0
2051 | 11 | 9 | 2051-11-09 | 1987 | 53.652 | 53.652 | 53.652 | 52.574 | 53.652 | 52.574 | 53.652 | 54.73 | 54.73 | 55.808 | 59.042 | 59.042 | 62.276 | 62.276 | 62.276 | 62.276 | 60.12 | 56.886 | 56.886 | 56.886 | 57.964 | 56.886 | 56.886 | 56.886 | 56.886 | 8.114 | 0
2051 | 11 | 10 | 2051-11-10 | 1987 | 50.6971 | 51.6495 | 50.6971 | 50.6971 | 50.6971 | 50.6971 | 49.7447 | 49.7447 | 47.84 | 52.6018 | 54.5065 | 56.4113 | 56.4113 | 57.3636 | 56.4113 | 56.4113 | 56.4113 | 56.4113 | 58.316 | 58.316 | 58.316 | 53.5542 | 52.6018 | 51.6495 | 53.6732 | 11.3268 | 0
2051 | 11 | 11 | 2051-11-11 | 1987 | 53.654 | 53.654 | 53.654 | 53.654 | 53.654 | 53.654 | 56.2685 | 56.2685 | 56.2685 | 56.2685 | 58.883 | 61.4975 | 61.4975 | 64.112 | 64.112 | 64.112 | 64.112 | 61.4975 | 58.883 | 58.883 | 58.883 | 58.883 | 56.2685 | 56.2685 | 58.1204 | 6.8796 | 0
2051 | 11 | 12 | 2051-11-12 | 1987 | 55.7127 | 54.4145 | 53.1163 | 53.1163 | 53.1163 | 51.818 | 53.1163 | 53.1163 | 54.4145 | 55.7127 | 57.011 | 59.6075 | 59.6075 | 58.3092 | 60.9057 | 62.204 | 60.9057 | 59.6075 | 59.6075 | 59.6075 | 57.011 | 55.7127 | 55.7127 | 55.7127 | 56.6323 | 8.3677 | 0
2051 | 11 | 13 | 2051-11-13 | 1987 | 58.82 | 58.82 | 57.29 | 58.82 | 57.29 | 57.29 | 58.82 | 58.82 | 58.82 | 58.82 | 58.82 | 58.82 | 60.35 | 58.82 | 58.82 | 57.29 | 58.82 | 54.23 | 52.7 | 51.17 | 49.64 | 48.11 | 46.58 | 45.05 | 55.9512 | 9.0488 | 0
2051 | 11 | 14 | 2051-11-14 | 1987 | 52.882 | 52.882 | 52.882 | 54.684 | 54.684 | 54.684 | 54.684 | 52.882 | 51.08 | 56.486 | 58.288 | 58.288 | 61.892 | 65.496 | 67.298 | 63.694 | 65.496 | 61.892 | 56.486 | 56.486 | 56.486 | 52.882 | 54.684 | 56.486 | 57.2368 | 7.7632 | 0
2051 | 11 | 15 | 2051-11-15 | 1987 | 58.0055 | 56.453 | 56.453 | 58.0055 | 56.453 | 54.9005 | 53.348 | 53.348 | 54.9005 | 58.0055 | 59.558 | 62.663 | 64.2155 | 65.768 | 65.768 | 61.1105 | 58.0055 | 56.453 | 54.9005 | 54.9005 | 54.9005 | 53.348 | 53.348 | 53.348 | 57.4233 | 7.5767 | 0
2051 | 11 | 16 | 2051-11-16 | 1987 | 59.5333 | 60.2735 | 60.2735 | 61.0138 | 59.5333 | 59.5333 | 58.793 | 58.793 | 58.0528 | 57.3125 | 58.0528 | 58.793 | 59.5333 | 59.5333 | 60.2735 | 61.754 | 61.0138 | 59.5333 | 59.5333 | 58.0528 | 58.0528 | 56.5722 | 56.5722 | 55.832 | 59.0089 | 5.9911 | 0
2051 | 11 | 17 | 2051-11-17 | 1987 | 52.1314 | 52.1314 | 52.1314 | 51.746 | 51.746 | 51.746 | 51.746 | 51.746 | 52.9022 | 53.6731 | 54.4439 | 55.6001 | 57.1418 | 57.9126 | 58.298 | 58.298 | 58.298 | 56.7564 | 56.7564 | 56.3709 | 56.3709 | 55.9855 | 55.9855 | 55.9855 | 54.8293 | 10.1707 | 0
2051 | 11 | 18 | 2051-11-18 | 1987 | 50.4991 | 51.0882 | 50.4991 | 50.4991 | 50.4991 | 50.4991 | 49.91 | 49.91 | 50.4991 | 51.0882 | 52.8555 | 53.4445 | 54.0336 | 55.2118 | 56.39 | 56.39 | 56.39 | 56.39 | 55.8009 | 55.8009 | 54.6227 | 54.0336 | 55.2118 | 54.6227 | 53.1745 | 11.8255 | 0
2051 | 11 | 19 | 2051-11-19 | 1987 | 53.2885 | 53.5377 | 53.5377 | 52.79 | 53.5377 | 53.5377 | 53.5377 | 53.5377 | 54.0362 | 54.2854 | 54.7838 | 54.2854 | 54.5346 | 55.7808 | 56.03 | 55.7808 | 55.5315 | 55.5315 | 55.2823 | 55.0331 | 54.7838 | 54.7838 | 55.0331 | 55.0331 | 54.4931 | 10.5069 | 0
2051 | 11 | 20 | 2051-11-20 | 1987 | 48.3454 | 48.3454 | 48.3454 | 47.5783 | 44.51 | 48.3454 | 48.3454 | 49.1125 | 49.1125 | 49.8795 | 52.1808 | 53.7149 | 54.482 | 52.9478 | 50.6466 | 49.8795 | 49.8795 | 50.6466 | 49.1125 | 49.8795 | 50.6466 | 49.8795 | 48.3454 | 48.3454 | 49.6878 | 15.3122 | 0
2051 | 11 | 21 | 2051-11-21 | 1987 | 44.636 | 42.7784 | 40.9208 | 40.9208 | 39.0632 | 37.2056 | 39.0632 | 37.2056 | 35.348 | 37.2056 | 37.2056 | 39.0632 | 40.9208 | 40.9208 | 42.7784 | 44.636 | 42.7784 | 42.7784 | 42.7784 | 42.7784 | 42.7784 | 39.0632 | 40.9208 | 37.2056 | 40.4564 | 24.5436 | 0
2051 | 11 | 22 | 2051-11-22 | 1987 | 39.5276 | 41.5688 | 41.5688 | 39.5276 | 41.5688 | 43.61 | 39.5276 | 39.5276 | 39.5276 | 37.4864 | 37.4864 | 41.5688 | 39.5276 | 37.4864 | 39.5276 | 37.4864 | 39.5276 | 39.5276 | 37.4864 | 37.4864 | 35.4452 | 33.404 | 35.4452 | 33.404 | 38.6771 | 26.3229 | 0
2051 | 11 | 23 | 2051-11-23 | 1987 | 43.9854 | 43.9854 | 41.4577 | 43.9854 | 43.9854 | 43.9854 | 41.4577 | 38.93 | 43.9854 | 46.5131 | 49.0409 | 51.5686 | 51.5686 | 56.624 | 54.0963 | 49.0409 | 49.0409 | 49.0409 | 49.0409 | 54.0963 | 54.0963 | 54.0963 | 56.624 | 56.624 | 48.6196 | 16.3804 | 0
2051 | 11 | 24 | 2051-11-24 | 1987 | 59.2186 | 60.3153 | 60.3153 | 61.412 | 57.0251 | 57.0251 | 57.0251 | 54.8317 | 54.8317 | 54.8317 | 57.0251 | 58.1219 | 55.9284 | 53.735 | 53.735 | 52.6383 | 53.735 | 52.6383 | 51.5416 | 49.3481 | 48.2514 | 48.2514 | 48.2514 | 46.058 | 54.4204 | 10.5796 | 0
2051 | 11 | 25 | 2051-11-25 | 1987 | 43.5956 | 43.5956 | 43.5956 | 43.5956 | 42.8918 | 42.8918 | 42.188 | 42.188 | 43.5956 | 44.2994 | 47.1146 | 47.8184 | 47.8184 | 49.226 | 48.5222 | 48.5222 | 46.4108 | 45.0032 | 45.707 | 45.707 | 45.707 | 44.2994 | 43.5956 | 43.5956 | 45.0618 | 19.9382 | 0
2051 | 11 | 26 | 2051-11-26 | 1987 | 41.756 | 41.756 | 41.288 | 40.352 | 40.352 | 41.288 | 41.288 | 41.756 | 41.756 | 41.288 | 41.756 | 43.16 | 45.5 | 45.968 | 46.436 | 45.5 | 44.564 | 44.096 | 43.628 | 42.692 | 43.628 | 45.032 | 42.692 | 43.16 | 42.9455 | 22.0545 | 0
2051 | 11 | 27 | 2051-11-27 | 1987 | 45.8878 | 45.8878 | 45.8878 | 45.8878 | 45.8878 | 48.0576 | 48.7809 | 46.6111 | 46.6111 | 47.3344 | 48.7809 | 49.5042 | 49.5042 | 50.2275 | 50.9507 | 51.674 | 48.7809 | 46.6111 | 45.8878 | 45.8878 | 45.8878 | 46.6111 | 43.718 | 44.4413 | 47.3042 | 17.6958 | 0
2051 | 11 | 28 | 2051-11-28 | 1987 | 43.5255 | 44.2525 | 44.9794 | 41.3448 | 42.0717 | 39.8909 | 41.3448 | 39.164 | 39.8909 | 40.6178 | 41.3448 | 45.7063 | 47.1602 | 47.8871 | 47.8871 | 48.614 | 48.614 | 44.9794 | 43.5255 | 42.7986 | 42.7986 | 42.7986 | 42.0717 | 43.5255 | 43.6164 | 21.3836 | 0
2051 | 11 | 29 | 2051-11-29 | 1987 | 34.862 | 36.6162 | 35.7391 | 35.7391 | 36.6162 | 36.6162 | 36.6162 | 36.6162 | 36.6162 | 37.4933 | 39.2475 | 41.0016 | 43.6329 | 43.6329 | 44.51 | 42.7558 | 43.6329 | 42.7558 | 43.6329 | 43.6329 | 42.7558 | 43.6329 | 43.6329 | 43.6329 | 40.2342 | 24.7658 | 0
2051 | 11 | 30 | 2051-11-30 | 1987 | 42.455 | 42.455 | 42.956 | 43.457 | 44.459 | 43.457 | 42.956 | 43.457 | 42.956 | 42.956 | 43.958 | 43.958 | 46.964 | 47.465 | 47.966 | 46.964 | 46.964 | 46.964 | 44.96 | 43.958 | 42.455 | 42.455 | 41.954 | 42.956 | 44.2294 | 20.7706 | 0
2051 | 12 | 1 | 2051-12-01 | 1987 | 51.644 | 55.196 | 55.196 | 58.748 | 58.748 | 56.972 | 56.972 | 56.972 | 56.972 | 56.972 | 58.748 | 51.644 | 56.972 | 58.748 | 53.42 | 53.42 | 53.42 | 53.42 | 51.644 | 51.644 | 53.42 | 51.644 | 53.42 | 50.756 | 54.863 | 10.137 | 0
2051 | 12 | 2 | 2051-12-02 | 1987 | 53.096 | 54.5315 | 54.5315 | 54.5315 | 54.5315 | 55.2493 | 54.5315 | 54.5315 | 54.5315 | 55.967 | 55.2493 | 55.2493 | 55.2493 | 58.838 | 56.6848 | 57.4025 | 57.4025 | 57.4025 | 56.6848 | 55.967 | 55.967 | 56.6848 | 57.4025 | 58.1202 | 55.8474 | 9.1526 | 0
2051 | 12 | 3 | 2051-12-03 | 1987 | 67.388 | 65.148 | 65.148 | 67.388 | 62.908 | 60.668 | 53.948 | 51.708 | 51.708 | 49.468 | 51.708 | 51.708 | 51.708 | 51.708 | 53.948 | 53.948 | 51.708 | 49.468 | 49.468 | 49.468 | 49.468 | 47.228 | 47.228 | 47.228 | 54.228 | 10.772 | 0
2051 | 12 | 4 | 2051-12-04 | 1987 | 59.306 | 57.842 | 59.306 | 57.842 | 57.842 | 59.306 | 57.842 | 57.842 | 57.842 | 59.306 | 60.77 | 60.77 | 62.234 | 62.234 | 63.698 | 62.234 | 60.77 | 57.842 | 54.914 | 56.378 | 51.986 | 50.522 | 50.522 | 50.522 | 57.903 | 7.097 | 0
2051 | 12 | 5 | 2051-12-05 | 1987 | 50.7464 | 49.9208 | 49.0952 | 47.444 | 49.9208 | 50.7464 | 50.7464 | 51.572 | 49.9208 | 51.1592 | 52.3976 | 54.0488 | 53.2232 | 55.7 | 56.5256 | 57.3512 | 56.5256 | 56.5256 | 57.3512 | 58.1768 | 58.1768 | 58.1768 | 59.0024 | 59.828 | 53.9284 | 11.0716 | 0
2051 | 12 | 6 | 2051-12-06 | 1987 | 59.6156 | 62.2148 | 62.2148 | 62.2148 | 62.2148 | 62.2148 | 59.6156 | 64.814 | 62.2148 | 62.2148 | 62.2148 | 62.2148 | 59.6156 | 62.2148 | 59.6156 | 59.6156 | 57.0164 | 54.4172 | 57.0164 | 54.4172 | 51.818 | 51.818 | 51.818 | 51.818 | 58.9658 | 6.0342 | 0
2051 | 12 | 7 | 2051-12-07 | 1987 | 55.148 | 56.7095 | 55.148 | 53.5865 | 52.025 | 50.4635 | 50.4635 | 50.4635 | 48.902 | 48.902 | 50.4635 | 56.7095 | 56.7095 | 61.394 | 59.8325 | 61.394 | 56.7095 | 55.148 | 55.148 | 53.5865 | 50.4635 | 53.5865 | 56.7095 | 58.271 | 54.4974 | 10.5026 | 0
2051 | 12 | 8 | 2051-12-08 | 1987 | 57.542 | 59.27 | 59.27 | 57.542 | 57.542 | 52.358 | 54.086 | 54.086 | 52.358 | 52.358 | 54.086 | 50.63 | 48.902 | 50.63 | 52.358 | 55.814 | 52.358 | 47.174 | 47.174 | 48.902 | 47.174 | 45.446 | 47.174 | 47.174 | 52.142 | 12.858 | 0
2051 | 12 | 9 | 2051-12-09 | 1987 | 44.5563 | 42.44 | 42.44 | 42.44 | 43.4981 | 43.4981 | 45.6144 | 47.7307 | 51.9633 | 51.9633 | 53.0214 | 54.0796 | 55.1377 | 55.1377 | 56.1959 | 56.1959 | 57.254 | 55.6668 | 54.0796 | 50.9051 | 50.9051 | 50.9051 | 50.9051 | 50.9051 | 50.3099 | 14.6901 | 0
2051 | 12 | 10 | 2051-12-10 | 1987 | 55.616 | 53.996 | 53.996 | 53.996 | 52.376 | 52.376 | 47.516 | 49.136 | 47.516 | 47.516 | 49.136 | 50.756 | 50.756 | 50.756 | 50.756 | 49.136 | 49.136 | 47.516 | 45.896 | 45.896 | 45.896 | 45.896 | 45.896 | 44.276 | 49.406 | 15.594 | 0
2051 | 12 | 11 | 2051-12-11 | 1987 | 46.121 | 46.121 | 44.762 | 43.403 | 43.403 | 44.762 | 46.121 | 43.403 | 43.403 | 43.403 | 44.762 | 46.121 | 47.48 | 48.839 | 48.839 | 52.916 | 48.839 | 44.762 | 43.403 | 44.762 | 43.403 | 40.685 | 40.685 | 39.326 | 44.9885 | 20.0115 | 0
2051 | 12 | 12 | 2051-12-12 | 1987 | 47.12 | 47.12 | 46.07 | 45.02 | 45.02 | 46.07 | 47.12 | 48.17 | 47.12 | 48.17 | 49.22 | 49.22 | 49.22 | 49.22 | 50.27 | 50.27 | 50.27 | 49.22 | 48.17 | 49.22 | 49.22 | 49.22 | 49.22 | 43.97 | 48.0388 | 16.9612 | 0
2051 | 12 | 13 | 2051-12-13 | 1987 | 46.7214 | 44.4123 | 42.1031 | 43.2577 | 42.1031 | 42.1031 | 39.794 | 42.1031 | 39.794 | 42.1031 | 43.2577 | 45.5669 | 46.7214 | 46.7214 | 46.7214 | 46.7214 | 46.7214 | 46.7214 | 46.7214 | 47.876 | 45.5669 | 47.876 | 46.7214 | 46.7214 | 44.7971 | 20.2029 | 0
2051 | 12 | 14 | 2051-12-14 | 1987 | 36.761 | 36.761 | 41.135 | 43.322 | 41.135 | 47.696 | 41.135 | 43.322 | 43.322 | 47.696 | 43.322 | 43.322 | 34.574 | 36.761 | 41.135 | 41.135 | 41.135 | 41.135 | 41.135 | 40.0415 | 38.948 | 36.761 | 34.574 | 34.574 | 40.4516 | 24.5484 | 0
2051 | 12 | 15 | 2051-12-15 | 1987 | 36.1498 | 37.3853 | 38.6207 | 37.3853 | 34.9144 | 31.208 | 34.9144 | 34.9144 | 37.3853 | 37.3853 | 38.2501 | 38.9914 | 39.8562 | 42.3271 | 44.798 | 43.5625 | 43.5625 | 43.5625 | 43.5625 | 42.3271 | 43.5625 | 43.5625 | 43.5625 | 43.5625 | 39.8047 | 25.1953 | 0
2051 | 12 | 16 | 2051-12-16 | 1987 | 43.61 | 41.918 | 43.61 | 41.918 | 41.918 | 41.918 | 40.226 | 38.534 | 38.534 | 38.534 | 40.226 | 41.918 | 45.302 | 45.302 | 45.302 | 46.994 | 43.61 | 43.61 | 41.918 | 40.226 | 40.226 | 40.226 | 38.534 | 38.534 | 41.777 | 23.223 | 0
2051 | 12 | 17 | 2051-12-17 | 1987 | 36.878 | 36.878 | 36.878 | 36.032 | 36.032 | 36.032 | 35.186 | 36.878 | 33.494 | 35.186 | 35.186 | 39.416 | 39.416 | 41.954 | 43.646 | 44.492 | 42.8 | 40.262 | 40.262 | 40.262 | 39.416 | 38.57 | 39.416 | 40.262 | 38.5348 | 26.4653 | 0
2051 | 12 | 18 | 2051-12-18 | 1987 | 43.268 | 41.81 | 43.268 | 43.268 | 43.268 | 44.726 | 44.726 | 46.184 | 47.642 | 47.642 | 46.184 | 49.1 | 49.1 | 50.558 | 52.016 | 52.016 | 50.558 | 49.1 | 47.642 | 47.642 | 43.268 | 41.81 | 43.268 | 46.184 | 46.427 | 18.573 | 0
2051 | 12 | 19 | 2051-12-19 | 1987 | 54.5864 | 54.5864 | 52.5182 | 52.5182 | 52.5182 | 52.5182 | 52.5182 | 50.45 | 51.1394 | 51.1394 | 52.5182 | 53.2076 | 53.897 | 55.2758 | 57.344 | 55.9652 | 55.2758 | 54.5864 | 53.897 | 53.897 | 52.5182 | 51.8288 | 51.1394 | 51.1394 | 53.2076 | 11.7924 | 0
2051 | 12 | 20 | 2051-12-20 | 1987 | 49.658 | 51.7903 | 50.7242 | 50.7242 | 51.2572 | 50.7242 | 51.2572 | 51.2572 | 50.7242 | 52.3234 | 52.3234 | 53.3895 | 53.9226 | 53.9226 | 53.9226 | 53.3895 | 53.9226 | 53.9226 | 53.9226 | 54.9888 | 56.588 | 56.588 | 56.588 | 56.0549 | 53.0786 | 11.9214 | 0
2051 | 12 | 21 | 2051-12-21 | 1987 | 45.8034 | 39.704 | 41.2289 | 41.2289 | 41.2289 | 39.704 | 41.2289 | 44.2786 | 42.7537 | 44.2786 | 44.2786 | 45.8034 | 47.3283 | 50.378 | 50.378 | 48.8531 | 45.8034 | 42.7537 | 42.7537 | 44.2786 | 42.7537 | 41.2289 | 41.2289 | 41.2289 | 43.7703 | 21.2297 | 0
2051 | 12 | 22 | 2051-12-22 | 1987 | 39.5009 | 37.49 | 37.49 | 37.49 | 39.5009 | 39.5009 | 37.49 | 37.49 | 37.49 | 38.4954 | 39.5009 | 41.5117 | 42.5171 | 42.5171 | 44.528 | 44.528 | 42.5171 | 40.5063 | 39.5009 | 40.5063 | 39.5009 | 39.5009 | 38.4954 | 37.49 | 39.7941 | 25.2059 | 0
2051 | 12 | 23 | 2051-12-23 | 1987 | 40.9846 | 40.9846 | 40.9846 | 40.9846 | 40.9846 | 40.0974 | 39.2103 | 40.0974 | 40.0974 | 39.2103 | 40.0974 | 41.8717 | 42.7589 | 43.646 | 43.646 | 42.7589 | 40.9846 | 40.9846 | 40.0974 | 38.3231 | 38.3231 | 37.436 | 38.3231 | 38.3231 | 40.4671 | 24.5329 | 0
2051 | 12 | 24 | 2051-12-24 | 1987 | 39.218 | 40.9002 | 40.9002 | 39.218 | 40.0591 | 40.0591 | 40.0591 | 40.0591 | 39.218 | 40.0591 | 40.9002 | 44.2645 | 45.9467 | 48.47 | 45.9467 | 46.7878 | 45.1056 | 41.7413 | 42.5824 | 40.9002 | 41.7413 | 41.7413 | 40.9002 | 39.218 | 41.9165 | 23.0835 | 0
2051 | 12 | 25 | 2051-12-25 | 1987 | 39.524 | 39.524 | 38.579 | 37.634 | 37.634 | 39.524 | 37.634 | 37.634 | 37.634 | 38.579 | 42.359 | 44.249 | 46.139 | 47.084 | 46.139 | 45.194 | 45.194 | 42.359 | 39.524 | 40.469 | 40.469 | 39.524 | 39.524 | 37.634 | 40.8234 | 24.1766 | 0
2051 | 12 | 26 | 2051-12-26 | 1987 | 40.4268 | 39.4714 | 39.4714 | 39.4714 | 38.516 | 38.9937 | 39.4714 | 39.4714 | 39.4714 | 38.9937 | 38.9937 | 39.9491 | 42.3375 | 43.2929 | 44.726 | 44.726 | 44.2483 | 42.8152 | 43.7706 | 42.3375 | 42.3375 | 42.3375 | 42.3375 | 42.3375 | 41.2627 | 23.7373 | 0
2051 | 12 | 27 | 2051-12-27 | 1987 | 45.128 | 45.128 | 42.328 | 43.728 | 40.928 | 42.328 | 42.328 | 42.328 | 43.728 | 45.128 | 47.928 | 49.328 | 52.128 | 53.528 | 53.528 | 53.528 | 50.728 | 49.328 | 49.328 | 50.728 | 49.328 | 49.328 | 50.728 | 50.728 | 47.6363 | 17.3637 | 0
2051 | 12 | 28 | 2051-12-28 | 1987 | 42.257 | 42.257 | 42.257 | 41.216 | 41.216 | 42.257 | 42.7775 | 42.257 | 42.7775 | 42.257 | 43.8185 | 45.38 | 46.421 | 46.421 | 47.462 | 46.421 | 45.9005 | 45.9005 | 45.38 | 44.8595 | 44.8595 | 44.339 | 44.339 | 44.339 | 44.0571 | 20.9429 | 0
2051 | 12 | 29 | 2051-12-29 | 1987 | 45.806 | 45.806 | 44.69 | 43.574 | 42.458 | 43.574 | 42.458 | 41.342 | 40.226 | 40.226 | 41.342 | 43.574 | 48.038 | 49.154 | 50.27 | 49.154 | 46.922 | 48.038 | 45.806 | 45.806 | 45.806 | 44.69 | 44.69 | 43.574 | 44.876 | 20.124 | 0
2051 | 12 | 30 | 2051-12-30 | 1987 | 43.7277 | 43.7277 | 43.2223 | 43.2223 | 42.7169 | 42.7169 | 42.2115 | 41.7062 | 40.19 | 41.2008 | 42.7169 | 44.7385 | 46.2546 | 46.2546 | 46.76 | 46.2546 | 45.2438 | 43.2223 | 43.2223 | 43.2223 | 42.2115 | 42.7169 | 42.7169 | 42.2115 | 43.4329 | 21.5671 | 0
2051 | 12 | 31 | 2051-12-31 | 1987 | 40.0208 | 40.0208 | 40.6382 | 39.4034 | 39.4034 | 38.786 | 39.4034 | 40.0208 | 39.4034 | 40.0208 | 41.2556 | 42.4904 | 43.7252 | 44.96 | 44.96 | 44.96 | 43.1078 | 40.0208 | 38.786 | 39.4034 | 39.4034 | 40.0208 | 40.0208 | 38.786 | 40.7925 | 24.2075 | 0
2052 | 1 | 1 | 2052-01-01 | 1987 | 39.8975 | 38.858 | 38.858 | 38.858 | 39.8975 | 40.937 | 44.0555 | 41.9765 | 41.9765 | 44.0555 | 44.0555 | 46.1345 | 47.174 | 40.937 | 41.9765 | 41.9765 | 40.937 | 40.937 | 40.937 | 40.937 | 40.937 | 39.8975 | 40.937 | 40.937 | 41.5867 | 23.4133 | 0
2052 | 1 | 2 | 2052-01-02 | 1987 | 36.968 | 38.774 | 36.968 | 36.968 | 38.774 | 36.968 | 36.968 | 36.968 | 38.774 | 38.774 | 38.774 | 44.192 | 45.998 | 42.386 | 44.192 | 42.386 | 42.386 | 45.998 | 47.804 | 45.998 | 44.192 | 40.58 | 38.774 | 38.774 | 40.8058 | 24.1943 | 0
2052 | 1 | 3 | 2052-01-03 | 1987 | 39.0245 | 39.0245 | 45.572 | 43.3895 | 43.3895 | 41.207 | 41.207 | 41.207 | 39.0245 | 39.0245 | 39.0245 | 41.207 | 41.207 | 45.572 | 45.572 | 43.3895 | 41.207 | 39.0245 | 39.0245 | 36.842 | 39.0245 | 39.0245 | 39.0245 | 39.0245 | 40.8432 | 24.1567 | 0
2052 | 1 | 4 | 2052-01-04 | 1987 | 41.2391 | 39.2797 | 39.2797 | 39.2797 | 37.3203 | 37.3203 | 35.3609 | 39.2797 | 37.3203 | 37.3203 | 37.3203 | 41.2391 | 41.2391 | 45.158 | 45.158 | 45.158 | 45.158 | 43.1986 | 41.2391 | 35.3609 | 33.4014 | 33.4014 | 35.3609 | 31.442 | 39.0348 | 25.9652 | 0
2052 | 1 | 5 | 2052-01-05 | 1987 | 39.5394 | 36.4961 | 38.525 | 37.5106 | 33.4529 | 33.4529 | 31.424 | 34.4673 | 34.4673 | 32.4384 | 38.525 | 37.5106 | 38.525 | 39.5394 | 42.5827 | 45.626 | 44.6116 | 40.5539 | 39.5394 | 37.5106 | 37.5106 | 38.525 | 38.525 | 33.4529 | 37.6796 | 27.3204 | 0
2052 | 1 | 6 | 2052-01-06 | 1987 | 39.6827 | 35.5002 | 36.8944 | 36.8944 | 36.8944 | 38.2885 | 36.8944 | 35.5002 | 34.106 | 35.5002 | 38.2885 | 39.6827 | 42.4711 | 44.8412 | 47.0719 | 49.442 | 49.442 | 46.6536 | 43.8653 | 42.4711 | 43.8653 | 43.8653 | 42.4711 | 41.0769 | 40.9026 | 24.0974 | 0
2052 | 1 | 7 | 2052-01-07 | 1987 | 43.3095 | 42.4192 | 42.4192 | 42.4192 | 42.4192 | 41.5289 | 41.5289 | 41.5289 | 38.858 | 39.7483 | 41.5289 | 42.4192 | 44.1998 | 45.9805 | 49.5417 | 50.432 | 49.5417 | 48.6514 | 47.7611 | 48.6514 | 45.0902 | 44.1998 | 45.9805 | 46.8708 | 44.4595 | 20.5405 | 0
2052 | 1 | 8 | 2052-01-08 | 1987 | 44.0949 | 44.4115 | 44.7281 | 43.7784 | 43.4618 | 43.7784 | 43.4618 | 42.512 | 42.8286 | 43.7784 | 43.7784 | 45.0447 | 45.6779 | 47.2608 | 47.5774 | 47.894 | 47.2608 | 45.9945 | 46.6276 | 46.6276 | 46.3111 | 45.9945 | 46.3111 | 46.3111 | 45.2294 | 19.7706 | 0
2052 | 1 | 9 | 2052-01-09 | 1987 | 42.1065 | 42.1065 | 41.1218 | 41.6141 | 40.6294 | 40.6294 | 38.66 | 39.6447 | 40.1371 | 40.6294 | 42.1065 | 44.0759 | 46.0453 | 46.0453 | 47.03 | 45.0606 | 44.5682 | 44.5682 | 44.5682 | 45.0606 | 45.0606 | 44.5682 | 45.0606 | 45.0606 | 43.1732 | 21.8268 | 0
2052 | 1 | 10 | 2052-01-10 | 1987 | 37.9858 | 37.9858 | 36.7684 | 36.7684 | 36.7684 | 36.7684 | 35.5509 | 33.116 | 35.5509 | 36.7684 | 39.2033 | 40.4207 | 41.6382 | 44.0731 | 45.2905 | 44.0731 | 46.508 | 46.508 | 45.2905 | 45.2905 | 44.0731 | 45.2905 | 46.508 | 44.0731 | 40.928 | 24.072 | 0
2052 | 1 | 11 | 2052-01-11 | 1987 | 40.658 | 41.5382 | 42.4184 | 41.5382 | 41.5382 | 42.4184 | 42.4184 | 41.5382 | 41.5382 | 42.4184 | 43.2986 | 44.1788 | 44.1788 | 45.059 | 49.46 | 49.46 | 49.46 | 45.9392 | 46.8194 | 45.9392 | 46.8194 | 44.1788 | 44.1788 | 41.5382 | 44.1054 | 20.8945 | 0
2052 | 1 | 12 | 2052-01-12 | 1987 | 43.763 | 43.763 | 46.634 | 42.3275 | 40.892 | 39.4565 | 39.4565 | 39.4565 | 39.4565 | 39.4565 | 39.4565 | 40.892 | 40.892 | 42.3275 | 43.763 | 40.892 | 42.3275 | 40.892 | 39.4565 | 35.15 | 36.5855 | 36.5855 | 36.5855 | 35.15 | 40.2341 | 24.7659 | 0
2052 | 1 | 13 | 2052-01-13 | 1987 | 52.9587 | 51.3995 | 51.3995 | 51.3995 | 51.3995 | 49.8402 | 49.8402 | 48.281 | 48.281 | 48.281 | 49.8402 | 51.3995 | 52.9587 | 54.518 | 54.518 | 54.518 | 49.8402 | 46.7217 | 43.6032 | 42.044 | 42.044 | 42.044 | 42.044 | 42.044 | 48.8007 | 16.1993 | 0
2052 | 1 | 14 | 2052-01-14 | 1987 | 45.524 | 47.042 | 48.56 | 50.078 | 48.56 | 50.078 | 50.078 | 50.078 | 50.078 | 50.078 | 51.596 | 51.596 | 54.632 | 57.668 | 57.668 | 57.668 | 54.632 | 51.596 | 50.078 | 47.042 | 47.042 | 45.524 | 45.524 | 44.006 | 50.2677 | 14.7323 | 0
2052 | 1 | 15 | 2052-01-15 | 1987 | 41.7511 | 39.8627 | 39.8627 | 37.9744 | 37.0302 | 37.9744 | 38.9185 | 37.0302 | 36.086 | 37.9744 | 40.8069 | 42.6953 | 43.6395 | 45.5278 | 46.472 | 45.5278 | 45.5278 | 44.5836 | 43.6395 | 44.5836 | 40.8069 | 43.6395 | 42.6953 | 42.6953 | 41.5544 | 23.4456 | 0
2052 | 1 | 16 | 2052-01-16 | 1987 | 39.3957 | 39.3957 | 38.7005 | 38.0052 | 37.31 | 37.31 | 37.31 | 38.0052 | 38.7005 | 39.3957 | 40.091 | 41.4815 | 42.1767 | 42.872 | 42.872 | 42.872 | 42.872 | 42.1767 | 42.1767 | 42.1767 | 42.1767 | 42.1767 | 42.1767 | 42.1767 | 40.5835 | 24.4165 | 0
2052 | 1 | 17 | 2052-01-17 | 1987 | 40.874 | 39.29 | 39.29 | 39.29 | 40.874 | 40.874 | 39.29 | 40.874 | 40.874 | 40.874 | 44.042 | 44.042 | 47.21 | 48.794 | 48.794 | 48.794 | 47.21 | 47.21 | 44.042 | 45.626 | 44.042 | 42.458 | 44.042 | 42.458 | 43.382 | 21.618 | 0
2052 | 1 | 18 | 2052-01-18 | 1987 | 50.798 | 49.067 | 47.336 | 49.067 | 49.067 | 49.067 | 50.798 | 52.529 | 54.26 | 54.26 | 55.991 | 57.722 | 57.722 | 57.722 | 57.722 | 57.722 | 55.991 | 54.26 | 54.26 | 52.529 | 54.26 | 54.26 | 54.26 | 54.26 | 53.5388 | 11.4612 | 0
2052 | 1 | 19 | 2052-01-19 | 1987 | 53.968 | 53.968 | 53.142 | 52.316 | 53.142 | 53.142 | 53.142 | 52.316 | 53.142 | 53.142 | 53.968 | 54.794 | 55.62 | 55.62 | 57.272 | 55.62 | 54.794 | 54.794 | 53.142 | 52.316 | 51.49 | 51.49 | 50.664 | 49.838 | 53.4517 | 11.5483 | 0
2052 | 1 | 20 | 2052-01-20 | 1987 | 49.9923 | 50.7714 | 49.2131 | 49.2131 | 48.434 | 49.2131 | 49.2131 | 48.434 | 49.9923 | 49.9923 | 54.6671 | 57.0046 | 57.0046 | 58.5629 | 58.5629 | 59.342 | 57.0046 | 55.4463 | 53.888 | 53.1089 | 53.1089 | 51.5506 | 50.7714 | 50.7714 | 52.7193 | 12.2807 | 0
2052 | 1 | 21 | 2052-01-21 | 1987 | 53.1896 | 54.2948 | 52.0844 | 52.0844 | 54.2948 | 53.1896 | 53.1896 | 50.9792 | 50.9792 | 49.874 | 50.9792 | 50.9792 | 53.1896 | 55.4 | 57.6104 | 58.7156 | 58.7156 | 60.926 | 60.926 | 56.5052 | 55.4 | 55.4 | 57.6104 | 55.4 | 54.6632 | 10.3368 | 0
2052 | 1 | 22 | 2052-01-22 | 1987 | 47.7068 | 48.6644 | 48.6644 | 47.7068 | 44.834 | 46.7492 | 48.6644 | 49.622 | 50.5796 | 51.5372 | 53.4524 | 56.3252 | 56.3252 | 58.2404 | 59.198 | 59.198 | 59.198 | 57.2828 | 55.3676 | 55.3676 | 55.3676 | 56.3252 | 56.3252 | 55.3676 | 53.2529 | 11.7471 | 0
2052 | 1 | 23 | 2052-01-23 | 1987 | 52.4862 | 51.4715 | 50.4567 | 51.4715 | 50.4567 | 50.4567 | 49.442 | 50.4567 | 49.442 | 49.442 | 50.4567 | 50.4567 | 51.4715 | 54.5157 | 55.5305 | 57.56 | 56.5452 | 54.5157 | 53.501 | 52.4862 | 51.4715 | 50.4567 | 50.4567 | 51.4715 | 51.9366 | 13.0634 | 0
2052 | 1 | 24 | 2052-01-24 | 1987 | 48.284 | 46.148 | 46.148 | 46.148 | 47.216 | 47.216 | 47.216 | 49.352 | 47.216 | 48.284 | 49.352 | 49.352 | 50.42 | 52.556 | 51.488 | 51.488 | 50.42 | 49.352 | 48.284 | 46.148 | 46.148 | 47.216 | 46.148 | 46.148 | 48.2395 | 16.7605 | 0
2052 | 1 | 25 | 2052-01-25 | 1987 | 44.6309 | 44.6309 | 43.5354 | 44.6309 | 44.6309 | 44.6309 | 44.6309 | 43.5354 | 42.44 | 44.6309 | 44.6309 | 45.7263 | 45.7263 | 45.7263 | 46.8217 | 50.108 | 50.108 | 49.0126 | 49.0126 | 47.9171 | 47.9171 | 46.8217 | 45.7263 | 45.7263 | 45.9545 | 19.0455 | 0
2052 | 1 | 26 | 2052-01-26 | 1987 | 44.1603 | 42.9929 | 42.9929 | 42.9929 | 42.9929 | 41.8254 | 40.658 | 42.9929 | 41.8254 | 40.658 | 40.658 | 41.8254 | 41.8254 | 42.9929 | 42.9929 | 42.9929 | 44.1603 | 47.6626 | 48.83 | 48.83 | 48.83 | 48.83 | 47.6626 | 46.4951 | 44.1116 | 20.8884 | 0
2052 | 1 | 27 | 2052-01-27 | 1987 | 41.9115 | 42.7673 | 42.7673 | 41.9115 | 42.7673 | 40.1998 | 40.1998 | 39.344 | 42.7673 | 41.0556 | 42.7673 | 46.1905 | 48.758 | 48.758 | 46.1905 | 43.6231 | 43.6231 | 43.6231 | 43.6231 | 43.6231 | 43.6231 | 42.7673 | 42.7673 | 42.7673 | 43.2665 | 21.7335 | 0
2052 | 1 | 28 | 2052-01-28 | 1987 | 48.065 | 50.972 | 50.972 | 50.972 | 42.251 | 39.344 | 42.251 | 42.251 | 42.251 | 45.158 | 48.065 | 48.065 | 48.065 | 50.972 | 48.065 | 45.158 | 45.158 | 45.158 | 45.158 | 42.251 | 45.158 | 45.158 | 45.158 | 42.251 | 45.7636 | 19.2364 | 0
2052 | 1 | 29 | 2052-01-29 | 1987 | 35.942 | 35.942 | 39.21 | 37.576 | 40.844 | 39.21 | 35.942 | 37.576 | 35.942 | 35.942 | 39.21 | 40.844 | 42.478 | 45.746 | 50.648 | 47.38 | 50.648 | 47.38 | 45.746 | 45.746 | 47.38 | 47.38 | 47.38 | 49.014 | 42.5461 | 22.4539 | 0
2052 | 1 | 30 | 2052-01-30 | 1987 | 50.632 | 52.43 | 45.238 | 43.44 | 39.844 | 39.844 | 39.844 | 38.046 | 38.046 | 38.046 | 41.642 | 45.238 | 47.036 | 45.238 | 41.642 | 41.642 | 38.046 | 36.248 | 36.248 | 38.046 | 36.248 | 36.248 | 38.046 | 38.046 | 41.0427 | 23.9573 | 0
2052 | 1 | 31 | 2052-01-31 | 1987 | 51.7748 | 48.4556 | 46.796 | 46.796 | 46.796 | 48.4556 | 50.1152 | 48.4556 | 50.1152 | 51.7748 | 53.4344 | 53.4344 | 55.094 | 55.094 | 50.1152 | 50.1152 | 50.1152 | 50.1152 | 50.1152 | 48.4556 | 48.4556 | 48.4556 | 48.4556 | 48.4556 | 49.9769 | 15.0231 | 0
2052 | 2 | 1 | 2052-02-01 | 1987 | 39.56 | 41.2291 | 45.4018 | 48.74 | 47.0709 | 45.4018 | 43.7327 | 42.8982 | 42.8982 | 42.8982 | 42.8982 | 43.7327 | 44.5673 | 44.5673 | 45.4018 | 44.5673 | 44.5673 | 42.8982 | 42.0636 | 42.0636 | 42.8982 | 42.8982 | 41.2291 | 41.2291 | 43.5589 | 21.4411 | 0
2052 | 2 | 2 | 2052-02-02 | 1987 | 50.3456 | 47.5808 | 47.5808 | 47.5808 | 44.816 | 47.5808 | 44.816 | 44.816 | 44.816 | 47.5808 | 53.1104 | 55.8752 | 55.8752 | 58.64 | 58.64 | 58.64 | 58.64 | 55.8752 | 53.1104 | 53.1104 | 53.1104 | 53.1104 | 53.1104 | 53.1104 | 51.728 | 13.272 | 0
2052 | 2 | 3 | 2052-02-03 | 1987 | 37.724 | 37.724 | 39.812 | 39.812 | 39.812 | 39.812 | 37.724 | 37.724 | 39.812 | 39.812 | 39.812 | 46.076 | 54.428 | 58.604 | 60.692 | 60.692 | 52.34 | 50.252 | 52.34 | 52.34 | 52.34 | 50.252 | 48.164 | 48.164 | 46.511 | 18.489 | 0
2052 | 2 | 4 | 2052-02-04 | 1987 | 40.784 | 40.784 | 40.784 | 40.784 | 40.784 | 45.434 | 50.084 | 50.084 | 50.084 | 50.084 | 50.084 | 59.384 | 54.734 | 59.384 | 68.684 | 50.084 | 45.434 | 45.434 | 45.434 | 45.434 | 40.784 | 40.784 | 40.784 | 40.784 | 47.3715 | 17.6285 | 0
2052 | 2 | 5 | 2052-02-05 | 1987 | 46.616 | 44.456 | 48.056 | 48.056 | 45.896 | 45.896 | 44.456 | 43.016 | 44.456 | 43.736 | 45.896 | 48.776 | 50.936 | 52.376 | 53.096 | 53.096 | 55.976 | 55.976 | 50.936 | 52.376 | 49.496 | 48.056 | 49.496 | 49.496 | 48.776 | 16.224 | 0
2052 | 2 | 6 | 2052-02-06 | 1987 | 48.1244 | 47.7032 | 46.4396 | 45.8078 | 46.4396 | 46.229 | 45.176 | 45.176 | 46.0184 | 45.3866 | 46.0184 | 47.0714 | 47.7032 | 48.1244 | 48.7562 | 49.388 | 49.388 | 49.1774 | 48.5456 | 48.1244 | 48.335 | 47.7032 | 47.7032 | 46.6502 | 47.2996 | 17.7005 | 0
2052 | 2 | 7 | 2052-02-07 | 1987 | 43.4035 | 42.3616 | 41.8407 | 41.8407 | 40.2779 | 40.7988 | 40.7988 | 39.236 | 39.236 | 39.236 | 40.2779 | 42.2054 | 44.0808 | 46.0082 | 47.0501 | 47.5711 | 47.0501 | 48.092 | 47.5711 | 45.4873 | 46.0082 | 46.0082 | 45.4873 | 45.4873 | 43.6423 | 21.3577 | 0
2052 | 2 | 8 | 2052-02-08 | 1987 | 42.3518 | 40.2026 | 40.2026 | 40.2026 | 39.128 | 40.2026 | 41.2772 | 43.4264 | 45.0383 | 43.9637 | 42.3518 | 44.501 | 46.6502 | 47.7248 | 46.6502 | 48.7994 | 49.874 | 47.1875 | 48.2621 | 48.2621 | 47.7248 | 46.1129 | 45.5756 | 45.5756 | 44.6353 | 20.3647 | 0
2052 | 2 | 9 | 2052-02-09 | 1987 | 44.2705 | 43.7595 | 43.2486 | 43.2486 | 40.694 | 42.2268 | 40.694 | 41.2049 | 41.2049 | 41.2049 | 41.2049 | 43.7595 | 44.7814 | 44.7814 | 46.3142 | 47.336 | 46.8251 | 44.2705 | 43.7595 | 43.7595 | 42.2268 | 42.7377 | 42.2268 | 41.7158 | 43.2273 | 21.7727 | 0
2052 | 2 | 10 | 2052-02-10 | 1987 | 39.7511 | 39.7511 | 39.2554 | 38.7597 | 39.2554 | 39.2554 | 38.264 | 39.7511 | 39.7511 | 39.2554 | 40.2468 | 42.2295 | 43.7166 | 44.708 | 43.7166 | 43.7166 | 44.2123 | 42.2295 | 41.7338 | 43.2209 | 42.7252 | 42.7252 | 42.7252 | 42.2295 | 41.3827 | 23.6173 | 0
2052 | 2 | 11 | 2052-02-11 | 1987 | 50.2945 | 50.2945 | 50.2945 | 51.44 | 51.44 | 42.2764 | 41.1309 | 39.9855 | 38.84 | 38.84 | 38.84 | 39.9855 | 43.4218 | 44.5673 | 45.7127 | 43.4218 | 46.8582 | 46.8582 | 43.4218 | 44.5673 | 42.2764 | 43.4218 | 43.4218 | 42.2764 | 44.3286 | 20.6714 | 0
2052 | 2 | 12 | 2052-02-12 | 1987 | 39.7248 | 39.7248 | 39.7248 | 38.6434 | 38.6434 | 39.7248 | 39.7248 | 40.8062 | 40.8062 | 42.9689 | 45.1317 | 46.2131 | 46.2131 | 50.5386 | 51.62 | 46.2131 | 46.2131 | 41.8875 | 40.8062 | 39.7248 | 40.8062 | 38.6434 | 37.562 | 38.6434 | 42.1128 | 22.8872 | 0
2052 | 2 | 13 | 2052-02-13 | 1987 | 47.3473 | 48.5735 | 43.6685 | 47.3473 | 42.4423 | 42.4423 | 43.6685 | 43.6685 | 44.8948 | 47.3473 | 48.5735 | 51.026 | 51.026 | 51.026 | 49.7998 | 49.7998 | 47.3473 | 47.3473 | 44.8948 | 43.6685 | 42.4423 | 42.4423 | 41.216 | 41.216 | 45.9677 | 19.0323 | 0
2052 | 2 | 14 | 2052-02-14 | 1987 | 45.518 | 45.518 | 45.518 | 45.518 | 45.518 | 44.27 | 43.022 | 41.774 | 43.022 | 46.766 | 48.014 | 50.51 | 51.758 | 51.758 | 51.758 | 53.006 | 51.758 | 51.758 | 50.51 | 48.014 | 48.014 | 49.262 | 48.014 | 50.51 | 47.962 | 17.038 | 0
2052 | 2 | 15 | 2052-02-15 | 1987 | 47.3045 | 47.3045 | 48.857 | 48.857 | 47.3045 | 48.857 | 45.752 | 42.647 | 42.647 | 42.647 | 41.0945 | 45.752 | 41.0945 | 44.1995 | 45.752 | 48.857 | 51.962 | 48.857 | 47.3045 | 41.0945 | 41.0945 | 41.0945 | 39.542 | 39.542 | 44.9757 | 20.0242 | 0
2052 | 2 | 16 | 2052-02-16 | 1987 | 43.1285 | 43.1285 | 43.1285 | 43.1285 | 43.1285 | 39.686 | 39.686 | 39.686 | 43.1285 | 39.686 | 43.1285 | 43.1285 | 46.571 | 50.0135 | 50.0135 | 50.0135 | 53.456 | 50.0135 | 43.1285 | 43.1285 | 39.686 | 43.1285 | 43.1285 | 39.686 | 43.9891 | 21.0109 | 0
2052 | 2 | 17 | 2052-02-17 | 1987 | 50.612 | 49.5932 | 47.5556 | 46.5368 | 47.5556 | 47.5556 | 45.518 | 47.5556 | 47.5556 | 49.5932 | 51.6308 | 53.6684 | 50.612 | 52.6496 | 54.6872 | 55.706 | 53.6684 | 52.6496 | 50.612 | 49.5932 | 48.5744 | 48.5744 | 47.5556 | 45.518 | 49.8055 | 15.1945 | 0
2052 | 2 | 18 | 2052-02-18 | 1987 | 43.1726 | 43.1726 | 41.27 | 43.1726 | 43.1726 | 43.1726 | 45.0752 | 45.0752 | 46.9778 | 46.9778 | 48.8804 | 52.6856 | 56.4908 | 58.3934 | 58.3934 | 60.296 | 60.296 | 60.296 | 60.296 | 58.3934 | 56.4908 | 54.5882 | 56.4908 | 54.5882 | 51.5757 | 13.4243 | 0
2052 | 2 | 19 | 2052-02-19 | 1987 | 39.398 | 42.9296 | 42.9296 | 42.9296 | 42.9296 | 42.9296 | 42.9296 | 42.9296 | 42.9296 | 42.9296 | 46.4612 | 46.4612 | 49.9928 | 53.5244 | 57.056 | 57.056 | 57.056 | 53.5244 | 53.5244 | 49.9928 | 53.5244 | 46.4612 | 49.9928 | 49.9928 | 47.9327 | 17.0673 | 0
2052 | 2 | 20 | 2052-02-20 | 1987 | 45.8163 | 42.7589 | 42.7589 | 39.7014 | 39.7014 | 39.7014 | 36.644 | 36.644 | 39.7014 | 36.644 | 39.7014 | 45.8163 | 54.9886 | 58.046 | 58.046 | 58.046 | 58.046 | 54.9886 | 54.9886 | 51.9311 | 51.9311 | 48.8737 | 39.7014 | 42.7589 | 46.5806 | 18.4194 | 0
2052 | 2 | 21 | 2052-02-21 | 1987 | 61.07 | 57.9277 | 57.9277 | 57.9277 | 54.7854 | 57.9277 | 57.9277 | 57.9277 | 57.9277 | 57.9277 | 57.9277 | 51.6431 | 54.7854 | 57.9277 | 61.07 | 61.07 | 51.6431 | 51.6431 | 48.5009 | 45.3586 | 42.2163 | 45.3586 | 45.3586 | 39.074 | 53.8689 | 11.1311 | 0
2052 | 2 | 22 | 2052-02-22 | 1987 | 51.521 | 51.521 | 53.366 | 49.676 | 51.521 | 52.4435 | 53.366 | 53.366 | 55.211 | 57.056 | 57.056 | 62.591 | 62.591 | 64.436 | 62.591 | 58.901 | 62.591 | 62.591 | 57.056 | 58.901 | 60.746 | 60.746 | 60.746 | 58.901 | 57.4788 | 7.5212 | 0
2052 | 2 | 23 | 2052-02-23 | 1987 | 54.176 | 53.384 | 53.384 | 52.592 | 51.8 | 51.008 | 51.008 | 51.008 | 50.216 | 51.008 | 54.176 | 56.552 | 60.512 | 61.304 | 62.096 | 62.096 | 62.096 | 59.72 | 58.136 | 56.552 | 56.552 | 55.76 | 54.968 | 52.592 | 55.529 | 9.471 | 0
2052 | 2 | 24 | 2052-02-24 | 1987 | 51.8283 | 51.0491 | 51.4387 | 51.4387 | 51.4387 | 51.0491 | 50.27 | 50.27 | 51.0491 | 52.2179 | 53.7761 | 54.5553 | 55.3344 | 55.3344 | 55.724 | 55.724 | 54.9449 | 54.5553 | 53.3866 | 52.6074 | 52.2179 | 52.2179 | 51.4387 | 51.4387 | 52.7211 | 12.2789 | 0
2052 | 2 | 25 | 2052-02-25 | 1987 | 43.6157 | 44.1424 | 42.5622 | 42.0355 | 40.982 | 41.5087 | 40.982 | 41.5087 | 42.0355 | 44.1424 | 46.7761 | 48.3563 | 48.8831 | 49.9365 | 50.4633 | 50.99 | 50.99 | 49.4098 | 46.7761 | 46.2494 | 45.1959 | 45.1959 | 45.1959 | 44.6692 | 45.5251 | 19.4749 | 0
2052 | 2 | 26 | 2052-02-26 | 1987 | 37.286 | 37.286 | 36.68 | 35.468 | 34.862 | 36.68 | 36.074 | 36.074 | 36.68 | 37.892 | 40.922 | 42.134 | 43.346 | 43.952 | 43.952 | 43.952 | 43.952 | 43.952 | 43.952 | 42.74 | 42.134 | 41.528 | 41.528 | 41.528 | 40.1897 | 24.8102 | 0
2052 | 2 | 27 | 2052-02-27 | 1987 | 48.908 | 47.47 | 47.47 | 43.156 | 41.718 | 41.718 | 41.718 | 41.718 | 43.156 | 43.156 | 46.032 | 47.47 | 47.47 | 50.346 | 53.222 | 50.346 | 48.908 | 47.47 | 46.032 | 44.594 | 43.156 | 41.718 | 40.28 | 41.718 | 45.3729 | 19.6271 | 0
2052 | 2 | 28 | 2052-02-28 | 1987 | 49.526 | 49.526 | 46.982 | 49.526 | 46.982 | 46.982 | 46.982 | 44.438 | 46.982 | 49.526 | 54.614 | 49.526 | 52.07 | 49.526 | 52.07 | 46.982 | 46.982 | 52.07 | 59.702 | 57.158 | 57.158 | 57.158 | 57.158 | 57.158 | 51.116 | 13.884 | 0
2052 | 2 | 29 | 2052-02-29 | 1987 | 54.878 | 54.878 | 52.997 | 54.878 | 52.997 | 52.997 | 52.997 | 51.116 | 52.997 | 54.878 | 58.64 | 54.878 | 56.759 | 54.878 | 56.759 | 52.997 | 52.997 | 56.759 | 62.402 | 60.521 | 60.521 | 60.521 | 60.521 | 60.521 | 56.0536 | 8.9464 | 0
2052 | 3 | 1 | 2052-03-01 | 1987 | 42.3243 | 40.7377 | 39.1511 | 39.1511 | 40.7377 | 40.7377 | 35.978 | 37.5646 | 37.5646 | 43.9109 | 47.084 | 45.4974 | 45.4974 | 45.4974 | 47.084 | 43.9109 | 43.9109 | 43.9109 | 43.9109 | 42.3243 | 42.3243 | 42.3243 | 42.3243 | 42.3243 | 42.3243 | 22.6757 | 0
2052 | 3 | 2 | 2052-03-02 | 1987 | 28.94 | 28.94 | 28.94 | 30.8592 | 30.8592 | 30.8592 | 30.8592 | 30.8592 | 32.7785 | 36.617 | 36.617 | 36.617 | 36.617 | 40.4555 | 42.3747 | 42.3747 | 44.294 | 44.294 | 44.294 | 42.3747 | 42.3747 | 40.4555 | 40.4555 | 42.3747 | 36.9369 | 28.0631 | 0
2052 | 3 | 3 | 2052-03-03 | 1987 | 24.926 | 41.0315 | 35.663 | 41.0315 | 41.0315 | 41.0315 | 41.0315 | 41.0315 | 41.0315 | 46.4 | 46.4 | 46.4 | 46.4 | 41.0315 | 41.0315 | 41.0315 | 46.4 | 46.4 | 46.4 | 41.0315 | 41.0315 | 41.0315 | 41.0315 | 41.0315 | 41.7026 | 23.2974 | 0
2052 | 3 | 4 | 2052-03-04 | 1987 | 35.4452 | 35.4452 | 37.5116 | 35.4452 | 34.412 | 34.412 | 36.4784 | 39.578 | 39.578 | 41.6444 | 42.6776 | 38.5448 | 41.6444 | 46.8104 | 46.8104 | 45.7772 | 49.91 | 43.7108 | 40.6112 | 39.578 | 37.5116 | 37.5116 | 37.5116 | 36.4784 | 39.7933 | 25.2067 | 0
2052 | 3 | 5 | 2052-03-05 | 1987 | 51.992 | 50.49 | 51.992 | 48.988 | 48.988 | 50.49 | 50.49 | 51.992 | 53.494 | 53.494 | 53.494 | 53.494 | 53.494 | 54.996 | 54.996 | 56.498 | 54.996 | 54.996 | 47.486 | 47.486 | 45.984 | 45.984 | 44.482 | 42.98 | 50.9907 | 14.0093 | 0
2052 | 3 | 6 | 2052-03-06 | 1987 | 48.956 | 51.476 | 50.216 | 50.216 | 48.956 | 47.696 | 48.956 | 47.696 | 48.956 | 50.216 | 50.216 | 50.216 | 53.996 | 57.776 | 52.736 | 52.736 | 52.736 | 50.216 | 48.956 | 46.436 | 46.436 | 43.916 | 43.916 | 42.656 | 49.4285 | 15.5715 | 0
2052 | 3 | 7 | 2052-03-07 | 1987 | 44.645 | 43.7468 | 43.7468 | 42.8486 | 43.7468 | 41.9504 | 41.0522 | 40.154 | 42.3995 | 44.645 | 48.2378 | 49.136 | 52.7288 | 55.4234 | 57.2198 | 58.118 | 56.3216 | 56.3216 | 51.8306 | 51.8306 | 50.0342 | 50.9324 | 50.9324 | 48.2378 | 48.5933 | 16.4067 | 0
2052 | 3 | 8 | 2052-03-08 | 1987 | 51.2367 | 49.9206 | 48.6045 | 48.6045 | 45.9722 | 45.9722 | 43.34 | 48.6045 | 51.2367 | 55.1851 | 56.5012 | 60.4495 | 64.3979 | 65.714 | 64.3979 | 61.7656 | 57.8173 | 55.1851 | 53.8689 | 53.8689 | 52.5528 | 52.5528 | 52.5528 | 53.8689 | 53.9238 | 11.0762 | 0
2052 | 3 | 9 | 2052-03-09 | 1987 | 54.554 | 51.764 | 46.184 | 46.184 | 48.974 | 48.974 | 48.974 | 51.764 | 54.554 | 60.134 | 62.924 | 65.714 | 65.714 | 65.714 | 62.924 | 65.714 | 62.924 | 62.924 | 60.134 | 54.554 | 54.554 | 51.764 | 48.974 | 46.184 | 55.949 | 9.051 | 0
2052 | 3 | 10 | 2052-03-10 | 1987 | 49.802 | 49.802 | 50.7774 | 50.7774 | 51.7527 | 51.7527 | 51.7527 | 52.7281 | 53.7035 | 54.6789 | 55.6542 | 56.6296 | 58.5804 | 59.5557 | 62.4819 | 64.4326 | 65.408 | 63.4572 | 61.5065 | 59.5557 | 58.5804 | 59.5557 | 57.605 | 56.6296 | 56.5483 | 8.4517 | 0
2052 | 3 | 11 | 2052-03-11 | 1987 | 57.4497 | 55.5845 | 53.7192 | 53.7192 | 55.5845 | 57.4497 | 51.854 | 53.7192 | 55.5845 | 57.4497 | 61.1802 | 64.9107 | 66.776 | 57.4497 | 57.4497 | 57.4497 | 59.315 | 59.315 | 61.1802 | 59.315 | 59.315 | 57.4497 | 59.315 | 57.4497 | 57.9161 | 7.0839 | 0
2052 | 3 | 12 | 2052-03-12 | 1987 | 48.173 | 48.173 | 48.173 | 48.173 | 46.238 | 48.173 | 48.173 | 50.108 | 50.108 | 50.108 | 50.108 | 53.978 | 55.913 | 57.848 | 59.783 | 59.783 | 61.718 | 59.783 | 59.783 | 57.848 | 52.043 | 52.043 | 52.043 | 52.043 | 52.9299 | 12.0701 | 0
2052 | 3 | 13 | 2052-03-13 | 1987 | 53.66 | 52.204 | 53.66 | 50.748 | 52.204 | 50.748 | 50.748 | 50.748 | 52.204 | 52.204 | 53.66 | 53.66 | 56.572 | 58.028 | 53.66 | 53.66 | 47.836 | 50.748 | 49.292 | 47.836 | 47.836 | 47.836 | 46.38 | 44.924 | 51.294 | 13.706 | 0
2052 | 3 | 14 | 2052-03-14 | 1987 | 47.858 | 48.875 | 48.875 | 48.875 | 47.858 | 45.824 | 46.841 | 46.841 | 46.841 | 47.858 | 48.875 | 49.892 | 49.892 | 51.926 | 54.977 | 55.994 | 54.977 | 54.977 | 52.943 | 51.926 | 48.875 | 47.858 | 45.824 | 46.841 | 49.6801 | 15.3199 | 0
2052 | 3 | 15 | 2052-03-15 | 1987 | 45.3097 | 43.0109 | 43.0109 | 43.0109 | 43.0109 | 41.8614 | 41.8614 | 40.712 | 41.8614 | 43.3557 | 44.9649 | 46.4591 | 47.6086 | 51.0569 | 53.3557 | 55.6546 | 56.804 | 53.3557 | 49.9074 | 49.9074 | 48.758 | 45.3097 | 45.3097 | 45.3097 | 46.6986 | 18.3014 | 0
2052 | 3 | 16 | 2052-03-16 | 1987 | 47.2082 | 45.9968 | 45.9968 | 44.7854 | 44.7854 | 44.7854 | 44.7854 | 43.574 | 43.574 | 44.7854 | 45.9968 | 50.8424 | 52.0538 | 54.4766 | 55.688 | 54.4766 | 52.0538 | 52.0538 | 47.2082 | 45.9968 | 45.9968 | 45.9968 | 45.9968 | 45.9968 | 47.7129 | 17.2871 | 0
2052 | 3 | 17 | 2052-03-17 | 1987 | 48.9398 | 48.9398 | 48.9398 | 50.4824 | 52.025 | 50.4824 | 48.9398 | 48.9398 | 50.4824 | 50.4824 | 52.025 | 55.1102 | 55.1102 | 59.738 | 58.1954 | 59.738 | 55.1102 | 55.1102 | 52.025 | 48.9398 | 48.9398 | 45.8546 | 44.312 | 44.312 | 51.3822 | 13.6178 | 0
2052 | 3 | 18 | 2052-03-18 | 1987 | 49.226 | 50.27 | 50.27 | 50.27 | 49.226 | 48.182 | 48.182 | 48.182 | 48.182 | 49.226 | 50.27 | 53.402 | 55.49 | 56.534 | 58.622 | 59.666 | 54.446 | 52.358 | 51.314 | 50.27 | 50.27 | 50.27 | 50.27 | 50.27 | 51.4445 | 13.5555 | 0
2052 | 3 | 19 | 2052-03-19 | 1987 | 48.344 | 47.192 | 48.344 | 46.04 | 47.192 | 47.192 | 47.192 | 46.04 | 47.192 | 46.04 | 46.04 | 48.344 | 51.8 | 54.104 | 58.712 | 59.864 | 61.016 | 59.864 | 55.256 | 54.104 | 52.952 | 49.496 | 49.496 | 48.344 | 50.84 | 14.16 | 0
2052 | 3 | 20 | 2052-03-20 | 1987 | 40.8006 | 38.372 | 40.8006 | 40.8006 | 40.8006 | 38.372 | 38.372 | 40.8006 | 43.2292 | 50.5151 | 55.3723 | 62.6582 | 67.5154 | 69.944 | 67.5154 | 65.0868 | 67.5154 | 65.0868 | 60.2295 | 57.8009 | 55.3723 | 55.3723 | 52.9437 | 52.9437 | 52.8425 | 12.1575 | 0
2052 | 3 | 21 | 2052-03-21 | 1987 | 49.7849 | 48.9083 | 49.3466 | 48.9083 | 48.9083 | 48.9083 | 48.47 | 49.3466 | 50.6615 | 51.9764 | 53.7296 | 54.6062 | 55.9211 | 56.7977 | 57.236 | 56.7977 | 56.3594 | 55.4828 | 53.7296 | 51.9764 | 52.4147 | 51.9764 | 51.5381 | 50.6615 | 52.2686 | 12.7314 | 0
2052 | 3 | 22 | 2052-03-22 | 1987 | 49.829 | 46.985 | 45.563 | 45.563 | 45.563 | 44.852 | 44.852 | 46.274 | 48.407 | 50.54 | 53.384 | 54.806 | 56.939 | 57.65 | 58.361 | 58.361 | 59.072 | 56.939 | 55.517 | 54.095 | 53.384 | 53.384 | 51.962 | 51.251 | 51.8139 | 13.1861 | 0
2052 | 3 | 23 | 2052-03-23 | 1987 | 51.71 | 49.856 | 49.856 | 49.856 | 48.002 | 49.856 | 48.002 | 48.002 | 48.002 | 49.856 | 51.71 | 53.564 | 53.564 | 51.71 | 57.272 | 60.98 | 62.834 | 62.834 | 59.126 | 55.418 | 51.71 | 46.148 | 46.148 | 42.44 | 52.019 | 12.981 | 0
2052 | 3 | 24 | 2052-03-24 | 1987 | 46.8278 | 45.8092 | 46.8278 | 44.7906 | 45.8092 | 43.772 | 44.7906 | 44.7906 | 47.8464 | 51.9207 | 54.9765 | 55.9951 | 58.0322 | 60.0694 | 60.0694 | 61.088 | 61.088 | 60.0694 | 58.0322 | 55.9951 | 54.9765 | 54.9765 | 52.9393 | 50.9021 | 52.5998 | 12.4002 | 0
2052 | 3 | 25 | 2052-03-25 | 1987 | 53.252 | 52.778 | 52.304 | 51.356 | 51.356 | 51.356 | 50.882 | 51.83 | 52.304 | 53.726 | 53.252 | 53.726 | 55.148 | 56.57 | 56.096 | 55.622 | 55.622 | 54.674 | 54.674 | 54.2 | 53.726 | 51.83 | 51.356 | 51.83 | 53.3113 | 11.6888 | 0
2052 | 3 | 26 | 2052-03-26 | 1987 | 51.206 | 49.838 | 49.838 | 49.838 | 49.154 | 49.838 | 49.838 | 49.838 | 51.89 | 53.942 | 55.31 | 57.362 | 58.73 | 59.414 | 59.414 | 58.73 | 59.414 | 57.362 | 56.678 | 55.994 | 55.994 | 55.31 | 55.31 | 55.31 | 54.398 | 10.602 | 0
2052 | 3 | 27 | 2052-03-27 | 1987 | 51.098 | 51.692 | 51.098 | 49.316 | 49.316 | 48.128 | 48.128 | 48.722 | 50.504 | 52.88 | 54.068 | 55.85 | 57.038 | 58.226 | 59.414 | 57.632 | 56.444 | 55.85 | 54.068 | 52.286 | 52.286 | 52.88 | 52.286 | 51.692 | 52.9543 | 12.0457 | 0
2052 | 3 | 28 | 2052-03-28 | 1987 | 49.2063 | 50.3394 | 48.6397 | 48.6397 | 48.0731 | 46.94 | 46.94 | 48.0731 | 50.906 | 53.1723 | 54.3054 | 56.0051 | 57.1383 | 58.2714 | 58.838 | 58.838 | 58.838 | 58.838 | 57.1383 | 53.7389 | 53.7389 | 53.7389 | 53.1723 | 53.7389 | 53.2195 | 11.7805 | 0
2052 | 3 | 29 | 2052-03-29 | 1987 | 48.8349 | 48.1362 | 47.4375 | 47.4375 | 46.7387 | 46.04 | 46.04 | 47.4375 | 49.5336 | 51.6298 | 53.0273 | 56.5209 | 58.6171 | 59.3158 | 61.412 | 60.0145 | 61.412 | 60.7133 | 58.6171 | 57.2196 | 55.8222 | 54.4247 | 53.726 | 53.0273 | 53.464 | 11.536 | 0
2052 | 3 | 30 | 2052-03-30 | 1987 | 50.0318 | 49.4268 | 47.0065 | 45.7963 | 43.376 | 44.5862 | 43.376 | 45.7963 | 48.8217 | 50.0318 | 53.6623 | 53.6623 | 55.4775 | 57.2928 | 58.5029 | 59.108 | 59.108 | 59.108 | 58.5029 | 57.2928 | 56.0826 | 54.2674 | 54.2674 | 51.8471 | 52.3513 | 12.6487 | 0
2052 | 3 | 31 | 2052-03-31 | 1987 | 47.9009 | 47.3568 | 46.8126 | 46.2685 | 45.7243 | 44.636 | 45.7243 | 46.2685 | 46.8126 | 48.9892 | 50.6217 | 53.3425 | 53.3425 | 56.0632 | 57.1515 | 58.784 | 58.784 | 56.6074 | 56.0632 | 51.71 | 49.5334 | 47.9009 | 47.3568 | 46.8126 | 50.4403 | 14.5597 | 0
2052 | 4 | 1 | 2052-04-01 | 1987 | 38.6945 | 37.6583 | 37.1402 | 37.1402 | 36.104 | 36.6221 | 37.6583 | 38.1764 | 40.2489 | 42.8394 | 44.9118 | 46.9843 | 49.0567 | 51.6472 | 52.1654 | 54.2378 | 55.274 | 54.7559 | 53.7197 | 51.1291 | 50.611 | 49.5748 | 49.0567 | 47.5024 | 45.5379 | 19.4621 | 0
2052 | 4 | 2 | 2052-04-02 | 1987 | 41.178 | 42.524 | 41.178 | 43.87 | 42.524 | 35.794 | 38.486 | 34.448 | 37.14 | 41.178 | 42.524 | 46.562 | 50.6 | 54.638 | 54.638 | 58.676 | 58.676 | 55.984 | 51.946 | 47.908 | 45.216 | 42.524 | 39.832 | 37.14 | 45.216 | 19.784 | 0
2052 | 4 | 3 | 2052-04-03 | 1987 | 52.664 | 52.664 | 52.664 | 52.664 | 49.8092 | 49.8092 | 49.8092 | 46.9544 | 46.9544 | 44.0996 | 44.0996 | 41.2448 | 41.2448 | 41.2448 | 41.2448 | 44.0996 | 41.2448 | 41.2448 | 41.2448 | 41.2448 | 41.2448 | 38.39 | 38.39 | 38.39 | 44.6943 | 20.3057 | 0
2052 | 4 | 4 | 2052-04-04 | 1987 | 35.024 | 36.7063 | 35.024 | 35.024 | 35.024 | 35.024 | 35.024 | 36.7063 | 38.3886 | 38.3886 | 45.1178 | 46.8002 | 51.8471 | 50.1648 | 56.894 | 56.894 | 53.5294 | 48.4825 | 46.8002 | 45.1178 | 41.7532 | 40.0709 | 40.0709 | 40.0709 | 42.6645 | 22.3355 | 0
2052 | 4 | 5 | 2052-04-05 | 1987 | 40.031 | 37.7795 | 42.2825 | 40.031 | 40.031 | 37.7795 | 35.528 | 40.031 | 42.2825 | 44.534 | 51.2885 | 62.546 | 60.2945 | 51.2885 | 49.037 | 44.534 | 51.2885 | 49.037 | 44.534 | 40.031 | 40.031 | 40.031 | 37.7795 | 35.528 | 44.0649 | 20.9351 | 0
2052 | 4 | 6 | 2052-04-06 | 1987 | 38.5216 | 36.716 | 38.5216 | 38.5216 | 38.5216 | 38.5216 | 38.5216 | 38.5216 | 43.9385 | 49.3554 | 51.161 | 54.7722 | 58.3835 | 58.3835 | 58.3835 | 65.606 | 65.606 | 56.5779 | 52.9666 | 47.5498 | 49.3554 | 47.5498 | 45.7441 | 45.7441 | 48.2269 | 16.7731 | 0
2052 | 4 | 7 | 2052-04-07 | 1987 | 49.6464 | 48.1511 | 48.1511 | 45.1606 | 42.17 | 43.6653 | 43.6653 | 46.6559 | 51.1417 | 54.1323 | 58.6181 | 58.6181 | 63.104 | 63.104 | 63.104 | 63.104 | 60.1134 | 58.6181 | 58.6181 | 58.6181 | 52.637 | 48.1511 | 48.1511 | 46.6559 | 53.0731 | 11.9269 | 0
2052 | 4 | 8 | 2052-04-08 | 1987 | 51.122 | 52.702 | 51.122 | 51.122 | 49.542 | 49.542 | 49.542 | 47.962 | 52.702 | 55.862 | 59.022 | 60.602 | 59.022 | 59.022 | 59.022 | 59.022 | 60.602 | 60.602 | 59.022 | 57.442 | 52.702 | 51.122 | 49.542 | 46.382 | 54.3478 | 10.6522 | 0
2052 | 4 | 9 | 2052-04-09 | 1987 | 47.2176 | 47.2176 | 46.508 | 46.508 | 46.508 | 47.2176 | 47.9272 | 47.9272 | 50.7655 | 51.4751 | 53.6038 | 54.3134 | 55.7325 | 55.7325 | 58.5708 | 58.5708 | 57.8613 | 59.99 | 58.5708 | 57.8613 | 55.7325 | 53.6038 | 52.8942 | 53.6038 | 52.7464 | 12.2536 | 0
2052 | 4 | 10 | 2052-04-10 | 1987 | 55.772 | 54.68 | 54.68 | 55.772 | 54.68 | 52.496 | 51.404 | 52.496 | 51.404 | 52.496 | 53.588 | 53.588 | 54.68 | 55.772 | 56.864 | 55.772 | 57.956 | 55.772 | 50.312 | 49.22 | 47.036 | 45.944 | 45.944 | 44.852 | 52.6325 | 12.3675 | 0
2052 | 4 | 11 | 2052-04-11 | 1987 | 38.894 | 38.894 | 38.894 | 38.894 | 38.894 | 41.4932 | 41.4932 | 41.4932 | 41.4932 | 44.0924 | 49.2908 | 49.2908 | 62.2868 | 59.6876 | 62.2868 | 64.886 | 64.886 | 62.2868 | 54.4892 | 50.5904 | 46.6916 | 46.6916 | 46.6916 | 44.0924 | 48.6951 | 16.3049 | 0
2052 | 4 | 12 | 2052-04-12 | 1987 | 45.476 | 45.476 | 42.572 | 42.572 | 42.572 | 41.12 | 39.668 | 44.024 | 48.38 | 54.188 | 55.64 | 58.544 | 61.448 | 62.9 | 62.9 | 65.804 | 65.804 | 64.352 | 61.448 | 58.544 | 58.544 | 59.996 | 58.544 | 55.64 | 54.0065 | 10.9935 | 0
2052 | 4 | 13 | 2052-04-13 | 1987 | 47.9588 | 47.9588 | 47.3171 | 47.3171 | 46.6754 | 46.0337 | 45.392 | 47.3171 | 48.6005 | 51.1673 | 52.4507 | 55.0175 | 55.6592 | 56.3009 | 56.9426 | 57.5843 | 57.5843 | 58.226 | 56.3009 | 55.0175 | 53.7341 | 51.1673 | 49.8839 | 50.5256 | 51.7555 | 13.2445 | 0
2052 | 4 | 14 | 2052-04-14 | 1987 | 52.4987 | 47.0415 | 45.95 | 47.0415 | 47.0415 | 47.0415 | 47.0415 | 48.1329 | 48.1329 | 51.4073 | 52.4987 | 56.8645 | 56.8645 | 57.956 | 57.956 | 56.8645 | 55.7731 | 53.5902 | 52.4987 | 51.4073 | 50.3158 | 50.3158 | 50.3158 | 48.1329 | 51.3618 | 13.6382 | 0
2052 | 4 | 15 | 2052-04-15 | 1987 | 52.7411 | 52.7411 | 50.324 | 50.324 | 50.324 | 50.324 | 50.324 | 52.7411 | 55.1583 | 55.1583 | 57.5754 | 59.9926 | 62.4097 | 67.244 | 64.8269 | 67.244 | 67.244 | 64.8269 | 62.4097 | 59.9926 | 57.5754 | 55.1583 | 55.1583 | 52.7411 | 57.2733 | 7.7267 | 0
2052 | 4 | 16 | 2052-04-16 | 1987 | 56.831 | 56.831 | 56.831 | 56.831 | 58.55 | 56.831 | 58.55 | 60.269 | 60.269 | 61.988 | 60.269 | 61.988 | 65.426 | 65.426 | 65.426 | 61.988 | 60.269 | 60.269 | 60.269 | 56.831 | 55.112 | 55.112 | 53.393 | 51.674 | 59.0514 | 5.9486 | 0
2052 | 4 | 17 | 2052-04-17 | 1987 | 54.572 | 52.79 | 52.79 | 51.008 | 51.008 | 51.008 | 51.008 | 51.008 | 49.226 | 52.79 | 54.572 | 58.136 | 61.7 | 59.918 | 59.918 | 61.7 | 63.482 | 61.7 | 58.136 | 49.226 | 49.226 | 49.226 | 47.444 | 45.662 | 54.0523 | 10.9477 | 0
2052 | 4 | 18 | 2052-04-18 | 1987 | 49.1551 | 48.4047 | 48.4047 | 47.6544 | 46.904 | 47.6544 | 47.6544 | 48.4047 | 49.1551 | 49.9055 | 51.4062 | 54.4077 | 55.1581 | 58.1596 | 58.91 | 55.9085 | 54.4077 | 52.907 | 52.907 | 52.907 | 52.1566 | 52.1566 | 48.4047 | 48.4047 | 51.3125 | 13.6875 | 0
2052 | 4 | 19 | 2052-04-19 | 1987 | 52.5911 | 52.1197 | 52.1197 | 51.6483 | 50.7054 | 50.234 | 50.7054 | 52.1197 | 53.534 | 54.9483 | 56.3626 | 57.3054 | 57.3054 | 58.7197 | 59.6626 | 60.134 | 59.6626 | 59.6626 | 58.2483 | 56.834 | 55.8911 | 55.8911 | 54.9483 | 53.534 | 55.2036 | 9.7964 | 0
2052 | 4 | 20 | 2052-04-20 | 1987 | 50.36 | 48.98 | 47.6 | 46.91 | 47.6 | 46.22 | 46.91 | 48.98 | 52.43 | 53.81 | 54.5 | 56.57 | 57.26 | 58.64 | 60.02 | 60.02 | 60.71 | 60.71 | 59.33 | 55.19 | 54.5 | 52.43 | 53.81 | 53.12 | 53.6088 | 11.3912 | 0
2052 | 4 | 21 | 2052-04-21 | 1987 | 44.368 | 44.368 | 44.368 | 43.152 | 41.936 | 41.936 | 41.936 | 44.368 | 48.016 | 52.88 | 56.528 | 60.176 | 61.392 | 63.824 | 62.608 | 61.392 | 61.392 | 57.744 | 56.528 | 54.096 | 51.664 | 49.232 | 46.8 | 45.584 | 51.512 | 13.488 | 0
2052 | 4 | 22 | 2052-04-22 | 1987 | 49.1468 | 47.0732 | 44.9996 | 42.926 | 44.9996 | 42.926 | 44.9996 | 47.0732 | 51.2204 | 51.2204 | 55.3676 | 57.4412 | 63.662 | 61.5884 | 63.662 | 63.662 | 63.662 | 61.5884 | 61.5884 | 59.5148 | 57.4412 | 57.4412 | 51.2204 | 57.4412 | 54.2444 | 10.7556 | 0
2052 | 4 | 23 | 2052-04-23 | 1987 | 50.9225 | 47.9237 | 47.174 | 48.6734 | 47.9237 | 47.9237 | 47.9237 | 48.6734 | 50.1728 | 53.1716 | 56.1704 | 56.9201 | 58.4195 | 59.9189 | 61.4183 | 62.168 | 62.168 | 61.4183 | 58.4195 | 54.671 | 51.6722 | 49.4231 | 48.6734 | 47.174 | 53.2966 | 11.7035 | 0
2052 | 4 | 24 | 2052-04-24 | 1987 | 50.4187 | 48.7248 | 47.8779 | 47.0309 | 47.0309 | 46.184 | 47.0309 | 48.7248 | 51.2657 | 52.9596 | 55.5004 | 57.1943 | 59.7352 | 60.5821 | 60.5821 | 61.4291 | 62.276 | 61.4291 | 60.5821 | 57.1943 | 52.9596 | 52.1126 | 52.9596 | 52.1126 | 53.9124 | 11.0876 | 0
2052 | 4 | 25 | 2052-04-25 | 1987 | 53.9895 | 53.2564 | 53.9895 | 53.9895 | 53.2564 | 50.324 | 51.0571 | 54.7225 | 56.1887 | 57.6549 | 60.5873 | 62.0535 | 64.2527 | 64.9858 | 65.7189 | 65.7189 | 66.452 | 64.9858 | 63.5196 | 59.8542 | 58.388 | 56.9218 | 57.6549 | 57.6549 | 58.6324 | 6.3676 | 0
2052 | 4 | 26 | 2052-04-26 | 1987 | 53.0217 | 52.2303 | 50.6474 | 49.856 | 49.856 | 49.856 | 49.856 | 52.2303 | 55.3961 | 59.3532 | 62.519 | 65.6847 | 68.0591 | 71.2248 | 73.5991 | 75.182 | 74.3906 | 74.3906 | 72.0162 | 65.6847 | 65.6847 | 61.7276 | 57.7704 | 59.3532 | 61.2329 | 3.7671 | 0
2052 | 4 | 27 | 2052-04-27 | 1987 | 49.8315 | 48.8922 | 50.3011 | 48.4225 | 48.4225 | 46.544 | 48.8922 | 49.8315 | 52.6493 | 54.0582 | 54.9975 | 56.876 | 60.1635 | 61.1027 | 61.1027 | 62.042 | 62.042 | 61.1027 | 61.1027 | 58.2849 | 55.4671 | 53.5885 | 51.2404 | 51.2404 | 54.5082 | 10.4917 | 0
2052 | 4 | 28 | 2052-04-28 | 1987 | 53.0891 | 52.4009 | 49.6483 | 48.9602 | 48.9602 | 48.272 | 48.272 | 48.272 | 49.6483 | 48.9602 | 48.9602 | 50.3365 | 51.7128 | 55.1535 | 57.218 | 56.5298 | 55.1535 | 55.1535 | 53.7772 | 52.4009 | 51.7128 | 49.6483 | 49.6483 | 48.9602 | 51.3687 | 13.6313 | 0
2052 | 4 | 29 | 2052-04-29 | 1987 | 48.8457 | 48.2765 | 48.2765 | 47.7073 | 47.138 | 47.138 | 47.138 | 47.7073 | 49.415 | 51.692 | 52.2612 | 53.969 | 56.8152 | 58.523 | 59.6615 | 60.8 | 58.523 | 60.2308 | 56.8152 | 55.6767 | 53.969 | 53.3997 | 53.3997 | 52.2612 | 52.9017 | 12.0983 | 0
2052 | 4 | 30 | 2052-04-30 | 1987 | 55.652 | 50.1735 | 51.0865 | 51.0865 | 49.2604 | 50.1735 | 51.0865 | 51.0865 | 51.0865 | 51.0865 | 51.0865 | 51.0865 | 51.9996 | 51.9996 | 51.9996 | 51.0865 | 51.0865 | 51.0865 | 51.9996 | 51.0865 | 46.5211 | 45.608 | 45.608 | 45.608 | 50.4017 | 14.5983 | 0
2052 | 5 | 1 | 2052-05-01 | 1987 | 56.216 | 53.5055 | 56.216 | 56.216 | 58.9265 | 56.216 | 56.216 | 58.9265 | 72.479 | 75.1895 | 72.479 | 77.9 | 77.9 | 58.9265 | 72.479 | 67.058 | 61.637 | 64.3475 | 61.637 | 58.9265 | 50.795 | 53.5055 | 53.5055 | 45.374 | 61.5241 | 3.4759 | 0
2052 | 5 | 2 | 2052-05-02 | 1987 | 52.232 | 52.232 | 52.232 | 52.232 | 52.232 | 52.232 | 52.232 | 52.232 | 56.02 | 63.596 | 71.172 | 71.172 | 74.96 | 78.748 | 82.536 | 78.748 | 86.324 | 82.536 | 78.748 | 74.96 | 74.96 | 67.384 | 67.384 | 67.384 | 66.437 | 0 | 1.437
2052 | 5 | 3 | 2052-05-03 | 1987 | 58.424 | 58.424 | 58.424 | 58.424 | 58.424 | 58.424 | 58.424 | 59.684 | 60.944 | 63.464 | 67.244 | 67.244 | 73.544 | 73.544 | 77.324 | 77.324 | 79.844 | 79.844 | 78.584 | 72.284 | 71.024 | 67.244 | 65.984 | 65.984 | 67.0865 | 0 | 2.0865
2052 | 5 | 4 | 2052-05-04 | 1987 | 54.726 | 54.726 | 53.533 | 52.34 | 53.533 | 53.533 | 53.533 | 53.533 | 58.305 | 60.691 | 63.077 | 64.27 | 67.849 | 69.042 | 70.235 | 73.814 | 73.814 | 71.428 | 69.042 | 63.077 | 57.112 | 54.726 | 53.533 | 54.726 | 60.5916 | 4.4084 | 0
2052 | 5 | 5 | 2052-05-05 | 1987 | 53.7463 | 51.7577 | 52.4206 | 51.7577 | 51.0949 | 50.432 | 51.7577 | 53.7463 | 56.3978 | 58.3864 | 60.375 | 61.7008 | 63.6894 | 64.3523 | 65.678 | 65.678 | 65.678 | 64.3523 | 63.0265 | 60.375 | 58.3864 | 57.7236 | 57.0607 | 57.0607 | 58.1931 | 6.8069 | 0
2052 | 5 | 6 | 2052-05-06 | 1987 | 55.367 | 53.948 | 49.691 | 48.272 | 48.272 | 48.272 | 49.691 | 53.948 | 58.205 | 63.881 | 66.719 | 72.395 | 75.233 | 76.652 | 79.49 | 80.909 | 82.328 | 79.49 | 75.233 | 70.976 | 63.881 | 66.719 | 65.3 | 63.881 | 64.5314 | 0.46863 | 0
2052 | 5 | 7 | 2052-05-07 | 1987 | 64.7175 | 64.0321 | 63.3466 | 62.6612 | 61.9758 | 59.234 | 61.9758 | 64.0321 | 66.0884 | 68.8302 | 71.5719 | 72.9428 | 73.6282 | 75.6846 | 76.37 | 76.37 | 76.37 | 73.6282 | 72.2574 | 71.5719 | 68.1447 | 68.1447 | 69.5156 | 68.8302 | 68.8302 | 0 | 3.8302
2052 | 5 | 8 | 2052-05-08 | 1987 | 60.326 | 59.5857 | 59.339 | 58.352 | 58.8455 | 58.5987 | 58.8455 | 59.5857 | 60.326 | 61.0662 | 61.8065 | 62.3 | 62.5467 | 63.5337 | 63.5337 | 63.7805 | 64.274 | 64.0272 | 63.5337 | 62.5467 | 61.0662 | 60.0793 | 59.8325 | 60.326 | 61.1691 | 3.8309 | 0
2052 | 5 | 9 | 2052-05-09 | 1987 | 62.3975 | 60.5187 | 60.143 | 59.3915 | 60.143 | 58.64 | 59.7672 | 60.8945 | 62.0217 | 63.5247 | 64.652 | 65.4035 | 65.7792 | 66.5307 | 67.2822 | 67.658 | 67.658 | 67.658 | 66.9065 | 65.4035 | 62.7732 | 60.5187 | 59.7672 | 59.3915 | 63.1177 | 1.8823 | 0
2052 | 5 | 10 | 2052-05-10 | 1987 | 55.3489 | 54.5554 | 54.1587 | 54.9522 | 54.5554 | 54.1587 | 53.762 | 54.1587 | 55.7456 | 57.3325 | 58.5226 | 59.3161 | 60.1095 | 61.2997 | 62.4898 | 63.2833 | 63.68 | 63.68 | 62.8866 | 61.6964 | 60.1095 | 58.9194 | 57.3325 | 55.7456 | 58.2416 | 6.7584 | 0
2052 | 5 | 11 | 2052-05-11 | 1987 | 59.7103 | 58.4475 | 58.4475 | 58.4475 | 57.1848 | 55.922 | 58.4475 | 58.4475 | 62.2358 | 67.2869 | 72.338 | 71.0752 | 72.338 | 71.0752 | 69.8125 | 71.0752 | 72.338 | 66.0242 | 64.7614 | 62.2358 | 63.4986 | 63.4986 | 63.4986 | 62.2358 | 64.1826 | 0.81738 | 0
2052 | 5 | 12 | 2052-05-12 | 1987 | 75.8372 | 73.0418 | 73.0418 | 73.0418 | 70.2464 | 61.8602 | 59.0648 | 61.8602 | 67.451 | 73.0418 | 75.8372 | 70.2464 | 73.0418 | 73.0418 | 75.8372 | 81.428 | 78.6326 | 75.8372 | 67.451 | 64.6556 | 64.6556 | 59.0648 | 56.2694 | 53.474 | 69.0816 | 0 | 4.0816
2052 | 5 | 13 | 2052-05-13 | 1987 | 63.374 | 64.1471 | 64.1471 | 64.1471 | 64.9201 | 64.9201 | 64.9201 | 67.2393 | 69.5584 | 70.3315 | 72.6506 | 71.1045 | 74.9698 | 76.5159 | 77.2889 | 78.062 | 78.062 | 78.062 | 75.7428 | 75.7428 | 70.3315 | 68.7854 | 69.1719 | 69.5584 | 70.5731 | 0 | 5.5731
2052 | 5 | 14 | 2052-05-14 | 1987 | 58.826 | 58.826 | 58.826 | 58.826 | 59.768 | 59.768 | 58.826 | 58.826 | 59.768 | 59.768 | 61.652 | 63.536 | 63.536 | 63.536 | 65.42 | 66.362 | 66.362 | 65.42 | 62.594 | 60.71 | 58.826 | 57.884 | 58.826 | 57.884 | 61.024 | 3.976 | 0
2052 | 5 | 15 | 2052-05-15 | 1987 | 57.53 | 57.53 | 57.53 | 55.23 | 52.93 | 52.93 | 55.23 | 55.23 | 57.53 | 62.13 | 64.43 | 64.43 | 64.43 | 66.73 | 69.03 | 69.03 | 71.33 | 66.73 | 62.13 | 62.13 | 57.53 | 57.53 | 52.93 | 50.63 | 60.1175 | 4.8825 | 0
2052 | 5 | 16 | 2052-05-16 | 1987 | 58.82 | 58.118 | 58.118 | 58.118 | 57.416 | 54.608 | 58.118 | 59.522 | 61.628 | 62.33 | 63.032 | 64.436 | 66.542 | 66.542 | 66.542 | 69.35 | 68.648 | 69.35 | 67.244 | 65.84 | 62.33 | 63.734 | 63.032 | 60.926 | 62.681 | 2.319 | 0
2052 | 5 | 17 | 2052-05-17 | 1987 | 61.2185 | 58.8695 | 55.346 | 56.5205 | 56.5205 | 55.346 | 57.695 | 57.695 | 58.8695 | 62.393 | 62.393 | 65.9165 | 68.2655 | 70.6145 | 70.6145 | 71.789 | 74.138 | 74.138 | 72.9635 | 67.091 | 69.44 | 68.2655 | 64.742 | 62.393 | 64.3016 | 0.69844 | 0
2052 | 5 | 18 | 2052-05-18 | 1987 | 64.85 | 61.5992 | 60.5156 | 59.432 | 59.432 | 59.432 | 59.432 | 60.5156 | 62.6828 | 65.9336 | 69.1844 | 70.268 | 69.1844 | 70.268 | 68.1008 | 67.0172 | 67.0172 | 67.0172 | 68.1008 | 64.85 | 63.7664 | 62.6828 | 60.5156 | 59.432 | 64.2179 | 0.7821 | 0
2052 | 5 | 19 | 2052-05-19 | 1987 | 54.1306 | 52.7329 | 52.7329 | 52.7329 | 52.7329 | 52.034 | 54.1306 | 55.5283 | 56.9261 | 59.7216 | 60.4204 | 61.8182 | 63.9148 | 66.0114 | 66.0114 | 65.3125 | 68.108 | 66.7103 | 66.7103 | 63.9148 | 61.1193 | 59.7216 | 58.3238 | 56.9261 | 59.5177 | 5.4823 | 0
2052 | 5 | 20 | 2052-05-20 | 1987 | 58.5635 | 57.0065 | 55.4495 | 53.114 | 54.671 | 53.114 | 54.671 | 57.785 | 59.342 | 61.6775 | 65.57 | 67.127 | 68.684 | 69.4625 | 71.0195 | 71.0195 | 71.798 | 71.0195 | 70.241 | 67.9055 | 63.2345 | 65.57 | 63.2345 | 62.456 | 63.0723 | 1.9277 | 0
2052 | 5 | 21 | 2052-05-21 | 1987 | 58.142 | 56.924 | 54.488 | 53.27 | 52.052 | 52.052 | 53.27 | 55.706 | 58.142 | 61.796 | 66.668 | 70.322 | 71.54 | 73.976 | 75.194 | 77.63 | 75.194 | 75.194 | 72.758 | 69.104 | 63.014 | 60.578 | 55.706 | 55.706 | 63.2677 | 1.7323 | 0
2052 | 5 | 22 | 2052-05-22 | 1987 | 58.4026 | 58.4026 | 57.4678 | 56.5329 | 55.598 | 56.5329 | 57.4678 | 57.4678 | 59.3375 | 60.2724 | 63.077 | 64.0119 | 64.9467 | 66.8165 | 68.6863 | 70.556 | 70.556 | 69.6211 | 69.6211 | 67.7514 | 63.077 | 62.1421 | 62.1421 | 60.2724 | 62.5317 | 2.4683 | 0
2052 | 5 | 23 | 2052-05-23 | 1987 | 54.2758 | 51.0825 | 52.1469 | 51.0825 | 50.018 | 50.018 | 52.1469 | 54.2758 | 58.5336 | 62.7915 | 62.7915 | 67.0493 | 70.2426 | 71.3071 | 70.2426 | 73.436 | 73.436 | 72.3715 | 70.2426 | 67.0493 | 61.727 | 61.727 | 60.6625 | 58.5336 | 61.5496 | 3.4504 | 0
2052 | 5 | 24 | 2052-05-24 | 1987 | 61.4607 | 60.4715 | 56.5145 | 55.5252 | 57.5037 | 54.536 | 57.5037 | 58.493 | 66.407 | 67.3962 | 70.364 | 71.3533 | 73.3317 | 76.2995 | 78.278 | 76.2995 | 78.278 | 78.278 | 76.2995 | 72.3425 | 66.407 | 63.4393 | 60.4715 | 58.493 | 66.4894 | 0 | 1.4894
2052 | 5 | 25 | 2052-05-25 | 1987 | 59.8775 | 59.8775 | 59.234 | 59.8775 | 59.8775 | 59.8775 | 59.8775 | 60.521 | 59.8775 | 61.1645 | 61.1645 | 61.808 | 62.4515 | 63.7385 | 63.095 | 63.7385 | 65.0255 | 66.3125 | 66.956 | 65.669 | 65.669 | 64.382 | 63.095 | 62.4515 | 62.3174 | 2.6826 | 0
2052 | 5 | 26 | 2052-05-26 | 1987 | 60.6672 | 60.6672 | 59.27 | 59.27 | 59.27 | 59.27 | 59.27 | 59.27 | 60.6672 | 60.6672 | 62.0645 | 64.859 | 66.2562 | 67.6535 | 67.6535 | 70.448 | 70.448 | 70.448 | 69.0507 | 67.6535 | 66.2562 | 63.4617 | 62.0645 | 62.0645 | 63.6946 | 1.3054 | 0
2052 | 5 | 27 | 2052-05-27 | 1987 | 57.954 | 57.954 | 55.778 | 55.778 | 55.778 | 55.778 | 55.778 | 55.778 | 57.954 | 60.13 | 64.482 | 62.306 | 68.834 | 68.834 | 68.834 | 73.186 | 75.362 | 71.01 | 71.01 | 68.834 | 66.658 | 64.482 | 62.306 | 60.13 | 63.122 | 1.878 | 0
2052 | 5 | 28 | 2052-05-28 | 1987 | 60.7114 | 59.4929 | 59.4929 | 59.4929 | 59.4929 | 59.4929 | 58.2745 | 58.2745 | 59.4929 | 60.7114 | 65.5852 | 69.2406 | 71.6775 | 70.4591 | 72.896 | 71.6775 | 70.4591 | 69.2406 | 66.8037 | 65.5852 | 63.1483 | 60.7114 | 58.2745 | 57.056 | 63.656 | 1.344 | 0
2052 | 5 | 29 | 2052-05-29 | 1987 | 53.906 | 55.9175 | 55.9175 | 54.9117 | 54.9117 | 53.906 | 54.9117 | 56.9232 | 58.9347 | 61.952 | 65.975 | 66.9808 | 67.9865 | 69.998 | 69.998 | 69.998 | 68.9922 | 67.9865 | 65.975 | 58.9347 | 56.9232 | 55.9175 | 56.9232 | 55.9175 | 60.8624 | 4.1376 | 0
2052 | 5 | 30 | 2052-05-30 | 1987 | 48.254 | 48.254 | 48.254 | 48.254 | 48.254 | 51.564 | 51.564 | 51.564 | 54.874 | 64.804 | 64.804 | 71.424 | 78.044 | 74.734 | 58.184 | 64.804 | 78.044 | 71.424 | 74.734 | 61.494 | 54.874 | 54.874 | 51.564 | 48.254 | 59.2873 | 5.7127 | 0
2052 | 5 | 31 | 2052-05-31 | 1987 | 54.6188 | 51.566 | 51.566 | 51.566 | 51.566 | 51.566 | 51.566 | 54.6188 | 60.7244 | 69.8828 | 66.83 | 72.9356 | 79.0412 | 79.0412 | 82.094 | 82.094 | 82.094 | 75.9884 | 66.83 | 63.7772 | 57.6716 | 54.6188 | 54.6188 | 51.566 | 63.2684 | 1.7316 | 0
2052 | 6 | 1 | 2052-06-01 | 1987 | 57.3872 | 56.6636 | 55.94 | 55.94 | 55.94 | 55.94 | 56.6636 | 57.3872 | 60.2816 | 60.2816 | 63.176 | 63.176 | 62.4524 | 61.0052 | 63.176 | 65.3468 | 66.794 | 64.6232 | 65.3468 | 64.6232 | 62.4524 | 60.2816 | 61.0052 | 59.558 | 60.6434 | 4.3566 | 0
2052 | 6 | 2 | 2052-06-02 | 1987 | 56.2116 | 55.4777 | 54.7438 | 53.276 | 53.276 | 53.276 | 54.7438 | 57.6795 | 59.1473 | 60.6151 | 62.0829 | 65.0185 | 65.7525 | 67.2203 | 68.6881 | 69.422 | 68.6881 | 68.6881 | 67.2203 | 64.2846 | 62.0829 | 60.6151 | 60.6151 | 59.8812 | 61.1961 | 3.8039 | 0
2052 | 6 | 3 | 2052-06-03 | 1987 | 56.7193 | 56.2827 | 55.846 | 54.9727 | 54.536 | 54.9727 | 56.2827 | 57.156 | 58.466 | 60.6493 | 61.9593 | 62.8327 | 63.706 | 64.5793 | 65.4527 | 65.8893 | 66.326 | 66.326 | 64.5793 | 62.8327 | 60.6493 | 59.3393 | 59.776 | 59.776 | 60.4128 | 4.5872 | 0
2052 | 6 | 4 | 2052-06-04 | 1987 | 58.2898 | 57.5567 | 56.8236 | 53.1582 | 52.4251 | 53.8913 | 53.8913 | 56.0905 | 59.0229 | 61.2222 | 64.8876 | 62.6884 | 64.8876 | 67.0869 | 67.82 | 66.3538 | 66.3538 | 64.1545 | 61.2222 | 58.2898 | 54.6244 | 53.1582 | 51.692 | 51.692 | 59.0535 | 5.9465 | 0
2052 | 6 | 5 | 2052-06-05 | 1987 | 55.6405 | 54.8404 | 54.8404 | 54.8404 | 54.8404 | 54.8404 | 55.6405 | 56.4407 | 58.8413 | 58.8413 | 58.8413 | 60.4416 | 59.6415 | 57.2409 | 59.6415 | 60.4416 | 60.4416 | 62.042 | 58.8413 | 58.0411 | 55.6405 | 53.24 | 53.24 | 53.24 | 57.1075 | 7.8925 | 0
2052 | 6 | 6 | 2052-06-06 | 1987 | 53.8857 | 53.2569 | 53.2569 | 53.2569 | 52.628 | 53.2569 | 53.2569 | 55.1435 | 56.4012 | 57.0301 | 58.9167 | 59.5456 | 61.4322 | 62.69 | 62.0611 | 62.69 | 62.69 | 62.0611 | 61.4322 | 60.1745 | 57.0301 | 57.659 | 57.0301 | 57.0301 | 57.659 | 7.341 | 0
2052 | 6 | 7 | 2052-06-07 | 1987 | 55.6513 | 55.3167 | 54.982 | 54.3127 | 53.978 | 54.6473 | 55.3167 | 56.3207 | 57.3247 | 58.6633 | 59.3327 | 60.6713 | 60.3367 | 61.3407 | 62.3447 | 63.014 | 62.6793 | 62.3447 | 61.3407 | 61.3407 | 59.6673 | 58.3287 | 57.994 | 57.6593 | 58.5378 | 6.4622 | 0
2052 | 6 | 8 | 2052-06-08 | 1987 | 62.616 | 56.176 | 56.176 | 56.176 | 56.176 | 54.888 | 54.888 | 53.6 | 54.888 | 54.888 | 54.888 | 56.176 | 56.176 | 57.464 | 57.464 | 60.04 | 63.904 | 62.616 | 65.192 | 63.904 | 61.328 | 62.616 | 58.752 | 54.888 | 58.1617 | 6.8383 | 0
2052 | 6 | 9 | 2052-06-09 | 1987 | 54.7465 | 52.7692 | 50.792 | 52.7692 | 51.7806 | 52.7692 | 52.7692 | 53.7578 | 54.7465 | 53.7578 | 56.7237 | 56.7237 | 58.7009 | 59.6895 | 61.6668 | 63.644 | 63.644 | 62.6554 | 62.6554 | 60.6782 | 59.6895 | 57.7123 | 56.7237 | 56.2294 | 56.9914 | 8.0086 | 0
2052 | 6 | 10 | 2052-06-10 | 1987 | 54.02 | 54.02 | 52.406 | 52.406 | 50.792 | 50.792 | 51.599 | 52.406 | 54.02 | 54.02 | 57.248 | 58.862 | 59.669 | 62.897 | 63.704 | 64.511 | 64.511 | 65.318 | 65.318 | 64.511 | 58.862 | 55.634 | 53.213 | 54.02 | 57.2816 | 7.7184 | 0
2052 | 6 | 11 | 2052-06-11 | 1987 | 55.4307 | 54.3647 | 54.72 | 54.72 | 53.654 | 54.0093 | 55.4307 | 56.1413 | 57.5627 | 58.2733 | 59.3393 | 60.05 | 61.116 | 61.8267 | 62.5373 | 63.248 | 63.248 | 61.4713 | 60.05 | 58.984 | 58.2733 | 57.5627 | 56.852 | 56.1413 | 58.1253 | 6.8747 | 0
2052 | 6 | 12 | 2052-06-12 | 1987 | 55.4245 | 54.5573 | 55.4245 | 53.69 | 53.69 | 55.4245 | 56.2918 | 57.1591 | 58.8936 | 59.7609 | 62.3627 | 64.9645 | 64.9645 | 71.0355 | 71.9027 | 72.77 | 71.0355 | 69.3009 | 69.3009 | 68.4336 | 64.9645 | 60.6282 | 58.8936 | 57.1591 | 62.0014 | 2.9986 | 0
2052 | 6 | 13 | 2052-06-13 | 1987 | 56.5556 | 54.896 | 55.7258 | 56.5556 | 56.5556 | 55.7258 | 58.2152 | 58.2152 | 59.045 | 59.045 | 60.7046 | 62.3642 | 66.5132 | 69.0026 | 71.492 | 70.6622 | 71.492 | 71.492 | 69.8324 | 65.6834 | 62.3642 | 59.8748 | 60.7046 | 59.8748 | 62.1913 | 2.8087 | 0
2052 | 6 | 14 | 2052-06-14 | 1987 | 57.836 | 57.128 | 55.004 | 52.88 | 52.88 | 53.588 | 55.712 | 58.544 | 61.376 | 64.208 | 64.916 | 66.332 | 67.748 | 68.456 | 69.872 | 69.872 | 71.996 | 69.164 | 68.456 | 65.624 | 61.376 | 59.252 | 57.128 | 55.712 | 61.8775 | 3.1225 | 0
2052 | 6 | 15 | 2052-06-15 | 1987 | 62.5693 | 59.8735 | 57.1778 | 54.482 | 57.1778 | 57.1778 | 55.8299 | 54.482 | 54.482 | 55.8299 | 58.5256 | 58.5256 | 61.2214 | 63.9172 | 70.6566 | 72.0045 | 73.3524 | 77.396 | 70.6566 | 70.6566 | 67.9608 | 65.2651 | 62.5693 | 59.8735 | 62.5693 | 2.4307 | 0
2052 | 6 | 16 | 2052-06-16 | 1987 | 60.386 | 58.829 | 57.272 | 55.715 | 54.158 | 54.158 | 57.272 | 57.272 | 58.829 | 58.829 | 61.943 | 65.057 | 69.728 | 74.399 | 77.513 | 79.07 | 75.956 | 74.399 | 72.842 | 72.842 | 71.285 | 68.171 | 63.5 | 61.943 | 65.057 | 0 | 0.057
2052 | 6 | 17 | 2052-06-17 | 1987 | 57.2115 | 56.3581 | 54.6514 | 53.798 | 53.798 | 53.798 | 56.3581 | 58.0648 | 59.7715 | 63.185 | 65.7451 | 66.5985 | 68.3052 | 70.0119 | 71.7186 | 71.7186 | 72.572 | 71.7186 | 70.8653 | 67.4518 | 64.0384 | 60.6249 | 61.4783 | 60.6249 | 62.9361 | 2.0639 | 0
2052 | 6 | 18 | 2052-06-18 | 1987 | 57.5794 | 56.4772 | 54.824 | 55.3751 | 54.824 | 55.3751 | 56.4772 | 58.6815 | 61.4369 | 60.8858 | 63.0902 | 65.2945 | 66.3966 | 66.3966 | 66.9477 | 68.0498 | 69.152 | 68.6009 | 67.4988 | 65.8455 | 63.0902 | 61.988 | 59.7837 | 58.6815 | 61.7813 | 3.2187 | 0
2052 | 6 | 19 | 2052-06-19 | 1987 | 60.8757 | 60.8757 | 59.2495 | 59.2495 | 55.184 | 55.9971 | 58.4364 | 60.8757 | 61.6888 | 63.315 | 67.3806 | 69.0068 | 72.2592 | 74.6985 | 76.3247 | 77.1378 | 78.764 | 77.9509 | 77.9509 | 74.6985 | 71.4461 | 66.5674 | 63.315 | 62.5019 | 66.9062 | 0 | 1.9062
2052 | 6 | 20 | 2052-06-20 | 1987 | 77.6683 | 60.7032 | 64.9445 | 60.7032 | 60.7032 | 60.7032 | 56.462 | 60.7032 | 69.1857 | 73.427 | 81.9095 | 86.1507 | 69.1857 | 73.427 | 90.392 | 77.6683 | 73.427 | 77.6683 | 77.6683 | 86.1507 | 77.6683 | 69.1857 | 69.1857 | 60.7032 | 71.4831 | 0 | 6.4831
2052 | 6 | 21 | 2052-06-21 | 1987 | 66.578 | 64.364 | 64.364 | 64.364 | 62.15 | 62.15 | 64.364 | 66.578 | 68.792 | 73.22 | 77.648 | 79.862 | 66.578 | 82.076 | 82.076 | 86.504 | 79.862 | 82.076 | 79.862 | 75.434 | 71.006 | 68.792 | 66.578 | 66.578 | 71.744 | 0 | 6.744
2052 | 6 | 22 | 2052-06-22 | 1987 | 62.4158 | 62.4158 | 61.3252 | 61.3252 | 60.2346 | 59.144 | 61.3252 | 61.3252 | 63.5064 | 66.7781 | 68.9593 | 70.0499 | 74.4122 | 74.4122 | 76.5934 | 77.684 | 77.684 | 77.684 | 75.5028 | 68.9593 | 64.5969 | 62.4158 | 62.4158 | 63.5064 | 67.278 | 0 | 2.278
2052 | 6 | 23 | 2052-06-23 | 1987 | 57.4655 | 56.471 | 55.4765 | 55.4765 | 54.482 | 54.482 | 55.4765 | 57.4655 | 58.46 | 60.449 | 62.438 | 66.416 | 68.405 | 70.394 | 73.3775 | 73.3775 | 73.3775 | 74.372 | 73.3775 | 70.394 | 66.416 | 63.4325 | 60.449 | 56.471 | 63.2667 | 1.7333 | 0
2052 | 6 | 24 | 2052-06-24 | 1987 | 57.2415 | 56.3097 | 55.3778 | 54.446 | 54.446 | 55.3778 | 57.2415 | 60.0371 | 63.7645 | 66.56 | 69.3555 | 72.1511 | 74.9466 | 75.8785 | 77.7422 | 78.674 | 77.7422 | 76.8103 | 75.8785 | 73.0829 | 66.56 | 66.56 | 66.56 | 64.6963 | 66.56 | 0 | 1.56
2052 | 6 | 25 | 2052-06-25 | 1987 | 60.8881 | 59.1896 | 58.3404 | 58.3404 | 56.642 | 58.3404 | 60.0389 | 61.7373 | 65.9834 | 69.3802 | 71.0786 | 73.6263 | 76.1739 | 77.8724 | 79.5708 | 80.42 | 78.7216 | 79.5708 | 77.8724 | 76.1739 | 71.0786 | 67.6818 | 69.3802 | 67.6818 | 68.991 | 0 | 3.991
2052 | 6 | 26 | 2052-06-26 | 1987 | 62.2005 | 60.2182 | 59.5574 | 56.9143 | 54.932 | 55.5928 | 59.5574 | 62.2005 | 64.1828 | 65.5044 | 66.8259 | 68.8083 | 71.4514 | 72.7729 | 74.7552 | 74.7552 | 75.416 | 74.7552 | 73.4337 | 71.4514 | 68.8083 | 66.8259 | 65.5044 | 63.5221 | 66.2478 | 0 | 1.2478
2052 | 6 | 27 | 2052-06-27 | 1987 | 70.8551 | 66.6458 | 65.5935 | 63.4889 | 61.3843 | 60.332 | 66.6458 | 69.8028 | 70.8551 | 72.9597 | 76.1166 | 79.2735 | 81.3782 | 84.5351 | 85.5874 | 87.692 | 84.5351 | 86.6397 | 84.5351 | 82.4305 | 78.2212 | 64.5412 | 65.5935 | 63.4889 | 73.8805 | 0 | 8.8805
2052 | 6 | 28 | 2052-06-28 | 1987 | 72.0643 | 68.7181 | 67.6028 | 65.372 | 66.4874 | 66.4874 | 67.6028 | 66.4874 | 67.6028 | 70.9489 | 76.5258 | 80.9873 | 84.3334 | 91.0257 | 94.3719 | 94.3719 | 97.718 | 96.6026 | 96.6026 | 94.3719 | 92.1411 | 86.5642 | 82.1027 | 78.7566 | 80.2437 | 0 | 15.2437
2052 | 6 | 29 | 2052-06-29 | 1987 | 73.76 | 74.696 | 74.696 | 70.952 | 69.08 | 70.016 | 74.696 | 80.312 | 83.12 | 83.12 | 87.8 | 87.8 | 89.672 | 92.48 | 97.16 | 99.032 | 99.032 | 98.096 | 96.224 | 93.416 | 88.736 | 84.056 | 82.184 | 80.312 | 84.602 | 0 | 19.602
2052 | 6 | 30 | 2052-06-30 | 1987 | 73.502 | 70.0145 | 67.6895 | 70.0145 | 64.202 | 66.527 | 64.202 | 67.6895 | 70.0145 | 73.502 | 75.827 | 81.6395 | 83.9645 | 86.2895 | 89.777 | 92.102 | 92.102 | 92.102 | 90.9395 | 88.6145 | 82.802 | 76.9895 | 74.6645 | 70.0145 | 77.7161 | 0 | 12.7161
2052 | 7 | 1 | 2052-07-01 | 1987 | 58.5242 | 56.9073 | 56.0989 | 54.482 | 56.9073 | 55.2904 | 56.0989 | 56.9073 | 58.5242 | 58.5242 | 60.141 | 63.3748 | 64.9917 | 69.0338 | 70.6507 | 72.2676 | 73.076 | 70.6507 | 69.0338 | 65.8001 | 61.7579 | 59.3326 | 57.7157 | 57.7157 | 61.8253 | 3.1747 | 0
2052 | 7 | 2 | 2052-07-02 | 1987 | 59.45 | 59.45 | 59.45 | 59.45 | 59.45 | 59.45 | 59.45 | 57.65 | 63.05 | 66.65 | 66.65 | 70.25 | 73.85 | 72.05 | 73.85 | 72.05 | 72.05 | 72.05 | 70.25 | 70.25 | 66.65 | 66.65 | 64.85 | 63.05 | 65.75 | 0 | 0.75
2052 | 7 | 3 | 2052-07-03 | 1987 | 57.8925 | 56.1984 | 56.1984 | 54.5042 | 54.5042 | 54.5042 | 56.1984 | 57.8925 | 57.8925 | 59.5866 | 64.6689 | 62.9748 | 66.3631 | 73.1395 | 74.8336 | 79.916 | 76.5278 | 78.2219 | 76.5278 | 73.1395 | 64.6689 | 61.2807 | 54.5042 | 51.116 | 63.4689 | 1.5311 | 0
2052 | 7 | 4 | 2052-07-04 | 1987 | 62.7656 | 62.7656 | 59.6768 | 56.588 | 56.588 | 56.588 | 59.6768 | 65.8544 | 72.032 | 72.032 | 75.1208 | 72.032 | 81.2984 | 72.032 | 72.032 | 68.9432 | 84.3872 | 87.476 | 78.2096 | 65.8544 | 65.8544 | 62.7656 | 62.7656 | 59.6768 | 68.0423 | 0 | 3.0423
2052 | 7 | 5 | 2052-07-05 | 1987 | 59.522 | 61.3449 | 59.522 | 61.3449 | 61.3449 | 61.3449 | 63.1678 | 64.9907 | 66.8136 | 68.6365 | 74.1053 | 75.9282 | 79.574 | 77.7511 | 79.574 | 79.574 | 79.574 | 75.9282 | 70.4595 | 66.8136 | 63.1678 | 61.3449 | 59.522 | 59.522 | 67.953 | 0 | 2.953
2052 | 7 | 6 | 2052-07-06 | 1987 | 60.3346 | 60.3346 | 61.4879 | 60.3346 | 59.1813 | 58.028 | 59.1813 | 60.3346 | 63.7944 | 66.101 | 67.2543 | 69.5609 | 71.8674 | 74.174 | 73.0207 | 74.174 | 74.174 | 73.0207 | 70.7141 | 69.5609 | 68.4076 | 66.101 | 66.101 | 64.9477 | 66.3413 | 0 | 1.3413
2052 | 7 | 7 | 2052-07-07 | 1987 | 59.8984 | 55.49 | 55.49 | 55.49 | 57.6942 | 55.49 | 57.6942 | 59.8984 | 57.6942 | 62.1025 | 64.3067 | 64.3067 | 70.9193 | 73.1235 | 77.5318 | 79.736 | 73.1235 | 73.1235 | 68.7151 | 66.5109 | 62.1025 | 59.8984 | 59.8984 | 55.49 | 63.572 | 1.428 | 0
2052 | 7 | 8 | 2052-07-08 | 1987 | 61.721 | 56.84 | 59.2805 | 56.84 | 59.2805 | 59.2805 | 59.2805 | 56.84 | 56.84 | 64.1615 | 76.364 | 78.8045 | 73.9235 | 78.8045 | 81.245 | 86.126 | 86.126 | 83.6855 | 78.8045 | 76.364 | 69.0425 | 71.483 | 69.0425 | 66.602 | 69.4493 | 0 | 4.4493
2052 | 7 | 9 | 2052-07-09 | 1987 | 66.8104 | 64.3493 | 61.8882 | 59.4271 | 59.4271 | 56.966 | 59.4271 | 64.3493 | 64.3493 | 59.4271 | 61.8882 | 71.7325 | 79.1158 | 79.1158 | 81.5769 | 84.038 | 84.038 | 81.5769 | 79.1158 | 76.6547 | 76.6547 | 69.2715 | 69.2715 | 69.2715 | 69.9893 | 0 | 4.9893
2052 | 7 | 10 | 2052-07-10 | 1987 | 64.2588 | 62.1964 | 61.5089 | 61.5089 | 61.5089 | 60.134 | 62.8838 | 64.2588 | 67.6961 | 70.4459 | 71.8208 | 73.1958 | 72.5083 | 75.2582 | 75.9456 | 76.6331 | 78.008 | 77.3205 | 76.6331 | 75.2582 | 72.5083 | 70.4459 | 68.3835 | 69.7585 | 69.5866 | 0 | 4.5866
2052 | 7 | 11 | 2052-07-11 | 1987 | 62.348 | 61.514 | 59.012 | 59.846 | 57.344 | 59.012 | 58.178 | 64.016 | 63.182 | 65.684 | 68.186 | 71.522 | 74.024 | 75.692 | 78.194 | 79.862 | 77.36 | 77.36 | 77.36 | 73.19 | 68.186 | 64.016 | 65.684 | 64.016 | 67.6995 | 0 | 2.6995
2052 | 7 | 12 | 2052-07-12 | 1987 | 67.379 | 66.6101 | 65.4569 | 65.8413 | 65.4569 | 64.688 | 66.2257 | 67.379 | 68.1479 | 69.6856 | 71.2233 | 72.3766 | 72.3766 | 73.5299 | 73.9143 | 75.452 | 75.452 | 75.0676 | 73.9143 | 72.761 | 70.4544 | 69.3011 | 69.3011 | 68.5323 | 70.0219 | 0 | 5.0219
2052 | 7 | 13 | 2052-07-13 | 1987 | 64.3505 | 63.1509 | 62.5511 | 61.9514 | 60.152 | 60.152 | 62.5511 | 64.9503 | 66.7496 | 67.9492 | 70.3484 | 70.9481 | 73.3473 | 74.5469 | 76.3462 | 76.3462 | 76.946 | 76.3462 | 76.3462 | 74.5469 | 70.3484 | 68.549 | 67.9492 | 67.3494 | 68.9489 | 0 | 3.9489
2052 | 7 | 14 | 2052-07-14 | 1987 | 72.0668 | 69.8863 | 69.8863 | 65.5253 | 63.3448 | 62.618 | 66.979 | 69.8863 | 72.0668 | 72.7936 | 72.0668 | 75.7009 | 77.8814 | 80.7887 | 81.5155 | 83.696 | 83.696 | 82.2423 | 80.7887 | 78.6082 | 74.9741 | 71.3399 | 69.8863 | 69.1594 | 73.6416 | 0 | 8.6416
2052 | 7 | 15 | 2052-07-15 | 1987 | 72.9216 | 71.6104 | 67.6769 | 65.0546 | 59.81 | 59.81 | 62.4323 | 62.4323 | 62.4323 | 65.0546 | 70.2993 | 72.9216 | 74.2327 | 79.4774 | 80.7885 | 80.7885 | 84.722 | 83.4108 | 76.8551 | 72.9216 | 70.2993 | 66.3658 | 65.0546 | 63.7435 | 70.4632 | 0 | 5.4632
2052 | 7 | 16 | 2052-07-16 | 1987 | 64.2992 | 64.2992 | 64.2992 | 64.2992 | 64.2992 | 63.014 | 63.014 | 63.014 | 64.2992 | 65.5844 | 65.5844 | 69.44 | 69.44 | 72.0104 | 75.866 | 78.4364 | 82.292 | 82.292 | 81.0068 | 81.0068 | 77.1512 | 72.0104 | 73.2956 | 72.0104 | 70.511 | 0 | 5.511
2052 | 7 | 17 | 2052-07-17 | 1987 | 63.0568 | 59.8988 | 60.9514 | 58.8461 | 55.688 | 55.688 | 57.7934 | 65.1622 | 64.1095 | 69.373 | 76.7418 | 77.7945 | 79.8999 | 83.0579 | 86.216 | 84.1106 | 83.0579 | 78.8472 | 76.7418 | 74.6364 | 71.4783 | 72.531 | 73.5837 | 72.531 | 70.9081 | 0 | 5.9081
2052 | 7 | 18 | 2052-07-18 | 1987 | 73.0555 | 71.3382 | 67.9035 | 66.1861 | 62.7514 | 62.7514 | 61.034 | 64.4687 | 67.9035 | 78.2076 | 83.3597 | 90.2292 | 93.6639 | 95.3813 | 97.0986 | 98.816 | 93.6639 | 95.3813 | 83.3597 | 77.6924 | 71.8534 | 66.1861 | 64.4687 | 64.4687 | 77.1343 | 0 | 12.1343
2052 | 7 | 19 | 2052-07-19 | 1987 | 66.9284 | 66.9284 | 64.49 | 64.49 | 64.49 | 64.49 | 65.7092 | 65.7092 | 66.9284 | 69.3668 | 71.8052 | 73.0244 | 73.0244 | 75.4628 | 79.1204 | 79.1204 | 81.5588 | 82.778 | 79.1204 | 76.682 | 73.0244 | 70.586 | 70.586 | 73.0244 | 71.602 | 0 | 6.602
2052 | 7 | 20 | 2052-07-20 | 1987 | 64.8234 | 64.8234 | 64.3327 | 64.3327 | 63.842 | 64.3327 | 63.842 | 66.2955 | 68.2583 | 69.2397 | 68.749 | 70.7117 | 72.6745 | 72.6745 | 73.6559 | 75.128 | 75.128 | 75.128 | 74.1466 | 72.1838 | 69.7303 | 67.7676 | 67.2769 | 66.7862 | 68.9943 | 0 | 3.9943
2052 | 7 | 21 | 2052-07-21 | 1987 | 67.1512 | 67.1512 | 65.4938 | 63.8365 | 64.9414 | 63.284 | 65.4938 | 66.0463 | 69.3611 | 71.5709 | 73.2283 | 74.3332 | 75.4382 | 77.0955 | 75.9906 | 77.648 | 77.0955 | 76.5431 | 75.4382 | 74.3332 | 71.5709 | 69.3611 | 69.3611 | 66.5988 | 70.7652 | 0 | 5.7652
2052 | 7 | 22 | 2052-07-22 | 1987 | 73.598 | 68.486 | 65.93 | 65.93 | 65.93 | 65.93 | 68.486 | 68.486 | 68.486 | 71.042 | 73.598 | 73.598 | 78.71 | 83.822 | 83.822 | 83.822 | 81.266 | 81.266 | 81.266 | 76.154 | 73.598 | 73.598 | 65.93 | 63.374 | 73.172 | 0 | 8.172
2052 | 7 | 23 | 2052-07-23 | 1987 | 60.494 | 60.494 | 60.494 | 60.494 | 60.494 | 60.494 | 60.494 | 63.977 | 65.7185 | 69.2015 | 74.426 | 77.909 | 83.1335 | 84.875 | 86.6165 | 88.358 | 86.6165 | 83.1335 | 86.6165 | 84.875 | 81.392 | 72.6845 | 69.2015 | 69.2015 | 72.9748 | 0 | 7.9748
2052 | 7 | 24 | 2052-07-24 | 1987 | 71.681 | 69.917 | 69.476 | 69.035 | 68.594 | 69.035 | 69.035 | 70.358 | 70.799 | 71.24 | 73.004 | 75.209 | 74.768 | 75.209 | 75.209 | 75.65 | 76.091 | 76.532 | 76.091 | 75.209 | 73.886 | 72.122 | 70.799 | 69.476 | 72.4344 | 0 | 7.4344
2052 | 7 | 25 | 2052-07-25 | 1987 | 67.516 | 67.516 | 66.291 | 66.291 | 66.291 | 65.066 | 66.291 | 67.516 | 67.516 | 68.741 | 72.416 | 73.641 | 76.091 | 80.991 | 84.666 | 87.116 | 80.991 | 79.766 | 79.766 | 78.541 | 77.316 | 72.416 | 71.191 | 69.966 | 73.0795 | 0 | 8.0795
2052 | 7 | 26 | 2052-07-26 | 1987 | 67.0337 | 67.0337 | 65.6502 | 64.2666 | 64.2666 | 60.116 | 64.2666 | 67.0337 | 69.8008 | 78.1021 | 82.2527 | 85.0198 | 87.7869 | 89.1705 | 90.554 | 87.7869 | 87.7869 | 83.6363 | 80.8692 | 78.1021 | 72.5679 | 71.1844 | 68.4173 | 67.0337 | 74.9891 | 0 | 9.9891
2052 | 7 | 27 | 2052-07-27 | 1987 | 66.9101 | 65.3594 | 65.3594 | 65.3594 | 65.3594 | 62.258 | 66.9101 | 70.0115 | 73.1129 | 76.2143 | 79.3157 | 83.9678 | 87.0692 | 88.6199 | 91.7213 | 93.272 | 93.272 | 91.7213 | 91.7213 | 87.0692 | 79.3157 | 73.1129 | 68.4608 | 66.9101 | 77.1835 | 0 | 12.1835
2052 | 7 | 28 | 2052-07-28 | 1987 | 64.0727 | 62.6884 | 62.6884 | 64.0727 | 61.304 | 62.6884 | 65.4571 | 69.6102 | 73.7633 | 76.532 | 82.0695 | 84.8382 | 86.2225 | 90.3756 | 91.76 | 91.76 | 91.76 | 90.3756 | 88.9913 | 86.2225 | 77.9164 | 73.7633 | 72.3789 | 70.9945 | 76.7627 | 0 | 11.7627
2052 | 7 | 29 | 2052-07-29 | 1987 | 70.5282 | 69.2011 | 69.2011 | 67.874 | 68.5375 | 67.874 | 69.2011 | 70.5282 | 72.5188 | 73.8459 | 75.173 | 76.5001 | 78.4907 | 79.8178 | 81.8085 | 81.8085 | 82.472 | 81.8085 | 81.8085 | 78.4907 | 75.173 | 74.5095 | 73.1824 | 73.1824 | 74.7306 | 0 | 9.7306
2052 | 7 | 30 | 2052-07-30 | 1987 | 66.1362 | 65.3507 | 62.9944 | 61.4235 | 60.638 | 60.638 | 62.2089 | 62.9944 | 66.9216 | 67.7071 | 69.278 | 71.6344 | 72.4198 | 73.9907 | 76.3471 | 77.918 | 75.5616 | 73.2053 | 71.6344 | 70.0635 | 69.278 | 67.7071 | 66.9216 | 64.5653 | 68.2307 | 0 | 3.2307
2052 | 7 | 31 | 2052-07-31 | 1987 | 63.653 | 63.653 | 62.618 | 62.618 | 62.618 | 62.618 | 62.618 | 63.653 | 65.723 | 69.863 | 70.898 | 74.003 | 75.038 | 77.108 | 76.073 | 76.073 | 77.108 | 76.073 | 71.933 | 70.898 | 67.793 | 66.758 | 65.723 | 66.758 | 68.828 | 0 | 3.828
2052 | 8 | 1 | 2052-08-01 | 1987 | 64.652 | 63.68 | 61.736 | 61.736 | 61.736 | 60.764 | 61.736 | 63.68 | 66.596 | 68.54 | 71.456 | 74.372 | 76.316 | 78.26 | 80.204 | 79.232 | 80.204 | 80.204 | 79.232 | 75.344 | 71.456 | 67.568 | 66.596 | 66.596 | 70.079 | 0 | 5.079
2052 | 8 | 2 | 2052-08-02 | 1987 | 61.5302 | 61.5302 | 60.4251 | 58.215 | 57.11 | 58.215 | 59.3201 | 62.6352 | 67.0554 | 70.3705 | 73.6857 | 75.8957 | 75.8957 | 77.0008 | 81.421 | 82.526 | 82.526 | 81.421 | 80.3159 | 77.0008 | 72.5806 | 67.0554 | 67.0554 | 64.8453 | 69.818 | 0 | 4.818
2052 | 8 | 3 | 2052-08-03 | 1987 | 62.0996 | 61.274 | 61.274 | 60.4484 | 57.146 | 57.146 | 58.7972 | 61.274 | 65.402 | 68.7044 | 71.1812 | 73.658 | 76.1348 | 77.786 | 81.0884 | 81.0884 | 81.914 | 79.4372 | 76.1348 | 73.658 | 69.53 | 68.7044 | 67.0532 | 65.402 | 69.014 | 0 | 4.014
2052 | 8 | 4 | 2052-08-04 | 1987 | 70.497 | 68.5328 | 67.5507 | 63.6224 | 59.6941 | 58.712 | 60.6762 | 64.6045 | 67.5507 | 68.5328 | 73.4432 | 75.4074 | 76.3894 | 79.3357 | 80.3178 | 82.2819 | 82.2819 | 83.264 | 81.2998 | 75.4074 | 69.5149 | 69.5149 | 67.5507 | 62.6403 | 71.1926 | 0 | 6.1926
2052 | 8 | 5 | 2052-08-05 | 1987 | 67.46 | 67.46 | 63.581 | 59.702 | 59.702 | 61.6415 | 65.5205 | 65.5205 | 67.46 | 71.339 | 77.1575 | 77.1575 | 84.9155 | 81.0365 | 88.7945 | 90.734 | 90.734 | 90.734 | 90.734 | 84.9155 | 81.0365 | 79.097 | 75.218 | 71.339 | 75.5412 | 0 | 10.5412
2052 | 8 | 6 | 2052-08-06 | 1987 | 66.3111 | 62.0968 | 60.692 | 63.5016 | 63.5016 | 62.0968 | 62.0968 | 63.5016 | 64.9063 | 69.1207 | 74.7398 | 77.5494 | 81.7637 | 85.9781 | 88.7877 | 91.5972 | 91.5972 | 93.002 | 90.1924 | 84.5733 | 77.5494 | 77.5494 | 78.9542 | 76.1446 | 75.3252 | 0 | 10.3252
2052 | 8 | 7 | 2052-08-07 | 1987 | 70.9681 | 68.5828 | 66.1975 | 66.9926 | 64.6073 | 62.222 | 66.1975 | 68.5828 | 70.9681 | 73.3534 | 74.9437 | 79.7143 | 81.3045 | 82.8947 | 84.4849 | 85.28 | 85.28 | 83.6898 | 83.6898 | 81.3045 | 77.329 | 76.5339 | 74.1486 | 71.7632 | 75.043 | 0 | 10.043
2052 | 8 | 8 | 2052-08-08 | 1987 | 65.1811 | 61.5804 | 61.5804 | 62.7806 | 59.18 | 60.3802 | 60.3802 | 65.1811 | 69.9819 | 73.5826 | 77.1832 | 80.7839 | 84.3845 | 86.7849 | 86.7849 | 90.3856 | 90.3856 | 92.786 | 87.9851 | 84.3845 | 74.7828 | 69.9819 | 69.9819 | 67.5815 | 74.3327 | 0 | 9.3327
2052 | 8 | 9 | 2052-08-09 | 1987 | 68.2823 | 66.0715 | 63.8608 | 62.7555 | 59.4394 | 58.334 | 59.4394 | 63.8608 | 66.0715 | 68.2823 | 70.493 | 73.8091 | 78.2305 | 80.4413 | 81.5466 | 82.652 | 82.652 | 78.2305 | 72.7037 | 68.2823 | 63.8608 | 59.4394 | 60.5447 | 59.4394 | 68.6968 | 0 | 3.6968
2052 | 8 | 10 | 2052-08-10 | 1987 | 66.74 | 61.892 | 61.892 | 59.468 | 61.892 | 61.892 | 61.892 | 61.892 | 59.468 | 66.74 | 71.588 | 74.012 | 76.436 | 81.284 | 81.284 | 81.284 | 76.436 | 78.86 | 76.436 | 74.012 | 74.012 | 71.588 | 71.588 | 71.588 | 70.174 | 0 | 5.174
2052 | 8 | 11 | 2052-08-11 | 1987 | 59.63 | 58.046 | 58.046 | 58.046 | 56.462 | 56.462 | 58.046 | 59.63 | 59.63 | 64.382 | 65.966 | 70.718 | 75.47 | 80.222 | 83.39 | 83.39 | 86.558 | 83.39 | 83.39 | 80.222 | 70.718 | 67.55 | 64.382 | 65.966 | 68.738 | 0 | 3.738
2052 | 8 | 12 | 2052-08-12 | 1987 | 69.2564 | 64.3028 | 61.826 | 61.826 | 61.826 | 61.826 | 63.0644 | 63.0644 | 64.3028 | 64.3028 | 65.5412 | 66.7796 | 66.7796 | 68.018 | 70.4948 | 70.4948 | 74.21 | 72.9716 | 70.4948 | 70.4948 | 68.018 | 66.7796 | 64.922 | 63.0644 | 66.4442 | 0 | 1.4442
2052 | 8 | 13 | 2052-08-13 | 1987 | 65.202 | 65.202 | 63.536 | 63.536 | 63.536 | 63.536 | 63.536 | 63.536 | 65.202 | 65.202 | 66.868 | 68.534 | 70.2 | 75.198 | 76.864 | 78.53 | 78.53 | 78.53 | 76.864 | 73.532 | 71.866 | 70.2 | 68.534 | 66.868 | 69.2976 | 0 | 4.2976
2052 | 8 | 14 | 2052-08-14 | 1987 | 55.8925 | 55.8925 | 55.8925 | 55.8925 | 55.8925 | 53.654 | 53.654 | 55.8925 | 55.8925 | 58.1311 | 60.3696 | 62.6082 | 67.0853 | 73.8009 | 78.278 | 71.5624 | 73.8009 | 76.0395 | 78.278 | 73.8009 | 69.3238 | 69.3238 | 62.6082 | 62.6082 | 64.0073 | 0.99273 | 0
2052 | 8 | 15 | 2052-08-15 | 1987 | 59.2088 | 54.104 | 54.104 | 54.104 | 54.104 | 54.104 | 54.104 | 54.104 | 54.104 | 56.6564 | 59.2088 | 61.7612 | 64.3136 | 69.4184 | 74.5232 | 74.5232 | 79.628 | 69.4184 | 64.3136 | 64.3136 | 59.2088 | 59.2088 | 56.6564 | 54.104 | 60.804 | 4.1959 | 0
2052 | 8 | 16 | 2052-08-16 | 1987 | 58.2903 | 56.1791 | 54.068 | 54.068 | 54.068 | 54.068 | 54.068 | 54.068 | 56.1791 | 58.2903 | 62.5126 | 73.0683 | 75.1794 | 77.2906 | 79.4017 | 83.624 | 81.5129 | 77.2906 | 75.1794 | 73.0683 | 70.9571 | 64.6237 | 60.4014 | 56.1791 | 65.1515 | 0 | 0.1515
2052 | 8 | 17 | 2052-08-17 | 1987 | 63.9547 | 63.9547 | 63.9547 | 62.4145 | 60.8743 | 57.794 | 59.3342 | 62.4145 | 65.4949 | 70.1154 | 77.8163 | 80.8966 | 82.4368 | 88.5975 | 90.1377 | 93.218 | 93.218 | 93.218 | 90.1377 | 85.5171 | 77.8163 | 73.1957 | 73.1957 | 74.7359 | 75.1851 | 0 | 10.1851
2052 | 8 | 18 | 2052-08-18 | 1987 | 68.2578 | 65.2424 | 63.7347 | 60.7194 | 60.7194 | 57.704 | 60.7194 | 66.7501 | 71.2731 | 74.2885 | 80.3192 | 83.3346 | 87.8576 | 90.873 | 95.396 | 93.8883 | 95.396 | 93.8883 | 90.873 | 84.8422 | 77.3038 | 75.7962 | 72.7808 | 72.7808 | 76.8641 | 0 | 11.8641
2052 | 8 | 19 | 2052-08-19 | 1987 | 68.756 | 67.9595 | 66.3665 | 63.977 | 63.1805 | 62.384 | 63.1805 | 66.3665 | 68.756 | 71.942 | 71.942 | 73.535 | 75.9245 | 77.5175 | 79.1105 | 79.907 | 81.5 | 81.5 | 79.1105 | 75.128 | 70.349 | 68.756 | 69.5525 | 67.9595 | 71.4442 | 0 | 6.4442
2052 | 8 | 20 | 2052-08-20 | 1987 | 69.5686 | 68.9797 | 68.3909 | 68.3909 | 68.3909 | 67.802 | 67.802 | 67.802 | 67.802 | 68.3909 | 68.9797 | 72.5129 | 72.5129 | 73.1017 | 74.8683 | 76.046 | 75.4571 | 75.4571 | 74.2794 | 71.924 | 70.1574 | 70.1574 | 69.5686 | 68.3909 | 70.6972 | 0 | 5.6972
2052 | 8 | 21 | 2052-08-21 | 1987 | 66.1018 | 65.7025 | 65.7025 | 65.3033 | 64.904 | 64.904 | 64.904 | 66.1018 | 67.2996 | 68.4975 | 69.296 | 70.8931 | 72.0909 | 72.4902 | 73.2887 | 73.688 | 73.688 | 72.8895 | 72.0909 | 70.4938 | 68.4975 | 68.4975 | 68.0982 | 67.6989 | 68.8801 | 0 | 3.8801
2052 | 8 | 22 | 2052-08-22 | 1987 | 66.077 | 64.9055 | 64.9055 | 64.3197 | 64.3197 | 63.734 | 63.734 | 65.4912 | 67.2485 | 69.5915 | 70.763 | 73.6917 | 75.449 | 76.0348 | 76.6205 | 77.2062 | 77.792 | 76.0348 | 74.8632 | 73.6917 | 71.3487 | 70.763 | 71.3487 | 70.763 | 70.4457 | 0 | 5.4457
2052 | 8 | 23 | 2052-08-23 | 1987 | 70.214 | 70.214 | 67.3115 | 66.1505 | 66.731 | 65.57 | 66.1505 | 67.3115 | 68.4725 | 70.214 | 70.214 | 72.536 | 74.2775 | 76.019 | 77.7605 | 79.502 | 79.502 | 79.502 | 79.502 | 76.019 | 73.697 | 71.9555 | 71.9555 | 71.9555 | 72.1974 | 0 | 7.1974
2052 | 8 | 24 | 2052-08-24 | 1987 | 68.8181 | 67.9777 | 67.1372 | 66.2968 | 65.8766 | 64.616 | 64.616 | 65.8766 | 67.1372 | 69.6585 | 70.0787 | 70.9191 | 72.5999 | 74.2808 | 75.1212 | 75.9616 | 76.802 | 76.802 | 75.9616 | 74.2808 | 70.4989 | 69.2383 | 68.3979 | 66.717 | 70.2363 | 0 | 5.2363
2052 | 8 | 25 | 2052-08-25 | 1987 | 65.8692 | 65.1256 | 65.1256 | 64.7538 | 64.382 | 64.4935 | 64.6423 | 64.7538 | 65.1256 | 66.6129 | 68.4719 | 69.9592 | 72.9337 | 72.9337 | 74.0491 | 75.1646 | 75.1646 | 76.28 | 75.5364 | 72.5619 | 69.5874 | 68.4719 | 67.3565 | 67.7283 | 69.0451 | 0 | 4.0451
2052 | 8 | 26 | 2052-08-26 | 1987 | 64.4161 | 60.9876 | 60.4978 | 60.9876 | 60.9876 | 60.4978 | 60.008 | 60.9876 | 62.4569 | 64.4161 | 65.8855 | 64.4161 | 67.3548 | 67.3548 | 67.3548 | 67.8446 | 69.314 | 68.3344 | 67.8446 | 65.8855 | 65.8855 | 65.3957 | 65.3957 | 64.4161 | 64.5386 | 0.46145 | 0
2052 | 8 | 27 | 2052-08-27 | 1987 | 65.894 | 65.588 | 66.2 | 65.282 | 65.588 | 64.364 | 64.67 | 66.506 | 67.424 | 68.036 | 68.648 | 69.26 | 70.79 | 71.402 | 72.014 | 72.014 | 72.32 | 71.096 | 71.096 | 69.26 | 67.424 | 68.036 | 67.424 | 66.812 | 68.2145 | 0 | 3.2145
2052 | 8 | 28 | 2052-08-28 | 1987 | 68.3213 | 62.4128 | 60.0494 | 58.8677 | 57.686 | 58.8677 | 60.0494 | 61.2311 | 61.2311 | 67.1396 | 71.8664 | 73.0481 | 75.4115 | 77.7749 | 78.9566 | 81.32 | 81.32 | 77.7749 | 77.7749 | 74.2298 | 69.503 | 70.6847 | 69.503 | 68.3213 | 69.306 | 0 | 4.306
2052 | 8 | 29 | 2052-08-29 | 1987 | 61.8318 | 60.6423 | 59.4529 | 59.4529 | 58.2634 | 58.2634 | 57.074 | 60.6423 | 63.0212 | 68.9684 | 72.5367 | 76.105 | 79.6734 | 83.2417 | 84.4311 | 86.81 | 85.6206 | 83.2417 | 79.6734 | 73.7262 | 70.1578 | 71.3473 | 70.1578 | 68.9684 | 70.5543 | 0 | 5.5543
2052 | 8 | 30 | 2052-08-30 | 1987 | 67.235 | 67.235 | 66.029 | 64.823 | 62.411 | 61.808 | 63.014 | 64.823 | 66.029 | 69.044 | 71.456 | 73.868 | 76.28 | 78.089 | 79.295 | 79.898 | 79.898 | 79.295 | 77.486 | 73.265 | 70.853 | 70.25 | 70.853 | 70.853 | 71.0037 | 0 | 6.0038
2052 | 8 | 31 | 2052-08-31 | 1987 | 68.0612 | 67.2476 | 66.0272 | 66.434 | 66.0272 | 64.8068 | 64.4 | 66.0272 | 67.6544 | 69.2816 | 70.9088 | 72.536 | 74.1632 | 75.3836 | 75.7904 | 76.604 | 75.7904 | 74.9768 | 73.7564 | 71.7224 | 70.0952 | 69.6884 | 68.468 | 69.2816 | 70.2138 | 0 | 5.2138
2052 | 9 | 1 | 2052-09-01 | 1987 | 67.6859 | 65.2255 | 64.6104 | 64.6104 | 63.3802 | 63.3802 | 63.3802 | 65.2255 | 67.0708 | 67.6859 | 71.3766 | 73.837 | 76.9125 | 77.5276 | 79.988 | 79.988 | 79.988 | 78.1427 | 76.9125 | 73.837 | 67.0708 | 65.2255 | 63.3802 | 62.15 | 69.9413 | 0 | 4.9413
2052 | 9 | 2 | 2052-09-02 | 1987 | 67.568 | 65.7896 | 65.7896 | 66.6788 | 66.6788 | 66.6788 | 66.6788 | 66.6788 | 68.4572 | 69.3464 | 70.2356 | 74.6816 | 75.5708 | 74.6816 | 76.46 | 75.5708 | 75.5708 | 72.9032 | 71.1248 | 70.2356 | 66.6788 | 68.4572 | 65.7896 | 63.122 | 69.6428 | 0 | 4.6428
2052 | 9 | 3 | 2052-09-03 | 1987 | 62.2246 | 59.9051 | 58.7454 | 57.5857 | 57.5857 | 57.5857 | 56.426 | 58.7454 | 64.544 | 68.0231 | 69.1829 | 71.5023 | 76.1411 | 78.4606 | 80.78 | 79.6203 | 80.78 | 80.78 | 76.1411 | 71.5023 | 69.1829 | 66.8634 | 64.544 | 66.8634 | 68.0715 | 0 | 3.0715
2052 | 9 | 4 | 2052-09-04 | 1987 | 66.668 | 65.831 | 64.157 | 64.994 | 63.32 | 59.972 | 60.809 | 64.157 | 67.505 | 69.179 | 72.527 | 75.875 | 76.712 | 79.223 | 80.06 | 80.06 | 79.223 | 76.712 | 75.875 | 71.69 | 70.016 | 71.69 | 70.853 | 70.016 | 70.7135 | 0 | 5.7135
2052 | 9 | 5 | 2052-09-05 | 1987 | 64.3107 | 64.3107 | 61.1629 | 61.1629 | 59.589 | 58.802 | 58.802 | 61.9498 | 64.3107 | 67.4586 | 69.0325 | 70.6064 | 72.1803 | 74.5412 | 77.689 | 76.9021 | 78.476 | 76.9021 | 74.5412 | 71.3934 | 69.0325 | 67.4586 | 69.8194 | 65.8846 | 68.1799 | 0 | 3.1799
2052 | 9 | 6 | 2052-09-06 | 1987 | 68.6862 | 66.8314 | 64.9767 | 65.9041 | 64.0494 | 63.122 | 64.0494 | 65.9041 | 67.2951 | 69.1498 | 70.5409 | 71.0046 | 73.323 | 73.7866 | 74.714 | 74.2503 | 74.714 | 74.714 | 72.8593 | 70.5409 | 69.6135 | 70.5409 | 70.0772 | 67.7588 | 69.5169 | 0 | 4.5169
2052 | 9 | 7 | 2052-09-07 | 1987 | 60.356 | 58.5905 | 57.7077 | 54.1767 | 54.1767 | 53.294 | 54.1767 | 54.1767 | 54.1767 | 54.1767 | 55.9423 | 59.4733 | 63.0042 | 68.3007 | 70.949 | 73.5973 | 74.48 | 74.48 | 72.7145 | 67.418 | 63.0042 | 59.4733 | 58.5905 | 56.825 | 61.3859 | 3.6141 | 0
2052 | 9 | 8 | 2052-09-08 | 1987 | 56.282 | 56.282 | 57.488 | 57.488 | 56.282 | 56.282 | 56.282 | 56.282 | 56.282 | 57.488 | 57.488 | 59.9 | 61.106 | 63.518 | 67.136 | 74.372 | 76.784 | 77.99 | 73.166 | 67.136 | 65.93 | 63.518 | 61.106 | 59.9 | 62.312 | 2.688 | 0
2052 | 9 | 9 | 2052-09-09 | 1987 | 60.593 | 60.593 | 60.17 | 58.901 | 58.901 | 58.478 | 58.901 | 59.324 | 59.747 | 60.17 | 61.439 | 63.131 | 64.823 | 65.669 | 67.361 | 68.63 | 68.207 | 68.63 | 67.784 | 64.823 | 63.554 | 63.131 | 62.708 | 61.862 | 62.8137 | 2.1863 | 0
2052 | 9 | 10 | 2052-09-10 | 1987 | 63.9475 | 62.6888 | 62.2692 | 62.6888 | 63.5279 | 61.43 | 61.43 | 62.2692 | 64.3671 | 66.465 | 67.7238 | 69.4021 | 70.6609 | 72.3392 | 73.1784 | 73.1784 | 73.598 | 72.7588 | 70.6609 | 68.1434 | 65.6259 | 63.9475 | 63.5279 | 63.5279 | 66.6399 | 0 | 1.6399
2052 | 9 | 11 | 2052-09-11 | 1987 | 57.593 | 57.593 | 56.354 | 57.593 | 56.354 | 57.593 | 57.593 | 56.354 | 57.593 | 58.832 | 61.31 | 61.31 | 61.31 | 62.549 | 63.788 | 62.549 | 63.788 | 62.549 | 61.31 | 61.31 | 61.31 | 60.071 | 58.832 | 58.832 | 59.7612 | 5.2387 | 0
2052 | 9 | 12 | 2052-09-12 | 1987 | 52.169 | 52.169 | 52.169 | 48.92 | 48.92 | 48.92 | 48.92 | 48.92 | 52.169 | 52.169 | 48.92 | 55.418 | 61.916 | 68.414 | 65.165 | 65.165 | 65.165 | 61.916 | 58.667 | 55.418 | 55.418 | 52.169 | 52.169 | 48.92 | 55.0119 | 9.9881 | 0
2052 | 9 | 13 | 2052-09-13 | 1987 | 53.429 | 53.429 | 53.429 | 53.429 | 53.429 | 50.99 | 50.99 | 53.429 | 55.868 | 55.868 | 58.307 | 63.185 | 68.063 | 72.941 | 75.38 | 75.38 | 75.38 | 75.38 | 75.38 | 65.624 | 60.746 | 55.868 | 50.99 | 55.868 | 60.9492 | 4.0508 | 0
2052 | 9 | 14 | 2052-09-14 | 1987 | 69.719 | 69.719 | 62.7215 | 59.2227 | 66.2202 | 66.2202 | 66.2202 | 73.2177 | 76.7165 | 76.7165 | 69.719 | 69.719 | 73.2177 | 73.2177 | 76.7165 | 73.2177 | 83.714 | 76.7165 | 69.719 | 62.7215 | 59.2227 | 55.724 | 55.724 | 59.2227 | 68.5528 | 0 | 3.5527
2052 | 9 | 15 | 2052-09-15 | 1987 | 61.9391 | 61.9391 | 64.4527 | 61.9391 | 59.4256 | 56.912 | 56.912 | 61.9391 | 64.4527 | 69.4799 | 82.0477 | 79.5341 | 89.5884 | 92.102 | 92.102 | 87.0749 | 69.4799 | 82.0477 | 77.0206 | 74.507 | 74.507 | 71.9934 | 66.9663 | 66.9663 | 71.8887 | 0 | 6.8887
2052 | 9 | 16 | 2052-09-16 | 1987 | 63.89 | 63.89 | 61.31 | 58.73 | 58.73 | 61.31 | 63.89 | 61.31 | 66.47 | 74.21 | 69.05 | 76.79 | 87.11 | 87.11 | 87.11 | 89.69 | 89.69 | 87.11 | 81.95 | 69.05 | 66.47 | 69.05 | 66.47 | 63.89 | 71.845 | 0 | 6.845
2052 | 9 | 17 | 2052-09-17 | 1987 | 63.1572 | 61.5447 | 59.9322 | 59.126 | 59.126 | 60.7385 | 59.126 | 60.7385 | 62.351 | 63.1572 | 67.9947 | 72.026 | 73.6385 | 75.251 | 76.8635 | 77.6697 | 76.8635 | 78.476 | 74.4447 | 69.6072 | 70.4135 | 68.801 | 68.801 | 66.3822 | 67.7596 | 0 | 2.7596
2052 | 9 | 18 | 2052-09-18 | 1987 | 59.2211 | 60.8103 | 60.8103 | 60.8103 | 58.4266 | 59.2211 | 57.632 | 60.8103 | 64.7831 | 64.7831 | 68.756 | 67.9614 | 71.9343 | 73.5234 | 74.318 | 72.7289 | 73.5234 | 72.7289 | 70.3451 | 67.9614 | 65.5777 | 63.194 | 60.8103 | 60.0157 | 65.4453 | 0 | 0.44529
2052 | 9 | 19 | 2052-09-19 | 1987 | 60.2752 | 59.4749 | 59.4749 | 57.8743 | 57.074 | 57.074 | 58.6746 | 57.8743 | 61.0755 | 65.0771 | 67.478 | 70.6792 | 72.2798 | 75.4811 | 75.4811 | 76.2814 | 77.882 | 77.0817 | 73.0802 | 73.0802 | 69.8789 | 68.2783 | 68.2783 | 66.6777 | 66.9111 | 0 | 1.9111
2052 | 9 | 20 | 2052-09-20 | 1987 | 65.574 | 65.0693 | 64.5647 | 64.5647 | 63.0507 | 63.5553 | 62.546 | 64.06 | 65.574 | 68.0973 | 70.6207 | 71.1253 | 72.6393 | 74.1533 | 75.6673 | 76.172 | 76.172 | 75.6673 | 73.144 | 68.602 | 67.5927 | 66.5833 | 66.5833 | 66.0787 | 68.6441 | 0 | 3.6441
2052 | 9 | 21 | 2052-09-21 | 1987 | 64.172 | 62.03 | 62.03 | 59.174 | 58.46 | 58.46 | 59.888 | 59.888 | 61.316 | 64.886 | 69.17 | 71.312 | 74.168 | 76.31 | 76.31 | 77.738 | 77.024 | 75.596 | 72.74 | 68.456 | 67.028 | 67.742 | 65.6 | 64.886 | 67.266 | 0 | 2.266
2052 | 9 | 22 | 2052-09-22 | 1987 | 58.0993 | 58.0993 | 54.826 | 54.826 | 53.5167 | 53.5167 | 52.862 | 54.1713 | 56.1353 | 60.0633 | 62.682 | 65.3007 | 66.61 | 68.574 | 69.2287 | 70.538 | 69.8833 | 66.61 | 63.9913 | 61.3727 | 60.0633 | 61.3727 | 58.754 | 56.79 | 60.7453 | 4.2547 | 0
2052 | 9 | 23 | 2052-09-23 | 1987 | 57.9552 | 56.0423 | 55.0858 | 52.2165 | 53.1729 | 52.2165 | 52.2165 | 53.1729 | 56.0423 | 58.9116 | 62.7375 | 63.6939 | 64.6504 | 68.4762 | 71.3455 | 70.3891 | 72.302 | 68.4762 | 65.6068 | 61.781 | 60.8245 | 55.0858 | 51.26 | 51.26 | 59.7884 | 5.2116 | 0
2052 | 9 | 24 | 2052-09-24 | 1987 | 50 | 54.389 | 58.778 | 63.167 | 63.167 | 63.167 | 63.167 | 63.167 | 63.167 | 58.778 | 67.556 | 71.945 | 76.334 | 76.334 | 76.334 | 71.945 | 76.334 | 71.945 | 67.556 | 67.556 | 67.556 | 67.556 | 63.167 | 63.167 | 66.093 | 0 | 1.093
2052 | 9 | 25 | 2052-09-25 | 1987 | 58.928 | 58.928 | 58.928 | 56.138 | 56.138 | 53.348 | 53.348 | 53.348 | 56.138 | 53.348 | 56.138 | 58.928 | 61.718 | 70.088 | 72.878 | 70.088 | 72.878 | 70.088 | 67.298 | 58.928 | 56.138 | 56.138 | 56.138 | 53.348 | 59.9742 | 5.0258 | 0
2052 | 9 | 26 | 2052-09-26 | 1987 | 64.88 | 62.366 | 59.852 | 57.338 | 54.824 | 56.081 | 56.081 | 57.338 | 59.852 | 61.109 | 66.137 | 69.908 | 69.908 | 69.908 | 71.165 | 77.45 | 74.936 | 73.679 | 71.165 | 68.651 | 67.394 | 66.137 | 64.88 | 63.623 | 65.1942 | 0 | 0.19425
2052 | 9 | 27 | 2052-09-27 | 1987 | 66.4923 | 66.4923 | 59.8751 | 58.2209 | 59.8751 | 53.258 | 53.258 | 56.5666 | 64.838 | 69.8009 | 74.7637 | 79.7266 | 83.0351 | 84.6894 | 86.3437 | 87.998 | 87.998 | 83.0351 | 76.418 | 68.1466 | 73.1094 | 73.1094 | 69.8009 | 69.8009 | 71.1105 | 0 | 6.1105
2052 | 9 | 28 | 2052-09-28 | 1987 | 60.92 | 59.9 | 55.82 | 56.84 | 53.78 | 54.8 | 55.82 | 56.84 | 60.92 | 65 | 69.08 | 72.14 | 73.16 | 76.22 | 78.26 | 77.24 | 77.24 | 74.18 | 69.08 | 66.02 | 63.98 | 65 | 63.98 | 63.98 | 65.425 | 0 | 0.425
2052 | 9 | 29 | 2052-09-29 | 1987 | 60.1853 | 59.916 | 59.6467 | 59.6467 | 59.6467 | 59.3773 | 59.108 | 59.6467 | 60.4547 | 61.2627 | 62.6093 | 63.956 | 64.764 | 65.572 | 66.1107 | 66.38 | 65.8413 | 65.0333 | 63.4173 | 62.0707 | 61.8013 | 61.532 | 61.2627 | 61.8013 | 62.1268 | 2.8732 | 0
2052 | 9 | 30 | 2052-09-30 | 1987 | 58.4557 | 58.0311 | 57.8896 | 57.6066 | 57.182 | 57.182 | 57.182 | 57.465 | 57.8896 | 58.8802 | 59.5878 | 60.1539 | 60.1539 | 60.5784 | 61.1445 | 61.286 | 61.003 | 60.5784 | 59.8708 | 59.7293 | 59.1632 | 59.0217 | 58.8802 | 58.8802 | 59.0748 | 5.9252 | 0
2052 | 10 | 1 | 2052-10-01 | 1987 | 51.6596 | 50.9283 | 51.6596 | 50.197 | 49.1 | 50.5626 | 49.1 | 49.8313 | 50.9283 | 52.7566 | 54.5849 | 56.7788 | 59.3384 | 60.0697 | 60.0697 | 61.5323 | 61.898 | 58.9727 | 57.1445 | 56.4131 | 54.2192 | 53.1222 | 52.7566 | 52.7566 | 54.4325 | 10.5675 | 0
2052 | 10 | 2 | 2052-10-02 | 1987 | 57.524 | 51.5192 | 50.018 | 53.0204 | 54.5216 | 51.5192 | 51.5192 | 53.0204 | 53.0204 | 56.0228 | 59.0252 | 60.5264 | 62.0276 | 63.5288 | 63.5288 | 65.03 | 65.03 | 63.5288 | 63.5288 | 62.0276 | 60.5264 | 57.524 | 55.2722 | 53.0204 | 57.7429 | 7.2571 | 0
2052 | 10 | 3 | 2052-10-03 | 1987 | 45.572 | 45.572 | 46.6188 | 45.572 | 46.6188 | 46.6188 | 47.6655 | 47.6655 | 48.7123 | 52.8994 | 54.9929 | 57.0865 | 58.1332 | 56.0397 | 58.1332 | 59.18 | 59.18 | 54.9929 | 51.8526 | 51.8526 | 49.7591 | 47.6655 | 46.6188 | 48.7123 | 51.1548 | 13.8452 | 0
2052 | 10 | 4 | 2052-10-04 | 1987 | 47.372 | 47.372 | 46.382 | 46.382 | 44.402 | 42.422 | 44.402 | 44.402 | 45.392 | 47.372 | 50.342 | 52.322 | 54.302 | 53.312 | 56.282 | 55.292 | 56.282 | 52.322 | 48.362 | 45.392 | 46.382 | 44.402 | 45.392 | 41.432 | 48.2383 | 16.7617 | 0
2052 | 10 | 5 | 2052-10-05 | 1987 | 42.449 | 40.559 | 38.669 | 39.614 | 37.724 | 38.669 | 37.724 | 37.724 | 41.504 | 46.229 | 50.009 | 52.844 | 54.734 | 57.569 | 58.514 | 58.514 | 56.624 | 52.844 | 48.119 | 45.284 | 44.339 | 46.229 | 45.284 | 44.339 | 46.5046 | 18.4954 | 0
2052 | 10 | 6 | 2052-10-06 | 1987 | 43.6453 | 42.813 | 41.1483 | 41.1483 | 41.1483 | 40.316 | 40.316 | 41.1483 | 43.6453 | 46.9746 | 50.3038 | 52.8008 | 56.9624 | 58.627 | 59.4594 | 61.124 | 59.4594 | 56.9624 | 51.1362 | 48.6392 | 46.9746 | 46.1422 | 45.3099 | 44.4776 | 48.3618 | 16.6382 | 0
2052 | 10 | 7 | 2052-10-07 | 1987 | 47.453 | 45.728 | 44.8655 | 43.1405 | 44.003 | 43.1405 | 42.278 | 42.278 | 44.003 | 49.178 | 54.353 | 56.078 | 56.9405 | 60.3905 | 61.253 | 61.253 | 62.978 | 58.6655 | 53.4905 | 48.3155 | 48.3155 | 48.3155 | 45.728 | 44.8655 | 50.2921 | 14.7079 | 0
2052 | 10 | 8 | 2052-10-08 | 1987 | 43.376 | 45.4002 | 45.4002 | 45.4002 | 43.376 | 43.376 | 43.376 | 45.4002 | 47.4244 | 53.4969 | 59.5695 | 61.5936 | 59.5695 | 61.5936 | 65.642 | 65.642 | 63.6178 | 59.5695 | 53.4969 | 51.4727 | 51.4727 | 51.4727 | 49.4485 | 47.4244 | 52.4005 | 12.5995 | 0
2052 | 10 | 9 | 2052-10-09 | 1987 | 46.2662 | 45.4131 | 44.5601 | 43.707 | 43.707 | 43.707 | 42.854 | 42.854 | 45.4131 | 48.8253 | 52.2375 | 54.7966 | 58.2088 | 59.9149 | 61.621 | 62.474 | 61.621 | 58.2088 | 53.9436 | 53.0905 | 52.2375 | 50.5314 | 48.8253 | 48.8253 | 50.9935 | 14.0065 | 0
2052 | 10 | 10 | 2052-10-10 | 1987 | 51.272 | 50.2472 | 50.7596 | 49.7348 | 49.7348 | 46.148 | 50.7596 | 47.6852 | 51.7844 | 54.3464 | 53.834 | 57.4208 | 58.4456 | 61.52 | 59.4704 | 61.52 | 61.0076 | 58.958 | 55.3712 | 55.3712 | 53.3216 | 51.7844 | 50.7596 | 49.7348 | 53.7913 | 11.2087 | 0
2052 | 10 | 11 | 2052-10-11 | 1987 | 50.6276 | 46.2824 | 48.455 | 49.1792 | 44.834 | 45.5582 | 47.0066 | 44.834 | 49.9034 | 54.2486 | 57.1454 | 62.2148 | 63.6632 | 66.56 | 65.8358 | 65.1116 | 65.1116 | 62.2148 | 55.697 | 53.5244 | 52.8002 | 51.3518 | 50.6276 | 49.1792 | 54.2486 | 10.7514 | 0
2052 | 10 | 12 | 2052-10-12 | 1987 | 54.26 | 49.268 | 48.02 | 49.268 | 44.276 | 45.524 | 46.772 | 45.524 | 46.772 | 54.26 | 56.756 | 59.252 | 64.244 | 64.244 | 66.74 | 66.74 | 66.74 | 65.492 | 56.756 | 55.508 | 54.26 | 51.764 | 53.012 | 49.268 | 54.78 | 10.22 | 0
2052 | 10 | 13 | 2052-10-13 | 1987 | 50.1106 | 49.3211 | 47.7423 | 46.9529 | 46.1634 | 45.374 | 46.1634 | 45.374 | 47.7423 | 50.9 | 54.8471 | 57.2154 | 57.2154 | 58.7943 | 61.1626 | 61.952 | 61.952 | 58.0049 | 54.0577 | 53.2683 | 50.9 | 52.4789 | 50.1106 | 50.1106 | 52.4131 | 12.5869 | 0
2052 | 10 | 14 | 2052-10-14 | 1987 | 53.24 | 46.4 | 49.82 | 48.11 | 48.11 | 48.11 | 51.53 | 48.11 | 46.4 | 48.11 | 48.11 | 48.11 | 53.24 | 58.37 | 58.37 | 58.37 | 60.08 | 58.37 | 58.37 | 54.95 | 53.24 | 51.53 | 48.11 | 49.82 | 51.9575 | 13.0425 | 0
2052 | 10 | 15 | 2052-10-15 | 1987 | 56.6865 | 56.6865 | 56.0679 | 55.4493 | 54.8306 | 54.8306 | 54.212 | 54.212 | 54.8306 | 57.9238 | 60.3983 | 61.0169 | 62.2542 | 62.8728 | 65.3474 | 65.966 | 64.7287 | 62.8728 | 61.6356 | 60.3983 | 59.7797 | 59.7797 | 59.1611 | 57.9238 | 59.1611 | 5.8389 | 0
2052 | 10 | 16 | 2052-10-16 | 1987 | 52.124 | 53.3165 | 52.7203 | 52.7203 | 52.7203 | 52.124 | 52.124 | 52.124 | 52.7203 | 52.7203 | 54.509 | 57.4903 | 59.8753 | 59.8753 | 61.664 | 61.664 | 61.664 | 58.6827 | 56.894 | 55.7015 | 56.2978 | 55.7015 | 53.9128 | 55.1052 | 55.6021 | 9.3979 | 0
2052 | 10 | 17 | 2052-10-17 | 1987 | 51.6812 | 51.6812 | 48.3884 | 48.3884 | 49.2116 | 46.742 | 46.742 | 47.5652 | 49.2116 | 50.858 | 54.1508 | 55.7972 | 56.6204 | 57.4436 | 59.09 | 58.2668 | 57.4436 | 54.974 | 52.5044 | 50.0348 | 51.6812 | 51.6812 | 51.6812 | 50.858 | 52.1957 | 12.8043 | 0
2052 | 10 | 18 | 2052-10-18 | 1987 | 48.97 | 48.97 | 46.354 | 48.97 | 48.098 | 46.79 | 45.482 | 46.354 | 47.226 | 51.586 | 54.202 | 55.946 | 59.434 | 59.434 | 60.306 | 61.178 | 59.434 | 55.946 | 51.586 | 49.842 | 51.586 | 52.458 | 51.586 | 50.714 | 52.1855 | 12.8145 | 0
2052 | 10 | 19 | 2052-10-19 | 1987 | 45.1302 | 44.4511 | 44.4511 | 44.4511 | 43.772 | 43.772 | 43.772 | 43.772 | 45.1302 | 47.1675 | 50.5629 | 53.2793 | 55.3165 | 57.3538 | 58.712 | 58.0329 | 57.3538 | 55.3165 | 52.6002 | 51.242 | 49.8838 | 49.2047 | 48.5256 | 47.8465 | 49.6292 | 15.3708 | 0
2052 | 10 | 20 | 2052-10-20 | 1987 | 55.9688 | 55.1631 | 55.4317 | 55.1631 | 54.626 | 54.626 | 55.4317 | 54.626 | 56.2374 | 57.043 | 58.6544 | 59.7286 | 60.5343 | 61.34 | 61.0714 | 61.34 | 60.5343 | 59.7286 | 57.8487 | 57.5802 | 57.043 | 57.3116 | 56.7745 | 55.7002 | 57.4794 | 7.5205 | 0
2052 | 10 | 21 | 2052-10-21 | 1987 | 55.736 | 54.308 | 55.022 | 54.308 | 53.594 | 53.594 | 50.738 | 51.452 | 54.308 | 57.878 | 60.02 | 62.162 | 63.59 | 65.732 | 67.16 | 67.874 | 67.16 | 63.59 | 60.734 | 59.306 | 60.02 | 58.592 | 55.736 | 54.308 | 58.6217 | 6.3783 | 0
2052 | 10 | 22 | 2052-10-22 | 1987 | 54.9616 | 53.0907 | 51.2198 | 51.2198 | 47.4779 | 43.736 | 45.6069 | 45.6069 | 45.6069 | 49.3488 | 53.0907 | 56.8326 | 62.4454 | 68.0582 | 69.9292 | 75.542 | 73.6711 | 66.1873 | 62.4454 | 62.4454 | 54.9616 | 62.4454 | 56.8326 | 53.0907 | 56.9105 | 8.0895 | 0
2052 | 10 | 23 | 2052-10-23 | 1987 | 53.7211 | 52.5805 | 51.44 | 51.44 | 51.44 | 53.7211 | 52.5805 | 51.44 | 53.7211 | 52.5805 | 54.8616 | 54.8616 | 57.1427 | 60.5644 | 63.986 | 62.8455 | 63.986 | 63.986 | 59.4238 | 61.7049 | 57.1427 | 57.1427 | 58.2833 | 59.4238 | 56.6675 | 8.3325 | 0
2052 | 10 | 24 | 2052-10-24 | 1987 | 53.012 | 53.012 | 53.012 | 50.696 | 53.012 | 48.38 | 48.38 | 48.38 | 50.696 | 50.696 | 53.012 | 57.644 | 59.96 | 62.276 | 62.276 | 62.276 | 62.276 | 59.96 | 57.644 | 62.276 | 59.96 | 57.644 | 57.644 | 55.328 | 55.8105 | 9.1895 | 0
2052 | 10 | 25 | 2052-10-25 | 1987 | 53.2364 | 51.7802 | 50.324 | 51.7802 | 51.7802 | 53.2364 | 54.6926 | 56.1488 | 57.605 | 59.0612 | 60.5174 | 61.9736 | 63.4298 | 64.886 | 63.4298 | 63.4298 | 63.4298 | 60.5174 | 57.605 | 57.605 | 56.1488 | 56.1488 | 56.1488 | 56.1488 | 57.5443 | 7.4557 | 0
2052 | 10 | 26 | 2052-10-26 | 1987 | 52.8385 | 47.8372 | 47.8372 | 46.5869 | 47.8372 | 46.5869 | 45.3366 | 45.3366 | 45.3366 | 45.3366 | 46.5869 | 49.0875 | 54.0888 | 57.8397 | 59.09 | 57.8397 | 55.3391 | 50.3378 | 46.5869 | 45.3366 | 44.0863 | 42.836 | 42.836 | 42.836 | 48.5666 | 16.4334 | 0
2052 | 10 | 27 | 2052-10-27 | 1987 | 58.928 | 59.126 | 58.73 | 57.938 | 58.334 | 57.938 | 57.938 | 57.938 | 57.938 | 58.334 | 58.73 | 59.918 | 60.314 | 61.106 | 61.502 | 61.898 | 60.71 | 59.918 | 58.73 | 58.73 | 58.334 | 58.73 | 58.334 | 57.146 | 59.0517 | 5.9483 | 0
2052 | 10 | 28 | 2052-10-28 | 1987 | 54.9443 | 55.3564 | 55.7685 | 55.3564 | 54.9443 | 54.1201 | 53.708 | 54.5322 | 54.5322 | 55.3564 | 55.7685 | 55.7685 | 57.4169 | 59.0654 | 60.7138 | 61.538 | 61.538 | 58.6533 | 57.8291 | 58.2412 | 58.6533 | 58.2412 | 58.2412 | 57.0048 | 56.9705 | 8.0295 | 0
2052 | 10 | 29 | 2052-10-29 | 1987 | 46.5677 | 46.5677 | 46.0798 | 46.5677 | 46.0798 | 45.5919 | 45.5919 | 45.104 | 46.5677 | 47.5435 | 50.4708 | 51.9345 | 52.4224 | 52.9103 | 54.374 | 53.3982 | 52.9103 | 51.4466 | 50.9587 | 49.9829 | 49.9829 | 49.9829 | 50.4708 | 49.9829 | 49.3121 | 15.6879 | 0
2052 | 10 | 30 | 2052-10-30 | 1987 | 46.5692 | 46.2506 | 46.2506 | 45.932 | 45.932 | 45.932 | 45.932 | 46.2506 | 45.932 | 46.5692 | 46.5692 | 46.8878 | 48.4808 | 49.118 | 48.7994 | 48.7994 | 48.7994 | 47.8436 | 47.2064 | 46.8878 | 46.8878 | 46.8878 | 47.2064 | 46.5692 | 47.0205 | 17.9795 | 0
2052 | 10 | 31 | 2052-10-31 | 1987 | 51.179 | 51.179 | 47.4215 | 43.664 | 43.664 | 43.664 | 43.664 | 43.664 | 47.4215 | 47.4215 | 51.179 | 54.9365 | 58.694 | 54.9365 | 58.694 | 58.694 | 58.694 | 54.9365 | 54.9365 | 51.179 | 47.4215 | 47.4215 | 47.4215 | 47.4215 | 50.3962 | 14.6038 | 0
2052 | 11 | 1 | 2052-11-01 | 1987 | 54.968 | 52.295 | 52.295 | 52.295 | 52.295 | 52.295 | 49.622 | 49.622 | 49.622 | 46.949 | 49.622 | 49.622 | 49.622 | 46.949 | 49.622 | 49.622 | 49.622 | 46.949 | 46.949 | 46.949 | 44.276 | 44.276 | 44.276 | 44.276 | 48.9537 | 16.0463 | 0
2052 | 11 | 2 | 2052-11-02 | 1987 | 56.6163 | 56.6163 | 56.6163 | 54.7417 | 54.7417 | 54.7417 | 50.9926 | 49.118 | 49.118 | 60.3654 | 56.6163 | 58.4909 | 60.3654 | 62.24 | 60.3654 | 60.3654 | 60.3654 | 58.4909 | 58.4909 | 58.4909 | 58.4909 | 58.4909 | 58.4909 | 56.6163 | 57.0849 | 7.9151 | 0
2052 | 11 | 3 | 2052-11-03 | 1987 | 53.0348 | 53.8664 | 53.0348 | 53.0348 | 53.0348 | 52.2032 | 52.2032 | 52.2032 | 52.2032 | 53.0348 | 53.8664 | 56.3612 | 56.3612 | 57.1928 | 58.856 | 58.0244 | 58.856 | 57.1928 | 54.698 | 53.8664 | 53.8664 | 51.3716 | 52.2032 | 50.54 | 54.2129 | 10.7871 | 0
2052 | 11 | 4 | 2052-11-04 | 1987 | 55.1912 | 51.9728 | 54.1184 | 50.9 | 51.9728 | 53.0456 | 55.1912 | 56.264 | 56.8004 | 57.3368 | 58.4096 | 58.946 | 59.4824 | 59.4824 | 60.5552 | 61.628 | 60.5552 | 60.5552 | 60.5552 | 60.5552 | 60.5552 | 60.5552 | 59.4824 | 59.4824 | 57.6497 | 7.3503 | 0
2052 | 11 | 5 | 2052-11-05 | 1987 | 50.0622 | 50.0622 | 50.0622 | 48.4536 | 48.4536 | 48.4536 | 46.8451 | 46.8451 | 45.2365 | 48.4536 | 53.2793 | 54.8878 | 58.1049 | 59.7135 | 58.1049 | 61.322 | 59.7135 | 51.6707 | 50.0622 | 48.4536 | 46.8451 | 45.2365 | 43.628 | 43.628 | 50.7324 | 14.2676 | 0
2052 | 11 | 6 | 2052-11-06 | 1987 | 52.078 | 50.864 | 54.506 | 55.72 | 55.72 | 55.72 | 55.72 | 58.148 | 58.148 | 59.362 | 60.576 | 60.576 | 60.576 | 61.79 | 60.576 | 61.79 | 60.576 | 59.362 | 60.576 | 60.576 | 61.79 | 60.576 | 59.362 | 61.79 | 58.6033 | 6.3967 | 0
2052 | 11 | 7 | 2052-11-07 | 1987 | 49.838 | 48.434 | 49.838 | 48.434 | 48.434 | 48.434 | 48.434 | 51.242 | 48.434 | 52.646 | 54.05 | 56.858 | 56.858 | 61.07 | 59.666 | 58.262 | 58.262 | 58.262 | 58.262 | 56.858 | 52.646 | 52.646 | 52.646 | 51.242 | 53.4065 | 11.5935 | 0
2052 | 11 | 8 | 2052-11-08 | 1987 | 45.4724 | 45.4724 | 46.4756 | 47.4788 | 48.482 | 48.482 | 50.4884 | 49.4852 | 49.4852 | 51.4916 | 53.498 | 56.5076 | 57.5108 | 58.514 | 58.514 | 57.5108 | 57.5108 | 56.5076 | 54.5012 | 51.4916 | 53.498 | 48.482 | 43.466 | 44.4692 | 51.4498 | 13.5502 | 0
2052 | 11 | 9 | 2052-11-09 | 1987 | 48.866 | 48.866 | 48.866 | 47.246 | 48.866 | 47.246 | 48.866 | 50.486 | 50.486 | 52.106 | 56.966 | 56.966 | 61.826 | 61.826 | 61.826 | 61.826 | 58.586 | 53.726 | 53.726 | 53.726 | 55.346 | 53.726 | 53.726 | 53.726 | 53.726 | 11.274 | 0
2052 | 11 | 10 | 2052-11-10 | 1987 | 53.0976 | 54.0942 | 53.0976 | 53.0976 | 53.0976 | 53.0976 | 52.1011 | 52.1011 | 50.108 | 55.0907 | 57.0838 | 59.0769 | 59.0769 | 60.0735 | 59.0769 | 59.0769 | 59.0769 | 59.0769 | 61.07 | 61.07 | 61.07 | 56.0873 | 55.0907 | 54.0942 | 56.2118 | 8.7882 | 0
2052 | 11 | 11 | 2052-11-11 | 1987 | 53.726 | 53.726 | 53.726 | 53.726 | 53.726 | 53.726 | 55.589 | 55.589 | 55.589 | 55.589 | 57.452 | 59.315 | 59.315 | 61.178 | 61.178 | 61.178 | 61.178 | 59.315 | 57.452 | 57.452 | 57.452 | 57.452 | 55.589 | 55.589 | 56.9086 | 8.0914 | 0
2052 | 11 | 12 | 2052-11-12 | 1987 | 58.226 | 56.624 | 55.022 | 55.022 | 55.022 | 53.42 | 55.022 | 55.022 | 56.624 | 58.226 | 59.828 | 63.032 | 63.032 | 61.43 | 64.634 | 66.236 | 64.634 | 63.032 | 63.032 | 63.032 | 59.828 | 58.226 | 58.226 | 58.226 | 59.3608 | 5.6392 | 0
2052 | 11 | 13 | 2052-11-13 | 1987 | 58.5068 | 58.5068 | 57.3656 | 58.5068 | 57.3656 | 57.3656 | 58.5068 | 58.5068 | 58.5068 | 58.5068 | 58.5068 | 58.5068 | 59.648 | 58.5068 | 58.5068 | 57.3656 | 58.5068 | 55.0832 | 53.942 | 52.8008 | 51.6596 | 50.5184 | 49.3772 | 48.236 | 56.367 | 8.6329 | 0
2052 | 11 | 14 | 2052-11-14 | 1987 | 43.108 | 43.108 | 43.108 | 45 | 45 | 45 | 45 | 43.108 | 41.216 | 46.892 | 48.784 | 48.784 | 52.568 | 56.352 | 58.244 | 54.46 | 56.352 | 52.568 | 46.892 | 46.892 | 46.892 | 43.108 | 45 | 46.892 | 47.6803 | 17.3197 | 0
2052 | 11 | 15 | 2052-11-15 | 1987 | 46.4517 | 44.4425 | 44.4425 | 46.4517 | 44.4425 | 42.4333 | 40.424 | 40.424 | 42.4333 | 46.4517 | 48.461 | 52.4795 | 54.4888 | 56.498 | 56.498 | 50.4703 | 46.4517 | 44.4425 | 42.4333 | 42.4333 | 42.4333 | 40.424 | 40.424 | 40.424 | 45.6983 | 19.3017 | 0
2052 | 11 | 16 | 2052-11-16 | 1987 | 52.9678 | 55.2605 | 55.2605 | 57.5532 | 52.9678 | 52.9678 | 50.675 | 50.675 | 48.3822 | 46.0895 | 48.3822 | 50.675 | 52.9678 | 52.9678 | 55.2605 | 59.846 | 57.5532 | 52.9678 | 52.9678 | 48.3822 | 48.3822 | 43.7968 | 43.7968 | 41.504 | 51.3437 | 13.6563 | 0
2052 | 11 | 17 | 2052-11-17 | 1987 | 44.4613 | 44.4613 | 44.4613 | 43.394 | 43.394 | 43.394 | 43.394 | 43.394 | 46.5959 | 48.7305 | 50.8651 | 54.0669 | 58.3361 | 60.4707 | 61.538 | 61.538 | 61.538 | 57.2688 | 57.2688 | 56.2015 | 56.2015 | 55.1342 | 55.1342 | 55.1342 | 51.9324 | 13.0676 | 0
2052 | 11 | 18 | 2052-11-18 | 1987 | 52.3973 | 53.0485 | 52.3973 | 52.3973 | 52.3973 | 52.3973 | 51.746 | 51.746 | 52.3973 | 53.0485 | 55.0024 | 55.6536 | 56.3049 | 57.6075 | 58.91 | 58.91 | 58.91 | 58.91 | 58.2587 | 58.2587 | 56.9562 | 56.3049 | 57.6075 | 56.9562 | 55.3551 | 9.6449 | 0
2052 | 11 | 19 | 2052-11-19 | 1987 | 52.0797 | 52.7775 | 52.7775 | 50.684 | 52.7775 | 52.7775 | 52.7775 | 52.7775 | 54.1732 | 54.8711 | 56.2668 | 54.8711 | 55.5689 | 59.0582 | 59.756 | 59.0582 | 58.3603 | 58.3603 | 57.6625 | 56.9646 | 56.2668 | 56.2668 | 56.9646 | 56.9646 | 55.4526 | 9.5474 | 0
2052 | 11 | 20 | 2052-11-20 | 1987 | 52.4632 | 52.4632 | 52.4632 | 51.8374 | 49.334 | 52.4632 | 52.4632 | 53.0891 | 53.0891 | 53.7149 | 55.5925 | 56.8442 | 57.47 | 56.2183 | 54.3408 | 53.7149 | 53.7149 | 54.3408 | 53.0891 | 53.7149 | 54.3408 | 53.7149 | 52.4632 | 52.4632 | 53.5585 | 11.4415 | 0
2052 | 11 | 21 | 2052-11-21 | 1987 | 56.858 | 54.23 | 51.602 | 51.602 | 48.974 | 46.346 | 48.974 | 46.346 | 43.718 | 46.346 | 46.346 | 48.974 | 51.602 | 51.602 | 54.23 | 56.858 | 54.23 | 54.23 | 54.23 | 54.23 | 54.23 | 48.974 | 51.602 | 46.346 | 50.945 | 14.055 | 0
2052 | 11 | 22 | 2052-11-22 | 1987 | 47.5664 | 50.9252 | 50.9252 | 47.5664 | 50.9252 | 54.284 | 47.5664 | 47.5664 | 47.5664 | 44.2076 | 44.2076 | 50.9252 | 47.5664 | 44.2076 | 47.5664 | 44.2076 | 47.5664 | 47.5664 | 44.2076 | 44.2076 | 40.8488 | 37.49 | 40.8488 | 37.49 | 46.1669 | 18.8331 | 0
2052 | 11 | 23 | 2052-11-23 | 1987 | 49.37 | 49.37 | 47.93 | 49.37 | 49.37 | 49.37 | 47.93 | 46.49 | 49.37 | 50.81 | 52.25 | 53.69 | 53.69 | 56.57 | 55.13 | 52.25 | 52.25 | 52.25 | 52.25 | 55.13 | 55.13 | 55.13 | 56.57 | 56.57 | 52.01 | 12.99 | 0
2052 | 11 | 24 | 2052-11-24 | 1987 | 49.7557 | 50.3639 | 50.3639 | 50.972 | 48.5394 | 48.5394 | 48.5394 | 47.3231 | 47.3231 | 47.3231 | 48.5394 | 49.1476 | 47.9313 | 46.715 | 46.715 | 46.1069 | 46.715 | 46.1069 | 45.4987 | 44.2824 | 43.6743 | 43.6743 | 43.6743 | 42.458 | 47.0951 | 17.9049 | 0
2052 | 11 | 25 | 2052-11-25 | 1987 | 46.6772 | 46.6772 | 46.6772 | 46.6772 | 45.8816 | 45.8816 | 45.086 | 45.086 | 46.6772 | 47.4728 | 50.6552 | 51.4508 | 51.4508 | 53.042 | 52.2464 | 52.2464 | 49.8596 | 48.2684 | 49.064 | 49.064 | 49.064 | 47.4728 | 46.6772 | 46.6772 | 48.3347 | 16.6653 | 0
2052 | 11 | 26 | 2052-11-26 | 1987 | 43.3372 | 43.3372 | 42.4262 | 40.604 | 40.604 | 42.4262 | 42.4262 | 43.3372 | 43.3372 | 42.4262 | 43.3372 | 46.0705 | 50.6258 | 51.5369 | 52.448 | 50.6258 | 48.8037 | 47.8926 | 46.9815 | 45.1594 | 46.9815 | 49.7148 | 45.1594 | 46.0705 | 45.6529 | 19.3471 | 0
2052 | 11 | 27 | 2052-11-27 | 1987 | 46.7715 | 46.7715 | 46.7715 | 46.7715 | 46.7715 | 49.4469 | 50.3387 | 47.6633 | 47.6633 | 48.5551 | 50.3387 | 51.2305 | 51.2305 | 52.1224 | 53.0142 | 53.906 | 50.3387 | 47.6633 | 46.7715 | 46.7715 | 46.7715 | 47.6633 | 44.096 | 44.9878 | 48.5179 | 16.4821 | 0
2052 | 11 | 28 | 2052-11-28 | 1987 | 52.2431 | 52.9949 | 53.7468 | 49.9875 | 50.7394 | 48.4838 | 49.9875 | 47.732 | 48.4838 | 49.2357 | 49.9875 | 54.4986 | 56.0023 | 56.7542 | 56.7542 | 57.506 | 57.506 | 53.7468 | 52.2431 | 51.4912 | 51.4912 | 51.4912 | 50.7394 | 52.2431 | 52.3371 | 12.6629 | 0
2052 | 11 | 29 | 2052-11-29 | 1987 | 47.786 | 48.6238 | 48.2049 | 48.2049 | 48.6238 | 48.6238 | 48.6238 | 48.6238 | 48.6238 | 49.0427 | 49.8805 | 50.7184 | 51.9751 | 51.9751 | 52.394 | 51.5562 | 51.9751 | 51.5562 | 51.9751 | 51.9751 | 51.5562 | 51.9751 | 51.9751 | 51.9751 | 50.3518 | 14.6482 | 0
2052 | 11 | 30 | 2052-11-30 | 1987 | 43.445 | 43.445 | 44.09 | 44.735 | 46.025 | 44.735 | 44.09 | 44.735 | 44.09 | 44.09 | 45.38 | 45.38 | 49.25 | 49.895 | 50.54 | 49.25 | 49.25 | 49.25 | 46.67 | 45.38 | 43.445 | 43.445 | 42.8 | 44.09 | 45.7294 | 19.2706 | 0
2052 | 12 | 1 | 2052-12-01 | 1987 | 61.5 | 64.876 | 64.876 | 68.252 | 68.252 | 66.564 | 66.564 | 66.564 | 66.564 | 66.564 | 68.252 | 61.5 | 66.564 | 68.252 | 63.188 | 63.188 | 63.188 | 63.188 | 61.5 | 61.5 | 63.188 | 61.5 | 63.188 | 60.656 | 64.5595 | 0.4405 | 0
2052 | 12 | 2 | 2052-12-02 | 1987 | 55.544 | 57.713 | 57.713 | 57.713 | 57.713 | 58.7975 | 57.713 | 57.713 | 57.713 | 59.882 | 58.7975 | 58.7975 | 58.7975 | 64.22 | 60.9665 | 62.051 | 62.051 | 62.051 | 60.9665 | 59.882 | 59.882 | 60.9665 | 62.051 | 63.1355 | 59.7013 | 5.2988 | 0
2052 | 12 | 3 | 2052-12-03 | 1987 | 62.474 | 61.436 | 61.436 | 62.474 | 60.398 | 59.36 | 56.246 | 55.208 | 55.208 | 54.17 | 55.208 | 55.208 | 55.208 | 55.208 | 56.246 | 56.246 | 55.208 | 54.17 | 54.17 | 54.17 | 54.17 | 53.132 | 53.132 | 53.132 | 56.3757 | 8.6243 | 0
2052 | 12 | 4 | 2052-12-04 | 1987 | 56.828 | 55.162 | 56.828 | 55.162 | 55.162 | 56.828 | 55.162 | 55.162 | 55.162 | 56.828 | 58.494 | 58.494 | 60.16 | 60.16 | 61.826 | 60.16 | 58.494 | 55.162 | 51.83 | 53.496 | 48.498 | 46.832 | 46.832 | 46.832 | 55.2314 | 9.7686 | 0
2052 | 12 | 5 | 2052-12-05 | 1987 | 48.9644 | 47.8508 | 46.7372 | 44.51 | 47.8508 | 48.9644 | 48.9644 | 50.078 | 47.8508 | 49.5212 | 51.1916 | 53.4188 | 52.3052 | 55.646 | 56.7596 | 57.8732 | 56.7596 | 56.7596 | 57.8732 | 58.9868 | 58.9868 | 58.9868 | 60.1004 | 61.214 | 53.2564 | 11.7436 | 0
2052 | 12 | 6 | 2052-12-06 | 1987 | 56.4764 | 59.5652 | 59.5652 | 59.5652 | 59.5652 | 59.5652 | 56.4764 | 62.654 | 59.5652 | 59.5652 | 59.5652 | 59.5652 | 56.4764 | 59.5652 | 56.4764 | 56.4764 | 53.3876 | 50.2988 | 53.3876 | 50.2988 | 47.21 | 47.21 | 47.21 | 47.21 | 55.7042 | 9.2958 | 0
2052 | 12 | 7 | 2052-12-07 | 1987 | 57.893 | 58.9032 | 57.893 | 56.8828 | 55.8725 | 54.8623 | 54.8623 | 54.8623 | 53.852 | 53.852 | 54.8623 | 58.9032 | 58.9032 | 61.934 | 60.9237 | 61.934 | 58.9032 | 57.893 | 57.893 | 56.8828 | 54.8623 | 56.8828 | 58.9032 | 59.9135 | 57.4721 | 7.5279 | 0
2052 | 12 | 8 | 2052-12-08 | 1987 | 57.1685 | 58.226 | 58.226 | 57.1685 | 57.1685 | 53.996 | 55.0535 | 55.0535 | 53.996 | 53.996 | 55.0535 | 52.9385 | 51.881 | 52.9385 | 53.996 | 56.111 | 53.996 | 50.8235 | 50.8235 | 51.881 | 50.8235 | 49.766 | 50.8235 | 50.8235 | 53.8638 | 11.1362 | 0
2052 | 12 | 9 | 2052-12-09 | 1987 | 53.6051 | 52.772 | 52.772 | 52.772 | 53.1886 | 53.1886 | 54.0217 | 54.8549 | 56.5211 | 56.5211 | 56.9377 | 57.3543 | 57.7709 | 57.7709 | 58.1874 | 58.1874 | 58.604 | 57.9791 | 57.3543 | 56.1046 | 56.1046 | 56.1046 | 56.1046 | 56.1046 | 55.8702 | 9.1298 | 0
2052 | 12 | 10 | 2052-12-10 | 1987 | 60.368 | 59.4886 | 59.4886 | 59.4886 | 58.6091 | 58.6091 | 55.9709 | 56.8503 | 55.9709 | 55.9709 | 56.8503 | 57.7297 | 57.7297 | 57.7297 | 57.7297 | 56.8503 | 56.8503 | 55.9709 | 55.0914 | 55.0914 | 55.0914 | 55.0914 | 55.0914 | 54.212 | 56.9969 | 8.0031 | 0
2052 | 12 | 11 | 2052-12-11 | 1987 | 54.185 | 54.185 | 53.3768 | 52.5686 | 52.5686 | 53.3768 | 54.185 | 52.5686 | 52.5686 | 52.5686 | 53.3768 | 54.185 | 54.9932 | 55.8014 | 55.8014 | 58.226 | 55.8014 | 53.3768 | 52.5686 | 53.3768 | 52.5686 | 50.9522 | 50.9522 | 50.144 | 53.5115 | 11.4885 | 0
2052 | 12 | 12 | 2052-12-12 | 1987 | 51.53 | 51.53 | 49.298 | 47.066 | 47.066 | 49.298 | 51.53 | 53.762 | 51.53 | 53.762 | 55.994 | 55.994 | 55.994 | 55.994 | 58.226 | 58.226 | 58.226 | 55.994 | 53.762 | 55.994 | 55.994 | 55.994 | 55.994 | 44.834 | 53.483 | 11.517 | 0
2052 | 12 | 13 | 2052-12-13 | 1987 | 51.6303 | 48.6629 | 45.6954 | 47.1791 | 45.6954 | 45.6954 | 42.728 | 45.6954 | 42.728 | 45.6954 | 47.1791 | 50.1466 | 51.6303 | 51.6303 | 51.6303 | 51.6303 | 51.6303 | 51.6303 | 51.6303 | 53.114 | 50.1466 | 53.114 | 51.6303 | 51.6303 | 49.1574 | 15.8426 | 0
2052 | 12 | 14 | 2052-12-14 | 1987 | 36.2 | 36.2 | 40.028 | 41.942 | 40.028 | 45.77 | 40.028 | 41.942 | 41.942 | 45.77 | 41.942 | 41.942 | 34.286 | 36.2 | 40.028 | 40.028 | 40.028 | 40.028 | 40.028 | 39.071 | 38.114 | 36.2 | 34.286 | 34.286 | 39.4299 | 25.5701 | 0
2052 | 12 | 15 | 2052-12-15 | 1987 | 34.9029 | 36.0156 | 37.1284 | 36.0156 | 33.7902 | 30.452 | 33.7902 | 33.7902 | 36.0156 | 36.0156 | 36.7945 | 37.4622 | 38.2411 | 40.4665 | 42.692 | 41.5793 | 41.5793 | 41.5793 | 41.5793 | 40.4665 | 41.5793 | 41.5793 | 41.5793 | 41.5793 | 38.1947 | 26.8053 | 0
2052 | 12 | 16 | 2052-12-16 | 1987 | 38.7248 | 35.9492 | 38.7248 | 35.9492 | 35.9492 | 35.9492 | 33.1736 | 30.398 | 30.398 | 30.398 | 33.1736 | 35.9492 | 41.5004 | 41.5004 | 41.5004 | 44.276 | 38.7248 | 38.7248 | 35.9492 | 33.1736 | 33.1736 | 33.1736 | 30.398 | 30.398 | 35.7179 | 29.2821 | 0
2052 | 12 | 17 | 2052-12-17 | 1987 | 41.6632 | 41.6632 | 41.6632 | 40.8449 | 40.8449 | 40.8449 | 40.0266 | 41.6632 | 38.39 | 40.0266 | 40.0266 | 44.1182 | 44.1182 | 46.5731 | 48.2097 | 49.028 | 47.3914 | 44.9365 | 44.9365 | 44.9365 | 44.1182 | 43.2998 | 44.1182 | 44.9365 | 43.2657 | 21.7343 | 0
2052 | 12 | 18 | 2052-12-18 | 1987 | 37.5029 | 35.816 | 37.5029 | 37.5029 | 37.5029 | 39.1897 | 39.1897 | 40.8766 | 42.5634 | 42.5634 | 40.8766 | 44.2503 | 44.2503 | 45.9371 | 47.624 | 47.624 | 45.9371 | 44.2503 | 42.5634 | 42.5634 | 37.5029 | 35.816 | 37.5029 | 40.8766 | 41.1577 | 23.8423 | 0
2052 | 12 | 19 | 2052-12-19 | 1987 | 36.3272 | 36.3272 | 33.5516 | 33.5516 | 33.5516 | 33.5516 | 33.5516 | 30.776 | 31.7012 | 31.7012 | 33.5516 | 34.4768 | 35.402 | 37.2524 | 40.028 | 38.1776 | 37.2524 | 36.3272 | 35.402 | 35.402 | 33.5516 | 32.6264 | 31.7012 | 31.7012 | 34.4768 | 30.5232 | 0
2052 | 12 | 20 | 2052-12-20 | 1987 | 25.808 | 29.7846 | 27.7963 | 27.7963 | 28.7905 | 27.7963 | 28.7905 | 28.7905 | 27.7963 | 30.7788 | 30.7788 | 32.7671 | 33.7612 | 33.7612 | 33.7612 | 32.7671 | 33.7612 | 33.7612 | 33.7612 | 35.7495 | 38.732 | 38.732 | 38.732 | 37.7378 | 32.1872 | 32.8128 | 0
2052 | 12 | 21 | 2052-12-21 | 1987 | 39.4906 | 34.286 | 35.5871 | 35.5871 | 35.5871 | 34.286 | 35.5871 | 38.1894 | 36.8883 | 38.1894 | 38.1894 | 39.4906 | 40.7917 | 43.394 | 43.394 | 42.0929 | 39.4906 | 36.8883 | 36.8883 | 38.1894 | 36.8883 | 35.5871 | 35.5871 | 35.5871 | 37.7557 | 27.2443 | 0
2052 | 12 | 22 | 2052-12-22 | 1987 | 40.0769 | 37.418 | 37.418 | 37.418 | 40.0769 | 40.0769 | 37.418 | 37.418 | 37.418 | 38.7474 | 40.0769 | 42.7357 | 44.0651 | 44.0651 | 46.724 | 46.724 | 44.0651 | 41.4063 | 40.0769 | 41.4063 | 40.0769 | 40.0769 | 38.7474 | 37.418 | 40.4646 | 24.5354 | 0
2052 | 12 | 23 | 2052-12-23 | 1987 | 43.1883 | 43.1883 | 43.1883 | 43.1883 | 43.1883 | 41.8177 | 40.4471 | 41.8177 | 41.8177 | 40.4471 | 41.8177 | 44.5589 | 45.9294 | 47.3 | 47.3 | 45.9294 | 43.1883 | 43.1883 | 41.8177 | 39.0766 | 39.0766 | 37.706 | 39.0766 | 39.0766 | 42.3888 | 22.6112 | 0
2052 | 12 | 24 | 2052-12-24 | 1987 | 40.514 | 42.3238 | 42.3238 | 40.514 | 41.4189 | 41.4189 | 41.4189 | 41.4189 | 40.514 | 41.4189 | 42.3238 | 45.9435 | 47.7533 | 50.468 | 47.7533 | 48.6582 | 46.8484 | 43.2287 | 44.1336 | 42.3238 | 43.2287 | 43.2287 | 42.3238 | 40.514 | 43.4172 | 21.5828 | 0
2052 | 12 | 25 | 2052-12-25 | 1987 | 44.438 | 44.438 | 43.916 | 43.394 | 43.394 | 44.438 | 43.394 | 43.394 | 43.394 | 43.916 | 46.004 | 47.048 | 48.092 | 48.614 | 48.092 | 47.57 | 47.57 | 46.004 | 44.438 | 44.96 | 44.96 | 44.438 | 44.438 | 43.394 | 45.1557 | 19.8442 | 0
2052 | 12 | 26 | 2052-12-26 | 1987 | 44.9198 | 43.8509 | 43.8509 | 43.8509 | 42.782 | 43.3165 | 43.8509 | 43.8509 | 43.8509 | 43.3165 | 43.3165 | 44.3854 | 47.0577 | 48.1266 | 49.73 | 49.73 | 49.1955 | 47.5922 | 48.6611 | 47.0577 | 47.0577 | 47.0577 | 47.0577 | 47.0577 | 45.8552 | 19.1448 | 0
2052 | 12 | 27 | 2052-12-27 | 1987 | 49.988 | 49.988 | 47.812 | 48.9 | 46.724 | 47.812 | 47.812 | 47.812 | 48.9 | 49.988 | 52.164 | 53.252 | 55.428 | 56.516 | 56.516 | 56.516 | 54.34 | 53.252 | 53.252 | 54.34 | 53.252 | 53.252 | 54.34 | 54.34 | 51.9373 | 13.0627 | 0
2052 | 12 | 28 | 2052-12-28 | 1987 | 49.031 | 49.031 | 49.031 | 47.462 | 47.462 | 49.031 | 49.8155 | 49.031 | 49.8155 | 49.031 | 51.3845 | 53.738 | 55.307 | 55.307 | 56.876 | 55.307 | 54.5225 | 54.5225 | 53.738 | 52.9535 | 52.9535 | 52.169 | 52.169 | 52.169 | 51.7441 | 13.2559 | 0
2052 | 12 | 29 | 2052-12-29 | 1987 | 51.15 | 51.15 | 50.272 | 49.394 | 48.516 | 49.394 | 48.516 | 47.638 | 46.76 | 46.76 | 47.638 | 49.394 | 52.906 | 53.784 | 54.662 | 53.784 | 52.028 | 52.906 | 51.15 | 51.15 | 51.15 | 50.272 | 50.272 | 49.394 | 50.4183 | 14.5817 | 0
2052 | 12 | 30 | 2052-12-30 | 1987 | 50.4805 | 50.4805 | 49.6275 | 49.6275 | 48.7746 | 48.7746 | 47.9217 | 47.0688 | 44.51 | 46.2158 | 48.7746 | 52.1863 | 54.7451 | 54.7451 | 55.598 | 54.7451 | 53.0392 | 49.6275 | 49.6275 | 49.6275 | 47.9217 | 48.7746 | 48.7746 | 47.9217 | 49.9829 | 15.0171 | 0
2052 | 12 | 31 | 2052-12-31 | 1987 | 49.532 | 49.532 | 50.441 | 48.623 | 48.623 | 47.714 | 48.623 | 49.532 | 48.623 | 49.532 | 51.35 | 53.168 | 54.986 | 56.804 | 56.804 | 56.804 | 54.077 | 49.532 | 47.714 | 48.623 | 48.623 | 49.532 | 49.532 | 47.714 | 50.6683 | 14.3317 | 0
2053 | 1 | 1 | 2053-01-01 | 1987 | 25.232 | 23.612 | 23.612 | 23.612 | 25.232 | 26.852 | 31.712 | 28.472 | 28.472 | 31.712 | 31.712 | 34.952 | 36.572 | 26.852 | 28.472 | 28.472 | 26.852 | 26.852 | 26.852 | 26.852 | 26.852 | 25.232 | 26.852 | 26.852 | 27.8645 | 37.1355 | 0
2053 | 1 | 2 | 2053-01-02 | 1987 | 23.738 | 25.754 | 23.738 | 23.738 | 25.754 | 23.738 | 23.738 | 23.738 | 25.754 | 25.754 | 25.754 | 31.802 | 33.818 | 29.786 | 31.802 | 29.786 | 29.786 | 33.818 | 35.834 | 33.818 | 31.802 | 27.77 | 25.754 | 25.754 | 28.022 | 36.978 | 0
2053 | 1 | 3 | 2053-01-03 | 1987 | 24.1385 | 24.1385 | 34.196 | 30.8435 | 30.8435 | 27.491 | 27.491 | 27.491 | 24.1385 | 24.1385 | 24.1385 | 27.491 | 27.491 | 34.196 | 34.196 | 30.8435 | 27.491 | 24.1385 | 24.1385 | 20.786 | 24.1385 | 24.1385 | 24.1385 | 24.1385 | 26.9322 | 38.0677 | 0
2053 | 1 | 4 | 2053-01-04 | 1987 | 32.1286 | 29.6189 | 29.6189 | 29.6189 | 27.1091 | 27.1091 | 24.5994 | 29.6189 | 27.1091 | 27.1091 | 27.1091 | 32.1286 | 32.1286 | 37.148 | 37.148 | 37.148 | 37.148 | 34.6383 | 32.1286 | 24.5994 | 22.0897 | 22.0897 | 24.5994 | 19.58 | 29.3051 | 35.6949 | 0
2053 | 1 | 5 | 2053-01-05 | 1987 | 27.5617 | 24.8116 | 26.645 | 25.7283 | 22.0614 | 22.0614 | 20.228 | 22.9781 | 22.9781 | 21.1447 | 26.645 | 25.7283 | 26.645 | 27.5617 | 30.3119 | 33.062 | 32.1453 | 28.4784 | 27.5617 | 25.7283 | 25.7283 | 26.645 | 26.645 | 22.0614 | 25.8811 | 39.1189 | 0
2053 | 1 | 6 | 2053-01-06 | 1987 | 24.1127 | 19.4442 | 21.0004 | 21.0004 | 21.0004 | 22.5565 | 21.0004 | 19.4442 | 17.888 | 19.4442 | 22.5565 | 24.1127 | 27.2251 | 29.8706 | 32.3605 | 35.006 | 35.006 | 31.8936 | 28.7813 | 27.2251 | 28.7813 | 28.7813 | 27.2251 | 25.6689 | 25.4744 | 39.5256 | 0
2053 | 1 | 7 | 2053-01-07 | 1987 | 24.2185 | 22.9668 | 22.9668 | 22.9668 | 22.9668 | 21.7151 | 21.7151 | 21.7151 | 17.96 | 19.2117 | 21.7151 | 22.9668 | 25.4702 | 27.9735 | 32.9803 | 34.232 | 32.9803 | 31.7286 | 30.4769 | 31.7286 | 26.7218 | 25.4702 | 27.9735 | 29.2252 | 25.8352 | 39.1648 | 0
2053 | 1 | 8 | 2053-01-08 | 1987 | 23.2562 | 24.1319 | 25.0075 | 22.3806 | 21.5049 | 22.3806 | 21.5049 | 18.878 | 19.7536 | 22.3806 | 22.3806 | 25.8832 | 27.6345 | 32.0127 | 32.8884 | 33.764 | 32.0127 | 28.5101 | 30.2614 | 30.2614 | 29.3858 | 28.5101 | 29.3858 | 29.3858 | 26.394 | 38.606 | 0
2053 | 1 | 9 | 2053-01-09 | 1987 | 21.2985 | 21.2985 | 19.2338 | 20.2661 | 18.2014 | 18.2014 | 14.072 | 16.1367 | 17.1691 | 18.2014 | 21.2985 | 25.4279 | 29.5573 | 29.5573 | 31.622 | 27.4926 | 26.4602 | 26.4602 | 26.4602 | 27.4926 | 27.4926 | 26.4602 | 27.4926 | 27.4926 | 23.5352 | 41.4648 | 0
2053 | 1 | 10 | 2053-01-10 | 1987 | 29.2509 | 29.2509 | 28.6062 | 28.6062 | 28.6062 | 28.6062 | 27.9615 | 26.672 | 27.9615 | 28.6062 | 29.8956 | 30.5404 | 31.1851 | 32.4745 | 33.1193 | 32.4745 | 33.764 | 33.764 | 33.1193 | 33.1193 | 32.4745 | 33.1193 | 33.764 | 32.4745 | 30.809 | 34.191 | 0
2053 | 1 | 11 | 2053-01-11 | 1987 | 22.478 | 23.8838 | 25.2896 | 23.8838 | 23.8838 | 25.2896 | 25.2896 | 23.8838 | 23.8838 | 25.2896 | 26.6954 | 28.1012 | 28.1012 | 29.507 | 36.536 | 36.536 | 36.536 | 30.9128 | 32.3186 | 30.9128 | 32.3186 | 28.1012 | 28.1012 | 23.8838 | 27.984 | 37.0159 | 0
2053 | 1 | 12 | 2053-01-12 | 1987 | 41.774 | 41.774 | 46.31 | 39.506 | 37.238 | 34.97 | 34.97 | 34.97 | 34.97 | 34.97 | 34.97 | 37.238 | 37.238 | 39.506 | 41.774 | 37.238 | 39.506 | 37.238 | 34.97 | 28.166 | 30.434 | 30.434 | 30.434 | 28.166 | 36.1985 | 28.8015 | 0
2053 | 1 | 13 | 2053-01-13 | 1987 | 48.9672 | 48.2405 | 48.2405 | 48.2405 | 48.2405 | 47.5138 | 47.5138 | 46.787 | 46.787 | 46.787 | 47.5138 | 48.2405 | 48.9672 | 49.694 | 49.694 | 49.694 | 47.5138 | 46.0603 | 44.6067 | 43.88 | 43.88 | 43.88 | 43.88 | 43.88 | 47.0292 | 17.9707 | 0
2053 | 1 | 14 | 2053-01-14 | 1987 | 45.548 | 46.37 | 47.192 | 48.014 | 47.192 | 48.014 | 48.014 | 48.014 | 48.014 | 48.014 | 48.836 | 48.836 | 50.48 | 52.124 | 52.124 | 52.124 | 50.48 | 48.836 | 48.014 | 46.37 | 46.37 | 45.548 | 45.548 | 44.726 | 48.1168 | 16.8833 | 0
2053 | 1 | 15 | 2053-01-15 | 1987 | 52.5773 | 50.9442 | 50.9442 | 49.3111 | 48.4945 | 49.3111 | 50.1276 | 48.4945 | 47.678 | 49.3111 | 51.7607 | 53.3938 | 54.2104 | 55.8435 | 56.66 | 55.8435 | 55.8435 | 55.0269 | 54.2104 | 55.0269 | 51.7607 | 54.2104 | 53.3938 | 53.3938 | 52.4072 | 12.5928 | 0
2053 | 1 | 16 | 2053-01-16 | 1987 | 47.2685 | 47.2685 | 46.085 | 44.9015 | 43.718 | 43.718 | 43.718 | 44.9015 | 46.085 | 47.2685 | 48.452 | 50.819 | 52.0025 | 53.186 | 53.186 | 53.186 | 53.186 | 52.0025 | 52.0025 | 52.0025 | 52.0025 | 52.0025 | 52.0025 | 52.0025 | 49.2903 | 15.7097 | 0
2053 | 1 | 17 | 2053-01-17 | 1987 | 37.649 | 35.69 | 35.69 | 35.69 | 37.649 | 37.649 | 35.69 | 37.649 | 37.649 | 37.649 | 41.567 | 41.567 | 45.485 | 47.444 | 47.444 | 47.444 | 45.485 | 45.485 | 41.567 | 43.526 | 41.567 | 39.608 | 41.567 | 39.608 | 40.7507 | 24.2492 | 0
2053 | 1 | 18 | 2053-01-18 | 1987 | 42.392 | 40.013 | 37.634 | 40.013 | 40.013 | 40.013 | 42.392 | 44.771 | 47.15 | 47.15 | 49.529 | 51.908 | 51.908 | 51.908 | 51.908 | 51.908 | 49.529 | 47.15 | 47.15 | 44.771 | 47.15 | 47.15 | 47.15 | 47.15 | 46.1587 | 18.8412 | 0
2053 | 1 | 19 | 2053-01-19 | 1987 | 40.792 | 40.792 | 39.516 | 38.24 | 39.516 | 39.516 | 39.516 | 38.24 | 39.516 | 39.516 | 40.792 | 42.068 | 43.344 | 43.344 | 45.896 | 43.344 | 42.068 | 42.068 | 39.516 | 38.24 | 36.964 | 36.964 | 35.688 | 34.412 | 39.9945 | 25.0055 | 0
2053 | 1 | 20 | 2053-01-20 | 1987 | 32.5991 | 33.3037 | 31.8946 | 31.8946 | 31.19 | 31.8946 | 31.8946 | 31.19 | 32.5991 | 32.5991 | 36.8266 | 38.9403 | 38.9403 | 40.3494 | 40.3494 | 41.054 | 38.9403 | 37.5311 | 36.122 | 35.4174 | 35.4174 | 34.0083 | 33.3037 | 33.3037 | 35.0651 | 29.9349 | 0
2053 | 1 | 21 | 2053-01-21 | 1987 | 32.3474 | 33.5552 | 31.1396 | 31.1396 | 33.5552 | 32.3474 | 32.3474 | 29.9318 | 29.9318 | 28.724 | 29.9318 | 29.9318 | 32.3474 | 34.763 | 37.1786 | 38.3864 | 38.3864 | 40.802 | 40.802 | 35.9708 | 34.763 | 34.763 | 37.1786 | 34.763 | 33.9578 | 31.0422 | 0
2053 | 1 | 22 | 2053-01-22 | 1987 | 41.8136 | 42.1628 | 42.1628 | 41.8136 | 40.766 | 41.4644 | 42.1628 | 42.512 | 42.8612 | 43.2104 | 43.9088 | 44.9564 | 44.9564 | 45.6548 | 46.004 | 46.004 | 46.004 | 45.3056 | 44.6072 | 44.6072 | 44.6072 | 44.9564 | 44.9564 | 44.6072 | 43.836 | 21.164 | 0
2053 | 1 | 23 | 2053-01-23 | 1987 | 45.7137 | 45.3785 | 45.0432 | 45.3785 | 45.0432 | 45.0432 | 44.708 | 45.0432 | 44.708 | 44.708 | 45.0432 | 45.0432 | 45.3785 | 46.3842 | 46.7195 | 47.39 | 47.0547 | 46.3842 | 46.049 | 45.7137 | 45.3785 | 45.0432 | 45.0432 | 45.3785 | 45.5322 | 19.4678 | 0
2053 | 1 | 24 | 2053-01-24 | 1987 | 45.878 | 44.312 | 44.312 | 44.312 | 45.095 | 45.095 | 45.095 | 46.661 | 45.095 | 45.878 | 46.661 | 46.661 | 47.444 | 49.01 | 48.227 | 48.227 | 47.444 | 46.661 | 45.878 | 44.312 | 44.312 | 45.095 | 44.312 | 44.312 | 45.8454 | 19.1546 | 0
2053 | 1 | 25 | 2053-01-25 | 1987 | 41.918 | 41.918 | 40.838 | 41.918 | 41.918 | 41.918 | 41.918 | 40.838 | 39.758 | 41.918 | 41.918 | 42.998 | 42.998 | 42.998 | 44.078 | 47.318 | 47.318 | 46.238 | 46.238 | 45.158 | 45.158 | 44.078 | 42.998 | 42.998 | 43.223 | 21.777 | 0
2053 | 1 | 26 | 2053-01-26 | 1987 | 39.2591 | 38.4594 | 38.4594 | 38.4594 | 38.4594 | 37.6597 | 36.86 | 38.4594 | 37.6597 | 36.86 | 36.86 | 37.6597 | 37.6597 | 38.4594 | 38.4594 | 38.4594 | 39.2591 | 41.6583 | 42.458 | 42.458 | 42.458 | 42.458 | 41.6583 | 40.8586 | 39.2258 | 25.7742 | 0
2053 | 1 | 27 | 2053-01-27 | 1987 | 42.008 | 42.638 | 42.638 | 42.008 | 42.638 | 40.748 | 40.748 | 40.118 | 42.638 | 41.378 | 42.638 | 45.158 | 47.048 | 47.048 | 45.158 | 43.268 | 43.268 | 43.268 | 43.268 | 43.268 | 43.268 | 42.638 | 42.638 | 42.638 | 43.0055 | 21.9945 | 0
2053 | 1 | 28 | 2053-01-28 | 1987 | 44.6135 | 45.122 | 45.122 | 45.122 | 43.5965 | 43.088 | 43.5965 | 43.5965 | 43.5965 | 44.105 | 44.6135 | 44.6135 | 44.6135 | 45.122 | 44.6135 | 44.105 | 44.105 | 44.105 | 44.105 | 43.5965 | 44.105 | 44.105 | 44.105 | 43.5965 | 44.2109 | 20.7891 | 0
2053 | 1 | 29 | 2053-01-29 | 1987 | 41.198 | 41.198 | 42.07 | 41.634 | 42.506 | 42.07 | 41.198 | 41.634 | 41.198 | 41.198 | 42.07 | 42.506 | 42.942 | 43.814 | 45.122 | 44.25 | 45.122 | 44.25 | 43.814 | 43.814 | 44.25 | 44.25 | 44.25 | 44.686 | 42.9602 | 22.0398 | 0
2053 | 1 | 30 | 2053-01-30 | 1987 | 41.786 | 42.908 | 38.42 | 37.298 | 35.054 | 35.054 | 35.054 | 33.932 | 33.932 | 33.932 | 36.176 | 38.42 | 39.542 | 38.42 | 36.176 | 36.176 | 33.932 | 32.81 | 32.81 | 33.932 | 32.81 | 32.81 | 33.932 | 33.932 | 35.802 | 29.198 | 0
2053 | 1 | 31 | 2053-01-31 | 1987 | 41.0144 | 35.9888 | 33.476 | 33.476 | 33.476 | 35.9888 | 38.5016 | 35.9888 | 38.5016 | 41.0144 | 43.5272 | 43.5272 | 46.04 | 46.04 | 38.5016 | 38.5016 | 38.5016 | 38.5016 | 38.5016 | 35.9888 | 35.9888 | 35.9888 | 35.9888 | 35.9888 | 38.2922 | 26.7078 | 0
2053 | 2 | 1 | 2053-02-01 | 1987 | 41.81 | 43.1976 | 46.6667 | 49.442 | 48.0544 | 46.6667 | 45.2791 | 44.5853 | 44.5853 | 44.5853 | 44.5853 | 45.2791 | 45.9729 | 45.9729 | 46.6667 | 45.9729 | 45.9729 | 44.5853 | 43.8915 | 43.8915 | 44.5853 | 44.5853 | 43.1976 | 43.1976 | 45.1345 | 19.8655 | 0
2053 | 2 | 2 | 2053-02-02 | 1987 | 43.736 | 42.62 | 42.62 | 42.62 | 41.504 | 42.62 | 41.504 | 41.504 | 41.504 | 42.62 | 44.852 | 45.968 | 45.968 | 47.084 | 47.084 | 47.084 | 47.084 | 45.968 | 44.852 | 44.852 | 44.852 | 44.852 | 44.852 | 44.852 | 44.294 | 20.706 | 0
2053 | 2 | 3 | 2053-02-03 | 1987 | 39.704 | 39.704 | 40.3389 | 40.3389 | 40.3389 | 40.3389 | 39.704 | 39.704 | 40.3389 | 40.3389 | 40.3389 | 42.2436 | 44.7833 | 46.0531 | 46.688 | 46.688 | 44.1484 | 43.5135 | 44.1484 | 44.1484 | 44.1484 | 43.5135 | 42.8785 | 42.8785 | 42.3759 | 22.6241 | 0
2053 | 2 | 4 | 2053-02-04 | 1987 | 35.96 | 35.96 | 35.96 | 35.96 | 35.96 | 36.794 | 37.628 | 37.628 | 37.628 | 37.628 | 37.628 | 39.296 | 38.462 | 39.296 | 40.964 | 37.628 | 36.794 | 36.794 | 36.794 | 36.794 | 35.96 | 35.96 | 35.96 | 35.96 | 37.1415 | 27.8585 | 0
2053 | 2 | 5 | 2053-02-05 | 1987 | 34.198 | 33.052 | 34.962 | 34.962 | 33.816 | 33.816 | 33.052 | 32.288 | 33.052 | 32.67 | 33.816 | 35.344 | 36.49 | 37.254 | 37.636 | 37.636 | 39.164 | 39.164 | 36.49 | 37.254 | 35.726 | 34.962 | 35.726 | 35.726 | 35.344 | 29.656 | 0
2053 | 2 | 6 | 2053-02-06 | 1987 | 47.5196 | 46.2488 | 42.4364 | 40.5302 | 42.4364 | 41.801 | 38.624 | 38.624 | 41.1656 | 39.2594 | 41.1656 | 44.3426 | 46.2488 | 47.5196 | 49.4258 | 51.332 | 51.332 | 50.6966 | 48.7904 | 47.5196 | 48.155 | 46.2488 | 46.2488 | 43.0718 | 45.0309 | 19.9691 | 0
2053 | 2 | 7 | 2053-02-07 | 1987 | 53.9812 | 52.0139 | 51.0302 | 51.0302 | 48.0793 | 49.0629 | 49.0629 | 46.112 | 46.112 | 46.112 | 48.0793 | 51.7188 | 55.2599 | 58.8994 | 60.8667 | 61.8504 | 60.8667 | 62.834 | 61.8504 | 57.9158 | 58.8994 | 58.8994 | 57.9158 | 57.9158 | 54.432 | 10.568 | 0
2053 | 2 | 8 | 2053-02-08 | 1987 | 47.2478 | 42.7226 | 42.7226 | 42.7226 | 40.46 | 42.7226 | 44.9852 | 49.5104 | 52.9043 | 50.6417 | 47.2478 | 51.773 | 56.2982 | 58.5608 | 56.2982 | 60.8234 | 63.086 | 57.4295 | 59.6921 | 59.6921 | 58.5608 | 55.1669 | 54.0356 | 54.0356 | 52.0558 | 12.9442 | 0
2053 | 2 | 9 | 2053-02-09 | 1987 | 46.9705 | 45.5775 | 44.1846 | 44.1846 | 37.22 | 41.3988 | 37.22 | 38.6129 | 38.6129 | 38.6129 | 38.6129 | 45.5775 | 48.3634 | 48.3634 | 52.5422 | 55.328 | 53.9351 | 46.9705 | 45.5775 | 45.5775 | 41.3988 | 42.7917 | 41.3988 | 40.0058 | 44.1266 | 20.8734 | 0
2053 | 2 | 10 | 2053-02-10 | 1987 | 44.5363 | 44.5363 | 43.3095 | 42.0828 | 43.3095 | 43.3095 | 40.856 | 44.5363 | 44.5363 | 43.3095 | 45.7631 | 50.6702 | 54.3505 | 56.804 | 54.3505 | 54.3505 | 55.5772 | 50.6702 | 49.4434 | 53.1237 | 51.8969 | 51.8969 | 51.8969 | 50.6702 | 48.5744 | 16.4256 | 0
2053 | 2 | 11 | 2053-02-11 | 1987 | 50.0327 | 50.0327 | 50.0327 | 51.224 | 51.224 | 41.6938 | 40.5025 | 39.3113 | 38.12 | 38.12 | 38.12 | 39.3113 | 42.8851 | 44.0764 | 45.2676 | 42.8851 | 46.4589 | 46.4589 | 42.8851 | 44.0764 | 41.6938 | 42.8851 | 42.8851 | 41.6938 | 43.8282 | 21.1718 | 0
2053 | 2 | 12 | 2053-02-12 | 1987 | 47.1297 | 47.1297 | 47.1297 | 46.4498 | 46.4498 | 47.1297 | 47.1297 | 47.8095 | 47.8095 | 49.1692 | 50.5289 | 51.2088 | 51.2088 | 53.9282 | 54.608 | 51.2088 | 51.2088 | 48.4894 | 47.8095 | 47.1297 | 47.8095 | 46.4498 | 45.77 | 46.4498 | 48.631 | 16.369 | 0
2053 | 2 | 13 | 2053-02-13 | 1987 | 48.875 | 49.55 | 46.85 | 48.875 | 46.175 | 46.175 | 46.85 | 46.85 | 47.525 | 48.875 | 49.55 | 50.9 | 50.9 | 50.9 | 50.225 | 50.225 | 48.875 | 48.875 | 47.525 | 46.85 | 46.175 | 46.175 | 45.5 | 45.5 | 48.1156 | 16.8844 | 0
2053 | 2 | 14 | 2053-02-14 | 1987 | 42.224 | 42.224 | 42.224 | 42.224 | 42.224 | 40.892 | 39.56 | 38.228 | 39.56 | 43.556 | 44.888 | 47.552 | 48.884 | 48.884 | 48.884 | 50.216 | 48.884 | 48.884 | 47.552 | 44.888 | 44.888 | 46.22 | 44.888 | 47.552 | 44.8325 | 20.1675 | 0
2053 | 2 | 15 | 2053-02-15 | 1987 | 46.3482 | 46.3482 | 46.5575 | 46.5575 | 46.3482 | 46.5575 | 46.139 | 45.7205 | 45.7205 | 45.7205 | 45.5112 | 46.139 | 45.5112 | 45.9297 | 46.139 | 46.5575 | 46.976 | 46.5575 | 46.3482 | 45.5112 | 45.5112 | 45.5112 | 45.302 | 45.302 | 46.0344 | 18.9656 | 0
2053 | 2 | 16 | 2053-02-16 | 1987 | 46.3865 | 46.3865 | 46.3865 | 46.3865 | 46.3865 | 45.32 | 45.32 | 45.32 | 46.3865 | 45.32 | 46.3865 | 46.3865 | 47.453 | 48.5195 | 48.5195 | 48.5195 | 49.586 | 48.5195 | 46.3865 | 46.3865 | 45.32 | 46.3865 | 46.3865 | 45.32 | 46.6531 | 18.3469 | 0
2053 | 2 | 17 | 2053-02-17 | 1987 | 43.151 | 42.7748 | 42.0224 | 41.6462 | 42.0224 | 42.0224 | 41.27 | 42.0224 | 42.0224 | 42.7748 | 43.5272 | 44.2796 | 43.151 | 43.9034 | 44.6558 | 45.032 | 44.2796 | 43.9034 | 43.151 | 42.7748 | 42.3986 | 42.3986 | 42.0224 | 41.27 | 42.8532 | 22.1468 | 0
2053 | 2 | 18 | 2053-02-18 | 1987 | 41.7668 | 41.7668 | 41.198 | 41.7668 | 41.7668 | 41.7668 | 42.3356 | 42.3356 | 42.9044 | 42.9044 | 43.4732 | 44.6108 | 45.7484 | 46.3172 | 46.3172 | 46.886 | 46.886 | 46.886 | 46.886 | 46.3172 | 45.7484 | 45.1796 | 45.7484 | 45.1796 | 44.279 | 20.721 | 0
2053 | 2 | 19 | 2053-02-19 | 1987 | 36.554 | 39.4664 | 39.4664 | 39.4664 | 39.4664 | 39.4664 | 39.4664 | 39.4664 | 39.4664 | 39.4664 | 42.3788 | 42.3788 | 45.2912 | 48.2036 | 51.116 | 51.116 | 51.116 | 48.2036 | 48.2036 | 45.2912 | 48.2036 | 42.3788 | 45.2912 | 45.2912 | 43.5923 | 21.4077 | 0
2053 | 2 | 20 | 2053-02-20 | 1987 | 44.654 | 41.954 | 41.954 | 39.254 | 39.254 | 39.254 | 36.554 | 36.554 | 39.254 | 36.554 | 39.254 | 44.654 | 52.754 | 55.454 | 55.454 | 55.454 | 55.454 | 52.754 | 52.754 | 50.054 | 50.054 | 47.354 | 39.254 | 41.954 | 45.329 | 19.671 | 0
2053 | 2 | 21 | 2053-02-21 | 1987 | 61.034 | 57.2797 | 57.2797 | 57.2797 | 53.5254 | 57.2797 | 57.2797 | 57.2797 | 57.2797 | 57.2797 | 57.2797 | 49.7711 | 53.5254 | 57.2797 | 61.034 | 61.034 | 49.7711 | 49.7711 | 46.0169 | 42.2626 | 38.5083 | 42.2626 | 42.2626 | 34.754 | 52.4304 | 12.5696 | 0
2053 | 2 | 22 | 2053-02-22 | 1987 | 36.9027 | 36.9027 | 39.4115 | 34.394 | 36.9027 | 38.1571 | 39.4115 | 39.4115 | 41.9203 | 44.429 | 44.429 | 51.9552 | 51.9552 | 54.464 | 51.9552 | 46.9378 | 51.9552 | 51.9552 | 44.429 | 46.9378 | 49.4465 | 49.4465 | 49.4465 | 46.9378 | 45.0039 | 19.9961 | 0
2053 | 2 | 23 | 2053-02-23 | 1987 | 44 | 42.8168 | 42.8168 | 41.6336 | 40.4504 | 39.2672 | 39.2672 | 39.2672 | 38.084 | 39.2672 | 44 | 47.5496 | 53.4656 | 54.6488 | 55.832 | 55.832 | 55.832 | 52.2824 | 49.916 | 47.5496 | 47.5496 | 46.3664 | 45.1832 | 41.6336 | 46.0213 | 18.9787 | 0
2053 | 2 | 24 | 2053-02-24 | 1987 | 42.9389 | 39.7554 | 41.3471 | 41.3471 | 41.3471 | 39.7554 | 36.572 | 36.572 | 39.7554 | 44.5306 | 50.8974 | 54.0809 | 57.2643 | 57.2643 | 58.856 | 58.856 | 55.6726 | 54.0809 | 49.3057 | 46.1223 | 44.5306 | 44.5306 | 41.3471 | 41.3471 | 46.5865 | 18.4135 | 0
2053 | 2 | 25 | 2053-02-25 | 1987 | 40.1568 | 41.3022 | 37.8661 | 36.7207 | 34.43 | 35.5754 | 34.43 | 35.5754 | 36.7207 | 41.3022 | 47.0291 | 50.4652 | 51.6105 | 53.9013 | 55.0466 | 56.192 | 56.192 | 52.7559 | 47.0291 | 45.8837 | 43.5929 | 43.5929 | 43.5929 | 42.4476 | 44.3088 | 20.6912 | 0
2053 | 2 | 26 | 2053-02-26 | 1987 | 39.0092 | 39.0092 | 37.4864 | 34.4408 | 32.918 | 37.4864 | 35.9636 | 35.9636 | 37.4864 | 40.532 | 48.146 | 51.1916 | 54.2372 | 55.76 | 55.76 | 55.76 | 55.76 | 55.76 | 55.76 | 52.7144 | 51.1916 | 49.6688 | 49.6688 | 49.6688 | 46.306 | 18.6941 | 0
2053 | 2 | 27 | 2053-02-27 | 1987 | 44.936 | 43.428 | 43.428 | 38.904 | 37.396 | 37.396 | 37.396 | 37.396 | 38.904 | 38.904 | 41.92 | 43.428 | 43.428 | 46.444 | 49.46 | 46.444 | 44.936 | 43.428 | 41.92 | 40.412 | 38.904 | 37.396 | 35.888 | 37.396 | 41.2288 | 23.7712 | 0
2053 | 2 | 28 | 2053-02-28 | 1987 | 38.99 | 38.99 | 36.557 | 38.99 | 36.557 | 36.557 | 36.557 | 34.124 | 36.557 | 38.99 | 43.856 | 38.99 | 41.423 | 38.99 | 41.423 | 36.557 | 36.557 | 41.423 | 48.722 | 46.289 | 46.289 | 46.289 | 46.289 | 46.289 | 40.5106 | 24.4894 | 0
2053 | 3 | 1 | 2053-03-01 | 1987 | 44.9857 | 43.6203 | 42.2549 | 42.2549 | 43.6203 | 43.6203 | 39.524 | 40.8894 | 40.8894 | 46.3511 | 49.082 | 47.7166 | 47.7166 | 47.7166 | 49.082 | 46.3511 | 46.3511 | 46.3511 | 46.3511 | 44.9857 | 44.9857 | 44.9857 | 44.9857 | 44.9857 | 44.9857 | 20.0143 | 0
2053 | 3 | 2 | 2053-03-02 | 1987 | 40.928 | 40.928 | 40.928 | 41.8438 | 41.8438 | 41.8438 | 41.8438 | 41.8438 | 42.7595 | 44.591 | 44.591 | 44.591 | 44.591 | 46.4225 | 47.3382 | 47.3382 | 48.254 | 48.254 | 48.254 | 47.3382 | 47.3382 | 46.4225 | 46.4225 | 47.3382 | 44.7436 | 20.2564 | 0
2053 | 3 | 3 | 2053-03-03 | 1987 | 41.144 | 49.3655 | 46.625 | 49.3655 | 49.3655 | 49.3655 | 49.3655 | 49.3655 | 49.3655 | 52.106 | 52.106 | 52.106 | 52.106 | 49.3655 | 49.3655 | 49.3655 | 52.106 | 52.106 | 52.106 | 49.3655 | 49.3655 | 49.3655 | 49.3655 | 49.3655 | 49.7081 | 15.2919 | 0
2053 | 3 | 4 | 2053-03-04 | 1987 | 38.7128 | 38.7128 | 40.8344 | 38.7128 | 37.652 | 37.652 | 39.7736 | 42.956 | 42.956 | 45.0776 | 46.1384 | 41.8952 | 45.0776 | 50.3816 | 50.3816 | 49.3208 | 53.564 | 47.1992 | 44.0168 | 42.956 | 40.8344 | 40.8344 | 40.8344 | 39.7736 | 43.177 | 21.823 | 0
2053 | 3 | 5 | 2053-03-05 | 1987 | 51.788 | 49.426 | 51.788 | 47.064 | 47.064 | 49.426 | 49.426 | 51.788 | 54.15 | 54.15 | 54.15 | 54.15 | 54.15 | 56.512 | 56.512 | 58.874 | 56.512 | 56.512 | 44.702 | 44.702 | 42.34 | 42.34 | 39.978 | 37.616 | 50.2133 | 14.7867 | 0
2053 | 3 | 6 | 2053-03-06 | 1987 | 50.0915 | 51.8345 | 50.963 | 50.963 | 50.0915 | 49.22 | 50.0915 | 49.22 | 50.0915 | 50.963 | 50.963 | 50.963 | 53.5775 | 56.192 | 52.706 | 52.706 | 52.706 | 50.963 | 50.0915 | 48.3485 | 48.3485 | 46.6055 | 46.6055 | 45.734 | 50.4183 | 14.5817 | 0
2053 | 3 | 7 | 2053-03-07 | 1987 | 47.219 | 46.5548 | 46.5548 | 45.8906 | 46.5548 | 45.2264 | 44.5622 | 43.898 | 45.5585 | 47.219 | 49.8758 | 50.54 | 53.1968 | 55.1894 | 56.5178 | 57.182 | 55.8536 | 55.8536 | 52.5326 | 52.5326 | 51.2042 | 51.8684 | 51.8684 | 49.8758 | 50.1387 | 14.8613 | 0
2053 | 3 | 8 | 2053-03-08 | 1987 | 46.9961 | 46.3238 | 45.6514 | 45.6514 | 44.3067 | 44.3067 | 42.962 | 45.6514 | 46.9961 | 49.0132 | 49.6855 | 51.7026 | 53.7196 | 54.392 | 53.7196 | 52.3749 | 50.3579 | 49.0132 | 48.3408 | 48.3408 | 47.6685 | 47.6685 | 47.6685 | 48.3408 | 48.3688 | 16.6312 | 0
2053 | 3 | 9 | 2053-03-09 | 1987 | 45.3869 | 43.5586 | 39.902 | 39.902 | 41.7303 | 41.7303 | 41.7303 | 43.5586 | 45.3869 | 49.0434 | 50.8717 | 52.7 | 52.7 | 52.7 | 50.8717 | 52.7 | 50.8717 | 50.8717 | 49.0434 | 45.3869 | 45.3869 | 43.5586 | 41.7303 | 39.902 | 46.301 | 18.699 | 0
2053 | 3 | 10 | 2053-03-10 | 1987 | 37.04 | 37.04 | 38.2966 | 38.2966 | 39.5532 | 39.5532 | 39.5532 | 40.8099 | 42.0665 | 43.3231 | 44.5797 | 45.8364 | 48.3496 | 49.6063 | 53.3761 | 55.8894 | 57.146 | 54.6328 | 52.1195 | 49.6063 | 48.3496 | 49.6063 | 47.093 | 45.8364 | 45.7317 | 19.2683 | 0
2053 | 3 | 11 | 2053-03-11 | 1987 | 45.8398 | 42.9845 | 40.1292 | 40.1292 | 42.9845 | 45.8398 | 37.274 | 40.1292 | 42.9845 | 45.8398 | 51.5502 | 57.2608 | 60.116 | 45.8398 | 45.8398 | 45.8398 | 48.695 | 48.695 | 51.5502 | 48.695 | 48.695 | 45.8398 | 48.695 | 45.8398 | 46.5536 | 18.4464 | 0
2053 | 3 | 12 | 2053-03-12 | 1987 | 41.009 | 41.009 | 41.009 | 41.009 | 39.362 | 41.009 | 41.009 | 42.656 | 42.656 | 42.656 | 42.656 | 45.95 | 47.597 | 49.244 | 50.891 | 50.891 | 52.538 | 50.891 | 50.891 | 49.244 | 44.303 | 44.303 | 44.303 | 44.303 | 45.0579 | 19.9421 | 0
2053 | 3 | 13 | 2053-03-13 | 1987 | 47.144 | 45.244 | 47.144 | 43.344 | 45.244 | 43.344 | 43.344 | 43.344 | 45.244 | 45.244 | 47.144 | 47.144 | 50.944 | 52.844 | 47.144 | 47.144 | 39.544 | 43.344 | 41.444 | 39.544 | 39.544 | 39.544 | 37.644 | 35.744 | 44.0565 | 20.9435 | 0
2053 | 3 | 14 | 2053-03-14 | 1987 | 38.12 | 39.47 | 39.47 | 39.47 | 38.12 | 35.42 | 36.77 | 36.77 | 36.77 | 38.12 | 39.47 | 40.82 | 40.82 | 43.52 | 47.57 | 48.92 | 47.57 | 47.57 | 44.87 | 43.52 | 39.47 | 38.12 | 35.42 | 36.77 | 40.5388 | 24.4612 | 0
2053 | 3 | 15 | 2053-03-15 | 1987 | 41.3549 | 39.2514 | 39.2514 | 39.2514 | 39.2514 | 38.1997 | 38.1997 | 37.148 | 38.1997 | 39.5669 | 41.0393 | 42.4066 | 43.4583 | 46.6134 | 48.7169 | 50.8203 | 51.872 | 48.7169 | 45.5617 | 45.5617 | 44.51 | 41.3549 | 41.3549 | 41.3549 | 42.6257 | 22.3743 | 0
2053 | 3 | 16 | 2053-03-16 | 1987 | 41.8406 | 40.0784 | 40.0784 | 38.3162 | 38.3162 | 38.3162 | 38.3162 | 36.554 | 36.554 | 38.3162 | 40.0784 | 47.1272 | 48.8894 | 52.4138 | 54.176 | 52.4138 | 48.8894 | 48.8894 | 41.8406 | 40.0784 | 40.0784 | 40.0784 | 40.0784 | 40.0784 | 42.5748 | 22.4252 | 0
2053 | 3 | 17 | 2053-03-17 | 1987 | 43.1636 | 43.1636 | 43.1636 | 45.2048 | 47.246 | 45.2048 | 43.1636 | 43.1636 | 45.2048 | 45.2048 | 47.246 | 51.3284 | 51.3284 | 57.452 | 55.4108 | 57.452 | 51.3284 | 51.3284 | 47.246 | 43.1636 | 43.1636 | 39.0812 | 37.04 | 37.04 | 46.3955 | 18.6045 | 0
2053 | 3 | 18 | 2053-03-18 | 1987 | 43.4398 | 44.9076 | 44.9076 | 44.9076 | 43.4398 | 41.972 | 41.972 | 41.972 | 41.972 | 43.4398 | 44.9076 | 49.3111 | 52.2467 | 53.7145 | 56.6502 | 58.118 | 50.7789 | 47.8433 | 46.3755 | 44.9076 | 44.9076 | 44.9076 | 44.9076 | 44.9076 | 46.5589 | 18.4411 | 0
2053 | 3 | 19 | 2053-03-19 | 1987 | 42.8263 | 41.7062 | 42.8263 | 40.586 | 41.7062 | 41.7062 | 41.7062 | 40.586 | 41.7062 | 40.586 | 40.586 | 42.8263 | 46.1868 | 48.4271 | 52.9077 | 54.0278 | 55.148 | 54.0278 | 49.5472 | 48.4271 | 47.3069 | 43.9465 | 43.9465 | 42.8263 | 45.2533 | 19.7467 | 0
2053 | 3 | 20 | 2053-03-20 | 1987 | 40.3534 | 39.29 | 40.3534 | 40.3534 | 40.3534 | 39.29 | 39.29 | 40.3534 | 41.4168 | 44.6069 | 46.7337 | 49.9238 | 52.0506 | 53.114 | 52.0506 | 50.9872 | 52.0506 | 50.9872 | 48.8605 | 47.7971 | 46.7337 | 46.7337 | 45.6703 | 45.6703 | 45.626 | 19.374 | 0
2053 | 3 | 21 | 2053-03-21 | 1987 | 48.1883 | 47.2361 | 47.7122 | 47.2361 | 47.2361 | 47.2361 | 46.76 | 47.7122 | 49.1405 | 50.5688 | 52.4732 | 53.4254 | 54.8537 | 55.8059 | 56.282 | 55.8059 | 55.3298 | 54.3776 | 52.4732 | 50.5688 | 51.0449 | 50.5688 | 50.0927 | 49.1405 | 50.8862 | 14.1138 | 0
2053 | 3 | 22 | 2053-03-22 | 1987 | 51.0827 | 47.6663 | 45.9581 | 45.9581 | 45.9581 | 45.104 | 45.104 | 46.8122 | 49.3745 | 51.9368 | 55.3532 | 57.0614 | 59.6237 | 60.4778 | 61.3319 | 61.3319 | 62.186 | 59.6237 | 57.9155 | 56.2073 | 55.3532 | 55.3532 | 53.645 | 52.7909 | 53.4671 | 11.5329 | 0
2053 | 3 | 23 | 2053-03-23 | 1987 | 49.3815 | 48.1084 | 48.1084 | 48.1084 | 46.8353 | 48.1084 | 46.8353 | 46.8353 | 46.8353 | 48.1084 | 49.3815 | 50.6545 | 50.6545 | 49.3815 | 53.2007 | 55.7469 | 57.02 | 57.02 | 54.4738 | 51.9276 | 49.3815 | 45.5622 | 45.5622 | 43.016 | 49.5936 | 15.4064 | 0
2053 | 3 | 24 | 2053-03-24 | 1987 | 43.2288 | 42.2939 | 43.2288 | 41.3589 | 42.2939 | 40.424 | 41.3589 | 41.3589 | 44.1638 | 47.9035 | 50.7084 | 51.6433 | 53.5132 | 55.3831 | 55.3831 | 56.318 | 56.318 | 55.3831 | 53.5132 | 51.6433 | 50.7084 | 50.7084 | 48.8385 | 46.9686 | 48.5268 | 16.4732 | 0
2053 | 3 | 25 | 2053-03-25 | 1987 | 46.559 | 45.386 | 44.213 | 41.867 | 41.867 | 41.867 | 40.694 | 43.04 | 44.213 | 47.732 | 46.559 | 47.732 | 51.251 | 54.77 | 53.597 | 52.424 | 52.424 | 50.078 | 50.078 | 48.905 | 47.732 | 43.04 | 41.867 | 43.04 | 46.7056 | 18.2944 | 0
2053 | 3 | 26 | 2053-03-26 | 1987 | 44.096 | 42.656 | 42.656 | 42.656 | 41.936 | 42.656 | 42.656 | 42.656 | 44.816 | 46.976 | 48.416 | 50.576 | 52.016 | 52.736 | 52.736 | 52.016 | 52.736 | 50.576 | 49.856 | 49.136 | 49.136 | 48.416 | 48.416 | 48.416 | 47.456 | 17.544 | 0
2053 | 3 | 27 | 2053-03-27 | 1987 | 42.4807 | 43.4177 | 42.4807 | 39.6699 | 39.6699 | 37.796 | 37.796 | 38.7329 | 41.5438 | 45.2916 | 47.1655 | 49.9763 | 51.8502 | 53.7241 | 55.598 | 52.7872 | 50.9133 | 49.9763 | 47.1655 | 44.3546 | 44.3546 | 45.2916 | 44.3546 | 43.4177 | 45.4087 | 19.5913 | 0
2053 | 3 | 28 | 2053-03-28 | 1987 | 40.4934 | 42.3551 | 39.5626 | 39.5626 | 38.6317 | 36.77 | 36.77 | 38.6317 | 43.286 | 47.0094 | 48.8711 | 51.6637 | 53.5254 | 55.3871 | 56.318 | 56.318 | 56.318 | 56.318 | 53.5254 | 47.9403 | 47.9403 | 47.9403 | 47.0094 | 47.9403 | 47.087 | 17.913 | 0
2053 | 3 | 29 | 2053-03-29 | 1987 | 40.514 | 39.722 | 38.93 | 38.93 | 38.138 | 37.346 | 37.346 | 38.93 | 41.306 | 43.682 | 45.266 | 49.226 | 51.602 | 52.394 | 54.77 | 53.186 | 54.77 | 53.978 | 51.602 | 50.018 | 48.434 | 46.85 | 46.058 | 45.266 | 45.761 | 19.239 | 0
2053 | 3 | 30 | 2053-03-30 | 1987 | 47.3942 | 46.5232 | 43.0395 | 41.2977 | 37.814 | 39.5558 | 37.814 | 41.2977 | 45.6523 | 47.3942 | 52.6197 | 52.6197 | 55.2325 | 57.8452 | 59.5871 | 60.458 | 60.458 | 60.458 | 59.5871 | 57.8452 | 56.1034 | 53.4906 | 53.4906 | 50.0069 | 50.7327 | 14.2673 | 0
2053 | 3 | 31 | 2053-03-31 | 1987 | 46.8237 | 46.3391 | 45.8545 | 45.3698 | 44.8852 | 43.916 | 44.8852 | 45.3698 | 45.8545 | 47.7929 | 49.2468 | 51.6698 | 51.6698 | 54.0929 | 55.0622 | 56.516 | 56.516 | 54.5775 | 54.0929 | 50.216 | 48.2775 | 46.8237 | 46.3391 | 45.8545 | 49.0852 | 15.9148 | 0
2053 | 4 | 1 | 2053-04-01 | 1987 | 49.0032 | 48.5235 | 48.2837 | 48.2837 | 47.804 | 48.0438 | 48.5235 | 48.7634 | 49.7227 | 50.9219 | 51.8812 | 52.8406 | 53.7999 | 54.9991 | 55.239 | 56.1983 | 56.678 | 56.4382 | 55.9585 | 54.7593 | 54.5195 | 54.0398 | 53.7999 | 53.0804 | 52.171 | 12.829 | 0
2053 | 4 | 2 | 2053-04-02 | 1987 | 46.242 | 46.718 | 46.242 | 47.194 | 46.718 | 44.338 | 45.29 | 43.862 | 44.814 | 46.242 | 46.718 | 48.146 | 49.574 | 51.002 | 51.002 | 52.43 | 52.43 | 51.478 | 50.05 | 48.622 | 47.67 | 46.718 | 45.766 | 44.814 | 47.67 | 17.33 | 0
2053 | 4 | 3 | 2053-04-03 | 1987 | 54.014 | 54.014 | 54.014 | 54.014 | 51.6164 | 51.6164 | 51.6164 | 49.2188 | 49.2188 | 46.8212 | 46.8212 | 44.4236 | 44.4236 | 44.4236 | 44.4236 | 46.8212 | 44.4236 | 44.4236 | 44.4236 | 44.4236 | 44.4236 | 42.026 | 42.026 | 42.026 | 47.3207 | 17.6793 | 0
2053 | 4 | 4 | 2053-04-04 | 1987 | 47.264 | 47.5922 | 47.264 | 47.264 | 47.264 | 47.264 | 47.264 | 47.5922 | 47.9203 | 47.9203 | 49.2329 | 49.5611 | 50.5455 | 50.2174 | 51.53 | 51.53 | 50.8737 | 49.8892 | 49.5611 | 49.2329 | 48.5766 | 48.2485 | 48.2485 | 48.2485 | 48.7544 | 16.2456 | 0
2053 | 4 | 5 | 2053-04-05 | 1987 | 46.022 | 45.014 | 47.03 | 46.022 | 46.022 | 45.014 | 44.006 | 46.022 | 47.03 | 48.038 | 51.062 | 56.102 | 55.094 | 51.062 | 50.054 | 48.038 | 51.062 | 50.054 | 48.038 | 46.022 | 46.022 | 46.022 | 45.014 | 44.006 | 47.828 | 17.172 | 0
2053 | 4 | 6 | 2053-04-06 | 1987 | 41.1778 | 40.334 | 41.1778 | 41.1778 | 41.1778 | 41.1778 | 41.1778 | 41.1778 | 43.709 | 46.2403 | 47.084 | 48.7715 | 50.459 | 50.459 | 50.459 | 53.834 | 53.834 | 49.6153 | 47.9278 | 45.3965 | 46.2403 | 45.3965 | 44.5528 | 44.5528 | 45.7129 | 19.2871 | 0
2053 | 4 | 7 | 2053-04-07 | 1987 | 44.2477 | 43.1266 | 43.1266 | 40.8843 | 38.642 | 39.7631 | 39.7631 | 42.0054 | 45.3689 | 47.6111 | 50.9746 | 50.9746 | 54.338 | 54.338 | 54.338 | 54.338 | 52.0957 | 50.9746 | 50.9746 | 50.9746 | 46.49 | 43.1266 | 43.1266 | 42.0054 | 46.817 | 18.183 | 0
2053 | 4 | 8 | 2053-04-08 | 1987 | 43.85 | 45.376 | 43.85 | 43.85 | 42.324 | 42.324 | 42.324 | 40.798 | 45.376 | 48.428 | 51.48 | 53.006 | 51.48 | 51.48 | 51.48 | 51.48 | 53.006 | 53.006 | 51.48 | 49.954 | 45.376 | 43.85 | 42.324 | 39.272 | 46.9656 | 18.0344 | 0
2053 | 4 | 9 | 2053-04-09 | 1987 | 41.342 | 41.342 | 40.622 | 40.622 | 40.622 | 41.342 | 42.062 | 42.062 | 44.942 | 45.662 | 47.822 | 48.542 | 49.982 | 49.982 | 52.862 | 52.862 | 52.142 | 54.302 | 52.862 | 52.142 | 49.982 | 47.822 | 47.102 | 47.822 | 46.952 | 18.048 | 0
2053 | 4 | 10 | 2053-04-10 | 1987 | 50.96 | 49.397 | 49.397 | 50.96 | 49.397 | 46.271 | 44.708 | 46.271 | 44.708 | 46.271 | 47.834 | 47.834 | 49.397 | 50.96 | 52.523 | 50.96 | 54.086 | 50.96 | 43.145 | 41.582 | 38.456 | 36.893 | 36.893 | 35.33 | 46.4664 | 18.5336 | 0
2053 | 4 | 11 | 2053-04-11 | 1987 | 35.258 | 35.258 | 35.258 | 35.258 | 35.258 | 37.6646 | 37.6646 | 37.6646 | 37.6646 | 40.0712 | 44.8844 | 44.8844 | 56.9174 | 54.5108 | 56.9174 | 59.324 | 59.324 | 56.9174 | 49.6976 | 46.0877 | 42.4778 | 42.4778 | 42.4778 | 40.0712 | 44.3329 | 20.6671 | 0
2053 | 4 | 12 | 2053-04-12 | 1987 | 44.402 | 44.402 | 40.928 | 40.928 | 40.928 | 39.191 | 37.454 | 42.665 | 47.876 | 54.824 | 56.561 | 60.035 | 63.509 | 65.246 | 65.246 | 68.72 | 68.72 | 66.983 | 63.509 | 60.035 | 60.035 | 61.772 | 60.035 | 56.561 | 54.6069 | 10.3931 | 0
2053 | 4 | 13 | 2053-04-13 | 1987 | 46.5944 | 46.5944 | 45.4208 | 45.4208 | 44.2472 | 43.0736 | 41.9 | 45.4208 | 47.768 | 52.4624 | 54.8096 | 59.504 | 60.6776 | 61.8512 | 63.0248 | 64.1984 | 64.1984 | 65.372 | 61.8512 | 59.504 | 57.1568 | 52.4624 | 50.1152 | 51.2888 | 53.5382 | 11.4618 | 0
2053 | 4 | 14 | 2053-04-14 | 1987 | 53.5362 | 47.4244 | 46.202 | 47.4244 | 47.4244 | 47.4244 | 47.4244 | 48.6467 | 48.6467 | 52.3138 | 53.5362 | 58.4256 | 58.4256 | 59.648 | 59.648 | 58.4256 | 57.2033 | 54.7585 | 53.5362 | 52.3138 | 51.0915 | 51.0915 | 51.0915 | 48.6467 | 52.2629 | 12.7371 | 0
2053 | 4 | 15 | 2053-04-15 | 1987 | 46.67 | 46.67 | 44.582 | 44.582 | 44.582 | 44.582 | 44.582 | 46.67 | 48.758 | 48.758 | 50.846 | 52.934 | 55.022 | 59.198 | 57.11 | 59.198 | 59.198 | 57.11 | 55.022 | 52.934 | 50.846 | 48.758 | 48.758 | 46.67 | 50.585 | 14.415 | 0
2053 | 4 | 16 | 2053-04-16 | 1987 | 52.727 | 52.727 | 52.727 | 52.727 | 55.706 | 52.727 | 55.706 | 58.685 | 58.685 | 61.664 | 58.685 | 61.664 | 67.622 | 67.622 | 67.622 | 61.664 | 58.685 | 58.685 | 58.685 | 52.727 | 49.748 | 49.748 | 46.769 | 43.79 | 56.5749 | 8.4251 | 0
2053 | 4 | 17 | 2053-04-17 | 1987 | 50.936 | 49.532 | 49.532 | 48.128 | 48.128 | 48.128 | 48.128 | 48.128 | 46.724 | 49.532 | 50.936 | 53.744 | 56.552 | 55.148 | 55.148 | 56.552 | 57.956 | 56.552 | 53.744 | 46.724 | 46.724 | 46.724 | 45.32 | 43.916 | 50.5265 | 14.4735 | 0
2053 | 4 | 18 | 2053-04-18 | 1987 | 48.848 | 47.498 | 47.498 | 46.148 | 44.798 | 46.148 | 46.148 | 47.498 | 48.848 | 50.198 | 52.898 | 58.298 | 59.648 | 65.048 | 66.398 | 60.998 | 58.298 | 55.598 | 55.598 | 55.598 | 54.248 | 54.248 | 47.498 | 47.498 | 52.7293 | 12.2707 | 0
2053 | 4 | 19 | 2053-04-19 | 1987 | 50.4809 | 49.0383 | 49.0383 | 47.5957 | 44.7106 | 43.268 | 44.7106 | 49.0383 | 53.366 | 57.6937 | 62.0214 | 64.9066 | 64.9066 | 69.2343 | 72.1194 | 73.562 | 72.1194 | 72.1194 | 67.7917 | 63.464 | 60.5789 | 60.5789 | 57.6937 | 53.366 | 58.4751 | 6.5249 | 0
2053 | 4 | 20 | 2053-04-20 | 1987 | 53.2606 | 50.3977 | 47.5349 | 46.1034 | 47.5349 | 44.672 | 46.1034 | 50.3977 | 57.5549 | 60.4177 | 61.8491 | 66.1434 | 67.5749 | 70.4377 | 73.3006 | 73.3006 | 74.732 | 74.732 | 71.8691 | 63.2806 | 61.8491 | 57.5549 | 60.4177 | 58.9863 | 60.0002 | 4.9998 | 0
2053 | 4 | 21 | 2053-04-21 | 1987 | 49.844 | 49.844 | 49.844 | 48.869 | 47.894 | 47.894 | 47.894 | 49.844 | 52.769 | 56.669 | 59.594 | 62.519 | 63.494 | 65.444 | 64.469 | 63.494 | 63.494 | 60.569 | 59.594 | 57.644 | 55.694 | 53.744 | 51.794 | 50.819 | 55.5721 | 9.4279 | 0
2053 | 4 | 22 | 2053-04-22 | 1987 | 50.0864 | 48.8516 | 47.6168 | 46.382 | 47.6168 | 46.382 | 47.6168 | 48.8516 | 51.3212 | 51.3212 | 53.7908 | 55.0256 | 58.73 | 57.4952 | 58.73 | 58.73 | 58.73 | 57.4952 | 57.4952 | 56.2604 | 55.0256 | 55.0256 | 51.3212 | 55.0256 | 53.1219 | 11.8781 | 0
2053 | 4 | 23 | 2053-04-23 | 1987 | 45.0995 | 42.3383 | 41.648 | 43.0286 | 42.3383 | 42.3383 | 42.3383 | 43.0286 | 44.4092 | 47.1704 | 49.9316 | 50.6219 | 52.0025 | 53.3831 | 54.7637 | 55.454 | 55.454 | 54.7637 | 52.0025 | 48.551 | 45.7898 | 43.7189 | 43.0286 | 41.648 | 47.2854 | 17.7145 | 0
2053 | 4 | 24 | 2053-04-24 | 1987 | 44.7866 | 43.3656 | 42.6551 | 41.9445 | 41.9445 | 41.234 | 41.9445 | 43.3656 | 45.4972 | 46.9182 | 49.0498 | 50.4708 | 52.6024 | 53.3129 | 53.3129 | 54.0235 | 54.734 | 54.0235 | 53.3129 | 50.4708 | 46.9182 | 46.2077 | 46.9182 | 46.2077 | 47.7176 | 17.2824 | 0
2053 | 4 | 25 | 2053-04-25 | 1987 | 43.8628 | 43.0815 | 43.8628 | 43.8628 | 43.0815 | 39.956 | 40.7374 | 44.6442 | 46.2069 | 47.7696 | 50.8951 | 52.4578 | 54.8019 | 55.5833 | 56.3646 | 56.3646 | 57.146 | 55.5833 | 54.0205 | 50.1137 | 48.551 | 46.9883 | 47.7696 | 47.7696 | 48.8115 | 16.1885 | 0
2053 | 4 | 26 | 2053-04-26 | 1987 | 41.7065 | 41.1339 | 39.9886 | 39.416 | 39.416 | 39.416 | 39.416 | 41.1339 | 43.4244 | 46.2875 | 48.578 | 50.8685 | 52.5864 | 54.8769 | 56.5947 | 57.74 | 57.1674 | 57.1674 | 55.4495 | 50.8685 | 50.8685 | 48.0054 | 45.1422 | 46.2875 | 47.6475 | 17.3525 | 0
2053 | 4 | 27 | 2053-04-27 | 1987 | 47.8215 | 46.9062 | 48.2791 | 46.4485 | 46.4485 | 44.618 | 46.9062 | 47.8215 | 50.5673 | 51.9402 | 52.8555 | 54.686 | 57.8895 | 58.8047 | 58.8047 | 59.72 | 59.72 | 58.8047 | 58.8047 | 56.0589 | 53.3131 | 51.4825 | 49.1944 | 49.1944 | 52.3787 | 12.6212 | 0
2053 | 4 | 28 | 2053-04-28 | 1987 | 50.9291 | 49.9169 | 45.8683 | 44.8562 | 44.8562 | 43.844 | 43.844 | 43.844 | 45.8683 | 44.8562 | 44.8562 | 46.8805 | 48.9048 | 53.9655 | 57.002 | 55.9898 | 53.9655 | 53.9655 | 51.9412 | 49.9169 | 48.9048 | 45.8683 | 45.8683 | 44.8562 | 48.3987 | 16.6013 | 0
2053 | 4 | 29 | 2053-04-29 | 1987 | 45.1445 | 44.315 | 44.315 | 43.4855 | 42.656 | 42.656 | 42.656 | 43.4855 | 45.974 | 49.292 | 50.1215 | 52.61 | 56.7575 | 59.246 | 60.905 | 62.564 | 59.246 | 61.7345 | 56.7575 | 55.0985 | 52.61 | 51.7805 | 51.7805 | 50.1215 | 51.0547 | 13.9453 | 0
2053 | 4 | 30 | 2053-04-30 | 1987 | 75.398 | 57.1951 | 60.2289 | 60.2289 | 54.1613 | 57.1951 | 60.2289 | 60.2289 | 60.2289 | 60.2289 | 60.2289 | 60.2289 | 63.2627 | 63.2627 | 63.2627 | 60.2289 | 60.2289 | 60.2289 | 63.2627 | 60.2289 | 45.0598 | 42.026 | 42.026 | 42.026 | 57.9535 | 7.0465 | 0
2053 | 5 | 1 | 2053-05-01 | 1987 | 56.162 | 54.0365 | 56.162 | 56.162 | 58.2875 | 56.162 | 56.162 | 58.2875 | 68.915 | 71.0405 | 68.915 | 73.166 | 73.166 | 58.2875 | 68.915 | 64.664 | 60.413 | 62.5385 | 60.413 | 58.2875 | 51.911 | 54.0365 | 54.0365 | 47.66 | 60.3244 | 4.6756 | 0
2053 | 5 | 2 | 2053-05-02 | 1987 | 54.716 | 54.716 | 54.716 | 54.716 | 54.716 | 54.716 | 54.716 | 54.716 | 56.516 | 60.116 | 63.716 | 63.716 | 65.516 | 67.316 | 69.116 | 67.316 | 70.916 | 69.116 | 67.316 | 65.516 | 65.516 | 61.916 | 61.916 | 61.916 | 61.466 | 3.534 | 0
2053 | 5 | 3 | 2053-05-03 | 1987 | 56.156 | 56.156 | 56.156 | 56.156 | 56.156 | 56.156 | 56.156 | 56.8284 | 57.5007 | 58.8454 | 60.8625 | 60.8625 | 64.2242 | 64.2242 | 66.2413 | 66.2413 | 67.586 | 67.586 | 66.9136 | 63.5519 | 62.8795 | 60.8625 | 60.1901 | 60.1901 | 60.7784 | 4.2216 | 0
2053 | 5 | 4 | 2053-05-04 | 1987 | 55.652 | 55.652 | 55.202 | 54.752 | 55.202 | 55.202 | 55.202 | 55.202 | 57.002 | 57.902 | 58.802 | 59.252 | 60.602 | 61.052 | 61.502 | 62.852 | 62.852 | 61.952 | 61.052 | 58.802 | 56.552 | 55.652 | 55.202 | 55.652 | 57.8645 | 7.1355 | 0
2053 | 5 | 5 | 2053-05-05 | 1987 | 52.3674 | 51.163 | 51.5644 | 51.163 | 50.7615 | 50.36 | 51.163 | 52.3674 | 53.9733 | 55.1777 | 56.3822 | 57.1851 | 58.3896 | 58.791 | 59.594 | 59.594 | 59.594 | 58.791 | 57.9881 | 56.3822 | 55.1777 | 54.7763 | 54.3748 | 54.3748 | 55.0606 | 9.9394 | 0
2053 | 5 | 6 | 2053-05-06 | 1987 | 46.7675 | 45.938 | 43.4495 | 42.62 | 42.62 | 42.62 | 43.4495 | 45.938 | 48.4265 | 51.7445 | 53.4035 | 56.7215 | 58.3805 | 59.21 | 60.869 | 61.6985 | 62.528 | 60.869 | 58.3805 | 55.892 | 51.7445 | 53.4035 | 52.574 | 51.7445 | 52.1247 | 12.8753 | 0
2053 | 5 | 7 | 2053-05-07 | 1987 | 50.1541 | 49.3743 | 48.5946 | 47.8148 | 47.035 | 43.916 | 47.035 | 49.3743 | 51.7136 | 54.8326 | 57.9517 | 59.5112 | 60.291 | 62.6302 | 63.41 | 63.41 | 63.41 | 60.291 | 58.7314 | 57.9517 | 54.0529 | 54.0529 | 55.6124 | 54.8326 | 54.8326 | 10.1674 | 0
2053 | 5 | 8 | 2053-05-08 | 1987 | 53.63 | 50.156 | 48.998 | 44.366 | 46.682 | 45.524 | 46.682 | 50.156 | 53.63 | 57.104 | 60.578 | 62.894 | 64.052 | 68.684 | 68.684 | 69.842 | 72.158 | 71 | 68.684 | 64.052 | 57.104 | 52.472 | 51.314 | 53.63 | 57.5865 | 7.4135 | 0
2053 | 5 | 9 | 2053-05-09 | 1987 | 57.326 | 52.916 | 52.034 | 50.27 | 52.034 | 48.506 | 51.152 | 53.798 | 56.444 | 59.972 | 62.618 | 64.382 | 65.264 | 67.028 | 68.792 | 69.674 | 69.674 | 69.674 | 67.91 | 64.382 | 58.208 | 52.916 | 51.152 | 50.27 | 59.0165 | 5.9835 | 0
2053 | 5 | 10 | 2053-05-10 | 1987 | 51.0166 | 49.0683 | 48.0942 | 50.0425 | 49.0683 | 48.0942 | 47.12 | 48.0942 | 51.9908 | 55.8874 | 58.8099 | 60.7582 | 62.7066 | 65.629 | 68.5515 | 70.4998 | 71.474 | 71.474 | 69.5257 | 66.6032 | 62.7066 | 59.7841 | 55.8874 | 51.9908 | 58.1199 | 6.8801 | 0
2053 | 5 | 11 | 2053-05-11 | 1987 | 56.2598 | 54.4972 | 54.4972 | 54.4972 | 52.7346 | 50.972 | 54.4972 | 54.4972 | 59.7851 | 66.8355 | 73.886 | 72.1234 | 73.886 | 72.1234 | 70.3608 | 72.1234 | 73.886 | 65.0729 | 63.3103 | 59.7851 | 61.5477 | 61.5477 | 61.5477 | 59.7851 | 62.5024 | 2.4976 | 0
2053 | 5 | 12 | 2053-05-12 | 1987 | 73.112 | 69.647 | 69.647 | 69.647 | 66.182 | 55.787 | 52.322 | 55.787 | 62.717 | 69.647 | 73.112 | 66.182 | 69.647 | 69.647 | 73.112 | 80.042 | 76.577 | 73.112 | 62.717 | 59.252 | 59.252 | 52.322 | 48.857 | 45.392 | 64.7382 | 0.26175 | 0
2053 | 5 | 13 | 2053-05-13 | 1987 | 49.118 | 50.7484 | 50.7484 | 50.7484 | 52.3788 | 52.3788 | 52.3788 | 57.2701 | 62.1614 | 63.7918 | 68.6831 | 65.4222 | 73.5743 | 76.8352 | 78.4656 | 80.096 | 80.096 | 80.096 | 75.2047 | 75.2047 | 63.7918 | 60.5309 | 61.3462 | 62.1614 | 64.3013 | 0.6987 | 0
2053 | 5 | 14 | 2053-05-14 | 1987 | 55.788 | 55.788 | 55.788 | 55.788 | 58.606 | 58.606 | 55.788 | 55.788 | 58.606 | 58.606 | 64.242 | 69.878 | 69.878 | 69.878 | 75.514 | 78.332 | 78.332 | 75.514 | 67.06 | 61.424 | 55.788 | 52.97 | 55.788 | 52.97 | 62.3633 | 2.6367 | 0
2053 | 5 | 15 | 2053-05-15 | 1987 | 53.672 | 53.672 | 53.672 | 52.436 | 51.2 | 51.2 | 52.436 | 52.436 | 53.672 | 56.144 | 57.38 | 57.38 | 57.38 | 58.616 | 59.852 | 59.852 | 61.088 | 58.616 | 56.144 | 56.144 | 53.672 | 53.672 | 51.2 | 49.964 | 55.0625 | 9.9375 | 0
2053 | 5 | 16 | 2053-05-16 | 1987 | 54.3303 | 53.7166 | 53.7166 | 53.7166 | 53.1029 | 50.648 | 53.7166 | 54.944 | 56.7851 | 57.3989 | 58.0126 | 59.24 | 61.0811 | 61.0811 | 61.0811 | 63.536 | 62.9223 | 63.536 | 61.6949 | 60.4674 | 57.3989 | 58.6263 | 58.0126 | 56.1714 | 57.7057 | 7.2943 | 0
2053 | 5 | 17 | 2053-05-17 | 1987 | 51.4884 | 48.6466 | 44.384 | 45.8049 | 45.8049 | 44.384 | 47.2257 | 47.2257 | 48.6466 | 52.9092 | 52.9092 | 57.1719 | 60.0136 | 62.8554 | 62.8554 | 64.2762 | 67.118 | 67.118 | 65.6971 | 58.5927 | 61.4345 | 60.0136 | 55.751 | 52.9092 | 55.2182 | 9.7818 | 0
2053 | 5 | 18 | 2053-05-18 | 1987 | 61.592 | 53.8484 | 51.2672 | 48.686 | 48.686 | 48.686 | 48.686 | 51.2672 | 56.4296 | 64.1732 | 71.9168 | 74.498 | 71.9168 | 74.498 | 69.3356 | 66.7544 | 66.7544 | 66.7544 | 69.3356 | 61.592 | 59.0108 | 56.4296 | 51.2672 | 48.686 | 60.0863 | 4.9137 | 0
2053 | 5 | 19 | 2053-05-19 | 1987 | 53.834 | 53.006 | 53.006 | 53.006 | 53.006 | 52.592 | 53.834 | 54.662 | 55.49 | 57.146 | 57.56 | 58.388 | 59.63 | 60.872 | 60.872 | 60.458 | 62.114 | 61.286 | 61.286 | 59.63 | 57.974 | 57.146 | 56.318 | 55.49 | 57.0252 | 7.9748 | 0
2053 | 5 | 20 | 2053-05-20 | 1987 | 53.7275 | 53.0225 | 52.3175 | 51.26 | 51.965 | 51.26 | 51.965 | 53.375 | 54.08 | 55.1375 | 56.9 | 57.605 | 58.31 | 58.6625 | 59.3675 | 59.3675 | 59.72 | 59.3675 | 59.015 | 57.9575 | 55.8425 | 56.9 | 55.8425 | 55.49 | 55.7691 | 9.2309 | 0
2053 | 5 | 21 | 2053-05-21 | 1987 | 57.2274 | 56.9951 | 56.5306 | 56.2983 | 56.066 | 56.066 | 56.2983 | 56.7629 | 57.2274 | 57.9243 | 58.8534 | 59.5503 | 59.7826 | 60.2471 | 60.4794 | 60.944 | 60.4794 | 60.4794 | 60.0149 | 59.318 | 58.1566 | 57.692 | 56.7629 | 56.7629 | 58.205 | 6.795 | 0
2053 | 5 | 22 | 2053-05-22 | 1987 | 59.0585 | 59.0585 | 58.325 | 57.5915 | 56.858 | 57.5915 | 58.325 | 58.325 | 59.792 | 60.5255 | 62.726 | 63.4595 | 64.193 | 65.66 | 67.127 | 68.594 | 68.594 | 67.8605 | 67.8605 | 66.3935 | 62.726 | 61.9925 | 61.9925 | 60.5255 | 62.2981 | 2.7019 | 0
2053 | 5 | 23 | 2053-05-23 | 1987 | 51.3549 | 47.8547 | 49.0215 | 47.8547 | 46.688 | 46.688 | 49.0215 | 51.3549 | 56.0218 | 60.6887 | 60.6887 | 65.3556 | 68.8558 | 70.0225 | 68.8558 | 72.356 | 72.356 | 71.1893 | 68.8558 | 65.3556 | 59.522 | 59.522 | 58.3553 | 56.0218 | 59.3275 | 5.6725 | 0
2053 | 5 | 24 | 2053-05-24 | 1987 | 57.7032 | 56.6105 | 52.2395 | 51.1467 | 53.3323 | 50.054 | 53.3323 | 54.425 | 63.167 | 64.2597 | 67.538 | 68.6308 | 70.8162 | 74.0945 | 76.28 | 74.0945 | 76.28 | 76.28 | 74.0945 | 69.7235 | 63.167 | 59.8888 | 56.6105 | 54.425 | 63.2581 | 1.7419 | 0
2053 | 5 | 25 | 2053-05-25 | 1987 | 52.139 | 52.139 | 49.568 | 52.139 | 52.139 | 52.139 | 52.139 | 54.71 | 52.139 | 57.281 | 57.281 | 59.852 | 62.423 | 67.565 | 64.994 | 67.565 | 72.707 | 77.849 | 80.42 | 75.278 | 75.278 | 70.136 | 64.994 | 62.423 | 61.8874 | 3.1126 | 0
2053 | 5 | 26 | 2053-05-26 | 1987 | 59.4005 | 59.4005 | 54.914 | 54.914 | 54.914 | 54.914 | 54.914 | 54.914 | 59.4005 | 59.4005 | 63.887 | 72.86 | 77.3465 | 81.833 | 81.833 | 90.806 | 90.806 | 90.806 | 86.3195 | 81.833 | 77.3465 | 68.3735 | 63.887 | 63.887 | 69.1213 | 0 | 4.1213
2053 | 5 | 27 | 2053-05-27 | 1987 | 61.72 | 61.72 | 58.964 | 58.964 | 58.964 | 58.964 | 58.964 | 58.964 | 61.72 | 64.476 | 69.988 | 67.232 | 75.5 | 75.5 | 75.5 | 81.012 | 83.768 | 78.256 | 78.256 | 75.5 | 72.744 | 69.988 | 67.232 | 64.476 | 68.2655 | 0 | 3.2655
2053 | 5 | 28 | 2053-05-28 | 1987 | 60.4206 | 59.4071 | 59.4071 | 59.4071 | 59.4071 | 59.4071 | 58.3935 | 58.3935 | 59.4071 | 60.4206 | 64.4748 | 67.5154 | 69.5425 | 68.5289 | 70.556 | 69.5425 | 68.5289 | 67.5154 | 65.4883 | 64.4748 | 62.4477 | 60.4206 | 58.3935 | 57.38 | 62.87 | 2.13 | 0
2053 | 5 | 29 | 2053-05-29 | 1987 | 54.914 | 56.2955 | 56.2955 | 55.6048 | 55.6048 | 54.914 | 55.6048 | 56.9862 | 58.3678 | 60.44 | 63.203 | 63.8937 | 64.5845 | 65.966 | 65.966 | 65.966 | 65.2752 | 64.5845 | 63.203 | 58.3678 | 56.9862 | 56.2955 | 56.9862 | 56.2955 | 59.6917 | 5.3083 | 0
2053 | 5 | 30 | 2053-05-30 | 1987 | 56.714 | 56.714 | 56.714 | 56.714 | 56.714 | 57.68 | 57.68 | 57.68 | 58.646 | 61.544 | 61.544 | 63.476 | 65.408 | 64.442 | 59.612 | 61.544 | 65.408 | 63.476 | 64.442 | 60.578 | 58.646 | 58.646 | 57.68 | 56.714 | 59.934 | 5.066 | 0
2053 | 5 | 31 | 2053-05-31 | 1987 | 55.3712 | 54.788 | 54.788 | 54.788 | 54.788 | 54.788 | 54.788 | 55.3712 | 56.5376 | 58.2872 | 57.704 | 58.8704 | 60.0368 | 60.0368 | 60.62 | 60.62 | 60.62 | 59.4536 | 57.704 | 57.1208 | 55.9544 | 55.3712 | 55.3712 | 54.788 | 57.0236 | 7.9764 | 0
2053 | 6 | 1 | 2053-06-01 | 1987 | 54.194 | 52.358 | 50.522 | 50.522 | 50.522 | 50.522 | 52.358 | 54.194 | 61.538 | 61.538 | 68.882 | 68.882 | 67.046 | 63.374 | 68.882 | 74.39 | 78.062 | 72.554 | 74.39 | 72.554 | 67.046 | 61.538 | 63.374 | 59.702 | 62.456 | 2.544 | 0
2053 | 6 | 2 | 2053-06-02 | 1987 | 58.0198 | 56.9374 | 55.8549 | 53.69 | 53.69 | 53.69 | 55.8549 | 60.1847 | 62.3496 | 64.5145 | 66.6795 | 71.0093 | 72.0917 | 74.2566 | 76.4215 | 77.504 | 76.4215 | 76.4215 | 74.2566 | 69.9268 | 66.6795 | 64.5145 | 64.5145 | 63.4321 | 65.3715 | 0 | 0.37149
2053 | 6 | 3 | 2053-06-03 | 1987 | 59.7673 | 58.7967 | 57.826 | 55.8847 | 54.914 | 55.8847 | 58.7967 | 60.738 | 63.65 | 68.5033 | 71.4153 | 73.3567 | 75.298 | 77.2393 | 79.1807 | 80.1513 | 81.122 | 81.122 | 77.2393 | 73.3567 | 68.5033 | 65.5913 | 66.562 | 66.562 | 67.9776 | 0 | 2.9776
2053 | 6 | 4 | 2053-06-04 | 1987 | 68.2013 | 66.9969 | 65.7925 | 59.7707 | 58.5664 | 60.9751 | 60.9751 | 64.5882 | 69.4056 | 73.0187 | 79.0405 | 75.4275 | 79.0405 | 82.6536 | 83.858 | 81.4493 | 81.4493 | 77.8362 | 73.0187 | 68.2013 | 62.1795 | 59.7707 | 57.362 | 57.362 | 69.4558 | 0 | 4.4558
2053 | 6 | 5 | 2053-06-05 | 1987 | 60.5447 | 58.5598 | 58.5598 | 58.5598 | 58.5598 | 58.5598 | 60.5447 | 62.5296 | 68.4844 | 68.4844 | 68.4844 | 72.4542 | 70.4693 | 64.5145 | 70.4693 | 72.4542 | 72.4542 | 76.424 | 68.4844 | 66.4995 | 60.5447 | 54.59 | 54.59 | 54.59 | 64.1837 | 0.81627 | 0
2053 | 6 | 6 | 2053-06-06 | 1987 | 56.183 | 55.5665 | 55.5665 | 55.5665 | 54.95 | 55.5665 | 55.5665 | 57.416 | 58.649 | 59.2655 | 61.115 | 61.7315 | 63.581 | 64.814 | 64.1975 | 64.814 | 64.814 | 64.1975 | 63.581 | 62.348 | 59.2655 | 59.882 | 59.2655 | 59.2655 | 59.882 | 5.118 | 0
2053 | 6 | 7 | 2053-06-07 | 1987 | 57.1193 | 56.5667 | 56.014 | 54.9087 | 54.356 | 55.4613 | 56.5667 | 58.2247 | 59.8827 | 62.0933 | 63.1987 | 65.4093 | 64.8567 | 66.5147 | 68.1727 | 69.278 | 68.7253 | 68.1727 | 66.5147 | 66.5147 | 63.7513 | 61.5407 | 60.988 | 60.4353 | 61.8861 | 3.1139 | 0
2053 | 6 | 8 | 2053-06-08 | 1987 | 74.53 | 63.36 | 63.36 | 63.36 | 63.36 | 61.126 | 61.126 | 58.892 | 61.126 | 61.126 | 61.126 | 63.36 | 63.36 | 65.594 | 65.594 | 70.062 | 76.764 | 74.53 | 78.998 | 76.764 | 72.296 | 74.53 | 67.828 | 61.126 | 66.8041 | 0 | 1.8041
2053 | 6 | 9 | 2053-06-09 | 1987 | 65.1062 | 61.3871 | 57.668 | 61.3871 | 59.5275 | 61.3871 | 61.3871 | 63.2466 | 65.1062 | 63.2466 | 68.8252 | 68.8252 | 72.5443 | 74.4038 | 78.1229 | 81.842 | 81.842 | 79.9825 | 79.9825 | 76.2634 | 74.4038 | 70.6848 | 68.8252 | 67.8955 | 69.3289 | 0 | 4.3289
2053 | 6 | 10 | 2053-06-10 | 1987 | 58.452 | 58.452 | 56.674 | 56.674 | 54.896 | 54.896 | 55.785 | 56.674 | 58.452 | 58.452 | 62.008 | 63.786 | 64.675 | 68.231 | 69.12 | 70.009 | 70.009 | 70.898 | 70.898 | 70.009 | 63.786 | 60.23 | 57.563 | 58.452 | 62.045 | 2.955 | 0
2053 | 6 | 11 | 2053-06-11 | 1987 | 59.424 | 57.528 | 58.16 | 58.16 | 56.264 | 56.896 | 59.424 | 60.688 | 63.216 | 64.48 | 66.376 | 67.64 | 69.536 | 70.8 | 72.064 | 73.328 | 73.328 | 70.168 | 67.64 | 65.744 | 64.48 | 63.216 | 61.952 | 60.688 | 64.2167 | 0.78333 | 0
2053 | 6 | 12 | 2053-06-12 | 1987 | 57.7465 | 57.0323 | 57.7465 | 56.318 | 56.318 | 57.7465 | 58.4608 | 59.1751 | 60.6036 | 61.3179 | 63.4607 | 65.6035 | 65.6035 | 70.6035 | 71.3177 | 72.032 | 70.6035 | 69.1749 | 69.1749 | 68.4606 | 65.6035 | 62.0322 | 60.6036 | 59.1751 | 63.1631 | 1.8369 | 0
2053 | 6 | 13 | 2053-06-13 | 1987 | 58.379 | 56.66 | 57.5195 | 58.379 | 58.379 | 57.5195 | 60.098 | 60.098 | 60.9575 | 60.9575 | 62.6765 | 64.3955 | 68.693 | 71.2715 | 73.85 | 72.9905 | 73.85 | 73.85 | 72.131 | 67.8335 | 64.3955 | 61.817 | 62.6765 | 61.817 | 64.2164 | 0.78356 | 0
2053 | 6 | 14 | 2053-06-14 | 1987 | 62.6747 | 61.872 | 59.464 | 57.056 | 57.056 | 57.8587 | 60.2667 | 63.4773 | 66.688 | 69.8987 | 70.7013 | 72.3067 | 73.912 | 74.7147 | 76.32 | 76.32 | 78.728 | 75.5173 | 74.7147 | 71.504 | 66.688 | 64.28 | 61.872 | 60.2667 | 67.2566 | 0 | 2.2566
2053 | 6 | 15 | 2053-06-15 | 1987 | 65.1782 | 61.7688 | 58.3594 | 54.95 | 58.3594 | 58.3594 | 56.6547 | 54.95 | 54.95 | 56.6547 | 60.0641 | 60.0641 | 63.4735 | 66.8829 | 75.4065 | 77.1112 | 78.8159 | 83.93 | 75.4065 | 75.4065 | 71.9971 | 68.5876 | 65.1782 | 61.7688 | 65.1782 | 0 | 0.17824
2053 | 6 | 16 | 2053-06-16 | 1987 | 65.8445 | 63.9399 | 62.0352 | 60.1306 | 58.226 | 58.226 | 62.0352 | 62.0352 | 63.9399 | 63.9399 | 67.7491 | 71.5584 | 77.2722 | 82.9861 | 86.7954 | 88.7 | 84.8907 | 82.9861 | 81.0815 | 81.0815 | 79.1769 | 75.3676 | 69.6537 | 67.7491 | 71.5584 | 0 | 6.5584
2053 | 6 | 17 | 2053-06-17 | 1987 | 65.048 | 63.608 | 60.728 | 59.288 | 59.288 | 59.288 | 63.608 | 66.488 | 69.368 | 75.128 | 79.448 | 80.888 | 83.768 | 86.648 | 89.528 | 89.528 | 90.968 | 89.528 | 88.088 | 82.328 | 76.568 | 70.808 | 72.248 | 70.808 | 74.708 | 0 | 9.708
2053 | 6 | 18 | 2053-06-18 | 1987 | 62.9863 | 60.8014 | 57.524 | 58.6165 | 57.524 | 58.6165 | 60.8014 | 65.1712 | 70.6335 | 69.5411 | 73.9109 | 78.2808 | 80.4657 | 80.4657 | 81.5582 | 83.7431 | 85.928 | 84.8355 | 82.6506 | 79.3732 | 73.9109 | 71.726 | 67.3562 | 65.1712 | 71.3163 | 0 | 6.3163
2053 | 6 | 19 | 2053-06-19 | 1987 | 60.8261 | 60.8261 | 59.7026 | 59.7026 | 56.894 | 57.4557 | 59.1409 | 60.8261 | 61.3878 | 62.5112 | 65.3199 | 66.4433 | 68.6902 | 70.3754 | 71.4988 | 72.0606 | 73.184 | 72.6223 | 72.6223 | 70.3754 | 68.1285 | 64.7581 | 62.5112 | 61.9495 | 64.9922 | 0.0078103 | 0
2053 | 6 | 20 | 2053-06-20 | 1987 | 61.9655 | 57.5915 | 58.685 | 57.5915 | 57.5915 | 57.5915 | 56.498 | 57.5915 | 59.7785 | 60.872 | 63.059 | 64.1525 | 59.7785 | 60.872 | 65.246 | 61.9655 | 60.872 | 61.9655 | 61.9655 | 64.1525 | 61.9655 | 59.7785 | 59.7785 | 57.5915 | 60.3708 | 4.6292 | 0
2053 | 6 | 21 | 2053-06-21 | 1987 | 56.9856 | 55.7878 | 55.7878 | 55.7878 | 54.59 | 54.59 | 55.7878 | 56.9856 | 58.1835 | 60.5791 | 62.9747 | 64.1725 | 56.9856 | 65.3704 | 65.3704 | 67.766 | 64.1725 | 65.3704 | 64.1725 | 61.7769 | 59.3813 | 58.1835 | 56.9856 | 56.9856 | 59.7805 | 5.2195 | 0
2053 | 6 | 22 | 2053-06-22 | 1987 | 58.424 | 58.424 | 57.884 | 57.884 | 57.344 | 56.804 | 57.884 | 57.884 | 58.964 | 60.584 | 61.664 | 62.204 | 64.364 | 64.364 | 65.444 | 65.984 | 65.984 | 65.984 | 64.904 | 61.664 | 59.504 | 58.424 | 58.424 | 58.964 | 60.8315 | 4.1685 | 0
2053 | 6 | 23 | 2053-06-23 | 1987 | 56.417 | 56.084 | 55.751 | 55.751 | 55.418 | 55.418 | 55.751 | 56.417 | 56.75 | 57.416 | 58.082 | 59.414 | 60.08 | 60.746 | 61.745 | 61.745 | 61.745 | 62.078 | 61.745 | 60.746 | 59.414 | 58.415 | 57.416 | 56.084 | 58.3595 | 6.6405 | 0
2053 | 6 | 24 | 2053-06-24 | 1987 | 51.647 | 51.206 | 50.765 | 50.324 | 50.324 | 50.765 | 51.647 | 52.97 | 54.734 | 56.057 | 57.38 | 58.703 | 60.026 | 60.467 | 61.349 | 61.79 | 61.349 | 60.908 | 60.467 | 59.144 | 56.057 | 56.057 | 56.057 | 55.175 | 56.057 | 8.943 | 0
2053 | 6 | 25 | 2053-06-25 | 1987 | 52.7791 | 51.7466 | 51.2304 | 51.2304 | 50.198 | 51.2304 | 52.2629 | 53.2953 | 55.8764 | 57.9412 | 58.9736 | 60.5223 | 62.0709 | 63.1034 | 64.1358 | 64.652 | 63.6196 | 64.1358 | 63.1034 | 62.0709 | 58.9736 | 56.9088 | 57.9412 | 56.9088 | 57.7046 | 7.2954 | 0
2053 | 6 | 26 | 2053-06-26 | 1987 | 55.7333 | 53.8555 | 53.2295 | 50.7258 | 48.848 | 49.4739 | 53.2295 | 55.7333 | 57.6111 | 58.863 | 60.1148 | 61.9926 | 64.4964 | 65.7483 | 67.6261 | 67.6261 | 68.252 | 67.6261 | 66.3742 | 64.4964 | 61.9926 | 60.1148 | 58.863 | 56.9852 | 59.5671 | 5.4329 | 0
2053 | 6 | 27 | 2053-06-27 | 1987 | 58.9502 | 56.3277 | 55.6721 | 54.3608 | 53.0496 | 52.394 | 56.3277 | 58.2945 | 58.9502 | 60.2614 | 62.2282 | 64.1951 | 65.5063 | 67.4732 | 68.1288 | 69.44 | 67.4732 | 68.7844 | 67.4732 | 66.1619 | 63.5395 | 55.0165 | 55.6721 | 54.3608 | 60.835 | 4.165 | 0
2053 | 6 | 28 | 2053-06-28 | 1987 | 56.0766 | 54.5143 | 53.9935 | 52.952 | 53.4728 | 53.4728 | 53.9935 | 53.4728 | 53.9935 | 55.5558 | 58.1596 | 60.2426 | 61.8049 | 64.9294 | 66.4917 | 66.4917 | 68.054 | 67.5332 | 67.5332 | 66.4917 | 65.4502 | 62.8464 | 60.7634 | 59.2011 | 59.8954 | 5.1046 | 0
2053 | 6 | 29 | 2053-06-29 | 1987 | 58.0876 | 58.5928 | 58.5928 | 56.5722 | 55.562 | 56.0671 | 58.5928 | 61.6235 | 63.1389 | 63.1389 | 65.6645 | 65.6645 | 66.6748 | 68.1901 | 70.7157 | 71.726 | 71.726 | 71.2209 | 70.2106 | 68.6953 | 66.1696 | 63.644 | 62.6337 | 61.6235 | 63.9387 | 1.0613 | 0
2053 | 6 | 30 | 2053-06-30 | 1987 | 61.322 | 58.3588 | 56.3832 | 58.3588 | 53.42 | 55.3955 | 53.42 | 56.3832 | 58.3588 | 61.322 | 63.2975 | 68.2362 | 70.2117 | 72.1873 | 75.1505 | 77.126 | 77.126 | 77.126 | 76.1382 | 74.1628 | 69.224 | 64.2852 | 62.3097 | 58.3588 | 64.9026 | 0.097406 | 0
2053 | 7 | 1 | 2053-07-01 | 1987 | 62.0772 | 60.5511 | 59.7881 | 58.262 | 60.5511 | 59.025 | 59.7881 | 60.5511 | 62.0772 | 62.0772 | 63.6033 | 66.6555 | 68.1816 | 71.9968 | 73.5229 | 75.049 | 75.812 | 73.5229 | 71.9968 | 68.9446 | 65.1294 | 62.8403 | 61.3142 | 61.3142 | 65.193 | 0 | 0.19298
2053 | 7 | 2 | 2053-07-02 | 1987 | 62.596 | 62.596 | 62.596 | 62.596 | 62.596 | 62.596 | 62.596 | 60.818 | 66.152 | 69.708 | 69.708 | 73.264 | 76.82 | 75.042 | 76.82 | 75.042 | 75.042 | 75.042 | 73.264 | 73.264 | 69.708 | 69.708 | 67.93 | 66.152 | 68.819 | 0 | 3.819
2053 | 7 | 3 | 2053-07-03 | 1987 | 65.624 | 64.238 | 64.238 | 62.852 | 62.852 | 62.852 | 64.238 | 65.624 | 65.624 | 67.01 | 71.168 | 69.782 | 72.554 | 78.098 | 79.484 | 83.642 | 80.87 | 82.256 | 80.87 | 78.098 | 71.168 | 68.396 | 62.852 | 60.08 | 70.1863 | 0 | 5.1863
2053 | 7 | 4 | 2053-07-04 | 1987 | 66.2396 | 66.2396 | 63.5288 | 60.818 | 60.818 | 60.818 | 63.5288 | 68.9504 | 74.372 | 74.372 | 77.0828 | 74.372 | 82.5044 | 74.372 | 74.372 | 71.6612 | 85.2152 | 87.926 | 79.7936 | 68.9504 | 68.9504 | 66.2396 | 66.2396 | 63.5288 | 70.8705 | 0 | 5.8705
2053 | 7 | 5 | 2053-07-05 | 1987 | 63.554 | 65.6027 | 63.554 | 65.6027 | 65.6027 | 65.6027 | 67.6515 | 69.7002 | 71.7489 | 73.7976 | 79.9438 | 81.9925 | 86.09 | 84.0413 | 86.09 | 86.09 | 86.09 | 81.9925 | 75.8464 | 71.7489 | 67.6515 | 65.6027 | 63.554 | 63.554 | 73.0294 | 0 | 8.0294
2053 | 7 | 6 | 2053-07-06 | 1987 | 67.8406 | 67.8406 | 68.5439 | 67.8406 | 67.1373 | 66.434 | 67.1373 | 67.8406 | 69.9504 | 71.357 | 72.0603 | 73.4669 | 74.8734 | 76.28 | 75.5767 | 76.28 | 76.28 | 75.5767 | 74.1701 | 73.4669 | 72.7636 | 71.357 | 71.357 | 70.6537 | 71.5035 | 0 | 6.5035
2053 | 7 | 7 | 2053-07-07 | 1987 | 64.8729 | 63.374 | 63.374 | 63.374 | 64.1235 | 63.374 | 64.1235 | 64.8729 | 64.1235 | 65.6224 | 66.3718 | 66.3718 | 68.6202 | 69.3696 | 70.8685 | 71.618 | 69.3696 | 69.3696 | 67.8707 | 67.1213 | 65.6224 | 64.8729 | 64.8729 | 63.374 | 66.122 | 0 | 1.122
2053 | 7 | 8 | 2053-07-08 | 1987 | 56.6 | 52.25 | 54.425 | 52.25 | 54.425 | 54.425 | 54.425 | 52.25 | 52.25 | 58.775 | 69.65 | 71.825 | 67.475 | 71.825 | 74 | 78.35 | 78.35 | 76.175 | 71.825 | 69.65 | 63.125 | 65.3 | 63.125 | 60.95 | 63.4875 | 1.5125 | 0
2053 | 7 | 9 | 2053-07-09 | 1987 | 69.1651 | 66.3898 | 63.6145 | 60.8393 | 60.8393 | 58.064 | 60.8393 | 66.3898 | 66.3898 | 60.8393 | 63.6145 | 74.7156 | 83.0415 | 83.0415 | 85.8167 | 88.592 | 88.592 | 85.8167 | 83.0415 | 80.2662 | 80.2662 | 71.9404 | 71.9404 | 71.9404 | 72.7498 | 0 | 7.7498
2053 | 7 | 10 | 2053-07-10 | 1987 | 71.0822 | 67.1921 | 65.8954 | 65.8954 | 65.8954 | 63.302 | 68.4888 | 71.0822 | 77.5656 | 82.7524 | 85.3458 | 87.9392 | 86.6425 | 91.8292 | 93.1259 | 94.4226 | 97.016 | 95.7193 | 94.4226 | 91.8292 | 86.6425 | 82.7524 | 78.8623 | 81.4557 | 81.1315 | 0 | 16.1315
2053 | 7 | 11 | 2053-07-11 | 1987 | 72.518 | 71.402 | 68.054 | 69.17 | 65.822 | 68.054 | 66.938 | 74.75 | 73.634 | 76.982 | 80.33 | 84.794 | 88.142 | 90.374 | 93.722 | 95.954 | 92.606 | 92.606 | 92.606 | 87.026 | 80.33 | 74.75 | 76.982 | 74.75 | 79.679 | 0 | 14.679
2053 | 7 | 12 | 2053-07-12 | 1987 | 72.635 | 70.673 | 67.73 | 68.711 | 67.73 | 65.768 | 69.692 | 72.635 | 74.597 | 78.521 | 82.445 | 85.388 | 85.388 | 88.331 | 89.312 | 93.236 | 93.236 | 92.255 | 89.312 | 86.369 | 80.483 | 77.54 | 77.54 | 75.578 | 79.3794 | 0 | 14.3794
2053 | 7 | 13 | 2053-07-13 | 1987 | 67.28 | 65.4646 | 64.5569 | 63.6491 | 60.926 | 60.926 | 64.5569 | 68.1877 | 70.9109 | 72.7263 | 76.3571 | 77.2649 | 80.8957 | 82.7111 | 85.4343 | 85.4343 | 86.342 | 85.4343 | 85.4343 | 82.7111 | 76.3571 | 73.634 | 72.7263 | 71.8186 | 74.2391 | 0 | 9.2391
2053 | 7 | 14 | 2053-07-14 | 1987 | 66.9423 | 64.341 | 64.341 | 59.1384 | 56.5371 | 55.67 | 60.8726 | 64.341 | 66.9423 | 67.8094 | 66.9423 | 71.2779 | 73.8792 | 77.3476 | 78.2147 | 80.816 | 80.816 | 79.0818 | 77.3476 | 74.7463 | 70.4108 | 66.0752 | 64.341 | 63.4739 | 68.8211 | 0 | 3.8211
2053 | 7 | 15 | 2053-07-15 | 1987 | 68.216 | 66.974 | 63.248 | 60.764 | 55.796 | 55.796 | 58.28 | 58.28 | 58.28 | 60.764 | 65.732 | 68.216 | 69.458 | 74.426 | 75.668 | 75.668 | 79.394 | 78.152 | 71.942 | 68.216 | 65.732 | 62.006 | 60.764 | 59.522 | 65.8872 | 0 | 0.88725
2053 | 7 | 16 | 2053-07-16 | 1987 | 61.064 | 61.064 | 61.064 | 61.064 | 61.064 | 59.9 | 59.9 | 59.9 | 61.064 | 62.228 | 62.228 | 65.72 | 65.72 | 68.048 | 71.54 | 73.868 | 77.36 | 77.36 | 76.196 | 76.196 | 72.704 | 68.048 | 69.212 | 68.048 | 66.69 | 0 | 1.69
2053 | 7 | 17 | 2053-07-17 | 1987 | 57.7623 | 54.9525 | 55.8891 | 54.0159 | 51.206 | 51.206 | 53.0792 | 59.6356 | 58.699 | 63.3821 | 69.9384 | 70.875 | 72.7483 | 75.5581 | 78.368 | 76.4948 | 75.5581 | 71.8117 | 69.9384 | 68.0652 | 65.2553 | 66.1919 | 67.1286 | 66.1919 | 64.748 | 0.25203 | 0
2053 | 7 | 18 | 2053-07-18 | 1987 | 60.9775 | 59.8722 | 57.6615 | 56.5561 | 54.3454 | 54.3454 | 53.24 | 55.4507 | 57.6615 | 64.2936 | 67.6097 | 72.0312 | 74.2419 | 75.3473 | 76.4526 | 77.558 | 74.2419 | 75.3473 | 67.6097 | 63.962 | 60.2038 | 56.5561 | 55.4507 | 55.4507 | 63.6028 | 1.3972 | 0
2053 | 7 | 19 | 2053-07-19 | 1987 | 60.6716 | 60.6716 | 58.478 | 58.478 | 58.478 | 58.478 | 59.5748 | 59.5748 | 60.6716 | 62.8652 | 65.0588 | 66.1556 | 66.1556 | 68.3492 | 71.6396 | 71.6396 | 73.8332 | 74.93 | 71.6396 | 69.446 | 66.1556 | 63.962 | 63.962 | 66.1556 | 64.876 | 0.124 | 0
2053 | 7 | 20 | 2053-07-20 | 1987 | 56.1341 | 56.1341 | 55.137 | 55.137 | 54.14 | 55.137 | 54.14 | 59.1252 | 63.1134 | 65.1075 | 64.1104 | 68.0986 | 72.0868 | 72.0868 | 74.0809 | 77.072 | 77.072 | 77.072 | 75.0779 | 71.0897 | 66.1045 | 62.1163 | 61.1193 | 60.1223 | 64.609 | 0.39104 | 0
2053 | 7 | 21 | 2053-07-21 | 1987 | 65.5112 | 65.5112 | 62.1652 | 58.8193 | 61.0499 | 57.704 | 62.1652 | 63.2805 | 69.9724 | 74.4336 | 77.7795 | 80.0102 | 82.2408 | 85.5867 | 83.3561 | 86.702 | 85.5867 | 84.4714 | 82.2408 | 80.0102 | 74.4336 | 69.9724 | 69.9724 | 64.3958 | 72.8071 | 0 | 7.8071
2053 | 7 | 22 | 2053-07-22 | 1987 | 75.542 | 70.961 | 68.6705 | 68.6705 | 68.6705 | 68.6705 | 70.961 | 70.961 | 70.961 | 73.2515 | 75.542 | 75.542 | 80.123 | 84.704 | 84.704 | 84.704 | 82.4135 | 82.4135 | 82.4135 | 77.8325 | 75.542 | 75.542 | 68.6705 | 66.38 | 75.1603 | 0 | 10.1602
2053 | 7 | 23 | 2053-07-23 | 1987 | 58.19 | 58.19 | 58.19 | 58.19 | 58.19 | 58.19 | 58.19 | 61.133 | 62.6045 | 65.5475 | 69.962 | 72.905 | 77.3195 | 78.791 | 80.2625 | 81.734 | 80.2625 | 77.3195 | 80.2625 | 78.791 | 75.848 | 68.4905 | 65.5475 | 65.5475 | 68.7357 | 0 | 3.7357
2053 | 7 | 24 | 2053-07-24 | 1987 | 71.894 | 66.686 | 65.384 | 64.082 | 62.78 | 64.082 | 64.082 | 67.988 | 69.29 | 70.592 | 75.8 | 82.31 | 81.008 | 82.31 | 82.31 | 83.612 | 84.914 | 86.216 | 84.914 | 82.31 | 78.404 | 73.196 | 69.29 | 65.384 | 74.1183 | 0 | 9.1182
2053 | 7 | 25 | 2053-07-25 | 1987 | 67.518 | 67.518 | 66.4 | 66.4 | 66.4 | 65.282 | 66.4 | 67.518 | 67.518 | 68.636 | 71.99 | 73.108 | 75.344 | 79.816 | 83.17 | 85.406 | 79.816 | 78.698 | 78.698 | 77.58 | 76.462 | 71.99 | 70.872 | 69.754 | 72.5956 | 0 | 7.5956
2053 | 7 | 26 | 2053-07-26 | 1987 | 69.0375 | 69.0375 | 68.5204 | 68.0033 | 68.0033 | 66.452 | 68.0033 | 69.0375 | 70.0716 | 73.1742 | 74.7255 | 75.7596 | 76.7938 | 77.3109 | 77.828 | 76.7938 | 76.7938 | 75.2425 | 74.2084 | 73.1742 | 71.1058 | 70.5887 | 69.5545 | 69.0375 | 72.0107 | 0 | 7.0107
2053 | 7 | 27 | 2053-07-27 | 1987 | 64.3442 | 63.6548 | 63.6548 | 63.6548 | 63.6548 | 62.276 | 64.3442 | 65.723 | 67.1018 | 68.4806 | 69.8594 | 71.9276 | 73.3064 | 73.9958 | 75.3746 | 76.064 | 76.064 | 75.3746 | 75.3746 | 73.3064 | 69.8594 | 67.1018 | 65.0336 | 64.3442 | 68.9115 | 0 | 3.9115
2053 | 7 | 28 | 2053-07-28 | 1987 | 53.8864 | 52.6182 | 52.6182 | 53.8864 | 51.35 | 52.6182 | 55.1545 | 58.9591 | 62.7636 | 65.3 | 70.3727 | 72.9091 | 74.1773 | 77.9818 | 79.25 | 79.25 | 79.25 | 77.9818 | 76.7136 | 74.1773 | 66.5682 | 62.7636 | 61.4955 | 60.2273 | 65.5114 | 0 | 0.51136
2053 | 7 | 29 | 2053-07-29 | 1987 | 65.5242 | 63.6571 | 63.6571 | 61.79 | 62.7235 | 61.79 | 63.6571 | 65.5242 | 68.3248 | 70.1919 | 72.059 | 73.9261 | 76.7267 | 78.5938 | 81.3945 | 81.3945 | 82.328 | 81.3945 | 81.3945 | 76.7267 | 72.059 | 71.1255 | 69.2584 | 69.2584 | 71.4366 | 0 | 6.4366
2053 | 7 | 30 | 2053-07-30 | 1987 | 67.1115 | 66.2098 | 63.5049 | 61.7016 | 60.8 | 60.8 | 62.6033 | 63.5049 | 68.0131 | 68.9147 | 70.718 | 73.4229 | 74.3245 | 76.1278 | 78.8327 | 80.636 | 77.9311 | 75.2262 | 73.4229 | 71.6196 | 70.718 | 68.9147 | 68.0131 | 65.3082 | 69.5158 | 0 | 4.5158
2053 | 7 | 31 | 2053-07-31 | 1987 | 66.9097 | 66.9097 | 66.164 | 66.164 | 66.164 | 66.164 | 66.164 | 66.9097 | 68.4011 | 71.384 | 72.1297 | 74.3669 | 75.1126 | 76.604 | 75.8583 | 75.8583 | 76.604 | 75.8583 | 72.8754 | 72.1297 | 69.8926 | 69.1469 | 68.4011 | 69.1469 | 70.6383 | 0 | 5.6383
2053 | 8 | 1 | 2053-08-01 | 1987 | 69.8288 | 69.0881 | 67.6067 | 67.6067 | 67.6067 | 66.866 | 67.6067 | 69.0881 | 71.3102 | 72.7916 | 75.0137 | 77.2358 | 78.7172 | 80.1986 | 81.68 | 80.9393 | 81.68 | 81.68 | 80.9393 | 77.9765 | 75.0137 | 72.0509 | 71.3102 | 71.3102 | 73.9644 | 0 | 8.9644
2053 | 8 | 2 | 2053-08-02 | 1987 | 63.7692 | 63.7692 | 62.7659 | 60.7593 | 59.756 | 60.7593 | 61.7626 | 64.7725 | 68.7857 | 71.7957 | 74.8056 | 76.8122 | 76.8122 | 77.8155 | 81.8287 | 82.832 | 82.832 | 81.8287 | 80.8254 | 77.8155 | 73.8023 | 68.7857 | 68.7857 | 66.7791 | 71.294 | 0 | 6.294
2053 | 8 | 3 | 2053-08-03 | 1987 | 66.4412 | 65.507 | 65.507 | 64.5728 | 60.836 | 60.836 | 62.7044 | 65.507 | 70.178 | 73.9148 | 76.7174 | 79.52 | 82.3226 | 84.191 | 87.9278 | 87.9278 | 88.862 | 86.0594 | 82.3226 | 79.52 | 74.849 | 73.9148 | 72.0464 | 70.178 | 74.2651 | 0 | 9.2651
2053 | 8 | 4 | 2053-08-04 | 1987 | 78.3673 | 76.0964 | 74.961 | 70.4192 | 65.8774 | 64.742 | 67.0129 | 71.5546 | 74.961 | 76.0964 | 81.7736 | 84.0445 | 85.1799 | 88.5862 | 89.7217 | 91.9926 | 91.9926 | 93.128 | 90.8571 | 84.0445 | 77.2318 | 77.2318 | 74.961 | 69.2838 | 79.1715 | 0 | 14.1715
2053 | 8 | 5 | 2053-08-05 | 1987 | 71.1815 | 71.1815 | 67.8537 | 64.526 | 64.526 | 66.1899 | 69.5176 | 69.5176 | 71.1815 | 74.5092 | 79.5009 | 79.5009 | 86.1564 | 82.8286 | 89.4841 | 91.148 | 91.148 | 91.148 | 91.148 | 86.1564 | 82.8286 | 81.1647 | 77.837 | 74.5092 | 78.1143 | 0 | 13.1143
2053 | 8 | 6 | 2053-08-06 | 1987 | 66.9161 | 64.2865 | 63.41 | 65.163 | 65.163 | 64.2865 | 64.2865 | 65.163 | 66.0396 | 68.6691 | 72.1752 | 73.9283 | 76.5578 | 79.1874 | 80.9404 | 82.6935 | 82.6935 | 83.57 | 81.817 | 78.3109 | 73.9283 | 73.9283 | 74.8048 | 73.0517 | 72.5404 | 0 | 7.5404
2053 | 8 | 7 | 2053-08-07 | 1987 | 71.3095 | 68.8311 | 66.3527 | 67.1788 | 64.7004 | 62.222 | 66.3527 | 68.8311 | 71.3095 | 73.7879 | 75.4402 | 80.397 | 82.0493 | 83.7016 | 85.3539 | 86.18 | 86.18 | 84.5277 | 84.5277 | 82.0493 | 77.9186 | 77.0925 | 74.6141 | 72.1357 | 75.5435 | 0 | 10.5435
2053 | 8 | 8 | 2053-08-08 | 1987 | 67.0646 | 64.4939 | 64.4939 | 65.3508 | 62.78 | 63.6369 | 63.6369 | 67.0646 | 70.4924 | 73.0631 | 75.6339 | 78.2047 | 80.7755 | 82.4894 | 82.4894 | 85.0601 | 85.0601 | 86.774 | 83.3463 | 80.7755 | 73.9201 | 70.4924 | 70.4924 | 68.7785 | 73.5987 | 0 | 8.5987
2053 | 8 | 9 | 2053-08-09 | 1987 | 69.872 | 68 | 66.128 | 65.192 | 62.384 | 61.448 | 62.384 | 66.128 | 68 | 69.872 | 71.744 | 74.552 | 78.296 | 80.168 | 81.104 | 82.04 | 82.04 | 78.296 | 73.616 | 69.872 | 66.128 | 62.384 | 63.32 | 62.384 | 70.223 | 0 | 5.223
2053 | 8 | 10 | 2053-08-10 | 1987 | 67.262 | 64.958 | 64.958 | 63.806 | 64.958 | 64.958 | 64.958 | 64.958 | 63.806 | 67.262 | 69.566 | 70.718 | 71.87 | 74.174 | 74.174 | 74.174 | 71.87 | 73.022 | 71.87 | 70.718 | 70.718 | 69.566 | 69.566 | 69.566 | 68.894 | 0 | 3.894
2053 | 8 | 11 | 2053-08-11 | 1987 | 66.1091 | 65.5785 | 65.5785 | 65.5785 | 65.048 | 65.048 | 65.5785 | 66.1091 | 66.1091 | 67.7006 | 68.2312 | 69.8227 | 71.4143 | 73.0059 | 74.0669 | 74.0669 | 75.128 | 74.0669 | 74.0669 | 73.0059 | 69.8227 | 68.7617 | 67.7006 | 68.2312 | 69.1596 | 0 | 4.1596
2053 | 8 | 12 | 2053-08-12 | 1987 | 73.7132 | 65.5484 | 61.466 | 61.466 | 61.466 | 61.466 | 63.5072 | 63.5072 | 65.5484 | 65.5484 | 67.5896 | 69.6308 | 69.6308 | 71.672 | 75.7544 | 75.7544 | 81.878 | 79.8368 | 75.7544 | 75.7544 | 71.672 | 69.6308 | 66.569 | 63.5072 | 69.078 | 0 | 4.078
2053 | 8 | 13 | 2053-08-13 | 1987 | 67.068 | 67.068 | 63.86 | 63.86 | 63.86 | 63.86 | 63.86 | 63.86 | 67.068 | 67.068 | 70.276 | 73.484 | 76.692 | 86.316 | 89.524 | 92.732 | 92.732 | 92.732 | 89.524 | 83.108 | 79.9 | 76.692 | 73.484 | 70.276 | 74.9543 | 0 | 9.9543
2053 | 8 | 14 | 2053-08-14 | 1987 | 68.0376 | 68.0376 | 68.0376 | 68.0376 | 68.0376 | 65.462 | 65.462 | 68.0376 | 68.0376 | 70.6133 | 73.1889 | 75.7645 | 80.9158 | 88.6427 | 93.794 | 86.0671 | 88.6427 | 91.2184 | 93.794 | 88.6427 | 83.4915 | 83.4915 | 75.7645 | 75.7645 | 77.3743 | 0 | 12.3743
2053 | 8 | 15 | 2053-08-15 | 1987 | 70.682 | 65.174 | 65.174 | 65.174 | 65.174 | 65.174 | 65.174 | 65.174 | 65.174 | 67.928 | 70.682 | 73.436 | 76.19 | 81.698 | 87.206 | 87.206 | 92.714 | 81.698 | 76.19 | 76.19 | 70.682 | 70.682 | 67.928 | 65.174 | 72.4032 | 0 | 7.4032
2053 | 8 | 16 | 2053-08-16 | 1987 | 65.3617 | 64.4489 | 63.536 | 63.536 | 63.536 | 63.536 | 63.536 | 63.536 | 64.4489 | 65.3617 | 67.1874 | 71.7517 | 72.6646 | 73.5774 | 74.4903 | 76.316 | 75.4031 | 73.5774 | 72.6646 | 71.7517 | 70.8389 | 68.1003 | 66.2746 | 64.4489 | 68.3285 | 0 | 3.3285
2053 | 8 | 17 | 2053-08-17 | 1987 | 66.4003 | 66.4003 | 66.4003 | 65.7563 | 65.1122 | 63.824 | 64.4681 | 65.7563 | 67.0444 | 68.9767 | 72.1971 | 73.4853 | 74.1294 | 76.7057 | 77.3498 | 78.638 | 78.638 | 78.638 | 77.3498 | 75.4176 | 72.1971 | 70.2649 | 70.2649 | 70.909 | 71.0968 | 0 | 6.0968
2053 | 8 | 18 | 2053-08-18 | 1987 | 68.3312 | 66.596 | 65.7284 | 63.9932 | 63.9932 | 62.258 | 63.9932 | 67.4636 | 70.0664 | 71.8016 | 75.272 | 77.0072 | 79.61 | 81.3452 | 83.948 | 83.0804 | 83.948 | 83.0804 | 81.3452 | 77.8748 | 73.5368 | 72.6692 | 70.934 | 70.934 | 73.2837 | 0 | 8.2837
2053 | 8 | 19 | 2053-08-19 | 1987 | 70.814 | 69.6095 | 67.2005 | 63.587 | 62.3825 | 61.178 | 62.3825 | 67.2005 | 70.814 | 75.632 | 75.632 | 78.041 | 81.6545 | 84.0635 | 86.4725 | 87.677 | 90.086 | 90.086 | 86.4725 | 80.45 | 73.223 | 70.814 | 72.0185 | 69.6095 | 74.8792 | 0 | 9.8792
2053 | 8 | 20 | 2053-08-20 | 1987 | 66.5831 | 64.7754 | 62.9677 | 62.9677 | 62.9677 | 61.16 | 61.16 | 61.16 | 61.16 | 62.9677 | 64.7754 | 75.6217 | 75.6217 | 77.4294 | 82.8526 | 86.468 | 84.6603 | 84.6603 | 81.0449 | 73.814 | 68.3909 | 68.3909 | 66.5831 | 62.9677 | 70.0479 | 0 | 5.0479
2053 | 8 | 21 | 2053-08-21 | 1987 | 64.9048 | 63.9385 | 63.9385 | 62.9723 | 62.006 | 62.006 | 62.006 | 64.9048 | 67.8036 | 70.7025 | 72.635 | 76.5001 | 79.3989 | 80.3652 | 82.2977 | 83.264 | 83.264 | 81.3315 | 79.3989 | 75.5338 | 70.7025 | 70.7025 | 69.7362 | 68.7699 | 71.6285 | 0 | 6.6285
2053 | 8 | 22 | 2053-08-22 | 1987 | 66.404 | 64.898 | 64.898 | 64.145 | 64.145 | 63.392 | 63.392 | 65.651 | 67.91 | 70.922 | 72.428 | 76.193 | 78.452 | 79.205 | 79.958 | 80.711 | 81.464 | 79.205 | 77.699 | 76.193 | 73.181 | 72.428 | 73.181 | 72.428 | 72.0201 | 0 | 7.0201
2053 | 8 | 23 | 2053-08-23 | 1987 | 67.562 | 67.562 | 64.1683 | 62.8107 | 63.4895 | 62.132 | 62.8107 | 64.1683 | 65.5257 | 67.562 | 67.562 | 70.277 | 72.3132 | 74.3495 | 76.3857 | 78.422 | 78.422 | 78.422 | 78.422 | 74.3495 | 71.6345 | 69.5982 | 69.5982 | 69.5982 | 69.8811 | 0 | 4.8811
2053 | 8 | 24 | 2053-08-24 | 1987 | 67.3793 | 65.6674 | 63.9556 | 62.2437 | 61.3878 | 58.82 | 58.82 | 61.3878 | 63.9556 | 69.0912 | 69.9471 | 71.659 | 75.0827 | 78.5064 | 80.2183 | 81.9301 | 83.642 | 83.642 | 81.9301 | 78.5064 | 70.803 | 68.2352 | 66.5234 | 63.0997 | 70.2681 | 0 | 5.2681
2053 | 8 | 25 | 2053-08-25 | 1987 | 64.598 | 62.798 | 62.798 | 61.898 | 60.998 | 61.268 | 61.628 | 61.898 | 62.798 | 66.398 | 70.898 | 74.498 | 81.698 | 81.698 | 84.398 | 87.098 | 87.098 | 89.798 | 87.998 | 80.798 | 73.598 | 70.898 | 68.198 | 69.098 | 72.2855 | 0 | 7.2855
2053 | 8 | 26 | 2053-08-26 | 1987 | 74.7329 | 64.9182 | 63.5161 | 64.9182 | 64.9182 | 63.5161 | 62.114 | 64.9182 | 69.1245 | 74.7329 | 78.9393 | 74.7329 | 83.1456 | 83.1456 | 83.1456 | 84.5477 | 88.754 | 85.9498 | 84.5477 | 78.9393 | 78.9393 | 77.5372 | 77.5372 | 74.7329 | 75.0835 | 0 | 10.0835
2053 | 8 | 27 | 2053-08-27 | 1987 | 66.398 | 65.534 | 67.262 | 64.67 | 65.534 | 62.078 | 62.942 | 68.126 | 70.718 | 72.446 | 74.174 | 75.902 | 80.222 | 81.95 | 83.678 | 83.678 | 84.542 | 81.086 | 81.086 | 75.902 | 70.718 | 72.446 | 70.718 | 68.99 | 72.95 | 0 | 7.95
2053 | 8 | 28 | 2053-08-28 | 1987 | 72.5927 | 67.7012 | 65.7446 | 64.7663 | 63.788 | 64.7663 | 65.7446 | 66.7229 | 66.7229 | 71.6144 | 75.5276 | 76.5059 | 78.4625 | 80.4191 | 81.3974 | 83.354 | 83.354 | 80.4191 | 80.4191 | 77.4842 | 73.571 | 74.5493 | 73.571 | 72.5927 | 73.4079 | 0 | 8.4079
2053 | 8 | 29 | 2053-08-29 | 1987 | 64.5807 | 64.063 | 63.5454 | 63.5454 | 63.0277 | 63.0277 | 62.51 | 64.063 | 65.0984 | 67.6868 | 69.2398 | 70.7929 | 72.3459 | 73.899 | 74.4166 | 75.452 | 74.9343 | 73.899 | 72.3459 | 69.7575 | 68.2045 | 68.7222 | 68.2045 | 67.6868 | 68.377 | 0 | 3.377
2053 | 8 | 30 | 2053-08-30 | 1987 | 65.5232 | 65.5232 | 64.7096 | 63.896 | 62.2688 | 61.862 | 62.6756 | 63.896 | 64.7096 | 66.7436 | 68.3708 | 69.998 | 71.6252 | 72.8456 | 73.6592 | 74.066 | 74.066 | 73.6592 | 72.4388 | 69.5912 | 67.964 | 67.5572 | 67.964 | 67.964 | 68.0657 | 0 | 3.0657
2053 | 8 | 31 | 2053-08-31 | 1987 | 68.4662 | 67.2866 | 65.5172 | 66.107 | 65.5172 | 63.7478 | 63.158 | 65.5172 | 67.8764 | 70.2356 | 72.5948 | 74.954 | 77.3132 | 79.0826 | 79.6724 | 80.852 | 79.6724 | 78.4928 | 76.7234 | 73.7744 | 71.4152 | 70.8254 | 69.056 | 70.2356 | 71.5872 | 0 | 6.5872
2053 | 9 | 1 | 2053-09-01 | 1987 | 68.1074 | 65.3317 | 64.6377 | 64.6377 | 63.2499 | 63.2499 | 63.2499 | 65.3317 | 67.4134 | 68.1074 | 72.271 | 75.0467 | 78.5163 | 79.2103 | 81.986 | 81.986 | 81.986 | 79.9042 | 78.5163 | 75.0467 | 67.4134 | 65.3317 | 63.2499 | 61.862 | 70.6518 | 0 | 5.6518
2053 | 9 | 2 | 2053-09-02 | 1987 | 72.386 | 69.17 | 69.17 | 70.778 | 70.778 | 70.778 | 70.778 | 70.778 | 73.994 | 75.602 | 77.21 | 85.25 | 86.858 | 85.25 | 88.466 | 86.858 | 86.858 | 82.034 | 78.818 | 77.21 | 70.778 | 73.994 | 69.17 | 64.346 | 76.138 | 0 | 11.138
2053 | 9 | 3 | 2053-09-03 | 1987 | 69.5283 | 67.3546 | 66.2677 | 65.1809 | 65.1809 | 65.1809 | 64.094 | 66.2677 | 71.702 | 74.9626 | 76.0494 | 78.2231 | 82.5706 | 84.7443 | 86.918 | 85.8311 | 86.918 | 86.918 | 82.5706 | 78.2231 | 76.0494 | 73.8757 | 71.702 | 73.8757 | 75.0079 | 0 | 10.0079
2053 | 9 | 4 | 2053-09-04 | 1987 | 67.004 | 66.512 | 65.528 | 66.02 | 65.036 | 63.068 | 63.56 | 65.528 | 67.496 | 68.48 | 70.448 | 72.416 | 72.908 | 74.384 | 74.876 | 74.876 | 74.384 | 72.908 | 72.416 | 69.956 | 68.972 | 69.956 | 69.464 | 68.972 | 69.382 | 0 | 4.382
2053 | 9 | 5 | 2053-09-05 | 1987 | 65.8818 | 65.8818 | 63.667 | 63.667 | 62.5597 | 62.006 | 62.006 | 64.2207 | 65.8818 | 68.0965 | 69.2038 | 70.3112 | 71.4186 | 73.0796 | 75.2943 | 74.7406 | 75.848 | 74.7406 | 73.0796 | 70.8649 | 69.2038 | 68.0965 | 69.7575 | 66.9891 | 68.604 | 0 | 3.604
2053 | 9 | 6 | 2053-09-06 | 1987 | 73.1502 | 69.4234 | 65.6967 | 67.5601 | 63.8334 | 61.97 | 63.8334 | 67.5601 | 70.3551 | 74.0818 | 76.8769 | 77.8086 | 82.467 | 83.3986 | 85.262 | 84.3303 | 85.262 | 85.262 | 81.5353 | 76.8769 | 75.0135 | 76.8769 | 75.9452 | 71.2868 | 74.8194 | 0 | 9.8194
2053 | 9 | 7 | 2053-09-07 | 1987 | 72.866 | 70.808 | 69.779 | 65.663 | 65.663 | 64.634 | 65.663 | 65.663 | 65.663 | 65.663 | 67.721 | 71.837 | 75.953 | 82.127 | 85.214 | 88.301 | 89.33 | 89.33 | 87.272 | 81.098 | 75.953 | 71.837 | 70.808 | 68.75 | 74.0665 | 0 | 9.0665
2053 | 9 | 8 | 2053-09-08 | 1987 | 67.298 | 67.298 | 68.529 | 68.529 | 67.298 | 67.298 | 67.298 | 67.298 | 67.298 | 68.529 | 68.529 | 70.991 | 72.222 | 74.684 | 78.377 | 85.763 | 88.225 | 89.456 | 84.532 | 78.377 | 77.146 | 74.684 | 72.222 | 70.991 | 73.453 | 0 | 8.453
2053 | 9 | 9 | 2053-09-09 | 1987 | 69.665 | 69.665 | 68.666 | 65.669 | 65.669 | 64.67 | 65.669 | 66.668 | 67.667 | 68.666 | 71.663 | 75.659 | 79.655 | 81.653 | 85.649 | 88.646 | 87.647 | 88.646 | 86.648 | 79.655 | 76.658 | 75.659 | 74.66 | 72.662 | 74.9097 | 0 | 9.9097
2053 | 9 | 10 | 2053-09-10 | 1987 | 67.9088 | 65.1734 | 64.2616 | 65.1734 | 66.997 | 62.438 | 62.438 | 64.2616 | 68.8206 | 73.3795 | 76.1149 | 79.7621 | 82.4974 | 86.1446 | 87.9682 | 87.9682 | 88.88 | 87.0564 | 82.4974 | 77.0267 | 71.5559 | 67.9088 | 66.997 | 66.997 | 73.7594 | 0 | 8.7594
2053 | 9 | 11 | 2053-09-11 | 1987 | 64.274 | 64.274 | 61.898 | 64.274 | 61.898 | 64.274 | 64.274 | 61.898 | 64.274 | 66.65 | 71.402 | 71.402 | 71.402 | 73.778 | 76.154 | 73.778 | 76.154 | 73.778 | 71.402 | 71.402 | 71.402 | 69.026 | 66.65 | 66.65 | 68.432 | 0 | 3.432
2053 | 9 | 12 | 2053-09-12 | 1987 | 58.58 | 58.58 | 58.58 | 55.562 | 55.562 | 55.562 | 55.562 | 55.562 | 58.58 | 58.58 | 55.562 | 61.598 | 67.634 | 73.67 | 70.652 | 70.652 | 70.652 | 67.634 | 64.616 | 61.598 | 61.598 | 58.58 | 58.58 | 55.562 | 61.2207 | 3.7793 | 0
2053 | 9 | 13 | 2053-09-13 | 1987 | 57.9146 | 57.9146 | 57.9146 | 57.9146 | 57.9146 | 55.508 | 55.508 | 57.9146 | 60.3212 | 60.3212 | 62.7278 | 67.541 | 72.3542 | 77.1674 | 79.574 | 79.574 | 79.574 | 79.574 | 79.574 | 69.9476 | 65.1344 | 60.3212 | 55.508 | 60.3212 | 65.335 | 0 | 0.33495
2053 | 9 | 14 | 2053-09-14 | 1987 | 65.984 | 65.984 | 62.357 | 60.5435 | 64.1705 | 64.1705 | 64.1705 | 67.7975 | 69.611 | 69.611 | 65.984 | 65.984 | 67.7975 | 67.7975 | 69.611 | 67.7975 | 73.238 | 69.611 | 65.984 | 62.357 | 60.5435 | 58.73 | 58.73 | 60.5435 | 65.3795 | 0 | 0.3795
2053 | 9 | 15 | 2053-09-15 | 1987 | 61.3683 | 61.3683 | 62.4264 | 61.3683 | 60.3101 | 59.252 | 59.252 | 61.3683 | 62.4264 | 64.5427 | 69.8334 | 68.7753 | 73.0079 | 74.066 | 74.066 | 71.9497 | 64.5427 | 69.8334 | 67.7171 | 66.659 | 66.659 | 65.6009 | 63.4846 | 63.4846 | 65.5568 | 0 | 0.55677
2053 | 9 | 16 | 2053-09-16 | 1987 | 61.832 | 61.832 | 60.452 | 59.072 | 59.072 | 60.452 | 61.832 | 60.452 | 63.212 | 67.352 | 64.592 | 68.732 | 74.252 | 74.252 | 74.252 | 75.632 | 75.632 | 74.252 | 71.492 | 64.592 | 63.212 | 64.592 | 63.212 | 61.832 | 66.087 | 0 | 1.087
2053 | 9 | 17 | 2053-09-17 | 1987 | 62.1575 | 60.3545 | 58.5515 | 57.65 | 57.65 | 59.453 | 57.65 | 59.453 | 61.256 | 62.1575 | 67.5665 | 72.074 | 73.877 | 75.68 | 77.483 | 78.3845 | 77.483 | 79.286 | 74.7785 | 69.3695 | 70.271 | 68.468 | 68.468 | 65.7635 | 67.3036 | 0 | 2.3036
2053 | 9 | 18 | 2053-09-18 | 1987 | 56.7757 | 58.3854 | 58.3854 | 58.3854 | 55.9709 | 56.7757 | 55.166 | 58.3854 | 62.4097 | 62.4097 | 66.434 | 65.6291 | 69.6534 | 71.2631 | 72.068 | 70.4583 | 71.2631 | 70.4583 | 68.0437 | 65.6291 | 63.2146 | 60.8 | 58.3854 | 57.5806 | 63.0804 | 1.9196 | 0
2053 | 9 | 19 | 2053-09-19 | 1987 | 59.5926 | 59.1385 | 59.1385 | 58.2302 | 57.776 | 57.776 | 58.6843 | 58.2302 | 60.0468 | 62.3175 | 63.68 | 65.4966 | 66.4049 | 68.2215 | 68.2215 | 68.6757 | 69.584 | 69.1298 | 66.8591 | 66.8591 | 65.0425 | 64.1342 | 64.1342 | 63.2258 | 63.3583 | 1.6417 | 0
2053 | 9 | 20 | 2053-09-20 | 1987 | 59.034 | 58.7673 | 58.5007 | 58.5007 | 57.7007 | 57.9673 | 57.434 | 58.234 | 59.034 | 60.3673 | 61.7007 | 61.9673 | 62.7673 | 63.5673 | 64.3673 | 64.634 | 64.634 | 64.3673 | 63.034 | 60.634 | 60.1007 | 59.5673 | 59.5673 | 59.3007 | 60.6562 | 4.3438 | 0
2053 | 9 | 21 | 2053-09-21 | 1987 | 56.4067 | 54.3147 | 54.3147 | 51.5253 | 50.828 | 50.828 | 52.2227 | 52.2227 | 53.6173 | 57.104 | 61.288 | 63.38 | 66.1693 | 68.2613 | 68.2613 | 69.656 | 68.9587 | 67.564 | 64.7747 | 60.5907 | 59.196 | 59.8933 | 57.8013 | 57.104 | 59.4284 | 5.5716 | 0
2053 | 9 | 22 | 2053-09-22 | 1987 | 58.87 | 58.87 | 55.25 | 55.25 | 53.802 | 53.802 | 53.078 | 54.526 | 56.698 | 61.042 | 63.938 | 66.834 | 68.282 | 70.454 | 71.178 | 72.626 | 71.902 | 68.282 | 65.386 | 62.49 | 61.042 | 62.49 | 59.594 | 57.422 | 61.7962 | 3.2038 | 0
2053 | 9 | 23 | 2053-09-23 | 1987 | 60.2526 | 58.4085 | 57.4864 | 54.7201 | 55.6422 | 54.7201 | 54.7201 | 55.6422 | 58.4085 | 61.1747 | 64.8631 | 65.7852 | 66.7073 | 70.3956 | 73.1619 | 72.2398 | 74.084 | 70.3956 | 67.6294 | 63.941 | 63.0189 | 57.4864 | 53.798 | 53.798 | 62.02 | 2.98 | 0
2053 | 9 | 24 | 2053-09-24 | 1987 | 54.14 | 56.585 | 59.03 | 61.475 | 61.475 | 61.475 | 61.475 | 61.475 | 61.475 | 59.03 | 63.92 | 66.365 | 68.81 | 68.81 | 68.81 | 66.365 | 68.81 | 66.365 | 63.92 | 63.92 | 63.92 | 63.92 | 61.475 | 61.475 | 63.105 | 1.895 | 0
2053 | 9 | 25 | 2053-09-25 | 1987 | 60.2549 | 60.2549 | 60.2549 | 57.6474 | 57.6474 | 55.04 | 55.04 | 55.04 | 57.6474 | 55.04 | 57.6474 | 60.2549 | 62.8623 | 70.6846 | 73.292 | 70.6846 | 73.292 | 70.6846 | 68.0771 | 60.2549 | 57.6474 | 57.6474 | 57.6474 | 55.04 | 61.2326 | 3.7674 | 0
2053 | 9 | 26 | 2053-09-26 | 1987 | 66.888 | 64.286 | 61.684 | 59.082 | 56.48 | 57.781 | 57.781 | 59.082 | 61.684 | 62.985 | 68.189 | 72.092 | 72.092 | 72.092 | 73.393 | 79.898 | 77.296 | 75.995 | 73.393 | 70.791 | 69.49 | 68.189 | 66.888 | 65.587 | 67.2133 | 0 | 2.2132
2053 | 9 | 27 | 2053-09-27 | 1987 | 66.7854 | 66.7854 | 62.0917 | 60.9183 | 62.0917 | 57.398 | 57.398 | 59.7449 | 65.612 | 69.1323 | 72.6526 | 76.1729 | 78.5197 | 79.6931 | 80.8666 | 82.04 | 82.04 | 78.5197 | 73.826 | 67.9589 | 71.4791 | 71.4791 | 69.1323 | 69.1323 | 70.0612 | 0 | 5.0612
2053 | 9 | 28 | 2053-09-28 | 1987 | 65.351 | 64.328 | 60.236 | 61.259 | 58.19 | 59.213 | 60.236 | 61.259 | 65.351 | 69.443 | 73.535 | 76.604 | 77.627 | 80.696 | 82.742 | 81.719 | 81.719 | 78.65 | 73.535 | 70.466 | 68.42 | 69.443 | 68.42 | 68.42 | 69.8692 | 0 | 4.8692
2053 | 9 | 29 | 2053-09-29 | 1987 | 62.7547 | 61.762 | 60.7693 | 60.7693 | 60.7693 | 59.7767 | 58.784 | 60.7693 | 63.7473 | 66.7253 | 71.6887 | 76.652 | 79.63 | 82.608 | 84.5933 | 85.586 | 83.6007 | 80.6227 | 74.6667 | 69.7033 | 68.7107 | 67.718 | 66.7253 | 68.7107 | 69.9101 | 0 | 4.9101
2053 | 9 | 30 | 2053-09-30 | 1987 | 65.115 | 62.9867 | 62.2772 | 60.8583 | 58.73 | 58.73 | 58.73 | 60.1489 | 62.2772 | 67.2434 | 70.7906 | 73.6284 | 73.6284 | 75.7568 | 78.5946 | 79.304 | 77.8851 | 75.7568 | 72.2095 | 71.5001 | 68.6623 | 67.9528 | 67.2434 | 67.2434 | 68.2189 | 0 | 3.2189
2053 | 10 | 1 | 2053-10-01 | 1987 | 63.752 | 63.2994 | 63.752 | 62.8469 | 62.168 | 63.0731 | 62.168 | 62.6206 | 63.2994 | 64.4309 | 65.5623 | 66.92 | 68.504 | 68.9566 | 68.9566 | 69.8617 | 70.088 | 68.2777 | 67.1463 | 66.6937 | 65.336 | 64.6571 | 64.4309 | 64.4309 | 65.468 | 0 | 0.468
2053 | 10 | 2 | 2053-10-02 | 1987 | 63.374 | 59.7452 | 58.838 | 60.6524 | 61.5596 | 59.7452 | 59.7452 | 60.6524 | 60.6524 | 62.4668 | 64.2812 | 65.1884 | 66.0956 | 67.0028 | 67.0028 | 67.91 | 67.91 | 67.0028 | 67.0028 | 66.0956 | 65.1884 | 63.374 | 62.0132 | 60.6524 | 63.5063 | 1.4937 | 0
2053 | 10 | 3 | 2053-10-03 | 1987 | 53.78 | 53.78 | 54.554 | 53.78 | 54.554 | 54.554 | 55.328 | 55.328 | 56.102 | 59.198 | 60.746 | 62.294 | 63.068 | 61.52 | 63.068 | 63.842 | 63.842 | 60.746 | 58.424 | 58.424 | 56.876 | 55.328 | 54.554 | 56.102 | 57.908 | 7.092 | 0
2053 | 10 | 4 | 2053-10-04 | 1987 | 53.0276 | 53.0276 | 51.83 | 51.83 | 49.4348 | 47.0396 | 49.4348 | 49.4348 | 50.6324 | 53.0276 | 56.6204 | 59.0156 | 61.4108 | 60.2132 | 63.806 | 62.6084 | 63.806 | 59.0156 | 54.2252 | 50.6324 | 51.83 | 49.4348 | 50.6324 | 45.842 | 54.0755 | 10.9245 | 0
2053 | 10 | 5 | 2053-10-05 | 1987 | 48.1198 | 45.8911 | 43.6624 | 44.7767 | 42.548 | 43.6624 | 42.548 | 42.548 | 47.0055 | 52.5773 | 57.0347 | 60.3778 | 62.6065 | 65.9496 | 67.064 | 67.064 | 64.8353 | 60.3778 | 54.806 | 51.4629 | 50.3485 | 52.5773 | 51.4629 | 50.3485 | 52.9023 | 12.0977 | 0
2053 | 10 | 6 | 2053-10-06 | 1987 | 54.6109 | 54.1962 | 53.3667 | 53.3667 | 53.3667 | 52.952 | 52.952 | 53.3667 | 54.6109 | 56.2698 | 57.9286 | 59.1728 | 61.2464 | 62.0758 | 62.4906 | 63.32 | 62.4906 | 61.2464 | 58.3434 | 57.0992 | 56.2698 | 55.855 | 55.4403 | 55.0256 | 56.961 | 8.039 | 0
2053 | 10 | 7 | 2053-10-07 | 1987 | 50.4995 | 49.301 | 48.7017 | 47.5032 | 48.1025 | 47.5032 | 46.904 | 46.904 | 48.1025 | 51.698 | 55.2935 | 56.492 | 57.0912 | 59.4882 | 60.0875 | 60.0875 | 61.286 | 58.2897 | 54.6942 | 51.0987 | 51.0987 | 51.0987 | 49.301 | 48.7017 | 52.472 | 12.528 | 0
2053 | 10 | 8 | 2053-10-08 | 1987 | 49.298 | 50.0785 | 50.0785 | 50.0785 | 49.298 | 49.298 | 49.298 | 50.0785 | 50.8591 | 53.2007 | 55.5424 | 56.3229 | 55.5424 | 56.3229 | 57.884 | 57.884 | 57.1035 | 55.5424 | 53.2007 | 52.4202 | 52.4202 | 52.4202 | 51.6396 | 50.8591 | 52.7779 | 12.2221 | 0
2053 | 10 | 9 | 2053-10-09 | 1987 | 54.5892 | 54.2339 | 53.8786 | 53.5233 | 53.5233 | 53.5233 | 53.168 | 53.168 | 54.2339 | 55.6551 | 57.0763 | 58.1423 | 59.5635 | 60.2741 | 60.9847 | 61.34 | 60.9847 | 59.5635 | 57.787 | 57.4317 | 57.0763 | 56.3657 | 55.6551 | 55.6551 | 56.5582 | 8.4418 | 0
2053 | 10 | 10 | 2053-10-10 | 1987 | 57.878 | 57.2744 | 57.5762 | 56.9726 | 56.9726 | 54.86 | 57.5762 | 55.7654 | 58.1798 | 59.6888 | 59.387 | 61.4996 | 62.1032 | 63.914 | 62.7068 | 63.914 | 63.6122 | 62.405 | 60.2924 | 60.2924 | 59.0852 | 58.1798 | 57.5762 | 56.9726 | 59.3618 | 5.6382 | 0
2053 | 10 | 11 | 2053-10-11 | 1987 | 54.0464 | 52.3076 | 53.177 | 53.4668 | 51.728 | 52.0178 | 52.5974 | 51.728 | 53.7566 | 55.4954 | 56.6546 | 58.6832 | 59.2628 | 60.422 | 60.1322 | 59.8424 | 59.8424 | 58.6832 | 56.075 | 55.2056 | 54.9158 | 54.3362 | 54.0464 | 53.4668 | 55.4954 | 9.5046 | 0
2053 | 10 | 12 | 2053-10-12 | 1987 | 54.684 | 50.812 | 49.844 | 50.812 | 46.94 | 47.908 | 48.876 | 47.908 | 48.876 | 54.684 | 56.62 | 58.556 | 62.428 | 62.428 | 64.364 | 64.364 | 64.364 | 63.396 | 56.62 | 55.652 | 54.684 | 52.748 | 53.716 | 50.812 | 55.0873 | 9.9127 | 0
2053 | 10 | 13 | 2053-10-13 | 1987 | 54.3251 | 53.7123 | 52.4866 | 51.8737 | 51.2609 | 50.648 | 51.2609 | 50.648 | 52.4866 | 54.938 | 58.0023 | 59.8409 | 59.8409 | 61.0666 | 62.9051 | 63.518 | 63.518 | 60.4537 | 57.3894 | 56.7766 | 54.938 | 56.1637 | 54.3251 | 54.3251 | 56.1126 | 8.8874 | 0
2053 | 10 | 14 | 2053-10-14 | 1987 | 60.431 | 50.18 | 55.3055 | 52.7427 | 52.7427 | 52.7427 | 57.8682 | 52.7427 | 50.18 | 52.7427 | 52.7427 | 52.7427 | 60.431 | 68.1192 | 68.1192 | 68.1192 | 70.682 | 68.1192 | 68.1192 | 62.9937 | 60.431 | 57.8682 | 52.7427 | 55.3055 | 58.5089 | 6.4911 | 0
2053 | 10 | 15 | 2053-10-15 | 1987 | 55.9495 | 55.9495 | 54.9841 | 54.0187 | 53.0534 | 53.0534 | 52.088 | 52.088 | 53.0534 | 57.8802 | 61.7417 | 62.7071 | 64.6378 | 65.6032 | 69.4646 | 70.43 | 68.4993 | 65.6032 | 63.6724 | 61.7417 | 60.7763 | 60.7763 | 59.8109 | 57.8802 | 59.8109 | 5.1891 | 0
2053 | 10 | 16 | 2053-10-16 | 1987 | 54.716 | 56.1583 | 55.4371 | 55.4371 | 55.4371 | 54.716 | 54.716 | 54.716 | 55.4371 | 55.4371 | 57.6005 | 61.2061 | 64.0906 | 64.0906 | 66.254 | 66.254 | 66.254 | 62.6484 | 60.485 | 59.0427 | 59.7639 | 59.0427 | 56.8794 | 58.3216 | 58.9226 | 6.0774 | 0
2053 | 10 | 17 | 2053-10-17 | 1987 | 54.4244 | 54.4244 | 49.5428 | 49.5428 | 50.7632 | 47.102 | 47.102 | 48.3224 | 50.7632 | 53.204 | 58.0856 | 60.5264 | 61.7468 | 62.9672 | 65.408 | 64.1876 | 62.9672 | 59.306 | 55.6448 | 51.9836 | 54.4244 | 54.4244 | 54.4244 | 53.204 | 55.1871 | 9.8129 | 0
2053 | 10 | 18 | 2053-10-18 | 1987 | 51.456 | 51.456 | 48.987 | 51.456 | 50.633 | 49.3985 | 48.164 | 48.987 | 49.81 | 53.925 | 56.394 | 58.04 | 61.332 | 61.332 | 62.155 | 62.978 | 61.332 | 58.04 | 53.925 | 52.279 | 53.925 | 54.748 | 53.925 | 53.102 | 54.4908 | 10.5092 | 0
2053 | 10 | 19 | 2053-10-19 | 1987 | 51.6527 | 51.3214 | 51.3214 | 51.3214 | 50.99 | 50.99 | 50.99 | 50.99 | 51.6527 | 52.6468 | 54.3036 | 55.6291 | 56.6232 | 57.6173 | 58.28 | 57.9486 | 57.6173 | 56.6232 | 55.2977 | 54.635 | 53.9723 | 53.6409 | 53.3095 | 52.9782 | 53.848 | 11.152 | 0
2053 | 10 | 20 | 2053-10-20 | 1987 | 46.1984 | 44.019 | 44.7454 | 44.019 | 42.566 | 42.566 | 44.7454 | 42.566 | 46.9249 | 49.1043 | 53.4632 | 56.3691 | 58.5486 | 60.728 | 60.0015 | 60.728 | 58.5486 | 56.3691 | 51.2838 | 50.5573 | 49.1043 | 49.8308 | 48.3778 | 45.4719 | 50.2848 | 14.7152 | 0
2053 | 10 | 21 | 2053-10-21 | 1987 | 47.4942 | 45.6387 | 46.5665 | 45.6387 | 44.711 | 44.711 | 41 | 41.9277 | 45.6387 | 50.2775 | 53.0607 | 55.844 | 57.6995 | 60.4827 | 62.3382 | 63.266 | 62.3382 | 57.6995 | 53.9885 | 52.133 | 53.0607 | 51.2052 | 47.4942 | 45.6387 | 51.2439 | 13.7561 | 0
2053 | 10 | 22 | 2053-10-22 | 1987 | 49.1635 | 48.0189 | 46.8744 | 46.8744 | 44.5852 | 42.296 | 43.4406 | 43.4406 | 43.4406 | 45.7298 | 48.0189 | 50.3081 | 53.7419 | 57.1756 | 58.3202 | 61.754 | 60.6094 | 56.0311 | 53.7419 | 53.7419 | 49.1635 | 53.7419 | 50.3081 | 48.0189 | 50.3558 | 14.6442 | 0
2053 | 10 | 23 | 2053-10-23 | 1987 | 48.1198 | 46.6029 | 45.086 | 45.086 | 45.086 | 48.1198 | 46.6029 | 45.086 | 48.1198 | 46.6029 | 49.6367 | 49.6367 | 52.6705 | 57.2213 | 61.772 | 60.2551 | 61.772 | 61.772 | 55.7044 | 58.7382 | 52.6705 | 52.6705 | 54.1875 | 55.7044 | 52.0385 | 12.9615 | 0
2053 | 10 | 24 | 2053-10-24 | 1987 | 50.228 | 50.228 | 50.228 | 47.216 | 50.228 | 44.204 | 44.204 | 44.204 | 47.216 | 47.216 | 50.228 | 56.252 | 59.264 | 62.276 | 62.276 | 62.276 | 62.276 | 59.264 | 56.252 | 62.276 | 59.264 | 56.252 | 56.252 | 53.24 | 53.8675 | 11.1325 | 0
2053 | 10 | 25 | 2053-10-25 | 1987 | 49.9964 | 48.4862 | 46.976 | 48.4862 | 48.4862 | 49.9964 | 51.5066 | 53.0168 | 54.527 | 56.0372 | 57.5474 | 59.0576 | 60.5678 | 62.078 | 60.5678 | 60.5678 | 60.5678 | 57.5474 | 54.527 | 54.527 | 53.0168 | 53.0168 | 53.0168 | 53.0168 | 54.4641 | 10.5359 | 0
2053 | 10 | 26 | 2053-10-26 | 1987 | 58.442 | 52.394 | 52.394 | 50.882 | 52.394 | 50.882 | 49.37 | 49.37 | 49.37 | 49.37 | 50.882 | 53.906 | 59.954 | 64.49 | 66.002 | 64.49 | 61.466 | 55.418 | 50.882 | 49.37 | 47.858 | 46.346 | 46.346 | 46.346 | 53.276 | 11.724 | 0
2053 | 10 | 27 | 2053-10-27 | 1987 | 51.6875 | 52.505 | 50.87 | 47.6 | 49.235 | 47.6 | 47.6 | 47.6 | 47.6 | 49.235 | 50.87 | 55.775 | 57.41 | 60.68 | 62.315 | 63.95 | 59.045 | 55.775 | 50.87 | 50.87 | 49.235 | 50.87 | 49.235 | 44.33 | 52.1984 | 12.8016 | 0
2053 | 10 | 28 | 2053-10-28 | 1987 | 51.3737 | 51.7716 | 52.1695 | 51.7716 | 51.3737 | 50.5779 | 50.18 | 50.9758 | 50.9758 | 51.7716 | 52.1695 | 52.1695 | 53.7611 | 55.3526 | 56.9442 | 57.74 | 57.74 | 54.9547 | 54.1589 | 54.5568 | 54.9547 | 54.5568 | 54.5568 | 53.3632 | 53.33 | 11.67 | 0
2053 | 10 | 29 | 2053-10-29 | 1987 | 39.9806 | 39.9806 | 38.8864 | 39.9806 | 38.8864 | 37.7922 | 37.7922 | 36.698 | 39.9806 | 42.1691 | 48.7343 | 52.0169 | 53.1112 | 54.2054 | 57.488 | 55.2996 | 54.2054 | 50.9227 | 49.8285 | 47.6401 | 47.6401 | 47.6401 | 48.7343 | 47.6401 | 46.1356 | 18.8644 | 0
2053 | 10 | 30 | 2053-10-30 | 1987 | 43.6352 | 41.3456 | 41.3456 | 39.056 | 39.056 | 39.056 | 39.056 | 41.3456 | 39.056 | 43.6352 | 43.6352 | 45.9248 | 57.3728 | 61.952 | 59.6624 | 59.6624 | 59.6624 | 52.7936 | 48.2144 | 45.9248 | 45.9248 | 45.9248 | 48.2144 | 43.6352 | 46.8788 | 18.1212 | 0
2053 | 10 | 31 | 2053-10-31 | 1987 | 48.875 | 48.875 | 44.4245 | 39.974 | 39.974 | 39.974 | 39.974 | 39.974 | 44.4245 | 44.4245 | 48.875 | 53.3255 | 57.776 | 53.3255 | 57.776 | 57.776 | 57.776 | 53.3255 | 53.3255 | 48.875 | 44.4245 | 44.4245 | 44.4245 | 44.4245 | 47.9478 | 17.0522 | 0
2053 | 11 | 1 | 2053-11-01 | 1987 | 58.406 | 56.165 | 56.165 | 56.165 | 56.165 | 56.165 | 53.924 | 53.924 | 53.924 | 51.683 | 53.924 | 53.924 | 53.924 | 51.683 | 53.924 | 53.924 | 53.924 | 51.683 | 51.683 | 51.683 | 49.442 | 49.442 | 49.442 | 49.442 | 53.3637 | 11.6363 | 0
2053 | 11 | 2 | 2053-11-02 | 1987 | 55.1454 | 55.1454 | 55.1454 | 52.0186 | 52.0186 | 52.0186 | 45.7649 | 42.638 | 42.638 | 61.3991 | 55.1454 | 58.2723 | 61.3991 | 64.526 | 61.3991 | 61.3991 | 61.3991 | 58.2723 | 58.2723 | 58.2723 | 58.2723 | 58.2723 | 58.2723 | 55.1454 | 55.9271 | 9.0729 | 0
2053 | 11 | 3 | 2053-11-03 | 1987 | 48.9434 | 50.3132 | 48.9434 | 48.9434 | 48.9434 | 47.5736 | 47.5736 | 47.5736 | 47.5736 | 48.9434 | 50.3132 | 54.4226 | 54.4226 | 55.7924 | 58.532 | 57.1622 | 58.532 | 55.7924 | 51.683 | 50.3132 | 50.3132 | 46.2038 | 47.5736 | 44.834 | 50.8839 | 14.1161 | 0
2053 | 11 | 4 | 2053-11-04 | 1987 | 53.4236 | 46.9004 | 51.2492 | 44.726 | 46.9004 | 49.0748 | 53.4236 | 55.598 | 56.6852 | 57.7724 | 59.9468 | 61.034 | 62.1212 | 62.1212 | 64.2956 | 66.47 | 64.2956 | 64.2956 | 64.2956 | 64.2956 | 64.2956 | 64.2956 | 62.1212 | 62.1212 | 58.4066 | 6.5934 | 0
2053 | 11 | 5 | 2053-11-05 | 1987 | 51.3451 | 51.3451 | 51.3451 | 49.4518 | 49.4518 | 49.4518 | 47.5585 | 47.5585 | 45.6653 | 49.4518 | 55.1316 | 57.0249 | 60.8115 | 62.7047 | 60.8115 | 64.598 | 62.7047 | 53.2384 | 51.3451 | 49.4518 | 47.5585 | 45.6653 | 43.772 | 43.772 | 52.134 | 12.866 | 0
2053 | 11 | 6 | 2053-11-06 | 1987 | 43.086 | 40.532 | 48.194 | 50.748 | 50.748 | 50.748 | 50.748 | 55.856 | 55.856 | 58.41 | 60.964 | 60.964 | 60.964 | 63.518 | 60.964 | 63.518 | 60.964 | 58.41 | 60.964 | 60.964 | 63.518 | 60.964 | 58.41 | 63.518 | 56.8137 | 8.1862 | 0
2053 | 11 | 7 | 2053-11-07 | 1987 | 52.27 | 51.404 | 52.27 | 51.404 | 51.404 | 51.404 | 51.404 | 53.136 | 51.404 | 54.002 | 54.868 | 56.6 | 56.6 | 59.198 | 58.332 | 57.466 | 57.466 | 57.466 | 57.466 | 56.6 | 54.002 | 54.002 | 54.002 | 53.136 | 54.4711 | 10.5289 | 0
2053 | 11 | 8 | 2053-11-08 | 1987 | 54.176 | 54.176 | 54.68 | 55.184 | 55.688 | 55.688 | 56.696 | 56.192 | 56.192 | 57.2 | 58.208 | 59.72 | 60.224 | 60.728 | 60.728 | 60.224 | 60.224 | 59.72 | 58.712 | 57.2 | 58.208 | 55.688 | 53.168 | 53.672 | 57.179 | 7.821 | 0
2053 | 11 | 9 | 2053-11-09 | 1987 | 53.628 | 53.628 | 53.628 | 52.952 | 53.628 | 52.952 | 53.628 | 54.304 | 54.304 | 54.98 | 57.008 | 57.008 | 59.036 | 59.036 | 59.036 | 59.036 | 57.684 | 55.656 | 55.656 | 55.656 | 56.332 | 55.656 | 55.656 | 55.656 | 55.656 | 9.344 | 0
2053 | 11 | 10 | 2053-11-10 | 1987 | 55.1856 | 55.8582 | 55.1856 | 55.1856 | 55.1856 | 55.1856 | 54.5131 | 54.5131 | 53.168 | 56.5307 | 57.8758 | 59.2209 | 59.2209 | 59.8935 | 59.2209 | 59.2209 | 59.2209 | 59.2209 | 60.566 | 60.566 | 60.566 | 57.2033 | 56.5307 | 55.8582 | 57.2873 | 7.7127 | 0
2053 | 11 | 11 | 2053-11-11 | 1987 | 49.244 | 49.244 | 49.244 | 49.244 | 49.244 | 49.244 | 51.7235 | 51.7235 | 51.7235 | 51.7235 | 54.203 | 56.6825 | 56.6825 | 59.162 | 59.162 | 59.162 | 59.162 | 56.6825 | 54.203 | 54.203 | 54.203 | 54.203 | 51.7235 | 51.7235 | 53.4798 | 11.5202 | 0
2053 | 11 | 12 | 2053-11-12 | 1987 | 55.9985 | 54.815 | 53.6315 | 53.6315 | 53.6315 | 52.448 | 53.6315 | 53.6315 | 54.815 | 55.9985 | 57.182 | 59.549 | 59.549 | 58.3655 | 60.7325 | 61.916 | 60.7325 | 59.549 | 59.549 | 59.549 | 57.182 | 55.9985 | 55.9985 | 55.9985 | 56.8368 | 8.1632 | 0
2053 | 11 | 13 | 2053-11-13 | 1987 | 61.9592 | 61.9592 | 60.6524 | 61.9592 | 60.6524 | 60.6524 | 61.9592 | 61.9592 | 61.9592 | 61.9592 | 61.9592 | 61.9592 | 63.266 | 61.9592 | 61.9592 | 60.6524 | 61.9592 | 58.0388 | 56.732 | 55.4252 | 54.1184 | 52.8116 | 51.5048 | 50.198 | 59.5089 | 5.4911 | 0
2053 | 11 | 14 | 2053-11-14 | 1987 | 55.294 | 55.294 | 55.294 | 56.466 | 56.466 | 56.466 | 56.466 | 55.294 | 54.122 | 57.638 | 58.81 | 58.81 | 61.154 | 63.498 | 64.67 | 62.326 | 63.498 | 61.154 | 57.638 | 57.638 | 57.638 | 55.294 | 56.466 | 57.638 | 58.1263 | 6.8737 | 0
2053 | 11 | 15 | 2053-11-15 | 1987 | 56.3045 | 55.139 | 55.139 | 56.3045 | 55.139 | 53.9735 | 52.808 | 52.808 | 53.9735 | 56.3045 | 57.47 | 59.801 | 60.9665 | 62.132 | 62.132 | 58.6355 | 56.3045 | 55.139 | 53.9735 | 53.9735 | 53.9735 | 52.808 | 52.808 | 52.808 | 55.8674 | 9.1326 | 0
2053 | 11 | 16 | 2053-11-16 | 1987 | 59.081 | 60.242 | 60.242 | 61.403 | 59.081 | 59.081 | 57.92 | 57.92 | 56.759 | 55.598 | 56.759 | 57.92 | 59.081 | 59.081 | 60.242 | 62.564 | 61.403 | 59.081 | 59.081 | 56.759 | 56.759 | 54.437 | 54.437 | 53.276 | 58.2586 | 6.7414 | 0
2053 | 11 | 17 | 2053-11-17 | 1987 | 49.5691 | 49.5691 | 49.5691 | 48.848 | 48.848 | 48.848 | 48.848 | 48.848 | 51.0112 | 52.4533 | 53.8954 | 56.0586 | 58.9428 | 60.3849 | 61.106 | 61.106 | 61.106 | 58.2218 | 58.2218 | 57.5007 | 57.5007 | 56.7796 | 56.7796 | 56.7796 | 54.6165 | 10.3835 | 0
2053 | 11 | 18 | 2053-11-18 | 1987 | 50.7069 | 51.3418 | 50.7069 | 50.7069 | 50.7069 | 50.7069 | 50.072 | 50.072 | 50.7069 | 51.3418 | 53.2465 | 53.8815 | 54.5164 | 55.7862 | 57.056 | 57.056 | 57.056 | 57.056 | 56.4211 | 56.4211 | 55.1513 | 54.5164 | 55.7862 | 55.1513 | 53.5905 | 11.4095 | 0
2053 | 11 | 19 | 2053-11-19 | 1987 | 45.4792 | 46.4858 | 46.4858 | 43.466 | 46.4858 | 46.4858 | 46.4858 | 46.4858 | 48.4991 | 49.5057 | 51.5189 | 49.5057 | 50.5123 | 55.5454 | 56.552 | 55.5454 | 54.5388 | 54.5388 | 53.5322 | 52.5255 | 51.5189 | 51.5189 | 52.5255 | 52.5255 | 50.3445 | 14.6555 | 0
2053 | 11 | 20 | 2053-11-20 | 1987 | 44.9392 | 44.9392 | 44.9392 | 43.8094 | 39.29 | 44.9392 | 44.9392 | 46.0691 | 46.0691 | 47.1989 | 50.5885 | 52.8482 | 53.978 | 51.7183 | 48.3288 | 47.1989 | 47.1989 | 48.3288 | 46.0691 | 47.1989 | 48.3288 | 47.1989 | 44.9392 | 44.9392 | 46.9165 | 18.0835 | 0
2053 | 11 | 21 | 2053-11-21 | 1987 | 52.43 | 49.2404 | 46.0508 | 46.0508 | 42.8612 | 39.6716 | 42.8612 | 39.6716 | 36.482 | 39.6716 | 39.6716 | 42.8612 | 46.0508 | 46.0508 | 49.2404 | 52.43 | 49.2404 | 49.2404 | 49.2404 | 49.2404 | 49.2404 | 42.8612 | 46.0508 | 39.6716 | 45.2534 | 19.7466 | 0
2053 | 11 | 22 | 2053-11-22 | 1987 | 51.7928 | 53.5424 | 53.5424 | 51.7928 | 53.5424 | 55.292 | 51.7928 | 51.7928 | 51.7928 | 50.0432 | 50.0432 | 53.5424 | 51.7928 | 50.0432 | 51.7928 | 50.0432 | 51.7928 | 51.7928 | 50.0432 | 50.0432 | 48.2936 | 46.544 | 48.2936 | 46.544 | 51.0638 | 13.9362 | 0
2053 | 11 | 23 | 2053-11-23 | 1987 | 50.6043 | 50.6043 | 49.5551 | 50.6043 | 50.6043 | 50.6043 | 49.5551 | 48.506 | 50.6043 | 51.6534 | 52.7026 | 53.7517 | 53.7517 | 55.85 | 54.8009 | 52.7026 | 52.7026 | 52.7026 | 52.7026 | 54.8009 | 54.8009 | 54.8009 | 55.85 | 55.85 | 52.5277 | 12.4723 | 0
2053 | 11 | 24 | 2053-11-24 | 1987 | 56.1406 | 56.9763 | 56.9763 | 57.812 | 54.4691 | 54.4691 | 54.4691 | 52.7977 | 52.7977 | 52.7977 | 54.4691 | 55.3049 | 53.6334 | 51.962 | 51.962 | 51.1263 | 51.962 | 51.1263 | 50.2906 | 48.6191 | 47.7834 | 47.7834 | 47.7834 | 46.112 | 52.4843 | 12.5157 | 0
2053 | 11 | 25 | 2053-11-25 | 1987 | 40.9136 | 40.9136 | 40.9136 | 40.9136 | 39.5708 | 39.5708 | 38.228 | 38.228 | 40.9136 | 42.2564 | 47.6276 | 48.9704 | 48.9704 | 51.656 | 50.3132 | 50.3132 | 46.2848 | 43.5992 | 44.942 | 44.942 | 44.942 | 42.2564 | 40.9136 | 40.9136 | 43.7111 | 21.2889 | 0
2053 | 11 | 26 | 2053-11-26 | 1987 | 38.6642 | 38.6642 | 37.5288 | 35.258 | 35.258 | 37.5288 | 37.5288 | 38.6642 | 38.6642 | 37.5288 | 38.6642 | 42.0703 | 47.7472 | 48.8826 | 50.018 | 47.7472 | 45.4765 | 44.3411 | 43.2057 | 40.9349 | 43.2057 | 46.6118 | 40.9349 | 42.0703 | 41.5499 | 23.4501 | 0
2053 | 11 | 27 | 2053-11-27 | 1987 | 47.4751 | 47.4751 | 47.4751 | 47.4751 | 47.4751 | 49.4142 | 50.0605 | 48.1215 | 48.1215 | 48.7678 | 50.0605 | 50.7069 | 50.7069 | 51.3533 | 51.9996 | 52.646 | 50.0605 | 48.1215 | 47.4751 | 47.4751 | 47.4751 | 48.1215 | 45.536 | 46.1824 | 48.7409 | 16.2591 | 0
2053 | 11 | 28 | 2053-11-28 | 1987 | 44.4172 | 45.1968 | 45.9763 | 42.0786 | 42.8582 | 40.5195 | 42.0786 | 39.74 | 40.5195 | 41.2991 | 42.0786 | 46.7558 | 48.3149 | 49.0945 | 49.0945 | 49.874 | 49.874 | 45.9763 | 44.4172 | 43.6377 | 43.6377 | 43.6377 | 42.8582 | 44.4172 | 44.5147 | 20.4853 | 0
2053 | 11 | 29 | 2053-11-29 | 1987 | 44.564 | 46.0825 | 45.3233 | 45.3233 | 46.0825 | 46.0825 | 46.0825 | 46.0825 | 46.0825 | 46.8418 | 48.3604 | 49.8789 | 52.1567 | 52.1567 | 52.916 | 51.3975 | 52.1567 | 51.3975 | 52.1567 | 52.1567 | 51.3975 | 52.1567 | 52.1567 | 52.1567 | 49.2145 | 15.7855 | 0
2053 | 11 | 30 | 2053-11-30 | 1987 | 45.227 | 45.227 | 45.728 | 46.229 | 47.231 | 46.229 | 45.728 | 46.229 | 45.728 | 45.728 | 46.73 | 46.73 | 49.736 | 50.237 | 50.738 | 49.736 | 49.736 | 49.736 | 47.732 | 46.73 | 45.227 | 45.227 | 44.726 | 45.728 | 47.0014 | 17.9986 | 0
2053 | 12 | 1 | 2053-12-01 | 1987 | 28.45 | 32.754 | 32.754 | 37.058 | 37.058 | 34.906 | 34.906 | 34.906 | 34.906 | 34.906 | 37.058 | 28.45 | 34.906 | 37.058 | 30.602 | 30.602 | 30.602 | 30.602 | 28.45 | 28.45 | 30.602 | 28.45 | 30.602 | 27.374 | 32.3505 | 32.6495 | 0
2053 | 12 | 2 | 2053-12-02 | 1987 | 34.43 | 37.9805 | 37.9805 | 37.9805 | 37.9805 | 39.7557 | 37.9805 | 37.9805 | 37.9805 | 41.531 | 39.7557 | 39.7557 | 39.7557 | 48.632 | 43.3062 | 45.0815 | 45.0815 | 45.0815 | 43.3062 | 41.531 | 41.531 | 43.3062 | 45.0815 | 46.8567 | 41.2351 | 23.7649 | 0
2053 | 12 | 3 | 2053-12-03 | 1987 | 56.102 | 54.936 | 54.936 | 56.102 | 53.77 | 52.604 | 49.106 | 47.94 | 47.94 | 46.774 | 47.94 | 47.94 | 47.94 | 47.94 | 49.106 | 49.106 | 47.94 | 46.774 | 46.774 | 46.774 | 46.774 | 45.608 | 45.608 | 45.608 | 49.2517 | 15.7483 | 0
2053 | 12 | 4 | 2053-12-04 | 1987 | 58.37 | 56.768 | 58.37 | 56.768 | 56.768 | 58.37 | 56.768 | 56.768 | 56.768 | 58.37 | 59.972 | 59.972 | 61.574 | 61.574 | 63.176 | 61.574 | 59.972 | 56.768 | 53.564 | 55.166 | 50.36 | 48.758 | 48.758 | 48.758 | 56.8347 | 8.1653 | 0
2053 | 12 | 5 | 2053-12-05 | 1987 | 51.2144 | 50.6228 | 50.0312 | 48.848 | 50.6228 | 51.2144 | 51.2144 | 51.806 | 50.6228 | 51.5102 | 52.3976 | 53.5808 | 52.9892 | 54.764 | 55.3556 | 55.9472 | 55.3556 | 55.3556 | 55.9472 | 56.5388 | 56.5388 | 56.5388 | 57.1304 | 57.722 | 53.4945 | 11.5055 | 0
2053 | 12 | 6 | 2053-12-06 | 1987 | 53.6612 | 55.2236 | 55.2236 | 55.2236 | 55.2236 | 55.2236 | 53.6612 | 56.786 | 55.2236 | 55.2236 | 55.2236 | 55.2236 | 53.6612 | 55.2236 | 53.6612 | 53.6612 | 52.0988 | 50.5364 | 52.0988 | 50.5364 | 48.974 | 48.974 | 48.974 | 48.974 | 53.2706 | 11.7294 | 0
2053 | 12 | 7 | 2053-12-07 | 1987 | 52.997 | 54.1512 | 52.997 | 51.8428 | 50.6885 | 49.5343 | 49.5343 | 49.5343 | 48.38 | 48.38 | 49.5343 | 54.1512 | 54.1512 | 57.614 | 56.4597 | 57.614 | 54.1512 | 52.997 | 52.997 | 51.8428 | 49.5343 | 51.8428 | 54.1512 | 55.3055 | 52.5161 | 12.4839 | 0
2053 | 12 | 8 | 2053-12-08 | 1987 | 50.135 | 51.134 | 51.134 | 50.135 | 50.135 | 47.138 | 48.137 | 48.137 | 47.138 | 47.138 | 48.137 | 46.139 | 45.14 | 46.139 | 47.138 | 49.136 | 47.138 | 44.141 | 44.141 | 45.14 | 44.141 | 43.142 | 44.141 | 44.141 | 47.0131 | 17.9869 | 0
2053 | 12 | 9 | 2053-12-09 | 1987 | 38.966 | 37.184 | 37.184 | 37.184 | 38.075 | 38.075 | 39.857 | 41.639 | 45.203 | 45.203 | 46.094 | 46.985 | 47.876 | 47.876 | 48.767 | 48.767 | 49.658 | 48.3215 | 46.985 | 44.312 | 44.312 | 44.312 | 44.312 | 44.312 | 43.8108 | 21.1892 | 0
2053 | 12 | 10 | 2053-12-10 | 1987 | 52.34 | 50.2443 | 50.2443 | 50.2443 | 48.1486 | 48.1486 | 41.8614 | 43.9571 | 41.8614 | 41.8614 | 43.9571 | 46.0529 | 46.0529 | 46.0529 | 46.0529 | 43.9571 | 43.9571 | 41.8614 | 39.7657 | 39.7657 | 39.7657 | 39.7657 | 39.7657 | 37.67 | 44.3064 | 20.6936 | 0
2053 | 12 | 11 | 2053-12-11 | 1987 | 43.268 | 43.268 | 41.9324 | 40.5968 | 40.5968 | 41.9324 | 43.268 | 40.5968 | 40.5968 | 40.5968 | 41.9324 | 43.268 | 44.6036 | 45.9392 | 45.9392 | 49.946 | 45.9392 | 41.9324 | 40.5968 | 41.9324 | 40.5968 | 37.9256 | 37.9256 | 36.59 | 42.155 | 22.845 | 0
2053 | 12 | 12 | 2053-12-12 | 1987 | 41.846 | 41.846 | 39.224 | 36.602 | 36.602 | 39.224 | 41.846 | 44.468 | 41.846 | 44.468 | 47.09 | 47.09 | 47.09 | 47.09 | 49.712 | 49.712 | 49.712 | 47.09 | 44.468 | 47.09 | 47.09 | 47.09 | 47.09 | 33.98 | 44.1403 | 20.8597 | 0
2053 | 12 | 13 | 2053-12-13 | 1987 | 47.2794 | 44.3583 | 41.4371 | 42.8977 | 41.4371 | 41.4371 | 38.516 | 41.4371 | 38.516 | 41.4371 | 42.8977 | 45.8189 | 47.2794 | 47.2794 | 47.2794 | 47.2794 | 47.2794 | 47.2794 | 47.2794 | 48.74 | 45.8189 | 48.74 | 47.2794 | 47.2794 | 44.8451 | 20.1549 | 0
2053 | 12 | 14 | 2053-12-14 | 1987 | 38.606 | 38.606 | 44.474 | 47.408 | 44.474 | 53.276 | 44.474 | 47.408 | 47.408 | 53.276 | 47.408 | 47.408 | 35.672 | 38.606 | 44.474 | 44.474 | 44.474 | 44.474 | 44.474 | 43.007 | 41.54 | 38.606 | 35.672 | 35.672 | 43.5571 | 21.4429 | 0
2053 | 12 | 15 | 2053-12-15 | 1987 | 48.0822 | 49.2587 | 50.4353 | 49.2587 | 46.9056 | 43.376 | 46.9056 | 46.9056 | 49.2587 | 49.2587 | 50.0823 | 50.7882 | 51.6118 | 53.9649 | 56.318 | 55.1415 | 55.1415 | 55.1415 | 55.1415 | 53.9649 | 55.1415 | 55.1415 | 55.1415 | 55.1415 | 51.5628 | 13.4372 | 0
2053 | 12 | 16 | 2053-12-16 | 1987 | 47.786 | 45.464 | 47.786 | 45.464 | 45.464 | 45.464 | 43.142 | 40.82 | 40.82 | 40.82 | 43.142 | 45.464 | 50.108 | 50.108 | 50.108 | 52.43 | 47.786 | 47.786 | 45.464 | 43.142 | 43.142 | 43.142 | 40.82 | 40.82 | 45.2705 | 19.7295 | 0
2053 | 12 | 17 | 2053-12-17 | 1987 | 41.9692 | 41.9692 | 41.9692 | 41.0429 | 41.0429 | 41.0429 | 40.1166 | 41.9692 | 38.264 | 40.1166 | 40.1166 | 44.7482 | 44.7482 | 47.5271 | 49.3797 | 50.306 | 48.4534 | 45.6745 | 45.6745 | 45.6745 | 44.7482 | 43.8218 | 44.7482 | 45.6745 | 43.7833 | 21.2168 | 0
2053 | 12 | 18 | 2053-12-18 | 1987 | 43.2886 | 42.512 | 43.2886 | 43.2886 | 43.2886 | 44.0651 | 44.0651 | 44.8417 | 45.6183 | 45.6183 | 44.8417 | 46.3949 | 46.3949 | 47.1714 | 47.948 | 47.948 | 47.1714 | 46.3949 | 45.6183 | 45.6183 | 43.2886 | 42.512 | 43.2886 | 44.8417 | 44.9711 | 20.0289 | 0
2053 | 12 | 19 | 2053-12-19 | 1987 | 43.7396 | 43.7396 | 41.9468 | 41.9468 | 41.9468 | 41.9468 | 41.9468 | 40.154 | 40.7516 | 40.7516 | 41.9468 | 42.5444 | 43.142 | 44.3372 | 46.13 | 44.9348 | 44.3372 | 43.7396 | 43.142 | 43.142 | 41.9468 | 41.3492 | 40.7516 | 40.7516 | 42.5444 | 22.4556 | 0
2053 | 12 | 20 | 2053-12-20 | 1987 | 39.074 | 40.5583 | 39.8162 | 39.8162 | 40.1872 | 39.8162 | 40.1872 | 40.1872 | 39.8162 | 40.9294 | 40.9294 | 41.6715 | 42.0426 | 42.0426 | 42.0426 | 41.6715 | 42.0426 | 42.0426 | 42.0426 | 42.7848 | 43.898 | 43.898 | 43.898 | 43.5269 | 41.4551 | 23.5449 | 0
2053 | 12 | 21 | 2053-12-21 | 1987 | 42.8386 | 35.618 | 37.4231 | 37.4231 | 37.4231 | 35.618 | 37.4231 | 41.0334 | 39.2283 | 41.0334 | 41.0334 | 42.8386 | 44.6437 | 48.254 | 48.254 | 46.4489 | 42.8386 | 39.2283 | 39.2283 | 41.0334 | 39.2283 | 37.4231 | 37.4231 | 37.4231 | 40.4317 | 24.5683 | 0
2053 | 12 | 22 | 2053-12-22 | 1987 | 41.1646 | 39.092 | 39.092 | 39.092 | 41.1646 | 41.1646 | 39.092 | 39.092 | 39.092 | 40.1283 | 41.1646 | 43.2371 | 44.2734 | 44.2734 | 46.346 | 46.346 | 44.2734 | 42.2009 | 41.1646 | 42.2009 | 41.1646 | 41.1646 | 40.1283 | 39.092 | 41.4668 | 23.5332 | 0
2053 | 12 | 23 | 2053-12-23 | 1987 | 43.9957 | 43.9957 | 43.9957 | 43.9957 | 43.9957 | 43.0263 | 42.0569 | 43.0263 | 43.0263 | 42.0569 | 43.0263 | 44.9651 | 45.9346 | 46.904 | 46.904 | 45.9346 | 43.9957 | 43.9957 | 43.0263 | 41.0874 | 41.0874 | 40.118 | 41.0874 | 41.0874 | 43.4302 | 21.5698 | 0
2053 | 12 | 24 | 2053-12-24 | 1987 | 40.316 | 41.4909 | 41.4909 | 40.316 | 40.9035 | 40.9035 | 40.9035 | 40.9035 | 40.316 | 40.9035 | 41.4909 | 43.8407 | 45.0156 | 46.778 | 45.0156 | 45.6031 | 44.4282 | 42.0784 | 42.6658 | 41.4909 | 42.0784 | 42.0784 | 41.4909 | 40.316 | 42.2007 | 22.7993 | 0
2053 | 12 | 25 | 2053-12-25 | 1987 | 40.1 | 40.1 | 39.092 | 38.084 | 38.084 | 40.1 | 38.084 | 38.084 | 38.084 | 39.092 | 43.124 | 45.14 | 47.156 | 48.164 | 47.156 | 46.148 | 46.148 | 43.124 | 40.1 | 41.108 | 41.108 | 40.1 | 40.1 | 38.084 | 41.486 | 23.514 | 0
2053 | 12 | 26 | 2053-12-26 | 1987 | 37.8002 | 36.4571 | 36.4571 | 36.4571 | 35.114 | 35.7855 | 36.4571 | 36.4571 | 36.4571 | 35.7855 | 35.7855 | 37.1286 | 40.4863 | 41.8294 | 43.844 | 43.844 | 43.1725 | 41.1578 | 42.5009 | 40.4863 | 40.4863 | 40.4863 | 40.4863 | 40.4863 | 38.9753 | 26.0247 | 0
2053 | 12 | 27 | 2053-12-27 | 1987 | 37.82 | 37.82 | 36.568 | 37.194 | 35.942 | 36.568 | 36.568 | 36.568 | 37.194 | 37.82 | 39.072 | 39.698 | 40.95 | 41.576 | 41.576 | 41.576 | 40.324 | 39.698 | 39.698 | 40.324 | 39.698 | 39.698 | 40.324 | 40.324 | 38.9416 | 26.0584 | 0
2053 | 12 | 28 | 2053-12-28 | 1987 | 35.255 | 35.255 | 35.255 | 32.936 | 32.936 | 35.255 | 36.4145 | 35.255 | 36.4145 | 35.255 | 38.7335 | 42.212 | 44.531 | 44.531 | 46.85 | 44.531 | 43.3715 | 43.3715 | 42.212 | 41.0525 | 41.0525 | 39.893 | 39.893 | 39.893 | 39.2649 | 25.7351 | 0
2053 | 12 | 29 | 2053-12-29 | 1987 | 48.202 | 48.202 | 47.334 | 46.466 | 45.598 | 46.466 | 45.598 | 44.73 | 43.862 | 43.862 | 44.73 | 46.466 | 49.938 | 50.806 | 51.674 | 50.806 | 49.07 | 49.938 | 48.202 | 48.202 | 48.202 | 47.334 | 47.334 | 46.466 | 47.4787 | 17.5213 | 0
2053 | 12 | 30 | 2053-12-30 | 1987 | 47.0342 | 47.0342 | 46.5398 | 46.5398 | 46.0455 | 46.0455 | 45.5512 | 45.0569 | 43.574 | 44.5626 | 46.0455 | 48.0228 | 49.5057 | 49.5057 | 50 | 49.5057 | 48.5171 | 46.5398 | 46.5398 | 46.5398 | 45.5512 | 46.0455 | 46.0455 | 45.5512 | 46.7458 | 18.2542 | 0
2053 | 12 | 31 | 2053-12-31 | 1987 | 44.6504 | 44.6504 | 45.4766 | 43.8242 | 43.8242 | 42.998 | 43.8242 | 44.6504 | 43.8242 | 44.6504 | 46.3028 | 47.9552 | 49.6076 | 51.26 | 51.26 | 51.26 | 48.7814 | 44.6504 | 42.998 | 43.8242 | 43.8242 | 44.6504 | 44.6504 | 42.998 | 45.6831 | 19.3168 | 0
2054 | 1 | 1 | 2054-01-01 | 1987 | 40.2755 | 39.236 | 39.236 | 39.236 | 40.2755 | 41.315 | 44.4335 | 42.3545 | 42.3545 | 44.4335 | 44.4335 | 46.5125 | 47.552 | 41.315 | 42.3545 | 42.3545 | 41.315 | 41.315 | 41.315 | 41.315 | 41.315 | 40.2755 | 41.315 | 41.315 | 41.9647 | 23.0353 | 0
2054 | 1 | 2 | 2054-01-02 | 1987 | 37.346 | 39.152 | 37.346 | 37.346 | 39.152 | 37.346 | 37.346 | 37.346 | 39.152 | 39.152 | 39.152 | 44.57 | 46.376 | 42.764 | 44.57 | 42.764 | 42.764 | 46.376 | 48.182 | 46.376 | 44.57 | 40.958 | 39.152 | 39.152 | 41.1838 | 23.8163 | 0
2054 | 1 | 3 | 2054-01-03 | 1987 | 39.4025 | 39.4025 | 45.95 | 43.7675 | 43.7675 | 41.585 | 41.585 | 41.585 | 39.4025 | 39.4025 | 39.4025 | 41.585 | 41.585 | 45.95 | 45.95 | 43.7675 | 41.585 | 39.4025 | 39.4025 | 37.22 | 39.4025 | 39.4025 | 39.4025 | 39.4025 | 41.2212 | 23.7788 | 0
2054 | 1 | 4 | 2054-01-04 | 1987 | 41.6171 | 39.6577 | 39.6577 | 39.6577 | 37.6983 | 37.6983 | 35.7389 | 39.6577 | 37.6983 | 37.6983 | 37.6983 | 41.6171 | 41.6171 | 45.536 | 45.536 | 45.536 | 45.536 | 43.5766 | 41.6171 | 35.7389 | 33.7794 | 33.7794 | 35.7389 | 31.82 | 39.4128 | 25.5872 | 0
2054 | 1 | 5 | 2054-01-05 | 1987 | 39.9174 | 36.8741 | 38.903 | 37.8886 | 33.8309 | 33.8309 | 31.802 | 34.8453 | 34.8453 | 32.8164 | 38.903 | 37.8886 | 38.903 | 39.9174 | 42.9607 | 46.004 | 44.9896 | 40.9319 | 39.9174 | 37.8886 | 37.8886 | 38.903 | 38.903 | 33.8309 | 38.0576 | 26.9424 | 0
2054 | 1 | 6 | 2054-01-06 | 1987 | 40.0607 | 35.8782 | 37.2724 | 37.2724 | 37.2724 | 38.6665 | 37.2724 | 35.8782 | 34.484 | 35.8782 | 38.6665 | 40.0607 | 42.8491 | 45.2192 | 47.4499 | 49.82 | 49.82 | 47.0316 | 44.2433 | 42.8491 | 44.2433 | 44.2433 | 42.8491 | 41.4549 | 41.2806 | 23.7194 | 0
2054 | 1 | 7 | 2054-01-07 | 1987 | 43.6875 | 42.7972 | 42.7972 | 42.7972 | 42.7972 | 41.9069 | 41.9069 | 41.9069 | 39.236 | 40.1263 | 41.9069 | 42.7972 | 44.5778 | 46.3585 | 49.9197 | 50.81 | 49.9197 | 49.0294 | 48.1391 | 49.0294 | 45.4682 | 44.5778 | 46.3585 | 47.2488 | 44.8375 | 20.1625 | 0
2054 | 1 | 8 | 2054-01-08 | 1987 | 44.4729 | 44.7895 | 45.1061 | 44.1564 | 43.8398 | 44.1564 | 43.8398 | 42.89 | 43.2066 | 44.1564 | 44.1564 | 45.4227 | 46.0559 | 47.6388 | 47.9554 | 48.272 | 47.6388 | 46.3725 | 47.0056 | 47.0056 | 46.6891 | 46.3725 | 46.6891 | 46.6891 | 45.6074 | 19.3926 | 0
2054 | 1 | 9 | 2054-01-09 | 1987 | 42.4845 | 42.4845 | 41.4998 | 41.9921 | 41.0074 | 41.0074 | 39.038 | 40.0227 | 40.5151 | 41.0074 | 42.4845 | 44.4539 | 46.4233 | 46.4233 | 47.408 | 45.4386 | 44.9462 | 44.9462 | 44.9462 | 45.4386 | 45.4386 | 44.9462 | 45.4386 | 45.4386 | 43.5512 | 21.4488 | 0
2054 | 1 | 10 | 2054-01-10 | 1987 | 38.3638 | 38.3638 | 37.1464 | 37.1464 | 37.1464 | 37.1464 | 35.9289 | 33.494 | 35.9289 | 37.1464 | 39.5813 | 40.7987 | 42.0162 | 44.4511 | 45.6685 | 44.4511 | 46.886 | 46.886 | 45.6685 | 45.6685 | 44.4511 | 45.6685 | 46.886 | 44.4511 | 41.306 | 23.694 | 0
2054 | 1 | 11 | 2054-01-11 | 1987 | 41.036 | 41.9162 | 42.7964 | 41.9162 | 41.9162 | 42.7964 | 42.7964 | 41.9162 | 41.9162 | 42.7964 | 43.6766 | 44.5568 | 44.5568 | 45.437 | 49.838 | 49.838 | 49.838 | 46.3172 | 47.1974 | 46.3172 | 47.1974 | 44.5568 | 44.5568 | 41.9162 | 44.4834 | 20.5165 | 0
2054 | 1 | 12 | 2054-01-12 | 1987 | 44.141 | 44.141 | 47.012 | 42.7055 | 41.27 | 39.8345 | 39.8345 | 39.8345 | 39.8345 | 39.8345 | 39.8345 | 41.27 | 41.27 | 42.7055 | 44.141 | 41.27 | 42.7055 | 41.27 | 39.8345 | 35.528 | 36.9635 | 36.9635 | 36.9635 | 35.528 | 40.6121 | 24.3879 | 0
2054 | 1 | 13 | 2054-01-13 | 1987 | 53.3368 | 51.7775 | 51.7775 | 51.7775 | 51.7775 | 50.2182 | 50.2182 | 48.659 | 48.659 | 48.659 | 50.2182 | 51.7775 | 53.3368 | 54.896 | 54.896 | 54.896 | 50.2182 | 47.0998 | 43.9813 | 42.422 | 42.422 | 42.422 | 42.422 | 42.422 | 49.1788 | 15.8212 | 0
2054 | 1 | 14 | 2054-01-14 | 1987 | 45.902 | 47.42 | 48.938 | 50.456 | 48.938 | 50.456 | 50.456 | 50.456 | 50.456 | 50.456 | 51.974 | 51.974 | 55.01 | 58.046 | 58.046 | 58.046 | 55.01 | 51.974 | 50.456 | 47.42 | 47.42 | 45.902 | 45.902 | 44.384 | 50.6457 | 14.3543 | 0
2054 | 1 | 15 | 2054-01-15 | 1987 | 42.1291 | 40.2407 | 40.2407 | 38.3524 | 37.4082 | 38.3524 | 39.2965 | 37.4082 | 36.464 | 38.3524 | 41.1849 | 43.0733 | 44.0175 | 45.9058 | 46.85 | 45.9058 | 45.9058 | 44.9616 | 44.0175 | 44.9616 | 41.1849 | 44.0175 | 43.0733 | 43.0733 | 41.9324 | 23.0676 | 0
2054 | 1 | 16 | 2054-01-16 | 1987 | 39.7737 | 39.7737 | 39.0785 | 38.3832 | 37.688 | 37.688 | 37.688 | 38.3832 | 39.0785 | 39.7737 | 40.469 | 41.8595 | 42.5547 | 43.25 | 43.25 | 43.25 | 43.25 | 42.5547 | 42.5547 | 42.5547 | 42.5547 | 42.5547 | 42.5547 | 42.5547 | 40.9615 | 24.0385 | 0
2054 | 1 | 17 | 2054-01-17 | 1987 | 41.252 | 39.668 | 39.668 | 39.668 | 41.252 | 41.252 | 39.668 | 41.252 | 41.252 | 41.252 | 44.42 | 44.42 | 47.588 | 49.172 | 49.172 | 49.172 | 47.588 | 47.588 | 44.42 | 46.004 | 44.42 | 42.836 | 44.42 | 42.836 | 43.76 | 21.24 | 0
2054 | 1 | 18 | 2054-01-18 | 1987 | 51.176 | 49.445 | 47.714 | 49.445 | 49.445 | 49.445 | 51.176 | 52.907 | 54.638 | 54.638 | 56.369 | 58.1 | 58.1 | 58.1 | 58.1 | 58.1 | 56.369 | 54.638 | 54.638 | 52.907 | 54.638 | 54.638 | 54.638 | 54.638 | 53.9168 | 11.0832 | 0
2054 | 1 | 19 | 2054-01-19 | 1987 | 54.346 | 54.346 | 53.52 | 52.694 | 53.52 | 53.52 | 53.52 | 52.694 | 53.52 | 53.52 | 54.346 | 55.172 | 55.998 | 55.998 | 57.65 | 55.998 | 55.172 | 55.172 | 53.52 | 52.694 | 51.868 | 51.868 | 51.042 | 50.216 | 53.8297 | 11.1703 | 0
2054 | 1 | 20 | 2054-01-20 | 1987 | 50.3703 | 51.1494 | 49.5911 | 49.5911 | 48.812 | 49.5911 | 49.5911 | 48.812 | 50.3703 | 50.3703 | 55.0451 | 57.3826 | 57.3826 | 58.9409 | 58.9409 | 59.72 | 57.3826 | 55.8243 | 54.266 | 53.4869 | 53.4869 | 51.9286 | 51.1494 | 51.1494 | 53.0973 | 11.9027 | 0
2054 | 1 | 21 | 2054-01-21 | 1987 | 53.5676 | 54.6728 | 52.4624 | 52.4624 | 54.6728 | 53.5676 | 53.5676 | 51.3572 | 51.3572 | 50.252 | 51.3572 | 51.3572 | 53.5676 | 55.778 | 57.9884 | 59.0936 | 59.0936 | 61.304 | 61.304 | 56.8832 | 55.778 | 55.778 | 57.9884 | 55.778 | 55.0412 | 9.9588 | 0
2054 | 1 | 22 | 2054-01-22 | 1987 | 48.0848 | 49.0424 | 49.0424 | 48.0848 | 45.212 | 47.1272 | 49.0424 | 50 | 50.9576 | 51.9152 | 53.8304 | 56.7032 | 56.7032 | 58.6184 | 59.576 | 59.576 | 59.576 | 57.6608 | 55.7456 | 55.7456 | 55.7456 | 56.7032 | 56.7032 | 55.7456 | 53.6309 | 11.3691 | 0
2054 | 1 | 23 | 2054-01-23 | 1987 | 52.8642 | 51.8495 | 50.8347 | 51.8495 | 50.8347 | 50.8347 | 49.82 | 50.8347 | 49.82 | 49.82 | 50.8347 | 50.8347 | 51.8495 | 54.8937 | 55.9085 | 57.938 | 56.9233 | 54.8937 | 53.879 | 52.8642 | 51.8495 | 50.8347 | 50.8347 | 51.8495 | 52.3146 | 12.6854 | 0
2054 | 1 | 24 | 2054-01-24 | 1987 | 48.662 | 46.526 | 46.526 | 46.526 | 47.594 | 47.594 | 47.594 | 49.73 | 47.594 | 48.662 | 49.73 | 49.73 | 50.798 | 52.934 | 51.866 | 51.866 | 50.798 | 49.73 | 48.662 | 46.526 | 46.526 | 47.594 | 46.526 | 46.526 | 48.6175 | 16.3825 | 0
2054 | 1 | 25 | 2054-01-25 | 1987 | 45.0089 | 45.0089 | 43.9134 | 45.0089 | 45.0089 | 45.0089 | 45.0089 | 43.9134 | 42.818 | 45.0089 | 45.0089 | 46.1043 | 46.1043 | 46.1043 | 47.1997 | 50.486 | 50.486 | 49.3906 | 49.3906 | 48.2951 | 48.2951 | 47.1997 | 46.1043 | 46.1043 | 46.3325 | 18.6675 | 0
2054 | 1 | 26 | 2054-01-26 | 1987 | 44.5383 | 43.3709 | 43.3709 | 43.3709 | 43.3709 | 42.2034 | 41.036 | 43.3709 | 42.2034 | 41.036 | 41.036 | 42.2034 | 42.2034 | 43.3709 | 43.3709 | 43.3709 | 44.5383 | 48.0406 | 49.208 | 49.208 | 49.208 | 49.208 | 48.0406 | 46.8731 | 44.4896 | 20.5104 | 0
2054 | 1 | 27 | 2054-01-27 | 1987 | 42.2895 | 43.1453 | 43.1453 | 42.2895 | 43.1453 | 40.5778 | 40.5778 | 39.722 | 43.1453 | 41.4336 | 43.1453 | 46.5685 | 49.136 | 49.136 | 46.5685 | 44.0011 | 44.0011 | 44.0011 | 44.0011 | 44.0011 | 44.0011 | 43.1453 | 43.1453 | 43.1453 | 43.6445 | 21.3555 | 0
2054 | 1 | 28 | 2054-01-28 | 1987 | 48.443 | 51.35 | 51.35 | 51.35 | 42.629 | 39.722 | 42.629 | 42.629 | 42.629 | 45.536 | 48.443 | 48.443 | 48.443 | 51.35 | 48.443 | 45.536 | 45.536 | 45.536 | 45.536 | 42.629 | 45.536 | 45.536 | 45.536 | 42.629 | 46.1416 | 18.8584 | 0
2054 | 1 | 29 | 2054-01-29 | 1987 | 36.32 | 36.32 | 39.588 | 37.954 | 41.222 | 39.588 | 36.32 | 37.954 | 36.32 | 36.32 | 39.588 | 41.222 | 42.856 | 46.124 | 51.026 | 47.758 | 51.026 | 47.758 | 46.124 | 46.124 | 47.758 | 47.758 | 47.758 | 49.392 | 42.9241 | 22.0759 | 0
2054 | 1 | 30 | 2054-01-30 | 1987 | 51.01 | 52.808 | 45.616 | 43.818 | 40.222 | 40.222 | 40.222 | 38.424 | 38.424 | 38.424 | 42.02 | 45.616 | 47.414 | 45.616 | 42.02 | 42.02 | 38.424 | 36.626 | 36.626 | 38.424 | 36.626 | 36.626 | 38.424 | 38.424 | 41.4207 | 23.5793 | 0
2054 | 1 | 31 | 2054-01-31 | 1987 | 52.1528 | 48.8336 | 47.174 | 47.174 | 47.174 | 48.8336 | 50.4932 | 48.8336 | 50.4932 | 52.1528 | 53.8124 | 53.8124 | 55.472 | 55.472 | 50.4932 | 50.4932 | 50.4932 | 50.4932 | 50.4932 | 48.8336 | 48.8336 | 48.8336 | 48.8336 | 48.8336 | 50.3549 | 14.6451 | 0
2054 | 2 | 1 | 2054-02-01 | 1987 | 33.98 | 35.4004 | 38.9513 | 41.792 | 40.3716 | 38.9513 | 37.5309 | 36.8207 | 36.8207 | 36.8207 | 36.8207 | 37.5309 | 38.2411 | 38.2411 | 38.9513 | 38.2411 | 38.2411 | 36.8207 | 36.1105 | 36.1105 | 36.8207 | 36.8207 | 35.4004 | 35.4004 | 37.383 | 27.617 | 0
2054 | 2 | 2 | 2054-02-02 | 1987 | 41.882 | 38.192 | 38.192 | 38.192 | 34.502 | 38.192 | 34.502 | 34.502 | 34.502 | 38.192 | 45.572 | 49.262 | 49.262 | 52.952 | 52.952 | 52.952 | 52.952 | 49.262 | 45.572 | 45.572 | 45.572 | 45.572 | 45.572 | 45.572 | 43.727 | 21.273 | 0
2054 | 2 | 3 | 2054-02-03 | 1987 | 52.088 | 52.088 | 52.6902 | 52.6902 | 52.6902 | 52.6902 | 52.088 | 52.088 | 52.6902 | 52.6902 | 52.6902 | 54.4967 | 56.9055 | 58.1098 | 58.712 | 58.712 | 56.3033 | 55.7011 | 56.3033 | 56.3033 | 56.3033 | 55.7011 | 55.0989 | 55.0989 | 54.6222 | 10.3778 | 0
2054 | 2 | 4 | 2054-02-04 | 1987 | 49.82 | 49.82 | 49.82 | 49.82 | 49.82 | 51.374 | 52.928 | 52.928 | 52.928 | 52.928 | 52.928 | 56.036 | 54.482 | 56.036 | 59.144 | 52.928 | 51.374 | 51.374 | 51.374 | 51.374 | 49.82 | 49.82 | 49.82 | 49.82 | 52.0215 | 12.9785 | 0
2054 | 2 | 5 | 2054-02-05 | 1987 | 51.358 | 49.528 | 52.578 | 52.578 | 50.748 | 50.748 | 49.528 | 48.308 | 49.528 | 48.918 | 50.748 | 53.188 | 55.018 | 56.238 | 56.848 | 56.848 | 59.288 | 59.288 | 55.018 | 56.238 | 53.798 | 52.578 | 53.798 | 53.798 | 53.188 | 11.812 | 0
2054 | 2 | 6 | 2054-02-06 | 1987 | 58.5914 | 57.3872 | 53.7746 | 51.9683 | 53.7746 | 53.1725 | 50.162 | 50.162 | 52.5704 | 50.7641 | 52.5704 | 55.5809 | 57.3872 | 58.5914 | 60.3977 | 62.204 | 62.204 | 61.6019 | 59.7956 | 58.5914 | 59.1935 | 57.3872 | 57.3872 | 54.3767 | 56.2332 | 8.7668 | 0
2054 | 2 | 7 | 2054-02-07 | 1987 | 55.31 | 52.862 | 51.638 | 51.638 | 47.966 | 49.19 | 49.19 | 45.518 | 45.518 | 45.518 | 47.966 | 52.4948 | 56.9012 | 61.43 | 63.878 | 65.102 | 63.878 | 66.326 | 65.102 | 60.206 | 61.43 | 61.43 | 60.206 | 60.206 | 55.871 | 9.129 | 0
2054 | 2 | 8 | 2054-02-08 | 1987 | 53.555 | 49.361 | 49.361 | 49.361 | 47.264 | 49.361 | 51.458 | 55.652 | 58.7975 | 56.7005 | 53.555 | 57.749 | 61.943 | 64.04 | 61.943 | 66.137 | 68.234 | 62.9915 | 65.0885 | 65.0885 | 64.04 | 60.8945 | 59.846 | 59.846 | 58.0111 | 6.9889 | 0
2054 | 2 | 9 | 2054-02-09 | 1987 | 52.2251 | 50.7989 | 49.3728 | 49.3728 | 42.242 | 46.5205 | 42.242 | 43.6682 | 43.6682 | 43.6682 | 43.6682 | 50.7989 | 53.6512 | 53.6512 | 57.9297 | 60.782 | 59.3558 | 52.2251 | 50.7989 | 50.7989 | 46.5205 | 47.9466 | 46.5205 | 45.0943 | 49.3133 | 15.6867 | 0
2054 | 2 | 10 | 2054-02-10 | 1987 | 48.7192 | 48.7192 | 46.9982 | 45.2771 | 46.9982 | 46.9982 | 43.556 | 48.7192 | 48.7192 | 46.9982 | 50.4403 | 57.3246 | 62.4878 | 65.93 | 62.4878 | 62.4878 | 64.2089 | 57.3246 | 55.6035 | 60.7668 | 59.0457 | 59.0457 | 59.0457 | 57.3246 | 54.3844 | 10.6156 | 0
2054 | 2 | 11 | 2054-02-11 | 1987 | 59.216 | 59.216 | 59.216 | 61.574 | 61.574 | 42.71 | 40.352 | 37.994 | 35.636 | 35.636 | 35.636 | 37.994 | 45.068 | 47.426 | 49.784 | 45.068 | 52.142 | 52.142 | 45.068 | 47.426 | 42.71 | 45.068 | 45.068 | 42.71 | 46.9348 | 18.0652 | 0
2054 | 2 | 12 | 2054-02-12 | 1987 | 40.0557 | 40.0557 | 40.0557 | 37.6658 | 37.6658 | 40.0557 | 40.0557 | 42.4455 | 42.4455 | 47.2252 | 52.0049 | 54.3948 | 54.3948 | 63.9542 | 66.344 | 54.3948 | 54.3948 | 44.8354 | 42.4455 | 40.0557 | 42.4455 | 37.6658 | 35.276 | 37.6658 | 45.3333 | 19.6667 | 0
2054 | 2 | 13 | 2054-02-13 | 1987 | 50.261 | 51.512 | 46.508 | 50.261 | 45.257 | 45.257 | 46.508 | 46.508 | 47.759 | 50.261 | 51.512 | 54.014 | 54.014 | 54.014 | 52.763 | 52.763 | 50.261 | 50.261 | 47.759 | 46.508 | 45.257 | 45.257 | 44.006 | 44.006 | 48.8536 | 16.1464 | 0
2054 | 2 | 14 | 2054-02-14 | 1987 | 46.19 | 46.19 | 46.19 | 46.19 | 46.19 | 44.622 | 43.054 | 41.486 | 43.054 | 47.758 | 49.326 | 52.462 | 54.03 | 54.03 | 54.03 | 55.598 | 54.03 | 54.03 | 52.462 | 49.326 | 49.326 | 50.894 | 49.326 | 52.462 | 49.2607 | 15.7393 | 0
2054 | 2 | 15 | 2054-02-15 | 1987 | 46.5822 | 46.5822 | 47.6195 | 47.6195 | 46.5822 | 47.6195 | 45.545 | 43.4705 | 43.4705 | 43.4705 | 42.4332 | 45.545 | 42.4332 | 44.5077 | 45.545 | 47.6195 | 49.694 | 47.6195 | 46.5822 | 42.4332 | 42.4332 | 42.4332 | 41.396 | 41.396 | 45.0264 | 19.9736 | 0
2054 | 2 | 16 | 2054-02-16 | 1987 | 46.7015 | 46.7015 | 46.7015 | 46.7015 | 46.7015 | 44.168 | 44.168 | 44.168 | 46.7015 | 44.168 | 46.7015 | 46.7015 | 49.235 | 51.7685 | 51.7685 | 51.7685 | 54.302 | 51.7685 | 46.7015 | 46.7015 | 44.168 | 46.7015 | 46.7015 | 44.168 | 47.3349 | 17.6651 | 0
2054 | 2 | 17 | 2054-02-17 | 1987 | 45.851 | 45.1472 | 43.7396 | 43.0358 | 43.7396 | 43.7396 | 42.332 | 43.7396 | 43.7396 | 45.1472 | 46.5548 | 47.9624 | 45.851 | 47.2586 | 48.6662 | 49.37 | 47.9624 | 47.2586 | 45.851 | 45.1472 | 44.4434 | 44.4434 | 43.7396 | 42.332 | 45.2938 | 19.7062 | 0
2054 | 2 | 18 | 2054-02-18 | 1987 | 46.3496 | 46.3496 | 45.572 | 46.3496 | 46.3496 | 46.3496 | 47.1272 | 47.1272 | 47.9048 | 47.9048 | 48.6824 | 50.2376 | 51.7928 | 52.5704 | 52.5704 | 53.348 | 53.348 | 53.348 | 53.348 | 52.5704 | 51.7928 | 51.0152 | 51.7928 | 51.0152 | 49.784 | 15.216 | 0
2054 | 2 | 19 | 2054-02-19 | 1987 | 47.498 | 49.0964 | 49.0964 | 49.0964 | 49.0964 | 49.0964 | 49.0964 | 49.0964 | 49.0964 | 49.0964 | 50.6948 | 50.6948 | 52.2932 | 53.8916 | 55.49 | 55.49 | 55.49 | 53.8916 | 53.8916 | 52.2932 | 53.8916 | 50.6948 | 52.2932 | 52.2932 | 51.3608 | 13.6392 | 0
2054 | 2 | 20 | 2054-02-20 | 1987 | 47.0814 | 45.1683 | 45.1683 | 43.2551 | 43.2551 | 43.2551 | 41.342 | 41.342 | 43.2551 | 41.342 | 43.2551 | 47.0814 | 52.8209 | 54.734 | 54.734 | 54.734 | 54.734 | 52.8209 | 52.8209 | 50.9077 | 50.9077 | 48.9946 | 43.2551 | 45.1683 | 47.5597 | 17.4403 | 0
2054 | 2 | 21 | 2054-02-21 | 1987 | 56.948 | 54.2737 | 54.2737 | 54.2737 | 51.5994 | 54.2737 | 54.2737 | 54.2737 | 54.2737 | 54.2737 | 54.2737 | 48.9251 | 51.5994 | 54.2737 | 56.948 | 56.948 | 48.9251 | 48.9251 | 46.2509 | 43.5766 | 40.9023 | 43.5766 | 43.5766 | 38.228 | 50.8194 | 14.1806 | 0
2054 | 2 | 22 | 2054-02-22 | 1987 | 39.4453 | 39.4453 | 40.7885 | 38.102 | 39.4453 | 40.1169 | 40.7885 | 40.7885 | 42.1317 | 43.475 | 43.475 | 47.5047 | 47.5047 | 48.848 | 47.5047 | 44.8182 | 47.5047 | 47.5047 | 43.475 | 44.8182 | 46.1615 | 46.1615 | 46.1615 | 44.8182 | 43.7828 | 21.2172 | 0
2054 | 2 | 23 | 2054-02-23 | 1987 | 41.33 | 41.0804 | 41.0804 | 40.8308 | 40.5812 | 40.3316 | 40.3316 | 40.3316 | 40.082 | 40.3316 | 41.33 | 42.0788 | 43.3268 | 43.5764 | 43.826 | 43.826 | 43.826 | 43.0772 | 42.578 | 42.0788 | 42.0788 | 41.8292 | 41.5796 | 40.8308 | 41.7564 | 23.2436 | 0
2054 | 2 | 24 | 2054-02-24 | 1987 | 41.2726 | 40.7403 | 41.0064 | 41.0064 | 41.0064 | 40.7403 | 40.208 | 40.208 | 40.7403 | 41.5387 | 42.6033 | 43.1356 | 43.6679 | 43.6679 | 43.934 | 43.934 | 43.4017 | 43.1356 | 42.3371 | 41.8049 | 41.5387 | 41.5387 | 41.0064 | 41.0064 | 41.8825 | 23.1175 | 0
2054 | 2 | 25 | 2054-02-25 | 1987 | 44.7336 | 45.1779 | 43.8449 | 43.4006 | 42.512 | 42.9563 | 42.512 | 42.9563 | 43.4006 | 45.1779 | 47.3995 | 48.7324 | 49.1767 | 50.0654 | 50.5097 | 50.954 | 50.954 | 49.6211 | 47.3995 | 46.9552 | 46.0665 | 46.0665 | 46.0665 | 45.6222 | 46.3442 | 18.6558 | 0
2054 | 2 | 26 | 2054-02-26 | 1987 | 44.9504 | 44.9504 | 44.1248 | 42.4736 | 41.648 | 44.1248 | 43.2992 | 43.2992 | 44.1248 | 45.776 | 49.904 | 51.5552 | 53.2064 | 54.032 | 54.032 | 54.032 | 54.032 | 54.032 | 54.032 | 52.3808 | 51.5552 | 50.7296 | 50.7296 | 50.7296 | 48.9064 | 16.0936 | 0
2054 | 2 | 27 | 2054-02-27 | 1987 | 45.956 | 44.356 | 44.356 | 39.556 | 37.956 | 37.956 | 37.956 | 37.956 | 39.556 | 39.556 | 42.756 | 44.356 | 44.356 | 47.556 | 50.756 | 47.556 | 45.956 | 44.356 | 42.756 | 41.156 | 39.556 | 37.956 | 36.356 | 37.956 | 42.0227 | 22.9773 | 0
2054 | 2 | 28 | 2054-02-28 | 1987 | 44.576 | 44.576 | 43.022 | 44.576 | 43.022 | 43.022 | 43.022 | 41.468 | 43.022 | 44.576 | 47.684 | 44.576 | 46.13 | 44.576 | 46.13 | 43.022 | 43.022 | 46.13 | 50.792 | 49.238 | 49.238 | 49.238 | 49.238 | 49.238 | 45.5472 | 19.4528 | 0
2054 | 3 | 1 | 2054-03-01 | 1987 | 45.3431 | 43.5509 | 41.7586 | 41.7586 | 43.5509 | 43.5509 | 38.174 | 39.9663 | 39.9663 | 47.1354 | 50.72 | 48.9277 | 48.9277 | 48.9277 | 50.72 | 47.1354 | 47.1354 | 47.1354 | 47.1354 | 45.3431 | 45.3431 | 45.3431 | 45.3431 | 45.3431 | 45.3431 | 19.6569 | 0
2054 | 3 | 2 | 2054-03-02 | 1987 | 39.38 | 39.38 | 39.38 | 40.838 | 40.838 | 40.838 | 40.838 | 40.838 | 42.296 | 45.212 | 45.212 | 45.212 | 45.212 | 48.128 | 49.586 | 49.586 | 51.044 | 51.044 | 51.044 | 49.586 | 49.586 | 48.128 | 48.128 | 49.586 | 45.455 | 19.545 | 0
2054 | 3 | 3 | 2054-03-03 | 1987 | 33.926 | 47.264 | 42.818 | 47.264 | 47.264 | 47.264 | 47.264 | 47.264 | 47.264 | 51.71 | 51.71 | 51.71 | 51.71 | 47.264 | 47.264 | 47.264 | 51.71 | 51.71 | 51.71 | 47.264 | 47.264 | 47.264 | 47.264 | 47.264 | 47.8197 | 17.1803 | 0
2054 | 3 | 4 | 2054-03-04 | 1987 | 37.724 | 37.724 | 40.784 | 37.724 | 36.194 | 36.194 | 39.254 | 43.844 | 43.844 | 46.904 | 48.434 | 42.314 | 46.904 | 54.554 | 54.554 | 53.024 | 59.144 | 49.964 | 45.374 | 43.844 | 40.784 | 40.784 | 40.784 | 39.254 | 44.1628 | 20.8373 | 0
2054 | 3 | 5 | 2054-03-05 | 1987 | 58.016 | 56.128 | 58.016 | 54.24 | 54.24 | 56.128 | 56.128 | 58.016 | 59.904 | 59.904 | 59.904 | 59.904 | 59.904 | 61.792 | 61.792 | 63.68 | 61.792 | 61.792 | 52.352 | 52.352 | 50.464 | 50.464 | 48.576 | 46.688 | 56.7573 | 8.2427 | 0
2054 | 3 | 6 | 2054-03-06 | 1987 | 52.283 | 56.321 | 54.302 | 54.302 | 52.283 | 50.264 | 52.283 | 50.264 | 52.283 | 54.302 | 54.302 | 54.302 | 60.359 | 66.416 | 58.34 | 58.34 | 58.34 | 54.302 | 52.283 | 48.245 | 48.245 | 44.207 | 44.207 | 42.188 | 53.0401 | 11.9599 | 0
2054 | 3 | 7 | 2054-03-07 | 1987 | 48.4835 | 46.9652 | 46.9652 | 45.4469 | 46.9652 | 43.9286 | 42.4103 | 40.892 | 44.6877 | 48.4835 | 54.5567 | 56.075 | 62.1482 | 66.7031 | 69.7397 | 71.258 | 68.2214 | 68.2214 | 60.6299 | 60.6299 | 57.5933 | 59.1116 | 59.1116 | 54.5567 | 55.1577 | 9.8423 | 0
2054 | 3 | 8 | 2054-03-08 | 1987 | 51.6496 | 51.0207 | 50.3918 | 50.3918 | 49.1339 | 49.1339 | 47.876 | 50.3918 | 51.6496 | 53.5365 | 54.1654 | 56.0522 | 57.9391 | 58.568 | 57.9391 | 56.6812 | 54.7944 | 53.5365 | 52.9075 | 52.9075 | 52.2786 | 52.2786 | 52.2786 | 52.9075 | 52.9337 | 12.0663 | 0
2054 | 3 | 9 | 2054-03-09 | 1987 | 48.4803 | 46.9349 | 43.844 | 43.844 | 45.3894 | 45.3894 | 45.3894 | 46.9349 | 48.4803 | 51.5711 | 53.1166 | 54.662 | 54.662 | 54.662 | 53.1166 | 54.662 | 53.1166 | 53.1166 | 51.5711 | 48.4803 | 48.4803 | 46.9349 | 45.3894 | 43.844 | 49.253 | 15.747 | 0
2054 | 3 | 10 | 2054-03-10 | 1987 | 40.136 | 40.136 | 41.018 | 41.018 | 41.9 | 41.9 | 41.9 | 42.782 | 43.664 | 44.546 | 45.428 | 46.31 | 48.074 | 48.956 | 51.602 | 53.366 | 54.248 | 52.484 | 50.72 | 48.956 | 48.074 | 48.956 | 47.192 | 46.31 | 46.2365 | 18.7635 | 0
2054 | 3 | 11 | 2054-03-11 | 1987 | 48.0762 | 46.6475 | 45.2187 | 45.2187 | 46.6475 | 48.0762 | 43.79 | 45.2187 | 46.6475 | 48.0762 | 50.9337 | 53.7912 | 55.22 | 48.0762 | 48.0762 | 48.0762 | 49.505 | 49.505 | 50.9337 | 49.505 | 49.505 | 48.0762 | 49.505 | 48.0762 | 48.4334 | 16.5666 | 0
2054 | 3 | 12 | 2054-03-12 | 1987 | 47.5947 | 47.5947 | 47.5947 | 47.5947 | 46.508 | 47.5947 | 47.5947 | 48.6815 | 48.6815 | 48.6815 | 48.6815 | 50.855 | 51.9417 | 53.0285 | 54.1153 | 54.1153 | 55.202 | 54.1153 | 54.1153 | 53.0285 | 49.7683 | 49.7683 | 49.7683 | 49.7683 | 50.2663 | 14.7337 | 0
2054 | 3 | 13 | 2054-03-13 | 1987 | 51.308 | 50.178 | 51.308 | 49.048 | 50.178 | 49.048 | 49.048 | 49.048 | 50.178 | 50.178 | 51.308 | 51.308 | 53.568 | 54.698 | 51.308 | 51.308 | 46.788 | 49.048 | 47.918 | 46.788 | 46.788 | 46.788 | 45.658 | 44.528 | 49.4718 | 15.5282 | 0
2054 | 3 | 14 | 2054-03-14 | 1987 | 42.7568 | 44.2922 | 44.2922 | 44.2922 | 42.7568 | 39.686 | 41.2214 | 41.2214 | 41.2214 | 42.7568 | 44.2922 | 45.8276 | 45.8276 | 48.8984 | 53.5046 | 55.04 | 53.5046 | 53.5046 | 50.4338 | 48.8984 | 44.2922 | 42.7568 | 39.686 | 41.2214 | 45.5077 | 19.4923 | 0
2054 | 3 | 15 | 2054-03-15 | 1987 | 45.2711 | 44.3146 | 44.3146 | 44.3146 | 44.3146 | 43.8363 | 43.8363 | 43.358 | 43.8363 | 44.4581 | 45.1277 | 45.7494 | 46.2277 | 47.6626 | 48.6191 | 49.5757 | 50.054 | 48.6191 | 47.1843 | 47.1843 | 46.706 | 45.2711 | 45.2711 | 45.2711 | 45.8491 | 19.1509 | 0
2054 | 3 | 16 | 2054-03-16 | 1987 | 43.3976 | 42.4184 | 42.4184 | 41.4392 | 41.4392 | 41.4392 | 41.4392 | 40.46 | 40.46 | 41.4392 | 42.4184 | 46.3352 | 47.3144 | 49.2728 | 50.252 | 49.2728 | 47.3144 | 47.3144 | 43.3976 | 42.4184 | 42.4184 | 42.4184 | 42.4184 | 42.4184 | 43.8056 | 21.1944 | 0
2054 | 3 | 17 | 2054-03-17 | 1987 | 47.0462 | 47.0462 | 47.0462 | 48.3296 | 49.613 | 48.3296 | 47.0462 | 47.0462 | 48.3296 | 48.3296 | 49.613 | 52.1798 | 52.1798 | 56.03 | 54.7466 | 56.03 | 52.1798 | 52.1798 | 49.613 | 47.0462 | 47.0462 | 44.4794 | 43.196 | 43.196 | 49.0782 | 15.9218 | 0
2054 | 3 | 18 | 2054-03-18 | 1987 | 49.5762 | 50.4664 | 50.4664 | 50.4664 | 49.5762 | 48.686 | 48.686 | 48.686 | 48.686 | 49.5762 | 50.4664 | 53.1369 | 54.9173 | 55.8075 | 57.5878 | 58.478 | 54.0271 | 52.2467 | 51.3565 | 50.4664 | 50.4664 | 50.4664 | 50.4664 | 50.4664 | 51.4678 | 13.5322 | 0
2054 | 3 | 19 | 2054-03-19 | 1987 | 44.2455 | 43.2528 | 44.2455 | 42.26 | 43.2528 | 43.2528 | 43.2528 | 42.26 | 43.2528 | 42.26 | 42.26 | 44.2455 | 47.2238 | 49.2094 | 53.1805 | 54.1732 | 55.166 | 54.1732 | 50.2022 | 49.2094 | 48.2166 | 45.2383 | 45.2383 | 44.2455 | 46.3965 | 18.6035 | 0
2054 | 3 | 20 | 2054-03-20 | 1987 | 40.982 | 39.452 | 40.982 | 40.982 | 40.982 | 39.452 | 39.452 | 40.982 | 42.512 | 47.102 | 50.162 | 54.752 | 57.812 | 59.342 | 57.812 | 56.282 | 57.812 | 56.282 | 53.222 | 51.692 | 50.162 | 50.162 | 48.632 | 48.632 | 48.5682 | 16.4318 | 0
2054 | 3 | 21 | 2054-03-21 | 1987 | 42.3554 | 40.5158 | 41.4356 | 40.5158 | 40.5158 | 40.5158 | 39.596 | 41.4356 | 44.195 | 46.9544 | 50.6336 | 52.4732 | 55.2326 | 57.0722 | 57.992 | 57.0722 | 56.1524 | 54.3128 | 50.6336 | 46.9544 | 47.8742 | 46.9544 | 46.0346 | 44.195 | 47.5676 | 17.4324 | 0
2054 | 3 | 22 | 2054-03-22 | 1987 | 45.599 | 40.739 | 38.309 | 38.309 | 38.309 | 37.094 | 37.094 | 39.524 | 43.169 | 46.814 | 51.674 | 54.104 | 57.749 | 58.964 | 60.179 | 60.179 | 61.394 | 57.749 | 55.319 | 52.889 | 51.674 | 51.674 | 49.244 | 48.029 | 48.9909 | 16.0091 | 0
2054 | 3 | 23 | 2054-03-23 | 1987 | 51.6118 | 49.4355 | 49.4355 | 49.4355 | 47.2591 | 49.4355 | 47.2591 | 47.2591 | 47.2591 | 49.4355 | 51.6118 | 53.7882 | 53.7882 | 51.6118 | 58.1409 | 62.4936 | 64.67 | 64.67 | 60.3173 | 55.9645 | 51.6118 | 45.0827 | 45.0827 | 40.73 | 51.9745 | 13.0255 | 0
2054 | 3 | 24 | 2054-03-24 | 1987 | 48.722 | 47.318 | 48.722 | 45.914 | 47.318 | 44.51 | 45.914 | 45.914 | 50.126 | 55.742 | 59.954 | 61.358 | 64.166 | 66.974 | 66.974 | 68.378 | 68.378 | 66.974 | 64.166 | 61.358 | 59.954 | 59.954 | 57.146 | 54.338 | 56.678 | 8.322 | 0
2054 | 3 | 25 | 2054-03-25 | 1987 | 52.193 | 50.876 | 49.559 | 46.925 | 46.925 | 46.925 | 45.608 | 48.242 | 49.559 | 53.51 | 52.193 | 53.51 | 57.461 | 61.412 | 60.095 | 58.778 | 58.778 | 56.144 | 56.144 | 54.827 | 53.51 | 48.242 | 46.925 | 48.242 | 52.3576 | 12.6424 | 0
2054 | 3 | 26 | 2054-03-26 | 1987 | 44.1068 | 42.2756 | 42.2756 | 42.2756 | 41.36 | 42.2756 | 42.2756 | 42.2756 | 45.0224 | 47.7692 | 49.6004 | 52.3472 | 54.1784 | 55.094 | 55.094 | 54.1784 | 55.094 | 52.3472 | 51.4316 | 50.516 | 50.516 | 49.6004 | 49.6004 | 49.6004 | 48.3796 | 16.6204 | 0
2054 | 3 | 27 | 2054-03-27 | 1987 | 43.8885 | 44.5706 | 43.8885 | 41.8422 | 41.8422 | 40.478 | 40.478 | 41.1601 | 43.2064 | 45.9348 | 47.2991 | 49.3454 | 50.7096 | 52.0738 | 53.438 | 51.3917 | 50.0275 | 49.3454 | 47.2991 | 45.2527 | 45.2527 | 45.9348 | 45.2527 | 44.5706 | 46.0201 | 18.9799 | 0
2054 | 3 | 28 | 2054-03-28 | 1987 | 45.7314 | 46.7291 | 45.2326 | 45.2326 | 44.7337 | 43.736 | 43.736 | 44.7337 | 47.228 | 49.2234 | 50.2211 | 51.7177 | 52.7154 | 53.7131 | 54.212 | 54.212 | 54.212 | 54.212 | 52.7154 | 49.7223 | 49.7223 | 49.7223 | 49.2234 | 49.7223 | 49.265 | 15.735 | 0
2054 | 3 | 29 | 2054-03-29 | 1987 | 44.9436 | 44.4617 | 43.9798 | 43.9798 | 43.4979 | 43.016 | 43.016 | 43.9798 | 45.4255 | 46.8713 | 47.8351 | 50.2446 | 51.6904 | 52.1723 | 53.618 | 52.6542 | 53.618 | 53.1361 | 51.6904 | 50.7265 | 49.7627 | 48.7989 | 48.317 | 47.8351 | 48.1363 | 16.8637 | 0
2054 | 3 | 30 | 2054-03-30 | 1987 | 51.2468 | 50.7768 | 48.8965 | 47.9563 | 46.076 | 47.0162 | 46.076 | 47.9563 | 50.3067 | 51.2468 | 54.0673 | 54.0673 | 55.4775 | 56.8878 | 57.8279 | 58.298 | 58.298 | 58.298 | 57.8279 | 56.8878 | 55.9476 | 54.5374 | 54.5374 | 52.6571 | 53.0488 | 11.9512 | 0
2054 | 3 | 31 | 2054-03-31 | 1987 | 48.488 | 48.011 | 47.534 | 47.057 | 46.58 | 45.626 | 46.58 | 47.057 | 47.534 | 49.442 | 50.873 | 53.258 | 53.258 | 55.643 | 56.597 | 58.028 | 58.028 | 56.12 | 55.643 | 51.827 | 49.919 | 48.488 | 48.011 | 47.534 | 50.714 | 14.286 | 0
2054 | 4 | 1 | 2054-04-01 | 1987 | 45.3594 | 44.2852 | 43.7482 | 43.7482 | 42.674 | 43.2111 | 44.2852 | 44.8223 | 46.9706 | 49.6561 | 51.8044 | 53.9527 | 56.101 | 58.7864 | 59.3235 | 61.4718 | 62.546 | 62.0089 | 60.9348 | 58.2494 | 57.7123 | 56.6381 | 56.101 | 54.4898 | 52.4534 | 12.5466 | 0
2054 | 4 | 2 | 2054-04-02 | 1987 | 51.334 | 52.112 | 51.334 | 52.89 | 52.112 | 48.222 | 49.778 | 47.444 | 49 | 51.334 | 52.112 | 54.446 | 56.78 | 59.114 | 59.114 | 61.448 | 61.448 | 59.892 | 57.558 | 55.224 | 53.668 | 52.112 | 50.556 | 49 | 53.668 | 11.332 | 0
2054 | 4 | 3 | 2054-04-03 | 1987 | 65.462 | 65.462 | 65.462 | 65.462 | 60.5192 | 60.5192 | 60.5192 | 55.5764 | 55.5764 | 50.6336 | 50.6336 | 45.6908 | 45.6908 | 45.6908 | 45.6908 | 50.6336 | 45.6908 | 45.6908 | 45.6908 | 45.6908 | 45.6908 | 40.748 | 40.748 | 40.748 | 51.6634 | 13.3367 | 0
2054 | 4 | 4 | 2054-04-04 | 1987 | 43.322 | 45.1718 | 43.322 | 43.322 | 43.322 | 43.322 | 43.322 | 45.1718 | 47.0217 | 47.0217 | 54.4211 | 56.2709 | 61.8205 | 59.9706 | 67.37 | 67.37 | 63.6703 | 58.1208 | 56.2709 | 54.4211 | 50.7214 | 48.8715 | 48.8715 | 48.8715 | 51.7234 | 13.2766 | 0
2054 | 4 | 5 | 2054-04-05 | 1987 | 45.182 | 42.875 | 47.489 | 45.182 | 45.182 | 42.875 | 40.568 | 45.182 | 47.489 | 49.796 | 56.717 | 68.252 | 65.945 | 56.717 | 54.41 | 49.796 | 56.717 | 54.41 | 49.796 | 45.182 | 45.182 | 45.182 | 42.875 | 40.568 | 49.3154 | 15.6846 | 0
2054 | 4 | 6 | 2054-04-06 | 1987 | 42.4805 | 40.82 | 42.4805 | 42.4805 | 42.4805 | 42.4805 | 42.4805 | 42.4805 | 47.462 | 52.4435 | 54.104 | 57.425 | 60.746 | 60.746 | 60.746 | 67.388 | 67.388 | 59.0855 | 55.7645 | 50.783 | 52.4435 | 50.783 | 49.1225 | 49.1225 | 51.4057 | 13.5943 | 0
2054 | 4 | 7 | 2054-04-07 | 1987 | 47.867 | 46.652 | 46.652 | 44.222 | 41.792 | 43.007 | 43.007 | 45.437 | 49.082 | 51.512 | 55.157 | 55.157 | 58.802 | 58.802 | 58.802 | 58.802 | 56.372 | 55.157 | 55.157 | 55.157 | 50.297 | 46.652 | 46.652 | 45.437 | 50.6514 | 14.3486 | 0
2054 | 4 | 8 | 2054-04-08 | 1987 | 46.49 | 48.326 | 46.49 | 46.49 | 44.654 | 44.654 | 44.654 | 42.818 | 48.326 | 51.998 | 55.67 | 57.506 | 55.67 | 55.67 | 55.67 | 55.67 | 57.506 | 57.506 | 55.67 | 53.834 | 48.326 | 46.49 | 44.654 | 40.982 | 50.2385 | 14.7615 | 0
2054 | 4 | 9 | 2054-04-09 | 1987 | 42.3216 | 42.3216 | 41.36 | 41.36 | 41.36 | 42.3216 | 43.2832 | 43.2832 | 47.1295 | 48.0911 | 50.9758 | 51.9374 | 53.8605 | 53.8605 | 57.7068 | 57.7068 | 56.7453 | 59.63 | 57.7068 | 56.7453 | 53.8605 | 50.9758 | 50.0142 | 50.9758 | 49.8139 | 15.1861 | 0
2054 | 4 | 10 | 2054-04-10 | 1987 | 67.214 | 64.679 | 64.679 | 67.214 | 64.679 | 59.609 | 57.074 | 59.609 | 57.074 | 59.609 | 62.144 | 62.144 | 64.679 | 67.214 | 69.749 | 67.214 | 72.284 | 67.214 | 54.539 | 52.004 | 46.934 | 44.399 | 44.399 | 41.864 | 59.9259 | 5.0741 | 0
2054 | 4 | 11 | 2054-04-11 | 1987 | 49.82 | 49.82 | 49.82 | 49.82 | 49.82 | 51.3068 | 51.3068 | 51.3068 | 51.3068 | 52.7936 | 55.7672 | 55.7672 | 63.2012 | 61.7144 | 63.2012 | 64.688 | 64.688 | 63.2012 | 58.7408 | 56.5106 | 54.2804 | 54.2804 | 54.2804 | 52.7936 | 55.4265 | 9.5735 | 0
2054 | 4 | 12 | 2054-04-12 | 1987 | 48.806 | 48.806 | 46.964 | 46.964 | 46.964 | 46.043 | 45.122 | 47.885 | 50.648 | 54.332 | 55.253 | 57.095 | 58.937 | 59.858 | 59.858 | 61.7 | 61.7 | 60.779 | 58.937 | 57.095 | 57.095 | 58.016 | 57.095 | 55.253 | 54.2169 | 10.7831 | 0
2054 | 4 | 13 | 2054-04-13 | 1987 | 49.6832 | 49.6832 | 49.2314 | 49.2314 | 48.7796 | 48.3278 | 47.876 | 49.2314 | 50.135 | 51.9422 | 52.8458 | 54.653 | 55.1048 | 55.5566 | 56.0084 | 56.4602 | 56.4602 | 56.912 | 55.5566 | 54.653 | 53.7494 | 51.9422 | 51.0386 | 51.4904 | 52.3563 | 12.6436 | 0
2054 | 4 | 14 | 2054-04-14 | 1987 | 58.7415 | 52.8669 | 51.692 | 52.8669 | 52.8669 | 52.8669 | 52.8669 | 54.0418 | 54.0418 | 57.5665 | 58.7415 | 63.4411 | 63.4411 | 64.616 | 64.616 | 63.4411 | 62.2662 | 59.9164 | 58.7415 | 57.5665 | 56.3916 | 56.3916 | 56.3916 | 54.0418 | 57.5176 | 7.4824 | 0
2054 | 4 | 15 | 2054-04-15 | 1987 | 51.7151 | 51.7151 | 47.804 | 47.804 | 47.804 | 47.804 | 47.804 | 51.7151 | 55.6263 | 55.6263 | 59.5374 | 63.4486 | 67.3597 | 75.182 | 71.2709 | 75.182 | 75.182 | 71.2709 | 67.3597 | 63.4486 | 59.5374 | 55.6263 | 55.6263 | 51.7151 | 59.0485 | 5.9515 | 0
2054 | 4 | 16 | 2054-04-16 | 1987 | 61.493 | 61.493 | 61.493 | 61.493 | 65.084 | 61.493 | 65.084 | 68.675 | 68.675 | 72.266 | 68.675 | 72.266 | 79.448 | 79.448 | 79.448 | 72.266 | 68.675 | 68.675 | 68.675 | 61.493 | 57.902 | 57.902 | 54.311 | 50.72 | 66.1314 | 0 | 1.1314
2054 | 4 | 17 | 2054-04-17 | 1987 | 53.33 | 52.2824 | 52.2824 | 51.2348 | 51.2348 | 51.2348 | 51.2348 | 51.2348 | 50.1872 | 52.2824 | 53.33 | 55.4252 | 57.5204 | 56.4728 | 56.4728 | 57.5204 | 58.568 | 57.5204 | 55.4252 | 50.1872 | 50.1872 | 50.1872 | 49.1396 | 48.092 | 53.0245 | 11.9756 | 0
2054 | 4 | 18 | 2054-04-18 | 1987 | 49.7323 | 48.8255 | 48.8255 | 47.9188 | 47.012 | 47.9188 | 47.9188 | 48.8255 | 49.7323 | 50.639 | 52.4525 | 56.0795 | 56.9862 | 60.6132 | 61.52 | 57.893 | 56.0795 | 54.266 | 54.266 | 54.266 | 53.3593 | 53.3593 | 48.8255 | 48.8255 | 52.3392 | 12.6608 | 0
2054 | 4 | 19 | 2054-04-19 | 1987 | 51.8214 | 51.2591 | 51.2591 | 50.6969 | 49.5723 | 49.01 | 49.5723 | 51.2591 | 52.946 | 54.6329 | 56.3197 | 57.4443 | 57.4443 | 59.1311 | 60.2557 | 60.818 | 60.2557 | 60.2557 | 58.5689 | 56.882 | 55.7574 | 55.7574 | 54.6329 | 52.946 | 54.9374 | 10.0626 | 0
2054 | 4 | 20 | 2054-04-20 | 1987 | 52.4866 | 51.5557 | 50.6249 | 50.1594 | 50.6249 | 49.694 | 50.1594 | 51.5557 | 53.8829 | 54.8137 | 55.2791 | 56.6754 | 57.1409 | 58.0717 | 59.0026 | 59.0026 | 59.468 | 59.468 | 58.5371 | 55.7446 | 55.2791 | 53.8829 | 54.8137 | 54.3483 | 54.678 | 10.322 | 0
2054 | 4 | 21 | 2054-04-21 | 1987 | 49.346 | 49.346 | 49.346 | 48.521 | 47.696 | 47.696 | 47.696 | 49.346 | 51.821 | 55.121 | 57.596 | 60.071 | 60.896 | 62.546 | 61.721 | 60.896 | 60.896 | 58.421 | 57.596 | 55.946 | 54.296 | 52.646 | 50.996 | 50.171 | 54.1929 | 10.8071 | 0
2054 | 4 | 22 | 2054-04-22 | 1987 | 50.7218 | 49.4312 | 48.1406 | 46.85 | 48.1406 | 46.85 | 48.1406 | 49.4312 | 52.0124 | 52.0124 | 54.5936 | 55.8842 | 59.756 | 58.4654 | 59.756 | 59.756 | 59.756 | 58.4654 | 58.4654 | 57.1748 | 55.8842 | 55.8842 | 52.0124 | 55.8842 | 53.8945 | 11.1055 | 0
2054 | 4 | 23 | 2054-04-23 | 1987 | 48.2675 | 46.3127 | 45.824 | 46.8014 | 46.3127 | 46.3127 | 46.3127 | 46.8014 | 47.7788 | 49.7336 | 51.6884 | 52.1771 | 53.1545 | 54.1319 | 55.1093 | 55.598 | 55.598 | 55.1093 | 53.1545 | 50.711 | 48.7562 | 47.2901 | 46.8014 | 45.824 | 49.815 | 15.185 | 0
2054 | 4 | 24 | 2054-04-24 | 1987 | 48.9124 | 47.2811 | 46.4654 | 45.6497 | 45.6497 | 44.834 | 45.6497 | 47.2811 | 49.7281 | 51.3595 | 53.8065 | 55.4379 | 57.8849 | 58.7006 | 58.7006 | 59.5163 | 60.332 | 59.5163 | 58.7006 | 55.4379 | 51.3595 | 50.5438 | 51.3595 | 50.5438 | 52.2771 | 12.7229 | 0
2054 | 4 | 25 | 2054-04-25 | 1987 | 48.0953 | 47.4718 | 48.0953 | 48.0953 | 47.4718 | 44.978 | 45.6015 | 48.7187 | 49.9656 | 51.2125 | 53.7064 | 54.9533 | 56.8236 | 57.4471 | 58.0705 | 58.0705 | 58.694 | 57.4471 | 56.2002 | 53.0829 | 51.836 | 50.5891 | 51.2125 | 51.2125 | 52.0438 | 12.9562 | 0
2054 | 4 | 26 | 2054-04-26 | 1987 | 45.0613 | 44.7884 | 44.2428 | 43.97 | 43.97 | 43.97 | 43.97 | 44.7884 | 45.8797 | 47.2437 | 48.335 | 49.4263 | 50.2447 | 51.3359 | 52.1544 | 52.7 | 52.4272 | 52.4272 | 51.6088 | 49.4263 | 49.4263 | 48.0622 | 46.6981 | 47.2437 | 47.8917 | 17.1083 | 0
2054 | 4 | 27 | 2054-04-27 | 1987 | 43.4425 | 42.9658 | 43.6809 | 42.7275 | 42.7275 | 41.774 | 42.9658 | 43.4425 | 44.8727 | 45.5878 | 46.0645 | 47.018 | 48.6865 | 49.1633 | 49.1633 | 49.64 | 49.64 | 49.1633 | 49.1633 | 47.7331 | 46.3029 | 45.3495 | 44.1576 | 44.1576 | 45.8162 | 19.1838 | 0
2054 | 4 | 28 | 2054-04-28 | 1987 | 52.3552 | 50.8488 | 44.8229 | 43.3165 | 43.3165 | 41.81 | 41.81 | 41.81 | 44.8229 | 43.3165 | 43.3165 | 46.3294 | 49.3423 | 56.8746 | 61.394 | 59.8875 | 56.8746 | 56.8746 | 53.8617 | 50.8488 | 49.3423 | 44.8229 | 44.8229 | 43.3165 | 48.5891 | 16.4109 | 0
2054 | 4 | 29 | 2054-04-29 | 1987 | 46.5755 | 45.857 | 45.857 | 45.1385 | 44.42 | 44.42 | 44.42 | 45.1385 | 47.294 | 50.168 | 50.8865 | 53.042 | 56.6345 | 58.79 | 60.227 | 61.664 | 58.79 | 60.9455 | 56.6345 | 55.1975 | 53.042 | 52.3235 | 52.3235 | 50.8865 | 51.6948 | 13.3052 | 0
2054 | 4 | 30 | 2054-04-30 | 1987 | 67.55 | 52.7933 | 55.2527 | 55.2527 | 50.3338 | 52.7933 | 55.2527 | 55.2527 | 55.2527 | 55.2527 | 55.2527 | 55.2527 | 57.7122 | 57.7122 | 57.7122 | 55.2527 | 55.2527 | 55.2527 | 57.7122 | 55.2527 | 42.9555 | 40.496 | 40.496 | 40.496 | 53.4081 | 11.5919 | 0
2054 | 5 | 1 | 2054-05-01 | 1987 | 55.046 | 54.4595 | 55.046 | 55.046 | 55.6325 | 55.046 | 55.046 | 55.6325 | 58.565 | 59.1515 | 58.565 | 59.738 | 59.738 | 55.6325 | 58.565 | 57.392 | 56.219 | 56.8055 | 56.219 | 55.6325 | 53.873 | 54.4595 | 54.4595 | 52.7 | 56.1946 | 8.8054 | 0
2054 | 5 | 2 | 2054-05-02 | 1987 | 51.998 | 51.998 | 51.998 | 51.998 | 51.998 | 51.998 | 51.998 | 51.998 | 53.304 | 55.916 | 58.528 | 58.528 | 59.834 | 61.14 | 62.446 | 61.14 | 63.752 | 62.446 | 61.14 | 59.834 | 59.834 | 57.222 | 57.222 | 57.222 | 56.8955 | 8.1045 | 0
2054 | 5 | 3 | 2054-05-03 | 1987 | 44.24 | 44.24 | 44.24 | 44.24 | 44.24 | 44.24 | 44.24 | 45.4195 | 46.5991 | 48.9581 | 52.4967 | 52.4967 | 58.3944 | 58.3944 | 61.9329 | 61.9329 | 64.292 | 64.292 | 63.1125 | 57.2148 | 56.0353 | 52.4967 | 51.3172 | 51.3172 | 52.3493 | 12.6507 | 0
2054 | 5 | 4 | 2054-05-04 | 1987 | 48.218 | 48.218 | 46.67 | 45.122 | 46.67 | 46.67 | 46.67 | 46.67 | 52.862 | 55.958 | 59.054 | 60.602 | 65.246 | 66.794 | 68.342 | 72.986 | 72.986 | 69.89 | 66.794 | 59.054 | 51.314 | 48.218 | 46.67 | 48.218 | 55.829 | 9.171 | 0
2054 | 5 | 5 | 2054-05-05 | 1987 | 55.0024 | 50.8562 | 52.2383 | 50.8562 | 49.4741 | 48.092 | 50.8562 | 55.0024 | 60.5308 | 64.677 | 68.8233 | 71.5875 | 75.7337 | 77.1158 | 79.88 | 79.88 | 79.88 | 77.1158 | 74.3517 | 68.8233 | 64.677 | 63.295 | 61.9129 | 61.9129 | 64.2739 | 0.72607 | 0
2054 | 5 | 6 | 2054-05-06 | 1987 | 56.9727 | 56.219 | 53.9577 | 53.204 | 53.204 | 53.204 | 53.9577 | 56.219 | 58.4802 | 61.4952 | 63.0027 | 66.0177 | 67.5252 | 68.279 | 69.7865 | 70.5402 | 71.294 | 69.7865 | 67.5252 | 65.264 | 61.4952 | 63.0027 | 62.249 | 61.4952 | 61.8407 | 3.1593 | 0
2054 | 5 | 7 | 2054-05-07 | 1987 | 52.2651 | 51.9145 | 51.5638 | 51.2132 | 50.8626 | 49.46 | 50.8626 | 51.9145 | 52.9664 | 54.369 | 55.7715 | 56.4728 | 56.8234 | 57.8754 | 58.226 | 58.226 | 58.226 | 56.8234 | 56.1222 | 55.7715 | 54.0183 | 54.0183 | 54.7196 | 54.369 | 54.369 | 10.631 | 0
2054 | 5 | 8 | 2054-05-08 | 1987 | 51.914 | 51.0342 | 50.741 | 49.568 | 50.1545 | 49.8612 | 50.1545 | 51.0342 | 51.914 | 52.7937 | 53.6735 | 54.26 | 54.5532 | 55.7262 | 55.7262 | 56.0195 | 56.606 | 56.3127 | 55.7262 | 54.5532 | 52.7937 | 51.6207 | 51.3275 | 51.914 | 52.9159 | 12.0841 | 0
2054 | 5 | 9 | 2054-05-09 | 1987 | 55.127 | 49.9445 | 48.908 | 46.835 | 48.908 | 44.762 | 47.8715 | 50.981 | 54.0905 | 58.2365 | 61.346 | 63.419 | 64.4555 | 66.5285 | 68.6015 | 69.638 | 69.638 | 69.638 | 67.565 | 63.419 | 56.1635 | 49.9445 | 47.8715 | 46.835 | 57.1136 | 7.8864 | 0
2054 | 5 | 10 | 2054-05-10 | 1987 | 52.7367 | 51.0894 | 50.2657 | 51.913 | 51.0894 | 50.2657 | 49.442 | 50.2657 | 53.5604 | 56.8551 | 59.3262 | 60.9735 | 62.6209 | 65.0919 | 67.563 | 69.2103 | 70.034 | 70.034 | 68.3866 | 65.9156 | 62.6209 | 60.1498 | 56.8551 | 53.5604 | 58.7427 | 6.2573 | 0
2054 | 5 | 11 | 2054-05-11 | 1987 | 58.3423 | 57.2055 | 57.2055 | 57.2055 | 56.0688 | 54.932 | 57.2055 | 57.2055 | 60.6158 | 65.1629 | 69.71 | 68.5732 | 69.71 | 68.5732 | 67.4365 | 68.5732 | 69.71 | 64.0262 | 62.8894 | 60.6158 | 61.7526 | 61.7526 | 61.7526 | 60.6158 | 62.3684 | 2.6316 | 0
2054 | 5 | 12 | 2054-05-12 | 1987 | 67.5752 | 65.3108 | 65.3108 | 65.3108 | 63.0464 | 56.2532 | 53.9888 | 56.2532 | 60.782 | 65.3108 | 67.5752 | 63.0464 | 65.3108 | 65.3108 | 67.5752 | 72.104 | 69.8396 | 67.5752 | 60.782 | 58.5176 | 58.5176 | 53.9888 | 51.7244 | 49.46 | 62.1029 | 2.8971 | 0
2054 | 5 | 13 | 2054-05-13 | 1987 | 52.016 | 53.2618 | 53.2618 | 53.2618 | 54.5076 | 54.5076 | 54.5076 | 58.2449 | 61.9823 | 63.2281 | 66.9655 | 64.4739 | 70.7028 | 73.1944 | 74.4402 | 75.686 | 75.686 | 75.686 | 71.9486 | 71.9486 | 63.2281 | 60.7365 | 61.3594 | 61.9823 | 63.6174 | 1.3826 | 0
2054 | 5 | 14 | 2054-05-14 | 1987 | 56.608 | 56.608 | 56.608 | 56.608 | 58.842 | 58.842 | 56.608 | 56.608 | 58.842 | 58.842 | 63.31 | 67.778 | 67.778 | 67.778 | 72.246 | 74.48 | 74.48 | 72.246 | 65.544 | 61.076 | 56.608 | 54.374 | 56.608 | 54.374 | 61.8207 | 3.1793 | 0
2054 | 5 | 15 | 2054-05-15 | 1987 | 61.424 | 61.424 | 61.424 | 57.946 | 54.468 | 54.468 | 57.946 | 57.946 | 61.424 | 68.38 | 71.858 | 71.858 | 71.858 | 75.336 | 78.814 | 78.814 | 82.292 | 75.336 | 68.38 | 68.38 | 61.424 | 61.424 | 54.468 | 50.99 | 65.3367 | 0 | 0.33675
2054 | 5 | 16 | 2054-05-16 | 1987 | 69.3706 | 68.2511 | 68.2511 | 68.2511 | 67.1317 | 62.654 | 68.2511 | 70.49 | 73.8483 | 74.9677 | 76.0871 | 78.326 | 81.6843 | 81.6843 | 81.6843 | 86.162 | 85.0426 | 86.162 | 82.8037 | 80.5649 | 74.9677 | 77.2066 | 76.0871 | 72.7289 | 75.5274 | 0 | 10.5274
2054 | 5 | 17 | 2054-05-17 | 1987 | 62.9397 | 60.9102 | 57.866 | 58.8807 | 58.8807 | 57.866 | 59.8955 | 59.8955 | 60.9102 | 63.9545 | 63.9545 | 66.9988 | 69.0282 | 71.0577 | 71.0577 | 72.0725 | 74.102 | 74.102 | 73.0872 | 68.0135 | 70.043 | 69.0282 | 65.984 | 63.9545 | 65.6035 | 0 | 0.60347
2054 | 5 | 18 | 2054-05-18 | 1987 | 68.45 | 63.5792 | 61.9556 | 60.332 | 60.332 | 60.332 | 60.332 | 61.9556 | 65.2028 | 70.0736 | 74.9444 | 76.568 | 74.9444 | 76.568 | 73.3208 | 71.6972 | 71.6972 | 71.6972 | 73.3208 | 68.45 | 66.8264 | 65.2028 | 61.9556 | 60.332 | 67.5029 | 0 | 2.5029
2054 | 5 | 19 | 2054-05-19 | 1987 | 62.5069 | 60.865 | 60.865 | 60.865 | 60.865 | 60.044 | 62.5069 | 64.1488 | 65.7907 | 69.0745 | 69.8955 | 71.5374 | 74.0003 | 76.4631 | 76.4631 | 75.6422 | 78.926 | 77.2841 | 77.2841 | 74.0003 | 70.7164 | 69.0745 | 67.4326 | 65.7907 | 68.8351 | 0 | 3.8351
2054 | 5 | 20 | 2054-05-20 | 1987 | 61.8627 | 60.3402 | 58.8177 | 56.534 | 58.0565 | 56.534 | 58.0565 | 61.1015 | 62.624 | 64.9077 | 68.714 | 70.2365 | 71.759 | 72.5202 | 74.0427 | 74.0427 | 74.804 | 74.0427 | 73.2815 | 70.9977 | 66.4303 | 68.714 | 66.4303 | 65.669 | 66.2717 | 0 | 1.2717
2054 | 5 | 21 | 2054-05-21 | 1987 | 57.8257 | 57.5026 | 56.8563 | 56.5331 | 56.21 | 56.21 | 56.5331 | 57.1794 | 57.8257 | 58.7951 | 60.0877 | 61.0571 | 61.3803 | 62.0266 | 62.3497 | 62.996 | 62.3497 | 62.3497 | 61.7034 | 60.734 | 59.1183 | 58.472 | 57.1794 | 57.1794 | 59.1856 | 5.8144 | 0
2054 | 5 | 22 | 2054-05-22 | 1987 | 52.0947 | 52.0947 | 51.1925 | 50.2903 | 49.388 | 50.2903 | 51.1925 | 51.1925 | 52.997 | 53.8992 | 56.606 | 57.5082 | 58.4105 | 60.215 | 62.0195 | 63.824 | 63.824 | 62.9217 | 62.9217 | 61.1172 | 56.606 | 55.7037 | 55.7037 | 53.8992 | 56.0797 | 8.9203 | 0
2054 | 5 | 23 | 2054-05-23 | 1987 | 47.9676 | 44.7129 | 45.7978 | 44.7129 | 43.628 | 43.628 | 45.7978 | 47.9676 | 52.3073 | 56.6469 | 56.6469 | 60.9865 | 64.2413 | 65.3262 | 64.2413 | 67.496 | 67.496 | 66.4111 | 64.2413 | 60.9865 | 55.562 | 55.562 | 54.4771 | 52.3073 | 55.3812 | 9.6188 | 0
2054 | 5 | 24 | 2054-05-24 | 1987 | 51.716 | 50.72 | 46.736 | 45.74 | 47.732 | 44.744 | 47.732 | 48.728 | 56.696 | 57.692 | 60.68 | 61.676 | 63.668 | 66.656 | 68.648 | 66.656 | 68.648 | 68.648 | 66.656 | 62.672 | 56.696 | 53.708 | 50.72 | 48.728 | 56.779 | 8.221 | 0
2054 | 5 | 25 | 2054-05-25 | 1987 | 53.072 | 53.072 | 51.422 | 53.072 | 53.072 | 53.072 | 53.072 | 54.722 | 53.072 | 56.372 | 56.372 | 58.022 | 59.672 | 62.972 | 61.322 | 62.972 | 66.272 | 69.572 | 71.222 | 67.922 | 67.922 | 64.622 | 61.322 | 59.672 | 59.3282 | 5.6718 | 0
2054 | 5 | 26 | 2054-05-26 | 1987 | 48.8682 | 48.8682 | 45.05 | 45.05 | 45.05 | 45.05 | 45.05 | 45.05 | 48.8682 | 48.8682 | 52.6865 | 60.323 | 64.1412 | 67.9595 | 67.9595 | 75.596 | 75.596 | 75.596 | 71.7777 | 67.9595 | 64.1412 | 56.5047 | 52.6865 | 52.6865 | 57.1411 | 7.8589 | 0
2054 | 5 | 27 | 2054-05-27 | 1987 | 57.888 | 57.888 | 56.354 | 56.354 | 56.354 | 56.354 | 56.354 | 56.354 | 57.888 | 59.422 | 62.49 | 60.956 | 65.558 | 65.558 | 65.558 | 68.626 | 70.16 | 67.092 | 67.092 | 65.558 | 64.024 | 62.49 | 60.956 | 59.422 | 61.5312 | 3.4688 | 0
2054 | 5 | 28 | 2054-05-28 | 1987 | 56.3651 | 55.7614 | 55.7614 | 55.7614 | 55.7614 | 55.7614 | 55.1577 | 55.1577 | 55.7614 | 56.3651 | 58.7798 | 60.5909 | 61.7983 | 61.1946 | 62.402 | 61.7983 | 61.1946 | 60.5909 | 59.3835 | 58.7798 | 57.5725 | 56.3651 | 55.1577 | 54.554 | 57.824 | 7.176 | 0
2054 | 5 | 29 | 2054-05-29 | 1987 | 45.572 | 47.7972 | 47.7972 | 46.6846 | 46.6846 | 45.572 | 46.6846 | 48.9099 | 51.1351 | 54.473 | 58.9235 | 60.0361 | 61.1487 | 63.374 | 63.374 | 63.374 | 62.2614 | 61.1487 | 58.9235 | 51.1351 | 48.9099 | 47.7972 | 48.9099 | 47.7972 | 53.2677 | 11.7323 | 0
2054 | 5 | 30 | 2054-05-30 | 1987 | 45.5 | 45.5 | 45.5 | 45.5 | 45.5 | 47.794 | 47.794 | 47.794 | 50.088 | 56.97 | 56.97 | 61.558 | 66.146 | 63.852 | 52.382 | 56.97 | 66.146 | 61.558 | 63.852 | 54.676 | 50.088 | 50.088 | 47.794 | 45.5 | 53.1467 | 11.8533 | 0
2054 | 5 | 31 | 2054-05-31 | 1987 | 48.8372 | 46.472 | 46.472 | 46.472 | 46.472 | 46.472 | 46.472 | 48.8372 | 53.5676 | 60.6632 | 58.298 | 63.0284 | 67.7588 | 67.7588 | 70.124 | 70.124 | 70.124 | 65.3936 | 58.298 | 55.9328 | 51.2024 | 48.8372 | 48.8372 | 46.472 | 55.5386 | 9.4614 | 0
2054 | 6 | 1 | 2054-06-01 | 1987 | 56.12 | 54.284 | 52.448 | 52.448 | 52.448 | 52.448 | 54.284 | 56.12 | 63.464 | 63.464 | 70.808 | 70.808 | 68.972 | 65.3 | 70.808 | 76.316 | 79.988 | 74.48 | 76.316 | 74.48 | 68.972 | 63.464 | 65.3 | 61.628 | 64.382 | 0.618 | 0
2054 | 6 | 2 | 2054-06-02 | 1987 | 59.9458 | 58.8634 | 57.7809 | 55.616 | 55.616 | 55.616 | 57.7809 | 62.1107 | 64.2756 | 66.4405 | 68.6055 | 72.9353 | 74.0177 | 76.1826 | 78.3475 | 79.43 | 78.3475 | 78.3475 | 76.1826 | 71.8528 | 68.6055 | 66.4405 | 66.4405 | 65.3581 | 67.2975 | 0 | 2.2975
2054 | 6 | 3 | 2054-06-03 | 1987 | 61.6933 | 60.7227 | 59.752 | 57.8107 | 56.84 | 57.8107 | 60.7227 | 62.664 | 65.576 | 70.4293 | 73.3413 | 75.2827 | 77.224 | 79.1653 | 81.1067 | 82.0773 | 83.048 | 83.048 | 79.1653 | 75.2827 | 70.4293 | 67.5173 | 68.488 | 68.488 | 69.9036 | 0 | 4.9036
2054 | 6 | 4 | 2054-06-04 | 1987 | 70.1273 | 68.9229 | 67.7185 | 61.6967 | 60.4924 | 62.9011 | 62.9011 | 66.5142 | 71.3316 | 74.9447 | 80.9665 | 77.3535 | 80.9665 | 84.5796 | 85.784 | 83.3753 | 83.3753 | 79.7622 | 74.9447 | 70.1273 | 64.1055 | 61.6967 | 59.288 | 59.288 | 71.3818 | 0 | 6.3818
2054 | 6 | 5 | 2054-06-05 | 1987 | 62.4707 | 60.4858 | 60.4858 | 60.4858 | 60.4858 | 60.4858 | 62.4707 | 64.4556 | 70.4104 | 70.4104 | 70.4104 | 74.3802 | 72.3953 | 66.4405 | 72.3953 | 74.3802 | 74.3802 | 78.35 | 70.4104 | 68.4255 | 62.4707 | 56.516 | 56.516 | 56.516 | 66.1097 | 0 | 1.1097
2054 | 6 | 6 | 2054-06-06 | 1987 | 58.109 | 57.4925 | 57.4925 | 57.4925 | 56.876 | 57.4925 | 57.4925 | 59.342 | 60.575 | 61.1915 | 63.041 | 63.6575 | 65.507 | 66.74 | 66.1235 | 66.74 | 66.74 | 66.1235 | 65.507 | 64.274 | 61.1915 | 61.808 | 61.1915 | 61.1915 | 61.808 | 3.192 | 0
2054 | 6 | 7 | 2054-06-07 | 1987 | 59.0453 | 58.4927 | 57.94 | 56.8347 | 56.282 | 57.3873 | 58.4927 | 60.1507 | 61.8087 | 64.0193 | 65.1247 | 67.3353 | 66.7827 | 68.4407 | 70.0987 | 71.204 | 70.6513 | 70.0987 | 68.4407 | 68.4407 | 65.6773 | 63.4667 | 62.914 | 62.3613 | 63.8121 | 1.1879 | 0
2054 | 6 | 8 | 2054-06-08 | 1987 | 76.456 | 65.286 | 65.286 | 65.286 | 65.286 | 63.052 | 63.052 | 60.818 | 63.052 | 63.052 | 63.052 | 65.286 | 65.286 | 67.52 | 67.52 | 71.988 | 78.69 | 76.456 | 80.924 | 78.69 | 74.222 | 76.456 | 69.754 | 63.052 | 68.7301 | 0 | 3.7301
2054 | 6 | 9 | 2054-06-09 | 1987 | 67.0322 | 63.3131 | 59.594 | 63.3131 | 61.4535 | 63.3131 | 63.3131 | 65.1726 | 67.0322 | 65.1726 | 70.7512 | 70.7512 | 74.4703 | 76.3298 | 80.0489 | 83.768 | 83.768 | 81.9085 | 81.9085 | 78.1894 | 76.3298 | 72.6108 | 70.7512 | 69.8215 | 71.2549 | 0 | 6.2549
2054 | 6 | 10 | 2054-06-10 | 1987 | 60.378 | 60.378 | 58.6 | 58.6 | 56.822 | 56.822 | 57.711 | 58.6 | 60.378 | 60.378 | 63.934 | 65.712 | 66.601 | 70.157 | 71.046 | 71.935 | 71.935 | 72.824 | 72.824 | 71.935 | 65.712 | 62.156 | 59.489 | 60.378 | 63.971 | 1.029 | 0
2054 | 6 | 11 | 2054-06-11 | 1987 | 61.35 | 59.454 | 60.086 | 60.086 | 58.19 | 58.822 | 61.35 | 62.614 | 65.142 | 66.406 | 68.302 | 69.566 | 71.462 | 72.726 | 73.99 | 75.254 | 75.254 | 72.094 | 69.566 | 67.67 | 66.406 | 65.142 | 63.878 | 62.614 | 66.1427 | 0 | 1.1427
2054 | 6 | 12 | 2054-06-12 | 1987 | 59.6725 | 58.9583 | 59.6725 | 58.244 | 58.244 | 59.6725 | 60.3868 | 61.1011 | 62.5296 | 63.2439 | 65.3867 | 67.5295 | 67.5295 | 72.5295 | 73.2437 | 73.958 | 72.5295 | 71.1009 | 71.1009 | 70.3866 | 67.5295 | 63.9582 | 62.5296 | 61.1011 | 65.0891 | 0 | 0.089114
2054 | 6 | 13 | 2054-06-13 | 1987 | 60.305 | 58.586 | 59.4455 | 60.305 | 60.305 | 59.4455 | 62.024 | 62.024 | 62.8835 | 62.8835 | 64.6025 | 66.3215 | 70.619 | 73.1975 | 75.776 | 74.9165 | 75.776 | 75.776 | 74.057 | 69.7595 | 66.3215 | 63.743 | 64.6025 | 63.743 | 66.1424 | 0 | 1.1424
2054 | 6 | 14 | 2054-06-14 | 1987 | 64.6007 | 63.798 | 61.39 | 58.982 | 58.982 | 59.7847 | 62.1927 | 65.4033 | 68.614 | 71.8247 | 72.6273 | 74.2327 | 75.838 | 76.6407 | 78.246 | 78.246 | 80.654 | 77.4433 | 76.6407 | 73.43 | 68.614 | 66.206 | 63.798 | 62.1927 | 69.1826 | 0 | 4.1826
2054 | 6 | 15 | 2054-06-15 | 1987 | 67.1042 | 63.6948 | 60.2854 | 56.876 | 60.2854 | 60.2854 | 58.5807 | 56.876 | 56.876 | 58.5807 | 61.9901 | 61.9901 | 65.3995 | 68.8089 | 77.3325 | 79.0372 | 80.7419 | 85.856 | 77.3325 | 77.3325 | 73.9231 | 70.5136 | 67.1042 | 63.6948 | 67.1042 | 0 | 2.1042
2054 | 6 | 16 | 2054-06-16 | 1987 | 67.7705 | 65.8659 | 63.9612 | 62.0566 | 60.152 | 60.152 | 63.9612 | 63.9612 | 65.8659 | 65.8659 | 69.6751 | 73.4844 | 79.1982 | 84.9121 | 88.7214 | 90.626 | 86.8167 | 84.9121 | 83.0075 | 83.0075 | 81.1029 | 77.2936 | 71.5797 | 69.6751 | 73.4844 | 0 | 8.4844
2054 | 6 | 17 | 2054-06-17 | 1987 | 66.974 | 65.534 | 62.654 | 61.214 | 61.214 | 61.214 | 65.534 | 68.414 | 71.294 | 77.054 | 81.374 | 82.814 | 85.694 | 88.574 | 91.454 | 91.454 | 92.894 | 91.454 | 90.014 | 84.254 | 78.494 | 72.734 | 74.174 | 72.734 | 76.634 | 0 | 11.634
2054 | 6 | 18 | 2054-06-18 | 1987 | 64.9123 | 62.7274 | 59.45 | 60.5425 | 59.45 | 60.5425 | 62.7274 | 67.0972 | 72.5595 | 71.4671 | 75.8369 | 80.2068 | 82.3917 | 82.3917 | 83.4842 | 85.6691 | 87.854 | 86.7615 | 84.5766 | 81.2992 | 75.8369 | 73.652 | 69.2822 | 67.0972 | 73.2423 | 0 | 8.2423
2054 | 6 | 19 | 2054-06-19 | 1987 | 62.7521 | 62.7521 | 61.6286 | 61.6286 | 58.82 | 59.3817 | 61.0669 | 62.7521 | 63.3138 | 64.4372 | 67.2459 | 68.3693 | 70.6162 | 72.3014 | 73.4248 | 73.9866 | 75.11 | 74.5483 | 74.5483 | 72.3014 | 70.0545 | 66.6841 | 64.4372 | 63.8755 | 66.9182 | 0 | 1.9182
2054 | 6 | 20 | 2054-06-20 | 1987 | 63.8915 | 59.5175 | 60.611 | 59.5175 | 59.5175 | 59.5175 | 58.424 | 59.5175 | 61.7045 | 62.798 | 64.985 | 66.0785 | 61.7045 | 62.798 | 67.172 | 63.8915 | 62.798 | 63.8915 | 63.8915 | 66.0785 | 63.8915 | 61.7045 | 61.7045 | 59.5175 | 62.2968 | 2.7032 | 0
2054 | 6 | 21 | 2054-06-21 | 1987 | 58.9116 | 57.7138 | 57.7138 | 57.7138 | 56.516 | 56.516 | 57.7138 | 58.9116 | 60.1095 | 62.5051 | 64.9007 | 66.0985 | 58.9116 | 67.2964 | 67.2964 | 69.692 | 66.0985 | 67.2964 | 66.0985 | 63.7029 | 61.3073 | 60.1095 | 58.9116 | 58.9116 | 61.7065 | 3.2935 | 0
2054 | 6 | 22 | 2054-06-22 | 1987 | 60.35 | 60.35 | 59.81 | 59.81 | 59.27 | 58.73 | 59.81 | 59.81 | 60.89 | 62.51 | 63.59 | 64.13 | 66.29 | 66.29 | 67.37 | 67.91 | 67.91 | 67.91 | 66.83 | 63.59 | 61.43 | 60.35 | 60.35 | 60.89 | 62.7575 | 2.2425 | 0
2054 | 6 | 23 | 2054-06-23 | 1987 | 58.343 | 58.01 | 57.677 | 57.677 | 57.344 | 57.344 | 57.677 | 58.343 | 58.676 | 59.342 | 60.008 | 61.34 | 62.006 | 62.672 | 63.671 | 63.671 | 63.671 | 64.004 | 63.671 | 62.672 | 61.34 | 60.341 | 59.342 | 58.01 | 60.2855 | 4.7145 | 0
2054 | 6 | 24 | 2054-06-24 | 1987 | 53.573 | 53.132 | 52.691 | 52.25 | 52.25 | 52.691 | 53.573 | 54.896 | 56.66 | 57.983 | 59.306 | 60.629 | 61.952 | 62.393 | 63.275 | 63.716 | 63.275 | 62.834 | 62.393 | 61.07 | 57.983 | 57.983 | 57.983 | 57.101 | 57.983 | 7.017 | 0
2054 | 6 | 25 | 2054-06-25 | 1987 | 54.7051 | 53.6726 | 53.1564 | 53.1564 | 52.124 | 53.1564 | 54.1889 | 55.2213 | 57.8024 | 59.8672 | 60.8996 | 62.4483 | 63.9969 | 65.0294 | 66.0618 | 66.578 | 65.5456 | 66.0618 | 65.0294 | 63.9969 | 60.8996 | 58.8348 | 59.8672 | 58.8348 | 59.6306 | 5.3694 | 0
2054 | 6 | 26 | 2054-06-26 | 1987 | 57.6593 | 55.7815 | 55.1555 | 52.6518 | 50.774 | 51.3999 | 55.1555 | 57.6593 | 59.5371 | 60.789 | 62.0408 | 63.9186 | 66.4224 | 67.6743 | 69.5521 | 69.5521 | 70.178 | 69.5521 | 68.3002 | 66.4224 | 63.9186 | 62.0408 | 60.789 | 58.9112 | 61.4931 | 3.5069 | 0
2054 | 6 | 27 | 2054-06-27 | 1987 | 60.8762 | 58.2537 | 57.5981 | 56.2868 | 54.9756 | 54.32 | 58.2537 | 60.2205 | 60.8762 | 62.1874 | 64.1542 | 66.1211 | 67.4323 | 69.3992 | 70.0548 | 71.366 | 69.3992 | 70.7104 | 69.3992 | 68.0879 | 65.4655 | 56.9425 | 57.5981 | 56.2868 | 62.761 | 2.239 | 0
2054 | 6 | 28 | 2054-06-28 | 1987 | 58.0026 | 56.4403 | 55.9195 | 54.878 | 55.3988 | 55.3988 | 55.9195 | 55.3988 | 55.9195 | 57.4818 | 60.0856 | 62.1686 | 63.7309 | 66.8554 | 68.4177 | 68.4177 | 69.98 | 69.4592 | 69.4592 | 68.4177 | 67.3762 | 64.7724 | 62.6894 | 61.1271 | 61.8214 | 3.1786 | 0
2054 | 6 | 29 | 2054-06-29 | 1987 | 60.0136 | 60.5187 | 60.5187 | 58.4982 | 57.488 | 57.9931 | 60.5187 | 63.5495 | 65.0649 | 65.0649 | 67.5905 | 67.5905 | 68.6008 | 70.1161 | 72.6418 | 73.652 | 73.652 | 73.1469 | 72.1366 | 70.6213 | 68.0956 | 65.57 | 64.5597 | 63.5495 | 65.8647 | 0 | 0.86466
2054 | 6 | 30 | 2054-06-30 | 1987 | 63.248 | 60.2847 | 58.3092 | 60.2847 | 55.346 | 57.3215 | 55.346 | 58.3092 | 60.2847 | 63.248 | 65.2235 | 70.1622 | 72.1377 | 74.1132 | 77.0765 | 79.052 | 79.052 | 79.052 | 78.0642 | 76.0887 | 71.15 | 66.2112 | 64.2357 | 60.2847 | 66.8286 | 0 | 1.8286
2054 | 7 | 1 | 2054-07-01 | 1987 | 63.2863 | 62.3566 | 61.8917 | 60.962 | 62.3566 | 61.4269 | 61.8917 | 62.3566 | 63.2863 | 63.2863 | 64.2161 | 66.0756 | 67.0053 | 69.3297 | 70.2594 | 71.1891 | 71.654 | 70.2594 | 69.3297 | 67.4702 | 65.1458 | 63.7512 | 62.8215 | 62.8215 | 65.1846 | 0 | 0.18457
2054 | 7 | 2 | 2054-07-02 | 1987 | 62.032 | 62.032 | 62.032 | 62.032 | 62.032 | 62.032 | 62.032 | 59.99 | 66.116 | 70.2 | 70.2 | 74.284 | 78.368 | 76.326 | 78.368 | 76.326 | 76.326 | 76.326 | 74.284 | 74.284 | 70.2 | 70.2 | 68.158 | 66.116 | 69.179 | 0 | 4.179
2054 | 7 | 3 | 2054-07-03 | 1987 | 64.6848 | 63.4481 | 63.4481 | 62.2114 | 62.2114 | 62.2114 | 63.4481 | 64.6848 | 64.6848 | 65.9215 | 69.6316 | 68.3949 | 70.8684 | 75.8152 | 77.0519 | 80.762 | 78.2886 | 79.5253 | 78.2886 | 75.8152 | 69.6316 | 67.1582 | 62.2114 | 59.738 | 68.7556 | 0 | 3.7556
2054 | 7 | 4 | 2054-07-04 | 1987 | 64.8356 | 64.8356 | 62.3138 | 59.792 | 59.792 | 59.792 | 62.3138 | 67.3574 | 72.401 | 72.401 | 74.9228 | 72.401 | 79.9664 | 72.401 | 72.401 | 69.8792 | 82.4882 | 85.01 | 77.4446 | 67.3574 | 67.3574 | 64.8356 | 64.8356 | 62.3138 | 69.1437 | 0 | 4.1437
2054 | 7 | 5 | 2054-07-05 | 1987 | 61.97 | 63.4656 | 61.97 | 63.4656 | 63.4656 | 63.4656 | 64.9613 | 66.4569 | 67.9525 | 69.4482 | 73.9351 | 75.4307 | 78.422 | 76.9264 | 78.422 | 78.422 | 78.422 | 75.4307 | 70.9438 | 67.9525 | 64.9613 | 63.4656 | 61.97 | 61.97 | 68.8873 | 0 | 3.8873
2054 | 7 | 6 | 2054-07-06 | 1987 | 57.2694 | 57.2694 | 58.5731 | 57.2694 | 55.9657 | 54.662 | 55.9657 | 57.2694 | 61.1806 | 63.788 | 65.0917 | 67.6991 | 70.3066 | 72.914 | 71.6103 | 72.914 | 72.914 | 71.6103 | 69.0029 | 67.6991 | 66.3954 | 63.788 | 63.788 | 62.4843 | 64.0596 | 0.94039 | 0
2054 | 7 | 7 | 2054-07-07 | 1987 | 58.8053 | 55.13 | 55.13 | 55.13 | 56.9676 | 55.13 | 56.9676 | 58.8053 | 56.9676 | 60.6429 | 62.4805 | 62.4805 | 67.9935 | 69.8311 | 73.5064 | 75.344 | 69.8311 | 69.8311 | 66.1558 | 64.3182 | 60.6429 | 58.8053 | 58.8053 | 55.13 | 61.868 | 3.132 | 0
2054 | 7 | 8 | 2054-07-08 | 1987 | 61.442 | 58.046 | 59.744 | 58.046 | 59.744 | 59.744 | 59.744 | 58.046 | 58.046 | 63.14 | 71.63 | 73.328 | 69.932 | 73.328 | 75.026 | 78.422 | 78.422 | 76.724 | 73.328 | 71.63 | 66.536 | 68.234 | 66.536 | 64.838 | 66.819 | 0 | 1.819
2054 | 7 | 9 | 2054-07-09 | 1987 | 62.0616 | 60.6887 | 59.3158 | 57.9429 | 57.9429 | 56.57 | 57.9429 | 60.6887 | 60.6887 | 57.9429 | 59.3158 | 64.8075 | 68.9262 | 68.9262 | 70.2991 | 71.672 | 71.672 | 70.2991 | 68.9262 | 67.5533 | 67.5533 | 63.4345 | 63.4345 | 63.4345 | 63.835 | 1.165 | 0
2054 | 7 | 10 | 2054-07-10 | 1987 | 60.2711 | 57.6645 | 56.7957 | 56.7957 | 56.7957 | 55.058 | 58.5334 | 60.2711 | 64.6153 | 68.0907 | 69.8284 | 71.5661 | 70.6972 | 74.1726 | 75.0415 | 75.9103 | 77.648 | 76.7792 | 75.9103 | 74.1726 | 70.6972 | 68.0907 | 65.4842 | 67.2218 | 67.0046 | 0 | 2.0046
2054 | 7 | 11 | 2054-07-11 | 1987 | 58.516 | 57.8947 | 56.0307 | 56.652 | 54.788 | 56.0307 | 55.4093 | 59.7587 | 59.1373 | 61.0013 | 62.8653 | 65.3507 | 67.2147 | 68.4573 | 70.3213 | 71.564 | 69.7 | 69.7 | 69.7 | 66.5933 | 62.8653 | 59.7587 | 61.0013 | 59.7587 | 62.5029 | 2.4971 | 0
2054 | 7 | 12 | 2054-07-12 | 1987 | 63.401 | 62.6013 | 61.4017 | 61.8016 | 61.4017 | 60.602 | 62.2014 | 63.401 | 64.2007 | 65.8001 | 67.3996 | 68.5991 | 68.5991 | 69.7987 | 70.1986 | 71.798 | 71.798 | 71.3981 | 70.1986 | 68.999 | 66.5999 | 65.4003 | 65.4003 | 64.6006 | 66.15 | 0 | 1.15
2054 | 7 | 13 | 2054-07-13 | 1987 | 65.0165 | 63.8169 | 63.2171 | 62.6174 | 60.818 | 60.818 | 63.2171 | 65.6163 | 67.4156 | 68.6152 | 71.0144 | 71.6141 | 74.0133 | 75.2129 | 77.0122 | 77.0122 | 77.612 | 77.0122 | 77.0122 | 75.2129 | 71.0144 | 69.215 | 68.6152 | 68.0154 | 69.6149 | 0 | 4.6149
2054 | 7 | 14 | 2054-07-14 | 1987 | 69.8261 | 67.2862 | 67.2862 | 62.2065 | 59.6666 | 58.82 | 63.8997 | 67.2862 | 69.8261 | 70.6727 | 69.8261 | 74.0592 | 76.599 | 79.9855 | 80.8321 | 83.372 | 83.372 | 81.6788 | 79.9855 | 77.4457 | 73.2126 | 68.9794 | 67.2862 | 66.4396 | 71.6604 | 0 | 6.6604
2054 | 7 | 15 | 2054-07-15 | 1987 | 76.0507 | 74.4933 | 69.8208 | 66.7059 | 60.476 | 60.476 | 63.5909 | 63.5909 | 63.5909 | 66.7059 | 72.9358 | 76.0507 | 77.6082 | 83.8381 | 85.3956 | 85.3956 | 90.068 | 88.5105 | 80.7232 | 76.0507 | 72.9358 | 68.2634 | 66.7059 | 65.1484 | 73.1305 | 0 | 8.1305
2054 | 7 | 16 | 2054-07-16 | 1987 | 62.5688 | 62.5688 | 62.5688 | 62.5688 | 62.5688 | 60.476 | 60.476 | 60.476 | 62.5688 | 64.6616 | 64.6616 | 70.94 | 70.94 | 75.1256 | 81.404 | 85.5896 | 91.868 | 91.868 | 89.7752 | 89.7752 | 83.4968 | 75.1256 | 77.2184 | 75.1256 | 72.684 | 0 | 7.684
2054 | 7 | 17 | 2054-07-17 | 1987 | 70.6367 | 68.311 | 69.0862 | 67.5357 | 65.21 | 65.21 | 66.7605 | 72.1872 | 71.4119 | 75.2881 | 80.7148 | 81.4901 | 83.0406 | 85.3663 | 87.692 | 86.1415 | 85.3663 | 82.2653 | 80.7148 | 79.1643 | 76.8386 | 77.6139 | 78.3891 | 77.6139 | 76.4187 | 0 | 11.4187
2054 | 7 | 18 | 2054-07-18 | 1987 | 65.2018 | 63.9533 | 61.4562 | 60.2076 | 57.7105 | 57.7105 | 56.462 | 58.9591 | 61.4562 | 68.9475 | 72.6931 | 77.6873 | 80.1844 | 81.4329 | 82.6815 | 83.93 | 80.1844 | 81.4329 | 72.6931 | 68.5729 | 64.3278 | 60.2076 | 58.9591 | 58.9591 | 68.1671 | 0 | 3.1671
2054 | 7 | 19 | 2054-07-19 | 1987 | 60.4376 | 60.4376 | 57.668 | 57.668 | 57.668 | 57.668 | 59.0528 | 59.0528 | 60.4376 | 63.2072 | 65.9768 | 67.3616 | 67.3616 | 70.1312 | 74.2856 | 74.2856 | 77.0552 | 78.44 | 74.2856 | 71.516 | 67.3616 | 64.592 | 64.592 | 67.3616 | 65.746 | 0 | 0.746
2054 | 7 | 20 | 2054-07-20 | 1987 | 58.8756 | 58.8756 | 58.0828 | 58.0828 | 57.29 | 58.0828 | 57.29 | 61.2539 | 64.425 | 66.0106 | 65.2178 | 68.389 | 71.5601 | 71.5601 | 73.1457 | 75.524 | 75.524 | 75.524 | 73.9384 | 70.7673 | 66.8034 | 63.6323 | 62.8395 | 62.0467 | 65.6142 | 0 | 0.61422
2054 | 7 | 21 | 2054-07-21 | 1987 | 61.5207 | 61.5207 | 59.1675 | 56.8144 | 58.3832 | 56.03 | 59.1675 | 59.9519 | 64.6582 | 67.7958 | 70.1489 | 71.7177 | 73.2865 | 75.6396 | 74.0708 | 76.424 | 75.6396 | 74.8552 | 73.2865 | 71.7177 | 67.7958 | 64.6582 | 64.6582 | 60.7363 | 66.6519 | 0 | 1.6519
2054 | 7 | 22 | 2054-07-22 | 1987 | 74.507 | 68.4185 | 65.3743 | 65.3743 | 65.3743 | 65.3743 | 68.4185 | 68.4185 | 68.4185 | 71.4627 | 74.507 | 74.507 | 80.5955 | 86.684 | 86.684 | 86.684 | 83.6397 | 83.6397 | 83.6397 | 77.5512 | 74.507 | 74.507 | 65.3743 | 62.33 | 73.9996 | 0 | 8.9996
2054 | 7 | 23 | 2054-07-23 | 1987 | 63.158 | 63.158 | 63.158 | 63.158 | 63.158 | 63.158 | 63.158 | 67.2507 | 69.2971 | 73.3899 | 79.529 | 83.6217 | 89.7609 | 91.8072 | 93.8536 | 95.9 | 93.8536 | 89.7609 | 93.8536 | 91.8072 | 87.7145 | 77.4826 | 73.3899 | 73.3899 | 77.8237 | 0 | 12.8237
2054 | 7 | 24 | 2054-07-24 | 1987 | 74.832 | 68.12 | 66.442 | 64.764 | 63.086 | 64.764 | 64.764 | 69.798 | 71.476 | 73.154 | 79.866 | 88.256 | 86.578 | 88.256 | 88.256 | 89.934 | 91.612 | 93.29 | 91.612 | 88.256 | 83.222 | 76.51 | 71.476 | 66.442 | 77.6986 | 0 | 12.6986
2054 | 7 | 25 | 2054-07-25 | 1987 | 65.434 | 65.434 | 64.305 | 64.305 | 64.305 | 63.176 | 64.305 | 65.434 | 65.434 | 66.563 | 69.95 | 71.079 | 73.337 | 77.853 | 81.24 | 83.498 | 77.853 | 76.724 | 76.724 | 75.595 | 74.466 | 69.95 | 68.821 | 67.692 | 70.5615 | 0 | 5.5615
2054 | 7 | 26 | 2054-07-26 | 1987 | 66.0004 | 66.0004 | 64.8811 | 63.7618 | 63.7618 | 60.404 | 63.7618 | 66.0004 | 68.2389 | 74.9545 | 78.3124 | 80.5509 | 82.7895 | 83.9087 | 85.028 | 82.7895 | 82.7895 | 79.4316 | 77.1931 | 74.9545 | 70.4775 | 69.3582 | 67.1196 | 66.0004 | 72.4362 | 0 | 7.4362
2054 | 7 | 27 | 2054-07-27 | 1987 | 61.835 | 60.764 | 60.764 | 60.764 | 60.764 | 58.622 | 61.835 | 63.977 | 66.119 | 68.261 | 70.403 | 73.616 | 75.758 | 76.829 | 78.971 | 80.042 | 80.042 | 78.971 | 78.971 | 75.758 | 70.403 | 66.119 | 62.906 | 61.835 | 68.9304 | 0 | 3.9304
2054 | 7 | 28 | 2054-07-28 | 1987 | 64.436 | 63.671 | 63.671 | 64.436 | 62.906 | 63.671 | 65.201 | 67.496 | 69.791 | 71.321 | 74.381 | 75.911 | 76.676 | 78.971 | 79.736 | 79.736 | 79.736 | 78.971 | 78.206 | 76.676 | 72.086 | 69.791 | 69.026 | 68.261 | 71.4485 | 0 | 6.4485
2054 | 7 | 29 | 2054-07-29 | 1987 | 63.1924 | 60.9522 | 60.9522 | 58.712 | 59.8321 | 58.712 | 60.9522 | 63.1924 | 66.5526 | 68.7928 | 71.033 | 73.2732 | 76.6335 | 78.8736 | 82.2339 | 82.2339 | 83.354 | 82.2339 | 82.2339 | 76.6335 | 71.033 | 69.9129 | 67.6727 | 67.6727 | 70.2863 | 0 | 5.2863
2054 | 7 | 30 | 2054-07-30 | 1987 | 69.908 | 68.702 | 65.084 | 62.672 | 61.466 | 61.466 | 63.878 | 65.084 | 71.114 | 72.32 | 74.732 | 78.35 | 79.556 | 81.968 | 85.586 | 87.998 | 84.38 | 80.762 | 78.35 | 75.938 | 74.732 | 72.32 | 71.114 | 67.496 | 73.124 | 0 | 8.124
2054 | 7 | 31 | 2054-07-31 | 1987 | 64.0361 | 64.0361 | 62.348 | 62.348 | 62.348 | 62.348 | 62.348 | 64.0361 | 67.4124 | 74.165 | 75.8531 | 80.9176 | 82.6057 | 85.982 | 84.2939 | 84.2939 | 85.982 | 84.2939 | 77.5413 | 75.8531 | 70.7887 | 69.1006 | 67.4124 | 69.1006 | 72.4769 | 0 | 7.4769
2054 | 8 | 1 | 2054-08-01 | 1987 | 62.834 | 62.186 | 60.89 | 60.89 | 60.89 | 60.242 | 60.89 | 62.186 | 64.13 | 65.426 | 67.37 | 69.314 | 70.61 | 71.906 | 73.202 | 72.554 | 73.202 | 73.202 | 72.554 | 69.962 | 67.37 | 64.778 | 64.13 | 64.13 | 66.452 | 0 | 1.452
2054 | 8 | 2 | 2054-08-02 | 1987 | 63.9883 | 63.9883 | 63.3443 | 62.0561 | 61.412 | 62.0561 | 62.7002 | 64.6324 | 67.2088 | 69.141 | 71.0733 | 72.3615 | 72.3615 | 73.0056 | 75.5819 | 76.226 | 76.226 | 75.5819 | 74.9378 | 73.0056 | 70.4292 | 67.2088 | 67.2088 | 65.9206 | 68.819 | 0 | 3.819
2054 | 8 | 3 | 2054-08-03 | 1987 | 58.7228 | 58.196 | 58.196 | 57.6692 | 55.562 | 55.562 | 56.6156 | 58.196 | 60.83 | 62.9372 | 64.5176 | 66.098 | 67.6784 | 68.732 | 70.8392 | 70.8392 | 71.366 | 69.7856 | 67.6784 | 66.098 | 63.464 | 62.9372 | 61.8836 | 60.83 | 63.1347 | 1.8653 | 0
2054 | 8 | 4 | 2054-08-04 | 1987 | 66.1482 | 64.0688 | 63.0291 | 58.8704 | 54.7117 | 53.672 | 55.7514 | 59.9101 | 63.0291 | 64.0688 | 69.2672 | 71.3466 | 72.3862 | 75.5053 | 76.545 | 78.6243 | 78.6243 | 79.664 | 77.5846 | 71.3466 | 65.1085 | 65.1085 | 63.0291 | 57.8307 | 66.8846 | 0 | 1.8846
2054 | 8 | 5 | 2054-08-05 | 1987 | 61.718 | 61.718 | 57.686 | 53.654 | 53.654 | 55.67 | 59.702 | 59.702 | 61.718 | 65.75 | 71.798 | 71.798 | 79.862 | 75.83 | 83.894 | 85.91 | 85.91 | 85.91 | 85.91 | 79.862 | 75.83 | 73.814 | 69.782 | 65.75 | 70.118 | 0 | 5.118
2054 | 8 | 6 | 2054-08-06 | 1987 | 64.0776 | 60.4314 | 59.216 | 61.6468 | 61.6468 | 60.4314 | 60.4314 | 61.6468 | 62.8622 | 66.5083 | 71.3699 | 73.8007 | 77.4469 | 81.093 | 83.5238 | 85.9546 | 85.9546 | 87.17 | 84.7392 | 79.8777 | 73.8007 | 73.8007 | 75.0161 | 72.5853 | 71.8763 | 0 | 6.8763
2054 | 8 | 7 | 2054-08-07 | 1987 | 64.9394 | 62.8483 | 60.7572 | 61.4542 | 59.3631 | 57.272 | 60.7572 | 62.8483 | 64.9394 | 67.0305 | 68.4246 | 72.6068 | 74.0008 | 75.3949 | 76.789 | 77.486 | 77.486 | 76.0919 | 76.0919 | 74.0008 | 70.5157 | 69.8186 | 67.7275 | 65.6364 | 68.5117 | 0 | 3.5117
2054 | 8 | 8 | 2054-08-08 | 1987 | 60.7344 | 58.8946 | 58.8946 | 59.5079 | 57.668 | 58.2813 | 58.2813 | 60.7344 | 63.1876 | 65.0274 | 66.8673 | 68.7071 | 70.547 | 71.7736 | 71.7736 | 73.6134 | 73.6134 | 74.84 | 72.3869 | 70.547 | 65.6407 | 63.1876 | 63.1876 | 61.961 | 65.4107 | 0 | 0.41073
2054 | 8 | 9 | 2054-08-09 | 1987 | 65.1527 | 62.8815 | 60.6102 | 59.4745 | 56.0676 | 54.932 | 56.0676 | 60.6102 | 62.8815 | 65.1527 | 67.424 | 70.8309 | 75.3735 | 77.6447 | 78.7804 | 79.916 | 79.916 | 75.3735 | 69.6953 | 65.1527 | 60.6102 | 56.0676 | 57.2033 | 56.0676 | 65.5786 | 0 | 0.57859
2054 | 8 | 10 | 2054-08-10 | 1987 | 65.288 | 58.6 | 58.6 | 55.256 | 58.6 | 58.6 | 58.6 | 58.6 | 55.256 | 65.288 | 71.976 | 75.32 | 78.664 | 85.352 | 85.352 | 85.352 | 78.664 | 82.008 | 78.664 | 75.32 | 75.32 | 71.976 | 71.976 | 71.976 | 70.0253 | 0 | 5.0253
2054 | 8 | 11 | 2054-08-11 | 1987 | 59.3799 | 57.5789 | 57.5789 | 57.5789 | 55.778 | 55.778 | 57.5789 | 59.3799 | 59.3799 | 64.7827 | 66.5837 | 71.9865 | 77.3894 | 82.7922 | 86.3941 | 86.3941 | 89.996 | 86.3941 | 86.3941 | 82.7922 | 71.9865 | 68.3846 | 64.7827 | 66.5837 | 69.7353 | 0 | 4.7353
2054 | 8 | 12 | 2054-08-12 | 1987 | 75.1208 | 64.5656 | 59.288 | 59.288 | 59.288 | 59.288 | 61.9268 | 61.9268 | 64.5656 | 64.5656 | 67.2044 | 69.8432 | 69.8432 | 72.482 | 77.7596 | 77.7596 | 85.676 | 83.0372 | 77.7596 | 77.7596 | 72.482 | 69.8432 | 65.885 | 61.9268 | 69.1285 | 0 | 4.1285
2054 | 8 | 13 | 2054-08-13 | 1987 | 63.638 | 63.638 | 61.916 | 61.916 | 61.916 | 61.916 | 61.916 | 61.916 | 63.638 | 63.638 | 65.36 | 67.082 | 68.804 | 73.97 | 75.692 | 77.414 | 77.414 | 77.414 | 75.692 | 72.248 | 70.526 | 68.804 | 67.082 | 65.36 | 67.8712 | 0 | 2.8712
2054 | 8 | 14 | 2054-08-14 | 1987 | 63.6522 | 63.6522 | 63.6522 | 63.6522 | 63.6522 | 62.816 | 62.816 | 63.6522 | 63.6522 | 64.4884 | 65.3245 | 66.1607 | 67.8331 | 70.3416 | 72.014 | 69.5055 | 70.3416 | 71.1778 | 72.014 | 70.3416 | 68.6693 | 68.6693 | 66.1607 | 66.1607 | 66.6833 | 0 | 1.6833
2054 | 8 | 15 | 2054-08-15 | 1987 | 64.4576 | 60.602 | 60.602 | 60.602 | 60.602 | 60.602 | 60.602 | 60.602 | 60.602 | 62.5298 | 64.4576 | 66.3854 | 68.3132 | 72.1688 | 76.0244 | 76.0244 | 79.88 | 72.1688 | 68.3132 | 68.3132 | 64.4576 | 64.4576 | 62.5298 | 60.602 | 65.6625 | 0 | 0.66248
2054 | 8 | 16 | 2054-08-16 | 1987 | 60.5249 | 59.2854 | 58.046 | 58.046 | 58.046 | 58.046 | 58.046 | 58.046 | 59.2854 | 60.5249 | 63.0037 | 69.2009 | 70.4403 | 71.6797 | 72.9191 | 75.398 | 74.1586 | 71.6797 | 70.4403 | 69.2009 | 67.9614 | 64.2431 | 61.7643 | 59.2854 | 64.553 | 0.447 | 0
2054 | 8 | 17 | 2054-08-17 | 1987 | 62.9569 | 62.9569 | 62.9569 | 62.6877 | 62.4184 | 61.88 | 62.1492 | 62.6877 | 63.2261 | 64.0337 | 65.3798 | 65.9183 | 66.1875 | 67.2643 | 67.5336 | 68.072 | 68.072 | 68.072 | 67.5336 | 66.7259 | 65.3798 | 64.5722 | 64.5722 | 64.8414 | 64.9199 | 0.080087 | 0
2054 | 8 | 18 | 2054-08-18 | 1987 | 64.5901 | 63.8672 | 63.5058 | 62.7829 | 62.7829 | 62.06 | 62.7829 | 64.2286 | 65.313 | 66.0358 | 67.4816 | 68.2045 | 69.2888 | 70.0117 | 71.096 | 70.7346 | 71.096 | 70.7346 | 70.0117 | 68.5659 | 66.7587 | 66.3973 | 65.6744 | 65.6744 | 66.6533 | 0 | 1.6533
2054 | 8 | 19 | 2054-08-19 | 1987 | 63.086 | 62.3278 | 60.8113 | 58.5365 | 57.7782 | 57.02 | 57.7782 | 60.8113 | 63.086 | 66.119 | 66.119 | 67.6355 | 69.9103 | 71.4267 | 72.9433 | 73.7015 | 75.218 | 75.218 | 72.9433 | 69.152 | 64.6025 | 63.086 | 63.8443 | 62.3278 | 65.6451 | 0 | 0.64509
2054 | 8 | 20 | 2054-08-20 | 1987 | 63.7816 | 62.8237 | 61.8659 | 61.8659 | 61.8659 | 60.908 | 60.908 | 60.908 | 60.908 | 61.8659 | 62.8237 | 68.5709 | 68.5709 | 69.5287 | 72.4023 | 74.318 | 73.3601 | 73.3601 | 71.4444 | 67.613 | 64.7394 | 64.7394 | 63.7816 | 61.8659 | 65.6175 | 0 | 0.61746
2054 | 8 | 21 | 2054-08-21 | 1987 | 62.3521 | 61.4807 | 61.4807 | 60.6094 | 59.738 | 59.738 | 59.738 | 62.3521 | 64.9662 | 67.5803 | 69.323 | 72.8085 | 75.4225 | 76.2939 | 78.0366 | 78.908 | 78.908 | 77.1653 | 75.4225 | 71.9371 | 67.5803 | 67.5803 | 66.7089 | 65.8375 | 68.4153 | 0 | 3.4153
2054 | 8 | 22 | 2054-08-22 | 1987 | 59.507 | 57.6605 | 57.6605 | 56.7373 | 56.7373 | 55.814 | 55.814 | 58.5838 | 61.3535 | 65.0465 | 66.893 | 71.5092 | 74.279 | 75.2023 | 76.1255 | 77.0487 | 77.972 | 75.2023 | 73.3558 | 71.5092 | 67.8162 | 66.893 | 67.8162 | 66.893 | 66.3929 | 0 | 1.3929
2054 | 8 | 23 | 2054-08-23 | 1987 | 64.832 | 64.832 | 60.3545 | 58.5635 | 59.459 | 57.668 | 58.5635 | 60.3545 | 62.1455 | 64.832 | 64.832 | 68.414 | 71.1005 | 73.787 | 76.4735 | 79.16 | 79.16 | 79.16 | 79.16 | 73.787 | 70.205 | 67.5185 | 67.5185 | 67.5185 | 67.8916 | 0 | 2.8916
2054 | 8 | 24 | 2054-08-24 | 1987 | 68.4997 | 66.9057 | 65.3118 | 63.7179 | 62.9209 | 60.53 | 60.53 | 62.9209 | 65.3118 | 70.0936 | 70.8906 | 72.4845 | 75.6723 | 78.8602 | 80.4541 | 82.0481 | 83.642 | 83.642 | 82.0481 | 78.8602 | 71.6875 | 69.2966 | 67.7027 | 64.5148 | 71.1894 | 0 | 6.1894
2054 | 8 | 25 | 2054-08-25 | 1987 | 60.9733 | 59.5456 | 59.5456 | 58.8318 | 58.118 | 58.3321 | 58.6177 | 58.8318 | 59.5456 | 62.4009 | 65.9699 | 68.8252 | 74.5357 | 74.5357 | 76.6771 | 78.8186 | 78.8186 | 80.96 | 79.5324 | 73.8219 | 68.1114 | 65.9699 | 63.8285 | 64.5423 | 67.0704 | 0 | 2.0704
2054 | 8 | 26 | 2054-08-26 | 1987 | 71.3309 | 62.3982 | 61.1221 | 62.3982 | 62.3982 | 61.1221 | 59.846 | 62.3982 | 66.2265 | 71.3309 | 75.1593 | 71.3309 | 78.9876 | 78.9876 | 78.9876 | 80.2637 | 84.092 | 81.5398 | 80.2637 | 75.1593 | 75.1593 | 73.8832 | 73.8832 | 71.3309 | 71.65 | 0 | 6.65
2054 | 8 | 27 | 2054-08-27 | 1987 | 64.913 | 63.914 | 65.912 | 62.915 | 63.914 | 59.918 | 60.917 | 66.911 | 69.908 | 71.906 | 73.904 | 75.902 | 80.897 | 82.895 | 84.893 | 84.893 | 85.892 | 81.896 | 81.896 | 75.902 | 69.908 | 71.906 | 69.908 | 67.91 | 72.4887 | 0 | 7.4887
2054 | 8 | 28 | 2054-08-28 | 1987 | 65.5673 | 60.3788 | 58.3034 | 57.2657 | 56.228 | 57.2657 | 58.3034 | 59.3411 | 59.3411 | 64.5296 | 68.6804 | 69.7181 | 71.7935 | 73.8689 | 74.9066 | 76.982 | 76.982 | 73.8689 | 73.8689 | 70.7558 | 66.605 | 67.6427 | 66.605 | 65.5673 | 66.4321 | 0 | 1.4321
2054 | 8 | 29 | 2054-08-29 | 1987 | 53.2285 | 52.2234 | 51.2182 | 51.2182 | 50.2131 | 50.2131 | 49.208 | 52.2234 | 54.2336 | 59.2592 | 62.2746 | 65.2899 | 68.3053 | 71.3206 | 72.3258 | 74.336 | 73.3309 | 71.3206 | 68.3053 | 63.2797 | 60.2643 | 61.2694 | 60.2643 | 59.2592 | 60.5994 | 4.4006 | 0
2054 | 8 | 30 | 2054-08-30 | 1987 | 57.4556 | 57.4556 | 55.4228 | 53.39 | 49.3244 | 48.308 | 50.3408 | 53.39 | 55.4228 | 60.5048 | 64.5704 | 68.636 | 72.7016 | 75.7508 | 77.7836 | 78.8 | 78.8 | 77.7836 | 74.7344 | 67.6196 | 63.554 | 62.5376 | 63.554 | 63.554 | 63.8081 | 1.1919 | 0
2054 | 8 | 31 | 2054-08-31 | 1987 | 57.9596 | 55.7468 | 52.4276 | 53.534 | 52.4276 | 49.1084 | 48.002 | 52.4276 | 56.8532 | 61.2788 | 65.7044 | 70.13 | 74.5556 | 77.8748 | 78.9812 | 81.194 | 78.9812 | 76.7684 | 73.4492 | 67.9172 | 63.4916 | 62.3852 | 59.066 | 61.2788 | 63.8143 | 1.1857 | 0
2054 | 9 | 1 | 2054-09-01 | 1987 | 64.1567 | 59.1688 | 57.9219 | 57.9219 | 55.4279 | 55.4279 | 55.4279 | 59.1688 | 62.9097 | 64.1567 | 71.6385 | 76.6263 | 82.8612 | 84.1081 | 89.096 | 89.096 | 89.096 | 85.3551 | 82.8612 | 76.6263 | 62.9097 | 59.1688 | 55.4279 | 52.934 | 68.7289 | 0 | 3.7289
2054 | 9 | 2 | 2054-09-02 | 1987 | 65.432 | 61.1312 | 61.1312 | 63.2816 | 63.2816 | 63.2816 | 63.2816 | 63.2816 | 67.5824 | 69.7328 | 71.8832 | 82.6352 | 84.7856 | 82.6352 | 86.936 | 84.7856 | 84.7856 | 78.3344 | 74.0336 | 71.8832 | 63.2816 | 67.5824 | 61.1312 | 54.68 | 70.4496 | 0 | 5.4496
2054 | 9 | 3 | 2054-09-03 | 1987 | 60.2617 | 57.1434 | 55.5843 | 54.0251 | 54.0251 | 54.0251 | 52.466 | 55.5843 | 63.38 | 68.0574 | 69.6166 | 72.7349 | 78.9714 | 82.0897 | 85.208 | 83.6489 | 85.208 | 85.208 | 78.9714 | 72.7349 | 69.6166 | 66.4983 | 63.38 | 66.4983 | 68.1224 | 0 | 3.1224
2054 | 9 | 4 | 2054-09-04 | 1987 | 61.55 | 60.2975 | 57.7925 | 59.045 | 56.54 | 51.53 | 52.7825 | 57.7925 | 62.8025 | 65.3075 | 70.3175 | 75.3275 | 76.58 | 80.3375 | 81.59 | 81.59 | 80.3375 | 76.58 | 75.3275 | 69.065 | 66.56 | 69.065 | 67.8125 | 66.56 | 67.6038 | 0 | 2.6038
2054 | 9 | 5 | 2054-09-05 | 1987 | 60.5768 | 60.5768 | 56.5592 | 56.5592 | 54.5504 | 53.546 | 53.546 | 57.5636 | 60.5768 | 64.5944 | 66.6032 | 68.612 | 70.6208 | 73.634 | 77.6516 | 76.6472 | 78.656 | 76.6472 | 73.634 | 69.6164 | 66.6032 | 64.5944 | 67.6076 | 62.5856 | 65.5151 | 0 | 0.5151
2054 | 9 | 6 | 2054-09-06 | 1987 | 66.313 | 62.3934 | 58.4737 | 60.4335 | 56.5138 | 54.554 | 56.5138 | 60.4335 | 63.3733 | 67.293 | 70.2327 | 71.2126 | 76.1122 | 77.0922 | 79.052 | 78.0721 | 79.052 | 79.052 | 75.1323 | 70.2327 | 68.2729 | 70.2327 | 69.2528 | 64.3532 | 68.0687 | 0 | 3.0687
2054 | 9 | 7 | 2054-09-07 | 1987 | 60.602 | 58.298 | 57.146 | 52.538 | 52.538 | 51.386 | 52.538 | 52.538 | 52.538 | 52.538 | 54.842 | 59.45 | 64.058 | 70.97 | 74.426 | 77.882 | 79.034 | 79.034 | 76.73 | 69.818 | 64.058 | 59.45 | 58.298 | 55.994 | 61.946 | 3.054 | 0
2054 | 9 | 8 | 2054-09-08 | 1987 | 53.51 | 53.51 | 54.782 | 54.782 | 53.51 | 53.51 | 53.51 | 53.51 | 53.51 | 54.782 | 54.782 | 57.326 | 58.598 | 61.142 | 64.958 | 72.59 | 75.134 | 76.406 | 71.318 | 64.958 | 63.686 | 61.142 | 58.598 | 57.326 | 59.87 | 5.13 | 0
2054 | 9 | 9 | 2054-09-09 | 1987 | 54.8937 | 54.8937 | 53.987 | 51.2668 | 51.2668 | 50.36 | 51.2668 | 52.1735 | 53.0802 | 53.987 | 56.7073 | 60.3342 | 63.9612 | 65.7747 | 69.4017 | 72.122 | 71.2152 | 72.122 | 70.3085 | 63.9612 | 61.241 | 60.3342 | 59.4275 | 57.614 | 59.6542 | 5.3458 | 0
2054 | 9 | 10 | 2054-09-10 | 1987 | 56.0542 | 54.1251 | 53.4821 | 54.1251 | 55.4112 | 52.196 | 52.196 | 53.4821 | 56.6972 | 59.9124 | 61.8415 | 64.4137 | 66.3428 | 68.9149 | 70.201 | 70.201 | 70.844 | 69.5579 | 66.3428 | 62.4846 | 58.6263 | 56.0542 | 55.4112 | 55.4112 | 60.1803 | 4.8197 | 0
2054 | 9 | 11 | 2054-09-11 | 1987 | 56 | 56 | 53.132 | 56 | 53.132 | 56 | 56 | 53.132 | 56 | 58.868 | 64.604 | 64.604 | 64.604 | 67.472 | 70.34 | 67.472 | 70.34 | 67.472 | 64.604 | 64.604 | 64.604 | 61.736 | 58.868 | 58.868 | 61.019 | 3.981 | 0
2054 | 9 | 12 | 2054-09-12 | 1987 | 56.372 | 56.372 | 56.372 | 54.086 | 54.086 | 54.086 | 54.086 | 54.086 | 56.372 | 56.372 | 54.086 | 58.658 | 63.23 | 67.802 | 65.516 | 65.516 | 65.516 | 63.23 | 60.944 | 58.658 | 58.658 | 56.372 | 56.372 | 54.086 | 58.3723 | 6.6277 | 0
2054 | 9 | 13 | 2054-09-13 | 1987 | 57.272 | 57.272 | 57.272 | 57.272 | 57.272 | 56.138 | 56.138 | 57.272 | 58.406 | 58.406 | 59.54 | 61.808 | 64.076 | 66.344 | 67.478 | 67.478 | 67.478 | 67.478 | 67.478 | 62.942 | 60.674 | 58.406 | 56.138 | 58.406 | 60.7685 | 4.2315 | 0
2054 | 9 | 14 | 2054-09-14 | 1987 | 60.692 | 60.692 | 57.038 | 55.211 | 58.865 | 58.865 | 58.865 | 62.519 | 64.346 | 64.346 | 60.692 | 60.692 | 62.519 | 62.519 | 64.346 | 62.519 | 68 | 64.346 | 60.692 | 57.038 | 55.211 | 53.384 | 53.384 | 55.211 | 60.083 | 4.917 | 0
2054 | 9 | 15 | 2054-09-15 | 1987 | 59.2906 | 59.2906 | 60.6509 | 59.2906 | 57.9303 | 56.57 | 56.57 | 59.2906 | 60.6509 | 63.3714 | 70.1729 | 68.8126 | 74.2537 | 75.614 | 75.614 | 72.8934 | 63.3714 | 70.1729 | 67.4523 | 66.092 | 66.092 | 64.7317 | 62.0111 | 62.0111 | 64.675 | 0.32496 | 0
2054 | 9 | 16 | 2054-09-16 | 1987 | 58.019 | 58.019 | 55.9625 | 53.906 | 53.906 | 55.9625 | 58.019 | 55.9625 | 60.0755 | 66.245 | 62.132 | 68.3015 | 76.5275 | 76.5275 | 76.5275 | 78.584 | 78.584 | 76.5275 | 72.4145 | 62.132 | 60.0755 | 62.132 | 60.0755 | 58.019 | 64.3599 | 0.64012 | 0
2054 | 9 | 17 | 2054-09-17 | 1987 | 60.5022 | 58.7638 | 57.0252 | 56.156 | 56.156 | 57.8945 | 56.156 | 57.8945 | 59.633 | 60.5022 | 65.7177 | 70.064 | 71.8025 | 73.541 | 75.2795 | 76.1488 | 75.2795 | 77.018 | 72.6718 | 67.4562 | 68.3255 | 66.587 | 66.587 | 63.9793 | 65.4642 | 0 | 0.46422
2054 | 9 | 18 | 2054-09-18 | 1987 | 52.5114 | 54.5549 | 54.5549 | 54.5549 | 51.4897 | 52.5114 | 50.468 | 54.5549 | 59.6634 | 59.6634 | 64.772 | 63.7503 | 68.8589 | 70.9023 | 71.924 | 69.8806 | 70.9023 | 69.8806 | 66.8154 | 63.7503 | 60.6851 | 57.62 | 54.5549 | 53.5331 | 60.5149 | 4.4851 | 0
2054 | 9 | 19 | 2054-09-19 | 1987 | 57.0117 | 56.3658 | 56.3658 | 55.0739 | 54.428 | 54.428 | 55.7198 | 55.0739 | 57.6576 | 60.8872 | 62.825 | 65.4087 | 66.7005 | 69.2842 | 69.2842 | 69.9302 | 71.222 | 70.5761 | 67.3465 | 67.3465 | 64.7628 | 63.4709 | 63.4709 | 62.1791 | 62.3675 | 2.6325 | 0
2054 | 9 | 20 | 2054-09-20 | 1987 | 57.464 | 56.844 | 56.224 | 56.224 | 54.364 | 54.984 | 53.744 | 55.604 | 57.464 | 60.564 | 63.664 | 64.284 | 66.144 | 68.004 | 69.864 | 70.484 | 70.484 | 69.864 | 66.764 | 61.184 | 59.944 | 58.704 | 58.704 | 58.084 | 61.2357 | 3.7643 | 0
2054 | 9 | 21 | 2054-09-21 | 1987 | 58.5073 | 57.6593 | 57.6593 | 56.5287 | 56.246 | 56.246 | 56.8113 | 56.8113 | 57.3767 | 58.79 | 60.486 | 61.334 | 62.4647 | 63.3127 | 63.3127 | 63.878 | 63.5953 | 63.03 | 61.8993 | 60.2033 | 59.638 | 59.9207 | 59.0727 | 58.79 | 59.7322 | 5.2678 | 0
2054 | 9 | 22 | 2054-09-22 | 1987 | 57.2693 | 57.2693 | 56.056 | 56.056 | 55.5707 | 55.5707 | 55.328 | 55.8133 | 56.5413 | 57.9973 | 58.968 | 59.9387 | 60.424 | 61.152 | 61.3947 | 61.88 | 61.6373 | 60.424 | 59.4533 | 58.4827 | 57.9973 | 58.4827 | 57.512 | 56.784 | 58.2501 | 6.7499 | 0
2054 | 9 | 23 | 2054-09-23 | 1987 | 56.3573 | 55.6209 | 55.2527 | 54.1482 | 54.5164 | 54.1482 | 54.1482 | 54.5164 | 55.6209 | 56.7255 | 58.1982 | 58.5664 | 58.9345 | 60.4073 | 61.5118 | 61.1436 | 61.88 | 60.4073 | 59.3027 | 57.83 | 57.4618 | 55.2527 | 53.78 | 53.78 | 57.063 | 7.937 | 0
2054 | 9 | 24 | 2054-09-24 | 1987 | 53.24 | 55.139 | 57.038 | 58.937 | 58.937 | 58.937 | 58.937 | 58.937 | 58.937 | 57.038 | 60.836 | 62.735 | 64.634 | 64.634 | 64.634 | 62.735 | 64.634 | 62.735 | 60.836 | 60.836 | 60.836 | 60.836 | 58.937 | 58.937 | 60.203 | 4.797 | 0
2054 | 9 | 25 | 2054-09-25 | 1987 | 57.9637 | 57.9637 | 57.9637 | 56.4929 | 56.4929 | 55.022 | 55.022 | 55.022 | 56.4929 | 55.022 | 56.4929 | 57.9637 | 59.4346 | 63.8471 | 65.318 | 63.8471 | 65.318 | 63.8471 | 62.3763 | 57.9637 | 56.4929 | 56.4929 | 56.4929 | 55.022 | 58.5153 | 6.4847 | 0
2054 | 9 | 26 | 2054-09-26 | 1987 | 58.996 | 57.206 | 55.416 | 53.626 | 51.836 | 52.731 | 52.731 | 53.626 | 55.416 | 56.311 | 59.891 | 62.576 | 62.576 | 62.576 | 63.471 | 67.946 | 66.156 | 65.261 | 63.471 | 61.681 | 60.786 | 59.891 | 58.996 | 58.101 | 59.2197 | 5.7803 | 0
2054 | 9 | 27 | 2054-09-27 | 1987 | 62.0214 | 62.0214 | 59.0077 | 58.2543 | 59.0077 | 55.994 | 55.994 | 57.5009 | 61.268 | 63.5283 | 65.7886 | 68.0489 | 69.5557 | 70.3091 | 71.0626 | 71.816 | 71.816 | 69.5557 | 66.542 | 62.7749 | 65.0351 | 65.0351 | 63.5283 | 63.5283 | 64.1247 | 0.87525 | 0
2054 | 9 | 28 | 2054-09-28 | 1987 | 59.5445 | 58.775 | 55.697 | 56.4665 | 54.158 | 54.9275 | 55.697 | 56.4665 | 59.5445 | 62.6225 | 65.7005 | 68.009 | 68.7785 | 71.087 | 72.626 | 71.8565 | 71.8565 | 69.548 | 65.7005 | 63.392 | 61.853 | 62.6225 | 61.853 | 61.853 | 62.9431 | 2.0569 | 0
2054 | 9 | 29 | 2054-09-29 | 1987 | 54.494 | 53.582 | 52.67 | 52.67 | 52.67 | 51.758 | 50.846 | 52.67 | 55.406 | 58.142 | 62.702 | 67.262 | 69.998 | 72.734 | 74.558 | 75.47 | 73.646 | 70.91 | 65.438 | 60.878 | 59.966 | 59.054 | 58.142 | 59.966 | 61.068 | 3.932 | 0
2054 | 9 | 30 | 2054-09-30 | 1987 | 56.678 | 54.842 | 54.23 | 53.006 | 51.17 | 51.17 | 51.17 | 52.394 | 54.23 | 58.514 | 61.574 | 64.022 | 64.022 | 65.858 | 68.306 | 68.918 | 67.694 | 65.858 | 62.798 | 62.186 | 59.738 | 59.126 | 58.514 | 58.514 | 59.3555 | 5.6445 | 0
2054 | 10 | 1 | 2054-10-01 | 1987 | 58.406 | 56.2203 | 58.406 | 54.0346 | 50.756 | 55.1274 | 50.756 | 52.9417 | 56.2203 | 61.6846 | 67.1489 | 73.706 | 81.356 | 83.5417 | 83.5417 | 87.9131 | 89.006 | 80.2631 | 74.7989 | 72.6131 | 66.056 | 62.7774 | 61.6846 | 61.6846 | 66.6935 | 0 | 1.6935
2054 | 10 | 2 | 2054-10-02 | 1987 | 65.372 | 57.74 | 55.832 | 59.648 | 61.556 | 57.74 | 57.74 | 59.648 | 59.648 | 63.464 | 67.28 | 69.188 | 71.096 | 73.004 | 73.004 | 74.912 | 74.912 | 73.004 | 73.004 | 71.096 | 69.188 | 65.372 | 62.51 | 59.648 | 65.6502 | 0 | 0.65025
2054 | 10 | 3 | 2054-10-03 | 1987 | 56.588 | 56.588 | 57.6362 | 56.588 | 57.6362 | 57.6362 | 58.6843 | 58.6843 | 59.7325 | 63.9251 | 66.0214 | 68.1177 | 69.1658 | 67.0695 | 69.1658 | 70.214 | 70.214 | 66.0214 | 62.8769 | 62.8769 | 60.7806 | 58.6843 | 57.6362 | 59.7325 | 62.1782 | 2.8218 | 0
2054 | 10 | 4 | 2054-10-04 | 1987 | 59.8532 | 59.8532 | 58.652 | 58.652 | 56.2496 | 53.8472 | 56.2496 | 56.2496 | 57.4508 | 59.8532 | 63.4568 | 65.8592 | 68.2616 | 67.0604 | 70.664 | 69.4628 | 70.664 | 65.8592 | 61.0544 | 57.4508 | 58.652 | 56.2496 | 57.4508 | 52.646 | 60.9042 | 4.0958 | 0
2054 | 10 | 5 | 2054-10-05 | 1987 | 55.292 | 54.104 | 52.916 | 53.51 | 52.322 | 52.916 | 52.322 | 52.322 | 54.698 | 57.668 | 60.044 | 61.826 | 63.014 | 64.796 | 65.39 | 65.39 | 64.202 | 61.826 | 58.856 | 57.074 | 56.48 | 57.668 | 57.074 | 56.48 | 57.8412 | 7.1588 | 0
2054 | 10 | 6 | 2054-10-06 | 1987 | 50.3852 | 49.6004 | 48.0308 | 48.0308 | 48.0308 | 47.246 | 47.246 | 48.0308 | 50.3852 | 53.5244 | 56.6636 | 59.018 | 62.942 | 64.5116 | 65.2964 | 66.866 | 65.2964 | 62.942 | 57.4484 | 55.094 | 53.5244 | 52.7396 | 51.9548 | 51.17 | 54.8324 | 10.1676 | 0
2054 | 10 | 7 | 2054-10-07 | 1987 | 51.1115 | 49.547 | 48.7647 | 47.2002 | 47.9825 | 47.2002 | 46.418 | 46.418 | 47.9825 | 52.676 | 57.3695 | 58.934 | 59.7162 | 62.8453 | 63.6275 | 63.6275 | 65.192 | 61.2807 | 56.5872 | 51.8937 | 51.8937 | 51.8937 | 49.547 | 48.7647 | 53.6864 | 11.3136 | 0
2054 | 10 | 8 | 2054-10-08 | 1987 | 50.288 | 52.0487 | 52.0487 | 52.0487 | 50.288 | 50.288 | 50.288 | 52.0487 | 53.8095 | 59.0916 | 64.3738 | 66.1345 | 64.3738 | 66.1345 | 69.656 | 69.656 | 67.8953 | 64.3738 | 59.0916 | 57.3309 | 57.3309 | 57.3309 | 55.5702 | 53.8095 | 58.1379 | 6.8621 | 0
2054 | 10 | 9 | 2054-10-09 | 1987 | 55.7623 | 55.3343 | 54.9062 | 54.4781 | 54.4781 | 54.4781 | 54.05 | 54.05 | 55.3343 | 57.0466 | 58.759 | 60.0432 | 61.7556 | 62.6117 | 63.4679 | 63.896 | 63.4679 | 61.7556 | 59.6151 | 59.187 | 58.759 | 57.9028 | 57.0466 | 57.0466 | 58.1347 | 6.8653 | 0
2054 | 10 | 10 | 2054-10-10 | 1987 | 58.106 | 57.0032 | 57.5546 | 56.4518 | 56.4518 | 52.592 | 57.5546 | 54.2462 | 58.6574 | 61.4144 | 60.863 | 64.7228 | 65.8256 | 69.134 | 66.9284 | 69.134 | 68.5826 | 66.377 | 62.5172 | 62.5172 | 60.3116 | 58.6574 | 57.5546 | 56.4518 | 60.817 | 4.183 | 0
2054 | 10 | 11 | 2054-10-11 | 1987 | 54.2516 | 51.4004 | 52.826 | 53.3012 | 50.45 | 50.9252 | 51.8756 | 50.45 | 53.7764 | 56.6276 | 58.5284 | 61.8548 | 62.8052 | 64.706 | 64.2308 | 63.7556 | 63.7556 | 61.8548 | 57.578 | 56.1524 | 55.6772 | 54.7268 | 54.2516 | 53.3012 | 56.6276 | 8.3724 | 0
2054 | 10 | 12 | 2054-10-12 | 1987 | 55.766 | 53.198 | 52.556 | 53.198 | 50.63 | 51.272 | 51.914 | 51.272 | 51.914 | 55.766 | 57.05 | 58.334 | 60.902 | 60.902 | 62.186 | 62.186 | 62.186 | 61.544 | 57.05 | 56.408 | 55.766 | 54.482 | 55.124 | 53.198 | 56.0335 | 8.9665 | 0
2054 | 10 | 13 | 2054-10-13 | 1987 | 54.9526 | 54.4751 | 53.5203 | 53.0429 | 52.5654 | 52.088 | 52.5654 | 52.088 | 53.5203 | 55.43 | 57.8171 | 59.2494 | 59.2494 | 60.2043 | 61.6366 | 62.114 | 62.114 | 59.7269 | 57.3397 | 56.8623 | 55.43 | 56.3849 | 54.9526 | 54.9526 | 56.3451 | 8.6549 | 0
2054 | 10 | 14 | 2054-10-14 | 1987 | 59.072 | 52.214 | 55.643 | 53.9285 | 53.9285 | 53.9285 | 57.3575 | 53.9285 | 52.214 | 53.9285 | 53.9285 | 53.9285 | 59.072 | 64.2155 | 64.2155 | 64.2155 | 65.93 | 64.2155 | 64.2155 | 60.7865 | 59.072 | 57.3575 | 53.9285 | 55.643 | 57.7861 | 7.2139 | 0
2054 | 10 | 15 | 2054-10-15 | 1987 | 55.4019 | 55.4019 | 54.7084 | 54.0149 | 53.3215 | 53.3215 | 52.628 | 52.628 | 53.3215 | 56.7888 | 59.5627 | 60.2562 | 61.6432 | 62.3366 | 65.1105 | 65.804 | 64.4171 | 62.3366 | 60.9497 | 59.5627 | 58.8693 | 58.8693 | 58.1758 | 56.7888 | 58.1758 | 6.8242 | 0
2054 | 10 | 16 | 2054-10-16 | 1987 | 52.178 | 54.0095 | 53.0938 | 53.0938 | 53.0938 | 52.178 | 52.178 | 52.178 | 53.0938 | 53.0938 | 55.841 | 60.4198 | 64.0828 | 64.0828 | 66.83 | 66.83 | 66.83 | 62.2512 | 59.504 | 57.6725 | 58.5883 | 57.6725 | 54.9252 | 56.7567 | 57.5199 | 7.4801 | 0
2054 | 10 | 17 | 2054-10-17 | 1987 | 60.6596 | 60.6596 | 57.1172 | 57.1172 | 58.0028 | 55.346 | 55.346 | 56.2316 | 58.0028 | 59.774 | 63.3164 | 65.0876 | 65.9732 | 66.8588 | 68.63 | 67.7444 | 66.8588 | 64.202 | 61.5452 | 58.8884 | 60.6596 | 60.6596 | 60.6596 | 59.774 | 61.2131 | 3.7869 | 0
2054 | 10 | 18 | 2054-10-18 | 1987 | 53.22 | 53.22 | 50.886 | 53.22 | 52.442 | 51.275 | 50.108 | 50.886 | 51.664 | 55.554 | 57.888 | 59.444 | 62.556 | 62.556 | 63.334 | 64.112 | 62.556 | 59.444 | 55.554 | 53.998 | 55.554 | 56.332 | 55.554 | 54.776 | 56.0889 | 8.9111 | 0
2054 | 10 | 19 | 2054-10-19 | 1987 | 53.1091 | 52.4005 | 52.4005 | 52.4005 | 51.692 | 51.692 | 51.692 | 51.692 | 53.1091 | 55.2347 | 58.7775 | 61.6116 | 63.7373 | 65.8629 | 67.28 | 66.5715 | 65.8629 | 63.7373 | 60.9031 | 59.486 | 58.0689 | 57.3604 | 56.6518 | 55.9433 | 57.8032 | 7.1968 | 0
2054 | 10 | 20 | 2054-10-20 | 1987 | 53.5424 | 52.0434 | 52.543 | 52.0434 | 51.044 | 51.044 | 52.543 | 51.044 | 54.0421 | 55.5411 | 58.5392 | 60.5379 | 62.037 | 63.536 | 63.0363 | 63.536 | 62.037 | 60.5379 | 57.0402 | 56.5405 | 55.5411 | 56.0408 | 55.0414 | 53.0427 | 56.3531 | 8.6469 | 0
2054 | 10 | 21 | 2054-10-21 | 1987 | 50.2535 | 49.4045 | 49.829 | 49.4045 | 48.98 | 48.98 | 47.282 | 47.7065 | 49.4045 | 51.527 | 52.8005 | 54.074 | 54.923 | 56.1965 | 57.0455 | 57.47 | 57.0455 | 54.923 | 53.225 | 52.376 | 52.8005 | 51.9515 | 50.2535 | 49.4045 | 51.9692 | 13.0308 | 0
2054 | 10 | 22 | 2054-10-22 | 1987 | 48.9052 | 47.9056 | 46.9061 | 46.9061 | 44.9071 | 42.908 | 43.9075 | 43.9075 | 43.9075 | 45.9066 | 47.9056 | 49.9047 | 52.9033 | 55.9019 | 56.9014 | 59.9 | 58.9005 | 54.9024 | 52.9033 | 52.9033 | 48.9052 | 52.9033 | 49.9047 | 47.9056 | 49.9464 | 15.0536 | 0
2054 | 10 | 23 | 2054-10-23 | 1987 | 43.7753 | 42.0456 | 40.316 | 40.316 | 40.316 | 43.7753 | 42.0456 | 40.316 | 43.7753 | 42.0456 | 45.5049 | 45.5049 | 48.9642 | 54.1531 | 59.342 | 57.6124 | 59.342 | 59.342 | 52.4235 | 55.8827 | 48.9642 | 48.9642 | 50.6938 | 52.4235 | 48.2435 | 16.7565 | 0
2054 | 10 | 24 | 2054-10-24 | 1987 | 44.588 | 44.588 | 44.588 | 41.3 | 44.588 | 38.012 | 38.012 | 38.012 | 41.3 | 41.3 | 44.588 | 51.164 | 54.452 | 57.74 | 57.74 | 57.74 | 57.74 | 54.452 | 51.164 | 57.74 | 54.452 | 51.164 | 51.164 | 47.876 | 48.561 | 16.439 | 0
2054 | 10 | 25 | 2054-10-25 | 1987 | 49.3304 | 47.7932 | 46.256 | 47.7932 | 47.7932 | 49.3304 | 50.8676 | 52.4048 | 53.942 | 55.4792 | 57.0164 | 58.5536 | 60.0908 | 61.628 | 60.0908 | 60.0908 | 60.0908 | 57.0164 | 53.942 | 53.942 | 52.4048 | 52.4048 | 52.4048 | 52.4048 | 53.8779 | 11.1221 | 0
2054 | 10 | 26 | 2054-10-26 | 1987 | 52.8066 | 48.9463 | 48.9463 | 47.9812 | 48.9463 | 47.9812 | 47.0162 | 47.0162 | 47.0162 | 47.0162 | 47.9812 | 49.9114 | 53.7717 | 56.6669 | 57.632 | 56.6669 | 54.7368 | 50.8765 | 47.9812 | 47.0162 | 46.0511 | 45.086 | 45.086 | 45.086 | 49.5093 | 15.4907 | 0
2054 | 10 | 27 | 2054-10-27 | 1987 | 51.503 | 51.998 | 51.008 | 49.028 | 50.018 | 49.028 | 49.028 | 49.028 | 49.028 | 50.018 | 51.008 | 53.978 | 54.968 | 56.948 | 57.938 | 58.928 | 55.958 | 53.978 | 51.008 | 51.008 | 50.018 | 51.008 | 50.018 | 47.048 | 51.8124 | 13.1876 | 0
2054 | 10 | 28 | 2054-10-28 | 1987 | 47.9641 | 48.4795 | 48.9948 | 48.4795 | 47.9641 | 46.9334 | 46.418 | 47.4487 | 47.4487 | 48.4795 | 48.9948 | 48.9948 | 51.0563 | 53.1178 | 55.1793 | 56.21 | 56.21 | 52.6024 | 51.5717 | 52.0871 | 52.6024 | 52.0871 | 52.0871 | 50.5409 | 50.498 | 14.502 | 0
2054 | 10 | 29 | 2054-10-29 | 1987 | 50.8943 | 50.8943 | 50.3922 | 50.8943 | 50.3922 | 49.8901 | 49.8901 | 49.388 | 50.8943 | 51.8985 | 54.9112 | 56.4175 | 56.9196 | 57.4217 | 58.928 | 57.9238 | 57.4217 | 55.9154 | 55.4133 | 54.4091 | 54.4091 | 54.4091 | 54.9112 | 54.4091 | 53.7187 | 11.2813 | 0
2054 | 10 | 30 | 2054-10-30 | 1987 | 49.6256 | 48.4538 | 48.4538 | 47.282 | 47.282 | 47.282 | 47.282 | 48.4538 | 47.282 | 49.6256 | 49.6256 | 50.7974 | 56.6564 | 59 | 57.8282 | 57.8282 | 57.8282 | 54.3128 | 51.9692 | 50.7974 | 50.7974 | 50.7974 | 51.9692 | 49.6256 | 51.2856 | 13.7144 | 0
2054 | 10 | 31 | 2054-10-31 | 1987 | 53.753 | 53.753 | 50.6075 | 47.462 | 47.462 | 47.462 | 47.462 | 47.462 | 50.6075 | 50.6075 | 53.753 | 56.8985 | 60.044 | 56.8985 | 60.044 | 60.044 | 60.044 | 56.8985 | 56.8985 | 53.753 | 50.6075 | 50.6075 | 50.6075 | 50.6075 | 53.0977 | 11.9023 | 0
2054 | 11 | 1 | 2054-11-01 | 1987 | 67.622 | 64.283 | 64.283 | 64.283 | 64.283 | 64.283 | 60.944 | 60.944 | 60.944 | 57.605 | 60.944 | 60.944 | 60.944 | 57.605 | 60.944 | 60.944 | 60.944 | 57.605 | 57.605 | 57.605 | 54.266 | 54.266 | 54.266 | 54.266 | 60.1092 | 4.8908 | 0
2054 | 11 | 2 | 2054-11-02 | 1987 | 60.7177 | 60.7177 | 60.7177 | 58.3263 | 58.3263 | 58.3263 | 53.5434 | 51.152 | 51.152 | 65.5006 | 60.7177 | 63.1091 | 65.5006 | 67.892 | 65.5006 | 65.5006 | 65.5006 | 63.1091 | 63.1091 | 63.1091 | 63.1091 | 63.1091 | 63.1091 | 60.7177 | 61.3156 | 3.6844 | 0
2054 | 11 | 3 | 2054-11-03 | 1987 | 57.5456 | 58.4528 | 57.5456 | 57.5456 | 57.5456 | 56.6384 | 56.6384 | 56.6384 | 56.6384 | 57.5456 | 58.4528 | 61.1744 | 61.1744 | 62.0816 | 63.896 | 62.9888 | 63.896 | 62.0816 | 59.36 | 58.4528 | 58.4528 | 55.7312 | 56.6384 | 54.824 | 58.8308 | 6.1692 | 0
2054 | 11 | 4 | 2054-11-04 | 1987 | 58.7336 | 55.4234 | 57.6302 | 54.32 | 55.4234 | 56.5268 | 58.7336 | 59.837 | 60.3887 | 60.9404 | 62.0438 | 62.5955 | 63.1472 | 63.1472 | 64.2506 | 65.354 | 64.2506 | 64.2506 | 64.2506 | 64.2506 | 64.2506 | 64.2506 | 63.1472 | 63.1472 | 61.2622 | 3.7378 | 0
2054 | 11 | 5 | 2054-11-05 | 1987 | 55.004 | 55.004 | 55.004 | 54.194 | 54.194 | 54.194 | 53.384 | 53.384 | 52.574 | 54.194 | 56.624 | 57.434 | 59.054 | 59.864 | 59.054 | 60.674 | 59.864 | 55.814 | 55.004 | 54.194 | 53.384 | 52.574 | 51.764 | 51.764 | 55.3415 | 9.6585 | 0
2054 | 11 | 6 | 2054-11-06 | 1987 | 48.514 | 46.85 | 51.842 | 53.506 | 53.506 | 53.506 | 53.506 | 56.834 | 56.834 | 58.498 | 60.162 | 60.162 | 60.162 | 61.826 | 60.162 | 61.826 | 60.162 | 58.498 | 60.162 | 60.162 | 61.826 | 60.162 | 58.498 | 61.826 | 57.458 | 7.542 | 0
2054 | 11 | 7 | 2054-11-07 | 1987 | 51.13 | 49.766 | 51.13 | 49.766 | 49.766 | 49.766 | 49.766 | 52.494 | 49.766 | 53.858 | 55.222 | 57.95 | 57.95 | 62.042 | 60.678 | 59.314 | 59.314 | 59.314 | 59.314 | 57.95 | 53.858 | 53.858 | 53.858 | 52.494 | 54.5968 | 10.4032 | 0
2054 | 11 | 8 | 2054-11-08 | 1987 | 50.5508 | 50.5508 | 51.0692 | 51.5876 | 52.106 | 52.106 | 53.1428 | 52.6244 | 52.6244 | 53.6612 | 54.698 | 56.2532 | 56.7716 | 57.29 | 57.29 | 56.7716 | 56.7716 | 56.2532 | 55.2164 | 53.6612 | 54.698 | 52.106 | 49.514 | 50.0324 | 53.6396 | 11.3604 | 0
2054 | 11 | 9 | 2054-11-09 | 1987 | 49.352 | 49.352 | 49.352 | 48.38 | 49.352 | 48.38 | 49.352 | 50.324 | 50.324 | 51.296 | 54.212 | 54.212 | 57.128 | 57.128 | 57.128 | 57.128 | 55.184 | 52.268 | 52.268 | 52.268 | 53.24 | 52.268 | 52.268 | 52.268 | 52.268 | 12.732 | 0
2054 | 11 | 10 | 2054-11-10 | 1987 | 50.4418 | 51.6691 | 50.4418 | 50.4418 | 50.4418 | 50.4418 | 49.2145 | 49.2145 | 46.76 | 52.8964 | 55.3509 | 57.8055 | 57.8055 | 59.0327 | 57.8055 | 57.8055 | 57.8055 | 57.8055 | 60.26 | 60.26 | 60.26 | 54.1236 | 52.8964 | 51.6691 | 54.277 | 10.723 | 0
2054 | 11 | 11 | 2054-11-11 | 1987 | 47.48 | 47.48 | 47.48 | 47.48 | 47.48 | 47.48 | 50.756 | 50.756 | 50.756 | 50.756 | 54.032 | 57.308 | 57.308 | 60.584 | 60.584 | 60.584 | 60.584 | 57.308 | 54.032 | 54.032 | 54.032 | 54.032 | 50.756 | 50.756 | 53.0765 | 11.9235 | 0
2054 | 11 | 12 | 2054-11-12 | 1987 | 50.405 | 49.46 | 48.515 | 48.515 | 48.515 | 47.57 | 48.515 | 48.515 | 49.46 | 50.405 | 51.35 | 53.24 | 53.24 | 52.295 | 54.185 | 55.13 | 54.185 | 53.24 | 53.24 | 53.24 | 51.35 | 50.405 | 50.405 | 50.405 | 51.0744 | 13.9256 | 0
2054 | 11 | 13 | 2054-11-13 | 1987 | 52.3202 | 52.3202 | 51.3104 | 52.3202 | 51.3104 | 51.3104 | 52.3202 | 52.3202 | 52.3202 | 52.3202 | 52.3202 | 52.3202 | 53.33 | 52.3202 | 52.3202 | 51.3104 | 52.3202 | 49.2908 | 48.281 | 47.2712 | 46.2614 | 45.2516 | 44.2418 | 43.232 | 50.4268 | 14.5732 | 0
2054 | 11 | 14 | 2054-11-14 | 1987 | 43.408 | 43.408 | 43.408 | 44.934 | 44.934 | 44.934 | 44.934 | 43.408 | 41.882 | 46.46 | 47.986 | 47.986 | 51.038 | 54.09 | 55.616 | 52.564 | 54.09 | 51.038 | 46.46 | 46.46 | 46.46 | 43.408 | 44.934 | 46.46 | 47.0958 | 17.9042 | 0
2054 | 11 | 15 | 2054-11-15 | 1987 | 48.3327 | 46.2065 | 46.2065 | 48.3327 | 46.2065 | 44.0802 | 41.954 | 41.954 | 44.0802 | 48.3327 | 50.459 | 54.7115 | 56.8377 | 58.964 | 58.964 | 52.5852 | 48.3327 | 46.2065 | 44.0802 | 44.0802 | 44.0802 | 41.954 | 41.954 | 41.954 | 47.5354 | 17.4646 | 0
2054 | 11 | 16 | 2054-11-16 | 1987 | 53.1005 | 55.229 | 55.229 | 57.3575 | 53.1005 | 53.1005 | 50.972 | 50.972 | 48.8435 | 46.715 | 48.8435 | 50.972 | 53.1005 | 53.1005 | 55.229 | 59.486 | 57.3575 | 53.1005 | 53.1005 | 48.8435 | 48.8435 | 44.5865 | 44.5865 | 42.458 | 51.5928 | 13.4072 | 0
2054 | 11 | 17 | 2054-11-17 | 1987 | 42.062 | 42.062 | 42.062 | 41.396 | 41.396 | 41.396 | 41.396 | 41.396 | 43.394 | 44.726 | 46.058 | 48.056 | 50.72 | 52.052 | 52.718 | 52.718 | 52.718 | 50.054 | 50.054 | 49.388 | 49.388 | 48.722 | 48.722 | 48.722 | 46.724 | 18.276 | 0
2054 | 11 | 18 | 2054-11-18 | 1987 | 45.8829 | 46.6978 | 45.8829 | 45.8829 | 45.8829 | 45.8829 | 45.068 | 45.068 | 45.8829 | 46.6978 | 49.1425 | 49.9575 | 50.7724 | 52.4022 | 54.032 | 54.032 | 54.032 | 54.032 | 53.2171 | 53.2171 | 51.5873 | 50.7724 | 52.4022 | 51.5873 | 49.584 | 15.416 | 0
2054 | 11 | 19 | 2054-11-19 | 1987 | 45.7285 | 46.3737 | 46.3737 | 44.438 | 46.3737 | 46.3737 | 46.3737 | 46.3737 | 47.6642 | 48.3094 | 49.5998 | 48.3094 | 48.9546 | 52.1808 | 52.826 | 52.1808 | 51.5355 | 51.5355 | 50.8903 | 50.2451 | 49.5998 | 49.5998 | 50.2451 | 50.2451 | 48.8471 | 16.1529 | 0
2054 | 11 | 20 | 2054-11-20 | 1987 | 46.2145 | 46.2145 | 46.2145 | 45.7368 | 43.826 | 46.2145 | 46.2145 | 46.6922 | 46.6922 | 47.1698 | 48.6029 | 49.5583 | 50.036 | 49.0806 | 47.6475 | 47.1698 | 47.1698 | 47.6475 | 46.6922 | 47.1698 | 47.6475 | 47.1698 | 46.2145 | 46.2145 | 47.0504 | 17.9496 | 0
2054 | 11 | 21 | 2054-11-21 | 1987 | 56.408 | 53.5136 | 50.6192 | 50.6192 | 47.7248 | 44.8304 | 47.7248 | 44.8304 | 41.936 | 44.8304 | 44.8304 | 47.7248 | 50.6192 | 50.6192 | 53.5136 | 56.408 | 53.5136 | 53.5136 | 53.5136 | 53.5136 | 53.5136 | 47.7248 | 50.6192 | 44.8304 | 49.8956 | 15.1044 | 0
2054 | 11 | 22 | 2054-11-22 | 1987 | 53.348 | 57.002 | 57.002 | 53.348 | 57.002 | 60.656 | 53.348 | 53.348 | 53.348 | 49.694 | 49.694 | 57.002 | 53.348 | 49.694 | 53.348 | 49.694 | 53.348 | 53.348 | 49.694 | 49.694 | 46.04 | 42.386 | 46.04 | 42.386 | 51.8255 | 13.1745 | 0
2054 | 11 | 23 | 2054-11-23 | 1987 | 58.1823 | 58.1823 | 57.0791 | 58.1823 | 58.1823 | 58.1823 | 57.0791 | 55.976 | 58.1823 | 59.2854 | 60.3886 | 61.4917 | 61.4917 | 63.698 | 62.5949 | 60.3886 | 60.3886 | 60.3886 | 60.3886 | 62.5949 | 62.5949 | 62.5949 | 63.698 | 63.698 | 60.2047 | 4.7953 | 0
2054 | 11 | 24 | 2054-11-24 | 1987 | 62.1629 | 63.0384 | 63.0384 | 63.914 | 60.4117 | 60.4117 | 60.4117 | 58.6606 | 58.6606 | 58.6606 | 60.4117 | 61.2873 | 59.5361 | 57.785 | 57.785 | 56.9094 | 57.785 | 56.9094 | 56.0339 | 54.2827 | 53.4071 | 53.4071 | 53.4071 | 51.656 | 58.3322 | 6.6678 | 0
2054 | 11 | 25 | 2054-11-25 | 1987 | 50.9648 | 50.9648 | 50.9648 | 50.9648 | 50.2934 | 50.2934 | 49.622 | 49.622 | 50.9648 | 51.6362 | 54.3218 | 54.9932 | 54.9932 | 56.336 | 55.6646 | 55.6646 | 53.6504 | 52.3076 | 52.979 | 52.979 | 52.979 | 51.6362 | 50.9648 | 50.9648 | 52.3635 | 12.6365 | 0
2054 | 11 | 26 | 2054-11-26 | 1987 | 45.8171 | 45.8171 | 44.9254 | 43.142 | 43.142 | 44.9254 | 44.9254 | 45.8171 | 45.8171 | 44.9254 | 45.8171 | 48.4922 | 52.9506 | 53.8423 | 54.734 | 52.9506 | 51.1672 | 50.2755 | 49.3838 | 47.6005 | 49.3838 | 52.0589 | 47.6005 | 48.4922 | 48.0835 | 16.9165 | 0
2054 | 11 | 27 | 2054-11-27 | 1987 | 44.2809 | 44.2809 | 44.2809 | 44.2809 | 44.2809 | 46.2838 | 46.9515 | 44.9485 | 44.9485 | 45.6162 | 46.9515 | 47.6191 | 47.6191 | 48.2867 | 48.9544 | 49.622 | 46.9515 | 44.9485 | 44.2809 | 44.2809 | 44.2809 | 44.9485 | 42.278 | 42.9456 | 45.5884 | 19.4116 | 0
2054 | 11 | 28 | 2054-11-28 | 1987 | 45.6412 | 46.5648 | 47.4883 | 42.8706 | 43.7942 | 41.0235 | 42.8706 | 40.1 | 41.0235 | 41.9471 | 42.8706 | 48.4118 | 50.2589 | 51.1825 | 51.1825 | 52.106 | 52.106 | 47.4883 | 45.6412 | 44.7177 | 44.7177 | 44.7177 | 43.7942 | 45.6412 | 45.7567 | 19.2433 | 0
2054 | 11 | 29 | 2054-11-29 | 1987 | 44.294 | 48.3915 | 46.3427 | 46.3427 | 48.3915 | 48.3915 | 48.3915 | 48.3915 | 48.3915 | 50.4402 | 54.5376 | 58.6351 | 64.7813 | 64.7813 | 66.83 | 62.7325 | 64.7813 | 62.7325 | 64.7813 | 64.7813 | 62.7325 | 64.7813 | 64.7813 | 64.7813 | 56.8425 | 8.1575 | 0
2054 | 11 | 30 | 2054-11-30 | 1987 | 59.0885 | 59.0885 | 59.771 | 60.4535 | 61.8185 | 60.4535 | 59.771 | 60.4535 | 59.771 | 59.771 | 61.136 | 61.136 | 65.231 | 65.9135 | 66.596 | 65.231 | 65.231 | 65.231 | 62.501 | 61.136 | 59.0885 | 59.0885 | 58.406 | 59.771 | 61.5057 | 3.4943 | 0
2054 | 12 | 1 | 2054-12-01 | 1987 | 52.178 | 54.41 | 54.41 | 56.642 | 56.642 | 55.526 | 55.526 | 55.526 | 55.526 | 55.526 | 56.642 | 52.178 | 55.526 | 56.642 | 53.294 | 53.294 | 53.294 | 53.294 | 52.178 | 52.178 | 53.294 | 52.178 | 53.294 | 51.62 | 54.2007 | 10.7993 | 0
2054 | 12 | 2 | 2054-12-02 | 1987 | 55.364 | 55.9445 | 55.9445 | 55.9445 | 55.9445 | 56.2347 | 55.9445 | 55.9445 | 55.9445 | 56.525 | 56.2347 | 56.2347 | 56.2347 | 57.686 | 56.8152 | 57.1055 | 57.1055 | 57.1055 | 56.8152 | 56.525 | 56.525 | 56.8152 | 57.1055 | 57.3957 | 56.4766 | 8.5234 | 0
2054 | 12 | 3 | 2054-12-03 | 1987 | 58.298 | 57.788 | 57.788 | 58.298 | 57.278 | 56.768 | 55.238 | 54.728 | 54.728 | 54.218 | 54.728 | 54.728 | 54.728 | 54.728 | 55.238 | 55.238 | 54.728 | 54.218 | 54.218 | 54.218 | 54.218 | 53.708 | 53.708 | 53.708 | 55.3017 | 9.6983 | 0
2054 | 12 | 4 | 2054-12-04 | 1987 | 51.482 | 49.45 | 51.482 | 49.45 | 49.45 | 51.482 | 49.45 | 49.45 | 49.45 | 51.482 | 53.514 | 53.514 | 55.546 | 55.546 | 57.578 | 55.546 | 53.514 | 49.45 | 45.386 | 47.418 | 41.322 | 39.29 | 39.29 | 39.29 | 49.5347 | 15.4653 | 0
2054 | 12 | 5 | 2054-12-05 | 1987 | 38.2184 | 37.2488 | 36.2792 | 34.34 | 37.2488 | 38.2184 | 38.2184 | 39.188 | 37.2488 | 38.7032 | 40.1576 | 42.0968 | 41.1272 | 44.036 | 45.0056 | 45.9752 | 45.0056 | 45.0056 | 45.9752 | 46.9448 | 46.9448 | 46.9448 | 47.9144 | 48.884 | 41.9554 | 23.0446 | 0
2054 | 12 | 6 | 2054-12-06 | 1987 | 38.2532 | 41.1116 | 41.1116 | 41.1116 | 41.1116 | 41.1116 | 38.2532 | 43.97 | 41.1116 | 41.1116 | 41.1116 | 41.1116 | 38.2532 | 41.1116 | 38.2532 | 38.2532 | 35.3948 | 32.5364 | 35.3948 | 32.5364 | 29.678 | 29.678 | 29.678 | 29.678 | 37.5386 | 27.4614 | 0
2054 | 12 | 7 | 2054-12-07 | 1987 | 45.527 | 46.6587 | 45.527 | 44.3952 | 43.2635 | 42.1317 | 42.1317 | 42.1317 | 41 | 41 | 42.1317 | 46.6587 | 46.6587 | 50.054 | 48.9222 | 50.054 | 46.6587 | 45.527 | 45.527 | 44.3952 | 42.1317 | 44.3952 | 46.6587 | 47.7905 | 45.0554 | 19.9446 | 0
2054 | 12 | 8 | 2054-12-08 | 1987 | 59.0675 | 60.494 | 60.494 | 59.0675 | 59.0675 | 54.788 | 56.2145 | 56.2145 | 54.788 | 54.788 | 56.2145 | 53.3615 | 51.935 | 53.3615 | 54.788 | 57.641 | 54.788 | 50.5085 | 50.5085 | 51.935 | 50.5085 | 49.082 | 50.5085 | 50.5085 | 54.6097 | 10.3903 | 0
2054 | 12 | 9 | 2054-12-09 | 1987 | 49.2209 | 47.948 | 47.948 | 47.948 | 48.5844 | 48.5844 | 49.8573 | 51.1301 | 53.6759 | 53.6759 | 54.3123 | 54.9487 | 55.5851 | 55.5851 | 56.2216 | 56.2216 | 56.858 | 55.9034 | 54.9487 | 53.0394 | 53.0394 | 53.0394 | 53.0394 | 53.0394 | 52.6814 | 12.3186 | 0
2054 | 12 | 10 | 2054-12-10 | 1987 | 50.216 | 49.046 | 49.046 | 49.046 | 47.876 | 47.876 | 44.366 | 45.536 | 44.366 | 44.366 | 45.536 | 46.706 | 46.706 | 46.706 | 46.706 | 45.536 | 45.536 | 44.366 | 43.196 | 43.196 | 43.196 | 43.196 | 43.196 | 42.026 | 45.731 | 19.269 | 0
2054 | 12 | 11 | 2054-12-11 | 1987 | 39.425 | 39.425 | 38.498 | 37.571 | 37.571 | 38.498 | 39.425 | 37.571 | 37.571 | 37.571 | 38.498 | 39.425 | 40.352 | 41.279 | 41.279 | 44.06 | 41.279 | 38.498 | 37.571 | 38.498 | 37.571 | 35.717 | 35.717 | 34.79 | 38.6525 | 26.3475 | 0
2054 | 12 | 12 | 2054-12-12 | 1987 | 35.78 | 35.78 | 34.568 | 33.356 | 33.356 | 34.568 | 35.78 | 36.992 | 35.78 | 36.992 | 38.204 | 38.204 | 38.204 | 38.204 | 39.416 | 39.416 | 39.416 | 38.204 | 36.992 | 38.204 | 38.204 | 38.204 | 38.204 | 32.144 | 36.8405 | 28.1595 | 0
2054 | 12 | 13 | 2054-12-13 | 1987 | 40.1514 | 39.1023 | 38.0531 | 38.5777 | 38.0531 | 38.0531 | 37.004 | 38.0531 | 37.004 | 38.0531 | 38.5777 | 39.6269 | 40.1514 | 40.1514 | 40.1514 | 40.1514 | 40.1514 | 40.1514 | 40.1514 | 40.676 | 39.6269 | 40.676 | 40.1514 | 40.1514 | 39.2771 | 25.7229 | 0
2054 | 12 | 14 | 2054-12-14 | 1987 | 36.929 | 36.929 | 40.703 | 42.59 | 40.703 | 46.364 | 40.703 | 42.59 | 42.59 | 46.364 | 42.59 | 42.59 | 35.042 | 36.929 | 40.703 | 40.703 | 40.703 | 40.703 | 40.703 | 39.7595 | 38.816 | 36.929 | 35.042 | 35.042 | 40.1133 | 24.8867 | 0
2054 | 12 | 15 | 2054-12-15 | 1987 | 41.9245 | 42.7362 | 43.5478 | 42.7362 | 41.1129 | 38.678 | 41.1129 | 41.1129 | 42.7362 | 42.7362 | 43.3043 | 43.7913 | 44.3595 | 45.9827 | 47.606 | 46.7944 | 46.7944 | 46.7944 | 46.7944 | 45.9827 | 46.7944 | 46.7944 | 46.7944 | 46.7944 | 44.3256 | 20.6744 | 0
2054 | 12 | 16 | 2054-12-16 | 1987 | 40.0208 | 38.4692 | 40.0208 | 38.4692 | 38.4692 | 38.4692 | 36.9176 | 35.366 | 35.366 | 35.366 | 36.9176 | 38.4692 | 41.5724 | 41.5724 | 41.5724 | 43.124 | 40.0208 | 40.0208 | 38.4692 | 36.9176 | 36.9176 | 36.9176 | 35.366 | 35.366 | 38.3399 | 26.6601 | 0
2054 | 12 | 17 | 2054-12-17 | 1987 | 36.7146 | 36.7146 | 36.7146 | 36.0265 | 36.0265 | 36.0265 | 35.3383 | 36.7146 | 33.962 | 35.3383 | 35.3383 | 38.7791 | 38.7791 | 40.8435 | 42.2198 | 42.908 | 41.5317 | 39.4672 | 39.4672 | 39.4672 | 38.7791 | 38.0909 | 38.7791 | 39.4672 | 38.0622 | 26.9378 | 0
2054 | 12 | 18 | 2054-12-18 | 1987 | 33.3474 | 31.19 | 33.3474 | 33.3474 | 33.3474 | 35.5049 | 35.5049 | 37.6623 | 39.8197 | 39.8197 | 37.6623 | 41.9771 | 41.9771 | 44.1346 | 46.292 | 46.292 | 44.1346 | 41.9771 | 39.8197 | 39.8197 | 33.3474 | 31.19 | 33.3474 | 37.6623 | 38.0219 | 26.9781 | 0
2054 | 12 | 19 | 2054-12-19 | 1987 | 38.8544 | 38.8544 | 36.5972 | 36.5972 | 36.5972 | 36.5972 | 36.5972 | 34.34 | 35.0924 | 35.0924 | 36.5972 | 37.3496 | 38.102 | 39.6068 | 41.864 | 40.3592 | 39.6068 | 38.8544 | 38.102 | 38.102 | 36.5972 | 35.8448 | 35.0924 | 35.0924 | 37.3496 | 27.6504 | 0
2054 | 12 | 20 | 2054-12-20 | 1987 | 30.956 | 35.9738 | 33.4649 | 33.4649 | 34.7194 | 33.4649 | 34.7194 | 34.7194 | 33.4649 | 37.2283 | 37.2283 | 39.7372 | 40.9917 | 40.9917 | 40.9917 | 39.7372 | 40.9917 | 40.9917 | 40.9917 | 43.5006 | 47.264 | 47.264 | 47.264 | 46.0095 | 39.0055 | 25.9945 | 0
2054 | 12 | 21 | 2054-12-21 | 1987 | 45.644 | 31.388 | 34.952 | 34.952 | 34.952 | 31.388 | 34.952 | 42.08 | 38.516 | 42.08 | 42.08 | 45.644 | 49.208 | 56.336 | 56.336 | 52.772 | 45.644 | 38.516 | 38.516 | 42.08 | 38.516 | 34.952 | 34.952 | 34.952 | 40.892 | 24.108 | 0
2054 | 12 | 22 | 2054-12-22 | 1987 | 44.1629 | 42.152 | 42.152 | 42.152 | 44.1629 | 44.1629 | 42.152 | 42.152 | 42.152 | 43.1574 | 44.1629 | 46.1737 | 47.1791 | 47.1791 | 49.19 | 49.19 | 47.1791 | 45.1683 | 44.1629 | 45.1683 | 44.1629 | 44.1629 | 43.1574 | 42.152 | 44.4561 | 20.5439 | 0
2054 | 12 | 23 | 2054-12-23 | 1987 | 46.0606 | 46.0606 | 46.0606 | 46.0606 | 46.0606 | 45.1014 | 44.1423 | 45.1014 | 45.1014 | 44.1423 | 45.1014 | 47.0197 | 47.9789 | 48.938 | 48.938 | 47.9789 | 46.0606 | 46.0606 | 45.1014 | 43.1831 | 43.1831 | 42.224 | 43.1831 | 43.1831 | 45.5011 | 19.4989 | 0
2054 | 12 | 24 | 2054-12-24 | 1987 | 45.05 | 46.8009 | 46.8009 | 45.05 | 45.9255 | 45.9255 | 45.9255 | 45.9255 | 45.05 | 45.9255 | 46.8009 | 50.3027 | 52.0536 | 54.68 | 52.0536 | 52.9291 | 51.1782 | 47.6764 | 48.5518 | 46.8009 | 47.6764 | 47.6764 | 46.8009 | 45.05 | 47.8588 | 17.1412 | 0
2054 | 12 | 25 | 2054-12-25 | 1987 | 44.0564 | 44.0564 | 43.1762 | 42.296 | 42.296 | 44.0564 | 42.296 | 42.296 | 42.296 | 43.1762 | 46.697 | 48.4574 | 50.2178 | 51.098 | 50.2178 | 49.3376 | 49.3376 | 46.697 | 44.0564 | 44.9366 | 44.9366 | 44.0564 | 44.0564 | 42.296 | 45.2667 | 19.7333 | 0
2054 | 12 | 26 | 2054-12-26 | 1987 | 48.2928 | 46.2934 | 46.2934 | 46.2934 | 44.294 | 45.2937 | 46.2934 | 46.2934 | 46.2934 | 45.2937 | 45.2937 | 47.2931 | 52.2915 | 54.2909 | 57.29 | 57.29 | 56.2903 | 53.2912 | 55.2906 | 52.2915 | 52.2915 | 52.2915 | 52.2915 | 52.2915 | 50.0422 | 14.9578 | 0
2054 | 12 | 27 | 2054-12-27 | 1987 | 45.074 | 45.074 | 43.33 | 44.202 | 42.458 | 43.33 | 43.33 | 43.33 | 44.202 | 45.074 | 46.818 | 47.69 | 49.434 | 50.306 | 50.306 | 50.306 | 48.562 | 47.69 | 47.69 | 48.562 | 47.69 | 47.69 | 48.562 | 48.562 | 46.6363 | 18.3637 | 0
2054 | 12 | 28 | 2054-12-28 | 1987 | 44.591 | 44.591 | 44.591 | 43.196 | 43.196 | 44.591 | 45.2885 | 44.591 | 45.2885 | 44.591 | 46.6835 | 48.776 | 50.171 | 50.171 | 51.566 | 50.171 | 49.4735 | 49.4735 | 48.776 | 48.0785 | 48.0785 | 47.381 | 47.381 | 47.381 | 47.0032 | 17.9968 | 0
2054 | 12 | 29 | 2054-12-29 | 1987 | 51.79 | 51.79 | 50.334 | 48.878 | 47.422 | 48.878 | 47.422 | 45.966 | 44.51 | 44.51 | 45.966 | 48.878 | 54.702 | 56.158 | 57.614 | 56.158 | 53.246 | 54.702 | 51.79 | 51.79 | 51.79 | 50.334 | 50.334 | 48.878 | 50.5767 | 14.4233 | 0
2054 | 12 | 30 | 2054-12-30 | 1987 | 44.9102 | 44.9102 | 44.1818 | 44.1818 | 43.4535 | 43.4535 | 42.7252 | 41.9969 | 39.812 | 41.2686 | 43.4535 | 46.3668 | 48.5517 | 48.5517 | 49.28 | 48.5517 | 47.0951 | 44.1818 | 44.1818 | 44.1818 | 42.7252 | 43.4535 | 43.4535 | 42.7252 | 44.4853 | 20.5147 | 0
2054 | 12 | 31 | 2054-12-31 | 1987 | 37.1084 | 37.1084 | 38.2496 | 35.9672 | 35.9672 | 34.826 | 35.9672 | 37.1084 | 35.9672 | 37.1084 | 39.3908 | 41.6732 | 43.9556 | 46.238 | 46.238 | 46.238 | 42.8144 | 37.1084 | 34.826 | 35.9672 | 35.9672 | 37.1084 | 37.1084 | 34.826 | 38.5349 | 26.4651 | 0
2055 | 1 | 1 | 2055-01-01 | 1987 | 43.8192 | 42.926 | 42.926 | 42.926 | 43.8192 | 44.7125 | 47.3922 | 45.6058 | 45.6058 | 47.3922 | 47.3922 | 49.1788 | 50.072 | 44.7125 | 45.6058 | 45.6058 | 44.7125 | 44.7125 | 44.7125 | 44.7125 | 44.7125 | 43.8192 | 44.7125 | 44.7125 | 45.2708 | 19.7292 | 0
2055 | 1 | 2 | 2055-01-02 | 1987 | 40.1 | 40.982 | 40.1 | 40.1 | 40.982 | 40.1 | 40.1 | 40.1 | 40.982 | 40.982 | 40.982 | 43.628 | 44.51 | 42.746 | 43.628 | 42.746 | 42.746 | 44.51 | 45.392 | 44.51 | 43.628 | 41.864 | 40.982 | 40.982 | 41.9742 | 23.0258 | 0
2055 | 1 | 3 | 2055-01-03 | 1987 | 43.0565 | 43.0565 | 48.74 | 46.8455 | 46.8455 | 44.951 | 44.951 | 44.951 | 43.0565 | 43.0565 | 43.0565 | 44.951 | 44.951 | 48.74 | 48.74 | 46.8455 | 44.951 | 43.0565 | 43.0565 | 41.162 | 43.0565 | 43.0565 | 43.0565 | 43.0565 | 44.6352 | 20.3648 | 0
2055 | 1 | 4 | 2055-01-04 | 1987 | 47.3489 | 45.0063 | 45.0063 | 45.0063 | 42.6637 | 42.6637 | 40.3211 | 45.0063 | 42.6637 | 42.6637 | 42.6637 | 47.3489 | 47.3489 | 52.034 | 52.034 | 52.034 | 52.034 | 49.6914 | 47.3489 | 40.3211 | 37.9786 | 37.9786 | 40.3211 | 35.636 | 44.7135 | 20.2865 | 0
2055 | 1 | 5 | 2055-01-05 | 1987 | 48.9766 | 47.6189 | 48.524 | 48.0714 | 46.2611 | 46.2611 | 45.356 | 46.7137 | 46.7137 | 45.8086 | 48.524 | 48.0714 | 48.524 | 48.9766 | 50.3343 | 51.692 | 51.2394 | 49.4291 | 48.9766 | 48.0714 | 48.0714 | 48.524 | 48.524 | 46.2611 | 48.1469 | 16.8531 | 0
2055 | 1 | 6 | 2055-01-06 | 1987 | 46.4049 | 43.3367 | 44.3595 | 44.3595 | 44.3595 | 45.3822 | 44.3595 | 43.3367 | 42.314 | 43.3367 | 45.3822 | 46.4049 | 48.4504 | 50.189 | 51.8254 | 53.564 | 53.564 | 51.5185 | 49.4731 | 48.4504 | 49.4731 | 49.4731 | 48.4504 | 47.4276 | 47.2998 | 17.7002 | 0
2055 | 1 | 7 | 2055-01-07 | 1987 | 43.9188 | 42.9606 | 42.9606 | 42.9606 | 42.9606 | 42.0025 | 42.0025 | 42.0025 | 39.128 | 40.0862 | 42.0025 | 42.9606 | 44.8769 | 46.7932 | 50.6258 | 51.584 | 50.6258 | 49.6677 | 48.7095 | 49.6677 | 45.8351 | 44.8769 | 46.7932 | 47.7514 | 45.1564 | 19.8436 | 0
2055 | 1 | 8 | 2055-01-08 | 1987 | 48.632 | 49.208 | 49.784 | 48.056 | 47.48 | 48.056 | 47.48 | 45.752 | 46.328 | 48.056 | 48.056 | 50.36 | 51.512 | 54.392 | 54.968 | 55.544 | 54.392 | 52.088 | 53.24 | 53.24 | 52.664 | 52.088 | 52.664 | 52.664 | 50.696 | 14.304 | 0
2055 | 1 | 9 | 2055-01-09 | 1987 | 50.5104 | 50.5104 | 49.7988 | 50.1546 | 49.4431 | 49.4431 | 48.02 | 48.7315 | 49.0873 | 49.4431 | 50.5104 | 51.9334 | 53.3565 | 53.3565 | 54.068 | 52.6449 | 52.2892 | 52.2892 | 52.2892 | 52.6449 | 52.6449 | 52.2892 | 52.6449 | 52.6449 | 51.2812 | 13.7188 | 0
2055 | 1 | 10 | 2055-01-10 | 1987 | 49.1016 | 49.1016 | 48.3407 | 48.3407 | 48.3407 | 48.3407 | 47.5798 | 46.058 | 47.5798 | 48.3407 | 49.8625 | 50.6235 | 51.3844 | 52.9062 | 53.6671 | 52.9062 | 54.428 | 54.428 | 53.6671 | 53.6671 | 52.9062 | 53.6671 | 54.428 | 52.9062 | 50.9405 | 14.0595 | 0
2055 | 1 | 11 | 2055-01-11 | 1987 | 43.016 | 44.501 | 45.986 | 44.501 | 44.501 | 45.986 | 45.986 | 44.501 | 44.501 | 45.986 | 47.471 | 48.956 | 48.956 | 50.441 | 57.866 | 57.866 | 57.866 | 51.926 | 53.411 | 51.926 | 53.411 | 48.956 | 48.956 | 44.501 | 48.8322 | 16.1678 | 0
2055 | 1 | 12 | 2055-01-12 | 1987 | 54.068 | 54.068 | 59.648 | 51.278 | 48.488 | 45.698 | 45.698 | 45.698 | 45.698 | 45.698 | 45.698 | 48.488 | 48.488 | 51.278 | 54.068 | 48.488 | 51.278 | 48.488 | 45.698 | 37.328 | 40.118 | 40.118 | 40.118 | 37.328 | 47.2092 | 17.7907 | 0
2055 | 1 | 13 | 2055-01-13 | 1987 | 56.2167 | 54.1715 | 54.1715 | 54.1715 | 54.1715 | 52.1262 | 52.1262 | 50.081 | 50.081 | 50.081 | 52.1262 | 54.1715 | 56.2167 | 58.262 | 58.262 | 58.262 | 52.1262 | 48.0357 | 43.9453 | 41.9 | 41.9 | 41.9 | 41.9 | 41.9 | 50.7627 | 14.2373 | 0
2055 | 1 | 14 | 2055-01-14 | 1987 | 41.706 | 43.096 | 44.486 | 45.876 | 44.486 | 45.876 | 45.876 | 45.876 | 45.876 | 45.876 | 47.266 | 47.266 | 50.046 | 52.826 | 52.826 | 52.826 | 50.046 | 47.266 | 45.876 | 43.096 | 43.096 | 41.706 | 41.706 | 40.316 | 46.0498 | 18.9503 | 0
2055 | 1 | 15 | 2055-01-15 | 1987 | 48.4765 | 47.4424 | 47.4424 | 46.4082 | 45.8911 | 46.4082 | 46.9253 | 45.8911 | 45.374 | 46.4082 | 47.9595 | 48.9936 | 49.5107 | 50.5449 | 51.062 | 50.5449 | 50.5449 | 50.0278 | 49.5107 | 50.0278 | 47.9595 | 49.5107 | 48.9936 | 48.9936 | 48.3688 | 16.6312 | 0
2055 | 1 | 16 | 2055-01-16 | 1987 | 49.6265 | 49.6265 | 48.551 | 47.4755 | 46.4 | 46.4 | 46.4 | 47.4755 | 48.551 | 49.6265 | 50.702 | 52.853 | 53.9285 | 55.004 | 55.004 | 55.004 | 55.004 | 53.9285 | 53.9285 | 53.9285 | 53.9285 | 53.9285 | 53.9285 | 53.9285 | 51.4638 | 13.5362 | 0
2055 | 1 | 17 | 2055-01-17 | 1987 | 45.746 | 44.636 | 44.636 | 44.636 | 45.746 | 45.746 | 44.636 | 45.746 | 45.746 | 45.746 | 47.966 | 47.966 | 50.186 | 51.296 | 51.296 | 51.296 | 50.186 | 50.186 | 47.966 | 49.076 | 47.966 | 46.856 | 47.966 | 46.856 | 47.5035 | 17.4965 | 0
2055 | 1 | 18 | 2055-01-18 | 1987 | 51.068 | 48.779 | 46.49 | 48.779 | 48.779 | 48.779 | 51.068 | 53.357 | 55.646 | 55.646 | 57.935 | 60.224 | 60.224 | 60.224 | 60.224 | 60.224 | 57.935 | 55.646 | 55.646 | 53.357 | 55.646 | 55.646 | 55.646 | 55.646 | 54.6922 | 10.3078 | 0
2055 | 1 | 19 | 2055-01-19 | 1987 | 51.302 | 51.302 | 50.264 | 49.226 | 50.264 | 50.264 | 50.264 | 49.226 | 50.264 | 50.264 | 51.302 | 52.34 | 53.378 | 53.378 | 55.454 | 53.378 | 52.34 | 52.34 | 50.264 | 49.226 | 48.188 | 48.188 | 47.15 | 46.112 | 50.6532 | 14.3468 | 0
2055 | 1 | 20 | 2055-01-20 | 1987 | 42.944 | 43.502 | 42.386 | 42.386 | 41.828 | 42.386 | 42.386 | 41.828 | 42.944 | 42.944 | 46.292 | 47.966 | 47.966 | 49.082 | 49.082 | 49.64 | 47.966 | 46.85 | 45.734 | 45.176 | 45.176 | 44.06 | 43.502 | 43.502 | 44.897 | 20.103 | 0
2055 | 1 | 21 | 2055-01-21 | 1987 | 45.2498 | 45.9464 | 44.5532 | 44.5532 | 45.9464 | 45.2498 | 45.2498 | 43.8566 | 43.8566 | 43.16 | 43.8566 | 43.8566 | 45.2498 | 46.643 | 48.0362 | 48.7328 | 48.7328 | 50.126 | 50.126 | 47.3396 | 46.643 | 46.643 | 48.0362 | 46.643 | 46.1786 | 18.8214 | 0
2055 | 1 | 22 | 2055-01-22 | 1987 | 45.2912 | 45.5876 | 45.5876 | 45.2912 | 44.402 | 44.9948 | 45.5876 | 45.884 | 46.1804 | 46.4768 | 47.0696 | 47.9588 | 47.9588 | 48.5516 | 48.848 | 48.848 | 48.848 | 48.2552 | 47.6624 | 47.6624 | 47.6624 | 47.9588 | 47.9588 | 47.6624 | 47.0078 | 17.9922 | 0
2055 | 1 | 23 | 2055-01-23 | 1987 | 47.5182 | 46.9355 | 46.3527 | 46.9355 | 46.3527 | 46.3527 | 45.77 | 46.3527 | 45.77 | 45.77 | 46.3527 | 46.3527 | 46.9355 | 48.6837 | 49.2665 | 50.432 | 49.8492 | 48.6837 | 48.101 | 47.5182 | 46.9355 | 46.3527 | 46.3527 | 46.9355 | 47.2026 | 17.7974 | 0
2055 | 1 | 24 | 2055-01-24 | 1987 | 44.264 | 40.622 | 40.622 | 40.622 | 42.443 | 42.443 | 42.443 | 46.085 | 42.443 | 44.264 | 46.085 | 46.085 | 47.906 | 51.548 | 49.727 | 49.727 | 47.906 | 46.085 | 44.264 | 40.622 | 40.622 | 42.443 | 40.622 | 40.622 | 44.1881 | 20.8119 | 0
2055 | 1 | 25 | 2055-01-25 | 1987 | 45.2609 | 45.2609 | 42.1674 | 45.2609 | 45.2609 | 45.2609 | 45.2609 | 42.1674 | 39.074 | 45.2609 | 45.2609 | 48.3543 | 48.3543 | 48.3543 | 51.4477 | 60.728 | 60.728 | 57.6346 | 57.6346 | 54.5411 | 54.5411 | 51.4477 | 48.3543 | 48.3543 | 48.9988 | 16.0012 | 0
2055 | 1 | 26 | 2055-01-26 | 1987 | 46.7137 | 43.8671 | 43.8671 | 43.8671 | 43.8671 | 41.0206 | 38.174 | 43.8671 | 41.0206 | 38.174 | 38.174 | 41.0206 | 41.0206 | 43.8671 | 43.8671 | 43.8671 | 46.7137 | 55.2534 | 58.1 | 58.1 | 58.1 | 58.1 | 55.2534 | 52.4069 | 46.5951 | 18.4049 | 0
2055 | 1 | 27 | 2055-01-27 | 1987 | 48.9642 | 49.9149 | 49.9149 | 48.9642 | 49.9149 | 47.0627 | 47.0627 | 46.112 | 49.9149 | 48.0135 | 49.9149 | 53.7178 | 56.57 | 56.57 | 53.7178 | 50.8656 | 50.8656 | 50.8656 | 50.8656 | 50.8656 | 50.8656 | 49.9149 | 49.9149 | 49.9149 | 50.4695 | 14.5305 | 0
2055 | 1 | 28 | 2055-01-28 | 1987 | 48.7445 | 51.53 | 51.53 | 51.53 | 43.1735 | 40.388 | 43.1735 | 43.1735 | 43.1735 | 45.959 | 48.7445 | 48.7445 | 48.7445 | 51.53 | 48.7445 | 45.959 | 45.959 | 45.959 | 45.959 | 43.1735 | 45.959 | 45.959 | 45.959 | 43.1735 | 46.5393 | 18.4607 | 0
2055 | 1 | 29 | 2055-01-29 | 1987 | 46.76 | 46.76 | 48.228 | 47.494 | 48.962 | 48.228 | 46.76 | 47.494 | 46.76 | 46.76 | 48.228 | 48.962 | 49.696 | 51.164 | 53.366 | 51.898 | 53.366 | 51.898 | 51.164 | 51.164 | 51.898 | 51.898 | 51.898 | 52.632 | 49.7266 | 15.2734 | 0
2055 | 1 | 30 | 2055-01-30 | 1987 | 56.038 | 56.75 | 53.902 | 53.19 | 51.766 | 51.766 | 51.766 | 51.054 | 51.054 | 51.054 | 52.478 | 53.902 | 54.614 | 53.902 | 52.478 | 52.478 | 51.054 | 50.342 | 50.342 | 51.054 | 50.342 | 50.342 | 51.054 | 51.054 | 52.2407 | 12.7593 | 0
2055 | 1 | 31 | 2055-01-31 | 1987 | 54.9896 | 49.1792 | 46.274 | 46.274 | 46.274 | 49.1792 | 52.0844 | 49.1792 | 52.0844 | 54.9896 | 57.8948 | 57.8948 | 60.8 | 60.8 | 52.0844 | 52.0844 | 52.0844 | 52.0844 | 52.0844 | 49.1792 | 49.1792 | 49.1792 | 49.1792 | 49.1792 | 51.8423 | 13.1577 | 0
2055 | 2 | 1 | 2055-02-01 | 1987 | 58.496 | 59.4058 | 61.6804 | 63.5 | 62.5902 | 61.6804 | 60.7705 | 60.3156 | 60.3156 | 60.3156 | 60.3156 | 60.7705 | 61.2255 | 61.2255 | 61.6804 | 61.2255 | 61.2255 | 60.3156 | 59.8607 | 59.8607 | 60.3156 | 60.3156 | 59.4058 | 59.4058 | 60.6758 | 4.3242 | 0
2055 | 2 | 2 | 2055-02-02 | 1987 | 58.6436 | 55.7168 | 55.7168 | 55.7168 | 52.79 | 55.7168 | 52.79 | 52.79 | 52.79 | 55.7168 | 61.5704 | 64.4972 | 64.4972 | 67.424 | 67.424 | 67.424 | 67.424 | 64.4972 | 61.5704 | 61.5704 | 61.5704 | 61.5704 | 61.5704 | 61.5704 | 60.107 | 4.893 | 0
2055 | 2 | 3 | 2055-02-03 | 1987 | 47.264 | 47.264 | 48.6615 | 48.6615 | 48.6615 | 48.6615 | 47.264 | 47.264 | 48.6615 | 48.6615 | 48.6615 | 52.8538 | 58.4436 | 61.2385 | 62.636 | 62.636 | 57.0462 | 55.6487 | 57.0462 | 57.0462 | 57.0462 | 55.6487 | 54.2513 | 54.2513 | 53.145 | 11.855 | 0
2055 | 2 | 4 | 2055-02-04 | 1987 | 50.648 | 50.648 | 50.648 | 50.648 | 50.648 | 52.208 | 53.768 | 53.768 | 53.768 | 53.768 | 53.768 | 56.888 | 55.328 | 56.888 | 60.008 | 53.768 | 52.208 | 52.208 | 52.208 | 52.208 | 50.648 | 50.648 | 50.648 | 50.648 | 52.858 | 12.142 | 0
2055 | 2 | 5 | 2055-02-05 | 1987 | 51.434 | 50.336 | 52.166 | 52.166 | 51.068 | 51.068 | 50.336 | 49.604 | 50.336 | 49.97 | 51.068 | 52.532 | 53.63 | 54.362 | 54.728 | 54.728 | 56.192 | 56.192 | 53.63 | 54.362 | 52.898 | 52.166 | 52.898 | 52.898 | 52.532 | 12.468 | 0
2055 | 2 | 6 | 2055-02-06 | 1987 | 54.8042 | 53.7296 | 50.5058 | 48.8939 | 50.5058 | 49.9685 | 47.282 | 47.282 | 49.4312 | 47.8193 | 49.4312 | 52.1177 | 53.7296 | 54.8042 | 56.4161 | 58.028 | 58.028 | 57.4907 | 55.8788 | 54.8042 | 55.3415 | 53.7296 | 53.7296 | 51.0431 | 52.6998 | 12.3002 | 0
2055 | 2 | 7 | 2055-02-07 | 1987 | 52.0806 | 49.6029 | 48.3641 | 48.3641 | 44.6476 | 45.8865 | 45.8865 | 42.17 | 42.17 | 42.17 | 44.6476 | 49.2313 | 53.6911 | 58.2747 | 60.7524 | 61.9912 | 60.7524 | 63.23 | 61.9912 | 57.0359 | 58.2747 | 58.2747 | 57.0359 | 57.0359 | 52.6484 | 12.3516 | 0
2055 | 2 | 8 | 2055-02-08 | 1987 | 43.8134 | 39.6338 | 39.6338 | 39.6338 | 37.544 | 39.6338 | 41.7236 | 45.9032 | 49.0379 | 46.9481 | 43.8134 | 47.993 | 52.1726 | 54.2624 | 52.1726 | 56.3522 | 58.442 | 53.2175 | 55.3073 | 55.3073 | 54.2624 | 51.1277 | 50.0828 | 50.0828 | 48.2542 | 16.7458 | 0
2055 | 2 | 9 | 2055-02-09 | 1987 | 45.8102 | 44.4158 | 43.0215 | 43.0215 | 36.05 | 40.2329 | 36.05 | 37.4443 | 37.4443 | 37.4443 | 37.4443 | 44.4158 | 47.2045 | 47.2045 | 51.3874 | 54.176 | 52.7817 | 45.8102 | 44.4158 | 44.4158 | 40.2329 | 41.6272 | 40.2329 | 38.8386 | 42.9634 | 22.0366 | 0
2055 | 2 | 10 | 2055-02-10 | 1987 | 44.0226 | 44.0226 | 42.5411 | 41.0595 | 42.5411 | 42.5411 | 39.578 | 44.0226 | 44.0226 | 42.5411 | 45.5042 | 51.4303 | 55.8749 | 58.838 | 55.8749 | 55.8749 | 57.3565 | 51.4303 | 49.9488 | 54.3934 | 52.9118 | 52.9118 | 52.9118 | 51.4303 | 48.8993 | 16.1007 | 0
2055 | 2 | 11 | 2055-02-11 | 1987 | 59.6496 | 59.6496 | 59.6496 | 60.476 | 60.476 | 53.8651 | 53.0387 | 52.2124 | 51.386 | 51.386 | 51.386 | 52.2124 | 54.6915 | 55.5178 | 56.3442 | 54.6915 | 57.1705 | 57.1705 | 54.6915 | 55.5178 | 53.8651 | 54.6915 | 54.6915 | 53.8651 | 55.3457 | 9.6543 | 0
2055 | 2 | 12 | 2055-02-12 | 1987 | 49.2565 | 49.2565 | 49.2565 | 48.4672 | 48.4672 | 49.2565 | 49.2565 | 50.0457 | 50.0457 | 51.6242 | 53.2026 | 53.9918 | 53.9918 | 57.1488 | 57.938 | 53.9918 | 53.9918 | 50.8349 | 50.0457 | 49.2565 | 50.0457 | 48.4672 | 47.678 | 48.4672 | 50.9993 | 14.0007 | 0
2055 | 2 | 13 | 2055-02-13 | 1987 | 53.9757 | 54.5405 | 52.2815 | 53.9757 | 51.7167 | 51.7167 | 52.2815 | 52.2815 | 52.8462 | 53.9757 | 54.5405 | 55.67 | 55.67 | 55.67 | 55.1052 | 55.1052 | 53.9757 | 53.9757 | 52.8462 | 52.2815 | 51.7167 | 51.7167 | 51.152 | 51.152 | 53.3404 | 11.6596 | 0
2055 | 2 | 14 | 2055-02-14 | 1987 | 48.254 | 48.254 | 48.254 | 48.254 | 48.254 | 46.7 | 45.146 | 43.592 | 45.146 | 49.808 | 51.362 | 54.47 | 56.024 | 56.024 | 56.024 | 57.578 | 56.024 | 56.024 | 54.47 | 51.362 | 51.362 | 52.916 | 51.362 | 54.47 | 51.2972 | 13.7028 | 0
2055 | 2 | 15 | 2055-02-15 | 1987 | 55.4248 | 55.4248 | 58.5905 | 58.5905 | 55.4248 | 58.5905 | 52.259 | 45.9275 | 45.9275 | 45.9275 | 42.7617 | 52.259 | 42.7617 | 49.0932 | 52.259 | 58.5905 | 64.922 | 58.5905 | 55.4248 | 42.7617 | 42.7617 | 42.7617 | 39.596 | 39.596 | 50.6761 | 14.3239 | 0
2055 | 2 | 16 | 2055-02-16 | 1987 | 49.8335 | 49.8335 | 49.8335 | 49.8335 | 49.8335 | 44.33 | 44.33 | 44.33 | 49.8335 | 44.33 | 49.8335 | 49.8335 | 55.337 | 60.8405 | 60.8405 | 60.8405 | 66.344 | 60.8405 | 49.8335 | 49.8335 | 44.33 | 49.8335 | 49.8335 | 44.33 | 51.2094 | 13.7906 | 0
2055 | 2 | 17 | 2055-02-17 | 1987 | 56.489 | 56.1704 | 55.5332 | 55.2146 | 55.5332 | 55.5332 | 54.896 | 55.5332 | 55.5332 | 56.1704 | 56.8076 | 57.4448 | 56.489 | 57.1262 | 57.7634 | 58.082 | 57.4448 | 57.1262 | 56.489 | 56.1704 | 55.8518 | 55.8518 | 55.5332 | 54.896 | 56.2368 | 8.7632 | 0
2055 | 2 | 18 | 2055-02-18 | 1987 | 52.8602 | 52.8602 | 52.52 | 52.8602 | 52.8602 | 52.8602 | 53.2004 | 53.2004 | 53.5406 | 53.5406 | 53.8808 | 54.5612 | 55.2416 | 55.5818 | 55.5818 | 55.922 | 55.922 | 55.922 | 55.922 | 55.5818 | 55.2416 | 54.9014 | 55.2416 | 54.9014 | 54.3627 | 10.6373 | 0
2055 | 2 | 19 | 2055-02-19 | 1987 | 48.29 | 51.3536 | 51.3536 | 51.3536 | 51.3536 | 51.3536 | 51.3536 | 51.3536 | 51.3536 | 51.3536 | 54.4172 | 54.4172 | 57.4808 | 60.5444 | 63.608 | 63.608 | 63.608 | 60.5444 | 60.5444 | 57.4808 | 60.5444 | 54.4172 | 57.4808 | 57.4808 | 55.6937 | 9.3063 | 0
2055 | 2 | 20 | 2055-02-20 | 1987 | 60.4863 | 59.4269 | 59.4269 | 58.3674 | 58.3674 | 58.3674 | 57.308 | 57.308 | 58.3674 | 57.308 | 58.3674 | 60.4863 | 63.6646 | 64.724 | 64.724 | 64.724 | 64.724 | 63.6646 | 63.6646 | 62.6051 | 62.6051 | 61.5457 | 58.3674 | 59.4269 | 60.7511 | 4.2489 | 0
2055 | 2 | 21 | 2055-02-21 | 1987 | 58.928 | 58.1077 | 58.1077 | 58.1077 | 57.2874 | 58.1077 | 58.1077 | 58.1077 | 58.1077 | 58.1077 | 58.1077 | 56.4671 | 57.2874 | 58.1077 | 58.928 | 58.928 | 56.4671 | 56.4671 | 55.6469 | 54.8266 | 54.0063 | 54.8266 | 54.8266 | 53.186 | 57.0482 | 7.9518 | 0
2055 | 2 | 22 | 2055-02-22 | 1987 | 51.3005 | 51.3005 | 52.169 | 50.432 | 51.3005 | 51.7347 | 52.169 | 52.169 | 53.0375 | 53.906 | 53.906 | 56.5115 | 56.5115 | 57.38 | 56.5115 | 54.7745 | 56.5115 | 56.5115 | 53.906 | 54.7745 | 55.643 | 55.643 | 55.643 | 54.7745 | 54.105 | 10.895 | 0
2055 | 2 | 23 | 2055-02-23 | 1987 | 47.864 | 46.7288 | 46.7288 | 45.5936 | 44.4584 | 43.3232 | 43.3232 | 43.3232 | 42.188 | 43.3232 | 47.864 | 51.2696 | 56.9456 | 58.0808 | 59.216 | 59.216 | 59.216 | 55.8104 | 53.54 | 51.2696 | 51.2696 | 50.1344 | 48.9992 | 45.5936 | 49.8033 | 15.1967 | 0
2055 | 2 | 24 | 2055-02-24 | 1987 | 47.5803 | 45.4691 | 46.5247 | 46.5247 | 46.5247 | 45.4691 | 43.358 | 43.358 | 45.4691 | 48.6359 | 52.8581 | 54.9693 | 57.0804 | 57.0804 | 58.136 | 58.136 | 56.0249 | 54.9693 | 51.8026 | 49.6914 | 48.6359 | 48.6359 | 46.5247 | 46.5247 | 49.9993 | 15.0007 | 0
2055 | 2 | 25 | 2055-02-25 | 1987 | 43.9539 | 45.0595 | 41.7427 | 40.6372 | 38.426 | 39.5316 | 38.426 | 39.5316 | 40.6372 | 45.0595 | 50.5874 | 53.9041 | 55.0097 | 57.2208 | 58.3264 | 59.432 | 59.432 | 56.1153 | 50.5874 | 49.4818 | 47.2706 | 47.2706 | 47.2706 | 46.1651 | 47.9616 | 17.0384 | 0
2055 | 2 | 26 | 2055-02-26 | 1987 | 48.5936 | 48.5936 | 47.1272 | 44.1944 | 42.728 | 47.1272 | 45.6608 | 45.6608 | 47.1272 | 50.06 | 57.392 | 60.3248 | 63.2576 | 64.724 | 64.724 | 64.724 | 64.724 | 64.724 | 64.724 | 61.7912 | 60.3248 | 58.8584 | 58.8584 | 58.8584 | 55.6201 | 9.3799 | 0
2055 | 2 | 27 | 2055-02-27 | 1987 | 53.696 | 51.748 | 51.748 | 45.904 | 43.956 | 43.956 | 43.956 | 43.956 | 45.904 | 45.904 | 49.8 | 51.748 | 51.748 | 55.644 | 59.54 | 55.644 | 53.696 | 51.748 | 49.8 | 47.852 | 45.904 | 43.956 | 42.008 | 43.956 | 48.9072 | 16.0928 | 0
2055 | 2 | 28 | 2055-02-28 | 1987 | 53.486 | 53.486 | 52.625 | 53.486 | 52.625 | 52.625 | 52.625 | 51.764 | 52.625 | 53.486 | 55.208 | 53.486 | 54.347 | 53.486 | 54.347 | 52.625 | 52.625 | 54.347 | 56.93 | 56.069 | 56.069 | 56.069 | 56.069 | 56.069 | 54.0241 | 10.9759 | 0
2055 | 3 | 1 | 2055-03-01 | 1987 | 48.5034 | 47.3386 | 46.1737 | 46.1737 | 47.3386 | 47.3386 | 43.844 | 45.0089 | 45.0089 | 49.6683 | 51.998 | 50.8331 | 50.8331 | 50.8331 | 51.998 | 49.6683 | 49.6683 | 49.6683 | 49.6683 | 48.5034 | 48.5034 | 48.5034 | 48.5034 | 48.5034 | 48.5034 | 16.4966 | 0
2055 | 3 | 2 | 2055-03-02 | 1987 | 43.268 | 43.268 | 43.268 | 44.2467 | 44.2467 | 44.2467 | 44.2467 | 44.2467 | 45.2255 | 47.183 | 47.183 | 47.183 | 47.183 | 49.1405 | 50.1193 | 50.1193 | 51.098 | 51.098 | 51.098 | 50.1193 | 50.1193 | 49.1405 | 49.1405 | 50.1193 | 47.3461 | 17.6539 | 0
2055 | 3 | 3 | 2055-03-03 | 1987 | 42.404 | 50.855 | 48.038 | 50.855 | 50.855 | 50.855 | 50.855 | 50.855 | 50.855 | 53.672 | 53.672 | 53.672 | 53.672 | 50.855 | 50.855 | 50.855 | 53.672 | 53.672 | 53.672 | 50.855 | 50.855 | 50.855 | 50.855 | 50.855 | 51.2071 | 13.7929 | 0
2055 | 3 | 4 | 2055-03-04 | 1987 | 40.4276 | 40.4276 | 42.7028 | 40.4276 | 39.29 | 39.29 | 41.5652 | 44.978 | 44.978 | 47.2532 | 48.3908 | 43.8404 | 47.2532 | 52.9412 | 52.9412 | 51.8036 | 56.354 | 49.5284 | 46.1156 | 44.978 | 42.7028 | 42.7028 | 42.7028 | 41.5652 | 45.215 | 19.785 | 0
2055 | 3 | 5 | 2055-03-05 | 1987 | 46.07 | 44.724 | 46.07 | 43.378 | 43.378 | 44.724 | 44.724 | 46.07 | 47.416 | 47.416 | 47.416 | 47.416 | 47.416 | 48.762 | 48.762 | 50.108 | 48.762 | 48.762 | 42.032 | 42.032 | 40.686 | 40.686 | 39.34 | 37.994 | 45.1727 | 19.8273 | 0
2055 | 3 | 6 | 2055-03-06 | 1987 | 49.7645 | 49.7495 | 49.757 | 49.757 | 49.7645 | 49.772 | 49.7645 | 49.772 | 49.7645 | 49.757 | 49.757 | 49.757 | 49.7345 | 49.712 | 49.742 | 49.742 | 49.742 | 49.757 | 49.7645 | 49.7795 | 49.7795 | 49.7945 | 49.7945 | 49.802 | 49.7617 | 15.2383 | 0
2055 | 3 | 7 | 2055-03-07 | 1987 | 44.9015 | 43.9844 | 43.9844 | 43.0673 | 43.9844 | 42.1502 | 41.2331 | 40.316 | 42.6088 | 44.9015 | 48.5699 | 49.487 | 53.1554 | 55.9067 | 57.7409 | 58.658 | 56.8238 | 56.8238 | 52.2383 | 52.2383 | 50.4041 | 51.3212 | 51.3212 | 48.5699 | 48.9329 | 16.0671 | 0
2055 | 3 | 8 | 2055-03-08 | 1987 | 46.1236 | 45.3507 | 44.5778 | 44.5778 | 43.0319 | 43.0319 | 41.486 | 44.5778 | 46.1236 | 48.4425 | 49.2154 | 51.5342 | 53.8531 | 54.626 | 53.8531 | 52.3072 | 49.9884 | 48.4425 | 47.6695 | 47.6695 | 46.8966 | 46.8966 | 46.8966 | 47.6695 | 47.7017 | 17.2983 | 0
2055 | 3 | 9 | 2055-03-09 | 1987 | 45.6389 | 43.1086 | 38.048 | 38.048 | 40.5783 | 40.5783 | 40.5783 | 43.1086 | 45.6389 | 50.6994 | 53.2297 | 55.76 | 55.76 | 55.76 | 53.2297 | 55.76 | 53.2297 | 53.2297 | 50.6994 | 45.6389 | 45.6389 | 43.1086 | 40.5783 | 38.048 | 46.904 | 18.096 | 0
2055 | 3 | 10 | 2055-03-10 | 1987 | 36.194 | 36.194 | 37.5991 | 37.5991 | 39.0042 | 39.0042 | 39.0042 | 40.4094 | 41.8145 | 43.2196 | 44.6247 | 46.0299 | 48.8401 | 50.2452 | 54.4606 | 57.2709 | 58.676 | 55.8657 | 53.0555 | 50.2452 | 48.8401 | 50.2452 | 47.435 | 46.0299 | 45.9128 | 19.0872 | 0
2055 | 3 | 11 | 2055-03-11 | 1987 | 48.083 | 44.6 | 41.117 | 41.117 | 44.6 | 48.083 | 37.634 | 41.117 | 44.6 | 48.083 | 55.049 | 62.015 | 65.498 | 48.083 | 48.083 | 48.083 | 51.566 | 51.566 | 55.049 | 51.566 | 51.566 | 48.083 | 51.566 | 48.083 | 48.9537 | 16.0463 | 0
2055 | 3 | 12 | 2055-03-12 | 1987 | 39.1145 | 39.1145 | 39.1145 | 39.1145 | 35.924 | 39.1145 | 39.1145 | 42.305 | 42.305 | 42.305 | 42.305 | 48.686 | 51.8765 | 55.067 | 58.2575 | 58.2575 | 61.448 | 58.2575 | 58.2575 | 55.067 | 45.4955 | 45.4955 | 45.4955 | 45.4955 | 46.9578 | 18.0422 | 0
2055 | 3 | 13 | 2055-03-13 | 1987 | 52.742 | 50.248 | 52.742 | 47.754 | 50.248 | 47.754 | 47.754 | 47.754 | 50.248 | 50.248 | 52.742 | 52.742 | 57.73 | 60.224 | 52.742 | 52.742 | 42.766 | 47.754 | 45.26 | 42.766 | 42.766 | 42.766 | 40.272 | 37.778 | 48.6893 | 16.3107 | 0
2055 | 3 | 14 | 2055-03-14 | 1987 | 36.14 | 38.345 | 38.345 | 38.345 | 36.14 | 31.73 | 33.935 | 33.935 | 33.935 | 36.14 | 38.345 | 40.55 | 40.55 | 44.96 | 51.575 | 53.78 | 51.575 | 51.575 | 47.165 | 44.96 | 38.345 | 36.14 | 31.73 | 33.935 | 40.0906 | 24.9094 | 0
2055 | 3 | 15 | 2055-03-15 | 1987 | 42.8566 | 39.6783 | 39.6783 | 39.6783 | 39.6783 | 38.0891 | 38.0891 | 36.5 | 38.0891 | 40.155 | 42.3798 | 44.4457 | 46.0349 | 50.8023 | 53.9806 | 57.1589 | 58.748 | 53.9806 | 49.2131 | 49.2131 | 47.624 | 42.8566 | 42.8566 | 42.8566 | 44.7768 | 20.2232 | 0
2055 | 3 | 16 | 2055-03-16 | 1987 | 45.086 | 43.34 | 43.34 | 41.594 | 41.594 | 41.594 | 41.594 | 39.848 | 39.848 | 41.594 | 43.34 | 50.324 | 52.07 | 55.562 | 57.308 | 55.562 | 52.07 | 52.07 | 45.086 | 43.34 | 43.34 | 43.34 | 43.34 | 43.34 | 45.8135 | 19.1865 | 0
2055 | 3 | 17 | 2055-03-17 | 1987 | 43.3436 | 43.3436 | 43.3436 | 44.2868 | 45.23 | 44.2868 | 43.3436 | 43.3436 | 44.2868 | 44.2868 | 45.23 | 47.1164 | 47.1164 | 49.946 | 49.0028 | 49.946 | 47.1164 | 47.1164 | 45.23 | 43.3436 | 43.3436 | 41.4572 | 40.514 | 40.514 | 44.837 | 20.163 | 0
2055 | 3 | 18 | 2055-03-18 | 1987 | 41.5727 | 42.0375 | 42.0375 | 42.0375 | 41.5727 | 41.108 | 41.108 | 41.108 | 41.108 | 41.5727 | 42.0375 | 43.4316 | 44.3611 | 44.8258 | 45.7553 | 46.22 | 43.8964 | 42.9669 | 42.5022 | 42.0375 | 42.0375 | 42.0375 | 42.0375 | 42.0375 | 42.5603 | 22.4397 | 0
2055 | 3 | 19 | 2055-03-19 | 1987 | 42.2171 | 41.5095 | 42.2171 | 40.802 | 41.5095 | 41.5095 | 41.5095 | 40.802 | 41.5095 | 40.802 | 40.802 | 42.2171 | 44.3397 | 45.7548 | 48.5849 | 49.2925 | 50 | 49.2925 | 46.4623 | 45.7548 | 45.0472 | 42.9246 | 42.9246 | 42.2171 | 43.7501 | 21.2499 | 0
2055 | 3 | 20 | 2055-03-20 | 1987 | 41.9318 | 41.072 | 41.9318 | 41.9318 | 41.9318 | 41.072 | 41.072 | 41.9318 | 42.7917 | 45.3712 | 47.0909 | 49.6705 | 51.3902 | 52.25 | 51.3902 | 50.5303 | 51.3902 | 50.5303 | 48.8106 | 47.9508 | 47.0909 | 47.0909 | 46.2311 | 46.2311 | 46.1953 | 18.8047 | 0
2055 | 3 | 21 | 2055-03-21 | 1987 | 42.5759 | 41.6093 | 42.0926 | 41.6093 | 41.6093 | 41.6093 | 41.126 | 42.0926 | 43.5425 | 44.9924 | 46.9256 | 47.8922 | 49.3421 | 50.3087 | 50.792 | 50.3087 | 49.8254 | 48.8588 | 46.9256 | 44.9924 | 45.4757 | 44.9924 | 44.5091 | 43.5425 | 45.3146 | 19.6854 | 0
2055 | 3 | 22 | 2055-03-22 | 1987 | 44.9186 | 42.4634 | 41.2358 | 41.2358 | 41.2358 | 40.622 | 40.622 | 41.8496 | 43.691 | 45.5324 | 47.9876 | 49.2152 | 51.0566 | 51.6704 | 52.2842 | 52.2842 | 52.898 | 51.0566 | 49.829 | 48.6014 | 47.9876 | 47.9876 | 46.76 | 46.1462 | 46.6321 | 18.3679 | 0
2055 | 3 | 23 | 2055-03-23 | 1987 | 45.2202 | 43.8865 | 43.8865 | 43.8865 | 42.5529 | 43.8865 | 42.5529 | 42.5529 | 42.5529 | 43.8865 | 45.2202 | 46.5538 | 46.5538 | 45.2202 | 49.2211 | 51.8884 | 53.222 | 53.222 | 50.5547 | 47.8875 | 45.2202 | 41.2193 | 41.2193 | 38.552 | 45.4425 | 19.5575 | 0
2055 | 3 | 24 | 2055-03-24 | 1987 | 39.416 | 38.336 | 39.416 | 37.256 | 38.336 | 36.176 | 37.256 | 37.256 | 40.496 | 44.816 | 48.056 | 49.136 | 51.296 | 53.456 | 53.456 | 54.536 | 54.536 | 53.456 | 51.296 | 49.136 | 48.056 | 48.056 | 45.896 | 43.736 | 45.536 | 19.464 | 0
2055 | 3 | 25 | 2055-03-25 | 1987 | 46.448 | 44.894 | 43.34 | 40.232 | 40.232 | 40.232 | 38.678 | 41.786 | 43.34 | 48.002 | 46.448 | 48.002 | 52.664 | 57.326 | 55.772 | 54.218 | 54.218 | 51.11 | 51.11 | 49.556 | 48.002 | 41.786 | 40.232 | 41.786 | 46.6422 | 18.3577 | 0
2055 | 3 | 26 | 2055-03-26 | 1987 | 48.2828 | 46.3916 | 46.3916 | 46.3916 | 45.446 | 46.3916 | 46.3916 | 46.3916 | 49.2284 | 52.0652 | 53.9564 | 56.7932 | 58.6844 | 59.63 | 59.63 | 58.6844 | 59.63 | 56.7932 | 55.8476 | 54.902 | 54.902 | 53.9564 | 53.9564 | 53.9564 | 52.6956 | 12.3044 | 0
2055 | 3 | 27 | 2055-03-27 | 1987 | 52.196 | 53.078 | 52.196 | 49.55 | 49.55 | 47.786 | 47.786 | 48.668 | 51.314 | 54.842 | 56.606 | 59.252 | 61.016 | 62.78 | 64.544 | 61.898 | 60.134 | 59.252 | 56.606 | 53.96 | 53.96 | 54.842 | 53.96 | 53.078 | 54.9522 | 10.0478 | 0
2055 | 3 | 28 | 2055-03-28 | 1987 | 48.0354 | 49.4651 | 47.3206 | 47.3206 | 46.6057 | 45.176 | 45.176 | 46.6057 | 50.18 | 53.0394 | 54.4691 | 56.6137 | 58.0434 | 59.4731 | 60.188 | 60.188 | 60.188 | 60.188 | 58.0434 | 53.7543 | 53.7543 | 53.7543 | 53.0394 | 53.7543 | 53.099 | 11.901 | 0
2055 | 3 | 29 | 2055-03-29 | 1987 | 47.426 | 46.652 | 45.878 | 45.878 | 45.104 | 44.33 | 44.33 | 45.878 | 48.2 | 50.522 | 52.07 | 55.94 | 58.262 | 59.036 | 61.358 | 59.81 | 61.358 | 60.584 | 58.262 | 56.714 | 55.166 | 53.618 | 52.844 | 52.07 | 52.5538 | 12.4462 | 0
2055 | 3 | 30 | 2055-03-30 | 1987 | 51.1181 | 50.4846 | 47.9508 | 46.6838 | 44.15 | 45.4169 | 44.15 | 46.6838 | 49.8512 | 51.1181 | 54.9188 | 54.9188 | 56.8192 | 58.7196 | 59.9865 | 60.62 | 60.62 | 60.62 | 59.9865 | 58.7196 | 57.4527 | 55.5523 | 55.5523 | 53.0185 | 53.5463 | 11.4537 | 0
2055 | 3 | 31 | 2055-03-31 | 1987 | 48.8798 | 48.3225 | 47.7652 | 47.2079 | 46.6506 | 45.536 | 46.6506 | 47.2079 | 47.7652 | 49.9945 | 51.6664 | 54.4529 | 54.4529 | 57.2395 | 58.3541 | 60.026 | 60.026 | 57.7968 | 57.2395 | 52.781 | 50.5518 | 48.8798 | 48.3225 | 47.7652 | 51.4806 | 13.5194 | 0
2055 | 4 | 1 | 2055-04-01 | 1987 | 44.6199 | 43.9136 | 43.5604 | 43.5604 | 42.854 | 43.2072 | 43.9136 | 44.2668 | 45.6795 | 47.4455 | 48.8582 | 50.271 | 51.6837 | 53.4497 | 53.8029 | 55.2156 | 55.922 | 55.5688 | 54.8624 | 53.0965 | 52.7433 | 52.0369 | 51.6837 | 50.6242 | 49.285 | 15.715 | 0
2055 | 4 | 2 | 2055-04-02 | 1987 | 47.512 | 47.9 | 47.512 | 48.288 | 47.9 | 45.96 | 46.736 | 45.572 | 46.348 | 47.512 | 47.9 | 49.064 | 50.228 | 51.392 | 51.392 | 52.556 | 52.556 | 51.78 | 50.616 | 49.452 | 48.676 | 47.9 | 47.124 | 46.348 | 48.676 | 16.324 | 0
2055 | 4 | 3 | 2055-04-03 | 1987 | 55.832 | 55.832 | 55.832 | 55.832 | 53.528 | 53.528 | 53.528 | 51.224 | 51.224 | 48.92 | 48.92 | 46.616 | 46.616 | 46.616 | 46.616 | 48.92 | 46.616 | 46.616 | 46.616 | 46.616 | 46.616 | 44.312 | 44.312 | 44.312 | 49.4 | 15.6 | 0
2055 | 4 | 4 | 2055-04-04 | 1987 | 45.41 | 47.5049 | 45.41 | 45.41 | 45.41 | 45.41 | 45.41 | 47.5049 | 49.5998 | 49.5998 | 57.9795 | 60.0745 | 66.3592 | 64.2643 | 72.644 | 72.644 | 68.4542 | 62.1694 | 60.0745 | 57.9795 | 53.7897 | 51.6948 | 51.6948 | 51.6948 | 54.9244 | 10.0756 | 0
2055 | 4 | 5 | 2055-04-05 | 1987 | 50.531 | 48.5105 | 52.5515 | 50.531 | 50.531 | 48.5105 | 46.49 | 50.531 | 52.5515 | 54.572 | 60.6335 | 70.736 | 68.7155 | 60.6335 | 58.613 | 54.572 | 60.6335 | 58.613 | 54.572 | 50.531 | 50.531 | 50.531 | 48.5105 | 46.49 | 54.1511 | 10.8489 | 0
2055 | 4 | 6 | 2055-04-06 | 1987 | 44.168 | 43.322 | 44.168 | 44.168 | 44.168 | 44.168 | 44.168 | 44.168 | 46.706 | 49.244 | 50.09 | 51.782 | 53.474 | 53.474 | 53.474 | 56.858 | 56.858 | 52.628 | 50.936 | 48.398 | 49.244 | 48.398 | 47.552 | 47.552 | 48.7152 | 16.2848 | 0
2055 | 4 | 7 | 2055-04-07 | 1987 | 41.7226 | 40.3829 | 40.3829 | 37.7034 | 35.024 | 36.3637 | 36.3637 | 39.0431 | 43.0623 | 45.7417 | 49.7609 | 49.7609 | 53.78 | 53.78 | 53.78 | 53.78 | 51.1006 | 49.7609 | 49.7609 | 49.7609 | 44.402 | 40.3829 | 40.3829 | 39.0431 | 44.7927 | 20.2073 | 0
2055 | 4 | 8 | 2055-04-08 | 1987 | 42.344 | 44.874 | 42.344 | 42.344 | 39.814 | 39.814 | 39.814 | 37.284 | 44.874 | 49.934 | 54.994 | 57.524 | 54.994 | 54.994 | 54.994 | 54.994 | 57.524 | 57.524 | 54.994 | 52.464 | 44.874 | 42.344 | 39.814 | 34.754 | 47.5094 | 17.4906 | 0
2055 | 4 | 9 | 2055-04-09 | 1987 | 43.3324 | 43.3324 | 42.152 | 42.152 | 42.152 | 43.3324 | 44.5128 | 44.5128 | 49.2345 | 50.4149 | 53.9562 | 55.1366 | 57.4975 | 57.4975 | 62.2192 | 62.2192 | 61.0387 | 64.58 | 62.2192 | 61.0387 | 57.4975 | 53.9562 | 52.7758 | 53.9562 | 52.5299 | 12.4701 | 0
2055 | 4 | 10 | 2055-04-10 | 1987 | 60.689 | 58.8785 | 58.8785 | 60.689 | 58.8785 | 55.2575 | 53.447 | 55.2575 | 53.447 | 55.2575 | 57.068 | 57.068 | 58.8785 | 60.689 | 62.4995 | 60.689 | 64.31 | 60.689 | 51.6365 | 49.826 | 46.205 | 44.3945 | 44.3945 | 42.584 | 55.4838 | 9.5162 | 0
2055 | 4 | 11 | 2055-04-11 | 1987 | 50.27 | 50.27 | 50.27 | 50.27 | 50.27 | 51.026 | 51.026 | 51.026 | 51.026 | 51.782 | 53.294 | 53.294 | 57.074 | 56.318 | 57.074 | 57.83 | 57.83 | 57.074 | 54.806 | 53.672 | 52.538 | 52.538 | 52.538 | 51.782 | 53.1208 | 11.8793 | 0
2055 | 4 | 12 | 2055-04-12 | 1987 | 48.494 | 48.494 | 45.89 | 45.89 | 45.89 | 44.588 | 43.286 | 47.192 | 51.098 | 56.306 | 57.608 | 60.212 | 62.816 | 64.118 | 64.118 | 66.722 | 66.722 | 65.42 | 62.816 | 60.212 | 60.212 | 61.514 | 60.212 | 57.608 | 56.1433 | 8.8567 | 0
2055 | 4 | 13 | 2055-04-13 | 1987 | 52.61 | 52.61 | 52.3805 | 52.3805 | 52.151 | 51.9215 | 51.692 | 52.3805 | 52.8395 | 53.7575 | 54.2165 | 55.1345 | 55.364 | 55.5935 | 55.823 | 56.0525 | 56.0525 | 56.282 | 55.5935 | 55.1345 | 54.6755 | 53.7575 | 53.2985 | 53.528 | 53.9679 | 11.0321 | 0
2055 | 4 | 14 | 2055-04-14 | 1987 | 54.3413 | 50.1685 | 49.334 | 50.1685 | 50.1685 | 50.1685 | 50.1685 | 51.0031 | 51.0031 | 53.5067 | 54.3413 | 57.6795 | 57.6795 | 58.514 | 58.514 | 57.6795 | 56.8449 | 55.1758 | 54.3413 | 53.5067 | 52.6722 | 52.6722 | 52.6722 | 51.0031 | 53.472 | 11.528 | 0
2055 | 4 | 15 | 2055-04-15 | 1987 | 44.4894 | 44.4894 | 41.45 | 41.45 | 41.45 | 41.45 | 41.45 | 44.4894 | 47.5289 | 47.5289 | 50.5683 | 53.6077 | 56.6471 | 62.726 | 59.6866 | 62.726 | 62.726 | 59.6866 | 56.6471 | 53.6077 | 50.5683 | 47.5289 | 47.5289 | 44.4894 | 50.1884 | 14.8116 | 0
2055 | 4 | 16 | 2055-04-16 | 1987 | 52.8687 | 52.8687 | 52.8687 | 52.8687 | 56.345 | 52.8687 | 56.345 | 59.8212 | 59.8212 | 63.2975 | 59.8212 | 63.2975 | 70.25 | 70.25 | 70.25 | 63.2975 | 59.8212 | 59.8212 | 59.8212 | 52.8687 | 49.3925 | 49.3925 | 45.9162 | 42.44 | 57.3589 | 7.6411 | 0
2055 | 4 | 17 | 2055-04-17 | 1987 | 60.269 | 57.6608 | 57.6608 | 55.0526 | 55.0526 | 55.0526 | 55.0526 | 55.0526 | 52.4444 | 57.6608 | 60.269 | 65.4854 | 70.7018 | 68.0936 | 68.0936 | 70.7018 | 73.31 | 70.7018 | 65.4854 | 52.4444 | 52.4444 | 52.4444 | 49.8362 | 47.228 | 59.5083 | 5.4917 | 0
2055 | 4 | 18 | 2055-04-18 | 1987 | 52.3794 | 50.9203 | 50.9203 | 49.4611 | 48.002 | 49.4611 | 49.4611 | 50.9203 | 52.3794 | 53.8385 | 56.7567 | 62.5932 | 64.0524 | 69.8889 | 71.348 | 65.5115 | 62.5932 | 59.675 | 59.675 | 59.675 | 58.2159 | 58.2159 | 50.9203 | 50.9203 | 56.5744 | 8.4256 | 0
2055 | 4 | 19 | 2055-04-19 | 1987 | 49.8234 | 49.4591 | 49.4591 | 49.0949 | 48.3663 | 48.002 | 48.3663 | 49.4591 | 50.552 | 51.6449 | 52.7377 | 53.4663 | 53.4663 | 54.5591 | 55.2877 | 55.652 | 55.2877 | 55.2877 | 54.1949 | 53.102 | 52.3734 | 52.3734 | 51.6449 | 50.552 | 51.8422 | 13.1578 | 0
2055 | 4 | 20 | 2055-04-20 | 1987 | 45.5103 | 43.3469 | 41.1834 | 40.1017 | 41.1834 | 39.02 | 40.1017 | 43.3469 | 48.7554 | 50.9189 | 52.0006 | 55.2457 | 56.3274 | 58.4909 | 60.6543 | 60.6543 | 61.736 | 61.736 | 59.5726 | 53.0823 | 52.0006 | 48.7554 | 50.9189 | 49.8371 | 50.6034 | 14.3966 | 0
2055 | 4 | 21 | 2055-04-21 | 1987 | 42.276 | 42.276 | 42.276 | 40.702 | 39.128 | 39.128 | 39.128 | 42.276 | 46.998 | 53.294 | 58.016 | 62.738 | 64.312 | 67.46 | 65.886 | 64.312 | 64.312 | 59.59 | 58.016 | 54.868 | 51.72 | 48.572 | 45.424 | 43.85 | 51.5232 | 13.4767 | 0
2055 | 4 | 22 | 2055-04-22 | 1987 | 49.7318 | 48.4232 | 47.1146 | 45.806 | 47.1146 | 45.806 | 47.1146 | 48.4232 | 51.0404 | 51.0404 | 53.6576 | 54.9662 | 58.892 | 57.5834 | 58.892 | 58.892 | 58.892 | 57.5834 | 57.5834 | 56.2748 | 54.9662 | 54.9662 | 51.0404 | 54.9662 | 52.9488 | 12.0512 | 0
2055 | 4 | 23 | 2055-04-23 | 1987 | 47.489 | 41.6786 | 40.226 | 43.1312 | 41.6786 | 41.6786 | 41.6786 | 43.1312 | 46.0364 | 51.8468 | 57.6572 | 59.1098 | 62.015 | 64.9202 | 67.8254 | 69.278 | 69.278 | 67.8254 | 62.015 | 54.752 | 48.9416 | 44.5838 | 43.1312 | 40.226 | 52.0889 | 12.9111 | 0
2055 | 4 | 24 | 2055-04-24 | 1987 | 51.7858 | 49.6675 | 48.6083 | 47.5492 | 47.5492 | 46.49 | 47.5492 | 49.6675 | 52.8449 | 54.9633 | 58.1407 | 60.2591 | 63.4365 | 64.4957 | 64.4957 | 65.5548 | 66.614 | 65.5548 | 64.4957 | 60.2591 | 54.9633 | 53.9041 | 54.9633 | 53.9041 | 56.1548 | 8.8452 | 0
2055 | 4 | 25 | 2055-04-25 | 1987 | 51.6208 | 50.7855 | 51.6208 | 51.6208 | 50.7855 | 47.444 | 48.2794 | 52.4562 | 54.1269 | 55.7976 | 59.1391 | 60.8098 | 63.3159 | 64.1513 | 64.9866 | 64.9866 | 65.822 | 64.1513 | 62.4805 | 58.3037 | 56.633 | 54.9623 | 55.7976 | 55.7976 | 56.9115 | 8.0885 | 0
2055 | 4 | 26 | 2055-04-26 | 1987 | 53.546 | 53.303 | 52.817 | 52.574 | 52.574 | 52.574 | 52.574 | 53.303 | 54.275 | 55.49 | 56.462 | 57.434 | 58.163 | 59.135 | 59.864 | 60.35 | 60.107 | 60.107 | 59.378 | 57.434 | 57.434 | 56.219 | 55.004 | 55.49 | 56.0671 | 8.9329 | 0
2055 | 4 | 27 | 2055-04-27 | 1987 | 51.3805 | 51.0478 | 51.5469 | 50.8815 | 50.8815 | 50.216 | 51.0478 | 51.3805 | 52.3787 | 52.8778 | 53.2105 | 53.876 | 55.0405 | 55.3733 | 55.3733 | 55.706 | 55.706 | 55.3733 | 55.3733 | 54.3751 | 53.3769 | 52.7115 | 51.8796 | 51.8796 | 53.0373 | 11.9627 | 0
2055 | 4 | 28 | 2055-04-28 | 1987 | 47.2238 | 46.4402 | 43.3054 | 42.5217 | 42.5217 | 41.738 | 41.738 | 41.738 | 43.3054 | 42.5217 | 42.5217 | 44.0891 | 45.6565 | 49.5749 | 51.926 | 51.1423 | 49.5749 | 49.5749 | 48.0075 | 46.4402 | 45.6565 | 43.3054 | 43.3054 | 42.5217 | 45.2646 | 19.7354 | 0
2055 | 4 | 29 | 2055-04-29 | 1987 | 39.6995 | 38.705 | 38.705 | 37.7105 | 36.716 | 36.716 | 36.716 | 37.7105 | 40.694 | 44.672 | 45.6665 | 48.65 | 53.6225 | 56.606 | 58.595 | 60.584 | 56.606 | 59.5895 | 53.6225 | 51.6335 | 48.65 | 47.6555 | 47.6555 | 45.6665 | 46.7853 | 18.2147 | 0
2055 | 4 | 30 | 2055-04-30 | 1987 | 59.288 | 53.4462 | 54.4198 | 54.4198 | 52.4725 | 53.4462 | 54.4198 | 54.4198 | 54.4198 | 54.4198 | 54.4198 | 54.4198 | 55.3935 | 55.3935 | 55.3935 | 54.4198 | 54.4198 | 54.4198 | 55.3935 | 54.4198 | 49.5516 | 48.578 | 48.578 | 48.578 | 53.6896 | 11.3104 | 0
2055 | 5 | 1 | 2055-05-01 | 1987 | 48.08 | 46.9445 | 48.08 | 48.08 | 49.2155 | 48.08 | 48.08 | 49.2155 | 54.893 | 56.0285 | 54.893 | 57.164 | 57.164 | 49.2155 | 54.893 | 52.622 | 50.351 | 51.4865 | 50.351 | 49.2155 | 45.809 | 46.9445 | 46.9445 | 43.538 | 50.3037 | 14.6963 | 0
2055 | 5 | 2 | 2055-05-02 | 1987 | 46.22 | 46.22 | 46.22 | 46.22 | 46.22 | 46.22 | 46.22 | 46.22 | 48.606 | 53.378 | 58.15 | 58.15 | 60.536 | 62.922 | 65.308 | 62.922 | 67.694 | 65.308 | 62.922 | 60.536 | 60.536 | 55.764 | 55.764 | 55.764 | 55.1675 | 9.8325 | 0
2055 | 5 | 3 | 2055-05-03 | 1987 | 50.63 | 50.63 | 50.63 | 50.63 | 50.63 | 50.63 | 50.63 | 52.1536 | 53.6773 | 56.7246 | 61.2955 | 61.2955 | 68.9138 | 68.9138 | 73.4847 | 73.4847 | 76.532 | 76.532 | 75.0084 | 67.3901 | 65.8665 | 61.2955 | 59.7719 | 59.7719 | 61.1051 | 3.8949 | 0
2055 | 5 | 4 | 2055-05-04 | 1987 | 50.724 | 50.724 | 48.958 | 47.192 | 48.958 | 48.958 | 48.958 | 48.958 | 56.022 | 59.554 | 63.086 | 64.852 | 70.15 | 71.916 | 73.682 | 78.98 | 78.98 | 75.448 | 71.916 | 63.086 | 54.256 | 50.724 | 48.958 | 50.724 | 59.4068 | 5.5932 | 0
2055 | 5 | 5 | 2055-05-05 | 1987 | 58.5649 | 54.2683 | 55.7005 | 54.2683 | 52.8362 | 51.404 | 54.2683 | 58.5649 | 64.2936 | 68.5901 | 72.8866 | 75.751 | 80.0475 | 81.4797 | 84.344 | 84.344 | 84.344 | 81.4797 | 78.6153 | 72.8866 | 68.5901 | 67.1579 | 65.7257 | 65.7257 | 68.1724 | 0 | 3.1724
2055 | 5 | 6 | 2055-05-06 | 1987 | 56.4597 | 54.959 | 50.4567 | 48.956 | 48.956 | 48.956 | 50.4567 | 54.959 | 59.4612 | 65.4642 | 68.4657 | 74.4688 | 77.4702 | 78.971 | 81.9725 | 83.4732 | 84.974 | 81.9725 | 77.4702 | 72.968 | 65.4642 | 68.4657 | 66.965 | 65.4642 | 66.1521 | 0 | 1.1521
2055 | 5 | 7 | 2055-05-07 | 1987 | 59.5875 | 58.3441 | 57.1006 | 55.8572 | 54.6138 | 49.64 | 54.6138 | 58.3441 | 62.0744 | 67.0482 | 72.0219 | 74.5088 | 75.7522 | 79.4826 | 80.726 | 80.726 | 80.726 | 75.7522 | 73.2654 | 72.0219 | 65.8047 | 65.8047 | 68.2916 | 67.0482 | 67.0482 | 0 | 2.0482
2055 | 5 | 8 | 2055-05-08 | 1987 | 56.492 | 53.099 | 51.968 | 47.444 | 49.706 | 48.575 | 49.706 | 53.099 | 56.492 | 59.885 | 63.278 | 65.54 | 66.671 | 71.195 | 71.195 | 72.326 | 74.588 | 73.457 | 71.195 | 66.671 | 59.885 | 55.361 | 54.23 | 56.492 | 60.3562 | 4.6438 | 0
2055 | 5 | 9 | 2055-05-09 | 1987 | 62.4875 | 59.8888 | 59.369 | 58.3295 | 59.369 | 57.29 | 58.8492 | 60.4085 | 61.9678 | 64.0468 | 65.606 | 66.6455 | 67.1653 | 68.2048 | 69.2442 | 69.764 | 69.764 | 69.764 | 68.7245 | 66.6455 | 63.0072 | 59.8888 | 58.8492 | 58.3295 | 63.4837 | 1.5163 | 0
2055 | 5 | 10 | 2055-05-10 | 1987 | 55.7305 | 54.7642 | 54.2811 | 55.2474 | 54.7642 | 54.2811 | 53.798 | 54.2811 | 56.2136 | 58.1461 | 59.5954 | 60.5617 | 61.5279 | 62.9773 | 64.4266 | 65.3929 | 65.876 | 65.876 | 64.9098 | 63.4604 | 61.5279 | 60.0786 | 58.1461 | 56.2136 | 59.2532 | 5.7468 | 0
2055 | 5 | 11 | 2055-05-11 | 1987 | 56.6669 | 55.3266 | 55.3266 | 55.3266 | 53.9863 | 52.646 | 55.3266 | 55.3266 | 59.3475 | 64.7088 | 70.07 | 68.7297 | 70.07 | 68.7297 | 67.3894 | 68.7297 | 70.07 | 63.3685 | 62.0282 | 59.3475 | 60.6878 | 60.6878 | 60.6878 | 59.3475 | 61.4138 | 3.5862 | 0
2055 | 5 | 12 | 2055-05-12 | 1987 | 65.3396 | 63.7394 | 63.7394 | 63.7394 | 62.1392 | 57.3386 | 55.7384 | 57.3386 | 60.539 | 63.7394 | 65.3396 | 62.1392 | 63.7394 | 63.7394 | 65.3396 | 68.54 | 66.9398 | 65.3396 | 60.539 | 58.9388 | 58.9388 | 55.7384 | 54.1382 | 52.538 | 61.4724 | 3.5276 | 0
2055 | 5 | 13 | 2055-05-13 | 1987 | 53.024 | 53.8198 | 53.8198 | 53.8198 | 54.6156 | 54.6156 | 54.6156 | 57.0029 | 59.3903 | 60.1861 | 62.5735 | 60.9819 | 64.9608 | 66.5524 | 67.3482 | 68.144 | 68.144 | 68.144 | 65.7566 | 65.7566 | 60.1861 | 58.5945 | 58.9924 | 59.3903 | 60.4348 | 4.5652 | 0
2055 | 5 | 14 | 2055-05-14 | 1987 | 54.71 | 54.71 | 54.71 | 54.71 | 56.054 | 56.054 | 54.71 | 54.71 | 56.054 | 56.054 | 58.742 | 61.43 | 61.43 | 61.43 | 64.118 | 65.462 | 65.462 | 64.118 | 60.086 | 57.398 | 54.71 | 53.366 | 54.71 | 53.366 | 57.846 | 7.154 | 0
2055 | 5 | 15 | 2055-05-15 | 1987 | 53.372 | 53.372 | 53.372 | 50.556 | 47.74 | 47.74 | 50.556 | 50.556 | 53.372 | 59.004 | 61.82 | 61.82 | 61.82 | 64.636 | 67.452 | 67.452 | 70.268 | 64.636 | 59.004 | 59.004 | 53.372 | 53.372 | 47.74 | 44.924 | 56.54 | 8.46 | 0
2055 | 5 | 16 | 2055-05-16 | 1987 | 53.4354 | 52.0469 | 52.0469 | 52.0469 | 50.6583 | 45.104 | 52.0469 | 54.824 | 58.9897 | 60.3783 | 61.7669 | 64.544 | 68.7097 | 68.7097 | 68.7097 | 74.264 | 72.8754 | 74.264 | 70.0983 | 67.3211 | 60.3783 | 63.1554 | 61.7669 | 57.6011 | 61.0726 | 3.9274 | 0
2055 | 5 | 17 | 2055-05-17 | 1987 | 54.3256 | 51.3714 | 46.94 | 48.4171 | 48.4171 | 46.94 | 49.8942 | 49.8942 | 51.3714 | 55.8027 | 55.8027 | 60.2341 | 63.1884 | 66.1426 | 66.1426 | 67.6197 | 70.574 | 70.574 | 69.0969 | 61.7112 | 64.6655 | 63.1884 | 58.757 | 55.8027 | 58.2031 | 6.7969 | 0
2055 | 5 | 18 | 2055-05-18 | 1987 | 63.167 | 59.5976 | 58.4078 | 57.218 | 57.218 | 57.218 | 57.218 | 58.4078 | 60.7874 | 64.3568 | 67.9262 | 69.116 | 67.9262 | 69.116 | 66.7364 | 65.5466 | 65.5466 | 65.5466 | 66.7364 | 63.167 | 61.9772 | 60.7874 | 58.4078 | 57.218 | 62.4729 | 2.5271 | 0
2055 | 5 | 19 | 2055-05-19 | 1987 | 57.4606 | 56.5669 | 56.5669 | 56.5669 | 56.5669 | 56.12 | 57.4606 | 58.3543 | 59.2481 | 61.0356 | 61.4824 | 62.3762 | 63.7168 | 65.0574 | 65.0574 | 64.6105 | 66.398 | 65.5043 | 65.5043 | 63.7168 | 61.9293 | 61.0356 | 60.1418 | 59.2481 | 60.9052 | 4.0948 | 0
2055 | 5 | 20 | 2055-05-20 | 1987 | 57.9372 | 56.6877 | 55.4382 | 53.564 | 54.8135 | 53.564 | 54.8135 | 57.3125 | 58.562 | 60.4362 | 63.56 | 64.8095 | 66.059 | 66.6837 | 67.9332 | 67.9332 | 68.558 | 67.9332 | 67.3085 | 65.4342 | 61.6857 | 63.56 | 61.6857 | 61.061 | 61.5556 | 3.4444 | 0
2055 | 5 | 21 | 2055-05-21 | 1987 | 58.004 | 57.332 | 55.988 | 55.316 | 54.644 | 54.644 | 55.316 | 56.66 | 58.004 | 60.02 | 62.708 | 64.724 | 65.396 | 66.74 | 67.412 | 68.756 | 67.412 | 67.412 | 66.068 | 64.052 | 60.692 | 59.348 | 56.66 | 56.66 | 60.832 | 4.168 | 0
2055 | 5 | 22 | 2055-05-22 | 1987 | 57.479 | 57.479 | 56.516 | 55.553 | 54.59 | 55.553 | 56.516 | 56.516 | 58.442 | 59.405 | 62.294 | 63.257 | 64.22 | 66.146 | 68.072 | 69.998 | 69.998 | 69.035 | 69.035 | 67.109 | 62.294 | 61.331 | 61.331 | 59.405 | 61.7322 | 3.2678 | 0
2055 | 5 | 23 | 2055-05-23 | 1987 | 53.0224 | 50.6881 | 51.4662 | 50.6881 | 49.91 | 49.91 | 51.4662 | 53.0224 | 56.1347 | 59.2471 | 59.2471 | 62.3595 | 64.6937 | 65.4718 | 64.6937 | 67.028 | 67.028 | 66.2499 | 64.6937 | 62.3595 | 58.469 | 58.469 | 57.6909 | 56.1347 | 58.3393 | 6.6607 | 0
2055 | 5 | 24 | 2055-05-24 | 1987 | 60.5862 | 60.0665 | 57.9875 | 57.4678 | 58.5072 | 56.948 | 58.5072 | 59.027 | 63.185 | 63.7047 | 65.264 | 65.7837 | 66.8233 | 68.3825 | 69.422 | 68.3825 | 69.422 | 69.422 | 68.3825 | 66.3035 | 63.185 | 61.6257 | 60.0665 | 59.027 | 63.2283 | 1.7717 | 0
2055 | 5 | 25 | 2055-05-25 | 1987 | 57.497 | 57.497 | 56.534 | 57.497 | 57.497 | 57.497 | 57.497 | 58.46 | 57.497 | 59.423 | 59.423 | 60.386 | 61.349 | 63.275 | 62.312 | 63.275 | 65.201 | 67.127 | 68.09 | 66.164 | 66.164 | 64.238 | 62.312 | 61.349 | 61.1484 | 3.8516 | 0
2055 | 5 | 26 | 2055-05-26 | 1987 | 56.2437 | 56.2437 | 54.482 | 54.482 | 54.482 | 54.482 | 54.482 | 54.482 | 56.2437 | 56.2437 | 58.0055 | 61.529 | 63.2908 | 65.0525 | 65.0525 | 68.576 | 68.576 | 68.576 | 66.8143 | 65.0525 | 63.2908 | 59.7672 | 58.0055 | 58.0055 | 60.0609 | 4.9391 | 0
2055 | 5 | 27 | 2055-05-27 | 1987 | 61.478 | 61.478 | 60.854 | 60.854 | 60.854 | 60.854 | 60.854 | 60.854 | 61.478 | 62.102 | 63.35 | 62.726 | 64.598 | 64.598 | 64.598 | 65.846 | 66.47 | 65.222 | 65.222 | 64.598 | 63.974 | 63.35 | 62.726 | 62.102 | 62.96 | 2.04 | 0
2055 | 5 | 28 | 2055-05-28 | 1987 | 56.0937 | 55.0345 | 55.0345 | 55.0345 | 55.0345 | 55.0345 | 53.9752 | 53.9752 | 55.0345 | 56.0937 | 60.3306 | 63.5083 | 65.6268 | 64.5675 | 66.686 | 65.6268 | 64.5675 | 63.5083 | 61.3898 | 60.3306 | 58.2122 | 56.0937 | 53.9752 | 52.916 | 58.6535 | 6.3465 | 0
2055 | 5 | 29 | 2055-05-29 | 1987 | 49.19 | 51.6132 | 51.6132 | 50.4016 | 50.4016 | 49.19 | 50.4016 | 52.8249 | 55.2481 | 58.883 | 63.7295 | 64.9411 | 66.1527 | 68.576 | 68.576 | 68.576 | 67.3644 | 66.1527 | 63.7295 | 55.2481 | 52.8249 | 51.6132 | 52.8249 | 51.6132 | 57.5704 | 7.4296 | 0
2055 | 5 | 30 | 2055-05-30 | 1987 | 47.174 | 47.174 | 47.174 | 47.174 | 47.174 | 50.284 | 50.284 | 50.284 | 53.394 | 62.724 | 62.724 | 68.944 | 75.164 | 72.054 | 56.504 | 62.724 | 75.164 | 68.944 | 72.054 | 59.614 | 53.394 | 53.394 | 50.284 | 47.174 | 57.5407 | 7.4593 | 0
2055 | 5 | 31 | 2055-05-31 | 1987 | 59.5886 | 58.136 | 58.136 | 58.136 | 58.136 | 58.136 | 58.136 | 59.5886 | 62.4938 | 66.8516 | 65.399 | 68.3042 | 71.2094 | 71.2094 | 72.662 | 72.662 | 72.662 | 69.7568 | 65.399 | 63.9464 | 61.0412 | 59.5886 | 59.5886 | 58.136 | 63.7043 | 1.2957 | 0
2055 | 6 | 1 | 2055-06-01 | 1987 | 56.0204 | 55.0172 | 54.014 | 54.014 | 54.014 | 54.014 | 55.0172 | 56.0204 | 60.0332 | 60.0332 | 64.046 | 64.046 | 63.0428 | 61.0364 | 64.046 | 67.0556 | 69.062 | 66.0524 | 67.0556 | 66.0524 | 63.0428 | 60.0332 | 61.0364 | 59.03 | 60.5348 | 4.4652 | 0
2055 | 6 | 2 | 2055-06-02 | 1987 | 58.5075 | 57.4561 | 56.4047 | 54.302 | 54.302 | 54.302 | 56.4047 | 60.6102 | 62.7129 | 64.8156 | 66.9184 | 71.1238 | 72.1752 | 74.2779 | 76.3806 | 77.432 | 76.3806 | 76.3806 | 74.2779 | 70.0725 | 66.9184 | 64.8156 | 64.8156 | 63.7643 | 65.648 | 0 | 0.64797
2055 | 6 | 3 | 2055-06-03 | 1987 | 59.4313 | 58.8807 | 58.33 | 57.2287 | 56.678 | 57.2287 | 58.8807 | 59.982 | 61.634 | 64.3873 | 66.0393 | 67.1407 | 68.242 | 69.3433 | 70.4447 | 70.9953 | 71.546 | 71.546 | 69.3433 | 67.1407 | 64.3873 | 62.7353 | 63.286 | 63.286 | 64.0891 | 0.91094 | 0
2055 | 6 | 4 | 2055-06-04 | 1987 | 61.7115 | 61.0062 | 60.3009 | 56.7745 | 56.0693 | 57.4798 | 57.4798 | 59.5956 | 62.4167 | 64.5325 | 68.0589 | 65.9431 | 68.0589 | 70.1747 | 70.88 | 69.4695 | 69.4695 | 67.3536 | 64.5325 | 61.7115 | 58.1851 | 56.7745 | 55.364 | 55.364 | 62.4461 | 2.5539 | 0
2055 | 6 | 5 | 2055-06-05 | 1987 | 59.2127 | 57.6778 | 57.6778 | 57.6778 | 57.6778 | 57.6778 | 59.2127 | 60.7476 | 65.3524 | 65.3524 | 65.3524 | 68.4222 | 66.8873 | 62.2825 | 66.8873 | 68.4222 | 68.4222 | 71.492 | 65.3524 | 63.8175 | 59.2127 | 54.608 | 54.608 | 54.608 | 62.0267 | 2.9733 | 0
2055 | 6 | 6 | 2055-06-06 | 1987 | 53.384 | 51.863 | 51.863 | 51.863 | 50.342 | 51.863 | 51.863 | 56.426 | 59.468 | 60.989 | 65.552 | 67.073 | 71.636 | 74.678 | 73.157 | 74.678 | 74.678 | 73.157 | 71.636 | 68.594 | 60.989 | 62.51 | 60.989 | 60.989 | 62.51 | 2.49 | 0
2055 | 6 | 7 | 2055-06-07 | 1987 | 58.132 | 57.618 | 57.104 | 56.076 | 55.562 | 56.59 | 57.618 | 59.16 | 60.702 | 62.758 | 63.786 | 65.842 | 65.328 | 66.87 | 68.412 | 69.44 | 68.926 | 68.412 | 66.87 | 66.87 | 64.3 | 62.244 | 61.73 | 61.216 | 62.5652 | 2.4348 | 0
2055 | 6 | 8 | 2055-06-08 | 1987 | 69.072 | 59.242 | 59.242 | 59.242 | 59.242 | 57.276 | 57.276 | 55.31 | 57.276 | 57.276 | 57.276 | 59.242 | 59.242 | 61.208 | 61.208 | 65.14 | 71.038 | 69.072 | 73.004 | 71.038 | 67.106 | 69.072 | 63.174 | 57.276 | 62.2729 | 2.7271 | 0
2055 | 6 | 9 | 2055-06-09 | 1987 | 58.4932 | 54.0846 | 49.676 | 54.0846 | 51.8803 | 54.0846 | 54.0846 | 56.2889 | 58.4932 | 56.2889 | 62.9018 | 62.9018 | 67.3105 | 69.5148 | 73.9234 | 78.332 | 78.332 | 76.1277 | 76.1277 | 71.7191 | 69.5148 | 65.1062 | 62.9018 | 61.7997 | 63.4988 | 1.5012 | 0
2055 | 6 | 10 | 2055-06-10 | 1987 | 59.316 | 59.316 | 55.936 | 55.936 | 52.556 | 52.556 | 54.246 | 55.936 | 59.316 | 59.316 | 66.076 | 69.456 | 71.146 | 77.906 | 79.596 | 81.286 | 81.286 | 82.976 | 82.976 | 81.286 | 69.456 | 62.696 | 57.626 | 59.316 | 66.1464 | 0 | 1.1464
2055 | 6 | 11 | 2055-06-11 | 1987 | 56.746 | 54.556 | 55.286 | 55.286 | 53.096 | 53.826 | 56.746 | 58.206 | 61.126 | 62.586 | 64.776 | 66.236 | 68.426 | 69.886 | 71.346 | 72.806 | 72.806 | 69.156 | 66.236 | 64.046 | 62.586 | 61.126 | 59.666 | 58.206 | 62.2818 | 2.7182 | 0
2055 | 6 | 12 | 2055-06-12 | 1987 | 54.8878 | 54.0909 | 54.8878 | 53.294 | 53.294 | 54.8878 | 55.6847 | 56.4816 | 58.0755 | 58.8724 | 61.2631 | 63.6538 | 63.6538 | 69.2322 | 70.0291 | 70.826 | 69.2322 | 67.6384 | 67.6384 | 66.8415 | 63.6538 | 59.6693 | 58.0755 | 56.4816 | 60.931 | 4.069 | 0
2055 | 6 | 13 | 2055-06-13 | 1987 | 59.5076 | 57.65 | 58.5788 | 59.5076 | 59.5076 | 58.5788 | 61.3652 | 61.3652 | 62.294 | 62.294 | 64.1516 | 66.0092 | 70.6532 | 73.4396 | 76.226 | 75.2972 | 76.226 | 76.226 | 74.3684 | 69.7244 | 66.0092 | 63.2228 | 64.1516 | 63.2228 | 65.8157 | 0 | 0.8157
2055 | 6 | 14 | 2055-06-14 | 1987 | 61.012 | 60.038 | 57.116 | 54.194 | 54.194 | 55.168 | 58.09 | 61.986 | 65.882 | 69.778 | 70.752 | 72.7 | 74.648 | 75.622 | 77.57 | 77.57 | 80.492 | 76.596 | 75.622 | 71.726 | 65.882 | 62.96 | 60.038 | 58.09 | 66.5719 | 0 | 1.5719
2055 | 6 | 15 | 2055-06-15 | 1987 | 64.8786 | 62.4751 | 60.0715 | 57.668 | 60.0715 | 60.0715 | 58.8698 | 57.668 | 57.668 | 58.8698 | 61.2733 | 61.2733 | 63.6768 | 66.0804 | 72.0892 | 73.2909 | 74.4927 | 78.098 | 72.0892 | 72.0892 | 69.6856 | 67.2821 | 64.8786 | 62.4751 | 64.8786 | 0.12141 | 0
2055 | 6 | 16 | 2055-06-16 | 1987 | 63.32 | 62.3885 | 61.457 | 60.5255 | 59.594 | 59.594 | 61.457 | 61.457 | 62.3885 | 62.3885 | 64.2515 | 66.1145 | 68.909 | 71.7035 | 73.5665 | 74.498 | 72.635 | 71.7035 | 70.772 | 70.772 | 69.8405 | 67.9775 | 65.183 | 64.2515 | 66.1145 | 0 | 1.1145
2055 | 6 | 17 | 2055-06-17 | 1987 | 61.3155 | 60.6241 | 59.2414 | 58.55 | 58.55 | 58.55 | 60.6241 | 62.0068 | 63.3895 | 66.155 | 68.2291 | 68.9205 | 70.3032 | 71.6859 | 73.0686 | 73.0686 | 73.76 | 73.0686 | 72.3773 | 69.6118 | 66.8464 | 64.0809 | 64.7723 | 64.0809 | 65.9534 | 0 | 0.95335
2055 | 6 | 18 | 2055-06-18 | 1987 | 58.4441 | 57.1688 | 55.256 | 55.8936 | 55.256 | 55.8936 | 57.1688 | 59.7193 | 62.9074 | 62.2698 | 64.8202 | 67.3707 | 68.6459 | 68.6459 | 69.2835 | 70.5588 | 71.834 | 71.1964 | 69.9212 | 68.0083 | 64.8202 | 63.545 | 60.9945 | 59.7193 | 63.3059 | 1.6941 | 0
2055 | 6 | 19 | 2055-06-19 | 1987 | 56.7432 | 56.7432 | 55.6806 | 55.6806 | 53.024 | 53.5553 | 55.1492 | 56.7432 | 57.2745 | 58.3371 | 60.9937 | 62.0563 | 64.1815 | 65.7754 | 66.8381 | 67.3694 | 68.432 | 67.9007 | 67.9007 | 65.7754 | 63.6502 | 60.4623 | 58.3371 | 57.8058 | 60.6837 | 4.3163 | 0
2055 | 6 | 20 | 2055-06-20 | 1987 | 65.4732 | 54.8802 | 57.5285 | 54.8802 | 54.8802 | 54.8802 | 52.232 | 54.8802 | 60.1767 | 62.825 | 68.1215 | 70.7697 | 60.1767 | 62.825 | 73.418 | 65.4732 | 62.825 | 65.4732 | 65.4732 | 70.7697 | 65.4732 | 60.1767 | 60.1767 | 54.8802 | 61.6112 | 3.3888 | 0
2055 | 6 | 21 | 2055-06-21 | 1987 | 56.1429 | 54.9075 | 54.9075 | 54.9075 | 53.672 | 53.672 | 54.9075 | 56.1429 | 57.3784 | 59.8493 | 62.3202 | 63.5556 | 56.1429 | 64.7911 | 64.7911 | 67.262 | 63.5556 | 64.7911 | 63.5556 | 61.0847 | 58.6138 | 57.3784 | 56.1429 | 56.1429 | 59.0256 | 5.9744 | 0
2055 | 6 | 22 | 2055-06-22 | 1987 | 54.7584 | 54.7584 | 53.6582 | 53.6582 | 52.5581 | 51.458 | 53.6582 | 53.6582 | 55.8585 | 59.1588 | 61.3591 | 62.4592 | 66.8596 | 66.8596 | 69.0599 | 70.16 | 70.16 | 70.16 | 67.9598 | 61.3591 | 56.9586 | 54.7584 | 54.7584 | 55.8585 | 59.663 | 5.337 | 0
2055 | 6 | 23 | 2055-06-23 | 1987 | 57.497 | 56.768 | 56.039 | 56.039 | 55.31 | 55.31 | 56.039 | 57.497 | 58.226 | 59.684 | 61.142 | 64.058 | 65.516 | 66.974 | 69.161 | 69.161 | 69.161 | 69.89 | 69.161 | 66.974 | 64.058 | 61.871 | 59.684 | 56.768 | 61.7495 | 3.2505 | 0
2055 | 6 | 24 | 2055-06-24 | 1987 | 55.4277 | 54.6565 | 53.8852 | 53.114 | 53.114 | 53.8852 | 55.4277 | 57.7414 | 60.8263 | 63.14 | 65.4537 | 67.7674 | 70.0811 | 70.8523 | 72.3948 | 73.166 | 72.3948 | 71.6235 | 70.8523 | 68.5386 | 63.14 | 63.14 | 63.14 | 61.5975 | 63.14 | 1.86 | 0
2055 | 6 | 25 | 2055-06-25 | 1987 | 57.6892 | 56.0679 | 55.2573 | 55.2573 | 53.636 | 55.2573 | 56.8786 | 58.4999 | 62.5531 | 65.7956 | 67.4169 | 69.8489 | 72.2808 | 73.9021 | 75.5234 | 76.334 | 74.7127 | 75.5234 | 73.9021 | 72.2808 | 67.4169 | 64.1744 | 65.7956 | 64.1744 | 65.4241 | 0 | 0.4241
2055 | 6 | 26 | 2055-06-26 | 1987 | 61.5066 | 59.7037 | 59.1028 | 56.6989 | 54.896 | 55.497 | 59.1028 | 61.5066 | 63.3095 | 64.5115 | 65.7134 | 67.5163 | 69.9202 | 71.1221 | 72.925 | 72.925 | 73.526 | 72.925 | 71.7231 | 69.9202 | 67.5163 | 65.7134 | 64.5115 | 62.7086 | 65.1876 | 0 | 0.18757
2055 | 6 | 27 | 2055-06-27 | 1987 | 61.7582 | 58.2717 | 57.4001 | 55.6568 | 53.9136 | 53.042 | 58.2717 | 60.8865 | 61.7582 | 63.5014 | 66.1162 | 68.7311 | 70.4743 | 73.0892 | 73.9608 | 75.704 | 73.0892 | 74.8324 | 73.0892 | 71.3459 | 67.8595 | 56.5285 | 57.4001 | 55.6568 | 64.264 | 0.73595 | 0
2055 | 6 | 28 | 2055-06-28 | 1987 | 60.417 | 58.5475 | 57.9243 | 56.678 | 57.3012 | 57.3012 | 57.9243 | 57.3012 | 57.9243 | 59.7939 | 62.9097 | 65.4024 | 67.2719 | 71.011 | 72.8805 | 72.8805 | 74.75 | 74.1268 | 74.1268 | 72.8805 | 71.6341 | 68.5183 | 66.0256 | 64.1561 | 64.987 | 0.013034 | 0
2055 | 6 | 29 | 2055-06-29 | 1987 | 59.1108 | 59.6154 | 59.6154 | 57.5971 | 56.588 | 57.0926 | 59.6154 | 62.6427 | 64.1564 | 64.1564 | 66.6792 | 66.6792 | 67.6884 | 69.2021 | 71.7249 | 72.734 | 72.734 | 72.2294 | 71.2203 | 69.7066 | 67.1838 | 64.661 | 63.6519 | 62.6427 | 64.9553 | 0.044672 | 0
2055 | 6 | 30 | 2055-06-30 | 1987 | 60.488 | 57.689 | 55.823 | 57.689 | 53.024 | 54.89 | 53.024 | 55.823 | 57.689 | 60.488 | 62.354 | 67.019 | 68.885 | 70.751 | 73.55 | 75.416 | 75.416 | 75.416 | 74.483 | 72.617 | 67.952 | 63.287 | 61.421 | 57.689 | 63.8701 | 1.1299 | 0
2055 | 7 | 1 | 2055-07-01 | 1987 | 57.8503 | 55.5886 | 54.4577 | 52.196 | 55.5886 | 53.3269 | 54.4577 | 55.5886 | 57.8503 | 57.8503 | 60.1121 | 64.6356 | 66.8973 | 72.5517 | 74.8134 | 77.0751 | 78.206 | 74.8134 | 72.5517 | 68.0282 | 62.3738 | 58.9812 | 56.7195 | 56.7195 | 62.4681 | 2.5319 | 0
2055 | 7 | 2 | 2055-07-02 | 1987 | 60.452 | 60.452 | 60.452 | 60.452 | 60.452 | 60.452 | 60.452 | 58.388 | 64.58 | 68.708 | 68.708 | 72.836 | 76.964 | 74.9 | 76.964 | 74.9 | 74.9 | 74.9 | 72.836 | 72.836 | 68.708 | 68.708 | 66.644 | 64.58 | 67.676 | 0 | 2.676
2055 | 7 | 3 | 2055-07-03 | 1987 | 58.7131 | 57.9793 | 57.9793 | 57.2455 | 57.2455 | 57.2455 | 57.9793 | 58.7131 | 58.7131 | 59.4468 | 61.6481 | 60.9144 | 62.3819 | 65.3169 | 66.0507 | 68.252 | 66.7845 | 67.5182 | 66.7845 | 65.3169 | 61.6481 | 60.1806 | 57.2455 | 55.778 | 61.1284 | 3.8716 | 0
2055 | 7 | 4 | 2055-07-04 | 1987 | 54.7736 | 54.7736 | 53.1788 | 51.584 | 51.584 | 51.584 | 53.1788 | 56.3684 | 59.558 | 59.558 | 61.1528 | 59.558 | 64.3424 | 59.558 | 59.558 | 57.9632 | 65.9372 | 67.532 | 62.7476 | 56.3684 | 56.3684 | 54.7736 | 54.7736 | 53.1788 | 57.498 | 7.5019 | 0
2055 | 7 | 5 | 2055-07-05 | 1987 | 52.196 | 53.7784 | 52.196 | 53.7784 | 53.7784 | 53.7784 | 55.3607 | 56.9431 | 58.5255 | 60.1078 | 64.8549 | 66.4373 | 69.602 | 68.0196 | 69.602 | 69.602 | 69.602 | 66.4373 | 61.6902 | 58.5255 | 55.3607 | 53.7784 | 52.196 | 52.196 | 59.5144 | 5.4856 | 0
2055 | 7 | 6 | 2055-07-06 | 1987 | 54.374 | 54.374 | 56.138 | 54.374 | 52.61 | 50.846 | 52.61 | 54.374 | 59.666 | 63.194 | 64.958 | 68.486 | 72.014 | 75.542 | 73.778 | 75.542 | 75.542 | 73.778 | 70.25 | 68.486 | 66.722 | 63.194 | 63.194 | 61.43 | 63.5615 | 1.4385 | 0
2055 | 7 | 7 | 2055-07-07 | 1987 | 59.612 | 54.248 | 54.248 | 54.248 | 56.93 | 54.248 | 56.93 | 59.612 | 56.93 | 62.294 | 64.976 | 64.976 | 73.022 | 75.704 | 81.068 | 83.75 | 75.704 | 75.704 | 70.34 | 67.658 | 62.294 | 59.612 | 59.612 | 54.248 | 64.082 | 0.918 | 0
2055 | 7 | 8 | 2055-07-08 | 1987 | 61.241 | 56.732 | 58.9865 | 56.732 | 58.9865 | 58.9865 | 58.9865 | 56.732 | 56.732 | 63.4955 | 74.768 | 77.0225 | 72.5135 | 77.0225 | 79.277 | 83.786 | 83.786 | 81.5315 | 77.0225 | 74.768 | 68.0045 | 70.259 | 68.0045 | 65.75 | 68.3802 | 0 | 3.3802
2055 | 7 | 9 | 2055-07-09 | 1987 | 59.6398 | 57.9544 | 56.2689 | 54.5835 | 54.5835 | 52.898 | 54.5835 | 57.9544 | 57.9544 | 54.5835 | 56.2689 | 63.0107 | 68.0671 | 68.0671 | 69.7525 | 71.438 | 71.438 | 69.7525 | 68.0671 | 66.3816 | 66.3816 | 61.3253 | 61.3253 | 61.3253 | 61.8169 | 3.1831 | 0
2055 | 7 | 10 | 2055-07-10 | 1987 | 59.0291 | 56.5575 | 55.7337 | 55.7337 | 55.7337 | 54.086 | 57.3814 | 59.0291 | 63.1483 | 66.4437 | 68.0914 | 69.7391 | 68.9152 | 72.2106 | 73.0345 | 73.8583 | 75.506 | 74.6822 | 73.8583 | 72.2106 | 68.9152 | 66.4437 | 63.9722 | 65.6198 | 65.4139 | 0 | 0.41388
2055 | 7 | 11 | 2055-07-11 | 1987 | 61.306 | 60.3427 | 57.4527 | 58.416 | 55.526 | 57.4527 | 56.4893 | 63.2327 | 62.2693 | 65.1593 | 68.0493 | 71.9027 | 74.7927 | 76.7193 | 79.6093 | 81.536 | 78.646 | 78.646 | 78.646 | 73.8293 | 68.0493 | 63.2327 | 65.1593 | 63.2327 | 67.4874 | 0 | 2.4874
2055 | 7 | 12 | 2055-07-12 | 1987 | 64.805 | 62.771 | 59.72 | 60.737 | 59.72 | 57.686 | 61.754 | 64.805 | 66.839 | 70.907 | 74.975 | 78.026 | 78.026 | 81.077 | 82.094 | 86.162 | 86.162 | 85.145 | 82.094 | 79.043 | 72.941 | 69.89 | 69.89 | 67.856 | 71.7969 | 0 | 6.7969
2055 | 7 | 13 | 2055-07-13 | 1987 | 69.7325 | 67.9466 | 67.0537 | 66.1608 | 63.482 | 63.482 | 67.0537 | 70.6254 | 73.3042 | 75.0901 | 78.6618 | 79.5547 | 83.1264 | 84.9123 | 87.5911 | 87.5911 | 88.484 | 87.5911 | 87.5911 | 84.9123 | 78.6618 | 75.983 | 75.0901 | 74.1971 | 76.5783 | 0 | 11.5783
2055 | 7 | 14 | 2055-07-14 | 1987 | 78.4357 | 76.231 | 76.231 | 71.8216 | 69.6169 | 68.882 | 73.2914 | 76.231 | 78.4357 | 79.1706 | 78.4357 | 82.1101 | 84.3148 | 87.2544 | 87.9893 | 90.194 | 90.194 | 88.7242 | 87.2544 | 85.0497 | 81.3752 | 77.7008 | 76.231 | 75.4961 | 80.0279 | 0 | 15.0279
2055 | 7 | 15 | 2055-07-15 | 1987 | 70.5768 | 69.2932 | 65.4421 | 62.8747 | 57.74 | 57.74 | 60.3074 | 60.3074 | 60.3074 | 62.8747 | 68.0095 | 70.5768 | 71.8605 | 76.9953 | 78.2789 | 78.2789 | 82.13 | 80.8463 | 74.4279 | 70.5768 | 68.0095 | 64.1584 | 62.8747 | 61.5911 | 68.1699 | 0 | 3.1699
2055 | 7 | 16 | 2055-07-16 | 1987 | 55.922 | 55.922 | 55.922 | 55.922 | 55.922 | 54.68 | 54.68 | 54.68 | 55.922 | 57.164 | 57.164 | 60.89 | 60.89 | 63.374 | 67.1 | 69.584 | 73.31 | 73.31 | 72.068 | 72.068 | 68.342 | 63.374 | 64.616 | 63.374 | 61.925 | 3.075 | 0
2055 | 7 | 17 | 2055-07-17 | 1987 | 54.235 | 53.2146 | 53.5547 | 52.8744 | 51.854 | 51.854 | 52.5343 | 54.9152 | 54.5751 | 56.2758 | 58.6568 | 58.9969 | 59.6772 | 60.6976 | 61.718 | 61.0377 | 60.6976 | 59.337 | 58.6568 | 57.9765 | 56.9561 | 57.2962 | 57.6363 | 57.2962 | 56.7718 | 8.2282 | 0
2055 | 7 | 18 | 2055-07-18 | 1987 | 55.6225 | 55.1562 | 54.2235 | 53.7571 | 52.8244 | 52.8244 | 52.358 | 53.2907 | 54.2235 | 57.0216 | 58.4207 | 60.2862 | 61.2189 | 61.6853 | 62.1516 | 62.618 | 61.2189 | 61.6853 | 58.4207 | 56.8817 | 55.2961 | 53.7571 | 53.2907 | 53.2907 | 56.7302 | 8.2698 | 0
2055 | 7 | 19 | 2055-07-19 | 1987 | 53.7956 | 53.7956 | 52.682 | 52.682 | 52.682 | 52.682 | 53.2388 | 53.2388 | 53.7956 | 54.9092 | 56.0228 | 56.5796 | 56.5796 | 57.6932 | 59.3636 | 59.3636 | 60.4772 | 61.034 | 59.3636 | 58.25 | 56.5796 | 55.466 | 55.466 | 56.5796 | 55.93 | 9.07 | 0
2055 | 7 | 20 | 2055-07-20 | 1987 | 56.0738 | 56.0738 | 55.3499 | 55.3499 | 54.626 | 55.3499 | 54.626 | 58.2456 | 61.1412 | 62.589 | 61.8651 | 64.7608 | 67.6564 | 67.6564 | 69.1043 | 71.276 | 71.276 | 71.276 | 69.8282 | 66.9325 | 63.313 | 60.4173 | 59.6934 | 58.9695 | 62.2271 | 2.7729 | 0
2055 | 7 | 21 | 2055-07-21 | 1987 | 61.2098 | 61.2098 | 58.8588 | 56.5077 | 58.0751 | 55.724 | 58.8588 | 59.6425 | 64.3446 | 67.4794 | 69.8305 | 71.3978 | 72.9652 | 75.3163 | 73.7489 | 76.1 | 75.3163 | 74.5326 | 72.9652 | 71.3978 | 67.4794 | 64.3446 | 64.3446 | 60.4262 | 66.3365 | 0 | 1.3365
2055 | 7 | 22 | 2055-07-22 | 1987 | 69.377 | 63.0005 | 59.8122 | 59.8122 | 59.8122 | 59.8122 | 63.0005 | 63.0005 | 63.0005 | 66.1887 | 69.377 | 69.377 | 75.7535 | 82.13 | 82.13 | 82.13 | 78.9417 | 78.9417 | 78.9417 | 72.5653 | 69.377 | 69.377 | 59.8122 | 56.624 | 68.8456 | 0 | 3.8456
2055 | 7 | 23 | 2055-07-23 | 1987 | 62.726 | 62.726 | 62.726 | 62.726 | 62.726 | 62.726 | 62.726 | 65.5295 | 66.9312 | 69.7347 | 73.94 | 76.7435 | 80.9487 | 82.3505 | 83.7522 | 85.154 | 83.7522 | 80.9487 | 83.7522 | 82.3505 | 79.547 | 72.5382 | 69.7347 | 69.7347 | 72.7719 | 0 | 7.7719
2055 | 7 | 24 | 2055-07-24 | 1987 | 72.283 | 66.503 | 65.058 | 63.613 | 62.168 | 63.613 | 63.613 | 67.948 | 69.393 | 70.838 | 76.618 | 83.843 | 82.398 | 83.843 | 83.843 | 85.288 | 86.733 | 88.178 | 86.733 | 83.843 | 79.508 | 73.728 | 69.393 | 65.058 | 74.7515 | 0 | 9.7515
2055 | 7 | 25 | 2055-07-25 | 1987 | 64.136 | 64.136 | 62.513 | 62.513 | 62.513 | 60.89 | 62.513 | 64.136 | 64.136 | 65.759 | 70.628 | 72.251 | 75.497 | 81.989 | 86.858 | 90.104 | 81.989 | 80.366 | 80.366 | 78.743 | 77.12 | 70.628 | 69.005 | 67.382 | 71.5071 | 0 | 6.5071
2055 | 7 | 26 | 2055-07-26 | 1987 | 67.4935 | 67.4935 | 66.2556 | 65.0177 | 65.0177 | 61.304 | 65.0177 | 67.4935 | 69.9694 | 77.3968 | 81.1105 | 83.5864 | 86.0622 | 87.3001 | 88.538 | 86.0622 | 86.0622 | 82.3485 | 79.8726 | 77.3968 | 72.4452 | 71.2073 | 68.7315 | 67.4935 | 74.6115 | 0 | 9.6115
2055 | 7 | 27 | 2055-07-27 | 1987 | 65.237 | 63.806 | 63.806 | 63.806 | 63.806 | 60.944 | 65.237 | 68.099 | 70.961 | 73.823 | 76.685 | 80.978 | 83.84 | 85.271 | 88.133 | 89.564 | 89.564 | 88.133 | 88.133 | 83.84 | 76.685 | 70.961 | 66.668 | 65.237 | 74.7174 | 0 | 9.7174
2055 | 7 | 28 | 2055-07-28 | 1987 | 63.032 | 61.979 | 61.979 | 63.032 | 60.926 | 61.979 | 64.085 | 67.244 | 70.403 | 72.509 | 76.721 | 78.827 | 79.88 | 83.039 | 84.092 | 84.092 | 84.092 | 83.039 | 81.986 | 79.88 | 73.562 | 70.403 | 69.35 | 68.297 | 72.6845 | 0 | 7.6845
2055 | 7 | 29 | 2055-07-29 | 1987 | 64.382 | 62.096 | 62.096 | 59.81 | 60.953 | 59.81 | 62.096 | 64.382 | 67.811 | 70.097 | 72.383 | 74.669 | 78.098 | 80.384 | 83.813 | 83.813 | 84.956 | 83.813 | 83.813 | 78.098 | 72.383 | 71.24 | 68.954 | 68.954 | 71.621 | 0 | 6.621
2055 | 7 | 30 | 2055-07-30 | 1987 | 64.5661 | 63.5524 | 60.5112 | 58.4837 | 57.47 | 57.47 | 59.4975 | 60.5112 | 65.5798 | 66.5935 | 68.621 | 71.6622 | 72.6759 | 74.7034 | 77.7445 | 79.772 | 76.7308 | 73.6896 | 71.6622 | 69.6347 | 68.621 | 66.5935 | 65.5798 | 62.5386 | 67.2694 | 0 | 2.2694
2055 | 7 | 31 | 2055-07-31 | 1987 | 55.5543 | 55.5543 | 53.906 | 53.906 | 53.906 | 53.906 | 53.906 | 55.5543 | 58.8509 | 65.444 | 67.0923 | 72.0371 | 73.6854 | 76.982 | 75.3337 | 75.3337 | 76.982 | 75.3337 | 68.7406 | 67.0923 | 62.1474 | 60.4991 | 58.8509 | 60.4991 | 63.7957 | 1.2043 | 0
2055 | 8 | 1 | 2055-08-01 | 1987 | 67.9244 | 67.2323 | 65.8481 | 65.8481 | 65.8481 | 65.156 | 65.8481 | 67.2323 | 69.3086 | 70.6928 | 72.7691 | 74.8454 | 76.2296 | 77.6138 | 78.998 | 78.3059 | 78.998 | 78.998 | 78.3059 | 75.5375 | 72.7691 | 70.0007 | 69.3086 | 69.3086 | 71.7886 | 0 | 6.7886
2055 | 8 | 2 | 2055-08-02 | 1987 | 65.1521 | 65.1521 | 64.2036 | 62.3065 | 61.358 | 62.3065 | 63.255 | 66.1006 | 69.8947 | 72.7403 | 75.5858 | 77.4829 | 77.4829 | 78.4314 | 82.2255 | 83.174 | 83.174 | 82.2255 | 81.277 | 78.4314 | 74.6373 | 69.8947 | 69.8947 | 67.9977 | 72.266 | 0 | 7.266
2055 | 8 | 3 | 2055-08-03 | 1987 | 65.2676 | 64.508 | 64.508 | 63.7484 | 60.71 | 60.71 | 62.2292 | 64.508 | 68.306 | 71.3444 | 73.6232 | 75.902 | 78.1808 | 79.7 | 82.7384 | 82.7384 | 83.498 | 81.2192 | 78.1808 | 75.902 | 72.104 | 71.3444 | 69.8252 | 68.306 | 71.6292 | 0 | 6.6292
2055 | 8 | 4 | 2055-08-04 | 1987 | 71.7836 | 69.53 | 68.4032 | 63.896 | 59.3888 | 58.262 | 60.5156 | 65.0228 | 68.4032 | 69.53 | 75.164 | 77.4176 | 78.5444 | 81.9248 | 83.0516 | 85.3052 | 85.3052 | 86.432 | 84.1784 | 77.4176 | 70.6568 | 70.6568 | 68.4032 | 62.7692 | 72.5817 | 0 | 7.5817
2055 | 8 | 5 | 2055-08-05 | 1987 | 67.5635 | 67.5635 | 63.8937 | 60.224 | 60.224 | 62.0589 | 65.7286 | 65.7286 | 67.5635 | 71.2332 | 76.7379 | 76.7379 | 84.0774 | 80.4076 | 87.7471 | 89.582 | 89.582 | 89.582 | 89.582 | 84.0774 | 80.4076 | 78.5727 | 74.903 | 71.2332 | 75.2088 | 0 | 10.2088
2055 | 8 | 6 | 2055-08-06 | 1987 | 65.6537 | 61.9324 | 60.692 | 63.1729 | 63.1729 | 61.9324 | 61.9324 | 63.1729 | 64.4133 | 68.1346 | 73.0963 | 75.5772 | 79.2985 | 83.0198 | 85.5007 | 87.9816 | 87.9816 | 89.222 | 86.7411 | 81.7794 | 75.5772 | 75.5772 | 76.8177 | 74.3368 | 73.6132 | 0 | 8.6132
2055 | 8 | 7 | 2055-08-07 | 1987 | 70.8812 | 67.8274 | 64.7737 | 65.7916 | 62.7378 | 59.684 | 64.7737 | 67.8274 | 70.8812 | 73.935 | 75.9709 | 82.0785 | 84.1143 | 86.1502 | 88.1861 | 89.204 | 89.204 | 87.1681 | 87.1681 | 84.1143 | 79.0247 | 78.0068 | 74.953 | 71.8992 | 76.0981 | 0 | 11.0981
2055 | 8 | 8 | 2055-08-08 | 1987 | 70.7 | 67.46 | 67.46 | 68.54 | 65.3 | 66.38 | 66.38 | 70.7 | 75.02 | 78.26 | 81.5 | 84.74 | 87.98 | 90.14 | 90.14 | 93.38 | 93.38 | 95.54 | 91.22 | 87.98 | 79.34 | 75.02 | 75.02 | 72.86 | 78.935 | 0 | 13.935
2055 | 8 | 9 | 2055-08-09 | 1987 | 75.8341 | 73.4532 | 71.0723 | 69.8818 | 66.3105 | 65.12 | 66.3105 | 71.0723 | 73.4532 | 75.8341 | 78.215 | 81.7864 | 86.5482 | 88.9291 | 90.1195 | 91.31 | 91.31 | 86.5482 | 80.5959 | 75.8341 | 71.0723 | 66.3105 | 67.5009 | 66.3105 | 76.2805 | 0 | 11.2805
2055 | 8 | 10 | 2055-08-10 | 1987 | 71.396 | 65.736 | 65.736 | 62.906 | 65.736 | 65.736 | 65.736 | 65.736 | 62.906 | 71.396 | 77.056 | 79.886 | 82.716 | 88.376 | 88.376 | 88.376 | 82.716 | 85.546 | 82.716 | 79.886 | 79.886 | 77.056 | 77.056 | 77.056 | 75.4052 | 0 | 10.4052
2055 | 8 | 11 | 2055-08-11 | 1987 | 64.4398 | 63.5199 | 63.5199 | 63.5199 | 62.6 | 62.6 | 63.5199 | 64.4398 | 64.4398 | 67.1995 | 68.1194 | 70.8791 | 73.6387 | 76.3984 | 78.2382 | 78.2382 | 80.078 | 78.2382 | 78.2382 | 76.3984 | 70.8791 | 69.0393 | 67.1995 | 68.1194 | 69.7292 | 0 | 4.7292
2055 | 8 | 12 | 2055-08-12 | 1987 | 72.1796 | 68.8532 | 67.19 | 67.19 | 67.19 | 67.19 | 68.0216 | 68.0216 | 68.8532 | 68.8532 | 69.6848 | 70.5164 | 70.5164 | 71.348 | 73.0112 | 73.0112 | 75.506 | 74.6744 | 73.0112 | 73.0112 | 71.348 | 70.5164 | 69.269 | 68.0216 | 70.2912 | 0 | 5.2912
2055 | 8 | 13 | 2055-08-13 | 1987 | 65.898 | 65.898 | 65.21 | 65.21 | 65.21 | 65.21 | 65.21 | 65.21 | 65.898 | 65.898 | 66.586 | 67.274 | 67.962 | 70.026 | 70.714 | 71.402 | 71.402 | 71.402 | 70.714 | 69.338 | 68.65 | 67.962 | 67.274 | 66.586 | 67.5893 | 0 | 2.5893
2055 | 8 | 14 | 2055-08-14 | 1987 | 63.8273 | 63.8273 | 63.8273 | 63.8273 | 63.8273 | 62.564 | 62.564 | 63.8273 | 63.8273 | 65.0905 | 66.3538 | 67.6171 | 70.1436 | 73.9335 | 76.46 | 72.6702 | 73.9335 | 75.1967 | 76.46 | 73.9335 | 71.4069 | 71.4069 | 67.6171 | 67.6171 | 68.4066 | 0 | 3.4066
2055 | 8 | 15 | 2055-08-15 | 1987 | 67.0748 | 63.77 | 63.77 | 63.77 | 63.77 | 63.77 | 63.77 | 63.77 | 63.77 | 65.4224 | 67.0748 | 68.7272 | 70.3796 | 73.6844 | 76.9892 | 76.9892 | 80.294 | 73.6844 | 70.3796 | 70.3796 | 67.0748 | 67.0748 | 65.4224 | 63.77 | 68.1075 | 0 | 3.1075
2055 | 8 | 16 | 2055-08-16 | 1987 | 59.3497 | 57.4829 | 55.616 | 55.616 | 55.616 | 55.616 | 55.616 | 55.616 | 57.4829 | 59.3497 | 63.0834 | 72.4177 | 74.2846 | 76.1514 | 78.0183 | 81.752 | 79.8851 | 76.1514 | 74.2846 | 72.4177 | 70.5509 | 64.9503 | 61.2166 | 57.4829 | 65.417 | 0 | 0.417
2055 | 8 | 17 | 2055-08-17 | 1987 | 63.8397 | 63.8397 | 63.8397 | 62.6477 | 61.4558 | 59.072 | 60.2639 | 62.6477 | 65.0316 | 68.6073 | 74.5669 | 76.9507 | 78.1426 | 82.9103 | 84.1022 | 86.486 | 86.486 | 86.486 | 84.1022 | 80.5264 | 74.5669 | 70.9911 | 70.9911 | 72.183 | 72.5307 | 0 | 7.5307
2055 | 8 | 18 | 2055-08-18 | 1987 | 69.4796 | 67.334 | 66.2612 | 64.1156 | 64.1156 | 61.97 | 64.1156 | 68.4068 | 71.6252 | 73.7708 | 78.062 | 80.2076 | 83.426 | 85.5716 | 88.79 | 87.7172 | 88.79 | 87.7172 | 85.5716 | 81.2804 | 75.9164 | 74.8436 | 72.698 | 72.698 | 75.6035 | 0 | 10.6035
2055 | 8 | 19 | 2055-08-19 | 1987 | 69.452 | 68.366 | 66.194 | 62.936 | 61.85 | 60.764 | 61.85 | 66.194 | 69.452 | 73.796 | 73.796 | 75.968 | 79.226 | 81.398 | 83.57 | 84.656 | 86.828 | 86.828 | 83.57 | 78.14 | 71.624 | 69.452 | 70.538 | 68.366 | 73.1172 | 0 | 8.1173
2055 | 8 | 20 | 2055-08-20 | 1987 | 66.5523 | 65.4929 | 64.4334 | 64.4334 | 64.4334 | 63.374 | 63.374 | 63.374 | 63.374 | 64.4334 | 65.4929 | 71.8494 | 71.8494 | 72.9089 | 76.0871 | 78.206 | 77.1466 | 77.1466 | 75.0277 | 70.79 | 67.6117 | 67.6117 | 66.5523 | 64.4334 | 68.5829 | 0 | 3.5829
2055 | 8 | 21 | 2055-08-21 | 1987 | 67.9935 | 67.5336 | 67.5336 | 67.0738 | 66.614 | 66.614 | 66.614 | 67.9935 | 69.3729 | 70.7524 | 71.672 | 73.5113 | 74.8907 | 75.3505 | 76.2702 | 76.73 | 76.73 | 75.8104 | 74.8907 | 73.0515 | 70.7524 | 70.7524 | 70.2925 | 69.8327 | 71.193 | 0 | 6.193
2055 | 8 | 22 | 2055-08-22 | 1987 | 63.17 | 62.363 | 62.363 | 61.9595 | 61.9595 | 61.556 | 61.556 | 62.7665 | 63.977 | 65.591 | 66.398 | 68.4155 | 69.626 | 70.0295 | 70.433 | 70.8365 | 71.24 | 70.0295 | 69.2225 | 68.4155 | 66.8015 | 66.398 | 66.8015 | 66.398 | 66.1794 | 0 | 1.1794
2055 | 8 | 23 | 2055-08-23 | 1987 | 68.084 | 68.084 | 65.0277 | 63.8053 | 64.4165 | 63.194 | 63.8053 | 65.0277 | 66.2502 | 68.084 | 68.084 | 70.529 | 72.3628 | 74.1965 | 76.0302 | 77.864 | 77.864 | 77.864 | 77.864 | 74.1965 | 71.7515 | 69.9177 | 69.9177 | 69.9177 | 70.1724 | 0 | 5.1724
2055 | 8 | 24 | 2055-08-24 | 1987 | 64.2051 | 63.1065 | 62.0079 | 60.9092 | 60.3599 | 58.712 | 58.712 | 60.3599 | 62.0079 | 65.3037 | 65.853 | 66.9517 | 69.1489 | 71.3461 | 72.4448 | 73.5434 | 74.642 | 74.642 | 73.5434 | 71.3461 | 66.4023 | 64.7544 | 63.6558 | 61.4586 | 66.059 | 0 | 1.059
2055 | 8 | 25 | 2055-08-25 | 1987 | 58.9527 | 57.1134 | 57.1134 | 56.1937 | 55.274 | 55.5499 | 55.9178 | 56.1937 | 57.1134 | 60.7921 | 65.3906 | 69.0693 | 76.4268 | 76.4268 | 79.1859 | 81.9449 | 81.9449 | 84.704 | 82.8646 | 75.5071 | 68.1496 | 65.3906 | 62.6315 | 63.5512 | 66.8084 | 0 | 1.8084
2055 | 8 | 26 | 2055-08-26 | 1987 | 72.0367 | 66.4331 | 65.6325 | 66.4331 | 66.4331 | 65.6325 | 64.832 | 66.4331 | 68.8346 | 72.0367 | 74.4383 | 72.0367 | 76.8399 | 76.8399 | 76.8399 | 77.6404 | 80.042 | 78.4409 | 77.6404 | 74.4383 | 74.4383 | 73.6378 | 73.6378 | 72.0367 | 72.2369 | 0 | 7.2369
2055 | 8 | 27 | 2055-08-27 | 1987 | 63.5865 | 63.0112 | 64.1618 | 62.4359 | 63.0112 | 60.71 | 61.2853 | 64.7372 | 66.4631 | 67.6137 | 68.7643 | 69.9149 | 72.7915 | 73.9421 | 75.0927 | 75.0927 | 75.668 | 73.3668 | 73.3668 | 69.9149 | 66.4631 | 67.6137 | 66.4631 | 65.3125 | 67.9493 | 0 | 2.9493
2055 | 8 | 28 | 2055-08-28 | 1987 | 65.9759 | 61.0304 | 59.0522 | 58.0631 | 57.074 | 58.0631 | 59.0522 | 60.0413 | 60.0413 | 64.9868 | 68.9432 | 69.9323 | 71.9105 | 73.8887 | 74.8778 | 76.856 | 76.856 | 73.8887 | 73.8887 | 70.9214 | 66.965 | 67.9541 | 66.965 | 65.9759 | 66.8002 | 0 | 1.8001
2055 | 8 | 29 | 2055-08-29 | 1987 | 54.9601 | 53.7606 | 52.561 | 52.561 | 51.3615 | 51.3615 | 50.162 | 53.7606 | 56.1596 | 62.1572 | 65.7558 | 69.3543 | 72.9529 | 76.5514 | 77.751 | 80.15 | 78.9505 | 76.5514 | 72.9529 | 66.9553 | 63.3567 | 64.5562 | 63.3567 | 62.1572 | 63.7566 | 1.2434 | 0
2055 | 8 | 30 | 2055-08-30 | 1987 | 63.0212 | 63.0212 | 60.8036 | 58.586 | 54.1508 | 53.042 | 55.2596 | 58.586 | 60.8036 | 66.3476 | 70.7828 | 75.218 | 79.6532 | 82.9796 | 85.1972 | 86.306 | 86.306 | 85.1972 | 81.8708 | 74.1092 | 69.674 | 68.5652 | 69.674 | 69.674 | 69.9512 | 0 | 4.9512
2055 | 8 | 31 | 2055-08-31 | 1987 | 64.4 | 62.588 | 59.87 | 60.776 | 59.87 | 57.152 | 56.246 | 59.87 | 63.494 | 67.118 | 70.742 | 74.366 | 77.99 | 80.708 | 81.614 | 83.426 | 81.614 | 79.802 | 77.084 | 72.554 | 68.93 | 68.024 | 65.306 | 67.118 | 69.1942 | 0 | 4.1943
2055 | 9 | 1 | 2055-09-01 | 1987 | 58.9057 | 56.6116 | 56.0381 | 56.0381 | 54.891 | 54.891 | 54.891 | 56.6116 | 58.3321 | 58.9057 | 62.3468 | 64.6408 | 67.5084 | 68.0819 | 70.376 | 70.376 | 70.376 | 68.6554 | 67.5084 | 64.6408 | 58.3321 | 56.6116 | 54.891 | 53.744 | 61.0086 | 3.9914 | 0
2055 | 9 | 2 | 2055-09-02 | 1987 | 56.888 | 54.1688 | 54.1688 | 55.5284 | 55.5284 | 55.5284 | 55.5284 | 55.5284 | 58.2476 | 59.6072 | 60.9668 | 67.7648 | 69.1244 | 67.7648 | 70.484 | 69.1244 | 69.1244 | 65.0456 | 62.3264 | 60.9668 | 55.5284 | 58.2476 | 54.1688 | 50.09 | 60.0604 | 4.9396 | 0
2055 | 9 | 3 | 2055-09-03 | 1987 | 56.5811 | 55.9503 | 55.6349 | 55.3194 | 55.3194 | 55.3194 | 55.004 | 55.6349 | 57.212 | 58.1583 | 58.4737 | 59.1046 | 60.3663 | 60.9971 | 61.628 | 61.3126 | 61.628 | 61.628 | 60.3663 | 59.1046 | 58.4737 | 57.8429 | 57.212 | 57.8429 | 58.1714 | 6.8286 | 0
2055 | 9 | 4 | 2055-09-04 | 1987 | 59.126 | 58.4847 | 57.2022 | 57.8435 | 56.561 | 53.996 | 54.6372 | 57.2022 | 59.7672 | 61.0497 | 63.6147 | 66.1797 | 66.821 | 68.7447 | 69.386 | 69.386 | 68.7447 | 66.821 | 66.1797 | 62.9735 | 61.691 | 62.9735 | 62.3322 | 61.691 | 62.2254 | 2.7746 | 0
2055 | 9 | 5 | 2055-09-05 | 1987 | 57.1388 | 57.1388 | 52.9052 | 52.9052 | 50.7884 | 49.73 | 49.73 | 53.9636 | 57.1388 | 61.3724 | 63.4892 | 65.606 | 67.7228 | 70.898 | 75.1316 | 74.0732 | 76.19 | 74.0732 | 70.898 | 66.6644 | 63.4892 | 61.3724 | 64.5476 | 59.2556 | 62.3426 | 2.6574 | 0
2055 | 9 | 6 | 2055-09-06 | 1987 | 62.8527 | 58.8985 | 54.9442 | 56.9214 | 52.9671 | 50.99 | 52.9671 | 56.9214 | 59.887 | 63.8413 | 66.807 | 67.7955 | 72.7383 | 73.7269 | 75.704 | 74.7154 | 75.704 | 75.704 | 71.7498 | 66.807 | 64.8298 | 66.807 | 65.8184 | 60.8756 | 64.6239 | 0.37611 | 0
2055 | 9 | 7 | 2055-09-07 | 1987 | 59.672 | 57.8615 | 56.9562 | 53.3352 | 53.3352 | 52.43 | 53.3352 | 53.3352 | 53.3352 | 53.3352 | 55.1457 | 58.7667 | 62.3877 | 67.8192 | 70.535 | 73.2507 | 74.156 | 74.156 | 72.3455 | 66.914 | 62.3877 | 58.7667 | 57.8615 | 56.051 | 60.7281 | 4.2719 | 0
2055 | 9 | 8 | 2055-09-08 | 1987 | 54.338 | 54.338 | 54.938 | 54.938 | 54.338 | 54.338 | 54.338 | 54.338 | 54.338 | 54.938 | 54.938 | 56.138 | 56.738 | 57.938 | 59.738 | 63.338 | 64.538 | 65.138 | 62.738 | 59.738 | 59.138 | 57.938 | 56.738 | 56.138 | 57.338 | 7.662 | 0
2055 | 9 | 9 | 2055-09-09 | 1987 | 55.1397 | 55.1397 | 54.659 | 53.2167 | 53.2167 | 52.736 | 53.2167 | 53.6975 | 54.1782 | 54.659 | 56.1013 | 58.0243 | 59.9472 | 60.9087 | 62.8317 | 64.274 | 63.7933 | 64.274 | 63.3125 | 59.9472 | 58.505 | 58.0243 | 57.5435 | 56.582 | 57.6637 | 7.3363 | 0
2055 | 9 | 10 | 2055-09-10 | 1987 | 55.2759 | 53.7899 | 53.2946 | 53.7899 | 54.7806 | 52.304 | 52.304 | 53.2946 | 55.7712 | 58.2477 | 59.7337 | 61.7149 | 63.2008 | 65.1821 | 66.1727 | 66.1727 | 66.668 | 65.6774 | 63.2008 | 60.229 | 57.2571 | 55.2759 | 54.7806 | 54.7806 | 58.4541 | 6.5459 | 0
2055 | 9 | 11 | 2055-09-11 | 1987 | 53.984 | 53.984 | 51.566 | 53.984 | 51.566 | 53.984 | 53.984 | 51.566 | 53.984 | 56.402 | 61.238 | 61.238 | 61.238 | 63.656 | 66.074 | 63.656 | 66.074 | 63.656 | 61.238 | 61.238 | 61.238 | 58.82 | 56.402 | 56.402 | 58.2155 | 6.7845 | 0
2055 | 9 | 12 | 2055-09-12 | 1987 | 50.06 | 50.06 | 50.06 | 46.472 | 46.472 | 46.472 | 46.472 | 46.472 | 50.06 | 50.06 | 46.472 | 53.648 | 60.824 | 68 | 64.412 | 64.412 | 64.412 | 60.824 | 57.236 | 53.648 | 53.648 | 50.06 | 50.06 | 46.472 | 53.1995 | 11.8005 | 0
2055 | 9 | 13 | 2055-09-13 | 1987 | 49.838 | 49.838 | 49.838 | 49.838 | 49.838 | 47.48 | 47.48 | 49.838 | 52.196 | 52.196 | 54.554 | 59.27 | 63.986 | 68.702 | 71.06 | 71.06 | 71.06 | 71.06 | 71.06 | 61.628 | 56.912 | 52.196 | 47.48 | 52.196 | 57.1085 | 7.8915 | 0
2055 | 9 | 14 | 2055-09-14 | 1987 | 62.753 | 62.753 | 60.3275 | 59.1147 | 61.5402 | 61.5402 | 61.5402 | 63.9657 | 65.1785 | 65.1785 | 62.753 | 62.753 | 63.9657 | 63.9657 | 65.1785 | 63.9657 | 67.604 | 65.1785 | 62.753 | 60.3275 | 59.1147 | 57.902 | 57.902 | 59.1147 | 62.3487 | 2.6513 | 0
2055 | 9 | 15 | 2055-09-15 | 1987 | 60.7049 | 60.7049 | 61.8903 | 60.7049 | 59.5194 | 58.334 | 58.334 | 60.7049 | 61.8903 | 64.2611 | 70.1883 | 69.0029 | 73.7446 | 74.93 | 74.93 | 72.5591 | 64.2611 | 70.1883 | 67.8174 | 66.632 | 66.632 | 65.4466 | 63.0757 | 63.0757 | 65.3972 | 0 | 0.39718
2055 | 9 | 16 | 2055-09-16 | 1987 | 60.095 | 60.095 | 58.2155 | 56.336 | 56.336 | 58.2155 | 60.095 | 58.2155 | 61.9745 | 67.613 | 63.854 | 69.4925 | 77.0105 | 77.0105 | 77.0105 | 78.89 | 78.89 | 77.0105 | 73.2515 | 63.854 | 61.9745 | 63.854 | 61.9745 | 60.095 | 65.8901 | 0 | 0.89012
2055 | 9 | 17 | 2055-09-17 | 1987 | 58.7615 | 56.7185 | 54.6755 | 53.654 | 53.654 | 55.697 | 53.654 | 55.697 | 57.74 | 58.7615 | 64.8905 | 69.998 | 72.041 | 74.084 | 76.127 | 77.1485 | 76.127 | 78.17 | 73.0625 | 66.9335 | 67.955 | 65.912 | 65.912 | 62.8475 | 64.5926 | 0.40744 | 0
2055 | 9 | 18 | 2055-09-18 | 1987 | 56.948 | 58.604 | 58.604 | 58.604 | 56.12 | 56.948 | 55.292 | 58.604 | 62.744 | 62.744 | 66.884 | 66.056 | 70.196 | 71.852 | 72.68 | 71.024 | 71.852 | 71.024 | 68.54 | 66.056 | 63.572 | 61.088 | 58.604 | 57.776 | 63.434 | 1.566 | 0
2055 | 9 | 19 | 2055-09-19 | 1987 | 55.112 | 54.239 | 54.239 | 52.493 | 51.62 | 51.62 | 53.366 | 52.493 | 55.985 | 60.35 | 62.969 | 66.461 | 68.207 | 71.699 | 71.699 | 72.572 | 74.318 | 73.445 | 69.08 | 69.08 | 65.588 | 63.842 | 63.842 | 62.096 | 62.3506 | 2.6494 | 0
2055 | 9 | 20 | 2055-09-20 | 1987 | 57.716 | 56.94 | 56.164 | 56.164 | 53.836 | 54.612 | 53.06 | 55.388 | 57.716 | 61.596 | 65.476 | 66.252 | 68.58 | 70.908 | 73.236 | 74.012 | 74.012 | 73.236 | 69.356 | 62.372 | 60.82 | 59.268 | 59.268 | 58.492 | 62.4367 | 2.5633 | 0
2055 | 9 | 21 | 2055-09-21 | 1987 | 63.2953 | 60.8273 | 60.8273 | 57.5367 | 56.714 | 56.714 | 58.3593 | 58.3593 | 60.0047 | 64.118 | 69.054 | 71.522 | 74.8127 | 77.2807 | 77.2807 | 78.926 | 78.1033 | 76.458 | 73.1673 | 68.2313 | 66.586 | 67.4087 | 64.9407 | 64.118 | 66.8602 | 0 | 1.8602
2055 | 9 | 22 | 2055-09-22 | 1987 | 61.058 | 61.058 | 55.058 | 55.058 | 52.658 | 52.658 | 51.458 | 53.858 | 57.458 | 64.658 | 69.458 | 74.258 | 76.658 | 80.258 | 81.458 | 83.858 | 82.658 | 76.658 | 71.858 | 67.058 | 64.658 | 67.058 | 62.258 | 58.658 | 65.908 | 0 | 0.908
2055 | 9 | 23 | 2055-09-23 | 1987 | 61.2328 | 58.7177 | 57.4602 | 53.6875 | 54.9451 | 53.6875 | 53.6875 | 54.9451 | 58.7177 | 62.4904 | 67.5205 | 68.7781 | 70.0356 | 75.0658 | 78.8385 | 77.5809 | 80.096 | 75.0658 | 71.2932 | 66.263 | 65.0055 | 57.4602 | 52.43 | 52.43 | 63.6431 | 1.3569 | 0
2055 | 9 | 24 | 2055-09-24 | 1987 | 50.774 | 55.238 | 59.702 | 64.166 | 64.166 | 64.166 | 64.166 | 64.166 | 64.166 | 59.702 | 68.63 | 73.094 | 77.558 | 77.558 | 77.558 | 73.094 | 77.558 | 73.094 | 68.63 | 68.63 | 68.63 | 68.63 | 64.166 | 64.166 | 67.142 | 0 | 2.142
2055 | 9 | 25 | 2055-09-25 | 1987 | 56.8991 | 56.8991 | 56.8991 | 53.4766 | 53.4766 | 50.054 | 50.054 | 50.054 | 53.4766 | 50.054 | 53.4766 | 56.8991 | 60.3217 | 70.5894 | 74.012 | 70.5894 | 74.012 | 70.5894 | 67.1669 | 56.8991 | 53.4766 | 53.4766 | 53.4766 | 50.054 | 58.1826 | 6.8174 | 0
2055 | 9 | 26 | 2055-09-26 | 1987 | 59.438 | 56.93 | 54.422 | 51.914 | 49.406 | 50.66 | 50.66 | 51.914 | 54.422 | 55.676 | 60.692 | 64.454 | 64.454 | 64.454 | 65.708 | 71.978 | 69.47 | 68.216 | 65.708 | 63.2 | 61.946 | 60.692 | 59.438 | 58.184 | 59.7515 | 5.2485 | 0
2055 | 9 | 27 | 2055-09-27 | 1987 | 59.5606 | 59.5606 | 54.5103 | 53.2477 | 54.5103 | 49.46 | 49.46 | 51.9851 | 58.298 | 62.0857 | 65.8734 | 69.6611 | 72.1863 | 73.4489 | 74.7114 | 75.974 | 75.974 | 72.1863 | 67.136 | 60.8231 | 64.6109 | 64.6109 | 62.0857 | 62.0857 | 63.0852 | 1.9148 | 0
2055 | 9 | 28 | 2055-09-28 | 1987 | 58.8357 | 57.9695 | 54.5045 | 55.3708 | 52.772 | 53.6382 | 54.5045 | 55.3708 | 58.8357 | 62.3008 | 65.7657 | 68.3645 | 69.2308 | 71.8295 | 73.562 | 72.6958 | 72.6958 | 70.097 | 65.7657 | 63.167 | 61.4345 | 62.3008 | 61.4345 | 61.4345 | 62.6617 | 2.3383 | 0
2055 | 9 | 29 | 2055-09-29 | 1987 | 59.6167 | 59.296 | 58.9753 | 58.9753 | 58.9753 | 58.6547 | 58.334 | 58.9753 | 59.9373 | 60.8993 | 62.5027 | 64.106 | 65.068 | 66.03 | 66.6713 | 66.992 | 66.3507 | 65.3887 | 63.4647 | 61.8613 | 61.5407 | 61.22 | 60.8993 | 61.5407 | 61.9281 | 3.0719 | 0
2055 | 9 | 30 | 2055-09-30 | 1987 | 61.9849 | 60.8639 | 60.4903 | 59.743 | 58.622 | 58.622 | 58.622 | 59.3693 | 60.4903 | 63.1059 | 64.9741 | 66.4688 | 66.4688 | 67.5897 | 69.0843 | 69.458 | 68.7107 | 67.5897 | 65.7214 | 65.3478 | 63.8532 | 63.4795 | 63.1059 | 63.1059 | 63.6196 | 1.3804 | 0
2055 | 10 | 1 | 2055-10-01 | 1987 | 51.3896 | 50.2417 | 51.3896 | 49.0938 | 47.372 | 49.6678 | 47.372 | 48.5199 | 50.2417 | 53.1114 | 55.9811 | 59.4248 | 63.4424 | 64.5903 | 64.5903 | 66.8861 | 67.46 | 62.8685 | 59.9987 | 58.8509 | 55.4072 | 53.6854 | 53.1114 | 53.1114 | 55.742 | 9.258 | 0
2055 | 10 | 2 | 2055-10-02 | 1987 | 55.292 | 48.1784 | 46.4 | 49.9568 | 51.7352 | 48.1784 | 48.1784 | 49.9568 | 49.9568 | 53.5136 | 57.0704 | 58.8488 | 60.6272 | 62.4056 | 62.4056 | 64.184 | 64.184 | 62.4056 | 62.4056 | 60.6272 | 58.8488 | 55.292 | 52.6244 | 49.9568 | 55.5513 | 9.4486 | 0
2055 | 10 | 3 | 2055-10-03 | 1987 | 52.286 | 52.286 | 53.4768 | 52.286 | 53.4768 | 53.4768 | 54.6675 | 54.6675 | 55.8583 | 60.6214 | 63.0029 | 65.3845 | 66.5752 | 64.1937 | 66.5752 | 67.766 | 67.766 | 63.0029 | 59.4306 | 59.4306 | 57.0491 | 54.6675 | 53.4768 | 55.8583 | 58.6368 | 6.3632 | 0
2055 | 10 | 4 | 2055-10-04 | 1987 | 56.3036 | 56.3036 | 55.568 | 55.568 | 54.0968 | 52.6256 | 54.0968 | 54.0968 | 54.8324 | 56.3036 | 58.5104 | 59.9816 | 61.4528 | 60.7172 | 62.924 | 62.1884 | 62.924 | 59.9816 | 57.0392 | 54.8324 | 55.568 | 54.0968 | 54.8324 | 51.89 | 56.9472 | 8.0527 | 0
2055 | 10 | 5 | 2055-10-05 | 1987 | 55.3509 | 54.3265 | 53.3022 | 53.8144 | 52.79 | 53.3022 | 52.79 | 52.79 | 54.8387 | 57.3996 | 59.4484 | 60.9849 | 62.0093 | 63.5458 | 64.058 | 64.058 | 63.0336 | 60.9849 | 58.424 | 56.8875 | 56.3753 | 57.3996 | 56.8875 | 56.3753 | 57.549 | 7.451 | 0
2055 | 10 | 6 | 2055-10-06 | 1987 | 57.6637 | 56.9178 | 55.4259 | 55.4259 | 55.4259 | 54.68 | 54.68 | 55.4259 | 57.6637 | 60.6474 | 63.631 | 65.8688 | 69.5984 | 71.0902 | 71.8362 | 73.328 | 71.8362 | 69.5984 | 64.377 | 62.1392 | 60.6474 | 59.9014 | 59.1555 | 58.4096 | 61.8906 | 3.1094 | 0
2055 | 10 | 7 | 2055-10-07 | 1987 | 64.184 | 62.948 | 62.33 | 61.094 | 61.712 | 61.094 | 60.476 | 60.476 | 61.712 | 65.42 | 69.128 | 70.364 | 70.982 | 73.454 | 74.072 | 74.072 | 75.308 | 72.218 | 68.51 | 64.802 | 64.802 | 64.802 | 62.948 | 62.33 | 66.2182 | 0 | 1.2183
2055 | 10 | 8 | 2055-10-08 | 1987 | 59.684 | 60.5627 | 60.5627 | 60.5627 | 59.684 | 59.684 | 59.684 | 60.5627 | 61.4415 | 64.0776 | 66.7138 | 67.5925 | 66.7138 | 67.5925 | 69.35 | 69.35 | 68.4713 | 66.7138 | 64.0776 | 63.1989 | 63.1989 | 63.1989 | 62.3202 | 61.4415 | 63.6017 | 1.3983 | 0
2055 | 10 | 9 | 2055-10-09 | 1987 | 59.0297 | 58.4733 | 57.9169 | 57.3604 | 57.3604 | 57.3604 | 56.804 | 56.804 | 58.4733 | 60.699 | 62.9248 | 64.5941 | 66.8198 | 67.9327 | 69.0456 | 69.602 | 69.0456 | 66.8198 | 64.0377 | 63.4812 | 62.9248 | 61.8119 | 60.699 | 60.699 | 62.1133 | 2.8867 | 0
2055 | 10 | 10 | 2055-10-10 | 1987 | 61.478 | 61.0796 | 61.2788 | 60.8804 | 60.8804 | 59.486 | 61.2788 | 60.0836 | 61.6772 | 62.6732 | 62.474 | 63.8684 | 64.2668 | 65.462 | 64.6652 | 65.462 | 65.2628 | 64.466 | 63.0716 | 63.0716 | 62.2748 | 61.6772 | 61.2788 | 60.8804 | 62.4574 | 2.5426 | 0
2055 | 10 | 11 | 2055-10-11 | 1987 | 56.9984 | 55.1516 | 56.075 | 56.3828 | 54.536 | 54.8438 | 55.4594 | 54.536 | 56.6906 | 58.5374 | 59.7686 | 61.9232 | 62.5388 | 63.77 | 63.4622 | 63.1544 | 63.1544 | 61.9232 | 59.153 | 58.2296 | 57.9218 | 57.3062 | 56.9984 | 56.3828 | 58.5374 | 6.4626 | 0
2055 | 10 | 12 | 2055-10-12 | 1987 | 55.33 | 52.386 | 51.65 | 52.386 | 49.442 | 50.178 | 50.914 | 50.178 | 50.914 | 55.33 | 56.802 | 58.274 | 61.218 | 61.218 | 62.69 | 62.69 | 62.69 | 61.954 | 56.802 | 56.066 | 55.33 | 53.858 | 54.594 | 52.386 | 55.6367 | 9.3633 | 0
2055 | 10 | 13 | 2055-10-13 | 1987 | 50.2263 | 49.3486 | 47.5931 | 46.7154 | 45.8377 | 44.96 | 45.8377 | 44.96 | 47.5931 | 51.104 | 55.4926 | 58.1257 | 58.1257 | 59.8811 | 62.5143 | 63.392 | 63.392 | 59.0034 | 54.6149 | 53.7371 | 51.104 | 52.8594 | 50.2263 | 50.2263 | 52.7863 | 12.2137 | 0
2055 | 10 | 14 | 2055-10-14 | 1987 | 64.409 | 51.962 | 58.1855 | 55.0737 | 55.0737 | 55.0737 | 61.2972 | 55.0737 | 51.962 | 55.0737 | 55.0737 | 55.0737 | 64.409 | 73.7442 | 73.7442 | 73.7442 | 76.856 | 73.7442 | 73.7442 | 67.5208 | 64.409 | 61.2972 | 55.0737 | 58.1855 | 62.0752 | 2.9248 | 0
2055 | 10 | 15 | 2055-10-15 | 1987 | 59.1175 | 59.1175 | 57.7201 | 56.3227 | 54.9254 | 54.9254 | 53.528 | 53.528 | 54.9254 | 61.9122 | 67.5017 | 68.8991 | 71.6938 | 73.0912 | 78.6806 | 80.078 | 77.2833 | 73.0912 | 70.2964 | 67.5017 | 66.1043 | 66.1043 | 64.7069 | 61.9122 | 64.7069 | 0.29305 | 0
2055 | 10 | 16 | 2055-10-16 | 1987 | 54.968 | 57.353 | 56.1605 | 56.1605 | 56.1605 | 54.968 | 54.968 | 54.968 | 56.1605 | 56.1605 | 59.738 | 65.7005 | 70.4705 | 70.4705 | 74.048 | 74.048 | 74.048 | 68.0855 | 64.508 | 62.123 | 63.3155 | 62.123 | 58.5455 | 60.9305 | 61.9242 | 3.0758 | 0
2055 | 10 | 17 | 2055-10-17 | 1987 | 61.142 | 61.142 | 57.446 | 57.446 | 58.37 | 55.598 | 55.598 | 56.522 | 58.37 | 60.218 | 63.914 | 65.762 | 66.686 | 67.61 | 69.458 | 68.534 | 67.61 | 64.838 | 62.066 | 59.294 | 61.142 | 61.142 | 61.142 | 60.218 | 61.7195 | 3.2805 | 0
2055 | 10 | 18 | 2055-10-18 | 1987 | 54.422 | 54.422 | 51.551 | 54.422 | 53.465 | 52.0295 | 50.594 | 51.551 | 52.508 | 57.293 | 60.164 | 62.078 | 65.906 | 65.906 | 66.863 | 67.82 | 65.906 | 62.078 | 57.293 | 55.379 | 57.293 | 58.25 | 57.293 | 56.336 | 57.9509 | 7.0491 | 0
2055 | 10 | 19 | 2055-10-19 | 1987 | 53.5313 | 53.0886 | 53.0886 | 53.0886 | 52.646 | 52.646 | 52.646 | 52.646 | 53.5313 | 54.8592 | 57.0724 | 58.8429 | 60.1708 | 61.4987 | 62.384 | 61.9414 | 61.4987 | 60.1708 | 58.4003 | 57.515 | 56.6297 | 56.1871 | 55.7445 | 55.3018 | 56.4637 | 8.5363 | 0
2055 | 10 | 20 | 2055-10-20 | 1987 | 52.3544 | 51.4818 | 51.7726 | 51.4818 | 50.9 | 50.9 | 51.7726 | 50.9 | 52.6453 | 53.5179 | 55.2632 | 56.4267 | 57.2994 | 58.172 | 57.8811 | 58.172 | 57.2994 | 56.4267 | 54.3906 | 54.0997 | 53.5179 | 53.8088 | 53.227 | 52.0635 | 53.9906 | 11.0094 | 0
2055 | 10 | 21 | 2055-10-21 | 1987 | 51.596 | 50.564 | 51.08 | 50.564 | 50.048 | 50.048 | 47.984 | 48.5 | 50.564 | 53.144 | 54.692 | 56.24 | 57.272 | 58.82 | 59.852 | 60.368 | 59.852 | 57.272 | 55.208 | 54.176 | 54.692 | 53.66 | 51.596 | 50.564 | 53.6815 | 11.3185 | 0
2055 | 10 | 22 | 2055-10-22 | 1987 | 50.6025 | 49.7671 | 48.9316 | 48.9316 | 47.2608 | 45.59 | 46.4254 | 46.4254 | 46.4254 | 48.0962 | 49.7671 | 51.4379 | 53.9441 | 56.4504 | 57.2858 | 59.792 | 58.9566 | 55.6149 | 53.9441 | 53.9441 | 50.6025 | 53.9441 | 51.4379 | 49.7671 | 51.4727 | 13.5273 | 0
2055 | 10 | 23 | 2055-10-23 | 1987 | 46.958 | 45.896 | 44.834 | 44.834 | 44.834 | 46.958 | 45.896 | 44.834 | 46.958 | 45.896 | 48.02 | 48.02 | 50.144 | 53.33 | 56.516 | 55.454 | 56.516 | 56.516 | 52.268 | 54.392 | 50.144 | 50.144 | 51.206 | 52.268 | 49.7015 | 15.2985 | 0
2055 | 10 | 24 | 2055-10-24 | 1987 | 45.506 | 45.506 | 45.506 | 42.965 | 45.506 | 40.424 | 40.424 | 40.424 | 42.965 | 42.965 | 45.506 | 50.588 | 53.129 | 55.67 | 55.67 | 55.67 | 55.67 | 53.129 | 50.588 | 55.67 | 53.129 | 50.588 | 50.588 | 48.047 | 48.5764 | 16.4236 | 0
2055 | 10 | 25 | 2055-10-25 | 1987 | 42.8612 | 41.0756 | 39.29 | 41.0756 | 41.0756 | 42.8612 | 44.6468 | 46.4324 | 48.218 | 50.0036 | 51.7892 | 53.5748 | 55.3604 | 57.146 | 55.3604 | 55.3604 | 55.3604 | 51.7892 | 48.218 | 48.218 | 46.4324 | 46.4324 | 46.4324 | 46.4324 | 48.1436 | 16.8564 | 0
2055 | 10 | 26 | 2055-10-26 | 1987 | 52.286 | 45.158 | 45.158 | 43.376 | 45.158 | 43.376 | 41.594 | 41.594 | 41.594 | 41.594 | 43.376 | 46.94 | 54.068 | 59.414 | 61.196 | 59.414 | 55.85 | 48.722 | 43.376 | 41.594 | 39.812 | 38.03 | 38.03 | 38.03 | 46.1975 | 18.8025 | 0
2055 | 10 | 27 | 2055-10-27 | 1987 | 48.929 | 49.82 | 48.038 | 44.474 | 46.256 | 44.474 | 44.474 | 44.474 | 44.474 | 46.256 | 48.038 | 53.384 | 55.166 | 58.73 | 60.512 | 62.294 | 56.948 | 53.384 | 48.038 | 48.038 | 46.256 | 48.038 | 46.256 | 40.91 | 49.4859 | 15.5141 | 0
2055 | 10 | 28 | 2055-10-28 | 1987 | 43.4006 | 44.3868 | 45.3731 | 44.3868 | 43.4006 | 41.4282 | 40.442 | 42.4144 | 42.4144 | 44.3868 | 45.3731 | 45.3731 | 49.3179 | 53.2627 | 57.2076 | 59.18 | 59.18 | 52.2765 | 50.3041 | 51.2903 | 52.2765 | 51.2903 | 51.2903 | 48.3317 | 48.2495 | 16.7505 | 0
2055 | 10 | 29 | 2055-10-29 | 1987 | 48.9276 | 48.9276 | 48.6671 | 48.9276 | 48.6671 | 48.4065 | 48.4065 | 48.146 | 48.9276 | 49.4486 | 51.0118 | 51.7934 | 52.0539 | 52.3144 | 53.096 | 52.5749 | 52.3144 | 51.5328 | 51.2723 | 50.7513 | 50.7513 | 50.7513 | 51.0118 | 50.7513 | 50.393 | 14.607 | 0
2055 | 10 | 30 | 2055-10-30 | 1987 | 49.9316 | 48.8498 | 48.8498 | 47.768 | 47.768 | 47.768 | 47.768 | 48.8498 | 47.768 | 49.9316 | 49.9316 | 51.0134 | 56.4224 | 58.586 | 57.5042 | 57.5042 | 57.5042 | 54.2588 | 52.0952 | 51.0134 | 51.0134 | 51.0134 | 52.0952 | 49.9316 | 51.4641 | 13.5358 | 0
2055 | 10 | 31 | 2055-10-31 | 1987 | 57.794 | 57.794 | 52.727 | 47.66 | 47.66 | 47.66 | 47.66 | 47.66 | 52.727 | 52.727 | 57.794 | 62.861 | 67.928 | 62.861 | 67.928 | 67.928 | 67.928 | 62.861 | 62.861 | 57.794 | 52.727 | 52.727 | 52.727 | 52.727 | 56.7384 | 8.2616 | 0
2055 | 11 | 1 | 2055-11-01 | 1987 | 54.824 | 52.745 | 52.745 | 52.745 | 52.745 | 52.745 | 50.666 | 50.666 | 50.666 | 48.587 | 50.666 | 50.666 | 50.666 | 48.587 | 50.666 | 50.666 | 50.666 | 48.587 | 48.587 | 48.587 | 46.508 | 46.508 | 46.508 | 46.508 | 50.1462 | 14.8538 | 0
2055 | 11 | 2 | 2055-11-02 | 1987 | 57.3029 | 57.3029 | 57.3029 | 55.7831 | 55.7831 | 55.7831 | 52.7437 | 51.224 | 51.224 | 60.3423 | 57.3029 | 58.8226 | 60.3423 | 61.862 | 60.3423 | 60.3423 | 60.3423 | 58.8226 | 58.8226 | 58.8226 | 58.8226 | 58.8226 | 58.8226 | 57.3029 | 57.6828 | 7.3172 | 0
2055 | 11 | 3 | 2055-11-03 | 1987 | 55.238 | 55.958 | 55.238 | 55.238 | 55.238 | 54.518 | 54.518 | 54.518 | 54.518 | 55.238 | 55.958 | 58.118 | 58.118 | 58.838 | 60.278 | 59.558 | 60.278 | 58.838 | 56.678 | 55.958 | 55.958 | 53.798 | 54.518 | 53.078 | 56.258 | 8.742 | 0
2055 | 11 | 4 | 2055-11-04 | 1987 | 54.05 | 51.593 | 53.231 | 50.774 | 51.593 | 52.412 | 54.05 | 54.869 | 55.2785 | 55.688 | 56.507 | 56.9165 | 57.326 | 57.326 | 58.145 | 58.964 | 58.145 | 58.145 | 58.145 | 58.145 | 58.145 | 58.145 | 57.326 | 57.326 | 55.9269 | 9.0731 | 0
2055 | 11 | 5 | 2055-11-05 | 1987 | 51.2976 | 51.2976 | 51.2976 | 50.3387 | 50.3387 | 50.3387 | 49.3798 | 49.3798 | 48.4209 | 50.3387 | 53.2155 | 54.1744 | 56.0922 | 57.0511 | 56.0922 | 58.01 | 57.0511 | 52.2565 | 51.2976 | 50.3387 | 49.3798 | 48.4209 | 47.462 | 47.462 | 51.6972 | 13.3028 | 0
2055 | 11 | 6 | 2055-11-06 | 1987 | 48.81 | 47.804 | 50.822 | 51.828 | 51.828 | 51.828 | 51.828 | 53.84 | 53.84 | 54.846 | 55.852 | 55.852 | 55.852 | 56.858 | 55.852 | 56.858 | 55.852 | 54.846 | 55.852 | 55.852 | 56.858 | 55.852 | 54.846 | 56.858 | 54.2172 | 10.7828 | 0
2055 | 11 | 7 | 2055-11-07 | 1987 | 48.286 | 46.958 | 48.286 | 46.958 | 46.958 | 46.958 | 46.958 | 49.614 | 46.958 | 50.942 | 52.27 | 54.926 | 54.926 | 58.91 | 57.582 | 56.254 | 56.254 | 56.254 | 56.254 | 54.926 | 50.942 | 50.942 | 50.942 | 49.614 | 51.6613 | 13.3387 | 0
2055 | 11 | 8 | 2055-11-08 | 1987 | 46.6688 | 46.6688 | 47.4332 | 48.1976 | 48.962 | 48.962 | 50.4908 | 49.7264 | 49.7264 | 51.2552 | 52.784 | 55.0772 | 55.8416 | 56.606 | 56.606 | 55.8416 | 55.8416 | 55.0772 | 53.5484 | 51.2552 | 52.784 | 48.962 | 45.14 | 45.9044 | 51.2234 | 13.7767 | 0
2055 | 11 | 9 | 2055-11-09 | 1987 | 49.406 | 49.406 | 49.406 | 48.524 | 49.406 | 48.524 | 49.406 | 50.288 | 50.288 | 51.17 | 53.816 | 53.816 | 56.462 | 56.462 | 56.462 | 56.462 | 54.698 | 52.052 | 52.052 | 52.052 | 52.934 | 52.052 | 52.052 | 52.052 | 52.052 | 12.948 | 0
2055 | 11 | 10 | 2055-11-10 | 1987 | 50.6038 | 51.8311 | 50.6038 | 50.6038 | 50.6038 | 50.6038 | 49.3765 | 49.3765 | 46.922 | 53.0584 | 55.5129 | 57.9675 | 57.9675 | 59.1947 | 57.9675 | 57.9675 | 57.9675 | 57.9675 | 60.422 | 60.422 | 60.422 | 54.2856 | 53.0584 | 51.8311 | 54.439 | 10.561 | 0
2055 | 11 | 11 | 2055-11-11 | 1987 | 40.244 | 40.244 | 40.244 | 40.244 | 40.244 | 40.244 | 44.7485 | 44.7485 | 44.7485 | 44.7485 | 49.253 | 53.7575 | 53.7575 | 58.262 | 58.262 | 58.262 | 58.262 | 53.7575 | 49.253 | 49.253 | 49.253 | 49.253 | 44.7485 | 44.7485 | 47.9392 | 17.0608 | 0
2055 | 11 | 12 | 2055-11-12 | 1987 | 43.5042 | 41.2475 | 38.9907 | 38.9907 | 38.9907 | 36.734 | 38.9907 | 38.9907 | 41.2475 | 43.5042 | 45.761 | 50.2745 | 50.2745 | 48.0177 | 52.5312 | 54.788 | 52.5312 | 50.2745 | 50.2745 | 50.2745 | 45.761 | 43.5042 | 43.5042 | 43.5042 | 45.1028 | 19.8972 | 0
2055 | 11 | 13 | 2055-11-13 | 1987 | 53.6576 | 53.6576 | 51.9692 | 53.6576 | 51.9692 | 51.9692 | 53.6576 | 53.6576 | 53.6576 | 53.6576 | 53.6576 | 53.6576 | 55.346 | 53.6576 | 53.6576 | 51.9692 | 53.6576 | 48.5924 | 46.904 | 45.2156 | 43.5272 | 41.8388 | 40.1504 | 38.462 | 50.4918 | 14.5082 | 0
2055 | 11 | 14 | 2055-11-14 | 1987 | 42.818 | 42.818 | 42.818 | 44.474 | 44.474 | 44.474 | 44.474 | 42.818 | 41.162 | 46.13 | 47.786 | 47.786 | 51.098 | 54.41 | 56.066 | 52.754 | 54.41 | 51.098 | 46.13 | 46.13 | 46.13 | 42.818 | 44.474 | 46.13 | 46.82 | 18.18 | 0
2055 | 11 | 15 | 2055-11-15 | 1987 | 43.6707 | 41.7245 | 41.7245 | 43.6707 | 41.7245 | 39.7782 | 37.832 | 37.832 | 39.7782 | 43.6707 | 45.617 | 49.5095 | 51.4558 | 53.402 | 53.402 | 47.5632 | 43.6707 | 41.7245 | 39.7782 | 39.7782 | 39.7782 | 37.832 | 37.832 | 37.832 | 42.9409 | 22.0591 | 0
2055 | 11 | 16 | 2055-11-16 | 1987 | 49.9078 | 51.6965 | 51.6965 | 53.4853 | 49.9078 | 49.9078 | 48.119 | 48.119 | 46.3302 | 44.5415 | 46.3302 | 48.119 | 49.9078 | 49.9078 | 51.6965 | 55.274 | 53.4853 | 49.9078 | 49.9078 | 46.3302 | 46.3302 | 42.7527 | 42.7527 | 40.964 | 48.6407 | 16.3593 | 0
2055 | 11 | 17 | 2055-11-17 | 1987 | 36.8208 | 36.8208 | 36.8208 | 36.122 | 36.122 | 36.122 | 36.122 | 36.122 | 38.2185 | 39.6161 | 41.0138 | 43.1102 | 45.9055 | 47.3032 | 48.002 | 48.002 | 48.002 | 45.2067 | 45.2067 | 44.5079 | 44.5079 | 43.8091 | 43.8091 | 43.8091 | 41.7126 | 23.2874 | 0
2055 | 11 | 18 | 2055-11-18 | 1987 | 42.9571 | 44.3382 | 42.9571 | 42.9571 | 42.9571 | 42.9571 | 41.576 | 41.576 | 42.9571 | 44.3382 | 48.4815 | 49.8625 | 51.2436 | 54.0058 | 56.768 | 56.768 | 56.768 | 56.768 | 55.3869 | 55.3869 | 52.6247 | 51.2436 | 54.0058 | 52.6247 | 49.2295 | 15.7705 | 0
2055 | 11 | 19 | 2055-11-19 | 1987 | 45.2757 | 46.3155 | 46.3155 | 43.196 | 46.3155 | 46.3155 | 46.3155 | 46.3155 | 48.3952 | 49.4351 | 51.5148 | 49.4351 | 50.4749 | 55.6742 | 56.714 | 55.6742 | 54.6343 | 54.6343 | 53.5945 | 52.5546 | 51.5148 | 51.5148 | 52.5546 | 52.5546 | 50.3016 | 14.6984 | 0
2055 | 11 | 20 | 2055-11-20 | 1987 | 46.6326 | 46.6326 | 46.6326 | 45.1497 | 39.218 | 46.6326 | 46.6326 | 48.1155 | 48.1155 | 49.5985 | 54.0472 | 57.0131 | 58.496 | 55.5302 | 51.0814 | 49.5985 | 49.5985 | 51.0814 | 48.1155 | 49.5985 | 51.0814 | 49.5985 | 46.6326 | 46.6326 | 49.2277 | 15.7723 | 0
2055 | 11 | 21 | 2055-11-21 | 1987 | 56.156 | 53.258 | 50.36 | 50.36 | 47.462 | 44.564 | 47.462 | 44.564 | 41.666 | 44.564 | 44.564 | 47.462 | 50.36 | 50.36 | 53.258 | 56.156 | 53.258 | 53.258 | 53.258 | 53.258 | 53.258 | 47.462 | 50.36 | 44.564 | 49.6355 | 15.3645 | 0
2055 | 11 | 22 | 2055-11-22 | 1987 | 48.344 | 50.342 | 50.342 | 48.344 | 50.342 | 52.34 | 48.344 | 48.344 | 48.344 | 46.346 | 46.346 | 50.342 | 48.344 | 46.346 | 48.344 | 46.346 | 48.344 | 48.344 | 46.346 | 46.346 | 44.348 | 42.35 | 44.348 | 42.35 | 47.5115 | 17.4885 | 0
2055 | 11 | 23 | 2055-11-23 | 1987 | 50.1851 | 50.1851 | 48.8866 | 50.1851 | 50.1851 | 50.1851 | 48.8866 | 47.588 | 50.1851 | 51.4837 | 52.7823 | 54.0809 | 54.0809 | 56.678 | 55.3794 | 52.7823 | 52.7823 | 52.7823 | 52.7823 | 55.3794 | 55.3794 | 55.3794 | 56.678 | 56.678 | 52.5659 | 12.4341 | 0
2055 | 11 | 24 | 2055-11-24 | 1987 | 52.7257 | 53.4689 | 53.4689 | 54.212 | 51.2394 | 51.2394 | 51.2394 | 49.7531 | 49.7531 | 49.7531 | 51.2394 | 51.9826 | 50.4963 | 49.01 | 49.01 | 48.2669 | 49.01 | 48.2669 | 47.5237 | 46.0374 | 45.2943 | 45.2943 | 45.2943 | 43.808 | 49.4745 | 15.5255 | 0
2055 | 11 | 25 | 2055-11-25 | 1987 | 48.4124 | 48.4124 | 48.4124 | 48.4124 | 47.7662 | 47.7662 | 47.12 | 47.12 | 48.4124 | 49.0586 | 51.6434 | 52.2896 | 52.2896 | 53.582 | 52.9358 | 52.9358 | 50.9972 | 49.7048 | 50.351 | 50.351 | 50.351 | 49.0586 | 48.4124 | 48.4124 | 49.7587 | 15.2414 | 0
2055 | 11 | 26 | 2055-11-26 | 1987 | 46.1868 | 46.1868 | 45.3338 | 43.628 | 43.628 | 45.3338 | 45.3338 | 46.1868 | 46.1868 | 45.3338 | 46.1868 | 48.7455 | 53.0102 | 53.8631 | 54.716 | 53.0102 | 51.3043 | 50.4514 | 49.5985 | 47.8926 | 49.5985 | 52.1572 | 47.8926 | 48.7455 | 48.3546 | 16.6454 | 0
2055 | 11 | 27 | 2055-11-27 | 1987 | 41.9655 | 41.9655 | 41.9655 | 41.9655 | 41.9655 | 44.4249 | 45.2447 | 42.7853 | 42.7853 | 43.6051 | 45.2447 | 46.0645 | 46.0645 | 46.8844 | 47.7042 | 48.524 | 45.2447 | 42.7853 | 41.9655 | 41.9655 | 41.9655 | 42.7853 | 39.506 | 40.3258 | 43.5709 | 21.4291 | 0
2055 | 11 | 28 | 2055-11-28 | 1987 | 45.2965 | 46.0275 | 46.7586 | 43.1032 | 43.8343 | 41.6411 | 43.1032 | 40.91 | 41.6411 | 42.3722 | 43.1032 | 47.4897 | 48.9518 | 49.6829 | 49.6829 | 50.414 | 50.414 | 46.7586 | 45.2965 | 44.5654 | 44.5654 | 44.5654 | 43.8343 | 45.2965 | 45.3878 | 19.6122 | 0
2055 | 11 | 29 | 2055-11-29 | 1987 | 43.016 | 44.3938 | 43.7049 | 43.7049 | 44.3938 | 44.3938 | 44.3938 | 44.3938 | 44.3938 | 45.0827 | 46.4605 | 47.8384 | 49.9051 | 49.9051 | 50.594 | 49.2162 | 49.9051 | 49.2162 | 49.9051 | 49.9051 | 49.2162 | 49.9051 | 49.9051 | 49.9051 | 47.2356 | 17.7644 | 0
2055 | 11 | 30 | 2055-11-30 | 1987 | 46.643 | 46.643 | 47.192 | 47.741 | 48.839 | 47.741 | 47.192 | 47.741 | 47.192 | 47.192 | 48.29 | 48.29 | 51.584 | 52.133 | 52.682 | 51.584 | 51.584 | 51.584 | 49.388 | 48.29 | 46.643 | 46.643 | 46.094 | 47.192 | 48.5874 | 16.4126 | 0
2055 | 12 | 1 | 2055-12-01 | 1987 | 41.294 | 47.87 | 47.87 | 54.446 | 54.446 | 51.158 | 51.158 | 51.158 | 51.158 | 51.158 | 54.446 | 41.294 | 51.158 | 54.446 | 44.582 | 44.582 | 44.582 | 44.582 | 41.294 | 41.294 | 44.582 | 41.294 | 44.582 | 39.65 | 47.2535 | 17.7465 | 0
2055 | 12 | 2 | 2055-12-02 | 1987 | 48.038 | 49.9415 | 49.9415 | 49.9415 | 49.9415 | 50.8932 | 49.9415 | 49.9415 | 49.9415 | 51.845 | 50.8932 | 50.8932 | 50.8932 | 55.652 | 52.7967 | 53.7485 | 53.7485 | 53.7485 | 52.7967 | 51.845 | 51.845 | 52.7967 | 53.7485 | 54.7002 | 51.6864 | 13.3136 | 0
2055 | 12 | 3 | 2055-12-03 | 1987 | 50.09 | 49.014 | 49.014 | 50.09 | 47.938 | 46.862 | 43.634 | 42.558 | 42.558 | 41.482 | 42.558 | 42.558 | 42.558 | 42.558 | 43.634 | 43.634 | 42.558 | 41.482 | 41.482 | 41.482 | 41.482 | 40.406 | 40.406 | 40.406 | 43.7685 | 21.2315 | 0
2055 | 12 | 4 | 2055-12-04 | 1987 | 41.294 | 40.39 | 41.294 | 40.39 | 40.39 | 41.294 | 40.39 | 40.39 | 40.39 | 41.294 | 42.198 | 42.198 | 43.102 | 43.102 | 44.006 | 43.102 | 42.198 | 40.39 | 38.582 | 39.486 | 36.774 | 35.87 | 35.87 | 35.87 | 40.4277 | 24.5723 | 0
2055 | 12 | 5 | 2055-12-05 | 1987 | 36.608 | 35.888 | 35.168 | 33.728 | 35.888 | 36.608 | 36.608 | 37.328 | 35.888 | 36.968 | 38.048 | 39.488 | 38.768 | 40.928 | 41.648 | 42.368 | 41.648 | 41.648 | 42.368 | 43.088 | 43.088 | 43.088 | 43.808 | 44.528 | 39.383 | 25.617 | 0
2055 | 12 | 6 | 2055-12-06 | 1987 | 44.7404 | 47.1632 | 47.1632 | 47.1632 | 47.1632 | 47.1632 | 44.7404 | 49.586 | 47.1632 | 47.1632 | 47.1632 | 47.1632 | 44.7404 | 47.1632 | 44.7404 | 44.7404 | 42.3176 | 39.8948 | 42.3176 | 39.8948 | 37.472 | 37.472 | 37.472 | 37.472 | 44.1347 | 20.8653 | 0
2055 | 12 | 7 | 2055-12-07 | 1987 | 36.626 | 37.976 | 36.626 | 35.276 | 33.926 | 32.576 | 32.576 | 32.576 | 31.226 | 31.226 | 32.576 | 37.976 | 37.976 | 42.026 | 40.676 | 42.026 | 37.976 | 36.626 | 36.626 | 35.276 | 32.576 | 35.276 | 37.976 | 39.326 | 36.0635 | 28.9365 | 0
2055 | 12 | 8 | 2055-12-08 | 1987 | 35.294 | 35.942 | 35.942 | 35.294 | 35.294 | 33.35 | 33.998 | 33.998 | 33.35 | 33.35 | 33.998 | 32.702 | 32.054 | 32.702 | 33.35 | 34.646 | 33.35 | 31.406 | 31.406 | 32.054 | 31.406 | 30.758 | 31.406 | 31.406 | 33.269 | 31.731 | 0
2055 | 12 | 9 | 2055-12-09 | 1987 | 32.9129 | 31.694 | 31.694 | 31.694 | 32.3034 | 32.3034 | 33.5223 | 34.7411 | 37.1789 | 37.1789 | 37.7883 | 38.3977 | 39.0071 | 39.0071 | 39.6166 | 39.6166 | 40.226 | 39.3119 | 38.3977 | 36.5694 | 36.5694 | 36.5694 | 36.5694 | 36.5694 | 36.2266 | 28.7734 | 0
2055 | 12 | 10 | 2055-12-10 | 1987 | 51.512 | 49.5269 | 49.5269 | 49.5269 | 47.5417 | 47.5417 | 41.5863 | 43.5714 | 41.5863 | 41.5863 | 43.5714 | 45.5566 | 45.5566 | 45.5566 | 45.5566 | 43.5714 | 43.5714 | 41.5863 | 39.6011 | 39.6011 | 39.6011 | 39.6011 | 39.6011 | 37.616 | 43.9023 | 21.0977 | 0
2055 | 12 | 11 | 2055-12-11 | 1987 | 47.984 | 47.984 | 47.4692 | 46.9544 | 46.9544 | 47.4692 | 47.984 | 46.9544 | 46.9544 | 46.9544 | 47.4692 | 47.984 | 48.4988 | 49.0136 | 49.0136 | 50.558 | 49.0136 | 47.4692 | 46.9544 | 47.4692 | 46.9544 | 45.9248 | 45.9248 | 45.41 | 47.555 | 17.445 | 0
2055 | 12 | 12 | 2055-12-12 | 1987 | 45.941 | 45.941 | 45.05 | 44.159 | 44.159 | 45.05 | 45.941 | 46.832 | 45.941 | 46.832 | 47.723 | 47.723 | 47.723 | 47.723 | 48.614 | 48.614 | 48.614 | 47.723 | 46.832 | 47.723 | 47.723 | 47.723 | 47.723 | 43.268 | 46.7206 | 18.2794 | 0
2055 | 12 | 13 | 2055-12-13 | 1987 | 53.9111 | 50.6814 | 47.4517 | 49.0666 | 47.4517 | 47.4517 | 44.222 | 47.4517 | 44.222 | 47.4517 | 49.0666 | 52.2963 | 53.9111 | 53.9111 | 53.9111 | 53.9111 | 53.9111 | 53.9111 | 53.9111 | 55.526 | 52.2963 | 55.526 | 53.9111 | 53.9111 | 51.2197 | 13.7803 | 0
2055 | 12 | 14 | 2055-12-14 | 1987 | 48.842 | 48.842 | 50.81 | 51.794 | 50.81 | 53.762 | 50.81 | 51.794 | 51.794 | 53.762 | 51.794 | 51.794 | 47.858 | 48.842 | 50.81 | 50.81 | 50.81 | 50.81 | 50.81 | 50.318 | 49.826 | 48.842 | 47.858 | 47.858 | 50.5025 | 14.4975 | 0
2055 | 12 | 15 | 2055-12-15 | 1987 | 42.6871 | 43.5724 | 44.4576 | 43.5724 | 41.8018 | 39.146 | 41.8018 | 41.8018 | 43.5724 | 43.5724 | 44.1921 | 44.7232 | 45.3429 | 47.1135 | 48.884 | 47.9987 | 47.9987 | 47.9987 | 47.9987 | 47.1135 | 47.9987 | 47.9987 | 47.9987 | 47.9987 | 45.306 | 19.694 | 0
2055 | 12 | 16 | 2055-12-16 | 1987 | 40.8092 | 38.4008 | 40.8092 | 38.4008 | 38.4008 | 38.4008 | 35.9924 | 33.584 | 33.584 | 33.584 | 35.9924 | 38.4008 | 43.2176 | 43.2176 | 43.2176 | 45.626 | 40.8092 | 40.8092 | 38.4008 | 35.9924 | 35.9924 | 35.9924 | 33.584 | 33.584 | 38.2001 | 26.7999 | 0
2055 | 12 | 17 | 2055-12-17 | 1987 | 38.9868 | 38.9868 | 38.9868 | 38.6711 | 38.6711 | 38.6711 | 38.3554 | 38.9868 | 37.724 | 38.3554 | 38.3554 | 39.9338 | 39.9338 | 40.8809 | 41.5123 | 41.828 | 41.1966 | 40.2495 | 40.2495 | 40.2495 | 39.9338 | 39.6182 | 39.9338 | 40.2495 | 39.605 | 25.395 | 0
2055 | 12 | 18 | 2055-12-18 | 1987 | 37.5569 | 36.698 | 37.5569 | 37.5569 | 37.5569 | 38.4157 | 38.4157 | 39.2746 | 40.1334 | 40.1334 | 39.2746 | 40.9923 | 40.9923 | 41.8511 | 42.71 | 42.71 | 41.8511 | 40.9923 | 40.1334 | 40.1334 | 37.5569 | 36.698 | 37.5569 | 39.2746 | 39.4177 | 25.5823 | 0
2055 | 12 | 19 | 2055-12-19 | 1987 | 40.6184 | 40.6184 | 37.6592 | 37.6592 | 37.6592 | 37.6592 | 37.6592 | 34.7 | 35.6864 | 35.6864 | 37.6592 | 38.6456 | 39.632 | 41.6048 | 44.564 | 42.5912 | 41.6048 | 40.6184 | 39.632 | 39.632 | 37.6592 | 36.6728 | 35.6864 | 35.6864 | 38.6456 | 26.3544 | 0
2055 | 12 | 20 | 2055-12-20 | 1987 | 33.476 | 38.9923 | 36.2342 | 36.2342 | 37.6132 | 36.2342 | 37.6132 | 37.6132 | 36.2342 | 40.3714 | 40.3714 | 43.1295 | 44.5086 | 44.5086 | 44.5086 | 43.1295 | 44.5086 | 44.5086 | 44.5086 | 47.2668 | 51.404 | 51.404 | 51.404 | 50.0249 | 42.3251 | 22.6749 | 0
2055 | 12 | 21 | 2055-12-21 | 1987 | 42.926 | 34.574 | 36.662 | 36.662 | 36.662 | 34.574 | 36.662 | 40.838 | 38.75 | 40.838 | 40.838 | 42.926 | 45.014 | 49.19 | 49.19 | 47.102 | 42.926 | 38.75 | 38.75 | 40.838 | 38.75 | 36.662 | 36.662 | 36.662 | 40.142 | 24.858 | 0
2055 | 12 | 22 | 2055-12-22 | 1987 | 35.8391 | 32.558 | 32.558 | 32.558 | 35.8391 | 35.8391 | 32.558 | 32.558 | 32.558 | 34.1986 | 35.8391 | 39.1203 | 40.7609 | 40.7609 | 44.042 | 44.042 | 40.7609 | 37.4797 | 35.8391 | 37.4797 | 35.8391 | 35.8391 | 34.1986 | 32.558 | 36.3176 | 28.6824 | 0
2055 | 12 | 23 | 2055-12-23 | 1987 | 39.0123 | 39.0123 | 39.0123 | 39.0123 | 39.0123 | 37.3897 | 35.7671 | 37.3897 | 37.3897 | 35.7671 | 37.3897 | 40.6349 | 42.2574 | 43.88 | 43.88 | 42.2574 | 39.0123 | 39.0123 | 37.3897 | 34.1446 | 34.1446 | 32.522 | 34.1446 | 34.1446 | 38.0658 | 26.9342 | 0
2055 | 12 | 24 | 2055-12-24 | 1987 | 37.346 | 38.1315 | 38.1315 | 37.346 | 37.7387 | 37.7387 | 37.7387 | 37.7387 | 37.346 | 37.7387 | 38.1315 | 39.7024 | 40.4878 | 41.666 | 40.4878 | 40.8805 | 40.0951 | 38.5242 | 38.9169 | 38.1315 | 38.5242 | 38.5242 | 38.1315 | 37.346 | 38.606 | 26.394 | 0
2055 | 12 | 25 | 2055-12-25 | 1987 | 34.4588 | 34.4588 | 33.5534 | 32.648 | 32.648 | 34.4588 | 32.648 | 32.648 | 32.648 | 33.5534 | 37.175 | 38.9858 | 40.7966 | 41.702 | 40.7966 | 39.8912 | 39.8912 | 37.175 | 34.4588 | 35.3642 | 35.3642 | 34.4588 | 34.4588 | 32.648 | 35.7037 | 29.2963 | 0
2055 | 12 | 26 | 2055-12-26 | 1987 | 35.5488 | 33.2974 | 33.2974 | 33.2974 | 31.046 | 32.1717 | 33.2974 | 33.2974 | 33.2974 | 32.1717 | 32.1717 | 34.4231 | 40.0515 | 42.3029 | 45.68 | 45.68 | 44.5543 | 41.1772 | 43.4286 | 40.0515 | 40.0515 | 40.0515 | 40.0515 | 40.0515 | 37.5187 | 27.4813 | 0
2055 | 12 | 27 | 2055-12-27 | 1987 | 36.65 | 36.65 | 32.674 | 34.662 | 30.686 | 32.674 | 32.674 | 32.674 | 34.662 | 36.65 | 40.626 | 42.614 | 46.59 | 48.578 | 48.578 | 48.578 | 44.602 | 42.614 | 42.614 | 44.602 | 42.614 | 42.614 | 44.602 | 44.602 | 40.2118 | 24.7882 | 0
2055 | 12 | 28 | 2055-12-28 | 1987 | 34.79 | 34.79 | 34.79 | 33.008 | 33.008 | 34.79 | 35.681 | 34.79 | 35.681 | 34.79 | 37.463 | 40.136 | 41.918 | 41.918 | 43.7 | 41.918 | 41.027 | 41.027 | 40.136 | 39.245 | 39.245 | 38.354 | 38.354 | 38.354 | 37.8714 | 27.1286 | 0
2055 | 12 | 29 | 2055-12-29 | 1987 | 40.956 | 40.956 | 40.306 | 39.656 | 39.006 | 39.656 | 39.006 | 38.356 | 37.706 | 37.706 | 38.356 | 39.656 | 42.256 | 42.906 | 43.556 | 42.906 | 41.606 | 42.256 | 40.956 | 40.956 | 40.956 | 40.306 | 40.306 | 39.656 | 40.4143 | 24.5857 | 0
2055 | 12 | 30 | 2055-12-30 | 1987 | 36.0182 | 36.0182 | 35.2178 | 35.2178 | 34.4175 | 34.4175 | 33.6172 | 32.8169 | 30.416 | 32.0166 | 34.4175 | 37.6188 | 40.0197 | 40.0197 | 40.82 | 40.0197 | 38.4191 | 35.2178 | 35.2178 | 35.2178 | 33.6172 | 34.4175 | 34.4175 | 33.6172 | 35.5513 | 29.4487 | 0
2055 | 12 | 31 | 2055-12-31 | 1987 | 31.388 | 31.388 | 32.774 | 30.002 | 30.002 | 28.616 | 30.002 | 31.388 | 30.002 | 31.388 | 34.16 | 36.932 | 39.704 | 42.476 | 42.476 | 42.476 | 38.318 | 31.388 | 28.616 | 30.002 | 30.002 | 31.388 | 31.388 | 28.616 | 33.1205 | 31.8795 | 0
2056 | 1 | 1 | 2056-01-01 | 1987 | 39.875 | 38.318 | 38.318 | 38.318 | 39.875 | 41.432 | 46.103 | 42.989 | 42.989 | 46.103 | 46.103 | 49.217 | 50.774 | 41.432 | 42.989 | 42.989 | 41.432 | 41.432 | 41.432 | 41.432 | 41.432 | 39.875 | 41.432 | 41.432 | 42.4051 | 22.5949 | 0
2056 | 1 | 2 | 2056-01-02 | 1987 | 34.412 | 36.992 | 34.412 | 34.412 | 36.992 | 34.412 | 34.412 | 34.412 | 36.992 | 36.992 | 36.992 | 44.732 | 47.312 | 42.152 | 44.732 | 42.152 | 42.152 | 47.312 | 49.892 | 47.312 | 44.732 | 39.572 | 36.992 | 36.992 | 39.8945 | 25.1055 | 0
2056 | 1 | 3 | 2056-01-03 | 1987 | 35.456 | 35.456 | 47.444 | 43.448 | 43.448 | 39.452 | 39.452 | 39.452 | 35.456 | 35.456 | 35.456 | 39.452 | 39.452 | 47.444 | 47.444 | 43.448 | 39.452 | 35.456 | 35.456 | 31.46 | 35.456 | 35.456 | 35.456 | 35.456 | 38.786 | 26.214 | 0
2056 | 1 | 4 | 2056-01-04 | 1987 | 44.2349 | 42.2163 | 42.2163 | 42.2163 | 40.1977 | 40.1977 | 38.1791 | 42.2163 | 40.1977 | 40.1977 | 40.1977 | 44.2349 | 44.2349 | 48.272 | 48.272 | 48.272 | 48.272 | 46.2534 | 44.2349 | 38.1791 | 36.1606 | 36.1606 | 38.1791 | 34.142 | 41.964 | 23.036 | 0
2056 | 1 | 5 | 2056-01-05 | 1987 | 42.4966 | 39.0059 | 41.333 | 40.1694 | 35.5151 | 35.5151 | 33.188 | 36.6787 | 36.6787 | 34.3516 | 41.333 | 40.1694 | 41.333 | 42.4966 | 45.9873 | 49.478 | 48.3144 | 43.6601 | 42.4966 | 40.1694 | 40.1694 | 41.333 | 41.333 | 35.5151 | 40.3634 | 24.6366 | 0
2056 | 1 | 6 | 2056-01-06 | 1987 | 45.4067 | 43.6542 | 44.2384 | 44.2384 | 44.2384 | 44.8225 | 44.2384 | 43.6542 | 43.07 | 43.6542 | 44.8225 | 45.4067 | 46.5751 | 47.5682 | 48.5029 | 49.496 | 49.496 | 48.3276 | 47.1593 | 46.5751 | 47.1593 | 47.1593 | 46.5751 | 45.9909 | 45.9179 | 19.0821 | 0
2056 | 1 | 7 | 2056-01-07 | 1987 | 45.1455 | 44.5252 | 44.5252 | 44.5252 | 44.5252 | 43.9049 | 43.9049 | 43.9049 | 42.044 | 42.6643 | 43.9049 | 44.5252 | 45.7658 | 47.0065 | 49.4877 | 50.108 | 49.4877 | 48.8674 | 48.2471 | 48.8674 | 46.3862 | 45.7658 | 47.0065 | 47.6268 | 45.9468 | 19.0532 | 0
2056 | 1 | 8 | 2056-01-08 | 1987 | 44.2887 | 45.1516 | 46.0146 | 43.4258 | 42.5628 | 43.4258 | 42.5628 | 39.974 | 40.8369 | 43.4258 | 43.4258 | 46.8775 | 48.6034 | 52.9181 | 53.7811 | 54.644 | 52.9181 | 49.4664 | 51.1922 | 51.1922 | 50.3293 | 49.4664 | 50.3293 | 50.3293 | 47.3809 | 17.6191 | 0
2056 | 1 | 9 | 2056-01-09 | 1987 | 47.1825 | 47.1825 | 45.1898 | 46.1861 | 44.1934 | 44.1934 | 40.208 | 42.2007 | 43.1971 | 44.1934 | 47.1825 | 51.1679 | 55.1533 | 55.1533 | 57.146 | 53.1606 | 52.1642 | 52.1642 | 52.1642 | 53.1606 | 53.1606 | 52.1642 | 53.1606 | 53.1606 | 49.3412 | 15.6588 | 0
2056 | 1 | 10 | 2056-01-10 | 1987 | 46.3575 | 46.3575 | 45.3511 | 45.3511 | 45.3511 | 45.3511 | 44.3447 | 42.332 | 44.3447 | 45.3511 | 47.3638 | 48.3702 | 49.3765 | 51.3893 | 52.3956 | 51.3893 | 53.402 | 53.402 | 52.3956 | 52.3956 | 51.3893 | 52.3956 | 53.402 | 51.3893 | 48.7895 | 16.2105 | 0
2056 | 1 | 11 | 2056-01-11 | 1987 | 34.772 | 36.014 | 37.256 | 36.014 | 36.014 | 37.256 | 37.256 | 36.014 | 36.014 | 37.256 | 38.498 | 39.74 | 39.74 | 40.982 | 47.192 | 47.192 | 47.192 | 42.224 | 43.466 | 42.224 | 43.466 | 39.74 | 39.74 | 36.014 | 39.6365 | 25.3635 | 0
2056 | 1 | 12 | 2056-01-12 | 1987 | 44.681 | 44.681 | 48.056 | 42.9935 | 41.306 | 39.6185 | 39.6185 | 39.6185 | 39.6185 | 39.6185 | 39.6185 | 41.306 | 41.306 | 42.9935 | 44.681 | 41.306 | 42.9935 | 41.306 | 39.6185 | 34.556 | 36.2435 | 36.2435 | 36.2435 | 34.556 | 40.5326 | 24.4674 | 0
2056 | 1 | 13 | 2056-01-13 | 1987 | 43.205 | 41.954 | 41.954 | 41.954 | 41.954 | 40.703 | 40.703 | 39.452 | 39.452 | 39.452 | 40.703 | 41.954 | 43.205 | 44.456 | 44.456 | 44.456 | 40.703 | 38.201 | 35.699 | 34.448 | 34.448 | 34.448 | 34.448 | 34.448 | 39.869 | 25.131 | 0
2056 | 1 | 14 | 2056-01-14 | 1987 | 34.52 | 35.096 | 35.672 | 36.248 | 35.672 | 36.248 | 36.248 | 36.248 | 36.248 | 36.248 | 36.824 | 36.824 | 37.976 | 39.128 | 39.128 | 39.128 | 37.976 | 36.824 | 36.248 | 35.096 | 35.096 | 34.52 | 34.52 | 33.944 | 36.32 | 28.68 | 0
2056 | 1 | 15 | 2056-01-15 | 1987 | 37.4753 | 36.3822 | 36.3822 | 35.2891 | 34.7425 | 35.2891 | 35.8356 | 34.7425 | 34.196 | 35.2891 | 36.9287 | 38.0218 | 38.5684 | 39.6615 | 40.208 | 39.6615 | 39.6615 | 39.1149 | 38.5684 | 39.1149 | 36.9287 | 38.5684 | 38.0218 | 38.0218 | 37.3614 | 27.6386 | 0
2056 | 1 | 16 | 2056-01-16 | 1987 | 36.4932 | 36.4932 | 35.6855 | 34.8777 | 34.07 | 34.07 | 34.07 | 34.8777 | 35.6855 | 36.4932 | 37.301 | 38.9165 | 39.7242 | 40.532 | 40.532 | 40.532 | 40.532 | 39.7242 | 39.7242 | 39.7242 | 39.7242 | 39.7242 | 39.7242 | 39.7242 | 37.8732 | 27.1268 | 0
2056 | 1 | 17 | 2056-01-17 | 1987 | 34.778 | 34.088 | 34.088 | 34.088 | 34.778 | 34.778 | 34.088 | 34.778 | 34.778 | 34.778 | 36.158 | 36.158 | 37.538 | 38.228 | 38.228 | 38.228 | 37.538 | 37.538 | 36.158 | 36.848 | 36.158 | 35.468 | 36.158 | 35.468 | 35.8705 | 29.1295 | 0
2056 | 1 | 18 | 2056-01-18 | 1987 | 21.032 | 17.084 | 13.136 | 17.084 | 17.084 | 17.084 | 21.032 | 24.98 | 28.928 | 28.928 | 32.876 | 36.824 | 36.824 | 36.824 | 36.824 | 36.824 | 32.876 | 28.928 | 28.928 | 24.98 | 28.928 | 28.928 | 28.928 | 28.928 | 27.283 | 37.717 | 0
2056 | 1 | 19 | 2056-01-19 | 1987 | 30.892 | 30.892 | 29.436 | 27.98 | 29.436 | 29.436 | 29.436 | 27.98 | 29.436 | 29.436 | 30.892 | 32.348 | 33.804 | 33.804 | 36.716 | 33.804 | 32.348 | 32.348 | 29.436 | 27.98 | 26.524 | 26.524 | 25.068 | 23.612 | 29.982 | 35.018 | 0
2056 | 1 | 20 | 2056-01-20 | 1987 | 38.5186 | 38.6999 | 38.3373 | 38.3373 | 38.156 | 38.3373 | 38.3373 | 38.156 | 38.5186 | 38.5186 | 39.6063 | 40.1501 | 40.1501 | 40.5127 | 40.5127 | 40.694 | 40.1501 | 39.7876 | 39.425 | 39.2437 | 39.2437 | 38.8811 | 38.6999 | 38.6999 | 39.1531 | 25.8469 | 0
2056 | 1 | 21 | 2056-01-21 | 1987 | 40.9982 | 41.3816 | 40.6148 | 40.6148 | 41.3816 | 40.9982 | 40.9982 | 40.2314 | 40.2314 | 39.848 | 40.2314 | 40.2314 | 40.9982 | 41.765 | 42.5318 | 42.9152 | 42.9152 | 43.682 | 43.682 | 42.1484 | 41.765 | 41.765 | 42.5318 | 41.765 | 41.5094 | 23.4906 | 0
2056 | 1 | 22 | 2056-01-22 | 1987 | 38.4512 | 39.0056 | 39.0056 | 38.4512 | 36.788 | 37.8968 | 39.0056 | 39.56 | 40.1144 | 40.6688 | 41.7776 | 43.4408 | 43.4408 | 44.5496 | 45.104 | 45.104 | 45.104 | 43.9952 | 42.8864 | 42.8864 | 42.8864 | 43.4408 | 43.4408 | 42.8864 | 41.6621 | 23.3379 | 0
2056 | 1 | 23 | 2056-01-23 | 1987 | 38.1335 | 36.635 | 35.1365 | 36.635 | 35.1365 | 35.1365 | 33.638 | 35.1365 | 33.638 | 33.638 | 35.1365 | 35.1365 | 36.635 | 41.1305 | 42.629 | 45.626 | 44.1275 | 41.1305 | 39.632 | 38.1335 | 36.635 | 35.1365 | 35.1365 | 36.635 | 37.3218 | 27.6782 | 0
2056 | 1 | 24 | 2056-01-24 | 1987 | 41.24 | 38.408 | 38.408 | 38.408 | 39.824 | 39.824 | 39.824 | 42.656 | 39.824 | 41.24 | 42.656 | 42.656 | 44.072 | 46.904 | 45.488 | 45.488 | 44.072 | 42.656 | 41.24 | 38.408 | 38.408 | 39.824 | 38.408 | 38.408 | 41.181 | 23.819 | 0
2056 | 1 | 25 | 2056-01-25 | 1987 | 43.808 | 43.808 | 42.206 | 43.808 | 43.808 | 43.808 | 43.808 | 42.206 | 40.604 | 43.808 | 43.808 | 45.41 | 45.41 | 45.41 | 47.012 | 51.818 | 51.818 | 50.216 | 50.216 | 48.614 | 48.614 | 47.012 | 45.41 | 45.41 | 45.7437 | 19.2563 | 0
2056 | 1 | 26 | 2056-01-26 | 1987 | 46.6366 | 45.9037 | 45.9037 | 45.9037 | 45.9037 | 45.1709 | 44.438 | 45.9037 | 45.1709 | 44.438 | 44.438 | 45.1709 | 45.1709 | 45.9037 | 45.9037 | 45.9037 | 46.6366 | 48.8351 | 49.568 | 49.568 | 49.568 | 49.568 | 48.8351 | 48.1023 | 46.606 | 18.394 | 0
2056 | 1 | 27 | 2056-01-27 | 1987 | 42.4416 | 43.0422 | 43.0422 | 42.4416 | 43.0422 | 41.2405 | 41.2405 | 40.64 | 43.0422 | 41.8411 | 43.0422 | 45.4444 | 47.246 | 47.246 | 45.4444 | 43.6427 | 43.6427 | 43.6427 | 43.6427 | 43.6427 | 43.6427 | 43.0422 | 43.0422 | 43.0422 | 43.3925 | 21.6075 | 0
2056 | 1 | 28 | 2056-01-28 | 1987 | 44.2085 | 45.356 | 45.356 | 45.356 | 41.9135 | 40.766 | 41.9135 | 41.9135 | 41.9135 | 43.061 | 44.2085 | 44.2085 | 44.2085 | 45.356 | 44.2085 | 43.061 | 43.061 | 43.061 | 43.061 | 41.9135 | 43.061 | 43.061 | 43.061 | 41.9135 | 43.3001 | 21.6999 | 0
2056 | 1 | 29 | 2056-01-29 | 1987 | 36.572 | 36.572 | 38.72 | 37.646 | 39.794 | 38.72 | 36.572 | 37.646 | 36.572 | 36.572 | 38.72 | 39.794 | 40.868 | 43.016 | 46.238 | 44.09 | 46.238 | 44.09 | 43.016 | 43.016 | 44.09 | 44.09 | 44.09 | 45.164 | 40.9128 | 24.0873 | 0
2056 | 1 | 30 | 2056-01-30 | 1987 | 42.644 | 43.988 | 38.612 | 37.268 | 34.58 | 34.58 | 34.58 | 33.236 | 33.236 | 33.236 | 35.924 | 38.612 | 39.956 | 38.612 | 35.924 | 35.924 | 33.236 | 31.892 | 31.892 | 33.236 | 31.892 | 31.892 | 33.236 | 33.236 | 35.476 | 29.524 | 0
2056 | 1 | 31 | 2056-01-31 | 1987 | 32.9612 | 26.6684 | 23.522 | 23.522 | 23.522 | 26.6684 | 29.8148 | 26.6684 | 29.8148 | 32.9612 | 36.1076 | 36.1076 | 39.254 | 39.254 | 29.8148 | 29.8148 | 29.8148 | 29.8148 | 29.8148 | 26.6684 | 26.6684 | 26.6684 | 26.6684 | 26.6684 | 29.5526 | 35.4474 | 0
2056 | 2 | 1 | 2056-02-01 | 1987 | 32.54 | 34.664 | 39.974 | 44.222 | 42.098 | 39.974 | 37.85 | 36.788 | 36.788 | 36.788 | 36.788 | 37.85 | 38.912 | 38.912 | 39.974 | 38.912 | 38.912 | 36.788 | 35.726 | 35.726 | 36.788 | 36.788 | 34.664 | 34.664 | 37.6287 | 27.3712 | 0
2056 | 2 | 2 | 2056-02-02 | 1987 | 42.7784 | 41.0612 | 41.0612 | 41.0612 | 39.344 | 41.0612 | 39.344 | 39.344 | 39.344 | 41.0612 | 44.4956 | 46.2128 | 46.2128 | 47.93 | 47.93 | 47.93 | 47.93 | 46.2128 | 44.4956 | 44.4956 | 44.4956 | 44.4956 | 44.4956 | 44.4956 | 43.637 | 21.363 | 0
2056 | 2 | 3 | 2056-02-03 | 1987 | 32.144 | 32.144 | 33.206 | 33.206 | 33.206 | 33.206 | 32.144 | 32.144 | 33.206 | 33.206 | 33.206 | 36.392 | 40.64 | 42.764 | 43.826 | 43.826 | 39.578 | 38.516 | 39.578 | 39.578 | 39.578 | 38.516 | 37.454 | 37.454 | 36.6133 | 28.3868 | 0
2056 | 2 | 4 | 2056-02-04 | 1987 | 30.596 | 30.596 | 30.596 | 30.596 | 30.596 | 32.963 | 35.33 | 35.33 | 35.33 | 35.33 | 35.33 | 40.064 | 37.697 | 40.064 | 44.798 | 35.33 | 32.963 | 32.963 | 32.963 | 32.963 | 30.596 | 30.596 | 30.596 | 30.596 | 33.9492 | 31.0508 | 0
2056 | 2 | 5 | 2056-02-05 | 1987 | 38.971 | 36.484 | 40.629 | 40.629 | 38.142 | 38.142 | 36.484 | 34.826 | 36.484 | 35.655 | 38.142 | 41.458 | 43.945 | 45.603 | 46.432 | 46.432 | 49.748 | 49.748 | 43.945 | 45.603 | 42.287 | 40.629 | 42.287 | 42.287 | 41.458 | 23.542 | 0
2056 | 2 | 6 | 2056-02-06 | 1987 | 47.4602 | 46.0436 | 41.7938 | 39.6689 | 41.7938 | 41.0855 | 37.544 | 37.544 | 40.3772 | 38.2523 | 40.3772 | 43.9187 | 46.0436 | 47.4602 | 49.5851 | 51.71 | 51.71 | 51.0017 | 48.8768 | 47.4602 | 48.1685 | 46.0436 | 46.0436 | 42.5021 | 44.686 | 20.314 | 0
2056 | 2 | 7 | 2056-02-07 | 1987 | 43.4819 | 41.7454 | 40.8772 | 40.8772 | 38.2725 | 39.1407 | 39.1407 | 36.536 | 36.536 | 36.536 | 38.2725 | 41.4849 | 44.6106 | 47.8231 | 49.5595 | 50.4278 | 49.5595 | 51.296 | 50.4278 | 46.9548 | 47.8231 | 47.8231 | 46.9548 | 46.9548 | 43.8798 | 21.1202 | 0
2056 | 2 | 8 | 2056-02-08 | 1987 | 43.871 | 39.497 | 39.497 | 39.497 | 37.31 | 39.497 | 41.684 | 46.058 | 49.3385 | 47.1515 | 43.871 | 48.245 | 52.619 | 54.806 | 52.619 | 56.993 | 59.18 | 53.7125 | 55.8995 | 55.8995 | 54.806 | 51.5255 | 50.432 | 50.432 | 48.5184 | 16.4816 | 0
2056 | 2 | 9 | 2056-02-09 | 1987 | 50.7242 | 49.2578 | 47.7915 | 47.7915 | 40.46 | 44.8589 | 40.46 | 41.9263 | 41.9263 | 41.9263 | 41.9263 | 49.2578 | 52.1905 | 52.1905 | 56.5894 | 59.522 | 58.0557 | 50.7242 | 49.2578 | 49.2578 | 44.8589 | 46.3252 | 44.8589 | 43.3926 | 47.7304 | 17.2696 | 0
2056 | 2 | 10 | 2056-02-10 | 1987 | 47.2266 | 47.2266 | 46.0871 | 44.9475 | 46.0871 | 46.0871 | 43.808 | 47.2266 | 47.2266 | 46.0871 | 48.3662 | 52.9243 | 56.3429 | 58.622 | 56.3429 | 56.3429 | 57.4825 | 52.9243 | 51.7848 | 55.2034 | 54.0638 | 54.0638 | 54.0638 | 52.9243 | 50.9776 | 14.0224 | 0
2056 | 2 | 11 | 2056-02-11 | 1987 | 57.2785 | 57.2785 | 57.2785 | 58.622 | 58.622 | 47.8744 | 46.5309 | 45.1875 | 43.844 | 43.844 | 43.844 | 45.1875 | 49.2178 | 50.5613 | 51.9047 | 49.2178 | 53.2482 | 53.2482 | 49.2178 | 50.5613 | 47.8744 | 49.2178 | 49.2178 | 47.8744 | 50.2814 | 14.7186 | 0
2056 | 2 | 12 | 2056-02-12 | 1987 | 50.7228 | 50.7228 | 50.7228 | 49.9834 | 49.9834 | 50.7228 | 50.7228 | 51.4622 | 51.4622 | 52.9409 | 54.4197 | 55.1591 | 55.1591 | 58.1166 | 58.856 | 55.1591 | 55.1591 | 52.2015 | 51.4622 | 50.7228 | 51.4622 | 49.9834 | 49.244 | 49.9834 | 52.3556 | 12.6444 | 0
2056 | 2 | 13 | 2056-02-13 | 1987 | 53.9487 | 54.3245 | 52.8215 | 53.9487 | 52.4457 | 52.4457 | 52.8215 | 52.8215 | 53.1972 | 53.9487 | 54.3245 | 55.076 | 55.076 | 55.076 | 54.7002 | 54.7002 | 53.9487 | 53.9487 | 53.1972 | 52.8215 | 52.4457 | 52.4457 | 52.07 | 52.07 | 53.526 | 11.474 | 0
2056 | 2 | 14 | 2056-02-14 | 1987 | 51.146 | 51.146 | 51.146 | 51.146 | 51.146 | 50.596 | 50.046 | 49.496 | 50.046 | 51.696 | 52.246 | 53.346 | 53.896 | 53.896 | 53.896 | 54.446 | 53.896 | 53.896 | 53.346 | 52.246 | 52.246 | 52.796 | 52.246 | 53.346 | 52.2231 | 12.7769 | 0
2056 | 2 | 15 | 2056-02-15 | 1987 | 45.9792 | 45.9792 | 47.0975 | 47.0975 | 45.9792 | 47.0975 | 44.861 | 42.6245 | 42.6245 | 42.6245 | 41.5062 | 44.861 | 41.5062 | 43.7427 | 44.861 | 47.0975 | 49.334 | 47.0975 | 45.9792 | 41.5062 | 41.5062 | 41.5062 | 40.388 | 40.388 | 44.3019 | 20.6981 | 0
2056 | 2 | 16 | 2056-02-16 | 1987 | 38.966 | 38.966 | 38.966 | 38.966 | 38.966 | 35.078 | 35.078 | 35.078 | 38.966 | 35.078 | 38.966 | 38.966 | 42.854 | 46.742 | 46.742 | 46.742 | 50.63 | 46.742 | 38.966 | 38.966 | 35.078 | 38.966 | 38.966 | 35.078 | 39.938 | 25.062 | 0
2056 | 2 | 17 | 2056-02-17 | 1987 | 43.142 | 41.162 | 37.202 | 35.222 | 37.202 | 37.202 | 33.242 | 37.202 | 37.202 | 41.162 | 45.122 | 49.082 | 43.142 | 47.102 | 51.062 | 53.042 | 49.082 | 47.102 | 43.142 | 41.162 | 39.182 | 39.182 | 37.202 | 33.242 | 41.5745 | 23.4255 | 0
2056 | 2 | 18 | 2056-02-18 | 1987 | 37.3262 | 37.3262 | 36.212 | 37.3262 | 37.3262 | 37.3262 | 38.4404 | 38.4404 | 39.5546 | 39.5546 | 40.6688 | 42.8972 | 45.1256 | 46.2398 | 46.2398 | 47.354 | 47.354 | 47.354 | 47.354 | 46.2398 | 45.1256 | 44.0114 | 45.1256 | 44.0114 | 42.2473 | 22.7527 | 0
2056 | 2 | 19 | 2056-02-19 | 1987 | 44.708 | 45.284 | 45.284 | 45.284 | 45.284 | 45.284 | 45.284 | 45.284 | 45.284 | 45.284 | 45.86 | 45.86 | 46.436 | 47.012 | 47.588 | 47.588 | 47.588 | 47.012 | 47.012 | 46.436 | 47.012 | 45.86 | 46.436 | 46.436 | 46.1 | 18.9 | 0
2056 | 2 | 20 | 2056-02-20 | 1987 | 49.0717 | 48.6731 | 48.6731 | 48.2746 | 48.2746 | 48.2746 | 47.876 | 47.876 | 48.2746 | 47.876 | 48.2746 | 49.0717 | 50.2674 | 50.666 | 50.666 | 50.666 | 50.666 | 50.2674 | 50.2674 | 49.8689 | 49.8689 | 49.4703 | 48.2746 | 48.6731 | 49.1714 | 15.8286 | 0
2056 | 2 | 21 | 2056-02-21 | 1987 | 54.356 | 53.6849 | 53.6849 | 53.6849 | 53.0137 | 53.6849 | 53.6849 | 53.6849 | 53.6849 | 53.6849 | 53.6849 | 52.3426 | 53.0137 | 53.6849 | 54.356 | 54.356 | 52.3426 | 52.3426 | 51.6714 | 51.0003 | 50.3291 | 51.0003 | 51.0003 | 49.658 | 52.818 | 12.182 | 0
2056 | 2 | 22 | 2056-02-22 | 1987 | 45.4438 | 45.4438 | 46.7555 | 44.132 | 45.4438 | 46.0996 | 46.7555 | 46.7555 | 48.0673 | 49.379 | 49.379 | 53.3143 | 53.3143 | 54.626 | 53.3143 | 50.6908 | 53.3143 | 53.3143 | 49.379 | 50.6908 | 52.0025 | 52.0025 | 52.0025 | 50.6908 | 49.6796 | 15.3204 | 0
2056 | 2 | 23 | 2056-02-23 | 1987 | 42.398 | 41.5712 | 41.5712 | 40.7444 | 39.9176 | 39.0908 | 39.0908 | 39.0908 | 38.264 | 39.0908 | 42.398 | 44.8784 | 49.0124 | 49.8392 | 50.666 | 50.666 | 50.666 | 48.1856 | 46.532 | 44.8784 | 44.8784 | 44.0516 | 43.2248 | 40.7444 | 43.8105 | 21.1896 | 0
2056 | 2 | 24 | 2056-02-24 | 1987 | 45.6594 | 43.4377 | 44.5486 | 44.5486 | 44.5486 | 43.4377 | 41.216 | 41.216 | 43.4377 | 46.7703 | 51.2137 | 53.4354 | 55.6571 | 55.6571 | 56.768 | 56.768 | 54.5463 | 53.4354 | 50.1029 | 47.8811 | 46.7703 | 46.7703 | 44.5486 | 44.5486 | 48.2051 | 16.7949 | 0
2056 | 2 | 25 | 2056-02-25 | 1987 | 38.8637 | 39.9664 | 36.6582 | 35.5555 | 33.35 | 34.4527 | 33.35 | 34.4527 | 35.5555 | 39.9664 | 45.4801 | 48.7883 | 49.8911 | 52.0965 | 53.1993 | 54.302 | 54.302 | 50.9938 | 45.4801 | 44.3774 | 42.1719 | 42.1719 | 42.1719 | 41.0692 | 42.8611 | 22.1389 | 0
2056 | 2 | 26 | 2056-02-26 | 1987 | 37.3508 | 37.3508 | 36.0356 | 33.4052 | 32.09 | 36.0356 | 34.7204 | 34.7204 | 36.0356 | 38.666 | 45.242 | 47.8724 | 50.5028 | 51.818 | 51.818 | 51.818 | 51.818 | 51.818 | 51.818 | 49.1876 | 47.8724 | 46.5572 | 46.5572 | 46.5572 | 43.6528 | 21.3472 | 0
2056 | 2 | 27 | 2056-02-27 | 1987 | 44.288 | 41.916 | 41.916 | 34.8 | 32.428 | 32.428 | 32.428 | 32.428 | 34.8 | 34.8 | 39.544 | 41.916 | 41.916 | 46.66 | 51.404 | 46.66 | 44.288 | 41.916 | 39.544 | 37.172 | 34.8 | 32.428 | 30.056 | 32.428 | 38.4568 | 26.5432 | 0
2056 | 2 | 28 | 2056-02-28 | 1987 | 39.596 | 39.596 | 37.256 | 39.596 | 37.256 | 37.256 | 37.256 | 34.916 | 37.256 | 39.596 | 44.276 | 39.596 | 41.936 | 39.596 | 41.936 | 37.256 | 37.256 | 41.936 | 48.956 | 46.616 | 46.616 | 46.616 | 46.616 | 46.616 | 41.0585 | 23.9415 | 0
2056 | 2 | 29 | 2056-02-29 | 1987 | 43.028 | 43.028 | 39.674 | 43.028 | 39.674 | 39.674 | 39.674 | 36.32 | 39.674 | 43.028 | 49.736 | 43.028 | 46.382 | 43.028 | 46.382 | 39.674 | 39.674 | 46.382 | 56.444 | 53.09 | 53.09 | 53.09 | 53.09 | 53.09 | 45.1243 | 19.8758 | 0
2056 | 3 | 1 | 2056-03-01 | 1987 | 38.48 | 36.896 | 35.312 | 35.312 | 36.896 | 36.896 | 32.144 | 33.728 | 33.728 | 40.064 | 43.232 | 41.648 | 41.648 | 41.648 | 43.232 | 40.064 | 40.064 | 40.064 | 40.064 | 38.48 | 38.48 | 38.48 | 38.48 | 38.48 | 38.48 | 26.52 | 0
2056 | 3 | 2 | 2056-03-02 | 1987 | 32.27 | 32.27 | 32.27 | 33.9035 | 33.9035 | 33.9035 | 33.9035 | 33.9035 | 35.537 | 38.804 | 38.804 | 38.804 | 38.804 | 42.071 | 43.7045 | 43.7045 | 45.338 | 45.338 | 45.338 | 43.7045 | 43.7045 | 42.071 | 42.071 | 43.7045 | 39.0763 | 25.9237 | 0
2056 | 3 | 3 | 2056-03-03 | 1987 | 41.234 | 51.035 | 47.768 | 51.035 | 51.035 | 51.035 | 51.035 | 51.035 | 51.035 | 54.302 | 54.302 | 54.302 | 54.302 | 51.035 | 51.035 | 51.035 | 54.302 | 54.302 | 54.302 | 51.035 | 51.035 | 51.035 | 51.035 | 51.035 | 51.4434 | 13.5566 | 0
2056 | 3 | 4 | 2056-03-04 | 1987 | 42.7592 | 42.7592 | 44.8376 | 42.7592 | 41.72 | 41.72 | 43.7984 | 46.916 | 46.916 | 48.9944 | 50.0336 | 45.8768 | 48.9944 | 54.1904 | 54.1904 | 53.1512 | 57.308 | 51.0728 | 47.9552 | 46.916 | 44.8376 | 44.8376 | 44.8376 | 43.7984 | 47.1325 | 17.8675 | 0
2056 | 3 | 5 | 2056-03-05 | 1987 | 56.816 | 55.11 | 56.816 | 53.404 | 53.404 | 55.11 | 55.11 | 56.816 | 58.522 | 58.522 | 58.522 | 58.522 | 58.522 | 60.228 | 60.228 | 61.934 | 60.228 | 60.228 | 51.698 | 51.698 | 49.992 | 49.992 | 48.286 | 46.58 | 55.6787 | 9.3213 | 0
2056 | 3 | 6 | 2056-03-06 | 1987 | 53.7155 | 58.8305 | 56.273 | 56.273 | 53.7155 | 51.158 | 53.7155 | 51.158 | 53.7155 | 56.273 | 56.273 | 56.273 | 63.9455 | 71.618 | 61.388 | 61.388 | 61.388 | 56.273 | 53.7155 | 48.6005 | 48.6005 | 43.4855 | 43.4855 | 40.928 | 54.6746 | 10.3254 | 0
2056 | 3 | 7 | 2056-03-07 | 1987 | 48.074 | 47.1848 | 47.1848 | 46.2956 | 47.1848 | 45.4064 | 44.5172 | 43.628 | 45.851 | 48.074 | 51.6308 | 52.52 | 56.0768 | 58.7444 | 60.5228 | 61.412 | 59.6336 | 59.6336 | 55.1876 | 55.1876 | 53.4092 | 54.2984 | 54.2984 | 51.6308 | 51.9828 | 13.0172 | 0
2056 | 3 | 8 | 2056-03-08 | 1987 | 46.1851 | 45.6239 | 45.0627 | 45.0627 | 43.9404 | 43.9404 | 42.818 | 45.0627 | 46.1851 | 47.8686 | 48.4298 | 50.1133 | 51.7968 | 52.358 | 51.7968 | 50.6745 | 48.9909 | 47.8686 | 47.3074 | 47.3074 | 46.7462 | 46.7462 | 46.7462 | 47.3074 | 47.3308 | 17.6692 | 0
2056 | 3 | 9 | 2056-03-09 | 1987 | 48.8969 | 47.2126 | 43.844 | 43.844 | 45.5283 | 45.5283 | 45.5283 | 47.2126 | 48.8969 | 52.2654 | 53.9497 | 55.634 | 55.634 | 55.634 | 53.9497 | 55.634 | 53.9497 | 53.9497 | 52.2654 | 48.8969 | 48.8969 | 47.2126 | 45.5283 | 43.844 | 49.739 | 15.261 | 0
2056 | 3 | 10 | 2056-03-10 | 1987 | 47.462 | 47.462 | 48.2203 | 48.2203 | 48.9785 | 48.9785 | 48.9785 | 49.7368 | 50.495 | 51.2533 | 52.0115 | 52.7698 | 54.2863 | 55.0445 | 57.3192 | 58.8357 | 59.594 | 58.0775 | 56.561 | 55.0445 | 54.2863 | 55.0445 | 53.528 | 52.7698 | 52.7066 | 12.2934 | 0
2056 | 3 | 11 | 2056-03-11 | 1987 | 54.2367 | 52.5785 | 50.9202 | 50.9202 | 52.5785 | 54.2367 | 49.262 | 50.9202 | 52.5785 | 54.2367 | 57.5532 | 60.8697 | 62.528 | 54.2367 | 54.2367 | 54.2367 | 55.895 | 55.895 | 57.5532 | 55.895 | 55.895 | 54.2367 | 55.895 | 54.2367 | 54.6513 | 10.3487 | 0
2056 | 3 | 12 | 2056-03-12 | 1987 | 45.329 | 45.329 | 45.329 | 45.329 | 43.592 | 45.329 | 45.329 | 47.066 | 47.066 | 47.066 | 47.066 | 50.54 | 52.277 | 54.014 | 55.751 | 55.751 | 57.488 | 55.751 | 55.751 | 54.014 | 48.803 | 48.803 | 48.803 | 48.803 | 49.5991 | 15.4009 | 0
2056 | 3 | 13 | 2056-03-13 | 1987 | 46.736 | 45.096 | 46.736 | 43.456 | 45.096 | 43.456 | 43.456 | 43.456 | 45.096 | 45.096 | 46.736 | 46.736 | 50.016 | 51.656 | 46.736 | 46.736 | 40.176 | 43.456 | 41.816 | 40.176 | 40.176 | 40.176 | 38.536 | 36.896 | 44.071 | 20.929 | 0
2056 | 3 | 14 | 2056-03-14 | 1987 | 40.4276 | 41.6804 | 41.6804 | 41.6804 | 40.4276 | 37.922 | 39.1748 | 39.1748 | 39.1748 | 40.4276 | 41.6804 | 42.9332 | 42.9332 | 45.4388 | 49.1972 | 50.45 | 49.1972 | 49.1972 | 46.6916 | 45.4388 | 41.6804 | 40.4276 | 37.922 | 39.1748 | 42.6722 | 22.3278 | 0
2056 | 3 | 15 | 2056-03-15 | 1987 | 38.3669 | 36.1734 | 36.1734 | 36.1734 | 36.1734 | 35.0767 | 35.0767 | 33.98 | 35.0767 | 36.5024 | 38.0378 | 39.4636 | 40.5603 | 43.8504 | 46.0439 | 48.2373 | 49.334 | 46.0439 | 42.7537 | 42.7537 | 41.657 | 38.3669 | 38.3669 | 38.3669 | 39.6921 | 25.3079 | 0
2056 | 3 | 16 | 2056-03-16 | 1987 | 50.5562 | 48.0128 | 48.0128 | 45.4694 | 45.4694 | 45.4694 | 45.4694 | 42.926 | 42.926 | 45.4694 | 48.0128 | 58.1864 | 60.7298 | 65.8166 | 68.36 | 65.8166 | 60.7298 | 60.7298 | 50.5562 | 48.0128 | 48.0128 | 48.0128 | 48.0128 | 48.0128 | 51.6159 | 13.3841 | 0
2056 | 3 | 17 | 2056-03-17 | 1987 | 50.7776 | 50.7776 | 50.7776 | 51.7928 | 52.808 | 51.7928 | 50.7776 | 50.7776 | 51.7928 | 51.7928 | 52.808 | 54.8384 | 54.8384 | 57.884 | 56.8688 | 57.884 | 54.8384 | 54.8384 | 52.808 | 50.7776 | 50.7776 | 48.7472 | 47.732 | 47.732 | 52.385 | 12.615 | 0
2056 | 3 | 18 | 2056-03-18 | 1987 | 50.0524 | 51.3467 | 51.3467 | 51.3467 | 50.0524 | 48.758 | 48.758 | 48.758 | 48.758 | 50.0524 | 51.3467 | 55.2298 | 57.8185 | 59.1129 | 61.7016 | 62.996 | 56.5242 | 53.9355 | 52.6411 | 51.3467 | 51.3467 | 51.3467 | 51.3467 | 51.3467 | 52.8029 | 12.1971 | 0
2056 | 3 | 19 | 2056-03-19 | 1987 | 47.7431 | 47.0895 | 47.7431 | 46.436 | 47.0895 | 47.0895 | 47.0895 | 46.436 | 47.0895 | 46.436 | 46.436 | 47.7431 | 49.7037 | 51.0108 | 53.6249 | 54.2785 | 54.932 | 54.2785 | 51.6643 | 51.0108 | 50.3572 | 48.3966 | 48.3966 | 47.7431 | 49.1591 | 15.8409 | 0
2056 | 3 | 20 | 2056-03-20 | 1987 | 39.1197 | 38.03 | 39.1197 | 39.1197 | 39.1197 | 38.03 | 38.03 | 39.1197 | 40.2094 | 43.4785 | 45.6578 | 48.9269 | 51.1063 | 52.196 | 51.1063 | 50.0166 | 51.1063 | 50.0166 | 47.8372 | 46.7475 | 45.6578 | 45.6578 | 44.5682 | 44.5682 | 44.5227 | 20.4773 | 0
2056 | 3 | 21 | 2056-03-21 | 1987 | 35.6432 | 33.5984 | 34.6208 | 33.5984 | 33.5984 | 33.5984 | 32.576 | 34.6208 | 37.688 | 40.7552 | 44.8448 | 46.8896 | 49.9568 | 52.0016 | 53.024 | 52.0016 | 50.9792 | 48.9344 | 44.8448 | 40.7552 | 41.7776 | 40.7552 | 39.7328 | 37.688 | 41.4368 | 23.5632 | 0
2056 | 3 | 22 | 2056-03-22 | 1987 | 48.038 | 46.382 | 45.554 | 45.554 | 45.554 | 45.14 | 45.14 | 45.968 | 47.21 | 48.452 | 50.108 | 50.936 | 52.178 | 52.592 | 53.006 | 53.006 | 53.42 | 52.178 | 51.35 | 50.522 | 50.108 | 50.108 | 49.28 | 48.866 | 49.1938 | 15.8063 | 0
2056 | 3 | 23 | 2056-03-23 | 1987 | 50.1489 | 49.4927 | 49.4927 | 49.4927 | 48.8365 | 49.4927 | 48.8365 | 48.8365 | 48.8365 | 49.4927 | 50.1489 | 50.8051 | 50.8051 | 50.1489 | 52.1175 | 53.4298 | 54.086 | 54.086 | 52.7736 | 51.4613 | 50.1489 | 48.1804 | 48.1804 | 46.868 | 50.2583 | 14.7417 | 0
2056 | 3 | 24 | 2056-03-24 | 1987 | 47.8315 | 47.2884 | 47.8315 | 46.7452 | 47.2884 | 46.202 | 46.7452 | 46.7452 | 48.3747 | 50.5474 | 52.1769 | 52.7201 | 53.8065 | 54.8928 | 54.8928 | 55.436 | 55.436 | 54.8928 | 53.8065 | 52.7201 | 52.1769 | 52.1769 | 51.0906 | 50.0042 | 50.9095 | 14.0905 | 0
2056 | 3 | 25 | 2056-03-25 | 1987 | 48.1835 | 47.006 | 45.8285 | 43.4735 | 43.4735 | 43.4735 | 42.296 | 44.651 | 45.8285 | 49.361 | 48.1835 | 49.361 | 52.8935 | 56.426 | 55.2485 | 54.071 | 54.071 | 51.716 | 51.716 | 50.5385 | 49.361 | 44.651 | 43.4735 | 44.651 | 48.3307 | 16.6693 | 0
2056 | 3 | 26 | 2056-03-26 | 1987 | 41.3852 | 37.9484 | 37.9484 | 37.9484 | 36.23 | 37.9484 | 37.9484 | 37.9484 | 43.1036 | 48.2588 | 51.6956 | 56.8508 | 60.2876 | 62.006 | 62.006 | 60.2876 | 62.006 | 56.8508 | 55.1324 | 53.414 | 53.414 | 51.6956 | 51.6956 | 51.6956 | 49.4044 | 15.5956 | 0
2056 | 3 | 27 | 2056-03-27 | 1987 | 44.1614 | 44.9448 | 44.1614 | 41.8109 | 41.8109 | 40.244 | 40.244 | 41.0275 | 43.3779 | 46.5118 | 48.0787 | 50.4292 | 51.9961 | 53.5631 | 55.13 | 52.7796 | 51.2126 | 50.4292 | 48.0787 | 45.7283 | 45.7283 | 46.5118 | 45.7283 | 44.9448 | 46.6097 | 18.3903 | 0
2056 | 3 | 28 | 2056-03-28 | 1987 | 40.6571 | 42.5017 | 39.7349 | 39.7349 | 38.8126 | 36.968 | 36.968 | 38.8126 | 43.424 | 47.1131 | 48.9577 | 51.7246 | 53.5691 | 55.4137 | 56.336 | 56.336 | 56.336 | 56.336 | 53.5691 | 48.0354 | 48.0354 | 48.0354 | 47.1131 | 48.0354 | 47.19 | 17.81 | 0
2056 | 3 | 29 | 2056-03-29 | 1987 | 42.2338 | 40.9084 | 39.5829 | 39.5829 | 38.2575 | 36.932 | 36.932 | 39.5829 | 43.5593 | 47.5356 | 50.1865 | 56.8138 | 60.7902 | 62.1156 | 66.092 | 63.4411 | 66.092 | 64.7665 | 60.7902 | 58.1393 | 55.4884 | 52.8375 | 51.512 | 50.1865 | 51.015 | 13.985 | 0
2056 | 3 | 30 | 2056-03-30 | 1987 | 50.6985 | 50.1883 | 48.1474 | 47.1269 | 45.086 | 46.1065 | 45.086 | 47.1269 | 49.6781 | 50.6985 | 53.7599 | 53.7599 | 55.2906 | 56.8213 | 57.8418 | 58.352 | 58.352 | 58.352 | 57.8418 | 56.8213 | 55.8008 | 54.2702 | 54.2702 | 52.2292 | 52.6544 | 12.3456 | 0
2056 | 3 | 31 | 2056-03-31 | 1987 | 45.1608 | 44.6173 | 44.0738 | 43.5304 | 42.9869 | 41.9 | 42.9869 | 43.5304 | 44.0738 | 46.2477 | 47.8781 | 50.5954 | 50.5954 | 53.3127 | 54.3996 | 56.03 | 56.03 | 53.8562 | 53.3127 | 48.965 | 46.7912 | 45.1608 | 44.6173 | 44.0738 | 47.6969 | 17.3031 | 0
2056 | 4 | 1 | 2056-04-01 | 1987 | 45.6275 | 44.8997 | 44.5358 | 44.5358 | 43.808 | 44.1719 | 44.8997 | 45.2636 | 46.7191 | 48.5386 | 49.9942 | 51.4497 | 52.9053 | 54.7248 | 55.0886 | 56.5442 | 57.272 | 56.9081 | 56.1803 | 54.3609 | 53.997 | 53.2692 | 52.9053 | 51.8136 | 50.4339 | 14.5661 | 0
2056 | 4 | 2 | 2056-04-02 | 1987 | 44.141 | 44.852 | 44.141 | 45.563 | 44.852 | 41.297 | 42.719 | 40.586 | 42.008 | 44.141 | 44.852 | 46.985 | 49.118 | 51.251 | 51.251 | 53.384 | 53.384 | 51.962 | 49.829 | 47.696 | 46.274 | 44.852 | 43.43 | 42.008 | 46.274 | 18.726 | 0
2056 | 4 | 3 | 2056-04-03 | 1987 | 57.632 | 57.632 | 57.632 | 57.632 | 53.3768 | 53.3768 | 53.3768 | 49.1216 | 49.1216 | 44.8664 | 44.8664 | 40.6112 | 40.6112 | 40.6112 | 40.6112 | 44.8664 | 40.6112 | 40.6112 | 40.6112 | 40.6112 | 40.6112 | 36.356 | 36.356 | 36.356 | 45.7529 | 19.2471 | 0
2056 | 4 | 4 | 2056-04-04 | 1987 | 45.95 | 46.6257 | 45.95 | 45.95 | 45.95 | 45.95 | 45.95 | 46.6257 | 47.3014 | 47.3014 | 50.0042 | 50.6798 | 52.7069 | 52.0312 | 54.734 | 54.734 | 53.3826 | 51.3555 | 50.6798 | 50.0042 | 48.6528 | 47.9771 | 47.9771 | 47.9771 | 49.0188 | 15.9812 | 0
2056 | 4 | 5 | 2056-04-05 | 1987 | 47.645 | 46.5095 | 48.7805 | 47.645 | 47.645 | 46.5095 | 45.374 | 47.645 | 48.7805 | 49.916 | 53.3225 | 59 | 57.8645 | 53.3225 | 52.187 | 49.916 | 53.3225 | 52.187 | 49.916 | 47.645 | 47.645 | 47.645 | 46.5095 | 45.374 | 49.6794 | 15.3206 | 0
2056 | 4 | 6 | 2056-04-06 | 1987 | 46.274 | 45.374 | 46.274 | 46.274 | 46.274 | 46.274 | 46.274 | 46.274 | 48.974 | 51.674 | 52.574 | 54.374 | 56.174 | 56.174 | 56.174 | 59.774 | 59.774 | 55.274 | 53.474 | 50.774 | 51.674 | 50.774 | 49.874 | 49.874 | 51.1115 | 13.8885 | 0
2056 | 4 | 7 | 2056-04-07 | 1987 | 47.7976 | 46.7189 | 46.7189 | 44.5614 | 42.404 | 43.4827 | 43.4827 | 45.6401 | 48.8763 | 51.0337 | 54.2699 | 54.2699 | 57.506 | 57.506 | 57.506 | 57.506 | 55.3486 | 54.2699 | 54.2699 | 54.2699 | 49.955 | 46.7189 | 46.7189 | 45.6401 | 50.2696 | 14.7304 | 0
2056 | 4 | 8 | 2056-04-08 | 1987 | 48.68 | 52.2 | 48.68 | 48.68 | 45.16 | 45.16 | 45.16 | 41.64 | 52.2 | 59.24 | 66.28 | 69.8 | 66.28 | 66.28 | 66.28 | 66.28 | 69.8 | 69.8 | 66.28 | 62.76 | 52.2 | 48.68 | 45.16 | 38.12 | 55.8667 | 9.1333 | 0
2056 | 4 | 9 | 2056-04-09 | 1987 | 46.0106 | 46.0106 | 45.14 | 45.14 | 45.14 | 46.0106 | 46.8813 | 46.8813 | 50.3638 | 51.2344 | 53.8463 | 54.7169 | 56.4582 | 56.4582 | 59.9407 | 59.9407 | 59.0701 | 61.682 | 59.9407 | 59.0701 | 56.4582 | 53.8463 | 52.9757 | 53.8463 | 52.7943 | 12.2057 | 0
2056 | 4 | 10 | 2056-04-10 | 1987 | 60.281 | 58.5365 | 58.5365 | 60.281 | 58.5365 | 55.0475 | 53.303 | 55.0475 | 53.303 | 55.0475 | 56.792 | 56.792 | 58.5365 | 60.281 | 62.0255 | 60.281 | 63.77 | 60.281 | 51.5585 | 49.814 | 46.325 | 44.5805 | 44.5805 | 42.836 | 55.2656 | 9.7344 | 0
2056 | 4 | 11 | 2056-04-11 | 1987 | 44.33 | 44.33 | 44.33 | 44.33 | 44.33 | 47.075 | 47.075 | 47.075 | 47.075 | 49.82 | 55.31 | 55.31 | 69.035 | 66.29 | 69.035 | 71.78 | 71.78 | 69.035 | 60.8 | 56.6825 | 52.565 | 52.565 | 52.565 | 49.82 | 54.6809 | 10.3191 | 0
2056 | 4 | 12 | 2056-04-12 | 1987 | 53.61 | 53.61 | 51.508 | 51.508 | 51.508 | 50.457 | 49.406 | 52.559 | 55.712 | 59.916 | 60.967 | 63.069 | 65.171 | 66.222 | 66.222 | 68.324 | 68.324 | 67.273 | 65.171 | 63.069 | 63.069 | 64.12 | 63.069 | 60.967 | 59.7846 | 5.2154 | 0
2056 | 4 | 13 | 2056-04-13 | 1987 | 48.5348 | 48.5348 | 47.9381 | 47.9381 | 47.3414 | 46.7447 | 46.148 | 47.9381 | 49.1315 | 51.5183 | 52.7117 | 55.0985 | 55.6952 | 56.2919 | 56.8886 | 57.4853 | 57.4853 | 58.082 | 56.2919 | 55.0985 | 53.9051 | 51.5183 | 50.3249 | 50.9216 | 52.0653 | 12.9347 | 0
2056 | 4 | 14 | 2056-04-14 | 1987 | 53.0633 | 44.5705 | 42.872 | 44.5705 | 44.5705 | 44.5705 | 44.5705 | 46.2691 | 46.2691 | 51.3647 | 53.0633 | 59.8575 | 59.8575 | 61.556 | 61.556 | 59.8575 | 58.1589 | 54.7618 | 53.0633 | 51.3647 | 49.6662 | 49.6662 | 49.6662 | 46.2691 | 51.294 | 13.706 | 0
2056 | 4 | 15 | 2056-04-15 | 1987 | 46.76 | 46.76 | 44.06 | 44.06 | 44.06 | 44.06 | 44.06 | 46.76 | 49.46 | 49.46 | 52.16 | 54.86 | 57.56 | 62.96 | 60.26 | 62.96 | 62.96 | 60.26 | 57.56 | 54.86 | 52.16 | 49.46 | 49.46 | 46.76 | 51.8225 | 13.1775 | 0
2056 | 4 | 16 | 2056-04-16 | 1987 | 50.7493 | 50.7493 | 50.7493 | 50.7493 | 52.997 | 50.7493 | 52.997 | 55.2448 | 55.2448 | 57.4925 | 55.2448 | 57.4925 | 61.988 | 61.988 | 61.988 | 57.4925 | 55.2448 | 55.2448 | 55.2448 | 50.7493 | 48.5015 | 48.5015 | 46.2537 | 44.006 | 53.6526 | 11.3474 | 0
2056 | 4 | 17 | 2056-04-17 | 1987 | 53.321 | 52.034 | 52.034 | 50.747 | 50.747 | 50.747 | 50.747 | 50.747 | 49.46 | 52.034 | 53.321 | 55.895 | 58.469 | 57.182 | 57.182 | 58.469 | 59.756 | 58.469 | 55.895 | 49.46 | 49.46 | 49.46 | 48.173 | 46.886 | 52.9456 | 12.0544 | 0
2056 | 4 | 18 | 2056-04-18 | 1987 | 46.7904 | 45.9702 | 45.9702 | 45.1501 | 44.33 | 45.1501 | 45.1501 | 45.9702 | 46.7904 | 47.6105 | 49.2507 | 52.5312 | 53.3514 | 56.6319 | 57.452 | 54.1715 | 52.5312 | 50.891 | 50.891 | 50.891 | 50.0709 | 50.0709 | 45.9702 | 45.9702 | 49.1482 | 15.8518 | 0
2056 | 4 | 19 | 2056-04-19 | 1987 | 46.5209 | 45.7983 | 45.7983 | 45.0757 | 43.6306 | 42.908 | 43.6306 | 45.7983 | 47.966 | 50.1337 | 52.3014 | 53.7466 | 53.7466 | 55.9143 | 57.3594 | 58.082 | 57.3594 | 57.3594 | 55.1917 | 53.024 | 51.5789 | 51.5789 | 50.1337 | 47.966 | 50.5251 | 14.4749 | 0
2056 | 4 | 20 | 2056-04-20 | 1987 | 47.3566 | 45.7297 | 44.1029 | 43.2894 | 44.1029 | 42.476 | 43.2894 | 45.7297 | 49.7969 | 51.4237 | 52.2371 | 54.6774 | 55.4909 | 57.1177 | 58.7446 | 58.7446 | 59.558 | 59.558 | 57.9311 | 53.0506 | 52.2371 | 49.7969 | 51.4237 | 50.6103 | 51.1865 | 13.8135 | 0
2056 | 4 | 21 | 2056-04-21 | 1987 | 50.47 | 50.47 | 50.47 | 49.236 | 48.002 | 48.002 | 48.002 | 50.47 | 54.172 | 59.108 | 62.81 | 66.512 | 67.746 | 70.214 | 68.98 | 67.746 | 67.746 | 64.044 | 62.81 | 60.342 | 57.874 | 55.406 | 52.938 | 51.704 | 57.7197 | 7.2803 | 0
2056 | 4 | 22 | 2056-04-22 | 1987 | 51.7694 | 50.5076 | 49.2458 | 47.984 | 49.2458 | 47.984 | 49.2458 | 50.5076 | 53.0312 | 53.0312 | 55.5548 | 56.8166 | 60.602 | 59.3402 | 60.602 | 60.602 | 60.602 | 59.3402 | 59.3402 | 58.0784 | 56.8166 | 56.8166 | 53.0312 | 56.8166 | 54.8713 | 10.1287 | 0
2056 | 4 | 23 | 2056-04-23 | 1987 | 49.1945 | 46.2101 | 45.464 | 46.9562 | 46.2101 | 46.2101 | 46.2101 | 46.9562 | 48.4484 | 51.4328 | 54.4172 | 55.1633 | 56.6555 | 58.1477 | 59.6399 | 60.386 | 60.386 | 59.6399 | 56.6555 | 52.925 | 49.9406 | 47.7023 | 46.9562 | 45.464 | 51.5571 | 13.4429 | 0
2056 | 4 | 24 | 2056-04-24 | 1987 | 45.6421 | 43.9293 | 43.0728 | 42.2164 | 42.2164 | 41.36 | 42.2164 | 43.9293 | 46.4985 | 48.2114 | 50.7806 | 52.4935 | 55.0627 | 55.9192 | 55.9192 | 56.7756 | 57.632 | 56.7756 | 55.9192 | 52.4935 | 48.2114 | 47.3549 | 48.2114 | 47.3549 | 49.1748 | 15.8252 | 0
2056 | 4 | 25 | 2056-04-25 | 1987 | 42.7411 | 41.7233 | 42.7411 | 42.7411 | 41.7233 | 37.652 | 38.6698 | 43.7589 | 45.7945 | 47.8302 | 51.9015 | 53.9371 | 56.9905 | 58.0084 | 59.0262 | 59.0262 | 60.044 | 58.0084 | 55.9727 | 50.8836 | 48.848 | 46.8124 | 47.8302 | 47.8302 | 49.1873 | 15.8127 | 0
2056 | 4 | 26 | 2056-04-26 | 1987 | 41.4252 | 40.5089 | 38.6763 | 37.76 | 37.76 | 37.76 | 37.76 | 40.5089 | 44.1742 | 48.7557 | 52.421 | 56.0862 | 58.8352 | 62.5004 | 65.2494 | 67.082 | 66.1657 | 66.1657 | 63.4168 | 56.0862 | 56.0862 | 51.5047 | 46.9231 | 48.7557 | 50.932 | 14.068 | 0
2056 | 4 | 27 | 2056-04-27 | 1987 | 55.1698 | 53.9447 | 55.7824 | 53.3322 | 53.3322 | 50.882 | 53.9447 | 55.1698 | 58.8451 | 60.6827 | 61.9078 | 64.358 | 68.6458 | 69.8709 | 69.8709 | 71.096 | 71.096 | 69.8709 | 69.8709 | 66.1956 | 62.5204 | 60.0702 | 57.0075 | 57.0075 | 61.2697 | 3.7303 | 0
2056 | 4 | 28 | 2056-04-28 | 1987 | 52.6211 | 51.2849 | 45.9403 | 44.6042 | 44.6042 | 43.268 | 43.268 | 43.268 | 45.9403 | 44.6042 | 44.6042 | 47.2765 | 49.9488 | 56.6295 | 60.638 | 59.3018 | 56.6295 | 56.6295 | 53.9572 | 51.2849 | 49.9488 | 45.9403 | 45.9403 | 44.6042 | 49.2807 | 15.7193 | 0
2056 | 4 | 29 | 2056-04-29 | 1987 | 43.475 | 42.854 | 42.854 | 42.233 | 41.612 | 41.612 | 41.612 | 42.233 | 44.096 | 46.58 | 47.201 | 49.064 | 52.169 | 54.032 | 55.274 | 56.516 | 54.032 | 55.895 | 52.169 | 50.927 | 49.064 | 48.443 | 48.443 | 47.201 | 47.8996 | 17.1004 | 0
2056 | 4 | 30 | 2056-04-30 | 1987 | 54.122 | 47.5635 | 48.6565 | 48.6565 | 46.4704 | 47.5635 | 48.6565 | 48.6565 | 48.6565 | 48.6565 | 48.6565 | 48.6565 | 49.7496 | 49.7496 | 49.7496 | 48.6565 | 48.6565 | 48.6565 | 49.7496 | 48.6565 | 43.1911 | 42.098 | 42.098 | 42.098 | 47.8367 | 17.1633 | 0
2056 | 5 | 1 | 2056-05-01 | 1987 | 64.172 | 62.717 | 64.172 | 64.172 | 65.627 | 64.172 | 64.172 | 65.627 | 72.902 | 74.357 | 72.902 | 75.812 | 75.812 | 65.627 | 72.902 | 69.992 | 67.082 | 68.537 | 67.082 | 65.627 | 61.262 | 62.717 | 62.717 | 58.352 | 67.0214 | 0 | 2.0214
2056 | 5 | 2 | 2056-05-02 | 1987 | 61.358 | 61.358 | 61.358 | 61.358 | 61.358 | 61.358 | 61.358 | 61.358 | 62.508 | 64.808 | 67.108 | 67.108 | 68.258 | 69.408 | 70.558 | 69.408 | 71.708 | 70.558 | 69.408 | 68.258 | 68.258 | 65.958 | 65.958 | 65.958 | 65.6705 | 0 | 0.6705
2056 | 5 | 3 | 2056-05-03 | 1987 | 54.41 | 54.41 | 54.41 | 54.41 | 54.41 | 54.41 | 54.41 | 55.2444 | 56.0787 | 57.7474 | 60.2505 | 60.2505 | 64.4222 | 64.4222 | 66.9253 | 66.9253 | 68.594 | 68.594 | 67.7596 | 63.5879 | 62.7535 | 60.2505 | 59.4161 | 59.4161 | 60.1462 | 4.8538 | 0
2056 | 5 | 4 | 2056-05-04 | 1987 | 52.864 | 52.864 | 52.017 | 51.17 | 52.017 | 52.017 | 52.017 | 52.017 | 55.405 | 57.099 | 58.793 | 59.64 | 62.181 | 63.028 | 63.875 | 66.416 | 66.416 | 64.722 | 63.028 | 58.793 | 54.558 | 52.864 | 52.017 | 52.864 | 57.0284 | 7.9716 | 0
2056 | 5 | 5 | 2056-05-05 | 1987 | 54.4765 | 52.2226 | 52.9739 | 52.2226 | 51.4713 | 50.72 | 52.2226 | 54.4765 | 57.4817 | 59.7357 | 61.9896 | 63.4922 | 65.7461 | 66.4974 | 68 | 68 | 68 | 66.4974 | 64.9948 | 61.9896 | 59.7357 | 58.9843 | 58.233 | 58.233 | 59.5165 | 5.4835 | 0
2056 | 5 | 6 | 2056-05-06 | 1987 | 54.5585 | 53.528 | 50.4365 | 49.406 | 49.406 | 49.406 | 50.4365 | 53.528 | 56.6195 | 60.7415 | 62.8025 | 66.9245 | 68.9855 | 70.016 | 72.077 | 73.1075 | 74.138 | 72.077 | 68.9855 | 65.894 | 60.7415 | 62.8025 | 61.772 | 60.7415 | 61.2138 | 3.7862 | 0
2056 | 5 | 7 | 2056-05-07 | 1987 | 60.7071 | 59.5645 | 58.4218 | 57.2792 | 56.1366 | 51.566 | 56.1366 | 59.5645 | 62.9924 | 67.563 | 72.1335 | 74.4188 | 75.5614 | 78.9894 | 80.132 | 80.132 | 80.132 | 75.5614 | 73.2762 | 72.1335 | 66.4203 | 66.4203 | 68.7056 | 67.563 | 67.563 | 0 | 2.563
2056 | 5 | 8 | 2056-05-08 | 1987 | 64.964 | 62.606 | 61.82 | 58.676 | 60.248 | 59.462 | 60.248 | 62.606 | 64.964 | 67.322 | 69.68 | 71.252 | 72.038 | 75.182 | 75.182 | 75.968 | 77.54 | 76.754 | 75.182 | 72.038 | 67.322 | 64.178 | 63.392 | 64.964 | 67.6495 | 0 | 2.6495
2056 | 5 | 9 | 2056-05-09 | 1987 | 65.06 | 59.195 | 58.022 | 55.676 | 58.022 | 53.33 | 56.849 | 60.368 | 63.887 | 68.579 | 72.098 | 74.444 | 75.617 | 77.963 | 80.309 | 81.482 | 81.482 | 81.482 | 79.136 | 74.444 | 66.233 | 59.195 | 56.849 | 55.676 | 67.3082 | 0 | 2.3082
2056 | 5 | 10 | 2056-05-10 | 1987 | 57.1482 | 55.7341 | 55.027 | 56.4411 | 55.7341 | 55.027 | 54.32 | 55.027 | 57.8552 | 60.6834 | 62.8045 | 64.2186 | 65.6326 | 67.7538 | 69.8749 | 71.289 | 71.996 | 71.996 | 70.5819 | 68.4608 | 65.6326 | 63.5115 | 60.6834 | 57.8552 | 62.3037 | 2.6963 | 0
2056 | 5 | 11 | 2056-05-11 | 1987 | 54.7146 | 53.1791 | 53.1791 | 53.1791 | 51.6435 | 50.108 | 53.1791 | 53.1791 | 57.7857 | 63.9278 | 70.07 | 68.5345 | 70.07 | 68.5345 | 66.9989 | 68.5345 | 70.07 | 62.3923 | 60.8568 | 57.7857 | 59.3212 | 59.3212 | 59.3212 | 57.7857 | 60.153 | 4.847 | 0
2056 | 5 | 12 | 2056-05-12 | 1987 | 70.2824 | 67.4096 | 67.4096 | 67.4096 | 64.5368 | 55.9184 | 53.0456 | 55.9184 | 61.664 | 67.4096 | 70.2824 | 64.5368 | 67.4096 | 67.4096 | 70.2824 | 76.028 | 73.1552 | 70.2824 | 61.664 | 58.7912 | 58.7912 | 53.0456 | 50.1728 | 47.3 | 63.3398 | 1.6602 | 0
2056 | 5 | 13 | 2056-05-13 | 1987 | 54.23 | 55.2011 | 55.2011 | 55.2011 | 56.1721 | 56.1721 | 56.1721 | 59.0853 | 61.9984 | 62.9695 | 65.8826 | 63.9405 | 68.7958 | 70.7379 | 71.7089 | 72.68 | 72.68 | 72.68 | 69.7668 | 69.7668 | 62.9695 | 61.0274 | 61.5129 | 61.9984 | 63.2729 | 1.7271 | 0
2056 | 5 | 14 | 2056-05-14 | 1987 | 57.154 | 57.154 | 57.154 | 57.154 | 58.908 | 58.908 | 57.154 | 57.154 | 58.908 | 58.908 | 62.416 | 65.924 | 65.924 | 65.924 | 69.432 | 71.186 | 71.186 | 69.432 | 64.17 | 60.662 | 57.154 | 55.4 | 57.154 | 55.4 | 61.2467 | 3.7533 | 0
2056 | 5 | 15 | 2056-05-15 | 1987 | 59.738 | 59.738 | 59.738 | 57.548 | 55.358 | 55.358 | 57.548 | 57.548 | 59.738 | 64.118 | 66.308 | 66.308 | 66.308 | 68.498 | 70.688 | 70.688 | 72.878 | 68.498 | 64.118 | 64.118 | 59.738 | 59.738 | 55.358 | 53.168 | 62.2017 | 2.7983 | 0
2056 | 5 | 16 | 2056-05-16 | 1987 | 58.4034 | 57.8909 | 57.8909 | 57.8909 | 57.3783 | 55.328 | 57.8909 | 58.916 | 60.4537 | 60.9663 | 61.4789 | 62.504 | 64.0417 | 64.0417 | 64.0417 | 66.092 | 65.5794 | 66.092 | 64.5543 | 63.5291 | 60.9663 | 61.9914 | 61.4789 | 59.9411 | 61.2226 | 3.7774 | 0
2056 | 5 | 17 | 2056-05-17 | 1987 | 62.0847 | 60.4333 | 57.956 | 58.7818 | 58.7818 | 57.956 | 59.6075 | 59.6075 | 60.4333 | 62.9105 | 62.9105 | 65.3877 | 67.0392 | 68.6907 | 68.6907 | 69.5165 | 71.168 | 71.168 | 70.3423 | 66.2135 | 67.865 | 67.0392 | 64.562 | 62.9105 | 64.2523 | 0.74766 | 0
2056 | 5 | 18 | 2056-05-18 | 1987 | 64.391 | 59.2448 | 57.5294 | 55.814 | 55.814 | 55.814 | 55.814 | 57.5294 | 60.9602 | 66.1064 | 71.2526 | 72.968 | 71.2526 | 72.968 | 69.5372 | 67.8218 | 67.8218 | 67.8218 | 69.5372 | 64.391 | 62.6756 | 60.9602 | 57.5294 | 55.814 | 63.3903 | 1.6097 | 0
2056 | 5 | 19 | 2056-05-19 | 1987 | 62.0381 | 60.3007 | 60.3007 | 60.3007 | 60.3007 | 59.432 | 62.0381 | 63.7755 | 65.5129 | 68.9877 | 69.8563 | 71.5937 | 74.1998 | 76.8059 | 76.8059 | 75.9372 | 79.412 | 77.6746 | 77.6746 | 74.1998 | 70.725 | 68.9877 | 67.2503 | 65.5129 | 68.7343 | 0 | 3.7343
2056 | 5 | 20 | 2056-05-20 | 1987 | 65.789 | 63.731 | 61.673 | 58.586 | 60.644 | 58.586 | 60.644 | 64.76 | 66.818 | 69.905 | 75.05 | 77.108 | 79.166 | 80.195 | 82.253 | 82.253 | 83.282 | 82.253 | 81.224 | 78.137 | 71.963 | 75.05 | 71.963 | 70.934 | 71.7486 | 0 | 6.7486
2056 | 5 | 21 | 2056-05-21 | 1987 | 63.3209 | 62.4603 | 60.7391 | 59.8786 | 59.018 | 59.018 | 59.8786 | 61.5997 | 63.3209 | 65.9026 | 69.3449 | 71.9266 | 72.7871 | 74.5083 | 75.3689 | 77.09 | 75.3689 | 75.3689 | 73.6477 | 71.066 | 66.7631 | 65.042 | 61.5997 | 61.5997 | 66.9424 | 0 | 1.9424
2056 | 5 | 22 | 2056-05-22 | 1987 | 60.8652 | 60.8652 | 59.6075 | 58.3497 | 57.092 | 58.3497 | 59.6075 | 59.6075 | 62.123 | 63.3807 | 67.154 | 68.4117 | 69.6695 | 72.185 | 74.7005 | 77.216 | 77.216 | 75.9582 | 75.9582 | 73.4427 | 67.154 | 65.8962 | 65.8962 | 63.3807 | 66.4203 | 0 | 1.4203
2056 | 5 | 23 | 2056-05-23 | 1987 | 58.6907 | 57.1002 | 57.6304 | 57.1002 | 56.57 | 56.57 | 57.6304 | 58.6907 | 60.8115 | 62.9322 | 62.9322 | 65.0529 | 66.6435 | 67.1736 | 66.6435 | 68.234 | 68.234 | 67.7038 | 66.6435 | 65.0529 | 62.402 | 62.402 | 61.8718 | 60.8115 | 62.3136 | 2.6864 | 0
2056 | 5 | 24 | 2056-05-24 | 1987 | 60.92 | 60.116 | 56.9 | 56.096 | 57.704 | 55.292 | 57.704 | 58.508 | 64.94 | 65.744 | 68.156 | 68.96 | 70.568 | 72.98 | 74.588 | 72.98 | 74.588 | 74.588 | 72.98 | 69.764 | 64.94 | 62.528 | 60.116 | 58.508 | 65.007 | 0 | 0.007
2056 | 5 | 25 | 2056-05-25 | 1987 | 52.811 | 52.811 | 50.324 | 52.811 | 52.811 | 52.811 | 52.811 | 55.298 | 52.811 | 57.785 | 57.785 | 60.272 | 62.759 | 67.733 | 65.246 | 67.733 | 72.707 | 77.681 | 80.168 | 75.194 | 75.194 | 70.22 | 65.246 | 62.759 | 62.2409 | 2.7591 | 0
2056 | 5 | 26 | 2056-05-26 | 1987 | 55.1255 | 55.1255 | 52.808 | 52.808 | 52.808 | 52.808 | 52.808 | 52.808 | 55.1255 | 55.1255 | 57.443 | 62.078 | 64.3955 | 66.713 | 66.713 | 71.348 | 71.348 | 71.348 | 69.0305 | 66.713 | 64.3955 | 59.7605 | 57.443 | 57.443 | 60.1467 | 4.8533 | 0
2056 | 5 | 27 | 2056-05-27 | 1987 | 53.078 | 53.078 | 50.846 | 50.846 | 50.846 | 50.846 | 50.846 | 50.846 | 53.078 | 55.31 | 59.774 | 57.542 | 64.238 | 64.238 | 64.238 | 68.702 | 70.934 | 66.47 | 66.47 | 64.238 | 62.006 | 59.774 | 57.542 | 55.31 | 58.379 | 6.621 | 0
2056 | 5 | 28 | 2056-05-28 | 1987 | 58.1429 | 56.7666 | 56.7666 | 56.7666 | 56.7666 | 56.7666 | 55.3903 | 55.3903 | 56.7666 | 58.1429 | 63.6482 | 67.7771 | 70.5297 | 69.1534 | 71.906 | 70.5297 | 69.1534 | 67.7771 | 65.0245 | 63.6482 | 60.8955 | 58.1429 | 55.3903 | 54.014 | 61.469 | 3.531 | 0
2056 | 5 | 29 | 2056-05-29 | 1987 | 54.122 | 57.0132 | 57.0132 | 55.5676 | 55.5676 | 54.122 | 55.5676 | 58.4589 | 61.3501 | 65.687 | 71.4695 | 72.9151 | 74.3607 | 77.252 | 77.252 | 77.252 | 75.8064 | 74.3607 | 71.4695 | 61.3501 | 58.4589 | 57.0132 | 58.4589 | 57.0132 | 64.1209 | 0.87909 | 0
2056 | 5 | 30 | 2056-05-30 | 1987 | 56.228 | 56.228 | 56.228 | 56.228 | 56.228 | 58.2 | 58.2 | 58.2 | 60.172 | 66.088 | 66.088 | 70.032 | 73.976 | 72.004 | 62.144 | 66.088 | 73.976 | 70.032 | 72.004 | 64.116 | 60.172 | 60.172 | 58.2 | 56.228 | 62.8013 | 2.1987 | 0
2056 | 5 | 31 | 2056-05-31 | 1987 | 64.1444 | 63.23 | 63.23 | 63.23 | 63.23 | 63.23 | 63.23 | 64.1444 | 65.9732 | 68.7164 | 67.802 | 69.6308 | 71.4596 | 71.4596 | 72.374 | 72.374 | 72.374 | 70.5452 | 67.802 | 66.8876 | 65.0588 | 64.1444 | 64.1444 | 63.23 | 66.7352 | 0 | 1.7352
2056 | 6 | 1 | 2056-06-01 | 1987 | 62.0588 | 61.1864 | 60.314 | 60.314 | 60.314 | 60.314 | 61.1864 | 62.0588 | 65.5484 | 65.5484 | 69.038 | 69.038 | 68.1656 | 66.4208 | 69.038 | 71.6552 | 73.4 | 70.7828 | 71.6552 | 70.7828 | 68.1656 | 65.5484 | 66.4208 | 64.676 | 65.9846 | 0 | 0.9846
2056 | 6 | 2 | 2056-06-02 | 1987 | 62.5951 | 61.7458 | 60.8965 | 59.198 | 59.198 | 59.198 | 60.8965 | 64.2936 | 65.9922 | 67.6907 | 69.3893 | 72.7864 | 73.6356 | 75.3342 | 77.0327 | 77.882 | 77.0327 | 77.0327 | 75.3342 | 71.9371 | 69.3893 | 67.6907 | 67.6907 | 66.8415 | 68.3631 | 0 | 3.3631
2056 | 6 | 3 | 2056-06-03 | 1987 | 57.3627 | 56.8873 | 56.412 | 55.4613 | 54.986 | 55.4613 | 56.8873 | 57.838 | 59.264 | 61.6407 | 63.0667 | 64.0173 | 64.968 | 65.9187 | 66.8693 | 67.3447 | 67.82 | 67.82 | 65.9187 | 64.0173 | 61.6407 | 60.2147 | 60.69 | 60.69 | 61.3832 | 3.6168 | 0
2056 | 6 | 4 | 2056-06-04 | 1987 | 59.3207 | 58.5631 | 57.8055 | 54.0173 | 53.2596 | 54.7749 | 54.7749 | 57.0478 | 60.0784 | 62.3513 | 66.1395 | 63.8665 | 66.1395 | 68.4124 | 69.17 | 67.6547 | 67.6547 | 65.3818 | 62.3513 | 59.3207 | 55.5325 | 54.0173 | 52.502 | 52.502 | 60.1099 | 4.8901 | 0
2056 | 6 | 5 | 2056-06-05 | 1987 | 56.8056 | 55.1431 | 55.1431 | 55.1431 | 55.1431 | 55.1431 | 56.8056 | 58.4682 | 63.4558 | 63.4558 | 63.4558 | 66.7809 | 65.1184 | 60.1307 | 65.1184 | 66.7809 | 66.7809 | 70.106 | 63.4558 | 61.7933 | 56.8056 | 51.818 | 51.818 | 51.818 | 59.8536 | 5.1464 | 0
2056 | 6 | 6 | 2056-06-06 | 1987 | 54.2773 | 53.4256 | 53.4256 | 53.4256 | 52.574 | 53.4256 | 53.4256 | 55.9805 | 57.6838 | 58.5354 | 61.0902 | 61.9419 | 64.4968 | 66.2 | 65.3484 | 66.2 | 66.2 | 65.3484 | 64.4968 | 62.7935 | 58.5354 | 59.387 | 58.5354 | 58.5354 | 59.387 | 5.613 | 0
2056 | 6 | 7 | 2056-06-07 | 1987 | 57.3873 | 56.7307 | 56.074 | 54.7607 | 54.104 | 55.4173 | 56.7307 | 58.7007 | 60.6707 | 63.2973 | 64.6107 | 67.2373 | 66.5807 | 68.5507 | 70.5207 | 71.834 | 71.1773 | 70.5207 | 68.5507 | 68.5507 | 65.2673 | 62.6407 | 61.984 | 61.3273 | 63.0511 | 1.9489 | 0
2056 | 6 | 8 | 2056-06-08 | 1987 | 70.526 | 63.926 | 63.926 | 63.926 | 63.926 | 62.606 | 62.606 | 61.286 | 62.606 | 62.606 | 62.606 | 63.926 | 63.926 | 65.246 | 65.246 | 67.886 | 71.846 | 70.526 | 73.166 | 71.846 | 69.206 | 70.526 | 66.566 | 62.606 | 65.961 | 0 | 0.961
2056 | 6 | 9 | 2056-06-09 | 1987 | 61.6058 | 59.8169 | 58.028 | 59.8169 | 58.9225 | 59.8169 | 59.8169 | 60.7114 | 61.6058 | 60.7114 | 63.3948 | 63.3948 | 65.1837 | 66.0782 | 67.8671 | 69.656 | 69.656 | 68.7615 | 68.7615 | 66.9726 | 66.0782 | 64.2892 | 63.3948 | 62.9475 | 63.637 | 1.363 | 0
2056 | 6 | 10 | 2056-06-10 | 1987 | 56.53 | 56.53 | 54.768 | 54.768 | 53.006 | 53.006 | 53.887 | 54.768 | 56.53 | 56.53 | 60.054 | 61.816 | 62.697 | 66.221 | 67.102 | 67.983 | 67.983 | 68.864 | 68.864 | 67.983 | 61.816 | 58.292 | 55.649 | 56.53 | 60.0907 | 4.9093 | 0
2056 | 6 | 11 | 2056-06-11 | 1987 | 53.0747 | 50.1067 | 51.096 | 51.096 | 48.128 | 49.1173 | 53.0747 | 55.0533 | 59.0107 | 60.9893 | 63.9573 | 65.936 | 68.904 | 70.8827 | 72.8613 | 74.84 | 74.84 | 69.8933 | 65.936 | 62.968 | 60.9893 | 59.0107 | 57.032 | 55.0533 | 60.5771 | 4.4229 | 0
2056 | 6 | 12 | 2056-06-12 | 1987 | 56.4669 | 55.4295 | 56.4669 | 54.392 | 54.392 | 56.4669 | 57.5044 | 58.5418 | 60.6167 | 61.6542 | 64.7665 | 67.8789 | 67.8789 | 75.1411 | 76.1785 | 77.216 | 75.1411 | 73.0662 | 73.0662 | 72.0287 | 67.8789 | 62.6916 | 60.6167 | 58.5418 | 64.3343 | 0.66573 | 0
2056 | 6 | 13 | 2056-06-13 | 1987 | 56.8346 | 54.716 | 55.7753 | 56.8346 | 56.8346 | 55.7753 | 58.9532 | 58.9532 | 60.0125 | 60.0125 | 62.1311 | 64.2497 | 69.5462 | 72.7241 | 75.902 | 74.8427 | 75.902 | 75.902 | 73.7834 | 68.4869 | 64.2497 | 61.0718 | 62.1311 | 61.0718 | 64.029 | 0.97099 | 0
2056 | 6 | 14 | 2056-06-14 | 1987 | 63.054 | 62.336 | 60.182 | 58.028 | 58.028 | 58.746 | 60.9 | 63.772 | 66.644 | 69.516 | 70.234 | 71.67 | 73.106 | 73.824 | 75.26 | 75.26 | 77.414 | 74.542 | 73.824 | 70.952 | 66.644 | 64.49 | 62.336 | 60.9 | 67.1526 | 0 | 2.1526
2056 | 6 | 15 | 2056-06-15 | 1987 | 61.6248 | 60.3119 | 58.9989 | 57.686 | 58.9989 | 58.9989 | 58.3425 | 57.686 | 57.686 | 58.3425 | 59.6554 | 59.6554 | 60.9684 | 62.2813 | 65.5636 | 66.2201 | 66.8766 | 68.846 | 65.5636 | 65.5636 | 64.2507 | 62.9378 | 61.6248 | 60.3119 | 61.6248 | 3.3752 | 0
2056 | 6 | 16 | 2056-06-16 | 1987 | 61.3355 | 60.1126 | 58.8897 | 57.6669 | 56.444 | 56.444 | 58.8897 | 58.8897 | 60.1126 | 60.1126 | 62.5584 | 65.0041 | 68.6727 | 72.3414 | 74.7871 | 76.01 | 73.5643 | 72.3414 | 71.1185 | 71.1185 | 69.8956 | 67.4499 | 63.7812 | 62.5584 | 65.0041 | 0 | 0.004125
2056 | 6 | 17 | 2056-06-17 | 1987 | 59.6791 | 58.7128 | 56.7803 | 55.814 | 55.814 | 55.814 | 58.7128 | 60.6454 | 62.5779 | 66.443 | 69.3418 | 70.3081 | 72.2406 | 74.1732 | 76.1057 | 76.1057 | 77.072 | 76.1057 | 75.1395 | 71.2744 | 67.4093 | 63.5442 | 64.5105 | 63.5442 | 66.1612 | 0 | 1.1612
2056 | 6 | 18 | 2056-06-18 | 1987 | 60.5473 | 58.7404 | 56.03 | 56.9335 | 56.03 | 56.9335 | 58.7404 | 62.3542 | 66.8715 | 65.9681 | 69.5819 | 73.1958 | 75.0027 | 75.0027 | 75.9062 | 77.7131 | 79.52 | 78.6165 | 76.8096 | 74.0992 | 69.5819 | 67.775 | 64.1612 | 62.3542 | 67.4362 | 0 | 2.4362
2056 | 6 | 19 | 2056-06-19 | 1987 | 57.4967 | 57.4967 | 56.1982 | 56.1982 | 52.952 | 53.6012 | 55.549 | 57.4967 | 58.1459 | 59.4444 | 62.6906 | 63.9891 | 66.5861 | 68.5338 | 69.8323 | 70.4815 | 71.78 | 71.1308 | 71.1308 | 68.5338 | 65.9368 | 62.0414 | 59.4444 | 58.7952 | 62.3119 | 2.6881 | 0
2056 | 6 | 20 | 2056-06-20 | 1987 | 64.0175 | 57.0515 | 58.793 | 57.0515 | 57.0515 | 57.0515 | 55.31 | 57.0515 | 60.5345 | 62.276 | 65.759 | 67.5005 | 60.5345 | 62.276 | 69.242 | 64.0175 | 62.276 | 64.0175 | 64.0175 | 67.5005 | 64.0175 | 60.5345 | 60.5345 | 57.0515 | 61.4778 | 3.5222 | 0
2056 | 6 | 21 | 2056-06-21 | 1987 | 59.3518 | 57.2409 | 57.2409 | 57.2409 | 55.13 | 55.13 | 57.2409 | 59.3518 | 61.4627 | 65.6845 | 69.9064 | 72.0173 | 59.3518 | 74.1282 | 74.1282 | 78.35 | 72.0173 | 74.1282 | 72.0173 | 67.7955 | 63.5736 | 61.4627 | 59.3518 | 59.3518 | 64.2773 | 0.72273 | 0
2056 | 6 | 22 | 2056-06-22 | 1987 | 62.0886 | 62.0886 | 60.8191 | 60.8191 | 59.5495 | 58.28 | 60.8191 | 60.8191 | 63.3581 | 67.1667 | 69.7058 | 70.9753 | 76.0534 | 76.0534 | 78.5925 | 79.862 | 79.862 | 79.862 | 77.3229 | 69.7058 | 64.6276 | 62.0886 | 62.0886 | 63.3581 | 67.7486 | 0 | 2.7486
2056 | 6 | 23 | 2056-06-23 | 1987 | 57.8381 | 56.8814 | 55.9247 | 55.9247 | 54.968 | 54.968 | 55.9247 | 57.8381 | 58.7948 | 60.7082 | 62.6216 | 66.4484 | 68.3618 | 70.2752 | 73.1453 | 73.1453 | 73.1453 | 74.102 | 73.1453 | 70.2752 | 66.4484 | 63.5783 | 60.7082 | 56.8814 | 63.4188 | 1.5812 | 0
2056 | 6 | 24 | 2056-06-24 | 1987 | 58.0917 | 57.3385 | 56.5852 | 55.832 | 55.832 | 56.5852 | 58.0917 | 60.3514 | 63.3643 | 65.624 | 67.8837 | 70.1434 | 72.4031 | 73.1563 | 74.6628 | 75.416 | 74.6628 | 73.9095 | 73.1563 | 70.8966 | 65.624 | 65.624 | 65.624 | 64.1175 | 65.624 | 0 | 0.624
2056 | 6 | 25 | 2056-06-25 | 1987 | 56.1817 | 54.4434 | 53.5743 | 53.5743 | 51.836 | 53.5743 | 55.3126 | 57.0509 | 61.3966 | 64.8731 | 66.6114 | 69.2189 | 71.8263 | 73.5646 | 75.3029 | 76.172 | 74.4337 | 75.3029 | 73.5646 | 71.8263 | 66.6114 | 63.1349 | 64.8731 | 63.1349 | 64.4748 | 0.52521 | 0
2056 | 6 | 26 | 2056-06-26 | 1987 | 71.5431 | 69.1532 | 68.3565 | 65.1699 | 62.78 | 63.5766 | 68.3565 | 71.5431 | 73.933 | 75.5263 | 77.1196 | 79.5095 | 82.6961 | 84.2894 | 86.6794 | 86.6794 | 87.476 | 86.6794 | 85.0861 | 82.6961 | 79.5095 | 77.1196 | 75.5263 | 73.1364 | 76.4225 | 0 | 11.4225
2056 | 6 | 27 | 2056-06-27 | 1987 | 69.152 | 65.624 | 64.742 | 62.978 | 61.214 | 60.332 | 65.624 | 68.27 | 69.152 | 70.916 | 73.562 | 76.208 | 77.972 | 80.618 | 81.5 | 83.264 | 80.618 | 82.382 | 80.618 | 78.854 | 75.326 | 63.86 | 64.742 | 62.978 | 71.6877 | 0 | 6.6877
2056 | 6 | 28 | 2056-06-28 | 1987 | 59.6554 | 56.8437 | 55.9065 | 54.032 | 54.9692 | 54.9692 | 55.9065 | 54.9692 | 55.9065 | 58.7182 | 63.4044 | 67.1534 | 69.9651 | 75.5886 | 78.4003 | 78.4003 | 81.212 | 80.2748 | 80.2748 | 78.4003 | 76.5258 | 71.8396 | 68.0906 | 65.2789 | 66.5286 | 0 | 1.5286
2056 | 6 | 29 | 2056-06-29 | 1987 | 59.0546 | 59.6559 | 59.6559 | 57.2506 | 56.048 | 56.6493 | 59.6559 | 63.2637 | 65.0677 | 65.0677 | 68.0742 | 68.0742 | 69.2769 | 71.0808 | 74.0874 | 75.29 | 75.29 | 74.6887 | 73.4861 | 71.6821 | 68.6756 | 65.669 | 64.4664 | 63.2637 | 66.0198 | 0 | 1.0198
2056 | 6 | 30 | 2056-06-30 | 1987 | 63.356 | 60.4805 | 58.5635 | 60.4805 | 55.688 | 57.605 | 55.688 | 58.5635 | 60.4805 | 63.356 | 65.273 | 70.0655 | 71.9825 | 73.8995 | 76.775 | 78.692 | 78.692 | 78.692 | 77.7335 | 75.8165 | 71.024 | 66.2315 | 64.3145 | 60.4805 | 66.8306 | 0 | 1.8306
2056 | 7 | 1 | 2056-07-01 | 1987 | 63.446 | 61.538 | 60.584 | 58.676 | 61.538 | 59.63 | 60.584 | 61.538 | 63.446 | 63.446 | 65.354 | 69.17 | 71.078 | 75.848 | 77.756 | 79.664 | 80.618 | 77.756 | 75.848 | 72.032 | 67.262 | 64.4 | 62.492 | 62.492 | 67.3415 | 0 | 2.3415
2056 | 7 | 2 | 2056-07-02 | 1987 | 61.936 | 61.936 | 61.936 | 61.936 | 61.936 | 61.936 | 61.936 | 58.892 | 68.024 | 74.112 | 74.112 | 80.2 | 86.288 | 83.244 | 86.288 | 83.244 | 83.244 | 83.244 | 80.2 | 80.2 | 74.112 | 74.112 | 71.068 | 68.024 | 72.59 | 0 | 7.59
2056 | 7 | 3 | 2056-07-03 | 1987 | 64.0156 | 62.8742 | 62.8742 | 61.7328 | 61.7328 | 61.7328 | 62.8742 | 64.0156 | 64.0156 | 65.1571 | 68.5813 | 67.4399 | 69.7227 | 74.2884 | 75.4298 | 78.854 | 76.5712 | 77.7126 | 76.5712 | 74.2884 | 68.5813 | 66.2985 | 61.7328 | 59.45 | 67.7728 | 0 | 2.7728
2056 | 7 | 4 | 2056-07-04 | 1987 | 64.8356 | 64.8356 | 63.1598 | 61.484 | 61.484 | 61.484 | 63.1598 | 66.5114 | 69.863 | 69.863 | 71.5388 | 69.863 | 74.8904 | 69.863 | 69.863 | 68.1872 | 76.5662 | 78.242 | 73.2146 | 66.5114 | 66.5114 | 64.8356 | 64.8356 | 63.1598 | 67.6984 | 0 | 2.6984
2056 | 7 | 5 | 2056-07-05 | 1987 | 62.168 | 63.3036 | 62.168 | 63.3036 | 63.3036 | 63.3036 | 64.4393 | 65.5749 | 66.7105 | 67.8462 | 71.2531 | 72.3887 | 74.66 | 73.5244 | 74.66 | 74.66 | 74.66 | 72.3887 | 68.9818 | 66.7105 | 64.4393 | 63.3036 | 62.168 | 62.168 | 67.4203 | 0 | 2.4203
2056 | 7 | 6 | 2056-07-06 | 1987 | 61.2423 | 61.2423 | 62.2464 | 61.2423 | 60.2381 | 59.234 | 60.2381 | 61.2423 | 64.2547 | 66.263 | 67.2671 | 69.2754 | 71.2837 | 73.292 | 72.2879 | 73.292 | 73.292 | 72.2879 | 70.2796 | 69.2754 | 68.2713 | 66.263 | 66.263 | 65.2589 | 66.4722 | 0 | 1.4722
2056 | 7 | 7 | 2056-07-07 | 1987 | 60.872 | 56.552 | 56.552 | 56.552 | 58.712 | 56.552 | 58.712 | 60.872 | 58.712 | 63.032 | 65.192 | 65.192 | 71.672 | 73.832 | 78.152 | 80.312 | 73.832 | 73.832 | 69.512 | 67.352 | 63.032 | 60.872 | 60.872 | 56.552 | 64.472 | 0.528 | 0
2056 | 7 | 8 | 2056-07-08 | 1987 | 62.819 | 57.794 | 60.3065 | 57.794 | 60.3065 | 60.3065 | 60.3065 | 57.794 | 57.794 | 65.3315 | 77.894 | 80.4065 | 75.3815 | 80.4065 | 82.919 | 87.944 | 87.944 | 85.4315 | 80.4065 | 77.894 | 70.3565 | 72.869 | 70.3565 | 67.844 | 70.7752 | 0 | 5.7752
2056 | 7 | 9 | 2056-07-09 | 1987 | 73.0744 | 71.1533 | 69.2322 | 67.3111 | 67.3111 | 65.39 | 67.3111 | 71.1533 | 71.1533 | 67.3111 | 69.2322 | 76.9165 | 82.6798 | 82.6798 | 84.6009 | 86.522 | 86.522 | 84.6009 | 82.6798 | 80.7587 | 80.7587 | 74.9955 | 74.9955 | 74.9955 | 75.5558 | 0 | 10.5558
2056 | 7 | 10 | 2056-07-10 | 1987 | 62.6138 | 60.0779 | 59.2326 | 59.2326 | 59.2326 | 57.542 | 60.9232 | 62.6138 | 66.8404 | 70.2216 | 71.9122 | 73.6028 | 72.7575 | 76.1388 | 76.9841 | 77.8294 | 79.52 | 78.6747 | 77.8294 | 76.1388 | 72.7575 | 70.2216 | 67.6857 | 69.3763 | 69.165 | 0 | 4.165
2056 | 7 | 11 | 2056-07-11 | 1987 | 61.9 | 60.8167 | 57.5667 | 58.65 | 55.4 | 57.5667 | 56.4833 | 64.0667 | 62.9833 | 66.2333 | 69.4833 | 73.8167 | 77.0667 | 79.2333 | 82.4833 | 84.65 | 81.4 | 81.4 | 81.4 | 75.9833 | 69.4833 | 64.0667 | 66.2333 | 64.0667 | 68.8514 | 0 | 3.8514
2056 | 7 | 12 | 2056-07-12 | 1987 | 67.6715 | 65.4562 | 62.1333 | 63.2409 | 62.1333 | 59.918 | 64.3486 | 67.6715 | 69.8868 | 74.3174 | 78.7479 | 82.0709 | 82.0709 | 85.3938 | 86.5014 | 90.932 | 90.932 | 89.8244 | 86.5014 | 83.1785 | 76.5326 | 73.2097 | 73.2097 | 70.9944 | 75.2865 | 0 | 10.2865
2056 | 7 | 13 | 2056-07-13 | 1987 | 69.845 | 67.9704 | 67.0331 | 66.0959 | 63.284 | 63.284 | 67.0331 | 70.7823 | 73.5941 | 75.4687 | 79.2179 | 80.1551 | 83.9043 | 85.7789 | 88.5907 | 88.5907 | 89.528 | 88.5907 | 88.5907 | 85.7789 | 79.2179 | 76.406 | 75.4687 | 74.5314 | 77.0309 | 0 | 12.0309
2056 | 7 | 14 | 2056-07-14 | 1987 | 71.4101 | 68.6002 | 68.6002 | 62.9805 | 60.1706 | 59.234 | 64.8537 | 68.6002 | 71.4101 | 72.3467 | 71.4101 | 76.0932 | 78.903 | 82.6495 | 83.5861 | 86.396 | 86.396 | 84.5228 | 82.6495 | 79.8397 | 75.1566 | 70.4734 | 68.6002 | 67.6636 | 73.4394 | 0 | 8.4394
2056 | 7 | 15 | 2056-07-15 | 1987 | 75.8944 | 74.4876 | 70.2671 | 67.4534 | 61.826 | 61.826 | 64.6397 | 64.6397 | 64.6397 | 67.4534 | 73.0807 | 75.8944 | 77.3013 | 82.9286 | 84.3355 | 84.3355 | 88.556 | 87.1492 | 80.1149 | 75.8944 | 73.0807 | 68.8602 | 67.4534 | 66.0465 | 73.2566 | 0 | 8.2566
2056 | 7 | 16 | 2056-07-16 | 1987 | 58.1564 | 58.1564 | 58.1564 | 58.1564 | 58.1564 | 56.534 | 56.534 | 56.534 | 58.1564 | 59.7788 | 59.7788 | 64.646 | 64.646 | 67.8908 | 72.758 | 76.0028 | 80.87 | 80.87 | 79.2476 | 79.2476 | 74.3804 | 67.8908 | 69.5132 | 67.8908 | 65.998 | 0 | 0.998
2056 | 7 | 17 | 2056-07-17 | 1987 | 60.8211 | 58.5903 | 59.3339 | 57.8468 | 55.616 | 55.616 | 57.1032 | 62.3083 | 61.5647 | 65.2826 | 70.4877 | 71.2313 | 72.7185 | 74.9492 | 77.18 | 75.6928 | 74.9492 | 71.9749 | 70.4877 | 69.0006 | 66.7698 | 67.5134 | 68.257 | 67.5134 | 66.367 | 0 | 1.367
2056 | 7 | 18 | 2056-07-18 | 1987 | 62.0338 | 61.3613 | 60.0162 | 59.3436 | 57.9985 | 57.9985 | 57.326 | 58.6711 | 60.0162 | 64.0515 | 66.0691 | 68.7593 | 70.1044 | 70.7769 | 71.4495 | 72.122 | 70.1044 | 70.7769 | 66.0691 | 63.8497 | 61.563 | 59.3436 | 58.6711 | 58.6711 | 63.6311 | 1.3689 | 0
2056 | 7 | 19 | 2056-07-19 | 1987 | 59.672 | 59.672 | 56.948 | 56.948 | 56.948 | 56.948 | 58.31 | 58.31 | 59.672 | 62.396 | 65.12 | 66.482 | 66.482 | 69.206 | 73.292 | 73.292 | 76.016 | 77.378 | 73.292 | 70.568 | 66.482 | 63.758 | 63.758 | 66.482 | 64.893 | 0.107 | 0
2056 | 7 | 20 | 2056-07-20 | 1987 | 57.4645 | 57.4645 | 56.2163 | 56.2163 | 54.968 | 56.2163 | 54.968 | 61.2093 | 66.2023 | 68.6989 | 67.4506 | 72.4437 | 77.4367 | 77.4367 | 79.9332 | 83.678 | 83.678 | 83.678 | 81.1815 | 76.1884 | 69.9471 | 64.9541 | 63.7058 | 62.4576 | 68.0747 | 0 | 3.0747
2056 | 7 | 21 | 2056-07-21 | 1987 | 63.7382 | 63.7382 | 61.2292 | 58.7203 | 60.3929 | 57.884 | 61.2292 | 62.0655 | 67.0834 | 70.4286 | 72.9375 | 74.6102 | 76.2828 | 78.7917 | 77.1191 | 79.628 | 78.7917 | 77.9554 | 76.2828 | 74.6102 | 70.4286 | 67.0834 | 67.0834 | 62.9018 | 69.209 | 0 | 4.209
2056 | 7 | 22 | 2056-07-22 | 1987 | 65.03 | 61.178 | 59.252 | 59.252 | 59.252 | 59.252 | 61.178 | 61.178 | 61.178 | 63.104 | 65.03 | 65.03 | 68.882 | 72.734 | 72.734 | 72.734 | 70.808 | 70.808 | 70.808 | 66.956 | 65.03 | 65.03 | 59.252 | 57.326 | 64.709 | 0.291 | 0
2056 | 7 | 23 | 2056-07-23 | 1987 | 56.876 | 56.876 | 56.876 | 56.876 | 56.876 | 56.876 | 56.876 | 58.4645 | 59.2587 | 60.8473 | 63.23 | 64.8185 | 67.2013 | 67.9955 | 68.7897 | 69.584 | 68.7897 | 67.2013 | 68.7897 | 67.9955 | 66.407 | 62.4357 | 60.8473 | 60.8473 | 62.5681 | 2.4319 | 0
2056 | 7 | 24 | 2056-07-24 | 1987 | 65.097 | 59.669 | 58.312 | 56.955 | 55.598 | 56.955 | 56.955 | 61.026 | 62.383 | 63.74 | 69.168 | 75.953 | 74.596 | 75.953 | 75.953 | 77.31 | 78.667 | 80.024 | 78.667 | 75.953 | 71.882 | 66.454 | 62.383 | 58.312 | 67.4152 | 0 | 2.4152
2056 | 7 | 25 | 2056-07-25 | 1987 | 60.13 | 60.13 | 58.827 | 58.827 | 58.827 | 57.524 | 58.827 | 60.13 | 60.13 | 61.433 | 65.342 | 66.645 | 69.251 | 74.463 | 78.372 | 80.978 | 74.463 | 73.16 | 73.16 | 71.857 | 70.554 | 65.342 | 64.039 | 62.736 | 66.0478 | 0 | 1.0478
2056 | 7 | 26 | 2056-07-26 | 1987 | 61.7466 | 61.7466 | 60.6969 | 59.6472 | 59.6472 | 56.498 | 59.6472 | 61.7466 | 63.8461 | 70.1445 | 73.2936 | 75.3931 | 77.4925 | 78.5423 | 79.592 | 77.4925 | 77.4925 | 74.3434 | 72.2439 | 70.1445 | 65.9455 | 64.8958 | 62.7964 | 61.7466 | 67.7826 | 0 | 2.7826
2056 | 7 | 27 | 2056-07-27 | 1987 | 63.1841 | 62.3354 | 62.3354 | 62.3354 | 62.3354 | 60.638 | 63.1841 | 64.8815 | 66.5789 | 68.2763 | 69.9737 | 72.5198 | 74.2172 | 75.0659 | 76.7633 | 77.612 | 77.612 | 76.7633 | 76.7633 | 74.2172 | 69.9737 | 66.5789 | 64.0328 | 63.1841 | 68.8067 | 0 | 3.8067
2056 | 7 | 28 | 2056-07-28 | 1987 | 59.4844 | 58.3422 | 58.3422 | 59.4844 | 57.2 | 58.3422 | 60.6265 | 64.0531 | 67.4796 | 69.764 | 74.3327 | 76.6171 | 77.7593 | 81.1858 | 82.328 | 82.328 | 82.328 | 81.1858 | 80.0436 | 77.7593 | 70.9062 | 67.4796 | 66.3375 | 65.1953 | 69.9544 | 0 | 4.9544
2056 | 7 | 29 | 2056-07-29 | 1987 | 61.0275 | 59.7887 | 59.7887 | 58.55 | 59.1694 | 58.55 | 59.7887 | 61.0275 | 62.8855 | 64.1243 | 65.363 | 66.6017 | 68.4598 | 69.6985 | 71.5566 | 71.5566 | 72.176 | 71.5566 | 71.5566 | 68.4598 | 65.363 | 64.7436 | 63.5049 | 63.5049 | 64.9501 | 0.049909 | 0
2056 | 7 | 30 | 2056-07-30 | 1987 | 61.5585 | 60.8638 | 58.7799 | 57.3906 | 56.696 | 56.696 | 58.0853 | 58.7799 | 62.2531 | 62.9477 | 64.337 | 66.4209 | 67.1155 | 68.5048 | 70.5887 | 71.978 | 69.8941 | 67.8102 | 66.4209 | 65.0316 | 64.337 | 62.9477 | 62.2531 | 60.1692 | 63.4108 | 1.5892 | 0
2056 | 7 | 31 | 2056-07-31 | 1987 | 55.9066 | 55.9066 | 54.284 | 54.284 | 54.284 | 54.284 | 54.284 | 55.9066 | 59.1517 | 65.642 | 67.2646 | 72.1323 | 73.7549 | 77 | 75.3774 | 75.3774 | 77 | 75.3774 | 68.8871 | 67.2646 | 62.3969 | 60.7743 | 59.1517 | 60.7743 | 64.0194 | 0.98057 | 0
2056 | 8 | 1 | 2056-08-01 | 1987 | 60.8288 | 59.5166 | 56.8922 | 56.8922 | 56.8922 | 55.58 | 56.8922 | 59.5166 | 63.4532 | 66.0776 | 70.0142 | 73.9508 | 76.5752 | 79.1996 | 81.824 | 80.5118 | 81.824 | 81.824 | 80.5118 | 75.263 | 70.0142 | 64.7654 | 63.4532 | 63.4532 | 68.1552 | 0 | 3.1552
2056 | 8 | 2 | 2056-08-02 | 1987 | 57.1617 | 57.1617 | 55.7897 | 53.0459 | 51.674 | 53.0459 | 54.4178 | 58.5336 | 64.0212 | 68.137 | 72.2527 | 74.9965 | 74.9965 | 76.3684 | 81.8561 | 83.228 | 83.228 | 81.8561 | 80.4842 | 76.3684 | 70.8808 | 64.0212 | 64.0212 | 61.2774 | 67.451 | 0 | 2.451
2056 | 8 | 3 | 2056-08-03 | 1987 | 60.5516 | 59.699 | 59.699 | 58.8464 | 55.436 | 55.436 | 57.1412 | 59.699 | 63.962 | 67.3724 | 69.9302 | 72.488 | 75.0458 | 76.751 | 80.1614 | 80.1614 | 81.014 | 78.4562 | 75.0458 | 72.488 | 68.225 | 67.3724 | 65.6672 | 63.962 | 67.6921 | 0 | 2.6921
2056 | 8 | 4 | 2056-08-04 | 1987 | 72.2084 | 70.826 | 70.1348 | 67.37 | 64.6052 | 63.914 | 65.2964 | 68.0612 | 70.1348 | 70.826 | 74.282 | 75.6644 | 76.3556 | 78.4292 | 79.1204 | 80.5028 | 80.5028 | 81.194 | 79.8116 | 75.6644 | 71.5172 | 71.5172 | 70.1348 | 66.6788 | 72.698 | 0 | 7.698
2056 | 8 | 5 | 2056-08-05 | 1987 | 61.745 | 61.745 | 57.7895 | 53.834 | 53.834 | 55.8117 | 59.7672 | 59.7672 | 61.745 | 65.7005 | 71.6337 | 71.6337 | 79.5447 | 75.5892 | 83.5002 | 85.478 | 85.478 | 85.478 | 85.478 | 79.5447 | 75.5892 | 73.6115 | 69.656 | 65.7005 | 69.9856 | 0 | 4.9856
2056 | 8 | 6 | 2056-08-06 | 1987 | 60.1653 | 55.8758 | 54.446 | 57.3057 | 57.3057 | 55.8758 | 55.8758 | 57.3057 | 58.7355 | 63.025 | 68.7443 | 71.6039 | 75.8934 | 80.1829 | 83.0425 | 85.9022 | 85.9022 | 87.332 | 84.4723 | 78.753 | 71.6039 | 71.6039 | 73.0337 | 70.1741 | 69.34 | 0 | 4.34
2056 | 8 | 7 | 2056-08-07 | 1987 | 69.2606 | 65.9517 | 62.6428 | 63.7458 | 60.4369 | 57.128 | 62.6428 | 65.9517 | 69.2606 | 72.5695 | 74.7754 | 81.3932 | 83.5992 | 85.8051 | 88.011 | 89.114 | 89.114 | 86.9081 | 86.9081 | 83.5992 | 78.0843 | 76.9814 | 73.6725 | 70.3636 | 74.9133 | 0 | 9.9133
2056 | 8 | 8 | 2056-08-08 | 1987 | 63.5868 | 60.4027 | 60.4027 | 61.4641 | 58.28 | 59.3414 | 59.3414 | 63.5868 | 67.8322 | 71.0163 | 74.2004 | 77.3844 | 80.5685 | 82.6912 | 82.6912 | 85.8753 | 85.8753 | 87.998 | 83.7526 | 80.5685 | 72.0776 | 67.8322 | 67.8322 | 65.7095 | 71.6796 | 0 | 6.6796
2056 | 8 | 9 | 2056-08-09 | 1987 | 70.0765 | 68.1031 | 66.1296 | 65.1429 | 62.1827 | 61.196 | 62.1827 | 66.1296 | 68.1031 | 70.0765 | 72.05 | 75.0102 | 78.9571 | 80.9305 | 81.9173 | 82.904 | 82.904 | 78.9571 | 74.0235 | 70.0765 | 66.1296 | 62.1827 | 63.1695 | 62.1827 | 70.4466 | 0 | 5.4466
2056 | 8 | 10 | 2056-08-10 | 1987 | 65.528 | 58.776 | 58.776 | 55.4 | 58.776 | 58.776 | 58.776 | 58.776 | 55.4 | 65.528 | 72.28 | 75.656 | 79.032 | 85.784 | 85.784 | 85.784 | 79.032 | 82.408 | 79.032 | 75.656 | 75.656 | 72.28 | 72.28 | 72.28 | 70.3107 | 0 | 5.3107
2056 | 8 | 11 | 2056-08-11 | 1987 | 57.5913 | 56.0186 | 56.0186 | 56.0186 | 54.446 | 54.446 | 56.0186 | 57.5913 | 57.5913 | 62.3092 | 63.8818 | 68.5997 | 73.3176 | 78.0355 | 81.1807 | 81.1807 | 84.326 | 81.1807 | 81.1807 | 78.0355 | 68.5997 | 65.4544 | 62.3092 | 63.8818 | 66.6339 | 0 | 1.6339
2056 | 8 | 12 | 2056-08-12 | 1987 | 70.3616 | 62.3192 | 58.298 | 58.298 | 58.298 | 58.298 | 60.3086 | 60.3086 | 62.3192 | 62.3192 | 64.3298 | 66.3404 | 66.3404 | 68.351 | 72.3722 | 72.3722 | 78.404 | 76.3934 | 72.3722 | 72.3722 | 68.351 | 66.3404 | 63.3245 | 60.3086 | 65.7959 | 0 | 0.79586
2056 | 8 | 13 | 2056-08-13 | 1987 | 57.916 | 57.916 | 56.03 | 56.03 | 56.03 | 56.03 | 56.03 | 56.03 | 57.916 | 57.916 | 59.802 | 61.688 | 63.574 | 69.232 | 71.118 | 73.004 | 73.004 | 73.004 | 71.118 | 67.346 | 65.46 | 63.574 | 61.688 | 59.802 | 62.5524 | 2.4476 | 0
2056 | 8 | 14 | 2056-08-14 | 1987 | 57.6516 | 57.6516 | 57.6516 | 57.6516 | 57.6516 | 55.85 | 55.85 | 57.6516 | 57.6516 | 59.4533 | 61.2549 | 63.0565 | 66.6598 | 72.0647 | 75.668 | 70.2631 | 72.0647 | 73.8664 | 75.668 | 72.0647 | 68.4615 | 68.4615 | 63.0565 | 63.0565 | 64.1826 | 0.81743 | 0
2056 | 8 | 15 | 2056-08-15 | 1987 | 64.0004 | 60.692 | 60.692 | 60.692 | 60.692 | 60.692 | 60.692 | 60.692 | 60.692 | 62.3462 | 64.0004 | 65.6546 | 67.3088 | 70.6172 | 73.9256 | 73.9256 | 77.234 | 70.6172 | 67.3088 | 67.3088 | 64.0004 | 64.0004 | 62.3462 | 60.692 | 65.0343 | 0 | 0.034275
2056 | 8 | 16 | 2056-08-16 | 1987 | 62.6463 | 61.7231 | 60.8 | 60.8 | 60.8 | 60.8 | 60.8 | 60.8 | 61.7231 | 62.6463 | 64.4926 | 69.1083 | 70.0314 | 70.9546 | 71.8777 | 73.724 | 72.8009 | 70.9546 | 70.0314 | 69.1083 | 68.1851 | 65.4157 | 63.5694 | 61.7231 | 65.6465 | 0 | 0.6465
2056 | 8 | 17 | 2056-08-17 | 1987 | 69.357 | 69.357 | 69.357 | 69.1888 | 69.0205 | 68.684 | 68.8523 | 69.1888 | 69.5253 | 70.0301 | 70.8714 | 71.2079 | 71.3762 | 72.0492 | 72.2175 | 72.554 | 72.554 | 72.554 | 72.2175 | 71.7127 | 70.8714 | 70.3666 | 70.3666 | 70.5349 | 70.5839 | 0 | 5.5839
2056 | 8 | 18 | 2056-08-18 | 1987 | 71.9053 | 71.0672 | 70.6482 | 69.8101 | 69.8101 | 68.972 | 69.8101 | 71.4862 | 72.7434 | 73.5814 | 75.2576 | 76.0957 | 77.3528 | 78.1909 | 79.448 | 79.029 | 79.448 | 79.029 | 78.1909 | 76.5147 | 74.4195 | 74.0005 | 73.1624 | 73.1624 | 74.2973 | 0 | 9.2973
2056 | 8 | 19 | 2056-08-19 | 1987 | 69.686 | 69.2795 | 68.4665 | 67.247 | 66.8405 | 66.434 | 66.8405 | 68.4665 | 69.686 | 71.312 | 71.312 | 72.125 | 73.3445 | 74.1575 | 74.9705 | 75.377 | 76.19 | 76.19 | 74.9705 | 72.938 | 70.499 | 69.686 | 70.0925 | 69.2795 | 71.0579 | 0 | 6.0579
2056 | 8 | 20 | 2056-08-20 | 1987 | 66.6423 | 65.4389 | 64.2354 | 64.2354 | 64.2354 | 63.032 | 63.032 | 63.032 | 63.032 | 64.2354 | 65.4389 | 72.6594 | 72.6594 | 73.8629 | 77.4731 | 79.88 | 78.6766 | 78.6766 | 76.2697 | 71.456 | 67.8457 | 67.8457 | 66.6423 | 64.2354 | 68.9489 | 0 | 3.9489
2056 | 8 | 21 | 2056-08-21 | 1987 | 57.2736 | 56.2051 | 56.2051 | 55.1365 | 54.068 | 54.068 | 54.068 | 57.2736 | 60.4793 | 63.6849 | 65.822 | 70.0962 | 73.3018 | 74.3704 | 76.5075 | 77.576 | 77.576 | 75.4389 | 73.3018 | 69.0276 | 63.6849 | 63.6849 | 62.6164 | 61.5478 | 64.7089 | 0.29107 | 0
2056 | 8 | 22 | 2056-08-22 | 1987 | 59.6 | 56.672 | 56.672 | 55.208 | 55.208 | 53.744 | 53.744 | 58.136 | 62.528 | 68.384 | 71.312 | 78.632 | 83.024 | 84.488 | 85.952 | 87.416 | 88.88 | 84.488 | 81.56 | 78.632 | 72.776 | 71.312 | 72.776 | 71.312 | 70.519 | 0 | 5.519
2056 | 8 | 23 | 2056-08-23 | 1987 | 79.028 | 79.028 | 74.1268 | 72.1663 | 73.1465 | 71.186 | 72.1663 | 74.1268 | 76.0872 | 79.028 | 79.028 | 82.949 | 85.8898 | 88.8305 | 91.7712 | 94.712 | 94.712 | 94.712 | 94.712 | 88.8305 | 84.9095 | 81.9688 | 81.9688 | 81.9688 | 82.3772 | 0 | 17.3772
2056 | 8 | 24 | 2056-08-24 | 1987 | 76.8498 | 75.375 | 73.9003 | 72.4255 | 71.6881 | 69.476 | 69.476 | 71.6881 | 73.9003 | 78.3246 | 79.0619 | 80.5367 | 83.4862 | 86.4357 | 87.9105 | 89.3852 | 90.86 | 90.86 | 89.3852 | 86.4357 | 79.7993 | 77.5872 | 76.1124 | 73.1629 | 79.3384 | 0 | 14.3384
2056 | 8 | 25 | 2056-08-25 | 1987 | 63.1287 | 61.3164 | 61.3164 | 60.4102 | 59.504 | 59.7759 | 60.1383 | 60.4102 | 61.3164 | 64.9411 | 69.4721 | 73.0968 | 80.3463 | 80.3463 | 83.0649 | 85.7834 | 85.7834 | 88.502 | 86.6896 | 79.4401 | 72.1906 | 69.4721 | 66.7535 | 67.6597 | 70.8691 | 0 | 5.8691
2056 | 8 | 26 | 2056-08-26 | 1987 | 70.2652 | 65.6894 | 65.0357 | 65.6894 | 65.6894 | 65.0357 | 64.382 | 65.6894 | 67.6504 | 70.2652 | 72.2262 | 70.2652 | 74.1873 | 74.1873 | 74.1873 | 74.8409 | 76.802 | 75.4946 | 74.8409 | 72.2262 | 72.2262 | 71.5725 | 71.5725 | 70.2652 | 70.4286 | 0 | 5.4286
2056 | 8 | 27 | 2056-08-27 | 1987 | 65.7569 | 65.1795 | 66.3343 | 64.6022 | 65.1795 | 62.87 | 63.4474 | 66.9117 | 68.6438 | 69.7986 | 70.9534 | 72.1082 | 74.9951 | 76.1498 | 77.3046 | 77.3046 | 77.882 | 75.5725 | 75.5725 | 72.1082 | 68.6438 | 69.7986 | 68.6438 | 67.4891 | 70.1354 | 0 | 5.1354
2056 | 8 | 28 | 2056-08-28 | 1987 | 70.8233 | 64.4648 | 61.9214 | 60.6497 | 59.378 | 60.6497 | 61.9214 | 63.1931 | 63.1931 | 69.5516 | 74.6384 | 75.9101 | 78.4535 | 80.9969 | 82.2686 | 84.812 | 84.812 | 80.9969 | 80.9969 | 77.1818 | 72.095 | 73.3667 | 72.095 | 70.8233 | 71.883 | 0 | 6.883
2056 | 8 | 29 | 2056-08-29 | 1987 | 66.7465 | 66.2634 | 65.7802 | 65.7802 | 65.2971 | 65.2971 | 64.814 | 66.2634 | 67.2296 | 69.6452 | 71.0946 | 72.5439 | 73.9933 | 75.4426 | 75.9258 | 76.892 | 76.4089 | 75.4426 | 73.9933 | 71.5777 | 70.1283 | 70.6114 | 70.1283 | 69.6452 | 70.2894 | 0 | 5.2894
2056 | 8 | 30 | 2056-08-30 | 1987 | 67.1036 | 67.1036 | 66.1268 | 65.15 | 63.1964 | 62.708 | 63.6848 | 65.15 | 66.1268 | 68.5688 | 70.5224 | 72.476 | 74.4296 | 75.8948 | 76.8716 | 77.36 | 77.36 | 76.8716 | 75.4064 | 71.9876 | 70.034 | 69.5456 | 70.034 | 70.034 | 70.1561 | 0 | 5.1561
2056 | 8 | 31 | 2056-08-31 | 1987 | 66.344 | 65.612 | 64.514 | 64.88 | 64.514 | 63.416 | 63.05 | 64.514 | 65.978 | 67.442 | 68.906 | 70.37 | 71.834 | 72.932 | 73.298 | 74.03 | 73.298 | 72.566 | 71.468 | 69.638 | 68.174 | 67.808 | 66.71 | 67.442 | 68.2807 | 0 | 3.2807
2056 | 9 | 1 | 2056-09-01 | 1987 | 59.6089 | 57.3943 | 56.8406 | 56.8406 | 55.7333 | 55.7333 | 55.7333 | 57.3943 | 59.0552 | 59.6089 | 62.9308 | 65.1454 | 67.9137 | 68.4674 | 70.682 | 70.682 | 70.682 | 69.021 | 67.9137 | 65.1454 | 59.0552 | 57.3943 | 55.7333 | 54.626 | 61.639 | 3.361 | 0
2056 | 9 | 2 | 2056-09-02 | 1987 | 61.1 | 58.8488 | 58.8488 | 59.9744 | 59.9744 | 59.9744 | 59.9744 | 59.9744 | 62.2256 | 63.3512 | 64.4768 | 70.1048 | 71.2304 | 70.1048 | 72.356 | 71.2304 | 71.2304 | 67.8536 | 65.6024 | 64.4768 | 59.9744 | 62.2256 | 58.8488 | 55.472 | 63.7264 | 1.2736 | 0
2056 | 9 | 3 | 2056-09-03 | 1987 | 58.2243 | 56.3386 | 55.3957 | 54.4529 | 54.4529 | 54.4529 | 53.51 | 55.3957 | 60.11 | 62.9386 | 63.8814 | 65.7671 | 69.5386 | 71.4243 | 73.31 | 72.3671 | 73.31 | 73.31 | 69.5386 | 65.7671 | 63.8814 | 61.9957 | 60.11 | 61.9957 | 62.9779 | 2.0221 | 0
2056 | 9 | 4 | 2056-09-04 | 1987 | 63.17 | 62.1065 | 59.9795 | 61.043 | 58.916 | 54.662 | 55.7255 | 59.9795 | 64.2335 | 66.3605 | 70.6145 | 74.8685 | 75.932 | 79.1225 | 80.186 | 80.186 | 79.1225 | 75.932 | 74.8685 | 69.551 | 67.424 | 69.551 | 68.4875 | 67.424 | 68.3102 | 0 | 3.3102
2056 | 9 | 5 | 2056-09-05 | 1987 | 60.8209 | 60.8209 | 56.2935 | 56.2935 | 54.0298 | 52.898 | 52.898 | 57.4254 | 60.8209 | 65.3482 | 67.6119 | 69.8756 | 72.1393 | 75.5348 | 80.0622 | 78.9303 | 81.194 | 78.9303 | 75.5348 | 71.0074 | 67.6119 | 65.3482 | 68.7438 | 63.0846 | 66.3858 | 0 | 1.3858
2056 | 9 | 6 | 2056-09-06 | 1987 | 65.7104 | 61.8656 | 58.0208 | 59.9432 | 56.0984 | 54.176 | 56.0984 | 59.9432 | 62.8268 | 66.6716 | 69.5552 | 70.5164 | 75.3224 | 76.2836 | 78.206 | 77.2448 | 78.206 | 78.206 | 74.3612 | 69.5552 | 67.6328 | 69.5552 | 68.594 | 63.788 | 67.4326 | 0 | 2.4326
2056 | 9 | 7 | 2056-09-07 | 1987 | 61.01 | 59.4635 | 58.6902 | 55.5973 | 55.5973 | 54.824 | 55.5973 | 55.5973 | 55.5973 | 55.5973 | 57.1437 | 60.2368 | 63.3297 | 67.9693 | 70.289 | 72.6088 | 73.382 | 73.382 | 71.8355 | 67.196 | 63.3297 | 60.2368 | 59.4635 | 57.917 | 61.9121 | 3.0879 | 0
2056 | 9 | 8 | 2056-09-08 | 1987 | 60.098 | 60.098 | 60.573 | 60.573 | 60.098 | 60.098 | 60.098 | 60.098 | 60.098 | 60.573 | 60.573 | 61.523 | 61.998 | 62.948 | 64.373 | 67.223 | 68.173 | 68.648 | 66.748 | 64.373 | 63.898 | 62.948 | 61.998 | 61.523 | 62.473 | 2.527 | 0
2056 | 9 | 9 | 2056-09-09 | 1987 | 60.7707 | 60.7707 | 60.215 | 58.5478 | 58.5478 | 57.992 | 58.5478 | 59.1035 | 59.6593 | 60.215 | 61.8822 | 64.1052 | 66.3282 | 67.4398 | 69.6628 | 71.33 | 70.7742 | 71.33 | 70.2185 | 66.3282 | 64.661 | 64.1052 | 63.5495 | 62.438 | 63.6884 | 1.3116 | 0
2056 | 9 | 10 | 2056-09-10 | 1987 | 56.6929 | 54.1474 | 53.299 | 54.1474 | 55.8444 | 51.602 | 51.602 | 53.299 | 57.5414 | 61.7838 | 64.3292 | 67.7232 | 70.2686 | 73.6626 | 75.3595 | 75.3595 | 76.208 | 74.511 | 70.2686 | 65.1777 | 60.0868 | 56.6929 | 55.8444 | 55.8444 | 62.1373 | 2.8627 | 0
2056 | 9 | 11 | 2056-09-11 | 1987 | 53.42 | 53.42 | 51.026 | 53.42 | 51.026 | 53.42 | 53.42 | 51.026 | 53.42 | 55.814 | 60.602 | 60.602 | 60.602 | 62.996 | 65.39 | 62.996 | 65.39 | 62.996 | 60.602 | 60.602 | 60.602 | 58.208 | 55.814 | 55.814 | 57.6095 | 7.3905 | 0
2056 | 9 | 12 | 2056-09-12 | 1987 | 57.305 | 57.305 | 57.305 | 55.616 | 55.616 | 55.616 | 55.616 | 55.616 | 57.305 | 57.305 | 55.616 | 58.994 | 62.372 | 65.75 | 64.061 | 64.061 | 64.061 | 62.372 | 60.683 | 58.994 | 58.994 | 57.305 | 57.305 | 55.616 | 58.7829 | 6.2171 | 0
2056 | 9 | 13 | 2056-09-13 | 1987 | 53.4632 | 53.4632 | 53.4632 | 53.4632 | 53.4632 | 51.224 | 51.224 | 53.4632 | 55.7024 | 55.7024 | 57.9416 | 62.42 | 66.8984 | 71.3768 | 73.616 | 73.616 | 73.616 | 73.616 | 73.616 | 64.6592 | 60.1808 | 55.7024 | 51.224 | 55.7024 | 60.3674 | 4.6326 | 0
2056 | 9 | 14 | 2056-09-14 | 1987 | 64.58 | 64.58 | 58.361 | 55.2515 | 61.4705 | 61.4705 | 61.4705 | 67.6895 | 70.799 | 70.799 | 64.58 | 64.58 | 67.6895 | 67.6895 | 70.799 | 67.6895 | 77.018 | 70.799 | 64.58 | 58.361 | 55.2515 | 52.142 | 52.142 | 55.2515 | 63.5435 | 1.4565 | 0
2056 | 9 | 15 | 2056-09-15 | 1987 | 54.7417 | 54.7417 | 55.6096 | 54.7417 | 53.8739 | 53.006 | 53.006 | 54.7417 | 55.6096 | 57.3453 | 61.6846 | 60.8167 | 64.2881 | 65.156 | 65.156 | 63.4203 | 57.3453 | 61.6846 | 59.9489 | 59.081 | 59.081 | 58.2131 | 56.4774 | 56.4774 | 58.177 | 6.823 | 0
2056 | 9 | 16 | 2056-09-16 | 1987 | 58.151 | 58.151 | 56.7035 | 55.256 | 55.256 | 56.7035 | 58.151 | 56.7035 | 59.5985 | 63.941 | 61.046 | 65.3885 | 71.1785 | 71.1785 | 71.1785 | 72.626 | 72.626 | 71.1785 | 68.2835 | 61.046 | 59.5985 | 61.046 | 59.5985 | 58.151 | 62.6141 | 2.3859 | 0
2056 | 9 | 17 | 2056-09-17 | 1987 | 57.767 | 56.237 | 54.707 | 53.942 | 53.942 | 55.472 | 53.942 | 55.472 | 57.002 | 57.767 | 62.357 | 66.182 | 67.712 | 69.242 | 70.772 | 71.537 | 70.772 | 72.302 | 68.477 | 63.887 | 64.652 | 63.122 | 63.122 | 60.827 | 62.1339 | 2.8661 | 0
2056 | 9 | 18 | 2056-09-18 | 1987 | 55.2603 | 57.2986 | 57.2986 | 57.2986 | 54.2411 | 55.2603 | 53.222 | 57.2986 | 62.3943 | 62.3943 | 67.49 | 66.4709 | 71.5666 | 73.6049 | 74.624 | 72.5857 | 73.6049 | 72.5857 | 69.5283 | 66.4709 | 63.4134 | 60.356 | 57.2986 | 56.2794 | 63.2436 | 1.7564 | 0
2056 | 9 | 19 | 2056-09-19 | 1987 | 55.2837 | 54.5298 | 54.5298 | 53.0219 | 52.268 | 52.268 | 53.7758 | 53.0219 | 56.0376 | 59.8072 | 62.069 | 65.0847 | 66.5925 | 69.6082 | 69.6082 | 70.3622 | 71.87 | 71.1161 | 67.3465 | 67.3465 | 64.3308 | 62.8229 | 62.8229 | 61.3151 | 61.535 | 3.465 | 0
2056 | 9 | 20 | 2056-09-20 | 1987 | 55.998 | 55.2053 | 54.4127 | 54.4127 | 52.0347 | 52.8273 | 51.242 | 53.62 | 55.998 | 59.9613 | 63.9247 | 64.7173 | 67.0953 | 69.4733 | 71.8513 | 72.644 | 72.644 | 71.8513 | 67.888 | 60.754 | 59.1687 | 57.5833 | 57.5833 | 56.7907 | 60.8201 | 4.1799 | 0
2056 | 9 | 21 | 2056-09-21 | 1987 | 61.106 | 58.082 | 58.082 | 54.05 | 53.042 | 53.042 | 55.058 | 55.058 | 57.074 | 62.114 | 68.162 | 71.186 | 75.218 | 78.242 | 78.242 | 80.258 | 79.25 | 77.234 | 73.202 | 67.154 | 65.138 | 66.146 | 63.122 | 62.114 | 65.474 | 0 | 0.474
2056 | 9 | 22 | 2056-09-22 | 1987 | 66.0393 | 66.0393 | 59.356 | 59.356 | 56.6827 | 56.6827 | 55.346 | 58.0193 | 62.0293 | 70.0493 | 75.396 | 80.7427 | 83.416 | 87.426 | 88.7627 | 91.436 | 90.0993 | 83.416 | 78.0693 | 72.7227 | 70.0493 | 72.7227 | 67.376 | 63.366 | 71.4417 | 0 | 6.4417
2056 | 9 | 23 | 2056-09-23 | 1987 | 60.6781 | 58.7226 | 57.7449 | 54.8117 | 55.7895 | 54.8117 | 54.8117 | 55.7895 | 58.7226 | 61.6558 | 65.5667 | 66.5445 | 67.5222 | 71.4331 | 74.3663 | 73.3885 | 75.344 | 71.4331 | 68.4999 | 64.589 | 63.6113 | 57.7449 | 53.834 | 53.834 | 62.5521 | 2.4479 | 0
2056 | 9 | 24 | 2056-09-24 | 1987 | 52.142 | 53.795 | 55.448 | 57.101 | 57.101 | 57.101 | 57.101 | 57.101 | 57.101 | 55.448 | 58.754 | 60.407 | 62.06 | 62.06 | 62.06 | 60.407 | 62.06 | 60.407 | 58.754 | 58.754 | 58.754 | 58.754 | 57.101 | 57.101 | 58.203 | 6.797 | 0
2056 | 9 | 25 | 2056-09-25 | 1987 | 59.6403 | 59.6403 | 59.6403 | 57.6911 | 57.6911 | 55.742 | 55.742 | 55.742 | 57.6911 | 55.742 | 57.6911 | 59.6403 | 61.5894 | 67.4369 | 69.386 | 67.4369 | 69.386 | 67.4369 | 65.4877 | 59.6403 | 57.6911 | 57.6911 | 57.6911 | 55.742 | 60.3712 | 4.6288 | 0
2056 | 9 | 26 | 2056-09-26 | 1987 | 59.17 | 57.584 | 55.998 | 54.412 | 52.826 | 53.619 | 53.619 | 54.412 | 55.998 | 56.791 | 59.963 | 62.342 | 62.342 | 62.342 | 63.135 | 67.1 | 65.514 | 64.721 | 63.135 | 61.549 | 60.756 | 59.963 | 59.17 | 58.377 | 59.3683 | 5.6318 | 0
2056 | 9 | 27 | 2056-09-27 | 1987 | 62.7337 | 62.7337 | 59.6789 | 58.9151 | 59.6789 | 56.624 | 56.624 | 58.1514 | 61.97 | 64.2611 | 66.5523 | 68.8434 | 70.3709 | 71.1346 | 71.8983 | 72.662 | 72.662 | 70.3709 | 67.316 | 63.4974 | 65.7886 | 65.7886 | 64.2611 | 64.2611 | 64.8658 | 0.13425 | 0
2056 | 9 | 28 | 2056-09-28 | 1987 | 56.9165 | 55.913 | 51.899 | 52.9025 | 49.892 | 50.8955 | 51.899 | 52.9025 | 56.9165 | 60.9305 | 64.9445 | 67.955 | 68.9585 | 71.969 | 73.976 | 72.9725 | 72.9725 | 69.962 | 64.9445 | 61.934 | 59.927 | 60.9305 | 59.927 | 59.927 | 61.3486 | 3.6514 | 0
2056 | 9 | 29 | 2056-09-29 | 1987 | 53.6167 | 52.924 | 52.2313 | 52.2313 | 52.2313 | 51.5387 | 50.846 | 52.2313 | 54.3093 | 56.3873 | 59.8507 | 63.314 | 65.392 | 67.47 | 68.8553 | 69.548 | 68.1627 | 66.0847 | 61.9287 | 58.4653 | 57.7727 | 57.08 | 56.3873 | 57.7727 | 58.6096 | 6.3904 | 0
2056 | 9 | 30 | 2056-09-30 | 1987 | 52.2481 | 49.5668 | 48.673 | 46.8854 | 44.204 | 44.204 | 44.204 | 45.9916 | 48.673 | 54.9295 | 59.3985 | 62.9737 | 62.9737 | 65.655 | 69.2302 | 70.124 | 68.3364 | 65.655 | 61.1861 | 60.2923 | 56.7171 | 55.8233 | 54.9295 | 54.9295 | 56.1585 | 8.8415 | 0
2056 | 10 | 1 | 2056-10-01 | 1987 | 55.0868 | 53.9523 | 55.0868 | 52.8178 | 51.116 | 53.385 | 51.116 | 52.2505 | 53.9523 | 56.7886 | 59.6249 | 63.0284 | 66.9992 | 68.1337 | 68.1337 | 70.4027 | 70.97 | 66.4319 | 63.5957 | 62.4611 | 59.0576 | 57.3558 | 56.7886 | 56.7886 | 59.3885 | 5.6115 | 0
2056 | 10 | 2 | 2056-10-02 | 1987 | 60.539 | 51.2294 | 48.902 | 53.5568 | 55.8842 | 51.2294 | 51.2294 | 53.5568 | 53.5568 | 58.2116 | 62.8664 | 65.1938 | 67.5212 | 69.8486 | 69.8486 | 72.176 | 72.176 | 69.8486 | 69.8486 | 67.5212 | 65.1938 | 60.539 | 57.0479 | 53.5568 | 60.8784 | 4.1216 | 0
2056 | 10 | 3 | 2056-10-03 | 1987 | 56.984 | 56.984 | 57.8425 | 56.984 | 57.8425 | 57.8425 | 58.7009 | 58.7009 | 59.5594 | 62.9932 | 64.7102 | 66.4271 | 67.2855 | 65.5686 | 67.2855 | 68.144 | 68.144 | 64.7102 | 62.1348 | 62.1348 | 60.4178 | 58.7009 | 57.8425 | 59.5594 | 61.5625 | 3.4375 | 0
2056 | 10 | 4 | 2056-10-04 | 1987 | 62.7476 | 62.7476 | 61.988 | 61.988 | 60.4688 | 58.9496 | 60.4688 | 60.4688 | 61.2284 | 62.7476 | 65.0264 | 66.5456 | 68.0648 | 67.3052 | 69.584 | 68.8244 | 69.584 | 66.5456 | 63.5072 | 61.2284 | 61.988 | 60.4688 | 61.2284 | 58.19 | 63.4123 | 1.5877 | 0
2056 | 10 | 5 | 2056-10-05 | 1987 | 54.8829 | 53.4265 | 51.9702 | 52.6984 | 51.242 | 51.9702 | 51.242 | 51.242 | 54.1547 | 57.7956 | 60.7084 | 62.8929 | 64.3493 | 66.5338 | 67.262 | 67.262 | 65.8056 | 62.8929 | 59.252 | 57.0675 | 56.3393 | 57.7956 | 57.0675 | 56.3393 | 58.008 | 6.992 | 0
2056 | 10 | 6 | 2056-10-06 | 1987 | 54.9277 | 54.0198 | 52.2039 | 52.2039 | 52.2039 | 51.296 | 51.296 | 52.2039 | 54.9277 | 58.5594 | 62.191 | 64.9148 | 69.4544 | 71.2702 | 72.1782 | 73.994 | 72.1782 | 69.4544 | 63.099 | 60.3752 | 58.5594 | 57.6514 | 56.7435 | 55.8356 | 60.0726 | 4.9274 | 0
2056 | 10 | 7 | 2056-10-07 | 1987 | 60.3005 | 58.589 | 57.7332 | 56.0217 | 56.8775 | 56.0217 | 55.166 | 55.166 | 56.8775 | 62.012 | 67.1465 | 68.858 | 69.7138 | 73.1368 | 73.9925 | 73.9925 | 75.704 | 71.4253 | 66.2908 | 61.1562 | 61.1562 | 61.1562 | 58.589 | 57.7332 | 63.1173 | 1.8827 | 0
2056 | 10 | 8 | 2056-10-08 | 1987 | 55.472 | 57.2442 | 57.2442 | 57.2442 | 55.472 | 55.472 | 55.472 | 57.2442 | 59.0164 | 64.3329 | 69.6495 | 71.4216 | 69.6495 | 71.4216 | 74.966 | 74.966 | 73.1938 | 69.6495 | 64.3329 | 62.5607 | 62.5607 | 62.5607 | 60.7885 | 59.0164 | 63.373 | 1.627 | 0
2056 | 10 | 9 | 2056-10-09 | 1987 | 58.2573 | 56.8635 | 55.4697 | 54.0758 | 54.0758 | 54.0758 | 52.682 | 52.682 | 56.8635 | 62.4388 | 68.0141 | 72.1956 | 77.7709 | 80.5585 | 83.3462 | 84.74 | 83.3462 | 77.7709 | 70.8017 | 69.4079 | 68.0141 | 65.2264 | 62.4388 | 62.4388 | 65.9814 | 0 | 0.98142
2056 | 10 | 10 | 2056-10-10 | 1987 | 64.442 | 63.7928 | 64.1174 | 63.4682 | 63.4682 | 61.196 | 64.1174 | 62.1698 | 64.7666 | 66.3896 | 66.065 | 68.3372 | 68.9864 | 70.934 | 69.6356 | 70.934 | 70.6094 | 69.311 | 67.0388 | 67.0388 | 65.7404 | 64.7666 | 64.1174 | 63.4682 | 66.0379 | 0 | 1.0379
2056 | 10 | 11 | 2056-10-11 | 1987 | 55.0196 | 52.1864 | 53.603 | 54.0752 | 51.242 | 51.7142 | 52.6586 | 51.242 | 54.5474 | 57.3806 | 59.2694 | 62.5748 | 63.5192 | 65.408 | 64.9358 | 64.4636 | 64.4636 | 62.5748 | 58.325 | 56.9084 | 56.4362 | 55.4918 | 55.0196 | 54.0752 | 57.3806 | 7.6194 | 0
2056 | 10 | 12 | 2056-10-12 | 1987 | 58.482 | 54.43 | 53.417 | 54.43 | 50.378 | 51.391 | 52.404 | 51.391 | 52.404 | 58.482 | 60.508 | 62.534 | 66.586 | 66.586 | 68.612 | 68.612 | 68.612 | 67.599 | 60.508 | 59.495 | 58.482 | 56.456 | 57.469 | 54.43 | 58.9041 | 6.0959 | 0
2056 | 10 | 13 | 2056-10-13 | 1987 | 55.976 | 55.634 | 54.95 | 54.608 | 54.266 | 53.924 | 54.266 | 53.924 | 54.95 | 56.318 | 58.028 | 59.054 | 59.054 | 59.738 | 60.764 | 61.106 | 61.106 | 59.396 | 57.686 | 57.344 | 56.318 | 57.002 | 55.976 | 55.976 | 56.9735 | 8.0265 | 0
2056 | 10 | 14 | 2056-10-14 | 1987 | 57.191 | 52.646 | 54.9185 | 53.7822 | 53.7822 | 53.7822 | 56.0547 | 53.7822 | 52.646 | 53.7822 | 53.7822 | 53.7822 | 57.191 | 60.5998 | 60.5998 | 60.5998 | 61.736 | 60.5998 | 60.5998 | 58.3272 | 57.191 | 56.0547 | 53.7822 | 54.9185 | 56.3388 | 8.6612 | 0
2056 | 10 | 15 | 2056-10-15 | 1987 | 48.1223 | 48.1223 | 47.3767 | 46.6312 | 45.8856 | 45.8856 | 45.14 | 45.14 | 45.8856 | 49.6135 | 52.5958 | 53.3414 | 54.8325 | 55.5781 | 58.5604 | 59.306 | 57.8148 | 55.5781 | 54.0869 | 52.5958 | 51.8502 | 51.8502 | 51.1046 | 49.6135 | 51.1046 | 13.8954 | 0
2056 | 10 | 16 | 2056-10-16 | 1987 | 40.388 | 42.3927 | 41.3904 | 41.3904 | 41.3904 | 40.388 | 40.388 | 40.388 | 41.3904 | 41.3904 | 44.3975 | 49.4094 | 53.4189 | 53.4189 | 56.426 | 56.426 | 56.426 | 51.4141 | 48.407 | 46.4023 | 47.4046 | 46.4023 | 43.3951 | 45.3999 | 46.2352 | 18.7648 | 0
2056 | 10 | 17 | 2056-10-17 | 1987 | 47.3612 | 47.3612 | 43.4204 | 43.4204 | 44.4056 | 41.45 | 41.45 | 42.4352 | 44.4056 | 46.376 | 50.3168 | 52.2872 | 53.2724 | 54.2576 | 56.228 | 55.2428 | 54.2576 | 51.302 | 48.3464 | 45.3908 | 47.3612 | 47.3612 | 47.3612 | 46.376 | 47.977 | 17.0231 | 0
2056 | 10 | 18 | 2056-10-18 | 1987 | 47.312 | 47.312 | 45.332 | 47.312 | 46.652 | 45.662 | 44.672 | 45.332 | 45.992 | 49.292 | 51.272 | 52.592 | 55.232 | 55.232 | 55.892 | 56.552 | 55.232 | 52.592 | 49.292 | 47.972 | 49.292 | 49.952 | 49.292 | 48.632 | 49.7458 | 15.2543 | 0
2056 | 10 | 19 | 2056-10-19 | 1987 | 43.9847 | 43.3204 | 43.3204 | 43.3204 | 42.656 | 42.656 | 42.656 | 42.656 | 43.9847 | 45.9778 | 49.2996 | 51.9571 | 53.9502 | 55.9433 | 57.272 | 56.6076 | 55.9433 | 53.9502 | 51.2927 | 49.964 | 48.6353 | 47.9709 | 47.3065 | 46.6422 | 48.3861 | 16.6139 | 0
2056 | 10 | 20 | 2056-10-20 | 1987 | 44.1212 | 42.0973 | 42.7719 | 42.0973 | 40.748 | 40.748 | 42.7719 | 40.748 | 44.7958 | 46.8198 | 50.8676 | 53.5662 | 55.5901 | 57.614 | 56.9394 | 57.614 | 55.5901 | 53.5662 | 48.8437 | 48.169 | 46.8198 | 47.4944 | 46.1451 | 43.4466 | 47.916 | 17.084 | 0
2056 | 10 | 21 | 2056-10-21 | 1987 | 46.985 | 45.995 | 46.49 | 45.995 | 45.5 | 45.5 | 43.52 | 44.015 | 45.995 | 48.47 | 49.955 | 51.44 | 52.43 | 53.915 | 54.905 | 55.4 | 54.905 | 52.43 | 50.45 | 49.46 | 49.955 | 48.965 | 46.985 | 45.995 | 48.9856 | 16.0144 | 0
2056 | 10 | 22 | 2056-10-22 | 1987 | 52.4247 | 51.7746 | 51.1245 | 51.1245 | 49.8242 | 48.524 | 49.1741 | 49.1741 | 49.1741 | 50.4744 | 51.7746 | 53.0748 | 55.0252 | 56.9755 | 57.6256 | 59.576 | 58.9259 | 56.3254 | 55.0252 | 55.0252 | 52.4247 | 55.0252 | 53.0748 | 51.7746 | 53.1019 | 11.8981 | 0
2056 | 10 | 23 | 2056-10-23 | 1987 | 49.3095 | 48.5027 | 47.696 | 47.696 | 47.696 | 49.3095 | 48.5027 | 47.696 | 49.3095 | 48.5027 | 50.1162 | 50.1162 | 51.7296 | 54.1498 | 56.57 | 55.7633 | 56.57 | 56.57 | 53.3431 | 54.9565 | 51.7296 | 51.7296 | 52.5364 | 53.3431 | 51.3935 | 13.6065 | 0
2056 | 10 | 24 | 2056-10-24 | 1987 | 52.514 | 52.514 | 52.514 | 50.654 | 52.514 | 48.794 | 48.794 | 48.794 | 50.654 | 50.654 | 52.514 | 56.234 | 58.094 | 59.954 | 59.954 | 59.954 | 59.954 | 58.094 | 56.234 | 59.954 | 58.094 | 56.234 | 56.234 | 54.374 | 54.7615 | 10.2385 | 0
2056 | 10 | 25 | 2056-10-25 | 1987 | 48.1496 | 47.0318 | 45.914 | 47.0318 | 47.0318 | 48.1496 | 49.2674 | 50.3852 | 51.503 | 52.6208 | 53.7386 | 54.8564 | 55.9742 | 57.092 | 55.9742 | 55.9742 | 55.9742 | 53.7386 | 51.503 | 51.503 | 50.3852 | 50.3852 | 50.3852 | 50.3852 | 51.4564 | 13.5436 | 0
2056 | 10 | 26 | 2056-10-26 | 1987 | 52.9229 | 49.1125 | 49.1125 | 48.1598 | 49.1125 | 48.1598 | 47.2072 | 47.2072 | 47.2072 | 47.2072 | 48.1598 | 50.0651 | 53.8755 | 56.7334 | 57.686 | 56.7334 | 54.8282 | 51.0177 | 48.1598 | 47.2072 | 46.2546 | 45.302 | 45.302 | 45.302 | 49.6682 | 15.3318 | 0
2056 | 10 | 27 | 2056-10-27 | 1987 | 50.9068 | 51.5855 | 50.228 | 47.513 | 48.8705 | 47.513 | 47.513 | 47.513 | 47.513 | 48.8705 | 50.228 | 54.3005 | 55.658 | 58.373 | 59.7305 | 61.088 | 57.0155 | 54.3005 | 50.228 | 50.228 | 48.8705 | 50.228 | 48.8705 | 44.798 | 51.331 | 13.669 | 0
2056 | 10 | 28 | 2056-10-28 | 1987 | 52.556 | 53.06 | 53.564 | 53.06 | 52.556 | 51.548 | 51.044 | 52.052 | 52.052 | 53.06 | 53.564 | 53.564 | 55.58 | 57.596 | 59.612 | 60.62 | 60.62 | 57.092 | 56.084 | 56.588 | 57.092 | 56.588 | 56.588 | 55.076 | 55.034 | 9.966 | 0
2056 | 10 | 29 | 2056-10-29 | 1987 | 49.5415 | 49.5415 | 48.8963 | 49.5415 | 48.8963 | 48.2512 | 48.2512 | 47.606 | 49.5415 | 50.8318 | 54.7027 | 56.6382 | 57.2834 | 57.9285 | 59.864 | 58.5737 | 57.9285 | 55.9931 | 55.3479 | 54.0576 | 54.0576 | 54.0576 | 54.7027 | 54.0576 | 53.1705 | 11.8295 | 0
2056 | 10 | 30 | 2056-10-30 | 1987 | 45.8384 | 44.1932 | 44.1932 | 42.548 | 42.548 | 42.548 | 42.548 | 44.1932 | 42.548 | 45.8384 | 45.8384 | 47.4836 | 55.7096 | 59 | 57.3548 | 57.3548 | 57.3548 | 52.4192 | 49.1288 | 47.4836 | 47.4836 | 47.4836 | 49.1288 | 45.8384 | 48.1691 | 16.8309 | 0
2056 | 10 | 31 | 2056-10-31 | 1987 | 47.237 | 47.237 | 41.3645 | 35.492 | 35.492 | 35.492 | 35.492 | 35.492 | 41.3645 | 41.3645 | 47.237 | 53.1095 | 58.982 | 53.1095 | 58.982 | 58.982 | 58.982 | 53.1095 | 53.1095 | 47.237 | 41.3645 | 41.3645 | 41.3645 | 41.3645 | 46.0136 | 18.9864 | 0
2056 | 11 | 1 | 2056-11-01 | 1987 | 59.414 | 56.174 | 56.174 | 56.174 | 56.174 | 56.174 | 52.934 | 52.934 | 52.934 | 49.694 | 52.934 | 52.934 | 52.934 | 49.694 | 52.934 | 52.934 | 52.934 | 49.694 | 49.694 | 49.694 | 46.454 | 46.454 | 46.454 | 46.454 | 52.124 | 12.876 | 0
2056 | 11 | 2 | 2056-11-02 | 1987 | 52.5406 | 52.5406 | 52.5406 | 51.2934 | 51.2934 | 51.2934 | 48.7991 | 47.552 | 47.552 | 55.0349 | 52.5406 | 53.7877 | 55.0349 | 56.282 | 55.0349 | 55.0349 | 55.0349 | 53.7877 | 53.7877 | 53.7877 | 53.7877 | 53.7877 | 53.7877 | 52.5406 | 52.8524 | 12.1476 | 0
2056 | 11 | 3 | 2056-11-03 | 1987 | 48.857 | 50.684 | 48.857 | 48.857 | 48.857 | 47.03 | 47.03 | 47.03 | 47.03 | 48.857 | 50.684 | 56.165 | 56.165 | 57.992 | 61.646 | 59.819 | 61.646 | 57.992 | 52.511 | 50.684 | 50.684 | 45.203 | 47.03 | 43.376 | 51.4453 | 13.5548 | 0
2056 | 11 | 4 | 2056-11-04 | 1987 | 48.1136 | 43.7504 | 46.6592 | 42.296 | 43.7504 | 45.2048 | 48.1136 | 49.568 | 50.2952 | 51.0224 | 52.4768 | 53.204 | 53.9312 | 53.9312 | 55.3856 | 56.84 | 55.3856 | 55.3856 | 55.3856 | 55.3856 | 55.3856 | 55.3856 | 53.9312 | 53.9312 | 51.4466 | 13.5534 | 0
2056 | 11 | 5 | 2056-11-05 | 1987 | 48.2785 | 48.2785 | 48.2785 | 47.3229 | 47.3229 | 47.3229 | 46.3673 | 46.3673 | 45.4116 | 47.3229 | 50.1898 | 51.1455 | 53.0567 | 54.0124 | 53.0567 | 54.968 | 54.0124 | 49.2342 | 48.2785 | 47.3229 | 46.3673 | 45.4116 | 44.456 | 44.456 | 48.6767 | 16.3233 | 0
2056 | 11 | 6 | 2056-11-06 | 1987 | 49.382 | 47.732 | 52.682 | 54.332 | 54.332 | 54.332 | 54.332 | 57.632 | 57.632 | 59.282 | 60.932 | 60.932 | 60.932 | 62.582 | 60.932 | 62.582 | 60.932 | 59.282 | 60.932 | 60.932 | 62.582 | 60.932 | 59.282 | 62.582 | 58.2507 | 6.7493 | 0
2056 | 11 | 7 | 2056-11-07 | 1987 | 50.564 | 49.532 | 50.564 | 49.532 | 49.532 | 49.532 | 49.532 | 51.596 | 49.532 | 52.628 | 53.66 | 55.724 | 55.724 | 58.82 | 57.788 | 56.756 | 56.756 | 56.756 | 56.756 | 55.724 | 52.628 | 52.628 | 52.628 | 51.596 | 53.187 | 11.813 | 0
2056 | 11 | 8 | 2056-11-08 | 1987 | 54.434 | 54.434 | 54.842 | 55.25 | 55.658 | 55.658 | 56.474 | 56.066 | 56.066 | 56.882 | 57.698 | 58.922 | 59.33 | 59.738 | 59.738 | 59.33 | 59.33 | 58.922 | 58.106 | 56.882 | 57.698 | 55.658 | 53.618 | 54.026 | 56.865 | 8.135 | 0
2056 | 11 | 9 | 2056-11-09 | 1987 | 51.816 | 51.816 | 51.816 | 51.566 | 51.816 | 51.566 | 51.816 | 52.066 | 52.066 | 52.316 | 53.066 | 53.066 | 53.816 | 53.816 | 53.816 | 53.816 | 53.316 | 52.566 | 52.566 | 52.566 | 52.816 | 52.566 | 52.566 | 52.566 | 52.566 | 12.434 | 0
2056 | 11 | 10 | 2056-11-10 | 1987 | 49.7562 | 50.0049 | 49.7562 | 49.7562 | 49.7562 | 49.7562 | 49.5075 | 49.5075 | 49.01 | 50.2536 | 50.7511 | 51.2485 | 51.2485 | 51.4973 | 51.2485 | 51.2485 | 51.2485 | 51.2485 | 51.746 | 51.746 | 51.746 | 50.5024 | 50.2536 | 50.0049 | 50.5335 | 14.4665 | 0
2056 | 11 | 11 | 2056-11-11 | 1987 | 47.138 | 47.138 | 47.138 | 47.138 | 47.138 | 47.138 | 48.9245 | 48.9245 | 48.9245 | 48.9245 | 50.711 | 52.4975 | 52.4975 | 54.284 | 54.284 | 54.284 | 54.284 | 52.4975 | 50.711 | 50.711 | 50.711 | 50.711 | 48.9245 | 48.9245 | 50.1899 | 14.8101 | 0
2056 | 11 | 12 | 2056-11-12 | 1987 | 47.354 | 45.698 | 44.042 | 44.042 | 44.042 | 42.386 | 44.042 | 44.042 | 45.698 | 47.354 | 49.01 | 52.322 | 52.322 | 50.666 | 53.978 | 55.634 | 53.978 | 52.322 | 52.322 | 52.322 | 49.01 | 47.354 | 47.354 | 47.354 | 48.527 | 16.473 | 0
2056 | 11 | 13 | 2056-11-13 | 1987 | 51.5156 | 51.5156 | 50.1152 | 51.5156 | 50.1152 | 50.1152 | 51.5156 | 51.5156 | 51.5156 | 51.5156 | 51.5156 | 51.5156 | 52.916 | 51.5156 | 51.5156 | 50.1152 | 51.5156 | 47.3144 | 45.914 | 44.5136 | 43.1132 | 41.7128 | 40.3124 | 38.912 | 48.8899 | 16.1102 | 0
2056 | 11 | 14 | 2056-11-14 | 1987 | 44.976 | 44.976 | 44.976 | 46.918 | 46.918 | 46.918 | 46.918 | 44.976 | 43.034 | 48.86 | 50.802 | 50.802 | 54.686 | 58.57 | 60.512 | 56.628 | 58.57 | 54.686 | 48.86 | 48.86 | 48.86 | 44.976 | 46.918 | 48.86 | 49.6692 | 15.3308 | 0
2056 | 11 | 15 | 2056-11-15 | 1987 | 50.2272 | 49.0775 | 49.0775 | 50.2272 | 49.0775 | 47.9277 | 46.778 | 46.778 | 47.9277 | 50.2272 | 51.377 | 53.6765 | 54.8262 | 55.976 | 55.976 | 52.5267 | 50.2272 | 49.0775 | 47.9277 | 47.9277 | 47.9277 | 46.778 | 46.778 | 46.778 | 49.7961 | 15.2039 | 0
2056 | 11 | 16 | 2056-11-16 | 1987 | 58.6287 | 59.9585 | 59.9585 | 61.2882 | 58.6287 | 58.6287 | 57.299 | 57.299 | 55.9693 | 54.6395 | 55.9693 | 57.299 | 58.6287 | 58.6287 | 59.9585 | 62.618 | 61.2882 | 58.6287 | 58.6287 | 55.9693 | 55.9693 | 53.3098 | 53.3098 | 51.98 | 57.6868 | 7.3132 | 0
2056 | 11 | 17 | 2056-11-17 | 1987 | 46.7992 | 46.7992 | 46.7992 | 45.95 | 45.95 | 45.95 | 45.95 | 45.95 | 48.4975 | 50.1959 | 51.8942 | 54.4418 | 57.8385 | 59.5368 | 60.386 | 60.386 | 60.386 | 56.9893 | 56.9893 | 56.1401 | 56.1401 | 55.2909 | 55.2909 | 55.2909 | 52.7434 | 12.2566 | 0
2056 | 11 | 18 | 2056-11-18 | 1987 | 38.8285 | 39.7531 | 38.8285 | 38.8285 | 38.8285 | 38.8285 | 37.904 | 37.904 | 38.8285 | 39.7531 | 42.5267 | 43.4513 | 44.3758 | 46.2249 | 48.074 | 48.074 | 48.074 | 48.074 | 47.1495 | 47.1495 | 45.3004 | 44.3758 | 46.2249 | 45.3004 | 43.0275 | 21.9725 | 0
2056 | 11 | 19 | 2056-11-19 | 1987 | 40.0252 | 40.6538 | 40.6538 | 38.768 | 40.6538 | 40.6538 | 40.6538 | 40.6538 | 41.9111 | 42.5397 | 43.7969 | 42.5397 | 43.1683 | 46.3114 | 46.94 | 46.3114 | 45.6828 | 45.6828 | 45.0542 | 44.4255 | 43.7969 | 43.7969 | 44.4255 | 44.4255 | 43.0635 | 21.9365 | 0
2056 | 11 | 20 | 2056-11-20 | 1987 | 46.4817 | 46.4817 | 46.4817 | 45.0002 | 39.074 | 46.4817 | 46.4817 | 47.9632 | 47.9632 | 49.4448 | 53.8894 | 56.8525 | 58.334 | 55.3709 | 50.9263 | 49.4448 | 49.4448 | 50.9263 | 47.9632 | 49.4448 | 50.9263 | 49.4448 | 46.4817 | 46.4817 | 49.0744 | 15.9256 | 0
2056 | 11 | 21 | 2056-11-21 | 1987 | 53.834 | 51.35 | 48.866 | 48.866 | 46.382 | 43.898 | 46.382 | 43.898 | 41.414 | 43.898 | 43.898 | 46.382 | 48.866 | 48.866 | 51.35 | 53.834 | 51.35 | 51.35 | 51.35 | 51.35 | 51.35 | 46.382 | 48.866 | 43.898 | 48.245 | 16.755 | 0
2056 | 11 | 22 | 2056-11-22 | 1987 | 46.3208 | 48.5384 | 48.5384 | 46.3208 | 48.5384 | 50.756 | 46.3208 | 46.3208 | 46.3208 | 44.1032 | 44.1032 | 48.5384 | 46.3208 | 44.1032 | 46.3208 | 44.1032 | 46.3208 | 46.3208 | 44.1032 | 44.1032 | 41.8856 | 39.668 | 41.8856 | 39.668 | 45.3968 | 19.6032 | 0
2056 | 11 | 23 | 2056-11-23 | 1987 | 41.684 | 41.684 | 40.892 | 41.684 | 41.684 | 41.684 | 40.892 | 40.1 | 41.684 | 42.476 | 43.268 | 44.06 | 44.06 | 45.644 | 44.852 | 43.268 | 43.268 | 43.268 | 43.268 | 44.852 | 44.852 | 44.852 | 45.644 | 45.644 | 43.136 | 21.864 | 0
2056 | 11 | 24 | 2056-11-24 | 1987 | 50.8871 | 51.6046 | 51.6046 | 52.322 | 49.4523 | 49.4523 | 49.4523 | 48.0174 | 48.0174 | 48.0174 | 49.4523 | 50.1697 | 48.7349 | 47.3 | 47.3 | 46.5826 | 47.3 | 46.5826 | 45.8651 | 44.4303 | 43.7129 | 43.7129 | 43.7129 | 42.278 | 47.7484 | 17.2516 | 0
2056 | 11 | 25 | 2056-11-25 | 1987 | 42.728 | 42.728 | 42.728 | 42.728 | 41.594 | 41.594 | 40.46 | 40.46 | 42.728 | 43.862 | 48.398 | 49.532 | 49.532 | 51.8 | 50.666 | 50.666 | 47.264 | 44.996 | 46.13 | 46.13 | 46.13 | 43.862 | 42.728 | 42.728 | 45.0905 | 19.9095 | 0
2056 | 11 | 26 | 2056-11-26 | 1987 | 35.2705 | 35.2705 | 34.3483 | 32.504 | 32.504 | 34.3483 | 34.3483 | 35.2705 | 35.2705 | 34.3483 | 35.2705 | 38.0369 | 42.6477 | 43.5698 | 44.492 | 42.6477 | 40.8034 | 39.8812 | 38.9591 | 37.1148 | 38.9591 | 41.7255 | 37.1148 | 38.0369 | 37.6143 | 27.3857 | 0
2056 | 11 | 27 | 2056-11-27 | 1987 | 32.5138 | 32.5138 | 32.5138 | 32.5138 | 32.5138 | 36.6816 | 38.0709 | 33.9031 | 33.9031 | 35.2924 | 38.0709 | 39.4602 | 39.4602 | 40.8495 | 42.2387 | 43.628 | 38.0709 | 33.9031 | 32.5138 | 32.5138 | 32.5138 | 33.9031 | 28.346 | 29.7353 | 35.2345 | 29.7655 | 0
2056 | 11 | 28 | 2056-11-28 | 1987 | 35.096 | 36.266 | 37.436 | 31.586 | 32.756 | 29.246 | 31.586 | 28.076 | 29.246 | 30.416 | 31.586 | 38.606 | 40.946 | 42.116 | 42.116 | 43.286 | 43.286 | 37.436 | 35.096 | 33.926 | 33.926 | 33.926 | 32.756 | 35.096 | 35.2422 | 29.7578 | 0
2056 | 11 | 29 | 2056-11-29 | 1987 | 28.454 | 31.6318 | 30.0429 | 30.0429 | 31.6318 | 31.6318 | 31.6318 | 31.6318 | 31.6318 | 33.2207 | 36.3985 | 39.5764 | 44.3431 | 44.3431 | 45.932 | 42.7542 | 44.3431 | 42.7542 | 44.3431 | 44.3431 | 42.7542 | 44.3431 | 44.3431 | 44.3431 | 38.1861 | 26.8139 | 0
2056 | 11 | 30 | 2056-11-30 | 1987 | 30.9965 | 30.9965 | 32.333 | 33.6695 | 36.3425 | 33.6695 | 32.333 | 33.6695 | 32.333 | 32.333 | 35.006 | 35.006 | 43.025 | 44.3615 | 45.698 | 43.025 | 43.025 | 43.025 | 37.679 | 35.006 | 30.9965 | 30.9965 | 29.66 | 32.333 | 35.7299 | 29.2701 | 0
2056 | 12 | 1 | 2056-12-01 | 1987 | 52.656 | 55.36 | 55.36 | 58.064 | 58.064 | 56.712 | 56.712 | 56.712 | 56.712 | 56.712 | 58.064 | 52.656 | 56.712 | 58.064 | 54.008 | 54.008 | 54.008 | 54.008 | 52.656 | 52.656 | 54.008 | 52.656 | 54.008 | 51.98 | 55.1065 | 9.8935 | 0
2056 | 12 | 2 | 2056-12-02 | 1987 | 46.076 | 48.4205 | 48.4205 | 48.4205 | 48.4205 | 49.5927 | 48.4205 | 48.4205 | 48.4205 | 50.765 | 49.5927 | 49.5927 | 49.5927 | 55.454 | 51.9372 | 53.1095 | 53.1095 | 53.1095 | 51.9372 | 50.765 | 50.765 | 51.9372 | 53.1095 | 54.2817 | 50.5696 | 14.4304 | 0
2056 | 12 | 3 | 2056-12-03 | 1987 | 53.474 | 51.836 | 51.836 | 53.474 | 50.198 | 48.56 | 43.646 | 42.008 | 42.008 | 40.37 | 42.008 | 42.008 | 42.008 | 42.008 | 43.646 | 43.646 | 42.008 | 40.37 | 40.37 | 40.37 | 40.37 | 38.732 | 38.732 | 38.732 | 43.8507 | 21.1493 | 0
2056 | 12 | 4 | 2056-12-04 | 1987 | 43.22 | 41.794 | 43.22 | 41.794 | 41.794 | 43.22 | 41.794 | 41.794 | 41.794 | 43.22 | 44.646 | 44.646 | 46.072 | 46.072 | 47.498 | 46.072 | 44.646 | 41.794 | 38.942 | 40.368 | 36.09 | 34.664 | 34.664 | 34.664 | 41.8534 | 23.1466 | 0
2056 | 12 | 5 | 2056-12-05 | 1987 | 38.9084 | 38.2928 | 37.6772 | 36.446 | 38.2928 | 38.9084 | 38.9084 | 39.524 | 38.2928 | 39.2162 | 40.1396 | 41.3708 | 40.7552 | 42.602 | 43.2176 | 43.8332 | 43.2176 | 43.2176 | 43.8332 | 44.4488 | 44.4488 | 44.4488 | 45.0644 | 45.68 | 41.281 | 23.719 | 0
2056 | 12 | 6 | 2056-12-06 | 1987 | 41.3312 | 44.4056 | 44.4056 | 44.4056 | 44.4056 | 44.4056 | 41.3312 | 47.48 | 44.4056 | 44.4056 | 44.4056 | 44.4056 | 41.3312 | 44.4056 | 41.3312 | 41.3312 | 38.2568 | 35.1824 | 38.2568 | 35.1824 | 32.108 | 32.108 | 32.108 | 32.108 | 40.5626 | 24.4374 | 0
2056 | 12 | 7 | 2056-12-07 | 1987 | 47.363 | 49.0257 | 47.363 | 45.7002 | 44.0375 | 42.3747 | 42.3747 | 42.3747 | 40.712 | 40.712 | 42.3747 | 49.0257 | 49.0257 | 54.014 | 52.3512 | 54.014 | 49.0257 | 47.363 | 47.363 | 45.7002 | 42.3747 | 45.7002 | 49.0257 | 50.6885 | 46.6702 | 18.3298 | 0
2056 | 12 | 8 | 2056-12-08 | 1987 | 55.6902 | 57.02 | 57.02 | 55.6902 | 55.6902 | 51.701 | 53.0307 | 53.0307 | 51.701 | 51.701 | 53.0307 | 50.3713 | 49.0415 | 50.3713 | 51.701 | 54.3605 | 51.701 | 47.7118 | 47.7118 | 49.0415 | 47.7118 | 46.382 | 47.7118 | 47.7118 | 51.5348 | 13.4652 | 0
2056 | 12 | 9 | 2056-12-09 | 1987 | 45.59 | 44.438 | 44.438 | 44.438 | 45.014 | 45.014 | 46.166 | 47.318 | 49.622 | 49.622 | 50.198 | 50.774 | 51.35 | 51.35 | 51.926 | 51.926 | 52.502 | 51.638 | 50.774 | 49.046 | 49.046 | 49.046 | 49.046 | 49.046 | 48.722 | 16.278 | 0
2056 | 12 | 10 | 2056-12-10 | 1987 | 52.448 | 50.6943 | 50.6943 | 50.6943 | 48.9406 | 48.9406 | 43.6794 | 45.4331 | 43.6794 | 43.6794 | 45.4331 | 47.1869 | 47.1869 | 47.1869 | 47.1869 | 45.4331 | 45.4331 | 43.6794 | 41.9257 | 41.9257 | 41.9257 | 41.9257 | 41.9257 | 40.172 | 45.7254 | 19.2746 | 0
2056 | 12 | 11 | 2056-12-11 | 1987 | 41.486 | 41.486 | 40.46 | 39.434 | 39.434 | 40.46 | 41.486 | 39.434 | 39.434 | 39.434 | 40.46 | 41.486 | 42.512 | 43.538 | 43.538 | 46.616 | 43.538 | 40.46 | 39.434 | 40.46 | 39.434 | 37.382 | 37.382 | 36.356 | 40.631 | 24.369 | 0
2056 | 12 | 12 | 2056-12-12 | 1987 | 42.611 | 42.611 | 40.898 | 39.185 | 39.185 | 40.898 | 42.611 | 44.324 | 42.611 | 44.324 | 46.037 | 46.037 | 46.037 | 46.037 | 47.75 | 47.75 | 47.75 | 46.037 | 44.324 | 46.037 | 46.037 | 46.037 | 46.037 | 37.472 | 44.1099 | 20.8901 | 0
2056 | 12 | 13 | 2056-12-13 | 1987 | 48.8557 | 46.3511 | 43.8466 | 45.0989 | 43.8466 | 43.8466 | 41.342 | 43.8466 | 41.342 | 43.8466 | 45.0989 | 47.6034 | 48.8557 | 48.8557 | 48.8557 | 48.8557 | 48.8557 | 48.8557 | 48.8557 | 50.108 | 47.6034 | 50.108 | 48.8557 | 48.8557 | 46.7686 | 18.2314 | 0
2056 | 12 | 14 | 2056-12-14 | 1987 | 39.146 | 39.146 | 41.054 | 42.008 | 41.054 | 43.916 | 41.054 | 42.008 | 42.008 | 43.916 | 42.008 | 42.008 | 38.192 | 39.146 | 41.054 | 41.054 | 41.054 | 41.054 | 41.054 | 40.577 | 40.1 | 39.146 | 38.192 | 38.192 | 40.7559 | 24.2441 | 0
2056 | 12 | 15 | 2056-12-15 | 1987 | 32.6742 | 34.2647 | 35.8553 | 34.2647 | 31.0836 | 26.312 | 31.0836 | 31.0836 | 34.2647 | 34.2647 | 35.3781 | 36.3324 | 37.4458 | 40.6269 | 43.808 | 42.2175 | 42.2175 | 42.2175 | 42.2175 | 40.6269 | 42.2175 | 42.2175 | 42.2175 | 42.2175 | 37.3795 | 27.6205 | 0
2056 | 12 | 16 | 2056-12-16 | 1987 | 21.6356 | 18.9464 | 21.6356 | 18.9464 | 18.9464 | 18.9464 | 16.2572 | 13.568 | 13.568 | 13.568 | 16.2572 | 18.9464 | 24.3248 | 24.3248 | 24.3248 | 27.014 | 21.6356 | 21.6356 | 18.9464 | 16.2572 | 16.2572 | 16.2572 | 13.568 | 13.568 | 18.7223 | 46.2777 | 0
2056 | 12 | 17 | 2056-12-17 | 1987 | 18.3477 | 18.3477 | 18.3477 | 17.3688 | 17.3688 | 17.3688 | 16.3898 | 18.3477 | 14.432 | 16.3898 | 16.3898 | 21.2845 | 21.2845 | 24.2212 | 26.1791 | 27.158 | 25.2002 | 22.2634 | 22.2634 | 22.2634 | 21.2845 | 20.3055 | 21.2845 | 22.2634 | 20.2647 | 44.7353 | 0
2056 | 12 | 18 | 2056-12-18 | 1987 | 23.9 | 22.298 | 23.9 | 23.9 | 23.9 | 25.502 | 25.502 | 27.104 | 28.706 | 28.706 | 27.104 | 30.308 | 30.308 | 31.91 | 33.512 | 33.512 | 31.91 | 30.308 | 28.706 | 28.706 | 23.9 | 22.298 | 23.9 | 27.104 | 27.371 | 37.629 | 0
2056 | 12 | 19 | 2056-12-19 | 1987 | 37.166 | 37.166 | 34.709 | 34.709 | 34.709 | 34.709 | 34.709 | 32.252 | 33.071 | 33.071 | 34.709 | 35.528 | 36.347 | 37.985 | 40.442 | 38.804 | 37.985 | 37.166 | 36.347 | 36.347 | 34.709 | 33.89 | 33.071 | 33.071 | 35.528 | 29.472 | 0
2056 | 12 | 20 | 2056-12-20 | 1987 | 35.87 | 38.39 | 37.13 | 37.13 | 37.76 | 37.13 | 37.76 | 37.76 | 37.13 | 39.02 | 39.02 | 40.28 | 40.91 | 40.91 | 40.91 | 40.28 | 40.91 | 40.91 | 40.91 | 42.17 | 44.06 | 44.06 | 44.06 | 43.43 | 39.9125 | 25.0875 | 0
2056 | 12 | 21 | 2056-12-21 | 1987 | 41.2417 | 37.436 | 38.3874 | 38.3874 | 38.3874 | 37.436 | 38.3874 | 40.2903 | 39.3389 | 40.2903 | 40.2903 | 41.2417 | 42.1931 | 44.096 | 44.096 | 43.1446 | 41.2417 | 39.3389 | 39.3389 | 40.2903 | 39.3389 | 38.3874 | 38.3874 | 38.3874 | 39.9731 | 25.0269 | 0
2056 | 12 | 22 | 2056-12-22 | 1987 | 39.5394 | 37.58 | 37.58 | 37.58 | 39.5394 | 39.5394 | 37.58 | 37.58 | 37.58 | 38.5597 | 39.5394 | 41.4989 | 42.4786 | 42.4786 | 44.438 | 44.438 | 42.4786 | 40.5191 | 39.5394 | 40.5191 | 39.5394 | 39.5394 | 38.5597 | 37.58 | 39.8252 | 25.1748 | 0
2056 | 12 | 23 | 2056-12-23 | 1987 | 40.4163 | 40.4163 | 40.4163 | 40.4163 | 40.4163 | 39.2977 | 38.1791 | 39.2977 | 39.2977 | 38.1791 | 39.2977 | 41.5349 | 42.6534 | 43.772 | 43.772 | 42.6534 | 40.4163 | 40.4163 | 39.2977 | 37.0606 | 37.0606 | 35.942 | 37.0606 | 37.0606 | 39.7638 | 25.2362 | 0
2056 | 12 | 24 | 2056-12-24 | 1987 | 35.978 | 37.0613 | 37.0613 | 35.978 | 36.5196 | 36.5196 | 36.5196 | 36.5196 | 35.978 | 36.5196 | 37.0613 | 39.2278 | 40.3111 | 41.936 | 40.3111 | 40.8527 | 39.7695 | 37.6029 | 38.1445 | 37.0613 | 37.6029 | 37.6029 | 37.0613 | 35.978 | 37.7157 | 27.2843 | 0
2056 | 12 | 25 | 2056-12-25 | 1987 | 31.5104 | 31.5104 | 30.5402 | 29.57 | 29.57 | 31.5104 | 29.57 | 29.57 | 29.57 | 30.5402 | 34.421 | 36.3614 | 38.3018 | 39.272 | 38.3018 | 37.3316 | 37.3316 | 34.421 | 31.5104 | 32.4806 | 32.4806 | 31.5104 | 31.5104 | 29.57 | 32.8444 | 32.1556 | 0
2056 | 12 | 26 | 2056-12-26 | 1987 | 41.8986 | 39.7663 | 39.7663 | 39.7663 | 37.634 | 38.7002 | 39.7663 | 39.7663 | 39.7663 | 38.7002 | 38.7002 | 40.8325 | 46.1632 | 48.2955 | 51.494 | 51.494 | 50.4278 | 47.2294 | 49.3617 | 46.1632 | 46.1632 | 46.1632 | 46.1632 | 46.1632 | 43.7644 | 21.2356 | 0
2056 | 12 | 27 | 2056-12-27 | 1987 | 40.34 | 40.34 | 38.104 | 39.222 | 36.986 | 38.104 | 38.104 | 38.104 | 39.222 | 40.34 | 42.576 | 43.694 | 45.93 | 47.048 | 47.048 | 47.048 | 44.812 | 43.694 | 43.694 | 44.812 | 43.694 | 43.694 | 44.812 | 44.812 | 42.3431 | 22.6569 | 0
2056 | 12 | 28 | 2056-12-28 | 1987 | 36.62 | 36.62 | 36.62 | 35.456 | 35.456 | 36.62 | 37.202 | 36.62 | 37.202 | 36.62 | 38.366 | 40.112 | 41.276 | 41.276 | 42.44 | 41.276 | 40.694 | 40.694 | 40.112 | 39.53 | 39.53 | 38.948 | 38.948 | 38.948 | 38.6328 | 26.3672 | 0
2056 | 12 | 29 | 2056-12-29 | 1987 | 39.264 | 39.264 | 38.308 | 37.352 | 36.396 | 37.352 | 36.396 | 35.44 | 34.484 | 34.484 | 35.44 | 37.352 | 41.176 | 42.132 | 43.088 | 42.132 | 40.22 | 41.176 | 39.264 | 39.264 | 39.264 | 38.308 | 38.308 | 37.352 | 38.4673 | 26.5327 | 0
2056 | 12 | 30 | 2056-12-30 | 1987 | 38.372 | 38.372 | 37.814 | 37.814 | 37.256 | 37.256 | 36.698 | 36.14 | 34.466 | 35.582 | 37.256 | 39.488 | 41.162 | 41.162 | 41.72 | 41.162 | 40.046 | 37.814 | 37.814 | 37.814 | 36.698 | 37.256 | 37.256 | 36.698 | 38.0465 | 26.9535 | 0
2056 | 12 | 31 | 2056-12-31 | 1987 | 31.3952 | 31.3952 | 32.5328 | 30.2576 | 30.2576 | 29.12 | 30.2576 | 31.3952 | 30.2576 | 31.3952 | 33.6704 | 35.9456 | 38.2208 | 40.496 | 40.496 | 40.496 | 37.0832 | 31.3952 | 29.12 | 30.2576 | 30.2576 | 31.3952 | 31.3952 | 29.12 | 32.8172 | 32.1828 | 0
2057 | 1 | 1 | 2057-01-01 | 1987 | 34.4052 | 32.918 | 32.918 | 32.918 | 34.4052 | 35.8925 | 40.3542 | 37.3798 | 37.3798 | 40.3542 | 40.3542 | 43.3287 | 44.816 | 35.8925 | 37.3798 | 37.3798 | 35.8925 | 35.8925 | 35.8925 | 35.8925 | 35.8925 | 34.4052 | 35.8925 | 35.8925 | 36.822 | 28.178 | 0
2057 | 1 | 2 | 2057-01-02 | 1987 | 40.244 | 41.609 | 40.244 | 40.244 | 41.609 | 40.244 | 40.244 | 40.244 | 41.609 | 41.609 | 41.609 | 45.704 | 47.069 | 44.339 | 45.704 | 44.339 | 44.339 | 47.069 | 48.434 | 47.069 | 45.704 | 42.974 | 41.609 | 41.609 | 43.1446 | 21.8554 | 0
2057 | 1 | 3 | 2057-01-03 | 1987 | 48.551 | 48.551 | 58.298 | 55.049 | 55.049 | 51.8 | 51.8 | 51.8 | 48.551 | 48.551 | 48.551 | 51.8 | 51.8 | 58.298 | 58.298 | 55.049 | 51.8 | 48.551 | 48.551 | 45.302 | 48.551 | 48.551 | 48.551 | 48.551 | 51.2585 | 13.7415 | 0
2057 | 1 | 4 | 2057-01-04 | 1987 | 57.47 | 55.724 | 55.724 | 55.724 | 53.978 | 53.978 | 52.232 | 55.724 | 53.978 | 53.978 | 53.978 | 57.47 | 57.47 | 60.962 | 60.962 | 60.962 | 60.962 | 59.216 | 57.47 | 52.232 | 50.486 | 50.486 | 52.232 | 48.74 | 55.5057 | 9.4943 | 0
2057 | 1 | 5 | 2057-01-05 | 1987 | 49.0974 | 48.2951 | 48.83 | 48.5626 | 47.4929 | 47.4929 | 46.958 | 47.7603 | 47.7603 | 47.2254 | 48.83 | 48.5626 | 48.83 | 49.0974 | 49.8997 | 50.702 | 50.4346 | 49.3649 | 49.0974 | 48.5626 | 48.5626 | 48.83 | 48.83 | 47.4929 | 48.6071 | 16.3929 | 0
2057 | 1 | 6 | 2057-01-06 | 1987 | 49.5795 | 48.3964 | 48.7907 | 48.7907 | 48.7907 | 49.1851 | 48.7907 | 48.3964 | 48.002 | 48.3964 | 49.1851 | 49.5795 | 50.3682 | 51.0386 | 51.6696 | 52.34 | 52.34 | 51.5513 | 50.7625 | 50.3682 | 50.7625 | 50.7625 | 50.3682 | 49.9738 | 49.9245 | 15.0755 | 0
2057 | 1 | 7 | 2057-01-07 | 1987 | 45.8835 | 45.2812 | 45.2812 | 45.2812 | 45.2812 | 44.6789 | 44.6789 | 44.6789 | 42.872 | 43.4743 | 44.6789 | 45.2812 | 46.4858 | 47.6905 | 50.0997 | 50.702 | 50.0997 | 49.4974 | 48.8951 | 49.4974 | 47.0882 | 46.4858 | 47.6905 | 48.2928 | 46.6615 | 18.3385 | 0
2057 | 1 | 8 | 2057-01-08 | 1987 | 43.3368 | 44.0526 | 44.7684 | 42.6211 | 41.9053 | 42.6211 | 41.9053 | 39.758 | 40.4738 | 42.6211 | 42.6211 | 45.4841 | 46.9156 | 50.4945 | 51.2102 | 51.926 | 50.4945 | 47.6314 | 49.0629 | 49.0629 | 48.3472 | 47.6314 | 48.3472 | 48.3472 | 45.9016 | 19.0984 | 0
2057 | 1 | 9 | 2057-01-09 | 1987 | 46.3481 | 46.3481 | 44.8869 | 45.6175 | 44.1564 | 44.1564 | 41.234 | 42.6952 | 43.4258 | 44.1564 | 46.3481 | 49.2705 | 52.1928 | 52.1928 | 53.654 | 50.7316 | 50.0011 | 50.0011 | 50.0011 | 50.7316 | 50.7316 | 50.0011 | 50.7316 | 50.7316 | 47.9311 | 17.0689 | 0
2057 | 1 | 10 | 2057-01-10 | 1987 | 44.7767 | 44.7767 | 44.1385 | 44.1385 | 44.1385 | 44.1385 | 43.5004 | 42.224 | 43.5004 | 44.1385 | 45.4149 | 46.0531 | 46.6913 | 47.9676 | 48.6058 | 47.9676 | 49.244 | 49.244 | 48.6058 | 48.6058 | 47.9676 | 48.6058 | 49.244 | 47.9676 | 46.319 | 18.681 | 0
2057 | 1 | 11 | 2057-01-11 | 1987 | 41.036 | 41.7974 | 42.5588 | 41.7974 | 41.7974 | 42.5588 | 42.5588 | 41.7974 | 41.7974 | 42.5588 | 43.3202 | 44.0816 | 44.0816 | 44.843 | 48.65 | 48.65 | 48.65 | 45.6044 | 46.3658 | 45.6044 | 46.3658 | 44.0816 | 44.0816 | 41.7974 | 44.0181 | 20.9819 | 0
2057 | 1 | 12 | 2057-01-12 | 1987 | 43.493 | 43.493 | 45.806 | 42.3365 | 41.18 | 40.0235 | 40.0235 | 40.0235 | 40.0235 | 40.0235 | 40.0235 | 41.18 | 41.18 | 42.3365 | 43.493 | 41.18 | 42.3365 | 41.18 | 40.0235 | 36.554 | 37.7105 | 37.7105 | 37.7105 | 36.554 | 40.6499 | 24.3501 | 0
2057 | 1 | 13 | 2057-01-13 | 1987 | 42.4017 | 41.0855 | 41.0855 | 41.0855 | 41.0855 | 39.7692 | 39.7692 | 38.453 | 38.453 | 38.453 | 39.7692 | 41.0855 | 42.4017 | 43.718 | 43.718 | 43.718 | 39.7692 | 37.1367 | 34.5042 | 33.188 | 33.188 | 33.188 | 33.188 | 33.188 | 38.8917 | 26.1083 | 0
2057 | 1 | 14 | 2057-01-14 | 1987 | 30.442 | 31.764 | 33.086 | 34.408 | 33.086 | 34.408 | 34.408 | 34.408 | 34.408 | 34.408 | 35.73 | 35.73 | 38.374 | 41.018 | 41.018 | 41.018 | 38.374 | 35.73 | 34.408 | 31.764 | 31.764 | 30.442 | 30.442 | 29.12 | 34.5733 | 30.4267 | 0
2057 | 1 | 15 | 2057-01-15 | 1987 | 33.9931 | 30.7727 | 30.7727 | 27.5524 | 25.9422 | 27.5524 | 29.1625 | 25.9422 | 24.332 | 27.5524 | 32.3829 | 35.6033 | 37.2135 | 40.4338 | 42.044 | 40.4338 | 40.4338 | 38.8236 | 37.2135 | 38.8236 | 32.3829 | 37.2135 | 35.6033 | 35.6033 | 33.6576 | 31.3424 | 0
2057 | 1 | 16 | 2057-01-16 | 1987 | 29.8468 | 29.8468 | 27.8105 | 25.7742 | 23.738 | 23.738 | 23.738 | 25.7742 | 27.8105 | 29.8468 | 31.883 | 35.9555 | 37.9918 | 40.028 | 40.028 | 40.028 | 40.028 | 37.9918 | 37.9918 | 37.9918 | 37.9918 | 37.9918 | 37.9918 | 37.9918 | 33.3253 | 31.6747 | 0
2057 | 1 | 17 | 2057-01-17 | 1987 | 25.01 | 21.812 | 21.812 | 21.812 | 25.01 | 25.01 | 21.812 | 25.01 | 25.01 | 25.01 | 31.406 | 31.406 | 37.802 | 41 | 41 | 41 | 37.802 | 37.802 | 31.406 | 34.604 | 31.406 | 28.208 | 31.406 | 28.208 | 30.0735 | 34.9265 | 0
2057 | 1 | 18 | 2057-01-18 | 1987 | 24.5 | 21.455 | 18.41 | 21.455 | 21.455 | 21.455 | 24.5 | 27.545 | 30.59 | 30.59 | 33.635 | 36.68 | 36.68 | 36.68 | 36.68 | 36.68 | 33.635 | 30.59 | 30.59 | 27.545 | 30.59 | 30.59 | 30.59 | 30.59 | 29.3212 | 35.6788 | 0
2057 | 1 | 19 | 2057-01-19 | 1987 | 32.628 | 32.628 | 30.706 | 28.784 | 30.706 | 30.706 | 30.706 | 28.784 | 30.706 | 30.706 | 32.628 | 34.55 | 36.472 | 36.472 | 40.316 | 36.472 | 34.55 | 34.55 | 30.706 | 28.784 | 26.862 | 26.862 | 24.94 | 23.018 | 31.4267 | 33.5733 | 0
2057 | 1 | 20 | 2057-01-20 | 1987 | 27.3251 | 28.4077 | 26.2426 | 26.2426 | 25.16 | 26.2426 | 26.2426 | 25.16 | 27.3251 | 27.3251 | 33.8206 | 37.0683 | 37.0683 | 39.2334 | 39.2334 | 40.316 | 37.0683 | 34.9031 | 32.738 | 31.6554 | 31.6554 | 29.4903 | 28.4077 | 28.4077 | 31.1141 | 33.8859 | 0
2057 | 1 | 21 | 2057-01-21 | 1987 | 36.7412 | 38.0156 | 35.4668 | 35.4668 | 38.0156 | 36.7412 | 36.7412 | 34.1924 | 34.1924 | 32.918 | 34.1924 | 34.1924 | 36.7412 | 39.29 | 41.8388 | 43.1132 | 43.1132 | 45.662 | 45.662 | 40.5644 | 39.29 | 39.29 | 41.8388 | 39.29 | 38.4404 | 26.5596 | 0
2057 | 1 | 22 | 2057-01-22 | 1987 | 42.8864 | 43.4432 | 43.4432 | 42.8864 | 41.216 | 42.3296 | 43.4432 | 44 | 44.5568 | 45.1136 | 46.2272 | 47.8976 | 47.8976 | 49.0112 | 49.568 | 49.568 | 49.568 | 48.4544 | 47.3408 | 47.3408 | 47.3408 | 47.8976 | 47.8976 | 47.3408 | 46.1112 | 18.8888 | 0
2057 | 1 | 23 | 2057-01-23 | 1987 | 45.9072 | 45.0815 | 44.2557 | 45.0815 | 44.2557 | 44.2557 | 43.43 | 44.2557 | 43.43 | 43.43 | 44.2557 | 44.2557 | 45.0815 | 47.5588 | 48.3845 | 50.036 | 49.2103 | 47.5588 | 46.733 | 45.9072 | 45.0815 | 44.2557 | 44.2557 | 45.0815 | 45.46 | 19.54 | 0
2057 | 1 | 24 | 2057-01-24 | 1987 | 50.054 | 48.758 | 48.758 | 48.758 | 49.406 | 49.406 | 49.406 | 50.702 | 49.406 | 50.054 | 50.702 | 50.702 | 51.35 | 52.646 | 51.998 | 51.998 | 51.35 | 50.702 | 50.054 | 48.758 | 48.758 | 49.406 | 48.758 | 48.758 | 50.027 | 14.973 | 0
2057 | 1 | 25 | 2057-01-25 | 1987 | 45.8394 | 45.8394 | 44.7337 | 45.8394 | 45.8394 | 45.8394 | 45.8394 | 44.7337 | 43.628 | 45.8394 | 45.8394 | 46.9451 | 46.9451 | 46.9451 | 48.0509 | 51.368 | 51.368 | 50.2623 | 50.2623 | 49.1566 | 49.1566 | 48.0509 | 46.9451 | 46.9451 | 47.1755 | 17.8245 | 0
2057 | 1 | 26 | 2057-01-26 | 1987 | 46.5029 | 45.4846 | 45.4846 | 45.4846 | 45.4846 | 44.4663 | 43.448 | 45.4846 | 44.4663 | 43.448 | 43.448 | 44.4663 | 44.4663 | 45.4846 | 45.4846 | 45.4846 | 46.5029 | 49.5577 | 50.576 | 50.576 | 50.576 | 50.576 | 49.5577 | 48.5394 | 46.4604 | 18.5396 | 0
2057 | 1 | 27 | 2057-01-27 | 1987 | 46.9449 | 47.4685 | 47.4685 | 46.9449 | 47.4685 | 45.8976 | 45.8976 | 45.374 | 47.4685 | 46.4213 | 47.4685 | 49.5631 | 51.134 | 51.134 | 49.5631 | 47.9922 | 47.9922 | 47.9922 | 47.9922 | 47.9922 | 47.9922 | 47.4685 | 47.4685 | 47.4685 | 47.774 | 17.226 | 0
2057 | 1 | 28 | 2057-01-28 | 1987 | 50.477 | 52.34 | 52.34 | 52.34 | 46.751 | 44.888 | 46.751 | 46.751 | 46.751 | 48.614 | 50.477 | 50.477 | 50.477 | 52.34 | 50.477 | 48.614 | 48.614 | 48.614 | 48.614 | 46.751 | 48.614 | 48.614 | 48.614 | 46.751 | 49.0021 | 15.9979 | 0
2057 | 1 | 29 | 2057-01-29 | 1987 | 40.316 | 40.316 | 42.304 | 41.31 | 43.298 | 42.304 | 40.316 | 41.31 | 40.316 | 40.316 | 42.304 | 43.298 | 44.292 | 46.28 | 49.262 | 47.274 | 49.262 | 47.274 | 46.28 | 46.28 | 47.274 | 47.274 | 47.274 | 48.268 | 44.3334 | 20.6666 | 0
2057 | 1 | 30 | 2057-01-30 | 1987 | 47.836 | 49.19 | 43.774 | 42.42 | 39.712 | 39.712 | 39.712 | 38.358 | 38.358 | 38.358 | 41.066 | 43.774 | 45.128 | 43.774 | 41.066 | 41.066 | 38.358 | 37.004 | 37.004 | 38.358 | 37.004 | 37.004 | 38.358 | 38.358 | 40.6147 | 24.3853 | 0
2057 | 1 | 31 | 2057-01-31 | 1987 | 39.542 | 35.87 | 34.034 | 34.034 | 34.034 | 35.87 | 37.706 | 35.87 | 37.706 | 39.542 | 41.378 | 41.378 | 43.214 | 43.214 | 37.706 | 37.706 | 37.706 | 37.706 | 37.706 | 35.87 | 35.87 | 35.87 | 35.87 | 35.87 | 37.553 | 27.447 | 0
2057 | 2 | 1 | 2057-02-01 | 1987 | 41.378 | 40.946 | 39.866 | 39.002 | 39.434 | 39.866 | 40.298 | 40.514 | 40.514 | 40.514 | 40.514 | 40.298 | 40.082 | 40.082 | 39.866 | 40.082 | 40.082 | 40.514 | 40.73 | 40.73 | 40.514 | 40.514 | 40.946 | 40.946 | 40.343 | 24.657 | 0
2057 | 2 | 2 | 2057-02-02 | 1987 | 39.416 | 38.21 | 38.21 | 38.21 | 37.004 | 38.21 | 37.004 | 37.004 | 37.004 | 38.21 | 40.622 | 41.828 | 41.828 | 43.034 | 43.034 | 43.034 | 43.034 | 41.828 | 40.622 | 40.622 | 40.622 | 40.622 | 40.622 | 40.622 | 40.019 | 24.981 | 0
2057 | 2 | 3 | 2057-02-03 | 1987 | 25.034 | 25.034 | 26.4658 | 26.4658 | 26.4658 | 26.4658 | 25.034 | 25.034 | 26.4658 | 26.4658 | 26.4658 | 30.7613 | 36.4885 | 39.3522 | 40.784 | 40.784 | 35.0567 | 33.6249 | 35.0567 | 35.0567 | 35.0567 | 33.6249 | 32.1931 | 32.1931 | 31.0596 | 33.9404 | 0
2057 | 2 | 4 | 2057-02-04 | 1987 | 23.216 | 23.216 | 23.216 | 23.216 | 23.216 | 26.72 | 30.224 | 30.224 | 30.224 | 30.224 | 30.224 | 37.232 | 33.728 | 37.232 | 44.24 | 30.224 | 26.72 | 26.72 | 26.72 | 26.72 | 23.216 | 23.216 | 23.216 | 23.216 | 28.18 | 36.82 | 0
2057 | 2 | 5 | 2057-02-05 | 1987 | 31.717 | 28.852 | 33.627 | 33.627 | 30.762 | 30.762 | 28.852 | 26.942 | 28.852 | 27.897 | 30.762 | 34.582 | 37.447 | 39.357 | 40.312 | 40.312 | 44.132 | 44.132 | 37.447 | 39.357 | 35.537 | 33.627 | 35.537 | 35.537 | 34.582 | 30.418 | 0
2057 | 2 | 6 | 2057-02-06 | 1987 | 36.8222 | 34.8476 | 28.9238 | 25.9619 | 28.9238 | 27.9365 | 23 | 23 | 26.9492 | 23.9873 | 26.9492 | 31.8857 | 34.8476 | 36.8222 | 39.7841 | 42.746 | 42.746 | 41.7587 | 38.7968 | 36.8222 | 37.8095 | 34.8476 | 34.8476 | 29.9111 | 32.9553 | 32.0447 | 0
2057 | 2 | 7 | 2057-02-07 | 1987 | 28.8034 | 25.1971 | 23.3939 | 23.3939 | 17.9844 | 19.7875 | 19.7875 | 14.378 | 14.378 | 14.378 | 17.9844 | 24.6561 | 31.1475 | 37.8193 | 41.4256 | 43.2288 | 41.4256 | 45.032 | 43.2288 | 36.0161 | 37.8193 | 37.8193 | 36.0161 | 36.0161 | 29.6299 | 35.3701 | 0
2057 | 2 | 8 | 2057-02-08 | 1987 | 25.3202 | 18.6494 | 18.6494 | 18.6494 | 15.314 | 18.6494 | 21.9848 | 28.6556 | 33.6587 | 30.3233 | 25.3202 | 31.991 | 38.6618 | 41.9972 | 38.6618 | 45.3326 | 48.668 | 40.3295 | 43.6649 | 43.6649 | 41.9972 | 36.9941 | 35.3264 | 35.3264 | 32.4079 | 32.5921 | 0
2057 | 2 | 9 | 2057-02-09 | 1987 | 34.5754 | 32.2866 | 29.9978 | 29.9978 | 18.554 | 25.4203 | 18.554 | 20.8428 | 20.8428 | 20.8428 | 20.8428 | 32.2866 | 36.8642 | 36.8642 | 43.7305 | 48.308 | 46.0192 | 34.5754 | 32.2866 | 32.2866 | 25.4203 | 27.7091 | 25.4203 | 23.1315 | 29.9025 | 35.0975 | 0
2057 | 2 | 10 | 2057-02-10 | 1987 | 28.8057 | 28.8057 | 26.6485 | 24.4912 | 26.6485 | 26.6485 | 22.334 | 28.8057 | 28.8057 | 26.6485 | 30.9629 | 39.5918 | 46.0635 | 50.378 | 46.0635 | 46.0635 | 48.2208 | 39.5918 | 37.4346 | 43.9063 | 41.7491 | 41.7491 | 41.7491 | 39.5918 | 35.9066 | 29.0934 | 0
2057 | 2 | 11 | 2057-02-11 | 1987 | 49.334 | 49.334 | 49.334 | 51.692 | 51.692 | 32.828 | 30.47 | 28.112 | 25.754 | 25.754 | 25.754 | 28.112 | 35.186 | 37.544 | 39.902 | 35.186 | 42.26 | 42.26 | 35.186 | 37.544 | 32.828 | 35.186 | 35.186 | 32.828 | 37.0528 | 27.9473 | 0
2057 | 2 | 12 | 2057-02-12 | 1987 | 31.2745 | 31.2745 | 31.2745 | 29.4412 | 29.4412 | 31.2745 | 31.2745 | 33.1077 | 33.1077 | 36.7742 | 40.4406 | 42.2738 | 42.2738 | 49.6068 | 51.44 | 42.2738 | 42.2738 | 34.9409 | 33.1077 | 31.2745 | 33.1077 | 29.4412 | 27.608 | 29.4412 | 35.3228 | 29.6772 | 0
2057 | 2 | 13 | 2057-02-13 | 1987 | 44.5258 | 46.2785 | 39.2675 | 44.5258 | 37.5147 | 37.5147 | 39.2675 | 39.2675 | 41.0202 | 44.5258 | 46.2785 | 49.784 | 49.784 | 49.784 | 48.0312 | 48.0312 | 44.5258 | 44.5258 | 41.0202 | 39.2675 | 37.5147 | 37.5147 | 35.762 | 35.762 | 42.5539 | 22.4461 | 0
2057 | 2 | 14 | 2057-02-14 | 1987 | 42.134 | 42.134 | 42.134 | 42.134 | 42.134 | 40.526 | 38.918 | 37.31 | 38.918 | 43.742 | 45.35 | 48.566 | 50.174 | 50.174 | 50.174 | 51.782 | 50.174 | 50.174 | 48.566 | 45.35 | 45.35 | 46.958 | 45.35 | 48.566 | 45.283 | 19.717 | 0
2057 | 2 | 15 | 2057-02-15 | 1987 | 45.5697 | 45.5697 | 47.2505 | 47.2505 | 45.5697 | 47.2505 | 43.889 | 40.5275 | 40.5275 | 40.5275 | 38.8468 | 43.889 | 38.8468 | 42.2082 | 43.889 | 47.2505 | 50.612 | 47.2505 | 45.5697 | 38.8468 | 38.8468 | 38.8468 | 37.166 | 37.166 | 43.0486 | 21.9514 | 0
2057 | 2 | 16 | 2057-02-16 | 1987 | 48.047 | 48.047 | 48.047 | 48.047 | 48.047 | 48.308 | 48.308 | 48.308 | 48.047 | 48.308 | 48.047 | 48.047 | 47.786 | 47.525 | 47.525 | 47.525 | 47.264 | 47.525 | 48.047 | 48.047 | 48.308 | 48.047 | 48.047 | 48.308 | 47.9817 | 17.0182 | 0
2057 | 2 | 17 | 2057-02-17 | 1987 | 46.067 | 45.1544 | 43.3292 | 42.4166 | 43.3292 | 43.3292 | 41.504 | 43.3292 | 43.3292 | 45.1544 | 46.9796 | 48.8048 | 46.067 | 47.8922 | 49.7174 | 50.63 | 48.8048 | 47.8922 | 46.067 | 45.1544 | 44.2418 | 44.2418 | 43.3292 | 41.504 | 45.3445 | 19.6555 | 0
2057 | 2 | 18 | 2057-02-18 | 1987 | 36.9374 | 36.9374 | 35.69 | 36.9374 | 36.9374 | 36.9374 | 38.1848 | 38.1848 | 39.4322 | 39.4322 | 40.6796 | 43.1744 | 45.6692 | 46.9166 | 46.9166 | 48.164 | 48.164 | 48.164 | 48.164 | 46.9166 | 45.6692 | 44.4218 | 45.6692 | 44.4218 | 42.4467 | 22.5533 | 0
2057 | 2 | 19 | 2057-02-19 | 1987 | 46.292 | 47.2784 | 47.2784 | 47.2784 | 47.2784 | 47.2784 | 47.2784 | 47.2784 | 47.2784 | 47.2784 | 48.2648 | 48.2648 | 49.2512 | 50.2376 | 51.224 | 51.224 | 51.224 | 50.2376 | 50.2376 | 49.2512 | 50.2376 | 48.2648 | 49.2512 | 49.2512 | 48.6758 | 16.3242 | 0
2057 | 2 | 20 | 2057-02-20 | 1987 | 55.6186 | 55.1017 | 55.1017 | 54.5849 | 54.5849 | 54.5849 | 54.068 | 54.068 | 54.5849 | 54.068 | 54.5849 | 55.6186 | 57.1691 | 57.686 | 57.686 | 57.686 | 57.686 | 57.1691 | 57.1691 | 56.6523 | 56.6523 | 56.1354 | 54.5849 | 55.1017 | 55.7478 | 9.2522 | 0
2057 | 2 | 21 | 2057-02-21 | 1987 | 55.814 | 55.0529 | 55.0529 | 55.0529 | 54.2917 | 55.0529 | 55.0529 | 55.0529 | 55.0529 | 55.0529 | 55.0529 | 53.5306 | 54.2917 | 55.0529 | 55.814 | 55.814 | 53.5306 | 53.5306 | 52.7694 | 52.0083 | 51.2471 | 52.0083 | 52.0083 | 50.486 | 54.0697 | 10.9303 | 0
2057 | 2 | 22 | 2057-02-22 | 1987 | 47.0772 | 47.0772 | 48.1685 | 45.986 | 47.0772 | 47.6229 | 48.1685 | 48.1685 | 49.2597 | 50.351 | 50.351 | 53.6247 | 53.6247 | 54.716 | 53.6247 | 51.4423 | 53.6247 | 53.6247 | 50.351 | 51.4423 | 52.5335 | 52.5335 | 52.5335 | 51.4423 | 50.6011 | 14.3989 | 0
2057 | 2 | 23 | 2057-02-23 | 1987 | 53.474 | 53.2292 | 53.2292 | 52.9844 | 52.7396 | 52.4948 | 52.4948 | 52.4948 | 52.25 | 52.4948 | 53.474 | 54.2084 | 55.4324 | 55.6772 | 55.922 | 55.922 | 55.922 | 55.1876 | 54.698 | 54.2084 | 54.2084 | 53.9636 | 53.7188 | 52.9844 | 53.8922 | 11.1078 | 0
2057 | 2 | 24 | 2057-02-24 | 1987 | 54.2274 | 53.6617 | 53.9446 | 53.9446 | 53.9446 | 53.6617 | 53.096 | 53.096 | 53.6617 | 54.5103 | 55.6417 | 56.2074 | 56.7731 | 56.7731 | 57.056 | 57.056 | 56.4903 | 56.2074 | 55.3589 | 54.7931 | 54.5103 | 54.5103 | 53.9446 | 53.9446 | 54.8756 | 10.1244 | 0
2057 | 2 | 25 | 2057-02-25 | 1987 | 48.8063 | 49.4316 | 47.5558 | 46.9305 | 45.68 | 46.3053 | 45.68 | 46.3053 | 46.9305 | 49.4316 | 52.5579 | 54.4337 | 55.0589 | 56.3095 | 56.9347 | 57.56 | 57.56 | 55.6842 | 52.5579 | 51.9326 | 50.6821 | 50.6821 | 50.6821 | 50.0568 | 51.0729 | 13.9271 | 0
2057 | 2 | 26 | 2057-02-26 | 1987 | 47.144 | 47.144 | 46.508 | 45.236 | 44.6 | 46.508 | 45.872 | 45.872 | 46.508 | 47.78 | 50.96 | 52.232 | 53.504 | 54.14 | 54.14 | 54.14 | 54.14 | 54.14 | 54.14 | 52.868 | 52.232 | 51.596 | 51.596 | 51.596 | 50.1915 | 14.8085 | 0
2057 | 2 | 27 | 2057-02-27 | 1987 | 52.778 | 52.6 | 52.6 | 52.066 | 51.888 | 51.888 | 51.888 | 51.888 | 52.066 | 52.066 | 52.422 | 52.6 | 52.6 | 52.956 | 53.312 | 52.956 | 52.778 | 52.6 | 52.422 | 52.244 | 52.066 | 51.888 | 51.71 | 51.888 | 52.3404 | 12.6596 | 0
2057 | 2 | 28 | 2057-02-28 | 1987 | 51.704 | 51.704 | 51.626 | 51.704 | 51.626 | 51.626 | 51.626 | 51.548 | 51.626 | 51.704 | 51.86 | 51.704 | 51.782 | 51.704 | 51.782 | 51.626 | 51.626 | 51.782 | 52.016 | 51.938 | 51.938 | 51.938 | 51.938 | 51.938 | 51.7527 | 13.2472 | 0
2057 | 3 | 1 | 2057-03-01 | 1987 | 45.6363 | 44.0137 | 42.3911 | 42.3911 | 44.0137 | 44.0137 | 39.146 | 40.7686 | 40.7686 | 47.2589 | 50.504 | 48.8814 | 48.8814 | 48.8814 | 50.504 | 47.2589 | 47.2589 | 47.2589 | 47.2589 | 45.6363 | 45.6363 | 45.6363 | 45.6363 | 45.6363 | 45.6363 | 19.3637 | 0
2057 | 3 | 2 | 2057-03-02 | 1987 | 37.472 | 37.472 | 37.472 | 39.3125 | 39.3125 | 39.3125 | 39.3125 | 39.3125 | 41.153 | 44.834 | 44.834 | 44.834 | 44.834 | 48.515 | 50.3555 | 50.3555 | 52.196 | 52.196 | 52.196 | 50.3555 | 50.3555 | 48.515 | 48.515 | 50.3555 | 45.1407 | 19.8592 | 0
2057 | 3 | 3 | 2057-03-03 | 1987 | 39.722 | 48.2945 | 45.437 | 48.2945 | 48.2945 | 48.2945 | 48.2945 | 48.2945 | 48.2945 | 51.152 | 51.152 | 51.152 | 51.152 | 48.2945 | 48.2945 | 48.2945 | 51.152 | 51.152 | 51.152 | 48.2945 | 48.2945 | 48.2945 | 48.2945 | 48.2945 | 48.6517 | 16.3483 | 0
2057 | 3 | 4 | 2057-03-04 | 1987 | 34.2728 | 34.2728 | 36.3344 | 34.2728 | 33.242 | 33.242 | 35.3036 | 38.396 | 38.396 | 40.4576 | 41.4884 | 37.3652 | 40.4576 | 45.6116 | 45.6116 | 44.5808 | 48.704 | 42.5192 | 39.4268 | 38.396 | 36.3344 | 36.3344 | 36.3344 | 35.3036 | 38.6107 | 26.3893 | 0
2057 | 3 | 5 | 2057-03-05 | 1987 | 45.116 | 43.818 | 45.116 | 42.52 | 42.52 | 43.818 | 43.818 | 45.116 | 46.414 | 46.414 | 46.414 | 46.414 | 46.414 | 47.712 | 47.712 | 49.01 | 47.712 | 47.712 | 41.222 | 41.222 | 39.924 | 39.924 | 38.626 | 37.328 | 44.2507 | 20.7493 | 0
2057 | 3 | 6 | 2057-03-06 | 1987 | 44.3585 | 45.6875 | 45.023 | 45.023 | 44.3585 | 43.694 | 44.3585 | 43.694 | 44.3585 | 45.023 | 45.023 | 45.023 | 47.0165 | 49.01 | 46.352 | 46.352 | 46.352 | 45.023 | 44.3585 | 43.0295 | 43.0295 | 41.7005 | 41.7005 | 41.036 | 44.6077 | 20.3923 | 0
2057 | 3 | 7 | 2057-03-07 | 1987 | 44.771 | 44.294 | 44.294 | 43.817 | 44.294 | 43.34 | 42.863 | 42.386 | 43.5785 | 44.771 | 46.679 | 47.156 | 49.064 | 50.495 | 51.449 | 51.926 | 50.972 | 50.972 | 48.587 | 48.587 | 47.633 | 48.11 | 48.11 | 46.679 | 46.8678 | 18.1322 | 0
2057 | 3 | 8 | 2057-03-08 | 1987 | 52.7148 | 52.3104 | 51.9059 | 51.9059 | 51.0969 | 51.0969 | 50.288 | 51.9059 | 52.7148 | 53.9282 | 54.3327 | 55.5461 | 56.7595 | 57.164 | 56.7595 | 55.9506 | 54.7372 | 53.9282 | 53.5238 | 53.5238 | 53.1193 | 53.1193 | 53.1193 | 53.5238 | 53.5406 | 11.4594 | 0
2057 | 3 | 9 | 2057-03-09 | 1987 | 56.426 | 55.076 | 52.376 | 52.376 | 53.726 | 53.726 | 53.726 | 55.076 | 56.426 | 59.126 | 60.476 | 61.826 | 61.826 | 61.826 | 60.476 | 61.826 | 60.476 | 60.476 | 59.126 | 56.426 | 56.426 | 55.076 | 53.726 | 52.376 | 57.101 | 7.899 | 0
2057 | 3 | 10 | 2057-03-10 | 1987 | 52.286 | 52.286 | 53.6664 | 53.6664 | 55.0467 | 55.0467 | 55.0467 | 56.4271 | 57.8075 | 59.1879 | 60.5682 | 61.9486 | 64.7094 | 66.0897 | 70.2309 | 72.9916 | 74.372 | 71.6112 | 68.8505 | 66.0897 | 64.7094 | 66.0897 | 63.329 | 61.9486 | 61.8336 | 3.1664 | 0
2057 | 3 | 11 | 2057-03-11 | 1987 | 59.5602 | 57.7535 | 55.9467 | 55.9467 | 57.7535 | 59.5602 | 54.14 | 55.9467 | 57.7535 | 59.5602 | 63.1737 | 66.7872 | 68.594 | 59.5602 | 59.5602 | 59.5602 | 61.367 | 61.367 | 63.1737 | 61.367 | 61.367 | 59.5602 | 61.367 | 59.5602 | 60.0119 | 4.9881 | 0
2057 | 3 | 12 | 2057-03-12 | 1987 | 49.2597 | 49.2597 | 49.2597 | 49.2597 | 47.174 | 49.2597 | 49.2597 | 51.3455 | 51.3455 | 51.3455 | 51.3455 | 55.517 | 57.6028 | 59.6885 | 61.7743 | 61.7743 | 63.86 | 61.7743 | 61.7743 | 59.6885 | 53.4312 | 53.4312 | 53.4312 | 53.4312 | 54.3872 | 10.6128 | 0
2057 | 3 | 13 | 2057-03-13 | 1987 | 50.51 | 48.976 | 50.51 | 47.442 | 48.976 | 47.442 | 47.442 | 47.442 | 48.976 | 48.976 | 50.51 | 50.51 | 53.578 | 55.112 | 50.51 | 50.51 | 44.374 | 47.442 | 45.908 | 44.374 | 44.374 | 44.374 | 42.84 | 41.306 | 48.0172 | 16.9827 | 0
2057 | 3 | 14 | 2057-03-14 | 1987 | 40.2656 | 42.1394 | 42.1394 | 42.1394 | 40.2656 | 36.518 | 38.3918 | 38.3918 | 38.3918 | 40.2656 | 42.1394 | 44.0132 | 44.0132 | 47.7608 | 53.3822 | 55.256 | 53.3822 | 53.3822 | 49.6346 | 47.7608 | 42.1394 | 40.2656 | 36.518 | 38.3918 | 43.6228 | 21.3772 | 0
2057 | 3 | 15 | 2057-03-15 | 1987 | 46.6186 | 45.0963 | 45.0963 | 45.0963 | 45.0963 | 44.3351 | 44.3351 | 43.574 | 44.3351 | 45.3246 | 46.3902 | 47.3797 | 48.1409 | 50.4243 | 51.9466 | 53.4689 | 54.23 | 51.9466 | 49.6631 | 49.6631 | 48.902 | 46.6186 | 46.6186 | 46.6186 | 47.5383 | 17.4617 | 0
2057 | 3 | 16 | 2057-03-16 | 1987 | 52.3562 | 51.1988 | 51.1988 | 50.0414 | 50.0414 | 50.0414 | 50.0414 | 48.884 | 48.884 | 50.0414 | 51.1988 | 55.8284 | 56.9858 | 59.3006 | 60.458 | 59.3006 | 56.9858 | 56.9858 | 52.3562 | 51.1988 | 51.1988 | 51.1988 | 51.1988 | 51.1988 | 52.8384 | 12.1616 | 0
2057 | 3 | 17 | 2057-03-17 | 1987 | 47.7536 | 47.7536 | 47.7536 | 49.4348 | 51.116 | 49.4348 | 47.7536 | 47.7536 | 49.4348 | 49.4348 | 51.116 | 54.4784 | 54.4784 | 59.522 | 57.8408 | 59.522 | 54.4784 | 54.4784 | 51.116 | 47.7536 | 47.7536 | 44.3912 | 42.71 | 42.71 | 50.4155 | 14.5845 | 0
2057 | 3 | 18 | 2057-03-18 | 1987 | 41.3862 | 43.4644 | 43.4644 | 43.4644 | 41.3862 | 39.308 | 39.308 | 39.308 | 39.308 | 41.3862 | 43.4644 | 49.6989 | 53.8553 | 55.9335 | 60.0898 | 62.168 | 51.7771 | 47.6207 | 45.5425 | 43.4644 | 43.4644 | 43.4644 | 43.4644 | 43.4644 | 45.8023 | 19.1977 | 0
2057 | 3 | 19 | 2057-03-19 | 1987 | 51.4483 | 50.4722 | 51.4483 | 49.496 | 50.4722 | 50.4722 | 50.4722 | 49.496 | 50.4722 | 49.496 | 49.496 | 51.4483 | 54.3768 | 56.3291 | 60.2337 | 61.2098 | 62.186 | 61.2098 | 57.3052 | 56.3291 | 55.3529 | 52.4245 | 52.4245 | 51.4483 | 53.5633 | 11.4367 | 0
2057 | 3 | 20 | 2057-03-20 | 1987 | 49.8463 | 49.064 | 49.8463 | 49.8463 | 49.8463 | 49.064 | 49.064 | 49.8463 | 50.6286 | 52.9755 | 54.5402 | 56.8871 | 58.4517 | 59.234 | 58.4517 | 57.6694 | 58.4517 | 57.6694 | 56.1048 | 55.3225 | 54.5402 | 54.5402 | 53.7578 | 53.7578 | 53.7252 | 11.2748 | 0
2057 | 3 | 21 | 2057-03-21 | 1987 | 44.3156 | 43.1492 | 43.7324 | 43.1492 | 43.1492 | 43.1492 | 42.566 | 43.7324 | 45.482 | 47.2316 | 49.5644 | 50.7308 | 52.4804 | 53.6468 | 54.23 | 53.6468 | 53.0636 | 51.8972 | 49.5644 | 47.2316 | 47.8148 | 47.2316 | 46.6484 | 45.482 | 47.6204 | 17.3796 | 0
2057 | 3 | 22 | 2057-03-22 | 1987 | 46.0112 | 42.9728 | 41.4536 | 41.4536 | 41.4536 | 40.694 | 40.694 | 42.2132 | 44.492 | 46.7708 | 49.8092 | 51.3284 | 53.6072 | 54.3668 | 55.1264 | 55.1264 | 55.886 | 53.6072 | 52.088 | 50.5688 | 49.8092 | 49.8092 | 48.29 | 47.5304 | 48.1317 | 16.8682 | 0
2057 | 3 | 23 | 2057-03-23 | 1987 | 48.9102 | 47.2525 | 47.2525 | 47.2525 | 45.5949 | 47.2525 | 45.5949 | 45.5949 | 45.5949 | 47.2525 | 48.9102 | 50.5678 | 50.5678 | 48.9102 | 53.8831 | 57.1984 | 58.856 | 58.856 | 55.5407 | 52.2255 | 48.9102 | 43.9373 | 43.9373 | 40.622 | 49.1865 | 15.8135 | 0
2057 | 3 | 24 | 2057-03-24 | 1987 | 41.3685 | 40.5616 | 41.3685 | 39.7548 | 40.5616 | 38.948 | 39.7548 | 39.7548 | 42.1753 | 45.4026 | 47.8231 | 48.6299 | 50.2435 | 51.8572 | 51.8572 | 52.664 | 52.664 | 51.8572 | 50.2435 | 48.6299 | 47.8231 | 47.8231 | 46.2094 | 44.5958 | 45.9405 | 19.0595 | 0
2057 | 3 | 25 | 2057-03-25 | 1987 | 47.543 | 45.986 | 44.429 | 41.315 | 41.315 | 41.315 | 39.758 | 42.872 | 44.429 | 49.1 | 47.543 | 49.1 | 53.771 | 58.442 | 56.885 | 55.328 | 55.328 | 52.214 | 52.214 | 50.657 | 49.1 | 42.872 | 41.315 | 42.872 | 47.7376 | 17.2624 | 0
2057 | 3 | 26 | 2057-03-26 | 1987 | 43.8368 | 41.5736 | 41.5736 | 41.5736 | 40.442 | 41.5736 | 41.5736 | 41.5736 | 44.9684 | 48.3632 | 50.6264 | 54.0212 | 56.2844 | 57.416 | 57.416 | 56.2844 | 57.416 | 54.0212 | 52.8896 | 51.758 | 51.758 | 50.6264 | 50.6264 | 50.6264 | 49.1176 | 15.8824 | 0
2057 | 3 | 27 | 2057-03-27 | 1987 | 48.2379 | 48.8035 | 48.2379 | 46.5412 | 46.5412 | 45.41 | 45.41 | 45.9756 | 47.6723 | 49.9346 | 51.0658 | 52.7625 | 53.8937 | 55.0248 | 56.156 | 54.4593 | 53.3281 | 52.7625 | 51.0658 | 49.3691 | 49.3691 | 49.9346 | 49.3691 | 48.8035 | 50.0053 | 14.9947 | 0
2057 | 3 | 28 | 2057-03-28 | 1987 | 43.9571 | 45.7777 | 43.0469 | 43.0469 | 42.1366 | 40.316 | 40.316 | 42.1366 | 46.688 | 50.3291 | 52.1497 | 54.8806 | 56.7011 | 58.5217 | 59.432 | 59.432 | 59.432 | 59.432 | 56.7011 | 51.2394 | 51.2394 | 51.2394 | 50.3291 | 51.2394 | 50.405 | 14.595 | 0
2057 | 3 | 29 | 2057-03-29 | 1987 | 39.7875 | 38.5021 | 37.2167 | 37.2167 | 35.9314 | 34.646 | 34.646 | 37.2167 | 41.0728 | 44.9289 | 47.4996 | 53.9265 | 57.7825 | 59.0679 | 62.924 | 60.3533 | 62.924 | 61.6386 | 57.7825 | 55.2118 | 52.6411 | 50.0704 | 48.785 | 47.4996 | 48.303 | 16.697 | 0
2057 | 3 | 30 | 2057-03-30 | 1987 | 50.6002 | 49.4738 | 44.9683 | 42.7155 | 38.21 | 40.4628 | 38.21 | 42.7155 | 48.3475 | 50.6002 | 57.3585 | 57.3585 | 60.7377 | 64.1168 | 66.3696 | 67.496 | 67.496 | 67.496 | 66.3696 | 64.1168 | 61.8641 | 58.4849 | 58.4849 | 53.9794 | 54.918 | 10.082 | 0
2057 | 3 | 31 | 2057-03-31 | 1987 | 48.002 | 47.327 | 46.652 | 45.977 | 45.302 | 43.952 | 45.302 | 45.977 | 46.652 | 49.352 | 51.377 | 54.752 | 54.752 | 58.127 | 59.477 | 61.502 | 61.502 | 58.802 | 58.127 | 52.727 | 50.027 | 48.002 | 47.327 | 46.652 | 51.152 | 13.848 | 0
2057 | 4 | 1 | 2057-04-01 | 1987 | 42.566 | 41.306 | 40.676 | 40.676 | 39.416 | 40.046 | 41.306 | 41.936 | 44.456 | 47.606 | 50.126 | 52.646 | 55.166 | 58.316 | 58.946 | 61.466 | 62.726 | 62.096 | 60.836 | 57.686 | 57.056 | 55.796 | 55.166 | 53.276 | 50.8873 | 14.1128 | 0
2057 | 4 | 2 | 2057-04-02 | 1987 | 48.97 | 50.258 | 48.97 | 51.546 | 50.258 | 43.818 | 46.394 | 42.53 | 45.106 | 48.97 | 50.258 | 54.122 | 57.986 | 61.85 | 61.85 | 65.714 | 65.714 | 63.138 | 59.274 | 55.41 | 52.834 | 50.258 | 47.682 | 45.106 | 52.834 | 12.166 | 0
2057 | 4 | 3 | 2057-04-03 | 1987 | 67.622 | 67.622 | 67.622 | 67.622 | 62.564 | 62.564 | 62.564 | 57.506 | 57.506 | 52.448 | 52.448 | 47.39 | 47.39 | 47.39 | 47.39 | 52.448 | 47.39 | 47.39 | 47.39 | 47.39 | 47.39 | 42.332 | 42.332 | 42.332 | 53.5018 | 11.4983 | 0
2057 | 4 | 4 | 2057-04-04 | 1987 | 44.456 | 45.5942 | 44.456 | 44.456 | 44.456 | 44.456 | 44.456 | 45.5942 | 46.7323 | 46.7323 | 51.2849 | 52.4231 | 55.8375 | 54.6994 | 59.252 | 59.252 | 56.9757 | 53.5612 | 52.4231 | 51.2849 | 49.0086 | 47.8705 | 47.8705 | 47.8705 | 49.6251 | 15.3749 | 0
2057 | 4 | 5 | 2057-04-05 | 1987 | 43.574 | 42.269 | 44.879 | 43.574 | 43.574 | 42.269 | 40.964 | 43.574 | 44.879 | 46.184 | 50.099 | 56.624 | 55.319 | 50.099 | 48.794 | 46.184 | 50.099 | 48.794 | 46.184 | 43.574 | 43.574 | 43.574 | 42.269 | 40.964 | 45.9121 | 19.0879 | 0
2057 | 4 | 6 | 2057-04-06 | 1987 | 44.0386 | 42.656 | 44.0386 | 44.0386 | 44.0386 | 44.0386 | 44.0386 | 44.0386 | 48.1865 | 52.3344 | 53.717 | 56.4823 | 59.2475 | 59.2475 | 59.2475 | 64.778 | 64.778 | 57.8649 | 55.0996 | 50.9517 | 52.3344 | 50.9517 | 49.5691 | 49.5691 | 51.4702 | 13.5298 | 0
2057 | 4 | 7 | 2057-04-07 | 1987 | 49.1617 | 48.6886 | 48.6886 | 47.7423 | 46.796 | 47.2691 | 47.2691 | 48.2154 | 49.6349 | 50.5811 | 52.0006 | 52.0006 | 53.42 | 53.42 | 53.42 | 53.42 | 52.4737 | 52.0006 | 52.0006 | 52.0006 | 50.108 | 48.6886 | 48.6886 | 48.2154 | 50.246 | 14.754 | 0
2057 | 4 | 8 | 2057-04-08 | 1987 | 47.408 | 48.344 | 47.408 | 47.408 | 46.472 | 46.472 | 46.472 | 45.536 | 48.344 | 50.216 | 52.088 | 53.024 | 52.088 | 52.088 | 52.088 | 52.088 | 53.024 | 53.024 | 52.088 | 51.152 | 48.344 | 47.408 | 46.472 | 44.6 | 49.319 | 15.681 | 0
2057 | 4 | 9 | 2057-04-09 | 1987 | 46.4407 | 46.4407 | 45.95 | 45.95 | 45.95 | 46.4407 | 46.9315 | 46.9315 | 48.8944 | 49.3852 | 50.8574 | 51.3481 | 52.3296 | 52.3296 | 54.2925 | 54.2925 | 53.8018 | 55.274 | 54.2925 | 53.8018 | 52.3296 | 50.8574 | 50.3666 | 50.8574 | 50.2644 | 14.7356 | 0
2057 | 4 | 10 | 2057-04-10 | 1987 | 60.875 | 59.3825 | 59.3825 | 60.875 | 59.3825 | 56.3975 | 54.905 | 56.3975 | 54.905 | 56.3975 | 57.89 | 57.89 | 59.3825 | 60.875 | 62.3675 | 60.875 | 63.86 | 60.875 | 53.4125 | 51.92 | 48.935 | 47.4425 | 47.4425 | 45.95 | 56.5841 | 8.4159 | 0
2057 | 4 | 11 | 2057-04-11 | 1987 | 50.756 | 50.756 | 50.756 | 50.756 | 50.756 | 52.9772 | 52.9772 | 52.9772 | 52.9772 | 55.1984 | 59.6408 | 59.6408 | 70.7468 | 68.5256 | 70.7468 | 72.968 | 72.968 | 70.7468 | 64.0832 | 60.7514 | 57.4196 | 57.4196 | 57.4196 | 55.1984 | 59.1318 | 5.8682 | 0
2057 | 4 | 12 | 2057-04-12 | 1987 | 52.27 | 52.27 | 48.606 | 48.606 | 48.606 | 46.774 | 44.942 | 50.438 | 55.934 | 63.262 | 65.094 | 68.758 | 72.422 | 74.254 | 74.254 | 77.918 | 77.918 | 76.086 | 72.422 | 68.758 | 68.758 | 70.59 | 68.758 | 65.094 | 63.033 | 1.967 | 0
2057 | 4 | 13 | 2057-04-13 | 1987 | 51.2456 | 51.2456 | 50.8442 | 50.8442 | 50.4428 | 50.0414 | 49.64 | 50.8442 | 51.647 | 53.2526 | 54.0554 | 55.661 | 56.0624 | 56.4638 | 56.8652 | 57.2666 | 57.2666 | 57.668 | 56.4638 | 55.661 | 54.8582 | 53.2526 | 52.4498 | 52.8512 | 53.6205 | 11.3795 | 0
2057 | 4 | 14 | 2057-04-14 | 1987 | 56.1118 | 44.4036 | 42.062 | 44.4036 | 44.4036 | 44.4036 | 44.4036 | 46.7453 | 46.7453 | 53.7702 | 56.1118 | 65.4784 | 65.4784 | 67.82 | 67.82 | 65.4784 | 63.1367 | 58.4535 | 56.1118 | 53.7702 | 51.4285 | 51.4285 | 51.4285 | 46.7453 | 53.6726 | 11.3274 | 0
2057 | 4 | 15 | 2057-04-15 | 1987 | 50.252 | 50.252 | 46.454 | 46.454 | 46.454 | 46.454 | 46.454 | 50.252 | 54.05 | 54.05 | 57.848 | 61.646 | 65.444 | 73.04 | 69.242 | 73.04 | 73.04 | 69.242 | 65.444 | 61.646 | 57.848 | 54.05 | 54.05 | 50.252 | 57.3732 | 7.6267 | 0
2057 | 4 | 16 | 2057-04-16 | 1987 | 55.4068 | 55.4068 | 55.4068 | 55.4068 | 58.973 | 55.4068 | 58.973 | 62.5393 | 62.5393 | 66.1055 | 62.5393 | 66.1055 | 73.238 | 73.238 | 73.238 | 66.1055 | 62.5393 | 62.5393 | 62.5393 | 55.4068 | 51.8405 | 51.8405 | 48.2743 | 44.708 | 60.0132 | 4.9868 | 0
2057 | 4 | 17 | 2057-04-17 | 1987 | 55.94 | 54.5396 | 54.5396 | 53.1392 | 53.1392 | 53.1392 | 53.1392 | 53.1392 | 51.7388 | 54.5396 | 55.94 | 58.7408 | 61.5416 | 60.1412 | 60.1412 | 61.5416 | 62.942 | 61.5416 | 58.7408 | 51.7388 | 51.7388 | 51.7388 | 50.3384 | 48.938 | 55.5316 | 9.4685 | 0
2057 | 4 | 18 | 2057-04-18 | 1987 | 51.7797 | 51.5345 | 51.5345 | 51.2893 | 51.044 | 51.2893 | 51.2893 | 51.5345 | 51.7797 | 52.025 | 52.5155 | 53.4965 | 53.7418 | 54.7227 | 54.968 | 53.987 | 53.4965 | 53.006 | 53.006 | 53.006 | 52.7608 | 52.7608 | 51.5345 | 51.5345 | 52.4848 | 12.5152 | 0
2057 | 4 | 19 | 2057-04-19 | 1987 | 46.1094 | 45.7391 | 45.7391 | 45.3689 | 44.6283 | 44.258 | 44.6283 | 45.7391 | 46.85 | 47.9609 | 49.0717 | 49.8123 | 49.8123 | 50.9231 | 51.6637 | 52.034 | 51.6637 | 51.6637 | 50.5529 | 49.442 | 48.7014 | 48.7014 | 47.9609 | 46.85 | 48.1614 | 16.8386 | 0
2057 | 4 | 20 | 2057-04-20 | 1987 | 46.3563 | 44.9609 | 43.5654 | 42.8677 | 43.5654 | 42.17 | 42.8677 | 44.9609 | 48.4494 | 49.8449 | 50.5426 | 52.6357 | 53.3334 | 54.7289 | 56.1243 | 56.1243 | 56.822 | 56.822 | 55.4266 | 51.2403 | 50.5426 | 48.4494 | 49.8449 | 49.1471 | 49.6414 | 15.3586 | 0
2057 | 4 | 21 | 2057-04-21 | 1987 | 38.636 | 38.636 | 38.636 | 37.181 | 35.726 | 35.726 | 35.726 | 38.636 | 43.001 | 48.821 | 53.186 | 57.551 | 59.006 | 61.916 | 60.461 | 59.006 | 59.006 | 54.641 | 53.186 | 50.276 | 47.366 | 44.456 | 41.546 | 40.091 | 47.1841 | 17.8159 | 0
2057 | 4 | 22 | 2057-04-22 | 1987 | 51.431 | 49.73 | 48.029 | 46.328 | 48.029 | 46.328 | 48.029 | 49.73 | 53.132 | 53.132 | 56.534 | 58.235 | 63.338 | 61.637 | 63.338 | 63.338 | 63.338 | 61.637 | 61.637 | 59.936 | 58.235 | 58.235 | 53.132 | 58.235 | 55.6126 | 9.3874 | 0
2057 | 4 | 23 | 2057-04-23 | 1987 | 48.65 | 44.0708 | 42.926 | 45.2156 | 44.0708 | 44.0708 | 44.0708 | 45.2156 | 47.5052 | 52.0844 | 56.6636 | 57.8084 | 60.098 | 62.3876 | 64.6772 | 65.822 | 65.822 | 64.6772 | 60.098 | 54.374 | 49.7948 | 46.3604 | 45.2156 | 42.926 | 52.2752 | 12.7248 | 0
2057 | 4 | 24 | 2057-04-24 | 1987 | 47.8845 | 44.7203 | 43.1382 | 41.5561 | 41.5561 | 39.974 | 41.5561 | 44.7203 | 49.4666 | 52.6308 | 57.3772 | 60.5414 | 65.2877 | 66.8698 | 66.8698 | 68.4519 | 70.034 | 68.4519 | 66.8698 | 60.5414 | 52.6308 | 51.0487 | 52.6308 | 51.0487 | 54.4107 | 10.5893 | 0
2057 | 4 | 25 | 2057-04-25 | 1987 | 50.5302 | 49.5925 | 50.5302 | 50.5302 | 49.5925 | 45.842 | 46.7796 | 51.4678 | 53.3431 | 55.2184 | 58.9689 | 60.8442 | 63.6571 | 64.5947 | 65.5324 | 65.5324 | 66.47 | 64.5947 | 62.7195 | 58.0313 | 56.156 | 54.2807 | 55.2184 | 55.2184 | 56.4685 | 8.5315 | 0
2057 | 4 | 26 | 2057-04-26 | 1987 | 52.5448 | 52.0031 | 50.9197 | 50.378 | 50.378 | 50.378 | 50.378 | 52.0031 | 54.1698 | 56.8783 | 59.045 | 61.2118 | 62.8368 | 65.0036 | 66.6286 | 67.712 | 67.1703 | 67.1703 | 65.5452 | 61.2118 | 61.2118 | 58.5033 | 55.7949 | 56.8783 | 58.1648 | 6.8352 | 0
2057 | 4 | 27 | 2057-04-27 | 1987 | 51.6795 | 51.4722 | 51.7831 | 51.3685 | 51.3685 | 50.954 | 51.4722 | 51.6795 | 52.3013 | 52.6122 | 52.8195 | 53.234 | 53.9595 | 54.1667 | 54.1667 | 54.374 | 54.374 | 54.1667 | 54.1667 | 53.5449 | 52.9231 | 52.5085 | 51.9904 | 51.9904 | 52.7115 | 12.2885 | 0
2057 | 4 | 28 | 2057-04-28 | 1987 | 54.2743 | 53.4117 | 49.9612 | 49.0986 | 49.0986 | 48.236 | 48.236 | 48.236 | 49.9612 | 49.0986 | 49.0986 | 50.8238 | 52.5491 | 56.8622 | 59.45 | 58.5874 | 56.8622 | 56.8622 | 55.1369 | 53.4117 | 52.5491 | 49.9612 | 49.9612 | 49.0986 | 52.1178 | 12.8822 | 0
2057 | 4 | 29 | 2057-04-29 | 1987 | 44.1927 | 43.6625 | 43.6625 | 43.1322 | 42.602 | 42.602 | 42.602 | 43.1322 | 44.723 | 46.844 | 47.3742 | 48.965 | 51.6162 | 53.207 | 54.2675 | 55.328 | 53.207 | 54.7977 | 51.6162 | 50.5557 | 48.965 | 48.4347 | 48.4347 | 47.3742 | 47.9708 | 17.0292 | 0
2057 | 4 | 30 | 2057-04-30 | 1987 | 56.858 | 51.5365 | 52.4235 | 52.4235 | 50.6496 | 51.5365 | 52.4235 | 52.4235 | 52.4235 | 52.4235 | 52.4235 | 52.4235 | 53.3104 | 53.3104 | 53.3104 | 52.4235 | 52.4235 | 52.4235 | 53.3104 | 52.4235 | 47.9889 | 47.102 | 47.102 | 47.102 | 51.7583 | 13.2417 | 0
2057 | 5 | 1 | 2057-05-01 | 1987 | 49.484 | 48.7895 | 49.484 | 49.484 | 50.1785 | 49.484 | 49.484 | 50.1785 | 53.651 | 54.3455 | 53.651 | 55.04 | 55.04 | 50.1785 | 53.651 | 52.262 | 50.873 | 51.5675 | 50.873 | 50.1785 | 48.095 | 48.7895 | 48.7895 | 46.706 | 50.8441 | 14.1559 | 0
2057 | 5 | 2 | 2057-05-02 | 1987 | 44.33 | 44.33 | 44.33 | 44.33 | 44.33 | 44.33 | 44.33 | 44.33 | 45.584 | 48.092 | 50.6 | 50.6 | 51.854 | 53.108 | 54.362 | 53.108 | 55.616 | 54.362 | 53.108 | 51.854 | 51.854 | 49.346 | 49.346 | 49.346 | 49.0325 | 15.9675 | 0
2057 | 5 | 3 | 2057-05-03 | 1987 | 42.62 | 42.62 | 42.62 | 42.62 | 42.62 | 42.62 | 42.62 | 43.466 | 44.312 | 46.004 | 48.542 | 48.542 | 52.772 | 52.772 | 55.31 | 55.31 | 57.002 | 57.002 | 56.156 | 51.926 | 51.08 | 48.542 | 47.696 | 47.696 | 48.4363 | 16.5638 | 0
2057 | 5 | 4 | 2057-05-04 | 1987 | 44.85 | 44.85 | 43.915 | 42.98 | 43.915 | 43.915 | 43.915 | 43.915 | 47.655 | 49.525 | 51.395 | 52.33 | 55.135 | 56.07 | 57.005 | 59.81 | 59.81 | 57.94 | 56.07 | 51.395 | 46.72 | 44.85 | 43.915 | 44.85 | 49.4471 | 15.5529 | 0
2057 | 5 | 5 | 2057-05-05 | 1987 | 47.3203 | 43.1717 | 44.5546 | 43.1717 | 41.7889 | 40.406 | 43.1717 | 47.3203 | 52.8518 | 57.0004 | 61.149 | 63.9148 | 68.0634 | 69.4463 | 72.212 | 72.212 | 72.212 | 69.4463 | 66.6805 | 61.149 | 57.0004 | 55.6176 | 54.2347 | 54.2347 | 56.5971 | 8.4029 | 0
2057 | 5 | 6 | 2057-05-06 | 1987 | 53.804 | 52.856 | 50.012 | 49.064 | 49.064 | 49.064 | 50.012 | 52.856 | 55.7 | 59.492 | 61.388 | 65.18 | 67.076 | 68.024 | 69.92 | 70.868 | 71.816 | 69.92 | 67.076 | 64.232 | 59.492 | 61.388 | 60.44 | 59.492 | 59.9265 | 5.0735 | 0
2057 | 5 | 7 | 2057-05-07 | 1987 | 59.3377 | 58.3167 | 57.2958 | 56.2748 | 55.2538 | 51.17 | 55.2538 | 58.3167 | 61.3796 | 65.4634 | 69.5473 | 71.5892 | 72.6102 | 75.673 | 76.694 | 76.694 | 76.694 | 72.6102 | 70.5682 | 69.5473 | 64.4425 | 64.4425 | 66.4844 | 65.4634 | 65.4634 | 0 | 0.46344
2057 | 5 | 8 | 2057-05-08 | 1987 | 60.008 | 56.7208 | 55.625 | 51.242 | 53.4335 | 52.3377 | 53.4335 | 56.7208 | 60.008 | 63.2953 | 66.5825 | 68.774 | 69.8697 | 74.2527 | 74.2527 | 75.3485 | 77.54 | 76.4442 | 74.2527 | 69.8697 | 63.2953 | 58.9123 | 57.8165 | 60.008 | 63.7518 | 1.2482 | 0
2057 | 5 | 9 | 2057-05-09 | 1987 | 61.7585 | 56.5722 | 55.535 | 53.4605 | 55.535 | 51.386 | 54.4977 | 57.6095 | 60.7212 | 64.8702 | 67.982 | 70.0565 | 71.0937 | 73.1682 | 75.2427 | 76.28 | 76.28 | 76.28 | 74.2055 | 70.0565 | 62.7957 | 56.5722 | 54.4977 | 53.4605 | 63.7466 | 1.2534 | 0
2057 | 5 | 10 | 2057-05-10 | 1987 | 53.5057 | 51.5098 | 50.5119 | 52.5078 | 51.5098 | 50.5119 | 49.514 | 50.5119 | 54.5036 | 58.4953 | 61.489 | 63.4849 | 65.4807 | 68.4745 | 71.4682 | 73.4641 | 74.462 | 74.462 | 72.4662 | 69.4724 | 65.4807 | 62.487 | 58.4953 | 54.5036 | 60.7822 | 4.2178 | 0
2057 | 5 | 11 | 2057-05-11 | 1987 | 58.3049 | 56.1726 | 56.1726 | 56.1726 | 54.0403 | 51.908 | 56.1726 | 56.1726 | 62.5695 | 71.0988 | 79.628 | 77.4957 | 79.628 | 77.4957 | 75.3634 | 77.4957 | 79.628 | 68.9665 | 66.8342 | 62.5695 | 64.7018 | 64.7018 | 64.7018 | 62.5695 | 65.8568 | 0 | 0.85685
2057 | 5 | 12 | 2057-05-12 | 1987 | 74.7356 | 72.2444 | 72.2444 | 72.2444 | 69.7532 | 62.2796 | 59.7884 | 62.2796 | 67.262 | 72.2444 | 74.7356 | 69.7532 | 72.2444 | 72.2444 | 74.7356 | 79.718 | 77.2268 | 74.7356 | 67.262 | 64.7708 | 64.7708 | 59.7884 | 57.2972 | 54.806 | 68.7152 | 0 | 3.7152
2057 | 5 | 13 | 2057-05-13 | 1987 | 54.23 | 55.5165 | 55.5165 | 55.5165 | 56.8031 | 56.8031 | 56.8031 | 60.6626 | 64.5222 | 65.8087 | 69.6683 | 67.0953 | 73.5279 | 76.1009 | 77.3875 | 78.674 | 78.674 | 78.674 | 74.8144 | 74.8144 | 65.8087 | 63.2357 | 63.8789 | 64.5222 | 66.2108 | 0 | 1.2108
2057 | 5 | 14 | 2057-05-14 | 1987 | 54.88 | 54.88 | 54.88 | 54.88 | 57.726 | 57.726 | 54.88 | 54.88 | 57.726 | 57.726 | 63.418 | 69.11 | 69.11 | 69.11 | 74.802 | 77.648 | 77.648 | 74.802 | 66.264 | 60.572 | 54.88 | 52.034 | 54.88 | 52.034 | 61.5207 | 3.4793 | 0
2057 | 5 | 15 | 2057-05-15 | 1987 | 59.936 | 59.936 | 59.936 | 58.28 | 56.624 | 56.624 | 58.28 | 58.28 | 59.936 | 63.248 | 64.904 | 64.904 | 64.904 | 66.56 | 68.216 | 68.216 | 69.872 | 66.56 | 63.248 | 63.248 | 59.936 | 59.936 | 56.624 | 54.968 | 61.799 | 3.201 | 0
2057 | 5 | 16 | 2057-05-16 | 1987 | 54.86 | 54.338 | 54.338 | 54.338 | 53.816 | 51.728 | 54.338 | 55.382 | 56.948 | 57.47 | 57.992 | 59.036 | 60.602 | 60.602 | 60.602 | 62.69 | 62.168 | 62.69 | 61.124 | 60.08 | 57.47 | 58.514 | 57.992 | 56.426 | 57.731 | 7.269 | 0
2057 | 5 | 17 | 2057-05-17 | 1987 | 54.608 | 52.772 | 50.018 | 50.936 | 50.936 | 50.018 | 51.854 | 51.854 | 52.772 | 55.526 | 55.526 | 58.28 | 60.116 | 61.952 | 61.952 | 62.87 | 64.706 | 64.706 | 63.788 | 59.198 | 61.034 | 60.116 | 57.362 | 55.526 | 57.0177 | 7.9822 | 0
2057 | 5 | 18 | 2057-05-18 | 1987 | 64.436 | 56.9624 | 54.4712 | 51.98 | 51.98 | 51.98 | 51.98 | 54.4712 | 59.4536 | 66.9272 | 74.4008 | 76.892 | 74.4008 | 76.892 | 71.9096 | 69.4184 | 69.4184 | 69.4184 | 71.9096 | 64.436 | 61.9448 | 59.4536 | 54.4712 | 51.98 | 62.9828 | 2.0172 | 0
2057 | 5 | 19 | 2057-05-19 | 1987 | 55.0032 | 53.7557 | 53.7557 | 53.7557 | 53.7557 | 53.132 | 55.0032 | 56.2507 | 57.4982 | 59.9931 | 60.6169 | 61.8643 | 63.7356 | 65.6068 | 65.6068 | 64.983 | 67.478 | 66.2305 | 66.2305 | 63.7356 | 61.2406 | 59.9931 | 58.7457 | 57.4982 | 59.8112 | 5.1888 | 0
2057 | 5 | 20 | 2057-05-20 | 1987 | 57.6762 | 56.5167 | 55.3572 | 53.618 | 54.7775 | 53.618 | 54.7775 | 57.0965 | 58.256 | 59.9952 | 62.894 | 64.0535 | 65.213 | 65.7927 | 66.9522 | 66.9522 | 67.532 | 66.9522 | 66.3725 | 64.6332 | 61.1547 | 62.894 | 61.1547 | 60.575 | 61.034 | 3.966 | 0
2057 | 5 | 21 | 2057-05-21 | 1987 | 58.1163 | 57.2994 | 55.6657 | 54.8489 | 54.032 | 54.032 | 54.8489 | 56.4826 | 58.1163 | 60.5669 | 63.8343 | 66.2849 | 67.1017 | 68.7354 | 69.5523 | 71.186 | 69.5523 | 69.5523 | 67.9186 | 65.468 | 61.3837 | 59.75 | 56.4826 | 56.4826 | 61.5539 | 3.4461 | 0
2057 | 5 | 22 | 2057-05-22 | 1987 | 58.6659 | 58.6659 | 57.6253 | 56.5846 | 55.544 | 56.5846 | 57.6253 | 57.6253 | 59.7065 | 60.7471 | 63.869 | 64.9096 | 65.9502 | 68.0315 | 70.1128 | 72.194 | 72.194 | 71.1534 | 71.1534 | 69.0721 | 63.869 | 62.8284 | 62.8284 | 60.7471 | 63.262 | 1.738 | 0
2057 | 5 | 23 | 2057-05-23 | 1987 | 57.9495 | 54.6604 | 55.7567 | 54.6604 | 53.564 | 53.564 | 55.7567 | 57.9495 | 62.3349 | 66.7204 | 66.7204 | 71.1058 | 74.3949 | 75.4913 | 74.3949 | 77.684 | 77.684 | 76.5876 | 74.3949 | 71.1058 | 65.624 | 65.624 | 64.5276 | 62.3349 | 65.4413 | 0 | 0.44127
2057 | 5 | 24 | 2057-05-24 | 1987 | 61.5275 | 60.935 | 58.565 | 57.9725 | 59.1575 | 57.38 | 59.1575 | 59.75 | 64.49 | 65.0825 | 66.86 | 67.4525 | 68.6375 | 70.415 | 71.6 | 70.415 | 71.6 | 71.6 | 70.415 | 68.045 | 64.49 | 62.7125 | 60.935 | 59.75 | 64.5394 | 0.46063 | 0
2057 | 5 | 25 | 2057-05-25 | 1987 | 52.64 | 52.64 | 50.954 | 52.64 | 52.64 | 52.64 | 52.64 | 54.326 | 52.64 | 56.012 | 56.012 | 57.698 | 59.384 | 62.756 | 61.07 | 62.756 | 66.128 | 69.5 | 71.186 | 67.814 | 67.814 | 64.442 | 61.07 | 59.384 | 59.0328 | 5.9672 | 0
2057 | 5 | 26 | 2057-05-26 | 1987 | 52.9093 | 52.9093 | 50.072 | 50.072 | 50.072 | 50.072 | 50.072 | 50.072 | 52.9093 | 52.9093 | 55.7465 | 61.421 | 64.2583 | 67.0955 | 67.0955 | 72.77 | 72.77 | 72.77 | 69.9327 | 67.0955 | 64.2583 | 58.5838 | 55.7465 | 55.7465 | 59.0566 | 5.9434 | 0
2057 | 5 | 27 | 2057-05-27 | 1987 | 58.366 | 58.366 | 57.452 | 57.452 | 57.452 | 57.452 | 57.452 | 57.452 | 58.366 | 59.28 | 61.108 | 60.194 | 62.936 | 62.936 | 62.936 | 64.764 | 65.678 | 63.85 | 63.85 | 62.936 | 62.022 | 61.108 | 60.194 | 59.28 | 60.5367 | 4.4633 | 0
2057 | 5 | 28 | 2057-05-28 | 1987 | 58.3215 | 57.2457 | 57.2457 | 57.2457 | 57.2457 | 57.2457 | 56.1698 | 56.1698 | 57.2457 | 58.3215 | 62.6249 | 65.8525 | 68.0042 | 66.9283 | 69.08 | 68.0042 | 66.9283 | 65.8525 | 63.7008 | 62.6249 | 60.4732 | 58.3215 | 56.1698 | 55.094 | 60.9215 | 4.0785 | 0
2057 | 5 | 29 | 2057-05-29 | 1987 | 49.244 | 51.5502 | 51.5502 | 50.3971 | 50.3971 | 49.244 | 50.3971 | 52.7034 | 55.0096 | 58.469 | 63.0815 | 64.2346 | 65.3877 | 67.694 | 67.694 | 67.694 | 66.5409 | 65.3877 | 63.0815 | 55.0096 | 52.7034 | 51.5502 | 52.7034 | 51.5502 | 57.2198 | 7.7802 | 0
2057 | 5 | 30 | 2057-05-30 | 1987 | 52.61 | 52.61 | 52.61 | 52.61 | 52.61 | 54.27 | 54.27 | 54.27 | 55.93 | 60.91 | 60.91 | 64.23 | 67.55 | 65.89 | 57.59 | 60.91 | 67.55 | 64.23 | 65.89 | 59.25 | 55.93 | 55.93 | 54.27 | 52.61 | 58.1433 | 6.8567 | 0
2057 | 5 | 31 | 2057-05-31 | 1987 | 54.2426 | 52.988 | 52.988 | 52.988 | 52.988 | 52.988 | 52.988 | 54.2426 | 56.7518 | 60.5156 | 59.261 | 61.7702 | 64.2794 | 64.2794 | 65.534 | 65.534 | 65.534 | 63.0248 | 59.261 | 58.0064 | 55.4972 | 54.2426 | 54.2426 | 52.988 | 57.7973 | 7.2027 | 0
2057 | 6 | 1 | 2057-06-01 | 1987 | 57.7016 | 55.9568 | 54.212 | 54.212 | 54.212 | 54.212 | 55.9568 | 57.7016 | 64.6808 | 64.6808 | 71.66 | 71.66 | 69.9152 | 66.4256 | 71.66 | 76.8944 | 80.384 | 75.1496 | 76.8944 | 75.1496 | 69.9152 | 64.6808 | 66.4256 | 62.936 | 65.5532 | 0 | 0.5532
2057 | 6 | 2 | 2057-06-02 | 1987 | 60.8851 | 59.7928 | 58.7005 | 56.516 | 56.516 | 56.516 | 58.7005 | 63.0696 | 65.2542 | 67.4387 | 69.6233 | 73.9924 | 75.0846 | 77.2692 | 79.4537 | 80.546 | 79.4537 | 79.4537 | 77.2692 | 72.9001 | 69.6233 | 67.4387 | 67.4387 | 66.3465 | 68.3034 | 0 | 3.3034
2057 | 6 | 3 | 2057-06-03 | 1987 | 65.1613 | 64.2747 | 63.388 | 61.6147 | 60.728 | 61.6147 | 64.2747 | 66.048 | 68.708 | 73.1413 | 75.8013 | 77.5747 | 79.348 | 81.1213 | 82.8947 | 83.7813 | 84.668 | 84.668 | 81.1213 | 77.5747 | 73.1413 | 70.4813 | 71.368 | 71.368 | 72.6611 | 0 | 7.6611
2057 | 6 | 4 | 2057-06-04 | 1987 | 72.3396 | 71.0175 | 69.6953 | 63.0844 | 61.7622 | 64.4065 | 64.4065 | 68.3731 | 73.6618 | 77.6284 | 84.2393 | 80.2727 | 84.2393 | 88.2058 | 89.528 | 86.8836 | 86.8836 | 82.9171 | 77.6284 | 72.3396 | 65.7287 | 63.0844 | 60.44 | 60.44 | 73.7169 | 0 | 8.7169
2057 | 6 | 5 | 2057-06-05 | 1987 | 63.896 | 61.124 | 61.124 | 61.124 | 61.124 | 61.124 | 63.896 | 66.668 | 74.984 | 74.984 | 74.984 | 80.528 | 77.756 | 69.44 | 77.756 | 80.528 | 80.528 | 86.072 | 74.984 | 72.212 | 63.896 | 55.58 | 55.58 | 55.58 | 68.978 | 0 | 3.978
2057 | 6 | 6 | 2057-06-06 | 1987 | 58.3295 | 57.2338 | 57.2338 | 57.2338 | 56.138 | 57.2338 | 57.2338 | 60.521 | 62.7125 | 63.8083 | 67.0955 | 68.1912 | 71.4785 | 73.67 | 72.5743 | 73.67 | 73.67 | 72.5743 | 71.4785 | 69.287 | 63.8083 | 64.904 | 63.8083 | 63.8083 | 64.904 | 0.096 | 0
2057 | 6 | 7 | 2057-06-07 | 1987 | 56.304 | 55.378 | 54.452 | 52.6 | 51.674 | 53.526 | 55.378 | 58.156 | 60.934 | 64.638 | 66.49 | 70.194 | 69.268 | 72.046 | 74.824 | 76.676 | 75.75 | 74.824 | 72.046 | 72.046 | 67.416 | 63.712 | 62.786 | 61.86 | 64.2908 | 0.70925 | 0
2057 | 6 | 8 | 2057-06-08 | 1987 | 67.51 | 57.15 | 57.15 | 57.15 | 57.15 | 55.078 | 55.078 | 53.006 | 55.078 | 55.078 | 55.078 | 57.15 | 57.15 | 59.222 | 59.222 | 63.366 | 69.582 | 67.51 | 71.654 | 69.582 | 65.438 | 67.51 | 61.294 | 55.078 | 60.3443 | 4.6557 | 0
2057 | 6 | 9 | 2057-06-09 | 1987 | 56.8622 | 55.1591 | 53.456 | 55.1591 | 54.3075 | 55.1591 | 55.1591 | 56.0106 | 56.8622 | 56.0106 | 58.5652 | 58.5652 | 60.2683 | 61.1198 | 62.8229 | 64.526 | 64.526 | 63.6745 | 63.6745 | 61.9714 | 61.1198 | 59.4168 | 58.5652 | 58.1395 | 58.7959 | 6.2041 | 0
2057 | 6 | 10 | 2057-06-10 | 1987 | 56.572 | 56.572 | 53.988 | 53.988 | 51.404 | 51.404 | 52.696 | 53.988 | 56.572 | 56.572 | 61.74 | 64.324 | 65.616 | 70.784 | 72.076 | 73.368 | 73.368 | 74.66 | 74.66 | 73.368 | 64.324 | 59.156 | 55.28 | 56.572 | 61.7938 | 3.2062 | 0
2057 | 6 | 11 | 2057-06-11 | 1987 | 59.346 | 55.866 | 57.026 | 57.026 | 53.546 | 54.706 | 59.346 | 61.666 | 66.306 | 68.626 | 72.106 | 74.426 | 77.906 | 80.226 | 82.546 | 84.866 | 84.866 | 79.066 | 74.426 | 70.946 | 68.626 | 66.306 | 63.986 | 61.666 | 68.1427 | 0 | 3.1427
2057 | 6 | 12 | 2057-06-12 | 1987 | 56.3016 | 55.3648 | 56.3016 | 54.428 | 54.428 | 56.3016 | 57.2385 | 58.1753 | 60.0489 | 60.9857 | 63.7962 | 66.6066 | 66.6066 | 73.1644 | 74.1012 | 75.038 | 73.1644 | 71.2907 | 71.2907 | 70.3539 | 66.6066 | 61.9225 | 60.0489 | 58.1753 | 63.4058 | 1.5942 | 0
2057 | 6 | 13 | 2057-06-13 | 1987 | 60.6488 | 59.144 | 59.8964 | 60.6488 | 60.6488 | 59.8964 | 62.1536 | 62.1536 | 62.906 | 62.906 | 64.4108 | 65.9156 | 69.6776 | 71.9348 | 74.192 | 73.4396 | 74.192 | 74.192 | 72.6872 | 68.9252 | 65.9156 | 63.6584 | 64.4108 | 63.6584 | 65.7588 | 0 | 0.75885
2057 | 6 | 14 | 2057-06-14 | 1987 | 62.2967 | 61.962 | 60.958 | 59.954 | 59.954 | 60.2887 | 61.2927 | 62.6313 | 63.97 | 65.3087 | 65.6433 | 66.3127 | 66.982 | 67.3167 | 67.986 | 67.986 | 68.99 | 67.6513 | 67.3167 | 65.978 | 63.97 | 62.966 | 61.962 | 61.2927 | 64.2071 | 0.79294 | 0
2057 | 6 | 15 | 2057-06-15 | 1987 | 59.3653 | 57.8575 | 56.3498 | 54.842 | 56.3498 | 56.3498 | 55.5959 | 54.842 | 54.842 | 55.5959 | 57.1036 | 57.1036 | 58.6114 | 60.1192 | 63.8886 | 64.6425 | 65.3964 | 67.658 | 63.8886 | 63.8886 | 62.3808 | 60.8731 | 59.3653 | 57.8575 | 59.3653 | 5.6347 | 0
2057 | 6 | 16 | 2057-06-16 | 1987 | 57.7895 | 56.7781 | 55.7668 | 54.7554 | 53.744 | 53.744 | 55.7668 | 55.7668 | 56.7781 | 56.7781 | 58.8009 | 60.8236 | 63.8578 | 66.8919 | 68.9146 | 69.926 | 67.9032 | 66.8919 | 65.8805 | 65.8805 | 64.8691 | 62.8464 | 59.8122 | 58.8009 | 60.8236 | 4.1764 | 0
2057 | 6 | 17 | 2057-06-17 | 1987 | 54.1695 | 53.3791 | 51.7984 | 51.008 | 51.008 | 51.008 | 53.3791 | 54.9598 | 56.5405 | 59.702 | 62.0731 | 62.8635 | 64.4442 | 66.0249 | 67.6056 | 67.6056 | 68.396 | 67.6056 | 66.8153 | 63.6538 | 60.4924 | 57.3309 | 58.1213 | 57.3309 | 59.4715 | 5.5285 | 0
2057 | 6 | 18 | 2057-06-18 | 1987 | 57.7137 | 56.6226 | 54.986 | 55.5315 | 54.986 | 55.5315 | 56.6226 | 58.8048 | 61.5325 | 60.9869 | 63.1691 | 65.3512 | 66.4423 | 66.4423 | 66.9878 | 68.0789 | 69.17 | 68.6245 | 67.5334 | 65.8968 | 63.1691 | 62.078 | 59.8958 | 58.8048 | 61.8734 | 3.1266 | 0
2057 | 6 | 19 | 2057-06-19 | 1987 | 55.485 | 55.485 | 54.6533 | 54.6533 | 52.574 | 52.9899 | 54.2374 | 55.485 | 55.9009 | 56.7326 | 58.8119 | 59.6437 | 61.3071 | 62.5547 | 63.3864 | 63.8023 | 64.634 | 64.2181 | 64.2181 | 62.5547 | 60.8912 | 58.3961 | 56.7326 | 56.3168 | 58.5693 | 6.4307 | 0
2057 | 6 | 20 | 2057-06-20 | 1987 | 62.654 | 53.654 | 55.904 | 53.654 | 53.654 | 53.654 | 51.404 | 53.654 | 58.154 | 60.404 | 64.904 | 67.154 | 58.154 | 60.404 | 69.404 | 62.654 | 60.404 | 62.654 | 62.654 | 67.154 | 62.654 | 58.154 | 58.154 | 53.654 | 59.3727 | 5.6273 | 0
2057 | 6 | 21 | 2057-06-21 | 1987 | 54.4558 | 52.6869 | 52.6869 | 52.6869 | 50.918 | 50.918 | 52.6869 | 54.4558 | 56.2247 | 59.7625 | 63.3004 | 65.0693 | 54.4558 | 66.8382 | 66.8382 | 70.376 | 65.0693 | 66.8382 | 65.0693 | 61.5315 | 57.9936 | 56.2247 | 54.4558 | 54.4558 | 58.5833 | 6.4167 | 0
2057 | 6 | 22 | 2057-06-22 | 1987 | 62.5312 | 62.5312 | 61.6841 | 61.6841 | 60.8371 | 59.99 | 61.6841 | 61.6841 | 63.3782 | 65.9194 | 67.6135 | 68.4606 | 71.8488 | 71.8488 | 73.5429 | 74.39 | 74.39 | 74.39 | 72.6959 | 67.6135 | 64.2253 | 62.5312 | 62.5312 | 63.3782 | 66.3076 | 0 | 1.3076
2057 | 6 | 23 | 2057-06-23 | 1987 | 62.4983 | 61.1762 | 59.8541 | 59.8541 | 58.532 | 58.532 | 59.8541 | 62.4983 | 63.8204 | 66.4646 | 69.1088 | 74.3972 | 77.0414 | 79.6856 | 83.6519 | 83.6519 | 83.6519 | 84.974 | 83.6519 | 79.6856 | 74.3972 | 70.4309 | 66.4646 | 61.1762 | 70.2105 | 0 | 5.2105
2057 | 6 | 24 | 2057-06-24 | 1987 | 64.0968 | 62.9198 | 61.7429 | 60.566 | 60.566 | 61.7429 | 64.0968 | 67.6275 | 72.3352 | 75.866 | 79.3968 | 82.9275 | 86.4583 | 87.6352 | 89.9891 | 91.166 | 89.9891 | 88.8122 | 87.6352 | 84.1045 | 75.866 | 75.866 | 75.866 | 73.5122 | 75.866 | 0 | 10.866
2057 | 6 | 25 | 2057-06-25 | 1987 | 63.8664 | 61.9919 | 61.0546 | 61.0546 | 59.18 | 61.0546 | 62.9291 | 64.8037 | 69.4901 | 73.2393 | 75.1139 | 77.9257 | 80.7376 | 82.6121 | 84.4867 | 85.424 | 83.5494 | 84.4867 | 82.6121 | 80.7376 | 75.1139 | 71.3647 | 73.2393 | 71.3647 | 72.8097 | 0 | 7.8097
2057 | 6 | 26 | 2057-06-26 | 1987 | 62.222 | 60.872 | 60.422 | 58.622 | 57.272 | 57.722 | 60.422 | 62.222 | 63.572 | 64.472 | 65.372 | 66.722 | 68.522 | 69.422 | 70.772 | 70.772 | 71.222 | 70.772 | 69.872 | 68.522 | 66.722 | 65.372 | 64.472 | 63.122 | 64.9783 | 0.02175 | 0
2057 | 6 | 27 | 2057-06-27 | 1987 | 60.1063 | 57.8494 | 57.2852 | 56.1567 | 55.0282 | 54.464 | 57.8494 | 59.5421 | 60.1063 | 61.2348 | 62.9275 | 64.6202 | 65.7486 | 67.4413 | 68.0055 | 69.134 | 67.4413 | 68.5698 | 67.4413 | 66.3128 | 64.0559 | 56.7209 | 57.2852 | 56.1567 | 61.7285 | 3.2715 | 0
2057 | 6 | 28 | 2057-06-28 | 1987 | 58.2372 | 56.9896 | 56.5737 | 55.742 | 56.1579 | 56.1579 | 56.5737 | 56.1579 | 56.5737 | 57.8213 | 59.9006 | 61.5641 | 62.8117 | 65.3068 | 66.5544 | 66.5544 | 67.802 | 67.3861 | 67.3861 | 66.5544 | 65.7227 | 63.6434 | 61.9799 | 60.7323 | 61.2868 | 3.7132 | 0
2057 | 6 | 29 | 2057-06-29 | 1987 | 59.2683 | 59.4984 | 59.4984 | 58.5781 | 58.118 | 58.3481 | 59.4984 | 60.8787 | 61.5689 | 61.5689 | 62.7193 | 62.7193 | 63.1794 | 63.8696 | 65.0199 | 65.48 | 65.48 | 65.2499 | 64.7898 | 64.0996 | 62.9493 | 61.799 | 61.3389 | 60.8787 | 61.9332 | 3.0668 | 0
2057 | 6 | 30 | 2057-06-30 | 1987 | 61.856 | 60.299 | 59.261 | 60.299 | 57.704 | 58.742 | 57.704 | 59.261 | 60.299 | 61.856 | 62.894 | 65.489 | 66.527 | 67.565 | 69.122 | 70.16 | 70.16 | 70.16 | 69.641 | 68.603 | 66.008 | 63.413 | 62.375 | 60.299 | 63.7374 | 1.2626 | 0
2057 | 7 | 1 | 2057-07-01 | 1987 | 60.6192 | 57.7971 | 56.3861 | 53.564 | 57.7971 | 54.975 | 56.3861 | 57.7971 | 60.6192 | 60.6192 | 63.4413 | 69.0855 | 71.9076 | 78.9628 | 81.7849 | 84.607 | 86.018 | 81.7849 | 78.9628 | 73.3186 | 66.2634 | 62.0303 | 59.2082 | 59.2082 | 66.381 | 0 | 1.381
2057 | 7 | 2 | 2057-07-02 | 1987 | 63.718 | 63.718 | 63.718 | 63.718 | 63.718 | 63.718 | 63.718 | 60.98 | 69.194 | 74.67 | 74.67 | 80.146 | 85.622 | 82.884 | 85.622 | 82.884 | 82.884 | 82.884 | 80.146 | 80.146 | 74.67 | 74.67 | 71.932 | 69.194 | 73.301 | 0 | 8.301
2057 | 7 | 3 | 2057-07-03 | 1987 | 59.0339 | 57.6574 | 57.6574 | 56.2809 | 56.2809 | 56.2809 | 57.6574 | 59.0339 | 59.0339 | 60.4104 | 64.5398 | 63.1633 | 65.9162 | 71.4221 | 72.7986 | 76.928 | 74.1751 | 75.5515 | 74.1751 | 71.4221 | 64.5398 | 61.7868 | 56.2809 | 53.528 | 63.5648 | 1.4352 | 0
2057 | 7 | 4 | 2057-07-04 | 1987 | 58.3808 | 58.3808 | 55.9994 | 53.618 | 53.618 | 53.618 | 55.9994 | 60.7622 | 65.525 | 65.525 | 67.9064 | 65.525 | 72.6692 | 65.525 | 65.525 | 63.1436 | 75.0506 | 77.432 | 70.2878 | 60.7622 | 60.7622 | 58.3808 | 58.3808 | 55.9994 | 62.449 | 2.551 | 0
2057 | 7 | 5 | 2057-07-05 | 1987 | 56.984 | 58.8822 | 56.984 | 58.8822 | 58.8822 | 58.8822 | 60.7804 | 62.6785 | 64.5767 | 66.4749 | 72.1695 | 74.0676 | 77.864 | 75.9658 | 77.864 | 77.864 | 77.864 | 74.0676 | 68.3731 | 64.5767 | 60.7804 | 58.8822 | 56.984 | 56.984 | 65.7631 | 0 | 0.76309
2057 | 7 | 6 | 2057-07-06 | 1987 | 65.7191 | 65.7191 | 66.4777 | 65.7191 | 64.9606 | 64.202 | 64.9606 | 65.7191 | 67.9949 | 69.512 | 70.2706 | 71.7877 | 73.3049 | 74.822 | 74.0634 | 74.822 | 74.822 | 74.0634 | 72.5463 | 71.7877 | 71.0291 | 69.512 | 69.512 | 68.7534 | 69.67 | 0 | 4.67
2057 | 7 | 7 | 2057-07-07 | 1987 | 57.2229 | 52.304 | 52.304 | 52.304 | 54.7635 | 52.304 | 54.7635 | 57.2229 | 54.7635 | 59.6824 | 62.1418 | 62.1418 | 69.5202 | 71.9796 | 76.8985 | 79.358 | 71.9796 | 71.9796 | 67.0607 | 64.6013 | 59.6824 | 57.2229 | 57.2229 | 52.304 | 61.322 | 3.678 | 0
2057 | 7 | 8 | 2057-07-08 | 1987 | 59.951 | 54.446 | 57.1985 | 54.446 | 57.1985 | 57.1985 | 57.1985 | 54.446 | 54.446 | 62.7035 | 76.466 | 79.2185 | 73.7135 | 79.2185 | 81.971 | 87.476 | 87.476 | 84.7235 | 79.2185 | 76.466 | 68.2085 | 70.961 | 68.2085 | 65.456 | 68.6672 | 0 | 3.6672
2057 | 7 | 9 | 2057-07-09 | 1987 | 65.3491 | 63.3118 | 61.2745 | 59.2373 | 59.2373 | 57.2 | 59.2373 | 63.3118 | 63.3118 | 59.2373 | 61.2745 | 69.4236 | 75.5355 | 75.5355 | 77.5727 | 79.61 | 79.61 | 77.5727 | 75.5355 | 73.4982 | 73.4982 | 67.3864 | 67.3864 | 67.3864 | 67.9806 | 0 | 2.9806
2057 | 7 | 10 | 2057-07-10 | 1987 | 62.6831 | 61.4265 | 61.0077 | 61.0077 | 61.0077 | 60.17 | 61.8454 | 62.6831 | 64.7773 | 66.4527 | 67.2904 | 68.1281 | 67.7092 | 69.3846 | 69.8035 | 70.2223 | 71.06 | 70.6412 | 70.2223 | 69.3846 | 67.7092 | 66.4527 | 65.1962 | 66.0338 | 65.9291 | 0 | 0.92913
2057 | 7 | 11 | 2057-07-11 | 1987 | 57.48 | 56.7913 | 54.7253 | 55.414 | 53.348 | 54.7253 | 54.0367 | 58.8573 | 58.1687 | 60.2347 | 62.3007 | 65.0553 | 67.1213 | 68.4987 | 70.5647 | 71.942 | 69.876 | 69.876 | 69.876 | 66.4327 | 62.3007 | 58.8573 | 60.2347 | 58.8573 | 61.8989 | 3.1011 | 0
2057 | 7 | 12 | 2057-07-12 | 1987 | 62.7215 | 60.9742 | 58.3533 | 59.2269 | 58.3533 | 56.606 | 60.1006 | 62.7215 | 64.4688 | 67.9634 | 71.4579 | 74.0789 | 74.0789 | 76.6998 | 77.5734 | 81.068 | 81.068 | 80.1944 | 77.5734 | 74.9525 | 69.7106 | 67.0897 | 67.0897 | 65.3424 | 68.7278 | 0 | 3.7278
2057 | 7 | 13 | 2057-07-13 | 1987 | 66.659 | 64.8513 | 63.9474 | 63.0436 | 60.332 | 60.332 | 63.9474 | 67.5629 | 70.2744 | 72.0821 | 75.6976 | 76.6014 | 80.2169 | 82.0246 | 84.7361 | 84.7361 | 85.64 | 84.7361 | 84.7361 | 82.0246 | 75.6976 | 72.986 | 72.0821 | 71.1783 | 73.5886 | 0 | 8.5886
2057 | 7 | 14 | 2057-07-14 | 1987 | 70.2686 | 68.5239 | 68.5239 | 65.0343 | 63.2896 | 62.708 | 66.1975 | 68.5239 | 70.2686 | 70.8502 | 70.2686 | 73.1766 | 74.9213 | 77.2477 | 77.8292 | 79.574 | 79.574 | 78.4108 | 77.2477 | 75.5029 | 72.595 | 69.687 | 68.5239 | 67.9423 | 71.5287 | 0 | 6.5287
2057 | 7 | 15 | 2057-07-15 | 1987 | 68.8318 | 67.9062 | 65.1295 | 63.2783 | 59.576 | 59.576 | 61.4272 | 61.4272 | 61.4272 | 63.2783 | 66.9806 | 68.8318 | 69.7574 | 73.4597 | 74.3853 | 74.3853 | 77.162 | 76.2364 | 71.6085 | 68.8318 | 66.9806 | 64.2039 | 63.2783 | 62.3527 | 67.0963 | 0 | 2.0963
2057 | 7 | 16 | 2057-07-16 | 1987 | 56.5688 | 56.5688 | 56.5688 | 56.5688 | 56.5688 | 54.986 | 54.986 | 54.986 | 56.5688 | 58.1516 | 58.1516 | 62.9 | 62.9 | 66.0656 | 70.814 | 73.9796 | 78.728 | 78.728 | 77.1452 | 77.1452 | 72.3968 | 66.0656 | 67.6484 | 66.0656 | 64.219 | 0.781 | 0
2057 | 7 | 17 | 2057-07-17 | 1987 | 60.4294 | 57.5488 | 58.509 | 56.5886 | 53.708 | 53.708 | 55.6284 | 62.3499 | 61.3897 | 66.1907 | 72.9121 | 73.8723 | 75.7928 | 78.6734 | 81.554 | 79.6336 | 78.6734 | 74.8326 | 72.9121 | 70.9917 | 68.1111 | 69.0713 | 70.0315 | 69.0713 | 67.591 | 0 | 2.591
2057 | 7 | 18 | 2057-07-18 | 1987 | 67.9885 | 67.4502 | 66.3735 | 65.8351 | 64.7584 | 64.7584 | 64.22 | 65.2967 | 66.3735 | 69.6036 | 71.2187 | 73.3722 | 74.4489 | 74.9873 | 75.5256 | 76.064 | 74.4489 | 74.9873 | 71.2187 | 69.4421 | 67.6117 | 65.8351 | 65.2967 | 65.2967 | 69.2672 | 0 | 4.2672
2057 | 7 | 19 | 2057-07-19 | 1987 | 65.2628 | 65.2628 | 64.166 | 64.166 | 64.166 | 64.166 | 64.7144 | 64.7144 | 65.2628 | 66.3596 | 67.4564 | 68.0048 | 68.0048 | 69.1016 | 70.7468 | 70.7468 | 71.8436 | 72.392 | 70.7468 | 69.65 | 68.0048 | 66.908 | 66.908 | 68.0048 | 67.365 | 0 | 2.365
2057 | 7 | 20 | 2057-07-20 | 1987 | 60.4431 | 60.4431 | 59.9556 | 59.9556 | 59.468 | 59.9556 | 59.468 | 61.9058 | 63.8561 | 64.8312 | 64.3437 | 66.2939 | 68.2442 | 68.2442 | 69.2193 | 70.682 | 70.682 | 70.682 | 69.7069 | 67.7566 | 65.3188 | 63.3685 | 62.881 | 62.3934 | 64.5874 | 0.41257 | 0
2057 | 7 | 21 | 2057-07-21 | 1987 | 57.9775 | 57.9775 | 54.7437 | 51.5099 | 53.6658 | 50.432 | 54.7437 | 55.8216 | 62.2892 | 66.6008 | 69.8346 | 71.9905 | 74.1463 | 77.3801 | 75.2242 | 78.458 | 77.3801 | 76.3022 | 74.1463 | 71.9905 | 66.6008 | 62.2892 | 62.2892 | 56.8995 | 65.0289 | 0 | 0.028875
2057 | 7 | 22 | 2057-07-22 | 1987 | 66.821 | 63.4235 | 61.7248 | 61.7248 | 61.7248 | 61.7248 | 63.4235 | 63.4235 | 63.4235 | 65.1222 | 66.821 | 66.821 | 70.2185 | 73.616 | 73.616 | 73.616 | 71.9172 | 71.9172 | 71.9172 | 68.5198 | 66.821 | 66.821 | 61.7248 | 60.026 | 66.5379 | 0 | 1.5379
2057 | 7 | 23 | 2057-07-23 | 1987 | 57.452 | 57.452 | 57.452 | 57.452 | 57.452 | 57.452 | 57.452 | 60.2848 | 61.7011 | 64.5339 | 68.783 | 71.6158 | 75.8649 | 77.2812 | 78.6976 | 80.114 | 78.6976 | 75.8649 | 78.6976 | 77.2812 | 74.4485 | 67.3666 | 64.5339 | 64.5339 | 67.6027 | 0 | 2.6027
2057 | 7 | 24 | 2057-07-24 | 1987 | 69.553 | 67.349 | 66.798 | 66.247 | 65.696 | 66.247 | 66.247 | 67.9 | 68.451 | 69.002 | 71.206 | 73.961 | 73.41 | 73.961 | 73.961 | 74.512 | 75.063 | 75.614 | 75.063 | 73.961 | 72.308 | 70.104 | 68.451 | 66.798 | 70.4943 | 0 | 5.4943
2057 | 7 | 25 | 2057-07-25 | 1987 | 53.14 | 53.14 | 51.651 | 51.651 | 51.651 | 50.162 | 51.651 | 53.14 | 53.14 | 54.629 | 59.096 | 60.585 | 63.563 | 69.519 | 73.986 | 76.964 | 69.519 | 68.03 | 68.03 | 66.541 | 65.052 | 59.096 | 57.607 | 56.118 | 59.9025 | 5.0975 | 0
2057 | 7 | 26 | 2057-07-26 | 1987 | 65.5602 | 65.5602 | 65.0185 | 64.4769 | 64.4769 | 62.852 | 64.4769 | 65.5602 | 66.6435 | 69.8933 | 71.5182 | 72.6015 | 73.6847 | 74.2264 | 74.768 | 73.6847 | 73.6847 | 72.0598 | 70.9765 | 69.8933 | 67.7267 | 67.1851 | 66.1018 | 65.5602 | 68.6746 | 0 | 3.6746
2057 | 7 | 27 | 2057-07-27 | 1987 | 55.2074 | 53.9456 | 53.9456 | 53.9456 | 53.9456 | 51.422 | 55.2074 | 57.731 | 60.2546 | 62.7782 | 65.3018 | 69.0872 | 71.6108 | 72.8726 | 75.3962 | 76.658 | 76.658 | 75.3962 | 75.3962 | 71.6108 | 65.3018 | 60.2546 | 56.4692 | 55.2074 | 63.5668 | 1.4332 | 0
2057 | 7 | 28 | 2057-07-28 | 1987 | 58.0771 | 56.7025 | 56.7025 | 58.0771 | 55.328 | 56.7025 | 59.4516 | 63.5753 | 67.6989 | 70.448 | 75.9462 | 78.6953 | 80.0698 | 84.1935 | 85.568 | 85.568 | 85.568 | 84.1935 | 82.8189 | 80.0698 | 71.8225 | 67.6989 | 66.3244 | 64.9498 | 70.6771 | 0 | 5.6771
2057 | 7 | 29 | 2057-07-29 | 1987 | 61.0193 | 57.9396 | 57.9396 | 54.86 | 56.3998 | 54.86 | 57.9396 | 61.0193 | 65.6387 | 68.7184 | 71.798 | 74.8776 | 79.4971 | 82.5767 | 87.1962 | 87.1962 | 88.736 | 87.1962 | 87.1962 | 79.4971 | 71.798 | 70.2582 | 67.1785 | 67.1785 | 70.7715 | 0 | 5.7715
2057 | 7 | 30 | 2057-07-30 | 1987 | 66.7629 | 65.4636 | 61.5658 | 58.9673 | 57.668 | 57.668 | 60.2665 | 61.5658 | 68.0622 | 69.3615 | 71.96 | 75.8578 | 77.1571 | 79.7556 | 83.6535 | 86.252 | 82.3542 | 78.4564 | 75.8578 | 73.2593 | 71.96 | 69.3615 | 68.0622 | 64.1644 | 70.2276 | 0 | 5.2276
2057 | 7 | 31 | 2057-07-31 | 1987 | 59.6711 | 59.6711 | 57.704 | 57.704 | 57.704 | 57.704 | 57.704 | 59.6711 | 63.6054 | 71.474 | 73.4411 | 79.3426 | 81.3097 | 85.244 | 83.2769 | 83.2769 | 85.244 | 83.2769 | 75.4083 | 73.4411 | 67.5397 | 65.5726 | 63.6054 | 65.5726 | 69.5069 | 0 | 4.5069
2057 | 8 | 1 | 2057-08-01 | 1987 | 64.7456 | 63.6467 | 61.4489 | 61.4489 | 61.4489 | 60.35 | 61.4489 | 63.6467 | 66.9434 | 69.1412 | 72.4379 | 75.7346 | 77.9324 | 80.1302 | 82.328 | 81.2291 | 82.328 | 82.328 | 81.2291 | 76.8335 | 72.4379 | 68.0423 | 66.9434 | 66.9434 | 70.8811 | 0 | 5.8811
2057 | 8 | 2 | 2057-08-02 | 1987 | 64.2263 | 64.2263 | 63.0727 | 60.7656 | 59.612 | 60.7656 | 61.9191 | 65.3798 | 69.9941 | 73.4548 | 76.9155 | 79.2226 | 79.2226 | 80.3762 | 84.9904 | 86.144 | 86.144 | 84.9904 | 83.8369 | 80.3762 | 75.7619 | 69.9941 | 69.9941 | 67.687 | 72.878 | 0 | 7.878
2057 | 8 | 3 | 2057-08-03 | 1987 | 66.6032 | 65.549 | 65.549 | 64.4948 | 60.278 | 60.278 | 62.3864 | 65.549 | 70.82 | 75.0368 | 78.1994 | 81.362 | 84.5246 | 86.633 | 90.8498 | 90.8498 | 91.904 | 88.7414 | 84.5246 | 81.362 | 76.091 | 75.0368 | 72.9284 | 70.82 | 75.4321 | 0 | 10.4321
2057 | 8 | 4 | 2057-08-04 | 1987 | 74.2878 | 72.8348 | 72.1083 | 69.2024 | 66.2965 | 65.57 | 67.023 | 69.9289 | 72.1083 | 72.8348 | 76.4672 | 77.9202 | 78.6466 | 80.8261 | 81.5526 | 83.0055 | 83.0055 | 83.732 | 82.279 | 77.9202 | 73.5613 | 73.5613 | 72.1083 | 68.4759 | 74.8023 | 0 | 9.8023
2057 | 8 | 5 | 2057-08-05 | 1987 | 68.4365 | 68.4365 | 66.8142 | 65.192 | 65.192 | 66.0031 | 67.6254 | 67.6254 | 68.4365 | 70.0587 | 72.4921 | 72.4921 | 75.7366 | 74.1144 | 77.3589 | 78.17 | 78.17 | 78.17 | 78.17 | 75.7366 | 74.1144 | 73.3032 | 71.681 | 70.0587 | 71.8162 | 0 | 6.8162
2057 | 8 | 6 | 2057-08-06 | 1987 | 68.5173 | 66.2258 | 65.462 | 66.9897 | 66.9897 | 66.2258 | 66.2258 | 66.9897 | 67.7535 | 70.045 | 73.1003 | 74.6279 | 76.9194 | 79.2109 | 80.7385 | 82.2662 | 82.2662 | 83.03 | 81.5023 | 78.447 | 74.6279 | 74.6279 | 75.3917 | 73.8641 | 73.4185 | 0 | 8.4185
2057 | 8 | 7 | 2057-08-07 | 1987 | 73.3988 | 70.8366 | 68.2743 | 69.1284 | 66.5662 | 64.004 | 68.2743 | 70.8366 | 73.3988 | 75.961 | 77.6691 | 82.7935 | 84.5017 | 86.2098 | 87.9179 | 88.772 | 88.772 | 87.0639 | 87.0639 | 84.5017 | 80.2313 | 79.3772 | 76.815 | 74.2528 | 77.7759 | 0 | 12.7759
2057 | 8 | 8 | 2057-08-08 | 1987 | 70.6621 | 67.4664 | 67.4664 | 68.5316 | 65.336 | 66.4012 | 66.4012 | 70.6621 | 74.9229 | 78.1186 | 81.3142 | 84.5099 | 87.7055 | 89.8359 | 89.8359 | 93.0316 | 93.0316 | 95.162 | 90.9011 | 87.7055 | 79.1838 | 74.9229 | 74.9229 | 72.7925 | 78.7843 | 0 | 13.7843
2057 | 8 | 9 | 2057-08-09 | 1987 | 75.1395 | 73.4049 | 71.6704 | 70.8031 | 68.2013 | 67.334 | 68.2013 | 71.6704 | 73.4049 | 75.1395 | 76.874 | 79.4758 | 82.9449 | 84.6795 | 85.5467 | 86.414 | 86.414 | 82.9449 | 78.6085 | 75.1395 | 71.6704 | 68.2013 | 69.0685 | 68.2013 | 75.4647 | 0 | 10.4647
2057 | 8 | 10 | 2057-08-10 | 1987 | 74.516 | 69.44 | 69.44 | 66.902 | 69.44 | 69.44 | 69.44 | 69.44 | 66.902 | 74.516 | 79.592 | 82.13 | 84.668 | 89.744 | 89.744 | 89.744 | 84.668 | 87.206 | 84.668 | 82.13 | 82.13 | 79.592 | 79.592 | 79.592 | 78.1115 | 0 | 13.1115
2057 | 8 | 11 | 2057-08-11 | 1987 | 66.9513 | 65.7746 | 65.7746 | 65.7746 | 64.598 | 64.598 | 65.7746 | 66.9513 | 66.9513 | 70.4812 | 71.6578 | 75.1877 | 78.7176 | 82.2475 | 84.6007 | 84.6007 | 86.954 | 84.6007 | 84.6007 | 82.2475 | 75.1877 | 72.8344 | 70.4812 | 71.6578 | 73.7169 | 0 | 8.7169
2057 | 8 | 12 | 2057-08-12 | 1987 | 81.5288 | 72.3416 | 67.748 | 67.748 | 67.748 | 67.748 | 70.0448 | 70.0448 | 72.3416 | 72.3416 | 74.6384 | 76.9352 | 76.9352 | 79.232 | 83.8256 | 83.8256 | 90.716 | 88.4192 | 83.8256 | 83.8256 | 79.232 | 76.9352 | 73.49 | 70.0448 | 76.3131 | 0 | 11.3131
2057 | 8 | 13 | 2057-08-13 | 1987 | 67.454 | 67.454 | 65.804 | 65.804 | 65.804 | 65.804 | 65.804 | 65.804 | 67.454 | 67.454 | 69.104 | 70.754 | 72.404 | 77.354 | 79.004 | 80.654 | 80.654 | 80.654 | 79.004 | 75.704 | 74.054 | 72.404 | 70.754 | 69.104 | 71.5102 | 0 | 6.5103
2057 | 8 | 14 | 2057-08-14 | 1987 | 65.6485 | 65.6485 | 65.6485 | 65.6485 | 65.6485 | 63.824 | 63.824 | 65.6485 | 65.6485 | 67.4731 | 69.2976 | 71.1222 | 74.7713 | 80.2449 | 83.894 | 78.4204 | 80.2449 | 82.0695 | 83.894 | 80.2449 | 76.5958 | 76.5958 | 71.1222 | 71.1222 | 72.2625 | 0 | 7.2625
2057 | 8 | 15 | 2057-08-15 | 1987 | 67.8344 | 63.23 | 63.23 | 63.23 | 63.23 | 63.23 | 63.23 | 63.23 | 63.23 | 65.5322 | 67.8344 | 70.1366 | 72.4388 | 77.0432 | 81.6476 | 81.6476 | 86.252 | 77.0432 | 72.4388 | 72.4388 | 67.8344 | 67.8344 | 65.5322 | 63.23 | 69.2733 | 0 | 4.2733
2057 | 8 | 16 | 2057-08-16 | 1987 | 65.9814 | 63.9667 | 61.952 | 61.952 | 61.952 | 61.952 | 61.952 | 61.952 | 63.9667 | 65.9814 | 70.0109 | 80.0844 | 82.0991 | 84.1139 | 86.1286 | 90.158 | 88.1433 | 84.1139 | 82.0991 | 80.0844 | 78.0697 | 72.0256 | 67.9961 | 63.9667 | 72.5292 | 0 | 7.5292
2057 | 8 | 17 | 2057-08-17 | 1987 | 64.0463 | 64.0463 | 64.0463 | 62.8567 | 61.6671 | 59.288 | 60.4776 | 62.8567 | 65.2358 | 68.8045 | 74.7523 | 77.1315 | 78.321 | 83.0793 | 84.2689 | 86.648 | 86.648 | 86.648 | 84.2689 | 80.7002 | 74.7523 | 71.1837 | 71.1837 | 72.3732 | 72.7202 | 0 | 7.7202
2057 | 8 | 18 | 2057-08-18 | 1987 | 67.2627 | 65.4728 | 64.5778 | 62.7879 | 62.7879 | 60.998 | 62.7879 | 66.3678 | 69.0526 | 70.8426 | 74.4224 | 76.2123 | 78.8972 | 80.6871 | 83.372 | 82.477 | 83.372 | 82.477 | 80.6871 | 77.1073 | 72.6325 | 71.7375 | 69.9476 | 69.9476 | 72.3714 | 0 | 7.3714
2057 | 8 | 19 | 2057-08-19 | 1987 | 69.824 | 69.1663 | 67.8508 | 65.8775 | 65.2198 | 64.562 | 65.2198 | 67.8508 | 69.824 | 72.455 | 72.455 | 73.7705 | 75.7438 | 77.0593 | 78.3748 | 79.0325 | 80.348 | 80.348 | 78.3748 | 75.086 | 71.1395 | 69.824 | 70.4818 | 69.1663 | 72.0439 | 0 | 7.0439
2057 | 8 | 20 | 2057-08-20 | 1987 | 64.1789 | 62.6026 | 61.0263 | 61.0263 | 61.0263 | 59.45 | 59.45 | 59.45 | 59.45 | 61.0263 | 62.6026 | 72.0603 | 72.0603 | 73.6366 | 78.3654 | 81.518 | 79.9417 | 79.9417 | 76.7891 | 70.484 | 65.7551 | 65.7551 | 64.1789 | 61.0263 | 67.2001 | 0 | 2.2001
2057 | 8 | 21 | 2057-08-21 | 1987 | 63.068 | 62.078 | 62.078 | 61.088 | 60.098 | 60.098 | 60.098 | 63.068 | 66.038 | 69.008 | 70.988 | 74.948 | 77.918 | 78.908 | 80.888 | 81.878 | 81.878 | 79.898 | 77.918 | 73.958 | 69.008 | 69.008 | 68.018 | 67.028 | 69.9567 | 0 | 4.9567
2057 | 8 | 22 | 2057-08-22 | 1987 | 66.23 | 64.658 | 64.658 | 63.872 | 63.872 | 63.086 | 63.086 | 65.444 | 67.802 | 70.946 | 72.518 | 76.448 | 78.806 | 79.592 | 80.378 | 81.164 | 81.95 | 79.592 | 78.02 | 76.448 | 73.304 | 72.518 | 73.304 | 72.518 | 72.0922 | 0 | 7.0922
2057 | 8 | 23 | 2057-08-23 | 1987 | 69.146 | 69.146 | 66.7647 | 65.8122 | 66.2885 | 65.336 | 65.8122 | 66.7647 | 67.7172 | 69.146 | 69.146 | 71.051 | 72.4797 | 73.9085 | 75.3372 | 76.766 | 76.766 | 76.766 | 76.766 | 73.9085 | 72.0035 | 70.5747 | 70.5747 | 70.5747 | 70.7732 | 0 | 5.7732
2057 | 8 | 24 | 2057-08-24 | 1987 | 68.666 | 67.766 | 66.866 | 65.966 | 65.516 | 64.166 | 64.166 | 65.516 | 66.866 | 69.566 | 70.016 | 70.916 | 72.716 | 74.516 | 75.416 | 76.316 | 77.216 | 77.216 | 76.316 | 74.516 | 70.466 | 69.116 | 68.216 | 66.416 | 70.1847 | 0 | 5.1847
2057 | 8 | 25 | 2057-08-25 | 1987 | 61.2275 | 59.9787 | 59.9787 | 59.3544 | 58.73 | 58.9173 | 59.1671 | 59.3544 | 59.9787 | 62.4763 | 65.5981 | 68.0956 | 73.0906 | 73.0906 | 74.9638 | 76.8369 | 76.8369 | 78.71 | 77.4613 | 72.4663 | 67.4712 | 65.5981 | 63.725 | 64.3494 | 66.5607 | 0 | 1.5607
2057 | 8 | 26 | 2057-08-26 | 1987 | 72.4829 | 65.1882 | 64.1461 | 65.1882 | 65.1882 | 64.1461 | 63.104 | 65.1882 | 68.3145 | 72.4829 | 75.6093 | 72.4829 | 78.7356 | 78.7356 | 78.7356 | 79.7777 | 82.904 | 80.8198 | 79.7777 | 75.6093 | 75.6093 | 74.5672 | 74.5672 | 72.4829 | 72.7435 | 0 | 7.7435
2057 | 8 | 27 | 2057-08-27 | 1987 | 64.3688 | 63.3311 | 65.4066 | 62.2933 | 63.3311 | 59.18 | 60.2178 | 66.4444 | 69.5577 | 71.6332 | 73.7088 | 75.7843 | 80.9732 | 83.0487 | 85.1242 | 85.1242 | 86.162 | 82.0109 | 82.0109 | 75.7843 | 69.5577 | 71.6332 | 69.5577 | 67.4822 | 72.2386 | 0 | 7.2386
2057 | 8 | 28 | 2057-08-28 | 1987 | 73.0931 | 67.1036 | 64.7078 | 63.5099 | 62.312 | 63.5099 | 64.7078 | 65.9057 | 65.9057 | 71.8952 | 76.6868 | 77.8847 | 80.2805 | 82.6763 | 83.8742 | 86.27 | 86.27 | 82.6763 | 82.6763 | 79.0826 | 74.291 | 75.4889 | 74.291 | 73.0931 | 74.0914 | 0 | 9.0913
2057 | 8 | 29 | 2057-08-29 | 1987 | 67.6047 | 66.529 | 65.4534 | 65.4534 | 64.3777 | 64.3777 | 63.302 | 66.529 | 68.6804 | 74.0588 | 77.2858 | 80.5129 | 83.7399 | 86.967 | 88.0426 | 90.194 | 89.1183 | 86.967 | 83.7399 | 78.3615 | 75.1345 | 76.2102 | 75.1345 | 74.0588 | 75.493 | 0 | 10.493
2057 | 8 | 30 | 2057-08-30 | 1987 | 69.5444 | 69.5444 | 68.2292 | 66.914 | 64.2836 | 63.626 | 64.9412 | 66.914 | 68.2292 | 71.5172 | 74.1476 | 76.778 | 79.4084 | 81.3812 | 82.6964 | 83.354 | 83.354 | 82.6964 | 80.7236 | 76.1204 | 73.49 | 72.8324 | 73.49 | 73.49 | 73.6544 | 0 | 8.6544
2057 | 8 | 31 | 2057-08-31 | 1987 | 69.8522 | 69.0206 | 67.7732 | 68.189 | 67.7732 | 66.5258 | 66.11 | 67.7732 | 69.4364 | 71.0996 | 72.7628 | 74.426 | 76.0892 | 77.3366 | 77.7524 | 78.584 | 77.7524 | 76.9208 | 75.6734 | 73.5944 | 71.9312 | 71.5154 | 70.268 | 71.0996 | 72.0525 | 0 | 7.0525
2057 | 9 | 1 | 2057-09-01 | 1987 | 63.2952 | 61.7782 | 61.399 | 61.399 | 60.6405 | 60.6405 | 60.6405 | 61.7782 | 62.9159 | 63.2952 | 65.5706 | 67.0876 | 68.9838 | 69.363 | 70.88 | 70.88 | 70.88 | 69.7423 | 68.9838 | 67.0876 | 62.9159 | 61.7782 | 60.6405 | 59.882 | 64.6857 | 0.31428 | 0
2057 | 9 | 2 | 2057-09-02 | 1987 | 66.134 | 63.0716 | 63.0716 | 64.6028 | 64.6028 | 64.6028 | 64.6028 | 64.6028 | 67.6652 | 69.1964 | 70.7276 | 78.3836 | 79.9148 | 78.3836 | 81.446 | 79.9148 | 79.9148 | 75.3212 | 72.2588 | 70.7276 | 64.6028 | 67.6652 | 63.0716 | 58.478 | 69.7068 | 0 | 4.7068
2057 | 9 | 3 | 2057-09-03 | 1987 | 64.4189 | 62.9137 | 62.1611 | 61.4086 | 61.4086 | 61.4086 | 60.656 | 62.1611 | 65.924 | 68.1817 | 68.9343 | 70.4394 | 73.4497 | 74.9549 | 76.46 | 75.7074 | 76.46 | 76.46 | 73.4497 | 70.4394 | 68.9343 | 67.4291 | 65.924 | 67.4291 | 68.2131 | 0 | 3.2131
2057 | 9 | 4 | 2057-09-04 | 1987 | 66.83 | 65.9345 | 64.1435 | 65.039 | 63.248 | 59.666 | 60.5615 | 64.1435 | 67.7255 | 69.5165 | 73.0985 | 76.6805 | 77.576 | 80.2625 | 81.158 | 81.158 | 80.2625 | 77.576 | 76.6805 | 72.203 | 70.412 | 72.203 | 71.3075 | 70.412 | 71.1582 | 0 | 6.1582
2057 | 9 | 5 | 2057-09-05 | 1987 | 65.0444 | 65.0444 | 63.5756 | 63.5756 | 62.8412 | 62.474 | 62.474 | 63.9428 | 65.0444 | 66.5132 | 67.2476 | 67.982 | 68.7164 | 69.818 | 71.2868 | 70.9196 | 71.654 | 70.9196 | 69.818 | 68.3492 | 67.2476 | 66.5132 | 67.6148 | 65.7788 | 66.8498 | 0 | 1.8498
2057 | 9 | 6 | 2057-09-06 | 1987 | 62.1644 | 60.4076 | 58.6508 | 59.5292 | 57.7724 | 56.894 | 57.7724 | 59.5292 | 60.8468 | 62.6036 | 63.9212 | 64.3604 | 66.5564 | 66.9956 | 67.874 | 67.4348 | 67.874 | 67.874 | 66.1172 | 63.9212 | 63.0428 | 63.9212 | 63.482 | 61.286 | 62.9513 | 2.0487 | 0
2057 | 9 | 7 | 2057-09-07 | 1987 | 62.18 | 61.2095 | 60.7242 | 58.7833 | 58.7833 | 58.298 | 58.7833 | 58.7833 | 58.7833 | 58.7833 | 59.7537 | 61.6947 | 63.6358 | 66.5473 | 68.003 | 69.4587 | 69.944 | 69.944 | 68.9735 | 66.062 | 63.6358 | 61.6947 | 61.2095 | 60.239 | 62.7461 | 2.2539 | 0
2057 | 9 | 8 | 2057-09-08 | 1987 | 55.526 | 55.526 | 56.556 | 56.556 | 55.526 | 55.526 | 55.526 | 55.526 | 55.526 | 56.556 | 56.556 | 58.616 | 59.646 | 61.706 | 64.796 | 70.976 | 73.036 | 74.066 | 69.946 | 64.796 | 63.766 | 61.706 | 59.646 | 58.616 | 60.676 | 4.324 | 0
2057 | 9 | 9 | 2057-09-09 | 1987 | 63.8765 | 63.8765 | 63.074 | 60.6665 | 60.6665 | 59.864 | 60.6665 | 61.469 | 62.2715 | 63.074 | 65.4815 | 68.6915 | 71.9015 | 73.5065 | 76.7165 | 79.124 | 78.3215 | 79.124 | 77.519 | 71.9015 | 69.494 | 68.6915 | 67.889 | 66.284 | 68.0896 | 0 | 3.0896
2057 | 9 | 10 | 2057-09-10 | 1987 | 65.5501 | 63.9581 | 63.4274 | 63.9581 | 65.0194 | 62.366 | 62.366 | 63.4274 | 66.0808 | 68.7343 | 70.3263 | 72.4491 | 74.0412 | 76.1639 | 77.2253 | 77.2253 | 77.756 | 76.6946 | 74.0412 | 70.857 | 67.6729 | 65.5501 | 65.0194 | 65.0194 | 68.9554 | 0 | 3.9554
2057 | 9 | 11 | 2057-09-11 | 1987 | 65.042 | 65.042 | 59.882 | 65.042 | 59.882 | 65.042 | 65.042 | 59.882 | 65.042 | 70.202 | 80.522 | 80.522 | 80.522 | 85.682 | 90.842 | 85.682 | 90.842 | 85.682 | 80.522 | 80.522 | 80.522 | 75.362 | 70.202 | 70.202 | 74.072 | 0 | 9.072
2057 | 9 | 12 | 2057-09-12 | 1987 | 64.634 | 64.634 | 64.634 | 59.882 | 59.882 | 59.882 | 59.882 | 59.882 | 64.634 | 64.634 | 59.882 | 69.386 | 78.89 | 88.394 | 83.642 | 83.642 | 83.642 | 78.89 | 74.138 | 69.386 | 69.386 | 64.634 | 64.634 | 59.882 | 68.792 | 0 | 3.792
2057 | 9 | 13 | 2057-09-13 | 1987 | 63.3218 | 63.3218 | 63.3218 | 63.3218 | 63.3218 | 61.106 | 61.106 | 63.3218 | 65.5376 | 65.5376 | 67.7534 | 72.185 | 76.6166 | 81.0482 | 83.264 | 83.264 | 83.264 | 83.264 | 83.264 | 74.4008 | 69.9692 | 65.5376 | 61.106 | 65.5376 | 70.1539 | 0 | 5.1538
2057 | 9 | 14 | 2057-09-14 | 1987 | 69.197 | 69.197 | 66.1055 | 64.5597 | 67.6512 | 67.6512 | 67.6512 | 70.7428 | 72.2885 | 72.2885 | 69.197 | 69.197 | 70.7428 | 70.7428 | 72.2885 | 70.7428 | 75.38 | 72.2885 | 69.197 | 66.1055 | 64.5597 | 63.014 | 63.014 | 64.5597 | 68.6817 | 0 | 3.6817
2057 | 9 | 15 | 2057-09-15 | 1987 | 66.1769 | 66.1769 | 67.5603 | 66.1769 | 64.7934 | 63.41 | 63.41 | 66.1769 | 67.5603 | 70.3271 | 77.2443 | 75.8609 | 81.3946 | 82.778 | 82.778 | 80.0111 | 70.3271 | 77.2443 | 74.4774 | 73.094 | 73.094 | 71.7106 | 68.9437 | 68.9437 | 71.6529 | 0 | 6.6529
2057 | 9 | 16 | 2057-09-16 | 1987 | 65.51 | 65.51 | 64.28 | 63.05 | 63.05 | 64.28 | 65.51 | 64.28 | 66.74 | 70.43 | 67.97 | 71.66 | 76.58 | 76.58 | 76.58 | 77.81 | 77.81 | 76.58 | 74.12 | 67.97 | 66.74 | 67.97 | 66.74 | 65.51 | 69.3025 | 0 | 4.3025
2057 | 9 | 17 | 2057-09-17 | 1987 | 64.571 | 63.401 | 62.231 | 61.646 | 61.646 | 62.816 | 61.646 | 62.816 | 63.986 | 64.571 | 68.081 | 71.006 | 72.176 | 73.346 | 74.516 | 75.101 | 74.516 | 75.686 | 72.761 | 69.251 | 69.836 | 68.666 | 68.666 | 66.911 | 67.9104 | 0 | 2.9104
2057 | 9 | 18 | 2057-09-18 | 1987 | 60.764 | 63.32 | 63.32 | 63.32 | 59.486 | 60.764 | 58.208 | 63.32 | 69.71 | 69.71 | 76.1 | 74.822 | 81.212 | 83.768 | 85.046 | 82.49 | 83.768 | 82.49 | 78.656 | 74.822 | 70.988 | 67.154 | 63.32 | 62.042 | 70.775 | 0 | 5.775
2057 | 9 | 19 | 2057-09-19 | 1987 | 63.8198 | 63.2944 | 63.2944 | 62.2435 | 61.718 | 61.718 | 62.7689 | 62.2435 | 64.3453 | 66.9726 | 68.549 | 70.6508 | 71.7018 | 73.8036 | 73.8036 | 74.3291 | 75.38 | 74.8545 | 72.2272 | 72.2272 | 70.1254 | 69.0745 | 69.0745 | 68.0235 | 68.1768 | 0 | 3.1768
2057 | 9 | 20 | 2057-09-20 | 1987 | 58.378 | 57.7407 | 57.1033 | 57.1033 | 55.1913 | 55.8287 | 54.554 | 56.466 | 58.378 | 61.5647 | 64.7513 | 65.3887 | 67.3007 | 69.2127 | 71.1247 | 71.762 | 71.762 | 71.1247 | 67.938 | 62.202 | 60.9273 | 59.6527 | 59.6527 | 59.0153 | 62.2551 | 2.7449 | 0
2057 | 9 | 21 | 2057-09-21 | 1987 | 60.868 | 57.778 | 57.778 | 53.658 | 52.628 | 52.628 | 54.688 | 54.688 | 56.748 | 61.898 | 68.078 | 71.168 | 75.288 | 78.378 | 78.378 | 80.438 | 79.408 | 77.348 | 73.228 | 67.048 | 64.988 | 66.018 | 62.928 | 61.898 | 65.3313 | 0 | 0.33133
2057 | 9 | 22 | 2057-09-22 | 1987 | 67.136 | 67.136 | 60.566 | 60.566 | 57.938 | 57.938 | 56.624 | 59.252 | 63.194 | 71.078 | 76.334 | 81.59 | 84.218 | 88.16 | 89.474 | 92.102 | 90.788 | 84.218 | 78.962 | 73.706 | 71.078 | 73.706 | 68.45 | 64.508 | 72.4467 | 0 | 7.4467
2057 | 9 | 23 | 2057-09-23 | 1987 | 68.0335 | 65.4268 | 64.1235 | 60.2134 | 61.5167 | 60.2134 | 60.2134 | 61.5167 | 65.4268 | 69.3369 | 74.5504 | 75.8537 | 77.1571 | 82.3705 | 86.2806 | 84.9773 | 87.584 | 82.3705 | 78.4605 | 73.247 | 71.9436 | 64.1235 | 58.91 | 58.91 | 70.5317 | 0 | 5.5317
2057 | 9 | 24 | 2057-09-24 | 1987 | 56.138 | 59.411 | 62.684 | 65.957 | 65.957 | 65.957 | 65.957 | 65.957 | 65.957 | 62.684 | 69.23 | 72.503 | 75.776 | 75.776 | 75.776 | 72.503 | 75.776 | 72.503 | 69.23 | 69.23 | 69.23 | 69.23 | 65.957 | 65.957 | 68.139 | 0 | 3.139
2057 | 9 | 25 | 2057-09-25 | 1987 | 59.4191 | 59.4191 | 59.4191 | 56.0146 | 56.0146 | 52.61 | 52.61 | 52.61 | 56.0146 | 52.61 | 56.0146 | 59.4191 | 62.8237 | 73.0374 | 76.442 | 73.0374 | 76.442 | 73.0374 | 69.6329 | 59.4191 | 56.0146 | 56.0146 | 56.0146 | 52.61 | 60.6959 | 4.3041 | 0
2057 | 9 | 26 | 2057-09-26 | 1987 | 62.866 | 60.5 | 58.134 | 55.768 | 53.402 | 54.585 | 54.585 | 55.768 | 58.134 | 59.317 | 64.049 | 67.598 | 67.598 | 67.598 | 68.781 | 74.696 | 72.33 | 71.147 | 68.781 | 66.415 | 65.232 | 64.049 | 62.866 | 61.683 | 63.1617 | 1.8383 | 0
2057 | 9 | 27 | 2057-09-27 | 1987 | 60.1786 | 60.1786 | 56.3043 | 55.3357 | 56.3043 | 52.43 | 52.43 | 54.3671 | 59.21 | 62.1157 | 65.0214 | 67.9271 | 69.8643 | 70.8329 | 71.8014 | 72.77 | 72.77 | 69.8643 | 65.99 | 61.1471 | 64.0529 | 64.0529 | 62.1157 | 62.1157 | 62.8825 | 2.1175 | 0
2057 | 9 | 28 | 2057-09-28 | 1987 | 55.0385 | 54.203 | 50.861 | 51.6965 | 49.19 | 50.0255 | 50.861 | 51.6965 | 55.0385 | 58.3805 | 61.7225 | 64.229 | 65.0645 | 67.571 | 69.242 | 68.4065 | 68.4065 | 65.9 | 61.7225 | 59.216 | 57.545 | 58.3805 | 57.545 | 57.545 | 58.7286 | 6.2714 | 0
2057 | 9 | 29 | 2057-09-29 | 1987 | 52.54 | 52.04 | 51.54 | 51.54 | 51.54 | 51.04 | 50.54 | 51.54 | 53.04 | 54.54 | 57.04 | 59.54 | 61.04 | 62.54 | 63.54 | 64.04 | 63.04 | 61.54 | 58.54 | 56.04 | 55.54 | 55.04 | 54.54 | 55.54 | 56.1442 | 8.8558 | 0
2057 | 9 | 30 | 2057-09-30 | 1987 | 51.9502 | 50.0881 | 49.4674 | 48.2261 | 46.364 | 46.364 | 46.364 | 47.6054 | 49.4674 | 53.8123 | 56.9157 | 59.3985 | 59.3985 | 61.2606 | 63.7433 | 64.364 | 63.1226 | 61.2606 | 58.1571 | 57.5364 | 55.0537 | 54.433 | 53.8123 | 53.8123 | 54.6657 | 10.3343 | 0
2057 | 10 | 1 | 2057-10-01 | 1987 | 55.5548 | 54.4306 | 55.5548 | 53.3063 | 51.62 | 53.8685 | 51.62 | 52.7442 | 54.4306 | 57.2411 | 60.0517 | 63.4244 | 67.3592 | 68.4834 | 68.4834 | 70.7319 | 71.294 | 66.7971 | 63.9865 | 62.8623 | 59.4896 | 57.8033 | 57.2411 | 57.2411 | 59.8175 | 5.1825 | 0
2057 | 10 | 2 | 2057-10-02 | 1987 | 58.127 | 51.3662 | 49.676 | 53.0564 | 54.7466 | 51.3662 | 51.3662 | 53.0564 | 53.0564 | 56.4368 | 59.8172 | 61.5074 | 63.1976 | 64.8878 | 64.8878 | 66.578 | 66.578 | 64.8878 | 64.8878 | 63.1976 | 61.5074 | 58.127 | 55.5917 | 53.0564 | 58.3735 | 6.6265 | 0
2057 | 10 | 3 | 2057-10-03 | 1987 | 52.286 | 52.286 | 53.3646 | 52.286 | 53.3646 | 53.3646 | 54.4432 | 54.4432 | 55.5218 | 59.8363 | 61.9935 | 64.1508 | 65.2294 | 63.0722 | 65.2294 | 66.308 | 66.308 | 61.9935 | 58.7577 | 58.7577 | 56.6005 | 54.4432 | 53.3646 | 55.5218 | 58.0386 | 6.9614 | 0
2057 | 10 | 4 | 2057-10-04 | 1987 | 59.1692 | 59.1692 | 58.022 | 58.022 | 55.7276 | 53.4332 | 55.7276 | 55.7276 | 56.8748 | 59.1692 | 62.6108 | 64.9052 | 67.1996 | 66.0524 | 69.494 | 68.3468 | 69.494 | 64.9052 | 60.3164 | 56.8748 | 58.022 | 55.7276 | 56.8748 | 52.286 | 60.173 | 4.827 | 0
2057 | 10 | 5 | 2057-10-05 | 1987 | 53.9747 | 52.9176 | 51.8605 | 52.3891 | 51.332 | 51.8605 | 51.332 | 51.332 | 53.4462 | 56.0889 | 58.2031 | 59.7887 | 60.8458 | 62.4315 | 62.96 | 62.96 | 61.9029 | 59.7887 | 57.146 | 55.5604 | 55.0318 | 56.0889 | 55.5604 | 55.0318 | 56.2431 | 8.7569 | 0
2057 | 10 | 6 | 2057-10-06 | 1987 | 48.1921 | 47.5146 | 46.1595 | 46.1595 | 46.1595 | 45.482 | 45.482 | 46.1595 | 48.1921 | 50.9022 | 53.6122 | 55.6448 | 59.0324 | 60.3874 | 61.065 | 62.42 | 61.065 | 59.0324 | 54.2898 | 52.2572 | 50.9022 | 50.2246 | 49.5471 | 48.8696 | 52.0314 | 12.9686 | 0
2057 | 10 | 7 | 2057-10-07 | 1987 | 47.0705 | 45.239 | 44.3233 | 42.4918 | 43.4075 | 42.4918 | 41.576 | 41.576 | 43.4075 | 48.902 | 54.3965 | 56.228 | 57.1437 | 60.8068 | 61.7225 | 61.7225 | 63.554 | 58.9753 | 53.4808 | 47.9862 | 47.9862 | 47.9862 | 45.239 | 44.3233 | 50.0848 | 14.9152 | 0
2057 | 10 | 8 | 2057-10-08 | 1987 | 45.896 | 47.8384 | 47.8384 | 47.8384 | 45.896 | 45.896 | 45.896 | 47.8384 | 49.7807 | 55.6078 | 61.4349 | 63.3773 | 61.4349 | 63.3773 | 67.262 | 67.262 | 65.3196 | 61.4349 | 55.6078 | 53.6655 | 53.6655 | 53.6655 | 51.7231 | 49.7807 | 54.5557 | 10.4443 | 0
2057 | 10 | 9 | 2057-10-09 | 1987 | 50.641 | 49.9272 | 49.2135 | 48.4997 | 48.4997 | 48.4997 | 47.786 | 47.786 | 49.9272 | 52.7822 | 55.6371 | 57.7783 | 60.6333 | 62.0608 | 63.4883 | 64.202 | 63.4883 | 60.6333 | 57.0646 | 56.3509 | 55.6371 | 54.2097 | 52.7822 | 52.7822 | 54.5963 | 10.4037 | 0
2057 | 10 | 10 | 2057-10-10 | 1987 | 53.366 | 52.2284 | 52.7972 | 51.6596 | 51.6596 | 47.678 | 52.7972 | 49.3844 | 53.9348 | 56.7788 | 56.21 | 60.1916 | 61.3292 | 64.742 | 62.4668 | 64.742 | 64.1732 | 61.898 | 57.9164 | 57.9164 | 55.6412 | 53.9348 | 52.7972 | 51.6596 | 56.1626 | 8.8374 | 0
2057 | 10 | 11 | 2057-10-11 | 1987 | 46.4528 | 42.9032 | 44.678 | 45.2696 | 41.72 | 42.3116 | 43.4948 | 41.72 | 45.8612 | 49.4108 | 51.7772 | 55.9184 | 57.1016 | 59.468 | 58.8764 | 58.2848 | 58.2848 | 55.9184 | 50.594 | 48.8192 | 48.2276 | 47.0444 | 46.4528 | 45.2696 | 49.4108 | 15.5892 | 0
2057 | 10 | 12 | 2057-10-12 | 1987 | 55.506 | 53.734 | 53.291 | 53.734 | 51.962 | 52.405 | 52.848 | 52.405 | 52.848 | 55.506 | 56.392 | 57.278 | 59.05 | 59.05 | 59.936 | 59.936 | 59.936 | 59.493 | 56.392 | 55.949 | 55.506 | 54.62 | 55.063 | 53.734 | 55.6906 | 9.3094 | 0
2057 | 10 | 13 | 2057-10-13 | 1987 | 55.0554 | 54.4409 | 53.2117 | 52.5971 | 51.9826 | 51.368 | 51.9826 | 51.368 | 53.2117 | 55.67 | 58.7429 | 60.5866 | 60.5866 | 61.8157 | 63.6594 | 64.274 | 64.274 | 61.2011 | 58.1283 | 57.5137 | 55.67 | 56.8991 | 55.0554 | 55.0554 | 56.8479 | 8.1521 | 0
2057 | 10 | 14 | 2057-10-14 | 1987 | 54.023 | 50.216 | 52.1195 | 51.1677 | 51.1677 | 51.1677 | 53.0712 | 51.1677 | 50.216 | 51.1677 | 51.1677 | 51.1677 | 54.023 | 56.8783 | 56.8783 | 56.8783 | 57.83 | 56.8783 | 56.8783 | 54.9748 | 54.023 | 53.0712 | 51.1677 | 52.1195 | 53.3092 | 11.6908 | 0
2057 | 10 | 15 | 2057-10-15 | 1987 | 52.5475 | 52.5475 | 52.2841 | 52.0207 | 51.7574 | 51.7574 | 51.494 | 51.494 | 51.7574 | 53.0742 | 54.1277 | 54.3911 | 54.9178 | 55.1812 | 56.2346 | 56.498 | 55.9713 | 55.1812 | 54.6544 | 54.1277 | 53.8643 | 53.8643 | 53.6009 | 53.0742 | 53.6009 | 11.3991 | 0
2057 | 10 | 16 | 2057-10-16 | 1987 | 48.47 | 50.0427 | 49.2564 | 49.2564 | 49.2564 | 48.47 | 48.47 | 48.47 | 49.2564 | 49.2564 | 51.6155 | 55.5474 | 58.6929 | 58.6929 | 61.052 | 61.052 | 61.052 | 57.1201 | 54.761 | 53.1882 | 53.9746 | 53.1882 | 50.8291 | 52.4019 | 53.0572 | 11.9428 | 0
2057 | 10 | 17 | 2057-10-17 | 1987 | 51.4508 | 51.4508 | 48.5036 | 48.5036 | 49.2404 | 47.03 | 47.03 | 47.7668 | 49.2404 | 50.714 | 53.6612 | 55.1348 | 55.8716 | 56.6084 | 58.082 | 57.3452 | 56.6084 | 54.398 | 52.1876 | 49.9772 | 51.4508 | 51.4508 | 51.4508 | 50.714 | 51.9113 | 13.0887 | 0
2057 | 10 | 18 | 2057-10-18 | 1987 | 51.404 | 51.404 | 49.217 | 51.404 | 50.675 | 49.5815 | 48.488 | 49.217 | 49.946 | 53.591 | 55.778 | 57.236 | 60.152 | 60.152 | 60.881 | 61.61 | 60.152 | 57.236 | 53.591 | 52.133 | 53.591 | 54.32 | 53.591 | 52.862 | 54.0922 | 10.9078 | 0
2057 | 10 | 19 | 2057-10-19 | 1987 | 45.5507 | 44.8324 | 44.8324 | 44.8324 | 44.114 | 44.114 | 44.114 | 44.114 | 45.5507 | 47.7058 | 51.2976 | 54.1711 | 56.3262 | 58.4813 | 59.918 | 59.1996 | 58.4813 | 56.3262 | 53.4527 | 52.016 | 50.5793 | 49.8609 | 49.1425 | 48.4242 | 50.3099 | 14.6901 | 0
2057 | 10 | 20 | 2057-10-20 | 1987 | 46.4 | 44.4128 | 45.0752 | 44.4128 | 43.088 | 43.088 | 45.0752 | 43.088 | 47.0624 | 49.0496 | 53.024 | 55.6736 | 57.6608 | 59.648 | 58.9856 | 59.648 | 57.6608 | 55.6736 | 51.0368 | 50.3744 | 49.0496 | 49.712 | 48.3872 | 45.7376 | 50.126 | 14.874 | 0
2057 | 10 | 21 | 2057-10-21 | 1987 | 53.12 | 52.316 | 52.718 | 52.316 | 51.914 | 51.914 | 50.306 | 50.708 | 52.316 | 54.326 | 55.532 | 56.738 | 57.542 | 58.748 | 59.552 | 59.954 | 59.552 | 57.542 | 55.934 | 55.13 | 55.532 | 54.728 | 53.12 | 52.316 | 54.7448 | 10.2553 | 0
2057 | 10 | 22 | 2057-10-22 | 1987 | 50.5453 | 49.7014 | 48.8575 | 48.8575 | 47.1698 | 45.482 | 46.3259 | 46.3259 | 46.3259 | 48.0136 | 49.7014 | 51.3892 | 53.9208 | 56.4525 | 57.2964 | 59.828 | 58.9841 | 55.6086 | 53.9208 | 53.9208 | 50.5453 | 53.9208 | 51.3892 | 49.7014 | 51.4243 | 13.5757 | 0
2057 | 10 | 23 | 2057-10-23 | 1987 | 49.3978 | 47.7909 | 46.184 | 46.184 | 46.184 | 49.3978 | 47.7909 | 46.184 | 49.3978 | 47.7909 | 51.0047 | 51.0047 | 54.2185 | 59.0393 | 63.86 | 62.2531 | 63.86 | 63.86 | 57.4324 | 60.6462 | 54.2185 | 54.2185 | 55.8255 | 57.4324 | 53.549 | 11.451 | 0
2057 | 10 | 24 | 2057-10-24 | 1987 | 55.28 | 55.28 | 55.28 | 51.578 | 55.28 | 47.876 | 47.876 | 47.876 | 51.578 | 51.578 | 55.28 | 62.684 | 66.386 | 70.088 | 70.088 | 70.088 | 70.088 | 66.386 | 62.684 | 70.088 | 66.386 | 62.684 | 62.684 | 58.982 | 59.7532 | 5.2468 | 0
2057 | 10 | 25 | 2057-10-25 | 1987 | 55.6988 | 53.9564 | 52.214 | 53.9564 | 53.9564 | 55.6988 | 57.4412 | 59.1836 | 60.926 | 62.6684 | 64.4108 | 66.1532 | 67.8956 | 69.638 | 67.8956 | 67.8956 | 67.8956 | 64.4108 | 60.926 | 60.926 | 59.1836 | 59.1836 | 59.1836 | 59.1836 | 60.8534 | 4.1466 | 0
2057 | 10 | 26 | 2057-10-26 | 1987 | 61.2472 | 56.4066 | 56.4066 | 55.1965 | 56.4066 | 55.1965 | 53.9863 | 53.9863 | 53.9863 | 53.9863 | 55.1965 | 57.6168 | 62.4574 | 66.0878 | 67.298 | 66.0878 | 63.6675 | 58.8269 | 55.1965 | 53.9863 | 52.7762 | 51.566 | 51.566 | 51.566 | 57.1125 | 7.8875 | 0
2057 | 10 | 27 | 2057-10-27 | 1987 | 57.11 | 58.046 | 56.174 | 52.43 | 54.302 | 52.43 | 52.43 | 52.43 | 52.43 | 54.302 | 56.174 | 61.79 | 63.662 | 67.406 | 69.278 | 71.15 | 65.534 | 61.79 | 56.174 | 56.174 | 54.302 | 56.174 | 54.302 | 48.686 | 57.695 | 7.305 | 0
2057 | 10 | 28 | 2057-10-28 | 1987 | 50.3231 | 51.2467 | 52.1704 | 51.2467 | 50.3231 | 48.4757 | 47.552 | 49.3994 | 49.3994 | 51.2467 | 52.1704 | 52.1704 | 55.8652 | 59.5599 | 63.2546 | 65.102 | 65.102 | 58.6362 | 56.7888 | 57.7125 | 58.6362 | 57.7125 | 57.7125 | 54.9415 | 54.8645 | 10.1355 | 0
2057 | 10 | 29 | 2057-10-29 | 1987 | 46.8472 | 46.8472 | 45.8401 | 46.8472 | 45.8401 | 44.8331 | 44.8331 | 43.826 | 46.8472 | 48.8613 | 54.9036 | 57.9247 | 58.9318 | 59.9388 | 62.96 | 60.9459 | 59.9388 | 56.9177 | 55.9106 | 53.8965 | 53.8965 | 53.8965 | 54.9036 | 53.8965 | 52.5118 | 12.4882 | 0
2057 | 10 | 30 | 2057-10-30 | 1987 | 51.7568 | 50.8964 | 50.8964 | 50.036 | 50.036 | 50.036 | 50.036 | 50.8964 | 50.036 | 51.7568 | 51.7568 | 52.6172 | 56.9192 | 58.64 | 57.7796 | 57.7796 | 57.7796 | 55.1984 | 53.4776 | 52.6172 | 52.6172 | 52.6172 | 53.4776 | 51.7568 | 52.9757 | 12.0243 | 0
2057 | 10 | 31 | 2057-10-31 | 1987 | 52.016 | 52.016 | 49.577 | 47.138 | 47.138 | 47.138 | 47.138 | 47.138 | 49.577 | 49.577 | 52.016 | 54.455 | 56.894 | 54.455 | 56.894 | 56.894 | 56.894 | 54.455 | 54.455 | 52.016 | 49.577 | 49.577 | 49.577 | 49.577 | 51.5079 | 13.4921 | 0
2057 | 11 | 1 | 2057-11-01 | 1987 | 62.114 | 58.5995 | 58.5995 | 58.5995 | 58.5995 | 58.5995 | 55.085 | 55.085 | 55.085 | 51.5705 | 55.085 | 55.085 | 55.085 | 51.5705 | 55.085 | 55.085 | 55.085 | 51.5705 | 51.5705 | 51.5705 | 48.056 | 48.056 | 48.056 | 48.056 | 54.2064 | 10.7936 | 0
2057 | 11 | 2 | 2057-11-02 | 1987 | 55.724 | 55.724 | 55.724 | 52.61 | 52.61 | 52.61 | 46.382 | 43.268 | 43.268 | 61.952 | 55.724 | 58.838 | 61.952 | 65.066 | 61.952 | 61.952 | 61.952 | 58.838 | 58.838 | 58.838 | 58.838 | 58.838 | 58.838 | 55.724 | 56.5025 | 8.4975 | 0
2057 | 11 | 3 | 2057-11-03 | 1987 | 57.6986 | 59.4968 | 57.6986 | 57.6986 | 57.6986 | 55.9004 | 55.9004 | 55.9004 | 55.9004 | 57.6986 | 59.4968 | 64.8914 | 64.8914 | 66.6896 | 70.286 | 68.4878 | 70.286 | 66.6896 | 61.295 | 59.4968 | 59.4968 | 54.1022 | 55.9004 | 52.304 | 60.246 | 4.754 | 0
2057 | 11 | 4 | 2057-11-04 | 1987 | 61.9664 | 60.7406 | 61.5578 | 60.332 | 60.7406 | 61.1492 | 61.9664 | 62.375 | 62.5793 | 62.7836 | 63.1922 | 63.3965 | 63.6008 | 63.6008 | 64.0094 | 64.418 | 64.0094 | 64.0094 | 64.0094 | 64.0094 | 64.0094 | 64.0094 | 63.6008 | 63.6008 | 62.9028 | 2.0972 | 0
2057 | 11 | 5 | 2057-11-05 | 1987 | 60.2862 | 60.2862 | 60.2862 | 59.9196 | 59.9196 | 59.9196 | 59.5531 | 59.5531 | 59.1865 | 59.9196 | 61.0193 | 61.3858 | 62.1189 | 62.4855 | 62.1189 | 62.852 | 62.4855 | 60.6527 | 60.2862 | 59.9196 | 59.5531 | 59.1865 | 58.82 | 58.82 | 60.4389 | 4.5611 | 0
2057 | 11 | 6 | 2057-11-06 | 1987 | 49.998 | 48.416 | 53.162 | 54.744 | 54.744 | 54.744 | 54.744 | 57.908 | 57.908 | 59.49 | 61.072 | 61.072 | 61.072 | 62.654 | 61.072 | 62.654 | 61.072 | 59.49 | 61.072 | 61.072 | 62.654 | 61.072 | 59.49 | 62.654 | 58.5012 | 6.4988 | 0
2057 | 11 | 7 | 2057-11-07 | 1987 | 45.914 | 43.934 | 45.914 | 43.934 | 43.934 | 43.934 | 43.934 | 47.894 | 43.934 | 49.874 | 51.854 | 55.814 | 55.814 | 61.754 | 59.774 | 57.794 | 57.794 | 57.794 | 57.794 | 55.814 | 49.874 | 49.874 | 49.874 | 47.894 | 50.9465 | 14.0535 | 0
2057 | 11 | 8 | 2057-11-08 | 1987 | 52.1696 | 52.1696 | 53.6684 | 55.1672 | 56.666 | 56.666 | 59.6636 | 58.1648 | 58.1648 | 61.1624 | 64.16 | 68.6564 | 70.1552 | 71.654 | 71.654 | 70.1552 | 70.1552 | 68.6564 | 65.6588 | 61.1624 | 64.16 | 56.666 | 49.172 | 50.6708 | 61.0999 | 3.9001 | 0
2057 | 11 | 9 | 2057-11-09 | 1987 | 47.216 | 47.216 | 47.216 | 45.41 | 47.216 | 45.41 | 47.216 | 49.022 | 49.022 | 50.828 | 56.246 | 56.246 | 61.664 | 61.664 | 61.664 | 61.664 | 58.052 | 52.634 | 52.634 | 52.634 | 54.44 | 52.634 | 52.634 | 52.634 | 52.634 | 12.366 | 0
2057 | 11 | 10 | 2057-11-10 | 1987 | 59.3862 | 60.2469 | 59.3862 | 59.3862 | 59.3862 | 59.3862 | 58.5255 | 58.5255 | 56.804 | 61.1076 | 62.8291 | 64.5505 | 64.5505 | 65.4113 | 64.5505 | 64.5505 | 64.5505 | 64.5505 | 66.272 | 66.272 | 66.272 | 61.9684 | 61.1076 | 60.2469 | 62.076 | 2.924 | 0
2057 | 11 | 11 | 2057-11-11 | 1987 | 54.554 | 54.554 | 54.554 | 54.554 | 54.554 | 54.554 | 56.246 | 56.246 | 56.246 | 56.246 | 57.938 | 59.63 | 59.63 | 61.322 | 61.322 | 61.322 | 61.322 | 59.63 | 57.938 | 57.938 | 57.938 | 57.938 | 56.246 | 56.246 | 57.4445 | 7.5555 | 0
2057 | 11 | 12 | 2057-11-12 | 1987 | 54.1715 | 52.583 | 50.9945 | 50.9945 | 50.9945 | 49.406 | 50.9945 | 50.9945 | 52.583 | 54.1715 | 55.76 | 58.937 | 58.937 | 57.3485 | 60.5255 | 62.114 | 60.5255 | 58.937 | 58.937 | 58.937 | 55.76 | 54.1715 | 54.1715 | 54.1715 | 55.2967 | 9.7033 | 0
2057 | 11 | 13 | 2057-11-13 | 1987 | 59.8874 | 59.8874 | 58.9748 | 59.8874 | 58.9748 | 58.9748 | 59.8874 | 59.8874 | 59.8874 | 59.8874 | 59.8874 | 59.8874 | 60.8 | 59.8874 | 59.8874 | 58.9748 | 59.8874 | 57.1496 | 56.237 | 55.3244 | 54.4118 | 53.4992 | 52.5866 | 51.674 | 58.1763 | 6.8237 | 0
2057 | 11 | 14 | 2057-11-14 | 1987 | 52.33 | 52.33 | 52.33 | 53.31 | 53.31 | 53.31 | 53.31 | 52.33 | 51.35 | 54.29 | 55.27 | 55.27 | 57.23 | 59.19 | 60.17 | 58.21 | 59.19 | 57.23 | 54.29 | 54.29 | 54.29 | 52.33 | 53.31 | 54.29 | 54.6983 | 10.3017 | 0
2057 | 11 | 15 | 2057-11-15 | 1987 | 49.7885 | 47.777 | 47.777 | 49.7885 | 47.777 | 45.7655 | 43.754 | 43.754 | 45.7655 | 49.7885 | 51.8 | 55.823 | 57.8345 | 59.846 | 59.846 | 53.8115 | 49.7885 | 47.777 | 45.7655 | 45.7655 | 45.7655 | 43.754 | 43.754 | 43.754 | 49.0342 | 15.9658 | 0
2057 | 11 | 16 | 2057-11-16 | 1987 | 50.4477 | 51.8945 | 51.8945 | 53.3412 | 50.4477 | 50.4477 | 49.001 | 49.001 | 47.5542 | 46.1075 | 47.5542 | 49.001 | 50.4477 | 50.4477 | 51.8945 | 54.788 | 53.3412 | 50.4477 | 50.4477 | 47.5542 | 47.5542 | 44.6607 | 44.6607 | 43.214 | 49.423 | 15.577 | 0
2057 | 11 | 17 | 2057-11-17 | 1987 | 46.4529 | 46.4529 | 46.4529 | 45.932 | 45.932 | 45.932 | 45.932 | 45.932 | 47.4948 | 48.5367 | 49.5786 | 51.1414 | 53.2252 | 54.2671 | 54.788 | 54.788 | 54.788 | 52.7042 | 52.7042 | 52.1833 | 52.1833 | 51.6624 | 51.6624 | 51.6624 | 50.0995 | 14.9005 | 0
2057 | 11 | 18 | 2057-11-18 | 1987 | 50.5776 | 51.6773 | 50.5776 | 50.5776 | 50.5776 | 50.5776 | 49.478 | 49.478 | 50.5776 | 51.6773 | 54.9762 | 56.0758 | 57.1755 | 59.3747 | 61.574 | 61.574 | 61.574 | 61.574 | 60.4744 | 60.4744 | 58.2751 | 57.1755 | 59.3747 | 58.2751 | 55.5718 | 9.4282 | 0
2057 | 11 | 19 | 2057-11-19 | 1987 | 48.7995 | 49.4683 | 49.4683 | 47.462 | 49.4683 | 49.4683 | 49.4683 | 49.4683 | 50.8058 | 51.4746 | 52.8122 | 51.4746 | 52.1434 | 55.4872 | 56.156 | 55.4872 | 54.8185 | 54.8185 | 54.1497 | 53.4809 | 52.8122 | 52.8122 | 53.4809 | 53.4809 | 52.0319 | 12.9681 | 0
2057 | 11 | 20 | 2057-11-20 | 1987 | 52.7194 | 52.7194 | 52.7194 | 52.1503 | 49.874 | 52.7194 | 52.7194 | 53.2885 | 53.2885 | 53.8575 | 55.5648 | 56.7029 | 57.272 | 56.1338 | 54.4266 | 53.8575 | 53.8575 | 54.4266 | 53.2885 | 53.8575 | 54.4266 | 53.8575 | 52.7194 | 52.7194 | 53.7153 | 11.2847 | 0
2057 | 11 | 21 | 2057-11-21 | 1987 | 54.914 | 53.0096 | 51.1052 | 51.1052 | 49.2008 | 47.2964 | 49.2008 | 47.2964 | 45.392 | 47.2964 | 47.2964 | 49.2008 | 51.1052 | 51.1052 | 53.0096 | 54.914 | 53.0096 | 53.0096 | 53.0096 | 53.0096 | 53.0096 | 49.2008 | 51.1052 | 47.2964 | 50.6291 | 14.3709 | 0
2057 | 11 | 22 | 2057-11-22 | 1987 | 47.7896 | 50.8208 | 50.8208 | 47.7896 | 50.8208 | 53.852 | 47.7896 | 47.7896 | 47.7896 | 44.7584 | 44.7584 | 50.8208 | 47.7896 | 44.7584 | 47.7896 | 44.7584 | 47.7896 | 47.7896 | 44.7584 | 44.7584 | 41.7272 | 38.696 | 41.7272 | 38.696 | 46.5266 | 18.4734 | 0
2057 | 11 | 23 | 2057-11-23 | 1987 | 40.2646 | 40.2646 | 38.2563 | 40.2646 | 40.2646 | 40.2646 | 38.2563 | 36.248 | 40.2646 | 42.2729 | 44.2811 | 46.2894 | 46.2894 | 50.306 | 48.2977 | 44.2811 | 44.2811 | 44.2811 | 44.2811 | 48.2977 | 48.2977 | 48.2977 | 50.306 | 50.306 | 43.9464 | 21.0536 | 0
2057 | 11 | 24 | 2057-11-24 | 1987 | 44.9934 | 45.4717 | 45.4717 | 45.95 | 44.0369 | 44.0369 | 44.0369 | 43.0803 | 43.0803 | 43.0803 | 44.0369 | 44.5151 | 43.5586 | 42.602 | 42.602 | 42.1237 | 42.602 | 42.1237 | 41.6454 | 40.6889 | 40.2106 | 40.2106 | 40.2106 | 39.254 | 42.9009 | 22.0991 | 0
2057 | 11 | 25 | 2057-11-25 | 1987 | 42.4976 | 42.4976 | 42.4976 | 42.4976 | 42.1358 | 42.1358 | 41.774 | 41.774 | 42.4976 | 42.8594 | 44.3066 | 44.6684 | 44.6684 | 45.392 | 45.0302 | 45.0302 | 43.9448 | 43.2212 | 43.583 | 43.583 | 43.583 | 42.8594 | 42.4976 | 42.4976 | 43.2513 | 21.7487 | 0
2057 | 11 | 26 | 2057-11-26 | 1987 | 39.3883 | 39.3883 | 39.0075 | 38.246 | 38.246 | 39.0075 | 39.0075 | 39.3883 | 39.3883 | 39.0075 | 39.3883 | 40.5306 | 42.4345 | 42.8152 | 43.196 | 42.4345 | 41.6729 | 41.2922 | 40.9114 | 40.1498 | 40.9114 | 42.0537 | 40.1498 | 40.5306 | 40.3561 | 24.6439 | 0
2057 | 11 | 27 | 2057-11-27 | 1987 | 37.7371 | 37.7371 | 37.7371 | 37.7371 | 37.7371 | 40.4862 | 41.4025 | 38.6535 | 38.6535 | 39.5698 | 41.4025 | 42.3189 | 42.3189 | 43.2353 | 44.1516 | 45.068 | 41.4025 | 38.6535 | 37.7371 | 37.7371 | 37.7371 | 38.6535 | 34.988 | 35.9044 | 39.5316 | 25.4684 | 0
2057 | 11 | 28 | 2057-11-28 | 1987 | 36.6731 | 37.5869 | 38.5008 | 33.9315 | 34.8454 | 32.1038 | 33.9315 | 31.19 | 32.1038 | 33.0177 | 33.9315 | 39.4146 | 41.2423 | 42.1562 | 42.1562 | 43.07 | 43.07 | 38.5008 | 36.6731 | 35.7592 | 35.7592 | 35.7592 | 34.8454 | 36.6731 | 36.7873 | 28.2127 | 0
2057 | 11 | 29 | 2057-11-29 | 1987 | 32.846 | 35.8307 | 34.3384 | 34.3384 | 35.8307 | 35.8307 | 35.8307 | 35.8307 | 35.8307 | 37.3231 | 40.3078 | 43.2925 | 47.7696 | 47.7696 | 49.262 | 46.2773 | 47.7696 | 46.2773 | 47.7696 | 47.7696 | 46.2773 | 47.7696 | 47.7696 | 47.7696 | 41.9867 | 23.0133 | 0
2057 | 11 | 30 | 2057-11-30 | 1987 | 37.6295 | 37.6295 | 38.777 | 39.9245 | 42.2195 | 39.9245 | 38.777 | 39.9245 | 38.777 | 38.777 | 41.072 | 41.072 | 47.957 | 49.1045 | 50.252 | 47.957 | 47.957 | 47.957 | 43.367 | 41.072 | 37.6295 | 37.6295 | 36.482 | 38.777 | 41.6936 | 23.3064 | 0
2057 | 12 | 1 | 2057-12-01 | 1987 | 45.884 | 52.892 | 52.892 | 59.9 | 59.9 | 56.396 | 56.396 | 56.396 | 56.396 | 56.396 | 59.9 | 45.884 | 56.396 | 59.9 | 49.388 | 49.388 | 49.388 | 49.388 | 45.884 | 45.884 | 49.388 | 45.884 | 49.388 | 44.132 | 52.235 | 12.765 | 0
2057 | 12 | 2 | 2057-12-02 | 1987 | 43.052 | 46.2785 | 46.2785 | 46.2785 | 46.2785 | 47.8918 | 46.2785 | 46.2785 | 46.2785 | 49.505 | 47.8918 | 47.8918 | 47.8918 | 55.958 | 51.1183 | 52.7315 | 52.7315 | 52.7315 | 51.1183 | 49.505 | 49.505 | 51.1183 | 52.7315 | 54.3447 | 49.2361 | 15.7639 | 0
2057 | 12 | 3 | 2057-12-03 | 1987 | 48.704 | 47.65 | 47.65 | 48.704 | 46.596 | 45.542 | 42.38 | 41.326 | 41.326 | 40.272 | 41.326 | 41.326 | 41.326 | 41.326 | 42.38 | 42.38 | 41.326 | 40.272 | 40.272 | 40.272 | 40.272 | 39.218 | 39.218 | 39.218 | 42.5117 | 22.4883 | 0
2057 | 12 | 4 | 2057-12-04 | 1987 | 51.134 | 49.7 | 51.134 | 49.7 | 49.7 | 51.134 | 49.7 | 49.7 | 49.7 | 51.134 | 52.568 | 52.568 | 54.002 | 54.002 | 55.436 | 54.002 | 52.568 | 49.7 | 46.832 | 48.266 | 43.964 | 42.53 | 42.53 | 42.53 | 49.7597 | 15.2402 | 0
2057 | 12 | 5 | 2057-12-05 | 1987 | 44.828 | 43.934 | 43.04 | 41.252 | 43.934 | 44.828 | 44.828 | 45.722 | 43.934 | 45.275 | 46.616 | 48.404 | 47.51 | 50.192 | 51.086 | 51.98 | 51.086 | 51.086 | 51.98 | 52.874 | 52.874 | 52.874 | 53.768 | 54.662 | 48.2736 | 16.7264 | 0
2057 | 12 | 6 | 2057-12-06 | 1987 | 48.362 | 51.476 | 51.476 | 51.476 | 51.476 | 51.476 | 48.362 | 54.59 | 51.476 | 51.476 | 51.476 | 51.476 | 48.362 | 51.476 | 48.362 | 48.362 | 45.248 | 42.134 | 45.248 | 42.134 | 39.02 | 39.02 | 39.02 | 39.02 | 47.5835 | 17.4165 | 0
2057 | 12 | 7 | 2057-12-07 | 1987 | 42.242 | 42.953 | 42.242 | 41.531 | 40.82 | 40.109 | 40.109 | 40.109 | 39.398 | 39.398 | 40.109 | 42.953 | 42.953 | 45.086 | 44.375 | 45.086 | 42.953 | 42.242 | 42.242 | 41.531 | 40.109 | 41.531 | 42.953 | 43.664 | 41.9457 | 23.0542 | 0
2057 | 12 | 8 | 2057-12-08 | 1987 | 47.03 | 48.596 | 48.596 | 47.03 | 47.03 | 42.332 | 43.898 | 43.898 | 42.332 | 42.332 | 43.898 | 40.766 | 39.2 | 40.766 | 42.332 | 45.464 | 42.332 | 37.634 | 37.634 | 39.2 | 37.634 | 36.068 | 37.634 | 37.634 | 42.1362 | 22.8637 | 0
2057 | 12 | 9 | 2057-12-09 | 1987 | 42.5969 | 41.72 | 41.72 | 41.72 | 42.1584 | 42.1584 | 43.0353 | 43.9121 | 45.6659 | 45.6659 | 46.1043 | 46.5427 | 46.9811 | 46.9811 | 47.4196 | 47.4196 | 47.858 | 47.2004 | 46.5427 | 45.2274 | 45.2274 | 45.2274 | 45.2274 | 45.2274 | 44.9808 | 20.0192 | 0
2057 | 12 | 10 | 2057-12-10 | 1987 | 44.6 | 43.4969 | 43.4969 | 43.4969 | 42.3937 | 42.3937 | 39.0843 | 40.1874 | 39.0843 | 39.0843 | 40.1874 | 41.2906 | 41.2906 | 41.2906 | 41.2906 | 40.1874 | 40.1874 | 39.0843 | 37.9811 | 37.9811 | 37.9811 | 37.9811 | 37.9811 | 36.878 | 40.3713 | 24.6287 | 0
2057 | 12 | 11 | 2057-12-11 | 1987 | 38.705 | 38.705 | 37.5476 | 36.3902 | 36.3902 | 37.5476 | 38.705 | 36.3902 | 36.3902 | 36.3902 | 37.5476 | 38.705 | 39.8624 | 41.0198 | 41.0198 | 44.492 | 41.0198 | 37.5476 | 36.3902 | 37.5476 | 36.3902 | 34.0754 | 34.0754 | 32.918 | 37.7405 | 27.2595 | 0
2057 | 12 | 12 | 2057-12-12 | 1987 | 36.833 | 36.833 | 35.222 | 33.611 | 33.611 | 35.222 | 36.833 | 38.444 | 36.833 | 38.444 | 40.055 | 40.055 | 40.055 | 40.055 | 41.666 | 41.666 | 41.666 | 40.055 | 38.444 | 40.055 | 40.055 | 40.055 | 40.055 | 32 | 38.2426 | 26.7574 | 0
2057 | 12 | 13 | 2057-12-13 | 1987 | 40.694 | 38.858 | 37.022 | 37.94 | 37.022 | 37.022 | 35.186 | 37.022 | 35.186 | 37.022 | 37.94 | 39.776 | 40.694 | 40.694 | 40.694 | 40.694 | 40.694 | 40.694 | 40.694 | 41.612 | 39.776 | 41.612 | 40.694 | 40.694 | 39.164 | 25.836 | 0
2057 | 12 | 14 | 2057-12-14 | 1987 | 36.266 | 36.266 | 41.882 | 44.69 | 41.882 | 50.306 | 41.882 | 44.69 | 44.69 | 50.306 | 44.69 | 44.69 | 33.458 | 36.266 | 41.882 | 41.882 | 41.882 | 41.882 | 41.882 | 40.478 | 39.074 | 36.266 | 33.458 | 33.458 | 41.0045 | 23.9955 | 0
2057 | 12 | 15 | 2057-12-15 | 1987 | 41.5138 | 42.3893 | 43.2647 | 42.3893 | 40.6384 | 38.012 | 40.6384 | 40.6384 | 42.3893 | 42.3893 | 43.0021 | 43.5274 | 44.1402 | 45.8911 | 47.642 | 46.7665 | 46.7665 | 46.7665 | 46.7665 | 45.8911 | 46.7665 | 46.7665 | 46.7665 | 46.7665 | 44.1037 | 20.8963 | 0
2057 | 12 | 16 | 2057-12-16 | 1987 | 50.6408 | 47.0192 | 50.6408 | 47.0192 | 47.0192 | 47.0192 | 43.3976 | 39.776 | 39.776 | 39.776 | 43.3976 | 47.0192 | 54.2624 | 54.2624 | 54.2624 | 57.884 | 50.6408 | 50.6408 | 47.0192 | 43.3976 | 43.3976 | 43.3976 | 39.776 | 39.776 | 46.7174 | 18.2826 | 0
2057 | 12 | 17 | 2057-12-17 | 1987 | 44.1943 | 44.1943 | 44.1943 | 43.2112 | 43.2112 | 43.2112 | 42.2282 | 44.1943 | 40.262 | 42.2282 | 42.2282 | 47.1435 | 47.1435 | 50.0928 | 52.0589 | 53.042 | 51.0758 | 48.1266 | 48.1266 | 48.1266 | 47.1435 | 46.1605 | 47.1435 | 48.1266 | 46.1195 | 18.8805 | 0
2057 | 12 | 18 | 2057-12-18 | 1987 | 39.1769 | 37.328 | 39.1769 | 39.1769 | 39.1769 | 41.0257 | 41.0257 | 42.8746 | 44.7234 | 44.7234 | 42.8746 | 46.5723 | 46.5723 | 48.4211 | 50.27 | 50.27 | 48.4211 | 46.5723 | 44.7234 | 44.7234 | 39.1769 | 37.328 | 39.1769 | 42.8746 | 43.1827 | 21.8173 | 0
2057 | 12 | 19 | 2057-12-19 | 1987 | 43.8476 | 43.8476 | 40.7858 | 40.7858 | 40.7858 | 40.7858 | 40.7858 | 37.724 | 38.7446 | 38.7446 | 40.7858 | 41.8064 | 42.827 | 44.8682 | 47.93 | 45.8888 | 44.8682 | 43.8476 | 42.827 | 42.827 | 40.7858 | 39.7652 | 38.7446 | 38.7446 | 41.8064 | 23.1936 | 0
2057 | 12 | 20 | 2057-12-20 | 1987 | 36.122 | 39.4838 | 37.8029 | 37.8029 | 38.6434 | 37.8029 | 38.6434 | 38.6434 | 37.8029 | 40.3243 | 40.3243 | 42.0052 | 42.8457 | 42.8457 | 42.8457 | 42.0052 | 42.8457 | 42.8457 | 42.8457 | 44.5266 | 47.048 | 47.048 | 47.048 | 46.2075 | 41.515 | 23.485 | 0
2057 | 12 | 21 | 2057-12-21 | 1987 | 47.9943 | 43.088 | 44.3146 | 44.3146 | 44.3146 | 43.088 | 44.3146 | 46.7677 | 45.5411 | 46.7677 | 46.7677 | 47.9943 | 49.2209 | 51.674 | 51.674 | 50.4474 | 47.9943 | 45.5411 | 45.5411 | 46.7677 | 45.5411 | 44.3146 | 44.3146 | 44.3146 | 46.3589 | 18.6411 | 0
2057 | 12 | 22 | 2057-12-22 | 1987 | 45.3123 | 43.538 | 43.538 | 43.538 | 45.3123 | 45.3123 | 43.538 | 43.538 | 43.538 | 44.4251 | 45.3123 | 47.0866 | 47.9737 | 47.9737 | 49.748 | 49.748 | 47.9737 | 46.1994 | 45.3123 | 46.1994 | 45.3123 | 45.3123 | 44.4251 | 43.538 | 45.571 | 19.429 | 0
2057 | 12 | 23 | 2057-12-23 | 1987 | 48.1974 | 48.1974 | 48.1974 | 48.1974 | 48.1974 | 47.6086 | 47.0197 | 47.6086 | 47.6086 | 47.0197 | 47.6086 | 48.7863 | 49.3751 | 49.964 | 49.964 | 49.3751 | 48.1974 | 48.1974 | 47.6086 | 46.4309 | 46.4309 | 45.842 | 46.4309 | 46.4309 | 47.8539 | 17.1461 | 0
2057 | 12 | 24 | 2057-12-24 | 1987 | 47.084 | 47.8433 | 47.8433 | 47.084 | 47.4636 | 47.4636 | 47.4636 | 47.4636 | 47.084 | 47.4636 | 47.8433 | 49.3618 | 50.1211 | 51.26 | 50.1211 | 50.5007 | 49.7415 | 48.2229 | 48.6025 | 47.8433 | 48.2229 | 48.2229 | 47.8433 | 47.084 | 48.302 | 16.698 | 0
2057 | 12 | 25 | 2057-12-25 | 1987 | 48.0092 | 48.0092 | 47.2046 | 46.4 | 46.4 | 48.0092 | 46.4 | 46.4 | 46.4 | 47.2046 | 50.423 | 52.0322 | 53.6414 | 54.446 | 53.6414 | 52.8368 | 52.8368 | 50.423 | 48.0092 | 48.8138 | 48.8138 | 48.0092 | 48.0092 | 46.4 | 49.1155 | 15.8845 | 0
2057 | 12 | 26 | 2057-12-26 | 1987 | 50.3863 | 49.1042 | 49.1042 | 49.1042 | 47.822 | 48.4631 | 49.1042 | 49.1042 | 49.1042 | 48.4631 | 48.4631 | 49.7452 | 52.9506 | 54.2328 | 56.156 | 56.156 | 55.5149 | 53.5917 | 54.8738 | 52.9506 | 52.9506 | 52.9506 | 52.9506 | 52.9506 | 51.5082 | 13.4918 | 0
2057 | 12 | 27 | 2057-12-27 | 1987 | 48.836 | 48.836 | 47.32 | 48.078 | 46.562 | 47.32 | 47.32 | 47.32 | 48.078 | 48.836 | 50.352 | 51.11 | 52.626 | 53.384 | 53.384 | 53.384 | 51.868 | 51.11 | 51.11 | 51.868 | 51.11 | 51.11 | 51.868 | 51.868 | 50.1941 | 14.8059 | 0
2057 | 12 | 28 | 2057-12-28 | 1987 | 43.043 | 43.043 | 43.043 | 41.414 | 41.414 | 43.043 | 43.8575 | 43.043 | 43.8575 | 43.043 | 45.4865 | 47.93 | 49.559 | 49.559 | 51.188 | 49.559 | 48.7445 | 48.7445 | 47.93 | 47.1155 | 47.1155 | 46.301 | 46.301 | 46.301 | 45.8598 | 19.1402 | 0
2057 | 12 | 29 | 2057-12-29 | 1987 | 45.814 | 45.814 | 44.754 | 43.694 | 42.634 | 43.694 | 42.634 | 41.574 | 40.514 | 40.514 | 41.574 | 43.694 | 47.934 | 48.994 | 50.054 | 48.994 | 46.874 | 47.934 | 45.814 | 45.814 | 45.814 | 44.754 | 44.754 | 43.694 | 44.9307 | 20.0693 | 0
2057 | 12 | 30 | 2057-12-30 | 1987 | 51.6671 | 51.6671 | 50.9429 | 50.9429 | 50.2188 | 50.2188 | 49.4946 | 48.7705 | 46.598 | 48.0463 | 50.2188 | 53.1154 | 55.2878 | 55.2878 | 56.012 | 55.2878 | 53.8395 | 50.9429 | 50.9429 | 50.9429 | 49.4946 | 50.2188 | 50.2188 | 49.4946 | 51.2447 | 13.7553 | 0
2057 | 12 | 31 | 2057-12-31 | 1987 | 47.048 | 47.048 | 47.741 | 46.355 | 46.355 | 45.662 | 46.355 | 47.048 | 46.355 | 47.048 | 48.434 | 49.82 | 51.206 | 52.592 | 52.592 | 52.592 | 50.513 | 47.048 | 45.662 | 46.355 | 46.355 | 47.048 | 47.048 | 45.662 | 47.9143 | 17.0858 | 0
2058 | 1 | 1 | 2058-01-01 | 1987 | 46.1818 | 45.554 | 45.554 | 45.554 | 46.1818 | 46.8095 | 48.6927 | 47.4372 | 47.4372 | 48.6927 | 48.6927 | 49.9483 | 50.576 | 46.8095 | 47.4372 | 47.4372 | 46.8095 | 46.8095 | 46.8095 | 46.8095 | 46.8095 | 46.1818 | 46.8095 | 46.8095 | 47.2018 | 17.7982 | 0
2058 | 1 | 2 | 2058-01-02 | 1987 | 49.442 | 51.416 | 49.442 | 49.442 | 51.416 | 49.442 | 49.442 | 49.442 | 51.416 | 51.416 | 51.416 | 57.338 | 59.312 | 55.364 | 57.338 | 55.364 | 55.364 | 59.312 | 61.286 | 59.312 | 57.338 | 53.39 | 51.416 | 51.416 | 53.6367 | 11.3633 | 0
2058 | 1 | 3 | 2058-01-03 | 1987 | 53.024 | 53.024 | 59.828 | 57.56 | 57.56 | 55.292 | 55.292 | 55.292 | 53.024 | 53.024 | 53.024 | 55.292 | 55.292 | 59.828 | 59.828 | 57.56 | 55.292 | 53.024 | 53.024 | 50.756 | 53.024 | 53.024 | 53.024 | 53.024 | 54.914 | 10.086 | 0
2058 | 1 | 4 | 2058-01-04 | 1987 | 57.2566 | 56.2589 | 56.2589 | 56.2589 | 55.2611 | 55.2611 | 54.2634 | 56.2589 | 55.2611 | 55.2611 | 55.2611 | 57.2566 | 57.2566 | 59.252 | 59.252 | 59.252 | 59.252 | 58.2543 | 57.2566 | 54.2634 | 53.2657 | 53.2657 | 54.2634 | 52.268 | 56.1341 | 8.8659 | 0
2058 | 1 | 5 | 2058-01-05 | 1987 | 51.3551 | 49.0177 | 50.576 | 49.7969 | 46.6803 | 46.6803 | 45.122 | 47.4594 | 47.4594 | 45.9011 | 50.576 | 49.7969 | 50.576 | 51.3551 | 53.6926 | 56.03 | 55.2509 | 52.1343 | 51.3551 | 49.7969 | 49.7969 | 50.576 | 50.576 | 46.6803 | 49.9267 | 15.0733 | 0
2058 | 1 | 6 | 2058-01-06 | 1987 | 46.7518 | 40.5615 | 42.6249 | 42.6249 | 42.6249 | 44.6884 | 42.6249 | 40.5615 | 38.498 | 40.5615 | 44.6884 | 46.7518 | 50.8787 | 54.3866 | 57.6881 | 61.196 | 61.196 | 57.0691 | 52.9422 | 50.8787 | 52.9422 | 52.9422 | 50.8787 | 48.8153 | 48.5573 | 16.4427 | 0
2058 | 1 | 7 | 2058-01-07 | 1987 | 46.1702 | 44.5349 | 44.5349 | 44.5349 | 44.5349 | 42.8997 | 42.8997 | 42.8997 | 37.994 | 39.6292 | 42.8997 | 44.5349 | 47.8054 | 51.0758 | 57.6168 | 59.252 | 57.6168 | 55.9815 | 54.3463 | 55.9815 | 49.4406 | 47.8054 | 51.0758 | 52.7111 | 48.2823 | 16.7177 | 0
2058 | 1 | 8 | 2058-01-08 | 1987 | 43.9806 | 44.9007 | 45.8208 | 43.0605 | 42.1404 | 43.0605 | 42.1404 | 39.38 | 40.3001 | 43.0605 | 43.0605 | 46.7409 | 48.5812 | 53.1818 | 54.1019 | 55.022 | 53.1818 | 49.5013 | 51.3415 | 51.3415 | 50.4214 | 49.5013 | 50.4214 | 50.4214 | 47.2777 | 17.7223 | 0
2058 | 1 | 9 | 2058-01-09 | 1987 | 49.4833 | 49.4833 | 47.1984 | 48.3408 | 46.0559 | 46.0559 | 41.486 | 43.7709 | 44.9134 | 46.0559 | 49.4833 | 54.0532 | 58.6231 | 58.6231 | 60.908 | 56.3381 | 55.1956 | 55.1956 | 55.1956 | 56.3381 | 56.3381 | 55.1956 | 56.3381 | 56.3381 | 51.9586 | 13.0414 | 0
2058 | 1 | 10 | 2058-01-10 | 1987 | 46.1267 | 46.1267 | 44.5345 | 44.5345 | 44.5345 | 44.5345 | 42.9424 | 39.758 | 42.9424 | 44.5345 | 47.7189 | 49.3111 | 50.9033 | 54.0876 | 55.6798 | 54.0876 | 57.272 | 57.272 | 55.6798 | 55.6798 | 54.0876 | 55.6798 | 57.272 | 54.0876 | 49.9745 | 15.0255 | 0
2058 | 1 | 11 | 2058-01-11 | 1987 | 40.28 | 41.7038 | 43.1276 | 41.7038 | 41.7038 | 43.1276 | 43.1276 | 41.7038 | 41.7038 | 43.1276 | 44.5514 | 45.9752 | 45.9752 | 47.399 | 54.518 | 54.518 | 54.518 | 48.8228 | 50.2466 | 48.8228 | 50.2466 | 45.9752 | 45.9752 | 41.7038 | 45.8565 | 19.1435 | 0
2058 | 1 | 12 | 2058-01-12 | 1987 | 51.566 | 51.566 | 52.862 | 50.918 | 50.27 | 49.622 | 49.622 | 49.622 | 49.622 | 49.622 | 49.622 | 50.27 | 50.27 | 50.918 | 51.566 | 50.27 | 50.918 | 50.27 | 49.622 | 47.678 | 48.326 | 48.326 | 48.326 | 47.678 | 49.973 | 15.027 | 0
2058 | 1 | 13 | 2058-01-13 | 1987 | 53.141 | 52.286 | 52.286 | 52.286 | 52.286 | 51.431 | 51.431 | 50.576 | 50.576 | 50.576 | 51.431 | 52.286 | 53.141 | 53.996 | 53.996 | 53.996 | 51.431 | 49.721 | 48.011 | 47.156 | 47.156 | 47.156 | 47.156 | 47.156 | 50.861 | 14.139 | 0
2058 | 1 | 14 | 2058-01-14 | 1987 | 43.192 | 44.772 | 46.352 | 47.932 | 46.352 | 47.932 | 47.932 | 47.932 | 47.932 | 47.932 | 49.512 | 49.512 | 52.672 | 55.832 | 55.832 | 55.832 | 52.672 | 49.512 | 47.932 | 44.772 | 44.772 | 43.192 | 43.192 | 41.612 | 48.1295 | 16.8705 | 0
2058 | 1 | 15 | 2058-01-15 | 1987 | 43.1747 | 41.2078 | 41.2078 | 39.2409 | 38.2575 | 39.2409 | 40.2244 | 38.2575 | 37.274 | 39.2409 | 42.1913 | 44.1582 | 45.1416 | 47.1085 | 48.092 | 47.1085 | 47.1085 | 46.1251 | 45.1416 | 46.1251 | 42.1913 | 45.1416 | 44.1582 | 44.1582 | 42.9698 | 22.0302 | 0
2058 | 1 | 16 | 2058-01-16 | 1987 | 45.2908 | 45.2908 | 44.1905 | 43.0902 | 41.99 | 41.99 | 41.99 | 43.0902 | 44.1905 | 45.2908 | 46.391 | 48.5915 | 49.6917 | 50.792 | 50.792 | 50.792 | 50.792 | 49.6917 | 49.6917 | 49.6917 | 49.6917 | 49.6917 | 49.6917 | 49.6917 | 47.1703 | 17.8297 | 0
2058 | 1 | 17 | 2058-01-17 | 1987 | 44.384 | 42.206 | 42.206 | 42.206 | 44.384 | 44.384 | 42.206 | 44.384 | 44.384 | 44.384 | 48.74 | 48.74 | 53.096 | 55.274 | 55.274 | 55.274 | 53.096 | 53.096 | 48.74 | 50.918 | 48.74 | 46.562 | 48.74 | 46.562 | 47.8325 | 17.1675 | 0
2058 | 1 | 18 | 2058-01-18 | 1987 | 43.742 | 41.237 | 38.732 | 41.237 | 41.237 | 41.237 | 43.742 | 46.247 | 48.752 | 48.752 | 51.257 | 53.762 | 53.762 | 53.762 | 53.762 | 53.762 | 51.257 | 48.752 | 48.752 | 46.247 | 48.752 | 48.752 | 48.752 | 48.752 | 47.7082 | 17.2918 | 0
2058 | 1 | 19 | 2058-01-19 | 1987 | 48.72 | 48.72 | 47.734 | 46.748 | 47.734 | 47.734 | 47.734 | 46.748 | 47.734 | 47.734 | 48.72 | 49.706 | 50.692 | 50.692 | 52.664 | 50.692 | 49.706 | 49.706 | 47.734 | 46.748 | 45.762 | 45.762 | 44.776 | 43.79 | 48.1037 | 16.8962 | 0
2058 | 1 | 20 | 2058-01-20 | 1987 | 44.6797 | 45.2146 | 44.1449 | 44.1449 | 43.61 | 44.1449 | 44.1449 | 43.61 | 44.6797 | 44.6797 | 47.8889 | 49.4934 | 49.4934 | 50.5631 | 50.5631 | 51.098 | 49.4934 | 48.4237 | 47.354 | 46.8191 | 46.8191 | 45.7494 | 45.2146 | 45.2146 | 46.5517 | 18.4483 | 0
2058 | 1 | 21 | 2058-01-21 | 1987 | 47.084 | 47.39 | 46.778 | 46.778 | 47.39 | 47.084 | 47.084 | 46.472 | 46.472 | 46.166 | 46.472 | 46.472 | 47.084 | 47.696 | 48.308 | 48.614 | 48.614 | 49.226 | 49.226 | 48.002 | 47.696 | 47.696 | 48.308 | 47.696 | 47.492 | 17.508 | 0
2058 | 1 | 22 | 2058-01-22 | 1987 | 49.4132 | 49.8536 | 49.8536 | 49.4132 | 48.092 | 48.9728 | 49.8536 | 50.294 | 50.7344 | 51.1748 | 52.0556 | 53.3768 | 53.3768 | 54.2576 | 54.698 | 54.698 | 54.698 | 53.8172 | 52.9364 | 52.9364 | 52.9364 | 53.3768 | 53.3768 | 52.9364 | 51.9639 | 13.0361 | 0
2058 | 1 | 23 | 2058-01-23 | 1987 | 54.0162 | 52.9835 | 51.9507 | 52.9835 | 51.9507 | 51.9507 | 50.918 | 51.9507 | 50.918 | 50.918 | 51.9507 | 51.9507 | 52.9835 | 56.0817 | 57.1145 | 59.18 | 58.1472 | 56.0817 | 55.049 | 54.0162 | 52.9835 | 51.9507 | 51.9507 | 52.9835 | 53.4568 | 11.5432 | 0
2058 | 1 | 24 | 2058-01-24 | 1987 | 52.484 | 50.432 | 50.432 | 50.432 | 51.458 | 51.458 | 51.458 | 53.51 | 51.458 | 52.484 | 53.51 | 53.51 | 54.536 | 56.588 | 55.562 | 55.562 | 54.536 | 53.51 | 52.484 | 50.432 | 50.432 | 51.458 | 50.432 | 50.432 | 52.4412 | 12.5587 | 0
2058 | 1 | 25 | 2058-01-25 | 1987 | 52.6846 | 52.6846 | 51.4323 | 52.6846 | 52.6846 | 52.6846 | 52.6846 | 51.4323 | 50.18 | 52.6846 | 52.6846 | 53.9369 | 53.9369 | 53.9369 | 55.1891 | 58.946 | 58.946 | 57.6937 | 57.6937 | 56.4414 | 56.4414 | 55.1891 | 53.9369 | 53.9369 | 54.1977 | 10.8023 | 0
2058 | 1 | 26 | 2058-01-26 | 1987 | 55.994 | 54.41 | 54.41 | 54.41 | 54.41 | 52.826 | 51.242 | 54.41 | 52.826 | 51.242 | 51.242 | 52.826 | 52.826 | 54.41 | 54.41 | 54.41 | 55.994 | 60.746 | 62.33 | 62.33 | 62.33 | 62.33 | 60.746 | 59.162 | 55.928 | 9.072 | 0
2058 | 1 | 27 | 2058-01-27 | 1987 | 52.1371 | 52.5135 | 52.5135 | 52.1371 | 52.5135 | 51.3844 | 51.3844 | 51.008 | 52.5135 | 51.7607 | 52.5135 | 54.0189 | 55.148 | 55.148 | 54.0189 | 52.8898 | 52.8898 | 52.8898 | 52.8898 | 52.8898 | 52.8898 | 52.5135 | 52.5135 | 52.5135 | 52.733 | 12.267 | 0
2058 | 1 | 28 | 2058-01-28 | 1987 | 53.7215 | 56.516 | 56.516 | 56.516 | 48.1325 | 45.338 | 48.1325 | 48.1325 | 48.1325 | 50.927 | 53.7215 | 53.7215 | 53.7215 | 56.516 | 53.7215 | 50.927 | 50.927 | 50.927 | 50.927 | 48.1325 | 50.927 | 50.927 | 50.927 | 48.1325 | 51.5092 | 13.4908 | 0
2058 | 1 | 29 | 2058-01-29 | 1987 | 43.844 | 43.844 | 45.904 | 44.874 | 46.934 | 45.904 | 43.844 | 44.874 | 43.844 | 43.844 | 45.904 | 46.934 | 47.964 | 50.024 | 53.114 | 51.054 | 53.114 | 51.054 | 50.024 | 50.024 | 51.054 | 51.054 | 51.054 | 52.084 | 48.0069 | 16.9931 | 0
2058 | 1 | 30 | 2058-01-30 | 1987 | 58.25 | 58.928 | 56.216 | 55.538 | 54.182 | 54.182 | 54.182 | 53.504 | 53.504 | 53.504 | 54.86 | 56.216 | 56.894 | 56.216 | 54.86 | 54.86 | 53.504 | 52.826 | 52.826 | 53.504 | 52.826 | 52.826 | 53.504 | 53.504 | 54.634 | 10.366 | 0
2058 | 1 | 31 | 2058-01-31 | 1987 | 56.4764 | 53.6828 | 52.286 | 52.286 | 52.286 | 53.6828 | 55.0796 | 53.6828 | 55.0796 | 56.4764 | 57.8732 | 57.8732 | 59.27 | 59.27 | 55.0796 | 55.0796 | 55.0796 | 55.0796 | 55.0796 | 53.6828 | 53.6828 | 53.6828 | 53.6828 | 53.6828 | 54.9632 | 10.0368 | 0
2058 | 2 | 1 | 2058-02-01 | 1987 | 42.476 | 44.0993 | 48.1575 | 51.404 | 49.7807 | 48.1575 | 46.5342 | 45.7225 | 45.7225 | 45.7225 | 45.7225 | 46.5342 | 47.3458 | 47.3458 | 48.1575 | 47.3458 | 47.3458 | 45.7225 | 44.9109 | 44.9109 | 45.7225 | 45.7225 | 44.0993 | 44.0993 | 46.3651 | 18.6349 | 0
2058 | 2 | 2 | 2058-02-02 | 1987 | 48.326 | 45.734 | 45.734 | 45.734 | 43.142 | 45.734 | 43.142 | 43.142 | 43.142 | 45.734 | 50.918 | 53.51 | 53.51 | 56.102 | 56.102 | 56.102 | 56.102 | 53.51 | 50.918 | 50.918 | 50.918 | 50.918 | 50.918 | 50.918 | 49.622 | 15.378 | 0
2058 | 2 | 3 | 2058-02-03 | 1987 | 43.772 | 43.772 | 44.5787 | 44.5787 | 44.5787 | 44.5787 | 43.772 | 43.772 | 44.5787 | 44.5787 | 44.5787 | 46.9989 | 50.2258 | 51.8393 | 52.646 | 52.646 | 49.4191 | 48.6124 | 49.4191 | 49.4191 | 49.4191 | 48.6124 | 47.8056 | 47.8056 | 47.167 | 17.833 | 0
2058 | 2 | 4 | 2058-02-04 | 1987 | 43.502 | 43.502 | 43.502 | 43.502 | 43.502 | 46.148 | 48.794 | 48.794 | 48.794 | 48.794 | 48.794 | 54.086 | 51.44 | 54.086 | 59.378 | 48.794 | 46.148 | 46.148 | 46.148 | 46.148 | 43.502 | 43.502 | 43.502 | 43.502 | 47.2505 | 17.7495 | 0
2058 | 2 | 5 | 2058-02-05 | 1987 | 51.883 | 49.792 | 53.277 | 53.277 | 51.186 | 51.186 | 49.792 | 48.398 | 49.792 | 49.095 | 51.186 | 53.974 | 56.065 | 57.459 | 58.156 | 58.156 | 60.944 | 60.944 | 56.065 | 57.459 | 54.671 | 53.277 | 54.671 | 54.671 | 53.974 | 11.026 | 0
2058 | 2 | 6 | 2058-02-06 | 1987 | 55.274 | 53.798 | 49.37 | 47.156 | 49.37 | 48.632 | 44.942 | 44.942 | 47.894 | 45.68 | 47.894 | 51.584 | 53.798 | 55.274 | 57.488 | 59.702 | 59.702 | 58.964 | 56.75 | 55.274 | 56.012 | 53.798 | 53.798 | 50.108 | 52.3835 | 12.6165 | 0
2058 | 2 | 7 | 2058-02-07 | 1987 | 49.9227 | 48.8215 | 48.2709 | 48.2709 | 46.6192 | 47.1698 | 47.1698 | 45.518 | 45.518 | 45.518 | 46.6192 | 48.6564 | 50.6385 | 52.6756 | 53.7768 | 54.3274 | 53.7768 | 54.878 | 54.3274 | 52.1251 | 52.6756 | 52.6756 | 52.1251 | 52.1251 | 50.1751 | 14.8249 | 0
2058 | 2 | 8 | 2058-02-08 | 1987 | 47.3666 | 45.6782 | 45.6782 | 45.6782 | 44.834 | 45.6782 | 46.5224 | 48.2108 | 49.4771 | 48.6329 | 47.3666 | 49.055 | 50.7434 | 51.5876 | 50.7434 | 52.4318 | 53.276 | 51.1655 | 52.0097 | 52.0097 | 51.5876 | 50.3213 | 49.8992 | 49.8992 | 49.1605 | 15.8395 | 0
2058 | 2 | 9 | 2058-02-09 | 1987 | 44.6928 | 43.9132 | 43.1337 | 43.1337 | 39.236 | 41.5746 | 39.236 | 40.0155 | 40.0155 | 40.0155 | 40.0155 | 43.9132 | 45.4723 | 45.4723 | 47.8109 | 49.37 | 48.5905 | 44.6928 | 43.9132 | 43.9132 | 41.5746 | 42.3542 | 41.5746 | 40.7951 | 43.1012 | 21.8988 | 0
2058 | 2 | 10 | 2058-02-10 | 1987 | 37.2975 | 37.2975 | 36.3837 | 35.4698 | 36.3837 | 36.3837 | 34.556 | 37.2975 | 37.2975 | 36.3837 | 38.2114 | 41.8668 | 44.6083 | 46.436 | 44.6083 | 44.6083 | 45.5222 | 41.8668 | 40.9529 | 43.6945 | 42.7806 | 42.7806 | 42.7806 | 41.8668 | 40.3056 | 24.6944 | 0
2058 | 2 | 11 | 2058-02-11 | 1987 | 55.4671 | 55.4671 | 55.4671 | 56.714 | 56.714 | 46.7387 | 45.4918 | 44.2449 | 42.998 | 42.998 | 42.998 | 44.2449 | 47.9856 | 49.2325 | 50.4795 | 47.9856 | 51.7264 | 51.7264 | 47.9856 | 49.2325 | 46.7387 | 47.9856 | 47.9856 | 46.7387 | 48.9728 | 16.0272 | 0
2058 | 2 | 12 | 2058-02-12 | 1987 | 47.5382 | 47.5382 | 47.5382 | 46.6811 | 46.6811 | 47.5382 | 47.5382 | 48.3952 | 48.3952 | 50.1094 | 51.8235 | 52.6806 | 52.6806 | 56.1089 | 56.966 | 52.6806 | 52.6806 | 49.2523 | 48.3952 | 47.5382 | 48.3952 | 46.6811 | 45.824 | 46.6811 | 49.4309 | 15.5691 | 0
2058 | 2 | 13 | 2058-02-13 | 1987 | 51.53 | 52.286 | 49.262 | 51.53 | 48.506 | 48.506 | 49.262 | 49.262 | 50.018 | 51.53 | 52.286 | 53.798 | 53.798 | 53.798 | 53.042 | 53.042 | 51.53 | 51.53 | 50.018 | 49.262 | 48.506 | 48.506 | 47.75 | 47.75 | 50.6795 | 14.3205 | 0
2058 | 2 | 14 | 2058-02-14 | 1987 | 49.832 | 49.832 | 49.832 | 49.832 | 49.832 | 48.802 | 47.772 | 46.742 | 47.772 | 50.862 | 51.892 | 53.952 | 54.982 | 54.982 | 54.982 | 56.012 | 54.982 | 54.982 | 53.952 | 51.892 | 51.892 | 52.922 | 51.892 | 53.952 | 51.8491 | 13.1509 | 0
2058 | 2 | 15 | 2058-02-15 | 1987 | 50.7807 | 50.7807 | 52.9925 | 52.9925 | 50.7807 | 52.9925 | 48.569 | 44.1455 | 44.1455 | 44.1455 | 41.9338 | 48.569 | 41.9338 | 46.3573 | 48.569 | 52.9925 | 57.416 | 52.9925 | 50.7807 | 41.9338 | 41.9338 | 41.9338 | 39.722 | 39.722 | 47.4631 | 17.5369 | 0
2058 | 2 | 16 | 2058-02-16 | 1987 | 47.2415 | 47.2415 | 47.2415 | 47.2415 | 47.2415 | 43.898 | 43.898 | 43.898 | 47.2415 | 43.898 | 47.2415 | 47.2415 | 50.585 | 53.9285 | 53.9285 | 53.9285 | 57.272 | 53.9285 | 47.2415 | 47.2415 | 43.898 | 47.2415 | 47.2415 | 43.898 | 48.0774 | 16.9226 | 0
2058 | 2 | 17 | 2058-02-17 | 1987 | 48.137 | 46.67 | 43.736 | 42.269 | 43.736 | 43.736 | 40.802 | 43.736 | 43.736 | 46.67 | 49.604 | 52.538 | 48.137 | 51.071 | 54.005 | 55.472 | 52.538 | 51.071 | 48.137 | 46.67 | 45.203 | 45.203 | 43.736 | 40.802 | 46.9756 | 18.0244 | 0
2058 | 2 | 18 | 2058-02-18 | 1987 | 44.2544 | 44.2544 | 42.224 | 44.2544 | 44.2544 | 44.2544 | 46.2848 | 46.2848 | 48.3152 | 48.3152 | 50.3456 | 54.4064 | 58.4672 | 60.4976 | 60.4976 | 62.528 | 62.528 | 62.528 | 62.528 | 60.4976 | 58.4672 | 56.4368 | 58.4672 | 56.4368 | 53.222 | 11.778 | 0
2058 | 2 | 19 | 2058-02-19 | 1987 | 40.406 | 44.5496 | 44.5496 | 44.5496 | 44.5496 | 44.5496 | 44.5496 | 44.5496 | 44.5496 | 44.5496 | 48.6932 | 48.6932 | 52.8368 | 56.9804 | 61.124 | 61.124 | 61.124 | 56.9804 | 56.9804 | 52.8368 | 56.9804 | 48.6932 | 52.8368 | 52.8368 | 50.4197 | 14.5803 | 0
2058 | 2 | 20 | 2058-02-20 | 1987 | 46.7266 | 43.4737 | 43.4737 | 40.2209 | 40.2209 | 40.2209 | 36.968 | 36.968 | 40.2209 | 36.968 | 40.2209 | 46.7266 | 56.4851 | 59.738 | 59.738 | 59.738 | 59.738 | 56.4851 | 56.4851 | 53.2323 | 53.2323 | 49.9794 | 40.2209 | 43.4737 | 47.5398 | 17.4602 | 0
2058 | 2 | 21 | 2058-02-21 | 1987 | 59.738 | 56.6471 | 56.6471 | 56.6471 | 53.5563 | 56.6471 | 56.6471 | 56.6471 | 56.6471 | 56.6471 | 56.6471 | 50.4654 | 53.5563 | 56.6471 | 59.738 | 59.738 | 50.4654 | 50.4654 | 47.3746 | 44.2837 | 41.1929 | 44.2837 | 44.2837 | 38.102 | 52.6548 | 12.3452 | 0
2058 | 2 | 22 | 2058-02-22 | 1987 | 39.0245 | 39.0245 | 41.585 | 36.464 | 39.0245 | 40.3047 | 41.585 | 41.585 | 44.1455 | 46.706 | 46.706 | 54.3875 | 54.3875 | 56.948 | 54.3875 | 49.2665 | 54.3875 | 54.3875 | 46.706 | 49.2665 | 51.827 | 51.827 | 51.827 | 49.2665 | 47.2928 | 17.7072 | 0
2058 | 2 | 23 | 2058-02-23 | 1987 | 43.058 | 42.0524 | 42.0524 | 41.0468 | 40.0412 | 39.0356 | 39.0356 | 39.0356 | 38.03 | 39.0356 | 43.058 | 46.0748 | 51.1028 | 52.1084 | 53.114 | 53.114 | 53.114 | 50.0972 | 48.086 | 46.0748 | 46.0748 | 45.0692 | 44.0636 | 41.0468 | 44.7759 | 20.2241 | 0
2058 | 2 | 24 | 2058-02-24 | 1987 | 47.6009 | 46.3614 | 46.9811 | 46.9811 | 46.9811 | 46.3614 | 45.122 | 45.122 | 46.3614 | 48.2206 | 50.6994 | 51.9389 | 53.1783 | 53.1783 | 53.798 | 53.798 | 52.5586 | 51.9389 | 50.0797 | 48.8403 | 48.2206 | 48.2206 | 46.9811 | 46.9811 | 49.021 | 15.979 | 0
2058 | 2 | 25 | 2058-02-25 | 1987 | 50.0237 | 50.5504 | 48.9702 | 48.4435 | 47.39 | 47.9167 | 47.39 | 47.9167 | 48.4435 | 50.5504 | 53.1841 | 54.7643 | 55.2911 | 56.3445 | 56.8713 | 57.398 | 57.398 | 55.8178 | 53.1841 | 52.6574 | 51.6039 | 51.6039 | 51.6039 | 51.0772 | 51.9331 | 13.0669 | 0
2058 | 2 | 26 | 2058-02-26 | 1987 | 50.6732 | 50.6732 | 50.2844 | 49.5068 | 49.118 | 50.2844 | 49.8956 | 49.8956 | 50.2844 | 51.062 | 53.006 | 53.7836 | 54.5612 | 54.95 | 54.95 | 54.95 | 54.95 | 54.95 | 54.95 | 54.1724 | 53.7836 | 53.3948 | 53.3948 | 53.3948 | 52.5362 | 12.4638 | 0
2058 | 2 | 27 | 2058-02-27 | 1987 | 54.296 | 53.382 | 53.382 | 50.64 | 49.726 | 49.726 | 49.726 | 49.726 | 50.64 | 50.64 | 52.468 | 53.382 | 53.382 | 55.21 | 57.038 | 55.21 | 54.296 | 53.382 | 52.468 | 51.554 | 50.64 | 49.726 | 48.812 | 49.726 | 52.0491 | 12.9509 | 0
2058 | 2 | 28 | 2058-02-28 | 1987 | 50.612 | 50.612 | 48.578 | 50.612 | 48.578 | 48.578 | 48.578 | 46.544 | 48.578 | 50.612 | 54.68 | 50.612 | 52.646 | 50.612 | 52.646 | 48.578 | 48.578 | 52.646 | 58.748 | 56.714 | 56.714 | 56.714 | 56.714 | 56.714 | 51.8832 | 13.1168 | 0
2058 | 3 | 1 | 2058-03-01 | 1987 | 45.212 | 42.368 | 39.524 | 39.524 | 42.368 | 42.368 | 33.836 | 36.68 | 36.68 | 48.056 | 53.744 | 50.9 | 50.9 | 50.9 | 53.744 | 48.056 | 48.056 | 48.056 | 48.056 | 45.212 | 45.212 | 45.212 | 45.212 | 45.212 | 45.212 | 19.788 | 0
2058 | 3 | 2 | 2058-03-02 | 1987 | 39.686 | 39.686 | 39.686 | 40.7637 | 40.7637 | 40.7637 | 40.7637 | 40.7637 | 41.8415 | 43.997 | 43.997 | 43.997 | 43.997 | 46.1525 | 47.2302 | 47.2302 | 48.308 | 48.308 | 48.308 | 47.2302 | 47.2302 | 46.1525 | 46.1525 | 47.2302 | 44.1766 | 20.8234 | 0
2058 | 3 | 3 | 2058-03-03 | 1987 | 33.206 | 49.325 | 43.952 | 49.325 | 49.325 | 49.325 | 49.325 | 49.325 | 49.325 | 54.698 | 54.698 | 54.698 | 54.698 | 49.325 | 49.325 | 49.325 | 54.698 | 54.698 | 54.698 | 49.325 | 49.325 | 49.325 | 49.325 | 49.325 | 49.9966 | 15.0034 | 0
2058 | 3 | 4 | 2058-03-04 | 1987 | 36.2408 | 36.2408 | 38.6384 | 36.2408 | 35.042 | 35.042 | 37.4396 | 41.036 | 41.036 | 43.4336 | 44.6324 | 39.8372 | 43.4336 | 49.4276 | 49.4276 | 48.2288 | 53.024 | 45.8312 | 42.2348 | 41.036 | 38.6384 | 38.6384 | 38.6384 | 37.4396 | 41.2858 | 23.7142 | 0
2058 | 3 | 5 | 2058-03-05 | 1987 | 46.964 | 45.802 | 46.964 | 44.64 | 44.64 | 45.802 | 45.802 | 46.964 | 48.126 | 48.126 | 48.126 | 48.126 | 48.126 | 49.288 | 49.288 | 50.45 | 49.288 | 49.288 | 43.478 | 43.478 | 42.316 | 42.316 | 41.154 | 39.992 | 46.1893 | 18.8107 | 0
2058 | 3 | 6 | 2058-03-06 | 1987 | 43.3535 | 45.7205 | 44.537 | 44.537 | 43.3535 | 42.17 | 43.3535 | 42.17 | 43.3535 | 44.537 | 44.537 | 44.537 | 48.0875 | 51.638 | 46.904 | 46.904 | 46.904 | 44.537 | 43.3535 | 40.9865 | 40.9865 | 38.6195 | 38.6195 | 37.436 | 43.7973 | 21.2027 | 0
2058 | 3 | 7 | 2058-03-07 | 1987 | 40.2125 | 39.7616 | 39.7616 | 39.3107 | 39.7616 | 38.8598 | 38.4089 | 37.958 | 39.0852 | 40.2125 | 42.0161 | 42.467 | 44.2706 | 45.6233 | 46.5251 | 46.976 | 46.0742 | 46.0742 | 43.8197 | 43.8197 | 42.9179 | 43.3688 | 43.3688 | 42.0161 | 42.1946 | 22.8054 | 0
2058 | 3 | 8 | 2058-03-08 | 1987 | 40.5108 | 39.8724 | 39.2339 | 39.2339 | 37.9569 | 37.9569 | 36.68 | 39.2339 | 40.5108 | 42.4262 | 43.0647 | 44.9801 | 46.8955 | 47.534 | 46.8955 | 45.6186 | 43.7032 | 42.4262 | 41.7878 | 41.7878 | 41.1493 | 41.1493 | 41.1493 | 41.7878 | 41.8144 | 23.1856 | 0
2058 | 3 | 9 | 2058-03-09 | 1987 | 43.8774 | 41.6763 | 37.274 | 37.274 | 39.4751 | 39.4751 | 39.4751 | 41.6763 | 43.8774 | 48.2797 | 50.4809 | 52.682 | 52.682 | 52.682 | 50.4809 | 52.682 | 50.4809 | 50.4809 | 48.2797 | 43.8774 | 43.8774 | 41.6763 | 39.4751 | 37.274 | 44.978 | 20.022 | 0
2058 | 3 | 10 | 2058-03-10 | 1987 | 36.878 | 36.878 | 37.922 | 37.922 | 38.966 | 38.966 | 38.966 | 40.01 | 41.054 | 42.098 | 43.142 | 44.186 | 46.274 | 47.318 | 50.45 | 52.538 | 53.582 | 51.494 | 49.406 | 47.318 | 46.274 | 47.318 | 45.23 | 44.186 | 44.099 | 20.901 | 0
2058 | 3 | 11 | 2058-03-11 | 1987 | 40.8582 | 38.2775 | 35.6968 | 35.6968 | 38.2775 | 40.8582 | 33.116 | 35.6968 | 38.2775 | 40.8582 | 46.0198 | 51.1812 | 53.762 | 40.8582 | 40.8582 | 40.8582 | 43.439 | 43.439 | 46.0198 | 43.439 | 43.439 | 40.8582 | 43.439 | 40.8582 | 41.5034 | 23.4966 | 0
2058 | 3 | 12 | 2058-03-12 | 1987 | 41.0968 | 41.0968 | 41.0968 | 41.0968 | 38.948 | 41.0968 | 41.0968 | 43.2455 | 43.2455 | 43.2455 | 43.2455 | 47.543 | 49.6917 | 51.8405 | 53.9892 | 53.9892 | 56.138 | 53.9892 | 53.9892 | 51.8405 | 45.3942 | 45.3942 | 45.3942 | 45.3942 | 46.3791 | 18.6209 | 0
2058 | 3 | 13 | 2058-03-13 | 1987 | 52.544 | 50.476 | 52.544 | 48.408 | 50.476 | 48.408 | 48.408 | 48.408 | 50.476 | 50.476 | 52.544 | 52.544 | 56.68 | 58.748 | 52.544 | 52.544 | 44.272 | 48.408 | 46.34 | 44.272 | 44.272 | 44.272 | 42.204 | 40.136 | 49.1835 | 15.8165 | 0
2058 | 3 | 14 | 2058-03-14 | 1987 | 38.048 | 40.352 | 40.352 | 40.352 | 38.048 | 33.44 | 35.744 | 35.744 | 35.744 | 38.048 | 40.352 | 42.656 | 42.656 | 47.264 | 54.176 | 56.48 | 54.176 | 54.176 | 49.568 | 47.264 | 40.352 | 38.048 | 33.44 | 35.744 | 42.176 | 22.824 | 0
2058 | 3 | 15 | 2058-03-15 | 1987 | 45.4434 | 43.1677 | 43.1677 | 43.1677 | 43.1677 | 42.0299 | 42.0299 | 40.892 | 42.0299 | 43.5091 | 45.1021 | 46.5813 | 47.7191 | 51.1327 | 53.4084 | 55.6841 | 56.822 | 53.4084 | 49.9949 | 49.9949 | 48.857 | 45.4434 | 45.4434 | 45.4434 | 46.8183 | 18.1817 | 0
2058 | 3 | 16 | 2058-03-16 | 1987 | 43.2392 | 41.0468 | 41.0468 | 38.8544 | 38.8544 | 38.8544 | 38.8544 | 36.662 | 36.662 | 38.8544 | 41.0468 | 49.8164 | 52.0088 | 56.3936 | 58.586 | 56.3936 | 52.0088 | 52.0088 | 43.2392 | 41.0468 | 41.0468 | 41.0468 | 41.0468 | 41.0468 | 44.1527 | 20.8473 | 0
2058 | 3 | 17 | 2058-03-17 | 1987 | 46.0346 | 46.0346 | 46.0346 | 47.3648 | 48.695 | 47.3648 | 46.0346 | 46.0346 | 47.3648 | 47.3648 | 48.695 | 51.3554 | 51.3554 | 55.346 | 54.0158 | 55.346 | 51.3554 | 51.3554 | 48.695 | 46.0346 | 46.0346 | 43.3742 | 42.044 | 42.044 | 48.1407 | 16.8592 | 0
2058 | 3 | 18 | 2058-03-18 | 1987 | 45.8682 | 46.8484 | 46.8484 | 46.8484 | 45.8682 | 44.888 | 44.888 | 44.888 | 44.888 | 45.8682 | 46.8484 | 49.7889 | 51.7493 | 52.7295 | 54.6898 | 55.67 | 50.7691 | 48.8087 | 47.8285 | 46.8484 | 46.8484 | 46.8484 | 46.8484 | 46.8484 | 47.9511 | 17.0489 | 0
2058 | 3 | 19 | 2058-03-19 | 1987 | 46.6631 | 45.8835 | 46.6631 | 45.104 | 45.8835 | 45.8835 | 45.8835 | 45.104 | 45.8835 | 45.104 | 45.104 | 46.6631 | 49.0017 | 50.5608 | 53.6789 | 54.4585 | 55.238 | 54.4585 | 51.3403 | 50.5608 | 49.7812 | 47.4426 | 47.4426 | 46.6631 | 48.3521 | 16.6479 | 0
2058 | 3 | 20 | 2058-03-20 | 1987 | 49.2385 | 48.74 | 49.2385 | 49.2385 | 49.2385 | 48.74 | 48.74 | 49.2385 | 49.7369 | 51.2323 | 52.2292 | 53.7246 | 54.7215 | 55.22 | 54.7215 | 54.2231 | 54.7215 | 54.2231 | 53.2262 | 52.7277 | 52.2292 | 52.2292 | 51.7308 | 51.7308 | 51.71 | 13.29 | 0
2058 | 3 | 21 | 2058-03-21 | 1987 | 51.8567 | 50.5589 | 51.2078 | 50.5589 | 50.5589 | 50.5589 | 49.91 | 51.2078 | 53.1545 | 55.1012 | 57.6968 | 58.9946 | 60.9413 | 62.2391 | 62.888 | 62.2391 | 61.5902 | 60.2924 | 57.6968 | 55.1012 | 55.7501 | 55.1012 | 54.4523 | 53.1545 | 55.5338 | 9.4662 | 0
2058 | 3 | 22 | 2058-03-22 | 1987 | 49.3412 | 46.2308 | 44.6756 | 44.6756 | 44.6756 | 43.898 | 43.898 | 45.4532 | 47.786 | 50.1188 | 53.2292 | 54.7844 | 57.1172 | 57.8948 | 58.6724 | 58.6724 | 59.45 | 57.1172 | 55.562 | 54.0068 | 53.2292 | 53.2292 | 51.674 | 50.8964 | 51.512 | 13.488 | 0
2058 | 3 | 23 | 2058-03-23 | 1987 | 52.0945 | 50.4336 | 50.4336 | 50.4336 | 48.7727 | 50.4336 | 48.7727 | 48.7727 | 48.7727 | 50.4336 | 52.0945 | 53.7555 | 53.7555 | 52.0945 | 57.0773 | 60.3991 | 62.06 | 62.06 | 58.7382 | 55.4164 | 52.0945 | 47.1118 | 47.1118 | 43.79 | 52.3714 | 12.6286 | 0
2058 | 3 | 24 | 2058-03-24 | 1987 | 46.7145 | 46.1776 | 46.7145 | 45.6408 | 46.1776 | 45.104 | 45.6408 | 45.6408 | 47.2513 | 49.3986 | 51.0091 | 51.5459 | 52.6195 | 53.6932 | 53.6932 | 54.23 | 54.23 | 53.6932 | 52.6195 | 51.5459 | 51.0091 | 51.0091 | 49.9354 | 48.8618 | 49.7565 | 15.2435 | 0
2058 | 3 | 25 | 2058-03-25 | 1987 | 51.122 | 50.534 | 49.946 | 48.77 | 48.77 | 48.77 | 48.182 | 49.358 | 49.946 | 51.71 | 51.122 | 51.71 | 53.474 | 55.238 | 54.65 | 54.062 | 54.062 | 52.886 | 52.886 | 52.298 | 51.71 | 49.358 | 48.77 | 49.358 | 51.1955 | 13.8045 | 0
2058 | 3 | 26 | 2058-03-26 | 1987 | 45.4604 | 43.1228 | 43.1228 | 43.1228 | 41.954 | 43.1228 | 43.1228 | 43.1228 | 46.6292 | 50.1356 | 52.4732 | 55.9796 | 58.3172 | 59.486 | 59.486 | 58.3172 | 59.486 | 55.9796 | 54.8108 | 53.642 | 53.642 | 52.4732 | 52.4732 | 52.4732 | 50.9148 | 14.0852 | 0
2058 | 3 | 27 | 2058-03-27 | 1987 | 45.6516 | 46.6179 | 45.6516 | 42.7526 | 42.7526 | 40.82 | 40.82 | 41.7863 | 44.6853 | 48.5505 | 50.4832 | 53.3821 | 55.3147 | 57.2474 | 59.18 | 56.2811 | 54.3484 | 53.3821 | 50.4832 | 47.5842 | 47.5842 | 48.5505 | 47.5842 | 46.6179 | 48.6713 | 16.3287 | 0
2058 | 3 | 28 | 2058-03-28 | 1987 | 47.1757 | 48.6706 | 46.4283 | 46.4283 | 45.6809 | 44.186 | 44.186 | 45.6809 | 49.418 | 52.4077 | 53.9026 | 56.1449 | 57.6397 | 59.1346 | 59.882 | 59.882 | 59.882 | 59.882 | 57.6397 | 53.1551 | 53.1551 | 53.1551 | 52.4077 | 53.1551 | 52.47 | 12.53 | 0
2058 | 3 | 29 | 2058-03-29 | 1987 | 43.7736 | 42.8597 | 41.9458 | 41.9458 | 41.0319 | 40.118 | 40.118 | 41.9458 | 44.6875 | 47.4293 | 49.2571 | 53.8266 | 56.5684 | 57.4823 | 60.224 | 58.3962 | 60.224 | 59.3101 | 56.5684 | 54.7405 | 52.9127 | 51.0849 | 50.171 | 49.2571 | 49.8283 | 15.1717 | 0
2058 | 3 | 30 | 2058-03-30 | 1987 | 49.0758 | 48.5102 | 46.2477 | 45.1165 | 42.854 | 43.9852 | 42.854 | 45.1165 | 47.9445 | 49.0758 | 52.4695 | 52.4695 | 54.1663 | 55.8632 | 56.9944 | 57.56 | 57.56 | 57.56 | 56.9944 | 55.8632 | 54.7319 | 53.0351 | 53.0351 | 50.7726 | 51.244 | 13.756 | 0
2058 | 3 | 31 | 2058-03-31 | 1987 | 44.5142 | 43.8925 | 43.2708 | 42.6491 | 42.0274 | 40.784 | 42.0274 | 42.6491 | 43.2708 | 45.7575 | 47.6226 | 50.7311 | 50.7311 | 53.8395 | 55.0829 | 56.948 | 56.948 | 54.4612 | 53.8395 | 48.866 | 46.3792 | 44.5142 | 43.8925 | 43.2708 | 47.4154 | 17.5846 | 0
2058 | 4 | 1 | 2058-04-01 | 1987 | 49.7757 | 47.6838 | 46.6379 | 46.6379 | 44.546 | 45.5919 | 47.6838 | 48.7298 | 52.9136 | 58.1433 | 62.3271 | 66.5109 | 70.6946 | 75.9244 | 76.9703 | 81.1541 | 83.246 | 82.2001 | 80.1082 | 74.8784 | 73.8325 | 71.7406 | 70.6946 | 67.5568 | 63.5909 | 1.4091 | 0
2058 | 4 | 2 | 2058-04-02 | 1987 | 55.798 | 57.206 | 55.798 | 58.614 | 57.206 | 50.166 | 52.982 | 48.758 | 51.574 | 55.798 | 57.206 | 61.43 | 65.654 | 69.878 | 69.878 | 74.102 | 74.102 | 71.286 | 67.062 | 62.838 | 60.022 | 57.206 | 54.39 | 51.574 | 60.022 | 4.978 | 0
2058 | 4 | 3 | 2058-04-03 | 1987 | 56.732 | 56.732 | 56.732 | 56.732 | 55.202 | 55.202 | 55.202 | 53.672 | 53.672 | 52.142 | 52.142 | 50.612 | 50.612 | 50.612 | 50.612 | 52.142 | 50.612 | 50.612 | 50.612 | 50.612 | 50.612 | 49.082 | 49.082 | 49.082 | 52.4607 | 12.5392 | 0
2058 | 4 | 4 | 2058-04-04 | 1987 | 49.064 | 50.1011 | 49.064 | 49.064 | 49.064 | 49.064 | 49.064 | 50.1011 | 51.1382 | 51.1382 | 55.2865 | 56.3235 | 59.4348 | 58.3977 | 62.546 | 62.546 | 60.4718 | 57.3606 | 56.3235 | 55.2865 | 53.2123 | 52.1752 | 52.1752 | 52.1752 | 53.7741 | 11.2259 | 0
2058 | 4 | 5 | 2058-04-05 | 1987 | 48.914 | 47.891 | 49.937 | 48.914 | 48.914 | 47.891 | 46.868 | 48.914 | 49.937 | 50.96 | 54.029 | 59.144 | 58.121 | 54.029 | 53.006 | 50.96 | 54.029 | 53.006 | 50.96 | 48.914 | 48.914 | 48.914 | 47.891 | 46.868 | 50.7469 | 14.2531 | 0
2058 | 4 | 6 | 2058-04-06 | 1987 | 47.1515 | 46.22 | 47.1515 | 47.1515 | 47.1515 | 47.1515 | 47.1515 | 47.1515 | 49.946 | 52.7405 | 53.672 | 55.535 | 57.398 | 57.398 | 57.398 | 61.124 | 61.124 | 56.4665 | 54.6035 | 51.809 | 52.7405 | 51.809 | 50.8775 | 50.8775 | 52.1583 | 12.8417 | 0
2058 | 4 | 7 | 2058-04-07 | 1987 | 50.0643 | 49.0434 | 49.0434 | 47.0017 | 44.96 | 45.9809 | 45.9809 | 48.0226 | 51.0851 | 53.1269 | 56.1894 | 56.1894 | 59.252 | 59.252 | 59.252 | 59.252 | 57.2103 | 56.1894 | 56.1894 | 56.1894 | 52.106 | 49.0434 | 49.0434 | 48.0226 | 52.4038 | 12.5962 | 0
2058 | 4 | 8 | 2058-04-08 | 1987 | 48.11 | 49.214 | 48.11 | 48.11 | 47.006 | 47.006 | 47.006 | 45.902 | 49.214 | 51.422 | 53.63 | 54.734 | 53.63 | 53.63 | 53.63 | 53.63 | 54.734 | 54.734 | 53.63 | 52.526 | 49.214 | 48.11 | 47.006 | 44.798 | 50.364 | 14.636 | 0
2058 | 4 | 9 | 2058-04-09 | 1987 | 42.4504 | 42.4504 | 41.432 | 41.432 | 41.432 | 42.4504 | 43.4688 | 43.4688 | 47.5425 | 48.5609 | 51.6162 | 52.6346 | 54.6715 | 54.6715 | 58.7452 | 58.7452 | 57.7267 | 60.782 | 58.7452 | 57.7267 | 54.6715 | 51.6162 | 50.5978 | 51.6162 | 50.3856 | 14.6144 | 0
2058 | 4 | 10 | 2058-04-10 | 1987 | 54.269 | 53.3075 | 53.3075 | 54.269 | 53.3075 | 51.3845 | 50.423 | 51.3845 | 50.423 | 51.3845 | 52.346 | 52.346 | 53.3075 | 54.269 | 55.2305 | 54.269 | 56.192 | 54.269 | 49.4615 | 48.5 | 46.577 | 45.6155 | 45.6155 | 44.654 | 51.5047 | 13.4953 | 0
2058 | 4 | 11 | 2058-04-11 | 1987 | 43.106 | 43.106 | 43.106 | 43.106 | 43.106 | 44.1752 | 44.1752 | 44.1752 | 44.1752 | 45.2444 | 47.3828 | 47.3828 | 52.7288 | 51.6596 | 52.7288 | 53.798 | 53.798 | 52.7288 | 49.5212 | 47.9174 | 46.3136 | 46.3136 | 46.3136 | 45.2444 | 47.1378 | 17.8622 | 0
2058 | 4 | 12 | 2058-04-12 | 1987 | 45.086 | 45.086 | 43.322 | 43.322 | 43.322 | 42.44 | 41.558 | 44.204 | 46.85 | 50.378 | 51.26 | 53.024 | 54.788 | 55.67 | 55.67 | 57.434 | 57.434 | 56.552 | 54.788 | 53.024 | 53.024 | 53.906 | 53.024 | 51.26 | 50.2677 | 14.7323 | 0
2058 | 4 | 13 | 2058-04-13 | 1987 | 50.9792 | 50.9792 | 50.0324 | 50.0324 | 49.0856 | 48.1388 | 47.192 | 50.0324 | 51.926 | 55.7132 | 57.6068 | 61.394 | 62.3408 | 63.2876 | 64.2344 | 65.1812 | 65.1812 | 66.128 | 63.2876 | 61.394 | 59.5004 | 55.7132 | 53.8196 | 54.7664 | 56.5811 | 8.4189 | 0
2058 | 4 | 14 | 2058-04-14 | 1987 | 56.9316 | 51.5153 | 50.432 | 51.5153 | 51.5153 | 51.5153 | 51.5153 | 52.5985 | 52.5985 | 55.8484 | 56.9316 | 61.2647 | 61.2647 | 62.348 | 62.348 | 61.2647 | 60.1815 | 58.0149 | 56.9316 | 55.8484 | 54.7651 | 54.7651 | 54.7651 | 52.5985 | 55.8032 | 9.1968 | 0
2058 | 4 | 15 | 2058-04-15 | 1987 | 51.8386 | 51.8386 | 51.116 | 51.116 | 51.116 | 51.116 | 51.116 | 51.8386 | 52.5611 | 52.5611 | 53.2837 | 54.0063 | 54.7289 | 56.174 | 55.4514 | 56.174 | 56.174 | 55.4514 | 54.7289 | 54.0063 | 53.2837 | 52.5611 | 52.5611 | 51.8386 | 53.1934 | 11.8066 | 0
2058 | 4 | 16 | 2058-04-16 | 1987 | 51.8292 | 51.8292 | 51.8292 | 51.8292 | 52.709 | 51.8292 | 52.709 | 53.5887 | 53.5887 | 54.4685 | 53.5887 | 54.4685 | 56.228 | 56.228 | 56.228 | 54.4685 | 53.5887 | 53.5887 | 53.5887 | 51.8292 | 50.9495 | 50.9495 | 50.0697 | 49.19 | 52.9656 | 12.0344 | 0
2058 | 4 | 17 | 2058-04-17 | 1987 | 47.399 | 46.3244 | 46.3244 | 45.2498 | 45.2498 | 45.2498 | 45.2498 | 45.2498 | 44.1752 | 46.3244 | 47.399 | 49.5482 | 51.6974 | 50.6228 | 50.6228 | 51.6974 | 52.772 | 51.6974 | 49.5482 | 44.1752 | 44.1752 | 44.1752 | 43.1006 | 42.026 | 47.0856 | 17.9144 | 0
2058 | 4 | 18 | 2058-04-18 | 1987 | 43.0295 | 42.161 | 42.161 | 41.2925 | 40.424 | 41.2925 | 41.2925 | 42.161 | 43.0295 | 43.898 | 45.635 | 49.109 | 49.9775 | 53.4515 | 54.32 | 50.846 | 49.109 | 47.372 | 47.372 | 47.372 | 46.5035 | 46.5035 | 42.161 | 42.161 | 45.5264 | 19.4736 | 0
2058 | 4 | 19 | 2058-04-19 | 1987 | 41.6429 | 40.6323 | 40.6323 | 39.6217 | 37.6006 | 36.59 | 37.6006 | 40.6323 | 43.664 | 46.6957 | 49.7274 | 51.7486 | 51.7486 | 54.7803 | 56.8014 | 57.812 | 56.8014 | 56.8014 | 53.7697 | 50.738 | 48.7169 | 48.7169 | 46.6957 | 43.664 | 47.2431 | 17.7569 | 0
2058 | 4 | 20 | 2058-04-20 | 1987 | 44.2966 | 42.2017 | 40.1069 | 39.0594 | 40.1069 | 38.012 | 39.0594 | 42.2017 | 47.4389 | 49.5337 | 50.5811 | 53.7234 | 54.7709 | 56.8657 | 58.9606 | 58.9606 | 60.008 | 60.008 | 57.9131 | 51.6286 | 50.5811 | 47.4389 | 49.5337 | 48.4863 | 49.2282 | 15.7718 | 0
2058 | 4 | 21 | 2058-04-21 | 1987 | 45.85 | 45.85 | 45.85 | 44.739 | 43.628 | 43.628 | 43.628 | 45.85 | 49.183 | 53.627 | 56.96 | 60.293 | 61.404 | 63.626 | 62.515 | 61.404 | 61.404 | 58.071 | 56.96 | 54.738 | 52.516 | 50.294 | 48.072 | 46.961 | 52.3771 | 12.6229 | 0
2058 | 4 | 22 | 2058-04-22 | 1987 | 50.036 | 49.118 | 48.2 | 47.282 | 48.2 | 47.282 | 48.2 | 49.118 | 50.954 | 50.954 | 52.79 | 53.708 | 56.462 | 55.544 | 56.462 | 56.462 | 56.462 | 55.544 | 55.544 | 54.626 | 53.708 | 53.708 | 50.954 | 53.708 | 52.2927 | 12.7073 | 0
2058 | 4 | 23 | 2058-04-23 | 1987 | 50.801 | 46.517 | 45.446 | 47.588 | 46.517 | 46.517 | 46.517 | 47.588 | 49.73 | 54.014 | 58.298 | 59.369 | 61.511 | 63.653 | 65.795 | 66.866 | 66.866 | 65.795 | 61.511 | 56.156 | 51.872 | 48.659 | 47.588 | 45.446 | 54.1925 | 10.8075 | 0
2058 | 4 | 24 | 2058-04-24 | 1987 | 45.9017 | 43.7322 | 42.6475 | 41.5627 | 41.5627 | 40.478 | 41.5627 | 43.7322 | 46.9864 | 49.1559 | 52.4101 | 54.5796 | 57.8338 | 58.9185 | 58.9185 | 60.0033 | 61.088 | 60.0033 | 58.9185 | 54.5796 | 49.1559 | 48.0712 | 49.1559 | 48.0712 | 50.3762 | 14.6238 | 0
2058 | 4 | 25 | 2058-04-25 | 1987 | 45.7152 | 44.6965 | 45.7152 | 45.7152 | 44.6965 | 40.622 | 41.6406 | 46.7338 | 48.7711 | 50.8084 | 54.8829 | 56.9202 | 59.9761 | 60.9947 | 62.0134 | 62.0134 | 63.032 | 60.9947 | 58.9575 | 53.8643 | 51.827 | 49.7897 | 50.8084 | 50.8084 | 52.1665 | 12.8335 | 0
2058 | 4 | 26 | 2058-04-26 | 1987 | 49.6692 | 48.6539 | 46.6233 | 45.608 | 45.608 | 45.608 | 45.608 | 48.6539 | 52.7152 | 57.7918 | 61.853 | 65.9142 | 68.9602 | 73.0214 | 76.0674 | 78.098 | 77.0827 | 77.0827 | 74.0367 | 65.9142 | 65.9142 | 60.8377 | 55.7611 | 57.7918 | 60.2031 | 4.7969 | 0
2058 | 4 | 27 | 2058-04-27 | 1987 | 55.9995 | 53.9562 | 57.0211 | 52.9345 | 52.9345 | 48.848 | 53.9562 | 55.9995 | 62.1293 | 65.1942 | 67.2375 | 71.324 | 78.4755 | 80.5187 | 80.5187 | 82.562 | 82.562 | 80.5187 | 80.5187 | 74.3889 | 68.2591 | 64.1725 | 59.0644 | 59.0644 | 66.1732 | 0 | 1.1732
2058 | 4 | 28 | 2058-04-28 | 1987 | 65.282 | 63.77 | 57.722 | 56.21 | 56.21 | 54.698 | 54.698 | 54.698 | 57.722 | 56.21 | 56.21 | 59.234 | 62.258 | 69.818 | 74.354 | 72.842 | 69.818 | 69.818 | 66.794 | 63.77 | 62.258 | 57.722 | 57.722 | 56.21 | 61.502 | 3.498 | 0
2058 | 4 | 29 | 2058-04-29 | 1987 | 52.2905 | 51.161 | 51.161 | 50.0315 | 48.902 | 48.902 | 48.902 | 50.0315 | 53.42 | 57.938 | 59.0675 | 62.456 | 68.1035 | 71.492 | 73.751 | 76.01 | 71.492 | 74.8805 | 68.1035 | 65.8445 | 62.456 | 61.3265 | 61.3265 | 59.0675 | 60.3382 | 4.6618 | 0
2058 | 4 | 30 | 2058-04-30 | 1987 | 63.104 | 56.9382 | 57.9658 | 57.9658 | 55.9105 | 56.9382 | 57.9658 | 57.9658 | 57.9658 | 57.9658 | 57.9658 | 57.9658 | 58.9935 | 58.9935 | 58.9935 | 57.9658 | 57.9658 | 57.9658 | 58.9935 | 57.9658 | 52.8276 | 51.8 | 51.8 | 51.8 | 57.1951 | 7.8049 | 0
2058 | 5 | 1 | 2058-05-01 | 1987 | 57.332 | 56.363 | 57.332 | 57.332 | 58.301 | 57.332 | 57.332 | 58.301 | 63.146 | 64.115 | 63.146 | 65.084 | 65.084 | 58.301 | 63.146 | 61.208 | 59.27 | 60.239 | 59.27 | 58.301 | 55.394 | 56.363 | 56.363 | 53.456 | 59.2296 | 5.7704 | 0
2058 | 5 | 2 | 2058-05-02 | 1987 | 52.466 | 52.466 | 52.466 | 52.466 | 52.466 | 52.466 | 52.466 | 52.466 | 54.24 | 57.788 | 61.336 | 61.336 | 63.11 | 64.884 | 66.658 | 64.884 | 68.432 | 66.658 | 64.884 | 63.11 | 63.11 | 59.562 | 59.562 | 59.562 | 59.1185 | 5.8815 | 0
2058 | 5 | 3 | 2058-05-03 | 1987 | 47.3 | 47.3 | 47.3 | 47.3 | 47.3 | 47.3 | 47.3 | 48.398 | 49.496 | 51.692 | 54.986 | 54.986 | 60.476 | 60.476 | 63.77 | 63.77 | 65.966 | 65.966 | 64.868 | 59.378 | 58.28 | 54.986 | 53.888 | 53.888 | 54.8488 | 10.1512 | 0
2058 | 5 | 4 | 2058-05-04 | 1987 | 51.694 | 51.694 | 50.748 | 49.802 | 50.748 | 50.748 | 50.748 | 50.748 | 54.532 | 56.424 | 58.316 | 59.262 | 62.1 | 63.046 | 63.992 | 66.83 | 66.83 | 64.938 | 63.046 | 58.316 | 53.586 | 51.694 | 50.748 | 51.694 | 56.3452 | 8.6548 | 0
2058 | 5 | 5 | 2058-05-05 | 1987 | 52.4347 | 50.3475 | 51.0432 | 50.3475 | 49.6517 | 48.956 | 50.3475 | 52.4347 | 55.2177 | 57.3049 | 59.3921 | 60.7836 | 62.8708 | 63.5665 | 64.958 | 64.958 | 64.958 | 63.5665 | 62.175 | 59.3921 | 57.3049 | 56.6091 | 55.9134 | 55.9134 | 57.1019 | 7.8981 | 0
2058 | 5 | 6 | 2058-05-06 | 1987 | 51.773 | 51.044 | 48.857 | 48.128 | 48.128 | 48.128 | 48.857 | 51.044 | 53.231 | 56.147 | 57.605 | 60.521 | 61.979 | 62.708 | 64.166 | 64.895 | 65.624 | 64.166 | 61.979 | 59.792 | 56.147 | 57.605 | 56.876 | 56.147 | 56.4811 | 8.5189 | 0
2058 | 5 | 7 | 2058-05-07 | 1987 | 58.4622 | 57.8386 | 57.2151 | 56.5916 | 55.9681 | 53.474 | 55.9681 | 57.8386 | 59.7092 | 62.2033 | 64.6974 | 65.9444 | 66.5679 | 68.4385 | 69.062 | 69.062 | 69.062 | 66.5679 | 65.3209 | 64.6974 | 61.5798 | 61.5798 | 62.8268 | 62.2033 | 62.2033 | 2.7967 | 0
2058 | 5 | 8 | 2058-05-08 | 1987 | 55.73 | 53.5542 | 52.829 | 49.928 | 51.3785 | 50.6532 | 51.3785 | 53.5542 | 55.73 | 57.9057 | 60.0815 | 61.532 | 62.2572 | 65.1582 | 65.1582 | 65.8835 | 67.334 | 66.6088 | 65.1582 | 62.2572 | 57.9057 | 55.0047 | 54.2795 | 55.73 | 58.2079 | 6.7921 | 0
2058 | 5 | 9 | 2058-05-09 | 1987 | 59.3735 | 55.6947 | 54.959 | 53.4875 | 54.959 | 52.016 | 54.2232 | 56.4305 | 58.6377 | 61.5807 | 63.788 | 65.2595 | 65.9952 | 67.4667 | 68.9382 | 69.674 | 69.674 | 69.674 | 68.2025 | 65.2595 | 60.1092 | 55.6947 | 54.2232 | 53.4875 | 60.7837 | 4.2163 | 0
2058 | 5 | 10 | 2058-05-10 | 1987 | 57.1446 | 55.5433 | 54.7426 | 56.3439 | 55.5433 | 54.7426 | 53.942 | 54.7426 | 57.9452 | 61.1478 | 63.5497 | 65.151 | 66.7522 | 69.1542 | 71.5561 | 73.1574 | 73.958 | 73.958 | 72.3567 | 69.9548 | 66.7522 | 64.3503 | 61.1478 | 57.9452 | 62.9826 | 2.0174 | 0
2058 | 5 | 11 | 2058-05-11 | 1987 | 54.9195 | 53.0877 | 53.0877 | 53.0877 | 51.2558 | 49.424 | 53.0877 | 53.0877 | 58.5832 | 65.9106 | 73.238 | 71.4062 | 73.238 | 71.4062 | 69.5743 | 71.4062 | 73.238 | 64.0788 | 62.2469 | 58.5832 | 60.4151 | 60.4151 | 60.4151 | 58.5832 | 61.4073 | 3.5927 | 0
2058 | 5 | 12 | 2058-05-12 | 1987 | 67.7696 | 66.2774 | 66.2774 | 66.2774 | 64.7852 | 60.3086 | 58.8164 | 60.3086 | 63.293 | 66.2774 | 67.7696 | 64.7852 | 66.2774 | 66.2774 | 67.7696 | 70.754 | 69.2618 | 67.7696 | 63.293 | 61.8008 | 61.8008 | 58.8164 | 57.3242 | 55.832 | 64.1634 | 0.83655 | 0
2058 | 5 | 13 | 2058-05-13 | 1987 | 54.068 | 54.8477 | 54.8477 | 54.8477 | 55.6274 | 55.6274 | 55.6274 | 57.9664 | 60.3055 | 61.0852 | 63.4242 | 61.8648 | 65.7633 | 67.3226 | 68.1023 | 68.882 | 68.882 | 68.882 | 66.5429 | 66.5429 | 61.0852 | 59.5258 | 59.9156 | 60.3055 | 61.3288 | 3.6712 | 0
2058 | 5 | 14 | 2058-05-14 | 1987 | 56.038 | 56.038 | 56.038 | 56.038 | 57.522 | 57.522 | 56.038 | 56.038 | 57.522 | 57.522 | 60.49 | 63.458 | 63.458 | 63.458 | 66.426 | 67.91 | 67.91 | 66.426 | 61.974 | 59.006 | 56.038 | 54.554 | 56.038 | 54.554 | 59.5007 | 5.4993 | 0
2058 | 5 | 15 | 2058-05-15 | 1987 | 56.864 | 56.864 | 56.864 | 54.984 | 53.104 | 53.104 | 54.984 | 54.984 | 56.864 | 60.624 | 62.504 | 62.504 | 62.504 | 64.384 | 66.264 | 66.264 | 68.144 | 64.384 | 60.624 | 60.624 | 56.864 | 56.864 | 53.104 | 51.224 | 58.979 | 6.021 | 0
2058 | 5 | 16 | 2058-05-16 | 1987 | 56.0017 | 55.2234 | 55.2234 | 55.2234 | 54.4451 | 51.332 | 55.2234 | 56.78 | 59.1149 | 59.8931 | 60.6714 | 62.228 | 64.5629 | 64.5629 | 64.5629 | 67.676 | 66.8977 | 67.676 | 65.3411 | 63.7846 | 59.8931 | 61.4497 | 60.6714 | 58.3366 | 60.2823 | 4.7177 | 0
2058 | 5 | 17 | 2058-05-17 | 1987 | 59.5479 | 57.4351 | 54.266 | 55.3224 | 55.3224 | 54.266 | 56.3787 | 56.3787 | 57.4351 | 60.6043 | 60.6043 | 63.7734 | 65.8861 | 67.9989 | 67.9989 | 69.0553 | 71.168 | 71.168 | 70.1116 | 64.8298 | 66.9425 | 65.8861 | 62.717 | 60.6043 | 62.3209 | 2.6791 | 0
2058 | 5 | 18 | 2058-05-18 | 1987 | 59.981 | 54.8564 | 53.1482 | 51.44 | 51.44 | 51.44 | 51.44 | 53.1482 | 56.5646 | 61.6892 | 66.8138 | 68.522 | 66.8138 | 68.522 | 65.1056 | 63.3974 | 63.3974 | 63.3974 | 65.1056 | 59.981 | 58.2728 | 56.5646 | 53.1482 | 51.44 | 58.9845 | 6.0155 | 0
2058 | 5 | 19 | 2058-05-19 | 1987 | 48.5913 | 45.8944 | 45.8944 | 45.8944 | 45.8944 | 44.546 | 48.5913 | 51.2882 | 53.985 | 59.3788 | 60.7272 | 63.4241 | 67.4694 | 71.5147 | 71.5147 | 70.1663 | 75.56 | 72.8631 | 72.8631 | 67.4694 | 62.0757 | 59.3788 | 56.6819 | 53.985 | 58.9855 | 6.0145 | 0
2058 | 5 | 20 | 2058-05-20 | 1987 | 57.2923 | 55.7488 | 54.2052 | 51.89 | 53.4335 | 51.89 | 53.4335 | 56.5205 | 58.064 | 60.3792 | 64.238 | 65.7815 | 67.325 | 68.0968 | 69.6402 | 69.6402 | 70.412 | 69.6402 | 68.8685 | 66.5533 | 61.9228 | 64.238 | 61.9228 | 61.151 | 61.762 | 3.238 | 0
2058 | 5 | 21 | 2058-05-21 | 1987 | 55.7934 | 54.9011 | 53.1166 | 52.2243 | 51.332 | 51.332 | 52.2243 | 54.0089 | 55.7934 | 58.4703 | 62.0394 | 64.7163 | 65.6086 | 67.3931 | 68.2854 | 70.07 | 68.2854 | 68.2854 | 66.5009 | 63.824 | 59.3626 | 57.578 | 54.0089 | 54.0089 | 59.5485 | 5.4515 | 0
2058 | 5 | 22 | 2058-05-22 | 1987 | 54.7767 | 54.7767 | 53.9285 | 53.0802 | 52.232 | 53.0802 | 53.9285 | 53.9285 | 55.625 | 56.4733 | 59.018 | 59.8663 | 60.7145 | 62.411 | 64.1075 | 65.804 | 65.804 | 64.9557 | 64.9557 | 63.2593 | 59.018 | 58.1698 | 58.1698 | 56.4733 | 58.5232 | 6.4768 | 0
2058 | 5 | 23 | 2058-05-23 | 1987 | 55.0711 | 52.4423 | 53.3185 | 52.4423 | 51.566 | 51.566 | 53.3185 | 55.0711 | 58.5762 | 62.0813 | 62.0813 | 65.5864 | 68.2152 | 69.0915 | 68.2152 | 70.844 | 70.844 | 69.9677 | 68.2152 | 65.5864 | 61.205 | 61.205 | 60.3287 | 58.5762 | 61.059 | 3.941 | 0
2058 | 5 | 24 | 2058-05-24 | 1987 | 60.3035 | 59.153 | 54.551 | 53.4005 | 55.7015 | 52.25 | 55.7015 | 56.852 | 66.056 | 67.2065 | 70.658 | 71.8085 | 74.1095 | 77.561 | 79.862 | 77.561 | 79.862 | 79.862 | 77.561 | 72.959 | 66.056 | 62.6045 | 59.153 | 56.852 | 66.1519 | 0 | 1.1519
2058 | 5 | 25 | 2058-05-25 | 1987 | 61.751 | 61.751 | 60.386 | 61.751 | 61.751 | 61.751 | 61.751 | 63.116 | 61.751 | 64.481 | 64.481 | 65.846 | 67.211 | 69.941 | 68.576 | 69.941 | 72.671 | 75.401 | 76.766 | 74.036 | 74.036 | 71.306 | 68.576 | 67.211 | 66.9266 | 0 | 1.9266
2058 | 5 | 26 | 2058-05-26 | 1987 | 56.858 | 56.858 | 54.914 | 54.914 | 54.914 | 54.914 | 54.914 | 54.914 | 56.858 | 56.858 | 58.802 | 62.69 | 64.634 | 66.578 | 66.578 | 70.466 | 70.466 | 70.466 | 68.522 | 66.578 | 64.634 | 60.746 | 58.802 | 58.802 | 61.07 | 3.93 | 0
2058 | 5 | 27 | 2058-05-27 | 1987 | 56.482 | 56.482 | 53.978 | 53.978 | 53.978 | 53.978 | 53.978 | 53.978 | 56.482 | 58.986 | 63.994 | 61.49 | 69.002 | 69.002 | 69.002 | 74.01 | 76.514 | 71.506 | 71.506 | 69.002 | 66.498 | 63.994 | 61.49 | 58.986 | 62.429 | 2.571 | 0
2058 | 5 | 28 | 2058-05-28 | 1987 | 59.1315 | 56.3457 | 56.3457 | 56.3457 | 56.3457 | 56.3457 | 53.5598 | 53.5598 | 56.3457 | 59.1315 | 70.2749 | 78.6325 | 84.2042 | 81.4183 | 86.99 | 84.2042 | 81.4183 | 78.6325 | 73.0608 | 70.2749 | 64.7032 | 59.1315 | 53.5598 | 50.774 | 65.864 | 0 | 0.864
2058 | 5 | 29 | 2058-05-29 | 1987 | 57.074 | 59.8145 | 59.8145 | 58.4442 | 58.4442 | 57.074 | 58.4442 | 61.1847 | 63.9252 | 68.036 | 73.517 | 74.8872 | 76.2575 | 78.998 | 78.998 | 78.998 | 77.6277 | 76.2575 | 73.517 | 63.9252 | 61.1847 | 59.8145 | 61.1847 | 59.8145 | 66.5516 | 0 | 1.5516
2058 | 5 | 30 | 2058-05-30 | 1987 | 51.368 | 51.368 | 51.368 | 51.368 | 51.368 | 54.04 | 54.04 | 54.04 | 56.712 | 64.728 | 64.728 | 70.072 | 75.416 | 72.744 | 59.384 | 64.728 | 75.416 | 70.072 | 72.744 | 62.056 | 56.712 | 56.712 | 54.04 | 51.368 | 60.2747 | 4.7253 | 0
2058 | 5 | 31 | 2058-05-31 | 1987 | 54.1436 | 52.196 | 52.196 | 52.196 | 52.196 | 52.196 | 52.196 | 54.1436 | 58.0388 | 63.8816 | 61.934 | 65.8292 | 69.7244 | 69.7244 | 71.672 | 71.672 | 71.672 | 67.7768 | 61.934 | 59.9864 | 56.0912 | 54.1436 | 54.1436 | 52.196 | 59.6618 | 5.3382 | 0
2058 | 6 | 1 | 2058-06-01 | 1987 | 57.0512 | 55.7036 | 54.356 | 54.356 | 54.356 | 54.356 | 55.7036 | 57.0512 | 62.4416 | 62.4416 | 67.832 | 67.832 | 66.4844 | 63.7892 | 67.832 | 71.8748 | 74.57 | 70.5272 | 71.8748 | 70.5272 | 66.4844 | 62.4416 | 63.7892 | 61.094 | 63.1154 | 1.8846 | 0
2058 | 6 | 2 | 2058-06-02 | 1987 | 61.934 | 61.142 | 60.35 | 58.766 | 58.766 | 58.766 | 60.35 | 63.518 | 65.102 | 66.686 | 68.27 | 71.438 | 72.23 | 73.814 | 75.398 | 76.19 | 75.398 | 75.398 | 73.814 | 70.646 | 68.27 | 66.686 | 66.686 | 65.894 | 67.313 | 0 | 2.313
2058 | 6 | 3 | 2058-06-03 | 1987 | 61.5393 | 61.0387 | 60.538 | 59.5367 | 59.036 | 59.5367 | 61.0387 | 62.04 | 63.542 | 66.0453 | 67.5473 | 68.5487 | 69.55 | 70.5513 | 71.5527 | 72.0533 | 72.554 | 72.554 | 70.5513 | 68.5487 | 66.0453 | 64.5433 | 65.044 | 65.044 | 65.7741 | 0 | 0.77414
2058 | 6 | 4 | 2058-06-04 | 1987 | 66.3064 | 65.5405 | 64.7747 | 60.9456 | 60.1798 | 61.7115 | 61.7115 | 64.0089 | 67.0722 | 69.3696 | 73.1987 | 70.9013 | 73.1987 | 75.4962 | 76.262 | 74.7304 | 74.7304 | 72.4329 | 69.3696 | 66.3064 | 62.4773 | 60.9456 | 59.414 | 59.414 | 67.1041 | 0 | 2.1041
2058 | 6 | 5 | 2058-06-05 | 1987 | 63.1809 | 61.8653 | 61.8653 | 61.8653 | 61.8653 | 61.8653 | 63.1809 | 64.4965 | 68.4435 | 68.4435 | 68.4435 | 71.0747 | 69.7591 | 65.8122 | 69.7591 | 71.0747 | 71.0747 | 73.706 | 68.4435 | 67.1278 | 63.1809 | 59.234 | 59.234 | 59.234 | 65.5929 | 0 | 0.59291
2058 | 6 | 6 | 2058-06-06 | 1987 | 58.8132 | 57.5746 | 57.5746 | 57.5746 | 56.336 | 57.5746 | 57.5746 | 61.2905 | 63.7677 | 65.0064 | 68.7222 | 69.9609 | 73.6767 | 76.154 | 74.9154 | 76.154 | 76.154 | 74.9154 | 73.6767 | 71.1995 | 65.0064 | 66.245 | 65.0064 | 65.0064 | 66.245 | 0 | 1.245
2058 | 6 | 7 | 2058-06-07 | 1987 | 61.896 | 61.414 | 60.932 | 59.968 | 59.486 | 60.45 | 61.414 | 62.86 | 64.306 | 66.234 | 67.198 | 69.126 | 68.644 | 70.09 | 71.536 | 72.5 | 72.018 | 71.536 | 70.09 | 70.09 | 67.68 | 65.752 | 65.27 | 64.788 | 66.0533 | 0 | 1.0533
2058 | 6 | 8 | 2058-06-08 | 1987 | 70.74 | 61.39 | 61.39 | 61.39 | 61.39 | 59.52 | 59.52 | 57.65 | 59.52 | 59.52 | 59.52 | 61.39 | 61.39 | 63.26 | 63.26 | 67 | 72.61 | 70.74 | 74.48 | 72.61 | 68.87 | 70.74 | 65.13 | 59.52 | 64.2729 | 0.72708 | 0
2058 | 6 | 9 | 2058-06-09 | 1987 | 64.6506 | 62.1583 | 59.666 | 62.1583 | 60.9122 | 62.1583 | 62.1583 | 63.4045 | 64.6506 | 63.4045 | 67.1429 | 67.1429 | 69.6352 | 70.8814 | 73.3737 | 75.866 | 75.866 | 74.6198 | 74.6198 | 72.1275 | 70.8814 | 68.3891 | 67.1429 | 66.5198 | 67.4804 | 0 | 2.4804
2058 | 6 | 10 | 2058-06-10 | 1987 | 63.922 | 63.922 | 61.74 | 61.74 | 59.558 | 59.558 | 60.649 | 61.74 | 63.922 | 63.922 | 68.286 | 70.468 | 71.559 | 75.923 | 77.014 | 78.105 | 78.105 | 79.196 | 79.196 | 78.105 | 70.468 | 66.104 | 62.831 | 63.922 | 68.3315 | 0 | 3.3315
2058 | 6 | 11 | 2058-06-11 | 1987 | 62.656 | 60.16 | 60.992 | 60.992 | 58.496 | 59.328 | 62.656 | 64.32 | 67.648 | 69.312 | 71.808 | 73.472 | 75.968 | 77.632 | 79.296 | 80.96 | 80.96 | 76.8 | 73.472 | 70.976 | 69.312 | 67.648 | 65.984 | 64.32 | 68.9653 | 0 | 3.9653
2058 | 6 | 12 | 2058-06-12 | 1987 | 62.7244 | 61.6362 | 62.7244 | 60.548 | 60.548 | 62.7244 | 63.8125 | 64.9007 | 67.0771 | 68.1653 | 71.4298 | 74.6944 | 74.6944 | 82.3116 | 83.3998 | 84.488 | 82.3116 | 80.1353 | 80.1353 | 79.0471 | 74.6944 | 69.2535 | 67.0771 | 64.9007 | 70.9764 | 0 | 5.9764
2058 | 6 | 13 | 2058-06-13 | 1987 | 63.8528 | 61.466 | 62.6594 | 63.8528 | 63.8528 | 62.6594 | 66.2396 | 66.2396 | 67.433 | 67.433 | 69.8198 | 72.2066 | 78.1736 | 81.7538 | 85.334 | 84.1406 | 85.334 | 85.334 | 82.9472 | 76.9802 | 72.2066 | 68.6264 | 69.8198 | 68.6264 | 71.958 | 0 | 6.958
2058 | 6 | 14 | 2058-06-14 | 1987 | 68.5113 | 67.78 | 65.586 | 63.392 | 63.392 | 64.1233 | 66.3173 | 69.2427 | 72.168 | 75.0933 | 75.8247 | 77.2873 | 78.75 | 79.4813 | 80.944 | 80.944 | 83.138 | 80.2127 | 79.4813 | 76.556 | 72.168 | 69.974 | 67.78 | 66.3173 | 72.686 | 0 | 7.686
2058 | 6 | 15 | 2058-06-15 | 1987 | 67.0661 | 65.5414 | 64.0167 | 62.492 | 64.0167 | 64.0167 | 63.2544 | 62.492 | 62.492 | 63.2544 | 64.7791 | 64.7791 | 66.3038 | 67.8285 | 71.6402 | 72.4026 | 73.1649 | 75.452 | 71.6402 | 71.6402 | 70.1155 | 68.5908 | 67.0661 | 65.5414 | 67.0661 | 0 | 2.0661
2058 | 6 | 16 | 2058-06-16 | 1987 | 63.9185 | 63.0174 | 62.1163 | 61.2151 | 60.314 | 60.314 | 62.1163 | 62.1163 | 63.0174 | 63.0174 | 64.8196 | 66.6219 | 69.3252 | 72.0286 | 73.8309 | 74.732 | 72.9297 | 72.0286 | 71.1275 | 71.1275 | 70.2264 | 68.4241 | 65.7207 | 64.8196 | 66.6219 | 0 | 1.6219
2058 | 6 | 17 | 2058-06-17 | 1987 | 61.5887 | 60.5995 | 58.6212 | 57.632 | 57.632 | 57.632 | 60.5995 | 62.5779 | 64.5563 | 68.513 | 71.4805 | 72.4697 | 74.4481 | 76.4265 | 78.4048 | 78.4048 | 79.394 | 78.4048 | 77.4156 | 73.4589 | 69.5022 | 65.5455 | 66.5346 | 65.5455 | 68.2245 | 0 | 3.2245
2058 | 6 | 18 | 2058-06-18 | 1987 | 62.2331 | 60.3998 | 57.65 | 58.5666 | 57.65 | 58.5666 | 60.3998 | 64.0663 | 68.6494 | 67.7328 | 71.3992 | 75.0657 | 76.8989 | 76.8989 | 77.8155 | 79.6488 | 81.482 | 80.5654 | 78.7322 | 75.9823 | 71.3992 | 69.566 | 65.8995 | 64.0663 | 69.2223 | 0 | 4.2223
2058 | 6 | 19 | 2058-06-19 | 1987 | 64.6663 | 64.6663 | 62.8005 | 62.8005 | 58.136 | 59.0689 | 61.8676 | 64.6663 | 65.5992 | 67.465 | 72.1294 | 73.9952 | 77.7268 | 80.5255 | 82.3913 | 83.3242 | 85.19 | 84.2571 | 84.2571 | 80.5255 | 76.7939 | 71.1966 | 67.465 | 66.5321 | 71.5853 | 0 | 6.5853
2058 | 6 | 20 | 2058-06-20 | 1987 | 70.2477 | 65.0367 | 66.3395 | 65.0367 | 65.0367 | 65.0367 | 63.734 | 65.0367 | 67.6423 | 68.945 | 71.5505 | 72.8533 | 67.6423 | 68.945 | 74.156 | 70.2477 | 68.945 | 70.2477 | 70.2477 | 72.8533 | 70.2477 | 67.6423 | 67.6423 | 65.0367 | 68.3479 | 0 | 3.3479
2058 | 6 | 21 | 2058-06-21 | 1987 | 64.5047 | 63.9124 | 63.9124 | 63.9124 | 63.32 | 63.32 | 63.9124 | 64.5047 | 65.0971 | 66.2818 | 67.4665 | 68.0589 | 64.5047 | 68.6513 | 68.6513 | 69.836 | 68.0589 | 68.6513 | 68.0589 | 66.8742 | 65.6895 | 65.0971 | 64.5047 | 64.5047 | 65.8869 | 0 | 0.88691
2058 | 6 | 22 | 2058-06-22 | 1987 | 64.1745 | 64.1745 | 62.8096 | 62.8096 | 61.4448 | 60.08 | 62.8096 | 62.8096 | 65.5393 | 69.6338 | 72.3634 | 73.7282 | 79.1875 | 79.1875 | 81.9172 | 83.282 | 83.282 | 83.282 | 80.5524 | 72.3634 | 66.9041 | 64.1745 | 64.1745 | 65.5393 | 70.2593 | 0 | 5.2593
2058 | 6 | 23 | 2058-06-23 | 1987 | 66.389 | 64.688 | 62.987 | 62.987 | 61.286 | 61.286 | 62.987 | 66.389 | 68.09 | 71.492 | 74.894 | 81.698 | 85.1 | 88.502 | 93.605 | 93.605 | 93.605 | 95.306 | 93.605 | 88.502 | 81.698 | 76.595 | 71.492 | 64.688 | 76.3115 | 0 | 11.3115
2058 | 6 | 24 | 2058-06-24 | 1987 | 67.361 | 66.398 | 65.435 | 64.472 | 64.472 | 65.435 | 67.361 | 70.25 | 74.102 | 76.991 | 79.88 | 82.769 | 85.658 | 86.621 | 88.547 | 89.51 | 88.547 | 87.584 | 86.621 | 83.732 | 76.991 | 76.991 | 76.991 | 75.065 | 76.991 | 0 | 11.991
2058 | 6 | 25 | 2058-06-25 | 1987 | 67.3546 | 65.0711 | 63.9294 | 63.9294 | 61.646 | 63.9294 | 66.2129 | 68.4963 | 74.2049 | 78.7717 | 81.0551 | 84.4803 | 87.9054 | 90.1889 | 92.4723 | 93.614 | 91.3306 | 92.4723 | 90.1889 | 87.9054 | 81.0551 | 76.4883 | 78.7717 | 76.4883 | 78.2484 | 0 | 13.2484
2058 | 6 | 26 | 2058-06-26 | 1987 | 71.9339 | 70.1345 | 69.5346 | 67.1354 | 65.336 | 65.9358 | 69.5346 | 71.9339 | 73.7333 | 74.9329 | 76.1325 | 77.9319 | 80.3312 | 81.5308 | 83.3302 | 83.3302 | 83.93 | 83.3302 | 82.1306 | 80.3312 | 77.9319 | 76.1325 | 74.9329 | 73.1335 | 75.6077 | 0 | 10.6077
2058 | 6 | 27 | 2058-06-27 | 1987 | 73.2103 | 69.6934 | 68.8142 | 67.0557 | 65.2972 | 64.418 | 69.6934 | 72.3311 | 73.2103 | 74.9688 | 77.6065 | 80.2442 | 82.0026 | 84.6403 | 85.5195 | 87.278 | 84.6403 | 86.3988 | 84.6403 | 82.8818 | 79.3649 | 67.9349 | 68.8142 | 67.0557 | 75.7381 | 0 | 10.7381
2058 | 6 | 28 | 2058-06-28 | 1987 | 70.5368 | 69.1514 | 68.6896 | 67.766 | 68.2278 | 68.2278 | 68.6896 | 68.2278 | 68.6896 | 70.075 | 72.3839 | 74.2311 | 75.6165 | 78.3872 | 79.7726 | 79.7726 | 81.158 | 80.6962 | 80.6962 | 79.7726 | 78.849 | 76.5401 | 74.6929 | 73.3075 | 73.9232 | 0 | 8.9232
2058 | 6 | 29 | 2058-06-29 | 1987 | 63.7109 | 64.1131 | 64.1131 | 62.5044 | 61.7 | 62.1022 | 64.1131 | 66.5263 | 67.7328 | 67.7328 | 69.7438 | 69.7438 | 70.5481 | 71.7547 | 73.7656 | 74.57 | 74.57 | 74.1678 | 73.3634 | 72.1569 | 70.1459 | 68.135 | 67.3306 | 66.5263 | 68.3696 | 0 | 3.3696
2058 | 6 | 30 | 2058-06-30 | 1987 | 67.694 | 65.6015 | 64.2065 | 65.6015 | 62.114 | 63.509 | 62.114 | 64.2065 | 65.6015 | 67.694 | 69.089 | 72.5765 | 73.9715 | 75.3665 | 77.459 | 78.854 | 78.854 | 78.854 | 78.1565 | 76.7615 | 73.274 | 69.7865 | 68.3915 | 65.6015 | 70.2224 | 0 | 5.2224
2058 | 7 | 1 | 2058-07-01 | 1987 | 62.6853 | 61.1608 | 60.3985 | 58.874 | 61.1608 | 59.6363 | 60.3985 | 61.1608 | 62.6853 | 62.6853 | 64.2098 | 67.2589 | 68.7834 | 72.5947 | 74.1192 | 75.6437 | 76.406 | 74.1192 | 72.5947 | 69.5457 | 65.7343 | 63.4476 | 61.923 | 61.923 | 65.7979 | 0 | 0.79787
2058 | 7 | 2 | 2058-07-02 | 1987 | 63.206 | 63.206 | 63.206 | 63.206 | 63.206 | 63.206 | 63.206 | 61.43 | 66.758 | 70.31 | 70.31 | 73.862 | 77.414 | 75.638 | 77.414 | 75.638 | 75.638 | 75.638 | 73.862 | 73.862 | 70.31 | 70.31 | 68.534 | 66.758 | 69.422 | 0 | 4.422
2058 | 7 | 3 | 2058-07-03 | 1987 | 66.2318 | 64.8468 | 64.8468 | 63.4619 | 63.4619 | 63.4619 | 64.8468 | 66.2318 | 66.2318 | 67.6167 | 71.7715 | 70.3866 | 73.1565 | 78.6962 | 80.0812 | 84.236 | 81.4661 | 82.8511 | 81.4661 | 78.6962 | 71.7715 | 69.0016 | 63.4619 | 60.692 | 70.7905 | 0 | 5.7905
2058 | 7 | 4 | 2058-07-04 | 1987 | 66.848 | 66.848 | 64.139 | 61.43 | 61.43 | 61.43 | 64.139 | 69.557 | 74.975 | 74.975 | 77.684 | 74.975 | 83.102 | 74.975 | 74.975 | 72.266 | 85.811 | 88.52 | 80.393 | 69.557 | 69.557 | 66.848 | 66.848 | 64.139 | 71.4759 | 0 | 6.4759
2058 | 7 | 5 | 2058-07-05 | 1987 | 64.166 | 66.2131 | 64.166 | 66.2131 | 66.2131 | 66.2131 | 68.2602 | 70.3073 | 72.3544 | 74.4015 | 80.5427 | 82.5898 | 86.684 | 84.6369 | 86.684 | 86.684 | 86.684 | 82.5898 | 76.4485 | 72.3544 | 68.2602 | 66.2131 | 64.166 | 64.166 | 73.6338 | 0 | 8.6338
2058 | 7 | 6 | 2058-07-06 | 1987 | 68.45 | 68.45 | 69.152 | 68.45 | 67.748 | 67.046 | 67.748 | 68.45 | 70.556 | 71.96 | 72.662 | 74.066 | 75.47 | 76.874 | 76.172 | 76.874 | 76.874 | 76.172 | 74.768 | 74.066 | 73.364 | 71.96 | 71.96 | 71.258 | 72.1062 | 0 | 7.1062
2058 | 7 | 7 | 2058-07-07 | 1987 | 65.4816 | 63.986 | 63.986 | 63.986 | 64.7338 | 63.986 | 64.7338 | 65.4816 | 64.7338 | 66.2295 | 66.9773 | 66.9773 | 69.2207 | 69.9685 | 71.4642 | 72.212 | 69.9685 | 69.9685 | 68.4729 | 67.7251 | 66.2295 | 65.4816 | 65.4816 | 63.986 | 66.728 | 0 | 1.728
2058 | 7 | 8 | 2058-07-08 | 1987 | 57.209 | 52.862 | 55.0355 | 52.862 | 55.0355 | 55.0355 | 55.0355 | 52.862 | 52.862 | 59.3825 | 70.25 | 72.4235 | 68.0765 | 72.4235 | 74.597 | 78.944 | 78.944 | 76.7705 | 72.4235 | 70.25 | 63.7295 | 65.903 | 63.7295 | 61.556 | 64.0918 | 0.90825 | 0
2058 | 7 | 9 | 2058-07-09 | 1987 | 69.7705 | 66.9969 | 64.2233 | 61.4496 | 61.4496 | 58.676 | 61.4496 | 66.9969 | 66.9969 | 61.4496 | 64.2233 | 75.3178 | 83.6387 | 83.6387 | 86.4124 | 89.186 | 89.186 | 86.4124 | 83.6387 | 80.8651 | 80.8651 | 72.5442 | 72.5442 | 72.5442 | 73.3532 | 0 | 8.3532
2058 | 7 | 10 | 2058-07-10 | 1987 | 71.69 | 67.802 | 66.506 | 66.506 | 66.506 | 63.914 | 69.098 | 71.69 | 78.17 | 83.354 | 85.946 | 88.538 | 87.242 | 92.426 | 93.722 | 95.018 | 97.61 | 96.314 | 95.018 | 92.426 | 87.242 | 83.354 | 79.466 | 82.058 | 81.734 | 0 | 16.734
2058 | 7 | 11 | 2058-07-11 | 1987 | 73.126 | 72.0107 | 68.6647 | 69.78 | 66.434 | 68.6647 | 67.5493 | 75.3567 | 74.2413 | 77.5873 | 80.9333 | 85.3947 | 88.7407 | 90.9713 | 94.3173 | 96.548 | 93.202 | 93.202 | 93.202 | 87.6253 | 80.9333 | 75.3567 | 77.5873 | 75.3567 | 80.2827 | 0 | 15.2827
2058 | 7 | 12 | 2058-07-12 | 1987 | 73.2425 | 71.2818 | 68.3407 | 69.3211 | 68.3407 | 66.38 | 70.3014 | 73.2425 | 75.2032 | 79.1246 | 83.0461 | 85.9871 | 85.9871 | 88.9282 | 89.9086 | 93.83 | 93.83 | 92.8496 | 89.9086 | 86.9675 | 81.0854 | 78.1443 | 78.1443 | 76.1836 | 79.9825 | 0 | 14.9825
2058 | 7 | 13 | 2058-07-13 | 1987 | 67.8875 | 66.0734 | 65.1663 | 64.2592 | 61.538 | 61.538 | 65.1663 | 68.7946 | 71.5158 | 73.3299 | 76.9582 | 77.8653 | 81.4936 | 83.3077 | 86.0289 | 86.0289 | 86.936 | 86.0289 | 86.0289 | 83.3077 | 76.9582 | 74.237 | 73.3299 | 72.4229 | 74.8417 | 0 | 9.8417
2058 | 7 | 14 | 2058-07-14 | 1987 | 67.5463 | 64.9468 | 64.9468 | 59.7479 | 57.1485 | 56.282 | 61.4809 | 64.9468 | 67.5463 | 68.4128 | 67.5463 | 71.8787 | 74.4781 | 77.9441 | 78.8106 | 81.41 | 81.41 | 79.677 | 77.9441 | 75.3446 | 71.0122 | 66.6798 | 64.9468 | 64.0803 | 69.4237 | 0 | 4.4237
2058 | 7 | 15 | 2058-07-15 | 1987 | 68.8185 | 67.5775 | 63.8543 | 61.3722 | 56.408 | 56.408 | 58.8901 | 58.8901 | 58.8901 | 61.3722 | 66.3364 | 68.8185 | 70.0596 | 75.0238 | 76.2648 | 76.2648 | 79.988 | 78.7469 | 72.5417 | 68.8185 | 66.3364 | 62.6133 | 61.3722 | 60.1312 | 66.4916 | 0 | 1.4916
2058 | 7 | 16 | 2058-07-16 | 1987 | 61.6748 | 61.6748 | 61.6748 | 61.6748 | 61.6748 | 60.512 | 60.512 | 60.512 | 61.6748 | 62.8376 | 62.8376 | 66.326 | 66.326 | 68.6516 | 72.14 | 74.4656 | 77.954 | 77.954 | 76.7912 | 76.7912 | 73.3028 | 68.6516 | 69.8144 | 68.6516 | 67.295 | 0 | 2.295
2058 | 7 | 17 | 2058-07-17 | 1987 | 58.37 | 55.562 | 56.498 | 54.626 | 51.818 | 51.818 | 53.69 | 60.242 | 59.306 | 63.986 | 70.538 | 71.474 | 73.346 | 76.154 | 78.962 | 77.09 | 76.154 | 72.41 | 70.538 | 68.666 | 65.858 | 66.794 | 67.73 | 66.794 | 65.351 | 0 | 0.351
2058 | 7 | 18 | 2058-07-18 | 1987 | 61.5838 | 60.4793 | 58.2702 | 57.1656 | 54.9565 | 54.9565 | 53.852 | 56.0611 | 58.2702 | 64.8975 | 68.2111 | 72.6293 | 74.8384 | 75.9429 | 77.0475 | 78.152 | 74.8384 | 75.9429 | 68.2111 | 64.5661 | 60.8106 | 57.1656 | 56.0611 | 56.0611 | 64.2071 | 0.79289 | 0
2058 | 7 | 19 | 2058-07-19 | 1987 | 61.2812 | 61.2812 | 59.09 | 59.09 | 59.09 | 59.09 | 60.1856 | 60.1856 | 61.2812 | 63.4724 | 65.6636 | 66.7592 | 66.7592 | 68.9504 | 72.2372 | 72.2372 | 74.4284 | 75.524 | 72.2372 | 70.046 | 66.7592 | 64.568 | 64.568 | 66.7592 | 65.481 | 0 | 0.481
2058 | 7 | 20 | 2058-07-20 | 1987 | 56.7445 | 56.7445 | 55.7483 | 55.7483 | 54.752 | 55.7483 | 54.752 | 59.7333 | 63.7183 | 65.7109 | 64.7146 | 68.6997 | 72.6847 | 72.6847 | 74.6772 | 77.666 | 77.666 | 77.666 | 75.6735 | 71.6884 | 66.7071 | 62.7221 | 61.7258 | 60.7296 | 65.2127 | 0 | 0.21274
2058 | 7 | 21 | 2058-07-21 | 1987 | 66.1183 | 66.1183 | 62.7745 | 59.4306 | 61.6598 | 58.316 | 62.7745 | 63.8891 | 70.5768 | 75.0352 | 78.3791 | 80.6083 | 82.8375 | 86.1814 | 83.9522 | 87.296 | 86.1814 | 85.0668 | 82.8375 | 80.6083 | 75.0352 | 70.5768 | 70.5768 | 65.0037 | 73.4098 | 0 | 8.4097
2058 | 7 | 22 | 2058-07-22 | 1987 | 76.145 | 71.5685 | 69.2802 | 69.2802 | 69.2802 | 69.2802 | 71.5685 | 71.5685 | 71.5685 | 73.8567 | 76.145 | 76.145 | 80.7215 | 85.298 | 85.298 | 85.298 | 83.0097 | 83.0097 | 83.0097 | 78.4332 | 76.145 | 76.145 | 69.2802 | 66.992 | 75.7636 | 0 | 10.7636
2058 | 7 | 23 | 2058-07-23 | 1987 | 58.802 | 58.802 | 58.802 | 58.802 | 58.802 | 58.802 | 58.802 | 61.7428 | 63.2131 | 66.1539 | 70.565 | 73.5058 | 77.9169 | 79.3872 | 80.8576 | 82.328 | 80.8576 | 77.9169 | 80.8576 | 79.3872 | 76.4465 | 69.0946 | 66.1539 | 66.1539 | 69.3397 | 0 | 4.3397
2058 | 7 | 24 | 2058-07-24 | 1987 | 72.499 | 67.295 | 65.994 | 64.693 | 63.392 | 64.693 | 64.693 | 68.596 | 69.897 | 71.198 | 76.402 | 82.907 | 81.606 | 82.907 | 82.907 | 84.208 | 85.509 | 86.81 | 85.509 | 82.907 | 79.004 | 73.8 | 69.897 | 65.994 | 74.7215 | 0 | 9.7215
2058 | 7 | 25 | 2058-07-25 | 1987 | 68.128 | 68.128 | 67.011 | 67.011 | 67.011 | 65.894 | 67.011 | 68.128 | 68.128 | 69.245 | 72.596 | 73.713 | 75.947 | 80.415 | 83.766 | 86 | 80.415 | 79.298 | 79.298 | 78.181 | 77.064 | 72.596 | 71.479 | 70.362 | 73.201 | 0 | 8.201
2058 | 7 | 26 | 2058-07-26 | 1987 | 69.6454 | 69.6454 | 69.1291 | 68.6128 | 68.6128 | 67.064 | 68.6128 | 69.6454 | 70.6779 | 73.7755 | 75.3244 | 76.3569 | 77.3895 | 77.9057 | 78.422 | 77.3895 | 77.3895 | 75.8406 | 74.8081 | 73.7755 | 71.7105 | 71.1942 | 70.1616 | 69.6454 | 72.6139 | 0 | 7.6139
2058 | 7 | 27 | 2058-07-27 | 1987 | 64.9535 | 64.265 | 64.265 | 64.265 | 64.265 | 62.888 | 64.9535 | 66.3305 | 67.7075 | 69.0845 | 70.4615 | 72.527 | 73.904 | 74.5925 | 75.9695 | 76.658 | 76.658 | 75.9695 | 75.9695 | 73.904 | 70.4615 | 67.7075 | 65.642 | 64.9535 | 69.5148 | 0 | 4.5148
2058 | 7 | 28 | 2058-07-28 | 1987 | 54.4967 | 53.2294 | 53.2294 | 54.4967 | 51.962 | 53.2294 | 55.7641 | 59.5662 | 63.3683 | 65.903 | 70.9725 | 73.5072 | 74.7745 | 78.5766 | 79.844 | 79.844 | 79.844 | 78.5766 | 77.3093 | 74.7745 | 67.1704 | 63.3683 | 62.1009 | 60.8335 | 66.1142 | 0 | 1.1142
2058 | 7 | 29 | 2058-07-29 | 1987 | 66.1329 | 64.2675 | 64.2675 | 62.402 | 63.3347 | 62.402 | 64.2675 | 66.1329 | 68.9311 | 70.7965 | 72.662 | 74.5275 | 77.3256 | 79.1911 | 81.9893 | 81.9893 | 82.922 | 81.9893 | 81.9893 | 77.3256 | 72.662 | 71.7293 | 69.8638 | 69.8638 | 72.0402 | 0 | 7.0402
2058 | 7 | 30 | 2058-07-30 | 1987 | 67.7177 | 66.8169 | 64.1145 | 62.3128 | 61.412 | 61.412 | 63.2136 | 64.1145 | 68.6185 | 69.5194 | 71.321 | 74.0235 | 74.9243 | 76.7259 | 79.4284 | 81.23 | 78.5275 | 75.8251 | 74.0235 | 72.2218 | 71.321 | 69.5194 | 68.6185 | 65.9161 | 70.1199 | 0 | 5.1199
2058 | 7 | 31 | 2058-07-31 | 1987 | 67.5204 | 67.5204 | 66.776 | 66.776 | 66.776 | 66.776 | 66.776 | 67.5204 | 69.0093 | 71.987 | 72.7314 | 74.9647 | 75.7091 | 77.198 | 76.4536 | 76.4536 | 77.198 | 76.4536 | 73.4759 | 72.7314 | 70.4981 | 69.7537 | 69.0093 | 69.7537 | 71.2426 | 0 | 6.2426
2058 | 8 | 1 | 2058-08-01 | 1987 | 61.196 | 59.819 | 57.065 | 57.065 | 57.065 | 55.688 | 57.065 | 59.819 | 63.95 | 66.704 | 70.835 | 74.966 | 77.72 | 80.474 | 83.228 | 81.851 | 83.228 | 83.228 | 81.851 | 76.343 | 70.835 | 65.327 | 63.95 | 63.95 | 68.8842 | 0 | 3.8842
2058 | 8 | 2 | 2058-08-02 | 1987 | 64.1292 | 64.1292 | 62.9819 | 60.6873 | 59.54 | 60.6873 | 61.8346 | 65.2765 | 69.8657 | 73.3077 | 76.7496 | 79.0442 | 79.0442 | 80.1915 | 84.7807 | 85.928 | 85.928 | 84.7807 | 83.6334 | 80.1915 | 75.6023 | 69.8657 | 69.8657 | 67.5711 | 72.734 | 0 | 7.734
2058 | 8 | 3 | 2058-08-03 | 1987 | 65.8076 | 64.895 | 64.895 | 63.9824 | 60.332 | 60.332 | 62.1572 | 64.895 | 69.458 | 73.1084 | 75.8462 | 78.584 | 81.3218 | 83.147 | 86.7974 | 86.7974 | 87.71 | 84.9722 | 81.3218 | 78.584 | 74.021 | 73.1084 | 71.2832 | 69.458 | 73.4506 | 0 | 8.4506
2058 | 8 | 4 | 2058-08-04 | 1987 | 71.8822 | 70.3832 | 69.6337 | 66.6356 | 63.6375 | 62.888 | 64.387 | 67.3851 | 69.6337 | 70.3832 | 74.1308 | 75.6298 | 76.3794 | 78.6279 | 79.3774 | 80.8765 | 80.8765 | 81.626 | 80.127 | 75.6298 | 71.1327 | 71.1327 | 69.6337 | 65.8861 | 72.4132 | 0 | 7.4131
2058 | 8 | 5 | 2058-08-05 | 1987 | 66.8255 | 66.8255 | 65.0907 | 63.356 | 63.356 | 64.2234 | 65.9581 | 65.9581 | 66.8255 | 68.5602 | 71.1624 | 71.1624 | 74.6319 | 72.8971 | 76.3666 | 77.234 | 77.234 | 77.234 | 77.234 | 74.6319 | 72.8971 | 72.0298 | 70.295 | 68.5602 | 70.4396 | 0 | 5.4396
2058 | 8 | 6 | 2058-08-06 | 1987 | 62.0068 | 59.1847 | 58.244 | 60.1254 | 60.1254 | 59.1847 | 59.1847 | 60.1254 | 61.0661 | 63.8882 | 67.651 | 69.5323 | 72.3544 | 75.1765 | 77.0579 | 78.9393 | 78.9393 | 79.88 | 77.9986 | 74.2358 | 69.5323 | 69.5323 | 70.473 | 68.5917 | 68.0429 | 0 | 3.0429
2058 | 8 | 7 | 2058-08-07 | 1987 | 67.1633 | 64.6179 | 62.0724 | 62.9209 | 60.3754 | 57.83 | 62.0724 | 64.6179 | 67.1633 | 69.7088 | 71.4057 | 76.4966 | 78.1936 | 79.8906 | 81.5875 | 82.436 | 82.436 | 80.739 | 80.739 | 78.1936 | 73.9512 | 73.1027 | 70.5572 | 68.0118 | 71.5118 | 0 | 6.5118
2058 | 8 | 8 | 2058-08-08 | 1987 | 61.5586 | 59.1594 | 59.1594 | 59.9591 | 57.56 | 58.3597 | 58.3597 | 61.5586 | 64.7574 | 67.1566 | 69.5557 | 71.9549 | 74.354 | 75.9534 | 75.9534 | 78.3526 | 78.3526 | 79.952 | 76.7531 | 74.354 | 67.9563 | 64.7574 | 64.7574 | 63.158 | 67.6564 | 0 | 2.6564
2058 | 8 | 9 | 2058-08-09 | 1987 | 66.5019 | 64.8868 | 63.2717 | 62.4642 | 60.0415 | 59.234 | 60.0415 | 63.2717 | 64.8868 | 66.5019 | 68.117 | 70.5396 | 73.7698 | 75.3849 | 76.1925 | 77 | 77 | 73.7698 | 69.7321 | 66.5019 | 63.2717 | 60.0415 | 60.8491 | 60.0415 | 66.8047 | 0 | 1.8047
2058 | 8 | 10 | 2058-08-10 | 1987 | 67.976 | 61.104 | 61.104 | 57.668 | 61.104 | 61.104 | 61.104 | 61.104 | 57.668 | 67.976 | 74.848 | 78.284 | 81.72 | 88.592 | 88.592 | 88.592 | 81.72 | 85.156 | 81.72 | 78.284 | 78.284 | 74.848 | 74.848 | 74.848 | 72.8437 | 0 | 7.8437
2058 | 8 | 11 | 2058-08-11 | 1987 | 65.0205 | 63.4053 | 63.4053 | 63.4053 | 61.79 | 61.79 | 63.4053 | 65.0205 | 65.0205 | 69.8663 | 71.4816 | 76.3274 | 81.1732 | 86.0189 | 89.2495 | 89.2495 | 92.48 | 89.2495 | 89.2495 | 86.0189 | 76.3274 | 73.0968 | 69.8663 | 71.4816 | 74.3083 | 0 | 9.3083
2058 | 8 | 12 | 2058-08-12 | 1987 | 78.2708 | 68.3276 | 63.356 | 63.356 | 63.356 | 63.356 | 65.8418 | 65.8418 | 68.3276 | 68.3276 | 70.8134 | 73.2992 | 73.2992 | 75.785 | 80.7566 | 80.7566 | 88.214 | 85.7282 | 80.7566 | 80.7566 | 75.785 | 73.2992 | 69.5705 | 65.8418 | 72.626 | 0 | 7.626
2058 | 8 | 13 | 2058-08-13 | 1987 | 69.648 | 69.648 | 67.586 | 67.586 | 67.586 | 67.586 | 67.586 | 67.586 | 69.648 | 69.648 | 71.71 | 73.772 | 75.834 | 82.02 | 84.082 | 86.144 | 86.144 | 86.144 | 84.082 | 79.958 | 77.896 | 75.834 | 73.772 | 71.71 | 74.7171 | 0 | 9.7171
2058 | 8 | 14 | 2058-08-14 | 1987 | 62.6933 | 62.6933 | 62.6933 | 62.6933 | 62.6933 | 60.584 | 60.584 | 62.6933 | 62.6933 | 64.8025 | 66.9118 | 69.0211 | 73.2396 | 79.5675 | 83.786 | 77.4582 | 79.5675 | 81.6767 | 83.786 | 79.5675 | 75.3489 | 75.3489 | 69.0211 | 69.0211 | 70.3394 | 0 | 5.3394
2058 | 8 | 15 | 2058-08-15 | 1987 | 61.52 | 58.676 | 58.676 | 58.676 | 58.676 | 58.676 | 58.676 | 58.676 | 58.676 | 60.098 | 61.52 | 62.942 | 64.364 | 67.208 | 70.052 | 70.052 | 72.896 | 67.208 | 64.364 | 64.364 | 61.52 | 61.52 | 60.098 | 58.676 | 62.4087 | 2.5913 | 0
2058 | 8 | 16 | 2058-08-16 | 1987 | 63.7597 | 62.9279 | 62.096 | 62.096 | 62.096 | 62.096 | 62.096 | 62.096 | 62.9279 | 63.7597 | 65.4234 | 69.5827 | 70.4146 | 71.2464 | 72.0783 | 73.742 | 72.9101 | 71.2464 | 70.4146 | 69.5827 | 68.7509 | 66.2553 | 64.5916 | 62.9279 | 66.4633 | 0 | 1.4632
2058 | 8 | 17 | 2058-08-17 | 1987 | 62.053 | 62.053 | 62.053 | 61.2132 | 60.3735 | 58.694 | 59.5337 | 61.2132 | 62.8927 | 65.4119 | 69.6106 | 71.2901 | 72.1298 | 75.4888 | 76.3285 | 78.008 | 78.008 | 78.008 | 76.3285 | 73.8093 | 69.6106 | 67.0914 | 67.0914 | 67.9311 | 68.1761 | 0 | 3.1761
2058 | 8 | 18 | 2058-08-18 | 1987 | 66.1107 | 64.2128 | 63.2638 | 61.3659 | 61.3659 | 59.468 | 61.3659 | 65.1618 | 68.0086 | 69.9066 | 73.7024 | 75.6003 | 78.4472 | 80.3451 | 83.192 | 82.243 | 83.192 | 82.243 | 80.3451 | 76.5493 | 71.8045 | 70.8555 | 68.9576 | 68.9576 | 71.5277 | 0 | 6.5277
2058 | 8 | 19 | 2058-08-19 | 1987 | 70.94 | 69.875 | 67.745 | 64.55 | 63.485 | 62.42 | 63.485 | 67.745 | 70.94 | 75.2 | 75.2 | 77.33 | 80.525 | 82.655 | 84.785 | 85.85 | 87.98 | 87.98 | 84.785 | 79.46 | 73.07 | 70.94 | 72.005 | 69.875 | 74.5344 | 0 | 9.5344
2058 | 8 | 20 | 2058-08-20 | 1987 | 64.2136 | 62.4457 | 60.6779 | 60.6779 | 60.6779 | 58.91 | 58.91 | 58.91 | 58.91 | 60.6779 | 62.4457 | 73.0529 | 73.0529 | 74.8207 | 80.1243 | 83.66 | 81.8921 | 81.8921 | 78.3564 | 71.285 | 65.9814 | 65.9814 | 64.2136 | 60.6779 | 67.602 | 0 | 2.602
2058 | 8 | 21 | 2058-08-21 | 1987 | 60.9546 | 59.8051 | 59.8051 | 58.6555 | 57.506 | 57.506 | 57.506 | 60.9546 | 64.4033 | 67.8519 | 70.151 | 74.7492 | 78.1978 | 79.3474 | 81.6465 | 82.796 | 82.796 | 80.4969 | 78.1978 | 73.5996 | 67.8519 | 67.8519 | 66.7024 | 65.5528 | 68.9536 | 0 | 3.9536
2058 | 8 | 22 | 2058-08-22 | 1987 | 63.32 | 61.169 | 61.169 | 60.0935 | 60.0935 | 59.018 | 59.018 | 62.2445 | 65.471 | 69.773 | 71.924 | 77.3015 | 80.528 | 81.6035 | 82.679 | 83.7545 | 84.83 | 81.6035 | 79.4525 | 77.3015 | 72.9995 | 71.924 | 72.9995 | 71.924 | 71.3414 | 0 | 6.3414
2058 | 8 | 23 | 2058-08-23 | 1987 | 65.546 | 65.546 | 61.2297 | 59.5032 | 60.3665 | 58.64 | 59.5032 | 61.2297 | 62.9562 | 65.546 | 65.546 | 68.999 | 71.5887 | 74.1785 | 76.7682 | 79.358 | 79.358 | 79.358 | 79.358 | 74.1785 | 70.7255 | 68.1357 | 68.1357 | 68.1357 | 68.4954 | 0 | 3.4954
2058 | 8 | 24 | 2058-08-24 | 1987 | 65.2386 | 64.3112 | 63.3839 | 62.4566 | 61.993 | 60.602 | 60.602 | 61.993 | 63.3839 | 66.1659 | 66.6295 | 67.5568 | 69.4114 | 71.2661 | 72.1934 | 73.1207 | 74.048 | 74.048 | 73.1207 | 71.2661 | 67.0932 | 65.7022 | 64.7749 | 62.9203 | 66.8034 | 0 | 1.8034
2058 | 8 | 25 | 2058-08-25 | 1987 | 57.1527 | 55.7724 | 55.7724 | 55.0822 | 54.392 | 54.5991 | 54.8751 | 55.0822 | 55.7724 | 58.5331 | 61.9841 | 64.7448 | 70.2663 | 70.2663 | 72.3369 | 74.4074 | 74.4074 | 76.478 | 75.0976 | 69.5761 | 64.0546 | 61.9841 | 59.9135 | 60.6037 | 63.0481 | 1.9519 | 0
2058 | 8 | 26 | 2058-08-26 | 1987 | 62.2817 | 57.9513 | 57.3326 | 57.9513 | 57.9513 | 57.3326 | 56.714 | 57.9513 | 59.8072 | 62.2817 | 64.1376 | 62.2817 | 65.9935 | 65.9935 | 65.9935 | 66.6121 | 68.468 | 67.2307 | 66.6121 | 64.1376 | 64.1376 | 63.5189 | 63.5189 | 62.2817 | 62.4363 | 2.5637 | 0
2058 | 8 | 27 | 2058-08-27 | 1987 | 59.8093 | 59.0138 | 60.6048 | 58.2184 | 59.0138 | 55.832 | 56.6275 | 61.4002 | 63.7866 | 65.3775 | 66.9685 | 68.5594 | 72.5367 | 74.1276 | 75.7185 | 75.7185 | 76.514 | 73.3322 | 73.3322 | 68.5594 | 63.7866 | 65.3775 | 63.7866 | 62.1957 | 65.8416 | 0 | 0.84156
2058 | 8 | 28 | 2058-08-28 | 1987 | 66.7337 | 60.6272 | 58.1846 | 56.9633 | 55.742 | 56.9633 | 58.1846 | 59.4059 | 59.4059 | 65.5124 | 70.3976 | 71.6189 | 74.0615 | 76.5041 | 77.7254 | 80.168 | 80.168 | 76.5041 | 76.5041 | 72.8402 | 67.955 | 69.1763 | 67.955 | 66.7337 | 67.7514 | 0 | 2.7514
2058 | 8 | 29 | 2058-08-29 | 1987 | 61.8858 | 60.9663 | 60.0469 | 60.0469 | 59.1274 | 59.1274 | 58.208 | 60.9663 | 62.8052 | 67.4024 | 70.1607 | 72.919 | 75.6774 | 78.4357 | 79.3551 | 81.194 | 80.2746 | 78.4357 | 75.6774 | 71.0802 | 68.3218 | 69.2413 | 68.3218 | 67.4024 | 68.6283 | 0 | 3.6283
2058 | 8 | 30 | 2058-08-30 | 1987 | 66.0362 | 66.0362 | 65.0966 | 64.157 | 62.2778 | 61.808 | 62.7476 | 64.157 | 65.0966 | 67.4456 | 69.3248 | 71.204 | 73.0832 | 74.4926 | 75.4322 | 75.902 | 75.902 | 75.4322 | 74.0228 | 70.7342 | 68.855 | 68.3852 | 68.855 | 68.855 | 68.9724 | 0 | 3.9724
2058 | 8 | 31 | 2058-08-31 | 1987 | 64.5314 | 63.8342 | 62.7884 | 63.137 | 62.7884 | 61.7426 | 61.394 | 62.7884 | 64.1828 | 65.5772 | 66.9716 | 68.366 | 69.7604 | 70.8062 | 71.1548 | 71.852 | 71.1548 | 70.4576 | 69.4118 | 67.6688 | 66.2744 | 65.9258 | 64.88 | 65.5772 | 66.3761 | 0 | 1.3761
2058 | 9 | 1 | 2058-09-01 | 1987 | 67.1062 | 63.7594 | 62.9228 | 62.9228 | 61.2494 | 61.2494 | 61.2494 | 63.7594 | 66.2695 | 67.1062 | 72.1263 | 75.4731 | 79.6566 | 80.4932 | 83.84 | 83.84 | 83.84 | 81.3299 | 79.6566 | 75.4731 | 66.2695 | 63.7594 | 61.2494 | 59.576 | 70.1741 | 0 | 5.1741
2058 | 9 | 2 | 2058-09-02 | 1987 | 67.556 | 65.3936 | 65.3936 | 66.4748 | 66.4748 | 66.4748 | 66.4748 | 66.4748 | 68.6372 | 69.7184 | 70.7996 | 76.2056 | 77.2868 | 76.2056 | 78.368 | 77.2868 | 77.2868 | 74.0432 | 71.8808 | 70.7996 | 66.4748 | 68.6372 | 65.3936 | 62.15 | 70.0788 | 0 | 5.0788
2058 | 9 | 3 | 2058-09-03 | 1987 | 65.1826 | 63.4511 | 62.5854 | 61.7197 | 61.7197 | 61.7197 | 60.854 | 62.5854 | 66.914 | 69.5111 | 70.3769 | 72.1083 | 75.5711 | 77.3026 | 79.034 | 78.1683 | 79.034 | 79.034 | 75.5711 | 72.1083 | 70.3769 | 68.6454 | 66.914 | 68.6454 | 69.5472 | 0 | 4.5472
2058 | 9 | 4 | 2058-09-04 | 1987 | 65.492 | 64.7525 | 63.2735 | 64.013 | 62.534 | 59.576 | 60.3155 | 63.2735 | 66.2315 | 67.7105 | 70.6685 | 73.6265 | 74.366 | 76.5845 | 77.324 | 77.324 | 76.5845 | 74.366 | 73.6265 | 69.929 | 68.45 | 69.929 | 69.1895 | 68.45 | 69.0662 | 0 | 4.0662
2058 | 9 | 5 | 2058-09-05 | 1987 | 61.7986 | 61.7986 | 57.9366 | 57.9366 | 56.0055 | 55.04 | 55.04 | 58.9021 | 61.7986 | 65.6607 | 67.5918 | 69.5228 | 71.4538 | 74.3504 | 78.2125 | 77.247 | 79.178 | 77.247 | 74.3504 | 70.4883 | 67.5918 | 65.6607 | 68.5573 | 63.7297 | 66.5458 | 0 | 1.5458
2058 | 9 | 6 | 2058-09-06 | 1987 | 66.8228 | 62.8772 | 58.9316 | 60.9044 | 56.9588 | 54.986 | 56.9588 | 60.9044 | 63.8636 | 67.8092 | 70.7684 | 71.7548 | 76.6868 | 77.6732 | 79.646 | 78.6596 | 79.646 | 79.646 | 75.7004 | 70.7684 | 68.7956 | 70.7684 | 69.782 | 64.85 | 68.5901 | 0 | 3.5901
2058 | 9 | 7 | 2058-09-07 | 1987 | 67.586 | 65.723 | 64.7915 | 61.0655 | 61.0655 | 60.134 | 61.0655 | 61.0655 | 61.0655 | 61.0655 | 62.9285 | 66.6545 | 70.3805 | 75.9695 | 78.764 | 81.5585 | 82.49 | 82.49 | 80.627 | 75.038 | 70.3805 | 66.6545 | 65.723 | 63.86 | 68.6727 | 0 | 3.6727
2058 | 9 | 8 | 2058-09-08 | 1987 | 65.498 | 65.498 | 66.723 | 66.723 | 65.498 | 65.498 | 65.498 | 65.498 | 65.498 | 66.723 | 66.723 | 69.173 | 70.398 | 72.848 | 76.523 | 83.873 | 86.323 | 87.548 | 82.648 | 76.523 | 75.298 | 72.848 | 70.398 | 69.173 | 71.623 | 0 | 6.623
2058 | 9 | 9 | 2058-09-09 | 1987 | 71.3952 | 71.3952 | 70.421 | 67.4982 | 67.4982 | 66.524 | 67.4982 | 68.4725 | 69.4467 | 70.421 | 73.3438 | 77.2407 | 81.1377 | 83.0862 | 86.9832 | 89.906 | 88.9317 | 89.906 | 87.9575 | 81.1377 | 78.215 | 77.2407 | 76.2665 | 74.318 | 76.5101 | 0 | 11.5101
2058 | 9 | 10 | 2058-09-10 | 1987 | 69.5424 | 66.9262 | 66.0541 | 66.9262 | 68.6703 | 64.31 | 64.31 | 66.0541 | 70.4145 | 74.7748 | 77.391 | 80.8793 | 83.4955 | 86.9838 | 88.7279 | 88.7279 | 89.6 | 87.8559 | 83.4955 | 78.2631 | 73.0307 | 69.5424 | 68.6703 | 68.6703 | 75.1382 | 0 | 10.1382
2058 | 9 | 11 | 2058-09-11 | 1987 | 67.241 | 67.241 | 63.698 | 67.241 | 63.698 | 67.241 | 67.241 | 63.698 | 67.241 | 70.784 | 77.87 | 77.87 | 77.87 | 81.413 | 84.956 | 81.413 | 84.956 | 81.413 | 77.87 | 77.87 | 77.87 | 74.327 | 70.784 | 70.784 | 73.4412 | 0 | 8.4413
2058 | 9 | 12 | 2058-09-12 | 1987 | 64.931 | 64.931 | 64.931 | 61.232 | 61.232 | 61.232 | 61.232 | 61.232 | 64.931 | 64.931 | 61.232 | 68.63 | 76.028 | 83.426 | 79.727 | 79.727 | 79.727 | 76.028 | 72.329 | 68.63 | 68.63 | 64.931 | 64.931 | 61.232 | 68.1676 | 0 | 3.1676
2058 | 9 | 13 | 2058-09-13 | 1987 | 64.0796 | 64.0796 | 64.0796 | 64.0796 | 64.0796 | 61.826 | 61.826 | 64.0796 | 66.3332 | 66.3332 | 68.5868 | 73.094 | 77.6012 | 82.1084 | 84.362 | 84.362 | 84.362 | 84.362 | 84.362 | 75.3476 | 70.8404 | 66.3332 | 61.826 | 66.3332 | 71.0282 | 0 | 6.0282
2058 | 9 | 14 | 2058-09-14 | 1987 | 67.991 | 67.991 | 63.8015 | 61.7067 | 65.8962 | 65.8962 | 65.8962 | 70.0858 | 72.1805 | 72.1805 | 67.991 | 67.991 | 70.0858 | 70.0858 | 72.1805 | 70.0858 | 76.37 | 72.1805 | 67.991 | 63.8015 | 61.7067 | 59.612 | 59.612 | 61.7067 | 67.2927 | 0 | 2.2927
2058 | 9 | 15 | 2058-09-15 | 1987 | 60.818 | 60.818 | 61.871 | 60.818 | 59.765 | 58.712 | 58.712 | 60.818 | 61.871 | 63.977 | 69.242 | 68.189 | 72.401 | 73.454 | 73.454 | 71.348 | 63.977 | 69.242 | 67.136 | 66.083 | 66.083 | 65.03 | 62.924 | 62.924 | 64.9861 | 0.013875 | 0
2058 | 9 | 16 | 2058-09-16 | 1987 | 57.839 | 57.839 | 56.3315 | 54.824 | 54.824 | 56.3315 | 57.839 | 56.3315 | 59.3465 | 63.869 | 60.854 | 65.3765 | 71.4065 | 71.4065 | 71.4065 | 72.914 | 72.914 | 71.4065 | 68.3915 | 60.854 | 59.3465 | 60.854 | 59.3465 | 57.839 | 62.4871 | 2.5129 | 0
2058 | 9 | 17 | 2058-09-17 | 1987 | 59.5415 | 57.6545 | 55.7675 | 54.824 | 54.824 | 56.711 | 54.824 | 56.711 | 58.598 | 59.5415 | 65.2025 | 69.92 | 71.807 | 73.694 | 75.581 | 76.5245 | 75.581 | 77.468 | 72.7505 | 67.0895 | 68.033 | 66.146 | 66.146 | 63.3155 | 64.9273 | 0.072688 | 0
2058 | 9 | 18 | 2058-09-18 | 1987 | 54.5917 | 57.4014 | 57.4014 | 57.4014 | 53.1869 | 54.5917 | 51.782 | 57.4014 | 64.4257 | 64.4257 | 71.45 | 70.0451 | 77.0694 | 79.8791 | 81.284 | 78.4743 | 79.8791 | 78.4743 | 74.2597 | 70.0451 | 65.8306 | 61.616 | 57.4014 | 55.9966 | 65.5964 | 0 | 0.59643
2058 | 9 | 19 | 2058-09-19 | 1987 | 60.2503 | 59.3932 | 59.3932 | 57.6791 | 56.822 | 56.822 | 58.5362 | 57.6791 | 61.1074 | 65.3928 | 67.964 | 71.3923 | 73.1065 | 76.5348 | 76.5348 | 77.3918 | 79.106 | 78.2489 | 73.9635 | 73.9635 | 70.5352 | 68.8211 | 68.8211 | 67.1069 | 67.3569 | 0 | 2.3569
2058 | 9 | 20 | 2058-09-20 | 1987 | 64.83 | 64.2393 | 63.6487 | 63.6487 | 61.8767 | 62.4673 | 61.286 | 63.058 | 64.83 | 67.7833 | 70.7367 | 71.3273 | 73.0993 | 74.8713 | 76.6433 | 77.234 | 77.234 | 76.6433 | 73.69 | 68.374 | 67.1927 | 66.0113 | 66.0113 | 65.4207 | 68.4232 | 0 | 3.4232
2058 | 9 | 21 | 2058-09-21 | 1987 | 61.7473 | 60.4133 | 60.4133 | 58.6347 | 58.19 | 58.19 | 59.0793 | 59.0793 | 59.9687 | 62.192 | 64.86 | 66.194 | 67.9727 | 69.3067 | 69.3067 | 70.196 | 69.7513 | 68.862 | 67.0833 | 64.4153 | 63.526 | 63.9707 | 62.6367 | 62.192 | 63.6742 | 1.3258 | 0
2058 | 9 | 22 | 2058-09-22 | 1987 | 55.362 | 55.362 | 53.732 | 53.732 | 53.08 | 53.08 | 52.754 | 53.406 | 54.384 | 56.34 | 57.644 | 58.948 | 59.6 | 60.578 | 60.904 | 61.556 | 61.23 | 59.6 | 58.296 | 56.992 | 56.34 | 56.992 | 55.688 | 54.71 | 56.6796 | 8.3204 | 0
2058 | 9 | 23 | 2058-09-23 | 1987 | 54.3527 | 53.0731 | 52.4333 | 50.5138 | 51.1536 | 50.5138 | 50.5138 | 51.1536 | 53.0731 | 54.9925 | 57.5518 | 58.1916 | 58.8315 | 61.3907 | 63.3102 | 62.6704 | 63.95 | 61.3907 | 59.4713 | 56.912 | 56.2722 | 52.4333 | 49.874 | 49.874 | 55.579 | 9.421 | 0
2058 | 9 | 24 | 2058-09-24 | 1987 | 48.416 | 51.599 | 54.782 | 57.965 | 57.965 | 57.965 | 57.965 | 57.965 | 57.965 | 54.782 | 61.148 | 64.331 | 67.514 | 67.514 | 67.514 | 64.331 | 67.514 | 64.331 | 61.148 | 61.148 | 61.148 | 61.148 | 57.965 | 57.965 | 60.087 | 4.913 | 0
2058 | 9 | 25 | 2058-09-25 | 1987 | 53.6591 | 53.6591 | 53.6591 | 50.5426 | 50.5426 | 47.426 | 47.426 | 47.426 | 50.5426 | 47.426 | 50.5426 | 53.6591 | 56.7757 | 66.1254 | 69.242 | 66.1254 | 69.242 | 66.1254 | 63.0089 | 53.6591 | 50.5426 | 50.5426 | 50.5426 | 47.426 | 54.8279 | 10.1721 | 0
2058 | 9 | 26 | 2058-09-26 | 1987 | 56.436 | 55.772 | 55.108 | 54.444 | 53.78 | 54.112 | 54.112 | 54.444 | 55.108 | 55.44 | 56.768 | 57.764 | 57.764 | 57.764 | 58.096 | 59.756 | 59.092 | 58.76 | 58.096 | 57.432 | 57.1 | 56.768 | 56.436 | 56.104 | 56.519 | 8.481 | 0
2058 | 9 | 27 | 2058-09-27 | 1987 | 62.4097 | 62.4097 | 57.8429 | 56.7011 | 57.8429 | 53.276 | 53.276 | 55.5594 | 61.268 | 64.6931 | 68.1183 | 71.5434 | 73.8269 | 74.9686 | 76.1103 | 77.252 | 77.252 | 73.8269 | 69.26 | 63.5514 | 66.9766 | 66.9766 | 64.6931 | 64.6931 | 65.597 | 0 | 0.597
2058 | 9 | 28 | 2058-09-28 | 1987 | 56.8475 | 56.165 | 53.435 | 54.1175 | 52.07 | 52.7525 | 53.435 | 54.1175 | 56.8475 | 59.5775 | 62.3075 | 64.355 | 65.0375 | 67.085 | 68.45 | 67.7675 | 67.7675 | 65.72 | 62.3075 | 60.26 | 58.895 | 59.5775 | 58.895 | 58.895 | 59.8619 | 5.1381 | 0
2058 | 9 | 29 | 2058-09-29 | 1987 | 51.6847 | 51.052 | 50.4193 | 50.4193 | 50.4193 | 49.7867 | 49.154 | 50.4193 | 52.3173 | 54.2153 | 57.3787 | 60.542 | 62.44 | 64.338 | 65.6033 | 66.236 | 64.9707 | 63.0727 | 59.2767 | 56.1133 | 55.4807 | 54.848 | 54.2153 | 55.4807 | 56.2451 | 8.7549 | 0
2058 | 9 | 30 | 2058-09-30 | 1987 | 57.5252 | 55.3168 | 54.5807 | 53.1084 | 50.9 | 50.9 | 50.9 | 52.3723 | 54.5807 | 59.7337 | 63.4143 | 66.3589 | 66.3589 | 68.5673 | 71.5119 | 72.248 | 70.7757 | 68.5673 | 64.8866 | 64.1505 | 61.2059 | 60.4698 | 59.7337 | 59.7337 | 60.7458 | 4.2542 | 0
2058 | 10 | 1 | 2058-10-01 | 1987 | 53.1356 | 52.1677 | 53.1356 | 51.1998 | 49.748 | 51.6838 | 49.748 | 50.7159 | 52.1677 | 54.5874 | 57.0071 | 59.9108 | 63.2984 | 64.2663 | 64.2663 | 66.2021 | 66.686 | 62.8145 | 60.3947 | 59.4269 | 56.5232 | 55.0714 | 54.5874 | 54.5874 | 56.8055 | 8.1945 | 0
2058 | 10 | 2 | 2058-10-02 | 1987 | 60.8 | 52.8368 | 50.846 | 54.8276 | 56.8184 | 52.8368 | 52.8368 | 54.8276 | 54.8276 | 58.8092 | 62.7908 | 64.7816 | 66.7724 | 68.7632 | 68.7632 | 70.754 | 70.754 | 68.7632 | 68.7632 | 66.7724 | 64.7816 | 60.8 | 57.8138 | 54.8276 | 61.0903 | 3.9097 | 0
2058 | 10 | 3 | 2058-10-03 | 1987 | 54.32 | 54.32 | 55.5662 | 54.32 | 55.5662 | 55.5662 | 56.8123 | 56.8123 | 58.0585 | 63.0431 | 65.5354 | 68.0277 | 69.2738 | 66.7815 | 69.2738 | 70.52 | 70.52 | 65.5354 | 61.7969 | 61.7969 | 59.3046 | 56.8123 | 55.5662 | 58.0585 | 60.9662 | 4.0338 | 0
2058 | 10 | 4 | 2058-10-04 | 1987 | 67.352 | 67.352 | 66.17 | 66.17 | 63.806 | 61.442 | 63.806 | 63.806 | 64.988 | 67.352 | 70.898 | 73.262 | 75.626 | 74.444 | 77.99 | 76.808 | 77.99 | 73.262 | 68.534 | 64.988 | 66.17 | 63.806 | 64.988 | 60.26 | 68.3863 | 0 | 3.3862
2058 | 10 | 5 | 2058-10-05 | 1987 | 62.8054 | 61.2328 | 59.6603 | 60.4465 | 58.874 | 59.6603 | 58.874 | 58.874 | 62.0191 | 65.9505 | 69.0955 | 71.4544 | 73.0269 | 75.3857 | 76.172 | 76.172 | 74.5995 | 71.4544 | 67.523 | 65.1642 | 64.3779 | 65.9505 | 65.1642 | 64.3779 | 66.1798 | 0 | 1.1798
2058 | 10 | 6 | 2058-10-06 | 1987 | 58.4254 | 57.9661 | 57.0474 | 57.0474 | 57.0474 | 56.588 | 56.588 | 57.0474 | 58.4254 | 60.2629 | 62.1003 | 63.4784 | 65.7752 | 66.6939 | 67.1533 | 68.072 | 67.1533 | 65.7752 | 62.5597 | 61.1816 | 60.2629 | 59.8035 | 59.3442 | 58.8848 | 61.0285 | 3.9715 | 0
2058 | 10 | 7 | 2058-10-07 | 1987 | 58.7615 | 57.401 | 56.7207 | 55.3603 | 56.0405 | 55.3603 | 54.68 | 54.68 | 56.0405 | 60.122 | 64.2035 | 65.564 | 66.2442 | 68.9652 | 69.6455 | 69.6455 | 71.006 | 67.6047 | 63.5232 | 59.4417 | 59.4417 | 59.4417 | 57.401 | 56.7207 | 61.0007 | 3.9993 | 0
2058 | 10 | 8 | 2058-10-08 | 1987 | 53.042 | 54.8404 | 54.8404 | 54.8404 | 53.042 | 53.042 | 53.042 | 54.8404 | 56.6387 | 62.0338 | 67.4289 | 69.2273 | 67.4289 | 69.2273 | 72.824 | 72.824 | 71.0256 | 67.4289 | 62.0338 | 60.2355 | 60.2355 | 60.2355 | 58.4371 | 56.6387 | 61.0597 | 3.9403 | 0
2058 | 10 | 9 | 2058-10-09 | 1987 | 54.7262 | 53.5491 | 52.3721 | 51.195 | 51.195 | 51.195 | 50.018 | 50.018 | 53.5491 | 58.2573 | 62.9655 | 66.4966 | 71.2048 | 73.5589 | 75.913 | 77.09 | 75.913 | 71.2048 | 65.3196 | 64.1425 | 62.9655 | 60.6114 | 58.2573 | 58.2573 | 61.249 | 3.751 | 0
2058 | 10 | 10 | 2058-10-10 | 1987 | 61.814 | 60.866 | 61.34 | 60.392 | 60.392 | 57.074 | 61.34 | 58.496 | 62.288 | 64.658 | 64.184 | 67.502 | 68.45 | 71.294 | 69.398 | 71.294 | 70.82 | 68.924 | 65.606 | 65.606 | 63.71 | 62.288 | 61.34 | 60.392 | 64.1445 | 0.8555 | 0
2058 | 10 | 11 | 2058-10-11 | 1987 | 59.2688 | 56.5832 | 57.926 | 58.3736 | 55.688 | 56.1356 | 57.0308 | 55.688 | 58.8212 | 61.5068 | 63.2972 | 66.4304 | 67.3256 | 69.116 | 68.6684 | 68.2208 | 68.2208 | 66.4304 | 62.402 | 61.0592 | 60.6116 | 59.7164 | 59.2688 | 58.3736 | 61.5068 | 3.4932 | 0
2058 | 10 | 12 | 2058-10-12 | 1987 | 60.23 | 55.178 | 53.915 | 55.178 | 50.126 | 51.389 | 52.652 | 51.389 | 52.652 | 60.23 | 62.756 | 65.282 | 70.334 | 70.334 | 72.86 | 72.86 | 72.86 | 71.597 | 62.756 | 61.493 | 60.23 | 57.704 | 58.967 | 55.178 | 60.7563 | 4.2438 | 0
2058 | 10 | 13 | 2058-10-13 | 1987 | 55.2071 | 54.4863 | 53.0446 | 52.3237 | 51.6029 | 50.882 | 51.6029 | 50.882 | 53.0446 | 55.928 | 59.5323 | 61.6949 | 61.6949 | 63.1366 | 65.2991 | 66.02 | 66.02 | 62.4157 | 58.8114 | 58.0906 | 55.928 | 57.3697 | 55.2071 | 55.2071 | 57.3096 | 7.6904 | 0
2058 | 10 | 14 | 2058-10-14 | 1987 | 52.169 | 47.444 | 49.8065 | 48.6253 | 48.6253 | 48.6253 | 50.9877 | 48.6253 | 47.444 | 48.6253 | 48.6253 | 48.6253 | 52.169 | 55.7127 | 55.7127 | 55.7127 | 56.894 | 55.7127 | 55.7127 | 53.3503 | 52.169 | 50.9877 | 48.6253 | 49.8065 | 51.2831 | 13.7169 | 0
2058 | 10 | 15 | 2058-10-15 | 1987 | 48.8982 | 48.8982 | 48.0712 | 47.2441 | 46.4171 | 46.4171 | 45.59 | 45.59 | 46.4171 | 50.5523 | 53.8605 | 54.6876 | 56.3417 | 57.1687 | 60.4769 | 61.304 | 59.6499 | 57.1687 | 55.5146 | 53.8605 | 53.0335 | 53.0335 | 52.2064 | 50.5523 | 52.2064 | 12.7936 | 0
2058 | 10 | 16 | 2058-10-16 | 1987 | 41.918 | 44.222 | 43.07 | 43.07 | 43.07 | 41.918 | 41.918 | 41.918 | 43.07 | 43.07 | 46.526 | 52.286 | 56.894 | 56.894 | 60.35 | 60.35 | 60.35 | 54.59 | 51.134 | 48.83 | 49.982 | 48.83 | 45.374 | 47.678 | 48.638 | 16.362 | 0
2058 | 10 | 17 | 2058-10-17 | 1987 | 45.518 | 45.518 | 40.814 | 40.814 | 41.99 | 38.462 | 38.462 | 39.638 | 41.99 | 44.342 | 49.046 | 51.398 | 52.574 | 53.75 | 56.102 | 54.926 | 53.75 | 50.222 | 46.694 | 43.166 | 45.518 | 45.518 | 45.518 | 44.342 | 46.253 | 18.747 | 0
2058 | 10 | 18 | 2058-10-18 | 1987 | 49.91 | 49.91 | 48.101 | 49.91 | 49.307 | 48.4025 | 47.498 | 48.101 | 48.704 | 51.719 | 53.528 | 54.734 | 57.146 | 57.146 | 57.749 | 58.352 | 57.146 | 54.734 | 51.719 | 50.513 | 51.719 | 52.322 | 51.719 | 51.116 | 52.1336 | 12.8664 | 0
2058 | 10 | 19 | 2058-10-19 | 1987 | 50.5875 | 50.1047 | 50.1047 | 50.1047 | 49.622 | 49.622 | 49.622 | 49.622 | 50.5875 | 52.0356 | 54.4493 | 56.3802 | 57.8284 | 59.2765 | 60.242 | 59.7593 | 59.2765 | 57.8284 | 55.8975 | 54.932 | 53.9665 | 53.4838 | 53.0011 | 52.5184 | 53.7855 | 11.2145 | 0
2058 | 10 | 20 | 2058-10-20 | 1987 | 49.6364 | 48.0942 | 48.6082 | 48.0942 | 47.066 | 47.066 | 48.6082 | 47.066 | 50.1505 | 51.6927 | 54.7772 | 56.8335 | 58.3758 | 59.918 | 59.4039 | 59.918 | 58.3758 | 56.8335 | 53.235 | 52.7209 | 51.6927 | 52.2068 | 51.1786 | 49.1223 | 52.5281 | 12.4719 | 0
2058 | 10 | 21 | 2058-10-21 | 1987 | 48.7812 | 47.4117 | 48.0965 | 47.4117 | 46.727 | 46.727 | 43.988 | 44.6728 | 47.4117 | 50.8355 | 52.8897 | 54.944 | 56.3135 | 58.3677 | 59.7372 | 60.422 | 59.7372 | 56.3135 | 53.5745 | 52.205 | 52.8897 | 51.5202 | 48.7812 | 47.4117 | 51.5488 | 13.4512 | 0
2058 | 10 | 22 | 2058-10-22 | 1987 | 52.7307 | 52.2246 | 51.7185 | 51.7185 | 50.7062 | 49.694 | 50.2001 | 50.2001 | 50.2001 | 51.2124 | 52.2246 | 53.2368 | 54.7552 | 56.2735 | 56.7796 | 58.298 | 57.7919 | 55.7674 | 54.7552 | 54.7552 | 52.7307 | 54.7552 | 53.2368 | 52.2246 | 53.2579 | 11.7421 | 0
2058 | 10 | 23 | 2058-10-23 | 1987 | 50.0802 | 49.2211 | 48.362 | 48.362 | 48.362 | 50.0802 | 49.2211 | 48.362 | 50.0802 | 49.2211 | 50.9393 | 50.9393 | 52.6575 | 55.2347 | 57.812 | 56.9529 | 57.812 | 57.812 | 54.3756 | 56.0938 | 52.6575 | 52.6575 | 53.5165 | 54.3756 | 52.2995 | 12.7005 | 0
2058 | 10 | 24 | 2058-10-24 | 1987 | 51.05 | 51.05 | 51.05 | 48.878 | 51.05 | 46.706 | 46.706 | 46.706 | 48.878 | 48.878 | 51.05 | 55.394 | 57.566 | 59.738 | 59.738 | 59.738 | 59.738 | 57.566 | 55.394 | 59.738 | 57.566 | 55.394 | 55.394 | 53.222 | 53.6745 | 11.3255 | 0
2058 | 10 | 25 | 2058-10-25 | 1987 | 51.8396 | 50.8838 | 49.928 | 50.8838 | 50.8838 | 51.8396 | 52.7954 | 53.7512 | 54.707 | 55.6628 | 56.6186 | 57.5744 | 58.5302 | 59.486 | 58.5302 | 58.5302 | 58.5302 | 56.6186 | 54.707 | 54.707 | 53.7512 | 53.7512 | 53.7512 | 53.7512 | 54.6672 | 10.3328 | 0
2058 | 10 | 26 | 2058-10-26 | 1987 | 50.828 | 45.86 | 45.86 | 44.618 | 45.86 | 44.618 | 43.376 | 43.376 | 43.376 | 43.376 | 44.618 | 47.102 | 52.07 | 55.796 | 57.038 | 55.796 | 53.312 | 48.344 | 44.618 | 43.376 | 42.134 | 40.892 | 40.892 | 40.892 | 46.5845 | 18.4155 | 0
2058 | 10 | 27 | 2058-10-27 | 1987 | 42.143 | 42.71 | 41.576 | 39.308 | 40.442 | 39.308 | 39.308 | 39.308 | 39.308 | 40.442 | 41.576 | 44.978 | 46.112 | 48.38 | 49.514 | 50.648 | 47.246 | 44.978 | 41.576 | 41.576 | 40.442 | 41.576 | 40.442 | 37.04 | 42.4974 | 22.5026 | 0
2058 | 10 | 28 | 2058-10-28 | 1987 | 35.0107 | 36.0263 | 37.0419 | 36.0263 | 35.0107 | 32.9796 | 31.964 | 33.9952 | 33.9952 | 36.0263 | 37.0419 | 37.0419 | 41.1042 | 45.1665 | 49.2288 | 51.26 | 51.26 | 44.1509 | 42.1198 | 43.1354 | 44.1509 | 43.1354 | 43.1354 | 40.0886 | 40.004 | 24.996 | 0
2058 | 10 | 29 | 2058-10-29 | 1987 | 35.2769 | 35.2769 | 34.4186 | 35.2769 | 34.4186 | 33.5603 | 33.5603 | 32.702 | 35.2769 | 36.9936 | 42.1435 | 44.7184 | 45.5767 | 46.4351 | 49.01 | 47.2934 | 46.4351 | 43.8601 | 43.0018 | 41.2852 | 41.2852 | 41.2852 | 42.1435 | 41.2852 | 40.105 | 24.895 | 0
2058 | 10 | 30 | 2058-10-30 | 1987 | 41.7632 | 40.9676 | 40.9676 | 40.172 | 40.172 | 40.172 | 40.172 | 40.9676 | 40.172 | 41.7632 | 41.7632 | 42.5588 | 46.5368 | 48.128 | 47.3324 | 47.3324 | 47.3324 | 44.9456 | 43.3544 | 42.5588 | 42.5588 | 42.5588 | 43.3544 | 41.7632 | 42.8903 | 22.1097 | 0
2058 | 10 | 31 | 2058-10-31 | 1987 | 47.597 | 47.597 | 44.1455 | 40.694 | 40.694 | 40.694 | 40.694 | 40.694 | 44.1455 | 44.1455 | 47.597 | 51.0485 | 54.5 | 51.0485 | 54.5 | 54.5 | 54.5 | 51.0485 | 51.0485 | 47.597 | 44.1455 | 44.1455 | 44.1455 | 44.1455 | 46.8779 | 18.1221 | 0
2058 | 11 | 1 | 2058-11-01 | 1987 | 65.138 | 62.078 | 62.078 | 62.078 | 62.078 | 62.078 | 59.018 | 59.018 | 59.018 | 55.958 | 59.018 | 59.018 | 59.018 | 55.958 | 59.018 | 59.018 | 59.018 | 55.958 | 55.958 | 55.958 | 52.898 | 52.898 | 52.898 | 52.898 | 58.253 | 6.747 | 0
2058 | 11 | 2 | 2058-11-02 | 1987 | 61.5303 | 61.5303 | 61.5303 | 58.1797 | 58.1797 | 58.1797 | 51.4786 | 48.128 | 48.128 | 68.2314 | 61.5303 | 64.8809 | 68.2314 | 71.582 | 68.2314 | 68.2314 | 68.2314 | 64.8809 | 64.8809 | 64.8809 | 64.8809 | 64.8809 | 64.8809 | 61.5303 | 62.3679 | 2.6321 | 0
2058 | 11 | 3 | 2058-11-03 | 1987 | 60.098 | 61.43 | 60.098 | 60.098 | 60.098 | 58.766 | 58.766 | 58.766 | 58.766 | 60.098 | 61.43 | 65.426 | 65.426 | 66.758 | 69.422 | 68.09 | 69.422 | 66.758 | 62.762 | 61.43 | 61.43 | 57.434 | 58.766 | 56.102 | 61.985 | 3.015 | 0
2058 | 11 | 4 | 2058-11-04 | 1987 | 60.0368 | 57.6392 | 59.2376 | 56.84 | 57.6392 | 58.4384 | 60.0368 | 60.836 | 61.2356 | 61.6352 | 62.4344 | 62.834 | 63.2336 | 63.2336 | 64.0328 | 64.832 | 64.0328 | 64.0328 | 64.0328 | 64.0328 | 64.0328 | 64.0328 | 63.2336 | 63.2336 | 61.8683 | 3.1317 | 0
2058 | 11 | 5 | 2058-11-05 | 1987 | 58.4911 | 58.4911 | 58.4911 | 57.6778 | 57.6778 | 57.6778 | 56.8645 | 56.8645 | 56.0513 | 57.6778 | 60.1176 | 60.9309 | 62.5575 | 63.3707 | 62.5575 | 64.184 | 63.3707 | 59.3044 | 58.4911 | 57.6778 | 56.8645 | 56.0513 | 55.238 | 55.238 | 58.83 | 6.17 | 0
2058 | 11 | 6 | 2058-11-06 | 1987 | 52.944 | 52.178 | 54.476 | 55.242 | 55.242 | 55.242 | 55.242 | 56.774 | 56.774 | 57.54 | 58.306 | 58.306 | 58.306 | 59.072 | 58.306 | 59.072 | 58.306 | 57.54 | 58.306 | 58.306 | 59.072 | 58.306 | 57.54 | 59.072 | 57.0612 | 7.9388 | 0
2058 | 11 | 7 | 2058-11-07 | 1987 | 51.988 | 50.072 | 51.988 | 50.072 | 50.072 | 50.072 | 50.072 | 53.904 | 50.072 | 55.82 | 57.736 | 61.568 | 61.568 | 67.316 | 65.4 | 63.484 | 63.484 | 63.484 | 63.484 | 61.568 | 55.82 | 55.82 | 55.82 | 53.904 | 56.8578 | 8.1422 | 0
2058 | 11 | 8 | 2058-11-08 | 1987 | 52.3136 | 52.3136 | 53.2184 | 54.1232 | 55.028 | 55.028 | 56.8376 | 55.9328 | 55.9328 | 57.7424 | 59.552 | 62.2664 | 63.1712 | 64.076 | 64.076 | 63.1712 | 63.1712 | 62.2664 | 60.4568 | 57.7424 | 59.552 | 55.028 | 50.504 | 51.4088 | 57.7047 | 7.2953 | 0
2058 | 11 | 9 | 2058-11-09 | 1987 | 46.022 | 46.022 | 46.022 | 44.15 | 46.022 | 44.15 | 46.022 | 47.894 | 47.894 | 49.766 | 55.382 | 55.382 | 60.998 | 60.998 | 60.998 | 60.998 | 57.254 | 51.638 | 51.638 | 51.638 | 53.51 | 51.638 | 51.638 | 51.638 | 51.638 | 13.362 | 0
2058 | 11 | 10 | 2058-11-10 | 1987 | 45.8518 | 47.5831 | 45.8518 | 45.8518 | 45.8518 | 45.8518 | 44.1205 | 44.1205 | 40.658 | 49.3144 | 52.7769 | 56.2395 | 56.2395 | 57.9707 | 56.2395 | 56.2395 | 56.2395 | 56.2395 | 59.702 | 59.702 | 59.702 | 51.0456 | 49.3144 | 47.5831 | 51.262 | 13.738 | 0
2058 | 11 | 11 | 2058-11-11 | 1987 | 40.658 | 40.658 | 40.658 | 40.658 | 40.658 | 40.658 | 45.0725 | 45.0725 | 45.0725 | 45.0725 | 49.487 | 53.9015 | 53.9015 | 58.316 | 58.316 | 58.316 | 58.316 | 53.9015 | 49.487 | 49.487 | 49.487 | 49.487 | 45.0725 | 45.0725 | 48.1994 | 16.8006 | 0
2058 | 11 | 12 | 2058-11-12 | 1987 | 48.443 | 47.174 | 45.905 | 45.905 | 45.905 | 44.636 | 45.905 | 45.905 | 47.174 | 48.443 | 49.712 | 52.25 | 52.25 | 50.981 | 53.519 | 54.788 | 53.519 | 52.25 | 52.25 | 52.25 | 49.712 | 48.443 | 48.443 | 48.443 | 49.3419 | 15.6581 | 0
2058 | 11 | 13 | 2058-11-13 | 1987 | 54.0356 | 54.0356 | 53.0312 | 54.0356 | 53.0312 | 53.0312 | 54.0356 | 54.0356 | 54.0356 | 54.0356 | 54.0356 | 54.0356 | 55.04 | 54.0356 | 54.0356 | 53.0312 | 54.0356 | 51.0224 | 50.018 | 49.0136 | 48.0092 | 47.0048 | 46.0004 | 44.996 | 52.1523 | 12.8477 | 0
2058 | 11 | 14 | 2058-11-14 | 1987 | 42.728 | 42.728 | 42.728 | 44.582 | 44.582 | 44.582 | 44.582 | 42.728 | 40.874 | 46.436 | 48.29 | 48.29 | 51.998 | 55.706 | 57.56 | 53.852 | 55.706 | 51.998 | 46.436 | 46.436 | 46.436 | 42.728 | 44.582 | 46.436 | 47.2085 | 17.7915 | 0
2058 | 11 | 15 | 2058-11-15 | 1987 | 49.847 | 47.948 | 47.948 | 49.847 | 47.948 | 46.049 | 44.15 | 44.15 | 46.049 | 49.847 | 51.746 | 55.544 | 57.443 | 59.342 | 59.342 | 53.645 | 49.847 | 47.948 | 46.049 | 46.049 | 46.049 | 44.15 | 44.15 | 44.15 | 49.1349 | 15.8651 | 0
2058 | 11 | 16 | 2058-11-16 | 1987 | 58.4442 | 59.4995 | 59.4995 | 60.5547 | 58.4442 | 58.4442 | 57.389 | 57.389 | 56.3337 | 55.2785 | 56.3337 | 57.389 | 58.4442 | 58.4442 | 59.4995 | 61.61 | 60.5547 | 58.4442 | 58.4442 | 56.3337 | 56.3337 | 54.2232 | 54.2232 | 53.168 | 57.6968 | 7.3032 | 0
2058 | 11 | 17 | 2058-11-17 | 1987 | 53.3512 | 53.3512 | 53.3512 | 52.808 | 52.808 | 52.808 | 52.808 | 52.808 | 54.4375 | 55.5239 | 56.6102 | 58.2398 | 60.4125 | 61.4988 | 62.042 | 62.042 | 62.042 | 59.8693 | 59.8693 | 59.3261 | 59.3261 | 58.7829 | 58.7829 | 58.7829 | 57.1534 | 7.8466 | 0
2058 | 11 | 18 | 2058-11-18 | 1987 | 54.1645 | 54.5131 | 54.1645 | 54.1645 | 54.1645 | 54.1645 | 53.816 | 53.816 | 54.1645 | 54.5131 | 55.5587 | 55.9073 | 56.2558 | 56.9529 | 57.65 | 57.65 | 57.65 | 57.65 | 57.3015 | 57.3015 | 56.6044 | 56.2558 | 56.9529 | 56.6044 | 55.7475 | 9.2525 | 0
2058 | 11 | 19 | 2058-11-19 | 1987 | 53.8492 | 54.2798 | 54.2798 | 52.988 | 54.2798 | 54.2798 | 54.2798 | 54.2798 | 55.1411 | 55.5717 | 56.4329 | 55.5717 | 56.0023 | 58.1554 | 58.586 | 58.1554 | 57.7248 | 57.7248 | 57.2942 | 56.8635 | 56.4329 | 56.4329 | 56.8635 | 56.8635 | 55.9305 | 9.0695 | 0
2058 | 11 | 20 | 2058-11-20 | 1987 | 51.4982 | 51.4982 | 51.4982 | 50.7629 | 47.822 | 51.4982 | 51.4982 | 52.2334 | 52.2334 | 52.9686 | 55.1743 | 56.6448 | 57.38 | 55.9095 | 53.7038 | 52.9686 | 52.9686 | 53.7038 | 52.2334 | 52.9686 | 53.7038 | 52.9686 | 51.4982 | 51.4982 | 52.7848 | 12.2152 | 0
2058 | 11 | 21 | 2058-11-21 | 1987 | 53.726 | 51.8432 | 49.9604 | 49.9604 | 48.0776 | 46.1948 | 48.0776 | 46.1948 | 44.312 | 46.1948 | 46.1948 | 48.0776 | 49.9604 | 49.9604 | 51.8432 | 53.726 | 51.8432 | 51.8432 | 51.8432 | 51.8432 | 51.8432 | 48.0776 | 49.9604 | 46.1948 | 49.4897 | 15.5103 | 0
2058 | 11 | 22 | 2058-11-22 | 1987 | 51.0008 | 54.0644 | 54.0644 | 51.0008 | 54.0644 | 57.128 | 51.0008 | 51.0008 | 51.0008 | 47.9372 | 47.9372 | 54.0644 | 51.0008 | 47.9372 | 51.0008 | 47.9372 | 51.0008 | 51.0008 | 47.9372 | 47.9372 | 44.8736 | 41.81 | 44.8736 | 41.81 | 49.7243 | 15.2757 | 0
2058 | 11 | 23 | 2058-11-23 | 1987 | 48.3183 | 48.3183 | 45.9551 | 48.3183 | 48.3183 | 48.3183 | 45.9551 | 43.592 | 48.3183 | 50.6814 | 53.0446 | 55.4077 | 55.4077 | 60.134 | 57.7709 | 53.0446 | 53.0446 | 53.0446 | 53.0446 | 57.7709 | 57.7709 | 57.7709 | 60.134 | 60.134 | 52.6507 | 12.3493 | 0
2058 | 11 | 24 | 2058-11-24 | 1987 | 54.8214 | 55.9297 | 55.9297 | 57.038 | 52.6049 | 52.6049 | 52.6049 | 50.3883 | 50.3883 | 50.3883 | 52.6049 | 53.7131 | 51.4966 | 49.28 | 49.28 | 48.1717 | 49.28 | 48.1717 | 47.0634 | 44.8469 | 43.7386 | 43.7386 | 43.7386 | 41.522 | 49.9727 | 15.0273 | 0
2058 | 11 | 25 | 2058-11-25 | 1987 | 41.7992 | 41.7992 | 41.7992 | 41.7992 | 40.4906 | 40.4906 | 39.182 | 39.182 | 41.7992 | 43.1078 | 48.3422 | 49.6508 | 49.6508 | 52.268 | 50.9594 | 50.9594 | 47.0336 | 44.4164 | 45.725 | 45.725 | 45.725 | 43.1078 | 41.7992 | 41.7992 | 44.5254 | 20.4746 | 0
2058 | 11 | 26 | 2058-11-26 | 1987 | 50.9332 | 50.9332 | 50.2202 | 48.794 | 48.794 | 50.2202 | 50.2202 | 50.9332 | 50.9332 | 50.2202 | 50.9332 | 53.0725 | 56.6378 | 57.3509 | 58.064 | 56.6378 | 55.2117 | 54.4986 | 53.7855 | 52.3594 | 53.7855 | 55.9248 | 52.3594 | 53.0725 | 52.7456 | 12.2544 | 0
2058 | 11 | 27 | 2058-11-27 | 1987 | 55.1693 | 55.1693 | 55.1693 | 55.1693 | 55.1693 | 57.3685 | 58.1016 | 55.9024 | 55.9024 | 56.6355 | 58.1016 | 58.8347 | 58.8347 | 59.5678 | 60.3009 | 61.034 | 58.1016 | 55.9024 | 55.1693 | 55.1693 | 55.1693 | 55.9024 | 52.97 | 53.7031 | 56.6049 | 8.3951 | 0
2058 | 11 | 28 | 2058-11-28 | 1987 | 59.0789 | 59.5511 | 60.0232 | 57.6625 | 58.1346 | 56.7182 | 57.6625 | 56.246 | 56.7182 | 57.1903 | 57.6625 | 60.4954 | 61.4397 | 61.9118 | 61.9118 | 62.384 | 62.384 | 60.0232 | 59.0789 | 58.6068 | 58.6068 | 58.6068 | 58.1346 | 59.0789 | 59.1379 | 5.8621 | 0
2058 | 11 | 29 | 2058-11-29 | 1987 | 55.238 | 55.9613 | 55.5996 | 55.5996 | 55.9613 | 55.9613 | 55.9613 | 55.9613 | 55.9613 | 56.3229 | 57.0462 | 57.7695 | 58.8544 | 58.8544 | 59.216 | 58.4927 | 58.8544 | 58.4927 | 58.8544 | 58.8544 | 58.4927 | 58.8544 | 58.8544 | 58.8544 | 57.453 | 7.547 | 0
2058 | 11 | 30 | 2058-11-30 | 1987 | 52.442 | 52.442 | 53.066 | 53.69 | 54.938 | 53.69 | 53.066 | 53.69 | 53.066 | 53.066 | 54.314 | 54.314 | 58.058 | 58.682 | 59.306 | 58.058 | 58.058 | 58.058 | 55.562 | 54.314 | 52.442 | 52.442 | 51.818 | 53.066 | 54.652 | 10.348 | 0
2058 | 12 | 1 | 2058-12-01 | 1987 | 45.074 | 50.138 | 50.138 | 55.202 | 55.202 | 52.67 | 52.67 | 52.67 | 52.67 | 52.67 | 55.202 | 45.074 | 52.67 | 55.202 | 47.606 | 47.606 | 47.606 | 47.606 | 45.074 | 45.074 | 47.606 | 45.074 | 47.606 | 43.808 | 49.6632 | 15.3368 | 0
2058 | 12 | 2 | 2058-12-02 | 1987 | 46.328 | 47.7005 | 47.7005 | 47.7005 | 47.7005 | 48.3867 | 47.7005 | 47.7005 | 47.7005 | 49.073 | 48.3867 | 48.3867 | 48.3867 | 51.818 | 49.7593 | 50.4455 | 50.4455 | 50.4455 | 49.7593 | 49.073 | 49.073 | 49.7593 | 50.4455 | 51.1317 | 48.9586 | 16.0414 | 0
2058 | 12 | 3 | 2058-12-03 | 1987 | 52.988 | 52.064 | 52.064 | 52.988 | 51.14 | 50.216 | 47.444 | 46.52 | 46.52 | 45.596 | 46.52 | 46.52 | 46.52 | 46.52 | 47.444 | 47.444 | 46.52 | 45.596 | 45.596 | 45.596 | 45.596 | 44.672 | 44.672 | 44.672 | 47.5595 | 17.4405 | 0
2058 | 12 | 4 | 2058-12-04 | 1987 | 46.796 | 45.992 | 46.796 | 45.992 | 45.992 | 46.796 | 45.992 | 45.992 | 45.992 | 46.796 | 47.6 | 47.6 | 48.404 | 48.404 | 49.208 | 48.404 | 47.6 | 45.992 | 44.384 | 45.188 | 42.776 | 41.972 | 41.972 | 41.972 | 46.0255 | 18.9745 | 0
2058 | 12 | 5 | 2058-12-05 | 1987 | 40.9844 | 40.2188 | 39.4532 | 37.922 | 40.2188 | 40.9844 | 40.9844 | 41.75 | 40.2188 | 41.3672 | 42.5156 | 44.0468 | 43.2812 | 45.578 | 46.3436 | 47.1092 | 46.3436 | 46.3436 | 47.1092 | 47.8748 | 47.8748 | 47.8748 | 48.6404 | 49.406 | 43.9352 | 21.0648 | 0
2058 | 12 | 6 | 2058-12-06 | 1987 | 50.8748 | 52.3004 | 52.3004 | 52.3004 | 52.3004 | 52.3004 | 50.8748 | 53.726 | 52.3004 | 52.3004 | 52.3004 | 52.3004 | 50.8748 | 52.3004 | 50.8748 | 50.8748 | 49.4492 | 48.0236 | 49.4492 | 48.0236 | 46.598 | 46.598 | 46.598 | 46.598 | 50.5184 | 14.4816 | 0
2058 | 12 | 7 | 2058-12-07 | 1987 | 49.424 | 50.756 | 49.424 | 48.092 | 46.76 | 45.428 | 45.428 | 45.428 | 44.096 | 44.096 | 45.428 | 50.756 | 50.756 | 54.752 | 53.42 | 54.752 | 50.756 | 49.424 | 49.424 | 48.092 | 45.428 | 48.092 | 50.756 | 52.088 | 48.869 | 16.131 | 0
2058 | 12 | 8 | 2058-12-08 | 1987 | 50.8798 | 52.826 | 52.826 | 50.8798 | 50.8798 | 45.041 | 46.9872 | 46.9872 | 45.041 | 45.041 | 46.9872 | 43.0947 | 41.1485 | 43.0947 | 45.041 | 48.9335 | 45.041 | 39.2022 | 39.2022 | 41.1485 | 39.2022 | 37.256 | 39.2022 | 39.2022 | 44.7977 | 20.2023 | 0
2058 | 12 | 9 | 2058-12-09 | 1987 | 37.0143 | 35.276 | 35.276 | 35.276 | 36.1451 | 36.1451 | 37.8834 | 39.6217 | 43.0983 | 43.0983 | 43.9674 | 44.8366 | 45.7057 | 45.7057 | 46.5749 | 46.5749 | 47.444 | 46.1403 | 44.8366 | 42.2291 | 42.2291 | 42.2291 | 42.2291 | 42.2291 | 41.7403 | 23.2598 | 0
2058 | 12 | 10 | 2058-12-10 | 1987 | 51.476 | 50.0103 | 50.0103 | 50.0103 | 48.5446 | 48.5446 | 44.1474 | 45.6131 | 44.1474 | 44.1474 | 45.6131 | 47.0789 | 47.0789 | 47.0789 | 47.0789 | 45.6131 | 45.6131 | 44.1474 | 42.6817 | 42.6817 | 42.6817 | 42.6817 | 42.6817 | 41.216 | 45.8574 | 19.1426 | 0
2058 | 12 | 11 | 2058-12-11 | 1987 | 51.566 | 51.566 | 50.3096 | 49.0532 | 49.0532 | 50.3096 | 51.566 | 49.0532 | 49.0532 | 49.0532 | 50.3096 | 51.566 | 52.8224 | 54.0788 | 54.0788 | 57.848 | 54.0788 | 50.3096 | 49.0532 | 50.3096 | 49.0532 | 46.5404 | 46.5404 | 45.284 | 50.519 | 14.481 | 0
2058 | 12 | 12 | 2058-12-12 | 1987 | 50.864 | 50.864 | 49.07 | 47.276 | 47.276 | 49.07 | 50.864 | 52.658 | 50.864 | 52.658 | 54.452 | 54.452 | 54.452 | 54.452 | 56.246 | 56.246 | 56.246 | 54.452 | 52.658 | 54.452 | 54.452 | 54.452 | 54.452 | 45.482 | 52.4337 | 12.5663 | 0
2058 | 12 | 13 | 2058-12-13 | 1987 | 51.4477 | 49.0511 | 46.6546 | 47.8529 | 46.6546 | 46.6546 | 44.258 | 46.6546 | 44.258 | 46.6546 | 47.8529 | 50.2494 | 51.4477 | 51.4477 | 51.4477 | 51.4477 | 51.4477 | 51.4477 | 51.4477 | 52.646 | 50.2494 | 52.646 | 51.4477 | 51.4477 | 49.4506 | 15.5494 | 0
2058 | 12 | 14 | 2058-12-14 | 1987 | 43.973 | 43.973 | 45.815 | 46.736 | 45.815 | 48.578 | 45.815 | 46.736 | 46.736 | 48.578 | 46.736 | 46.736 | 43.052 | 43.973 | 45.815 | 45.815 | 45.815 | 45.815 | 45.815 | 45.3545 | 44.894 | 43.973 | 43.052 | 43.052 | 45.5272 | 19.4728 | 0
2058 | 12 | 15 | 2058-12-15 | 1987 | 49.6253 | 50.5531 | 51.4809 | 50.5531 | 48.6975 | 45.914 | 48.6975 | 48.6975 | 50.5531 | 50.5531 | 51.2026 | 51.7593 | 52.4087 | 54.2644 | 56.12 | 55.1922 | 55.1922 | 55.1922 | 55.1922 | 54.2644 | 55.1922 | 55.1922 | 55.1922 | 55.1922 | 52.3701 | 12.6299 | 0
2058 | 12 | 16 | 2058-12-16 | 1987 | 54.2012 | 52.4408 | 54.2012 | 52.4408 | 52.4408 | 52.4408 | 50.6804 | 48.92 | 48.92 | 48.92 | 50.6804 | 52.4408 | 55.9616 | 55.9616 | 55.9616 | 57.722 | 54.2012 | 54.2012 | 52.4408 | 50.6804 | 50.6804 | 50.6804 | 48.92 | 48.92 | 52.2941 | 12.7059 | 0
2058 | 12 | 17 | 2058-12-17 | 1987 | 48.3135 | 48.3135 | 48.3135 | 47.7902 | 47.7902 | 47.7902 | 47.2668 | 48.3135 | 46.22 | 47.2668 | 47.2668 | 49.8837 | 49.8837 | 51.4538 | 52.5006 | 53.024 | 51.9772 | 50.4071 | 50.4071 | 50.4071 | 49.8837 | 49.3603 | 49.8837 | 50.4071 | 49.3385 | 15.6615 | 0
2058 | 12 | 18 | 2058-12-18 | 1987 | 46.1866 | 44.834 | 46.1866 | 46.1866 | 46.1866 | 47.5391 | 47.5391 | 48.8917 | 50.2443 | 50.2443 | 48.8917 | 51.5969 | 51.5969 | 52.9494 | 54.302 | 54.302 | 52.9494 | 51.5969 | 50.2443 | 50.2443 | 46.1866 | 44.834 | 46.1866 | 48.8917 | 49.1171 | 15.8829 | 0
2058 | 12 | 19 | 2058-12-19 | 1987 | 50.5796 | 50.5796 | 47.0318 | 47.0318 | 47.0318 | 47.0318 | 47.0318 | 43.484 | 44.6666 | 44.6666 | 47.0318 | 48.2144 | 49.397 | 51.7622 | 55.31 | 52.9448 | 51.7622 | 50.5796 | 49.397 | 49.397 | 47.0318 | 45.8492 | 44.6666 | 44.6666 | 48.2144 | 16.7856 | 0
2058 | 12 | 20 | 2058-12-20 | 1987 | 46.598 | 50.9845 | 48.7912 | 48.7912 | 49.8878 | 48.7912 | 49.8878 | 49.8878 | 48.7912 | 52.0811 | 52.0811 | 54.2743 | 55.3709 | 55.3709 | 55.3709 | 54.2743 | 55.3709 | 55.3709 | 55.3709 | 57.5642 | 60.854 | 60.854 | 60.854 | 59.7574 | 53.6346 | 11.3654 | 0
2058 | 12 | 21 | 2058-12-21 | 1987 | 50.9437 | 45.122 | 46.5774 | 46.5774 | 46.5774 | 45.122 | 46.5774 | 49.4883 | 48.0329 | 49.4883 | 49.4883 | 50.9437 | 52.3991 | 55.31 | 55.31 | 53.8546 | 50.9437 | 48.0329 | 48.0329 | 49.4883 | 48.0329 | 46.5774 | 46.5774 | 46.5774 | 49.0031 | 15.9969 | 0
2058 | 12 | 22 | 2058-12-22 | 1987 | 44.546 | 41.774 | 41.774 | 41.774 | 44.546 | 44.546 | 41.774 | 41.774 | 41.774 | 43.16 | 44.546 | 47.318 | 48.704 | 48.704 | 51.476 | 51.476 | 48.704 | 45.932 | 44.546 | 45.932 | 44.546 | 44.546 | 43.16 | 41.774 | 44.9502 | 20.0497 | 0
2058 | 12 | 23 | 2058-12-23 | 1987 | 49.1463 | 49.1463 | 49.1463 | 49.1463 | 49.1463 | 48.0817 | 47.0171 | 48.0817 | 48.0817 | 47.0171 | 48.0817 | 50.2109 | 51.2754 | 52.34 | 52.34 | 51.2754 | 49.1463 | 49.1463 | 48.0817 | 45.9526 | 45.9526 | 44.888 | 45.9526 | 45.9526 | 48.5253 | 16.4747 | 0
2058 | 12 | 24 | 2058-12-24 | 1987 | 39.776 | 42.1749 | 42.1749 | 39.776 | 40.9755 | 40.9755 | 40.9755 | 40.9755 | 39.776 | 40.9755 | 42.1749 | 46.9727 | 49.3716 | 52.97 | 49.3716 | 50.5711 | 48.1722 | 43.3744 | 44.5738 | 42.1749 | 43.3744 | 43.3744 | 42.1749 | 39.776 | 43.6242 | 21.3758 | 0
2058 | 12 | 25 | 2058-12-25 | 1987 | 41.3168 | 41.3168 | 40.3394 | 39.362 | 39.362 | 41.3168 | 39.362 | 39.362 | 39.362 | 40.3394 | 44.249 | 46.2038 | 48.1586 | 49.136 | 48.1586 | 47.1812 | 47.1812 | 44.249 | 41.3168 | 42.2942 | 42.2942 | 41.3168 | 41.3168 | 39.362 | 42.6607 | 22.3393 | 0
2058 | 12 | 26 | 2058-12-26 | 1987 | 40.2468 | 38.8234 | 38.8234 | 38.8234 | 37.4 | 38.1117 | 38.8234 | 38.8234 | 38.8234 | 38.1117 | 38.1117 | 39.5351 | 43.0935 | 44.5169 | 46.652 | 46.652 | 45.9403 | 43.8052 | 45.2286 | 43.0935 | 43.0935 | 43.0935 | 43.0935 | 43.0935 | 41.4922 | 23.5078 | 0
2058 | 12 | 27 | 2058-12-27 | 1987 | 40.904 | 40.904 | 38.472 | 39.688 | 37.256 | 38.472 | 38.472 | 38.472 | 39.688 | 40.904 | 43.336 | 44.552 | 46.984 | 48.2 | 48.2 | 48.2 | 45.768 | 44.552 | 44.552 | 45.768 | 44.552 | 44.552 | 45.768 | 45.768 | 43.0827 | 21.9173 | 0
2058 | 12 | 28 | 2058-12-28 | 1987 | 42.707 | 42.707 | 42.707 | 40.802 | 40.802 | 42.707 | 43.6595 | 42.707 | 43.6595 | 42.707 | 45.5645 | 48.422 | 50.327 | 50.327 | 52.232 | 50.327 | 49.3745 | 49.3745 | 48.422 | 47.4695 | 47.4695 | 46.517 | 46.517 | 46.517 | 46.0011 | 18.9989 | 0
2058 | 12 | 29 | 2058-12-29 | 1987 | 42.764 | 42.764 | 41.72 | 40.676 | 39.632 | 40.676 | 39.632 | 38.588 | 37.544 | 37.544 | 38.588 | 40.676 | 44.852 | 45.896 | 46.94 | 45.896 | 43.808 | 44.852 | 42.764 | 42.764 | 42.764 | 41.72 | 41.72 | 40.676 | 41.894 | 23.106 | 0
2058 | 12 | 30 | 2058-12-30 | 1987 | 41.5095 | 41.5095 | 40.6345 | 40.6345 | 39.7594 | 39.7594 | 38.8843 | 38.0092 | 35.384 | 37.1342 | 39.7594 | 43.2597 | 45.8849 | 45.8849 | 46.76 | 45.8849 | 44.1348 | 40.6345 | 40.6345 | 40.6345 | 38.8843 | 39.7594 | 39.7594 | 38.8843 | 40.9991 | 24.0009 | 0
2058 | 12 | 31 | 2058-12-31 | 1987 | 36.86 | 36.86 | 38.093 | 35.627 | 35.627 | 34.394 | 35.627 | 36.86 | 35.627 | 36.86 | 39.326 | 41.792 | 44.258 | 46.724 | 46.724 | 46.724 | 43.025 | 36.86 | 34.394 | 35.627 | 35.627 | 36.86 | 36.86 | 34.394 | 38.4012 | 26.5987 | 0
2059 | 1 | 1 | 2059-01-01 | 1987 | 43.0767 | 41.81 | 41.81 | 41.81 | 43.0767 | 44.3435 | 48.1437 | 45.6102 | 45.6102 | 48.1437 | 48.1437 | 50.6772 | 51.944 | 44.3435 | 45.6102 | 45.6102 | 44.3435 | 44.3435 | 44.3435 | 44.3435 | 44.3435 | 43.0767 | 44.3435 | 44.3435 | 45.1352 | 19.8648 | 0
2059 | 1 | 2 | 2059-01-02 | 1987 | 41.63 | 42.767 | 41.63 | 41.63 | 42.767 | 41.63 | 41.63 | 41.63 | 42.767 | 42.767 | 42.767 | 46.178 | 47.315 | 45.041 | 46.178 | 45.041 | 45.041 | 47.315 | 48.452 | 47.315 | 46.178 | 43.904 | 42.767 | 42.767 | 44.0461 | 20.9539 | 0
2059 | 1 | 3 | 2059-01-03 | 1987 | 42.5525 | 42.5525 | 47.48 | 45.8375 | 45.8375 | 44.195 | 44.195 | 44.195 | 42.5525 | 42.5525 | 42.5525 | 44.195 | 44.195 | 47.48 | 47.48 | 45.8375 | 44.195 | 42.5525 | 42.5525 | 40.91 | 42.5525 | 42.5525 | 42.5525 | 42.5525 | 43.9212 | 21.0788 | 0
2059 | 1 | 4 | 2059-01-04 | 1987 | 46.364 | 45.338 | 45.338 | 45.338 | 44.312 | 44.312 | 43.286 | 45.338 | 44.312 | 44.312 | 44.312 | 46.364 | 46.364 | 48.416 | 48.416 | 48.416 | 48.416 | 47.39 | 46.364 | 43.286 | 42.26 | 42.26 | 43.286 | 41.234 | 45.2097 | 19.7903 | 0
2059 | 1 | 5 | 2059-01-05 | 1987 | 51.4914 | 48.0431 | 50.342 | 49.1926 | 44.5949 | 44.5949 | 42.296 | 45.7443 | 45.7443 | 43.4454 | 50.342 | 49.1926 | 50.342 | 51.4914 | 54.9397 | 58.388 | 57.2386 | 52.6409 | 51.4914 | 49.1926 | 49.1926 | 50.342 | 50.342 | 44.5949 | 49.3841 | 15.6159 | 0
2059 | 1 | 6 | 2059-01-06 | 1987 | 55.2315 | 53.1844 | 53.8667 | 53.8667 | 53.8667 | 54.5491 | 53.8667 | 53.1844 | 52.502 | 53.1844 | 54.5491 | 55.2315 | 56.5962 | 57.7562 | 58.848 | 60.008 | 60.008 | 58.6433 | 57.2785 | 56.5962 | 57.2785 | 57.2785 | 56.5962 | 55.9138 | 55.8285 | 9.1715 | 0
2059 | 1 | 7 | 2059-01-07 | 1987 | 55.8569 | 54.9555 | 54.9555 | 54.9555 | 54.9555 | 54.0542 | 54.0542 | 54.0542 | 51.35 | 52.2514 | 54.0542 | 54.9555 | 56.7583 | 58.5611 | 62.1666 | 63.068 | 62.1666 | 61.2652 | 60.3638 | 61.2652 | 57.6597 | 56.7583 | 58.5611 | 59.4625 | 57.0212 | 7.9788 | 0
2059 | 1 | 8 | 2059-01-08 | 1987 | 51.0186 | 51.8487 | 52.6788 | 50.1885 | 49.3584 | 50.1885 | 49.3584 | 46.868 | 47.6981 | 50.1885 | 50.1885 | 53.5089 | 55.1692 | 59.3198 | 60.1499 | 60.98 | 59.3198 | 55.9993 | 57.6595 | 57.6595 | 56.8294 | 55.9993 | 56.8294 | 56.8294 | 53.9932 | 11.0068 | 0
2059 | 1 | 9 | 2059-01-09 | 1987 | 46.2888 | 46.2888 | 44.8446 | 45.5667 | 44.1225 | 44.1225 | 41.234 | 42.6782 | 43.4004 | 44.1225 | 46.2888 | 49.1773 | 52.0658 | 52.0658 | 53.51 | 50.6215 | 49.8994 | 49.8994 | 49.8994 | 50.6215 | 50.6215 | 49.8994 | 50.6215 | 50.6215 | 47.8534 | 17.1466 | 0
2059 | 1 | 10 | 2059-01-10 | 1987 | 50.8902 | 50.8902 | 50.2536 | 50.2536 | 50.2536 | 50.2536 | 49.6171 | 48.344 | 49.6171 | 50.2536 | 51.5267 | 52.1633 | 52.7998 | 54.0729 | 54.7095 | 54.0729 | 55.346 | 55.346 | 54.7095 | 54.7095 | 54.0729 | 54.7095 | 55.346 | 54.0729 | 52.4285 | 12.5715 | 0
2059 | 1 | 11 | 2059-01-11 | 1987 | 49.55 | 50.099 | 50.648 | 50.099 | 50.099 | 50.648 | 50.648 | 50.099 | 50.099 | 50.648 | 51.197 | 51.746 | 51.746 | 52.295 | 55.04 | 55.04 | 55.04 | 52.844 | 53.393 | 52.844 | 53.393 | 51.746 | 51.746 | 50.099 | 51.7002 | 13.2997 | 0
2059 | 1 | 12 | 2059-01-12 | 1987 | 57.641 | 57.641 | 59.684 | 56.6195 | 55.598 | 54.5765 | 54.5765 | 54.5765 | 54.5765 | 54.5765 | 54.5765 | 55.598 | 55.598 | 56.6195 | 57.641 | 55.598 | 56.6195 | 55.598 | 54.5765 | 51.512 | 52.5335 | 52.5335 | 52.5335 | 51.512 | 55.1298 | 9.8702 | 0
2059 | 1 | 13 | 2059-01-13 | 1987 | 62.2355 | 60.881 | 60.881 | 60.881 | 60.881 | 59.5265 | 59.5265 | 58.172 | 58.172 | 58.172 | 59.5265 | 60.881 | 62.2355 | 63.59 | 63.59 | 63.59 | 59.5265 | 56.8175 | 54.1085 | 52.754 | 52.754 | 52.754 | 52.754 | 52.754 | 58.6235 | 6.3765 | 0
2059 | 1 | 14 | 2059-01-14 | 1987 | 50.758 | 51.57 | 52.382 | 53.194 | 52.382 | 53.194 | 53.194 | 53.194 | 53.194 | 53.194 | 54.006 | 54.006 | 55.63 | 57.254 | 57.254 | 57.254 | 55.63 | 54.006 | 53.194 | 51.57 | 51.57 | 50.758 | 50.758 | 49.946 | 53.2955 | 11.7045 | 0
2059 | 1 | 15 | 2059-01-15 | 1987 | 51.1324 | 48.1149 | 48.1149 | 45.0975 | 43.5887 | 45.0975 | 46.6062 | 43.5887 | 42.08 | 45.0975 | 49.6236 | 52.6411 | 54.1498 | 57.1673 | 58.676 | 57.1673 | 57.1673 | 55.6585 | 54.1498 | 55.6585 | 49.6236 | 54.1498 | 52.6411 | 52.6411 | 50.818 | 14.182 | 0
2059 | 1 | 16 | 2059-01-16 | 1987 | 42.7775 | 42.7775 | 41.585 | 40.3925 | 39.2 | 39.2 | 39.2 | 40.3925 | 41.585 | 42.7775 | 43.97 | 46.355 | 47.5475 | 48.74 | 48.74 | 48.74 | 48.74 | 47.5475 | 47.5475 | 47.5475 | 47.5475 | 47.5475 | 47.5475 | 47.5475 | 44.8147 | 20.1853 | 0
2059 | 1 | 17 | 2059-01-17 | 1987 | 41.048 | 39.884 | 39.884 | 39.884 | 41.048 | 41.048 | 39.884 | 41.048 | 41.048 | 41.048 | 43.376 | 43.376 | 45.704 | 46.868 | 46.868 | 46.868 | 45.704 | 45.704 | 43.376 | 44.54 | 43.376 | 42.212 | 43.376 | 42.212 | 42.891 | 22.109 | 0
2059 | 1 | 18 | 2059-01-18 | 1987 | 46.328 | 44.519 | 42.71 | 44.519 | 44.519 | 44.519 | 46.328 | 48.137 | 49.946 | 49.946 | 51.755 | 53.564 | 53.564 | 53.564 | 53.564 | 53.564 | 51.755 | 49.946 | 49.946 | 48.137 | 49.946 | 49.946 | 49.946 | 49.946 | 49.1923 | 15.8078 | 0
2059 | 1 | 19 | 2059-01-19 | 1987 | 45.75 | 45.75 | 44.476 | 43.202 | 44.476 | 44.476 | 44.476 | 43.202 | 44.476 | 44.476 | 45.75 | 47.024 | 48.298 | 48.298 | 50.846 | 48.298 | 47.024 | 47.024 | 44.476 | 43.202 | 41.928 | 41.928 | 40.654 | 39.38 | 44.9537 | 20.0463 | 0
2059 | 1 | 20 | 2059-01-20 | 1987 | 39.8737 | 40.6156 | 39.1319 | 39.1319 | 38.39 | 39.1319 | 39.1319 | 38.39 | 39.8737 | 39.8737 | 44.3249 | 46.5504 | 46.5504 | 48.0341 | 48.0341 | 48.776 | 46.5504 | 45.0667 | 43.583 | 42.8411 | 42.8411 | 41.3574 | 40.6156 | 40.6156 | 42.4702 | 22.5298 | 0
2059 | 1 | 21 | 2059-01-21 | 1987 | 46.9076 | 47.7248 | 46.0904 | 46.0904 | 47.7248 | 46.9076 | 46.9076 | 45.2732 | 45.2732 | 44.456 | 45.2732 | 45.2732 | 46.9076 | 48.542 | 50.1764 | 50.9936 | 50.9936 | 52.628 | 52.628 | 49.3592 | 48.542 | 48.542 | 50.1764 | 48.542 | 47.9972 | 17.0028 | 0
2059 | 1 | 22 | 2059-01-22 | 1987 | 44.5424 | 45.1232 | 45.1232 | 44.5424 | 42.8 | 43.9616 | 45.1232 | 45.704 | 46.2848 | 46.8656 | 48.0272 | 49.7696 | 49.7696 | 50.9312 | 51.512 | 51.512 | 51.512 | 50.3504 | 49.1888 | 49.1888 | 49.1888 | 49.7696 | 49.7696 | 49.1888 | 47.9062 | 17.0938 | 0
2059 | 1 | 23 | 2059-01-23 | 1987 | 45.194 | 43.898 | 42.602 | 43.898 | 42.602 | 42.602 | 41.306 | 42.602 | 41.306 | 41.306 | 42.602 | 42.602 | 43.898 | 47.786 | 49.082 | 51.674 | 50.378 | 47.786 | 46.49 | 45.194 | 43.898 | 42.602 | 42.602 | 43.898 | 44.492 | 20.508 | 0
2059 | 1 | 24 | 2059-01-24 | 1987 | 39.434 | 35.024 | 35.024 | 35.024 | 37.229 | 37.229 | 37.229 | 41.639 | 37.229 | 39.434 | 41.639 | 41.639 | 43.844 | 48.254 | 46.049 | 46.049 | 43.844 | 41.639 | 39.434 | 35.024 | 35.024 | 37.229 | 35.024 | 35.024 | 39.3421 | 25.6579 | 0
2059 | 1 | 25 | 2059-01-25 | 1987 | 48.3903 | 48.3903 | 46.0631 | 48.3903 | 48.3903 | 48.3903 | 48.3903 | 46.0631 | 43.736 | 48.3903 | 48.3903 | 50.7174 | 50.7174 | 50.7174 | 53.0446 | 60.026 | 60.026 | 57.6989 | 57.6989 | 55.3717 | 55.3717 | 53.0446 | 50.7174 | 50.7174 | 51.2022 | 13.7978 | 0
2059 | 1 | 26 | 2059-01-26 | 1987 | 49.4523 | 46.8629 | 46.8629 | 46.8629 | 46.8629 | 44.2734 | 41.684 | 46.8629 | 44.2734 | 41.684 | 41.684 | 44.2734 | 44.2734 | 46.8629 | 46.8629 | 46.8629 | 49.4523 | 57.2206 | 59.81 | 59.81 | 59.81 | 59.81 | 57.2206 | 54.6311 | 49.3444 | 15.6556 | 0
2059 | 1 | 27 | 2059-01-27 | 1987 | 52.7033 | 53.7424 | 53.7424 | 52.7033 | 53.7424 | 50.6251 | 50.6251 | 49.586 | 53.7424 | 51.6642 | 53.7424 | 57.8987 | 61.016 | 61.016 | 57.8987 | 54.7815 | 54.7815 | 54.7815 | 54.7815 | 54.7815 | 54.7815 | 53.7424 | 53.7424 | 53.7424 | 54.3485 | 10.6515 | 0
2059 | 1 | 28 | 2059-01-28 | 1987 | 60.7145 | 63.698 | 63.698 | 63.698 | 54.7475 | 51.764 | 54.7475 | 54.7475 | 54.7475 | 57.731 | 60.7145 | 60.7145 | 60.7145 | 63.698 | 60.7145 | 57.731 | 57.731 | 57.731 | 57.731 | 54.7475 | 57.731 | 57.731 | 57.731 | 54.7475 | 58.3526 | 6.6474 | 0
2059 | 1 | 29 | 2059-01-29 | 1987 | 53.24 | 53.24 | 55.052 | 54.146 | 55.958 | 55.052 | 53.24 | 54.146 | 53.24 | 53.24 | 55.052 | 55.958 | 56.864 | 58.676 | 61.394 | 59.582 | 61.394 | 59.582 | 58.676 | 58.676 | 59.582 | 59.582 | 59.582 | 60.488 | 56.9017 | 8.0983 | 0
2059 | 1 | 30 | 2059-01-30 | 1987 | 57.354 | 58.424 | 54.144 | 53.074 | 50.934 | 50.934 | 50.934 | 49.864 | 49.864 | 49.864 | 52.004 | 54.144 | 55.214 | 54.144 | 52.004 | 52.004 | 49.864 | 48.794 | 48.794 | 49.864 | 48.794 | 48.794 | 49.864 | 49.864 | 51.6473 | 13.3527 | 0
2059 | 1 | 31 | 2059-01-31 | 1987 | 53.6756 | 48.3332 | 45.662 | 45.662 | 45.662 | 48.3332 | 51.0044 | 48.3332 | 51.0044 | 53.6756 | 56.3468 | 56.3468 | 59.018 | 59.018 | 51.0044 | 51.0044 | 51.0044 | 51.0044 | 51.0044 | 48.3332 | 48.3332 | 48.3332 | 48.3332 | 48.3332 | 50.7818 | 14.2182 | 0
2059 | 2 | 1 | 2059-02-01 | 1987 | 27.554 | 30.686 | 38.516 | 44.78 | 41.648 | 38.516 | 35.384 | 33.818 | 33.818 | 33.818 | 33.818 | 35.384 | 36.95 | 36.95 | 38.516 | 36.95 | 36.95 | 33.818 | 32.252 | 32.252 | 33.818 | 33.818 | 30.686 | 30.686 | 35.0577 | 29.9423 | 0
2059 | 2 | 2 | 2059-02-02 | 1987 | 33.1592 | 30.0776 | 30.0776 | 30.0776 | 26.996 | 30.0776 | 26.996 | 26.996 | 26.996 | 30.0776 | 36.2408 | 39.3224 | 39.3224 | 42.404 | 42.404 | 42.404 | 42.404 | 39.3224 | 36.2408 | 36.2408 | 36.2408 | 36.2408 | 36.2408 | 36.2408 | 34.7 | 30.3 | 0
2059 | 2 | 3 | 2059-02-03 | 1987 | 37.112 | 37.112 | 37.8402 | 37.8402 | 37.8402 | 37.8402 | 37.112 | 37.112 | 37.8402 | 37.8402 | 37.8402 | 40.0247 | 42.9375 | 44.3938 | 45.122 | 45.122 | 42.2093 | 41.4811 | 42.2093 | 42.2093 | 42.2093 | 41.4811 | 40.7529 | 40.7529 | 40.1764 | 24.8236 | 0
2059 | 2 | 4 | 2059-02-04 | 1987 | 40.658 | 40.658 | 40.658 | 40.658 | 40.658 | 42.842 | 45.026 | 45.026 | 45.026 | 45.026 | 45.026 | 49.394 | 47.21 | 49.394 | 53.762 | 45.026 | 42.842 | 42.842 | 42.842 | 42.842 | 40.658 | 40.658 | 40.658 | 40.658 | 43.752 | 21.248 | 0
2059 | 2 | 5 | 2059-02-05 | 1987 | 49.066 | 47.488 | 50.118 | 50.118 | 48.54 | 48.54 | 47.488 | 46.436 | 47.488 | 46.962 | 48.54 | 50.644 | 52.222 | 53.274 | 53.8 | 53.8 | 55.904 | 55.904 | 52.222 | 53.274 | 51.17 | 50.118 | 51.17 | 51.17 | 50.644 | 14.356 | 0
2059 | 2 | 6 | 2059-02-06 | 1987 | 53.348 | 52.214 | 48.812 | 47.111 | 48.812 | 48.245 | 45.41 | 45.41 | 47.678 | 45.977 | 47.678 | 50.513 | 52.214 | 53.348 | 55.049 | 56.75 | 56.75 | 56.183 | 54.482 | 53.348 | 53.915 | 52.214 | 52.214 | 49.379 | 51.1272 | 13.8727 | 0
2059 | 2 | 7 | 2059-02-07 | 1987 | 48.5367 | 47.3995 | 46.8309 | 46.8309 | 45.1252 | 45.6938 | 45.6938 | 43.988 | 43.988 | 43.988 | 45.1252 | 47.229 | 49.2759 | 51.3796 | 52.5168 | 53.0854 | 52.5168 | 53.654 | 53.0854 | 50.8111 | 51.3796 | 51.3796 | 50.8111 | 50.8111 | 48.7973 | 16.2027 | 0
2059 | 2 | 8 | 2059-02-08 | 1987 | 47.1974 | 44.7098 | 44.7098 | 44.7098 | 43.466 | 44.7098 | 45.9536 | 48.4412 | 50.3069 | 49.0631 | 47.1974 | 49.685 | 52.1726 | 53.4164 | 52.1726 | 54.6602 | 55.904 | 52.7945 | 54.0383 | 54.0383 | 53.4164 | 51.5507 | 50.9288 | 50.9288 | 49.8405 | 15.1595 | 0
2059 | 2 | 9 | 2059-02-09 | 1987 | 51.6574 | 51.0786 | 50.4998 | 50.4998 | 47.606 | 49.3423 | 47.606 | 48.1848 | 48.1848 | 48.1848 | 48.1848 | 51.0786 | 52.2362 | 52.2362 | 53.9725 | 55.13 | 54.5512 | 51.6574 | 51.0786 | 51.0786 | 49.3423 | 49.9211 | 49.3423 | 48.7635 | 50.4757 | 14.5243 | 0
2059 | 2 | 10 | 2059-02-10 | 1987 | 45.9085 | 45.9085 | 45.4183 | 44.9282 | 45.4183 | 45.4183 | 44.438 | 45.9085 | 45.9085 | 45.4183 | 46.3986 | 48.3592 | 49.8297 | 50.81 | 49.8297 | 49.8297 | 50.3198 | 48.3592 | 47.8691 | 49.3395 | 48.8494 | 48.8494 | 48.8494 | 48.3592 | 47.5219 | 17.4781 | 0
2059 | 2 | 11 | 2059-02-11 | 1987 | 55.8942 | 55.8942 | 55.8942 | 56.75 | 56.75 | 49.9035 | 49.0476 | 48.1918 | 47.336 | 47.336 | 47.336 | 48.1918 | 50.7593 | 51.6151 | 52.4709 | 50.7593 | 53.3267 | 53.3267 | 50.7593 | 51.6151 | 49.9035 | 50.7593 | 50.7593 | 49.9035 | 51.4368 | 13.5632 | 0
2059 | 2 | 12 | 2059-02-12 | 1987 | 48.4742 | 48.4742 | 48.4742 | 47.5631 | 47.5631 | 48.4742 | 48.4742 | 49.3852 | 49.3852 | 51.2074 | 53.0295 | 53.9406 | 53.9406 | 57.5849 | 58.496 | 53.9406 | 53.9406 | 50.2963 | 49.3852 | 48.4742 | 49.3852 | 47.5631 | 46.652 | 47.5631 | 50.4861 | 14.5139 | 0
2059 | 2 | 13 | 2059-02-13 | 1987 | 53.8857 | 56.3585 | 46.4675 | 53.8857 | 43.9947 | 43.9947 | 46.4675 | 46.4675 | 48.9402 | 53.8857 | 56.3585 | 61.304 | 61.304 | 61.304 | 58.8312 | 58.8312 | 53.8857 | 53.8857 | 48.9402 | 46.4675 | 43.9947 | 43.9947 | 41.522 | 41.522 | 51.1039 | 13.8961 | 0
2059 | 2 | 14 | 2059-02-14 | 1987 | 39.242 | 39.242 | 39.242 | 39.242 | 39.242 | 37.746 | 36.25 | 34.754 | 36.25 | 40.738 | 42.234 | 45.226 | 46.722 | 46.722 | 46.722 | 48.218 | 46.722 | 46.722 | 45.226 | 42.234 | 42.234 | 43.73 | 42.234 | 45.226 | 42.1717 | 22.8283 | 0
2059 | 2 | 15 | 2059-02-15 | 1987 | 46.2492 | 46.2492 | 48.2495 | 48.2495 | 46.2492 | 48.2495 | 44.249 | 40.2485 | 40.2485 | 40.2485 | 38.2482 | 44.249 | 38.2482 | 42.2487 | 44.249 | 48.2495 | 52.25 | 48.2495 | 46.2492 | 38.2482 | 38.2482 | 38.2482 | 36.248 | 36.248 | 43.2489 | 21.7511 | 0
2059 | 2 | 16 | 2059-02-16 | 1987 | 40.8605 | 40.8605 | 40.8605 | 40.8605 | 40.8605 | 37.31 | 37.31 | 37.31 | 40.8605 | 37.31 | 40.8605 | 40.8605 | 44.411 | 47.9615 | 47.9615 | 47.9615 | 51.512 | 47.9615 | 40.8605 | 40.8605 | 37.31 | 40.8605 | 40.8605 | 37.31 | 41.7481 | 23.2519 | 0
2059 | 2 | 17 | 2059-02-17 | 1987 | 48.452 | 46.7348 | 43.3004 | 41.5832 | 43.3004 | 43.3004 | 39.866 | 43.3004 | 43.3004 | 46.7348 | 50.1692 | 53.6036 | 48.452 | 51.8864 | 55.3208 | 57.038 | 53.6036 | 51.8864 | 48.452 | 46.7348 | 45.0176 | 45.0176 | 43.3004 | 39.866 | 47.0925 | 17.9075 | 0
2059 | 2 | 18 | 2059-02-18 | 1987 | 44.0042 | 44.0042 | 42.908 | 44.0042 | 44.0042 | 44.0042 | 45.1004 | 45.1004 | 46.1966 | 46.1966 | 47.2928 | 49.4852 | 51.6776 | 52.7738 | 52.7738 | 53.87 | 53.87 | 53.87 | 53.87 | 52.7738 | 51.6776 | 50.5814 | 51.6776 | 50.5814 | 48.8458 | 16.1543 | 0
2059 | 2 | 19 | 2059-02-19 | 1987 | 39.038 | 41.5328 | 41.5328 | 41.5328 | 41.5328 | 41.5328 | 41.5328 | 41.5328 | 41.5328 | 41.5328 | 44.0276 | 44.0276 | 46.5224 | 49.0172 | 51.512 | 51.512 | 51.512 | 49.0172 | 49.0172 | 46.5224 | 49.0172 | 44.0276 | 46.5224 | 46.5224 | 45.0671 | 19.9329 | 0
2059 | 2 | 20 | 2059-02-20 | 1987 | 42.854 | 39.704 | 39.704 | 36.554 | 36.554 | 36.554 | 33.404 | 33.404 | 36.554 | 33.404 | 36.554 | 42.854 | 52.304 | 55.454 | 55.454 | 55.454 | 55.454 | 52.304 | 52.304 | 49.154 | 49.154 | 46.004 | 36.554 | 39.704 | 43.6415 | 21.3585 | 0
2059 | 2 | 21 | 2059-02-21 | 1987 | 50.774 | 48.8609 | 48.8609 | 48.8609 | 46.9477 | 48.8609 | 48.8609 | 48.8609 | 48.8609 | 48.8609 | 48.8609 | 45.0346 | 46.9477 | 48.8609 | 50.774 | 50.774 | 45.0346 | 45.0346 | 43.1214 | 41.2083 | 39.2951 | 41.2083 | 41.2083 | 37.382 | 46.3897 | 18.6103 | 0
2059 | 2 | 22 | 2059-02-22 | 1987 | 38.0097 | 38.0097 | 40.6895 | 35.33 | 38.0097 | 39.3496 | 40.6895 | 40.6895 | 43.3692 | 46.049 | 46.049 | 54.0882 | 54.0882 | 56.768 | 54.0882 | 48.7287 | 54.0882 | 54.0882 | 46.049 | 48.7287 | 51.4085 | 51.4085 | 51.4085 | 48.7287 | 46.6631 | 18.3369 | 0
2059 | 2 | 23 | 2059-02-23 | 1987 | 43.172 | 42.5504 | 42.5504 | 41.9288 | 41.3072 | 40.6856 | 40.6856 | 40.6856 | 40.064 | 40.6856 | 43.172 | 45.0368 | 48.1448 | 48.7664 | 49.388 | 49.388 | 49.388 | 47.5232 | 46.28 | 45.0368 | 45.0368 | 44.4152 | 43.7936 | 41.9288 | 44.2339 | 20.7661 | 0
2059 | 2 | 24 | 2059-02-24 | 1987 | 45.3997 | 43.4069 | 44.4033 | 44.4033 | 44.4033 | 43.4069 | 41.414 | 41.414 | 43.4069 | 46.3961 | 50.3819 | 52.3747 | 54.3676 | 54.3676 | 55.364 | 55.364 | 53.3711 | 52.3747 | 49.3854 | 47.3926 | 46.3961 | 46.3961 | 44.4033 | 44.4033 | 47.6832 | 17.3168 | 0
2059 | 2 | 25 | 2059-02-25 | 1987 | 50.3202 | 51.0431 | 48.8745 | 48.1517 | 46.706 | 47.4288 | 46.706 | 47.4288 | 48.1517 | 51.0431 | 54.6573 | 56.8258 | 57.5486 | 58.9943 | 59.7172 | 60.44 | 60.44 | 58.2715 | 54.6573 | 53.9344 | 52.4887 | 52.4887 | 52.4887 | 51.7659 | 52.9405 | 12.0595 | 0
2059 | 2 | 26 | 2059-02-26 | 1987 | 47.5688 | 47.5688 | 47.0516 | 46.0172 | 45.5 | 47.0516 | 46.5344 | 46.5344 | 47.0516 | 48.086 | 50.672 | 51.7064 | 52.7408 | 53.258 | 53.258 | 53.258 | 53.258 | 53.258 | 53.258 | 52.2236 | 51.7064 | 51.1892 | 51.1892 | 51.1892 | 50.047 | 14.953 | 0
2059 | 2 | 27 | 2059-02-27 | 1987 | 50.222 | 48.676 | 48.676 | 44.038 | 42.492 | 42.492 | 42.492 | 42.492 | 44.038 | 44.038 | 47.13 | 48.676 | 48.676 | 51.768 | 54.86 | 51.768 | 50.222 | 48.676 | 47.13 | 45.584 | 44.038 | 42.492 | 40.946 | 42.492 | 46.4214 | 18.5786 | 0
2059 | 2 | 28 | 2059-02-28 | 1987 | 40.982 | 40.982 | 38.579 | 40.982 | 38.579 | 38.579 | 38.579 | 36.176 | 38.579 | 40.982 | 45.788 | 40.982 | 43.385 | 40.982 | 43.385 | 38.579 | 38.579 | 43.385 | 50.594 | 48.191 | 48.191 | 48.191 | 48.191 | 48.191 | 42.4839 | 22.5161 | 0
2059 | 3 | 1 | 2059-03-01 | 1987 | 46.3383 | 44.2297 | 42.1211 | 42.1211 | 44.2297 | 44.2297 | 37.904 | 40.0126 | 40.0126 | 48.4469 | 52.664 | 50.5554 | 50.5554 | 50.5554 | 52.664 | 48.4469 | 48.4469 | 48.4469 | 48.4469 | 46.3383 | 46.3383 | 46.3383 | 46.3383 | 46.3383 | 46.3383 | 18.6617 | 0
2059 | 3 | 2 | 2059-03-02 | 1987 | 41.54 | 41.54 | 41.54 | 44.2197 | 44.2197 | 44.2197 | 44.2197 | 44.2197 | 46.8995 | 52.259 | 52.259 | 52.259 | 52.259 | 57.6185 | 60.2982 | 60.2982 | 62.978 | 62.978 | 62.978 | 60.2982 | 60.2982 | 57.6185 | 57.6185 | 60.2982 | 52.7056 | 12.2944 | 0
2059 | 3 | 3 | 2059-03-03 | 1987 | 48.29 | 63.6935 | 58.559 | 63.6935 | 63.6935 | 63.6935 | 63.6935 | 63.6935 | 63.6935 | 68.828 | 68.828 | 68.828 | 68.828 | 63.6935 | 63.6935 | 63.6935 | 68.828 | 68.828 | 68.828 | 63.6935 | 63.6935 | 63.6935 | 63.6935 | 63.6935 | 64.3353 | 0.66469 | 0
2059 | 3 | 4 | 2059-03-04 | 1987 | 46.1972 | 46.1972 | 49.3556 | 46.1972 | 44.618 | 44.618 | 47.7764 | 52.514 | 52.514 | 55.6724 | 57.2516 | 50.9348 | 55.6724 | 63.5684 | 63.5684 | 61.9892 | 68.306 | 58.8308 | 54.0932 | 52.514 | 49.3556 | 49.3556 | 49.3556 | 47.7764 | 52.843 | 12.157 | 0
2059 | 3 | 5 | 2059-03-05 | 1987 | 59.456 | 57.304 | 59.456 | 55.152 | 55.152 | 57.304 | 57.304 | 59.456 | 61.608 | 61.608 | 61.608 | 61.608 | 61.608 | 63.76 | 63.76 | 65.912 | 63.76 | 63.76 | 53 | 53 | 50.848 | 50.848 | 48.696 | 46.544 | 58.0213 | 6.9787 | 0
2059 | 3 | 6 | 2059-03-06 | 1987 | 51.125 | 54.311 | 52.718 | 52.718 | 51.125 | 49.532 | 51.125 | 49.532 | 51.125 | 52.718 | 52.718 | 52.718 | 57.497 | 62.276 | 55.904 | 55.904 | 55.904 | 52.718 | 51.125 | 47.939 | 47.939 | 44.753 | 44.753 | 43.16 | 51.7224 | 13.2776 | 0
2059 | 3 | 7 | 2059-03-07 | 1987 | 46.3685 | 45.3884 | 45.3884 | 44.4083 | 45.3884 | 43.4282 | 42.4481 | 41.468 | 43.9183 | 46.3685 | 50.2889 | 51.269 | 55.1894 | 58.1297 | 60.0899 | 61.07 | 59.1098 | 59.1098 | 54.2093 | 54.2093 | 52.2491 | 53.2292 | 53.2292 | 50.2889 | 50.6769 | 14.3231 | 0
2059 | 3 | 8 | 2059-03-08 | 1987 | 47.1306 | 45.8028 | 44.4751 | 44.4751 | 41.8195 | 41.8195 | 39.164 | 44.4751 | 47.1306 | 51.1139 | 52.4416 | 56.4249 | 60.4082 | 61.736 | 60.4082 | 57.7527 | 53.7694 | 51.1139 | 49.7861 | 49.7861 | 48.4584 | 48.4584 | 48.4584 | 49.7861 | 49.8414 | 15.1586 | 0
2059 | 3 | 9 | 2059-03-09 | 1987 | 51.5711 | 49.0794 | 44.096 | 44.096 | 46.5877 | 46.5877 | 46.5877 | 49.0794 | 51.5711 | 56.5546 | 59.0463 | 61.538 | 61.538 | 61.538 | 59.0463 | 61.538 | 59.0463 | 59.0463 | 56.5546 | 51.5711 | 51.5711 | 49.0794 | 46.5877 | 44.096 | 52.817 | 12.183 | 0
2059 | 3 | 10 | 2059-03-10 | 1987 | 46.526 | 46.526 | 47.705 | 47.705 | 48.884 | 48.884 | 48.884 | 50.063 | 51.242 | 52.421 | 53.6 | 54.779 | 57.137 | 58.316 | 61.853 | 64.211 | 65.39 | 63.032 | 60.674 | 58.316 | 57.137 | 58.316 | 55.958 | 54.779 | 54.6808 | 10.3193 | 0
2059 | 3 | 11 | 2059-03-11 | 1987 | 51.3252 | 48.5735 | 45.8217 | 45.8217 | 48.5735 | 51.3252 | 43.07 | 45.8217 | 48.5735 | 51.3252 | 56.8287 | 62.3322 | 65.084 | 51.3252 | 51.3252 | 51.3252 | 54.077 | 54.077 | 56.8287 | 54.077 | 54.077 | 51.3252 | 54.077 | 51.3252 | 52.0132 | 12.9868 | 0
2059 | 3 | 12 | 2059-03-12 | 1987 | 45.8847 | 45.8847 | 45.8847 | 45.8847 | 43.178 | 45.8847 | 45.8847 | 48.5915 | 48.5915 | 48.5915 | 48.5915 | 54.005 | 56.7117 | 59.4185 | 62.1252 | 62.1252 | 64.832 | 62.1252 | 62.1252 | 59.4185 | 51.2982 | 51.2982 | 51.2982 | 51.2982 | 52.5388 | 12.4612 | 0
2059 | 3 | 13 | 2059-03-13 | 1987 | 55.814 | 53.234 | 55.814 | 50.654 | 53.234 | 50.654 | 50.654 | 50.654 | 53.234 | 53.234 | 55.814 | 55.814 | 60.974 | 63.554 | 55.814 | 55.814 | 45.494 | 50.654 | 48.074 | 45.494 | 45.494 | 45.494 | 42.914 | 40.334 | 51.6215 | 13.3785 | 0
2059 | 3 | 14 | 2059-03-14 | 1987 | 43.5344 | 45.7736 | 45.7736 | 45.7736 | 43.5344 | 39.056 | 41.2952 | 41.2952 | 41.2952 | 43.5344 | 45.7736 | 48.0128 | 48.0128 | 52.4912 | 59.2088 | 61.448 | 59.2088 | 59.2088 | 54.7304 | 52.4912 | 45.7736 | 43.5344 | 39.056 | 41.2952 | 47.5463 | 17.4537 | 0
2059 | 3 | 15 | 2059-03-15 | 1987 | 44.7569 | 42.5454 | 42.5454 | 42.5454 | 42.5454 | 41.4397 | 41.4397 | 40.334 | 41.4397 | 42.8771 | 44.4251 | 45.8626 | 46.9683 | 50.2854 | 52.4969 | 54.7083 | 55.814 | 52.4969 | 49.1797 | 49.1797 | 48.074 | 44.7569 | 44.7569 | 44.7569 | 46.0929 | 18.9071 | 0
2059 | 3 | 16 | 2059-03-16 | 1987 | 42.6776 | 41.8424 | 41.8424 | 41.0072 | 41.0072 | 41.0072 | 41.0072 | 40.172 | 40.172 | 41.0072 | 41.8424 | 45.1832 | 46.0184 | 47.6888 | 48.524 | 47.6888 | 46.0184 | 46.0184 | 42.6776 | 41.8424 | 41.8424 | 41.8424 | 41.8424 | 41.8424 | 43.0256 | 21.9744 | 0
2059 | 3 | 17 | 2059-03-17 | 1987 | 39.8534 | 39.8534 | 39.8534 | 40.9712 | 42.089 | 40.9712 | 39.8534 | 39.8534 | 40.9712 | 40.9712 | 42.089 | 44.3246 | 44.3246 | 47.678 | 46.5602 | 47.678 | 44.3246 | 44.3246 | 42.089 | 39.8534 | 39.8534 | 37.6178 | 36.5 | 36.5 | 41.6232 | 23.3768 | 0
2059 | 3 | 18 | 2059-03-18 | 1987 | 35.3071 | 36.6522 | 36.6522 | 36.6522 | 35.3071 | 33.962 | 33.962 | 33.962 | 33.962 | 35.3071 | 36.6522 | 40.6875 | 43.3776 | 44.7227 | 47.4129 | 48.758 | 42.0325 | 39.3424 | 37.9973 | 36.6522 | 36.6522 | 36.6522 | 36.6522 | 36.6522 | 38.1654 | 26.8346 | 0
2059 | 3 | 19 | 2059-03-19 | 1987 | 34.3732 | 32.7186 | 34.3732 | 31.064 | 32.7186 | 32.7186 | 32.7186 | 31.064 | 32.7186 | 31.064 | 31.064 | 34.3732 | 39.3371 | 42.6463 | 49.2648 | 50.9194 | 52.574 | 50.9194 | 44.3009 | 42.6463 | 40.9917 | 36.0278 | 36.0278 | 34.3732 | 37.9582 | 27.0418 | 0
2059 | 3 | 20 | 2059-03-20 | 1987 | 46.1009 | 45.446 | 46.1009 | 46.1009 | 46.1009 | 45.446 | 45.446 | 46.1009 | 46.7558 | 48.7206 | 50.0305 | 51.9952 | 53.3051 | 53.96 | 53.3051 | 52.6502 | 53.3051 | 52.6502 | 51.3403 | 50.6854 | 50.0305 | 50.0305 | 49.3755 | 49.3755 | 49.3483 | 15.6518 | 0
2059 | 3 | 21 | 2059-03-21 | 1987 | 47.0201 | 46.6187 | 46.8194 | 46.6187 | 46.6187 | 46.6187 | 46.418 | 46.8194 | 47.4215 | 48.0236 | 48.8264 | 49.2278 | 49.8299 | 50.2313 | 50.432 | 50.2313 | 50.0306 | 49.6292 | 48.8264 | 48.0236 | 48.2243 | 48.0236 | 47.8229 | 47.4215 | 48.1574 | 16.8426 | 0
2059 | 3 | 22 | 2059-03-22 | 1987 | 46.6376 | 44.5784 | 43.5488 | 43.5488 | 43.5488 | 43.034 | 43.034 | 44.0636 | 45.608 | 47.1524 | 49.2116 | 50.2412 | 51.7856 | 52.3004 | 52.8152 | 52.8152 | 53.33 | 51.7856 | 50.756 | 49.7264 | 49.2116 | 49.2116 | 48.182 | 47.6672 | 48.0747 | 16.9253 | 0
2059 | 3 | 23 | 2059-03-23 | 1987 | 42.3287 | 40.7382 | 40.7382 | 40.7382 | 39.1476 | 40.7382 | 39.1476 | 39.1476 | 39.1476 | 40.7382 | 42.3287 | 43.9193 | 43.9193 | 42.3287 | 47.1004 | 50.2815 | 51.872 | 51.872 | 48.6909 | 45.5098 | 42.3287 | 37.5571 | 37.5571 | 34.376 | 42.5938 | 22.4062 | 0
2059 | 3 | 24 | 2059-03-24 | 1987 | 36.1209 | 35.2273 | 36.1209 | 34.3336 | 35.2273 | 33.44 | 34.3336 | 34.3336 | 37.0146 | 40.5892 | 43.2701 | 44.1638 | 45.9511 | 47.7384 | 47.7384 | 48.632 | 48.632 | 47.7384 | 45.9511 | 44.1638 | 43.2701 | 43.2701 | 41.4828 | 39.6955 | 41.1849 | 23.8151 | 0
2059 | 3 | 25 | 2059-03-25 | 1987 | 42.269 | 41.72 | 41.171 | 40.073 | 40.073 | 40.073 | 39.524 | 40.622 | 41.171 | 42.818 | 42.269 | 42.818 | 44.465 | 46.112 | 45.563 | 45.014 | 45.014 | 43.916 | 43.916 | 43.367 | 42.818 | 40.622 | 40.073 | 40.622 | 42.3376 | 22.6624 | 0
2059 | 3 | 26 | 2059-03-26 | 1987 | 42.9116 | 42.7532 | 42.7532 | 42.7532 | 42.674 | 42.7532 | 42.7532 | 42.7532 | 42.9908 | 43.2284 | 43.3868 | 43.6244 | 43.7828 | 43.862 | 43.862 | 43.7828 | 43.862 | 43.6244 | 43.5452 | 43.466 | 43.466 | 43.3868 | 43.3868 | 43.3868 | 43.2812 | 21.7188 | 0
2059 | 3 | 27 | 2059-03-27 | 1987 | 41.9189 | 42.6787 | 41.9189 | 39.6396 | 39.6396 | 38.12 | 38.12 | 38.8798 | 41.1592 | 44.1983 | 45.7179 | 47.9973 | 49.5168 | 51.0364 | 52.556 | 50.2766 | 48.7571 | 47.9973 | 45.7179 | 43.4385 | 43.4385 | 44.1983 | 43.4385 | 42.6787 | 44.2933 | 20.7067 | 0
2059 | 3 | 28 | 2059-03-28 | 1987 | 46.7677 | 46.8706 | 46.7163 | 46.7163 | 46.6649 | 46.562 | 46.562 | 46.6649 | 46.922 | 47.1277 | 47.2306 | 47.3849 | 47.4877 | 47.5906 | 47.642 | 47.642 | 47.642 | 47.642 | 47.4877 | 47.1791 | 47.1791 | 47.1791 | 47.1277 | 47.1791 | 47.132 | 17.868 | 0
2059 | 3 | 29 | 2059-03-29 | 1987 | 49.5271 | 49.1998 | 48.8725 | 48.8725 | 48.5453 | 48.218 | 48.218 | 48.8725 | 49.8544 | 50.8362 | 51.4907 | 53.1271 | 54.1089 | 54.4362 | 55.418 | 54.7635 | 55.418 | 55.0907 | 54.1089 | 53.4544 | 52.7998 | 52.1453 | 51.818 | 51.4907 | 51.6953 | 13.3047 | 0
2059 | 3 | 30 | 2059-03-30 | 1987 | 51.764 | 51.368 | 49.784 | 48.992 | 47.408 | 48.2 | 47.408 | 48.992 | 50.972 | 51.764 | 54.14 | 54.14 | 55.328 | 56.516 | 57.308 | 57.704 | 57.704 | 57.704 | 57.308 | 56.516 | 55.724 | 54.536 | 54.536 | 52.952 | 53.282 | 11.718 | 0
2059 | 3 | 31 | 2059-03-31 | 1987 | 49.6718 | 49.1325 | 48.5932 | 48.0539 | 47.5146 | 46.436 | 47.5146 | 48.0539 | 48.5932 | 50.7505 | 52.3684 | 55.0649 | 55.0649 | 57.7615 | 58.8401 | 60.458 | 60.458 | 58.3008 | 57.7615 | 53.447 | 51.2898 | 49.6718 | 49.1325 | 48.5932 | 52.1886 | 12.8114 | 0
2059 | 4 | 1 | 2059-04-01 | 1987 | 50.0521 | 49.3904 | 49.0596 | 49.0596 | 48.398 | 48.7288 | 49.3904 | 49.7212 | 51.0445 | 52.6985 | 54.0218 | 55.345 | 56.6683 | 58.3223 | 58.6531 | 59.9764 | 60.638 | 60.3072 | 59.6456 | 57.9915 | 57.6607 | 56.9991 | 56.6683 | 55.6758 | 54.4215 | 10.5785 | 0
2059 | 4 | 2 | 2059-04-02 | 1987 | 50.206 | 51.158 | 50.206 | 52.11 | 51.158 | 46.398 | 48.302 | 45.446 | 47.35 | 50.206 | 51.158 | 54.014 | 56.87 | 59.726 | 59.726 | 62.582 | 62.582 | 60.678 | 57.822 | 54.966 | 53.062 | 51.158 | 49.254 | 47.35 | 53.062 | 11.938 | 0
2059 | 4 | 3 | 2059-04-03 | 1987 | 72.122 | 72.122 | 72.122 | 72.122 | 66.3008 | 66.3008 | 66.3008 | 60.4796 | 60.4796 | 54.6584 | 54.6584 | 48.8372 | 48.8372 | 48.8372 | 48.8372 | 54.6584 | 48.8372 | 48.8372 | 48.8372 | 48.8372 | 48.8372 | 43.016 | 43.016 | 43.016 | 55.8712 | 9.1289 | 0
2059 | 4 | 4 | 2059-04-04 | 1987 | 53.924 | 55.0082 | 53.924 | 53.924 | 53.924 | 53.924 | 53.924 | 55.0082 | 56.0923 | 56.0923 | 60.4289 | 61.5131 | 64.7655 | 63.6814 | 68.018 | 68.018 | 65.8497 | 62.5972 | 61.5131 | 60.4289 | 58.2606 | 57.1765 | 57.1765 | 57.1765 | 58.8479 | 6.1521 | 0
2059 | 4 | 5 | 2059-04-05 | 1987 | 56.801 | 55.5695 | 58.0325 | 56.801 | 56.801 | 55.5695 | 54.338 | 56.801 | 58.0325 | 59.264 | 62.9585 | 69.116 | 67.8845 | 62.9585 | 61.727 | 59.264 | 62.9585 | 61.727 | 59.264 | 56.801 | 56.801 | 56.801 | 55.5695 | 54.338 | 59.0074 | 5.9926 | 0
2059 | 4 | 6 | 2059-04-06 | 1987 | 48.2945 | 47.246 | 48.2945 | 48.2945 | 48.2945 | 48.2945 | 48.2945 | 48.2945 | 51.44 | 54.5855 | 55.634 | 57.731 | 59.828 | 59.828 | 59.828 | 64.022 | 64.022 | 58.7795 | 56.6825 | 53.537 | 54.5855 | 53.537 | 52.4885 | 52.4885 | 53.9302 | 11.0698 | 0
2059 | 4 | 7 | 2059-04-07 | 1987 | 49.0987 | 48.1126 | 48.1126 | 46.1403 | 44.168 | 45.1541 | 45.1541 | 47.1264 | 50.0849 | 52.0571 | 55.0156 | 55.0156 | 57.974 | 57.974 | 57.974 | 57.974 | 56.0017 | 55.0156 | 55.0156 | 55.0156 | 51.071 | 48.1126 | 48.1126 | 47.1264 | 51.3586 | 13.6414 | 0
2059 | 4 | 8 | 2059-04-08 | 1987 | 47.684 | 48.88 | 47.684 | 47.684 | 46.488 | 46.488 | 46.488 | 45.292 | 48.88 | 51.272 | 53.664 | 54.86 | 53.664 | 53.664 | 53.664 | 53.664 | 54.86 | 54.86 | 53.664 | 52.468 | 48.88 | 47.684 | 46.488 | 44.096 | 50.1258 | 14.8742 | 0
2059 | 4 | 9 | 2059-04-09 | 1987 | 44.5091 | 44.5091 | 43.52 | 43.52 | 43.52 | 44.5091 | 45.4981 | 45.4981 | 49.4543 | 50.4434 | 53.4105 | 54.3996 | 56.3777 | 56.3777 | 60.3339 | 60.3339 | 59.3448 | 62.312 | 60.3339 | 59.3448 | 56.3777 | 53.4105 | 52.4215 | 53.4105 | 52.2154 | 12.7846 | 0
2059 | 4 | 10 | 2059-04-10 | 1987 | 59.753 | 57.8255 | 57.8255 | 59.753 | 57.8255 | 53.9705 | 52.043 | 53.9705 | 52.043 | 53.9705 | 55.898 | 55.898 | 57.8255 | 59.753 | 61.6805 | 59.753 | 63.608 | 59.753 | 50.1155 | 48.188 | 44.333 | 42.4055 | 42.4055 | 40.478 | 54.2114 | 10.7886 | 0
2059 | 4 | 11 | 2059-04-11 | 1987 | 44.456 | 44.456 | 44.456 | 44.456 | 44.456 | 45.9518 | 45.9518 | 45.9518 | 45.9518 | 47.4476 | 50.4392 | 50.4392 | 57.9182 | 56.4224 | 57.9182 | 59.414 | 59.414 | 57.9182 | 53.4308 | 51.1871 | 48.9434 | 48.9434 | 48.9434 | 47.4476 | 50.0964 | 14.9036 | 0
2059 | 4 | 12 | 2059-04-12 | 1987 | 47.4 | 47.4 | 46.414 | 46.414 | 46.414 | 45.921 | 45.428 | 46.907 | 48.386 | 50.358 | 50.851 | 51.837 | 52.823 | 53.316 | 53.316 | 54.302 | 54.302 | 53.809 | 52.823 | 51.837 | 51.837 | 52.33 | 51.837 | 50.851 | 50.2964 | 14.7036 | 0
2059 | 4 | 13 | 2059-04-13 | 1987 | 50.486 | 50.486 | 49.631 | 49.631 | 48.776 | 47.921 | 47.066 | 49.631 | 51.341 | 54.761 | 56.471 | 59.891 | 60.746 | 61.601 | 62.456 | 63.311 | 63.311 | 64.166 | 61.601 | 59.891 | 58.181 | 54.761 | 53.051 | 53.906 | 55.5447 | 9.4553 | 0
2059 | 4 | 14 | 2059-04-14 | 1987 | 56.8744 | 52.0307 | 51.062 | 52.0307 | 52.0307 | 52.0307 | 52.0307 | 52.9995 | 52.9995 | 55.9056 | 56.8744 | 60.7493 | 60.7493 | 61.718 | 61.718 | 60.7493 | 59.7805 | 57.8431 | 56.8744 | 55.9056 | 54.9369 | 54.9369 | 54.9369 | 52.9995 | 55.8653 | 9.1347 | 0
2059 | 4 | 15 | 2059-04-15 | 1987 | 48.992 | 48.992 | 47.03 | 47.03 | 47.03 | 47.03 | 47.03 | 48.992 | 50.954 | 50.954 | 52.916 | 54.878 | 56.84 | 60.764 | 58.802 | 60.764 | 60.764 | 58.802 | 56.84 | 54.878 | 52.916 | 50.954 | 50.954 | 48.992 | 52.6707 | 12.3293 | 0
2059 | 4 | 16 | 2059-04-16 | 1987 | 48.227 | 48.227 | 48.227 | 48.227 | 50.36 | 48.227 | 50.36 | 52.493 | 52.493 | 54.626 | 52.493 | 54.626 | 58.892 | 58.892 | 58.892 | 54.626 | 52.493 | 52.493 | 52.493 | 48.227 | 46.094 | 46.094 | 43.961 | 41.828 | 50.9821 | 14.0179 | 0
2059 | 4 | 17 | 2059-04-17 | 1987 | 49.289 | 47.6924 | 47.6924 | 46.0958 | 46.0958 | 46.0958 | 46.0958 | 46.0958 | 44.4992 | 47.6924 | 49.289 | 52.4822 | 55.6754 | 54.0788 | 54.0788 | 55.6754 | 57.272 | 55.6754 | 52.4822 | 44.4992 | 44.4992 | 44.4992 | 42.9026 | 41.306 | 48.8233 | 16.1767 | 0
2059 | 4 | 18 | 2059-04-18 | 1987 | 47.111 | 45.968 | 45.968 | 44.825 | 43.682 | 44.825 | 44.825 | 45.968 | 47.111 | 48.254 | 50.54 | 55.112 | 56.255 | 60.827 | 61.97 | 57.398 | 55.112 | 52.826 | 52.826 | 52.826 | 51.683 | 51.683 | 45.968 | 45.968 | 50.3971 | 14.6029 | 0
2059 | 4 | 19 | 2059-04-19 | 1987 | 48.5034 | 47.5571 | 47.5571 | 46.6109 | 44.7183 | 43.772 | 44.7183 | 47.5571 | 50.396 | 53.2349 | 56.0737 | 57.9663 | 57.9663 | 60.8051 | 62.6977 | 63.644 | 62.6977 | 62.6977 | 59.8589 | 57.02 | 55.1274 | 55.1274 | 53.2349 | 50.396 | 53.7474 | 11.2526 | 0
2059 | 4 | 20 | 2059-04-20 | 1987 | 53.9446 | 53.0137 | 52.0829 | 51.6174 | 52.0829 | 51.152 | 51.6174 | 53.0137 | 55.3409 | 56.2717 | 56.7371 | 58.1334 | 58.5989 | 59.5297 | 60.4606 | 60.4606 | 60.926 | 60.926 | 59.9951 | 57.2026 | 56.7371 | 55.3409 | 56.2717 | 55.8063 | 56.136 | 8.864 | 0
2059 | 4 | 21 | 2059-04-21 | 1987 | 48.546 | 48.546 | 48.546 | 47.815 | 47.084 | 47.084 | 47.084 | 48.546 | 50.739 | 53.663 | 55.856 | 58.049 | 58.78 | 60.242 | 59.511 | 58.78 | 58.78 | 56.587 | 55.856 | 54.394 | 52.932 | 51.47 | 50.008 | 49.277 | 52.8406 | 12.1594 | 0
2059 | 4 | 22 | 2059-04-22 | 1987 | 47.9696 | 45.6044 | 43.2392 | 40.874 | 43.2392 | 40.874 | 43.2392 | 45.6044 | 50.3348 | 50.3348 | 55.0652 | 57.4304 | 64.526 | 62.1608 | 64.526 | 64.526 | 64.526 | 62.1608 | 62.1608 | 59.7956 | 57.4304 | 57.4304 | 50.3348 | 57.4304 | 53.7841 | 11.2159 | 0
2059 | 4 | 23 | 2059-04-23 | 1987 | 56.2505 | 50.6741 | 49.28 | 52.0682 | 50.6741 | 50.6741 | 50.6741 | 52.0682 | 54.8564 | 60.4328 | 66.0092 | 67.4033 | 70.1915 | 72.9797 | 75.7679 | 77.162 | 77.162 | 75.7679 | 70.1915 | 63.221 | 57.6446 | 53.4623 | 52.0682 | 49.28 | 60.6651 | 4.3349 | 0
2059 | 4 | 24 | 2059-04-24 | 1987 | 56.1607 | 54.6828 | 53.9439 | 53.2049 | 53.2049 | 52.466 | 53.2049 | 54.6828 | 56.8997 | 58.3776 | 60.5944 | 62.0723 | 64.2892 | 65.0281 | 65.0281 | 65.7671 | 66.506 | 65.7671 | 65.0281 | 62.0723 | 58.3776 | 57.6386 | 58.3776 | 57.6386 | 59.2089 | 5.7911 | 0
2059 | 4 | 25 | 2059-04-25 | 1987 | 53.8446 | 53.1729 | 53.8446 | 53.8446 | 53.1729 | 50.486 | 51.1577 | 54.5164 | 55.8598 | 57.2033 | 59.8902 | 61.2336 | 63.2488 | 63.9205 | 64.5923 | 64.5923 | 65.264 | 63.9205 | 62.5771 | 59.2185 | 57.875 | 56.5315 | 57.2033 | 57.2033 | 58.0989 | 6.9011 | 0
2059 | 4 | 26 | 2059-04-26 | 1987 | 52.4188 | 51.7511 | 50.4157 | 49.748 | 49.748 | 49.748 | 49.748 | 51.7511 | 54.4218 | 57.7602 | 60.431 | 63.1018 | 65.1048 | 67.7756 | 69.7786 | 71.114 | 70.4463 | 70.4463 | 68.4433 | 63.1018 | 63.1018 | 59.7633 | 56.4249 | 57.7602 | 59.346 | 5.654 | 0
2059 | 4 | 27 | 2059-04-27 | 1987 | 56.5105 | 54.2698 | 57.6309 | 53.1495 | 53.1495 | 48.668 | 54.2698 | 56.5105 | 63.2327 | 66.5938 | 68.8345 | 73.316 | 81.1585 | 83.3993 | 83.3993 | 85.64 | 85.64 | 83.3993 | 83.3993 | 76.6771 | 69.9549 | 65.4735 | 59.8716 | 59.8716 | 67.6675 | 0 | 2.6675
2059 | 4 | 28 | 2059-04-28 | 1987 | 58.0349 | 56.7611 | 51.6657 | 50.3918 | 50.3918 | 49.118 | 49.118 | 49.118 | 51.6657 | 50.3918 | 50.3918 | 52.9395 | 55.4872 | 61.8565 | 65.678 | 64.4042 | 61.8565 | 61.8565 | 59.3088 | 56.7611 | 55.4872 | 51.6657 | 51.6657 | 50.3918 | 54.8503 | 10.1497 | 0
2059 | 4 | 29 | 2059-04-29 | 1987 | 47.336 | 46.586 | 46.586 | 45.836 | 45.086 | 45.086 | 45.086 | 45.836 | 48.086 | 51.086 | 51.836 | 54.086 | 57.836 | 60.086 | 61.586 | 63.086 | 60.086 | 62.336 | 57.836 | 56.336 | 54.086 | 53.336 | 53.336 | 51.836 | 52.6797 | 12.3202 | 0
2059 | 4 | 30 | 2059-04-30 | 1987 | 64.292 | 53.6295 | 55.4065 | 55.4065 | 51.8524 | 53.6295 | 55.4065 | 55.4065 | 55.4065 | 55.4065 | 55.4065 | 55.4065 | 57.1836 | 57.1836 | 57.1836 | 55.4065 | 55.4065 | 55.4065 | 57.1836 | 55.4065 | 46.5211 | 44.744 | 44.744 | 44.744 | 54.0737 | 10.9263 | 0
2059 | 5 | 1 | 2059-05-01 | 1987 | 54.062 | 53.402 | 54.062 | 54.062 | 54.722 | 54.062 | 54.062 | 54.722 | 58.022 | 58.682 | 58.022 | 59.342 | 59.342 | 54.722 | 58.022 | 56.702 | 55.382 | 56.042 | 55.382 | 54.722 | 52.742 | 53.402 | 53.402 | 51.422 | 55.3545 | 9.6455 | 0
2059 | 5 | 2 | 2059-05-02 | 1987 | 46.868 | 46.868 | 46.868 | 46.868 | 46.868 | 46.868 | 46.868 | 46.868 | 48.276 | 51.092 | 53.908 | 53.908 | 55.316 | 56.724 | 58.132 | 56.724 | 59.54 | 58.132 | 56.724 | 55.316 | 55.316 | 52.5 | 52.5 | 52.5 | 52.148 | 12.852 | 0
2059 | 5 | 3 | 2059-05-03 | 1987 | 48.38 | 48.38 | 48.38 | 48.38 | 48.38 | 48.38 | 48.38 | 48.848 | 49.316 | 50.252 | 51.656 | 51.656 | 53.996 | 53.996 | 55.4 | 55.4 | 56.336 | 56.336 | 55.868 | 53.528 | 53.06 | 51.656 | 51.188 | 51.188 | 51.5975 | 13.4025 | 0
2059 | 5 | 4 | 2059-05-04 | 1987 | 48.392 | 48.392 | 48.152 | 47.912 | 48.152 | 48.152 | 48.152 | 48.152 | 49.112 | 49.592 | 50.072 | 50.312 | 51.032 | 51.272 | 51.512 | 52.232 | 52.232 | 51.752 | 51.272 | 50.072 | 48.872 | 48.392 | 48.152 | 48.392 | 49.572 | 15.428 | 0
2059 | 5 | 5 | 2059-05-05 | 1987 | 47.9989 | 46.3483 | 46.8985 | 46.3483 | 45.7982 | 45.248 | 46.3483 | 47.9989 | 50.1996 | 51.8501 | 53.5006 | 54.601 | 56.2515 | 56.8017 | 57.902 | 57.902 | 57.902 | 56.8017 | 55.7013 | 53.5006 | 51.8501 | 51.2999 | 50.7497 | 50.7497 | 51.6896 | 13.3104 | 0
2059 | 5 | 6 | 2059-05-06 | 1987 | 47.666 | 46.898 | 44.594 | 43.826 | 43.826 | 43.826 | 44.594 | 46.898 | 49.202 | 52.274 | 53.81 | 56.882 | 58.418 | 59.186 | 60.722 | 61.49 | 62.258 | 60.722 | 58.418 | 56.114 | 52.274 | 53.81 | 53.042 | 52.274 | 52.626 | 12.374 | 0
2059 | 5 | 7 | 2059-05-07 | 1987 | 51.2701 | 50.1303 | 48.9906 | 47.8508 | 46.711 | 42.152 | 46.711 | 50.1303 | 53.5496 | 58.1086 | 62.6677 | 64.9472 | 66.087 | 69.5062 | 70.646 | 70.646 | 70.646 | 66.087 | 63.8074 | 62.6677 | 56.9689 | 56.9689 | 59.2484 | 58.1086 | 58.1086 | 6.8914 | 0
2059 | 5 | 8 | 2059-05-08 | 1987 | 51.992 | 50.0637 | 49.421 | 46.85 | 48.1355 | 47.4927 | 48.1355 | 50.0637 | 51.992 | 53.9202 | 55.8485 | 57.134 | 57.7767 | 60.3477 | 60.3477 | 60.9905 | 62.276 | 61.6332 | 60.3477 | 57.7767 | 53.9202 | 51.3492 | 50.7065 | 51.992 | 54.1881 | 10.8119 | 0
2059 | 5 | 9 | 2059-05-09 | 1987 | 52.8275 | 50.6938 | 50.267 | 49.4135 | 50.267 | 48.56 | 49.8402 | 51.1205 | 52.4008 | 54.1078 | 55.388 | 56.2415 | 56.6683 | 57.5217 | 58.3753 | 58.802 | 58.802 | 58.802 | 57.9485 | 56.2415 | 53.2542 | 50.6938 | 49.8402 | 49.4135 | 53.6454 | 11.3546 | 0
2059 | 5 | 10 | 2059-05-10 | 1987 | 48.465 | 47.4325 | 46.9162 | 47.9487 | 47.4325 | 46.9162 | 46.4 | 46.9162 | 48.9812 | 51.0462 | 52.5949 | 53.6274 | 54.6598 | 56.2086 | 57.7573 | 58.7898 | 59.306 | 59.306 | 58.2735 | 56.7248 | 54.6598 | 53.1111 | 51.0462 | 48.9812 | 52.2292 | 12.7708 | 0
2059 | 5 | 11 | 2059-05-11 | 1987 | 55.7323 | 55.7115 | 55.7115 | 55.7115 | 55.6908 | 55.67 | 55.7115 | 55.7115 | 55.7738 | 55.8569 | 55.94 | 55.9192 | 55.94 | 55.9192 | 55.8985 | 55.9192 | 55.94 | 55.8362 | 55.8154 | 55.7738 | 55.7946 | 55.7946 | 55.7946 | 55.7738 | 55.8059 | 9.1941 | 0
2059 | 5 | 12 | 2059-05-12 | 1987 | 62.1572 | 61.7558 | 61.7558 | 61.7558 | 61.3544 | 60.1502 | 59.7488 | 60.1502 | 60.953 | 61.7558 | 62.1572 | 61.3544 | 61.7558 | 61.7558 | 62.1572 | 62.96 | 62.5586 | 62.1572 | 60.953 | 60.5516 | 60.5516 | 59.7488 | 59.3474 | 58.946 | 61.1872 | 3.8129 | 0
2059 | 5 | 13 | 2059-05-13 | 1987 | 54.23 | 54.8306 | 54.8306 | 54.8306 | 55.4313 | 55.4313 | 55.4313 | 57.2332 | 59.0351 | 59.6357 | 61.4376 | 60.2363 | 63.2395 | 64.4407 | 65.0414 | 65.642 | 65.642 | 65.642 | 63.8401 | 63.8401 | 59.6357 | 58.4344 | 58.7347 | 59.0351 | 59.8234 | 5.1766 | 0
2059 | 5 | 14 | 2059-05-14 | 1987 | 45.31 | 45.31 | 45.31 | 45.31 | 47.658 | 47.658 | 45.31 | 45.31 | 47.658 | 47.658 | 52.354 | 57.05 | 57.05 | 57.05 | 61.746 | 64.094 | 64.094 | 61.746 | 54.702 | 50.006 | 45.31 | 42.962 | 45.31 | 42.962 | 50.7887 | 14.2113 | 0
2059 | 5 | 15 | 2059-05-15 | 1987 | 51.29 | 51.29 | 51.29 | 48.604 | 45.918 | 45.918 | 48.604 | 48.604 | 51.29 | 56.662 | 59.348 | 59.348 | 59.348 | 62.034 | 64.72 | 64.72 | 67.406 | 62.034 | 56.662 | 56.662 | 51.29 | 51.29 | 45.918 | 43.232 | 54.3118 | 10.6883 | 0
2059 | 5 | 16 | 2059-05-16 | 1987 | 49.5397 | 48.5514 | 48.5514 | 48.5514 | 47.5631 | 43.61 | 48.5514 | 50.528 | 53.4929 | 54.4811 | 55.4694 | 57.446 | 60.4109 | 60.4109 | 60.4109 | 64.364 | 63.3757 | 64.364 | 61.3991 | 59.4226 | 54.4811 | 56.4577 | 55.4694 | 52.5046 | 54.9753 | 10.0247 | 0
2059 | 5 | 17 | 2059-05-17 | 1987 | 54.3774 | 52.8136 | 50.468 | 51.2499 | 51.2499 | 50.468 | 52.0317 | 52.0317 | 52.8136 | 55.1592 | 55.1592 | 57.5049 | 59.0686 | 60.6324 | 60.6324 | 61.4142 | 62.978 | 62.978 | 62.1961 | 58.2867 | 59.8505 | 59.0686 | 56.723 | 55.1592 | 56.4298 | 8.5702 | 0
2059 | 5 | 18 | 2059-05-18 | 1987 | 56.462 | 50.0036 | 47.8508 | 45.698 | 45.698 | 45.698 | 45.698 | 47.8508 | 52.1564 | 58.6148 | 65.0732 | 67.226 | 65.0732 | 67.226 | 62.9204 | 60.7676 | 60.7676 | 60.7676 | 62.9204 | 56.462 | 54.3092 | 52.1564 | 47.8508 | 45.698 | 55.2062 | 9.7938 | 0
2059 | 5 | 19 | 2059-05-19 | 1987 | 50.0798 | 47.6506 | 47.6506 | 47.6506 | 47.6506 | 46.436 | 50.0798 | 52.509 | 54.9383 | 59.7967 | 61.0113 | 63.4405 | 67.0843 | 70.7282 | 70.7282 | 69.5136 | 74.372 | 71.9428 | 71.9428 | 67.0843 | 62.2259 | 59.7967 | 57.3675 | 54.9383 | 59.4424 | 5.5576 | 0
2059 | 5 | 20 | 2059-05-20 | 1987 | 57.4198 | 54.8113 | 52.2028 | 48.29 | 50.8985 | 48.29 | 50.8985 | 56.1155 | 58.724 | 62.6367 | 69.158 | 71.7665 | 74.375 | 75.6792 | 78.2878 | 78.2878 | 79.592 | 78.2878 | 76.9835 | 73.0708 | 65.2452 | 69.158 | 65.2452 | 63.941 | 64.9735 | 0.026469 | 0
2059 | 5 | 21 | 2059-05-21 | 1987 | 56.4843 | 55.1154 | 52.3777 | 51.0089 | 49.64 | 49.64 | 51.0089 | 53.7466 | 56.4843 | 60.5909 | 66.0663 | 70.1729 | 71.5417 | 74.2794 | 75.6483 | 78.386 | 75.6483 | 75.6483 | 72.9106 | 68.804 | 61.9597 | 59.222 | 53.7466 | 53.7466 | 62.2449 | 2.7551 | 0
2059 | 5 | 22 | 2059-05-22 | 1987 | 56.6566 | 56.6566 | 54.7858 | 52.9149 | 51.044 | 52.9149 | 54.7858 | 54.7858 | 58.5275 | 60.3984 | 66.011 | 67.8819 | 69.7528 | 73.4945 | 77.2362 | 80.978 | 80.978 | 79.1071 | 79.1071 | 75.3654 | 66.011 | 64.1401 | 64.1401 | 60.3984 | 64.9197 | 0.080344 | 0
2059 | 5 | 23 | 2059-05-23 | 1987 | 55.8565 | 51.8556 | 53.1893 | 51.8556 | 50.522 | 50.522 | 53.1893 | 55.8565 | 61.1911 | 66.5256 | 66.5256 | 71.8602 | 75.8611 | 77.1947 | 75.8611 | 79.862 | 79.862 | 78.5284 | 75.8611 | 71.8602 | 65.192 | 65.192 | 63.8584 | 61.1911 | 64.9697 | 0.030273 | 0
2059 | 5 | 24 | 2059-05-24 | 1987 | 61.3963 | 60.2285 | 55.5575 | 54.3897 | 56.7252 | 53.222 | 56.7252 | 57.893 | 67.235 | 68.4027 | 71.906 | 73.0738 | 75.4093 | 78.9125 | 81.248 | 78.9125 | 81.248 | 81.248 | 78.9125 | 74.2415 | 67.235 | 63.7317 | 60.2285 | 57.893 | 67.3323 | 0 | 2.3323
2059 | 5 | 25 | 2059-05-25 | 1987 | 55.1675 | 55.1675 | 52.97 | 55.1675 | 55.1675 | 55.1675 | 55.1675 | 57.365 | 55.1675 | 59.5625 | 59.5625 | 61.76 | 63.9575 | 68.3525 | 66.155 | 68.3525 | 72.7475 | 77.1425 | 79.34 | 74.945 | 74.945 | 70.55 | 66.155 | 63.9575 | 63.4997 | 1.5003 | 0
2059 | 5 | 26 | 2059-05-26 | 1987 | 56.5048 | 56.5048 | 53.24 | 53.24 | 53.24 | 53.24 | 53.24 | 53.24 | 56.5048 | 56.5048 | 59.7695 | 66.299 | 69.5637 | 72.8285 | 72.8285 | 79.358 | 79.358 | 79.358 | 76.0932 | 72.8285 | 69.5637 | 63.0343 | 59.7695 | 59.7695 | 63.5784 | 1.4216 | 0
2059 | 5 | 27 | 2059-05-27 | 1987 | 58.592 | 58.592 | 56.138 | 56.138 | 56.138 | 56.138 | 56.138 | 56.138 | 58.592 | 61.046 | 65.954 | 63.5 | 70.862 | 70.862 | 70.862 | 75.77 | 78.224 | 73.316 | 73.316 | 70.862 | 68.408 | 65.954 | 63.5 | 61.046 | 64.4202 | 0.57975 | 0
2059 | 5 | 28 | 2059-05-28 | 1987 | 54.8254 | 52.6529 | 52.6529 | 52.6529 | 52.6529 | 52.6529 | 50.4805 | 50.4805 | 52.6529 | 54.8254 | 63.5152 | 70.0326 | 74.3775 | 72.2051 | 76.55 | 74.3775 | 72.2051 | 70.0326 | 65.6877 | 63.5152 | 59.1703 | 54.8254 | 50.4805 | 48.308 | 60.0755 | 4.9245 | 0
2059 | 5 | 29 | 2059-05-29 | 1987 | 52.034 | 53.9195 | 53.9195 | 52.9768 | 52.9768 | 52.034 | 52.9768 | 54.8623 | 56.7478 | 59.576 | 63.347 | 64.2897 | 65.2325 | 67.118 | 67.118 | 67.118 | 66.1753 | 65.2325 | 63.347 | 56.7478 | 54.8623 | 53.9195 | 54.8623 | 53.9195 | 58.5547 | 6.4453 | 0
2059 | 5 | 30 | 2059-05-30 | 1987 | 47.588 | 47.588 | 47.588 | 47.588 | 47.588 | 49.714 | 49.714 | 49.714 | 51.84 | 58.218 | 58.218 | 62.47 | 66.722 | 64.596 | 53.966 | 58.218 | 66.722 | 62.47 | 64.596 | 56.092 | 51.84 | 51.84 | 49.714 | 47.588 | 54.6747 | 10.3253 | 0
2059 | 5 | 31 | 2059-05-31 | 1987 | 43.709 | 41.018 | 41.018 | 41.018 | 41.018 | 41.018 | 41.018 | 43.709 | 49.091 | 57.164 | 54.473 | 59.855 | 65.237 | 65.237 | 67.928 | 67.928 | 67.928 | 62.546 | 54.473 | 51.782 | 46.4 | 43.709 | 43.709 | 41.018 | 51.3335 | 13.6665 | 0
2059 | 6 | 1 | 2059-06-01 | 1987 | 55.85 | 54.014 | 52.178 | 52.178 | 52.178 | 52.178 | 54.014 | 55.85 | 63.194 | 63.194 | 70.538 | 70.538 | 68.702 | 65.03 | 70.538 | 76.046 | 79.718 | 74.21 | 76.046 | 74.21 | 68.702 | 63.194 | 65.03 | 61.358 | 64.112 | 0.888 | 0
2059 | 6 | 2 | 2059-06-02 | 1987 | 59.6758 | 58.5934 | 57.5109 | 55.346 | 55.346 | 55.346 | 57.5109 | 61.8407 | 64.0056 | 66.1705 | 68.3355 | 72.6653 | 73.7477 | 75.9126 | 78.0775 | 79.16 | 78.0775 | 78.0775 | 75.9126 | 71.5828 | 68.3355 | 66.1705 | 66.1705 | 65.0881 | 67.0275 | 0 | 2.0275
2059 | 6 | 3 | 2059-06-03 | 1987 | 61.4233 | 60.4527 | 59.482 | 57.5407 | 56.57 | 57.5407 | 60.4527 | 62.394 | 65.306 | 70.1593 | 73.0713 | 75.0127 | 76.954 | 78.8953 | 80.8367 | 81.8073 | 82.778 | 82.778 | 78.8953 | 75.0127 | 70.1593 | 67.2473 | 68.218 | 68.218 | 69.6336 | 0 | 4.6336
2059 | 6 | 4 | 2059-06-04 | 1987 | 69.8573 | 68.6529 | 67.4485 | 61.4267 | 60.2224 | 62.6311 | 62.6311 | 66.2442 | 71.0616 | 74.6747 | 80.6965 | 77.0835 | 80.6965 | 84.3096 | 85.514 | 83.1053 | 83.1053 | 79.4922 | 74.6747 | 69.8573 | 63.8355 | 61.4267 | 59.018 | 59.018 | 71.1118 | 0 | 6.1118
2059 | 6 | 5 | 2059-06-05 | 1987 | 62.2007 | 60.2158 | 60.2158 | 60.2158 | 60.2158 | 60.2158 | 62.2007 | 64.1856 | 70.1404 | 70.1404 | 70.1404 | 74.1102 | 72.1253 | 66.1705 | 72.1253 | 74.1102 | 74.1102 | 78.08 | 70.1404 | 68.1555 | 62.2007 | 56.246 | 56.246 | 56.246 | 65.8397 | 0 | 0.83973
2059 | 6 | 6 | 2059-06-06 | 1987 | 57.839 | 57.2225 | 57.2225 | 57.2225 | 56.606 | 57.2225 | 57.2225 | 59.072 | 60.305 | 60.9215 | 62.771 | 63.3875 | 65.237 | 66.47 | 65.8535 | 66.47 | 66.47 | 65.8535 | 65.237 | 64.004 | 60.9215 | 61.538 | 60.9215 | 60.9215 | 61.538 | 3.462 | 0
2059 | 6 | 7 | 2059-06-07 | 1987 | 58.7753 | 58.2227 | 57.67 | 56.5647 | 56.012 | 57.1173 | 58.2227 | 59.8807 | 61.5387 | 63.7493 | 64.8547 | 67.0653 | 66.5127 | 68.1707 | 69.8287 | 70.934 | 70.3813 | 69.8287 | 68.1707 | 68.1707 | 65.4073 | 63.1967 | 62.644 | 62.0913 | 63.5421 | 1.4579 | 0
2059 | 6 | 8 | 2059-06-08 | 1987 | 76.186 | 65.016 | 65.016 | 65.016 | 65.016 | 62.782 | 62.782 | 60.548 | 62.782 | 62.782 | 62.782 | 65.016 | 65.016 | 67.25 | 67.25 | 71.718 | 78.42 | 76.186 | 80.654 | 78.42 | 73.952 | 76.186 | 69.484 | 62.782 | 68.4601 | 0 | 3.4601
2059 | 6 | 9 | 2059-06-09 | 1987 | 66.7622 | 63.0431 | 59.324 | 63.0431 | 61.1835 | 63.0431 | 63.0431 | 64.9026 | 66.7622 | 64.9026 | 70.4812 | 70.4812 | 74.2003 | 76.0598 | 79.7789 | 83.498 | 83.498 | 81.6385 | 81.6385 | 77.9194 | 76.0598 | 72.3408 | 70.4812 | 69.5515 | 70.9849 | 0 | 5.9849
2059 | 6 | 10 | 2059-06-10 | 1987 | 60.108 | 60.108 | 58.33 | 58.33 | 56.552 | 56.552 | 57.441 | 58.33 | 60.108 | 60.108 | 63.664 | 65.442 | 66.331 | 69.887 | 70.776 | 71.665 | 71.665 | 72.554 | 72.554 | 71.665 | 65.442 | 61.886 | 59.219 | 60.108 | 63.701 | 1.299 | 0
2059 | 6 | 11 | 2059-06-11 | 1987 | 61.08 | 59.184 | 59.816 | 59.816 | 57.92 | 58.552 | 61.08 | 62.344 | 64.872 | 66.136 | 68.032 | 69.296 | 71.192 | 72.456 | 73.72 | 74.984 | 74.984 | 71.824 | 69.296 | 67.4 | 66.136 | 64.872 | 63.608 | 62.344 | 65.8727 | 0 | 0.87267
2059 | 6 | 12 | 2059-06-12 | 1987 | 59.4025 | 58.6883 | 59.4025 | 57.974 | 57.974 | 59.4025 | 60.1168 | 60.8311 | 62.2596 | 62.9739 | 65.1167 | 67.2595 | 67.2595 | 72.2595 | 72.9737 | 73.688 | 72.2595 | 70.8309 | 70.8309 | 70.1166 | 67.2595 | 63.6882 | 62.2596 | 60.8311 | 64.8191 | 0.18089 | 0
2059 | 6 | 13 | 2059-06-13 | 1987 | 60.035 | 58.316 | 59.1755 | 60.035 | 60.035 | 59.1755 | 61.754 | 61.754 | 62.6135 | 62.6135 | 64.3325 | 66.0515 | 70.349 | 72.9275 | 75.506 | 74.6465 | 75.506 | 75.506 | 73.787 | 69.4895 | 66.0515 | 63.473 | 64.3325 | 63.473 | 65.8724 | 0 | 0.87244
2059 | 6 | 14 | 2059-06-14 | 1987 | 64.3307 | 63.528 | 61.12 | 58.712 | 58.712 | 59.5147 | 61.9227 | 65.1333 | 68.344 | 71.5547 | 72.3573 | 73.9627 | 75.568 | 76.3707 | 77.976 | 77.976 | 80.384 | 77.1733 | 76.3707 | 73.16 | 68.344 | 65.936 | 63.528 | 61.9227 | 68.9126 | 0 | 3.9126
2059 | 6 | 15 | 2059-06-15 | 1987 | 66.8342 | 63.4248 | 60.0154 | 56.606 | 60.0154 | 60.0154 | 58.3107 | 56.606 | 56.606 | 58.3107 | 61.7201 | 61.7201 | 65.1295 | 68.5389 | 77.0625 | 78.7672 | 80.4719 | 85.586 | 77.0625 | 77.0625 | 73.6531 | 70.2436 | 66.8342 | 63.4248 | 66.8342 | 0 | 1.8342
2059 | 6 | 16 | 2059-06-16 | 1987 | 67.5005 | 65.5959 | 63.6912 | 61.7866 | 59.882 | 59.882 | 63.6912 | 63.6912 | 65.5959 | 65.5959 | 69.4051 | 73.2144 | 78.9282 | 84.6421 | 88.4514 | 90.356 | 86.5467 | 84.6421 | 82.7375 | 82.7375 | 80.8329 | 77.0236 | 71.3097 | 69.4051 | 73.2144 | 0 | 8.2144
2059 | 6 | 17 | 2059-06-17 | 1987 | 66.704 | 65.264 | 62.384 | 60.944 | 60.944 | 60.944 | 65.264 | 68.144 | 71.024 | 76.784 | 81.104 | 82.544 | 85.424 | 88.304 | 91.184 | 91.184 | 92.624 | 91.184 | 89.744 | 83.984 | 78.224 | 72.464 | 73.904 | 72.464 | 76.364 | 0 | 11.364
2059 | 6 | 18 | 2059-06-18 | 1987 | 64.6423 | 62.4574 | 59.18 | 60.2725 | 59.18 | 60.2725 | 62.4574 | 66.8272 | 72.2895 | 71.1971 | 75.5669 | 79.9368 | 82.1217 | 82.1217 | 83.2142 | 85.3991 | 87.584 | 86.4915 | 84.3066 | 81.0292 | 75.5669 | 73.382 | 69.0122 | 66.8272 | 72.9723 | 0 | 7.9723
2059 | 6 | 19 | 2059-06-19 | 1987 | 62.4821 | 62.4821 | 61.3586 | 61.3586 | 58.55 | 59.1117 | 60.7969 | 62.4821 | 63.0438 | 64.1672 | 66.9759 | 68.0993 | 70.3462 | 72.0314 | 73.1548 | 73.7166 | 74.84 | 74.2783 | 74.2783 | 72.0314 | 69.7845 | 66.4141 | 64.1672 | 63.6055 | 66.6482 | 0 | 1.6482
2059 | 6 | 20 | 2059-06-20 | 1987 | 63.6215 | 59.2475 | 60.341 | 59.2475 | 59.2475 | 59.2475 | 58.154 | 59.2475 | 61.4345 | 62.528 | 64.715 | 65.8085 | 61.4345 | 62.528 | 66.902 | 63.6215 | 62.528 | 63.6215 | 63.6215 | 65.8085 | 63.6215 | 61.4345 | 61.4345 | 59.2475 | 62.0268 | 2.9732 | 0
2059 | 6 | 21 | 2059-06-21 | 1987 | 58.6416 | 57.4438 | 57.4438 | 57.4438 | 56.246 | 56.246 | 57.4438 | 58.6416 | 59.8395 | 62.2351 | 64.6307 | 65.8285 | 58.6416 | 67.0264 | 67.0264 | 69.422 | 65.8285 | 67.0264 | 65.8285 | 63.4329 | 61.0373 | 59.8395 | 58.6416 | 58.6416 | 61.4365 | 3.5635 | 0
2059 | 6 | 22 | 2059-06-22 | 1987 | 60.08 | 60.08 | 59.54 | 59.54 | 59 | 58.46 | 59.54 | 59.54 | 60.62 | 62.24 | 63.32 | 63.86 | 66.02 | 66.02 | 67.1 | 67.64 | 67.64 | 67.64 | 66.56 | 63.32 | 61.16 | 60.08 | 60.08 | 60.62 | 62.4875 | 2.5125 | 0
2059 | 6 | 23 | 2059-06-23 | 1987 | 58.073 | 57.74 | 57.407 | 57.407 | 57.074 | 57.074 | 57.407 | 58.073 | 58.406 | 59.072 | 59.738 | 61.07 | 61.736 | 62.402 | 63.401 | 63.401 | 63.401 | 63.734 | 63.401 | 62.402 | 61.07 | 60.071 | 59.072 | 57.74 | 60.0155 | 4.9845 | 0
2059 | 6 | 24 | 2059-06-24 | 1987 | 53.303 | 52.862 | 52.421 | 51.98 | 51.98 | 52.421 | 53.303 | 54.626 | 56.39 | 57.713 | 59.036 | 60.359 | 61.682 | 62.123 | 63.005 | 63.446 | 63.005 | 62.564 | 62.123 | 60.8 | 57.713 | 57.713 | 57.713 | 56.831 | 57.713 | 7.287 | 0
2059 | 6 | 25 | 2059-06-25 | 1987 | 54.4351 | 53.4026 | 52.8864 | 52.8864 | 51.854 | 52.8864 | 53.9189 | 54.9513 | 57.5324 | 59.5972 | 60.6296 | 62.1783 | 63.7269 | 64.7594 | 65.7918 | 66.308 | 65.2756 | 65.7918 | 64.7594 | 63.7269 | 60.6296 | 58.5648 | 59.5972 | 58.5648 | 59.3606 | 5.6394 | 0
2059 | 6 | 26 | 2059-06-26 | 1987 | 57.3893 | 55.5115 | 54.8855 | 52.3818 | 50.504 | 51.1299 | 54.8855 | 57.3893 | 59.2671 | 60.519 | 61.7708 | 63.6486 | 66.1524 | 67.4043 | 69.2821 | 69.2821 | 69.908 | 69.2821 | 68.0302 | 66.1524 | 63.6486 | 61.7708 | 60.519 | 58.6412 | 61.2231 | 3.7769 | 0
2059 | 6 | 27 | 2059-06-27 | 1987 | 60.6062 | 57.9837 | 57.3281 | 56.0168 | 54.7056 | 54.05 | 57.9837 | 59.9505 | 60.6062 | 61.9174 | 63.8842 | 65.8511 | 67.1623 | 69.1292 | 69.7848 | 71.096 | 69.1292 | 70.4404 | 69.1292 | 67.8179 | 65.1955 | 56.6725 | 57.3281 | 56.0168 | 62.491 | 2.509 | 0
2059 | 6 | 28 | 2059-06-28 | 1987 | 57.7326 | 56.1703 | 55.6495 | 54.608 | 55.1288 | 55.1288 | 55.6495 | 55.1288 | 55.6495 | 57.2118 | 59.8156 | 61.8986 | 63.4609 | 66.5854 | 68.1477 | 68.1477 | 69.71 | 69.1892 | 69.1892 | 68.1477 | 67.1062 | 64.5024 | 62.4194 | 60.8571 | 61.5514 | 3.4486 | 0
2059 | 6 | 29 | 2059-06-29 | 1987 | 59.7436 | 60.2488 | 60.2488 | 58.2283 | 57.218 | 57.7231 | 60.2488 | 63.2795 | 64.7949 | 64.7949 | 67.3205 | 67.3205 | 68.3307 | 69.8461 | 72.3718 | 73.382 | 73.382 | 72.8769 | 71.8666 | 70.3512 | 67.8256 | 65.3 | 64.2897 | 63.2795 | 65.5947 | 0 | 0.59466
2059 | 6 | 30 | 2059-06-30 | 1987 | 62.978 | 60.0147 | 58.0393 | 60.0147 | 55.076 | 57.0515 | 55.076 | 58.0393 | 60.0147 | 62.978 | 64.9535 | 69.8922 | 71.8678 | 73.8432 | 76.8065 | 78.782 | 78.782 | 78.782 | 77.7942 | 75.8187 | 70.88 | 65.9412 | 63.9657 | 60.0147 | 66.5586 | 0 | 1.5586
2059 | 7 | 1 | 2059-07-01 | 1987 | 60.433 | 59.4422 | 58.9468 | 57.956 | 59.4422 | 58.4514 | 58.9468 | 59.4422 | 60.433 | 60.433 | 61.4237 | 63.4053 | 64.3961 | 66.873 | 67.8638 | 68.8546 | 69.35 | 67.8638 | 66.873 | 64.8915 | 62.4145 | 60.9283 | 59.9376 | 59.9376 | 62.4558 | 2.5442 | 0
2059 | 7 | 2 | 2059-07-02 | 1987 | 60.38 | 60.38 | 60.38 | 60.38 | 60.38 | 60.38 | 60.38 | 59.018 | 63.104 | 65.828 | 65.828 | 68.552 | 71.276 | 69.914 | 71.276 | 69.914 | 69.914 | 69.914 | 68.552 | 68.552 | 65.828 | 65.828 | 64.466 | 63.104 | 65.147 | 0 | 0.147
2059 | 7 | 3 | 2059-07-03 | 1987 | 61.4215 | 60.4876 | 60.4876 | 59.5538 | 59.5538 | 59.5538 | 60.4876 | 61.4215 | 61.4215 | 62.3554 | 65.1571 | 64.2232 | 66.0909 | 69.8265 | 70.7604 | 73.562 | 71.6942 | 72.6281 | 71.6942 | 69.8265 | 65.1571 | 63.2893 | 59.5538 | 57.686 | 64.4956 | 0.50444 | 0
2059 | 7 | 4 | 2059-07-04 | 1987 | 60.422 | 60.422 | 59.063 | 57.704 | 57.704 | 57.704 | 59.063 | 61.781 | 64.499 | 64.499 | 65.858 | 64.499 | 68.576 | 64.499 | 64.499 | 63.14 | 69.935 | 71.294 | 67.217 | 61.781 | 61.781 | 60.422 | 60.422 | 59.063 | 62.7436 | 2.2564 | 0
2059 | 7 | 5 | 2059-07-05 | 1987 | 57.326 | 58.5713 | 57.326 | 58.5713 | 58.5713 | 58.5713 | 59.8165 | 61.0618 | 62.3071 | 63.5524 | 67.2882 | 68.5335 | 71.024 | 69.7787 | 71.024 | 71.024 | 71.024 | 68.5335 | 64.7976 | 62.3071 | 59.8165 | 58.5713 | 57.326 | 57.326 | 63.0854 | 1.9146 | 0
2059 | 7 | 6 | 2059-07-06 | 1987 | 59.9771 | 59.9771 | 61.9777 | 59.9771 | 57.9766 | 55.976 | 57.9766 | 59.9771 | 65.9789 | 69.98 | 71.9806 | 75.9817 | 79.9829 | 83.984 | 81.9834 | 83.984 | 83.984 | 81.9834 | 77.9823 | 75.9817 | 73.9811 | 69.98 | 69.98 | 67.9794 | 70.3968 | 0 | 5.3968
2059 | 7 | 7 | 2059-07-07 | 1987 | 70.232 | 64.58 | 64.58 | 64.58 | 67.406 | 64.58 | 67.406 | 70.232 | 67.406 | 73.058 | 75.884 | 75.884 | 84.362 | 87.188 | 92.84 | 95.666 | 87.188 | 87.188 | 81.536 | 78.71 | 73.058 | 70.232 | 70.232 | 64.58 | 74.942 | 0 | 9.942
2059 | 7 | 8 | 2059-07-08 | 1987 | 73.391 | 67.964 | 70.6775 | 67.964 | 70.6775 | 70.6775 | 70.6775 | 67.964 | 67.964 | 76.1045 | 89.672 | 92.3855 | 86.9585 | 92.3855 | 95.099 | 100.526 | 100.526 | 97.8125 | 92.3855 | 89.672 | 81.5315 | 84.245 | 81.5315 | 78.818 | 81.9838 | 0 | 16.9838
2059 | 7 | 9 | 2059-07-09 | 1987 | 78.9276 | 76.0967 | 73.2658 | 70.4349 | 70.4349 | 67.604 | 70.4349 | 76.0967 | 76.0967 | 70.4349 | 73.2658 | 84.5895 | 93.0822 | 93.0822 | 95.9131 | 98.744 | 98.744 | 95.9131 | 93.0822 | 90.2513 | 90.2513 | 81.7585 | 81.7585 | 81.7585 | 82.5842 | 0 | 17.5842
2059 | 7 | 10 | 2059-07-10 | 1987 | 73.8943 | 71.4062 | 70.5768 | 70.5768 | 70.5768 | 68.918 | 72.2355 | 73.8943 | 78.0412 | 81.3588 | 83.0175 | 84.6763 | 83.8469 | 87.1645 | 87.9938 | 88.8232 | 90.482 | 89.6526 | 88.8232 | 87.1645 | 83.8469 | 81.3588 | 78.8706 | 80.5294 | 80.322 | 0 | 15.322
2059 | 7 | 11 | 2059-07-11 | 1987 | 67.9 | 67.1967 | 65.0867 | 65.79 | 63.68 | 65.0867 | 64.3833 | 69.3067 | 68.6033 | 70.7133 | 72.8233 | 75.6367 | 77.7467 | 79.1533 | 81.2633 | 82.67 | 80.56 | 80.56 | 80.56 | 77.0433 | 72.8233 | 69.3067 | 70.7133 | 69.3067 | 72.4131 | 0 | 7.4131
2059 | 7 | 12 | 2059-07-12 | 1987 | 64.2425 | 63.0275 | 61.205 | 61.8125 | 61.205 | 59.99 | 62.42 | 64.2425 | 65.4575 | 67.8875 | 70.3175 | 72.14 | 72.14 | 73.9625 | 74.57 | 77 | 77 | 76.3925 | 74.57 | 72.7475 | 69.1025 | 67.28 | 67.28 | 66.065 | 68.4191 | 0 | 3.4191
2059 | 7 | 13 | 2059-07-13 | 1987 | 61.4705 | 60.0858 | 59.3934 | 58.7011 | 56.624 | 56.624 | 59.3934 | 62.1629 | 64.2399 | 65.6246 | 68.3941 | 69.0864 | 71.8559 | 73.2406 | 75.3176 | 75.3176 | 76.01 | 75.3176 | 75.3176 | 73.2406 | 68.3941 | 66.317 | 65.6246 | 64.9323 | 66.7786 | 0 | 1.7786
2059 | 7 | 14 | 2059-07-14 | 1987 | 70.5529 | 67.7207 | 67.7207 | 62.0563 | 59.2241 | 58.28 | 63.9444 | 67.7207 | 70.5529 | 71.497 | 70.5529 | 75.2732 | 78.1054 | 81.8817 | 82.8258 | 85.658 | 85.658 | 83.7699 | 81.8817 | 79.0495 | 74.3292 | 69.6088 | 67.7207 | 66.7766 | 72.5984 | 0 | 7.5984
2059 | 7 | 15 | 2059-07-15 | 1987 | 75.0399 | 73.7941 | 70.0567 | 67.5652 | 62.582 | 62.582 | 65.0736 | 65.0736 | 65.0736 | 67.5652 | 72.5483 | 75.0399 | 76.2857 | 81.2688 | 82.5146 | 82.5146 | 86.252 | 85.0062 | 78.7773 | 75.0399 | 72.5483 | 68.8109 | 67.5652 | 66.3194 | 72.704 | 0 | 7.704
2059 | 7 | 16 | 2059-07-16 | 1987 | 59.2484 | 59.2484 | 59.2484 | 59.2484 | 59.2484 | 57.92 | 57.92 | 57.92 | 59.2484 | 60.5768 | 60.5768 | 64.562 | 64.562 | 67.2188 | 71.204 | 73.8608 | 77.846 | 77.846 | 76.5176 | 76.5176 | 72.5324 | 67.2188 | 68.5472 | 67.2188 | 65.669 | 0 | 0.669
2059 | 7 | 17 | 2059-07-17 | 1987 | 61.6857 | 59.6784 | 60.3475 | 59.0093 | 57.002 | 57.002 | 58.3402 | 63.0239 | 62.3548 | 65.7003 | 70.3841 | 71.0532 | 72.3914 | 74.3987 | 76.406 | 75.0678 | 74.3987 | 71.7223 | 70.3841 | 69.0459 | 67.0386 | 67.7077 | 68.3768 | 67.7077 | 66.6761 | 0 | 1.6761
2059 | 7 | 18 | 2059-07-18 | 1987 | 62.8078 | 62.1353 | 60.7902 | 60.1176 | 58.7725 | 58.7725 | 58.1 | 59.4451 | 60.7902 | 64.8255 | 66.8431 | 69.5333 | 70.8784 | 71.5509 | 72.2235 | 72.896 | 70.8784 | 71.5509 | 66.8431 | 64.6237 | 62.337 | 60.1176 | 59.4451 | 59.4451 | 64.4051 | 0.59489 | 0
2059 | 7 | 19 | 2059-07-19 | 1987 | 60.7376 | 60.7376 | 58.676 | 58.676 | 58.676 | 58.676 | 59.7068 | 59.7068 | 60.7376 | 62.7992 | 64.8608 | 65.8916 | 65.8916 | 67.9532 | 71.0456 | 71.0456 | 73.1072 | 74.138 | 71.0456 | 68.984 | 65.8916 | 63.83 | 63.83 | 65.8916 | 64.689 | 0.311 | 0
2059 | 7 | 20 | 2059-07-20 | 1987 | 59.7623 | 59.7623 | 58.8951 | 58.8951 | 58.028 | 58.8951 | 58.028 | 62.3637 | 65.8322 | 67.5664 | 66.6993 | 70.1678 | 73.6363 | 73.6363 | 75.3706 | 77.972 | 77.972 | 77.972 | 76.2377 | 72.7692 | 68.4336 | 64.965 | 64.0979 | 63.2308 | 67.1329 | 0 | 2.1329
2059 | 7 | 21 | 2059-07-21 | 1987 | 65.5935 | 65.5935 | 62.3743 | 59.1551 | 61.3012 | 58.082 | 62.3743 | 63.4474 | 69.8858 | 74.1782 | 77.3974 | 79.5435 | 81.6897 | 84.9089 | 82.7628 | 85.982 | 84.9089 | 83.8358 | 81.6897 | 79.5435 | 74.1782 | 69.8858 | 69.8858 | 64.5205 | 72.6132 | 0 | 7.6132
2059 | 7 | 22 | 2059-07-22 | 1987 | 67.586 | 63.815 | 61.9295 | 61.9295 | 61.9295 | 61.9295 | 63.815 | 63.815 | 63.815 | 65.7005 | 67.586 | 67.586 | 71.357 | 75.128 | 75.128 | 75.128 | 73.2425 | 73.2425 | 73.2425 | 69.4715 | 67.586 | 67.586 | 61.9295 | 60.044 | 67.2717 | 0 | 2.2717
2059 | 7 | 23 | 2059-07-23 | 1987 | 57.092 | 57.092 | 57.092 | 57.092 | 57.092 | 57.092 | 57.092 | 60.539 | 62.2625 | 65.7095 | 70.88 | 74.327 | 79.4975 | 81.221 | 82.9445 | 84.668 | 82.9445 | 79.4975 | 82.9445 | 81.221 | 77.774 | 69.1565 | 65.7095 | 65.7095 | 69.4437 | 0 | 4.4438
2059 | 7 | 24 | 2059-07-24 | 1987 | 71.743 | 65.099 | 63.438 | 61.777 | 60.116 | 61.777 | 61.777 | 66.76 | 68.421 | 70.082 | 76.726 | 85.031 | 83.37 | 85.031 | 85.031 | 86.692 | 88.353 | 90.014 | 88.353 | 85.031 | 80.048 | 73.404 | 68.421 | 63.438 | 74.5805 | 0 | 9.5805
2059 | 7 | 25 | 2059-07-25 | 1987 | 66.112 | 66.112 | 64.536 | 64.536 | 64.536 | 62.96 | 64.536 | 66.112 | 66.112 | 67.688 | 72.416 | 73.992 | 77.144 | 83.448 | 88.176 | 91.328 | 83.448 | 81.872 | 81.872 | 80.296 | 78.72 | 72.416 | 70.84 | 69.264 | 73.2697 | 0 | 8.2697
2059 | 7 | 26 | 2059-07-26 | 1987 | 69.1405 | 69.1405 | 67.8396 | 66.5387 | 66.5387 | 62.636 | 66.5387 | 69.1405 | 71.7424 | 79.5478 | 83.4505 | 86.0524 | 88.6542 | 89.9551 | 91.256 | 88.6542 | 88.6542 | 84.7515 | 82.1496 | 79.5478 | 74.3442 | 73.0433 | 70.4415 | 69.1405 | 76.6208 | 0 | 11.6208
2059 | 7 | 27 | 2059-07-27 | 1987 | 63.5531 | 62.1554 | 62.1554 | 62.1554 | 62.1554 | 59.36 | 63.5531 | 66.3485 | 69.1439 | 71.9393 | 74.7347 | 78.9278 | 81.7232 | 83.1209 | 85.9163 | 87.314 | 87.314 | 85.9163 | 85.9163 | 81.7232 | 74.7347 | 69.1439 | 64.9508 | 63.5531 | 72.8129 | 0 | 7.8129
2059 | 7 | 28 | 2059-07-28 | 1987 | 61.4611 | 60.3925 | 60.3925 | 61.4611 | 59.324 | 60.3925 | 62.5296 | 65.7353 | 68.9409 | 71.078 | 75.3522 | 77.4893 | 78.5578 | 81.7635 | 82.832 | 82.832 | 82.832 | 81.7635 | 80.6949 | 78.5578 | 72.1465 | 68.9409 | 67.8724 | 66.8038 | 71.2561 | 0 | 6.2561
2059 | 7 | 29 | 2059-07-29 | 1987 | 62.3251 | 60.8605 | 60.8605 | 59.396 | 60.1283 | 59.396 | 60.8605 | 62.3251 | 64.5219 | 65.9865 | 67.451 | 68.9155 | 71.1124 | 72.5769 | 74.7737 | 74.7737 | 75.506 | 74.7737 | 74.7737 | 71.1124 | 67.451 | 66.7187 | 65.2542 | 65.2542 | 66.9628 | 0 | 1.9628
2059 | 7 | 30 | 2059-07-30 | 1987 | 66.2082 | 65.1707 | 62.0584 | 59.9835 | 58.946 | 58.946 | 61.0209 | 62.0584 | 67.2456 | 68.2831 | 70.358 | 73.4704 | 74.5078 | 76.5827 | 79.6951 | 81.77 | 78.6576 | 75.5453 | 73.4704 | 71.3955 | 70.358 | 68.2831 | 67.2456 | 64.1333 | 68.9747 | 0 | 3.9747
2059 | 7 | 31 | 2059-07-31 | 1987 | 60.4156 | 60.4156 | 59.108 | 59.108 | 59.108 | 59.108 | 59.108 | 60.4156 | 63.0307 | 68.261 | 69.5686 | 73.4913 | 74.7989 | 77.414 | 76.1064 | 76.1064 | 77.414 | 76.1064 | 70.8761 | 69.5686 | 65.6459 | 64.3383 | 63.0307 | 64.3383 | 66.9534 | 0 | 1.9534
2059 | 8 | 1 | 2059-08-01 | 1987 | 70.484 | 69.35 | 67.082 | 67.082 | 67.082 | 65.948 | 67.082 | 69.35 | 72.752 | 75.02 | 78.422 | 81.824 | 84.092 | 86.36 | 88.628 | 87.494 | 88.628 | 88.628 | 87.494 | 82.958 | 78.422 | 73.886 | 72.752 | 72.752 | 76.8155 | 0 | 11.8155
2059 | 8 | 2 | 2059-08-02 | 1987 | 69.6098 | 69.6098 | 69.1489 | 68.227 | 67.766 | 68.227 | 68.6879 | 70.0708 | 71.9146 | 73.2975 | 74.6803 | 75.6023 | 75.6023 | 76.0632 | 77.907 | 78.368 | 78.368 | 77.907 | 77.4461 | 76.0632 | 74.2194 | 71.9146 | 71.9146 | 70.9927 | 73.067 | 0 | 8.067
2059 | 8 | 3 | 2059-08-03 | 1987 | 70.1132 | 69.473 | 69.473 | 68.8328 | 66.272 | 66.272 | 67.5524 | 69.473 | 72.674 | 75.2348 | 77.1554 | 79.076 | 80.9966 | 82.277 | 84.8378 | 84.8378 | 85.478 | 83.5574 | 80.9966 | 79.076 | 75.875 | 75.2348 | 73.9544 | 72.674 | 75.4749 | 0 | 10.4749
2059 | 8 | 4 | 2059-08-04 | 1987 | 73.9566 | 71.6468 | 70.4919 | 65.8724 | 61.2529 | 60.098 | 62.4078 | 67.0273 | 70.4919 | 71.6468 | 77.4212 | 79.731 | 80.8858 | 84.3505 | 85.5054 | 87.8151 | 87.8151 | 88.97 | 86.6602 | 79.731 | 72.8017 | 72.8017 | 70.4919 | 64.7175 | 74.7746 | 0 | 9.7746
2059 | 8 | 5 | 2059-08-05 | 1987 | 70.3085 | 70.3085 | 68.0562 | 65.804 | 65.804 | 66.9301 | 69.1824 | 69.1824 | 70.3085 | 72.5607 | 75.9391 | 75.9391 | 80.4436 | 78.1914 | 82.6959 | 83.822 | 83.822 | 83.822 | 83.822 | 80.4436 | 78.1914 | 77.0652 | 74.813 | 72.5607 | 75.0007 | 0 | 10.0007
2059 | 8 | 6 | 2059-08-06 | 1987 | 65.8877 | 62.4904 | 61.358 | 63.6229 | 63.6229 | 62.4904 | 62.4904 | 63.6229 | 64.7553 | 68.1526 | 72.6823 | 74.9472 | 78.3445 | 81.7418 | 84.0067 | 86.2716 | 86.2716 | 87.404 | 85.1391 | 80.6094 | 74.9472 | 74.9472 | 76.0797 | 73.8148 | 73.1542 | 0 | 8.1542
2059 | 8 | 7 | 2059-08-07 | 1987 | 73.009 | 70.0278 | 67.0466 | 68.0403 | 65.0592 | 62.078 | 67.0466 | 70.0278 | 73.009 | 75.9901 | 77.9776 | 83.9399 | 85.9274 | 87.9148 | 89.9023 | 90.896 | 90.896 | 88.9086 | 88.9086 | 85.9274 | 80.9588 | 79.965 | 76.9839 | 74.0027 | 78.1018 | 0 | 13.1018
2059 | 8 | 8 | 2059-08-08 | 1987 | 73.1126 | 70.3259 | 70.3259 | 71.2548 | 68.468 | 69.3969 | 69.3969 | 73.1126 | 76.8284 | 79.6151 | 82.4019 | 85.1887 | 87.9755 | 89.8334 | 89.8334 | 92.6201 | 92.6201 | 94.478 | 90.7623 | 87.9755 | 80.5441 | 76.8284 | 76.8284 | 74.9705 | 80.1957 | 0 | 15.1957
2059 | 8 | 9 | 2059-08-09 | 1987 | 77.5588 | 74.6706 | 71.7825 | 70.3384 | 66.0061 | 64.562 | 66.0061 | 71.7825 | 74.6706 | 77.5588 | 80.447 | 84.7793 | 90.5556 | 93.4438 | 94.8879 | 96.332 | 96.332 | 90.5556 | 83.3352 | 77.5588 | 71.7825 | 66.0061 | 67.4502 | 66.0061 | 78.1004 | 0 | 13.1004
2059 | 8 | 10 | 2059-08-10 | 1987 | 77.786 | 70.302 | 70.302 | 66.56 | 70.302 | 70.302 | 70.302 | 70.302 | 66.56 | 77.786 | 85.27 | 89.012 | 92.754 | 100.238 | 100.238 | 100.238 | 92.754 | 96.496 | 92.754 | 89.012 | 89.012 | 85.27 | 85.27 | 85.27 | 83.0872 | 0 | 18.0872
2059 | 8 | 11 | 2059-08-11 | 1987 | 70.3675 | 69.1747 | 69.1747 | 69.1747 | 67.982 | 67.982 | 69.1747 | 70.3675 | 70.3675 | 73.9457 | 75.1384 | 78.7166 | 82.2948 | 85.8731 | 88.2585 | 88.2585 | 90.644 | 88.2585 | 88.2585 | 85.8731 | 78.7166 | 76.3312 | 73.9457 | 75.1384 | 77.2257 | 0 | 12.2257
2059 | 8 | 12 | 2059-08-12 | 1987 | 76.3664 | 71.2328 | 68.666 | 68.666 | 68.666 | 68.666 | 69.9494 | 69.9494 | 71.2328 | 71.2328 | 72.5162 | 73.7996 | 73.7996 | 75.083 | 77.6498 | 77.6498 | 81.5 | 80.2166 | 77.6498 | 77.6498 | 75.083 | 73.7996 | 71.8745 | 69.9494 | 73.452 | 0 | 8.452
2059 | 8 | 13 | 2059-08-13 | 1987 | 70.548 | 70.548 | 69.044 | 69.044 | 69.044 | 69.044 | 69.044 | 69.044 | 70.548 | 70.548 | 72.052 | 73.556 | 75.06 | 79.572 | 81.076 | 82.58 | 82.58 | 82.58 | 81.076 | 78.068 | 76.564 | 75.06 | 73.556 | 72.052 | 74.2453 | 0 | 9.2453
2059 | 8 | 14 | 2059-08-14 | 1987 | 67.2309 | 67.2309 | 67.2309 | 67.2309 | 67.2309 | 65.84 | 65.84 | 67.2309 | 67.2309 | 68.6218 | 70.0127 | 71.4036 | 74.1855 | 78.3582 | 81.14 | 76.9673 | 78.3582 | 79.7491 | 81.14 | 78.3582 | 75.5764 | 75.5764 | 71.4036 | 71.4036 | 72.273 | 0 | 7.273
2059 | 8 | 15 | 2059-08-15 | 1987 | 65.984 | 61.808 | 61.808 | 61.808 | 61.808 | 61.808 | 61.808 | 61.808 | 61.808 | 63.896 | 65.984 | 68.072 | 70.16 | 74.336 | 78.512 | 78.512 | 82.688 | 74.336 | 70.16 | 70.16 | 65.984 | 65.984 | 63.896 | 61.808 | 67.289 | 0 | 2.289
2059 | 8 | 16 | 2059-08-16 | 1987 | 70.07 | 68.972 | 67.874 | 67.874 | 67.874 | 67.874 | 67.874 | 67.874 | 68.972 | 70.07 | 72.266 | 77.756 | 78.854 | 79.952 | 81.05 | 83.246 | 82.148 | 79.952 | 78.854 | 77.756 | 76.658 | 73.364 | 71.168 | 68.972 | 73.6385 | 0 | 8.6385
2059 | 8 | 17 | 2059-08-17 | 1987 | 67.7159 | 67.7159 | 67.7159 | 67.1524 | 66.589 | 65.462 | 66.0255 | 67.1524 | 68.2794 | 69.9698 | 72.7872 | 73.9142 | 74.4777 | 76.7316 | 77.295 | 78.422 | 78.422 | 78.422 | 77.295 | 75.6046 | 72.7872 | 71.0968 | 71.0968 | 71.6603 | 71.8246 | 0 | 6.8246
2059 | 8 | 18 | 2059-08-18 | 1987 | 69.7057 | 68.2052 | 67.455 | 65.9545 | 65.9545 | 64.454 | 65.9545 | 68.9554 | 71.2062 | 72.7066 | 75.7076 | 77.2081 | 79.4588 | 80.9593 | 83.21 | 82.4598 | 83.21 | 82.4598 | 80.9593 | 77.9583 | 74.2071 | 73.4569 | 71.9564 | 71.9564 | 73.9883 | 0 | 8.9883
2059 | 8 | 19 | 2059-08-19 | 1987 | 68.84 | 67.9205 | 66.0815 | 63.323 | 62.4035 | 61.484 | 62.4035 | 66.0815 | 68.84 | 72.518 | 72.518 | 74.357 | 77.1155 | 78.9545 | 80.7935 | 81.713 | 83.552 | 83.552 | 80.7935 | 76.196 | 70.679 | 68.84 | 69.7595 | 67.9205 | 71.9433 | 0 | 6.9433
2059 | 8 | 20 | 2059-08-20 | 1987 | 68.3729 | 67.1026 | 65.8323 | 65.8323 | 65.8323 | 64.562 | 64.562 | 64.562 | 64.562 | 65.8323 | 67.1026 | 74.7243 | 74.7243 | 75.9946 | 79.8054 | 82.346 | 81.0757 | 81.0757 | 78.5351 | 73.454 | 69.6431 | 69.6431 | 68.3729 | 65.8323 | 70.8076 | 0 | 5.8076
2059 | 8 | 21 | 2059-08-21 | 1987 | 62.9404 | 61.8489 | 61.8489 | 60.7575 | 59.666 | 59.666 | 59.666 | 62.9404 | 66.2147 | 69.4891 | 71.672 | 76.0378 | 79.3122 | 80.4036 | 82.5865 | 83.678 | 83.678 | 81.4951 | 79.3122 | 74.9464 | 69.4891 | 69.4891 | 68.3976 | 67.3062 | 70.5351 | 0 | 5.5351
2059 | 8 | 22 | 2059-08-22 | 1987 | 65.483 | 63.3665 | 63.3665 | 62.3082 | 62.3082 | 61.25 | 61.25 | 64.4247 | 67.5995 | 71.8325 | 73.949 | 79.2402 | 82.415 | 83.4732 | 84.5315 | 85.5897 | 86.648 | 83.4732 | 81.3567 | 79.2402 | 75.0072 | 73.949 | 75.0072 | 73.949 | 73.3758 | 0 | 8.3758
2059 | 8 | 23 | 2059-08-23 | 1987 | 71.99 | 71.99 | 67.5837 | 65.8213 | 66.7025 | 64.94 | 65.8213 | 67.5837 | 69.3462 | 71.99 | 71.99 | 75.515 | 78.1587 | 80.8025 | 83.4463 | 86.09 | 86.09 | 86.09 | 86.09 | 80.8025 | 77.2775 | 74.6338 | 74.6338 | 74.6338 | 75.0009 | 0 | 10.0009
2059 | 8 | 24 | 2059-08-24 | 1987 | 73.0021 | 71.6093 | 70.2165 | 68.8237 | 68.1272 | 66.038 | 66.038 | 68.1272 | 70.2165 | 74.395 | 75.0914 | 76.4842 | 79.2699 | 82.0555 | 83.4483 | 84.8412 | 86.234 | 86.234 | 84.8412 | 82.0555 | 75.7878 | 73.6986 | 72.3057 | 69.5201 | 75.3525 | 0 | 10.3525
2059 | 8 | 25 | 2059-08-25 | 1987 | 63.4955 | 61.4727 | 61.4727 | 60.4614 | 59.45 | 59.7534 | 60.158 | 60.4614 | 61.4727 | 65.5182 | 70.5751 | 74.6206 | 82.7116 | 82.7116 | 85.7457 | 88.7799 | 88.7799 | 91.814 | 89.7912 | 81.7002 | 73.6092 | 70.5751 | 67.541 | 68.5524 | 72.1343 | 0 | 7.1343
2059 | 8 | 26 | 2059-08-26 | 1987 | 72.8543 | 63.0727 | 61.6754 | 63.0727 | 63.0727 | 61.6754 | 60.278 | 63.0727 | 67.2648 | 72.8543 | 77.0464 | 72.8543 | 81.2385 | 81.2385 | 81.2385 | 82.6359 | 86.828 | 84.0333 | 82.6359 | 77.0464 | 77.0464 | 75.6491 | 75.6491 | 72.8543 | 73.2037 | 0 | 8.2037
2059 | 8 | 27 | 2059-08-27 | 1987 | 67.2745 | 66.6168 | 67.9322 | 65.9591 | 66.6168 | 63.986 | 64.6437 | 68.5898 | 70.5629 | 71.8783 | 73.1937 | 74.5091 | 77.7975 | 79.1129 | 80.4283 | 80.4283 | 81.086 | 78.4552 | 78.4552 | 74.5091 | 70.5629 | 71.8783 | 70.5629 | 69.2475 | 72.262 | 0 | 7.262
2059 | 8 | 28 | 2059-08-28 | 1987 | 69.71 | 65.66 | 64.04 | 63.23 | 62.42 | 63.23 | 64.04 | 64.85 | 64.85 | 68.9 | 72.14 | 72.95 | 74.57 | 76.19 | 77 | 78.62 | 78.62 | 76.19 | 76.19 | 73.76 | 70.52 | 71.33 | 70.52 | 69.71 | 70.385 | 0 | 5.385
2059 | 8 | 29 | 2059-08-29 | 1987 | 59.3334 | 58.1295 | 56.9257 | 56.9257 | 55.7218 | 55.7218 | 54.518 | 58.1295 | 60.5372 | 66.5564 | 70.1679 | 73.7794 | 77.391 | 81.0025 | 82.2063 | 84.614 | 83.4102 | 81.0025 | 77.391 | 71.3718 | 67.7602 | 68.9641 | 67.7602 | 66.5564 | 68.1615 | 0 | 3.1615
2059 | 8 | 30 | 2059-08-30 | 1987 | 65.1614 | 65.1614 | 64.2362 | 63.311 | 61.4606 | 60.998 | 61.9232 | 63.311 | 64.2362 | 66.5492 | 68.3996 | 70.25 | 72.1004 | 73.4882 | 74.4134 | 74.876 | 74.876 | 74.4134 | 73.0256 | 69.7874 | 67.937 | 67.4744 | 67.937 | 67.937 | 68.0526 | 0 | 3.0526
2059 | 8 | 31 | 2059-08-31 | 1987 | 69.2672 | 68.2616 | 66.7532 | 67.256 | 66.7532 | 65.2448 | 64.742 | 66.7532 | 68.7644 | 70.7756 | 72.7868 | 74.798 | 76.8092 | 78.3176 | 78.8204 | 79.826 | 78.8204 | 77.8148 | 76.3064 | 73.7924 | 71.7812 | 71.2784 | 69.77 | 70.7756 | 71.9278 | 0 | 6.9278
2059 | 9 | 1 | 2059-09-01 | 1987 | 69.1036 | 65.9331 | 65.1405 | 65.1405 | 63.5552 | 63.5552 | 63.5552 | 65.9331 | 68.311 | 69.1036 | 73.8593 | 77.0298 | 80.9929 | 81.7855 | 84.956 | 84.956 | 84.956 | 82.5781 | 80.9929 | 77.0298 | 68.311 | 65.9331 | 63.5552 | 61.97 | 72.0099 | 0 | 7.0099
2059 | 9 | 2 | 2059-09-02 | 1987 | 68.24 | 65.3864 | 65.3864 | 66.8132 | 66.8132 | 66.8132 | 66.8132 | 66.8132 | 69.6668 | 71.0936 | 72.5204 | 79.6544 | 81.0812 | 79.6544 | 82.508 | 81.0812 | 81.0812 | 76.8008 | 73.9472 | 72.5204 | 66.8132 | 69.6668 | 65.3864 | 61.106 | 71.5692 | 0 | 6.5692
2059 | 9 | 3 | 2059-09-03 | 1987 | 62.7817 | 60.7074 | 59.6703 | 58.6331 | 58.6331 | 58.6331 | 57.596 | 59.6703 | 64.856 | 67.9674 | 69.0046 | 71.0789 | 75.2274 | 77.3017 | 79.376 | 78.3389 | 79.376 | 79.376 | 75.2274 | 71.0789 | 69.0046 | 66.9303 | 64.856 | 66.9303 | 68.0106 | 0 | 3.0106
2059 | 9 | 4 | 2059-09-04 | 1987 | 65.246 | 64.5575 | 63.1805 | 63.869 | 62.492 | 59.738 | 60.4265 | 63.1805 | 65.9345 | 67.3115 | 70.0655 | 72.8195 | 73.508 | 75.5735 | 76.262 | 76.262 | 75.5735 | 73.508 | 72.8195 | 69.377 | 68 | 69.377 | 68.6885 | 68 | 68.5738 | 0 | 3.5737
2059 | 9 | 5 | 2059-09-05 | 1987 | 59.5256 | 59.5256 | 56.1704 | 56.1704 | 54.4928 | 53.654 | 53.654 | 57.0092 | 59.5256 | 62.8808 | 64.5584 | 66.236 | 67.9136 | 70.43 | 73.7852 | 72.9464 | 74.624 | 72.9464 | 70.43 | 67.0748 | 64.5584 | 62.8808 | 65.3972 | 61.2032 | 63.6497 | 1.3503 | 0
2059 | 9 | 6 | 2059-09-06 | 1987 | 63.7923 | 61.0909 | 58.3894 | 59.7402 | 57.0387 | 55.688 | 57.0387 | 59.7402 | 61.7662 | 64.4677 | 66.4938 | 67.1691 | 70.5459 | 71.2213 | 72.572 | 71.8966 | 72.572 | 72.572 | 69.8706 | 66.4938 | 65.143 | 66.4938 | 65.8184 | 62.4416 | 65.0023 | 0 | 0.00234
2059 | 9 | 7 | 2059-09-07 | 1987 | 58.508 | 56.6285 | 55.6887 | 51.9297 | 51.9297 | 50.99 | 51.9297 | 51.9297 | 51.9297 | 51.9297 | 53.8092 | 57.5682 | 61.3272 | 66.9657 | 69.785 | 72.6042 | 73.544 | 73.544 | 71.6645 | 66.026 | 61.3272 | 57.5682 | 56.6285 | 54.749 | 59.6044 | 5.3956 | 0
2059 | 9 | 8 | 2059-09-08 | 1987 | 60.962 | 60.962 | 61.61 | 61.61 | 60.962 | 60.962 | 60.962 | 60.962 | 60.962 | 61.61 | 61.61 | 62.906 | 63.554 | 64.85 | 66.794 | 70.682 | 71.978 | 72.626 | 70.034 | 66.794 | 66.146 | 64.85 | 63.554 | 62.906 | 64.202 | 0.798 | 0
2059 | 9 | 9 | 2059-09-09 | 1987 | 61.334 | 61.334 | 60.356 | 57.422 | 57.422 | 56.444 | 57.422 | 58.4 | 59.378 | 60.356 | 63.29 | 67.202 | 71.114 | 73.07 | 76.982 | 79.916 | 78.938 | 79.916 | 77.96 | 71.114 | 68.18 | 67.202 | 66.224 | 64.268 | 66.4685 | 0 | 1.4685
2059 | 9 | 10 | 2059-09-10 | 1987 | 65.5923 | 63.2052 | 62.4094 | 63.2052 | 64.7966 | 60.818 | 60.818 | 62.4094 | 66.3881 | 70.3667 | 72.7539 | 75.9368 | 78.3239 | 81.5068 | 83.0983 | 83.0983 | 83.894 | 82.3026 | 78.3239 | 73.5496 | 68.7752 | 65.5923 | 64.7966 | 64.7966 | 70.6982 | 0 | 5.6982
2059 | 9 | 11 | 2059-09-11 | 1987 | 62.963 | 62.963 | 60.188 | 62.963 | 60.188 | 62.963 | 62.963 | 60.188 | 62.963 | 65.738 | 71.288 | 71.288 | 71.288 | 74.063 | 76.838 | 74.063 | 76.838 | 74.063 | 71.288 | 71.288 | 71.288 | 68.513 | 65.738 | 65.738 | 67.8192 | 0 | 2.8193
2059 | 9 | 12 | 2059-09-12 | 1987 | 59.471 | 59.471 | 59.471 | 56.714 | 56.714 | 56.714 | 56.714 | 56.714 | 59.471 | 59.471 | 56.714 | 62.228 | 67.742 | 73.256 | 70.499 | 70.499 | 70.499 | 67.742 | 64.985 | 62.228 | 62.228 | 59.471 | 59.471 | 56.714 | 61.8834 | 3.1166 | 0
2059 | 9 | 13 | 2059-09-13 | 1987 | 54.7646 | 54.7646 | 54.7646 | 54.7646 | 54.7646 | 53.006 | 53.006 | 54.7646 | 56.5232 | 56.5232 | 58.2818 | 61.799 | 65.3162 | 68.8334 | 70.592 | 70.592 | 70.592 | 70.592 | 70.592 | 63.5576 | 60.0404 | 56.5232 | 53.006 | 56.5232 | 60.1869 | 4.8131 | 0
2059 | 9 | 14 | 2059-09-14 | 1987 | 60.476 | 60.476 | 57.263 | 55.6565 | 58.8695 | 58.8695 | 58.8695 | 62.0825 | 63.689 | 63.689 | 60.476 | 60.476 | 62.0825 | 62.0825 | 63.689 | 62.0825 | 66.902 | 63.689 | 60.476 | 57.263 | 55.6565 | 54.05 | 54.05 | 55.6565 | 59.9405 | 5.0595 | 0
2059 | 9 | 15 | 2059-09-15 | 1987 | 55.0966 | 55.0966 | 56.4659 | 55.0966 | 53.7273 | 52.358 | 52.358 | 55.0966 | 56.4659 | 59.2044 | 66.0509 | 64.6816 | 70.1587 | 71.528 | 71.528 | 68.7894 | 59.2044 | 66.0509 | 63.3123 | 61.943 | 61.943 | 60.5737 | 57.8351 | 57.8351 | 60.5167 | 4.4833 | 0
2059 | 9 | 16 | 2059-09-16 | 1987 | 54.11 | 54.11 | 51.839 | 49.568 | 49.568 | 51.839 | 54.11 | 51.839 | 56.381 | 63.194 | 58.652 | 65.465 | 74.549 | 74.549 | 74.549 | 76.82 | 76.82 | 74.549 | 70.007 | 58.652 | 56.381 | 58.652 | 56.381 | 54.11 | 61.1122 | 3.8878 | 0
2059 | 9 | 17 | 2059-09-17 | 1987 | 58.6385 | 56.7815 | 54.9245 | 53.996 | 53.996 | 55.853 | 53.996 | 55.853 | 57.71 | 58.6385 | 64.2095 | 68.852 | 70.709 | 72.566 | 74.423 | 75.3515 | 74.423 | 76.28 | 71.6375 | 66.0665 | 66.995 | 65.138 | 65.138 | 62.3525 | 63.9387 | 1.0613 | 0
2059 | 9 | 18 | 2059-09-18 | 1987 | 55.3649 | 57.8677 | 57.8677 | 57.8677 | 54.1134 | 55.3649 | 52.862 | 57.8677 | 64.1249 | 64.1249 | 70.382 | 69.1306 | 75.3877 | 77.8906 | 79.142 | 76.6391 | 77.8906 | 76.6391 | 72.8849 | 69.1306 | 65.3763 | 61.622 | 57.8677 | 56.6163 | 65.1677 | 0 | 0.16771
2059 | 9 | 19 | 2059-09-19 | 1987 | 60.8263 | 60.0952 | 60.0952 | 58.6331 | 57.902 | 57.902 | 59.3642 | 58.6331 | 61.5574 | 65.2128 | 67.406 | 70.3303 | 71.7925 | 74.7168 | 74.7168 | 75.4478 | 76.91 | 76.1789 | 72.5235 | 72.5235 | 69.5992 | 68.1371 | 68.1371 | 66.6749 | 66.8882 | 0 | 1.8882
2059 | 9 | 20 | 2059-09-20 | 1987 | 66.462 | 66.1813 | 65.9007 | 65.9007 | 65.0587 | 65.3393 | 64.778 | 65.62 | 66.462 | 67.8653 | 69.2687 | 69.5493 | 70.3913 | 71.2333 | 72.0753 | 72.356 | 72.356 | 72.0753 | 70.672 | 68.146 | 67.5847 | 67.0233 | 67.0233 | 66.7427 | 68.1694 | 0 | 3.1694
2059 | 9 | 21 | 2059-09-21 | 1987 | 70.6933 | 69.0353 | 69.0353 | 66.8247 | 66.272 | 66.272 | 67.3773 | 67.3773 | 68.4827 | 71.246 | 74.562 | 76.22 | 78.4307 | 80.0887 | 80.0887 | 81.194 | 80.6413 | 79.536 | 77.3253 | 74.0093 | 72.904 | 73.4567 | 71.7987 | 71.246 | 73.0882 | 0 | 8.0882
2059 | 9 | 22 | 2059-09-22 | 1987 | 67.6673 | 67.6673 | 64.534 | 64.534 | 63.2807 | 63.2807 | 62.654 | 63.9073 | 65.7873 | 69.5473 | 72.054 | 74.5607 | 75.814 | 77.694 | 78.3207 | 79.574 | 78.9473 | 75.814 | 73.3073 | 70.8007 | 69.5473 | 70.8007 | 68.294 | 66.414 | 70.2001 | 0 | 5.2001
2059 | 9 | 23 | 2059-09-23 | 1987 | 64.5342 | 63.5393 | 63.0418 | 61.5495 | 62.0469 | 61.5495 | 61.5495 | 62.0469 | 63.5393 | 65.0316 | 67.0215 | 67.5189 | 68.0164 | 70.0062 | 71.4985 | 71.0011 | 71.996 | 70.0062 | 68.5138 | 66.524 | 66.0265 | 63.0418 | 61.052 | 61.052 | 65.4876 | 0 | 0.48764
2059 | 9 | 24 | 2059-09-24 | 1987 | 59.27 | 60.986 | 62.702 | 64.418 | 64.418 | 64.418 | 64.418 | 64.418 | 64.418 | 62.702 | 66.134 | 67.85 | 69.566 | 69.566 | 69.566 | 67.85 | 69.566 | 67.85 | 66.134 | 66.134 | 66.134 | 66.134 | 64.418 | 64.418 | 65.562 | 0 | 0.562
2059 | 9 | 25 | 2059-09-25 | 1987 | 62.3969 | 62.3969 | 62.3969 | 60.0414 | 60.0414 | 57.686 | 57.686 | 57.686 | 60.0414 | 57.686 | 60.0414 | 62.3969 | 64.7523 | 71.8186 | 74.174 | 71.8186 | 74.174 | 71.8186 | 69.4631 | 62.3969 | 60.0414 | 60.0414 | 60.0414 | 57.686 | 63.2801 | 1.7199 | 0
2059 | 9 | 26 | 2059-09-26 | 1987 | 64.646 | 63.374 | 62.102 | 60.83 | 59.558 | 60.194 | 60.194 | 60.83 | 62.102 | 62.738 | 65.282 | 67.19 | 67.19 | 67.19 | 67.826 | 71.006 | 69.734 | 69.098 | 67.826 | 66.554 | 65.918 | 65.282 | 64.646 | 64.01 | 64.805 | 0.195 | 0
2059 | 9 | 27 | 2059-09-27 | 1987 | 59.7106 | 59.7106 | 55.5483 | 54.5077 | 55.5483 | 51.386 | 51.386 | 53.4671 | 58.67 | 61.7917 | 64.9134 | 68.0351 | 70.1163 | 71.1569 | 72.1974 | 73.238 | 73.238 | 70.1163 | 65.954 | 60.7511 | 63.8729 | 63.8729 | 61.7917 | 61.7917 | 62.6155 | 2.3845 | 0
2059 | 9 | 28 | 2059-09-28 | 1987 | 60.7317 | 59.2835 | 53.4905 | 54.9387 | 50.594 | 52.0422 | 53.4905 | 54.9387 | 60.7317 | 66.5247 | 72.3177 | 76.6625 | 78.1107 | 82.4555 | 85.352 | 83.9037 | 83.9037 | 79.559 | 72.3177 | 67.973 | 65.0765 | 66.5247 | 65.0765 | 65.0765 | 67.1282 | 0 | 2.1282
2059 | 9 | 29 | 2059-09-29 | 1987 | 60.732 | 59.534 | 58.336 | 58.336 | 58.336 | 57.138 | 55.94 | 58.336 | 61.93 | 65.524 | 71.514 | 77.504 | 81.098 | 84.692 | 87.088 | 88.286 | 85.89 | 82.296 | 75.108 | 69.118 | 67.92 | 66.722 | 65.524 | 67.92 | 69.3676 | 0 | 4.3676
2059 | 9 | 30 | 2059-09-30 | 1987 | 69.2507 | 66.3198 | 65.3428 | 63.3889 | 60.458 | 60.458 | 60.458 | 62.4119 | 65.3428 | 72.1816 | 77.0664 | 80.9743 | 80.9743 | 83.9052 | 87.813 | 88.79 | 86.8361 | 83.9052 | 79.0203 | 78.0434 | 74.1355 | 73.1586 | 72.1816 | 72.1816 | 73.5249 | 0 | 8.5249
2059 | 10 | 1 | 2059-10-01 | 1987 | 56.9228 | 56.1843 | 56.9228 | 55.4458 | 54.338 | 55.815 | 54.338 | 55.0765 | 56.1843 | 58.0306 | 59.8769 | 62.0924 | 64.6772 | 65.4157 | 65.4157 | 66.8927 | 67.262 | 64.3079 | 62.4617 | 61.7231 | 59.5076 | 58.3998 | 58.0306 | 58.0306 | 59.723 | 5.277 | 0
2059 | 10 | 2 | 2059-10-02 | 1987 | 57.515 | 52.0214 | 50.648 | 53.3948 | 54.7682 | 52.0214 | 52.0214 | 53.3948 | 53.3948 | 56.1416 | 58.8884 | 60.2618 | 61.6352 | 63.0086 | 63.0086 | 64.382 | 64.382 | 63.0086 | 63.0086 | 61.6352 | 60.2618 | 57.515 | 55.4549 | 53.3948 | 57.7153 | 7.2847 | 0
2059 | 10 | 3 | 2059-10-03 | 1987 | 47.012 | 47.012 | 48.182 | 47.012 | 48.182 | 48.182 | 49.352 | 49.352 | 50.522 | 55.202 | 57.542 | 59.882 | 61.052 | 58.712 | 61.052 | 62.222 | 62.222 | 57.542 | 54.032 | 54.032 | 51.692 | 49.352 | 48.182 | 50.522 | 53.252 | 11.748 | 0
2059 | 10 | 4 | 2059-10-04 | 1987 | 58.7768 | 58.7768 | 57.512 | 57.512 | 54.9824 | 52.4528 | 54.9824 | 54.9824 | 56.2472 | 58.7768 | 62.5712 | 65.1008 | 67.6304 | 66.3656 | 70.16 | 68.8952 | 70.16 | 65.1008 | 60.0416 | 56.2472 | 57.512 | 54.9824 | 56.2472 | 51.188 | 59.8835 | 5.1165 | 0
2059 | 10 | 5 | 2059-10-05 | 1987 | 52.2009 | 49.9165 | 47.6322 | 48.7744 | 46.49 | 47.6322 | 46.49 | 46.49 | 51.0587 | 56.7696 | 61.3384 | 64.7649 | 67.0493 | 70.4758 | 71.618 | 71.618 | 69.3336 | 64.7649 | 59.054 | 55.6275 | 54.4853 | 56.7696 | 55.6275 | 54.4853 | 57.1028 | 7.8972 | 0
2059 | 10 | 6 | 2059-10-06 | 1987 | 48.7054 | 47.6521 | 45.5454 | 45.5454 | 45.5454 | 44.492 | 44.492 | 45.5454 | 48.7054 | 52.9189 | 57.1323 | 60.2924 | 65.5592 | 67.6659 | 68.7193 | 70.826 | 68.7193 | 65.5592 | 58.1857 | 55.0256 | 52.9189 | 51.8655 | 50.8122 | 49.7588 | 54.6745 | 10.3255 | 0
2059 | 10 | 7 | 2059-10-07 | 1987 | 51.8765 | 50.063 | 49.1562 | 47.3427 | 48.2495 | 47.3427 | 46.436 | 46.436 | 48.2495 | 53.69 | 59.1305 | 60.944 | 61.8507 | 65.4778 | 66.3845 | 66.3845 | 68.198 | 63.6643 | 58.2237 | 52.7832 | 52.7832 | 52.7832 | 50.063 | 49.1562 | 54.8612 | 10.1388 | 0
2059 | 10 | 8 | 2059-10-08 | 1987 | 46.472 | 48.5011 | 48.5011 | 48.5011 | 46.472 | 46.472 | 46.472 | 48.5011 | 50.5302 | 56.6175 | 62.7047 | 64.7338 | 62.7047 | 64.7338 | 68.792 | 68.792 | 66.7629 | 62.7047 | 56.6175 | 54.5884 | 54.5884 | 54.5884 | 52.5593 | 50.5302 | 55.5184 | 9.4816 | 0
2059 | 10 | 9 | 2059-10-09 | 1987 | 52.5599 | 51.7444 | 50.929 | 50.1135 | 50.1135 | 50.1135 | 49.298 | 49.298 | 51.7444 | 55.0063 | 58.2683 | 60.7147 | 63.9766 | 65.6076 | 67.2385 | 68.054 | 67.2385 | 63.9766 | 59.8992 | 59.0837 | 58.2683 | 56.6373 | 55.0063 | 55.0063 | 57.079 | 7.921 | 0
2059 | 10 | 10 | 2059-10-10 | 1987 | 54.686 | 53.7452 | 54.2156 | 53.2748 | 53.2748 | 49.982 | 54.2156 | 51.3932 | 55.1564 | 57.5084 | 57.038 | 60.3308 | 61.2716 | 64.094 | 62.2124 | 64.094 | 63.6236 | 61.742 | 58.4492 | 58.4492 | 56.5676 | 55.1564 | 54.2156 | 53.2748 | 56.9988 | 8.0012 | 0
2059 | 10 | 11 | 2059-10-11 | 1987 | 48.5012 | 44.5628 | 46.532 | 47.1884 | 43.25 | 43.9064 | 45.2192 | 43.25 | 47.8448 | 51.7832 | 54.4088 | 59.0036 | 60.3164 | 62.942 | 62.2856 | 61.6292 | 61.6292 | 59.0036 | 53.096 | 51.1268 | 50.4704 | 49.1576 | 48.5012 | 47.1884 | 51.7832 | 13.2168 | 0
2059 | 10 | 12 | 2059-10-12 | 1987 | 50.084 | 47.612 | 46.994 | 47.612 | 45.14 | 45.758 | 46.376 | 45.758 | 46.376 | 50.084 | 51.32 | 52.556 | 55.028 | 55.028 | 56.264 | 56.264 | 56.264 | 55.646 | 51.32 | 50.702 | 50.084 | 48.848 | 49.466 | 47.612 | 50.3415 | 14.6585 | 0
2059 | 10 | 13 | 2059-10-13 | 1987 | 55.0529 | 54.3997 | 53.0934 | 52.4403 | 51.7871 | 51.134 | 51.7871 | 51.134 | 53.0934 | 55.706 | 58.9717 | 60.9311 | 60.9311 | 62.2374 | 64.1969 | 64.85 | 64.85 | 61.5843 | 58.3186 | 57.6654 | 55.706 | 57.0123 | 55.0529 | 55.0529 | 56.9579 | 8.0421 | 0
2059 | 10 | 14 | 2059-10-14 | 1987 | 59.018 | 52.538 | 55.778 | 54.158 | 54.158 | 54.158 | 57.398 | 54.158 | 52.538 | 54.158 | 54.158 | 54.158 | 59.018 | 63.878 | 63.878 | 63.878 | 65.498 | 63.878 | 63.878 | 60.638 | 59.018 | 57.398 | 54.158 | 55.778 | 57.803 | 7.197 | 0
2059 | 10 | 15 | 2059-10-15 | 1987 | 55.2124 | 55.2124 | 54.2783 | 53.3442 | 52.4101 | 52.4101 | 51.476 | 51.476 | 52.4101 | 57.0806 | 60.8171 | 61.7512 | 63.6194 | 64.5535 | 68.2899 | 69.224 | 67.3558 | 64.5535 | 62.6853 | 60.8171 | 59.8829 | 59.8829 | 58.9488 | 57.0806 | 58.9488 | 6.0512 | 0
2059 | 10 | 16 | 2059-10-16 | 1987 | 55.742 | 57.1527 | 56.4474 | 56.4474 | 56.4474 | 55.742 | 55.742 | 55.742 | 56.4474 | 56.4474 | 58.5635 | 62.0904 | 64.9119 | 64.9119 | 67.028 | 67.028 | 67.028 | 63.5011 | 61.385 | 59.9742 | 60.6796 | 59.9742 | 57.8581 | 59.2689 | 59.8567 | 5.1433 | 0
2059 | 10 | 17 | 2059-10-17 | 1987 | 63.2912 | 63.2912 | 60.0704 | 60.0704 | 60.8756 | 58.46 | 58.46 | 59.2652 | 60.8756 | 62.486 | 65.7068 | 67.3172 | 68.1224 | 68.9276 | 70.538 | 69.7328 | 68.9276 | 66.512 | 64.0964 | 61.6808 | 63.2912 | 63.2912 | 63.2912 | 62.486 | 63.7944 | 1.2056 | 0
2059 | 10 | 18 | 2059-10-18 | 1987 | 58.208 | 58.208 | 56.345 | 58.208 | 57.587 | 56.6555 | 55.724 | 56.345 | 56.966 | 60.071 | 61.934 | 63.176 | 65.66 | 65.66 | 66.281 | 66.902 | 65.66 | 63.176 | 60.071 | 58.829 | 60.071 | 60.692 | 60.071 | 59.45 | 60.4979 | 4.5021 | 0
2059 | 10 | 19 | 2059-10-19 | 1987 | 52.6247 | 52.1224 | 52.1224 | 52.1224 | 51.62 | 51.62 | 51.62 | 51.62 | 52.6247 | 54.1318 | 56.6436 | 58.6531 | 60.1602 | 61.6673 | 62.672 | 62.1696 | 61.6673 | 60.1602 | 58.1507 | 57.146 | 56.1413 | 55.6389 | 55.1365 | 54.6342 | 55.9529 | 9.0471 | 0
2059 | 10 | 20 | 2059-10-20 | 1987 | 49.2728 | 47.4195 | 48.0373 | 47.4195 | 46.184 | 46.184 | 48.0373 | 46.184 | 49.8906 | 51.7438 | 55.4504 | 57.9214 | 59.7747 | 61.628 | 61.0102 | 61.628 | 59.7747 | 57.9214 | 53.5971 | 52.9794 | 51.7438 | 52.3616 | 51.1261 | 48.655 | 52.7477 | 12.2523 | 0
2059 | 10 | 21 | 2059-10-21 | 1987 | 57.8285 | 56.6615 | 57.245 | 56.6615 | 56.078 | 56.078 | 53.744 | 54.3275 | 56.6615 | 59.579 | 61.3295 | 63.08 | 64.247 | 65.9975 | 67.1645 | 67.748 | 67.1645 | 64.247 | 61.913 | 60.746 | 61.3295 | 60.1625 | 57.8285 | 56.6615 | 60.1868 | 4.8132 | 0
2059 | 10 | 22 | 2059-10-22 | 1987 | 55.3396 | 54.8367 | 54.3338 | 54.3338 | 53.3279 | 52.322 | 52.8249 | 52.8249 | 52.8249 | 53.8308 | 54.8367 | 55.8426 | 57.3514 | 58.8602 | 59.3632 | 60.872 | 60.3691 | 58.3573 | 57.3514 | 57.3514 | 55.3396 | 57.3514 | 55.8426 | 54.8367 | 55.8635 | 9.1365 | 0
2059 | 10 | 23 | 2059-10-23 | 1987 | 54.0075 | 52.8767 | 51.746 | 51.746 | 51.746 | 54.0075 | 52.8767 | 51.746 | 54.0075 | 52.8767 | 55.1382 | 55.1382 | 57.3996 | 60.7918 | 64.184 | 63.0533 | 64.184 | 64.184 | 59.6611 | 61.9225 | 57.3996 | 57.3996 | 58.5304 | 59.6611 | 56.9285 | 8.0715 | 0
2059 | 10 | 24 | 2059-10-24 | 1987 | 51.17 | 51.17 | 51.17 | 48.281 | 51.17 | 45.392 | 45.392 | 45.392 | 48.281 | 48.281 | 51.17 | 56.948 | 59.837 | 62.726 | 62.726 | 62.726 | 62.726 | 59.837 | 56.948 | 62.726 | 59.837 | 56.948 | 56.948 | 54.059 | 54.6609 | 10.3391 | 0
2059 | 10 | 25 | 2059-10-25 | 1987 | 43.1456 | 41.8388 | 40.532 | 41.8388 | 41.8388 | 43.1456 | 44.4524 | 45.7592 | 47.066 | 48.3728 | 49.6796 | 50.9864 | 52.2932 | 53.6 | 52.2932 | 52.2932 | 52.2932 | 49.6796 | 47.066 | 47.066 | 45.7592 | 45.7592 | 45.7592 | 45.7592 | 47.0115 | 17.9885 | 0
2059 | 10 | 26 | 2059-10-26 | 1987 | 53.1015 | 49.5348 | 49.5348 | 48.6431 | 49.5348 | 48.6431 | 47.7514 | 47.7514 | 47.7514 | 47.7514 | 48.6431 | 50.4265 | 53.9932 | 56.6683 | 57.56 | 56.6683 | 54.8849 | 51.3182 | 48.6431 | 47.7514 | 46.8597 | 45.968 | 45.968 | 45.968 | 50.0549 | 14.9451 | 0
2059 | 10 | 27 | 2059-10-27 | 1987 | 48.1932 | 48.9425 | 47.444 | 44.447 | 45.9455 | 44.447 | 44.447 | 44.447 | 44.447 | 45.9455 | 47.444 | 51.9395 | 53.438 | 56.435 | 57.9335 | 59.432 | 54.9365 | 51.9395 | 47.444 | 47.444 | 45.9455 | 47.444 | 45.9455 | 41.45 | 48.6615 | 16.3385 | 0
2059 | 10 | 28 | 2059-10-28 | 1987 | 43.5503 | 44.1064 | 44.6625 | 44.1064 | 43.5503 | 42.4381 | 41.882 | 42.9942 | 42.9942 | 44.1064 | 44.6625 | 44.6625 | 46.8869 | 49.1114 | 51.3358 | 52.448 | 52.448 | 48.5553 | 47.4431 | 47.9992 | 48.5553 | 47.9992 | 47.9992 | 46.3308 | 46.2845 | 18.7155 | 0
2059 | 10 | 29 | 2059-10-29 | 1987 | 47.5255 | 47.5255 | 46.8263 | 47.5255 | 46.8263 | 46.1272 | 46.1272 | 45.428 | 47.5255 | 48.9238 | 53.1187 | 55.2162 | 55.9154 | 56.6145 | 58.712 | 57.3137 | 56.6145 | 54.5171 | 53.8179 | 52.4196 | 52.4196 | 52.4196 | 53.1187 | 52.4196 | 51.4582 | 13.5418 | 0
2059 | 10 | 30 | 2059-10-30 | 1987 | 57.9776 | 56.9588 | 56.9588 | 55.94 | 55.94 | 55.94 | 55.94 | 56.9588 | 55.94 | 57.9776 | 57.9776 | 58.9964 | 64.0904 | 66.128 | 65.1092 | 65.1092 | 65.1092 | 62.0528 | 60.0152 | 58.9964 | 58.9964 | 58.9964 | 60.0152 | 57.9776 | 59.4209 | 5.5791 | 0
2059 | 10 | 31 | 2059-10-31 | 1987 | 57.218 | 57.218 | 53.924 | 50.63 | 50.63 | 50.63 | 50.63 | 50.63 | 53.924 | 53.924 | 57.218 | 60.512 | 63.806 | 60.512 | 63.806 | 63.806 | 63.806 | 60.512 | 60.512 | 57.218 | 53.924 | 53.924 | 53.924 | 53.924 | 56.5318 | 8.4683 | 0
2059 | 11 | 1 | 2059-11-01 | 1987 | 57.38 | 54.3965 | 54.3965 | 54.3965 | 54.3965 | 54.3965 | 51.413 | 51.413 | 51.413 | 48.4295 | 51.413 | 51.413 | 51.413 | 48.4295 | 51.413 | 51.413 | 51.413 | 48.4295 | 48.4295 | 48.4295 | 45.446 | 45.446 | 45.446 | 45.446 | 50.6671 | 14.3329 | 0
2059 | 11 | 2 | 2059-11-02 | 1987 | 50.1414 | 50.1414 | 50.1414 | 48.5086 | 48.5086 | 48.5086 | 45.2429 | 43.61 | 43.61 | 53.4071 | 50.1414 | 51.7743 | 53.4071 | 55.04 | 53.4071 | 53.4071 | 53.4071 | 51.7743 | 51.7743 | 51.7743 | 51.7743 | 51.7743 | 51.7743 | 50.1414 | 50.5496 | 14.4504 | 0
2059 | 11 | 3 | 2059-11-03 | 1987 | 54.1616 | 55.2308 | 54.1616 | 54.1616 | 54.1616 | 53.0924 | 53.0924 | 53.0924 | 53.0924 | 54.1616 | 55.2308 | 58.4384 | 58.4384 | 59.5076 | 61.646 | 60.5768 | 61.646 | 59.5076 | 56.3 | 55.2308 | 55.2308 | 52.0232 | 53.0924 | 50.954 | 55.6763 | 9.3237 | 0
2059 | 11 | 4 | 2059-11-04 | 1987 | 49.4672 | 44.7908 | 47.9084 | 43.232 | 44.7908 | 46.3496 | 49.4672 | 51.026 | 51.8054 | 52.5848 | 54.1436 | 54.923 | 55.7024 | 55.7024 | 57.2612 | 58.82 | 57.2612 | 57.2612 | 57.2612 | 57.2612 | 57.2612 | 57.2612 | 55.7024 | 55.7024 | 53.0395 | 11.9605 | 0
2059 | 11 | 5 | 2059-11-05 | 1987 | 49.6122 | 49.6122 | 49.6122 | 47.7156 | 47.7156 | 47.7156 | 45.8191 | 45.8191 | 43.9225 | 47.7156 | 53.4053 | 55.3018 | 59.0949 | 60.9915 | 59.0949 | 62.888 | 60.9915 | 51.5087 | 49.6122 | 47.7156 | 45.8191 | 43.9225 | 42.026 | 42.026 | 50.4024 | 14.5976 | 0
2059 | 11 | 6 | 2059-11-06 | 1987 | 46.632 | 44.618 | 50.66 | 52.674 | 52.674 | 52.674 | 52.674 | 56.702 | 56.702 | 58.716 | 60.73 | 60.73 | 60.73 | 62.744 | 60.73 | 62.744 | 60.73 | 58.716 | 60.73 | 60.73 | 62.744 | 60.73 | 58.716 | 62.744 | 57.4573 | 7.5428 | 0
2059 | 11 | 7 | 2059-11-07 | 1987 | 46.992 | 44.474 | 46.992 | 44.474 | 44.474 | 44.474 | 44.474 | 49.51 | 44.474 | 52.028 | 54.546 | 59.582 | 59.582 | 67.136 | 64.618 | 62.1 | 62.1 | 62.1 | 62.1 | 59.582 | 52.028 | 52.028 | 52.028 | 49.51 | 53.3919 | 11.6081 | 0
2059 | 11 | 8 | 2059-11-08 | 1987 | 51.02 | 51.02 | 52.502 | 53.984 | 55.466 | 55.466 | 58.43 | 56.948 | 56.948 | 59.912 | 62.876 | 67.322 | 68.804 | 70.286 | 70.286 | 68.804 | 68.804 | 67.322 | 64.358 | 59.912 | 62.876 | 55.466 | 48.056 | 49.538 | 59.8503 | 5.1498 | 0
2059 | 11 | 9 | 2059-11-09 | 1987 | 53.11 | 53.11 | 53.11 | 52.196 | 53.11 | 52.196 | 53.11 | 54.024 | 54.024 | 54.938 | 57.68 | 57.68 | 60.422 | 60.422 | 60.422 | 60.422 | 58.594 | 55.852 | 55.852 | 55.852 | 56.766 | 55.852 | 55.852 | 55.852 | 55.852 | 9.148 | 0
2059 | 11 | 10 | 2059-11-10 | 1987 | 57.4896 | 58.1082 | 57.4896 | 57.4896 | 57.4896 | 57.4896 | 56.8711 | 56.8711 | 55.634 | 58.7267 | 59.9638 | 61.2009 | 61.2009 | 61.8195 | 61.2009 | 61.2009 | 61.2009 | 61.2009 | 62.438 | 62.438 | 62.438 | 59.3453 | 58.7267 | 58.1082 | 59.4226 | 5.5774 | 0
2059 | 11 | 11 | 2059-11-11 | 1987 | 51.116 | 51.116 | 51.116 | 51.116 | 51.116 | 51.116 | 52.7585 | 52.7585 | 52.7585 | 52.7585 | 54.401 | 56.0435 | 56.0435 | 57.686 | 57.686 | 57.686 | 57.686 | 56.0435 | 54.401 | 54.401 | 54.401 | 54.401 | 52.7585 | 52.7585 | 53.9219 | 11.0781 | 0
2059 | 11 | 12 | 2059-11-12 | 1987 | 50.3353 | 48.1955 | 46.0558 | 46.0558 | 46.0558 | 43.916 | 46.0558 | 46.0558 | 48.1955 | 50.3353 | 52.475 | 56.7545 | 56.7545 | 54.6148 | 58.8942 | 61.034 | 58.8942 | 56.7545 | 56.7545 | 56.7545 | 52.475 | 50.3353 | 50.3353 | 50.3353 | 51.8509 | 13.1491 | 0
2059 | 11 | 13 | 2059-11-13 | 1987 | 59.405 | 59.405 | 58.244 | 59.405 | 58.244 | 58.244 | 59.405 | 59.405 | 59.405 | 59.405 | 59.405 | 59.405 | 60.566 | 59.405 | 59.405 | 58.244 | 59.405 | 55.922 | 54.761 | 53.6 | 52.439 | 51.278 | 50.117 | 48.956 | 57.2281 | 7.7719 | 0
2059 | 11 | 14 | 2059-11-14 | 1987 | 48.906 | 48.906 | 48.906 | 50.044 | 50.044 | 50.044 | 50.044 | 48.906 | 47.768 | 51.182 | 52.32 | 52.32 | 54.596 | 56.872 | 58.01 | 55.734 | 56.872 | 54.596 | 51.182 | 51.182 | 51.182 | 48.906 | 50.044 | 51.182 | 51.6562 | 13.3438 | 0
2059 | 11 | 15 | 2059-11-15 | 1987 | 44.7935 | 42.629 | 42.629 | 44.7935 | 42.629 | 40.4645 | 38.3 | 38.3 | 40.4645 | 44.7935 | 46.958 | 51.287 | 53.4515 | 55.616 | 55.616 | 49.1225 | 44.7935 | 42.629 | 40.4645 | 40.4645 | 40.4645 | 38.3 | 38.3 | 38.3 | 43.9818 | 21.0182 | 0
2059 | 11 | 16 | 2059-11-16 | 1987 | 46.715 | 48.974 | 48.974 | 51.233 | 46.715 | 46.715 | 44.456 | 44.456 | 42.197 | 39.938 | 42.197 | 44.456 | 46.715 | 46.715 | 48.974 | 53.492 | 51.233 | 46.715 | 46.715 | 42.197 | 42.197 | 37.679 | 37.679 | 35.42 | 45.1149 | 19.8851 | 0
2059 | 11 | 17 | 2059-11-17 | 1987 | 36.6705 | 36.6705 | 36.6705 | 35.654 | 35.654 | 35.654 | 35.654 | 35.654 | 38.7034 | 40.7364 | 42.7693 | 45.8187 | 49.8846 | 51.9175 | 52.934 | 52.934 | 52.934 | 48.8681 | 48.8681 | 47.8516 | 47.8516 | 46.8352 | 46.8352 | 46.8352 | 43.7858 | 21.2142 | 0
2059 | 11 | 18 | 2059-11-18 | 1987 | 47.372 | 48.056 | 47.372 | 47.372 | 47.372 | 47.372 | 46.688 | 46.688 | 47.372 | 48.056 | 50.108 | 50.792 | 51.476 | 52.844 | 54.212 | 54.212 | 54.212 | 54.212 | 53.528 | 53.528 | 52.16 | 51.476 | 52.844 | 52.16 | 50.4785 | 14.5215 | 0
2059 | 11 | 19 | 2059-11-19 | 1987 | 43.9478 | 44.4588 | 44.4588 | 42.926 | 44.4588 | 44.4588 | 44.4588 | 44.4588 | 45.4806 | 45.9915 | 47.0134 | 45.9915 | 46.5025 | 49.0571 | 49.568 | 49.0571 | 48.5462 | 48.5462 | 48.0352 | 47.5243 | 47.0134 | 47.0134 | 47.5243 | 47.5243 | 46.4173 | 18.5827 | 0
2059 | 11 | 20 | 2059-11-20 | 1987 | 39.8923 | 39.8923 | 39.8923 | 39.1958 | 36.41 | 39.8923 | 39.8923 | 40.5888 | 40.5888 | 41.2852 | 43.3746 | 44.7675 | 45.464 | 44.0711 | 41.9817 | 41.2852 | 41.2852 | 41.9817 | 40.5888 | 41.2852 | 41.9817 | 41.2852 | 39.8923 | 39.8923 | 41.1111 | 23.8889 | 0
2059 | 11 | 21 | 2059-11-21 | 1987 | 53.222 | 51.2456 | 49.2692 | 49.2692 | 47.2928 | 45.3164 | 47.2928 | 45.3164 | 43.34 | 45.3164 | 45.3164 | 47.2928 | 49.2692 | 49.2692 | 51.2456 | 53.222 | 51.2456 | 51.2456 | 51.2456 | 51.2456 | 51.2456 | 47.2928 | 49.2692 | 45.3164 | 48.7751 | 16.2249 | 0
2059 | 11 | 22 | 2059-11-22 | 1987 | 54.9428 | 56.7104 | 56.7104 | 54.9428 | 56.7104 | 58.478 | 54.9428 | 54.9428 | 54.9428 | 53.1752 | 53.1752 | 56.7104 | 54.9428 | 53.1752 | 54.9428 | 53.1752 | 54.9428 | 54.9428 | 53.1752 | 53.1752 | 51.4076 | 49.64 | 51.4076 | 49.64 | 54.2063 | 10.7937 | 0
2059 | 11 | 23 | 2059-11-23 | 1987 | 46.8397 | 46.8397 | 46.3589 | 46.8397 | 46.8397 | 46.8397 | 46.3589 | 45.878 | 46.8397 | 47.3206 | 47.8014 | 48.2823 | 48.2823 | 49.244 | 48.7631 | 47.8014 | 47.8014 | 47.8014 | 47.8014 | 48.7631 | 48.7631 | 48.7631 | 49.244 | 49.244 | 47.7213 | 17.2787 | 0
2059 | 11 | 24 | 2059-11-24 | 1987 | 48.0174 | 48.5407 | 48.5407 | 49.064 | 46.9709 | 46.9709 | 46.9709 | 45.9243 | 45.9243 | 45.9243 | 46.9709 | 47.4941 | 46.4476 | 45.401 | 45.401 | 44.8777 | 45.401 | 44.8777 | 44.3544 | 43.3079 | 42.7846 | 42.7846 | 42.7846 | 41.738 | 45.7281 | 19.2719 | 0
2059 | 11 | 25 | 2059-11-25 | 1987 | 36.7916 | 36.7916 | 36.7916 | 36.7916 | 35.6918 | 35.6918 | 34.592 | 34.592 | 36.7916 | 37.8914 | 42.2906 | 43.3904 | 43.3904 | 45.59 | 44.4902 | 44.4902 | 41.1908 | 38.9912 | 40.091 | 40.091 | 40.091 | 37.8914 | 36.7916 | 36.7916 | 39.0829 | 25.9171 | 0
2059 | 11 | 26 | 2059-11-26 | 1987 | 45.7326 | 45.7326 | 45.0071 | 43.556 | 43.556 | 45.0071 | 45.0071 | 45.7326 | 45.7326 | 45.0071 | 45.7326 | 47.9092 | 51.5369 | 52.2625 | 52.988 | 51.5369 | 50.0858 | 49.3603 | 48.6348 | 47.1837 | 48.6348 | 50.8114 | 47.1837 | 47.9092 | 47.5767 | 17.4233 | 0
2059 | 11 | 27 | 2059-11-27 | 1987 | 54.5262 | 54.5262 | 54.5262 | 54.5262 | 54.5262 | 57.8644 | 58.9771 | 55.6389 | 55.6389 | 56.7516 | 58.9771 | 60.0898 | 60.0898 | 61.2025 | 62.3153 | 63.428 | 58.9771 | 55.6389 | 54.5262 | 54.5262 | 54.5262 | 55.6389 | 51.188 | 52.3007 | 56.7053 | 8.2947 | 0
2059 | 11 | 28 | 2059-11-28 | 1987 | 57.3689 | 57.6071 | 57.8452 | 56.6545 | 56.8926 | 56.1782 | 56.6545 | 55.94 | 56.1782 | 56.4163 | 56.6545 | 58.0834 | 58.5597 | 58.7978 | 58.7978 | 59.036 | 59.036 | 57.8452 | 57.3689 | 57.1308 | 57.1308 | 57.1308 | 56.8926 | 57.3689 | 57.3987 | 7.6013 | 0
2059 | 11 | 29 | 2059-11-29 | 1987 | 52.52 | 54.0811 | 53.3005 | 53.3005 | 54.0811 | 54.0811 | 54.0811 | 54.0811 | 54.0811 | 54.8616 | 56.4227 | 57.9838 | 60.3255 | 60.3255 | 61.106 | 59.5449 | 60.3255 | 59.5449 | 60.3255 | 60.3255 | 59.5449 | 60.3255 | 60.3255 | 60.3255 | 57.3008 | 7.6992 | 0
2059 | 11 | 30 | 2059-11-30 | 1987 | 55.421 | 55.421 | 56.036 | 56.651 | 57.881 | 56.651 | 56.036 | 56.651 | 56.036 | 56.036 | 57.266 | 57.266 | 60.956 | 61.571 | 62.186 | 60.956 | 60.956 | 60.956 | 58.496 | 57.266 | 55.421 | 55.421 | 54.806 | 56.036 | 57.5991 | 7.4009 | 0
2059 | 12 | 1 | 2059-12-01 | 1987 | 44.842 | 47.322 | 47.322 | 49.802 | 49.802 | 48.562 | 48.562 | 48.562 | 48.562 | 48.562 | 49.802 | 44.842 | 48.562 | 49.802 | 46.082 | 46.082 | 46.082 | 46.082 | 44.842 | 44.842 | 46.082 | 44.842 | 46.082 | 44.222 | 47.0895 | 17.9105 | 0
2059 | 12 | 2 | 2059-12-02 | 1987 | 43.106 | 46.3415 | 46.3415 | 46.3415 | 46.3415 | 47.9592 | 46.3415 | 46.3415 | 46.3415 | 49.577 | 47.9592 | 47.9592 | 47.9592 | 56.048 | 51.1947 | 52.8125 | 52.8125 | 52.8125 | 51.1947 | 49.577 | 49.577 | 51.1947 | 52.8125 | 54.4303 | 49.3074 | 15.6926 | 0
2059 | 12 | 3 | 2059-12-03 | 1987 | 58.424 | 56.716 | 56.716 | 58.424 | 55.008 | 53.3 | 48.176 | 46.468 | 46.468 | 44.76 | 46.468 | 46.468 | 46.468 | 46.468 | 48.176 | 48.176 | 46.468 | 44.76 | 44.76 | 44.76 | 44.76 | 43.052 | 43.052 | 43.052 | 48.3895 | 16.6105 | 0
2059 | 12 | 4 | 2059-12-04 | 1987 | 45.494 | 44.778 | 45.494 | 44.778 | 44.778 | 45.494 | 44.778 | 44.778 | 44.778 | 45.494 | 46.21 | 46.21 | 46.926 | 46.926 | 47.642 | 46.926 | 46.21 | 44.778 | 43.346 | 44.062 | 41.914 | 41.198 | 41.198 | 41.198 | 44.8078 | 20.1922 | 0
2059 | 12 | 5 | 2059-12-05 | 1987 | 44.618 | 44.168 | 43.718 | 42.818 | 44.168 | 44.618 | 44.618 | 45.068 | 44.168 | 44.843 | 45.518 | 46.418 | 45.968 | 47.318 | 47.768 | 48.218 | 47.768 | 47.768 | 48.218 | 48.668 | 48.668 | 48.668 | 49.118 | 49.568 | 46.3524 | 18.6476 | 0
2059 | 12 | 6 | 2059-12-06 | 1987 | 45.6404 | 48.2072 | 48.2072 | 48.2072 | 48.2072 | 48.2072 | 45.6404 | 50.774 | 48.2072 | 48.2072 | 48.2072 | 48.2072 | 45.6404 | 48.2072 | 45.6404 | 45.6404 | 43.0736 | 40.5068 | 43.0736 | 40.5068 | 37.94 | 37.94 | 37.94 | 37.94 | 44.9987 | 20.0013 | 0
2059 | 12 | 7 | 2059-12-07 | 1987 | 49.424 | 50.234 | 49.424 | 48.614 | 47.804 | 46.994 | 46.994 | 46.994 | 46.184 | 46.184 | 46.994 | 50.234 | 50.234 | 52.664 | 51.854 | 52.664 | 50.234 | 49.424 | 49.424 | 48.614 | 46.994 | 48.614 | 50.234 | 51.044 | 49.0865 | 15.9135 | 0
2059 | 12 | 8 | 2059-12-08 | 1987 | 53.5415 | 54.374 | 54.374 | 53.5415 | 53.5415 | 51.044 | 51.8765 | 51.8765 | 51.044 | 51.044 | 51.8765 | 50.2115 | 49.379 | 50.2115 | 51.044 | 52.709 | 51.044 | 48.5465 | 48.5465 | 49.379 | 48.5465 | 47.714 | 48.5465 | 48.5465 | 50.9399 | 14.0601 | 0
2059 | 12 | 9 | 2059-12-09 | 1987 | 49.964 | 48.236 | 48.236 | 48.236 | 49.1 | 49.1 | 50.828 | 52.556 | 56.012 | 56.012 | 56.876 | 57.74 | 58.604 | 58.604 | 59.468 | 59.468 | 60.332 | 59.036 | 57.74 | 55.148 | 55.148 | 55.148 | 55.148 | 55.148 | 54.662 | 10.338 | 0
2059 | 12 | 10 | 2059-12-10 | 1987 | 52.304 | 51.6483 | 51.6483 | 51.6483 | 50.9926 | 50.9926 | 49.0254 | 49.6811 | 49.0254 | 49.0254 | 49.6811 | 50.3369 | 50.3369 | 50.3369 | 50.3369 | 49.6811 | 49.6811 | 49.0254 | 48.3697 | 48.3697 | 48.3697 | 48.3697 | 48.3697 | 47.714 | 49.7904 | 15.2096 | 0
2059 | 12 | 11 | 2059-12-11 | 1987 | 50.162 | 50.162 | 49.316 | 48.47 | 48.47 | 49.316 | 50.162 | 48.47 | 48.47 | 48.47 | 49.316 | 50.162 | 51.008 | 51.854 | 51.854 | 54.392 | 51.854 | 49.316 | 48.47 | 49.316 | 48.47 | 46.778 | 46.778 | 45.932 | 49.457 | 15.543 | 0
2059 | 12 | 12 | 2059-12-12 | 1987 | 45.887 | 45.887 | 43.922 | 41.957 | 41.957 | 43.922 | 45.887 | 47.852 | 45.887 | 47.852 | 49.817 | 49.817 | 49.817 | 49.817 | 51.782 | 51.782 | 51.782 | 49.817 | 47.852 | 49.817 | 49.817 | 49.817 | 49.817 | 39.992 | 47.6064 | 17.3936 | 0
2059 | 12 | 13 | 2059-12-13 | 1987 | 53.2889 | 50.5066 | 47.7243 | 49.1154 | 47.7243 | 47.7243 | 44.942 | 47.7243 | 44.942 | 47.7243 | 49.1154 | 51.8977 | 53.2889 | 53.2889 | 53.2889 | 53.2889 | 53.2889 | 53.2889 | 53.2889 | 54.68 | 51.8977 | 54.68 | 53.2889 | 53.2889 | 50.9703 | 14.0297 | 0
2059 | 12 | 14 | 2059-12-14 | 1987 | 49.052 | 49.052 | 52.484 | 54.2 | 52.484 | 57.632 | 52.484 | 54.2 | 54.2 | 57.632 | 54.2 | 54.2 | 47.336 | 49.052 | 52.484 | 52.484 | 52.484 | 52.484 | 52.484 | 51.626 | 50.768 | 49.052 | 47.336 | 47.336 | 51.9477 | 13.0523 | 0
2059 | 12 | 15 | 2059-12-15 | 1987 | 52.3236 | 53.3185 | 54.3135 | 53.3185 | 51.3287 | 48.344 | 51.3287 | 51.3287 | 53.3185 | 53.3185 | 54.015 | 54.6119 | 55.3084 | 57.2982 | 59.288 | 58.2931 | 58.2931 | 58.2931 | 58.2931 | 57.2982 | 58.2931 | 58.2931 | 58.2931 | 58.2931 | 55.2669 | 9.7331 | 0
2059 | 12 | 16 | 2059-12-16 | 1987 | 47.66 | 46.274 | 47.66 | 46.274 | 46.274 | 46.274 | 44.888 | 43.502 | 43.502 | 43.502 | 44.888 | 46.274 | 49.046 | 49.046 | 49.046 | 50.432 | 47.66 | 47.66 | 46.274 | 44.888 | 44.888 | 44.888 | 43.502 | 43.502 | 46.1585 | 18.8415 | 0
2059 | 12 | 17 | 2059-12-17 | 1987 | 44.7869 | 44.7869 | 44.7869 | 44.2137 | 44.2137 | 44.2137 | 43.6405 | 44.7869 | 42.494 | 43.6405 | 43.6405 | 46.5066 | 46.5066 | 48.2263 | 49.3728 | 49.946 | 48.7995 | 47.0798 | 47.0798 | 47.0798 | 46.5066 | 45.9334 | 46.5066 | 47.0798 | 45.9095 | 19.0905 | 0
2059 | 12 | 18 | 2059-12-18 | 1987 | 38.3334 | 36.302 | 38.3334 | 38.3334 | 38.3334 | 40.3649 | 40.3649 | 42.3963 | 44.4277 | 44.4277 | 42.3963 | 46.4591 | 46.4591 | 48.4906 | 50.522 | 50.522 | 48.4906 | 46.4591 | 44.4277 | 44.4277 | 38.3334 | 36.302 | 38.3334 | 42.3963 | 42.7349 | 22.2651 | 0
2059 | 12 | 19 | 2059-12-19 | 1987 | 38.2784 | 38.2784 | 35.5622 | 35.5622 | 35.5622 | 35.5622 | 35.5622 | 32.846 | 33.7514 | 33.7514 | 35.5622 | 36.4676 | 37.373 | 39.1838 | 41.9 | 40.0892 | 39.1838 | 38.2784 | 37.373 | 37.373 | 35.5622 | 34.6568 | 33.7514 | 33.7514 | 36.4676 | 28.5324 | 0
2059 | 12 | 20 | 2059-12-20 | 1987 | 29.3 | 32.6674 | 30.9837 | 30.9837 | 31.8255 | 30.9837 | 31.8255 | 31.8255 | 30.9837 | 33.5092 | 33.5092 | 35.1929 | 36.0348 | 36.0348 | 36.0348 | 35.1929 | 36.0348 | 36.0348 | 36.0348 | 37.7185 | 40.244 | 40.244 | 40.244 | 39.4022 | 34.7018 | 30.2982 | 0
2059 | 12 | 21 | 2059-12-21 | 1987 | 39.0843 | 34.97 | 35.9986 | 35.9986 | 35.9986 | 34.97 | 35.9986 | 38.0557 | 37.0271 | 38.0557 | 38.0557 | 39.0843 | 40.1129 | 42.17 | 42.17 | 41.1414 | 39.0843 | 37.0271 | 37.0271 | 38.0557 | 37.0271 | 35.9986 | 35.9986 | 35.9986 | 37.7129 | 27.2871 | 0
2059 | 12 | 22 | 2059-12-22 | 1987 | 41.1826 | 39.578 | 39.578 | 39.578 | 41.1826 | 41.1826 | 39.578 | 39.578 | 39.578 | 40.3803 | 41.1826 | 42.7871 | 43.5894 | 43.5894 | 45.194 | 45.194 | 43.5894 | 41.9849 | 41.1826 | 41.9849 | 41.1826 | 41.1826 | 40.3803 | 39.578 | 41.4166 | 23.5834 | 0
2059 | 12 | 23 | 2059-12-23 | 1987 | 48.0149 | 48.0149 | 48.0149 | 48.0149 | 48.0149 | 46.6931 | 45.3714 | 46.6931 | 46.6931 | 45.3714 | 46.6931 | 49.3366 | 50.6583 | 51.98 | 51.98 | 50.6583 | 48.0149 | 48.0149 | 46.6931 | 44.0497 | 44.0497 | 42.728 | 44.0497 | 44.0497 | 47.2439 | 17.7561 | 0
2059 | 12 | 24 | 2059-12-24 | 1987 | 47.624 | 49.1753 | 49.1753 | 47.624 | 48.3996 | 48.3996 | 48.3996 | 48.3996 | 47.624 | 48.3996 | 49.1753 | 52.2778 | 53.8291 | 56.156 | 53.8291 | 54.6047 | 53.0535 | 49.9509 | 50.7265 | 49.1753 | 49.9509 | 49.9509 | 49.1753 | 47.624 | 50.1125 | 14.8875 | 0
2059 | 12 | 25 | 2059-12-25 | 1987 | 41.2844 | 41.2844 | 39.9092 | 38.534 | 38.534 | 41.2844 | 38.534 | 38.534 | 38.534 | 39.9092 | 45.41 | 48.1604 | 50.9108 | 52.286 | 50.9108 | 49.5356 | 49.5356 | 45.41 | 41.2844 | 42.6596 | 42.6596 | 41.2844 | 41.2844 | 38.534 | 43.1753 | 21.8247 | 0
2059 | 12 | 26 | 2059-12-26 | 1987 | 44.1832 | 42.9426 | 42.9426 | 42.9426 | 41.702 | 42.3223 | 42.9426 | 42.9426 | 42.9426 | 42.3223 | 42.3223 | 43.5629 | 46.6645 | 47.9051 | 49.766 | 49.766 | 49.1457 | 47.2848 | 48.5254 | 46.6645 | 46.6645 | 46.6645 | 46.6645 | 46.6645 | 45.2688 | 19.7312 | 0
2059 | 12 | 27 | 2059-12-27 | 1987 | 34.526 | 34.526 | 30.862 | 32.694 | 29.03 | 30.862 | 30.862 | 30.862 | 32.694 | 34.526 | 38.19 | 40.022 | 43.686 | 45.518 | 45.518 | 45.518 | 41.854 | 40.022 | 40.022 | 41.854 | 40.022 | 40.022 | 41.854 | 41.854 | 37.8083 | 27.1917 | 0
2059 | 12 | 28 | 2059-12-28 | 1987 | 21.506 | 21.506 | 21.506 | 19.616 | 19.616 | 21.506 | 22.451 | 21.506 | 22.451 | 21.506 | 24.341 | 27.176 | 29.066 | 29.066 | 30.956 | 29.066 | 28.121 | 28.121 | 27.176 | 26.231 | 26.231 | 25.286 | 25.286 | 25.286 | 24.7741 | 40.2259 | 0
2059 | 12 | 29 | 2059-12-29 | 1987 | 20.632 | 20.632 | 19.5 | 18.368 | 17.236 | 18.368 | 17.236 | 16.104 | 14.972 | 14.972 | 16.104 | 18.368 | 22.896 | 24.028 | 25.16 | 24.028 | 21.764 | 22.896 | 20.632 | 20.632 | 20.632 | 19.5 | 19.5 | 18.368 | 19.6887 | 45.3113 | 0
2059 | 12 | 30 | 2059-12-30 | 1987 | 20.0369 | 20.0369 | 19.0511 | 19.0511 | 18.0652 | 18.0652 | 17.0794 | 16.0935 | 13.136 | 15.1077 | 18.0652 | 22.0086 | 24.9662 | 24.9662 | 25.952 | 24.9662 | 22.9945 | 19.0511 | 19.0511 | 19.0511 | 17.0794 | 18.0652 | 18.0652 | 17.0794 | 19.4618 | 45.5382 | 0
2059 | 12 | 31 | 2059-12-31 | 1987 | 23.9972 | 23.9972 | 26.0258 | 21.9686 | 21.9686 | 19.94 | 21.9686 | 23.9972 | 21.9686 | 23.9972 | 28.0544 | 32.1116 | 36.1688 | 40.226 | 40.226 | 40.226 | 34.1402 | 23.9972 | 19.94 | 21.9686 | 21.9686 | 23.9972 | 23.9972 | 19.94 | 26.5329 | 38.4671 | 0

## CNRMModelRaw&Calcs
CNRM-CM5_MACA climate model temperatures at SeaTac
Year | Month | Day | DATE | Shaping year | HR1 | HR2 | HR3 | HR4 | HR5 | HR6 | HR7 | HR8 | HR9 | HR10 | HR11 | HR12 | HR13 | HR14 | HR15 | HR16 | HR17 | HR18 | HR19 | HR20 | HR21 | HR22 | HR23 | HR24 | Daily Average | HDD65 | CDD65
2020 | 1 | 1 | 2020-01-01 | 1987 | 36.1287 | 34.826 | 34.826 | 34.826 | 36.1287 | 37.4315 | 41.3398 | 38.7343 | 38.7343 | 41.3398 | 41.3398 | 43.9453 | 45.248 | 37.4315 | 38.7343 | 38.7343 | 37.4315 | 37.4315 | 37.4315 | 37.4315 | 37.4315 | 36.1287 | 37.4315 | 37.4315 | 38.2457 | 26.7543 | 0
2020 | 1 | 2 | 2020-01-02 | 1987 | 38.102 | 38.666 | 38.102 | 38.102 | 38.666 | 38.102 | 38.102 | 38.102 | 38.666 | 38.666 | 38.666 | 40.358 | 40.922 | 39.794 | 40.358 | 39.794 | 39.794 | 40.922 | 41.486 | 40.922 | 40.358 | 39.23 | 38.666 | 38.666 | 39.3005 | 25.6995 | 0
2020 | 1 | 3 | 2020-01-03 | 1987 | 35.105 | 35.105 | 39.938 | 38.327 | 38.327 | 36.716 | 36.716 | 36.716 | 35.105 | 35.105 | 35.105 | 36.716 | 36.716 | 39.938 | 39.938 | 38.327 | 36.716 | 35.105 | 35.105 | 33.494 | 35.105 | 35.105 | 35.105 | 35.105 | 36.4475 | 28.5525 | 0
2020 | 1 | 4 | 2020-01-04 | 1987 | 38.6111 | 38.0557 | 38.0557 | 38.0557 | 37.5003 | 37.5003 | 36.9449 | 38.0557 | 37.5003 | 37.5003 | 37.5003 | 38.6111 | 38.6111 | 39.722 | 39.722 | 39.722 | 39.722 | 39.1666 | 38.6111 | 36.9449 | 36.3894 | 36.3894 | 36.9449 | 35.834 | 37.9863 | 27.0137 | 0
2020 | 1 | 5 | 2020-01-05 | 1987 | 35.2837 | 31.8046 | 34.124 | 32.9643 | 28.3254 | 28.3254 | 26.006 | 29.4851 | 29.4851 | 27.1657 | 34.124 | 32.9643 | 34.124 | 35.2837 | 38.7629 | 42.242 | 41.0823 | 36.4434 | 35.2837 | 32.9643 | 32.9643 | 34.124 | 34.124 | 28.3254 | 33.1576 | 31.8424 | 0
2020 | 1 | 6 | 2020-01-06 | 1987 | 23.6889 | 19.0547 | 20.5995 | 20.5995 | 20.5995 | 22.1442 | 20.5995 | 19.0547 | 17.51 | 19.0547 | 22.1442 | 23.6889 | 26.7784 | 29.4044 | 31.876 | 34.502 | 34.502 | 31.4125 | 28.3231 | 26.7784 | 28.3231 | 28.3231 | 26.7784 | 25.2336 | 25.0405 | 39.9595 | 0
2020 | 1 | 7 | 2020-01-07 | 1987 | 26.3231 | 24.6505 | 24.6505 | 24.6505 | 24.6505 | 22.9778 | 22.9778 | 22.9778 | 17.96 | 19.6326 | 22.9778 | 24.6505 | 27.9957 | 31.3409 | 38.0314 | 39.704 | 38.0314 | 36.3588 | 34.6862 | 36.3588 | 29.6683 | 27.9957 | 31.3409 | 33.0135 | 28.4835 | 36.5165 | 0
2020 | 1 | 8 | 2020-01-08 | 1987 | 39.2921 | 39.6849 | 40.0778 | 38.8993 | 38.5065 | 38.8993 | 38.5065 | 37.328 | 37.7208 | 38.8993 | 38.8993 | 40.4706 | 41.2562 | 43.2204 | 43.6132 | 44.006 | 43.2204 | 41.6491 | 42.4347 | 42.4347 | 42.0419 | 41.6491 | 42.0419 | 42.0419 | 40.6997 | 24.3003 | 0
2020 | 1 | 9 | 2020-01-09 | 1987 | 41.2298 | 41.2298 | 40.1561 | 40.6929 | 39.6193 | 39.6193 | 37.472 | 38.5456 | 39.0825 | 39.6193 | 41.2298 | 43.3771 | 45.5244 | 45.5244 | 46.598 | 44.4507 | 43.9139 | 43.9139 | 43.9139 | 44.4507 | 44.4507 | 43.9139 | 44.4507 | 44.4507 | 42.3929 | 22.6071 | 0
2020 | 1 | 10 | 2020-01-10 | 1987 | 38.4718 | 38.4718 | 37.4164 | 37.4164 | 37.4164 | 37.4164 | 36.3609 | 34.25 | 36.3609 | 37.4164 | 39.5273 | 40.5827 | 41.6382 | 43.7491 | 44.8045 | 43.7491 | 45.86 | 45.86 | 44.8045 | 44.8045 | 43.7491 | 44.8045 | 45.86 | 43.7491 | 41.0225 | 23.9775 | 0
2020 | 1 | 11 | 2020-01-11 | 1987 | 31.946 | 32.927 | 33.908 | 32.927 | 32.927 | 33.908 | 33.908 | 32.927 | 32.927 | 33.908 | 34.889 | 35.87 | 35.87 | 36.851 | 41.756 | 41.756 | 41.756 | 37.832 | 38.813 | 37.832 | 38.813 | 35.87 | 35.87 | 32.927 | 35.7882 | 29.2117 | 0
2020 | 1 | 12 | 2020-01-12 | 1987 | 43.9205 | 43.9205 | 45.734 | 43.0138 | 42.107 | 41.2002 | 41.2002 | 41.2002 | 41.2002 | 41.2002 | 41.2002 | 42.107 | 42.107 | 43.0138 | 43.9205 | 42.107 | 43.0138 | 42.107 | 41.2002 | 38.48 | 39.3867 | 39.3867 | 39.3867 | 38.48 | 41.6914 | 23.3086 | 0
2020 | 1 | 13 | 2020-01-13 | 1987 | 42.9305 | 42.395 | 42.395 | 42.395 | 42.395 | 41.8595 | 41.8595 | 41.324 | 41.324 | 41.324 | 41.8595 | 42.395 | 42.9305 | 43.466 | 43.466 | 43.466 | 41.8595 | 40.7885 | 39.7175 | 39.182 | 39.182 | 39.182 | 39.182 | 39.182 | 41.5025 | 23.4975 | 0
2020 | 1 | 14 | 2020-01-14 | 1987 | 39.416 | 39.812 | 40.208 | 40.604 | 40.208 | 40.604 | 40.604 | 40.604 | 40.604 | 40.604 | 41 | 41 | 41.792 | 42.584 | 42.584 | 42.584 | 41.792 | 41 | 40.604 | 39.812 | 39.812 | 39.416 | 39.416 | 39.02 | 40.6535 | 24.3465 | 0
2020 | 1 | 15 | 2020-01-15 | 1987 | 38.4342 | 37.6095 | 37.6095 | 36.7847 | 36.3724 | 36.7847 | 37.1971 | 36.3724 | 35.96 | 36.7847 | 38.0218 | 38.8465 | 39.2589 | 40.0836 | 40.496 | 40.0836 | 40.0836 | 39.6713 | 39.2589 | 39.6713 | 38.0218 | 39.2589 | 38.8465 | 38.8465 | 38.3483 | 26.6517 | 0
2020 | 1 | 16 | 2020-01-16 | 1987 | 39.5892 | 39.5892 | 38.4215 | 37.2537 | 36.086 | 36.086 | 36.086 | 37.2537 | 38.4215 | 39.5892 | 40.757 | 43.0925 | 44.2602 | 45.428 | 45.428 | 45.428 | 45.428 | 44.2602 | 44.2602 | 44.2602 | 44.2602 | 44.2602 | 44.2602 | 44.2602 | 41.5842 | 23.4158 | 0
2020 | 1 | 17 | 2020-01-17 | 1987 | 37.55 | 36.59 | 36.59 | 36.59 | 37.55 | 37.55 | 36.59 | 37.55 | 37.55 | 37.55 | 39.47 | 39.47 | 41.39 | 42.35 | 42.35 | 42.35 | 41.39 | 41.39 | 39.47 | 40.43 | 39.47 | 38.51 | 39.47 | 38.51 | 39.07 | 25.93 | 0
2020 | 1 | 18 | 2020-01-18 | 1987 | 39.824 | 38.18 | 36.536 | 38.18 | 38.18 | 38.18 | 39.824 | 41.468 | 43.112 | 43.112 | 44.756 | 46.4 | 46.4 | 46.4 | 46.4 | 46.4 | 44.756 | 43.112 | 43.112 | 41.468 | 43.112 | 43.112 | 43.112 | 43.112 | 42.427 | 22.573 | 0
2020 | 1 | 19 | 2020-01-19 | 1987 | 38.672 | 38.672 | 37.928 | 37.184 | 37.928 | 37.928 | 37.928 | 37.184 | 37.928 | 37.928 | 38.672 | 39.416 | 40.16 | 40.16 | 41.648 | 40.16 | 39.416 | 39.416 | 37.928 | 37.184 | 36.44 | 36.44 | 35.696 | 34.952 | 38.207 | 26.793 | 0
2020 | 1 | 20 | 2020-01-20 | 1987 | 30.6577 | 31.5256 | 29.7899 | 29.7899 | 28.922 | 29.7899 | 29.7899 | 28.922 | 30.6577 | 30.6577 | 35.8649 | 38.4684 | 38.4684 | 40.2041 | 40.2041 | 41.072 | 38.4684 | 36.7327 | 34.997 | 34.1291 | 34.1291 | 32.3934 | 31.5256 | 31.5256 | 33.6952 | 31.3048 | 0
2020 | 1 | 21 | 2020-01-21 | 1987 | 32.2934 | 32.9432 | 31.6436 | 31.6436 | 32.9432 | 32.2934 | 32.2934 | 30.9938 | 30.9938 | 30.344 | 30.9938 | 30.9938 | 32.2934 | 33.593 | 34.8926 | 35.5424 | 35.5424 | 36.842 | 36.842 | 34.2428 | 33.593 | 33.593 | 34.8926 | 33.593 | 33.1598 | 31.8402 | 0
2020 | 1 | 22 | 2020-01-22 | 1987 | 26.942 | 27.458 | 27.458 | 26.942 | 25.394 | 26.426 | 27.458 | 27.974 | 28.49 | 29.006 | 30.038 | 31.586 | 31.586 | 32.618 | 33.134 | 33.134 | 33.134 | 32.102 | 31.07 | 31.07 | 31.07 | 31.586 | 31.586 | 31.07 | 29.9305 | 35.0695 | 0
2020 | 1 | 23 | 2020-01-23 | 1987 | 41.4612 | 39.0155 | 36.5697 | 39.0155 | 36.5697 | 36.5697 | 34.124 | 36.5697 | 34.124 | 34.124 | 36.5697 | 36.5697 | 39.0155 | 46.3528 | 48.7985 | 53.69 | 51.2443 | 46.3528 | 43.907 | 41.4612 | 39.0155 | 36.5697 | 36.5697 | 39.0155 | 40.1365 | 24.8635 | 0
2020 | 1 | 24 | 2020-01-24 | 1987 | 44.882 | 42.584 | 42.584 | 42.584 | 43.733 | 43.733 | 43.733 | 46.031 | 43.733 | 44.882 | 46.031 | 46.031 | 47.18 | 49.478 | 48.329 | 48.329 | 47.18 | 46.031 | 44.882 | 42.584 | 42.584 | 43.733 | 42.584 | 42.584 | 44.8341 | 20.1659 | 0
2020 | 1 | 25 | 2020-01-25 | 1987 | 42.89 | 42.89 | 42.314 | 42.89 | 42.89 | 42.89 | 42.89 | 42.314 | 41.738 | 42.89 | 42.89 | 43.466 | 43.466 | 43.466 | 44.042 | 45.77 | 45.77 | 45.194 | 45.194 | 44.618 | 44.618 | 44.042 | 43.466 | 43.466 | 43.586 | 21.414 | 0
2020 | 1 | 26 | 2020-01-26 | 1987 | 40.5011 | 39.6834 | 39.6834 | 39.6834 | 39.6834 | 38.8657 | 38.048 | 39.6834 | 38.8657 | 38.048 | 38.048 | 38.8657 | 38.8657 | 39.6834 | 39.6834 | 39.6834 | 40.5011 | 42.9543 | 43.772 | 43.772 | 43.772 | 43.772 | 42.9543 | 42.1366 | 40.4671 | 24.5329 | 0
2020 | 1 | 27 | 2020-01-27 | 1987 | 45.0975 | 46.1153 | 46.1153 | 45.0975 | 46.1153 | 43.0618 | 43.0618 | 42.044 | 46.1153 | 44.0796 | 46.1153 | 50.1865 | 53.24 | 53.24 | 50.1865 | 47.1331 | 47.1331 | 47.1331 | 47.1331 | 47.1331 | 47.1331 | 46.1153 | 46.1153 | 46.1153 | 46.709 | 18.291 | 0
2020 | 1 | 28 | 2020-01-28 | 1987 | 47.525 | 50.252 | 50.252 | 50.252 | 42.071 | 39.344 | 42.071 | 42.071 | 42.071 | 44.798 | 47.525 | 47.525 | 47.525 | 50.252 | 47.525 | 44.798 | 44.798 | 44.798 | 44.798 | 42.071 | 44.798 | 44.798 | 44.798 | 42.071 | 45.3661 | 19.6339 | 0
2020 | 1 | 29 | 2020-01-29 | 1987 | 37.256 | 37.256 | 38.148 | 37.702 | 38.594 | 38.148 | 37.256 | 37.702 | 37.256 | 37.256 | 38.148 | 38.594 | 39.04 | 39.932 | 41.27 | 40.378 | 41.27 | 40.378 | 39.932 | 39.932 | 40.378 | 40.378 | 40.378 | 40.824 | 39.0586 | 25.9414 | 0
2020 | 1 | 30 | 2020-01-30 | 1987 | 45.474 | 46.148 | 43.452 | 42.778 | 41.43 | 41.43 | 41.43 | 40.756 | 40.756 | 40.756 | 42.104 | 43.452 | 44.126 | 43.452 | 42.104 | 42.104 | 40.756 | 40.082 | 40.082 | 40.756 | 40.082 | 40.082 | 40.756 | 40.756 | 41.8793 | 23.1207 | 0
2020 | 1 | 31 | 2020-01-31 | 1987 | 43.286 | 38.534 | 36.158 | 36.158 | 36.158 | 38.534 | 40.91 | 38.534 | 40.91 | 43.286 | 45.662 | 45.662 | 48.038 | 48.038 | 40.91 | 40.91 | 40.91 | 40.91 | 40.91 | 38.534 | 38.534 | 38.534 | 38.534 | 38.534 | 40.712 | 24.288 | 0
2020 | 2 | 1 | 2020-02-01 | 1987 | 36.248 | 38.4047 | 43.7965 | 48.11 | 45.9533 | 43.7965 | 41.6398 | 40.5615 | 40.5615 | 40.5615 | 40.5615 | 41.6398 | 42.7182 | 42.7182 | 43.7965 | 42.7182 | 42.7182 | 40.5615 | 39.4831 | 39.4831 | 40.5615 | 40.5615 | 38.4047 | 38.4047 | 41.4152 | 23.5848 | 0
2020 | 2 | 2 | 2020-02-02 | 1987 | 41.7812 | 38.7896 | 38.7896 | 38.7896 | 35.798 | 38.7896 | 35.798 | 35.798 | 35.798 | 38.7896 | 44.7728 | 47.7644 | 47.7644 | 50.756 | 50.756 | 50.756 | 50.756 | 47.7644 | 44.7728 | 44.7728 | 44.7728 | 44.7728 | 44.7728 | 44.7728 | 43.277 | 21.723 | 0
2020 | 2 | 3 | 2020-02-03 | 1987 | 38.012 | 38.012 | 38.9955 | 38.9955 | 38.9955 | 38.9955 | 38.012 | 38.012 | 38.9955 | 38.9955 | 38.9955 | 41.9458 | 45.8796 | 47.8465 | 48.83 | 48.83 | 44.8962 | 43.9127 | 44.8962 | 44.8962 | 44.8962 | 43.9127 | 42.9293 | 42.9293 | 42.1507 | 22.8493 | 0
2020 | 2 | 4 | 2020-02-04 | 1987 | 37.292 | 37.292 | 37.292 | 37.292 | 37.292 | 39.119 | 40.946 | 40.946 | 40.946 | 40.946 | 40.946 | 44.6 | 42.773 | 44.6 | 48.254 | 40.946 | 39.119 | 39.119 | 39.119 | 39.119 | 37.292 | 37.292 | 37.292 | 37.292 | 39.8802 | 25.1198 | 0
2020 | 2 | 5 | 2020-02-05 | 1987 | 45.081 | 42.978 | 46.483 | 46.483 | 44.38 | 44.38 | 42.978 | 41.576 | 42.978 | 42.277 | 44.38 | 47.184 | 49.287 | 50.689 | 51.39 | 51.39 | 54.194 | 54.194 | 49.287 | 50.689 | 47.885 | 46.483 | 47.885 | 47.885 | 47.184 | 17.816 | 0
2020 | 2 | 6 | 2020-02-06 | 1987 | 45.4082 | 43.9916 | 39.7418 | 37.6169 | 39.7418 | 39.0335 | 35.492 | 35.492 | 38.3252 | 36.2003 | 38.3252 | 41.8667 | 43.9916 | 45.4082 | 47.5331 | 49.658 | 49.658 | 48.9497 | 46.8248 | 45.4082 | 46.1165 | 43.9916 | 43.9916 | 40.4501 | 42.634 | 22.366 | 0
2020 | 2 | 7 | 2020-02-07 | 1987 | 40.4219 | 39.1894 | 38.5732 | 38.5732 | 36.7245 | 37.3407 | 37.3407 | 35.492 | 35.492 | 35.492 | 36.7245 | 39.0045 | 41.223 | 43.5031 | 44.7355 | 45.3518 | 44.7355 | 45.968 | 45.3518 | 42.8868 | 43.5031 | 43.5031 | 42.8868 | 42.8868 | 40.7043 | 24.2957 | 0
2020 | 2 | 8 | 2020-02-08 | 1987 | 40.4582 | 38.6834 | 38.6834 | 38.6834 | 37.796 | 38.6834 | 39.5708 | 41.3456 | 42.6767 | 41.7893 | 40.4582 | 42.233 | 44.0078 | 44.8952 | 44.0078 | 45.7826 | 46.67 | 44.4515 | 45.3389 | 45.3389 | 44.8952 | 43.5641 | 43.1204 | 43.1204 | 42.3439 | 22.6561 | 0
2020 | 2 | 9 | 2020-02-09 | 1987 | 40.9875 | 40.2565 | 39.5254 | 39.5254 | 35.87 | 38.0632 | 35.87 | 36.6011 | 36.6011 | 36.6011 | 36.6011 | 40.2565 | 41.7186 | 41.7186 | 43.9118 | 45.374 | 44.6429 | 40.9875 | 40.2565 | 40.2565 | 38.0632 | 38.7943 | 38.0632 | 37.3322 | 39.4949 | 25.5051 | 0
2020 | 2 | 10 | 2020-02-10 | 1987 | 45.4668 | 45.4668 | 44.9918 | 44.5169 | 44.9918 | 44.9918 | 44.042 | 45.4668 | 45.4668 | 44.9918 | 45.9417 | 47.8414 | 49.2662 | 50.216 | 49.2662 | 49.2662 | 49.7411 | 47.8414 | 47.3665 | 48.7912 | 48.3163 | 48.3163 | 48.3163 | 47.8414 | 47.0301 | 17.9699 | 0
2020 | 2 | 11 | 2020-02-11 | 1987 | 46.8631 | 46.8631 | 46.8631 | 47.642 | 47.642 | 41.4107 | 40.6318 | 39.8529 | 39.074 | 39.074 | 39.074 | 39.8529 | 42.1896 | 42.9685 | 43.7475 | 42.1896 | 44.5264 | 44.5264 | 42.1896 | 42.9685 | 41.4107 | 42.1896 | 42.1896 | 41.4107 | 42.8063 | 22.1937 | 0
2020 | 2 | 12 | 2020-02-12 | 1987 | 40.9972 | 40.9972 | 40.9972 | 40.0446 | 40.0446 | 40.9972 | 40.9972 | 41.9498 | 41.9498 | 43.8551 | 45.7603 | 46.7129 | 46.7129 | 50.5234 | 51.476 | 46.7129 | 46.7129 | 42.9025 | 41.9498 | 40.9972 | 41.9498 | 40.0446 | 39.092 | 40.0446 | 43.1009 | 21.8991 | 0
2020 | 2 | 13 | 2020-02-13 | 1987 | 47.489 | 48.524 | 44.384 | 47.489 | 43.349 | 43.349 | 44.384 | 44.384 | 45.419 | 47.489 | 48.524 | 50.594 | 50.594 | 50.594 | 49.559 | 49.559 | 47.489 | 47.489 | 45.419 | 44.384 | 43.349 | 43.349 | 42.314 | 42.314 | 46.3246 | 18.6754 | 0
2020 | 2 | 14 | 2020-02-14 | 1987 | 43.46 | 43.46 | 43.46 | 43.46 | 43.46 | 42.43 | 41.4 | 40.37 | 41.4 | 44.49 | 45.52 | 47.58 | 48.61 | 48.61 | 48.61 | 49.64 | 48.61 | 48.61 | 47.58 | 45.52 | 45.52 | 46.55 | 45.52 | 47.58 | 45.4771 | 19.5229 | 0
2020 | 2 | 15 | 2020-02-15 | 1987 | 43.034 | 43.034 | 45.014 | 45.014 | 43.034 | 45.014 | 41.054 | 37.094 | 37.094 | 37.094 | 35.114 | 41.054 | 35.114 | 39.074 | 41.054 | 45.014 | 48.974 | 45.014 | 43.034 | 35.114 | 35.114 | 35.114 | 33.134 | 33.134 | 40.064 | 24.936 | 0
2020 | 2 | 16 | 2020-02-16 | 1987 | 43.6685 | 43.6685 | 43.6685 | 43.6685 | 43.6685 | 41.27 | 41.27 | 41.27 | 43.6685 | 41.27 | 43.6685 | 43.6685 | 46.067 | 48.4655 | 48.4655 | 48.4655 | 50.864 | 48.4655 | 43.6685 | 43.6685 | 41.27 | 43.6685 | 43.6685 | 41.27 | 44.2681 | 20.7319 | 0
2020 | 2 | 17 | 2020-02-17 | 1987 | 45.356 | 43.9196 | 41.0468 | 39.6104 | 41.0468 | 41.0468 | 38.174 | 41.0468 | 41.0468 | 43.9196 | 46.7924 | 49.6652 | 45.356 | 48.2288 | 51.1016 | 52.538 | 49.6652 | 48.2288 | 45.356 | 43.9196 | 42.4832 | 42.4832 | 41.0468 | 38.174 | 44.2188 | 20.7812 | 0
2020 | 2 | 18 | 2020-02-18 | 1987 | 37.67 | 37.67 | 35.834 | 37.67 | 37.67 | 37.67 | 39.506 | 39.506 | 41.342 | 41.342 | 43.178 | 46.85 | 50.522 | 52.358 | 52.358 | 54.194 | 54.194 | 54.194 | 54.194 | 52.358 | 50.522 | 48.686 | 50.522 | 48.686 | 45.779 | 19.221 | 0
2020 | 2 | 19 | 2020-02-19 | 1987 | 45.05 | 46.2056 | 46.2056 | 46.2056 | 46.2056 | 46.2056 | 46.2056 | 46.2056 | 46.2056 | 46.2056 | 47.3612 | 47.3612 | 48.5168 | 49.6724 | 50.828 | 50.828 | 50.828 | 49.6724 | 49.6724 | 48.5168 | 49.6724 | 47.3612 | 48.5168 | 48.5168 | 47.8427 | 17.1573 | 0
2020 | 2 | 20 | 2020-02-20 | 1987 | 42.494 | 41.162 | 41.162 | 39.83 | 39.83 | 39.83 | 38.498 | 38.498 | 39.83 | 38.498 | 39.83 | 42.494 | 46.49 | 47.822 | 47.822 | 47.822 | 47.822 | 46.49 | 46.49 | 45.158 | 45.158 | 43.826 | 39.83 | 41.162 | 42.827 | 22.173 | 0
2020 | 2 | 21 | 2020-02-21 | 1987 | 48.452 | 47.1946 | 47.1946 | 47.1946 | 45.9371 | 47.1946 | 47.1946 | 47.1946 | 47.1946 | 47.1946 | 47.1946 | 44.6797 | 45.9371 | 47.1946 | 48.452 | 48.452 | 44.6797 | 44.6797 | 43.4223 | 42.1649 | 40.9074 | 42.1649 | 42.1649 | 39.65 | 45.5704 | 19.4296 | 0
2020 | 2 | 22 | 2020-02-22 | 1987 | 46.112 | 46.112 | 47.12 | 45.104 | 46.112 | 46.616 | 47.12 | 47.12 | 48.128 | 49.136 | 49.136 | 52.16 | 52.16 | 53.168 | 52.16 | 50.144 | 52.16 | 52.16 | 49.136 | 50.144 | 51.152 | 51.152 | 51.152 | 50.144 | 49.367 | 15.633 | 0
2020 | 2 | 23 | 2020-02-23 | 1987 | 47.708 | 46.442 | 46.442 | 45.176 | 43.91 | 42.644 | 42.644 | 42.644 | 41.378 | 42.644 | 47.708 | 51.506 | 57.836 | 59.102 | 60.368 | 60.368 | 60.368 | 56.57 | 54.038 | 51.506 | 51.506 | 50.24 | 48.974 | 45.176 | 49.8707 | 15.1293 | 0
2020 | 2 | 24 | 2020-02-24 | 1987 | 44.978 | 41.468 | 43.223 | 43.223 | 43.223 | 41.468 | 37.958 | 37.958 | 41.468 | 46.733 | 53.753 | 57.263 | 60.773 | 60.773 | 62.528 | 62.528 | 59.018 | 57.263 | 51.998 | 48.488 | 46.733 | 46.733 | 43.223 | 43.223 | 48.9999 | 16.0001 | 0
2020 | 2 | 25 | 2020-02-25 | 1987 | 49.532 | 50.504 | 47.588 | 46.616 | 44.672 | 45.644 | 44.672 | 45.644 | 46.616 | 50.504 | 55.364 | 58.28 | 59.252 | 61.196 | 62.168 | 63.14 | 63.14 | 60.224 | 55.364 | 54.392 | 52.448 | 52.448 | 52.448 | 51.476 | 53.0555 | 11.9445 | 0
2020 | 2 | 26 | 2020-02-26 | 1987 | 44.3612 | 44.3612 | 43.1024 | 40.5848 | 39.326 | 43.1024 | 41.8436 | 41.8436 | 43.1024 | 45.62 | 51.914 | 54.4316 | 56.9492 | 58.208 | 58.208 | 58.208 | 58.208 | 58.208 | 58.208 | 55.6904 | 54.4316 | 53.1728 | 53.1728 | 53.1728 | 50.3929 | 14.607 | 0
2020 | 2 | 27 | 2020-02-27 | 1987 | 52.016 | 49.676 | 49.676 | 42.656 | 40.316 | 40.316 | 40.316 | 40.316 | 42.656 | 42.656 | 47.336 | 49.676 | 49.676 | 54.356 | 59.036 | 54.356 | 52.016 | 49.676 | 47.336 | 44.996 | 42.656 | 40.316 | 37.976 | 40.316 | 46.2635 | 18.7365 | 0
2020 | 2 | 28 | 2020-02-28 | 1987 | 44.558 | 44.558 | 41.375 | 44.558 | 41.375 | 41.375 | 41.375 | 38.192 | 41.375 | 44.558 | 50.924 | 44.558 | 47.741 | 44.558 | 47.741 | 41.375 | 41.375 | 47.741 | 57.29 | 54.107 | 54.107 | 54.107 | 54.107 | 54.107 | 46.5474 | 18.4526 | 0
2020 | 2 | 29 | 2020-02-29 | 1987 | 38.18 | 38.18 | 35.108 | 38.18 | 35.108 | 35.108 | 35.108 | 32.036 | 35.108 | 38.18 | 44.324 | 38.18 | 41.252 | 38.18 | 41.252 | 35.108 | 35.108 | 41.252 | 50.468 | 47.396 | 47.396 | 47.396 | 47.396 | 47.396 | 40.1 | 24.9 | 0
2020 | 3 | 1 | 2020-03-01 | 1987 | 36.032 | 33.494 | 30.956 | 30.956 | 33.494 | 33.494 | 25.88 | 28.418 | 28.418 | 38.57 | 43.646 | 41.108 | 41.108 | 41.108 | 43.646 | 38.57 | 38.57 | 38.57 | 38.57 | 36.032 | 36.032 | 36.032 | 36.032 | 36.032 | 36.032 | 28.968 | 0
2020 | 3 | 2 | 2020-03-02 | 1987 | 39.272 | 39.272 | 39.272 | 40.487 | 40.487 | 40.487 | 40.487 | 40.487 | 41.702 | 44.132 | 44.132 | 44.132 | 44.132 | 46.562 | 47.777 | 47.777 | 48.992 | 48.992 | 48.992 | 47.777 | 47.777 | 46.562 | 46.562 | 47.777 | 44.3345 | 20.6655 | 0
2020 | 3 | 3 | 2020-03-03 | 1987 | 35.312 | 48.677 | 44.222 | 48.677 | 48.677 | 48.677 | 48.677 | 48.677 | 48.677 | 53.132 | 53.132 | 53.132 | 53.132 | 48.677 | 48.677 | 48.677 | 53.132 | 53.132 | 53.132 | 48.677 | 48.677 | 48.677 | 48.677 | 48.677 | 49.2339 | 15.7661 | 0
2020 | 3 | 4 | 2020-03-04 | 1987 | 41.534 | 41.534 | 43.718 | 41.534 | 40.442 | 40.442 | 42.626 | 45.902 | 45.902 | 48.086 | 49.178 | 44.81 | 48.086 | 53.546 | 53.546 | 52.454 | 56.822 | 50.27 | 46.994 | 45.902 | 43.718 | 43.718 | 43.718 | 42.626 | 46.1295 | 18.8705 | 0
2020 | 3 | 5 | 2020-03-05 | 1987 | 49.772 | 47.548 | 49.772 | 45.324 | 45.324 | 47.548 | 47.548 | 49.772 | 51.996 | 51.996 | 51.996 | 51.996 | 51.996 | 54.22 | 54.22 | 56.444 | 54.22 | 54.22 | 43.1 | 43.1 | 40.876 | 40.876 | 38.652 | 36.428 | 48.2893 | 16.7107 | 0
2020 | 3 | 6 | 2020-03-06 | 1987 | 46.7045 | 49.5335 | 48.119 | 48.119 | 46.7045 | 45.29 | 46.7045 | 45.29 | 46.7045 | 48.119 | 48.119 | 48.119 | 52.3625 | 56.606 | 50.948 | 50.948 | 50.948 | 48.119 | 46.7045 | 43.8755 | 43.8755 | 41.0465 | 41.0465 | 39.632 | 47.2349 | 17.7651 | 0
2020 | 3 | 7 | 2020-03-07 | 1987 | 46.3955 | 46.2164 | 46.2164 | 46.0373 | 46.2164 | 45.8582 | 45.6791 | 45.5 | 45.9477 | 46.3955 | 47.1119 | 47.291 | 48.0074 | 48.5447 | 48.9029 | 49.082 | 48.7238 | 48.7238 | 47.8283 | 47.8283 | 47.4701 | 47.6492 | 47.6492 | 47.1119 | 47.1828 | 17.8172 | 0
2020 | 3 | 8 | 2020-03-08 | 1987 | 46.6287 | 46.1946 | 45.7605 | 45.7605 | 44.8922 | 44.8922 | 44.024 | 45.7605 | 46.6287 | 47.9311 | 48.3652 | 49.6675 | 50.9699 | 51.404 | 50.9699 | 50.1016 | 48.7993 | 47.9311 | 47.4969 | 47.4969 | 47.0628 | 47.0628 | 47.0628 | 47.4969 | 47.515 | 17.485 | 0
2020 | 3 | 9 | 2020-03-09 | 1987 | 43.6769 | 41.6866 | 37.706 | 37.706 | 39.6963 | 39.6963 | 39.6963 | 41.6866 | 43.6769 | 47.6574 | 49.6477 | 51.638 | 51.638 | 51.638 | 49.6477 | 51.638 | 49.6477 | 49.6477 | 47.6574 | 43.6769 | 43.6769 | 41.6866 | 39.6963 | 37.706 | 44.672 | 20.328 | 0
2020 | 3 | 10 | 2020-03-10 | 1987 | 39.02 | 39.02 | 39.6343 | 39.6343 | 40.2485 | 40.2485 | 40.2485 | 40.8627 | 41.477 | 42.0913 | 42.7055 | 43.3197 | 44.5483 | 45.1625 | 47.0052 | 48.2338 | 48.848 | 47.6195 | 46.391 | 45.1625 | 44.5483 | 45.1625 | 43.934 | 43.3197 | 43.2686 | 21.7314 | 0
2020 | 3 | 11 | 2020-03-11 | 1987 | 42.8293 | 40.9055 | 38.9817 | 38.9817 | 40.9055 | 42.8293 | 37.058 | 38.9817 | 40.9055 | 42.8293 | 46.6767 | 50.5243 | 52.448 | 42.8293 | 42.8293 | 42.8293 | 44.753 | 44.753 | 46.6767 | 44.753 | 44.753 | 42.8293 | 44.753 | 42.8293 | 43.3102 | 21.6898 | 0
2020 | 3 | 12 | 2020-03-12 | 1987 | 40.1698 | 40.1698 | 40.1698 | 40.1698 | 38.534 | 40.1698 | 40.1698 | 41.8055 | 41.8055 | 41.8055 | 41.8055 | 45.077 | 46.7127 | 48.3485 | 49.9843 | 49.9843 | 51.62 | 49.9843 | 49.9843 | 48.3485 | 43.4412 | 43.4412 | 43.4412 | 43.4412 | 44.191 | 20.809 | 0
2020 | 3 | 13 | 2020-03-13 | 1987 | 47.762 | 45.492 | 47.762 | 43.222 | 45.492 | 43.222 | 43.222 | 43.222 | 45.492 | 45.492 | 47.762 | 47.762 | 52.302 | 54.572 | 47.762 | 47.762 | 38.682 | 43.222 | 40.952 | 38.682 | 38.682 | 38.682 | 36.412 | 34.142 | 44.0733 | 20.9267 | 0
2020 | 3 | 14 | 2020-03-14 | 1987 | 39.5024 | 41.2556 | 41.2556 | 41.2556 | 39.5024 | 35.996 | 37.7492 | 37.7492 | 37.7492 | 39.5024 | 41.2556 | 43.0088 | 43.0088 | 46.5152 | 51.7748 | 53.528 | 51.7748 | 51.7748 | 48.2684 | 46.5152 | 41.2556 | 39.5024 | 35.996 | 37.7492 | 42.6435 | 22.3565 | 0
2020 | 3 | 15 | 2020-03-15 | 1987 | 47.6549 | 45.7134 | 45.7134 | 45.7134 | 45.7134 | 44.7427 | 44.7427 | 43.772 | 44.7427 | 46.0046 | 47.3636 | 48.6256 | 49.5963 | 52.5084 | 54.4499 | 56.3913 | 57.362 | 54.4499 | 51.5377 | 51.5377 | 50.567 | 47.6549 | 47.6549 | 47.6549 | 48.8278 | 16.1722 | 0
2020 | 3 | 16 | 2020-03-16 | 1987 | 45.104 | 43.592 | 43.592 | 42.08 | 42.08 | 42.08 | 42.08 | 40.568 | 40.568 | 42.08 | 43.592 | 49.64 | 51.152 | 54.176 | 55.688 | 54.176 | 51.152 | 51.152 | 45.104 | 43.592 | 43.592 | 43.592 | 43.592 | 43.592 | 45.734 | 19.266 | 0
2020 | 3 | 17 | 2020-03-17 | 1987 | 46.8896 | 46.8896 | 46.8896 | 48.2648 | 49.64 | 48.2648 | 46.8896 | 46.8896 | 48.2648 | 48.2648 | 49.64 | 52.3904 | 52.3904 | 56.516 | 55.1408 | 56.516 | 52.3904 | 52.3904 | 49.64 | 46.8896 | 46.8896 | 44.1392 | 42.764 | 42.764 | 49.067 | 15.933 | 0
2020 | 3 | 18 | 2020-03-18 | 1987 | 44.4658 | 45.6276 | 45.6276 | 45.6276 | 44.4658 | 43.304 | 43.304 | 43.304 | 43.304 | 44.4658 | 45.6276 | 49.1131 | 51.4367 | 52.5985 | 54.9222 | 56.084 | 50.2749 | 47.9513 | 46.7895 | 45.6276 | 45.6276 | 45.6276 | 45.6276 | 45.6276 | 46.9347 | 18.0653 | 0
2020 | 3 | 19 | 2020-03-19 | 1987 | 41.0498 | 39.4589 | 41.0498 | 37.868 | 39.4589 | 39.4589 | 39.4589 | 37.868 | 39.4589 | 37.868 | 37.868 | 41.0498 | 45.8226 | 49.0045 | 55.3682 | 56.9591 | 58.55 | 56.9591 | 50.5954 | 49.0045 | 47.4135 | 42.6408 | 42.6408 | 41.0498 | 44.4968 | 20.5032 | 0
2020 | 3 | 20 | 2020-03-20 | 1987 | 39.4894 | 37.778 | 39.4894 | 39.4894 | 39.4894 | 37.778 | 37.778 | 39.4894 | 41.2008 | 46.3349 | 49.7577 | 54.8918 | 58.3146 | 60.026 | 58.3146 | 56.6032 | 58.3146 | 56.6032 | 53.1805 | 51.4691 | 49.7577 | 49.7577 | 48.0463 | 48.0463 | 47.975 | 17.025 | 0
2020 | 3 | 21 | 2020-03-21 | 1987 | 41.8685 | 40.0415 | 40.955 | 40.0415 | 40.0415 | 40.0415 | 39.128 | 40.955 | 43.6955 | 46.436 | 50.09 | 51.917 | 54.6575 | 56.4845 | 57.398 | 56.4845 | 55.571 | 53.744 | 50.09 | 46.436 | 47.3495 | 46.436 | 45.5225 | 43.6955 | 47.045 | 17.955 | 0
2020 | 3 | 22 | 2020-03-22 | 1987 | 43.1132 | 40.8668 | 39.7436 | 39.7436 | 39.7436 | 39.182 | 39.182 | 40.3052 | 41.99 | 43.6748 | 45.9212 | 47.0444 | 48.7292 | 49.2908 | 49.8524 | 49.8524 | 50.414 | 48.7292 | 47.606 | 46.4828 | 45.9212 | 45.9212 | 44.798 | 44.2364 | 44.681 | 20.319 | 0
2020 | 3 | 23 | 2020-03-23 | 1987 | 44.7178 | 43.9275 | 43.9275 | 43.9275 | 43.1371 | 43.9275 | 43.1371 | 43.1371 | 43.1371 | 43.9275 | 44.7178 | 45.5082 | 45.5082 | 44.7178 | 47.0889 | 48.6696 | 49.46 | 49.46 | 47.8793 | 46.2985 | 44.7178 | 42.3467 | 42.3467 | 40.766 | 44.8495 | 20.1505 | 0
2020 | 3 | 24 | 2020-03-24 | 1987 | 40.9905 | 40.3816 | 40.9905 | 39.7728 | 40.3816 | 39.164 | 39.7728 | 39.7728 | 41.5993 | 44.0346 | 45.8611 | 46.4699 | 47.6875 | 48.9052 | 48.9052 | 49.514 | 49.514 | 48.9052 | 47.6875 | 46.4699 | 45.8611 | 45.8611 | 44.6434 | 43.4258 | 44.4405 | 20.5595 | 0
2020 | 3 | 25 | 2020-03-25 | 1987 | 39.59 | 37.82 | 36.05 | 32.51 | 32.51 | 32.51 | 30.74 | 34.28 | 36.05 | 41.36 | 39.59 | 41.36 | 46.67 | 51.98 | 50.21 | 48.44 | 48.44 | 44.9 | 44.9 | 43.13 | 41.36 | 34.28 | 32.51 | 34.28 | 39.8113 | 25.1887 | 0
2020 | 3 | 26 | 2020-03-26 | 1987 | 40.838 | 38.222 | 38.222 | 38.222 | 36.914 | 38.222 | 38.222 | 38.222 | 42.146 | 46.07 | 48.686 | 52.61 | 55.226 | 56.534 | 56.534 | 55.226 | 56.534 | 52.61 | 51.302 | 49.994 | 49.994 | 48.686 | 48.686 | 48.686 | 46.942 | 18.058 | 0
2020 | 3 | 27 | 2020-03-27 | 1987 | 42.7631 | 43.8213 | 42.7631 | 39.5884 | 39.5884 | 37.472 | 37.472 | 38.5302 | 41.7048 | 45.9377 | 48.0541 | 51.2287 | 53.3452 | 55.4616 | 57.578 | 54.4034 | 52.2869 | 51.2287 | 48.0541 | 44.8795 | 44.8795 | 45.9377 | 44.8795 | 43.8213 | 46.07 | 18.93 | 0
2020 | 3 | 28 | 2020-03-28 | 1987 | 44.0951 | 45.5077 | 43.3889 | 43.3889 | 42.6826 | 41.27 | 41.27 | 42.6826 | 46.214 | 49.0391 | 50.4517 | 52.5706 | 53.9831 | 55.3957 | 56.102 | 56.102 | 56.102 | 56.102 | 53.9831 | 49.7454 | 49.7454 | 49.7454 | 49.0391 | 49.7454 | 49.098 | 15.902 | 0
2020 | 3 | 29 | 2020-03-29 | 1987 | 41.2635 | 40.0591 | 38.8547 | 38.8547 | 37.6504 | 36.446 | 36.446 | 38.8547 | 42.4678 | 46.0809 | 48.4896 | 54.5115 | 58.1245 | 59.3289 | 62.942 | 60.5333 | 62.942 | 61.7376 | 58.1245 | 55.7158 | 53.3071 | 50.8984 | 49.694 | 48.4896 | 49.2424 | 15.7576 | 0
2020 | 3 | 30 | 2020-03-30 | 1987 | 52.0776 | 51.0869 | 47.1242 | 45.1428 | 41.18 | 43.1614 | 41.18 | 45.1428 | 50.0962 | 52.0776 | 58.0218 | 58.0218 | 60.9938 | 63.9659 | 65.9473 | 66.938 | 66.938 | 66.938 | 65.9473 | 63.9659 | 61.9845 | 59.0125 | 59.0125 | 55.0497 | 55.8753 | 9.1247 | 0
2020 | 3 | 31 | 2020-03-31 | 1987 | 48.5725 | 47.7424 | 46.9123 | 46.0822 | 45.2522 | 43.592 | 45.2522 | 46.0822 | 46.9123 | 50.2326 | 52.7228 | 56.8732 | 56.8732 | 61.0236 | 62.6838 | 65.174 | 65.174 | 61.8537 | 61.0236 | 54.383 | 51.0627 | 48.5725 | 47.7424 | 46.9123 | 52.4462 | 12.5538 | 0
2020 | 4 | 1 | 2020-04-01 | 1987 | 47.7622 | 46.8933 | 46.4589 | 46.4589 | 45.59 | 46.0244 | 46.8933 | 47.3277 | 49.0655 | 51.2376 | 52.9754 | 54.7131 | 56.4508 | 58.623 | 59.0574 | 60.7951 | 61.664 | 61.2296 | 60.3607 | 58.1885 | 57.7541 | 56.8852 | 56.4508 | 55.1475 | 53.5003 | 11.4997 | 0
2020 | 4 | 2 | 2020-04-02 | 1987 | 48.469 | 49.07 | 48.469 | 49.671 | 49.07 | 46.065 | 47.267 | 45.464 | 46.666 | 48.469 | 49.07 | 50.873 | 52.676 | 54.479 | 54.479 | 56.282 | 56.282 | 55.08 | 53.277 | 51.474 | 50.272 | 49.07 | 47.868 | 46.666 | 50.272 | 14.728 | 0
2020 | 4 | 3 | 2020-04-03 | 1987 | 55.976 | 55.976 | 55.976 | 55.976 | 54.0392 | 54.0392 | 54.0392 | 52.1024 | 52.1024 | 50.1656 | 50.1656 | 48.2288 | 48.2288 | 48.2288 | 48.2288 | 50.1656 | 48.2288 | 48.2288 | 48.2288 | 48.2288 | 48.2288 | 46.292 | 46.292 | 46.292 | 50.5691 | 14.4309 | 0
2020 | 4 | 4 | 2020-04-04 | 1987 | 48.326 | 49.1623 | 48.326 | 48.326 | 48.326 | 48.326 | 48.326 | 49.1623 | 49.9986 | 49.9986 | 53.3438 | 54.1802 | 56.6891 | 55.8528 | 59.198 | 59.198 | 57.5254 | 55.0165 | 54.1802 | 53.3438 | 51.6712 | 50.8349 | 50.8349 | 50.8349 | 52.1242 | 12.8758 | 0
2020 | 4 | 5 | 2020-04-05 | 1987 | 50.786 | 49.826 | 51.746 | 50.786 | 50.786 | 49.826 | 48.866 | 50.786 | 51.746 | 52.706 | 55.586 | 60.386 | 59.426 | 55.586 | 54.626 | 52.706 | 55.586 | 54.626 | 52.706 | 50.786 | 50.786 | 50.786 | 49.826 | 48.866 | 52.506 | 12.494 | 0
2020 | 4 | 6 | 2020-04-06 | 1987 | 49.2924 | 48.434 | 49.2924 | 49.2924 | 49.2924 | 49.2924 | 49.2924 | 49.2924 | 51.8675 | 54.4426 | 55.301 | 57.0177 | 58.7345 | 58.7345 | 58.7345 | 62.168 | 62.168 | 57.8761 | 56.1594 | 53.5842 | 54.4426 | 53.5842 | 52.7259 | 52.7259 | 53.9061 | 11.0939 | 0
2020 | 4 | 7 | 2020-04-07 | 1987 | 46.0631 | 44.8957 | 44.8957 | 42.5609 | 40.226 | 41.3934 | 41.3934 | 43.7283 | 47.2306 | 49.5654 | 53.0677 | 53.0677 | 56.57 | 56.57 | 56.57 | 56.57 | 54.2351 | 53.0677 | 53.0677 | 53.0677 | 48.398 | 44.8957 | 44.8957 | 43.7283 | 48.7385 | 16.2615 | 0
2020 | 4 | 8 | 2020-04-08 | 1987 | 48.254 | 49.994 | 48.254 | 48.254 | 46.514 | 46.514 | 46.514 | 44.774 | 49.994 | 53.474 | 56.954 | 58.694 | 56.954 | 56.954 | 56.954 | 56.954 | 58.694 | 58.694 | 56.954 | 55.214 | 49.994 | 48.254 | 46.514 | 43.034 | 51.8065 | 13.1935 | 0
2020 | 4 | 9 | 2020-04-09 | 1987 | 41.2577 | 41.2577 | 39.92 | 39.92 | 39.92 | 41.2577 | 42.5954 | 42.5954 | 47.9461 | 49.2838 | 53.2968 | 54.6345 | 57.3099 | 57.3099 | 62.6606 | 62.6606 | 61.3229 | 65.336 | 62.6606 | 61.3229 | 57.3099 | 53.2968 | 51.9592 | 53.2968 | 51.6805 | 13.3195 | 0
2020 | 4 | 10 | 2020-04-10 | 1987 | 58.691 | 56.9435 | 56.9435 | 58.691 | 56.9435 | 53.4485 | 51.701 | 53.4485 | 51.701 | 53.4485 | 55.196 | 55.196 | 56.9435 | 58.691 | 60.4385 | 58.691 | 62.186 | 58.691 | 49.9535 | 48.206 | 44.711 | 42.9635 | 42.9635 | 41.216 | 53.6669 | 11.3331 | 0
2020 | 4 | 11 | 2020-04-11 | 1987 | 44.366 | 44.366 | 44.366 | 44.366 | 44.366 | 45.6296 | 45.6296 | 45.6296 | 45.6296 | 46.8932 | 49.4204 | 49.4204 | 55.7384 | 54.4748 | 55.7384 | 57.002 | 57.002 | 55.7384 | 51.9476 | 50.0522 | 48.1568 | 48.1568 | 48.1568 | 46.8932 | 49.1308 | 15.8692 | 0
2020 | 4 | 12 | 2020-04-12 | 1987 | 47.038 | 47.038 | 44.73 | 44.73 | 44.73 | 43.576 | 42.422 | 45.884 | 49.346 | 53.962 | 55.116 | 57.424 | 59.732 | 60.886 | 60.886 | 63.194 | 63.194 | 62.04 | 59.732 | 57.424 | 57.424 | 58.578 | 57.424 | 55.116 | 53.8177 | 11.1823 | 0
2020 | 4 | 13 | 2020-04-13 | 1987 | 53.0312 | 53.0312 | 52.1969 | 52.1969 | 51.3626 | 50.5283 | 49.694 | 52.1969 | 53.8655 | 57.2027 | 58.8713 | 62.2085 | 63.0428 | 63.8771 | 64.7114 | 65.5457 | 65.5457 | 66.38 | 63.8771 | 62.2085 | 60.5399 | 57.2027 | 55.5341 | 56.3684 | 57.9675 | 7.0325 | 0
2020 | 4 | 14 | 2020-04-14 | 1987 | 59.3305 | 49.8151 | 47.912 | 49.8151 | 49.8151 | 49.8151 | 49.8151 | 51.7182 | 51.7182 | 57.4275 | 59.3305 | 66.9429 | 66.9429 | 68.846 | 68.846 | 66.9429 | 65.0398 | 61.2336 | 59.3305 | 57.4275 | 55.5244 | 55.5244 | 55.5244 | 51.7182 | 57.3482 | 7.6518 | 0
2020 | 4 | 15 | 2020-04-15 | 1987 | 53.3737 | 53.3737 | 49.874 | 49.874 | 49.874 | 49.874 | 49.874 | 53.3737 | 56.8734 | 56.8734 | 60.3731 | 63.8729 | 67.3726 | 74.372 | 70.8723 | 74.372 | 74.372 | 70.8723 | 67.3726 | 63.8729 | 60.3731 | 56.8734 | 56.8734 | 53.3737 | 59.9357 | 5.0643 | 0
2020 | 4 | 16 | 2020-04-16 | 1987 | 57.8975 | 57.8975 | 57.8975 | 57.8975 | 61.448 | 57.8975 | 61.448 | 64.9985 | 64.9985 | 68.549 | 64.9985 | 68.549 | 75.65 | 75.65 | 75.65 | 68.549 | 64.9985 | 64.9985 | 64.9985 | 57.8975 | 54.347 | 54.347 | 50.7965 | 47.246 | 62.4836 | 2.5164 | 0
2020 | 4 | 17 | 2020-04-17 | 1987 | 63.437 | 60.7028 | 60.7028 | 57.9686 | 57.9686 | 57.9686 | 57.9686 | 57.9686 | 55.2344 | 60.7028 | 63.437 | 68.9054 | 74.3738 | 71.6396 | 71.6396 | 74.3738 | 77.108 | 74.3738 | 68.9054 | 55.2344 | 55.2344 | 55.2344 | 52.5002 | 49.766 | 62.6395 | 2.3605 | 0
2020 | 4 | 18 | 2020-04-18 | 1987 | 55.1514 | 53.9263 | 53.9263 | 52.7011 | 51.476 | 52.7011 | 52.7011 | 53.9263 | 55.1514 | 56.3765 | 58.8267 | 63.7272 | 64.9524 | 69.8529 | 71.078 | 66.1775 | 63.7272 | 61.277 | 61.277 | 61.277 | 60.0519 | 60.0519 | 53.9263 | 53.9263 | 58.6736 | 6.3264 | 0
2020 | 4 | 19 | 2020-04-19 | 1987 | 48.9971 | 47.8297 | 47.8297 | 46.6623 | 44.3274 | 43.16 | 44.3274 | 47.8297 | 51.332 | 54.8343 | 58.3366 | 60.6714 | 60.6714 | 64.1737 | 66.5086 | 67.676 | 66.5086 | 66.5086 | 63.0063 | 59.504 | 57.1691 | 57.1691 | 54.8343 | 51.332 | 55.4666 | 9.5334 | 0
2020 | 4 | 20 | 2020-04-20 | 1987 | 50.7894 | 48.7203 | 46.6511 | 45.6166 | 46.6511 | 44.582 | 45.6166 | 48.7203 | 53.8931 | 55.9623 | 56.9969 | 60.1006 | 61.1351 | 63.2043 | 65.2734 | 65.2734 | 66.308 | 66.308 | 64.2389 | 58.0314 | 56.9969 | 53.8931 | 55.9623 | 54.9277 | 55.6605 | 9.3395 | 0
2020 | 4 | 21 | 2020-04-21 | 1987 | 51.394 | 51.394 | 51.394 | 50.58 | 49.766 | 49.766 | 49.766 | 51.394 | 53.836 | 57.092 | 59.534 | 61.976 | 62.79 | 64.418 | 63.604 | 62.79 | 62.79 | 60.348 | 59.534 | 57.906 | 56.278 | 54.65 | 53.022 | 52.208 | 56.1762 | 8.8238 | 0
2020 | 4 | 22 | 2020-04-22 | 1987 | 51.1052 | 50.1728 | 49.2404 | 48.308 | 49.2404 | 48.308 | 49.2404 | 50.1728 | 52.0376 | 52.0376 | 53.9024 | 54.8348 | 57.632 | 56.6996 | 57.632 | 57.632 | 57.632 | 56.6996 | 56.6996 | 55.7672 | 54.8348 | 54.8348 | 52.0376 | 54.8348 | 53.3974 | 11.6027 | 0
2020 | 4 | 23 | 2020-04-23 | 1987 | 48.1235 | 44.5559 | 43.664 | 45.4478 | 44.5559 | 44.5559 | 44.5559 | 45.4478 | 47.2316 | 50.7992 | 54.3668 | 55.2587 | 57.0425 | 58.8263 | 60.6101 | 61.502 | 61.502 | 60.6101 | 57.0425 | 52.583 | 49.0154 | 46.3397 | 45.4478 | 43.664 | 50.9479 | 14.0521 | 0
2020 | 4 | 24 | 2020-04-24 | 1987 | 54.5218 | 52.9075 | 52.1003 | 51.2932 | 51.2932 | 50.486 | 51.2932 | 52.9075 | 55.3289 | 56.9433 | 59.3647 | 60.9791 | 63.4005 | 64.2077 | 64.2077 | 65.0148 | 65.822 | 65.0148 | 64.2077 | 60.9791 | 56.9433 | 56.1361 | 56.9433 | 56.1361 | 57.8513 | 7.1487 | 0
2020 | 4 | 25 | 2020-04-25 | 1987 | 57.6484 | 56.6551 | 57.6484 | 57.6484 | 56.6551 | 52.682 | 53.6753 | 58.6416 | 60.6282 | 62.6147 | 66.5878 | 68.5744 | 71.5542 | 72.5475 | 73.5407 | 73.5407 | 74.534 | 72.5475 | 70.5609 | 65.5945 | 63.608 | 61.6215 | 62.6147 | 62.6147 | 63.9391 | 1.0609 | 0
2020 | 4 | 26 | 2020-04-26 | 1987 | 54.9612 | 54.3734 | 53.1978 | 52.61 | 52.61 | 52.61 | 52.61 | 54.3734 | 56.7247 | 59.6637 | 62.015 | 64.3662 | 66.1297 | 68.4809 | 70.2444 | 71.42 | 70.8322 | 70.8322 | 69.0687 | 64.3662 | 64.3662 | 61.4272 | 58.4881 | 59.6637 | 61.0598 | 3.9402 | 0
2020 | 4 | 27 | 2020-04-27 | 1987 | 54.5131 | 53.5836 | 54.9778 | 53.1189 | 53.1189 | 51.26 | 53.5836 | 54.5131 | 57.3015 | 58.6956 | 59.6251 | 61.484 | 64.7371 | 65.6665 | 65.6665 | 66.596 | 66.596 | 65.6665 | 65.6665 | 62.8782 | 60.0898 | 58.2309 | 55.9073 | 55.9073 | 59.141 | 5.859 | 0
2020 | 4 | 28 | 2020-04-28 | 1987 | 60.0523 | 59.1897 | 55.7392 | 54.8766 | 54.8766 | 54.014 | 54.014 | 54.014 | 55.7392 | 54.8766 | 54.8766 | 56.6018 | 58.3271 | 62.6402 | 65.228 | 64.3654 | 62.6402 | 62.6402 | 60.9149 | 59.1897 | 58.3271 | 55.7392 | 55.7392 | 54.8766 | 57.8958 | 7.1042 | 0
2020 | 4 | 29 | 2020-04-29 | 1987 | 53.933 | 53.312 | 53.312 | 52.691 | 52.07 | 52.07 | 52.07 | 52.691 | 54.554 | 57.038 | 57.659 | 59.522 | 62.627 | 64.49 | 65.732 | 66.974 | 64.49 | 66.353 | 62.627 | 61.385 | 59.522 | 58.901 | 58.901 | 57.659 | 58.3576 | 6.6424 | 0
2020 | 4 | 30 | 2020-04-30 | 1987 | 69.692 | 61.1698 | 62.5902 | 62.5902 | 59.7495 | 61.1698 | 62.5902 | 62.5902 | 62.5902 | 62.5902 | 62.5902 | 62.5902 | 64.0105 | 64.0105 | 64.0105 | 62.5902 | 62.5902 | 62.5902 | 64.0105 | 62.5902 | 55.4884 | 54.068 | 54.068 | 54.068 | 61.5249 | 3.4751 | 0
2020 | 5 | 1 | 2020-05-01 | 1987 | 54.02 | 52.934 | 54.02 | 54.02 | 55.106 | 54.02 | 54.02 | 55.106 | 60.536 | 61.622 | 60.536 | 62.708 | 62.708 | 55.106 | 60.536 | 58.364 | 56.192 | 57.278 | 56.192 | 55.106 | 51.848 | 52.934 | 52.934 | 49.676 | 56.1467 | 8.8532 | 0
2020 | 5 | 2 | 2020-05-02 | 1987 | 45.716 | 45.716 | 45.716 | 45.716 | 45.716 | 45.716 | 45.716 | 45.716 | 48.212 | 53.204 | 58.196 | 58.196 | 60.692 | 63.188 | 65.684 | 63.188 | 68.18 | 65.684 | 63.188 | 60.692 | 60.692 | 55.7 | 55.7 | 55.7 | 55.076 | 9.924 | 0
2020 | 5 | 3 | 2020-05-03 | 1987 | 47.138 | 47.138 | 47.138 | 47.138 | 47.138 | 47.138 | 47.138 | 48.4044 | 49.6707 | 52.2034 | 56.0025 | 56.0025 | 62.3342 | 62.3342 | 66.1333 | 66.1333 | 68.666 | 68.666 | 67.3996 | 61.0679 | 59.8015 | 56.0025 | 54.7361 | 54.7361 | 55.8442 | 9.1558 | 0
2020 | 5 | 4 | 2020-05-04 | 1987 | 47.844 | 47.844 | 46.987 | 46.13 | 46.987 | 46.987 | 46.987 | 46.987 | 50.415 | 52.129 | 53.843 | 54.7 | 57.271 | 58.128 | 58.985 | 61.556 | 61.556 | 59.842 | 58.128 | 53.843 | 49.558 | 47.844 | 46.987 | 47.844 | 52.0576 | 12.9424 | 0
2020 | 5 | 5 | 2020-05-05 | 1987 | 45.4264 | 42.8462 | 43.7063 | 42.8462 | 41.9861 | 41.126 | 42.8462 | 45.4264 | 48.8668 | 51.447 | 54.0273 | 55.7475 | 58.3277 | 59.1878 | 60.908 | 60.908 | 60.908 | 59.1878 | 57.4677 | 54.0273 | 51.447 | 50.587 | 49.7269 | 49.7269 | 51.1962 | 13.8038 | 0
2020 | 5 | 6 | 2020-05-06 | 1987 | 48.029 | 47.174 | 44.609 | 43.754 | 43.754 | 43.754 | 44.609 | 47.174 | 49.739 | 53.159 | 54.869 | 58.289 | 59.999 | 60.854 | 62.564 | 63.419 | 64.274 | 62.564 | 59.999 | 57.434 | 53.159 | 54.869 | 54.014 | 53.159 | 53.5509 | 11.4491 | 0
2020 | 5 | 7 | 2020-05-07 | 1987 | 51.9318 | 51.211 | 50.4903 | 49.7696 | 49.0489 | 46.166 | 49.0489 | 51.211 | 53.3732 | 56.2561 | 59.139 | 60.5804 | 61.3011 | 63.4633 | 64.184 | 64.184 | 64.184 | 61.3011 | 59.8597 | 59.139 | 55.5354 | 55.5354 | 56.9768 | 56.2561 | 56.2561 | 8.7439 | 0
2020 | 5 | 8 | 2020-05-08 | 1987 | 50.084 | 48.0275 | 47.342 | 44.6 | 45.971 | 45.2855 | 45.971 | 48.0275 | 50.084 | 52.1405 | 54.197 | 55.568 | 56.2535 | 58.9955 | 58.9955 | 59.681 | 61.052 | 60.3665 | 58.9955 | 56.2535 | 52.1405 | 49.3985 | 48.713 | 50.084 | 52.4261 | 12.5739 | 0
2020 | 5 | 9 | 2020-05-09 | 1987 | 64.649 | 58.8815 | 57.728 | 55.421 | 57.728 | 53.114 | 56.5745 | 60.035 | 63.4955 | 68.1095 | 71.57 | 73.877 | 75.0305 | 77.3375 | 79.6445 | 80.798 | 80.798 | 80.798 | 78.491 | 73.877 | 65.8025 | 58.8815 | 56.5745 | 55.421 | 66.8599 | 0 | 1.8599
2020 | 5 | 10 | 2020-05-10 | 1987 | 62.2875 | 60.3018 | 59.3089 | 61.2946 | 60.3018 | 59.3089 | 58.316 | 59.3089 | 63.2804 | 67.2519 | 70.2306 | 72.2163 | 74.2021 | 77.1807 | 80.1594 | 82.1451 | 83.138 | 83.138 | 81.1522 | 78.1736 | 74.2021 | 71.2234 | 67.2519 | 63.2804 | 69.5273 | 0 | 4.5273
2020 | 5 | 11 | 2020-05-11 | 1987 | 58.4143 | 56.7915 | 56.7915 | 56.7915 | 55.1688 | 53.546 | 56.7915 | 56.7915 | 61.6598 | 68.1509 | 74.642 | 73.0192 | 74.642 | 73.0192 | 71.3965 | 73.0192 | 74.642 | 66.5282 | 64.9054 | 61.6598 | 63.2826 | 63.2826 | 63.2826 | 61.6598 | 64.1616 | 0.83838 | 0
2020 | 5 | 12 | 2020-05-12 | 1987 | 73.6448 | 71.3642 | 71.3642 | 71.3642 | 69.0836 | 62.2418 | 59.9612 | 62.2418 | 66.803 | 71.3642 | 73.6448 | 69.0836 | 71.3642 | 71.3642 | 73.6448 | 78.206 | 75.9254 | 73.6448 | 66.803 | 64.5224 | 64.5224 | 59.9612 | 57.6806 | 55.4 | 68.1333 | 0 | 3.1333
2020 | 5 | 13 | 2020-05-13 | 1987 | 55.94 | 57.6832 | 57.6832 | 57.6832 | 59.4263 | 59.4263 | 59.4263 | 64.6558 | 69.8853 | 71.6284 | 76.8579 | 73.3716 | 82.0874 | 85.5737 | 87.3168 | 89.06 | 89.06 | 89.06 | 83.8305 | 83.8305 | 71.6284 | 68.1421 | 69.0137 | 69.8853 | 72.1732 | 0 | 7.1732
2020 | 5 | 14 | 2020-05-14 | 1987 | 58.85 | 58.85 | 58.85 | 58.85 | 62.606 | 62.606 | 58.85 | 58.85 | 62.606 | 62.606 | 70.118 | 77.63 | 77.63 | 77.63 | 85.142 | 88.898 | 88.898 | 85.142 | 73.874 | 66.362 | 58.85 | 55.094 | 58.85 | 55.094 | 67.614 | 0 | 2.614
2020 | 5 | 15 | 2020-05-15 | 1987 | 64.82 | 64.82 | 64.82 | 61.956 | 59.092 | 59.092 | 61.956 | 61.956 | 64.82 | 70.548 | 73.412 | 73.412 | 73.412 | 76.276 | 79.14 | 79.14 | 82.004 | 76.276 | 70.548 | 70.548 | 64.82 | 64.82 | 59.092 | 56.228 | 68.042 | 0 | 3.042
2020 | 5 | 16 | 2020-05-16 | 1987 | 63.788 | 62.894 | 62.894 | 62.894 | 62 | 58.424 | 62.894 | 64.682 | 67.364 | 68.258 | 69.152 | 70.94 | 73.622 | 73.622 | 73.622 | 77.198 | 76.304 | 77.198 | 74.516 | 72.728 | 68.258 | 70.046 | 69.152 | 66.47 | 68.705 | 0 | 3.705
2020 | 5 | 17 | 2020-05-17 | 1987 | 60.2499 | 57.7771 | 54.068 | 55.3044 | 55.3044 | 54.068 | 56.5407 | 56.5407 | 57.7771 | 61.4862 | 61.4862 | 65.1954 | 67.6681 | 70.1409 | 70.1409 | 71.3772 | 73.85 | 73.85 | 72.6136 | 66.4317 | 68.9045 | 67.6681 | 63.959 | 61.4862 | 63.4954 | 1.5046 | 0
2020 | 5 | 18 | 2020-05-18 | 1987 | 58.37 | 54.9032 | 53.7476 | 52.592 | 52.592 | 52.592 | 52.592 | 53.7476 | 56.0588 | 59.5256 | 62.9924 | 64.148 | 62.9924 | 64.148 | 61.8368 | 60.6812 | 60.6812 | 60.6812 | 61.8368 | 58.37 | 57.2144 | 56.0588 | 53.7476 | 52.592 | 57.6959 | 7.3041 | 0
2020 | 5 | 19 | 2020-05-19 | 1987 | 52.8847 | 51.8376 | 51.8376 | 51.8376 | 51.8376 | 51.314 | 52.8847 | 53.9318 | 54.979 | 57.0732 | 57.5968 | 58.6439 | 60.2146 | 61.7853 | 61.7853 | 61.2617 | 63.356 | 62.3089 | 62.3089 | 60.2146 | 58.1203 | 57.0732 | 56.0261 | 54.979 | 56.9205 | 8.0795 | 0
2020 | 5 | 20 | 2020-05-20 | 1987 | 59.1725 | 57.7655 | 56.3585 | 54.248 | 55.655 | 54.248 | 55.655 | 58.469 | 59.876 | 61.9865 | 65.504 | 66.911 | 68.318 | 69.0215 | 70.4285 | 70.4285 | 71.132 | 70.4285 | 69.725 | 67.6145 | 63.3935 | 65.504 | 63.3935 | 62.69 | 63.2469 | 1.7531 | 0
2020 | 5 | 21 | 2020-05-21 | 1987 | 58.8089 | 57.4683 | 54.7871 | 53.4466 | 52.106 | 52.106 | 53.4466 | 56.1277 | 58.8089 | 62.8306 | 68.1929 | 72.2146 | 73.5551 | 76.2363 | 77.5769 | 80.258 | 77.5769 | 77.5769 | 74.8957 | 70.874 | 64.1711 | 61.49 | 56.1277 | 56.1277 | 64.4504 | 0.54957 | 0
2020 | 5 | 22 | 2020-05-22 | 1987 | 55.3606 | 55.3606 | 54.2097 | 53.0589 | 51.908 | 53.0589 | 54.2097 | 54.2097 | 56.5115 | 57.6624 | 61.115 | 62.2659 | 63.4168 | 65.7185 | 68.0203 | 70.322 | 70.322 | 69.1711 | 69.1711 | 66.8694 | 61.115 | 59.9641 | 59.9641 | 57.6624 | 60.4437 | 4.5563 | 0
2020 | 5 | 23 | 2020-05-23 | 1987 | 54.7176 | 53.0829 | 53.6278 | 53.0829 | 52.538 | 52.538 | 53.6278 | 54.7176 | 56.8973 | 59.0769 | 59.0769 | 61.2565 | 62.8913 | 63.4362 | 62.8913 | 64.526 | 64.526 | 63.9811 | 62.8913 | 61.2565 | 58.532 | 58.532 | 57.9871 | 56.8973 | 58.4412 | 6.5588 | 0
2020 | 5 | 24 | 2020-05-24 | 1987 | 55.7787 | 55.1975 | 52.8725 | 52.2912 | 53.4537 | 51.71 | 53.4537 | 54.035 | 58.685 | 59.2662 | 61.01 | 61.5912 | 62.7537 | 64.4975 | 65.66 | 64.4975 | 65.66 | 65.66 | 64.4975 | 62.1725 | 58.685 | 56.9412 | 55.1975 | 54.035 | 58.7334 | 6.2666 | 0
2020 | 5 | 25 | 2020-05-25 | 1987 | 48.7565 | 48.7565 | 46.562 | 48.7565 | 48.7565 | 48.7565 | 48.7565 | 50.951 | 48.7565 | 53.1455 | 53.1455 | 55.34 | 57.5345 | 61.9235 | 59.729 | 61.9235 | 66.3125 | 70.7015 | 72.896 | 68.507 | 68.507 | 64.118 | 59.729 | 57.5345 | 57.0773 | 7.9227 | 0
2020 | 5 | 26 | 2020-05-26 | 1987 | 55.0917 | 55.0917 | 53.6 | 53.6 | 53.6 | 53.6 | 53.6 | 53.6 | 55.0917 | 55.0917 | 56.5835 | 59.567 | 61.0587 | 62.5505 | 62.5505 | 65.534 | 65.534 | 65.534 | 64.0422 | 62.5505 | 61.0587 | 58.0752 | 56.5835 | 56.5835 | 58.3239 | 6.6761 | 0
2020 | 5 | 27 | 2020-05-27 | 1987 | 49.772 | 49.772 | 48.344 | 48.344 | 48.344 | 48.344 | 48.344 | 48.344 | 49.772 | 51.2 | 54.056 | 52.628 | 56.912 | 56.912 | 56.912 | 59.768 | 61.196 | 58.34 | 58.34 | 56.912 | 55.484 | 54.056 | 52.628 | 51.2 | 53.1635 | 11.8365 | 0
2020 | 5 | 28 | 2020-05-28 | 1987 | 52.1489 | 51.3846 | 51.3846 | 51.3846 | 51.3846 | 51.3846 | 50.6203 | 50.6203 | 51.3846 | 52.1489 | 55.2062 | 57.4991 | 59.0277 | 58.2634 | 59.792 | 59.0277 | 58.2634 | 57.4991 | 55.9705 | 55.2062 | 53.6775 | 52.1489 | 50.6203 | 49.856 | 53.996 | 11.004 | 0
2020 | 5 | 29 | 2020-05-29 | 1987 | 48.83 | 50.4838 | 50.4838 | 49.6569 | 49.6569 | 48.83 | 49.6569 | 51.3106 | 52.9644 | 55.445 | 58.7525 | 59.5794 | 60.4062 | 62.06 | 62.06 | 62.06 | 61.2331 | 60.4062 | 58.7525 | 52.9644 | 51.3106 | 50.4838 | 51.3106 | 50.4838 | 54.5492 | 10.4508 | 0
2020 | 5 | 30 | 2020-05-30 | 1987 | 44.042 | 44.042 | 44.042 | 44.042 | 44.042 | 46.432 | 46.432 | 46.432 | 48.822 | 55.992 | 55.992 | 60.772 | 65.552 | 63.162 | 51.212 | 55.992 | 65.552 | 60.772 | 63.162 | 53.602 | 48.822 | 48.822 | 46.432 | 44.042 | 52.0087 | 12.9913 | 0
2020 | 5 | 31 | 2020-05-31 | 1987 | 50.6084 | 47.948 | 47.948 | 47.948 | 47.948 | 47.948 | 47.948 | 50.6084 | 55.9292 | 63.9104 | 61.25 | 66.5708 | 71.8916 | 71.8916 | 74.552 | 74.552 | 74.552 | 69.2312 | 61.25 | 58.5896 | 53.2688 | 50.6084 | 50.6084 | 47.948 | 58.1462 | 6.8538 | 0
2020 | 6 | 1 | 2020-06-01 | 1987 | 54.578 | 52.748 | 50.918 | 50.918 | 50.918 | 50.918 | 52.748 | 54.578 | 61.898 | 61.898 | 69.218 | 69.218 | 67.388 | 63.728 | 69.218 | 74.708 | 78.368 | 72.878 | 74.708 | 72.878 | 67.388 | 61.898 | 63.728 | 60.068 | 62.813 | 2.187 | 0
2020 | 6 | 2 | 2020-06-02 | 1987 | 57.9462 | 56.7876 | 55.6291 | 53.312 | 53.312 | 53.312 | 55.6291 | 60.2633 | 62.5804 | 64.8975 | 67.2145 | 71.8487 | 73.0073 | 75.3244 | 77.6415 | 78.8 | 77.6415 | 77.6415 | 75.3244 | 70.6902 | 67.2145 | 64.8975 | 64.8975 | 63.7389 | 65.8146 | 0 | 0.81464
2020 | 6 | 3 | 2020-06-03 | 1987 | 57.6193 | 56.8947 | 56.17 | 54.7207 | 53.996 | 54.7207 | 56.8947 | 58.344 | 60.518 | 64.1413 | 66.3153 | 67.7647 | 69.214 | 70.6633 | 72.1127 | 72.8373 | 73.562 | 73.562 | 70.6633 | 67.7647 | 64.1413 | 61.9673 | 62.692 | 62.692 | 63.7488 | 1.2512 | 0
2020 | 6 | 4 | 2020-06-04 | 1987 | 60.6241 | 59.8296 | 59.0352 | 55.0629 | 54.2685 | 55.8574 | 55.8574 | 58.2407 | 61.4185 | 63.8019 | 67.7742 | 65.3908 | 67.7742 | 70.1575 | 70.952 | 69.3631 | 69.3631 | 66.9797 | 63.8019 | 60.6241 | 56.6518 | 55.0629 | 53.474 | 53.474 | 61.4516 | 3.5484 | 0
2020 | 6 | 5 | 2020-06-05 | 1987 | 60.4138 | 59.1865 | 59.1865 | 59.1865 | 59.1865 | 59.1865 | 60.4138 | 61.6411 | 65.3229 | 65.3229 | 65.3229 | 67.7775 | 66.5502 | 62.8684 | 66.5502 | 67.7775 | 67.7775 | 70.232 | 65.3229 | 64.0956 | 60.4138 | 56.732 | 56.732 | 56.732 | 62.6638 | 2.3362 | 0
2020 | 6 | 6 | 2020-06-06 | 1987 | 56.3135 | 55.4787 | 55.4787 | 55.4787 | 54.644 | 55.4787 | 55.4787 | 57.983 | 59.6525 | 60.4872 | 62.9915 | 63.8262 | 66.3305 | 68 | 67.1652 | 68 | 68 | 67.1652 | 66.3305 | 64.661 | 60.4872 | 61.322 | 60.4872 | 60.4872 | 61.322 | 3.678 | 0
2020 | 6 | 7 | 2020-06-07 | 1987 | 58.144 | 57.588 | 57.032 | 55.92 | 55.364 | 56.476 | 57.588 | 59.256 | 60.924 | 63.148 | 64.26 | 66.484 | 65.928 | 67.596 | 69.264 | 70.376 | 69.82 | 69.264 | 67.596 | 67.596 | 64.816 | 62.592 | 62.036 | 61.48 | 62.9395 | 2.0605 | 0
2020 | 6 | 8 | 2020-06-08 | 1987 | 63.056 | 54.926 | 54.926 | 54.926 | 54.926 | 53.3 | 53.3 | 51.674 | 53.3 | 53.3 | 53.3 | 54.926 | 54.926 | 56.552 | 56.552 | 59.804 | 64.682 | 63.056 | 66.308 | 64.682 | 61.43 | 63.056 | 58.178 | 53.3 | 57.4327 | 7.5673 | 0
2020 | 6 | 9 | 2020-06-09 | 1987 | 56.9992 | 54.0306 | 51.062 | 54.0306 | 52.5463 | 54.0306 | 54.0306 | 55.5149 | 56.9992 | 55.5149 | 59.9678 | 59.9678 | 62.9365 | 64.4208 | 67.3894 | 70.358 | 70.358 | 68.8737 | 68.8737 | 65.9051 | 64.4208 | 61.4522 | 59.9678 | 59.2257 | 60.3698 | 4.6302 | 0
2020 | 6 | 10 | 2020-06-10 | 1987 | 55.526 | 55.526 | 53.078 | 53.078 | 50.63 | 50.63 | 51.854 | 53.078 | 55.526 | 55.526 | 60.422 | 62.87 | 64.094 | 68.99 | 70.214 | 71.438 | 71.438 | 72.662 | 72.662 | 71.438 | 62.87 | 57.974 | 54.302 | 55.526 | 60.473 | 4.527 | 0
2020 | 6 | 11 | 2020-06-11 | 1987 | 53.3193 | 51.0793 | 51.826 | 51.826 | 49.586 | 50.3327 | 53.3193 | 54.8127 | 57.7993 | 59.2927 | 61.5327 | 63.026 | 65.266 | 66.7593 | 68.2527 | 69.746 | 69.746 | 66.0127 | 63.026 | 60.786 | 59.2927 | 57.7993 | 56.306 | 54.8127 | 58.9816 | 6.0184 | 0
2020 | 6 | 12 | 2020-06-12 | 1987 | 51.6347 | 51.1324 | 51.6347 | 50.63 | 50.63 | 51.6347 | 52.1371 | 52.6395 | 53.6442 | 54.1465 | 55.6536 | 57.1607 | 57.1607 | 60.6773 | 61.1796 | 61.682 | 60.6773 | 59.6725 | 59.6725 | 59.1702 | 57.1607 | 54.6489 | 53.6442 | 52.6395 | 55.4443 | 9.5557 | 0
2020 | 6 | 13 | 2020-06-13 | 1987 | 46.247 | 44.906 | 45.5765 | 46.247 | 46.247 | 45.5765 | 47.588 | 47.588 | 48.2585 | 48.2585 | 49.5995 | 50.9405 | 54.293 | 56.3045 | 58.316 | 57.6455 | 58.316 | 58.316 | 56.975 | 53.6225 | 50.9405 | 48.929 | 49.5995 | 48.929 | 50.8008 | 14.1992 | 0
2020 | 6 | 14 | 2020-06-14 | 1987 | 50.708 | 50.09 | 48.236 | 46.382 | 46.382 | 47 | 48.854 | 51.326 | 53.798 | 56.27 | 56.888 | 58.124 | 59.36 | 59.978 | 61.214 | 61.214 | 63.068 | 60.596 | 59.978 | 57.506 | 53.798 | 51.944 | 50.09 | 48.854 | 54.2358 | 10.7643 | 0
2020 | 6 | 15 | 2020-06-15 | 1987 | 53.2389 | 52.1653 | 51.0916 | 50.018 | 51.0916 | 51.0916 | 50.5548 | 50.018 | 50.018 | 50.5548 | 51.6285 | 51.6285 | 52.7021 | 53.7758 | 56.4599 | 56.9967 | 57.5335 | 59.144 | 56.4599 | 56.4599 | 55.3862 | 54.3126 | 53.2389 | 52.1653 | 53.2389 | 11.7611 | 0
2020 | 6 | 16 | 2020-06-16 | 1987 | 54.8465 | 54.0489 | 53.2512 | 52.4536 | 51.656 | 51.656 | 53.2512 | 53.2512 | 54.0489 | 54.0489 | 55.6441 | 57.2394 | 59.6322 | 62.0251 | 63.6204 | 64.418 | 62.8227 | 62.0251 | 61.2275 | 61.2275 | 60.4299 | 58.8346 | 56.4417 | 55.6441 | 57.2394 | 7.7606 | 0
2020 | 6 | 17 | 2020-06-17 | 1987 | 55.3902 | 54.8706 | 53.8315 | 53.312 | 53.312 | 53.312 | 54.8706 | 55.9097 | 56.9488 | 59.027 | 60.5856 | 61.1052 | 62.1443 | 63.1834 | 64.2225 | 64.2225 | 64.742 | 64.2225 | 63.7029 | 61.6247 | 59.5465 | 57.4684 | 57.9879 | 57.4684 | 58.8755 | 6.1245 | 0
2020 | 6 | 18 | 2020-06-18 | 1987 | 56.0902 | 55.3965 | 54.356 | 54.7028 | 54.356 | 54.7028 | 55.3965 | 56.7839 | 58.5182 | 58.1713 | 59.5587 | 60.9461 | 61.6398 | 61.6398 | 61.9866 | 62.6803 | 63.374 | 63.0272 | 62.3335 | 61.2929 | 59.5587 | 58.865 | 57.4776 | 56.7839 | 58.7349 | 6.2651 | 0
2020 | 6 | 19 | 2020-06-19 | 1987 | 56.007 | 56.007 | 54.7433 | 54.7433 | 51.584 | 52.2159 | 54.1114 | 56.007 | 56.6389 | 57.9026 | 61.0619 | 62.3257 | 64.8531 | 66.7487 | 68.0124 | 68.6443 | 69.908 | 69.2761 | 69.2761 | 66.7487 | 64.2212 | 60.4301 | 57.9026 | 57.2708 | 60.6933 | 4.3067 | 0
2020 | 6 | 20 | 2020-06-20 | 1987 | 63.8465 | 54.6845 | 56.975 | 54.6845 | 54.6845 | 54.6845 | 52.394 | 54.6845 | 59.2655 | 61.556 | 66.137 | 68.4275 | 59.2655 | 61.556 | 70.718 | 63.8465 | 61.556 | 63.8465 | 63.8465 | 68.4275 | 63.8465 | 59.2655 | 59.2655 | 54.6845 | 60.5062 | 4.4938 | 0
2020 | 6 | 21 | 2020-06-21 | 1987 | 56.9529 | 55.6635 | 55.6635 | 55.6635 | 54.374 | 54.374 | 55.6635 | 56.9529 | 58.2424 | 60.8213 | 63.4002 | 64.6896 | 56.9529 | 65.9791 | 65.9791 | 68.558 | 64.6896 | 65.9791 | 64.6896 | 62.1107 | 59.5318 | 58.2424 | 56.9529 | 56.9529 | 59.9616 | 5.0384 | 0
2020 | 6 | 22 | 2020-06-22 | 1987 | 54.0426 | 54.0426 | 53.0071 | 53.0071 | 51.9715 | 50.936 | 53.0071 | 53.0071 | 55.0781 | 58.1847 | 60.2558 | 61.2913 | 65.4334 | 65.4334 | 67.5045 | 68.54 | 68.54 | 68.54 | 66.4689 | 60.2558 | 56.1136 | 54.0426 | 54.0426 | 55.0781 | 58.6593 | 6.3407 | 0
2020 | 6 | 23 | 2020-06-23 | 1987 | 55.7132 | 55.1228 | 54.5324 | 54.5324 | 53.942 | 53.942 | 54.5324 | 55.7132 | 56.3036 | 57.4844 | 58.6652 | 61.0268 | 62.2076 | 63.3884 | 65.1596 | 65.1596 | 65.1596 | 65.75 | 65.1596 | 63.3884 | 61.0268 | 59.2556 | 57.4844 | 55.1228 | 59.1572 | 5.8428 | 0
2020 | 6 | 24 | 2020-06-24 | 1987 | 54.8856 | 54.3311 | 53.7765 | 53.222 | 53.222 | 53.7765 | 54.8856 | 56.5492 | 58.7674 | 60.431 | 62.0946 | 63.7582 | 65.4218 | 65.9764 | 67.0855 | 67.64 | 67.0855 | 66.5309 | 65.9764 | 64.3128 | 60.431 | 60.431 | 60.431 | 59.3219 | 60.431 | 4.569 | 0
2020 | 6 | 25 | 2020-06-25 | 1987 | 57.8525 | 56.8355 | 56.327 | 56.327 | 55.31 | 56.327 | 57.344 | 58.361 | 60.9035 | 62.9375 | 63.9545 | 65.48 | 67.0055 | 68.0225 | 69.0395 | 69.548 | 68.531 | 69.0395 | 68.0225 | 67.0055 | 63.9545 | 61.9205 | 62.9375 | 61.9205 | 62.7044 | 2.2956 | 0
2020 | 6 | 26 | 2020-06-26 | 1987 | 60.5521 | 59.0488 | 58.5477 | 56.5433 | 55.04 | 55.5411 | 58.5477 | 60.5521 | 62.0554 | 63.0575 | 64.0597 | 65.563 | 67.5674 | 68.5696 | 70.0729 | 70.0729 | 70.574 | 70.0729 | 69.0707 | 67.5674 | 65.563 | 64.0597 | 63.0575 | 61.5543 | 63.6213 | 1.3787 | 0
2020 | 6 | 27 | 2020-06-27 | 1987 | 59.1717 | 56.6766 | 56.0528 | 54.8053 | 53.5578 | 52.934 | 56.6766 | 58.5479 | 59.1717 | 60.4192 | 62.2905 | 64.1618 | 65.4094 | 67.2807 | 67.9045 | 69.152 | 67.2807 | 68.5282 | 67.2807 | 66.0332 | 63.5381 | 55.4291 | 56.0528 | 54.8053 | 60.965 | 4.035 | 0
2020 | 6 | 28 | 2020-06-28 | 1987 | 60.3692 | 58.8926 | 58.4004 | 57.416 | 57.9082 | 57.9082 | 58.4004 | 57.9082 | 58.4004 | 59.877 | 62.3381 | 64.3069 | 65.7835 | 68.7368 | 70.2134 | 70.2134 | 71.69 | 71.1978 | 71.1978 | 70.2134 | 69.229 | 66.7679 | 64.7991 | 63.3225 | 63.9788 | 1.0212 | 0
2020 | 6 | 29 | 2020-06-29 | 1987 | 54.2019 | 54.6282 | 54.6282 | 52.9227 | 52.07 | 52.4964 | 54.6282 | 57.1865 | 58.4656 | 58.4656 | 60.5975 | 60.5975 | 61.4502 | 62.7294 | 64.8612 | 65.714 | 65.714 | 65.2876 | 64.4349 | 63.1557 | 61.0239 | 58.892 | 58.0392 | 57.1865 | 59.1407 | 5.8593 | 0
2020 | 6 | 30 | 2020-06-30 | 1987 | 54.956 | 53.6442 | 52.7697 | 53.6442 | 51.458 | 52.3325 | 51.458 | 52.7697 | 53.6442 | 54.956 | 55.8305 | 58.0167 | 58.8912 | 59.7657 | 61.0775 | 61.952 | 61.952 | 61.952 | 61.5147 | 60.6402 | 58.454 | 56.2677 | 55.3932 | 53.6442 | 56.541 | 8.459 | 0
2020 | 7 | 1 | 2020-07-01 | 1987 | 53.0717 | 52.023 | 51.4987 | 50.45 | 52.023 | 50.9743 | 51.4987 | 52.023 | 53.0717 | 53.0717 | 54.1204 | 56.2178 | 57.2665 | 59.8883 | 60.937 | 61.9857 | 62.51 | 60.937 | 59.8883 | 57.7909 | 55.1691 | 53.5961 | 52.5474 | 52.5474 | 55.2128 | 9.7872 | 0
2020 | 7 | 2 | 2020-07-02 | 1987 | 48.498 | 48.498 | 48.498 | 48.498 | 48.498 | 48.498 | 48.498 | 46.112 | 53.27 | 58.042 | 58.042 | 62.814 | 67.586 | 65.2 | 67.586 | 65.2 | 65.2 | 65.2 | 62.814 | 62.814 | 58.042 | 58.042 | 55.656 | 53.27 | 56.849 | 8.151 | 0
2020 | 7 | 3 | 2020-07-03 | 1987 | 55.49 | 54.644 | 54.644 | 53.798 | 53.798 | 53.798 | 54.644 | 55.49 | 55.49 | 56.336 | 58.874 | 58.028 | 59.72 | 63.104 | 63.95 | 66.488 | 64.796 | 65.642 | 64.796 | 63.104 | 58.874 | 57.182 | 53.798 | 52.106 | 58.2747 | 6.7253 | 0
2020 | 7 | 4 | 2020-07-04 | 1987 | 54.4712 | 54.4712 | 52.6406 | 50.81 | 50.81 | 50.81 | 52.6406 | 56.3018 | 59.963 | 59.963 | 61.7936 | 59.963 | 65.4548 | 59.963 | 59.963 | 58.1324 | 67.2854 | 69.116 | 63.6242 | 56.3018 | 56.3018 | 54.4712 | 54.4712 | 52.6406 | 57.5985 | 7.4015 | 0
2020 | 7 | 5 | 2020-07-05 | 1987 | 52.646 | 53.9747 | 52.646 | 53.9747 | 53.9747 | 53.9747 | 55.3035 | 56.6322 | 57.9609 | 59.2896 | 63.2758 | 64.6045 | 67.262 | 65.9333 | 67.262 | 67.262 | 67.262 | 64.6045 | 60.6184 | 57.9609 | 55.3035 | 53.9747 | 52.646 | 52.646 | 58.7914 | 6.2086 | 0
2020 | 7 | 6 | 2020-07-06 | 1987 | 52.34 | 52.34 | 53.96 | 52.34 | 50.72 | 49.1 | 50.72 | 52.34 | 57.2 | 60.44 | 62.06 | 65.3 | 68.54 | 71.78 | 70.16 | 71.78 | 71.78 | 70.16 | 66.92 | 65.3 | 63.68 | 60.44 | 60.44 | 58.82 | 60.7775 | 4.2225 | 0
2020 | 7 | 7 | 2020-07-07 | 1987 | 57.8104 | 54.95 | 54.95 | 54.95 | 56.3802 | 54.95 | 56.3802 | 57.8104 | 56.3802 | 59.2405 | 60.6707 | 60.6707 | 64.9613 | 66.3915 | 69.2518 | 70.682 | 66.3915 | 66.3915 | 63.5311 | 62.1009 | 59.2405 | 57.8104 | 57.8104 | 54.95 | 60.194 | 4.806 | 0
2020 | 7 | 8 | 2020-07-08 | 1987 | 57.614 | 55.616 | 56.615 | 55.616 | 56.615 | 56.615 | 56.615 | 55.616 | 55.616 | 58.613 | 63.608 | 64.607 | 62.609 | 64.607 | 65.606 | 67.604 | 67.604 | 66.605 | 64.607 | 63.608 | 60.611 | 61.61 | 60.611 | 59.612 | 60.7775 | 4.2225 | 0
2020 | 7 | 9 | 2020-07-09 | 1987 | 60.8622 | 60.1176 | 59.3731 | 58.6285 | 58.6285 | 57.884 | 58.6285 | 60.1176 | 60.1176 | 58.6285 | 59.3731 | 62.3513 | 64.5849 | 64.5849 | 65.3295 | 66.074 | 66.074 | 65.3295 | 64.5849 | 63.8404 | 63.8404 | 61.6067 | 61.6067 | 61.6067 | 61.8239 | 3.1761 | 0
2020 | 7 | 10 | 2020-07-10 | 1987 | 59.2534 | 57.3717 | 56.7445 | 56.7445 | 56.7445 | 55.49 | 57.9989 | 59.2534 | 62.3895 | 64.8985 | 66.1529 | 67.4074 | 66.7802 | 69.2891 | 69.9163 | 70.5435 | 71.798 | 71.1708 | 70.5435 | 69.2891 | 66.7802 | 64.8985 | 63.0168 | 64.2712 | 64.1144 | 0.88558 | 0
2020 | 7 | 11 | 2020-07-11 | 1987 | 57.836 | 57.208 | 55.324 | 55.952 | 54.068 | 55.324 | 54.696 | 59.092 | 58.464 | 60.348 | 62.232 | 64.744 | 66.628 | 67.884 | 69.768 | 71.024 | 69.14 | 69.14 | 69.14 | 66 | 62.232 | 59.092 | 60.348 | 59.092 | 61.8657 | 3.1343 | 0
2020 | 7 | 12 | 2020-07-12 | 1987 | 60.0485 | 58.4838 | 56.1367 | 56.9191 | 56.1367 | 54.572 | 57.7014 | 60.0485 | 61.6132 | 64.7426 | 67.8721 | 70.2191 | 70.2191 | 72.5662 | 73.3486 | 76.478 | 76.478 | 75.6956 | 73.3486 | 71.0015 | 66.3074 | 63.9603 | 63.9603 | 62.3956 | 65.4272 | 0 | 0.42721
2020 | 7 | 13 | 2020-07-13 | 1987 | 59.657 | 58.487 | 57.902 | 57.317 | 55.562 | 55.562 | 57.902 | 60.242 | 61.997 | 63.167 | 65.507 | 66.092 | 68.432 | 69.602 | 71.357 | 71.357 | 71.942 | 71.357 | 71.357 | 69.602 | 65.507 | 63.752 | 63.167 | 62.582 | 64.142 | 0.858 | 0
2020 | 7 | 14 | 2020-07-14 | 1987 | 66.7146 | 64.7017 | 64.7017 | 60.6759 | 58.663 | 57.992 | 62.0178 | 64.7017 | 66.7146 | 67.3855 | 66.7146 | 70.0694 | 72.0823 | 74.7661 | 75.4371 | 77.45 | 77.45 | 76.1081 | 74.7661 | 72.7532 | 69.3984 | 66.0436 | 64.7017 | 64.0307 | 68.1683 | 0 | 3.1683
2020 | 7 | 15 | 2020-07-15 | 1987 | 70.5011 | 69.1169 | 64.9646 | 62.1964 | 56.66 | 56.66 | 59.4282 | 59.4282 | 59.4282 | 62.1964 | 67.7328 | 70.5011 | 71.8852 | 77.4216 | 78.8057 | 78.8057 | 82.958 | 81.5739 | 74.6534 | 70.5011 | 67.7328 | 63.5805 | 62.1964 | 60.8123 | 67.9059 | 0 | 2.9059
2020 | 7 | 16 | 2020-07-16 | 1987 | 63.3692 | 63.3692 | 63.3692 | 63.3692 | 63.3692 | 62.042 | 62.042 | 62.042 | 63.3692 | 64.6964 | 64.6964 | 68.678 | 68.678 | 71.3324 | 75.314 | 77.9684 | 81.95 | 81.95 | 80.6228 | 80.6228 | 76.6412 | 71.3324 | 72.6596 | 71.3324 | 69.784 | 0 | 4.784
2020 | 7 | 17 | 2020-07-17 | 1987 | 62.2797 | 60.1104 | 60.8335 | 59.3873 | 57.218 | 57.218 | 58.6642 | 63.7259 | 63.0028 | 66.6183 | 71.6801 | 72.4032 | 73.8494 | 76.0187 | 78.188 | 76.7418 | 76.0187 | 73.1263 | 71.6801 | 70.2339 | 68.0646 | 68.7877 | 69.5108 | 68.7877 | 67.6729 | 0 | 2.6729
2020 | 7 | 18 | 2020-07-18 | 1987 | 62.9665 | 62.4282 | 61.3515 | 60.8131 | 59.7364 | 59.7364 | 59.198 | 60.2747 | 61.3515 | 64.5816 | 66.1967 | 68.3502 | 69.4269 | 69.9653 | 70.5036 | 71.042 | 69.4269 | 69.9653 | 66.1967 | 64.4201 | 62.5897 | 60.8131 | 60.2747 | 60.2747 | 64.2452 | 0.75484 | 0
2020 | 7 | 19 | 2020-07-19 | 1987 | 59.8592 | 59.8592 | 57.416 | 57.416 | 57.416 | 57.416 | 58.6376 | 58.6376 | 59.8592 | 62.3024 | 64.7456 | 65.9672 | 65.9672 | 68.4104 | 72.0752 | 72.0752 | 74.5184 | 75.74 | 72.0752 | 69.632 | 65.9672 | 63.524 | 63.524 | 65.9672 | 64.542 | 0.458 | 0
2020 | 7 | 20 | 2020-07-20 | 1987 | 58.6815 | 58.6815 | 58.2557 | 58.2557 | 57.83 | 58.2557 | 57.83 | 59.9587 | 61.6617 | 62.5131 | 62.0874 | 63.7903 | 65.4933 | 65.4933 | 66.3448 | 67.622 | 67.622 | 67.622 | 66.7705 | 65.0676 | 62.9389 | 61.2359 | 60.8102 | 60.3844 | 62.3003 | 2.6997 | 0
2020 | 7 | 21 | 2020-07-21 | 1987 | 57.8882 | 57.8882 | 56.1892 | 54.4903 | 55.6229 | 53.924 | 56.1892 | 56.7555 | 60.1534 | 62.4186 | 64.1175 | 65.2502 | 66.3828 | 68.0817 | 66.9491 | 68.648 | 68.0817 | 67.5154 | 66.3828 | 65.2502 | 62.4186 | 60.1534 | 60.1534 | 57.3218 | 61.5928 | 3.4073 | 0
2020 | 7 | 22 | 2020-07-22 | 1987 | 62.879 | 56.8985 | 53.9083 | 53.9083 | 53.9083 | 53.9083 | 56.8985 | 56.8985 | 56.8985 | 59.8888 | 62.879 | 62.879 | 68.8595 | 74.84 | 74.84 | 74.84 | 71.8498 | 71.8498 | 71.8498 | 65.8692 | 62.879 | 62.879 | 53.9083 | 50.918 | 62.3806 | 2.6194 | 0
2020 | 7 | 23 | 2020-07-23 | 1987 | 57.668 | 57.668 | 57.668 | 57.668 | 57.668 | 57.668 | 57.668 | 59.351 | 60.1925 | 61.8755 | 64.4 | 66.083 | 68.6075 | 69.449 | 70.2905 | 71.132 | 70.2905 | 68.6075 | 70.2905 | 69.449 | 67.766 | 63.5585 | 61.8755 | 61.8755 | 63.6987 | 1.3013 | 0
2020 | 7 | 24 | 2020-07-24 | 1987 | 60.174 | 55.934 | 54.874 | 53.814 | 52.754 | 53.814 | 53.814 | 56.994 | 58.054 | 59.114 | 63.354 | 68.654 | 67.594 | 68.654 | 68.654 | 69.714 | 70.774 | 71.834 | 70.774 | 68.654 | 65.474 | 61.234 | 58.054 | 54.874 | 61.9848 | 3.0152 | 0
2020 | 7 | 25 | 2020-07-25 | 1987 | 53.96 | 53.96 | 52.862 | 52.862 | 52.862 | 51.764 | 52.862 | 53.96 | 53.96 | 55.058 | 58.352 | 59.45 | 61.646 | 66.038 | 69.332 | 71.528 | 66.038 | 64.94 | 64.94 | 63.842 | 62.744 | 58.352 | 57.254 | 56.156 | 58.9468 | 6.0533 | 0
2020 | 7 | 26 | 2020-07-26 | 1987 | 56.5929 | 56.5929 | 55.5047 | 54.4165 | 54.4165 | 51.152 | 54.4165 | 56.5929 | 58.7693 | 65.2984 | 68.5629 | 70.7393 | 72.9156 | 74.0038 | 75.092 | 72.9156 | 72.9156 | 69.6511 | 67.4747 | 65.2984 | 60.9456 | 59.8575 | 57.6811 | 56.5929 | 62.85 | 2.15 | 0
2020 | 7 | 27 | 2020-07-27 | 1987 | 57.4772 | 56.5808 | 56.5808 | 56.5808 | 56.5808 | 54.788 | 57.4772 | 59.27 | 61.0628 | 62.8556 | 64.6484 | 67.3376 | 69.1304 | 70.0268 | 71.8196 | 72.716 | 72.716 | 71.8196 | 71.8196 | 69.1304 | 64.6484 | 61.0628 | 58.3736 | 57.4772 | 63.4158 | 1.5842 | 0
2020 | 7 | 28 | 2020-07-28 | 1987 | 57.4716 | 56.6878 | 56.6878 | 57.4716 | 55.904 | 56.6878 | 58.2555 | 60.6069 | 62.9584 | 64.526 | 67.6613 | 69.2289 | 70.0127 | 72.3642 | 73.148 | 73.148 | 73.148 | 72.3642 | 71.5804 | 70.0127 | 65.3098 | 62.9584 | 62.1745 | 61.3907 | 64.6566 | 0.34336 | 0
2020 | 7 | 29 | 2020-07-29 | 1987 | 62.5215 | 60.5447 | 60.5447 | 58.568 | 59.5564 | 58.568 | 60.5447 | 62.5215 | 65.4865 | 67.4633 | 69.44 | 71.4167 | 74.3818 | 76.3585 | 79.3236 | 79.3236 | 80.312 | 79.3236 | 79.3236 | 74.3818 | 69.44 | 68.4516 | 66.4749 | 66.4749 | 68.7811 | 0 | 3.7811
2020 | 7 | 30 | 2020-07-30 | 1987 | 66.5682 | 65.7647 | 63.3544 | 61.7475 | 60.944 | 60.944 | 62.5509 | 63.3544 | 67.3716 | 68.1751 | 69.782 | 72.1924 | 72.9958 | 74.6027 | 77.0131 | 78.62 | 76.2096 | 73.7993 | 72.1924 | 70.5855 | 69.782 | 68.1751 | 67.3716 | 64.9613 | 68.7107 | 0 | 3.7107
2020 | 7 | 31 | 2020-07-31 | 1987 | 56.5944 | 56.5944 | 55.562 | 55.562 | 55.562 | 55.562 | 55.562 | 56.5944 | 58.6593 | 62.789 | 63.8214 | 66.9187 | 67.9511 | 70.016 | 68.9836 | 68.9836 | 70.016 | 68.9836 | 64.8539 | 63.8214 | 60.7241 | 59.6917 | 58.6593 | 59.6917 | 61.7566 | 3.2434 | 0
2020 | 8 | 1 | 2020-08-01 | 1987 | 55.3892 | 54.2579 | 51.9953 | 51.9953 | 51.9953 | 50.864 | 51.9953 | 54.2579 | 57.6518 | 59.9144 | 63.3083 | 66.7022 | 68.9648 | 71.2274 | 73.49 | 72.3587 | 73.49 | 73.49 | 72.3587 | 67.8335 | 63.3083 | 58.7831 | 57.6518 | 57.6518 | 61.7056 | 3.2944 | 0
2020 | 8 | 2 | 2020-08-02 | 1987 | 59.0556 | 59.0556 | 57.8762 | 55.5174 | 54.338 | 55.5174 | 56.6968 | 60.235 | 64.9525 | 68.4907 | 72.0289 | 74.3877 | 74.3877 | 75.567 | 80.2846 | 81.464 | 81.464 | 80.2846 | 79.1052 | 75.567 | 70.8495 | 64.9525 | 64.9525 | 62.5937 | 67.901 | 0 | 2.901
2020 | 8 | 3 | 2020-08-03 | 1987 | 62.0564 | 61.073 | 61.073 | 60.0896 | 56.156 | 56.156 | 58.1228 | 61.073 | 65.99 | 69.9236 | 72.8738 | 75.824 | 78.7742 | 80.741 | 84.6746 | 84.6746 | 85.658 | 82.7078 | 78.7742 | 75.824 | 70.907 | 69.9236 | 67.9568 | 65.99 | 70.2924 | 0 | 5.2924
2020 | 8 | 4 | 2020-08-04 | 1987 | 70.5632 | 68.468 | 67.4204 | 63.23 | 59.0396 | 57.992 | 60.0872 | 64.2776 | 67.4204 | 68.468 | 73.706 | 75.8012 | 76.8488 | 79.9916 | 81.0392 | 83.1344 | 83.1344 | 84.182 | 82.0868 | 75.8012 | 69.5156 | 69.5156 | 67.4204 | 62.1824 | 71.3053 | 0 | 6.3053
2020 | 8 | 5 | 2020-08-05 | 1987 | 63.725 | 63.725 | 61.1015 | 58.478 | 58.478 | 59.7897 | 62.4132 | 62.4132 | 63.725 | 66.3485 | 70.2837 | 70.2837 | 75.5307 | 72.9072 | 78.1542 | 79.466 | 79.466 | 79.466 | 79.466 | 75.5307 | 72.9072 | 71.5955 | 68.972 | 66.3485 | 69.1906 | 0 | 4.1906
2020 | 8 | 6 | 2020-08-06 | 1987 | 63.2104 | 60.6466 | 59.792 | 61.5012 | 61.5012 | 60.6466 | 60.6466 | 61.5012 | 62.3558 | 64.9197 | 68.3381 | 70.0473 | 72.6111 | 75.175 | 76.8842 | 78.5934 | 78.5934 | 79.448 | 77.7388 | 74.3203 | 70.0473 | 70.0473 | 70.9019 | 69.1927 | 68.6942 | 0 | 3.6942
2020 | 8 | 7 | 2020-08-07 | 1987 | 66.4427 | 64.3441 | 62.2456 | 62.9451 | 60.8466 | 58.748 | 62.2456 | 64.3441 | 66.4427 | 68.5412 | 69.9403 | 74.1374 | 75.5364 | 76.9354 | 78.3345 | 79.034 | 79.034 | 77.635 | 77.635 | 75.5364 | 72.0388 | 71.3393 | 69.2408 | 67.1422 | 70.0277 | 0 | 5.0277
2020 | 8 | 8 | 2020-08-08 | 1987 | 58.766 | 56.768 | 56.768 | 57.434 | 55.436 | 56.102 | 56.102 | 58.766 | 61.43 | 63.428 | 65.426 | 67.424 | 69.422 | 70.754 | 70.754 | 72.752 | 72.752 | 74.084 | 71.42 | 69.422 | 64.094 | 61.43 | 61.43 | 60.098 | 63.8443 | 1.1558 | 0
2020 | 8 | 9 | 2020-08-09 | 1987 | 62.5067 | 60.5595 | 58.6122 | 57.6385 | 54.7176 | 53.744 | 54.7176 | 58.6122 | 60.5595 | 62.5067 | 64.454 | 67.3749 | 71.2695 | 73.2167 | 74.1904 | 75.164 | 75.164 | 71.2695 | 66.4013 | 62.5067 | 58.6122 | 54.7176 | 55.6913 | 54.7176 | 62.8718 | 2.1282 | 0
2020 | 8 | 10 | 2020-08-10 | 1987 | 61.262 | 57.582 | 57.582 | 55.742 | 57.582 | 57.582 | 57.582 | 57.582 | 55.742 | 61.262 | 64.942 | 66.782 | 68.622 | 72.302 | 72.302 | 72.302 | 68.622 | 70.462 | 68.622 | 66.782 | 66.782 | 64.942 | 64.942 | 64.942 | 63.8687 | 1.1313 | 0
2020 | 8 | 11 | 2020-08-11 | 1987 | 55.7543 | 54.8032 | 54.8032 | 54.8032 | 53.852 | 53.852 | 54.8032 | 55.7543 | 55.7543 | 58.6078 | 59.5589 | 62.4124 | 65.2659 | 68.1194 | 70.0217 | 70.0217 | 71.924 | 70.0217 | 70.0217 | 68.1194 | 62.4124 | 60.5101 | 58.6078 | 59.5589 | 61.2235 | 3.7765 | 0
2020 | 8 | 12 | 2020-08-12 | 1987 | 66.2756 | 57.1172 | 52.538 | 52.538 | 52.538 | 52.538 | 54.8276 | 54.8276 | 57.1172 | 57.1172 | 59.4068 | 61.6964 | 61.6964 | 63.986 | 68.5652 | 68.5652 | 75.434 | 73.1444 | 68.5652 | 68.5652 | 63.986 | 61.6964 | 58.262 | 54.8276 | 61.0763 | 3.9237 | 0
2020 | 8 | 13 | 2020-08-13 | 1987 | 59.234 | 59.234 | 57.326 | 57.326 | 57.326 | 57.326 | 57.326 | 57.326 | 59.234 | 59.234 | 61.142 | 63.05 | 64.958 | 70.682 | 72.59 | 74.498 | 74.498 | 74.498 | 72.59 | 68.774 | 66.866 | 64.958 | 63.05 | 61.142 | 63.9245 | 1.0755 | 0
2020 | 8 | 14 | 2020-08-14 | 1987 | 58.1507 | 58.1507 | 58.1507 | 58.1507 | 58.1507 | 56.894 | 56.894 | 58.1507 | 58.1507 | 59.4075 | 60.6642 | 61.9209 | 64.4344 | 68.2045 | 70.718 | 66.9478 | 68.2045 | 69.4613 | 70.718 | 68.2045 | 65.6911 | 65.6911 | 61.9209 | 61.9209 | 62.7064 | 2.2936 | 0
2020 | 8 | 15 | 2020-08-15 | 1987 | 63.7664 | 61.934 | 61.934 | 61.934 | 61.934 | 61.934 | 61.934 | 61.934 | 61.934 | 62.8502 | 63.7664 | 64.6826 | 65.5988 | 67.4312 | 69.2636 | 69.2636 | 71.096 | 67.4312 | 65.5988 | 65.5988 | 63.7664 | 63.7664 | 62.8502 | 61.934 | 64.339 | 0.66098 | 0
2020 | 8 | 16 | 2020-08-16 | 1987 | 53.5717 | 52.0829 | 50.594 | 50.594 | 50.594 | 50.594 | 50.594 | 50.594 | 52.0829 | 53.5717 | 56.5494 | 63.9937 | 65.4826 | 66.9714 | 68.4603 | 71.438 | 69.9491 | 66.9714 | 65.4826 | 63.9937 | 62.5049 | 58.0383 | 55.0606 | 52.0829 | 58.4105 | 6.5895 | 0
2020 | 8 | 17 | 2020-08-17 | 1987 | 51.1129 | 51.1129 | 51.1129 | 50.0517 | 48.9904 | 46.868 | 47.9292 | 50.0517 | 52.1741 | 55.3577 | 60.6638 | 62.7863 | 63.8475 | 68.0923 | 69.1536 | 71.276 | 71.276 | 71.276 | 69.1536 | 65.9699 | 60.6638 | 57.4802 | 57.4802 | 58.5414 | 58.8509 | 6.1491 | 0
2020 | 8 | 18 | 2020-08-18 | 1987 | 58.4146 | 56.2316 | 55.1401 | 52.957 | 52.957 | 50.774 | 52.957 | 57.3231 | 60.5977 | 62.7807 | 67.1468 | 69.3298 | 72.6044 | 74.7874 | 78.062 | 76.9705 | 78.062 | 76.9705 | 74.7874 | 70.4214 | 64.9638 | 63.8722 | 61.6892 | 61.6892 | 64.6454 | 0.3546 | 0
2020 | 8 | 19 | 2020-08-19 | 1987 | 63.53 | 62.3315 | 59.9345 | 56.339 | 55.1405 | 53.942 | 55.1405 | 59.9345 | 63.53 | 68.324 | 68.324 | 70.721 | 74.3165 | 76.7135 | 79.1105 | 80.309 | 82.706 | 82.706 | 79.1105 | 73.118 | 65.927 | 63.53 | 64.7285 | 62.3315 | 67.5749 | 0 | 2.5749
2020 | 8 | 20 | 2020-08-20 | 1987 | 62.8931 | 61.2114 | 59.5297 | 59.5297 | 59.5297 | 57.848 | 57.848 | 57.848 | 57.848 | 59.5297 | 61.2114 | 71.3017 | 71.3017 | 72.9834 | 78.0286 | 81.392 | 79.7103 | 79.7103 | 76.3469 | 69.62 | 64.5749 | 64.5749 | 62.8931 | 59.5297 | 66.1164 | 0 | 1.1164
2020 | 8 | 21 | 2020-08-21 | 1987 | 63.2267 | 62.1958 | 62.1958 | 61.1649 | 60.134 | 60.134 | 60.134 | 63.2267 | 66.3195 | 69.4122 | 71.474 | 75.5976 | 78.6904 | 79.7213 | 81.7831 | 82.814 | 82.814 | 80.7522 | 78.6904 | 74.5667 | 69.4122 | 69.4122 | 68.3813 | 67.3504 | 70.4001 | 0 | 5.4001
2020 | 8 | 22 | 2020-08-22 | 1987 | 62.147 | 60.8255 | 60.8255 | 60.1647 | 60.1647 | 59.504 | 59.504 | 61.4862 | 63.4685 | 66.1115 | 67.433 | 70.7368 | 72.719 | 73.3797 | 74.0405 | 74.7012 | 75.362 | 73.3797 | 72.0583 | 70.7368 | 68.0938 | 67.433 | 68.0938 | 67.433 | 67.0751 | 0 | 2.0751
2020 | 8 | 23 | 2020-08-23 | 1987 | 65.186 | 65.186 | 60.971 | 59.285 | 60.128 | 58.442 | 59.285 | 60.971 | 62.657 | 65.186 | 65.186 | 68.558 | 71.087 | 73.616 | 76.145 | 78.674 | 78.674 | 78.674 | 78.674 | 73.616 | 70.244 | 67.715 | 67.715 | 67.715 | 68.0662 | 0 | 3.0662
2020 | 8 | 24 | 2020-08-24 | 1987 | 60.7063 | 59.5406 | 58.375 | 57.2093 | 56.6265 | 54.878 | 54.878 | 56.6265 | 58.375 | 61.8719 | 62.4548 | 63.6204 | 65.9517 | 68.283 | 69.4487 | 70.6143 | 71.78 | 71.78 | 70.6143 | 68.283 | 63.0376 | 61.2891 | 60.1234 | 57.7921 | 62.6733 | 2.3267 | 0
2020 | 8 | 25 | 2020-08-25 | 1987 | 55.7037 | 54.6429 | 54.6429 | 54.1124 | 53.582 | 53.7411 | 53.9533 | 54.1124 | 54.6429 | 56.7646 | 59.4168 | 61.5386 | 65.7821 | 65.7821 | 67.3734 | 68.9647 | 68.9647 | 70.556 | 69.4951 | 65.2516 | 61.0081 | 59.4168 | 57.8255 | 58.3559 | 60.2346 | 4.7654 | 0
2020 | 8 | 26 | 2020-08-26 | 1987 | 61.4688 | 52.9406 | 51.7223 | 52.9406 | 52.9406 | 51.7223 | 50.504 | 52.9406 | 56.5956 | 61.4688 | 65.1238 | 61.4688 | 68.7787 | 68.7787 | 68.7787 | 69.9971 | 73.652 | 71.2154 | 69.9971 | 65.1238 | 65.1238 | 63.9055 | 63.9055 | 61.4688 | 61.7734 | 3.2266 | 0
2020 | 8 | 27 | 2020-08-27 | 1987 | 59.7006 | 58.7037 | 60.6975 | 57.7068 | 58.7037 | 54.716 | 55.7129 | 61.6945 | 64.6852 | 66.6791 | 68.6729 | 70.6668 | 75.6514 | 77.6452 | 79.6391 | 79.6391 | 80.636 | 76.6483 | 76.6483 | 70.6668 | 64.6852 | 66.6791 | 64.6852 | 62.6914 | 67.2606 | 0 | 2.2606
2020 | 8 | 28 | 2020-08-28 | 1987 | 65.2001 | 59.7056 | 57.5078 | 56.4089 | 55.31 | 56.4089 | 57.5078 | 58.6067 | 58.6067 | 64.1012 | 68.4968 | 69.5957 | 71.7935 | 73.9913 | 75.0902 | 77.288 | 77.288 | 73.9913 | 73.9913 | 70.6946 | 66.299 | 67.3979 | 66.299 | 65.2001 | 66.1158 | 0 | 1.1158
2020 | 8 | 29 | 2020-08-29 | 1987 | 61.5654 | 60.6315 | 59.6977 | 59.6977 | 58.7638 | 58.7638 | 57.83 | 60.6315 | 62.4992 | 67.1684 | 69.9699 | 72.7714 | 75.573 | 78.3745 | 79.3083 | 81.176 | 80.2422 | 78.3745 | 75.573 | 70.9038 | 68.1022 | 69.0361 | 68.1022 | 67.1684 | 68.4135 | 0 | 3.4135
2020 | 8 | 30 | 2020-08-30 | 1987 | 65.606 | 65.606 | 64.226 | 62.846 | 60.086 | 59.396 | 60.776 | 62.846 | 64.226 | 67.676 | 70.436 | 73.196 | 75.956 | 78.026 | 79.406 | 80.096 | 80.096 | 79.406 | 77.336 | 72.506 | 69.746 | 69.056 | 69.746 | 69.746 | 69.9185 | 0 | 4.9185
2020 | 8 | 31 | 2020-08-31 | 1987 | 64.1696 | 62.7128 | 60.5276 | 61.256 | 60.5276 | 58.3424 | 57.614 | 60.5276 | 63.4412 | 66.3548 | 69.2684 | 72.182 | 75.0956 | 77.2808 | 78.0092 | 79.466 | 78.0092 | 76.5524 | 74.3672 | 70.7252 | 67.8116 | 67.0832 | 64.898 | 66.3548 | 68.0241 | 0 | 3.024
2020 | 9 | 1 | 2020-09-01 | 1987 | 65.3019 | 62.901 | 62.3008 | 62.3008 | 61.1004 | 61.1004 | 61.1004 | 62.901 | 64.7017 | 65.3019 | 68.9031 | 71.3039 | 74.305 | 74.9052 | 77.306 | 77.306 | 77.306 | 75.5054 | 74.305 | 71.3039 | 64.7017 | 62.901 | 61.1004 | 59.9 | 67.5026 | 0 | 2.5026
2020 | 9 | 2 | 2020-09-02 | 1987 | 53.948 | 51.1304 | 51.1304 | 52.5392 | 52.5392 | 52.5392 | 52.5392 | 52.5392 | 55.3568 | 56.7656 | 58.1744 | 65.2184 | 66.6272 | 65.2184 | 68.036 | 66.6272 | 66.6272 | 62.4008 | 59.5832 | 58.1744 | 52.5392 | 55.3568 | 51.1304 | 46.904 | 57.2352 | 7.7648 | 0
2020 | 9 | 3 | 2020-09-03 | 1987 | 52.9186 | 50.3471 | 49.0614 | 47.7757 | 47.7757 | 47.7757 | 46.49 | 49.0614 | 55.49 | 59.3471 | 60.6329 | 63.2043 | 68.3471 | 70.9186 | 73.49 | 72.2043 | 73.49 | 73.49 | 68.3471 | 63.2043 | 60.6329 | 58.0614 | 55.49 | 58.0614 | 59.4007 | 5.5993 | 0
2020 | 9 | 4 | 2020-09-04 | 1987 | 60.518 | 59.3382 | 56.9787 | 58.1585 | 55.799 | 51.08 | 52.2597 | 56.9787 | 61.6977 | 64.0572 | 68.7763 | 73.4952 | 74.675 | 78.2143 | 79.394 | 79.394 | 78.2143 | 74.675 | 73.4952 | 67.5965 | 65.237 | 67.5965 | 66.4167 | 65.237 | 66.2201 | 0 | 1.2201
2020 | 9 | 5 | 2020-09-05 | 1987 | 57.0387 | 57.0387 | 53.0989 | 53.0989 | 51.129 | 50.144 | 50.144 | 54.0838 | 57.0387 | 60.9786 | 62.9485 | 64.9184 | 66.8883 | 69.8432 | 73.783 | 72.7981 | 74.768 | 72.7981 | 69.8432 | 65.9034 | 62.9485 | 60.9786 | 63.9334 | 59.0086 | 61.8814 | 3.1186 | 0
2020 | 9 | 6 | 2020-09-06 | 1987 | 62.4114 | 59.0302 | 55.6491 | 57.3397 | 53.9586 | 52.268 | 53.9586 | 57.3397 | 59.8755 | 63.2566 | 65.7925 | 66.6378 | 70.8642 | 71.7094 | 73.4 | 72.5547 | 73.4 | 73.4 | 70.0189 | 65.7925 | 64.1019 | 65.7925 | 64.9472 | 60.7208 | 63.9258 | 1.0742 | 0
2020 | 9 | 7 | 2020-09-07 | 1987 | 55.358 | 53.3075 | 52.2822 | 48.1812 | 48.1812 | 47.156 | 48.1812 | 48.1812 | 48.1812 | 48.1812 | 50.2317 | 54.3327 | 58.4337 | 64.5853 | 67.661 | 70.7368 | 71.762 | 71.762 | 69.7115 | 63.56 | 58.4337 | 54.3327 | 53.3075 | 51.257 | 56.5541 | 8.4459 | 0
2020 | 9 | 8 | 2020-09-08 | 1987 | 45.734 | 45.734 | 47.248 | 47.248 | 45.734 | 45.734 | 45.734 | 45.734 | 45.734 | 47.248 | 47.248 | 50.276 | 51.79 | 54.818 | 59.36 | 68.444 | 71.472 | 72.986 | 66.93 | 59.36 | 57.846 | 54.818 | 51.79 | 50.276 | 53.304 | 11.696 | 0
2020 | 9 | 9 | 2020-09-09 | 1987 | 52.7015 | 52.7015 | 51.452 | 47.7035 | 47.7035 | 46.454 | 47.7035 | 48.953 | 50.2025 | 51.452 | 55.2005 | 60.1985 | 65.1965 | 67.6955 | 72.6935 | 76.442 | 75.1925 | 76.442 | 73.943 | 65.1965 | 61.448 | 60.1985 | 58.949 | 56.45 | 59.2614 | 5.7386 | 0
2020 | 9 | 10 | 2020-09-10 | 1987 | 55.5564 | 53.0482 | 52.2121 | 53.0482 | 54.7203 | 50.54 | 50.54 | 52.2121 | 56.3925 | 60.5728 | 63.081 | 66.4253 | 68.9335 | 72.2778 | 73.9499 | 73.9499 | 74.786 | 73.1139 | 68.9335 | 63.9171 | 58.9007 | 55.5564 | 54.7203 | 54.7203 | 60.9212 | 4.0788 | 0
2020 | 9 | 11 | 2020-09-11 | 1987 | 57.503 | 57.503 | 54.392 | 57.503 | 54.392 | 57.503 | 57.503 | 54.392 | 57.503 | 60.614 | 66.836 | 66.836 | 66.836 | 69.947 | 73.058 | 69.947 | 73.058 | 69.947 | 66.836 | 66.836 | 66.836 | 63.725 | 60.614 | 60.614 | 62.9472 | 2.0528 | 0
2020 | 9 | 12 | 2020-09-12 | 1987 | 59.576 | 59.576 | 59.576 | 56.228 | 56.228 | 56.228 | 56.228 | 56.228 | 59.576 | 59.576 | 56.228 | 62.924 | 69.62 | 76.316 | 72.968 | 72.968 | 72.968 | 69.62 | 66.272 | 62.924 | 62.924 | 59.576 | 59.576 | 56.228 | 62.5055 | 2.4945 | 0
2020 | 9 | 13 | 2020-09-13 | 1987 | 57.497 | 57.497 | 57.497 | 57.497 | 57.497 | 55.526 | 55.526 | 57.497 | 59.468 | 59.468 | 61.439 | 65.381 | 69.323 | 73.265 | 75.236 | 75.236 | 75.236 | 75.236 | 75.236 | 67.352 | 63.41 | 59.468 | 55.526 | 59.468 | 63.5742 | 1.4258 | 0
2020 | 9 | 14 | 2020-09-14 | 1987 | 65.084 | 65.084 | 59.675 | 56.9705 | 62.3795 | 62.3795 | 62.3795 | 67.7885 | 70.493 | 70.493 | 65.084 | 65.084 | 67.7885 | 67.7885 | 70.493 | 67.7885 | 75.902 | 70.493 | 65.084 | 59.675 | 56.9705 | 54.266 | 54.266 | 56.9705 | 64.1825 | 0.8175 | 0
2020 | 9 | 15 | 2020-09-15 | 1987 | 58.5809 | 58.5809 | 60.0453 | 58.5809 | 57.1164 | 55.652 | 55.652 | 58.5809 | 60.0453 | 62.9741 | 70.2963 | 68.8319 | 74.6896 | 76.154 | 76.154 | 73.2251 | 62.9741 | 70.2963 | 67.3674 | 65.903 | 65.903 | 64.4386 | 61.5097 | 61.5097 | 64.3776 | 0.62245 | 0
2020 | 9 | 16 | 2020-09-16 | 1987 | 59.729 | 59.729 | 57.6185 | 55.508 | 55.508 | 57.6185 | 59.729 | 57.6185 | 61.8395 | 68.171 | 63.95 | 70.2815 | 78.7235 | 78.7235 | 78.7235 | 80.834 | 80.834 | 78.7235 | 74.5025 | 63.95 | 61.8395 | 63.95 | 61.8395 | 59.729 | 66.2364 | 0 | 1.2364
2020 | 9 | 17 | 2020-09-17 | 1987 | 62.1425 | 60.1655 | 58.1885 | 57.2 | 57.2 | 59.177 | 57.2 | 59.177 | 61.154 | 62.1425 | 68.0735 | 73.016 | 74.993 | 76.97 | 78.947 | 79.9355 | 78.947 | 80.924 | 75.9815 | 70.0505 | 71.039 | 69.062 | 69.062 | 66.0965 | 67.7852 | 0 | 2.7852
2020 | 9 | 18 | 2020-09-18 | 1987 | 59.2931 | 61.2783 | 61.2783 | 61.2783 | 58.3006 | 59.2931 | 57.308 | 61.2783 | 66.2411 | 66.2411 | 71.204 | 70.2114 | 75.1743 | 77.1594 | 78.152 | 76.1669 | 77.1594 | 76.1669 | 73.1891 | 70.2114 | 67.2337 | 64.256 | 61.2783 | 60.2857 | 67.0683 | 0 | 2.0683
2020 | 9 | 19 | 2020-09-19 | 1987 | 58.4032 | 57.5039 | 57.5039 | 55.7053 | 54.806 | 54.806 | 56.6046 | 55.7053 | 59.3025 | 63.7991 | 66.497 | 70.0942 | 71.8928 | 75.4901 | 75.4901 | 76.3894 | 78.188 | 77.2887 | 72.7922 | 72.7922 | 69.1949 | 67.3963 | 67.3963 | 65.5977 | 65.86 | 0 | 0.85999
2020 | 9 | 20 | 2020-09-20 | 1987 | 56.74 | 55.8147 | 54.8893 | 54.8893 | 52.1133 | 53.0387 | 51.188 | 53.964 | 56.74 | 61.3667 | 65.9933 | 66.9187 | 69.6947 | 72.4707 | 75.2467 | 76.172 | 76.172 | 75.2467 | 70.62 | 62.292 | 60.4413 | 58.5907 | 58.5907 | 57.6653 | 62.3691 | 2.6309 | 0
2020 | 9 | 21 | 2020-09-21 | 1987 | 55.4733 | 53.7853 | 53.7853 | 51.5347 | 50.972 | 50.972 | 52.0973 | 52.0973 | 53.2227 | 56.036 | 59.412 | 61.1 | 63.3507 | 65.0387 | 65.0387 | 66.164 | 65.6013 | 64.476 | 62.2253 | 58.8493 | 57.724 | 58.2867 | 56.5987 | 56.036 | 57.9116 | 7.0884 | 0
2020 | 9 | 22 | 2020-09-22 | 1987 | 55.596 | 55.596 | 51.356 | 51.356 | 49.66 | 49.66 | 48.812 | 50.508 | 53.052 | 58.14 | 61.532 | 64.924 | 66.62 | 69.164 | 70.012 | 71.708 | 70.86 | 66.62 | 63.228 | 59.836 | 58.14 | 59.836 | 56.444 | 53.9 | 59.0233 | 5.9767 | 0
2020 | 9 | 23 | 2020-09-23 | 1987 | 58.6163 | 56.2419 | 55.0547 | 51.4932 | 52.6804 | 51.4932 | 51.4932 | 52.6804 | 56.2419 | 59.8035 | 64.5522 | 65.7394 | 66.9265 | 71.6753 | 75.2368 | 74.0496 | 76.424 | 71.6753 | 68.1137 | 63.365 | 62.1778 | 55.0547 | 50.306 | 50.306 | 60.8917 | 4.1083 | 0
2020 | 9 | 24 | 2020-09-24 | 1987 | 53.78 | 59.108 | 64.436 | 69.764 | 69.764 | 69.764 | 69.764 | 69.764 | 69.764 | 64.436 | 75.092 | 80.42 | 85.748 | 85.748 | 85.748 | 80.42 | 85.748 | 80.42 | 75.092 | 75.092 | 75.092 | 75.092 | 69.764 | 69.764 | 73.316 | 0 | 8.316
2020 | 9 | 25 | 2020-09-25 | 1987 | 66.9689 | 66.9689 | 66.9689 | 63.0474 | 63.0474 | 59.126 | 59.126 | 59.126 | 63.0474 | 59.126 | 63.0474 | 66.9689 | 70.8903 | 82.6546 | 86.576 | 82.6546 | 86.576 | 82.6546 | 78.7331 | 66.9689 | 63.0474 | 63.0474 | 63.0474 | 59.126 | 68.4394 | 0 | 3.4394
2020 | 9 | 26 | 2020-09-26 | 1987 | 70.744 | 67.664 | 64.584 | 61.504 | 58.424 | 59.964 | 59.964 | 61.504 | 64.584 | 66.124 | 72.284 | 76.904 | 76.904 | 76.904 | 78.444 | 86.144 | 83.064 | 81.524 | 78.444 | 75.364 | 73.824 | 72.284 | 70.744 | 69.204 | 71.129 | 0 | 6.129
2020 | 9 | 27 | 2020-09-27 | 1987 | 65.8777 | 65.8777 | 60.4229 | 59.0591 | 60.4229 | 54.968 | 54.968 | 57.6954 | 64.514 | 68.6051 | 72.6963 | 76.7874 | 79.5149 | 80.8786 | 82.2423 | 83.606 | 83.606 | 79.5149 | 74.06 | 67.2414 | 71.3326 | 71.3326 | 68.6051 | 68.6051 | 69.6847 | 0 | 4.6847
2020 | 9 | 28 | 2020-09-28 | 1987 | 55.1555 | 54.383 | 51.293 | 52.0655 | 49.748 | 50.5205 | 51.293 | 52.0655 | 55.1555 | 58.2455 | 61.3355 | 63.653 | 64.4255 | 66.743 | 68.288 | 67.5155 | 67.5155 | 65.198 | 61.3355 | 59.018 | 57.473 | 58.2455 | 57.473 | 57.473 | 58.5674 | 6.4326 | 0
2020 | 9 | 29 | 2020-09-29 | 1987 | 51.508 | 50.834 | 50.16 | 50.16 | 50.16 | 49.486 | 48.812 | 50.16 | 52.182 | 54.204 | 57.574 | 60.944 | 62.966 | 64.988 | 66.336 | 67.01 | 65.662 | 63.64 | 59.596 | 56.226 | 55.552 | 54.878 | 54.204 | 55.552 | 56.3664 | 8.6336 | 0
2020 | 9 | 30 | 2020-09-30 | 1987 | 49.3446 | 46.827 | 45.9879 | 44.3095 | 41.792 | 41.792 | 41.792 | 43.4703 | 45.9879 | 51.8621 | 56.0579 | 59.4146 | 59.4146 | 61.9321 | 65.2888 | 66.128 | 64.4497 | 61.9321 | 57.7363 | 56.8971 | 53.5404 | 52.7012 | 51.8621 | 51.8621 | 53.0159 | 11.9841 | 0
2020 | 10 | 1 | 2020-10-01 | 1987 | 52.3328 | 51.4914 | 52.3328 | 50.6501 | 49.388 | 51.0707 | 49.388 | 50.2294 | 51.4914 | 53.5949 | 55.6983 | 58.2224 | 61.1672 | 62.0086 | 62.0086 | 63.6913 | 64.112 | 60.7465 | 58.6431 | 57.8017 | 55.2776 | 54.0155 | 53.5949 | 53.5949 | 55.523 | 9.477 | 0
2020 | 10 | 2 | 2020-10-02 | 1987 | 53.969 | 47.4386 | 45.806 | 49.0712 | 50.7038 | 47.4386 | 47.4386 | 49.0712 | 49.0712 | 52.3364 | 55.6016 | 57.2342 | 58.8668 | 60.4994 | 60.4994 | 62.132 | 62.132 | 60.4994 | 60.4994 | 58.8668 | 57.2342 | 53.969 | 51.5201 | 49.0712 | 54.2071 | 10.7929 | 0
2020 | 10 | 3 | 2020-10-03 | 1987 | 43.592 | 43.592 | 44.9988 | 43.592 | 44.9988 | 44.9988 | 46.4055 | 46.4055 | 47.8123 | 53.4394 | 56.2529 | 59.0665 | 60.4732 | 57.6597 | 60.4732 | 61.88 | 61.88 | 56.2529 | 52.0326 | 52.0326 | 49.2191 | 46.4055 | 44.9988 | 47.8123 | 51.0948 | 13.9052 | 0
2020 | 10 | 4 | 2020-10-04 | 1987 | 52.214 | 52.214 | 50.414 | 50.414 | 46.814 | 43.214 | 46.814 | 46.814 | 48.614 | 52.214 | 57.614 | 61.214 | 64.814 | 63.014 | 68.414 | 66.614 | 68.414 | 61.214 | 54.014 | 48.614 | 50.414 | 46.814 | 48.614 | 41.414 | 53.789 | 11.211 | 0
2020 | 10 | 5 | 2020-10-05 | 1987 | 49.1229 | 46.5865 | 44.0502 | 45.3184 | 42.782 | 44.0502 | 42.782 | 42.782 | 47.8547 | 54.1956 | 59.2684 | 63.0729 | 65.6093 | 69.4138 | 70.682 | 70.682 | 68.1456 | 63.0729 | 56.732 | 52.9275 | 51.6593 | 54.1956 | 52.9275 | 51.6593 | 54.5655 | 10.4345 | 0
2020 | 10 | 6 | 2020-10-06 | 1987 | 51.1693 | 50.211 | 48.2943 | 48.2943 | 48.2943 | 47.336 | 47.336 | 48.2943 | 51.1693 | 55.0026 | 58.8358 | 61.7108 | 66.5024 | 68.419 | 69.3774 | 71.294 | 69.3774 | 66.5024 | 59.7942 | 56.9192 | 55.0026 | 54.0442 | 53.0859 | 52.1276 | 56.5998 | 8.4002 | 0
2020 | 10 | 7 | 2020-10-07 | 1987 | 51.602 | 49.748 | 48.821 | 46.967 | 47.894 | 46.967 | 46.04 | 46.04 | 47.894 | 53.456 | 59.018 | 60.872 | 61.799 | 65.507 | 66.434 | 66.434 | 68.288 | 63.653 | 58.091 | 52.529 | 52.529 | 52.529 | 49.748 | 48.821 | 54.6534 | 10.3466 | 0
2020 | 10 | 8 | 2020-10-08 | 1987 | 46.58 | 48.1705 | 48.1705 | 48.1705 | 46.58 | 46.58 | 46.58 | 48.1705 | 49.7611 | 54.5327 | 59.3044 | 60.8949 | 59.3044 | 60.8949 | 64.076 | 64.076 | 62.4855 | 59.3044 | 54.5327 | 52.9422 | 52.9422 | 52.9422 | 51.3516 | 49.7611 | 53.6712 | 11.3288 | 0
2020 | 10 | 9 | 2020-10-09 | 1987 | 48.9043 | 48.2063 | 47.5082 | 46.8101 | 46.8101 | 46.8101 | 46.112 | 46.112 | 48.2063 | 50.9986 | 53.791 | 55.8852 | 58.6776 | 60.0737 | 61.4699 | 62.168 | 61.4699 | 58.6776 | 55.1871 | 54.489 | 53.791 | 52.3948 | 50.9986 | 50.9986 | 52.7729 | 12.2271 | 0
2020 | 10 | 10 | 2020-10-10 | 1987 | 49.838 | 48.5564 | 49.1972 | 47.9156 | 47.9156 | 43.43 | 49.1972 | 45.3524 | 50.4788 | 53.6828 | 53.042 | 57.5276 | 58.8092 | 62.654 | 60.0908 | 62.654 | 62.0132 | 59.45 | 54.9644 | 54.9644 | 52.4012 | 50.4788 | 49.1972 | 47.9156 | 52.9886 | 12.0114 | 0
2020 | 10 | 11 | 2020-10-11 | 1987 | 46.7396 | 41.8544 | 44.297 | 45.1112 | 40.226 | 41.0402 | 42.6686 | 40.226 | 45.9254 | 50.8106 | 54.0674 | 59.7668 | 61.3952 | 64.652 | 63.8378 | 63.0236 | 63.0236 | 59.7668 | 52.439 | 49.9964 | 49.1822 | 47.5538 | 46.7396 | 45.1112 | 50.8106 | 14.1894 | 0
2020 | 10 | 12 | 2020-10-12 | 1987 | 50.32 | 46.704 | 45.8 | 46.704 | 43.088 | 43.992 | 44.896 | 43.992 | 44.896 | 50.32 | 52.128 | 53.936 | 57.552 | 57.552 | 59.36 | 59.36 | 59.36 | 58.456 | 52.128 | 51.224 | 50.32 | 48.512 | 49.416 | 46.704 | 50.6967 | 14.3033 | 0
2020 | 10 | 13 | 2020-10-13 | 1987 | 50.8254 | 50.2649 | 49.1437 | 48.5831 | 48.0226 | 47.462 | 48.0226 | 47.462 | 49.1437 | 51.386 | 54.1889 | 55.8706 | 55.8706 | 56.9917 | 58.6734 | 59.234 | 59.234 | 56.4311 | 53.6283 | 53.0677 | 51.386 | 52.5071 | 50.8254 | 50.8254 | 52.4604 | 12.5396 | 0
2020 | 10 | 14 | 2020-10-14 | 1987 | 52.214 | 44.726 | 48.47 | 46.598 | 46.598 | 46.598 | 50.342 | 46.598 | 44.726 | 46.598 | 46.598 | 46.598 | 52.214 | 57.83 | 57.83 | 57.83 | 59.702 | 57.83 | 57.83 | 54.086 | 52.214 | 50.342 | 46.598 | 48.47 | 50.81 | 14.19 | 0
2020 | 10 | 15 | 2020-10-15 | 1987 | 43.5626 | 43.5626 | 42.6115 | 41.6603 | 40.7092 | 40.7092 | 39.758 | 39.758 | 40.7092 | 45.4649 | 49.2696 | 50.2207 | 52.1231 | 53.0742 | 56.8788 | 57.83 | 55.9277 | 53.0742 | 51.1719 | 49.2696 | 48.3184 | 48.3184 | 47.3673 | 45.4649 | 47.3673 | 17.6327 | 0
2020 | 10 | 16 | 2020-10-16 | 1987 | 48.794 | 49.9955 | 49.3947 | 49.3947 | 49.3947 | 48.794 | 48.794 | 48.794 | 49.3947 | 49.3947 | 51.197 | 54.2007 | 56.6037 | 56.6037 | 58.406 | 58.406 | 58.406 | 55.4022 | 53.6 | 52.3985 | 52.9992 | 52.3985 | 50.5962 | 51.7977 | 52.2984 | 12.7016 | 0
2020 | 10 | 17 | 2020-10-17 | 1987 | 48.002 | 48.002 | 44.306 | 44.306 | 45.23 | 42.458 | 42.458 | 43.382 | 45.23 | 47.078 | 50.774 | 52.622 | 53.546 | 54.47 | 56.318 | 55.394 | 54.47 | 51.698 | 48.926 | 46.154 | 48.002 | 48.002 | 48.002 | 47.078 | 48.5795 | 16.4205 | 0
2020 | 10 | 18 | 2020-10-18 | 1987 | 47.378 | 47.378 | 45.551 | 47.378 | 46.769 | 45.8555 | 44.942 | 45.551 | 46.16 | 49.205 | 51.032 | 52.25 | 54.686 | 54.686 | 55.295 | 55.904 | 54.686 | 52.25 | 49.205 | 47.987 | 49.205 | 49.814 | 49.205 | 48.596 | 49.6237 | 15.3763 | 0
2020 | 10 | 19 | 2020-10-19 | 1987 | 38.1462 | 37.3141 | 37.3141 | 37.3141 | 36.482 | 36.482 | 36.482 | 36.482 | 38.1462 | 40.6425 | 44.8029 | 48.1313 | 50.6275 | 53.1238 | 54.788 | 53.9559 | 53.1238 | 50.6275 | 47.2992 | 45.635 | 43.9708 | 43.1387 | 42.3066 | 41.4745 | 43.6588 | 21.3412 | 0
2020 | 10 | 20 | 2020-10-20 | 1987 | 41.6372 | 40.4233 | 40.8279 | 40.4233 | 39.614 | 39.614 | 40.8279 | 39.614 | 42.0418 | 43.2558 | 45.6836 | 47.3022 | 48.5161 | 49.73 | 49.3254 | 49.73 | 48.5161 | 47.3022 | 44.4697 | 44.065 | 43.2558 | 43.6604 | 42.8511 | 41.2326 | 43.9133 | 21.0867 | 0
2020 | 10 | 21 | 2020-10-21 | 1987 | 45.977 | 45.059 | 45.518 | 45.059 | 44.6 | 44.6 | 42.764 | 43.223 | 45.059 | 47.354 | 48.731 | 50.108 | 51.026 | 52.403 | 53.321 | 53.78 | 53.321 | 51.026 | 49.19 | 48.272 | 48.731 | 47.813 | 45.977 | 45.059 | 47.8321 | 17.1679 | 0
2020 | 10 | 22 | 2020-10-22 | 1987 | 46.0008 | 45.2544 | 44.5079 | 44.5079 | 43.0149 | 41.522 | 42.2685 | 42.2685 | 42.2685 | 43.7614 | 45.2544 | 46.7473 | 48.9867 | 51.2261 | 51.9726 | 54.212 | 53.4655 | 50.4796 | 48.9867 | 48.9867 | 46.0008 | 48.9867 | 46.7473 | 45.2544 | 46.7784 | 18.2216 | 0
2020 | 10 | 23 | 2020-10-23 | 1987 | 44.7227 | 43.8964 | 43.07 | 43.07 | 43.07 | 44.7227 | 43.8964 | 43.07 | 44.7227 | 43.8964 | 45.5491 | 45.5491 | 47.2018 | 49.6809 | 52.16 | 51.3336 | 52.16 | 52.16 | 48.8545 | 50.5073 | 47.2018 | 47.2018 | 48.0282 | 48.8545 | 46.8575 | 18.1425 | 0
2020 | 10 | 24 | 2020-10-24 | 1987 | 51.092 | 51.092 | 51.092 | 49.313 | 51.092 | 47.534 | 47.534 | 47.534 | 49.313 | 49.313 | 51.092 | 54.65 | 56.429 | 58.208 | 58.208 | 58.208 | 58.208 | 56.429 | 54.65 | 58.208 | 56.429 | 54.65 | 54.65 | 52.871 | 53.2416 | 11.7584 | 0
2020 | 10 | 25 | 2020-10-25 | 1987 | 47.6276 | 46.0418 | 44.456 | 46.0418 | 46.0418 | 47.6276 | 49.2134 | 50.7992 | 52.385 | 53.9708 | 55.5566 | 57.1424 | 58.7282 | 60.314 | 58.7282 | 58.7282 | 58.7282 | 55.5566 | 52.385 | 52.385 | 50.7992 | 50.7992 | 50.7992 | 50.7992 | 52.3189 | 12.6811 | 0
2020 | 10 | 26 | 2020-10-26 | 1987 | 53.708 | 49.388 | 49.388 | 48.308 | 49.388 | 48.308 | 47.228 | 47.228 | 47.228 | 47.228 | 48.308 | 50.468 | 54.788 | 58.028 | 59.108 | 58.028 | 55.868 | 51.548 | 48.308 | 47.228 | 46.148 | 45.068 | 45.068 | 45.068 | 50.018 | 14.982 | 0
2020 | 10 | 27 | 2020-10-27 | 1987 | 56.129 | 56.594 | 55.664 | 53.804 | 54.734 | 53.804 | 53.804 | 53.804 | 53.804 | 54.734 | 55.664 | 58.454 | 59.384 | 61.244 | 62.174 | 63.104 | 60.314 | 58.454 | 55.664 | 55.664 | 54.734 | 55.664 | 54.734 | 51.944 | 56.4196 | 8.5804 | 0
2020 | 10 | 28 | 2020-10-28 | 1987 | 48.308 | 48.848 | 49.388 | 48.848 | 48.308 | 47.228 | 46.688 | 47.768 | 47.768 | 48.848 | 49.388 | 49.388 | 51.548 | 53.708 | 55.868 | 56.948 | 56.948 | 53.168 | 52.088 | 52.628 | 53.168 | 52.628 | 52.628 | 51.008 | 50.963 | 14.037 | 0
2020 | 10 | 29 | 2020-10-29 | 1987 | 44.7355 | 44.7355 | 44.0363 | 44.7355 | 44.0363 | 43.3372 | 43.3372 | 42.638 | 44.7355 | 46.1338 | 50.3287 | 52.4262 | 53.1254 | 53.8245 | 55.922 | 54.5237 | 53.8245 | 51.7271 | 51.0279 | 49.6296 | 49.6296 | 49.6296 | 50.3287 | 49.6296 | 48.6682 | 16.3318 | 0
2020 | 10 | 30 | 2020-10-30 | 1987 | 49.6256 | 48.7238 | 48.7238 | 47.822 | 47.822 | 47.822 | 47.822 | 48.7238 | 47.822 | 49.6256 | 49.6256 | 50.5274 | 55.0364 | 56.84 | 55.9382 | 55.9382 | 55.9382 | 53.2328 | 51.4292 | 50.5274 | 50.5274 | 50.5274 | 51.4292 | 49.6256 | 50.9031 | 14.0968 | 0
2020 | 10 | 31 | 2020-10-31 | 1987 | 55.238 | 55.238 | 53.843 | 52.448 | 52.448 | 52.448 | 52.448 | 52.448 | 53.843 | 53.843 | 55.238 | 56.633 | 58.028 | 56.633 | 58.028 | 58.028 | 58.028 | 56.633 | 56.633 | 55.238 | 53.843 | 53.843 | 53.843 | 53.843 | 54.9474 | 10.0526 | 0
2020 | 11 | 1 | 2020-11-01 | 1987 | 58.226 | 56.5565 | 56.5565 | 56.5565 | 56.5565 | 56.5565 | 54.887 | 54.887 | 54.887 | 53.2175 | 54.887 | 54.887 | 54.887 | 53.2175 | 54.887 | 54.887 | 54.887 | 53.2175 | 53.2175 | 53.2175 | 51.548 | 51.548 | 51.548 | 51.548 | 54.4696 | 10.5304 | 0
2020 | 11 | 2 | 2020-11-02 | 1987 | 61.0237 | 61.0237 | 61.0237 | 58.6143 | 58.6143 | 58.6143 | 53.7954 | 51.386 | 51.386 | 65.8426 | 61.0237 | 63.4331 | 65.8426 | 68.252 | 65.8426 | 65.8426 | 65.8426 | 63.4331 | 63.4331 | 63.4331 | 63.4331 | 63.4331 | 63.4331 | 61.0237 | 61.6261 | 3.3739 | 0
2020 | 11 | 3 | 2020-11-03 | 1987 | 54.122 | 55.274 | 54.122 | 54.122 | 54.122 | 52.97 | 52.97 | 52.97 | 52.97 | 54.122 | 55.274 | 58.73 | 58.73 | 59.882 | 62.186 | 61.034 | 62.186 | 59.882 | 56.426 | 55.274 | 55.274 | 51.818 | 52.97 | 50.666 | 55.754 | 9.246 | 0
2020 | 11 | 4 | 2020-11-04 | 1987 | 55.3388 | 52.5632 | 54.4136 | 51.638 | 52.5632 | 53.4884 | 55.3388 | 56.264 | 56.7266 | 57.1892 | 58.1144 | 58.577 | 59.0396 | 59.0396 | 59.9648 | 60.89 | 59.9648 | 59.9648 | 59.9648 | 59.9648 | 59.9648 | 59.9648 | 59.0396 | 59.0396 | 57.459 | 7.5409 | 0
2020 | 11 | 5 | 2020-11-05 | 1987 | 55.5244 | 55.5244 | 55.5244 | 54.7373 | 54.7373 | 54.7373 | 53.9502 | 53.9502 | 53.1631 | 54.7373 | 57.0985 | 57.8856 | 59.4598 | 60.2469 | 59.4598 | 61.034 | 60.2469 | 56.3115 | 55.5244 | 54.7373 | 53.9502 | 53.1631 | 52.376 | 52.376 | 55.8523 | 9.1477 | 0
2020 | 11 | 6 | 2020-11-06 | 1987 | 48.914 | 47.894 | 50.954 | 51.974 | 51.974 | 51.974 | 51.974 | 54.014 | 54.014 | 55.034 | 56.054 | 56.054 | 56.054 | 57.074 | 56.054 | 57.074 | 56.054 | 55.034 | 56.054 | 56.054 | 57.074 | 56.054 | 55.034 | 57.074 | 54.3965 | 10.6035 | 0
2020 | 11 | 7 | 2020-11-07 | 1987 | 50.472 | 49.856 | 50.472 | 49.856 | 49.856 | 49.856 | 49.856 | 51.088 | 49.856 | 51.704 | 52.32 | 53.552 | 53.552 | 55.4 | 54.784 | 54.168 | 54.168 | 54.168 | 54.168 | 53.552 | 51.704 | 51.704 | 51.704 | 51.088 | 52.0377 | 12.9623 | 0
2020 | 11 | 8 | 2020-11-08 | 1987 | 53.4164 | 53.4164 | 54.0536 | 54.6908 | 55.328 | 55.328 | 56.6024 | 55.9652 | 55.9652 | 57.2396 | 58.514 | 60.4256 | 61.0628 | 61.7 | 61.7 | 61.0628 | 61.0628 | 60.4256 | 59.1512 | 57.2396 | 58.514 | 55.328 | 52.142 | 52.7792 | 57.213 | 7.787 | 0
2020 | 11 | 9 | 2020-11-09 | 1987 | 47.568 | 47.568 | 47.568 | 45.878 | 47.568 | 45.878 | 47.568 | 49.258 | 49.258 | 50.948 | 56.018 | 56.018 | 61.088 | 61.088 | 61.088 | 61.088 | 57.708 | 52.638 | 52.638 | 52.638 | 54.328 | 52.638 | 52.638 | 52.638 | 52.638 | 12.362 | 0
2020 | 11 | 10 | 2020-11-10 | 1987 | 41.4025 | 42.4367 | 41.4025 | 41.4025 | 41.4025 | 41.4025 | 40.3684 | 40.3684 | 38.3 | 43.4709 | 45.5393 | 47.6076 | 47.6076 | 48.6418 | 47.6076 | 47.6076 | 47.6076 | 47.6076 | 49.676 | 49.676 | 49.676 | 44.5051 | 43.4709 | 42.4367 | 44.6344 | 20.3656 | 0
2020 | 11 | 11 | 2020-11-11 | 1987 | 42.836 | 42.836 | 42.836 | 42.836 | 42.836 | 42.836 | 44.177 | 44.177 | 44.177 | 44.177 | 45.518 | 46.859 | 46.859 | 48.2 | 48.2 | 48.2 | 48.2 | 46.859 | 45.518 | 45.518 | 45.518 | 45.518 | 44.177 | 44.177 | 45.1269 | 19.8731 | 0
2020 | 11 | 12 | 2020-11-12 | 1987 | 43.34 | 41.72 | 40.1 | 40.1 | 40.1 | 38.48 | 40.1 | 40.1 | 41.72 | 43.34 | 44.96 | 48.2 | 48.2 | 46.58 | 49.82 | 51.44 | 49.82 | 48.2 | 48.2 | 48.2 | 44.96 | 43.34 | 43.34 | 43.34 | 44.4875 | 20.5125 | 0
2020 | 11 | 13 | 2020-11-13 | 1987 | 51.341 | 51.341 | 49.784 | 51.341 | 49.784 | 49.784 | 51.341 | 51.341 | 51.341 | 51.341 | 51.341 | 51.341 | 52.898 | 51.341 | 51.341 | 49.784 | 51.341 | 46.67 | 45.113 | 43.556 | 41.999 | 40.442 | 38.885 | 37.328 | 48.4216 | 16.5784 | 0
2020 | 11 | 14 | 2020-11-14 | 1987 | 42.726 | 42.726 | 42.726 | 43.75 | 43.75 | 43.75 | 43.75 | 42.726 | 41.702 | 44.774 | 45.798 | 45.798 | 47.846 | 49.894 | 50.918 | 48.87 | 49.894 | 47.846 | 44.774 | 44.774 | 44.774 | 42.726 | 43.75 | 44.774 | 45.2007 | 19.7993 | 0
2020 | 11 | 15 | 2020-11-15 | 1987 | 46.103 | 44.6 | 44.6 | 46.103 | 44.6 | 43.097 | 41.594 | 41.594 | 43.097 | 46.103 | 47.606 | 50.612 | 52.115 | 53.618 | 53.618 | 49.109 | 46.103 | 44.6 | 43.097 | 43.097 | 43.097 | 41.594 | 41.594 | 41.594 | 45.5394 | 19.4606 | 0
2020 | 11 | 16 | 2020-11-16 | 1987 | 42.5345 | 43.781 | 43.781 | 45.0275 | 42.5345 | 42.5345 | 41.288 | 41.288 | 40.0415 | 38.795 | 40.0415 | 41.288 | 42.5345 | 42.5345 | 43.781 | 46.274 | 45.0275 | 42.5345 | 42.5345 | 40.0415 | 40.0415 | 37.5485 | 37.5485 | 36.302 | 41.6516 | 23.3484 | 0
2020 | 11 | 17 | 2020-11-17 | 1987 | 38.0512 | 38.0512 | 38.0512 | 37.67 | 37.67 | 37.67 | 37.67 | 37.67 | 38.8135 | 39.5759 | 40.3382 | 41.4818 | 43.0065 | 43.7688 | 44.15 | 44.15 | 44.15 | 42.6253 | 42.6253 | 42.2441 | 42.2441 | 41.8629 | 41.8629 | 41.8629 | 40.7194 | 24.2806 | 0
2020 | 11 | 18 | 2020-11-18 | 1987 | 38.1151 | 38.7222 | 38.1151 | 38.1151 | 38.1151 | 38.1151 | 37.508 | 37.508 | 38.1151 | 38.7222 | 40.5435 | 41.1505 | 41.7576 | 42.9718 | 44.186 | 44.186 | 44.186 | 44.186 | 43.5789 | 43.5789 | 42.3647 | 41.7576 | 42.9718 | 42.3647 | 40.8723 | 24.1277 | 0
2020 | 11 | 19 | 2020-11-19 | 1987 | 38.5852 | 39.6638 | 39.6638 | 36.428 | 39.6638 | 39.6638 | 39.6638 | 39.6638 | 41.8211 | 42.8997 | 45.0569 | 42.8997 | 43.9783 | 49.3714 | 50.45 | 49.3714 | 48.2928 | 48.2928 | 47.2142 | 46.1355 | 45.0569 | 45.0569 | 46.1355 | 46.1355 | 43.7985 | 21.2015 | 0
2020 | 11 | 20 | 2020-11-20 | 1987 | 40.3437 | 40.3437 | 40.3437 | 39.2942 | 35.096 | 40.3437 | 40.3437 | 41.3932 | 41.3932 | 42.4428 | 45.5914 | 47.6905 | 48.74 | 46.6409 | 43.4923 | 42.4428 | 42.4428 | 43.4923 | 41.3932 | 42.4428 | 43.4923 | 42.4428 | 40.3437 | 40.3437 | 42.1804 | 22.8196 | 0
2020 | 11 | 21 | 2020-11-21 | 1987 | 47.102 | 43.9232 | 40.7444 | 40.7444 | 37.5656 | 34.3868 | 37.5656 | 34.3868 | 31.208 | 34.3868 | 34.3868 | 37.5656 | 40.7444 | 40.7444 | 43.9232 | 47.102 | 43.9232 | 43.9232 | 43.9232 | 43.9232 | 43.9232 | 37.5656 | 40.7444 | 34.3868 | 39.9497 | 25.0503 | 0
2020 | 11 | 22 | 2020-11-22 | 1987 | 40.4168 | 43.0124 | 43.0124 | 40.4168 | 43.0124 | 45.608 | 40.4168 | 40.4168 | 40.4168 | 37.8212 | 37.8212 | 43.0124 | 40.4168 | 37.8212 | 40.4168 | 37.8212 | 40.4168 | 40.4168 | 37.8212 | 37.8212 | 35.2256 | 32.63 | 35.2256 | 32.63 | 39.3353 | 25.6647 | 0
2020 | 11 | 23 | 2020-11-23 | 1987 | 38.4311 | 38.4311 | 36.7726 | 38.4311 | 38.4311 | 38.4311 | 36.7726 | 35.114 | 38.4311 | 40.0897 | 41.7483 | 43.4069 | 43.4069 | 46.724 | 45.0654 | 41.7483 | 41.7483 | 41.7483 | 41.7483 | 45.0654 | 45.0654 | 45.0654 | 46.724 | 46.724 | 41.4719 | 23.5281 | 0
2020 | 11 | 24 | 2020-11-24 | 1987 | 48.7066 | 49.7763 | 49.7763 | 50.846 | 46.5671 | 46.5671 | 46.5671 | 44.4277 | 44.4277 | 44.4277 | 46.5671 | 47.6369 | 45.4974 | 43.358 | 43.358 | 42.2883 | 43.358 | 42.2883 | 41.2186 | 39.0791 | 38.0094 | 38.0094 | 38.0094 | 35.87 | 44.0266 | 20.9734 | 0
2020 | 11 | 25 | 2020-11-25 | 1987 | 31.3592 | 31.3592 | 31.3592 | 31.3592 | 29.5556 | 29.5556 | 27.752 | 27.752 | 31.3592 | 33.1628 | 40.3772 | 42.1808 | 42.1808 | 45.788 | 43.9844 | 43.9844 | 38.5736 | 34.9664 | 36.77 | 36.77 | 36.77 | 33.1628 | 31.3592 | 31.3592 | 35.1167 | 29.8833 | 0
2020 | 11 | 26 | 2020-11-26 | 1987 | 10.2934 | 10.2934 | 9.0929 | 6.692 | 6.692 | 9.0929 | 9.0929 | 10.2934 | 10.2934 | 9.0929 | 10.2934 | 13.8948 | 19.8971 | 21.0975 | 22.298 | 19.8971 | 17.4962 | 16.2957 | 15.0952 | 12.6943 | 15.0952 | 18.6966 | 12.6943 | 13.8948 | 13.3446 | 51.6554 | 0
2020 | 11 | 27 | 2020-11-27 | 1987 | 19.706 | 19.706 | 19.706 | 19.706 | 19.706 | 23.864 | 25.25 | 21.092 | 21.092 | 22.478 | 25.25 | 26.636 | 26.636 | 28.022 | 29.408 | 30.794 | 25.25 | 21.092 | 19.706 | 19.706 | 19.706 | 21.092 | 15.548 | 16.934 | 22.4202 | 42.5798 | 0
2020 | 11 | 28 | 2020-11-28 | 1987 | 30.2706 | 31.7314 | 33.1922 | 25.8883 | 27.3491 | 22.9668 | 25.8883 | 21.506 | 22.9668 | 24.4275 | 25.8883 | 34.6529 | 37.5745 | 39.0352 | 39.0352 | 40.496 | 40.496 | 33.1922 | 30.2706 | 28.8098 | 28.8098 | 28.8098 | 27.3491 | 30.2706 | 30.4532 | 34.5468 | 0
2020 | 11 | 29 | 2020-11-29 | 1987 | 28.22 | 31.1753 | 29.6976 | 29.6976 | 31.1753 | 31.1753 | 31.1753 | 31.1753 | 31.1753 | 32.6529 | 35.6082 | 38.5635 | 42.9964 | 42.9964 | 44.474 | 41.5187 | 42.9964 | 41.5187 | 42.9964 | 42.9964 | 41.5187 | 42.9964 | 42.9964 | 42.9964 | 37.2705 | 27.7295 | 0
2020 | 11 | 30 | 2020-11-30 | 1987 | 38.7905 | 38.7905 | 39.857 | 40.9235 | 43.0565 | 40.9235 | 39.857 | 40.9235 | 39.857 | 39.857 | 41.99 | 41.99 | 48.389 | 49.4555 | 50.522 | 48.389 | 48.389 | 48.389 | 44.123 | 41.99 | 38.7905 | 38.7905 | 37.724 | 39.857 | 42.5677 | 22.4323 | 0
2020 | 12 | 1 | 2020-12-01 | 1987 | 34.056 | 40.624 | 40.624 | 47.192 | 47.192 | 43.908 | 43.908 | 43.908 | 43.908 | 43.908 | 47.192 | 34.056 | 43.908 | 47.192 | 37.34 | 37.34 | 37.34 | 37.34 | 34.056 | 34.056 | 37.34 | 34.056 | 37.34 | 32.414 | 40.0082 | 24.9917 | 0
2020 | 12 | 2 | 2020-12-02 | 1987 | 26.672 | 30.956 | 30.956 | 30.956 | 30.956 | 33.098 | 30.956 | 30.956 | 30.956 | 35.24 | 33.098 | 33.098 | 33.098 | 43.808 | 37.382 | 39.524 | 39.524 | 39.524 | 37.382 | 35.24 | 35.24 | 37.382 | 39.524 | 41.666 | 34.883 | 30.117 | 0
2020 | 12 | 3 | 2020-12-03 | 1987 | 31.1 | 29.362 | 29.362 | 31.1 | 27.624 | 25.886 | 20.672 | 18.934 | 18.934 | 17.196 | 18.934 | 18.934 | 18.934 | 18.934 | 20.672 | 20.672 | 18.934 | 17.196 | 17.196 | 17.196 | 17.196 | 15.458 | 15.458 | 15.458 | 20.8892 | 44.1108 | 0
2020 | 12 | 4 | 2020-12-04 | 1987 | 28.334 | 27.202 | 28.334 | 27.202 | 27.202 | 28.334 | 27.202 | 27.202 | 27.202 | 28.334 | 29.466 | 29.466 | 30.598 | 30.598 | 31.73 | 30.598 | 29.466 | 27.202 | 24.938 | 26.07 | 22.674 | 21.542 | 21.542 | 21.542 | 27.2492 | 37.7508 | 0
2020 | 12 | 5 | 2020-12-05 | 1987 | 36.9212 | 35.9384 | 34.9556 | 32.99 | 35.9384 | 36.9212 | 36.9212 | 37.904 | 35.9384 | 37.4126 | 38.8868 | 40.8524 | 39.8696 | 42.818 | 43.8008 | 44.7836 | 43.8008 | 43.8008 | 44.7836 | 45.7664 | 45.7664 | 45.7664 | 46.7492 | 47.732 | 40.7091 | 24.2909 | 0
2020 | 12 | 6 | 2020-12-06 | 1987 | 35.1824 | 38.4332 | 38.4332 | 38.4332 | 38.4332 | 38.4332 | 35.1824 | 41.684 | 38.4332 | 38.4332 | 38.4332 | 38.4332 | 35.1824 | 38.4332 | 35.1824 | 35.1824 | 31.9316 | 28.6808 | 31.9316 | 28.6808 | 25.43 | 25.43 | 25.43 | 25.43 | 34.3697 | 30.6303 | 0
2020 | 12 | 7 | 2020-12-07 | 1987 | 37.904 | 38.714 | 37.904 | 37.094 | 36.284 | 35.474 | 35.474 | 35.474 | 34.664 | 34.664 | 35.474 | 38.714 | 38.714 | 41.144 | 40.334 | 41.144 | 38.714 | 37.904 | 37.904 | 37.094 | 35.474 | 37.094 | 38.714 | 39.524 | 37.5665 | 27.4335 | 0
2020 | 12 | 8 | 2020-12-08 | 1987 | 40.2822 | 40.982 | 40.982 | 40.2822 | 40.2822 | 38.183 | 38.8828 | 38.8828 | 38.183 | 38.183 | 38.8828 | 37.4832 | 36.7835 | 37.4832 | 38.183 | 39.5825 | 38.183 | 36.0838 | 36.0838 | 36.7835 | 36.0838 | 35.384 | 36.0838 | 36.0838 | 38.0955 | 26.9045 | 0
2020 | 12 | 9 | 2020-12-09 | 1987 | 39.5189 | 38.39 | 38.39 | 38.39 | 38.9544 | 38.9544 | 40.0833 | 41.2121 | 43.4699 | 43.4699 | 44.0343 | 44.5987 | 45.1631 | 45.1631 | 45.7276 | 45.7276 | 46.292 | 45.4454 | 44.5987 | 42.9054 | 42.9054 | 42.9054 | 42.9054 | 42.9054 | 42.5879 | 22.4121 | 0
2020 | 12 | 10 | 2020-12-10 | 1987 | 42.548 | 41.3086 | 41.3086 | 41.3086 | 40.0691 | 40.0691 | 36.3509 | 37.5903 | 36.3509 | 36.3509 | 37.5903 | 38.8297 | 38.8297 | 38.8297 | 38.8297 | 37.5903 | 37.5903 | 36.3509 | 35.1114 | 35.1114 | 35.1114 | 35.1114 | 35.1114 | 33.872 | 37.7969 | 27.2031 | 0
2020 | 12 | 11 | 2020-12-11 | 1987 | 38.255 | 38.255 | 37.6952 | 37.1354 | 37.1354 | 37.6952 | 38.255 | 37.1354 | 37.1354 | 37.1354 | 37.6952 | 38.255 | 38.8148 | 39.3746 | 39.3746 | 41.054 | 39.3746 | 37.6952 | 37.1354 | 37.6952 | 37.1354 | 36.0158 | 36.0158 | 35.456 | 37.7885 | 27.2115 | 0
2020 | 12 | 12 | 2020-12-12 | 1987 | 41.45 | 41.45 | 40.604 | 39.758 | 39.758 | 40.604 | 41.45 | 42.296 | 41.45 | 42.296 | 43.142 | 43.142 | 43.142 | 43.142 | 43.988 | 43.988 | 43.988 | 43.142 | 42.296 | 43.142 | 43.142 | 43.142 | 43.142 | 38.912 | 42.1902 | 22.8098 | 0
2020 | 12 | 13 | 2020-12-13 | 1987 | 44.096 | 42.08 | 40.064 | 41.072 | 40.064 | 40.064 | 38.048 | 40.064 | 38.048 | 40.064 | 41.072 | 43.088 | 44.096 | 44.096 | 44.096 | 44.096 | 44.096 | 44.096 | 44.096 | 45.104 | 43.088 | 45.104 | 44.096 | 44.096 | 42.416 | 22.584 | 0
2020 | 12 | 14 | 2020-12-14 | 1987 | 43.319 | 43.319 | 44.933 | 45.74 | 44.933 | 47.354 | 44.933 | 45.74 | 45.74 | 47.354 | 45.74 | 45.74 | 42.512 | 43.319 | 44.933 | 44.933 | 44.933 | 44.933 | 44.933 | 44.5295 | 44.126 | 43.319 | 42.512 | 42.512 | 44.6808 | 20.3192 | 0
2020 | 12 | 15 | 2020-12-15 | 1987 | 41.7445 | 42.1962 | 42.6478 | 42.1962 | 41.2929 | 39.938 | 41.2929 | 41.2929 | 42.1962 | 42.1962 | 42.5123 | 42.7833 | 43.0995 | 44.0027 | 44.906 | 44.4544 | 44.4544 | 44.4544 | 44.4544 | 44.0027 | 44.4544 | 44.4544 | 44.4544 | 44.4544 | 43.0806 | 21.9194 | 0
2020 | 12 | 16 | 2020-12-16 | 1987 | 40.3484 | 38.1056 | 40.3484 | 38.1056 | 38.1056 | 38.1056 | 35.8628 | 33.62 | 33.62 | 33.62 | 35.8628 | 38.1056 | 42.5912 | 42.5912 | 42.5912 | 44.834 | 40.3484 | 40.3484 | 38.1056 | 35.8628 | 35.8628 | 35.8628 | 33.62 | 33.62 | 37.9187 | 27.0813 | 0
2020 | 12 | 17 | 2020-12-17 | 1987 | 38.9605 | 38.9605 | 38.9605 | 38.2958 | 38.2958 | 38.2958 | 37.6312 | 38.9605 | 36.302 | 37.6312 | 37.6312 | 40.9543 | 40.9543 | 42.9482 | 44.2774 | 44.942 | 43.6128 | 41.6189 | 41.6189 | 41.6189 | 40.9543 | 40.2897 | 40.9543 | 41.6189 | 40.262 | 24.738 | 0
2020 | 12 | 18 | 2020-12-18 | 1987 | 33.9723 | 32.198 | 33.9723 | 33.9723 | 33.9723 | 35.7466 | 35.7466 | 37.5209 | 39.2951 | 39.2951 | 37.5209 | 41.0694 | 41.0694 | 42.8437 | 44.618 | 44.618 | 42.8437 | 41.0694 | 39.2951 | 39.2951 | 33.9723 | 32.198 | 33.9723 | 37.5209 | 37.8166 | 27.1834 | 0
2020 | 12 | 19 | 2020-12-19 | 1987 | 40.6868 | 40.6868 | 38.5754 | 38.5754 | 38.5754 | 38.5754 | 38.5754 | 36.464 | 37.1678 | 37.1678 | 38.5754 | 39.2792 | 39.983 | 41.3906 | 43.502 | 42.0944 | 41.3906 | 40.6868 | 39.983 | 39.983 | 38.5754 | 37.8716 | 37.1678 | 37.1678 | 39.2792 | 25.7208 | 0
2020 | 12 | 20 | 2020-12-20 | 1987 | 38.66 | 40.9862 | 39.8231 | 39.8231 | 40.4046 | 39.8231 | 40.4046 | 40.4046 | 39.8231 | 41.5677 | 41.5677 | 42.7308 | 43.3123 | 43.3123 | 43.3123 | 42.7308 | 43.3123 | 43.3123 | 43.3123 | 44.4754 | 46.22 | 46.22 | 46.22 | 45.6385 | 42.3915 | 22.6085 | 0
2020 | 12 | 21 | 2020-12-21 | 1987 | 46.688 | 42.8 | 43.772 | 43.772 | 43.772 | 42.8 | 43.772 | 45.716 | 44.744 | 45.716 | 45.716 | 46.688 | 47.66 | 49.604 | 49.604 | 48.632 | 46.688 | 44.744 | 44.744 | 45.716 | 44.744 | 43.772 | 43.772 | 43.772 | 45.392 | 19.608 | 0
2020 | 12 | 22 | 2020-12-22 | 1987 | 43.9186 | 41.738 | 41.738 | 41.738 | 43.9186 | 43.9186 | 41.738 | 41.738 | 41.738 | 42.8283 | 43.9186 | 46.0991 | 47.1894 | 47.1894 | 49.37 | 49.37 | 47.1894 | 45.0089 | 43.9186 | 45.0089 | 43.9186 | 43.9186 | 42.8283 | 41.738 | 44.2366 | 20.7634 | 0
2020 | 12 | 23 | 2020-12-23 | 1987 | 46.832 | 46.832 | 46.832 | 46.832 | 46.832 | 45.32 | 43.808 | 45.32 | 45.32 | 43.808 | 45.32 | 48.344 | 49.856 | 51.368 | 51.368 | 49.856 | 46.832 | 46.832 | 45.32 | 42.296 | 42.296 | 40.784 | 42.296 | 42.296 | 45.95 | 19.05 | 0
2020 | 12 | 24 | 2020-12-24 | 1987 | 41.666 | 43.5184 | 43.5184 | 41.666 | 42.5922 | 42.5922 | 42.5922 | 42.5922 | 41.666 | 42.5922 | 43.5184 | 47.2231 | 49.0755 | 51.854 | 49.0755 | 50.0016 | 48.1493 | 44.4445 | 45.3707 | 43.5184 | 44.4445 | 44.4445 | 43.5184 | 41.666 | 44.6375 | 20.3625 | 0
2020 | 12 | 25 | 2020-12-25 | 1987 | 40.3952 | 40.3952 | 39.4556 | 38.516 | 38.516 | 40.3952 | 38.516 | 38.516 | 38.516 | 39.4556 | 43.214 | 45.0932 | 46.9724 | 47.912 | 46.9724 | 46.0328 | 46.0328 | 43.214 | 40.3952 | 41.3348 | 41.3348 | 40.3952 | 40.3952 | 38.516 | 41.6871 | 23.3129 | 0
2020 | 12 | 26 | 2020-12-26 | 1987 | 38.4883 | 37.5302 | 37.5302 | 37.5302 | 36.572 | 37.0511 | 37.5302 | 37.5302 | 37.5302 | 37.0511 | 37.0511 | 38.0092 | 40.4046 | 41.3628 | 42.8 | 42.8 | 42.3209 | 40.8837 | 41.8418 | 40.4046 | 40.4046 | 40.4046 | 40.4046 | 40.4046 | 39.3267 | 25.6733 | 0
2020 | 12 | 27 | 2020-12-27 | 1987 | 40.79 | 40.79 | 37.522 | 39.156 | 35.888 | 37.522 | 37.522 | 37.522 | 39.156 | 40.79 | 44.058 | 45.692 | 48.96 | 50.594 | 50.594 | 50.594 | 47.326 | 45.692 | 45.692 | 47.326 | 45.692 | 45.692 | 47.326 | 47.326 | 43.7176 | 21.2824 | 0
2020 | 12 | 28 | 2020-12-28 | 1987 | 47.819 | 47.819 | 47.819 | 46.922 | 46.922 | 47.819 | 48.2675 | 47.819 | 48.2675 | 47.819 | 49.1645 | 50.51 | 51.407 | 51.407 | 52.304 | 51.407 | 50.9585 | 50.9585 | 50.51 | 50.0615 | 50.0615 | 49.613 | 49.613 | 49.613 | 49.3701 | 15.6299 | 0
2020 | 12 | 29 | 2020-12-29 | 1987 | 44.05 | 44.05 | 42.612 | 41.174 | 39.736 | 41.174 | 39.736 | 38.298 | 36.86 | 36.86 | 38.298 | 41.174 | 46.926 | 48.364 | 49.802 | 48.364 | 45.488 | 46.926 | 44.05 | 44.05 | 44.05 | 42.612 | 42.612 | 41.174 | 42.8517 | 22.1483 | 0
2020 | 12 | 30 | 2020-12-30 | 1987 | 43.8717 | 43.8717 | 42.9523 | 42.9523 | 42.0329 | 42.0329 | 41.1135 | 40.1942 | 37.436 | 39.2748 | 42.0329 | 45.7105 | 48.4686 | 48.4686 | 49.388 | 48.4686 | 46.6298 | 42.9523 | 42.9523 | 42.9523 | 41.1135 | 42.0329 | 42.0329 | 41.1135 | 43.3354 | 21.6646 | 0
2020 | 12 | 31 | 2020-12-31 | 1987 | 39.3872 | 39.3872 | 40.6958 | 38.0786 | 38.0786 | 36.77 | 38.0786 | 39.3872 | 38.0786 | 39.3872 | 42.0044 | 44.6216 | 47.2388 | 49.856 | 49.856 | 49.856 | 45.9302 | 39.3872 | 36.77 | 38.0786 | 38.0786 | 39.3872 | 39.3872 | 36.77 | 41.023 | 23.977 | 0
2021 | 1 | 1 | 2021-01-01 | 1987 | 37.13 | 35.42 | 35.42 | 35.42 | 37.13 | 38.84 | 43.97 | 40.55 | 40.55 | 43.97 | 43.97 | 47.39 | 49.1 | 38.84 | 40.55 | 40.55 | 38.84 | 38.84 | 38.84 | 38.84 | 38.84 | 37.13 | 38.84 | 38.84 | 39.9087 | 25.0912 | 0
2021 | 1 | 2 | 2021-01-02 | 1987 | 37.04 | 38.786 | 37.04 | 37.04 | 38.786 | 37.04 | 37.04 | 37.04 | 38.786 | 38.786 | 38.786 | 44.024 | 45.77 | 42.278 | 44.024 | 42.278 | 42.278 | 45.77 | 47.516 | 45.77 | 44.024 | 40.532 | 38.786 | 38.786 | 40.7503 | 24.2497 | 0
2021 | 1 | 3 | 2021-01-03 | 1987 | 37.6565 | 37.6565 | 48.146 | 44.6495 | 44.6495 | 41.153 | 41.153 | 41.153 | 37.6565 | 37.6565 | 37.6565 | 41.153 | 41.153 | 48.146 | 48.146 | 44.6495 | 41.153 | 37.6565 | 37.6565 | 34.16 | 37.6565 | 37.6565 | 37.6565 | 37.6565 | 40.5703 | 24.4297 | 0
2021 | 1 | 4 | 2021-01-04 | 1987 | 42.6714 | 40.4471 | 40.4471 | 40.4471 | 38.2229 | 38.2229 | 35.9986 | 40.4471 | 38.2229 | 38.2229 | 38.2229 | 42.6714 | 42.6714 | 47.12 | 47.12 | 47.12 | 47.12 | 44.8957 | 42.6714 | 35.9986 | 33.7743 | 33.7743 | 35.9986 | 31.55 | 40.1691 | 24.8309 | 0
2021 | 1 | 5 | 2021-01-05 | 1987 | 38.5546 | 35.9009 | 37.67 | 36.7854 | 33.2471 | 33.2471 | 31.478 | 34.1317 | 34.1317 | 32.3626 | 37.67 | 36.7854 | 37.67 | 38.5546 | 41.2083 | 43.862 | 42.9774 | 39.4391 | 38.5546 | 36.7854 | 36.7854 | 37.67 | 37.67 | 33.2471 | 36.9329 | 28.0671 | 0
2021 | 1 | 6 | 2021-01-06 | 1987 | 43.3793 | 41.1358 | 41.8836 | 41.8836 | 41.8836 | 42.6315 | 41.8836 | 41.1358 | 40.388 | 41.1358 | 42.6315 | 43.3793 | 44.8749 | 46.1462 | 47.3427 | 48.614 | 48.614 | 47.1184 | 45.6227 | 44.8749 | 45.6227 | 45.6227 | 44.8749 | 44.1271 | 44.0336 | 20.9664 | 0
2021 | 1 | 7 | 2021-01-07 | 1987 | 40.2218 | 39.9311 | 39.9311 | 39.9311 | 39.9311 | 39.6403 | 39.6403 | 39.6403 | 38.768 | 39.0588 | 39.6403 | 39.9311 | 40.5126 | 41.0942 | 42.2572 | 42.548 | 42.2572 | 41.9665 | 41.6757 | 41.9665 | 40.8034 | 40.5126 | 41.0942 | 41.3849 | 40.5974 | 24.4026 | 0
2021 | 1 | 8 | 2021-01-08 | 1987 | 42.4389 | 42.8815 | 43.3241 | 41.9964 | 41.5538 | 41.9964 | 41.5538 | 40.226 | 40.6686 | 41.9964 | 41.9964 | 43.7667 | 44.6519 | 46.8648 | 47.3074 | 47.75 | 46.8648 | 45.0945 | 45.9796 | 45.9796 | 45.5371 | 45.0945 | 45.5371 | 45.5371 | 44.0249 | 20.9751 | 0
2021 | 1 | 9 | 2021-01-09 | 1987 | 43.2108 | 43.2108 | 42.3066 | 42.7587 | 41.8545 | 41.8545 | 40.046 | 40.9502 | 41.4024 | 41.8545 | 43.2108 | 45.0193 | 46.8278 | 46.8278 | 47.732 | 45.9235 | 45.4714 | 45.4714 | 45.4714 | 45.9235 | 45.9235 | 45.4714 | 45.9235 | 45.9235 | 44.1904 | 20.8096 | 0
2021 | 1 | 10 | 2021-01-10 | 1987 | 45.4345 | 45.4345 | 44.8569 | 44.8569 | 44.8569 | 44.8569 | 44.2793 | 43.124 | 44.2793 | 44.8569 | 46.0122 | 46.5898 | 47.1675 | 48.3227 | 48.9004 | 48.3227 | 49.478 | 49.478 | 48.9004 | 48.9004 | 48.3227 | 48.9004 | 49.478 | 48.3227 | 46.8305 | 18.1695 | 0
2021 | 1 | 11 | 2021-01-11 | 1987 | 41.684 | 42.4094 | 43.1348 | 42.4094 | 42.4094 | 43.1348 | 43.1348 | 42.4094 | 42.4094 | 43.1348 | 43.8602 | 44.5856 | 44.5856 | 45.311 | 48.938 | 48.938 | 48.938 | 46.0364 | 46.7618 | 46.0364 | 46.7618 | 44.5856 | 44.5856 | 42.4094 | 44.5251 | 20.4749 | 0
2021 | 1 | 12 | 2021-01-12 | 1987 | 42.296 | 42.296 | 44.24 | 41.324 | 40.352 | 39.38 | 39.38 | 39.38 | 39.38 | 39.38 | 39.38 | 40.352 | 40.352 | 41.324 | 42.296 | 40.352 | 41.324 | 40.352 | 39.38 | 36.464 | 37.436 | 37.436 | 37.436 | 36.464 | 39.9065 | 25.0935 | 0
2021 | 1 | 13 | 2021-01-13 | 1987 | 47.039 | 45.77 | 45.77 | 45.77 | 45.77 | 44.501 | 44.501 | 43.232 | 43.232 | 43.232 | 44.501 | 45.77 | 47.039 | 48.308 | 48.308 | 48.308 | 44.501 | 41.963 | 39.425 | 38.156 | 38.156 | 38.156 | 38.156 | 38.156 | 43.655 | 21.345 | 0
2021 | 1 | 14 | 2021-01-14 | 1987 | 40.522 | 41.556 | 42.59 | 43.624 | 42.59 | 43.624 | 43.624 | 43.624 | 43.624 | 43.624 | 44.658 | 44.658 | 46.726 | 48.794 | 48.794 | 48.794 | 46.726 | 44.658 | 43.624 | 41.556 | 41.556 | 40.522 | 40.522 | 39.488 | 43.7533 | 21.2467 | 0
2021 | 1 | 15 | 2021-01-15 | 1987 | 50.8264 | 49.1409 | 49.1409 | 47.4555 | 46.6127 | 47.4555 | 48.2982 | 46.6127 | 45.77 | 47.4555 | 49.9836 | 51.6691 | 52.5118 | 54.1973 | 55.04 | 54.1973 | 54.1973 | 53.3545 | 52.5118 | 53.3545 | 49.9836 | 52.5118 | 51.6691 | 51.6691 | 50.6508 | 14.3492 | 0
2021 | 1 | 16 | 2021-01-16 | 1987 | 45.3357 | 45.3357 | 43.9745 | 42.6133 | 41.252 | 41.252 | 41.252 | 42.6133 | 43.9745 | 45.3357 | 46.697 | 49.4195 | 50.7807 | 52.142 | 52.142 | 52.142 | 52.142 | 50.7807 | 50.7807 | 50.7807 | 50.7807 | 50.7807 | 50.7807 | 50.7807 | 47.6612 | 17.3388 | 0
2021 | 1 | 17 | 2021-01-17 | 1987 | 38.312 | 36.518 | 36.518 | 36.518 | 38.312 | 38.312 | 36.518 | 38.312 | 38.312 | 38.312 | 41.9 | 41.9 | 45.488 | 47.282 | 47.282 | 47.282 | 45.488 | 45.488 | 41.9 | 43.694 | 41.9 | 40.106 | 41.9 | 40.106 | 41.1525 | 23.8475 | 0
2021 | 1 | 18 | 2021-01-18 | 1987 | 37.898 | 36.479 | 35.06 | 36.479 | 36.479 | 36.479 | 37.898 | 39.317 | 40.736 | 40.736 | 42.155 | 43.574 | 43.574 | 43.574 | 43.574 | 43.574 | 42.155 | 40.736 | 40.736 | 39.317 | 40.736 | 40.736 | 40.736 | 40.736 | 40.1448 | 24.8553 | 0
2021 | 1 | 19 | 2021-01-19 | 1987 | 43.578 | 43.578 | 42.706 | 41.834 | 42.706 | 42.706 | 42.706 | 41.834 | 42.706 | 42.706 | 43.578 | 44.45 | 45.322 | 45.322 | 47.066 | 45.322 | 44.45 | 44.45 | 42.706 | 41.834 | 40.962 | 40.962 | 40.09 | 39.218 | 43.033 | 21.967 | 0
2021 | 1 | 20 | 2021-01-20 | 1987 | 43.0906 | 43.7489 | 42.4323 | 42.4323 | 41.774 | 42.4323 | 42.4323 | 41.774 | 43.0906 | 43.0906 | 47.0403 | 49.0151 | 49.0151 | 50.3317 | 50.3317 | 50.99 | 49.0151 | 47.6986 | 46.382 | 45.7237 | 45.7237 | 44.4071 | 43.7489 | 43.7489 | 45.3946 | 19.6054 | 0
2021 | 1 | 21 | 2021-01-21 | 1987 | 43.1024 | 44.1752 | 42.0296 | 42.0296 | 44.1752 | 43.1024 | 43.1024 | 40.9568 | 40.9568 | 39.884 | 40.9568 | 40.9568 | 43.1024 | 45.248 | 47.3936 | 48.4664 | 48.4664 | 50.612 | 50.612 | 46.3208 | 45.248 | 45.248 | 47.3936 | 45.248 | 44.5328 | 20.4672 | 0
2021 | 1 | 22 | 2021-01-22 | 1987 | 38.4224 | 38.9732 | 38.9732 | 38.4224 | 36.77 | 37.8716 | 38.9732 | 39.524 | 40.0748 | 40.6256 | 41.7272 | 43.3796 | 43.3796 | 44.4812 | 45.032 | 45.032 | 45.032 | 43.9304 | 42.8288 | 42.8288 | 42.8288 | 43.3796 | 43.3796 | 42.8288 | 41.6124 | 23.3876 | 0
2021 | 1 | 23 | 2021-01-23 | 1987 | 40.928 | 39.542 | 38.156 | 39.542 | 38.156 | 38.156 | 36.77 | 38.156 | 36.77 | 36.77 | 38.156 | 38.156 | 39.542 | 43.7 | 45.086 | 47.858 | 46.472 | 43.7 | 42.314 | 40.928 | 39.542 | 38.156 | 38.156 | 39.542 | 40.1772 | 24.8228 | 0
2021 | 1 | 24 | 2021-01-24 | 1987 | 34.274 | 32.054 | 32.054 | 32.054 | 33.164 | 33.164 | 33.164 | 35.384 | 33.164 | 34.274 | 35.384 | 35.384 | 36.494 | 38.714 | 37.604 | 37.604 | 36.494 | 35.384 | 34.274 | 32.054 | 32.054 | 33.164 | 32.054 | 32.054 | 34.2278 | 30.7722 | 0
2021 | 1 | 25 | 2021-01-25 | 1987 | 37.2637 | 37.2637 | 36.3149 | 37.2637 | 37.2637 | 37.2637 | 37.2637 | 36.3149 | 35.366 | 37.2637 | 37.2637 | 38.2126 | 38.2126 | 38.2126 | 39.1614 | 42.008 | 42.008 | 41.0591 | 41.0591 | 40.1103 | 40.1103 | 39.1614 | 38.2126 | 38.2126 | 38.4102 | 26.5897 | 0
2021 | 1 | 26 | 2021-01-26 | 1987 | 42.5043 | 41.0129 | 41.0129 | 41.0129 | 41.0129 | 39.5214 | 38.03 | 41.0129 | 39.5214 | 38.03 | 38.03 | 39.5214 | 39.5214 | 41.0129 | 41.0129 | 41.0129 | 42.5043 | 46.9786 | 48.47 | 48.47 | 48.47 | 48.47 | 46.9786 | 45.4871 | 42.4421 | 22.5579 | 0
2021 | 1 | 27 | 2021-01-27 | 1987 | 37.9073 | 38.7844 | 38.7844 | 37.9073 | 38.7844 | 36.1531 | 36.1531 | 35.276 | 38.7844 | 37.0302 | 38.7844 | 42.2927 | 44.924 | 44.924 | 42.2927 | 39.6615 | 39.6615 | 39.6615 | 39.6615 | 39.6615 | 39.6615 | 38.7844 | 38.7844 | 38.7844 | 39.296 | 25.704 | 0
2021 | 1 | 28 | 2021-01-28 | 1987 | 38.9975 | 39.956 | 39.956 | 39.956 | 37.0805 | 36.122 | 37.0805 | 37.0805 | 37.0805 | 38.039 | 38.9975 | 38.9975 | 38.9975 | 39.956 | 38.9975 | 38.039 | 38.039 | 38.039 | 38.039 | 37.0805 | 38.039 | 38.039 | 38.039 | 37.0805 | 38.2387 | 26.7613 | 0
2021 | 1 | 29 | 2021-01-29 | 1987 | 31.37 | 31.37 | 33.434 | 32.402 | 34.466 | 33.434 | 31.37 | 32.402 | 31.37 | 31.37 | 33.434 | 34.466 | 35.498 | 37.562 | 40.658 | 38.594 | 40.658 | 38.594 | 37.562 | 37.562 | 38.594 | 38.594 | 38.594 | 39.626 | 35.541 | 29.459 | 0
2021 | 1 | 30 | 2021-01-30 | 1987 | 44.588 | 46.13 | 39.962 | 38.42 | 35.336 | 35.336 | 35.336 | 33.794 | 33.794 | 33.794 | 36.878 | 39.962 | 41.504 | 39.962 | 36.878 | 36.878 | 33.794 | 32.252 | 32.252 | 33.794 | 32.252 | 32.252 | 33.794 | 33.794 | 36.364 | 28.636 | 0
2021 | 1 | 31 | 2021-01-31 | 1987 | 23.6264 | 14.6408 | 10.148 | 10.148 | 10.148 | 14.6408 | 19.1336 | 14.6408 | 19.1336 | 23.6264 | 28.1192 | 28.1192 | 32.612 | 32.612 | 19.1336 | 19.1336 | 19.1336 | 19.1336 | 19.1336 | 14.6408 | 14.6408 | 14.6408 | 14.6408 | 14.6408 | 18.7592 | 46.2408 | 0
2021 | 2 | 1 | 2021-02-01 | 1987 | 16.502 | 19.6438 | 27.4984 | 33.782 | 30.6402 | 27.4984 | 24.3565 | 22.7856 | 22.7856 | 22.7856 | 22.7856 | 24.3565 | 25.9275 | 25.9275 | 27.4984 | 25.9275 | 25.9275 | 22.7856 | 21.2147 | 21.2147 | 22.7856 | 22.7856 | 19.6438 | 19.6438 | 24.0293 | 40.9707 | 0
2021 | 2 | 2 | 2021-02-02 | 1987 | 30.7472 | 28.1516 | 28.1516 | 28.1516 | 25.556 | 28.1516 | 25.556 | 25.556 | 25.556 | 28.1516 | 33.3428 | 35.9384 | 35.9384 | 38.534 | 38.534 | 38.534 | 38.534 | 35.9384 | 33.3428 | 33.3428 | 33.3428 | 33.3428 | 33.3428 | 33.3428 | 32.045 | 32.955 | 0
2021 | 2 | 3 | 2021-02-03 | 1987 | 11.822 | 11.822 | 13.3585 | 13.3585 | 13.3585 | 13.3585 | 11.822 | 11.822 | 13.3585 | 13.3585 | 13.3585 | 17.9682 | 24.1144 | 27.1875 | 28.724 | 28.724 | 22.5778 | 21.0413 | 22.5778 | 22.5778 | 22.5778 | 21.0413 | 19.5047 | 19.5047 | 18.2883 | 46.7117 | 0
2021 | 2 | 4 | 2021-02-04 | 1987 | 12.164 | 12.164 | 12.164 | 12.164 | 12.164 | 14.222 | 16.28 | 16.28 | 16.28 | 16.28 | 16.28 | 20.396 | 18.338 | 20.396 | 24.512 | 16.28 | 14.222 | 14.222 | 14.222 | 14.222 | 12.164 | 12.164 | 12.164 | 12.164 | 15.0795 | 49.9205 | 0
2021 | 2 | 5 | 2021-02-05 | 1987 | 20.441 | 18.38 | 21.815 | 21.815 | 19.754 | 19.754 | 18.38 | 17.006 | 18.38 | 17.693 | 19.754 | 22.502 | 24.563 | 25.937 | 26.624 | 26.624 | 29.372 | 29.372 | 24.563 | 25.937 | 23.189 | 21.815 | 23.189 | 23.189 | 22.502 | 42.498 | 0
2021 | 2 | 6 | 2021-02-06 | 1987 | 24.0422 | 22.1036 | 16.2878 | 13.3799 | 16.2878 | 15.3185 | 10.472 | 10.472 | 14.3492 | 11.4413 | 14.3492 | 19.1957 | 22.1036 | 24.0422 | 26.9501 | 29.858 | 29.858 | 28.8887 | 25.9808 | 24.0422 | 25.0115 | 22.1036 | 22.1036 | 17.2571 | 20.2458 | 44.7542 | 0
2021 | 2 | 7 | 2021-02-07 | 1987 | 25.1272 | 23.5199 | 22.7162 | 22.7162 | 20.3053 | 21.1089 | 21.1089 | 18.698 | 18.698 | 18.698 | 20.3053 | 23.2788 | 26.1719 | 29.1454 | 30.7527 | 31.5564 | 30.7527 | 32.36 | 31.5564 | 28.3418 | 29.1454 | 29.1454 | 28.3418 | 28.3418 | 25.4955 | 39.5045 | 0
2021 | 2 | 8 | 2021-02-08 | 1987 | 32.1512 | 29.9264 | 29.9264 | 29.9264 | 28.814 | 29.9264 | 31.0388 | 33.2636 | 34.9322 | 33.8198 | 32.1512 | 34.376 | 36.6008 | 37.7132 | 36.6008 | 38.8256 | 39.938 | 37.157 | 38.2694 | 38.2694 | 37.7132 | 36.0446 | 35.4884 | 35.4884 | 34.5151 | 30.485 | 0
2021 | 2 | 9 | 2021-02-09 | 1987 | 38.2723 | 37.6257 | 36.9791 | 36.9791 | 33.746 | 35.6858 | 33.746 | 34.3926 | 34.3926 | 34.3926 | 34.3926 | 37.6257 | 38.9189 | 38.9189 | 40.8588 | 42.152 | 41.5054 | 38.2723 | 37.6257 | 37.6257 | 35.6858 | 36.3325 | 35.6858 | 35.0392 | 36.9521 | 28.0479 | 0
2021 | 2 | 10 | 2021-02-10 | 1987 | 33.728 | 33.728 | 33.26 | 32.792 | 33.26 | 33.26 | 32.324 | 33.728 | 33.728 | 33.26 | 34.196 | 36.068 | 37.472 | 38.408 | 37.472 | 37.472 | 37.94 | 36.068 | 35.6 | 37.004 | 36.536 | 36.536 | 36.536 | 36.068 | 35.2685 | 29.7315 | 0
2021 | 2 | 11 | 2021-02-11 | 1987 | 45.1449 | 45.1449 | 45.1449 | 46.112 | 46.112 | 38.3753 | 37.4082 | 36.4411 | 35.474 | 35.474 | 35.474 | 36.4411 | 39.3424 | 40.3095 | 41.2765 | 39.3424 | 42.2436 | 42.2436 | 39.3424 | 40.3095 | 38.3753 | 39.3424 | 39.3424 | 38.3753 | 40.108 | 24.892 | 0
2021 | 2 | 12 | 2021-02-12 | 1987 | 29.8345 | 29.8345 | 29.8345 | 28.4152 | 28.4152 | 29.8345 | 29.8345 | 31.2537 | 31.2537 | 34.0922 | 36.9306 | 38.3498 | 38.3498 | 44.0268 | 45.446 | 38.3498 | 38.3498 | 32.6729 | 31.2537 | 29.8345 | 31.2537 | 28.4152 | 26.996 | 28.4152 | 32.9686 | 32.0314 | 0
2021 | 2 | 13 | 2021-02-13 | 1987 | 40.064 | 42.62 | 32.396 | 40.064 | 29.84 | 29.84 | 32.396 | 32.396 | 34.952 | 40.064 | 42.62 | 47.732 | 47.732 | 47.732 | 45.176 | 45.176 | 40.064 | 40.064 | 34.952 | 32.396 | 29.84 | 29.84 | 27.284 | 27.284 | 37.1885 | 27.8115 | 0
2021 | 2 | 14 | 2021-02-14 | 1987 | 39.392 | 39.392 | 39.392 | 39.392 | 39.392 | 37.03 | 34.668 | 32.306 | 34.668 | 41.754 | 44.116 | 48.84 | 51.202 | 51.202 | 51.202 | 53.564 | 51.202 | 51.202 | 48.84 | 44.116 | 44.116 | 46.478 | 44.116 | 48.84 | 44.0176 | 20.9824 | 0
2021 | 2 | 15 | 2021-02-15 | 1987 | 47.678 | 47.678 | 49.406 | 49.406 | 47.678 | 49.406 | 45.95 | 42.494 | 42.494 | 42.494 | 40.766 | 45.95 | 40.766 | 44.222 | 45.95 | 49.406 | 52.862 | 49.406 | 47.678 | 40.766 | 40.766 | 40.766 | 39.038 | 39.038 | 45.086 | 19.914 | 0
2021 | 2 | 16 | 2021-02-16 | 1987 | 43.196 | 43.196 | 43.196 | 43.196 | 43.196 | 39.362 | 39.362 | 39.362 | 43.196 | 39.362 | 43.196 | 43.196 | 47.03 | 50.864 | 50.864 | 50.864 | 54.698 | 50.864 | 43.196 | 43.196 | 39.362 | 43.196 | 43.196 | 39.362 | 44.1545 | 20.8455 | 0
2021 | 2 | 17 | 2021-02-17 | 1987 | 46.382 | 44.7512 | 41.4896 | 39.8588 | 41.4896 | 41.4896 | 38.228 | 41.4896 | 41.4896 | 44.7512 | 48.0128 | 51.2744 | 46.382 | 49.6436 | 52.9052 | 54.536 | 51.2744 | 49.6436 | 46.382 | 44.7512 | 43.1204 | 43.1204 | 41.4896 | 38.228 | 45.0909 | 19.9091 | 0
2021 | 2 | 18 | 2021-02-18 | 1987 | 37.5764 | 37.5764 | 35.546 | 37.5764 | 37.5764 | 37.5764 | 39.6068 | 39.6068 | 41.6372 | 41.6372 | 43.6676 | 47.7284 | 51.7892 | 53.8196 | 53.8196 | 55.85 | 55.85 | 55.85 | 55.85 | 53.8196 | 51.7892 | 49.7588 | 51.7892 | 49.7588 | 46.544 | 18.456 | 0
2021 | 2 | 19 | 2021-02-19 | 1987 | 38.48 | 42.1952 | 42.1952 | 42.1952 | 42.1952 | 42.1952 | 42.1952 | 42.1952 | 42.1952 | 42.1952 | 45.9104 | 45.9104 | 49.6256 | 53.3408 | 57.056 | 57.056 | 57.056 | 53.3408 | 53.3408 | 49.6256 | 53.3408 | 45.9104 | 49.6256 | 49.6256 | 47.4584 | 17.5416 | 0
2021 | 2 | 20 | 2021-02-20 | 1987 | 46.3537 | 43.7231 | 43.7231 | 41.0926 | 41.0926 | 41.0926 | 38.462 | 38.462 | 41.0926 | 38.462 | 41.0926 | 46.3537 | 54.2454 | 56.876 | 56.876 | 56.876 | 56.876 | 54.2454 | 54.2454 | 51.6149 | 51.6149 | 48.9843 | 41.0926 | 43.7231 | 47.0114 | 17.9886 | 0
2021 | 2 | 21 | 2021-02-21 | 1987 | 53.24 | 51.4451 | 51.4451 | 51.4451 | 49.6503 | 51.4451 | 51.4451 | 51.4451 | 51.4451 | 51.4451 | 51.4451 | 47.8554 | 49.6503 | 51.4451 | 53.24 | 53.24 | 47.8554 | 47.8554 | 46.0606 | 44.2657 | 42.4709 | 44.2657 | 44.2657 | 40.676 | 49.1268 | 15.8732 | 0
2021 | 2 | 22 | 2021-02-22 | 1987 | 38.8332 | 38.8332 | 40.9325 | 36.734 | 38.8332 | 39.8829 | 40.9325 | 40.9325 | 43.0317 | 45.131 | 45.131 | 51.4287 | 51.4287 | 53.528 | 51.4287 | 47.2302 | 51.4287 | 51.4287 | 45.131 | 47.2302 | 49.3295 | 49.3295 | 49.3295 | 47.2302 | 45.6121 | 19.3879 | 0
2021 | 2 | 23 | 2021-02-23 | 1987 | 42.272 | 41.132 | 41.132 | 39.992 | 38.852 | 37.712 | 37.712 | 37.712 | 36.572 | 37.712 | 42.272 | 45.692 | 51.392 | 52.532 | 53.672 | 53.672 | 53.672 | 50.252 | 47.972 | 45.692 | 45.692 | 44.552 | 43.412 | 39.992 | 44.2195 | 20.7805 | 0
2021 | 2 | 24 | 2021-02-24 | 1987 | 40.676 | 38.57 | 39.623 | 39.623 | 39.623 | 38.57 | 36.464 | 36.464 | 38.57 | 41.729 | 45.941 | 48.047 | 50.153 | 50.153 | 51.206 | 51.206 | 49.1 | 48.047 | 44.888 | 42.782 | 41.729 | 41.729 | 39.623 | 39.623 | 43.0891 | 21.9109 | 0
2021 | 2 | 25 | 2021-02-25 | 1987 | 40.1682 | 41.1431 | 38.2185 | 37.2437 | 35.294 | 36.2688 | 35.294 | 36.2688 | 37.2437 | 41.1431 | 46.0173 | 48.9418 | 49.9166 | 51.8663 | 52.8412 | 53.816 | 53.816 | 50.8915 | 46.0173 | 45.0424 | 43.0927 | 43.0927 | 43.0927 | 42.1179 | 43.702 | 21.298 | 0
2021 | 2 | 26 | 2021-02-26 | 1987 | 41.1992 | 41.1992 | 40.1684 | 38.1068 | 37.076 | 40.1684 | 39.1376 | 39.1376 | 40.1684 | 42.23 | 47.384 | 49.4456 | 51.5072 | 52.538 | 52.538 | 52.538 | 52.538 | 52.538 | 52.538 | 50.4764 | 49.4456 | 48.4148 | 48.4148 | 48.4148 | 46.1384 | 18.8616 | 0
2021 | 2 | 27 | 2021-02-27 | 1987 | 40.076 | 38.532 | 38.532 | 33.9 | 32.356 | 32.356 | 32.356 | 32.356 | 33.9 | 33.9 | 36.988 | 38.532 | 38.532 | 41.62 | 44.708 | 41.62 | 40.076 | 38.532 | 36.988 | 35.444 | 33.9 | 32.356 | 30.812 | 32.356 | 36.2803 | 28.7197 | 0
2021 | 2 | 28 | 2021-02-28 | 1987 | 36.95 | 36.95 | 35.942 | 36.95 | 35.942 | 35.942 | 35.942 | 34.934 | 35.942 | 36.95 | 38.966 | 36.95 | 37.958 | 36.95 | 37.958 | 35.942 | 35.942 | 37.958 | 40.982 | 39.974 | 39.974 | 39.974 | 39.974 | 39.974 | 37.58 | 27.42 | 0
2021 | 3 | 1 | 2021-03-01 | 1987 | 45.626 | 42.422 | 39.218 | 39.218 | 42.422 | 42.422 | 32.81 | 36.014 | 36.014 | 48.83 | 55.238 | 52.034 | 52.034 | 52.034 | 55.238 | 48.83 | 48.83 | 48.83 | 48.83 | 45.626 | 45.626 | 45.626 | 45.626 | 45.626 | 45.626 | 19.374 | 0
2021 | 3 | 2 | 2021-03-02 | 1987 | 21.776 | 21.776 | 21.776 | 23.8865 | 23.8865 | 23.8865 | 23.8865 | 23.8865 | 25.997 | 30.218 | 30.218 | 30.218 | 30.218 | 34.439 | 36.5495 | 36.5495 | 38.66 | 38.66 | 38.66 | 36.5495 | 36.5495 | 34.439 | 34.439 | 36.5495 | 30.5697 | 34.4303 | 0
2021 | 3 | 3 | 2021-03-03 | 1987 | 20.498 | 30.6905 | 27.293 | 30.6905 | 30.6905 | 30.6905 | 30.6905 | 30.6905 | 30.6905 | 34.088 | 34.088 | 34.088 | 34.088 | 30.6905 | 30.6905 | 30.6905 | 34.088 | 34.088 | 34.088 | 30.6905 | 30.6905 | 30.6905 | 30.6905 | 30.6905 | 31.1152 | 33.8848 | 0
2021 | 3 | 4 | 2021-03-04 | 1987 | 39.2624 | 39.2624 | 40.8272 | 39.2624 | 38.48 | 38.48 | 40.0448 | 42.392 | 42.392 | 43.9568 | 44.7392 | 41.6096 | 43.9568 | 47.8688 | 47.8688 | 47.0864 | 50.216 | 45.5216 | 43.1744 | 42.392 | 40.8272 | 40.8272 | 40.8272 | 40.0448 | 42.555 | 22.445 | 0
2021 | 3 | 5 | 2021-03-05 | 1987 | 45.794 | 44.92 | 45.794 | 44.046 | 44.046 | 44.92 | 44.92 | 45.794 | 46.668 | 46.668 | 46.668 | 46.668 | 46.668 | 47.542 | 47.542 | 48.416 | 47.542 | 47.542 | 43.172 | 43.172 | 42.298 | 42.298 | 41.424 | 40.55 | 45.2113 | 19.7887 | 0
2021 | 3 | 6 | 2021-03-06 | 1987 | 41.102 | 42.122 | 41.612 | 41.612 | 41.102 | 40.592 | 41.102 | 40.592 | 41.102 | 41.612 | 41.612 | 41.612 | 43.142 | 44.672 | 42.632 | 42.632 | 42.632 | 41.612 | 41.102 | 40.082 | 40.082 | 39.062 | 39.062 | 38.552 | 41.2933 | 23.7067 | 0
2021 | 3 | 7 | 2021-03-07 | 1987 | 41.297 | 41.0108 | 41.0108 | 40.7246 | 41.0108 | 40.4384 | 40.1522 | 39.866 | 40.5815 | 41.297 | 42.4418 | 42.728 | 43.8728 | 44.7314 | 45.3038 | 45.59 | 45.0176 | 45.0176 | 43.5866 | 43.5866 | 43.0142 | 43.3004 | 43.3004 | 42.4418 | 42.5551 | 22.4449 | 0
2021 | 3 | 8 | 2021-03-08 | 1987 | 34.5221 | 33.9038 | 33.2854 | 33.2854 | 32.0487 | 32.0487 | 30.812 | 33.2854 | 34.5221 | 36.3772 | 36.9955 | 38.8506 | 40.7056 | 41.324 | 40.7056 | 39.4689 | 37.6139 | 36.3772 | 35.7588 | 35.7588 | 35.1405 | 35.1405 | 35.1405 | 35.7588 | 35.7846 | 29.2154 | 0
2021 | 3 | 9 | 2021-03-09 | 1987 | 35.7569 | 35.2426 | 34.214 | 34.214 | 34.7283 | 34.7283 | 34.7283 | 35.2426 | 35.7569 | 36.7854 | 37.2997 | 37.814 | 37.814 | 37.814 | 37.2997 | 37.814 | 37.2997 | 37.2997 | 36.7854 | 35.7569 | 35.7569 | 35.2426 | 34.7283 | 34.214 | 36.014 | 28.986 | 0
2021 | 3 | 10 | 2021-03-10 | 1987 | 39.092 | 39.092 | 39.4756 | 39.4756 | 39.8593 | 39.8593 | 39.8593 | 40.2429 | 40.6265 | 41.0101 | 41.3937 | 41.7774 | 42.5446 | 42.9282 | 44.0791 | 44.8464 | 45.23 | 44.4627 | 43.6955 | 42.9282 | 42.5446 | 42.9282 | 42.161 | 41.7774 | 41.7454 | 23.2546 | 0
2021 | 3 | 11 | 2021-03-11 | 1987 | 38.7882 | 37.6295 | 36.4708 | 36.4708 | 37.6295 | 38.7882 | 35.312 | 36.4708 | 37.6295 | 38.7882 | 41.1058 | 43.4233 | 44.582 | 38.7882 | 38.7882 | 38.7882 | 39.947 | 39.947 | 41.1058 | 39.947 | 39.947 | 38.7882 | 39.947 | 38.7882 | 39.0779 | 25.9221 | 0
2021 | 3 | 12 | 2021-03-12 | 1987 | 39.2135 | 39.2135 | 39.2135 | 39.2135 | 38.084 | 39.2135 | 39.2135 | 40.343 | 40.343 | 40.343 | 40.343 | 42.602 | 43.7315 | 44.861 | 45.9905 | 45.9905 | 47.12 | 45.9905 | 45.9905 | 44.861 | 41.4725 | 41.4725 | 41.4725 | 41.4725 | 41.9902 | 23.0098 | 0
2021 | 3 | 13 | 2021-03-13 | 1987 | 43.97 | 42.92 | 43.97 | 41.87 | 42.92 | 41.87 | 41.87 | 41.87 | 42.92 | 42.92 | 43.97 | 43.97 | 46.07 | 47.12 | 43.97 | 43.97 | 39.77 | 41.87 | 40.82 | 39.77 | 39.77 | 39.77 | 38.72 | 37.67 | 42.2637 | 22.7363 | 0
2021 | 3 | 14 | 2021-03-14 | 1987 | 37.4108 | 38.8112 | 38.8112 | 38.8112 | 37.4108 | 34.61 | 36.0104 | 36.0104 | 36.0104 | 37.4108 | 38.8112 | 40.2116 | 40.2116 | 43.0124 | 47.2136 | 48.614 | 47.2136 | 47.2136 | 44.4128 | 43.0124 | 38.8112 | 37.4108 | 34.61 | 36.0104 | 39.9198 | 25.0801 | 0
2021 | 3 | 15 | 2021-03-15 | 1987 | 43.5894 | 42.0157 | 42.0157 | 42.0157 | 42.0157 | 41.2289 | 41.2289 | 40.442 | 41.2289 | 42.2518 | 43.3534 | 44.3763 | 45.1631 | 47.5237 | 49.0974 | 50.6711 | 51.458 | 49.0974 | 46.7369 | 46.7369 | 45.95 | 43.5894 | 43.5894 | 43.5894 | 44.5402 | 20.4598 | 0
2021 | 3 | 16 | 2021-03-16 | 1987 | 42.6614 | 41.2736 | 41.2736 | 39.8858 | 39.8858 | 39.8858 | 39.8858 | 38.498 | 38.498 | 39.8858 | 41.2736 | 46.8248 | 48.2126 | 50.9882 | 52.376 | 50.9882 | 48.2126 | 48.2126 | 42.6614 | 41.2736 | 41.2736 | 41.2736 | 41.2736 | 41.2736 | 43.2396 | 21.7603 | 0
2021 | 3 | 17 | 2021-03-17 | 1987 | 41.3582 | 41.3582 | 41.3582 | 42.5336 | 43.709 | 42.5336 | 41.3582 | 41.3582 | 42.5336 | 42.5336 | 43.709 | 46.0598 | 46.0598 | 49.586 | 48.4106 | 49.586 | 46.0598 | 46.0598 | 43.709 | 41.3582 | 41.3582 | 39.0074 | 37.832 | 37.832 | 43.2192 | 21.7808 | 0
2021 | 3 | 18 | 2021-03-18 | 1987 | 34.916 | 36.716 | 36.716 | 36.716 | 34.916 | 33.116 | 33.116 | 33.116 | 33.116 | 34.916 | 36.716 | 42.116 | 45.716 | 47.516 | 51.116 | 52.916 | 43.916 | 40.316 | 38.516 | 36.716 | 36.716 | 36.716 | 36.716 | 36.716 | 38.741 | 26.259 | 0
2021 | 3 | 19 | 2021-03-19 | 1987 | 42.8305 | 42.0592 | 42.8305 | 41.288 | 42.0592 | 42.0592 | 42.0592 | 41.288 | 42.0592 | 41.288 | 41.288 | 42.8305 | 45.1442 | 46.6866 | 49.7715 | 50.5428 | 51.314 | 50.5428 | 47.4578 | 46.6866 | 45.9154 | 43.6017 | 43.6017 | 42.8305 | 44.5015 | 20.4985 | 0
2021 | 3 | 20 | 2021-03-20 | 1987 | 38.462 | 37.436 | 38.462 | 38.462 | 38.462 | 37.436 | 37.436 | 38.462 | 39.488 | 42.566 | 44.618 | 47.696 | 49.748 | 50.774 | 49.748 | 48.722 | 49.748 | 48.722 | 46.67 | 45.644 | 44.618 | 44.618 | 43.592 | 43.592 | 43.5492 | 21.4508 | 0
2021 | 3 | 21 | 2021-03-21 | 1987 | 38.8868 | 37.7636 | 38.3252 | 37.7636 | 37.7636 | 37.7636 | 37.202 | 38.3252 | 40.01 | 41.6948 | 43.9412 | 45.0644 | 46.7492 | 47.8724 | 48.434 | 47.8724 | 47.3108 | 46.1876 | 43.9412 | 41.6948 | 42.2564 | 41.6948 | 41.1332 | 40.01 | 42.0692 | 22.9308 | 0
2021 | 3 | 22 | 2021-03-22 | 1987 | 46.337 | 44.069 | 42.935 | 42.935 | 42.935 | 42.368 | 42.368 | 43.502 | 45.203 | 46.904 | 49.172 | 50.306 | 52.007 | 52.574 | 53.141 | 53.141 | 53.708 | 52.007 | 50.873 | 49.739 | 49.172 | 49.172 | 48.038 | 47.471 | 47.9199 | 17.0801 | 0
2021 | 3 | 23 | 2021-03-23 | 1987 | 47.1675 | 46.6144 | 46.6144 | 46.6144 | 46.0613 | 46.6144 | 46.0613 | 46.0613 | 46.0613 | 46.6144 | 47.1675 | 47.7205 | 47.7205 | 47.1675 | 48.8267 | 49.9329 | 50.486 | 50.486 | 49.3798 | 48.2736 | 47.1675 | 45.5082 | 45.5082 | 44.402 | 47.2596 | 17.7404 | 0
2021 | 3 | 24 | 2021-03-24 | 1987 | 37.3195 | 36.4344 | 37.3195 | 35.5492 | 36.4344 | 34.664 | 35.5492 | 35.5492 | 38.2047 | 41.7454 | 44.4009 | 45.2861 | 47.0565 | 48.8268 | 48.8268 | 49.712 | 49.712 | 48.8268 | 47.0565 | 45.2861 | 44.4009 | 44.4009 | 42.6306 | 40.8602 | 42.3355 | 22.6645 | 0
2021 | 3 | 25 | 2021-03-25 | 1987 | 44.5835 | 43.532 | 42.4805 | 40.3775 | 40.3775 | 40.3775 | 39.326 | 41.429 | 42.4805 | 45.635 | 44.5835 | 45.635 | 48.7895 | 51.944 | 50.8925 | 49.841 | 49.841 | 47.738 | 47.738 | 46.6865 | 45.635 | 41.429 | 40.3775 | 41.429 | 44.7149 | 20.2851 | 0
2021 | 3 | 26 | 2021-03-26 | 1987 | 39.0452 | 36.1004 | 36.1004 | 36.1004 | 34.628 | 36.1004 | 36.1004 | 36.1004 | 40.5176 | 44.9348 | 47.8796 | 52.2968 | 55.2416 | 56.714 | 56.714 | 55.2416 | 56.714 | 52.2968 | 50.8244 | 49.352 | 49.352 | 47.8796 | 47.8796 | 47.8796 | 45.9164 | 19.0836 | 0
2021 | 3 | 27 | 2021-03-27 | 1987 | 45.5218 | 46.6349 | 45.5218 | 42.1823 | 42.1823 | 39.956 | 39.956 | 41.0692 | 44.4086 | 48.8613 | 51.0876 | 54.4271 | 56.6534 | 58.8797 | 61.106 | 57.7665 | 55.5402 | 54.4271 | 51.0876 | 47.7481 | 47.7481 | 48.8613 | 47.7481 | 46.6349 | 49.0004 | 15.9996 | 0
2021 | 3 | 28 | 2021-03-28 | 1987 | 50.0643 | 51.1134 | 49.5397 | 49.5397 | 49.0151 | 47.966 | 47.966 | 49.0151 | 51.638 | 53.7363 | 54.7854 | 56.3591 | 57.4083 | 58.4574 | 58.982 | 58.982 | 58.982 | 58.982 | 57.4083 | 54.2609 | 54.2609 | 54.2609 | 53.7363 | 54.2609 | 53.78 | 11.22 | 0
2021 | 3 | 29 | 2021-03-29 | 1987 | 46.3493 | 45.8355 | 45.3216 | 45.3216 | 44.8078 | 44.294 | 44.294 | 45.3216 | 46.8631 | 48.4045 | 49.4322 | 52.0013 | 53.5427 | 54.0565 | 55.598 | 54.5704 | 55.598 | 55.0842 | 53.5427 | 52.5151 | 51.4875 | 50.4598 | 49.946 | 49.4322 | 49.7533 | 15.2467 | 0
2021 | 3 | 30 | 2021-03-30 | 1987 | 46.3294 | 45.7811 | 43.5878 | 42.4912 | 40.298 | 41.3946 | 40.298 | 42.4912 | 45.2328 | 46.3294 | 49.6192 | 49.6192 | 51.2642 | 52.9091 | 54.0057 | 54.554 | 54.554 | 54.554 | 54.0057 | 52.9091 | 51.8125 | 50.1675 | 50.1675 | 47.9743 | 48.4312 | 16.5688 | 0
2021 | 3 | 31 | 2021-03-31 | 1987 | 44.4048 | 43.7893 | 43.1738 | 42.5584 | 41.9429 | 40.712 | 41.9429 | 42.5584 | 43.1738 | 45.6357 | 47.4821 | 50.5594 | 50.5594 | 53.6367 | 54.8676 | 56.714 | 56.714 | 54.2522 | 53.6367 | 48.713 | 46.2512 | 44.4048 | 43.7893 | 43.1738 | 47.2769 | 17.7231 | 0
2021 | 4 | 1 | 2021-04-01 | 1987 | 40.5325 | 39.8699 | 39.5386 | 39.5386 | 38.876 | 39.2073 | 39.8699 | 40.2012 | 41.5264 | 43.1829 | 44.5081 | 45.8332 | 47.1584 | 48.8149 | 49.1462 | 50.4714 | 51.134 | 50.8027 | 50.1401 | 48.4836 | 48.1523 | 47.4897 | 47.1584 | 46.1645 | 44.9084 | 20.0916 | 0
2021 | 4 | 2 | 2021-04-02 | 1987 | 40.638 | 41.516 | 40.638 | 42.394 | 41.516 | 37.126 | 38.882 | 36.248 | 38.004 | 40.638 | 41.516 | 44.15 | 46.784 | 49.418 | 49.418 | 52.052 | 52.052 | 50.296 | 47.662 | 45.028 | 43.272 | 41.516 | 39.76 | 38.004 | 43.272 | 21.728 | 0
2021 | 4 | 3 | 2021-04-03 | 1987 | 49.154 | 49.154 | 49.154 | 49.154 | 47.3504 | 47.3504 | 47.3504 | 45.5468 | 45.5468 | 43.7432 | 43.7432 | 41.9396 | 41.9396 | 41.9396 | 41.9396 | 43.7432 | 41.9396 | 41.9396 | 41.9396 | 41.9396 | 41.9396 | 40.136 | 40.136 | 40.136 | 44.1189 | 20.8811 | 0
2021 | 4 | 4 | 2021-04-04 | 1987 | 36.05 | 37.3363 | 36.05 | 36.05 | 36.05 | 36.05 | 36.05 | 37.3363 | 38.6226 | 38.6226 | 43.7678 | 45.0542 | 48.9131 | 47.6268 | 52.772 | 52.772 | 50.1994 | 46.3405 | 45.0542 | 43.7678 | 41.1952 | 39.9089 | 39.9089 | 39.9089 | 41.892 | 23.108 | 0
2021 | 4 | 5 | 2021-04-05 | 1987 | 39.002 | 37.238 | 40.766 | 39.002 | 39.002 | 37.238 | 35.474 | 39.002 | 40.766 | 42.53 | 47.822 | 56.642 | 54.878 | 47.822 | 46.058 | 42.53 | 47.822 | 46.058 | 42.53 | 39.002 | 39.002 | 39.002 | 37.238 | 35.474 | 42.1625 | 22.8375 | 0
2021 | 4 | 6 | 2021-04-06 | 1987 | 40.55 | 39.506 | 40.55 | 40.55 | 40.55 | 40.55 | 40.55 | 40.55 | 43.682 | 46.814 | 47.858 | 49.946 | 52.034 | 52.034 | 52.034 | 56.21 | 56.21 | 50.99 | 48.902 | 45.77 | 46.814 | 45.77 | 44.726 | 44.726 | 46.1615 | 18.8385 | 0
2021 | 4 | 7 | 2021-04-07 | 1987 | 43.7334 | 42.8771 | 42.8771 | 41.1646 | 39.452 | 40.3083 | 40.3083 | 42.0209 | 44.5897 | 46.3023 | 48.8711 | 48.8711 | 51.44 | 51.44 | 51.44 | 51.44 | 49.7274 | 48.8711 | 48.8711 | 48.8711 | 45.446 | 42.8771 | 42.8771 | 42.0209 | 45.6957 | 19.3042 | 0
2021 | 4 | 8 | 2021-04-08 | 1987 | 38.672 | 40.632 | 38.672 | 38.672 | 36.712 | 36.712 | 36.712 | 34.752 | 40.632 | 44.552 | 48.472 | 50.432 | 48.472 | 48.472 | 48.472 | 48.472 | 50.432 | 50.432 | 48.472 | 46.512 | 40.632 | 38.672 | 36.712 | 32.792 | 42.6737 | 22.3263 | 0
2021 | 4 | 9 | 2021-04-09 | 1987 | 36.6838 | 36.6838 | 35.618 | 35.618 | 35.618 | 36.6838 | 37.7496 | 37.7496 | 42.0127 | 43.0785 | 46.2759 | 47.3417 | 49.4733 | 49.4733 | 53.7364 | 53.7364 | 52.6706 | 55.868 | 53.7364 | 52.6706 | 49.4733 | 46.2759 | 45.2101 | 46.2759 | 44.9881 | 20.0119 | 0
2021 | 4 | 10 | 2021-04-10 | 1987 | 49.457 | 48.6005 | 48.6005 | 49.457 | 48.6005 | 46.8875 | 46.031 | 46.8875 | 46.031 | 46.8875 | 47.744 | 47.744 | 48.6005 | 49.457 | 50.3135 | 49.457 | 51.17 | 49.457 | 45.1745 | 44.318 | 42.605 | 41.7485 | 41.7485 | 40.892 | 46.9946 | 18.0054 | 0
2021 | 4 | 11 | 2021-04-11 | 1987 | 37.562 | 37.562 | 37.562 | 37.562 | 37.562 | 39.3926 | 39.3926 | 39.3926 | 39.3926 | 41.2232 | 44.8844 | 44.8844 | 54.0374 | 52.2068 | 54.0374 | 55.868 | 55.868 | 54.0374 | 48.5456 | 45.7997 | 43.0538 | 43.0538 | 43.0538 | 41.2232 | 44.4649 | 20.5351 | 0
2021 | 4 | 12 | 2021-04-12 | 1987 | 43.012 | 43.012 | 41.574 | 41.574 | 41.574 | 40.855 | 40.136 | 42.293 | 44.45 | 47.326 | 48.045 | 49.483 | 50.921 | 51.64 | 51.64 | 53.078 | 53.078 | 52.359 | 50.921 | 49.483 | 49.483 | 50.202 | 49.483 | 48.045 | 47.2361 | 17.7639 | 0
2021 | 4 | 13 | 2021-04-13 | 1987 | 40.604 | 40.604 | 39.47 | 39.47 | 38.336 | 37.202 | 36.068 | 39.47 | 41.738 | 46.274 | 48.542 | 53.078 | 54.212 | 55.346 | 56.48 | 57.614 | 57.614 | 58.748 | 55.346 | 53.078 | 50.81 | 46.274 | 44.006 | 45.14 | 47.3135 | 17.6865 | 0
2021 | 4 | 14 | 2021-04-14 | 1987 | 52.8244 | 42.4007 | 40.316 | 42.4007 | 42.4007 | 42.4007 | 42.4007 | 44.4855 | 44.4855 | 50.7396 | 52.8244 | 61.1633 | 61.1633 | 63.248 | 63.248 | 61.1633 | 59.0785 | 54.9091 | 52.8244 | 50.7396 | 48.6549 | 48.6549 | 48.6549 | 44.4855 | 50.6528 | 14.3472 | 0
2021 | 4 | 15 | 2021-04-15 | 1987 | 44.5306 | 44.5306 | 41.432 | 41.432 | 41.432 | 41.432 | 41.432 | 44.5306 | 47.6291 | 47.6291 | 50.7277 | 53.8263 | 56.9249 | 63.122 | 60.0234 | 63.122 | 63.122 | 60.0234 | 56.9249 | 53.8263 | 50.7277 | 47.6291 | 47.6291 | 44.5306 | 50.3404 | 14.6596 | 0
2021 | 4 | 16 | 2021-04-16 | 1987 | 52.1015 | 52.1015 | 52.1015 | 52.1015 | 54.788 | 52.1015 | 54.788 | 57.4745 | 57.4745 | 60.161 | 57.4745 | 60.161 | 65.534 | 65.534 | 65.534 | 60.161 | 57.4745 | 57.4745 | 57.4745 | 52.1015 | 49.415 | 49.415 | 46.7285 | 44.042 | 55.5716 | 9.4284 | 0
2021 | 4 | 17 | 2021-04-17 | 1987 | 50.477 | 49.0532 | 49.0532 | 47.6294 | 47.6294 | 47.6294 | 47.6294 | 47.6294 | 46.2056 | 49.0532 | 50.477 | 53.3246 | 56.1722 | 54.7484 | 54.7484 | 56.1722 | 57.596 | 56.1722 | 53.3246 | 46.2056 | 46.2056 | 46.2056 | 44.7818 | 43.358 | 50.0617 | 14.9383 | 0
2021 | 4 | 18 | 2021-04-18 | 1987 | 45.1152 | 43.4615 | 43.4615 | 41.8077 | 40.154 | 41.8077 | 41.8077 | 43.4615 | 45.1152 | 46.769 | 50.0765 | 56.6915 | 58.3452 | 64.9603 | 66.614 | 59.999 | 56.6915 | 53.384 | 53.384 | 53.384 | 51.7302 | 51.7302 | 43.4615 | 43.4615 | 49.8698 | 15.1302 | 0
2021 | 4 | 19 | 2021-04-19 | 1987 | 49.3263 | 48.5934 | 48.5934 | 47.8606 | 46.3949 | 45.662 | 46.3949 | 48.5934 | 50.792 | 52.9906 | 55.1891 | 56.6549 | 56.6549 | 58.8534 | 60.3191 | 61.052 | 60.3191 | 60.3191 | 58.1206 | 55.922 | 54.4563 | 54.4563 | 52.9906 | 50.792 | 53.3875 | 11.6125 | 0
2021 | 4 | 20 | 2021-04-20 | 1987 | 44.1089 | 41.4586 | 38.8083 | 37.4831 | 38.8083 | 36.158 | 37.4831 | 41.4586 | 48.0843 | 50.7346 | 52.0597 | 56.0351 | 57.3603 | 60.0106 | 62.6609 | 62.6609 | 63.986 | 63.986 | 61.3357 | 53.3849 | 52.0597 | 48.0843 | 50.7346 | 49.4094 | 50.3481 | 14.6519 | 0
2021 | 4 | 21 | 2021-04-21 | 1987 | 44.424 | 44.424 | 44.424 | 42.883 | 41.342 | 41.342 | 41.342 | 44.424 | 49.047 | 55.211 | 59.834 | 64.457 | 65.998 | 69.08 | 67.539 | 65.998 | 65.998 | 61.375 | 59.834 | 56.752 | 53.67 | 50.588 | 47.506 | 45.965 | 53.4774 | 11.5226 | 0
2021 | 4 | 22 | 2021-04-22 | 1987 | 51.9638 | 49.7012 | 47.4386 | 45.176 | 47.4386 | 45.176 | 47.4386 | 49.7012 | 54.2264 | 54.2264 | 58.7516 | 61.0142 | 67.802 | 65.5394 | 67.802 | 67.802 | 67.802 | 65.5394 | 65.5394 | 63.2768 | 61.0142 | 61.0142 | 54.2264 | 61.0142 | 57.526 | 7.474 | 0
2021 | 4 | 23 | 2021-04-23 | 1987 | 48.011 | 45.0518 | 44.312 | 45.7916 | 45.0518 | 45.0518 | 45.0518 | 45.7916 | 47.2712 | 50.2304 | 53.1896 | 53.9294 | 55.409 | 56.8886 | 58.3682 | 59.108 | 59.108 | 58.3682 | 55.409 | 51.71 | 48.7508 | 46.5314 | 45.7916 | 44.312 | 50.3537 | 14.6463 | 0
2021 | 4 | 24 | 2021-04-24 | 1987 | 48.3696 | 46.7249 | 45.9026 | 45.0803 | 45.0803 | 44.258 | 45.0803 | 46.7249 | 49.1919 | 50.8365 | 53.3035 | 54.9481 | 57.4151 | 58.2374 | 58.2374 | 59.0597 | 59.882 | 59.0597 | 58.2374 | 54.9481 | 50.8365 | 50.0142 | 50.8365 | 50.0142 | 51.7616 | 13.2384 | 0
2021 | 4 | 25 | 2021-04-25 | 1987 | 41.3232 | 40.4305 | 41.3232 | 41.3232 | 40.4305 | 36.86 | 37.7526 | 42.2158 | 44.0011 | 45.7864 | 49.3569 | 51.1422 | 53.8201 | 54.7127 | 55.6054 | 55.6054 | 56.498 | 54.7127 | 52.9275 | 48.4643 | 46.679 | 44.8937 | 45.7864 | 45.7864 | 46.9765 | 18.0235 | 0
2021 | 4 | 26 | 2021-04-26 | 1987 | 46.6655 | 46.2706 | 45.4809 | 45.086 | 45.086 | 45.086 | 45.086 | 46.2706 | 47.8501 | 49.8245 | 51.404 | 52.9835 | 54.1681 | 55.7476 | 56.9322 | 57.722 | 57.3271 | 57.3271 | 56.1425 | 52.9835 | 52.9835 | 51.0091 | 49.0347 | 49.8245 | 50.7623 | 14.2377 | 0
2021 | 4 | 27 | 2021-04-27 | 1987 | 43.0869 | 42.0844 | 43.5882 | 41.5831 | 41.5831 | 39.578 | 42.0844 | 43.0869 | 46.0945 | 47.5984 | 48.6009 | 50.606 | 54.1149 | 55.1175 | 55.1175 | 56.12 | 56.12 | 55.1175 | 55.1175 | 52.1098 | 49.1022 | 47.0971 | 44.5907 | 44.5907 | 48.0787 | 16.9213 | 0
2021 | 4 | 28 | 2021-04-28 | 1987 | 50.7117 | 48.8563 | 41.4348 | 39.5794 | 39.5794 | 37.724 | 37.724 | 37.724 | 41.4348 | 39.5794 | 39.5794 | 43.2902 | 47.0009 | 56.2778 | 61.844 | 59.9886 | 56.2778 | 56.2778 | 52.5671 | 48.8563 | 47.0009 | 41.4348 | 41.4348 | 39.5794 | 46.0732 | 18.9268 | 0
2021 | 4 | 29 | 2021-04-29 | 1987 | 41.9765 | 40.943 | 40.943 | 39.9095 | 38.876 | 38.876 | 38.876 | 39.9095 | 43.01 | 47.144 | 48.1775 | 51.278 | 56.4455 | 59.546 | 61.613 | 63.68 | 59.546 | 62.6465 | 56.4455 | 54.3785 | 51.278 | 50.2445 | 50.2445 | 48.1775 | 49.3402 | 15.6598 | 0
2021 | 4 | 30 | 2021-04-30 | 1987 | 66.65 | 52.2173 | 54.6227 | 54.6227 | 49.8118 | 52.2173 | 54.6227 | 54.6227 | 54.6227 | 54.6227 | 54.6227 | 54.6227 | 57.0282 | 57.0282 | 57.0282 | 54.6227 | 54.6227 | 54.6227 | 57.0282 | 54.6227 | 42.5955 | 40.19 | 40.19 | 40.19 | 52.8186 | 12.1814 | 0
2021 | 5 | 1 | 2021-05-01 | 1987 | 55.994 | 54.4415 | 55.994 | 55.994 | 57.5465 | 55.994 | 55.994 | 57.5465 | 65.309 | 66.8615 | 65.309 | 68.414 | 68.414 | 57.5465 | 65.309 | 62.204 | 59.099 | 60.6515 | 59.099 | 57.5465 | 52.889 | 54.4415 | 54.4415 | 49.784 | 59.0343 | 5.9657 | 0
2021 | 5 | 2 | 2021-05-02 | 1987 | 49.388 | 49.388 | 49.388 | 49.388 | 49.388 | 49.388 | 49.388 | 49.388 | 51.444 | 55.556 | 59.668 | 59.668 | 61.724 | 63.78 | 65.836 | 63.78 | 67.892 | 65.836 | 63.78 | 61.724 | 61.724 | 57.612 | 57.612 | 57.612 | 57.098 | 7.902 | 0
2021 | 5 | 3 | 2021-05-03 | 1987 | 40.334 | 40.334 | 40.334 | 40.334 | 40.334 | 40.334 | 40.334 | 41.3844 | 42.4347 | 44.5354 | 47.6865 | 47.6865 | 52.9382 | 52.9382 | 56.0893 | 56.0893 | 58.19 | 58.19 | 57.1396 | 51.8879 | 50.8375 | 47.6865 | 46.6361 | 46.6361 | 47.5552 | 17.4448 | 0
2021 | 5 | 4 | 2021-05-04 | 1987 | 42.534 | 42.534 | 41.434 | 40.334 | 41.434 | 41.434 | 41.434 | 41.434 | 45.834 | 48.034 | 50.234 | 51.334 | 54.634 | 55.734 | 56.834 | 60.134 | 60.134 | 57.934 | 55.734 | 50.234 | 44.734 | 42.534 | 41.434 | 42.534 | 47.9423 | 17.0577 | 0
2021 | 5 | 5 | 2021-05-05 | 1987 | 48.4176 | 47.0558 | 47.5097 | 47.0558 | 46.6019 | 46.148 | 47.0558 | 48.4176 | 50.2332 | 51.595 | 52.9567 | 53.8645 | 55.2263 | 55.6802 | 56.588 | 56.588 | 56.588 | 55.6802 | 54.7723 | 52.9567 | 51.595 | 51.141 | 50.6871 | 50.6871 | 51.4626 | 13.5374 | 0
2021 | 5 | 6 | 2021-05-06 | 1987 | 48.9065 | 48.326 | 46.5845 | 46.004 | 46.004 | 46.004 | 46.5845 | 48.326 | 50.0675 | 52.3895 | 53.5505 | 55.8725 | 57.0335 | 57.614 | 58.775 | 59.3555 | 59.936 | 58.775 | 57.0335 | 55.292 | 52.3895 | 53.5505 | 52.97 | 52.3895 | 52.6556 | 12.3444 | 0
2021 | 5 | 7 | 2021-05-07 | 1987 | 48.3886 | 47.4966 | 46.6045 | 45.7124 | 44.8203 | 41.252 | 44.8203 | 47.4966 | 50.1728 | 53.7411 | 57.3094 | 59.0936 | 59.9857 | 62.6619 | 63.554 | 63.554 | 63.554 | 59.9857 | 58.2015 | 57.3094 | 52.849 | 52.849 | 54.6332 | 53.7411 | 53.7411 | 11.2589 | 0
2021 | 5 | 8 | 2021-05-08 | 1987 | 55.418 | 53.231 | 52.502 | 49.586 | 51.044 | 50.315 | 51.044 | 53.231 | 55.418 | 57.605 | 59.792 | 61.25 | 61.979 | 64.895 | 64.895 | 65.624 | 67.082 | 66.353 | 64.895 | 61.979 | 57.605 | 54.689 | 53.96 | 55.418 | 57.9087 | 7.0912 | 0
2021 | 5 | 9 | 2021-05-09 | 1987 | 50.5865 | 49.0153 | 48.701 | 48.0725 | 48.701 | 47.444 | 48.3867 | 49.3295 | 50.2722 | 51.5292 | 52.472 | 53.1005 | 53.4147 | 54.0433 | 54.6718 | 54.986 | 54.986 | 54.986 | 54.3575 | 53.1005 | 50.9008 | 49.0153 | 48.3867 | 48.0725 | 51.1888 | 13.8112 | 0
2021 | 5 | 10 | 2021-05-10 | 1987 | 50.3578 | 49.6839 | 49.347 | 50.0209 | 49.6839 | 49.347 | 49.01 | 49.347 | 50.6948 | 52.0426 | 53.0535 | 53.7274 | 54.4014 | 55.4122 | 56.4231 | 57.097 | 57.434 | 57.434 | 56.7601 | 55.7492 | 54.4014 | 53.3905 | 52.0426 | 50.6948 | 52.8148 | 12.1852 | 0
2021 | 5 | 11 | 2021-05-11 | 1987 | 49.6165 | 48.8383 | 48.8383 | 48.8383 | 48.0602 | 47.282 | 48.8383 | 48.8383 | 51.1728 | 54.2854 | 57.398 | 56.6198 | 57.398 | 56.6198 | 55.8417 | 56.6198 | 57.398 | 53.5072 | 52.7291 | 51.1728 | 51.9509 | 51.9509 | 51.9509 | 51.1728 | 52.3724 | 12.6276 | 0
2021 | 5 | 12 | 2021-05-12 | 1987 | 56.6132 | 55.2938 | 55.2938 | 55.2938 | 53.9744 | 50.0162 | 48.6968 | 50.0162 | 52.655 | 55.2938 | 56.6132 | 53.9744 | 55.2938 | 55.2938 | 56.6132 | 59.252 | 57.9326 | 56.6132 | 52.655 | 51.3356 | 51.3356 | 48.6968 | 47.3774 | 46.058 | 53.4246 | 11.5754 | 0
2021 | 5 | 13 | 2021-05-13 | 1987 | 39.794 | 40.9271 | 40.9271 | 40.9271 | 42.0601 | 42.0601 | 42.0601 | 45.4593 | 48.8584 | 49.9915 | 53.3906 | 51.1245 | 56.7898 | 59.0559 | 60.1889 | 61.322 | 61.322 | 61.322 | 57.9228 | 57.9228 | 49.9915 | 47.7254 | 48.2919 | 48.8584 | 50.3456 | 14.6544 | 0
2021 | 5 | 14 | 2021-05-14 | 1987 | 50.818 | 50.818 | 50.818 | 50.818 | 51.78 | 51.78 | 50.818 | 50.818 | 51.78 | 51.78 | 53.704 | 55.628 | 55.628 | 55.628 | 57.552 | 58.514 | 58.514 | 57.552 | 54.666 | 52.742 | 50.818 | 49.856 | 50.818 | 49.856 | 53.0627 | 11.9373 | 0
2021 | 5 | 15 | 2021-05-15 | 1987 | 57.998 | 57.998 | 57.998 | 56.346 | 54.694 | 54.694 | 56.346 | 56.346 | 57.998 | 61.302 | 62.954 | 62.954 | 62.954 | 64.606 | 66.258 | 66.258 | 67.91 | 64.606 | 61.302 | 61.302 | 57.998 | 57.998 | 54.694 | 53.042 | 59.8565 | 5.1435 | 0
2021 | 5 | 16 | 2021-05-16 | 1987 | 64.1609 | 62.7577 | 62.7577 | 62.7577 | 61.3546 | 55.742 | 62.7577 | 65.564 | 69.7734 | 71.1766 | 72.5797 | 75.386 | 79.5954 | 79.5954 | 79.5954 | 85.208 | 83.8049 | 85.208 | 80.9986 | 78.1923 | 71.1766 | 73.9829 | 72.5797 | 68.3703 | 71.8781 | 0 | 6.8781
2021 | 5 | 17 | 2021-05-17 | 1987 | 63.0252 | 59.5647 | 54.374 | 56.1043 | 56.1043 | 54.374 | 57.8345 | 57.8345 | 59.5647 | 64.7555 | 64.7555 | 69.9463 | 73.4068 | 76.8672 | 76.8672 | 78.5975 | 82.058 | 82.058 | 80.3277 | 71.6765 | 75.137 | 73.4068 | 68.216 | 64.7555 | 67.5672 | 0 | 2.5672
2021 | 5 | 18 | 2021-05-18 | 1987 | 57.398 | 53.1752 | 51.7676 | 50.36 | 50.36 | 50.36 | 50.36 | 51.7676 | 54.5828 | 58.8056 | 63.0284 | 64.436 | 63.0284 | 64.436 | 61.6208 | 60.2132 | 60.2132 | 60.2132 | 61.6208 | 57.398 | 55.9904 | 54.5828 | 51.7676 | 50.36 | 56.5769 | 8.4231 | 0
2021 | 5 | 19 | 2021-05-19 | 1987 | 46.3961 | 44.6587 | 44.6587 | 44.6587 | 44.6587 | 43.79 | 46.3961 | 48.1335 | 49.8709 | 53.3457 | 54.2143 | 55.9517 | 58.5578 | 61.1639 | 61.1639 | 60.2952 | 63.77 | 62.0326 | 62.0326 | 58.5578 | 55.083 | 53.3457 | 51.6083 | 49.8709 | 53.0923 | 11.9077 | 0
2021 | 5 | 20 | 2021-05-20 | 1987 | 49.8432 | 47.9337 | 46.0242 | 43.16 | 45.0695 | 43.16 | 45.0695 | 48.8885 | 50.798 | 53.6622 | 58.436 | 60.3455 | 62.255 | 63.2097 | 65.1192 | 65.1192 | 66.074 | 65.1192 | 64.1645 | 61.3002 | 55.5717 | 58.436 | 55.5717 | 54.617 | 55.3728 | 9.6272 | 0
2021 | 5 | 21 | 2021-05-21 | 1987 | 52.1189 | 51.1983 | 49.3571 | 48.4366 | 47.516 | 47.516 | 48.4366 | 50.2777 | 52.1189 | 54.8806 | 58.5629 | 61.3246 | 62.2451 | 64.0863 | 65.0069 | 66.848 | 65.0069 | 65.0069 | 63.1657 | 60.404 | 55.8011 | 53.96 | 50.2777 | 50.2777 | 55.9929 | 9.0071 | 0
2021 | 5 | 22 | 2021-05-22 | 1987 | 49.1112 | 49.1112 | 47.3495 | 45.5877 | 43.826 | 45.5877 | 47.3495 | 47.3495 | 50.873 | 52.6347 | 57.92 | 59.6818 | 61.4435 | 64.967 | 68.4905 | 72.014 | 72.014 | 70.2523 | 70.2523 | 66.7288 | 57.92 | 56.1583 | 56.1583 | 52.6347 | 56.8923 | 8.1077 | 0
2021 | 5 | 23 | 2021-05-23 | 1987 | 53.3316 | 50.7789 | 51.6298 | 50.7789 | 49.928 | 49.928 | 51.6298 | 53.3316 | 56.7353 | 60.1389 | 60.1389 | 63.5425 | 66.0953 | 66.9462 | 66.0953 | 68.648 | 68.648 | 67.7971 | 66.0953 | 63.5425 | 59.288 | 59.288 | 58.4371 | 56.7353 | 59.1462 | 5.8538 | 0
2021 | 5 | 24 | 2021-05-24 | 1987 | 57.227 | 56.462 | 53.402 | 52.637 | 54.167 | 51.872 | 54.167 | 54.932 | 61.052 | 61.817 | 64.112 | 64.877 | 66.407 | 68.702 | 70.232 | 68.702 | 70.232 | 70.232 | 68.702 | 65.642 | 61.052 | 58.757 | 56.462 | 54.932 | 61.1157 | 3.8843 | 0
2021 | 5 | 25 | 2021-05-25 | 1987 | 54.722 | 54.722 | 53.276 | 54.722 | 54.722 | 54.722 | 54.722 | 56.168 | 54.722 | 57.614 | 57.614 | 59.06 | 60.506 | 63.398 | 61.952 | 63.398 | 66.29 | 69.182 | 70.628 | 67.736 | 67.736 | 64.844 | 61.952 | 60.506 | 60.2047 | 4.7953 | 0
2021 | 5 | 26 | 2021-05-26 | 1987 | 58.496 | 58.496 | 56.876 | 56.876 | 56.876 | 56.876 | 56.876 | 56.876 | 58.496 | 58.496 | 60.116 | 63.356 | 64.976 | 66.596 | 66.596 | 69.836 | 69.836 | 69.836 | 68.216 | 66.596 | 64.976 | 61.736 | 60.116 | 60.116 | 62.006 | 2.994 | 0
2021 | 5 | 27 | 2021-05-27 | 1987 | 59.142 | 59.142 | 58.352 | 58.352 | 58.352 | 58.352 | 58.352 | 58.352 | 59.142 | 59.932 | 61.512 | 60.722 | 63.092 | 63.092 | 63.092 | 64.672 | 65.462 | 63.882 | 63.882 | 63.092 | 62.302 | 61.512 | 60.722 | 59.932 | 61.0182 | 3.9818 | 0
2021 | 5 | 28 | 2021-05-28 | 1987 | 56.7528 | 55.8278 | 55.8278 | 55.8278 | 55.8278 | 55.8278 | 54.9029 | 54.9029 | 55.8278 | 56.7528 | 60.4525 | 63.2272 | 65.0771 | 64.1522 | 66.002 | 65.0771 | 64.1522 | 63.2272 | 61.3774 | 60.4525 | 58.6026 | 56.7528 | 54.9029 | 53.978 | 58.988 | 6.012 | 0
2021 | 5 | 29 | 2021-05-29 | 1987 | 50.738 | 52.4795 | 52.4795 | 51.6088 | 51.6088 | 50.738 | 51.6088 | 53.3503 | 55.0917 | 57.704 | 61.187 | 62.0577 | 62.9285 | 64.67 | 64.67 | 64.67 | 63.7993 | 62.9285 | 61.187 | 55.0917 | 53.3503 | 52.4795 | 53.3503 | 52.4795 | 56.7607 | 8.2393 | 0
2021 | 5 | 30 | 2021-05-30 | 1987 | 49.172 | 49.172 | 49.172 | 49.172 | 49.172 | 51.13 | 51.13 | 51.13 | 53.088 | 58.962 | 58.962 | 62.878 | 66.794 | 64.836 | 55.046 | 58.962 | 66.794 | 62.878 | 64.836 | 57.004 | 53.088 | 53.088 | 51.13 | 49.172 | 55.6987 | 9.3013 | 0
2021 | 5 | 31 | 2021-05-31 | 1987 | 51.611 | 50.126 | 50.126 | 50.126 | 50.126 | 50.126 | 50.126 | 51.611 | 54.581 | 59.036 | 57.551 | 60.521 | 63.491 | 63.491 | 64.976 | 64.976 | 64.976 | 62.006 | 57.551 | 56.066 | 53.096 | 51.611 | 51.611 | 50.126 | 55.8185 | 9.1815 | 0
2021 | 6 | 1 | 2021-06-01 | 1987 | 48.3128 | 47.3924 | 46.472 | 46.472 | 46.472 | 46.472 | 47.3924 | 48.3128 | 51.9944 | 51.9944 | 55.676 | 55.676 | 54.7556 | 52.9148 | 55.676 | 58.4372 | 60.278 | 57.5168 | 58.4372 | 57.5168 | 54.7556 | 51.9944 | 52.9148 | 51.074 | 52.4546 | 12.5454 | 0
2021 | 6 | 2 | 2021-06-02 | 1987 | 46.4033 | 45.4125 | 44.4216 | 42.44 | 42.44 | 42.44 | 44.4216 | 48.3849 | 50.3665 | 52.3482 | 54.3298 | 58.2931 | 59.2839 | 61.2655 | 63.2472 | 64.238 | 63.2472 | 63.2472 | 61.2655 | 57.3023 | 54.3298 | 52.3482 | 52.3482 | 51.3574 | 53.1326 | 11.8674 | 0
2021 | 6 | 3 | 2021-06-03 | 1987 | 51.678 | 51.112 | 50.546 | 49.414 | 48.848 | 49.414 | 51.112 | 52.244 | 53.942 | 56.772 | 58.47 | 59.602 | 60.734 | 61.866 | 62.998 | 63.564 | 64.13 | 64.13 | 61.866 | 59.602 | 56.772 | 55.074 | 55.64 | 55.64 | 56.4654 | 8.5346 | 0
2021 | 6 | 4 | 2021-06-04 | 1987 | 57.3129 | 56.8744 | 56.4358 | 54.2431 | 53.8045 | 54.6816 | 54.6816 | 55.9973 | 57.7515 | 59.0671 | 61.2598 | 59.9442 | 61.2598 | 62.5755 | 63.014 | 62.1369 | 62.1369 | 60.8213 | 59.0671 | 57.3129 | 55.1202 | 54.2431 | 53.366 | 53.366 | 57.7697 | 7.2303 | 0
2021 | 6 | 5 | 2021-06-05 | 1987 | 55.1333 | 53.6982 | 53.6982 | 53.6982 | 53.6982 | 53.6982 | 55.1333 | 56.5684 | 60.8736 | 60.8736 | 60.8736 | 63.7438 | 62.3087 | 58.0035 | 62.3087 | 63.7438 | 63.7438 | 66.614 | 60.8736 | 59.4385 | 55.1333 | 50.828 | 50.828 | 50.828 | 57.7643 | 7.2357 | 0
2021 | 6 | 6 | 2021-06-06 | 1987 | 56.516 | 55.526 | 55.526 | 55.526 | 54.536 | 55.526 | 55.526 | 58.496 | 60.476 | 61.466 | 64.436 | 65.426 | 68.396 | 70.376 | 69.386 | 70.376 | 70.376 | 69.386 | 68.396 | 66.416 | 61.466 | 62.456 | 61.466 | 61.466 | 62.456 | 2.544 | 0
2021 | 6 | 7 | 2021-06-07 | 1987 | 52.1187 | 51.6013 | 51.084 | 50.0493 | 49.532 | 50.5667 | 51.6013 | 53.1533 | 54.7053 | 56.7747 | 57.8093 | 59.8787 | 59.3613 | 60.9133 | 62.4653 | 63.5 | 62.9827 | 62.4653 | 60.9133 | 60.9133 | 58.3267 | 56.2573 | 55.74 | 55.2227 | 56.5807 | 8.4193 | 0
2021 | 6 | 8 | 2021-06-08 | 1987 | 59.57 | 52.4 | 52.4 | 52.4 | 52.4 | 50.966 | 50.966 | 49.532 | 50.966 | 50.966 | 50.966 | 52.4 | 52.4 | 53.834 | 53.834 | 56.702 | 61.004 | 59.57 | 62.438 | 61.004 | 58.136 | 59.57 | 55.268 | 50.966 | 54.6108 | 10.3893 | 0
2021 | 6 | 9 | 2021-06-09 | 1987 | 50.2382 | 47.2031 | 44.168 | 47.2031 | 45.6855 | 47.2031 | 47.2031 | 48.7206 | 50.2382 | 48.7206 | 53.2732 | 53.2732 | 56.3083 | 57.8258 | 60.8609 | 63.896 | 63.896 | 62.3785 | 62.3785 | 59.3434 | 57.8258 | 54.7908 | 53.2732 | 52.5145 | 53.6842 | 11.3158 | 0
2021 | 6 | 10 | 2021-06-10 | 1987 | 46.342 | 46.342 | 44.112 | 44.112 | 41.882 | 41.882 | 42.997 | 44.112 | 46.342 | 46.342 | 50.802 | 53.032 | 54.147 | 58.607 | 59.722 | 60.837 | 60.837 | 61.952 | 61.952 | 60.837 | 53.032 | 48.572 | 45.227 | 46.342 | 50.8485 | 14.1515 | 0
2021 | 6 | 11 | 2021-06-11 | 1987 | 47.224 | 45.412 | 46.016 | 46.016 | 44.204 | 44.808 | 47.224 | 48.432 | 50.848 | 52.056 | 53.868 | 55.076 | 56.888 | 58.096 | 59.304 | 60.512 | 60.512 | 57.492 | 55.076 | 53.264 | 52.056 | 50.848 | 49.64 | 48.432 | 51.8043 | 13.1957 | 0
2021 | 6 | 12 | 2021-06-12 | 1987 | 46.0907 | 45.3364 | 46.0907 | 44.582 | 44.582 | 46.0907 | 46.8451 | 47.5995 | 49.1082 | 49.8625 | 52.1256 | 54.3887 | 54.3887 | 59.6693 | 60.4236 | 61.178 | 59.6693 | 58.1605 | 58.1605 | 57.4062 | 54.3887 | 50.6169 | 49.1082 | 47.5995 | 51.8113 | 13.1887 | 0
2021 | 6 | 13 | 2021-06-13 | 1987 | 48.308 | 45.518 | 46.913 | 48.308 | 48.308 | 46.913 | 51.098 | 51.098 | 52.493 | 52.493 | 55.283 | 58.073 | 65.048 | 69.233 | 73.418 | 72.023 | 73.418 | 73.418 | 70.628 | 63.653 | 58.073 | 53.888 | 55.283 | 53.888 | 57.7824 | 7.2176 | 0
2021 | 6 | 14 | 2021-06-14 | 1987 | 57.1387 | 55.944 | 52.36 | 48.776 | 48.776 | 49.9707 | 53.5547 | 58.3333 | 63.112 | 67.8907 | 69.0853 | 71.4747 | 73.864 | 75.0587 | 77.448 | 77.448 | 81.032 | 76.2533 | 75.0587 | 70.28 | 63.112 | 59.528 | 55.944 | 53.5547 | 63.9582 | 1.0418 | 0
2021 | 6 | 15 | 2021-06-15 | 1987 | 59.2764 | 56.6822 | 54.0881 | 51.494 | 54.0881 | 54.0881 | 52.7911 | 51.494 | 51.494 | 52.7911 | 55.3852 | 55.3852 | 57.9793 | 60.5734 | 67.0587 | 68.3558 | 69.6528 | 73.544 | 67.0587 | 67.0587 | 64.4646 | 61.8705 | 59.2764 | 56.6822 | 59.2764 | 5.7236 | 0
2021 | 6 | 16 | 2021-06-16 | 1987 | 54.635 | 53.4718 | 52.3085 | 51.1452 | 49.982 | 49.982 | 52.3085 | 52.3085 | 53.4718 | 53.4718 | 55.7983 | 58.1247 | 61.6145 | 65.1042 | 67.4308 | 68.594 | 66.2675 | 65.1042 | 63.941 | 63.941 | 62.7777 | 60.4513 | 56.9615 | 55.7983 | 58.1247 | 6.8753 | 0
2021 | 6 | 17 | 2021-06-17 | 1987 | 53.1925 | 52.6149 | 51.4596 | 50.882 | 50.882 | 50.882 | 52.6149 | 53.7702 | 54.9255 | 57.236 | 58.9689 | 59.5465 | 60.7018 | 61.8571 | 63.0124 | 63.0124 | 63.59 | 63.0124 | 62.4347 | 60.1242 | 57.8136 | 55.5031 | 56.0807 | 55.5031 | 57.0675 | 7.9325 | 0
2021 | 6 | 18 | 2021-06-18 | 1987 | 49.4192 | 48.7227 | 47.678 | 48.0262 | 47.678 | 48.0262 | 48.7227 | 50.1156 | 51.8568 | 51.5085 | 52.9015 | 54.2944 | 54.9908 | 54.9908 | 55.3391 | 56.0355 | 56.732 | 56.3838 | 55.6873 | 54.6426 | 52.9015 | 52.205 | 50.8121 | 50.1156 | 52.0744 | 12.9256 | 0
2021 | 6 | 19 | 2021-06-19 | 1987 | 52.5119 | 52.5119 | 51.6194 | 51.6194 | 49.388 | 49.8343 | 51.1731 | 52.5119 | 52.9582 | 53.8508 | 56.0821 | 56.9747 | 58.7598 | 60.0986 | 60.9912 | 61.4374 | 62.33 | 61.8837 | 61.8837 | 60.0986 | 58.3135 | 55.6359 | 53.8508 | 53.4045 | 55.8218 | 9.1782 | 0
2021 | 6 | 20 | 2021-06-20 | 1987 | 61.6415 | 52.1555 | 54.527 | 52.1555 | 52.1555 | 52.1555 | 49.784 | 52.1555 | 56.8985 | 59.27 | 64.013 | 66.3845 | 56.8985 | 59.27 | 68.756 | 61.6415 | 59.27 | 61.6415 | 61.6415 | 66.3845 | 61.6415 | 56.8985 | 56.8985 | 52.1555 | 58.1831 | 6.8169 | 0
2021 | 6 | 21 | 2021-06-21 | 1987 | 52.4235 | 50.0327 | 50.0327 | 50.0327 | 47.642 | 47.642 | 50.0327 | 52.4235 | 54.8142 | 59.5956 | 64.3771 | 66.7678 | 52.4235 | 69.1585 | 69.1585 | 73.94 | 66.7678 | 69.1585 | 66.7678 | 61.9864 | 57.2049 | 54.8142 | 52.4235 | 52.4235 | 58.0018 | 6.9982 | 0
2021 | 6 | 22 | 2021-06-22 | 1987 | 55.5144 | 55.5144 | 53.9102 | 53.9102 | 52.3061 | 50.702 | 53.9102 | 53.9102 | 57.1185 | 61.9308 | 65.1391 | 66.7432 | 73.1596 | 73.1596 | 76.3679 | 77.972 | 77.972 | 77.972 | 74.7638 | 65.1391 | 58.7226 | 55.5144 | 55.5144 | 57.1185 | 62.666 | 2.334 | 0
2021 | 6 | 23 | 2021-06-23 | 1987 | 58.1864 | 57.0416 | 55.8968 | 55.8968 | 54.752 | 54.752 | 55.8968 | 58.1864 | 59.3312 | 61.6208 | 63.9104 | 68.4896 | 70.7792 | 73.0688 | 76.5032 | 76.5032 | 76.5032 | 77.648 | 76.5032 | 73.0688 | 68.4896 | 65.0552 | 61.6208 | 57.0416 | 64.8644 | 0.1356 | 0
2021 | 6 | 24 | 2021-06-24 | 1987 | 58.0197 | 57.0505 | 56.0812 | 55.112 | 55.112 | 56.0812 | 58.0197 | 60.9274 | 64.8043 | 67.712 | 70.6197 | 73.5274 | 76.4351 | 77.4043 | 79.3428 | 80.312 | 79.3428 | 78.3735 | 77.4043 | 74.4966 | 67.712 | 67.712 | 67.712 | 65.7735 | 67.712 | 0 | 2.712
2021 | 6 | 25 | 2021-06-25 | 1987 | 60.3706 | 58.5551 | 57.6474 | 57.6474 | 55.832 | 57.6474 | 59.4629 | 61.2783 | 65.8169 | 69.4477 | 71.2631 | 73.9863 | 76.7094 | 78.5249 | 80.3403 | 81.248 | 79.4326 | 80.3403 | 78.5249 | 76.7094 | 71.2631 | 67.6323 | 69.4477 | 67.6323 | 69.0317 | 0 | 4.0317
2021 | 6 | 26 | 2021-06-26 | 1987 | 70.1612 | 67.9419 | 67.2022 | 64.2432 | 62.024 | 62.7637 | 67.2022 | 70.1612 | 72.3804 | 73.8599 | 75.3394 | 77.5586 | 80.5175 | 81.997 | 84.2163 | 84.2163 | 84.956 | 84.2163 | 82.7368 | 80.5175 | 77.5586 | 75.3394 | 73.8599 | 71.6406 | 74.6921 | 0 | 9.6921
2021 | 6 | 27 | 2021-06-27 | 1987 | 66.4908 | 64.1065 | 63.5104 | 62.3182 | 61.1261 | 60.53 | 64.1065 | 65.8947 | 66.4908 | 67.6829 | 69.4712 | 71.2594 | 72.4515 | 74.2398 | 74.8358 | 76.028 | 74.2398 | 75.4319 | 74.2398 | 73.0476 | 70.6633 | 62.9143 | 63.5104 | 62.3182 | 68.2045 | 0 | 3.2045
2021 | 6 | 28 | 2021-06-28 | 1987 | 59.3768 | 58.0454 | 57.6016 | 56.714 | 57.1578 | 57.1578 | 57.6016 | 57.1578 | 57.6016 | 58.933 | 61.1519 | 62.9271 | 64.2585 | 66.9212 | 68.2526 | 68.2526 | 69.584 | 69.1402 | 69.1402 | 68.2526 | 67.365 | 65.1461 | 63.3709 | 62.0395 | 62.6312 | 2.3688 | 0
2021 | 6 | 29 | 2021-06-29 | 1987 | 56.7207 | 57.2405 | 57.2405 | 55.1615 | 54.122 | 54.6417 | 57.2405 | 60.359 | 61.9182 | 61.9182 | 64.517 | 64.517 | 65.5565 | 67.1157 | 69.7145 | 70.754 | 70.754 | 70.2343 | 69.1947 | 67.6355 | 65.0367 | 62.438 | 61.3985 | 60.359 | 62.7412 | 2.2588 | 0
2021 | 6 | 30 | 2021-06-30 | 1987 | 57.038 | 54.905 | 53.483 | 54.905 | 51.35 | 52.772 | 51.35 | 53.483 | 54.905 | 57.038 | 58.46 | 62.015 | 63.437 | 64.859 | 66.992 | 68.414 | 68.414 | 68.414 | 67.703 | 66.281 | 62.726 | 59.171 | 57.749 | 54.905 | 59.6154 | 5.3846 | 0
2021 | 7 | 1 | 2021-07-01 | 1987 | 59.3858 | 58.6627 | 58.3011 | 57.578 | 58.6627 | 57.9396 | 58.3011 | 58.6627 | 59.3858 | 59.3858 | 60.109 | 61.5552 | 62.2783 | 64.0862 | 64.8093 | 65.5324 | 65.894 | 64.8093 | 64.0862 | 62.6399 | 60.8321 | 59.7474 | 59.0243 | 59.0243 | 60.8622 | 4.1378 | 0
2021 | 7 | 2 | 2021-07-02 | 1987 | 54.47 | 54.47 | 54.47 | 54.47 | 54.47 | 54.47 | 54.47 | 52.556 | 58.298 | 62.126 | 62.126 | 65.954 | 69.782 | 67.868 | 69.782 | 67.868 | 67.868 | 67.868 | 65.954 | 65.954 | 62.126 | 62.126 | 60.212 | 58.298 | 61.169 | 3.831 | 0
2021 | 7 | 3 | 2021-07-03 | 1987 | 58.4346 | 57.5409 | 57.5409 | 56.6473 | 56.6473 | 56.6473 | 57.5409 | 58.4346 | 58.4346 | 59.3282 | 62.0092 | 61.1155 | 62.9028 | 66.4774 | 67.3711 | 70.052 | 68.2647 | 69.1584 | 68.2647 | 66.4774 | 62.0092 | 60.2219 | 56.6473 | 54.86 | 61.3762 | 3.6238 | 0
2021 | 7 | 4 | 2021-07-04 | 1987 | 60.0404 | 60.0404 | 57.5492 | 55.058 | 55.058 | 55.058 | 57.5492 | 62.5316 | 67.514 | 67.514 | 70.0052 | 67.514 | 74.9876 | 67.514 | 67.514 | 65.0228 | 77.4788 | 79.97 | 72.4964 | 62.5316 | 62.5316 | 60.0404 | 60.0404 | 57.5492 | 64.2962 | 0.7038 | 0
2021 | 7 | 5 | 2021-07-05 | 1987 | 56.12 | 57.9953 | 56.12 | 57.9953 | 57.9953 | 57.9953 | 59.8705 | 61.7458 | 63.6211 | 65.4964 | 71.1222 | 72.9975 | 76.748 | 74.8727 | 76.748 | 76.748 | 76.748 | 72.9975 | 67.3716 | 63.6211 | 59.8705 | 57.9953 | 56.12 | 56.12 | 64.7931 | 0.20686 | 0
2021 | 7 | 6 | 2021-07-06 | 1987 | 61.6974 | 61.6974 | 63.2261 | 61.6974 | 60.1687 | 58.64 | 60.1687 | 61.6974 | 66.2836 | 69.341 | 70.8697 | 73.9271 | 76.9846 | 80.042 | 78.5133 | 80.042 | 80.042 | 78.5133 | 75.4559 | 73.9271 | 72.3984 | 69.341 | 69.341 | 67.8123 | 69.6595 | 0 | 4.6595
2021 | 7 | 7 | 2021-07-07 | 1987 | 59.6431 | 55.706 | 55.706 | 55.706 | 57.6745 | 55.706 | 57.6745 | 59.6431 | 57.6745 | 61.6116 | 63.5802 | 63.5802 | 69.4858 | 71.4544 | 75.3915 | 77.36 | 71.4544 | 71.4544 | 67.5173 | 65.5487 | 61.6116 | 59.6431 | 59.6431 | 55.706 | 62.924 | 2.076 | 0
2021 | 7 | 8 | 2021-07-08 | 1987 | 58.736 | 55.364 | 57.05 | 55.364 | 57.05 | 57.05 | 57.05 | 55.364 | 55.364 | 60.422 | 68.852 | 70.538 | 67.166 | 70.538 | 72.224 | 75.596 | 75.596 | 73.91 | 70.538 | 68.852 | 63.794 | 65.48 | 63.794 | 62.108 | 64.075 | 0.925 | 0
2021 | 7 | 9 | 2021-07-09 | 1987 | 60.5284 | 58.7333 | 56.9382 | 55.1431 | 55.1431 | 53.348 | 55.1431 | 58.7333 | 58.7333 | 55.1431 | 56.9382 | 64.1185 | 69.5038 | 69.5038 | 71.2989 | 73.094 | 73.094 | 71.2989 | 69.5038 | 67.7087 | 67.7087 | 62.3235 | 62.3235 | 62.3235 | 62.847 | 2.153 | 0
2021 | 7 | 10 | 2021-07-10 | 1987 | 56.3055 | 53.3418 | 52.3538 | 52.3538 | 52.3538 | 50.378 | 54.3297 | 56.3055 | 61.2452 | 65.1968 | 67.1727 | 69.1485 | 68.1606 | 72.1123 | 73.1002 | 74.0882 | 76.064 | 75.0761 | 74.0882 | 72.1123 | 68.1606 | 65.1968 | 62.2331 | 64.2089 | 63.9619 | 1.0381 | 0
2021 | 7 | 11 | 2021-07-11 | 1987 | 55.108 | 54.4547 | 52.4947 | 53.148 | 51.188 | 52.4947 | 51.8413 | 56.4147 | 55.7613 | 57.7213 | 59.6813 | 62.2947 | 64.2547 | 65.5613 | 67.5213 | 68.828 | 66.868 | 66.868 | 66.868 | 63.6013 | 59.6813 | 56.4147 | 57.7213 | 56.4147 | 59.3002 | 5.6998 | 0
2021 | 7 | 12 | 2021-07-12 | 1987 | 55.9895 | 54.7668 | 52.9327 | 53.5441 | 52.9327 | 51.71 | 54.1554 | 55.9895 | 57.2122 | 59.6576 | 62.1031 | 63.9371 | 63.9371 | 65.7712 | 66.3826 | 68.828 | 68.828 | 68.2166 | 66.3826 | 64.5485 | 60.8804 | 59.0463 | 59.0463 | 57.8236 | 60.1926 | 4.8074 | 0
2021 | 7 | 13 | 2021-07-13 | 1987 | 57.884 | 56.4183 | 55.6854 | 54.9526 | 52.754 | 52.754 | 55.6854 | 58.6169 | 60.8154 | 62.2811 | 65.2126 | 65.9454 | 68.8769 | 70.3426 | 72.5411 | 72.5411 | 73.274 | 72.5411 | 72.5411 | 70.3426 | 65.2126 | 63.014 | 62.2811 | 61.5483 | 63.5026 | 1.4974 | 0
2021 | 7 | 14 | 2021-07-14 | 1987 | 61.8626 | 60.1719 | 60.1719 | 56.7903 | 55.0996 | 54.536 | 57.9175 | 60.1719 | 61.8626 | 62.4262 | 61.8626 | 64.6806 | 66.3713 | 68.6257 | 69.1892 | 70.88 | 70.88 | 69.7528 | 68.6257 | 66.9349 | 64.117 | 61.299 | 60.1719 | 59.6083 | 63.0837 | 1.9163 | 0
2021 | 7 | 15 | 2021-07-15 | 1987 | 65.3464 | 64.2636 | 61.0151 | 58.8494 | 54.518 | 54.518 | 56.6837 | 56.6837 | 56.6837 | 58.8494 | 63.1807 | 65.3464 | 66.4293 | 70.7606 | 71.8435 | 71.8435 | 75.092 | 74.0092 | 68.5949 | 65.3464 | 63.1807 | 59.9322 | 58.8494 | 57.7665 | 63.3161 | 1.6839 | 0
2021 | 7 | 16 | 2021-07-16 | 1987 | 55.7744 | 55.7744 | 55.7744 | 55.7744 | 55.7744 | 54.122 | 54.122 | 54.122 | 55.7744 | 57.4268 | 57.4268 | 62.384 | 62.384 | 65.6888 | 70.646 | 73.9508 | 78.908 | 78.908 | 77.2556 | 77.2556 | 72.2984 | 65.6888 | 67.3412 | 65.6888 | 63.761 | 1.239 | 0
2021 | 7 | 17 | 2021-07-17 | 1987 | 60.499 | 58.3446 | 59.0627 | 57.6264 | 55.472 | 55.472 | 56.9083 | 61.9352 | 61.2171 | 64.8078 | 69.8348 | 70.5529 | 71.9892 | 74.1436 | 76.298 | 74.8617 | 74.1436 | 71.271 | 69.8348 | 68.3985 | 66.2441 | 66.9622 | 67.6803 | 66.9622 | 65.8551 | 0 | 0.85508
2021 | 7 | 18 | 2021-07-18 | 1987 | 62.0976 | 61.2745 | 59.6284 | 58.8053 | 57.1591 | 57.1591 | 56.336 | 57.9822 | 59.6284 | 64.5669 | 67.0362 | 70.3285 | 71.9747 | 72.7978 | 73.6209 | 74.444 | 71.9747 | 72.7978 | 67.0362 | 64.32 | 61.5215 | 58.8053 | 57.9822 | 57.9822 | 64.0525 | 0.94752 | 0
2021 | 7 | 19 | 2021-07-19 | 1987 | 60.614 | 60.614 | 57.326 | 57.326 | 57.326 | 57.326 | 58.97 | 58.97 | 60.614 | 63.902 | 67.19 | 68.834 | 68.834 | 72.122 | 77.054 | 77.054 | 80.342 | 81.986 | 77.054 | 73.766 | 68.834 | 65.546 | 65.546 | 68.834 | 66.916 | 0 | 1.916
2021 | 7 | 20 | 2021-07-20 | 1987 | 59.234 | 59.234 | 58.406 | 58.406 | 57.578 | 58.406 | 57.578 | 61.718 | 65.03 | 66.686 | 65.858 | 69.17 | 72.482 | 72.482 | 74.138 | 76.622 | 76.622 | 76.622 | 74.966 | 71.654 | 67.514 | 64.202 | 63.374 | 62.546 | 66.272 | 0 | 1.272
2021 | 7 | 21 | 2021-07-21 | 1987 | 62.7689 | 62.7689 | 61.0534 | 59.3378 | 60.4815 | 58.766 | 61.0534 | 61.6252 | 65.0563 | 67.3437 | 69.0592 | 70.2029 | 71.3466 | 73.0622 | 71.9185 | 73.634 | 73.0622 | 72.4903 | 71.3466 | 70.2029 | 67.3437 | 65.0563 | 65.0563 | 62.1971 | 66.5097 | 0 | 1.5097
2021 | 7 | 22 | 2021-07-22 | 1987 | 65.66 | 60.071 | 57.2765 | 57.2765 | 57.2765 | 57.2765 | 60.071 | 60.071 | 60.071 | 62.8655 | 65.66 | 65.66 | 71.249 | 76.838 | 76.838 | 76.838 | 74.0435 | 74.0435 | 74.0435 | 68.4545 | 65.66 | 65.66 | 57.2765 | 54.482 | 65.1942 | 0 | 0.19425
2021 | 7 | 23 | 2021-07-23 | 1987 | 54.68 | 54.68 | 54.68 | 54.68 | 54.68 | 54.68 | 54.68 | 57.5217 | 58.9426 | 61.7844 | 66.047 | 68.8888 | 73.1514 | 74.5722 | 75.9931 | 77.414 | 75.9931 | 73.1514 | 75.9931 | 74.5722 | 71.7305 | 64.6261 | 61.7844 | 61.7844 | 64.8629 | 0.13706 | 0
2021 | 7 | 24 | 2021-07-24 | 1987 | 62.534 | 59.342 | 58.544 | 57.746 | 56.948 | 57.746 | 57.746 | 60.14 | 60.938 | 61.736 | 64.928 | 68.918 | 68.12 | 68.918 | 68.918 | 69.716 | 70.514 | 71.312 | 70.514 | 68.918 | 66.524 | 63.332 | 60.938 | 58.544 | 63.8972 | 1.1027 | 0
2021 | 7 | 25 | 2021-07-25 | 1987 | 53.224 | 53.224 | 52.206 | 52.206 | 52.206 | 51.188 | 52.206 | 53.224 | 53.224 | 54.242 | 57.296 | 58.314 | 60.35 | 64.422 | 67.476 | 69.512 | 64.422 | 63.404 | 63.404 | 62.386 | 61.368 | 57.296 | 56.278 | 55.26 | 57.8474 | 7.1526 | 0
2021 | 7 | 26 | 2021-07-26 | 1987 | 58.3299 | 58.3299 | 57.2147 | 56.0995 | 56.0995 | 52.754 | 56.0995 | 58.3299 | 60.5603 | 67.2514 | 70.5969 | 72.8273 | 75.0576 | 76.1728 | 77.288 | 75.0576 | 75.0576 | 71.7121 | 69.4817 | 67.2514 | 62.7906 | 61.6755 | 59.4451 | 58.3299 | 64.7422 | 0.2578 | 0
2021 | 7 | 27 | 2021-07-27 | 1987 | 58.6148 | 57.5492 | 57.5492 | 57.5492 | 57.5492 | 55.418 | 58.6148 | 60.746 | 62.8772 | 65.0084 | 67.1396 | 70.3364 | 72.4676 | 73.5332 | 75.6644 | 76.73 | 76.73 | 75.6644 | 75.6644 | 72.4676 | 67.1396 | 62.8772 | 59.6804 | 58.6148 | 65.6744 | 0 | 0.6744
2021 | 7 | 28 | 2021-07-28 | 1987 | 61.9733 | 61.1796 | 61.1796 | 61.9733 | 60.386 | 61.1796 | 62.7669 | 65.1478 | 67.5287 | 69.116 | 72.2905 | 73.8778 | 74.6715 | 77.0524 | 77.846 | 77.846 | 77.846 | 77.0524 | 76.2587 | 74.6715 | 69.9096 | 67.5287 | 66.7351 | 65.9415 | 69.2483 | 0 | 4.2483
2021 | 7 | 29 | 2021-07-29 | 1987 | 58.6662 | 57.5731 | 57.5731 | 56.48 | 57.0265 | 56.48 | 57.5731 | 58.6662 | 60.3058 | 61.3989 | 62.492 | 63.5851 | 65.2247 | 66.3178 | 67.9575 | 67.9575 | 68.504 | 67.9575 | 67.9575 | 65.2247 | 62.492 | 61.9455 | 60.8524 | 60.8524 | 62.1276 | 2.8724 | 0
2021 | 7 | 30 | 2021-07-30 | 1987 | 60.5595 | 59.8378 | 57.6729 | 56.2296 | 55.508 | 55.508 | 56.9513 | 57.6729 | 61.2811 | 62.0027 | 63.446 | 65.6109 | 66.3325 | 67.7758 | 69.9407 | 71.384 | 69.2191 | 67.0542 | 65.6109 | 64.1676 | 63.446 | 62.0027 | 61.2811 | 59.1162 | 62.4838 | 2.5162 | 0
2021 | 7 | 31 | 2021-07-31 | 1987 | 57.1177 | 57.1177 | 55.976 | 55.976 | 55.976 | 55.976 | 55.976 | 57.1177 | 59.4011 | 63.968 | 65.1097 | 68.5349 | 69.6766 | 71.96 | 70.8183 | 70.8183 | 71.96 | 70.8183 | 66.2514 | 65.1097 | 61.6846 | 60.5429 | 59.4011 | 60.5429 | 62.8263 | 2.1737 | 0
2021 | 8 | 1 | 2021-08-01 | 1987 | 58.496 | 57.767 | 56.309 | 56.309 | 56.309 | 55.58 | 56.309 | 57.767 | 59.954 | 61.412 | 63.599 | 65.786 | 67.244 | 68.702 | 70.16 | 69.431 | 70.16 | 70.16 | 69.431 | 66.515 | 63.599 | 60.683 | 59.954 | 59.954 | 62.5662 | 2.4338 | 0
2021 | 8 | 2 | 2021-08-02 | 1987 | 58.8388 | 58.8388 | 58.2941 | 57.2047 | 56.66 | 57.2047 | 57.7494 | 59.3835 | 61.5623 | 63.1963 | 64.8304 | 65.9198 | 65.9198 | 66.4645 | 68.6433 | 69.188 | 69.188 | 68.6433 | 68.0986 | 66.4645 | 64.2857 | 61.5623 | 61.5623 | 60.4729 | 62.924 | 2.076 | 0
2021 | 8 | 3 | 2021-08-03 | 1987 | 57.578 | 57.068 | 57.068 | 56.558 | 54.518 | 54.518 | 55.538 | 57.068 | 59.618 | 61.658 | 63.188 | 64.718 | 66.248 | 67.268 | 69.308 | 69.308 | 69.818 | 68.288 | 66.248 | 64.718 | 62.168 | 61.658 | 60.638 | 59.618 | 61.8492 | 3.1508 | 0
2021 | 8 | 4 | 2021-08-04 | 1987 | 67.8034 | 65.7212 | 64.6801 | 60.5156 | 56.3511 | 55.31 | 57.3922 | 61.5567 | 64.6801 | 65.7212 | 70.9268 | 73.009 | 74.0502 | 77.1735 | 78.2146 | 80.2969 | 80.2969 | 81.338 | 79.2558 | 73.009 | 66.7623 | 66.7623 | 64.6801 | 59.4745 | 68.5409 | 0 | 3.5409
2021 | 8 | 5 | 2021-08-05 | 1987 | 65.4125 | 65.4125 | 62.1522 | 58.892 | 58.892 | 60.5221 | 63.7824 | 63.7824 | 65.4125 | 68.6727 | 73.5631 | 73.5631 | 80.0836 | 76.8234 | 83.3439 | 84.974 | 84.974 | 84.974 | 84.974 | 80.0836 | 76.8234 | 75.1932 | 71.933 | 68.6727 | 72.2047 | 0 | 7.2047
2021 | 8 | 6 | 2021-08-06 | 1987 | 64.1621 | 60.3985 | 59.144 | 61.653 | 61.653 | 60.3985 | 60.3985 | 61.653 | 62.9076 | 66.6711 | 71.6892 | 74.1983 | 77.9618 | 81.7254 | 84.2344 | 86.7435 | 86.7435 | 87.998 | 85.489 | 80.4709 | 74.1983 | 74.1983 | 75.4528 | 72.9437 | 72.2119 | 0 | 7.2119
2021 | 8 | 7 | 2021-08-07 | 1987 | 71.6434 | 69.0887 | 66.5339 | 67.3855 | 64.8308 | 62.276 | 66.5339 | 69.0887 | 71.6434 | 74.1982 | 75.9014 | 81.0109 | 82.7141 | 84.4172 | 86.1204 | 86.972 | 86.972 | 85.2688 | 85.2688 | 82.7141 | 78.4561 | 77.6046 | 75.0498 | 72.495 | 76.0078 | 0 | 11.0078
2021 | 8 | 8 | 2021-08-08 | 1987 | 65.0981 | 62.5949 | 62.5949 | 63.4293 | 60.926 | 61.7604 | 61.7604 | 65.0981 | 68.4359 | 70.9391 | 73.4424 | 75.9457 | 78.449 | 80.1179 | 80.1179 | 82.6211 | 82.6211 | 84.29 | 80.9523 | 78.449 | 71.7736 | 68.4359 | 68.4359 | 66.767 | 71.4607 | 0 | 6.4607
2021 | 8 | 9 | 2021-08-09 | 1987 | 65.4514 | 63.3257 | 61.2001 | 60.1373 | 56.9488 | 55.886 | 56.9488 | 61.2001 | 63.3257 | 65.4514 | 67.577 | 70.7655 | 75.0167 | 77.1424 | 78.2052 | 79.268 | 79.268 | 75.0167 | 69.7026 | 65.4514 | 61.2001 | 56.9488 | 58.0116 | 56.9488 | 65.8499 | 0 | 0.84992
2021 | 8 | 10 | 2021-08-10 | 1987 | 64.562 | 59.978 | 59.978 | 57.686 | 59.978 | 59.978 | 59.978 | 59.978 | 57.686 | 64.562 | 69.146 | 71.438 | 73.73 | 78.314 | 78.314 | 78.314 | 73.73 | 76.022 | 73.73 | 71.438 | 71.438 | 69.146 | 69.146 | 69.146 | 67.809 | 0 | 2.809
2021 | 8 | 11 | 2021-08-11 | 1987 | 57.9134 | 56.5217 | 56.5217 | 56.5217 | 55.13 | 55.13 | 56.5217 | 57.9134 | 57.9134 | 62.0884 | 63.4801 | 67.6552 | 71.8302 | 76.0053 | 78.7886 | 78.7886 | 81.572 | 78.7886 | 78.7886 | 76.0053 | 67.6552 | 64.8718 | 62.0884 | 63.4801 | 65.9156 | 0 | 0.91555
2021 | 8 | 12 | 2021-08-12 | 1987 | 73.7024 | 63.0248 | 57.686 | 57.686 | 57.686 | 57.686 | 60.3554 | 60.3554 | 63.0248 | 63.0248 | 65.6942 | 68.3636 | 68.3636 | 71.033 | 76.3718 | 76.3718 | 84.38 | 81.7106 | 76.3718 | 76.3718 | 71.033 | 68.3636 | 64.3595 | 60.3554 | 67.6406 | 0 | 2.6406
2021 | 8 | 13 | 2021-08-13 | 1987 | 61.568 | 61.568 | 58.784 | 58.784 | 58.784 | 58.784 | 58.784 | 58.784 | 61.568 | 61.568 | 64.352 | 67.136 | 69.92 | 78.272 | 81.056 | 83.84 | 83.84 | 83.84 | 81.056 | 75.488 | 72.704 | 69.92 | 67.136 | 64.352 | 68.412 | 0 | 3.412
2021 | 8 | 14 | 2021-08-14 | 1987 | 60.1127 | 60.1127 | 60.1127 | 60.1127 | 60.1127 | 58.1 | 58.1 | 60.1127 | 60.1127 | 62.1255 | 64.1382 | 66.1509 | 70.1764 | 76.2145 | 80.24 | 74.2018 | 76.2145 | 78.2273 | 80.24 | 76.2145 | 72.1891 | 72.1891 | 66.1509 | 66.1509 | 67.4089 | 0 | 2.4089
2021 | 8 | 15 | 2021-08-15 | 1987 | 59.7704 | 55.4 | 55.4 | 55.4 | 55.4 | 55.4 | 55.4 | 55.4 | 55.4 | 57.5852 | 59.7704 | 61.9556 | 64.1408 | 68.5112 | 72.8816 | 72.8816 | 77.252 | 68.5112 | 64.1408 | 64.1408 | 59.7704 | 59.7704 | 57.5852 | 55.4 | 61.1361 | 3.8639 | 0
2021 | 8 | 16 | 2021-08-16 | 1987 | 58.1154 | 56.6047 | 55.094 | 55.094 | 55.094 | 55.094 | 55.094 | 55.094 | 56.6047 | 58.1154 | 61.1369 | 68.6904 | 70.2011 | 71.7119 | 73.2226 | 76.244 | 74.7333 | 71.7119 | 70.2011 | 68.6904 | 67.1797 | 62.6476 | 59.6261 | 56.6047 | 63.0252 | 1.9748 | 0
2021 | 8 | 17 | 2021-08-17 | 1987 | 57.4747 | 57.4747 | 57.4747 | 56.6185 | 55.7623 | 54.05 | 54.9062 | 56.6185 | 58.3309 | 60.8994 | 65.1803 | 66.8926 | 67.7488 | 71.1735 | 72.0297 | 73.742 | 73.742 | 73.742 | 72.0297 | 69.4611 | 65.1803 | 62.6117 | 62.6117 | 63.4679 | 63.7176 | 1.2824 | 0
2021 | 8 | 18 | 2021-08-18 | 1987 | 55.0494 | 53.5604 | 52.8159 | 51.327 | 51.327 | 49.838 | 51.327 | 54.3049 | 56.5383 | 58.0273 | 61.0052 | 62.4942 | 64.7276 | 66.2166 | 68.45 | 67.7055 | 68.45 | 67.7055 | 66.2166 | 63.2386 | 59.5162 | 58.7718 | 57.2828 | 57.2828 | 59.2991 | 5.7009 | 0
2021 | 8 | 19 | 2021-08-19 | 1987 | 56.858 | 56.1942 | 54.8667 | 52.8755 | 52.2117 | 51.548 | 52.2117 | 54.8667 | 56.858 | 59.513 | 59.513 | 60.8405 | 62.8317 | 64.1593 | 65.4868 | 66.1505 | 67.478 | 67.478 | 65.4868 | 62.168 | 58.1855 | 56.858 | 57.5217 | 56.1942 | 59.0982 | 5.9018 | 0
2021 | 8 | 20 | 2021-08-20 | 1987 | 60.5544 | 59.8383 | 59.1221 | 59.1221 | 59.1221 | 58.406 | 58.406 | 58.406 | 58.406 | 59.1221 | 59.8383 | 64.1351 | 64.1351 | 64.8513 | 66.9997 | 68.432 | 67.7159 | 67.7159 | 66.2836 | 63.419 | 61.2706 | 61.2706 | 60.5544 | 59.1221 | 61.927 | 3.073 | 0
2021 | 8 | 21 | 2021-08-21 | 1987 | 58.9795 | 58.1884 | 58.1884 | 57.3972 | 56.606 | 56.606 | 56.606 | 58.9795 | 61.3531 | 63.7266 | 65.309 | 68.4737 | 70.8473 | 71.6385 | 73.2208 | 74.012 | 74.012 | 72.4296 | 70.8473 | 67.6825 | 63.7266 | 63.7266 | 62.9355 | 62.1443 | 64.4849 | 0.51515 | 0
2021 | 8 | 22 | 2021-08-22 | 1987 | 55.118 | 53.081 | 53.081 | 52.0625 | 52.0625 | 51.044 | 51.044 | 54.0995 | 57.155 | 61.229 | 63.266 | 68.3585 | 71.414 | 72.4325 | 73.451 | 74.4695 | 75.488 | 72.4325 | 70.3955 | 68.3585 | 64.2845 | 63.266 | 64.2845 | 63.266 | 62.7143 | 2.2857 | 0
2021 | 8 | 23 | 2021-08-23 | 1987 | 58.376 | 58.376 | 52.241 | 49.787 | 51.014 | 48.56 | 49.787 | 52.241 | 54.695 | 58.376 | 58.376 | 63.284 | 66.965 | 70.646 | 74.327 | 78.008 | 78.008 | 78.008 | 78.008 | 70.646 | 65.738 | 62.057 | 62.057 | 62.057 | 62.5682 | 2.4318 | 0
2021 | 8 | 24 | 2021-08-24 | 1987 | 65.6588 | 63.7222 | 61.7857 | 59.8491 | 58.8808 | 55.976 | 55.976 | 58.8808 | 61.7857 | 67.5953 | 68.5636 | 70.5001 | 74.3732 | 78.2463 | 80.1829 | 82.1194 | 84.056 | 84.056 | 82.1194 | 78.2463 | 69.5319 | 66.627 | 64.6905 | 60.8174 | 68.9267 | 0 | 3.9267
2021 | 8 | 25 | 2021-08-25 | 1987 | 61.3648 | 59.7054 | 59.7054 | 58.8757 | 58.046 | 58.2949 | 58.6268 | 58.8757 | 59.7054 | 63.0241 | 67.1726 | 70.4913 | 77.1288 | 77.1288 | 79.6179 | 82.1069 | 82.1069 | 84.596 | 82.9366 | 76.2991 | 69.6616 | 67.1726 | 64.6835 | 65.5132 | 68.4517 | 0 | 3.4517
2021 | 8 | 26 | 2021-08-26 | 1987 | 70.3343 | 60.3007 | 58.8674 | 60.3007 | 60.3007 | 58.8674 | 57.434 | 60.3007 | 64.6008 | 70.3343 | 74.6344 | 70.3343 | 78.9345 | 78.9345 | 78.9345 | 80.3679 | 84.668 | 81.8013 | 80.3679 | 74.6344 | 74.6344 | 73.2011 | 73.2011 | 70.3343 | 70.6927 | 0 | 5.6927
2021 | 8 | 27 | 2021-08-27 | 1987 | 59.2001 | 58.5265 | 59.8737 | 57.8528 | 58.5265 | 55.832 | 56.5056 | 60.5473 | 62.5682 | 63.9154 | 65.2626 | 66.6098 | 69.9779 | 71.3252 | 72.6724 | 72.6724 | 73.346 | 70.6515 | 70.6515 | 66.6098 | 62.5682 | 63.9154 | 62.5682 | 61.2209 | 64.3083 | 0.69167 | 0
2021 | 8 | 28 | 2021-08-28 | 1987 | 59.1701 | 54.3956 | 52.4858 | 51.5309 | 50.576 | 51.5309 | 52.4858 | 53.4407 | 53.4407 | 58.2152 | 62.0348 | 62.9897 | 64.8995 | 66.8093 | 67.7642 | 69.674 | 69.674 | 66.8093 | 66.8093 | 63.9446 | 60.125 | 61.0799 | 60.125 | 59.1701 | 59.9659 | 5.0342 | 0
2021 | 8 | 29 | 2021-08-29 | 1987 | 53.7505 | 52.7274 | 51.7042 | 51.7042 | 50.6811 | 50.6811 | 49.658 | 52.7274 | 54.7736 | 59.8892 | 62.9586 | 66.0279 | 69.0973 | 72.1666 | 73.1898 | 75.236 | 74.2129 | 72.1666 | 69.0973 | 63.9817 | 60.9123 | 61.9354 | 60.9123 | 59.8892 | 61.2534 | 3.7466 | 0
2021 | 8 | 30 | 2021-08-30 | 1987 | 57.8246 | 57.8246 | 56.2178 | 54.611 | 51.3974 | 50.594 | 52.2008 | 54.611 | 56.2178 | 60.2348 | 63.4484 | 66.662 | 69.8756 | 72.2858 | 73.8926 | 74.696 | 74.696 | 73.8926 | 71.4824 | 65.8586 | 62.645 | 61.8416 | 62.645 | 62.645 | 62.8458 | 2.1541 | 0
2021 | 8 | 31 | 2021-08-31 | 1987 | 58.1846 | 56.3258 | 53.5376 | 54.467 | 53.5376 | 50.7494 | 49.82 | 53.5376 | 57.2552 | 60.9728 | 64.6904 | 68.408 | 72.1256 | 74.9138 | 75.8432 | 77.702 | 75.8432 | 73.9844 | 71.1962 | 66.5492 | 62.8316 | 61.9022 | 59.114 | 60.9728 | 63.1027 | 1.8973 | 0
2021 | 9 | 1 | 2021-09-01 | 1987 | 57.5768 | 53.8973 | 52.9774 | 52.9774 | 51.1377 | 51.1377 | 51.1377 | 53.8973 | 56.6569 | 57.5768 | 63.0959 | 66.7754 | 71.3747 | 72.2946 | 75.974 | 75.974 | 75.974 | 73.2144 | 71.3747 | 66.7754 | 56.6569 | 53.8973 | 51.1377 | 49.298 | 60.9496 | 4.0504 | 0
2021 | 9 | 2 | 2021-09-02 | 1987 | 61.304 | 58.6184 | 58.6184 | 59.9612 | 59.9612 | 59.9612 | 59.9612 | 59.9612 | 62.6468 | 63.9896 | 65.3324 | 72.0464 | 73.3892 | 72.0464 | 74.732 | 73.3892 | 73.3892 | 69.3608 | 66.6752 | 65.3324 | 59.9612 | 62.6468 | 58.6184 | 54.59 | 64.4372 | 0.5628 | 0
2021 | 9 | 3 | 2021-09-03 | 1987 | 62.8494 | 61.4609 | 60.7666 | 60.0723 | 60.0723 | 60.0723 | 59.378 | 60.7666 | 64.238 | 66.3209 | 67.0151 | 68.4037 | 71.1809 | 72.5694 | 73.958 | 73.2637 | 73.958 | 73.958 | 71.1809 | 68.4037 | 67.0151 | 65.6266 | 64.238 | 65.6266 | 66.3498 | 0 | 1.3498
2021 | 9 | 4 | 2021-09-04 | 1987 | 57.044 | 55.8687 | 53.5182 | 54.6935 | 52.343 | 47.642 | 48.8172 | 53.5182 | 58.2192 | 60.5697 | 65.2707 | 69.9717 | 71.147 | 74.6727 | 75.848 | 75.848 | 74.6727 | 71.147 | 69.9717 | 64.0955 | 61.745 | 64.0955 | 62.9202 | 61.745 | 62.7244 | 2.2756 | 0
2021 | 9 | 5 | 2021-09-05 | 1987 | 58.9402 | 58.9402 | 55.611 | 55.611 | 53.9463 | 53.114 | 53.114 | 56.4433 | 58.9402 | 62.2695 | 63.9342 | 65.5988 | 67.2634 | 69.7604 | 73.0897 | 72.2574 | 73.922 | 72.2574 | 69.7604 | 66.4311 | 63.9342 | 62.2695 | 64.7665 | 60.6049 | 63.0325 | 1.9675 | 0
2021 | 9 | 6 | 2021-09-06 | 1987 | 62.7094 | 59.913 | 57.1165 | 58.5147 | 55.7182 | 54.32 | 55.7182 | 58.5147 | 60.6121 | 63.4086 | 65.5059 | 66.205 | 69.7006 | 70.3998 | 71.798 | 71.0989 | 71.798 | 71.798 | 69.0015 | 65.5059 | 64.1077 | 65.5059 | 64.8068 | 61.3112 | 63.962 | 1.038 | 0
2021 | 9 | 7 | 2021-09-07 | 1987 | 54.95 | 52.5875 | 51.4062 | 46.6812 | 46.6812 | 45.5 | 46.6812 | 46.6812 | 46.6812 | 46.6812 | 49.0438 | 53.7687 | 58.4937 | 65.5812 | 69.125 | 72.6688 | 73.85 | 73.85 | 71.4875 | 64.4 | 58.4937 | 53.7687 | 52.5875 | 50.225 | 56.3281 | 8.6719 | 0
2021 | 9 | 8 | 2021-09-08 | 1987 | 48.236 | 48.236 | 50.016 | 50.016 | 48.236 | 48.236 | 48.236 | 48.236 | 48.236 | 50.016 | 50.016 | 53.576 | 55.356 | 58.916 | 64.256 | 74.936 | 78.496 | 80.276 | 73.156 | 64.256 | 62.476 | 58.916 | 55.356 | 53.576 | 57.136 | 7.864 | 0
2021 | 9 | 9 | 2021-09-09 | 1987 | 61.142 | 61.142 | 60.008 | 56.606 | 56.606 | 55.472 | 56.606 | 57.74 | 58.874 | 60.008 | 63.41 | 67.946 | 72.482 | 74.75 | 79.286 | 82.688 | 81.554 | 82.688 | 80.42 | 72.482 | 69.08 | 67.946 | 66.812 | 64.544 | 67.0955 | 0 | 2.0955
2021 | 9 | 10 | 2021-09-10 | 1987 | 61.875 | 59.0875 | 58.1583 | 59.0875 | 60.9459 | 56.3 | 56.3 | 58.1583 | 62.8042 | 67.4501 | 70.2376 | 73.9543 | 76.7418 | 80.4585 | 82.3168 | 82.3168 | 83.246 | 81.3877 | 76.7418 | 71.1668 | 65.5917 | 61.875 | 60.9459 | 60.9459 | 67.8372 | 0 | 2.8372
2021 | 9 | 11 | 2021-09-11 | 1987 | 60.107 | 60.107 | 55.616 | 60.107 | 55.616 | 60.107 | 60.107 | 55.616 | 60.107 | 64.598 | 73.58 | 73.58 | 73.58 | 78.071 | 82.562 | 78.071 | 82.562 | 78.071 | 73.58 | 73.58 | 73.58 | 69.089 | 64.598 | 64.598 | 67.9663 | 0 | 2.9662
2021 | 9 | 12 | 2021-09-12 | 1987 | 60.86 | 60.86 | 60.86 | 56.3 | 56.3 | 56.3 | 56.3 | 56.3 | 60.86 | 60.86 | 56.3 | 65.42 | 74.54 | 83.66 | 79.1 | 79.1 | 79.1 | 74.54 | 69.98 | 65.42 | 65.42 | 60.86 | 60.86 | 56.3 | 64.85 | 0.15 | 0
2021 | 9 | 13 | 2021-09-13 | 1987 | 56.3864 | 56.3864 | 56.3864 | 56.3864 | 56.3864 | 54.338 | 54.338 | 56.3864 | 58.4348 | 58.4348 | 60.4832 | 64.58 | 68.6768 | 72.7736 | 74.822 | 74.822 | 74.822 | 74.822 | 74.822 | 66.6284 | 62.5316 | 58.4348 | 54.338 | 58.4348 | 62.7023 | 2.2977 | 0
2021 | 9 | 14 | 2021-09-14 | 1987 | 60.305 | 60.305 | 56.4305 | 54.4932 | 58.3677 | 58.3677 | 58.3677 | 62.2422 | 64.1795 | 64.1795 | 60.305 | 60.305 | 62.2422 | 62.2422 | 64.1795 | 62.2422 | 68.054 | 64.1795 | 60.305 | 56.4305 | 54.4932 | 52.556 | 52.556 | 54.4932 | 59.6592 | 5.3408 | 0
2021 | 9 | 15 | 2021-09-15 | 1987 | 49.4651 | 49.4651 | 51.2407 | 49.4651 | 47.6896 | 45.914 | 45.914 | 49.4651 | 51.2407 | 54.7919 | 63.6697 | 61.8941 | 68.9964 | 70.772 | 70.772 | 67.2209 | 54.7919 | 63.6697 | 60.1186 | 58.343 | 58.343 | 56.5674 | 53.0163 | 53.0163 | 56.4934 | 8.5066 | 0
2021 | 9 | 16 | 2021-09-16 | 1987 | 53.225 | 53.225 | 50.8565 | 48.488 | 48.488 | 50.8565 | 53.225 | 50.8565 | 55.5935 | 62.699 | 57.962 | 65.0675 | 74.5415 | 74.5415 | 74.5415 | 76.91 | 76.91 | 74.5415 | 69.8045 | 57.962 | 55.5935 | 57.962 | 55.5935 | 53.225 | 60.5279 | 4.4721 | 0
2021 | 9 | 17 | 2021-09-17 | 1987 | 58.3663 | 56.2077 | 54.0493 | 52.97 | 52.97 | 55.1285 | 52.97 | 55.1285 | 57.287 | 58.3663 | 64.8418 | 70.238 | 72.3965 | 74.555 | 76.7135 | 77.7927 | 76.7135 | 78.872 | 73.4758 | 67.0002 | 68.0795 | 65.921 | 65.921 | 62.6833 | 64.527 | 0.47303 | 0
2021 | 9 | 18 | 2021-09-18 | 1987 | 52.1951 | 54.1563 | 54.1563 | 54.1563 | 51.2146 | 52.1951 | 50.234 | 54.1563 | 59.0591 | 59.0591 | 63.962 | 62.9814 | 67.8843 | 69.8454 | 70.826 | 68.8649 | 69.8454 | 68.8649 | 65.9231 | 62.9814 | 60.0397 | 57.098 | 54.1563 | 53.1757 | 59.8763 | 5.1237 | 0
2021 | 9 | 19 | 2021-09-19 | 1987 | 54.3491 | 53.6623 | 53.6623 | 52.2888 | 51.602 | 51.602 | 52.9755 | 52.2888 | 55.0358 | 58.4697 | 60.53 | 63.2771 | 64.6506 | 67.3977 | 67.3977 | 68.0845 | 69.458 | 68.7712 | 65.3374 | 65.3374 | 62.5903 | 61.2168 | 61.2168 | 59.8432 | 60.0435 | 4.9565 | 0
2021 | 9 | 20 | 2021-09-20 | 1987 | 51.868 | 51.1847 | 50.5013 | 50.5013 | 48.4513 | 49.1347 | 47.768 | 49.818 | 51.868 | 55.2847 | 58.7013 | 59.3847 | 61.4347 | 63.4847 | 65.5347 | 66.218 | 66.218 | 65.5347 | 62.118 | 55.968 | 54.6013 | 53.2347 | 53.2347 | 52.5513 | 56.0249 | 8.9751 | 0
2021 | 9 | 21 | 2021-09-21 | 1987 | 57.7067 | 55.7887 | 55.7887 | 53.2313 | 52.592 | 52.592 | 53.8707 | 53.8707 | 55.1493 | 58.346 | 62.182 | 64.1 | 66.6573 | 68.5753 | 68.5753 | 69.854 | 69.2147 | 67.936 | 65.3787 | 61.5427 | 60.264 | 60.9033 | 58.9853 | 58.346 | 60.4771 | 4.5229 | 0
2021 | 9 | 22 | 2021-09-22 | 1987 | 55.4727 | 55.4727 | 52.806 | 52.806 | 51.7393 | 51.7393 | 51.206 | 52.2727 | 53.8727 | 57.0727 | 59.206 | 61.3393 | 62.406 | 64.006 | 64.5393 | 65.606 | 65.0727 | 62.406 | 60.2727 | 58.1393 | 57.0727 | 58.1393 | 56.006 | 54.406 | 57.6282 | 7.3718 | 0
2021 | 9 | 23 | 2021-09-23 | 1987 | 53.6106 | 51.5505 | 50.5204 | 47.4301 | 48.4602 | 47.4301 | 47.4301 | 48.4602 | 51.5505 | 54.6407 | 58.7611 | 59.7912 | 60.8213 | 64.9416 | 68.0319 | 67.0018 | 69.062 | 64.9416 | 61.8514 | 57.731 | 56.7009 | 50.5204 | 46.4 | 46.4 | 55.585 | 9.415 | 0
2021 | 9 | 24 | 2021-09-24 | 1987 | 50.72 | 53.249 | 55.778 | 58.307 | 58.307 | 58.307 | 58.307 | 58.307 | 58.307 | 55.778 | 60.836 | 63.365 | 65.894 | 65.894 | 65.894 | 63.365 | 65.894 | 63.365 | 60.836 | 60.836 | 60.836 | 60.836 | 58.307 | 58.307 | 59.993 | 5.007 | 0
2021 | 9 | 25 | 2021-09-25 | 1987 | 54.4563 | 54.4563 | 54.4563 | 52.2191 | 52.2191 | 49.982 | 49.982 | 49.982 | 52.2191 | 49.982 | 52.2191 | 54.4563 | 56.6934 | 63.4049 | 65.642 | 63.4049 | 65.642 | 63.4049 | 61.1677 | 54.4563 | 52.2191 | 52.2191 | 52.2191 | 49.982 | 55.2952 | 9.7048 | 0
2021 | 9 | 26 | 2021-09-26 | 1987 | 56.696 | 54.104 | 51.512 | 48.92 | 46.328 | 47.624 | 47.624 | 48.92 | 51.512 | 52.808 | 57.992 | 61.88 | 61.88 | 61.88 | 63.176 | 69.656 | 67.064 | 65.768 | 63.176 | 60.584 | 59.288 | 57.992 | 56.696 | 55.4 | 57.02 | 7.98 | 0
2021 | 9 | 27 | 2021-09-27 | 1987 | 58.418 | 58.418 | 53.642 | 52.448 | 53.642 | 48.866 | 48.866 | 51.254 | 57.224 | 60.806 | 64.388 | 67.97 | 70.358 | 71.552 | 72.746 | 73.94 | 73.94 | 70.358 | 65.582 | 59.612 | 63.194 | 63.194 | 60.806 | 60.806 | 61.7512 | 3.2487 | 0
2021 | 9 | 28 | 2021-09-28 | 1987 | 59.1688 | 58.1315 | 53.9825 | 55.0198 | 51.908 | 52.9453 | 53.9825 | 55.0198 | 59.1688 | 63.3177 | 67.4668 | 70.5785 | 71.6158 | 74.7275 | 76.802 | 75.7648 | 75.7648 | 72.653 | 67.4668 | 64.355 | 62.2805 | 63.3177 | 62.2805 | 62.2805 | 63.7499 | 1.2501 | 0
2021 | 9 | 29 | 2021-09-29 | 1987 | 58.8047 | 57.814 | 56.8233 | 56.8233 | 56.8233 | 55.8327 | 54.842 | 56.8233 | 59.7953 | 62.7673 | 67.7207 | 72.674 | 75.646 | 78.618 | 80.5993 | 81.59 | 79.6087 | 76.6367 | 70.6927 | 65.7393 | 64.7487 | 63.758 | 62.7673 | 64.7487 | 65.9457 | 0 | 0.94572
2021 | 9 | 30 | 2021-09-30 | 1987 | 63.7899 | 61.1252 | 60.237 | 58.4606 | 55.796 | 55.796 | 55.796 | 57.5724 | 60.237 | 66.4545 | 70.8955 | 74.4483 | 74.4483 | 77.113 | 80.6658 | 81.554 | 79.7776 | 77.113 | 72.6719 | 71.7837 | 68.2309 | 67.3427 | 66.4545 | 66.4545 | 67.6758 | 0 | 2.6758
2021 | 10 | 1 | 2021-10-01 | 1987 | 60.1952 | 59.2314 | 60.1952 | 58.2677 | 56.822 | 58.7495 | 56.822 | 57.7858 | 59.2314 | 61.6409 | 64.0503 | 66.9416 | 70.3148 | 71.2786 | 71.2786 | 73.2061 | 73.688 | 69.8329 | 67.4235 | 66.4597 | 63.5684 | 62.1227 | 61.6409 | 61.6409 | 63.8495 | 1.1505 | 0
2021 | 10 | 2 | 2021-10-02 | 1987 | 64.841 | 60.3122 | 59.18 | 61.4444 | 62.5766 | 60.3122 | 60.3122 | 61.4444 | 61.4444 | 63.7088 | 65.9732 | 67.1054 | 68.2376 | 69.3698 | 69.3698 | 70.502 | 70.502 | 69.3698 | 69.3698 | 68.2376 | 67.1054 | 64.841 | 63.1427 | 61.4444 | 65.0061 | 0 | 0.0061125
2021 | 10 | 3 | 2021-10-03 | 1987 | 56.156 | 56.156 | 57.6638 | 56.156 | 57.6638 | 57.6638 | 59.1717 | 59.1717 | 60.6795 | 66.7109 | 69.7266 | 72.7423 | 74.2502 | 71.2345 | 74.2502 | 75.758 | 75.758 | 69.7266 | 65.2031 | 65.2031 | 62.1874 | 59.1717 | 57.6638 | 60.6795 | 64.1978 | 0.80215 | 0
2021 | 10 | 4 | 2021-10-04 | 1987 | 61.9628 | 61.9628 | 60.452 | 60.452 | 57.4304 | 54.4088 | 57.4304 | 57.4304 | 58.9412 | 61.9628 | 66.4952 | 69.5168 | 72.5384 | 71.0276 | 75.56 | 74.0492 | 75.56 | 69.5168 | 63.4736 | 58.9412 | 60.452 | 57.4304 | 58.9412 | 52.898 | 63.2847 | 1.7153 | 0
2021 | 10 | 5 | 2021-10-05 | 1987 | 61.7335 | 60.6617 | 59.5899 | 60.1258 | 59.054 | 59.5899 | 59.054 | 59.054 | 61.1976 | 63.8772 | 66.0208 | 67.6285 | 68.7004 | 70.3081 | 70.844 | 70.844 | 69.7722 | 67.6285 | 64.949 | 63.3413 | 62.8054 | 63.8772 | 63.3413 | 62.8054 | 64.0335 | 0.96651 | 0
2021 | 10 | 6 | 2021-10-06 | 1987 | 56.5923 | 56.0062 | 54.8341 | 54.8341 | 54.8341 | 54.248 | 54.248 | 54.8341 | 56.5923 | 58.9366 | 61.281 | 63.0392 | 65.9696 | 67.1418 | 67.7278 | 68.9 | 67.7278 | 65.9696 | 61.867 | 60.1088 | 58.9366 | 58.3506 | 57.7645 | 57.1784 | 59.9134 | 5.0866 | 0
2021 | 10 | 7 | 2021-10-07 | 1987 | 56.3 | 55.25 | 54.725 | 53.675 | 54.2 | 53.675 | 53.15 | 53.15 | 54.2 | 57.35 | 60.5 | 61.55 | 62.075 | 64.175 | 64.7 | 64.7 | 65.75 | 63.125 | 59.975 | 56.825 | 56.825 | 56.825 | 55.25 | 54.725 | 58.0281 | 6.9719 | 0
2021 | 10 | 8 | 2021-10-08 | 1987 | 45.086 | 46.5113 | 46.5113 | 46.5113 | 45.086 | 45.086 | 45.086 | 46.5113 | 47.9365 | 52.2124 | 56.4882 | 57.9135 | 56.4882 | 57.9135 | 60.764 | 60.764 | 59.3387 | 56.4882 | 52.2124 | 50.7871 | 50.7871 | 50.7871 | 49.3618 | 47.9365 | 51.4403 | 13.5597 | 0
2021 | 10 | 9 | 2021-10-09 | 1987 | 48.8026 | 47.959 | 47.1153 | 46.2717 | 46.2717 | 46.2717 | 45.428 | 45.428 | 47.959 | 51.3336 | 54.7082 | 57.2391 | 60.6137 | 62.301 | 63.9883 | 64.832 | 63.9883 | 60.6137 | 56.3955 | 55.5518 | 54.7082 | 53.0209 | 51.3336 | 51.3336 | 53.4778 | 11.5222 | 0
2021 | 10 | 10 | 2021-10-10 | 1987 | 49.934 | 48.356 | 49.145 | 47.567 | 47.567 | 42.044 | 49.145 | 44.411 | 50.723 | 54.668 | 53.879 | 59.402 | 60.98 | 65.714 | 62.558 | 65.714 | 64.925 | 61.769 | 56.246 | 56.246 | 53.09 | 50.723 | 49.145 | 47.567 | 53.8132 | 11.1868 | 0
2021 | 10 | 11 | 2021-10-11 | 1987 | 48.7736 | 43.3484 | 46.061 | 46.9652 | 41.54 | 42.4442 | 44.2526 | 41.54 | 47.8694 | 53.2946 | 56.9114 | 63.2408 | 65.0492 | 68.666 | 67.7618 | 66.8576 | 66.8576 | 63.2408 | 55.103 | 52.3904 | 51.4862 | 49.6778 | 48.7736 | 46.9652 | 53.2946 | 11.7054 | 0
2021 | 10 | 12 | 2021-10-12 | 1987 | 54.736 | 49.596 | 48.311 | 49.596 | 44.456 | 45.741 | 47.026 | 45.741 | 47.026 | 54.736 | 57.306 | 59.876 | 65.016 | 65.016 | 67.586 | 67.586 | 67.586 | 66.301 | 57.306 | 56.021 | 54.736 | 52.166 | 53.451 | 49.596 | 55.2714 | 9.7286 | 0
2021 | 10 | 13 | 2021-10-13 | 1987 | 50.9463 | 50.0446 | 48.2411 | 47.3394 | 46.4377 | 45.536 | 46.4377 | 45.536 | 48.2411 | 51.848 | 56.3566 | 59.0617 | 59.0617 | 60.8651 | 63.5703 | 64.472 | 64.472 | 59.9634 | 55.4549 | 54.5531 | 51.848 | 53.6514 | 50.9463 | 50.9463 | 53.5763 | 11.4237 | 0
2021 | 10 | 14 | 2021-10-14 | 1987 | 54.914 | 46.094 | 50.504 | 48.299 | 48.299 | 48.299 | 52.709 | 48.299 | 46.094 | 48.299 | 48.299 | 48.299 | 54.914 | 61.529 | 61.529 | 61.529 | 63.734 | 61.529 | 61.529 | 57.119 | 54.914 | 52.709 | 48.299 | 50.504 | 53.2602 | 11.7398 | 0
2021 | 10 | 15 | 2021-10-15 | 1987 | 51.8426 | 51.8426 | 51.0175 | 50.1923 | 49.3672 | 49.3672 | 48.542 | 48.542 | 49.3672 | 53.4929 | 56.7936 | 57.6187 | 59.2691 | 60.0942 | 63.3948 | 64.22 | 62.5697 | 60.0942 | 58.4439 | 56.7936 | 55.9684 | 55.9684 | 55.1433 | 53.4929 | 55.1433 | 9.8567 | 0
2021 | 10 | 16 | 2021-10-16 | 1987 | 50.144 | 51.9755 | 51.0598 | 51.0598 | 51.0598 | 50.144 | 50.144 | 50.144 | 51.0598 | 51.0598 | 53.807 | 58.3858 | 62.0487 | 62.0487 | 64.796 | 64.796 | 64.796 | 60.2172 | 57.47 | 55.6385 | 56.5543 | 55.6385 | 52.8912 | 54.7227 | 55.4859 | 9.5141 | 0
2021 | 10 | 17 | 2021-10-17 | 1987 | 51.3896 | 51.3896 | 45.3272 | 45.3272 | 46.8428 | 42.296 | 42.296 | 43.8116 | 46.8428 | 49.874 | 55.9364 | 58.9676 | 60.4832 | 61.9988 | 65.03 | 63.5144 | 61.9988 | 57.452 | 52.9052 | 48.3584 | 51.3896 | 51.3896 | 51.3896 | 49.874 | 52.3368 | 12.6632 | 0
2021 | 10 | 18 | 2021-10-18 | 1987 | 53.27 | 53.27 | 50.777 | 53.27 | 52.439 | 51.1925 | 49.946 | 50.777 | 51.608 | 55.763 | 58.256 | 59.918 | 63.242 | 63.242 | 64.073 | 64.904 | 63.242 | 59.918 | 55.763 | 54.101 | 55.763 | 56.594 | 55.763 | 54.932 | 56.3343 | 8.6657 | 0
2021 | 10 | 19 | 2021-10-19 | 1987 | 43.3138 | 42.6609 | 42.6609 | 42.6609 | 42.008 | 42.008 | 42.008 | 42.008 | 43.3138 | 45.2725 | 48.5371 | 51.1487 | 53.1075 | 55.0662 | 56.372 | 55.7191 | 55.0662 | 53.1075 | 50.4958 | 49.19 | 47.8842 | 47.2313 | 46.5784 | 45.9255 | 47.6393 | 17.3607 | 0
2021 | 10 | 20 | 2021-10-20 | 1987 | 40.7192 | 38.5873 | 39.2979 | 38.5873 | 37.166 | 37.166 | 39.2979 | 37.166 | 41.4298 | 43.5618 | 47.8256 | 50.6682 | 52.8001 | 54.932 | 54.2214 | 54.932 | 52.8001 | 50.6682 | 45.6937 | 44.983 | 43.5618 | 44.2724 | 42.8511 | 40.0086 | 44.7165 | 20.2835 | 0
2021 | 10 | 21 | 2021-10-21 | 1987 | 44.7478 | 42.4273 | 43.5875 | 42.4273 | 41.267 | 41.267 | 36.626 | 37.7863 | 42.4273 | 48.2285 | 51.7092 | 55.19 | 57.5105 | 60.9913 | 63.3118 | 64.472 | 63.3118 | 57.5105 | 52.8695 | 50.549 | 51.7092 | 49.3888 | 44.7478 | 42.4273 | 49.4371 | 15.5629 | 0
2021 | 10 | 22 | 2021-10-22 | 1987 | 52.6704 | 51.0493 | 49.4282 | 49.4282 | 46.1861 | 42.944 | 44.5651 | 44.5651 | 44.5651 | 47.8072 | 51.0493 | 54.2914 | 59.1546 | 64.0178 | 65.6388 | 70.502 | 68.8809 | 62.3967 | 59.1546 | 59.1546 | 52.6704 | 59.1546 | 54.2914 | 51.0493 | 54.359 | 10.641 | 0
2021 | 10 | 23 | 2021-10-23 | 1987 | 47.4784 | 45.6522 | 43.826 | 43.826 | 43.826 | 47.4784 | 45.6522 | 43.826 | 47.4784 | 45.6522 | 49.3045 | 49.3045 | 52.9569 | 58.4355 | 63.914 | 62.0878 | 63.914 | 63.914 | 56.6093 | 60.2616 | 52.9569 | 52.9569 | 54.7831 | 56.6093 | 52.196 | 12.804 | 0
2021 | 10 | 24 | 2021-10-24 | 1987 | 49.64 | 49.64 | 49.64 | 45.446 | 49.64 | 41.252 | 41.252 | 41.252 | 45.446 | 45.446 | 49.64 | 58.028 | 62.222 | 66.416 | 66.416 | 66.416 | 66.416 | 62.222 | 58.028 | 66.416 | 62.222 | 58.028 | 58.028 | 53.834 | 54.7077 | 10.2923 | 0
2021 | 10 | 25 | 2021-10-25 | 1987 | 50.144 | 48.182 | 46.22 | 48.182 | 48.182 | 50.144 | 52.106 | 54.068 | 56.03 | 57.992 | 59.954 | 61.916 | 63.878 | 65.84 | 63.878 | 63.878 | 63.878 | 59.954 | 56.03 | 56.03 | 54.068 | 54.068 | 54.068 | 54.068 | 55.9483 | 9.0518 | 0
2021 | 10 | 26 | 2021-10-26 | 1987 | 56.0438 | 51.0869 | 51.0869 | 49.8477 | 51.0869 | 49.8477 | 48.6085 | 48.6085 | 48.6085 | 48.6085 | 49.8477 | 52.3262 | 57.2831 | 61.0008 | 62.24 | 61.0008 | 58.5223 | 53.5654 | 49.8477 | 48.6085 | 47.3692 | 46.13 | 46.13 | 46.13 | 51.8098 | 13.1902 | 0
2021 | 10 | 27 | 2021-10-27 | 1987 | 53.087 | 53.66 | 52.514 | 50.222 | 51.368 | 50.222 | 50.222 | 50.222 | 50.222 | 51.368 | 52.514 | 55.952 | 57.098 | 59.39 | 60.536 | 61.682 | 58.244 | 55.952 | 52.514 | 52.514 | 51.368 | 52.514 | 51.368 | 47.93 | 53.4451 | 11.5549 | 0
2021 | 10 | 28 | 2021-10-28 | 1987 | 52.3646 | 53.2968 | 54.2291 | 53.2968 | 52.3646 | 50.5002 | 49.568 | 51.4324 | 51.4324 | 53.2968 | 54.2291 | 54.2291 | 57.9579 | 61.6867 | 65.4156 | 67.28 | 67.28 | 60.7545 | 58.8901 | 59.8223 | 60.7545 | 59.8223 | 59.8223 | 57.0257 | 56.948 | 8.052 | 0
2021 | 10 | 29 | 2021-10-29 | 1987 | 50.7607 | 50.7607 | 49.7452 | 50.7607 | 49.7452 | 48.7296 | 48.7296 | 47.714 | 50.7607 | 52.7919 | 58.8854 | 61.9321 | 62.9477 | 63.9633 | 67.01 | 64.9788 | 63.9633 | 60.9165 | 59.9009 | 57.8698 | 57.8698 | 57.8698 | 58.8854 | 57.8698 | 56.4734 | 8.5266 | 0
2021 | 10 | 30 | 2021-10-30 | 1987 | 50.0864 | 48.8282 | 48.8282 | 47.57 | 47.57 | 47.57 | 47.57 | 48.8282 | 47.57 | 50.0864 | 50.0864 | 51.3446 | 57.6356 | 60.152 | 58.8938 | 58.8938 | 58.8938 | 55.1192 | 52.6028 | 51.3446 | 51.3446 | 51.3446 | 52.6028 | 50.0864 | 51.8688 | 13.1312 | 0
2021 | 10 | 31 | 2021-10-31 | 1987 | 49.775 | 49.775 | 44.8565 | 39.938 | 39.938 | 39.938 | 39.938 | 39.938 | 44.8565 | 44.8565 | 49.775 | 54.6935 | 59.612 | 54.6935 | 59.612 | 59.612 | 59.612 | 54.6935 | 54.6935 | 49.775 | 44.8565 | 44.8565 | 44.8565 | 44.8565 | 48.7503 | 16.2497 | 0
2021 | 11 | 1 | 2021-11-01 | 1987 | 59.9 | 56.5385 | 56.5385 | 56.5385 | 56.5385 | 56.5385 | 53.177 | 53.177 | 53.177 | 49.8155 | 53.177 | 53.177 | 53.177 | 49.8155 | 53.177 | 53.177 | 53.177 | 49.8155 | 49.8155 | 49.8155 | 46.454 | 46.454 | 46.454 | 46.454 | 52.3366 | 12.6634 | 0
2021 | 11 | 2 | 2021-11-02 | 1987 | 53.2914 | 53.2914 | 53.2914 | 50.7766 | 50.7766 | 50.7766 | 45.7469 | 43.232 | 43.232 | 58.3211 | 53.2914 | 55.8063 | 58.3211 | 60.836 | 58.3211 | 58.3211 | 58.3211 | 55.8063 | 55.8063 | 55.8063 | 55.8063 | 55.8063 | 55.8063 | 53.2914 | 53.9201 | 11.0799 | 0
2021 | 11 | 3 | 2021-11-03 | 1987 | 47.2136 | 48.3908 | 47.2136 | 47.2136 | 47.2136 | 46.0364 | 46.0364 | 46.0364 | 46.0364 | 47.2136 | 48.3908 | 51.9224 | 51.9224 | 53.0996 | 55.454 | 54.2768 | 55.454 | 53.0996 | 49.568 | 48.3908 | 48.3908 | 44.8592 | 46.0364 | 43.682 | 48.8813 | 16.1187 | 0
2021 | 11 | 4 | 2021-11-04 | 1987 | 51.9404 | 48.2846 | 50.7218 | 47.066 | 48.2846 | 49.5032 | 51.9404 | 53.159 | 53.7683 | 54.3776 | 55.5962 | 56.2055 | 56.8148 | 56.8148 | 58.0334 | 59.252 | 58.0334 | 58.0334 | 58.0334 | 58.0334 | 58.0334 | 58.0334 | 56.8148 | 56.8148 | 54.733 | 10.267 | 0
2021 | 11 | 5 | 2021-11-05 | 1987 | 49.964 | 49.964 | 49.964 | 48.47 | 48.47 | 48.47 | 46.976 | 46.976 | 45.482 | 48.47 | 52.952 | 54.446 | 57.434 | 58.928 | 57.434 | 60.422 | 58.928 | 51.458 | 49.964 | 48.47 | 46.976 | 45.482 | 43.988 | 43.988 | 50.5865 | 14.4135 | 0
2021 | 11 | 6 | 2021-11-06 | 1987 | 44.36 | 42.512 | 48.056 | 49.904 | 49.904 | 49.904 | 49.904 | 53.6 | 53.6 | 55.448 | 57.296 | 57.296 | 57.296 | 59.144 | 57.296 | 59.144 | 57.296 | 55.448 | 57.296 | 57.296 | 59.144 | 57.296 | 55.448 | 59.144 | 54.293 | 10.707 | 0
2021 | 11 | 7 | 2021-11-07 | 1987 | 48.38 | 47.624 | 48.38 | 47.624 | 47.624 | 47.624 | 47.624 | 49.136 | 47.624 | 49.892 | 50.648 | 52.16 | 52.16 | 54.428 | 53.672 | 52.916 | 52.916 | 52.916 | 52.916 | 52.16 | 49.892 | 49.892 | 49.892 | 49.136 | 50.3015 | 14.6985 | 0
2021 | 11 | 8 | 2021-11-08 | 1987 | 45.95 | 45.95 | 46.724 | 47.498 | 48.272 | 48.272 | 49.82 | 49.046 | 49.046 | 50.594 | 52.142 | 54.464 | 55.238 | 56.012 | 56.012 | 55.238 | 55.238 | 54.464 | 52.916 | 50.594 | 52.142 | 48.272 | 44.402 | 45.176 | 50.5617 | 14.4383 | 0
2021 | 11 | 9 | 2021-11-09 | 1987 | 41.842 | 41.842 | 41.842 | 40.748 | 41.842 | 40.748 | 41.842 | 42.936 | 42.936 | 44.03 | 47.312 | 47.312 | 50.594 | 50.594 | 50.594 | 50.594 | 48.406 | 45.124 | 45.124 | 45.124 | 46.218 | 45.124 | 45.124 | 45.124 | 45.124 | 19.876 | 0
2021 | 11 | 10 | 2021-11-10 | 1987 | 42.3876 | 43.6002 | 42.3876 | 42.3876 | 42.3876 | 42.3876 | 41.1751 | 41.1751 | 38.75 | 44.8127 | 47.2378 | 49.6629 | 49.6629 | 50.8755 | 49.6629 | 49.6629 | 49.6629 | 49.6629 | 52.088 | 52.088 | 52.088 | 46.0253 | 44.8127 | 43.6002 | 46.1768 | 18.8232 | 0
2021 | 11 | 11 | 2021-11-11 | 1987 | 40.676 | 40.676 | 40.676 | 40.676 | 40.676 | 40.676 | 43.43 | 43.43 | 43.43 | 43.43 | 46.184 | 48.938 | 48.938 | 51.692 | 51.692 | 51.692 | 51.692 | 48.938 | 46.184 | 46.184 | 46.184 | 46.184 | 43.43 | 43.43 | 45.3807 | 19.6193 | 0
2021 | 11 | 12 | 2021-11-12 | 1987 | 42.8698 | 41.0765 | 39.2833 | 39.2833 | 39.2833 | 37.49 | 39.2833 | 39.2833 | 41.0765 | 42.8698 | 44.663 | 48.2495 | 48.2495 | 46.4562 | 50.0427 | 51.836 | 50.0427 | 48.2495 | 48.2495 | 48.2495 | 44.663 | 42.8698 | 42.8698 | 42.8698 | 44.14 | 20.86 | 0
2021 | 11 | 13 | 2021-11-13 | 1987 | 50.0522 | 50.0522 | 49.1864 | 50.0522 | 49.1864 | 49.1864 | 50.0522 | 50.0522 | 50.0522 | 50.0522 | 50.0522 | 50.0522 | 50.918 | 50.0522 | 50.0522 | 49.1864 | 50.0522 | 47.4548 | 46.589 | 45.7232 | 44.8574 | 43.9916 | 43.1258 | 42.26 | 48.4288 | 16.5712 | 0
2021 | 11 | 14 | 2021-11-14 | 1987 | 34.712 | 34.712 | 34.712 | 36.812 | 36.812 | 36.812 | 36.812 | 34.712 | 32.612 | 38.912 | 41.012 | 41.012 | 45.212 | 49.412 | 51.512 | 47.312 | 49.412 | 45.212 | 38.912 | 38.912 | 38.912 | 34.712 | 36.812 | 38.912 | 39.787 | 25.213 | 0
2021 | 11 | 15 | 2021-11-15 | 1987 | 40.658 | 38.768 | 38.768 | 40.658 | 38.768 | 36.878 | 34.988 | 34.988 | 36.878 | 40.658 | 42.548 | 46.328 | 48.218 | 50.108 | 50.108 | 44.438 | 40.658 | 38.768 | 36.878 | 36.878 | 36.878 | 34.988 | 34.988 | 34.988 | 39.9492 | 25.0508 | 0
2021 | 11 | 16 | 2021-11-16 | 1987 | 43.9768 | 45.6485 | 45.6485 | 47.3203 | 43.9768 | 43.9768 | 42.305 | 42.305 | 40.6332 | 38.9615 | 40.6332 | 42.305 | 43.9768 | 43.9768 | 45.6485 | 48.992 | 47.3203 | 43.9768 | 43.9768 | 40.6332 | 40.6332 | 37.2897 | 37.2897 | 35.618 | 42.7926 | 22.2074 | 0
2021 | 11 | 17 | 2021-11-17 | 1987 | 38.0162 | 38.0162 | 38.0162 | 37.454 | 37.454 | 37.454 | 37.454 | 37.454 | 39.1407 | 40.2652 | 41.3896 | 43.0764 | 45.3253 | 46.4498 | 47.012 | 47.012 | 47.012 | 44.7631 | 44.7631 | 44.2008 | 44.2008 | 43.6386 | 43.6386 | 43.6386 | 41.9519 | 23.0481 | 0
2021 | 11 | 18 | 2021-11-18 | 1987 | 36.3625 | 37.1071 | 36.3625 | 36.3625 | 36.3625 | 36.3625 | 35.618 | 35.618 | 36.3625 | 37.1071 | 39.3407 | 40.0853 | 40.8298 | 42.3189 | 43.808 | 43.808 | 43.808 | 43.808 | 43.0635 | 43.0635 | 41.5744 | 40.8298 | 42.3189 | 41.5744 | 39.744 | 25.256 | 0
2021 | 11 | 19 | 2021-11-19 | 1987 | 36.3643 | 36.7285 | 36.7285 | 35.636 | 36.7285 | 36.7285 | 36.7285 | 36.7285 | 37.4568 | 37.8209 | 38.5492 | 37.8209 | 38.1851 | 40.0058 | 40.37 | 40.0058 | 39.6417 | 39.6417 | 39.2775 | 38.9134 | 38.5492 | 38.5492 | 38.9134 | 38.9134 | 38.1244 | 26.8756 | 0
2021 | 11 | 20 | 2021-11-20 | 1987 | 39.7802 | 39.7802 | 39.7802 | 38.7569 | 34.664 | 39.7802 | 39.7802 | 40.8034 | 40.8034 | 41.8266 | 44.8963 | 46.9428 | 47.966 | 45.9195 | 42.8498 | 41.8266 | 41.8266 | 42.8498 | 40.8034 | 41.8266 | 42.8498 | 41.8266 | 39.7802 | 39.7802 | 41.5708 | 23.4292 | 0
2021 | 11 | 21 | 2021-11-21 | 1987 | 53.384 | 50.1944 | 47.0048 | 47.0048 | 43.8152 | 40.6256 | 43.8152 | 40.6256 | 37.436 | 40.6256 | 40.6256 | 43.8152 | 47.0048 | 47.0048 | 50.1944 | 53.384 | 50.1944 | 50.1944 | 50.1944 | 50.1944 | 50.1944 | 43.8152 | 47.0048 | 40.6256 | 46.2074 | 18.7926 | 0
2021 | 11 | 22 | 2021-11-22 | 1987 | 38.264 | 41.09 | 41.09 | 38.264 | 41.09 | 43.916 | 38.264 | 38.264 | 38.264 | 35.438 | 35.438 | 41.09 | 38.264 | 35.438 | 38.264 | 35.438 | 38.264 | 38.264 | 35.438 | 35.438 | 32.612 | 29.786 | 32.612 | 29.786 | 37.0865 | 27.9135 | 0
2021 | 11 | 23 | 2021-11-23 | 1987 | 31.2414 | 31.2414 | 29.2897 | 31.2414 | 31.2414 | 31.2414 | 29.2897 | 27.338 | 31.2414 | 33.1931 | 35.1449 | 37.0966 | 37.0966 | 41 | 39.0483 | 35.1449 | 35.1449 | 35.1449 | 35.1449 | 39.0483 | 39.0483 | 39.0483 | 41 | 41 | 34.8196 | 30.1804 | 0
2021 | 11 | 24 | 2021-11-24 | 1987 | 40.4497 | 41.4809 | 41.4809 | 42.512 | 38.3874 | 38.3874 | 38.3874 | 36.3251 | 36.3251 | 36.3251 | 38.3874 | 39.4186 | 37.3563 | 35.294 | 35.294 | 34.2629 | 35.294 | 34.2629 | 33.2317 | 31.1694 | 30.1383 | 30.1383 | 30.1383 | 28.076 | 35.9385 | 29.0615 | 0
2021 | 11 | 25 | 2021-11-25 | 1987 | 34.2212 | 34.2212 | 34.2212 | 34.2212 | 32.9666 | 32.9666 | 31.712 | 31.712 | 34.2212 | 35.4758 | 40.4942 | 41.7488 | 41.7488 | 44.258 | 43.0034 | 43.0034 | 39.2396 | 36.7304 | 37.985 | 37.985 | 37.985 | 35.4758 | 34.2212 | 34.2212 | 36.8349 | 28.1651 | 0
2021 | 11 | 26 | 2021-11-26 | 1987 | 33.2531 | 33.2531 | 32.5774 | 31.226 | 31.226 | 32.5774 | 32.5774 | 33.2531 | 33.2531 | 32.5774 | 33.2531 | 35.2802 | 38.6586 | 39.3343 | 40.01 | 38.6586 | 37.3072 | 36.6315 | 35.9558 | 34.6045 | 35.9558 | 37.9829 | 34.6045 | 35.2802 | 34.9705 | 30.0295 | 0
2021 | 11 | 27 | 2021-11-27 | 1987 | 33.3664 | 33.3664 | 33.3664 | 33.3664 | 33.3664 | 37.5587 | 38.9562 | 34.7638 | 34.7638 | 36.1613 | 38.9562 | 40.3536 | 40.3536 | 41.7511 | 43.1485 | 44.546 | 38.9562 | 34.7638 | 33.3664 | 33.3664 | 33.3664 | 34.7638 | 29.174 | 30.5715 | 36.103 | 28.897 | 0
2021 | 11 | 28 | 2021-11-28 | 1987 | 36.1137 | 37.3183 | 38.5229 | 32.4998 | 33.7045 | 30.0906 | 32.4998 | 28.886 | 30.0906 | 31.2952 | 32.4998 | 39.7275 | 42.1368 | 43.3414 | 43.3414 | 44.546 | 44.546 | 38.5229 | 36.1137 | 34.9091 | 34.9091 | 34.9091 | 33.7045 | 36.1137 | 36.2643 | 28.7357 | 0
2021 | 11 | 29 | 2021-11-29 | 1987 | 36.482 | 38.6649 | 37.5735 | 37.5735 | 38.6649 | 38.6649 | 38.6649 | 38.6649 | 38.6649 | 39.7564 | 41.9393 | 44.1222 | 47.3965 | 47.3965 | 48.488 | 46.3051 | 47.3965 | 46.3051 | 47.3965 | 47.3965 | 46.3051 | 47.3965 | 47.3965 | 47.3965 | 43.1672 | 21.8328 | 0
2021 | 11 | 30 | 2021-11-30 | 1987 | 33.3905 | 33.3905 | 34.601 | 35.8115 | 38.2325 | 35.8115 | 34.601 | 35.8115 | 34.601 | 34.601 | 37.022 | 37.022 | 44.285 | 45.4955 | 46.706 | 44.285 | 44.285 | 44.285 | 39.443 | 37.022 | 33.3905 | 33.3905 | 32.18 | 34.601 | 37.6777 | 27.3223 | 0
2021 | 12 | 1 | 2021-12-01 | 1987 | 39.31 | 43.71 | 43.71 | 48.11 | 48.11 | 45.91 | 45.91 | 45.91 | 45.91 | 45.91 | 48.11 | 39.31 | 45.91 | 48.11 | 41.51 | 41.51 | 41.51 | 41.51 | 39.31 | 39.31 | 41.51 | 39.31 | 41.51 | 38.21 | 43.2975 | 21.7025 | 0
2021 | 12 | 2 | 2021-12-02 | 1987 | 42.548 | 44.3435 | 44.3435 | 44.3435 | 44.3435 | 45.2412 | 44.3435 | 44.3435 | 44.3435 | 46.139 | 45.2412 | 45.2412 | 45.2412 | 49.73 | 47.0367 | 47.9345 | 47.9345 | 47.9345 | 47.0367 | 46.139 | 46.139 | 47.0367 | 47.9345 | 48.8322 | 45.9894 | 19.0106 | 0
2021 | 12 | 3 | 2021-12-03 | 1987 | 51.35 | 49.904 | 49.904 | 51.35 | 48.458 | 47.012 | 42.674 | 41.228 | 41.228 | 39.782 | 41.228 | 41.228 | 41.228 | 41.228 | 42.674 | 42.674 | 41.228 | 39.782 | 39.782 | 39.782 | 39.782 | 38.336 | 38.336 | 38.336 | 42.8548 | 22.1453 | 0
2021 | 12 | 4 | 2021-12-04 | 1987 | 55.61 | 54.186 | 55.61 | 54.186 | 54.186 | 55.61 | 54.186 | 54.186 | 54.186 | 55.61 | 57.034 | 57.034 | 58.458 | 58.458 | 59.882 | 58.458 | 57.034 | 54.186 | 51.338 | 52.762 | 48.49 | 47.066 | 47.066 | 47.066 | 54.2453 | 10.7547 | 0
2021 | 12 | 5 | 2021-12-05 | 1987 | 53.5388 | 53.2256 | 52.9124 | 52.286 | 53.2256 | 53.5388 | 53.5388 | 53.852 | 53.2256 | 53.6954 | 54.1652 | 54.7916 | 54.4784 | 55.418 | 55.7312 | 56.0444 | 55.7312 | 55.7312 | 56.0444 | 56.3576 | 56.3576 | 56.3576 | 56.6708 | 56.984 | 54.7459 | 10.2541 | 0
2021 | 12 | 6 | 2021-12-06 | 1987 | 50.6372 | 52.4876 | 52.4876 | 52.4876 | 52.4876 | 52.4876 | 50.6372 | 54.338 | 52.4876 | 52.4876 | 52.4876 | 52.4876 | 50.6372 | 52.4876 | 50.6372 | 50.6372 | 48.7868 | 46.9364 | 48.7868 | 46.9364 | 45.086 | 45.086 | 45.086 | 45.086 | 50.1746 | 14.8254 | 0
2021 | 12 | 7 | 2021-12-07 | 1987 | 46.319 | 47.6847 | 46.319 | 44.9532 | 43.5875 | 42.2217 | 42.2217 | 42.2217 | 40.856 | 40.856 | 42.2217 | 47.6847 | 47.6847 | 51.782 | 50.4162 | 51.782 | 47.6847 | 46.319 | 46.319 | 44.9532 | 42.2217 | 44.9532 | 47.6847 | 49.0505 | 45.7499 | 19.2501 | 0
2021 | 12 | 8 | 2021-12-08 | 1987 | 47.3967 | 48.434 | 48.434 | 47.3967 | 47.3967 | 44.285 | 45.3222 | 45.3222 | 44.285 | 44.285 | 45.3222 | 43.2477 | 42.2105 | 43.2477 | 44.285 | 46.3595 | 44.285 | 41.1732 | 41.1732 | 42.2105 | 41.1732 | 40.136 | 41.1732 | 41.1732 | 44.1553 | 20.8447 | 0
2021 | 12 | 9 | 2021-12-09 | 1987 | 44.4894 | 43.88 | 43.88 | 43.88 | 44.1847 | 44.1847 | 44.7941 | 45.4036 | 46.6224 | 46.6224 | 46.9271 | 47.2319 | 47.5366 | 47.5366 | 47.8413 | 47.8413 | 48.146 | 47.6889 | 47.2319 | 46.3177 | 46.3177 | 46.3177 | 46.3177 | 46.3177 | 46.1463 | 18.8537 | 0
2021 | 12 | 10 | 2021-12-10 | 1987 | 53.06 | 51.8643 | 51.8643 | 51.8643 | 50.6686 | 50.6686 | 47.0814 | 48.2771 | 47.0814 | 47.0814 | 48.2771 | 49.4729 | 49.4729 | 49.4729 | 49.4729 | 48.2771 | 48.2771 | 47.0814 | 45.8857 | 45.8857 | 45.8857 | 45.8857 | 45.8857 | 44.69 | 48.4764 | 16.5236 | 0
2021 | 12 | 11 | 2021-12-11 | 1987 | 50.801 | 50.801 | 50.1368 | 49.4726 | 49.4726 | 50.1368 | 50.801 | 49.4726 | 49.4726 | 49.4726 | 50.1368 | 50.801 | 51.4652 | 52.1294 | 52.1294 | 54.122 | 52.1294 | 50.1368 | 49.4726 | 50.1368 | 49.4726 | 48.1442 | 48.1442 | 47.48 | 50.2475 | 14.7525 | 0
2021 | 12 | 12 | 2021-12-12 | 1987 | 51.035 | 51.035 | 49.664 | 48.293 | 48.293 | 49.664 | 51.035 | 52.406 | 51.035 | 52.406 | 53.777 | 53.777 | 53.777 | 53.777 | 55.148 | 55.148 | 55.148 | 53.777 | 52.406 | 53.777 | 53.777 | 53.777 | 53.777 | 46.922 | 52.2346 | 12.7654 | 0
2021 | 12 | 13 | 2021-12-13 | 1987 | 52.7154 | 48.8583 | 45.0011 | 46.9297 | 45.0011 | 45.0011 | 41.144 | 45.0011 | 41.144 | 45.0011 | 46.9297 | 50.7869 | 52.7154 | 52.7154 | 52.7154 | 52.7154 | 52.7154 | 52.7154 | 52.7154 | 54.644 | 50.7869 | 54.644 | 52.7154 | 52.7154 | 49.5011 | 15.4989 | 0
2021 | 12 | 14 | 2021-12-14 | 1987 | 39.89 | 39.89 | 43.43 | 45.2 | 43.43 | 48.74 | 43.43 | 45.2 | 45.2 | 48.74 | 45.2 | 45.2 | 38.12 | 39.89 | 43.43 | 43.43 | 43.43 | 43.43 | 43.43 | 42.545 | 41.66 | 39.89 | 38.12 | 38.12 | 42.8769 | 22.1231 | 0
2021 | 12 | 15 | 2021-12-15 | 1987 | 36.8485 | 37.9482 | 39.0478 | 37.9482 | 35.7489 | 32.45 | 35.7489 | 35.7489 | 37.9482 | 37.9482 | 38.7179 | 39.3777 | 40.1475 | 42.3467 | 44.546 | 43.4464 | 43.4464 | 43.4464 | 43.4464 | 42.3467 | 43.4464 | 43.4464 | 43.4464 | 43.4464 | 40.1016 | 24.8984 | 0
2021 | 12 | 16 | 2021-12-16 | 1987 | 42.7208 | 40.7552 | 42.7208 | 40.7552 | 40.7552 | 40.7552 | 38.7896 | 36.824 | 36.824 | 36.824 | 38.7896 | 40.7552 | 44.6864 | 44.6864 | 44.6864 | 46.652 | 42.7208 | 42.7208 | 40.7552 | 38.7896 | 38.7896 | 38.7896 | 36.824 | 36.824 | 40.5914 | 24.4086 | 0
2021 | 12 | 17 | 2021-12-17 | 1987 | 37.4512 | 37.4512 | 37.4512 | 36.6329 | 36.6329 | 36.6329 | 35.8146 | 37.4512 | 34.178 | 35.8146 | 35.8146 | 39.9062 | 39.9062 | 42.3611 | 43.9977 | 44.816 | 43.1794 | 40.7245 | 40.7245 | 40.7245 | 39.9062 | 39.0878 | 39.9062 | 40.7245 | 39.0537 | 25.9463 | 0
2021 | 12 | 18 | 2021-12-18 | 1987 | 35.4303 | 33.782 | 35.4303 | 35.4303 | 35.4303 | 37.0786 | 37.0786 | 38.7269 | 40.3751 | 40.3751 | 38.7269 | 42.0234 | 42.0234 | 43.6717 | 45.32 | 45.32 | 43.6717 | 42.0234 | 40.3751 | 40.3751 | 35.4303 | 33.782 | 35.4303 | 38.7269 | 39.0016 | 25.9984 | 0
2021 | 12 | 19 | 2021-12-19 | 1987 | 39.0488 | 39.0488 | 35.2904 | 35.2904 | 35.2904 | 35.2904 | 35.2904 | 31.532 | 32.7848 | 32.7848 | 35.2904 | 36.5432 | 37.796 | 40.3016 | 44.06 | 41.5544 | 40.3016 | 39.0488 | 37.796 | 37.796 | 35.2904 | 34.0376 | 32.7848 | 32.7848 | 36.5432 | 28.4568 | 0
2021 | 12 | 20 | 2021-12-20 | 1987 | 32.594 | 36.4654 | 34.5297 | 34.5297 | 35.4975 | 34.5297 | 35.4975 | 35.4975 | 34.5297 | 37.4332 | 37.4332 | 39.3689 | 40.3368 | 40.3368 | 40.3368 | 39.3689 | 40.3368 | 40.3368 | 40.3368 | 42.2725 | 45.176 | 45.176 | 45.176 | 44.2082 | 38.8043 | 26.1957 | 0
2021 | 12 | 21 | 2021-12-21 | 1987 | 40.1257 | 32.072 | 34.0854 | 34.0854 | 34.0854 | 32.072 | 34.0854 | 38.1123 | 36.0989 | 38.1123 | 38.1123 | 40.1257 | 42.1391 | 46.166 | 46.166 | 44.1526 | 40.1257 | 36.0989 | 36.0989 | 38.1123 | 36.0989 | 34.0854 | 34.0854 | 34.0854 | 37.4411 | 27.5589 | 0
2021 | 12 | 22 | 2021-12-22 | 1987 | 38.3926 | 35.06 | 35.06 | 35.06 | 38.3926 | 38.3926 | 35.06 | 35.06 | 35.06 | 36.7263 | 38.3926 | 41.7251 | 43.3914 | 43.3914 | 46.724 | 46.724 | 43.3914 | 40.0589 | 38.3926 | 40.0589 | 38.3926 | 38.3926 | 36.7263 | 35.06 | 38.8786 | 26.1214 | 0
2021 | 12 | 23 | 2021-12-23 | 1987 | 41.666 | 41.666 | 41.666 | 41.666 | 41.666 | 40.01 | 38.354 | 40.01 | 40.01 | 38.354 | 40.01 | 43.322 | 44.978 | 46.634 | 46.634 | 44.978 | 41.666 | 41.666 | 40.01 | 36.698 | 36.698 | 35.042 | 36.698 | 36.698 | 40.7 | 24.3 | 0
2021 | 12 | 24 | 2021-12-24 | 1987 | 34.214 | 35.8765 | 35.8765 | 34.214 | 35.0453 | 35.0453 | 35.0453 | 35.0453 | 34.214 | 35.0453 | 35.8765 | 39.2016 | 40.8642 | 43.358 | 40.8642 | 41.6955 | 40.0329 | 36.7078 | 37.5391 | 35.8765 | 36.7078 | 36.7078 | 35.8765 | 34.214 | 36.881 | 28.119 | 0
2021 | 12 | 25 | 2021-12-25 | 1987 | 37.9796 | 37.9796 | 36.7088 | 35.438 | 35.438 | 37.9796 | 35.438 | 35.438 | 35.438 | 36.7088 | 41.792 | 44.3336 | 46.8752 | 48.146 | 46.8752 | 45.6044 | 45.6044 | 41.792 | 37.9796 | 39.2504 | 39.2504 | 37.9796 | 37.9796 | 35.438 | 39.727 | 25.2731 | 0
2021 | 12 | 26 | 2021-12-26 | 1987 | 44.8049 | 43.1905 | 43.1905 | 43.1905 | 41.576 | 42.3832 | 43.1905 | 43.1905 | 43.1905 | 42.3832 | 42.3832 | 43.9977 | 48.0338 | 49.6483 | 52.07 | 52.07 | 51.2628 | 48.8411 | 50.4555 | 48.0338 | 48.0338 | 48.0338 | 48.0338 | 48.0338 | 46.2176 | 18.7824 | 0
2021 | 12 | 27 | 2021-12-27 | 1987 | 39.182 | 39.182 | 36.854 | 38.018 | 35.69 | 36.854 | 36.854 | 36.854 | 38.018 | 39.182 | 41.51 | 42.674 | 45.002 | 46.166 | 46.166 | 46.166 | 43.838 | 42.674 | 42.674 | 43.838 | 42.674 | 42.674 | 43.838 | 43.838 | 41.2675 | 23.7325 | 0
2021 | 12 | 28 | 2021-12-28 | 1987 | 34.862 | 34.862 | 34.862 | 32.72 | 32.72 | 34.862 | 35.933 | 34.862 | 35.933 | 34.862 | 38.075 | 41.288 | 43.43 | 43.43 | 45.572 | 43.43 | 42.359 | 42.359 | 41.288 | 40.217 | 40.217 | 39.146 | 39.146 | 39.146 | 38.5659 | 26.4341 | 0
2021 | 12 | 29 | 2021-12-29 | 1987 | 44.122 | 44.122 | 43.692 | 43.262 | 42.832 | 43.262 | 42.832 | 42.402 | 41.972 | 41.972 | 42.402 | 43.262 | 44.982 | 45.412 | 45.842 | 45.412 | 44.552 | 44.982 | 44.122 | 44.122 | 44.122 | 43.692 | 43.692 | 43.262 | 43.7637 | 21.2363 | 0
2021 | 12 | 30 | 2021-12-30 | 1987 | 38.2017 | 38.2017 | 37.5163 | 37.5163 | 36.8309 | 36.8309 | 36.1455 | 35.4602 | 33.404 | 34.7748 | 36.8309 | 39.5725 | 41.6286 | 41.6286 | 42.314 | 41.6286 | 40.2578 | 37.5163 | 37.5163 | 37.5163 | 36.1455 | 36.8309 | 36.8309 | 36.1455 | 37.8019 | 27.1981 | 0
2021 | 12 | 31 | 2021-12-31 | 1987 | 32.1188 | 32.1188 | 33.0152 | 31.2224 | 31.2224 | 30.326 | 31.2224 | 32.1188 | 31.2224 | 32.1188 | 33.9116 | 35.7044 | 37.4972 | 39.29 | 39.29 | 39.29 | 36.6008 | 32.1188 | 30.326 | 31.2224 | 31.2224 | 32.1188 | 32.1188 | 30.326 | 33.2393 | 31.7607 | 0
2022 | 1 | 1 | 2022-01-01 | 1987 | 28.0512 | 26.708 | 26.708 | 26.708 | 28.0512 | 29.3945 | 33.4243 | 30.7377 | 30.7377 | 33.4243 | 33.4243 | 36.1108 | 37.454 | 29.3945 | 30.7377 | 30.7377 | 29.3945 | 29.3945 | 29.3945 | 29.3945 | 29.3945 | 28.0512 | 29.3945 | 29.3945 | 30.234 | 34.766 | 0
2022 | 1 | 2 | 2022-01-02 | 1987 | 14.792 | 19.256 | 14.792 | 14.792 | 19.256 | 14.792 | 14.792 | 14.792 | 19.256 | 19.256 | 19.256 | 32.648 | 37.112 | 28.184 | 32.648 | 28.184 | 28.184 | 37.112 | 41.576 | 37.112 | 32.648 | 23.72 | 19.256 | 19.256 | 24.278 | 40.722 | 0
2022 | 1 | 3 | 2022-01-03 | 1987 | 44.2535 | 44.2535 | 49.694 | 47.8805 | 47.8805 | 46.067 | 46.067 | 46.067 | 44.2535 | 44.2535 | 44.2535 | 46.067 | 46.067 | 49.694 | 49.694 | 47.8805 | 46.067 | 44.2535 | 44.2535 | 42.44 | 44.2535 | 44.2535 | 44.2535 | 44.2535 | 45.7647 | 19.2353 | 0
2022 | 1 | 4 | 2022-01-04 | 1987 | 51.2394 | 50.1131 | 50.1131 | 50.1131 | 48.9869 | 48.9869 | 47.8606 | 50.1131 | 48.9869 | 48.9869 | 48.9869 | 51.2394 | 51.2394 | 53.492 | 53.492 | 53.492 | 53.492 | 52.3657 | 51.2394 | 47.8606 | 46.7343 | 46.7343 | 47.8606 | 45.608 | 49.9724 | 15.0276 | 0
2022 | 1 | 5 | 2022-01-05 | 1987 | 53.3737 | 52.1896 | 52.979 | 52.5843 | 51.0054 | 51.0054 | 50.216 | 51.4001 | 51.4001 | 50.6107 | 52.979 | 52.5843 | 52.979 | 53.3737 | 54.5579 | 55.742 | 55.3473 | 53.7684 | 53.3737 | 52.5843 | 52.5843 | 52.979 | 52.979 | 51.0054 | 52.6501 | 12.3499 | 0
2022 | 1 | 6 | 2022-01-06 | 1987 | 47.7435 | 45.2644 | 46.0907 | 46.0907 | 46.0907 | 46.9171 | 46.0907 | 45.2644 | 44.438 | 45.2644 | 46.9171 | 47.7435 | 49.3962 | 50.801 | 52.1232 | 53.528 | 53.528 | 51.8753 | 50.2225 | 49.3962 | 50.2225 | 50.2225 | 49.3962 | 48.5698 | 48.4665 | 16.5335 | 0
2022 | 1 | 7 | 2022-01-07 | 1987 | 41.6535 | 40.7452 | 40.7452 | 40.7452 | 40.7452 | 39.8369 | 39.8369 | 39.8369 | 37.112 | 38.0203 | 39.8369 | 40.7452 | 42.5618 | 44.3785 | 48.0117 | 48.92 | 48.0117 | 47.1034 | 46.1951 | 47.1034 | 43.4702 | 42.5618 | 44.3785 | 45.2868 | 42.8268 | 22.1732 | 0
2022 | 1 | 8 | 2022-01-08 | 1987 | 37.4201 | 37.7769 | 38.1338 | 37.0633 | 36.7065 | 37.0633 | 36.7065 | 35.636 | 35.9928 | 37.0633 | 37.0633 | 38.4906 | 39.2042 | 40.9884 | 41.3452 | 41.702 | 40.9884 | 39.5611 | 40.2747 | 40.2747 | 39.9179 | 39.5611 | 39.9179 | 39.9179 | 38.6987 | 26.3013 | 0
2022 | 1 | 9 | 2022-01-09 | 1987 | 38.3656 | 38.3656 | 37.7812 | 38.0734 | 37.4889 | 37.4889 | 36.32 | 36.9045 | 37.1967 | 37.4889 | 38.3656 | 39.5346 | 40.7035 | 40.7035 | 41.288 | 40.1191 | 39.8268 | 39.8268 | 39.8268 | 40.1191 | 40.1191 | 39.8268 | 40.1191 | 40.1191 | 38.9988 | 26.0012 | 0
2022 | 1 | 10 | 2022-01-10 | 1987 | 30.7662 | 30.7662 | 30.3816 | 30.3816 | 30.3816 | 30.3816 | 29.9971 | 29.228 | 29.9971 | 30.3816 | 31.1507 | 31.5353 | 31.9198 | 32.6889 | 33.0735 | 32.6889 | 33.458 | 33.458 | 33.0735 | 33.0735 | 32.6889 | 33.0735 | 33.458 | 32.6889 | 31.6955 | 33.3045 | 0
2022 | 1 | 11 | 2022-01-11 | 1987 | 21.506 | 21.7256 | 21.9452 | 21.7256 | 21.7256 | 21.9452 | 21.9452 | 21.7256 | 21.7256 | 21.9452 | 22.1648 | 22.3844 | 22.3844 | 22.604 | 23.702 | 23.702 | 23.702 | 22.8236 | 23.0432 | 22.8236 | 23.0432 | 22.3844 | 22.3844 | 21.7256 | 22.3661 | 42.6339 | 0
2022 | 1 | 12 | 2022-01-12 | 1987 | 22.2305 | 22.2305 | 24.656 | 21.0177 | 19.805 | 18.5922 | 18.5922 | 18.5922 | 18.5922 | 18.5922 | 18.5922 | 19.805 | 19.805 | 21.0177 | 22.2305 | 19.805 | 21.0177 | 19.805 | 18.5922 | 14.954 | 16.1668 | 16.1668 | 16.1668 | 14.954 | 19.2492 | 45.7508 | 0
2022 | 1 | 13 | 2022-01-13 | 1987 | 29.498 | 27.806 | 27.806 | 27.806 | 27.806 | 26.114 | 26.114 | 24.422 | 24.422 | 24.422 | 26.114 | 27.806 | 29.498 | 31.19 | 31.19 | 31.19 | 26.114 | 22.73 | 19.346 | 17.654 | 17.654 | 17.654 | 17.654 | 17.654 | 24.986 | 40.014 | 0
2022 | 1 | 14 | 2022-01-14 | 1987 | 20.838 | 22.204 | 23.57 | 24.936 | 23.57 | 24.936 | 24.936 | 24.936 | 24.936 | 24.936 | 26.302 | 26.302 | 29.034 | 31.766 | 31.766 | 31.766 | 29.034 | 26.302 | 24.936 | 22.204 | 22.204 | 20.838 | 20.838 | 19.472 | 25.1068 | 39.8933 | 0
2022 | 1 | 15 | 2022-01-15 | 1987 | 21.056 | 18.644 | 18.644 | 16.232 | 15.026 | 16.232 | 17.438 | 15.026 | 13.82 | 16.232 | 19.85 | 22.262 | 23.468 | 25.88 | 27.086 | 25.88 | 25.88 | 24.674 | 23.468 | 24.674 | 19.85 | 23.468 | 22.262 | 22.262 | 20.8047 | 44.1953 | 0
2022 | 1 | 16 | 2022-01-16 | 1987 | 12.191 | 12.191 | 10.526 | 8.861 | 7.196 | 7.196 | 7.196 | 8.861 | 10.526 | 12.191 | 13.856 | 17.186 | 18.851 | 20.516 | 20.516 | 20.516 | 20.516 | 18.851 | 18.851 | 18.851 | 18.851 | 18.851 | 18.851 | 18.851 | 15.0354 | 49.9646 | 0
2022 | 1 | 17 | 2022-01-17 | 1987 | 9.461 | 7.502 | 7.502 | 7.502 | 9.461 | 9.461 | 7.502 | 9.461 | 9.461 | 9.461 | 13.379 | 13.379 | 17.297 | 19.256 | 19.256 | 19.256 | 17.297 | 17.297 | 13.379 | 15.338 | 13.379 | 11.42 | 13.379 | 11.42 | 12.5627 | 52.4372 | 0
2022 | 1 | 18 | 2022-01-18 | 1987 | 26.162 | 24.284 | 22.406 | 24.284 | 24.284 | 24.284 | 26.162 | 28.04 | 29.918 | 29.918 | 31.796 | 33.674 | 33.674 | 33.674 | 33.674 | 33.674 | 31.796 | 29.918 | 29.918 | 28.04 | 29.918 | 29.918 | 29.918 | 29.918 | 29.1355 | 35.8645 | 0
2022 | 1 | 19 | 2022-01-19 | 1987 | 24.014 | 24.014 | 22.4 | 20.786 | 22.4 | 22.4 | 22.4 | 20.786 | 22.4 | 22.4 | 24.014 | 25.628 | 27.242 | 27.242 | 30.47 | 27.242 | 25.628 | 25.628 | 22.4 | 20.786 | 19.172 | 19.172 | 17.558 | 15.944 | 23.0052 | 41.9948 | 0
2022 | 1 | 20 | 2022-01-20 | 1987 | 10.8629 | 12.3723 | 9.3534 | 9.3534 | 7.844 | 9.3534 | 9.3534 | 7.844 | 10.8629 | 10.8629 | 19.9194 | 24.4477 | 24.4477 | 27.4666 | 27.4666 | 28.976 | 24.4477 | 21.4289 | 18.41 | 16.9006 | 16.9006 | 13.8817 | 12.3723 | 12.3723 | 16.1459 | 48.8541 | 0
2022 | 1 | 21 | 2022-01-21 | 1987 | 18.9932 | 21.2036 | 16.7828 | 16.7828 | 21.2036 | 18.9932 | 18.9932 | 14.5724 | 14.5724 | 12.362 | 14.5724 | 14.5724 | 18.9932 | 23.414 | 27.8348 | 30.0452 | 30.0452 | 34.466 | 34.466 | 25.6244 | 23.414 | 23.414 | 27.8348 | 23.414 | 21.9404 | 43.0596 | 0
2022 | 1 | 22 | 2022-01-22 | 1987 | 20.4296 | 21.6068 | 21.6068 | 20.4296 | 16.898 | 19.2524 | 21.6068 | 22.784 | 23.9612 | 25.1384 | 27.4928 | 31.0244 | 31.0244 | 33.3788 | 34.556 | 34.556 | 34.556 | 32.2016 | 29.8472 | 29.8472 | 29.8472 | 31.0244 | 31.0244 | 29.8472 | 27.2475 | 37.7525 | 0
2022 | 1 | 23 | 2022-01-23 | 1987 | 29.2775 | 26.663 | 24.0485 | 26.663 | 24.0485 | 24.0485 | 21.434 | 24.0485 | 21.434 | 21.434 | 24.0485 | 24.0485 | 26.663 | 34.5065 | 37.121 | 42.35 | 39.7355 | 34.5065 | 31.892 | 29.2775 | 26.663 | 24.0485 | 24.0485 | 26.663 | 27.8613 | 37.1387 | 0
2022 | 1 | 24 | 2022-01-24 | 1987 | 33.026 | 26.888 | 26.888 | 26.888 | 29.957 | 29.957 | 29.957 | 36.095 | 29.957 | 33.026 | 36.095 | 36.095 | 39.164 | 45.302 | 42.233 | 42.233 | 39.164 | 36.095 | 33.026 | 26.888 | 26.888 | 29.957 | 26.888 | 26.888 | 32.8981 | 32.1019 | 0
2022 | 1 | 25 | 2022-01-25 | 1987 | 28.796 | 28.796 | 25.484 | 28.796 | 28.796 | 28.796 | 28.796 | 25.484 | 22.172 | 28.796 | 28.796 | 32.108 | 32.108 | 32.108 | 35.42 | 45.356 | 45.356 | 42.044 | 42.044 | 38.732 | 38.732 | 35.42 | 32.108 | 32.108 | 32.798 | 32.202 | 0
2022 | 1 | 26 | 2022-01-26 | 1987 | 25.556 | 23.504 | 23.504 | 23.504 | 23.504 | 21.452 | 19.4 | 23.504 | 21.452 | 19.4 | 19.4 | 21.452 | 21.452 | 23.504 | 23.504 | 23.504 | 25.556 | 31.712 | 33.764 | 33.764 | 33.764 | 33.764 | 31.712 | 29.66 | 25.4705 | 39.5295 | 0
2022 | 1 | 27 | 2022-01-27 | 1987 | 18.6882 | 20.4489 | 20.4489 | 18.6882 | 20.4489 | 15.1667 | 15.1667 | 13.406 | 20.4489 | 16.9275 | 20.4489 | 27.4918 | 32.774 | 32.774 | 27.4918 | 22.2096 | 22.2096 | 22.2096 | 22.2096 | 22.2096 | 22.2096 | 20.4489 | 20.4489 | 20.4489 | 21.476 | 43.524 | 0
2022 | 1 | 28 | 2022-01-28 | 1987 | 36.0725 | 42.26 | 42.26 | 42.26 | 23.6975 | 17.51 | 23.6975 | 23.6975 | 23.6975 | 29.885 | 36.0725 | 36.0725 | 36.0725 | 42.26 | 36.0725 | 29.885 | 29.885 | 29.885 | 29.885 | 23.6975 | 29.885 | 29.885 | 29.885 | 23.6975 | 31.1741 | 33.8259 | 0
2022 | 1 | 29 | 2022-01-29 | 1987 | 17.69 | 17.69 | 23.014 | 20.352 | 25.676 | 23.014 | 17.69 | 20.352 | 17.69 | 17.69 | 23.014 | 25.676 | 28.338 | 33.662 | 41.648 | 36.324 | 41.648 | 36.324 | 33.662 | 33.662 | 36.324 | 36.324 | 36.324 | 38.986 | 28.4489 | 36.5511 | 0
2022 | 1 | 30 | 2022-01-30 | 1987 | 55.838 | 57.254 | 51.59 | 50.174 | 47.342 | 47.342 | 47.342 | 45.926 | 45.926 | 45.926 | 48.758 | 51.59 | 53.006 | 51.59 | 48.758 | 48.758 | 45.926 | 44.51 | 44.51 | 45.926 | 44.51 | 44.51 | 45.926 | 45.926 | 48.286 | 16.714 | 0
2022 | 1 | 31 | 2022-01-31 | 1987 | 53.8844 | 50.9108 | 49.424 | 49.424 | 49.424 | 50.9108 | 52.3976 | 50.9108 | 52.3976 | 53.8844 | 55.3712 | 55.3712 | 56.858 | 56.858 | 52.3976 | 52.3976 | 52.3976 | 52.3976 | 52.3976 | 50.9108 | 50.9108 | 50.9108 | 50.9108 | 50.9108 | 52.2737 | 12.7263 | 0
2022 | 2 | 1 | 2022-02-01 | 1987 | 46.238 | 47.8024 | 51.7133 | 54.842 | 53.2776 | 51.7133 | 50.1489 | 49.3667 | 49.3667 | 49.3667 | 49.3667 | 50.1489 | 50.9311 | 50.9311 | 51.7133 | 50.9311 | 50.9311 | 49.3667 | 48.5845 | 48.5845 | 49.3667 | 49.3667 | 47.8024 | 47.8024 | 49.986 | 15.014 | 0
2022 | 2 | 2 | 2022-02-02 | 1987 | 48.0524 | 46.1012 | 46.1012 | 46.1012 | 44.15 | 46.1012 | 44.15 | 44.15 | 44.15 | 46.1012 | 50.0036 | 51.9548 | 51.9548 | 53.906 | 53.906 | 53.906 | 53.906 | 51.9548 | 50.0036 | 50.0036 | 50.0036 | 50.0036 | 50.0036 | 50.0036 | 49.028 | 15.972 | 0
2022 | 2 | 3 | 2022-02-03 | 1987 | 43.016 | 43.016 | 44.1058 | 44.1058 | 44.1058 | 44.1058 | 43.016 | 43.016 | 44.1058 | 44.1058 | 44.1058 | 47.3753 | 51.7345 | 53.9142 | 55.004 | 55.004 | 50.6447 | 49.5549 | 50.6447 | 50.6447 | 50.6447 | 49.5549 | 48.4651 | 48.4651 | 47.6023 | 17.3977 | 0
2022 | 2 | 4 | 2022-02-04 | 1987 | 40.136 | 40.136 | 40.136 | 40.136 | 40.136 | 42.239 | 44.342 | 44.342 | 44.342 | 44.342 | 44.342 | 48.548 | 46.445 | 48.548 | 52.754 | 44.342 | 42.239 | 42.239 | 42.239 | 42.239 | 40.136 | 40.136 | 40.136 | 40.136 | 43.1152 | 21.8848 | 0
2022 | 2 | 5 | 2022-02-05 | 1987 | 34.868 | 32.402 | 36.512 | 36.512 | 34.046 | 34.046 | 32.402 | 30.758 | 32.402 | 31.58 | 34.046 | 37.334 | 39.8 | 41.444 | 42.266 | 42.266 | 45.554 | 45.554 | 39.8 | 41.444 | 38.156 | 36.512 | 38.156 | 38.156 | 37.334 | 27.666 | 0
2022 | 2 | 6 | 2022-02-06 | 1987 | 48.1532 | 46.6736 | 42.2348 | 40.0154 | 42.2348 | 41.495 | 37.796 | 37.796 | 40.7552 | 38.5358 | 40.7552 | 44.4542 | 46.6736 | 48.1532 | 50.3726 | 52.592 | 52.592 | 51.8522 | 49.6328 | 48.1532 | 48.893 | 46.6736 | 46.6736 | 42.9746 | 45.2557 | 19.7444 | 0
2022 | 2 | 7 | 2022-02-07 | 1987 | 44.7302 | 43.1272 | 42.3256 | 42.3256 | 39.9211 | 40.7226 | 40.7226 | 38.318 | 38.318 | 38.318 | 39.9211 | 42.8867 | 45.7722 | 48.7379 | 50.3409 | 51.1425 | 50.3409 | 51.944 | 51.1425 | 47.9364 | 48.7379 | 48.7379 | 47.9364 | 47.9364 | 45.0976 | 19.9024 | 0
2022 | 2 | 8 | 2022-02-08 | 1987 | 35.2526 | 31.5842 | 31.5842 | 31.5842 | 29.75 | 31.5842 | 33.4184 | 37.0868 | 39.8381 | 38.0039 | 35.2526 | 38.921 | 42.5894 | 44.4236 | 42.5894 | 46.2578 | 48.092 | 43.5065 | 45.3407 | 45.3407 | 44.4236 | 41.6723 | 40.7552 | 40.7552 | 39.1503 | 25.8497 | 0
2022 | 2 | 9 | 2022-02-09 | 1987 | 40.0072 | 39.0228 | 38.0383 | 38.0383 | 33.116 | 36.0694 | 33.116 | 34.1005 | 34.1005 | 34.1005 | 34.1005 | 39.0228 | 40.9917 | 40.9917 | 43.9451 | 45.914 | 44.9295 | 40.0072 | 39.0228 | 39.0228 | 36.0694 | 37.0538 | 36.0694 | 35.0849 | 37.9973 | 27.0027 | 0
2022 | 2 | 10 | 2022-02-10 | 1987 | 31.082 | 31.082 | 29.966 | 28.85 | 29.966 | 29.966 | 27.734 | 31.082 | 31.082 | 29.966 | 32.198 | 36.662 | 40.01 | 42.242 | 40.01 | 40.01 | 41.126 | 36.662 | 35.546 | 38.894 | 37.778 | 37.778 | 37.778 | 36.662 | 34.7555 | 30.2445 | 0
2022 | 2 | 11 | 2022-02-11 | 1987 | 48.1918 | 48.1918 | 48.1918 | 49.694 | 49.694 | 37.6765 | 36.1744 | 34.6722 | 33.17 | 33.17 | 33.17 | 34.6722 | 39.1787 | 40.6809 | 42.1831 | 39.1787 | 43.6853 | 43.6853 | 39.1787 | 40.6809 | 37.6765 | 39.1787 | 39.1787 | 37.6765 | 40.368 | 24.632 | 0
2022 | 2 | 12 | 2022-02-12 | 1987 | 42.35 | 42.35 | 42.35 | 41.378 | 41.378 | 42.35 | 42.35 | 43.322 | 43.322 | 45.266 | 47.21 | 48.182 | 48.182 | 52.07 | 53.042 | 48.182 | 48.182 | 44.294 | 43.322 | 42.35 | 43.322 | 41.378 | 40.406 | 41.378 | 44.4965 | 20.5035 | 0
2022 | 2 | 13 | 2022-02-13 | 1987 | 47.957 | 49.136 | 44.42 | 47.957 | 43.241 | 43.241 | 44.42 | 44.42 | 45.599 | 47.957 | 49.136 | 51.494 | 51.494 | 51.494 | 50.315 | 50.315 | 47.957 | 47.957 | 45.599 | 44.42 | 43.241 | 43.241 | 42.062 | 42.062 | 46.6306 | 18.3694 | 0
2022 | 2 | 14 | 2022-02-14 | 1987 | 48.512 | 48.512 | 48.512 | 48.512 | 48.512 | 47.49 | 46.468 | 45.446 | 46.468 | 49.534 | 50.556 | 52.6 | 53.622 | 53.622 | 53.622 | 54.644 | 53.622 | 53.622 | 52.6 | 50.556 | 50.556 | 51.578 | 50.556 | 52.6 | 50.5134 | 14.4866 | 0
2022 | 2 | 15 | 2022-02-15 | 1987 | 51.7842 | 51.7842 | 52.7855 | 52.7855 | 51.7842 | 52.7855 | 50.783 | 48.7805 | 48.7805 | 48.7805 | 47.7792 | 50.783 | 47.7792 | 49.7817 | 50.783 | 52.7855 | 54.788 | 52.7855 | 51.7842 | 47.7792 | 47.7792 | 47.7792 | 46.778 | 46.778 | 50.2824 | 14.7176 | 0
2022 | 2 | 16 | 2022-02-16 | 1987 | 42.125 | 42.125 | 42.125 | 42.125 | 42.125 | 39.92 | 39.92 | 39.92 | 42.125 | 39.92 | 42.125 | 42.125 | 44.33 | 46.535 | 46.535 | 46.535 | 48.74 | 46.535 | 42.125 | 42.125 | 39.92 | 42.125 | 42.125 | 39.92 | 42.6763 | 22.3238 | 0
2022 | 2 | 17 | 2022-02-17 | 1987 | 47.48 | 45.9356 | 42.8468 | 41.3024 | 42.8468 | 42.8468 | 39.758 | 42.8468 | 42.8468 | 45.9356 | 49.0244 | 52.1132 | 47.48 | 50.5688 | 53.6576 | 55.202 | 52.1132 | 50.5688 | 47.48 | 45.9356 | 44.3912 | 44.3912 | 42.8468 | 39.758 | 46.2573 | 18.7427 | 0
2022 | 2 | 18 | 2022-02-18 | 1987 | 39.1676 | 39.1676 | 37.958 | 39.1676 | 39.1676 | 39.1676 | 40.3772 | 40.3772 | 41.5868 | 41.5868 | 42.7964 | 45.2156 | 47.6348 | 48.8444 | 48.8444 | 50.054 | 50.054 | 50.054 | 50.054 | 48.8444 | 47.6348 | 46.4252 | 47.6348 | 46.4252 | 44.51 | 20.49 | 0
2022 | 2 | 19 | 2022-02-19 | 1987 | 35.69 | 38.0372 | 38.0372 | 38.0372 | 38.0372 | 38.0372 | 38.0372 | 38.0372 | 38.0372 | 38.0372 | 40.3844 | 40.3844 | 42.7316 | 45.0788 | 47.426 | 47.426 | 47.426 | 45.0788 | 45.0788 | 42.7316 | 45.0788 | 40.3844 | 42.7316 | 42.7316 | 41.3624 | 23.6376 | 0
2022 | 2 | 20 | 2022-02-20 | 1987 | 36.3689 | 34.7026 | 34.7026 | 33.0363 | 33.0363 | 33.0363 | 31.37 | 31.37 | 33.0363 | 31.37 | 33.0363 | 36.3689 | 41.3677 | 43.034 | 43.034 | 43.034 | 43.034 | 41.3677 | 41.3677 | 39.7014 | 39.7014 | 38.0351 | 33.0363 | 34.7026 | 36.7854 | 28.2146 | 0
2022 | 2 | 21 | 2022-02-21 | 1987 | 48.146 | 46.7909 | 46.7909 | 46.7909 | 45.4357 | 46.7909 | 46.7909 | 46.7909 | 46.7909 | 46.7909 | 46.7909 | 44.0806 | 45.4357 | 46.7909 | 48.146 | 48.146 | 44.0806 | 44.0806 | 42.7254 | 41.3703 | 40.0151 | 41.3703 | 41.3703 | 38.66 | 45.0405 | 19.9595 | 0
2022 | 2 | 22 | 2022-02-22 | 1987 | 38.165 | 38.165 | 39.11 | 37.22 | 38.165 | 38.6375 | 39.11 | 39.11 | 40.055 | 41 | 41 | 43.835 | 43.835 | 44.78 | 43.835 | 41.945 | 43.835 | 43.835 | 41 | 41.945 | 42.89 | 42.89 | 42.89 | 41.945 | 41.2166 | 23.7834 | 0
2022 | 2 | 23 | 2022-02-23 | 1987 | 38.594 | 37.9808 | 37.9808 | 37.3676 | 36.7544 | 36.1412 | 36.1412 | 36.1412 | 35.528 | 36.1412 | 38.594 | 40.4336 | 43.4996 | 44.1128 | 44.726 | 44.726 | 44.726 | 42.8864 | 41.66 | 40.4336 | 40.4336 | 39.8204 | 39.2072 | 37.3676 | 39.6415 | 25.3585 | 0
2022 | 2 | 24 | 2022-02-24 | 1987 | 40.4394 | 38.0017 | 39.2206 | 39.2206 | 39.2206 | 38.0017 | 35.564 | 35.564 | 38.0017 | 41.6583 | 46.5337 | 48.9714 | 51.4091 | 51.4091 | 52.628 | 52.628 | 50.1903 | 48.9714 | 45.3149 | 42.8771 | 41.6583 | 41.6583 | 39.2206 | 39.2206 | 43.2326 | 21.7674 | 0
2022 | 2 | 25 | 2022-02-25 | 1987 | 40.2487 | 41.0957 | 38.5548 | 37.7079 | 36.014 | 36.8609 | 36.014 | 36.8609 | 37.7079 | 41.0957 | 45.3304 | 47.8713 | 48.7182 | 50.4121 | 51.2591 | 52.106 | 52.106 | 49.5652 | 45.3304 | 44.4835 | 42.7896 | 42.7896 | 42.7896 | 41.9426 | 43.3189 | 21.6811 | 0
2022 | 2 | 26 | 2022-02-26 | 1987 | 38.7608 | 38.7608 | 37.6916 | 35.5532 | 34.484 | 37.6916 | 36.6224 | 36.6224 | 37.6916 | 39.83 | 45.176 | 47.3144 | 49.4528 | 50.522 | 50.522 | 50.522 | 50.522 | 50.522 | 50.522 | 48.3836 | 47.3144 | 46.2452 | 46.2452 | 46.2452 | 43.884 | 21.116 | 0
2022 | 2 | 27 | 2022-02-27 | 1987 | 45.992 | 44.512 | 44.512 | 40.072 | 38.592 | 38.592 | 38.592 | 38.592 | 40.072 | 40.072 | 43.032 | 44.512 | 44.512 | 47.472 | 50.432 | 47.472 | 45.992 | 44.512 | 43.032 | 41.552 | 40.072 | 38.592 | 37.112 | 38.592 | 42.3537 | 22.6463 | 0
2022 | 2 | 28 | 2022-02-28 | 1987 | 42.992 | 42.992 | 40.547 | 42.992 | 40.547 | 40.547 | 40.547 | 38.102 | 40.547 | 42.992 | 47.882 | 42.992 | 45.437 | 42.992 | 45.437 | 40.547 | 40.547 | 45.437 | 52.772 | 50.327 | 50.327 | 50.327 | 50.327 | 50.327 | 44.5201 | 20.4799 | 0
2022 | 3 | 1 | 2022-03-01 | 1987 | 46.9426 | 45.0834 | 43.2243 | 43.2243 | 45.0834 | 45.0834 | 39.506 | 41.3651 | 41.3651 | 48.8017 | 52.52 | 50.6609 | 50.6609 | 50.6609 | 52.52 | 48.8017 | 48.8017 | 48.8017 | 48.8017 | 46.9426 | 46.9426 | 46.9426 | 46.9426 | 46.9426 | 46.9426 | 18.0574 | 0
2022 | 3 | 2 | 2022-03-02 | 1987 | 46.472 | 46.472 | 46.472 | 47.8085 | 47.8085 | 47.8085 | 47.8085 | 47.8085 | 49.145 | 51.818 | 51.818 | 51.818 | 51.818 | 54.491 | 55.8275 | 55.8275 | 57.164 | 57.164 | 57.164 | 55.8275 | 55.8275 | 54.491 | 54.491 | 55.8275 | 52.0408 | 12.9593 | 0
2022 | 3 | 3 | 2022-03-03 | 1987 | 36.428 | 50.981 | 46.13 | 50.981 | 50.981 | 50.981 | 50.981 | 50.981 | 50.981 | 55.832 | 55.832 | 55.832 | 55.832 | 50.981 | 50.981 | 50.981 | 55.832 | 55.832 | 55.832 | 50.981 | 50.981 | 50.981 | 50.981 | 50.981 | 51.5874 | 13.4126 | 0
2022 | 3 | 4 | 2022-03-04 | 1987 | 40.6724 | 40.6724 | 42.8612 | 40.6724 | 39.578 | 39.578 | 41.7668 | 45.05 | 45.05 | 47.2388 | 48.3332 | 43.9556 | 47.2388 | 52.7108 | 52.7108 | 51.6164 | 55.994 | 49.4276 | 46.1444 | 45.05 | 42.8612 | 42.8612 | 42.8612 | 41.7668 | 45.278 | 19.722 | 0
2022 | 3 | 5 | 2022-03-05 | 1987 | 52.388 | 50.076 | 52.388 | 47.764 | 47.764 | 50.076 | 50.076 | 52.388 | 54.7 | 54.7 | 54.7 | 54.7 | 54.7 | 57.012 | 57.012 | 59.324 | 57.012 | 57.012 | 45.452 | 45.452 | 43.14 | 43.14 | 40.828 | 38.516 | 50.8467 | 14.1533 | 0
2022 | 3 | 6 | 2022-03-06 | 1987 | 49.3265 | 51.5555 | 50.441 | 50.441 | 49.3265 | 48.212 | 49.3265 | 48.212 | 49.3265 | 50.441 | 50.441 | 50.441 | 53.7845 | 57.128 | 52.67 | 52.67 | 52.67 | 50.441 | 49.3265 | 47.0975 | 47.0975 | 44.8685 | 44.8685 | 43.754 | 49.7444 | 15.2556 | 0
2022 | 3 | 7 | 2022-03-07 | 1987 | 50.5355 | 50.0828 | 50.0828 | 49.6301 | 50.0828 | 49.1774 | 48.7247 | 48.272 | 49.4038 | 50.5355 | 52.3463 | 52.799 | 54.6098 | 55.9679 | 56.8733 | 57.326 | 56.4206 | 56.4206 | 54.1571 | 54.1571 | 53.2517 | 53.7044 | 53.7044 | 52.3463 | 52.5255 | 12.4745 | 0
2022 | 3 | 8 | 2022-03-08 | 1987 | 47.6134 | 47.2492 | 46.8849 | 46.8849 | 46.1565 | 46.1565 | 45.428 | 46.8849 | 47.6134 | 48.7061 | 49.0704 | 50.1631 | 51.2558 | 51.62 | 51.2558 | 50.5273 | 49.4346 | 48.7061 | 48.3419 | 48.3419 | 47.9776 | 47.9776 | 47.9776 | 48.3419 | 48.3571 | 16.6429 | 0
2022 | 3 | 9 | 2022-03-09 | 1987 | 47.2151 | 44.9574 | 40.442 | 40.442 | 42.6997 | 42.6997 | 42.6997 | 44.9574 | 47.2151 | 51.7306 | 53.9883 | 56.246 | 56.246 | 56.246 | 53.9883 | 56.246 | 53.9883 | 53.9883 | 51.7306 | 47.2151 | 47.2151 | 44.9574 | 42.6997 | 40.442 | 48.344 | 16.656 | 0
2022 | 3 | 10 | 2022-03-10 | 1987 | 40.928 | 40.928 | 41.8505 | 41.8505 | 42.773 | 42.773 | 42.773 | 43.6955 | 44.618 | 45.5405 | 46.463 | 47.3855 | 49.2305 | 50.153 | 52.9205 | 54.7655 | 55.688 | 53.843 | 51.998 | 50.153 | 49.2305 | 50.153 | 48.308 | 47.3855 | 47.3086 | 17.6914 | 0
2022 | 3 | 11 | 2022-03-11 | 1987 | 50.0787 | 48.7805 | 47.4823 | 47.4823 | 48.7805 | 50.0787 | 46.184 | 47.4823 | 48.7805 | 50.0787 | 52.6752 | 55.2717 | 56.57 | 50.0787 | 50.0787 | 50.0787 | 51.377 | 51.377 | 52.6752 | 51.377 | 51.377 | 50.0787 | 51.377 | 50.0787 | 50.4033 | 14.5967 | 0
2022 | 3 | 12 | 2022-03-12 | 1987 | 33.845 | 33.845 | 33.845 | 33.845 | 31.064 | 33.845 | 33.845 | 36.626 | 36.626 | 36.626 | 36.626 | 42.188 | 44.969 | 47.75 | 50.531 | 50.531 | 53.312 | 50.531 | 50.531 | 47.75 | 39.407 | 39.407 | 39.407 | 39.407 | 40.6816 | 24.3184 | 0
2022 | 3 | 13 | 2022-03-13 | 1987 | 22.136 | 21.926 | 22.136 | 21.716 | 21.926 | 21.716 | 21.716 | 21.716 | 21.926 | 21.926 | 22.136 | 22.136 | 22.556 | 22.766 | 22.136 | 22.136 | 21.296 | 21.716 | 21.506 | 21.296 | 21.296 | 21.296 | 21.086 | 20.876 | 21.7947 | 43.2053 | 0
2022 | 3 | 14 | 2022-03-14 | 1987 | 34.3436 | 36.0014 | 36.0014 | 36.0014 | 34.3436 | 31.028 | 32.6858 | 32.6858 | 32.6858 | 34.3436 | 36.0014 | 37.6592 | 37.6592 | 40.9748 | 45.9482 | 47.606 | 45.9482 | 45.9482 | 42.6326 | 40.9748 | 36.0014 | 34.3436 | 31.028 | 32.6858 | 37.3138 | 27.6862 | 0
2022 | 3 | 15 | 2022-03-15 | 1987 | 42.71 | 39.848 | 39.848 | 39.848 | 39.848 | 38.417 | 38.417 | 36.986 | 38.417 | 40.2773 | 42.2807 | 44.141 | 45.572 | 49.865 | 52.727 | 55.589 | 57.02 | 52.727 | 48.434 | 48.434 | 47.003 | 42.71 | 42.71 | 42.71 | 44.4391 | 20.5609 | 0
2022 | 3 | 16 | 2022-03-16 | 1987 | 47.7752 | 46.5548 | 46.5548 | 45.3344 | 45.3344 | 45.3344 | 45.3344 | 44.114 | 44.114 | 45.3344 | 46.5548 | 51.4364 | 52.6568 | 55.0976 | 56.318 | 55.0976 | 52.6568 | 52.6568 | 47.7752 | 46.5548 | 46.5548 | 46.5548 | 46.5548 | 46.5548 | 48.2837 | 16.7163 | 0
2022 | 3 | 17 | 2022-03-17 | 1987 | 42.4076 | 42.4076 | 42.4076 | 43.7648 | 45.122 | 43.7648 | 42.4076 | 42.4076 | 43.7648 | 43.7648 | 45.122 | 47.8364 | 47.8364 | 51.908 | 50.5508 | 51.908 | 47.8364 | 47.8364 | 45.122 | 42.4076 | 42.4076 | 39.6932 | 38.336 | 38.336 | 44.5565 | 20.4435 | 0
2022 | 3 | 18 | 2022-03-18 | 1987 | 46.5015 | 47.1609 | 47.1609 | 47.1609 | 46.5015 | 45.842 | 45.842 | 45.842 | 45.842 | 46.5015 | 47.1609 | 49.1393 | 50.4582 | 51.1176 | 52.4365 | 53.096 | 49.7987 | 48.4798 | 47.8204 | 47.1609 | 47.1609 | 47.1609 | 47.1609 | 47.1609 | 47.9028 | 17.0972 | 0
2022 | 3 | 19 | 2022-03-19 | 1987 | 45.9874 | 44.9337 | 45.9874 | 43.88 | 44.9337 | 44.9337 | 44.9337 | 43.88 | 44.9337 | 43.88 | 43.88 | 45.9874 | 49.1485 | 51.2558 | 55.4706 | 56.5243 | 57.578 | 56.5243 | 52.3095 | 51.2558 | 50.2022 | 47.0411 | 47.0411 | 45.9874 | 48.2704 | 16.7296 | 0
2022 | 3 | 20 | 2022-03-20 | 1987 | 41.9138 | 40.928 | 41.9138 | 41.9138 | 41.9138 | 40.928 | 40.928 | 41.9138 | 42.8997 | 45.8572 | 47.8289 | 50.7865 | 52.7582 | 53.744 | 52.7582 | 51.7723 | 52.7582 | 51.7723 | 49.8006 | 48.8148 | 47.8289 | 47.8289 | 46.8431 | 46.8431 | 46.802 | 18.198 | 0
2022 | 3 | 21 | 2022-03-21 | 1987 | 42.7622 | 41.5994 | 42.1808 | 41.5994 | 41.5994 | 41.5994 | 41.018 | 42.1808 | 43.925 | 45.6692 | 47.9948 | 49.1576 | 50.9018 | 52.0646 | 52.646 | 52.0646 | 51.4832 | 50.3204 | 47.9948 | 45.6692 | 46.2506 | 45.6692 | 45.0878 | 43.925 | 46.0568 | 18.9432 | 0
2022 | 3 | 22 | 2022-03-22 | 1987 | 44.2292 | 40.8308 | 39.1316 | 39.1316 | 39.1316 | 38.282 | 38.282 | 39.9812 | 42.53 | 45.0788 | 48.4772 | 50.1764 | 52.7252 | 53.5748 | 54.4244 | 54.4244 | 55.274 | 52.7252 | 51.026 | 49.3268 | 48.4772 | 48.4772 | 46.778 | 45.9284 | 46.601 | 18.399 | 0
2022 | 3 | 23 | 2022-03-23 | 1987 | 48.2655 | 47.1004 | 47.1004 | 47.1004 | 45.9353 | 47.1004 | 45.9353 | 45.9353 | 45.9353 | 47.1004 | 48.2655 | 49.4305 | 49.4305 | 48.2655 | 51.7607 | 54.0909 | 55.256 | 55.256 | 52.9258 | 50.5956 | 48.2655 | 44.7702 | 44.7702 | 42.44 | 48.4596 | 16.5404 | 0
2022 | 3 | 24 | 2022-03-24 | 1987 | 44.2188 | 43.3199 | 44.2188 | 42.4209 | 43.3199 | 41.522 | 42.4209 | 42.4209 | 45.1178 | 48.7135 | 51.4104 | 52.3093 | 54.1072 | 55.9051 | 55.9051 | 56.804 | 56.804 | 55.9051 | 54.1072 | 52.3093 | 51.4104 | 51.4104 | 49.6125 | 47.8146 | 49.3128 | 15.6872 | 0
2022 | 3 | 25 | 2022-03-25 | 1987 | 49.9085 | 48.782 | 47.6555 | 45.4025 | 45.4025 | 45.4025 | 44.276 | 46.529 | 47.6555 | 51.035 | 49.9085 | 51.035 | 54.4145 | 57.794 | 56.6675 | 55.541 | 55.541 | 53.288 | 53.288 | 52.1615 | 51.035 | 46.529 | 45.4025 | 46.529 | 50.0493 | 14.9507 | 0
2022 | 3 | 26 | 2022-03-26 | 1987 | 44.87 | 42.122 | 42.122 | 42.122 | 40.748 | 42.122 | 42.122 | 42.122 | 46.244 | 50.366 | 53.114 | 57.236 | 59.984 | 61.358 | 61.358 | 59.984 | 61.358 | 57.236 | 55.862 | 54.488 | 54.488 | 53.114 | 53.114 | 53.114 | 51.282 | 13.718 | 0
2022 | 3 | 27 | 2022-03-27 | 1987 | 46.5885 | 47.7206 | 46.5885 | 43.1922 | 43.1922 | 40.928 | 40.928 | 42.0601 | 45.4564 | 49.9848 | 52.2491 | 55.6454 | 57.9096 | 60.1738 | 62.438 | 59.0417 | 56.7775 | 55.6454 | 52.2491 | 48.8527 | 48.8527 | 49.9848 | 48.8527 | 47.7206 | 50.1264 | 14.8736 | 0
2022 | 3 | 28 | 2022-03-28 | 1987 | 49.0923 | 50.2854 | 48.4957 | 48.4957 | 47.8991 | 46.706 | 46.706 | 47.8991 | 50.882 | 53.2683 | 54.4614 | 56.2511 | 57.4443 | 58.6374 | 59.234 | 59.234 | 59.234 | 59.234 | 57.4443 | 53.8649 | 53.8649 | 53.8649 | 53.2683 | 53.8649 | 53.318 | 11.682 | 0
2022 | 3 | 29 | 2022-03-29 | 1987 | 45.2987 | 44.5705 | 43.8424 | 43.8424 | 43.1142 | 42.386 | 42.386 | 43.8424 | 46.0269 | 48.2115 | 49.6678 | 53.3087 | 55.4933 | 56.2215 | 58.406 | 56.9496 | 58.406 | 57.6778 | 55.4933 | 54.0369 | 52.5805 | 51.1242 | 50.396 | 49.6678 | 50.1229 | 14.8771 | 0
2022 | 3 | 30 | 2022-03-30 | 1987 | 53.6457 | 53.1015 | 50.9249 | 49.8366 | 47.66 | 48.7483 | 47.66 | 49.8366 | 52.5574 | 53.6457 | 56.9106 | 56.9106 | 58.5431 | 60.1755 | 61.2638 | 61.808 | 61.808 | 61.808 | 61.2638 | 60.1755 | 59.0872 | 57.4548 | 57.4548 | 55.2782 | 55.7316 | 9.2684 | 0
2022 | 3 | 31 | 2022-03-31 | 1987 | 54.6163 | 54.2549 | 53.8935 | 53.5322 | 53.1708 | 52.448 | 53.1708 | 53.5322 | 53.8935 | 55.3391 | 56.4232 | 58.2302 | 58.2302 | 60.0371 | 60.7598 | 61.844 | 61.844 | 60.3985 | 60.0371 | 57.146 | 55.7005 | 54.6163 | 54.2549 | 53.8935 | 56.3028 | 8.6972 | 0
2022 | 4 | 1 | 2022-04-01 | 1987 | 47.3355 | 46.5221 | 46.1154 | 46.1154 | 45.302 | 45.7087 | 46.5221 | 46.9288 | 48.5556 | 50.5891 | 52.2159 | 53.8428 | 55.4696 | 57.5031 | 57.9098 | 59.5366 | 60.35 | 59.9433 | 59.1299 | 57.0964 | 56.6897 | 55.8763 | 55.4696 | 54.2495 | 52.7074 | 12.2926 | 0
2022 | 4 | 2 | 2022-04-02 | 1987 | 52.032 | 52.658 | 52.032 | 53.284 | 52.658 | 49.528 | 50.78 | 48.902 | 50.154 | 52.032 | 52.658 | 54.536 | 56.414 | 58.292 | 58.292 | 60.17 | 60.17 | 58.918 | 57.04 | 55.162 | 53.91 | 52.658 | 51.406 | 50.154 | 53.91 | 11.09 | 0
2022 | 4 | 3 | 2022-04-03 | 1987 | 56.57 | 56.57 | 56.57 | 56.57 | 54.5288 | 54.5288 | 54.5288 | 52.4876 | 52.4876 | 50.4464 | 50.4464 | 48.4052 | 48.4052 | 48.4052 | 48.4052 | 50.4464 | 48.4052 | 48.4052 | 48.4052 | 48.4052 | 48.4052 | 46.364 | 46.364 | 46.364 | 50.8717 | 14.1283 | 0
2022 | 4 | 4 | 2022-04-04 | 1987 | 41.432 | 42.656 | 41.432 | 41.432 | 41.432 | 41.432 | 41.432 | 42.656 | 43.88 | 43.88 | 48.776 | 50 | 53.672 | 52.448 | 57.344 | 57.344 | 54.896 | 51.224 | 50 | 48.776 | 46.328 | 45.104 | 45.104 | 45.104 | 46.991 | 18.009 | 0
2022 | 4 | 5 | 2022-04-05 | 1987 | 44.225 | 42.1085 | 46.3415 | 44.225 | 44.225 | 42.1085 | 39.992 | 44.225 | 46.3415 | 48.458 | 54.8075 | 65.39 | 63.2735 | 54.8075 | 52.691 | 48.458 | 54.8075 | 52.691 | 48.458 | 44.225 | 44.225 | 44.225 | 42.1085 | 39.992 | 48.0171 | 16.9829 | 0
2022 | 4 | 6 | 2022-04-06 | 1987 | 46.5924 | 45.59 | 46.5924 | 46.5924 | 46.5924 | 46.5924 | 46.5924 | 46.5924 | 49.5995 | 52.6066 | 53.609 | 55.6137 | 57.6185 | 57.6185 | 57.6185 | 61.628 | 61.628 | 56.6161 | 54.6114 | 51.6042 | 52.6066 | 51.6042 | 50.6019 | 50.6019 | 51.9801 | 13.0199 | 0
2022 | 4 | 7 | 2022-04-07 | 1987 | 53.96 | 52.916 | 52.916 | 50.828 | 48.74 | 49.784 | 49.784 | 51.872 | 55.004 | 57.092 | 60.224 | 60.224 | 63.356 | 63.356 | 63.356 | 63.356 | 61.268 | 60.224 | 60.224 | 60.224 | 56.048 | 52.916 | 52.916 | 51.872 | 56.3525 | 8.6475 | 0
2022 | 4 | 8 | 2022-04-08 | 1987 | 52.076 | 53.14 | 52.076 | 52.076 | 51.012 | 51.012 | 51.012 | 49.948 | 53.14 | 55.268 | 57.396 | 58.46 | 57.396 | 57.396 | 57.396 | 57.396 | 58.46 | 58.46 | 57.396 | 56.332 | 53.14 | 52.076 | 51.012 | 48.884 | 54.2483 | 10.7517 | 0
2022 | 4 | 9 | 2022-04-09 | 1987 | 43.1477 | 43.1477 | 42.422 | 42.422 | 42.422 | 43.1477 | 43.8734 | 43.8734 | 46.7761 | 47.5018 | 49.6788 | 50.4045 | 51.8559 | 51.8559 | 54.7586 | 54.7586 | 54.0329 | 56.21 | 54.7586 | 54.0329 | 51.8559 | 49.6788 | 48.9532 | 49.6788 | 48.802 | 16.198 | 0
2022 | 4 | 10 | 2022-04-10 | 1987 | 56.117 | 55.0715 | 55.0715 | 56.117 | 55.0715 | 52.9805 | 51.935 | 52.9805 | 51.935 | 52.9805 | 54.026 | 54.026 | 55.0715 | 56.117 | 57.1625 | 56.117 | 58.208 | 56.117 | 50.8895 | 49.844 | 47.753 | 46.7075 | 46.7075 | 45.662 | 53.1112 | 11.8888 | 0
2022 | 4 | 11 | 2022-04-11 | 1987 | 44.996 | 44.996 | 44.996 | 44.996 | 44.996 | 46.3316 | 46.3316 | 46.3316 | 46.3316 | 47.6672 | 50.3384 | 50.3384 | 57.0164 | 55.6808 | 57.0164 | 58.352 | 58.352 | 57.0164 | 53.0096 | 51.0062 | 49.0028 | 49.0028 | 49.0028 | 47.6672 | 50.0323 | 14.9677 | 0
2022 | 4 | 12 | 2022-04-12 | 1987 | 48.316 | 48.316 | 46.998 | 46.998 | 46.998 | 46.339 | 45.68 | 47.657 | 49.634 | 52.27 | 52.929 | 54.247 | 55.565 | 56.224 | 56.224 | 57.542 | 57.542 | 56.883 | 55.565 | 54.247 | 54.247 | 54.906 | 54.247 | 52.929 | 52.1876 | 12.8124 | 0
2022 | 4 | 13 | 2022-04-13 | 1987 | 46.7132 | 46.7132 | 46.2344 | 46.2344 | 45.7556 | 45.2768 | 44.798 | 46.2344 | 47.192 | 49.1072 | 50.0648 | 51.98 | 52.4588 | 52.9376 | 53.4164 | 53.8952 | 53.8952 | 54.374 | 52.9376 | 51.98 | 51.0224 | 49.1072 | 48.1496 | 48.6284 | 49.5461 | 15.4539 | 0
2022 | 4 | 14 | 2022-04-14 | 1987 | 48.236 | 40.226 | 38.624 | 40.226 | 40.226 | 40.226 | 40.226 | 41.828 | 41.828 | 46.634 | 48.236 | 54.644 | 54.644 | 56.246 | 56.246 | 54.644 | 53.042 | 49.838 | 48.236 | 46.634 | 45.032 | 45.032 | 45.032 | 41.828 | 46.5673 | 18.4327 | 0
2022 | 4 | 15 | 2022-04-15 | 1987 | 48.3183 | 48.3183 | 46.238 | 46.238 | 46.238 | 46.238 | 46.238 | 48.3183 | 50.3986 | 50.3986 | 52.4789 | 54.5591 | 56.6394 | 60.8 | 58.7197 | 60.8 | 60.8 | 58.7197 | 56.6394 | 54.5591 | 52.4789 | 50.3986 | 50.3986 | 48.3183 | 52.2188 | 12.7812 | 0
2022 | 4 | 16 | 2022-04-16 | 1987 | 50.63 | 50.63 | 50.63 | 50.63 | 52.268 | 50.63 | 52.268 | 53.906 | 53.906 | 55.544 | 53.906 | 55.544 | 58.82 | 58.82 | 58.82 | 55.544 | 53.906 | 53.906 | 53.906 | 50.63 | 48.992 | 48.992 | 47.354 | 45.716 | 52.7458 | 12.2543 | 0
2022 | 4 | 17 | 2022-04-17 | 1987 | 47.417 | 45.8384 | 45.8384 | 44.2598 | 44.2598 | 44.2598 | 44.2598 | 44.2598 | 42.6812 | 45.8384 | 47.417 | 50.5742 | 53.7314 | 52.1528 | 52.1528 | 53.7314 | 55.31 | 53.7314 | 50.5742 | 42.6812 | 42.6812 | 42.6812 | 41.1026 | 39.524 | 46.9566 | 18.0434 | 0
2022 | 4 | 18 | 2022-04-18 | 1987 | 42.008 | 41.234 | 41.234 | 40.46 | 39.686 | 40.46 | 40.46 | 41.234 | 42.008 | 42.782 | 44.33 | 47.426 | 48.2 | 51.296 | 52.07 | 48.974 | 47.426 | 45.878 | 45.878 | 45.878 | 45.104 | 45.104 | 41.234 | 41.234 | 44.2332 | 20.7667 | 0
2022 | 4 | 19 | 2022-04-19 | 1987 | 40.7034 | 39.8411 | 39.8411 | 38.9789 | 37.2543 | 36.392 | 37.2543 | 39.8411 | 42.428 | 45.0149 | 47.6017 | 49.3263 | 49.3263 | 51.9131 | 53.6377 | 54.5 | 53.6377 | 53.6377 | 51.0509 | 48.464 | 46.7394 | 46.7394 | 45.0149 | 42.428 | 45.4819 | 19.5181 | 0
2022 | 4 | 20 | 2022-04-20 | 1987 | 43.9674 | 42.1623 | 40.3571 | 39.4546 | 40.3571 | 38.552 | 39.4546 | 42.1623 | 46.6751 | 48.4803 | 49.3829 | 52.0906 | 52.9931 | 54.7983 | 56.6034 | 56.6034 | 57.506 | 57.506 | 55.7009 | 50.2854 | 49.3829 | 46.6751 | 48.4803 | 47.5777 | 48.217 | 16.783 | 0
2022 | 4 | 21 | 2022-04-21 | 1987 | 40.576 | 40.576 | 40.576 | 39.483 | 38.39 | 38.39 | 38.39 | 40.576 | 43.855 | 48.227 | 51.506 | 54.785 | 55.878 | 58.064 | 56.971 | 55.878 | 55.878 | 52.599 | 51.506 | 49.32 | 47.134 | 44.948 | 42.762 | 41.669 | 46.9974 | 18.0026 | 0
2022 | 4 | 22 | 2022-04-22 | 1987 | 43.2518 | 40.8992 | 38.5466 | 36.194 | 38.5466 | 36.194 | 38.5466 | 40.8992 | 45.6044 | 45.6044 | 50.3096 | 52.6622 | 59.72 | 57.3674 | 59.72 | 59.72 | 59.72 | 57.3674 | 57.3674 | 55.0148 | 52.6622 | 52.6622 | 45.6044 | 52.6622 | 49.0353 | 15.9647 | 0
2022 | 4 | 23 | 2022-04-23 | 1987 | 45.473 | 41.045 | 39.938 | 42.152 | 41.045 | 41.045 | 41.045 | 42.152 | 44.366 | 48.794 | 53.222 | 54.329 | 56.543 | 58.757 | 60.971 | 62.078 | 62.078 | 60.971 | 56.543 | 51.008 | 46.58 | 43.259 | 42.152 | 39.938 | 48.9785 | 16.0215 | 0
2022 | 4 | 24 | 2022-04-24 | 1987 | 46.6293 | 44.7232 | 43.7701 | 42.8171 | 42.8171 | 41.864 | 42.8171 | 44.7232 | 47.5823 | 49.4884 | 52.3476 | 54.2537 | 57.1128 | 58.0659 | 58.0659 | 59.0189 | 59.972 | 59.0189 | 58.0659 | 54.2537 | 49.4884 | 48.5354 | 49.4884 | 48.5354 | 50.5606 | 14.4394 | 0
2022 | 4 | 25 | 2022-04-25 | 1987 | 48.6328 | 47.9775 | 48.6328 | 48.6328 | 47.9775 | 45.356 | 46.0114 | 49.2882 | 50.5989 | 51.9096 | 54.5311 | 55.8418 | 57.8079 | 58.4633 | 59.1186 | 59.1186 | 59.774 | 58.4633 | 57.1525 | 53.8757 | 52.565 | 51.2543 | 51.9096 | 51.9096 | 52.7835 | 12.2165 | 0
2022 | 4 | 26 | 2022-04-26 | 1987 | 45.5607 | 45.0281 | 43.9627 | 43.43 | 43.43 | 43.43 | 43.43 | 45.0281 | 47.1588 | 49.8222 | 51.953 | 54.0838 | 55.6818 | 57.8126 | 59.4106 | 60.476 | 59.9433 | 59.9433 | 58.3453 | 54.0838 | 54.0838 | 51.4203 | 48.7569 | 49.8222 | 51.0874 | 13.9126 | 0
2022 | 4 | 27 | 2022-04-27 | 1987 | 51.3904 | 50.2885 | 51.9413 | 49.7376 | 49.7376 | 47.534 | 50.2885 | 51.3904 | 54.6958 | 56.3485 | 57.4504 | 59.654 | 63.5104 | 64.6122 | 64.6122 | 65.714 | 65.714 | 64.6122 | 64.6122 | 61.3067 | 58.0013 | 55.7976 | 53.0431 | 53.0431 | 56.8765 | 8.1235 | 0
2022 | 4 | 28 | 2022-04-28 | 1987 | 56.5451 | 55.2809 | 50.2243 | 48.9602 | 48.9602 | 47.696 | 47.696 | 47.696 | 50.2243 | 48.9602 | 48.9602 | 51.4885 | 54.0168 | 60.3375 | 64.13 | 62.8658 | 60.3375 | 60.3375 | 57.8092 | 55.2809 | 54.0168 | 50.2243 | 50.2243 | 48.9602 | 53.3847 | 11.6153 | 0
2022 | 4 | 29 | 2022-04-29 | 1987 | 55.6092 | 55.0595 | 55.0595 | 54.5097 | 53.96 | 53.96 | 53.96 | 54.5097 | 56.159 | 58.358 | 58.9077 | 60.557 | 63.3057 | 64.955 | 66.0545 | 67.154 | 64.955 | 66.6042 | 63.3057 | 62.2062 | 60.557 | 60.0072 | 60.0072 | 58.9077 | 59.5262 | 5.4738 | 0
2022 | 4 | 30 | 2022-04-30 | 1987 | 70.556 | 59.4516 | 61.3024 | 61.3024 | 57.6009 | 59.4516 | 61.3024 | 61.3024 | 61.3024 | 61.3024 | 61.3024 | 61.3024 | 63.1531 | 63.1531 | 63.1531 | 61.3024 | 61.3024 | 61.3024 | 63.1531 | 61.3024 | 52.0487 | 50.198 | 50.198 | 50.198 | 59.9143 | 5.0857 | 0
2022 | 5 | 1 | 2022-05-01 | 1987 | 58.604 | 56.039 | 58.604 | 58.604 | 61.169 | 58.604 | 58.604 | 61.169 | 73.994 | 76.559 | 73.994 | 79.124 | 79.124 | 61.169 | 73.994 | 68.864 | 63.734 | 66.299 | 63.734 | 61.169 | 53.474 | 56.039 | 56.039 | 48.344 | 63.6271 | 1.3729 | 0
2022 | 5 | 2 | 2022-05-02 | 1987 | 50.792 | 50.792 | 50.792 | 50.792 | 50.792 | 50.792 | 50.792 | 50.792 | 52.4 | 55.616 | 58.832 | 58.832 | 60.44 | 62.048 | 63.656 | 62.048 | 65.264 | 63.656 | 62.048 | 60.44 | 60.44 | 57.224 | 57.224 | 57.224 | 56.822 | 8.178 | 0
2022 | 5 | 3 | 2022-05-03 | 1987 | 49.838 | 49.838 | 49.838 | 49.838 | 49.838 | 49.838 | 49.838 | 51.0758 | 52.3135 | 54.7891 | 58.5024 | 58.5024 | 64.6912 | 64.6912 | 68.4045 | 68.4045 | 70.88 | 70.88 | 69.6422 | 63.4534 | 62.2156 | 58.5024 | 57.2646 | 57.2646 | 58.3476 | 6.6524 | 0
2022 | 5 | 4 | 2022-05-04 | 1987 | 55.426 | 55.426 | 54.342 | 53.258 | 54.342 | 54.342 | 54.342 | 54.342 | 58.678 | 60.846 | 63.014 | 64.098 | 67.35 | 68.434 | 69.518 | 72.77 | 72.77 | 70.602 | 68.434 | 63.014 | 57.594 | 55.426 | 54.342 | 55.426 | 60.7557 | 4.2443 | 0
2022 | 5 | 5 | 2022-05-05 | 1987 | 55.7764 | 52.6562 | 53.6963 | 52.6562 | 51.6161 | 50.576 | 52.6562 | 55.7764 | 59.9368 | 63.057 | 66.1773 | 68.2575 | 71.3777 | 72.4178 | 74.498 | 74.498 | 74.498 | 72.4178 | 70.3377 | 66.1773 | 63.057 | 62.017 | 60.9769 | 60.9769 | 62.7537 | 2.2463 | 0
2022 | 5 | 6 | 2022-05-06 | 1987 | 46.5942 | 45.803 | 43.4292 | 42.638 | 42.638 | 42.638 | 43.4292 | 45.803 | 48.1767 | 51.3417 | 52.9242 | 56.0892 | 57.6717 | 58.463 | 60.0455 | 60.8367 | 61.628 | 60.0455 | 57.6717 | 55.298 | 51.3417 | 52.9242 | 52.133 | 51.3417 | 51.7044 | 13.2956 | 0
2022 | 5 | 7 | 2022-05-07 | 1987 | 53.1651 | 52.7605 | 52.3558 | 51.9512 | 51.5466 | 49.928 | 51.5466 | 52.7605 | 53.9744 | 55.593 | 57.2115 | 58.0208 | 58.4254 | 59.6394 | 60.044 | 60.044 | 60.044 | 58.4254 | 57.6162 | 57.2115 | 55.1883 | 55.1883 | 55.9976 | 55.593 | 55.593 | 9.407 | 0
2022 | 5 | 8 | 2022-05-08 | 1987 | 49.472 | 47.7867 | 47.225 | 44.978 | 46.1015 | 45.5397 | 46.1015 | 47.7867 | 49.472 | 51.1572 | 52.8425 | 53.966 | 54.5277 | 56.7747 | 56.7747 | 57.3365 | 58.46 | 57.8982 | 56.7747 | 54.5277 | 51.1572 | 48.9102 | 48.3485 | 49.472 | 51.3913 | 13.6087 | 0
2022 | 5 | 9 | 2022-05-09 | 1987 | 51.7505 | 48.3192 | 47.633 | 46.2605 | 47.633 | 44.888 | 46.9468 | 49.0055 | 51.0643 | 53.8092 | 55.868 | 57.2405 | 57.9267 | 59.2993 | 60.6717 | 61.358 | 61.358 | 61.358 | 59.9855 | 57.2405 | 52.4367 | 48.3192 | 46.9468 | 46.2605 | 53.0658 | 11.9342 | 0
2022 | 5 | 10 | 2022-05-10 | 1987 | 47.6355 | 46.5138 | 45.9529 | 47.0746 | 46.5138 | 45.9529 | 45.392 | 45.9529 | 48.1964 | 50.4399 | 52.1226 | 53.2443 | 54.3661 | 56.0487 | 57.7314 | 58.8531 | 59.414 | 59.414 | 58.2922 | 56.6096 | 54.3661 | 52.6834 | 50.4399 | 48.1964 | 51.7253 | 13.2747 | 0
2022 | 5 | 11 | 2022-05-11 | 1987 | 56.1131 | 54.9694 | 54.9694 | 54.9694 | 53.8257 | 52.682 | 54.9694 | 54.9694 | 58.4005 | 62.9752 | 67.55 | 66.4063 | 67.55 | 66.4063 | 65.2626 | 66.4063 | 67.55 | 61.8315 | 60.6878 | 58.4005 | 59.5442 | 59.5442 | 59.5442 | 58.4005 | 60.1637 | 4.8363 | 0
2022 | 5 | 12 | 2022-05-12 | 1987 | 61.3112 | 59.8298 | 59.8298 | 59.8298 | 58.3484 | 53.9042 | 52.4228 | 53.9042 | 56.867 | 59.8298 | 61.3112 | 58.3484 | 59.8298 | 59.8298 | 61.3112 | 64.274 | 62.7926 | 61.3112 | 56.867 | 55.3856 | 55.3856 | 52.4228 | 50.9414 | 49.46 | 57.7311 | 7.2689 | 0
2022 | 5 | 13 | 2022-05-13 | 1987 | 51.692 | 52.412 | 52.412 | 52.412 | 53.132 | 53.132 | 53.132 | 55.292 | 57.452 | 58.172 | 60.332 | 58.892 | 62.492 | 63.932 | 64.652 | 65.372 | 65.372 | 65.372 | 63.212 | 63.212 | 58.172 | 56.732 | 57.092 | 57.452 | 58.397 | 6.603 | 0
2022 | 5 | 14 | 2022-05-14 | 1987 | 54.952 | 54.952 | 54.952 | 54.952 | 56.394 | 56.394 | 54.952 | 54.952 | 56.394 | 56.394 | 59.278 | 62.162 | 62.162 | 62.162 | 65.046 | 66.488 | 66.488 | 65.046 | 60.72 | 57.836 | 54.952 | 53.51 | 54.952 | 53.51 | 58.3167 | 6.6833 | 0
2022 | 5 | 15 | 2022-05-15 | 1987 | 56.858 | 56.858 | 56.858 | 55.178 | 53.498 | 53.498 | 55.178 | 55.178 | 56.858 | 60.218 | 61.898 | 61.898 | 61.898 | 63.578 | 65.258 | 65.258 | 66.938 | 63.578 | 60.218 | 60.218 | 56.858 | 56.858 | 53.498 | 51.818 | 58.748 | 6.252 | 0
2022 | 5 | 16 | 2022-05-16 | 1987 | 53.8571 | 52.8843 | 52.8843 | 52.8843 | 51.9114 | 48.02 | 52.8843 | 54.83 | 57.7486 | 58.7214 | 59.6943 | 61.64 | 64.5586 | 64.5586 | 64.5586 | 68.45 | 67.4771 | 68.45 | 65.5314 | 63.5857 | 58.7214 | 60.6671 | 59.6943 | 56.7757 | 59.2079 | 5.7921 | 0
2022 | 5 | 17 | 2022-05-17 | 1987 | 56.3428 | 55.0513 | 53.114 | 53.7597 | 53.7597 | 53.114 | 54.4055 | 54.4055 | 55.0513 | 56.9885 | 56.9885 | 58.9258 | 60.2172 | 61.5087 | 61.5087 | 62.1545 | 63.446 | 63.446 | 62.8002 | 59.5715 | 60.863 | 60.2172 | 58.28 | 56.9885 | 58.0378 | 6.9622 | 0
2022 | 5 | 18 | 2022-05-18 | 1987 | 58.46 | 53.3624 | 51.6632 | 49.964 | 49.964 | 49.964 | 49.964 | 51.6632 | 55.0616 | 60.1592 | 65.2568 | 66.956 | 65.2568 | 66.956 | 63.5576 | 61.8584 | 61.8584 | 61.8584 | 63.5576 | 58.46 | 56.7608 | 55.0616 | 51.6632 | 49.964 | 57.4688 | 7.5312 | 0
2022 | 5 | 19 | 2022-05-19 | 1987 | 56.0269 | 54.385 | 54.385 | 54.385 | 54.385 | 53.564 | 56.0269 | 57.6688 | 59.3107 | 62.5945 | 63.4155 | 65.0574 | 67.5203 | 69.9831 | 69.9831 | 69.1622 | 72.446 | 70.8041 | 70.8041 | 67.5203 | 64.2364 | 62.5945 | 60.9526 | 59.3107 | 62.3551 | 2.6449 | 0
2022 | 5 | 20 | 2022-05-20 | 1987 | 58.7323 | 57.4408 | 56.1493 | 54.212 | 55.5035 | 54.212 | 55.5035 | 58.0865 | 59.378 | 61.3152 | 64.544 | 65.8355 | 67.127 | 67.7728 | 69.0643 | 69.0643 | 69.71 | 69.0643 | 68.4185 | 66.4813 | 62.6067 | 64.544 | 62.6067 | 61.961 | 62.4722 | 2.5278 | 0
2022 | 5 | 21 | 2022-05-21 | 1987 | 52.6194 | 52.3511 | 51.8146 | 51.5463 | 51.278 | 51.278 | 51.5463 | 52.0829 | 52.6194 | 53.4243 | 54.4974 | 55.3023 | 55.5706 | 56.1071 | 56.3754 | 56.912 | 56.3754 | 56.3754 | 55.8389 | 55.034 | 53.6926 | 53.156 | 52.0829 | 52.0829 | 53.7485 | 11.2515 | 0
2022 | 5 | 22 | 2022-05-22 | 1987 | 52.8035 | 52.8035 | 52.079 | 51.3545 | 50.63 | 51.3545 | 52.079 | 52.079 | 53.528 | 54.2525 | 56.426 | 57.1505 | 57.875 | 59.324 | 60.773 | 62.222 | 62.222 | 61.4975 | 61.4975 | 60.0485 | 56.426 | 55.7015 | 55.7015 | 54.2525 | 56.0034 | 8.9966 | 0
2022 | 5 | 23 | 2022-05-23 | 1987 | 52.4153 | 49.7128 | 50.6136 | 49.7128 | 48.812 | 48.812 | 50.6136 | 52.4153 | 56.0185 | 59.6218 | 59.6218 | 63.2251 | 65.9275 | 66.8284 | 65.9275 | 68.63 | 68.63 | 67.7292 | 65.9275 | 63.2251 | 58.721 | 58.721 | 57.8202 | 56.0185 | 58.5709 | 6.4291 | 0
2022 | 5 | 24 | 2022-05-24 | 1987 | 56.6082 | 56.2325 | 54.7295 | 54.3537 | 55.1052 | 53.978 | 55.1052 | 55.481 | 58.487 | 58.8627 | 59.99 | 60.3657 | 61.1172 | 62.2445 | 62.996 | 62.2445 | 62.996 | 62.996 | 62.2445 | 60.7415 | 58.487 | 57.3597 | 56.2325 | 55.481 | 58.5183 | 6.4817 | 0
2022 | 5 | 25 | 2022-05-25 | 1987 | 52.8545 | 52.8545 | 51.692 | 52.8545 | 52.8545 | 52.8545 | 52.8545 | 54.017 | 52.8545 | 55.1795 | 55.1795 | 56.342 | 57.5045 | 59.8295 | 58.667 | 59.8295 | 62.1545 | 64.4795 | 65.642 | 63.317 | 63.317 | 60.992 | 58.667 | 57.5045 | 57.2623 | 7.7377 | 0
2022 | 5 | 26 | 2022-05-26 | 1987 | 56.2325 | 56.2325 | 53.924 | 53.924 | 53.924 | 53.924 | 53.924 | 53.924 | 56.2325 | 56.2325 | 58.541 | 63.158 | 65.4665 | 67.775 | 67.775 | 72.392 | 72.392 | 72.392 | 70.0835 | 67.775 | 65.4665 | 60.8495 | 58.541 | 58.541 | 61.2343 | 3.7658 | 0
2022 | 5 | 27 | 2022-05-27 | 1987 | 58.116 | 58.116 | 56.552 | 56.552 | 56.552 | 56.552 | 56.552 | 56.552 | 58.116 | 59.68 | 62.808 | 61.244 | 65.936 | 65.936 | 65.936 | 69.064 | 70.628 | 67.5 | 67.5 | 65.936 | 64.372 | 62.808 | 61.244 | 59.68 | 61.8305 | 3.1695 | 0
2022 | 5 | 28 | 2022-05-28 | 1987 | 55.9982 | 55.3308 | 55.3308 | 55.3308 | 55.3308 | 55.3308 | 54.6634 | 54.6634 | 55.3308 | 55.9982 | 58.6677 | 60.6698 | 62.0046 | 61.3372 | 62.672 | 62.0046 | 61.3372 | 60.6698 | 59.3351 | 58.6677 | 57.3329 | 55.9982 | 54.6634 | 53.996 | 57.611 | 7.389 | 0
2022 | 5 | 29 | 2022-05-29 | 1987 | 52.61 | 53.978 | 53.978 | 53.294 | 53.294 | 52.61 | 53.294 | 54.662 | 56.03 | 58.082 | 60.818 | 61.502 | 62.186 | 63.554 | 63.554 | 63.554 | 62.87 | 62.186 | 60.818 | 56.03 | 54.662 | 53.978 | 54.662 | 53.978 | 57.341 | 7.659 | 0
2022 | 5 | 30 | 2022-05-30 | 1987 | 50.828 | 50.828 | 50.828 | 50.828 | 50.828 | 52.124 | 52.124 | 52.124 | 53.42 | 57.308 | 57.308 | 59.9 | 62.492 | 61.196 | 54.716 | 57.308 | 62.492 | 59.9 | 61.196 | 56.012 | 53.42 | 53.42 | 52.124 | 50.828 | 55.148 | 9.852 | 0
2022 | 5 | 31 | 2022-05-31 | 1987 | 51.3464 | 50.072 | 50.072 | 50.072 | 50.072 | 50.072 | 50.072 | 51.3464 | 53.8952 | 57.7184 | 56.444 | 58.9928 | 61.5416 | 61.5416 | 62.816 | 62.816 | 62.816 | 60.2672 | 56.444 | 55.1696 | 52.6208 | 51.3464 | 51.3464 | 50.072 | 54.9572 | 10.0428 | 0
2022 | 6 | 1 | 2022-06-01 | 1987 | 51.464 | 50.102 | 48.74 | 48.74 | 48.74 | 48.74 | 50.102 | 51.464 | 56.912 | 56.912 | 62.36 | 62.36 | 60.998 | 58.274 | 62.36 | 66.446 | 69.17 | 65.084 | 66.446 | 65.084 | 60.998 | 56.912 | 58.274 | 55.55 | 57.593 | 7.407 | 0
2022 | 6 | 2 | 2022-06-02 | 1987 | 56.9071 | 55.9498 | 54.9925 | 53.078 | 53.078 | 53.078 | 54.9925 | 58.8216 | 60.7362 | 62.6507 | 64.5653 | 68.3944 | 69.3516 | 71.2662 | 73.1807 | 74.138 | 73.1807 | 73.1807 | 71.2662 | 67.4371 | 64.5653 | 62.6507 | 62.6507 | 61.6935 | 63.4086 | 1.5914 | 0
2022 | 6 | 3 | 2022-06-03 | 1987 | 59.3773 | 58.7907 | 58.204 | 57.0307 | 56.444 | 57.0307 | 58.7907 | 59.964 | 61.724 | 64.6573 | 66.4173 | 67.5907 | 68.764 | 69.9373 | 71.1107 | 71.6973 | 72.284 | 72.284 | 69.9373 | 67.5907 | 64.6573 | 62.8973 | 63.484 | 63.484 | 64.3396 | 0.66044 | 0
2022 | 6 | 4 | 2022-06-04 | 1987 | 56.5913 | 56.2329 | 55.8745 | 54.0827 | 53.7244 | 54.4411 | 54.4411 | 55.5162 | 56.9496 | 58.0247 | 59.8165 | 58.7415 | 59.8165 | 60.8916 | 61.25 | 60.5333 | 60.5333 | 59.4582 | 58.0247 | 56.5913 | 54.7995 | 54.0827 | 53.366 | 53.366 | 56.9646 | 8.0354 | 0
2022 | 6 | 5 | 2022-06-05 | 1987 | 49.0558 | 47.8465 | 47.8465 | 47.8465 | 47.8465 | 47.8465 | 49.0558 | 50.2651 | 53.8929 | 53.8929 | 53.8929 | 56.3115 | 55.1022 | 51.4744 | 55.1022 | 56.3115 | 56.3115 | 58.73 | 53.8929 | 52.6836 | 49.0558 | 45.428 | 45.428 | 45.428 | 51.2728 | 13.7272 | 0
2022 | 6 | 6 | 2022-06-06 | 1987 | 47.4305 | 46.1142 | 46.1142 | 46.1142 | 44.798 | 46.1142 | 46.1142 | 50.063 | 52.6955 | 54.0117 | 57.9605 | 59.2767 | 63.2255 | 65.858 | 64.5417 | 65.858 | 65.858 | 64.5417 | 63.2255 | 60.593 | 54.0117 | 55.328 | 54.0117 | 54.0117 | 55.328 | 9.672 | 0
2022 | 6 | 7 | 2022-06-07 | 1987 | 52.588 | 52.128 | 51.668 | 50.748 | 50.288 | 51.208 | 52.128 | 53.508 | 54.888 | 56.728 | 57.648 | 59.488 | 59.028 | 60.408 | 61.788 | 62.708 | 62.248 | 61.788 | 60.408 | 60.408 | 58.108 | 56.268 | 55.808 | 55.348 | 56.5555 | 8.4445 | 0
2022 | 6 | 8 | 2022-06-08 | 1987 | 57.85 | 51.78 | 51.78 | 51.78 | 51.78 | 50.566 | 50.566 | 49.352 | 50.566 | 50.566 | 50.566 | 51.78 | 51.78 | 52.994 | 52.994 | 55.422 | 59.064 | 57.85 | 60.278 | 59.064 | 56.636 | 57.85 | 54.208 | 50.566 | 53.6516 | 11.3484 | 0
2022 | 6 | 9 | 2022-06-09 | 1987 | 57.2623 | 54.2522 | 51.242 | 54.2522 | 52.7471 | 54.2522 | 54.2522 | 55.7572 | 57.2623 | 55.7572 | 60.2725 | 60.2725 | 63.2826 | 64.7877 | 67.7978 | 70.808 | 70.808 | 69.3029 | 69.3029 | 66.2928 | 64.7877 | 61.7775 | 60.2725 | 59.5199 | 60.6801 | 4.3199 | 0
2022 | 6 | 10 | 2022-06-10 | 1987 | 53.256 | 53.256 | 51.304 | 51.304 | 49.352 | 49.352 | 50.328 | 51.304 | 53.256 | 53.256 | 57.16 | 59.112 | 60.088 | 63.992 | 64.968 | 65.944 | 65.944 | 66.92 | 66.92 | 65.944 | 59.112 | 55.208 | 52.28 | 53.256 | 57.2007 | 7.7993 | 0
2022 | 6 | 11 | 2022-06-11 | 1987 | 54.672 | 53.1 | 53.624 | 53.624 | 52.052 | 52.576 | 54.672 | 55.72 | 57.816 | 58.864 | 60.436 | 61.484 | 63.056 | 64.104 | 65.152 | 66.2 | 66.2 | 63.58 | 61.484 | 59.912 | 58.864 | 57.816 | 56.768 | 55.72 | 58.6457 | 6.3543 | 0
2022 | 6 | 12 | 2022-06-12 | 1987 | 51.9424 | 51.3942 | 51.9424 | 50.846 | 50.846 | 51.9424 | 52.4905 | 53.0387 | 54.1351 | 54.6833 | 56.3278 | 57.9724 | 57.9724 | 61.8096 | 62.3578 | 62.906 | 61.8096 | 60.7133 | 60.7133 | 60.1651 | 57.9724 | 55.2315 | 54.1351 | 53.0387 | 56.0994 | 8.9006 | 0
2022 | 6 | 13 | 2022-06-13 | 1987 | 53.0186 | 52.124 | 52.5713 | 53.0186 | 53.0186 | 52.5713 | 53.9132 | 53.9132 | 54.3605 | 54.3605 | 55.2551 | 56.1497 | 58.3862 | 59.7281 | 61.07 | 60.6227 | 61.07 | 61.07 | 60.1754 | 57.9389 | 56.1497 | 54.8078 | 55.2551 | 54.8078 | 56.0565 | 8.9435 | 0
2022 | 6 | 14 | 2022-06-14 | 1987 | 56.7533 | 56.092 | 54.108 | 52.124 | 52.124 | 52.7853 | 54.7693 | 57.4147 | 60.06 | 62.7053 | 63.3667 | 64.6893 | 66.012 | 66.6733 | 67.996 | 67.996 | 69.98 | 67.3347 | 66.6733 | 64.028 | 60.06 | 58.076 | 56.092 | 54.7693 | 60.5284 | 4.4716 | 0
2022 | 6 | 15 | 2022-06-15 | 1987 | 61.0213 | 58.1815 | 55.3418 | 52.502 | 55.3418 | 55.3418 | 53.9219 | 52.502 | 52.502 | 53.9219 | 56.7616 | 56.7616 | 59.6014 | 62.4412 | 69.5406 | 70.9605 | 72.3804 | 76.64 | 69.5406 | 69.5406 | 66.7008 | 63.8611 | 61.0213 | 58.1815 | 61.0213 | 3.9787 | 0
2022 | 6 | 16 | 2022-06-16 | 1987 | 60.719 | 59.9967 | 59.2745 | 58.5523 | 57.83 | 57.83 | 59.2745 | 59.2745 | 59.9967 | 59.9967 | 61.4412 | 62.8858 | 65.0525 | 67.2193 | 68.6637 | 69.386 | 67.9415 | 67.2193 | 66.497 | 66.497 | 65.7747 | 64.3303 | 62.1635 | 61.4412 | 62.8858 | 2.1143 | 0
2022 | 6 | 17 | 2022-06-17 | 1987 | 60.152 | 59.603 | 58.505 | 57.956 | 57.956 | 57.956 | 59.603 | 60.701 | 61.799 | 63.995 | 65.642 | 66.191 | 67.289 | 68.387 | 69.485 | 69.485 | 70.034 | 69.485 | 68.936 | 66.74 | 64.544 | 62.348 | 62.897 | 62.348 | 63.8349 | 1.1651 | 0
2022 | 6 | 18 | 2022-06-18 | 1987 | 59.3683 | 58.6234 | 57.506 | 57.8785 | 57.506 | 57.8785 | 58.6234 | 60.1132 | 61.9755 | 61.6031 | 63.0929 | 64.5828 | 65.3277 | 65.3277 | 65.7002 | 66.4451 | 67.19 | 66.8175 | 66.0726 | 64.9552 | 63.0929 | 62.348 | 60.8582 | 60.1132 | 62.2083 | 2.7917 | 0
2022 | 6 | 19 | 2022-06-19 | 1987 | 57.0932 | 57.0932 | 56.3112 | 56.3112 | 54.356 | 54.747 | 55.9201 | 57.0932 | 57.4843 | 58.2663 | 60.2215 | 61.0036 | 62.5677 | 63.7408 | 64.5229 | 64.9139 | 65.696 | 65.305 | 65.305 | 63.7408 | 62.1767 | 59.8305 | 58.2663 | 57.8753 | 59.9934 | 5.0066 | 0
2022 | 6 | 20 | 2022-06-20 | 1987 | 64.0062 | 55.6812 | 57.7625 | 55.6812 | 55.6812 | 55.6812 | 53.6 | 55.6812 | 59.8437 | 61.925 | 66.0875 | 68.1687 | 59.8437 | 61.925 | 70.25 | 64.0062 | 61.925 | 64.0062 | 64.0062 | 68.1687 | 64.0062 | 59.8437 | 59.8437 | 55.6812 | 60.9711 | 4.0289 | 0
2022 | 6 | 21 | 2022-06-21 | 1987 | 58.2636 | 55.8418 | 55.8418 | 55.8418 | 53.42 | 53.42 | 55.8418 | 58.2636 | 60.6855 | 65.5291 | 70.3727 | 72.7945 | 58.2636 | 75.2164 | 75.2164 | 80.06 | 72.7945 | 75.2164 | 72.7945 | 67.9509 | 63.1073 | 60.6855 | 58.2636 | 58.2636 | 63.9145 | 1.0855 | 0
2022 | 6 | 22 | 2022-06-22 | 1987 | 57.4986 | 57.4986 | 56.5171 | 56.5171 | 55.5355 | 54.554 | 56.5171 | 56.5171 | 58.4801 | 61.4247 | 63.3878 | 64.3693 | 68.2954 | 68.2954 | 70.2585 | 71.24 | 71.24 | 71.24 | 69.2769 | 63.3878 | 59.4616 | 57.4986 | 57.4986 | 58.4801 | 61.8746 | 3.1254 | 0
2022 | 6 | 23 | 2022-06-23 | 1987 | 59.2538 | 58.6832 | 58.1126 | 58.1126 | 57.542 | 57.542 | 58.1126 | 59.2538 | 59.8244 | 60.9656 | 62.1068 | 64.3892 | 65.5304 | 66.6716 | 68.3834 | 68.3834 | 68.3834 | 68.954 | 68.3834 | 66.6716 | 64.3892 | 62.6774 | 60.9656 | 58.6832 | 62.5823 | 2.4177 | 0
2022 | 6 | 24 | 2022-06-24 | 1987 | 55.7365 | 54.9763 | 54.2162 | 53.456 | 53.456 | 54.2162 | 55.7365 | 58.0169 | 61.0575 | 63.338 | 65.6185 | 67.8989 | 70.1794 | 70.9395 | 72.4598 | 73.22 | 72.4598 | 71.6997 | 70.9395 | 68.6591 | 63.338 | 63.338 | 63.338 | 61.8177 | 63.338 | 1.662 | 0
2022 | 6 | 25 | 2022-06-25 | 1987 | 59.4796 | 58.2941 | 57.7014 | 57.7014 | 56.516 | 57.7014 | 58.8869 | 60.0723 | 63.0359 | 65.4067 | 66.5921 | 68.3703 | 70.1484 | 71.3339 | 72.5193 | 73.112 | 71.9266 | 72.5193 | 71.3339 | 70.1484 | 66.5921 | 64.2213 | 65.4067 | 64.2213 | 65.1351 | 0 | 0.13505
2022 | 6 | 26 | 2022-06-26 | 1987 | 59.7455 | 58.3346 | 57.8643 | 55.983 | 54.572 | 55.0423 | 57.8643 | 59.7455 | 61.1565 | 62.0972 | 63.0378 | 64.4488 | 66.3301 | 67.2707 | 68.6817 | 68.6817 | 69.152 | 68.6817 | 67.741 | 66.3301 | 64.4488 | 63.0378 | 62.0972 | 60.6862 | 62.6263 | 2.3737 | 0
2022 | 6 | 27 | 2022-06-27 | 1987 | 62.1292 | 58.1055 | 57.0996 | 55.0878 | 53.0759 | 52.07 | 58.1055 | 61.1233 | 62.1292 | 64.1411 | 67.1588 | 70.1766 | 72.1885 | 75.2062 | 76.2122 | 78.224 | 75.2062 | 77.2181 | 75.2062 | 73.1944 | 69.1707 | 56.0937 | 57.0996 | 55.0878 | 65.0213 | 0 | 0.02126
2022 | 6 | 28 | 2022-06-28 | 1987 | 63.6856 | 60.8478 | 59.9019 | 58.01 | 58.9559 | 58.9559 | 59.9019 | 58.9559 | 59.9019 | 62.7397 | 67.4693 | 71.253 | 74.0908 | 79.7664 | 82.6042 | 82.6042 | 85.442 | 84.4961 | 84.4961 | 82.6042 | 80.7123 | 75.9827 | 72.199 | 69.3612 | 70.6224 | 0 | 5.6224
2022 | 6 | 29 | 2022-06-29 | 1987 | 61.115 | 61.664 | 61.664 | 59.468 | 58.37 | 58.919 | 61.664 | 64.958 | 66.605 | 66.605 | 69.35 | 69.35 | 70.448 | 72.095 | 74.84 | 75.938 | 75.938 | 75.389 | 74.291 | 72.644 | 69.899 | 67.154 | 66.056 | 64.958 | 67.4742 | 0 | 2.4743
2022 | 6 | 30 | 2022-06-30 | 1987 | 63.548 | 62.1732 | 61.2567 | 62.1732 | 59.882 | 60.7985 | 59.882 | 61.2567 | 62.1732 | 63.548 | 64.4645 | 66.7557 | 67.6722 | 68.5887 | 69.9635 | 70.88 | 70.88 | 70.88 | 70.4217 | 69.5052 | 67.214 | 64.9227 | 64.0062 | 62.1732 | 65.2092 | 0 | 0.20916
2022 | 7 | 1 | 2022-07-01 | 1987 | 56.7617 | 55.677 | 55.1347 | 54.05 | 55.677 | 54.5923 | 55.1347 | 55.677 | 56.7617 | 56.7617 | 57.8464 | 60.0158 | 61.1005 | 63.8123 | 64.897 | 65.9817 | 66.524 | 64.897 | 63.8123 | 61.6429 | 58.9311 | 57.3041 | 56.2194 | 56.2194 | 58.9763 | 6.0237 | 0
2022 | 7 | 2 | 2022-07-02 | 1987 | 50.462 | 50.462 | 50.462 | 50.462 | 50.462 | 50.462 | 50.462 | 48.452 | 54.482 | 58.502 | 58.502 | 62.522 | 66.542 | 64.532 | 66.542 | 64.532 | 64.532 | 64.532 | 62.522 | 62.522 | 58.502 | 58.502 | 56.492 | 54.482 | 57.497 | 7.503 | 0
2022 | 7 | 3 | 2022-07-03 | 1987 | 52.6386 | 51.6189 | 51.6189 | 50.5993 | 50.5993 | 50.5993 | 51.6189 | 52.6386 | 52.6386 | 53.6582 | 56.7172 | 55.6975 | 57.7368 | 61.8154 | 62.8351 | 65.894 | 63.8547 | 64.8744 | 63.8547 | 61.8154 | 56.7172 | 54.6779 | 50.5993 | 48.56 | 55.9949 | 9.0051 | 0
2022 | 7 | 4 | 2022-07-04 | 1987 | 55.6412 | 55.6412 | 54.2246 | 52.808 | 52.808 | 52.808 | 54.2246 | 57.0578 | 59.891 | 59.891 | 61.3076 | 59.891 | 64.1408 | 59.891 | 59.891 | 58.4744 | 65.5574 | 66.974 | 62.7242 | 57.0578 | 57.0578 | 55.6412 | 55.6412 | 54.2246 | 58.0612 | 6.9388 | 0
2022 | 7 | 5 | 2022-07-05 | 1987 | 55.256 | 57.0576 | 55.256 | 57.0576 | 57.0576 | 57.0576 | 58.8593 | 60.6609 | 62.4625 | 64.2642 | 69.6691 | 71.4707 | 75.074 | 73.2724 | 75.074 | 75.074 | 75.074 | 71.4707 | 66.0658 | 62.4625 | 58.8593 | 57.0576 | 55.256 | 55.256 | 63.5886 | 1.4114 | 0
2022 | 7 | 6 | 2022-07-06 | 1987 | 56.4903 | 56.4903 | 57.5934 | 56.4903 | 55.3871 | 54.284 | 55.3871 | 56.4903 | 59.7997 | 62.006 | 63.1091 | 65.3154 | 67.5217 | 69.728 | 68.6249 | 69.728 | 69.728 | 68.6249 | 66.4186 | 65.3154 | 64.2123 | 62.006 | 62.006 | 60.9029 | 62.2358 | 2.7642 | 0
2022 | 7 | 7 | 2022-07-07 | 1987 | 58.3684 | 55.652 | 55.652 | 55.652 | 57.0102 | 55.652 | 57.0102 | 58.3684 | 57.0102 | 59.7265 | 61.0847 | 61.0847 | 65.1593 | 66.5175 | 69.2338 | 70.592 | 66.5175 | 66.5175 | 63.8011 | 62.4429 | 59.7265 | 58.3684 | 58.3684 | 55.652 | 60.632 | 4.368 | 0
2022 | 7 | 8 | 2022-07-08 | 1987 | 57.068 | 53.762 | 55.415 | 53.762 | 55.415 | 55.415 | 55.415 | 53.762 | 53.762 | 58.721 | 66.986 | 68.639 | 65.333 | 68.639 | 70.292 | 73.598 | 73.598 | 71.945 | 68.639 | 66.986 | 62.027 | 63.68 | 62.027 | 60.374 | 62.3025 | 2.6975 | 0
2022 | 7 | 9 | 2022-07-09 | 1987 | 60.7018 | 59.1424 | 57.5829 | 56.0235 | 56.0235 | 54.464 | 56.0235 | 59.1424 | 59.1424 | 56.0235 | 57.5829 | 63.8207 | 68.4991 | 68.4991 | 70.0585 | 71.618 | 71.618 | 70.0585 | 68.4991 | 66.9396 | 66.9396 | 62.2613 | 62.2613 | 62.2613 | 62.7161 | 2.2839 | 0
2022 | 7 | 10 | 2022-07-10 | 1987 | 59.4652 | 57.5586 | 56.9231 | 56.9231 | 56.9231 | 55.652 | 58.1942 | 59.4652 | 62.6429 | 65.1851 | 66.4562 | 67.7272 | 67.0917 | 69.6338 | 70.2694 | 70.9049 | 72.176 | 71.5405 | 70.9049 | 69.6338 | 67.0917 | 65.1851 | 63.2785 | 64.5495 | 64.3907 | 0.60935 | 0
2022 | 7 | 11 | 2022-07-11 | 1987 | 59.04 | 58.3073 | 56.1093 | 56.842 | 54.644 | 56.1093 | 55.3767 | 60.5053 | 59.7727 | 61.9707 | 64.1687 | 67.0993 | 69.2973 | 70.7627 | 72.9607 | 74.426 | 72.228 | 72.228 | 72.228 | 68.5647 | 64.1687 | 60.5053 | 61.9707 | 60.5053 | 63.7413 | 1.2587 | 0
2022 | 7 | 12 | 2022-07-12 | 1987 | 60.215 | 58.8547 | 56.8143 | 57.4944 | 56.8143 | 55.454 | 58.1746 | 60.215 | 61.5753 | 64.2959 | 67.0164 | 69.0569 | 69.0569 | 71.0973 | 71.7774 | 74.498 | 74.498 | 73.8179 | 71.7774 | 69.737 | 65.6561 | 63.6157 | 63.6157 | 62.2554 | 64.891 | 0.10902 | 0
2022 | 7 | 13 | 2022-07-13 | 1987 | 61.5785 | 59.7104 | 58.7763 | 57.8422 | 55.04 | 55.04 | 58.7763 | 62.5126 | 65.3148 | 67.1829 | 70.9192 | 71.8533 | 75.5896 | 77.4577 | 80.2599 | 80.2599 | 81.194 | 80.2599 | 80.2599 | 77.4577 | 70.9192 | 68.117 | 67.1829 | 66.2489 | 68.7397 | 0 | 3.7397
2022 | 7 | 14 | 2022-07-14 | 1987 | 70.0626 | 67.3477 | 67.3477 | 61.9179 | 59.203 | 58.298 | 63.7278 | 67.3477 | 70.0626 | 70.9675 | 70.0626 | 74.5874 | 77.3023 | 80.9221 | 81.8271 | 84.542 | 84.542 | 82.7321 | 80.9221 | 78.2072 | 73.6824 | 69.1576 | 67.3477 | 66.4427 | 72.0233 | 0 | 7.0233
2022 | 7 | 15 | 2022-07-15 | 1987 | 73.8178 | 72.4062 | 68.1715 | 65.3483 | 59.702 | 59.702 | 62.5252 | 62.5252 | 62.5252 | 65.3483 | 70.9946 | 73.8178 | 75.2294 | 80.8757 | 82.2873 | 82.2873 | 86.522 | 85.1104 | 78.0525 | 73.8178 | 70.9946 | 66.7599 | 65.3483 | 63.9367 | 71.1711 | 0 | 6.1711
2022 | 7 | 16 | 2022-07-16 | 1987 | 63.596 | 63.596 | 63.596 | 63.596 | 63.596 | 61.898 | 61.898 | 61.898 | 63.596 | 65.294 | 65.294 | 70.388 | 70.388 | 73.784 | 78.878 | 82.274 | 87.368 | 87.368 | 85.67 | 85.67 | 80.576 | 73.784 | 75.482 | 73.784 | 71.803 | 0 | 6.803
2022 | 7 | 17 | 2022-07-17 | 1987 | 68.4581 | 65.5849 | 66.5426 | 64.6272 | 61.754 | 61.754 | 63.6694 | 70.3735 | 69.4158 | 74.2044 | 80.9085 | 81.8662 | 83.7817 | 86.6548 | 89.528 | 87.6126 | 86.6548 | 82.8239 | 80.9085 | 78.993 | 76.1199 | 77.0776 | 78.0353 | 77.0776 | 75.6011 | 0 | 10.6011
2022 | 7 | 18 | 2022-07-18 | 1987 | 67.4682 | 66.5747 | 64.7878 | 63.8944 | 62.1075 | 62.1075 | 61.214 | 63.0009 | 64.7878 | 70.1485 | 72.8289 | 76.4027 | 78.1896 | 79.0831 | 79.9765 | 80.87 | 78.1896 | 79.0831 | 72.8289 | 69.8805 | 66.8428 | 63.8944 | 63.0009 | 63.0009 | 69.5901 | 0 | 4.5901
2022 | 7 | 19 | 2022-07-19 | 1987 | 62.4728 | 62.4728 | 60.26 | 60.26 | 60.26 | 60.26 | 61.3664 | 61.3664 | 62.4728 | 64.6856 | 66.8984 | 68.0048 | 68.0048 | 70.2176 | 73.5368 | 73.5368 | 75.7496 | 76.856 | 73.5368 | 71.324 | 68.0048 | 65.792 | 65.792 | 68.0048 | 66.714 | 0 | 1.714
2022 | 7 | 20 | 2022-07-20 | 1987 | 61.3001 | 61.3001 | 60.717 | 60.717 | 60.134 | 60.717 | 60.134 | 63.0492 | 65.3814 | 66.5475 | 65.9644 | 68.2966 | 70.6288 | 70.6288 | 71.7949 | 73.544 | 73.544 | 73.544 | 72.3779 | 70.0457 | 67.1305 | 64.7983 | 64.2153 | 63.6323 | 66.256 | 0 | 1.256
2022 | 7 | 21 | 2022-07-21 | 1987 | 65.7452 | 65.7452 | 63.3172 | 60.8893 | 62.5079 | 60.08 | 63.3172 | 64.1265 | 68.9824 | 72.2196 | 74.6475 | 76.2662 | 77.8848 | 80.3127 | 78.6941 | 81.122 | 80.3127 | 79.5034 | 77.8848 | 76.2662 | 72.2196 | 68.9824 | 68.9824 | 64.9358 | 71.0394 | 0 | 6.0394
2022 | 7 | 22 | 2022-07-22 | 1987 | 71.357 | 65.7275 | 62.9127 | 62.9127 | 62.9127 | 62.9127 | 65.7275 | 65.7275 | 65.7275 | 68.5422 | 71.357 | 71.357 | 76.9865 | 82.616 | 82.616 | 82.616 | 79.8012 | 79.8012 | 79.8012 | 74.1717 | 71.357 | 71.357 | 62.9127 | 60.098 | 70.8879 | 0 | 5.8879
2022 | 7 | 23 | 2022-07-23 | 1987 | 61.07 | 61.07 | 61.07 | 61.07 | 61.07 | 61.07 | 61.07 | 63.2277 | 64.3066 | 66.4644 | 69.701 | 71.8587 | 75.0954 | 76.1742 | 77.2531 | 78.332 | 77.2531 | 75.0954 | 77.2531 | 76.1742 | 74.0165 | 68.6221 | 66.4644 | 66.4644 | 68.8019 | 0 | 3.8019
2022 | 7 | 24 | 2022-07-24 | 1987 | 66.588 | 62.108 | 60.988 | 59.868 | 58.748 | 59.868 | 59.868 | 63.228 | 64.348 | 65.468 | 69.948 | 75.548 | 74.428 | 75.548 | 75.548 | 76.668 | 77.788 | 78.908 | 77.788 | 75.548 | 72.188 | 67.708 | 64.348 | 60.988 | 68.5013 | 0 | 3.5013
2022 | 7 | 25 | 2022-07-25 | 1987 | 60.588 | 60.588 | 59.803 | 59.803 | 59.803 | 59.018 | 59.803 | 60.588 | 60.588 | 61.373 | 63.728 | 64.513 | 66.083 | 69.223 | 71.578 | 73.148 | 69.223 | 68.438 | 68.438 | 67.653 | 66.868 | 63.728 | 62.943 | 62.158 | 64.1532 | 0.84679 | 0
2022 | 7 | 26 | 2022-07-26 | 1987 | 62.4601 | 62.4601 | 61.8293 | 61.1985 | 61.1985 | 59.306 | 61.1985 | 62.4601 | 63.7217 | 67.5066 | 69.3991 | 70.6607 | 71.9224 | 72.5532 | 73.184 | 71.9224 | 71.9224 | 70.0299 | 68.7683 | 67.5066 | 64.9834 | 64.3525 | 63.0909 | 62.4601 | 66.0873 | 0 | 1.0873
2022 | 7 | 27 | 2022-07-27 | 1987 | 59.1539 | 58.3826 | 58.3826 | 58.3826 | 58.3826 | 56.84 | 59.1539 | 60.6965 | 62.2391 | 63.7817 | 65.3243 | 67.6382 | 69.1808 | 69.9521 | 71.4947 | 72.266 | 72.266 | 71.4947 | 71.4947 | 69.1808 | 65.3243 | 62.2391 | 59.9252 | 59.1539 | 64.2638 | 0.73624 | 0
2022 | 7 | 28 | 2022-07-28 | 1987 | 58.3422 | 57.6811 | 57.6811 | 58.3422 | 57.02 | 57.6811 | 59.0033 | 60.9865 | 62.9698 | 64.292 | 66.9364 | 68.2585 | 68.9196 | 70.9029 | 71.564 | 71.564 | 71.564 | 70.9029 | 70.2418 | 68.9196 | 64.9531 | 62.9698 | 62.3087 | 61.6476 | 64.4022 | 0.59782 | 0
2022 | 7 | 29 | 2022-07-29 | 1987 | 58.3864 | 56.4522 | 56.4522 | 54.518 | 55.4851 | 54.518 | 56.4522 | 58.3864 | 61.2876 | 63.2218 | 65.156 | 67.0902 | 69.9915 | 71.9256 | 74.8269 | 74.8269 | 75.794 | 74.8269 | 74.8269 | 69.9915 | 65.156 | 64.1889 | 62.2547 | 62.2547 | 64.5113 | 0.48873 | 0
2022 | 7 | 30 | 2022-07-30 | 1987 | 60.6282 | 59.9687 | 57.9904 | 56.6715 | 56.012 | 56.012 | 57.3309 | 57.9904 | 61.2876 | 61.9471 | 63.266 | 65.2444 | 65.9038 | 67.2227 | 69.2011 | 70.52 | 68.5416 | 66.5633 | 65.2444 | 63.9255 | 63.266 | 61.9471 | 61.2876 | 59.3093 | 62.3867 | 2.6133 | 0
2022 | 7 | 31 | 2022-07-31 | 1987 | 57.983 | 57.983 | 56.984 | 56.984 | 56.984 | 56.984 | 56.984 | 57.983 | 59.981 | 63.977 | 64.976 | 67.973 | 68.972 | 70.97 | 69.971 | 69.971 | 70.97 | 69.971 | 65.975 | 64.976 | 61.979 | 60.98 | 59.981 | 60.98 | 62.978 | 2.022 | 0
2022 | 8 | 1 | 2022-08-01 | 1987 | 56.9768 | 55.9841 | 53.9987 | 53.9987 | 53.9987 | 53.006 | 53.9987 | 55.9841 | 58.9622 | 60.9476 | 63.9257 | 66.9038 | 68.8892 | 70.8746 | 72.86 | 71.8673 | 72.86 | 72.86 | 71.8673 | 67.8965 | 63.9257 | 59.9549 | 58.9622 | 58.9622 | 62.5194 | 2.4806 | 0
2022 | 8 | 2 | 2022-08-02 | 1987 | 57.3103 | 57.3103 | 56.2883 | 54.2441 | 53.222 | 54.2441 | 55.2662 | 58.3324 | 62.4208 | 65.487 | 68.5533 | 70.5975 | 70.5975 | 71.6196 | 75.7079 | 76.73 | 76.73 | 75.7079 | 74.6858 | 71.6196 | 67.5312 | 62.4208 | 62.4208 | 60.3766 | 64.976 | 0.024 | 0
2022 | 8 | 3 | 2022-08-03 | 1987 | 61.1996 | 60.557 | 60.557 | 59.9144 | 57.344 | 57.344 | 58.6292 | 60.557 | 63.77 | 66.3404 | 68.2682 | 70.196 | 72.1238 | 73.409 | 75.9794 | 75.9794 | 76.622 | 74.6942 | 72.1238 | 70.196 | 66.983 | 66.3404 | 65.0552 | 63.77 | 66.5814 | 0 | 1.5814
2022 | 8 | 4 | 2022-08-04 | 1987 | 66.3346 | 65.0372 | 64.3885 | 61.7936 | 59.1987 | 58.55 | 59.8474 | 62.4423 | 64.3885 | 65.0372 | 68.2808 | 69.5782 | 70.227 | 72.1731 | 72.8218 | 74.1193 | 74.1193 | 74.768 | 73.4706 | 69.5782 | 65.6859 | 65.6859 | 64.3885 | 61.1449 | 66.7942 | 0 | 1.7941
2022 | 8 | 5 | 2022-08-05 | 1987 | 61.7855 | 61.7855 | 59.2227 | 56.66 | 56.66 | 57.9414 | 60.5041 | 60.5041 | 61.7855 | 64.3482 | 68.1924 | 68.1924 | 73.3179 | 70.7551 | 75.8806 | 77.162 | 77.162 | 77.162 | 77.162 | 73.3179 | 70.7551 | 69.4737 | 66.911 | 64.3482 | 67.1246 | 0 | 2.1246
2022 | 8 | 6 | 2022-08-06 | 1987 | 58.7817 | 56.0159 | 55.094 | 56.9378 | 56.9378 | 56.0159 | 56.0159 | 56.9378 | 57.8597 | 60.6255 | 64.3131 | 66.157 | 68.9227 | 71.6884 | 73.5323 | 75.3761 | 75.3761 | 76.298 | 74.4542 | 70.7665 | 66.157 | 66.157 | 67.0789 | 65.235 | 64.6973 | 0.30274 | 0
2022 | 8 | 7 | 2022-08-07 | 1987 | 63.6198 | 61.7708 | 59.9217 | 60.5381 | 58.689 | 56.84 | 59.9217 | 61.7708 | 63.6198 | 65.4688 | 66.7015 | 70.3996 | 71.6323 | 72.865 | 74.0977 | 74.714 | 74.714 | 73.4813 | 73.4813 | 71.6323 | 68.5506 | 67.9342 | 66.0852 | 64.2361 | 66.7786 | 0 | 1.7786
2022 | 8 | 8 | 2022-08-08 | 1987 | 61.0668 | 59.2327 | 59.2327 | 59.8441 | 58.01 | 58.6214 | 58.6214 | 61.0668 | 63.5122 | 65.3463 | 67.1804 | 69.0144 | 70.8485 | 72.0712 | 72.0712 | 73.9053 | 73.9053 | 75.128 | 72.6826 | 70.8485 | 65.9576 | 63.5122 | 63.5122 | 62.2895 | 65.7284 | 0 | 0.72838
2022 | 8 | 9 | 2022-08-09 | 1987 | 67.6711 | 65.4882 | 63.3053 | 62.2138 | 58.9395 | 57.848 | 58.9395 | 63.3053 | 65.4882 | 67.6711 | 69.854 | 73.1284 | 77.4942 | 79.6771 | 80.7685 | 81.86 | 81.86 | 77.4942 | 72.0369 | 67.6711 | 63.3053 | 58.9395 | 60.0309 | 58.9395 | 68.0804 | 0 | 3.0804
2022 | 8 | 10 | 2022-08-10 | 1987 | 66.056 | 61.856 | 61.856 | 59.756 | 61.856 | 61.856 | 61.856 | 61.856 | 59.756 | 66.056 | 70.256 | 72.356 | 74.456 | 78.656 | 78.656 | 78.656 | 74.456 | 76.556 | 74.456 | 72.356 | 72.356 | 70.256 | 70.256 | 70.256 | 69.031 | 0 | 4.031
2022 | 8 | 11 | 2022-08-11 | 1987 | 60.368 | 59.792 | 59.792 | 59.792 | 59.216 | 59.216 | 59.792 | 60.368 | 60.368 | 62.096 | 62.672 | 64.4 | 66.128 | 67.856 | 69.008 | 69.008 | 70.16 | 69.008 | 69.008 | 67.856 | 64.4 | 63.248 | 62.096 | 62.672 | 63.68 | 1.32 | 0
2022 | 8 | 12 | 2022-08-12 | 1987 | 62.5352 | 56.0264 | 52.772 | 52.772 | 52.772 | 52.772 | 54.3992 | 54.3992 | 56.0264 | 56.0264 | 57.6536 | 59.2808 | 59.2808 | 60.908 | 64.1624 | 64.1624 | 69.044 | 67.4168 | 64.1624 | 64.1624 | 60.908 | 59.2808 | 56.84 | 54.3992 | 58.8401 | 6.1599 | 0
2022 | 8 | 13 | 2022-08-13 | 1987 | 55.462 | 55.462 | 53.366 | 53.366 | 53.366 | 53.366 | 53.366 | 53.366 | 55.462 | 55.462 | 57.558 | 59.654 | 61.75 | 68.038 | 70.134 | 72.23 | 72.23 | 72.23 | 70.134 | 65.942 | 63.846 | 61.75 | 59.654 | 57.558 | 60.6147 | 4.3853 | 0
2022 | 8 | 14 | 2022-08-14 | 1987 | 54.86 | 54.86 | 54.86 | 54.86 | 54.86 | 53.33 | 53.33 | 54.86 | 54.86 | 56.39 | 57.92 | 59.45 | 62.51 | 67.1 | 70.16 | 65.57 | 67.1 | 68.63 | 70.16 | 67.1 | 64.04 | 64.04 | 59.45 | 59.45 | 60.4062 | 4.5938 | 0
2022 | 8 | 15 | 2022-08-15 | 1987 | 58.6292 | 55.526 | 55.526 | 55.526 | 55.526 | 55.526 | 55.526 | 55.526 | 55.526 | 57.0776 | 58.6292 | 60.1808 | 61.7324 | 64.8356 | 67.9388 | 67.9388 | 71.042 | 64.8356 | 61.7324 | 61.7324 | 58.6292 | 58.6292 | 57.0776 | 55.526 | 59.599 | 5.401 | 0
2022 | 8 | 16 | 2022-08-16 | 1987 | 56.7603 | 55.4861 | 54.212 | 54.212 | 54.212 | 54.212 | 54.212 | 54.212 | 55.4861 | 56.7603 | 59.3086 | 65.6793 | 66.9534 | 68.2276 | 69.5017 | 72.05 | 70.7759 | 68.2276 | 66.9534 | 65.6793 | 64.4051 | 60.5827 | 58.0344 | 55.4861 | 60.9012 | 4.0988 | 0
2022 | 8 | 17 | 2022-08-17 | 1987 | 57.83 | 57.83 | 57.83 | 57.092 | 56.354 | 54.878 | 55.616 | 57.092 | 58.568 | 60.782 | 64.472 | 65.948 | 66.686 | 69.638 | 70.376 | 71.852 | 71.852 | 71.852 | 70.376 | 68.162 | 64.472 | 62.258 | 62.258 | 62.996 | 63.2112 | 1.7888 | 0
2022 | 8 | 18 | 2022-08-18 | 1987 | 60.2154 | 59.2304 | 58.7379 | 57.753 | 57.753 | 56.768 | 57.753 | 59.7229 | 61.2003 | 62.1853 | 64.1552 | 65.1402 | 66.6176 | 67.6026 | 69.08 | 68.5875 | 69.08 | 68.5875 | 67.6026 | 65.6326 | 63.1702 | 62.6778 | 61.6928 | 61.6928 | 63.0266 | 1.9734 | 0
2022 | 8 | 19 | 2022-08-19 | 1987 | 60.956 | 60.446 | 59.426 | 57.896 | 57.386 | 56.876 | 57.386 | 59.426 | 60.956 | 62.996 | 62.996 | 64.016 | 65.546 | 66.566 | 67.586 | 68.096 | 69.116 | 69.116 | 67.586 | 65.036 | 61.976 | 60.956 | 61.466 | 60.446 | 62.6772 | 2.3228 | 0
2022 | 8 | 20 | 2022-08-20 | 1987 | 60.4259 | 59.5606 | 58.6953 | 58.6953 | 58.6953 | 57.83 | 57.83 | 57.83 | 57.83 | 58.6953 | 59.5606 | 64.7523 | 64.7523 | 65.6176 | 68.2134 | 69.944 | 69.0787 | 69.0787 | 67.3481 | 63.887 | 61.2911 | 61.2911 | 60.4259 | 58.6953 | 62.0843 | 2.9157 | 0
2022 | 8 | 21 | 2022-08-21 | 1987 | 56.9194 | 56.2509 | 56.2509 | 55.5825 | 54.914 | 54.914 | 54.914 | 56.9194 | 58.9247 | 60.9301 | 62.267 | 64.9408 | 66.9462 | 67.6146 | 68.9515 | 69.62 | 69.62 | 68.2831 | 66.9462 | 64.2724 | 60.9301 | 60.9301 | 60.2616 | 59.5932 | 61.5707 | 3.4293 | 0
2022 | 8 | 22 | 2022-08-22 | 1987 | 55.712 | 54.593 | 54.593 | 54.0335 | 54.0335 | 53.474 | 53.474 | 55.1525 | 56.831 | 59.069 | 60.188 | 62.9855 | 64.664 | 65.2235 | 65.783 | 66.3425 | 66.902 | 65.2235 | 64.1045 | 62.9855 | 60.7475 | 60.188 | 60.7475 | 60.188 | 59.8849 | 5.1151 | 0
2022 | 8 | 23 | 2022-08-23 | 1987 | 59.66 | 59.66 | 56.7725 | 55.6175 | 56.195 | 55.04 | 55.6175 | 56.7725 | 57.9275 | 59.66 | 59.66 | 61.97 | 63.7025 | 65.435 | 67.1675 | 68.9 | 68.9 | 68.9 | 68.9 | 65.435 | 63.125 | 61.3925 | 61.3925 | 61.3925 | 61.6331 | 3.3669 | 0
2022 | 8 | 24 | 2022-08-24 | 1987 | 59.2371 | 58.0305 | 56.8239 | 55.6172 | 55.0139 | 53.204 | 53.204 | 55.0139 | 56.8239 | 60.4437 | 61.047 | 62.2537 | 64.6669 | 67.0801 | 68.2868 | 69.4934 | 70.7 | 70.7 | 69.4934 | 67.0801 | 61.6503 | 59.8404 | 58.6338 | 56.2206 | 61.2733 | 3.7267 | 0
2022 | 8 | 25 | 2022-08-25 | 1987 | 55.8095 | 54.2998 | 54.2998 | 53.5449 | 52.79 | 53.0165 | 53.3184 | 53.5449 | 54.2998 | 57.3192 | 61.0936 | 64.1131 | 70.1521 | 70.1521 | 72.4167 | 74.6814 | 74.6814 | 76.946 | 75.4363 | 69.3972 | 63.3582 | 61.0936 | 58.829 | 59.5839 | 62.2574 | 2.7426 | 0
2022 | 8 | 26 | 2022-08-26 | 1987 | 67.3302 | 58.2052 | 56.9016 | 58.2052 | 58.2052 | 56.9016 | 55.598 | 58.2052 | 62.1159 | 67.3302 | 71.2409 | 67.3302 | 75.1517 | 75.1517 | 75.1517 | 76.4553 | 80.366 | 77.7588 | 76.4553 | 71.2409 | 71.2409 | 69.9374 | 69.9374 | 67.3302 | 67.6561 | 0 | 2.6561
2022 | 8 | 27 | 2022-08-27 | 1987 | 61.0257 | 60.2282 | 61.8232 | 59.4306 | 60.2282 | 57.038 | 57.8355 | 62.6208 | 65.0134 | 66.6085 | 68.2035 | 69.7986 | 73.7863 | 75.3814 | 76.9765 | 76.9765 | 77.774 | 74.5838 | 74.5838 | 69.7986 | 65.0134 | 66.6085 | 65.0134 | 63.4183 | 67.0737 | 0 | 2.0737
2022 | 8 | 28 | 2022-08-28 | 1987 | 65.4863 | 61.9628 | 60.5534 | 59.8487 | 59.144 | 59.8487 | 60.5534 | 61.2581 | 61.2581 | 64.7816 | 67.6004 | 68.3051 | 69.7145 | 71.1239 | 71.8286 | 73.238 | 73.238 | 71.1239 | 71.1239 | 69.0098 | 66.191 | 66.8957 | 66.191 | 65.4863 | 66.0735 | 0 | 1.0736
2022 | 8 | 29 | 2022-08-29 | 1987 | 62.227 | 61.8253 | 61.4235 | 61.4235 | 61.0218 | 61.0218 | 60.62 | 61.8253 | 62.6288 | 64.6376 | 65.8429 | 67.0482 | 68.2534 | 69.4587 | 69.8605 | 70.664 | 70.2622 | 69.4587 | 68.2534 | 66.2446 | 65.0394 | 65.4411 | 65.0394 | 64.6376 | 65.1733 | 0 | 0.17328
2022 | 8 | 30 | 2022-08-30 | 1987 | 61.7504 | 61.7504 | 60.8192 | 59.888 | 58.0256 | 57.56 | 58.4912 | 59.888 | 60.8192 | 63.1472 | 65.0096 | 66.872 | 68.7344 | 70.1312 | 71.0624 | 71.528 | 71.528 | 71.0624 | 69.6656 | 66.4064 | 64.544 | 64.0784 | 64.544 | 64.544 | 64.6604 | 0.3396 | 0
2022 | 8 | 31 | 2022-08-31 | 1987 | 64.139 | 62.981 | 61.244 | 61.823 | 61.244 | 59.507 | 58.928 | 61.244 | 63.56 | 65.876 | 68.192 | 70.508 | 72.824 | 74.561 | 75.14 | 76.298 | 75.14 | 73.982 | 72.245 | 69.35 | 67.034 | 66.455 | 64.718 | 65.876 | 67.2029 | 0 | 2.2029
2022 | 9 | 1 | 2022-09-01 | 1987 | 63.6452 | 61.9967 | 61.5846 | 61.5846 | 60.7603 | 60.7603 | 60.7603 | 61.9967 | 63.2331 | 63.6452 | 66.1181 | 67.7666 | 69.8273 | 70.2394 | 71.888 | 71.888 | 71.888 | 70.6516 | 69.8273 | 67.7666 | 63.2331 | 61.9967 | 60.7603 | 59.936 | 65.1564 | 0 | 0.15641
2022 | 9 | 2 | 2022-09-02 | 1987 | 63.212 | 61.0232 | 61.0232 | 62.1176 | 62.1176 | 62.1176 | 62.1176 | 62.1176 | 64.3064 | 65.4008 | 66.4952 | 71.9672 | 73.0616 | 71.9672 | 74.156 | 73.0616 | 73.0616 | 69.7784 | 67.5896 | 66.4952 | 62.1176 | 64.3064 | 61.0232 | 57.74 | 65.7656 | 0 | 0.7656
2022 | 9 | 3 | 2022-09-03 | 1987 | 56.174 | 54.158 | 53.15 | 52.142 | 52.142 | 52.142 | 51.134 | 53.15 | 58.19 | 61.214 | 62.222 | 64.238 | 68.27 | 70.286 | 72.302 | 71.294 | 72.302 | 72.302 | 68.27 | 64.238 | 62.222 | 60.206 | 58.19 | 60.206 | 61.256 | 3.744 | 0
2022 | 9 | 4 | 2022-09-04 | 1987 | 59.24 | 58.4495 | 56.8685 | 57.659 | 56.078 | 52.916 | 53.7065 | 56.8685 | 60.0305 | 61.6115 | 64.7735 | 67.9355 | 68.726 | 71.0975 | 71.888 | 71.888 | 71.0975 | 68.726 | 67.9355 | 63.983 | 62.402 | 63.983 | 63.1925 | 62.402 | 63.0607 | 1.9393 | 0
2022 | 9 | 5 | 2022-09-05 | 1987 | 56.3792 | 56.3792 | 52.7648 | 52.7648 | 50.9576 | 50.054 | 50.054 | 53.6684 | 56.3792 | 59.9936 | 61.8008 | 63.608 | 65.4152 | 68.126 | 71.7404 | 70.8368 | 72.644 | 70.8368 | 68.126 | 64.5116 | 61.8008 | 59.9936 | 62.7044 | 58.1864 | 60.8219 | 4.1781 | 0
2022 | 9 | 6 | 2022-09-06 | 1987 | 63.3186 | 59.059 | 54.7995 | 56.9293 | 52.6698 | 50.54 | 52.6698 | 56.9293 | 60.1239 | 64.3834 | 67.5781 | 68.643 | 73.9674 | 75.0322 | 77.162 | 76.0971 | 77.162 | 77.162 | 72.9025 | 67.5781 | 65.4483 | 67.5781 | 66.5132 | 61.1888 | 65.2265 | 0 | 0.22647
2022 | 9 | 7 | 2022-09-07 | 1987 | 63.374 | 62.105 | 61.4705 | 58.9325 | 58.9325 | 58.298 | 58.9325 | 58.9325 | 58.9325 | 58.9325 | 60.2015 | 62.7395 | 65.2775 | 69.0845 | 70.988 | 72.8915 | 73.526 | 73.526 | 72.257 | 68.45 | 65.2775 | 62.7395 | 62.105 | 60.836 | 64.1142 | 0.88575 | 0
2022 | 9 | 8 | 2022-09-08 | 1987 | 59.558 | 59.558 | 60.324 | 60.324 | 59.558 | 59.558 | 59.558 | 59.558 | 59.558 | 60.324 | 60.324 | 61.856 | 62.622 | 64.154 | 66.452 | 71.048 | 72.58 | 73.346 | 70.282 | 66.452 | 65.686 | 64.154 | 62.622 | 61.856 | 63.388 | 1.612 | 0
2022 | 9 | 9 | 2022-09-09 | 1987 | 56.132 | 56.132 | 55.406 | 53.228 | 53.228 | 52.502 | 53.228 | 53.954 | 54.68 | 55.406 | 57.584 | 60.488 | 63.392 | 64.844 | 67.748 | 69.926 | 69.2 | 69.926 | 68.474 | 63.392 | 61.214 | 60.488 | 59.762 | 58.31 | 59.9435 | 5.0565 | 0
2022 | 9 | 10 | 2022-09-10 | 1987 | 59.4612 | 58.1056 | 57.6537 | 58.1056 | 59.0093 | 56.75 | 56.75 | 57.6537 | 59.913 | 62.1723 | 63.5279 | 65.3354 | 66.691 | 68.4984 | 69.4021 | 69.4021 | 69.854 | 68.9503 | 66.691 | 63.9798 | 61.2686 | 59.4612 | 59.0093 | 59.0093 | 62.3606 | 2.6394 | 0
2022 | 9 | 11 | 2022-09-11 | 1987 | 57.386 | 57.386 | 55.598 | 57.386 | 55.598 | 57.386 | 57.386 | 55.598 | 57.386 | 59.174 | 62.75 | 62.75 | 62.75 | 64.538 | 66.326 | 64.538 | 66.326 | 64.538 | 62.75 | 62.75 | 62.75 | 60.962 | 59.174 | 59.174 | 60.515 | 4.485 | 0
2022 | 9 | 12 | 2022-09-12 | 1987 | 58.856 | 58.856 | 58.856 | 57.29 | 57.29 | 57.29 | 57.29 | 57.29 | 58.856 | 58.856 | 57.29 | 60.422 | 63.554 | 66.686 | 65.12 | 65.12 | 65.12 | 63.554 | 61.988 | 60.422 | 60.422 | 58.856 | 58.856 | 57.29 | 60.2263 | 4.7737 | 0
2022 | 9 | 13 | 2022-09-13 | 1987 | 56.8814 | 56.8814 | 56.8814 | 56.8814 | 56.8814 | 55.706 | 55.706 | 56.8814 | 58.0568 | 58.0568 | 59.2322 | 61.583 | 63.9338 | 66.2846 | 67.46 | 67.46 | 67.46 | 67.46 | 67.46 | 62.7584 | 60.4076 | 58.0568 | 55.706 | 58.0568 | 60.5055 | 4.4945 | 0
2022 | 9 | 14 | 2022-09-14 | 1987 | 60.188 | 60.188 | 55.976 | 53.87 | 58.082 | 58.082 | 58.082 | 62.294 | 64.4 | 64.4 | 60.188 | 60.188 | 62.294 | 62.294 | 64.4 | 62.294 | 68.612 | 64.4 | 60.188 | 55.976 | 53.87 | 51.764 | 51.764 | 53.87 | 59.486 | 5.514 | 0
2022 | 9 | 15 | 2022-09-15 | 1987 | 54.1246 | 54.1246 | 55.3229 | 54.1246 | 52.9263 | 51.728 | 51.728 | 54.1246 | 55.3229 | 57.7194 | 63.7109 | 62.5126 | 67.3057 | 68.504 | 68.504 | 66.1074 | 57.7194 | 63.7109 | 61.3143 | 60.116 | 60.116 | 58.9177 | 56.5211 | 56.5211 | 58.8678 | 6.1322 | 0
2022 | 9 | 16 | 2022-09-16 | 1987 | 56.96 | 56.96 | 56.108 | 55.256 | 55.256 | 56.108 | 56.96 | 56.108 | 57.812 | 60.368 | 58.664 | 61.22 | 64.628 | 64.628 | 64.628 | 65.48 | 65.48 | 64.628 | 62.924 | 58.664 | 57.812 | 58.664 | 57.812 | 56.96 | 59.587 | 5.413 | 0
2022 | 9 | 17 | 2022-09-17 | 1987 | 52.3025 | 50.9855 | 49.6685 | 49.01 | 49.01 | 50.327 | 49.01 | 50.327 | 51.644 | 52.3025 | 56.2535 | 59.546 | 60.863 | 62.18 | 63.497 | 64.1555 | 63.497 | 64.814 | 61.5215 | 57.5705 | 58.229 | 56.912 | 56.912 | 54.9365 | 56.0614 | 8.9386 | 0
2022 | 9 | 18 | 2022-09-18 | 1987 | 49.4283 | 51.1066 | 51.1066 | 51.1066 | 48.5891 | 49.4283 | 47.75 | 51.1066 | 55.3023 | 55.3023 | 59.498 | 58.6589 | 62.8546 | 64.5329 | 65.372 | 63.6937 | 64.5329 | 63.6937 | 61.1763 | 58.6589 | 56.1414 | 53.624 | 51.1066 | 50.2674 | 56.0016 | 8.9984 | 0
2022 | 9 | 19 | 2022-09-19 | 1987 | 54.1802 | 53.7156 | 53.7156 | 52.7865 | 52.322 | 52.322 | 53.2511 | 52.7865 | 54.6447 | 56.9674 | 58.361 | 60.2192 | 61.1482 | 63.0064 | 63.0064 | 63.4709 | 64.4 | 63.9355 | 61.6128 | 61.6128 | 59.7546 | 58.8255 | 58.8255 | 57.8965 | 58.032 | 6.968 | 0
2022 | 9 | 20 | 2022-09-20 | 1987 | 52.604 | 51.792 | 50.98 | 50.98 | 48.544 | 49.356 | 47.732 | 50.168 | 52.604 | 56.664 | 60.724 | 61.536 | 63.972 | 66.408 | 68.844 | 69.656 | 69.656 | 68.844 | 64.784 | 57.476 | 55.852 | 54.228 | 54.228 | 53.416 | 57.5437 | 7.4563 | 0
2022 | 9 | 21 | 2022-09-21 | 1987 | 55.358 | 52.694 | 52.694 | 49.142 | 48.254 | 48.254 | 50.03 | 50.03 | 51.806 | 56.246 | 61.574 | 64.238 | 67.79 | 70.454 | 70.454 | 72.23 | 71.342 | 69.566 | 66.014 | 60.686 | 58.91 | 59.798 | 57.134 | 56.246 | 59.206 | 5.794 | 0
2022 | 9 | 22 | 2022-09-22 | 1987 | 54.57 | 54.57 | 50.06 | 50.06 | 48.256 | 48.256 | 47.354 | 49.158 | 51.864 | 57.276 | 60.884 | 64.492 | 66.296 | 69.002 | 69.904 | 71.708 | 70.806 | 66.296 | 62.688 | 59.08 | 57.276 | 59.08 | 55.472 | 52.766 | 58.2156 | 6.7844 | 0
2022 | 9 | 23 | 2022-09-23 | 1987 | 55.0187 | 52.9111 | 51.8573 | 48.6958 | 49.7496 | 48.6958 | 48.6958 | 49.7496 | 52.9111 | 56.0725 | 60.2878 | 61.3416 | 62.3955 | 66.6107 | 69.7722 | 68.7184 | 70.826 | 66.6107 | 63.4493 | 59.234 | 58.1802 | 51.8573 | 47.642 | 47.642 | 57.0385 | 7.9615 | 0
2022 | 9 | 24 | 2022-09-24 | 1987 | 56.552 | 58.838 | 61.124 | 63.41 | 63.41 | 63.41 | 63.41 | 63.41 | 63.41 | 61.124 | 65.696 | 67.982 | 70.268 | 70.268 | 70.268 | 67.982 | 70.268 | 67.982 | 65.696 | 65.696 | 65.696 | 65.696 | 63.41 | 63.41 | 64.934 | 0.066 | 0
2022 | 9 | 25 | 2022-09-25 | 1987 | 55.094 | 55.094 | 55.094 | 53.15 | 53.15 | 51.206 | 51.206 | 51.206 | 53.15 | 51.206 | 53.15 | 55.094 | 57.038 | 62.87 | 64.814 | 62.87 | 64.814 | 62.87 | 60.926 | 55.094 | 53.15 | 53.15 | 53.15 | 51.206 | 55.823 | 9.177 | 0
2022 | 9 | 26 | 2022-09-26 | 1987 | 56.666 | 53.96 | 51.254 | 48.548 | 45.842 | 47.195 | 47.195 | 48.548 | 51.254 | 52.607 | 58.019 | 62.078 | 62.078 | 62.078 | 63.431 | 70.196 | 67.49 | 66.137 | 63.431 | 60.725 | 59.372 | 58.019 | 56.666 | 55.313 | 57.0042 | 7.9957 | 0
2022 | 9 | 27 | 2022-09-27 | 1987 | 57.4786 | 57.4786 | 53.2443 | 52.1857 | 53.2443 | 49.01 | 49.01 | 51.1271 | 56.42 | 59.5957 | 62.7714 | 65.9471 | 68.0643 | 69.1229 | 70.1814 | 71.24 | 71.24 | 68.0643 | 63.83 | 58.5371 | 61.7129 | 61.7129 | 59.5957 | 59.5957 | 60.4338 | 4.5663 | 0
2022 | 9 | 28 | 2022-09-28 | 1987 | 55.028 | 54.248 | 51.128 | 51.908 | 49.568 | 50.348 | 51.128 | 51.908 | 55.028 | 58.148 | 61.268 | 63.608 | 64.388 | 66.728 | 68.288 | 67.508 | 67.508 | 65.168 | 61.268 | 58.928 | 57.368 | 58.148 | 57.368 | 57.368 | 58.473 | 6.527 | 0
2022 | 9 | 29 | 2022-09-29 | 1987 | 49.5753 | 49.002 | 48.4287 | 48.4287 | 48.4287 | 47.8553 | 47.282 | 48.4287 | 50.1487 | 51.8687 | 54.7353 | 57.602 | 59.322 | 61.042 | 62.1887 | 62.762 | 61.6153 | 59.8953 | 56.4553 | 53.5887 | 53.0153 | 52.442 | 51.8687 | 53.0153 | 53.7081 | 11.2919 | 0
2022 | 9 | 30 | 2022-09-30 | 1987 | 53.5913 | 51.4462 | 50.7312 | 49.3011 | 47.156 | 47.156 | 47.156 | 48.5861 | 50.7312 | 55.7364 | 59.3116 | 62.1717 | 62.1717 | 64.3168 | 67.177 | 67.892 | 66.4619 | 64.3168 | 60.7417 | 60.0266 | 57.1665 | 56.4514 | 55.7364 | 55.7364 | 56.7196 | 8.2804 | 0
2022 | 10 | 1 | 2022-10-01 | 1987 | 53.2472 | 52.1703 | 53.2472 | 51.0934 | 49.478 | 51.6318 | 49.478 | 50.5549 | 52.1703 | 54.8626 | 57.5549 | 60.7856 | 64.5548 | 65.6317 | 65.6317 | 67.7855 | 68.324 | 64.0163 | 61.3241 | 60.2471 | 57.0164 | 55.401 | 54.8626 | 54.8626 | 57.3305 | 7.6695 | 0
2022 | 10 | 2 | 2022-10-02 | 1987 | 59.351 | 51.8558 | 49.982 | 53.7296 | 55.6034 | 51.8558 | 51.8558 | 53.7296 | 53.7296 | 57.4772 | 61.2248 | 63.0986 | 64.9724 | 66.8462 | 66.8462 | 68.72 | 68.72 | 66.8462 | 66.8462 | 64.9724 | 63.0986 | 59.351 | 56.5403 | 53.7296 | 59.6243 | 5.3757 | 0
2022 | 10 | 3 | 2022-10-03 | 1987 | 58.154 | 58.154 | 58.8311 | 58.154 | 58.8311 | 58.8311 | 59.5082 | 59.5082 | 60.1852 | 62.8935 | 64.2477 | 65.6018 | 66.2789 | 64.9248 | 66.2789 | 66.956 | 66.956 | 64.2477 | 62.2165 | 62.2165 | 60.8623 | 59.5082 | 58.8311 | 60.1852 | 61.7651 | 3.2349 | 0
2022 | 10 | 4 | 2022-10-04 | 1987 | 59.3204 | 59.3204 | 58.31 | 58.31 | 56.2892 | 54.2684 | 56.2892 | 56.2892 | 57.2996 | 59.3204 | 62.3516 | 64.3724 | 66.3932 | 65.3828 | 68.414 | 67.4036 | 68.414 | 64.3724 | 60.3308 | 57.2996 | 58.31 | 56.2892 | 57.2996 | 53.258 | 60.2045 | 4.7955 | 0
2022 | 10 | 5 | 2022-10-05 | 1987 | 57.7531 | 56.7255 | 55.6978 | 56.2116 | 55.184 | 55.6978 | 55.184 | 55.184 | 57.2393 | 59.8084 | 61.8636 | 63.4051 | 64.4327 | 65.9742 | 66.488 | 66.488 | 65.4604 | 63.4051 | 60.836 | 59.2945 | 58.7807 | 59.8084 | 59.2945 | 58.7807 | 59.9582 | 5.0418 | 0
2022 | 10 | 6 | 2022-10-06 | 1987 | 57.4462 | 56.8177 | 55.5606 | 55.5606 | 55.5606 | 54.932 | 54.932 | 55.5606 | 57.4462 | 59.9605 | 62.4747 | 64.3604 | 67.5032 | 68.7603 | 69.3889 | 70.646 | 69.3889 | 67.5032 | 63.1033 | 61.2176 | 59.9605 | 59.3319 | 58.7034 | 58.0748 | 61.0081 | 3.9919 | 0
2022 | 10 | 7 | 2022-10-07 | 1987 | 59.4275 | 58.433 | 57.9357 | 56.9412 | 57.4385 | 56.9412 | 56.444 | 56.444 | 57.4385 | 60.422 | 63.4055 | 64.4 | 64.8972 | 66.8862 | 67.3835 | 67.3835 | 68.378 | 65.8917 | 62.9082 | 59.9247 | 59.9247 | 59.9247 | 58.433 | 57.9357 | 61.0643 | 3.9357 | 0
2022 | 10 | 8 | 2022-10-08 | 1987 | 54.248 | 55.2658 | 55.2658 | 55.2658 | 54.248 | 54.248 | 54.248 | 55.2658 | 56.2836 | 59.3371 | 62.3905 | 63.4084 | 62.3905 | 63.4084 | 65.444 | 65.444 | 64.4262 | 62.3905 | 59.3371 | 58.3193 | 58.3193 | 58.3193 | 57.3015 | 56.2836 | 58.7858 | 6.2142 | 0
2022 | 10 | 9 | 2022-10-09 | 1987 | 53.5194 | 52.995 | 52.4707 | 51.9463 | 51.9463 | 51.9463 | 51.422 | 51.422 | 52.995 | 55.0924 | 57.1898 | 58.7629 | 60.8603 | 61.909 | 62.9577 | 63.482 | 62.9577 | 60.8603 | 58.2385 | 57.7142 | 57.1898 | 56.1411 | 55.0924 | 55.0924 | 56.4252 | 8.5748 | 0
2022 | 10 | 10 | 2022-10-10 | 1987 | 56.93 | 56.2748 | 56.6024 | 55.9472 | 55.9472 | 53.654 | 56.6024 | 54.6368 | 57.2576 | 58.8956 | 58.568 | 60.8612 | 61.5164 | 63.482 | 62.1716 | 63.482 | 63.1544 | 61.844 | 59.5508 | 59.5508 | 58.2404 | 57.2576 | 56.6024 | 55.9472 | 58.5407 | 6.4593 | 0
2022 | 10 | 11 | 2022-10-11 | 1987 | 58.3064 | 55.6136 | 56.96 | 57.4088 | 54.716 | 55.1648 | 56.0624 | 54.716 | 57.8576 | 60.5504 | 62.3456 | 65.4872 | 66.3848 | 68.18 | 67.7312 | 67.2824 | 67.2824 | 65.4872 | 61.448 | 60.1016 | 59.6528 | 58.7552 | 58.3064 | 57.4088 | 60.5504 | 4.4496 | 0
2022 | 10 | 12 | 2022-10-12 | 1987 | 59.842 | 56.658 | 55.862 | 56.658 | 53.474 | 54.27 | 55.066 | 54.27 | 55.066 | 59.842 | 61.434 | 63.026 | 66.21 | 66.21 | 67.802 | 67.802 | 67.802 | 67.006 | 61.434 | 60.638 | 59.842 | 58.25 | 59.046 | 56.658 | 60.1737 | 4.8263 | 0
2022 | 10 | 13 | 2022-10-13 | 1987 | 55.8654 | 54.8309 | 52.7617 | 51.7271 | 50.6926 | 49.658 | 50.6926 | 49.658 | 52.7617 | 56.9 | 62.0729 | 65.1766 | 65.1766 | 67.2457 | 70.3494 | 71.384 | 71.384 | 66.2111 | 61.0383 | 60.0037 | 56.9 | 58.9691 | 55.8654 | 55.8654 | 58.8829 | 6.1171 | 0
2022 | 10 | 14 | 2022-10-14 | 1987 | 60.152 | 54.176 | 57.164 | 55.67 | 55.67 | 55.67 | 58.658 | 55.67 | 54.176 | 55.67 | 55.67 | 55.67 | 60.152 | 64.634 | 64.634 | 64.634 | 66.128 | 64.634 | 64.634 | 61.646 | 60.152 | 58.658 | 55.67 | 57.164 | 59.0315 | 5.9685 | 0
2022 | 10 | 15 | 2022-10-15 | 1987 | 54.0254 | 54.0254 | 53.4645 | 52.9037 | 52.3428 | 52.3428 | 51.782 | 51.782 | 52.3428 | 55.1471 | 57.3904 | 57.9513 | 59.0729 | 59.6338 | 61.8772 | 62.438 | 61.3163 | 59.6338 | 58.5121 | 57.3904 | 56.8296 | 56.8296 | 56.2687 | 55.1471 | 56.2687 | 8.7313 | 0
2022 | 10 | 16 | 2022-10-16 | 1987 | 49.442 | 50.882 | 50.162 | 50.162 | 50.162 | 49.442 | 49.442 | 49.442 | 50.162 | 50.162 | 52.322 | 55.922 | 58.802 | 58.802 | 60.962 | 60.962 | 60.962 | 57.362 | 55.202 | 53.762 | 54.482 | 53.762 | 51.602 | 53.042 | 53.642 | 11.358 | 0
2022 | 10 | 17 | 2022-10-17 | 1987 | 52.6748 | 52.6748 | 49.1036 | 49.1036 | 49.9964 | 47.318 | 47.318 | 48.2108 | 49.9964 | 51.782 | 55.3532 | 57.1388 | 58.0316 | 58.9244 | 60.71 | 59.8172 | 58.9244 | 56.246 | 53.5676 | 50.8892 | 52.6748 | 52.6748 | 52.6748 | 51.782 | 53.2328 | 11.7672 | 0
2022 | 10 | 18 | 2022-10-18 | 1987 | 48.718 | 48.718 | 46.399 | 48.718 | 47.945 | 46.7855 | 45.626 | 46.399 | 47.172 | 51.037 | 53.356 | 54.902 | 57.994 | 57.994 | 58.767 | 59.54 | 57.994 | 54.902 | 51.037 | 49.491 | 51.037 | 51.81 | 51.037 | 50.264 | 51.5684 | 13.4316 | 0
2022 | 10 | 19 | 2022-10-19 | 1987 | 37.94 | 37.256 | 37.256 | 37.256 | 36.572 | 36.572 | 36.572 | 36.572 | 37.94 | 39.992 | 43.412 | 46.148 | 48.2 | 50.252 | 51.62 | 50.936 | 50.252 | 48.2 | 45.464 | 44.096 | 42.728 | 42.044 | 41.36 | 40.676 | 42.4715 | 22.5285 | 0
2022 | 10 | 20 | 2022-10-20 | 1987 | 43.862 | 42.4904 | 42.9476 | 42.4904 | 41.576 | 41.576 | 42.9476 | 41.576 | 44.3192 | 45.6908 | 48.434 | 50.2628 | 51.6344 | 53.006 | 52.5488 | 53.006 | 51.6344 | 50.2628 | 47.0624 | 46.6052 | 45.6908 | 46.148 | 45.2336 | 43.4048 | 46.4338 | 18.5663 | 0
2022 | 10 | 21 | 2022-10-21 | 1987 | 49.604 | 48.956 | 49.28 | 48.956 | 48.632 | 48.632 | 47.336 | 47.66 | 48.956 | 50.576 | 51.548 | 52.52 | 53.168 | 54.14 | 54.788 | 55.112 | 54.788 | 53.168 | 51.872 | 51.224 | 51.548 | 50.9 | 49.604 | 48.956 | 50.9135 | 14.0865 | 0
2022 | 10 | 22 | 2022-10-22 | 1987 | 50.4606 | 49.9248 | 49.3891 | 49.3891 | 48.3175 | 47.246 | 47.7818 | 47.7818 | 47.7818 | 48.8533 | 49.9248 | 50.9964 | 52.6036 | 54.2109 | 54.7467 | 56.354 | 55.8182 | 53.6752 | 52.6036 | 52.6036 | 50.4606 | 52.6036 | 50.9964 | 49.9248 | 51.0187 | 13.9813 | 0
2022 | 10 | 23 | 2022-10-23 | 1987 | 44.6573 | 43.0716 | 41.486 | 41.486 | 41.486 | 44.6573 | 43.0716 | 41.486 | 44.6573 | 43.0716 | 46.2429 | 46.2429 | 49.4142 | 54.1711 | 58.928 | 57.3424 | 58.928 | 58.928 | 52.5855 | 55.7567 | 49.4142 | 49.4142 | 50.9998 | 52.5855 | 48.7535 | 16.2465 | 0
2022 | 10 | 24 | 2022-10-24 | 1987 | 45.866 | 45.866 | 45.866 | 42.452 | 45.866 | 39.038 | 39.038 | 39.038 | 42.452 | 42.452 | 45.866 | 52.694 | 56.108 | 59.522 | 59.522 | 59.522 | 59.522 | 56.108 | 52.694 | 59.522 | 56.108 | 52.694 | 52.694 | 49.28 | 49.9912 | 15.0088 | 0
2022 | 10 | 25 | 2022-10-25 | 1987 | 51.3248 | 49.8614 | 48.398 | 49.8614 | 49.8614 | 51.3248 | 52.7882 | 54.2516 | 55.715 | 57.1784 | 58.6418 | 60.1052 | 61.5686 | 63.032 | 61.5686 | 61.5686 | 61.5686 | 58.6418 | 55.715 | 55.715 | 54.2516 | 54.2516 | 54.2516 | 54.2516 | 55.654 | 9.346 | 0
2022 | 10 | 26 | 2022-10-26 | 1987 | 56.6877 | 52.9658 | 52.9658 | 52.0354 | 52.9658 | 52.0354 | 51.1049 | 51.1049 | 51.1049 | 51.1049 | 52.0354 | 53.8963 | 57.6182 | 60.4095 | 61.34 | 60.4095 | 58.5486 | 54.8268 | 52.0354 | 51.1049 | 50.1745 | 49.244 | 49.244 | 49.244 | 53.5086 | 11.4914 | 0
2022 | 10 | 27 | 2022-10-27 | 1987 | 53.4763 | 53.8925 | 53.06 | 51.395 | 52.2275 | 51.395 | 51.395 | 51.395 | 51.395 | 52.2275 | 53.06 | 55.5575 | 56.39 | 58.055 | 58.8875 | 59.72 | 57.2225 | 55.5575 | 53.06 | 53.06 | 52.2275 | 53.06 | 52.2275 | 49.73 | 53.7364 | 11.2636 | 0
2022 | 10 | 28 | 2022-10-28 | 1987 | 49.9744 | 50.6499 | 51.3254 | 50.6499 | 49.9744 | 48.6235 | 47.948 | 49.2989 | 49.2989 | 50.6499 | 51.3254 | 51.3254 | 54.0273 | 56.7292 | 59.4311 | 60.782 | 60.782 | 56.0537 | 54.7027 | 55.3782 | 56.0537 | 55.3782 | 55.3782 | 53.3518 | 53.2955 | 11.7045 | 0
2022 | 10 | 29 | 2022-10-29 | 1987 | 53.6123 | 53.6123 | 53.0742 | 53.6123 | 53.0742 | 52.5361 | 52.5361 | 51.998 | 53.6123 | 54.6885 | 57.9172 | 59.5315 | 60.0696 | 60.6077 | 62.222 | 61.1458 | 60.6077 | 58.9934 | 58.4553 | 57.3791 | 57.3791 | 57.3791 | 57.9172 | 57.3791 | 56.6392 | 8.3608 | 0
2022 | 10 | 30 | 2022-10-30 | 1987 | 51.3896 | 49.7588 | 49.7588 | 48.128 | 48.128 | 48.128 | 48.128 | 49.7588 | 48.128 | 51.3896 | 51.3896 | 53.0204 | 61.1744 | 64.436 | 62.8052 | 62.8052 | 62.8052 | 57.9128 | 54.6512 | 53.0204 | 53.0204 | 53.0204 | 54.6512 | 51.3896 | 53.6999 | 11.3001 | 0
2022 | 10 | 31 | 2022-10-31 | 1987 | 55.319 | 55.319 | 51.4895 | 47.66 | 47.66 | 47.66 | 47.66 | 47.66 | 51.4895 | 51.4895 | 55.319 | 59.1485 | 62.978 | 59.1485 | 62.978 | 62.978 | 62.978 | 59.1485 | 59.1485 | 55.319 | 51.4895 | 51.4895 | 51.4895 | 51.4895 | 54.5212 | 10.4788 | 0
2022 | 11 | 1 | 2022-11-01 | 1987 | 60.296 | 57.1595 | 57.1595 | 57.1595 | 57.1595 | 57.1595 | 54.023 | 54.023 | 54.023 | 50.8865 | 54.023 | 54.023 | 54.023 | 50.8865 | 54.023 | 54.023 | 54.023 | 50.8865 | 50.8865 | 50.8865 | 47.75 | 47.75 | 47.75 | 47.75 | 53.2389 | 11.7611 | 0
2022 | 11 | 2 | 2022-11-02 | 1987 | 52.952 | 52.952 | 52.952 | 51.548 | 51.548 | 51.548 | 48.74 | 47.336 | 47.336 | 55.76 | 52.952 | 54.356 | 55.76 | 57.164 | 55.76 | 55.76 | 55.76 | 54.356 | 54.356 | 54.356 | 54.356 | 54.356 | 54.356 | 52.952 | 53.303 | 11.697 | 0
2022 | 11 | 3 | 2022-11-03 | 1987 | 44.8142 | 46.1336 | 44.8142 | 44.8142 | 44.8142 | 43.4948 | 43.4948 | 43.4948 | 43.4948 | 44.8142 | 46.1336 | 50.0918 | 50.0918 | 51.4112 | 54.05 | 52.7306 | 54.05 | 51.4112 | 47.453 | 46.1336 | 46.1336 | 42.1754 | 43.4948 | 40.856 | 46.6833 | 18.3167 | 0
2022 | 11 | 4 | 2022-11-04 | 1987 | 49.8272 | 46.1768 | 48.6104 | 44.96 | 46.1768 | 47.3936 | 49.8272 | 51.044 | 51.6524 | 52.2608 | 53.4776 | 54.086 | 54.6944 | 54.6944 | 55.9112 | 57.128 | 55.9112 | 55.9112 | 55.9112 | 55.9112 | 55.9112 | 55.9112 | 54.6944 | 54.6944 | 52.6157 | 12.3843 | 0
2022 | 11 | 5 | 2022-11-05 | 1987 | 49.0951 | 49.0951 | 49.0951 | 48.3538 | 48.3538 | 48.3538 | 47.6125 | 47.6125 | 46.8713 | 48.3538 | 50.5776 | 51.3189 | 52.8015 | 53.5427 | 52.8015 | 54.284 | 53.5427 | 49.8364 | 49.0951 | 48.3538 | 47.6125 | 46.8713 | 46.13 | 46.13 | 49.404 | 15.596 | 0
2022 | 11 | 6 | 2022-11-06 | 1987 | 38.736 | 36.896 | 42.416 | 44.256 | 44.256 | 44.256 | 44.256 | 47.936 | 47.936 | 49.776 | 51.616 | 51.616 | 51.616 | 53.456 | 51.616 | 53.456 | 51.616 | 49.776 | 51.616 | 51.616 | 53.456 | 51.616 | 49.776 | 53.456 | 48.626 | 16.374 | 0
2022 | 11 | 7 | 2022-11-07 | 1987 | 39.21 | 37.112 | 39.21 | 37.112 | 37.112 | 37.112 | 37.112 | 41.308 | 37.112 | 43.406 | 45.504 | 49.7 | 49.7 | 55.994 | 53.896 | 51.798 | 51.798 | 51.798 | 51.798 | 49.7 | 43.406 | 43.406 | 43.406 | 41.308 | 44.5424 | 20.4576 | 0
2022 | 11 | 8 | 2022-11-08 | 1987 | 39.308 | 39.308 | 40.658 | 42.008 | 43.358 | 43.358 | 46.058 | 44.708 | 44.708 | 47.408 | 50.108 | 54.158 | 55.508 | 56.858 | 56.858 | 55.508 | 55.508 | 54.158 | 51.458 | 47.408 | 50.108 | 43.358 | 36.608 | 37.958 | 47.3518 | 17.6483 | 0
2022 | 11 | 9 | 2022-11-09 | 1987 | 40.5 | 40.5 | 40.5 | 38.57 | 40.5 | 38.57 | 40.5 | 42.43 | 42.43 | 44.36 | 50.15 | 50.15 | 55.94 | 55.94 | 55.94 | 55.94 | 52.08 | 46.29 | 46.29 | 46.29 | 48.22 | 46.29 | 46.29 | 46.29 | 46.29 | 18.71 | 0
2022 | 11 | 10 | 2022-11-10 | 1987 | 45.9876 | 47.6142 | 45.9876 | 45.9876 | 45.9876 | 45.9876 | 44.3611 | 44.3611 | 41.108 | 49.2407 | 52.4938 | 55.7469 | 55.7469 | 57.3735 | 55.7469 | 55.7469 | 55.7469 | 55.7469 | 59 | 59 | 59 | 50.8673 | 49.2407 | 47.6142 | 51.0706 | 13.9294 | 0
2022 | 11 | 11 | 2022-11-11 | 1987 | 44.546 | 44.546 | 44.546 | 44.546 | 44.546 | 44.546 | 47.588 | 47.588 | 47.588 | 47.588 | 50.63 | 53.672 | 53.672 | 56.714 | 56.714 | 56.714 | 56.714 | 53.672 | 50.63 | 50.63 | 50.63 | 50.63 | 47.588 | 47.588 | 49.7428 | 15.2573 | 0
2022 | 11 | 12 | 2022-11-12 | 1987 | 52.3558 | 51.4265 | 50.4973 | 50.4973 | 50.4973 | 49.568 | 50.4973 | 50.4973 | 51.4265 | 52.3558 | 53.285 | 55.1435 | 55.1435 | 54.2142 | 56.0727 | 57.002 | 56.0727 | 55.1435 | 55.1435 | 55.1435 | 53.285 | 52.3558 | 52.3558 | 52.3558 | 53.014 | 11.986 | 0
2022 | 11 | 13 | 2022-11-13 | 1987 | 57.8588 | 57.8588 | 56.8436 | 57.8588 | 56.8436 | 56.8436 | 57.8588 | 57.8588 | 57.8588 | 57.8588 | 57.8588 | 57.8588 | 58.874 | 57.8588 | 57.8588 | 56.8436 | 57.8588 | 54.8132 | 53.798 | 52.7828 | 51.7676 | 50.7524 | 49.7372 | 48.722 | 55.9553 | 9.0447 | 0
2022 | 11 | 14 | 2022-11-14 | 1987 | 42.64 | 42.64 | 42.64 | 44.406 | 44.406 | 44.406 | 44.406 | 42.64 | 40.874 | 46.172 | 47.938 | 47.938 | 51.47 | 55.002 | 56.768 | 53.236 | 55.002 | 51.47 | 46.172 | 46.172 | 46.172 | 42.64 | 44.406 | 46.172 | 46.9078 | 18.0922 | 0
2022 | 11 | 15 | 2022-11-15 | 1987 | 45.3088 | 43.0385 | 43.0385 | 45.3088 | 43.0385 | 40.7683 | 38.498 | 38.498 | 40.7683 | 45.3088 | 47.579 | 52.1195 | 54.3897 | 56.66 | 56.66 | 49.8492 | 45.3088 | 43.0385 | 40.7683 | 40.7683 | 40.7683 | 38.498 | 38.498 | 38.498 | 44.4574 | 20.5426 | 0
2022 | 11 | 16 | 2022-11-16 | 1987 | 52.7472 | 54.8375 | 54.8375 | 56.9277 | 52.7472 | 52.7472 | 50.657 | 50.657 | 48.5667 | 46.4765 | 48.5667 | 50.657 | 52.7472 | 52.7472 | 54.8375 | 59.018 | 56.9277 | 52.7472 | 52.7472 | 48.5667 | 48.5667 | 44.3862 | 44.3862 | 42.296 | 51.2667 | 13.7333 | 0
2022 | 11 | 17 | 2022-11-17 | 1987 | 43.6831 | 43.6831 | 43.6831 | 42.674 | 42.674 | 42.674 | 42.674 | 42.674 | 45.7012 | 47.7193 | 49.7374 | 52.7646 | 56.8008 | 58.8189 | 59.828 | 59.828 | 59.828 | 55.7918 | 55.7918 | 54.7827 | 54.7827 | 53.7736 | 53.7736 | 53.7736 | 50.7465 | 14.2535 | 0
2022 | 11 | 18 | 2022-11-18 | 1987 | 44.1598 | 45.2676 | 44.1598 | 44.1598 | 44.1598 | 44.1598 | 43.052 | 43.052 | 44.1598 | 45.2676 | 48.5911 | 49.6989 | 50.8067 | 53.0224 | 55.238 | 55.238 | 55.238 | 55.238 | 54.1302 | 54.1302 | 51.9145 | 50.8067 | 53.0224 | 51.9145 | 49.1912 | 15.8088 | 0
2022 | 11 | 19 | 2022-11-19 | 1987 | 42.6048 | 43.6142 | 43.6142 | 40.586 | 43.6142 | 43.6142 | 43.6142 | 43.6142 | 45.6329 | 46.6423 | 48.6611 | 46.6423 | 47.6517 | 52.6986 | 53.708 | 52.6986 | 51.6892 | 51.6892 | 50.6798 | 49.6705 | 48.6611 | 48.6611 | 49.6705 | 49.6705 | 47.4835 | 17.5165 | 0
2022 | 11 | 20 | 2022-11-20 | 1987 | 43.484 | 43.484 | 43.484 | 42.656 | 39.344 | 43.484 | 43.484 | 44.312 | 44.312 | 45.14 | 47.624 | 49.28 | 50.108 | 48.452 | 45.968 | 45.14 | 45.14 | 45.968 | 44.312 | 45.14 | 45.968 | 45.14 | 43.484 | 43.484 | 44.933 | 20.067 | 0
2022 | 11 | 21 | 2022-11-21 | 1987 | 52.79 | 49.442 | 46.094 | 46.094 | 42.746 | 39.398 | 42.746 | 39.398 | 36.05 | 39.398 | 39.398 | 42.746 | 46.094 | 46.094 | 49.442 | 52.79 | 49.442 | 49.442 | 49.442 | 49.442 | 49.442 | 42.746 | 46.094 | 39.398 | 45.257 | 19.743 | 0
2022 | 11 | 22 | 2022-11-22 | 1987 | 54.3776 | 57.6068 | 57.6068 | 54.3776 | 57.6068 | 60.836 | 54.3776 | 54.3776 | 54.3776 | 51.1484 | 51.1484 | 57.6068 | 54.3776 | 51.1484 | 54.3776 | 51.1484 | 54.3776 | 54.3776 | 51.1484 | 51.1484 | 47.9192 | 44.69 | 47.9192 | 44.69 | 53.0321 | 11.9679 | 0
2022 | 11 | 23 | 2022-11-23 | 1987 | 48.5471 | 48.5471 | 47.2306 | 48.5471 | 48.5471 | 48.5471 | 47.2306 | 45.914 | 48.5471 | 49.8637 | 51.1803 | 52.4969 | 52.4969 | 55.13 | 53.8134 | 51.1803 | 51.1803 | 51.1803 | 51.1803 | 53.8134 | 53.8134 | 53.8134 | 55.13 | 55.13 | 50.9609 | 14.0391 | 0
2022 | 11 | 24 | 2022-11-24 | 1987 | 51.3011 | 52.1806 | 52.1806 | 53.06 | 49.5423 | 49.5423 | 49.5423 | 47.7834 | 47.7834 | 47.7834 | 49.5423 | 50.4217 | 48.6629 | 46.904 | 46.904 | 46.0246 | 46.904 | 46.0246 | 45.1451 | 43.3863 | 42.5069 | 42.5069 | 42.5069 | 40.748 | 47.4536 | 17.5464 | 0
2022 | 11 | 25 | 2022-11-25 | 1987 | 40.8092 | 40.8092 | 40.8092 | 40.8092 | 39.3746 | 39.3746 | 37.94 | 37.94 | 40.8092 | 42.2438 | 47.9822 | 49.4168 | 49.4168 | 52.286 | 50.8514 | 50.8514 | 46.5476 | 43.6784 | 45.113 | 45.113 | 45.113 | 42.2438 | 40.8092 | 40.8092 | 43.798 | 21.202 | 0
2022 | 11 | 26 | 2022-11-26 | 1987 | 42.6463 | 42.6463 | 41.4195 | 38.966 | 38.966 | 41.4195 | 41.4195 | 42.6463 | 42.6463 | 41.4195 | 42.6463 | 46.3266 | 52.4605 | 53.6872 | 54.914 | 52.4605 | 50.0069 | 48.7802 | 47.5534 | 45.0998 | 47.5534 | 51.2337 | 45.0998 | 46.3266 | 45.7643 | 19.2357 | 0
2022 | 11 | 27 | 2022-11-27 | 1987 | 47.0513 | 47.0513 | 47.0513 | 47.0513 | 47.0513 | 50.4385 | 51.5676 | 48.1804 | 48.1804 | 49.3095 | 51.5676 | 52.6967 | 52.6967 | 53.8258 | 54.9549 | 56.084 | 51.5676 | 48.1804 | 47.0513 | 47.0513 | 47.0513 | 48.1804 | 43.664 | 44.7931 | 49.2624 | 15.7376 | 0
2022 | 11 | 28 | 2022-11-28 | 1987 | 52.8371 | 53.5889 | 54.3408 | 50.5815 | 51.3334 | 49.0778 | 50.5815 | 48.326 | 49.0778 | 49.8297 | 50.5815 | 55.0926 | 56.5963 | 57.3482 | 57.3482 | 58.1 | 58.1 | 54.3408 | 52.8371 | 52.0852 | 52.0852 | 52.0852 | 51.3334 | 52.8371 | 52.9311 | 12.0689 | 0
2022 | 11 | 29 | 2022-11-29 | 1987 | 41.882 | 43.4398 | 42.6609 | 42.6609 | 43.4398 | 43.4398 | 43.4398 | 43.4398 | 43.4398 | 44.2187 | 45.7765 | 47.3344 | 49.6711 | 49.6711 | 50.45 | 48.8922 | 49.6711 | 48.8922 | 49.6711 | 49.6711 | 48.8922 | 49.6711 | 49.6711 | 49.6711 | 46.6528 | 18.3472 | 0
2022 | 11 | 30 | 2022-11-30 | 1987 | 44.5805 | 44.5805 | 45.299 | 46.0175 | 47.4545 | 46.0175 | 45.299 | 46.0175 | 45.299 | 45.299 | 46.736 | 46.736 | 51.047 | 51.7655 | 52.484 | 51.047 | 51.047 | 51.047 | 48.173 | 46.736 | 44.5805 | 44.5805 | 43.862 | 45.299 | 47.1252 | 17.8748 | 0
2022 | 12 | 1 | 2022-12-01 | 1987 | 46.88 | 54.128 | 54.128 | 61.376 | 61.376 | 57.752 | 57.752 | 57.752 | 57.752 | 57.752 | 61.376 | 46.88 | 57.752 | 61.376 | 50.504 | 50.504 | 50.504 | 50.504 | 46.88 | 46.88 | 50.504 | 46.88 | 50.504 | 45.068 | 53.4485 | 11.5515 | 0
2022 | 12 | 2 | 2022-12-02 | 1987 | 48.362 | 50.5625 | 50.5625 | 50.5625 | 50.5625 | 51.6627 | 50.5625 | 50.5625 | 50.5625 | 52.763 | 51.6627 | 51.6627 | 51.6627 | 57.164 | 53.8632 | 54.9635 | 54.9635 | 54.9635 | 53.8632 | 52.763 | 52.763 | 53.8632 | 54.9635 | 56.0637 | 52.5796 | 12.4204 | 0
2022 | 12 | 3 | 2022-12-03 | 1987 | 61.214 | 60.246 | 60.246 | 61.214 | 59.278 | 58.31 | 55.406 | 54.438 | 54.438 | 53.47 | 54.438 | 54.438 | 54.438 | 54.438 | 55.406 | 55.406 | 54.438 | 53.47 | 53.47 | 53.47 | 53.47 | 52.502 | 52.502 | 52.502 | 55.527 | 9.473 | 0
2022 | 12 | 4 | 2022-12-04 | 1987 | 59.6 | 59.134 | 59.6 | 59.134 | 59.134 | 59.6 | 59.134 | 59.134 | 59.134 | 59.6 | 60.066 | 60.066 | 60.532 | 60.532 | 60.998 | 60.532 | 60.066 | 59.134 | 58.202 | 58.668 | 57.27 | 56.804 | 56.804 | 56.804 | 59.1534 | 5.8466 | 0
2022 | 12 | 5 | 2022-12-05 | 1987 | 51.7508 | 51.0296 | 50.3084 | 48.866 | 51.0296 | 51.7508 | 51.7508 | 52.472 | 51.0296 | 52.1114 | 53.1932 | 54.6356 | 53.9144 | 56.078 | 56.7992 | 57.5204 | 56.7992 | 56.7992 | 57.5204 | 58.2416 | 58.2416 | 58.2416 | 58.9628 | 59.684 | 54.5304 | 10.4696 | 0
2022 | 12 | 6 | 2022-12-06 | 1987 | 53.4272 | 54.8096 | 54.8096 | 54.8096 | 54.8096 | 54.8096 | 53.4272 | 56.192 | 54.8096 | 54.8096 | 54.8096 | 54.8096 | 53.4272 | 54.8096 | 53.4272 | 53.4272 | 52.0448 | 50.6624 | 52.0448 | 50.6624 | 49.28 | 49.28 | 49.28 | 49.28 | 53.0816 | 11.9184 | 0
2022 | 12 | 7 | 2022-12-07 | 1987 | 51.62 | 52.6055 | 51.62 | 50.6345 | 49.649 | 48.6635 | 48.6635 | 48.6635 | 47.678 | 47.678 | 48.6635 | 52.6055 | 52.6055 | 55.562 | 54.5765 | 55.562 | 52.6055 | 51.62 | 51.62 | 50.6345 | 48.6635 | 50.6345 | 52.6055 | 53.591 | 51.2094 | 13.7906 | 0
2022 | 12 | 8 | 2022-12-08 | 1987 | 54.8397 | 55.508 | 55.508 | 54.8397 | 54.8397 | 52.835 | 53.5032 | 53.5032 | 52.835 | 52.835 | 53.5032 | 52.1667 | 51.4985 | 52.1667 | 52.835 | 54.1715 | 52.835 | 50.8302 | 50.8302 | 51.4985 | 50.8302 | 50.162 | 50.8302 | 50.8302 | 52.7515 | 12.2485 | 0
2022 | 12 | 9 | 2022-12-09 | 1987 | 49.6991 | 48.38 | 48.38 | 48.38 | 49.0396 | 49.0396 | 50.3587 | 51.6779 | 54.3161 | 54.3161 | 54.9757 | 55.6353 | 56.2949 | 56.2949 | 56.9544 | 56.9544 | 57.614 | 56.6246 | 55.6353 | 53.6566 | 53.6566 | 53.6566 | 53.6566 | 53.6566 | 53.2856 | 11.7144 | 0
2022 | 12 | 10 | 2022-12-10 | 1987 | 59.324 | 57.7914 | 57.7914 | 57.7914 | 56.2589 | 56.2589 | 51.6611 | 53.1937 | 51.6611 | 51.6611 | 53.1937 | 54.7263 | 54.7263 | 54.7263 | 54.7263 | 53.1937 | 53.1937 | 51.6611 | 50.1286 | 50.1286 | 50.1286 | 50.1286 | 50.1286 | 48.596 | 53.4491 | 11.5509 | 0
2022 | 12 | 11 | 2022-12-11 | 1987 | 53.231 | 53.231 | 51.6668 | 50.1026 | 50.1026 | 51.6668 | 53.231 | 50.1026 | 50.1026 | 50.1026 | 51.6668 | 53.231 | 54.7952 | 56.3594 | 56.3594 | 61.052 | 56.3594 | 51.6668 | 50.1026 | 51.6668 | 50.1026 | 46.9742 | 46.9742 | 45.41 | 51.9275 | 13.0725 | 0
2022 | 12 | 12 | 2022-12-12 | 1987 | 52.61 | 52.61 | 51.194 | 49.778 | 49.778 | 51.194 | 52.61 | 54.026 | 52.61 | 54.026 | 55.442 | 55.442 | 55.442 | 55.442 | 56.858 | 56.858 | 56.858 | 55.442 | 54.026 | 55.442 | 55.442 | 55.442 | 55.442 | 48.362 | 53.849 | 11.151 | 0
2022 | 12 | 13 | 2022-12-13 | 1987 | 57.1717 | 54.2711 | 51.3706 | 52.8209 | 51.3706 | 51.3706 | 48.47 | 51.3706 | 48.47 | 51.3706 | 52.8209 | 55.7214 | 57.1717 | 57.1717 | 57.1717 | 57.1717 | 57.1717 | 57.1717 | 57.1717 | 58.622 | 55.7214 | 58.622 | 57.1717 | 57.1717 | 54.7546 | 10.2454 | 0
2022 | 12 | 14 | 2022-12-14 | 1987 | 54.737 | 54.737 | 58.451 | 60.308 | 58.451 | 64.022 | 58.451 | 60.308 | 60.308 | 64.022 | 60.308 | 60.308 | 52.88 | 54.737 | 58.451 | 58.451 | 58.451 | 58.451 | 58.451 | 57.5225 | 56.594 | 54.737 | 52.88 | 52.88 | 57.8707 | 7.1293 | 0
2022 | 12 | 15 | 2022-12-15 | 1987 | 54.608 | 55.22 | 55.832 | 55.22 | 53.996 | 52.16 | 53.996 | 53.996 | 55.22 | 55.22 | 55.6484 | 56.0156 | 56.444 | 57.668 | 58.892 | 58.28 | 58.28 | 58.28 | 58.28 | 57.668 | 58.28 | 58.28 | 58.28 | 58.28 | 56.4185 | 8.5815 | 0
2022 | 12 | 16 | 2022-12-16 | 1987 | 56.9408 | 55.0472 | 56.9408 | 55.0472 | 55.0472 | 55.0472 | 53.1536 | 51.26 | 51.26 | 51.26 | 53.1536 | 55.0472 | 58.8344 | 58.8344 | 58.8344 | 60.728 | 56.9408 | 56.9408 | 55.0472 | 53.1536 | 53.1536 | 53.1536 | 51.26 | 51.26 | 54.8894 | 10.1106 | 0
2022 | 12 | 17 | 2022-12-17 | 1987 | 52.5518 | 52.5518 | 52.5518 | 50.9914 | 50.9914 | 50.9914 | 49.4309 | 52.5518 | 46.31 | 49.4309 | 49.4309 | 57.2332 | 57.2332 | 61.9146 | 65.0355 | 66.596 | 63.4751 | 58.7937 | 58.7937 | 58.7937 | 57.2332 | 55.6728 | 57.2332 | 58.7937 | 55.6078 | 9.3923 | 0
2022 | 12 | 18 | 2022-12-18 | 1987 | 51.4246 | 50.612 | 51.4246 | 51.4246 | 51.4246 | 52.2371 | 52.2371 | 53.0497 | 53.8623 | 53.8623 | 53.0497 | 54.6749 | 54.6749 | 55.4874 | 56.3 | 56.3 | 55.4874 | 54.6749 | 53.8623 | 53.8623 | 51.4246 | 50.612 | 51.4246 | 53.0497 | 53.1851 | 11.8149 | 0
2022 | 12 | 19 | 2022-12-19 | 1987 | 51.0044 | 51.0044 | 48.8012 | 48.8012 | 48.8012 | 48.8012 | 48.8012 | 46.598 | 47.3324 | 47.3324 | 48.8012 | 49.5356 | 50.27 | 51.7388 | 53.942 | 52.4732 | 51.7388 | 51.0044 | 50.27 | 50.27 | 48.8012 | 48.0668 | 47.3324 | 47.3324 | 49.5356 | 15.4644 | 0
2022 | 12 | 20 | 2022-12-20 | 1987 | 37.04 | 41.6037 | 39.3218 | 39.3218 | 40.4628 | 39.3218 | 40.4628 | 40.4628 | 39.3218 | 42.7446 | 42.7446 | 45.0265 | 46.1674 | 46.1674 | 46.1674 | 45.0265 | 46.1674 | 46.1674 | 46.1674 | 48.4492 | 51.872 | 51.872 | 51.872 | 50.7311 | 44.3609 | 20.6391 | 0
2022 | 12 | 21 | 2022-12-21 | 1987 | 42.494 | 36.086 | 37.688 | 37.688 | 37.688 | 36.086 | 37.688 | 40.892 | 39.29 | 40.892 | 40.892 | 42.494 | 44.096 | 47.3 | 47.3 | 45.698 | 42.494 | 39.29 | 39.29 | 40.892 | 39.29 | 37.688 | 37.688 | 37.688 | 40.358 | 24.642 | 0
2022 | 12 | 22 | 2022-12-22 | 1987 | 37.7034 | 34.448 | 34.448 | 34.448 | 37.7034 | 37.7034 | 34.448 | 34.448 | 34.448 | 36.0757 | 37.7034 | 40.9589 | 42.5866 | 42.5866 | 45.842 | 45.842 | 42.5866 | 39.3311 | 37.7034 | 39.3311 | 37.7034 | 37.7034 | 36.0757 | 34.448 | 38.1782 | 26.8218 | 0
2022 | 12 | 23 | 2022-12-23 | 1987 | 40.6349 | 40.6349 | 40.6349 | 40.6349 | 40.6349 | 38.8631 | 37.0914 | 38.8631 | 38.8631 | 37.0914 | 38.8631 | 42.4066 | 44.1783 | 45.95 | 45.95 | 44.1783 | 40.6349 | 40.6349 | 38.8631 | 35.3197 | 35.3197 | 33.548 | 35.3197 | 35.3197 | 39.6014 | 25.3986 | 0
2022 | 12 | 24 | 2022-12-24 | 1987 | 36.572 | 37.7011 | 37.7011 | 36.572 | 37.1365 | 37.1365 | 37.1365 | 37.1365 | 36.572 | 37.1365 | 37.7011 | 39.9593 | 41.0884 | 42.782 | 41.0884 | 41.6529 | 40.5238 | 38.2656 | 38.8302 | 37.7011 | 38.2656 | 38.2656 | 37.7011 | 36.572 | 38.3832 | 26.6167 | 0
2022 | 12 | 25 | 2022-12-25 | 1987 | 34.4588 | 34.4588 | 33.2924 | 32.126 | 32.126 | 34.4588 | 32.126 | 32.126 | 32.126 | 33.2924 | 37.958 | 40.2908 | 42.6236 | 43.79 | 42.6236 | 41.4572 | 41.4572 | 37.958 | 34.4588 | 35.6252 | 35.6252 | 34.4588 | 34.4588 | 32.126 | 36.0626 | 28.9374 | 0
2022 | 12 | 26 | 2022-12-26 | 1987 | 24.0163 | 21.0782 | 21.0782 | 21.0782 | 18.14 | 19.6091 | 21.0782 | 21.0782 | 21.0782 | 19.6091 | 19.6091 | 22.5472 | 29.8926 | 32.8308 | 37.238 | 37.238 | 35.7689 | 31.3617 | 34.2998 | 29.8926 | 29.8926 | 29.8926 | 29.8926 | 29.8926 | 26.5872 | 38.4128 | 0
2022 | 12 | 27 | 2022-12-27 | 1987 | 27.38 | 27.38 | 23.92 | 25.65 | 22.19 | 23.92 | 23.92 | 23.92 | 25.65 | 27.38 | 30.84 | 32.57 | 36.03 | 37.76 | 37.76 | 37.76 | 34.3 | 32.57 | 32.57 | 34.3 | 32.57 | 32.57 | 34.3 | 34.3 | 30.4796 | 34.5204 | 0
2022 | 12 | 28 | 2022-12-28 | 1987 | 31.394 | 31.394 | 31.394 | 29.372 | 29.372 | 31.394 | 32.405 | 31.394 | 32.405 | 31.394 | 34.427 | 37.46 | 39.482 | 39.482 | 41.504 | 39.482 | 38.471 | 38.471 | 37.46 | 36.449 | 36.449 | 35.438 | 35.438 | 35.438 | 34.8904 | 30.1096 | 0
2022 | 12 | 29 | 2022-12-29 | 1987 | 22.736 | 22.736 | 19.97 | 17.204 | 14.438 | 17.204 | 14.438 | 11.672 | 8.906 | 8.906 | 11.672 | 17.204 | 28.268 | 31.034 | 33.8 | 31.034 | 25.502 | 28.268 | 22.736 | 22.736 | 22.736 | 19.97 | 19.97 | 17.204 | 20.431 | 44.569 | 0
2022 | 12 | 30 | 2022-12-30 | 1987 | 9.5388 | 9.5388 | 8.6512 | 8.6512 | 7.7637 | 7.7637 | 6.8762 | 5.9886 | 3.326 | 5.1011 | 7.7637 | 11.3138 | 13.9765 | 13.9765 | 14.864 | 13.9765 | 12.2014 | 8.6512 | 8.6512 | 8.6512 | 6.8762 | 7.7637 | 7.7637 | 6.8762 | 9.021 | 55.979 | 0
2022 | 12 | 31 | 2022-12-31 | 1987 | 3.9128 | 3.9128 | 6.5552 | 1.2704 | 1.2704 | -1.372 | 1.2704 | 3.9128 | 1.2704 | 3.9128 | 9.1976 | 14.4824 | 19.7672 | 25.052 | 25.052 | 25.052 | 17.1248 | 3.9128 | -1.372 | 1.2704 | 1.2704 | 3.9128 | 3.9128 | -1.372 | 7.2158 | 57.7842 | 0
2023 | 1 | 1 | 2023-01-01 | 1987 | 28.2357 | 24.89 | 24.89 | 24.89 | 28.2357 | 31.5815 | 41.6187 | 34.9273 | 34.9273 | 41.6187 | 41.6187 | 48.3103 | 51.656 | 31.5815 | 34.9273 | 34.9273 | 31.5815 | 31.5815 | 31.5815 | 31.5815 | 31.5815 | 28.2357 | 31.5815 | 31.5815 | 33.6726 | 31.3274 | 0
2023 | 1 | 2 | 2023-01-02 | 1987 | 46.436 | 47.72 | 46.436 | 46.436 | 47.72 | 46.436 | 46.436 | 46.436 | 47.72 | 47.72 | 47.72 | 51.572 | 52.856 | 50.288 | 51.572 | 50.288 | 50.288 | 52.856 | 54.14 | 52.856 | 51.572 | 49.004 | 47.72 | 47.72 | 49.1645 | 15.8355 | 0
2023 | 1 | 3 | 2023-01-03 | 1987 | 40.5185 | 40.5185 | 51.602 | 47.9075 | 47.9075 | 44.213 | 44.213 | 44.213 | 40.5185 | 40.5185 | 40.5185 | 44.213 | 44.213 | 51.602 | 51.602 | 47.9075 | 44.213 | 40.5185 | 40.5185 | 36.824 | 40.5185 | 40.5185 | 40.5185 | 40.5185 | 43.5972 | 21.4028 | 0
2023 | 1 | 4 | 2023-01-04 | 1987 | 45.05 | 43.34 | 43.34 | 43.34 | 41.63 | 41.63 | 39.92 | 43.34 | 41.63 | 41.63 | 41.63 | 45.05 | 45.05 | 48.47 | 48.47 | 48.47 | 48.47 | 46.76 | 45.05 | 39.92 | 38.21 | 38.21 | 39.92 | 36.5 | 43.1262 | 21.8738 | 0
2023 | 1 | 5 | 2023-01-05 | 1987 | 41.6737 | 39.6796 | 41.009 | 40.3443 | 37.6854 | 37.6854 | 36.356 | 38.3501 | 38.3501 | 37.0207 | 41.009 | 40.3443 | 41.009 | 41.6737 | 43.6679 | 45.662 | 44.9973 | 42.3384 | 41.6737 | 40.3443 | 40.3443 | 41.009 | 41.009 | 37.6854 | 40.4551 | 24.5449 | 0
2023 | 1 | 6 | 2023-01-06 | 1987 | 47.5716 | 46.3689 | 46.7698 | 46.7698 | 46.7698 | 47.1707 | 46.7698 | 46.3689 | 45.968 | 46.3689 | 47.1707 | 47.5716 | 48.3735 | 49.055 | 49.6965 | 50.378 | 50.378 | 49.5762 | 48.7744 | 48.3735 | 48.7744 | 48.7744 | 48.3735 | 47.9725 | 47.9224 | 17.0776 | 0
2023 | 1 | 7 | 2023-01-07 | 1987 | 41.1482 | 40.5569 | 40.5569 | 40.5569 | 40.5569 | 39.9657 | 39.9657 | 39.9657 | 38.192 | 38.7832 | 39.9657 | 40.5569 | 41.7394 | 42.9218 | 45.2868 | 45.878 | 45.2868 | 44.6955 | 44.1043 | 44.6955 | 42.3306 | 41.7394 | 42.9218 | 43.5131 | 41.9118 | 23.0882 | 0
2023 | 1 | 8 | 2023-01-08 | 1987 | 48.0507 | 48.6976 | 49.3446 | 47.4038 | 46.7568 | 47.4038 | 46.7568 | 44.816 | 45.4629 | 47.4038 | 47.4038 | 49.9915 | 51.2854 | 54.5201 | 55.1671 | 55.814 | 54.5201 | 51.9324 | 53.2262 | 53.2262 | 52.5793 | 51.9324 | 52.5793 | 52.5793 | 50.3689 | 14.6311 | 0
2023 | 1 | 9 | 2023-01-09 | 1987 | 51.5099 | 51.5099 | 50.8471 | 51.1785 | 50.5156 | 50.5156 | 49.19 | 49.8528 | 50.1842 | 50.5156 | 51.5099 | 52.8355 | 54.1612 | 54.1612 | 54.824 | 53.4984 | 53.1669 | 53.1669 | 53.1669 | 53.4984 | 53.4984 | 53.1669 | 53.4984 | 53.4984 | 52.2279 | 12.7721 | 0
2023 | 1 | 10 | 2023-01-10 | 1987 | 53.9404 | 53.9404 | 53.2793 | 53.2793 | 53.2793 | 53.2793 | 52.6182 | 51.296 | 52.6182 | 53.2793 | 54.6015 | 55.2625 | 55.9236 | 57.2458 | 57.9069 | 57.2458 | 58.568 | 58.568 | 57.9069 | 57.9069 | 57.2458 | 57.9069 | 58.568 | 57.2458 | 55.538 | 9.462 | 0
2023 | 1 | 11 | 2023-01-11 | 1987 | 49.082 | 49.5698 | 50.0576 | 49.5698 | 49.5698 | 50.0576 | 50.0576 | 49.5698 | 49.5698 | 50.0576 | 50.5454 | 51.0332 | 51.0332 | 51.521 | 53.96 | 53.96 | 53.96 | 52.0088 | 52.4966 | 52.0088 | 52.4966 | 51.0332 | 51.0332 | 49.5698 | 50.9925 | 14.0075 | 0
2023 | 1 | 12 | 2023-01-12 | 1987 | 52.007 | 52.007 | 54.194 | 50.9135 | 49.82 | 48.7265 | 48.7265 | 48.7265 | 48.7265 | 48.7265 | 48.7265 | 49.82 | 49.82 | 50.9135 | 52.007 | 49.82 | 50.9135 | 49.82 | 48.7265 | 45.446 | 46.5395 | 46.5395 | 46.5395 | 45.446 | 49.3188 | 15.6812 | 0
2023 | 1 | 13 | 2023-01-13 | 1987 | 44.0442 | 42.7865 | 42.7865 | 42.7865 | 42.7865 | 41.5288 | 41.5288 | 40.271 | 40.271 | 40.271 | 41.5288 | 42.7865 | 44.0442 | 45.302 | 45.302 | 45.302 | 41.5288 | 39.0132 | 36.4978 | 35.24 | 35.24 | 35.24 | 35.24 | 35.24 | 40.6902 | 24.3098 | 0
2023 | 1 | 14 | 2023-01-14 | 1987 | 24.83 | 26.3 | 27.77 | 29.24 | 27.77 | 29.24 | 29.24 | 29.24 | 29.24 | 29.24 | 30.71 | 30.71 | 33.65 | 36.59 | 36.59 | 36.59 | 33.65 | 30.71 | 29.24 | 26.3 | 26.3 | 24.83 | 24.83 | 23.36 | 29.4237 | 35.5763 | 0
2023 | 1 | 15 | 2023-01-15 | 1987 | 32.396 | 32.396 | 32.396 | 32.396 | 32.396 | 32.396 | 32.396 | 32.396 | 32.396 | 32.396 | 32.396 | 32.396 | 32.396 | 32.396 | 32.396 | 32.396 | 32.396 | 32.396 | 32.396 | 32.396 | 32.396 | 32.396 | 32.396 | 32.396 | 32.396 | 32.604 | 0
2023 | 1 | 16 | 2023-01-16 | 1987 | 28.229 | 28.229 | 26.096 | 23.963 | 21.83 | 21.83 | 21.83 | 23.963 | 26.096 | 28.229 | 30.362 | 34.628 | 36.761 | 38.894 | 38.894 | 38.894 | 38.894 | 36.761 | 36.761 | 36.761 | 36.761 | 36.761 | 36.761 | 36.761 | 31.8729 | 33.1271 | 0
2023 | 1 | 17 | 2023-01-17 | 1987 | 35.147 | 32.432 | 32.432 | 32.432 | 35.147 | 35.147 | 32.432 | 35.147 | 35.147 | 35.147 | 40.577 | 40.577 | 46.007 | 48.722 | 48.722 | 48.722 | 46.007 | 46.007 | 40.577 | 43.292 | 40.577 | 37.862 | 40.577 | 37.862 | 39.4457 | 25.5542 | 0
2023 | 1 | 18 | 2023-01-18 | 1987 | 33.332 | 30.938 | 28.544 | 30.938 | 30.938 | 30.938 | 33.332 | 35.726 | 38.12 | 38.12 | 40.514 | 42.908 | 42.908 | 42.908 | 42.908 | 42.908 | 40.514 | 38.12 | 38.12 | 35.726 | 38.12 | 38.12 | 38.12 | 38.12 | 37.1225 | 27.8775 | 0
2023 | 1 | 19 | 2023-01-19 | 1987 | 38.888 | 38.888 | 37.532 | 36.176 | 37.532 | 37.532 | 37.532 | 36.176 | 37.532 | 37.532 | 38.888 | 40.244 | 41.6 | 41.6 | 44.312 | 41.6 | 40.244 | 40.244 | 37.532 | 36.176 | 34.82 | 34.82 | 33.464 | 32.108 | 38.0405 | 26.9595 | 0
2023 | 1 | 20 | 2023-01-20 | 1987 | 32.72 | 33.485 | 31.955 | 31.955 | 31.19 | 31.955 | 31.955 | 31.19 | 32.72 | 32.72 | 37.31 | 39.605 | 39.605 | 41.135 | 41.135 | 41.9 | 39.605 | 38.075 | 36.545 | 35.78 | 35.78 | 34.25 | 33.485 | 33.485 | 35.3975 | 29.6025 | 0
2023 | 1 | 21 | 2023-01-21 | 1987 | 31.2926 | 32.6048 | 29.9804 | 29.9804 | 32.6048 | 31.2926 | 31.2926 | 28.6682 | 28.6682 | 27.356 | 28.6682 | 28.6682 | 31.2926 | 33.917 | 36.5414 | 37.8536 | 37.8536 | 40.478 | 40.478 | 35.2292 | 33.917 | 33.917 | 36.5414 | 33.917 | 33.0422 | 31.9578 | 0
2023 | 1 | 22 | 2023-01-22 | 1987 | 29.1668 | 29.7704 | 29.7704 | 29.1668 | 27.356 | 28.5632 | 29.7704 | 30.374 | 30.9776 | 31.5812 | 32.7884 | 34.5992 | 34.5992 | 35.8064 | 36.41 | 36.41 | 36.41 | 35.2028 | 33.9956 | 33.9956 | 33.9956 | 34.5992 | 34.5992 | 33.9956 | 32.6626 | 32.3374 | 0
2023 | 1 | 23 | 2023-01-23 | 1987 | 32.6862 | 30.3575 | 28.0287 | 30.3575 | 28.0287 | 28.0287 | 25.7 | 28.0287 | 25.7 | 25.7 | 28.0287 | 28.0287 | 30.3575 | 37.3437 | 39.6725 | 44.33 | 42.0012 | 37.3437 | 35.015 | 32.6862 | 30.3575 | 28.0287 | 28.0287 | 30.3575 | 31.4248 | 33.5752 | 0
2023 | 1 | 24 | 2023-01-24 | 1987 | 43.292 | 40.622 | 40.622 | 40.622 | 41.957 | 41.957 | 41.957 | 44.627 | 41.957 | 43.292 | 44.627 | 44.627 | 45.962 | 48.632 | 47.297 | 47.297 | 45.962 | 44.627 | 43.292 | 40.622 | 40.622 | 41.957 | 40.622 | 40.622 | 43.2364 | 21.7636 | 0
2023 | 1 | 25 | 2023-01-25 | 1987 | 41.522 | 41.522 | 39.884 | 41.522 | 41.522 | 41.522 | 41.522 | 39.884 | 38.246 | 41.522 | 41.522 | 43.16 | 43.16 | 43.16 | 44.798 | 49.712 | 49.712 | 48.074 | 48.074 | 46.436 | 46.436 | 44.798 | 43.16 | 43.16 | 43.5012 | 21.4988 | 0
2023 | 1 | 26 | 2023-01-26 | 1987 | 39.9457 | 38.0711 | 38.0711 | 38.0711 | 38.0711 | 36.1966 | 34.322 | 38.0711 | 36.1966 | 34.322 | 34.322 | 36.1966 | 36.1966 | 38.0711 | 38.0711 | 38.0711 | 39.9457 | 45.5694 | 47.444 | 47.444 | 47.444 | 47.444 | 45.5694 | 43.6949 | 39.8676 | 25.1324 | 0
2023 | 1 | 27 | 2023-01-27 | 1987 | 41.3551 | 42.1815 | 42.1815 | 41.3551 | 42.1815 | 39.7024 | 39.7024 | 38.876 | 42.1815 | 40.5287 | 42.1815 | 45.4869 | 47.966 | 47.966 | 45.4869 | 43.0078 | 43.0078 | 43.0078 | 43.0078 | 43.0078 | 43.0078 | 42.1815 | 42.1815 | 42.1815 | 42.6635 | 22.3365 | 0
2023 | 1 | 28 | 2023-01-28 | 1987 | 47.2685 | 50.45 | 50.45 | 50.45 | 40.9055 | 37.724 | 40.9055 | 40.9055 | 40.9055 | 44.087 | 47.2685 | 47.2685 | 47.2685 | 50.45 | 47.2685 | 44.087 | 44.087 | 44.087 | 44.087 | 40.9055 | 44.087 | 44.087 | 44.087 | 40.9055 | 44.7498 | 20.2502 | 0
2023 | 1 | 29 | 2023-01-29 | 1987 | 37.508 | 37.508 | 40.228 | 38.868 | 41.588 | 40.228 | 37.508 | 38.868 | 37.508 | 37.508 | 40.228 | 41.588 | 42.948 | 45.668 | 49.748 | 47.028 | 49.748 | 47.028 | 45.668 | 45.668 | 47.028 | 47.028 | 47.028 | 48.388 | 43.0047 | 21.9953 | 0
2023 | 1 | 30 | 2023-01-30 | 1987 | 47.074 | 48.686 | 42.238 | 40.626 | 37.402 | 37.402 | 37.402 | 35.79 | 35.79 | 35.79 | 39.014 | 42.238 | 43.85 | 42.238 | 39.014 | 39.014 | 35.79 | 34.178 | 34.178 | 35.79 | 34.178 | 34.178 | 35.79 | 35.79 | 38.4767 | 26.5233 | 0
2023 | 1 | 31 | 2023-01-31 | 1987 | 45.0536 | 40.6112 | 38.39 | 38.39 | 38.39 | 40.6112 | 42.8324 | 40.6112 | 42.8324 | 45.0536 | 47.2748 | 47.2748 | 49.496 | 49.496 | 42.8324 | 42.8324 | 42.8324 | 42.8324 | 42.8324 | 40.6112 | 40.6112 | 40.6112 | 40.6112 | 40.6112 | 42.6473 | 22.3527 | 0
2023 | 2 | 1 | 2023-02-01 | 1987 | 46.148 | 48.2458 | 53.4904 | 57.686 | 55.5882 | 53.4904 | 51.3925 | 50.3436 | 50.3436 | 50.3436 | 50.3436 | 51.3925 | 52.4415 | 52.4415 | 53.4904 | 52.4415 | 52.4415 | 50.3436 | 49.2947 | 49.2947 | 50.3436 | 50.3436 | 48.2458 | 48.2458 | 51.174 | 13.826 | 0
2023 | 2 | 2 | 2023-02-02 | 1987 | 46.2812 | 43.2896 | 43.2896 | 43.2896 | 40.298 | 43.2896 | 40.298 | 40.298 | 40.298 | 43.2896 | 49.2728 | 52.2644 | 52.2644 | 55.256 | 55.256 | 55.256 | 55.256 | 52.2644 | 49.2728 | 49.2728 | 49.2728 | 49.2728 | 49.2728 | 49.2728 | 47.777 | 17.223 | 0
2023 | 2 | 3 | 2023-02-03 | 1987 | 39.902 | 39.902 | 40.5304 | 40.5304 | 40.5304 | 40.5304 | 39.902 | 39.902 | 40.5304 | 40.5304 | 40.5304 | 42.4155 | 44.9289 | 46.1856 | 46.814 | 46.814 | 44.3005 | 43.6722 | 44.3005 | 44.3005 | 44.3005 | 43.6722 | 43.0438 | 43.0438 | 42.5464 | 22.4536 | 0
2023 | 2 | 4 | 2023-02-04 | 1987 | 36.05 | 36.05 | 36.05 | 36.05 | 36.05 | 37.985 | 39.92 | 39.92 | 39.92 | 39.92 | 39.92 | 43.79 | 41.855 | 43.79 | 47.66 | 39.92 | 37.985 | 37.985 | 37.985 | 37.985 | 36.05 | 36.05 | 36.05 | 36.05 | 38.7912 | 26.2088 | 0
2023 | 2 | 5 | 2023-02-05 | 1987 | 33.536 | 31.88 | 34.64 | 34.64 | 32.984 | 32.984 | 31.88 | 30.776 | 31.88 | 31.328 | 32.984 | 35.192 | 36.848 | 37.952 | 38.504 | 38.504 | 40.712 | 40.712 | 36.848 | 37.952 | 35.744 | 34.64 | 35.744 | 35.744 | 35.192 | 29.808 | 0
2023 | 2 | 6 | 2023-02-06 | 1987 | 42.9818 | 41.8964 | 38.6402 | 37.0121 | 38.6402 | 38.0975 | 35.384 | 35.384 | 37.5548 | 35.9267 | 37.5548 | 40.2683 | 41.8964 | 42.9818 | 44.6099 | 46.238 | 46.238 | 45.6953 | 44.0672 | 42.9818 | 43.5245 | 41.8964 | 41.8964 | 39.1829 | 40.8562 | 24.1438 | 0
2023 | 2 | 7 | 2023-02-07 | 1987 | 40.1487 | 38.9755 | 38.3889 | 38.3889 | 36.6292 | 37.2158 | 37.2158 | 35.456 | 35.456 | 35.456 | 36.6292 | 38.7996 | 40.9113 | 43.0816 | 44.2548 | 44.8414 | 44.2548 | 45.428 | 44.8414 | 42.4951 | 43.0816 | 43.0816 | 42.4951 | 42.4951 | 40.4176 | 24.5824 | 0
2023 | 2 | 8 | 2023-02-08 | 1987 | 37.895 | 36.041 | 36.041 | 36.041 | 35.114 | 36.041 | 36.968 | 38.822 | 40.2125 | 39.2855 | 37.895 | 39.749 | 41.603 | 42.53 | 41.603 | 43.457 | 44.384 | 42.0665 | 42.9935 | 42.9935 | 42.53 | 41.1395 | 40.676 | 40.676 | 39.8649 | 25.1351 | 0
2023 | 2 | 9 | 2023-02-09 | 1987 | 36.3006 | 35.8354 | 35.3702 | 35.3702 | 33.044 | 34.4397 | 33.044 | 33.5092 | 33.5092 | 33.5092 | 33.5092 | 35.8354 | 36.7658 | 36.7658 | 38.1615 | 39.092 | 38.6268 | 36.3006 | 35.8354 | 35.8354 | 34.4397 | 34.9049 | 34.4397 | 33.9745 | 35.3508 | 29.6492 | 0
2023 | 2 | 10 | 2023-02-10 | 1987 | 36.4211 | 36.4211 | 35.6374 | 34.8537 | 35.6374 | 35.6374 | 34.07 | 36.4211 | 36.4211 | 35.6374 | 37.2048 | 40.3395 | 42.6906 | 44.258 | 42.6906 | 42.6906 | 43.4743 | 40.3395 | 39.5558 | 41.9069 | 41.1232 | 41.1232 | 41.1232 | 40.3395 | 39.0007 | 25.9993 | 0
2023 | 2 | 11 | 2023-02-11 | 1987 | 48.6238 | 48.6238 | 48.6238 | 49.802 | 49.802 | 40.3765 | 39.1984 | 38.0202 | 36.842 | 36.842 | 36.842 | 38.0202 | 41.5547 | 42.7329 | 43.9111 | 41.5547 | 45.0893 | 45.0893 | 41.5547 | 42.7329 | 40.3765 | 41.5547 | 41.5547 | 40.3765 | 42.4875 | 22.5125 | 0
2023 | 2 | 12 | 2023-02-12 | 1987 | 46.2906 | 46.2906 | 46.2906 | 45.6703 | 45.6703 | 46.2906 | 46.2906 | 46.9109 | 46.9109 | 48.1515 | 49.3922 | 50.0125 | 50.0125 | 52.4937 | 53.114 | 50.0125 | 50.0125 | 47.5312 | 46.9109 | 46.2906 | 46.9109 | 45.6703 | 45.05 | 45.6703 | 47.6605 | 17.3395 | 0
2023 | 2 | 13 | 2023-02-13 | 1987 | 49.2597 | 50.6165 | 45.1895 | 49.2597 | 43.8327 | 43.8327 | 45.1895 | 45.1895 | 46.5463 | 49.2597 | 50.6165 | 53.33 | 53.33 | 53.33 | 51.9733 | 51.9733 | 49.2597 | 49.2597 | 46.5463 | 45.1895 | 43.8327 | 43.8327 | 42.476 | 42.476 | 47.7334 | 17.2666 | 0
2023 | 2 | 14 | 2023-02-14 | 1987 | 42.284 | 42.284 | 42.284 | 42.284 | 42.284 | 41.388 | 40.492 | 39.596 | 40.492 | 43.18 | 44.076 | 45.868 | 46.764 | 46.764 | 46.764 | 47.66 | 46.764 | 46.764 | 45.868 | 44.076 | 44.076 | 44.972 | 44.076 | 45.868 | 44.0387 | 20.9613 | 0
2023 | 2 | 15 | 2023-02-15 | 1987 | 47.2797 | 47.2797 | 48.6005 | 48.6005 | 47.2797 | 48.6005 | 45.959 | 43.3175 | 43.3175 | 43.3175 | 41.9967 | 45.959 | 41.9967 | 44.6382 | 45.959 | 48.6005 | 51.242 | 48.6005 | 47.2797 | 41.9967 | 41.9967 | 41.9967 | 40.676 | 40.676 | 45.2986 | 19.7014 | 0
2023 | 2 | 16 | 2023-02-16 | 1987 | 42.7145 | 42.7145 | 42.7145 | 42.7145 | 42.7145 | 39.794 | 39.794 | 39.794 | 42.7145 | 39.794 | 42.7145 | 42.7145 | 45.635 | 48.5555 | 48.5555 | 48.5555 | 51.476 | 48.5555 | 42.7145 | 42.7145 | 39.794 | 42.7145 | 42.7145 | 39.794 | 43.4446 | 21.5554 | 0
2023 | 2 | 17 | 2023-02-17 | 1987 | 42.233 | 41.1368 | 38.9444 | 37.8482 | 38.9444 | 38.9444 | 36.752 | 38.9444 | 38.9444 | 41.1368 | 43.3292 | 45.5216 | 42.233 | 44.4254 | 46.6178 | 47.714 | 45.5216 | 44.4254 | 42.233 | 41.1368 | 40.0406 | 40.0406 | 38.9444 | 36.752 | 41.3652 | 23.6348 | 0
2023 | 2 | 18 | 2023-02-18 | 1987 | 34.5596 | 34.5596 | 33.26 | 34.5596 | 34.5596 | 34.5596 | 35.8592 | 35.8592 | 37.1588 | 37.1588 | 38.4584 | 41.0576 | 43.6568 | 44.9564 | 44.9564 | 46.256 | 46.256 | 46.256 | 46.256 | 44.9564 | 43.6568 | 42.3572 | 43.6568 | 42.3572 | 40.2995 | 24.7005 | 0
2023 | 2 | 19 | 2023-02-19 | 1987 | 34.304 | 37.0184 | 37.0184 | 37.0184 | 37.0184 | 37.0184 | 37.0184 | 37.0184 | 37.0184 | 37.0184 | 39.7328 | 39.7328 | 42.4472 | 45.1616 | 47.876 | 47.876 | 47.876 | 45.1616 | 45.1616 | 42.4472 | 45.1616 | 39.7328 | 42.4472 | 42.4472 | 40.8638 | 24.1362 | 0
2023 | 2 | 20 | 2023-02-20 | 1987 | 40.1386 | 37.9297 | 37.9297 | 35.7209 | 35.7209 | 35.7209 | 33.512 | 33.512 | 35.7209 | 33.512 | 35.7209 | 40.1386 | 46.7651 | 48.974 | 48.974 | 48.974 | 48.974 | 46.7651 | 46.7651 | 44.5563 | 44.5563 | 42.3474 | 35.7209 | 37.9297 | 40.6908 | 24.3092 | 0
2023 | 2 | 21 | 2023-02-21 | 1987 | 43.052 | 41.576 | 41.576 | 41.576 | 40.1 | 41.576 | 41.576 | 41.576 | 41.576 | 41.576 | 41.576 | 38.624 | 40.1 | 41.576 | 43.052 | 43.052 | 38.624 | 38.624 | 37.148 | 35.672 | 34.196 | 35.672 | 35.672 | 32.72 | 39.6695 | 25.3305 | 0
2023 | 2 | 22 | 2023-02-22 | 1987 | 41.7965 | 41.7965 | 43.367 | 40.226 | 41.7965 | 42.5817 | 43.367 | 43.367 | 44.9375 | 46.508 | 46.508 | 51.2195 | 51.2195 | 52.79 | 51.2195 | 48.0785 | 51.2195 | 51.2195 | 46.508 | 48.0785 | 49.649 | 49.649 | 49.649 | 48.0785 | 46.8679 | 18.1321 | 0
2023 | 2 | 23 | 2023-02-23 | 1987 | 43.988 | 43.0412 | 43.0412 | 42.0944 | 41.1476 | 40.2008 | 40.2008 | 40.2008 | 39.254 | 40.2008 | 43.988 | 46.8284 | 51.5624 | 52.5092 | 53.456 | 53.456 | 53.456 | 50.6156 | 48.722 | 46.8284 | 46.8284 | 45.8816 | 44.9348 | 42.0944 | 45.6054 | 19.3945 | 0
2023 | 2 | 24 | 2023-02-24 | 1987 | 43.7514 | 41.4397 | 42.5956 | 42.5956 | 42.5956 | 41.4397 | 39.128 | 39.128 | 41.4397 | 44.9073 | 49.5307 | 51.8424 | 54.1541 | 54.1541 | 55.31 | 55.31 | 52.9983 | 51.8424 | 48.3749 | 46.0631 | 44.9073 | 44.9073 | 42.5956 | 42.5956 | 46.4003 | 18.5997 | 0
2023 | 2 | 25 | 2023-02-25 | 1987 | 49.4411 | 49.7073 | 48.9086 | 48.6424 | 48.11 | 48.3762 | 48.11 | 48.3762 | 48.6424 | 49.7073 | 51.0383 | 51.8369 | 52.1032 | 52.6356 | 52.9018 | 53.168 | 53.168 | 52.3694 | 51.0383 | 50.7721 | 50.2397 | 50.2397 | 50.2397 | 49.9735 | 50.4061 | 14.5939 | 0
2023 | 2 | 26 | 2023-02-26 | 1987 | 46.1372 | 46.1372 | 45.4964 | 44.2148 | 43.574 | 45.4964 | 44.8556 | 44.8556 | 45.4964 | 46.778 | 49.982 | 51.2636 | 52.5452 | 53.186 | 53.186 | 53.186 | 53.186 | 53.186 | 53.186 | 51.9044 | 51.2636 | 50.6228 | 50.6228 | 50.6228 | 49.2077 | 15.7923 | 0
2023 | 2 | 27 | 2023-02-27 | 1987 | 54.746 | 53.472 | 53.472 | 49.65 | 48.376 | 48.376 | 48.376 | 48.376 | 49.65 | 49.65 | 52.198 | 53.472 | 53.472 | 56.02 | 58.568 | 56.02 | 54.746 | 53.472 | 52.198 | 50.924 | 49.65 | 48.376 | 47.102 | 48.376 | 51.6141 | 13.3859 | 0
2023 | 2 | 28 | 2023-02-28 | 1987 | 54.158 | 54.158 | 52.979 | 54.158 | 52.979 | 52.979 | 52.979 | 51.8 | 52.979 | 54.158 | 56.516 | 54.158 | 55.337 | 54.158 | 55.337 | 52.979 | 52.979 | 55.337 | 58.874 | 57.695 | 57.695 | 57.695 | 57.695 | 57.695 | 54.8949 | 10.1051 | 0
2023 | 3 | 1 | 2023-03-01 | 1987 | 53.7826 | 52.6434 | 51.5043 | 51.5043 | 52.6434 | 52.6434 | 49.226 | 50.3651 | 50.3651 | 54.9217 | 57.2 | 56.0609 | 56.0609 | 56.0609 | 57.2 | 54.9217 | 54.9217 | 54.9217 | 54.9217 | 53.7826 | 53.7826 | 53.7826 | 53.7826 | 53.7826 | 53.7826 | 11.2174 | 0
2023 | 3 | 2 | 2023-03-02 | 1987 | 38.444 | 38.444 | 38.444 | 39.9155 | 39.9155 | 39.9155 | 39.9155 | 39.9155 | 41.387 | 44.33 | 44.33 | 44.33 | 44.33 | 47.273 | 48.7445 | 48.7445 | 50.216 | 50.216 | 50.216 | 48.7445 | 48.7445 | 47.273 | 47.273 | 48.7445 | 44.5752 | 20.4247 | 0
2023 | 3 | 3 | 2023-03-03 | 1987 | 37.346 | 48.038 | 44.474 | 48.038 | 48.038 | 48.038 | 48.038 | 48.038 | 48.038 | 51.602 | 51.602 | 51.602 | 51.602 | 48.038 | 48.038 | 48.038 | 51.602 | 51.602 | 51.602 | 48.038 | 48.038 | 48.038 | 48.038 | 48.038 | 48.4835 | 16.5165 | 0
2023 | 3 | 4 | 2023-03-04 | 1987 | 41.5568 | 41.5568 | 43.1744 | 41.5568 | 40.748 | 40.748 | 42.3656 | 44.792 | 44.792 | 46.4096 | 47.2184 | 43.9832 | 46.4096 | 50.4536 | 50.4536 | 49.6448 | 52.88 | 48.0272 | 45.6008 | 44.792 | 43.1744 | 43.1744 | 43.1744 | 42.3656 | 44.9605 | 20.0395 | 0
2023 | 3 | 5 | 2023-03-05 | 1987 | 42.92 | 41.358 | 42.92 | 39.796 | 39.796 | 41.358 | 41.358 | 42.92 | 44.482 | 44.482 | 44.482 | 44.482 | 44.482 | 46.044 | 46.044 | 47.606 | 46.044 | 46.044 | 38.234 | 38.234 | 36.672 | 36.672 | 35.11 | 33.548 | 41.8787 | 23.1213 | 0
2023 | 3 | 6 | 2023-03-06 | 1987 | 42.974 | 44.894 | 43.934 | 43.934 | 42.974 | 42.014 | 42.974 | 42.014 | 42.974 | 43.934 | 43.934 | 43.934 | 46.814 | 49.694 | 45.854 | 45.854 | 45.854 | 43.934 | 42.974 | 41.054 | 41.054 | 39.134 | 39.134 | 38.174 | 43.334 | 21.666 | 0
2023 | 3 | 7 | 2023-03-07 | 1987 | 41.54 | 41.1044 | 41.1044 | 40.6688 | 41.1044 | 40.2332 | 39.7976 | 39.362 | 40.451 | 41.54 | 43.2824 | 43.718 | 45.4604 | 46.7672 | 47.6384 | 48.074 | 47.2028 | 47.2028 | 45.0248 | 45.0248 | 44.1536 | 44.5892 | 44.5892 | 43.2824 | 43.4548 | 21.5452 | 0
2023 | 3 | 8 | 2023-03-08 | 1987 | 41.7412 | 41.2096 | 40.6781 | 40.6781 | 39.6151 | 39.6151 | 38.552 | 40.6781 | 41.7412 | 43.3358 | 43.8673 | 45.4619 | 47.0565 | 47.588 | 47.0565 | 45.9934 | 44.3988 | 43.3358 | 42.8042 | 42.8042 | 42.2727 | 42.2727 | 42.2727 | 42.8042 | 42.8264 | 22.1736 | 0
2023 | 3 | 9 | 2023-03-09 | 1987 | 44.8314 | 42.7023 | 38.444 | 38.444 | 40.5731 | 40.5731 | 40.5731 | 42.7023 | 44.8314 | 49.0897 | 51.2189 | 53.348 | 53.348 | 53.348 | 51.2189 | 53.348 | 51.2189 | 51.2189 | 49.0897 | 44.8314 | 44.8314 | 42.7023 | 40.5731 | 38.444 | 45.896 | 19.104 | 0
2023 | 3 | 10 | 2023-03-10 | 1987 | 38.048 | 38.048 | 39.3372 | 39.3372 | 40.6265 | 40.6265 | 40.6265 | 41.9157 | 43.205 | 44.4943 | 45.7835 | 47.0727 | 49.6512 | 50.9405 | 54.8083 | 57.3867 | 58.676 | 56.0975 | 53.519 | 50.9405 | 49.6512 | 50.9405 | 48.362 | 47.0727 | 46.9653 | 18.0347 | 0
2023 | 3 | 11 | 2023-03-11 | 1987 | 46.8635 | 44.087 | 41.3105 | 41.3105 | 44.087 | 46.8635 | 38.534 | 41.3105 | 44.087 | 46.8635 | 52.4165 | 57.9695 | 60.746 | 46.8635 | 46.8635 | 46.8635 | 49.64 | 49.64 | 52.4165 | 49.64 | 49.64 | 46.8635 | 49.64 | 46.8635 | 47.5576 | 17.4424 | 0
2023 | 3 | 12 | 2023-03-12 | 1987 | 42.143 | 42.143 | 42.143 | 42.143 | 39.992 | 42.143 | 42.143 | 44.294 | 44.294 | 44.294 | 44.294 | 48.596 | 50.747 | 52.898 | 55.049 | 55.049 | 57.2 | 55.049 | 55.049 | 52.898 | 46.445 | 46.445 | 46.445 | 46.445 | 47.4309 | 17.5691 | 0
2023 | 3 | 13 | 2023-03-13 | 1987 | 54.068 | 52.892 | 54.068 | 51.716 | 52.892 | 51.716 | 51.716 | 51.716 | 52.892 | 52.892 | 54.068 | 54.068 | 56.42 | 57.596 | 54.068 | 54.068 | 49.364 | 51.716 | 50.54 | 49.364 | 49.364 | 49.364 | 48.188 | 47.012 | 52.157 | 12.843 | 0
2023 | 3 | 14 | 2023-03-14 | 1987 | 49.7768 | 51.0242 | 51.0242 | 51.0242 | 49.7768 | 47.282 | 48.5294 | 48.5294 | 48.5294 | 49.7768 | 51.0242 | 52.2716 | 52.2716 | 54.7664 | 58.5086 | 59.756 | 58.5086 | 58.5086 | 56.0138 | 54.7664 | 51.0242 | 49.7768 | 47.282 | 48.5294 | 52.0117 | 12.9883 | 0
2023 | 3 | 15 | 2023-03-15 | 1987 | 43.1137 | 40.5989 | 40.5989 | 40.5989 | 40.5989 | 39.3414 | 39.3414 | 38.084 | 39.3414 | 40.9761 | 42.7365 | 44.3711 | 45.6286 | 49.4009 | 51.9157 | 54.4306 | 55.688 | 51.9157 | 48.1434 | 48.1434 | 46.886 | 43.1137 | 43.1137 | 43.1137 | 44.6331 | 20.3669 | 0
2023 | 3 | 16 | 2023-03-16 | 1987 | 39.6428 | 38.0912 | 38.0912 | 36.5396 | 36.5396 | 36.5396 | 36.5396 | 34.988 | 34.988 | 36.5396 | 38.0912 | 44.2976 | 45.8492 | 48.9524 | 50.504 | 48.9524 | 45.8492 | 45.8492 | 39.6428 | 38.0912 | 38.0912 | 38.0912 | 38.0912 | 38.0912 | 40.2893 | 24.7107 | 0
2023 | 3 | 17 | 2023-03-17 | 1987 | 36.8474 | 36.8474 | 36.8474 | 37.8752 | 38.903 | 37.8752 | 36.8474 | 36.8474 | 37.8752 | 37.8752 | 38.903 | 40.9586 | 40.9586 | 44.042 | 43.0142 | 44.042 | 40.9586 | 40.9586 | 38.903 | 36.8474 | 36.8474 | 34.7918 | 33.764 | 33.764 | 38.4747 | 26.5253 | 0
2023 | 3 | 18 | 2023-03-18 | 1987 | 40.7415 | 42.1569 | 42.1569 | 42.1569 | 40.7415 | 39.326 | 39.326 | 39.326 | 39.326 | 40.7415 | 42.1569 | 46.4033 | 49.2342 | 50.6496 | 53.4805 | 54.896 | 47.8187 | 44.9878 | 43.5724 | 42.1569 | 42.1569 | 42.1569 | 42.1569 | 42.1569 | 43.7493 | 21.2507 | 0
2023 | 3 | 19 | 2023-03-19 | 1987 | 50.2645 | 49.1872 | 50.2645 | 48.11 | 49.1872 | 49.1872 | 49.1872 | 48.11 | 49.1872 | 48.11 | 48.11 | 50.2645 | 53.4962 | 55.6506 | 59.9595 | 61.0368 | 62.114 | 61.0368 | 56.7278 | 55.6506 | 54.5734 | 51.3417 | 51.3417 | 50.2645 | 52.5985 | 12.4015 | 0
2023 | 3 | 20 | 2023-03-20 | 1987 | 45.8462 | 44.492 | 45.8462 | 45.8462 | 45.8462 | 44.492 | 44.492 | 45.8462 | 47.2003 | 51.2628 | 53.9711 | 58.0335 | 60.7418 | 62.096 | 60.7418 | 59.3877 | 60.7418 | 59.3877 | 56.6794 | 55.3252 | 53.9711 | 53.9711 | 52.6169 | 52.6169 | 52.5605 | 12.4395 | 0
2023 | 3 | 21 | 2023-03-21 | 1987 | 37.2272 | 35.1464 | 36.1868 | 35.1464 | 35.1464 | 35.1464 | 34.106 | 36.1868 | 39.308 | 42.4292 | 46.5908 | 48.6716 | 51.7928 | 53.8736 | 54.914 | 53.8736 | 52.8332 | 50.7524 | 46.5908 | 42.4292 | 43.4696 | 42.4292 | 41.3888 | 39.308 | 43.1228 | 21.8772 | 0
2023 | 3 | 22 | 2023-03-22 | 1987 | 42.3212 | 38.9948 | 37.3316 | 37.3316 | 37.3316 | 36.5 | 36.5 | 38.1632 | 40.658 | 43.1528 | 46.4792 | 48.1424 | 50.6372 | 51.4688 | 52.3004 | 52.3004 | 53.132 | 50.6372 | 48.974 | 47.3108 | 46.4792 | 46.4792 | 44.816 | 43.9844 | 44.6427 | 20.3573 | 0
2023 | 3 | 23 | 2023-03-23 | 1987 | 46.9367 | 44.8962 | 44.8962 | 44.8962 | 42.8556 | 44.8962 | 42.8556 | 42.8556 | 42.8556 | 44.8962 | 46.9367 | 48.9773 | 48.9773 | 46.9367 | 53.0584 | 57.1395 | 59.18 | 59.18 | 55.0989 | 51.0178 | 46.9367 | 40.8151 | 40.8151 | 36.734 | 47.2768 | 17.7232 | 0
2023 | 3 | 24 | 2023-03-24 | 1987 | 45.1622 | 43.7148 | 45.1622 | 42.2674 | 43.7148 | 40.82 | 42.2674 | 42.2674 | 46.6096 | 52.3993 | 56.7415 | 58.1889 | 61.0838 | 63.9786 | 63.9786 | 65.426 | 65.426 | 63.9786 | 61.0838 | 58.1889 | 56.7415 | 56.7415 | 53.8467 | 50.9519 | 53.3642 | 11.6358 | 0
2023 | 3 | 25 | 2023-03-25 | 1987 | 51.437 | 49.634 | 47.831 | 44.225 | 44.225 | 44.225 | 42.422 | 46.028 | 47.831 | 53.24 | 51.437 | 53.24 | 58.649 | 64.058 | 62.255 | 60.452 | 60.452 | 56.846 | 56.846 | 55.043 | 53.24 | 46.028 | 44.225 | 46.028 | 51.6624 | 13.3376 | 0
2023 | 3 | 26 | 2023-03-26 | 1987 | 47.66 | 45.572 | 45.572 | 45.572 | 44.528 | 45.572 | 45.572 | 45.572 | 48.704 | 51.836 | 53.924 | 57.056 | 59.144 | 60.188 | 60.188 | 59.144 | 60.188 | 57.056 | 56.012 | 54.968 | 54.968 | 53.924 | 53.924 | 53.924 | 52.532 | 12.468 | 0
2023 | 3 | 27 | 2023-03-27 | 1987 | 45.5407 | 46.0457 | 45.5407 | 44.0259 | 44.0259 | 43.016 | 43.016 | 43.5209 | 45.0358 | 47.0556 | 48.0655 | 49.5803 | 50.5902 | 51.6001 | 52.61 | 51.0952 | 50.0853 | 49.5803 | 48.0655 | 46.5506 | 46.5506 | 47.0556 | 46.5506 | 46.0457 | 47.1187 | 17.8813 | 0
2023 | 3 | 28 | 2023-03-28 | 1987 | 49.2611 | 49.7737 | 49.0049 | 49.0049 | 48.7486 | 48.236 | 48.236 | 48.7486 | 50.03 | 51.0551 | 51.5677 | 52.3366 | 52.8491 | 53.3617 | 53.618 | 53.618 | 53.618 | 53.618 | 52.8491 | 51.3114 | 51.3114 | 51.3114 | 51.0551 | 51.3114 | 51.0765 | 13.9235 | 0
2023 | 3 | 29 | 2023-03-29 | 1987 | 44.9256 | 44.5697 | 44.2138 | 44.2138 | 43.8579 | 43.502 | 43.502 | 44.2138 | 45.2815 | 46.3493 | 47.0611 | 48.8406 | 49.9084 | 50.2643 | 51.332 | 50.6202 | 51.332 | 50.9761 | 49.9084 | 49.1965 | 48.4847 | 47.7729 | 47.417 | 47.0611 | 47.2835 | 17.7165 | 0
2023 | 3 | 30 | 2023-03-30 | 1987 | 44.2753 | 43.8385 | 42.0911 | 41.2174 | 39.47 | 40.3437 | 39.47 | 41.2174 | 43.4016 | 44.2753 | 46.8964 | 46.8964 | 48.2069 | 49.5175 | 50.3912 | 50.828 | 50.828 | 50.828 | 50.3912 | 49.5175 | 48.6438 | 47.3332 | 47.3332 | 45.5858 | 45.9499 | 19.0501 | 0
2023 | 3 | 31 | 2023-03-31 | 1987 | 47.8345 | 47.5084 | 47.1823 | 46.8562 | 46.5302 | 45.878 | 46.5302 | 46.8562 | 47.1823 | 48.4866 | 49.4648 | 51.0952 | 51.0952 | 52.7256 | 53.3778 | 54.356 | 54.356 | 53.0517 | 52.7256 | 50.117 | 48.8127 | 47.8345 | 47.5084 | 47.1823 | 49.3562 | 15.6438 | 0
2023 | 4 | 1 | 2023-04-01 | 1987 | 43.7097 | 43.0938 | 42.7859 | 42.7859 | 42.17 | 42.4779 | 43.0938 | 43.4018 | 44.6336 | 46.1733 | 47.4051 | 48.6369 | 49.8686 | 51.4084 | 51.7163 | 52.9481 | 53.564 | 53.2561 | 52.6402 | 51.1004 | 50.7925 | 50.1766 | 49.8686 | 48.9448 | 47.7772 | 17.2228 | 0
2023 | 4 | 2 | 2023-04-02 | 1987 | 42.053 | 42.908 | 42.053 | 43.763 | 42.908 | 38.633 | 40.343 | 37.778 | 39.488 | 42.053 | 42.908 | 45.473 | 48.038 | 50.603 | 50.603 | 53.168 | 53.168 | 51.458 | 48.893 | 46.328 | 44.618 | 42.908 | 41.198 | 39.488 | 44.618 | 20.382 | 0
2023 | 4 | 3 | 2023-04-03 | 1987 | 51.656 | 51.656 | 51.656 | 51.656 | 48.4124 | 48.4124 | 48.4124 | 45.1688 | 45.1688 | 41.9252 | 41.9252 | 38.6816 | 38.6816 | 38.6816 | 38.6816 | 41.9252 | 38.6816 | 38.6816 | 38.6816 | 38.6816 | 38.6816 | 35.438 | 35.438 | 35.438 | 42.6009 | 22.399 | 0
2023 | 4 | 4 | 2023-04-04 | 1987 | 39.38 | 40.2329 | 39.38 | 39.38 | 39.38 | 39.38 | 39.38 | 40.2329 | 41.0858 | 41.0858 | 44.4975 | 45.3505 | 47.9092 | 47.0563 | 50.468 | 50.468 | 48.7622 | 46.2034 | 45.3505 | 44.4975 | 42.7917 | 41.9388 | 41.9388 | 41.9388 | 43.2537 | 21.7463 | 0
2023 | 4 | 5 | 2023-04-05 | 1987 | 44.297 | 43.2695 | 45.3245 | 44.297 | 44.297 | 43.2695 | 42.242 | 44.297 | 45.3245 | 46.352 | 49.4345 | 54.572 | 53.5445 | 49.4345 | 48.407 | 46.352 | 49.4345 | 48.407 | 46.352 | 44.297 | 44.297 | 44.297 | 43.2695 | 42.242 | 46.1379 | 18.8621 | 0
2023 | 4 | 6 | 2023-04-06 | 1987 | 42.8754 | 42.062 | 42.8754 | 42.8754 | 42.8754 | 42.8754 | 42.8754 | 42.8754 | 45.3155 | 47.7556 | 48.569 | 50.1957 | 51.8225 | 51.8225 | 51.8225 | 55.076 | 55.076 | 51.0091 | 49.3824 | 46.9422 | 47.7556 | 46.9422 | 46.1289 | 46.1289 | 47.2473 | 17.7527 | 0
2023 | 4 | 7 | 2023-04-07 | 1987 | 47.5379 | 46.2303 | 46.2303 | 43.6151 | 41 | 42.3076 | 42.3076 | 44.9227 | 48.8454 | 51.4606 | 55.3833 | 55.3833 | 59.306 | 59.306 | 59.306 | 59.306 | 56.6909 | 55.3833 | 55.3833 | 55.3833 | 50.153 | 46.2303 | 46.2303 | 44.9227 | 50.5344 | 14.4656 | 0
2023 | 4 | 8 | 2023-04-08 | 1987 | 52.922 | 54.826 | 52.922 | 52.922 | 51.018 | 51.018 | 51.018 | 49.114 | 54.826 | 58.634 | 62.442 | 64.346 | 62.442 | 62.442 | 62.442 | 62.442 | 64.346 | 64.346 | 62.442 | 60.538 | 54.826 | 52.922 | 51.018 | 47.21 | 56.8093 | 8.1907 | 0
2023 | 4 | 9 | 2023-04-09 | 1987 | 47.6638 | 47.6638 | 46.598 | 46.598 | 46.598 | 47.6638 | 48.7296 | 48.7296 | 52.9927 | 54.0585 | 57.2559 | 58.3217 | 60.4533 | 60.4533 | 64.7164 | 64.7164 | 63.6506 | 66.848 | 64.7164 | 63.6506 | 60.4533 | 57.2559 | 56.1901 | 57.2559 | 55.9681 | 9.0319 | 0
2023 | 4 | 10 | 2023-04-10 | 1987 | 58.85 | 57.551 | 57.551 | 58.85 | 57.551 | 54.953 | 53.654 | 54.953 | 53.654 | 54.953 | 56.252 | 56.252 | 57.551 | 58.85 | 60.149 | 58.85 | 61.448 | 58.85 | 52.355 | 51.056 | 48.458 | 47.159 | 47.159 | 45.86 | 55.1154 | 9.8846 | 0
2023 | 4 | 11 | 2023-04-11 | 1987 | 39.182 | 39.182 | 39.182 | 39.182 | 39.182 | 41.0306 | 41.0306 | 41.0306 | 41.0306 | 42.8792 | 46.5764 | 46.5764 | 55.8194 | 53.9708 | 55.8194 | 57.668 | 57.668 | 55.8194 | 50.2736 | 47.5007 | 44.7278 | 44.7278 | 44.7278 | 42.8792 | 46.1528 | 18.8472 | 0
2023 | 4 | 12 | 2023-04-12 | 1987 | 45.376 | 45.376 | 43.71 | 43.71 | 43.71 | 42.877 | 42.044 | 44.543 | 47.042 | 50.374 | 51.207 | 52.873 | 54.539 | 55.372 | 55.372 | 57.038 | 57.038 | 56.205 | 54.539 | 52.873 | 52.873 | 53.706 | 52.873 | 51.207 | 50.2699 | 14.7301 | 0
2023 | 4 | 13 | 2023-04-13 | 1987 | 44.8016 | 44.8016 | 44.0717 | 44.0717 | 43.3418 | 42.6119 | 41.882 | 44.0717 | 45.5315 | 48.4511 | 49.9109 | 52.8305 | 53.5604 | 54.2903 | 55.0202 | 55.7501 | 55.7501 | 56.48 | 54.2903 | 52.8305 | 51.3707 | 48.4511 | 46.9913 | 47.7212 | 49.1202 | 15.8798 | 0
2023 | 4 | 14 | 2023-04-14 | 1987 | 52.5004 | 44.7767 | 43.232 | 44.7767 | 44.7767 | 44.7767 | 44.7767 | 46.3215 | 46.3215 | 50.9556 | 52.5004 | 58.6793 | 58.6793 | 60.224 | 60.224 | 58.6793 | 57.1345 | 54.0451 | 52.5004 | 50.9556 | 49.4109 | 49.4109 | 49.4109 | 46.3215 | 50.8913 | 14.1087 | 0
2023 | 4 | 15 | 2023-04-15 | 1987 | 47.5829 | 47.5829 | 46.076 | 46.076 | 46.076 | 46.076 | 46.076 | 47.5829 | 49.0897 | 49.0897 | 50.5966 | 52.1034 | 53.6103 | 56.624 | 55.1171 | 56.624 | 56.624 | 55.1171 | 53.6103 | 52.1034 | 50.5966 | 49.0897 | 49.0897 | 47.5829 | 50.4082 | 14.5918 | 0
2023 | 4 | 16 | 2023-04-16 | 1987 | 49.9302 | 49.9302 | 49.9302 | 49.9302 | 52.421 | 49.9302 | 52.421 | 54.9117 | 54.9117 | 57.4025 | 54.9117 | 57.4025 | 62.384 | 62.384 | 62.384 | 57.4025 | 54.9117 | 54.9117 | 54.9117 | 49.9302 | 47.4395 | 47.4395 | 44.9487 | 42.458 | 53.1475 | 11.8525 | 0
2023 | 4 | 17 | 2023-04-17 | 1987 | 55.274 | 52.8512 | 52.8512 | 50.4284 | 50.4284 | 50.4284 | 50.4284 | 50.4284 | 48.0056 | 52.8512 | 55.274 | 60.1196 | 64.9652 | 62.5424 | 62.5424 | 64.9652 | 67.388 | 64.9652 | 60.1196 | 48.0056 | 48.0056 | 48.0056 | 45.5828 | 43.16 | 54.5673 | 10.4327 | 0
2023 | 4 | 18 | 2023-04-18 | 1987 | 44.834 | 43.484 | 43.484 | 42.134 | 40.784 | 42.134 | 42.134 | 43.484 | 44.834 | 46.184 | 48.884 | 54.284 | 55.634 | 61.034 | 62.384 | 56.984 | 54.284 | 51.584 | 51.584 | 51.584 | 50.234 | 50.234 | 43.484 | 43.484 | 48.7152 | 16.2847 | 0
2023 | 4 | 19 | 2023-04-19 | 1987 | 45.0731 | 44.6077 | 44.6077 | 44.1423 | 43.2114 | 42.746 | 43.2114 | 44.6077 | 46.004 | 47.4003 | 48.7966 | 49.7274 | 49.7274 | 51.1237 | 52.0546 | 52.52 | 52.0546 | 52.0546 | 50.6583 | 49.262 | 48.3311 | 48.3311 | 47.4003 | 46.004 | 47.6524 | 17.3476 | 0
2023 | 4 | 20 | 2023-04-20 | 1987 | 43.0443 | 41.2409 | 39.4374 | 38.5357 | 39.4374 | 37.634 | 38.5357 | 41.2409 | 45.7494 | 47.5529 | 48.4546 | 51.1597 | 52.0614 | 53.8649 | 55.6683 | 55.6683 | 56.57 | 56.57 | 54.7666 | 49.3563 | 48.4546 | 45.7494 | 47.5529 | 46.6511 | 47.2899 | 17.7101 | 0
2023 | 4 | 21 | 2023-04-21 | 1987 | 42.612 | 42.612 | 42.612 | 41.779 | 40.946 | 40.946 | 40.946 | 42.612 | 45.111 | 48.443 | 50.942 | 53.441 | 54.274 | 55.94 | 55.107 | 54.274 | 54.274 | 51.775 | 50.942 | 49.276 | 47.61 | 45.944 | 44.278 | 43.445 | 47.5059 | 17.4941 | 0
2023 | 4 | 22 | 2023-04-22 | 1987 | 45.0464 | 43.2176 | 41.3888 | 39.56 | 41.3888 | 39.56 | 41.3888 | 43.2176 | 46.8752 | 46.8752 | 50.5328 | 52.3616 | 57.848 | 56.0192 | 57.848 | 57.848 | 57.848 | 56.0192 | 56.0192 | 54.1904 | 52.3616 | 52.3616 | 46.8752 | 52.3616 | 49.5422 | 15.4578 | 0
2023 | 4 | 23 | 2023-04-23 | 1987 | 47.129 | 41.8658 | 40.55 | 43.1816 | 41.8658 | 41.8658 | 41.8658 | 43.1816 | 45.8132 | 51.0764 | 56.3396 | 57.6554 | 60.287 | 62.9186 | 65.5502 | 66.866 | 66.866 | 65.5502 | 60.287 | 53.708 | 48.4448 | 44.4974 | 43.1816 | 40.55 | 51.2957 | 13.7043 | 0
2023 | 4 | 24 | 2023-04-24 | 1987 | 51.9866 | 49.5216 | 48.2891 | 47.0565 | 47.0565 | 45.824 | 47.0565 | 49.5216 | 53.2192 | 55.6842 | 59.3818 | 61.8468 | 65.5444 | 66.7769 | 66.7769 | 68.0095 | 69.242 | 68.0095 | 66.7769 | 61.8468 | 55.6842 | 54.4517 | 55.6842 | 54.4517 | 57.0708 | 7.9292 | 0
2023 | 4 | 25 | 2023-04-25 | 1987 | 50.4066 | 49.4829 | 50.4066 | 50.4066 | 49.4829 | 45.788 | 46.7117 | 51.3304 | 53.1778 | 55.0253 | 58.7202 | 60.5676 | 63.3388 | 64.2625 | 65.1863 | 65.1863 | 66.11 | 64.2625 | 62.4151 | 57.7965 | 55.949 | 54.1015 | 55.0253 | 55.0253 | 56.2569 | 8.7431 | 0
2023 | 4 | 26 | 2023-04-26 | 1987 | 50.5422 | 49.7137 | 48.0566 | 47.228 | 47.228 | 47.228 | 47.228 | 49.7137 | 53.0279 | 57.1707 | 60.485 | 63.7992 | 66.2849 | 69.5992 | 72.0849 | 73.742 | 72.9134 | 72.9134 | 70.4278 | 63.7992 | 63.7992 | 59.6564 | 55.5136 | 57.1707 | 59.1386 | 5.8614 | 0
2023 | 4 | 27 | 2023-04-27 | 1987 | 52.3111 | 51.0336 | 52.9498 | 50.3949 | 50.3949 | 47.84 | 51.0336 | 52.3111 | 56.1435 | 58.0596 | 59.3371 | 61.892 | 66.3631 | 67.6405 | 67.6405 | 68.918 | 68.918 | 67.6405 | 67.6405 | 63.8082 | 59.9758 | 57.4209 | 54.2273 | 54.2273 | 58.6718 | 6.3283 | 0
2023 | 4 | 28 | 2023-04-28 | 1987 | 66.6071 | 64.5689 | 56.4163 | 54.3782 | 54.3782 | 52.34 | 52.34 | 52.34 | 56.4163 | 54.3782 | 54.3782 | 58.4545 | 62.5308 | 72.7215 | 78.836 | 76.7978 | 72.7215 | 72.7215 | 68.6452 | 64.5689 | 62.5308 | 56.4163 | 56.4163 | 54.3782 | 61.5117 | 3.4883 | 0
2023 | 4 | 29 | 2023-04-29 | 1987 | 55.6227 | 54.7325 | 54.7325 | 53.8422 | 52.952 | 52.952 | 52.952 | 53.8422 | 56.513 | 60.074 | 60.9642 | 63.635 | 68.0863 | 70.757 | 72.5375 | 74.318 | 70.757 | 73.4278 | 68.0863 | 66.3058 | 63.635 | 62.7448 | 62.7448 | 60.9642 | 61.9658 | 3.0342 | 0
2023 | 4 | 30 | 2023-04-30 | 1987 | 74.606 | 65.6224 | 67.1196 | 67.1196 | 64.1251 | 65.6224 | 67.1196 | 67.1196 | 67.1196 | 67.1196 | 67.1196 | 67.1196 | 68.6169 | 68.6169 | 68.6169 | 67.1196 | 67.1196 | 67.1196 | 68.6169 | 67.1196 | 59.6333 | 58.136 | 58.136 | 58.136 | 65.9967 | 0 | 0.99668
2023 | 5 | 1 | 2023-05-01 | 1987 | 54.188 | 52.9385 | 54.188 | 54.188 | 55.4375 | 54.188 | 54.188 | 55.4375 | 61.685 | 62.9345 | 61.685 | 64.184 | 64.184 | 55.4375 | 61.685 | 59.186 | 56.687 | 57.9365 | 56.687 | 55.4375 | 51.689 | 52.9385 | 52.9385 | 49.19 | 56.6349 | 8.3651 | 0
2023 | 5 | 2 | 2023-05-02 | 1987 | 48.218 | 48.218 | 48.218 | 48.218 | 48.218 | 48.218 | 48.218 | 48.218 | 49.998 | 53.558 | 57.118 | 57.118 | 58.898 | 60.678 | 62.458 | 60.678 | 64.238 | 62.458 | 60.678 | 58.898 | 58.898 | 55.338 | 55.338 | 55.338 | 54.893 | 10.107 | 0
2023 | 5 | 3 | 2023-05-03 | 1987 | 51.584 | 51.584 | 51.584 | 51.584 | 51.584 | 51.584 | 51.584 | 52.8249 | 54.0659 | 56.5478 | 60.2706 | 60.2706 | 66.4753 | 66.4753 | 70.1981 | 70.1981 | 72.68 | 72.68 | 71.4391 | 65.2344 | 63.9934 | 60.2706 | 59.0296 | 59.0296 | 60.1155 | 4.8845 | 0
2023 | 5 | 4 | 2023-05-04 | 1987 | 55.742 | 55.742 | 54.752 | 53.762 | 54.752 | 54.752 | 54.752 | 54.752 | 58.712 | 60.692 | 62.672 | 63.662 | 66.632 | 67.622 | 68.612 | 71.582 | 71.582 | 69.602 | 67.622 | 62.672 | 57.722 | 55.742 | 54.752 | 55.742 | 60.6095 | 4.3905 | 0
2023 | 5 | 5 | 2023-05-05 | 1987 | 62.1289 | 59.7223 | 60.5245 | 59.7223 | 58.9202 | 58.118 | 59.7223 | 62.1289 | 65.3376 | 67.7441 | 70.1506 | 71.755 | 74.1615 | 74.9637 | 76.568 | 76.568 | 76.568 | 74.9637 | 73.3593 | 70.1506 | 67.7441 | 66.9419 | 66.1397 | 66.1397 | 67.5101 | 0 | 2.5101
2023 | 5 | 6 | 2023-05-06 | 1987 | 57.3028 | 56.627 | 54.5998 | 53.924 | 53.924 | 53.924 | 54.5998 | 56.627 | 58.6542 | 61.3573 | 62.7088 | 65.4117 | 66.7632 | 67.439 | 68.7905 | 69.4663 | 70.142 | 68.7905 | 66.7632 | 64.736 | 61.3573 | 62.7088 | 62.033 | 61.3573 | 61.667 | 3.333 | 0
2023 | 5 | 7 | 2023-05-07 | 1987 | 55.8918 | 55.207 | 54.5223 | 53.8376 | 53.1529 | 50.414 | 53.1529 | 55.207 | 57.2612 | 60.0001 | 62.739 | 64.1084 | 64.7931 | 66.8473 | 67.532 | 67.532 | 67.532 | 64.7931 | 63.4237 | 62.739 | 59.3154 | 59.3154 | 60.6848 | 60.0001 | 60.0001 | 4.9999 | 0
2023 | 5 | 8 | 2023-05-08 | 1987 | 55.76 | 53.8835 | 53.258 | 50.756 | 52.007 | 51.3815 | 52.007 | 53.8835 | 55.76 | 57.6365 | 59.513 | 60.764 | 61.3895 | 63.8915 | 63.8915 | 64.517 | 65.768 | 65.1425 | 63.8915 | 61.3895 | 57.6365 | 55.1345 | 54.509 | 55.76 | 57.8971 | 7.1029 | 0
2023 | 5 | 9 | 2023-05-09 | 1987 | 53.4845 | 51.1482 | 50.681 | 49.7465 | 50.681 | 48.812 | 50.2137 | 51.6155 | 53.0172 | 54.8862 | 56.288 | 57.2225 | 57.6897 | 58.6243 | 59.5588 | 60.026 | 60.026 | 60.026 | 59.0915 | 57.2225 | 53.9517 | 51.1482 | 50.2137 | 49.7465 | 54.3801 | 10.6199 | 0
2023 | 5 | 10 | 2023-05-10 | 1987 | 53.3646 | 52.7353 | 52.4206 | 53.0499 | 52.7353 | 52.4206 | 52.106 | 52.4206 | 53.6792 | 54.9378 | 55.8817 | 56.511 | 57.1402 | 58.0842 | 59.0281 | 59.6574 | 59.972 | 59.972 | 59.3427 | 58.3988 | 57.1402 | 56.1963 | 54.9378 | 53.6792 | 55.6588 | 9.3412 | 0
2023 | 5 | 11 | 2023-05-11 | 1987 | 53.3702 | 52.1988 | 52.1988 | 52.1988 | 51.0274 | 49.856 | 52.1988 | 52.1988 | 55.7129 | 60.3985 | 65.084 | 63.9126 | 65.084 | 63.9126 | 62.7412 | 63.9126 | 65.084 | 59.2271 | 58.0557 | 55.7129 | 56.8843 | 56.8843 | 56.8843 | 55.7129 | 57.5188 | 7.4812 | 0
2023 | 5 | 12 | 2023-05-12 | 1987 | 60.4508 | 59.2952 | 59.2952 | 59.2952 | 58.1396 | 54.6728 | 53.5172 | 54.6728 | 56.984 | 59.2952 | 60.4508 | 58.1396 | 59.2952 | 59.2952 | 60.4508 | 62.762 | 61.6064 | 60.4508 | 56.984 | 55.8284 | 55.8284 | 53.5172 | 52.3616 | 51.206 | 57.6581 | 7.3419 | 0
2023 | 5 | 13 | 2023-05-13 | 1987 | 44.96 | 45.9216 | 45.9216 | 45.9216 | 46.8832 | 46.8832 | 46.8832 | 49.7679 | 52.6526 | 53.6142 | 56.4989 | 54.5758 | 59.3837 | 61.3068 | 62.2684 | 63.23 | 63.23 | 63.23 | 60.3453 | 60.3453 | 53.6142 | 51.6911 | 52.1718 | 52.6526 | 53.9147 | 11.0853 | 0
2023 | 5 | 14 | 2023-05-14 | 1987 | 52.182 | 52.182 | 52.182 | 52.182 | 53.608 | 53.608 | 52.182 | 52.182 | 53.608 | 53.608 | 56.46 | 59.312 | 59.312 | 59.312 | 62.164 | 63.59 | 63.59 | 62.164 | 57.886 | 55.034 | 52.182 | 50.756 | 52.182 | 50.756 | 55.5093 | 9.4907 | 0
2023 | 5 | 15 | 2023-05-15 | 1987 | 53.702 | 53.702 | 53.702 | 52.27 | 50.838 | 50.838 | 52.27 | 52.27 | 53.702 | 56.566 | 57.998 | 57.998 | 57.998 | 59.43 | 60.862 | 60.862 | 62.294 | 59.43 | 56.566 | 56.566 | 53.702 | 53.702 | 50.838 | 49.406 | 55.313 | 9.687 | 0
2023 | 5 | 16 | 2023-05-16 | 1987 | 49.7557 | 48.6594 | 48.6594 | 48.6594 | 47.5631 | 43.178 | 48.6594 | 50.852 | 54.1409 | 55.2371 | 56.3334 | 58.526 | 61.8149 | 61.8149 | 61.8149 | 66.2 | 65.1037 | 66.2 | 62.9111 | 60.7186 | 55.2371 | 57.4297 | 56.3334 | 53.0446 | 55.7853 | 9.2147 | 0
2023 | 5 | 17 | 2023-05-17 | 1987 | 50.6446 | 47.8884 | 43.754 | 45.1321 | 45.1321 | 43.754 | 46.5102 | 46.5102 | 47.8884 | 52.0227 | 52.0227 | 56.1571 | 58.9134 | 61.6696 | 61.6696 | 63.0477 | 65.804 | 65.804 | 64.4259 | 57.5352 | 60.2915 | 58.9134 | 54.779 | 52.0227 | 54.2622 | 10.7378 | 0
2023 | 5 | 18 | 2023-05-18 | 1987 | 55.463 | 48.9668 | 46.8014 | 44.636 | 44.636 | 44.636 | 44.636 | 46.8014 | 51.1322 | 57.6284 | 64.1246 | 66.29 | 64.1246 | 66.29 | 61.9592 | 59.7938 | 59.7938 | 59.7938 | 61.9592 | 55.463 | 53.2976 | 51.1322 | 46.8014 | 44.636 | 54.1998 | 10.8002 | 0
2023 | 5 | 19 | 2023-05-19 | 1987 | 51.8086 | 50.7709 | 50.7709 | 50.7709 | 50.7709 | 50.252 | 51.8086 | 52.8463 | 53.8841 | 55.9596 | 56.4784 | 57.5162 | 59.0728 | 60.6294 | 60.6294 | 60.1105 | 62.186 | 61.1483 | 61.1483 | 59.0728 | 56.9973 | 55.9596 | 54.9218 | 53.8841 | 55.8082 | 9.1918 | 0
2023 | 5 | 20 | 2023-05-20 | 1987 | 53.9637 | 52.8672 | 51.7707 | 50.126 | 51.2225 | 50.126 | 51.2225 | 53.4155 | 54.512 | 56.1567 | 58.898 | 59.9945 | 61.091 | 61.6392 | 62.7357 | 62.7357 | 63.284 | 62.7357 | 62.1875 | 60.5427 | 57.2532 | 58.898 | 57.2532 | 56.705 | 57.139 | 7.861 | 0
2023 | 5 | 21 | 2023-05-21 | 1987 | 56.1466 | 55.6409 | 54.6294 | 54.1237 | 53.618 | 53.618 | 54.1237 | 55.1351 | 56.1466 | 57.6637 | 59.6866 | 61.2037 | 61.7094 | 62.7209 | 63.2266 | 64.238 | 63.2266 | 63.2266 | 62.2151 | 60.698 | 58.1694 | 57.158 | 55.1351 | 55.1351 | 58.2748 | 6.7252 | 0
2023 | 5 | 22 | 2023-05-22 | 1987 | 53.6889 | 53.6889 | 52.9452 | 52.2016 | 51.458 | 52.2016 | 52.9452 | 52.9452 | 54.4325 | 55.1761 | 57.407 | 58.1506 | 58.8942 | 60.3815 | 61.8687 | 63.356 | 63.356 | 62.6124 | 62.6124 | 61.1251 | 57.407 | 56.6634 | 56.6634 | 55.1761 | 56.9732 | 8.0268 | 0
2023 | 5 | 23 | 2023-05-23 | 1987 | 52.4496 | 49.8699 | 50.7298 | 49.8699 | 49.01 | 49.01 | 50.7298 | 52.4496 | 55.8893 | 59.3289 | 59.3289 | 62.7685 | 65.3483 | 66.2082 | 65.3483 | 67.928 | 67.928 | 67.0681 | 65.3483 | 62.7685 | 58.469 | 58.469 | 57.6091 | 55.8893 | 58.3257 | 6.6743 | 0
2023 | 5 | 24 | 2023-05-24 | 1987 | 56.3517 | 55.9535 | 54.3605 | 53.9622 | 54.7587 | 53.564 | 54.7587 | 55.157 | 58.343 | 58.7412 | 59.936 | 60.3342 | 61.1307 | 62.3255 | 63.122 | 62.3255 | 63.122 | 63.122 | 62.3255 | 60.7325 | 58.343 | 57.1482 | 55.9535 | 55.157 | 58.3762 | 6.6238 | 0
2023 | 5 | 25 | 2023-05-25 | 1987 | 51.2405 | 51.2405 | 50.594 | 51.2405 | 51.2405 | 51.2405 | 51.2405 | 51.887 | 51.2405 | 52.5335 | 52.5335 | 53.18 | 53.8265 | 55.1195 | 54.473 | 55.1195 | 56.4125 | 57.7055 | 58.352 | 57.059 | 57.059 | 55.766 | 54.473 | 53.8265 | 53.6918 | 11.3082 | 0
2023 | 5 | 26 | 2023-05-26 | 1987 | 47.7095 | 47.7095 | 45.878 | 45.878 | 45.878 | 45.878 | 45.878 | 45.878 | 47.7095 | 47.7095 | 49.541 | 53.204 | 55.0355 | 56.867 | 56.867 | 60.53 | 60.53 | 60.53 | 58.6985 | 56.867 | 55.0355 | 51.3725 | 49.541 | 49.541 | 51.6778 | 13.3223 | 0
2023 | 5 | 27 | 2023-05-27 | 1987 | 42.354 | 42.354 | 39.902 | 39.902 | 39.902 | 39.902 | 39.902 | 39.902 | 42.354 | 44.806 | 49.71 | 47.258 | 54.614 | 54.614 | 54.614 | 59.518 | 61.97 | 57.066 | 57.066 | 54.614 | 52.162 | 49.71 | 47.258 | 44.806 | 48.1775 | 16.8225 | 0
2023 | 5 | 28 | 2023-05-28 | 1987 | 52.286 | 50 | 50 | 50 | 50 | 50 | 47.714 | 47.714 | 50 | 52.286 | 61.43 | 68.288 | 72.86 | 70.574 | 75.146 | 72.86 | 70.574 | 68.288 | 63.716 | 61.43 | 56.858 | 52.286 | 47.714 | 45.428 | 57.8105 | 7.1895 | 0
2023 | 5 | 29 | 2023-05-29 | 1987 | 54.914 | 56.9772 | 56.9772 | 55.9456 | 55.9456 | 54.914 | 55.9456 | 58.0089 | 60.0721 | 63.167 | 67.2935 | 68.3251 | 69.3568 | 71.42 | 71.42 | 71.42 | 70.3884 | 69.3568 | 67.2935 | 60.0721 | 58.0089 | 56.9772 | 58.0089 | 56.9772 | 62.0494 | 2.9506 | 0
2023 | 5 | 30 | 2023-05-30 | 1987 | 53.978 | 53.978 | 53.978 | 53.978 | 53.978 | 55.706 | 55.706 | 55.706 | 57.434 | 62.618 | 62.618 | 66.074 | 69.53 | 67.802 | 59.162 | 62.618 | 69.53 | 66.074 | 67.802 | 60.89 | 57.434 | 57.434 | 55.706 | 53.978 | 59.738 | 5.262 | 0
2023 | 5 | 31 | 2023-05-31 | 1987 | 53.0024 | 51.656 | 51.656 | 51.656 | 51.656 | 51.656 | 51.656 | 53.0024 | 55.6952 | 59.7344 | 58.388 | 61.0808 | 63.7736 | 63.7736 | 65.12 | 65.12 | 65.12 | 62.4272 | 58.388 | 57.0416 | 54.3488 | 53.0024 | 53.0024 | 51.656 | 56.8172 | 8.1828 | 0
2023 | 6 | 1 | 2023-06-01 | 1987 | 54.7928 | 53.0624 | 51.332 | 51.332 | 51.332 | 51.332 | 53.0624 | 54.7928 | 61.7144 | 61.7144 | 68.636 | 68.636 | 66.9056 | 63.4448 | 68.636 | 73.8272 | 77.288 | 72.0968 | 73.8272 | 72.0968 | 66.9056 | 61.7144 | 63.4448 | 59.984 | 62.5796 | 2.4204 | 0
2023 | 6 | 2 | 2023-06-02 | 1987 | 56.1265 | 55.0449 | 53.9633 | 51.8 | 51.8 | 51.8 | 53.9633 | 58.2898 | 60.4531 | 62.6164 | 64.7796 | 69.1062 | 70.1878 | 72.3511 | 74.5144 | 75.596 | 74.5144 | 74.5144 | 72.3511 | 68.0245 | 64.7796 | 62.6164 | 62.6164 | 61.5347 | 63.4727 | 1.5273 | 0
2023 | 6 | 3 | 2023-06-03 | 1987 | 56.6413 | 55.7667 | 54.892 | 53.1427 | 52.268 | 53.1427 | 55.7667 | 57.516 | 60.14 | 64.5133 | 67.1373 | 68.8867 | 70.636 | 72.3853 | 74.1347 | 75.0093 | 75.884 | 75.884 | 72.3853 | 68.8867 | 64.5133 | 61.8893 | 62.764 | 62.764 | 64.0396 | 0.96044 | 0
2023 | 6 | 4 | 2023-06-04 | 1987 | 66.4954 | 65.1805 | 63.8657 | 57.2916 | 55.9768 | 58.6065 | 58.6065 | 62.5509 | 67.8102 | 71.7546 | 78.3287 | 74.3843 | 78.3287 | 82.2732 | 83.588 | 80.9584 | 80.9584 | 77.0139 | 71.7546 | 66.4954 | 59.9213 | 57.2916 | 54.662 | 54.662 | 67.865 | 0 | 2.865
2023 | 6 | 5 | 2023-06-05 | 1987 | 63.6931 | 61.0667 | 61.0667 | 61.0667 | 61.0667 | 61.0667 | 63.6931 | 66.3195 | 74.1985 | 74.1985 | 74.1985 | 79.4513 | 76.8249 | 68.9458 | 76.8249 | 79.4513 | 79.4513 | 84.704 | 74.1985 | 71.5722 | 63.6931 | 55.814 | 55.814 | 55.814 | 68.5081 | 0 | 3.5081
2023 | 6 | 6 | 2023-06-06 | 1987 | 59.0787 | 57.3114 | 57.3114 | 57.3114 | 55.544 | 57.3114 | 57.3114 | 62.6135 | 66.1482 | 67.9156 | 73.2177 | 74.9851 | 80.2872 | 83.822 | 82.0546 | 83.822 | 83.822 | 82.0546 | 80.2872 | 76.7525 | 67.9156 | 69.683 | 67.9156 | 67.9156 | 69.683 | 0 | 4.683
2023 | 6 | 7 | 2023-06-07 | 1987 | 60.18 | 59.242 | 58.304 | 56.428 | 55.49 | 57.366 | 59.242 | 62.056 | 64.87 | 68.622 | 70.498 | 74.25 | 73.312 | 76.126 | 78.94 | 80.816 | 79.878 | 78.94 | 76.126 | 76.126 | 71.436 | 67.684 | 66.746 | 65.808 | 68.2703 | 0 | 3.2702
2023 | 6 | 8 | 2023-06-08 | 1987 | 74.726 | 60.896 | 60.896 | 60.896 | 60.896 | 58.13 | 58.13 | 55.364 | 58.13 | 58.13 | 58.13 | 60.896 | 60.896 | 63.662 | 63.662 | 69.194 | 77.492 | 74.726 | 80.258 | 77.492 | 71.96 | 74.726 | 66.428 | 58.13 | 65.1602 | 0 | 0.16025
2023 | 6 | 9 | 2023-06-09 | 1987 | 68.1412 | 64.2006 | 60.26 | 64.2006 | 62.2303 | 64.2006 | 64.2006 | 66.1709 | 68.1412 | 66.1709 | 72.0818 | 72.0818 | 76.0225 | 77.9928 | 81.9334 | 85.874 | 85.874 | 83.9037 | 83.9037 | 79.9631 | 77.9928 | 74.0522 | 72.0818 | 71.0967 | 72.6155 | 0 | 7.6155
2023 | 6 | 10 | 2023-06-10 | 1987 | 64.492 | 64.492 | 61.728 | 61.728 | 58.964 | 58.964 | 60.346 | 61.728 | 64.492 | 64.492 | 70.02 | 72.784 | 74.166 | 79.694 | 81.076 | 82.458 | 82.458 | 83.84 | 83.84 | 82.458 | 72.784 | 67.256 | 63.11 | 64.492 | 70.0776 | 0 | 5.0776
2023 | 6 | 11 | 2023-06-11 | 1987 | 59.686 | 56.974 | 57.878 | 57.878 | 55.166 | 56.07 | 59.686 | 61.494 | 65.11 | 66.918 | 69.63 | 71.438 | 74.15 | 75.958 | 77.766 | 79.574 | 79.574 | 75.054 | 71.438 | 68.726 | 66.918 | 65.11 | 63.302 | 61.494 | 66.5413 | 0 | 1.5413
2023 | 6 | 12 | 2023-06-12 | 1987 | 58.2865 | 57.6083 | 58.2865 | 56.93 | 56.93 | 58.2865 | 58.9648 | 59.6431 | 60.9996 | 61.6779 | 63.7127 | 65.7475 | 65.7475 | 70.4955 | 71.1737 | 71.852 | 70.4955 | 69.1389 | 69.1389 | 68.4606 | 65.7475 | 62.3562 | 60.9996 | 59.6431 | 63.4301 | 1.5699 | 0
2023 | 6 | 13 | 2023-06-13 | 1987 | 58.8398 | 57.416 | 58.1279 | 58.8398 | 58.8398 | 58.1279 | 60.2636 | 60.2636 | 60.9755 | 60.9755 | 62.3993 | 63.8231 | 67.3826 | 69.5183 | 71.654 | 70.9421 | 71.654 | 71.654 | 70.2302 | 66.6707 | 63.8231 | 61.6874 | 62.3993 | 61.6874 | 63.6748 | 1.3252 | 0
2023 | 6 | 14 | 2023-06-14 | 1987 | 65.9607 | 64.776 | 61.222 | 57.668 | 57.668 | 58.8527 | 62.4067 | 67.1453 | 71.884 | 76.6227 | 77.8073 | 80.1767 | 82.546 | 83.7307 | 86.1 | 86.1 | 89.654 | 84.9153 | 83.7307 | 78.992 | 71.884 | 68.33 | 64.776 | 62.4067 | 72.7231 | 0 | 7.7231
2023 | 6 | 15 | 2023-06-15 | 1987 | 66.2095 | 63.1284 | 60.0472 | 56.966 | 60.0472 | 60.0472 | 58.5066 | 56.966 | 56.966 | 58.5066 | 61.5878 | 61.5878 | 64.6689 | 67.7501 | 75.4531 | 76.9936 | 78.5342 | 83.156 | 75.4531 | 75.4531 | 72.3719 | 69.2907 | 66.2095 | 63.1284 | 66.2095 | 0 | 1.2095
2023 | 6 | 16 | 2023-06-16 | 1987 | 63.977 | 62.7957 | 61.6145 | 60.4332 | 59.252 | 59.252 | 61.6145 | 61.6145 | 62.7957 | 62.7957 | 65.1582 | 67.5207 | 71.0645 | 74.6082 | 76.9707 | 78.152 | 75.7895 | 74.6082 | 73.427 | 73.427 | 72.2457 | 69.8832 | 66.3395 | 65.1582 | 67.5207 | 0 | 2.5207
2023 | 6 | 17 | 2023-06-17 | 1987 | 59.0278 | 58.3774 | 57.0765 | 56.426 | 56.426 | 56.426 | 58.3774 | 59.6783 | 60.9792 | 63.581 | 65.5324 | 66.1828 | 67.4837 | 68.7846 | 70.0855 | 70.0855 | 70.736 | 70.0855 | 69.4351 | 66.8333 | 64.2315 | 61.6296 | 62.2801 | 61.6296 | 63.3913 | 1.6087 | 0
2023 | 6 | 18 | 2023-06-18 | 1987 | 59.0852 | 58.1007 | 56.624 | 57.1162 | 56.624 | 57.1162 | 58.1007 | 60.0696 | 62.5308 | 62.0385 | 64.0075 | 65.9764 | 66.9608 | 66.9608 | 67.4531 | 68.4375 | 69.422 | 68.9298 | 67.9453 | 66.4686 | 64.0075 | 63.023 | 61.0541 | 60.0696 | 62.8384 | 2.1616 | 0
2023 | 6 | 19 | 2023-06-19 | 1987 | 56.7568 | 56.7568 | 55.9834 | 55.9834 | 54.05 | 54.4367 | 55.5968 | 56.7568 | 57.1435 | 57.9169 | 59.8503 | 60.6237 | 62.1705 | 63.3306 | 64.1039 | 64.4906 | 65.264 | 64.8773 | 64.8773 | 63.3306 | 61.7838 | 59.4637 | 57.9169 | 57.5302 | 59.6248 | 5.3752 | 0
2023 | 6 | 20 | 2023-06-20 | 1987 | 66.0042 | 54.6552 | 57.4925 | 54.6552 | 54.6552 | 54.6552 | 51.818 | 54.6552 | 60.3297 | 63.167 | 68.8415 | 71.6787 | 60.3297 | 63.167 | 74.516 | 66.0042 | 63.167 | 66.0042 | 66.0042 | 71.6787 | 66.0042 | 60.3297 | 60.3297 | 54.6552 | 61.8666 | 3.1334 | 0
2023 | 6 | 21 | 2023-06-21 | 1987 | 57.5404 | 55.4262 | 55.4262 | 55.4262 | 53.312 | 53.312 | 55.4262 | 57.5404 | 59.6545 | 63.8829 | 68.1113 | 70.2255 | 57.5404 | 72.3396 | 72.3396 | 76.568 | 70.2255 | 72.3396 | 70.2255 | 65.9971 | 61.7687 | 59.6545 | 57.5404 | 57.5404 | 62.4735 | 2.5265 | 0
2023 | 6 | 22 | 2023-06-22 | 1987 | 60.512 | 60.512 | 58.712 | 58.712 | 56.912 | 55.112 | 58.712 | 58.712 | 62.312 | 67.712 | 71.312 | 73.112 | 80.312 | 80.312 | 83.912 | 85.712 | 85.712 | 85.712 | 82.112 | 71.312 | 64.112 | 60.512 | 60.512 | 62.312 | 68.537 | 0 | 3.537
2023 | 6 | 23 | 2023-06-23 | 1987 | 63.9347 | 62.3138 | 60.6929 | 60.6929 | 59.072 | 59.072 | 60.6929 | 63.9347 | 65.5556 | 68.7974 | 72.0392 | 78.5228 | 81.7646 | 85.0064 | 89.8691 | 89.8691 | 89.8691 | 91.49 | 89.8691 | 85.0064 | 78.5228 | 73.6601 | 68.7974 | 62.3138 | 73.3899 | 0 | 8.3899
2023 | 6 | 24 | 2023-06-24 | 1987 | 62.987 | 62.078 | 61.169 | 60.26 | 60.26 | 61.169 | 62.987 | 65.714 | 69.35 | 72.077 | 74.804 | 77.531 | 80.258 | 81.167 | 82.985 | 83.894 | 82.985 | 82.076 | 81.167 | 78.44 | 72.077 | 72.077 | 72.077 | 70.259 | 72.077 | 0 | 7.077
2023 | 6 | 25 | 2023-06-25 | 1987 | 67.0518 | 65.2711 | 64.3807 | 64.3807 | 62.6 | 64.3807 | 66.1614 | 67.9421 | 72.3939 | 75.9554 | 77.7361 | 80.4071 | 83.0782 | 84.8589 | 86.6396 | 87.53 | 85.7493 | 86.6396 | 84.8589 | 83.0782 | 77.7361 | 74.1746 | 75.9554 | 74.1746 | 75.5473 | 0 | 10.5473
2023 | 6 | 26 | 2023-06-26 | 1987 | 69.5712 | 66.4967 | 65.4719 | 61.3725 | 58.298 | 59.3228 | 65.4719 | 69.5712 | 72.6457 | 74.6954 | 76.7451 | 79.8196 | 83.919 | 85.9686 | 89.0432 | 89.0432 | 90.068 | 89.0432 | 86.9935 | 83.919 | 79.8196 | 76.7451 | 74.6954 | 71.6209 | 75.8484 | 0 | 10.8484
2023 | 6 | 27 | 2023-06-27 | 1987 | 71.5155 | 67.2509 | 66.1848 | 64.0525 | 61.9202 | 60.854 | 67.2509 | 70.4494 | 71.5155 | 73.6478 | 76.8463 | 80.0448 | 82.1771 | 85.3755 | 86.4417 | 88.574 | 85.3755 | 87.5078 | 85.3755 | 83.2432 | 78.9786 | 65.1186 | 66.1848 | 64.0525 | 74.5807 | 0 | 9.5807
2023 | 6 | 28 | 2023-06-28 | 1987 | 67.347 | 65.0455 | 64.2783 | 62.744 | 63.5112 | 63.5112 | 64.2783 | 63.5112 | 64.2783 | 66.5799 | 70.4157 | 73.4844 | 75.7859 | 80.389 | 82.6905 | 82.6905 | 84.992 | 84.2248 | 84.2248 | 82.6905 | 81.1561 | 77.3203 | 74.2516 | 71.9501 | 72.973 | 0 | 7.973
2023 | 6 | 29 | 2023-06-29 | 1987 | 65.0542 | 65.7826 | 65.7826 | 62.8689 | 61.412 | 62.1404 | 65.7826 | 70.1532 | 72.3386 | 72.3386 | 75.9807 | 75.9807 | 77.4376 | 79.6229 | 83.2651 | 84.722 | 84.722 | 83.9936 | 82.5367 | 80.3514 | 76.7092 | 73.067 | 71.6101 | 70.1532 | 73.4919 | 0 | 8.4919
2023 | 6 | 30 | 2023-06-30 | 1987 | 65.786 | 62.9645 | 61.0835 | 62.9645 | 58.262 | 60.143 | 58.262 | 61.0835 | 62.9645 | 65.786 | 67.667 | 72.3695 | 74.2505 | 76.1315 | 78.953 | 80.834 | 80.834 | 80.834 | 79.8935 | 78.0125 | 73.31 | 68.6075 | 66.7265 | 62.9645 | 69.1953 | 0 | 4.1953
2023 | 7 | 1 | 2023-07-01 | 1987 | 63.122 | 60.926 | 59.828 | 57.632 | 60.926 | 58.73 | 59.828 | 60.926 | 63.122 | 63.122 | 65.318 | 69.71 | 71.906 | 77.396 | 79.592 | 81.788 | 82.886 | 79.592 | 77.396 | 73.004 | 67.514 | 64.22 | 62.024 | 62.024 | 67.6055 | 0 | 2.6055
2023 | 7 | 2 | 2023-07-02 | 1987 | 64.236 | 64.236 | 64.236 | 64.236 | 64.236 | 64.236 | 64.236 | 60.872 | 70.964 | 77.692 | 77.692 | 84.42 | 91.148 | 87.784 | 91.148 | 87.784 | 87.784 | 87.784 | 84.42 | 84.42 | 77.692 | 77.692 | 74.328 | 70.964 | 76.01 | 0 | 11.01
2023 | 7 | 3 | 2023-07-03 | 1987 | 66.8533 | 65.2545 | 65.2545 | 63.6556 | 63.6556 | 63.6556 | 65.2545 | 66.8533 | 66.8533 | 68.4521 | 73.2486 | 71.6498 | 74.8474 | 81.2427 | 82.8415 | 87.638 | 84.4404 | 86.0392 | 84.4404 | 81.2427 | 73.2486 | 70.0509 | 63.6556 | 60.458 | 72.1161 | 0 | 7.1161
2023 | 7 | 4 | 2023-07-04 | 1987 | 65.5772 | 65.5772 | 63.2606 | 60.944 | 60.944 | 60.944 | 63.2606 | 67.8938 | 72.527 | 72.527 | 74.8436 | 72.527 | 79.4768 | 72.527 | 72.527 | 70.2104 | 81.7934 | 84.11 | 77.1602 | 67.8938 | 67.8938 | 65.5772 | 65.5772 | 63.2606 | 69.5347 | 0 | 4.5347
2023 | 7 | 5 | 2023-07-05 | 1987 | 56.282 | 58.7545 | 56.282 | 58.7545 | 58.7545 | 58.7545 | 61.2271 | 63.6996 | 66.1722 | 68.6447 | 76.0624 | 78.5349 | 83.48 | 81.0075 | 83.48 | 83.48 | 83.48 | 78.5349 | 71.1173 | 66.1722 | 61.2271 | 58.7545 | 56.282 | 56.282 | 67.7175 | 0 | 2.7175
2023 | 7 | 6 | 2023-07-06 | 1987 | 61.2731 | 61.2731 | 63.4087 | 61.2731 | 59.1376 | 57.002 | 59.1376 | 61.2731 | 67.6799 | 71.951 | 74.0866 | 78.3577 | 82.6289 | 86.9 | 84.7644 | 86.9 | 86.9 | 84.7644 | 80.4933 | 78.3577 | 76.2221 | 71.951 | 71.951 | 69.8154 | 72.3959 | 0 | 7.3959
2023 | 7 | 7 | 2023-07-07 | 1987 | 64.0629 | 59 | 59 | 59 | 61.5315 | 59 | 61.5315 | 64.0629 | 61.5315 | 66.5944 | 69.1258 | 69.1258 | 76.7202 | 79.2516 | 84.3145 | 86.846 | 79.2516 | 79.2516 | 74.1887 | 71.6573 | 66.5944 | 64.0629 | 64.0629 | 59 | 68.282 | 0 | 3.282
2023 | 7 | 8 | 2023-07-08 | 1987 | 60.395 | 57.452 | 58.9235 | 57.452 | 58.9235 | 58.9235 | 58.9235 | 57.452 | 57.452 | 61.8665 | 69.224 | 70.6955 | 67.7525 | 70.6955 | 72.167 | 75.11 | 75.11 | 73.6385 | 70.6955 | 69.224 | 64.8095 | 66.281 | 64.8095 | 63.338 | 65.0547 | 0 | 0.05475
2023 | 7 | 9 | 2023-07-09 | 1987 | 66.0871 | 63.9058 | 61.7245 | 59.5433 | 59.5433 | 57.362 | 59.5433 | 63.9058 | 63.9058 | 59.5433 | 61.7245 | 70.4496 | 76.9935 | 76.9935 | 79.1747 | 81.356 | 81.356 | 79.1747 | 76.9935 | 74.8122 | 74.8122 | 68.2684 | 68.2684 | 68.2684 | 68.9046 | 0 | 3.9046
2023 | 7 | 10 | 2023-07-10 | 1987 | 66.308 | 63.608 | 62.708 | 62.708 | 62.708 | 60.908 | 64.508 | 66.308 | 70.808 | 74.408 | 76.208 | 78.008 | 77.108 | 80.708 | 81.608 | 82.508 | 84.308 | 83.408 | 82.508 | 80.708 | 77.108 | 74.408 | 71.708 | 73.508 | 73.283 | 0 | 8.283
2023 | 7 | 11 | 2023-07-11 | 1987 | 64.802 | 64.012 | 61.642 | 62.432 | 60.062 | 61.642 | 60.852 | 66.382 | 65.592 | 67.962 | 70.332 | 73.492 | 75.862 | 77.442 | 79.812 | 81.392 | 79.022 | 79.022 | 79.022 | 75.072 | 70.332 | 66.382 | 67.962 | 66.382 | 69.8712 | 0 | 4.8712
2023 | 7 | 12 | 2023-07-12 | 1987 | 64.9175 | 62.8102 | 59.6493 | 60.7029 | 59.6493 | 57.542 | 61.7566 | 64.9175 | 67.0248 | 71.2394 | 75.4539 | 78.6149 | 78.6149 | 81.7758 | 82.8294 | 87.044 | 87.044 | 85.9904 | 82.8294 | 79.6685 | 73.3466 | 70.1857 | 70.1857 | 68.0784 | 72.1613 | 0 | 7.1613
2023 | 7 | 13 | 2023-07-13 | 1987 | 67.01 | 64.706 | 63.554 | 62.402 | 58.946 | 58.946 | 63.554 | 68.162 | 71.618 | 73.922 | 78.53 | 79.682 | 84.29 | 86.594 | 90.05 | 90.05 | 91.202 | 90.05 | 90.05 | 86.594 | 78.53 | 75.074 | 73.922 | 72.77 | 75.842 | 0 | 10.842
2023 | 7 | 14 | 2023-07-14 | 1987 | 73.9468 | 70.6845 | 70.6845 | 64.1598 | 60.8974 | 59.81 | 66.3347 | 70.6845 | 73.9468 | 75.0343 | 73.9468 | 79.3841 | 82.6464 | 86.9962 | 88.0837 | 91.346 | 91.346 | 89.1711 | 86.9962 | 83.7339 | 78.2966 | 72.8594 | 70.6845 | 69.597 | 76.303 | 0 | 11.303
2023 | 7 | 15 | 2023-07-15 | 1987 | 74.0234 | 72.5786 | 68.2444 | 65.3549 | 59.576 | 59.576 | 62.4655 | 62.4655 | 62.4655 | 65.3549 | 71.1339 | 74.0234 | 75.4681 | 81.2471 | 82.6918 | 82.6918 | 87.026 | 85.5813 | 78.3576 | 74.0234 | 71.1339 | 66.7997 | 65.3549 | 63.9102 | 71.3145 | 0 | 6.3145
2023 | 7 | 16 | 2023-07-16 | 1987 | 60.11 | 60.11 | 60.11 | 60.11 | 60.11 | 57.866 | 57.866 | 57.866 | 60.11 | 62.354 | 62.354 | 69.086 | 69.086 | 73.574 | 80.306 | 84.794 | 91.526 | 91.526 | 89.282 | 89.282 | 82.55 | 73.574 | 75.818 | 73.574 | 70.956 | 0 | 5.956
2023 | 7 | 17 | 2023-07-17 | 1987 | 68.2719 | 64.9462 | 66.0548 | 63.8377 | 60.512 | 60.512 | 62.7291 | 70.489 | 69.3804 | 74.9232 | 82.683 | 83.7916 | 86.0087 | 89.3343 | 92.66 | 90.4429 | 89.3343 | 84.9001 | 82.683 | 80.4659 | 77.1403 | 78.2488 | 79.3574 | 78.2488 | 76.5398 | 0 | 11.5398
2023 | 7 | 18 | 2023-07-18 | 1987 | 69.7133 | 68.3911 | 65.7467 | 64.4245 | 61.7802 | 61.7802 | 60.458 | 63.1024 | 65.7467 | 73.6798 | 77.6464 | 82.9351 | 85.5795 | 86.9016 | 88.2238 | 89.546 | 85.5795 | 86.9016 | 77.6464 | 73.2832 | 68.7877 | 64.4245 | 63.1024 | 63.1024 | 72.8535 | 0 | 7.8535
2023 | 7 | 19 | 2023-07-19 | 1987 | 62.168 | 62.168 | 58.532 | 58.532 | 58.532 | 58.532 | 60.35 | 60.35 | 62.168 | 65.804 | 69.44 | 71.258 | 71.258 | 74.894 | 80.348 | 80.348 | 83.984 | 85.802 | 80.348 | 76.712 | 71.258 | 67.622 | 67.622 | 71.258 | 69.137 | 0 | 4.137
2023 | 7 | 20 | 2023-07-20 | 1987 | 60.7491 | 60.7491 | 59.6136 | 59.6136 | 58.478 | 59.6136 | 58.478 | 64.1558 | 68.6981 | 70.9692 | 69.8337 | 74.3759 | 78.9182 | 78.9182 | 81.1893 | 84.596 | 84.596 | 84.596 | 82.3249 | 77.7826 | 72.1048 | 67.5625 | 66.427 | 65.2914 | 70.4014 | 0 | 5.4014
2023 | 7 | 21 | 2023-07-21 | 1987 | 66.4742 | 66.4742 | 62.8312 | 59.1883 | 61.6169 | 57.974 | 62.8312 | 64.0455 | 71.3314 | 76.1886 | 79.8315 | 82.2602 | 84.6888 | 88.3317 | 85.9031 | 89.546 | 88.3317 | 87.1174 | 84.6888 | 82.2602 | 76.1886 | 71.3314 | 71.3314 | 65.2598 | 74.4177 | 0 | 9.4177
2023 | 7 | 22 | 2023-07-22 | 1987 | 74.804 | 67.325 | 63.5855 | 63.5855 | 63.5855 | 63.5855 | 67.325 | 67.325 | 67.325 | 71.0645 | 74.804 | 74.804 | 82.283 | 89.762 | 89.762 | 89.762 | 86.0225 | 86.0225 | 86.0225 | 78.5435 | 74.804 | 74.804 | 63.5855 | 59.846 | 74.1808 | 0 | 9.1807
2023 | 7 | 23 | 2023-07-23 | 1987 | 57.128 | 57.128 | 57.128 | 57.128 | 57.128 | 57.128 | 57.128 | 60.521 | 62.2175 | 65.6105 | 70.7 | 74.093 | 79.1825 | 80.879 | 82.5755 | 84.272 | 82.5755 | 79.1825 | 82.5755 | 80.879 | 77.486 | 69.0035 | 65.6105 | 65.6105 | 69.2862 | 0 | 4.2862
2023 | 7 | 24 | 2023-07-24 | 1987 | 66.718 | 61.526 | 60.228 | 58.93 | 57.632 | 58.93 | 58.93 | 62.824 | 64.122 | 65.42 | 70.612 | 77.102 | 75.804 | 77.102 | 77.102 | 78.4 | 79.698 | 80.996 | 79.698 | 77.102 | 73.208 | 68.016 | 64.122 | 60.228 | 68.9354 | 0 | 3.9354
2023 | 7 | 25 | 2023-07-25 | 1987 | 59.096 | 59.096 | 57.887 | 57.887 | 57.887 | 56.678 | 57.887 | 59.096 | 59.096 | 60.305 | 63.932 | 65.141 | 67.559 | 72.395 | 76.022 | 78.44 | 72.395 | 71.186 | 71.186 | 69.977 | 68.768 | 63.932 | 62.723 | 61.514 | 64.5869 | 0.41313 | 0
2023 | 7 | 26 | 2023-07-26 | 1987 | 60.7165 | 60.7165 | 60.0456 | 59.3747 | 59.3747 | 57.362 | 59.3747 | 60.7165 | 62.0584 | 66.0838 | 68.0965 | 69.4384 | 70.7802 | 71.4511 | 72.122 | 70.7802 | 70.7802 | 68.7675 | 67.4256 | 66.0838 | 63.4002 | 62.7293 | 61.3875 | 60.7165 | 64.5743 | 0.42573 | 0
2023 | 7 | 27 | 2023-07-27 | 1987 | 56.6852 | 56.0408 | 56.0408 | 56.0408 | 56.0408 | 54.752 | 56.6852 | 57.974 | 59.2628 | 60.5516 | 61.8404 | 63.7736 | 65.0624 | 65.7068 | 66.9956 | 67.64 | 67.64 | 66.9956 | 66.9956 | 65.0624 | 61.8404 | 59.2628 | 57.3296 | 56.6852 | 60.9543 | 4.0457 | 0
2023 | 7 | 28 | 2023-07-28 | 1987 | 58.8675 | 58.2227 | 58.2227 | 58.8675 | 57.578 | 58.2227 | 59.5122 | 61.4464 | 63.3805 | 64.67 | 67.2489 | 68.5384 | 69.1831 | 71.1173 | 71.762 | 71.762 | 71.762 | 71.1173 | 70.4725 | 69.1831 | 65.3147 | 63.3805 | 62.7358 | 62.0911 | 64.7775 | 0.22255 | 0
2023 | 7 | 29 | 2023-07-29 | 1987 | 60.3696 | 58.9918 | 58.9918 | 57.614 | 58.3029 | 57.614 | 58.9918 | 60.3696 | 62.4364 | 63.8142 | 65.192 | 66.5698 | 68.6365 | 70.0144 | 72.0811 | 72.0811 | 72.77 | 72.0811 | 72.0811 | 68.6365 | 65.192 | 64.5031 | 63.1253 | 63.1253 | 64.7327 | 0.26727 | 0
2023 | 7 | 30 | 2023-07-30 | 1987 | 61.3637 | 60.0669 | 56.1765 | 53.5828 | 52.286 | 52.286 | 54.8796 | 56.1765 | 62.6605 | 63.9574 | 66.551 | 70.4415 | 71.7383 | 74.3319 | 78.2224 | 80.816 | 76.9255 | 73.0351 | 70.4415 | 67.8478 | 66.551 | 63.9574 | 62.6605 | 58.7701 | 64.8219 | 0.17809 | 0
2023 | 7 | 31 | 2023-07-31 | 1987 | 60.8064 | 60.8064 | 58.46 | 58.46 | 58.46 | 58.46 | 58.46 | 60.8064 | 65.4993 | 74.885 | 77.2314 | 84.2707 | 86.6171 | 91.31 | 88.9636 | 88.9636 | 91.31 | 88.9636 | 79.5779 | 77.2314 | 70.1921 | 67.8457 | 65.4993 | 67.8457 | 72.5386 | 0 | 7.5386
2023 | 8 | 1 | 2023-08-01 | 1987 | 67.0568 | 65.7221 | 63.0527 | 63.0527 | 63.0527 | 61.718 | 63.0527 | 65.7221 | 69.7262 | 72.3956 | 76.3997 | 80.4038 | 83.0732 | 85.7426 | 88.412 | 87.0773 | 88.412 | 88.412 | 87.0773 | 81.7385 | 76.3997 | 71.0609 | 69.7262 | 69.7262 | 74.5089 | 0 | 9.5089
2023 | 8 | 2 | 2023-08-02 | 1987 | 66.4434 | 66.4434 | 65.433 | 63.4123 | 62.402 | 63.4123 | 64.4227 | 67.4537 | 71.4951 | 74.5262 | 77.5572 | 79.5779 | 79.5779 | 80.5883 | 84.6297 | 85.64 | 85.64 | 84.6297 | 83.6193 | 80.5883 | 76.5469 | 71.4951 | 71.4951 | 69.4744 | 74.021 | 0 | 9.021
2023 | 8 | 3 | 2023-08-03 | 1987 | 65.6888 | 64.715 | 64.715 | 63.7412 | 59.846 | 59.846 | 61.7936 | 64.715 | 69.584 | 73.4792 | 76.4006 | 79.322 | 82.2434 | 84.191 | 88.0862 | 88.0862 | 89.06 | 86.1386 | 82.2434 | 79.322 | 74.453 | 73.4792 | 71.5316 | 69.584 | 73.8444 | 0 | 8.8444
2023 | 8 | 4 | 2023-08-04 | 1987 | 75.6529 | 73.0724 | 71.7822 | 66.6212 | 61.4602 | 60.17 | 62.7505 | 67.9114 | 71.7822 | 73.0724 | 79.5236 | 82.1041 | 83.3943 | 87.265 | 88.5553 | 91.1358 | 91.1358 | 92.426 | 89.8455 | 82.1041 | 74.3626 | 74.3626 | 71.7822 | 65.331 | 76.5668 | 0 | 11.5668
2023 | 8 | 5 | 2023-08-05 | 1987 | 71.051 | 71.051 | 67.0685 | 63.086 | 63.086 | 65.0772 | 69.0597 | 69.0597 | 71.051 | 75.0335 | 81.0072 | 81.0072 | 88.9722 | 84.9897 | 92.9547 | 94.946 | 94.946 | 94.946 | 94.946 | 88.9722 | 84.9897 | 82.9985 | 79.016 | 75.0335 | 79.3479 | 0 | 14.3479
2023 | 8 | 6 | 2023-08-06 | 1987 | 67.8294 | 64.0963 | 62.852 | 65.3407 | 65.3407 | 64.0963 | 64.0963 | 65.3407 | 66.585 | 70.3181 | 75.2955 | 77.7842 | 81.5172 | 85.2503 | 87.739 | 90.2277 | 90.2277 | 91.472 | 88.9833 | 84.0059 | 77.7842 | 77.7842 | 79.0285 | 76.5398 | 75.814 | 0 | 10.814
2023 | 8 | 7 | 2023-08-07 | 1987 | 69.8689 | 66.8654 | 63.8619 | 64.863 | 61.8595 | 58.856 | 63.8619 | 66.8654 | 69.8689 | 72.8724 | 74.8748 | 80.8818 | 82.8841 | 84.8865 | 86.8888 | 87.89 | 87.89 | 85.8877 | 85.8877 | 82.8841 | 77.8783 | 76.8771 | 73.8736 | 70.8701 | 74.9999 | 0 | 9.9999
2023 | 8 | 8 | 2023-08-08 | 1987 | 61.7701 | 58.9524 | 58.9524 | 59.8916 | 57.074 | 58.0132 | 58.0132 | 61.7701 | 65.5269 | 68.3446 | 71.1622 | 73.9799 | 76.7975 | 78.6759 | 78.6759 | 81.4936 | 81.4936 | 83.372 | 79.6151 | 76.7975 | 69.2838 | 65.5269 | 65.5269 | 63.6485 | 68.9316 | 0 | 3.9316
2023 | 8 | 9 | 2023-08-09 | 1987 | 65.5471 | 63.4362 | 61.3253 | 60.2698 | 57.1035 | 56.048 | 57.1035 | 61.3253 | 63.4362 | 65.5471 | 67.658 | 70.8244 | 75.0462 | 77.1571 | 78.2125 | 79.268 | 79.268 | 75.0462 | 69.7689 | 65.5471 | 61.3253 | 57.1035 | 58.1589 | 57.1035 | 65.9429 | 0 | 0.94289
2023 | 8 | 10 | 2023-08-10 | 1987 | 63.092 | 60.184 | 60.184 | 58.73 | 60.184 | 60.184 | 60.184 | 60.184 | 58.73 | 63.092 | 66 | 67.454 | 68.908 | 71.816 | 71.816 | 71.816 | 68.908 | 70.362 | 68.908 | 67.454 | 67.454 | 66 | 66 | 66 | 65.1518 | 0 | 0.15183
2023 | 8 | 11 | 2023-08-11 | 1987 | 60.7138 | 60.0639 | 60.0639 | 60.0639 | 59.414 | 59.414 | 60.0639 | 60.7138 | 60.7138 | 62.6635 | 63.3134 | 65.2631 | 67.2127 | 69.1624 | 70.4622 | 70.4622 | 71.762 | 70.4622 | 70.4622 | 69.1624 | 65.2631 | 63.9633 | 62.6635 | 63.3134 | 64.4507 | 0.54932 | 0
2023 | 8 | 12 | 2023-08-12 | 1987 | 70.214 | 61.898 | 57.74 | 57.74 | 57.74 | 57.74 | 59.819 | 59.819 | 61.898 | 61.898 | 63.977 | 66.056 | 66.056 | 68.135 | 72.293 | 72.293 | 78.53 | 76.451 | 72.293 | 72.293 | 68.135 | 66.056 | 62.9375 | 59.819 | 65.4929 | 0 | 0.49294
2023 | 8 | 13 | 2023-08-13 | 1987 | 59.764 | 59.764 | 57.218 | 57.218 | 57.218 | 57.218 | 57.218 | 57.218 | 59.764 | 59.764 | 62.31 | 64.856 | 67.402 | 75.04 | 77.586 | 80.132 | 80.132 | 80.132 | 77.586 | 72.494 | 69.948 | 67.402 | 64.856 | 62.31 | 66.0229 | 0 | 1.0229
2023 | 8 | 14 | 2023-08-14 | 1987 | 60.9145 | 60.9145 | 60.9145 | 60.9145 | 60.9145 | 59.108 | 59.108 | 60.9145 | 60.9145 | 62.7211 | 64.5276 | 66.3342 | 69.9473 | 75.3669 | 78.98 | 73.5604 | 75.3669 | 77.1735 | 78.98 | 75.3669 | 71.7538 | 71.7538 | 66.3342 | 66.3342 | 67.4633 | 0 | 2.4633
2023 | 8 | 15 | 2023-08-15 | 1987 | 64.1264 | 61.484 | 61.484 | 61.484 | 61.484 | 61.484 | 61.484 | 61.484 | 61.484 | 62.8052 | 64.1264 | 65.4476 | 66.7688 | 69.4112 | 72.0536 | 72.0536 | 74.696 | 69.4112 | 66.7688 | 66.7688 | 64.1264 | 64.1264 | 62.8052 | 61.484 | 64.9522 | 0.04785 | 0
2023 | 8 | 16 | 2023-08-16 | 1987 | 58.892 | 57.128 | 55.364 | 55.364 | 55.364 | 55.364 | 55.364 | 55.364 | 57.128 | 58.892 | 62.42 | 71.24 | 73.004 | 74.768 | 76.532 | 80.06 | 78.296 | 74.768 | 73.004 | 71.24 | 69.476 | 64.184 | 60.656 | 57.128 | 64.625 | 0.375 | 0
2023 | 8 | 17 | 2023-08-17 | 1987 | 62.3801 | 62.3801 | 62.3801 | 61.0896 | 59.799 | 57.218 | 58.5085 | 61.0896 | 63.6706 | 67.5422 | 73.9948 | 76.5758 | 77.8663 | 83.0284 | 84.319 | 86.9 | 86.9 | 86.9 | 84.319 | 80.4474 | 73.9948 | 70.1232 | 70.1232 | 71.4137 | 71.7901 | 0 | 6.7901
2023 | 8 | 18 | 2023-08-18 | 1987 | 67.6659 | 65.2568 | 64.0522 | 61.6431 | 61.6431 | 59.234 | 61.6431 | 66.4614 | 70.075 | 72.4842 | 77.3024 | 79.7115 | 83.3252 | 85.7343 | 89.348 | 88.1434 | 89.348 | 88.1434 | 85.7343 | 80.9161 | 74.8933 | 73.6887 | 71.2796 | 71.2796 | 74.5419 | 0 | 9.5419
2023 | 8 | 19 | 2023-08-19 | 1987 | 71.066 | 69.767 | 67.169 | 63.272 | 61.973 | 60.674 | 61.973 | 67.169 | 71.066 | 76.262 | 76.262 | 78.86 | 82.757 | 85.355 | 87.953 | 89.252 | 91.85 | 91.85 | 87.953 | 81.458 | 73.664 | 71.066 | 72.365 | 69.767 | 75.4501 | 0 | 10.4501
2023 | 8 | 20 | 2023-08-20 | 1987 | 66.2861 | 64.3434 | 62.4007 | 62.4007 | 62.4007 | 60.458 | 60.458 | 60.458 | 60.458 | 62.4007 | 64.3434 | 75.9997 | 75.9997 | 77.9424 | 83.7706 | 87.656 | 85.7133 | 85.7133 | 81.8279 | 74.057 | 68.2289 | 68.2289 | 66.2861 | 62.4007 | 70.0097 | 0 | 5.0097
2023 | 8 | 21 | 2023-08-21 | 1987 | 60.4105 | 59.2324 | 59.2324 | 58.0542 | 56.876 | 56.876 | 56.876 | 60.4105 | 63.9451 | 67.4796 | 69.836 | 74.5487 | 78.0833 | 79.2615 | 81.6178 | 82.796 | 82.796 | 80.4396 | 78.0833 | 73.3705 | 67.4796 | 67.4796 | 66.3015 | 65.1233 | 68.6087 | 0 | 3.6087
2023 | 8 | 22 | 2023-08-22 | 1987 | 59.024 | 57.338 | 57.338 | 56.495 | 56.495 | 55.652 | 55.652 | 58.181 | 60.71 | 64.082 | 65.768 | 69.983 | 72.512 | 73.355 | 74.198 | 75.041 | 75.884 | 73.355 | 71.669 | 69.983 | 66.611 | 65.768 | 66.611 | 65.768 | 65.3114 | 0 | 0.31137
2023 | 8 | 23 | 2023-08-23 | 1987 | 61.478 | 61.478 | 57.1167 | 55.3722 | 56.2445 | 54.5 | 55.3722 | 57.1167 | 58.8612 | 61.478 | 61.478 | 64.967 | 67.5837 | 70.2005 | 72.8172 | 75.434 | 75.434 | 75.434 | 75.434 | 70.2005 | 66.7115 | 64.0947 | 64.0947 | 64.0947 | 64.4582 | 0.54181 | 0
2023 | 8 | 24 | 2023-08-24 | 1987 | 64.369 | 62.5032 | 60.6374 | 58.7716 | 57.8387 | 55.04 | 55.04 | 57.8387 | 60.6374 | 66.2348 | 67.1677 | 69.0334 | 72.765 | 76.4966 | 78.3624 | 80.2282 | 82.094 | 82.094 | 80.2282 | 76.4966 | 68.1006 | 65.3019 | 63.4361 | 59.7045 | 67.5175 | 0 | 2.5175
2023 | 8 | 25 | 2023-08-25 | 1987 | 59.6818 | 57.9729 | 57.9729 | 57.1184 | 56.264 | 56.5203 | 56.8621 | 57.1184 | 57.9729 | 61.3906 | 65.6628 | 69.0806 | 75.9161 | 75.9161 | 78.4794 | 81.0427 | 81.0427 | 83.606 | 81.8971 | 75.0616 | 68.2261 | 65.6628 | 63.0995 | 63.9539 | 66.9801 | 0 | 1.9801
2023 | 8 | 26 | 2023-08-26 | 1987 | 69.1368 | 63.7586 | 62.9903 | 63.7586 | 63.7586 | 62.9903 | 62.222 | 63.7586 | 66.0636 | 69.1368 | 71.4418 | 69.1368 | 73.7467 | 73.7467 | 73.7467 | 74.5151 | 76.82 | 75.2834 | 74.5151 | 71.4418 | 71.4418 | 70.6735 | 70.6735 | 69.1368 | 69.3289 | 0 | 4.3289
2023 | 8 | 27 | 2023-08-27 | 1987 | 59.3738 | 58.7411 | 60.0066 | 58.1083 | 58.7411 | 56.21 | 56.8428 | 60.6394 | 62.5377 | 63.8032 | 65.0688 | 66.3343 | 69.4982 | 70.7637 | 72.0292 | 72.0292 | 72.662 | 70.1309 | 70.1309 | 66.3343 | 62.5377 | 63.8032 | 62.5377 | 61.2722 | 64.1723 | 0.82765 | 0
2023 | 8 | 28 | 2023-08-28 | 1987 | 62.8331 | 56.7536 | 54.3218 | 53.1059 | 51.89 | 53.1059 | 54.3218 | 55.5377 | 55.5377 | 61.6172 | 66.4808 | 67.6967 | 70.1285 | 72.5603 | 73.7762 | 76.208 | 76.208 | 72.5603 | 72.5603 | 68.9126 | 64.049 | 65.2649 | 64.049 | 62.8331 | 63.8464 | 1.1537 | 0
2023 | 8 | 29 | 2023-08-29 | 1987 | 61.6071 | 60.9778 | 60.3486 | 60.3486 | 59.7193 | 59.7193 | 59.09 | 60.9778 | 62.2364 | 65.3828 | 67.2706 | 69.1585 | 71.0463 | 72.9342 | 73.5634 | 74.822 | 74.1927 | 72.9342 | 71.0463 | 67.8999 | 66.0121 | 66.6414 | 66.0121 | 65.3828 | 66.2218 | 0 | 1.2218
2023 | 8 | 30 | 2023-08-30 | 1987 | 59.7128 | 59.7128 | 58.6904 | 57.668 | 55.6232 | 55.112 | 56.1344 | 57.668 | 58.6904 | 61.2464 | 63.2912 | 65.336 | 67.3808 | 68.9144 | 69.9368 | 70.448 | 70.448 | 69.9368 | 68.4032 | 64.8248 | 62.78 | 62.2688 | 62.78 | 62.78 | 62.9078 | 2.0922 | 0
2023 | 8 | 31 | 2023-08-31 | 1987 | 59.7524 | 58.6772 | 57.0644 | 57.602 | 57.0644 | 55.4516 | 54.914 | 57.0644 | 59.2148 | 61.3652 | 63.5156 | 65.666 | 67.8164 | 69.4292 | 69.9668 | 71.042 | 69.9668 | 68.8916 | 67.2788 | 64.5908 | 62.4404 | 61.9028 | 60.29 | 61.3652 | 62.5972 | 2.4028 | 0
2023 | 9 | 1 | 2023-09-01 | 1987 | 61.2711 | 57.0057 | 55.9394 | 55.9394 | 53.8067 | 53.8067 | 53.8067 | 57.0057 | 60.2048 | 61.2711 | 67.6692 | 71.9346 | 77.2663 | 78.3326 | 82.598 | 82.598 | 82.598 | 79.399 | 77.2663 | 71.9346 | 60.2048 | 57.0057 | 53.8067 | 51.674 | 65.181 | 0 | 0.18103
2023 | 9 | 2 | 2023-09-02 | 1987 | 66.608 | 62.9168 | 62.9168 | 64.7624 | 64.7624 | 64.7624 | 64.7624 | 64.7624 | 68.4536 | 70.2992 | 72.1448 | 81.3728 | 83.2184 | 81.3728 | 85.064 | 83.2184 | 83.2184 | 77.6816 | 73.9904 | 72.1448 | 64.7624 | 68.4536 | 62.9168 | 57.38 | 70.9144 | 0 | 5.9144
2023 | 9 | 3 | 2023-09-03 | 1987 | 64.6606 | 62.1731 | 60.9294 | 59.6857 | 59.6857 | 59.6857 | 58.442 | 60.9294 | 67.148 | 70.8791 | 72.1229 | 74.6103 | 79.5851 | 82.0726 | 84.56 | 83.3163 | 84.56 | 84.56 | 79.5851 | 74.6103 | 72.1229 | 69.6354 | 67.148 | 69.6354 | 70.931 | 0 | 5.931
2023 | 9 | 4 | 2023-09-04 | 1987 | 64.112 | 63.5562 | 62.4447 | 63.0005 | 61.889 | 59.666 | 60.2218 | 62.4447 | 64.6677 | 65.7793 | 68.0023 | 70.2253 | 70.781 | 72.4483 | 73.004 | 73.004 | 72.4483 | 70.781 | 70.2253 | 67.4465 | 66.335 | 67.4465 | 66.8907 | 66.335 | 66.7981 | 0 | 1.7981
2023 | 9 | 5 | 2023-09-05 | 1987 | 55.999 | 55.999 | 53.5482 | 53.5482 | 52.3227 | 51.71 | 51.71 | 54.1609 | 55.999 | 58.4499 | 59.6754 | 60.9008 | 62.1262 | 63.9644 | 66.4153 | 65.8026 | 67.028 | 65.8026 | 63.9644 | 61.5135 | 59.6754 | 58.4499 | 60.2881 | 57.2245 | 59.0116 | 5.9884 | 0
2023 | 9 | 6 | 2023-09-06 | 1987 | 63.6166 | 62.1018 | 60.5869 | 61.3443 | 59.8294 | 59.072 | 59.8294 | 61.3443 | 62.4805 | 63.9954 | 65.1315 | 65.5102 | 67.4038 | 67.7826 | 68.54 | 68.1613 | 68.54 | 68.54 | 67.0251 | 65.1315 | 64.3741 | 65.1315 | 64.7528 | 62.8592 | 64.2952 | 0.70482 | 0
2023 | 9 | 7 | 2023-09-07 | 1987 | 57.818 | 56.0615 | 55.1833 | 51.6703 | 51.6703 | 50.792 | 51.6703 | 51.6703 | 51.6703 | 51.6703 | 53.4267 | 56.9397 | 60.4528 | 65.7223 | 68.357 | 70.9917 | 71.87 | 71.87 | 70.1135 | 64.844 | 60.4528 | 56.9397 | 56.0615 | 54.305 | 58.8426 | 6.1574 | 0
2023 | 9 | 8 | 2023-09-08 | 1987 | 47.588 | 47.588 | 49.158 | 49.158 | 47.588 | 47.588 | 47.588 | 47.588 | 47.588 | 49.158 | 49.158 | 52.298 | 53.868 | 57.008 | 61.718 | 71.138 | 74.278 | 75.848 | 69.568 | 61.718 | 60.148 | 57.008 | 53.868 | 52.298 | 55.438 | 9.562 | 0
2023 | 9 | 9 | 2023-09-09 | 1987 | 58.7825 | 58.7825 | 57.638 | 54.2045 | 54.2045 | 53.06 | 54.2045 | 55.349 | 56.4935 | 57.638 | 61.0715 | 65.6495 | 70.2275 | 72.5165 | 77.0945 | 80.528 | 79.3835 | 80.528 | 78.239 | 70.2275 | 66.794 | 65.6495 | 64.505 | 62.216 | 64.7911 | 0.20888 | 0
2023 | 9 | 10 | 2023-09-10 | 1987 | 60.6572 | 58.4246 | 57.6804 | 58.4246 | 59.913 | 56.192 | 56.192 | 57.6804 | 61.4014 | 65.1225 | 67.3551 | 70.3319 | 72.5646 | 75.5414 | 77.0298 | 77.0298 | 77.774 | 76.2856 | 72.5646 | 68.0993 | 63.6341 | 60.6572 | 59.913 | 59.913 | 65.4326 | 0 | 0.43257
2023 | 9 | 11 | 2023-09-11 | 1987 | 56.201 | 56.201 | 52.628 | 56.201 | 52.628 | 56.201 | 56.201 | 52.628 | 56.201 | 59.774 | 66.92 | 66.92 | 66.92 | 70.493 | 74.066 | 70.493 | 74.066 | 70.493 | 66.92 | 66.92 | 66.92 | 63.347 | 59.774 | 59.774 | 62.4537 | 2.5463 | 0
2023 | 9 | 12 | 2023-09-12 | 1987 | 54.752 | 54.752 | 54.752 | 50.54 | 50.54 | 50.54 | 50.54 | 50.54 | 54.752 | 54.752 | 50.54 | 58.964 | 67.388 | 75.812 | 71.6 | 71.6 | 71.6 | 67.388 | 63.176 | 58.964 | 58.964 | 54.752 | 54.752 | 50.54 | 58.4375 | 6.5625 | 0
2023 | 9 | 13 | 2023-09-13 | 1987 | 58.2026 | 58.2026 | 58.2026 | 58.2026 | 58.2026 | 55.688 | 55.688 | 58.2026 | 60.7172 | 60.7172 | 63.2318 | 68.261 | 73.2902 | 78.3194 | 80.834 | 80.834 | 80.834 | 80.834 | 80.834 | 70.7756 | 65.7464 | 60.7172 | 55.688 | 60.7172 | 65.956 | 0 | 0.95595
2023 | 9 | 14 | 2023-09-14 | 1987 | 66.065 | 66.065 | 60.9845 | 58.4442 | 63.5247 | 63.5247 | 63.5247 | 68.6052 | 71.1455 | 71.1455 | 66.065 | 66.065 | 68.6052 | 68.6052 | 71.1455 | 68.6052 | 76.226 | 71.1455 | 66.065 | 60.9845 | 58.4442 | 55.904 | 55.904 | 58.4442 | 65.2182 | 0 | 0.21825
2023 | 9 | 15 | 2023-09-15 | 1987 | 51.1134 | 51.1134 | 52.6151 | 51.1134 | 49.6117 | 48.11 | 48.11 | 51.1134 | 52.6151 | 55.6186 | 63.1271 | 61.6254 | 67.6323 | 69.134 | 69.134 | 66.1306 | 55.6186 | 63.1271 | 60.1237 | 58.622 | 58.622 | 57.1203 | 54.1169 | 54.1169 | 57.0577 | 7.9423 | 0
2023 | 9 | 16 | 2023-09-16 | 1987 | 57.701 | 57.701 | 55.4885 | 53.276 | 53.276 | 55.4885 | 57.701 | 55.4885 | 59.9135 | 66.551 | 62.126 | 68.7635 | 77.6135 | 77.6135 | 77.6135 | 79.826 | 79.826 | 77.6135 | 73.1885 | 62.126 | 59.9135 | 62.126 | 59.9135 | 57.701 | 64.5229 | 0.47713 | 0
2023 | 9 | 17 | 2023-09-17 | 1987 | 66.3732 | 64.1368 | 61.9002 | 60.782 | 60.782 | 63.0185 | 60.782 | 63.0185 | 65.255 | 66.3732 | 73.0828 | 78.674 | 80.9105 | 83.147 | 85.3835 | 86.5018 | 85.3835 | 87.62 | 82.0288 | 75.3192 | 76.4375 | 74.201 | 74.201 | 70.8462 | 72.7566 | 0 | 7.7566
2023 | 9 | 18 | 2023-09-18 | 1987 | 63.0954 | 65.8229 | 65.8229 | 65.8229 | 61.7317 | 63.0954 | 60.368 | 65.8229 | 72.6414 | 72.6414 | 79.46 | 78.0963 | 84.9149 | 87.6423 | 89.006 | 86.2786 | 87.6423 | 86.2786 | 82.1874 | 78.0963 | 74.0051 | 69.914 | 65.8229 | 64.4591 | 73.7779 | 0 | 8.7779
2023 | 9 | 19 | 2023-09-19 | 1987 | 64.3543 | 63.1912 | 63.1912 | 60.8651 | 59.702 | 59.702 | 62.0282 | 60.8651 | 65.5174 | 71.3328 | 74.822 | 79.4743 | 81.8005 | 86.4528 | 86.4528 | 87.6158 | 89.942 | 88.7789 | 82.9635 | 82.9635 | 78.3112 | 75.9851 | 75.9851 | 73.6589 | 73.9982 | 0 | 8.9982
2023 | 9 | 20 | 2023-09-20 | 1987 | 65.914 | 64.8307 | 63.7473 | 63.7473 | 60.4973 | 61.5807 | 59.414 | 62.664 | 65.914 | 71.3307 | 76.7473 | 77.8307 | 81.0807 | 84.3307 | 87.5807 | 88.664 | 88.664 | 87.5807 | 82.164 | 72.414 | 70.2473 | 68.0807 | 68.0807 | 66.9973 | 72.5043 | 0 | 7.5043
2023 | 9 | 21 | 2023-09-21 | 1987 | 65.3287 | 62.3547 | 62.3547 | 58.3893 | 57.398 | 57.398 | 59.3807 | 59.3807 | 61.3633 | 66.32 | 72.268 | 75.242 | 79.2073 | 82.1813 | 82.1813 | 84.164 | 83.1727 | 81.19 | 77.2247 | 71.2767 | 69.294 | 70.2853 | 67.3113 | 66.32 | 69.6244 | 0 | 4.6244
2023 | 9 | 22 | 2023-09-22 | 1987 | 58.9833 | 58.9833 | 56.08 | 56.08 | 54.9187 | 54.9187 | 54.338 | 55.4993 | 57.2413 | 60.7253 | 63.048 | 65.3707 | 66.532 | 68.274 | 68.8547 | 70.016 | 69.4353 | 66.532 | 64.2093 | 61.8867 | 60.7253 | 61.8867 | 59.564 | 57.822 | 61.3302 | 3.6698 | 0
2023 | 9 | 23 | 2023-09-23 | 1987 | 53.7636 | 51.6495 | 50.5924 | 47.4211 | 48.4782 | 47.4211 | 47.4211 | 48.4782 | 51.6495 | 54.8207 | 59.0491 | 60.1062 | 61.1633 | 65.3916 | 68.5629 | 67.5058 | 69.62 | 65.3916 | 62.2204 | 57.992 | 56.9349 | 50.5924 | 46.364 | 46.364 | 55.7897 | 9.2103 | 0
2023 | 9 | 24 | 2023-09-24 | 1987 | 44.06 | 48.179 | 52.298 | 56.417 | 56.417 | 56.417 | 56.417 | 56.417 | 56.417 | 52.298 | 60.536 | 64.655 | 68.774 | 68.774 | 68.774 | 64.655 | 68.774 | 64.655 | 60.536 | 60.536 | 60.536 | 60.536 | 56.417 | 56.417 | 59.163 | 5.837 | 0
2023 | 9 | 25 | 2023-09-25 | 1987 | 54.6929 | 54.6929 | 54.6929 | 51.9234 | 51.9234 | 49.154 | 49.154 | 49.154 | 51.9234 | 49.154 | 51.9234 | 54.6929 | 57.4623 | 65.7706 | 68.54 | 65.7706 | 68.54 | 65.7706 | 63.0011 | 54.6929 | 51.9234 | 51.9234 | 51.9234 | 49.154 | 55.7314 | 9.2686 | 0
2023 | 9 | 26 | 2023-09-26 | 1987 | 59.636 | 57.938 | 56.24 | 54.542 | 52.844 | 53.693 | 53.693 | 54.542 | 56.24 | 57.089 | 60.485 | 63.032 | 63.032 | 63.032 | 63.881 | 68.126 | 66.428 | 65.579 | 63.881 | 62.183 | 61.334 | 60.485 | 59.636 | 58.787 | 59.8483 | 5.1517 | 0
2023 | 9 | 27 | 2023-09-27 | 1987 | 50.3934 | 50.3934 | 48.6757 | 48.2463 | 48.6757 | 46.958 | 46.958 | 47.8169 | 49.964 | 51.2523 | 52.5406 | 53.8289 | 54.6877 | 55.1171 | 55.5466 | 55.976 | 55.976 | 54.6877 | 52.97 | 50.8229 | 52.1111 | 52.1111 | 51.2523 | 51.2523 | 51.5922 | 13.4078 | 0
2023 | 9 | 28 | 2023-09-28 | 1987 | 51.7287 | 51.3995 | 50.0825 | 50.4117 | 49.424 | 49.7532 | 50.0825 | 50.4117 | 51.7287 | 53.0457 | 54.3627 | 55.3505 | 55.6797 | 56.6675 | 57.326 | 56.9967 | 56.9967 | 56.009 | 54.3627 | 53.375 | 52.7165 | 53.0457 | 52.7165 | 52.7165 | 53.1829 | 11.8171 | 0
2023 | 9 | 29 | 2023-09-29 | 1987 | 49.2653 | 48.918 | 48.5707 | 48.5707 | 48.5707 | 48.2233 | 47.876 | 48.5707 | 49.6127 | 50.6547 | 52.3913 | 54.128 | 55.17 | 56.212 | 56.9067 | 57.254 | 56.5593 | 55.5173 | 53.4333 | 51.6967 | 51.3493 | 51.002 | 50.6547 | 51.3493 | 51.769 | 13.231 | 0
2023 | 9 | 30 | 2023-09-30 | 1987 | 48.7673 | 47.9722 | 47.7072 | 47.1771 | 46.382 | 46.382 | 46.382 | 46.9121 | 47.7072 | 49.5624 | 50.8876 | 51.9477 | 51.9477 | 52.7428 | 53.803 | 54.068 | 53.5379 | 52.7428 | 51.4177 | 51.1526 | 50.0925 | 49.8274 | 49.5624 | 49.5624 | 49.9268 | 15.0732 | 0
2023 | 10 | 1 | 2023-10-01 | 1987 | 47.2424 | 46.8834 | 47.2424 | 46.5245 | 45.986 | 46.7039 | 45.986 | 46.345 | 46.8834 | 47.7809 | 48.6783 | 49.7552 | 51.0116 | 51.3706 | 51.3706 | 52.0885 | 52.268 | 50.8321 | 49.9347 | 49.5757 | 48.4988 | 47.9603 | 47.7809 | 47.7809 | 48.6035 | 16.3965 | 0
2023 | 10 | 2 | 2023-10-02 | 1987 | 49.865 | 46.589 | 45.77 | 47.408 | 48.227 | 46.589 | 46.589 | 47.408 | 47.408 | 49.046 | 50.684 | 51.503 | 52.322 | 53.141 | 53.141 | 53.96 | 53.96 | 53.141 | 53.141 | 52.322 | 51.503 | 49.865 | 48.6365 | 47.408 | 49.9844 | 15.0156 | 0
2023 | 10 | 3 | 2023-10-03 | 1987 | 44.528 | 44.528 | 45.2688 | 44.528 | 45.2688 | 45.2688 | 46.0095 | 46.0095 | 46.7503 | 49.7134 | 51.1949 | 52.6765 | 53.4172 | 51.9357 | 53.4172 | 54.158 | 54.158 | 51.1949 | 48.9726 | 48.9726 | 47.4911 | 46.0095 | 45.2688 | 46.7503 | 48.4788 | 16.5212 | 0
2023 | 10 | 4 | 2023-10-04 | 1987 | 53.96 | 53.96 | 53.558 | 53.558 | 52.754 | 51.95 | 52.754 | 52.754 | 53.156 | 53.96 | 55.166 | 55.97 | 56.774 | 56.372 | 57.578 | 57.176 | 57.578 | 55.97 | 54.362 | 53.156 | 53.558 | 52.754 | 53.156 | 51.548 | 54.3118 | 10.6883 | 0
2023 | 10 | 5 | 2023-10-05 | 1987 | 54.1171 | 53.6295 | 53.1418 | 53.3856 | 52.898 | 53.1418 | 52.898 | 52.898 | 53.8733 | 55.0924 | 56.0676 | 56.7991 | 57.2867 | 58.0182 | 58.262 | 58.262 | 57.7744 | 56.7991 | 55.58 | 54.8485 | 54.6047 | 55.0924 | 54.8485 | 54.6047 | 55.1635 | 9.8365 | 0
2023 | 10 | 6 | 2023-10-06 | 1987 | 52.0844 | 51.5588 | 50.5076 | 50.5076 | 50.5076 | 49.982 | 49.982 | 50.5076 | 52.0844 | 54.1868 | 56.2892 | 57.866 | 60.494 | 61.5452 | 62.0708 | 63.122 | 62.0708 | 60.494 | 56.8148 | 55.238 | 54.1868 | 53.6612 | 53.1356 | 52.61 | 55.0628 | 9.9372 | 0
2023 | 10 | 7 | 2023-10-07 | 1987 | 53.1095 | 52.343 | 51.9597 | 51.1932 | 51.5765 | 51.1932 | 50.81 | 50.81 | 51.5765 | 53.876 | 56.1755 | 56.942 | 57.3252 | 58.8582 | 59.2415 | 59.2415 | 60.008 | 58.0917 | 55.7922 | 53.4928 | 53.4928 | 53.4928 | 52.343 | 51.9597 | 54.371 | 10.629 | 0
2023 | 10 | 8 | 2023-10-08 | 1987 | 51.026 | 51.8491 | 51.8491 | 51.8491 | 51.026 | 51.026 | 51.026 | 51.8491 | 52.6722 | 55.1415 | 57.6107 | 58.4338 | 57.6107 | 58.4338 | 60.08 | 60.08 | 59.2569 | 57.6107 | 55.1415 | 54.3184 | 54.3184 | 54.3184 | 53.4953 | 52.6722 | 54.6956 | 10.3044 | 0
2023 | 10 | 9 | 2023-10-09 | 1987 | 46.9009 | 45.8757 | 44.8504 | 43.8252 | 43.8252 | 43.8252 | 42.8 | 42.8 | 45.8757 | 49.9765 | 54.0774 | 57.153 | 61.2539 | 63.3043 | 65.3548 | 66.38 | 65.3548 | 61.2539 | 56.1278 | 55.1026 | 54.0774 | 52.027 | 49.9765 | 49.9765 | 52.5823 | 12.4177 | 0
2023 | 10 | 10 | 2023-10-10 | 1987 | 53.924 | 52.9736 | 53.4488 | 52.4984 | 52.4984 | 49.172 | 53.4488 | 50.5976 | 54.3992 | 56.7752 | 56.3 | 59.6264 | 60.5768 | 63.428 | 61.5272 | 63.428 | 62.9528 | 61.052 | 57.7256 | 57.7256 | 55.8248 | 54.3992 | 53.4488 | 52.4984 | 56.2604 | 8.7396 | 0
2023 | 10 | 11 | 2023-10-11 | 1987 | 51.3656 | 49.3964 | 50.381 | 50.7092 | 48.74 | 49.0682 | 49.7246 | 48.74 | 51.0374 | 53.0066 | 54.3194 | 56.6168 | 57.2732 | 58.586 | 58.2578 | 57.9296 | 57.9296 | 56.6168 | 53.663 | 52.6784 | 52.3502 | 51.6938 | 51.3656 | 50.7092 | 53.0066 | 11.9934 | 0
2023 | 10 | 12 | 2023-10-12 | 1987 | 48.554 | 43.85 | 42.674 | 43.85 | 39.146 | 40.322 | 41.498 | 40.322 | 41.498 | 48.554 | 50.906 | 53.258 | 57.962 | 57.962 | 60.314 | 60.314 | 60.314 | 59.138 | 50.906 | 49.73 | 48.554 | 46.202 | 47.378 | 43.85 | 49.044 | 15.956 | 0
2023 | 10 | 13 | 2023-10-13 | 1987 | 52.1754 | 51.3629 | 49.7377 | 48.9251 | 48.1126 | 47.3 | 48.1126 | 47.3 | 49.7377 | 52.988 | 57.0509 | 59.4886 | 59.4886 | 61.1137 | 63.5514 | 64.364 | 64.364 | 60.3011 | 56.2383 | 55.4257 | 52.988 | 54.6131 | 52.1754 | 52.1754 | 54.5454 | 10.4546 | 0
2023 | 10 | 14 | 2023-10-14 | 1987 | 58.307 | 48.38 | 53.3435 | 50.8617 | 50.8617 | 50.8617 | 55.8252 | 50.8617 | 48.38 | 50.8617 | 50.8617 | 50.8617 | 58.307 | 65.7522 | 65.7522 | 65.7522 | 68.234 | 65.7522 | 65.7522 | 60.7887 | 58.307 | 55.8252 | 50.8617 | 53.3435 | 56.4457 | 8.5543 | 0
2023 | 10 | 15 | 2023-10-15 | 1987 | 55.8851 | 55.8851 | 54.8998 | 53.9145 | 52.9293 | 52.9293 | 51.944 | 51.944 | 52.9293 | 57.8556 | 61.7966 | 62.7819 | 64.7524 | 65.7377 | 69.6787 | 70.664 | 68.6935 | 65.7377 | 63.7672 | 61.7966 | 60.8114 | 60.8114 | 59.8261 | 57.8556 | 59.8261 | 5.1739 | 0
2023 | 10 | 16 | 2023-10-16 | 1987 | 53.024 | 54.7497 | 53.8869 | 53.8869 | 53.8869 | 53.024 | 53.024 | 53.024 | 53.8869 | 53.8869 | 56.4755 | 60.7899 | 64.2414 | 64.2414 | 66.83 | 66.83 | 66.83 | 62.5156 | 59.927 | 58.2013 | 59.0641 | 58.2013 | 55.6126 | 57.3384 | 58.0574 | 6.9426 | 0
2023 | 10 | 17 | 2023-10-17 | 1987 | 56.7752 | 56.7752 | 53.0504 | 53.0504 | 53.9816 | 51.188 | 51.188 | 52.1192 | 53.9816 | 55.844 | 59.5688 | 61.4312 | 62.3624 | 63.2936 | 65.156 | 64.2248 | 63.2936 | 60.5 | 57.7064 | 54.9128 | 56.7752 | 56.7752 | 56.7752 | 55.844 | 57.3572 | 7.6428 | 0
2023 | 10 | 18 | 2023-10-18 | 1987 | 52.648 | 52.648 | 50.716 | 52.648 | 52.004 | 51.038 | 50.072 | 50.716 | 51.36 | 54.58 | 56.512 | 57.8 | 60.376 | 60.376 | 61.02 | 61.664 | 60.376 | 57.8 | 54.58 | 53.292 | 54.58 | 55.224 | 54.58 | 53.936 | 55.0228 | 9.9772 | 0
2023 | 10 | 19 | 2023-10-19 | 1987 | 47.5504 | 46.9572 | 46.9572 | 46.9572 | 46.364 | 46.364 | 46.364 | 46.364 | 47.5504 | 49.3299 | 52.2958 | 54.6685 | 56.4481 | 58.2276 | 59.414 | 58.8208 | 58.2276 | 56.4481 | 54.0754 | 52.889 | 51.7026 | 51.1095 | 50.5163 | 49.9231 | 51.4802 | 13.5198 | 0
2023 | 10 | 20 | 2023-10-20 | 1987 | 48.2432 | 46.8457 | 47.3115 | 46.8457 | 45.914 | 45.914 | 47.3115 | 45.914 | 48.709 | 50.1066 | 52.9016 | 54.765 | 56.1625 | 57.56 | 57.0942 | 57.56 | 56.1625 | 54.765 | 51.5041 | 51.0382 | 50.1066 | 50.5724 | 49.6407 | 47.7774 | 50.8635 | 14.1364 | 0
2023 | 10 | 21 | 2023-10-21 | 1987 | 45.8862 | 44.5107 | 45.1985 | 44.5107 | 43.823 | 43.823 | 41.072 | 41.7597 | 44.5107 | 47.9495 | 50.0127 | 52.076 | 53.4515 | 55.5147 | 56.8902 | 57.578 | 56.8902 | 53.4515 | 50.7005 | 49.325 | 50.0127 | 48.6372 | 45.8862 | 44.5107 | 48.6659 | 16.3341 | 0
2023 | 10 | 22 | 2023-10-22 | 1987 | 48.3324 | 47.4673 | 46.6022 | 46.6022 | 44.8721 | 43.142 | 44.0071 | 44.0071 | 44.0071 | 45.7372 | 47.4673 | 49.1974 | 51.7926 | 54.3878 | 55.2528 | 57.848 | 56.9829 | 53.5227 | 51.7926 | 51.7926 | 48.3324 | 51.7926 | 49.1974 | 47.4673 | 49.2335 | 15.7665 | 0
2023 | 10 | 23 | 2023-10-23 | 1987 | 48.1575 | 47.1707 | 46.184 | 46.184 | 46.184 | 48.1575 | 47.1707 | 46.184 | 48.1575 | 47.1707 | 49.1442 | 49.1442 | 51.1176 | 54.0778 | 57.038 | 56.0513 | 57.038 | 57.038 | 53.0911 | 55.0645 | 51.1176 | 51.1176 | 52.1044 | 53.0911 | 50.7065 | 14.2935 | 0
2023 | 10 | 24 | 2023-10-24 | 1987 | 41.696 | 41.696 | 41.696 | 39.944 | 41.696 | 38.192 | 38.192 | 38.192 | 39.944 | 39.944 | 41.696 | 45.2 | 46.952 | 48.704 | 48.704 | 48.704 | 48.704 | 46.952 | 45.2 | 48.704 | 46.952 | 45.2 | 45.2 | 43.448 | 43.813 | 21.187 | 0
2023 | 10 | 25 | 2023-10-25 | 1987 | 43.9556 | 42.9458 | 41.936 | 42.9458 | 42.9458 | 43.9556 | 44.9654 | 45.9752 | 46.985 | 47.9948 | 49.0046 | 50.0144 | 51.0242 | 52.034 | 51.0242 | 51.0242 | 51.0242 | 49.0046 | 46.985 | 46.985 | 45.9752 | 45.9752 | 45.9752 | 45.9752 | 46.9429 | 18.0571 | 0
2023 | 10 | 26 | 2023-10-26 | 1987 | 52.3428 | 49.8394 | 49.8394 | 49.2135 | 49.8394 | 49.2135 | 48.5877 | 48.5877 | 48.5877 | 48.5877 | 49.2135 | 50.4652 | 52.9686 | 54.8462 | 55.472 | 54.8462 | 53.5945 | 51.0911 | 49.2135 | 48.5877 | 47.9618 | 47.336 | 47.336 | 47.336 | 50.2045 | 14.7955 | 0
2023 | 10 | 27 | 2023-10-27 | 1987 | 52.268 | 52.574 | 51.962 | 50.738 | 51.35 | 50.738 | 50.738 | 50.738 | 50.738 | 51.35 | 51.962 | 53.798 | 54.41 | 55.634 | 56.246 | 56.858 | 55.022 | 53.798 | 51.962 | 51.962 | 51.35 | 51.962 | 51.35 | 49.514 | 52.4592 | 12.5407 | 0
2023 | 10 | 28 | 2023-10-28 | 1987 | 50.3922 | 50.8289 | 51.2657 | 50.8289 | 50.3922 | 49.5187 | 49.082 | 49.9555 | 49.9555 | 50.8289 | 51.2657 | 51.2657 | 53.0126 | 54.7596 | 56.5065 | 57.38 | 57.38 | 54.3228 | 53.4494 | 53.8861 | 54.3228 | 53.8861 | 53.8861 | 52.5759 | 52.5395 | 12.4605 | 0
2023 | 10 | 29 | 2023-10-29 | 1987 | 51.6797 | 51.6797 | 51.2998 | 51.6797 | 51.2998 | 50.9199 | 50.9199 | 50.54 | 51.6797 | 52.4395 | 54.7188 | 55.8585 | 56.2384 | 56.6183 | 57.758 | 56.9982 | 56.6183 | 55.4786 | 55.0987 | 54.3389 | 54.3389 | 54.3389 | 54.7188 | 54.3389 | 53.8166 | 11.1834 | 0
2023 | 10 | 30 | 2023-10-30 | 1987 | 45.8852 | 44.5946 | 44.5946 | 43.304 | 43.304 | 43.304 | 43.304 | 44.5946 | 43.304 | 45.8852 | 45.8852 | 47.1758 | 53.6288 | 56.21 | 54.9194 | 54.9194 | 54.9194 | 51.0476 | 48.4664 | 47.1758 | 47.1758 | 47.1758 | 48.4664 | 45.8852 | 47.7135 | 17.2865 | 0
2023 | 10 | 31 | 2023-10-31 | 1987 | 46.427 | 46.427 | 44.1005 | 41.774 | 41.774 | 41.774 | 41.774 | 41.774 | 44.1005 | 44.1005 | 46.427 | 48.7535 | 51.08 | 48.7535 | 51.08 | 51.08 | 51.08 | 48.7535 | 48.7535 | 46.427 | 44.1005 | 44.1005 | 44.1005 | 44.1005 | 45.9423 | 19.0577 | 0
2023 | 11 | 1 | 2023-11-01 | 1987 | 52.052 | 48.7895 | 48.7895 | 48.7895 | 48.7895 | 48.7895 | 45.527 | 45.527 | 45.527 | 42.2645 | 45.527 | 45.527 | 45.527 | 42.2645 | 45.527 | 45.527 | 45.527 | 42.2645 | 42.2645 | 42.2645 | 39.002 | 39.002 | 39.002 | 39.002 | 44.7114 | 20.2886 | 0
2023 | 11 | 2 | 2023-11-02 | 1987 | 47.5417 | 47.5417 | 47.5417 | 44.8083 | 44.8083 | 44.8083 | 39.3414 | 36.608 | 36.608 | 53.0086 | 47.5417 | 50.2751 | 53.0086 | 55.742 | 53.0086 | 53.0086 | 53.0086 | 50.2751 | 50.2751 | 50.2751 | 50.2751 | 50.2751 | 50.2751 | 47.5417 | 48.2251 | 16.7749 | 0
2023 | 11 | 3 | 2023-11-03 | 1987 | 47.6582 | 49.0316 | 47.6582 | 47.6582 | 47.6582 | 46.2848 | 46.2848 | 46.2848 | 46.2848 | 47.6582 | 49.0316 | 53.1518 | 53.1518 | 54.5252 | 57.272 | 55.8986 | 57.272 | 54.5252 | 50.405 | 49.0316 | 49.0316 | 44.9114 | 46.2848 | 43.538 | 49.6038 | 15.3962 | 0
2023 | 11 | 4 | 2023-11-04 | 1987 | 51.566 | 47.975 | 50.369 | 46.778 | 47.975 | 49.172 | 51.566 | 52.763 | 53.3615 | 53.96 | 55.157 | 55.7555 | 56.354 | 56.354 | 57.551 | 58.748 | 57.551 | 57.551 | 57.551 | 57.551 | 57.551 | 57.551 | 56.354 | 56.354 | 54.3091 | 10.6909 | 0
2023 | 11 | 5 | 2023-11-05 | 1987 | 50.8885 | 50.8885 | 50.8885 | 49.5369 | 49.5369 | 49.5369 | 48.1853 | 48.1853 | 46.8336 | 49.5369 | 53.5918 | 54.9435 | 57.6467 | 58.9984 | 57.6467 | 60.35 | 58.9984 | 52.2402 | 50.8885 | 49.5369 | 48.1853 | 46.8336 | 45.482 | 45.482 | 51.4517 | 13.5483 | 0
2023 | 11 | 6 | 2023-11-06 | 1987 | 48.856 | 47.354 | 51.86 | 53.362 | 53.362 | 53.362 | 53.362 | 56.366 | 56.366 | 57.868 | 59.37 | 59.37 | 59.37 | 60.872 | 59.37 | 60.872 | 59.37 | 57.868 | 59.37 | 59.37 | 60.872 | 59.37 | 57.868 | 60.872 | 56.9293 | 8.0708 | 0
2023 | 11 | 7 | 2023-11-07 | 1987 | 45.612 | 44.744 | 45.612 | 44.744 | 44.744 | 44.744 | 44.744 | 46.48 | 44.744 | 47.348 | 48.216 | 49.952 | 49.952 | 52.556 | 51.688 | 50.82 | 50.82 | 50.82 | 50.82 | 49.952 | 47.348 | 47.348 | 47.348 | 46.48 | 47.8182 | 17.1818 | 0
2023 | 11 | 8 | 2023-11-08 | 1987 | 43.8092 | 43.8092 | 44.7908 | 45.7724 | 46.754 | 46.754 | 48.7172 | 47.7356 | 47.7356 | 49.6988 | 51.662 | 54.6068 | 55.5884 | 56.57 | 56.57 | 55.5884 | 55.5884 | 54.6068 | 52.6436 | 49.6988 | 51.662 | 46.754 | 41.846 | 42.8276 | 49.6579 | 15.3421 | 0
2023 | 11 | 9 | 2023-11-09 | 1987 | 49.68 | 49.68 | 49.68 | 48.776 | 49.68 | 48.776 | 49.68 | 50.584 | 50.584 | 51.488 | 54.2 | 54.2 | 56.912 | 56.912 | 56.912 | 56.912 | 55.104 | 52.392 | 52.392 | 52.392 | 53.296 | 52.392 | 52.392 | 52.392 | 52.392 | 12.608 | 0
2023 | 11 | 10 | 2023-11-10 | 1987 | 47.8498 | 48.9871 | 47.8498 | 47.8498 | 47.8498 | 47.8498 | 46.7125 | 46.7125 | 44.438 | 50.1244 | 52.3989 | 54.6735 | 54.6735 | 55.8107 | 54.6735 | 54.6735 | 54.6735 | 54.6735 | 56.948 | 56.948 | 56.948 | 51.2616 | 50.1244 | 48.9871 | 51.4038 | 13.5962 | 0
2023 | 11 | 11 | 2023-11-11 | 1987 | 40.64 | 40.64 | 40.64 | 40.64 | 40.64 | 40.64 | 43.619 | 43.619 | 43.619 | 43.619 | 46.598 | 49.577 | 49.577 | 52.556 | 52.556 | 52.556 | 52.556 | 49.577 | 46.598 | 46.598 | 46.598 | 46.598 | 43.619 | 43.619 | 45.7291 | 19.2709 | 0
2023 | 11 | 12 | 2023-11-12 | 1987 | 39.596 | 37.562 | 35.528 | 35.528 | 35.528 | 33.494 | 35.528 | 35.528 | 37.562 | 39.596 | 41.63 | 45.698 | 45.698 | 43.664 | 47.732 | 49.766 | 47.732 | 45.698 | 45.698 | 45.698 | 41.63 | 39.596 | 39.596 | 39.596 | 41.0367 | 23.9632 | 0
2023 | 11 | 13 | 2023-11-13 | 1987 | 47.2082 | 47.2082 | 46.3604 | 47.2082 | 46.3604 | 46.3604 | 47.2082 | 47.2082 | 47.2082 | 47.2082 | 47.2082 | 47.2082 | 48.056 | 47.2082 | 47.2082 | 46.3604 | 47.2082 | 44.6648 | 43.817 | 42.9692 | 42.1214 | 41.2736 | 40.4258 | 39.578 | 45.6186 | 19.3814 | 0
2023 | 11 | 14 | 2023-11-14 | 1987 | 45.38 | 45.38 | 45.38 | 46.286 | 46.286 | 46.286 | 46.286 | 45.38 | 44.474 | 47.192 | 48.098 | 48.098 | 49.91 | 51.722 | 52.628 | 50.816 | 51.722 | 49.91 | 47.192 | 47.192 | 47.192 | 45.38 | 46.286 | 47.192 | 47.5695 | 17.4305 | 0
2023 | 11 | 15 | 2023-11-15 | 1987 | 34.0542 | 32.6435 | 32.6435 | 34.0542 | 32.6435 | 31.2327 | 29.822 | 29.822 | 31.2327 | 34.0542 | 35.465 | 38.2865 | 39.6972 | 41.108 | 41.108 | 36.8757 | 34.0542 | 32.6435 | 31.2327 | 31.2327 | 31.2327 | 29.822 | 29.822 | 29.822 | 33.5252 | 31.4748 | 0
2023 | 11 | 16 | 2023-11-16 | 1987 | 40.4037 | 42.2645 | 42.2645 | 44.1252 | 40.4037 | 40.4037 | 38.543 | 38.543 | 36.6822 | 34.8215 | 36.6822 | 38.543 | 40.4037 | 40.4037 | 42.2645 | 45.986 | 44.1252 | 40.4037 | 40.4037 | 36.6822 | 36.6822 | 32.9607 | 32.9607 | 31.1 | 39.0857 | 25.9143 | 0
2023 | 11 | 17 | 2023-11-17 | 1987 | 39.6659 | 39.6659 | 39.6659 | 39.2 | 39.2 | 39.2 | 39.2 | 39.2 | 40.5976 | 41.5294 | 42.4612 | 43.8588 | 45.7224 | 46.6541 | 47.12 | 47.12 | 47.12 | 45.2565 | 45.2565 | 44.7906 | 44.7906 | 44.3247 | 44.3247 | 44.3247 | 42.9271 | 22.0729 | 0
2023 | 11 | 18 | 2023-11-18 | 1987 | 45.3773 | 45.9565 | 45.3773 | 45.3773 | 45.3773 | 45.3773 | 44.798 | 44.798 | 45.3773 | 45.9565 | 47.6944 | 48.2736 | 48.8529 | 50.0115 | 51.17 | 51.17 | 51.17 | 51.17 | 50.5907 | 50.5907 | 49.4322 | 48.8529 | 50.0115 | 49.4322 | 48.0081 | 16.9919 | 0
2023 | 11 | 19 | 2023-11-19 | 1987 | 47.3263 | 48.0325 | 48.0325 | 45.914 | 48.0325 | 48.0325 | 48.0325 | 48.0325 | 49.4448 | 50.1509 | 51.5632 | 50.1509 | 50.8571 | 54.3878 | 55.094 | 54.3878 | 53.6817 | 53.6817 | 52.9755 | 52.2694 | 51.5632 | 51.5632 | 52.2694 | 52.2694 | 50.7394 | 14.2606 | 0
2023 | 11 | 20 | 2023-11-20 | 1987 | 49.2869 | 49.2869 | 49.2869 | 48.7455 | 46.58 | 49.2869 | 49.2869 | 49.8283 | 49.8283 | 50.3697 | 51.9938 | 53.0766 | 53.618 | 52.5352 | 50.9111 | 50.3697 | 50.3697 | 50.9111 | 49.8283 | 50.3697 | 50.9111 | 50.3697 | 49.2869 | 49.2869 | 50.2343 | 14.7657 | 0
2023 | 11 | 21 | 2023-11-21 | 1987 | 57.308 | 55.5944 | 53.8808 | 53.8808 | 52.1672 | 50.4536 | 52.1672 | 50.4536 | 48.74 | 50.4536 | 50.4536 | 52.1672 | 53.8808 | 53.8808 | 55.5944 | 57.308 | 55.5944 | 55.5944 | 55.5944 | 55.5944 | 55.5944 | 52.1672 | 53.8808 | 50.4536 | 53.4524 | 11.5476 | 0
2023 | 11 | 22 | 2023-11-22 | 1987 | 57.182 | 58.892 | 58.892 | 57.182 | 58.892 | 60.602 | 57.182 | 57.182 | 57.182 | 55.472 | 55.472 | 58.892 | 57.182 | 55.472 | 57.182 | 55.472 | 57.182 | 57.182 | 55.472 | 55.472 | 53.762 | 52.052 | 53.762 | 52.052 | 56.4695 | 8.5305 | 0
2023 | 11 | 23 | 2023-11-23 | 1987 | 55.2971 | 55.2971 | 53.6746 | 55.2971 | 55.2971 | 55.2971 | 53.6746 | 52.052 | 55.2971 | 56.9197 | 58.5423 | 60.1649 | 60.1649 | 63.41 | 61.7874 | 58.5423 | 58.5423 | 58.5423 | 58.5423 | 61.7874 | 61.7874 | 61.7874 | 63.41 | 63.41 | 58.2719 | 6.7281 | 0
2023 | 11 | 24 | 2023-11-24 | 1987 | 55.256 | 55.697 | 55.697 | 56.138 | 54.374 | 54.374 | 54.374 | 53.492 | 53.492 | 53.492 | 54.374 | 54.815 | 53.933 | 53.051 | 53.051 | 52.61 | 53.051 | 52.61 | 52.169 | 51.287 | 50.846 | 50.846 | 50.846 | 49.964 | 53.3266 | 11.6734 | 0
2023 | 11 | 25 | 2023-11-25 | 1987 | 47.5952 | 47.5952 | 47.5952 | 47.5952 | 46.7546 | 46.7546 | 45.914 | 45.914 | 47.5952 | 48.4358 | 51.7982 | 52.6388 | 52.6388 | 54.32 | 53.4794 | 53.4794 | 50.9576 | 49.2764 | 50.117 | 50.117 | 50.117 | 48.4358 | 47.5952 | 47.5952 | 49.3464 | 15.6535 | 0
2023 | 11 | 26 | 2023-11-26 | 1987 | 47.2349 | 47.2349 | 46.5426 | 45.158 | 45.158 | 46.5426 | 46.5426 | 47.2349 | 47.2349 | 46.5426 | 47.2349 | 49.3118 | 52.7734 | 53.4657 | 54.158 | 52.7734 | 51.3888 | 50.6965 | 50.0042 | 48.6195 | 50.0042 | 52.0811 | 48.6195 | 49.3118 | 48.9945 | 16.0055 | 0
2023 | 11 | 27 | 2023-11-27 | 1987 | 46.5113 | 46.5113 | 46.5113 | 46.5113 | 46.5113 | 49.1965 | 50.0916 | 47.4064 | 47.4064 | 48.3015 | 50.0916 | 50.9867 | 50.9867 | 51.8818 | 52.7769 | 53.672 | 50.0916 | 47.4064 | 46.5113 | 46.5113 | 46.5113 | 47.4064 | 43.826 | 44.7211 | 48.2642 | 16.7358 | 0
2023 | 11 | 28 | 2023-11-28 | 1987 | 42.7543 | 43.5297 | 44.3051 | 40.4282 | 41.2035 | 38.8774 | 40.4282 | 38.102 | 38.8774 | 39.6528 | 40.4282 | 45.0805 | 46.6312 | 47.4066 | 47.4066 | 48.182 | 48.182 | 44.3051 | 42.7543 | 41.9789 | 41.9789 | 41.9789 | 41.2035 | 42.7543 | 42.8512 | 22.1488 | 0
2023 | 11 | 29 | 2023-11-29 | 1987 | 38.768 | 41.0065 | 39.8873 | 39.8873 | 41.0065 | 41.0065 | 41.0065 | 41.0065 | 41.0065 | 42.1258 | 44.3644 | 46.6029 | 49.9607 | 49.9607 | 51.08 | 48.8415 | 49.9607 | 48.8415 | 49.9607 | 49.9607 | 48.8415 | 49.9607 | 49.9607 | 49.9607 | 45.6235 | 19.3765 | 0
2023 | 11 | 30 | 2023-11-30 | 1987 | 38.7365 | 38.7365 | 39.857 | 40.9775 | 43.2185 | 40.9775 | 39.857 | 40.9775 | 39.857 | 39.857 | 42.098 | 42.098 | 48.821 | 49.9415 | 51.062 | 48.821 | 48.821 | 48.821 | 44.339 | 42.098 | 38.7365 | 38.7365 | 37.616 | 39.857 | 42.7049 | 22.2951 | 0
2023 | 12 | 1 | 2023-12-01 | 1987 | 43.092 | 47.068 | 47.068 | 51.044 | 51.044 | 49.056 | 49.056 | 49.056 | 49.056 | 49.056 | 51.044 | 43.092 | 49.056 | 51.044 | 45.08 | 45.08 | 45.08 | 45.08 | 43.092 | 43.092 | 45.08 | 43.092 | 45.08 | 42.098 | 46.6953 | 18.3047 | 0
2023 | 12 | 2 | 2023-12-02 | 1987 | 41.972 | 45.4055 | 45.4055 | 45.4055 | 45.4055 | 47.1222 | 45.4055 | 45.4055 | 45.4055 | 48.839 | 47.1222 | 47.1222 | 47.1222 | 55.706 | 50.5557 | 52.2725 | 52.2725 | 52.2725 | 50.5557 | 48.839 | 48.839 | 50.5557 | 52.2725 | 53.9892 | 48.5529 | 16.4471 | 0
2023 | 12 | 3 | 2023-12-03 | 1987 | 59.144 | 58.196 | 58.196 | 59.144 | 57.248 | 56.3 | 53.456 | 52.508 | 52.508 | 51.56 | 52.508 | 52.508 | 52.508 | 52.508 | 53.456 | 53.456 | 52.508 | 51.56 | 51.56 | 51.56 | 51.56 | 50.612 | 50.612 | 50.612 | 53.5745 | 11.4255 | 0
2023 | 12 | 4 | 2023-12-04 | 1987 | 50.63 | 49.532 | 50.63 | 49.532 | 49.532 | 50.63 | 49.532 | 49.532 | 49.532 | 50.63 | 51.728 | 51.728 | 52.826 | 52.826 | 53.924 | 52.826 | 51.728 | 49.532 | 47.336 | 48.434 | 45.14 | 44.042 | 44.042 | 44.042 | 49.5777 | 15.4223 | 0
2023 | 12 | 5 | 2023-12-05 | 1987 | 42.5576 | 41.6192 | 40.6808 | 38.804 | 41.6192 | 42.5576 | 42.5576 | 43.496 | 41.6192 | 43.0268 | 44.4344 | 46.3112 | 45.3728 | 48.188 | 49.1264 | 50.0648 | 49.1264 | 49.1264 | 50.0648 | 51.0032 | 51.0032 | 51.0032 | 51.9416 | 52.88 | 46.1743 | 18.8256 | 0
2023 | 12 | 6 | 2023-12-06 | 1987 | 49.1144 | 51.2132 | 51.2132 | 51.2132 | 51.2132 | 51.2132 | 49.1144 | 53.312 | 51.2132 | 51.2132 | 51.2132 | 51.2132 | 49.1144 | 51.2132 | 49.1144 | 49.1144 | 47.0156 | 44.9168 | 47.0156 | 44.9168 | 42.818 | 42.818 | 42.818 | 42.818 | 48.5897 | 16.4103 | 0
2023 | 12 | 7 | 2023-12-07 | 1987 | 47.48 | 48.362 | 47.48 | 46.598 | 45.716 | 44.834 | 44.834 | 44.834 | 43.952 | 43.952 | 44.834 | 48.362 | 48.362 | 51.008 | 50.126 | 51.008 | 48.362 | 47.48 | 47.48 | 46.598 | 44.834 | 46.598 | 48.362 | 49.244 | 47.1125 | 17.8875 | 0
2023 | 12 | 8 | 2023-12-08 | 1987 | 47.1942 | 48.47 | 48.47 | 47.1942 | 47.1942 | 43.367 | 44.6427 | 44.6427 | 43.367 | 43.367 | 44.6427 | 42.0912 | 40.8155 | 42.0912 | 43.367 | 45.9185 | 43.367 | 39.5397 | 39.5397 | 40.8155 | 39.5397 | 38.264 | 39.5397 | 39.5397 | 43.2075 | 21.7925 | 0
2023 | 12 | 9 | 2023-12-09 | 1987 | 42.8797 | 41.864 | 41.864 | 41.864 | 42.3719 | 42.3719 | 43.3876 | 44.4033 | 46.4347 | 46.4347 | 46.9426 | 47.4504 | 47.9583 | 47.9583 | 48.4661 | 48.4661 | 48.974 | 48.2122 | 47.4504 | 45.9269 | 45.9269 | 45.9269 | 45.9269 | 45.9269 | 45.6412 | 19.3588 | 0
2023 | 12 | 10 | 2023-12-10 | 1987 | 47.696 | 45.9706 | 45.9706 | 45.9706 | 44.2451 | 44.2451 | 39.0689 | 40.7943 | 39.0689 | 39.0689 | 40.7943 | 42.5197 | 42.5197 | 42.5197 | 42.5197 | 40.7943 | 40.7943 | 39.0689 | 37.3434 | 37.3434 | 37.3434 | 37.3434 | 37.3434 | 35.618 | 41.0819 | 23.9181 | 0
2023 | 12 | 11 | 2023-12-11 | 1987 | 40.883 | 40.883 | 39.9416 | 39.0002 | 39.0002 | 39.9416 | 40.883 | 39.0002 | 39.0002 | 39.0002 | 39.9416 | 40.883 | 41.8244 | 42.7658 | 42.7658 | 45.59 | 42.7658 | 39.9416 | 39.0002 | 39.9416 | 39.0002 | 37.1174 | 37.1174 | 36.176 | 40.0985 | 24.9015 | 0
2023 | 12 | 12 | 2023-12-12 | 1987 | 43.691 | 43.691 | 41.69 | 39.689 | 39.689 | 41.69 | 43.691 | 45.692 | 43.691 | 45.692 | 47.693 | 47.693 | 47.693 | 47.693 | 49.694 | 49.694 | 49.694 | 47.693 | 45.692 | 47.693 | 47.693 | 47.693 | 47.693 | 37.688 | 45.4419 | 19.5581 | 0
2023 | 12 | 13 | 2023-12-13 | 1987 | 48.1614 | 45.2403 | 42.3191 | 43.7797 | 42.3191 | 42.3191 | 39.398 | 42.3191 | 39.398 | 42.3191 | 43.7797 | 46.7009 | 48.1614 | 48.1614 | 48.1614 | 48.1614 | 48.1614 | 48.1614 | 48.1614 | 49.622 | 46.7009 | 49.622 | 48.1614 | 48.1614 | 45.7271 | 19.2729 | 0
2023 | 12 | 14 | 2023-12-14 | 1987 | 40.628 | 40.628 | 45.176 | 47.45 | 45.176 | 51.998 | 45.176 | 47.45 | 47.45 | 51.998 | 47.45 | 47.45 | 38.354 | 40.628 | 45.176 | 45.176 | 45.176 | 45.176 | 45.176 | 44.039 | 42.902 | 40.628 | 38.354 | 38.354 | 44.4654 | 20.5346 | 0
2023 | 12 | 15 | 2023-12-15 | 1987 | 43.1796 | 45.0745 | 46.9695 | 45.0745 | 41.2847 | 35.6 | 41.2847 | 41.2847 | 45.0745 | 45.0745 | 46.401 | 47.5379 | 48.8644 | 52.6542 | 56.444 | 54.5491 | 54.5491 | 54.5491 | 54.5491 | 52.6542 | 54.5491 | 54.5491 | 54.5491 | 54.5491 | 48.7854 | 16.2146 | 0
2023 | 12 | 16 | 2023-12-16 | 1987 | 46.6376 | 45.1544 | 46.6376 | 45.1544 | 45.1544 | 45.1544 | 43.6712 | 42.188 | 42.188 | 42.188 | 43.6712 | 45.1544 | 48.1208 | 48.1208 | 48.1208 | 49.604 | 46.6376 | 46.6376 | 45.1544 | 43.6712 | 43.6712 | 43.6712 | 42.188 | 42.188 | 45.0308 | 19.9692 | 0
2023 | 12 | 17 | 2023-12-17 | 1987 | 41.4417 | 41.4417 | 41.4417 | 40.5168 | 40.5168 | 40.5168 | 39.5918 | 41.4417 | 37.742 | 39.5918 | 39.5918 | 44.2165 | 44.2165 | 46.9912 | 48.8411 | 49.766 | 47.9162 | 45.1414 | 45.1414 | 45.1414 | 44.2165 | 43.2915 | 44.2165 | 45.1414 | 43.253 | 21.747 | 0
2023 | 12 | 18 | 2023-12-18 | 1987 | 39.3543 | 37.166 | 39.3543 | 39.3543 | 39.3543 | 41.5426 | 41.5426 | 43.7309 | 45.9191 | 45.9191 | 43.7309 | 48.1074 | 48.1074 | 50.2957 | 52.484 | 52.484 | 50.2957 | 48.1074 | 45.9191 | 45.9191 | 39.3543 | 37.166 | 39.3543 | 43.7309 | 44.0956 | 20.9044 | 0
2023 | 12 | 19 | 2023-12-19 | 1987 | 46.9148 | 46.9148 | 42.3194 | 42.3194 | 42.3194 | 42.3194 | 42.3194 | 37.724 | 39.2558 | 39.2558 | 42.3194 | 43.8512 | 45.383 | 48.4466 | 53.042 | 49.9784 | 48.4466 | 46.9148 | 45.383 | 45.383 | 42.3194 | 40.7876 | 39.2558 | 39.2558 | 43.8512 | 21.1488 | 0
2023 | 12 | 20 | 2023-12-20 | 1987 | 35.042 | 38.5922 | 36.8171 | 36.8171 | 37.7046 | 36.8171 | 37.7046 | 37.7046 | 36.8171 | 39.4797 | 39.4797 | 41.2548 | 42.1423 | 42.1423 | 42.1423 | 41.2548 | 42.1423 | 42.1423 | 42.1423 | 43.9174 | 46.58 | 46.58 | 46.58 | 45.6925 | 40.737 | 24.263 | 0
2023 | 12 | 21 | 2023-12-21 | 1987 | 39.758 | 35.15 | 36.302 | 36.302 | 36.302 | 35.15 | 36.302 | 38.606 | 37.454 | 38.606 | 38.606 | 39.758 | 40.91 | 43.214 | 43.214 | 42.062 | 39.758 | 37.454 | 37.454 | 38.606 | 37.454 | 36.302 | 36.302 | 36.302 | 38.222 | 26.778 | 0
2023 | 12 | 22 | 2023-12-22 | 1987 | 43.016 | 40.208 | 40.208 | 40.208 | 43.016 | 43.016 | 40.208 | 40.208 | 40.208 | 41.612 | 43.016 | 45.824 | 47.228 | 47.228 | 50.036 | 50.036 | 47.228 | 44.42 | 43.016 | 44.42 | 43.016 | 43.016 | 41.612 | 40.208 | 43.4255 | 21.5745 | 0
2023 | 12 | 23 | 2023-12-23 | 1987 | 44.9317 | 44.9317 | 44.9317 | 44.9317 | 44.9317 | 44.1243 | 43.3169 | 44.1243 | 44.1243 | 43.3169 | 44.1243 | 45.7391 | 46.5466 | 47.354 | 47.354 | 46.5466 | 44.9317 | 44.9317 | 44.1243 | 42.5094 | 42.5094 | 41.702 | 42.5094 | 42.5094 | 44.4607 | 20.5393 | 0
2023 | 12 | 24 | 2023-12-24 | 1987 | 45.122 | 46.5424 | 46.5424 | 45.122 | 45.8322 | 45.8322 | 45.8322 | 45.8322 | 45.122 | 45.8322 | 46.5424 | 49.3831 | 50.8035 | 52.934 | 50.8035 | 51.5136 | 50.0933 | 47.2525 | 47.9627 | 46.5424 | 47.2525 | 47.2525 | 46.5424 | 45.122 | 47.4005 | 17.5995 | 0
2023 | 12 | 25 | 2023-12-25 | 1987 | 44.258 | 44.258 | 43.025 | 41.792 | 41.792 | 44.258 | 41.792 | 41.792 | 41.792 | 43.025 | 47.957 | 50.423 | 52.889 | 54.122 | 52.889 | 51.656 | 51.656 | 47.957 | 44.258 | 45.491 | 45.491 | 44.258 | 44.258 | 41.792 | 45.9534 | 19.0466 | 0
2023 | 12 | 26 | 2023-12-26 | 1987 | 41.9318 | 40.6469 | 40.6469 | 40.6469 | 39.362 | 40.0045 | 40.6469 | 40.6469 | 40.6469 | 40.0045 | 40.0045 | 41.2894 | 44.5017 | 45.7866 | 47.714 | 47.714 | 47.0715 | 45.1442 | 46.4291 | 44.5017 | 44.5017 | 44.5017 | 44.5017 | 44.5017 | 43.0562 | 21.9438 | 0
2023 | 12 | 27 | 2023-12-27 | 1987 | 41.06 | 41.06 | 39.652 | 40.356 | 38.948 | 39.652 | 39.652 | 39.652 | 40.356 | 41.06 | 42.468 | 43.172 | 44.58 | 45.284 | 45.284 | 45.284 | 43.876 | 43.172 | 43.172 | 43.876 | 43.172 | 43.172 | 43.876 | 43.876 | 42.3213 | 22.6787 | 0
2023 | 12 | 28 | 2023-12-28 | 1987 | 43.706 | 43.706 | 43.706 | 42.746 | 42.746 | 43.706 | 44.186 | 43.706 | 44.186 | 43.706 | 45.146 | 46.586 | 47.546 | 47.546 | 48.506 | 47.546 | 47.066 | 47.066 | 46.586 | 46.106 | 46.106 | 45.626 | 45.626 | 45.626 | 45.366 | 19.634 | 0
2023 | 12 | 29 | 2023-12-29 | 1987 | 46.08 | 46.08 | 44.632 | 43.184 | 41.736 | 43.184 | 41.736 | 40.288 | 38.84 | 38.84 | 40.288 | 43.184 | 48.976 | 50.424 | 51.872 | 50.424 | 47.528 | 48.976 | 46.08 | 46.08 | 46.08 | 44.632 | 44.632 | 43.184 | 44.8733 | 20.1267 | 0
2023 | 12 | 30 | 2023-12-30 | 1987 | 49.9474 | 49.9474 | 49.1526 | 49.1526 | 48.3578 | 48.3578 | 47.5631 | 46.7683 | 44.384 | 45.9735 | 48.3578 | 51.5369 | 53.9212 | 53.9212 | 54.716 | 53.9212 | 52.3317 | 49.1526 | 49.1526 | 49.1526 | 47.5631 | 48.3578 | 48.3578 | 47.5631 | 49.4838 | 15.5162 | 0
2023 | 12 | 31 | 2023-12-31 | 1987 | 40.658 | 40.658 | 41.774 | 39.542 | 39.542 | 38.426 | 39.542 | 40.658 | 39.542 | 40.658 | 42.89 | 45.122 | 47.354 | 49.586 | 49.586 | 49.586 | 46.238 | 40.658 | 38.426 | 39.542 | 39.542 | 40.658 | 40.658 | 38.426 | 42.053 | 22.947 | 0
2024 | 1 | 1 | 2024-01-01 | 1987 | 37.9805 | 36.86 | 36.86 | 36.86 | 37.9805 | 39.101 | 42.4625 | 40.2215 | 40.2215 | 42.4625 | 42.4625 | 44.7035 | 45.824 | 39.101 | 40.2215 | 40.2215 | 39.101 | 39.101 | 39.101 | 39.101 | 39.101 | 37.9805 | 39.101 | 39.101 | 39.8013 | 25.1987 | 0
2024 | 1 | 2 | 2024-01-02 | 1987 | 37.724 | 40.328 | 37.724 | 37.724 | 40.328 | 37.724 | 37.724 | 37.724 | 40.328 | 40.328 | 40.328 | 48.14 | 50.744 | 45.536 | 48.14 | 45.536 | 45.536 | 50.744 | 53.348 | 50.744 | 48.14 | 42.932 | 40.328 | 40.328 | 43.2575 | 21.7425 | 0
2024 | 1 | 3 | 2024-01-03 | 1987 | 45.671 | 45.671 | 55.418 | 52.169 | 52.169 | 48.92 | 48.92 | 48.92 | 45.671 | 45.671 | 45.671 | 48.92 | 48.92 | 55.418 | 55.418 | 52.169 | 48.92 | 45.671 | 45.671 | 42.422 | 45.671 | 45.671 | 45.671 | 45.671 | 48.3785 | 16.6215 | 0
2024 | 1 | 4 | 2024-01-04 | 1987 | 52.4429 | 51.0723 | 51.0723 | 51.0723 | 49.7017 | 49.7017 | 48.3311 | 51.0723 | 49.7017 | 49.7017 | 49.7017 | 52.4429 | 52.4429 | 55.184 | 55.184 | 55.184 | 55.184 | 53.8134 | 52.4429 | 48.3311 | 46.9606 | 46.9606 | 48.3311 | 45.59 | 50.901 | 14.099 | 0
2024 | 1 | 5 | 2024-01-05 | 1987 | 47.4877 | 45.0076 | 46.661 | 45.8343 | 42.5274 | 42.5274 | 40.874 | 43.3541 | 43.3541 | 41.7007 | 46.661 | 45.8343 | 46.661 | 47.4877 | 49.9679 | 52.448 | 51.6213 | 48.3144 | 47.4877 | 45.8343 | 45.8343 | 46.661 | 46.661 | 42.5274 | 45.9721 | 19.0279 | 0
2024 | 1 | 6 | 2024-01-06 | 1987 | 50.6971 | 48.4193 | 49.1785 | 49.1785 | 49.1785 | 49.9378 | 49.1785 | 48.4193 | 47.66 | 48.4193 | 49.9378 | 50.6971 | 52.2156 | 53.5064 | 54.7212 | 56.012 | 56.012 | 54.4935 | 52.9749 | 52.2156 | 52.9749 | 52.9749 | 52.2156 | 51.4564 | 51.3615 | 13.6385 | 0
2024 | 1 | 7 | 2024-01-07 | 1987 | 44.7537 | 43.4702 | 43.4702 | 43.4702 | 43.4702 | 42.1866 | 42.1866 | 42.1866 | 38.336 | 39.6195 | 42.1866 | 43.4702 | 46.0372 | 48.6043 | 53.7385 | 55.022 | 53.7385 | 52.4549 | 51.1714 | 52.4549 | 47.3208 | 46.0372 | 48.6043 | 49.8878 | 46.4116 | 18.5884 | 0
2024 | 1 | 8 | 2024-01-08 | 1987 | 49.7226 | 50.2467 | 50.7708 | 49.1985 | 48.6744 | 49.1985 | 48.6744 | 47.102 | 47.6261 | 49.1985 | 49.1985 | 51.2949 | 52.3432 | 54.9638 | 55.4879 | 56.012 | 54.9638 | 52.8673 | 53.9155 | 53.9155 | 53.3914 | 52.8673 | 53.3914 | 53.3914 | 51.6007 | 13.3993 | 0
2024 | 1 | 9 | 2024-01-09 | 1987 | 50.7295 | 50.7295 | 49.9142 | 50.3219 | 49.5066 | 49.5066 | 47.876 | 48.6913 | 49.0989 | 49.5066 | 50.7295 | 52.3601 | 53.9907 | 53.9907 | 54.806 | 53.1754 | 52.7678 | 52.7678 | 52.7678 | 53.1754 | 53.1754 | 52.7678 | 53.1754 | 53.1754 | 51.6128 | 13.3872 | 0
2024 | 1 | 10 | 2024-01-10 | 1987 | 48.7498 | 48.7498 | 47.5684 | 47.5684 | 47.5684 | 47.5684 | 46.3869 | 44.024 | 46.3869 | 47.5684 | 49.9313 | 51.1127 | 52.2942 | 54.6571 | 55.8385 | 54.6571 | 57.02 | 57.02 | 55.8385 | 55.8385 | 54.6571 | 55.8385 | 57.02 | 54.6571 | 51.605 | 13.395 | 0
2024 | 1 | 11 | 2024-01-11 | 1987 | 46.112 | 46.715 | 47.318 | 46.715 | 46.715 | 47.318 | 47.318 | 46.715 | 46.715 | 47.318 | 47.921 | 48.524 | 48.524 | 49.127 | 52.142 | 52.142 | 52.142 | 49.73 | 50.333 | 49.73 | 50.333 | 48.524 | 48.524 | 46.715 | 48.4738 | 16.5263 | 0
2024 | 1 | 12 | 2024-01-12 | 1987 | 50.144 | 50.144 | 52.052 | 49.19 | 48.236 | 47.282 | 47.282 | 47.282 | 47.282 | 47.282 | 47.282 | 48.236 | 48.236 | 49.19 | 50.144 | 48.236 | 49.19 | 48.236 | 47.282 | 44.42 | 45.374 | 45.374 | 45.374 | 44.42 | 47.7987 | 17.2013 | 0
2024 | 1 | 13 | 2024-01-13 | 1987 | 46.7375 | 45.311 | 45.311 | 45.311 | 45.311 | 43.8845 | 43.8845 | 42.458 | 42.458 | 42.458 | 43.8845 | 45.311 | 46.7375 | 48.164 | 48.164 | 48.164 | 43.8845 | 41.0315 | 38.1785 | 36.752 | 36.752 | 36.752 | 36.752 | 36.752 | 42.9335 | 22.0665 | 0
2024 | 1 | 14 | 2024-01-14 | 1987 | 41.506 | 42.516 | 43.526 | 44.536 | 43.526 | 44.536 | 44.536 | 44.536 | 44.536 | 44.536 | 45.546 | 45.546 | 47.566 | 49.586 | 49.586 | 49.586 | 47.566 | 45.546 | 44.536 | 42.516 | 42.516 | 41.506 | 41.506 | 40.496 | 44.6622 | 20.3378 | 0
2024 | 1 | 15 | 2024-01-15 | 1987 | 47.4047 | 44.8258 | 44.8258 | 42.2469 | 40.9575 | 42.2469 | 43.5364 | 40.9575 | 39.668 | 42.2469 | 46.1153 | 48.6942 | 49.9836 | 52.5625 | 53.852 | 52.5625 | 52.5625 | 51.2731 | 49.9836 | 51.2731 | 46.1153 | 49.9836 | 48.6942 | 48.6942 | 47.1361 | 17.8639 | 0
2024 | 1 | 16 | 2024-01-16 | 1987 | 43.619 | 43.619 | 42.584 | 41.549 | 40.514 | 40.514 | 40.514 | 41.549 | 42.584 | 43.619 | 44.654 | 46.724 | 47.759 | 48.794 | 48.794 | 48.794 | 48.794 | 47.759 | 47.759 | 47.759 | 47.759 | 47.759 | 47.759 | 47.759 | 45.3871 | 19.6129 | 0
2024 | 1 | 17 | 2024-01-17 | 1987 | 40.478 | 38.912 | 38.912 | 38.912 | 40.478 | 40.478 | 38.912 | 40.478 | 40.478 | 40.478 | 43.61 | 43.61 | 46.742 | 48.308 | 48.308 | 48.308 | 46.742 | 46.742 | 43.61 | 45.176 | 43.61 | 42.044 | 43.61 | 42.044 | 42.9575 | 22.0425 | 0
2024 | 1 | 18 | 2024-01-18 | 1987 | 41.366 | 39.896 | 38.426 | 39.896 | 39.896 | 39.896 | 41.366 | 42.836 | 44.306 | 44.306 | 45.776 | 47.246 | 47.246 | 47.246 | 47.246 | 47.246 | 45.776 | 44.306 | 44.306 | 42.836 | 44.306 | 44.306 | 44.306 | 44.306 | 43.6935 | 21.3065 | 0
2024 | 1 | 19 | 2024-01-19 | 1987 | 49.592 | 49.592 | 48.374 | 47.156 | 48.374 | 48.374 | 48.374 | 47.156 | 48.374 | 48.374 | 49.592 | 50.81 | 52.028 | 52.028 | 54.464 | 52.028 | 50.81 | 50.81 | 48.374 | 47.156 | 45.938 | 45.938 | 44.72 | 43.502 | 48.8308 | 16.1693 | 0
2024 | 1 | 20 | 2024-01-20 | 1987 | 40.4266 | 41.6339 | 39.2193 | 39.2193 | 38.012 | 39.2193 | 39.2193 | 38.012 | 40.4266 | 40.4266 | 47.6703 | 51.2921 | 51.2921 | 53.7067 | 53.7067 | 54.914 | 51.2921 | 48.8776 | 46.463 | 45.2557 | 45.2557 | 42.8411 | 41.6339 | 41.6339 | 44.6521 | 20.3479 | 0
2024 | 1 | 21 | 2024-01-21 | 1987 | 47.552 | 48.506 | 46.598 | 46.598 | 48.506 | 47.552 | 47.552 | 45.644 | 45.644 | 44.69 | 45.644 | 45.644 | 47.552 | 49.46 | 51.368 | 52.322 | 52.322 | 54.23 | 54.23 | 50.414 | 49.46 | 49.46 | 51.368 | 49.46 | 48.824 | 16.176 | 0
2024 | 1 | 22 | 2024-01-22 | 1987 | 53.2724 | 53.6432 | 53.6432 | 53.2724 | 52.16 | 52.9016 | 53.6432 | 54.014 | 54.3848 | 54.7556 | 55.4972 | 56.6096 | 56.6096 | 57.3512 | 57.722 | 57.722 | 57.722 | 56.9804 | 56.2388 | 56.2388 | 56.2388 | 56.6096 | 56.6096 | 56.2388 | 55.4199 | 9.5801 | 0
2024 | 1 | 23 | 2024-01-23 | 1987 | 51.7347 | 50.7605 | 49.7862 | 50.7605 | 49.7862 | 49.7862 | 48.812 | 49.7862 | 48.812 | 48.812 | 49.7862 | 49.7862 | 50.7605 | 53.6832 | 54.6575 | 56.606 | 55.6317 | 53.6832 | 52.709 | 51.7347 | 50.7605 | 49.7862 | 49.7862 | 50.7605 | 51.207 | 13.793 | 0
2024 | 1 | 24 | 2024-01-24 | 1987 | 45.02 | 41.468 | 41.468 | 41.468 | 43.244 | 43.244 | 43.244 | 46.796 | 43.244 | 45.02 | 46.796 | 46.796 | 48.572 | 52.124 | 50.348 | 50.348 | 48.572 | 46.796 | 45.02 | 41.468 | 41.468 | 43.244 | 41.468 | 41.468 | 44.946 | 20.054 | 0
2024 | 1 | 25 | 2024-01-25 | 1987 | 43.5791 | 43.5791 | 41.9206 | 43.5791 | 43.5791 | 43.5791 | 43.5791 | 41.9206 | 40.262 | 43.5791 | 43.5791 | 45.2377 | 45.2377 | 45.2377 | 46.8963 | 51.872 | 51.872 | 50.2134 | 50.2134 | 48.5549 | 48.5549 | 46.8963 | 45.2377 | 45.2377 | 45.5832 | 19.4168 | 0
2024 | 1 | 26 | 2024-01-26 | 1987 | 45.1631 | 43.2294 | 43.2294 | 43.2294 | 43.2294 | 41.2957 | 39.362 | 43.2294 | 41.2957 | 39.362 | 39.362 | 41.2957 | 41.2957 | 43.2294 | 43.2294 | 43.2294 | 45.1631 | 50.9643 | 52.898 | 52.898 | 52.898 | 52.898 | 50.9643 | 49.0306 | 45.0826 | 19.9174 | 0
2024 | 1 | 27 | 2024-01-27 | 1987 | 47.1265 | 48.1067 | 48.1067 | 47.1265 | 48.1067 | 45.1662 | 45.1662 | 44.186 | 48.1067 | 46.1464 | 48.1067 | 52.0275 | 54.968 | 54.968 | 52.0275 | 49.0869 | 49.0869 | 49.0869 | 49.0869 | 49.0869 | 49.0869 | 48.1067 | 48.1067 | 48.1067 | 48.6785 | 16.3215 | 0
2024 | 1 | 28 | 2024-01-28 | 1987 | 49.505 | 52.628 | 52.628 | 52.628 | 43.259 | 40.136 | 43.259 | 43.259 | 43.259 | 46.382 | 49.505 | 49.505 | 49.505 | 52.628 | 49.505 | 46.382 | 46.382 | 46.382 | 46.382 | 43.259 | 46.382 | 46.382 | 46.382 | 43.259 | 47.0326 | 17.9674 | 0
2024 | 1 | 29 | 2024-01-29 | 1987 | 38.318 | 38.318 | 40.35 | 39.334 | 41.366 | 40.35 | 38.318 | 39.334 | 38.318 | 38.318 | 40.35 | 41.366 | 42.382 | 44.414 | 47.462 | 45.43 | 47.462 | 45.43 | 44.414 | 44.414 | 45.43 | 45.43 | 45.43 | 46.446 | 42.4243 | 22.5757 | 0
2024 | 1 | 30 | 2024-01-30 | 1987 | 49.468 | 50.666 | 45.874 | 44.676 | 42.28 | 42.28 | 42.28 | 41.082 | 41.082 | 41.082 | 43.478 | 45.874 | 47.072 | 45.874 | 43.478 | 43.478 | 41.082 | 39.884 | 39.884 | 41.082 | 39.884 | 39.884 | 41.082 | 41.082 | 43.0787 | 21.9213 | 0
2024 | 1 | 31 | 2024-01-31 | 1987 | 50.072 | 44.06 | 41.054 | 41.054 | 41.054 | 44.06 | 47.066 | 44.06 | 47.066 | 50.072 | 53.078 | 53.078 | 56.084 | 56.084 | 47.066 | 47.066 | 47.066 | 47.066 | 47.066 | 44.06 | 44.06 | 44.06 | 44.06 | 44.06 | 46.8155 | 18.1845 | 0
2024 | 2 | 1 | 2024-02-01 | 1987 | 45.536 | 48.1411 | 54.6538 | 59.864 | 57.2589 | 54.6538 | 52.0487 | 50.7462 | 50.7462 | 50.7462 | 50.7462 | 52.0487 | 53.3513 | 53.3513 | 54.6538 | 53.3513 | 53.3513 | 50.7462 | 49.4436 | 49.4436 | 50.7462 | 50.7462 | 48.1411 | 48.1411 | 51.7774 | 13.2226 | 0
2024 | 2 | 2 | 2024-02-02 | 1987 | 50.756 | 48.956 | 48.956 | 48.956 | 47.156 | 48.956 | 47.156 | 47.156 | 47.156 | 48.956 | 52.556 | 54.356 | 54.356 | 56.156 | 56.156 | 56.156 | 56.156 | 54.356 | 52.556 | 52.556 | 52.556 | 52.556 | 52.556 | 52.556 | 51.656 | 13.344 | 0
2024 | 2 | 3 | 2024-02-03 | 1987 | 37.994 | 37.994 | 39.7825 | 39.7825 | 39.7825 | 39.7825 | 37.994 | 37.994 | 39.7825 | 39.7825 | 39.7825 | 45.1482 | 52.3024 | 55.8795 | 57.668 | 57.668 | 50.5138 | 48.7253 | 50.5138 | 50.5138 | 50.5138 | 48.7253 | 46.9367 | 46.9367 | 45.5208 | 19.4792 | 0
2024 | 2 | 4 | 2024-02-04 | 1987 | 44.636 | 44.636 | 44.636 | 44.636 | 44.636 | 46.505 | 48.374 | 48.374 | 48.374 | 48.374 | 48.374 | 52.112 | 50.243 | 52.112 | 55.85 | 48.374 | 46.505 | 46.505 | 46.505 | 46.505 | 44.636 | 44.636 | 44.636 | 44.636 | 47.2837 | 17.7163 | 0
2024 | 2 | 5 | 2024-02-05 | 1987 | 45.572 | 43.412 | 47.012 | 47.012 | 44.852 | 44.852 | 43.412 | 41.972 | 43.412 | 42.692 | 44.852 | 47.732 | 49.892 | 51.332 | 52.052 | 52.052 | 54.932 | 54.932 | 49.892 | 51.332 | 48.452 | 47.012 | 48.452 | 48.452 | 47.732 | 17.268 | 0
2024 | 2 | 6 | 2024-02-06 | 1987 | 54.4568 | 53.0204 | 48.7112 | 46.5566 | 48.7112 | 47.993 | 44.402 | 44.402 | 47.2748 | 45.1202 | 47.2748 | 50.8658 | 53.0204 | 54.4568 | 56.6114 | 58.766 | 58.766 | 58.0478 | 55.8932 | 54.4568 | 55.175 | 53.0204 | 53.0204 | 49.4294 | 51.6439 | 13.3561 | 0
2024 | 2 | 7 | 2024-02-07 | 1987 | 51.5628 | 50.4701 | 49.9238 | 49.9238 | 48.2847 | 48.8311 | 48.8311 | 47.192 | 47.192 | 47.192 | 48.2847 | 50.3062 | 52.2731 | 54.2946 | 55.3873 | 55.9336 | 55.3873 | 56.48 | 55.9336 | 53.7482 | 54.2946 | 54.2946 | 53.7482 | 53.7482 | 51.8132 | 13.1868 | 0
2024 | 2 | 8 | 2024-02-08 | 1987 | 45.9968 | 43.2536 | 43.2536 | 43.2536 | 41.882 | 43.2536 | 44.6252 | 47.3684 | 49.4258 | 48.0542 | 45.9968 | 48.74 | 51.4832 | 52.8548 | 51.4832 | 54.2264 | 55.598 | 52.169 | 53.5406 | 53.5406 | 52.8548 | 50.7974 | 50.1116 | 50.1116 | 48.9115 | 16.0886 | 0
2024 | 2 | 9 | 2024-02-09 | 1987 | 46.4097 | 45.6883 | 44.9669 | 44.9669 | 41.36 | 43.5242 | 41.36 | 42.0814 | 42.0814 | 42.0814 | 42.0814 | 45.6883 | 47.1311 | 47.1311 | 49.2952 | 50.738 | 50.0166 | 46.4097 | 45.6883 | 45.6883 | 43.5242 | 44.2455 | 43.5242 | 42.8028 | 44.9369 | 20.0631 | 0
2024 | 2 | 10 | 2024-02-10 | 1987 | 42.4372 | 42.4372 | 41.9402 | 41.4431 | 41.9402 | 41.9402 | 40.946 | 42.4372 | 42.4372 | 41.9402 | 42.9343 | 44.9226 | 46.4138 | 47.408 | 46.4138 | 46.4138 | 46.9109 | 44.9226 | 44.4255 | 45.9168 | 45.4197 | 45.4197 | 45.4197 | 44.9226 | 44.0734 | 20.9266 | 0
2024 | 2 | 11 | 2024-02-11 | 1987 | 48.7629 | 48.7629 | 48.7629 | 49.622 | 49.622 | 42.7493 | 41.8902 | 41.0311 | 40.172 | 40.172 | 40.172 | 41.0311 | 43.6084 | 44.4675 | 45.3265 | 43.6084 | 46.1856 | 46.1856 | 43.6084 | 44.4675 | 42.7493 | 43.6084 | 43.6084 | 42.7493 | 44.2885 | 20.7115 | 0
2024 | 2 | 12 | 2024-02-12 | 1987 | 43.1655 | 43.1655 | 43.1655 | 42.4788 | 42.4788 | 43.1655 | 43.1655 | 43.8523 | 43.8523 | 45.2258 | 46.5994 | 47.2862 | 47.2862 | 50.0332 | 50.72 | 47.2862 | 47.2862 | 44.5391 | 43.8523 | 43.1655 | 43.8523 | 42.4788 | 41.792 | 42.4788 | 44.6822 | 20.3178 | 0
2024 | 2 | 13 | 2024-02-13 | 1987 | 48.2225 | 49.541 | 44.267 | 48.2225 | 42.9485 | 42.9485 | 44.267 | 44.267 | 45.5855 | 48.2225 | 49.541 | 52.178 | 52.178 | 52.178 | 50.8595 | 50.8595 | 48.2225 | 48.2225 | 45.5855 | 44.267 | 42.9485 | 42.9485 | 41.63 | 41.63 | 46.7392 | 18.2608 | 0
2024 | 2 | 14 | 2024-02-14 | 1987 | 42.806 | 42.806 | 42.806 | 42.806 | 42.806 | 41.844 | 40.882 | 39.92 | 40.882 | 43.768 | 44.73 | 46.654 | 47.616 | 47.616 | 47.616 | 48.578 | 47.616 | 47.616 | 46.654 | 44.73 | 44.73 | 45.692 | 44.73 | 46.654 | 44.6899 | 20.3101 | 0
2024 | 2 | 15 | 2024-02-15 | 1987 | 48.4362 | 48.4362 | 49.6715 | 49.6715 | 48.4362 | 49.6715 | 47.201 | 44.7305 | 44.7305 | 44.7305 | 43.4952 | 47.201 | 43.4952 | 45.9657 | 47.201 | 49.6715 | 52.142 | 49.6715 | 48.4362 | 43.4952 | 43.4952 | 43.4952 | 42.26 | 42.26 | 46.5834 | 18.4166 | 0
2024 | 2 | 16 | 2024-02-16 | 1987 | 43.9205 | 43.9205 | 43.9205 | 43.9205 | 43.9205 | 40.676 | 40.676 | 40.676 | 43.9205 | 40.676 | 43.9205 | 43.9205 | 47.165 | 50.4095 | 50.4095 | 50.4095 | 53.654 | 50.4095 | 43.9205 | 43.9205 | 40.676 | 43.9205 | 43.9205 | 40.676 | 44.7316 | 20.2684 | 0
2024 | 2 | 17 | 2024-02-17 | 1987 | 47.093 | 46.3172 | 44.7656 | 43.9898 | 44.7656 | 44.7656 | 43.214 | 44.7656 | 44.7656 | 46.3172 | 47.8688 | 49.4204 | 47.093 | 48.6446 | 50.1962 | 50.972 | 49.4204 | 48.6446 | 47.093 | 46.3172 | 45.5414 | 45.5414 | 44.7656 | 43.214 | 46.4788 | 18.5212 | 0
2024 | 2 | 18 | 2024-02-18 | 1987 | 45.8312 | 45.8312 | 44.816 | 45.8312 | 45.8312 | 45.8312 | 46.8464 | 46.8464 | 47.8616 | 47.8616 | 48.8768 | 50.9072 | 52.9376 | 53.9528 | 53.9528 | 54.968 | 54.968 | 54.968 | 54.968 | 53.9528 | 52.9376 | 51.9224 | 52.9376 | 51.9224 | 50.315 | 14.685 | 0
2024 | 2 | 19 | 2024-02-19 | 1987 | 41.036 | 43.8512 | 43.8512 | 43.8512 | 43.8512 | 43.8512 | 43.8512 | 43.8512 | 43.8512 | 43.8512 | 46.6664 | 46.6664 | 49.4816 | 52.2968 | 55.112 | 55.112 | 55.112 | 52.2968 | 52.2968 | 49.4816 | 52.2968 | 46.6664 | 49.4816 | 49.4816 | 47.8394 | 17.1606 | 0
2024 | 2 | 20 | 2024-02-20 | 1987 | 47.6369 | 45.3406 | 45.3406 | 43.0443 | 43.0443 | 43.0443 | 40.748 | 40.748 | 43.0443 | 40.748 | 43.0443 | 47.6369 | 54.5257 | 56.822 | 56.822 | 56.822 | 56.822 | 54.5257 | 54.5257 | 52.2294 | 52.2294 | 49.9331 | 43.0443 | 45.3406 | 48.2109 | 16.7891 | 0
2024 | 2 | 21 | 2024-02-21 | 1987 | 54.716 | 53.9343 | 53.9343 | 53.9343 | 53.1526 | 53.9343 | 53.9343 | 53.9343 | 53.9343 | 53.9343 | 53.9343 | 52.3709 | 53.1526 | 53.9343 | 54.716 | 54.716 | 52.3709 | 52.3709 | 51.5891 | 50.8074 | 50.0257 | 50.8074 | 50.8074 | 49.244 | 52.9246 | 12.0754 | 0
2024 | 2 | 22 | 2024-02-22 | 1987 | 42.0598 | 42.0598 | 44.0195 | 40.1 | 42.0598 | 43.0396 | 44.0195 | 44.0195 | 45.9793 | 47.939 | 47.939 | 53.8182 | 53.8182 | 55.778 | 53.8182 | 49.8987 | 53.8182 | 53.8182 | 47.939 | 49.8987 | 51.8585 | 51.8585 | 51.8585 | 49.8987 | 48.3881 | 16.6119 | 0
2024 | 2 | 23 | 2024-02-23 | 1987 | 43.736 | 42.7928 | 42.7928 | 41.8496 | 40.9064 | 39.9632 | 39.9632 | 39.9632 | 39.02 | 39.9632 | 43.736 | 46.5656 | 51.2816 | 52.2248 | 53.168 | 53.168 | 53.168 | 50.3384 | 48.452 | 46.5656 | 46.5656 | 45.6224 | 44.6792 | 41.8496 | 45.3473 | 19.6527 | 0
2024 | 2 | 24 | 2024-02-24 | 1987 | 46.9786 | 45.9423 | 46.4604 | 46.4604 | 46.4604 | 45.9423 | 44.906 | 44.906 | 45.9423 | 47.4967 | 49.5693 | 50.6056 | 51.6419 | 51.6419 | 52.16 | 52.16 | 51.1237 | 50.6056 | 49.0511 | 48.0149 | 47.4967 | 47.4967 | 46.4604 | 46.4604 | 48.166 | 16.834 | 0
2024 | 2 | 25 | 2024-02-25 | 1987 | 43.2206 | 44.1292 | 41.4036 | 40.4951 | 38.678 | 39.5865 | 38.678 | 39.5865 | 40.4951 | 44.1292 | 48.6718 | 51.3974 | 52.3059 | 54.1229 | 55.0315 | 55.94 | 55.94 | 53.2144 | 48.6718 | 47.7633 | 45.9462 | 45.9462 | 45.9462 | 45.0377 | 46.514 | 18.486 | 0
2024 | 2 | 26 | 2024-02-26 | 1987 | 44.1824 | 44.1824 | 42.9908 | 40.6076 | 39.416 | 42.9908 | 41.7992 | 41.7992 | 42.9908 | 45.374 | 51.332 | 53.7152 | 56.0984 | 57.29 | 57.29 | 57.29 | 57.29 | 57.29 | 57.29 | 54.9068 | 53.7152 | 52.5236 | 52.5236 | 52.5236 | 49.8922 | 15.1078 | 0
2024 | 2 | 27 | 2024-02-27 | 1987 | 56.876 | 54.212 | 54.212 | 46.22 | 43.556 | 43.556 | 43.556 | 43.556 | 46.22 | 46.22 | 51.548 | 54.212 | 54.212 | 59.54 | 64.868 | 59.54 | 56.876 | 54.212 | 51.548 | 48.884 | 46.22 | 43.556 | 40.892 | 43.556 | 50.327 | 14.673 | 0
2024 | 2 | 28 | 2024-02-28 | 1987 | 53.126 | 53.126 | 48.755 | 53.126 | 48.755 | 48.755 | 48.755 | 44.384 | 48.755 | 53.126 | 61.868 | 53.126 | 57.497 | 53.126 | 57.497 | 48.755 | 48.755 | 57.497 | 70.61 | 66.239 | 66.239 | 66.239 | 66.239 | 66.239 | 55.8579 | 9.1421 | 0
2024 | 2 | 29 | 2024-02-29 | 1987 | 53.528 | 53.528 | 49.208 | 53.528 | 49.208 | 49.208 | 49.208 | 44.888 | 49.208 | 53.528 | 62.168 | 53.528 | 57.848 | 53.528 | 57.848 | 49.208 | 49.208 | 57.848 | 70.808 | 66.488 | 66.488 | 66.488 | 66.488 | 66.488 | 56.228 | 8.772 | 0
2024 | 3 | 1 | 2024-03-01 | 1987 | 60.0183 | 56.3617 | 52.7051 | 52.7051 | 56.3617 | 56.3617 | 45.392 | 49.0486 | 49.0486 | 63.6749 | 70.988 | 67.3314 | 67.3314 | 67.3314 | 70.988 | 63.6749 | 63.6749 | 63.6749 | 63.6749 | 60.0183 | 60.0183 | 60.0183 | 60.0183 | 60.0183 | 60.0183 | 4.9817 | 0
2024 | 3 | 2 | 2024-03-02 | 1987 | 41.162 | 41.162 | 41.162 | 44.4492 | 44.4492 | 44.4492 | 44.4492 | 44.4492 | 47.7365 | 54.311 | 54.311 | 54.311 | 54.311 | 60.8855 | 64.1727 | 64.1727 | 67.46 | 67.46 | 67.46 | 64.1727 | 64.1727 | 60.8855 | 60.8855 | 64.1727 | 54.8589 | 10.1411 | 0
2024 | 3 | 3 | 2024-03-03 | 1987 | 43.538 | 59.8055 | 54.383 | 59.8055 | 59.8055 | 59.8055 | 59.8055 | 59.8055 | 59.8055 | 65.228 | 65.228 | 65.228 | 65.228 | 59.8055 | 59.8055 | 59.8055 | 65.228 | 65.228 | 65.228 | 59.8055 | 59.8055 | 59.8055 | 59.8055 | 59.8055 | 60.4833 | 4.5167 | 0
2024 | 3 | 4 | 2024-03-04 | 1987 | 49.4624 | 49.4624 | 51.8432 | 49.4624 | 48.272 | 48.272 | 50.6528 | 54.224 | 54.224 | 56.6048 | 57.7952 | 53.0336 | 56.6048 | 62.5568 | 62.5568 | 61.3664 | 66.128 | 58.9856 | 55.4144 | 54.224 | 51.8432 | 51.8432 | 51.8432 | 50.6528 | 54.472 | 10.528 | 0
2024 | 3 | 5 | 2024-03-05 | 1987 | 54.014 | 52.388 | 54.014 | 50.762 | 50.762 | 52.388 | 52.388 | 54.014 | 55.64 | 55.64 | 55.64 | 55.64 | 55.64 | 57.266 | 57.266 | 58.892 | 57.266 | 57.266 | 49.136 | 49.136 | 47.51 | 47.51 | 45.884 | 44.258 | 52.93 | 12.07 | 0
2024 | 3 | 6 | 2024-03-06 | 1987 | 53.4245 | 55.3775 | 54.401 | 54.401 | 53.4245 | 52.448 | 53.4245 | 52.448 | 53.4245 | 54.401 | 54.401 | 54.401 | 57.3305 | 60.26 | 56.354 | 56.354 | 56.354 | 54.401 | 53.4245 | 51.4715 | 51.4715 | 49.5185 | 49.5185 | 48.542 | 53.7907 | 11.2093 | 0
2024 | 3 | 7 | 2024-03-07 | 1987 | 46.6025 | 45.5684 | 45.5684 | 44.5343 | 45.5684 | 43.5002 | 42.4661 | 41.432 | 44.0172 | 46.6025 | 50.7389 | 51.773 | 55.9094 | 59.0117 | 61.0799 | 62.114 | 60.0458 | 60.0458 | 54.8753 | 54.8753 | 52.8071 | 53.8412 | 53.8412 | 50.7389 | 51.1482 | 13.8518 | 0
2024 | 3 | 8 | 2024-03-08 | 1987 | 49.4272 | 48.4276 | 47.4281 | 47.4281 | 45.4291 | 45.4291 | 43.43 | 47.4281 | 49.4272 | 52.4258 | 53.4253 | 56.4239 | 59.4225 | 60.422 | 59.4225 | 57.4234 | 54.4248 | 52.4258 | 51.4262 | 51.4262 | 50.4267 | 50.4267 | 50.4267 | 51.4262 | 51.4679 | 13.5321 | 0
2024 | 3 | 9 | 2024-03-09 | 1987 | 47.894 | 45.554 | 40.874 | 40.874 | 43.214 | 43.214 | 43.214 | 45.554 | 47.894 | 52.574 | 54.914 | 57.254 | 57.254 | 57.254 | 54.914 | 57.254 | 54.914 | 54.914 | 52.574 | 47.894 | 47.894 | 45.554 | 43.214 | 40.874 | 49.064 | 15.936 | 0
2024 | 3 | 10 | 2024-03-10 | 1987 | 41.504 | 41.504 | 42.4906 | 42.4906 | 43.4772 | 43.4772 | 43.4772 | 44.4639 | 45.4505 | 46.4371 | 47.4237 | 48.4104 | 50.3836 | 51.3702 | 54.3301 | 56.3034 | 57.29 | 55.3167 | 53.3435 | 51.3702 | 50.3836 | 51.3702 | 49.397 | 48.4104 | 48.3282 | 16.6718 | 0
2024 | 3 | 11 | 2024-03-11 | 1987 | 51.2285 | 49.577 | 47.9255 | 47.9255 | 49.577 | 51.2285 | 46.274 | 47.9255 | 49.577 | 51.2285 | 54.5315 | 57.8345 | 59.486 | 51.2285 | 51.2285 | 51.2285 | 52.88 | 52.88 | 54.5315 | 52.88 | 52.88 | 51.2285 | 52.88 | 51.2285 | 51.6414 | 13.3586 | 0
2024 | 3 | 12 | 2024-03-12 | 1987 | 45.4752 | 45.4752 | 45.4752 | 45.4752 | 43.88 | 45.4752 | 45.4752 | 47.0705 | 47.0705 | 47.0705 | 47.0705 | 50.261 | 51.8562 | 53.4515 | 55.0468 | 55.0468 | 56.642 | 55.0468 | 55.0468 | 53.4515 | 48.6658 | 48.6658 | 48.6658 | 48.6658 | 49.3969 | 15.6031 | 0
2024 | 3 | 13 | 2024-03-13 | 1987 | 53.072 | 51.906 | 53.072 | 50.74 | 51.906 | 50.74 | 50.74 | 50.74 | 51.906 | 51.906 | 53.072 | 53.072 | 55.404 | 56.57 | 53.072 | 53.072 | 48.408 | 50.74 | 49.574 | 48.408 | 48.408 | 48.408 | 47.242 | 46.076 | 51.1773 | 13.8227 | 0
2024 | 3 | 14 | 2024-03-14 | 1987 | 48.308 | 49.208 | 49.208 | 49.208 | 48.308 | 46.508 | 47.408 | 47.408 | 47.408 | 48.308 | 49.208 | 50.108 | 50.108 | 51.908 | 54.608 | 55.508 | 54.608 | 54.608 | 52.808 | 51.908 | 49.208 | 48.308 | 46.508 | 47.408 | 49.9205 | 15.0795 | 0
2024 | 3 | 15 | 2024-03-15 | 1987 | 48.0149 | 46.7214 | 46.7214 | 46.7214 | 46.7214 | 46.0747 | 46.0747 | 45.428 | 46.0747 | 46.9154 | 47.8208 | 48.6616 | 49.3083 | 51.2484 | 52.5419 | 53.8353 | 54.482 | 52.5419 | 50.6017 | 50.6017 | 49.955 | 48.0149 | 48.0149 | 48.0149 | 48.7963 | 16.2037 | 0
2024 | 3 | 16 | 2024-03-16 | 1987 | 42.9458 | 41.4572 | 41.4572 | 39.9686 | 39.9686 | 39.9686 | 39.9686 | 38.48 | 38.48 | 39.9686 | 41.4572 | 47.4116 | 48.9002 | 51.8774 | 53.366 | 51.8774 | 48.9002 | 48.9002 | 42.9458 | 41.4572 | 41.4572 | 41.4572 | 41.4572 | 41.4572 | 43.566 | 21.4339 | 0
2024 | 3 | 17 | 2024-03-17 | 1987 | 45.7664 | 45.7664 | 45.7664 | 47.2712 | 48.776 | 47.2712 | 45.7664 | 45.7664 | 47.2712 | 47.2712 | 48.776 | 51.7856 | 51.7856 | 56.3 | 54.7952 | 56.3 | 51.7856 | 51.7856 | 48.776 | 45.7664 | 45.7664 | 42.7568 | 41.252 | 41.252 | 48.149 | 16.851 | 0
2024 | 3 | 18 | 2024-03-18 | 1987 | 42.1864 | 43.7507 | 43.7507 | 43.7507 | 42.1864 | 40.622 | 40.622 | 40.622 | 40.622 | 42.1864 | 43.7507 | 48.4438 | 51.5725 | 53.1369 | 56.2656 | 57.83 | 50.0082 | 46.8795 | 45.3151 | 43.7507 | 43.7507 | 43.7507 | 43.7507 | 43.7507 | 45.5106 | 19.4894 | 0
2024 | 3 | 19 | 2024-03-19 | 1987 | 46.472 | 45.662 | 46.472 | 44.852 | 45.662 | 45.662 | 45.662 | 44.852 | 45.662 | 44.852 | 44.852 | 46.472 | 48.902 | 50.522 | 53.762 | 54.572 | 55.382 | 54.572 | 51.332 | 50.522 | 49.712 | 47.282 | 47.282 | 46.472 | 48.227 | 16.773 | 0
2024 | 3 | 20 | 2024-03-20 | 1987 | 44.8783 | 44.132 | 44.8783 | 44.8783 | 44.8783 | 44.132 | 44.132 | 44.8783 | 45.6246 | 47.8635 | 49.3562 | 51.5951 | 53.0877 | 53.834 | 53.0877 | 52.3414 | 53.0877 | 52.3414 | 50.8488 | 50.1025 | 49.3562 | 49.3562 | 48.6098 | 48.6098 | 48.5787 | 16.4213 | 0
2024 | 3 | 21 | 2024-03-21 | 1987 | 48.1748 | 47.1596 | 47.6672 | 47.1596 | 47.1596 | 47.1596 | 46.652 | 47.6672 | 49.19 | 50.7128 | 52.7432 | 53.7584 | 55.2812 | 56.2964 | 56.804 | 56.2964 | 55.7888 | 54.7736 | 52.7432 | 50.7128 | 51.2204 | 50.7128 | 50.2052 | 49.19 | 51.0512 | 13.9488 | 0
2024 | 3 | 22 | 2024-03-22 | 1987 | 51.9062 | 50.1998 | 49.3466 | 49.3466 | 49.3466 | 48.92 | 48.92 | 49.7732 | 51.053 | 52.3328 | 54.0392 | 54.8924 | 56.1722 | 56.5988 | 57.0254 | 57.0254 | 57.452 | 56.1722 | 55.319 | 54.4658 | 54.0392 | 54.0392 | 53.186 | 52.7594 | 53.0971 | 11.9029 | 0
2024 | 3 | 23 | 2024-03-23 | 1987 | 46.6111 | 45.4493 | 45.4493 | 45.4493 | 44.2875 | 45.4493 | 44.2875 | 44.2875 | 44.2875 | 45.4493 | 46.6111 | 47.7729 | 47.7729 | 46.6111 | 50.0965 | 52.4202 | 53.582 | 53.582 | 51.2584 | 48.9347 | 46.6111 | 43.1256 | 43.1256 | 40.802 | 46.8047 | 18.1953 | 0
2024 | 3 | 24 | 2024-03-24 | 1987 | 42.8752 | 42.2441 | 42.8752 | 41.6131 | 42.2441 | 40.982 | 41.6131 | 41.6131 | 43.5062 | 46.0305 | 47.9236 | 48.5547 | 49.8168 | 51.0789 | 51.0789 | 51.71 | 51.71 | 51.0789 | 49.8168 | 48.5547 | 47.9236 | 47.9236 | 46.6615 | 45.3994 | 46.4512 | 18.5488 | 0
2024 | 3 | 25 | 2024-03-25 | 1987 | 45.7655 | 44.798 | 43.8305 | 41.8955 | 41.8955 | 41.8955 | 40.928 | 42.863 | 43.8305 | 46.733 | 45.7655 | 46.733 | 49.6355 | 52.538 | 51.5705 | 50.603 | 50.603 | 48.668 | 48.668 | 47.7005 | 46.733 | 42.863 | 41.8955 | 42.863 | 45.8864 | 19.1136 | 0
2024 | 3 | 26 | 2024-03-26 | 1987 | 45.7232 | 43.1264 | 43.1264 | 43.1264 | 41.828 | 43.1264 | 43.1264 | 43.1264 | 47.0216 | 50.9168 | 53.5136 | 57.4088 | 60.0056 | 61.304 | 61.304 | 60.0056 | 61.304 | 57.4088 | 56.1104 | 54.812 | 54.812 | 53.5136 | 53.5136 | 53.5136 | 51.7824 | 13.2176 | 0
2024 | 3 | 27 | 2024-03-27 | 1987 | 49.4827 | 50.0957 | 49.4827 | 47.6439 | 47.6439 | 46.418 | 46.418 | 47.0309 | 48.8698 | 51.3216 | 52.5475 | 54.3863 | 55.6122 | 56.8381 | 58.064 | 56.2252 | 54.9993 | 54.3863 | 52.5475 | 50.7086 | 50.7086 | 51.3216 | 50.7086 | 50.0957 | 51.3982 | 13.6018 | 0
2024 | 3 | 28 | 2024-03-28 | 1987 | 47.4183 | 48.1074 | 47.0737 | 47.0737 | 46.7291 | 46.04 | 46.04 | 46.7291 | 48.452 | 49.8303 | 50.5194 | 51.5531 | 52.2423 | 52.9314 | 53.276 | 53.276 | 53.276 | 53.276 | 52.2423 | 50.1749 | 50.1749 | 50.1749 | 49.8303 | 50.1749 | 49.859 | 15.141 | 0
2024 | 3 | 29 | 2024-03-29 | 1987 | 41.6562 | 41.0376 | 40.4191 | 40.4191 | 39.8005 | 39.182 | 39.182 | 40.4191 | 42.2747 | 44.1304 | 45.3675 | 48.4602 | 50.3158 | 50.9344 | 52.79 | 51.5529 | 52.79 | 52.1715 | 50.3158 | 49.0787 | 47.8416 | 46.6045 | 45.986 | 45.3675 | 45.754 | 19.246 | 0
2024 | 3 | 30 | 2024-03-30 | 1987 | 45.7735 | 45.3297 | 43.5546 | 42.6671 | 40.892 | 41.7795 | 40.892 | 42.6671 | 44.8859 | 45.7735 | 48.4361 | 48.4361 | 49.7674 | 51.0987 | 51.9862 | 52.43 | 52.43 | 52.43 | 51.9862 | 51.0987 | 50.2112 | 48.8798 | 48.8798 | 47.1048 | 47.4746 | 17.5254 | 0
2024 | 3 | 31 | 2024-03-31 | 1987 | 46.4138 | 45.8565 | 45.2992 | 44.7419 | 44.1846 | 43.07 | 44.1846 | 44.7419 | 45.2992 | 47.5285 | 49.2004 | 51.9869 | 51.9869 | 54.7735 | 55.8881 | 57.56 | 57.56 | 55.3308 | 54.7735 | 50.315 | 48.0858 | 46.4138 | 45.8565 | 45.2992 | 49.0146 | 15.9854 | 0
2024 | 4 | 1 | 2024-04-01 | 1987 | 45.7218 | 45.1147 | 44.8111 | 44.8111 | 44.204 | 44.5076 | 45.1147 | 45.4183 | 46.6325 | 48.1504 | 49.3646 | 50.5789 | 51.7932 | 53.311 | 53.6146 | 54.8289 | 55.436 | 55.1324 | 54.5253 | 53.0075 | 52.7039 | 52.0968 | 51.7932 | 50.8825 | 49.7315 | 15.2685 | 0
2024 | 4 | 2 | 2024-04-02 | 1987 | 43.711 | 44.678 | 43.711 | 45.645 | 44.678 | 39.843 | 41.777 | 38.876 | 40.81 | 43.711 | 44.678 | 47.579 | 50.48 | 53.381 | 53.381 | 56.282 | 56.282 | 54.348 | 51.447 | 48.546 | 46.612 | 44.678 | 42.744 | 40.81 | 46.612 | 18.388 | 0
2024 | 4 | 3 | 2024-04-03 | 1987 | 60.386 | 60.386 | 60.386 | 60.386 | 56.0444 | 56.0444 | 56.0444 | 51.7028 | 51.7028 | 47.3612 | 47.3612 | 43.0196 | 43.0196 | 43.0196 | 43.0196 | 47.3612 | 43.0196 | 43.0196 | 43.0196 | 43.0196 | 43.0196 | 38.678 | 38.678 | 38.678 | 48.2657 | 16.7343 | 0
2024 | 4 | 4 | 2024-04-04 | 1987 | 40.712 | 42.7682 | 40.712 | 40.712 | 40.712 | 40.712 | 40.712 | 42.7682 | 44.8243 | 44.8243 | 53.0489 | 55.1051 | 61.2735 | 59.2174 | 67.442 | 67.442 | 63.3297 | 57.1612 | 55.1051 | 53.0489 | 48.9366 | 46.8805 | 46.8805 | 46.8805 | 50.0504 | 14.9496 | 0
2024 | 4 | 5 | 2024-04-05 | 1987 | 48.122 | 46.757 | 49.487 | 48.122 | 48.122 | 46.757 | 45.392 | 48.122 | 49.487 | 50.852 | 54.947 | 61.772 | 60.407 | 54.947 | 53.582 | 50.852 | 54.947 | 53.582 | 50.852 | 48.122 | 48.122 | 48.122 | 46.757 | 45.392 | 50.5676 | 14.4324 | 0
2024 | 4 | 6 | 2024-04-06 | 1987 | 48.6365 | 47.912 | 48.6365 | 48.6365 | 48.6365 | 48.6365 | 48.6365 | 48.6365 | 50.81 | 52.9835 | 53.708 | 55.157 | 56.606 | 56.606 | 56.606 | 59.504 | 59.504 | 55.8815 | 54.4325 | 52.259 | 52.9835 | 52.259 | 51.5345 | 51.5345 | 52.5307 | 12.4693 | 0
2024 | 4 | 7 | 2024-04-07 | 1987 | 50.3651 | 49.4857 | 49.4857 | 47.7269 | 45.968 | 46.8474 | 46.8474 | 48.6063 | 51.2446 | 53.0034 | 55.6417 | 55.6417 | 58.28 | 58.28 | 58.28 | 58.28 | 56.5211 | 55.6417 | 55.6417 | 55.6417 | 52.124 | 49.4857 | 49.4857 | 48.6063 | 52.3805 | 12.6195 | 0
2024 | 4 | 8 | 2024-04-08 | 1987 | 47.888 | 49.356 | 47.888 | 47.888 | 46.42 | 46.42 | 46.42 | 44.952 | 49.356 | 52.292 | 55.228 | 56.696 | 55.228 | 55.228 | 55.228 | 55.228 | 56.696 | 56.696 | 55.228 | 53.76 | 49.356 | 47.888 | 46.42 | 43.484 | 50.8852 | 14.1148 | 0
2024 | 4 | 9 | 2024-04-09 | 1987 | 42.3386 | 42.3386 | 41.054 | 41.054 | 41.054 | 42.3386 | 43.6233 | 43.6233 | 48.7618 | 50.0464 | 53.9003 | 55.1849 | 57.7542 | 57.7542 | 62.8927 | 62.8927 | 61.6081 | 65.462 | 62.8927 | 61.6081 | 57.7542 | 53.9003 | 52.6157 | 53.9003 | 52.3481 | 12.6519 | 0
2024 | 4 | 10 | 2024-04-10 | 1987 | 68.279 | 65.7275 | 65.7275 | 68.279 | 65.7275 | 60.6245 | 58.073 | 60.6245 | 58.073 | 60.6245 | 63.176 | 63.176 | 65.7275 | 68.279 | 70.8305 | 68.279 | 73.382 | 68.279 | 55.5215 | 52.97 | 47.867 | 45.3155 | 45.3155 | 42.764 | 60.9434 | 4.0566 | 0
2024 | 4 | 11 | 2024-04-11 | 1987 | 49.298 | 49.298 | 49.298 | 49.298 | 49.298 | 51.0602 | 51.0602 | 51.0602 | 51.0602 | 52.8224 | 56.3468 | 56.3468 | 65.1578 | 63.3956 | 65.1578 | 66.92 | 66.92 | 65.1578 | 59.8712 | 57.2279 | 54.5846 | 54.5846 | 54.5846 | 52.8224 | 55.943 | 9.057 | 0
2024 | 4 | 12 | 2024-04-12 | 1987 | 51.648 | 51.648 | 49.78 | 49.78 | 49.78 | 48.846 | 47.912 | 50.714 | 53.516 | 57.252 | 58.186 | 60.054 | 61.922 | 62.856 | 62.856 | 64.724 | 64.724 | 63.79 | 61.922 | 60.054 | 60.054 | 60.988 | 60.054 | 58.186 | 57.1352 | 7.8647 | 0
2024 | 4 | 13 | 2024-04-13 | 1987 | 50.846 | 50.846 | 49.937 | 49.937 | 49.028 | 48.119 | 47.21 | 49.937 | 51.755 | 55.391 | 57.209 | 60.845 | 61.754 | 62.663 | 63.572 | 64.481 | 64.481 | 65.39 | 62.663 | 60.845 | 59.027 | 55.391 | 53.573 | 54.482 | 56.2242 | 8.7758 | 0
2024 | 4 | 14 | 2024-04-14 | 1987 | 59.2471 | 48.4962 | 46.346 | 48.4962 | 48.4962 | 48.4962 | 48.4962 | 50.6464 | 50.6464 | 57.0969 | 59.2471 | 67.8478 | 67.8478 | 69.998 | 69.998 | 67.8478 | 65.6976 | 61.3973 | 59.2471 | 57.0969 | 54.9467 | 54.9467 | 54.9467 | 50.6464 | 57.0073 | 7.9927 | 0
2024 | 4 | 15 | 2024-04-15 | 1987 | 50.7766 | 50.7766 | 47.858 | 47.858 | 47.858 | 47.858 | 47.858 | 50.7766 | 53.6951 | 53.6951 | 56.6137 | 59.5323 | 62.4509 | 68.288 | 65.3694 | 68.288 | 68.288 | 65.3694 | 62.4509 | 59.5323 | 56.6137 | 53.6951 | 53.6951 | 50.7766 | 56.2489 | 8.7511 | 0
2024 | 4 | 16 | 2024-04-16 | 1987 | 48.4858 | 48.4858 | 48.4858 | 48.4858 | 49.811 | 48.4858 | 49.811 | 51.1362 | 51.1362 | 52.4615 | 51.1362 | 52.4615 | 55.112 | 55.112 | 55.112 | 52.4615 | 51.1362 | 51.1362 | 51.1362 | 48.4858 | 47.1605 | 47.1605 | 45.8353 | 44.51 | 50.1975 | 14.8025 | 0
2024 | 4 | 17 | 2024-04-17 | 1987 | 48.758 | 47.6312 | 47.6312 | 46.5044 | 46.5044 | 46.5044 | 46.5044 | 46.5044 | 45.3776 | 47.6312 | 48.758 | 51.0116 | 53.2652 | 52.1384 | 52.1384 | 53.2652 | 54.392 | 53.2652 | 51.0116 | 45.3776 | 45.3776 | 45.3776 | 44.2508 | 43.124 | 48.4293 | 16.5707 | 0
2024 | 4 | 18 | 2024-04-18 | 1987 | 44.2445 | 43.313 | 43.313 | 42.3815 | 41.45 | 42.3815 | 42.3815 | 43.313 | 44.2445 | 45.176 | 47.039 | 50.765 | 51.6965 | 55.4225 | 56.354 | 52.628 | 50.765 | 48.902 | 48.902 | 48.902 | 47.9705 | 47.9705 | 43.313 | 43.313 | 46.9226 | 18.0774 | 0
2024 | 4 | 19 | 2024-04-19 | 1987 | 47.4843 | 46.4034 | 46.4034 | 45.3226 | 43.1609 | 42.08 | 43.1609 | 46.4034 | 49.646 | 52.8886 | 56.1311 | 58.2929 | 58.2929 | 61.5354 | 63.6971 | 64.778 | 63.6971 | 63.6971 | 60.4546 | 57.212 | 55.0503 | 55.0503 | 52.8886 | 49.646 | 53.474 | 11.526 | 0
2024 | 4 | 20 | 2024-04-20 | 1987 | 49.2209 | 47.4946 | 45.7683 | 44.9051 | 45.7683 | 44.042 | 44.9051 | 47.4946 | 51.8103 | 53.5366 | 54.3997 | 56.9891 | 57.8523 | 59.5786 | 61.3049 | 61.3049 | 62.168 | 62.168 | 60.4417 | 55.2629 | 54.3997 | 51.8103 | 53.5366 | 52.6734 | 53.2848 | 11.7152 | 0
2024 | 4 | 21 | 2024-04-21 | 1987 | 50.338 | 50.338 | 50.338 | 49.728 | 49.118 | 49.118 | 49.118 | 50.338 | 52.168 | 54.608 | 56.438 | 58.268 | 58.878 | 60.098 | 59.488 | 58.878 | 58.878 | 57.048 | 56.438 | 55.218 | 53.998 | 52.778 | 51.558 | 50.948 | 53.9218 | 11.0783 | 0
2024 | 4 | 22 | 2024-04-22 | 1987 | 55.8446 | 53.4164 | 50.9882 | 48.56 | 50.9882 | 48.56 | 50.9882 | 53.4164 | 58.2728 | 58.2728 | 63.1292 | 65.5574 | 72.842 | 70.4138 | 72.842 | 72.842 | 72.842 | 70.4138 | 70.4138 | 67.9856 | 65.5574 | 65.5574 | 58.2728 | 65.5574 | 61.8139 | 3.1861 | 0
2024 | 4 | 23 | 2024-04-23 | 1987 | 58.4285 | 53.1545 | 51.836 | 54.473 | 53.1545 | 53.1545 | 53.1545 | 54.473 | 57.11 | 62.384 | 67.658 | 68.9765 | 71.6135 | 74.2505 | 76.8875 | 78.206 | 78.206 | 76.8875 | 71.6135 | 65.021 | 59.747 | 55.7915 | 54.473 | 51.836 | 62.6037 | 2.3963 | 0
2024 | 4 | 24 | 2024-04-24 | 1987 | 61.9539 | 59.5627 | 58.3672 | 57.1716 | 57.1716 | 55.976 | 57.1716 | 59.5627 | 63.1495 | 65.5406 | 69.1274 | 71.5185 | 75.1053 | 76.3008 | 76.3008 | 77.4964 | 78.692 | 77.4964 | 76.3008 | 71.5185 | 65.5406 | 64.3451 | 65.5406 | 64.3451 | 66.8857 | 0 | 1.8857
2024 | 4 | 25 | 2024-04-25 | 1987 | 53.1942 | 52.7965 | 53.1942 | 53.1942 | 52.7965 | 51.206 | 51.6036 | 53.5918 | 54.3871 | 55.1824 | 56.7729 | 57.5682 | 58.7611 | 59.1587 | 59.5564 | 59.5564 | 59.954 | 59.1587 | 58.3635 | 56.3753 | 55.58 | 54.7847 | 55.1824 | 55.1824 | 55.7125 | 9.2875 | 0
2024 | 4 | 26 | 2024-04-26 | 1987 | 47.8242 | 47.3512 | 46.4051 | 45.932 | 45.932 | 45.932 | 45.932 | 47.3512 | 49.2434 | 51.6088 | 53.501 | 55.3932 | 56.8124 | 58.7047 | 60.1239 | 61.07 | 60.5969 | 60.5969 | 59.1777 | 55.3932 | 55.3932 | 53.0279 | 50.6626 | 51.6088 | 52.7323 | 12.2677 | 0
2024 | 4 | 27 | 2024-04-27 | 1987 | 47.5607 | 46.6891 | 47.9965 | 46.2533 | 46.2533 | 44.51 | 46.6891 | 47.5607 | 50.1756 | 51.4831 | 52.3547 | 54.098 | 57.1487 | 58.0204 | 58.0204 | 58.892 | 58.892 | 58.0204 | 58.0204 | 55.4055 | 52.7905 | 51.0473 | 48.8682 | 48.8682 | 51.9008 | 13.0992 | 0
2024 | 4 | 28 | 2024-04-28 | 1987 | 58.9474 | 57.9726 | 54.0735 | 53.0988 | 53.0988 | 52.124 | 52.124 | 52.124 | 54.0735 | 53.0988 | 53.0988 | 55.0483 | 56.9978 | 61.8717 | 64.796 | 63.8212 | 61.8717 | 61.8717 | 59.9222 | 57.9726 | 56.9978 | 54.0735 | 54.0735 | 53.0988 | 56.5105 | 8.4895 | 0
2024 | 4 | 29 | 2024-04-29 | 1987 | 47.246 | 46.592 | 46.592 | 45.938 | 45.284 | 45.284 | 45.284 | 45.938 | 47.9 | 50.516 | 51.17 | 53.132 | 56.402 | 58.364 | 59.672 | 60.98 | 58.364 | 60.326 | 56.402 | 55.094 | 53.132 | 52.478 | 52.478 | 51.17 | 51.9057 | 13.0943 | 0
2024 | 4 | 30 | 2024-04-30 | 1987 | 64.832 | 54.0615 | 55.8565 | 55.8565 | 52.2664 | 54.0615 | 55.8565 | 55.8565 | 55.8565 | 55.8565 | 55.8565 | 55.8565 | 57.6516 | 57.6516 | 57.6516 | 55.8565 | 55.8565 | 55.8565 | 57.6516 | 55.8565 | 46.8811 | 45.086 | 45.086 | 45.086 | 54.5102 | 10.4898 | 0
2024 | 5 | 1 | 2024-05-01 | 1987 | 50.978 | 49.6355 | 50.978 | 50.978 | 52.3205 | 50.978 | 50.978 | 52.3205 | 59.033 | 60.3755 | 59.033 | 61.718 | 61.718 | 52.3205 | 59.033 | 56.348 | 53.663 | 55.0055 | 53.663 | 52.3205 | 48.293 | 49.6355 | 49.6355 | 45.608 | 53.6071 | 11.3929 | 0
2024 | 5 | 2 | 2024-05-02 | 1987 | 43.43 | 43.43 | 43.43 | 43.43 | 43.43 | 43.43 | 43.43 | 43.43 | 45.428 | 49.424 | 53.42 | 53.42 | 55.418 | 57.416 | 59.414 | 57.416 | 61.412 | 59.414 | 57.416 | 55.418 | 55.418 | 51.422 | 51.422 | 51.422 | 50.9225 | 14.0775 | 0
2024 | 5 | 3 | 2024-05-03 | 1987 | 48.506 | 48.506 | 48.506 | 48.506 | 48.506 | 48.506 | 48.506 | 49.4949 | 50.4839 | 52.4618 | 55.4286 | 55.4286 | 60.3733 | 60.3733 | 63.3401 | 63.3401 | 65.318 | 65.318 | 64.3291 | 59.3844 | 58.3954 | 55.4286 | 54.4396 | 54.4396 | 55.305 | 9.695 | 0
2024 | 5 | 4 | 2024-05-04 | 1987 | 45.51 | 45.51 | 44.812 | 44.114 | 44.812 | 44.812 | 44.812 | 44.812 | 47.604 | 49 | 50.396 | 51.094 | 53.188 | 53.886 | 54.584 | 56.678 | 56.678 | 55.282 | 53.886 | 50.396 | 46.906 | 45.51 | 44.812 | 45.51 | 48.9418 | 16.0582 | 0
2024 | 5 | 5 | 2024-05-05 | 1987 | 45.2097 | 43.3643 | 43.9794 | 43.3643 | 42.7491 | 42.134 | 43.3643 | 45.2097 | 47.6702 | 49.5156 | 51.361 | 52.5912 | 54.4366 | 55.0517 | 56.282 | 56.282 | 56.282 | 55.0517 | 53.8215 | 51.361 | 49.5156 | 48.9004 | 48.2853 | 48.2853 | 49.3362 | 15.6638 | 0
2024 | 5 | 6 | 2024-05-06 | 1987 | 47.6863 | 46.925 | 44.6412 | 43.88 | 43.88 | 43.88 | 44.6412 | 46.925 | 49.2088 | 52.2537 | 53.7762 | 56.8212 | 58.3438 | 59.105 | 60.6275 | 61.3888 | 62.15 | 60.6275 | 58.3438 | 56.06 | 52.2537 | 53.7762 | 53.015 | 52.2537 | 52.6027 | 12.3973 | 0
2024 | 5 | 7 | 2024-05-07 | 1987 | 50.9036 | 50.2664 | 49.6292 | 48.992 | 48.3548 | 45.806 | 48.3548 | 50.2664 | 52.178 | 54.7268 | 57.2756 | 58.55 | 59.1872 | 61.0988 | 61.736 | 61.736 | 61.736 | 59.1872 | 57.9128 | 57.2756 | 54.0896 | 54.0896 | 55.364 | 54.7268 | 54.7268 | 10.2732 | 0
2024 | 5 | 8 | 2024-05-08 | 1987 | 52.268 | 50.081 | 49.352 | 46.436 | 47.894 | 47.165 | 47.894 | 50.081 | 52.268 | 54.455 | 56.642 | 58.1 | 58.829 | 61.745 | 61.745 | 62.474 | 63.932 | 63.203 | 61.745 | 58.829 | 54.455 | 51.539 | 50.81 | 52.268 | 54.7587 | 10.2413 | 0
2024 | 5 | 9 | 2024-05-09 | 1987 | 59.1455 | 55.5267 | 54.803 | 53.3555 | 54.803 | 51.908 | 54.0793 | 56.2505 | 58.4218 | 61.3167 | 63.488 | 64.9355 | 65.6593 | 67.1068 | 68.5542 | 69.278 | 69.278 | 69.278 | 67.8305 | 64.9355 | 59.8693 | 55.5267 | 54.0793 | 53.3555 | 60.5327 | 4.4673 | 0
2024 | 5 | 10 | 2024-05-10 | 1987 | 56.2158 | 55.0969 | 54.5374 | 55.6563 | 55.0969 | 54.5374 | 53.978 | 54.5374 | 56.7752 | 59.013 | 60.6913 | 61.8102 | 62.929 | 64.6074 | 66.2857 | 67.4046 | 67.964 | 67.964 | 66.8451 | 65.1668 | 62.929 | 61.2507 | 59.013 | 56.7752 | 60.295 | 4.705 | 0
2024 | 5 | 11 | 2024-05-11 | 1987 | 55.9705 | 54.5983 | 54.5983 | 54.5983 | 53.2262 | 51.854 | 54.5983 | 54.5983 | 58.7148 | 64.2034 | 69.692 | 68.3198 | 69.692 | 68.3198 | 66.9477 | 68.3198 | 69.692 | 62.8312 | 61.4591 | 58.7148 | 60.0869 | 60.0869 | 60.0869 | 58.7148 | 60.8302 | 4.1698 | 0
2024 | 5 | 12 | 2024-05-12 | 1987 | 70.1744 | 67.3916 | 67.3916 | 67.3916 | 64.6088 | 56.2604 | 53.4776 | 56.2604 | 61.826 | 67.3916 | 70.1744 | 64.6088 | 67.3916 | 67.3916 | 70.1744 | 75.74 | 72.9572 | 70.1744 | 61.826 | 59.0432 | 59.0432 | 53.4776 | 50.6948 | 47.912 | 63.4493 | 1.5507 | 0
2024 | 5 | 13 | 2024-05-13 | 1987 | 45.086 | 45.7283 | 45.7283 | 45.7283 | 46.3706 | 46.3706 | 46.3706 | 48.2976 | 50.2245 | 50.8668 | 52.7938 | 51.5092 | 54.7207 | 56.0054 | 56.6477 | 57.29 | 57.29 | 57.29 | 55.3631 | 55.3631 | 50.8668 | 49.5822 | 49.9034 | 50.2245 | 51.0676 | 13.9324 | 0
2024 | 5 | 14 | 2024-05-14 | 1987 | 43.632 | 43.632 | 43.632 | 43.632 | 46.57 | 46.57 | 43.632 | 43.632 | 46.57 | 46.57 | 52.446 | 58.322 | 58.322 | 58.322 | 64.198 | 67.136 | 67.136 | 64.198 | 55.384 | 49.508 | 43.632 | 40.694 | 43.632 | 40.694 | 50.4873 | 14.5127 | 0
2024 | 5 | 15 | 2024-05-15 | 1987 | 58.538 | 58.538 | 58.538 | 55.428 | 52.318 | 52.318 | 55.428 | 55.428 | 58.538 | 64.758 | 67.868 | 67.868 | 67.868 | 70.978 | 74.088 | 74.088 | 77.198 | 70.978 | 64.758 | 64.758 | 58.538 | 58.538 | 52.318 | 49.208 | 62.0367 | 2.9633 | 0
2024 | 5 | 16 | 2024-05-16 | 1987 | 63.4614 | 61.9709 | 61.9709 | 61.9709 | 60.4803 | 54.518 | 61.9709 | 64.952 | 69.4237 | 70.9143 | 72.4049 | 75.386 | 79.8577 | 79.8577 | 79.8577 | 85.82 | 84.3294 | 85.82 | 81.3483 | 78.3671 | 70.9143 | 73.8954 | 72.4049 | 67.9331 | 71.6596 | 0 | 6.6596
2024 | 5 | 17 | 2024-05-17 | 1987 | 66.5465 | 62.1455 | 55.544 | 57.7445 | 57.7445 | 55.544 | 59.945 | 59.945 | 62.1455 | 68.747 | 68.747 | 75.3485 | 79.7495 | 84.1505 | 84.1505 | 86.351 | 90.752 | 90.752 | 88.5515 | 77.549 | 81.95 | 79.7495 | 73.148 | 68.747 | 72.3228 | 0 | 7.3228
2024 | 5 | 18 | 2024-05-18 | 1987 | 63.086 | 56.768 | 54.662 | 52.556 | 52.556 | 52.556 | 52.556 | 54.662 | 58.874 | 65.192 | 71.51 | 73.616 | 71.51 | 73.616 | 69.404 | 67.298 | 67.298 | 67.298 | 69.404 | 63.086 | 60.98 | 58.874 | 54.662 | 52.556 | 61.8575 | 3.1425 | 0
2024 | 5 | 19 | 2024-05-19 | 1987 | 53.8223 | 52.7861 | 52.7861 | 52.7861 | 52.7861 | 52.268 | 53.8223 | 54.8584 | 55.8946 | 57.967 | 58.485 | 59.5212 | 61.0755 | 62.6297 | 62.6297 | 62.1117 | 64.184 | 63.1478 | 63.1478 | 61.0755 | 59.0031 | 57.967 | 56.9308 | 55.8946 | 57.8158 | 7.1842 | 0
2024 | 5 | 20 | 2024-05-20 | 1987 | 53.1583 | 52.1788 | 51.1992 | 49.73 | 50.7095 | 49.73 | 50.7095 | 52.6685 | 53.648 | 55.1172 | 57.566 | 58.5455 | 59.525 | 60.0147 | 60.9942 | 60.9942 | 61.484 | 60.9942 | 60.5045 | 59.0352 | 56.0968 | 57.566 | 56.0968 | 55.607 | 55.9947 | 9.0053 | 0
2024 | 5 | 21 | 2024-05-21 | 1987 | 49.4994 | 48.9011 | 47.7046 | 47.1063 | 46.508 | 46.508 | 47.1063 | 48.3029 | 49.4994 | 51.2943 | 53.6874 | 55.4823 | 56.0806 | 57.2771 | 57.8754 | 59.072 | 57.8754 | 57.8754 | 56.6789 | 54.884 | 51.8926 | 50.696 | 48.3029 | 48.3029 | 52.0172 | 12.9828 | 0
2024 | 5 | 22 | 2024-05-22 | 1987 | 48.7265 | 48.7265 | 47.849 | 46.9715 | 46.094 | 46.9715 | 47.849 | 47.849 | 49.604 | 50.4815 | 53.114 | 53.9915 | 54.869 | 56.624 | 58.379 | 60.134 | 60.134 | 59.2565 | 59.2565 | 57.5015 | 53.114 | 52.2365 | 52.2365 | 50.4815 | 52.6021 | 12.3979 | 0
2024 | 5 | 23 | 2024-05-23 | 1987 | 45.5213 | 43.6558 | 44.2776 | 43.6558 | 43.034 | 43.034 | 44.2776 | 45.5213 | 48.0085 | 50.4958 | 50.4958 | 52.9831 | 54.8485 | 55.4704 | 54.8485 | 56.714 | 56.714 | 56.0922 | 54.8485 | 52.9831 | 49.874 | 49.874 | 49.2522 | 48.0085 | 49.7704 | 15.2296 | 0
2024 | 5 | 24 | 2024-05-24 | 1987 | 52.118 | 51.692 | 49.988 | 49.562 | 50.414 | 49.136 | 50.414 | 50.84 | 54.248 | 54.674 | 55.952 | 56.378 | 57.23 | 58.508 | 59.36 | 58.508 | 59.36 | 59.36 | 58.508 | 56.804 | 54.248 | 52.97 | 51.692 | 50.84 | 54.2835 | 10.7165 | 0
2024 | 5 | 25 | 2024-05-25 | 1987 | 54.959 | 54.959 | 53.6 | 54.959 | 54.959 | 54.959 | 54.959 | 56.318 | 54.959 | 57.677 | 57.677 | 59.036 | 60.395 | 63.113 | 61.754 | 63.113 | 65.831 | 68.549 | 69.908 | 67.19 | 67.19 | 64.472 | 61.754 | 60.395 | 60.1119 | 4.8881 | 0
2024 | 5 | 26 | 2024-05-26 | 1987 | 55.0917 | 55.0917 | 53.978 | 53.978 | 53.978 | 53.978 | 53.978 | 53.978 | 55.0917 | 55.0917 | 56.2055 | 58.433 | 59.5468 | 60.6605 | 60.6605 | 62.888 | 62.888 | 62.888 | 61.7743 | 60.6605 | 59.5468 | 57.3192 | 56.2055 | 56.2055 | 57.5049 | 7.4951 | 0
2024 | 5 | 27 | 2024-05-27 | 1987 | 50.184 | 50.184 | 48.398 | 48.398 | 48.398 | 48.398 | 48.398 | 48.398 | 50.184 | 51.97 | 55.542 | 53.756 | 59.114 | 59.114 | 59.114 | 62.686 | 64.472 | 60.9 | 60.9 | 59.114 | 57.328 | 55.542 | 53.756 | 51.97 | 54.4258 | 10.5742 | 0
2024 | 5 | 28 | 2024-05-28 | 1987 | 56.7957 | 55.3765 | 55.3765 | 55.3765 | 55.3765 | 55.3765 | 53.9572 | 53.9572 | 55.3765 | 56.7957 | 62.4726 | 66.7303 | 69.5688 | 68.1495 | 70.988 | 69.5688 | 68.1495 | 66.7303 | 63.8918 | 62.4726 | 59.6342 | 56.7957 | 53.9572 | 52.538 | 60.2255 | 4.7745 | 0
2024 | 5 | 29 | 2024-05-29 | 1987 | 51.692 | 52.709 | 52.709 | 52.2005 | 52.2005 | 51.692 | 52.2005 | 53.2175 | 54.2345 | 55.76 | 57.794 | 58.3025 | 58.811 | 59.828 | 59.828 | 59.828 | 59.3195 | 58.811 | 57.794 | 54.2345 | 53.2175 | 52.709 | 53.2175 | 52.709 | 55.2091 | 9.7909 | 0
2024 | 5 | 30 | 2024-05-30 | 1987 | 46.562 | 46.562 | 46.562 | 46.562 | 46.562 | 49.43 | 49.43 | 49.43 | 52.298 | 60.902 | 60.902 | 66.638 | 72.374 | 69.506 | 55.166 | 60.902 | 72.374 | 66.638 | 69.506 | 58.034 | 52.298 | 52.298 | 49.43 | 46.562 | 56.122 | 8.878 | 0
2024 | 5 | 31 | 2024-05-31 | 1987 | 54.518 | 51.872 | 51.872 | 51.872 | 51.872 | 51.872 | 51.872 | 54.518 | 59.81 | 67.748 | 65.102 | 70.394 | 75.686 | 75.686 | 78.332 | 78.332 | 78.332 | 73.04 | 65.102 | 62.456 | 57.164 | 54.518 | 54.518 | 51.872 | 62.015 | 2.985 | 0
2024 | 6 | 1 | 2024-06-01 | 1987 | 59.348 | 57.158 | 54.968 | 54.968 | 54.968 | 54.968 | 57.158 | 59.348 | 68.108 | 68.108 | 76.868 | 76.868 | 74.678 | 70.298 | 76.868 | 83.438 | 87.818 | 81.248 | 83.438 | 81.248 | 74.678 | 68.108 | 70.298 | 65.918 | 69.203 | 0 | 4.203
2024 | 6 | 2 | 2024-06-02 | 1987 | 66.1853 | 64.9605 | 63.7356 | 61.286 | 61.286 | 61.286 | 63.7356 | 68.6349 | 71.0845 | 73.5342 | 75.9838 | 80.8831 | 82.1079 | 84.5575 | 87.0072 | 88.232 | 87.0072 | 87.0072 | 84.5575 | 79.6583 | 75.9838 | 73.5342 | 73.5342 | 72.3094 | 74.5038 | 0 | 9.5038
2024 | 6 | 3 | 2024-06-03 | 1987 | 64.9767 | 64.0513 | 63.126 | 61.2753 | 60.35 | 61.2753 | 64.0513 | 65.902 | 68.678 | 73.3047 | 76.0807 | 77.9313 | 79.782 | 81.6327 | 83.4833 | 84.4087 | 85.334 | 85.334 | 81.6327 | 77.9313 | 73.3047 | 70.5287 | 71.454 | 71.454 | 72.8034 | 0 | 7.8034
2024 | 6 | 4 | 2024-06-04 | 1987 | 67.0125 | 65.9742 | 64.9359 | 59.7445 | 58.7063 | 60.7828 | 60.7828 | 63.8976 | 68.0507 | 71.1655 | 76.3569 | 73.2421 | 76.3569 | 79.4717 | 80.51 | 78.4335 | 78.4335 | 75.3186 | 71.1655 | 67.0125 | 61.8211 | 59.7445 | 57.668 | 57.668 | 68.094 | 0 | 3.094
2024 | 6 | 5 | 2024-06-05 | 1987 | 62.4495 | 60.3336 | 60.3336 | 60.3336 | 60.3336 | 60.3336 | 62.4495 | 64.5653 | 70.9127 | 70.9127 | 70.9127 | 75.1444 | 73.0285 | 66.6811 | 73.0285 | 75.1444 | 75.1444 | 79.376 | 70.9127 | 68.7969 | 62.4495 | 56.102 | 56.102 | 56.102 | 66.3285 | 0 | 1.3285
2024 | 6 | 6 | 2024-06-06 | 1987 | 58.8942 | 57.0481 | 57.0481 | 57.0481 | 55.202 | 57.0481 | 57.0481 | 62.5865 | 66.2787 | 68.1249 | 73.6632 | 75.5094 | 81.0477 | 84.74 | 82.8939 | 84.74 | 84.74 | 82.8939 | 81.0477 | 77.3555 | 68.1249 | 69.971 | 68.1249 | 68.1249 | 69.971 | 0 | 4.971
2024 | 6 | 7 | 2024-06-07 | 1987 | 60.1493 | 59.4407 | 58.732 | 57.3147 | 56.606 | 58.0233 | 59.4407 | 61.5667 | 63.6927 | 66.5273 | 67.9447 | 70.7793 | 70.0707 | 72.1967 | 74.3227 | 75.74 | 75.0313 | 74.3227 | 72.1967 | 72.1967 | 68.6533 | 65.8187 | 65.11 | 64.4013 | 66.2616 | 0 | 1.2616
2024 | 6 | 8 | 2024-06-08 | 1987 | 73.594 | 62.424 | 62.424 | 62.424 | 62.424 | 60.19 | 60.19 | 57.956 | 60.19 | 60.19 | 60.19 | 62.424 | 62.424 | 64.658 | 64.658 | 69.126 | 75.828 | 73.594 | 78.062 | 75.828 | 71.36 | 73.594 | 66.892 | 60.19 | 65.8681 | 0 | 0.86808
2024 | 6 | 9 | 2024-06-09 | 1987 | 63.5817 | 60.1478 | 56.714 | 60.1478 | 58.4309 | 60.1478 | 60.1478 | 61.8648 | 63.5817 | 61.8648 | 67.0155 | 67.0155 | 70.4494 | 72.1663 | 75.6002 | 79.034 | 79.034 | 77.3171 | 77.3171 | 73.8832 | 72.1663 | 68.7325 | 67.0155 | 66.1571 | 67.4805 | 0 | 2.4805
2024 | 6 | 10 | 2024-06-10 | 1987 | 61.064 | 61.064 | 58.826 | 58.826 | 56.588 | 56.588 | 57.707 | 58.826 | 61.064 | 61.064 | 65.54 | 67.778 | 68.897 | 73.373 | 74.492 | 75.611 | 75.611 | 76.73 | 76.73 | 75.611 | 67.778 | 63.302 | 59.945 | 61.064 | 65.5866 | 0 | 0.58662
2024 | 6 | 11 | 2024-06-11 | 1987 | 61.034 | 59.144 | 59.774 | 59.774 | 57.884 | 58.514 | 61.034 | 62.294 | 64.814 | 66.074 | 67.964 | 69.224 | 71.114 | 72.374 | 73.634 | 74.894 | 74.894 | 71.744 | 69.224 | 67.334 | 66.074 | 64.814 | 63.554 | 62.294 | 65.8115 | 0 | 0.8115
2024 | 6 | 12 | 2024-06-12 | 1987 | 55.3804 | 54.5262 | 55.3804 | 53.672 | 53.672 | 55.3804 | 56.2345 | 57.0887 | 58.7971 | 59.6513 | 62.2138 | 64.7764 | 64.7764 | 70.7556 | 71.6098 | 72.464 | 70.7556 | 69.0473 | 69.0473 | 68.1931 | 64.7764 | 60.5055 | 58.7971 | 57.0887 | 61.8579 | 3.1421 | 0
2024 | 6 | 13 | 2024-06-13 | 1987 | 52.2734 | 49.568 | 50.9207 | 52.2734 | 52.2734 | 50.9207 | 54.9788 | 54.9788 | 56.3315 | 56.3315 | 59.0369 | 61.7423 | 68.5058 | 72.5639 | 76.622 | 75.2693 | 76.622 | 76.622 | 73.9166 | 67.1531 | 61.7423 | 57.6842 | 59.0369 | 57.6842 | 61.4605 | 3.5395 | 0
2024 | 6 | 14 | 2024-06-14 | 1987 | 60.6407 | 59.658 | 56.71 | 53.762 | 53.762 | 54.7447 | 57.6927 | 61.6233 | 65.554 | 69.4847 | 70.4673 | 72.4327 | 74.398 | 75.3807 | 77.346 | 77.346 | 80.294 | 76.3633 | 75.3807 | 71.45 | 65.554 | 62.606 | 59.658 | 57.6927 | 66.2501 | 0 | 1.2501
2024 | 6 | 15 | 2024-06-15 | 1987 | 64.4625 | 62.1076 | 59.7528 | 57.398 | 59.7528 | 59.7528 | 58.5754 | 57.398 | 57.398 | 58.5754 | 60.9302 | 60.9302 | 63.2851 | 65.6399 | 71.5269 | 72.7044 | 73.8818 | 77.414 | 71.5269 | 71.5269 | 69.1721 | 66.8173 | 64.4625 | 62.1076 | 64.4625 | 0.53753 | 0
2024 | 6 | 16 | 2024-06-16 | 1987 | 59.2745 | 57.9504 | 56.6262 | 55.3021 | 53.978 | 53.978 | 56.6262 | 56.6262 | 57.9504 | 57.9504 | 60.5986 | 63.2469 | 67.2193 | 71.1916 | 73.8399 | 75.164 | 72.5157 | 71.1916 | 69.8675 | 69.8675 | 68.5434 | 65.8951 | 61.9227 | 60.5986 | 63.2469 | 1.7531 | 0
2024 | 6 | 17 | 2024-06-17 | 1987 | 58.8936 | 58.1237 | 56.5839 | 55.814 | 55.814 | 55.814 | 58.1237 | 59.6635 | 61.2034 | 64.283 | 66.5927 | 67.3626 | 68.9025 | 70.4423 | 71.9821 | 71.9821 | 72.752 | 71.9821 | 71.2122 | 68.1325 | 65.0529 | 61.9733 | 62.7432 | 61.9733 | 64.0584 | 0.94156 | 0
2024 | 6 | 18 | 2024-06-18 | 1987 | 56.3935 | 54.9161 | 52.7 | 53.4387 | 52.7 | 53.4387 | 54.9161 | 57.8708 | 61.5643 | 60.8256 | 63.7804 | 66.7352 | 68.2125 | 68.2125 | 68.9512 | 70.4286 | 71.906 | 71.1673 | 69.6899 | 67.4738 | 63.7804 | 62.303 | 59.3482 | 57.8708 | 62.026 | 2.974 | 0
2024 | 6 | 19 | 2024-06-19 | 1987 | 54.9121 | 54.9121 | 54.1772 | 54.1772 | 52.34 | 52.7074 | 53.8098 | 54.9121 | 55.2796 | 56.0145 | 57.8517 | 58.5866 | 60.0564 | 61.1588 | 61.8937 | 62.2611 | 62.996 | 62.6286 | 62.6286 | 61.1588 | 59.689 | 57.4843 | 56.0145 | 55.647 | 57.6374 | 7.3626 | 0
2024 | 6 | 20 | 2024-06-20 | 1987 | 58.9933 | 52.9363 | 54.4505 | 52.9363 | 52.9363 | 52.9363 | 51.422 | 52.9363 | 55.9648 | 57.479 | 60.5075 | 62.0217 | 55.9648 | 57.479 | 63.536 | 58.9933 | 57.479 | 58.9933 | 58.9933 | 62.0217 | 58.9933 | 55.9648 | 55.9648 | 52.9363 | 56.785 | 8.215 | 0
2024 | 6 | 21 | 2024-06-21 | 1987 | 51.2551 | 50.0965 | 50.0965 | 50.0965 | 48.938 | 48.938 | 50.0965 | 51.2551 | 52.4136 | 54.7307 | 57.0478 | 58.2064 | 51.2551 | 59.3649 | 59.3649 | 61.682 | 58.2064 | 59.3649 | 58.2064 | 55.8893 | 53.5722 | 52.4136 | 51.2551 | 51.2551 | 53.9584 | 11.0416 | 0
2024 | 6 | 22 | 2024-06-22 | 1987 | 51.2039 | 51.2039 | 50.2446 | 50.2446 | 49.2853 | 48.326 | 50.2446 | 50.2446 | 52.1632 | 55.0411 | 56.9596 | 57.9189 | 61.7561 | 61.7561 | 63.6747 | 64.634 | 64.634 | 64.634 | 62.7154 | 56.9596 | 53.1225 | 51.2039 | 51.2039 | 52.1632 | 55.4807 | 9.5193 | 0
2024 | 6 | 23 | 2024-06-23 | 1987 | 50.3906 | 49.4924 | 48.5942 | 48.5942 | 47.696 | 47.696 | 48.5942 | 50.3906 | 51.2888 | 53.0852 | 54.8816 | 58.4744 | 60.2708 | 62.0672 | 64.7618 | 64.7618 | 64.7618 | 65.66 | 64.7618 | 62.0672 | 58.4744 | 55.7798 | 53.0852 | 49.4924 | 55.6301 | 9.3699 | 0
2024 | 6 | 24 | 2024-06-24 | 1987 | 52.5138 | 52.0838 | 51.6539 | 51.224 | 51.224 | 51.6539 | 52.5138 | 53.8035 | 55.5232 | 56.813 | 58.1028 | 59.3925 | 60.6823 | 61.1122 | 61.9721 | 62.402 | 61.9721 | 61.5422 | 61.1122 | 59.8225 | 56.813 | 56.813 | 56.813 | 55.9532 | 56.813 | 8.187 | 0
2024 | 6 | 25 | 2024-06-25 | 1987 | 54.2789 | 53.4097 | 52.9751 | 52.9751 | 52.106 | 52.9751 | 53.8443 | 54.7134 | 56.8863 | 58.6246 | 59.4937 | 60.7974 | 62.1011 | 62.9703 | 63.8394 | 64.274 | 63.4049 | 63.8394 | 62.9703 | 62.1011 | 59.4937 | 57.7554 | 58.6246 | 57.7554 | 58.4254 | 6.5746 | 0
2024 | 6 | 26 | 2024-06-26 | 1987 | 62.8897 | 61.1269 | 60.5393 | 58.1888 | 56.426 | 57.0136 | 60.5393 | 62.8897 | 64.6526 | 65.8278 | 67.003 | 68.7659 | 71.1163 | 72.2915 | 74.0544 | 74.0544 | 74.642 | 74.0544 | 72.8792 | 71.1163 | 68.7659 | 67.003 | 65.8278 | 64.065 | 66.4889 | 0 | 1.4889
2024 | 6 | 27 | 2024-06-27 | 1987 | 62.3632 | 58.9875 | 58.1436 | 56.4558 | 54.7679 | 53.924 | 58.9875 | 61.5193 | 62.3632 | 64.0511 | 66.5828 | 69.1146 | 70.8025 | 73.3342 | 74.1782 | 75.866 | 73.3342 | 75.0221 | 73.3342 | 71.6464 | 68.2707 | 57.2997 | 58.1436 | 56.4558 | 64.7895 | 0.21049 | 0
2024 | 6 | 28 | 2024-06-28 | 1987 | 61.0446 | 58.6183 | 57.8095 | 56.192 | 57.0008 | 57.0008 | 57.8095 | 57.0008 | 57.8095 | 60.2358 | 64.2796 | 67.5146 | 69.9409 | 74.7934 | 77.2197 | 77.2197 | 79.646 | 78.8372 | 78.8372 | 77.2197 | 75.6022 | 71.5584 | 68.3234 | 65.8971 | 66.9754 | 0 | 1.9754
2024 | 6 | 29 | 2024-06-29 | 1987 | 57.5904 | 58.3452 | 58.3452 | 55.3257 | 53.816 | 54.5709 | 58.3452 | 62.8745 | 65.1391 | 65.1391 | 68.9135 | 68.9135 | 70.4232 | 72.6879 | 76.4622 | 77.972 | 77.972 | 77.2171 | 75.7074 | 73.4428 | 69.6684 | 65.894 | 64.3842 | 62.8745 | 66.3343 | 0 | 1.3343
2024 | 6 | 30 | 2024-06-30 | 1987 | 62.246 | 59.0645 | 56.9435 | 59.0645 | 53.762 | 55.883 | 53.762 | 56.9435 | 59.0645 | 62.246 | 64.367 | 69.6695 | 71.7905 | 73.9115 | 77.093 | 79.214 | 79.214 | 79.214 | 78.1535 | 76.0325 | 70.73 | 65.4275 | 63.3065 | 59.0645 | 66.0903 | 0 | 1.0903
2024 | 7 | 1 | 2024-07-01 | 1987 | 57.8644 | 56.0363 | 55.1222 | 53.294 | 56.0363 | 54.2081 | 55.1222 | 56.0363 | 57.8644 | 57.8644 | 59.6926 | 63.349 | 65.1771 | 69.7476 | 71.5757 | 73.4039 | 74.318 | 71.5757 | 69.7476 | 66.0912 | 61.5208 | 58.7785 | 56.9503 | 56.9503 | 61.597 | 3.403 | 0
2024 | 7 | 2 | 2024-07-02 | 1987 | 56.386 | 56.386 | 56.386 | 56.386 | 56.386 | 56.386 | 56.386 | 54.68 | 59.798 | 63.21 | 63.21 | 66.622 | 70.034 | 68.328 | 70.034 | 68.328 | 68.328 | 68.328 | 66.622 | 66.622 | 63.21 | 63.21 | 61.504 | 59.798 | 62.357 | 2.643 | 0
2024 | 7 | 3 | 2024-07-03 | 1987 | 55.6584 | 55.0538 | 55.0538 | 54.4492 | 54.4492 | 54.4492 | 55.0538 | 55.6584 | 55.6584 | 56.2629 | 58.0767 | 57.4721 | 58.6813 | 61.0996 | 61.7042 | 63.518 | 62.3088 | 62.9134 | 62.3088 | 61.0996 | 58.0767 | 56.8675 | 54.4492 | 53.24 | 57.6485 | 7.3515 | 0
2024 | 7 | 4 | 2024-07-04 | 1987 | 51.3824 | 51.3824 | 49.5482 | 47.714 | 47.714 | 47.714 | 49.5482 | 53.2166 | 56.885 | 56.885 | 58.7192 | 56.885 | 62.3876 | 56.885 | 56.885 | 55.0508 | 64.2218 | 66.056 | 60.5534 | 53.2166 | 53.2166 | 51.3824 | 51.3824 | 49.5482 | 54.5158 | 10.4842 | 0
2024 | 7 | 5 | 2024-07-05 | 1987 | 54.464 | 55.6275 | 54.464 | 55.6275 | 55.6275 | 55.6275 | 56.7909 | 57.9544 | 59.1178 | 60.2813 | 63.7716 | 64.9351 | 67.262 | 66.0985 | 67.262 | 67.262 | 67.262 | 64.9351 | 61.4447 | 59.1178 | 56.7909 | 55.6275 | 54.464 | 54.464 | 59.845 | 5.155 | 0
2024 | 7 | 6 | 2024-07-06 | 1987 | 56.6189 | 56.6189 | 57.9573 | 56.6189 | 55.2804 | 53.942 | 55.2804 | 56.6189 | 60.6341 | 63.311 | 64.6494 | 67.3263 | 70.0031 | 72.68 | 71.3416 | 72.68 | 72.68 | 71.3416 | 68.6647 | 67.3263 | 65.9879 | 63.311 | 63.311 | 61.9726 | 63.5898 | 1.4102 | 0
2024 | 7 | 7 | 2024-07-07 | 1987 | 60.0833 | 55.4 | 55.4 | 55.4 | 57.7416 | 55.4 | 57.7416 | 60.0833 | 57.7416 | 62.4249 | 64.7665 | 64.7665 | 71.7915 | 74.1331 | 78.8164 | 81.158 | 74.1331 | 74.1331 | 69.4498 | 67.1082 | 62.4249 | 60.0833 | 60.0833 | 55.4 | 63.986 | 1.014 | 0
2024 | 7 | 8 | 2024-07-08 | 1987 | 61.892 | 58.442 | 60.167 | 58.442 | 60.167 | 60.167 | 60.167 | 58.442 | 58.442 | 63.617 | 72.242 | 73.967 | 70.517 | 73.967 | 75.692 | 79.142 | 79.142 | 77.417 | 73.967 | 72.242 | 67.067 | 68.792 | 67.067 | 65.342 | 67.3545 | 0 | 2.3545
2024 | 7 | 9 | 2024-07-09 | 1987 | 60.8605 | 59.0409 | 57.2213 | 55.4016 | 55.4016 | 53.582 | 55.4016 | 59.0409 | 59.0409 | 55.4016 | 57.2213 | 64.4998 | 69.9587 | 69.9587 | 71.7784 | 73.598 | 73.598 | 71.7784 | 69.9587 | 68.1391 | 68.1391 | 62.6802 | 62.6802 | 62.6802 | 63.2109 | 1.7891 | 0
2024 | 7 | 10 | 2024-07-10 | 1987 | 59.5552 | 56.5146 | 55.5011 | 55.5011 | 55.5011 | 53.474 | 57.5282 | 59.5552 | 64.6229 | 68.6771 | 70.7042 | 72.7312 | 71.7177 | 75.7718 | 76.7854 | 77.7989 | 79.826 | 78.8125 | 77.7989 | 75.7718 | 71.7177 | 68.6771 | 65.6365 | 67.6635 | 67.4102 | 0 | 2.4102
2024 | 7 | 11 | 2024-07-11 | 1987 | 59.006 | 58.174 | 55.678 | 56.51 | 54.014 | 55.678 | 54.846 | 60.67 | 59.838 | 62.334 | 64.83 | 68.158 | 70.654 | 72.318 | 74.814 | 76.478 | 73.982 | 73.982 | 73.982 | 69.822 | 64.83 | 60.67 | 62.334 | 60.67 | 64.3447 | 0.65533 | 0
2024 | 7 | 12 | 2024-07-12 | 1987 | 59.09 | 57.9946 | 56.3514 | 56.8991 | 56.3514 | 55.256 | 57.4469 | 59.09 | 60.1854 | 62.3763 | 64.5671 | 66.2103 | 66.2103 | 67.8534 | 68.4011 | 70.592 | 70.592 | 70.0443 | 68.4011 | 66.758 | 63.4717 | 61.8286 | 61.8286 | 60.7331 | 62.8555 | 2.1445 | 0
2024 | 7 | 13 | 2024-07-13 | 1987 | 58.883 | 57.5536 | 56.8889 | 56.2241 | 54.23 | 54.23 | 56.8889 | 59.5477 | 61.5419 | 62.8713 | 65.5301 | 66.1949 | 68.8537 | 70.1831 | 72.1773 | 72.1773 | 72.842 | 72.1773 | 72.1773 | 70.1831 | 65.5301 | 63.536 | 62.8713 | 62.2066 | 63.9791 | 1.0209 | 0
2024 | 7 | 14 | 2024-07-14 | 1987 | 63.5999 | 61.1718 | 61.1718 | 56.3155 | 53.8874 | 53.078 | 57.9343 | 61.1718 | 63.5999 | 64.4093 | 63.5999 | 67.6468 | 70.075 | 73.3125 | 74.1219 | 76.55 | 76.55 | 74.9312 | 73.3125 | 70.8843 | 66.8374 | 62.7906 | 61.1718 | 60.3624 | 65.3536 | 0 | 0.35359
2024 | 7 | 15 | 2024-07-15 | 1987 | 71.0344 | 69.6276 | 65.4071 | 62.5934 | 56.966 | 56.966 | 59.7797 | 59.7797 | 59.7797 | 62.5934 | 68.2207 | 71.0344 | 72.4413 | 78.0686 | 79.4755 | 79.4755 | 83.696 | 82.2892 | 75.2549 | 71.0344 | 68.2207 | 64.0002 | 62.5934 | 61.1865 | 68.3966 | 0 | 3.3966
2024 | 7 | 16 | 2024-07-16 | 1987 | 59.2268 | 59.2268 | 59.2268 | 59.2268 | 59.2268 | 57.326 | 57.326 | 57.326 | 59.2268 | 61.1276 | 61.1276 | 66.83 | 66.83 | 70.6316 | 76.334 | 80.1356 | 85.838 | 85.838 | 83.9372 | 83.9372 | 78.2348 | 70.6316 | 72.5324 | 70.6316 | 68.414 | 0 | 3.414
2024 | 7 | 17 | 2024-07-17 | 1987 | 68.3166 | 64.8792 | 66.025 | 63.7334 | 60.296 | 60.296 | 62.5876 | 70.6081 | 69.4623 | 75.1913 | 83.2119 | 84.3577 | 86.6492 | 90.0866 | 93.524 | 91.2324 | 90.0866 | 85.5034 | 83.2119 | 80.9203 | 77.4829 | 78.6287 | 79.7745 | 78.6287 | 76.8623 | 0 | 11.8623
2024 | 7 | 18 | 2024-07-18 | 1987 | 72.6939 | 71.2236 | 68.2831 | 66.8128 | 63.8723 | 63.8723 | 62.402 | 65.3425 | 68.2831 | 77.1047 | 81.5155 | 87.3966 | 90.3372 | 91.8075 | 93.2777 | 94.748 | 90.3372 | 91.8075 | 81.5155 | 76.6636 | 71.6647 | 66.8128 | 65.3425 | 65.3425 | 76.1858 | 0 | 11.1858
2024 | 7 | 19 | 2024-07-19 | 1987 | 68.4524 | 68.4524 | 64.67 | 64.67 | 64.67 | 64.67 | 66.5612 | 66.5612 | 68.4524 | 72.2348 | 76.0172 | 77.9084 | 77.9084 | 81.6908 | 87.3644 | 87.3644 | 91.1468 | 93.038 | 87.3644 | 83.582 | 77.9084 | 74.126 | 74.126 | 77.9084 | 75.702 | 0 | 10.702
2024 | 7 | 20 | 2024-07-20 | 1987 | 64.9697 | 64.9697 | 64.0909 | 64.0909 | 63.212 | 64.0909 | 63.212 | 67.6063 | 71.1218 | 72.8796 | 72.0007 | 75.5162 | 79.0317 | 79.0317 | 80.7894 | 83.426 | 83.426 | 83.426 | 81.6683 | 78.1528 | 73.7584 | 70.243 | 69.3641 | 68.4852 | 72.4401 | 0 | 7.4401
2024 | 7 | 21 | 2024-07-21 | 1987 | 65.3845 | 65.3845 | 63.2037 | 61.0229 | 62.4768 | 60.296 | 63.2037 | 63.9306 | 68.2922 | 71.1998 | 73.3806 | 74.8345 | 76.2883 | 78.4691 | 77.0152 | 79.196 | 78.4691 | 77.7422 | 76.2883 | 74.8345 | 71.1998 | 68.2922 | 68.2922 | 64.6575 | 70.1398 | 0 | 5.1397
2024 | 7 | 22 | 2024-07-22 | 1987 | 72.662 | 65.849 | 62.4425 | 62.4425 | 62.4425 | 62.4425 | 65.849 | 65.849 | 65.849 | 69.2555 | 72.662 | 72.662 | 79.475 | 86.288 | 86.288 | 86.288 | 82.8815 | 82.8815 | 82.8815 | 76.0685 | 72.662 | 72.662 | 62.4425 | 59.036 | 72.0943 | 0 | 7.0942
2024 | 7 | 23 | 2024-07-23 | 1987 | 59.918 | 59.918 | 59.918 | 59.918 | 59.918 | 59.918 | 59.918 | 62.6922 | 64.0794 | 66.8536 | 71.015 | 73.7892 | 77.9506 | 79.3377 | 80.7249 | 82.112 | 80.7249 | 77.9506 | 80.7249 | 79.3377 | 76.5635 | 69.6279 | 66.8536 | 66.8536 | 69.8591 | 0 | 4.8591
2024 | 7 | 24 | 2024-07-24 | 1987 | 65.414 | 60.134 | 58.814 | 57.494 | 56.174 | 57.494 | 57.494 | 61.454 | 62.774 | 64.094 | 69.374 | 75.974 | 74.654 | 75.974 | 75.974 | 77.294 | 78.614 | 79.934 | 78.614 | 75.974 | 72.014 | 66.734 | 62.774 | 58.814 | 67.669 | 0 | 2.669
2024 | 7 | 25 | 2024-07-25 | 1987 | 62.33 | 62.33 | 61.052 | 61.052 | 61.052 | 59.774 | 61.052 | 62.33 | 62.33 | 63.608 | 67.442 | 68.72 | 71.276 | 76.388 | 80.222 | 82.778 | 76.388 | 75.11 | 75.11 | 73.832 | 72.554 | 67.442 | 66.164 | 64.886 | 68.1342 | 0 | 3.1342
2024 | 7 | 26 | 2024-07-26 | 1987 | 66.9715 | 66.9715 | 65.8236 | 64.6757 | 64.6757 | 61.232 | 64.6757 | 66.9715 | 69.2674 | 76.1548 | 79.5985 | 81.8944 | 84.1902 | 85.3381 | 86.486 | 84.1902 | 84.1902 | 80.7465 | 78.4506 | 76.1548 | 71.5632 | 70.4153 | 68.1195 | 66.9715 | 73.572 | 0 | 8.572
2024 | 7 | 27 | 2024-07-27 | 1987 | 65.3648 | 64.2092 | 64.2092 | 64.2092 | 64.2092 | 61.898 | 65.3648 | 67.676 | 69.9872 | 72.2984 | 74.6096 | 78.0764 | 80.3876 | 81.5432 | 83.8544 | 85.01 | 85.01 | 83.8544 | 83.8544 | 80.3876 | 74.6096 | 69.9872 | 66.5204 | 65.3648 | 73.0206 | 0 | 8.0206
2024 | 7 | 28 | 2024-07-28 | 1987 | 61.9504 | 60.8532 | 60.8532 | 61.9504 | 59.756 | 60.8532 | 63.0475 | 66.3391 | 69.6306 | 71.825 | 76.2137 | 78.4081 | 79.5053 | 82.7968 | 83.894 | 83.894 | 83.894 | 82.7968 | 81.6996 | 79.5053 | 72.9222 | 69.6306 | 68.5335 | 67.4363 | 72.0079 | 0 | 7.0079
2024 | 7 | 29 | 2024-07-29 | 1987 | 60.5971 | 58.7185 | 58.7185 | 56.84 | 57.7793 | 56.84 | 58.7185 | 60.5971 | 63.4149 | 65.2935 | 67.172 | 69.0505 | 71.8684 | 73.7469 | 76.5647 | 76.5647 | 77.504 | 76.5647 | 76.5647 | 71.8684 | 67.172 | 66.2327 | 64.3542 | 64.3542 | 66.5458 | 0 | 1.5458
2024 | 7 | 30 | 2024-07-30 | 1987 | 62.618 | 61.322 | 57.434 | 54.842 | 53.546 | 53.546 | 56.138 | 57.434 | 63.914 | 65.21 | 67.802 | 71.69 | 72.986 | 75.578 | 79.466 | 82.058 | 78.17 | 74.282 | 71.69 | 69.098 | 67.802 | 65.21 | 63.914 | 60.026 | 66.074 | 0 | 1.074
2024 | 7 | 31 | 2024-07-31 | 1987 | 57.9714 | 57.9714 | 56.282 | 56.282 | 56.282 | 56.282 | 56.282 | 57.9714 | 61.3503 | 68.108 | 69.7974 | 74.8657 | 76.5551 | 79.934 | 78.2446 | 78.2446 | 79.934 | 78.2446 | 71.4869 | 69.7974 | 64.7291 | 63.0397 | 61.3503 | 63.0397 | 66.4186 | 0 | 1.4186
2024 | 8 | 1 | 2024-08-01 | 1987 | 59.2304 | 58.1333 | 55.9391 | 55.9391 | 55.9391 | 54.842 | 55.9391 | 58.1333 | 61.4246 | 63.6188 | 66.9101 | 70.2014 | 72.3956 | 74.5898 | 76.784 | 75.6869 | 76.784 | 76.784 | 75.6869 | 71.2985 | 66.9101 | 62.5217 | 61.4246 | 61.4246 | 65.3559 | 0 | 0.35587
2024 | 8 | 2 | 2024-08-02 | 1987 | 59.738 | 59.738 | 58.82 | 56.984 | 56.066 | 56.984 | 57.902 | 60.656 | 64.328 | 67.082 | 69.836 | 71.672 | 71.672 | 72.59 | 76.262 | 77.18 | 77.18 | 76.262 | 75.344 | 72.59 | 68.918 | 64.328 | 64.328 | 62.492 | 66.623 | 0 | 1.623
2024 | 8 | 3 | 2024-08-03 | 1987 | 59.036 | 58.121 | 58.121 | 57.206 | 53.546 | 53.546 | 55.376 | 58.121 | 62.696 | 66.356 | 69.101 | 71.846 | 74.591 | 76.421 | 80.081 | 80.081 | 80.996 | 78.251 | 74.591 | 71.846 | 67.271 | 66.356 | 64.526 | 62.696 | 66.6991 | 0 | 1.6991
2024 | 8 | 4 | 2024-08-04 | 1987 | 68.4723 | 66.2576 | 65.1502 | 60.7208 | 56.2914 | 55.184 | 57.3987 | 61.8282 | 65.1502 | 66.2576 | 71.7944 | 74.0091 | 75.1165 | 78.4386 | 79.5459 | 81.7606 | 81.7606 | 82.868 | 80.6533 | 74.0091 | 67.365 | 67.365 | 65.1502 | 59.6134 | 69.2567 | 0 | 4.2567
2024 | 8 | 5 | 2024-08-05 | 1987 | 61.5155 | 61.5155 | 58.1247 | 54.734 | 54.734 | 56.4294 | 59.8201 | 59.8201 | 61.5155 | 64.9062 | 69.9924 | 69.9924 | 76.7739 | 73.3831 | 80.1646 | 81.86 | 81.86 | 81.86 | 81.86 | 76.7739 | 73.3831 | 71.6877 | 68.297 | 64.9062 | 68.5796 | 0 | 3.5796
2024 | 8 | 6 | 2024-08-06 | 1987 | 58.8662 | 55.281 | 54.086 | 56.4761 | 56.4761 | 55.281 | 55.281 | 56.4761 | 57.6711 | 61.2563 | 66.0364 | 68.4265 | 72.0117 | 75.5968 | 77.9869 | 80.377 | 80.377 | 81.572 | 79.1819 | 74.4017 | 68.4265 | 68.4265 | 69.6216 | 67.2315 | 66.5344 | 0 | 1.5344
2024 | 8 | 7 | 2024-08-07 | 1987 | 62.973 | 60.5002 | 58.0274 | 58.8517 | 56.3788 | 53.906 | 58.0274 | 60.5002 | 62.973 | 65.4459 | 67.0944 | 72.0401 | 73.6886 | 75.3372 | 76.9857 | 77.81 | 77.81 | 76.1614 | 76.1614 | 73.6886 | 69.5672 | 68.743 | 66.2701 | 63.7973 | 67.1974 | 0 | 2.1974
2024 | 8 | 8 | 2024-08-08 | 1987 | 58.2228 | 55.7947 | 55.7947 | 56.6041 | 54.176 | 54.9854 | 54.9854 | 58.2228 | 61.4602 | 63.8883 | 66.3164 | 68.7444 | 71.1725 | 72.7912 | 72.7912 | 75.2193 | 75.2193 | 76.838 | 73.6006 | 71.1725 | 64.6976 | 61.4602 | 61.4602 | 59.8415 | 64.3941 | 0.60587 | 0
2024 | 8 | 9 | 2024-08-09 | 1987 | 62.3693 | 60.3925 | 58.4158 | 57.4275 | 54.4624 | 53.474 | 54.4624 | 58.4158 | 60.3925 | 62.3693 | 64.346 | 67.3111 | 71.2645 | 73.2413 | 74.2296 | 75.218 | 75.218 | 71.2645 | 66.3227 | 62.3693 | 58.4158 | 54.4624 | 55.4507 | 54.4624 | 62.7399 | 2.2601 | 0
2024 | 8 | 10 | 2024-08-10 | 1987 | 61.736 | 55.46 | 55.46 | 52.322 | 55.46 | 55.46 | 55.46 | 55.46 | 52.322 | 61.736 | 68.012 | 71.15 | 74.288 | 80.564 | 80.564 | 80.564 | 74.288 | 77.426 | 74.288 | 71.15 | 71.15 | 68.012 | 68.012 | 68.012 | 66.1815 | 0 | 1.1815
2024 | 8 | 11 | 2024-08-11 | 1987 | 58.8228 | 58.0024 | 58.0024 | 58.0024 | 57.182 | 57.182 | 58.0024 | 58.8228 | 58.8228 | 61.2841 | 62.1045 | 64.5658 | 67.0271 | 69.4883 | 71.1292 | 71.1292 | 72.77 | 71.1292 | 71.1292 | 69.4883 | 64.5658 | 62.9249 | 61.2841 | 62.1045 | 63.5403 | 1.4597 | 0
2024 | 8 | 12 | 2024-08-12 | 1987 | 66.6392 | 60.5624 | 57.524 | 57.524 | 57.524 | 57.524 | 59.0432 | 59.0432 | 60.5624 | 60.5624 | 62.0816 | 63.6008 | 63.6008 | 65.12 | 68.1584 | 68.1584 | 72.716 | 71.1968 | 68.1584 | 68.1584 | 65.12 | 63.6008 | 61.322 | 59.0432 | 63.1893 | 1.8107 | 0
2024 | 8 | 13 | 2024-08-13 | 1987 | 54.492 | 54.492 | 52.232 | 52.232 | 52.232 | 52.232 | 52.232 | 52.232 | 54.492 | 54.492 | 56.752 | 59.012 | 61.272 | 68.052 | 70.312 | 72.572 | 72.572 | 72.572 | 70.312 | 65.792 | 63.532 | 61.272 | 59.012 | 56.752 | 60.0478 | 4.9522 | 0
2024 | 8 | 14 | 2024-08-14 | 1987 | 52.7916 | 52.7916 | 52.7916 | 52.7916 | 52.7916 | 50.468 | 50.468 | 52.7916 | 52.7916 | 55.1153 | 57.4389 | 59.7625 | 64.4098 | 71.3807 | 76.028 | 69.0571 | 71.3807 | 73.7044 | 76.028 | 71.3807 | 66.7335 | 66.7335 | 59.7625 | 59.7625 | 61.2148 | 3.7852 | 0
2024 | 8 | 15 | 2024-08-15 | 1987 | 61.3364 | 55.526 | 55.526 | 55.526 | 55.526 | 55.526 | 55.526 | 55.526 | 55.526 | 58.4312 | 61.3364 | 64.2416 | 67.1468 | 72.9572 | 78.7676 | 78.7676 | 84.578 | 72.9572 | 67.1468 | 67.1468 | 61.3364 | 61.3364 | 58.4312 | 55.526 | 63.1521 | 1.8479 | 0
2024 | 8 | 16 | 2024-08-16 | 1987 | 63.4126 | 61.1883 | 58.964 | 58.964 | 58.964 | 58.964 | 58.964 | 58.964 | 61.1883 | 63.4126 | 67.8611 | 78.9826 | 81.2069 | 83.4311 | 85.6554 | 90.104 | 87.8797 | 83.4311 | 81.2069 | 78.9826 | 76.7583 | 70.0854 | 65.6369 | 61.1883 | 70.6415 | 0 | 5.6415
2024 | 8 | 17 | 2024-08-17 | 1987 | 65.0887 | 65.0887 | 65.0887 | 63.7645 | 62.4403 | 59.792 | 61.1162 | 63.7645 | 66.4129 | 70.3854 | 77.0063 | 79.6546 | 80.9788 | 86.2755 | 87.5997 | 90.248 | 90.248 | 90.248 | 87.5997 | 83.6271 | 77.0063 | 73.0337 | 73.0337 | 74.3579 | 74.7441 | 0 | 9.7441
2024 | 8 | 18 | 2024-08-18 | 1987 | 69.2413 | 66.6392 | 65.3382 | 62.7361 | 62.7361 | 60.134 | 62.7361 | 67.9402 | 71.8434 | 74.4454 | 79.6496 | 82.2517 | 86.1548 | 88.7569 | 92.66 | 91.359 | 92.66 | 91.359 | 88.7569 | 83.5527 | 77.0475 | 75.7465 | 73.1444 | 73.1444 | 76.668 | 0 | 11.668
2024 | 8 | 19 | 2024-08-19 | 1987 | 70.742 | 69.668 | 67.52 | 64.298 | 63.224 | 62.15 | 63.224 | 67.52 | 70.742 | 75.038 | 75.038 | 77.186 | 80.408 | 82.556 | 84.704 | 85.778 | 87.926 | 87.926 | 84.704 | 79.334 | 72.89 | 70.742 | 71.816 | 69.668 | 74.3667 | 0 | 9.3667
2024 | 8 | 20 | 2024-08-20 | 1987 | 63.068 | 61.448 | 59.828 | 59.828 | 59.828 | 58.208 | 58.208 | 58.208 | 58.208 | 59.828 | 61.448 | 71.168 | 71.168 | 72.788 | 77.648 | 80.888 | 79.268 | 79.268 | 76.028 | 69.548 | 64.688 | 64.688 | 63.068 | 59.828 | 66.173 | 0 | 1.173
2024 | 8 | 21 | 2024-08-21 | 1987 | 57.5232 | 56.4555 | 56.4555 | 55.3877 | 54.32 | 54.32 | 54.32 | 57.5232 | 60.7264 | 63.9295 | 66.065 | 70.3359 | 73.5391 | 74.6068 | 76.7423 | 77.81 | 77.81 | 75.6745 | 73.5391 | 69.2682 | 63.9295 | 63.9295 | 62.8618 | 61.7941 | 64.9528 | 0.047216 | 0
2024 | 8 | 22 | 2024-08-22 | 1987 | 55.04 | 53.411 | 53.411 | 52.5965 | 52.5965 | 51.782 | 51.782 | 54.2255 | 56.669 | 59.927 | 61.556 | 65.6285 | 68.072 | 68.8865 | 69.701 | 70.5155 | 71.33 | 68.8865 | 67.2575 | 65.6285 | 62.3705 | 61.556 | 62.3705 | 61.556 | 61.1148 | 3.8852 | 0
2024 | 8 | 23 | 2024-08-23 | 1987 | 58.646 | 58.646 | 56.1335 | 55.1285 | 55.631 | 54.626 | 55.1285 | 56.1335 | 57.1385 | 58.646 | 58.646 | 60.656 | 62.1635 | 63.671 | 65.1785 | 66.686 | 66.686 | 66.686 | 66.686 | 63.671 | 61.661 | 60.1535 | 60.1535 | 60.1535 | 60.3629 | 4.6371 | 0
2024 | 8 | 24 | 2024-08-24 | 1987 | 60.5958 | 60.021 | 59.4463 | 58.8715 | 58.5841 | 57.722 | 57.722 | 58.5841 | 59.4463 | 61.1706 | 61.4579 | 62.0327 | 63.1822 | 64.3317 | 64.9065 | 65.4812 | 66.056 | 66.056 | 65.4812 | 64.3317 | 61.7453 | 60.8832 | 60.3084 | 59.1589 | 61.5657 | 3.4343 | 0
2024 | 8 | 25 | 2024-08-25 | 1987 | 53.051 | 52.3445 | 52.3445 | 51.9913 | 51.638 | 51.744 | 51.8853 | 51.9913 | 52.3445 | 53.7575 | 55.5237 | 56.9368 | 59.7627 | 59.7627 | 60.8225 | 61.8822 | 61.8822 | 62.942 | 62.2355 | 59.4095 | 56.5835 | 55.5237 | 54.464 | 54.8173 | 56.0683 | 8.9317 | 0
2024 | 8 | 26 | 2024-08-26 | 1987 | 56.3692 | 52.4234 | 51.8597 | 52.4234 | 52.4234 | 51.8597 | 51.296 | 52.4234 | 54.1144 | 56.3692 | 58.0602 | 56.3692 | 59.7513 | 59.7513 | 59.7513 | 60.3149 | 62.006 | 60.8786 | 60.3149 | 58.0602 | 58.0602 | 57.4965 | 57.4965 | 56.3692 | 56.5101 | 8.4899 | 0
2024 | 8 | 27 | 2024-08-27 | 1987 | 58.1644 | 57.5323 | 58.7965 | 56.9002 | 57.5323 | 55.004 | 55.6361 | 59.4285 | 61.3248 | 62.5889 | 63.8531 | 65.1172 | 68.2776 | 69.5418 | 70.8059 | 70.8059 | 71.438 | 68.9097 | 68.9097 | 65.1172 | 61.3248 | 62.5889 | 61.3248 | 60.0606 | 62.9576 | 2.0424 | 0
2024 | 8 | 28 | 2024-08-28 | 1987 | 65.0354 | 59.2124 | 56.8832 | 55.7186 | 54.554 | 55.7186 | 56.8832 | 58.0478 | 58.0478 | 63.8708 | 68.5292 | 69.6938 | 72.023 | 74.3522 | 75.5168 | 77.846 | 77.846 | 74.3522 | 74.3522 | 70.8584 | 66.2 | 67.3646 | 66.2 | 65.0354 | 66.0059 | 0 | 1.0059
2024 | 8 | 29 | 2024-08-29 | 1987 | 62.2796 | 61.5452 | 60.8108 | 60.8108 | 60.0764 | 60.0764 | 59.342 | 61.5452 | 63.014 | 66.686 | 68.8892 | 71.0924 | 73.2956 | 75.4988 | 76.2332 | 77.702 | 76.9676 | 75.4988 | 73.2956 | 69.6236 | 67.4204 | 68.1548 | 67.4204 | 66.686 | 67.6652 | 0 | 2.6652
2024 | 8 | 30 | 2024-08-30 | 1987 | 54.0968 | 54.0968 | 53.2664 | 52.436 | 50.7752 | 50.36 | 51.1904 | 52.436 | 53.2664 | 55.3424 | 57.0032 | 58.664 | 60.3248 | 61.5704 | 62.4008 | 62.816 | 62.816 | 62.4008 | 61.1552 | 58.2488 | 56.588 | 56.1728 | 56.588 | 56.588 | 56.6918 | 8.3082 | 0
2024 | 8 | 31 | 2024-08-31 | 1987 | 55.2992 | 53.5736 | 50.9852 | 51.848 | 50.9852 | 48.3968 | 47.534 | 50.9852 | 54.4364 | 57.8876 | 61.3388 | 64.79 | 68.2412 | 70.8296 | 71.6924 | 73.418 | 71.6924 | 69.9668 | 67.3784 | 63.0644 | 59.6132 | 58.7504 | 56.162 | 57.8876 | 59.8648 | 5.1352 | 0
2024 | 9 | 1 | 2024-09-01 | 1987 | 58.1254 | 54.2821 | 53.3213 | 53.3213 | 51.3997 | 51.3997 | 51.3997 | 54.2821 | 57.1646 | 58.1254 | 63.8904 | 67.7337 | 72.5379 | 73.4987 | 77.342 | 77.342 | 77.342 | 74.4595 | 72.5379 | 67.7337 | 57.1646 | 54.2821 | 51.3997 | 49.478 | 61.6485 | 3.3515 | 0
2024 | 9 | 2 | 2024-09-02 | 1987 | 63.908 | 60.1736 | 60.1736 | 62.0408 | 62.0408 | 62.0408 | 62.0408 | 62.0408 | 65.7752 | 67.6424 | 69.5096 | 78.8456 | 80.7128 | 78.8456 | 82.58 | 80.7128 | 80.7128 | 75.1112 | 71.3768 | 69.5096 | 62.0408 | 65.7752 | 60.1736 | 54.572 | 68.2648 | 0 | 3.2648
2024 | 9 | 3 | 2024-09-03 | 1987 | 63.4014 | 60.7769 | 59.4646 | 58.1523 | 58.1523 | 58.1523 | 56.84 | 59.4646 | 66.026 | 69.9629 | 71.2751 | 73.8997 | 79.1489 | 81.7734 | 84.398 | 83.0857 | 84.398 | 84.398 | 79.1489 | 73.8997 | 71.2751 | 68.6506 | 66.026 | 68.6506 | 70.0175 | 0 | 5.0175
2024 | 9 | 4 | 2024-09-04 | 1987 | 66.908 | 65.8812 | 63.8278 | 64.8545 | 62.801 | 58.694 | 59.7208 | 63.8278 | 67.9347 | 69.9882 | 74.0952 | 78.2023 | 79.229 | 82.3093 | 83.336 | 83.336 | 82.3093 | 79.229 | 78.2023 | 73.0685 | 71.015 | 73.0685 | 72.0417 | 71.015 | 71.8706 | 0 | 6.8706
2024 | 9 | 5 | 2024-09-05 | 1987 | 64.4036 | 64.4036 | 60.1124 | 60.1124 | 57.9668 | 56.894 | 56.894 | 61.1852 | 64.4036 | 68.6948 | 70.8404 | 72.986 | 75.1316 | 78.35 | 82.6412 | 81.5684 | 83.714 | 81.5684 | 78.35 | 74.0588 | 70.8404 | 68.6948 | 71.9132 | 66.5492 | 69.6782 | 0 | 4.6782
2024 | 9 | 6 | 2024-09-06 | 1987 | 68.841 | 64.9846 | 61.1283 | 63.0565 | 59.2002 | 57.272 | 59.2002 | 63.0565 | 65.9487 | 69.805 | 72.6973 | 73.6614 | 78.4818 | 79.4458 | 81.374 | 80.4099 | 81.374 | 81.374 | 77.5177 | 72.6973 | 70.7691 | 72.6973 | 71.7332 | 66.9128 | 70.5683 | 0 | 5.5683
2024 | 9 | 7 | 2024-09-07 | 1987 | 60.182 | 58.298 | 57.356 | 53.588 | 53.588 | 52.646 | 53.588 | 53.588 | 53.588 | 53.588 | 55.472 | 59.24 | 63.008 | 68.66 | 71.486 | 74.312 | 75.254 | 75.254 | 73.37 | 67.718 | 63.008 | 59.24 | 58.298 | 56.414 | 61.281 | 3.719 | 0
2024 | 9 | 8 | 2024-09-08 | 1987 | 53.096 | 53.096 | 54.359 | 54.359 | 53.096 | 53.096 | 53.096 | 53.096 | 53.096 | 54.359 | 54.359 | 56.885 | 58.148 | 60.674 | 64.463 | 72.041 | 74.567 | 75.83 | 70.778 | 64.463 | 63.2 | 60.674 | 58.148 | 56.885 | 59.411 | 5.589 | 0
2024 | 9 | 9 | 2024-09-09 | 1987 | 59.0052 | 59.0052 | 58.241 | 55.9483 | 55.9483 | 55.184 | 55.9483 | 56.7125 | 57.4768 | 58.241 | 60.5337 | 63.5907 | 66.6478 | 68.1762 | 71.2332 | 73.526 | 72.7618 | 73.526 | 71.9975 | 66.6478 | 64.355 | 63.5907 | 62.8265 | 61.298 | 63.0176 | 1.9824 | 0
2024 | 9 | 10 | 2024-09-10 | 1987 | 59.1186 | 56.4763 | 55.5955 | 56.4763 | 58.2378 | 53.834 | 53.834 | 55.5955 | 59.9993 | 64.4031 | 67.0454 | 70.5684 | 73.2107 | 76.7337 | 78.4952 | 78.4952 | 79.376 | 77.6145 | 73.2107 | 67.9261 | 62.6416 | 59.1186 | 58.2378 | 58.2378 | 64.7701 | 0.22991 | 0
2024 | 9 | 11 | 2024-09-11 | 1987 | 59.825 | 59.825 | 55.184 | 59.825 | 55.184 | 59.825 | 59.825 | 55.184 | 59.825 | 64.466 | 73.748 | 73.748 | 73.748 | 78.389 | 83.03 | 78.389 | 83.03 | 78.389 | 73.748 | 73.748 | 73.748 | 69.107 | 64.466 | 64.466 | 67.9467 | 0 | 2.9467
2024 | 9 | 12 | 2024-09-12 | 1987 | 57.983 | 57.983 | 57.983 | 54.698 | 54.698 | 54.698 | 54.698 | 54.698 | 57.983 | 57.983 | 54.698 | 61.268 | 67.838 | 74.408 | 71.123 | 71.123 | 71.123 | 67.838 | 64.553 | 61.268 | 61.268 | 57.983 | 57.983 | 54.698 | 60.8574 | 4.1426 | 0
2024 | 9 | 13 | 2024-09-13 | 1987 | 49.9874 | 49.9874 | 49.9874 | 49.9874 | 49.9874 | 47.948 | 47.948 | 49.9874 | 52.0268 | 52.0268 | 54.0662 | 58.145 | 62.2238 | 66.3026 | 68.342 | 68.342 | 68.342 | 68.342 | 68.342 | 60.1844 | 56.1056 | 52.0268 | 47.948 | 52.0268 | 56.2755 | 8.7245 | 0
2024 | 9 | 14 | 2024-09-14 | 1987 | 59.54 | 59.54 | 53.06 | 49.82 | 56.3 | 56.3 | 56.3 | 62.78 | 66.02 | 66.02 | 59.54 | 59.54 | 62.78 | 62.78 | 66.02 | 62.78 | 72.5 | 66.02 | 59.54 | 53.06 | 49.82 | 46.58 | 46.58 | 49.82 | 58.46 | 6.54 | 0
2024 | 9 | 15 | 2024-09-15 | 1987 | 50.9797 | 50.9797 | 52.6666 | 50.9797 | 49.2929 | 47.606 | 47.606 | 50.9797 | 52.6666 | 56.0403 | 64.4746 | 62.7877 | 69.5351 | 71.222 | 71.222 | 67.8483 | 56.0403 | 64.4746 | 61.1009 | 59.414 | 59.414 | 57.7271 | 54.3534 | 54.3534 | 57.6569 | 7.3431 | 0
2024 | 9 | 16 | 2024-09-16 | 1987 | 54.269 | 54.269 | 52.6655 | 51.062 | 51.062 | 52.6655 | 54.269 | 52.6655 | 55.8725 | 60.683 | 57.476 | 62.2865 | 68.7005 | 68.7005 | 68.7005 | 70.304 | 70.304 | 68.7005 | 65.4935 | 57.476 | 55.8725 | 57.476 | 55.8725 | 54.269 | 59.2131 | 5.7869 | 0
2024 | 9 | 17 | 2024-09-17 | 1987 | 54.3972 | 52.7607 | 51.1242 | 50.306 | 50.306 | 51.9425 | 50.306 | 51.9425 | 53.579 | 54.3972 | 59.3067 | 63.398 | 65.0345 | 66.671 | 68.3075 | 69.1257 | 68.3075 | 69.944 | 65.8527 | 60.9432 | 61.7615 | 60.125 | 60.125 | 57.6702 | 59.0681 | 5.9319 | 0
2024 | 9 | 18 | 2024-09-18 | 1987 | 57.0929 | 58.0117 | 58.0117 | 58.0117 | 56.6334 | 57.0929 | 56.174 | 58.0117 | 60.3089 | 60.3089 | 62.606 | 62.1466 | 64.4437 | 65.3626 | 65.822 | 64.9031 | 65.3626 | 64.9031 | 63.5249 | 62.1466 | 60.7683 | 59.39 | 58.0117 | 57.5523 | 60.6917 | 4.3083 | 0
2024 | 9 | 19 | 2024-09-19 | 1987 | 55.4623 | 55.0552 | 55.0552 | 54.2411 | 53.834 | 53.834 | 54.6482 | 54.2411 | 55.8694 | 57.9048 | 59.126 | 60.7543 | 61.5685 | 63.1968 | 63.1968 | 63.6038 | 64.418 | 64.0109 | 61.9755 | 61.9755 | 60.3472 | 59.5331 | 59.5331 | 58.7189 | 58.8377 | 6.1623 | 0
2024 | 9 | 20 | 2024-09-20 | 1987 | 52.776 | 52.3313 | 51.8867 | 51.8867 | 50.5527 | 50.9973 | 50.108 | 51.442 | 52.776 | 54.9993 | 57.2227 | 57.6673 | 59.0013 | 60.3353 | 61.6693 | 62.114 | 62.114 | 61.6693 | 59.446 | 55.444 | 54.5547 | 53.6653 | 53.6653 | 53.2207 | 55.4811 | 9.5189 | 0
2024 | 9 | 21 | 2024-09-21 | 1987 | 55.4287 | 53.6967 | 53.6967 | 51.3873 | 50.81 | 50.81 | 51.9647 | 51.9647 | 53.1193 | 56.006 | 59.47 | 61.202 | 63.5113 | 65.2433 | 65.2433 | 66.398 | 65.8207 | 64.666 | 62.3567 | 58.8927 | 57.738 | 58.3153 | 56.5833 | 56.006 | 57.9304 | 7.0696 | 0
2024 | 9 | 22 | 2024-09-22 | 1987 | 56.7247 | 56.7247 | 52.758 | 52.758 | 51.1713 | 51.1713 | 50.378 | 51.9647 | 54.3447 | 59.1047 | 62.278 | 65.4513 | 67.038 | 69.418 | 70.2113 | 71.798 | 71.0047 | 67.038 | 63.8647 | 60.6913 | 59.1047 | 60.6913 | 57.518 | 55.138 | 59.9311 | 5.0689 | 0
2024 | 9 | 23 | 2024-09-23 | 1987 | 57.3342 | 56.1233 | 55.5178 | 53.7015 | 54.3069 | 53.7015 | 53.7015 | 54.3069 | 56.1233 | 57.9396 | 60.3615 | 60.9669 | 61.5724 | 63.9942 | 65.8105 | 65.2051 | 66.416 | 63.9942 | 62.1778 | 59.756 | 59.1505 | 55.5178 | 53.096 | 53.096 | 58.4946 | 6.5054 | 0
2024 | 9 | 24 | 2024-09-24 | 1987 | 42.8 | 45.944 | 49.088 | 52.232 | 52.232 | 52.232 | 52.232 | 52.232 | 52.232 | 49.088 | 55.376 | 58.52 | 61.664 | 61.664 | 61.664 | 58.52 | 61.664 | 58.52 | 55.376 | 55.376 | 55.376 | 55.376 | 52.232 | 52.232 | 54.328 | 10.672 | 0
2024 | 9 | 25 | 2024-09-25 | 1987 | 46.2997 | 46.2997 | 46.2997 | 43.3889 | 43.3889 | 40.478 | 40.478 | 40.478 | 43.3889 | 40.478 | 43.3889 | 46.2997 | 49.2106 | 57.9431 | 60.854 | 57.9431 | 60.854 | 57.9431 | 55.0323 | 46.2997 | 43.3889 | 43.3889 | 43.3889 | 40.478 | 47.3913 | 17.6087 | 0
2024 | 9 | 26 | 2024-09-26 | 1987 | 49.204 | 46.046 | 42.888 | 39.73 | 36.572 | 38.151 | 38.151 | 39.73 | 42.888 | 44.467 | 50.783 | 55.52 | 55.52 | 55.52 | 57.099 | 64.994 | 61.836 | 60.257 | 57.099 | 53.941 | 52.362 | 50.783 | 49.204 | 47.625 | 49.5988 | 15.4012 | 0
2024 | 9 | 27 | 2024-09-27 | 1987 | 55.9237 | 55.9237 | 52.1969 | 51.2651 | 52.1969 | 48.47 | 48.47 | 50.3334 | 54.992 | 57.7871 | 60.5823 | 63.3774 | 65.2409 | 66.1726 | 67.1043 | 68.036 | 68.036 | 65.2409 | 61.514 | 56.8554 | 59.6506 | 59.6506 | 57.7871 | 57.7871 | 58.5247 | 6.4753 | 0
2024 | 9 | 28 | 2024-09-28 | 1987 | 53.9405 | 53.393 | 51.203 | 51.7505 | 50.108 | 50.6555 | 51.203 | 51.7505 | 53.9405 | 56.1305 | 58.3205 | 59.963 | 60.5105 | 62.153 | 63.248 | 62.7005 | 62.7005 | 61.058 | 58.3205 | 56.678 | 55.583 | 56.1305 | 55.583 | 55.583 | 56.3586 | 8.6414 | 0
2024 | 9 | 29 | 2024-09-29 | 1987 | 53.0493 | 52.746 | 52.4427 | 52.4427 | 52.4427 | 52.1393 | 51.836 | 52.4427 | 53.3527 | 54.2627 | 55.7793 | 57.296 | 58.206 | 59.116 | 59.7227 | 60.026 | 59.4193 | 58.5093 | 56.6893 | 55.1727 | 54.8693 | 54.566 | 54.2627 | 54.8693 | 55.2359 | 9.7641 | 0
2024 | 9 | 30 | 2024-09-30 | 1987 | 53.6646 | 52.335 | 51.8919 | 51.0055 | 49.676 | 49.676 | 49.676 | 50.5623 | 51.8919 | 54.9941 | 57.2099 | 58.9826 | 58.9826 | 60.3121 | 62.0848 | 62.528 | 61.6417 | 60.3121 | 58.0963 | 57.6531 | 55.8804 | 55.4372 | 54.9941 | 54.9941 | 55.6034 | 9.3966 | 0
2024 | 10 | 1 | 2024-10-01 | 1987 | 52.9232 | 52.1137 | 52.9232 | 51.3042 | 50.09 | 51.709 | 50.09 | 50.8995 | 52.1137 | 54.1374 | 56.1611 | 58.5896 | 61.4228 | 62.2323 | 62.2323 | 63.8513 | 64.256 | 61.0181 | 58.9943 | 58.1849 | 55.7564 | 54.5422 | 54.1374 | 54.1374 | 55.9925 | 9.0075 | 0
2024 | 10 | 2 | 2024-10-02 | 1987 | 58.01 | 55.0148 | 54.266 | 55.7636 | 56.5124 | 55.0148 | 55.0148 | 55.7636 | 55.7636 | 57.2612 | 58.7588 | 59.5076 | 60.2564 | 61.0052 | 61.0052 | 61.754 | 61.754 | 61.0052 | 61.0052 | 60.2564 | 59.5076 | 58.01 | 56.8868 | 55.7636 | 58.1192 | 6.8808 | 0
2024 | 10 | 3 | 2024-10-03 | 1987 | 49.568 | 49.568 | 50.5234 | 49.568 | 50.5234 | 50.5234 | 51.4788 | 51.4788 | 52.4342 | 56.2557 | 58.1665 | 60.0772 | 61.0326 | 59.1218 | 61.0326 | 61.988 | 61.988 | 58.1665 | 55.3003 | 55.3003 | 53.3895 | 51.4788 | 50.5234 | 52.4342 | 54.6634 | 10.3366 | 0
2024 | 10 | 4 | 2024-10-04 | 1987 | 53.69 | 53.69 | 53.276 | 53.276 | 52.448 | 51.62 | 52.448 | 52.448 | 52.862 | 53.69 | 54.932 | 55.76 | 56.588 | 56.174 | 57.416 | 57.002 | 57.416 | 55.76 | 54.104 | 52.862 | 53.276 | 52.448 | 52.862 | 51.206 | 54.0523 | 10.9477 | 0
2024 | 10 | 5 | 2024-10-05 | 1987 | 50.6889 | 49.7725 | 48.8562 | 49.3144 | 48.398 | 48.8562 | 48.398 | 48.398 | 50.2307 | 52.5216 | 54.3544 | 55.7289 | 56.6453 | 58.0198 | 58.478 | 58.478 | 57.5616 | 55.7289 | 53.438 | 52.0635 | 51.6053 | 52.5216 | 52.0635 | 51.6053 | 52.6553 | 12.3447 | 0
2024 | 10 | 6 | 2024-10-06 | 1987 | 54.4964 | 54.0968 | 53.2976 | 53.2976 | 53.2976 | 52.898 | 52.898 | 53.2976 | 54.4964 | 56.0948 | 57.6932 | 58.892 | 60.89 | 61.6892 | 62.0888 | 62.888 | 62.0888 | 60.89 | 58.0928 | 56.894 | 56.0948 | 55.6952 | 55.2956 | 54.896 | 56.7608 | 8.2392 | 0
2024 | 10 | 7 | 2024-10-07 | 1987 | 51.4715 | 50.405 | 49.8717 | 48.8053 | 49.3385 | 48.8053 | 48.272 | 48.272 | 49.3385 | 52.538 | 55.7375 | 56.804 | 57.3372 | 59.4702 | 60.0035 | 60.0035 | 61.07 | 58.4037 | 55.2042 | 52.0047 | 52.0047 | 52.0047 | 50.405 | 49.8717 | 53.2268 | 11.7732 | 0
2024 | 10 | 8 | 2024-10-08 | 1987 | 39.326 | 40.8544 | 40.8544 | 40.8544 | 39.326 | 39.326 | 39.326 | 40.8544 | 42.3827 | 46.9678 | 51.5529 | 53.0813 | 51.5529 | 53.0813 | 56.138 | 56.138 | 54.6096 | 51.5529 | 46.9678 | 45.4395 | 45.4395 | 45.4395 | 43.9111 | 42.3827 | 46.14 | 18.86 | 0
2024 | 10 | 9 | 2024-10-09 | 1987 | 49.6729 | 49.1877 | 48.7024 | 48.2172 | 48.2172 | 48.2172 | 47.732 | 47.732 | 49.1877 | 51.1285 | 53.0694 | 54.525 | 56.4659 | 57.4363 | 58.4068 | 58.892 | 58.4068 | 56.4659 | 54.0398 | 53.5546 | 53.0694 | 52.099 | 51.1285 | 51.1285 | 52.3618 | 12.6382 | 0
2024 | 10 | 10 | 2024-10-10 | 1987 | 55.1 | 54.6056 | 54.8528 | 54.3584 | 54.3584 | 52.628 | 54.8528 | 53.3696 | 55.3472 | 56.5832 | 56.336 | 58.0664 | 58.5608 | 60.044 | 59.0552 | 60.044 | 59.7968 | 58.808 | 57.0776 | 57.0776 | 56.0888 | 55.3472 | 54.8528 | 54.3584 | 56.3154 | 8.6846 | 0
2024 | 10 | 11 | 2024-10-11 | 1987 | 48.6656 | 44.9684 | 46.817 | 47.4332 | 43.736 | 44.3522 | 45.5846 | 43.736 | 48.0494 | 51.7466 | 54.2114 | 58.5248 | 59.7572 | 62.222 | 61.6058 | 60.9896 | 60.9896 | 58.5248 | 52.979 | 51.1304 | 50.5142 | 49.2818 | 48.6656 | 47.4332 | 51.7466 | 13.2534 | 0
2024 | 10 | 12 | 2024-10-12 | 1987 | 56.99 | 52.442 | 51.305 | 52.442 | 47.894 | 49.031 | 50.168 | 49.031 | 50.168 | 56.99 | 59.264 | 61.538 | 66.086 | 66.086 | 68.36 | 68.36 | 68.36 | 67.223 | 59.264 | 58.127 | 56.99 | 54.716 | 55.853 | 52.442 | 57.4637 | 7.5362 | 0
2024 | 10 | 13 | 2024-10-13 | 1987 | 55.6571 | 54.9423 | 53.5126 | 52.7977 | 52.0829 | 51.368 | 52.0829 | 51.368 | 53.5126 | 56.372 | 59.9463 | 62.0909 | 62.0909 | 63.5206 | 65.6651 | 66.38 | 66.38 | 62.8057 | 59.2314 | 58.5166 | 56.372 | 57.8017 | 55.6571 | 55.6571 | 57.7421 | 7.2579 | 0
2024 | 10 | 14 | 2024-10-14 | 1987 | 58.577 | 51.296 | 54.9365 | 53.1162 | 53.1162 | 53.1162 | 56.7567 | 53.1162 | 51.296 | 53.1162 | 53.1162 | 53.1162 | 58.577 | 64.0377 | 64.0377 | 64.0377 | 65.858 | 64.0377 | 64.0377 | 60.3972 | 58.577 | 56.7567 | 53.1162 | 54.9365 | 57.2118 | 7.7882 | 0
2024 | 10 | 15 | 2024-10-15 | 1987 | 52.3068 | 52.3068 | 51.8246 | 51.3424 | 50.8602 | 50.8602 | 50.378 | 50.378 | 50.8602 | 53.2713 | 55.2001 | 55.6823 | 56.6467 | 57.1289 | 59.0578 | 59.54 | 58.5756 | 57.1289 | 56.1645 | 55.2001 | 54.7179 | 54.7179 | 54.2357 | 53.2713 | 54.2357 | 10.7643 | 0
2024 | 10 | 16 | 2024-10-16 | 1987 | 49.802 | 50.6638 | 50.2329 | 50.2329 | 50.2329 | 49.802 | 49.802 | 49.802 | 50.2329 | 50.2329 | 51.5255 | 53.6799 | 55.4034 | 55.4034 | 56.696 | 56.696 | 56.696 | 54.5416 | 53.249 | 52.3873 | 52.8181 | 52.3873 | 51.0946 | 51.9564 | 52.3154 | 12.6846 | 0
2024 | 10 | 17 | 2024-10-17 | 1987 | 57.4808 | 57.4808 | 55.1096 | 55.1096 | 55.7024 | 53.924 | 53.924 | 54.5168 | 55.7024 | 56.888 | 59.2592 | 60.4448 | 61.0376 | 61.6304 | 62.816 | 62.2232 | 61.6304 | 59.852 | 58.0736 | 56.2952 | 57.4808 | 57.4808 | 57.4808 | 56.888 | 57.8513 | 7.1487 | 0
2024 | 10 | 18 | 2024-10-18 | 1987 | 53.306 | 53.306 | 51.029 | 53.306 | 52.547 | 51.4085 | 50.27 | 51.029 | 51.788 | 55.583 | 57.86 | 59.378 | 62.414 | 62.414 | 63.173 | 63.932 | 62.414 | 59.378 | 55.583 | 54.065 | 55.583 | 56.342 | 55.583 | 54.824 | 56.1048 | 8.8952 | 0
2024 | 10 | 19 | 2024-10-19 | 1987 | 52.2058 | 51.7149 | 51.7149 | 51.7149 | 51.224 | 51.224 | 51.224 | 51.224 | 52.2058 | 53.6785 | 56.1331 | 58.0967 | 59.5695 | 61.0422 | 62.024 | 61.5331 | 61.0422 | 59.5695 | 57.6058 | 56.624 | 55.6422 | 55.1513 | 54.6604 | 54.1695 | 55.4581 | 9.5419 | 0
2024 | 10 | 20 | 2024-10-20 | 1987 | 51.5264 | 50.0382 | 50.5342 | 50.0382 | 49.046 | 49.046 | 50.5342 | 49.046 | 52.0225 | 53.5107 | 56.4872 | 58.4715 | 59.9598 | 61.448 | 60.9519 | 61.448 | 59.9598 | 58.4715 | 54.999 | 54.5029 | 53.5107 | 54.0068 | 53.0146 | 51.0303 | 54.3169 | 10.6831 | 0
2024 | 10 | 21 | 2024-10-21 | 1987 | 47.0427 | 46.0722 | 46.5575 | 46.0722 | 45.587 | 45.587 | 43.646 | 44.1313 | 46.0722 | 48.4985 | 49.9543 | 51.41 | 52.3805 | 53.8362 | 54.8068 | 55.292 | 54.8068 | 52.3805 | 50.4395 | 49.469 | 49.9543 | 48.9838 | 47.0427 | 46.0722 | 49.004 | 15.996 | 0
2024 | 10 | 22 | 2024-10-22 | 1987 | 43.2542 | 42.3595 | 41.4648 | 41.4648 | 39.6754 | 37.886 | 38.7807 | 38.7807 | 38.7807 | 40.5701 | 42.3595 | 44.1489 | 46.8331 | 49.5172 | 50.4119 | 53.096 | 52.2013 | 48.6225 | 46.8331 | 46.8331 | 43.2542 | 46.8331 | 44.1489 | 42.3595 | 44.1862 | 20.8138 | 0
2024 | 10 | 23 | 2024-10-23 | 1987 | 45.4525 | 44.6033 | 43.754 | 43.754 | 43.754 | 45.4525 | 44.6033 | 43.754 | 45.4525 | 44.6033 | 46.3018 | 46.3018 | 48.0004 | 50.5482 | 53.096 | 52.2467 | 53.096 | 53.096 | 49.6989 | 51.3975 | 48.0004 | 48.0004 | 48.8496 | 49.6989 | 47.6465 | 17.3535 | 0
2024 | 10 | 24 | 2024-10-24 | 1987 | 46.79 | 46.79 | 46.79 | 45.02 | 46.79 | 43.25 | 43.25 | 43.25 | 45.02 | 45.02 | 46.79 | 50.33 | 52.1 | 53.87 | 53.87 | 53.87 | 53.87 | 52.1 | 50.33 | 53.87 | 52.1 | 50.33 | 50.33 | 48.56 | 48.9288 | 16.0712 | 0
2024 | 10 | 25 | 2024-10-25 | 1987 | 47.7032 | 47.0246 | 46.346 | 47.0246 | 47.0246 | 47.7032 | 48.3818 | 49.0604 | 49.739 | 50.4176 | 51.0962 | 51.7748 | 52.4534 | 53.132 | 52.4534 | 52.4534 | 52.4534 | 51.0962 | 49.739 | 49.739 | 49.0604 | 49.0604 | 49.0604 | 49.0604 | 49.7107 | 15.2893 | 0
2024 | 10 | 26 | 2024-10-26 | 1987 | 52.3095 | 49.2468 | 49.2468 | 48.4811 | 49.2468 | 48.4811 | 47.7154 | 47.7154 | 47.7154 | 47.7154 | 48.4811 | 50.0125 | 53.0752 | 55.3723 | 56.138 | 55.3723 | 53.8409 | 50.7782 | 48.4811 | 47.7154 | 46.9497 | 46.184 | 46.184 | 46.184 | 49.6934 | 15.3066 | 0
2024 | 10 | 27 | 2024-10-27 | 1987 | 49.8987 | 50.3195 | 49.478 | 47.795 | 48.6365 | 47.795 | 47.795 | 47.795 | 47.795 | 48.6365 | 49.478 | 52.0025 | 52.844 | 54.527 | 55.3685 | 56.21 | 53.6855 | 52.0025 | 49.478 | 49.478 | 48.6365 | 49.478 | 48.6365 | 46.112 | 50.1617 | 14.8383 | 0
2024 | 10 | 28 | 2024-10-28 | 1987 | 49.2753 | 49.8797 | 50.4841 | 49.8797 | 49.2753 | 48.0664 | 47.462 | 48.6708 | 48.6708 | 49.8797 | 50.4841 | 50.4841 | 52.9018 | 55.3195 | 57.7372 | 58.946 | 58.946 | 54.7151 | 53.5062 | 54.1106 | 54.7151 | 54.1106 | 54.1106 | 52.2974 | 52.247 | 12.753 | 0
2024 | 10 | 29 | 2024-10-29 | 1987 | 49.6968 | 49.6968 | 49.1379 | 49.6968 | 49.1379 | 48.5789 | 48.5789 | 48.02 | 49.6968 | 50.8147 | 54.1684 | 55.8453 | 56.4042 | 56.9632 | 58.64 | 57.5221 | 56.9632 | 55.2863 | 54.7274 | 53.6095 | 53.6095 | 53.6095 | 54.1684 | 53.6095 | 52.8409 | 12.1591 | 0
2024 | 10 | 30 | 2024-10-30 | 1987 | 38.642 | 36.68 | 36.68 | 34.718 | 34.718 | 34.718 | 34.718 | 36.68 | 34.718 | 38.642 | 38.642 | 40.604 | 50.414 | 54.338 | 52.376 | 52.376 | 52.376 | 46.49 | 42.566 | 40.604 | 40.604 | 40.604 | 42.566 | 38.642 | 41.4215 | 23.5785 | 0
2024 | 10 | 31 | 2024-10-31 | 1987 | 48.335 | 48.335 | 43.6775 | 39.02 | 39.02 | 39.02 | 39.02 | 39.02 | 43.6775 | 43.6775 | 48.335 | 52.9925 | 57.65 | 52.9925 | 57.65 | 57.65 | 57.65 | 52.9925 | 52.9925 | 48.335 | 43.6775 | 43.6775 | 43.6775 | 43.6775 | 47.3647 | 17.6353 | 0
2024 | 11 | 1 | 2024-11-01 | 1987 | 55.148 | 52.862 | 52.862 | 52.862 | 52.862 | 52.862 | 50.576 | 50.576 | 50.576 | 48.29 | 50.576 | 50.576 | 50.576 | 48.29 | 50.576 | 50.576 | 50.576 | 48.29 | 48.29 | 48.29 | 46.004 | 46.004 | 46.004 | 46.004 | 50.0045 | 14.9955 | 0
2024 | 11 | 2 | 2024-11-02 | 1987 | 52.2937 | 52.2937 | 52.2937 | 51.1083 | 51.1083 | 51.1083 | 48.7374 | 47.552 | 47.552 | 54.6646 | 52.2937 | 53.4791 | 54.6646 | 55.85 | 54.6646 | 54.6646 | 54.6646 | 53.4791 | 53.4791 | 53.4791 | 53.4791 | 53.4791 | 53.4791 | 52.2937 | 52.5901 | 12.4099 | 0
2024 | 11 | 3 | 2024-11-03 | 1987 | 40.334 | 41.9 | 40.334 | 40.334 | 40.334 | 38.768 | 38.768 | 38.768 | 38.768 | 40.334 | 41.9 | 46.598 | 46.598 | 48.164 | 51.296 | 49.73 | 51.296 | 48.164 | 43.466 | 41.9 | 41.9 | 37.202 | 38.768 | 35.636 | 42.5525 | 22.4475 | 0
2024 | 11 | 4 | 2024-11-04 | 1987 | 41.6408 | 36.5972 | 39.9596 | 34.916 | 36.5972 | 38.2784 | 41.6408 | 43.322 | 44.1626 | 45.0032 | 46.6844 | 47.525 | 48.3656 | 48.3656 | 50.0468 | 51.728 | 50.0468 | 50.0468 | 50.0468 | 50.0468 | 50.0468 | 50.0468 | 48.3656 | 48.3656 | 45.4935 | 19.5065 | 0
2024 | 11 | 5 | 2024-11-05 | 1987 | 46.0204 | 46.0204 | 46.0204 | 44.4773 | 44.4773 | 44.4773 | 42.9342 | 42.9342 | 41.3911 | 44.4773 | 49.1065 | 50.6496 | 53.7358 | 55.2789 | 53.7358 | 56.822 | 55.2789 | 47.5635 | 46.0204 | 44.4773 | 42.9342 | 41.3911 | 39.848 | 39.848 | 46.6633 | 18.3367 | 0
2024 | 11 | 6 | 2024-11-06 | 1987 | 40.088 | 38.48 | 43.304 | 44.912 | 44.912 | 44.912 | 44.912 | 48.128 | 48.128 | 49.736 | 51.344 | 51.344 | 51.344 | 52.952 | 51.344 | 52.952 | 51.344 | 49.736 | 51.344 | 51.344 | 52.952 | 51.344 | 49.736 | 52.952 | 48.731 | 16.269 | 0
2024 | 11 | 7 | 2024-11-07 | 1987 | 37.83 | 35.78 | 37.83 | 35.78 | 35.78 | 35.78 | 35.78 | 39.88 | 35.78 | 41.93 | 43.98 | 48.08 | 48.08 | 54.23 | 52.18 | 50.13 | 50.13 | 50.13 | 50.13 | 48.08 | 41.93 | 41.93 | 41.93 | 39.88 | 43.0404 | 21.9596 | 0
2024 | 11 | 8 | 2024-11-08 | 1987 | 41.3204 | 41.3204 | 42.5876 | 43.8548 | 45.122 | 45.122 | 47.6564 | 46.3892 | 46.3892 | 48.9236 | 51.458 | 55.2596 | 56.5268 | 57.794 | 57.794 | 56.5268 | 56.5268 | 55.2596 | 52.7252 | 48.9236 | 51.458 | 45.122 | 38.786 | 40.0532 | 48.8708 | 16.1292 | 0
2024 | 11 | 9 | 2024-11-09 | 1987 | 44.852 | 44.852 | 44.852 | 43.052 | 44.852 | 43.052 | 44.852 | 46.652 | 46.652 | 48.452 | 53.852 | 53.852 | 59.252 | 59.252 | 59.252 | 59.252 | 55.652 | 50.252 | 50.252 | 50.252 | 52.052 | 50.252 | 50.252 | 50.252 | 50.252 | 14.748 | 0
2024 | 11 | 10 | 2024-11-10 | 1987 | 50.1784 | 50.9098 | 50.1784 | 50.1784 | 50.1784 | 50.1784 | 49.4469 | 49.4469 | 47.984 | 51.6413 | 53.1042 | 54.5671 | 54.5671 | 55.2985 | 54.5671 | 54.5671 | 54.5671 | 54.5671 | 56.03 | 56.03 | 56.03 | 52.3727 | 51.6413 | 50.9098 | 52.4642 | 12.5358 | 0
2024 | 11 | 11 | 2024-11-11 | 1987 | 46.616 | 46.616 | 46.616 | 46.616 | 46.616 | 46.616 | 49.0415 | 49.0415 | 49.0415 | 49.0415 | 51.467 | 53.8925 | 53.8925 | 56.318 | 56.318 | 56.318 | 56.318 | 53.8925 | 51.467 | 51.467 | 51.467 | 51.467 | 49.0415 | 49.0415 | 50.7596 | 14.2404 | 0
2024 | 11 | 12 | 2024-11-12 | 1987 | 51.6762 | 50.6075 | 49.5387 | 49.5387 | 49.5387 | 48.47 | 49.5387 | 49.5387 | 50.6075 | 51.6762 | 52.745 | 54.8825 | 54.8825 | 53.8137 | 55.9512 | 57.02 | 55.9512 | 54.8825 | 54.8825 | 54.8825 | 52.745 | 51.6762 | 51.6762 | 51.6762 | 52.4333 | 12.5667 | 0
2024 | 11 | 13 | 2024-11-13 | 1987 | 61.2914 | 61.2914 | 59.9288 | 61.2914 | 59.9288 | 59.9288 | 61.2914 | 61.2914 | 61.2914 | 61.2914 | 61.2914 | 61.2914 | 62.654 | 61.2914 | 61.2914 | 59.9288 | 61.2914 | 57.2036 | 55.841 | 54.4784 | 53.1158 | 51.7532 | 50.3906 | 49.028 | 58.7365 | 6.2635 | 0
2024 | 11 | 14 | 2024-11-14 | 1987 | 49.564 | 49.564 | 49.564 | 50.73 | 50.73 | 50.73 | 50.73 | 49.564 | 48.398 | 51.896 | 53.062 | 53.062 | 55.394 | 57.726 | 58.892 | 56.56 | 57.726 | 55.394 | 51.896 | 51.896 | 51.896 | 49.564 | 50.73 | 51.896 | 52.3818 | 12.6182 | 0
2024 | 11 | 15 | 2024-11-15 | 1987 | 39.3642 | 37.9715 | 37.9715 | 39.3642 | 37.9715 | 36.5787 | 35.186 | 35.186 | 36.5787 | 39.3642 | 40.757 | 43.5425 | 44.9353 | 46.328 | 46.328 | 42.1497 | 39.3642 | 37.9715 | 36.5787 | 36.5787 | 36.5787 | 35.186 | 35.186 | 35.186 | 38.842 | 26.158 | 0
2024 | 11 | 16 | 2024-11-16 | 1987 | 39.5802 | 40.9595 | 40.9595 | 42.3387 | 39.5802 | 39.5802 | 38.201 | 38.201 | 36.8218 | 35.4425 | 36.8218 | 38.201 | 39.5802 | 39.5802 | 40.9595 | 43.718 | 42.3387 | 39.5802 | 39.5802 | 36.8218 | 36.8218 | 34.0632 | 34.0632 | 32.684 | 38.6033 | 26.3967 | 0
2024 | 11 | 17 | 2024-11-17 | 1987 | 45.0415 | 45.0415 | 45.0415 | 44.276 | 44.276 | 44.276 | 44.276 | 44.276 | 46.5726 | 48.1036 | 49.6347 | 51.9313 | 54.9934 | 56.5245 | 57.29 | 57.29 | 57.29 | 54.2279 | 54.2279 | 53.4624 | 53.4624 | 52.6968 | 52.6968 | 52.6968 | 50.4002 | 14.5998 | 0
2024 | 11 | 18 | 2024-11-18 | 1987 | 37.4524 | 39.0167 | 37.4524 | 37.4524 | 37.4524 | 37.4524 | 35.888 | 35.888 | 37.4524 | 39.0167 | 43.7098 | 45.2742 | 46.8385 | 49.9673 | 53.096 | 53.096 | 53.096 | 53.096 | 51.5316 | 51.5316 | 48.4029 | 46.8385 | 49.9673 | 48.4029 | 44.5572 | 20.4428 | 0
2024 | 11 | 19 | 2024-11-19 | 1987 | 36.6371 | 37.7586 | 37.7586 | 34.394 | 37.7586 | 37.7586 | 37.7586 | 37.7586 | 40.0017 | 41.1232 | 43.3663 | 41.1232 | 42.2448 | 47.8525 | 48.974 | 47.8525 | 46.7309 | 46.7309 | 45.6094 | 44.4878 | 43.3663 | 43.3663 | 44.4878 | 44.4878 | 42.0578 | 22.9422 | 0
2024 | 11 | 20 | 2024-11-20 | 1987 | 40.4378 | 40.4378 | 40.4378 | 39.3911 | 35.204 | 40.4378 | 40.4378 | 41.4846 | 41.4846 | 42.5314 | 45.6717 | 47.7652 | 48.812 | 46.7185 | 43.5782 | 42.5314 | 42.5314 | 43.5782 | 41.4846 | 42.5314 | 43.5782 | 42.5314 | 40.4378 | 40.4378 | 42.2697 | 22.7303 | 0
2024 | 11 | 21 | 2024-11-21 | 1987 | 46.418 | 44.1572 | 41.8964 | 41.8964 | 39.6356 | 37.3748 | 39.6356 | 37.3748 | 35.114 | 37.3748 | 37.3748 | 39.6356 | 41.8964 | 41.8964 | 44.1572 | 46.418 | 44.1572 | 44.1572 | 44.1572 | 44.1572 | 44.1572 | 39.6356 | 41.8964 | 37.3748 | 41.3312 | 23.6688 | 0
2024 | 11 | 22 | 2024-11-22 | 1987 | 30.2396 | 32.2448 | 32.2448 | 30.2396 | 32.2448 | 34.25 | 30.2396 | 30.2396 | 30.2396 | 28.2344 | 28.2344 | 32.2448 | 30.2396 | 28.2344 | 30.2396 | 28.2344 | 30.2396 | 30.2396 | 28.2344 | 28.2344 | 26.2292 | 24.224 | 26.2292 | 24.224 | 29.4041 | 35.5959 | 0
2024 | 11 | 23 | 2024-11-23 | 1987 | 23.2649 | 23.2649 | 20.0814 | 23.2649 | 23.2649 | 23.2649 | 20.0814 | 16.898 | 23.2649 | 26.4483 | 29.6317 | 32.8151 | 32.8151 | 39.182 | 35.9986 | 29.6317 | 29.6317 | 29.6317 | 29.6317 | 35.9986 | 35.9986 | 35.9986 | 39.182 | 39.182 | 29.1011 | 35.8989 | 0
2024 | 11 | 24 | 2024-11-24 | 1987 | 38.6729 | 40.2324 | 40.2324 | 41.792 | 35.5537 | 35.5537 | 35.5537 | 32.4346 | 32.4346 | 32.4346 | 35.5537 | 37.1133 | 33.9941 | 30.875 | 30.875 | 29.3154 | 30.875 | 29.3154 | 27.7559 | 24.6367 | 23.0771 | 23.0771 | 23.0771 | 19.958 | 31.8497 | 33.1503 | 0
2024 | 11 | 25 | 2024-11-25 | 1987 | 29.6096 | 29.6096 | 29.6096 | 29.6096 | 28.0508 | 28.0508 | 26.492 | 26.492 | 29.6096 | 31.1684 | 37.4036 | 38.9624 | 38.9624 | 42.08 | 40.5212 | 40.5212 | 35.8448 | 32.7272 | 34.286 | 34.286 | 34.286 | 31.1684 | 29.6096 | 29.6096 | 32.8571 | 32.1429 | 0
2024 | 11 | 26 | 2024-11-26 | 1987 | 30.2471 | 30.2471 | 28.8514 | 26.06 | 26.06 | 28.8514 | 28.8514 | 30.2471 | 30.2471 | 28.8514 | 30.2471 | 34.4342 | 41.4126 | 42.8083 | 44.204 | 41.4126 | 38.6212 | 37.2255 | 35.8298 | 33.0385 | 35.8298 | 40.0169 | 33.0385 | 34.4342 | 33.7945 | 31.2055 | 0
2024 | 11 | 27 | 2024-11-27 | 1987 | 35.402 | 35.402 | 35.402 | 35.402 | 35.402 | 40.316 | 41.954 | 37.04 | 37.04 | 38.678 | 41.954 | 43.592 | 43.592 | 45.23 | 46.868 | 48.506 | 41.954 | 37.04 | 35.402 | 35.402 | 35.402 | 37.04 | 30.488 | 32.126 | 38.6097 | 26.3903 | 0
2024 | 11 | 28 | 2024-11-28 | 1987 | 37.6631 | 38.8649 | 40.0668 | 34.0575 | 35.2594 | 31.6538 | 34.0575 | 30.452 | 31.6538 | 32.8557 | 34.0575 | 41.2686 | 43.6723 | 44.8742 | 44.8742 | 46.076 | 46.076 | 40.0668 | 37.6631 | 36.4612 | 36.4612 | 36.4612 | 35.2594 | 37.6631 | 37.8133 | 27.1867 | 0
2024 | 11 | 29 | 2024-11-29 | 1987 | 32.576 | 35.0993 | 33.8376 | 33.8376 | 35.0993 | 35.0993 | 35.0993 | 35.0993 | 35.0993 | 36.3609 | 38.8842 | 41.4075 | 45.1924 | 45.1924 | 46.454 | 43.9307 | 45.1924 | 43.9307 | 45.1924 | 45.1924 | 43.9307 | 45.1924 | 45.1924 | 45.1924 | 40.3035 | 24.6965 | 0
2024 | 11 | 30 | 2024-11-30 | 1987 | 36.914 | 36.914 | 37.94 | 38.966 | 41.018 | 38.966 | 37.94 | 38.966 | 37.94 | 37.94 | 39.992 | 39.992 | 46.148 | 47.174 | 48.2 | 46.148 | 46.148 | 46.148 | 42.044 | 39.992 | 36.914 | 36.914 | 35.888 | 37.94 | 40.5478 | 24.4522 | 0
2024 | 12 | 1 | 2024-12-01 | 1987 | 37.774 | 43.158 | 43.158 | 48.542 | 48.542 | 45.85 | 45.85 | 45.85 | 45.85 | 45.85 | 48.542 | 37.774 | 45.85 | 48.542 | 40.466 | 40.466 | 40.466 | 40.466 | 37.774 | 37.774 | 40.466 | 37.774 | 40.466 | 36.428 | 42.6532 | 22.3468 | 0
2024 | 12 | 2 | 2024-12-02 | 1987 | 34.61 | 36.5 | 36.5 | 36.5 | 36.5 | 37.445 | 36.5 | 36.5 | 36.5 | 38.39 | 37.445 | 37.445 | 37.445 | 42.17 | 39.335 | 40.28 | 40.28 | 40.28 | 39.335 | 38.39 | 38.39 | 39.335 | 40.28 | 41.225 | 38.2325 | 26.7675 | 0
2024 | 12 | 3 | 2024-12-03 | 1987 | 59.18 | 56.626 | 56.626 | 59.18 | 54.072 | 51.518 | 43.856 | 41.302 | 41.302 | 38.748 | 41.302 | 41.302 | 41.302 | 41.302 | 43.856 | 43.856 | 41.302 | 38.748 | 38.748 | 38.748 | 38.748 | 36.194 | 36.194 | 36.194 | 44.1752 | 20.8248 | 0
2024 | 12 | 4 | 2024-12-04 | 1987 | 48.53 | 47.5 | 48.53 | 47.5 | 47.5 | 48.53 | 47.5 | 47.5 | 47.5 | 48.53 | 49.56 | 49.56 | 50.59 | 50.59 | 51.62 | 50.59 | 49.56 | 47.5 | 45.44 | 46.47 | 43.38 | 42.35 | 42.35 | 42.35 | 47.5429 | 17.4571 | 0
2024 | 12 | 5 | 2024-12-05 | 1987 | 45.3452 | 44.7404 | 44.1356 | 42.926 | 44.7404 | 45.3452 | 45.3452 | 45.95 | 44.7404 | 45.6476 | 46.5548 | 47.7644 | 47.1596 | 48.974 | 49.5788 | 50.1836 | 49.5788 | 49.5788 | 50.1836 | 50.7884 | 50.7884 | 50.7884 | 51.3932 | 51.998 | 47.6762 | 17.3238 | 0
2024 | 12 | 6 | 2024-12-06 | 1987 | 41.4788 | 43.4264 | 43.4264 | 43.4264 | 43.4264 | 43.4264 | 41.4788 | 45.374 | 43.4264 | 43.4264 | 43.4264 | 43.4264 | 41.4788 | 43.4264 | 41.4788 | 41.4788 | 39.5312 | 37.5836 | 39.5312 | 37.5836 | 35.636 | 35.636 | 35.636 | 35.636 | 40.9919 | 24.0081 | 0
2024 | 12 | 7 | 2024-12-07 | 1987 | 40.703 | 42.0147 | 40.703 | 39.3912 | 38.0795 | 36.7677 | 36.7677 | 36.7677 | 35.456 | 35.456 | 36.7677 | 42.0147 | 42.0147 | 45.95 | 44.6382 | 45.95 | 42.0147 | 40.703 | 40.703 | 39.3912 | 36.7677 | 39.3912 | 42.0147 | 43.3265 | 40.1564 | 24.8436 | 0
2024 | 12 | 8 | 2024-12-08 | 1987 | 43.7045 | 44.834 | 44.834 | 43.7045 | 43.7045 | 40.316 | 41.4455 | 41.4455 | 40.316 | 40.316 | 41.4455 | 39.1865 | 38.057 | 39.1865 | 40.316 | 42.575 | 40.316 | 36.9275 | 36.9275 | 38.057 | 36.9275 | 35.798 | 36.9275 | 36.9275 | 40.1748 | 24.8252 | 0
2024 | 12 | 9 | 2024-12-09 | 1987 | 45.6851 | 44.42 | 44.42 | 44.42 | 45.0526 | 45.0526 | 46.3177 | 47.5829 | 50.1131 | 50.1131 | 50.7457 | 51.3783 | 52.0109 | 52.0109 | 52.6434 | 52.6434 | 53.276 | 52.3271 | 51.3783 | 49.4806 | 49.4806 | 49.4806 | 49.4806 | 49.4806 | 49.1247 | 15.8753 | 0
2024 | 12 | 10 | 2024-12-10 | 1987 | 53.042 | 51.2677 | 51.2677 | 51.2677 | 49.4934 | 49.4934 | 44.1706 | 45.9449 | 44.1706 | 44.1706 | 45.9449 | 47.7191 | 47.7191 | 47.7191 | 47.7191 | 45.9449 | 45.9449 | 44.1706 | 42.3963 | 42.3963 | 42.3963 | 42.3963 | 42.3963 | 40.622 | 46.2406 | 18.7594 | 0
2024 | 12 | 11 | 2024-12-11 | 1987 | 48.353 | 48.353 | 47.4908 | 46.6286 | 46.6286 | 47.4908 | 48.353 | 46.6286 | 46.6286 | 46.6286 | 47.4908 | 48.353 | 49.2152 | 50.0774 | 50.0774 | 52.664 | 50.0774 | 47.4908 | 46.6286 | 47.4908 | 46.6286 | 44.9042 | 44.9042 | 44.042 | 47.6345 | 17.3655 | 0
2024 | 12 | 12 | 2024-12-12 | 1987 | 44.726 | 44.726 | 42.14 | 39.554 | 39.554 | 42.14 | 44.726 | 47.312 | 44.726 | 47.312 | 49.898 | 49.898 | 49.898 | 49.898 | 52.484 | 52.484 | 52.484 | 49.898 | 47.312 | 49.898 | 49.898 | 49.898 | 49.898 | 36.968 | 46.9888 | 18.0113 | 0
2024 | 12 | 13 | 2024-12-13 | 1987 | 43.9931 | 40.7274 | 37.4617 | 39.0946 | 37.4617 | 37.4617 | 34.196 | 37.4617 | 34.196 | 37.4617 | 39.0946 | 42.3603 | 43.9931 | 43.9931 | 43.9931 | 43.9931 | 43.9931 | 43.9931 | 43.9931 | 45.626 | 42.3603 | 45.626 | 43.9931 | 43.9931 | 41.2717 | 23.7283 | 0
2024 | 12 | 14 | 2024-12-14 | 1987 | 33.389 | 33.389 | 36.563 | 38.15 | 36.563 | 41.324 | 36.563 | 38.15 | 38.15 | 41.324 | 38.15 | 38.15 | 31.802 | 33.389 | 36.563 | 36.563 | 36.563 | 36.563 | 36.563 | 35.7695 | 34.976 | 33.389 | 31.802 | 31.802 | 36.0671 | 28.9329 | 0
2024 | 12 | 15 | 2024-12-15 | 1987 | 41.5695 | 42.7378 | 43.9062 | 42.7378 | 40.4011 | 36.896 | 40.4011 | 40.4011 | 42.7378 | 42.7378 | 43.5557 | 44.2567 | 45.0745 | 47.4113 | 49.748 | 48.5796 | 48.5796 | 48.5796 | 48.5796 | 47.4113 | 48.5796 | 48.5796 | 48.5796 | 48.5796 | 45.0259 | 19.9741 | 0
2024 | 12 | 16 | 2024-12-16 | 1987 | 41.7452 | 39.5168 | 41.7452 | 39.5168 | 39.5168 | 39.5168 | 37.2884 | 35.06 | 35.06 | 35.06 | 37.2884 | 39.5168 | 43.9736 | 43.9736 | 43.9736 | 46.202 | 41.7452 | 41.7452 | 39.5168 | 37.2884 | 37.2884 | 37.2884 | 35.06 | 35.06 | 39.3311 | 25.6689 | 0
2024 | 12 | 17 | 2024-12-17 | 1987 | 34.7166 | 34.7166 | 34.7166 | 33.8845 | 33.8845 | 33.8845 | 33.0523 | 34.7166 | 31.388 | 33.0523 | 33.0523 | 37.2131 | 37.2131 | 39.7095 | 41.3738 | 42.206 | 40.5417 | 38.0452 | 38.0452 | 38.0452 | 37.2131 | 36.3809 | 37.2131 | 38.0452 | 36.3462 | 28.6538 | 0
2024 | 12 | 18 | 2024-12-18 | 1987 | 35.2503 | 33.836 | 35.2503 | 35.2503 | 35.2503 | 36.6646 | 36.6646 | 38.0789 | 39.4931 | 39.4931 | 38.0789 | 40.9074 | 40.9074 | 42.3217 | 43.736 | 43.736 | 42.3217 | 40.9074 | 39.4931 | 39.4931 | 35.2503 | 33.836 | 35.2503 | 38.0789 | 38.3146 | 26.6854 | 0
2024 | 12 | 19 | 2024-12-19 | 1987 | 37.04 | 37.04 | 35.069 | 35.069 | 35.069 | 35.069 | 35.069 | 33.098 | 33.755 | 33.755 | 35.069 | 35.726 | 36.383 | 37.697 | 39.668 | 38.354 | 37.697 | 37.04 | 36.383 | 36.383 | 35.069 | 34.412 | 33.755 | 33.755 | 35.726 | 29.274 | 0
2024 | 12 | 20 | 2024-12-20 | 1987 | 39.992 | 43.3594 | 41.6757 | 41.6757 | 42.5175 | 41.6757 | 42.5175 | 42.5175 | 41.6757 | 44.2012 | 44.2012 | 45.8849 | 46.7268 | 46.7268 | 46.7268 | 45.8849 | 46.7268 | 46.7268 | 46.7268 | 48.4105 | 50.936 | 50.936 | 50.936 | 50.0942 | 45.3938 | 19.6062 | 0
2024 | 12 | 21 | 2024-12-21 | 1987 | 40.4009 | 36.338 | 37.3537 | 37.3537 | 37.3537 | 36.338 | 37.3537 | 39.3851 | 38.3694 | 39.3851 | 39.3851 | 40.4009 | 41.4166 | 43.448 | 43.448 | 42.4323 | 40.4009 | 38.3694 | 38.3694 | 39.3851 | 38.3694 | 37.3537 | 37.3537 | 37.3537 | 39.0466 | 25.9534 | 0
2024 | 12 | 22 | 2024-12-22 | 1987 | 38.3746 | 36.014 | 36.014 | 36.014 | 38.3746 | 38.3746 | 36.014 | 36.014 | 36.014 | 37.1943 | 38.3746 | 40.7351 | 41.9154 | 41.9154 | 44.276 | 44.276 | 41.9154 | 39.5549 | 38.3746 | 39.5549 | 38.3746 | 38.3746 | 37.1943 | 36.014 | 38.7188 | 26.2812 | 0
2024 | 12 | 23 | 2024-12-23 | 1987 | 40.8766 | 40.8766 | 40.8766 | 40.8766 | 40.8766 | 40.0074 | 39.1383 | 40.0074 | 40.0074 | 39.1383 | 40.0074 | 41.7457 | 42.6149 | 43.484 | 43.484 | 42.6149 | 40.8766 | 40.8766 | 40.0074 | 38.2691 | 38.2691 | 37.4 | 38.2691 | 38.2691 | 40.3696 | 24.6304 | 0
2024 | 12 | 24 | 2024-12-24 | 1987 | 34.79 | 35.4445 | 35.4445 | 34.79 | 35.1173 | 35.1173 | 35.1173 | 35.1173 | 34.79 | 35.1173 | 35.4445 | 36.7536 | 37.4082 | 38.39 | 37.4082 | 37.7355 | 37.0809 | 35.7718 | 36.0991 | 35.4445 | 35.7718 | 35.7718 | 35.4445 | 34.79 | 35.84 | 29.16 | 0
2024 | 12 | 25 | 2024-12-25 | 1987 | 33.1988 | 33.1988 | 32.1404 | 31.082 | 31.082 | 33.1988 | 31.082 | 31.082 | 31.082 | 32.1404 | 36.374 | 38.4908 | 40.6076 | 41.666 | 40.6076 | 39.5492 | 39.5492 | 36.374 | 33.1988 | 34.2572 | 34.2572 | 33.1988 | 33.1988 | 31.082 | 34.6541 | 30.3459 | 0
2024 | 12 | 26 | 2024-12-26 | 1987 | 39.7178 | 38.7929 | 38.7929 | 38.7929 | 37.868 | 38.3305 | 38.7929 | 38.7929 | 38.7929 | 38.3305 | 38.3305 | 39.2554 | 41.5677 | 42.4926 | 43.88 | 43.88 | 43.4175 | 42.0302 | 42.9551 | 41.5677 | 41.5677 | 41.5677 | 41.5677 | 41.5677 | 40.5272 | 24.4728 | 0
2024 | 12 | 27 | 2024-12-27 | 1987 | 35.672 | 35.672 | 32.768 | 34.22 | 31.316 | 32.768 | 32.768 | 32.768 | 34.22 | 35.672 | 38.576 | 40.028 | 42.932 | 44.384 | 44.384 | 44.384 | 41.48 | 40.028 | 40.028 | 41.48 | 40.028 | 40.028 | 41.48 | 41.48 | 38.2735 | 26.7265 | 0
2024 | 12 | 28 | 2024-12-28 | 1987 | 48.401 | 48.401 | 48.401 | 46.796 | 46.796 | 48.401 | 49.2035 | 48.401 | 49.2035 | 48.401 | 50.8085 | 53.216 | 54.821 | 54.821 | 56.426 | 54.821 | 54.0185 | 54.0185 | 53.216 | 52.4135 | 52.4135 | 51.611 | 51.611 | 51.611 | 51.1763 | 13.8237 | 0
2024 | 12 | 29 | 2024-12-29 | 1987 | 52.154 | 52.154 | 51.05 | 49.946 | 48.842 | 49.946 | 48.842 | 47.738 | 46.634 | 46.634 | 47.738 | 49.946 | 54.362 | 55.466 | 56.57 | 55.466 | 53.258 | 54.362 | 52.154 | 52.154 | 52.154 | 51.05 | 51.05 | 49.946 | 51.234 | 13.766 | 0
2024 | 12 | 30 | 2024-12-30 | 1987 | 49.6303 | 49.6303 | 48.8217 | 48.8217 | 48.0131 | 48.0131 | 47.2045 | 46.3958 | 43.97 | 45.5872 | 48.0131 | 51.2475 | 53.6734 | 53.6734 | 54.482 | 53.6734 | 52.0562 | 48.8217 | 48.8217 | 48.8217 | 47.2045 | 48.0131 | 48.0131 | 47.2045 | 49.1586 | 15.8414 | 0
2024 | 12 | 31 | 2024-12-31 | 1987 | 43.3544 | 43.3544 | 44.4956 | 42.2132 | 42.2132 | 41.072 | 42.2132 | 43.3544 | 42.2132 | 43.3544 | 45.6368 | 47.9192 | 50.2016 | 52.484 | 52.484 | 52.484 | 49.0604 | 43.3544 | 41.072 | 42.2132 | 42.2132 | 43.3544 | 43.3544 | 41.072 | 44.7809 | 20.2191 | 0
2025 | 1 | 1 | 2025-01-01 | 1987 | 44.2985 | 42.692 | 42.692 | 42.692 | 44.2985 | 45.905 | 50.7245 | 47.5115 | 47.5115 | 50.7245 | 50.7245 | 53.9375 | 55.544 | 45.905 | 47.5115 | 47.5115 | 45.905 | 45.905 | 45.905 | 45.905 | 45.905 | 44.2985 | 45.905 | 45.905 | 46.9091 | 18.0909 | 0
2025 | 1 | 2 | 2025-01-02 | 1987 | 34.232 | 35.771 | 34.232 | 34.232 | 35.771 | 34.232 | 34.232 | 34.232 | 35.771 | 35.771 | 35.771 | 40.388 | 41.927 | 38.849 | 40.388 | 38.849 | 38.849 | 41.927 | 43.466 | 41.927 | 40.388 | 37.31 | 35.771 | 35.771 | 37.5024 | 27.4976 | 0
2025 | 1 | 3 | 2025-01-03 | 1987 | 38.1605 | 38.1605 | 43.088 | 41.4455 | 41.4455 | 39.803 | 39.803 | 39.803 | 38.1605 | 38.1605 | 38.1605 | 39.803 | 39.803 | 43.088 | 43.088 | 41.4455 | 39.803 | 38.1605 | 38.1605 | 36.518 | 38.1605 | 38.1605 | 38.1605 | 38.1605 | 39.5292 | 25.4707 | 0
2025 | 1 | 4 | 2025-01-04 | 1987 | 48.0483 | 46.8474 | 46.8474 | 46.8474 | 45.6466 | 45.6466 | 44.4457 | 46.8474 | 45.6466 | 45.6466 | 45.6466 | 48.0483 | 48.0483 | 50.45 | 50.45 | 50.45 | 50.45 | 49.2491 | 48.0483 | 44.4457 | 43.2449 | 43.2449 | 44.4457 | 42.044 | 46.6973 | 18.3027 | 0
2025 | 1 | 5 | 2025-01-05 | 1987 | 47.3129 | 46.1943 | 46.94 | 46.5671 | 45.0757 | 45.0757 | 44.33 | 45.4486 | 45.4486 | 44.7029 | 46.94 | 46.5671 | 46.94 | 47.3129 | 48.4314 | 49.55 | 49.1771 | 47.6857 | 47.3129 | 46.5671 | 46.5671 | 46.94 | 46.94 | 45.0757 | 46.6293 | 18.3707 | 0
2025 | 1 | 6 | 2025-01-06 | 1987 | 45.6522 | 42.3925 | 43.4791 | 43.4791 | 43.4791 | 44.5656 | 43.4791 | 42.3925 | 41.306 | 42.3925 | 44.5656 | 45.6522 | 47.8253 | 49.6724 | 51.4109 | 53.258 | 53.258 | 51.0849 | 48.9118 | 47.8253 | 48.9118 | 48.9118 | 47.8253 | 46.7387 | 46.6029 | 18.3971 | 0
2025 | 1 | 7 | 2025-01-07 | 1987 | 38.1865 | 37.2048 | 37.2048 | 37.2048 | 37.2048 | 36.2231 | 36.2231 | 36.2231 | 33.278 | 34.2597 | 36.2231 | 37.2048 | 39.1682 | 41.1315 | 45.0583 | 46.04 | 45.0583 | 44.0766 | 43.0949 | 44.0766 | 40.1498 | 39.1682 | 41.1315 | 42.1132 | 39.4545 | 25.5455 | 0
2025 | 1 | 8 | 2025-01-08 | 1987 | 46.9982 | 47.4779 | 47.9575 | 46.5186 | 46.0389 | 46.5186 | 46.0389 | 44.6 | 45.0796 | 46.5186 | 46.5186 | 48.4372 | 49.3965 | 51.7947 | 52.2744 | 52.754 | 51.7947 | 49.8761 | 50.8354 | 50.8354 | 50.3558 | 49.8761 | 50.3558 | 50.3558 | 48.717 | 16.283 | 0
2025 | 1 | 9 | 2025-01-09 | 1987 | 47.7606 | 47.7606 | 46.7907 | 47.2756 | 46.3058 | 46.3058 | 44.366 | 45.3359 | 45.8208 | 46.3058 | 47.7606 | 49.7004 | 51.6401 | 51.6401 | 52.61 | 50.6702 | 50.1853 | 50.1853 | 50.1853 | 50.6702 | 50.6702 | 50.1853 | 50.6702 | 50.6702 | 48.8113 | 16.1887 | 0
2025 | 1 | 10 | 2025-01-10 | 1987 | 42.6985 | 42.6985 | 41.9769 | 41.9769 | 41.9769 | 41.9769 | 41.2553 | 39.812 | 41.2553 | 41.9769 | 43.4202 | 44.1418 | 44.8635 | 46.3067 | 47.0284 | 46.3067 | 47.75 | 47.75 | 47.0284 | 47.0284 | 46.3067 | 47.0284 | 47.75 | 46.3067 | 44.4425 | 20.5575 | 0
2025 | 1 | 11 | 2025-01-11 | 1987 | 38.75 | 39.1082 | 39.4664 | 39.1082 | 39.1082 | 39.4664 | 39.4664 | 39.1082 | 39.1082 | 39.4664 | 39.8246 | 40.1828 | 40.1828 | 40.541 | 42.332 | 42.332 | 42.332 | 40.8992 | 41.2574 | 40.8992 | 41.2574 | 40.1828 | 40.1828 | 39.1082 | 40.1529 | 24.8471 | 0
2025 | 1 | 12 | 2025-01-12 | 1987 | 43.916 | 43.916 | 47.876 | 41.936 | 39.956 | 37.976 | 37.976 | 37.976 | 37.976 | 37.976 | 37.976 | 39.956 | 39.956 | 41.936 | 43.916 | 39.956 | 41.936 | 39.956 | 37.976 | 32.036 | 34.016 | 34.016 | 34.016 | 32.036 | 39.0485 | 25.9515 | 0
2025 | 1 | 13 | 2025-01-13 | 1987 | 46.9062 | 45.8825 | 45.8825 | 45.8825 | 45.8825 | 44.8588 | 44.8588 | 43.835 | 43.835 | 43.835 | 44.8588 | 45.8825 | 46.9062 | 47.93 | 47.93 | 47.93 | 44.8588 | 42.8113 | 40.7638 | 39.74 | 39.74 | 39.74 | 39.74 | 39.74 | 44.1763 | 20.8238 | 0
2025 | 1 | 14 | 2025-01-14 | 1987 | 38.088 | 38.704 | 39.32 | 39.936 | 39.32 | 39.936 | 39.936 | 39.936 | 39.936 | 39.936 | 40.552 | 40.552 | 41.784 | 43.016 | 43.016 | 43.016 | 41.784 | 40.552 | 39.936 | 38.704 | 38.704 | 38.088 | 38.088 | 37.472 | 40.013 | 24.987 | 0
2025 | 1 | 15 | 2025-01-15 | 1987 | 37.2544 | 36.2889 | 36.2889 | 35.3235 | 34.8407 | 35.3235 | 35.8062 | 34.8407 | 34.358 | 35.3235 | 36.7716 | 37.7371 | 38.2198 | 39.1853 | 39.668 | 39.1853 | 39.1853 | 38.7025 | 38.2198 | 38.7025 | 36.7716 | 38.2198 | 37.7371 | 37.7371 | 37.1538 | 27.8462 | 0
2025 | 1 | 16 | 2025-01-16 | 1987 | 41.522 | 41.522 | 39.974 | 38.426 | 36.878 | 36.878 | 36.878 | 38.426 | 39.974 | 41.522 | 43.07 | 46.166 | 47.714 | 49.262 | 49.262 | 49.262 | 49.262 | 47.714 | 47.714 | 47.714 | 47.714 | 47.714 | 47.714 | 47.714 | 44.1665 | 20.8335 | 0
2025 | 1 | 17 | 2025-01-17 | 1987 | 45.989 | 43.862 | 43.862 | 43.862 | 45.989 | 45.989 | 43.862 | 45.989 | 45.989 | 45.989 | 50.243 | 50.243 | 54.497 | 56.624 | 56.624 | 56.624 | 54.497 | 54.497 | 50.243 | 52.37 | 50.243 | 48.116 | 50.243 | 48.116 | 49.3567 | 15.6433 | 0
2025 | 1 | 18 | 2025-01-18 | 1987 | 50.39 | 48.458 | 46.526 | 48.458 | 48.458 | 48.458 | 50.39 | 52.322 | 54.254 | 54.254 | 56.186 | 58.118 | 58.118 | 58.118 | 58.118 | 58.118 | 56.186 | 54.254 | 54.254 | 52.322 | 54.254 | 54.254 | 54.254 | 54.254 | 53.449 | 11.551 | 0
2025 | 1 | 19 | 2025-01-19 | 1987 | 47.372 | 47.372 | 46.328 | 45.284 | 46.328 | 46.328 | 46.328 | 45.284 | 46.328 | 46.328 | 47.372 | 48.416 | 49.46 | 49.46 | 51.548 | 49.46 | 48.416 | 48.416 | 46.328 | 45.284 | 44.24 | 44.24 | 43.196 | 42.152 | 46.7195 | 18.2805 | 0
2025 | 1 | 20 | 2025-01-20 | 1987 | 45.68 | 46.31 | 45.05 | 45.05 | 44.42 | 45.05 | 45.05 | 44.42 | 45.68 | 45.68 | 49.46 | 51.35 | 51.35 | 52.61 | 52.61 | 53.24 | 51.35 | 50.09 | 48.83 | 48.2 | 48.2 | 46.94 | 46.31 | 46.31 | 47.885 | 17.115 | 0
2025 | 1 | 21 | 2025-01-21 | 1987 | 42.3374 | 43.5992 | 41.0756 | 41.0756 | 43.5992 | 42.3374 | 42.3374 | 39.8138 | 39.8138 | 38.552 | 39.8138 | 39.8138 | 42.3374 | 44.861 | 47.3846 | 48.6464 | 48.6464 | 51.17 | 51.17 | 46.1228 | 44.861 | 44.861 | 47.3846 | 44.861 | 44.0198 | 20.9802 | 0
2025 | 1 | 22 | 2025-01-22 | 1987 | 39.722 | 40.268 | 40.268 | 39.722 | 38.084 | 39.176 | 40.268 | 40.814 | 41.36 | 41.906 | 42.998 | 44.636 | 44.636 | 45.728 | 46.274 | 46.274 | 46.274 | 45.182 | 44.09 | 44.09 | 44.09 | 44.636 | 44.636 | 44.09 | 42.8842 | 22.1158 | 0
2025 | 1 | 23 | 2025-01-23 | 1987 | 39.929 | 38.876 | 37.823 | 38.876 | 37.823 | 37.823 | 36.77 | 37.823 | 36.77 | 36.77 | 37.823 | 37.823 | 38.876 | 42.035 | 43.088 | 45.194 | 44.141 | 42.035 | 40.982 | 39.929 | 38.876 | 37.823 | 37.823 | 38.876 | 39.3586 | 25.6414 | 0
2025 | 1 | 24 | 2025-01-24 | 1987 | 46.556 | 42.962 | 42.962 | 42.962 | 44.759 | 44.759 | 44.759 | 48.353 | 44.759 | 46.556 | 48.353 | 48.353 | 50.15 | 53.744 | 51.947 | 51.947 | 50.15 | 48.353 | 46.556 | 42.962 | 42.962 | 44.759 | 42.962 | 42.962 | 46.4811 | 18.5189 | 0
2025 | 1 | 25 | 2025-01-25 | 1987 | 41 | 41 | 38.966 | 41 | 41 | 41 | 41 | 38.966 | 36.932 | 41 | 41 | 43.034 | 43.034 | 43.034 | 45.068 | 51.17 | 51.17 | 49.136 | 49.136 | 47.102 | 47.102 | 45.068 | 43.034 | 43.034 | 43.4577 | 21.5423 | 0
2025 | 1 | 26 | 2025-01-26 | 1987 | 46.4334 | 44.5743 | 44.5743 | 44.5743 | 44.5743 | 42.7151 | 40.856 | 44.5743 | 42.7151 | 40.856 | 40.856 | 42.7151 | 42.7151 | 44.5743 | 44.5743 | 44.5743 | 46.4334 | 52.0109 | 53.87 | 53.87 | 53.87 | 53.87 | 52.0109 | 50.1517 | 46.356 | 18.644 | 0
2025 | 1 | 27 | 2025-01-27 | 1987 | 49.6367 | 50.1996 | 50.1996 | 49.6367 | 50.1996 | 48.5109 | 48.5109 | 47.948 | 50.1996 | 49.0738 | 50.1996 | 52.4513 | 54.14 | 54.14 | 52.4513 | 50.7625 | 50.7625 | 50.7625 | 50.7625 | 50.7625 | 50.7625 | 50.1996 | 50.1996 | 50.1996 | 50.528 | 14.472 | 0
2025 | 1 | 28 | 2025-01-28 | 1987 | 49.244 | 50.594 | 50.594 | 50.594 | 46.544 | 45.194 | 46.544 | 46.544 | 46.544 | 47.894 | 49.244 | 49.244 | 49.244 | 50.594 | 49.244 | 47.894 | 47.894 | 47.894 | 47.894 | 46.544 | 47.894 | 47.894 | 47.894 | 46.544 | 48.1752 | 16.8248 | 0
2025 | 1 | 29 | 2025-01-29 | 1987 | 45.176 | 45.176 | 47.172 | 46.174 | 48.17 | 47.172 | 45.176 | 46.174 | 45.176 | 45.176 | 47.172 | 48.17 | 49.168 | 51.164 | 54.158 | 52.162 | 54.158 | 52.162 | 51.164 | 51.164 | 52.162 | 52.162 | 52.162 | 53.16 | 49.2096 | 15.7904 | 0
2025 | 1 | 30 | 2025-01-30 | 1987 | 48.394 | 49.64 | 44.656 | 43.41 | 40.918 | 40.918 | 40.918 | 39.672 | 39.672 | 39.672 | 42.164 | 44.656 | 45.902 | 44.656 | 42.164 | 42.164 | 39.672 | 38.426 | 38.426 | 39.672 | 38.426 | 38.426 | 39.672 | 39.672 | 41.7487 | 23.2513 | 0
2025 | 1 | 31 | 2025-01-31 | 1987 | 45.1796 | 41.9252 | 40.298 | 40.298 | 40.298 | 41.9252 | 43.5524 | 41.9252 | 43.5524 | 45.1796 | 46.8068 | 46.8068 | 48.434 | 48.434 | 43.5524 | 43.5524 | 43.5524 | 43.5524 | 43.5524 | 41.9252 | 41.9252 | 41.9252 | 41.9252 | 41.9252 | 43.4168 | 21.5832 | 0
2025 | 2 | 1 | 2025-02-01 | 1987 | 41.702 | 43.9438 | 49.5484 | 54.032 | 51.7902 | 49.5484 | 47.3065 | 46.1856 | 46.1856 | 46.1856 | 46.1856 | 47.3065 | 48.4275 | 48.4275 | 49.5484 | 48.4275 | 48.4275 | 46.1856 | 45.0647 | 45.0647 | 46.1856 | 46.1856 | 43.9438 | 43.9438 | 47.073 | 17.927 | 0
2025 | 2 | 2 | 2025-02-02 | 1987 | 48.7832 | 46.6736 | 46.6736 | 46.6736 | 44.564 | 46.6736 | 44.564 | 44.564 | 44.564 | 46.6736 | 50.8928 | 53.0024 | 53.0024 | 55.112 | 55.112 | 55.112 | 55.112 | 53.0024 | 50.8928 | 50.8928 | 50.8928 | 50.8928 | 50.8928 | 50.8928 | 49.838 | 15.162 | 0
2025 | 2 | 3 | 2025-02-03 | 1987 | 48.272 | 48.272 | 49.2129 | 49.2129 | 49.2129 | 49.2129 | 48.272 | 48.272 | 49.2129 | 49.2129 | 49.2129 | 52.0356 | 55.7993 | 57.6811 | 58.622 | 58.622 | 54.8584 | 53.9175 | 54.8584 | 54.8584 | 54.8584 | 53.9175 | 52.9765 | 52.9765 | 52.2317 | 12.7683 | 0
2025 | 2 | 4 | 2025-02-04 | 1987 | 47.156 | 47.156 | 47.156 | 47.156 | 47.156 | 48.995 | 50.834 | 50.834 | 50.834 | 50.834 | 50.834 | 54.512 | 52.673 | 54.512 | 58.19 | 50.834 | 48.995 | 48.995 | 48.995 | 48.995 | 47.156 | 47.156 | 47.156 | 47.156 | 49.7612 | 15.2387 | 0
2025 | 2 | 5 | 2025-02-05 | 1987 | 49.244 | 46.922 | 50.792 | 50.792 | 48.47 | 48.47 | 46.922 | 45.374 | 46.922 | 46.148 | 48.47 | 51.566 | 53.888 | 55.436 | 56.21 | 56.21 | 59.306 | 59.306 | 53.888 | 55.436 | 52.34 | 50.792 | 52.34 | 52.34 | 51.566 | 13.434 | 0
2025 | 2 | 6 | 2025-02-06 | 1987 | 58.5374 | 57.3152 | 53.6486 | 51.8153 | 53.6486 | 53.0375 | 49.982 | 49.982 | 52.4264 | 50.5931 | 52.4264 | 55.4819 | 57.3152 | 58.5374 | 60.3707 | 62.204 | 62.204 | 61.5929 | 59.7596 | 58.5374 | 59.1485 | 57.3152 | 57.3152 | 54.2597 | 56.1439 | 8.8561 | 0
2025 | 2 | 7 | 2025-02-07 | 1987 | 50.4966 | 49.4949 | 48.9941 | 48.9941 | 47.4916 | 47.9925 | 47.9925 | 46.49 | 46.49 | 46.49 | 47.4916 | 49.3447 | 51.1477 | 53.0007 | 54.0024 | 54.5032 | 54.0024 | 55.004 | 54.5032 | 52.4999 | 53.0007 | 53.0007 | 52.4999 | 52.4999 | 50.7261 | 14.2739 | 0
2025 | 2 | 8 | 2025-02-08 | 1987 | 46.5458 | 44.7566 | 44.7566 | 44.7566 | 43.862 | 44.7566 | 45.6512 | 47.4404 | 48.7823 | 47.8877 | 46.5458 | 48.335 | 50.1242 | 51.0188 | 50.1242 | 51.9134 | 52.808 | 50.5715 | 51.4661 | 51.4661 | 51.0188 | 49.6769 | 49.2296 | 49.2296 | 48.4468 | 16.5532 | 0
2025 | 2 | 9 | 2025-02-09 | 1987 | 50.162 | 49.46 | 48.758 | 48.758 | 45.248 | 47.354 | 45.248 | 45.95 | 45.95 | 45.95 | 45.95 | 49.46 | 50.864 | 50.864 | 52.97 | 54.374 | 53.672 | 50.162 | 49.46 | 49.46 | 47.354 | 48.056 | 47.354 | 46.652 | 48.7287 | 16.2713 | 0
2025 | 2 | 10 | 2025-02-10 | 1987 | 46.9303 | 46.9303 | 46.2075 | 45.4848 | 46.2075 | 46.2075 | 44.762 | 46.9303 | 46.9303 | 46.2075 | 47.6531 | 50.5442 | 52.7125 | 54.158 | 52.7125 | 52.7125 | 53.4352 | 50.5442 | 49.8214 | 51.9897 | 51.2669 | 51.2669 | 51.2669 | 50.5442 | 49.3094 | 15.6906 | 0
2025 | 2 | 11 | 2025-02-11 | 1987 | 54.9336 | 54.9336 | 54.9336 | 55.778 | 55.778 | 49.0231 | 48.1787 | 47.3344 | 46.49 | 46.49 | 46.49 | 47.3344 | 49.8675 | 50.7118 | 51.5562 | 49.8675 | 52.4005 | 52.4005 | 49.8675 | 50.7118 | 49.0231 | 49.8675 | 49.8675 | 49.0231 | 50.5359 | 14.4641 | 0
2025 | 2 | 12 | 2025-02-12 | 1987 | 41.8017 | 41.8017 | 41.8017 | 40.6718 | 40.6718 | 41.8017 | 41.8017 | 42.9315 | 42.9315 | 45.1912 | 47.4509 | 48.5808 | 48.5808 | 53.1002 | 54.23 | 48.5808 | 48.5808 | 44.0614 | 42.9315 | 41.8017 | 42.9315 | 40.6718 | 39.542 | 40.6718 | 44.2968 | 20.7032 | 0
2025 | 2 | 13 | 2025-02-13 | 1987 | 48.2765 | 50.243 | 42.377 | 48.2765 | 40.4105 | 40.4105 | 42.377 | 42.377 | 44.3435 | 48.2765 | 50.243 | 54.176 | 54.176 | 54.176 | 52.2095 | 52.2095 | 48.2765 | 48.2765 | 44.3435 | 42.377 | 40.4105 | 40.4105 | 38.444 | 38.444 | 46.0642 | 18.9358 | 0
2025 | 2 | 14 | 2025-02-14 | 1987 | 49.19 | 49.19 | 49.19 | 49.19 | 49.19 | 47.36 | 45.53 | 43.7 | 45.53 | 51.02 | 52.85 | 56.51 | 58.34 | 58.34 | 58.34 | 60.17 | 58.34 | 58.34 | 56.51 | 52.85 | 52.85 | 54.68 | 52.85 | 56.51 | 52.7737 | 12.2263 | 0
2025 | 2 | 15 | 2025-02-15 | 1987 | 53.105 | 53.105 | 54.842 | 54.842 | 53.105 | 54.842 | 51.368 | 47.894 | 47.894 | 47.894 | 46.157 | 51.368 | 46.157 | 49.631 | 51.368 | 54.842 | 58.316 | 54.842 | 53.105 | 46.157 | 46.157 | 46.157 | 44.42 | 44.42 | 50.4995 | 14.5005 | 0
2025 | 2 | 16 | 2025-02-16 | 1987 | 49.0325 | 49.0325 | 49.0325 | 49.0325 | 49.0325 | 46.148 | 46.148 | 46.148 | 49.0325 | 46.148 | 49.0325 | 49.0325 | 51.917 | 54.8015 | 54.8015 | 54.8015 | 57.686 | 54.8015 | 49.0325 | 49.0325 | 46.148 | 49.0325 | 49.0325 | 46.148 | 49.7536 | 15.2464 | 0
2025 | 2 | 17 | 2025-02-17 | 1987 | 47.696 | 46.0796 | 42.8468 | 41.2304 | 42.8468 | 42.8468 | 39.614 | 42.8468 | 42.8468 | 46.0796 | 49.3124 | 52.5452 | 47.696 | 50.9288 | 54.1616 | 55.778 | 52.5452 | 50.9288 | 47.696 | 46.0796 | 44.4632 | 44.4632 | 42.8468 | 39.614 | 46.4163 | 18.5837 | 0
2025 | 2 | 18 | 2025-02-18 | 1987 | 44.0744 | 44.0744 | 42.404 | 44.0744 | 44.0744 | 44.0744 | 45.7448 | 45.7448 | 47.4152 | 47.4152 | 49.0856 | 52.4264 | 55.7672 | 57.4376 | 57.4376 | 59.108 | 59.108 | 59.108 | 59.108 | 57.4376 | 55.7672 | 54.0968 | 55.7672 | 54.0968 | 51.452 | 13.548 | 0
2025 | 2 | 19 | 2025-02-19 | 1987 | 47.408 | 49.676 | 49.676 | 49.676 | 49.676 | 49.676 | 49.676 | 49.676 | 49.676 | 49.676 | 51.944 | 51.944 | 54.212 | 56.48 | 58.748 | 58.748 | 58.748 | 56.48 | 56.48 | 54.212 | 56.48 | 51.944 | 54.212 | 54.212 | 52.889 | 12.111 | 0
2025 | 2 | 20 | 2025-02-20 | 1987 | 52.6357 | 51.0851 | 51.0851 | 49.5346 | 49.5346 | 49.5346 | 47.984 | 47.984 | 49.5346 | 47.984 | 49.5346 | 52.6357 | 57.2874 | 58.838 | 58.838 | 58.838 | 58.838 | 57.2874 | 57.2874 | 55.7369 | 55.7369 | 54.1863 | 49.5346 | 51.0851 | 53.0234 | 11.9766 | 0
2025 | 2 | 21 | 2025-02-21 | 1987 | 58.748 | 57.4134 | 57.4134 | 57.4134 | 56.0789 | 57.4134 | 57.4134 | 57.4134 | 57.4134 | 57.4134 | 57.4134 | 54.7443 | 56.0789 | 57.4134 | 58.748 | 58.748 | 54.7443 | 54.7443 | 53.4097 | 52.0751 | 50.7406 | 52.0751 | 52.0751 | 49.406 | 55.6896 | 9.3104 | 0
2025 | 2 | 22 | 2025-02-22 | 1987 | 55.7802 | 55.7802 | 57.6005 | 53.96 | 55.7802 | 56.6904 | 57.6005 | 57.6005 | 59.4207 | 61.241 | 61.241 | 66.7017 | 66.7017 | 68.522 | 66.7017 | 63.0612 | 66.7017 | 66.7017 | 61.241 | 63.0612 | 64.8815 | 64.8815 | 64.8815 | 63.0612 | 61.6581 | 3.3419 | 0
2025 | 2 | 23 | 2025-02-23 | 1987 | 59.24 | 58.094 | 58.094 | 56.948 | 55.802 | 54.656 | 54.656 | 54.656 | 53.51 | 54.656 | 59.24 | 62.678 | 68.408 | 69.554 | 70.7 | 70.7 | 70.7 | 67.262 | 64.97 | 62.678 | 62.678 | 61.532 | 60.386 | 56.948 | 61.1977 | 3.8022 | 0
2025 | 2 | 24 | 2025-02-24 | 1987 | 55.0811 | 51.2086 | 53.1449 | 53.1449 | 53.1449 | 51.2086 | 47.336 | 47.336 | 51.2086 | 57.0174 | 64.7626 | 68.6351 | 72.5077 | 72.5077 | 74.444 | 74.444 | 70.5714 | 68.6351 | 62.8263 | 58.9537 | 57.0174 | 57.0174 | 53.1449 | 53.1449 | 59.5185 | 5.4815 | 0
2025 | 2 | 25 | 2025-02-25 | 1987 | 55.3991 | 56.7813 | 52.6346 | 51.2524 | 48.488 | 49.8702 | 48.488 | 49.8702 | 51.2524 | 56.7813 | 63.6923 | 67.8389 | 69.2212 | 71.9856 | 73.3678 | 74.75 | 74.75 | 70.6034 | 63.6923 | 62.3101 | 59.5457 | 59.5457 | 59.5457 | 58.1635 | 60.4096 | 4.5904 | 0
2025 | 2 | 26 | 2025-02-26 | 1987 | 51.32 | 51.32 | 49.856 | 46.928 | 45.464 | 49.856 | 48.392 | 48.392 | 49.856 | 52.784 | 60.104 | 63.032 | 65.96 | 67.424 | 67.424 | 67.424 | 67.424 | 67.424 | 67.424 | 64.496 | 63.032 | 61.568 | 61.568 | 61.568 | 58.335 | 6.665 | 0
2025 | 2 | 27 | 2025-02-27 | 1987 | 52.862 | 51.182 | 51.182 | 46.142 | 44.462 | 44.462 | 44.462 | 44.462 | 46.142 | 46.142 | 49.502 | 51.182 | 51.182 | 54.542 | 57.902 | 54.542 | 52.862 | 51.182 | 49.502 | 47.822 | 46.142 | 44.462 | 42.782 | 44.462 | 48.732 | 16.268 | 0
2025 | 2 | 28 | 2025-02-28 | 1987 | 49.052 | 49.052 | 47.393 | 49.052 | 47.393 | 47.393 | 47.393 | 45.734 | 47.393 | 49.052 | 52.37 | 49.052 | 50.711 | 49.052 | 50.711 | 47.393 | 47.393 | 50.711 | 55.688 | 54.029 | 54.029 | 54.029 | 54.029 | 54.029 | 50.0889 | 14.9111 | 0
2025 | 3 | 1 | 2025-03-01 | 1987 | 48.3491 | 46.4849 | 44.6206 | 44.6206 | 46.4849 | 46.4849 | 40.892 | 42.7563 | 42.7563 | 50.2134 | 53.942 | 52.0777 | 52.0777 | 52.0777 | 53.942 | 50.2134 | 50.2134 | 50.2134 | 50.2134 | 48.3491 | 48.3491 | 48.3491 | 48.3491 | 48.3491 | 48.3491 | 16.6509 | 0
2025 | 3 | 2 | 2025-03-02 | 1987 | 44.708 | 44.708 | 44.708 | 46.1592 | 46.1592 | 46.1592 | 46.1592 | 46.1592 | 47.6105 | 50.513 | 50.513 | 50.513 | 50.513 | 53.4155 | 54.8667 | 54.8667 | 56.318 | 56.318 | 56.318 | 54.8667 | 54.8667 | 53.4155 | 53.4155 | 54.8667 | 50.7549 | 14.2451 | 0
2025 | 3 | 3 | 2025-03-03 | 1987 | 42.26 | 50.8595 | 47.993 | 50.8595 | 50.8595 | 50.8595 | 50.8595 | 50.8595 | 50.8595 | 53.726 | 53.726 | 53.726 | 53.726 | 50.8595 | 50.8595 | 50.8595 | 53.726 | 53.726 | 53.726 | 50.8595 | 50.8595 | 50.8595 | 50.8595 | 50.8595 | 51.2178 | 13.7822 | 0
2025 | 3 | 4 | 2025-03-04 | 1987 | 39.1988 | 39.1988 | 42.3284 | 39.1988 | 37.634 | 37.634 | 40.7636 | 45.458 | 45.458 | 48.5876 | 50.1524 | 43.8932 | 48.5876 | 56.4116 | 56.4116 | 54.8468 | 61.106 | 51.7172 | 47.0228 | 45.458 | 42.3284 | 42.3284 | 42.3284 | 40.7636 | 45.784 | 19.216 | 0
2025 | 3 | 5 | 2025-03-05 | 1987 | 54.746 | 52.044 | 54.746 | 49.342 | 49.342 | 52.044 | 52.044 | 54.746 | 57.448 | 57.448 | 57.448 | 57.448 | 57.448 | 60.15 | 60.15 | 62.852 | 60.15 | 60.15 | 46.64 | 46.64 | 43.938 | 43.938 | 41.236 | 38.534 | 52.9447 | 12.0553 | 0
2025 | 3 | 6 | 2025-03-06 | 1987 | 48.812 | 52.484 | 50.648 | 50.648 | 48.812 | 46.976 | 48.812 | 46.976 | 48.812 | 50.648 | 50.648 | 50.648 | 56.156 | 61.664 | 54.32 | 54.32 | 54.32 | 50.648 | 48.812 | 45.14 | 45.14 | 41.468 | 41.468 | 39.632 | 49.5005 | 15.4995 | 0
2025 | 3 | 7 | 2025-03-07 | 1987 | 47.273 | 46.2632 | 46.2632 | 45.2534 | 46.2632 | 44.2436 | 43.2338 | 42.224 | 44.7485 | 47.273 | 51.3122 | 52.322 | 56.3612 | 59.3906 | 61.4102 | 62.42 | 60.4004 | 60.4004 | 55.3514 | 55.3514 | 53.3318 | 54.3416 | 54.3416 | 51.3122 | 51.7119 | 13.2881 | 0
2025 | 3 | 8 | 2025-03-08 | 1987 | 48.5812 | 47.3476 | 46.1141 | 46.1141 | 43.6471 | 43.6471 | 41.18 | 46.1141 | 48.5812 | 52.2818 | 53.5153 | 57.2159 | 60.9165 | 62.15 | 60.9165 | 58.4494 | 54.7488 | 52.2818 | 51.0482 | 51.0482 | 49.8147 | 49.8147 | 49.8147 | 51.0482 | 51.0996 | 13.9004 | 0
2025 | 3 | 9 | 2025-03-09 | 1987 | 51.2986 | 48.0457 | 41.54 | 41.54 | 44.7929 | 44.7929 | 44.7929 | 48.0457 | 51.2986 | 57.8043 | 61.0571 | 64.31 | 64.31 | 64.31 | 61.0571 | 64.31 | 61.0571 | 61.0571 | 57.8043 | 51.2986 | 51.2986 | 48.0457 | 44.7929 | 41.54 | 52.925 | 12.075 | 0
2025 | 3 | 10 | 2025-03-10 | 1987 | 43.07 | 43.07 | 44.4144 | 44.4144 | 45.7587 | 45.7587 | 45.7587 | 47.1031 | 48.4475 | 49.7919 | 51.1362 | 52.4806 | 55.1694 | 56.5138 | 60.5469 | 63.2356 | 64.58 | 61.8912 | 59.2025 | 56.5138 | 55.1694 | 56.5138 | 53.825 | 52.4806 | 52.3686 | 12.6314 | 0
2025 | 3 | 11 | 2025-03-11 | 1987 | 49.1675 | 45.689 | 42.2105 | 42.2105 | 45.689 | 49.1675 | 38.732 | 42.2105 | 45.689 | 49.1675 | 56.1245 | 63.0815 | 66.56 | 49.1675 | 49.1675 | 49.1675 | 52.646 | 52.646 | 56.1245 | 52.646 | 52.646 | 49.1675 | 52.646 | 49.1675 | 50.0371 | 14.9629 | 0
2025 | 3 | 12 | 2025-03-12 | 1987 | 42.467 | 42.467 | 42.467 | 42.467 | 39.704 | 42.467 | 42.467 | 45.23 | 45.23 | 45.23 | 45.23 | 50.756 | 53.519 | 56.282 | 59.045 | 59.045 | 61.808 | 59.045 | 59.045 | 56.282 | 47.993 | 47.993 | 47.993 | 47.993 | 49.2594 | 15.7406 | 0
2025 | 3 | 13 | 2025-03-13 | 1987 | 51.194 | 49.75 | 51.194 | 48.306 | 49.75 | 48.306 | 48.306 | 48.306 | 49.75 | 49.75 | 51.194 | 51.194 | 54.082 | 55.526 | 51.194 | 51.194 | 45.418 | 48.306 | 46.862 | 45.418 | 45.418 | 45.418 | 43.974 | 42.53 | 48.8475 | 16.1525 | 0
2025 | 3 | 14 | 2025-03-14 | 1987 | 44.4164 | 45.3506 | 45.3506 | 45.3506 | 44.4164 | 42.548 | 43.4822 | 43.4822 | 43.4822 | 44.4164 | 45.3506 | 46.2848 | 46.2848 | 48.1532 | 50.9558 | 51.89 | 50.9558 | 50.9558 | 49.0874 | 48.1532 | 45.3506 | 44.4164 | 42.548 | 43.4822 | 46.0902 | 18.9098 | 0
2025 | 3 | 15 | 2025-03-15 | 1987 | 47.1329 | 45.1014 | 45.1014 | 45.1014 | 45.1014 | 44.0857 | 44.0857 | 43.07 | 44.0857 | 45.4061 | 46.8281 | 48.1486 | 49.1643 | 52.2114 | 54.2429 | 56.2743 | 57.29 | 54.2429 | 51.1957 | 51.1957 | 50.18 | 47.1329 | 47.1329 | 47.1329 | 48.3602 | 16.6398 | 0
2025 | 3 | 16 | 2025-03-16 | 1987 | 48.4178 | 45.7412 | 45.7412 | 43.0646 | 43.0646 | 43.0646 | 43.0646 | 40.388 | 40.388 | 43.0646 | 45.7412 | 56.4476 | 59.1242 | 64.4774 | 67.154 | 64.4774 | 59.1242 | 59.1242 | 48.4178 | 45.7412 | 45.7412 | 45.7412 | 45.7412 | 45.7412 | 49.533 | 15.467 | 0
2025 | 3 | 17 | 2025-03-17 | 1987 | 51.719 | 51.719 | 51.719 | 53.636 | 55.553 | 53.636 | 51.719 | 51.719 | 53.636 | 53.636 | 55.553 | 59.387 | 59.387 | 65.138 | 63.221 | 65.138 | 59.387 | 59.387 | 55.553 | 51.719 | 51.719 | 47.885 | 45.968 | 45.968 | 54.7542 | 10.2457 | 0
2025 | 3 | 18 | 2025-03-18 | 1987 | 50.666 | 51.998 | 51.998 | 51.998 | 50.666 | 49.334 | 49.334 | 49.334 | 49.334 | 50.666 | 51.998 | 55.994 | 58.658 | 59.99 | 62.654 | 63.986 | 57.326 | 54.662 | 53.33 | 51.998 | 51.998 | 51.998 | 51.998 | 51.998 | 53.4965 | 11.5035 | 0
2025 | 3 | 19 | 2025-03-19 | 1987 | 52.214 | 51.17 | 52.214 | 50.126 | 51.17 | 51.17 | 51.17 | 50.126 | 51.17 | 50.126 | 50.126 | 52.214 | 55.346 | 57.434 | 61.61 | 62.654 | 63.698 | 62.654 | 58.478 | 57.434 | 56.39 | 53.258 | 53.258 | 52.214 | 54.476 | 10.524 | 0
2025 | 3 | 20 | 2025-03-20 | 1987 | 49.6594 | 48.398 | 49.6594 | 49.6594 | 49.6594 | 48.398 | 48.398 | 49.6594 | 50.9208 | 54.7049 | 57.2277 | 61.0118 | 63.5346 | 64.796 | 63.5346 | 62.2732 | 63.5346 | 62.2732 | 59.7505 | 58.4891 | 57.2277 | 57.2277 | 55.9663 | 55.9663 | 55.9137 | 9.0863 | 0
2025 | 3 | 21 | 2025-03-21 | 1987 | 51.9134 | 50.1458 | 51.0296 | 50.1458 | 50.1458 | 50.1458 | 49.262 | 51.0296 | 53.681 | 56.3324 | 59.8676 | 61.6352 | 64.2866 | 66.0542 | 66.938 | 66.0542 | 65.1704 | 63.4028 | 59.8676 | 56.3324 | 57.2162 | 56.3324 | 55.4486 | 53.681 | 56.9216 | 8.0784 | 0
2025 | 3 | 22 | 2025-03-22 | 1987 | 53.6441 | 49.9469 | 48.0983 | 48.0983 | 48.0983 | 47.174 | 47.174 | 49.0226 | 51.7955 | 54.5684 | 58.2656 | 60.1142 | 62.8871 | 63.8114 | 64.7357 | 64.7357 | 65.66 | 62.8871 | 61.0385 | 59.1899 | 58.2656 | 58.2656 | 56.417 | 55.4927 | 56.2244 | 8.7756 | 0
2025 | 3 | 23 | 2025-03-23 | 1987 | 47.2378 | 45.6915 | 45.6915 | 45.6915 | 44.1451 | 45.6915 | 44.1451 | 44.1451 | 44.1451 | 45.6915 | 47.2378 | 48.7842 | 48.7842 | 47.2378 | 51.8769 | 54.9696 | 56.516 | 56.516 | 53.4233 | 50.3305 | 47.2378 | 42.5987 | 42.5987 | 39.506 | 47.4955 | 17.5045 | 0
2025 | 3 | 24 | 2025-03-24 | 1987 | 43.9149 | 42.4273 | 43.9149 | 40.9396 | 42.4273 | 39.452 | 40.9396 | 40.9396 | 45.4026 | 51.3532 | 55.8161 | 57.3038 | 60.2791 | 63.2544 | 63.2544 | 64.742 | 64.742 | 63.2544 | 60.2791 | 57.3038 | 55.8161 | 55.8161 | 52.8408 | 49.8655 | 52.3449 | 12.6551 | 0
2025 | 3 | 25 | 2025-03-25 | 1987 | 54.854 | 52.814 | 50.774 | 46.694 | 46.694 | 46.694 | 44.654 | 48.734 | 50.774 | 56.894 | 54.854 | 56.894 | 63.014 | 69.134 | 67.094 | 65.054 | 65.054 | 60.974 | 60.974 | 58.934 | 56.894 | 48.734 | 46.694 | 48.734 | 55.109 | 9.891 | 0
2025 | 3 | 26 | 2025-03-26 | 1987 | 50.972 | 48.944 | 48.944 | 48.944 | 47.93 | 48.944 | 48.944 | 48.944 | 51.986 | 55.028 | 57.056 | 60.098 | 62.126 | 63.14 | 63.14 | 62.126 | 63.14 | 60.098 | 59.084 | 58.07 | 58.07 | 57.056 | 57.056 | 57.056 | 55.704 | 9.296 | 0
2025 | 3 | 27 | 2025-03-27 | 1987 | 48.7779 | 49.5595 | 48.7779 | 46.4332 | 46.4332 | 44.87 | 44.87 | 45.6516 | 47.9963 | 51.1226 | 52.6858 | 55.0305 | 56.5937 | 58.1568 | 59.72 | 57.3753 | 55.8121 | 55.0305 | 52.6858 | 50.3411 | 50.3411 | 51.1226 | 50.3411 | 49.5595 | 51.2203 | 13.7797 | 0
2025 | 3 | 28 | 2025-03-28 | 1987 | 48.812 | 49.532 | 48.452 | 48.452 | 48.092 | 47.372 | 47.372 | 48.092 | 49.892 | 51.332 | 52.052 | 53.132 | 53.852 | 54.572 | 54.932 | 54.932 | 54.932 | 54.932 | 53.852 | 51.692 | 51.692 | 51.692 | 51.332 | 51.692 | 51.362 | 13.638 | 0
2025 | 3 | 29 | 2025-03-29 | 1987 | 43.9831 | 43.2508 | 42.5185 | 42.5185 | 41.7863 | 41.054 | 41.054 | 42.5185 | 44.7154 | 46.9122 | 48.3767 | 52.0381 | 54.2349 | 54.9672 | 57.164 | 55.6995 | 57.164 | 56.4317 | 54.2349 | 52.7704 | 51.3058 | 49.8413 | 49.109 | 48.3767 | 48.8344 | 16.1656 | 0
2025 | 3 | 30 | 2025-03-30 | 1987 | 49.2544 | 48.8411 | 47.1878 | 46.3612 | 44.708 | 45.5346 | 44.708 | 46.3612 | 48.4278 | 49.2544 | 51.7342 | 51.7342 | 52.9742 | 54.2141 | 55.0407 | 55.454 | 55.454 | 55.454 | 55.0407 | 54.2141 | 53.3875 | 52.1475 | 52.1475 | 50.4943 | 50.8387 | 14.1613 | 0
2025 | 3 | 31 | 2025-03-31 | 1987 | 49.0377 | 48.7151 | 48.3925 | 48.0698 | 47.7472 | 47.102 | 47.7472 | 48.0698 | 48.3925 | 49.6829 | 50.6508 | 52.2638 | 52.2638 | 53.8769 | 54.5222 | 55.49 | 55.49 | 54.1995 | 53.8769 | 51.296 | 50.0055 | 49.0377 | 48.7151 | 48.3925 | 50.5432 | 14.4568 | 0
2025 | 4 | 1 | 2025-04-01 | 1987 | 43.4436 | 42.639 | 42.2366 | 42.2366 | 41.432 | 41.8343 | 42.639 | 43.0413 | 44.6506 | 46.6622 | 48.2715 | 49.8808 | 51.4901 | 53.5017 | 53.9041 | 55.5134 | 56.318 | 55.9157 | 55.111 | 53.0994 | 52.6971 | 51.8924 | 51.4901 | 50.2831 | 48.7577 | 16.2423 | 0
2025 | 4 | 2 | 2025-04-02 | 1987 | 53.03 | 54.032 | 53.03 | 55.034 | 54.032 | 49.022 | 51.026 | 48.02 | 50.024 | 53.03 | 54.032 | 57.038 | 60.044 | 63.05 | 63.05 | 66.056 | 66.056 | 64.052 | 61.046 | 58.04 | 56.036 | 54.032 | 52.028 | 50.024 | 56.036 | 8.964 | 0
2025 | 4 | 3 | 2025-04-03 | 1987 | 61.502 | 61.502 | 61.502 | 61.502 | 59.4428 | 59.4428 | 59.4428 | 57.3836 | 57.3836 | 55.3244 | 55.3244 | 53.2652 | 53.2652 | 53.2652 | 53.2652 | 55.3244 | 53.2652 | 53.2652 | 53.2652 | 53.2652 | 53.2652 | 51.206 | 51.206 | 51.206 | 55.7534 | 9.2466 | 0
2025 | 4 | 4 | 2025-04-04 | 1987 | 46.472 | 47.3263 | 46.472 | 46.472 | 46.472 | 46.472 | 46.472 | 47.3263 | 48.1806 | 48.1806 | 51.5978 | 52.4522 | 55.0151 | 54.1608 | 57.578 | 57.578 | 55.8694 | 53.3065 | 52.4522 | 51.5978 | 49.8892 | 49.0349 | 49.0349 | 49.0349 | 50.352 | 14.648 | 0
2025 | 4 | 5 | 2025-04-05 | 1987 | 47.405 | 46.1375 | 48.6725 | 47.405 | 47.405 | 46.1375 | 44.87 | 47.405 | 48.6725 | 49.94 | 53.7425 | 60.08 | 58.8125 | 53.7425 | 52.475 | 49.94 | 53.7425 | 52.475 | 49.94 | 47.405 | 47.405 | 47.405 | 46.1375 | 44.87 | 49.6759 | 15.3241 | 0
2025 | 4 | 6 | 2025-04-06 | 1987 | 46.544 | 45.968 | 46.544 | 46.544 | 46.544 | 46.544 | 46.544 | 46.544 | 48.272 | 50 | 50.576 | 51.728 | 52.88 | 52.88 | 52.88 | 55.184 | 55.184 | 52.304 | 51.152 | 49.424 | 50 | 49.424 | 48.848 | 48.848 | 49.64 | 15.36 | 0
2025 | 4 | 7 | 2025-04-07 | 1987 | 48.5433 | 47.8194 | 47.8194 | 46.3717 | 44.924 | 45.6479 | 45.6479 | 47.0956 | 49.2671 | 50.7149 | 52.8864 | 52.8864 | 55.058 | 55.058 | 55.058 | 55.058 | 53.6103 | 52.8864 | 52.8864 | 52.8864 | 49.991 | 47.8194 | 47.8194 | 47.0956 | 50.2021 | 14.7979 | 0
2025 | 4 | 8 | 2025-04-08 | 1987 | 47.786 | 49.1 | 47.786 | 47.786 | 46.472 | 46.472 | 46.472 | 45.158 | 49.1 | 51.728 | 54.356 | 55.67 | 54.356 | 54.356 | 54.356 | 54.356 | 55.67 | 55.67 | 54.356 | 53.042 | 49.1 | 47.786 | 46.472 | 43.844 | 50.4688 | 14.5312 | 0
2025 | 4 | 9 | 2025-04-09 | 1987 | 45.8354 | 45.8354 | 45.212 | 45.212 | 45.212 | 45.8354 | 46.4587 | 46.4587 | 48.9522 | 49.5756 | 51.4457 | 52.0691 | 53.3158 | 53.3158 | 55.8093 | 55.8093 | 55.1859 | 57.056 | 55.8093 | 55.1859 | 53.3158 | 51.4457 | 50.8223 | 51.4457 | 50.6924 | 14.3076 | 0
2025 | 4 | 10 | 2025-04-10 | 1987 | 57.131 | 56.1965 | 56.1965 | 57.131 | 56.1965 | 54.3275 | 53.393 | 54.3275 | 53.393 | 54.3275 | 55.262 | 55.262 | 56.1965 | 57.131 | 58.0655 | 57.131 | 59 | 57.131 | 52.4585 | 51.524 | 49.655 | 48.7205 | 48.7205 | 47.786 | 54.4443 | 10.5557 | 0
2025 | 4 | 11 | 2025-04-11 | 1987 | 48.434 | 48.434 | 48.434 | 48.434 | 48.434 | 49.8416 | 49.8416 | 49.8416 | 49.8416 | 51.2492 | 54.0644 | 54.0644 | 61.1024 | 59.6948 | 61.1024 | 62.51 | 62.51 | 61.1024 | 56.8796 | 54.7682 | 52.6568 | 52.6568 | 52.6568 | 51.2492 | 53.7418 | 11.2582 | 0
2025 | 4 | 12 | 2025-04-12 | 1987 | 54.762 | 54.762 | 53.65 | 53.65 | 53.65 | 53.094 | 52.538 | 54.206 | 55.874 | 58.098 | 58.654 | 59.766 | 60.878 | 61.434 | 61.434 | 62.546 | 62.546 | 61.99 | 60.878 | 59.766 | 59.766 | 60.322 | 59.766 | 58.654 | 58.0285 | 6.9715 | 0
2025 | 4 | 13 | 2025-04-13 | 1987 | 51.458 | 51.458 | 51.0845 | 51.0845 | 50.711 | 50.3375 | 49.964 | 51.0845 | 51.8315 | 53.3255 | 54.0725 | 55.5665 | 55.94 | 56.3135 | 56.687 | 57.0605 | 57.0605 | 57.434 | 56.3135 | 55.5665 | 54.8195 | 53.3255 | 52.5785 | 52.952 | 53.6679 | 11.3321 | 0
2025 | 4 | 14 | 2025-04-14 | 1987 | 51.9947 | 44.7375 | 43.286 | 44.7375 | 44.7375 | 44.7375 | 44.7375 | 46.1889 | 46.1889 | 50.5433 | 51.9947 | 57.8005 | 57.8005 | 59.252 | 59.252 | 57.8005 | 56.3491 | 53.4462 | 51.9947 | 50.5433 | 49.0918 | 49.0918 | 49.0918 | 46.1889 | 50.4828 | 14.5172 | 0
2025 | 4 | 15 | 2025-04-15 | 1987 | 46.9323 | 46.9323 | 45.23 | 45.23 | 45.23 | 45.23 | 45.23 | 46.9323 | 48.6346 | 48.6346 | 50.3369 | 52.0391 | 53.7414 | 57.146 | 55.4437 | 57.146 | 57.146 | 55.4437 | 53.7414 | 52.0391 | 50.3369 | 48.6346 | 48.6346 | 46.9323 | 50.1241 | 14.8759 | 0
2025 | 4 | 16 | 2025-04-16 | 1987 | 46.814 | 46.814 | 46.814 | 46.814 | 48.632 | 46.814 | 48.632 | 50.45 | 50.45 | 52.268 | 50.45 | 52.268 | 55.904 | 55.904 | 55.904 | 52.268 | 50.45 | 50.45 | 50.45 | 46.814 | 44.996 | 44.996 | 43.178 | 41.36 | 49.1623 | 15.8377 | 0
2025 | 4 | 17 | 2025-04-17 | 1987 | 53.915 | 52.6604 | 52.6604 | 51.4058 | 51.4058 | 51.4058 | 51.4058 | 51.4058 | 50.1512 | 52.6604 | 53.915 | 56.4242 | 58.9334 | 57.6788 | 57.6788 | 58.9334 | 60.188 | 58.9334 | 56.4242 | 50.1512 | 50.1512 | 50.1512 | 48.8966 | 47.642 | 53.5491 | 11.4509 | 0
2025 | 4 | 18 | 2025-04-18 | 1987 | 48.5701 | 47.8107 | 47.8107 | 47.0514 | 46.292 | 47.0514 | 47.0514 | 47.8107 | 48.5701 | 49.3295 | 50.8483 | 53.8858 | 54.6451 | 57.6826 | 58.442 | 55.4045 | 53.8858 | 52.367 | 52.367 | 52.367 | 51.6076 | 51.6076 | 47.8107 | 47.8107 | 50.7533 | 14.2467 | 0
2025 | 4 | 19 | 2025-04-19 | 1987 | 45.0046 | 44.2649 | 44.2649 | 43.5251 | 42.0457 | 41.306 | 42.0457 | 44.2649 | 46.484 | 48.7031 | 50.9223 | 52.4017 | 52.4017 | 54.6209 | 56.1003 | 56.84 | 56.1003 | 56.1003 | 53.8811 | 51.662 | 50.1826 | 50.1826 | 48.7031 | 46.484 | 49.1038 | 15.8962 | 0
2025 | 4 | 20 | 2025-04-20 | 1987 | 47.7449 | 45.5506 | 43.3563 | 42.2591 | 43.3563 | 41.162 | 42.2591 | 45.5506 | 51.0363 | 53.2306 | 54.3277 | 57.6191 | 58.7163 | 60.9106 | 63.1049 | 63.1049 | 64.202 | 64.202 | 62.0077 | 55.4249 | 54.3277 | 51.0363 | 53.2306 | 52.1334 | 52.9106 | 12.0894 | 0
2025 | 4 | 21 | 2025-04-21 | 1987 | 47.162 | 47.162 | 47.162 | 45.899 | 44.636 | 44.636 | 44.636 | 47.162 | 50.951 | 56.003 | 59.792 | 63.581 | 64.844 | 67.37 | 66.107 | 64.844 | 64.844 | 61.055 | 59.792 | 57.266 | 54.74 | 52.214 | 49.688 | 48.425 | 54.5821 | 10.4179 | 0
2025 | 4 | 22 | 2025-04-22 | 1987 | 52.0556 | 49.6184 | 47.1812 | 44.744 | 47.1812 | 44.744 | 47.1812 | 49.6184 | 54.4928 | 54.4928 | 59.3672 | 61.8044 | 69.116 | 66.6788 | 69.116 | 69.116 | 69.116 | 66.6788 | 66.6788 | 64.2416 | 61.8044 | 61.8044 | 54.4928 | 61.8044 | 58.047 | 6.9529 | 0
2025 | 4 | 23 | 2025-04-23 | 1987 | 55.6295 | 49.9883 | 48.578 | 51.3986 | 49.9883 | 49.9883 | 49.9883 | 51.3986 | 54.2192 | 59.8604 | 65.5016 | 66.9119 | 69.7325 | 72.5531 | 75.3737 | 76.784 | 76.784 | 75.3737 | 69.7325 | 62.681 | 57.0398 | 52.8089 | 51.3986 | 48.578 | 60.0954 | 4.9046 | 0
2025 | 4 | 24 | 2025-04-24 | 1987 | 56.2659 | 53.7667 | 52.5172 | 51.2676 | 51.2676 | 50.018 | 51.2676 | 53.7667 | 57.5155 | 60.0146 | 63.7634 | 66.2625 | 70.0113 | 71.2608 | 71.2608 | 72.5104 | 73.76 | 72.5104 | 71.2608 | 66.2625 | 60.0146 | 58.7651 | 60.0146 | 58.7651 | 61.4204 | 3.5796 | 0
2025 | 4 | 25 | 2025-04-25 | 1987 | 55.4401 | 54.6113 | 55.4401 | 55.4401 | 54.6113 | 51.296 | 52.1248 | 56.2689 | 57.9265 | 59.5842 | 62.8995 | 64.5571 | 67.0435 | 67.8724 | 68.7012 | 68.7012 | 69.53 | 67.8724 | 66.2147 | 62.0706 | 60.413 | 58.7554 | 59.5842 | 59.5842 | 60.6893 | 4.3107 | 0
2025 | 4 | 26 | 2025-04-26 | 1987 | 48.4543 | 47.9182 | 46.8461 | 46.31 | 46.31 | 46.31 | 46.31 | 47.9182 | 50.0624 | 52.7428 | 54.887 | 57.0312 | 58.6394 | 60.7837 | 62.3919 | 63.464 | 62.9279 | 62.9279 | 61.3197 | 57.0312 | 57.0312 | 54.3509 | 51.6706 | 52.7428 | 54.0159 | 10.9841 | 0
2025 | 4 | 27 | 2025-04-27 | 1987 | 50.924 | 50.3 | 51.236 | 49.988 | 49.988 | 48.74 | 50.3 | 50.924 | 52.796 | 53.732 | 54.356 | 55.604 | 57.788 | 58.412 | 58.412 | 59.036 | 59.036 | 58.412 | 58.412 | 56.54 | 54.668 | 53.42 | 51.86 | 51.86 | 54.031 | 10.969 | 0
2025 | 4 | 28 | 2025-04-28 | 1987 | 53.4865 | 52.5615 | 48.8618 | 47.9369 | 47.9369 | 47.012 | 47.012 | 47.012 | 48.8618 | 47.9369 | 47.9369 | 49.7868 | 51.6366 | 56.2612 | 59.036 | 58.1111 | 56.2612 | 56.2612 | 54.4114 | 52.5615 | 51.6366 | 48.8618 | 48.8618 | 47.9369 | 51.1742 | 13.8258 | 0
2025 | 4 | 29 | 2025-04-29 | 1987 | 45.3807 | 44.8025 | 44.8025 | 44.2242 | 43.646 | 43.646 | 43.646 | 44.2242 | 45.959 | 48.272 | 48.8503 | 50.585 | 53.4763 | 55.211 | 56.3675 | 57.524 | 55.211 | 56.9457 | 53.4763 | 52.3197 | 50.585 | 50.0067 | 50.0067 | 48.8503 | 49.5008 | 15.4992 | 0
2025 | 4 | 30 | 2025-04-30 | 1987 | 60.17 | 51.9522 | 53.3218 | 53.3218 | 50.5825 | 51.9522 | 53.3218 | 53.3218 | 53.3218 | 53.3218 | 53.3218 | 53.3218 | 54.6915 | 54.6915 | 54.6915 | 53.3218 | 53.3218 | 53.3218 | 54.6915 | 53.3218 | 46.4736 | 45.104 | 45.104 | 45.104 | 52.2946 | 12.7054 | 0
2025 | 5 | 1 | 2025-05-01 | 1987 | 49.058 | 46.508 | 49.058 | 49.058 | 51.608 | 49.058 | 49.058 | 51.608 | 64.358 | 66.908 | 64.358 | 69.458 | 69.458 | 51.608 | 64.358 | 59.258 | 54.158 | 56.708 | 54.158 | 51.608 | 43.958 | 46.508 | 46.508 | 38.858 | 54.0517 | 10.9483 | 0
2025 | 5 | 2 | 2025-05-02 | 1987 | 47.93 | 47.93 | 47.93 | 47.93 | 47.93 | 47.93 | 47.93 | 47.93 | 50.538 | 55.754 | 60.97 | 60.97 | 63.578 | 66.186 | 68.794 | 66.186 | 71.402 | 68.794 | 66.186 | 63.578 | 63.578 | 58.362 | 58.362 | 58.362 | 57.71 | 7.29 | 0
2025 | 5 | 3 | 2025-05-03 | 1987 | 52.196 | 52.196 | 52.196 | 52.196 | 52.196 | 52.196 | 52.196 | 53.2135 | 54.2311 | 56.2661 | 59.3187 | 59.3187 | 64.4064 | 64.4064 | 67.4589 | 67.4589 | 69.494 | 69.494 | 68.4765 | 63.3888 | 62.3713 | 59.3187 | 58.3012 | 58.3012 | 59.1915 | 5.8085 | 0
2025 | 5 | 4 | 2025-05-04 | 1987 | 49.694 | 49.694 | 48.857 | 48.02 | 48.857 | 48.857 | 48.857 | 48.857 | 52.205 | 53.879 | 55.553 | 56.39 | 58.901 | 59.738 | 60.575 | 63.086 | 63.086 | 61.412 | 59.738 | 55.553 | 51.368 | 49.694 | 48.857 | 49.694 | 53.8092 | 11.1907 | 0
2025 | 5 | 5 | 2025-05-05 | 1987 | 50.7177 | 47.6303 | 48.6594 | 47.6303 | 46.6011 | 45.572 | 47.6303 | 50.7177 | 54.8342 | 57.9216 | 61.009 | 63.0672 | 66.1546 | 67.1837 | 69.242 | 69.242 | 69.242 | 67.1837 | 65.1255 | 61.009 | 57.9216 | 56.8924 | 55.8633 | 55.8633 | 57.6214 | 7.3786 | 0
2025 | 5 | 6 | 2025-05-06 | 1987 | 53.1927 | 52.421 | 50.1058 | 49.334 | 49.334 | 49.334 | 50.1058 | 52.421 | 54.7362 | 57.8233 | 59.3668 | 62.4537 | 63.9973 | 64.769 | 66.3125 | 67.0842 | 67.856 | 66.3125 | 63.9973 | 61.682 | 57.8233 | 59.3668 | 58.595 | 57.8233 | 58.177 | 6.823 | 0
2025 | 5 | 7 | 2025-05-07 | 1987 | 54.3733 | 53.9211 | 53.469 | 53.0168 | 52.5646 | 50.756 | 52.5646 | 53.9211 | 55.2776 | 57.0862 | 58.8949 | 59.7992 | 60.2514 | 61.6078 | 62.06 | 62.06 | 62.06 | 60.2514 | 59.347 | 58.8949 | 56.6341 | 56.6341 | 57.5384 | 57.0862 | 57.0862 | 7.9138 | 0
2025 | 5 | 8 | 2025-05-08 | 1987 | 52.016 | 50.531 | 50.036 | 48.056 | 49.046 | 48.551 | 49.046 | 50.531 | 52.016 | 53.501 | 54.986 | 55.976 | 56.471 | 58.451 | 58.451 | 58.946 | 59.936 | 59.441 | 58.451 | 56.471 | 53.501 | 51.521 | 51.026 | 52.016 | 53.7073 | 11.2927 | 0
2025 | 5 | 9 | 2025-05-09 | 1987 | 54.251 | 52.2335 | 51.83 | 51.023 | 51.83 | 50.216 | 51.4265 | 52.637 | 53.8475 | 55.4615 | 56.672 | 57.479 | 57.8825 | 58.6895 | 59.4965 | 59.9 | 59.9 | 59.9 | 59.093 | 57.479 | 54.6545 | 52.2335 | 51.4265 | 51.023 | 55.0244 | 9.9756 | 0
2025 | 5 | 10 | 2025-05-10 | 1987 | 50.0266 | 49.1223 | 48.6702 | 49.5745 | 49.1223 | 48.6702 | 48.218 | 48.6702 | 50.4788 | 52.2874 | 53.6439 | 54.5482 | 55.4526 | 56.809 | 58.1655 | 59.0698 | 59.522 | 59.522 | 58.6177 | 57.2612 | 55.4526 | 54.0961 | 52.2874 | 50.4788 | 53.3236 | 11.6764 | 0
2025 | 5 | 11 | 2025-05-11 | 1987 | 47.2211 | 46.1674 | 46.1674 | 46.1674 | 45.1137 | 44.06 | 46.1674 | 46.1674 | 49.3285 | 53.5432 | 57.758 | 56.7043 | 57.758 | 56.7043 | 55.6506 | 56.7043 | 57.758 | 52.4895 | 51.4358 | 49.3285 | 50.3822 | 50.3822 | 50.3822 | 49.3285 | 50.9529 | 14.0471 | 0
2025 | 5 | 12 | 2025-05-12 | 1987 | 60.332 | 58.613 | 58.613 | 58.613 | 56.894 | 51.737 | 50.018 | 51.737 | 55.175 | 58.613 | 60.332 | 56.894 | 58.613 | 58.613 | 60.332 | 63.77 | 62.051 | 60.332 | 55.175 | 53.456 | 53.456 | 50.018 | 48.299 | 46.58 | 56.1777 | 8.8223 | 0
2025 | 5 | 13 | 2025-05-13 | 1987 | 46.13 | 47.6145 | 47.6145 | 47.6145 | 49.0991 | 49.0991 | 49.0991 | 53.5526 | 58.0062 | 59.4907 | 63.9443 | 60.9753 | 68.3979 | 71.3669 | 72.8515 | 74.336 | 74.336 | 74.336 | 69.8824 | 69.8824 | 59.4907 | 56.5217 | 57.2639 | 58.0062 | 59.9547 | 5.0453 | 0
2025 | 5 | 14 | 2025-05-14 | 1987 | 56.522 | 56.522 | 56.522 | 56.522 | 59.984 | 59.984 | 56.522 | 56.522 | 59.984 | 59.984 | 66.908 | 73.832 | 73.832 | 73.832 | 80.756 | 84.218 | 84.218 | 80.756 | 70.37 | 63.446 | 56.522 | 53.06 | 56.522 | 53.06 | 64.6 | 0.4 | 0
2025 | 5 | 15 | 2025-05-15 | 1987 | 69.65 | 69.65 | 69.65 | 67.126 | 64.602 | 64.602 | 67.126 | 67.126 | 69.65 | 74.698 | 77.222 | 77.222 | 77.222 | 79.746 | 82.27 | 82.27 | 84.794 | 79.746 | 74.698 | 74.698 | 69.65 | 69.65 | 64.602 | 62.078 | 72.4895 | 0 | 7.4895
2025 | 5 | 16 | 2025-05-16 | 1987 | 64.0451 | 62.9883 | 62.9883 | 62.9883 | 61.9314 | 57.704 | 62.9883 | 65.102 | 68.2726 | 69.3294 | 70.3863 | 72.5 | 75.6706 | 75.6706 | 75.6706 | 79.898 | 78.8411 | 79.898 | 76.7274 | 74.6137 | 69.3294 | 71.4431 | 70.3863 | 67.2157 | 69.8579 | 0 | 4.8579
2025 | 5 | 17 | 2025-05-17 | 1987 | 57.4768 | 54.9612 | 51.188 | 52.4457 | 52.4457 | 51.188 | 53.7035 | 53.7035 | 54.9612 | 58.7345 | 58.7345 | 62.5078 | 65.0233 | 67.5387 | 67.5387 | 68.7965 | 71.312 | 71.312 | 70.0542 | 63.7655 | 66.281 | 65.0233 | 61.25 | 58.7345 | 60.7783 | 4.2217 | 0
2025 | 5 | 18 | 2025-05-18 | 1987 | 55.886 | 48.9092 | 46.5836 | 44.258 | 44.258 | 44.258 | 44.258 | 46.5836 | 51.2348 | 58.2116 | 65.1884 | 67.514 | 65.1884 | 67.514 | 62.8628 | 60.5372 | 60.5372 | 60.5372 | 62.8628 | 55.886 | 53.5604 | 51.2348 | 46.5836 | 44.258 | 54.5294 | 10.4706 | 0
2025 | 5 | 19 | 2025-05-19 | 1987 | 48.7306 | 46.7569 | 46.7569 | 46.7569 | 46.7569 | 45.77 | 48.7306 | 50.7043 | 52.6781 | 56.6256 | 57.6124 | 59.5862 | 62.5468 | 65.5074 | 65.5074 | 64.5205 | 68.468 | 66.4943 | 66.4943 | 62.5468 | 58.5993 | 56.6256 | 54.6518 | 52.6781 | 56.3377 | 8.6623 | 0
2025 | 5 | 20 | 2025-05-20 | 1987 | 54.9237 | 53.3832 | 51.8428 | 49.532 | 51.0725 | 49.532 | 51.0725 | 54.1535 | 55.694 | 58.0048 | 61.856 | 63.3965 | 64.937 | 65.7073 | 67.2477 | 67.2477 | 68.018 | 67.2477 | 66.4775 | 64.1667 | 59.5453 | 61.856 | 59.5453 | 58.775 | 59.3848 | 5.6152 | 0
2025 | 5 | 21 | 2025-05-21 | 1987 | 54.6269 | 53.6943 | 51.8291 | 50.8966 | 49.964 | 49.964 | 50.8966 | 52.7617 | 54.6269 | 57.4246 | 61.1549 | 63.9526 | 64.8851 | 66.7503 | 67.6829 | 69.548 | 67.6829 | 67.6829 | 65.8177 | 63.02 | 58.3571 | 56.492 | 52.7617 | 52.7617 | 58.5514 | 6.4486 | 0
2025 | 5 | 22 | 2025-05-22 | 1987 | 56.093 | 56.093 | 55.184 | 54.275 | 53.366 | 54.275 | 55.184 | 55.184 | 57.002 | 57.911 | 60.638 | 61.547 | 62.456 | 64.274 | 66.092 | 67.91 | 67.91 | 67.001 | 67.001 | 65.183 | 60.638 | 59.729 | 59.729 | 57.911 | 60.1077 | 4.8923 | 0
2025 | 5 | 23 | 2025-05-23 | 1987 | 51.0325 | 48.9216 | 49.6253 | 48.9216 | 48.218 | 48.218 | 49.6253 | 51.0325 | 53.8471 | 56.6616 | 56.6616 | 59.4762 | 61.5871 | 62.2907 | 61.5871 | 63.698 | 63.698 | 62.9944 | 61.5871 | 59.4762 | 55.958 | 55.958 | 55.2544 | 53.8471 | 55.8407 | 9.1593 | 0
2025 | 5 | 24 | 2025-05-24 | 1987 | 54.5892 | 53.9285 | 51.2855 | 50.6247 | 51.9462 | 49.964 | 51.9462 | 52.607 | 57.893 | 58.5538 | 60.536 | 61.1968 | 62.5183 | 64.5005 | 65.822 | 64.5005 | 65.822 | 65.822 | 64.5005 | 61.8575 | 57.893 | 55.9108 | 53.9285 | 52.607 | 57.9481 | 7.0519 | 0
2025 | 5 | 25 | 2025-05-25 | 1987 | 49.6235 | 49.6235 | 47.894 | 49.6235 | 49.6235 | 49.6235 | 49.6235 | 51.353 | 49.6235 | 53.0825 | 53.0825 | 54.812 | 56.5415 | 60.0005 | 58.271 | 60.0005 | 63.4595 | 66.9185 | 68.648 | 65.189 | 65.189 | 61.73 | 58.271 | 56.5415 | 56.1812 | 8.8188 | 0
2025 | 5 | 26 | 2025-05-26 | 1987 | 51.0215 | 51.0215 | 48.074 | 48.074 | 48.074 | 48.074 | 48.074 | 48.074 | 51.0215 | 51.0215 | 53.969 | 59.864 | 62.8115 | 65.759 | 65.759 | 71.654 | 71.654 | 71.654 | 68.7065 | 65.759 | 62.8115 | 56.9165 | 53.969 | 53.969 | 57.4078 | 7.5923 | 0
2025 | 5 | 27 | 2025-05-27 | 1987 | 53.43 | 53.43 | 52.178 | 52.178 | 52.178 | 52.178 | 52.178 | 52.178 | 53.43 | 54.682 | 57.186 | 55.934 | 59.69 | 59.69 | 59.69 | 62.194 | 63.446 | 60.942 | 60.942 | 59.69 | 58.438 | 57.186 | 55.934 | 54.682 | 56.4035 | 8.5965 | 0
2025 | 5 | 28 | 2025-05-28 | 1987 | 54.1455 | 52.9977 | 52.9977 | 52.9977 | 52.9977 | 52.9977 | 51.8498 | 51.8498 | 52.9977 | 54.1455 | 58.7369 | 62.1805 | 64.4762 | 63.3283 | 65.624 | 64.4762 | 63.3283 | 62.1805 | 59.8848 | 58.7369 | 56.4412 | 54.1455 | 51.8498 | 50.702 | 56.9195 | 8.0805 | 0
2025 | 5 | 29 | 2025-05-29 | 1987 | 50.846 | 53.2152 | 53.2152 | 52.0306 | 52.0306 | 50.846 | 52.0306 | 54.3999 | 56.7691 | 60.323 | 65.0615 | 66.2461 | 67.4308 | 69.8 | 69.8 | 69.8 | 68.6154 | 67.4308 | 65.0615 | 56.7691 | 54.3999 | 53.2152 | 54.3999 | 53.2152 | 59.0397 | 5.9603 | 0
2025 | 5 | 30 | 2025-05-30 | 1987 | 49.982 | 49.982 | 49.982 | 49.982 | 49.982 | 51.566 | 51.566 | 51.566 | 53.15 | 57.902 | 57.902 | 61.07 | 64.238 | 62.654 | 54.734 | 57.902 | 64.238 | 61.07 | 62.654 | 56.318 | 53.15 | 53.15 | 51.566 | 49.982 | 55.262 | 9.738 | 0
2025 | 5 | 31 | 2025-05-31 | 1987 | 52.1978 | 51.188 | 51.188 | 51.188 | 51.188 | 51.188 | 51.188 | 52.1978 | 54.2174 | 57.2468 | 56.237 | 58.2566 | 60.2762 | 60.2762 | 61.286 | 61.286 | 61.286 | 59.2664 | 56.237 | 55.2272 | 53.2076 | 52.1978 | 52.1978 | 51.188 | 55.0589 | 9.9411 | 0
2025 | 6 | 1 | 2025-06-01 | 1987 | 50.8952 | 49.5476 | 48.2 | 48.2 | 48.2 | 48.2 | 49.5476 | 50.8952 | 56.2856 | 56.2856 | 61.676 | 61.676 | 60.3284 | 57.6332 | 61.676 | 65.7188 | 68.414 | 64.3712 | 65.7188 | 64.3712 | 60.3284 | 56.2856 | 57.6332 | 54.938 | 56.9594 | 8.0406 | 0
2025 | 6 | 2 | 2025-06-02 | 1987 | 49.8413 | 49.0575 | 48.2736 | 46.706 | 46.706 | 46.706 | 48.2736 | 51.4089 | 52.9765 | 54.5442 | 56.1118 | 59.2471 | 60.0309 | 61.5985 | 63.1662 | 63.95 | 63.1662 | 63.1662 | 61.5985 | 58.4633 | 56.1118 | 54.5442 | 54.5442 | 53.7604 | 55.1647 | 9.8353 | 0
2025 | 6 | 3 | 2025-06-03 | 1987 | 52.2067 | 51.9273 | 51.648 | 51.0893 | 50.81 | 51.0893 | 51.9273 | 52.486 | 53.324 | 54.7207 | 55.5587 | 56.1173 | 56.676 | 57.2347 | 57.7933 | 58.0727 | 58.352 | 58.352 | 57.2347 | 56.1173 | 54.7207 | 53.8827 | 54.162 | 54.162 | 54.5694 | 10.4306 | 0
2025 | 6 | 4 | 2025-06-04 | 1987 | 57.1206 | 56.5815 | 56.0423 | 53.3464 | 52.8072 | 53.8855 | 53.8855 | 55.5031 | 57.6598 | 59.2774 | 61.9733 | 60.3557 | 61.9733 | 63.5908 | 64.13 | 63.0516 | 63.0516 | 61.4341 | 59.2774 | 57.1206 | 54.4247 | 53.3464 | 52.268 | 52.268 | 57.6823 | 7.3177 | 0
2025 | 6 | 5 | 2025-06-05 | 1987 | 55.8075 | 53.6196 | 53.6196 | 53.6196 | 53.6196 | 53.6196 | 55.8075 | 57.9953 | 64.5587 | 64.5587 | 64.5587 | 68.9344 | 66.7465 | 60.1831 | 66.7465 | 68.9344 | 68.9344 | 73.31 | 64.5587 | 62.3709 | 55.8075 | 49.244 | 49.244 | 49.244 | 59.8185 | 5.1815 | 0
2025 | 6 | 6 | 2025-06-06 | 1987 | 55.625 | 53.8745 | 53.8745 | 53.8745 | 52.124 | 53.8745 | 53.8745 | 59.126 | 62.627 | 64.3775 | 69.629 | 71.3795 | 76.631 | 80.132 | 78.3815 | 80.132 | 80.132 | 78.3815 | 76.631 | 73.13 | 64.3775 | 66.128 | 64.3775 | 64.3775 | 66.128 | 0 | 1.128
2025 | 6 | 7 | 2025-06-07 | 1987 | 58.3333 | 57.5667 | 56.8 | 55.2667 | 54.5 | 56.0333 | 57.5667 | 59.8667 | 62.1667 | 65.2333 | 66.7667 | 69.8333 | 69.0667 | 71.3667 | 73.6667 | 75.2 | 74.4333 | 73.6667 | 71.3667 | 71.3667 | 67.5333 | 64.4667 | 63.7 | 62.9333 | 64.9458 | 0.054167 | 0
2025 | 6 | 8 | 2025-06-08 | 1987 | 65.666 | 55.466 | 55.466 | 55.466 | 55.466 | 53.426 | 53.426 | 51.386 | 53.426 | 53.426 | 53.426 | 55.466 | 55.466 | 57.506 | 57.506 | 61.586 | 67.706 | 65.666 | 69.746 | 67.706 | 63.626 | 65.666 | 59.546 | 53.426 | 58.611 | 6.389 | 0
2025 | 6 | 9 | 2025-06-09 | 1987 | 53.0545 | 49.8172 | 46.58 | 49.8172 | 48.1986 | 49.8172 | 49.8172 | 51.4358 | 53.0545 | 51.4358 | 56.2917 | 56.2917 | 59.5289 | 61.1475 | 64.3848 | 67.622 | 67.622 | 66.0034 | 66.0034 | 62.7662 | 61.1475 | 57.9103 | 56.2917 | 55.4824 | 56.7301 | 8.2699 | 0
2025 | 6 | 10 | 2025-06-10 | 1987 | 55.694 | 55.694 | 52.91 | 52.91 | 50.126 | 50.126 | 51.518 | 52.91 | 55.694 | 55.694 | 61.262 | 64.046 | 65.438 | 71.006 | 72.398 | 73.79 | 73.79 | 75.182 | 75.182 | 73.79 | 64.046 | 58.478 | 54.302 | 55.694 | 61.32 | 3.68 | 0
2025 | 6 | 11 | 2025-06-11 | 1987 | 53.8373 | 52.0533 | 52.648 | 52.648 | 50.864 | 51.4587 | 53.8373 | 55.0267 | 57.4053 | 58.5947 | 60.3787 | 61.568 | 63.352 | 64.5413 | 65.7307 | 66.92 | 66.92 | 63.9467 | 61.568 | 59.784 | 58.5947 | 57.4053 | 56.216 | 55.0267 | 58.3469 | 6.6531 | 0
2025 | 6 | 12 | 2025-06-12 | 1987 | 51.0636 | 50.1718 | 51.0636 | 49.28 | 49.28 | 51.0636 | 51.9555 | 52.8473 | 54.6309 | 55.5227 | 58.1982 | 60.8736 | 60.8736 | 67.1164 | 68.0082 | 68.9 | 67.1164 | 65.3327 | 65.3327 | 64.4409 | 60.8736 | 56.4145 | 54.6309 | 52.8473 | 57.8266 | 7.1734 | 0
2025 | 6 | 13 | 2025-06-13 | 1987 | 51.8774 | 49.478 | 50.6777 | 51.8774 | 51.8774 | 50.6777 | 54.2768 | 54.2768 | 55.4765 | 55.4765 | 57.8759 | 60.2753 | 66.2738 | 69.8729 | 73.472 | 72.2723 | 73.472 | 73.472 | 71.0726 | 65.0741 | 60.2753 | 56.6762 | 57.8759 | 56.6762 | 60.0254 | 4.9746 | 0
2025 | 6 | 14 | 2025-06-14 | 1987 | 55.7513 | 55.12 | 53.226 | 51.332 | 51.332 | 51.9633 | 53.8573 | 56.3827 | 58.908 | 61.4333 | 62.0647 | 63.3273 | 64.59 | 65.2213 | 66.484 | 66.484 | 68.378 | 65.8527 | 65.2213 | 62.696 | 58.908 | 57.014 | 55.12 | 53.8573 | 59.3552 | 5.6448 | 0
2025 | 6 | 15 | 2025-06-15 | 1987 | 59.0212 | 57.7421 | 56.4631 | 55.184 | 56.4631 | 56.4631 | 55.8235 | 55.184 | 55.184 | 55.8235 | 57.1026 | 57.1026 | 58.3816 | 59.6607 | 62.8584 | 63.4979 | 64.1374 | 66.056 | 62.8584 | 62.8584 | 61.5793 | 60.3002 | 59.0212 | 57.7421 | 59.0212 | 5.9788 | 0
2025 | 6 | 16 | 2025-06-16 | 1987 | 53.2625 | 52.7484 | 52.2342 | 51.7201 | 51.206 | 51.206 | 52.2342 | 52.2342 | 52.7484 | 52.7484 | 53.7766 | 54.8049 | 56.3472 | 57.8896 | 58.9179 | 59.432 | 58.4037 | 57.8896 | 57.3755 | 57.3755 | 56.8614 | 55.8331 | 54.2907 | 53.7766 | 54.8049 | 10.1951 | 0
2025 | 6 | 17 | 2025-06-17 | 1987 | 54.158 | 53.753 | 52.943 | 52.538 | 52.538 | 52.538 | 53.753 | 54.563 | 55.373 | 56.993 | 58.208 | 58.613 | 59.423 | 60.233 | 61.043 | 61.043 | 61.448 | 61.043 | 60.638 | 59.018 | 57.398 | 55.778 | 56.183 | 55.778 | 56.8749 | 8.1251 | 0
2025 | 6 | 18 | 2025-06-18 | 1987 | 51.8256 | 50.4618 | 48.416 | 49.0979 | 48.416 | 49.0979 | 50.4618 | 53.1895 | 56.5991 | 55.9172 | 58.6448 | 61.3725 | 62.7364 | 62.7364 | 63.4183 | 64.7822 | 66.146 | 65.4641 | 64.1002 | 62.0545 | 58.6448 | 57.281 | 54.5533 | 53.1895 | 57.0253 | 7.9747 | 0
2025 | 6 | 19 | 2025-06-19 | 1987 | 53.2437 | 53.2437 | 52.1575 | 52.1575 | 49.442 | 49.9851 | 51.6144 | 53.2437 | 53.7868 | 54.873 | 57.5886 | 58.6748 | 60.8472 | 62.4765 | 63.5627 | 64.1058 | 65.192 | 64.6489 | 64.6489 | 62.4765 | 60.3041 | 57.0454 | 54.873 | 54.3299 | 57.2717 | 7.7283 | 0
2025 | 6 | 20 | 2025-06-20 | 1987 | 63.293 | 52.889 | 55.49 | 52.889 | 52.889 | 52.889 | 50.288 | 52.889 | 58.091 | 60.692 | 65.894 | 68.495 | 58.091 | 60.692 | 71.096 | 63.293 | 60.692 | 63.293 | 63.293 | 68.495 | 63.293 | 58.091 | 58.091 | 52.889 | 59.4999 | 5.5001 | 0
2025 | 6 | 21 | 2025-06-21 | 1987 | 55.8778 | 54.5949 | 54.5949 | 54.5949 | 53.312 | 53.312 | 54.5949 | 55.8778 | 57.1607 | 59.7265 | 62.2924 | 63.5753 | 55.8778 | 64.8582 | 64.8582 | 67.424 | 63.5753 | 64.8582 | 63.5753 | 61.0095 | 58.4436 | 57.1607 | 55.8778 | 55.8778 | 58.8713 | 6.1287 | 0
2025 | 6 | 22 | 2025-06-22 | 1987 | 54.2427 | 54.2427 | 52.8345 | 52.8345 | 51.4262 | 50.018 | 52.8345 | 52.8345 | 55.6509 | 59.8756 | 62.6921 | 64.1004 | 69.7333 | 69.7333 | 72.5498 | 73.958 | 73.958 | 73.958 | 71.1415 | 62.6921 | 57.0592 | 54.2427 | 54.2427 | 55.6509 | 60.5211 | 4.4789 | 0
2025 | 6 | 23 | 2025-06-23 | 1987 | 57.8642 | 56.8688 | 55.8734 | 55.8734 | 54.878 | 54.878 | 55.8734 | 57.8642 | 58.8596 | 60.8504 | 62.8412 | 66.8228 | 68.8136 | 70.8044 | 73.7906 | 73.7906 | 73.7906 | 74.786 | 73.7906 | 70.8044 | 66.8228 | 63.8366 | 60.8504 | 56.8688 | 63.6707 | 1.3293 | 0
2025 | 6 | 24 | 2025-06-24 | 1987 | 59.2319 | 58.5126 | 57.7933 | 57.074 | 57.074 | 57.7933 | 59.2319 | 61.3898 | 64.2671 | 66.425 | 68.5829 | 70.7408 | 72.8988 | 73.6181 | 75.0567 | 75.776 | 75.0567 | 74.3374 | 73.6181 | 71.4602 | 66.425 | 66.425 | 66.425 | 64.9864 | 66.425 | 0 | 1.425
2025 | 6 | 25 | 2025-06-25 | 1987 | 62.1635 | 60.7325 | 60.017 | 60.017 | 58.586 | 60.017 | 61.448 | 62.879 | 66.4565 | 69.3185 | 70.7495 | 72.896 | 75.0425 | 76.4735 | 77.9045 | 78.62 | 77.189 | 77.9045 | 76.4735 | 75.0425 | 70.7495 | 67.8875 | 69.3185 | 67.8875 | 68.9906 | 0 | 3.9906
2025 | 6 | 26 | 2025-06-26 | 1987 | 62.6697 | 61.4381 | 61.0276 | 59.3855 | 58.154 | 58.5645 | 61.0276 | 62.6697 | 63.9012 | 64.7223 | 65.5433 | 66.7748 | 68.4169 | 69.2379 | 70.4695 | 70.4695 | 70.88 | 70.4695 | 69.6485 | 68.4169 | 66.7748 | 65.5433 | 64.7223 | 63.4907 | 65.1841 | 0 | 0.18409
2025 | 6 | 27 | 2025-06-27 | 1987 | 66.3288 | 62.3245 | 61.3234 | 59.3212 | 57.3191 | 56.318 | 62.3245 | 65.3277 | 66.3288 | 68.3309 | 71.3342 | 74.3374 | 76.3395 | 79.3428 | 80.3438 | 82.346 | 79.3428 | 81.3449 | 79.3428 | 77.3406 | 73.3363 | 60.3223 | 61.3234 | 59.3212 | 69.2069 | 0 | 4.2069
2025 | 6 | 28 | 2025-06-28 | 1987 | 63.5441 | 61.803 | 61.2227 | 60.062 | 60.6423 | 60.6423 | 61.2227 | 60.6423 | 61.2227 | 62.9637 | 65.8654 | 68.1868 | 69.9279 | 73.4099 | 75.151 | 75.151 | 76.892 | 76.3117 | 76.3117 | 75.151 | 73.9903 | 71.0886 | 68.7672 | 67.0261 | 67.7999 | 0 | 2.7999
2025 | 6 | 29 | 2025-06-29 | 1987 | 60.8444 | 61.3141 | 61.3141 | 59.4354 | 58.496 | 58.9657 | 61.3141 | 64.1322 | 65.5413 | 65.5413 | 67.8898 | 67.8898 | 68.8291 | 70.2382 | 72.5866 | 73.526 | 73.526 | 73.0563 | 72.1169 | 70.7079 | 68.3594 | 66.011 | 65.0716 | 64.1322 | 66.285 | 0 | 1.285
2025 | 6 | 30 | 2025-06-30 | 1987 | 60.956 | 58.9062 | 57.5397 | 58.9062 | 55.49 | 56.8565 | 55.49 | 57.5397 | 58.9062 | 60.956 | 62.3225 | 65.7387 | 67.1052 | 68.4718 | 70.5215 | 71.888 | 71.888 | 71.888 | 71.2048 | 69.8383 | 66.422 | 63.0057 | 61.6392 | 58.9062 | 63.4328 | 1.5672 | 0
2025 | 7 | 1 | 2025-07-01 | 1987 | 61.4175 | 60.0041 | 59.2974 | 57.884 | 60.0041 | 58.5907 | 59.2974 | 60.0041 | 61.4175 | 61.4175 | 62.8309 | 65.6577 | 67.071 | 70.6045 | 72.0179 | 73.4313 | 74.138 | 72.0179 | 70.6045 | 67.7777 | 64.2443 | 62.1242 | 60.7108 | 60.7108 | 64.3032 | 0.69685 | 0
2025 | 7 | 2 | 2025-07-02 | 1987 | 56.93 | 56.93 | 56.93 | 56.93 | 56.93 | 56.93 | 56.93 | 54.086 | 62.618 | 68.306 | 68.306 | 73.994 | 79.682 | 76.838 | 79.682 | 76.838 | 76.838 | 76.838 | 73.994 | 73.994 | 68.306 | 68.306 | 65.462 | 62.618 | 66.884 | 0 | 1.884
2025 | 7 | 3 | 2025-07-03 | 1987 | 60.3204 | 59.6078 | 59.6078 | 58.8952 | 58.8952 | 58.8952 | 59.6078 | 60.3204 | 60.3204 | 61.0329 | 63.1707 | 62.4581 | 63.8833 | 66.7336 | 67.4462 | 69.584 | 68.1588 | 68.8714 | 68.1588 | 66.7336 | 63.1707 | 61.7455 | 58.8952 | 57.47 | 62.666 | 2.334 | 0
2025 | 7 | 4 | 2025-07-04 | 1987 | 59.108 | 59.108 | 58.289 | 57.47 | 57.47 | 57.47 | 58.289 | 59.927 | 61.565 | 61.565 | 62.384 | 61.565 | 64.022 | 61.565 | 61.565 | 60.746 | 64.841 | 65.66 | 63.203 | 59.927 | 59.927 | 59.108 | 59.108 | 58.289 | 60.5071 | 4.4929 | 0
2025 | 7 | 5 | 2025-07-05 | 1987 | 53.726 | 55.1464 | 53.726 | 55.1464 | 55.1464 | 55.1464 | 56.5667 | 57.9871 | 59.4075 | 60.8278 | 65.0889 | 66.5093 | 69.35 | 67.9296 | 69.35 | 69.35 | 69.35 | 66.5093 | 62.2482 | 59.4075 | 56.5667 | 55.1464 | 53.726 | 53.726 | 60.2952 | 4.7048 | 0
2025 | 7 | 6 | 2025-07-06 | 1987 | 58.6246 | 58.6246 | 59.8499 | 58.6246 | 57.3993 | 56.174 | 57.3993 | 58.6246 | 62.3004 | 64.751 | 65.9763 | 68.4269 | 70.8774 | 73.328 | 72.1027 | 73.328 | 73.328 | 72.1027 | 69.6521 | 68.4269 | 67.2016 | 64.751 | 64.751 | 63.5257 | 65.0063 | 0 | 0.0062679
2025 | 7 | 7 | 2025-07-07 | 1987 | 57.416 | 55.364 | 55.364 | 55.364 | 56.39 | 55.364 | 56.39 | 57.416 | 56.39 | 58.442 | 59.468 | 59.468 | 62.546 | 63.572 | 65.624 | 66.65 | 63.572 | 63.572 | 61.52 | 60.494 | 58.442 | 57.416 | 57.416 | 55.364 | 59.126 | 5.874 | 0
2025 | 7 | 8 | 2025-07-08 | 1987 | 59.654 | 58.028 | 58.841 | 58.028 | 58.841 | 58.841 | 58.841 | 58.028 | 58.028 | 60.467 | 64.532 | 65.345 | 63.719 | 65.345 | 66.158 | 67.784 | 67.784 | 66.971 | 65.345 | 64.532 | 62.093 | 62.906 | 62.093 | 61.28 | 62.2285 | 2.7715 | 0
2025 | 7 | 9 | 2025-07-09 | 1987 | 59.6087 | 58.3585 | 57.1084 | 55.8582 | 55.8582 | 54.608 | 55.8582 | 58.3585 | 58.3585 | 55.8582 | 57.1084 | 62.1091 | 65.8596 | 65.8596 | 67.1098 | 68.36 | 68.36 | 67.1098 | 65.8596 | 64.6095 | 64.6095 | 60.8589 | 60.8589 | 60.8589 | 61.2235 | 3.7765 | 0
2025 | 7 | 10 | 2025-07-10 | 1987 | 56.8898 | 53.4359 | 52.2846 | 52.2846 | 52.2846 | 49.982 | 54.5872 | 56.8898 | 62.6464 | 67.2516 | 69.5542 | 71.8568 | 70.7055 | 75.3108 | 76.4621 | 77.6134 | 79.916 | 78.7647 | 77.6134 | 75.3108 | 70.7055 | 67.2516 | 63.7977 | 66.1003 | 65.8125 | 0 | 0.81248
2025 | 7 | 11 | 2025-07-11 | 1987 | 65.19 | 64.7073 | 63.2593 | 63.742 | 62.294 | 63.2593 | 62.7767 | 66.1553 | 65.6727 | 67.1207 | 68.5687 | 70.4993 | 71.9473 | 72.9127 | 74.3607 | 75.326 | 73.878 | 73.878 | 73.878 | 71.4647 | 68.5687 | 66.1553 | 67.1207 | 66.1553 | 68.2871 | 0 | 3.2871
2025 | 7 | 12 | 2025-07-12 | 1987 | 66.92 | 65.7989 | 64.1171 | 64.6777 | 64.1171 | 62.996 | 65.2383 | 66.92 | 68.0411 | 70.2834 | 72.5257 | 74.2074 | 74.2074 | 75.8891 | 76.4497 | 78.692 | 78.692 | 78.1314 | 76.4497 | 74.768 | 71.4046 | 69.7229 | 69.7229 | 68.6017 | 70.7739 | 0 | 5.7739
2025 | 7 | 13 | 2025-07-13 | 1987 | 58.226 | 57.4597 | 57.0766 | 56.6934 | 55.544 | 55.544 | 57.0766 | 58.6091 | 59.7586 | 60.5249 | 62.0574 | 62.4406 | 63.9731 | 64.7394 | 65.8889 | 65.8889 | 66.272 | 65.8889 | 65.8889 | 64.7394 | 62.0574 | 60.908 | 60.5249 | 60.1417 | 61.1634 | 3.8366 | 0
2025 | 7 | 14 | 2025-07-14 | 1987 | 61.7981 | 60.1762 | 60.1762 | 56.9325 | 55.3106 | 54.77 | 58.0137 | 60.1762 | 61.7981 | 62.3387 | 61.7981 | 64.5012 | 66.123 | 68.2855 | 68.8261 | 70.448 | 70.448 | 69.3668 | 68.2855 | 66.6637 | 63.9606 | 61.2574 | 60.1762 | 59.6356 | 62.9694 | 2.0306 | 0
2025 | 7 | 15 | 2025-07-15 | 1987 | 63.464 | 62.204 | 58.424 | 55.904 | 50.864 | 50.864 | 53.384 | 53.384 | 53.384 | 55.904 | 60.944 | 63.464 | 64.724 | 69.764 | 71.024 | 71.024 | 74.804 | 73.544 | 67.244 | 63.464 | 60.944 | 57.164 | 55.904 | 54.644 | 61.1015 | 3.8985 | 0
2025 | 7 | 16 | 2025-07-16 | 1987 | 58.9292 | 58.9292 | 58.9292 | 58.9292 | 58.9292 | 58.19 | 58.19 | 58.19 | 58.9292 | 59.6684 | 59.6684 | 61.886 | 61.886 | 63.3644 | 65.582 | 67.0604 | 69.278 | 69.278 | 68.5388 | 68.5388 | 66.3212 | 63.3644 | 64.1036 | 63.3644 | 62.502 | 2.498 | 0
2025 | 7 | 17 | 2025-07-17 | 1987 | 58.9634 | 56.7959 | 57.5184 | 56.0734 | 53.906 | 53.906 | 55.351 | 60.4083 | 59.6859 | 63.2983 | 68.3557 | 69.0781 | 70.5231 | 72.6906 | 74.858 | 73.413 | 72.6906 | 69.8006 | 68.3557 | 66.9107 | 64.7432 | 65.4657 | 66.1882 | 65.4657 | 64.3519 | 0.6481 | 0
2025 | 7 | 18 | 2025-07-18 | 1987 | 62.0027 | 61.0749 | 59.2193 | 58.2915 | 56.4358 | 56.4358 | 55.508 | 57.3636 | 59.2193 | 64.7862 | 67.5696 | 71.2809 | 73.1365 | 74.0644 | 74.9922 | 75.92 | 73.1365 | 74.0644 | 67.5696 | 64.5078 | 61.3533 | 58.2915 | 57.3636 | 57.3636 | 64.2063 | 0.7937 | 0
2025 | 7 | 19 | 2025-07-19 | 1987 | 60.9728 | 60.9728 | 58.82 | 58.82 | 58.82 | 58.82 | 59.8964 | 59.8964 | 60.9728 | 63.1256 | 65.2784 | 66.3548 | 66.3548 | 68.5076 | 71.7368 | 71.7368 | 73.8896 | 74.966 | 71.7368 | 69.584 | 66.3548 | 64.202 | 64.202 | 66.3548 | 65.099 | 0 | 0.099
2025 | 7 | 20 | 2025-07-20 | 1987 | 60.591 | 60.591 | 60.0925 | 60.0925 | 59.594 | 60.0925 | 59.594 | 62.0866 | 64.0807 | 65.0777 | 64.5792 | 66.5733 | 68.5674 | 68.5674 | 69.5644 | 71.06 | 71.06 | 71.06 | 70.063 | 68.0689 | 65.5763 | 63.5822 | 63.0837 | 62.5851 | 64.8285 | 0.17152 | 0
2025 | 7 | 21 | 2025-07-21 | 1987 | 57.1335 | 57.1335 | 55.3183 | 53.5031 | 54.7132 | 52.898 | 55.3183 | 55.9234 | 59.5538 | 61.9742 | 63.7894 | 64.9995 | 66.2097 | 68.0249 | 66.8148 | 68.63 | 68.0249 | 67.4198 | 66.2097 | 64.9995 | 61.9742 | 59.5538 | 59.5538 | 56.5285 | 61.0917 | 3.9083 | 0
2025 | 7 | 22 | 2025-07-22 | 1987 | 64.103 | 61.0205 | 59.4792 | 59.4792 | 59.4792 | 59.4792 | 61.0205 | 61.0205 | 61.0205 | 62.5617 | 64.103 | 64.103 | 67.1855 | 70.268 | 70.268 | 70.268 | 68.7267 | 68.7267 | 68.7267 | 65.6442 | 64.103 | 64.103 | 59.4792 | 57.938 | 63.8461 | 1.1539 | 0
2025 | 7 | 23 | 2025-07-23 | 1987 | 52.448 | 52.448 | 52.448 | 52.448 | 52.448 | 52.448 | 52.448 | 55.2987 | 56.7241 | 59.5749 | 63.851 | 66.7018 | 70.9779 | 72.4032 | 73.8286 | 75.254 | 73.8286 | 70.9779 | 73.8286 | 72.4032 | 69.5525 | 62.4256 | 59.5749 | 59.5749 | 62.6632 | 2.3368 | 0
2025 | 7 | 24 | 2025-07-24 | 1987 | 65.341 | 59.609 | 58.176 | 56.743 | 55.31 | 56.743 | 56.743 | 61.042 | 62.475 | 63.908 | 69.64 | 76.805 | 75.372 | 76.805 | 76.805 | 78.238 | 79.671 | 81.104 | 79.671 | 76.805 | 72.506 | 66.774 | 62.475 | 58.176 | 67.789 | 0 | 2.789
2025 | 7 | 25 | 2025-07-25 | 1987 | 58.83 | 58.83 | 57.439 | 57.439 | 57.439 | 56.048 | 57.439 | 58.83 | 58.83 | 60.221 | 64.394 | 65.785 | 68.567 | 74.131 | 78.304 | 81.086 | 74.131 | 72.74 | 72.74 | 71.349 | 69.958 | 64.394 | 63.003 | 61.612 | 65.1475 | 0 | 0.14746
2025 | 7 | 26 | 2025-07-26 | 1987 | 62.0183 | 62.0183 | 60.8998 | 59.7814 | 59.7814 | 56.426 | 59.7814 | 62.0183 | 64.2552 | 70.9659 | 74.3213 | 76.5582 | 78.7951 | 79.9135 | 81.032 | 78.7951 | 78.7951 | 75.4397 | 73.2028 | 70.9659 | 66.4921 | 65.3736 | 63.1367 | 62.0183 | 68.4494 | 0 | 3.4494
2025 | 7 | 27 | 2025-07-27 | 1987 | 59.3105 | 58.379 | 58.379 | 58.379 | 58.379 | 56.516 | 59.3105 | 61.1735 | 63.0365 | 64.8995 | 66.7625 | 69.557 | 71.42 | 72.3515 | 74.2145 | 75.146 | 75.146 | 74.2145 | 74.2145 | 71.42 | 66.7625 | 63.0365 | 60.242 | 59.3105 | 65.4817 | 0 | 0.48169
2025 | 7 | 28 | 2025-07-28 | 1987 | 52.4218 | 51.4719 | 51.4719 | 52.4218 | 50.522 | 51.4719 | 53.3717 | 56.2215 | 59.0712 | 60.971 | 64.7706 | 66.6705 | 67.6204 | 70.4701 | 71.42 | 71.42 | 71.42 | 70.4701 | 69.5202 | 67.6204 | 61.9209 | 59.0712 | 58.1213 | 57.1714 | 61.1293 | 3.8707 | 0
2025 | 7 | 29 | 2025-07-29 | 1987 | 52.6689 | 50.8935 | 50.8935 | 49.118 | 50.0057 | 49.118 | 50.8935 | 52.6689 | 55.3321 | 57.1075 | 58.883 | 60.6585 | 63.3216 | 65.0971 | 67.7603 | 67.7603 | 68.648 | 67.7603 | 67.7603 | 63.3216 | 58.883 | 57.9953 | 56.2198 | 56.2198 | 58.2912 | 6.7088 | 0
2025 | 7 | 30 | 2025-07-30 | 1987 | 57.9822 | 57.2867 | 55.2004 | 53.8095 | 53.114 | 53.114 | 54.5049 | 55.2004 | 58.6776 | 59.3731 | 60.764 | 62.8504 | 63.5458 | 64.9367 | 67.0231 | 68.414 | 66.3276 | 64.2413 | 62.8504 | 61.4595 | 60.764 | 59.3731 | 58.6776 | 56.5913 | 59.8367 | 5.1633 | 0
2025 | 7 | 31 | 2025-07-31 | 1987 | 53.4727 | 53.4727 | 51.908 | 51.908 | 51.908 | 51.908 | 51.908 | 53.4727 | 56.6021 | 62.861 | 64.4257 | 69.1199 | 70.6846 | 73.814 | 72.2493 | 72.2493 | 73.814 | 72.2493 | 65.9904 | 64.4257 | 59.7316 | 58.1669 | 56.6021 | 58.1669 | 61.2963 | 3.7037 | 0
2025 | 8 | 1 | 2025-08-01 | 1987 | 56.228 | 55.058 | 52.718 | 52.718 | 52.718 | 51.548 | 52.718 | 55.058 | 58.568 | 60.908 | 64.418 | 67.928 | 70.268 | 72.608 | 74.948 | 73.778 | 74.948 | 74.948 | 73.778 | 69.098 | 64.418 | 59.738 | 58.568 | 58.568 | 62.7605 | 2.2395 | 0
2025 | 8 | 2 | 2025-08-02 | 1987 | 57.7541 | 57.7541 | 57.0036 | 55.5025 | 54.752 | 55.5025 | 56.253 | 58.5046 | 61.5067 | 63.7583 | 66.0098 | 67.5109 | 67.5109 | 68.2614 | 71.2635 | 72.014 | 72.014 | 71.2635 | 70.513 | 68.2614 | 65.2593 | 61.5067 | 61.5067 | 60.0057 | 63.383 | 1.617 | 0
2025 | 8 | 3 | 2025-08-03 | 1987 | 55.5188 | 54.803 | 54.803 | 54.0872 | 51.224 | 51.224 | 52.6556 | 54.803 | 58.382 | 61.2452 | 63.3926 | 65.54 | 67.6874 | 69.119 | 71.9822 | 71.9822 | 72.698 | 70.5506 | 67.6874 | 65.54 | 61.961 | 61.2452 | 59.8136 | 58.382 | 61.5136 | 3.4864 | 0
2025 | 8 | 4 | 2025-08-04 | 1987 | 63.8924 | 61.898 | 60.9008 | 56.912 | 52.9232 | 51.926 | 53.9204 | 57.9092 | 60.9008 | 61.898 | 66.884 | 68.8784 | 69.8756 | 72.8672 | 73.8644 | 75.8588 | 75.8588 | 76.856 | 74.8616 | 68.8784 | 62.8952 | 62.8952 | 60.9008 | 55.9148 | 64.5987 | 0.40125 | 0
2025 | 8 | 5 | 2025-08-05 | 1987 | 60.0665 | 60.0665 | 56.6713 | 53.276 | 53.276 | 54.9736 | 58.3689 | 58.3689 | 60.0665 | 63.4617 | 68.5546 | 68.5546 | 75.3451 | 71.9499 | 78.7404 | 80.438 | 80.438 | 80.438 | 80.438 | 75.3451 | 71.9499 | 70.2523 | 66.857 | 63.4617 | 67.1399 | 0 | 2.1399
2025 | 8 | 6 | 2025-08-06 | 1987 | 59.9877 | 56.8439 | 55.796 | 57.8918 | 57.8918 | 56.8439 | 56.8439 | 57.8918 | 58.9397 | 62.0835 | 66.2751 | 68.371 | 71.5147 | 74.6584 | 76.7543 | 78.8501 | 78.8501 | 79.898 | 77.8022 | 73.6105 | 68.371 | 68.371 | 69.4189 | 67.323 | 66.7118 | 0 | 1.7118
2025 | 8 | 7 | 2025-08-07 | 1987 | 63.5199 | 61.5312 | 59.5425 | 60.2054 | 58.2167 | 56.228 | 59.5425 | 61.5312 | 63.5199 | 65.5086 | 66.8343 | 70.8117 | 72.1375 | 73.4633 | 74.7891 | 75.452 | 75.452 | 74.1262 | 74.1262 | 72.1375 | 68.823 | 68.1601 | 66.1714 | 64.1828 | 66.9172 | 0 | 1.9172
2025 | 8 | 8 | 2025-08-08 | 1987 | 56.9879 | 55.1711 | 55.1711 | 55.7767 | 53.96 | 54.5656 | 54.5656 | 56.9879 | 59.4101 | 61.2269 | 63.0436 | 64.8603 | 66.677 | 67.8881 | 67.8881 | 69.7049 | 69.7049 | 70.916 | 68.4937 | 66.677 | 61.8324 | 59.4101 | 59.4101 | 58.199 | 61.6053 | 3.3947 | 0
2025 | 8 | 9 | 2025-08-09 | 1987 | 62.4347 | 61.0275 | 59.6202 | 58.9165 | 56.8056 | 56.102 | 56.8056 | 59.6202 | 61.0275 | 62.4347 | 63.842 | 65.9529 | 68.7675 | 70.1747 | 70.8784 | 71.582 | 71.582 | 68.7675 | 65.2493 | 62.4347 | 59.6202 | 56.8056 | 57.5093 | 56.8056 | 62.6986 | 2.3014 | 0
2025 | 8 | 10 | 2025-08-10 | 1987 | 60.398 | 56.538 | 56.538 | 54.608 | 56.538 | 56.538 | 56.538 | 56.538 | 54.608 | 60.398 | 64.258 | 66.188 | 68.118 | 71.978 | 71.978 | 71.978 | 68.118 | 70.048 | 68.118 | 66.188 | 66.188 | 64.258 | 64.258 | 64.258 | 63.1322 | 1.8678 | 0
2025 | 8 | 11 | 2025-08-11 | 1987 | 58.3653 | 57.4046 | 57.4046 | 57.4046 | 56.444 | 56.444 | 57.4046 | 58.3653 | 58.3653 | 61.2472 | 62.2078 | 65.0897 | 67.9716 | 70.8535 | 72.7747 | 72.7747 | 74.696 | 72.7747 | 72.7747 | 70.8535 | 65.0897 | 63.1684 | 61.2472 | 62.2078 | 63.8889 | 1.1111 | 0
2025 | 8 | 12 | 2025-08-12 | 1987 | 64.2632 | 55.3784 | 50.936 | 50.936 | 50.936 | 50.936 | 53.1572 | 53.1572 | 55.3784 | 55.3784 | 57.5996 | 59.8208 | 59.8208 | 62.042 | 66.4844 | 66.4844 | 73.148 | 70.9268 | 66.4844 | 66.4844 | 62.042 | 59.8208 | 56.489 | 53.1572 | 59.2192 | 5.7808 | 0
2025 | 8 | 13 | 2025-08-13 | 1987 | 56.592 | 56.592 | 54.536 | 54.536 | 54.536 | 54.536 | 54.536 | 54.536 | 56.592 | 56.592 | 58.648 | 60.704 | 62.76 | 68.928 | 70.984 | 73.04 | 73.04 | 73.04 | 70.984 | 66.872 | 64.816 | 62.76 | 60.704 | 58.648 | 61.6463 | 3.3537 | 0
2025 | 8 | 14 | 2025-08-14 | 1987 | 55.4605 | 55.4605 | 55.4605 | 55.4605 | 55.4605 | 53.546 | 53.546 | 55.4605 | 55.4605 | 57.3751 | 59.2896 | 61.2042 | 65.0333 | 70.7769 | 74.606 | 68.8624 | 70.7769 | 72.6915 | 74.606 | 70.7769 | 66.9478 | 66.9478 | 61.2042 | 61.2042 | 62.4008 | 2.5992 | 0
2025 | 8 | 15 | 2025-08-15 | 1987 | 57.9632 | 52.304 | 52.304 | 52.304 | 52.304 | 52.304 | 52.304 | 52.304 | 52.304 | 55.1336 | 57.9632 | 60.7928 | 63.6224 | 69.2816 | 74.9408 | 74.9408 | 80.6 | 69.2816 | 63.6224 | 63.6224 | 57.9632 | 57.9632 | 55.1336 | 52.304 | 59.7317 | 5.2683 | 0
2025 | 8 | 16 | 2025-08-16 | 1987 | 59.738 | 58.262 | 56.786 | 56.786 | 56.786 | 56.786 | 56.786 | 56.786 | 58.262 | 59.738 | 62.69 | 70.07 | 71.546 | 73.022 | 74.498 | 77.45 | 75.974 | 73.022 | 71.546 | 70.07 | 68.594 | 64.166 | 61.214 | 58.262 | 64.535 | 0.465 | 0
2025 | 8 | 17 | 2025-08-17 | 1987 | 57.6312 | 57.6312 | 57.6312 | 56.8619 | 56.0926 | 54.554 | 55.3233 | 56.8619 | 58.4005 | 60.7084 | 64.555 | 66.0936 | 66.8629 | 69.9401 | 70.7094 | 72.248 | 72.248 | 72.248 | 70.7094 | 68.4015 | 64.555 | 62.247 | 62.247 | 63.0163 | 63.2407 | 1.7593 | 0
2025 | 8 | 18 | 2025-08-18 | 1987 | 58.8265 | 57.2252 | 56.4246 | 54.8233 | 54.8233 | 53.222 | 54.8233 | 58.0258 | 60.4278 | 62.029 | 65.2316 | 66.8329 | 69.2348 | 70.8361 | 73.238 | 72.4374 | 73.238 | 72.4374 | 70.8361 | 67.6335 | 63.6303 | 62.8297 | 61.2284 | 61.2284 | 63.3968 | 1.6032 | 0
2025 | 8 | 19 | 2025-08-19 | 1987 | 62.9 | 61.9355 | 60.0065 | 57.113 | 56.1485 | 55.184 | 56.1485 | 60.0065 | 62.9 | 66.758 | 66.758 | 68.687 | 71.5805 | 73.5095 | 75.4385 | 76.403 | 78.332 | 78.332 | 75.4385 | 70.616 | 64.829 | 62.9 | 63.8645 | 61.9355 | 66.1552 | 0 | 1.1552
2025 | 8 | 20 | 2025-08-20 | 1987 | 60.6341 | 59.0334 | 57.4327 | 57.4327 | 57.4327 | 55.832 | 55.832 | 55.832 | 55.832 | 57.4327 | 59.0334 | 68.6377 | 68.6377 | 70.2384 | 75.0406 | 78.242 | 76.6413 | 76.6413 | 73.4399 | 67.037 | 62.2349 | 62.2349 | 60.6341 | 57.4327 | 63.7022 | 1.2978 | 0
2025 | 8 | 21 | 2025-08-21 | 1987 | 60.4547 | 59.8018 | 59.8018 | 59.1489 | 58.496 | 58.496 | 58.496 | 60.4547 | 62.4135 | 64.3722 | 65.678 | 68.2896 | 70.2484 | 70.9013 | 72.2071 | 72.86 | 72.86 | 71.5542 | 70.2484 | 67.6367 | 64.3722 | 64.3722 | 63.7193 | 63.0664 | 64.9979 | 0.0021136 | 0
2025 | 8 | 22 | 2025-08-22 | 1987 | 62.243 | 61.0355 | 61.0355 | 60.4317 | 60.4317 | 59.828 | 59.828 | 61.6392 | 63.4505 | 65.8655 | 67.073 | 70.0917 | 71.903 | 72.5067 | 73.1105 | 73.7142 | 74.318 | 72.5067 | 71.2993 | 70.0917 | 67.6767 | 67.073 | 67.6767 | 67.073 | 66.746 | 0 | 1.746
2025 | 8 | 23 | 2025-08-23 | 1987 | 60.98 | 60.98 | 57.8862 | 56.6487 | 57.2675 | 56.03 | 56.6487 | 57.8862 | 59.1237 | 60.98 | 60.98 | 63.455 | 65.3112 | 67.1675 | 69.0237 | 70.88 | 70.88 | 70.88 | 70.88 | 67.1675 | 64.6925 | 62.8362 | 62.8362 | 62.8362 | 63.0941 | 1.9059 | 0
2025 | 8 | 24 | 2025-08-24 | 1987 | 60.7243 | 59.5946 | 58.465 | 57.3353 | 56.7705 | 55.076 | 55.076 | 56.7705 | 58.465 | 61.8539 | 62.4188 | 63.5484 | 65.8077 | 68.067 | 69.1967 | 70.3263 | 71.456 | 71.456 | 70.3263 | 68.067 | 62.9836 | 61.2891 | 60.1594 | 57.9001 | 62.6306 | 2.3694 | 0
2025 | 8 | 25 | 2025-08-25 | 1987 | 54.2097 | 52.7439 | 52.7439 | 52.0109 | 51.278 | 51.4979 | 51.7911 | 52.0109 | 52.7439 | 55.6756 | 59.3403 | 62.2721 | 68.1356 | 68.1356 | 70.3344 | 72.5332 | 72.5332 | 74.732 | 73.2661 | 67.4026 | 61.5391 | 59.3403 | 57.1415 | 57.8744 | 60.4703 | 4.5297 | 0
2025 | 8 | 26 | 2025-08-26 | 1987 | 66.3431 | 56.7538 | 55.3839 | 56.7538 | 56.7538 | 55.3839 | 54.014 | 56.7538 | 60.8635 | 66.3431 | 70.4527 | 66.3431 | 74.5624 | 74.5624 | 74.5624 | 75.9323 | 80.042 | 77.3022 | 75.9323 | 70.4527 | 70.4527 | 69.0828 | 69.0828 | 66.3431 | 66.6855 | 0 | 1.6855
2025 | 8 | 27 | 2025-08-27 | 1987 | 60.4331 | 59.6065 | 61.2597 | 58.7798 | 59.6065 | 56.3 | 57.1266 | 62.0863 | 64.5662 | 66.2194 | 67.8726 | 69.5258 | 73.6589 | 75.3122 | 76.9654 | 76.9654 | 77.792 | 74.4855 | 74.4855 | 69.5258 | 64.5662 | 66.2194 | 64.5662 | 62.9129 | 66.7016 | 0 | 1.7016
2025 | 8 | 28 | 2025-08-28 | 1987 | 63.7457 | 58.6292 | 56.5826 | 55.5593 | 54.536 | 55.5593 | 56.5826 | 57.6059 | 57.6059 | 62.7224 | 66.8156 | 67.8389 | 69.8855 | 71.9321 | 72.9554 | 75.002 | 75.002 | 71.9321 | 71.9321 | 68.8622 | 64.769 | 65.7923 | 64.769 | 63.7457 | 64.5984 | 0.40155 | 0
2025 | 8 | 29 | 2025-08-29 | 1987 | 55.1516 | 54.1292 | 53.1068 | 53.1068 | 52.0844 | 52.0844 | 51.062 | 54.1292 | 56.174 | 61.286 | 64.3532 | 67.4204 | 70.4876 | 73.5548 | 74.5772 | 76.622 | 75.5996 | 73.5548 | 70.4876 | 65.3756 | 62.3084 | 63.3308 | 62.3084 | 61.286 | 62.6492 | 2.3508 | 0
2025 | 8 | 30 | 2025-08-30 | 1987 | 61.4354 | 61.4354 | 60.2582 | 59.081 | 56.7266 | 56.138 | 57.3152 | 59.081 | 60.2582 | 63.2012 | 65.5556 | 67.91 | 70.2644 | 72.0302 | 73.2074 | 73.796 | 73.796 | 73.2074 | 71.4416 | 67.3214 | 64.967 | 64.3784 | 64.967 | 64.967 | 65.1141 | 0 | 0.11415
2025 | 8 | 31 | 2025-08-31 | 1987 | 60.5552 | 59.4776 | 57.8612 | 58.4 | 57.8612 | 56.2448 | 55.706 | 57.8612 | 60.0164 | 62.1716 | 64.3268 | 66.482 | 68.6372 | 70.2536 | 70.7924 | 71.87 | 70.7924 | 69.7148 | 68.0984 | 65.4044 | 63.2492 | 62.7104 | 61.094 | 62.1716 | 63.4063 | 1.5937 | 0
2025 | 9 | 1 | 2025-09-01 | 1987 | 62.564 | 60.62 | 60.134 | 60.134 | 59.162 | 59.162 | 59.162 | 60.62 | 62.078 | 62.564 | 65.48 | 67.424 | 69.854 | 70.34 | 72.284 | 72.284 | 72.284 | 70.826 | 69.854 | 67.424 | 62.078 | 60.62 | 59.162 | 58.19 | 64.346 | 0.654 | 0
2025 | 9 | 2 | 2025-09-02 | 1987 | 60.446 | 57.1676 | 57.1676 | 58.8068 | 58.8068 | 58.8068 | 58.8068 | 58.8068 | 62.0852 | 63.7244 | 65.3636 | 73.5596 | 75.1988 | 73.5596 | 76.838 | 75.1988 | 75.1988 | 70.2812 | 67.0028 | 65.3636 | 58.8068 | 62.0852 | 57.1676 | 52.25 | 64.2708 | 0.7292 | 0
2025 | 9 | 3 | 2025-09-03 | 1987 | 63.3869 | 61.7617 | 60.9491 | 60.1366 | 60.1366 | 60.1366 | 59.324 | 60.9491 | 65.012 | 67.4497 | 68.2623 | 69.8874 | 73.1377 | 74.7629 | 76.388 | 75.5754 | 76.388 | 76.388 | 73.1377 | 69.8874 | 68.2623 | 66.6371 | 65.012 | 66.6371 | 67.4836 | 0 | 2.4836
2025 | 9 | 4 | 2025-09-04 | 1987 | 60.38 | 59.807 | 58.661 | 59.234 | 58.088 | 55.796 | 56.369 | 58.661 | 60.953 | 62.099 | 64.391 | 66.683 | 67.256 | 68.975 | 69.548 | 69.548 | 68.975 | 67.256 | 66.683 | 63.818 | 62.672 | 63.818 | 63.245 | 62.672 | 63.1495 | 1.8505 | 0
2025 | 9 | 5 | 2025-09-05 | 1987 | 53.1651 | 53.1651 | 49.4845 | 49.4845 | 47.6442 | 46.724 | 46.724 | 50.4046 | 53.1651 | 56.8458 | 58.6861 | 60.5264 | 62.3667 | 65.1272 | 68.8078 | 67.8877 | 69.728 | 67.8877 | 65.1272 | 61.4466 | 58.6861 | 56.8458 | 59.6062 | 55.0054 | 57.6892 | 7.3108 | 0
2025 | 9 | 6 | 2025-09-06 | 1987 | 64.773 | 61.4206 | 58.0683 | 59.7445 | 56.3922 | 54.716 | 56.3922 | 59.7445 | 62.2587 | 65.611 | 68.1253 | 68.9634 | 73.1538 | 73.9918 | 75.668 | 74.8299 | 75.668 | 75.668 | 72.3157 | 68.1253 | 66.4491 | 68.1253 | 67.2872 | 63.0968 | 66.2745 | 0 | 1.2745
2025 | 9 | 7 | 2025-09-07 | 1987 | 61.856 | 60.071 | 59.1785 | 55.6085 | 55.6085 | 54.716 | 55.6085 | 55.6085 | 55.6085 | 55.6085 | 57.3935 | 60.9635 | 64.5335 | 69.8885 | 72.566 | 75.2435 | 76.136 | 76.136 | 74.351 | 68.996 | 64.5335 | 60.9635 | 60.071 | 58.286 | 62.8972 | 2.1028 | 0
2025 | 9 | 8 | 2025-09-08 | 1987 | 55.562 | 55.562 | 56.795 | 56.795 | 55.562 | 55.562 | 55.562 | 55.562 | 55.562 | 56.795 | 56.795 | 59.261 | 60.494 | 62.96 | 66.659 | 74.057 | 76.523 | 77.756 | 72.824 | 66.659 | 65.426 | 62.96 | 60.494 | 59.261 | 61.727 | 3.273 | 0
2025 | 9 | 9 | 2025-09-09 | 1987 | 59.4567 | 59.4567 | 58.361 | 55.0737 | 55.0737 | 53.978 | 55.0737 | 56.1695 | 57.2653 | 58.361 | 61.6482 | 66.0312 | 70.4142 | 72.6058 | 76.9887 | 80.276 | 79.1803 | 80.276 | 78.0845 | 70.4142 | 67.127 | 66.0312 | 64.9355 | 62.744 | 65.2094 | 0 | 0.20944
2025 | 9 | 10 | 2025-09-10 | 1987 | 60.2724 | 57.4402 | 56.4961 | 57.4402 | 59.3283 | 54.608 | 54.608 | 56.4961 | 61.2165 | 65.9368 | 68.769 | 72.5453 | 75.3775 | 79.1538 | 81.0419 | 81.0419 | 81.986 | 80.0979 | 75.3775 | 69.7131 | 64.0487 | 60.2724 | 59.3283 | 59.3283 | 66.3302 | 0 | 1.3302
2025 | 9 | 11 | 2025-09-11 | 1987 | 59.831 | 59.831 | 55.58 | 59.831 | 55.58 | 59.831 | 59.831 | 55.58 | 59.831 | 64.082 | 72.584 | 72.584 | 72.584 | 76.835 | 81.086 | 76.835 | 81.086 | 76.835 | 72.584 | 72.584 | 72.584 | 68.333 | 64.082 | 64.082 | 67.2703 | 0 | 2.2703
2025 | 9 | 12 | 2025-09-12 | 1987 | 58.454 | 58.454 | 58.454 | 55.706 | 55.706 | 55.706 | 55.706 | 55.706 | 58.454 | 58.454 | 55.706 | 61.202 | 66.698 | 72.194 | 69.446 | 69.446 | 69.446 | 66.698 | 63.95 | 61.202 | 61.202 | 58.454 | 58.454 | 55.706 | 60.8585 | 4.1415 | 0
2025 | 9 | 13 | 2025-09-13 | 1987 | 56.8652 | 56.8652 | 56.8652 | 56.8652 | 56.8652 | 55.634 | 55.634 | 56.8652 | 58.0964 | 58.0964 | 59.3276 | 61.79 | 64.2524 | 66.7148 | 67.946 | 67.946 | 67.946 | 67.946 | 67.946 | 63.0212 | 60.5588 | 58.0964 | 55.634 | 58.0964 | 60.6614 | 4.3386 | 0
2025 | 9 | 14 | 2025-09-14 | 1987 | 59.297 | 59.297 | 57.6095 | 56.7657 | 58.4532 | 58.4532 | 58.4532 | 60.1407 | 60.9845 | 60.9845 | 59.297 | 59.297 | 60.1407 | 60.1407 | 60.9845 | 60.1407 | 62.672 | 60.9845 | 59.297 | 57.6095 | 56.7657 | 55.922 | 55.922 | 56.7657 | 59.0157 | 5.9843 | 0
2025 | 9 | 15 | 2025-09-15 | 1987 | 59.6197 | 59.6197 | 60.3256 | 59.6197 | 58.9139 | 58.208 | 58.208 | 59.6197 | 60.3256 | 61.7373 | 65.2666 | 64.5607 | 67.3841 | 68.09 | 68.09 | 66.6783 | 61.7373 | 65.2666 | 63.8549 | 63.149 | 63.149 | 62.4431 | 61.0314 | 61.0314 | 62.4137 | 2.5863 | 0
2025 | 9 | 16 | 2025-09-16 | 1987 | 59.552 | 59.552 | 58.88 | 58.208 | 58.208 | 58.88 | 59.552 | 58.88 | 60.224 | 62.24 | 60.896 | 62.912 | 65.6 | 65.6 | 65.6 | 66.272 | 66.272 | 65.6 | 64.256 | 60.896 | 60.224 | 60.896 | 60.224 | 59.552 | 61.624 | 3.376 | 0
2025 | 9 | 17 | 2025-09-17 | 1987 | 58.6115 | 57.8885 | 57.1655 | 56.804 | 56.804 | 57.527 | 56.804 | 57.527 | 58.25 | 58.6115 | 60.7805 | 62.588 | 63.311 | 64.034 | 64.757 | 65.1185 | 64.757 | 65.48 | 63.6725 | 61.5035 | 61.865 | 61.142 | 61.142 | 60.0575 | 60.6751 | 4.3249 | 0
2025 | 9 | 18 | 2025-09-18 | 1987 | 55.7694 | 56.7689 | 56.7689 | 56.7689 | 55.2697 | 55.7694 | 54.77 | 56.7689 | 59.2674 | 59.2674 | 61.766 | 61.2663 | 63.7649 | 64.7643 | 65.264 | 64.2646 | 64.7643 | 64.2646 | 62.7654 | 61.2663 | 59.7671 | 58.268 | 56.7689 | 56.2691 | 59.6839 | 5.3161 | 0
2025 | 9 | 19 | 2025-09-19 | 1987 | 54.4709 | 53.9337 | 53.9337 | 52.8592 | 52.322 | 52.322 | 53.3965 | 52.8592 | 55.0082 | 57.6943 | 59.306 | 61.4549 | 62.5294 | 64.6783 | 64.6783 | 65.2155 | 66.29 | 65.7528 | 63.0666 | 63.0666 | 60.9177 | 59.8432 | 59.8432 | 58.7688 | 58.9255 | 6.0745 | 0
2025 | 9 | 20 | 2025-09-20 | 1987 | 51.514 | 50.8927 | 50.2713 | 50.2713 | 48.4073 | 49.0287 | 47.786 | 49.65 | 51.514 | 54.6207 | 57.7273 | 58.3487 | 60.2127 | 62.0767 | 63.9407 | 64.562 | 64.562 | 63.9407 | 60.834 | 55.242 | 53.9993 | 52.7567 | 52.7567 | 52.1353 | 55.2938 | 9.7062 | 0
2025 | 9 | 21 | 2025-09-21 | 1987 | 59.1353 | 57.8493 | 57.8493 | 56.1347 | 55.706 | 55.706 | 56.5633 | 56.5633 | 57.4207 | 59.564 | 62.136 | 63.422 | 65.1367 | 66.4227 | 66.4227 | 67.28 | 66.8513 | 65.994 | 64.2793 | 61.7073 | 60.85 | 61.2787 | 59.9927 | 59.564 | 60.9929 | 4.0071 | 0
2025 | 9 | 22 | 2025-09-22 | 1987 | 59.3273 | 59.3273 | 57.514 | 57.514 | 56.7887 | 56.7887 | 56.426 | 57.1513 | 58.2393 | 60.4153 | 61.866 | 63.3167 | 64.042 | 65.13 | 65.4927 | 66.218 | 65.8553 | 64.042 | 62.5913 | 61.1407 | 60.4153 | 61.1407 | 59.69 | 58.602 | 60.7931 | 4.2069 | 0
2025 | 9 | 23 | 2025-09-23 | 1987 | 60.8851 | 60.2436 | 59.9229 | 58.9607 | 59.2815 | 58.9607 | 58.9607 | 59.2815 | 60.2436 | 61.2058 | 62.4887 | 62.8095 | 63.1302 | 64.4131 | 65.3753 | 65.0545 | 65.696 | 64.4131 | 63.4509 | 62.168 | 61.8473 | 59.9229 | 58.64 | 58.64 | 61.4998 | 3.5002 | 0
2025 | 9 | 24 | 2025-09-24 | 1987 | 55.67 | 57.272 | 58.874 | 60.476 | 60.476 | 60.476 | 60.476 | 60.476 | 60.476 | 58.874 | 62.078 | 63.68 | 65.282 | 65.282 | 65.282 | 63.68 | 65.282 | 63.68 | 62.078 | 62.078 | 62.078 | 62.078 | 60.476 | 60.476 | 61.544 | 3.456 | 0
2025 | 9 | 25 | 2025-09-25 | 1987 | 55.8191 | 55.8191 | 55.8191 | 53.6386 | 53.6386 | 51.458 | 51.458 | 51.458 | 53.6386 | 51.458 | 53.6386 | 55.8191 | 57.9997 | 64.5414 | 66.722 | 64.5414 | 66.722 | 64.5414 | 62.3609 | 55.8191 | 53.6386 | 53.6386 | 53.6386 | 51.458 | 56.6369 | 8.3631 | 0
2025 | 9 | 26 | 2025-09-26 | 1987 | 56.112 | 53.576 | 51.04 | 48.504 | 45.968 | 47.236 | 47.236 | 48.504 | 51.04 | 52.308 | 57.38 | 61.184 | 61.184 | 61.184 | 62.452 | 68.792 | 66.256 | 64.988 | 62.452 | 59.916 | 58.648 | 57.38 | 56.112 | 54.844 | 56.429 | 8.571 | 0
2025 | 9 | 27 | 2025-09-27 | 1987 | 54.524 | 54.524 | 49.94 | 48.794 | 49.94 | 45.356 | 45.356 | 47.648 | 53.378 | 56.816 | 60.254 | 63.692 | 65.984 | 67.13 | 68.276 | 69.422 | 69.422 | 65.984 | 61.4 | 55.67 | 59.108 | 59.108 | 56.816 | 56.816 | 57.7233 | 7.2768 | 0
2025 | 9 | 28 | 2025-09-28 | 1987 | 53.681 | 52.772 | 49.136 | 50.045 | 47.318 | 48.227 | 49.136 | 50.045 | 53.681 | 57.317 | 60.953 | 63.68 | 64.589 | 67.316 | 69.134 | 68.225 | 68.225 | 65.498 | 60.953 | 58.226 | 56.408 | 57.317 | 56.408 | 56.408 | 57.6957 | 7.3042 | 0
2025 | 9 | 29 | 2025-09-29 | 1987 | 53.9953 | 53.298 | 52.6007 | 52.6007 | 52.6007 | 51.9033 | 51.206 | 52.6007 | 54.6927 | 56.7847 | 60.2713 | 63.758 | 65.85 | 67.942 | 69.3367 | 70.034 | 68.6393 | 66.5473 | 62.3633 | 58.8767 | 58.1793 | 57.482 | 56.7847 | 58.1793 | 59.0219 | 5.9781 | 0
2025 | 9 | 30 | 2025-09-30 | 1987 | 57.0262 | 55.0561 | 54.3994 | 53.0861 | 51.116 | 51.116 | 51.116 | 52.4294 | 54.3994 | 58.9963 | 62.2797 | 64.9065 | 64.9065 | 66.8766 | 69.5033 | 70.16 | 68.8466 | 66.8766 | 63.5931 | 62.9364 | 60.3097 | 59.653 | 58.9963 | 58.9963 | 59.8992 | 5.1008 | 0
2025 | 10 | 1 | 2025-10-01 | 1987 | 56.2784 | 55.4103 | 56.2784 | 54.5422 | 53.24 | 54.9762 | 53.24 | 54.1081 | 55.4103 | 57.5806 | 59.7509 | 62.3552 | 65.3936 | 66.2617 | 66.2617 | 67.9979 | 68.432 | 64.9595 | 62.7893 | 61.9211 | 59.3168 | 58.0146 | 57.5806 | 57.5806 | 59.57 | 5.43 | 0
2025 | 10 | 2 | 2025-10-02 | 1987 | 54.158 | 51.3356 | 50.63 | 52.0412 | 52.7468 | 51.3356 | 51.3356 | 52.0412 | 52.0412 | 53.4524 | 54.8636 | 55.5692 | 56.2748 | 56.9804 | 56.9804 | 57.686 | 57.686 | 56.9804 | 56.9804 | 56.2748 | 55.5692 | 54.158 | 53.0996 | 52.0412 | 54.2609 | 10.7391 | 0
2025 | 10 | 3 | 2025-10-03 | 1987 | 49.406 | 49.406 | 50.2146 | 49.406 | 50.2146 | 50.2146 | 51.0232 | 51.0232 | 51.8318 | 55.0663 | 56.6835 | 58.3008 | 59.1094 | 57.4922 | 59.1094 | 59.918 | 59.918 | 56.6835 | 54.2577 | 54.2577 | 52.6405 | 51.0232 | 50.2146 | 51.8318 | 53.7186 | 11.2814 | 0
2025 | 10 | 4 | 2025-10-04 | 1987 | 54.4712 | 54.4712 | 53.888 | 53.888 | 52.7216 | 51.5552 | 52.7216 | 52.7216 | 53.3048 | 54.4712 | 56.2208 | 57.3872 | 58.5536 | 57.9704 | 59.72 | 59.1368 | 59.72 | 57.3872 | 55.0544 | 53.3048 | 53.888 | 52.7216 | 53.3048 | 50.972 | 54.9815 | 10.0185 | 0
2025 | 10 | 5 | 2025-10-05 | 1987 | 50.7936 | 49.9002 | 49.0067 | 49.4535 | 48.56 | 49.0067 | 48.56 | 48.56 | 50.3469 | 52.5805 | 54.3675 | 55.7076 | 56.6011 | 57.9413 | 58.388 | 58.388 | 57.4945 | 55.7076 | 53.474 | 52.1338 | 51.6871 | 52.5805 | 52.1338 | 51.6871 | 52.7108 | 12.2892 | 0
2025 | 10 | 6 | 2025-10-06 | 1987 | 48.4772 | 47.8904 | 46.7168 | 46.7168 | 46.7168 | 46.13 | 46.13 | 46.7168 | 48.4772 | 50.8244 | 53.1716 | 54.932 | 57.866 | 59.0396 | 59.6264 | 60.8 | 59.6264 | 57.866 | 53.7584 | 51.998 | 50.8244 | 50.2376 | 49.6508 | 49.064 | 51.8024 | 13.1976 | 0
2025 | 10 | 7 | 2025-10-07 | 1987 | 47.48 | 46.298 | 45.707 | 44.525 | 45.116 | 44.525 | 43.934 | 43.934 | 45.116 | 48.662 | 52.208 | 53.39 | 53.981 | 56.345 | 56.936 | 56.936 | 58.118 | 55.163 | 51.617 | 48.071 | 48.071 | 48.071 | 46.298 | 45.707 | 49.4254 | 15.5746 | 0
2025 | 10 | 8 | 2025-10-08 | 1987 | 51.854 | 52.826 | 52.826 | 52.826 | 51.854 | 51.854 | 51.854 | 52.826 | 53.798 | 56.714 | 59.63 | 60.602 | 59.63 | 60.602 | 62.546 | 62.546 | 61.574 | 59.63 | 56.714 | 55.742 | 55.742 | 55.742 | 54.77 | 53.798 | 56.1875 | 8.8125 | 0
2025 | 10 | 9 | 2025-10-09 | 1987 | 49.8975 | 49.3966 | 48.8957 | 48.3949 | 48.3949 | 48.3949 | 47.894 | 47.894 | 49.3966 | 51.4001 | 53.4036 | 54.9062 | 56.9097 | 57.9114 | 58.9131 | 59.414 | 58.9131 | 56.9097 | 54.4053 | 53.9044 | 53.4036 | 52.4018 | 51.4001 | 51.4001 | 52.6731 | 12.3269 | 0
2025 | 10 | 10 | 2025-10-10 | 1987 | 56.666 | 55.9268 | 56.2964 | 55.5572 | 55.5572 | 52.97 | 56.2964 | 54.0788 | 57.0356 | 58.8836 | 58.514 | 61.1012 | 61.8404 | 64.058 | 62.5796 | 64.058 | 63.6884 | 62.21 | 59.6228 | 59.6228 | 58.1444 | 57.0356 | 56.2964 | 55.5572 | 58.4832 | 6.5168 | 0
2025 | 10 | 11 | 2025-10-11 | 1987 | 54.5 | 52.07 | 53.285 | 53.69 | 51.26 | 51.665 | 52.475 | 51.26 | 54.095 | 56.525 | 58.145 | 60.98 | 61.79 | 63.41 | 63.005 | 62.6 | 62.6 | 60.98 | 57.335 | 56.12 | 55.715 | 54.905 | 54.5 | 53.69 | 56.525 | 8.475 | 0
2025 | 10 | 12 | 2025-10-12 | 1987 | 57.62 | 54.8 | 54.095 | 54.8 | 51.98 | 52.685 | 53.39 | 52.685 | 53.39 | 57.62 | 59.03 | 60.44 | 63.26 | 63.26 | 64.67 | 64.67 | 64.67 | 63.965 | 59.03 | 58.325 | 57.62 | 56.21 | 56.915 | 54.8 | 57.9138 | 7.0862 | 0
2025 | 10 | 13 | 2025-10-13 | 1987 | 55.6417 | 55.2714 | 54.5309 | 54.1606 | 53.7903 | 53.42 | 53.7903 | 53.42 | 54.5309 | 56.012 | 57.8634 | 58.9743 | 58.9743 | 59.7149 | 60.8257 | 61.196 | 61.196 | 59.3446 | 57.4931 | 57.1229 | 56.012 | 56.7526 | 55.6417 | 55.6417 | 56.7217 | 8.2783 | 0
2025 | 10 | 14 | 2025-10-14 | 1987 | 54.635 | 49.604 | 52.1195 | 50.8617 | 50.8617 | 50.8617 | 53.3772 | 50.8617 | 49.604 | 50.8617 | 50.8617 | 50.8617 | 54.635 | 58.4082 | 58.4082 | 58.4082 | 59.666 | 58.4082 | 58.4082 | 55.8927 | 54.635 | 53.3772 | 50.8617 | 52.1195 | 53.6917 | 11.3083 | 0
2025 | 10 | 15 | 2025-10-15 | 1987 | 49.5737 | 49.5737 | 48.9873 | 48.4008 | 47.8144 | 47.8144 | 47.228 | 47.228 | 47.8144 | 50.7465 | 53.0922 | 53.6786 | 54.8515 | 55.4379 | 57.7836 | 58.37 | 57.1972 | 55.4379 | 54.2651 | 53.0922 | 52.5058 | 52.5058 | 51.9194 | 50.7465 | 51.9194 | 13.0806 | 0
2025 | 10 | 16 | 2025-10-16 | 1987 | 51.53 | 52.997 | 52.2635 | 52.2635 | 52.2635 | 51.53 | 51.53 | 51.53 | 52.2635 | 52.2635 | 54.464 | 58.1315 | 61.0655 | 61.0655 | 63.266 | 63.266 | 63.266 | 59.5985 | 57.398 | 55.931 | 56.6645 | 55.931 | 53.7305 | 55.1975 | 55.8088 | 9.1913 | 0
2025 | 10 | 17 | 2025-10-17 | 1987 | 60.386 | 60.386 | 57.53 | 57.53 | 58.244 | 56.102 | 56.102 | 56.816 | 58.244 | 59.672 | 62.528 | 63.956 | 64.67 | 65.384 | 66.812 | 66.098 | 65.384 | 63.242 | 61.1 | 58.958 | 60.386 | 60.386 | 60.386 | 59.672 | 60.8322 | 4.1678 | 0
2025 | 10 | 18 | 2025-10-18 | 1987 | 54.658 | 54.658 | 53.419 | 54.658 | 54.245 | 53.6255 | 53.006 | 53.419 | 53.832 | 55.897 | 57.136 | 57.962 | 59.614 | 59.614 | 60.027 | 60.44 | 59.614 | 57.962 | 55.897 | 55.071 | 55.897 | 56.31 | 55.897 | 55.484 | 56.1809 | 8.8191 | 0
2025 | 10 | 19 | 2025-10-19 | 1987 | 46.1644 | 45.4542 | 45.4542 | 45.4542 | 44.744 | 44.744 | 44.744 | 44.744 | 46.1644 | 48.2949 | 51.8458 | 54.6865 | 56.8171 | 58.9476 | 60.368 | 59.6578 | 58.9476 | 56.8171 | 53.9764 | 52.556 | 51.1356 | 50.4255 | 49.7153 | 49.0051 | 50.8693 | 14.1307 | 0
2025 | 10 | 20 | 2025-10-20 | 1987 | 40.6364 | 37.971 | 38.8594 | 37.971 | 36.194 | 36.194 | 38.8594 | 36.194 | 41.5249 | 44.1903 | 49.5212 | 53.0751 | 55.7406 | 58.406 | 57.5175 | 58.406 | 55.7406 | 53.0751 | 46.8558 | 45.9673 | 44.1903 | 45.0788 | 43.3018 | 39.7479 | 45.6341 | 19.3659 | 0
2025 | 10 | 21 | 2025-10-21 | 1987 | 45.5262 | 44.0787 | 44.8025 | 44.0787 | 43.355 | 43.355 | 40.46 | 41.1838 | 44.0787 | 47.6975 | 49.8687 | 52.04 | 53.4875 | 55.6587 | 57.1063 | 57.83 | 57.1063 | 53.4875 | 50.5925 | 49.145 | 49.8687 | 48.4213 | 45.5262 | 44.0787 | 48.4514 | 16.5486 | 0
2025 | 10 | 22 | 2025-10-22 | 1987 | 43.9287 | 42.8106 | 41.6925 | 41.6925 | 39.4562 | 37.22 | 38.3381 | 38.3381 | 38.3381 | 40.5744 | 42.8106 | 45.0468 | 48.4012 | 51.7555 | 52.8736 | 56.228 | 55.1099 | 50.6374 | 48.4012 | 48.4012 | 43.9287 | 48.4012 | 45.0468 | 42.8106 | 45.0934 | 19.9066 | 0
2025 | 10 | 23 | 2025-10-23 | 1987 | 41.828 | 39.848 | 37.868 | 37.868 | 37.868 | 41.828 | 39.848 | 37.868 | 41.828 | 39.848 | 43.808 | 43.808 | 47.768 | 53.708 | 59.648 | 57.668 | 59.648 | 59.648 | 51.728 | 55.688 | 47.768 | 47.768 | 49.748 | 51.728 | 46.943 | 18.057 | 0
2025 | 10 | 24 | 2025-10-24 | 1987 | 44.366 | 44.366 | 44.366 | 41.225 | 44.366 | 38.084 | 38.084 | 38.084 | 41.225 | 41.225 | 44.366 | 50.648 | 53.789 | 56.93 | 56.93 | 56.93 | 56.93 | 53.789 | 50.648 | 56.93 | 53.789 | 50.648 | 50.648 | 47.507 | 48.1614 | 16.8386 | 0
2025 | 10 | 25 | 2025-10-25 | 1987 | 46.9688 | 46.0094 | 45.05 | 46.0094 | 46.0094 | 46.9688 | 47.9282 | 48.8876 | 49.847 | 50.8064 | 51.7658 | 52.7252 | 53.6846 | 54.644 | 53.6846 | 53.6846 | 53.6846 | 51.7658 | 49.847 | 49.847 | 48.8876 | 48.8876 | 48.8876 | 48.8876 | 49.807 | 15.193 | 0
2025 | 10 | 26 | 2025-10-26 | 1987 | 49.7162 | 47.9051 | 47.9051 | 47.4523 | 47.9051 | 47.4523 | 46.9995 | 46.9995 | 46.9995 | 46.9995 | 47.4523 | 48.3578 | 50.1689 | 51.5272 | 51.98 | 51.5272 | 50.6217 | 48.8106 | 47.4523 | 46.9995 | 46.5468 | 46.094 | 46.094 | 46.094 | 48.1692 | 16.8308 | 0
2025 | 10 | 27 | 2025-10-27 | 1987 | 46.535 | 47.288 | 45.782 | 42.77 | 44.276 | 42.77 | 42.77 | 42.77 | 42.77 | 44.276 | 45.782 | 50.3 | 51.806 | 54.818 | 56.324 | 57.83 | 53.312 | 50.3 | 45.782 | 45.782 | 44.276 | 45.782 | 44.276 | 39.758 | 47.0056 | 17.9944 | 0
2025 | 10 | 28 | 2025-10-28 | 1987 | 37.5232 | 38.5482 | 39.5733 | 38.5482 | 37.5232 | 35.4731 | 34.448 | 36.4981 | 36.4981 | 38.5482 | 39.5733 | 39.5733 | 43.6735 | 47.7737 | 51.8739 | 53.924 | 53.924 | 46.7486 | 44.6985 | 45.7236 | 46.7486 | 45.7236 | 45.7236 | 42.6484 | 42.563 | 22.437 | 0
2025 | 10 | 29 | 2025-10-29 | 1987 | 47.0442 | 47.0442 | 46.4095 | 47.0442 | 46.4095 | 45.7747 | 45.7747 | 45.14 | 47.0442 | 48.3137 | 52.1221 | 54.0263 | 54.6611 | 55.2958 | 57.2 | 55.9305 | 55.2958 | 53.3916 | 52.7568 | 51.4874 | 51.4874 | 51.4874 | 52.1221 | 51.4874 | 50.6146 | 14.3854 | 0
2025 | 10 | 30 | 2025-10-30 | 1987 | 47.6096 | 46.7798 | 46.7798 | 45.95 | 45.95 | 45.95 | 45.95 | 46.7798 | 45.95 | 47.6096 | 47.6096 | 48.4394 | 52.5884 | 54.248 | 53.4182 | 53.4182 | 53.4182 | 50.9288 | 49.2692 | 48.4394 | 48.4394 | 48.4394 | 49.2692 | 47.6096 | 48.7852 | 16.2148 | 0
2025 | 10 | 31 | 2025-10-31 | 1987 | 47.498 | 47.498 | 44.627 | 41.756 | 41.756 | 41.756 | 41.756 | 41.756 | 44.627 | 44.627 | 47.498 | 50.369 | 53.24 | 50.369 | 53.24 | 53.24 | 53.24 | 50.369 | 50.369 | 47.498 | 44.627 | 44.627 | 44.627 | 44.627 | 46.8999 | 18.1001 | 0
2025 | 11 | 1 | 2025-11-01 | 1987 | 49.91 | 47.849 | 47.849 | 47.849 | 47.849 | 47.849 | 45.788 | 45.788 | 45.788 | 43.727 | 45.788 | 45.788 | 45.788 | 43.727 | 45.788 | 45.788 | 45.788 | 43.727 | 43.727 | 43.727 | 41.666 | 41.666 | 41.666 | 41.666 | 45.2727 | 19.7273 | 0
2025 | 11 | 2 | 2025-11-02 | 1987 | 49.5011 | 49.5011 | 49.5011 | 47.5829 | 47.5829 | 47.5829 | 43.7463 | 41.828 | 41.828 | 53.3377 | 49.5011 | 51.4194 | 53.3377 | 55.256 | 53.3377 | 53.3377 | 53.3377 | 51.4194 | 51.4194 | 51.4194 | 51.4194 | 51.4194 | 51.4194 | 49.5011 | 49.9807 | 15.0193 | 0
2025 | 11 | 3 | 2025-11-03 | 1987 | 46.2002 | 47.6996 | 46.2002 | 46.2002 | 46.2002 | 44.7008 | 44.7008 | 44.7008 | 44.7008 | 46.2002 | 47.6996 | 52.1978 | 52.1978 | 53.6972 | 56.696 | 55.1966 | 56.696 | 53.6972 | 49.199 | 47.6996 | 47.6996 | 43.2014 | 44.7008 | 41.702 | 48.3244 | 16.6757 | 0
2025 | 11 | 4 | 2025-11-04 | 1987 | 44.1716 | 38.4044 | 42.2492 | 36.482 | 38.4044 | 40.3268 | 44.1716 | 46.094 | 47.0552 | 48.0164 | 49.9388 | 50.9 | 51.8612 | 51.8612 | 53.7836 | 55.706 | 53.7836 | 53.7836 | 53.7836 | 53.7836 | 53.7836 | 53.7836 | 51.8612 | 51.8612 | 48.5771 | 16.4229 | 0
2025 | 11 | 5 | 2025-11-05 | 1987 | 48.4929 | 48.4929 | 48.4929 | 47.7942 | 47.7942 | 47.7942 | 47.0955 | 47.0955 | 46.3967 | 47.7942 | 49.8904 | 50.5891 | 51.9865 | 52.6853 | 51.9865 | 53.384 | 52.6853 | 49.1916 | 48.4929 | 47.7942 | 47.0955 | 46.3967 | 45.698 | 45.698 | 48.784 | 16.216 | 0
2025 | 11 | 6 | 2025-11-06 | 1987 | 49.994 | 48.65 | 52.682 | 54.026 | 54.026 | 54.026 | 54.026 | 56.714 | 56.714 | 58.058 | 59.402 | 59.402 | 59.402 | 60.746 | 59.402 | 60.746 | 59.402 | 58.058 | 59.402 | 59.402 | 60.746 | 59.402 | 58.058 | 60.746 | 57.218 | 7.782 | 0
2025 | 11 | 7 | 2025-11-07 | 1987 | 52.404 | 51.872 | 52.404 | 51.872 | 51.872 | 51.872 | 51.872 | 52.936 | 51.872 | 53.468 | 54 | 55.064 | 55.064 | 56.66 | 56.128 | 55.596 | 55.596 | 55.596 | 55.596 | 55.064 | 53.468 | 53.468 | 53.468 | 52.936 | 53.7562 | 11.2438 | 0
2025 | 11 | 8 | 2025-11-08 | 1987 | 49.9808 | 49.9808 | 50.5472 | 51.1136 | 51.68 | 51.68 | 52.8128 | 52.2464 | 52.2464 | 53.3792 | 54.512 | 56.2112 | 56.7776 | 57.344 | 57.344 | 56.7776 | 56.7776 | 56.2112 | 55.0784 | 53.3792 | 54.512 | 51.68 | 48.848 | 49.4144 | 53.3556 | 11.6444 | 0
2025 | 11 | 9 | 2025-11-09 | 1987 | 43.314 | 43.314 | 43.314 | 41.918 | 43.314 | 41.918 | 43.314 | 44.71 | 44.71 | 46.106 | 50.294 | 50.294 | 54.482 | 54.482 | 54.482 | 54.482 | 51.69 | 47.502 | 47.502 | 47.502 | 48.898 | 47.502 | 47.502 | 47.502 | 47.502 | 17.498 | 0
2025 | 11 | 10 | 2025-11-10 | 1987 | 45.9925 | 47.3867 | 45.9925 | 45.9925 | 45.9925 | 45.9925 | 44.5984 | 44.5984 | 41.81 | 48.7809 | 51.5693 | 54.3576 | 54.3576 | 55.7518 | 54.3576 | 54.3576 | 54.3576 | 54.3576 | 57.146 | 57.146 | 57.146 | 50.1751 | 48.7809 | 47.3867 | 50.3494 | 14.6506 | 0
2025 | 11 | 11 | 2025-11-11 | 1987 | 39.956 | 39.956 | 39.956 | 39.956 | 39.956 | 39.956 | 42.8855 | 42.8855 | 42.8855 | 42.8855 | 45.815 | 48.7445 | 48.7445 | 51.674 | 51.674 | 51.674 | 51.674 | 48.7445 | 45.815 | 45.815 | 45.815 | 45.815 | 42.8855 | 42.8855 | 44.9606 | 20.0394 | 0
2025 | 11 | 12 | 2025-11-12 | 1987 | 46.3438 | 44.8925 | 43.4412 | 43.4412 | 43.4412 | 41.99 | 43.4412 | 43.4412 | 44.8925 | 46.3438 | 47.795 | 50.6975 | 50.6975 | 49.2463 | 52.1487 | 53.6 | 52.1487 | 50.6975 | 50.6975 | 50.6975 | 47.795 | 46.3438 | 46.3438 | 46.3438 | 47.3717 | 17.6283 | 0
2025 | 11 | 13 | 2025-11-13 | 1987 | 51.71 | 51.71 | 50.306 | 51.71 | 50.306 | 50.306 | 51.71 | 51.71 | 51.71 | 51.71 | 51.71 | 51.71 | 53.114 | 51.71 | 51.71 | 50.306 | 51.71 | 47.498 | 46.094 | 44.69 | 43.286 | 41.882 | 40.478 | 39.074 | 49.0775 | 15.9225 | 0
2025 | 11 | 14 | 2025-11-14 | 1987 | 39.33 | 39.33 | 39.33 | 40.972 | 40.972 | 40.972 | 40.972 | 39.33 | 37.688 | 42.614 | 44.256 | 44.256 | 47.54 | 50.824 | 52.466 | 49.182 | 50.824 | 47.54 | 42.614 | 42.614 | 42.614 | 39.33 | 40.972 | 42.614 | 43.2982 | 21.7018 | 0
2025 | 11 | 15 | 2025-11-15 | 1987 | 40.3475 | 38.849 | 38.849 | 40.3475 | 38.849 | 37.3505 | 35.852 | 35.852 | 37.3505 | 40.3475 | 41.846 | 44.843 | 46.3415 | 47.84 | 47.84 | 43.3445 | 40.3475 | 38.849 | 37.3505 | 37.3505 | 37.3505 | 35.852 | 35.852 | 35.852 | 39.7856 | 25.2144 | 0
2025 | 11 | 16 | 2025-11-16 | 1987 | 47.2347 | 48.0065 | 48.0065 | 48.7782 | 47.2347 | 47.2347 | 46.463 | 46.463 | 45.6912 | 44.9195 | 45.6912 | 46.463 | 47.2347 | 47.2347 | 48.0065 | 49.55 | 48.7782 | 47.2347 | 47.2347 | 45.6912 | 45.6912 | 44.1478 | 44.1478 | 43.376 | 46.6881 | 18.3119 | 0
2025 | 11 | 17 | 2025-11-17 | 1987 | 45.0415 | 45.0415 | 45.0415 | 44.294 | 44.294 | 44.294 | 44.294 | 44.294 | 46.5366 | 48.0316 | 49.5267 | 51.7693 | 54.7594 | 56.2545 | 57.002 | 57.002 | 57.002 | 54.0119 | 54.0119 | 53.2644 | 53.2644 | 52.5168 | 52.5168 | 52.5168 | 50.2742 | 14.7258 | 0
2025 | 11 | 18 | 2025-11-18 | 1987 | 45.7144 | 46.6127 | 45.7144 | 45.7144 | 45.7144 | 45.7144 | 44.816 | 44.816 | 45.7144 | 46.6127 | 49.3078 | 50.2062 | 51.1045 | 52.9013 | 54.698 | 54.698 | 54.698 | 54.698 | 53.7996 | 53.7996 | 52.0029 | 51.1045 | 52.9013 | 52.0029 | 49.7944 | 15.2056 | 0
2025 | 11 | 19 | 2025-11-19 | 1987 | 38.6198 | 39.7248 | 39.7248 | 36.41 | 39.7248 | 39.7248 | 39.7248 | 39.7248 | 41.9346 | 43.0395 | 45.2494 | 43.0395 | 44.1445 | 49.6691 | 50.774 | 49.6691 | 48.5642 | 48.5642 | 47.4592 | 46.3543 | 45.2494 | 45.2494 | 46.3543 | 46.3543 | 43.9603 | 21.0397 | 0
2025 | 11 | 20 | 2025-11-20 | 1987 | 54.0735 | 54.0735 | 54.0735 | 52.6972 | 47.192 | 54.0735 | 54.0735 | 55.4498 | 55.4498 | 56.8262 | 60.9551 | 63.7077 | 65.084 | 62.3314 | 58.2025 | 56.8262 | 56.8262 | 58.2025 | 55.4498 | 56.8262 | 58.2025 | 56.8262 | 54.0735 | 54.0735 | 56.4821 | 8.5179 | 0
2025 | 11 | 21 | 2025-11-21 | 1987 | 59.45 | 58.0424 | 56.6348 | 56.6348 | 55.2272 | 53.8196 | 55.2272 | 53.8196 | 52.412 | 53.8196 | 53.8196 | 55.2272 | 56.6348 | 56.6348 | 58.0424 | 59.45 | 58.0424 | 58.0424 | 58.0424 | 58.0424 | 58.0424 | 55.2272 | 56.6348 | 53.8196 | 56.2829 | 8.7171 | 0
2025 | 11 | 22 | 2025-11-22 | 1987 | 54.6008 | 56.3324 | 56.3324 | 54.6008 | 56.3324 | 58.064 | 54.6008 | 54.6008 | 54.6008 | 52.8692 | 52.8692 | 56.3324 | 54.6008 | 52.8692 | 54.6008 | 52.8692 | 54.6008 | 54.6008 | 52.8692 | 52.8692 | 51.1376 | 49.406 | 51.1376 | 49.406 | 53.8793 | 11.1207 | 0
2025 | 11 | 23 | 2025-11-23 | 1987 | 47.8786 | 47.8786 | 46.8063 | 47.8786 | 47.8786 | 47.8786 | 46.8063 | 45.734 | 47.8786 | 48.9509 | 50.0231 | 51.0954 | 51.0954 | 53.24 | 52.1677 | 50.0231 | 50.0231 | 50.0231 | 50.0231 | 52.1677 | 52.1677 | 52.1677 | 53.24 | 53.24 | 49.8444 | 15.1556 | 0
2025 | 11 | 24 | 2025-11-24 | 1987 | 54.158 | 54.878 | 54.878 | 55.598 | 52.718 | 52.718 | 52.718 | 51.278 | 51.278 | 51.278 | 52.718 | 53.438 | 51.998 | 50.558 | 50.558 | 49.838 | 50.558 | 49.838 | 49.118 | 47.678 | 46.958 | 46.958 | 46.958 | 45.518 | 51.008 | 13.992 | 0
2025 | 11 | 25 | 2025-11-25 | 1987 | 41.9828 | 41.9828 | 41.9828 | 41.9828 | 40.4474 | 40.4474 | 38.912 | 38.912 | 41.9828 | 43.5182 | 49.6598 | 51.1952 | 51.1952 | 54.266 | 52.7306 | 52.7306 | 48.1244 | 45.0536 | 46.589 | 46.589 | 46.589 | 43.5182 | 41.9828 | 41.9828 | 45.1816 | 19.8184 | 0
2025 | 11 | 26 | 2025-11-26 | 1987 | 35.2386 | 35.2386 | 34.1711 | 32.036 | 32.036 | 34.1711 | 34.1711 | 35.2386 | 35.2386 | 34.1711 | 35.2386 | 38.4412 | 43.7789 | 44.8465 | 45.914 | 43.7789 | 41.6438 | 40.5763 | 39.5088 | 37.3737 | 39.5088 | 42.7114 | 37.3737 | 38.4412 | 37.9519 | 27.0481 | 0
2025 | 11 | 27 | 2025-11-27 | 1987 | 41.4075 | 41.4075 | 41.4075 | 41.4075 | 41.4075 | 42.9489 | 43.4627 | 41.9213 | 41.9213 | 42.4351 | 43.4627 | 43.9765 | 43.9765 | 44.4904 | 45.0042 | 45.518 | 43.4627 | 41.9213 | 41.4075 | 41.4075 | 41.4075 | 41.9213 | 39.866 | 40.3798 | 42.4137 | 22.5863 | 0
2025 | 11 | 28 | 2025-11-28 | 1987 | 47.5562 | 48.2858 | 49.0155 | 45.3671 | 46.0968 | 43.9077 | 45.3671 | 43.178 | 43.9077 | 44.6374 | 45.3671 | 49.7452 | 51.2046 | 51.9343 | 51.9343 | 52.664 | 52.664 | 49.0155 | 47.5562 | 46.8265 | 46.8265 | 46.8265 | 46.0968 | 47.5562 | 47.6474 | 17.3526 | 0
2025 | 11 | 29 | 2025-11-29 | 1987 | 41.45 | 43.0045 | 42.2273 | 42.2273 | 43.0045 | 43.0045 | 43.0045 | 43.0045 | 43.0045 | 43.7818 | 45.3364 | 46.8909 | 49.2227 | 49.2227 | 50 | 48.4455 | 49.2227 | 48.4455 | 49.2227 | 49.2227 | 48.4455 | 49.2227 | 49.2227 | 49.2227 | 46.2108 | 18.7892 | 0
2025 | 11 | 30 | 2025-11-30 | 1987 | 38.6405 | 38.6405 | 39.467 | 40.2935 | 41.9465 | 40.2935 | 39.467 | 40.2935 | 39.467 | 39.467 | 41.12 | 41.12 | 46.079 | 46.9055 | 47.732 | 46.079 | 46.079 | 46.079 | 42.773 | 41.12 | 38.6405 | 38.6405 | 37.814 | 39.467 | 41.5677 | 23.4323 | 0
2025 | 12 | 1 | 2025-12-01 | 1987 | 36.198 | 41.038 | 41.038 | 45.878 | 45.878 | 43.458 | 43.458 | 43.458 | 43.458 | 43.458 | 45.878 | 36.198 | 43.458 | 45.878 | 38.618 | 38.618 | 38.618 | 38.618 | 36.198 | 36.198 | 38.618 | 36.198 | 38.618 | 34.988 | 40.5842 | 24.4157 | 0
2025 | 12 | 2 | 2025-12-02 | 1987 | 35.654 | 38.7185 | 38.7185 | 38.7185 | 38.7185 | 40.2507 | 38.7185 | 38.7185 | 38.7185 | 41.783 | 40.2507 | 40.2507 | 40.2507 | 47.912 | 43.3152 | 44.8475 | 44.8475 | 44.8475 | 43.3152 | 41.783 | 41.783 | 43.3152 | 44.8475 | 46.3798 | 41.5276 | 23.4724 | 0
2025 | 12 | 3 | 2025-12-03 | 1987 | 48.65 | 47.91 | 47.91 | 48.65 | 47.17 | 46.43 | 44.21 | 43.47 | 43.47 | 42.73 | 43.47 | 43.47 | 43.47 | 43.47 | 44.21 | 44.21 | 43.47 | 42.73 | 42.73 | 42.73 | 42.73 | 41.99 | 41.99 | 41.99 | 44.3025 | 20.6975 | 0
2025 | 12 | 4 | 2025-12-04 | 1987 | 43.304 | 42.23 | 43.304 | 42.23 | 42.23 | 43.304 | 42.23 | 42.23 | 42.23 | 43.304 | 44.378 | 44.378 | 45.452 | 45.452 | 46.526 | 45.452 | 44.378 | 42.23 | 40.082 | 41.156 | 37.934 | 36.86 | 36.86 | 36.86 | 42.2747 | 22.7252 | 0
2025 | 12 | 5 | 2025-12-05 | 1987 | 45.9296 | 45.0932 | 44.2568 | 42.584 | 45.0932 | 45.9296 | 45.9296 | 46.766 | 45.0932 | 46.3478 | 47.6024 | 49.2752 | 48.4388 | 50.948 | 51.7844 | 52.6208 | 51.7844 | 51.7844 | 52.6208 | 53.4572 | 53.4572 | 53.4572 | 54.2936 | 55.13 | 49.1532 | 15.8468 | 0
2025 | 12 | 6 | 2025-12-06 | 1987 | 45.4676 | 48.8048 | 48.8048 | 48.8048 | 48.8048 | 48.8048 | 45.4676 | 52.142 | 48.8048 | 48.8048 | 48.8048 | 48.8048 | 45.4676 | 48.8048 | 45.4676 | 45.4676 | 42.1304 | 38.7932 | 42.1304 | 38.7932 | 35.456 | 35.456 | 35.456 | 35.456 | 44.6333 | 20.3667 | 0
2025 | 12 | 7 | 2025-12-07 | 1987 | 37.121 | 38.7747 | 37.121 | 35.4672 | 33.8135 | 32.1598 | 32.1598 | 32.1598 | 30.506 | 30.506 | 32.1598 | 38.7747 | 38.7747 | 43.736 | 42.0823 | 43.736 | 38.7747 | 37.121 | 37.121 | 35.4672 | 32.1598 | 35.4672 | 38.7747 | 40.4285 | 36.4319 | 28.5681 | 0
2025 | 12 | 8 | 2025-12-08 | 1987 | 43.0205 | 44.258 | 44.258 | 43.0205 | 43.0205 | 39.308 | 40.5455 | 40.5455 | 39.308 | 39.308 | 40.5455 | 38.0705 | 36.833 | 38.0705 | 39.308 | 41.783 | 39.308 | 35.5955 | 35.5955 | 36.833 | 35.5955 | 34.358 | 35.5955 | 35.5955 | 39.1533 | 25.8467 | 0
2025 | 12 | 9 | 2025-12-09 | 1987 | 43.0726 | 41.864 | 41.864 | 41.864 | 42.4683 | 42.4683 | 43.6769 | 44.8854 | 47.3026 | 47.3026 | 47.9069 | 48.5111 | 49.1154 | 49.1154 | 49.7197 | 49.7197 | 50.324 | 49.4176 | 48.5111 | 46.6983 | 46.6983 | 46.6983 | 46.6983 | 46.6983 | 46.3584 | 18.6416 | 0
2025 | 12 | 10 | 2025-12-10 | 1987 | 48.758 | 47.5443 | 47.5443 | 47.5443 | 46.3306 | 46.3306 | 42.6894 | 43.9031 | 42.6894 | 42.6894 | 43.9031 | 45.1169 | 45.1169 | 45.1169 | 45.1169 | 43.9031 | 43.9031 | 42.6894 | 41.4757 | 41.4757 | 41.4757 | 41.4757 | 41.4757 | 40.262 | 44.1054 | 20.8946 | 0
2025 | 12 | 11 | 2025-12-11 | 1987 | 41.891 | 41.891 | 40.5896 | 39.2882 | 39.2882 | 40.5896 | 41.891 | 39.2882 | 39.2882 | 39.2882 | 40.5896 | 41.891 | 43.1924 | 44.4938 | 44.4938 | 48.398 | 44.4938 | 40.5896 | 39.2882 | 40.5896 | 39.2882 | 36.6854 | 36.6854 | 35.384 | 40.8065 | 24.1935 | 0
2025 | 12 | 12 | 2025-12-12 | 1987 | 39.965 | 39.965 | 37.868 | 35.771 | 35.771 | 37.868 | 39.965 | 42.062 | 39.965 | 42.062 | 44.159 | 44.159 | 44.159 | 44.159 | 46.256 | 46.256 | 46.256 | 44.159 | 42.062 | 44.159 | 44.159 | 44.159 | 44.159 | 33.674 | 41.7999 | 23.2001 | 0
2025 | 12 | 13 | 2025-12-13 | 1987 | 46.8011 | 42.7794 | 38.7577 | 40.7686 | 38.7577 | 38.7577 | 34.736 | 38.7577 | 34.736 | 38.7577 | 40.7686 | 44.7903 | 46.8011 | 46.8011 | 46.8011 | 46.8011 | 46.8011 | 46.8011 | 46.8011 | 48.812 | 44.7903 | 48.812 | 46.8011 | 46.8011 | 43.4497 | 21.5503 | 0
2025 | 12 | 14 | 2025-12-14 | 1987 | 35.555 | 35.555 | 38.453 | 39.902 | 38.453 | 42.8 | 38.453 | 39.902 | 39.902 | 42.8 | 39.902 | 39.902 | 34.106 | 35.555 | 38.453 | 38.453 | 38.453 | 38.453 | 38.453 | 37.7285 | 37.004 | 35.555 | 34.106 | 34.106 | 38.0002 | 26.9998 | 0
2025 | 12 | 15 | 2025-12-15 | 1987 | 37.3133 | 37.6111 | 37.9089 | 37.6111 | 37.0155 | 36.122 | 37.0155 | 37.0155 | 37.6111 | 37.6111 | 37.8196 | 37.9983 | 38.2067 | 38.8024 | 39.398 | 39.1002 | 39.1002 | 39.1002 | 39.1002 | 38.8024 | 39.1002 | 39.1002 | 39.1002 | 39.1002 | 38.1943 | 26.8057 | 0
2025 | 12 | 16 | 2025-12-16 | 1987 | 41.3528 | 39.5312 | 41.3528 | 39.5312 | 39.5312 | 39.5312 | 37.7096 | 35.888 | 35.888 | 35.888 | 37.7096 | 39.5312 | 43.1744 | 43.1744 | 43.1744 | 44.996 | 41.3528 | 41.3528 | 39.5312 | 37.7096 | 37.7096 | 37.7096 | 35.888 | 35.888 | 39.3794 | 25.6206 | 0
2025 | 12 | 17 | 2025-12-17 | 1987 | 39.7843 | 39.7843 | 39.7843 | 39.2332 | 39.2332 | 39.2332 | 38.6822 | 39.7843 | 37.58 | 38.6822 | 38.6822 | 41.4375 | 41.4375 | 43.0908 | 44.1929 | 44.744 | 43.6418 | 41.9886 | 41.9886 | 41.9886 | 41.4375 | 40.8865 | 41.4375 | 41.9886 | 40.8635 | 24.1365 | 0
2025 | 12 | 18 | 2025-12-18 | 1987 | 42.5686 | 41.018 | 42.5686 | 42.5686 | 42.5686 | 44.1191 | 44.1191 | 45.6697 | 47.2203 | 47.2203 | 45.6697 | 48.7709 | 48.7709 | 50.3214 | 51.872 | 51.872 | 50.3214 | 48.7709 | 47.2203 | 47.2203 | 42.5686 | 41.018 | 42.5686 | 45.6697 | 45.9281 | 19.0719 | 0
2025 | 12 | 19 | 2025-12-19 | 1987 | 49.0388 | 49.0388 | 46.6844 | 46.6844 | 46.6844 | 46.6844 | 46.6844 | 44.33 | 45.1148 | 45.1148 | 46.6844 | 47.4692 | 48.254 | 49.8236 | 52.178 | 50.6084 | 49.8236 | 49.0388 | 48.254 | 48.254 | 46.6844 | 45.8996 | 45.1148 | 45.1148 | 47.4692 | 17.5308 | 0
2025 | 12 | 20 | 2025-12-20 | 1987 | 43.844 | 45.3117 | 44.5778 | 44.5778 | 44.9448 | 44.5778 | 44.9448 | 44.9448 | 44.5778 | 45.6786 | 45.6786 | 46.4125 | 46.7794 | 46.7794 | 46.7794 | 46.4125 | 46.7794 | 46.7794 | 46.7794 | 47.5132 | 48.614 | 48.614 | 48.614 | 48.2471 | 46.1984 | 18.8016 | 0
2025 | 12 | 21 | 2025-12-21 | 1987 | 43.2346 | 40.55 | 41.2211 | 41.2211 | 41.2211 | 40.55 | 41.2211 | 42.5634 | 41.8923 | 42.5634 | 42.5634 | 43.2346 | 43.9057 | 45.248 | 45.248 | 44.5769 | 43.2346 | 41.8923 | 41.8923 | 42.5634 | 41.8923 | 41.2211 | 41.2211 | 41.2211 | 42.3397 | 22.6603 | 0
2025 | 12 | 22 | 2025-12-22 | 1987 | 41.5554 | 39.092 | 39.092 | 39.092 | 41.5554 | 41.5554 | 39.092 | 39.092 | 39.092 | 40.3237 | 41.5554 | 44.0189 | 45.2506 | 45.2506 | 47.714 | 47.714 | 45.2506 | 42.7871 | 41.5554 | 42.7871 | 41.5554 | 41.5554 | 40.3237 | 39.092 | 41.9147 | 23.0853 | 0
2025 | 12 | 23 | 2025-12-23 | 1987 | 42.7717 | 42.7717 | 42.7717 | 42.7717 | 42.7717 | 42.0003 | 41.2289 | 42.0003 | 42.0003 | 41.2289 | 42.0003 | 43.5431 | 44.3146 | 45.086 | 45.086 | 44.3146 | 42.7717 | 42.7717 | 42.0003 | 40.4574 | 40.4574 | 39.686 | 40.4574 | 40.4574 | 42.3217 | 22.6783 | 0
2025 | 12 | 24 | 2025-12-24 | 1987 | 40.64 | 41.6873 | 41.6873 | 40.64 | 41.1636 | 41.1636 | 41.1636 | 41.1636 | 40.64 | 41.1636 | 41.6873 | 43.7818 | 44.8291 | 46.4 | 44.8291 | 45.3527 | 44.3055 | 42.2109 | 42.7345 | 41.6873 | 42.2109 | 42.2109 | 41.6873 | 40.64 | 42.32 | 22.68 | 0
2025 | 12 | 25 | 2025-12-25 | 1987 | 36.3416 | 36.3416 | 35.6468 | 34.952 | 34.952 | 36.3416 | 34.952 | 34.952 | 34.952 | 35.6468 | 38.426 | 39.8156 | 41.2052 | 41.9 | 41.2052 | 40.5104 | 40.5104 | 38.426 | 36.3416 | 37.0364 | 37.0364 | 36.3416 | 36.3416 | 34.952 | 37.2969 | 27.7031 | 0
2025 | 12 | 26 | 2025-12-26 | 1987 | 42.2503 | 41.2202 | 41.2202 | 41.2202 | 40.19 | 40.7051 | 41.2202 | 41.2202 | 41.2202 | 40.7051 | 40.7051 | 41.7352 | 44.3106 | 45.3408 | 46.886 | 46.886 | 46.3709 | 44.8257 | 45.8558 | 44.3106 | 44.3106 | 44.3106 | 44.3106 | 44.3106 | 43.1517 | 21.8483 | 0
2025 | 12 | 27 | 2025-12-27 | 1987 | 39.614 | 39.614 | 36.638 | 38.126 | 35.15 | 36.638 | 36.638 | 36.638 | 38.126 | 39.614 | 42.59 | 44.078 | 47.054 | 48.542 | 48.542 | 48.542 | 45.566 | 44.078 | 44.078 | 45.566 | 44.078 | 44.078 | 45.566 | 45.566 | 42.28 | 22.72 | 0
2025 | 12 | 28 | 2025-12-28 | 1987 | 39.281 | 39.281 | 39.281 | 37.436 | 37.436 | 39.281 | 40.2035 | 39.281 | 40.2035 | 39.281 | 42.0485 | 44.816 | 46.661 | 46.661 | 48.506 | 46.661 | 45.7385 | 45.7385 | 44.816 | 43.8935 | 43.8935 | 42.971 | 42.971 | 42.971 | 42.4713 | 22.5287 | 0
2025 | 12 | 29 | 2025-12-29 | 1987 | 40.368 | 40.368 | 39.022 | 37.676 | 36.33 | 37.676 | 36.33 | 34.984 | 33.638 | 33.638 | 34.984 | 37.676 | 43.06 | 44.406 | 45.752 | 44.406 | 41.714 | 43.06 | 40.368 | 40.368 | 40.368 | 39.022 | 39.022 | 37.676 | 39.2463 | 25.7537 | 0
2025 | 12 | 30 | 2025-12-30 | 1987 | 36.9555 | 36.9555 | 36.5665 | 36.5665 | 36.1774 | 36.1774 | 35.7883 | 35.3992 | 34.232 | 35.0102 | 36.1774 | 37.7337 | 38.9009 | 38.9009 | 39.29 | 38.9009 | 38.1228 | 36.5665 | 36.5665 | 36.5665 | 35.7883 | 36.1774 | 36.1774 | 35.7883 | 36.7286 | 28.2714 | 0
2025 | 12 | 31 | 2025-12-31 | 1987 | 36.1184 | 36.1184 | 37.4576 | 34.7792 | 34.7792 | 33.44 | 34.7792 | 36.1184 | 34.7792 | 36.1184 | 38.7968 | 41.4752 | 44.1536 | 46.832 | 46.832 | 46.832 | 42.8144 | 36.1184 | 33.44 | 34.7792 | 34.7792 | 36.1184 | 36.1184 | 33.44 | 37.7924 | 27.2076 | 0
2026 | 1 | 1 | 2026-01-01 | 1987 | 35.6382 | 33.998 | 33.998 | 33.998 | 35.6382 | 37.2785 | 42.1992 | 38.9188 | 38.9188 | 42.1992 | 42.1992 | 45.4798 | 47.12 | 37.2785 | 38.9188 | 38.9188 | 37.2785 | 37.2785 | 37.2785 | 37.2785 | 37.2785 | 35.6382 | 37.2785 | 37.2785 | 38.3037 | 26.6963 | 0
2026 | 1 | 2 | 2026-01-02 | 1987 | 39.668 | 41.012 | 39.668 | 39.668 | 41.012 | 39.668 | 39.668 | 39.668 | 41.012 | 41.012 | 41.012 | 45.044 | 46.388 | 43.7 | 45.044 | 43.7 | 43.7 | 46.388 | 47.732 | 46.388 | 45.044 | 42.356 | 41.012 | 41.012 | 42.524 | 22.476 | 0
2026 | 1 | 3 | 2026-01-03 | 1987 | 39.1415 | 39.1415 | 45.5 | 43.3805 | 43.3805 | 41.261 | 41.261 | 41.261 | 39.1415 | 39.1415 | 39.1415 | 41.261 | 41.261 | 45.5 | 45.5 | 43.3805 | 41.261 | 39.1415 | 39.1415 | 37.022 | 39.1415 | 39.1415 | 39.1415 | 39.1415 | 40.9078 | 24.0922 | 0
2026 | 1 | 4 | 2026-01-04 | 1987 | 44.3351 | 43.1677 | 43.1677 | 43.1677 | 42.0003 | 42.0003 | 40.8329 | 43.1677 | 42.0003 | 42.0003 | 42.0003 | 44.3351 | 44.3351 | 46.67 | 46.67 | 46.67 | 46.67 | 45.5026 | 44.3351 | 40.8329 | 39.6654 | 39.6654 | 40.8329 | 38.498 | 43.0218 | 21.9782 | 0
2026 | 1 | 5 | 2026-01-05 | 1987 | 43.6306 | 41.9219 | 43.061 | 42.4914 | 40.2131 | 40.2131 | 39.074 | 40.7827 | 40.7827 | 39.6436 | 43.061 | 42.4914 | 43.061 | 43.6306 | 45.3393 | 47.048 | 46.4784 | 44.2001 | 43.6306 | 42.4914 | 42.4914 | 43.061 | 43.061 | 40.2131 | 42.5864 | 22.4136 | 0
2026 | 1 | 6 | 2026-01-06 | 1987 | 43.9585 | 41.1996 | 42.1193 | 42.1193 | 42.1193 | 43.0389 | 42.1193 | 41.1996 | 40.28 | 41.1996 | 43.0389 | 43.9585 | 45.7978 | 47.3612 | 48.8326 | 50.396 | 50.396 | 48.5567 | 46.7175 | 45.7978 | 46.7175 | 46.7175 | 45.7978 | 44.8782 | 44.7632 | 20.2368 | 0
2026 | 1 | 7 | 2026-01-07 | 1987 | 45.3643 | 44.9558 | 44.9558 | 44.9558 | 44.9558 | 44.5474 | 44.5474 | 44.5474 | 43.322 | 43.7305 | 44.5474 | 44.9558 | 45.7728 | 46.5897 | 48.2235 | 48.632 | 48.2235 | 47.8151 | 47.4066 | 47.8151 | 46.1812 | 45.7728 | 46.5897 | 46.9982 | 45.8919 | 19.1081 | 0
2026 | 1 | 8 | 2026-01-08 | 1987 | 41.7168 | 42.1986 | 42.6804 | 41.2351 | 40.7533 | 41.2351 | 40.7533 | 39.308 | 39.7898 | 41.2351 | 41.2351 | 43.1621 | 44.1256 | 46.5345 | 47.0162 | 47.498 | 46.5345 | 44.6074 | 45.5709 | 45.5709 | 45.0892 | 44.6074 | 45.0892 | 45.0892 | 43.4431 | 21.5569 | 0
2026 | 1 | 9 | 2026-01-09 | 1987 | 45.4322 | 45.4322 | 44.0579 | 44.7451 | 43.3707 | 43.3707 | 40.622 | 41.9964 | 42.6835 | 43.3707 | 45.4322 | 48.1809 | 50.9296 | 50.9296 | 52.304 | 49.5553 | 48.8681 | 48.8681 | 48.8681 | 49.5553 | 49.5553 | 48.8681 | 49.5553 | 49.5553 | 46.9211 | 18.0789 | 0
2026 | 1 | 10 | 2026-01-10 | 1987 | 47.7255 | 47.7255 | 47.0791 | 47.0791 | 47.0791 | 47.0791 | 46.4327 | 45.14 | 46.4327 | 47.0791 | 48.3718 | 49.0182 | 49.6645 | 50.9573 | 51.6036 | 50.9573 | 52.25 | 52.25 | 51.6036 | 51.6036 | 50.9573 | 51.6036 | 52.25 | 50.9573 | 49.2875 | 15.7125 | 0
2026 | 1 | 11 | 2026-01-11 | 1987 | 38.57 | 39.7022 | 40.8344 | 39.7022 | 39.7022 | 40.8344 | 40.8344 | 39.7022 | 39.7022 | 40.8344 | 41.9666 | 43.0988 | 43.0988 | 44.231 | 49.892 | 49.892 | 49.892 | 45.3632 | 46.4954 | 45.3632 | 46.4954 | 43.0988 | 43.0988 | 39.7022 | 43.0044 | 21.9956 | 0
2026 | 1 | 12 | 2026-01-12 | 1987 | 42.791 | 42.791 | 44.456 | 41.9585 | 41.126 | 40.2935 | 40.2935 | 40.2935 | 40.2935 | 40.2935 | 40.2935 | 41.126 | 41.126 | 41.9585 | 42.791 | 41.126 | 41.9585 | 41.126 | 40.2935 | 37.796 | 38.6285 | 38.6285 | 38.6285 | 37.796 | 40.7444 | 24.2556 | 0
2026 | 1 | 13 | 2026-01-13 | 1987 | 41.4365 | 40.397 | 40.397 | 40.397 | 40.397 | 39.3575 | 39.3575 | 38.318 | 38.318 | 38.318 | 39.3575 | 40.397 | 41.4365 | 42.476 | 42.476 | 42.476 | 39.3575 | 37.2785 | 35.1995 | 34.16 | 34.16 | 34.16 | 34.16 | 34.16 | 38.6645 | 26.3355 | 0
2026 | 1 | 14 | 2026-01-14 | 1987 | 36.06 | 36.574 | 37.088 | 37.602 | 37.088 | 37.602 | 37.602 | 37.602 | 37.602 | 37.602 | 38.116 | 38.116 | 39.144 | 40.172 | 40.172 | 40.172 | 39.144 | 38.116 | 37.602 | 36.574 | 36.574 | 36.06 | 36.06 | 35.546 | 37.6662 | 27.3337 | 0
2026 | 1 | 15 | 2026-01-15 | 1987 | 45.4509 | 43.6673 | 43.6673 | 41.8836 | 40.9918 | 41.8836 | 42.7755 | 40.9918 | 40.1 | 41.8836 | 44.5591 | 46.3427 | 47.2345 | 49.0182 | 49.91 | 49.0182 | 49.0182 | 48.1264 | 47.2345 | 48.1264 | 44.5591 | 47.2345 | 46.3427 | 46.3427 | 45.2651 | 19.7349 | 0
2026 | 1 | 16 | 2026-01-16 | 1987 | 44.6315 | 44.6315 | 43.547 | 42.4625 | 41.378 | 41.378 | 41.378 | 42.4625 | 43.547 | 44.6315 | 45.716 | 47.885 | 48.9695 | 50.054 | 50.054 | 50.054 | 50.054 | 48.9695 | 48.9695 | 48.9695 | 48.9695 | 48.9695 | 48.9695 | 48.9695 | 46.4842 | 18.5158 | 0
2026 | 1 | 17 | 2026-01-17 | 1987 | 40.22 | 37.742 | 37.742 | 37.742 | 40.22 | 40.22 | 37.742 | 40.22 | 40.22 | 40.22 | 45.176 | 45.176 | 50.132 | 52.61 | 52.61 | 52.61 | 50.132 | 50.132 | 45.176 | 47.654 | 45.176 | 42.698 | 45.176 | 42.698 | 44.1435 | 20.8565 | 0
2026 | 1 | 18 | 2026-01-18 | 1987 | 49.304 | 47.276 | 45.248 | 47.276 | 47.276 | 47.276 | 49.304 | 51.332 | 53.36 | 53.36 | 55.388 | 57.416 | 57.416 | 57.416 | 57.416 | 57.416 | 55.388 | 53.36 | 53.36 | 51.332 | 53.36 | 53.36 | 53.36 | 53.36 | 52.515 | 12.485 | 0
2026 | 1 | 19 | 2026-01-19 | 1987 | 51.216 | 51.216 | 50.242 | 49.268 | 50.242 | 50.242 | 50.242 | 49.268 | 50.242 | 50.242 | 51.216 | 52.19 | 53.164 | 53.164 | 55.112 | 53.164 | 52.19 | 52.19 | 50.242 | 49.268 | 48.294 | 48.294 | 47.32 | 46.346 | 50.6072 | 14.3928 | 0
2026 | 1 | 20 | 2026-01-20 | 1987 | 45.0757 | 45.8446 | 44.3069 | 44.3069 | 43.538 | 44.3069 | 44.3069 | 43.538 | 45.0757 | 45.0757 | 49.6889 | 51.9954 | 51.9954 | 53.5331 | 53.5331 | 54.302 | 51.9954 | 50.4577 | 48.92 | 48.1511 | 48.1511 | 46.6134 | 45.8446 | 45.8446 | 47.7667 | 17.2333 | 0
2026 | 1 | 21 | 2026-01-21 | 1987 | 38.6186 | 39.8048 | 37.4324 | 37.4324 | 39.8048 | 38.6186 | 38.6186 | 36.2462 | 36.2462 | 35.06 | 36.2462 | 36.2462 | 38.6186 | 40.991 | 43.3634 | 44.5496 | 44.5496 | 46.922 | 46.922 | 42.1772 | 40.991 | 40.991 | 43.3634 | 40.991 | 40.2002 | 24.7998 | 0
2026 | 1 | 22 | 2026-01-22 | 1987 | 37.4792 | 38.3156 | 38.3156 | 37.4792 | 34.97 | 36.6428 | 38.3156 | 39.152 | 39.9884 | 40.8248 | 42.4976 | 45.0068 | 45.0068 | 46.6796 | 47.516 | 47.516 | 47.516 | 45.8432 | 44.1704 | 44.1704 | 44.1704 | 45.0068 | 45.0068 | 44.1704 | 42.3233 | 22.6766 | 0
2026 | 1 | 23 | 2026-01-23 | 1987 | 40.5207 | 38.8985 | 37.2762 | 38.8985 | 37.2762 | 37.2762 | 35.654 | 37.2762 | 35.654 | 35.654 | 37.2762 | 37.2762 | 38.8985 | 43.7653 | 45.3875 | 48.632 | 47.0097 | 43.7653 | 42.143 | 40.5207 | 38.8985 | 37.2762 | 37.2762 | 38.8985 | 39.642 | 25.358 | 0
2026 | 1 | 24 | 2026-01-24 | 1987 | 38.042 | 32.648 | 32.648 | 32.648 | 35.345 | 35.345 | 35.345 | 40.739 | 35.345 | 38.042 | 40.739 | 40.739 | 43.436 | 48.83 | 46.133 | 46.133 | 43.436 | 40.739 | 38.042 | 32.648 | 32.648 | 35.345 | 32.648 | 32.648 | 37.9296 | 27.0704 | 0
2026 | 1 | 25 | 2026-01-25 | 1987 | 41.81 | 41.81 | 39.74 | 41.81 | 41.81 | 41.81 | 41.81 | 39.74 | 37.67 | 41.81 | 41.81 | 43.88 | 43.88 | 43.88 | 45.95 | 52.16 | 52.16 | 50.09 | 50.09 | 48.02 | 48.02 | 45.95 | 43.88 | 43.88 | 44.3113 | 20.6887 | 0
2026 | 1 | 26 | 2026-01-26 | 1987 | 42.8206 | 39.9637 | 39.9637 | 39.9637 | 39.9637 | 37.1069 | 34.25 | 39.9637 | 37.1069 | 34.25 | 34.25 | 37.1069 | 37.1069 | 39.9637 | 39.9637 | 39.9637 | 42.8206 | 51.3911 | 54.248 | 54.248 | 54.248 | 54.248 | 51.3911 | 48.5343 | 42.7015 | 22.2985 | 0
2026 | 1 | 27 | 2026-01-27 | 1987 | 37.5015 | 38.9873 | 38.9873 | 37.5015 | 38.9873 | 34.5298 | 34.5298 | 33.044 | 38.9873 | 36.0156 | 38.9873 | 44.9305 | 49.388 | 49.388 | 44.9305 | 40.4731 | 40.4731 | 40.4731 | 40.4731 | 40.4731 | 40.4731 | 38.9873 | 38.9873 | 38.9873 | 39.854 | 25.146 | 0
2026 | 1 | 28 | 2026-01-28 | 1987 | 41.4545 | 44.582 | 44.582 | 44.582 | 35.1995 | 32.072 | 35.1995 | 35.1995 | 35.1995 | 38.327 | 41.4545 | 41.4545 | 41.4545 | 44.582 | 41.4545 | 38.327 | 38.327 | 38.327 | 38.327 | 35.1995 | 38.327 | 38.327 | 38.327 | 35.1995 | 38.9786 | 26.0214 | 0
2026 | 1 | 29 | 2026-01-29 | 1987 | 35.204 | 35.204 | 38.412 | 36.808 | 40.016 | 38.412 | 35.204 | 36.808 | 35.204 | 35.204 | 38.412 | 40.016 | 41.62 | 44.828 | 49.64 | 46.432 | 49.64 | 46.432 | 44.828 | 44.828 | 46.432 | 46.432 | 46.432 | 48.036 | 41.6868 | 23.3132 | 0
2026 | 1 | 30 | 2026-01-30 | 1987 | 43.62 | 44.924 | 39.708 | 38.404 | 35.796 | 35.796 | 35.796 | 34.492 | 34.492 | 34.492 | 37.1 | 39.708 | 41.012 | 39.708 | 37.1 | 37.1 | 34.492 | 33.188 | 33.188 | 34.492 | 33.188 | 33.188 | 34.492 | 34.492 | 36.6653 | 28.3347 | 0
2026 | 1 | 31 | 2026-01-31 | 1987 | 46.094 | 39.902 | 36.806 | 36.806 | 36.806 | 39.902 | 42.998 | 39.902 | 42.998 | 46.094 | 49.19 | 49.19 | 52.286 | 52.286 | 42.998 | 42.998 | 42.998 | 42.998 | 42.998 | 39.902 | 39.902 | 39.902 | 39.902 | 39.902 | 42.74 | 22.26 | 0
2026 | 2 | 1 | 2026-02-01 | 1987 | 40.028 | 42.6855 | 49.3291 | 54.644 | 51.9865 | 49.3291 | 46.6716 | 45.3429 | 45.3429 | 45.3429 | 45.3429 | 46.6716 | 48.0004 | 48.0004 | 49.3291 | 48.0004 | 48.0004 | 45.3429 | 44.0142 | 44.0142 | 45.3429 | 45.3429 | 42.6855 | 42.6855 | 46.3948 | 18.6052 | 0
2026 | 2 | 2 | 2026-02-02 | 1987 | 42.9008 | 39.4664 | 39.4664 | 39.4664 | 36.032 | 39.4664 | 36.032 | 36.032 | 36.032 | 39.4664 | 46.3352 | 49.7696 | 49.7696 | 53.204 | 53.204 | 53.204 | 53.204 | 49.7696 | 46.3352 | 46.3352 | 46.3352 | 46.3352 | 46.3352 | 46.3352 | 44.618 | 20.382 | 0
2026 | 2 | 3 | 2026-02-03 | 1987 | 37.778 | 37.778 | 38.7287 | 38.7287 | 38.7287 | 38.7287 | 37.778 | 37.778 | 38.7287 | 38.7287 | 38.7287 | 41.5809 | 45.3838 | 47.2853 | 48.236 | 48.236 | 44.4331 | 43.4824 | 44.4331 | 44.4331 | 44.4331 | 43.4824 | 42.5316 | 42.5316 | 41.779 | 23.221 | 0
2026 | 2 | 4 | 2026-02-04 | 1987 | 35.042 | 35.042 | 35.042 | 35.042 | 35.042 | 36.992 | 38.942 | 38.942 | 38.942 | 38.942 | 38.942 | 42.842 | 40.892 | 42.842 | 46.742 | 38.942 | 36.992 | 36.992 | 36.992 | 36.992 | 35.042 | 35.042 | 35.042 | 35.042 | 37.8045 | 27.1955 | 0
2026 | 2 | 5 | 2026-02-05 | 1987 | 35.731 | 33.136 | 37.461 | 37.461 | 34.866 | 34.866 | 33.136 | 31.406 | 33.136 | 32.271 | 34.866 | 38.326 | 40.921 | 42.651 | 43.516 | 43.516 | 46.976 | 46.976 | 40.921 | 42.651 | 39.191 | 37.461 | 39.191 | 39.191 | 38.326 | 26.674 | 0
2026 | 2 | 6 | 2026-02-06 | 1987 | 39.2918 | 38.2064 | 34.9502 | 33.3221 | 34.9502 | 34.4075 | 31.694 | 31.694 | 33.8648 | 32.2367 | 33.8648 | 36.5783 | 38.2064 | 39.2918 | 40.9199 | 42.548 | 42.548 | 42.0053 | 40.3772 | 39.2918 | 39.8345 | 38.2064 | 38.2064 | 35.4929 | 37.1662 | 27.8338 | 0
2026 | 2 | 7 | 2026-02-07 | 1987 | 35.3861 | 33.6306 | 32.7528 | 32.7528 | 30.1195 | 30.9973 | 30.9973 | 28.364 | 28.364 | 28.364 | 30.1195 | 33.3673 | 36.5272 | 39.7749 | 41.5305 | 42.4082 | 41.5305 | 43.286 | 42.4082 | 38.8972 | 39.7749 | 39.7749 | 38.8972 | 38.8972 | 35.7884 | 29.2116 | 0
2026 | 2 | 8 | 2026-02-08 | 1987 | 32.585 | 32.315 | 32.315 | 32.315 | 32.18 | 32.315 | 32.45 | 32.72 | 32.9225 | 32.7875 | 32.585 | 32.855 | 33.125 | 33.26 | 33.125 | 33.395 | 33.53 | 33.1925 | 33.3275 | 33.3275 | 33.26 | 33.0575 | 32.99 | 32.99 | 32.8719 | 32.1281 | 0
2026 | 2 | 9 | 2026-02-09 | 1987 | 41.3309 | 40.2551 | 39.1792 | 39.1792 | 33.8 | 37.0275 | 33.8 | 34.8758 | 34.8758 | 34.8758 | 34.8758 | 40.2551 | 42.4068 | 42.4068 | 45.6343 | 47.786 | 46.7102 | 41.3309 | 40.2551 | 40.2551 | 37.0275 | 38.1034 | 37.0275 | 35.9517 | 39.1344 | 25.8656 | 0
2026 | 2 | 10 | 2026-02-10 | 1987 | 45.7451 | 45.7451 | 44.1874 | 42.6297 | 44.1874 | 44.1874 | 41.072 | 45.7451 | 45.7451 | 44.1874 | 47.3028 | 53.5335 | 58.2066 | 61.322 | 58.2066 | 58.2066 | 59.7643 | 53.5335 | 51.9758 | 56.6489 | 55.0912 | 55.0912 | 55.0912 | 53.5335 | 50.8725 | 14.1275 | 0
2026 | 2 | 11 | 2026-02-11 | 1987 | 55.9973 | 55.9973 | 55.9973 | 57.686 | 57.686 | 44.1762 | 42.4875 | 40.7987 | 39.11 | 39.11 | 39.11 | 40.7987 | 45.8649 | 47.5536 | 49.2424 | 45.8649 | 50.9311 | 50.9311 | 45.8649 | 47.5536 | 44.1762 | 45.8649 | 45.8649 | 44.1762 | 47.2018 | 17.7982 | 0
2026 | 2 | 12 | 2026-02-12 | 1987 | 41.1855 | 41.1855 | 41.1855 | 39.7608 | 39.7608 | 41.1855 | 41.1855 | 42.6103 | 42.6103 | 45.4598 | 48.3094 | 49.7342 | 49.7342 | 55.4332 | 56.858 | 49.7342 | 49.7342 | 44.0351 | 42.6103 | 41.1855 | 42.6103 | 39.7608 | 38.336 | 39.7608 | 44.3319 | 20.6681 | 0
2026 | 2 | 13 | 2026-02-13 | 1987 | 53.159 | 55.49 | 46.166 | 53.159 | 43.835 | 43.835 | 46.166 | 46.166 | 48.497 | 53.159 | 55.49 | 60.152 | 60.152 | 60.152 | 57.821 | 57.821 | 53.159 | 53.159 | 48.497 | 46.166 | 43.835 | 43.835 | 41.504 | 41.504 | 50.5366 | 14.4634 | 0
2026 | 2 | 14 | 2026-02-14 | 1987 | 46.856 | 46.856 | 46.856 | 46.856 | 46.856 | 44.478 | 42.1 | 39.722 | 42.1 | 49.234 | 51.612 | 56.368 | 58.746 | 58.746 | 58.746 | 61.124 | 58.746 | 58.746 | 56.368 | 51.612 | 51.612 | 53.99 | 51.612 | 56.368 | 51.5129 | 13.4871 | 0
2026 | 2 | 15 | 2026-02-15 | 1987 | 53.9172 | 53.9172 | 56.0075 | 56.0075 | 53.9172 | 56.0075 | 51.827 | 47.6465 | 47.6465 | 47.6465 | 45.5562 | 51.827 | 45.5562 | 49.7367 | 51.827 | 56.0075 | 60.188 | 56.0075 | 53.9172 | 45.5562 | 45.5562 | 45.5562 | 43.466 | 43.466 | 50.7819 | 14.2181 | 0
2026 | 2 | 16 | 2026-02-16 | 1987 | 51.593 | 51.593 | 51.593 | 51.593 | 51.593 | 46.958 | 46.958 | 46.958 | 51.593 | 46.958 | 51.593 | 51.593 | 56.228 | 60.863 | 60.863 | 60.863 | 65.498 | 60.863 | 51.593 | 51.593 | 46.958 | 51.593 | 51.593 | 46.958 | 52.7518 | 12.2483 | 0
2026 | 2 | 17 | 2026-02-17 | 1987 | 51.332 | 49.7984 | 46.7312 | 45.1976 | 46.7312 | 46.7312 | 43.664 | 46.7312 | 46.7312 | 49.7984 | 52.8656 | 55.9328 | 51.332 | 54.3992 | 57.4664 | 59 | 55.9328 | 54.3992 | 51.332 | 49.7984 | 48.2648 | 48.2648 | 46.7312 | 43.664 | 50.1179 | 14.8821 | 0
2026 | 2 | 18 | 2026-02-18 | 1987 | 39.227 | 39.227 | 37.49 | 39.227 | 39.227 | 39.227 | 40.964 | 40.964 | 42.701 | 42.701 | 44.438 | 47.912 | 51.386 | 53.123 | 53.123 | 54.86 | 54.86 | 54.86 | 54.86 | 53.123 | 51.386 | 49.649 | 51.386 | 49.649 | 46.8987 | 18.1013 | 0
2026 | 2 | 19 | 2026-02-19 | 1987 | 42.692 | 45.0896 | 45.0896 | 45.0896 | 45.0896 | 45.0896 | 45.0896 | 45.0896 | 45.0896 | 45.0896 | 47.4872 | 47.4872 | 49.8848 | 52.2824 | 54.68 | 54.68 | 54.68 | 52.2824 | 52.2824 | 49.8848 | 52.2824 | 47.4872 | 49.8848 | 49.8848 | 48.4862 | 16.5138 | 0
2026 | 2 | 20 | 2026-02-20 | 1987 | 45.5643 | 43.6409 | 43.6409 | 41.7174 | 41.7174 | 41.7174 | 39.794 | 39.794 | 41.7174 | 39.794 | 41.7174 | 45.5643 | 51.3346 | 53.258 | 53.258 | 53.258 | 53.258 | 51.3346 | 51.3346 | 49.4111 | 49.4111 | 47.4877 | 41.7174 | 43.6409 | 46.0451 | 18.9549 | 0
2026 | 2 | 21 | 2026-02-21 | 1987 | 60.314 | 58.694 | 58.694 | 58.694 | 57.074 | 58.694 | 58.694 | 58.694 | 58.694 | 58.694 | 58.694 | 55.454 | 57.074 | 58.694 | 60.314 | 60.314 | 55.454 | 55.454 | 53.834 | 52.214 | 50.594 | 52.214 | 52.214 | 48.974 | 56.6015 | 8.3985 | 0
2026 | 2 | 22 | 2026-02-22 | 1987 | 47.9862 | 47.9862 | 49.2845 | 46.688 | 47.9862 | 48.6354 | 49.2845 | 49.2845 | 50.5827 | 51.881 | 51.881 | 55.7758 | 55.7758 | 57.074 | 55.7758 | 53.1793 | 55.7758 | 55.7758 | 51.881 | 53.1793 | 54.4775 | 54.4775 | 54.4775 | 53.1793 | 52.1785 | 12.8215 | 0
2026 | 2 | 23 | 2026-02-23 | 1987 | 46.412 | 45.4304 | 45.4304 | 44.4488 | 43.4672 | 42.4856 | 42.4856 | 42.4856 | 41.504 | 42.4856 | 46.412 | 49.3568 | 54.2648 | 55.2464 | 56.228 | 56.228 | 56.228 | 53.2832 | 51.32 | 49.3568 | 49.3568 | 48.3752 | 47.3936 | 44.4488 | 48.0889 | 16.9111 | 0
2026 | 2 | 24 | 2026-02-24 | 1987 | 49.8123 | 47.8271 | 48.8197 | 48.8197 | 48.8197 | 47.8271 | 45.842 | 45.842 | 47.8271 | 50.8049 | 54.7751 | 56.7603 | 58.7454 | 58.7454 | 59.738 | 59.738 | 57.7529 | 56.7603 | 53.7826 | 51.7974 | 50.8049 | 50.8049 | 48.8197 | 48.8197 | 52.0869 | 12.9131 | 0
2026 | 2 | 25 | 2026-02-25 | 1987 | 48.8897 | 49.3804 | 47.9082 | 47.4175 | 46.436 | 46.9267 | 46.436 | 46.9267 | 47.4175 | 49.3804 | 51.8341 | 53.3063 | 53.7971 | 54.7785 | 55.2693 | 55.76 | 55.76 | 54.2878 | 51.8341 | 51.3434 | 50.3619 | 50.3619 | 50.3619 | 49.8712 | 50.6686 | 14.3314 | 0
2026 | 2 | 26 | 2026-02-26 | 1987 | 44.0192 | 44.0192 | 43.4624 | 42.3488 | 41.792 | 43.4624 | 42.9056 | 42.9056 | 43.4624 | 44.576 | 47.36 | 48.4736 | 49.5872 | 50.144 | 50.144 | 50.144 | 50.144 | 50.144 | 50.144 | 49.0304 | 48.4736 | 47.9168 | 47.9168 | 47.9168 | 46.6872 | 18.3128 | 0
2026 | 2 | 27 | 2026-02-27 | 1987 | 45.998 | 44.436 | 44.436 | 39.75 | 38.188 | 38.188 | 38.188 | 38.188 | 39.75 | 39.75 | 42.874 | 44.436 | 44.436 | 47.56 | 50.684 | 47.56 | 45.998 | 44.436 | 42.874 | 41.312 | 39.75 | 38.188 | 36.626 | 38.188 | 42.1581 | 22.8419 | 0
2026 | 2 | 28 | 2026-02-28 | 1987 | 42.38 | 42.38 | 39.287 | 42.38 | 39.287 | 39.287 | 39.287 | 36.194 | 39.287 | 42.38 | 48.566 | 42.38 | 45.473 | 42.38 | 45.473 | 39.287 | 39.287 | 45.473 | 54.752 | 51.659 | 51.659 | 51.659 | 51.659 | 51.659 | 44.3131 | 20.6869 | 0
2026 | 3 | 1 | 2026-03-01 | 1987 | 50.972 | 49.01 | 47.048 | 47.048 | 49.01 | 49.01 | 43.124 | 45.086 | 45.086 | 52.934 | 56.858 | 54.896 | 54.896 | 54.896 | 56.858 | 52.934 | 52.934 | 52.934 | 52.934 | 50.972 | 50.972 | 50.972 | 50.972 | 50.972 | 50.972 | 14.028 | 0
2026 | 3 | 2 | 2026-03-02 | 1987 | 42.008 | 42.008 | 42.008 | 43.88 | 43.88 | 43.88 | 43.88 | 43.88 | 45.752 | 49.496 | 49.496 | 49.496 | 49.496 | 53.24 | 55.112 | 55.112 | 56.984 | 56.984 | 56.984 | 55.112 | 55.112 | 53.24 | 53.24 | 55.112 | 49.808 | 15.192 | 0
2026 | 3 | 3 | 2026-03-03 | 1987 | 46.49 | 55.6835 | 52.619 | 55.6835 | 55.6835 | 55.6835 | 55.6835 | 55.6835 | 55.6835 | 58.748 | 58.748 | 58.748 | 58.748 | 55.6835 | 55.6835 | 55.6835 | 58.748 | 58.748 | 58.748 | 55.6835 | 55.6835 | 55.6835 | 55.6835 | 55.6835 | 56.0666 | 8.9334 | 0
2026 | 3 | 4 | 2026-03-04 | 1987 | 40.976 | 40.976 | 43.34 | 40.976 | 39.794 | 39.794 | 42.158 | 45.704 | 45.704 | 48.068 | 49.25 | 44.522 | 48.068 | 53.978 | 53.978 | 52.796 | 57.524 | 50.432 | 46.886 | 45.704 | 43.34 | 43.34 | 43.34 | 42.158 | 45.9502 | 19.0498 | 0
2026 | 3 | 5 | 2026-03-05 | 1987 | 50.9 | 48.956 | 50.9 | 47.012 | 47.012 | 48.956 | 48.956 | 50.9 | 52.844 | 52.844 | 52.844 | 52.844 | 52.844 | 54.788 | 54.788 | 56.732 | 54.788 | 54.788 | 45.068 | 45.068 | 43.124 | 43.124 | 41.18 | 39.236 | 49.604 | 15.396 | 0
2026 | 3 | 6 | 2026-03-06 | 1987 | 46.1915 | 47.6705 | 46.931 | 46.931 | 46.1915 | 45.452 | 46.1915 | 45.452 | 46.1915 | 46.931 | 46.931 | 46.931 | 49.1495 | 51.368 | 48.41 | 48.41 | 48.41 | 46.931 | 46.1915 | 44.7125 | 44.7125 | 43.2335 | 43.2335 | 42.494 | 46.4688 | 18.5312 | 0
2026 | 3 | 7 | 2026-03-07 | 1987 | 40.8335 | 40.1108 | 40.1108 | 39.3881 | 40.1108 | 38.6654 | 37.9427 | 37.22 | 39.0267 | 40.8335 | 43.7243 | 44.447 | 47.3378 | 49.5059 | 50.9513 | 51.674 | 50.2286 | 50.2286 | 46.6151 | 46.6151 | 45.1697 | 45.8924 | 45.8924 | 43.7243 | 44.0104 | 20.9896 | 0
2026 | 3 | 8 | 2026-03-08 | 1987 | 41.6798 | 41.2245 | 40.7692 | 40.7692 | 39.8586 | 39.8586 | 38.948 | 40.7692 | 41.6798 | 43.0456 | 43.5009 | 44.8668 | 46.2327 | 46.688 | 46.2327 | 45.3221 | 43.9562 | 43.0456 | 42.5904 | 42.5904 | 42.1351 | 42.1351 | 42.1351 | 42.5904 | 42.6093 | 22.3907 | 0
2026 | 3 | 9 | 2026-03-09 | 1987 | 41.7894 | 40.4163 | 37.67 | 37.67 | 39.0431 | 39.0431 | 39.0431 | 40.4163 | 41.7894 | 44.5357 | 45.9089 | 47.282 | 47.282 | 47.282 | 45.9089 | 47.282 | 45.9089 | 45.9089 | 44.5357 | 41.7894 | 41.7894 | 40.4163 | 39.0431 | 37.67 | 42.476 | 22.524 | 0
2026 | 3 | 10 | 2026-03-10 | 1987 | 33.818 | 33.818 | 34.1094 | 34.1094 | 34.4008 | 34.4008 | 34.4008 | 34.6921 | 34.9835 | 35.2749 | 35.5662 | 35.8576 | 36.4404 | 36.7317 | 37.6059 | 38.1886 | 38.48 | 37.8972 | 37.3145 | 36.7317 | 36.4404 | 36.7317 | 36.149 | 35.8576 | 35.8333 | 29.1667 | 0
2026 | 3 | 11 | 2026-03-11 | 1987 | 36.5427 | 34.5785 | 32.6142 | 32.6142 | 34.5785 | 36.5427 | 30.65 | 32.6142 | 34.5785 | 36.5427 | 40.4712 | 44.3997 | 46.364 | 36.5427 | 36.5427 | 36.5427 | 38.507 | 38.507 | 40.4712 | 38.507 | 38.507 | 36.5427 | 38.507 | 36.5427 | 37.0338 | 27.9662 | 0
2026 | 3 | 12 | 2026-03-12 | 1987 | 39.704 | 39.704 | 39.704 | 39.704 | 37.994 | 39.704 | 39.704 | 41.414 | 41.414 | 41.414 | 41.414 | 44.834 | 46.544 | 48.254 | 49.964 | 49.964 | 51.674 | 49.964 | 49.964 | 48.254 | 43.124 | 43.124 | 43.124 | 43.124 | 43.9077 | 21.0923 | 0
2026 | 3 | 13 | 2026-03-13 | 1987 | 53.36 | 50.88 | 53.36 | 48.4 | 50.88 | 48.4 | 48.4 | 48.4 | 50.88 | 50.88 | 53.36 | 53.36 | 58.32 | 60.8 | 53.36 | 53.36 | 43.44 | 48.4 | 45.92 | 43.44 | 43.44 | 43.44 | 40.96 | 38.48 | 49.33 | 15.67 | 0
2026 | 3 | 14 | 2026-03-14 | 1987 | 42.8756 | 45.5324 | 45.5324 | 45.5324 | 42.8756 | 37.562 | 40.2188 | 40.2188 | 40.2188 | 42.8756 | 45.5324 | 48.1892 | 48.1892 | 53.5028 | 61.4732 | 64.13 | 61.4732 | 61.4732 | 56.1596 | 53.5028 | 45.5324 | 42.8756 | 37.562 | 40.2188 | 47.6357 | 17.3643 | 0
2026 | 3 | 15 | 2026-03-15 | 1987 | 48.9637 | 45.3689 | 45.3689 | 45.3689 | 45.3689 | 43.5714 | 43.5714 | 41.774 | 43.5714 | 45.9081 | 48.4245 | 50.7611 | 52.5586 | 57.9509 | 61.5457 | 65.1406 | 66.938 | 61.5457 | 56.1534 | 56.1534 | 54.356 | 48.9637 | 48.9637 | 48.9637 | 51.1356 | 13.8644 | 0
2026 | 3 | 16 | 2026-03-16 | 1987 | 51.107 | 48.56 | 48.56 | 46.013 | 46.013 | 46.013 | 46.013 | 43.466 | 43.466 | 46.013 | 48.56 | 58.748 | 61.295 | 66.389 | 68.936 | 66.389 | 61.295 | 61.295 | 51.107 | 48.56 | 48.56 | 48.56 | 48.56 | 48.56 | 52.1682 | 12.8318 | 0
2026 | 3 | 17 | 2026-03-17 | 1987 | 51.1682 | 51.1682 | 51.1682 | 53.4236 | 55.679 | 53.4236 | 51.1682 | 51.1682 | 53.4236 | 53.4236 | 55.679 | 60.1898 | 60.1898 | 66.956 | 64.7006 | 66.956 | 60.1898 | 60.1898 | 55.679 | 51.1682 | 51.1682 | 46.6574 | 44.402 | 44.402 | 54.7392 | 10.2607 | 0
2026 | 3 | 18 | 2026-03-18 | 1987 | 47.8171 | 49.3422 | 49.3422 | 49.3422 | 47.8171 | 46.292 | 46.292 | 46.292 | 46.292 | 47.8171 | 49.3422 | 53.9175 | 56.9676 | 58.4927 | 61.5429 | 63.068 | 55.4425 | 52.3924 | 50.8673 | 49.3422 | 49.3422 | 49.3422 | 49.3422 | 49.3422 | 51.0579 | 13.9421 | 0
2026 | 3 | 19 | 2026-03-19 | 1987 | 44.9586 | 43.8883 | 44.9586 | 42.818 | 43.8883 | 43.8883 | 43.8883 | 42.818 | 43.8883 | 42.818 | 42.818 | 44.9586 | 48.1695 | 50.3102 | 54.5914 | 55.6617 | 56.732 | 55.6617 | 51.3805 | 50.3102 | 49.2398 | 46.0289 | 46.0289 | 44.9586 | 47.2776 | 17.7224 | 0
2026 | 3 | 20 | 2026-03-20 | 1987 | 43.0991 | 42.314 | 43.0991 | 43.0991 | 43.0991 | 42.314 | 42.314 | 43.0991 | 43.8842 | 46.2394 | 47.8095 | 50.1648 | 51.7349 | 52.52 | 51.7349 | 50.9498 | 51.7349 | 50.9498 | 49.3797 | 48.5946 | 47.8095 | 47.8095 | 47.0245 | 47.0245 | 46.9917 | 18.0083 | 0
2026 | 3 | 21 | 2026-03-21 | 1987 | 45.293 | 44.231 | 44.762 | 44.231 | 44.231 | 44.231 | 43.7 | 44.762 | 46.355 | 47.948 | 50.072 | 51.134 | 52.727 | 53.789 | 54.32 | 53.789 | 53.258 | 52.196 | 50.072 | 47.948 | 48.479 | 47.948 | 47.417 | 46.355 | 48.302 | 16.698 | 0
2026 | 3 | 22 | 2026-03-22 | 1987 | 48.4052 | 45.2948 | 43.7396 | 43.7396 | 43.7396 | 42.962 | 42.962 | 44.5172 | 46.85 | 49.1828 | 52.2932 | 53.8484 | 56.1812 | 56.9588 | 57.7364 | 57.7364 | 58.514 | 56.1812 | 54.626 | 53.0708 | 52.2932 | 52.2932 | 50.738 | 49.9604 | 50.576 | 14.424 | 0
2026 | 3 | 23 | 2026-03-23 | 1987 | 52.4022 | 51.2845 | 51.2845 | 51.2845 | 50.1669 | 51.2845 | 50.1669 | 50.1669 | 50.1669 | 51.2845 | 52.4022 | 53.5198 | 53.5198 | 52.4022 | 55.7551 | 57.9904 | 59.108 | 59.108 | 56.8727 | 54.6375 | 52.4022 | 49.0493 | 49.0493 | 46.814 | 52.5885 | 12.4115 | 0
2026 | 3 | 24 | 2026-03-24 | 1987 | 43.3516 | 42.3998 | 43.3516 | 41.4479 | 42.3998 | 40.496 | 41.4479 | 41.4479 | 44.3035 | 48.1111 | 50.9667 | 51.9186 | 53.8224 | 55.7261 | 55.7261 | 56.678 | 56.678 | 55.7261 | 53.8224 | 51.9186 | 50.9667 | 50.9667 | 49.0629 | 47.1592 | 48.7456 | 16.2544 | 0
2026 | 3 | 25 | 2026-03-25 | 1987 | 52.1315 | 51.554 | 50.9765 | 49.8215 | 49.8215 | 49.8215 | 49.244 | 50.399 | 50.9765 | 52.709 | 52.1315 | 52.709 | 54.4415 | 56.174 | 55.5965 | 55.019 | 55.019 | 53.864 | 53.864 | 53.2865 | 52.709 | 50.399 | 49.8215 | 50.399 | 52.2037 | 12.7963 | 0
2026 | 3 | 26 | 2026-03-26 | 1987 | 52.376 | 51.152 | 51.152 | 51.152 | 50.54 | 51.152 | 51.152 | 51.152 | 52.988 | 54.824 | 56.048 | 57.884 | 59.108 | 59.72 | 59.72 | 59.108 | 59.72 | 57.884 | 57.272 | 56.66 | 56.66 | 56.048 | 56.048 | 56.048 | 55.232 | 9.768 | 0
2026 | 3 | 27 | 2026-03-27 | 1987 | 51.9847 | 52.5617 | 51.9847 | 50.2539 | 50.2539 | 49.1 | 49.1 | 49.6769 | 51.4078 | 53.7156 | 54.8695 | 56.6003 | 57.7542 | 58.9081 | 60.062 | 58.3312 | 57.1773 | 56.6003 | 54.8695 | 53.1386 | 53.1386 | 53.7156 | 53.1386 | 52.5617 | 53.7877 | 11.2123 | 0
2026 | 3 | 28 | 2026-03-28 | 1987 | 46.2389 | 47.5263 | 45.5951 | 45.5951 | 44.9514 | 43.664 | 43.664 | 44.9514 | 48.17 | 50.7449 | 52.0323 | 53.9634 | 55.2509 | 56.5383 | 57.182 | 57.182 | 57.182 | 57.182 | 55.2509 | 51.3886 | 51.3886 | 51.3886 | 50.7449 | 51.3886 | 50.7985 | 14.2015 | 0
2026 | 3 | 29 | 2026-03-29 | 1987 | 43.7393 | 43.3335 | 42.9276 | 42.9276 | 42.5218 | 42.116 | 42.116 | 42.9276 | 44.1451 | 45.3625 | 46.1742 | 48.2033 | 49.4207 | 49.8265 | 51.044 | 50.2324 | 51.044 | 50.6382 | 49.4207 | 48.6091 | 47.7975 | 46.9858 | 46.58 | 46.1742 | 46.4278 | 18.5722 | 0
2026 | 3 | 30 | 2026-03-30 | 1987 | 45.2002 | 44.5238 | 41.8183 | 40.4655 | 37.76 | 39.1128 | 37.76 | 40.4655 | 43.8475 | 45.2002 | 49.2585 | 49.2585 | 51.2877 | 53.3168 | 54.6696 | 55.346 | 55.346 | 55.346 | 54.6696 | 53.3168 | 51.9641 | 49.9349 | 49.9349 | 47.2294 | 47.793 | 17.207 | 0
2026 | 3 | 31 | 2026-03-31 | 1987 | 40.9585 | 40.2544 | 39.5503 | 38.8462 | 38.1422 | 36.734 | 38.1422 | 38.8462 | 39.5503 | 42.3666 | 44.4788 | 47.9992 | 47.9992 | 51.5196 | 52.9278 | 55.04 | 55.04 | 52.2237 | 51.5196 | 45.887 | 43.0707 | 40.9585 | 40.2544 | 39.5503 | 44.2442 | 20.7558 | 0
2026 | 4 | 1 | 2026-04-01 | 1987 | 41.4714 | 40.5412 | 40.0762 | 40.0762 | 39.146 | 39.6111 | 40.5412 | 41.0063 | 42.8666 | 45.1921 | 47.0524 | 48.9127 | 50.773 | 53.0984 | 53.5635 | 55.4238 | 56.354 | 55.8889 | 54.9588 | 52.6334 | 52.1683 | 51.2381 | 50.773 | 49.3778 | 47.6144 | 17.3856 | 0
2026 | 4 | 2 | 2026-04-02 | 1987 | 40.047 | 40.688 | 40.047 | 41.329 | 40.688 | 37.483 | 38.765 | 36.842 | 38.124 | 40.047 | 40.688 | 42.611 | 44.534 | 46.457 | 46.457 | 48.38 | 48.38 | 47.098 | 45.175 | 43.252 | 41.97 | 40.688 | 39.406 | 38.124 | 41.97 | 23.03 | 0
2026 | 4 | 3 | 2026-04-03 | 1987 | 54.59 | 54.59 | 54.59 | 54.59 | 52.034 | 52.034 | 52.034 | 49.478 | 49.478 | 46.922 | 46.922 | 44.366 | 44.366 | 44.366 | 44.366 | 46.922 | 44.366 | 44.366 | 44.366 | 44.366 | 44.366 | 41.81 | 41.81 | 41.81 | 47.4545 | 17.5455 | 0
2026 | 4 | 4 | 2026-04-04 | 1987 | 42.962 | 43.9658 | 42.962 | 42.962 | 42.962 | 42.962 | 42.962 | 43.9658 | 44.9697 | 44.9697 | 48.9851 | 49.9889 | 53.0005 | 51.9966 | 56.012 | 56.012 | 54.0043 | 50.9928 | 49.9889 | 48.9851 | 46.9774 | 45.9735 | 45.9735 | 45.9735 | 47.5211 | 17.4789 | 0
2026 | 4 | 5 | 2026-04-05 | 1987 | 46.874 | 45.773 | 47.975 | 46.874 | 46.874 | 45.773 | 44.672 | 46.874 | 47.975 | 49.076 | 52.379 | 57.884 | 56.783 | 52.379 | 51.278 | 49.076 | 52.379 | 51.278 | 49.076 | 46.874 | 46.874 | 46.874 | 45.773 | 44.672 | 48.8466 | 16.1534 | 0
2026 | 4 | 6 | 2026-04-06 | 1987 | 45.9511 | 44.384 | 45.9511 | 45.9511 | 45.9511 | 45.9511 | 45.9511 | 45.9511 | 50.6525 | 55.3539 | 56.921 | 60.0552 | 63.1895 | 63.1895 | 63.1895 | 69.458 | 69.458 | 61.6224 | 58.4881 | 53.7867 | 55.3539 | 53.7867 | 52.2196 | 52.2196 | 54.3744 | 10.6256 | 0
2026 | 4 | 7 | 2026-04-07 | 1987 | 55.1159 | 53.2503 | 53.2503 | 49.5191 | 45.788 | 47.6536 | 47.6536 | 51.3847 | 56.9814 | 60.7126 | 66.3093 | 66.3093 | 71.906 | 71.906 | 71.906 | 71.906 | 68.1749 | 66.3093 | 66.3093 | 66.3093 | 58.847 | 53.2503 | 53.2503 | 51.3847 | 59.3911 | 5.6089 | 0
2026 | 4 | 8 | 2026-04-08 | 1987 | 52.736 | 55.184 | 52.736 | 52.736 | 50.288 | 50.288 | 50.288 | 47.84 | 55.184 | 60.08 | 64.976 | 67.424 | 64.976 | 64.976 | 64.976 | 64.976 | 67.424 | 67.424 | 64.976 | 62.528 | 55.184 | 52.736 | 50.288 | 45.392 | 57.734 | 7.266 | 0
2026 | 4 | 9 | 2026-04-09 | 1987 | 47.3161 | 47.3161 | 46.4 | 46.4 | 46.4 | 47.3161 | 48.2322 | 48.2322 | 51.8966 | 52.8127 | 55.5611 | 56.4772 | 58.3094 | 58.3094 | 61.9738 | 61.9738 | 61.0577 | 63.806 | 61.9738 | 61.0577 | 58.3094 | 55.5611 | 54.6449 | 55.5611 | 54.4541 | 10.5459 | 0
2026 | 4 | 10 | 2026-04-10 | 1987 | 57.395 | 56.7095 | 56.7095 | 57.395 | 56.7095 | 55.3385 | 54.653 | 55.3385 | 54.653 | 55.3385 | 56.024 | 56.024 | 56.7095 | 57.395 | 58.0805 | 57.395 | 58.766 | 57.395 | 53.9675 | 53.282 | 51.911 | 51.2255 | 51.2255 | 50.54 | 55.4242 | 9.5758 | 0
2026 | 4 | 11 | 2026-04-11 | 1987 | 43.07 | 43.07 | 43.07 | 43.07 | 43.07 | 44.4794 | 44.4794 | 44.4794 | 44.4794 | 45.8888 | 48.7076 | 48.7076 | 55.7546 | 54.3452 | 55.7546 | 57.164 | 57.164 | 55.7546 | 51.5264 | 49.4123 | 47.2982 | 47.2982 | 47.2982 | 45.8888 | 48.3846 | 16.6154 | 0
2026 | 4 | 12 | 2026-04-12 | 1987 | 46.304 | 46.304 | 44.21 | 44.21 | 44.21 | 43.163 | 42.116 | 45.257 | 48.398 | 52.586 | 53.633 | 55.727 | 57.821 | 58.868 | 58.868 | 60.962 | 60.962 | 59.915 | 57.821 | 55.727 | 55.727 | 56.774 | 55.727 | 53.633 | 52.4551 | 12.5449 | 0
2026 | 4 | 13 | 2026-04-13 | 1987 | 48.848 | 48.848 | 48.2675 | 48.2675 | 47.687 | 47.1065 | 46.526 | 48.2675 | 49.4285 | 51.7505 | 52.9115 | 55.2335 | 55.814 | 56.3945 | 56.975 | 57.5555 | 57.5555 | 58.136 | 56.3945 | 55.2335 | 54.0725 | 51.7505 | 50.5895 | 51.17 | 52.2826 | 12.7174 | 0
2026 | 4 | 14 | 2026-04-14 | 1987 | 50.9082 | 43.5364 | 42.062 | 43.5364 | 43.5364 | 43.5364 | 43.5364 | 45.0107 | 45.0107 | 49.4338 | 50.9082 | 56.8056 | 56.8056 | 58.28 | 58.28 | 56.8056 | 55.3313 | 52.3825 | 50.9082 | 49.4338 | 47.9595 | 47.9595 | 47.9595 | 45.0107 | 49.3724 | 15.6276 | 0
2026 | 4 | 15 | 2026-04-15 | 1987 | 42.8077 | 42.8077 | 39.794 | 39.794 | 39.794 | 39.794 | 39.794 | 42.8077 | 45.8214 | 45.8214 | 48.8351 | 51.8489 | 54.8626 | 60.89 | 57.8763 | 60.89 | 60.89 | 57.8763 | 54.8626 | 51.8489 | 48.8351 | 45.8214 | 45.8214 | 42.8077 | 48.4584 | 16.5416 | 0
2026 | 4 | 16 | 2026-04-16 | 1987 | 50.1283 | 50.1283 | 50.1283 | 50.1283 | 53.465 | 50.1283 | 53.465 | 56.8017 | 56.8017 | 60.1385 | 56.8017 | 60.1385 | 66.812 | 66.812 | 66.812 | 60.1385 | 56.8017 | 56.8017 | 56.8017 | 50.1283 | 46.7915 | 46.7915 | 43.4547 | 40.118 | 54.4382 | 10.5618 | 0
2026 | 4 | 17 | 2026-04-17 | 1987 | 53.015 | 51.0548 | 51.0548 | 49.0946 | 49.0946 | 49.0946 | 49.0946 | 49.0946 | 47.1344 | 51.0548 | 53.015 | 56.9354 | 60.8558 | 58.8956 | 58.8956 | 60.8558 | 62.816 | 60.8558 | 56.9354 | 47.1344 | 47.1344 | 47.1344 | 45.1742 | 43.214 | 52.4433 | 12.5567 | 0
2026 | 4 | 18 | 2026-04-18 | 1987 | 52.6291 | 51.8967 | 51.8967 | 51.1644 | 50.432 | 51.1644 | 51.1644 | 51.8967 | 52.6291 | 53.3615 | 54.8263 | 57.7557 | 58.4881 | 61.4176 | 62.15 | 59.2205 | 57.7557 | 56.291 | 56.291 | 56.291 | 55.5586 | 55.5586 | 51.8967 | 51.8967 | 54.7347 | 10.2653 | 0
2026 | 4 | 19 | 2026-04-19 | 1987 | 44.0394 | 43.2011 | 43.2011 | 42.3629 | 40.6863 | 39.848 | 40.6863 | 43.2011 | 45.716 | 48.2309 | 50.7457 | 52.4223 | 52.4223 | 54.9371 | 56.6137 | 57.452 | 56.6137 | 56.6137 | 54.0989 | 51.584 | 49.9074 | 49.9074 | 48.2309 | 45.716 | 48.6849 | 16.3151 | 0
2026 | 4 | 20 | 2026-04-20 | 1987 | 46.9786 | 45.7117 | 44.4449 | 43.8114 | 44.4449 | 43.178 | 43.8114 | 45.7117 | 48.8789 | 50.1457 | 50.7791 | 52.6794 | 53.3129 | 54.5797 | 55.8466 | 55.8466 | 56.48 | 56.48 | 55.2131 | 51.4126 | 50.7791 | 48.8789 | 50.1457 | 49.5123 | 49.961 | 15.039 | 0
2026 | 4 | 21 | 2026-04-21 | 1987 | 40.558 | 40.558 | 40.558 | 39.42 | 38.282 | 38.282 | 38.282 | 40.558 | 43.972 | 48.524 | 51.938 | 55.352 | 56.49 | 58.766 | 57.628 | 56.49 | 56.49 | 53.076 | 51.938 | 49.662 | 47.386 | 45.11 | 42.834 | 41.696 | 47.2437 | 17.7563 | 0
2026 | 4 | 22 | 2026-04-22 | 1987 | 49.3268 | 48.7652 | 48.2036 | 47.642 | 48.2036 | 47.642 | 48.2036 | 48.7652 | 49.8884 | 49.8884 | 51.0116 | 51.5732 | 53.258 | 52.6964 | 53.258 | 53.258 | 53.258 | 52.6964 | 52.6964 | 52.1348 | 51.5732 | 51.5732 | 49.8884 | 51.5732 | 50.7074 | 14.2926 | 0
2026 | 4 | 23 | 2026-04-23 | 1987 | 46.1345 | 43.7117 | 43.106 | 44.3174 | 43.7117 | 43.7117 | 43.7117 | 44.3174 | 45.5288 | 47.9516 | 50.3744 | 50.9801 | 52.1915 | 53.4029 | 54.6143 | 55.22 | 55.22 | 54.6143 | 52.1915 | 49.163 | 46.7402 | 44.9231 | 44.3174 | 43.106 | 48.0525 | 16.9474 | 0
2026 | 4 | 24 | 2026-04-24 | 1987 | 42.5982 | 40.8645 | 39.9977 | 39.1308 | 39.1308 | 38.264 | 39.1308 | 40.8645 | 43.4651 | 45.1987 | 47.7993 | 49.5329 | 52.1335 | 53.0003 | 53.0003 | 53.8672 | 54.734 | 53.8672 | 53.0003 | 49.5329 | 45.1987 | 44.3319 | 45.1987 | 44.3319 | 46.1739 | 18.8261 | 0
2026 | 4 | 25 | 2026-04-25 | 1987 | 41.9556 | 40.9869 | 41.9556 | 41.9556 | 40.9869 | 37.112 | 38.0807 | 42.9244 | 44.8618 | 46.7993 | 50.6742 | 52.6116 | 55.5178 | 56.4865 | 57.4553 | 57.4553 | 58.424 | 56.4865 | 54.5491 | 49.7055 | 47.768 | 45.8305 | 46.7993 | 46.7993 | 48.0909 | 16.9091 | 0
2026 | 4 | 26 | 2026-04-26 | 1987 | 44.0082 | 43.2247 | 41.6576 | 40.874 | 40.874 | 40.874 | 40.874 | 43.2247 | 46.3589 | 50.2767 | 53.411 | 56.5453 | 58.8959 | 62.0302 | 64.3809 | 65.948 | 65.1644 | 65.1644 | 62.8137 | 56.5453 | 56.5453 | 52.6274 | 48.7096 | 50.2767 | 52.1377 | 12.8623 | 0
2026 | 4 | 27 | 2026-04-27 | 1987 | 48.6975 | 47.3262 | 49.3831 | 46.6405 | 46.6405 | 43.898 | 47.3262 | 48.6975 | 52.8113 | 54.8682 | 56.2395 | 58.982 | 63.7815 | 65.1527 | 65.1527 | 66.524 | 66.524 | 65.1527 | 65.1527 | 61.0389 | 56.9251 | 54.1825 | 50.7544 | 50.7544 | 55.5252 | 9.4748 | 0
2026 | 4 | 28 | 2026-04-28 | 1987 | 57.0809 | 55.3571 | 48.4617 | 46.7378 | 46.7378 | 45.014 | 45.014 | 45.014 | 48.4617 | 46.7378 | 46.7378 | 50.1855 | 53.6332 | 62.2525 | 67.424 | 65.7002 | 62.2525 | 62.2525 | 58.8048 | 55.3571 | 53.6332 | 48.4617 | 48.4617 | 46.7378 | 52.7713 | 12.2287 | 0
2026 | 4 | 29 | 2026-04-29 | 1987 | 51.107 | 50.258 | 50.258 | 49.409 | 48.56 | 48.56 | 48.56 | 49.409 | 51.956 | 55.352 | 56.201 | 58.748 | 62.993 | 65.54 | 67.238 | 68.936 | 65.54 | 68.087 | 62.993 | 61.295 | 58.748 | 57.899 | 57.899 | 56.201 | 57.1561 | 7.8439 | 0
2026 | 4 | 30 | 2026-04-30 | 1987 | 67.46 | 55.9531 | 57.8709 | 57.8709 | 54.0353 | 55.9531 | 57.8709 | 57.8709 | 57.8709 | 57.8709 | 57.8709 | 57.8709 | 59.7887 | 59.7887 | 59.7887 | 57.8709 | 57.8709 | 57.8709 | 59.7887 | 57.8709 | 48.2818 | 46.364 | 46.364 | 46.364 | 56.4325 | 8.5675 | 0
2026 | 5 | 1 | 2026-05-01 | 1987 | 53.402 | 52.205 | 53.402 | 53.402 | 54.599 | 53.402 | 53.402 | 54.599 | 60.584 | 61.781 | 60.584 | 62.978 | 62.978 | 54.599 | 60.584 | 58.19 | 55.796 | 56.993 | 55.796 | 54.599 | 51.008 | 52.205 | 52.205 | 48.614 | 55.7461 | 9.2539 | 0
2026 | 5 | 2 | 2026-05-02 | 1987 | 48.38 | 48.38 | 48.38 | 48.38 | 48.38 | 48.38 | 48.38 | 48.38 | 49.814 | 52.682 | 55.55 | 55.55 | 56.984 | 58.418 | 59.852 | 58.418 | 61.286 | 59.852 | 58.418 | 56.984 | 56.984 | 54.116 | 54.116 | 54.116 | 53.7575 | 11.2425 | 0
2026 | 5 | 3 | 2026-05-03 | 1987 | 44.672 | 44.672 | 44.672 | 44.672 | 44.672 | 44.672 | 44.672 | 45.9172 | 47.1624 | 49.6527 | 53.3882 | 53.3882 | 59.6141 | 59.6141 | 63.3496 | 63.3496 | 65.84 | 65.84 | 64.5948 | 58.3689 | 57.1238 | 53.3882 | 52.1431 | 52.1431 | 53.2326 | 11.7674 | 0
2026 | 5 | 4 | 2026-05-04 | 1987 | 50.016 | 50.016 | 48.712 | 47.408 | 48.712 | 48.712 | 48.712 | 48.712 | 53.928 | 56.536 | 59.144 | 60.448 | 64.36 | 65.664 | 66.968 | 70.88 | 70.88 | 68.272 | 65.664 | 59.144 | 52.624 | 50.016 | 48.712 | 50.016 | 56.4273 | 8.5727 | 0
2026 | 5 | 5 | 2026-05-05 | 1987 | 51.4674 | 49.345 | 50.0524 | 49.345 | 48.6375 | 47.93 | 49.345 | 51.4674 | 54.2973 | 56.4197 | 58.5422 | 59.9571 | 62.0796 | 62.787 | 64.202 | 64.202 | 64.202 | 62.787 | 61.3721 | 58.5422 | 56.4197 | 55.7123 | 55.0048 | 55.0048 | 56.2134 | 8.7866 | 0
2026 | 5 | 6 | 2026-05-06 | 1987 | 53.102 | 52.388 | 50.246 | 49.532 | 49.532 | 49.532 | 50.246 | 52.388 | 54.53 | 57.386 | 58.814 | 61.67 | 63.098 | 63.812 | 65.24 | 65.954 | 66.668 | 65.24 | 63.098 | 60.956 | 57.386 | 58.814 | 58.1 | 57.386 | 57.7133 | 7.2868 | 0
2026 | 5 | 7 | 2026-05-07 | 1987 | 47.9199 | 47.3137 | 46.7074 | 46.1012 | 45.495 | 43.07 | 45.495 | 47.3137 | 49.1324 | 51.5574 | 53.9823 | 55.1948 | 55.801 | 57.6198 | 58.226 | 58.226 | 58.226 | 55.801 | 54.5886 | 53.9823 | 50.9511 | 50.9511 | 52.1636 | 51.5574 | 51.5574 | 13.4426 | 0
2026 | 5 | 8 | 2026-05-08 | 1987 | 50.06 | 48.026 | 47.348 | 44.636 | 45.992 | 45.314 | 45.992 | 48.026 | 50.06 | 52.094 | 54.128 | 55.484 | 56.162 | 58.874 | 58.874 | 59.552 | 60.908 | 60.23 | 58.874 | 56.162 | 52.094 | 49.382 | 48.704 | 50.06 | 52.3765 | 12.6235 | 0
2026 | 5 | 9 | 2026-05-09 | 1987 | 52.6655 | 49.8567 | 49.295 | 48.1715 | 49.295 | 47.048 | 48.7332 | 50.4185 | 52.1037 | 54.3507 | 56.036 | 57.1595 | 57.7212 | 58.8447 | 59.9682 | 60.53 | 60.53 | 60.53 | 59.4065 | 57.1595 | 53.2272 | 49.8567 | 48.7332 | 48.1715 | 53.7422 | 11.2578 | 0
2026 | 5 | 10 | 2026-05-10 | 1987 | 50.4025 | 49.6162 | 49.2231 | 50.0094 | 49.6162 | 49.2231 | 48.83 | 49.2231 | 50.7956 | 52.3681 | 53.5474 | 54.3337 | 55.1199 | 56.2993 | 57.4786 | 58.2649 | 58.658 | 58.658 | 57.8718 | 56.6924 | 55.1199 | 53.9406 | 52.3681 | 50.7956 | 53.269 | 11.731 | 0
2026 | 5 | 11 | 2026-05-11 | 1987 | 49.19 | 48.29 | 48.29 | 48.29 | 47.39 | 46.49 | 48.29 | 48.29 | 50.99 | 54.59 | 58.19 | 57.29 | 58.19 | 57.29 | 56.39 | 57.29 | 58.19 | 53.69 | 52.79 | 50.99 | 51.89 | 51.89 | 51.89 | 50.99 | 52.3775 | 12.6225 | 0
2026 | 5 | 12 | 2026-05-12 | 1987 | 56.0696 | 54.2264 | 54.2264 | 54.2264 | 52.3832 | 46.8536 | 45.0104 | 46.8536 | 50.54 | 54.2264 | 56.0696 | 52.3832 | 54.2264 | 54.2264 | 56.0696 | 59.756 | 57.9128 | 56.0696 | 50.54 | 48.6968 | 48.6968 | 45.0104 | 43.1672 | 41.324 | 51.6152 | 13.3848 | 0
2026 | 5 | 13 | 2026-05-13 | 1987 | 43.862 | 44.7582 | 44.7582 | 44.7582 | 45.6544 | 45.6544 | 45.6544 | 48.3431 | 51.0317 | 51.9279 | 54.6165 | 52.8241 | 57.3052 | 59.0976 | 59.9938 | 60.89 | 60.89 | 60.89 | 58.2014 | 58.2014 | 51.9279 | 50.1355 | 50.5836 | 51.0317 | 52.208 | 12.792 | 0
2026 | 5 | 14 | 2026-05-14 | 1987 | 52.05 | 52.05 | 52.05 | 52.05 | 53.524 | 53.524 | 52.05 | 52.05 | 53.524 | 53.524 | 56.472 | 59.42 | 59.42 | 59.42 | 62.368 | 63.842 | 63.842 | 62.368 | 57.946 | 54.998 | 52.05 | 50.576 | 52.05 | 50.576 | 55.4893 | 9.5107 | 0
2026 | 5 | 15 | 2026-05-15 | 1987 | 54.284 | 54.284 | 54.284 | 51.896 | 49.508 | 49.508 | 51.896 | 51.896 | 54.284 | 59.06 | 61.448 | 61.448 | 61.448 | 63.836 | 66.224 | 66.224 | 68.612 | 63.836 | 59.06 | 59.06 | 54.284 | 54.284 | 49.508 | 47.12 | 56.9705 | 8.0295 | 0
2026 | 5 | 16 | 2026-05-16 | 1987 | 54.8163 | 53.7766 | 53.7766 | 53.7766 | 52.7369 | 48.578 | 53.7766 | 55.856 | 58.9751 | 60.0149 | 61.0546 | 63.134 | 66.2531 | 66.2531 | 66.2531 | 70.412 | 69.3723 | 70.412 | 67.2929 | 65.2134 | 60.0149 | 62.0943 | 61.0546 | 57.9354 | 60.5347 | 4.4653 | 0
2026 | 5 | 17 | 2026-05-17 | 1987 | 60.0834 | 56.3956 | 50.864 | 52.7079 | 52.7079 | 50.864 | 54.5517 | 54.5517 | 56.3956 | 61.9273 | 61.9273 | 67.4589 | 71.1466 | 74.8344 | 74.8344 | 76.6783 | 80.366 | 80.366 | 78.5221 | 69.3028 | 72.9905 | 71.1466 | 65.615 | 61.9273 | 64.9235 | 0.076453 | 0
2026 | 5 | 18 | 2026-05-18 | 1987 | 64.247 | 57.2 | 54.851 | 52.502 | 52.502 | 52.502 | 52.502 | 54.851 | 59.549 | 66.596 | 73.643 | 75.992 | 73.643 | 75.992 | 71.294 | 68.945 | 68.945 | 68.945 | 71.294 | 64.247 | 61.898 | 59.549 | 54.851 | 52.502 | 62.8768 | 2.1233 | 0
2026 | 5 | 19 | 2026-05-19 | 1987 | 52.6483 | 50.9548 | 50.9548 | 50.9548 | 50.9548 | 50.108 | 52.6483 | 54.3419 | 56.0355 | 59.4226 | 60.2694 | 61.963 | 64.5033 | 67.0437 | 67.0437 | 66.1969 | 69.584 | 67.8904 | 67.8904 | 64.5033 | 61.1162 | 59.4226 | 57.729 | 56.0355 | 59.1756 | 5.8244 | 0
2026 | 5 | 20 | 2026-05-20 | 1987 | 54.8615 | 53.2565 | 51.6515 | 49.244 | 50.849 | 49.244 | 50.849 | 54.059 | 55.664 | 58.0715 | 62.084 | 63.689 | 65.294 | 66.0965 | 67.7015 | 67.7015 | 68.504 | 67.7015 | 66.899 | 64.4915 | 59.6765 | 62.084 | 59.6765 | 58.874 | 59.5093 | 5.4907 | 0
2026 | 5 | 21 | 2026-05-21 | 1987 | 55.8706 | 54.6929 | 52.3374 | 51.1597 | 49.982 | 49.982 | 51.1597 | 53.5151 | 55.8706 | 59.4037 | 64.1146 | 67.6477 | 68.8254 | 71.1809 | 72.3586 | 74.714 | 72.3586 | 72.3586 | 70.0031 | 66.47 | 60.5814 | 58.226 | 53.5151 | 53.5151 | 60.8268 | 4.1732 | 0
2026 | 5 | 22 | 2026-05-22 | 1987 | 55.9377 | 55.9377 | 54.5225 | 53.1072 | 51.692 | 53.1072 | 54.5225 | 54.5225 | 57.353 | 58.7682 | 63.014 | 64.4292 | 65.8445 | 68.675 | 71.5055 | 74.336 | 74.336 | 72.9207 | 72.9207 | 70.0902 | 63.014 | 61.5987 | 61.5987 | 58.7682 | 62.1884 | 2.8116 | 0
2026 | 5 | 23 | 2026-05-23 | 1987 | 57.2065 | 53.2326 | 54.5573 | 53.2326 | 51.908 | 51.908 | 54.5573 | 57.2065 | 62.5051 | 67.8036 | 67.8036 | 73.1022 | 77.0761 | 78.4007 | 77.0761 | 81.05 | 81.05 | 79.7254 | 77.0761 | 73.1022 | 66.479 | 66.479 | 65.1544 | 62.5051 | 66.2582 | 0 | 1.2582
2026 | 5 | 24 | 2026-05-24 | 1987 | 57.5945 | 56.759 | 53.417 | 52.5815 | 54.2525 | 51.746 | 54.2525 | 55.088 | 61.772 | 62.6075 | 65.114 | 65.9495 | 67.6205 | 70.127 | 71.798 | 70.127 | 71.798 | 71.798 | 70.127 | 66.785 | 61.772 | 59.2655 | 56.759 | 55.088 | 61.8416 | 3.1584 | 0
2026 | 5 | 25 | 2026-05-25 | 1987 | 53.36 | 53.36 | 52.142 | 53.36 | 53.36 | 53.36 | 53.36 | 54.578 | 53.36 | 55.796 | 55.796 | 57.014 | 58.232 | 60.668 | 59.45 | 60.668 | 63.104 | 65.54 | 66.758 | 64.322 | 64.322 | 61.886 | 59.45 | 58.232 | 57.9782 | 7.0218 | 0
2026 | 5 | 26 | 2026-05-26 | 1987 | 51.4738 | 51.4738 | 49.712 | 49.712 | 49.712 | 49.712 | 49.712 | 49.712 | 51.4738 | 51.4738 | 53.2355 | 56.759 | 58.5207 | 60.2825 | 60.2825 | 63.806 | 63.806 | 63.806 | 62.0442 | 60.2825 | 58.5207 | 54.9973 | 53.2355 | 53.2355 | 55.2909 | 9.7091 | 0
2026 | 5 | 27 | 2026-05-27 | 1987 | 51.746 | 51.746 | 48.794 | 48.794 | 48.794 | 48.794 | 48.794 | 48.794 | 51.746 | 54.698 | 60.602 | 57.65 | 66.506 | 66.506 | 66.506 | 72.41 | 75.362 | 69.458 | 69.458 | 66.506 | 63.554 | 60.602 | 57.65 | 54.698 | 58.757 | 6.243 | 0
2026 | 5 | 28 | 2026-05-28 | 1987 | 60.6214 | 58.5029 | 58.5029 | 58.5029 | 58.5029 | 58.5029 | 56.3845 | 56.3845 | 58.5029 | 60.6214 | 69.0952 | 75.4506 | 79.6875 | 77.5691 | 81.806 | 79.6875 | 77.5691 | 75.4506 | 71.2137 | 69.0952 | 64.8583 | 60.6214 | 56.3845 | 54.266 | 65.741 | 0 | 0.741
2026 | 5 | 29 | 2026-05-29 | 1987 | 53.384 | 56.3337 | 56.3337 | 54.8589 | 54.8589 | 53.384 | 54.8589 | 57.8086 | 60.7584 | 65.183 | 71.0825 | 72.5574 | 74.0323 | 76.982 | 76.982 | 76.982 | 75.5071 | 74.0323 | 71.0825 | 60.7584 | 57.8086 | 56.3337 | 57.8086 | 56.3337 | 63.5852 | 1.4148 | 0
2026 | 5 | 30 | 2026-05-30 | 1987 | 58.694 | 58.694 | 58.694 | 58.694 | 58.694 | 61.018 | 61.018 | 61.018 | 63.342 | 70.314 | 70.314 | 74.962 | 79.61 | 77.286 | 65.666 | 70.314 | 79.61 | 74.962 | 77.286 | 67.99 | 63.342 | 63.342 | 61.018 | 58.694 | 66.4407 | 0 | 1.4407
2026 | 5 | 31 | 2026-05-31 | 1987 | 57.3476 | 55.832 | 55.832 | 55.832 | 55.832 | 55.832 | 55.832 | 57.3476 | 60.3788 | 64.9256 | 63.41 | 66.4412 | 69.4724 | 69.4724 | 70.988 | 70.988 | 70.988 | 67.9568 | 63.41 | 61.8944 | 58.8632 | 57.3476 | 57.3476 | 55.832 | 61.6418 | 3.3582 | 0
2026 | 6 | 1 | 2026-06-01 | 1987 | 60.1928 | 58.6424 | 57.092 | 57.092 | 57.092 | 57.092 | 58.6424 | 60.1928 | 66.3944 | 66.3944 | 72.596 | 72.596 | 71.0456 | 67.9448 | 72.596 | 77.2472 | 80.348 | 75.6968 | 77.2472 | 75.6968 | 71.0456 | 66.3944 | 67.9448 | 64.844 | 67.1696 | 0 | 2.1696
2026 | 6 | 2 | 2026-06-02 | 1987 | 66.0756 | 64.8107 | 63.5458 | 61.016 | 61.016 | 61.016 | 63.5458 | 68.6055 | 71.1353 | 73.6651 | 76.1949 | 81.2545 | 82.5195 | 85.0493 | 87.5791 | 88.844 | 87.5791 | 87.5791 | 85.0493 | 79.9896 | 76.1949 | 73.6651 | 73.6651 | 72.4002 | 74.6665 | 0 | 9.6665
2026 | 6 | 3 | 2026-06-03 | 1987 | 62.0733 | 61.3327 | 60.592 | 59.1107 | 58.37 | 59.1107 | 61.3327 | 62.814 | 65.036 | 68.7393 | 70.9613 | 72.4427 | 73.924 | 75.4053 | 76.8867 | 77.6273 | 78.368 | 78.368 | 75.4053 | 72.4427 | 68.7393 | 66.5173 | 67.258 | 67.258 | 68.3381 | 0 | 3.3381
2026 | 6 | 4 | 2026-06-04 | 1987 | 62.2711 | 61.7556 | 61.2402 | 58.6629 | 58.1475 | 59.1784 | 59.1784 | 60.7247 | 62.7865 | 64.3329 | 66.9102 | 65.3638 | 66.9102 | 68.4565 | 68.972 | 67.9411 | 67.9411 | 66.3947 | 64.3329 | 62.2711 | 59.6938 | 58.6629 | 57.632 | 57.632 | 62.808 | 2.192 | 0
2026 | 6 | 5 | 2026-06-05 | 1987 | 61.1567 | 60.1258 | 60.1258 | 60.1258 | 60.1258 | 60.1258 | 61.1567 | 62.1876 | 65.2804 | 65.2804 | 65.2804 | 67.3422 | 66.3113 | 63.2185 | 66.3113 | 67.3422 | 67.3422 | 69.404 | 65.2804 | 64.2495 | 61.1567 | 58.064 | 58.064 | 58.064 | 63.0467 | 1.9533 | 0
2026 | 6 | 6 | 2026-06-06 | 1987 | 58.0595 | 57.4767 | 57.4767 | 57.4767 | 56.894 | 57.4767 | 57.4767 | 59.225 | 60.3905 | 60.9732 | 62.7215 | 63.3042 | 65.0525 | 66.218 | 65.6352 | 66.218 | 66.218 | 65.6352 | 65.0525 | 63.887 | 60.9732 | 61.556 | 60.9732 | 60.9732 | 61.556 | 3.444 | 0
2026 | 6 | 7 | 2026-06-07 | 1987 | 58.862 | 58.31 | 57.758 | 56.654 | 56.102 | 57.206 | 58.31 | 59.966 | 61.622 | 63.83 | 64.934 | 67.142 | 66.59 | 68.246 | 69.902 | 71.006 | 70.454 | 69.902 | 68.246 | 68.246 | 65.486 | 63.278 | 62.726 | 62.174 | 63.623 | 1.377 | 0
2026 | 6 | 8 | 2026-06-08 | 1987 | 71.56 | 59.04 | 59.04 | 59.04 | 59.04 | 56.536 | 56.536 | 54.032 | 56.536 | 56.536 | 56.536 | 59.04 | 59.04 | 61.544 | 61.544 | 66.552 | 74.064 | 71.56 | 76.568 | 74.064 | 69.056 | 71.56 | 64.048 | 56.536 | 62.9003 | 2.0997 | 0
2026 | 6 | 9 | 2026-06-09 | 1987 | 60.1326 | 56.3803 | 52.628 | 56.3803 | 54.5042 | 56.3803 | 56.3803 | 58.2565 | 60.1326 | 58.2565 | 63.8849 | 63.8849 | 67.6372 | 69.5134 | 73.2657 | 77.018 | 77.018 | 75.1418 | 75.1418 | 71.3895 | 69.5134 | 65.7611 | 63.8849 | 62.9468 | 64.393 | 0.60695 | 0
2026 | 6 | 10 | 2026-06-10 | 1987 | 57.584 | 57.584 | 55.61 | 55.61 | 53.636 | 53.636 | 54.623 | 55.61 | 57.584 | 57.584 | 61.532 | 63.506 | 64.493 | 68.441 | 69.428 | 70.415 | 70.415 | 71.402 | 71.402 | 70.415 | 63.506 | 59.558 | 56.597 | 57.584 | 61.5731 | 3.4269 | 0
2026 | 6 | 11 | 2026-06-11 | 1987 | 59.8427 | 57.6307 | 58.368 | 58.368 | 56.156 | 56.8933 | 59.8427 | 61.3173 | 64.2667 | 65.7413 | 67.9533 | 69.428 | 71.64 | 73.1147 | 74.5893 | 76.064 | 76.064 | 72.3773 | 69.428 | 67.216 | 65.7413 | 64.2667 | 62.792 | 61.3173 | 65.4341 | 0 | 0.43411
2026 | 6 | 12 | 2026-06-12 | 1987 | 57.5011 | 56.7385 | 57.5011 | 55.976 | 55.976 | 57.5011 | 58.2636 | 59.0262 | 60.5513 | 61.3138 | 63.6015 | 65.8891 | 65.8891 | 71.2269 | 71.9895 | 72.752 | 71.2269 | 69.7018 | 69.7018 | 68.9393 | 65.8891 | 62.0764 | 60.5513 | 59.0262 | 63.2837 | 1.7163 | 0
2026 | 6 | 13 | 2026-06-13 | 1987 | 55.3838 | 53.726 | 54.5549 | 55.3838 | 55.3838 | 54.5549 | 57.0416 | 57.0416 | 57.8705 | 57.8705 | 59.5283 | 61.1861 | 65.3306 | 67.8173 | 70.304 | 69.4751 | 70.304 | 70.304 | 68.6462 | 64.5017 | 61.1861 | 58.6994 | 59.5283 | 58.6994 | 61.0134 | 3.9866 | 0
2026 | 6 | 14 | 2026-06-14 | 1987 | 59.8967 | 58.992 | 56.278 | 53.564 | 53.564 | 54.4687 | 57.1827 | 60.8013 | 64.42 | 68.0387 | 68.9433 | 70.7527 | 72.562 | 73.4667 | 75.276 | 75.276 | 77.99 | 74.3713 | 73.4667 | 69.848 | 64.42 | 61.706 | 58.992 | 57.1827 | 65.0608 | 0 | 0.060806
2026 | 6 | 15 | 2026-06-15 | 1987 | 66.9782 | 63.3888 | 59.7994 | 56.21 | 59.7994 | 59.7994 | 58.0047 | 56.21 | 56.21 | 58.0047 | 61.5941 | 61.5941 | 65.1835 | 68.7729 | 77.7465 | 79.5412 | 81.3359 | 86.72 | 77.7465 | 77.7465 | 74.1571 | 70.5676 | 66.9782 | 63.3888 | 66.9782 | 0 | 1.9782
2026 | 6 | 16 | 2026-06-16 | 1987 | 63.707 | 62.1612 | 60.6155 | 59.0697 | 57.524 | 57.524 | 60.6155 | 60.6155 | 62.1612 | 62.1612 | 65.2527 | 68.3443 | 72.9815 | 77.6188 | 80.7103 | 82.256 | 79.1645 | 77.6188 | 76.073 | 76.073 | 74.5272 | 71.4357 | 66.7985 | 65.2527 | 68.3443 | 0 | 3.3442
2026 | 6 | 17 | 2026-06-17 | 1987 | 61.9995 | 60.9211 | 58.7644 | 57.686 | 57.686 | 57.686 | 60.9211 | 63.0778 | 65.2345 | 69.548 | 72.7831 | 73.8615 | 76.0182 | 78.1749 | 80.3316 | 80.3316 | 81.41 | 80.3316 | 79.2533 | 74.9398 | 70.6264 | 66.3129 | 67.3913 | 66.3129 | 69.2335 | 0 | 4.2335
2026 | 6 | 18 | 2026-06-18 | 1987 | 59.9921 | 58.3208 | 55.814 | 56.6496 | 55.814 | 56.6496 | 58.3208 | 61.6633 | 65.8414 | 65.0058 | 68.3482 | 71.6907 | 73.3619 | 73.3619 | 74.1975 | 75.8688 | 77.54 | 76.7044 | 75.0332 | 72.5263 | 68.3482 | 66.677 | 63.3345 | 61.6633 | 66.3636 | 0 | 1.3636
2026 | 6 | 19 | 2026-06-19 | 1987 | 59.769 | 59.769 | 58.3253 | 58.3253 | 54.716 | 55.4379 | 57.6034 | 59.769 | 60.4909 | 61.9346 | 65.5439 | 66.9877 | 69.8751 | 72.0407 | 73.4844 | 74.2063 | 75.65 | 74.9281 | 74.9281 | 72.0407 | 69.1532 | 64.8221 | 61.9346 | 61.2128 | 65.1228 | 0 | 0.12284
2026 | 6 | 20 | 2026-06-20 | 1987 | 72.8892 | 58.9122 | 62.4065 | 58.9122 | 58.9122 | 58.9122 | 55.418 | 58.9122 | 65.9007 | 69.395 | 76.3835 | 79.8777 | 65.9007 | 69.395 | 83.372 | 72.8892 | 69.395 | 72.8892 | 72.8892 | 79.8777 | 72.8892 | 65.9007 | 65.9007 | 58.9122 | 67.7935 | 0 | 2.7935
2026 | 6 | 21 | 2026-06-21 | 1987 | 66.7367 | 65.4604 | 65.4604 | 65.4604 | 64.184 | 64.184 | 65.4604 | 66.7367 | 68.0131 | 70.5658 | 73.1185 | 74.3949 | 66.7367 | 75.6713 | 75.6713 | 78.224 | 74.3949 | 75.6713 | 74.3949 | 71.8422 | 69.2895 | 68.0131 | 66.7367 | 66.7367 | 69.7149 | 0 | 4.7149
2026 | 6 | 22 | 2026-06-22 | 1987 | 56.8951 | 56.8951 | 55.7367 | 55.7367 | 54.5784 | 53.42 | 55.7367 | 55.7367 | 58.0534 | 61.5285 | 63.8452 | 65.0035 | 69.6369 | 69.6369 | 71.9536 | 73.112 | 73.112 | 73.112 | 70.7953 | 63.8452 | 59.2118 | 56.8951 | 56.8951 | 58.0534 | 62.0594 | 2.9406 | 0
2026 | 6 | 23 | 2026-06-23 | 1987 | 59.5319 | 58.9406 | 58.3493 | 58.3493 | 57.758 | 57.758 | 58.3493 | 59.5319 | 60.1232 | 61.3058 | 62.4884 | 64.8536 | 66.0362 | 67.2188 | 68.9927 | 68.9927 | 68.9927 | 69.584 | 68.9927 | 67.2188 | 64.8536 | 63.0797 | 61.3058 | 58.9406 | 62.9811 | 2.0188 | 0
2026 | 6 | 24 | 2026-06-24 | 1987 | 53.6222 | 52.9728 | 52.3234 | 51.674 | 51.674 | 52.3234 | 53.6222 | 55.5703 | 58.1678 | 60.116 | 62.0642 | 64.0123 | 65.9605 | 66.6098 | 67.9086 | 68.558 | 67.9086 | 67.2592 | 66.6098 | 64.6617 | 60.116 | 60.116 | 60.116 | 58.8172 | 60.116 | 4.884 | 0
2026 | 6 | 25 | 2026-06-25 | 1987 | 55.7626 | 54.8831 | 54.4434 | 54.4434 | 53.564 | 54.4434 | 55.3229 | 56.2023 | 58.4009 | 60.1597 | 61.0391 | 62.3583 | 63.6774 | 64.5569 | 65.4363 | 65.876 | 64.9966 | 65.4363 | 64.5569 | 63.6774 | 61.0391 | 59.2803 | 60.1597 | 59.2803 | 59.9582 | 5.0418 | 0
2026 | 6 | 26 | 2026-06-26 | 1987 | 63.05 | 60.458 | 59.594 | 56.138 | 53.546 | 54.41 | 59.594 | 63.05 | 65.642 | 67.37 | 69.098 | 71.69 | 75.146 | 76.874 | 79.466 | 79.466 | 80.33 | 79.466 | 77.738 | 75.146 | 71.69 | 69.098 | 67.37 | 64.778 | 68.342 | 0 | 3.342
2026 | 6 | 27 | 2026-06-27 | 1987 | 69.5937 | 65.0826 | 63.9548 | 61.6993 | 59.4438 | 58.316 | 65.0826 | 68.4659 | 69.5937 | 71.8492 | 75.2325 | 78.6158 | 80.8714 | 84.2547 | 85.3825 | 87.638 | 84.2547 | 86.5102 | 84.2547 | 81.9992 | 77.4881 | 62.8271 | 63.9548 | 61.6993 | 72.836 | 0 | 7.836
2026 | 6 | 28 | 2026-06-28 | 1987 | 66.8331 | 63.4926 | 62.379 | 60.152 | 61.2655 | 61.2655 | 62.379 | 61.2655 | 62.379 | 65.7196 | 71.2872 | 75.7412 | 79.0818 | 85.7629 | 89.1034 | 89.1034 | 92.444 | 91.3305 | 91.3305 | 89.1034 | 86.8764 | 81.3088 | 76.8548 | 73.5142 | 74.9989 | 0 | 9.9989
2026 | 6 | 29 | 2026-06-29 | 1987 | 68.8584 | 69.7212 | 69.7212 | 66.2697 | 64.544 | 65.4069 | 69.7212 | 74.8985 | 77.4871 | 77.4871 | 81.8015 | 81.8015 | 83.5272 | 86.1159 | 90.4303 | 92.156 | 92.156 | 91.2931 | 89.5674 | 86.9788 | 82.6644 | 78.35 | 76.6242 | 74.8985 | 78.8533 | 0 | 13.8533
2026 | 6 | 30 | 2026-06-30 | 1987 | 68.492 | 65.4387 | 63.4032 | 65.4387 | 60.35 | 62.3855 | 60.35 | 63.4032 | 65.4387 | 68.492 | 70.5275 | 75.6162 | 77.6518 | 79.6873 | 82.7405 | 84.776 | 84.776 | 84.776 | 83.7583 | 81.7228 | 76.634 | 71.5452 | 69.5097 | 65.4387 | 72.1813 | 0 | 7.1813
2026 | 7 | 1 | 2026-07-01 | 1987 | 61.9105 | 60.1199 | 59.2246 | 57.434 | 60.1199 | 58.3293 | 59.2246 | 60.1199 | 61.9105 | 61.9105 | 63.7011 | 67.2823 | 69.073 | 73.5495 | 75.3401 | 77.1307 | 78.026 | 75.3401 | 73.5495 | 69.9683 | 65.4917 | 62.8058 | 61.0152 | 61.0152 | 65.5663 | 0 | 0.56635
2026 | 7 | 2 | 2026-07-02 | 1987 | 59.026 | 59.026 | 59.026 | 59.026 | 59.026 | 59.026 | 59.026 | 57.668 | 61.742 | 64.458 | 64.458 | 67.174 | 69.89 | 68.532 | 69.89 | 68.532 | 68.532 | 68.532 | 67.174 | 67.174 | 64.458 | 64.458 | 63.1 | 61.742 | 63.779 | 1.221 | 0
2026 | 7 | 3 | 2026-07-03 | 1987 | 57.3768 | 56.6621 | 56.6621 | 55.9474 | 55.9474 | 55.9474 | 56.6621 | 57.3768 | 57.3768 | 58.0915 | 60.2356 | 59.5209 | 60.9504 | 63.8092 | 64.5239 | 66.668 | 65.2386 | 65.9533 | 65.2386 | 63.8092 | 60.2356 | 58.8062 | 55.9474 | 54.518 | 59.7294 | 5.2706 | 0
2026 | 7 | 4 | 2026-07-04 | 1987 | 62.9816 | 62.9816 | 61.6568 | 60.332 | 60.332 | 60.332 | 61.6568 | 64.3064 | 66.956 | 66.956 | 68.2808 | 66.956 | 70.9304 | 66.956 | 66.956 | 65.6312 | 72.2552 | 73.58 | 69.6056 | 64.3064 | 64.3064 | 62.9816 | 62.9816 | 61.6568 | 65.2448 | 0 | 0.2448
2026 | 7 | 5 | 2026-07-05 | 1987 | 54.95 | 56.5847 | 54.95 | 56.5847 | 56.5847 | 56.5847 | 58.2195 | 59.8542 | 61.4889 | 63.1236 | 68.0278 | 69.6625 | 72.932 | 71.2973 | 72.932 | 72.932 | 72.932 | 69.6625 | 64.7584 | 61.4889 | 58.2195 | 56.5847 | 54.95 | 54.95 | 62.5106 | 2.4894 | 0
2026 | 7 | 6 | 2026-07-06 | 1987 | 57.6783 | 57.6783 | 59.4114 | 57.6783 | 55.9451 | 54.212 | 55.9451 | 57.6783 | 62.8777 | 66.344 | 68.0771 | 71.5434 | 75.0097 | 78.476 | 76.7429 | 78.476 | 78.476 | 76.7429 | 73.2766 | 71.5434 | 69.8103 | 66.344 | 66.344 | 64.6109 | 66.7051 | 0 | 1.7051
2026 | 7 | 7 | 2026-07-07 | 1987 | 59.7969 | 55.706 | 55.706 | 55.706 | 57.7515 | 55.706 | 57.7515 | 59.7969 | 57.7515 | 61.8424 | 63.8878 | 63.8878 | 70.0242 | 72.0696 | 76.1605 | 78.206 | 72.0696 | 72.0696 | 67.9787 | 65.9333 | 61.8424 | 59.7969 | 59.7969 | 55.706 | 63.206 | 1.794 | 0
2026 | 7 | 8 | 2026-07-08 | 1987 | 59.03 | 55.598 | 57.314 | 55.598 | 57.314 | 57.314 | 57.314 | 55.598 | 55.598 | 60.746 | 69.326 | 71.042 | 67.61 | 71.042 | 72.758 | 76.19 | 76.19 | 74.474 | 71.042 | 69.326 | 64.178 | 65.894 | 64.178 | 62.462 | 64.464 | 0.536 | 0
2026 | 7 | 9 | 2026-07-09 | 1987 | 63.1155 | 60.9031 | 58.6907 | 56.4784 | 56.4784 | 54.266 | 56.4784 | 60.9031 | 60.9031 | 56.4784 | 58.6907 | 67.5402 | 74.1773 | 74.1773 | 76.3896 | 78.602 | 78.602 | 76.3896 | 74.1773 | 71.9649 | 71.9649 | 65.3278 | 65.3278 | 65.3278 | 65.9731 | 0 | 0.97309
2026 | 7 | 10 | 2026-07-10 | 1987 | 62.8811 | 60.1395 | 59.2257 | 59.2257 | 59.2257 | 57.398 | 61.0534 | 62.8811 | 67.4503 | 71.1057 | 72.9334 | 74.7611 | 73.8472 | 77.5026 | 78.4165 | 79.3303 | 81.158 | 80.2442 | 79.3303 | 77.5026 | 73.8472 | 71.1057 | 68.3642 | 70.1918 | 69.9634 | 0 | 4.9634
2026 | 7 | 11 | 2026-07-11 | 1987 | 60.648 | 59.8093 | 57.2933 | 58.132 | 55.616 | 57.2933 | 56.4547 | 62.3253 | 61.4867 | 64.0027 | 66.5187 | 69.8733 | 72.3893 | 74.0667 | 76.5827 | 78.26 | 75.744 | 75.744 | 75.744 | 71.5507 | 66.5187 | 62.3253 | 64.0027 | 62.3253 | 66.0294 | 0 | 1.0294
2026 | 7 | 12 | 2026-07-12 | 1987 | 59.234 | 58.046 | 56.264 | 56.858 | 56.264 | 55.076 | 57.452 | 59.234 | 60.422 | 62.798 | 65.174 | 66.956 | 66.956 | 68.738 | 69.332 | 71.708 | 71.708 | 71.114 | 69.332 | 67.55 | 63.986 | 62.204 | 62.204 | 61.016 | 63.3177 | 1.6823 | 0
2026 | 7 | 13 | 2026-07-13 | 1987 | 60.089 | 58.1013 | 57.1074 | 56.1136 | 53.132 | 53.132 | 57.1074 | 61.0829 | 64.0644 | 66.0521 | 70.0276 | 71.0214 | 74.9969 | 76.9846 | 79.9661 | 79.9661 | 80.96 | 79.9661 | 79.9661 | 76.9846 | 70.0276 | 67.046 | 66.0521 | 65.0583 | 67.7086 | 0 | 2.7086
2026 | 7 | 14 | 2026-07-14 | 1987 | 72.1878 | 68.8454 | 68.8454 | 62.1606 | 58.8181 | 57.704 | 64.3888 | 68.8454 | 72.1878 | 73.3019 | 72.1878 | 77.7585 | 81.1009 | 85.5574 | 86.6716 | 90.014 | 90.014 | 87.7857 | 85.5574 | 82.215 | 76.6443 | 71.0737 | 68.8454 | 67.7312 | 74.6018 | 0 | 9.6018
2026 | 7 | 15 | 2026-07-15 | 1987 | 76.0659 | 74.4421 | 69.5707 | 66.3232 | 59.828 | 59.828 | 63.0756 | 63.0756 | 63.0756 | 66.3232 | 72.8183 | 76.0659 | 77.6897 | 84.1848 | 85.8086 | 85.8086 | 90.68 | 89.0562 | 80.9373 | 76.0659 | 72.8183 | 67.9469 | 66.3232 | 64.6994 | 73.0213 | 0 | 8.0213
2026 | 7 | 16 | 2026-07-16 | 1987 | 60.5408 | 60.5408 | 60.5408 | 60.5408 | 60.5408 | 58.838 | 58.838 | 58.838 | 60.5408 | 62.2436 | 62.2436 | 67.352 | 67.352 | 70.7576 | 75.866 | 79.2716 | 84.38 | 84.38 | 82.6772 | 82.6772 | 77.5688 | 70.7576 | 72.4604 | 70.7576 | 68.771 | 0 | 3.771
2026 | 7 | 17 | 2026-07-17 | 1987 | 64.3224 | 62.0414 | 62.8017 | 61.281 | 59 | 59 | 60.5207 | 65.8431 | 65.0828 | 68.8845 | 74.2069 | 74.9672 | 76.4879 | 78.769 | 81.05 | 79.5293 | 78.769 | 75.7276 | 74.2069 | 72.6862 | 70.4052 | 71.1655 | 71.9259 | 71.1655 | 69.9933 | 0 | 4.9933
2026 | 7 | 18 | 2026-07-18 | 1987 | 64.9662 | 64.1987 | 62.6638 | 61.8964 | 60.3615 | 60.3615 | 59.594 | 61.1289 | 62.6638 | 67.2685 | 69.5709 | 72.6407 | 74.1756 | 74.9431 | 75.7105 | 76.478 | 74.1756 | 74.9431 | 69.5709 | 67.0383 | 64.429 | 61.8964 | 61.1289 | 61.1289 | 66.7889 | 0 | 1.7889
2026 | 7 | 19 | 2026-07-19 | 1987 | 61.8392 | 61.8392 | 60.188 | 60.188 | 60.188 | 60.188 | 61.0136 | 61.0136 | 61.8392 | 63.4904 | 65.1416 | 65.9672 | 65.9672 | 67.6184 | 70.0952 | 70.0952 | 71.7464 | 72.572 | 70.0952 | 68.444 | 65.9672 | 64.316 | 64.316 | 65.9672 | 65.004 | 0 | 0.004
2026 | 7 | 20 | 2026-07-20 | 1987 | 59.6668 | 59.6668 | 58.7214 | 58.7214 | 57.776 | 58.7214 | 57.776 | 62.503 | 66.2845 | 68.1753 | 67.2299 | 71.0115 | 74.793 | 74.793 | 76.6838 | 79.52 | 79.52 | 79.52 | 77.6292 | 73.8477 | 69.1207 | 65.3391 | 64.3937 | 63.4483 | 67.7026 | 0 | 2.7026
2026 | 7 | 21 | 2026-07-21 | 1987 | 68.8855 | 68.8855 | 65.9217 | 62.9579 | 64.9338 | 61.97 | 65.9217 | 66.9096 | 72.8372 | 76.7888 | 79.7526 | 81.7285 | 83.7043 | 86.6681 | 84.6922 | 87.656 | 86.6681 | 85.6802 | 83.7043 | 81.7285 | 76.7888 | 72.8372 | 72.8372 | 67.8975 | 75.3481 | 0 | 10.3481
2026 | 7 | 22 | 2026-07-22 | 1987 | 71.294 | 67.28 | 65.273 | 65.273 | 65.273 | 65.273 | 67.28 | 67.28 | 67.28 | 69.287 | 71.294 | 71.294 | 75.308 | 79.322 | 79.322 | 79.322 | 77.315 | 77.315 | 77.315 | 73.301 | 71.294 | 71.294 | 65.273 | 63.266 | 70.9595 | 0 | 5.9595
2026 | 7 | 23 | 2026-07-23 | 1987 | 61.844 | 61.844 | 61.844 | 61.844 | 61.844 | 61.844 | 61.844 | 65.3787 | 67.1461 | 70.6809 | 75.983 | 79.5177 | 84.8199 | 86.5872 | 88.3546 | 90.122 | 88.3546 | 84.8199 | 88.3546 | 86.5872 | 83.0525 | 74.2156 | 70.6809 | 70.6809 | 74.5102 | 0 | 9.5102
2026 | 7 | 24 | 2026-07-24 | 1987 | 74.437 | 66.809 | 64.902 | 62.995 | 61.088 | 62.995 | 62.995 | 68.716 | 70.623 | 72.53 | 80.158 | 89.693 | 87.786 | 89.693 | 89.693 | 91.6 | 93.507 | 95.414 | 93.507 | 89.693 | 83.972 | 76.344 | 70.623 | 64.902 | 77.6948 | 0 | 12.6948
2026 | 7 | 25 | 2026-07-25 | 1987 | 68.196 | 68.196 | 66.685 | 66.685 | 66.685 | 65.174 | 66.685 | 68.196 | 68.196 | 69.707 | 74.24 | 75.751 | 78.773 | 84.817 | 89.35 | 92.372 | 84.817 | 83.306 | 83.306 | 81.795 | 80.284 | 74.24 | 72.729 | 71.218 | 75.0585 | 0 | 10.0585
2026 | 7 | 26 | 2026-07-26 | 1987 | 66.6885 | 66.6885 | 65.4244 | 64.1603 | 64.1603 | 60.368 | 64.1603 | 66.6885 | 69.2166 | 76.8012 | 80.5935 | 83.1216 | 85.6498 | 86.9139 | 88.178 | 85.6498 | 85.6498 | 81.8575 | 79.3294 | 76.8012 | 71.7448 | 70.4807 | 67.9525 | 66.6885 | 73.957 | 0 | 8.957
2026 | 7 | 27 | 2026-07-27 | 1987 | 63.7826 | 62.2724 | 62.2724 | 62.2724 | 62.2724 | 59.252 | 63.7826 | 66.803 | 69.8234 | 72.8438 | 75.8642 | 80.3948 | 83.4152 | 84.9254 | 87.9458 | 89.456 | 89.456 | 87.9458 | 87.9458 | 83.4152 | 75.8642 | 69.8234 | 65.2928 | 63.7826 | 73.7877 | 0 | 8.7877
2026 | 7 | 28 | 2026-07-28 | 1987 | 62.8324 | 61.3122 | 61.3122 | 62.8324 | 59.792 | 61.3122 | 64.3525 | 68.9131 | 73.4736 | 76.514 | 82.5947 | 85.6351 | 87.1553 | 91.7158 | 93.236 | 93.236 | 93.236 | 91.7158 | 90.1956 | 87.1553 | 78.0342 | 73.4736 | 71.9535 | 70.4333 | 76.7674 | 0 | 11.7674
2026 | 7 | 29 | 2026-07-29 | 1987 | 67.1 | 64.382 | 64.382 | 61.664 | 63.023 | 61.664 | 64.382 | 67.1 | 71.177 | 73.895 | 76.613 | 79.331 | 83.408 | 86.126 | 90.203 | 90.203 | 91.562 | 90.203 | 90.203 | 83.408 | 76.613 | 75.254 | 72.536 | 72.536 | 75.707 | 0 | 10.707
2026 | 7 | 30 | 2026-07-30 | 1987 | 67.811 | 66.686 | 63.311 | 61.061 | 59.936 | 59.936 | 62.186 | 63.311 | 68.936 | 70.061 | 72.311 | 75.686 | 76.811 | 79.061 | 82.436 | 84.686 | 81.311 | 77.936 | 75.686 | 73.436 | 72.311 | 70.061 | 68.936 | 65.561 | 70.811 | 0 | 5.811
2026 | 7 | 31 | 2026-07-31 | 1987 | 62.2657 | 62.2657 | 60.638 | 60.638 | 60.638 | 60.638 | 60.638 | 62.2657 | 65.5211 | 72.032 | 73.6597 | 78.5429 | 80.1706 | 83.426 | 81.7983 | 81.7983 | 83.426 | 81.7983 | 75.2874 | 73.6597 | 68.7766 | 67.1489 | 65.5211 | 67.1489 | 70.4043 | 0 | 5.4043
2026 | 8 | 1 | 2026-08-01 | 1987 | 64.1264 | 62.9078 | 60.4706 | 60.4706 | 60.4706 | 59.252 | 60.4706 | 62.9078 | 66.5636 | 69.0008 | 72.6566 | 76.3124 | 78.7496 | 81.1868 | 83.624 | 82.4054 | 83.624 | 83.624 | 82.4054 | 77.531 | 72.6566 | 67.7822 | 66.5636 | 66.5636 | 70.9302 | 0 | 5.9302
2026 | 8 | 2 | 2026-08-02 | 1987 | 62.6094 | 62.6094 | 61.419 | 59.0383 | 57.848 | 59.0383 | 60.2287 | 63.7997 | 68.5611 | 72.1322 | 75.7032 | 78.0839 | 78.0839 | 79.2743 | 84.0357 | 85.226 | 85.226 | 84.0357 | 82.8453 | 79.2743 | 74.5129 | 68.5611 | 68.5611 | 66.1804 | 71.537 | 0 | 6.537
2026 | 8 | 3 | 2026-08-03 | 1987 | 64.0256 | 63.269 | 63.269 | 62.5124 | 59.486 | 59.486 | 60.9992 | 63.269 | 67.052 | 70.0784 | 72.3482 | 74.618 | 76.8878 | 78.401 | 81.4274 | 81.4274 | 82.184 | 79.9142 | 76.8878 | 74.618 | 70.835 | 70.0784 | 68.5652 | 67.052 | 70.3621 | 0 | 5.3621
2026 | 8 | 4 | 2026-08-04 | 1987 | 70.1384 | 68.18 | 67.2008 | 63.284 | 59.3672 | 58.388 | 60.3464 | 64.2632 | 67.2008 | 68.18 | 73.076 | 75.0344 | 76.0136 | 78.9512 | 79.9304 | 81.8888 | 81.8888 | 82.868 | 80.9096 | 75.0344 | 69.1592 | 69.1592 | 67.2008 | 62.3048 | 70.832 | 0 | 5.832
2026 | 8 | 5 | 2026-08-05 | 1987 | 64.067 | 64.067 | 60.9755 | 57.884 | 57.884 | 59.4297 | 62.5212 | 62.5212 | 64.067 | 67.1585 | 71.7957 | 71.7957 | 77.9787 | 74.8872 | 81.0703 | 82.616 | 82.616 | 82.616 | 82.616 | 77.9787 | 74.8872 | 73.3415 | 70.25 | 67.1585 | 70.5076 | 0 | 5.5076
2026 | 8 | 6 | 2026-08-06 | 1987 | 62.3089 | 58.5312 | 57.272 | 59.7904 | 59.7904 | 58.5312 | 58.5312 | 59.7904 | 61.0497 | 64.8273 | 69.8642 | 72.3826 | 76.1603 | 79.9379 | 82.4563 | 84.9748 | 84.9748 | 86.234 | 83.7156 | 78.6787 | 72.3826 | 72.3826 | 73.6418 | 71.1234 | 70.3888 | 0 | 5.3888
2026 | 8 | 7 | 2026-08-07 | 1987 | 66.9802 | 64.4012 | 61.8223 | 62.6819 | 60.103 | 57.524 | 61.8223 | 64.4012 | 66.9802 | 69.5592 | 71.2785 | 76.4364 | 78.1557 | 79.875 | 81.5943 | 82.454 | 82.454 | 80.7347 | 80.7347 | 78.1557 | 73.8574 | 72.9978 | 70.4188 | 67.8399 | 71.3859 | 0 | 6.3859
2026 | 8 | 8 | 2026-08-08 | 1987 | 62.852 | 60.53 | 60.53 | 61.304 | 58.982 | 59.756 | 59.756 | 62.852 | 65.948 | 68.27 | 70.592 | 72.914 | 75.236 | 76.784 | 76.784 | 79.106 | 79.106 | 80.654 | 77.558 | 75.236 | 69.044 | 65.948 | 65.948 | 64.4 | 68.7537 | 0 | 3.7537
2026 | 8 | 9 | 2026-08-09 | 1987 | 69.0849 | 66.7318 | 64.3787 | 63.2022 | 59.6725 | 58.496 | 59.6725 | 64.3787 | 66.7318 | 69.0849 | 71.438 | 74.9676 | 79.6738 | 82.0269 | 83.2035 | 84.38 | 84.38 | 79.6738 | 73.7911 | 69.0849 | 64.3787 | 59.6725 | 60.8491 | 59.6725 | 69.5261 | 0 | 4.5261
2026 | 8 | 10 | 2026-08-10 | 1987 | 72.344 | 64.936 | 64.936 | 61.232 | 64.936 | 64.936 | 64.936 | 64.936 | 61.232 | 72.344 | 79.752 | 83.456 | 87.16 | 94.568 | 94.568 | 94.568 | 87.16 | 90.864 | 87.16 | 83.456 | 83.456 | 79.752 | 79.752 | 79.752 | 77.5913 | 0 | 12.5913
2026 | 8 | 11 | 2026-08-11 | 1987 | 65.3995 | 63.7027 | 63.7027 | 63.7027 | 62.006 | 62.006 | 63.7027 | 65.3995 | 65.3995 | 70.4897 | 72.1864 | 77.2766 | 82.3668 | 87.4571 | 90.8505 | 90.8505 | 94.244 | 90.8505 | 90.8505 | 87.4571 | 77.2766 | 73.8832 | 70.4897 | 72.1864 | 75.1557 | 0 | 10.1557
2026 | 8 | 12 | 2026-08-12 | 1987 | 78.4184 | 67.5248 | 62.078 | 62.078 | 62.078 | 62.078 | 64.8014 | 64.8014 | 67.5248 | 67.5248 | 70.2482 | 72.9716 | 72.9716 | 75.695 | 81.1418 | 81.1418 | 89.312 | 86.5886 | 81.1418 | 81.1418 | 75.695 | 72.9716 | 68.8865 | 64.8014 | 72.234 | 0 | 7.234
2026 | 8 | 13 | 2026-08-13 | 1987 | 61.254 | 61.254 | 58.568 | 58.568 | 58.568 | 58.568 | 58.568 | 58.568 | 61.254 | 61.254 | 63.94 | 66.626 | 69.312 | 77.37 | 80.056 | 82.742 | 82.742 | 82.742 | 80.056 | 74.684 | 71.998 | 69.312 | 66.626 | 63.94 | 67.8571 | 0 | 2.8571
2026 | 8 | 14 | 2026-08-14 | 1987 | 58.7038 | 58.7038 | 58.7038 | 58.7038 | 58.7038 | 55.868 | 55.868 | 58.7038 | 58.7038 | 61.5396 | 64.3755 | 67.2113 | 72.8829 | 81.3904 | 87.062 | 78.5545 | 81.3904 | 84.2262 | 87.062 | 81.3904 | 75.7187 | 75.7187 | 67.2113 | 67.2113 | 68.9837 | 0 | 3.9837
2026 | 8 | 15 | 2026-08-15 | 1987 | 65.9264 | 59.594 | 59.594 | 59.594 | 59.594 | 59.594 | 59.594 | 59.594 | 59.594 | 62.7602 | 65.9264 | 69.0926 | 72.2588 | 78.5912 | 84.9236 | 84.9236 | 91.256 | 78.5912 | 72.2588 | 72.2588 | 65.9264 | 65.9264 | 62.7602 | 59.594 | 67.9053 | 0 | 2.9053
2026 | 8 | 16 | 2026-08-16 | 1987 | 65.7551 | 64.1056 | 62.456 | 62.456 | 62.456 | 62.456 | 62.456 | 62.456 | 64.1056 | 65.7551 | 69.0543 | 77.3021 | 78.9517 | 80.6013 | 82.2509 | 85.55 | 83.9004 | 80.6013 | 78.9517 | 77.3021 | 75.6526 | 70.7039 | 67.4047 | 64.1056 | 71.1162 | 0 | 6.1162
2026 | 8 | 17 | 2026-08-17 | 1987 | 61.9802 | 61.9802 | 61.9802 | 61.2531 | 60.5261 | 59.072 | 59.799 | 61.2531 | 62.7072 | 64.8883 | 68.5236 | 69.9777 | 70.7047 | 73.6129 | 74.3399 | 75.794 | 75.794 | 75.794 | 74.3399 | 72.1588 | 68.5236 | 66.3424 | 66.3424 | 67.0695 | 67.2815 | 0 | 2.2815
2026 | 8 | 18 | 2026-08-18 | 1987 | 60.7086 | 59.0324 | 58.1943 | 56.5182 | 56.5182 | 54.842 | 56.5182 | 59.8705 | 62.3847 | 64.0609 | 67.4132 | 69.0894 | 71.6036 | 73.2798 | 75.794 | 74.9559 | 75.794 | 74.9559 | 73.2798 | 69.9274 | 65.737 | 64.899 | 63.2228 | 63.2228 | 65.4926 | 0 | 0.4926
2026 | 8 | 19 | 2026-08-19 | 1987 | 59.588 | 58.8845 | 57.4775 | 55.367 | 54.6635 | 53.96 | 54.6635 | 57.4775 | 59.588 | 62.402 | 62.402 | 63.809 | 65.9195 | 67.3265 | 68.7335 | 69.437 | 70.844 | 70.844 | 68.7335 | 65.216 | 60.995 | 59.588 | 60.2915 | 58.8845 | 61.9623 | 3.0377 | 0
2026 | 8 | 20 | 2026-08-20 | 1987 | 59.0797 | 57.9251 | 56.7706 | 56.7706 | 56.7706 | 55.616 | 55.616 | 55.616 | 55.616 | 56.7706 | 57.9251 | 64.8526 | 64.8526 | 66.0071 | 69.4709 | 71.78 | 70.6254 | 70.6254 | 68.3163 | 63.698 | 60.2343 | 60.2343 | 59.0797 | 56.7706 | 61.2926 | 3.7074 | 0
2026 | 8 | 21 | 2026-08-21 | 1987 | 55.3615 | 54.3004 | 54.3004 | 53.2392 | 52.178 | 52.178 | 52.178 | 55.3615 | 58.5451 | 61.7286 | 63.851 | 68.0957 | 71.2793 | 72.3405 | 74.4628 | 75.524 | 75.524 | 73.4016 | 71.2793 | 67.0345 | 61.7286 | 61.7286 | 60.6675 | 59.6063 | 62.7456 | 2.2544 | 0
2026 | 8 | 22 | 2026-08-22 | 1987 | 59.555 | 57.2885 | 57.2885 | 56.1552 | 56.1552 | 55.022 | 55.022 | 58.4217 | 61.8215 | 66.3545 | 68.621 | 74.2872 | 77.687 | 78.8202 | 79.9535 | 81.0867 | 82.22 | 78.8202 | 76.5537 | 74.2872 | 69.7542 | 68.621 | 69.7542 | 68.621 | 68.0072 | 0 | 3.0072
2026 | 8 | 23 | 2026-08-23 | 1987 | 64.514 | 64.514 | 59.9652 | 58.1457 | 59.0555 | 57.236 | 58.1457 | 59.9652 | 61.7847 | 64.514 | 64.514 | 68.153 | 70.8822 | 73.6115 | 76.3407 | 79.07 | 79.07 | 79.07 | 79.07 | 73.6115 | 69.9725 | 67.2432 | 67.2432 | 67.2432 | 67.6223 | 0 | 2.6223
2026 | 8 | 24 | 2026-08-24 | 1987 | 65.696 | 64.04 | 62.384 | 60.728 | 59.9 | 57.416 | 57.416 | 59.9 | 62.384 | 67.352 | 68.18 | 69.836 | 73.148 | 76.46 | 78.116 | 79.772 | 81.428 | 81.428 | 79.772 | 76.46 | 69.008 | 66.524 | 64.868 | 61.556 | 68.4905 | 0 | 3.4905
2026 | 8 | 25 | 2026-08-25 | 1987 | 62.1523 | 60.4771 | 60.4771 | 59.6396 | 58.802 | 59.0533 | 59.3883 | 59.6396 | 60.4771 | 63.8274 | 68.0152 | 71.3654 | 78.0659 | 78.0659 | 80.5786 | 83.0913 | 83.0913 | 85.604 | 83.9289 | 77.2284 | 70.5279 | 68.0152 | 65.5025 | 66.3401 | 69.3064 | 0 | 4.3064
2026 | 8 | 26 | 2026-08-26 | 1987 | 73.2569 | 61.3002 | 59.5921 | 61.3002 | 61.3002 | 59.5921 | 57.884 | 61.3002 | 66.4245 | 73.2569 | 78.3813 | 73.2569 | 83.5056 | 83.5056 | 83.5056 | 85.2137 | 90.338 | 86.9218 | 85.2137 | 78.3813 | 78.3813 | 76.6732 | 76.6732 | 73.2569 | 73.684 | 0 | 8.684
2026 | 8 | 27 | 2026-08-27 | 1987 | 64.7143 | 63.6578 | 65.7708 | 62.6014 | 63.6578 | 59.432 | 60.4885 | 66.8272 | 69.9966 | 72.1095 | 74.2225 | 76.3354 | 81.6177 | 83.7306 | 85.8435 | 85.8435 | 86.9 | 82.6742 | 82.6742 | 76.3354 | 69.9966 | 72.1095 | 69.9966 | 67.8837 | 72.7258 | 0 | 7.7258
2026 | 8 | 28 | 2026-08-28 | 1987 | 67.1657 | 61.5992 | 59.3726 | 58.2593 | 57.146 | 58.2593 | 59.3726 | 60.4859 | 60.4859 | 66.0524 | 70.5056 | 71.6189 | 73.8455 | 76.0721 | 77.1854 | 79.412 | 79.412 | 76.0721 | 76.0721 | 72.7322 | 68.279 | 69.3923 | 68.279 | 67.1657 | 68.0935 | 0 | 3.0934
2026 | 8 | 29 | 2026-08-29 | 1987 | 59.5321 | 58.7646 | 57.997 | 57.997 | 57.2295 | 57.2295 | 56.462 | 58.7646 | 60.2996 | 64.1372 | 66.4398 | 68.7423 | 71.0449 | 73.3474 | 74.115 | 75.65 | 74.8825 | 73.3474 | 71.0449 | 67.2073 | 64.9047 | 65.6722 | 64.9047 | 64.1372 | 65.1606 | 0 | 0.16056
2026 | 8 | 30 | 2026-08-30 | 1987 | 61.736 | 61.736 | 60.476 | 59.216 | 56.696 | 56.066 | 57.326 | 59.216 | 60.476 | 63.626 | 66.146 | 68.666 | 71.186 | 73.076 | 74.336 | 74.966 | 74.966 | 74.336 | 72.446 | 68.036 | 65.516 | 64.886 | 65.516 | 65.516 | 65.6735 | 0 | 0.6735
2026 | 8 | 31 | 2026-08-31 | 1987 | 60.8216 | 59.8928 | 58.4996 | 58.964 | 58.4996 | 57.1064 | 56.642 | 58.4996 | 60.3572 | 62.2148 | 64.0724 | 65.93 | 67.7876 | 69.1808 | 69.6452 | 70.574 | 69.6452 | 68.7164 | 67.3232 | 65.0012 | 63.1436 | 62.6792 | 61.286 | 62.2148 | 63.279 | 1.721 | 0
2026 | 9 | 1 | 2026-09-01 | 1987 | 61.3357 | 59.4736 | 59.0081 | 59.0081 | 58.077 | 58.077 | 58.077 | 59.4736 | 60.8701 | 61.3357 | 64.1288 | 65.9908 | 68.3184 | 68.7839 | 70.646 | 70.646 | 70.646 | 69.2494 | 68.3184 | 65.9908 | 60.8701 | 59.4736 | 58.077 | 57.146 | 63.0426 | 1.9574 | 0
2026 | 9 | 2 | 2026-09-02 | 1987 | 60.41 | 58.3268 | 58.3268 | 59.3684 | 59.3684 | 59.3684 | 59.3684 | 59.3684 | 61.4516 | 62.4932 | 63.5348 | 68.7428 | 69.7844 | 68.7428 | 70.826 | 69.7844 | 69.7844 | 66.6596 | 64.5764 | 63.5348 | 59.3684 | 61.4516 | 58.3268 | 55.202 | 62.8404 | 2.1596 | 0
2026 | 9 | 3 | 2026-09-03 | 1987 | 61.1703 | 60.5686 | 60.2677 | 59.9669 | 59.9669 | 59.9669 | 59.666 | 60.2677 | 61.772 | 62.6746 | 62.9754 | 63.5771 | 64.7806 | 65.3823 | 65.984 | 65.6831 | 65.984 | 65.984 | 64.7806 | 63.5771 | 62.9754 | 62.3737 | 61.772 | 62.3737 | 62.6871 | 2.3129 | 0
2026 | 9 | 4 | 2026-09-04 | 1987 | 56.402 | 55.856 | 54.764 | 55.31 | 54.218 | 52.034 | 52.58 | 54.764 | 56.948 | 58.04 | 60.224 | 62.408 | 62.954 | 64.592 | 65.138 | 65.138 | 64.592 | 62.954 | 62.408 | 59.678 | 58.586 | 59.678 | 59.132 | 58.586 | 59.041 | 5.959 | 0
2026 | 9 | 5 | 2026-09-05 | 1987 | 56.2402 | 56.2402 | 53.631 | 53.631 | 52.3263 | 51.674 | 51.674 | 54.2833 | 56.2402 | 58.8495 | 60.1542 | 61.4588 | 62.7634 | 64.7204 | 67.3297 | 66.6774 | 67.982 | 66.6774 | 64.7204 | 62.1111 | 60.1542 | 58.8495 | 60.8065 | 57.5449 | 59.4475 | 5.5525 | 0
2026 | 9 | 6 | 2026-09-06 | 1987 | 57.8142 | 54.5194 | 51.2247 | 52.8721 | 49.5774 | 47.93 | 49.5774 | 52.8721 | 55.3431 | 58.6378 | 61.1089 | 61.9326 | 66.051 | 66.8746 | 68.522 | 67.6983 | 68.522 | 68.522 | 65.2273 | 61.1089 | 59.4615 | 61.1089 | 60.2852 | 56.1668 | 59.2899 | 5.7101 | 0
2026 | 9 | 7 | 2026-09-07 | 1987 | 55.388 | 53.771 | 52.9625 | 49.7285 | 49.7285 | 48.92 | 49.7285 | 49.7285 | 49.7285 | 49.7285 | 51.3455 | 54.5795 | 57.8135 | 62.6645 | 65.09 | 67.5155 | 68.324 | 68.324 | 66.707 | 61.856 | 57.8135 | 54.5795 | 53.771 | 52.154 | 56.3312 | 8.6688 | 0
2026 | 9 | 8 | 2026-09-08 | 1987 | 48.632 | 48.632 | 49.6 | 49.6 | 48.632 | 48.632 | 48.632 | 48.632 | 48.632 | 49.6 | 49.6 | 51.536 | 52.504 | 54.44 | 57.344 | 63.152 | 65.088 | 66.056 | 62.184 | 57.344 | 56.376 | 54.44 | 52.504 | 51.536 | 53.472 | 11.528 | 0
2026 | 9 | 9 | 2026-09-09 | 1987 | 51.626 | 51.626 | 50.624 | 47.618 | 47.618 | 46.616 | 47.618 | 48.62 | 49.622 | 50.624 | 53.63 | 57.638 | 61.646 | 63.65 | 67.658 | 70.664 | 69.662 | 70.664 | 68.66 | 61.646 | 58.64 | 57.638 | 56.636 | 54.632 | 56.8865 | 8.1135 | 0
2026 | 9 | 10 | 2026-09-10 | 1987 | 53.4901 | 52.0061 | 51.5114 | 52.0061 | 52.9954 | 50.522 | 50.522 | 51.5114 | 53.9848 | 56.4583 | 57.9423 | 59.9211 | 61.4052 | 63.3839 | 64.3733 | 64.3733 | 64.868 | 63.8786 | 61.4052 | 58.437 | 55.4689 | 53.4901 | 52.9954 | 52.9954 | 56.6644 | 8.3356 | 0
2026 | 9 | 11 | 2026-09-11 | 1987 | 58.856 | 58.856 | 56.408 | 58.856 | 56.408 | 58.856 | 58.856 | 56.408 | 58.856 | 61.304 | 66.2 | 66.2 | 66.2 | 68.648 | 71.096 | 68.648 | 71.096 | 68.648 | 66.2 | 66.2 | 66.2 | 63.752 | 61.304 | 61.304 | 63.14 | 1.86 | 0
2026 | 9 | 12 | 2026-09-12 | 1987 | 57.974 | 57.974 | 57.974 | 55.814 | 55.814 | 55.814 | 55.814 | 55.814 | 57.974 | 57.974 | 55.814 | 60.134 | 64.454 | 68.774 | 66.614 | 66.614 | 66.614 | 64.454 | 62.294 | 60.134 | 60.134 | 57.974 | 57.974 | 55.814 | 59.864 | 5.136 | 0
2026 | 9 | 13 | 2026-09-13 | 1987 | 52.2878 | 52.2878 | 52.2878 | 52.2878 | 52.2878 | 50.954 | 50.954 | 52.2878 | 53.6216 | 53.6216 | 54.9554 | 57.623 | 60.2906 | 62.9582 | 64.292 | 64.292 | 64.292 | 64.292 | 64.292 | 58.9568 | 56.2892 | 53.6216 | 50.954 | 53.6216 | 56.4004 | 8.5997 | 0
2026 | 9 | 14 | 2026-09-14 | 1987 | 58.19 | 58.19 | 54.536 | 52.709 | 56.363 | 56.363 | 56.363 | 60.017 | 61.844 | 61.844 | 58.19 | 58.19 | 60.017 | 60.017 | 61.844 | 60.017 | 65.498 | 61.844 | 58.19 | 54.536 | 52.709 | 50.882 | 50.882 | 52.709 | 57.581 | 7.419 | 0
2026 | 9 | 15 | 2026-09-15 | 1987 | 51.8514 | 51.8514 | 52.6511 | 51.8514 | 51.0517 | 50.252 | 50.252 | 51.8514 | 52.6511 | 54.2506 | 58.2491 | 57.4494 | 60.6483 | 61.448 | 61.448 | 59.8486 | 54.2506 | 58.2491 | 56.6497 | 55.85 | 55.85 | 55.0503 | 53.4509 | 53.4509 | 55.017 | 9.983 | 0
2026 | 9 | 16 | 2026-09-16 | 1987 | 56.456 | 56.456 | 55.874 | 55.292 | 55.292 | 55.874 | 56.456 | 55.874 | 57.038 | 58.784 | 57.62 | 59.366 | 61.694 | 61.694 | 61.694 | 62.276 | 62.276 | 61.694 | 60.53 | 57.62 | 57.038 | 57.62 | 57.038 | 56.456 | 58.2505 | 6.7495 | 0
2026 | 9 | 17 | 2026-09-17 | 1987 | 59.7837 | 58.6062 | 57.4287 | 56.84 | 56.84 | 58.0175 | 56.84 | 58.0175 | 59.195 | 59.7837 | 63.3162 | 66.26 | 67.4375 | 68.615 | 69.7925 | 70.3812 | 69.7925 | 70.97 | 68.0262 | 64.4937 | 65.0825 | 63.905 | 63.905 | 62.1387 | 63.1445 | 1.8555 | 0
2026 | 9 | 18 | 2026-09-18 | 1987 | 57.3851 | 58.5423 | 58.5423 | 58.5423 | 56.8066 | 57.3851 | 56.228 | 58.5423 | 61.4351 | 61.4351 | 64.328 | 63.7494 | 66.6423 | 67.7994 | 68.378 | 67.2209 | 67.7994 | 67.2209 | 65.4851 | 63.7494 | 62.0137 | 60.278 | 58.5423 | 57.9637 | 61.9173 | 3.0827 | 0
2026 | 9 | 19 | 2026-09-19 | 1987 | 55.6922 | 55.1646 | 55.1646 | 54.1095 | 53.582 | 53.582 | 54.6371 | 54.1095 | 56.2197 | 58.8574 | 60.44 | 62.5502 | 63.6052 | 65.7154 | 65.7154 | 66.2429 | 67.298 | 66.7705 | 64.1328 | 64.1328 | 62.0226 | 60.9675 | 60.9675 | 59.9125 | 60.0663 | 4.9337 | 0
2026 | 9 | 20 | 2026-09-20 | 1987 | 60.82 | 60.5887 | 60.3573 | 60.3573 | 59.6633 | 59.8947 | 59.432 | 60.126 | 60.82 | 61.9767 | 63.1333 | 63.3647 | 64.0587 | 64.7527 | 65.4467 | 65.678 | 65.678 | 65.4467 | 64.29 | 62.208 | 61.7453 | 61.2827 | 61.2827 | 61.0513 | 62.2273 | 2.7727 | 0
2026 | 9 | 21 | 2026-09-21 | 1987 | 57.424 | 56.26 | 56.26 | 54.708 | 54.32 | 54.32 | 55.096 | 55.096 | 55.872 | 57.812 | 60.14 | 61.304 | 62.856 | 64.02 | 64.02 | 64.796 | 64.408 | 63.632 | 62.08 | 59.752 | 58.976 | 59.364 | 58.2 | 57.812 | 59.1053 | 5.8947 | 0
2026 | 9 | 22 | 2026-09-22 | 1987 | 53.2447 | 53.2447 | 50.688 | 50.688 | 49.6653 | 49.6653 | 49.154 | 50.1767 | 51.7107 | 54.7787 | 56.824 | 58.8693 | 59.892 | 61.426 | 61.9373 | 62.96 | 62.4487 | 59.892 | 57.8467 | 55.8013 | 54.7787 | 55.8013 | 53.756 | 52.222 | 55.3113 | 9.6887 | 0
2026 | 9 | 23 | 2026-09-23 | 1987 | 54.4354 | 52.2475 | 51.1536 | 47.8719 | 48.9658 | 47.8719 | 47.8719 | 48.9658 | 52.2475 | 55.5293 | 59.9049 | 60.9988 | 62.0927 | 66.4684 | 69.7501 | 68.6562 | 70.844 | 66.4684 | 63.1866 | 58.811 | 57.7171 | 51.1536 | 46.778 | 46.778 | 56.532 | 8.468 | 0
2026 | 9 | 24 | 2026-09-24 | 1987 | 46.616 | 50.975 | 55.334 | 59.693 | 59.693 | 59.693 | 59.693 | 59.693 | 59.693 | 55.334 | 64.052 | 68.411 | 72.77 | 72.77 | 72.77 | 68.411 | 72.77 | 68.411 | 64.052 | 64.052 | 64.052 | 64.052 | 59.693 | 59.693 | 62.599 | 2.401 | 0
2026 | 9 | 25 | 2026-09-25 | 1987 | 57.9534 | 57.9534 | 57.9534 | 55.1557 | 55.1557 | 52.358 | 52.358 | 52.358 | 55.1557 | 52.358 | 55.1557 | 57.9534 | 60.7511 | 69.1443 | 71.942 | 69.1443 | 71.942 | 69.1443 | 66.3466 | 57.9534 | 55.1557 | 55.1557 | 55.1557 | 52.358 | 59.0026 | 5.9974 | 0
2026 | 9 | 26 | 2026-09-26 | 1987 | 59.308 | 57.584 | 55.86 | 54.136 | 52.412 | 53.274 | 53.274 | 54.136 | 55.86 | 56.722 | 60.17 | 62.756 | 62.756 | 62.756 | 63.618 | 67.928 | 66.204 | 65.342 | 63.618 | 61.894 | 61.032 | 60.17 | 59.308 | 58.446 | 59.5235 | 5.4765 | 0
2026 | 9 | 27 | 2026-09-27 | 1987 | 55.0349 | 55.0349 | 50.5194 | 49.3906 | 50.5194 | 46.004 | 46.004 | 48.2617 | 53.906 | 57.2926 | 60.6791 | 64.0657 | 66.3234 | 67.4523 | 68.5811 | 69.71 | 69.71 | 66.3234 | 61.808 | 56.1637 | 59.5503 | 59.5503 | 57.2926 | 57.2926 | 58.1863 | 6.8138 | 0
2026 | 9 | 28 | 2026-09-28 | 1987 | 54.9395 | 53.969 | 50.087 | 51.0575 | 48.146 | 49.1165 | 50.087 | 51.0575 | 54.9395 | 58.8215 | 62.7035 | 65.615 | 66.5855 | 69.497 | 71.438 | 70.4675 | 70.4675 | 67.556 | 62.7035 | 59.792 | 57.851 | 58.8215 | 57.851 | 57.851 | 59.2259 | 5.7741 | 0
2026 | 9 | 29 | 2026-09-29 | 1987 | 53.2547 | 52.378 | 51.5013 | 51.5013 | 51.5013 | 50.6247 | 49.748 | 51.5013 | 54.1313 | 56.7613 | 61.1447 | 65.528 | 68.158 | 70.788 | 72.5413 | 73.418 | 71.6647 | 69.0347 | 63.7747 | 59.3913 | 58.5147 | 57.638 | 56.7613 | 58.5147 | 59.574 | 5.426 | 0
2026 | 9 | 30 | 2026-09-30 | 1987 | 58.0559 | 55.7786 | 55.0195 | 53.5013 | 51.224 | 51.224 | 51.224 | 52.7422 | 55.0195 | 60.3332 | 64.1288 | 67.1652 | 67.1652 | 69.4425 | 72.4789 | 73.238 | 71.7198 | 69.4425 | 65.647 | 64.8879 | 61.8514 | 61.0923 | 60.3332 | 60.3332 | 61.377 | 3.623 | 0
2026 | 10 | 1 | 2026-10-01 | 1987 | 57.3224 | 55.9966 | 57.3224 | 54.6707 | 52.682 | 55.3337 | 52.682 | 54.0078 | 55.9966 | 59.3111 | 62.6257 | 66.6032 | 71.2436 | 72.5694 | 72.5694 | 75.2211 | 75.884 | 70.5807 | 67.2661 | 65.9403 | 61.9628 | 59.9741 | 59.3111 | 59.3111 | 62.3495 | 2.6505 | 0
2026 | 10 | 2 | 2026-10-02 | 1987 | 62.879 | 54.0158 | 51.8 | 56.2316 | 58.4474 | 54.0158 | 54.0158 | 56.2316 | 56.2316 | 60.6632 | 65.0948 | 67.3106 | 69.5264 | 71.7422 | 71.7422 | 73.958 | 73.958 | 71.7422 | 71.7422 | 69.5264 | 67.3106 | 62.879 | 59.5553 | 56.2316 | 63.2021 | 1.7979 | 0
2026 | 10 | 3 | 2026-10-03 | 1987 | 52.574 | 52.574 | 53.8105 | 52.574 | 53.8105 | 53.8105 | 55.0469 | 55.0469 | 56.2834 | 61.2292 | 63.7022 | 66.1751 | 67.4115 | 64.9386 | 67.4115 | 68.648 | 68.648 | 63.7022 | 59.9928 | 59.9928 | 57.5198 | 55.0469 | 53.8105 | 56.2834 | 59.1685 | 5.8315 | 0
2026 | 10 | 4 | 2026-10-04 | 1987 | 48.7904 | 48.7904 | 47.714 | 47.714 | 45.5612 | 43.4084 | 45.5612 | 45.5612 | 46.6376 | 48.7904 | 52.0196 | 54.1724 | 56.3252 | 55.2488 | 58.478 | 57.4016 | 58.478 | 54.1724 | 49.8668 | 46.6376 | 47.714 | 45.5612 | 46.6376 | 42.332 | 49.7322 | 15.2678 | 0
2026 | 10 | 5 | 2026-10-05 | 1987 | 42.2215 | 40.6457 | 39.0699 | 39.8578 | 38.282 | 39.0699 | 38.282 | 38.282 | 41.4336 | 45.3732 | 48.5248 | 50.8885 | 52.4644 | 54.8281 | 55.616 | 55.616 | 54.0402 | 50.8885 | 46.949 | 44.5853 | 43.7974 | 45.3732 | 44.5853 | 43.7974 | 45.603 | 19.397 | 0
2026 | 10 | 6 | 2026-10-06 | 1987 | 49.0755 | 48.7306 | 48.0409 | 48.0409 | 48.0409 | 47.696 | 47.696 | 48.0409 | 49.0755 | 50.455 | 51.8346 | 52.8692 | 54.5936 | 55.2834 | 55.6282 | 56.318 | 55.6282 | 54.5936 | 52.1794 | 51.1448 | 50.455 | 50.1102 | 49.7653 | 49.4204 | 51.0298 | 13.9702 | 0
2026 | 10 | 7 | 2026-10-07 | 1987 | 45.653 | 44.444 | 43.8395 | 42.6305 | 43.235 | 42.6305 | 42.026 | 42.026 | 43.235 | 46.862 | 50.489 | 51.698 | 52.3025 | 54.7205 | 55.325 | 55.325 | 56.534 | 53.5115 | 49.8845 | 46.2575 | 46.2575 | 46.2575 | 44.444 | 43.8395 | 47.6428 | 17.3572 | 0
2026 | 10 | 8 | 2026-10-08 | 1987 | 49.208 | 49.9689 | 49.9689 | 49.9689 | 49.208 | 49.208 | 49.208 | 49.9689 | 50.7298 | 53.0125 | 55.2953 | 56.0562 | 55.2953 | 56.0562 | 57.578 | 57.578 | 56.8171 | 55.2953 | 53.0125 | 52.2516 | 52.2516 | 52.2516 | 51.4907 | 50.7298 | 52.6004 | 12.3996 | 0
2026 | 10 | 9 | 2026-10-09 | 1987 | 53.1343 | 52.7063 | 52.2782 | 51.8501 | 51.8501 | 51.8501 | 51.422 | 51.422 | 52.7063 | 54.4186 | 56.131 | 57.4152 | 59.1276 | 59.9837 | 60.8399 | 61.268 | 60.8399 | 59.1276 | 56.9871 | 56.559 | 56.131 | 55.2748 | 54.4186 | 54.4186 | 55.5067 | 9.4933 | 0
2026 | 10 | 10 | 2026-10-10 | 1987 | 52.436 | 51.92 | 52.178 | 51.662 | 51.662 | 49.856 | 52.178 | 50.63 | 52.694 | 53.984 | 53.726 | 55.532 | 56.048 | 57.596 | 56.564 | 57.596 | 57.338 | 56.306 | 54.5 | 54.5 | 53.468 | 52.694 | 52.178 | 51.662 | 53.7045 | 11.2955 | 0
2026 | 10 | 11 | 2026-10-11 | 1987 | 45.9644 | 43.4156 | 44.69 | 45.1148 | 42.566 | 42.9908 | 43.8404 | 42.566 | 45.5396 | 48.0884 | 49.7876 | 52.7612 | 53.6108 | 55.31 | 54.8852 | 54.4604 | 54.4604 | 52.7612 | 48.938 | 47.6636 | 47.2388 | 46.3892 | 45.9644 | 45.1148 | 48.0884 | 16.9116 | 0
2026 | 10 | 12 | 2026-10-12 | 1987 | 54.108 | 51.1 | 50.348 | 51.1 | 48.092 | 48.844 | 49.596 | 48.844 | 49.596 | 54.108 | 55.612 | 57.116 | 60.124 | 60.124 | 61.628 | 61.628 | 61.628 | 60.876 | 55.612 | 54.86 | 54.108 | 52.604 | 53.356 | 51.1 | 54.4213 | 10.5787 | 0
2026 | 10 | 13 | 2026-10-13 | 1987 | 52.2963 | 51.8446 | 50.9411 | 50.4894 | 50.0377 | 49.586 | 50.0377 | 49.586 | 50.9411 | 52.748 | 55.0066 | 56.3617 | 56.3617 | 57.2651 | 58.6203 | 59.072 | 59.072 | 56.8134 | 54.5549 | 54.1031 | 52.748 | 53.6514 | 52.2963 | 52.2963 | 53.6138 | 11.3862 | 0
2026 | 10 | 14 | 2026-10-14 | 1987 | 49.955 | 41.216 | 45.5855 | 43.4008 | 43.4008 | 43.4008 | 47.7702 | 43.4008 | 41.216 | 43.4008 | 43.4008 | 43.4008 | 49.955 | 56.5093 | 56.5093 | 56.5093 | 58.694 | 56.5093 | 56.5093 | 52.1397 | 49.955 | 47.7702 | 43.4008 | 45.5855 | 48.3164 | 16.6836 | 0
2026 | 10 | 15 | 2026-10-15 | 1987 | 43.6318 | 43.6318 | 42.8028 | 41.9739 | 41.1449 | 41.1449 | 40.316 | 40.316 | 41.1449 | 45.2897 | 48.6055 | 49.4344 | 51.0923 | 51.9213 | 55.2371 | 56.066 | 54.4081 | 51.9213 | 50.2634 | 48.6055 | 47.7765 | 47.7765 | 46.9476 | 45.2897 | 46.9476 | 18.0524 | 0
2026 | 10 | 16 | 2026-10-16 | 1987 | 47.192 | 48.1955 | 47.6938 | 47.6938 | 47.6938 | 47.192 | 47.192 | 47.192 | 47.6938 | 47.6938 | 49.199 | 51.7077 | 53.7148 | 53.7148 | 55.22 | 55.22 | 55.22 | 52.7112 | 51.206 | 50.2025 | 50.7043 | 50.2025 | 48.6972 | 49.7007 | 50.1189 | 14.8811 | 0
2026 | 10 | 17 | 2026-10-17 | 1987 | 48.3512 | 48.3512 | 44.6984 | 44.6984 | 45.6116 | 42.872 | 42.872 | 43.7852 | 45.6116 | 47.438 | 51.0908 | 52.9172 | 53.8304 | 54.7436 | 56.57 | 55.6568 | 54.7436 | 52.004 | 49.2644 | 46.5248 | 48.3512 | 48.3512 | 48.3512 | 47.438 | 48.9219 | 16.0781 | 0
2026 | 10 | 18 | 2026-10-18 | 1987 | 46.846 | 46.846 | 45.58 | 46.846 | 46.424 | 45.791 | 45.158 | 45.58 | 46.002 | 48.112 | 49.378 | 50.222 | 51.91 | 51.91 | 52.332 | 52.754 | 51.91 | 50.222 | 48.112 | 47.268 | 48.112 | 48.534 | 48.112 | 47.69 | 48.4021 | 16.5979 | 0
2026 | 10 | 19 | 2026-10-19 | 1987 | 41.1964 | 40.4862 | 40.4862 | 40.4862 | 39.776 | 39.776 | 39.776 | 39.776 | 41.1964 | 43.3269 | 46.8778 | 49.7185 | 51.8491 | 53.9796 | 55.4 | 54.6898 | 53.9796 | 51.8491 | 49.0084 | 47.588 | 46.1676 | 45.4575 | 44.7473 | 44.0371 | 45.9013 | 19.0987 | 0
2026 | 10 | 20 | 2026-10-20 | 1987 | 43.2428 | 42.0267 | 42.4321 | 42.0267 | 41.216 | 41.216 | 42.4321 | 41.216 | 43.6482 | 44.8642 | 47.2964 | 48.9178 | 50.1339 | 51.35 | 50.9446 | 51.35 | 50.1339 | 48.9178 | 46.0803 | 45.675 | 44.8642 | 45.2696 | 44.4589 | 42.8374 | 45.5229 | 19.4771 | 0
2026 | 10 | 21 | 2026-10-21 | 1987 | 44.1875 | 43.1225 | 43.655 | 43.1225 | 42.59 | 42.59 | 40.46 | 40.9925 | 43.1225 | 45.785 | 47.3825 | 48.98 | 50.045 | 51.6425 | 52.7075 | 53.24 | 52.7075 | 50.045 | 47.915 | 46.85 | 47.3825 | 46.3175 | 44.1875 | 43.1225 | 46.3397 | 18.6603 | 0
2026 | 10 | 22 | 2026-10-22 | 1987 | 40.2673 | 39.4774 | 38.6875 | 38.6875 | 37.1078 | 35.528 | 36.3179 | 36.3179 | 36.3179 | 37.8976 | 39.4774 | 41.0572 | 43.4268 | 45.7965 | 46.5864 | 48.956 | 48.1661 | 45.0066 | 43.4268 | 43.4268 | 40.2673 | 43.4268 | 41.0572 | 39.4774 | 41.0901 | 23.9099 | 0
2026 | 10 | 23 | 2026-10-23 | 1987 | 43.3465 | 42.2993 | 41.252 | 41.252 | 41.252 | 43.3465 | 42.2993 | 41.252 | 43.3465 | 42.2993 | 44.3938 | 44.3938 | 46.4884 | 49.6302 | 52.772 | 51.7247 | 52.772 | 52.772 | 48.5829 | 50.6775 | 46.4884 | 46.4884 | 47.5356 | 48.5829 | 46.052 | 18.948 | 0
2026 | 10 | 24 | 2026-10-24 | 1987 | 47.318 | 47.318 | 47.318 | 45.914 | 47.318 | 44.51 | 44.51 | 44.51 | 45.914 | 45.914 | 47.318 | 50.126 | 51.53 | 52.934 | 52.934 | 52.934 | 52.934 | 51.53 | 50.126 | 52.934 | 51.53 | 50.126 | 50.126 | 48.722 | 49.0145 | 15.9855 | 0
2026 | 10 | 25 | 2026-10-25 | 1987 | 41.7596 | 40.4528 | 39.146 | 40.4528 | 40.4528 | 41.7596 | 43.0664 | 44.3732 | 45.68 | 46.9868 | 48.2936 | 49.6004 | 50.9072 | 52.214 | 50.9072 | 50.9072 | 50.9072 | 48.2936 | 45.68 | 45.68 | 44.3732 | 44.3732 | 44.3732 | 44.3732 | 45.6255 | 19.3744 | 0
2026 | 10 | 26 | 2026-10-26 | 1987 | 44.9185 | 39.5572 | 39.5572 | 38.2169 | 39.5572 | 38.2169 | 36.8766 | 36.8766 | 36.8766 | 36.8766 | 38.2169 | 40.8975 | 46.2588 | 50.2797 | 51.62 | 50.2797 | 47.5991 | 42.2378 | 38.2169 | 36.8766 | 35.5363 | 34.196 | 34.196 | 34.196 | 40.3391 | 24.6609 | 0
2026 | 10 | 27 | 2026-10-27 | 1987 | 41.801 | 42.326 | 41.276 | 39.176 | 40.226 | 39.176 | 39.176 | 39.176 | 39.176 | 40.226 | 41.276 | 44.426 | 45.476 | 47.576 | 48.626 | 49.676 | 46.526 | 44.426 | 41.276 | 41.276 | 40.226 | 41.276 | 40.226 | 37.076 | 42.1291 | 22.8709 | 0
2026 | 10 | 28 | 2026-10-28 | 1987 | 42.1397 | 43.0596 | 43.9795 | 43.0596 | 42.1397 | 40.2999 | 39.38 | 41.2198 | 41.2198 | 43.0596 | 43.9795 | 43.9795 | 47.6591 | 51.3386 | 55.0182 | 56.858 | 56.858 | 50.4187 | 48.5789 | 49.4988 | 50.4187 | 49.4988 | 49.4988 | 46.7392 | 46.6625 | 18.3375 | 0
2026 | 10 | 29 | 2026-10-29 | 1987 | 37.6473 | 37.6473 | 36.6108 | 37.6473 | 36.6108 | 35.5744 | 35.5744 | 34.538 | 37.6473 | 39.7201 | 45.9386 | 49.0479 | 50.0843 | 51.1207 | 54.23 | 52.1572 | 51.1207 | 48.0115 | 46.9751 | 44.9022 | 44.9022 | 44.9022 | 45.9386 | 44.9022 | 43.4771 | 21.5229 | 0
2026 | 10 | 30 | 2026-10-30 | 1987 | 37.6124 | 35.4542 | 35.4542 | 33.296 | 33.296 | 33.296 | 33.296 | 35.4542 | 33.296 | 37.6124 | 37.6124 | 39.7706 | 50.5616 | 54.878 | 52.7198 | 52.7198 | 52.7198 | 46.2452 | 41.9288 | 39.7706 | 39.7706 | 39.7706 | 41.9288 | 37.6124 | 40.6698 | 24.3301 | 0
2026 | 10 | 31 | 2026-10-31 | 1987 | 46.166 | 46.166 | 41.288 | 36.41 | 36.41 | 36.41 | 36.41 | 36.41 | 41.288 | 41.288 | 46.166 | 51.044 | 55.922 | 51.044 | 55.922 | 55.922 | 55.922 | 51.044 | 51.044 | 46.166 | 41.288 | 41.288 | 41.288 | 41.288 | 45.1497 | 19.8503 | 0
2026 | 11 | 1 | 2026-11-01 | 1987 | 58.766 | 53.1365 | 53.1365 | 53.1365 | 53.1365 | 53.1365 | 47.507 | 47.507 | 47.507 | 41.8775 | 47.507 | 47.507 | 47.507 | 41.8775 | 47.507 | 47.507 | 47.507 | 41.8775 | 41.8775 | 41.8775 | 36.248 | 36.248 | 36.248 | 36.248 | 46.0996 | 18.9004 | 0
2026 | 11 | 2 | 2026-11-02 | 1987 | 47.2229 | 47.2229 | 47.2229 | 44.5511 | 44.5511 | 44.5511 | 39.2077 | 36.536 | 36.536 | 52.5663 | 47.2229 | 49.8946 | 52.5663 | 55.238 | 52.5663 | 52.5663 | 52.5663 | 49.8946 | 49.8946 | 49.8946 | 49.8946 | 49.8946 | 49.8946 | 47.2229 | 47.8908 | 17.1092 | 0
2026 | 11 | 3 | 2026-11-03 | 1987 | 39.785 | 41.558 | 39.785 | 39.785 | 39.785 | 38.012 | 38.012 | 38.012 | 38.012 | 39.785 | 41.558 | 46.877 | 46.877 | 48.65 | 52.196 | 50.423 | 52.196 | 48.65 | 43.331 | 41.558 | 41.558 | 36.239 | 38.012 | 34.466 | 42.2967 | 22.7033 | 0
2026 | 11 | 4 | 2026-11-04 | 1987 | 42.0656 | 36.4604 | 40.1972 | 34.592 | 36.4604 | 38.3288 | 42.0656 | 43.934 | 44.8682 | 45.8024 | 47.6708 | 48.605 | 49.5392 | 49.5392 | 51.4076 | 53.276 | 51.4076 | 51.4076 | 51.4076 | 51.4076 | 51.4076 | 51.4076 | 49.5392 | 49.5392 | 46.3473 | 18.6527 | 0
2026 | 11 | 5 | 2026-11-05 | 1987 | 42.2698 | 42.2698 | 42.2698 | 40.5484 | 40.5484 | 40.5484 | 38.8269 | 38.8269 | 37.1055 | 40.5484 | 45.7127 | 47.4342 | 50.8771 | 52.5985 | 50.8771 | 54.32 | 52.5985 | 43.9913 | 42.2698 | 40.5484 | 38.8269 | 37.1055 | 35.384 | 35.384 | 42.9871 | 22.0129 | 0
2026 | 11 | 6 | 2026-11-06 | 1987 | 39.556 | 38.192 | 42.284 | 43.648 | 43.648 | 43.648 | 43.648 | 46.376 | 46.376 | 47.74 | 49.104 | 49.104 | 49.104 | 50.468 | 49.104 | 50.468 | 49.104 | 47.74 | 49.104 | 49.104 | 50.468 | 49.104 | 47.74 | 50.468 | 46.8875 | 18.1125 | 0
2026 | 11 | 7 | 2026-11-07 | 1987 | 40.678 | 39.848 | 40.678 | 39.848 | 39.848 | 39.848 | 39.848 | 41.508 | 39.848 | 42.338 | 43.168 | 44.828 | 44.828 | 47.318 | 46.488 | 45.658 | 45.658 | 45.658 | 45.658 | 44.828 | 42.338 | 42.338 | 42.338 | 41.508 | 42.7876 | 22.2124 | 0
2026 | 11 | 8 | 2026-11-08 | 1987 | 38.7188 | 38.7188 | 39.5492 | 40.3796 | 41.21 | 41.21 | 42.8708 | 42.0404 | 42.0404 | 43.7012 | 45.362 | 47.8532 | 48.6836 | 49.514 | 49.514 | 48.6836 | 48.6836 | 47.8532 | 46.1924 | 43.7012 | 45.362 | 41.21 | 37.058 | 37.8884 | 43.6666 | 21.3334 | 0
2026 | 11 | 9 | 2026-11-09 | 1987 | 38.592 | 38.592 | 38.592 | 37.238 | 38.592 | 37.238 | 38.592 | 39.946 | 39.946 | 41.3 | 45.362 | 45.362 | 49.424 | 49.424 | 49.424 | 49.424 | 46.716 | 42.654 | 42.654 | 42.654 | 44.008 | 42.654 | 42.654 | 42.654 | 42.654 | 22.346 | 0
2026 | 11 | 10 | 2026-11-10 | 1987 | 42.5922 | 42.8229 | 42.5922 | 42.5922 | 42.5922 | 42.5922 | 42.3615 | 42.3615 | 41.9 | 43.0536 | 43.5151 | 43.9765 | 43.9765 | 44.2073 | 43.9765 | 43.9765 | 43.9765 | 43.9765 | 44.438 | 44.438 | 44.438 | 43.2844 | 43.0536 | 42.8229 | 43.3132 | 21.6868 | 0
2026 | 11 | 11 | 2026-11-11 | 1987 | 36.95 | 36.95 | 36.95 | 36.95 | 36.95 | 36.95 | 38.318 | 38.318 | 38.318 | 38.318 | 39.686 | 41.054 | 41.054 | 42.422 | 42.422 | 42.422 | 42.422 | 41.054 | 39.686 | 39.686 | 39.686 | 39.686 | 38.318 | 38.318 | 39.287 | 25.713 | 0
2026 | 11 | 12 | 2026-11-12 | 1987 | 42.0755 | 41.135 | 40.1945 | 40.1945 | 40.1945 | 39.254 | 40.1945 | 40.1945 | 41.135 | 42.0755 | 43.016 | 44.897 | 44.897 | 43.9565 | 45.8375 | 46.778 | 45.8375 | 44.897 | 44.897 | 44.897 | 43.016 | 42.0755 | 42.0755 | 42.0755 | 42.7417 | 22.2583 | 0
2026 | 11 | 13 | 2026-11-13 | 1987 | 46.364 | 46.364 | 45.734 | 46.364 | 45.734 | 45.734 | 46.364 | 46.364 | 46.364 | 46.364 | 46.364 | 46.364 | 46.994 | 46.364 | 46.364 | 45.734 | 46.364 | 44.474 | 43.844 | 43.214 | 42.584 | 41.954 | 41.324 | 40.694 | 45.1827 | 19.8173 | 0
2026 | 11 | 14 | 2026-11-14 | 1987 | 35.588 | 35.588 | 35.588 | 36.53 | 36.53 | 36.53 | 36.53 | 35.588 | 34.646 | 37.472 | 38.414 | 38.414 | 40.298 | 42.182 | 43.124 | 41.24 | 42.182 | 40.298 | 37.472 | 37.472 | 37.472 | 35.588 | 36.53 | 37.472 | 37.8645 | 27.1355 | 0
2026 | 11 | 15 | 2026-11-15 | 1987 | 37.4585 | 35.735 | 35.735 | 37.4585 | 35.735 | 34.0115 | 32.288 | 32.288 | 34.0115 | 37.4585 | 39.182 | 42.629 | 44.3525 | 46.076 | 46.076 | 40.9055 | 37.4585 | 35.735 | 34.0115 | 34.0115 | 34.0115 | 32.288 | 32.288 | 32.288 | 36.8122 | 28.1878 | 0
2026 | 11 | 16 | 2026-11-16 | 1987 | 52.907 | 54.752 | 54.752 | 56.597 | 52.907 | 52.907 | 51.062 | 51.062 | 49.217 | 47.372 | 49.217 | 51.062 | 52.907 | 52.907 | 54.752 | 58.442 | 56.597 | 52.907 | 52.907 | 49.217 | 49.217 | 45.527 | 45.527 | 43.682 | 51.6001 | 13.3999 | 0
2026 | 11 | 17 | 2026-11-17 | 1987 | 45.0638 | 45.0638 | 45.0638 | 44.51 | 44.51 | 44.51 | 44.51 | 44.51 | 46.1713 | 47.2788 | 48.3864 | 50.0476 | 52.2627 | 53.3702 | 53.924 | 53.924 | 53.924 | 51.7089 | 51.7089 | 51.1552 | 51.1552 | 50.6014 | 50.6014 | 50.6014 | 48.9401 | 16.0599 | 0
2026 | 11 | 18 | 2026-11-18 | 1987 | 48.9904 | 50.1047 | 48.9904 | 48.9904 | 48.9904 | 48.9904 | 47.876 | 47.876 | 48.9904 | 50.1047 | 53.4478 | 54.5622 | 55.6765 | 57.9053 | 60.134 | 60.134 | 60.134 | 60.134 | 59.0196 | 59.0196 | 56.7909 | 55.6765 | 57.9053 | 56.7909 | 54.0514 | 10.9486 | 0
2026 | 11 | 19 | 2026-11-19 | 1987 | 45.0542 | 46.2712 | 46.2712 | 42.62 | 46.2712 | 46.2712 | 46.2712 | 46.2712 | 48.7054 | 49.9225 | 52.3566 | 49.9225 | 51.1395 | 57.2249 | 58.442 | 57.2249 | 56.0078 | 56.0078 | 54.7908 | 53.5737 | 52.3566 | 52.3566 | 53.5737 | 53.5737 | 50.9367 | 14.0633 | 0
2026 | 11 | 20 | 2026-11-20 | 1987 | 45.626 | 45.626 | 45.626 | 44.312 | 39.056 | 45.626 | 45.626 | 46.94 | 46.94 | 48.254 | 52.196 | 54.824 | 56.138 | 53.51 | 49.568 | 48.254 | 48.254 | 49.568 | 46.94 | 48.254 | 49.568 | 48.254 | 45.626 | 45.626 | 47.9255 | 17.0745 | 0
2026 | 11 | 21 | 2026-11-21 | 1987 | 53.546 | 49.9604 | 46.3748 | 46.3748 | 42.7892 | 39.2036 | 42.7892 | 39.2036 | 35.618 | 39.2036 | 39.2036 | 42.7892 | 46.3748 | 46.3748 | 49.9604 | 53.546 | 49.9604 | 49.9604 | 49.9604 | 49.9604 | 49.9604 | 42.7892 | 46.3748 | 39.2036 | 45.4784 | 19.5216 | 0
2026 | 11 | 22 | 2026-11-22 | 1987 | 45.5432 | 48.8156 | 48.8156 | 45.5432 | 48.8156 | 52.088 | 45.5432 | 45.5432 | 45.5432 | 42.2708 | 42.2708 | 48.8156 | 45.5432 | 42.2708 | 45.5432 | 42.2708 | 45.5432 | 45.5432 | 42.2708 | 42.2708 | 38.9984 | 35.726 | 38.9984 | 35.726 | 44.1797 | 20.8203 | 0
2026 | 11 | 23 | 2026-11-23 | 1987 | 39.7297 | 39.7297 | 37.5209 | 39.7297 | 39.7297 | 39.7297 | 37.5209 | 35.312 | 39.7297 | 41.9386 | 44.1474 | 46.3563 | 46.3563 | 50.774 | 48.5651 | 44.1474 | 44.1474 | 44.1474 | 44.1474 | 48.5651 | 48.5651 | 48.5651 | 50.774 | 50.774 | 43.7793 | 21.2207 | 0
2026 | 11 | 24 | 2026-11-24 | 1987 | 46.8191 | 47.7796 | 47.7796 | 48.74 | 44.8983 | 44.8983 | 44.8983 | 42.9774 | 42.9774 | 42.9774 | 44.8983 | 45.8587 | 43.9379 | 42.017 | 42.017 | 41.0566 | 42.017 | 41.0566 | 40.0961 | 38.1753 | 37.2149 | 37.2149 | 37.2149 | 35.294 | 42.6173 | 22.3827 | 0
2026 | 11 | 25 | 2026-11-25 | 1987 | 36.1328 | 36.1328 | 36.1328 | 36.1328 | 34.6424 | 34.6424 | 33.152 | 33.152 | 36.1328 | 37.6232 | 43.5848 | 45.0752 | 45.0752 | 48.056 | 46.5656 | 46.5656 | 42.0944 | 39.1136 | 40.604 | 40.604 | 40.604 | 37.6232 | 36.1328 | 36.1328 | 39.2378 | 25.7622 | 0
2026 | 11 | 26 | 2026-11-26 | 1987 | 37.0289 | 37.0289 | 36.5166 | 35.492 | 35.492 | 36.5166 | 36.5166 | 37.0289 | 37.0289 | 36.5166 | 37.0289 | 38.5658 | 41.1274 | 41.6397 | 42.152 | 41.1274 | 40.1028 | 39.5905 | 39.0782 | 38.0535 | 39.0782 | 40.6151 | 38.0535 | 38.5658 | 38.331 | 26.669 | 0
2026 | 11 | 27 | 2026-11-27 | 1987 | 30.6991 | 30.6991 | 30.6991 | 30.6991 | 30.6991 | 34.5822 | 35.8765 | 31.9935 | 31.9935 | 33.2878 | 35.8765 | 37.1709 | 37.1709 | 38.4653 | 39.7596 | 41.054 | 35.8765 | 31.9935 | 30.6991 | 30.6991 | 30.6991 | 31.9935 | 26.816 | 28.1104 | 33.2339 | 31.7661 | 0
2026 | 11 | 28 | 2026-11-28 | 1987 | 30.7552 | 31.4628 | 32.1703 | 28.6326 | 29.3402 | 27.2175 | 28.6326 | 26.51 | 27.2175 | 27.9251 | 28.6326 | 32.8778 | 34.2929 | 35.0005 | 35.0005 | 35.708 | 35.708 | 32.1703 | 30.7552 | 30.0477 | 30.0477 | 30.0477 | 29.3402 | 30.7552 | 30.8437 | 34.1563 | 0
2026 | 11 | 29 | 2026-11-29 | 1987 | 33.566 | 35.3398 | 34.4529 | 34.4529 | 35.3398 | 35.3398 | 35.3398 | 35.3398 | 35.3398 | 36.2267 | 38.0005 | 39.7744 | 42.4351 | 42.4351 | 43.322 | 41.5482 | 42.4351 | 41.5482 | 42.4351 | 42.4351 | 41.5482 | 42.4351 | 42.4351 | 42.4351 | 38.9983 | 26.0017 | 0
2026 | 11 | 30 | 2026-11-30 | 1987 | 39.23 | 39.23 | 40.088 | 40.946 | 42.662 | 40.946 | 40.088 | 40.946 | 40.088 | 40.088 | 41.804 | 41.804 | 46.952 | 47.81 | 48.668 | 46.952 | 46.952 | 46.952 | 43.52 | 41.804 | 39.23 | 39.23 | 38.372 | 40.088 | 42.2687 | 22.7312 | 0
2026 | 12 | 1 | 2026-12-01 | 1987 | 45.588 | 49.972 | 49.972 | 54.356 | 54.356 | 52.164 | 52.164 | 52.164 | 52.164 | 52.164 | 54.356 | 45.588 | 52.164 | 54.356 | 47.78 | 47.78 | 47.78 | 47.78 | 45.588 | 45.588 | 47.78 | 45.588 | 47.78 | 44.492 | 49.561 | 15.439 | 0
2026 | 12 | 2 | 2026-12-02 | 1987 | 43.664 | 46.058 | 46.058 | 46.058 | 46.058 | 47.255 | 46.058 | 46.058 | 46.058 | 48.452 | 47.255 | 47.255 | 47.255 | 53.24 | 49.649 | 50.846 | 50.846 | 50.846 | 49.649 | 48.452 | 48.452 | 49.649 | 50.846 | 52.043 | 48.2525 | 16.7475 | 0
2026 | 12 | 3 | 2026-12-03 | 1987 | 56.534 | 55.444 | 55.444 | 56.534 | 54.354 | 53.264 | 49.994 | 48.904 | 48.904 | 47.814 | 48.904 | 48.904 | 48.904 | 48.904 | 49.994 | 49.994 | 48.904 | 47.814 | 47.814 | 47.814 | 47.814 | 46.724 | 46.724 | 46.724 | 50.1302 | 14.8697 | 0
2026 | 12 | 4 | 2026-12-04 | 1987 | 51.062 | 49.328 | 51.062 | 49.328 | 49.328 | 51.062 | 49.328 | 49.328 | 49.328 | 51.062 | 52.796 | 52.796 | 54.53 | 54.53 | 56.264 | 54.53 | 52.796 | 49.328 | 45.86 | 47.594 | 42.392 | 40.658 | 40.658 | 40.658 | 49.4002 | 15.5998 | 0
2026 | 12 | 5 | 2026-12-05 | 1987 | 47.5088 | 46.9796 | 46.4504 | 45.392 | 46.9796 | 47.5088 | 47.5088 | 48.038 | 46.9796 | 47.7734 | 48.5672 | 49.6256 | 49.0964 | 50.684 | 51.2132 | 51.7424 | 51.2132 | 51.2132 | 51.7424 | 52.2716 | 52.2716 | 52.2716 | 52.8008 | 53.33 | 49.5484 | 15.4516 | 0
2026 | 12 | 6 | 2026-12-06 | 1987 | 53.4416 | 54.9788 | 54.9788 | 54.9788 | 54.9788 | 54.9788 | 53.4416 | 56.516 | 54.9788 | 54.9788 | 54.9788 | 54.9788 | 53.4416 | 54.9788 | 53.4416 | 53.4416 | 51.9044 | 50.3672 | 51.9044 | 50.3672 | 48.83 | 48.83 | 48.83 | 48.83 | 53.0573 | 11.9427 | 0
2026 | 12 | 7 | 2026-12-07 | 1987 | 51.809 | 52.6662 | 51.809 | 50.9517 | 50.0945 | 49.2373 | 49.2373 | 49.2373 | 48.38 | 48.38 | 49.2373 | 52.6662 | 52.6662 | 55.238 | 54.3807 | 55.238 | 52.6662 | 51.809 | 51.809 | 50.9517 | 49.2373 | 50.9517 | 52.6662 | 53.5235 | 51.4518 | 13.5482 | 0
2026 | 12 | 8 | 2026-12-08 | 1987 | 53.285 | 54.428 | 54.428 | 53.285 | 53.285 | 49.856 | 50.999 | 50.999 | 49.856 | 49.856 | 50.999 | 48.713 | 47.57 | 48.713 | 49.856 | 52.142 | 49.856 | 46.427 | 46.427 | 47.57 | 46.427 | 45.284 | 46.427 | 46.427 | 49.7131 | 15.2869 | 0
2026 | 12 | 9 | 2026-12-09 | 1987 | 45.1991 | 44.222 | 44.222 | 44.222 | 44.7106 | 44.7106 | 45.6877 | 46.6649 | 48.6191 | 48.6191 | 49.1077 | 49.5963 | 50.0849 | 50.0849 | 50.5734 | 50.5734 | 51.062 | 50.3291 | 49.5963 | 48.1306 | 48.1306 | 48.1306 | 48.1306 | 48.1306 | 47.8558 | 17.1443 | 0
2026 | 12 | 10 | 2026-12-10 | 1987 | 50.342 | 49.1617 | 49.1617 | 49.1617 | 47.9814 | 47.9814 | 44.4406 | 45.6209 | 44.4406 | 44.4406 | 45.6209 | 46.8011 | 46.8011 | 46.8011 | 46.8011 | 45.6209 | 45.6209 | 44.4406 | 43.2603 | 43.2603 | 43.2603 | 43.2603 | 43.2603 | 42.08 | 45.8176 | 19.1824 | 0
2026 | 12 | 11 | 2026-12-11 | 1987 | 41.279 | 41.279 | 40.1972 | 39.1154 | 39.1154 | 40.1972 | 41.279 | 39.1154 | 39.1154 | 39.1154 | 40.1972 | 41.279 | 42.3608 | 43.4426 | 43.4426 | 46.688 | 43.4426 | 40.1972 | 39.1154 | 40.1972 | 39.1154 | 36.9518 | 36.9518 | 35.87 | 40.3775 | 24.6225 | 0
2026 | 12 | 12 | 2026-12-12 | 1987 | 38.138 | 38.138 | 36.782 | 35.426 | 35.426 | 36.782 | 38.138 | 39.494 | 38.138 | 39.494 | 40.85 | 40.85 | 40.85 | 40.85 | 42.206 | 42.206 | 42.206 | 40.85 | 39.494 | 40.85 | 40.85 | 40.85 | 40.85 | 34.07 | 39.3245 | 25.6755 | 0
2026 | 12 | 13 | 2026-12-13 | 1987 | 46.6674 | 44.1783 | 41.6891 | 42.9337 | 41.6891 | 41.6891 | 39.2 | 41.6891 | 39.2 | 41.6891 | 42.9337 | 45.4229 | 46.6674 | 46.6674 | 46.6674 | 46.6674 | 46.6674 | 46.6674 | 46.6674 | 47.912 | 45.4229 | 47.912 | 46.6674 | 46.6674 | 44.5931 | 20.4069 | 0
2026 | 12 | 14 | 2026-12-14 | 1987 | 41.222 | 41.222 | 45.734 | 47.99 | 45.734 | 52.502 | 45.734 | 47.99 | 47.99 | 52.502 | 47.99 | 47.99 | 38.966 | 41.222 | 45.734 | 45.734 | 45.734 | 45.734 | 45.734 | 44.606 | 43.478 | 41.222 | 38.966 | 38.966 | 45.029 | 19.971 | 0
2026 | 12 | 15 | 2026-12-15 | 1987 | 42.7215 | 43.9978 | 45.2742 | 43.9978 | 41.4451 | 37.616 | 41.4451 | 41.4451 | 43.9978 | 43.9978 | 44.8913 | 45.6571 | 46.5505 | 49.1033 | 51.656 | 50.3796 | 50.3796 | 50.3796 | 50.3796 | 49.1033 | 50.3796 | 50.3796 | 50.3796 | 50.3796 | 46.4974 | 18.5026 | 0
2026 | 12 | 16 | 2026-12-16 | 1987 | 42.53 | 40.334 | 42.53 | 40.334 | 40.334 | 40.334 | 38.138 | 35.942 | 35.942 | 35.942 | 38.138 | 40.334 | 44.726 | 44.726 | 44.726 | 46.922 | 42.53 | 42.53 | 40.334 | 38.138 | 38.138 | 38.138 | 35.942 | 35.942 | 40.151 | 24.849 | 0
2026 | 12 | 17 | 2026-12-17 | 1987 | 28.0303 | 28.0303 | 28.0303 | 26.7772 | 26.7772 | 26.7772 | 25.5242 | 28.0303 | 23.018 | 25.5242 | 25.5242 | 31.7895 | 31.7895 | 35.5488 | 38.0549 | 39.308 | 36.8018 | 33.0426 | 33.0426 | 33.0426 | 31.7895 | 30.5365 | 31.7895 | 33.0426 | 30.4842 | 34.5158 | 0
2026 | 12 | 18 | 2026-12-18 | 1987 | 28.0837 | 27.122 | 28.0837 | 28.0837 | 28.0837 | 29.0454 | 29.0454 | 30.0071 | 30.9689 | 30.9689 | 30.0071 | 31.9306 | 31.9306 | 32.8923 | 33.854 | 33.854 | 32.8923 | 31.9306 | 30.9689 | 30.9689 | 28.0837 | 27.122 | 28.0837 | 30.0071 | 30.1674 | 34.8326 | 0
2026 | 12 | 19 | 2026-12-19 | 1987 | 36.7412 | 36.7412 | 33.9116 | 33.9116 | 33.9116 | 33.9116 | 33.9116 | 31.082 | 32.0252 | 32.0252 | 33.9116 | 34.8548 | 35.798 | 37.6844 | 40.514 | 38.6276 | 37.6844 | 36.7412 | 35.798 | 35.798 | 33.9116 | 32.9684 | 32.0252 | 32.0252 | 34.8548 | 30.1452 | 0
2026 | 12 | 20 | 2026-12-20 | 1987 | 31.154 | 34.5158 | 32.8349 | 32.8349 | 33.6754 | 32.8349 | 33.6754 | 33.6754 | 32.8349 | 35.3563 | 35.3563 | 37.0372 | 37.8777 | 37.8777 | 37.8777 | 37.0372 | 37.8777 | 37.8777 | 37.8777 | 39.5586 | 42.08 | 42.08 | 42.08 | 41.2395 | 36.547 | 28.453 | 0
2026 | 12 | 21 | 2026-12-21 | 1987 | 41.3909 | 35.096 | 36.6697 | 36.6697 | 36.6697 | 35.096 | 36.6697 | 39.8171 | 38.2434 | 39.8171 | 39.8171 | 41.3909 | 42.9646 | 46.112 | 46.112 | 44.5383 | 41.3909 | 38.2434 | 38.2434 | 39.8171 | 38.2434 | 36.6697 | 36.6697 | 36.6697 | 39.2926 | 25.7074 | 0
2026 | 12 | 22 | 2026-12-22 | 1987 | 45.806 | 44.33 | 44.33 | 44.33 | 45.806 | 45.806 | 44.33 | 44.33 | 44.33 | 45.068 | 45.806 | 47.282 | 48.02 | 48.02 | 49.496 | 49.496 | 48.02 | 46.544 | 45.806 | 46.544 | 45.806 | 45.806 | 45.068 | 44.33 | 46.0212 | 18.9788 | 0
2026 | 12 | 23 | 2026-12-23 | 1987 | 51.8591 | 51.8591 | 51.8591 | 51.8591 | 51.8591 | 50.9669 | 50.0746 | 50.9669 | 50.9669 | 50.0746 | 50.9669 | 52.7514 | 53.6437 | 54.536 | 54.536 | 53.6437 | 51.8591 | 51.8591 | 50.9669 | 49.1823 | 49.1823 | 48.29 | 49.1823 | 49.1823 | 51.3386 | 13.6614 | 0
2026 | 12 | 24 | 2026-12-24 | 1987 | 48.47 | 49.9493 | 49.9493 | 48.47 | 49.2096 | 49.2096 | 49.2096 | 49.2096 | 48.47 | 49.2096 | 49.9493 | 52.9078 | 54.3871 | 56.606 | 54.3871 | 55.1267 | 53.6475 | 50.6889 | 51.4285 | 49.9493 | 50.6889 | 50.6889 | 49.9493 | 48.47 | 50.843 | 14.157 | 0
2026 | 12 | 25 | 2026-12-25 | 1987 | 51.2924 | 51.2924 | 50.5292 | 49.766 | 49.766 | 51.2924 | 49.766 | 49.766 | 49.766 | 50.5292 | 53.582 | 55.1084 | 56.6348 | 57.398 | 56.6348 | 55.8716 | 55.8716 | 53.582 | 51.2924 | 52.0556 | 52.0556 | 51.2924 | 51.2924 | 49.766 | 52.3418 | 12.6582 | 0
2026 | 12 | 26 | 2026-12-26 | 1987 | 55.3418 | 54.6689 | 54.6689 | 54.6689 | 53.996 | 54.3325 | 54.6689 | 54.6689 | 54.6689 | 54.3325 | 54.3325 | 55.0054 | 56.6877 | 57.3606 | 58.37 | 58.37 | 58.0335 | 57.0242 | 57.6971 | 56.6877 | 56.6877 | 56.6877 | 56.6877 | 56.6877 | 55.9307 | 9.0693 | 0
2026 | 12 | 27 | 2026-12-27 | 1987 | 55.028 | 55.028 | 53.476 | 54.252 | 52.7 | 53.476 | 53.476 | 53.476 | 54.252 | 55.028 | 56.58 | 57.356 | 58.908 | 59.684 | 59.684 | 59.684 | 58.132 | 57.356 | 57.356 | 58.132 | 57.356 | 57.356 | 58.132 | 58.132 | 56.4183 | 8.5817 | 0
2026 | 12 | 28 | 2026-12-28 | 1987 | 47.066 | 47.066 | 47.066 | 45.158 | 45.158 | 47.066 | 48.02 | 47.066 | 48.02 | 47.066 | 49.928 | 52.79 | 54.698 | 54.698 | 56.606 | 54.698 | 53.744 | 53.744 | 52.79 | 51.836 | 51.836 | 50.882 | 50.882 | 50.882 | 50.3652 | 14.6348 | 0
2026 | 12 | 29 | 2026-12-29 | 1987 | 50.498 | 50.498 | 49.844 | 49.19 | 48.536 | 49.19 | 48.536 | 47.882 | 47.228 | 47.228 | 47.882 | 49.19 | 51.806 | 52.46 | 53.114 | 52.46 | 51.152 | 51.806 | 50.498 | 50.498 | 50.498 | 49.844 | 49.844 | 49.19 | 49.953 | 15.047 | 0
2026 | 12 | 30 | 2026-12-30 | 1987 | 46.6257 | 46.6257 | 45.9583 | 45.9583 | 45.2909 | 45.2909 | 44.6235 | 43.9562 | 41.954 | 43.2888 | 45.2909 | 47.9605 | 49.9626 | 49.9626 | 50.63 | 49.9626 | 48.6278 | 45.9583 | 45.9583 | 45.9583 | 44.6235 | 45.2909 | 45.2909 | 44.6235 | 46.2364 | 18.7636 | 0
2026 | 12 | 31 | 2026-12-31 | 1987 | 42.0008 | 42.0008 | 42.9512 | 41.0504 | 41.0504 | 40.1 | 41.0504 | 42.0008 | 41.0504 | 42.0008 | 43.9016 | 45.8024 | 47.7032 | 49.604 | 49.604 | 49.604 | 46.7528 | 42.0008 | 40.1 | 41.0504 | 41.0504 | 42.0008 | 42.0008 | 40.1 | 43.1888 | 21.8112 | 0
2027 | 1 | 1 | 2027-01-01 | 1987 | 40.424 | 39.542 | 39.542 | 39.542 | 40.424 | 41.306 | 43.952 | 42.188 | 42.188 | 43.952 | 43.952 | 45.716 | 46.598 | 41.306 | 42.188 | 42.188 | 41.306 | 41.306 | 41.306 | 41.306 | 41.306 | 40.424 | 41.306 | 41.306 | 41.8572 | 23.1428 | 0
2027 | 1 | 2 | 2027-01-02 | 1987 | 41.918 | 43.25 | 41.918 | 41.918 | 43.25 | 41.918 | 41.918 | 41.918 | 43.25 | 43.25 | 43.25 | 47.246 | 48.578 | 45.914 | 47.246 | 45.914 | 45.914 | 48.578 | 49.91 | 48.578 | 47.246 | 44.582 | 43.25 | 43.25 | 44.7485 | 20.2515 | 0
2027 | 1 | 3 | 2027-01-03 | 1987 | 39.326 | 39.326 | 47.642 | 44.87 | 44.87 | 42.098 | 42.098 | 42.098 | 39.326 | 39.326 | 39.326 | 42.098 | 42.098 | 47.642 | 47.642 | 44.87 | 42.098 | 39.326 | 39.326 | 36.554 | 39.326 | 39.326 | 39.326 | 39.326 | 41.636 | 23.364 | 0
2027 | 1 | 4 | 2027-01-04 | 1987 | 41.2829 | 40.0023 | 40.0023 | 40.0023 | 38.7217 | 38.7217 | 37.4411 | 40.0023 | 38.7217 | 38.7217 | 38.7217 | 41.2829 | 41.2829 | 43.844 | 43.844 | 43.844 | 43.844 | 42.5634 | 41.2829 | 37.4411 | 36.1606 | 36.1606 | 37.4411 | 34.88 | 39.8422 | 25.1578 | 0
2027 | 1 | 5 | 2027-01-05 | 1987 | 40.9949 | 38.3103 | 40.1 | 39.2051 | 35.6257 | 35.6257 | 33.836 | 36.5206 | 36.5206 | 34.7309 | 40.1 | 39.2051 | 40.1 | 40.9949 | 43.6794 | 46.364 | 45.4691 | 41.8897 | 40.9949 | 39.2051 | 39.2051 | 40.1 | 40.1 | 35.6257 | 39.3543 | 25.6457 | 0
2027 | 1 | 6 | 2027-01-06 | 1987 | 36.1384 | 33.0751 | 34.0962 | 34.0962 | 34.0962 | 35.1173 | 34.0962 | 33.0751 | 32.054 | 33.0751 | 35.1173 | 36.1384 | 38.1805 | 39.9164 | 41.5501 | 43.286 | 43.286 | 41.2438 | 39.2016 | 38.1805 | 39.2016 | 39.2016 | 38.1805 | 37.1595 | 37.0318 | 27.9682 | 0
2027 | 1 | 7 | 2027-01-07 | 1987 | 43.2528 | 42.2586 | 42.2586 | 42.2586 | 42.2586 | 41.2645 | 41.2645 | 41.2645 | 38.282 | 39.2762 | 41.2645 | 42.2586 | 44.2469 | 46.2352 | 50.2118 | 51.206 | 50.2118 | 49.2177 | 48.2235 | 49.2177 | 45.2411 | 44.2469 | 46.2352 | 47.2294 | 44.5369 | 20.4631 | 0
2027 | 1 | 8 | 2027-01-08 | 1987 | 35.0642 | 35.8859 | 36.7075 | 34.2426 | 33.4209 | 34.2426 | 33.4209 | 30.956 | 31.7776 | 34.2426 | 34.2426 | 37.5292 | 39.1725 | 43.2807 | 44.1024 | 44.924 | 43.2807 | 39.9941 | 41.6374 | 41.6374 | 40.8158 | 39.9941 | 40.8158 | 40.8158 | 38.0085 | 26.9915 | 0
2027 | 1 | 9 | 2027-01-09 | 1987 | 37.3651 | 37.3651 | 36.2745 | 36.8198 | 35.7292 | 35.7292 | 33.548 | 34.6386 | 35.1839 | 35.7292 | 37.3651 | 39.5462 | 41.7274 | 41.7274 | 42.818 | 40.6368 | 40.0915 | 40.0915 | 40.0915 | 40.6368 | 40.6368 | 40.0915 | 40.6368 | 40.6368 | 38.5465 | 26.4535 | 0
2027 | 1 | 10 | 2027-01-10 | 1987 | 32.5269 | 32.5269 | 32.1702 | 32.1702 | 32.1702 | 32.1702 | 31.8135 | 31.1 | 31.8135 | 32.1702 | 32.8836 | 33.2404 | 33.5971 | 34.3105 | 34.6673 | 34.3105 | 35.024 | 35.024 | 34.6673 | 34.6673 | 34.3105 | 34.6673 | 35.024 | 34.3105 | 33.389 | 31.611 | 0
2027 | 1 | 11 | 2027-01-11 | 1987 | 27.014 | 28.5458 | 30.0776 | 28.5458 | 28.5458 | 30.0776 | 30.0776 | 28.5458 | 28.5458 | 30.0776 | 31.6094 | 33.1412 | 33.1412 | 34.673 | 42.332 | 42.332 | 42.332 | 36.2048 | 37.7366 | 36.2048 | 37.7366 | 33.1412 | 33.1412 | 28.5458 | 33.0135 | 31.9865 | 0
2027 | 1 | 12 | 2027-01-12 | 1987 | 35.5685 | 35.5685 | 39.668 | 33.5187 | 31.469 | 29.4193 | 29.4193 | 29.4193 | 29.4193 | 29.4193 | 29.4193 | 31.469 | 31.469 | 33.5187 | 35.5685 | 31.469 | 33.5187 | 31.469 | 29.4193 | 23.27 | 25.3197 | 25.3197 | 25.3197 | 23.27 | 30.5295 | 34.4705 | 0
2027 | 1 | 13 | 2027-01-13 | 1987 | 32.5197 | 30.5015 | 30.5015 | 30.5015 | 30.5015 | 28.4832 | 28.4832 | 26.465 | 26.465 | 26.465 | 28.4832 | 30.5015 | 32.5197 | 34.538 | 34.538 | 34.538 | 28.4832 | 24.4467 | 20.4103 | 18.392 | 18.392 | 18.392 | 18.392 | 18.392 | 27.1377 | 37.8623 | 0
2027 | 1 | 14 | 2027-01-14 | 1987 | 27.108 | 28.138 | 29.168 | 30.198 | 29.168 | 30.198 | 30.198 | 30.198 | 30.198 | 30.198 | 31.228 | 31.228 | 33.288 | 35.348 | 35.348 | 35.348 | 33.288 | 31.228 | 30.198 | 28.138 | 28.138 | 27.108 | 27.108 | 26.078 | 30.3267 | 34.6733 | 0
2027 | 1 | 15 | 2027-01-15 | 1987 | 26.654 | 26.654 | 26.654 | 26.654 | 26.654 | 26.654 | 26.654 | 26.654 | 26.654 | 26.654 | 26.654 | 26.654 | 26.654 | 26.654 | 26.654 | 26.654 | 26.654 | 26.654 | 26.654 | 26.654 | 26.654 | 26.654 | 26.654 | 26.654 | 26.654 | 38.346 | 0
2027 | 1 | 16 | 2027-01-16 | 1987 | 18.4078 | 18.4078 | 16.6145 | 14.8212 | 13.028 | 13.028 | 13.028 | 14.8212 | 16.6145 | 18.4078 | 20.201 | 23.7875 | 25.5807 | 27.374 | 27.374 | 27.374 | 27.374 | 25.5807 | 25.5807 | 25.5807 | 25.5807 | 25.5807 | 25.5807 | 25.5807 | 21.4712 | 43.5288 | 0
2027 | 1 | 17 | 2027-01-17 | 1987 | 38.558 | 37.112 | 37.112 | 37.112 | 38.558 | 38.558 | 37.112 | 38.558 | 38.558 | 38.558 | 41.45 | 41.45 | 44.342 | 45.788 | 45.788 | 45.788 | 44.342 | 44.342 | 41.45 | 42.896 | 41.45 | 40.004 | 41.45 | 40.004 | 40.8475 | 24.1525 | 0
2027 | 1 | 18 | 2027-01-18 | 1987 | 28.448 | 27.983 | 27.518 | 27.983 | 27.983 | 27.983 | 28.448 | 28.913 | 29.378 | 29.378 | 29.843 | 30.308 | 30.308 | 30.308 | 30.308 | 30.308 | 29.843 | 29.378 | 29.378 | 28.913 | 29.378 | 29.378 | 29.378 | 29.378 | 29.1842 | 35.8158 | 0
2027 | 1 | 19 | 2027-01-19 | 1987 | 31.716 | 31.716 | 31.042 | 30.368 | 31.042 | 31.042 | 31.042 | 30.368 | 31.042 | 31.042 | 31.716 | 32.39 | 33.064 | 33.064 | 34.412 | 33.064 | 32.39 | 32.39 | 31.042 | 30.368 | 29.694 | 29.694 | 29.02 | 28.346 | 31.2947 | 33.7053 | 0
2027 | 1 | 20 | 2027-01-20 | 1987 | 30.2669 | 31.1553 | 29.3784 | 29.3784 | 28.49 | 29.3784 | 29.3784 | 28.49 | 30.2669 | 30.2669 | 35.5974 | 38.2627 | 38.2627 | 40.0396 | 40.0396 | 40.928 | 38.2627 | 36.4859 | 34.709 | 33.8206 | 33.8206 | 32.0437 | 31.1553 | 31.1553 | 33.3764 | 31.6236 | 0
2027 | 1 | 21 | 2027-01-21 | 1987 | 29.8508 | 30.6464 | 29.0552 | 29.0552 | 30.6464 | 29.8508 | 29.8508 | 28.2596 | 28.2596 | 27.464 | 28.2596 | 28.2596 | 29.8508 | 31.442 | 33.0332 | 33.8288 | 33.8288 | 35.42 | 35.42 | 32.2376 | 31.442 | 31.442 | 33.0332 | 31.442 | 30.9116 | 34.0884 | 0
2027 | 1 | 22 | 2027-01-22 | 1987 | 40.388 | 41.234 | 41.234 | 40.388 | 37.85 | 39.542 | 41.234 | 42.08 | 42.926 | 43.772 | 45.464 | 48.002 | 48.002 | 49.694 | 50.54 | 50.54 | 50.54 | 48.848 | 47.156 | 47.156 | 47.156 | 48.002 | 48.002 | 47.156 | 45.2878 | 19.7123 | 0
2027 | 1 | 23 | 2027-01-23 | 1987 | 44.6877 | 42.8945 | 41.1012 | 42.8945 | 41.1012 | 41.1012 | 39.308 | 41.1012 | 39.308 | 39.308 | 41.1012 | 41.1012 | 42.8945 | 48.2742 | 50.0675 | 53.654 | 51.8607 | 48.2742 | 46.481 | 44.6877 | 42.8945 | 41.1012 | 41.1012 | 42.8945 | 43.7164 | 21.2836 | 0
2027 | 1 | 24 | 2027-01-24 | 1987 | 46.964 | 42.89 | 42.89 | 42.89 | 44.927 | 44.927 | 44.927 | 49.001 | 44.927 | 46.964 | 49.001 | 49.001 | 51.038 | 55.112 | 53.075 | 53.075 | 51.038 | 49.001 | 46.964 | 42.89 | 42.89 | 44.927 | 42.89 | 42.89 | 46.8791 | 18.1209 | 0
2027 | 1 | 25 | 2027-01-25 | 1987 | 46.6083 | 46.6083 | 45.4691 | 46.6083 | 46.6083 | 46.6083 | 46.6083 | 45.4691 | 44.33 | 46.6083 | 46.6083 | 47.7474 | 47.7474 | 47.7474 | 48.8866 | 52.304 | 52.304 | 51.1649 | 51.1649 | 50.0257 | 50.0257 | 48.8866 | 47.7474 | 47.7474 | 47.9847 | 17.0153 | 0
2027 | 1 | 26 | 2027-01-26 | 1987 | 40.8483 | 39.7709 | 39.7709 | 39.7709 | 39.7709 | 38.6934 | 37.616 | 39.7709 | 38.6934 | 37.616 | 37.616 | 38.6934 | 38.6934 | 39.7709 | 39.7709 | 39.7709 | 40.8483 | 44.0806 | 45.158 | 45.158 | 45.158 | 45.158 | 44.0806 | 43.0031 | 40.8034 | 24.1966 | 0
2027 | 1 | 27 | 2027-01-27 | 1987 | 36.8878 | 37.8811 | 37.8811 | 36.8878 | 37.8811 | 34.9013 | 34.9013 | 33.908 | 37.8811 | 35.8945 | 37.8811 | 41.8542 | 44.834 | 44.834 | 41.8542 | 38.8744 | 38.8744 | 38.8744 | 38.8744 | 38.8744 | 38.8744 | 37.8811 | 37.8811 | 37.8811 | 38.4605 | 26.5395 | 0
2027 | 1 | 28 | 2027-01-28 | 1987 | 46.679 | 48.866 | 48.866 | 48.866 | 42.305 | 40.118 | 42.305 | 42.305 | 42.305 | 44.492 | 46.679 | 46.679 | 46.679 | 48.866 | 46.679 | 44.492 | 44.492 | 44.492 | 44.492 | 42.305 | 44.492 | 44.492 | 44.492 | 42.305 | 44.9476 | 20.0524 | 0
2027 | 1 | 29 | 2027-01-29 | 1987 | 46.274 | 46.274 | 47.914 | 47.094 | 48.734 | 47.914 | 46.274 | 47.094 | 46.274 | 46.274 | 47.914 | 48.734 | 49.554 | 51.194 | 53.654 | 52.014 | 53.654 | 52.014 | 51.194 | 51.194 | 52.014 | 52.014 | 52.014 | 52.834 | 49.5882 | 15.4118 | 0
2027 | 1 | 30 | 2027-01-30 | 1987 | 53.966 | 54.752 | 51.608 | 50.822 | 49.25 | 49.25 | 49.25 | 48.464 | 48.464 | 48.464 | 50.036 | 51.608 | 52.394 | 51.608 | 50.036 | 50.036 | 48.464 | 47.678 | 47.678 | 48.464 | 47.678 | 47.678 | 48.464 | 48.464 | 49.774 | 15.226 | 0
2027 | 1 | 31 | 2027-01-31 | 1987 | 52.4156 | 48.6572 | 46.778 | 46.778 | 46.778 | 48.6572 | 50.5364 | 48.6572 | 50.5364 | 52.4156 | 54.2948 | 54.2948 | 56.174 | 56.174 | 50.5364 | 50.5364 | 50.5364 | 50.5364 | 50.5364 | 48.6572 | 48.6572 | 48.6572 | 48.6572 | 48.6572 | 50.3798 | 14.6202 | 0
2027 | 2 | 1 | 2027-02-01 | 1987 | 37.652 | 40.1491 | 46.3918 | 51.386 | 48.8889 | 46.3918 | 43.8947 | 42.6462 | 42.6462 | 42.6462 | 42.6462 | 43.8947 | 45.1433 | 45.1433 | 46.3918 | 45.1433 | 45.1433 | 42.6462 | 41.3976 | 41.3976 | 42.6462 | 42.6462 | 40.1491 | 40.1491 | 43.6346 | 21.3654 | 0
2027 | 2 | 2 | 2027-02-02 | 1987 | 38.7068 | 37.0364 | 37.0364 | 37.0364 | 35.366 | 37.0364 | 35.366 | 35.366 | 35.366 | 37.0364 | 40.3772 | 42.0476 | 42.0476 | 43.718 | 43.718 | 43.718 | 43.718 | 42.0476 | 40.3772 | 40.3772 | 40.3772 | 40.3772 | 40.3772 | 40.3772 | 39.542 | 25.458 | 0
2027 | 2 | 3 | 2027-02-03 | 1987 | 38.93 | 38.93 | 39.6582 | 39.6582 | 39.6582 | 39.6582 | 38.93 | 38.93 | 39.6582 | 39.6582 | 39.6582 | 41.8427 | 44.7555 | 46.2118 | 46.94 | 46.94 | 44.0273 | 43.2991 | 44.0273 | 44.0273 | 44.0273 | 43.2991 | 42.5709 | 42.5709 | 41.9944 | 23.0056 | 0
2027 | 2 | 4 | 2027-02-04 | 1987 | 36.086 | 36.086 | 36.086 | 36.086 | 36.086 | 37.97 | 39.854 | 39.854 | 39.854 | 39.854 | 39.854 | 43.622 | 41.738 | 43.622 | 47.39 | 39.854 | 37.97 | 37.97 | 37.97 | 37.97 | 36.086 | 36.086 | 36.086 | 36.086 | 38.755 | 26.245 | 0
2027 | 2 | 5 | 2027-02-05 | 1987 | 32.653 | 30.004 | 34.419 | 34.419 | 31.77 | 31.77 | 30.004 | 28.238 | 30.004 | 29.121 | 31.77 | 35.302 | 37.951 | 39.717 | 40.6 | 40.6 | 44.132 | 44.132 | 37.951 | 39.717 | 36.185 | 34.419 | 36.185 | 36.185 | 35.302 | 29.698 | 0
2027 | 2 | 6 | 2027-02-06 | 1987 | 38.7806 | 37.3388 | 33.0134 | 30.8507 | 33.0134 | 32.2925 | 28.688 | 28.688 | 31.5716 | 29.4089 | 31.5716 | 35.1761 | 37.3388 | 38.7806 | 40.9433 | 43.106 | 43.106 | 42.3851 | 40.2224 | 38.7806 | 39.5015 | 37.3388 | 37.3388 | 33.7343 | 35.9571 | 29.0429 | 0
2027 | 2 | 7 | 2027-02-07 | 1987 | 30.1312 | 27.6959 | 26.4782 | 26.4782 | 22.8253 | 24.0429 | 24.0429 | 20.39 | 20.39 | 20.39 | 22.8253 | 27.3306 | 31.7141 | 36.2194 | 38.6547 | 39.8724 | 38.6547 | 41.09 | 39.8724 | 35.0018 | 36.2194 | 36.2194 | 35.0018 | 35.0018 | 30.6893 | 34.3107 | 0
2027 | 2 | 8 | 2027-02-08 | 1987 | 32.7776 | 29.7752 | 29.7752 | 29.7752 | 28.274 | 29.7752 | 31.2764 | 34.2788 | 36.5306 | 35.0294 | 32.7776 | 35.78 | 38.7824 | 40.2836 | 38.7824 | 41.7848 | 43.286 | 39.533 | 41.0342 | 41.0342 | 40.2836 | 38.0318 | 37.2812 | 37.2812 | 35.9676 | 29.0324 | 0
2027 | 2 | 9 | 2027-02-09 | 1987 | 40.9945 | 39.8895 | 38.7846 | 38.7846 | 33.26 | 36.5748 | 33.26 | 34.3649 | 34.3649 | 34.3649 | 34.3649 | 39.8895 | 42.0994 | 42.0994 | 45.4142 | 47.624 | 46.5191 | 40.9945 | 39.8895 | 39.8895 | 36.5748 | 37.6797 | 36.5748 | 35.4698 | 38.7386 | 26.2614 | 0
2027 | 2 | 10 | 2027-02-10 | 1987 | 42.0675 | 42.0675 | 40.9377 | 39.8078 | 40.9377 | 40.9377 | 38.678 | 42.0675 | 42.0675 | 40.9377 | 43.1974 | 47.7168 | 51.1063 | 53.366 | 51.1063 | 51.1063 | 52.2362 | 47.7168 | 46.5869 | 49.9765 | 48.8466 | 48.8466 | 48.8466 | 47.7168 | 45.7866 | 19.2134 | 0
2027 | 2 | 11 | 2027-02-11 | 1987 | 45.7913 | 45.7913 | 45.7913 | 47.21 | 47.21 | 35.8602 | 34.4415 | 33.0227 | 31.604 | 31.604 | 31.604 | 33.0227 | 37.2789 | 38.6976 | 40.1164 | 37.2789 | 41.5351 | 41.5351 | 37.2789 | 38.6976 | 35.8602 | 37.2789 | 37.2789 | 35.8602 | 38.4021 | 26.5979 | 0
2027 | 2 | 12 | 2027-02-12 | 1987 | 36.0666 | 36.0666 | 36.0666 | 35.6623 | 35.6623 | 36.0666 | 36.0666 | 36.4709 | 36.4709 | 37.2795 | 38.0882 | 38.4925 | 38.4925 | 40.1097 | 40.514 | 38.4925 | 38.4925 | 36.8752 | 36.4709 | 36.0666 | 36.4709 | 35.6623 | 35.258 | 35.6623 | 36.9595 | 28.0405 | 0
2027 | 2 | 13 | 2027-02-13 | 1987 | 40.262 | 41.108 | 37.724 | 40.262 | 36.878 | 36.878 | 37.724 | 37.724 | 38.57 | 40.262 | 41.108 | 42.8 | 42.8 | 42.8 | 41.954 | 41.954 | 40.262 | 40.262 | 38.57 | 37.724 | 36.878 | 36.878 | 36.032 | 36.032 | 39.3103 | 25.6898 | 0
2027 | 2 | 14 | 2027-02-14 | 1987 | 38.918 | 38.918 | 38.918 | 38.918 | 38.918 | 38.022 | 37.126 | 36.23 | 37.126 | 39.814 | 40.71 | 42.502 | 43.398 | 43.398 | 43.398 | 44.294 | 43.398 | 43.398 | 42.502 | 40.71 | 40.71 | 41.606 | 40.71 | 42.502 | 40.6727 | 24.3273 | 0
2027 | 2 | 15 | 2027-02-15 | 1987 | 43.826 | 43.826 | 45.068 | 45.068 | 43.826 | 45.068 | 42.584 | 40.1 | 40.1 | 40.1 | 38.858 | 42.584 | 38.858 | 41.342 | 42.584 | 45.068 | 47.552 | 45.068 | 43.826 | 38.858 | 38.858 | 38.858 | 37.616 | 37.616 | 41.963 | 23.037 | 0
2027 | 2 | 16 | 2027-02-16 | 1987 | 38.8355 | 38.8355 | 38.8355 | 38.8355 | 38.8355 | 36.734 | 36.734 | 36.734 | 38.8355 | 36.734 | 38.8355 | 38.8355 | 40.937 | 43.0385 | 43.0385 | 43.0385 | 45.14 | 43.0385 | 38.8355 | 38.8355 | 36.734 | 38.8355 | 38.8355 | 36.734 | 39.3609 | 25.6391 | 0
2027 | 2 | 17 | 2027-02-17 | 1987 | 42.368 | 40.9568 | 38.1344 | 36.7232 | 38.1344 | 38.1344 | 35.312 | 38.1344 | 38.1344 | 40.9568 | 43.7792 | 46.6016 | 42.368 | 45.1904 | 48.0128 | 49.424 | 46.6016 | 45.1904 | 42.368 | 40.9568 | 39.5456 | 39.5456 | 38.1344 | 35.312 | 41.2508 | 23.7492 | 0
2027 | 2 | 18 | 2027-02-18 | 1987 | 38.9588 | 38.9588 | 37.724 | 38.9588 | 38.9588 | 38.9588 | 40.1936 | 40.1936 | 41.4284 | 41.4284 | 42.6632 | 45.1328 | 47.6024 | 48.8372 | 48.8372 | 50.072 | 50.072 | 50.072 | 50.072 | 48.8372 | 47.6024 | 46.3676 | 47.6024 | 46.3676 | 44.4125 | 20.5875 | 0
2027 | 2 | 19 | 2027-02-19 | 1987 | 38.012 | 40.6616 | 40.6616 | 40.6616 | 40.6616 | 40.6616 | 40.6616 | 40.6616 | 40.6616 | 40.6616 | 43.3112 | 43.3112 | 45.9608 | 48.6104 | 51.26 | 51.26 | 51.26 | 48.6104 | 48.6104 | 45.9608 | 48.6104 | 43.3112 | 45.9608 | 45.9608 | 44.4152 | 20.5848 | 0
2027 | 2 | 20 | 2027-02-20 | 1987 | 42.4271 | 40.2234 | 40.2234 | 38.0197 | 38.0197 | 38.0197 | 35.816 | 35.816 | 38.0197 | 35.816 | 38.0197 | 42.4271 | 49.0383 | 51.242 | 51.242 | 51.242 | 51.242 | 49.0383 | 49.0383 | 46.8346 | 46.8346 | 44.6309 | 38.0197 | 40.2234 | 42.9781 | 22.0219 | 0
2027 | 2 | 21 | 2027-02-21 | 1987 | 52.25 | 51.0594 | 51.0594 | 51.0594 | 49.8689 | 51.0594 | 51.0594 | 51.0594 | 51.0594 | 51.0594 | 51.0594 | 48.6783 | 49.8689 | 51.0594 | 52.25 | 52.25 | 48.6783 | 48.6783 | 47.4877 | 46.2971 | 45.1066 | 46.2971 | 46.2971 | 43.916 | 49.5216 | 15.4784 | 0
2027 | 2 | 22 | 2027-02-22 | 1987 | 40.8987 | 40.8987 | 42.6515 | 39.146 | 40.8987 | 41.7751 | 42.6515 | 42.6515 | 44.4042 | 46.157 | 46.157 | 51.4153 | 51.4153 | 53.168 | 51.4153 | 47.9098 | 51.4153 | 51.4153 | 46.157 | 47.9098 | 49.6625 | 49.6625 | 49.6625 | 47.9098 | 46.5587 | 18.4413 | 0
2027 | 2 | 23 | 2027-02-23 | 1987 | 44.174 | 42.9992 | 42.9992 | 41.8244 | 40.6496 | 39.4748 | 39.4748 | 39.4748 | 38.3 | 39.4748 | 44.174 | 47.6984 | 53.5724 | 54.7472 | 55.922 | 55.922 | 55.922 | 52.3976 | 50.048 | 47.6984 | 47.6984 | 46.5236 | 45.3488 | 41.8244 | 46.1809 | 18.8191 | 0
2027 | 2 | 24 | 2027-02-24 | 1987 | 46.3049 | 43.9494 | 45.1271 | 45.1271 | 45.1271 | 43.9494 | 41.594 | 41.594 | 43.9494 | 47.4826 | 52.1934 | 54.5489 | 56.9043 | 56.9043 | 58.082 | 58.082 | 55.7266 | 54.5489 | 51.0157 | 48.6603 | 47.4826 | 47.4826 | 45.1271 | 45.1271 | 49.0038 | 15.9962 | 0
2027 | 2 | 25 | 2027-02-25 | 1987 | 45.302 | 46.436 | 43.034 | 41.9 | 39.632 | 40.766 | 39.632 | 40.766 | 41.9 | 46.436 | 52.106 | 55.508 | 56.642 | 58.91 | 60.044 | 61.178 | 61.178 | 57.776 | 52.106 | 50.972 | 48.704 | 48.704 | 48.704 | 47.57 | 49.4127 | 15.5873 | 0
2027 | 2 | 26 | 2027-02-26 | 1987 | 46.8392 | 46.8392 | 45.1904 | 41.8928 | 40.244 | 45.1904 | 43.5416 | 43.5416 | 45.1904 | 48.488 | 56.732 | 60.0296 | 63.3272 | 64.976 | 64.976 | 64.976 | 64.976 | 64.976 | 64.976 | 61.6784 | 60.0296 | 58.3808 | 58.3808 | 58.3808 | 54.7397 | 10.2603 | 0
2027 | 2 | 27 | 2027-02-27 | 1987 | 52.892 | 50.322 | 50.322 | 42.612 | 40.042 | 40.042 | 40.042 | 40.042 | 42.612 | 42.612 | 47.752 | 50.322 | 50.322 | 55.462 | 60.602 | 55.462 | 52.892 | 50.322 | 47.752 | 45.182 | 42.612 | 40.042 | 37.472 | 40.042 | 46.5741 | 18.4259 | 0
2027 | 2 | 28 | 2027-02-28 | 1987 | 47.228 | 47.228 | 43.61 | 47.228 | 43.61 | 43.61 | 43.61 | 39.992 | 43.61 | 47.228 | 54.464 | 47.228 | 50.846 | 47.228 | 50.846 | 43.61 | 43.61 | 50.846 | 61.7 | 58.082 | 58.082 | 58.082 | 58.082 | 58.082 | 49.4892 | 15.5107 | 0
2027 | 3 | 1 | 2027-03-01 | 1987 | 49.8637 | 47.0223 | 44.1809 | 44.1809 | 47.0223 | 47.0223 | 38.498 | 41.3394 | 41.3394 | 52.7051 | 58.388 | 55.5466 | 55.5466 | 55.5466 | 58.388 | 52.7051 | 52.7051 | 52.7051 | 52.7051 | 49.8637 | 49.8637 | 49.8637 | 49.8637 | 49.8637 | 49.8637 | 15.1363 | 0
2027 | 3 | 2 | 2027-03-02 | 1987 | 38.768 | 38.768 | 38.768 | 41.747 | 41.747 | 41.747 | 41.747 | 41.747 | 44.726 | 50.684 | 50.684 | 50.684 | 50.684 | 56.642 | 59.621 | 59.621 | 62.6 | 62.6 | 62.6 | 59.621 | 59.621 | 56.642 | 56.642 | 59.621 | 51.1805 | 13.8195 | 0
2027 | 3 | 3 | 2027-03-03 | 1987 | 37.634 | 54.0095 | 48.551 | 54.0095 | 54.0095 | 54.0095 | 54.0095 | 54.0095 | 54.0095 | 59.468 | 59.468 | 59.468 | 59.468 | 54.0095 | 54.0095 | 54.0095 | 59.468 | 59.468 | 59.468 | 54.0095 | 54.0095 | 54.0095 | 54.0095 | 54.0095 | 54.6918 | 10.3082 | 0
2027 | 3 | 4 | 2027-03-04 | 1987 | 41.264 | 41.264 | 43.556 | 41.264 | 40.118 | 40.118 | 42.41 | 45.848 | 45.848 | 48.14 | 49.286 | 44.702 | 48.14 | 53.87 | 53.87 | 52.724 | 57.308 | 50.432 | 46.994 | 45.848 | 43.556 | 43.556 | 43.556 | 42.41 | 46.0867 | 18.9133 | 0
2027 | 3 | 5 | 2027-03-05 | 1987 | 48.5 | 46.71 | 48.5 | 44.92 | 44.92 | 46.71 | 46.71 | 48.5 | 50.29 | 50.29 | 50.29 | 50.29 | 50.29 | 52.08 | 52.08 | 53.87 | 52.08 | 52.08 | 43.13 | 43.13 | 41.34 | 41.34 | 39.55 | 37.76 | 47.3067 | 17.6933 | 0
2027 | 3 | 6 | 2027-03-06 | 1987 | 44.084 | 46.88 | 45.482 | 45.482 | 44.084 | 42.686 | 44.084 | 42.686 | 44.084 | 45.482 | 45.482 | 45.482 | 49.676 | 53.87 | 48.278 | 48.278 | 48.278 | 45.482 | 44.084 | 41.288 | 41.288 | 38.492 | 38.492 | 37.094 | 44.6082 | 20.3917 | 0
2027 | 3 | 7 | 2027-03-07 | 1987 | 44.2895 | 43.6136 | 43.6136 | 42.9377 | 43.6136 | 42.2618 | 41.5859 | 40.91 | 42.5998 | 44.2895 | 46.9931 | 47.669 | 50.3726 | 52.4003 | 53.7521 | 54.428 | 53.0762 | 53.0762 | 49.6967 | 49.6967 | 48.3449 | 49.0208 | 49.0208 | 46.9931 | 47.2606 | 17.7394 | 0
2027 | 3 | 8 | 2027-03-08 | 1987 | 46.6795 | 45.9669 | 45.2544 | 45.2544 | 43.8292 | 43.8292 | 42.404 | 45.2544 | 46.6795 | 48.8173 | 49.5299 | 51.6676 | 53.8054 | 54.518 | 53.8054 | 52.3802 | 50.2425 | 48.8173 | 48.1047 | 48.1047 | 47.3921 | 47.3921 | 47.3921 | 48.1047 | 48.1344 | 16.8656 | 0
2027 | 3 | 9 | 2027-03-09 | 1987 | 52.2654 | 50.3703 | 46.58 | 46.58 | 48.4751 | 48.4751 | 48.4751 | 50.3703 | 52.2654 | 56.0557 | 57.9509 | 59.846 | 59.846 | 59.846 | 57.9509 | 59.846 | 57.9509 | 57.9509 | 56.0557 | 52.2654 | 52.2654 | 50.3703 | 48.4751 | 46.58 | 53.213 | 11.787 | 0
2027 | 3 | 10 | 2027-03-10 | 1987 | 46.4 | 46.4 | 47.4541 | 47.4541 | 48.5082 | 48.5082 | 48.5082 | 49.5624 | 50.6165 | 51.6706 | 52.7248 | 53.7789 | 55.8871 | 56.9412 | 60.1036 | 62.2119 | 63.266 | 61.1578 | 59.0495 | 56.9412 | 55.8871 | 56.9412 | 54.833 | 53.7789 | 53.691 | 11.309 | 0
2027 | 3 | 11 | 2027-03-11 | 1987 | 51.1475 | 48.911 | 46.6745 | 46.6745 | 48.911 | 51.1475 | 44.438 | 46.6745 | 48.911 | 51.1475 | 55.6205 | 60.0935 | 62.33 | 51.1475 | 51.1475 | 51.1475 | 53.384 | 53.384 | 55.6205 | 53.384 | 53.384 | 51.1475 | 53.384 | 51.1475 | 51.7066 | 13.2934 | 0
2027 | 3 | 12 | 2027-03-12 | 1987 | 46.3978 | 46.3978 | 46.3978 | 46.3978 | 43.628 | 46.3978 | 46.3978 | 49.1675 | 49.1675 | 49.1675 | 49.1675 | 54.707 | 57.4768 | 60.2465 | 63.0162 | 63.0162 | 65.786 | 63.0162 | 63.0162 | 60.2465 | 51.9372 | 51.9372 | 51.9372 | 51.9372 | 53.2067 | 11.7933 | 0
2027 | 3 | 13 | 2027-03-13 | 1987 | 58.76 | 55.86 | 58.76 | 52.96 | 55.86 | 52.96 | 52.96 | 52.96 | 55.86 | 55.86 | 58.76 | 58.76 | 64.56 | 67.46 | 58.76 | 58.76 | 47.16 | 52.96 | 50.06 | 47.16 | 47.16 | 47.16 | 44.26 | 41.36 | 54.0475 | 10.9525 | 0
2027 | 3 | 14 | 2027-03-14 | 1987 | 48.38 | 50.495 | 50.495 | 50.495 | 48.38 | 44.15 | 46.265 | 46.265 | 46.265 | 48.38 | 50.495 | 52.61 | 52.61 | 56.84 | 63.185 | 65.3 | 63.185 | 63.185 | 58.955 | 56.84 | 50.495 | 48.38 | 44.15 | 46.265 | 52.1694 | 12.8306 | 0
2027 | 3 | 15 | 2027-03-15 | 1987 | 48.1846 | 44.7903 | 44.7903 | 44.7903 | 44.7903 | 43.0931 | 43.0931 | 41.396 | 43.0931 | 45.2994 | 47.6754 | 49.8817 | 51.5789 | 56.6703 | 60.0646 | 63.4589 | 65.156 | 60.0646 | 54.9731 | 54.9731 | 53.276 | 48.1846 | 48.1846 | 48.1846 | 50.2353 | 14.7647 | 0
2027 | 3 | 16 | 2027-03-16 | 1987 | 50.099 | 48.02 | 48.02 | 45.941 | 45.941 | 45.941 | 45.941 | 43.862 | 43.862 | 45.941 | 48.02 | 56.336 | 58.415 | 62.573 | 64.652 | 62.573 | 58.415 | 58.415 | 50.099 | 48.02 | 48.02 | 48.02 | 48.02 | 48.02 | 50.9652 | 14.0348 | 0
2027 | 3 | 17 | 2027-03-17 | 1987 | 49.226 | 49.226 | 49.226 | 50.666 | 52.106 | 50.666 | 49.226 | 49.226 | 50.666 | 50.666 | 52.106 | 54.986 | 54.986 | 59.306 | 57.866 | 59.306 | 54.986 | 54.986 | 52.106 | 49.226 | 49.226 | 46.346 | 44.906 | 44.906 | 51.506 | 13.494 | 0
2027 | 3 | 18 | 2027-03-18 | 1987 | 44.2171 | 45.5082 | 45.5082 | 45.5082 | 44.2171 | 42.926 | 42.926 | 42.926 | 42.926 | 44.2171 | 45.5082 | 49.3815 | 51.9636 | 53.2547 | 55.8369 | 57.128 | 50.6725 | 48.0904 | 46.7993 | 45.5082 | 45.5082 | 45.5082 | 45.5082 | 45.5082 | 46.9607 | 18.0393 | 0
2027 | 3 | 19 | 2027-03-19 | 1987 | 44.8492 | 43.6986 | 44.8492 | 42.548 | 43.6986 | 43.6986 | 43.6986 | 42.548 | 43.6986 | 42.548 | 42.548 | 44.8492 | 48.3011 | 50.6023 | 55.2048 | 56.3554 | 57.506 | 56.3554 | 51.7529 | 50.6023 | 49.4517 | 45.9998 | 45.9998 | 44.8492 | 47.3422 | 17.6578 | 0
2027 | 3 | 20 | 2027-03-20 | 1987 | 45.2618 | 44.168 | 45.2618 | 45.2618 | 45.2618 | 44.168 | 44.168 | 45.2618 | 46.3557 | 49.6372 | 51.8249 | 55.1065 | 57.2942 | 58.388 | 57.2942 | 56.2003 | 57.2942 | 56.2003 | 54.0126 | 52.9188 | 51.8249 | 51.8249 | 50.7311 | 50.7311 | 50.6855 | 14.3145 | 0
2027 | 3 | 21 | 2027-03-21 | 1987 | 45.1265 | 43.8755 | 44.501 | 43.8755 | 43.8755 | 43.8755 | 43.25 | 44.501 | 46.3775 | 48.254 | 50.756 | 52.007 | 53.8835 | 55.1345 | 55.76 | 55.1345 | 54.509 | 53.258 | 50.756 | 48.254 | 48.8795 | 48.254 | 47.6285 | 46.3775 | 48.671 | 16.329 | 0
2027 | 3 | 22 | 2027-03-22 | 1987 | 45.3866 | 43.0754 | 41.9198 | 41.9198 | 41.9198 | 41.342 | 41.342 | 42.4976 | 44.231 | 45.9644 | 48.2756 | 49.4312 | 51.1646 | 51.7424 | 52.3202 | 52.3202 | 52.898 | 51.1646 | 50.009 | 48.8534 | 48.2756 | 48.2756 | 47.12 | 46.5422 | 46.9996 | 18.0004 | 0
2027 | 3 | 23 | 2027-03-23 | 1987 | 48.7858 | 47.9055 | 47.9055 | 47.9055 | 47.0251 | 47.9055 | 47.0251 | 47.0251 | 47.0251 | 47.9055 | 48.7858 | 49.6662 | 49.6662 | 48.7858 | 51.4269 | 53.1876 | 54.068 | 54.068 | 52.3073 | 50.5465 | 48.7858 | 46.1447 | 46.1447 | 44.384 | 48.9325 | 16.0675 | 0
2027 | 3 | 24 | 2027-03-24 | 1987 | 42.5819 | 41.8746 | 42.5819 | 41.1673 | 41.8746 | 40.46 | 41.1673 | 41.1673 | 43.2892 | 46.1184 | 48.2402 | 48.9475 | 50.3621 | 51.7767 | 51.7767 | 52.484 | 52.484 | 51.7767 | 50.3621 | 48.9475 | 48.2402 | 48.2402 | 46.8256 | 45.4111 | 46.5899 | 18.4101 | 0
2027 | 3 | 25 | 2027-03-25 | 1987 | 47.186 | 45.578 | 43.97 | 40.754 | 40.754 | 40.754 | 39.146 | 42.362 | 43.97 | 48.794 | 47.186 | 48.794 | 53.618 | 58.442 | 56.834 | 55.226 | 55.226 | 52.01 | 52.01 | 50.402 | 48.794 | 42.362 | 40.754 | 42.362 | 47.387 | 17.613 | 0
2027 | 3 | 26 | 2027-03-26 | 1987 | 42.9656 | 39.7832 | 39.7832 | 39.7832 | 38.192 | 39.7832 | 39.7832 | 39.7832 | 44.5568 | 49.3304 | 52.5128 | 57.2864 | 60.4688 | 62.06 | 62.06 | 60.4688 | 62.06 | 57.2864 | 55.6952 | 54.104 | 54.104 | 52.5128 | 52.5128 | 52.5128 | 50.3912 | 14.6088 | 0
2027 | 3 | 27 | 2027-03-27 | 1987 | 43.6687 | 44.6777 | 43.6687 | 40.6419 | 40.6419 | 38.624 | 38.624 | 39.6329 | 42.6598 | 46.6956 | 48.7135 | 51.7403 | 53.7582 | 55.7761 | 57.794 | 54.7672 | 52.7493 | 51.7403 | 48.7135 | 45.6866 | 45.6866 | 46.6956 | 45.6866 | 44.6777 | 46.8217 | 18.1783 | 0
2027 | 3 | 28 | 2027-03-28 | 1987 | 46.058 | 46.814 | 45.68 | 45.68 | 45.302 | 44.546 | 44.546 | 45.302 | 47.192 | 48.704 | 49.46 | 50.594 | 51.35 | 52.106 | 52.484 | 52.484 | 52.484 | 52.484 | 51.35 | 49.082 | 49.082 | 49.082 | 48.704 | 49.082 | 48.7355 | 16.2645 | 0
2027 | 3 | 29 | 2027-03-29 | 1987 | 44.132 | 43.646 | 43.16 | 43.16 | 42.674 | 42.188 | 42.188 | 43.16 | 44.618 | 46.076 | 47.048 | 49.478 | 50.936 | 51.422 | 52.88 | 51.908 | 52.88 | 52.394 | 50.936 | 49.964 | 48.992 | 48.02 | 47.534 | 47.048 | 47.3518 | 17.6483 | 0
2027 | 3 | 30 | 2027-03-30 | 1987 | 47.2384 | 46.8611 | 45.3518 | 44.5972 | 43.088 | 43.8426 | 43.088 | 44.5972 | 46.4838 | 47.2384 | 49.5022 | 49.5022 | 50.6342 | 51.7661 | 52.5207 | 52.898 | 52.898 | 52.898 | 52.5207 | 51.7661 | 51.0115 | 49.8795 | 49.8795 | 48.3703 | 48.6847 | 16.3153 | 0
2027 | 3 | 31 | 2027-03-31 | 1987 | 45.0722 | 44.5225 | 43.9728 | 43.4231 | 42.8734 | 41.774 | 42.8734 | 43.4231 | 43.9728 | 46.1715 | 47.8206 | 50.5691 | 50.5691 | 53.3175 | 54.4169 | 56.066 | 56.066 | 53.8672 | 53.3175 | 48.92 | 46.7212 | 45.0722 | 44.5225 | 43.9728 | 47.6374 | 17.3626 | 0
2027 | 4 | 1 | 2027-04-01 | 1987 | 42.7251 | 41.5886 | 41.0204 | 41.0204 | 39.884 | 40.4522 | 41.5886 | 42.1569 | 44.4297 | 47.2708 | 49.5437 | 51.8165 | 54.0894 | 56.9305 | 57.4987 | 59.7716 | 60.908 | 60.3398 | 59.2034 | 56.3623 | 55.7941 | 54.6576 | 54.0894 | 52.3848 | 50.2303 | 14.7697 | 0
2027 | 4 | 2 | 2027-04-02 | 1987 | 48.205 | 49.286 | 48.205 | 50.367 | 49.286 | 43.881 | 46.043 | 42.8 | 44.962 | 48.205 | 49.286 | 52.529 | 55.772 | 59.015 | 59.015 | 62.258 | 62.258 | 60.096 | 56.853 | 53.61 | 51.448 | 49.286 | 47.124 | 44.962 | 51.448 | 13.552 | 0
2027 | 4 | 3 | 2027-04-03 | 1987 | 58.712 | 58.712 | 58.712 | 58.712 | 56.1704 | 56.1704 | 56.1704 | 53.6288 | 53.6288 | 51.0872 | 51.0872 | 48.5456 | 48.5456 | 48.5456 | 48.5456 | 51.0872 | 48.5456 | 48.5456 | 48.5456 | 48.5456 | 48.5456 | 46.004 | 46.004 | 46.004 | 51.6167 | 13.3833 | 0
2027 | 4 | 4 | 2027-04-04 | 1987 | 39.002 | 40.8075 | 39.002 | 39.002 | 39.002 | 39.002 | 39.002 | 40.8075 | 42.6131 | 42.6131 | 49.8352 | 51.6408 | 57.0574 | 55.2518 | 62.474 | 62.474 | 58.8629 | 53.4463 | 51.6408 | 49.8352 | 46.2242 | 44.4186 | 44.4186 | 44.4186 | 47.2022 | 17.7978 | 0
2027 | 4 | 5 | 2027-04-05 | 1987 | 50.423 | 49.2665 | 51.5795 | 50.423 | 50.423 | 49.2665 | 48.11 | 50.423 | 51.5795 | 52.736 | 56.2055 | 61.988 | 60.8315 | 56.2055 | 55.049 | 52.736 | 56.2055 | 55.049 | 52.736 | 50.423 | 50.423 | 50.423 | 49.2665 | 48.11 | 52.4951 | 12.5049 | 0
2027 | 4 | 6 | 2027-04-06 | 1987 | 49.3374 | 48.11 | 49.3374 | 49.3374 | 49.3374 | 49.3374 | 49.3374 | 49.3374 | 53.0195 | 56.7016 | 57.929 | 60.3837 | 62.8385 | 62.8385 | 62.8385 | 67.748 | 67.748 | 61.6111 | 59.1564 | 55.4742 | 56.7016 | 55.4742 | 54.2469 | 54.2469 | 55.9345 | 9.0655 | 0
2027 | 4 | 7 | 2027-04-07 | 1987 | 57.6539 | 55.9503 | 55.9503 | 52.5431 | 49.136 | 50.8396 | 50.8396 | 54.2467 | 59.3574 | 62.7646 | 67.8753 | 67.8753 | 72.986 | 72.986 | 72.986 | 72.986 | 69.5789 | 67.8753 | 67.8753 | 67.8753 | 61.061 | 55.9503 | 55.9503 | 54.2467 | 61.5579 | 3.4421 | 0
2027 | 4 | 8 | 2027-04-08 | 1987 | 57.482 | 60.288 | 57.482 | 57.482 | 54.676 | 54.676 | 54.676 | 51.87 | 60.288 | 65.9 | 71.512 | 74.318 | 71.512 | 71.512 | 71.512 | 71.512 | 74.318 | 74.318 | 71.512 | 68.706 | 60.288 | 57.482 | 54.676 | 49.064 | 63.2109 | 1.7891 | 0
2027 | 4 | 9 | 2027-04-09 | 1987 | 53.0287 | 53.0287 | 52.052 | 52.052 | 52.052 | 53.0287 | 54.0055 | 54.0055 | 57.9124 | 58.8892 | 61.8194 | 62.7961 | 64.7496 | 64.7496 | 68.6565 | 68.6565 | 67.6798 | 70.61 | 68.6565 | 67.6798 | 64.7496 | 61.8194 | 60.8426 | 61.8194 | 60.6391 | 4.3609 | 0
2027 | 4 | 10 | 2027-04-10 | 1987 | 67.625 | 66.1505 | 66.1505 | 67.625 | 66.1505 | 63.2015 | 61.727 | 63.2015 | 61.727 | 63.2015 | 64.676 | 64.676 | 66.1505 | 67.625 | 69.0995 | 67.625 | 70.574 | 67.625 | 60.2525 | 58.778 | 55.829 | 54.3545 | 54.3545 | 52.88 | 63.3858 | 1.6142 | 0
2027 | 4 | 11 | 2027-04-11 | 1987 | 46.4 | 46.4 | 46.4 | 46.4 | 46.4 | 47.4458 | 47.4458 | 47.4458 | 47.4458 | 48.4916 | 50.5832 | 50.5832 | 55.8122 | 54.7664 | 55.8122 | 56.858 | 56.858 | 55.8122 | 52.6748 | 51.1061 | 49.5374 | 49.5374 | 49.5374 | 48.4916 | 50.3435 | 14.6565 | 0
2027 | 4 | 12 | 2027-04-12 | 1987 | 48.444 | 48.444 | 46.486 | 46.486 | 46.486 | 45.507 | 44.528 | 47.465 | 50.402 | 54.318 | 55.297 | 57.255 | 59.213 | 60.192 | 60.192 | 62.15 | 62.15 | 61.171 | 59.213 | 57.255 | 57.255 | 58.234 | 57.255 | 55.297 | 54.1956 | 10.8044 | 0
2027 | 4 | 13 | 2027-04-13 | 1987 | 52.0196 | 52.0196 | 51.2357 | 51.2357 | 50.4518 | 49.6679 | 48.884 | 51.2357 | 52.8035 | 55.9391 | 57.5069 | 60.6425 | 61.4264 | 62.2103 | 62.9942 | 63.7781 | 63.7781 | 64.562 | 62.2103 | 60.6425 | 59.0747 | 55.9391 | 54.3713 | 55.1552 | 56.6577 | 8.3423 | 0
2027 | 4 | 14 | 2027-04-14 | 1987 | 58.6482 | 51.5464 | 50.126 | 51.5464 | 51.5464 | 51.5464 | 51.5464 | 52.9667 | 52.9667 | 57.2278 | 58.6482 | 64.3296 | 64.3296 | 65.75 | 65.75 | 64.3296 | 62.9093 | 60.0685 | 58.6482 | 57.2278 | 55.8075 | 55.8075 | 55.8075 | 52.9667 | 57.1686 | 7.8314 | 0
2027 | 4 | 15 | 2027-04-15 | 1987 | 50.468 | 50.468 | 48.992 | 48.992 | 48.992 | 48.992 | 48.992 | 50.468 | 51.944 | 51.944 | 53.42 | 54.896 | 56.372 | 59.324 | 57.848 | 59.324 | 59.324 | 57.848 | 56.372 | 54.896 | 53.42 | 51.944 | 51.944 | 50.468 | 53.2355 | 11.7645 | 0
2027 | 4 | 16 | 2027-04-16 | 1987 | 46.9917 | 46.9917 | 46.9917 | 46.9917 | 49.361 | 46.9917 | 49.361 | 51.7302 | 51.7302 | 54.0995 | 51.7302 | 54.0995 | 58.838 | 58.838 | 58.838 | 54.0995 | 51.7302 | 51.7302 | 51.7302 | 46.9917 | 44.6225 | 44.6225 | 42.2532 | 39.884 | 50.052 | 14.948 | 0
2027 | 4 | 17 | 2027-04-17 | 1987 | 54.392 | 52.9124 | 52.9124 | 51.4328 | 51.4328 | 51.4328 | 51.4328 | 51.4328 | 49.9532 | 52.9124 | 54.392 | 57.3512 | 60.3104 | 58.8308 | 58.8308 | 60.3104 | 61.79 | 60.3104 | 57.3512 | 49.9532 | 49.9532 | 49.9532 | 48.4736 | 46.994 | 53.9604 | 11.0396 | 0
2027 | 4 | 18 | 2027-04-18 | 1987 | 48.3429 | 47.5092 | 47.5092 | 46.6756 | 45.842 | 46.6756 | 46.6756 | 47.5092 | 48.3429 | 49.1765 | 50.8437 | 54.1782 | 55.0119 | 58.3464 | 59.18 | 55.8455 | 54.1782 | 52.511 | 52.511 | 52.511 | 51.6774 | 51.6774 | 47.5092 | 47.5092 | 50.7395 | 14.2605 | 0
2027 | 4 | 19 | 2027-04-19 | 1987 | 45.4546 | 44.9129 | 44.9129 | 44.3711 | 43.2877 | 42.746 | 43.2877 | 44.9129 | 46.538 | 48.1631 | 49.7883 | 50.8717 | 50.8717 | 52.4969 | 53.5803 | 54.122 | 53.5803 | 53.5803 | 51.9551 | 50.33 | 49.2466 | 49.2466 | 48.1631 | 46.538 | 48.4566 | 16.5434 | 0
2027 | 4 | 20 | 2027-04-20 | 1987 | 45.8754 | 44.5023 | 43.1291 | 42.4426 | 43.1291 | 41.756 | 42.4426 | 44.5023 | 47.9351 | 49.3083 | 49.9949 | 52.0546 | 52.7411 | 54.1143 | 55.4874 | 55.4874 | 56.174 | 56.174 | 54.8009 | 50.6814 | 49.9949 | 47.9351 | 49.3083 | 48.6217 | 49.108 | 15.892 | 0
2027 | 4 | 21 | 2027-04-21 | 1987 | 47.114 | 47.114 | 47.114 | 46.523 | 45.932 | 45.932 | 45.932 | 47.114 | 48.887 | 51.251 | 53.024 | 54.797 | 55.388 | 56.57 | 55.979 | 55.388 | 55.388 | 53.615 | 53.024 | 51.842 | 50.66 | 49.478 | 48.296 | 47.705 | 50.5861 | 14.4139 | 0
2027 | 4 | 22 | 2027-04-22 | 1987 | 44.6936 | 43.3364 | 41.9792 | 40.622 | 41.9792 | 40.622 | 41.9792 | 43.3364 | 46.0508 | 46.0508 | 48.7652 | 50.1224 | 54.194 | 52.8368 | 54.194 | 54.194 | 54.194 | 52.8368 | 52.8368 | 51.4796 | 50.1224 | 50.1224 | 46.0508 | 50.1224 | 48.0301 | 16.97 | 0
2027 | 4 | 23 | 2027-04-23 | 1987 | 46.0715 | 42.9503 | 42.17 | 43.7306 | 42.9503 | 42.9503 | 42.9503 | 43.7306 | 45.2912 | 48.4124 | 51.5336 | 52.3139 | 53.8745 | 55.4351 | 56.9957 | 57.776 | 57.776 | 56.9957 | 53.8745 | 49.973 | 46.8518 | 44.5109 | 43.7306 | 42.17 | 48.5425 | 16.4576 | 0
2027 | 4 | 24 | 2027-04-24 | 1987 | 45.1523 | 43.6138 | 42.8445 | 42.0753 | 42.0753 | 41.306 | 42.0753 | 43.6138 | 45.9216 | 47.4601 | 49.7679 | 51.3064 | 53.6142 | 54.3835 | 54.3835 | 55.1527 | 55.922 | 55.1527 | 54.3835 | 51.3064 | 47.4601 | 46.6908 | 47.4601 | 46.6908 | 48.3255 | 16.6745 | 0
2027 | 4 | 25 | 2027-04-25 | 1987 | 46.1104 | 45.5671 | 46.1104 | 46.1104 | 45.5671 | 43.394 | 43.9373 | 46.6536 | 47.7402 | 48.8267 | 50.9998 | 52.0864 | 53.7162 | 54.2595 | 54.8027 | 54.8027 | 55.346 | 54.2595 | 53.1729 | 50.4565 | 49.37 | 48.2835 | 48.8267 | 48.8267 | 49.5511 | 15.4489 | 0
2027 | 4 | 26 | 2027-04-26 | 1987 | 44.4042 | 43.9357 | 42.9986 | 42.53 | 42.53 | 42.53 | 42.53 | 43.9357 | 45.8099 | 48.1527 | 50.027 | 51.9012 | 53.3069 | 55.1812 | 56.5869 | 57.524 | 57.0554 | 57.0554 | 55.6497 | 51.9012 | 51.9012 | 49.5584 | 47.2156 | 48.1527 | 49.2656 | 15.7344 | 0
2027 | 4 | 27 | 2027-04-27 | 1987 | 45.1176 | 43.9155 | 45.7187 | 43.3144 | 43.3144 | 40.91 | 43.9155 | 45.1176 | 48.7242 | 50.5275 | 51.7296 | 54.134 | 58.3416 | 59.5438 | 59.5438 | 60.746 | 60.746 | 59.5438 | 59.5438 | 55.9373 | 52.3307 | 49.9264 | 46.9209 | 46.9209 | 51.1035 | 13.8965 | 0
2027 | 4 | 28 | 2027-04-28 | 1987 | 56.2335 | 54.4585 | 47.3582 | 45.5831 | 45.5831 | 43.808 | 43.808 | 43.808 | 47.3582 | 45.5831 | 45.5831 | 49.1332 | 52.6834 | 61.5588 | 66.884 | 65.1089 | 61.5588 | 61.5588 | 58.0086 | 54.4585 | 52.6834 | 47.3582 | 47.3582 | 45.5831 | 51.7958 | 13.2042 | 0
2027 | 4 | 29 | 2027-04-29 | 1987 | 50.4477 | 49.7465 | 49.7465 | 49.0453 | 48.344 | 48.344 | 48.344 | 49.0453 | 51.149 | 53.954 | 54.6553 | 56.759 | 60.2653 | 62.369 | 63.7715 | 65.174 | 62.369 | 64.4728 | 60.2653 | 58.8627 | 56.759 | 56.0577 | 56.0577 | 54.6553 | 55.4442 | 9.5558 | 0
2027 | 4 | 30 | 2027-04-30 | 1987 | 66.884 | 59.0785 | 60.3795 | 60.3795 | 57.7776 | 59.0785 | 60.3795 | 60.3795 | 60.3795 | 60.3795 | 60.3795 | 60.3795 | 61.6804 | 61.6804 | 61.6804 | 60.3795 | 60.3795 | 60.3795 | 61.6804 | 60.3795 | 53.8749 | 52.574 | 52.574 | 52.574 | 59.4038 | 5.5962 | 0
2027 | 5 | 1 | 2027-05-01 | 1987 | 47.09 | 45.6305 | 47.09 | 47.09 | 48.5495 | 47.09 | 47.09 | 48.5495 | 55.847 | 57.3065 | 55.847 | 58.766 | 58.766 | 48.5495 | 55.847 | 52.928 | 50.009 | 51.4685 | 50.009 | 48.5495 | 44.171 | 45.6305 | 45.6305 | 41.252 | 49.9482 | 15.0518 | 0
2027 | 5 | 2 | 2027-05-02 | 1987 | 44.564 | 44.564 | 44.564 | 44.564 | 44.564 | 44.564 | 44.564 | 44.564 | 46.612 | 50.708 | 54.804 | 54.804 | 56.852 | 58.9 | 60.948 | 58.9 | 62.996 | 60.948 | 58.9 | 56.852 | 56.852 | 52.756 | 52.756 | 52.756 | 52.244 | 12.756 | 0
2027 | 5 | 3 | 2027-05-03 | 1987 | 51.044 | 51.044 | 51.044 | 51.044 | 51.044 | 51.044 | 51.044 | 51.5702 | 52.0965 | 53.1489 | 54.7276 | 54.7276 | 57.3588 | 57.3588 | 58.9375 | 58.9375 | 59.99 | 59.99 | 59.4638 | 56.8326 | 56.3064 | 54.7276 | 54.2014 | 54.2014 | 54.6619 | 10.3381 | 0
2027 | 5 | 4 | 2027-05-04 | 1987 | 46.406 | 46.406 | 45.692 | 44.978 | 45.692 | 45.692 | 45.692 | 45.692 | 48.548 | 49.976 | 51.404 | 52.118 | 54.26 | 54.974 | 55.688 | 57.83 | 57.83 | 56.402 | 54.974 | 51.404 | 47.834 | 46.406 | 45.692 | 46.406 | 49.9165 | 15.0835 | 0
2027 | 5 | 5 | 2027-05-05 | 1987 | 48.2493 | 47.0965 | 47.4808 | 47.0965 | 46.7123 | 46.328 | 47.0965 | 48.2493 | 49.7863 | 50.9391 | 52.0919 | 52.8604 | 54.0132 | 54.3975 | 55.166 | 55.166 | 55.166 | 54.3975 | 53.629 | 52.0919 | 50.9391 | 50.5549 | 50.1706 | 50.1706 | 50.8271 | 14.1729 | 0
2027 | 5 | 6 | 2027-05-06 | 1987 | 47.8452 | 47.405 | 46.0842 | 45.644 | 45.644 | 45.644 | 46.0842 | 47.405 | 48.7257 | 50.4867 | 51.3672 | 53.1282 | 54.0087 | 54.449 | 55.3295 | 55.7697 | 56.21 | 55.3295 | 54.0087 | 52.688 | 50.4867 | 51.3672 | 50.927 | 50.4867 | 50.6885 | 14.3115 | 0
2027 | 5 | 7 | 2027-05-07 | 1987 | 49.1533 | 48.6831 | 48.213 | 47.7428 | 47.2726 | 45.392 | 47.2726 | 48.6831 | 50.0936 | 51.9742 | 53.8549 | 54.7952 | 55.2654 | 56.6758 | 57.146 | 57.146 | 57.146 | 55.2654 | 54.325 | 53.8549 | 51.5041 | 51.5041 | 52.4444 | 51.9742 | 51.9742 | 13.0258 | 0
2027 | 5 | 8 | 2027-05-08 | 1987 | 51.26 | 49.5185 | 48.938 | 46.616 | 47.777 | 47.1965 | 47.777 | 49.5185 | 51.26 | 53.0015 | 54.743 | 55.904 | 56.4845 | 58.8065 | 58.8065 | 59.387 | 60.548 | 59.9675 | 58.8065 | 56.4845 | 53.0015 | 50.6795 | 50.099 | 51.26 | 53.2434 | 11.7566 | 0
2027 | 5 | 9 | 2027-05-09 | 1987 | 52.8725 | 50.5362 | 50.069 | 49.1345 | 50.069 | 48.2 | 49.6017 | 51.0035 | 52.4052 | 54.2742 | 55.676 | 56.6105 | 57.0777 | 58.0122 | 58.9467 | 59.414 | 59.414 | 59.414 | 58.4795 | 56.6105 | 53.3397 | 50.5362 | 49.6017 | 49.1345 | 53.7681 | 11.2319 | 0
2027 | 5 | 10 | 2027-05-10 | 1987 | 56.9386 | 56.2503 | 55.9062 | 56.5945 | 56.2503 | 55.9062 | 55.562 | 55.9062 | 57.2828 | 58.6594 | 59.6919 | 60.3802 | 61.0686 | 62.101 | 63.1335 | 63.8218 | 64.166 | 64.166 | 63.4777 | 62.4452 | 61.0686 | 60.0361 | 58.6594 | 57.2828 | 59.4481 | 5.5519 | 0
2027 | 5 | 11 | 2027-05-11 | 1987 | 65.1435 | 63.7437 | 63.7437 | 63.7437 | 62.3438 | 60.944 | 63.7437 | 63.7437 | 67.9432 | 73.5426 | 79.142 | 77.7422 | 79.142 | 77.7422 | 76.3423 | 77.7422 | 79.142 | 72.1428 | 70.7429 | 67.9432 | 69.3431 | 69.3431 | 69.3431 | 67.9432 | 70.1013 | 0 | 5.1013
2027 | 5 | 12 | 2027-05-12 | 1987 | 63.3992 | 62.0348 | 62.0348 | 62.0348 | 60.6704 | 56.5772 | 55.2128 | 56.5772 | 59.306 | 62.0348 | 63.3992 | 60.6704 | 62.0348 | 62.0348 | 63.3992 | 66.128 | 64.7636 | 63.3992 | 59.306 | 57.9416 | 57.9416 | 55.2128 | 53.8484 | 52.484 | 60.1019 | 4.8981 | 0
2027 | 5 | 13 | 2027-05-13 | 1987 | 55.526 | 56.5946 | 56.5946 | 56.5946 | 57.6633 | 57.6633 | 57.6633 | 60.8692 | 64.0751 | 65.1437 | 68.3496 | 66.2123 | 71.5555 | 73.6927 | 74.7614 | 75.83 | 75.83 | 75.83 | 72.6241 | 72.6241 | 65.1437 | 63.0064 | 63.5407 | 64.0751 | 65.4776 | 0 | 0.47763
2027 | 5 | 14 | 2027-05-14 | 1987 | 57.002 | 57.002 | 57.002 | 57.002 | 60.206 | 60.206 | 57.002 | 57.002 | 60.206 | 60.206 | 66.614 | 73.022 | 73.022 | 73.022 | 79.43 | 82.634 | 82.634 | 79.43 | 69.818 | 63.41 | 57.002 | 53.798 | 57.002 | 53.798 | 64.478 | 0.522 | 0
2027 | 5 | 15 | 2027-05-15 | 1987 | 66.53 | 66.53 | 66.53 | 63.27 | 60.01 | 60.01 | 63.27 | 63.27 | 66.53 | 73.05 | 76.31 | 76.31 | 76.31 | 79.57 | 82.83 | 82.83 | 86.09 | 79.57 | 73.05 | 73.05 | 66.53 | 66.53 | 60.01 | 56.75 | 70.1975 | 0 | 5.1975
2027 | 5 | 16 | 2027-05-16 | 1987 | 62.6154 | 61.6049 | 61.6049 | 61.6049 | 60.5943 | 56.552 | 61.6049 | 63.626 | 66.6577 | 67.6683 | 68.6789 | 70.7 | 73.7317 | 73.7317 | 73.7317 | 77.774 | 76.7634 | 77.774 | 74.7423 | 72.7211 | 67.6683 | 69.6894 | 68.6789 | 65.6471 | 68.1736 | 0 | 3.1736
2027 | 5 | 17 | 2027-05-17 | 1987 | 52.7067 | 51.2713 | 49.118 | 49.8357 | 49.8357 | 49.118 | 50.5535 | 50.5535 | 51.2713 | 53.4245 | 53.4245 | 55.5778 | 57.0132 | 58.4487 | 58.4487 | 59.1665 | 60.602 | 60.602 | 59.8843 | 56.2955 | 57.731 | 57.0132 | 54.86 | 53.4245 | 54.5908 | 10.4092 | 0
2027 | 5 | 18 | 2027-05-18 | 1987 | 57.308 | 53.5388 | 52.2824 | 51.026 | 51.026 | 51.026 | 51.026 | 52.2824 | 54.7952 | 58.5644 | 62.3336 | 63.59 | 62.3336 | 63.59 | 61.0772 | 59.8208 | 59.8208 | 59.8208 | 61.0772 | 57.308 | 56.0516 | 54.7952 | 52.2824 | 51.026 | 56.5751 | 8.4249 | 0
2027 | 5 | 19 | 2027-05-19 | 1987 | 54.1009 | 53.251 | 53.251 | 53.251 | 53.251 | 52.826 | 54.1009 | 54.9508 | 55.8007 | 57.5005 | 57.9255 | 58.7754 | 60.0503 | 61.3251 | 61.3251 | 60.9002 | 62.6 | 61.7501 | 61.7501 | 60.0503 | 58.3504 | 57.5005 | 56.6506 | 55.8007 | 57.3766 | 7.6234 | 0
2027 | 5 | 20 | 2027-05-20 | 1987 | 53.2977 | 52.3452 | 51.3927 | 49.964 | 50.9165 | 49.964 | 50.9165 | 52.8215 | 53.774 | 55.2027 | 57.584 | 58.5365 | 59.489 | 59.9652 | 60.9177 | 60.9177 | 61.394 | 60.9177 | 60.4415 | 59.0127 | 56.1552 | 57.584 | 56.1552 | 55.679 | 56.056 | 8.944 | 0
2027 | 5 | 21 | 2027-05-21 | 1987 | 47.3549 | 46.5303 | 44.8811 | 44.0566 | 43.232 | 43.232 | 44.0566 | 45.7057 | 47.3549 | 49.8286 | 53.1269 | 55.6006 | 56.4251 | 58.0743 | 58.8989 | 60.548 | 58.8989 | 58.8989 | 57.2497 | 54.776 | 50.6531 | 49.004 | 45.7057 | 45.7057 | 50.8249 | 14.1751 | 0
2027 | 5 | 22 | 2027-05-22 | 1987 | 50.4421 | 50.4421 | 49.5568 | 48.6714 | 47.786 | 48.6714 | 49.5568 | 49.5568 | 51.3275 | 52.2129 | 54.869 | 55.7544 | 56.6397 | 58.4105 | 60.1812 | 61.952 | 61.952 | 61.0666 | 61.0666 | 59.2959 | 54.869 | 53.9836 | 53.9836 | 52.2129 | 54.3525 | 10.6475 | 0
2027 | 5 | 23 | 2027-05-23 | 1987 | 53.2024 | 51.1921 | 51.8622 | 51.1921 | 50.522 | 50.522 | 51.8622 | 53.2024 | 55.8827 | 58.5631 | 58.5631 | 61.2435 | 63.2537 | 63.9238 | 63.2537 | 65.264 | 65.264 | 64.5939 | 63.2537 | 61.2435 | 57.893 | 57.893 | 57.2229 | 55.8827 | 57.7813 | 7.2187 | 0
2027 | 5 | 24 | 2027-05-24 | 1987 | 53.2227 | 52.1735 | 47.9765 | 46.9273 | 49.0258 | 45.878 | 49.0258 | 50.075 | 58.469 | 59.5183 | 62.666 | 63.7152 | 65.8137 | 68.9615 | 71.06 | 68.9615 | 71.06 | 71.06 | 68.9615 | 64.7645 | 58.469 | 55.3212 | 52.1735 | 50.075 | 58.5564 | 6.4436 | 0
2027 | 5 | 25 | 2027-05-25 | 1987 | 50.876 | 50.876 | 49.046 | 50.876 | 50.876 | 50.876 | 50.876 | 52.706 | 50.876 | 54.536 | 54.536 | 56.366 | 58.196 | 61.856 | 60.026 | 61.856 | 65.516 | 69.176 | 71.006 | 67.346 | 67.346 | 63.686 | 60.026 | 58.196 | 57.8147 | 7.1853 | 0
2027 | 5 | 26 | 2027-05-26 | 1987 | 58.6782 | 58.6782 | 57.218 | 57.218 | 57.218 | 57.218 | 57.218 | 57.218 | 58.6782 | 58.6782 | 60.1385 | 63.059 | 64.5192 | 65.9795 | 65.9795 | 68.9 | 68.9 | 68.9 | 67.4397 | 65.9795 | 64.5192 | 61.5987 | 60.1385 | 60.1385 | 61.8421 | 3.1579 | 0
2027 | 5 | 27 | 2027-05-27 | 1987 | 56.7 | 56.7 | 54.446 | 54.446 | 54.446 | 54.446 | 54.446 | 54.446 | 56.7 | 58.954 | 63.462 | 61.208 | 67.97 | 67.97 | 67.97 | 72.478 | 74.732 | 70.224 | 70.224 | 67.97 | 65.716 | 63.462 | 61.208 | 58.954 | 62.0532 | 2.9468 | 0
2027 | 5 | 28 | 2027-05-28 | 1987 | 58.7438 | 57.6832 | 57.6832 | 57.6832 | 57.6832 | 57.6832 | 56.6226 | 56.6226 | 57.6832 | 58.7438 | 62.9863 | 66.1682 | 68.2894 | 67.2288 | 69.35 | 68.2894 | 67.2288 | 66.1682 | 64.0469 | 62.9863 | 60.8651 | 58.7438 | 56.6226 | 55.562 | 61.307 | 3.693 | 0
2027 | 5 | 29 | 2027-05-29 | 1987 | 50.81 | 52.3355 | 52.3355 | 51.5727 | 51.5727 | 50.81 | 51.5727 | 53.0983 | 54.6238 | 56.912 | 59.963 | 60.7257 | 61.4885 | 63.014 | 63.014 | 63.014 | 62.2512 | 61.4885 | 59.963 | 54.6238 | 53.0983 | 52.3355 | 53.0983 | 52.3355 | 56.0857 | 8.9143 | 0
2027 | 5 | 30 | 2027-05-30 | 1987 | 50.864 | 50.864 | 50.864 | 50.864 | 50.864 | 52.104 | 52.104 | 52.104 | 53.344 | 57.064 | 57.064 | 59.544 | 62.024 | 60.784 | 54.584 | 57.064 | 62.024 | 59.544 | 60.784 | 55.824 | 53.344 | 53.344 | 52.104 | 50.864 | 54.9973 | 10.0027 | 0
2027 | 5 | 31 | 2027-05-31 | 1987 | 50.2592 | 48.542 | 48.542 | 48.542 | 48.542 | 48.542 | 48.542 | 50.2592 | 53.6936 | 58.8452 | 57.128 | 60.5624 | 63.9968 | 63.9968 | 65.714 | 65.714 | 65.714 | 62.2796 | 57.128 | 55.4108 | 51.9764 | 50.2592 | 50.2592 | 48.542 | 55.1246 | 9.8754 | 0
2027 | 6 | 1 | 2027-06-01 | 1987 | 56.9492 | 55.8776 | 54.806 | 54.806 | 54.806 | 54.806 | 55.8776 | 56.9492 | 61.2356 | 61.2356 | 65.522 | 65.522 | 64.4504 | 62.3072 | 65.522 | 68.7368 | 70.88 | 67.6652 | 68.7368 | 67.6652 | 64.4504 | 61.2356 | 62.3072 | 60.164 | 61.7714 | 3.2286 | 0
2027 | 6 | 2 | 2027-06-02 | 1987 | 54.0696 | 53.4707 | 52.8718 | 51.674 | 51.674 | 51.674 | 52.8718 | 55.2675 | 56.4653 | 57.6631 | 58.8609 | 61.2565 | 61.8555 | 63.0533 | 64.2511 | 64.85 | 64.2511 | 64.2511 | 63.0533 | 60.6576 | 58.8609 | 57.6631 | 57.6631 | 57.0642 | 58.1372 | 6.8628 | 0
2027 | 6 | 3 | 2027-06-03 | 1987 | 51.8713 | 51.5007 | 51.13 | 50.3887 | 50.018 | 50.3887 | 51.5007 | 52.242 | 53.354 | 55.2073 | 56.3193 | 57.0607 | 57.802 | 58.5433 | 59.2847 | 59.6553 | 60.026 | 60.026 | 58.5433 | 57.0607 | 55.2073 | 54.0953 | 54.466 | 54.466 | 55.0066 | 9.9934 | 0
2027 | 6 | 4 | 2027-06-04 | 1987 | 53.0224 | 52.4725 | 51.9227 | 49.1736 | 48.6238 | 49.7235 | 49.7235 | 51.3729 | 53.5722 | 55.2216 | 57.9707 | 56.3213 | 57.9707 | 59.6202 | 60.17 | 59.0704 | 59.0704 | 57.4209 | 55.2216 | 53.0224 | 50.2733 | 49.1736 | 48.074 | 48.074 | 53.5951 | 11.4049 | 0
2027 | 6 | 5 | 2027-06-05 | 1987 | 52.7458 | 51.6805 | 51.6805 | 51.6805 | 51.6805 | 51.6805 | 52.7458 | 53.8111 | 57.0069 | 57.0069 | 57.0069 | 59.1375 | 58.0722 | 54.8764 | 58.0722 | 59.1375 | 59.1375 | 61.268 | 57.0069 | 55.9416 | 52.7458 | 49.55 | 49.55 | 49.55 | 54.6988 | 10.3012 | 0
2027 | 6 | 6 | 2027-06-06 | 1987 | 49.577 | 48.6455 | 48.6455 | 48.6455 | 47.714 | 48.6455 | 48.6455 | 51.44 | 53.303 | 54.2345 | 57.029 | 57.9605 | 60.755 | 62.618 | 61.6865 | 62.618 | 62.618 | 61.6865 | 60.755 | 58.892 | 54.2345 | 55.166 | 54.2345 | 54.2345 | 55.166 | 9.834 | 0
2027 | 6 | 7 | 2027-06-07 | 1987 | 53.1447 | 52.7173 | 52.29 | 51.4353 | 51.008 | 51.8627 | 52.7173 | 53.9993 | 55.2813 | 56.9907 | 57.8453 | 59.5547 | 59.1273 | 60.4093 | 61.6913 | 62.546 | 62.1187 | 61.6913 | 60.4093 | 60.4093 | 58.2727 | 56.5633 | 56.136 | 55.7087 | 56.8304 | 8.1696 | 0
2027 | 6 | 8 | 2027-06-08 | 1987 | 67.994 | 55.334 | 55.334 | 55.334 | 55.334 | 52.802 | 52.802 | 50.27 | 52.802 | 52.802 | 52.802 | 55.334 | 55.334 | 57.866 | 57.866 | 62.93 | 70.526 | 67.994 | 73.058 | 70.526 | 65.462 | 67.994 | 60.398 | 52.802 | 59.2375 | 5.7625 | 0
2027 | 6 | 9 | 2027-06-09 | 1987 | 60.6006 | 57.7123 | 54.824 | 57.7123 | 56.2682 | 57.7123 | 57.7123 | 59.1565 | 60.6006 | 59.1565 | 63.4889 | 63.4889 | 66.3772 | 67.8214 | 70.7097 | 73.598 | 73.598 | 72.1538 | 72.1538 | 69.2655 | 67.8214 | 64.9331 | 63.4889 | 62.7668 | 63.88 | 1.12 | 0
2027 | 6 | 10 | 2027-06-10 | 1987 | 59.492 | 59.492 | 58.13 | 58.13 | 56.768 | 56.768 | 57.449 | 58.13 | 59.492 | 59.492 | 62.216 | 63.578 | 64.259 | 66.983 | 67.664 | 68.345 | 68.345 | 69.026 | 69.026 | 68.345 | 63.578 | 60.854 | 58.811 | 59.492 | 62.2444 | 2.7556 | 0
2027 | 6 | 11 | 2027-06-11 | 1987 | 56.9133 | 56.2753 | 56.488 | 56.488 | 55.85 | 56.0627 | 56.9133 | 57.3387 | 58.1893 | 58.6147 | 59.2527 | 59.678 | 60.316 | 60.7413 | 61.1667 | 61.592 | 61.592 | 60.5287 | 59.678 | 59.04 | 58.6147 | 58.1893 | 57.764 | 57.3387 | 58.5261 | 6.4739 | 0
2027 | 6 | 12 | 2027-06-12 | 1987 | 55.8025 | 54.9173 | 55.8025 | 54.032 | 54.032 | 55.8025 | 56.6878 | 57.5731 | 59.3436 | 60.2289 | 62.8847 | 65.5405 | 65.5405 | 71.7375 | 72.6227 | 73.508 | 71.7375 | 69.9669 | 69.9669 | 69.0816 | 65.5405 | 61.1142 | 59.3436 | 57.5731 | 62.5159 | 2.4841 | 0
2027 | 6 | 13 | 2027-06-13 | 1987 | 55.157 | 53.294 | 54.2255 | 55.157 | 55.157 | 54.2255 | 57.02 | 57.02 | 57.9515 | 57.9515 | 59.8145 | 61.6775 | 66.335 | 69.1295 | 71.924 | 70.9925 | 71.924 | 71.924 | 70.061 | 65.4035 | 61.6775 | 58.883 | 59.8145 | 58.883 | 61.4834 | 3.5166 | 0
2027 | 6 | 14 | 2027-06-14 | 1987 | 60.322 | 59.75 | 58.034 | 56.318 | 56.318 | 56.89 | 58.606 | 60.894 | 63.182 | 65.47 | 66.042 | 67.186 | 68.33 | 68.902 | 70.046 | 70.046 | 71.762 | 69.474 | 68.902 | 66.614 | 63.182 | 61.466 | 59.75 | 58.606 | 63.5872 | 1.4128 | 0
2027 | 6 | 15 | 2027-06-15 | 1987 | 61.4501 | 59.2054 | 56.9607 | 54.716 | 56.9607 | 56.9607 | 55.8384 | 54.716 | 54.716 | 55.8384 | 58.0831 | 58.0831 | 60.3278 | 62.5725 | 68.1842 | 69.3066 | 70.4289 | 73.796 | 68.1842 | 68.1842 | 65.9395 | 63.6948 | 61.4501 | 59.2054 | 61.4501 | 3.5499 | 0
2027 | 6 | 16 | 2027-06-16 | 1987 | 61.5155 | 60.1981 | 58.8807 | 57.5634 | 56.246 | 56.246 | 58.8807 | 58.8807 | 60.1981 | 60.1981 | 62.8329 | 65.4676 | 69.4197 | 73.3719 | 76.0066 | 77.324 | 74.6892 | 73.3719 | 72.0545 | 72.0545 | 70.7371 | 68.1024 | 64.1502 | 62.8329 | 65.4676 | 0 | 0.46762
2027 | 6 | 17 | 2027-06-17 | 1987 | 60.5775 | 59.7781 | 58.1794 | 57.38 | 57.38 | 57.38 | 59.7781 | 61.3768 | 62.9755 | 66.173 | 68.5711 | 69.3705 | 70.9692 | 72.5679 | 74.1666 | 74.1666 | 74.966 | 74.1666 | 73.3673 | 70.1698 | 66.9724 | 63.7749 | 64.5743 | 63.7749 | 65.9399 | 0 | 0.93985
2027 | 6 | 18 | 2027-06-18 | 1987 | 60.9537 | 59.6106 | 57.596 | 58.2675 | 57.596 | 58.2675 | 59.6106 | 62.2968 | 65.6545 | 64.9829 | 67.6691 | 70.3552 | 71.6983 | 71.6983 | 72.3698 | 73.7129 | 75.056 | 74.3845 | 73.0414 | 71.0268 | 67.6691 | 66.326 | 63.6398 | 62.2968 | 66.0742 | 0 | 1.0742
2027 | 6 | 19 | 2027-06-19 | 1987 | 59.6418 | 59.6418 | 58.7281 | 58.7281 | 56.444 | 56.9008 | 58.2713 | 59.6418 | 60.0986 | 61.0123 | 63.2964 | 64.2101 | 66.0374 | 67.4079 | 68.3215 | 68.7783 | 69.692 | 69.2352 | 69.2352 | 67.4079 | 65.5806 | 62.8396 | 61.0123 | 60.5554 | 63.0299 | 1.9701 | 0
2027 | 6 | 20 | 2027-06-20 | 1987 | 63.0905 | 55.7285 | 57.569 | 55.7285 | 55.7285 | 55.7285 | 53.888 | 55.7285 | 59.4095 | 61.25 | 64.931 | 66.7715 | 59.4095 | 61.25 | 68.612 | 63.0905 | 61.25 | 63.0905 | 63.0905 | 66.7715 | 63.0905 | 59.4095 | 59.4095 | 55.7285 | 60.4064 | 4.5936 | 0
2027 | 6 | 21 | 2027-06-21 | 1987 | 56.102 | 54.392 | 54.392 | 54.392 | 52.682 | 52.682 | 54.392 | 56.102 | 57.812 | 61.232 | 64.652 | 66.362 | 56.102 | 68.072 | 68.072 | 71.492 | 66.362 | 68.072 | 66.362 | 62.942 | 59.522 | 57.812 | 56.102 | 56.102 | 60.092 | 4.908 | 0
2027 | 6 | 22 | 2027-06-22 | 1987 | 58.1021 | 58.1021 | 56.7934 | 56.7934 | 55.4847 | 54.176 | 56.7934 | 56.7934 | 59.4108 | 63.3369 | 65.9544 | 67.2631 | 72.4979 | 72.4979 | 75.1153 | 76.424 | 76.424 | 76.424 | 73.8066 | 65.9544 | 60.7195 | 58.1021 | 58.1021 | 59.4108 | 63.9368 | 1.0632 | 0
2027 | 6 | 23 | 2027-06-23 | 1987 | 60.4805 | 59.369 | 58.2575 | 58.2575 | 57.146 | 57.146 | 58.2575 | 60.4805 | 61.592 | 63.815 | 66.038 | 70.484 | 72.707 | 74.93 | 78.2645 | 78.2645 | 78.2645 | 79.376 | 78.2645 | 74.93 | 70.484 | 67.1495 | 63.815 | 59.369 | 66.9642 | 0 | 1.9642
2027 | 6 | 24 | 2027-06-24 | 1987 | 62.4221 | 61.5754 | 60.7287 | 59.882 | 59.882 | 60.7287 | 62.4221 | 64.9622 | 68.3489 | 70.889 | 73.4291 | 75.9692 | 78.5092 | 79.3559 | 81.0493 | 81.896 | 81.0493 | 80.2026 | 79.3559 | 76.8158 | 70.889 | 70.889 | 70.889 | 69.1956 | 70.889 | 0 | 5.889
2027 | 6 | 25 | 2027-06-25 | 1987 | 63.3232 | 62.1699 | 61.5933 | 61.5933 | 60.44 | 61.5933 | 62.7466 | 63.8999 | 66.7831 | 69.0896 | 70.2429 | 71.9729 | 73.7028 | 74.8561 | 76.0094 | 76.586 | 75.4327 | 76.0094 | 74.8561 | 73.7028 | 70.2429 | 67.9364 | 69.0896 | 67.9364 | 68.8253 | 0 | 3.8253
2027 | 6 | 26 | 2027-06-26 | 1987 | 64.8035 | 63.5546 | 63.1383 | 61.473 | 60.224 | 60.6403 | 63.1383 | 64.8035 | 66.0525 | 66.8852 | 67.7178 | 68.9668 | 70.6321 | 71.4647 | 72.7137 | 72.7137 | 73.13 | 72.7137 | 71.881 | 70.6321 | 68.9668 | 67.7178 | 66.8852 | 65.6362 | 67.3535 | 0 | 2.3535
2027 | 6 | 27 | 2027-06-27 | 1987 | 63.4017 | 59.9706 | 59.1128 | 57.3973 | 55.6818 | 54.824 | 59.9706 | 62.5439 | 63.4017 | 65.1172 | 67.6905 | 70.2638 | 71.9794 | 74.5527 | 75.4105 | 77.126 | 74.5527 | 76.2682 | 74.5527 | 72.8372 | 69.4061 | 58.2551 | 59.1128 | 57.3973 | 65.8678 | 0 | 0.86778
2027 | 6 | 28 | 2027-06-28 | 1987 | 60.8571 | 58.8666 | 58.203 | 56.876 | 57.5395 | 57.5395 | 58.203 | 57.5395 | 58.203 | 60.1936 | 63.5112 | 66.1652 | 68.1558 | 72.1369 | 74.1274 | 74.1274 | 76.118 | 75.4545 | 75.4545 | 74.1274 | 72.8004 | 69.4828 | 66.8288 | 64.8382 | 65.7229 | 0 | 0.7229
2027 | 6 | 29 | 2027-06-29 | 1987 | 60.3117 | 60.9125 | 60.9125 | 58.5095 | 57.308 | 57.9087 | 60.9125 | 64.517 | 66.3192 | 66.3192 | 69.323 | 69.323 | 70.5245 | 72.3268 | 75.3305 | 76.532 | 76.532 | 75.9313 | 74.7297 | 72.9275 | 69.9237 | 66.92 | 65.7185 | 64.517 | 67.2704 | 0 | 2.2704
2027 | 6 | 30 | 2027-06-30 | 1987 | 57.938 | 55.8657 | 54.4843 | 55.8657 | 52.412 | 53.7935 | 52.412 | 54.4843 | 55.8657 | 57.938 | 59.3195 | 62.7732 | 64.1548 | 65.5362 | 67.6085 | 68.99 | 68.99 | 68.99 | 68.2993 | 66.9177 | 63.464 | 60.0102 | 58.6287 | 55.8657 | 60.442 | 4.558 | 0
2027 | 7 | 1 | 2027-07-01 | 1987 | 57.2634 | 55.8844 | 55.195 | 53.816 | 55.8844 | 54.5055 | 55.195 | 55.8844 | 57.2634 | 57.2634 | 58.6423 | 61.4003 | 62.7792 | 66.2266 | 67.6056 | 68.9845 | 69.674 | 67.6056 | 66.2266 | 63.4687 | 60.0213 | 57.9529 | 56.5739 | 56.5739 | 60.0788 | 4.9212 | 0
2027 | 7 | 2 | 2027-07-02 | 1987 | 58.318 | 58.318 | 58.318 | 58.318 | 58.318 | 58.318 | 58.318 | 57.02 | 60.914 | 63.51 | 63.51 | 66.106 | 68.702 | 67.404 | 68.702 | 67.404 | 67.404 | 67.404 | 66.106 | 66.106 | 63.51 | 63.51 | 62.212 | 60.914 | 62.861 | 2.139 | 0
2027 | 7 | 3 | 2027-07-03 | 1987 | 56.984 | 56.03 | 56.03 | 55.076 | 55.076 | 55.076 | 56.03 | 56.984 | 56.984 | 57.938 | 60.8 | 59.846 | 61.754 | 65.57 | 66.524 | 69.386 | 67.478 | 68.432 | 67.478 | 65.57 | 60.8 | 58.892 | 55.076 | 53.168 | 60.1243 | 4.8758 | 0
2027 | 7 | 4 | 2027-07-04 | 1987 | 56.0372 | 56.0372 | 54.2696 | 52.502 | 52.502 | 52.502 | 54.2696 | 57.8048 | 61.34 | 61.34 | 63.1076 | 61.34 | 66.6428 | 61.34 | 61.34 | 59.5724 | 68.4104 | 70.178 | 64.8752 | 57.8048 | 57.8048 | 56.0372 | 56.0372 | 54.2696 | 59.0568 | 5.9432 | 0
2027 | 7 | 5 | 2027-07-05 | 1987 | 59.45 | 60.2747 | 59.45 | 60.2747 | 60.2747 | 60.2747 | 61.0995 | 61.9242 | 62.7489 | 63.5736 | 66.0478 | 66.8725 | 68.522 | 67.6973 | 68.522 | 68.522 | 68.522 | 66.8725 | 64.3984 | 62.7489 | 61.0995 | 60.2747 | 59.45 | 59.45 | 63.2644 | 1.7356 | 0
2027 | 7 | 6 | 2027-07-06 | 1987 | 55.0709 | 55.0709 | 56.6343 | 55.0709 | 53.5074 | 51.944 | 53.5074 | 55.0709 | 59.7611 | 62.888 | 64.4514 | 67.5783 | 70.7051 | 73.832 | 72.2686 | 73.832 | 73.832 | 72.2686 | 69.1417 | 67.5783 | 66.0149 | 62.888 | 62.888 | 61.3246 | 63.2137 | 1.7863 | 0
2027 | 7 | 7 | 2027-07-07 | 1987 | 58.3193 | 56.084 | 56.084 | 56.084 | 57.2016 | 56.084 | 57.2016 | 58.3193 | 57.2016 | 59.4369 | 60.5545 | 60.5545 | 63.9075 | 65.0251 | 67.2604 | 68.378 | 65.0251 | 65.0251 | 62.7898 | 61.6722 | 59.4369 | 58.3193 | 58.3193 | 56.084 | 60.182 | 4.818 | 0
2027 | 7 | 8 | 2027-07-08 | 1987 | 59.336 | 56.624 | 57.98 | 56.624 | 57.98 | 57.98 | 57.98 | 56.624 | 56.624 | 60.692 | 67.472 | 68.828 | 66.116 | 68.828 | 70.184 | 72.896 | 72.896 | 71.54 | 68.828 | 67.472 | 63.404 | 64.76 | 63.404 | 62.048 | 63.63 | 1.37 | 0
2027 | 7 | 9 | 2027-07-09 | 1987 | 61.2222 | 59.9376 | 58.6531 | 57.3685 | 57.3685 | 56.084 | 57.3685 | 59.9376 | 59.9376 | 57.3685 | 58.6531 | 63.7913 | 67.6449 | 67.6449 | 68.9295 | 70.214 | 70.214 | 68.9295 | 67.6449 | 66.3604 | 66.3604 | 62.5067 | 62.5067 | 62.5067 | 62.8814 | 2.1186 | 0
2027 | 7 | 10 | 2027-07-10 | 1987 | 60.0315 | 57.4458 | 56.5838 | 56.5838 | 56.5838 | 54.86 | 58.3077 | 60.0315 | 64.3412 | 67.7888 | 69.5127 | 71.2365 | 70.3746 | 73.8223 | 74.6842 | 75.5462 | 77.27 | 76.4081 | 75.5462 | 73.8223 | 70.3746 | 67.7888 | 65.2031 | 66.9269 | 66.7114 | 0 | 1.7114
2027 | 7 | 11 | 2027-07-11 | 1987 | 61.072 | 60.1867 | 57.5307 | 58.416 | 55.76 | 57.5307 | 56.6453 | 62.8427 | 61.9573 | 64.6133 | 67.2693 | 70.8107 | 73.4667 | 75.2373 | 77.8933 | 79.664 | 77.008 | 77.008 | 77.008 | 72.5813 | 67.2693 | 62.8427 | 64.6133 | 62.8427 | 66.7529 | 0 | 1.7529
2027 | 7 | 12 | 2027-07-12 | 1987 | 60.0215 | 58.6445 | 56.579 | 57.2675 | 56.579 | 55.202 | 57.956 | 60.0215 | 61.3985 | 64.1525 | 66.9065 | 68.972 | 68.972 | 71.0375 | 71.726 | 74.48 | 74.48 | 73.7915 | 71.726 | 69.6605 | 65.5295 | 63.464 | 63.464 | 62.087 | 64.7549 | 0.24506 | 0
2027 | 7 | 13 | 2027-07-13 | 1987 | 56.786 | 55.7523 | 55.2354 | 54.7186 | 53.168 | 53.168 | 55.2354 | 57.3029 | 58.8534 | 59.8871 | 61.9546 | 62.4714 | 64.5389 | 65.5726 | 67.1231 | 67.1231 | 67.64 | 67.1231 | 67.1231 | 65.5726 | 61.9546 | 60.404 | 59.8871 | 59.3703 | 60.7486 | 4.2514 | 0
2027 | 7 | 14 | 2027-07-14 | 1987 | 62.0873 | 59.4599 | 59.4599 | 54.2052 | 51.5778 | 50.702 | 55.9568 | 59.4599 | 62.0873 | 62.9631 | 62.0873 | 66.4663 | 69.0937 | 72.5968 | 73.4726 | 76.1 | 76.1 | 74.3484 | 72.5968 | 69.9694 | 65.5905 | 61.2115 | 59.4599 | 58.5841 | 63.9849 | 1.0151 | 0
2027 | 7 | 15 | 2027-07-15 | 1987 | 64.6908 | 63.6952 | 60.7081 | 58.7167 | 54.734 | 54.734 | 56.7254 | 56.7254 | 56.7254 | 58.7167 | 62.6995 | 64.6908 | 65.6865 | 69.6693 | 70.6649 | 70.6649 | 73.652 | 72.6563 | 67.6779 | 64.6908 | 62.6995 | 59.7124 | 58.7167 | 57.7211 | 62.8239 | 2.1761 | 0
2027 | 7 | 16 | 2027-07-16 | 1987 | 57.458 | 57.458 | 57.458 | 57.458 | 57.458 | 56.084 | 56.084 | 56.084 | 57.458 | 58.832 | 58.832 | 62.954 | 62.954 | 65.702 | 69.824 | 72.572 | 76.694 | 76.694 | 75.32 | 75.32 | 71.198 | 65.702 | 67.076 | 65.702 | 64.099 | 0.901 | 0
2027 | 7 | 17 | 2027-07-17 | 1987 | 61.8868 | 59.4308 | 60.2494 | 58.6121 | 56.156 | 56.156 | 57.7934 | 63.5242 | 62.7055 | 66.799 | 72.5298 | 73.3485 | 74.9859 | 77.4419 | 79.898 | 78.2606 | 77.4419 | 74.1672 | 72.5298 | 70.8924 | 68.4363 | 69.255 | 70.0737 | 69.255 | 67.9929 | 0 | 2.9929
2027 | 7 | 18 | 2027-07-18 | 1987 | 69.6568 | 68.3633 | 65.7762 | 64.4826 | 61.8955 | 61.8955 | 60.602 | 63.1891 | 65.7762 | 73.5375 | 77.4181 | 82.5923 | 85.1794 | 86.4729 | 87.7665 | 89.06 | 85.1794 | 86.4729 | 77.4181 | 73.1494 | 68.7513 | 64.4826 | 63.1891 | 63.1891 | 72.729 | 0 | 7.729
2027 | 7 | 19 | 2027-07-19 | 1987 | 68.2916 | 68.2916 | 64.166 | 64.166 | 64.166 | 64.166 | 66.2288 | 66.2288 | 68.2916 | 72.4172 | 76.5428 | 78.6056 | 78.6056 | 82.7312 | 88.9196 | 88.9196 | 93.0452 | 95.108 | 88.9196 | 84.794 | 78.6056 | 74.48 | 74.48 | 78.6056 | 76.199 | 0 | 11.199
2027 | 7 | 20 | 2027-07-20 | 1987 | 67.5664 | 67.5664 | 66.3792 | 66.3792 | 65.192 | 66.3792 | 65.192 | 71.1281 | 75.877 | 78.2514 | 77.0642 | 81.813 | 86.5619 | 86.5619 | 88.9363 | 92.498 | 92.498 | 92.498 | 90.1236 | 85.3747 | 79.4386 | 74.6897 | 73.5025 | 72.3153 | 77.6578 | 0 | 12.6578
2027 | 7 | 21 | 2027-07-21 | 1987 | 68.6978 | 68.6978 | 65.8068 | 62.9157 | 64.8431 | 61.952 | 65.8068 | 66.7705 | 72.5526 | 76.4074 | 79.2985 | 81.2258 | 83.1532 | 86.0443 | 84.1169 | 87.008 | 86.0443 | 85.0806 | 83.1532 | 81.2258 | 76.4074 | 72.5526 | 72.5526 | 67.7342 | 75.002 | 0 | 10.002
2027 | 7 | 22 | 2027-07-22 | 1987 | 75.956 | 70.439 | 67.6805 | 67.6805 | 67.6805 | 67.6805 | 70.439 | 70.439 | 70.439 | 73.1975 | 75.956 | 75.956 | 81.473 | 86.99 | 86.99 | 86.99 | 84.2315 | 84.2315 | 84.2315 | 78.7145 | 75.956 | 75.956 | 67.6805 | 64.922 | 75.4962 | 0 | 10.4962
2027 | 7 | 23 | 2027-07-23 | 1987 | 60.278 | 60.278 | 60.278 | 60.278 | 60.278 | 60.278 | 60.278 | 62.7552 | 63.9939 | 66.4711 | 70.187 | 72.6642 | 76.3801 | 77.6188 | 78.8574 | 80.096 | 78.8574 | 76.3801 | 78.8574 | 77.6188 | 75.1415 | 68.9484 | 66.4711 | 66.4711 | 69.1548 | 0 | 4.1548
2027 | 7 | 24 | 2027-07-24 | 1987 | 67.981 | 62.201 | 60.756 | 59.311 | 57.866 | 59.311 | 59.311 | 63.646 | 65.091 | 66.536 | 72.316 | 79.541 | 78.096 | 79.541 | 79.541 | 80.986 | 82.431 | 83.876 | 82.431 | 79.541 | 75.206 | 69.426 | 65.091 | 60.756 | 70.4495 | 0 | 5.4495
2027 | 7 | 25 | 2027-07-25 | 1987 | 62.206 | 62.206 | 60.594 | 60.594 | 60.594 | 58.982 | 60.594 | 62.206 | 62.206 | 63.818 | 68.654 | 70.266 | 73.49 | 79.938 | 84.774 | 87.998 | 79.938 | 78.326 | 78.326 | 76.714 | 75.102 | 68.654 | 67.042 | 65.43 | 69.5272 | 0 | 4.5272
2027 | 7 | 26 | 2027-07-26 | 1987 | 67.7496 | 67.7496 | 66.4929 | 65.2362 | 65.2362 | 61.466 | 65.2362 | 67.7496 | 70.2631 | 77.8035 | 81.5736 | 84.0871 | 86.6005 | 87.8573 | 89.114 | 86.6005 | 86.6005 | 82.8304 | 80.3169 | 77.8035 | 72.7765 | 71.5198 | 69.0064 | 67.7496 | 74.9758 | 0 | 9.9758
2027 | 7 | 27 | 2027-07-27 | 1987 | 64.2668 | 62.9852 | 62.9852 | 62.9852 | 62.9852 | 60.422 | 64.2668 | 66.83 | 69.3932 | 71.9564 | 74.5196 | 78.3644 | 80.9276 | 82.2092 | 84.7724 | 86.054 | 86.054 | 84.7724 | 84.7724 | 80.9276 | 74.5196 | 69.3932 | 65.5484 | 64.2668 | 72.7574 | 0 | 7.7574
2027 | 7 | 28 | 2027-07-28 | 1987 | 61.3204 | 60.1692 | 60.1692 | 61.3204 | 59.018 | 60.1692 | 62.4715 | 65.9251 | 69.3786 | 71.681 | 76.2857 | 78.5881 | 79.7393 | 83.1928 | 84.344 | 84.344 | 84.344 | 83.1928 | 82.0416 | 79.7393 | 72.8322 | 69.3786 | 68.2275 | 67.0763 | 71.8729 | 0 | 6.8729
2027 | 7 | 29 | 2027-07-29 | 1987 | 64.4818 | 62.2629 | 62.2629 | 60.044 | 61.1535 | 60.044 | 62.2629 | 64.4818 | 67.8102 | 70.0291 | 72.248 | 74.4669 | 77.7953 | 80.0142 | 83.3425 | 83.3425 | 84.452 | 83.3425 | 83.3425 | 77.7953 | 72.248 | 71.1385 | 68.9196 | 68.9196 | 71.5084 | 0 | 6.5084
2027 | 7 | 30 | 2027-07-30 | 1987 | 64.976 | 63.95 | 60.872 | 58.82 | 57.794 | 57.794 | 59.846 | 60.872 | 66.002 | 67.028 | 69.08 | 72.158 | 73.184 | 75.236 | 78.314 | 80.366 | 77.288 | 74.21 | 72.158 | 70.106 | 69.08 | 67.028 | 66.002 | 62.924 | 67.712 | 0 | 2.712
2027 | 7 | 31 | 2027-07-31 | 1987 | 61.2539 | 61.2539 | 59.63 | 59.63 | 59.63 | 59.63 | 59.63 | 61.2539 | 64.5016 | 70.997 | 72.6209 | 77.4924 | 79.1163 | 82.364 | 80.7401 | 80.7401 | 82.364 | 80.7401 | 74.2447 | 72.6209 | 67.7493 | 66.1254 | 64.5016 | 66.1254 | 69.3731 | 0 | 4.3731
2027 | 8 | 1 | 2027-08-01 | 1987 | 62.222 | 61.295 | 59.441 | 59.441 | 59.441 | 58.514 | 59.441 | 61.295 | 64.076 | 65.93 | 68.711 | 71.492 | 73.346 | 75.2 | 77.054 | 76.127 | 77.054 | 77.054 | 76.127 | 72.419 | 68.711 | 65.003 | 64.076 | 64.076 | 67.3977 | 0 | 2.3977
2027 | 8 | 2 | 2027-08-02 | 1987 | 60.3492 | 60.3492 | 59.3459 | 57.3393 | 56.336 | 57.3393 | 58.3426 | 61.3525 | 65.3657 | 68.3757 | 71.3856 | 73.3922 | 73.3922 | 74.3955 | 78.4087 | 79.412 | 79.412 | 78.4087 | 77.4054 | 74.3955 | 70.3823 | 65.3657 | 65.3657 | 63.3591 | 67.874 | 0 | 2.874
2027 | 8 | 3 | 2027-08-03 | 1987 | 64.2164 | 63.353 | 63.353 | 62.4896 | 59.036 | 59.036 | 60.7628 | 63.353 | 67.67 | 71.1236 | 73.7138 | 76.304 | 78.8942 | 80.621 | 84.0746 | 84.0746 | 84.938 | 82.3478 | 78.8942 | 76.304 | 71.987 | 71.1236 | 69.3968 | 67.67 | 71.4474 | 0 | 6.4474
2027 | 8 | 4 | 2027-08-04 | 1987 | 68.3758 | 66.8192 | 66.0409 | 62.9276 | 59.8143 | 59.036 | 60.5926 | 63.7059 | 66.0409 | 66.8192 | 70.7108 | 72.2674 | 73.0458 | 75.3807 | 76.159 | 77.7157 | 77.7157 | 78.494 | 76.9374 | 72.2674 | 67.5975 | 67.5975 | 66.0409 | 62.1493 | 68.9271 | 0 | 3.9272
2027 | 8 | 5 | 2027-08-05 | 1987 | 63.0095 | 63.0095 | 60.4827 | 57.956 | 57.956 | 59.2194 | 61.7461 | 61.7461 | 63.0095 | 65.5362 | 69.3264 | 69.3264 | 74.3799 | 71.8531 | 76.9066 | 78.17 | 78.17 | 78.17 | 78.17 | 74.3799 | 71.8531 | 70.5897 | 68.063 | 65.5362 | 68.2736 | 0 | 3.2736
2027 | 8 | 6 | 2027-08-06 | 1987 | 59.763 | 56.7203 | 55.706 | 57.7345 | 57.7345 | 56.7203 | 56.7203 | 57.7345 | 58.7488 | 61.7916 | 65.8486 | 67.8771 | 70.9199 | 73.9627 | 75.9912 | 78.0197 | 78.0197 | 79.034 | 77.0055 | 72.9484 | 67.8771 | 67.8771 | 68.8914 | 66.8629 | 66.2712 | 0 | 1.2712
2027 | 8 | 7 | 2027-08-07 | 1987 | 69.4617 | 66.6723 | 63.883 | 64.8128 | 62.0234 | 59.234 | 63.883 | 66.6723 | 69.4617 | 72.2511 | 74.1107 | 79.6894 | 81.549 | 83.4086 | 85.2682 | 86.198 | 86.198 | 84.3384 | 84.3384 | 81.549 | 76.9001 | 75.9703 | 73.1809 | 70.3915 | 74.2269 | 0 | 9.2269
2027 | 8 | 8 | 2027-08-08 | 1987 | 66.2675 | 63.257 | 63.257 | 64.2605 | 61.25 | 62.2535 | 62.2535 | 66.2675 | 70.2815 | 73.292 | 76.3025 | 79.313 | 82.3235 | 84.3305 | 84.3305 | 87.341 | 87.341 | 89.348 | 85.334 | 82.3235 | 74.2955 | 70.2815 | 70.2815 | 68.2745 | 73.9192 | 0 | 8.9192
2027 | 8 | 9 | 2027-08-09 | 1987 | 76.7701 | 73.8132 | 70.8563 | 69.3778 | 64.9425 | 63.464 | 64.9425 | 70.8563 | 73.8132 | 76.7701 | 79.727 | 84.1624 | 90.0762 | 93.0331 | 94.5115 | 95.99 | 95.99 | 90.0762 | 82.6839 | 76.7701 | 70.8563 | 64.9425 | 66.4209 | 64.9425 | 77.3245 | 0 | 12.3245
2027 | 8 | 10 | 2027-08-10 | 1987 | 74.258 | 67.29 | 67.29 | 63.806 | 67.29 | 67.29 | 67.29 | 67.29 | 63.806 | 74.258 | 81.226 | 84.71 | 88.194 | 95.162 | 95.162 | 95.162 | 88.194 | 91.678 | 88.194 | 84.71 | 84.71 | 81.226 | 81.226 | 81.226 | 79.1937 | 0 | 14.1937
2027 | 8 | 11 | 2027-08-11 | 1987 | 62.6786 | 61.1003 | 61.1003 | 61.1003 | 59.522 | 59.522 | 61.1003 | 62.6786 | 62.6786 | 67.4136 | 68.9919 | 73.7268 | 78.4618 | 83.1967 | 86.3534 | 86.3534 | 89.51 | 86.3534 | 86.3534 | 83.1967 | 73.7268 | 70.5702 | 67.4136 | 68.9919 | 71.7539 | 0 | 6.7539
2027 | 8 | 12 | 2027-08-12 | 1987 | 74.7788 | 64.6196 | 59.54 | 59.54 | 59.54 | 59.54 | 62.0798 | 62.0798 | 64.6196 | 64.6196 | 67.1594 | 69.6992 | 69.6992 | 72.239 | 77.3186 | 77.3186 | 84.938 | 82.3982 | 77.3186 | 77.3186 | 72.239 | 69.6992 | 65.8895 | 62.0798 | 69.0113 | 0 | 4.0113
2027 | 8 | 13 | 2027-08-13 | 1987 | 62.686 | 62.686 | 59.972 | 59.972 | 59.972 | 59.972 | 59.972 | 59.972 | 62.686 | 62.686 | 65.4 | 68.114 | 70.828 | 78.97 | 81.684 | 84.398 | 84.398 | 84.398 | 81.684 | 76.256 | 73.542 | 70.828 | 68.114 | 65.4 | 69.3579 | 0 | 4.3579
2027 | 8 | 14 | 2027-08-14 | 1987 | 65.1887 | 65.1887 | 65.1887 | 65.1887 | 65.1887 | 62.798 | 62.798 | 65.1887 | 65.1887 | 67.5795 | 69.9702 | 72.3609 | 77.1424 | 84.3145 | 89.096 | 81.9238 | 84.3145 | 86.7053 | 89.096 | 84.3145 | 79.5331 | 79.5331 | 72.3609 | 72.3609 | 73.8551 | 0 | 8.8551
2027 | 8 | 15 | 2027-08-15 | 1987 | 66.2396 | 61.61 | 61.61 | 61.61 | 61.61 | 61.61 | 61.61 | 61.61 | 61.61 | 63.9248 | 66.2396 | 68.5544 | 70.8692 | 75.4988 | 80.1284 | 80.1284 | 84.758 | 75.4988 | 70.8692 | 70.8692 | 66.2396 | 66.2396 | 63.9248 | 61.61 | 67.6864 | 0 | 2.6863
2027 | 8 | 16 | 2027-08-16 | 1987 | 59.3831 | 58.1476 | 56.912 | 56.912 | 56.912 | 56.912 | 56.912 | 56.912 | 58.1476 | 59.3831 | 61.8543 | 68.0321 | 69.2677 | 70.5033 | 71.7389 | 74.21 | 72.9744 | 70.5033 | 69.2677 | 68.0321 | 66.7966 | 63.0899 | 60.6187 | 58.1476 | 63.3987 | 1.6013 | 0
2027 | 8 | 17 | 2027-08-17 | 1987 | 61.3157 | 61.3157 | 61.3157 | 60.8493 | 60.3829 | 59.45 | 59.9164 | 60.8493 | 61.7822 | 63.1815 | 65.5137 | 66.4465 | 66.913 | 68.7787 | 69.2451 | 70.178 | 70.178 | 70.178 | 69.2451 | 67.8458 | 65.5137 | 64.1143 | 64.1143 | 64.5808 | 64.7168 | 0.28317 | 0
2027 | 8 | 18 | 2027-08-18 | 1987 | 60.8554 | 60.0116 | 59.5897 | 58.7458 | 58.7458 | 57.902 | 58.7458 | 60.4335 | 61.6993 | 62.5431 | 64.2308 | 65.0746 | 66.3404 | 67.1842 | 68.45 | 68.0281 | 68.45 | 68.0281 | 67.1842 | 65.4966 | 63.387 | 62.965 | 62.1212 | 62.1212 | 63.2639 | 1.7361 | 0
2027 | 8 | 19 | 2027-08-19 | 1987 | 63.134 | 62.4485 | 61.0775 | 59.021 | 58.3355 | 57.65 | 58.3355 | 61.0775 | 63.134 | 65.876 | 65.876 | 67.247 | 69.3035 | 70.6745 | 72.0455 | 72.731 | 74.102 | 74.102 | 72.0455 | 68.618 | 64.505 | 63.134 | 63.8195 | 62.4485 | 65.4476 | 0 | 0.44756
2027 | 8 | 20 | 2027-08-20 | 1987 | 56.489 | 55.148 | 53.807 | 53.807 | 53.807 | 52.466 | 52.466 | 52.466 | 52.466 | 53.807 | 55.148 | 63.194 | 63.194 | 64.535 | 68.558 | 71.24 | 69.899 | 69.899 | 67.217 | 61.853 | 57.83 | 57.83 | 56.489 | 53.807 | 59.0592 | 5.9408 | 0
2027 | 8 | 21 | 2027-08-21 | 1987 | 55.0629 | 54.2513 | 54.2513 | 53.4396 | 52.628 | 52.628 | 52.628 | 55.0629 | 57.4978 | 59.9327 | 61.556 | 64.8025 | 67.2375 | 68.0491 | 69.6724 | 70.484 | 70.484 | 68.8607 | 67.2375 | 63.9909 | 59.9327 | 59.9327 | 59.1211 | 58.3095 | 60.7105 | 4.2895 | 0
2027 | 8 | 22 | 2027-08-22 | 1987 | 53.75 | 52.172 | 52.172 | 51.383 | 51.383 | 50.594 | 50.594 | 52.961 | 55.328 | 58.484 | 60.062 | 64.007 | 66.374 | 67.163 | 67.952 | 68.741 | 69.53 | 67.163 | 65.585 | 64.007 | 60.851 | 60.062 | 60.851 | 60.062 | 59.6346 | 5.3654 | 0
2027 | 8 | 23 | 2027-08-23 | 1987 | 57.776 | 57.776 | 53.5797 | 51.9012 | 52.7405 | 51.062 | 51.9012 | 53.5797 | 55.2582 | 57.776 | 57.776 | 61.133 | 63.6508 | 66.1685 | 68.6863 | 71.204 | 71.204 | 71.204 | 71.204 | 66.1685 | 62.8115 | 60.2938 | 60.2938 | 60.2938 | 60.6434 | 4.3566 | 0
2027 | 8 | 24 | 2027-08-24 | 1987 | 61.3158 | 59.805 | 58.2943 | 56.7835 | 56.0281 | 53.762 | 53.762 | 56.0281 | 58.2943 | 62.8266 | 63.5819 | 65.0927 | 68.1142 | 71.1357 | 72.6465 | 74.1572 | 75.668 | 75.668 | 74.1572 | 71.1357 | 64.3373 | 62.0712 | 60.5604 | 57.5389 | 63.8652 | 1.1348 | 0
2027 | 8 | 25 | 2027-08-25 | 1987 | 55.8477 | 54.4809 | 54.4809 | 53.7974 | 53.114 | 53.319 | 53.5924 | 53.7974 | 54.4809 | 57.2146 | 60.6318 | 63.3656 | 68.8331 | 68.8331 | 70.8834 | 72.9337 | 72.9337 | 74.984 | 73.6171 | 68.1496 | 62.6821 | 60.6318 | 58.5815 | 59.2649 | 61.6854 | 3.3146 | 0
2027 | 8 | 26 | 2027-08-26 | 1987 | 62.8927 | 56.0291 | 55.0485 | 56.0291 | 56.0291 | 55.0485 | 54.068 | 56.0291 | 58.9706 | 62.8927 | 65.8343 | 62.8927 | 68.7759 | 68.7759 | 68.7759 | 69.7564 | 72.698 | 70.7369 | 69.7564 | 65.8343 | 65.8343 | 64.8538 | 64.8538 | 62.8927 | 63.1379 | 1.8621 | 0
2027 | 8 | 27 | 2027-08-27 | 1987 | 54.1677 | 53.3162 | 55.0192 | 52.4646 | 53.3162 | 49.91 | 50.7615 | 55.8708 | 58.4254 | 60.1285 | 61.8315 | 63.5346 | 67.7923 | 69.4954 | 71.1985 | 71.1985 | 72.05 | 68.6438 | 68.6438 | 63.5346 | 58.4254 | 60.1285 | 58.4254 | 56.7223 | 60.6252 | 4.3748 | 0
2027 | 8 | 28 | 2027-08-28 | 1987 | 63.0275 | 56.21 | 53.483 | 52.1195 | 50.756 | 52.1195 | 53.483 | 54.8465 | 54.8465 | 61.664 | 67.118 | 68.4815 | 71.2085 | 73.9355 | 75.299 | 78.026 | 78.026 | 73.9355 | 73.9355 | 69.845 | 64.391 | 65.7545 | 64.391 | 63.0275 | 64.1637 | 0.83625 | 0
2027 | 8 | 29 | 2027-08-29 | 1987 | 60.5142 | 59.4111 | 58.3081 | 58.3081 | 57.205 | 57.205 | 56.102 | 59.4111 | 61.6172 | 67.1324 | 70.4415 | 73.7506 | 77.0598 | 80.3689 | 81.4719 | 83.678 | 82.575 | 80.3689 | 77.0598 | 71.5446 | 68.2354 | 69.3385 | 68.2354 | 67.1324 | 68.6031 | 0 | 3.6031
2027 | 8 | 30 | 2027-08-30 | 1987 | 62.4992 | 62.4992 | 60.8216 | 59.144 | 55.7888 | 54.95 | 56.6276 | 59.144 | 60.8216 | 65.0156 | 68.3708 | 71.726 | 75.0812 | 77.5976 | 79.2752 | 80.114 | 80.114 | 79.2752 | 76.7588 | 70.8872 | 67.532 | 66.6932 | 67.532 | 67.532 | 67.7417 | 0 | 2.7417
2027 | 8 | 31 | 2027-08-31 | 1987 | 60.1358 | 58.6274 | 56.3648 | 57.119 | 56.3648 | 54.1022 | 53.348 | 56.3648 | 59.3816 | 62.3984 | 65.4152 | 68.432 | 71.4488 | 73.7114 | 74.4656 | 75.974 | 74.4656 | 72.9572 | 70.6946 | 66.9236 | 63.9068 | 63.1526 | 60.89 | 62.3984 | 64.1268 | 0.87323 | 0
2027 | 9 | 1 | 2027-09-01 | 1987 | 60.561 | 56.4992 | 55.4838 | 55.4838 | 53.4529 | 53.4529 | 53.4529 | 56.4992 | 59.5456 | 60.561 | 66.6537 | 70.7155 | 75.7928 | 76.8082 | 80.87 | 80.87 | 80.87 | 77.8237 | 75.7928 | 70.7155 | 59.5456 | 56.4992 | 53.4529 | 51.422 | 64.2843 | 0.71566 | 0
2027 | 9 | 2 | 2027-09-02 | 1987 | 64.322 | 61.1708 | 61.1708 | 62.7464 | 62.7464 | 62.7464 | 62.7464 | 62.7464 | 65.8976 | 67.4732 | 69.0488 | 76.9268 | 78.5024 | 76.9268 | 80.078 | 78.5024 | 78.5024 | 73.7756 | 70.6244 | 69.0488 | 62.7464 | 65.8976 | 61.1708 | 56.444 | 67.9984 | 0 | 2.9984
2027 | 9 | 3 | 2027-09-03 | 1987 | 56.4997 | 53.8494 | 52.5243 | 51.1991 | 51.1991 | 51.1991 | 49.874 | 52.5243 | 59.15 | 63.1254 | 64.4506 | 67.1009 | 72.4014 | 75.0517 | 77.702 | 76.3769 | 77.702 | 77.702 | 72.4014 | 67.1009 | 64.4506 | 61.8003 | 59.15 | 61.8003 | 63.1806 | 1.8194 | 0
2027 | 9 | 4 | 2027-09-04 | 1987 | 61.514 | 60.2097 | 57.6012 | 58.9055 | 56.297 | 51.08 | 52.3842 | 57.6012 | 62.8182 | 65.4267 | 70.6437 | 75.8607 | 77.165 | 81.0777 | 82.382 | 82.382 | 81.0777 | 77.165 | 75.8607 | 69.3395 | 66.731 | 69.3395 | 68.0352 | 66.731 | 67.8179 | 0 | 2.8179
2027 | 9 | 5 | 2027-09-05 | 1987 | 62.7354 | 62.7354 | 58.0294 | 58.0294 | 55.6765 | 54.5 | 54.5 | 59.2059 | 62.7354 | 67.4413 | 69.7942 | 72.1472 | 74.5002 | 78.0296 | 82.7355 | 81.559 | 83.912 | 81.559 | 78.0296 | 73.3237 | 69.7942 | 67.4413 | 70.9707 | 65.0883 | 68.5197 | 0 | 3.5197
2027 | 9 | 6 | 2027-09-06 | 1987 | 69.1671 | 64.8961 | 60.625 | 62.7606 | 58.4895 | 56.354 | 58.4895 | 62.7606 | 65.9638 | 70.2349 | 73.4382 | 74.5059 | 79.8447 | 80.9125 | 83.048 | 81.9802 | 83.048 | 83.048 | 78.777 | 73.4382 | 71.3026 | 73.4382 | 72.3704 | 67.0316 | 71.0802 | 0 | 6.0802
2027 | 9 | 7 | 2027-09-07 | 1987 | 64.484 | 62.465 | 61.4555 | 57.4175 | 57.4175 | 56.408 | 57.4175 | 57.4175 | 57.4175 | 57.4175 | 59.4365 | 63.4745 | 67.5125 | 73.5695 | 76.598 | 79.6265 | 80.636 | 80.636 | 78.617 | 72.56 | 67.5125 | 63.4745 | 62.465 | 60.446 | 65.6617 | 0 | 0.66175
2027 | 9 | 8 | 2027-09-08 | 1987 | 57.254 | 57.254 | 58.646 | 58.646 | 57.254 | 57.254 | 57.254 | 57.254 | 57.254 | 58.646 | 58.646 | 61.43 | 62.822 | 65.606 | 69.782 | 78.134 | 80.918 | 82.31 | 76.742 | 69.782 | 68.39 | 65.606 | 62.822 | 61.43 | 64.214 | 0.786 | 0
2027 | 9 | 9 | 2027-09-09 | 1987 | 63.119 | 63.119 | 62.198 | 59.435 | 59.435 | 58.514 | 59.435 | 60.356 | 61.277 | 62.198 | 64.961 | 68.645 | 72.329 | 74.171 | 77.855 | 80.618 | 79.697 | 80.618 | 78.776 | 72.329 | 69.566 | 68.645 | 67.724 | 65.882 | 67.9543 | 0 | 2.9542
2027 | 9 | 10 | 2027-09-10 | 1987 | 61.9446 | 59.6263 | 58.8535 | 59.6263 | 61.1718 | 57.308 | 57.308 | 58.8535 | 62.7173 | 66.5811 | 68.8994 | 71.9904 | 74.3087 | 77.3997 | 78.9452 | 78.9452 | 79.718 | 78.1725 | 74.3087 | 69.6721 | 65.0356 | 61.9446 | 61.1718 | 61.1718 | 66.9031 | 0 | 1.9031
2027 | 9 | 11 | 2027-09-11 | 1987 | 61.652 | 61.652 | 57.254 | 61.652 | 57.254 | 61.652 | 61.652 | 57.254 | 61.652 | 66.05 | 74.846 | 74.846 | 74.846 | 79.244 | 83.642 | 79.244 | 83.642 | 79.244 | 74.846 | 74.846 | 74.846 | 70.448 | 66.05 | 66.05 | 69.3485 | 0 | 4.3485
2027 | 9 | 12 | 2027-09-12 | 1987 | 66.119 | 66.119 | 66.119 | 62.42 | 62.42 | 62.42 | 62.42 | 62.42 | 66.119 | 66.119 | 62.42 | 69.818 | 77.216 | 84.614 | 80.915 | 80.915 | 80.915 | 77.216 | 73.517 | 69.818 | 69.818 | 66.119 | 66.119 | 62.42 | 69.3556 | 0 | 4.3556
2027 | 9 | 13 | 2027-09-13 | 1987 | 65.8328 | 65.8328 | 65.8328 | 65.8328 | 65.8328 | 63.824 | 63.824 | 65.8328 | 67.8416 | 67.8416 | 69.8504 | 73.868 | 77.8856 | 81.9032 | 83.912 | 83.912 | 83.912 | 83.912 | 83.912 | 75.8768 | 71.8592 | 67.8416 | 63.824 | 67.8416 | 72.0266 | 0 | 7.0266
2027 | 9 | 14 | 2027-09-14 | 1987 | 64.787 | 64.787 | 60.5705 | 58.4622 | 62.6787 | 62.6787 | 62.6787 | 66.8952 | 69.0035 | 69.0035 | 64.787 | 64.787 | 66.8952 | 66.8952 | 69.0035 | 66.8952 | 73.22 | 69.0035 | 64.787 | 60.5705 | 58.4622 | 56.354 | 56.354 | 58.4622 | 64.0842 | 0.91575 | 0
2027 | 9 | 15 | 2027-09-15 | 1987 | 61.2629 | 61.2629 | 62.4393 | 61.2629 | 60.0864 | 58.91 | 58.91 | 61.2629 | 62.4393 | 64.7921 | 70.6743 | 69.4979 | 74.2036 | 75.38 | 75.38 | 73.0271 | 64.7921 | 70.6743 | 68.3214 | 67.145 | 67.145 | 65.9686 | 63.6157 | 63.6157 | 65.9196 | 0 | 0.91955
2027 | 9 | 16 | 2027-09-16 | 1987 | 58.139 | 58.139 | 56.7065 | 55.274 | 55.274 | 56.7065 | 58.139 | 56.7065 | 59.5715 | 63.869 | 61.004 | 65.3015 | 71.0315 | 71.0315 | 71.0315 | 72.464 | 72.464 | 71.0315 | 68.1665 | 61.004 | 59.5715 | 61.004 | 59.5715 | 58.139 | 62.5559 | 2.4441 | 0
2027 | 9 | 17 | 2027-09-17 | 1987 | 59.2152 | 57.9987 | 56.7822 | 56.174 | 56.174 | 57.3905 | 56.174 | 57.3905 | 58.607 | 59.2152 | 62.8647 | 65.906 | 67.1225 | 68.339 | 69.5555 | 70.1637 | 69.5555 | 70.772 | 67.7307 | 64.0812 | 64.6895 | 63.473 | 63.473 | 61.6482 | 62.6873 | 2.3127 | 0
2027 | 9 | 18 | 2027-09-18 | 1987 | 59.6489 | 60.5317 | 60.5317 | 60.5317 | 59.2074 | 59.6489 | 58.766 | 60.5317 | 62.7389 | 62.7389 | 64.946 | 64.5046 | 66.7117 | 67.5946 | 68.036 | 67.1531 | 67.5946 | 67.1531 | 65.8289 | 64.5046 | 63.1803 | 61.856 | 60.5317 | 60.0903 | 63.1067 | 1.8933 | 0
2027 | 9 | 19 | 2027-09-19 | 1987 | 59.5774 | 59.1675 | 59.1675 | 58.3478 | 57.938 | 57.938 | 58.7577 | 58.3478 | 59.9872 | 62.0365 | 63.266 | 64.9054 | 65.7251 | 67.3645 | 67.3645 | 67.7743 | 68.594 | 68.1842 | 66.1349 | 66.1349 | 64.4955 | 63.6758 | 63.6758 | 62.8562 | 62.9757 | 2.0243 | 0
2027 | 9 | 20 | 2027-09-20 | 1987 | 57.86 | 57.546 | 57.232 | 57.232 | 56.29 | 56.604 | 55.976 | 56.918 | 57.86 | 59.43 | 61 | 61.314 | 62.256 | 63.198 | 64.14 | 64.454 | 64.454 | 64.14 | 62.57 | 59.744 | 59.116 | 58.488 | 58.488 | 58.174 | 59.7702 | 5.2298 | 0
2027 | 9 | 21 | 2027-09-21 | 1987 | 58.9767 | 57.3587 | 57.3587 | 55.2013 | 54.662 | 54.662 | 55.7407 | 55.7407 | 56.8193 | 59.516 | 62.752 | 64.37 | 66.5273 | 68.1453 | 68.1453 | 69.224 | 68.6847 | 67.606 | 65.4487 | 62.2127 | 61.134 | 61.6733 | 60.0553 | 59.516 | 61.3138 | 3.6862 | 0
2027 | 9 | 22 | 2027-09-22 | 1987 | 55.72 | 55.72 | 51.2 | 51.2 | 49.392 | 49.392 | 48.488 | 50.296 | 53.008 | 58.432 | 62.048 | 65.664 | 67.472 | 70.184 | 71.088 | 72.896 | 71.992 | 67.472 | 63.856 | 60.24 | 58.432 | 60.24 | 56.624 | 53.912 | 59.3737 | 5.6263 | 0
2027 | 9 | 23 | 2027-09-23 | 1987 | 57.7285 | 55.4638 | 54.3315 | 50.9344 | 52.0667 | 50.9344 | 50.9344 | 52.0667 | 55.4638 | 58.8609 | 63.3904 | 64.5227 | 65.6551 | 70.1845 | 73.5816 | 72.4493 | 74.714 | 70.1845 | 66.7875 | 62.258 | 61.1256 | 54.3315 | 49.802 | 49.802 | 59.8989 | 5.1011 | 0
2027 | 9 | 24 | 2027-09-24 | 1987 | 54.788 | 57.008 | 59.228 | 61.448 | 61.448 | 61.448 | 61.448 | 61.448 | 61.448 | 59.228 | 63.668 | 65.888 | 68.108 | 68.108 | 68.108 | 65.888 | 68.108 | 65.888 | 63.668 | 63.668 | 63.668 | 63.668 | 61.448 | 61.448 | 62.928 | 2.072 | 0
2027 | 9 | 25 | 2027-09-25 | 1987 | 61.1137 | 61.1137 | 61.1137 | 58.5269 | 58.5269 | 55.94 | 55.94 | 55.94 | 58.5269 | 55.94 | 58.5269 | 61.1137 | 63.7006 | 71.4611 | 74.048 | 71.4611 | 74.048 | 71.4611 | 68.8743 | 61.1137 | 58.5269 | 58.5269 | 58.5269 | 55.94 | 62.0838 | 2.9162 | 0
2027 | 9 | 26 | 2027-09-26 | 1987 | 66.028 | 63.614 | 61.2 | 58.786 | 56.372 | 57.579 | 57.579 | 58.786 | 61.2 | 62.407 | 67.235 | 70.856 | 70.856 | 70.856 | 72.063 | 78.098 | 75.684 | 74.477 | 72.063 | 69.649 | 68.442 | 67.235 | 66.028 | 64.821 | 66.3297 | 0 | 1.3297
2027 | 9 | 27 | 2027-09-27 | 1987 | 65.0189 | 65.0189 | 60.6954 | 59.6146 | 60.6954 | 56.372 | 56.372 | 58.5337 | 63.938 | 67.1806 | 70.4231 | 73.6657 | 75.8274 | 76.9083 | 77.9891 | 79.07 | 79.07 | 75.8274 | 71.504 | 66.0997 | 69.3423 | 69.3423 | 67.1806 | 67.1806 | 68.0362 | 0 | 3.0362
2027 | 9 | 28 | 2027-09-28 | 1987 | 60.6717 | 59.9315 | 56.9705 | 57.7107 | 55.49 | 56.2302 | 56.9705 | 57.7107 | 60.6717 | 63.6327 | 66.5937 | 68.8145 | 69.5547 | 71.7755 | 73.256 | 72.5157 | 72.5157 | 70.295 | 66.5937 | 64.373 | 62.8925 | 63.6327 | 62.8925 | 62.8925 | 63.9412 | 1.0588 | 0
2027 | 9 | 29 | 2027-09-29 | 1987 | 60.3847 | 59.674 | 58.9633 | 58.9633 | 58.9633 | 58.2527 | 57.542 | 58.9633 | 61.0953 | 63.2273 | 66.7807 | 70.334 | 72.466 | 74.598 | 76.0193 | 76.73 | 75.3087 | 73.1767 | 68.9127 | 65.3593 | 64.6487 | 63.938 | 63.2273 | 64.6487 | 65.5074 | 0 | 0.50739
2027 | 9 | 30 | 2027-09-30 | 1987 | 61.3704 | 59.3743 | 58.7089 | 57.3781 | 55.382 | 55.382 | 55.382 | 56.7128 | 58.7089 | 63.3666 | 66.6934 | 69.355 | 69.355 | 71.3511 | 74.0126 | 74.678 | 73.3472 | 71.3511 | 68.0242 | 67.3588 | 64.6973 | 64.0319 | 63.3666 | 63.3666 | 64.2814 | 0.71855 | 0
2027 | 10 | 1 | 2027-10-01 | 1987 | 58.2368 | 57.2 | 58.2368 | 56.1632 | 54.608 | 56.6816 | 54.608 | 55.6448 | 57.2 | 59.792 | 62.384 | 65.4944 | 69.1232 | 70.16 | 70.16 | 72.2336 | 72.752 | 68.6048 | 66.0128 | 64.976 | 61.8656 | 60.3104 | 59.792 | 59.792 | 62.168 | 2.832 | 0
2027 | 10 | 2 | 2027-10-02 | 1987 | 56.588 | 49.1144 | 47.246 | 50.9828 | 52.8512 | 49.1144 | 49.1144 | 50.9828 | 50.9828 | 54.7196 | 58.4564 | 60.3248 | 62.1932 | 64.0616 | 64.0616 | 65.93 | 65.93 | 64.0616 | 64.0616 | 62.1932 | 60.3248 | 56.588 | 53.7854 | 50.9828 | 56.8605 | 8.1395 | 0
2027 | 10 | 3 | 2027-10-03 | 1987 | 47.984 | 47.984 | 49.712 | 47.984 | 49.712 | 49.712 | 51.44 | 51.44 | 53.168 | 60.08 | 63.536 | 66.992 | 68.72 | 65.264 | 68.72 | 70.448 | 70.448 | 63.536 | 58.352 | 58.352 | 54.896 | 51.44 | 49.712 | 53.168 | 57.2 | 7.8 | 0
2027 | 10 | 4 | 2027-10-04 | 1987 | 61.8692 | 61.8692 | 60.842 | 60.842 | 58.7876 | 56.7332 | 58.7876 | 58.7876 | 59.8148 | 61.8692 | 64.9508 | 67.0052 | 69.0596 | 68.0324 | 71.114 | 70.0868 | 71.114 | 67.0052 | 62.8964 | 59.8148 | 60.842 | 58.7876 | 59.8148 | 55.706 | 62.768 | 2.232 | 0
2027 | 10 | 5 | 2027-10-05 | 1987 | 57.3628 | 55.2601 | 53.1574 | 54.2087 | 52.106 | 53.1574 | 52.106 | 52.106 | 56.3115 | 61.5683 | 65.7737 | 68.9278 | 71.0305 | 74.1846 | 75.236 | 75.236 | 73.1333 | 68.9278 | 63.671 | 60.5169 | 59.4655 | 61.5683 | 60.5169 | 59.4655 | 61.8749 | 3.1251 | 0
2027 | 10 | 6 | 2027-10-06 | 1987 | 57.3814 | 56.5261 | 54.8154 | 54.8154 | 54.8154 | 53.96 | 53.96 | 54.8154 | 57.3814 | 60.8029 | 64.2243 | 66.7904 | 71.0672 | 72.7779 | 73.6333 | 75.344 | 73.6333 | 71.0672 | 65.0797 | 62.5136 | 60.8029 | 59.9475 | 59.0922 | 58.2368 | 62.2285 | 2.7715 | 0
2027 | 10 | 7 | 2027-10-07 | 1987 | 59.27 | 57.482 | 56.588 | 54.8 | 55.694 | 54.8 | 53.906 | 53.906 | 55.694 | 61.058 | 66.422 | 68.21 | 69.104 | 72.68 | 73.574 | 73.574 | 75.362 | 70.892 | 65.528 | 60.164 | 60.164 | 60.164 | 57.482 | 56.588 | 62.2127 | 2.7873 | 0
2027 | 10 | 8 | 2027-10-08 | 1987 | 50.288 | 52.1256 | 52.1256 | 52.1256 | 50.288 | 50.288 | 50.288 | 52.1256 | 53.9633 | 59.4762 | 64.9891 | 66.8267 | 64.9891 | 66.8267 | 70.502 | 70.502 | 68.6644 | 64.9891 | 59.4762 | 57.6385 | 57.6385 | 57.6385 | 55.8009 | 53.9633 | 58.4808 | 6.5192 | 0
2027 | 10 | 9 | 2027-10-09 | 1987 | 50.6793 | 49.9335 | 49.1877 | 48.4418 | 48.4418 | 48.4418 | 47.696 | 47.696 | 49.9335 | 52.9168 | 55.9001 | 58.1376 | 61.1209 | 62.6125 | 64.1042 | 64.85 | 64.1042 | 61.1209 | 57.3917 | 56.6459 | 55.9001 | 54.4084 | 52.9168 | 52.9168 | 54.8124 | 10.1876 | 0
2027 | 10 | 10 | 2027-10-10 | 1987 | 53.984 | 52.838 | 53.411 | 52.265 | 52.265 | 48.254 | 53.411 | 49.973 | 54.557 | 57.422 | 56.849 | 60.86 | 62.006 | 65.444 | 63.152 | 65.444 | 64.871 | 62.579 | 58.568 | 58.568 | 56.276 | 54.557 | 53.411 | 52.265 | 56.8012 | 8.1988 | 0
2027 | 10 | 11 | 2027-10-11 | 1987 | 53.6936 | 49.5464 | 51.62 | 52.3112 | 48.164 | 48.8552 | 50.2376 | 48.164 | 53.0024 | 57.1496 | 59.9144 | 64.7528 | 66.1352 | 68.9 | 68.2088 | 67.5176 | 67.5176 | 64.7528 | 58.532 | 56.4584 | 55.7672 | 54.3848 | 53.6936 | 52.3112 | 57.1496 | 7.8504 | 0
2027 | 10 | 12 | 2027-10-12 | 1987 | 59.666 | 54.806 | 53.591 | 54.806 | 49.946 | 51.161 | 52.376 | 51.161 | 52.376 | 59.666 | 62.096 | 64.526 | 69.386 | 69.386 | 71.816 | 71.816 | 71.816 | 70.601 | 62.096 | 60.881 | 59.666 | 57.236 | 58.451 | 54.806 | 60.1722 | 4.8278 | 0
2027 | 10 | 13 | 2027-10-13 | 1987 | 53.0754 | 52.2269 | 50.5297 | 49.6811 | 48.8326 | 47.984 | 48.8326 | 47.984 | 50.5297 | 53.924 | 58.1669 | 60.7126 | 60.7126 | 62.4097 | 64.9554 | 65.804 | 65.804 | 61.5611 | 57.3183 | 56.4697 | 53.924 | 55.6211 | 53.0754 | 53.0754 | 55.5504 | 9.4496 | 0
2027 | 10 | 14 | 2027-10-14 | 1987 | 56.597 | 47.696 | 52.1465 | 49.9213 | 49.9213 | 49.9213 | 54.3717 | 49.9213 | 47.696 | 49.9213 | 49.9213 | 49.9213 | 56.597 | 63.2728 | 63.2728 | 63.2728 | 65.498 | 63.2728 | 63.2728 | 58.8222 | 56.597 | 54.3717 | 49.9213 | 52.1465 | 54.9281 | 10.0719 | 0
2027 | 10 | 15 | 2027-10-15 | 1987 | 52.8592 | 52.8592 | 52.1894 | 51.5196 | 50.8498 | 50.8498 | 50.18 | 50.18 | 50.8498 | 54.1987 | 56.8779 | 57.5477 | 58.8873 | 59.5571 | 62.2362 | 62.906 | 61.5664 | 59.5571 | 58.2175 | 56.8779 | 56.2081 | 56.2081 | 55.5383 | 54.1987 | 55.5383 | 9.4617 | 0
2027 | 10 | 16 | 2027-10-16 | 1987 | 50.81 | 52.178 | 51.494 | 51.494 | 51.494 | 50.81 | 50.81 | 50.81 | 51.494 | 51.494 | 53.546 | 56.966 | 59.702 | 59.702 | 61.754 | 61.754 | 61.754 | 58.334 | 56.282 | 54.914 | 55.598 | 54.914 | 52.862 | 54.23 | 54.8 | 10.2 | 0
2027 | 10 | 17 | 2027-10-17 | 1987 | 52.6388 | 52.6388 | 49.5716 | 49.5716 | 50.3384 | 48.038 | 48.038 | 48.8048 | 50.3384 | 51.872 | 54.9392 | 56.4728 | 57.2396 | 58.0064 | 59.54 | 58.7732 | 58.0064 | 55.706 | 53.4056 | 51.1052 | 52.6388 | 52.6388 | 52.6388 | 51.872 | 53.118 | 11.8819 | 0
2027 | 10 | 18 | 2027-10-18 | 1987 | 51.132 | 51.132 | 48.69 | 51.132 | 50.318 | 49.097 | 47.876 | 48.69 | 49.504 | 53.574 | 56.016 | 57.644 | 60.9 | 60.9 | 61.714 | 62.528 | 60.9 | 57.644 | 53.574 | 51.946 | 53.574 | 54.388 | 53.574 | 52.76 | 54.1336 | 10.8664 | 0
2027 | 10 | 19 | 2027-10-19 | 1987 | 49.7267 | 48.8104 | 48.8104 | 48.8104 | 47.894 | 47.894 | 47.894 | 47.894 | 49.7267 | 52.4758 | 57.0576 | 60.7231 | 63.4722 | 66.2213 | 68.054 | 67.1376 | 66.2213 | 63.4722 | 59.8067 | 57.974 | 56.1413 | 55.2249 | 54.3085 | 53.3922 | 55.7976 | 9.2024 | 0
2027 | 10 | 20 | 2027-10-20 | 1987 | 52.4984 | 50.1354 | 50.923 | 50.1354 | 48.56 | 48.56 | 50.923 | 48.56 | 53.2861 | 55.6491 | 60.3752 | 63.5259 | 65.889 | 68.252 | 67.4643 | 68.252 | 65.889 | 63.5259 | 58.0122 | 57.2245 | 55.6491 | 56.4368 | 54.8614 | 51.7107 | 56.9291 | 8.0709 | 0
2027 | 10 | 21 | 2027-10-21 | 1987 | 51.7167 | 49.8582 | 50.7875 | 49.8582 | 48.929 | 48.929 | 45.212 | 46.1412 | 49.8582 | 54.5045 | 57.2922 | 60.08 | 61.9385 | 64.7262 | 66.5847 | 67.514 | 66.5847 | 61.9385 | 58.2215 | 56.363 | 57.2922 | 55.4337 | 51.7167 | 49.8582 | 55.4725 | 9.5275 | 0
2027 | 10 | 22 | 2027-10-22 | 1987 | 53.0187 | 52.2426 | 51.4665 | 51.4665 | 49.9142 | 48.362 | 49.1381 | 49.1381 | 49.1381 | 50.6904 | 52.2426 | 53.7948 | 56.1232 | 58.4515 | 59.2276 | 61.556 | 60.7799 | 57.6754 | 56.1232 | 56.1232 | 53.0187 | 56.1232 | 53.7948 | 52.2426 | 53.8272 | 11.1728 | 0
2027 | 10 | 23 | 2027-10-23 | 1987 | 49.0689 | 47.5095 | 45.95 | 45.95 | 45.95 | 49.0689 | 47.5095 | 45.95 | 49.0689 | 47.5095 | 50.6284 | 50.6284 | 53.7473 | 58.4256 | 63.104 | 61.5445 | 63.104 | 63.104 | 56.8662 | 59.9851 | 53.7473 | 53.7473 | 55.3067 | 56.8662 | 53.0975 | 11.9025 | 0
2027 | 10 | 24 | 2027-10-24 | 1987 | 46.898 | 46.898 | 46.898 | 43.994 | 46.898 | 41.09 | 41.09 | 41.09 | 43.994 | 43.994 | 46.898 | 52.706 | 55.61 | 58.514 | 58.514 | 58.514 | 58.514 | 55.61 | 52.706 | 58.514 | 55.61 | 52.706 | 52.706 | 49.802 | 50.407 | 14.593 | 0
2027 | 10 | 25 | 2027-10-25 | 1987 | 49.676 | 48.461 | 47.246 | 48.461 | 48.461 | 49.676 | 50.891 | 52.106 | 53.321 | 54.536 | 55.751 | 56.966 | 58.181 | 59.396 | 58.181 | 58.181 | 58.181 | 55.751 | 53.321 | 53.321 | 52.106 | 52.106 | 52.106 | 52.106 | 53.2704 | 11.7296 | 0
2027 | 10 | 26 | 2027-10-26 | 1987 | 56.4274 | 52.7997 | 52.7997 | 51.8928 | 52.7997 | 51.8928 | 50.9858 | 50.9858 | 50.9858 | 50.9858 | 51.8928 | 53.7066 | 57.3343 | 60.0551 | 60.962 | 60.0551 | 58.2412 | 54.6135 | 51.8928 | 50.9858 | 50.0789 | 49.172 | 49.172 | 49.172 | 53.3287 | 11.6713 | 0
2027 | 10 | 27 | 2027-10-27 | 1987 | 51.8697 | 52.3895 | 51.35 | 49.271 | 50.3105 | 49.271 | 49.271 | 49.271 | 49.271 | 50.3105 | 51.35 | 54.4685 | 55.508 | 57.587 | 58.6265 | 59.666 | 56.5475 | 54.4685 | 51.35 | 51.35 | 50.3105 | 51.35 | 50.3105 | 47.192 | 52.1946 | 12.8054 | 0
2027 | 10 | 28 | 2027-10-28 | 1987 | 51.5347 | 52.4963 | 53.4579 | 52.4963 | 51.5347 | 49.6116 | 48.65 | 50.5732 | 50.5732 | 52.4963 | 53.4579 | 53.4579 | 57.3042 | 61.1505 | 64.9968 | 66.92 | 66.92 | 60.1889 | 58.2658 | 59.2274 | 60.1889 | 59.2274 | 59.2274 | 56.3426 | 56.2625 | 8.7375 | 0
2027 | 10 | 29 | 2027-10-29 | 1987 | 58.4316 | 58.4316 | 57.9911 | 58.4316 | 57.9911 | 57.5505 | 57.5505 | 57.11 | 58.4316 | 59.3126 | 61.9558 | 63.2774 | 63.7179 | 64.1584 | 65.48 | 64.5989 | 64.1584 | 62.8368 | 62.3963 | 61.5153 | 61.5153 | 61.5153 | 61.9558 | 61.5153 | 60.9095 | 4.0905 | 0
2027 | 10 | 30 | 2027-10-30 | 1987 | 51.1628 | 49.9064 | 49.9064 | 48.65 | 48.65 | 48.65 | 48.65 | 49.9064 | 48.65 | 51.1628 | 51.1628 | 52.4192 | 58.7012 | 61.214 | 59.9576 | 59.9576 | 59.9576 | 56.1884 | 53.6756 | 52.4192 | 52.4192 | 52.4192 | 53.6756 | 51.1628 | 52.9427 | 12.0573 | 0
2027 | 10 | 31 | 2027-10-31 | 1987 | 57.335 | 57.335 | 54.2885 | 51.242 | 51.242 | 51.242 | 51.242 | 51.242 | 54.2885 | 54.2885 | 57.335 | 60.3815 | 63.428 | 60.3815 | 63.428 | 63.428 | 63.428 | 60.3815 | 60.3815 | 57.335 | 54.2885 | 54.2885 | 54.2885 | 54.2885 | 56.7003 | 8.2997 | 0
2027 | 11 | 1 | 2027-11-01 | 1987 | 61.124 | 57.596 | 57.596 | 57.596 | 57.596 | 57.596 | 54.068 | 54.068 | 54.068 | 50.54 | 54.068 | 54.068 | 54.068 | 50.54 | 54.068 | 54.068 | 54.068 | 50.54 | 50.54 | 50.54 | 47.012 | 47.012 | 47.012 | 47.012 | 53.186 | 11.814 | 0
2027 | 11 | 2 | 2027-11-02 | 1987 | 48.8043 | 48.8043 | 48.8043 | 46.8397 | 46.8397 | 46.8397 | 42.9106 | 40.946 | 40.946 | 52.7334 | 48.8043 | 50.7689 | 52.7334 | 54.698 | 52.7334 | 52.7334 | 52.7334 | 50.7689 | 50.7689 | 50.7689 | 50.7689 | 50.7689 | 50.7689 | 48.8043 | 49.2954 | 15.7046 | 0
2027 | 11 | 3 | 2027-11-03 | 1987 | 40.4672 | 42.3176 | 40.4672 | 40.4672 | 40.4672 | 38.6168 | 38.6168 | 38.6168 | 38.6168 | 40.4672 | 42.3176 | 47.8688 | 47.8688 | 49.7192 | 53.42 | 51.5696 | 53.42 | 49.7192 | 44.168 | 42.3176 | 42.3176 | 36.7664 | 38.6168 | 34.916 | 43.0886 | 21.9114 | 0
2027 | 11 | 4 | 2027-11-04 | 1987 | 39.434 | 34.304 | 37.724 | 32.594 | 34.304 | 36.014 | 39.434 | 41.144 | 41.999 | 42.854 | 44.564 | 45.419 | 46.274 | 46.274 | 47.984 | 49.694 | 47.984 | 47.984 | 47.984 | 47.984 | 47.984 | 47.984 | 46.274 | 46.274 | 43.3528 | 21.6472 | 0
2027 | 11 | 5 | 2027-11-05 | 1987 | 47.552 | 47.552 | 47.552 | 45.95 | 45.95 | 45.95 | 44.348 | 44.348 | 42.746 | 45.95 | 50.756 | 52.358 | 55.562 | 57.164 | 55.562 | 58.766 | 57.164 | 49.154 | 47.552 | 45.95 | 44.348 | 42.746 | 41.144 | 41.144 | 48.2195 | 16.7805 | 0
2027 | 11 | 6 | 2027-11-06 | 1987 | 35.782 | 33.584 | 40.178 | 42.376 | 42.376 | 42.376 | 42.376 | 46.772 | 46.772 | 48.97 | 51.168 | 51.168 | 51.168 | 53.366 | 51.168 | 53.366 | 51.168 | 48.97 | 51.168 | 51.168 | 53.366 | 51.168 | 48.97 | 53.366 | 47.5962 | 17.4037 | 0
2027 | 11 | 7 | 2027-11-07 | 1987 | 42.624 | 41.324 | 42.624 | 41.324 | 41.324 | 41.324 | 41.324 | 43.924 | 41.324 | 45.224 | 46.524 | 49.124 | 49.124 | 53.024 | 51.724 | 50.424 | 50.424 | 50.424 | 50.424 | 49.124 | 45.224 | 45.224 | 45.224 | 43.924 | 45.9282 | 19.0718 | 0
2027 | 11 | 8 | 2027-11-08 | 1987 | 44.786 | 44.786 | 45.14 | 45.494 | 45.848 | 45.848 | 46.556 | 46.202 | 46.202 | 46.91 | 47.618 | 48.68 | 49.034 | 49.388 | 49.388 | 49.034 | 49.034 | 48.68 | 47.972 | 46.91 | 47.618 | 45.848 | 44.078 | 44.432 | 46.8952 | 18.1047 | 0
2027 | 11 | 9 | 2027-11-09 | 1987 | 41.126 | 41.126 | 41.126 | 39.92 | 41.126 | 39.92 | 41.126 | 42.332 | 42.332 | 43.538 | 47.156 | 47.156 | 50.774 | 50.774 | 50.774 | 50.774 | 48.362 | 44.744 | 44.744 | 44.744 | 45.95 | 44.744 | 44.744 | 44.744 | 44.744 | 20.256 | 0
2027 | 11 | 10 | 2027-11-10 | 1987 | 45.4084 | 46.3018 | 45.4084 | 45.4084 | 45.4084 | 45.4084 | 44.5149 | 44.5149 | 42.728 | 47.1953 | 48.9822 | 50.7691 | 50.7691 | 51.6625 | 50.7691 | 50.7691 | 50.7691 | 50.7691 | 52.556 | 52.556 | 52.556 | 48.0887 | 47.1953 | 46.3018 | 48.2004 | 16.7996 | 0
2027 | 11 | 11 | 2027-11-11 | 1987 | 45.662 | 45.662 | 45.662 | 45.662 | 45.662 | 45.662 | 47.327 | 47.327 | 47.327 | 47.327 | 48.992 | 50.657 | 50.657 | 52.322 | 52.322 | 52.322 | 52.322 | 50.657 | 48.992 | 48.992 | 48.992 | 48.992 | 47.327 | 47.327 | 48.5064 | 16.4936 | 0
2027 | 11 | 12 | 2027-11-12 | 1987 | 41.756 | 40.136 | 38.516 | 38.516 | 38.516 | 36.896 | 38.516 | 38.516 | 40.136 | 41.756 | 43.376 | 46.616 | 46.616 | 44.996 | 48.236 | 49.856 | 48.236 | 46.616 | 46.616 | 46.616 | 43.376 | 41.756 | 41.756 | 41.756 | 42.9035 | 22.0965 | 0
2027 | 11 | 13 | 2027-11-13 | 1987 | 52.5956 | 52.5956 | 51.5912 | 52.5956 | 51.5912 | 51.5912 | 52.5956 | 52.5956 | 52.5956 | 52.5956 | 52.5956 | 52.5956 | 53.6 | 52.5956 | 52.5956 | 51.5912 | 52.5956 | 49.5824 | 48.578 | 47.5736 | 46.5692 | 45.5648 | 44.5604 | 43.556 | 50.7123 | 14.2877 | 0
2027 | 11 | 14 | 2027-11-14 | 1987 | 46.174 | 46.174 | 46.174 | 46.866 | 46.866 | 46.866 | 46.866 | 46.174 | 45.482 | 47.558 | 48.25 | 48.25 | 49.634 | 51.018 | 51.71 | 50.326 | 51.018 | 49.634 | 47.558 | 47.558 | 47.558 | 46.174 | 46.866 | 47.558 | 47.8463 | 17.1537 | 0
2027 | 11 | 15 | 2027-11-15 | 1987 | 45.599 | 44.798 | 44.798 | 45.599 | 44.798 | 43.997 | 43.196 | 43.196 | 43.997 | 45.599 | 46.4 | 48.002 | 48.803 | 49.604 | 49.604 | 47.201 | 45.599 | 44.798 | 43.997 | 43.997 | 43.997 | 43.196 | 43.196 | 43.196 | 45.2986 | 19.7014 | 0
2027 | 11 | 16 | 2027-11-16 | 1987 | 46.3505 | 47.363 | 47.363 | 48.3755 | 46.3505 | 46.3505 | 45.338 | 45.338 | 44.3255 | 43.313 | 44.3255 | 45.338 | 46.3505 | 46.3505 | 47.363 | 49.388 | 48.3755 | 46.3505 | 46.3505 | 44.3255 | 44.3255 | 42.3005 | 42.3005 | 41.288 | 45.6333 | 19.3667 | 0
2027 | 11 | 17 | 2027-11-17 | 1987 | 36.0394 | 36.0394 | 36.0394 | 35.438 | 35.438 | 35.438 | 35.438 | 35.438 | 37.2422 | 38.4451 | 39.6479 | 41.4521 | 43.8578 | 45.0606 | 45.662 | 45.662 | 45.662 | 43.2564 | 43.2564 | 42.6549 | 42.6549 | 42.0535 | 42.0535 | 42.0535 | 40.2493 | 24.7507 | 0
2027 | 11 | 18 | 2027-11-18 | 1987 | 30.3685 | 31.5451 | 30.3685 | 30.3685 | 30.3685 | 30.3685 | 29.192 | 29.192 | 30.3685 | 31.5451 | 35.0747 | 36.2513 | 37.4278 | 39.7809 | 42.134 | 42.134 | 42.134 | 42.134 | 40.9575 | 40.9575 | 38.6044 | 37.4278 | 39.7809 | 38.6044 | 35.712 | 29.288 | 0
2027 | 11 | 19 | 2027-11-19 | 1987 | 33.7183 | 34.7665 | 34.7665 | 31.622 | 34.7665 | 34.7665 | 34.7665 | 34.7665 | 36.8628 | 37.9109 | 40.0072 | 37.9109 | 38.9591 | 44.1998 | 45.248 | 44.1998 | 43.1517 | 43.1517 | 42.1035 | 41.0554 | 40.0072 | 40.0072 | 41.0554 | 41.0554 | 38.7844 | 26.2156 | 0
2027 | 11 | 20 | 2027-11-20 | 1987 | 45.0832 | 45.0832 | 45.0832 | 44.6194 | 42.764 | 45.0832 | 45.0832 | 45.5471 | 45.5471 | 46.0109 | 47.4025 | 48.3302 | 48.794 | 47.8663 | 46.4748 | 46.0109 | 46.0109 | 46.4748 | 45.5471 | 46.0109 | 46.4748 | 46.0109 | 45.0832 | 45.0832 | 45.895 | 19.105 | 0
2027 | 11 | 21 | 2027-11-21 | 1987 | 47.714 | 46.004 | 44.294 | 44.294 | 42.584 | 40.874 | 42.584 | 40.874 | 39.164 | 40.874 | 40.874 | 42.584 | 44.294 | 44.294 | 46.004 | 47.714 | 46.004 | 46.004 | 46.004 | 46.004 | 46.004 | 42.584 | 44.294 | 40.874 | 43.8665 | 21.1335 | 0
2027 | 11 | 22 | 2027-11-22 | 1987 | 49.9532 | 52.0376 | 52.0376 | 49.9532 | 52.0376 | 54.122 | 49.9532 | 49.9532 | 49.9532 | 47.8688 | 47.8688 | 52.0376 | 49.9532 | 47.8688 | 49.9532 | 47.8688 | 49.9532 | 49.9532 | 47.8688 | 47.8688 | 45.7844 | 43.7 | 45.7844 | 43.7 | 49.0847 | 15.9153 | 0
2027 | 11 | 23 | 2027-11-23 | 1987 | 45.8111 | 45.8111 | 44.7106 | 45.8111 | 45.8111 | 45.8111 | 44.7106 | 43.61 | 45.8111 | 46.9117 | 48.0123 | 49.1129 | 49.1129 | 51.314 | 50.2134 | 48.0123 | 48.0123 | 48.0123 | 48.0123 | 50.2134 | 50.2134 | 50.2134 | 51.314 | 51.314 | 47.8289 | 17.1711 | 0
2027 | 11 | 24 | 2027-11-24 | 1987 | 51.2651 | 51.7036 | 51.7036 | 52.142 | 50.3883 | 50.3883 | 50.3883 | 49.5114 | 49.5114 | 49.5114 | 50.3883 | 50.8267 | 49.9499 | 49.073 | 49.073 | 48.6346 | 49.073 | 48.6346 | 48.1961 | 47.3193 | 46.8809 | 46.8809 | 46.8809 | 46.004 | 49.347 | 15.653 | 0
2027 | 11 | 25 | 2027-11-25 | 1987 | 42.566 | 42.566 | 42.566 | 42.566 | 41.468 | 41.468 | 40.37 | 40.37 | 42.566 | 43.664 | 48.056 | 49.154 | 49.154 | 51.35 | 50.252 | 50.252 | 46.958 | 44.762 | 45.86 | 45.86 | 45.86 | 43.664 | 42.566 | 42.566 | 44.8535 | 20.1465 | 0
2027 | 11 | 26 | 2027-11-26 | 1987 | 42.2351 | 42.2351 | 41.3794 | 39.668 | 39.668 | 41.3794 | 41.3794 | 42.2351 | 42.2351 | 41.3794 | 42.2351 | 44.8022 | 49.0806 | 49.9363 | 50.792 | 49.0806 | 47.3692 | 46.5135 | 45.6578 | 43.9465 | 45.6578 | 48.2249 | 43.9465 | 44.8022 | 44.41 | 20.59 | 0
2027 | 11 | 27 | 2027-11-27 | 1987 | 49.6285 | 49.6285 | 49.6285 | 49.6285 | 49.6285 | 52.3531 | 53.2613 | 50.5367 | 50.5367 | 51.4449 | 53.2613 | 54.1695 | 54.1695 | 55.0776 | 55.9858 | 56.894 | 53.2613 | 50.5367 | 49.6285 | 49.6285 | 49.6285 | 50.5367 | 46.904 | 47.8122 | 51.4071 | 13.5929 | 0
2027 | 11 | 28 | 2027-11-28 | 1987 | 56.6545 | 56.9715 | 57.2886 | 55.7032 | 56.0203 | 55.0691 | 55.7032 | 54.752 | 55.0691 | 55.3862 | 55.7032 | 57.6057 | 58.2398 | 58.5569 | 58.5569 | 58.874 | 58.874 | 57.2886 | 56.6545 | 56.3374 | 56.3374 | 56.3374 | 56.0203 | 56.6545 | 56.6941 | 8.3059 | 0
2027 | 11 | 29 | 2027-11-29 | 1987 | 45.752 | 47.5945 | 46.6733 | 46.6733 | 47.5945 | 47.5945 | 47.5945 | 47.5945 | 47.5945 | 48.5158 | 50.3584 | 52.2009 | 54.9647 | 54.9647 | 55.886 | 54.0435 | 54.9647 | 54.0435 | 54.9647 | 54.9647 | 54.0435 | 54.9647 | 54.9647 | 54.9647 | 51.3948 | 13.6052 | 0
2027 | 11 | 30 | 2027-11-30 | 1987 | 38.5355 | 38.5355 | 39.707 | 40.8785 | 43.2215 | 40.8785 | 39.707 | 40.8785 | 39.707 | 39.707 | 42.05 | 42.05 | 49.079 | 50.2505 | 51.422 | 49.079 | 49.079 | 49.079 | 44.393 | 42.05 | 38.5355 | 38.5355 | 37.364 | 39.707 | 42.6846 | 22.3154 | 0
2027 | 12 | 1 | 2027-12-01 | 1987 | 45.944 | 49.304 | 49.304 | 52.664 | 52.664 | 50.984 | 50.984 | 50.984 | 50.984 | 50.984 | 52.664 | 45.944 | 50.984 | 52.664 | 47.624 | 47.624 | 47.624 | 47.624 | 45.944 | 45.944 | 47.624 | 45.944 | 47.624 | 45.104 | 48.989 | 16.011 | 0
2027 | 12 | 2 | 2027-12-02 | 1987 | 48.128 | 50.1125 | 50.1125 | 50.1125 | 50.1125 | 51.1048 | 50.1125 | 50.1125 | 50.1125 | 52.097 | 51.1048 | 51.1048 | 51.1048 | 56.066 | 53.0892 | 54.0815 | 54.0815 | 54.0815 | 53.0892 | 52.097 | 52.097 | 53.0892 | 54.0815 | 55.0737 | 51.9316 | 13.0684 | 0
2027 | 12 | 3 | 2027-12-03 | 1987 | 56.048 | 54.43 | 54.43 | 56.048 | 52.812 | 51.194 | 46.34 | 44.722 | 44.722 | 43.104 | 44.722 | 44.722 | 44.722 | 44.722 | 46.34 | 46.34 | 44.722 | 43.104 | 43.104 | 43.104 | 43.104 | 41.486 | 41.486 | 41.486 | 46.5422 | 18.4578 | 0
2027 | 12 | 4 | 2027-12-04 | 1987 | 44.978 | 43.808 | 44.978 | 43.808 | 43.808 | 44.978 | 43.808 | 43.808 | 43.808 | 44.978 | 46.148 | 46.148 | 47.318 | 47.318 | 48.488 | 47.318 | 46.148 | 43.808 | 41.468 | 42.638 | 39.128 | 37.958 | 37.958 | 37.958 | 43.8567 | 21.1432 | 0
2027 | 12 | 5 | 2027-12-05 | 1987 | 44.948 | 44.096 | 43.244 | 41.54 | 44.096 | 44.948 | 44.948 | 45.8 | 44.096 | 45.374 | 46.652 | 48.356 | 47.504 | 50.06 | 50.912 | 51.764 | 50.912 | 50.912 | 51.764 | 52.616 | 52.616 | 52.616 | 53.468 | 54.32 | 48.2317 | 16.7682 | 0
2027 | 12 | 6 | 2027-12-06 | 1987 | 50.0828 | 52.2824 | 52.2824 | 52.2824 | 52.2824 | 52.2824 | 50.0828 | 54.482 | 52.2824 | 52.2824 | 52.2824 | 52.2824 | 50.0828 | 52.2824 | 50.0828 | 50.0828 | 47.8832 | 45.6836 | 47.8832 | 45.6836 | 43.484 | 43.484 | 43.484 | 43.484 | 49.5329 | 15.4671 | 0
2027 | 12 | 7 | 2027-12-07 | 1987 | 45.959 | 46.7893 | 45.959 | 45.1287 | 44.2985 | 43.4682 | 43.4682 | 43.4682 | 42.638 | 42.638 | 43.4682 | 46.7893 | 46.7893 | 49.28 | 48.4498 | 49.28 | 46.7893 | 45.959 | 45.959 | 45.1287 | 43.4682 | 45.1287 | 46.7893 | 47.6195 | 45.6131 | 19.3869 | 0
2027 | 12 | 8 | 2027-12-08 | 1987 | 44.5078 | 45.734 | 45.734 | 44.5078 | 44.5078 | 40.829 | 42.0553 | 42.0553 | 40.829 | 40.829 | 42.0553 | 39.6028 | 38.3765 | 39.6028 | 40.829 | 43.2815 | 40.829 | 37.1502 | 37.1502 | 38.3765 | 37.1502 | 35.924 | 37.1502 | 37.1502 | 40.6757 | 24.3243 | 0
2027 | 12 | 9 | 2027-12-09 | 1987 | 34.0237 | 32.684 | 32.684 | 32.684 | 33.3539 | 33.3539 | 34.6936 | 36.0333 | 38.7127 | 38.7127 | 39.3826 | 40.0524 | 40.7223 | 40.7223 | 41.3921 | 41.3921 | 42.062 | 41.0572 | 40.0524 | 38.0429 | 38.0429 | 38.0429 | 38.0429 | 38.0429 | 37.6661 | 27.3339 | 0
2027 | 12 | 10 | 2027-12-10 | 1987 | 44.852 | 43.3529 | 43.3529 | 43.3529 | 41.8537 | 41.8537 | 37.3563 | 38.8554 | 37.3563 | 37.3563 | 38.8554 | 40.3546 | 40.3546 | 40.3546 | 40.3546 | 38.8554 | 38.8554 | 37.3563 | 35.8571 | 35.8571 | 35.8571 | 35.8571 | 35.8571 | 34.358 | 39.1053 | 25.8947 | 0
2027 | 12 | 11 | 2027-12-11 | 1987 | 37.22 | 37.22 | 35.9816 | 34.7432 | 34.7432 | 35.9816 | 37.22 | 34.7432 | 34.7432 | 34.7432 | 35.9816 | 37.22 | 38.4584 | 39.6968 | 39.6968 | 43.412 | 39.6968 | 35.9816 | 34.7432 | 35.9816 | 34.7432 | 32.2664 | 32.2664 | 31.028 | 36.188 | 28.812 | 0
2027 | 12 | 12 | 2027-12-12 | 1987 | 41.333 | 41.333 | 39.506 | 37.679 | 37.679 | 39.506 | 41.333 | 43.16 | 41.333 | 43.16 | 44.987 | 44.987 | 44.987 | 44.987 | 46.814 | 46.814 | 46.814 | 44.987 | 43.16 | 44.987 | 44.987 | 44.987 | 44.987 | 35.852 | 42.9316 | 22.0684 | 0
2027 | 12 | 13 | 2027-12-13 | 1987 | 45.8471 | 42.7254 | 39.6037 | 41.1646 | 39.6037 | 39.6037 | 36.482 | 39.6037 | 36.482 | 39.6037 | 41.1646 | 44.2863 | 45.8471 | 45.8471 | 45.8471 | 45.8471 | 45.8471 | 45.8471 | 45.8471 | 47.408 | 44.2863 | 47.408 | 45.8471 | 45.8471 | 43.2457 | 21.7543 | 0
2027 | 12 | 14 | 2027-12-14 | 1987 | 39.353 | 39.353 | 42.899 | 44.672 | 42.899 | 48.218 | 42.899 | 44.672 | 44.672 | 48.218 | 44.672 | 44.672 | 37.58 | 39.353 | 42.899 | 42.899 | 42.899 | 42.899 | 42.899 | 42.0125 | 41.126 | 39.353 | 37.58 | 37.58 | 42.3449 | 22.6551 | 0
2027 | 12 | 15 | 2027-12-15 | 1987 | 38.3131 | 39.2884 | 40.2636 | 39.2884 | 37.3378 | 34.412 | 37.3378 | 37.3378 | 39.2884 | 39.2884 | 39.9711 | 40.5562 | 41.2389 | 43.1895 | 45.14 | 44.1647 | 44.1647 | 44.1647 | 44.1647 | 43.1895 | 44.1647 | 44.1647 | 44.1647 | 44.1647 | 41.1983 | 23.8017 | 0
2027 | 12 | 16 | 2027-12-16 | 1987 | 43.1708 | 41.2952 | 43.1708 | 41.2952 | 41.2952 | 41.2952 | 39.4196 | 37.544 | 37.544 | 37.544 | 39.4196 | 41.2952 | 45.0464 | 45.0464 | 45.0464 | 46.922 | 43.1708 | 43.1708 | 41.2952 | 39.4196 | 39.4196 | 39.4196 | 37.544 | 37.544 | 41.1389 | 23.8611 | 0
2027 | 12 | 17 | 2027-12-17 | 1987 | 42.4206 | 42.4206 | 42.4206 | 41.8045 | 41.8045 | 41.8045 | 41.1883 | 42.4206 | 39.956 | 41.1883 | 41.1883 | 44.2691 | 44.2691 | 46.1175 | 47.3498 | 47.966 | 46.7337 | 44.8852 | 44.8852 | 44.8852 | 44.2691 | 43.6529 | 44.2691 | 44.8852 | 43.6272 | 21.3727 | 0
2027 | 12 | 18 | 2027-12-18 | 1987 | 44.8931 | 43.988 | 44.8931 | 44.8931 | 44.8931 | 45.7983 | 45.7983 | 46.7034 | 47.6086 | 47.6086 | 46.7034 | 48.5137 | 48.5137 | 49.4189 | 50.324 | 50.324 | 49.4189 | 48.5137 | 47.6086 | 47.6086 | 44.8931 | 43.988 | 44.8931 | 46.7034 | 46.8543 | 18.1457 | 0
2027 | 12 | 19 | 2027-12-19 | 1987 | 46.1372 | 46.1372 | 44.0366 | 44.0366 | 44.0366 | 44.0366 | 44.0366 | 41.936 | 42.6362 | 42.6362 | 44.0366 | 44.7368 | 45.437 | 46.8374 | 48.938 | 47.5376 | 46.8374 | 46.1372 | 45.437 | 45.437 | 44.0366 | 43.3364 | 42.6362 | 42.6362 | 44.7368 | 20.2632 | 0
2027 | 12 | 20 | 2027-12-20 | 1987 | 42.746 | 44.5737 | 43.6598 | 43.6598 | 44.1168 | 43.6598 | 44.1168 | 44.1168 | 43.6598 | 45.0306 | 45.0306 | 45.9445 | 46.4014 | 46.4014 | 46.4014 | 45.9445 | 46.4014 | 46.4014 | 46.4014 | 47.3152 | 48.686 | 48.686 | 48.686 | 48.2291 | 45.6779 | 19.3221 | 0
2027 | 12 | 21 | 2027-12-21 | 1987 | 41.9977 | 34.016 | 36.0114 | 36.0114 | 36.0114 | 34.016 | 36.0114 | 40.0023 | 38.0069 | 40.0023 | 40.0023 | 41.9977 | 43.9931 | 47.984 | 47.984 | 45.9886 | 41.9977 | 38.0069 | 38.0069 | 40.0023 | 38.0069 | 36.0114 | 36.0114 | 36.0114 | 39.3371 | 25.6629 | 0
2027 | 12 | 22 | 2027-12-22 | 1987 | 35.2529 | 33.242 | 33.242 | 33.242 | 35.2529 | 35.2529 | 33.242 | 33.242 | 33.242 | 34.2474 | 35.2529 | 37.2637 | 38.2691 | 38.2691 | 40.28 | 40.28 | 38.2691 | 36.2583 | 35.2529 | 36.2583 | 35.2529 | 35.2529 | 34.2474 | 33.242 | 35.5461 | 29.4539 | 0
2027 | 12 | 23 | 2027-12-23 | 1987 | 33.674 | 33.674 | 33.674 | 33.674 | 33.674 | 31.892 | 30.11 | 31.892 | 31.892 | 30.11 | 31.892 | 35.456 | 37.238 | 39.02 | 39.02 | 37.238 | 33.674 | 33.674 | 31.892 | 28.328 | 28.328 | 26.546 | 28.328 | 28.328 | 32.6345 | 32.3655 | 0
2027 | 12 | 24 | 2027-12-24 | 1987 | 27.986 | 30.2115 | 30.2115 | 27.986 | 29.0987 | 29.0987 | 29.0987 | 29.0987 | 27.986 | 29.0987 | 30.2115 | 34.6624 | 36.8878 | 40.226 | 36.8878 | 38.0005 | 35.7751 | 31.3242 | 32.4369 | 30.2115 | 31.3242 | 31.3242 | 30.2115 | 27.986 | 31.556 | 33.444 | 0
2027 | 12 | 25 | 2027-12-25 | 1987 | 31.0388 | 31.0388 | 29.7014 | 28.364 | 28.364 | 31.0388 | 28.364 | 28.364 | 28.364 | 29.7014 | 35.051 | 37.7258 | 40.4006 | 41.738 | 40.4006 | 39.0632 | 39.0632 | 35.051 | 31.0388 | 32.3762 | 32.3762 | 31.0388 | 31.0388 | 28.364 | 32.8777 | 32.1223 | 0
2027 | 12 | 26 | 2027-12-26 | 1987 | 32.1758 | 29.9549 | 29.9549 | 29.9549 | 27.734 | 28.8445 | 29.9549 | 29.9549 | 29.9549 | 28.8445 | 28.8445 | 31.0654 | 36.6177 | 38.8386 | 42.17 | 42.17 | 41.0595 | 37.7282 | 39.9491 | 36.6177 | 36.6177 | 36.6177 | 36.6177 | 36.6177 | 34.1192 | 30.8808 | 0
2027 | 12 | 27 | 2027-12-27 | 1987 | 34.544 | 34.544 | 31.792 | 33.168 | 30.416 | 31.792 | 31.792 | 31.792 | 33.168 | 34.544 | 37.296 | 38.672 | 41.424 | 42.8 | 42.8 | 42.8 | 40.048 | 38.672 | 38.672 | 40.048 | 38.672 | 38.672 | 40.048 | 40.048 | 37.0093 | 27.9907 | 0
2027 | 12 | 28 | 2027-12-28 | 1987 | 32.231 | 32.231 | 32.231 | 30.29 | 30.29 | 32.231 | 33.2015 | 32.231 | 33.2015 | 32.231 | 35.1425 | 38.054 | 39.995 | 39.995 | 41.936 | 39.995 | 39.0245 | 39.0245 | 38.054 | 37.0835 | 37.0835 | 36.113 | 36.113 | 36.113 | 35.5873 | 29.4127 | 0
2027 | 12 | 29 | 2027-12-29 | 1987 | 38.658 | 38.658 | 37.366 | 36.074 | 34.782 | 36.074 | 34.782 | 33.49 | 32.198 | 32.198 | 33.49 | 36.074 | 41.242 | 42.534 | 43.826 | 42.534 | 39.95 | 41.242 | 38.658 | 38.658 | 38.658 | 37.366 | 37.366 | 36.074 | 37.5813 | 27.4187 | 0
2027 | 12 | 30 | 2027-12-30 | 1987 | 39.8868 | 39.8868 | 39.0712 | 39.0712 | 38.2557 | 38.2557 | 37.4402 | 36.6246 | 34.178 | 35.8091 | 38.2557 | 41.5178 | 43.9645 | 43.9645 | 44.78 | 43.9645 | 42.3334 | 39.0712 | 39.0712 | 39.0712 | 37.4402 | 38.2557 | 38.2557 | 37.4402 | 39.411 | 25.589 | 0
2027 | 12 | 31 | 2027-12-31 | 1987 | 36.212 | 36.212 | 37.427 | 34.997 | 34.997 | 33.782 | 34.997 | 36.212 | 34.997 | 36.212 | 38.642 | 41.072 | 43.502 | 45.932 | 45.932 | 45.932 | 42.287 | 36.212 | 33.782 | 34.997 | 34.997 | 36.212 | 36.212 | 33.782 | 37.7308 | 27.2692 | 0
2028 | 1 | 1 | 2028-01-01 | 1987 | 26.6292 | 24.764 | 24.764 | 24.764 | 26.6292 | 28.4945 | 34.0902 | 30.3597 | 30.3597 | 34.0902 | 34.0902 | 37.8207 | 39.686 | 28.4945 | 30.3597 | 30.3597 | 28.4945 | 28.4945 | 28.4945 | 28.4945 | 28.4945 | 26.6292 | 28.4945 | 28.4945 | 29.6603 | 35.3397 | 0
2028 | 1 | 2 | 2028-01-02 | 1987 | 26.87 | 29.012 | 26.87 | 26.87 | 29.012 | 26.87 | 26.87 | 26.87 | 29.012 | 29.012 | 29.012 | 35.438 | 37.58 | 33.296 | 35.438 | 33.296 | 33.296 | 37.58 | 39.722 | 37.58 | 35.438 | 31.154 | 29.012 | 29.012 | 31.4217 | 33.5782 | 0
2028 | 1 | 3 | 2028-01-03 | 1987 | 25.61 | 25.61 | 35.438 | 32.162 | 32.162 | 28.886 | 28.886 | 28.886 | 25.61 | 25.61 | 25.61 | 28.886 | 28.886 | 35.438 | 35.438 | 32.162 | 28.886 | 25.61 | 25.61 | 22.334 | 25.61 | 25.61 | 25.61 | 25.61 | 28.34 | 36.66 | 0
2028 | 1 | 4 | 2028-01-04 | 1987 | 30.8994 | 28.6211 | 28.6211 | 28.6211 | 26.3429 | 26.3429 | 24.0646 | 28.6211 | 26.3429 | 26.3429 | 26.3429 | 30.8994 | 30.8994 | 35.456 | 35.456 | 35.456 | 35.456 | 33.1777 | 30.8994 | 24.0646 | 21.7863 | 21.7863 | 24.0646 | 19.508 | 28.3364 | 36.6636 | 0
2028 | 1 | 5 | 2028-01-05 | 1987 | 39.2823 | 36.3624 | 38.309 | 37.3357 | 33.4426 | 33.4426 | 31.496 | 34.4159 | 34.4159 | 32.4693 | 38.309 | 37.3357 | 38.309 | 39.2823 | 42.2021 | 45.122 | 44.1487 | 40.2556 | 39.2823 | 37.3357 | 37.3357 | 38.309 | 38.309 | 33.4426 | 37.4979 | 27.5021 | 0
2028 | 1 | 6 | 2028-01-06 | 1987 | 41.2733 | 38.1658 | 39.2016 | 39.2016 | 39.2016 | 40.2375 | 39.2016 | 38.1658 | 37.13 | 38.1658 | 40.2375 | 41.2733 | 43.3449 | 45.1058 | 46.7631 | 48.524 | 48.524 | 46.4524 | 44.3807 | 43.3449 | 44.3807 | 44.3807 | 43.3449 | 42.3091 | 42.1796 | 22.8204 | 0
2028 | 1 | 7 | 2028-01-07 | 1987 | 43.5754 | 42.6103 | 42.6103 | 42.6103 | 42.6103 | 41.6452 | 41.6452 | 41.6452 | 38.75 | 39.7151 | 41.6452 | 42.6103 | 44.5405 | 46.4706 | 50.3309 | 51.296 | 50.3309 | 49.3658 | 48.4008 | 49.3658 | 45.5055 | 44.5405 | 46.4706 | 47.4357 | 44.8219 | 20.1781 | 0
2028 | 1 | 8 | 2028-01-08 | 1987 | 46.9178 | 47.1941 | 47.4705 | 46.6414 | 46.3651 | 46.6414 | 46.3651 | 45.536 | 45.8124 | 46.6414 | 46.6414 | 47.7468 | 48.2995 | 49.6813 | 49.9576 | 50.234 | 49.6813 | 48.5759 | 49.1286 | 49.1286 | 48.8522 | 48.5759 | 48.8522 | 48.8522 | 47.908 | 17.092 | 0
2028 | 1 | 9 | 2028-01-09 | 1987 | 41.4796 | 41.4796 | 40.2472 | 40.8634 | 39.6309 | 39.6309 | 37.166 | 38.3985 | 39.0147 | 39.6309 | 41.4796 | 43.9446 | 46.4095 | 46.4095 | 47.642 | 45.1771 | 44.5608 | 44.5608 | 44.5608 | 45.1771 | 45.1771 | 44.5608 | 45.1771 | 45.1771 | 42.8148 | 22.1852 | 0
2028 | 1 | 10 | 2028-01-10 | 1987 | 41.8296 | 41.8296 | 41.2307 | 41.2307 | 41.2307 | 41.2307 | 40.6318 | 39.434 | 40.6318 | 41.2307 | 42.4285 | 43.0275 | 43.6264 | 44.8242 | 45.4231 | 44.8242 | 46.022 | 46.022 | 45.4231 | 45.4231 | 44.8242 | 45.4231 | 46.022 | 44.8242 | 43.277 | 21.723 | 0
2028 | 1 | 11 | 2028-01-11 | 1987 | 36.266 | 36.9338 | 37.6016 | 36.9338 | 36.9338 | 37.6016 | 37.6016 | 36.9338 | 36.9338 | 37.6016 | 38.2694 | 38.9372 | 38.9372 | 39.605 | 42.944 | 42.944 | 42.944 | 40.2728 | 40.9406 | 40.2728 | 40.9406 | 38.9372 | 38.9372 | 36.9338 | 38.8815 | 26.1184 | 0
2028 | 1 | 12 | 2028-01-12 | 1987 | 41.4275 | 41.4275 | 43.394 | 40.4442 | 39.461 | 38.4777 | 38.4777 | 38.4777 | 38.4777 | 38.4777 | 38.4777 | 39.461 | 39.461 | 40.4442 | 41.4275 | 39.461 | 40.4442 | 39.461 | 38.4777 | 35.528 | 36.5112 | 36.5112 | 36.5112 | 35.528 | 39.0103 | 25.9897 | 0
2028 | 1 | 13 | 2028-01-13 | 1987 | 45.464 | 44.618 | 44.618 | 44.618 | 44.618 | 43.772 | 43.772 | 42.926 | 42.926 | 42.926 | 43.772 | 44.618 | 45.464 | 46.31 | 46.31 | 46.31 | 43.772 | 42.08 | 40.388 | 39.542 | 39.542 | 39.542 | 39.542 | 39.542 | 43.208 | 21.792 | 0
2028 | 1 | 14 | 2028-01-14 | 1987 | 40.994 | 41.942 | 42.89 | 43.838 | 42.89 | 43.838 | 43.838 | 43.838 | 43.838 | 43.838 | 44.786 | 44.786 | 46.682 | 48.578 | 48.578 | 48.578 | 46.682 | 44.786 | 43.838 | 41.942 | 41.942 | 40.994 | 40.994 | 40.046 | 43.9565 | 21.0435 | 0
2028 | 1 | 15 | 2028-01-15 | 1987 | 49.0755 | 47.3736 | 47.3736 | 45.6718 | 44.8209 | 45.6718 | 46.5227 | 44.8209 | 43.97 | 45.6718 | 48.2245 | 49.9264 | 50.7773 | 52.4791 | 53.33 | 52.4791 | 52.4791 | 51.6282 | 50.7773 | 51.6282 | 48.2245 | 50.7773 | 49.9264 | 49.9264 | 48.8982 | 16.1018 | 0
2028 | 1 | 16 | 2028-01-16 | 1987 | 45.059 | 45.059 | 43.322 | 41.585 | 39.848 | 39.848 | 39.848 | 41.585 | 43.322 | 45.059 | 46.796 | 50.27 | 52.007 | 53.744 | 53.744 | 53.744 | 53.744 | 52.007 | 52.007 | 52.007 | 52.007 | 52.007 | 52.007 | 52.007 | 48.0264 | 16.9736 | 0
2028 | 1 | 17 | 2028-01-17 | 1987 | 43.748 | 42.854 | 42.854 | 42.854 | 43.748 | 43.748 | 42.854 | 43.748 | 43.748 | 43.748 | 45.536 | 45.536 | 47.324 | 48.218 | 48.218 | 48.218 | 47.324 | 47.324 | 45.536 | 46.43 | 45.536 | 44.642 | 45.536 | 44.642 | 45.1635 | 19.8365 | 0
2028 | 1 | 18 | 2028-01-18 | 1987 | 47.144 | 45.35 | 43.556 | 45.35 | 45.35 | 45.35 | 47.144 | 48.938 | 50.732 | 50.732 | 52.526 | 54.32 | 54.32 | 54.32 | 54.32 | 54.32 | 52.526 | 50.732 | 50.732 | 48.938 | 50.732 | 50.732 | 50.732 | 50.732 | 49.9845 | 15.0155 | 0
2028 | 1 | 19 | 2028-01-19 | 1987 | 43.204 | 43.204 | 41.658 | 40.112 | 41.658 | 41.658 | 41.658 | 40.112 | 41.658 | 41.658 | 43.204 | 44.75 | 46.296 | 46.296 | 49.388 | 46.296 | 44.75 | 44.75 | 41.658 | 40.112 | 38.566 | 38.566 | 37.02 | 35.474 | 42.2377 | 22.7623 | 0
2028 | 1 | 20 | 2028-01-20 | 1987 | 35.7363 | 36.5874 | 34.8851 | 34.8851 | 34.034 | 34.8851 | 34.8851 | 34.034 | 35.7363 | 35.7363 | 40.8431 | 43.3966 | 43.3966 | 45.0989 | 45.0989 | 45.95 | 43.3966 | 41.6943 | 39.992 | 39.1409 | 39.1409 | 37.4386 | 36.5874 | 36.5874 | 38.7153 | 26.2847 | 0
2028 | 1 | 21 | 2028-01-21 | 1987 | 40.3394 | 42.4112 | 38.2676 | 38.2676 | 42.4112 | 40.3394 | 40.3394 | 36.1958 | 36.1958 | 34.124 | 36.1958 | 36.1958 | 40.3394 | 44.483 | 48.6266 | 50.6984 | 50.6984 | 54.842 | 54.842 | 46.5548 | 44.483 | 44.483 | 48.6266 | 44.483 | 43.1018 | 21.8982 | 0
2028 | 1 | 22 | 2028-01-22 | 1987 | 43.898 | 44.456 | 44.456 | 43.898 | 42.224 | 43.34 | 44.456 | 45.014 | 45.572 | 46.13 | 47.246 | 48.92 | 48.92 | 50.036 | 50.594 | 50.594 | 50.594 | 49.478 | 48.362 | 48.362 | 48.362 | 48.92 | 48.92 | 48.362 | 47.1297 | 17.8703 | 0
2028 | 1 | 23 | 2028-01-23 | 1987 | 42.341 | 41.036 | 39.731 | 41.036 | 39.731 | 39.731 | 38.426 | 39.731 | 38.426 | 38.426 | 39.731 | 39.731 | 41.036 | 44.951 | 46.256 | 48.866 | 47.561 | 44.951 | 43.646 | 42.341 | 41.036 | 39.731 | 39.731 | 41.036 | 41.6341 | 23.3659 | 0
2028 | 1 | 24 | 2028-01-24 | 1987 | 44.39 | 39.992 | 39.992 | 39.992 | 42.191 | 42.191 | 42.191 | 46.589 | 42.191 | 44.39 | 46.589 | 46.589 | 48.788 | 53.186 | 50.987 | 50.987 | 48.788 | 46.589 | 44.39 | 39.992 | 39.992 | 42.191 | 39.992 | 39.992 | 44.2984 | 20.7016 | 0
2028 | 1 | 25 | 2028-01-25 | 1987 | 46.0374 | 46.0374 | 45.4177 | 46.0374 | 46.0374 | 46.0374 | 46.0374 | 45.4177 | 44.798 | 46.0374 | 46.0374 | 46.6571 | 46.6571 | 46.6571 | 47.2769 | 49.136 | 49.136 | 48.5163 | 48.5163 | 47.8966 | 47.8966 | 47.2769 | 46.6571 | 46.6571 | 46.7863 | 18.2138 | 0
2028 | 1 | 26 | 2028-01-26 | 1987 | 47.264 | 46.058 | 46.058 | 46.058 | 46.058 | 44.852 | 43.646 | 46.058 | 44.852 | 43.646 | 43.646 | 44.852 | 44.852 | 46.058 | 46.058 | 46.058 | 47.264 | 50.882 | 52.088 | 52.088 | 52.088 | 52.088 | 50.882 | 49.676 | 47.2137 | 17.7862 | 0
2028 | 1 | 27 | 2028-01-27 | 1987 | 42.3107 | 43.3236 | 43.3236 | 42.3107 | 43.3236 | 40.2849 | 40.2849 | 39.272 | 43.3236 | 41.2978 | 43.3236 | 47.3753 | 50.414 | 50.414 | 47.3753 | 44.3365 | 44.3365 | 44.3365 | 44.3365 | 44.3365 | 44.3365 | 43.3236 | 43.3236 | 43.3236 | 43.9145 | 21.0855 | 0
2028 | 1 | 28 | 2028-01-28 | 1987 | 48.4745 | 50.45 | 50.45 | 50.45 | 44.5235 | 42.548 | 44.5235 | 44.5235 | 44.5235 | 46.499 | 48.4745 | 48.4745 | 48.4745 | 50.45 | 48.4745 | 46.499 | 46.499 | 46.499 | 46.499 | 44.5235 | 46.499 | 46.499 | 46.499 | 44.5235 | 46.9106 | 18.0894 | 0
2028 | 1 | 29 | 2028-01-29 | 1987 | 39.452 | 39.452 | 41.836 | 40.644 | 43.028 | 41.836 | 39.452 | 40.644 | 39.452 | 39.452 | 41.836 | 43.028 | 44.22 | 46.604 | 50.18 | 47.796 | 50.18 | 47.796 | 46.604 | 46.604 | 47.796 | 47.796 | 47.796 | 48.988 | 44.2697 | 20.7303 | 0
2028 | 1 | 30 | 2028-01-30 | 1987 | 48.214 | 49.676 | 43.828 | 42.366 | 39.442 | 39.442 | 39.442 | 37.98 | 37.98 | 37.98 | 40.904 | 43.828 | 45.29 | 43.828 | 40.904 | 40.904 | 37.98 | 36.518 | 36.518 | 37.98 | 36.518 | 36.518 | 37.98 | 37.98 | 40.4167 | 24.5833 | 0
2028 | 1 | 31 | 2028-01-31 | 1987 | 51.7784 | 47.6888 | 45.644 | 45.644 | 45.644 | 47.6888 | 49.7336 | 47.6888 | 49.7336 | 51.7784 | 53.8232 | 53.8232 | 55.868 | 55.868 | 49.7336 | 49.7336 | 49.7336 | 49.7336 | 49.7336 | 47.6888 | 47.6888 | 47.6888 | 47.6888 | 47.6888 | 49.5632 | 15.4368 | 0
2028 | 2 | 1 | 2028-02-01 | 1987 | 41.612 | 44.3513 | 51.1995 | 56.678 | 53.9387 | 51.1995 | 48.4602 | 47.0905 | 47.0905 | 47.0905 | 47.0905 | 48.4602 | 49.8298 | 49.8298 | 51.1995 | 49.8298 | 49.8298 | 47.0905 | 45.7209 | 45.7209 | 47.0905 | 47.0905 | 44.3513 | 44.3513 | 48.1748 | 16.8252 | 0
2028 | 2 | 2 | 2028-02-02 | 1987 | 47.6888 | 44.5424 | 44.5424 | 44.5424 | 41.396 | 44.5424 | 41.396 | 41.396 | 41.396 | 44.5424 | 50.8352 | 53.9816 | 53.9816 | 57.128 | 57.128 | 57.128 | 57.128 | 53.9816 | 50.8352 | 50.8352 | 50.8352 | 50.8352 | 50.8352 | 50.8352 | 49.262 | 15.738 | 0
2028 | 2 | 3 | 2028-02-03 | 1987 | 38.678 | 38.678 | 40.0362 | 40.0362 | 40.0362 | 40.0362 | 38.678 | 38.678 | 40.0362 | 40.0362 | 40.0362 | 44.1107 | 49.5435 | 52.2598 | 53.618 | 53.618 | 48.1853 | 46.8271 | 48.1853 | 48.1853 | 48.1853 | 46.8271 | 45.4689 | 45.4689 | 44.3937 | 20.6063 | 0
2028 | 2 | 4 | 2028-02-04 | 1987 | 43.178 | 43.178 | 43.178 | 43.178 | 43.178 | 44.63 | 46.082 | 46.082 | 46.082 | 46.082 | 46.082 | 48.986 | 47.534 | 48.986 | 51.89 | 46.082 | 44.63 | 44.63 | 44.63 | 44.63 | 43.178 | 43.178 | 43.178 | 43.178 | 45.235 | 19.765 | 0
2028 | 2 | 5 | 2028-02-05 | 1987 | 54.681 | 52.164 | 56.359 | 56.359 | 53.842 | 53.842 | 52.164 | 50.486 | 52.164 | 51.325 | 53.842 | 57.198 | 59.715 | 61.393 | 62.232 | 62.232 | 65.588 | 65.588 | 59.715 | 61.393 | 58.037 | 56.359 | 58.037 | 58.037 | 57.198 | 7.802 | 0
2028 | 2 | 6 | 2028-02-06 | 1987 | 58.1594 | 56.3432 | 50.8946 | 48.1703 | 50.8946 | 49.9865 | 45.446 | 45.446 | 49.0784 | 46.3541 | 49.0784 | 53.6189 | 56.3432 | 58.1594 | 60.8837 | 63.608 | 63.608 | 62.6999 | 59.9756 | 58.1594 | 59.0675 | 56.3432 | 56.3432 | 51.8027 | 54.6027 | 10.3973 | 0
2028 | 2 | 7 | 2028-02-07 | 1987 | 51.4559 | 50.4034 | 49.8772 | 49.8772 | 48.2985 | 48.8247 | 48.8247 | 47.246 | 47.246 | 47.246 | 48.2985 | 50.2455 | 52.14 | 54.0871 | 55.1395 | 55.6658 | 55.1395 | 56.192 | 55.6658 | 53.5608 | 54.0871 | 54.0871 | 53.5608 | 53.5608 | 51.6971 | 13.3029 | 0
2028 | 2 | 8 | 2028-02-08 | 1987 | 50.477 | 49.415 | 49.415 | 49.415 | 48.884 | 49.415 | 49.946 | 51.008 | 51.8045 | 51.2735 | 50.477 | 51.539 | 52.601 | 53.132 | 52.601 | 53.663 | 54.194 | 52.8665 | 53.3975 | 53.3975 | 53.132 | 52.3355 | 52.07 | 52.07 | 51.6054 | 13.3946 | 0
2028 | 2 | 9 | 2028-02-09 | 1987 | 50.8114 | 50.1786 | 49.5458 | 49.5458 | 46.382 | 48.2803 | 46.382 | 47.0148 | 47.0148 | 47.0148 | 47.0148 | 50.1786 | 51.4442 | 51.4442 | 53.3425 | 54.608 | 53.9752 | 50.8114 | 50.1786 | 50.1786 | 48.2803 | 48.9131 | 48.2803 | 47.6475 | 49.5195 | 15.4805 | 0
2028 | 2 | 10 | 2028-02-10 | 1987 | 39.3302 | 39.3302 | 37.9968 | 36.6634 | 37.9968 | 37.9968 | 35.33 | 39.3302 | 39.3302 | 37.9968 | 40.6635 | 45.9971 | 49.9972 | 52.664 | 49.9972 | 49.9972 | 51.3306 | 45.9971 | 44.6637 | 48.6638 | 47.3305 | 47.3305 | 47.3305 | 45.9971 | 43.7192 | 21.2808 | 0
2028 | 2 | 11 | 2028-02-11 | 1987 | 54.5933 | 54.5933 | 54.5933 | 56.462 | 56.462 | 41.5122 | 39.6435 | 37.7747 | 35.906 | 35.906 | 35.906 | 37.7747 | 43.3809 | 45.2496 | 47.1184 | 43.3809 | 48.9871 | 48.9871 | 43.3809 | 45.2496 | 41.5122 | 43.3809 | 43.3809 | 41.5122 | 44.8603 | 20.1397 | 0
2028 | 2 | 12 | 2028-02-12 | 1987 | 39.3648 | 39.3648 | 39.3648 | 37.5994 | 37.5994 | 39.3648 | 39.3648 | 41.1302 | 41.1302 | 44.6609 | 48.1917 | 49.9571 | 49.9571 | 57.0186 | 58.784 | 49.9571 | 49.9571 | 42.8955 | 41.1302 | 39.3648 | 41.1302 | 37.5994 | 35.834 | 37.5994 | 43.2633 | 21.7367 | 0
2028 | 2 | 13 | 2028-02-13 | 1987 | 53.096 | 55.688 | 45.32 | 53.096 | 42.728 | 42.728 | 45.32 | 45.32 | 47.912 | 53.096 | 55.688 | 60.872 | 60.872 | 60.872 | 58.28 | 58.28 | 53.096 | 53.096 | 47.912 | 45.32 | 42.728 | 42.728 | 40.136 | 40.136 | 50.18 | 14.82 | 0
2028 | 2 | 14 | 2028-02-14 | 1987 | 49.262 | 49.262 | 49.262 | 49.262 | 49.262 | 47.888 | 46.514 | 45.14 | 46.514 | 50.636 | 52.01 | 54.758 | 56.132 | 56.132 | 56.132 | 57.506 | 56.132 | 56.132 | 54.758 | 52.01 | 52.01 | 53.384 | 52.01 | 54.758 | 51.9527 | 13.0473 | 0
2028 | 2 | 15 | 2028-02-15 | 1987 | 52.2612 | 52.2612 | 53.9555 | 53.9555 | 52.2612 | 53.9555 | 50.567 | 47.1785 | 47.1785 | 47.1785 | 45.4843 | 50.567 | 45.4843 | 48.8727 | 50.567 | 53.9555 | 57.344 | 53.9555 | 52.2612 | 45.4843 | 45.4843 | 45.4843 | 43.79 | 43.79 | 49.7199 | 15.2801 | 0
2028 | 2 | 16 | 2028-02-16 | 1987 | 44.6495 | 44.6495 | 44.6495 | 44.6495 | 44.6495 | 41.324 | 41.324 | 41.324 | 44.6495 | 41.324 | 44.6495 | 44.6495 | 47.975 | 51.3005 | 51.3005 | 51.3005 | 54.626 | 51.3005 | 44.6495 | 44.6495 | 41.324 | 44.6495 | 44.6495 | 41.324 | 45.4809 | 19.5191 | 0
2028 | 2 | 17 | 2028-02-17 | 1987 | 52.934 | 52.3976 | 51.3248 | 50.7884 | 51.3248 | 51.3248 | 50.252 | 51.3248 | 51.3248 | 52.3976 | 53.4704 | 54.5432 | 52.934 | 54.0068 | 55.0796 | 55.616 | 54.5432 | 54.0068 | 52.934 | 52.3976 | 51.8612 | 51.8612 | 51.3248 | 50.252 | 52.5093 | 12.4907 | 0
2028 | 2 | 18 | 2028-02-18 | 1987 | 41.6786 | 41.6786 | 40.316 | 41.6786 | 41.6786 | 41.6786 | 43.0412 | 43.0412 | 44.4038 | 44.4038 | 45.7664 | 48.4916 | 51.2168 | 52.5794 | 52.5794 | 53.942 | 53.942 | 53.942 | 53.942 | 52.5794 | 51.2168 | 49.8542 | 51.2168 | 49.8542 | 47.6967 | 17.3033 | 0
2028 | 2 | 19 | 2028-02-19 | 1987 | 40.172 | 42.152 | 42.152 | 42.152 | 42.152 | 42.152 | 42.152 | 42.152 | 42.152 | 42.152 | 44.132 | 44.132 | 46.112 | 48.092 | 50.072 | 50.072 | 50.072 | 48.092 | 48.092 | 46.112 | 48.092 | 44.132 | 46.112 | 46.112 | 44.957 | 20.043 | 0
2028 | 2 | 20 | 2028-02-20 | 1987 | 42.7049 | 41.5786 | 41.5786 | 40.4523 | 40.4523 | 40.4523 | 39.326 | 39.326 | 40.4523 | 39.326 | 40.4523 | 42.7049 | 46.0837 | 47.21 | 47.21 | 47.21 | 47.21 | 46.0837 | 46.0837 | 44.9574 | 44.9574 | 43.8311 | 40.4523 | 41.5786 | 42.9864 | 22.0136 | 0
2028 | 2 | 21 | 2028-02-21 | 1987 | 53.312 | 51.3886 | 51.3886 | 51.3886 | 49.4651 | 51.3886 | 51.3886 | 51.3886 | 51.3886 | 51.3886 | 51.3886 | 47.5417 | 49.4651 | 51.3886 | 53.312 | 53.312 | 47.5417 | 47.5417 | 45.6183 | 43.6949 | 41.7714 | 43.6949 | 43.6949 | 39.848 | 48.9041 | 16.0959 | 0
2028 | 2 | 22 | 2028-02-22 | 1987 | 45.0027 | 45.0027 | 45.9455 | 44.06 | 45.0027 | 45.4741 | 45.9455 | 45.9455 | 46.8882 | 47.831 | 47.831 | 50.6593 | 50.6593 | 51.602 | 50.6593 | 48.7737 | 50.6593 | 50.6593 | 47.831 | 48.7737 | 49.7165 | 49.7165 | 49.7165 | 48.7737 | 48.047 | 16.953 | 0
2028 | 2 | 23 | 2028-02-23 | 1987 | 41.876 | 41.3084 | 41.3084 | 40.7408 | 40.1732 | 39.6056 | 39.6056 | 39.6056 | 39.038 | 39.6056 | 41.876 | 43.5788 | 46.4168 | 46.9844 | 47.552 | 47.552 | 47.552 | 45.8492 | 44.714 | 43.5788 | 43.5788 | 43.0112 | 42.4436 | 40.7408 | 42.8456 | 22.1544 | 0
2028 | 2 | 24 | 2028-02-24 | 1987 | 46.3074 | 44.8057 | 45.5566 | 45.5566 | 45.5566 | 44.8057 | 43.304 | 43.304 | 44.8057 | 47.0583 | 50.0617 | 51.5634 | 53.0651 | 53.0651 | 53.816 | 53.816 | 52.3143 | 51.5634 | 49.3109 | 47.8091 | 47.0583 | 47.0583 | 45.5566 | 45.5566 | 48.0281 | 16.9719 | 0
2028 | 2 | 25 | 2028-02-25 | 1987 | 50.0265 | 50.7266 | 48.6263 | 47.9262 | 46.526 | 47.2261 | 46.526 | 47.2261 | 47.9262 | 50.7266 | 54.2272 | 56.3275 | 57.0276 | 58.4278 | 59.1279 | 59.828 | 59.828 | 57.7277 | 54.2272 | 53.5271 | 52.1268 | 52.1268 | 52.1268 | 51.4267 | 52.5644 | 12.4356 | 0
2028 | 2 | 26 | 2028-02-26 | 1987 | 50.342 | 50.342 | 49.37 | 47.426 | 46.454 | 49.37 | 48.398 | 48.398 | 49.37 | 51.314 | 56.174 | 58.118 | 60.062 | 61.034 | 61.034 | 61.034 | 61.034 | 61.034 | 61.034 | 59.09 | 58.118 | 57.146 | 57.146 | 57.146 | 54.9995 | 10.0005 | 0
2028 | 2 | 27 | 2028-02-27 | 1987 | 57.764 | 56.386 | 56.386 | 52.252 | 50.874 | 50.874 | 50.874 | 50.874 | 52.252 | 52.252 | 55.008 | 56.386 | 56.386 | 59.142 | 61.898 | 59.142 | 57.764 | 56.386 | 55.008 | 53.63 | 52.252 | 50.874 | 49.496 | 50.874 | 54.3764 | 10.6236 | 0
2028 | 2 | 28 | 2028-02-28 | 1987 | 47.906 | 47.906 | 46.208 | 47.906 | 46.208 | 46.208 | 46.208 | 44.51 | 46.208 | 47.906 | 51.302 | 47.906 | 49.604 | 47.906 | 49.604 | 46.208 | 46.208 | 49.604 | 54.698 | 53 | 53 | 53 | 53 | 53 | 48.9672 | 16.0328 | 0
2028 | 2 | 29 | 2028-02-29 | 1987 | 47.12 | 47.12 | 45.293 | 47.12 | 45.293 | 45.293 | 45.293 | 43.466 | 45.293 | 47.12 | 50.774 | 47.12 | 48.947 | 47.12 | 48.947 | 45.293 | 45.293 | 48.947 | 54.428 | 52.601 | 52.601 | 52.601 | 52.601 | 52.601 | 48.2619 | 16.7381 | 0
2028 | 3 | 1 | 2028-03-01 | 1987 | 49.1283 | 47.4517 | 45.7751 | 45.7751 | 47.4517 | 47.4517 | 42.422 | 44.0986 | 44.0986 | 50.8049 | 54.158 | 52.4814 | 52.4814 | 52.4814 | 54.158 | 50.8049 | 50.8049 | 50.8049 | 50.8049 | 49.1283 | 49.1283 | 49.1283 | 49.1283 | 49.1283 | 49.1283 | 15.8717 | 0
2028 | 3 | 2 | 2028-03-02 | 1987 | 36.428 | 36.428 | 36.428 | 37.868 | 37.868 | 37.868 | 37.868 | 37.868 | 39.308 | 42.188 | 42.188 | 42.188 | 42.188 | 45.068 | 46.508 | 46.508 | 47.948 | 47.948 | 47.948 | 46.508 | 46.508 | 45.068 | 45.068 | 46.508 | 42.428 | 22.572 | 0
2028 | 3 | 3 | 2028-03-03 | 1987 | 35.186 | 42.341 | 39.956 | 42.341 | 42.341 | 42.341 | 42.341 | 42.341 | 42.341 | 44.726 | 44.726 | 44.726 | 44.726 | 42.341 | 42.341 | 42.341 | 44.726 | 44.726 | 44.726 | 42.341 | 42.341 | 42.341 | 42.341 | 42.341 | 42.6391 | 22.3609 | 0
2028 | 3 | 4 | 2028-03-04 | 1987 | 39.2516 | 39.2516 | 40.7228 | 39.2516 | 38.516 | 38.516 | 39.9872 | 42.194 | 42.194 | 43.6652 | 44.4008 | 41.4584 | 43.6652 | 47.3432 | 47.3432 | 46.6076 | 49.55 | 45.1364 | 42.9296 | 42.194 | 40.7228 | 40.7228 | 40.7228 | 39.9872 | 42.3472 | 22.6528 | 0
2028 | 3 | 5 | 2028-03-05 | 1987 | 43.682 | 42.362 | 43.682 | 41.042 | 41.042 | 42.362 | 42.362 | 43.682 | 45.002 | 45.002 | 45.002 | 45.002 | 45.002 | 46.322 | 46.322 | 47.642 | 46.322 | 46.322 | 39.722 | 39.722 | 38.402 | 38.402 | 37.082 | 35.762 | 42.802 | 22.198 | 0
2028 | 3 | 6 | 2028-03-06 | 1987 | 41.6225 | 43.7435 | 42.683 | 42.683 | 41.6225 | 40.562 | 41.6225 | 40.562 | 41.6225 | 42.683 | 42.683 | 42.683 | 45.8645 | 49.046 | 44.804 | 44.804 | 44.804 | 42.683 | 41.6225 | 39.5015 | 39.5015 | 37.3805 | 37.3805 | 36.32 | 42.0202 | 22.9798 | 0
2028 | 3 | 7 | 2028-03-07 | 1987 | 38.2595 | 37.8284 | 37.8284 | 37.3973 | 37.8284 | 36.9662 | 36.5351 | 36.104 | 37.1817 | 38.2595 | 39.9839 | 40.415 | 42.1394 | 43.4327 | 44.2949 | 44.726 | 43.8638 | 43.8638 | 41.7083 | 41.7083 | 40.8461 | 41.2772 | 41.2772 | 39.9839 | 40.1545 | 24.8455 | 0
2028 | 3 | 8 | 2028-03-08 | 1987 | 48.7961 | 47.9438 | 47.0914 | 47.0914 | 45.3867 | 45.3867 | 43.682 | 47.0914 | 48.7961 | 51.3532 | 52.2055 | 54.7626 | 57.3196 | 58.172 | 57.3196 | 55.6149 | 53.0579 | 51.3532 | 50.5008 | 50.5008 | 49.6485 | 49.6485 | 49.6485 | 50.5008 | 50.5363 | 14.4637 | 0
2028 | 3 | 9 | 2028-03-09 | 1987 | 53.6874 | 51.2343 | 46.328 | 46.328 | 48.7811 | 48.7811 | 48.7811 | 51.2343 | 53.6874 | 58.5937 | 61.0469 | 63.5 | 63.5 | 63.5 | 61.0469 | 63.5 | 61.0469 | 61.0469 | 58.5937 | 53.6874 | 53.6874 | 51.2343 | 48.7811 | 46.328 | 54.914 | 10.086 | 0
2028 | 3 | 10 | 2028-03-10 | 1987 | 49.406 | 49.406 | 50.2531 | 50.2531 | 51.1003 | 51.1003 | 51.1003 | 51.9474 | 52.7945 | 53.6416 | 54.4887 | 55.3359 | 57.0301 | 57.8772 | 60.4186 | 62.1129 | 62.96 | 61.2657 | 59.5715 | 57.8772 | 57.0301 | 57.8772 | 56.183 | 55.3359 | 55.2653 | 9.7347 | 0
2028 | 3 | 11 | 2028-03-11 | 1987 | 48.8165 | 45.743 | 42.6695 | 42.6695 | 45.743 | 48.8165 | 39.596 | 42.6695 | 45.743 | 48.8165 | 54.9635 | 61.1105 | 64.184 | 48.8165 | 48.8165 | 48.8165 | 51.89 | 51.89 | 54.9635 | 51.89 | 51.89 | 48.8165 | 51.89 | 48.8165 | 49.5849 | 15.4151 | 0
2028 | 3 | 12 | 2028-03-12 | 1987 | 50.504 | 50.504 | 50.504 | 50.504 | 48.2 | 50.504 | 50.504 | 52.808 | 52.808 | 52.808 | 52.808 | 57.416 | 59.72 | 62.024 | 64.328 | 64.328 | 66.632 | 64.328 | 64.328 | 62.024 | 55.112 | 55.112 | 55.112 | 55.112 | 56.168 | 8.832 | 0
2028 | 3 | 13 | 2028-03-13 | 1987 | 59.558 | 57.482 | 59.558 | 55.406 | 57.482 | 55.406 | 55.406 | 55.406 | 57.482 | 57.482 | 59.558 | 59.558 | 63.71 | 65.786 | 59.558 | 59.558 | 51.254 | 55.406 | 53.33 | 51.254 | 51.254 | 51.254 | 49.178 | 47.102 | 56.1845 | 8.8155 | 0
2028 | 3 | 14 | 2028-03-14 | 1987 | 43.7468 | 45.4082 | 45.4082 | 45.4082 | 43.7468 | 40.424 | 42.0854 | 42.0854 | 42.0854 | 43.7468 | 45.4082 | 47.0696 | 47.0696 | 50.3924 | 55.3766 | 57.038 | 55.3766 | 55.3766 | 52.0538 | 50.3924 | 45.4082 | 43.7468 | 40.424 | 42.0854 | 46.7235 | 18.2765 | 0
2028 | 3 | 15 | 2028-03-15 | 1987 | 47.4029 | 45.5334 | 45.5334 | 45.5334 | 45.5334 | 44.5987 | 44.5987 | 43.664 | 44.5987 | 45.8138 | 47.1224 | 48.3376 | 49.2723 | 52.0764 | 53.9459 | 55.8153 | 56.75 | 53.9459 | 51.1417 | 51.1417 | 50.207 | 47.4029 | 47.4029 | 47.4029 | 48.5323 | 16.4677 | 0
2028 | 3 | 16 | 2028-03-16 | 1987 | 49.0748 | 47.9372 | 47.9372 | 46.7996 | 46.7996 | 46.7996 | 46.7996 | 45.662 | 45.662 | 46.7996 | 47.9372 | 52.4876 | 53.6252 | 55.9004 | 57.038 | 55.9004 | 53.6252 | 53.6252 | 49.0748 | 47.9372 | 47.9372 | 47.9372 | 47.9372 | 47.9372 | 49.5488 | 15.4512 | 0
2028 | 3 | 17 | 2028-03-17 | 1987 | 46.3406 | 46.3406 | 46.3406 | 47.5448 | 48.749 | 47.5448 | 46.3406 | 46.3406 | 47.5448 | 47.5448 | 48.749 | 51.1574 | 51.1574 | 54.77 | 53.5658 | 54.77 | 51.1574 | 51.1574 | 48.749 | 46.3406 | 46.3406 | 43.9322 | 42.728 | 42.728 | 48.2473 | 16.7527 | 0
2028 | 3 | 18 | 2028-03-18 | 1987 | 43.6951 | 44.7342 | 44.7342 | 44.7342 | 43.6951 | 42.656 | 42.656 | 42.656 | 42.656 | 43.6951 | 44.7342 | 47.8515 | 49.9296 | 50.9687 | 53.0469 | 54.086 | 48.8905 | 46.8124 | 45.7733 | 44.7342 | 44.7342 | 44.7342 | 44.7342 | 44.7342 | 45.9032 | 19.0968 | 0
2028 | 3 | 19 | 2028-03-19 | 1987 | 42.1049 | 41.1025 | 42.1049 | 40.1 | 41.1025 | 41.1025 | 41.1025 | 40.1 | 41.1025 | 40.1 | 40.1 | 42.1049 | 45.1123 | 47.1172 | 51.1271 | 52.1295 | 53.132 | 52.1295 | 48.1197 | 47.1172 | 46.1148 | 43.1074 | 43.1074 | 42.1049 | 44.2769 | 20.7231 | 0
2028 | 3 | 20 | 2028-03-20 | 1987 | 37.922 | 36.212 | 37.922 | 37.922 | 37.922 | 36.212 | 36.212 | 37.922 | 39.632 | 44.762 | 48.182 | 53.312 | 56.732 | 58.442 | 56.732 | 55.022 | 56.732 | 55.022 | 51.602 | 49.892 | 48.182 | 48.182 | 46.472 | 46.472 | 46.4008 | 18.5993 | 0
2028 | 3 | 21 | 2028-03-21 | 1987 | 39.4826 | 37.6502 | 38.5664 | 37.6502 | 37.6502 | 37.6502 | 36.734 | 38.5664 | 41.315 | 44.0636 | 47.7284 | 49.5608 | 52.3094 | 54.1418 | 55.058 | 54.1418 | 53.2256 | 51.3932 | 47.7284 | 44.0636 | 44.9798 | 44.0636 | 43.1474 | 41.315 | 44.6744 | 20.3256 | 0
2028 | 3 | 22 | 2028-03-22 | 1987 | 41.9279 | 39.9371 | 38.9417 | 38.9417 | 38.9417 | 38.444 | 38.444 | 39.4394 | 40.9325 | 42.4256 | 44.4164 | 45.4118 | 46.9049 | 47.4026 | 47.9003 | 47.9003 | 48.398 | 46.9049 | 45.9095 | 44.9141 | 44.4164 | 44.4164 | 43.421 | 42.9233 | 43.3173 | 21.6827 | 0
2028 | 3 | 23 | 2028-03-23 | 1987 | 44.9829 | 43.4807 | 43.4807 | 43.4807 | 41.9785 | 43.4807 | 41.9785 | 41.9785 | 41.9785 | 43.4807 | 44.9829 | 46.4851 | 46.4851 | 44.9829 | 49.4895 | 52.4938 | 53.996 | 53.996 | 50.9916 | 47.9873 | 44.9829 | 40.4764 | 40.4764 | 37.472 | 45.2333 | 19.7667 | 0
2028 | 3 | 24 | 2028-03-24 | 1987 | 41.1694 | 40.1349 | 41.1694 | 39.1005 | 40.1349 | 38.066 | 39.1005 | 39.1005 | 42.2039 | 46.3418 | 49.4452 | 50.4796 | 52.5486 | 54.6175 | 54.6175 | 55.652 | 55.652 | 54.6175 | 52.5486 | 50.4796 | 49.4452 | 49.4452 | 47.3762 | 45.3073 | 47.0314 | 17.9686 | 0
2028 | 3 | 25 | 2028-03-25 | 1987 | 48.875 | 48.074 | 47.273 | 45.671 | 45.671 | 45.671 | 44.87 | 46.472 | 47.273 | 49.676 | 48.875 | 49.676 | 52.079 | 54.482 | 53.681 | 52.88 | 52.88 | 51.278 | 51.278 | 50.477 | 49.676 | 46.472 | 45.671 | 46.472 | 48.9751 | 16.0249 | 0
2028 | 3 | 26 | 2028-03-26 | 1987 | 50.1224 | 48.7088 | 48.7088 | 48.7088 | 48.002 | 48.7088 | 48.7088 | 48.7088 | 50.8292 | 52.9496 | 54.3632 | 56.4836 | 57.8972 | 58.604 | 58.604 | 57.8972 | 58.604 | 56.4836 | 55.7768 | 55.07 | 55.07 | 54.3632 | 54.3632 | 54.3632 | 53.4208 | 11.5792 | 0
2028 | 3 | 27 | 2028-03-27 | 1987 | 50.468 | 51.116 | 50.468 | 48.524 | 48.524 | 47.228 | 47.228 | 47.876 | 49.82 | 52.412 | 53.708 | 55.652 | 56.948 | 58.244 | 59.54 | 57.596 | 56.3 | 55.652 | 53.708 | 51.764 | 51.764 | 52.412 | 51.764 | 51.116 | 52.493 | 12.507 | 0
2028 | 3 | 28 | 2028-03-28 | 1987 | 47.8949 | 48.9303 | 47.3771 | 47.3771 | 46.8594 | 45.824 | 45.824 | 46.8594 | 49.448 | 51.5189 | 52.5543 | 54.1074 | 55.1429 | 56.1783 | 56.696 | 56.696 | 56.696 | 56.696 | 55.1429 | 52.0366 | 52.0366 | 52.0366 | 51.5189 | 52.0366 | 51.562 | 13.438 | 0
2028 | 3 | 29 | 2028-03-29 | 1987 | 44.186 | 43.745 | 43.304 | 43.304 | 42.863 | 42.422 | 42.422 | 43.304 | 44.627 | 45.95 | 46.832 | 49.037 | 50.36 | 50.801 | 52.124 | 51.242 | 52.124 | 51.683 | 50.36 | 49.478 | 48.596 | 47.714 | 47.273 | 46.832 | 47.1076 | 17.8924 | 0
2028 | 3 | 30 | 2028-03-30 | 1987 | 45.4273 | 44.8645 | 42.6131 | 41.4874 | 39.236 | 40.3617 | 39.236 | 41.4874 | 44.3016 | 45.4273 | 48.8044 | 48.8044 | 50.4929 | 52.1815 | 53.3072 | 53.87 | 53.87 | 53.87 | 53.3072 | 52.1815 | 51.0558 | 49.3672 | 49.3672 | 47.1158 | 47.5849 | 17.4151 | 0
2028 | 3 | 31 | 2028-03-31 | 1987 | 41.7463 | 41.1059 | 40.4655 | 39.8252 | 39.1848 | 37.904 | 39.1848 | 39.8252 | 40.4655 | 43.0271 | 44.9482 | 48.1502 | 48.1502 | 51.3521 | 52.6328 | 54.554 | 54.554 | 51.9925 | 51.3521 | 46.229 | 43.6675 | 41.7463 | 41.1059 | 40.4655 | 44.7348 | 20.2652 | 0
2028 | 4 | 1 | 2028-04-01 | 1987 | 45.1449 | 44.7109 | 44.4939 | 44.4939 | 44.06 | 44.277 | 44.7109 | 44.9279 | 45.7958 | 46.8806 | 47.7485 | 48.6164 | 49.4843 | 50.5692 | 50.7862 | 51.6541 | 52.088 | 51.871 | 51.4371 | 50.3522 | 50.1352 | 49.7013 | 49.4843 | 48.8334 | 48.0107 | 16.9893 | 0
2028 | 4 | 2 | 2028-04-02 | 1987 | 39.048 | 39.824 | 39.048 | 40.6 | 39.824 | 35.944 | 37.496 | 35.168 | 36.72 | 39.048 | 39.824 | 42.152 | 44.48 | 46.808 | 46.808 | 49.136 | 49.136 | 47.584 | 45.256 | 42.928 | 41.376 | 39.824 | 38.272 | 36.72 | 41.376 | 23.624 | 0
2028 | 4 | 3 | 2028-04-03 | 1987 | 50.99 | 50.99 | 50.99 | 50.99 | 48.2792 | 48.2792 | 48.2792 | 45.5684 | 45.5684 | 42.8576 | 42.8576 | 40.1468 | 40.1468 | 40.1468 | 40.1468 | 42.8576 | 40.1468 | 40.1468 | 40.1468 | 40.1468 | 40.1468 | 37.436 | 37.436 | 37.436 | 43.4223 | 21.5777 | 0
2028 | 4 | 4 | 2028-04-04 | 1987 | 37.76 | 38.7722 | 37.76 | 37.76 | 37.76 | 37.76 | 37.76 | 38.7722 | 39.7843 | 39.7843 | 43.8329 | 44.8451 | 47.8815 | 46.8694 | 50.918 | 50.918 | 48.8937 | 45.8572 | 44.8451 | 43.8329 | 41.8086 | 40.7965 | 40.7965 | 40.7965 | 42.3569 | 22.6431 | 0
2028 | 4 | 5 | 2028-04-05 | 1987 | 38.417 | 37.5665 | 39.2675 | 38.417 | 38.417 | 37.5665 | 36.716 | 38.417 | 39.2675 | 40.118 | 42.6695 | 46.922 | 46.0715 | 42.6695 | 41.819 | 40.118 | 42.6695 | 41.819 | 40.118 | 38.417 | 38.417 | 38.417 | 37.5665 | 36.716 | 39.9408 | 25.0592 | 0
2028 | 4 | 6 | 2028-04-06 | 1987 | 39.9526 | 39.074 | 39.9526 | 39.9526 | 39.9526 | 39.9526 | 39.9526 | 39.9526 | 42.5885 | 45.2244 | 46.103 | 47.8603 | 49.6175 | 49.6175 | 49.6175 | 53.132 | 53.132 | 48.7389 | 46.9816 | 44.3458 | 45.2244 | 44.3458 | 43.4671 | 43.4671 | 44.6752 | 20.3248 | 0
2028 | 4 | 7 | 2028-04-07 | 1987 | 41.9604 | 41.1491 | 41.1491 | 39.5266 | 37.904 | 38.7153 | 38.7153 | 40.3379 | 42.7717 | 44.3943 | 46.8281 | 46.8281 | 49.262 | 49.262 | 49.262 | 49.262 | 47.6394 | 46.8281 | 46.8281 | 46.8281 | 43.583 | 41.1491 | 41.1491 | 40.3379 | 43.8196 | 21.1804 | 0
2028 | 4 | 8 | 2028-04-08 | 1987 | 43.502 | 44.636 | 43.502 | 43.502 | 42.368 | 42.368 | 42.368 | 41.234 | 44.636 | 46.904 | 49.172 | 50.306 | 49.172 | 49.172 | 49.172 | 49.172 | 50.306 | 50.306 | 49.172 | 48.038 | 44.636 | 43.502 | 42.368 | 40.1 | 45.8173 | 19.1827 | 0
2028 | 4 | 9 | 2028-04-09 | 1987 | 38.1333 | 38.1333 | 37.292 | 37.292 | 37.292 | 38.1333 | 38.9745 | 38.9745 | 42.3396 | 43.1808 | 45.7046 | 46.5459 | 48.2284 | 48.2284 | 51.5935 | 51.5935 | 50.7522 | 53.276 | 51.5935 | 50.7522 | 48.2284 | 45.7046 | 44.8634 | 45.7046 | 44.6881 | 20.3119 | 0
2028 | 4 | 10 | 2028-04-10 | 1987 | 49.298 | 48.101 | 48.101 | 49.298 | 48.101 | 45.707 | 44.51 | 45.707 | 44.51 | 45.707 | 46.904 | 46.904 | 48.101 | 49.298 | 50.495 | 49.298 | 51.692 | 49.298 | 43.313 | 42.116 | 39.722 | 38.525 | 38.525 | 37.328 | 45.8566 | 19.1434 | 0
2028 | 4 | 11 | 2028-04-11 | 1987 | 39.506 | 39.506 | 39.506 | 39.506 | 39.506 | 40.9028 | 40.9028 | 40.9028 | 40.9028 | 42.2996 | 45.0932 | 45.0932 | 52.0772 | 50.6804 | 52.0772 | 53.474 | 53.474 | 52.0772 | 47.8868 | 45.7916 | 43.6964 | 43.6964 | 43.6964 | 42.2996 | 44.7731 | 20.2269 | 0
2028 | 4 | 12 | 2028-04-12 | 1987 | 42.202 | 42.202 | 39.918 | 39.918 | 39.918 | 38.776 | 37.634 | 41.06 | 44.486 | 49.054 | 50.196 | 52.48 | 54.764 | 55.906 | 55.906 | 58.19 | 58.19 | 57.048 | 54.764 | 52.48 | 52.48 | 53.622 | 52.48 | 50.196 | 48.9113 | 16.0888 | 0
2028 | 4 | 13 | 2028-04-13 | 1987 | 45.2012 | 45.2012 | 44.3084 | 44.3084 | 43.4156 | 42.5228 | 41.63 | 44.3084 | 46.094 | 49.6652 | 51.4508 | 55.022 | 55.9148 | 56.8076 | 57.7004 | 58.5932 | 58.5932 | 59.486 | 56.8076 | 55.022 | 53.2364 | 49.6652 | 47.8796 | 48.7724 | 50.4836 | 14.5164 | 0
2028 | 4 | 14 | 2028-04-14 | 1987 | 52.1485 | 42.9931 | 41.162 | 42.9931 | 42.9931 | 42.9931 | 42.9931 | 44.8242 | 44.8242 | 50.3175 | 52.1485 | 59.4729 | 59.4729 | 61.304 | 61.304 | 59.4729 | 57.6418 | 53.9796 | 52.1485 | 50.3175 | 48.4864 | 48.4864 | 48.4864 | 44.8242 | 50.2412 | 14.7588 | 0
2028 | 4 | 15 | 2028-04-15 | 1987 | 48.0689 | 48.0689 | 45.95 | 45.95 | 45.95 | 45.95 | 45.95 | 48.0689 | 50.1877 | 50.1877 | 52.3066 | 54.4254 | 56.5443 | 60.782 | 58.6631 | 60.782 | 60.782 | 58.6631 | 56.5443 | 54.4254 | 52.3066 | 50.1877 | 50.1877 | 48.0689 | 52.0417 | 12.9583 | 0
2028 | 4 | 16 | 2028-04-16 | 1987 | 45.2367 | 45.2367 | 45.2367 | 45.2367 | 48.173 | 45.2367 | 48.173 | 51.1092 | 51.1092 | 54.0455 | 51.1092 | 54.0455 | 59.918 | 59.918 | 59.918 | 54.0455 | 51.1092 | 51.1092 | 51.1092 | 45.2367 | 42.3005 | 42.3005 | 39.3642 | 36.428 | 49.0294 | 15.9706 | 0
2028 | 4 | 17 | 2028-04-17 | 1987 | 43.7 | 41.396 | 41.396 | 39.092 | 39.092 | 39.092 | 39.092 | 39.092 | 36.788 | 41.396 | 43.7 | 48.308 | 52.916 | 50.612 | 50.612 | 52.916 | 55.22 | 52.916 | 48.308 | 36.788 | 36.788 | 36.788 | 34.484 | 32.18 | 43.028 | 21.972 | 0
2028 | 4 | 18 | 2028-04-18 | 1987 | 42.845 | 41.972 | 41.972 | 41.099 | 40.226 | 41.099 | 41.099 | 41.972 | 42.845 | 43.718 | 45.464 | 48.956 | 49.829 | 53.321 | 54.194 | 50.702 | 48.956 | 47.21 | 47.21 | 47.21 | 46.337 | 46.337 | 41.972 | 41.972 | 45.3549 | 19.6451 | 0
2028 | 4 | 19 | 2028-04-19 | 1987 | 42.1529 | 41.4363 | 41.4363 | 40.7197 | 39.2866 | 38.57 | 39.2866 | 41.4363 | 43.586 | 45.7357 | 47.8854 | 49.3186 | 49.3186 | 51.4683 | 52.9014 | 53.618 | 52.9014 | 52.9014 | 50.7517 | 48.602 | 47.1689 | 47.1689 | 45.7357 | 43.586 | 46.1239 | 18.8761 | 0
2028 | 4 | 20 | 2028-04-20 | 1987 | 44.8546 | 42.4477 | 40.0409 | 38.8374 | 40.0409 | 37.634 | 38.8374 | 42.4477 | 48.4649 | 50.8717 | 52.0751 | 55.6854 | 56.8889 | 59.2957 | 61.7026 | 61.7026 | 62.906 | 62.906 | 60.4991 | 53.2786 | 52.0751 | 48.4649 | 50.8717 | 49.6683 | 50.5207 | 14.4793 | 0
2028 | 4 | 21 | 2028-04-21 | 1987 | 48.3 | 48.3 | 48.3 | 46.819 | 45.338 | 45.338 | 45.338 | 48.3 | 52.743 | 58.667 | 63.11 | 67.553 | 69.034 | 71.996 | 70.515 | 69.034 | 69.034 | 64.591 | 63.11 | 60.148 | 57.186 | 54.224 | 51.262 | 49.781 | 57.0009 | 7.9991 | 0
2028 | 4 | 22 | 2028-04-22 | 1987 | 54.6224 | 51.8216 | 49.0208 | 46.22 | 49.0208 | 46.22 | 49.0208 | 51.8216 | 57.4232 | 57.4232 | 63.0248 | 65.8256 | 74.228 | 71.4272 | 74.228 | 74.228 | 74.228 | 71.4272 | 71.4272 | 68.6264 | 65.8256 | 65.8256 | 57.4232 | 65.8256 | 61.5077 | 3.4923 | 0
2028 | 4 | 23 | 2028-04-23 | 1987 | 52.6145 | 48.3197 | 47.246 | 49.3934 | 48.3197 | 48.3197 | 48.3197 | 49.3934 | 51.5408 | 55.8356 | 60.1304 | 61.2041 | 63.3515 | 65.4989 | 67.6463 | 68.72 | 68.72 | 67.6463 | 63.3515 | 57.983 | 53.6882 | 50.4671 | 49.3934 | 47.246 | 56.0145 | 8.9855 | 0
2028 | 4 | 24 | 2028-04-24 | 1987 | 52.664 | 49.928 | 48.56 | 47.192 | 47.192 | 45.824 | 47.192 | 49.928 | 54.032 | 56.768 | 60.872 | 63.608 | 67.712 | 69.08 | 69.08 | 70.448 | 71.816 | 70.448 | 69.08 | 63.608 | 56.768 | 55.4 | 56.768 | 55.4 | 58.307 | 6.693 | 0
2028 | 4 | 25 | 2028-04-25 | 1987 | 55.1513 | 53.9878 | 55.1513 | 55.1513 | 53.9878 | 49.334 | 50.4975 | 56.3147 | 58.6416 | 60.9685 | 65.6224 | 67.9493 | 71.4396 | 72.6031 | 73.7665 | 73.7665 | 74.93 | 72.6031 | 70.2762 | 64.4589 | 62.132 | 59.8051 | 60.9685 | 60.9685 | 62.5198 | 2.4802 | 0
2028 | 4 | 26 | 2028-04-26 | 1987 | 54.7047 | 54.2216 | 53.2552 | 52.772 | 52.772 | 52.772 | 52.772 | 54.2216 | 56.1543 | 58.5703 | 60.503 | 62.4357 | 63.8853 | 65.8181 | 67.2676 | 68.234 | 67.7508 | 67.7508 | 66.3012 | 62.4357 | 62.4357 | 60.0198 | 57.6039 | 58.5703 | 59.7178 | 5.2822 | 0
2028 | 4 | 27 | 2028-04-27 | 1987 | 52.8871 | 51.7536 | 53.4538 | 51.1869 | 51.1869 | 48.92 | 51.7536 | 52.8871 | 56.2875 | 57.9876 | 59.1211 | 61.388 | 65.3551 | 66.4885 | 66.4885 | 67.622 | 67.622 | 66.4885 | 66.4885 | 63.0882 | 59.6878 | 57.4209 | 54.5873 | 54.5873 | 58.5307 | 6.4693 | 0
2028 | 4 | 28 | 2028-04-28 | 1987 | 57.5614 | 56.0646 | 50.0775 | 48.5808 | 48.5808 | 47.084 | 47.084 | 47.084 | 50.0775 | 48.5808 | 48.5808 | 51.5743 | 54.5678 | 62.0517 | 66.542 | 65.0452 | 62.0517 | 62.0517 | 59.0582 | 56.0646 | 54.5678 | 50.0775 | 50.0775 | 48.5808 | 53.8195 | 11.1805 | 0
2028 | 4 | 29 | 2028-04-29 | 1987 | 53.3727 | 52.7585 | 52.7585 | 52.1442 | 51.53 | 51.53 | 51.53 | 52.1442 | 53.987 | 56.444 | 57.0582 | 58.901 | 61.9722 | 63.815 | 65.0435 | 66.272 | 63.815 | 65.6577 | 61.9722 | 60.7437 | 58.901 | 58.2867 | 58.2867 | 57.0582 | 57.7493 | 7.2507 | 0
2028 | 4 | 30 | 2028-04-30 | 1987 | 59.216 | 51.8229 | 53.0551 | 53.0551 | 50.5907 | 51.8229 | 53.0551 | 53.0551 | 53.0551 | 53.0551 | 53.0551 | 53.0551 | 54.2873 | 54.2873 | 54.2873 | 53.0551 | 53.0551 | 53.0551 | 54.2873 | 53.0551 | 46.8942 | 45.662 | 45.662 | 45.662 | 52.131 | 12.869 | 0
2028 | 5 | 1 | 2028-05-01 | 1987 | 51.734 | 49.775 | 51.734 | 51.734 | 53.693 | 51.734 | 51.734 | 53.693 | 63.488 | 65.447 | 63.488 | 67.406 | 67.406 | 53.693 | 63.488 | 59.57 | 55.652 | 57.611 | 55.652 | 53.693 | 47.816 | 49.775 | 49.775 | 43.898 | 55.5704 | 9.4296 | 0
2028 | 5 | 2 | 2028-05-02 | 1987 | 50.558 | 50.558 | 50.558 | 50.558 | 50.558 | 50.558 | 50.558 | 50.558 | 52.806 | 57.302 | 61.798 | 61.798 | 64.046 | 66.294 | 68.542 | 66.294 | 70.79 | 68.542 | 66.294 | 64.046 | 64.046 | 59.55 | 59.55 | 59.55 | 58.988 | 6.012 | 0
2028 | 5 | 3 | 2028-05-03 | 1987 | 47.156 | 47.156 | 47.156 | 47.156 | 47.156 | 47.156 | 47.156 | 48.5515 | 49.9471 | 52.7381 | 56.9247 | 56.9247 | 63.9024 | 63.9024 | 68.0889 | 68.0889 | 70.88 | 70.88 | 69.4845 | 62.5068 | 61.1113 | 56.9247 | 55.5292 | 55.5292 | 56.7503 | 8.2497 | 0
2028 | 5 | 4 | 2028-05-04 | 1987 | 49.858 | 49.858 | 48.381 | 46.904 | 48.381 | 48.381 | 48.381 | 48.381 | 54.289 | 57.243 | 60.197 | 61.674 | 66.105 | 67.582 | 69.059 | 73.49 | 73.49 | 70.536 | 67.582 | 60.197 | 52.812 | 49.858 | 48.381 | 49.858 | 57.1199 | 7.8801 | 0
2028 | 5 | 5 | 2028-05-05 | 1987 | 50.6253 | 48.0685 | 48.9208 | 48.0685 | 47.2163 | 46.364 | 48.0685 | 50.6253 | 54.0343 | 56.5911 | 59.1479 | 60.8524 | 63.4092 | 64.2615 | 65.966 | 65.966 | 65.966 | 64.2615 | 62.557 | 59.1479 | 56.5911 | 55.7389 | 54.8866 | 54.8866 | 56.3426 | 8.6574 | 0
2028 | 5 | 6 | 2028-05-06 | 1987 | 48.7137 | 47.963 | 45.7107 | 44.96 | 44.96 | 44.96 | 45.7107 | 47.963 | 50.2152 | 53.2182 | 54.7197 | 57.7227 | 59.2242 | 59.975 | 61.4765 | 62.2272 | 62.978 | 61.4765 | 59.2242 | 56.972 | 53.2182 | 54.7197 | 53.969 | 53.2182 | 53.5623 | 11.4377 | 0
2028 | 5 | 7 | 2028-05-07 | 1987 | 49.874 | 49.172 | 48.47 | 47.768 | 47.066 | 44.258 | 47.066 | 49.172 | 51.278 | 54.086 | 56.894 | 58.298 | 59 | 61.106 | 61.808 | 61.808 | 61.808 | 59 | 57.596 | 56.894 | 53.384 | 53.384 | 54.788 | 54.086 | 54.086 | 10.914 | 0
2028 | 5 | 8 | 2028-05-08 | 1987 | 53.984 | 51.8218 | 51.101 | 48.218 | 49.6595 | 48.9387 | 49.6595 | 51.8218 | 53.984 | 56.1463 | 58.3085 | 59.75 | 60.4708 | 63.3537 | 63.3537 | 64.0745 | 65.516 | 64.7952 | 63.3537 | 60.4708 | 56.1463 | 53.2632 | 52.5425 | 53.984 | 56.4466 | 8.5534 | 0
2028 | 5 | 9 | 2028-05-09 | 1987 | 57.113 | 53.2055 | 52.424 | 50.861 | 52.424 | 49.298 | 51.6425 | 53.987 | 56.3315 | 59.4575 | 61.802 | 63.365 | 64.1465 | 65.7095 | 67.2725 | 68.054 | 68.054 | 68.054 | 66.491 | 63.365 | 57.8945 | 53.2055 | 51.6425 | 50.861 | 58.6109 | 6.3891 | 0
2028 | 5 | 10 | 2028-05-10 | 1987 | 52.0189 | 50.7574 | 50.1267 | 51.3882 | 50.7574 | 50.1267 | 49.496 | 50.1267 | 52.6496 | 55.1725 | 57.0646 | 58.3261 | 59.5875 | 61.4797 | 63.3718 | 64.6333 | 65.264 | 65.264 | 64.0026 | 62.1104 | 59.5875 | 57.6954 | 55.1725 | 52.6496 | 56.6179 | 8.3821 | 0
2028 | 5 | 11 | 2028-05-11 | 1987 | 50.7117 | 49.9945 | 49.9945 | 49.9945 | 49.2772 | 48.56 | 49.9945 | 49.9945 | 52.1462 | 55.0151 | 57.884 | 57.1668 | 57.884 | 57.1668 | 56.4495 | 57.1668 | 57.884 | 54.2978 | 53.5806 | 52.1462 | 52.8634 | 52.8634 | 52.8634 | 52.1462 | 53.2519 | 11.7481 | 0
2028 | 5 | 12 | 2028-05-12 | 1987 | 55.31 | 54.05 | 54.05 | 54.05 | 52.79 | 49.01 | 47.75 | 49.01 | 51.53 | 54.05 | 55.31 | 52.79 | 54.05 | 54.05 | 55.31 | 57.83 | 56.57 | 55.31 | 51.53 | 50.27 | 50.27 | 47.75 | 46.49 | 45.23 | 52.265 | 12.735 | 0
2028 | 5 | 13 | 2028-05-13 | 1987 | 48.074 | 48.5325 | 48.5325 | 48.5325 | 48.9911 | 48.9911 | 48.9911 | 50.3666 | 51.7422 | 52.2007 | 53.5763 | 52.6593 | 54.9519 | 55.8689 | 56.3275 | 56.786 | 56.786 | 56.786 | 55.4104 | 55.4104 | 52.2007 | 51.2837 | 51.5129 | 51.7422 | 52.344 | 12.656 | 0
2028 | 5 | 14 | 2028-05-14 | 1987 | 48.086 | 48.086 | 48.086 | 48.086 | 49.16 | 49.16 | 48.086 | 48.086 | 49.16 | 49.16 | 51.308 | 53.456 | 53.456 | 53.456 | 55.604 | 56.678 | 56.678 | 55.604 | 52.382 | 50.234 | 48.086 | 47.012 | 48.086 | 47.012 | 50.592 | 14.408 | 0
2028 | 5 | 15 | 2028-05-15 | 1987 | 50.252 | 50.252 | 50.252 | 48.884 | 47.516 | 47.516 | 48.884 | 48.884 | 50.252 | 52.988 | 54.356 | 54.356 | 54.356 | 55.724 | 57.092 | 57.092 | 58.46 | 55.724 | 52.988 | 52.988 | 50.252 | 50.252 | 47.516 | 46.148 | 51.791 | 13.209 | 0
2028 | 5 | 16 | 2028-05-16 | 1987 | 49.3109 | 48.4477 | 48.4477 | 48.4477 | 47.5846 | 44.132 | 48.4477 | 50.174 | 52.7634 | 53.6266 | 54.4897 | 56.216 | 58.8054 | 58.8054 | 58.8054 | 62.258 | 61.3949 | 62.258 | 59.6686 | 57.9423 | 53.6266 | 55.3529 | 54.4897 | 51.9003 | 54.0581 | 10.9419 | 0
2028 | 5 | 17 | 2028-05-17 | 1987 | 51.4782 | 48.6117 | 44.312 | 45.7452 | 45.7452 | 44.312 | 47.1785 | 47.1785 | 48.6117 | 52.9115 | 52.9115 | 57.2112 | 60.0777 | 62.9442 | 62.9442 | 64.3775 | 67.244 | 67.244 | 65.8107 | 58.6445 | 61.511 | 60.0777 | 55.778 | 52.9115 | 55.2405 | 9.7595 | 0
2028 | 5 | 18 | 2028-05-18 | 1987 | 57.038 | 51.9944 | 50.3132 | 48.632 | 48.632 | 48.632 | 48.632 | 50.3132 | 53.6756 | 58.7192 | 63.7628 | 65.444 | 63.7628 | 65.444 | 62.0816 | 60.4004 | 60.4004 | 60.4004 | 62.0816 | 57.038 | 55.3568 | 53.6756 | 50.3132 | 48.632 | 56.0573 | 8.9427 | 0
2028 | 5 | 19 | 2028-05-19 | 1987 | 51.6043 | 50.2348 | 50.2348 | 50.2348 | 50.2348 | 49.55 | 51.6043 | 52.9739 | 54.3435 | 57.0826 | 57.7674 | 59.137 | 61.1913 | 63.2457 | 63.2457 | 62.5609 | 65.3 | 63.9304 | 63.9304 | 61.1913 | 58.4522 | 57.0826 | 55.713 | 54.3435 | 56.8829 | 8.1171 | 0
2028 | 5 | 20 | 2028-05-20 | 1987 | 53.468 | 51.752 | 50.036 | 47.462 | 49.178 | 47.462 | 49.178 | 52.61 | 54.326 | 56.9 | 61.19 | 62.906 | 64.622 | 65.48 | 67.196 | 67.196 | 68.054 | 67.196 | 66.338 | 63.764 | 58.616 | 61.19 | 58.616 | 57.758 | 58.4372 | 6.5628 | 0
2028 | 5 | 21 | 2028-05-21 | 1987 | 54.6063 | 53.7174 | 51.9397 | 51.0509 | 50.162 | 50.162 | 51.0509 | 52.8286 | 54.6063 | 57.2729 | 60.8283 | 63.4949 | 64.3837 | 66.1614 | 67.0503 | 68.828 | 67.0503 | 67.0503 | 65.2726 | 62.606 | 58.1617 | 56.384 | 52.8286 | 52.8286 | 58.3469 | 6.6531 | 0
2028 | 5 | 22 | 2028-05-22 | 1987 | 50.5276 | 50.5276 | 49.5658 | 48.6039 | 47.642 | 48.6039 | 49.5658 | 49.5658 | 51.4895 | 52.4514 | 55.337 | 56.2989 | 57.2608 | 59.1845 | 61.1082 | 63.032 | 63.032 | 62.0701 | 62.0701 | 60.1464 | 55.337 | 54.3751 | 54.3751 | 52.4514 | 54.7759 | 10.2241 | 0
2028 | 5 | 23 | 2028-05-23 | 1987 | 45.6211 | 43.2083 | 44.0125 | 43.2083 | 42.404 | 42.404 | 44.0125 | 45.6211 | 48.8382 | 52.0553 | 52.0553 | 55.2724 | 57.6852 | 58.4895 | 57.6852 | 60.098 | 60.098 | 59.2937 | 57.6852 | 55.2724 | 51.251 | 51.251 | 50.4467 | 48.8382 | 51.117 | 13.883 | 0
2028 | 5 | 24 | 2028-05-24 | 1987 | 53.4575 | 52.601 | 49.175 | 48.3185 | 50.0315 | 47.462 | 50.0315 | 50.888 | 57.74 | 58.5965 | 61.166 | 62.0225 | 63.7355 | 66.305 | 68.018 | 66.305 | 68.018 | 68.018 | 66.305 | 62.879 | 57.74 | 55.1705 | 52.601 | 50.888 | 57.8114 | 7.1886 | 0
2028 | 5 | 25 | 2028-05-25 | 1987 | 52.706 | 52.706 | 51.332 | 52.706 | 52.706 | 52.706 | 52.706 | 54.08 | 52.706 | 55.454 | 55.454 | 56.828 | 58.202 | 60.95 | 59.576 | 60.95 | 63.698 | 66.446 | 67.82 | 65.072 | 65.072 | 62.324 | 59.576 | 58.202 | 57.9158 | 7.0842 | 0
2028 | 5 | 26 | 2028-05-26 | 1987 | 55.1502 | 55.1502 | 53.6 | 53.6 | 53.6 | 53.6 | 53.6 | 53.6 | 55.1502 | 55.1502 | 56.7005 | 59.801 | 61.3513 | 62.9015 | 62.9015 | 66.002 | 66.002 | 66.002 | 64.4518 | 62.9015 | 61.3513 | 58.2507 | 56.7005 | 56.7005 | 58.5091 | 6.4909 | 0
2028 | 5 | 27 | 2028-05-27 | 1987 | 52.564 | 52.564 | 51.08 | 51.08 | 51.08 | 51.08 | 51.08 | 51.08 | 52.564 | 54.048 | 57.016 | 55.532 | 59.984 | 59.984 | 59.984 | 62.952 | 64.436 | 61.468 | 61.468 | 59.984 | 58.5 | 57.016 | 55.532 | 54.048 | 56.0885 | 8.9115 | 0
2028 | 5 | 28 | 2028-05-28 | 1987 | 55.2435 | 54.3297 | 54.3297 | 54.3297 | 54.3297 | 54.3297 | 53.4158 | 53.4158 | 54.3297 | 55.2435 | 58.8989 | 61.6405 | 63.4682 | 62.5543 | 64.382 | 63.4682 | 62.5543 | 61.6405 | 59.8128 | 58.8989 | 57.0712 | 55.2435 | 53.4158 | 52.502 | 57.452 | 7.548 | 0
2028 | 5 | 29 | 2028-05-29 | 1987 | 55.022 | 56.6487 | 56.6487 | 55.8354 | 55.8354 | 55.022 | 55.8354 | 57.4621 | 59.0889 | 61.529 | 64.7825 | 65.5959 | 66.4093 | 68.036 | 68.036 | 68.036 | 67.2226 | 66.4093 | 64.7825 | 59.0889 | 57.4621 | 56.6487 | 57.4621 | 56.6487 | 60.6478 | 4.3522 | 0
2028 | 5 | 30 | 2028-05-30 | 1987 | 55.166 | 55.166 | 55.166 | 55.166 | 55.166 | 56.864 | 56.864 | 56.864 | 58.562 | 63.656 | 63.656 | 67.052 | 70.448 | 68.75 | 60.26 | 63.656 | 70.448 | 67.052 | 68.75 | 61.958 | 58.562 | 58.562 | 56.864 | 55.166 | 60.826 | 4.174 | 0
2028 | 5 | 31 | 2028-05-31 | 1987 | 57.1532 | 55.166 | 55.166 | 55.166 | 55.166 | 55.166 | 55.166 | 57.1532 | 61.1276 | 67.0892 | 65.102 | 69.0764 | 73.0508 | 73.0508 | 75.038 | 75.038 | 75.038 | 71.0636 | 65.102 | 63.1148 | 59.1404 | 57.1532 | 57.1532 | 55.166 | 62.7836 | 2.2164 | 0
2028 | 6 | 1 | 2028-06-01 | 1987 | 57.0968 | 55.4924 | 53.888 | 53.888 | 53.888 | 53.888 | 55.4924 | 57.0968 | 63.5144 | 63.5144 | 69.932 | 69.932 | 68.3276 | 65.1188 | 69.932 | 74.7452 | 77.954 | 73.1408 | 74.7452 | 73.1408 | 68.3276 | 63.5144 | 65.1188 | 61.91 | 64.3166 | 0.6834 | 0
2028 | 6 | 2 | 2028-06-02 | 1987 | 55.0515 | 53.7751 | 52.4987 | 49.946 | 49.946 | 49.946 | 52.4987 | 57.6042 | 60.1569 | 62.7096 | 65.2624 | 70.3678 | 71.6442 | 74.1969 | 76.7496 | 78.026 | 76.7496 | 76.7496 | 74.1969 | 69.0915 | 65.2624 | 62.7096 | 62.7096 | 61.4333 | 63.7201 | 1.2799 | 0
2028 | 6 | 3 | 2028-06-03 | 1987 | 56.1287 | 55.4213 | 54.714 | 53.2993 | 52.592 | 53.2993 | 55.4213 | 56.836 | 58.958 | 62.4947 | 64.6167 | 66.0313 | 67.446 | 68.8607 | 70.2753 | 70.9827 | 71.69 | 71.69 | 68.8607 | 66.0313 | 62.4947 | 60.3727 | 61.08 | 61.08 | 62.1115 | 2.8885 | 0
2028 | 6 | 4 | 2028-06-04 | 1987 | 62.7145 | 61.7998 | 60.8851 | 56.3115 | 55.3967 | 57.2262 | 57.2262 | 59.9704 | 63.6293 | 66.3735 | 70.9471 | 68.2029 | 70.9471 | 73.6913 | 74.606 | 72.7765 | 72.7765 | 70.0324 | 66.3735 | 62.7145 | 58.1409 | 56.3115 | 54.482 | 54.482 | 63.6674 | 1.3326 | 0
2028 | 6 | 5 | 2028-06-05 | 1987 | 53.5869 | 51.9473 | 51.9473 | 51.9473 | 51.9473 | 51.9473 | 53.5869 | 55.2265 | 60.1455 | 60.1455 | 60.1455 | 63.4247 | 61.7851 | 56.8662 | 61.7851 | 63.4247 | 63.4247 | 66.704 | 60.1455 | 58.5058 | 53.5869 | 48.668 | 48.668 | 48.668 | 56.5929 | 8.4071 | 0
2028 | 6 | 6 | 2028-06-06 | 1987 | 54.0207 | 52.3884 | 52.3884 | 52.3884 | 50.756 | 52.3884 | 52.3884 | 57.2855 | 60.5502 | 62.1826 | 67.0798 | 68.7121 | 73.6093 | 76.874 | 75.2416 | 76.874 | 76.874 | 75.2416 | 73.6093 | 70.3445 | 62.1826 | 63.815 | 62.1826 | 62.1826 | 63.815 | 1.185 | 0
2028 | 6 | 7 | 2028-06-07 | 1987 | 56.184 | 55.264 | 54.344 | 52.504 | 51.584 | 53.424 | 55.264 | 58.024 | 60.784 | 64.464 | 66.304 | 69.984 | 69.064 | 71.824 | 74.584 | 76.424 | 75.504 | 74.584 | 71.824 | 71.824 | 67.224 | 63.544 | 62.624 | 61.704 | 64.119 | 0.881 | 0
2028 | 6 | 8 | 2028-06-08 | 1987 | 63.842 | 54.752 | 54.752 | 54.752 | 54.752 | 52.934 | 52.934 | 51.116 | 52.934 | 52.934 | 52.934 | 54.752 | 54.752 | 56.57 | 56.57 | 60.206 | 65.66 | 63.842 | 67.478 | 65.66 | 62.024 | 63.842 | 58.388 | 52.934 | 57.5547 | 7.4452 | 0
2028 | 6 | 9 | 2028-06-09 | 1987 | 54.0805 | 51.2392 | 48.398 | 51.2392 | 49.8186 | 51.2392 | 51.2392 | 52.6598 | 54.0805 | 52.6598 | 56.9217 | 56.9217 | 59.7629 | 61.1835 | 64.0248 | 66.866 | 66.866 | 65.4454 | 65.4454 | 62.6042 | 61.1835 | 58.3423 | 56.9217 | 56.2114 | 57.3064 | 7.6936 | 0
2028 | 6 | 10 | 2028-06-10 | 1987 | 55.278 | 55.278 | 53.494 | 53.494 | 51.71 | 51.71 | 52.602 | 53.494 | 55.278 | 55.278 | 58.846 | 60.63 | 61.522 | 65.09 | 65.982 | 66.874 | 66.874 | 67.766 | 67.766 | 66.874 | 60.63 | 57.062 | 54.386 | 55.278 | 58.8832 | 6.1168 | 0
2028 | 6 | 11 | 2028-06-11 | 1987 | 52.582 | 51.184 | 51.65 | 51.65 | 50.252 | 50.718 | 52.582 | 53.514 | 55.378 | 56.31 | 57.708 | 58.64 | 60.038 | 60.97 | 61.902 | 62.834 | 62.834 | 60.504 | 58.64 | 57.242 | 56.31 | 55.378 | 54.446 | 53.514 | 56.1158 | 8.8842 | 0
2028 | 6 | 12 | 2028-06-12 | 1987 | 52.0275 | 51.2387 | 52.0275 | 50.45 | 50.45 | 52.0275 | 52.8162 | 53.6049 | 55.1824 | 55.9711 | 58.3373 | 60.7035 | 60.7035 | 66.2245 | 67.0133 | 67.802 | 66.2245 | 64.6471 | 64.6471 | 63.8584 | 60.7035 | 56.7598 | 55.1824 | 53.6049 | 58.0086 | 6.9914 | 0
2028 | 6 | 13 | 2028-06-13 | 1987 | 51.8576 | 49.784 | 50.8208 | 51.8576 | 51.8576 | 50.8208 | 53.9312 | 53.9312 | 54.968 | 54.968 | 57.0416 | 59.1152 | 64.2992 | 67.4096 | 70.52 | 69.4832 | 70.52 | 70.52 | 68.4464 | 63.2624 | 59.1152 | 56.0048 | 57.0416 | 56.0048 | 58.8992 | 6.1008 | 0
2028 | 6 | 14 | 2028-06-14 | 1987 | 56.6753 | 56.02 | 54.054 | 52.088 | 52.088 | 52.7433 | 54.7093 | 57.3307 | 59.952 | 62.5733 | 63.2287 | 64.5393 | 65.85 | 66.5053 | 67.816 | 67.816 | 69.782 | 67.1607 | 66.5053 | 63.884 | 59.952 | 57.986 | 56.02 | 54.7093 | 60.4162 | 4.5838 | 0
2028 | 6 | 15 | 2028-06-15 | 1987 | 58.1879 | 55.1766 | 52.1653 | 49.154 | 52.1653 | 52.1653 | 50.6596 | 49.154 | 49.154 | 50.6596 | 53.6709 | 53.6709 | 56.6822 | 59.6935 | 67.2218 | 68.7274 | 70.2331 | 74.75 | 67.2218 | 67.2218 | 64.2105 | 61.1992 | 58.1879 | 55.1766 | 58.1879 | 6.8121 | 0
2028 | 6 | 16 | 2028-06-16 | 1987 | 56.0165 | 54.4854 | 52.9543 | 51.4231 | 49.892 | 49.892 | 52.9543 | 52.9543 | 54.4854 | 54.4854 | 57.5476 | 60.6099 | 65.2032 | 69.7966 | 72.8589 | 74.39 | 71.3277 | 69.7966 | 68.2655 | 68.2655 | 66.7344 | 63.6721 | 59.0787 | 57.5476 | 60.6099 | 4.3901 | 0
2028 | 6 | 17 | 2028-06-17 | 1987 | 54.068 | 53.132 | 51.26 | 50.324 | 50.324 | 50.324 | 53.132 | 55.004 | 56.876 | 60.62 | 63.428 | 64.364 | 66.236 | 68.108 | 69.98 | 69.98 | 70.916 | 69.98 | 69.044 | 65.3 | 61.556 | 57.812 | 58.748 | 57.812 | 60.347 | 4.653 | 0
2028 | 6 | 18 | 2028-06-18 | 1987 | 52.547 | 51.089 | 48.902 | 49.631 | 48.902 | 49.631 | 51.089 | 54.005 | 57.65 | 56.921 | 59.837 | 62.753 | 64.211 | 64.211 | 64.94 | 66.398 | 67.856 | 67.127 | 65.669 | 63.482 | 59.837 | 58.379 | 55.463 | 54.005 | 58.1056 | 6.8944 | 0
2028 | 6 | 19 | 2028-06-19 | 1987 | 48.6599 | 48.6599 | 47.5514 | 47.5514 | 44.78 | 45.3343 | 46.9971 | 48.6599 | 49.2142 | 50.3228 | 53.0941 | 54.2027 | 56.4198 | 58.0826 | 59.1912 | 59.7454 | 60.854 | 60.2997 | 60.2997 | 58.0826 | 55.8655 | 52.5399 | 50.3228 | 49.7685 | 52.7708 | 12.2292 | 0
2028 | 6 | 20 | 2028-06-20 | 1987 | 64.679 | 51.035 | 54.446 | 51.035 | 51.035 | 51.035 | 47.624 | 51.035 | 57.857 | 61.268 | 68.09 | 71.501 | 57.857 | 61.268 | 74.912 | 64.679 | 61.268 | 64.679 | 64.679 | 71.501 | 64.679 | 57.857 | 57.857 | 51.035 | 59.7046 | 5.2954 | 0
2028 | 6 | 21 | 2028-06-21 | 1987 | 58.1851 | 56.0005 | 56.0005 | 56.0005 | 53.816 | 53.816 | 56.0005 | 58.1851 | 60.3696 | 64.7387 | 69.1078 | 71.2924 | 58.1851 | 73.4769 | 73.4769 | 77.846 | 71.2924 | 73.4769 | 71.2924 | 66.9233 | 62.5542 | 60.3696 | 58.1851 | 58.1851 | 63.2824 | 1.7176 | 0
2028 | 6 | 22 | 2028-06-22 | 1987 | 58.3753 | 58.3753 | 57.0295 | 57.0295 | 55.6838 | 54.338 | 57.0295 | 57.0295 | 59.7211 | 63.7584 | 66.4499 | 67.7956 | 73.1787 | 73.1787 | 75.8702 | 77.216 | 77.216 | 77.216 | 74.5245 | 66.4499 | 61.0668 | 58.3753 | 58.3753 | 59.7211 | 64.3752 | 0.62484 | 0
2028 | 6 | 23 | 2028-06-23 | 1987 | 58.2791 | 57.5294 | 56.7797 | 56.7797 | 56.03 | 56.03 | 56.7797 | 58.2791 | 59.0288 | 60.5282 | 62.0276 | 65.0264 | 66.5258 | 68.0252 | 70.2743 | 70.2743 | 70.2743 | 71.024 | 70.2743 | 68.0252 | 65.0264 | 62.7773 | 60.5282 | 57.5294 | 62.6523 | 2.3476 | 0
2028 | 6 | 24 | 2028-06-24 | 1987 | 54.5007 | 53.9365 | 53.3722 | 52.808 | 52.808 | 53.3722 | 54.5007 | 56.1934 | 58.4503 | 60.143 | 61.8357 | 63.5284 | 65.2211 | 65.7853 | 66.9138 | 67.478 | 66.9138 | 66.3495 | 65.7853 | 64.0926 | 60.143 | 60.143 | 60.143 | 59.0145 | 60.143 | 4.857 | 0
2028 | 6 | 25 | 2028-06-25 | 1987 | 54.9995 | 54.0005 | 53.501 | 53.501 | 52.502 | 53.501 | 54.5 | 55.499 | 57.9965 | 59.9945 | 60.9935 | 62.492 | 63.9905 | 64.9895 | 65.9885 | 66.488 | 65.489 | 65.9885 | 64.9895 | 63.9905 | 60.9935 | 58.9955 | 59.9945 | 58.9955 | 59.7656 | 5.2344 | 0
2028 | 6 | 26 | 2028-06-26 | 1987 | 57.1541 | 55.2815 | 54.6574 | 52.1606 | 50.288 | 50.9122 | 54.6574 | 57.1541 | 59.0267 | 60.2751 | 61.5235 | 63.3961 | 65.8928 | 67.1412 | 69.0138 | 69.0138 | 69.638 | 69.0138 | 67.7654 | 65.8928 | 63.3961 | 61.5235 | 60.2751 | 58.4025 | 60.9773 | 4.0227 | 0
2028 | 6 | 27 | 2028-06-27 | 1987 | 64.1051 | 59.9678 | 58.9335 | 56.8649 | 54.7963 | 53.762 | 59.9678 | 63.0708 | 64.1051 | 66.1737 | 69.2766 | 72.3795 | 74.4482 | 77.5511 | 78.5854 | 80.654 | 77.5511 | 79.6197 | 77.5511 | 75.4825 | 71.3452 | 57.8992 | 58.9335 | 56.8649 | 67.0787 | 0 | 2.0787
2028 | 6 | 28 | 2028-06-28 | 1987 | 61.3146 | 58.9423 | 58.1515 | 56.57 | 57.3608 | 57.3608 | 58.1515 | 57.3608 | 58.1515 | 60.5238 | 64.4776 | 67.6406 | 70.0129 | 74.7574 | 77.1297 | 77.1297 | 79.502 | 78.7112 | 78.7112 | 77.1297 | 75.5482 | 71.5944 | 68.4314 | 66.0591 | 67.1134 | 0 | 2.1134
2028 | 6 | 29 | 2028-06-29 | 1987 | 58.9871 | 59.8809 | 59.8809 | 56.3056 | 54.518 | 55.4118 | 59.8809 | 65.2437 | 67.9252 | 67.9252 | 72.3942 | 72.3942 | 74.1819 | 76.8633 | 81.3324 | 83.12 | 83.12 | 82.2262 | 80.4386 | 77.7571 | 73.2881 | 68.819 | 67.0314 | 65.2437 | 69.3404 | 0 | 4.3404
2028 | 6 | 30 | 2028-06-30 | 1987 | 67.898 | 64.055 | 61.493 | 64.055 | 57.65 | 60.212 | 57.65 | 61.493 | 64.055 | 67.898 | 70.46 | 76.865 | 79.427 | 81.989 | 85.832 | 88.394 | 88.394 | 88.394 | 87.113 | 84.551 | 78.146 | 71.741 | 69.179 | 64.055 | 72.5416 | 0 | 7.5416
2028 | 7 | 1 | 2028-07-01 | 1987 | 67.2166 | 64.6356 | 63.345 | 60.764 | 64.6356 | 62.0545 | 63.345 | 64.6356 | 67.2166 | 67.2166 | 69.7977 | 74.9597 | 77.5408 | 83.9934 | 86.5744 | 89.1555 | 90.446 | 86.5744 | 83.9934 | 78.8313 | 72.3787 | 68.5071 | 65.9261 | 65.9261 | 72.4862 | 0 | 7.4862
2028 | 7 | 2 | 2028-07-02 | 1987 | 62.198 | 62.198 | 62.198 | 62.198 | 62.198 | 62.198 | 62.198 | 59.306 | 67.982 | 73.766 | 73.766 | 79.55 | 85.334 | 82.442 | 85.334 | 82.442 | 82.442 | 82.442 | 79.55 | 79.55 | 73.766 | 73.766 | 70.874 | 67.982 | 72.32 | 0 | 7.32
2028 | 7 | 3 | 2028-07-03 | 1987 | 67.3859 | 66.2434 | 66.2434 | 65.1009 | 65.1009 | 65.1009 | 66.2434 | 67.3859 | 67.3859 | 68.5284 | 71.9558 | 70.8133 | 73.0982 | 77.6681 | 78.8106 | 82.238 | 79.9531 | 81.0955 | 79.9531 | 77.6681 | 71.9558 | 69.6708 | 65.1009 | 62.816 | 71.1465 | 0 | 6.1465
2028 | 7 | 4 | 2028-07-04 | 1987 | 67.19 | 67.19 | 64.616 | 62.042 | 62.042 | 62.042 | 64.616 | 69.764 | 74.912 | 74.912 | 77.486 | 74.912 | 82.634 | 74.912 | 74.912 | 72.338 | 85.208 | 87.782 | 80.06 | 69.764 | 69.764 | 67.19 | 67.19 | 64.616 | 71.5872 | 0 | 6.5872
2028 | 7 | 5 | 2028-07-05 | 1987 | 63.158 | 65.0153 | 63.158 | 65.0153 | 65.0153 | 65.0153 | 66.8725 | 68.7298 | 70.5871 | 72.4444 | 78.0162 | 79.8735 | 83.588 | 81.7307 | 83.588 | 83.588 | 83.588 | 79.8735 | 74.3016 | 70.5871 | 66.8725 | 65.0153 | 63.158 | 63.158 | 71.7479 | 0 | 6.7479
2028 | 7 | 6 | 2028-07-06 | 1987 | 64.184 | 64.184 | 65.12 | 64.184 | 63.248 | 62.312 | 63.248 | 64.184 | 66.992 | 68.864 | 69.8 | 71.672 | 73.544 | 75.416 | 74.48 | 75.416 | 75.416 | 74.48 | 72.608 | 71.672 | 70.736 | 68.864 | 68.864 | 67.928 | 69.059 | 0 | 4.059
2028 | 7 | 7 | 2028-07-07 | 1987 | 58.8053 | 57.074 | 57.074 | 57.074 | 57.9396 | 57.074 | 57.9396 | 58.8053 | 57.9396 | 59.6709 | 60.5365 | 60.5365 | 63.1335 | 63.9991 | 65.7304 | 66.596 | 63.9991 | 63.9991 | 62.2678 | 61.4022 | 59.6709 | 58.8053 | 58.8053 | 57.074 | 60.248 | 4.752 | 0
2028 | 7 | 8 | 2028-07-08 | 1987 | 62.507 | 60.044 | 61.2755 | 60.044 | 61.2755 | 61.2755 | 61.2755 | 60.044 | 60.044 | 63.7385 | 69.896 | 71.1275 | 68.6645 | 71.1275 | 72.359 | 74.822 | 74.822 | 73.5905 | 71.1275 | 69.896 | 66.2015 | 67.433 | 66.2015 | 64.97 | 66.4067 | 0 | 1.4067
2028 | 7 | 9 | 2028-07-09 | 1987 | 69.8916 | 67.7807 | 65.6698 | 63.5589 | 63.5589 | 61.448 | 63.5589 | 67.7807 | 67.7807 | 63.5589 | 65.6698 | 74.1135 | 80.4462 | 80.4462 | 82.5571 | 84.668 | 84.668 | 82.5571 | 80.4462 | 78.3353 | 78.3353 | 72.0025 | 72.0025 | 72.0025 | 72.6182 | 0 | 7.6182
2028 | 7 | 10 | 2028-07-10 | 1987 | 67.0446 | 64.8493 | 64.1175 | 64.1175 | 64.1175 | 62.654 | 65.5811 | 67.0446 | 70.7035 | 73.6305 | 75.0941 | 76.5576 | 75.8258 | 78.7529 | 79.4847 | 80.2165 | 81.68 | 80.9482 | 80.2165 | 78.7529 | 75.8258 | 73.6305 | 71.4352 | 72.8988 | 72.7158 | 0 | 7.7158
2028 | 7 | 11 | 2028-07-11 | 1987 | 66.154 | 65.5107 | 63.5807 | 64.224 | 62.294 | 63.5807 | 62.9373 | 67.4407 | 66.7973 | 68.7273 | 70.6573 | 73.2307 | 75.1607 | 76.4473 | 78.3773 | 79.664 | 77.734 | 77.734 | 77.734 | 74.5173 | 70.6573 | 67.4407 | 68.7273 | 67.4407 | 70.2821 | 0 | 5.2821
2028 | 7 | 12 | 2028-07-12 | 1987 | 66.6455 | 65.4794 | 63.7301 | 64.3132 | 63.7301 | 62.564 | 64.8963 | 66.6455 | 67.8116 | 70.1439 | 72.4762 | 74.2254 | 74.2254 | 75.9746 | 76.5577 | 78.89 | 78.89 | 78.3069 | 76.5577 | 74.8085 | 71.3101 | 69.5609 | 69.5609 | 68.3947 | 70.6541 | 0 | 5.6541
2028 | 7 | 13 | 2028-07-13 | 1987 | 61.961 | 60.9659 | 60.4683 | 59.9707 | 58.478 | 58.478 | 60.4683 | 62.4586 | 63.9513 | 64.9464 | 66.9367 | 67.4343 | 69.4246 | 70.4197 | 71.9124 | 71.9124 | 72.41 | 71.9124 | 71.9124 | 70.4197 | 66.9367 | 65.444 | 64.9464 | 64.4489 | 65.7757 | 0 | 0.77571
2028 | 7 | 14 | 2028-07-14 | 1987 | 63.698 | 61.862 | 61.862 | 58.19 | 56.354 | 55.742 | 59.414 | 61.862 | 63.698 | 64.31 | 63.698 | 66.758 | 68.594 | 71.042 | 71.654 | 73.49 | 73.49 | 72.266 | 71.042 | 69.206 | 66.146 | 63.086 | 61.862 | 61.25 | 65.024 | 0 | 0.024
2028 | 7 | 15 | 2028-07-15 | 1987 | 69.0847 | 67.9233 | 64.4388 | 62.1159 | 57.47 | 57.47 | 59.7929 | 59.7929 | 59.7929 | 62.1159 | 66.7618 | 69.0847 | 70.2462 | 74.8921 | 76.0536 | 76.0536 | 79.538 | 78.3765 | 72.5692 | 69.0847 | 66.7618 | 63.2774 | 62.1159 | 60.9544 | 66.907 | 0 | 1.907
2028 | 7 | 16 | 2028-07-16 | 1987 | 59.9948 | 59.9948 | 59.9948 | 59.9948 | 59.9948 | 58.442 | 58.442 | 58.442 | 59.9948 | 61.5476 | 61.5476 | 66.206 | 66.206 | 69.3116 | 73.97 | 77.0756 | 81.734 | 81.734 | 80.1812 | 80.1812 | 75.5228 | 69.3116 | 70.8644 | 69.3116 | 67.5 | 0 | 2.5
2028 | 7 | 17 | 2028-07-17 | 1987 | 62.6385 | 60.5623 | 61.2543 | 59.8702 | 57.794 | 57.794 | 59.1781 | 64.0226 | 63.3306 | 66.7909 | 71.6354 | 72.3274 | 73.7116 | 75.7878 | 77.864 | 76.4799 | 75.7878 | 73.0195 | 71.6354 | 70.2512 | 68.175 | 68.8671 | 69.5592 | 68.8671 | 67.8002 | 0 | 2.8002
2028 | 7 | 18 | 2028-07-18 | 1987 | 66.5346 | 65.2345 | 62.6344 | 61.3343 | 58.7341 | 58.7341 | 57.434 | 60.0342 | 62.6344 | 70.4349 | 74.3352 | 79.5355 | 82.1357 | 83.4358 | 84.7359 | 86.036 | 82.1357 | 83.4358 | 74.3352 | 70.0449 | 65.6246 | 61.3343 | 60.0342 | 60.0342 | 69.6224 | 0 | 4.6224
2028 | 7 | 19 | 2028-07-19 | 1987 | 66.6416 | 66.6416 | 62.6 | 62.6 | 62.6 | 62.6 | 64.6208 | 64.6208 | 66.6416 | 70.6832 | 74.7248 | 76.7456 | 76.7456 | 80.7872 | 86.8496 | 86.8496 | 90.8912 | 92.912 | 86.8496 | 82.808 | 76.7456 | 72.704 | 72.704 | 76.7456 | 74.388 | 0 | 9.388
2028 | 7 | 20 | 2028-07-20 | 1987 | 64.3319 | 64.3319 | 63.313 | 63.313 | 62.294 | 63.313 | 62.294 | 67.3888 | 71.4646 | 73.5025 | 72.4836 | 76.5594 | 80.6352 | 80.6352 | 82.6731 | 85.73 | 85.73 | 85.73 | 83.6921 | 79.6163 | 74.5215 | 70.4457 | 69.4267 | 68.4077 | 72.993 | 0 | 7.993
2028 | 7 | 21 | 2028-07-21 | 1987 | 65.7278 | 65.7278 | 63.3768 | 61.0257 | 62.5931 | 60.242 | 63.3768 | 64.1605 | 68.8626 | 71.9974 | 74.3485 | 75.9158 | 77.4832 | 79.8343 | 78.2669 | 80.618 | 79.8343 | 79.0506 | 77.4832 | 75.9158 | 71.9974 | 68.8626 | 68.8626 | 64.9442 | 70.8545 | 0 | 5.8545
2028 | 7 | 22 | 2028-07-22 | 1987 | 65.921 | 61.2815 | 58.9618 | 58.9618 | 58.9618 | 58.9618 | 61.2815 | 61.2815 | 61.2815 | 63.6013 | 65.921 | 65.921 | 70.5605 | 75.2 | 75.2 | 75.2 | 72.8803 | 72.8803 | 72.8803 | 68.2408 | 65.921 | 65.921 | 58.9618 | 56.642 | 65.5344 | 0 | 0.53437
2028 | 7 | 23 | 2028-07-23 | 1987 | 52.142 | 52.142 | 52.142 | 52.142 | 52.142 | 52.142 | 52.142 | 54.8172 | 56.1549 | 58.8301 | 62.843 | 65.5182 | 69.5311 | 70.8687 | 72.2064 | 73.544 | 72.2064 | 69.5311 | 72.2064 | 70.8687 | 68.1935 | 61.5054 | 58.8301 | 58.8301 | 61.7283 | 3.2717 | 0
2028 | 7 | 24 | 2028-07-24 | 1987 | 62.837 | 58.001 | 56.792 | 55.583 | 54.374 | 55.583 | 55.583 | 59.21 | 60.419 | 61.628 | 66.464 | 72.509 | 71.3 | 72.509 | 72.509 | 73.718 | 74.927 | 76.136 | 74.927 | 72.509 | 68.882 | 64.046 | 60.419 | 56.792 | 64.9024 | 0.097625 | 0
2028 | 7 | 25 | 2028-07-25 | 1987 | 59.33 | 59.33 | 57.914 | 57.914 | 57.914 | 56.498 | 57.914 | 59.33 | 59.33 | 60.746 | 64.994 | 66.41 | 69.242 | 74.906 | 79.154 | 81.986 | 74.906 | 73.49 | 73.49 | 72.074 | 70.658 | 64.994 | 63.578 | 62.162 | 65.761 | 0 | 0.761
2028 | 7 | 26 | 2028-07-26 | 1987 | 64.5988 | 64.5988 | 63.3495 | 62.1001 | 62.1001 | 58.352 | 62.1001 | 64.5988 | 67.0975 | 74.5937 | 78.3418 | 80.8405 | 83.3393 | 84.5886 | 85.838 | 83.3393 | 83.3393 | 79.5912 | 77.0925 | 74.5937 | 69.5963 | 68.3469 | 65.8482 | 64.5988 | 71.7827 | 0 | 6.7827
2028 | 7 | 27 | 2028-07-27 | 1987 | 63.8843 | 62.4902 | 62.4902 | 62.4902 | 62.4902 | 59.702 | 63.8843 | 66.6725 | 69.4607 | 72.2489 | 75.0371 | 79.2194 | 82.0076 | 83.4017 | 86.1899 | 87.584 | 87.584 | 86.1899 | 86.1899 | 82.0076 | 75.0371 | 69.4607 | 65.2784 | 63.8843 | 73.1202 | 0 | 8.1202
2028 | 7 | 28 | 2028-07-28 | 1987 | 63.1351 | 61.8595 | 61.8595 | 63.1351 | 60.584 | 61.8595 | 64.4106 | 68.2373 | 72.0639 | 74.615 | 79.7172 | 82.2683 | 83.5438 | 87.3705 | 88.646 | 88.646 | 88.646 | 87.3705 | 86.0949 | 83.5438 | 75.8905 | 72.0639 | 70.7884 | 69.5128 | 74.8276 | 0 | 9.8276
2028 | 7 | 29 | 2028-07-29 | 1987 | 65.9791 | 63.3265 | 63.3265 | 60.674 | 62.0003 | 60.674 | 63.3265 | 65.9791 | 69.9579 | 72.6105 | 75.263 | 77.9155 | 81.8944 | 84.5469 | 88.5257 | 88.5257 | 89.852 | 88.5257 | 88.5257 | 81.8944 | 75.263 | 73.9367 | 71.2842 | 71.2842 | 74.3788 | 0 | 9.3788
2028 | 7 | 30 | 2028-07-30 | 1987 | 66.6762 | 65.5487 | 62.1664 | 59.9115 | 58.784 | 58.784 | 61.0389 | 62.1664 | 67.8036 | 68.9311 | 71.186 | 74.5684 | 75.6958 | 77.9507 | 81.3331 | 83.588 | 80.2056 | 76.8233 | 74.5684 | 72.3135 | 71.186 | 68.9311 | 67.8036 | 64.4213 | 69.6827 | 0 | 4.6827
2028 | 7 | 31 | 2028-07-31 | 1987 | 57.1473 | 57.1473 | 55.454 | 55.454 | 55.454 | 55.454 | 55.454 | 57.1473 | 60.5339 | 67.307 | 69.0003 | 74.0801 | 75.7734 | 79.16 | 77.4667 | 77.4667 | 79.16 | 77.4667 | 70.6936 | 69.0003 | 63.9204 | 62.2271 | 60.5339 | 62.2271 | 65.6137 | 0 | 0.61371
2028 | 8 | 1 | 2028-08-01 | 1987 | 59.9972 | 58.7309 | 56.1983 | 56.1983 | 56.1983 | 54.932 | 56.1983 | 58.7309 | 62.5298 | 65.0624 | 68.8613 | 72.6602 | 75.1928 | 77.7254 | 80.258 | 78.9917 | 80.258 | 80.258 | 78.9917 | 73.9265 | 68.8613 | 63.7961 | 62.5298 | 62.5298 | 67.0674 | 0 | 2.0674
2028 | 8 | 2 | 2028-08-02 | 1987 | 62.4912 | 62.4912 | 61.2899 | 58.8873 | 57.686 | 58.8873 | 60.0886 | 63.6925 | 68.4977 | 72.1017 | 75.7056 | 78.1082 | 78.1082 | 79.3095 | 84.1147 | 85.316 | 85.316 | 84.1147 | 82.9134 | 79.3095 | 74.5043 | 68.4977 | 68.4977 | 66.0951 | 71.501 | 0 | 6.501
2028 | 8 | 3 | 2028-08-03 | 1987 | 65.5412 | 64.583 | 64.583 | 63.6248 | 59.792 | 59.792 | 61.7084 | 64.583 | 69.374 | 73.2068 | 76.0814 | 78.956 | 81.8306 | 83.747 | 87.5798 | 87.5798 | 88.538 | 85.6634 | 81.8306 | 78.956 | 74.165 | 73.2068 | 71.2904 | 69.374 | 73.5661 | 0 | 8.5661
2028 | 8 | 4 | 2028-08-04 | 1987 | 75.11 | 72.878 | 71.762 | 67.298 | 62.834 | 61.718 | 63.95 | 68.414 | 71.762 | 72.878 | 78.458 | 80.69 | 81.806 | 85.154 | 86.27 | 88.502 | 88.502 | 89.618 | 87.386 | 80.69 | 73.994 | 73.994 | 71.762 | 66.182 | 75.9005 | 0 | 10.9005
2028 | 8 | 5 | 2028-08-05 | 1987 | 70.9025 | 70.9025 | 67.5522 | 64.202 | 64.202 | 65.8771 | 69.2274 | 69.2274 | 70.9025 | 74.2527 | 79.2781 | 79.2781 | 85.9786 | 82.6284 | 89.3289 | 91.004 | 91.004 | 91.004 | 91.004 | 85.9786 | 82.6284 | 80.9532 | 77.603 | 74.2527 | 77.8822 | 0 | 12.8822
2028 | 8 | 6 | 2028-08-06 | 1987 | 68.371 | 64.4477 | 63.14 | 65.7555 | 65.7555 | 64.4477 | 64.4477 | 65.7555 | 67.0632 | 70.9864 | 76.2174 | 78.8329 | 82.7561 | 86.6793 | 89.2948 | 91.9103 | 91.9103 | 93.218 | 90.6025 | 85.3716 | 78.8329 | 78.8329 | 80.1406 | 77.5251 | 76.7623 | 0 | 11.7623
2028 | 8 | 7 | 2028-08-07 | 1987 | 75.8039 | 73.2976 | 70.7912 | 71.6267 | 69.1203 | 66.614 | 70.7912 | 73.2976 | 75.8039 | 78.3103 | 79.9812 | 84.9939 | 86.6648 | 88.3357 | 90.0066 | 90.842 | 90.842 | 89.1711 | 89.1711 | 86.6648 | 82.4875 | 81.6521 | 79.1457 | 76.6394 | 80.0856 | 0 | 15.0856
2028 | 8 | 8 | 2028-08-08 | 1987 | 66.4655 | 63.995 | 63.995 | 64.8185 | 62.348 | 63.1715 | 63.1715 | 66.4655 | 69.7595 | 72.23 | 74.7005 | 77.171 | 79.6415 | 81.2885 | 81.2885 | 83.759 | 83.759 | 85.406 | 82.112 | 79.6415 | 73.0535 | 69.7595 | 69.7595 | 68.1125 | 72.7447 | 0 | 7.7447
2028 | 8 | 9 | 2028-08-09 | 1987 | 72.9075 | 70.4169 | 67.9264 | 66.6811 | 62.9453 | 61.7 | 62.9453 | 67.9264 | 70.4169 | 72.9075 | 75.398 | 79.1338 | 84.1149 | 86.6055 | 87.8507 | 89.096 | 89.096 | 84.1149 | 77.8885 | 72.9075 | 67.9264 | 62.9453 | 64.1905 | 62.9453 | 73.3744 | 0 | 8.3744
2028 | 8 | 10 | 2028-08-10 | 1987 | 74.69 | 69.738 | 69.738 | 67.262 | 69.738 | 69.738 | 69.738 | 69.738 | 67.262 | 74.69 | 79.642 | 82.118 | 84.594 | 89.546 | 89.546 | 89.546 | 84.594 | 87.07 | 84.594 | 82.118 | 82.118 | 79.642 | 79.642 | 79.642 | 78.1977 | 0 | 13.1977
2028 | 8 | 11 | 2028-08-11 | 1987 | 64.1916 | 63.1618 | 63.1618 | 63.1618 | 62.132 | 62.132 | 63.1618 | 64.1916 | 64.1916 | 67.2809 | 68.3107 | 71.4001 | 74.4895 | 77.5788 | 79.6384 | 79.6384 | 81.698 | 79.6384 | 79.6384 | 77.5788 | 71.4001 | 69.3405 | 67.2809 | 68.3107 | 70.1129 | 0 | 5.1129
2028 | 8 | 12 | 2028-08-12 | 1987 | 73.0688 | 66.1136 | 62.636 | 62.636 | 62.636 | 62.636 | 64.3748 | 64.3748 | 66.1136 | 66.1136 | 67.8524 | 69.5912 | 69.5912 | 71.33 | 74.8076 | 74.8076 | 80.024 | 78.2852 | 74.8076 | 74.8076 | 71.33 | 69.5912 | 66.983 | 64.3748 | 69.1203 | 0 | 4.1203
2028 | 8 | 13 | 2028-08-13 | 1987 | 62.972 | 62.972 | 60.962 | 60.962 | 60.962 | 60.962 | 60.962 | 60.962 | 62.972 | 62.972 | 64.982 | 66.992 | 69.002 | 75.032 | 77.042 | 79.052 | 79.052 | 79.052 | 77.042 | 73.022 | 71.012 | 69.002 | 66.992 | 64.982 | 67.9133 | 0 | 2.9132
2028 | 8 | 14 | 2028-08-14 | 1987 | 62.4102 | 62.4102 | 62.4102 | 62.4102 | 62.4102 | 61.466 | 61.466 | 62.4102 | 62.4102 | 63.3544 | 64.2985 | 65.2427 | 67.1311 | 69.9636 | 71.852 | 69.0195 | 69.9636 | 70.9078 | 71.852 | 69.9636 | 68.0753 | 68.0753 | 65.2427 | 65.2427 | 65.8328 | 0 | 0.83284
2028 | 8 | 15 | 2028-08-15 | 1987 | 63.0824 | 59.702 | 59.702 | 59.702 | 59.702 | 59.702 | 59.702 | 59.702 | 59.702 | 61.3922 | 63.0824 | 64.7726 | 66.4628 | 69.8432 | 73.2236 | 73.2236 | 76.604 | 69.8432 | 66.4628 | 66.4628 | 63.0824 | 63.0824 | 61.3922 | 59.702 | 64.1388 | 0.86123 | 0
2028 | 8 | 16 | 2028-08-16 | 1987 | 63.0166 | 61.0263 | 59.036 | 59.036 | 59.036 | 59.036 | 59.036 | 59.036 | 61.0263 | 63.0166 | 66.9971 | 76.9486 | 78.9389 | 80.9291 | 82.9194 | 86.9 | 84.9097 | 80.9291 | 78.9389 | 76.9486 | 74.9583 | 68.9874 | 65.0069 | 61.0263 | 69.485 | 0 | 4.485
2028 | 8 | 17 | 2028-08-17 | 1987 | 68.4837 | 68.4837 | 68.4837 | 67.3637 | 66.2438 | 64.004 | 65.1239 | 67.3637 | 69.6036 | 72.9633 | 78.5629 | 80.8027 | 81.9226 | 86.4023 | 87.5222 | 89.762 | 89.762 | 89.762 | 87.5222 | 84.1624 | 78.5629 | 75.2031 | 75.2031 | 76.323 | 76.6497 | 0 | 11.6497
2028 | 8 | 18 | 2028-08-18 | 1987 | 68.9742 | 67.3484 | 66.5355 | 64.9098 | 64.9098 | 63.284 | 64.9098 | 68.1613 | 70.5999 | 72.2257 | 75.4772 | 77.103 | 79.5416 | 81.1674 | 83.606 | 82.7931 | 83.606 | 82.7931 | 81.1674 | 77.9158 | 73.8514 | 73.0386 | 71.4128 | 71.4128 | 73.6144 | 0 | 8.6143
2028 | 8 | 19 | 2028-08-19 | 1987 | 67.262 | 66.2945 | 64.3595 | 61.457 | 60.4895 | 59.522 | 60.4895 | 64.3595 | 67.262 | 71.132 | 71.132 | 73.067 | 75.9695 | 77.9045 | 79.8395 | 80.807 | 82.742 | 82.742 | 79.8395 | 75.002 | 69.197 | 67.262 | 68.2295 | 66.2945 | 70.5273 | 0 | 5.5273
2028 | 8 | 20 | 2028-08-20 | 1987 | 67.748 | 66.002 | 64.256 | 64.256 | 64.256 | 62.51 | 62.51 | 62.51 | 62.51 | 64.256 | 66.002 | 76.478 | 76.478 | 78.224 | 83.462 | 86.954 | 85.208 | 85.208 | 81.716 | 74.732 | 69.494 | 69.494 | 67.748 | 64.256 | 71.0945 | 0 | 6.0945
2028 | 8 | 21 | 2028-08-21 | 1987 | 65.1707 | 64.2838 | 64.2838 | 63.3969 | 62.51 | 62.51 | 62.51 | 65.1707 | 67.8315 | 70.4922 | 72.266 | 75.8136 | 78.4744 | 79.3613 | 81.1351 | 82.022 | 82.022 | 80.2482 | 78.4744 | 74.9267 | 70.4922 | 70.4922 | 69.6053 | 68.7184 | 71.3421 | 0 | 6.3421
2028 | 8 | 22 | 2028-08-22 | 1987 | 62.414 | 61.211 | 61.211 | 60.6095 | 60.6095 | 60.008 | 60.008 | 61.8125 | 63.617 | 66.023 | 67.226 | 70.2335 | 72.038 | 72.6395 | 73.241 | 73.8425 | 74.444 | 72.6395 | 71.4365 | 70.2335 | 67.8275 | 67.226 | 67.8275 | 67.226 | 66.9002 | 0 | 1.9002
2028 | 8 | 23 | 2028-08-23 | 1987 | 61.898 | 61.898 | 59.108 | 57.992 | 58.55 | 57.434 | 57.992 | 59.108 | 60.224 | 61.898 | 61.898 | 64.13 | 65.804 | 67.478 | 69.152 | 70.826 | 70.826 | 70.826 | 70.826 | 67.478 | 65.246 | 63.572 | 63.572 | 63.572 | 63.8045 | 1.1955 | 0
2028 | 8 | 24 | 2028-08-24 | 1987 | 64.6986 | 63.4832 | 62.2679 | 61.0526 | 60.445 | 58.622 | 58.622 | 60.445 | 62.2679 | 65.9139 | 66.5215 | 67.7368 | 70.1674 | 72.5981 | 73.8134 | 75.0287 | 76.244 | 76.244 | 75.0287 | 72.5981 | 67.1292 | 65.3062 | 64.0909 | 61.6603 | 66.7494 | 0 | 1.7494
2028 | 8 | 25 | 2028-08-25 | 1987 | 62.546 | 60.737 | 60.737 | 59.8325 | 58.928 | 59.1993 | 59.5611 | 59.8325 | 60.737 | 64.355 | 68.8775 | 72.4955 | 79.7315 | 79.7315 | 82.445 | 85.1585 | 85.1585 | 87.872 | 86.063 | 78.827 | 71.591 | 68.8775 | 66.164 | 67.0685 | 70.2719 | 0 | 5.2719
2028 | 8 | 26 | 2028-08-26 | 1987 | 74.5956 | 64.9997 | 63.6288 | 64.9997 | 64.9997 | 63.6288 | 62.258 | 64.9997 | 69.1122 | 74.5956 | 78.7081 | 74.5956 | 82.8206 | 82.8206 | 82.8206 | 84.1915 | 88.304 | 85.5623 | 84.1915 | 78.7081 | 78.7081 | 77.3373 | 77.3373 | 74.5956 | 74.9383 | 0 | 9.9383
2028 | 8 | 27 | 2028-08-27 | 1987 | 67.4801 | 66.3205 | 68.6397 | 65.1608 | 66.3205 | 61.682 | 62.8416 | 69.7993 | 73.2782 | 75.5974 | 77.9166 | 80.2358 | 86.0339 | 88.3532 | 90.6724 | 90.6724 | 91.832 | 87.1935 | 87.1935 | 80.2358 | 73.2782 | 75.5974 | 73.2782 | 70.9589 | 76.2738 | 0 | 11.2738
2028 | 8 | 28 | 2028-08-28 | 1987 | 72.9959 | 65.4404 | 62.4182 | 60.9071 | 59.396 | 60.9071 | 62.4182 | 63.9293 | 63.9293 | 71.4848 | 77.5292 | 79.0403 | 82.0625 | 85.0847 | 86.5958 | 89.618 | 89.618 | 85.0847 | 85.0847 | 80.5514 | 74.507 | 76.0181 | 74.507 | 72.9959 | 74.2552 | 0 | 9.2552
2028 | 8 | 29 | 2028-08-29 | 1987 | 61.4185 | 60.4314 | 59.4442 | 59.4442 | 58.4571 | 58.4571 | 57.47 | 60.4314 | 62.4056 | 67.3412 | 70.3026 | 73.2639 | 76.2253 | 79.1866 | 80.1738 | 82.148 | 81.1609 | 79.1866 | 76.2253 | 71.2897 | 68.3283 | 69.3154 | 68.3283 | 67.3412 | 68.6574 | 0 | 3.6574
2028 | 8 | 30 | 2028-08-30 | 1987 | 63.968 | 63.968 | 62.168 | 60.368 | 56.768 | 55.868 | 57.668 | 60.368 | 62.168 | 66.668 | 70.268 | 73.868 | 77.468 | 80.168 | 81.968 | 82.868 | 82.868 | 81.968 | 79.268 | 72.968 | 69.368 | 68.468 | 69.368 | 69.368 | 69.593 | 0 | 4.593
2028 | 8 | 31 | 2028-08-31 | 1987 | 64.8734 | 63.1802 | 60.6404 | 61.487 | 60.6404 | 58.1006 | 57.254 | 60.6404 | 64.0268 | 67.4132 | 70.7996 | 74.186 | 77.5724 | 80.1122 | 80.9588 | 82.652 | 80.9588 | 79.2656 | 76.7258 | 72.4928 | 69.1064 | 68.2598 | 65.72 | 67.4132 | 69.3533 | 0 | 4.3533
2028 | 9 | 1 | 2028-09-01 | 1987 | 63.2983 | 60.0359 | 59.2203 | 59.2203 | 57.5892 | 57.5892 | 57.5892 | 60.0359 | 62.4827 | 63.2983 | 68.1918 | 71.4541 | 75.5321 | 76.3477 | 79.61 | 79.61 | 79.61 | 77.1632 | 75.5321 | 71.4541 | 62.4827 | 60.0359 | 57.5892 | 55.958 | 66.2888 | 0 | 1.2888
2028 | 9 | 2 | 2028-09-02 | 1987 | 62.42 | 59.0864 | 59.0864 | 60.7532 | 60.7532 | 60.7532 | 60.7532 | 60.7532 | 64.0868 | 65.7536 | 67.4204 | 75.7544 | 77.4212 | 75.7544 | 79.088 | 77.4212 | 77.4212 | 72.4208 | 69.0872 | 67.4204 | 60.7532 | 64.0868 | 59.0864 | 54.086 | 66.3092 | 0 | 1.3092
2028 | 9 | 3 | 2028-09-03 | 1987 | 62.5169 | 59.7997 | 58.4411 | 57.0826 | 57.0826 | 57.0826 | 55.724 | 58.4411 | 65.234 | 69.3097 | 70.6683 | 73.3854 | 78.8197 | 81.5369 | 84.254 | 82.8954 | 84.254 | 84.254 | 78.8197 | 73.3854 | 70.6683 | 67.9511 | 65.234 | 67.9511 | 69.3663 | 0 | 4.3663
2028 | 9 | 4 | 2028-09-04 | 1987 | 63.914 | 62.9127 | 60.9102 | 61.9115 | 59.909 | 55.904 | 56.9052 | 60.9102 | 64.9152 | 66.9177 | 70.9227 | 74.9277 | 75.929 | 78.9327 | 79.934 | 79.934 | 78.9327 | 75.929 | 74.9277 | 69.9215 | 67.919 | 69.9215 | 68.9202 | 67.919 | 68.7534 | 0 | 3.7534
2028 | 9 | 5 | 2028-09-05 | 1987 | 60.0764 | 60.0764 | 56.0876 | 56.0876 | 54.0932 | 53.096 | 53.096 | 57.0848 | 60.0764 | 64.0652 | 66.0596 | 68.054 | 70.0484 | 73.04 | 77.0288 | 76.0316 | 78.026 | 76.0316 | 73.04 | 69.0512 | 66.0596 | 64.0652 | 67.0568 | 62.0708 | 64.9793 | 0.0207 | 0
2028 | 9 | 6 | 2028-09-06 | 1987 | 65.2971 | 60.3781 | 55.459 | 57.9186 | 52.9995 | 50.54 | 52.9995 | 57.9186 | 61.6078 | 66.5269 | 70.2162 | 71.4459 | 77.5947 | 78.8245 | 81.284 | 80.0542 | 81.284 | 81.284 | 76.365 | 70.2162 | 67.7566 | 70.2162 | 68.9864 | 62.8376 | 67.5004 | 0 | 2.5004
2028 | 9 | 7 | 2028-09-07 | 1987 | 63.362 | 60.881 | 59.6405 | 54.6785 | 54.6785 | 53.438 | 54.6785 | 54.6785 | 54.6785 | 54.6785 | 57.1595 | 62.1215 | 67.0835 | 74.5265 | 78.248 | 81.9695 | 83.21 | 83.21 | 80.729 | 73.286 | 67.0835 | 62.1215 | 60.881 | 58.4 | 64.8092 | 0.19075 | 0
2028 | 9 | 8 | 2028-09-08 | 1987 | 54.482 | 54.482 | 56.059 | 56.059 | 54.482 | 54.482 | 54.482 | 54.482 | 54.482 | 56.059 | 56.059 | 59.213 | 60.79 | 63.944 | 68.675 | 78.137 | 81.291 | 82.868 | 76.56 | 68.675 | 67.098 | 63.944 | 60.79 | 59.213 | 62.367 | 2.633 | 0
2028 | 9 | 9 | 2028-09-09 | 1987 | 61.8882 | 61.8882 | 60.731 | 57.2593 | 57.2593 | 56.102 | 57.2593 | 58.4165 | 59.5737 | 60.731 | 64.2027 | 68.8317 | 73.4608 | 75.7752 | 80.4043 | 83.876 | 82.7188 | 83.876 | 81.5615 | 73.4608 | 69.989 | 68.8317 | 67.6745 | 65.36 | 67.9638 | 0 | 2.9638
2028 | 9 | 10 | 2028-09-10 | 1987 | 60.2283 | 57.4632 | 56.5414 | 57.4632 | 59.3066 | 54.698 | 54.698 | 56.5414 | 61.1501 | 65.7587 | 68.5239 | 72.2108 | 74.9759 | 78.6628 | 80.5063 | 80.5063 | 81.428 | 79.5846 | 74.9759 | 69.4456 | 63.9152 | 60.2283 | 59.3066 | 59.3066 | 66.1427 | 0 | 1.1427
2028 | 9 | 11 | 2028-09-11 | 1987 | 62.915 | 62.915 | 60.692 | 62.915 | 60.692 | 62.915 | 62.915 | 60.692 | 62.915 | 65.138 | 69.584 | 69.584 | 69.584 | 71.807 | 74.03 | 71.807 | 74.03 | 71.807 | 69.584 | 69.584 | 69.584 | 67.361 | 65.138 | 65.138 | 66.8053 | 0 | 1.8053
2028 | 9 | 12 | 2028-09-12 | 1987 | 58.757 | 58.757 | 58.757 | 56.21 | 56.21 | 56.21 | 56.21 | 56.21 | 58.757 | 58.757 | 56.21 | 61.304 | 66.398 | 71.492 | 68.945 | 68.945 | 68.945 | 66.398 | 63.851 | 61.304 | 61.304 | 58.757 | 58.757 | 56.21 | 60.9856 | 4.0144 | 0
2028 | 9 | 13 | 2028-09-13 | 1987 | 49.8164 | 49.8164 | 49.8164 | 49.8164 | 49.8164 | 47.228 | 47.228 | 49.8164 | 52.4048 | 52.4048 | 54.9932 | 60.17 | 65.3468 | 70.5236 | 73.112 | 73.112 | 73.112 | 73.112 | 73.112 | 62.7584 | 57.5816 | 52.4048 | 47.228 | 52.4048 | 57.7973 | 7.2027 | 0
2028 | 9 | 14 | 2028-09-14 | 1987 | 68.684 | 68.684 | 61.817 | 58.3835 | 65.2505 | 65.2505 | 65.2505 | 72.1175 | 75.551 | 75.551 | 68.684 | 68.684 | 72.1175 | 72.1175 | 75.551 | 72.1175 | 82.418 | 75.551 | 68.684 | 61.817 | 58.3835 | 54.95 | 54.95 | 58.3835 | 67.5395 | 0 | 2.5395
2028 | 9 | 15 | 2028-09-15 | 1987 | 62.1551 | 62.1551 | 64.3177 | 62.1551 | 59.9926 | 57.83 | 57.83 | 62.1551 | 64.3177 | 68.6429 | 79.4557 | 77.2931 | 85.9434 | 88.106 | 88.106 | 83.7809 | 68.6429 | 79.4557 | 75.1306 | 72.968 | 72.968 | 70.8054 | 66.4803 | 66.4803 | 70.7153 | 0 | 5.7153
2028 | 9 | 16 | 2028-09-16 | 1987 | 64.043 | 64.043 | 61.5125 | 58.982 | 58.982 | 61.5125 | 64.043 | 61.5125 | 66.5735 | 74.165 | 69.104 | 76.6955 | 86.8175 | 86.8175 | 86.8175 | 89.348 | 89.348 | 86.8175 | 81.7565 | 69.104 | 66.5735 | 69.104 | 66.5735 | 64.043 | 71.8454 | 0 | 6.8454
2028 | 9 | 17 | 2028-09-17 | 1987 | 65.45 | 62.834 | 60.218 | 58.91 | 58.91 | 61.526 | 58.91 | 61.526 | 64.142 | 65.45 | 73.298 | 79.838 | 82.454 | 85.07 | 87.686 | 88.994 | 87.686 | 90.302 | 83.762 | 75.914 | 77.222 | 74.606 | 74.606 | 70.682 | 72.9165 | 0 | 7.9165
2028 | 9 | 18 | 2028-09-18 | 1987 | 59.4851 | 61.7703 | 61.7703 | 61.7703 | 58.3426 | 59.4851 | 57.2 | 61.7703 | 67.4831 | 67.4831 | 73.196 | 72.0534 | 77.7663 | 80.0514 | 81.194 | 78.9089 | 80.0514 | 78.9089 | 75.4811 | 72.0534 | 68.6257 | 65.198 | 61.7703 | 60.6277 | 68.4353 | 0 | 3.4353
2028 | 9 | 19 | 2028-09-19 | 1987 | 60.0025 | 59.1398 | 59.1398 | 57.4146 | 56.552 | 56.552 | 58.2772 | 57.4146 | 60.8651 | 65.1782 | 67.766 | 71.2165 | 72.9417 | 76.3922 | 76.3922 | 77.2548 | 78.98 | 78.1174 | 73.8043 | 73.8043 | 70.3538 | 68.6286 | 68.6286 | 66.9034 | 67.155 | 0 | 2.155
2028 | 9 | 20 | 2028-09-20 | 1987 | 61.66 | 60.7667 | 59.8733 | 59.8733 | 57.1933 | 58.0867 | 56.3 | 58.98 | 61.66 | 66.1267 | 70.5933 | 71.4867 | 74.1667 | 76.8467 | 79.5267 | 80.42 | 80.42 | 79.5267 | 75.06 | 67.02 | 65.2333 | 63.4467 | 63.4467 | 62.5533 | 67.0944 | 0 | 2.0944
2028 | 9 | 21 | 2028-09-21 | 1987 | 64.3933 | 60.9533 | 60.9533 | 56.3667 | 55.22 | 55.22 | 57.5133 | 57.5133 | 59.8067 | 65.54 | 72.42 | 75.86 | 80.4467 | 83.8867 | 83.8867 | 86.18 | 85.0333 | 82.74 | 78.1533 | 71.2733 | 68.98 | 70.1267 | 66.6867 | 65.54 | 69.3622 | 0 | 4.3622
2028 | 9 | 22 | 2028-09-22 | 1987 | 65.3193 | 65.3193 | 59.176 | 59.176 | 56.7187 | 56.7187 | 55.49 | 57.9473 | 61.6333 | 69.0053 | 73.92 | 78.8347 | 81.292 | 84.978 | 86.2067 | 88.664 | 87.4353 | 81.292 | 76.3773 | 71.4627 | 69.0053 | 71.4627 | 66.548 | 62.862 | 70.2852 | 0 | 5.2852
2028 | 9 | 23 | 2028-09-23 | 1987 | 69.0113 | 65.9349 | 64.3967 | 59.7822 | 61.3204 | 59.7822 | 59.7822 | 61.3204 | 65.9349 | 70.5495 | 76.7022 | 78.2404 | 79.7785 | 85.9313 | 90.5458 | 89.0076 | 92.084 | 85.9313 | 81.3167 | 75.164 | 73.6258 | 64.3967 | 58.244 | 58.244 | 71.9595 | 0 | 6.9595
2028 | 9 | 24 | 2028-09-24 | 1987 | 59.414 | 64.658 | 69.902 | 75.146 | 75.146 | 75.146 | 75.146 | 75.146 | 75.146 | 69.902 | 80.39 | 85.634 | 90.878 | 90.878 | 90.878 | 85.634 | 90.878 | 85.634 | 80.39 | 80.39 | 80.39 | 80.39 | 75.146 | 75.146 | 78.642 | 0 | 13.642
2028 | 9 | 25 | 2028-09-25 | 1987 | 66.0997 | 66.0997 | 66.0997 | 61.5689 | 61.5689 | 57.038 | 57.038 | 57.038 | 61.5689 | 57.038 | 61.5689 | 66.0997 | 70.6306 | 84.2231 | 88.754 | 84.2231 | 88.754 | 84.2231 | 79.6923 | 66.0997 | 61.5689 | 61.5689 | 61.5689 | 57.038 | 67.7988 | 0 | 2.7988
2028 | 9 | 26 | 2028-09-26 | 1987 | 68.948 | 65.912 | 62.876 | 59.84 | 56.804 | 58.322 | 58.322 | 59.84 | 62.876 | 64.394 | 70.466 | 75.02 | 75.02 | 75.02 | 76.538 | 84.128 | 81.092 | 79.574 | 76.538 | 73.502 | 71.984 | 70.466 | 68.948 | 67.43 | 69.3275 | 0 | 4.3275
2028 | 9 | 27 | 2028-09-27 | 1987 | 64.3623 | 64.3623 | 60.0251 | 58.9409 | 60.0251 | 55.688 | 55.688 | 57.8566 | 63.278 | 66.5309 | 69.7837 | 73.0366 | 75.2051 | 76.2894 | 77.3737 | 78.458 | 78.458 | 75.2051 | 70.868 | 65.4466 | 68.6994 | 68.6994 | 66.5309 | 66.5309 | 67.3893 | 0 | 2.3892
2028 | 9 | 28 | 2028-09-28 | 1987 | 63.764 | 63.176 | 60.824 | 61.412 | 59.648 | 60.236 | 60.824 | 61.412 | 63.764 | 66.116 | 68.468 | 70.232 | 70.82 | 72.584 | 73.76 | 73.172 | 73.172 | 71.408 | 68.468 | 66.704 | 65.528 | 66.116 | 65.528 | 65.528 | 66.361 | 0 | 1.361
2028 | 9 | 29 | 2028-09-29 | 1987 | 54.992 | 54.014 | 53.036 | 53.036 | 53.036 | 52.058 | 51.08 | 53.036 | 55.97 | 58.904 | 63.794 | 68.684 | 71.618 | 74.552 | 76.508 | 77.486 | 75.53 | 72.596 | 66.728 | 61.838 | 60.86 | 59.882 | 58.904 | 60.86 | 62.0417 | 2.9583 | 0
2028 | 9 | 30 | 2028-09-30 | 1987 | 66.4079 | 63.4826 | 62.5075 | 60.5573 | 57.632 | 57.632 | 57.632 | 59.5822 | 62.5075 | 69.3332 | 74.2088 | 78.1092 | 78.1092 | 81.0345 | 84.9349 | 85.91 | 83.9598 | 81.0345 | 76.159 | 75.1839 | 71.2834 | 70.3083 | 69.3332 | 69.3332 | 70.674 | 0 | 5.674
2028 | 10 | 1 | 2028-10-01 | 1987 | 59.3204 | 57.7169 | 59.3204 | 56.1133 | 53.708 | 56.9151 | 53.708 | 55.3115 | 57.7169 | 61.7257 | 65.7346 | 70.5452 | 76.1576 | 77.7611 | 77.7611 | 80.9682 | 81.77 | 75.3558 | 71.347 | 69.7434 | 64.9328 | 62.5275 | 61.7257 | 61.7257 | 65.4005 | 0 | 0.4005
2028 | 10 | 2 | 2028-10-02 | 1987 | 63.5 | 58.4888 | 57.236 | 59.7416 | 60.9944 | 58.4888 | 58.4888 | 59.7416 | 59.7416 | 62.2472 | 64.7528 | 66.0056 | 67.2584 | 68.5112 | 68.5112 | 69.764 | 69.764 | 68.5112 | 68.5112 | 67.2584 | 66.0056 | 63.5 | 61.6208 | 59.7416 | 63.6827 | 1.3173 | 0
2028 | 10 | 3 | 2028-10-03 | 1987 | 59.828 | 59.828 | 60.5563 | 59.828 | 60.5563 | 60.5563 | 61.2846 | 61.2846 | 62.0129 | 64.9262 | 66.3828 | 67.8394 | 68.5677 | 67.1111 | 68.5677 | 69.296 | 69.296 | 66.3828 | 64.1978 | 64.1978 | 62.7412 | 61.2846 | 60.5563 | 62.0129 | 63.7123 | 1.2877 | 0
2028 | 10 | 4 | 2028-10-04 | 1987 | 57.3872 | 57.3872 | 56.756 | 56.756 | 55.4936 | 54.2312 | 55.4936 | 55.4936 | 56.1248 | 57.3872 | 59.2808 | 60.5432 | 61.8056 | 61.1744 | 63.068 | 62.4368 | 63.068 | 60.5432 | 58.0184 | 56.1248 | 56.756 | 55.4936 | 56.1248 | 53.6 | 57.9395 | 7.0605 | 0
2028 | 10 | 5 | 2028-10-05 | 1987 | 57.6631 | 56.5635 | 55.4638 | 56.0136 | 54.914 | 55.4638 | 54.914 | 54.914 | 57.1133 | 59.8624 | 62.0616 | 63.7111 | 64.8107 | 66.4602 | 67.01 | 67.01 | 65.9104 | 63.7111 | 60.962 | 59.3125 | 58.7627 | 59.8624 | 59.3125 | 58.7627 | 60.0227 | 4.9773 | 0
2028 | 10 | 6 | 2028-10-06 | 1987 | 57.2007 | 56.575 | 55.3237 | 55.3237 | 55.3237 | 54.698 | 54.698 | 55.3237 | 57.2007 | 59.7034 | 62.2062 | 64.0832 | 67.2116 | 68.463 | 69.0886 | 70.34 | 69.0886 | 67.2116 | 62.8318 | 60.9548 | 59.7034 | 59.0778 | 58.4521 | 57.8264 | 60.7462 | 4.2538 | 0
2028 | 10 | 7 | 2028-10-07 | 1987 | 58.0955 | 57.347 | 56.9727 | 56.2242 | 56.5985 | 56.2242 | 55.85 | 55.85 | 56.5985 | 58.844 | 61.0895 | 61.838 | 62.2122 | 63.7092 | 64.0835 | 64.0835 | 64.832 | 62.9607 | 60.7152 | 58.4697 | 58.4697 | 58.4697 | 57.347 | 56.9727 | 59.3274 | 5.6726 | 0
2028 | 10 | 8 | 2028-10-08 | 1987 | 55.22 | 56.0693 | 56.0693 | 56.0693 | 55.22 | 55.22 | 55.22 | 56.0693 | 56.9185 | 59.4664 | 62.0142 | 62.8635 | 62.0142 | 62.8635 | 64.562 | 64.562 | 63.7127 | 62.0142 | 59.4664 | 58.6171 | 58.6171 | 58.6171 | 57.7678 | 56.9185 | 59.0063 | 5.9937 | 0
2028 | 10 | 9 | 2028-10-09 | 1987 | 55.9666 | 55.555 | 55.1433 | 54.7317 | 54.7317 | 54.7317 | 54.32 | 54.32 | 55.555 | 57.2016 | 58.8482 | 60.0831 | 61.7297 | 62.553 | 63.3763 | 63.788 | 63.3763 | 61.7297 | 59.6715 | 59.2598 | 58.8482 | 58.0249 | 57.2016 | 57.2016 | 58.2478 | 6.7522 | 0
2028 | 10 | 10 | 2028-10-10 | 1987 | 54.854 | 54.1532 | 54.5036 | 53.8028 | 53.8028 | 51.35 | 54.5036 | 52.4012 | 55.2044 | 56.9564 | 56.606 | 59.0588 | 59.7596 | 61.862 | 60.4604 | 61.862 | 61.5116 | 60.11 | 57.6572 | 57.6572 | 56.2556 | 55.2044 | 54.5036 | 53.8028 | 56.5768 | 8.4232 | 0
2028 | 10 | 11 | 2028-10-11 | 1987 | 60.5732 | 57.4628 | 59.018 | 59.5364 | 56.426 | 56.9444 | 57.9812 | 56.426 | 60.0548 | 63.1652 | 65.2388 | 68.8676 | 69.9044 | 71.978 | 71.4596 | 70.9412 | 70.9412 | 68.8676 | 64.202 | 62.6468 | 62.1284 | 61.0916 | 60.5732 | 59.5364 | 63.1652 | 1.8348 | 0
2028 | 10 | 12 | 2028-10-12 | 1987 | 63.262 | 59.826 | 58.967 | 59.826 | 56.39 | 57.249 | 58.108 | 57.249 | 58.108 | 63.262 | 64.98 | 66.698 | 70.134 | 70.134 | 71.852 | 71.852 | 71.852 | 70.993 | 64.98 | 64.121 | 63.262 | 61.544 | 62.403 | 59.826 | 63.6199 | 1.3801 | 0
2028 | 10 | 13 | 2028-10-13 | 1987 | 55.4283 | 54.8026 | 53.5511 | 52.9254 | 52.2997 | 51.674 | 52.2997 | 51.674 | 53.5511 | 56.054 | 59.1826 | 61.0597 | 61.0597 | 62.3111 | 64.1883 | 64.814 | 64.814 | 61.6854 | 58.5569 | 57.9311 | 56.054 | 57.3054 | 55.4283 | 55.4283 | 57.2533 | 7.7467 | 0
2028 | 10 | 14 | 2028-10-14 | 1987 | 59.018 | 52.52 | 55.769 | 54.1445 | 54.1445 | 54.1445 | 57.3935 | 54.1445 | 52.52 | 54.1445 | 54.1445 | 54.1445 | 59.018 | 63.8915 | 63.8915 | 63.8915 | 65.516 | 63.8915 | 63.8915 | 60.6425 | 59.018 | 57.3935 | 54.1445 | 55.769 | 57.7996 | 7.2004 | 0
2028 | 10 | 15 | 2028-10-15 | 1987 | 53.7601 | 53.7601 | 52.8876 | 52.0151 | 51.1425 | 51.1425 | 50.27 | 50.27 | 51.1425 | 55.5052 | 58.9953 | 59.8678 | 61.6128 | 62.4854 | 65.9755 | 66.848 | 65.1029 | 62.4854 | 60.7403 | 58.9953 | 58.1227 | 58.1227 | 57.2502 | 55.5052 | 57.2502 | 7.7498 | 0
2028 | 10 | 16 | 2028-10-16 | 1987 | 50.09 | 51.9395 | 51.0147 | 51.0147 | 51.0147 | 50.09 | 50.09 | 50.09 | 51.0147 | 51.0147 | 53.789 | 58.4128 | 62.1118 | 62.1118 | 64.886 | 64.886 | 64.886 | 60.2623 | 57.488 | 55.6385 | 56.5632 | 55.6385 | 52.8642 | 54.7137 | 55.4844 | 9.5156 | 0
2028 | 10 | 17 | 2028-10-17 | 1987 | 55.5188 | 55.5188 | 51.6836 | 51.6836 | 52.6424 | 49.766 | 49.766 | 50.7248 | 52.6424 | 54.56 | 58.3952 | 60.3128 | 61.2716 | 62.2304 | 64.148 | 63.1892 | 62.2304 | 59.354 | 56.4776 | 53.6012 | 55.5188 | 55.5188 | 55.5188 | 54.56 | 56.118 | 8.8819 | 0
2028 | 10 | 18 | 2028-10-18 | 1987 | 50.694 | 50.694 | 48.891 | 50.694 | 50.093 | 49.1915 | 48.29 | 48.891 | 49.492 | 52.497 | 54.3 | 55.502 | 57.906 | 57.906 | 58.507 | 59.108 | 57.906 | 55.502 | 52.497 | 51.295 | 52.497 | 53.098 | 52.497 | 51.896 | 52.9102 | 12.0898 | 0
2028 | 10 | 19 | 2028-10-19 | 1987 | 42.1275 | 41.2037 | 41.2037 | 41.2037 | 40.28 | 40.28 | 40.28 | 40.28 | 42.1275 | 44.8986 | 49.5173 | 53.2122 | 55.9834 | 58.7545 | 60.602 | 59.6783 | 58.7545 | 55.9834 | 52.2885 | 50.441 | 48.5935 | 47.6698 | 46.7461 | 45.8224 | 48.2471 | 16.7529 | 0
2028 | 10 | 20 | 2028-10-20 | 1987 | 45.212 | 43.3976 | 44.0024 | 43.3976 | 42.188 | 42.188 | 44.0024 | 42.188 | 45.8168 | 47.6312 | 51.26 | 53.6792 | 55.4936 | 57.308 | 56.7032 | 57.308 | 55.4936 | 53.6792 | 49.4456 | 48.8408 | 47.6312 | 48.236 | 47.0264 | 44.6072 | 48.614 | 16.386 | 0
2028 | 10 | 21 | 2028-10-21 | 1987 | 53.9825 | 52.8035 | 53.393 | 52.8035 | 52.214 | 52.214 | 49.856 | 50.4455 | 52.8035 | 55.751 | 57.5195 | 59.288 | 60.467 | 62.2355 | 63.4145 | 64.004 | 63.4145 | 60.467 | 58.109 | 56.93 | 57.5195 | 56.3405 | 53.9825 | 52.8035 | 56.3651 | 8.6349 | 0
2028 | 10 | 22 | 2028-10-22 | 1987 | 59.2774 | 58.4992 | 57.7209 | 57.7209 | 56.1645 | 54.608 | 55.3862 | 55.3862 | 55.3862 | 56.9427 | 58.4992 | 60.0556 | 62.3904 | 64.7251 | 65.5033 | 67.838 | 67.0598 | 63.9468 | 62.3904 | 62.3904 | 59.2774 | 62.3904 | 60.0556 | 58.4992 | 60.0881 | 4.9119 | 0
2028 | 10 | 23 | 2028-10-23 | 1987 | 52.3858 | 51.3549 | 50.324 | 50.324 | 50.324 | 52.3858 | 51.3549 | 50.324 | 52.3858 | 51.3549 | 53.4167 | 53.4167 | 55.4785 | 58.5713 | 61.664 | 60.6331 | 61.664 | 61.664 | 57.5404 | 59.6022 | 55.4785 | 55.4785 | 56.5095 | 57.5404 | 55.049 | 9.951 | 0
2028 | 10 | 24 | 2028-10-24 | 1987 | 53.306 | 53.306 | 53.306 | 50.24 | 53.306 | 47.174 | 47.174 | 47.174 | 50.24 | 50.24 | 53.306 | 59.438 | 62.504 | 65.57 | 65.57 | 65.57 | 65.57 | 62.504 | 59.438 | 65.57 | 62.504 | 59.438 | 59.438 | 56.372 | 57.0108 | 7.9893 | 0
2028 | 10 | 25 | 2028-10-25 | 1987 | 49.8092 | 48.5096 | 47.21 | 48.5096 | 48.5096 | 49.8092 | 51.1088 | 52.4084 | 53.708 | 55.0076 | 56.3072 | 57.6068 | 58.9064 | 60.206 | 58.9064 | 58.9064 | 58.9064 | 56.3072 | 53.708 | 53.708 | 52.4084 | 52.4084 | 52.4084 | 52.4084 | 53.6538 | 11.3462 | 0
2028 | 10 | 26 | 2028-10-26 | 1987 | 56.5312 | 53.0586 | 53.0586 | 52.1905 | 53.0586 | 52.1905 | 51.3223 | 51.3223 | 51.3223 | 51.3223 | 52.1905 | 53.9268 | 57.3994 | 60.0038 | 60.872 | 60.0038 | 58.2675 | 54.7949 | 52.1905 | 51.3223 | 50.4542 | 49.586 | 49.586 | 49.586 | 53.565 | 11.435 | 0
2028 | 10 | 27 | 2028-10-27 | 1987 | 50.0157 | 50.6915 | 49.34 | 46.637 | 47.9885 | 46.637 | 46.637 | 46.637 | 46.637 | 47.9885 | 49.34 | 53.3945 | 54.746 | 57.449 | 58.8005 | 60.152 | 56.0975 | 53.3945 | 49.34 | 49.34 | 47.9885 | 49.34 | 47.9885 | 43.934 | 50.4381 | 14.5619 | 0
2028 | 10 | 28 | 2028-10-28 | 1987 | 49.28 | 49.964 | 50.648 | 49.964 | 49.28 | 47.912 | 47.228 | 48.596 | 48.596 | 49.964 | 50.648 | 50.648 | 53.384 | 56.12 | 58.856 | 60.224 | 60.224 | 55.436 | 54.068 | 54.752 | 55.436 | 54.752 | 54.752 | 52.7 | 52.643 | 12.357 | 0
2028 | 10 | 29 | 2028-10-29 | 1987 | 40.6049 | 40.6049 | 39.6566 | 40.6049 | 39.6566 | 38.7083 | 38.7083 | 37.76 | 40.6049 | 42.5016 | 48.1915 | 51.0364 | 51.9847 | 52.9331 | 55.778 | 53.8814 | 52.9331 | 50.0881 | 49.1398 | 47.2432 | 47.2432 | 47.2432 | 48.1915 | 47.2432 | 45.9392 | 19.0608 | 0
2028 | 10 | 30 | 2028-10-30 | 1987 | 39.2252 | 37.0436 | 37.0436 | 34.862 | 34.862 | 34.862 | 34.862 | 37.0436 | 34.862 | 39.2252 | 39.2252 | 41.4068 | 52.3148 | 56.678 | 54.4964 | 54.4964 | 54.4964 | 47.9516 | 43.5884 | 41.4068 | 41.4068 | 41.4068 | 43.5884 | 39.2252 | 42.3158 | 22.6842 | 0
2028 | 10 | 31 | 2028-10-31 | 1987 | 47.291 | 47.291 | 41.9585 | 36.626 | 36.626 | 36.626 | 36.626 | 36.626 | 41.9585 | 41.9585 | 47.291 | 52.6235 | 57.956 | 52.6235 | 57.956 | 57.956 | 57.956 | 52.6235 | 52.6235 | 47.291 | 41.9585 | 41.9585 | 41.9585 | 41.9585 | 46.1801 | 18.8199 | 0
2028 | 11 | 1 | 2028-11-01 | 1987 | 55.688 | 50.8415 | 50.8415 | 50.8415 | 50.8415 | 50.8415 | 45.995 | 45.995 | 45.995 | 41.1485 | 45.995 | 45.995 | 45.995 | 41.1485 | 45.995 | 45.995 | 45.995 | 41.1485 | 41.1485 | 41.1485 | 36.302 | 36.302 | 36.302 | 36.302 | 44.7834 | 20.2166 | 0
2028 | 11 | 2 | 2028-11-02 | 1987 | 45.8163 | 45.8163 | 45.8163 | 42.6817 | 42.6817 | 42.6817 | 36.4126 | 33.278 | 33.278 | 52.0854 | 45.8163 | 48.9509 | 52.0854 | 55.22 | 52.0854 | 52.0854 | 52.0854 | 48.9509 | 48.9509 | 48.9509 | 48.9509 | 48.9509 | 48.9509 | 45.8163 | 46.5999 | 18.4001 | 0
2028 | 11 | 3 | 2028-11-03 | 1987 | 39.3584 | 41.6372 | 39.3584 | 39.3584 | 39.3584 | 37.0796 | 37.0796 | 37.0796 | 37.0796 | 39.3584 | 41.6372 | 48.4736 | 48.4736 | 50.7524 | 55.31 | 53.0312 | 55.31 | 50.7524 | 43.916 | 41.6372 | 41.6372 | 34.8008 | 37.0796 | 32.522 | 42.5867 | 22.4133 | 0
2028 | 11 | 4 | 2028-11-04 | 1987 | 43.0124 | 37.6556 | 41.2268 | 35.87 | 37.6556 | 39.4412 | 43.0124 | 44.798 | 45.6908 | 46.5836 | 48.3692 | 49.262 | 50.1548 | 50.1548 | 51.9404 | 53.726 | 51.9404 | 51.9404 | 51.9404 | 51.9404 | 51.9404 | 51.9404 | 50.1548 | 50.1548 | 47.1044 | 17.8956 | 0
2028 | 11 | 5 | 2028-11-05 | 1987 | 42.1733 | 42.1733 | 42.1733 | 40.7055 | 40.7055 | 40.7055 | 39.2376 | 39.2376 | 37.7698 | 40.7055 | 45.1089 | 46.5767 | 49.5124 | 50.9802 | 49.5124 | 52.448 | 50.9802 | 43.6411 | 42.1733 | 40.7055 | 39.2376 | 37.7698 | 36.302 | 36.302 | 42.7849 | 22.2151 | 0
2028 | 11 | 6 | 2028-11-06 | 1987 | 39.214 | 37.112 | 43.418 | 45.52 | 45.52 | 45.52 | 45.52 | 49.724 | 49.724 | 51.826 | 53.928 | 53.928 | 53.928 | 56.03 | 53.928 | 56.03 | 53.928 | 51.826 | 53.928 | 53.928 | 56.03 | 53.928 | 51.826 | 56.03 | 50.5122 | 14.4878 | 0
2028 | 11 | 7 | 2028-11-07 | 1987 | 37.466 | 35.438 | 37.466 | 35.438 | 35.438 | 35.438 | 35.438 | 39.494 | 35.438 | 41.522 | 43.55 | 47.606 | 47.606 | 53.69 | 51.662 | 49.634 | 49.634 | 49.634 | 49.634 | 47.606 | 41.522 | 41.522 | 41.522 | 39.494 | 42.6205 | 22.3795 | 0
2028 | 11 | 8 | 2028-11-08 | 1987 | 40.7312 | 40.7312 | 41.9468 | 43.1624 | 44.378 | 44.378 | 46.8092 | 45.5936 | 45.5936 | 48.0248 | 50.456 | 54.1028 | 55.3184 | 56.534 | 56.534 | 55.3184 | 55.3184 | 54.1028 | 51.6716 | 48.0248 | 50.456 | 44.378 | 38.3 | 39.5156 | 47.9742 | 17.0258 | 0
2028 | 11 | 9 | 2028-11-09 | 1987 | 37.862 | 37.862 | 37.862 | 36.068 | 37.862 | 36.068 | 37.862 | 39.656 | 39.656 | 41.45 | 46.832 | 46.832 | 52.214 | 52.214 | 52.214 | 52.214 | 48.626 | 43.244 | 43.244 | 43.244 | 45.038 | 43.244 | 43.244 | 43.244 | 43.244 | 21.756 | 0
2028 | 11 | 10 | 2028-11-10 | 1987 | 43.4676 | 45.2922 | 43.4676 | 43.4676 | 43.4676 | 43.4676 | 41.6431 | 41.6431 | 37.994 | 47.1167 | 50.7658 | 54.4149 | 54.4149 | 56.2395 | 54.4149 | 54.4149 | 54.4149 | 54.4149 | 58.064 | 58.064 | 58.064 | 48.9413 | 47.1167 | 45.2922 | 49.1693 | 15.8307 | 0
2028 | 11 | 11 | 2028-11-11 | 1987 | 36.59 | 36.59 | 36.59 | 36.59 | 36.59 | 36.59 | 41.7425 | 41.7425 | 41.7425 | 41.7425 | 46.895 | 52.0475 | 52.0475 | 57.2 | 57.2 | 57.2 | 57.2 | 52.0475 | 46.895 | 46.895 | 46.895 | 46.895 | 41.7425 | 41.7425 | 45.3922 | 19.6078 | 0
2028 | 11 | 12 | 2028-11-12 | 1987 | 46.238 | 43.844 | 41.45 | 41.45 | 41.45 | 39.056 | 41.45 | 41.45 | 43.844 | 46.238 | 48.632 | 53.42 | 53.42 | 51.026 | 55.814 | 58.208 | 55.814 | 53.42 | 53.42 | 53.42 | 48.632 | 46.238 | 46.238 | 46.238 | 47.9338 | 17.0663 | 0
2028 | 11 | 13 | 2028-11-13 | 1987 | 54.8618 | 54.8618 | 52.9916 | 54.8618 | 52.9916 | 52.9916 | 54.8618 | 54.8618 | 54.8618 | 54.8618 | 54.8618 | 54.8618 | 56.732 | 54.8618 | 54.8618 | 52.9916 | 54.8618 | 49.2512 | 47.381 | 45.5108 | 43.6406 | 41.7704 | 39.9002 | 38.03 | 51.3552 | 13.6448 | 0
2028 | 11 | 14 | 2028-11-14 | 1987 | 43.782 | 43.782 | 43.782 | 45.286 | 45.286 | 45.286 | 45.286 | 43.782 | 42.278 | 46.79 | 48.294 | 48.294 | 51.302 | 54.31 | 55.814 | 52.806 | 54.31 | 51.302 | 46.79 | 46.79 | 46.79 | 43.782 | 45.286 | 46.79 | 47.4167 | 17.5833 | 0
2028 | 11 | 15 | 2028-11-15 | 1987 | 48.1662 | 47.2415 | 47.2415 | 48.1662 | 47.2415 | 46.3167 | 45.392 | 45.392 | 46.3167 | 48.1662 | 49.091 | 50.9405 | 51.8653 | 52.79 | 52.79 | 50.0157 | 48.1662 | 47.2415 | 46.3167 | 46.3167 | 46.3167 | 45.392 | 45.392 | 45.392 | 47.8195 | 17.1805 | 0
2028 | 11 | 16 | 2028-11-16 | 1987 | 53.1343 | 54.7295 | 54.7295 | 56.3248 | 53.1343 | 53.1343 | 51.539 | 51.539 | 49.9438 | 48.3485 | 49.9438 | 51.539 | 53.1343 | 53.1343 | 54.7295 | 57.92 | 56.3248 | 53.1343 | 53.1343 | 49.9438 | 49.9438 | 46.7533 | 46.7533 | 45.158 | 52.0043 | 12.9957 | 0
2028 | 11 | 17 | 2028-11-17 | 1987 | 35.6974 | 35.6974 | 35.6974 | 34.664 | 34.664 | 34.664 | 34.664 | 34.664 | 37.7642 | 39.8311 | 41.8979 | 44.9981 | 49.1318 | 51.1986 | 52.232 | 52.232 | 52.232 | 48.0984 | 48.0984 | 47.0649 | 47.0649 | 46.0315 | 46.0315 | 46.0315 | 42.9313 | 22.0687 | 0
2028 | 11 | 18 | 2028-11-18 | 1987 | 40.8789 | 41.8738 | 40.8789 | 40.8789 | 40.8789 | 40.8789 | 39.884 | 39.884 | 40.8789 | 41.8738 | 44.8585 | 45.8535 | 46.8484 | 48.8382 | 50.828 | 50.828 | 50.828 | 50.828 | 49.8331 | 49.8331 | 47.8433 | 46.8484 | 48.8382 | 47.8433 | 45.3975 | 19.6025 | 0
2028 | 11 | 19 | 2028-11-19 | 1987 | 40.6386 | 41.9969 | 41.9969 | 37.922 | 41.9969 | 41.9969 | 41.9969 | 41.9969 | 44.7135 | 46.0718 | 48.7885 | 46.0718 | 47.4302 | 54.2217 | 55.58 | 54.2217 | 52.8634 | 52.8634 | 51.5051 | 50.1468 | 48.7885 | 48.7885 | 50.1468 | 50.1468 | 47.2038 | 17.7962 | 0
2028 | 11 | 20 | 2028-11-20 | 1987 | 48.6514 | 48.6514 | 48.6514 | 47.8843 | 44.816 | 48.6514 | 48.6514 | 49.4185 | 49.4185 | 50.1855 | 52.4868 | 54.0209 | 54.788 | 53.2538 | 50.9526 | 50.1855 | 50.1855 | 50.9526 | 49.4185 | 50.1855 | 50.9526 | 50.1855 | 48.6514 | 48.6514 | 49.9938 | 15.0062 | 0
2028 | 11 | 21 | 2028-11-21 | 1987 | 55.148 | 52.9448 | 50.7416 | 50.7416 | 48.5384 | 46.3352 | 48.5384 | 46.3352 | 44.132 | 46.3352 | 46.3352 | 48.5384 | 50.7416 | 50.7416 | 52.9448 | 55.148 | 52.9448 | 52.9448 | 52.9448 | 52.9448 | 52.9448 | 48.5384 | 50.7416 | 46.3352 | 50.1908 | 14.8092 | 0
2028 | 11 | 22 | 2028-11-22 | 1987 | 47.9588 | 51.1124 | 51.1124 | 47.9588 | 51.1124 | 54.266 | 47.9588 | 47.9588 | 47.9588 | 44.8052 | 44.8052 | 51.1124 | 47.9588 | 44.8052 | 47.9588 | 44.8052 | 47.9588 | 47.9588 | 44.8052 | 44.8052 | 41.6516 | 38.498 | 41.6516 | 38.498 | 46.6448 | 18.3552 | 0
2028 | 11 | 23 | 2028-11-23 | 1987 | 40.442 | 40.442 | 38.498 | 40.442 | 40.442 | 40.442 | 38.498 | 36.554 | 40.442 | 42.386 | 44.33 | 46.274 | 46.274 | 50.162 | 48.218 | 44.33 | 44.33 | 44.33 | 44.33 | 48.218 | 48.218 | 48.218 | 50.162 | 50.162 | 44.006 | 20.994 | 0
2028 | 11 | 24 | 2028-11-24 | 1987 | 49.8611 | 50.5786 | 50.5786 | 51.296 | 48.4263 | 48.4263 | 48.4263 | 46.9914 | 46.9914 | 46.9914 | 48.4263 | 49.1437 | 47.7089 | 46.274 | 46.274 | 45.5566 | 46.274 | 45.5566 | 44.8391 | 43.4043 | 42.6869 | 42.6869 | 42.6869 | 41.252 | 46.7224 | 18.2776 | 0
2028 | 11 | 25 | 2028-11-25 | 1987 | 48.2144 | 48.2144 | 48.2144 | 48.2144 | 47.3162 | 47.3162 | 46.418 | 46.418 | 48.2144 | 49.1126 | 52.7054 | 53.6036 | 53.6036 | 55.4 | 54.5018 | 54.5018 | 51.8072 | 50.0108 | 50.909 | 50.909 | 50.909 | 49.1126 | 48.2144 | 48.2144 | 50.0856 | 14.9144 | 0
2028 | 11 | 26 | 2028-11-26 | 1987 | 43.9478 | 43.9478 | 43.3192 | 42.062 | 42.062 | 43.3192 | 43.3192 | 43.9478 | 43.9478 | 43.3192 | 43.9478 | 45.8337 | 48.9768 | 49.6054 | 50.234 | 48.9768 | 47.7195 | 47.0909 | 46.4623 | 45.2051 | 46.4623 | 48.3482 | 45.2051 | 45.8337 | 45.5456 | 19.4544 | 0
2028 | 11 | 27 | 2028-11-27 | 1987 | 44.4184 | 44.4184 | 44.4184 | 44.4184 | 44.4184 | 47.5307 | 48.5682 | 45.4558 | 45.4558 | 46.4933 | 48.5682 | 49.6056 | 49.6056 | 50.6431 | 51.6805 | 52.718 | 48.5682 | 45.4558 | 44.4184 | 44.4184 | 44.4184 | 45.4558 | 41.306 | 42.3435 | 46.45 | 18.55 | 0
2028 | 11 | 28 | 2028-11-28 | 1987 | 44.2718 | 45.0722 | 45.8725 | 41.8709 | 42.6712 | 40.2703 | 41.8709 | 39.47 | 40.2703 | 41.0706 | 41.8709 | 46.6728 | 48.2734 | 49.0737 | 49.0737 | 49.874 | 49.874 | 45.8725 | 44.2718 | 43.4715 | 43.4715 | 43.4715 | 42.6712 | 44.2718 | 44.3719 | 20.6281 | 0
2028 | 11 | 29 | 2028-11-29 | 1987 | 41.324 | 42.6789 | 42.0015 | 42.0015 | 42.6789 | 42.6789 | 42.6789 | 42.6789 | 42.6789 | 43.3564 | 44.7113 | 46.0662 | 48.0985 | 48.0985 | 48.776 | 47.4211 | 48.0985 | 47.4211 | 48.0985 | 48.0985 | 47.4211 | 48.0985 | 48.0985 | 48.0985 | 45.4734 | 19.5266 | 0
2028 | 11 | 30 | 2028-11-30 | 1987 | 42.9395 | 42.9395 | 43.727 | 44.5145 | 46.0895 | 44.5145 | 43.727 | 44.5145 | 43.727 | 43.727 | 45.302 | 45.302 | 50.027 | 50.8145 | 51.602 | 50.027 | 50.027 | 50.027 | 46.877 | 45.302 | 42.9395 | 42.9395 | 42.152 | 43.727 | 45.7286 | 19.2714 | 0
2028 | 12 | 1 | 2028-12-01 | 1987 | 43.022 | 46.214 | 46.214 | 49.406 | 49.406 | 47.81 | 47.81 | 47.81 | 47.81 | 47.81 | 49.406 | 43.022 | 47.81 | 49.406 | 44.618 | 44.618 | 44.618 | 44.618 | 43.022 | 43.022 | 44.618 | 43.022 | 44.618 | 42.224 | 45.9147 | 19.0853 | 0
2028 | 12 | 2 | 2028-12-02 | 1987 | 44.834 | 46.2875 | 46.2875 | 46.2875 | 46.2875 | 47.0142 | 46.2875 | 46.2875 | 46.2875 | 47.741 | 47.0142 | 47.0142 | 47.0142 | 50.648 | 48.4678 | 49.1945 | 49.1945 | 49.1945 | 48.4678 | 47.741 | 47.741 | 48.4678 | 49.1945 | 49.9213 | 47.6199 | 17.3801 | 0
2028 | 12 | 3 | 2028-12-03 | 1987 | 52.664 | 51.272 | 51.272 | 52.664 | 49.88 | 48.488 | 44.312 | 42.92 | 42.92 | 41.528 | 42.92 | 42.92 | 42.92 | 42.92 | 44.312 | 44.312 | 42.92 | 41.528 | 41.528 | 41.528 | 41.528 | 40.136 | 40.136 | 40.136 | 44.486 | 20.514 | 0
2028 | 12 | 4 | 2028-12-04 | 1987 | 41.708 | 40.516 | 41.708 | 40.516 | 40.516 | 41.708 | 40.516 | 40.516 | 40.516 | 41.708 | 42.9 | 42.9 | 44.092 | 44.092 | 45.284 | 44.092 | 42.9 | 40.516 | 38.132 | 39.324 | 35.748 | 34.556 | 34.556 | 34.556 | 40.5657 | 24.4343 | 0
2028 | 12 | 5 | 2028-12-05 | 1987 | 33.9044 | 33.1808 | 32.4572 | 31.01 | 33.1808 | 33.9044 | 33.9044 | 34.628 | 33.1808 | 34.2662 | 35.3516 | 36.7988 | 36.0752 | 38.246 | 38.9696 | 39.6932 | 38.9696 | 38.9696 | 39.6932 | 40.4168 | 40.4168 | 40.4168 | 41.1404 | 41.864 | 36.6933 | 28.3067 | 0
2028 | 12 | 6 | 2028-12-06 | 1987 | 34.0412 | 36.9356 | 36.9356 | 36.9356 | 36.9356 | 36.9356 | 34.0412 | 39.83 | 36.9356 | 36.9356 | 36.9356 | 36.9356 | 34.0412 | 36.9356 | 34.0412 | 34.0412 | 31.1468 | 28.2524 | 31.1468 | 28.2524 | 25.358 | 25.358 | 25.358 | 25.358 | 33.3176 | 31.6824 | 0
2028 | 12 | 7 | 2028-12-07 | 1987 | 33.125 | 35.0982 | 33.125 | 31.1517 | 29.1785 | 27.2052 | 27.2052 | 27.2052 | 25.232 | 25.232 | 27.2052 | 35.0982 | 35.0982 | 41.018 | 39.0447 | 41.018 | 35.0982 | 33.125 | 33.125 | 31.1517 | 27.2052 | 31.1517 | 35.0982 | 37.0715 | 32.3028 | 32.6972 | 0
2028 | 12 | 8 | 2028-12-08 | 1987 | 41.9113 | 43.646 | 43.646 | 41.9113 | 41.9113 | 36.707 | 38.4417 | 38.4417 | 36.707 | 36.707 | 38.4417 | 34.9723 | 33.2375 | 34.9723 | 36.707 | 40.1765 | 36.707 | 31.5027 | 31.5027 | 33.2375 | 31.5027 | 29.768 | 31.5027 | 31.5027 | 36.4902 | 28.5098 | 0
2028 | 12 | 9 | 2028-12-09 | 1987 | 29.678 | 27.446 | 27.446 | 27.446 | 28.562 | 28.562 | 30.794 | 33.026 | 37.49 | 37.49 | 38.606 | 39.722 | 40.838 | 40.838 | 41.954 | 41.954 | 43.07 | 41.396 | 39.722 | 36.374 | 36.374 | 36.374 | 36.374 | 36.374 | 35.7462 | 29.2538 | 0
2028 | 12 | 10 | 2028-12-10 | 1987 | 45.482 | 43.4094 | 43.4094 | 43.4094 | 41.3369 | 41.3369 | 35.1191 | 37.1917 | 35.1191 | 35.1191 | 37.1917 | 39.2643 | 39.2643 | 39.2643 | 39.2643 | 37.1917 | 37.1917 | 35.1191 | 33.0466 | 33.0466 | 33.0466 | 33.0466 | 33.0466 | 30.974 | 37.5371 | 27.4629 | 0
2028 | 12 | 11 | 2028-12-11 | 1987 | 39.326 | 39.326 | 38.462 | 37.598 | 37.598 | 38.462 | 39.326 | 37.598 | 37.598 | 37.598 | 38.462 | 39.326 | 40.19 | 41.054 | 41.054 | 43.646 | 41.054 | 38.462 | 37.598 | 38.462 | 37.598 | 35.87 | 35.87 | 35.006 | 38.606 | 26.394 | 0
2028 | 12 | 12 | 2028-12-12 | 1987 | 46.949 | 46.949 | 44.15 | 41.351 | 41.351 | 44.15 | 46.949 | 49.748 | 46.949 | 49.748 | 52.547 | 52.547 | 52.547 | 52.547 | 55.346 | 55.346 | 55.346 | 52.547 | 49.748 | 52.547 | 52.547 | 52.547 | 52.547 | 38.552 | 49.3981 | 15.6019 | 0
2028 | 12 | 13 | 2028-12-13 | 1987 | 52.5689 | 47.8066 | 43.0443 | 45.4254 | 43.0443 | 43.0443 | 38.282 | 43.0443 | 38.282 | 43.0443 | 45.4254 | 50.1877 | 52.5689 | 52.5689 | 52.5689 | 52.5689 | 52.5689 | 52.5689 | 52.5689 | 54.95 | 50.1877 | 54.95 | 52.5689 | 52.5689 | 48.6003 | 16.3997 | 0
2028 | 12 | 14 | 2028-12-14 | 1987 | 39.197 | 39.197 | 43.079 | 45.02 | 43.079 | 48.902 | 43.079 | 45.02 | 45.02 | 48.902 | 45.02 | 45.02 | 37.256 | 39.197 | 43.079 | 43.079 | 43.079 | 43.079 | 43.079 | 42.1085 | 41.138 | 39.197 | 37.256 | 37.256 | 42.4724 | 22.5276 | 0
2028 | 12 | 15 | 2028-12-15 | 1987 | 47.1265 | 48.3162 | 49.5058 | 48.3162 | 45.9369 | 42.368 | 45.9369 | 45.9369 | 48.3162 | 48.3162 | 49.1489 | 49.8627 | 50.6955 | 53.0747 | 55.454 | 54.2644 | 54.2644 | 54.2644 | 54.2644 | 53.0747 | 54.2644 | 54.2644 | 54.2644 | 54.2644 | 50.6459 | 14.3541 | 0
2028 | 12 | 16 | 2028-12-16 | 1987 | 51.4436 | 49.9604 | 51.4436 | 49.9604 | 49.9604 | 49.9604 | 48.4772 | 46.994 | 46.994 | 46.994 | 48.4772 | 49.9604 | 52.9268 | 52.9268 | 52.9268 | 54.41 | 51.4436 | 51.4436 | 49.9604 | 48.4772 | 48.4772 | 48.4772 | 46.994 | 46.994 | 49.8368 | 15.1632 | 0
2028 | 12 | 17 | 2028-12-17 | 1987 | 43.9645 | 43.9645 | 43.9645 | 42.7958 | 42.7958 | 42.7958 | 41.6272 | 43.9645 | 39.29 | 41.6272 | 41.6272 | 47.4703 | 47.4703 | 50.9762 | 53.3134 | 54.482 | 52.1448 | 48.6389 | 48.6389 | 48.6389 | 47.4703 | 46.3017 | 47.4703 | 48.6389 | 46.253 | 18.747 | 0
2028 | 12 | 18 | 2028-12-18 | 1987 | 39.2437 | 37.706 | 39.2437 | 39.2437 | 39.2437 | 40.7814 | 40.7814 | 42.3191 | 43.8569 | 43.8569 | 42.3191 | 45.3946 | 45.3946 | 46.9323 | 48.47 | 48.47 | 46.9323 | 45.3946 | 43.8569 | 43.8569 | 39.2437 | 37.706 | 39.2437 | 42.3191 | 42.5754 | 22.4246 | 0
2028 | 12 | 19 | 2028-12-19 | 1987 | 40.9208 | 40.9208 | 38.9984 | 38.9984 | 38.9984 | 38.9984 | 38.9984 | 37.076 | 37.7168 | 37.7168 | 38.9984 | 39.6392 | 40.28 | 41.5616 | 43.484 | 42.2024 | 41.5616 | 40.9208 | 40.28 | 40.28 | 38.9984 | 38.3576 | 37.7168 | 37.7168 | 39.6392 | 25.3608 | 0
2028 | 12 | 20 | 2028-12-20 | 1987 | 35.042 | 36.8863 | 35.9642 | 35.9642 | 36.4252 | 35.9642 | 36.4252 | 36.4252 | 35.9642 | 37.3474 | 37.3474 | 38.2695 | 38.7306 | 38.7306 | 38.7306 | 38.2695 | 38.7306 | 38.7306 | 38.7306 | 39.6528 | 41.036 | 41.036 | 41.036 | 40.5749 | 38.0006 | 26.9994 | 0
2028 | 12 | 21 | 2028-12-21 | 1987 | 35.204 | 30.236 | 31.478 | 31.478 | 31.478 | 30.236 | 31.478 | 33.962 | 32.72 | 33.962 | 33.962 | 35.204 | 36.446 | 38.93 | 38.93 | 37.688 | 35.204 | 32.72 | 32.72 | 33.962 | 32.72 | 31.478 | 31.478 | 31.478 | 33.548 | 31.452 | 0
2028 | 12 | 22 | 2028-12-22 | 1987 | 35.8366 | 33.44 | 33.44 | 33.44 | 35.8366 | 35.8366 | 33.44 | 33.44 | 33.44 | 34.6383 | 35.8366 | 38.2331 | 39.4314 | 39.4314 | 41.828 | 41.828 | 39.4314 | 37.0349 | 35.8366 | 37.0349 | 35.8366 | 35.8366 | 34.6383 | 33.44 | 36.1861 | 28.8139 | 0
2028 | 12 | 23 | 2028-12-23 | 1987 | 36.6286 | 36.6286 | 36.6286 | 36.6286 | 36.6286 | 34.9314 | 33.2343 | 34.9314 | 34.9314 | 33.2343 | 34.9314 | 38.3257 | 40.0229 | 41.72 | 41.72 | 40.0229 | 36.6286 | 36.6286 | 34.9314 | 31.5371 | 31.5371 | 29.84 | 31.5371 | 31.5371 | 35.6386 | 29.3614 | 0
2028 | 12 | 24 | 2028-12-24 | 1987 | 32.468 | 33.6625 | 33.6625 | 32.468 | 33.0653 | 33.0653 | 33.0653 | 33.0653 | 32.468 | 33.0653 | 33.6625 | 36.0516 | 37.2462 | 39.038 | 37.2462 | 37.8435 | 36.6489 | 34.2598 | 34.8571 | 33.6625 | 34.2598 | 34.2598 | 33.6625 | 32.468 | 34.3843 | 30.6157 | 0
2028 | 12 | 25 | 2028-12-25 | 1987 | 36.05 | 36.05 | 34.565 | 33.08 | 33.08 | 36.05 | 33.08 | 33.08 | 33.08 | 34.565 | 40.505 | 43.475 | 46.445 | 47.93 | 46.445 | 44.96 | 44.96 | 40.505 | 36.05 | 37.535 | 37.535 | 36.05 | 36.05 | 33.08 | 38.0919 | 26.9081 | 0
2028 | 12 | 26 | 2028-12-26 | 1987 | 40.9792 | 38.9466 | 38.9466 | 38.9466 | 36.914 | 37.9303 | 38.9466 | 38.9466 | 38.9466 | 37.9303 | 37.9303 | 39.9629 | 45.0445 | 47.0771 | 50.126 | 50.126 | 49.1097 | 46.0608 | 48.0934 | 45.0445 | 45.0445 | 45.0445 | 45.0445 | 45.0445 | 42.7578 | 22.2422 | 0
2028 | 12 | 27 | 2028-12-27 | 1987 | 43.016 | 43.016 | 42.044 | 42.53 | 41.558 | 42.044 | 42.044 | 42.044 | 42.53 | 43.016 | 43.988 | 44.474 | 45.446 | 45.932 | 45.932 | 45.932 | 44.96 | 44.474 | 44.474 | 44.96 | 44.474 | 44.474 | 44.96 | 44.96 | 43.8867 | 21.1133 | 0
2028 | 12 | 28 | 2028-12-28 | 1987 | 40.271 | 40.271 | 40.271 | 39.524 | 39.524 | 40.271 | 40.6445 | 40.271 | 40.6445 | 40.271 | 41.3915 | 42.512 | 43.259 | 43.259 | 44.006 | 43.259 | 42.8855 | 42.8855 | 42.512 | 42.1385 | 42.1385 | 41.765 | 41.765 | 41.765 | 41.5627 | 23.4373 | 0
2028 | 12 | 29 | 2028-12-29 | 1987 | 40.062 | 40.062 | 39.058 | 38.054 | 37.05 | 38.054 | 37.05 | 36.046 | 35.042 | 35.042 | 36.046 | 38.054 | 42.07 | 43.074 | 44.078 | 43.074 | 41.066 | 42.07 | 40.062 | 40.062 | 40.062 | 39.058 | 39.058 | 38.054 | 39.2253 | 25.7747 | 0
2028 | 12 | 30 | 2028-12-30 | 1987 | 45.9098 | 45.9098 | 45.4682 | 45.4682 | 45.0265 | 45.0265 | 44.5848 | 44.1431 | 42.818 | 43.7014 | 45.0265 | 46.7932 | 48.1183 | 48.1183 | 48.56 | 48.1183 | 47.2349 | 45.4682 | 45.4682 | 45.4682 | 44.5848 | 45.0265 | 45.0265 | 44.5848 | 45.6522 | 19.3478 | 0
2028 | 12 | 31 | 2028-12-31 | 1987 | 42.6812 | 42.6812 | 43.3058 | 42.0566 | 42.0566 | 41.432 | 42.0566 | 42.6812 | 42.0566 | 42.6812 | 43.9304 | 45.1796 | 46.4288 | 47.678 | 47.678 | 47.678 | 45.8042 | 42.6812 | 41.432 | 42.0566 | 42.0566 | 42.6812 | 42.6812 | 41.432 | 43.462 | 21.538 | 0
2029 | 1 | 1 | 2029-01-01 | 1987 | 39.7377 | 38.732 | 38.732 | 38.732 | 39.7377 | 40.7435 | 43.7608 | 41.7493 | 41.7493 | 43.7608 | 43.7608 | 45.7722 | 46.778 | 40.7435 | 41.7493 | 41.7493 | 40.7435 | 40.7435 | 40.7435 | 40.7435 | 40.7435 | 39.7377 | 40.7435 | 40.7435 | 41.3721 | 23.6279 | 0
2029 | 1 | 2 | 2029-01-02 | 1987 | 37.148 | 38.27 | 37.148 | 37.148 | 38.27 | 37.148 | 37.148 | 37.148 | 38.27 | 38.27 | 38.27 | 41.636 | 42.758 | 40.514 | 41.636 | 40.514 | 40.514 | 42.758 | 43.88 | 42.758 | 41.636 | 39.392 | 38.27 | 38.27 | 39.5322 | 25.4677 | 0
2029 | 1 | 3 | 2029-01-03 | 1987 | 40.5275 | 40.5275 | 47.912 | 45.4505 | 45.4505 | 42.989 | 42.989 | 42.989 | 40.5275 | 40.5275 | 40.5275 | 42.989 | 42.989 | 47.912 | 47.912 | 45.4505 | 42.989 | 40.5275 | 40.5275 | 38.066 | 40.5275 | 40.5275 | 40.5275 | 40.5275 | 42.5787 | 22.4213 | 0
2029 | 1 | 4 | 2029-01-04 | 1987 | 45.23 | 44.096 | 44.096 | 44.096 | 42.962 | 42.962 | 41.828 | 44.096 | 42.962 | 42.962 | 42.962 | 45.23 | 45.23 | 47.498 | 47.498 | 47.498 | 47.498 | 46.364 | 45.23 | 41.828 | 40.694 | 40.694 | 41.828 | 39.56 | 43.9543 | 21.0458 | 0
2029 | 1 | 5 | 2029-01-05 | 1987 | 44.2786 | 41.8139 | 43.457 | 42.6354 | 39.3491 | 39.3491 | 37.706 | 40.1707 | 40.1707 | 38.5276 | 43.457 | 42.6354 | 43.457 | 44.2786 | 46.7433 | 49.208 | 48.3864 | 45.1001 | 44.2786 | 42.6354 | 42.6354 | 43.457 | 43.457 | 39.3491 | 42.7724 | 22.2276 | 0
2029 | 1 | 6 | 2029-01-06 | 1987 | 43.8653 | 41.5678 | 42.3336 | 42.3336 | 42.3336 | 43.0995 | 42.3336 | 41.5678 | 40.802 | 41.5678 | 43.0995 | 43.8653 | 45.3969 | 46.6988 | 47.9241 | 49.226 | 49.226 | 47.6944 | 46.1627 | 45.3969 | 46.1627 | 46.1627 | 45.3969 | 44.6311 | 44.5354 | 20.4646 | 0
2029 | 1 | 7 | 2029-01-07 | 1987 | 38.6822 | 38.2349 | 38.2349 | 38.2349 | 38.2349 | 37.7877 | 37.7877 | 37.7877 | 36.446 | 36.8932 | 37.7877 | 38.2349 | 39.1294 | 40.0238 | 41.8128 | 42.26 | 41.8128 | 41.3655 | 40.9183 | 41.3655 | 39.5766 | 39.1294 | 40.0238 | 40.4711 | 39.2598 | 25.7402 | 0
2029 | 1 | 8 | 2029-01-08 | 1987 | 32.9656 | 33.5512 | 34.1367 | 32.3801 | 31.7946 | 32.3801 | 31.7946 | 30.038 | 30.6235 | 32.3801 | 32.3801 | 34.7222 | 35.8933 | 38.8209 | 39.4065 | 39.992 | 38.8209 | 36.4788 | 37.6499 | 37.6499 | 37.0644 | 36.4788 | 37.0644 | 37.0644 | 35.0638 | 29.9362 | 0
2029 | 1 | 9 | 2029-01-09 | 1987 | 35.5989 | 35.5989 | 35.1415 | 35.3702 | 34.9128 | 34.9128 | 33.998 | 34.4554 | 34.6841 | 34.9128 | 35.5989 | 36.5138 | 37.4286 | 37.4286 | 37.886 | 36.9712 | 36.7425 | 36.7425 | 36.7425 | 36.9712 | 36.9712 | 36.7425 | 36.9712 | 36.9712 | 36.0945 | 28.9055 | 0
2029 | 1 | 10 | 2029-01-10 | 1987 | 36.7291 | 36.7291 | 36.2218 | 36.2218 | 36.2218 | 36.2218 | 35.7145 | 34.7 | 35.7145 | 36.2218 | 37.2364 | 37.7436 | 38.2509 | 39.2655 | 39.7727 | 39.2655 | 40.28 | 40.28 | 39.7727 | 39.7727 | 39.2655 | 39.7727 | 40.28 | 39.2655 | 37.955 | 27.045 | 0
2029 | 1 | 11 | 2029-01-11 | 1987 | 37.364 | 38.2388 | 39.1136 | 38.2388 | 38.2388 | 39.1136 | 39.1136 | 38.2388 | 38.2388 | 39.1136 | 39.9884 | 40.8632 | 40.8632 | 41.738 | 46.112 | 46.112 | 46.112 | 42.6128 | 43.4876 | 42.6128 | 43.4876 | 40.8632 | 40.8632 | 38.2388 | 40.7903 | 24.2097 | 0
2029 | 1 | 12 | 2029-01-12 | 1987 | 46.7015 | 46.7015 | 49.244 | 45.4303 | 44.159 | 42.8877 | 42.8877 | 42.8877 | 42.8877 | 42.8877 | 42.8877 | 44.159 | 44.159 | 45.4303 | 46.7015 | 44.159 | 45.4303 | 44.159 | 42.8877 | 39.074 | 40.3453 | 40.3453 | 40.3453 | 39.074 | 43.5763 | 21.4237 | 0
2029 | 1 | 13 | 2029-01-13 | 1987 | 51.3252 | 50.1665 | 50.1665 | 50.1665 | 50.1665 | 49.0078 | 49.0078 | 47.849 | 47.849 | 47.849 | 49.0078 | 50.1665 | 51.3252 | 52.484 | 52.484 | 52.484 | 49.0078 | 46.6902 | 44.3728 | 43.214 | 43.214 | 43.214 | 43.214 | 43.214 | 48.2353 | 16.7647 | 0
2029 | 1 | 14 | 2029-01-14 | 1987 | 45.184 | 45.606 | 46.028 | 46.45 | 46.028 | 46.45 | 46.45 | 46.45 | 46.45 | 46.45 | 46.872 | 46.872 | 47.716 | 48.56 | 48.56 | 48.56 | 47.716 | 46.872 | 46.45 | 45.606 | 45.606 | 45.184 | 45.184 | 44.762 | 46.5027 | 18.4973 | 0
2029 | 1 | 15 | 2029-01-15 | 1987 | 48.0396 | 46.7371 | 46.7371 | 45.4345 | 44.7833 | 45.4345 | 46.0858 | 44.7833 | 44.132 | 45.4345 | 47.3884 | 48.6909 | 49.3422 | 50.6447 | 51.296 | 50.6447 | 50.6447 | 49.9935 | 49.3422 | 49.9935 | 47.3884 | 49.3422 | 48.6909 | 48.6909 | 47.904 | 17.096 | 0
2029 | 1 | 16 | 2029-01-16 | 1987 | 45.9635 | 45.9635 | 44.699 | 43.4345 | 42.17 | 42.17 | 42.17 | 43.4345 | 44.699 | 45.9635 | 47.228 | 49.757 | 51.0215 | 52.286 | 52.286 | 52.286 | 52.286 | 51.0215 | 51.0215 | 51.0215 | 51.0215 | 51.0215 | 51.0215 | 51.0215 | 48.1237 | 16.8763 | 0
2029 | 1 | 17 | 2029-01-17 | 1987 | 42.506 | 40.244 | 40.244 | 40.244 | 42.506 | 42.506 | 40.244 | 42.506 | 42.506 | 42.506 | 47.03 | 47.03 | 51.554 | 53.816 | 53.816 | 53.816 | 51.554 | 51.554 | 47.03 | 49.292 | 47.03 | 44.768 | 47.03 | 44.768 | 46.0875 | 18.9125 | 0
2029 | 1 | 18 | 2029-01-18 | 1987 | 43.202 | 41.057 | 38.912 | 41.057 | 41.057 | 41.057 | 43.202 | 45.347 | 47.492 | 47.492 | 49.637 | 51.782 | 51.782 | 51.782 | 51.782 | 51.782 | 49.637 | 47.492 | 47.492 | 45.347 | 47.492 | 47.492 | 47.492 | 47.492 | 46.5982 | 18.4018 | 0
2029 | 1 | 19 | 2029-01-19 | 1987 | 44.68 | 44.68 | 43.062 | 41.444 | 43.062 | 43.062 | 43.062 | 41.444 | 43.062 | 43.062 | 44.68 | 46.298 | 47.916 | 47.916 | 51.152 | 47.916 | 46.298 | 46.298 | 43.062 | 41.444 | 39.826 | 39.826 | 38.208 | 36.59 | 43.6688 | 21.3313 | 0
2029 | 1 | 20 | 2029-01-20 | 1987 | 37.9811 | 38.8567 | 37.1056 | 37.1056 | 36.23 | 37.1056 | 37.1056 | 36.23 | 37.9811 | 37.9811 | 43.2346 | 45.8613 | 45.8613 | 47.6124 | 47.6124 | 48.488 | 45.8613 | 44.1101 | 42.359 | 41.4834 | 41.4834 | 39.7323 | 38.8567 | 38.8567 | 41.0456 | 23.9544 | 0
2029 | 1 | 21 | 2029-01-21 | 1987 | 43.3472 | 44.6036 | 42.0908 | 42.0908 | 44.6036 | 43.3472 | 43.3472 | 40.8344 | 40.8344 | 39.578 | 40.8344 | 40.8344 | 43.3472 | 45.86 | 48.3728 | 49.6292 | 49.6292 | 52.142 | 52.142 | 47.1164 | 45.86 | 45.86 | 48.3728 | 45.86 | 45.0224 | 19.9776 | 0
2029 | 1 | 22 | 2029-01-22 | 1987 | 39.8552 | 40.7576 | 40.7576 | 39.8552 | 37.148 | 38.9528 | 40.7576 | 41.66 | 42.5624 | 43.4648 | 45.2696 | 47.9768 | 47.9768 | 49.7816 | 50.684 | 50.684 | 50.684 | 48.8792 | 47.0744 | 47.0744 | 47.0744 | 47.9768 | 47.9768 | 47.0744 | 45.0816 | 19.9184 | 0
2029 | 1 | 23 | 2029-01-23 | 1987 | 38.4327 | 36.9005 | 35.3683 | 36.9005 | 35.3683 | 35.3683 | 33.836 | 35.3683 | 33.836 | 33.836 | 35.3683 | 35.3683 | 36.9005 | 41.4973 | 43.0295 | 46.094 | 44.5618 | 41.4973 | 39.965 | 38.4327 | 36.9005 | 35.3683 | 35.3683 | 36.9005 | 37.6028 | 27.3972 | 0
2029 | 1 | 24 | 2029-01-24 | 1987 | 37.01 | 32.9 | 32.9 | 32.9 | 34.955 | 34.955 | 34.955 | 39.065 | 34.955 | 37.01 | 39.065 | 39.065 | 41.12 | 45.23 | 43.175 | 43.175 | 41.12 | 39.065 | 37.01 | 32.9 | 32.9 | 34.955 | 32.9 | 32.9 | 36.9244 | 28.0756 | 0
2029 | 1 | 25 | 2029-01-25 | 1987 | 39.8814 | 39.8814 | 38.5057 | 39.8814 | 39.8814 | 39.8814 | 39.8814 | 38.5057 | 37.13 | 39.8814 | 39.8814 | 41.2571 | 41.2571 | 41.2571 | 42.6329 | 46.76 | 46.76 | 45.3843 | 45.3843 | 44.0086 | 44.0086 | 42.6329 | 41.2571 | 41.2571 | 41.5438 | 23.4563 | 0
2029 | 1 | 26 | 2029-01-26 | 1987 | 43.1883 | 41.6249 | 41.6249 | 41.6249 | 41.6249 | 40.0614 | 38.498 | 41.6249 | 40.0614 | 38.498 | 38.498 | 40.0614 | 40.0614 | 41.6249 | 41.6249 | 41.6249 | 43.1883 | 47.8786 | 49.442 | 49.442 | 49.442 | 49.442 | 47.8786 | 46.3151 | 43.1231 | 21.8769 | 0
2029 | 1 | 27 | 2029-01-27 | 1987 | 37.5947 | 38.8236 | 38.8236 | 37.5947 | 38.8236 | 35.1369 | 35.1369 | 33.908 | 38.8236 | 36.3658 | 38.8236 | 43.7393 | 47.426 | 47.426 | 43.7393 | 40.0525 | 40.0525 | 40.0525 | 40.0525 | 40.0525 | 40.0525 | 38.8236 | 38.8236 | 38.8236 | 39.5405 | 25.4595 | 0
2029 | 1 | 28 | 2029-01-28 | 1987 | 40.001 | 43.196 | 43.196 | 43.196 | 33.611 | 30.416 | 33.611 | 33.611 | 33.611 | 36.806 | 40.001 | 40.001 | 40.001 | 43.196 | 40.001 | 36.806 | 36.806 | 36.806 | 36.806 | 33.611 | 36.806 | 36.806 | 36.806 | 33.611 | 37.4716 | 27.5284 | 0
2029 | 1 | 29 | 2029-01-29 | 1987 | 39.578 | 39.578 | 40.282 | 39.93 | 40.634 | 40.282 | 39.578 | 39.93 | 39.578 | 39.578 | 40.282 | 40.634 | 40.986 | 41.69 | 42.746 | 42.042 | 42.746 | 42.042 | 41.69 | 41.69 | 42.042 | 42.042 | 42.042 | 42.394 | 41.0007 | 23.9993 | 0
2029 | 1 | 30 | 2029-01-30 | 1987 | 46.926 | 48.182 | 43.158 | 41.902 | 39.39 | 39.39 | 39.39 | 38.134 | 38.134 | 38.134 | 40.646 | 43.158 | 44.414 | 43.158 | 40.646 | 40.646 | 38.134 | 36.878 | 36.878 | 38.134 | 36.878 | 36.878 | 38.134 | 38.134 | 40.2273 | 24.7727 | 0
2029 | 1 | 31 | 2029-01-31 | 1987 | 47.9984 | 45.2768 | 43.916 | 43.916 | 43.916 | 45.2768 | 46.6376 | 45.2768 | 46.6376 | 47.9984 | 49.3592 | 49.3592 | 50.72 | 50.72 | 46.6376 | 46.6376 | 46.6376 | 46.6376 | 46.6376 | 45.2768 | 45.2768 | 45.2768 | 45.2768 | 45.2768 | 46.5242 | 18.4758 | 0
2029 | 2 | 1 | 2029-02-01 | 1987 | 36.086 | 39.5485 | 48.2049 | 55.13 | 51.6675 | 48.2049 | 44.7424 | 43.0111 | 43.0111 | 43.0111 | 43.0111 | 44.7424 | 46.4736 | 46.4736 | 48.2049 | 46.4736 | 46.4736 | 43.0111 | 41.2798 | 41.2798 | 43.0111 | 43.0111 | 39.5485 | 39.5485 | 44.3817 | 20.6183 | 0
2029 | 2 | 2 | 2029-02-02 | 1987 | 45.248 | 42.836 | 42.836 | 42.836 | 40.424 | 42.836 | 40.424 | 40.424 | 40.424 | 42.836 | 47.66 | 50.072 | 50.072 | 52.484 | 52.484 | 52.484 | 52.484 | 50.072 | 47.66 | 47.66 | 47.66 | 47.66 | 47.66 | 47.66 | 46.454 | 18.546 | 0
2029 | 2 | 3 | 2029-02-03 | 1987 | 40.478 | 40.478 | 41.3436 | 41.3436 | 41.3436 | 41.3436 | 40.478 | 40.478 | 41.3436 | 41.3436 | 41.3436 | 43.9405 | 47.4031 | 49.1344 | 50 | 50 | 46.5375 | 45.6718 | 46.5375 | 46.5375 | 46.5375 | 45.6718 | 44.8062 | 44.8062 | 44.1209 | 20.8791 | 0
2029 | 2 | 4 | 2029-02-04 | 1987 | 37.994 | 37.994 | 37.994 | 37.994 | 37.994 | 39.737 | 41.48 | 41.48 | 41.48 | 41.48 | 41.48 | 44.966 | 43.223 | 44.966 | 48.452 | 41.48 | 39.737 | 39.737 | 39.737 | 39.737 | 37.994 | 37.994 | 37.994 | 37.994 | 40.4633 | 24.5368 | 0
2029 | 2 | 5 | 2029-02-05 | 1987 | 37.782 | 36.408 | 38.698 | 38.698 | 37.324 | 37.324 | 36.408 | 35.492 | 36.408 | 35.95 | 37.324 | 39.156 | 40.53 | 41.446 | 41.904 | 41.904 | 43.736 | 43.736 | 40.53 | 41.446 | 39.614 | 38.698 | 39.614 | 39.614 | 39.156 | 25.844 | 0
2029 | 2 | 6 | 2029-02-06 | 1987 | 38.8616 | 37.0688 | 31.6904 | 29.0012 | 31.6904 | 30.794 | 26.312 | 26.312 | 29.8976 | 27.2084 | 29.8976 | 34.3796 | 37.0688 | 38.8616 | 41.5508 | 44.24 | 44.24 | 43.3436 | 40.6544 | 38.8616 | 39.758 | 37.0688 | 37.0688 | 32.5868 | 35.3507 | 29.6493 | 0
2029 | 2 | 7 | 2029-02-07 | 1987 | 36.2819 | 34.2214 | 33.1912 | 33.1912 | 30.1005 | 31.1307 | 31.1307 | 28.04 | 28.04 | 28.04 | 30.1005 | 33.9123 | 37.6212 | 41.4331 | 43.4935 | 44.5238 | 43.4935 | 45.554 | 44.5238 | 40.4028 | 41.4331 | 41.4331 | 40.4028 | 40.4028 | 36.7541 | 28.2459 | 0
2029 | 2 | 8 | 2029-02-08 | 1987 | 29.4944 | 25.2968 | 25.2968 | 25.2968 | 23.198 | 25.2968 | 27.3956 | 31.5932 | 34.7414 | 32.6426 | 29.4944 | 33.692 | 37.8896 | 39.9884 | 37.8896 | 42.0872 | 44.186 | 38.939 | 41.0378 | 41.0378 | 39.9884 | 36.8402 | 35.7908 | 35.7908 | 33.9543 | 31.0457 | 0
2029 | 2 | 9 | 2029-02-09 | 1987 | 37.1508 | 35.8312 | 34.5117 | 34.5117 | 27.914 | 31.8726 | 27.914 | 29.2335 | 29.2335 | 29.2335 | 29.2335 | 35.8312 | 38.4703 | 38.4703 | 42.4289 | 45.068 | 43.7485 | 37.1508 | 35.8312 | 35.8312 | 31.8726 | 33.1922 | 31.8726 | 30.5531 | 34.4567 | 30.5433 | 0
2029 | 2 | 10 | 2029-02-10 | 1987 | 35.4325 | 35.4325 | 34.0423 | 32.6522 | 34.0423 | 34.0423 | 31.262 | 35.4325 | 35.4325 | 34.0423 | 36.8226 | 42.3832 | 46.5537 | 49.334 | 46.5537 | 46.5537 | 47.9438 | 42.3832 | 40.9931 | 45.1635 | 43.7734 | 43.7734 | 43.7734 | 42.3832 | 40.0084 | 24.9916 | 0
2029 | 2 | 11 | 2029-02-11 | 1987 | 51.2584 | 51.2584 | 51.2584 | 52.952 | 52.952 | 39.4029 | 37.7093 | 36.0156 | 34.322 | 34.322 | 34.322 | 36.0156 | 41.0965 | 42.7902 | 44.4838 | 41.0965 | 46.1775 | 46.1775 | 41.0965 | 42.7902 | 39.4029 | 41.0965 | 41.0965 | 39.4029 | 42.4373 | 22.5627 | 0
2029 | 2 | 12 | 2029-02-12 | 1987 | 39.8812 | 39.8812 | 39.8812 | 38.6406 | 38.6406 | 39.8812 | 39.8812 | 41.1218 | 41.1218 | 43.6031 | 46.0843 | 47.3249 | 47.3249 | 52.2874 | 53.528 | 47.3249 | 47.3249 | 42.3625 | 41.1218 | 39.8812 | 41.1218 | 38.6406 | 37.4 | 38.6406 | 42.6209 | 22.3791 | 0
2029 | 2 | 13 | 2029-02-13 | 1987 | 45.311 | 47.66 | 38.264 | 45.311 | 35.915 | 35.915 | 38.264 | 38.264 | 40.613 | 45.311 | 47.66 | 52.358 | 52.358 | 52.358 | 50.009 | 50.009 | 45.311 | 45.311 | 40.613 | 38.264 | 35.915 | 35.915 | 33.566 | 33.566 | 42.6684 | 22.3316 | 0
2029 | 2 | 14 | 2029-02-14 | 1987 | 37.286 | 37.286 | 37.286 | 37.286 | 37.286 | 35.134 | 32.982 | 30.83 | 32.982 | 39.438 | 41.59 | 45.894 | 48.046 | 48.046 | 48.046 | 50.198 | 48.046 | 48.046 | 45.894 | 41.59 | 41.59 | 43.742 | 41.59 | 45.894 | 41.5003 | 23.4997 | 0
2029 | 2 | 15 | 2029-02-15 | 1987 | 50.3937 | 50.3937 | 52.7225 | 52.7225 | 50.3937 | 52.7225 | 48.065 | 43.4075 | 43.4075 | 43.4075 | 41.0787 | 48.065 | 41.0787 | 45.7362 | 48.065 | 52.7225 | 57.38 | 52.7225 | 50.3937 | 41.0787 | 41.0787 | 41.0787 | 38.75 | 38.75 | 46.9006 | 18.0994 | 0
2029 | 2 | 16 | 2029-02-16 | 1987 | 42.6695 | 42.6695 | 42.6695 | 42.6695 | 42.6695 | 37.706 | 37.706 | 37.706 | 42.6695 | 37.706 | 42.6695 | 42.6695 | 47.633 | 52.5965 | 52.5965 | 52.5965 | 57.56 | 52.5965 | 42.6695 | 42.6695 | 37.706 | 42.6695 | 42.6695 | 37.706 | 43.9104 | 21.0896 | 0
2029 | 2 | 17 | 2029-02-17 | 1987 | 45.554 | 43.9268 | 40.6724 | 39.0452 | 40.6724 | 40.6724 | 37.418 | 40.6724 | 40.6724 | 43.9268 | 47.1812 | 50.4356 | 45.554 | 48.8084 | 52.0628 | 53.69 | 50.4356 | 48.8084 | 45.554 | 43.9268 | 42.2996 | 42.2996 | 40.6724 | 37.418 | 44.2658 | 20.7342 | 0
2029 | 2 | 18 | 2029-02-18 | 1987 | 39.0056 | 39.0056 | 37.724 | 39.0056 | 39.0056 | 39.0056 | 40.2872 | 40.2872 | 41.5688 | 41.5688 | 42.8504 | 45.4136 | 47.9768 | 49.2584 | 49.2584 | 50.54 | 50.54 | 50.54 | 50.54 | 49.2584 | 47.9768 | 46.6952 | 47.9768 | 46.6952 | 44.666 | 20.334 | 0
2029 | 2 | 19 | 2029-02-19 | 1987 | 36.536 | 39.2288 | 39.2288 | 39.2288 | 39.2288 | 39.2288 | 39.2288 | 39.2288 | 39.2288 | 39.2288 | 41.9216 | 41.9216 | 44.6144 | 47.3072 | 50 | 50 | 50 | 47.3072 | 47.3072 | 44.6144 | 47.3072 | 41.9216 | 44.6144 | 44.6144 | 43.0436 | 21.9564 | 0
2029 | 2 | 20 | 2029-02-20 | 1987 | 48.9971 | 47.9814 | 47.9814 | 46.9657 | 46.9657 | 46.9657 | 45.95 | 45.95 | 46.9657 | 45.95 | 46.9657 | 48.9971 | 52.0443 | 53.06 | 53.06 | 53.06 | 53.06 | 52.0443 | 52.0443 | 51.0286 | 51.0286 | 50.0129 | 46.9657 | 47.9814 | 49.2511 | 15.7489 | 0
2029 | 2 | 21 | 2029-02-21 | 1987 | 56.3 | 55.3151 | 55.3151 | 55.3151 | 54.3303 | 55.3151 | 55.3151 | 55.3151 | 55.3151 | 55.3151 | 55.3151 | 53.3454 | 54.3303 | 55.3151 | 56.3 | 56.3 | 53.3454 | 53.3454 | 52.3606 | 51.3757 | 50.3909 | 51.3757 | 51.3757 | 49.406 | 54.043 | 10.957 | 0
2029 | 2 | 22 | 2029-02-22 | 1987 | 42.7752 | 42.7752 | 44.5145 | 41.036 | 42.7752 | 43.6449 | 44.5145 | 44.5145 | 46.2537 | 47.993 | 47.993 | 53.2107 | 53.2107 | 54.95 | 53.2107 | 49.7323 | 53.2107 | 53.2107 | 47.993 | 49.7323 | 51.4715 | 51.4715 | 51.4715 | 49.7323 | 48.3916 | 16.6084 | 0
2029 | 2 | 23 | 2029-02-23 | 1987 | 38.684 | 37.9376 | 37.9376 | 37.1912 | 36.4448 | 35.6984 | 35.6984 | 35.6984 | 34.952 | 35.6984 | 38.684 | 40.9232 | 44.6552 | 45.4016 | 46.148 | 46.148 | 46.148 | 43.9088 | 42.416 | 40.9232 | 40.9232 | 40.1768 | 39.4304 | 37.1912 | 39.9591 | 25.0409 | 0
2029 | 2 | 24 | 2029-02-24 | 1987 | 34.3966 | 31.4883 | 32.9424 | 32.9424 | 32.9424 | 31.4883 | 28.58 | 28.58 | 31.4883 | 35.8507 | 41.6673 | 44.5756 | 47.4839 | 47.4839 | 48.938 | 48.938 | 46.0297 | 44.5756 | 40.2131 | 37.3049 | 35.8507 | 35.8507 | 32.9424 | 32.9424 | 37.729 | 27.271 | 0
2029 | 2 | 25 | 2029-02-25 | 1987 | 38.7093 | 39.6443 | 36.8392 | 35.9041 | 34.034 | 34.9691 | 34.034 | 34.9691 | 35.9041 | 39.6443 | 44.3196 | 47.1247 | 48.0598 | 49.9299 | 50.8649 | 51.8 | 51.8 | 48.9948 | 44.3196 | 43.3845 | 41.5144 | 41.5144 | 41.5144 | 40.5794 | 42.0988 | 22.9012 | 0
2029 | 2 | 26 | 2029-02-26 | 1987 | 42.398 | 42.398 | 41.36 | 39.284 | 38.246 | 41.36 | 40.322 | 40.322 | 41.36 | 43.436 | 48.626 | 50.702 | 52.778 | 53.816 | 53.816 | 53.816 | 53.816 | 53.816 | 53.816 | 51.74 | 50.702 | 49.664 | 49.664 | 49.664 | 47.3717 | 17.6283 | 0
2029 | 2 | 27 | 2029-02-27 | 1987 | 48.38 | 46.538 | 46.538 | 41.012 | 39.17 | 39.17 | 39.17 | 39.17 | 41.012 | 41.012 | 44.696 | 46.538 | 46.538 | 50.222 | 53.906 | 50.222 | 48.38 | 46.538 | 44.696 | 42.854 | 41.012 | 39.17 | 37.328 | 39.17 | 43.8518 | 21.1483 | 0
2029 | 2 | 28 | 2029-02-28 | 1987 | 45.332 | 45.332 | 42.662 | 45.332 | 42.662 | 42.662 | 42.662 | 39.992 | 42.662 | 45.332 | 50.672 | 45.332 | 48.002 | 45.332 | 48.002 | 42.662 | 42.662 | 48.002 | 56.012 | 53.342 | 53.342 | 53.342 | 53.342 | 53.342 | 47.0007 | 17.9992 | 0
2029 | 3 | 1 | 2029-03-01 | 1987 | 49.2646 | 47.4054 | 45.5463 | 45.5463 | 47.4054 | 47.4054 | 41.828 | 43.6871 | 43.6871 | 51.1237 | 54.842 | 52.9829 | 52.9829 | 52.9829 | 54.842 | 51.1237 | 51.1237 | 51.1237 | 51.1237 | 49.2646 | 49.2646 | 49.2646 | 49.2646 | 49.2646 | 49.2646 | 15.7354 | 0
2029 | 3 | 2 | 2029-03-02 | 1987 | 46.814 | 46.814 | 46.814 | 47.7837 | 47.7837 | 47.7837 | 47.7837 | 47.7837 | 48.7535 | 50.693 | 50.693 | 50.693 | 50.693 | 52.6325 | 53.6022 | 53.6022 | 54.572 | 54.572 | 54.572 | 53.6022 | 53.6022 | 52.6325 | 52.6325 | 53.6022 | 50.8546 | 14.1454 | 0
2029 | 3 | 3 | 2029-03-03 | 1987 | 48.11 | 52.619 | 51.116 | 52.619 | 52.619 | 52.619 | 52.619 | 52.619 | 52.619 | 54.122 | 54.122 | 54.122 | 54.122 | 52.619 | 52.619 | 52.619 | 54.122 | 54.122 | 54.122 | 52.619 | 52.619 | 52.619 | 52.619 | 52.619 | 52.8069 | 12.1931 | 0
2029 | 3 | 4 | 2029-03-04 | 1987 | 40.2632 | 40.2632 | 42.3176 | 40.2632 | 39.236 | 39.236 | 41.2904 | 44.372 | 44.372 | 46.4264 | 47.4536 | 43.3448 | 46.4264 | 51.5624 | 51.5624 | 50.5352 | 54.644 | 48.4808 | 45.3992 | 44.372 | 42.3176 | 42.3176 | 42.3176 | 41.2904 | 44.586 | 20.414 | 0
2029 | 3 | 5 | 2029-03-05 | 1987 | 49.976 | 48.024 | 49.976 | 46.072 | 46.072 | 48.024 | 48.024 | 49.976 | 51.928 | 51.928 | 51.928 | 51.928 | 51.928 | 53.88 | 53.88 | 55.832 | 53.88 | 53.88 | 44.12 | 44.12 | 42.168 | 42.168 | 40.216 | 38.264 | 48.6747 | 16.3253 | 0
2029 | 3 | 6 | 2029-03-06 | 1987 | 43.9145 | 47.6075 | 45.761 | 45.761 | 43.9145 | 42.068 | 43.9145 | 42.068 | 43.9145 | 45.761 | 45.761 | 45.761 | 51.3005 | 56.84 | 49.454 | 49.454 | 49.454 | 45.761 | 43.9145 | 40.2215 | 40.2215 | 36.5285 | 36.5285 | 34.682 | 44.6069 | 20.3931 | 0
2029 | 3 | 7 | 2029-03-07 | 1987 | 46.6115 | 45.8384 | 45.8384 | 45.0653 | 45.8384 | 44.2922 | 43.5191 | 42.746 | 44.6787 | 46.6115 | 49.7039 | 50.477 | 53.5694 | 55.8887 | 57.4349 | 58.208 | 56.6618 | 56.6618 | 52.7963 | 52.7963 | 51.2501 | 52.0232 | 52.0232 | 49.7039 | 50.0099 | 14.9901 | 0
2029 | 3 | 8 | 2029-03-08 | 1987 | 46.0601 | 45.0998 | 44.1394 | 44.1394 | 42.2187 | 42.2187 | 40.298 | 44.1394 | 46.0601 | 48.9412 | 49.9015 | 52.7826 | 55.6636 | 56.624 | 55.6636 | 53.7429 | 50.8619 | 48.9412 | 47.9808 | 47.9808 | 47.0205 | 47.0205 | 47.0205 | 47.9808 | 48.0208 | 16.9792 | 0
2029 | 3 | 9 | 2029-03-09 | 1987 | 45.32 | 42.566 | 37.058 | 37.058 | 39.812 | 39.812 | 39.812 | 42.566 | 45.32 | 50.828 | 53.582 | 56.336 | 56.336 | 56.336 | 53.582 | 56.336 | 53.582 | 53.582 | 50.828 | 45.32 | 45.32 | 42.566 | 39.812 | 37.058 | 46.697 | 18.303 | 0
2029 | 3 | 10 | 2029-03-10 | 1987 | 38.084 | 38.084 | 39.1437 | 39.1437 | 40.2035 | 40.2035 | 40.2035 | 41.2632 | 42.323 | 43.3827 | 44.4425 | 45.5022 | 47.6217 | 48.6815 | 51.8607 | 53.9802 | 55.04 | 52.9205 | 50.801 | 48.6815 | 47.6217 | 48.6815 | 46.562 | 45.5022 | 45.4139 | 19.5861 | 0
2029 | 3 | 11 | 2029-03-11 | 1987 | 46.6632 | 45.1175 | 43.5717 | 43.5717 | 45.1175 | 46.6632 | 42.026 | 43.5717 | 45.1175 | 46.6632 | 49.7547 | 52.8462 | 54.392 | 46.6632 | 46.6632 | 46.6632 | 48.209 | 48.209 | 49.7547 | 48.209 | 48.209 | 46.6632 | 48.209 | 46.6632 | 47.0497 | 17.9503 | 0
2029 | 3 | 12 | 2029-03-12 | 1987 | 35.501 | 35.501 | 35.501 | 35.501 | 33.404 | 35.501 | 35.501 | 37.598 | 37.598 | 37.598 | 37.598 | 41.792 | 43.889 | 45.986 | 48.083 | 48.083 | 50.18 | 48.083 | 48.083 | 45.986 | 39.695 | 39.695 | 39.695 | 39.695 | 40.6561 | 24.3439 | 0
2029 | 3 | 13 | 2029-03-13 | 1987 | 50.45 | 49.124 | 50.45 | 47.798 | 49.124 | 47.798 | 47.798 | 47.798 | 49.124 | 49.124 | 50.45 | 50.45 | 53.102 | 54.428 | 50.45 | 50.45 | 45.146 | 47.798 | 46.472 | 45.146 | 45.146 | 45.146 | 43.82 | 42.494 | 48.2952 | 16.7048 | 0
2029 | 3 | 14 | 2029-03-14 | 1987 | 51.674 | 53.33 | 53.33 | 53.33 | 51.674 | 48.362 | 50.018 | 50.018 | 50.018 | 51.674 | 53.33 | 54.986 | 54.986 | 58.298 | 63.266 | 64.922 | 63.266 | 63.266 | 59.954 | 58.298 | 53.33 | 51.674 | 48.362 | 50.018 | 54.641 | 10.359 | 0
2029 | 3 | 15 | 2029-03-15 | 1987 | 50.5966 | 47.4003 | 47.4003 | 47.4003 | 47.4003 | 45.8021 | 45.8021 | 44.204 | 45.8021 | 47.8797 | 50.1171 | 52.1947 | 53.7929 | 58.5873 | 61.7836 | 64.9799 | 66.578 | 61.7836 | 56.9891 | 56.9891 | 55.391 | 50.5966 | 50.5966 | 50.5966 | 52.5277 | 12.4723 | 0
2029 | 3 | 16 | 2029-03-16 | 1987 | 53.4056 | 51.7964 | 51.7964 | 50.1872 | 50.1872 | 50.1872 | 50.1872 | 48.578 | 48.578 | 50.1872 | 51.7964 | 58.2332 | 59.8424 | 63.0608 | 64.67 | 63.0608 | 59.8424 | 59.8424 | 53.4056 | 51.7964 | 51.7964 | 51.7964 | 51.7964 | 51.7964 | 54.0761 | 10.9239 | 0
2029 | 3 | 17 | 2029-03-17 | 1987 | 49.0046 | 49.0046 | 49.0046 | 50.2628 | 51.521 | 50.2628 | 49.0046 | 49.0046 | 50.2628 | 50.2628 | 51.521 | 54.0374 | 54.0374 | 57.812 | 56.5538 | 57.812 | 54.0374 | 54.0374 | 51.521 | 49.0046 | 49.0046 | 46.4882 | 45.23 | 45.23 | 50.9967 | 14.0033 | 0
2029 | 3 | 18 | 2029-03-18 | 1987 | 41.3813 | 42.9145 | 42.9145 | 42.9145 | 41.3813 | 39.848 | 39.848 | 39.848 | 39.848 | 41.3813 | 42.9145 | 47.5144 | 50.5809 | 52.1142 | 55.1807 | 56.714 | 49.0476 | 45.9811 | 44.4478 | 42.9145 | 42.9145 | 42.9145 | 42.9145 | 42.9145 | 44.6395 | 20.3605 | 0
2029 | 3 | 19 | 2029-03-19 | 1987 | 42.3182 | 40.2911 | 42.3182 | 38.264 | 40.2911 | 40.2911 | 40.2911 | 38.264 | 40.2911 | 38.264 | 38.264 | 42.3182 | 48.3994 | 52.4535 | 60.5618 | 62.5889 | 64.616 | 62.5889 | 54.4806 | 52.4535 | 50.4265 | 44.3452 | 44.3452 | 42.3182 | 46.7102 | 18.2898 | 0
2029 | 3 | 20 | 2029-03-20 | 1987 | 42.1645 | 40.64 | 42.1645 | 42.1645 | 42.1645 | 40.64 | 40.64 | 42.1645 | 43.6889 | 48.2623 | 51.3112 | 55.8846 | 58.9335 | 60.458 | 58.9335 | 57.4091 | 58.9335 | 57.4091 | 54.3602 | 52.8357 | 51.3112 | 51.3112 | 49.7868 | 49.7868 | 49.7233 | 15.2767 | 0
2029 | 3 | 21 | 2029-03-21 | 1987 | 43.3562 | 41.1494 | 42.2528 | 41.1494 | 41.1494 | 41.1494 | 40.046 | 42.2528 | 45.563 | 48.8732 | 53.2868 | 55.4936 | 58.8038 | 61.0106 | 62.114 | 61.0106 | 59.9072 | 57.7004 | 53.2868 | 48.8732 | 49.9766 | 48.8732 | 47.7698 | 45.563 | 49.6088 | 15.3912 | 0
2029 | 3 | 22 | 2029-03-22 | 1987 | 50.0189 | 44.9681 | 42.4427 | 42.4427 | 42.4427 | 41.18 | 41.18 | 43.7054 | 47.4935 | 51.2816 | 56.3324 | 58.8578 | 62.6459 | 63.9086 | 65.1713 | 65.1713 | 66.434 | 62.6459 | 60.1205 | 57.5951 | 56.3324 | 56.3324 | 53.807 | 52.5443 | 53.5439 | 11.4561 | 0
2029 | 3 | 23 | 2029-03-23 | 1987 | 54.176 | 52.988 | 52.988 | 52.988 | 51.8 | 52.988 | 51.8 | 51.8 | 51.8 | 52.988 | 54.176 | 55.364 | 55.364 | 54.176 | 57.74 | 60.116 | 61.304 | 61.304 | 58.928 | 56.552 | 54.176 | 50.612 | 50.612 | 48.236 | 54.374 | 10.626 | 0
2029 | 3 | 24 | 2029-03-24 | 1987 | 47.9607 | 46.9845 | 47.9607 | 46.0082 | 46.9845 | 45.032 | 46.0082 | 46.0082 | 48.9369 | 52.8419 | 55.7706 | 56.7468 | 58.6993 | 60.6518 | 60.6518 | 61.628 | 61.628 | 60.6518 | 58.6993 | 56.7468 | 55.7706 | 55.7706 | 53.8181 | 51.8656 | 53.4927 | 11.5073 | 0
2029 | 3 | 25 | 2029-03-25 | 1987 | 56.7215 | 54.758 | 52.7945 | 48.8675 | 48.8675 | 48.8675 | 46.904 | 50.831 | 52.7945 | 58.685 | 56.7215 | 58.685 | 64.5755 | 70.466 | 68.5025 | 66.539 | 66.539 | 62.612 | 62.612 | 60.6485 | 58.685 | 50.831 | 48.8675 | 50.831 | 56.9669 | 8.0331 | 0
2029 | 3 | 26 | 2029-03-26 | 1987 | 52.268 | 49.664 | 49.664 | 49.664 | 48.362 | 49.664 | 49.664 | 49.664 | 53.57 | 57.476 | 60.08 | 63.986 | 66.59 | 67.892 | 67.892 | 66.59 | 67.892 | 63.986 | 62.684 | 61.382 | 61.382 | 60.08 | 60.08 | 60.08 | 58.344 | 6.656 | 0
2029 | 3 | 27 | 2029-03-27 | 1987 | 56.0935 | 56.9054 | 56.0935 | 53.6578 | 53.6578 | 52.034 | 52.034 | 52.8459 | 55.2816 | 58.5292 | 60.1529 | 62.5886 | 64.2124 | 65.8362 | 67.46 | 65.0243 | 63.4005 | 62.5886 | 60.1529 | 57.7173 | 57.7173 | 58.5292 | 57.7173 | 56.9054 | 58.6306 | 6.3694 | 0
2029 | 3 | 28 | 2029-03-28 | 1987 | 54.9269 | 56.6703 | 54.0551 | 54.0551 | 53.1834 | 51.44 | 51.44 | 53.1834 | 57.542 | 61.0289 | 62.7723 | 65.3874 | 67.1309 | 68.8743 | 69.746 | 69.746 | 69.746 | 69.746 | 67.1309 | 61.9006 | 61.9006 | 61.9006 | 61.0289 | 61.9006 | 61.1015 | 3.8985 | 0
2029 | 3 | 29 | 2029-03-29 | 1987 | 53.4904 | 52.2803 | 51.0702 | 51.0702 | 49.8601 | 48.65 | 48.65 | 51.0702 | 54.7005 | 58.3307 | 60.7509 | 66.8014 | 70.4316 | 71.6417 | 75.272 | 72.8518 | 75.272 | 74.0619 | 70.4316 | 68.0115 | 65.5913 | 63.1711 | 61.961 | 60.7509 | 61.5072 | 3.4928 | 0
2029 | 3 | 30 | 2029-03-30 | 1987 | 57.2872 | 56.6738 | 54.2203 | 52.9935 | 50.54 | 51.7668 | 50.54 | 52.9935 | 56.0605 | 57.2872 | 60.9675 | 60.9675 | 62.8077 | 64.6478 | 65.8746 | 66.488 | 66.488 | 66.488 | 65.8746 | 64.6478 | 63.4211 | 61.5809 | 61.5809 | 59.1274 | 59.6385 | 5.3615 | 0
2029 | 3 | 31 | 2029-03-31 | 1987 | 53.4034 | 52.6592 | 51.9149 | 51.1707 | 50.4265 | 48.938 | 50.4265 | 51.1707 | 51.9149 | 54.8918 | 57.1245 | 60.8457 | 60.8457 | 64.5668 | 66.0553 | 68.288 | 68.288 | 65.3111 | 64.5668 | 58.613 | 55.6361 | 53.4034 | 52.6592 | 51.9149 | 56.8765 | 8.1235 | 0
2029 | 4 | 1 | 2029-04-01 | 1987 | 52.3064 | 51.3335 | 50.847 | 50.847 | 49.874 | 50.3605 | 51.3335 | 51.8199 | 53.7659 | 56.1983 | 58.1443 | 60.0902 | 62.0362 | 64.4686 | 64.9551 | 66.901 | 67.874 | 67.3875 | 66.4145 | 63.9821 | 63.4956 | 62.5226 | 62.0362 | 60.5767 | 58.7321 | 6.2679 | 0
2029 | 4 | 2 | 2029-04-02 | 1987 | 52.338 | 53.468 | 52.338 | 54.598 | 53.468 | 47.818 | 50.078 | 46.688 | 48.948 | 52.338 | 53.468 | 56.858 | 60.248 | 63.638 | 63.638 | 67.028 | 67.028 | 64.768 | 61.378 | 57.988 | 55.728 | 53.468 | 51.208 | 48.948 | 55.728 | 9.272 | 0
2029 | 4 | 3 | 2029-04-03 | 1987 | 68.54 | 68.54 | 68.54 | 68.54 | 64.2488 | 64.2488 | 64.2488 | 59.9576 | 59.9576 | 55.6664 | 55.6664 | 51.3752 | 51.3752 | 51.3752 | 51.3752 | 55.6664 | 51.3752 | 51.3752 | 51.3752 | 51.3752 | 51.3752 | 47.084 | 47.084 | 47.084 | 56.5604 | 8.4396 | 0
2029 | 4 | 4 | 2029-04-04 | 1987 | 45.086 | 46.4665 | 45.086 | 45.086 | 45.086 | 45.086 | 45.086 | 46.4665 | 47.8469 | 47.8469 | 53.3688 | 54.7492 | 58.8906 | 57.5102 | 63.032 | 63.032 | 60.2711 | 56.1297 | 54.7492 | 53.3688 | 50.6078 | 49.2274 | 49.2274 | 49.2274 | 51.3556 | 13.6444 | 0
2029 | 4 | 5 | 2029-04-05 | 1987 | 46.52 | 44.876 | 48.164 | 46.52 | 46.52 | 44.876 | 43.232 | 46.52 | 48.164 | 49.808 | 54.74 | 62.96 | 61.316 | 54.74 | 53.096 | 49.808 | 54.74 | 53.096 | 49.808 | 46.52 | 46.52 | 46.52 | 44.876 | 43.232 | 49.4655 | 15.5345 | 0
2029 | 4 | 6 | 2029-04-06 | 1987 | 46.5946 | 45.5 | 46.5946 | 46.5946 | 46.5946 | 46.5946 | 46.5946 | 46.5946 | 49.8785 | 53.1624 | 54.257 | 56.4462 | 58.6355 | 58.6355 | 58.6355 | 63.014 | 63.014 | 57.5409 | 55.3516 | 52.0677 | 53.1624 | 52.0677 | 50.9731 | 50.9731 | 52.4782 | 12.5218 | 0
2029 | 4 | 7 | 2029-04-07 | 1987 | 53.411 | 52.07 | 52.07 | 49.388 | 46.706 | 48.047 | 48.047 | 50.729 | 54.752 | 57.434 | 61.457 | 61.457 | 65.48 | 65.48 | 65.48 | 65.48 | 62.798 | 61.457 | 61.457 | 61.457 | 56.093 | 52.07 | 52.07 | 50.729 | 56.4841 | 8.5159 | 0
2029 | 4 | 8 | 2029-04-08 | 1987 | 54.02 | 55.378 | 54.02 | 54.02 | 52.662 | 52.662 | 52.662 | 51.304 | 55.378 | 58.094 | 60.81 | 62.168 | 60.81 | 60.81 | 60.81 | 60.81 | 62.168 | 62.168 | 60.81 | 59.452 | 55.378 | 54.02 | 52.662 | 49.946 | 56.7926 | 8.2074 | 0
2029 | 4 | 9 | 2029-04-09 | 1987 | 52.0596 | 52.0596 | 51.62 | 51.62 | 51.62 | 52.0596 | 52.4992 | 52.4992 | 54.2575 | 54.6971 | 56.0158 | 56.4554 | 57.3345 | 57.3345 | 59.0928 | 59.0928 | 58.6533 | 59.972 | 59.0928 | 58.6533 | 57.3345 | 56.0158 | 55.5762 | 56.0158 | 55.4846 | 9.5154 | 0
2029 | 4 | 10 | 2029-04-10 | 1987 | 58.772 | 57.254 | 57.254 | 58.772 | 57.254 | 54.218 | 52.7 | 54.218 | 52.7 | 54.218 | 55.736 | 55.736 | 57.254 | 58.772 | 60.29 | 58.772 | 61.808 | 58.772 | 51.182 | 49.664 | 46.628 | 45.11 | 45.11 | 43.592 | 54.4077 | 10.5923 | 0
2029 | 4 | 11 | 2029-04-11 | 1987 | 49.244 | 49.244 | 49.244 | 49.244 | 49.244 | 50.7776 | 50.7776 | 50.7776 | 50.7776 | 52.3112 | 55.3784 | 55.3784 | 63.0464 | 61.5128 | 63.0464 | 64.58 | 64.58 | 63.0464 | 58.4456 | 56.1452 | 53.8448 | 53.8448 | 53.8448 | 52.3112 | 55.0269 | 9.9731 | 0
2029 | 4 | 12 | 2029-04-12 | 1987 | 55.228 | 55.228 | 52.056 | 52.056 | 52.056 | 50.47 | 48.884 | 53.642 | 58.4 | 64.744 | 66.33 | 69.502 | 72.674 | 74.26 | 74.26 | 77.432 | 77.432 | 75.846 | 72.674 | 69.502 | 69.502 | 71.088 | 69.502 | 66.33 | 64.5457 | 0.45425 | 0
2029 | 4 | 13 | 2029-04-13 | 1987 | 53.1212 | 53.1212 | 52.2284 | 52.2284 | 51.3356 | 50.4428 | 49.55 | 52.2284 | 54.014 | 57.5852 | 59.3708 | 62.942 | 63.8348 | 64.7276 | 65.6204 | 66.5132 | 66.5132 | 67.406 | 64.7276 | 62.942 | 61.1564 | 57.5852 | 55.7996 | 56.6924 | 58.4036 | 6.5964 | 0
2029 | 4 | 14 | 2029-04-14 | 1987 | 49.91 | 44.6 | 43.538 | 44.6 | 44.6 | 44.6 | 44.6 | 45.662 | 45.662 | 48.848 | 49.91 | 54.158 | 54.158 | 55.22 | 55.22 | 54.158 | 53.096 | 50.972 | 49.91 | 48.848 | 47.786 | 47.786 | 47.786 | 45.662 | 48.8038 | 16.1962 | 0
2029 | 4 | 15 | 2029-04-15 | 1987 | 43.7566 | 43.7566 | 41.396 | 41.396 | 41.396 | 41.396 | 41.396 | 43.7566 | 46.1171 | 46.1171 | 48.4777 | 50.8383 | 53.1989 | 57.92 | 55.5594 | 57.92 | 57.92 | 55.5594 | 53.1989 | 50.8383 | 48.4777 | 46.1171 | 46.1171 | 43.7566 | 48.1826 | 16.8174 | 0
2029 | 4 | 16 | 2029-04-16 | 1987 | 51.161 | 51.161 | 51.161 | 51.161 | 53.888 | 51.161 | 53.888 | 56.615 | 56.615 | 59.342 | 56.615 | 59.342 | 64.796 | 64.796 | 64.796 | 59.342 | 56.615 | 56.615 | 56.615 | 51.161 | 48.434 | 48.434 | 45.707 | 42.98 | 54.6834 | 10.3166 | 0
2029 | 4 | 17 | 2029-04-17 | 1987 | 56.057 | 53.5244 | 53.5244 | 50.9918 | 50.9918 | 50.9918 | 50.9918 | 50.9918 | 48.4592 | 53.5244 | 56.057 | 61.1222 | 66.1874 | 63.6548 | 63.6548 | 66.1874 | 68.72 | 66.1874 | 61.1222 | 48.4592 | 48.4592 | 48.4592 | 45.9266 | 43.394 | 55.3183 | 9.6817 | 0
2029 | 4 | 18 | 2029-04-18 | 1987 | 49.6197 | 47.9705 | 47.9705 | 46.3212 | 44.672 | 46.3212 | 46.3212 | 47.9705 | 49.6197 | 51.269 | 54.5675 | 61.1645 | 62.8137 | 69.4107 | 71.06 | 64.463 | 61.1645 | 57.866 | 57.866 | 57.866 | 56.2167 | 56.2167 | 47.9705 | 47.9705 | 54.3613 | 10.6387 | 0
2029 | 4 | 19 | 2029-04-19 | 1987 | 50.6583 | 49.6554 | 49.6554 | 48.6526 | 46.6469 | 45.644 | 46.6469 | 49.6554 | 52.664 | 55.6726 | 58.6811 | 60.6869 | 60.6869 | 63.6954 | 65.7011 | 66.704 | 65.7011 | 65.7011 | 62.6926 | 59.684 | 57.6783 | 57.6783 | 55.6726 | 52.664 | 56.2158 | 8.7842 | 0
2029 | 4 | 20 | 2029-04-20 | 1987 | 51.4477 | 49.8911 | 48.3346 | 47.5563 | 48.3346 | 46.778 | 47.5563 | 49.8911 | 53.7826 | 55.3391 | 56.1174 | 58.4523 | 59.2306 | 60.7871 | 62.3437 | 62.3437 | 63.122 | 63.122 | 61.5654 | 56.8957 | 56.1174 | 53.7826 | 55.3391 | 54.5609 | 55.1121 | 9.8879 | 0
2029 | 4 | 21 | 2029-04-21 | 1987 | 47.868 | 47.868 | 47.868 | 47.053 | 46.238 | 46.238 | 46.238 | 47.868 | 50.313 | 53.573 | 56.018 | 58.463 | 59.278 | 60.908 | 60.093 | 59.278 | 59.278 | 56.833 | 56.018 | 54.388 | 52.758 | 51.128 | 49.498 | 48.683 | 52.6561 | 12.3439 | 0
2029 | 4 | 22 | 2029-04-22 | 1987 | 49.982 | 48.164 | 46.346 | 44.528 | 46.346 | 44.528 | 46.346 | 48.164 | 51.8 | 51.8 | 55.436 | 57.254 | 62.708 | 60.89 | 62.708 | 62.708 | 62.708 | 60.89 | 60.89 | 59.072 | 57.254 | 57.254 | 51.8 | 57.254 | 54.4512 | 10.5488 | 0
2029 | 4 | 23 | 2029-04-23 | 1987 | 49.7075 | 46.2119 | 45.338 | 47.0858 | 46.2119 | 46.2119 | 46.2119 | 47.0858 | 48.8336 | 52.3292 | 55.8248 | 56.6987 | 58.4465 | 60.1943 | 61.9421 | 62.816 | 62.816 | 61.9421 | 58.4465 | 54.077 | 50.5814 | 47.9597 | 47.0858 | 45.338 | 52.4749 | 12.5252 | 0
2029 | 4 | 24 | 2029-04-24 | 1987 | 53.186 | 51.458 | 50.594 | 49.73 | 49.73 | 48.866 | 49.73 | 51.458 | 54.05 | 55.778 | 58.37 | 60.098 | 62.69 | 63.554 | 63.554 | 64.418 | 65.282 | 64.418 | 63.554 | 60.098 | 55.778 | 54.914 | 55.778 | 54.914 | 56.75 | 8.25 | 0
2029 | 4 | 25 | 2029-04-25 | 1987 | 48.4945 | 47.4276 | 48.4945 | 48.4945 | 47.4276 | 43.16 | 44.2269 | 49.5615 | 51.6953 | 53.8291 | 58.0967 | 60.2305 | 63.4313 | 64.4982 | 65.5651 | 65.5651 | 66.632 | 64.4982 | 62.3644 | 57.0298 | 54.896 | 52.7622 | 53.8291 | 53.8291 | 55.2516 | 9.7484 | 0
2029 | 4 | 26 | 2029-04-26 | 1987 | 50.2092 | 49.6394 | 48.4998 | 47.93 | 47.93 | 47.93 | 47.93 | 49.6394 | 51.9187 | 54.7677 | 57.047 | 59.3263 | 61.0357 | 63.3149 | 65.0244 | 66.164 | 65.5942 | 65.5942 | 63.8847 | 59.3263 | 59.3263 | 56.4772 | 53.6281 | 54.7677 | 56.1211 | 8.8789 | 0
2029 | 4 | 27 | 2029-04-27 | 1987 | 49.6395 | 48.7962 | 50.0611 | 48.3745 | 48.3745 | 46.688 | 48.7962 | 49.6395 | 52.1693 | 53.4342 | 54.2775 | 55.964 | 58.9155 | 59.7587 | 59.7587 | 60.602 | 60.602 | 59.7587 | 59.7587 | 57.2289 | 54.6991 | 53.0125 | 50.9044 | 50.9044 | 53.8383 | 11.1617 | 0
2029 | 4 | 28 | 2029-04-28 | 1987 | 55.6312 | 53.8908 | 46.9289 | 45.1885 | 45.1885 | 43.448 | 43.448 | 43.448 | 46.9289 | 45.1885 | 45.1885 | 48.6694 | 52.1503 | 60.8526 | 66.074 | 64.3335 | 60.8526 | 60.8526 | 57.3717 | 53.8908 | 52.1503 | 46.9289 | 46.9289 | 45.1885 | 51.2801 | 13.7199 | 0
2029 | 4 | 29 | 2029-04-29 | 1987 | 49.613 | 49.076 | 49.076 | 48.539 | 48.002 | 48.002 | 48.002 | 48.539 | 50.15 | 52.298 | 52.835 | 54.446 | 57.131 | 58.742 | 59.816 | 60.89 | 58.742 | 60.353 | 57.131 | 56.057 | 54.446 | 53.909 | 53.909 | 52.835 | 53.4391 | 11.5609 | 0
2029 | 4 | 30 | 2029-04-30 | 1987 | 56.786 | 47.7533 | 49.2587 | 49.2587 | 46.2478 | 47.7533 | 49.2587 | 49.2587 | 49.2587 | 49.2587 | 49.2587 | 49.2587 | 50.7642 | 50.7642 | 50.7642 | 49.2587 | 49.2587 | 49.2587 | 50.7642 | 49.2587 | 41.7315 | 40.226 | 40.226 | 40.226 | 48.1296 | 16.8704 | 0
2029 | 5 | 1 | 2029-05-01 | 1987 | 46.904 | 45.212 | 46.904 | 46.904 | 48.596 | 46.904 | 46.904 | 48.596 | 57.056 | 58.748 | 57.056 | 60.44 | 60.44 | 48.596 | 57.056 | 53.672 | 50.288 | 51.98 | 50.288 | 48.596 | 43.52 | 45.212 | 45.212 | 40.136 | 50.2175 | 14.7825 | 0
2029 | 5 | 2 | 2029-05-02 | 1987 | 41.234 | 41.234 | 41.234 | 41.234 | 41.234 | 41.234 | 41.234 | 41.234 | 43.63 | 48.422 | 53.214 | 53.214 | 55.61 | 58.006 | 60.402 | 58.006 | 62.798 | 60.402 | 58.006 | 55.61 | 55.61 | 50.818 | 50.818 | 50.818 | 50.219 | 14.781 | 0
2029 | 5 | 3 | 2029-05-03 | 1987 | 43.466 | 43.466 | 43.466 | 43.466 | 43.466 | 43.466 | 43.466 | 44.8065 | 46.1469 | 48.8279 | 52.8493 | 52.8493 | 59.5516 | 59.5516 | 63.5731 | 63.5731 | 66.254 | 66.254 | 64.9135 | 58.2112 | 56.8707 | 52.8493 | 51.5088 | 51.5088 | 52.6817 | 12.3183 | 0
2029 | 5 | 4 | 2029-05-04 | 1987 | 49.596 | 49.596 | 48.898 | 48.2 | 48.898 | 48.898 | 48.898 | 48.898 | 51.69 | 53.086 | 54.482 | 55.18 | 57.274 | 57.972 | 58.67 | 60.764 | 60.764 | 59.368 | 57.972 | 54.482 | 50.992 | 49.596 | 48.898 | 49.596 | 53.0278 | 11.9722 | 0
2029 | 5 | 5 | 2029-05-05 | 1987 | 46.1989 | 43.9003 | 44.6665 | 43.9003 | 43.1342 | 42.368 | 43.9003 | 46.1989 | 49.2636 | 51.5621 | 53.8606 | 55.393 | 57.6915 | 58.4577 | 59.99 | 59.99 | 59.99 | 58.4577 | 56.9253 | 53.8606 | 51.5621 | 50.7959 | 50.0297 | 50.0297 | 51.3386 | 13.6614 | 0
2029 | 5 | 6 | 2029-05-06 | 1987 | 42.11 | 41.222 | 38.558 | 37.67 | 37.67 | 37.67 | 38.558 | 41.222 | 43.886 | 47.438 | 49.214 | 52.766 | 54.542 | 55.43 | 57.206 | 58.094 | 58.982 | 57.206 | 54.542 | 51.878 | 47.438 | 49.214 | 48.326 | 47.438 | 47.845 | 17.155 | 0
2029 | 5 | 7 | 2029-05-07 | 1987 | 44.9564 | 44.0636 | 43.1708 | 42.278 | 41.3852 | 37.814 | 41.3852 | 44.0636 | 46.742 | 50.3132 | 53.8844 | 55.67 | 56.5628 | 59.2412 | 60.134 | 60.134 | 60.134 | 56.5628 | 54.7772 | 53.8844 | 49.4204 | 49.4204 | 51.206 | 50.3132 | 50.3132 | 14.6868 | 0
2029 | 5 | 8 | 2029-05-08 | 1987 | 50.654 | 48.8765 | 48.284 | 45.914 | 47.099 | 46.5065 | 47.099 | 48.8765 | 50.654 | 52.4315 | 54.209 | 55.394 | 55.9865 | 58.3565 | 58.3565 | 58.949 | 60.134 | 59.5415 | 58.3565 | 55.9865 | 52.4315 | 50.0615 | 49.469 | 50.654 | 52.6784 | 12.3216 | 0
2029 | 5 | 9 | 2029-05-09 | 1987 | 53.552 | 50.552 | 49.952 | 48.752 | 49.952 | 47.552 | 49.352 | 51.152 | 52.952 | 55.352 | 57.152 | 58.352 | 58.952 | 60.152 | 61.352 | 61.952 | 61.952 | 61.952 | 60.752 | 58.352 | 54.152 | 50.552 | 49.352 | 48.752 | 54.702 | 10.298 | 0
2029 | 5 | 10 | 2029-05-10 | 1987 | 48.6126 | 47.6593 | 47.1826 | 48.1359 | 47.6593 | 47.1826 | 46.706 | 47.1826 | 49.0892 | 50.9958 | 52.4257 | 53.379 | 54.3322 | 55.7622 | 57.1921 | 58.1454 | 58.622 | 58.622 | 57.6687 | 56.2388 | 54.3322 | 52.9023 | 50.9958 | 49.0892 | 52.0881 | 12.9119 | 0
2029 | 5 | 11 | 2029-05-11 | 1987 | 52.0022 | 50.9568 | 50.9568 | 50.9568 | 49.9114 | 48.866 | 50.9568 | 50.9568 | 54.0929 | 58.2745 | 62.456 | 61.4106 | 62.456 | 61.4106 | 60.3652 | 61.4106 | 62.456 | 57.2291 | 56.1837 | 54.0929 | 55.1383 | 55.1383 | 55.1383 | 54.0929 | 55.7046 | 9.2954 | 0
2029 | 5 | 12 | 2029-05-12 | 1987 | 62.186 | 60.431 | 60.431 | 60.431 | 58.676 | 53.411 | 51.656 | 53.411 | 56.921 | 60.431 | 62.186 | 58.676 | 60.431 | 60.431 | 62.186 | 65.696 | 63.941 | 62.186 | 56.921 | 55.166 | 55.166 | 51.656 | 49.901 | 48.146 | 57.9447 | 7.0553 | 0
2029 | 5 | 13 | 2029-05-13 | 1987 | 48.686 | 49.6751 | 49.6751 | 49.6751 | 50.6641 | 50.6641 | 50.6641 | 53.6313 | 56.5984 | 57.5875 | 60.5546 | 58.5765 | 63.5218 | 65.4999 | 66.4889 | 67.478 | 67.478 | 67.478 | 64.5108 | 64.5108 | 57.5875 | 55.6094 | 56.1039 | 56.5984 | 57.8966 | 7.1034 | 0
2029 | 5 | 14 | 2029-05-14 | 1987 | 48.536 | 48.536 | 48.536 | 48.536 | 50.186 | 50.186 | 48.536 | 48.536 | 50.186 | 50.186 | 53.486 | 56.786 | 56.786 | 56.786 | 60.086 | 61.736 | 61.736 | 60.086 | 55.136 | 51.836 | 48.536 | 46.886 | 48.536 | 46.886 | 52.386 | 12.614 | 0
2029 | 5 | 15 | 2029-05-15 | 1987 | 51.56 | 51.56 | 51.56 | 50.494 | 49.428 | 49.428 | 50.494 | 50.494 | 51.56 | 53.692 | 54.758 | 54.758 | 54.758 | 55.824 | 56.89 | 56.89 | 57.956 | 55.824 | 53.692 | 53.692 | 51.56 | 51.56 | 49.428 | 48.362 | 52.7593 | 12.2408 | 0
2029 | 5 | 16 | 2029-05-16 | 1987 | 56.5829 | 55.6597 | 55.6597 | 55.6597 | 54.7366 | 51.044 | 55.6597 | 57.506 | 60.2754 | 61.1986 | 62.1217 | 63.968 | 66.7374 | 66.7374 | 66.7374 | 70.43 | 69.5069 | 70.43 | 67.6606 | 65.8143 | 61.1986 | 63.0449 | 62.1217 | 59.3523 | 61.6601 | 3.3399 | 0
2029 | 5 | 17 | 2029-05-17 | 1987 | 58.4229 | 56.9761 | 54.806 | 55.5294 | 55.5294 | 54.806 | 56.2527 | 56.2527 | 56.9761 | 59.1462 | 59.1462 | 61.3164 | 62.7631 | 64.2099 | 64.2099 | 64.9332 | 66.38 | 66.38 | 65.6566 | 62.0397 | 63.4865 | 62.7631 | 60.593 | 59.1462 | 60.3217 | 4.6783 | 0
2029 | 5 | 18 | 2029-05-18 | 1987 | 59.225 | 55.4828 | 54.2354 | 52.988 | 52.988 | 52.988 | 52.988 | 54.2354 | 56.7302 | 60.4724 | 64.2146 | 65.462 | 64.2146 | 65.462 | 62.9672 | 61.7198 | 61.7198 | 61.7198 | 62.9672 | 59.225 | 57.9776 | 56.7302 | 54.2354 | 52.988 | 58.4973 | 6.5027 | 0
2029 | 5 | 19 | 2029-05-19 | 1987 | 54.9782 | 53.4474 | 53.4474 | 53.4474 | 53.4474 | 52.682 | 54.9782 | 56.509 | 58.0397 | 61.1013 | 61.8667 | 63.3975 | 65.6937 | 67.9898 | 67.9898 | 67.2244 | 70.286 | 68.7552 | 68.7552 | 65.6937 | 62.6321 | 61.1013 | 59.5705 | 58.0397 | 60.8781 | 4.1219 | 0
2029 | 5 | 20 | 2029-05-20 | 1987 | 57.0837 | 55.5433 | 54.0027 | 51.692 | 53.2325 | 51.692 | 53.2325 | 56.3135 | 57.854 | 60.1647 | 64.016 | 65.5565 | 67.097 | 67.8672 | 69.4077 | 69.4077 | 70.178 | 69.4077 | 68.6375 | 66.3268 | 61.7052 | 64.016 | 61.7052 | 60.935 | 61.5448 | 3.4552 | 0
2029 | 5 | 21 | 2029-05-21 | 1987 | 56.858 | 55.436 | 52.592 | 51.17 | 49.748 | 49.748 | 51.17 | 54.014 | 56.858 | 61.124 | 66.812 | 71.078 | 72.5 | 75.344 | 76.766 | 79.61 | 76.766 | 76.766 | 73.922 | 69.656 | 62.546 | 59.702 | 54.014 | 54.014 | 62.8422 | 2.1578 | 0
2029 | 5 | 22 | 2029-05-22 | 1987 | 61.9317 | 61.9317 | 60.3005 | 58.6692 | 57.038 | 58.6692 | 60.3005 | 60.3005 | 63.563 | 65.1942 | 70.088 | 71.7192 | 73.3505 | 76.613 | 79.8755 | 83.138 | 83.138 | 81.5067 | 81.5067 | 78.2442 | 70.088 | 68.4567 | 68.4567 | 65.1942 | 69.1364 | 0 | 4.1364
2029 | 5 | 23 | 2029-05-23 | 1987 | 58.1818 | 56.3655 | 56.9709 | 56.3655 | 55.76 | 55.76 | 56.9709 | 58.1818 | 60.6036 | 63.0255 | 63.0255 | 65.4473 | 67.2636 | 67.8691 | 67.2636 | 69.08 | 69.08 | 68.4745 | 67.2636 | 65.4473 | 62.42 | 62.42 | 61.8145 | 60.6036 | 62.3191 | 2.6809 | 0
2029 | 5 | 24 | 2029-05-24 | 1987 | 53.7627 | 53.2175 | 51.0365 | 50.4912 | 51.5817 | 49.946 | 51.5817 | 52.127 | 56.489 | 57.0342 | 58.67 | 59.2152 | 60.3057 | 61.9415 | 63.032 | 61.9415 | 63.032 | 63.032 | 61.9415 | 59.7605 | 56.489 | 54.8532 | 53.2175 | 52.127 | 56.5344 | 8.4656 | 0
2029 | 5 | 25 | 2029-05-25 | 1987 | 51.6155 | 51.6155 | 50.162 | 51.6155 | 51.6155 | 51.6155 | 51.6155 | 53.069 | 51.6155 | 54.5225 | 54.5225 | 55.976 | 57.4295 | 60.3365 | 58.883 | 60.3365 | 63.2435 | 66.1505 | 67.604 | 64.697 | 64.697 | 61.79 | 58.883 | 57.4295 | 57.1267 | 7.8733 | 0
2029 | 5 | 26 | 2029-05-26 | 1987 | 53.7935 | 53.7935 | 51.62 | 51.62 | 51.62 | 51.62 | 51.62 | 51.62 | 53.7935 | 53.7935 | 55.967 | 60.314 | 62.4875 | 64.661 | 64.661 | 69.008 | 69.008 | 69.008 | 66.8345 | 64.661 | 62.4875 | 58.1405 | 55.967 | 55.967 | 58.5027 | 6.4973 | 0
2029 | 5 | 27 | 2029-05-27 | 1987 | 52.648 | 52.648 | 50.288 | 50.288 | 50.288 | 50.288 | 50.288 | 50.288 | 52.648 | 55.008 | 59.728 | 57.368 | 64.448 | 64.448 | 64.448 | 69.168 | 71.528 | 66.808 | 66.808 | 64.448 | 62.088 | 59.728 | 57.368 | 55.008 | 58.253 | 6.747 | 0
2029 | 5 | 28 | 2029-05-28 | 1987 | 54.2674 | 52.7969 | 52.7969 | 52.7969 | 52.7969 | 52.7969 | 51.3265 | 51.3265 | 52.7969 | 54.2674 | 60.1492 | 64.5606 | 67.5015 | 66.0311 | 68.972 | 67.5015 | 66.0311 | 64.5606 | 61.6197 | 60.1492 | 57.2083 | 54.2674 | 51.3265 | 49.856 | 57.821 | 7.179 | 0
2029 | 5 | 29 | 2029-05-29 | 1987 | 53.006 | 55.2965 | 55.2965 | 54.1512 | 54.1512 | 53.006 | 54.1512 | 56.4417 | 58.7323 | 62.168 | 66.749 | 67.8942 | 69.0395 | 71.33 | 71.33 | 71.33 | 70.1847 | 69.0395 | 66.749 | 58.7323 | 56.4417 | 55.2965 | 56.4417 | 55.2965 | 60.9273 | 4.0727 | 0
2029 | 5 | 30 | 2029-05-30 | 1987 | 54.626 | 54.626 | 54.626 | 54.626 | 54.626 | 55.954 | 55.954 | 55.954 | 57.282 | 61.266 | 61.266 | 63.922 | 66.578 | 65.25 | 58.61 | 61.266 | 66.578 | 63.922 | 65.25 | 59.938 | 57.282 | 57.282 | 55.954 | 54.626 | 59.0527 | 5.9473 | 0
2029 | 5 | 31 | 2029-05-31 | 1987 | 55.1318 | 53.186 | 53.186 | 53.186 | 53.186 | 53.186 | 53.186 | 55.1318 | 59.0234 | 64.8608 | 62.915 | 66.8066 | 70.6982 | 70.6982 | 72.644 | 72.644 | 72.644 | 68.7524 | 62.915 | 60.9692 | 57.0776 | 55.1318 | 55.1318 | 53.186 | 60.6449 | 4.3551 | 0
2029 | 6 | 1 | 2029-06-01 | 1987 | 56.8208 | 55.8404 | 54.86 | 54.86 | 54.86 | 54.86 | 55.8404 | 56.8208 | 60.7424 | 60.7424 | 64.664 | 64.664 | 63.6836 | 61.7228 | 64.664 | 67.6052 | 69.566 | 66.6248 | 67.6052 | 66.6248 | 63.6836 | 60.7424 | 61.7228 | 59.762 | 61.2326 | 3.7674 | 0
2029 | 6 | 2 | 2029-06-02 | 1987 | 53.0502 | 52.6026 | 52.1551 | 51.26 | 51.26 | 51.26 | 52.1551 | 53.9453 | 54.8404 | 55.7355 | 56.6305 | 58.4207 | 58.8683 | 59.7634 | 60.6585 | 61.106 | 60.6585 | 60.6585 | 59.7634 | 57.9732 | 56.6305 | 55.7355 | 55.7355 | 55.2879 | 56.0898 | 8.9102 | 0
2029 | 6 | 3 | 2029-06-03 | 1987 | 47.3927 | 46.9853 | 46.578 | 45.7633 | 45.356 | 45.7633 | 46.9853 | 47.8 | 49.022 | 51.0587 | 52.2807 | 53.0953 | 53.91 | 54.7247 | 55.5393 | 55.9467 | 56.354 | 56.354 | 54.7247 | 53.0953 | 51.0587 | 49.8367 | 50.244 | 50.244 | 50.838 | 14.162 | 0
2029 | 6 | 4 | 2029-06-04 | 1987 | 52.871 | 52.124 | 51.377 | 47.642 | 46.895 | 48.389 | 48.389 | 50.63 | 53.618 | 55.859 | 59.594 | 57.353 | 59.594 | 61.835 | 62.582 | 61.088 | 61.088 | 58.847 | 55.859 | 52.871 | 49.136 | 47.642 | 46.148 | 46.148 | 53.6491 | 11.3509 | 0
2029 | 6 | 5 | 2029-06-05 | 1987 | 49.5156 | 48.0331 | 48.0331 | 48.0331 | 48.0331 | 48.0331 | 49.5156 | 50.9982 | 55.4458 | 55.4458 | 55.4458 | 58.4109 | 56.9284 | 52.4807 | 56.9284 | 58.4109 | 58.4109 | 61.376 | 55.4458 | 53.9633 | 49.5156 | 45.068 | 45.068 | 45.068 | 52.2336 | 12.7664 | 0
2029 | 6 | 6 | 2029-06-06 | 1987 | 51.557 | 50.7785 | 50.7785 | 50.7785 | 50 | 50.7785 | 50.7785 | 53.114 | 54.671 | 55.4495 | 57.785 | 58.5635 | 60.899 | 62.456 | 61.6775 | 62.456 | 62.456 | 61.6775 | 60.899 | 59.342 | 55.4495 | 56.228 | 55.4495 | 55.4495 | 56.228 | 8.772 | 0
2029 | 6 | 7 | 2029-06-07 | 1987 | 53.7687 | 53.2993 | 52.83 | 51.8913 | 51.422 | 52.3607 | 53.2993 | 54.7073 | 56.1153 | 57.9927 | 58.9313 | 60.8087 | 60.3393 | 61.7473 | 63.1553 | 64.094 | 63.6247 | 63.1553 | 61.7473 | 61.7473 | 59.4007 | 57.5233 | 57.054 | 56.5847 | 57.8167 | 7.1833 | 0
2029 | 6 | 8 | 2029-06-08 | 1987 | 62.184 | 54.664 | 54.664 | 54.664 | 54.664 | 53.16 | 53.16 | 51.656 | 53.16 | 53.16 | 53.16 | 54.664 | 54.664 | 56.168 | 56.168 | 59.176 | 63.688 | 62.184 | 65.192 | 63.688 | 60.68 | 62.184 | 57.672 | 53.16 | 56.9827 | 8.0173 | 0
2029 | 6 | 9 | 2029-06-09 | 1987 | 54.0085 | 51.5632 | 49.118 | 51.5632 | 50.3406 | 51.5632 | 51.5632 | 52.7858 | 54.0085 | 52.7858 | 56.4537 | 56.4537 | 58.8989 | 60.1215 | 62.5668 | 65.012 | 65.012 | 63.7894 | 63.7894 | 61.3442 | 60.1215 | 57.6763 | 56.4537 | 55.8424 | 56.7848 | 8.2152 | 0
2029 | 6 | 10 | 2029-06-10 | 1987 | 53.02 | 53.02 | 51.672 | 51.672 | 50.324 | 50.324 | 50.998 | 51.672 | 53.02 | 53.02 | 55.716 | 57.064 | 57.738 | 60.434 | 61.108 | 61.782 | 61.782 | 62.456 | 62.456 | 61.782 | 57.064 | 54.368 | 52.346 | 53.02 | 55.7441 | 9.2559 | 0
2029 | 6 | 11 | 2029-06-11 | 1987 | 50.332 | 49.528 | 49.796 | 49.796 | 48.992 | 49.26 | 50.332 | 50.868 | 51.94 | 52.476 | 53.28 | 53.816 | 54.62 | 55.156 | 55.692 | 56.228 | 56.228 | 54.888 | 53.816 | 53.012 | 52.476 | 51.94 | 51.404 | 50.868 | 52.3643 | 12.6357 | 0
2029 | 6 | 12 | 2029-06-12 | 1987 | 52.1093 | 51.6306 | 52.1093 | 51.152 | 51.152 | 52.1093 | 52.5879 | 53.0665 | 54.0238 | 54.5025 | 55.9384 | 57.3743 | 57.3743 | 60.7247 | 61.2034 | 61.682 | 60.7247 | 59.7675 | 59.7675 | 59.2888 | 57.3743 | 54.9811 | 54.0238 | 53.0665 | 55.7389 | 9.2611 | 0
2029 | 6 | 13 | 2029-06-13 | 1987 | 51.5516 | 49.946 | 50.7488 | 51.5516 | 51.5516 | 50.7488 | 53.1572 | 53.1572 | 53.96 | 53.96 | 55.5656 | 57.1712 | 61.1852 | 63.5936 | 66.002 | 65.1992 | 66.002 | 66.002 | 64.3964 | 60.3824 | 57.1712 | 54.7628 | 55.5656 | 54.7628 | 57.004 | 7.9961 | 0
2029 | 6 | 14 | 2029-06-14 | 1987 | 55.062 | 54.65 | 53.414 | 52.178 | 52.178 | 52.59 | 53.826 | 55.474 | 57.122 | 58.77 | 59.182 | 60.006 | 60.83 | 61.242 | 62.066 | 62.066 | 63.302 | 61.654 | 61.242 | 59.594 | 57.122 | 55.886 | 54.65 | 53.826 | 57.4138 | 7.5862 | 0
2029 | 6 | 15 | 2029-06-15 | 1987 | 56.4705 | 55.1236 | 53.7768 | 52.43 | 53.7768 | 53.7768 | 53.1034 | 52.43 | 52.43 | 53.1034 | 54.4502 | 54.4502 | 55.7971 | 57.1439 | 60.5109 | 61.1844 | 61.8578 | 63.878 | 60.5109 | 60.5109 | 59.1641 | 57.8173 | 56.4705 | 55.1236 | 56.4705 | 8.5295 | 0
2029 | 6 | 16 | 2029-06-16 | 1987 | 54.1355 | 53.2231 | 52.3107 | 51.3984 | 50.486 | 50.486 | 52.3107 | 52.3107 | 53.2231 | 53.2231 | 55.0479 | 56.8726 | 59.6097 | 62.3469 | 64.1716 | 65.084 | 63.2593 | 62.3469 | 61.4345 | 61.4345 | 60.5221 | 58.6974 | 55.9603 | 55.0479 | 56.8726 | 8.1274 | 0
2029 | 6 | 17 | 2029-06-17 | 1987 | 53.1369 | 52.6002 | 51.5267 | 50.99 | 50.99 | 50.99 | 52.6002 | 53.6736 | 54.7471 | 56.894 | 58.5042 | 59.0409 | 60.1144 | 61.1878 | 62.2613 | 62.2613 | 62.798 | 62.2613 | 61.7245 | 59.5776 | 57.4307 | 55.2838 | 55.8205 | 55.2838 | 56.7375 | 8.2625 | 0
2029 | 6 | 18 | 2029-06-18 | 1987 | 50.6861 | 50.0948 | 49.208 | 49.5036 | 49.208 | 49.5036 | 50.0948 | 51.2773 | 52.7554 | 52.4598 | 53.6422 | 54.8247 | 55.4159 | 55.4159 | 55.7115 | 56.3028 | 56.894 | 56.5984 | 56.0072 | 55.1203 | 53.6422 | 53.051 | 51.8685 | 51.2773 | 52.9401 | 12.0599 | 0
2029 | 6 | 19 | 2029-06-19 | 1987 | 53.9097 | 53.9097 | 52.9315 | 52.9315 | 50.486 | 50.9751 | 52.4424 | 53.9097 | 54.3988 | 55.377 | 57.8226 | 58.8008 | 60.7572 | 62.2245 | 63.2027 | 63.6918 | 64.67 | 64.1809 | 64.1809 | 62.2245 | 60.2681 | 57.3334 | 55.377 | 54.8879 | 57.5372 | 7.4628 | 0
2029 | 6 | 20 | 2029-06-20 | 1987 | 56.9727 | 47.4778 | 49.8515 | 47.4778 | 47.4778 | 47.4778 | 45.104 | 47.4778 | 52.2253 | 54.599 | 59.3465 | 61.7203 | 52.2253 | 54.599 | 64.094 | 56.9727 | 54.599 | 56.9727 | 56.9727 | 61.7203 | 56.9727 | 52.2253 | 52.2253 | 47.4778 | 53.511 | 11.489 | 0
2029 | 6 | 21 | 2029-06-21 | 1987 | 51.1455 | 49.7807 | 49.7807 | 49.7807 | 48.416 | 48.416 | 49.7807 | 51.1455 | 52.5102 | 55.2396 | 57.9691 | 59.3338 | 51.1455 | 60.6985 | 60.6985 | 63.428 | 59.3338 | 60.6985 | 59.3338 | 56.6044 | 53.8749 | 52.5102 | 51.1455 | 51.1455 | 54.3298 | 10.6702 | 0
2029 | 6 | 22 | 2029-06-22 | 1987 | 47.9946 | 47.9946 | 46.6531 | 46.6531 | 45.3115 | 43.97 | 46.6531 | 46.6531 | 49.3361 | 53.3607 | 56.0438 | 57.3853 | 62.7514 | 62.7514 | 65.4345 | 66.776 | 66.776 | 66.776 | 64.0929 | 56.0438 | 50.6776 | 47.9946 | 47.9946 | 49.3361 | 53.9756 | 11.0244 | 0
2029 | 6 | 23 | 2029-06-23 | 1987 | 54.0032 | 52.8368 | 51.6704 | 51.6704 | 50.504 | 50.504 | 51.6704 | 54.0032 | 55.1696 | 57.5024 | 59.8352 | 64.5008 | 66.8336 | 69.1664 | 72.6656 | 72.6656 | 72.6656 | 73.832 | 72.6656 | 69.1664 | 64.5008 | 61.0016 | 57.5024 | 52.8368 | 60.8072 | 4.1928 | 0
2029 | 6 | 24 | 2029-06-24 | 1987 | 55.7192 | 54.9708 | 54.2224 | 53.474 | 53.474 | 54.2224 | 55.7192 | 57.9643 | 60.9578 | 63.203 | 65.4482 | 67.6933 | 69.9385 | 70.6868 | 72.1836 | 72.932 | 72.1836 | 71.4352 | 70.6868 | 68.4417 | 63.203 | 63.203 | 63.203 | 61.7062 | 63.203 | 1.797 | 0
2029 | 6 | 25 | 2029-06-25 | 1987 | 49.3642 | 48.0489 | 47.3913 | 47.3913 | 46.076 | 47.3913 | 48.7066 | 50.0219 | 53.3101 | 55.9406 | 57.2559 | 59.2289 | 61.2018 | 62.5171 | 63.8324 | 64.49 | 63.1747 | 63.8324 | 62.5171 | 61.2018 | 57.2559 | 54.6254 | 55.9406 | 54.6254 | 55.6392 | 9.3608 | 0
2029 | 6 | 26 | 2029-06-26 | 1987 | 50.9221 | 49.7968 | 49.4217 | 47.9213 | 46.796 | 47.1711 | 49.4217 | 50.9221 | 52.0474 | 52.7975 | 53.5477 | 54.673 | 56.1734 | 56.9236 | 58.0489 | 58.0489 | 58.424 | 58.0489 | 57.2987 | 56.1734 | 54.673 | 53.5477 | 52.7975 | 51.6723 | 53.2195 | 11.7805 | 0
2029 | 6 | 27 | 2029-06-27 | 1987 | 57.9062 | 55.6437 | 55.0781 | 53.9468 | 52.8156 | 52.25 | 55.6437 | 57.3405 | 57.9062 | 59.0374 | 60.7342 | 62.4311 | 63.5623 | 65.2592 | 65.8248 | 66.956 | 65.2592 | 66.3904 | 65.2592 | 64.1279 | 61.8655 | 54.5125 | 55.0781 | 53.9468 | 59.5323 | 5.4677 | 0
2029 | 6 | 28 | 2029-06-28 | 1987 | 56.6526 | 53.9023 | 52.9855 | 51.152 | 52.0688 | 52.0688 | 52.9855 | 52.0688 | 52.9855 | 55.7358 | 60.3196 | 63.9866 | 66.7369 | 72.2374 | 74.9877 | 74.9877 | 77.738 | 76.8212 | 76.8212 | 74.9877 | 73.1542 | 68.5704 | 64.9034 | 62.1531 | 63.3754 | 1.6246 | 0
2029 | 6 | 29 | 2029-06-29 | 1987 | 58.1371 | 58.5837 | 58.5837 | 56.7972 | 55.904 | 56.3506 | 58.5837 | 61.2635 | 62.6034 | 62.6034 | 64.8365 | 64.8365 | 65.7297 | 67.0696 | 69.3027 | 70.196 | 70.196 | 69.7494 | 68.8561 | 67.5162 | 65.2831 | 63.05 | 62.1567 | 61.2635 | 63.3105 | 1.6895 | 0
2029 | 6 | 30 | 2029-06-30 | 1987 | 60.488 | 58.688 | 57.488 | 58.688 | 55.688 | 56.888 | 55.688 | 57.488 | 58.688 | 60.488 | 61.688 | 64.688 | 65.888 | 67.088 | 68.888 | 70.088 | 70.088 | 70.088 | 69.488 | 68.288 | 65.288 | 62.288 | 61.088 | 58.688 | 62.663 | 2.337 | 0
2029 | 7 | 1 | 2029-07-01 | 1987 | 58.1603 | 56.401 | 55.5213 | 53.762 | 56.401 | 54.6417 | 55.5213 | 56.401 | 58.1603 | 58.1603 | 59.9196 | 63.4382 | 65.1975 | 69.5957 | 71.355 | 73.1143 | 73.994 | 71.355 | 69.5957 | 66.0771 | 61.6789 | 59.0399 | 57.2806 | 57.2806 | 61.7522 | 3.2478 | 0
2029 | 7 | 2 | 2029-07-02 | 1987 | 59.066 | 59.066 | 59.066 | 59.066 | 59.066 | 59.066 | 59.066 | 57.272 | 62.654 | 66.242 | 66.242 | 69.83 | 73.418 | 71.624 | 73.418 | 71.624 | 71.624 | 71.624 | 69.83 | 69.83 | 66.242 | 66.242 | 64.448 | 62.654 | 65.345 | 0 | 0.345
2029 | 7 | 3 | 2029-07-03 | 1987 | 60.7968 | 59.8481 | 59.8481 | 58.8994 | 58.8994 | 58.8994 | 59.8481 | 60.7968 | 60.7968 | 61.7455 | 64.5916 | 63.6429 | 65.5404 | 69.3352 | 70.2839 | 73.13 | 71.2326 | 72.1813 | 71.2326 | 69.3352 | 64.5916 | 62.6942 | 58.8994 | 57.002 | 63.9196 | 1.0804 | 0
2029 | 7 | 4 | 2029-07-04 | 1987 | 61.484 | 61.484 | 60.341 | 59.198 | 59.198 | 59.198 | 60.341 | 62.627 | 64.913 | 64.913 | 66.056 | 64.913 | 68.342 | 64.913 | 64.913 | 63.77 | 69.485 | 70.628 | 67.199 | 62.627 | 62.627 | 61.484 | 61.484 | 60.341 | 63.4366 | 1.5634 | 0
2029 | 7 | 5 | 2029-07-05 | 1987 | 56.804 | 57.8218 | 56.804 | 57.8218 | 57.8218 | 57.8218 | 58.8396 | 59.8575 | 60.8753 | 61.8931 | 64.9465 | 65.9644 | 68 | 66.9822 | 68 | 68 | 68 | 65.9644 | 62.9109 | 60.8753 | 58.8396 | 57.8218 | 56.804 | 56.804 | 61.5114 | 3.4886 | 0
2029 | 7 | 6 | 2029-07-06 | 1987 | 53.2991 | 53.2991 | 54.8317 | 53.2991 | 51.7666 | 50.234 | 51.7666 | 53.2991 | 57.8969 | 60.962 | 62.4946 | 65.5597 | 68.6249 | 71.69 | 70.1574 | 71.69 | 71.69 | 70.1574 | 67.0923 | 65.5597 | 64.0271 | 60.962 | 60.962 | 59.4294 | 61.2813 | 3.7187 | 0
2029 | 7 | 7 | 2029-07-07 | 1987 | 60.1487 | 55.688 | 55.688 | 55.688 | 57.9184 | 55.688 | 57.9184 | 60.1487 | 57.9184 | 62.3791 | 64.6095 | 64.6095 | 71.3005 | 73.5309 | 77.9916 | 80.222 | 73.5309 | 73.5309 | 69.0702 | 66.8398 | 62.3791 | 60.1487 | 60.1487 | 55.688 | 63.866 | 1.134 | 0
2029 | 7 | 8 | 2029-07-08 | 1987 | 61.397 | 58.118 | 59.7575 | 58.118 | 59.7575 | 59.7575 | 59.7575 | 58.118 | 58.118 | 63.0365 | 71.234 | 72.8735 | 69.5945 | 72.8735 | 74.513 | 77.792 | 77.792 | 76.1525 | 72.8735 | 71.234 | 66.3155 | 67.955 | 66.3155 | 64.676 | 66.5888 | 0 | 1.5888
2029 | 7 | 9 | 2029-07-09 | 1987 | 65.84 | 63.536 | 61.232 | 58.928 | 58.928 | 56.624 | 58.928 | 63.536 | 63.536 | 58.928 | 61.232 | 70.448 | 77.36 | 77.36 | 79.664 | 81.968 | 81.968 | 79.664 | 77.36 | 75.056 | 75.056 | 68.144 | 68.144 | 68.144 | 68.816 | 0 | 3.816
2029 | 7 | 10 | 2029-07-10 | 1987 | 62.8382 | 60.6221 | 59.8834 | 59.8834 | 59.8834 | 58.406 | 61.3608 | 62.8382 | 66.5316 | 69.4864 | 70.9638 | 72.4412 | 71.7025 | 74.6572 | 75.3959 | 76.1346 | 77.612 | 76.8733 | 76.1346 | 74.6572 | 71.7025 | 69.4864 | 67.2703 | 68.7477 | 68.563 | 0 | 3.563
2029 | 7 | 11 | 2029-07-11 | 1987 | 64.234 | 63.6107 | 61.7407 | 62.364 | 60.494 | 61.7407 | 61.1173 | 65.4807 | 64.8573 | 66.7273 | 68.5973 | 71.0907 | 72.9607 | 74.2073 | 76.0773 | 77.324 | 75.454 | 75.454 | 75.454 | 72.3373 | 68.5973 | 65.4807 | 66.7273 | 65.4807 | 68.2337 | 0 | 3.2337
2029 | 7 | 12 | 2029-07-12 | 1987 | 67.3835 | 65.7802 | 63.3753 | 64.1769 | 63.3753 | 61.772 | 64.9786 | 67.3835 | 68.9868 | 72.1934 | 75.3999 | 77.8049 | 77.8049 | 80.2098 | 81.0114 | 84.218 | 84.218 | 83.4164 | 81.0114 | 78.6065 | 73.7966 | 71.3917 | 71.3917 | 69.7884 | 72.8948 | 0 | 7.8948
2029 | 7 | 13 | 2029-07-13 | 1987 | 70.2815 | 68.5188 | 67.6374 | 66.7561 | 64.112 | 64.112 | 67.6374 | 71.1629 | 73.8069 | 75.5696 | 79.0951 | 79.9764 | 83.5019 | 85.2646 | 87.9086 | 87.9086 | 88.79 | 87.9086 | 87.9086 | 85.2646 | 79.0951 | 76.451 | 75.5696 | 74.6883 | 77.0386 | 0 | 12.0386
2029 | 7 | 14 | 2029-07-14 | 1987 | 78.0781 | 76.0224 | 76.0224 | 71.911 | 69.8552 | 69.17 | 73.2814 | 76.0224 | 78.0781 | 78.7634 | 78.0781 | 81.5043 | 83.5601 | 86.301 | 86.9863 | 89.042 | 89.042 | 87.6715 | 86.301 | 84.2453 | 80.8191 | 77.3929 | 76.0224 | 75.3372 | 79.5628 | 0 | 14.5628
2029 | 7 | 15 | 2029-07-15 | 1987 | 72.3939 | 71.4721 | 68.7067 | 66.8632 | 63.176 | 63.176 | 65.0196 | 65.0196 | 65.0196 | 66.8632 | 70.5503 | 72.3939 | 73.3157 | 77.0028 | 77.9246 | 77.9246 | 80.69 | 79.7682 | 75.1593 | 72.3939 | 70.5503 | 67.7849 | 66.8632 | 65.9414 | 70.6655 | 0 | 5.6655
2029 | 7 | 16 | 2029-07-16 | 1987 | 63.9416 | 63.9416 | 63.9416 | 63.9416 | 63.9416 | 62.42 | 62.42 | 62.42 | 63.9416 | 65.4632 | 65.4632 | 70.028 | 70.028 | 73.0712 | 77.636 | 80.6792 | 85.244 | 85.244 | 83.7224 | 83.7224 | 79.1576 | 73.0712 | 74.5928 | 73.0712 | 71.296 | 0 | 6.296
2029 | 7 | 17 | 2029-07-17 | 1987 | 67.6239 | 65.4322 | 66.1628 | 64.7017 | 62.51 | 62.51 | 63.9711 | 69.085 | 68.3544 | 72.0072 | 77.121 | 77.8516 | 79.3127 | 81.5043 | 83.696 | 82.2349 | 81.5043 | 78.5821 | 77.121 | 75.6599 | 73.4683 | 74.1988 | 74.9294 | 74.1988 | 73.0726 | 0 | 8.0726
2029 | 7 | 18 | 2029-07-18 | 1987 | 64.1619 | 63.3036 | 61.5871 | 60.7288 | 59.0123 | 59.0123 | 58.154 | 59.8705 | 61.5871 | 66.7367 | 69.3115 | 72.7446 | 74.4612 | 75.3195 | 76.1777 | 77.036 | 74.4612 | 75.3195 | 69.3115 | 66.4792 | 63.5611 | 60.7288 | 59.8705 | 59.8705 | 66.2003 | 0 | 1.2003
2029 | 7 | 19 | 2029-07-19 | 1987 | 59.8592 | 59.8592 | 56.552 | 56.552 | 56.552 | 56.552 | 58.2056 | 58.2056 | 59.8592 | 63.1664 | 66.4736 | 68.1272 | 68.1272 | 71.4344 | 76.3952 | 76.3952 | 79.7024 | 81.356 | 76.3952 | 73.088 | 68.1272 | 64.82 | 64.82 | 68.1272 | 66.198 | 0 | 1.198
2029 | 7 | 20 | 2029-07-20 | 1987 | 62.7816 | 62.7816 | 61.5928 | 61.5928 | 60.404 | 61.5928 | 60.404 | 66.3479 | 71.103 | 73.4806 | 72.2918 | 77.047 | 81.8021 | 81.8021 | 84.1797 | 87.746 | 87.746 | 87.746 | 85.3684 | 80.6133 | 74.6694 | 69.9143 | 68.7255 | 67.5367 | 72.8862 | 0 | 7.8862
2029 | 7 | 21 | 2029-07-21 | 1987 | 68.3891 | 68.3891 | 65.1366 | 61.8842 | 64.0525 | 60.8 | 65.1366 | 66.2208 | 72.7257 | 77.0623 | 80.3148 | 82.4831 | 84.6514 | 87.9038 | 85.7355 | 88.988 | 87.9038 | 86.8197 | 84.6514 | 82.4831 | 77.0623 | 72.7257 | 72.7257 | 67.3049 | 75.4813 | 0 | 10.4812
2029 | 7 | 22 | 2029-07-22 | 1987 | 72.392 | 66.875 | 64.1165 | 64.1165 | 64.1165 | 64.1165 | 66.875 | 66.875 | 66.875 | 69.6335 | 72.392 | 72.392 | 77.909 | 83.426 | 83.426 | 83.426 | 80.6675 | 80.6675 | 80.6675 | 75.1505 | 72.392 | 72.392 | 64.1165 | 61.358 | 71.9322 | 0 | 6.9322
2029 | 7 | 23 | 2029-07-23 | 1987 | 57.974 | 57.974 | 57.974 | 57.974 | 57.974 | 57.974 | 57.974 | 59.5827 | 60.3871 | 61.9959 | 64.409 | 66.0177 | 68.4309 | 69.2352 | 70.0396 | 70.844 | 70.0396 | 68.4309 | 70.0396 | 69.2352 | 67.6265 | 63.6046 | 61.9959 | 61.9959 | 63.7387 | 1.2613 | 0
2029 | 7 | 24 | 2029-07-24 | 1987 | 62.897 | 58.685 | 57.632 | 56.579 | 55.526 | 56.579 | 56.579 | 59.738 | 60.791 | 61.844 | 66.056 | 71.321 | 70.268 | 71.321 | 71.321 | 72.374 | 73.427 | 74.48 | 73.427 | 71.321 | 68.162 | 63.95 | 60.791 | 57.632 | 64.6959 | 0.30412 | 0
2029 | 7 | 25 | 2029-07-25 | 1987 | 57.992 | 57.992 | 56.849 | 56.849 | 56.849 | 55.706 | 56.849 | 57.992 | 57.992 | 59.135 | 62.564 | 63.707 | 65.993 | 70.565 | 73.994 | 76.28 | 70.565 | 69.422 | 69.422 | 68.279 | 67.136 | 62.564 | 61.421 | 60.278 | 63.1831 | 1.8169 | 0
2029 | 7 | 26 | 2029-07-26 | 1987 | 59.9098 | 59.9098 | 59.4795 | 59.0491 | 59.0491 | 57.758 | 59.0491 | 59.9098 | 60.7705 | 63.3527 | 64.6438 | 65.5045 | 66.3653 | 66.7956 | 67.226 | 66.3653 | 66.3653 | 65.0742 | 64.2135 | 63.3527 | 61.6313 | 61.2009 | 60.3402 | 59.9098 | 62.3844 | 2.6156 | 0
2029 | 7 | 27 | 2029-07-27 | 1987 | 56.3918 | 54.9392 | 54.9392 | 54.9392 | 54.9392 | 52.034 | 56.3918 | 59.297 | 62.2022 | 65.1074 | 68.0126 | 72.3704 | 75.2756 | 76.7282 | 79.6334 | 81.086 | 81.086 | 79.6334 | 79.6334 | 75.2756 | 68.0126 | 62.2022 | 57.8444 | 56.3918 | 66.0153 | 0 | 1.0153
2029 | 7 | 28 | 2029-07-28 | 1987 | 60.2715 | 59.0867 | 59.0867 | 60.2715 | 57.902 | 59.0867 | 61.4562 | 65.0104 | 68.5645 | 70.934 | 75.6729 | 78.0424 | 79.2271 | 82.7813 | 83.966 | 83.966 | 83.966 | 82.7813 | 81.5965 | 79.2271 | 72.1187 | 68.5645 | 67.3798 | 66.1951 | 71.1315 | 0 | 6.1315
2029 | 7 | 29 | 2029-07-29 | 1987 | 61.52 | 59.864 | 59.864 | 58.208 | 59.036 | 58.208 | 59.864 | 61.52 | 64.004 | 65.66 | 67.316 | 68.972 | 71.456 | 73.112 | 75.596 | 75.596 | 76.424 | 75.596 | 75.596 | 71.456 | 67.316 | 66.488 | 64.832 | 64.832 | 66.764 | 0 | 1.764
2029 | 7 | 30 | 2029-07-30 | 1987 | 61.7925 | 61.1158 | 59.0859 | 57.7326 | 57.056 | 57.056 | 58.4093 | 59.0859 | 62.4691 | 63.1457 | 64.499 | 66.5289 | 67.2055 | 68.5588 | 70.5887 | 71.942 | 69.9121 | 67.8822 | 66.5289 | 65.1756 | 64.499 | 63.1457 | 62.4691 | 60.4392 | 63.5968 | 1.4032 | 0
2029 | 7 | 31 | 2029-07-31 | 1987 | 54.086 | 54.086 | 53.312 | 53.312 | 53.312 | 53.312 | 53.312 | 54.086 | 55.634 | 58.73 | 59.504 | 61.826 | 62.6 | 64.148 | 63.374 | 63.374 | 64.148 | 63.374 | 60.278 | 59.504 | 57.182 | 56.408 | 55.634 | 56.408 | 57.956 | 7.044 | 0
2029 | 8 | 1 | 2029-08-01 | 1987 | 59.1764 | 58.4978 | 57.1406 | 57.1406 | 57.1406 | 56.462 | 57.1406 | 58.4978 | 60.5336 | 61.8908 | 63.9266 | 65.9624 | 67.3196 | 68.6768 | 70.034 | 69.3554 | 70.034 | 70.034 | 69.3554 | 66.641 | 63.9266 | 61.2122 | 60.5336 | 60.5336 | 62.9652 | 2.0348 | 0
2029 | 8 | 2 | 2029-08-02 | 1987 | 55.7303 | 55.7303 | 54.8107 | 52.9716 | 52.052 | 52.9716 | 53.8911 | 56.6498 | 60.3281 | 63.0868 | 65.8455 | 67.6846 | 67.6846 | 68.6042 | 72.2824 | 73.202 | 73.202 | 72.2824 | 71.3629 | 68.6042 | 64.9259 | 60.3281 | 60.3281 | 58.489 | 62.627 | 2.373 | 0
2029 | 8 | 3 | 2029-08-03 | 1987 | 57.9488 | 57.179 | 57.179 | 56.4092 | 53.33 | 53.33 | 54.8696 | 57.179 | 61.028 | 64.1072 | 66.4166 | 68.726 | 71.0354 | 72.575 | 75.6542 | 75.6542 | 76.424 | 74.1146 | 71.0354 | 68.726 | 64.877 | 64.1072 | 62.5676 | 61.028 | 64.3959 | 0.60413 | 0
2029 | 8 | 4 | 2029-08-04 | 1987 | 63.8672 | 62.168 | 61.3184 | 57.92 | 54.5216 | 53.672 | 55.3712 | 58.7696 | 61.3184 | 62.168 | 66.416 | 68.1152 | 68.9648 | 71.5136 | 72.3632 | 74.0624 | 74.0624 | 74.912 | 73.2128 | 68.1152 | 63.0176 | 63.0176 | 61.3184 | 57.0704 | 64.469 | 0.531 | 0
2029 | 8 | 5 | 2029-08-05 | 1987 | 61.0475 | 61.0475 | 57.9898 | 54.932 | 54.932 | 56.4609 | 59.5186 | 59.5186 | 61.0475 | 64.1052 | 68.6919 | 68.6919 | 74.8074 | 71.7496 | 77.8651 | 79.394 | 79.394 | 79.394 | 79.394 | 74.8074 | 71.7496 | 70.2207 | 67.163 | 64.1052 | 67.4178 | 0 | 2.4178
2029 | 8 | 6 | 2029-08-06 | 1987 | 60.5042 | 57.297 | 56.228 | 58.3661 | 58.3661 | 57.297 | 57.297 | 58.3661 | 59.4351 | 62.6423 | 66.9184 | 69.0565 | 72.2637 | 75.4708 | 77.6089 | 79.747 | 79.747 | 80.816 | 78.6779 | 74.4017 | 69.0565 | 69.0565 | 70.1256 | 67.9875 | 67.3639 | 0 | 2.3639
2029 | 8 | 7 | 2029-08-07 | 1987 | 67.8777 | 64.9803 | 62.083 | 63.0488 | 60.1514 | 57.254 | 62.083 | 64.9803 | 67.8777 | 70.7751 | 72.7067 | 78.5014 | 80.433 | 82.3646 | 84.2962 | 85.262 | 85.262 | 83.3304 | 83.3304 | 80.433 | 75.6041 | 74.6383 | 71.7409 | 68.8435 | 72.8274 | 0 | 7.8274
2029 | 8 | 8 | 2029-08-08 | 1987 | 63.9918 | 61.2127 | 61.2127 | 62.1391 | 59.36 | 60.2864 | 60.2864 | 63.9918 | 67.6972 | 70.4763 | 73.2554 | 76.0344 | 78.8135 | 80.6662 | 80.6662 | 83.4453 | 83.4453 | 85.298 | 81.5926 | 78.8135 | 71.4026 | 67.6972 | 67.6972 | 65.8445 | 71.0553 | 0 | 6.0553
2029 | 8 | 9 | 2029-08-09 | 1987 | 64.8435 | 62.9289 | 61.0144 | 60.0571 | 57.1853 | 56.228 | 57.1853 | 61.0144 | 62.9289 | 64.8435 | 66.758 | 69.6298 | 73.4589 | 75.3735 | 76.3307 | 77.288 | 77.288 | 73.4589 | 68.6725 | 64.8435 | 61.0144 | 57.1853 | 58.1425 | 57.1853 | 65.2024 | 0 | 0.20243
2029 | 8 | 10 | 2029-08-10 | 1987 | 62.192 | 57.268 | 57.268 | 54.806 | 57.268 | 57.268 | 57.268 | 57.268 | 54.806 | 62.192 | 67.116 | 69.578 | 72.04 | 76.964 | 76.964 | 76.964 | 72.04 | 74.502 | 72.04 | 69.578 | 69.578 | 67.116 | 67.116 | 67.116 | 65.6798 | 0 | 0.67983
2029 | 8 | 11 | 2029-08-11 | 1987 | 58.6192 | 57.3336 | 57.3336 | 57.3336 | 56.048 | 56.048 | 57.3336 | 58.6192 | 58.6192 | 62.4759 | 63.7615 | 67.6182 | 71.4749 | 75.3317 | 77.9028 | 77.9028 | 80.474 | 77.9028 | 77.9028 | 75.3317 | 67.6182 | 65.0471 | 62.4759 | 63.7615 | 66.0112 | 0 | 1.0112
2029 | 8 | 12 | 2029-08-12 | 1987 | 68.792 | 60.98 | 57.074 | 57.074 | 57.074 | 57.074 | 59.027 | 59.027 | 60.98 | 60.98 | 62.933 | 64.886 | 64.886 | 66.839 | 70.745 | 70.745 | 76.604 | 74.651 | 70.745 | 70.745 | 66.839 | 64.886 | 61.9565 | 59.027 | 64.3571 | 0.64294 | 0
2029 | 8 | 13 | 2029-08-13 | 1987 | 56.212 | 56.212 | 54.194 | 54.194 | 54.194 | 54.194 | 54.194 | 54.194 | 56.212 | 56.212 | 58.23 | 60.248 | 62.266 | 68.32 | 70.338 | 72.356 | 72.356 | 72.356 | 70.338 | 66.302 | 64.284 | 62.266 | 60.248 | 58.23 | 61.1729 | 3.8271 | 0
2029 | 8 | 14 | 2029-08-14 | 1987 | 57.3931 | 57.3931 | 57.3931 | 57.3931 | 57.3931 | 56.102 | 56.102 | 57.3931 | 57.3931 | 58.6842 | 59.9753 | 61.2664 | 63.8485 | 67.7218 | 70.304 | 66.4307 | 67.7218 | 69.0129 | 70.304 | 67.7218 | 65.1396 | 65.1396 | 61.2664 | 61.2664 | 62.0733 | 2.9267 | 0
2029 | 8 | 15 | 2029-08-15 | 1987 | 62.9924 | 58.1 | 58.1 | 58.1 | 58.1 | 58.1 | 58.1 | 58.1 | 58.1 | 60.5462 | 62.9924 | 65.4386 | 67.8848 | 72.7772 | 77.6696 | 77.6696 | 82.562 | 72.7772 | 67.8848 | 67.8848 | 62.9924 | 62.9924 | 60.5462 | 58.1 | 64.5213 | 0.47873 | 0
2029 | 8 | 16 | 2029-08-16 | 1987 | 67.712 | 66.02 | 64.328 | 64.328 | 64.328 | 64.328 | 64.328 | 64.328 | 66.02 | 67.712 | 71.096 | 79.556 | 81.248 | 82.94 | 84.632 | 88.016 | 86.324 | 82.94 | 81.248 | 79.556 | 77.864 | 72.788 | 69.404 | 66.02 | 73.211 | 0 | 8.211
2029 | 8 | 17 | 2029-08-17 | 1987 | 67.8036 | 67.8036 | 67.8036 | 67.0562 | 66.3088 | 64.814 | 65.5614 | 67.0562 | 68.551 | 70.7931 | 74.5301 | 76.0249 | 76.7723 | 79.7618 | 80.5092 | 82.004 | 82.004 | 82.004 | 80.5092 | 78.267 | 74.5301 | 72.2879 | 72.2879 | 73.0353 | 73.2533 | 0 | 8.2533
2029 | 8 | 18 | 2029-08-18 | 1987 | 64.0638 | 62.9564 | 62.4027 | 61.2954 | 61.2954 | 60.188 | 61.2954 | 63.5101 | 65.1711 | 66.2785 | 68.4932 | 69.6006 | 71.2616 | 72.369 | 74.03 | 73.4763 | 74.03 | 73.4763 | 72.369 | 70.1542 | 67.3858 | 66.8322 | 65.7248 | 65.7248 | 67.2243 | 0 | 2.2243
2029 | 8 | 19 | 2029-08-19 | 1987 | 63.842 | 63.1153 | 61.6617 | 59.4815 | 58.7548 | 58.028 | 58.7548 | 61.6617 | 63.842 | 66.749 | 66.749 | 68.2025 | 70.3828 | 71.8363 | 73.2897 | 74.0165 | 75.47 | 75.47 | 73.2897 | 69.656 | 65.2955 | 63.842 | 64.5687 | 63.1153 | 66.2948 | 0 | 1.2948
2029 | 8 | 20 | 2029-08-20 | 1987 | 60.7537 | 59.0771 | 57.4006 | 57.4006 | 57.4006 | 55.724 | 55.724 | 55.724 | 55.724 | 57.4006 | 59.0771 | 69.1366 | 69.1366 | 70.8131 | 75.8429 | 79.196 | 77.5194 | 77.5194 | 74.1663 | 67.46 | 62.4303 | 62.4303 | 60.7537 | 57.4006 | 63.9671 | 1.0329 | 0
2029 | 8 | 21 | 2029-08-21 | 1987 | 58.5811 | 57.6287 | 57.6287 | 56.6764 | 55.724 | 55.724 | 55.724 | 58.5811 | 61.4382 | 64.2953 | 66.2 | 70.0095 | 72.8665 | 73.8189 | 75.7236 | 76.676 | 76.676 | 74.7713 | 72.8665 | 69.0571 | 64.2953 | 64.2953 | 63.3429 | 62.3905 | 65.208 | 0 | 0.20795
2029 | 8 | 22 | 2029-08-22 | 1987 | 59.291 | 57.6065 | 57.6065 | 56.7642 | 56.7642 | 55.922 | 55.922 | 58.4487 | 60.9755 | 64.3445 | 66.029 | 70.2403 | 72.767 | 73.6093 | 74.4515 | 75.2938 | 76.136 | 73.6093 | 71.9248 | 70.2403 | 66.8713 | 66.029 | 66.8713 | 66.029 | 65.5728 | 0 | 0.57278
2029 | 8 | 23 | 2029-08-23 | 1987 | 62.672 | 62.672 | 58.3295 | 56.5925 | 57.461 | 55.724 | 56.5925 | 58.3295 | 60.0665 | 62.672 | 62.672 | 66.146 | 68.7515 | 71.357 | 73.9625 | 76.568 | 76.568 | 76.568 | 76.568 | 71.357 | 67.883 | 65.2775 | 65.2775 | 65.2775 | 65.6394 | 0 | 0.63937
2029 | 8 | 24 | 2029-08-24 | 1987 | 55.4137 | 53.7477 | 52.0818 | 50.4159 | 49.5829 | 47.084 | 47.084 | 49.5829 | 52.0818 | 57.0796 | 57.9126 | 59.5785 | 62.9103 | 66.2422 | 67.9081 | 69.5741 | 71.24 | 71.24 | 69.5741 | 66.2422 | 58.7455 | 56.2466 | 54.5807 | 51.2488 | 58.2249 | 6.7751 | 0
2029 | 8 | 25 | 2029-08-25 | 1987 | 53.7777 | 51.8889 | 51.8889 | 50.9444 | 50 | 50.2833 | 50.6611 | 50.9444 | 51.8889 | 55.6666 | 60.3888 | 64.1666 | 71.7221 | 71.7221 | 74.5554 | 77.3887 | 77.3887 | 80.222 | 78.3331 | 70.7776 | 63.2221 | 60.3888 | 57.5555 | 58.4999 | 61.8448 | 3.1552 | 0
2029 | 8 | 26 | 2029-08-26 | 1987 | 65.9433 | 57.1829 | 55.9315 | 57.1829 | 57.1829 | 55.9315 | 54.68 | 57.1829 | 60.9374 | 65.9433 | 69.6977 | 65.9433 | 73.4521 | 73.4521 | 73.4521 | 74.7036 | 78.458 | 75.9551 | 74.7036 | 69.6977 | 69.6977 | 68.4462 | 68.4462 | 65.9433 | 66.2561 | 0 | 1.2561
2029 | 8 | 27 | 2029-08-27 | 1987 | 58.0204 | 57.1543 | 58.8865 | 56.2882 | 57.1543 | 53.69 | 54.5561 | 59.7525 | 62.3508 | 64.0829 | 65.8151 | 67.5472 | 71.8776 | 73.6098 | 75.3419 | 75.3419 | 76.208 | 72.7437 | 72.7437 | 67.5472 | 62.3508 | 64.0829 | 62.3508 | 60.6186 | 64.5881 | 0.41187 | 0
2029 | 8 | 28 | 2029-08-28 | 1987 | 62.2931 | 55.9436 | 53.4038 | 52.1339 | 50.864 | 52.1339 | 53.4038 | 54.6737 | 54.6737 | 61.0232 | 66.1028 | 67.3727 | 69.9125 | 72.4523 | 73.7222 | 76.262 | 76.262 | 72.4523 | 72.4523 | 68.6426 | 63.563 | 64.8329 | 63.563 | 62.2931 | 63.3513 | 1.6487 | 0
2029 | 8 | 29 | 2029-08-29 | 1987 | 59.8978 | 58.7869 | 57.6759 | 57.6759 | 56.565 | 56.565 | 55.454 | 58.7869 | 61.0088 | 66.5636 | 69.8965 | 73.2294 | 76.5622 | 79.8951 | 81.0061 | 83.228 | 82.117 | 79.8951 | 76.5622 | 71.0074 | 67.6746 | 68.7855 | 67.6746 | 66.5636 | 68.0449 | 0 | 3.0449
2029 | 8 | 30 | 2029-08-30 | 1987 | 65.273 | 65.273 | 63.371 | 61.469 | 57.665 | 56.714 | 58.616 | 61.469 | 63.371 | 68.126 | 71.93 | 75.734 | 79.538 | 82.391 | 84.293 | 85.244 | 85.244 | 84.293 | 81.44 | 74.783 | 70.979 | 70.028 | 70.979 | 70.979 | 71.2168 | 0 | 6.2168
2029 | 8 | 31 | 2029-08-31 | 1987 | 66.6176 | 64.8728 | 62.2556 | 63.128 | 62.2556 | 59.6384 | 58.766 | 62.2556 | 65.7452 | 69.2348 | 72.7244 | 76.214 | 79.7036 | 82.3208 | 83.1932 | 84.938 | 83.1932 | 81.4484 | 78.8312 | 74.4692 | 70.9796 | 70.1072 | 67.49 | 69.2348 | 71.234 | 0 | 6.2341
2029 | 9 | 1 | 2029-09-01 | 1987 | 65.0933 | 62.0892 | 61.3381 | 61.3381 | 59.8361 | 59.8361 | 59.8361 | 62.0892 | 64.3423 | 65.0933 | 69.5995 | 72.6037 | 76.3588 | 77.1099 | 80.114 | 80.114 | 80.114 | 77.8609 | 76.3588 | 72.6037 | 64.3423 | 62.0892 | 59.8361 | 58.334 | 67.8471 | 0 | 2.8471
2029 | 9 | 2 | 2029-09-02 | 1987 | 62.564 | 59.3312 | 59.3312 | 60.9476 | 60.9476 | 60.9476 | 60.9476 | 60.9476 | 64.1804 | 65.7968 | 67.4132 | 75.4952 | 77.1116 | 75.4952 | 78.728 | 77.1116 | 77.1116 | 72.2624 | 69.0296 | 67.4132 | 60.9476 | 64.1804 | 59.3312 | 54.482 | 66.3356 | 0 | 1.3356
2029 | 9 | 3 | 2029-09-03 | 1987 | 58.7969 | 56.7037 | 55.6571 | 54.6106 | 54.6106 | 54.6106 | 53.564 | 55.6571 | 60.89 | 64.0297 | 65.0763 | 67.1694 | 71.3557 | 73.4489 | 75.542 | 74.4954 | 75.542 | 75.542 | 71.3557 | 67.1694 | 65.0763 | 62.9831 | 60.89 | 62.9831 | 64.0733 | 0.92668 | 0
2029 | 9 | 4 | 2029-09-04 | 1987 | 61.076 | 60.4857 | 59.3052 | 59.8955 | 58.715 | 56.354 | 56.9442 | 59.3052 | 61.6662 | 62.8467 | 65.2077 | 67.5687 | 68.159 | 69.9297 | 70.52 | 70.52 | 69.9297 | 68.159 | 67.5687 | 64.6175 | 63.437 | 64.6175 | 64.0272 | 63.437 | 63.9289 | 1.0711 | 0
2029 | 9 | 5 | 2029-09-05 | 1987 | 54.8593 | 54.8593 | 51.6711 | 51.6711 | 50.077 | 49.28 | 49.28 | 52.4682 | 54.8593 | 58.0474 | 59.6415 | 61.2356 | 62.8297 | 65.2208 | 68.409 | 67.6119 | 69.206 | 67.6119 | 65.2208 | 62.0326 | 59.6415 | 58.0474 | 60.4386 | 56.4534 | 58.7781 | 6.2219 | 0
2029 | 9 | 6 | 2029-09-06 | 1987 | 64.0386 | 61.507 | 58.9755 | 60.2413 | 57.7098 | 56.444 | 57.7098 | 60.2413 | 62.1399 | 64.6714 | 66.5701 | 67.203 | 70.3674 | 71.0002 | 72.266 | 71.6331 | 72.266 | 72.266 | 69.7345 | 66.5701 | 65.3043 | 66.5701 | 65.9372 | 62.7728 | 65.1725 | 0 | 0.17247
2029 | 9 | 7 | 2029-09-07 | 1987 | 58.418 | 56.7455 | 55.9093 | 52.5643 | 52.5643 | 51.728 | 52.5643 | 52.5643 | 52.5643 | 52.5643 | 54.2368 | 57.5817 | 60.9267 | 65.9442 | 68.453 | 70.9617 | 71.798 | 71.798 | 70.1255 | 65.108 | 60.9267 | 57.5817 | 56.7455 | 55.073 | 59.3936 | 5.6064 | 0
2029 | 9 | 8 | 2029-09-08 | 1987 | 53.708 | 53.708 | 54.833 | 54.833 | 53.708 | 53.708 | 53.708 | 53.708 | 53.708 | 54.833 | 54.833 | 57.083 | 58.208 | 60.458 | 63.833 | 70.583 | 72.833 | 73.958 | 69.458 | 63.833 | 62.708 | 60.458 | 58.208 | 57.083 | 59.333 | 5.667 | 0
2029 | 9 | 9 | 2029-09-09 | 1987 | 58.7607 | 58.7607 | 58.211 | 56.5617 | 56.5617 | 56.012 | 56.5617 | 57.1115 | 57.6612 | 58.211 | 59.8602 | 62.0592 | 64.2583 | 65.3577 | 67.5567 | 69.206 | 68.6562 | 69.206 | 68.1065 | 64.2583 | 62.609 | 62.0592 | 61.5095 | 60.41 | 61.6469 | 3.3531 | 0
2029 | 9 | 10 | 2029-09-10 | 1987 | 61.0166 | 59.6033 | 59.1322 | 59.6033 | 60.5455 | 58.19 | 58.19 | 59.1322 | 61.4877 | 63.8432 | 65.2566 | 67.141 | 68.5543 | 70.4387 | 71.3809 | 71.3809 | 71.852 | 70.9098 | 68.5543 | 65.7277 | 62.901 | 61.0166 | 60.5455 | 60.5455 | 64.0395 | 0.96047 | 0
2029 | 9 | 11 | 2029-09-11 | 1987 | 54.359 | 54.359 | 51.332 | 54.359 | 51.332 | 54.359 | 54.359 | 51.332 | 54.359 | 57.386 | 63.44 | 63.44 | 63.44 | 66.467 | 69.494 | 66.467 | 69.494 | 66.467 | 63.44 | 63.44 | 63.44 | 60.413 | 57.386 | 57.386 | 59.6562 | 5.3438 | 0
2029 | 9 | 12 | 2029-09-12 | 1987 | 48.917 | 48.917 | 48.917 | 45.338 | 45.338 | 45.338 | 45.338 | 45.338 | 48.917 | 48.917 | 45.338 | 52.496 | 59.654 | 66.812 | 63.233 | 63.233 | 63.233 | 59.654 | 56.075 | 52.496 | 52.496 | 48.917 | 48.917 | 45.338 | 52.0486 | 12.9514 | 0
2029 | 9 | 13 | 2029-09-13 | 1987 | 53.87 | 53.87 | 53.87 | 53.87 | 53.87 | 51.386 | 51.386 | 53.87 | 56.354 | 56.354 | 58.838 | 63.806 | 68.774 | 73.742 | 76.226 | 76.226 | 76.226 | 76.226 | 76.226 | 66.29 | 61.322 | 56.354 | 51.386 | 56.354 | 61.529 | 3.471 | 0
2029 | 9 | 14 | 2029-09-14 | 1987 | 66.821 | 66.821 | 63.0365 | 61.1442 | 64.9287 | 64.9287 | 64.9287 | 68.7133 | 70.6055 | 70.6055 | 66.821 | 66.821 | 68.7133 | 68.7133 | 70.6055 | 68.7133 | 74.39 | 70.6055 | 66.821 | 63.0365 | 61.1442 | 59.252 | 59.252 | 61.1442 | 66.1903 | 0 | 1.1903
2029 | 9 | 15 | 2029-09-15 | 1987 | 61.1009 | 61.1009 | 61.8363 | 61.1009 | 60.3654 | 59.63 | 59.63 | 61.1009 | 61.8363 | 63.3071 | 66.9843 | 66.2489 | 69.1906 | 69.926 | 69.926 | 68.4551 | 63.3071 | 66.9843 | 65.5134 | 64.778 | 64.778 | 64.0426 | 62.5717 | 62.5717 | 64.0119 | 0.98807 | 0
2029 | 9 | 16 | 2029-09-16 | 1987 | 55.085 | 55.085 | 53.1455 | 51.206 | 51.206 | 53.1455 | 55.085 | 53.1455 | 57.0245 | 62.843 | 58.964 | 64.7825 | 72.5405 | 72.5405 | 72.5405 | 74.48 | 74.48 | 72.5405 | 68.6615 | 58.964 | 57.0245 | 58.964 | 57.0245 | 55.085 | 61.0651 | 3.9349 | 0
2029 | 9 | 17 | 2029-09-17 | 1987 | 58.5995 | 56.0165 | 53.4335 | 52.142 | 52.142 | 54.725 | 52.142 | 54.725 | 57.308 | 58.5995 | 66.3485 | 72.806 | 75.389 | 77.972 | 80.555 | 81.8465 | 80.555 | 83.138 | 76.6805 | 68.9315 | 70.223 | 67.64 | 67.64 | 63.7655 | 65.9718 | 0 | 0.97181
2029 | 9 | 18 | 2029-09-18 | 1987 | 59.0651 | 60.9663 | 60.9663 | 60.9663 | 58.1146 | 59.0651 | 57.164 | 60.9663 | 65.7191 | 65.7191 | 70.472 | 69.5214 | 74.2743 | 76.1754 | 77.126 | 75.2249 | 76.1754 | 75.2249 | 72.3731 | 69.5214 | 66.6697 | 63.818 | 60.9663 | 60.0157 | 66.5113 | 0 | 1.5113
2029 | 9 | 19 | 2029-09-19 | 1987 | 60.8166 | 60.2815 | 60.2815 | 59.2112 | 58.676 | 58.676 | 59.7463 | 59.2112 | 61.3518 | 64.0275 | 65.633 | 67.7736 | 68.8439 | 70.9845 | 70.9845 | 71.5197 | 72.59 | 72.0548 | 69.3791 | 69.3791 | 67.2385 | 66.1682 | 66.1682 | 65.0978 | 65.2539 | 0 | 0.25393
2029 | 9 | 20 | 2029-09-20 | 1987 | 57.968 | 57.462 | 56.956 | 56.956 | 55.438 | 55.944 | 54.932 | 56.45 | 57.968 | 60.498 | 63.028 | 63.534 | 65.052 | 66.57 | 68.088 | 68.594 | 68.594 | 68.088 | 65.558 | 61.004 | 59.992 | 58.98 | 58.98 | 58.474 | 61.0462 | 3.9538 | 0
2029 | 9 | 21 | 2029-09-21 | 1987 | 58.792 | 56.062 | 56.062 | 52.422 | 51.512 | 51.512 | 53.332 | 53.332 | 55.152 | 59.702 | 65.162 | 67.892 | 71.532 | 74.262 | 74.262 | 76.082 | 75.172 | 73.352 | 69.712 | 64.252 | 62.432 | 63.342 | 60.612 | 59.702 | 62.7353 | 2.2647 | 0
2029 | 9 | 22 | 2029-09-22 | 1987 | 63.3993 | 63.3993 | 57.916 | 57.916 | 55.7227 | 55.7227 | 54.626 | 56.8193 | 60.1093 | 66.6893 | 71.076 | 75.4627 | 77.656 | 80.946 | 82.0427 | 84.236 | 83.1393 | 77.656 | 73.2693 | 68.8827 | 66.6893 | 68.8827 | 64.496 | 61.206 | 67.8317 | 0 | 2.8317
2029 | 9 | 23 | 2029-09-23 | 1987 | 61.7655 | 59.9982 | 59.1145 | 56.4636 | 57.3473 | 56.4636 | 56.4636 | 57.3473 | 59.9982 | 62.6491 | 66.1836 | 67.0673 | 67.9509 | 71.4855 | 74.1364 | 73.2527 | 75.02 | 71.4855 | 68.8345 | 65.3 | 64.4164 | 59.1145 | 55.58 | 55.58 | 63.4591 | 1.5409 | 0
2029 | 9 | 24 | 2029-09-24 | 1987 | 57.884 | 59.981 | 62.078 | 64.175 | 64.175 | 64.175 | 64.175 | 64.175 | 64.175 | 62.078 | 66.272 | 68.369 | 70.466 | 70.466 | 70.466 | 68.369 | 70.466 | 68.369 | 66.272 | 66.272 | 66.272 | 66.272 | 64.175 | 64.175 | 65.573 | 0 | 0.573
2029 | 9 | 25 | 2029-09-25 | 1987 | 55.454 | 55.454 | 55.454 | 52.718 | 52.718 | 49.982 | 49.982 | 49.982 | 52.718 | 49.982 | 52.718 | 55.454 | 58.19 | 66.398 | 69.134 | 66.398 | 69.134 | 66.398 | 63.662 | 55.454 | 52.718 | 52.718 | 52.718 | 49.982 | 56.48 | 8.52 | 0
2029 | 9 | 26 | 2029-09-26 | 1987 | 61.746 | 60.11 | 58.474 | 56.838 | 55.202 | 56.02 | 56.02 | 56.838 | 58.474 | 59.292 | 62.564 | 65.018 | 65.018 | 65.018 | 65.836 | 69.926 | 68.29 | 67.472 | 65.836 | 64.2 | 63.382 | 62.564 | 61.746 | 60.928 | 61.9505 | 3.0495 | 0
2029 | 9 | 27 | 2029-09-27 | 1987 | 56.4997 | 56.4997 | 51.6929 | 50.4911 | 51.6929 | 46.886 | 46.886 | 49.2894 | 55.298 | 58.9031 | 62.5083 | 66.1134 | 68.5169 | 69.7186 | 70.9203 | 72.122 | 72.122 | 68.5169 | 63.71 | 57.7014 | 61.3066 | 61.3066 | 58.9031 | 58.9031 | 59.8545 | 5.1455 | 0
2029 | 9 | 28 | 2029-09-28 | 1987 | 58.3738 | 57.7535 | 55.2725 | 55.8927 | 54.032 | 54.6523 | 55.2725 | 55.8927 | 58.3738 | 60.8548 | 63.3357 | 65.1965 | 65.8167 | 67.6775 | 68.918 | 68.2977 | 68.2977 | 66.437 | 63.3357 | 61.475 | 60.2345 | 60.8548 | 60.2345 | 60.2345 | 61.1132 | 3.8868 | 0
2029 | 9 | 29 | 2029-09-29 | 1987 | 54.3747 | 54.046 | 53.7173 | 53.7173 | 53.7173 | 53.3887 | 53.06 | 53.7173 | 54.7033 | 55.6893 | 57.3327 | 58.976 | 59.962 | 60.948 | 61.6053 | 61.934 | 61.2767 | 60.2907 | 58.3187 | 56.6753 | 56.3467 | 56.018 | 55.6893 | 56.3467 | 56.7438 | 8.2562 | 0
2029 | 9 | 30 | 2029-09-30 | 1987 | 55.0443 | 53.5789 | 53.0904 | 52.1134 | 50.648 | 50.648 | 50.648 | 51.625 | 53.0904 | 56.5098 | 58.9522 | 60.9061 | 60.9061 | 62.3716 | 64.3255 | 64.814 | 63.837 | 62.3716 | 59.9292 | 59.4407 | 57.4868 | 56.9983 | 56.5098 | 56.5098 | 57.1815 | 7.8185 | 0
2029 | 10 | 1 | 2029-10-01 | 1987 | 47.2172 | 45.8986 | 47.2172 | 44.5799 | 42.602 | 45.2393 | 42.602 | 43.9206 | 45.8986 | 49.1951 | 52.4917 | 56.4476 | 61.0628 | 62.3814 | 62.3814 | 65.0187 | 65.678 | 60.4035 | 57.1069 | 55.7883 | 51.8324 | 49.8545 | 49.1951 | 49.1951 | 52.217 | 12.783 | 0
2029 | 10 | 2 | 2029-10-02 | 1987 | 56.804 | 50.9864 | 49.532 | 52.4408 | 53.8952 | 50.9864 | 50.9864 | 52.4408 | 52.4408 | 55.3496 | 58.2584 | 59.7128 | 61.1672 | 62.6216 | 62.6216 | 64.076 | 64.076 | 62.6216 | 62.6216 | 61.1672 | 59.7128 | 56.804 | 54.6224 | 52.4408 | 57.0161 | 7.9839 | 0
2029 | 10 | 3 | 2029-10-03 | 1987 | 47.912 | 47.912 | 49.0875 | 47.912 | 49.0875 | 49.0875 | 50.2631 | 50.2631 | 51.4386 | 56.1408 | 58.4918 | 60.8429 | 62.0185 | 59.6674 | 62.0185 | 63.194 | 63.194 | 58.4918 | 54.9652 | 54.9652 | 52.6142 | 50.2631 | 49.0875 | 51.4386 | 54.1815 | 10.8185 | 0
2029 | 10 | 4 | 2029-10-04 | 1987 | 51.9332 | 51.9332 | 50.474 | 50.474 | 47.5556 | 44.6372 | 47.5556 | 47.5556 | 49.0148 | 51.9332 | 56.3108 | 59.2292 | 62.1476 | 60.6884 | 65.066 | 63.6068 | 65.066 | 59.2292 | 53.3924 | 49.0148 | 50.474 | 47.5556 | 49.0148 | 43.178 | 53.21 | 11.79 | 0
2029 | 10 | 5 | 2029-10-05 | 1987 | 52.7295 | 51.5873 | 50.4451 | 51.0162 | 49.874 | 50.4451 | 49.874 | 49.874 | 52.1584 | 55.0138 | 57.2982 | 59.0115 | 60.1536 | 61.8669 | 62.438 | 62.438 | 61.2958 | 59.0115 | 56.156 | 54.4427 | 53.8716 | 55.0138 | 54.4427 | 53.8716 | 55.1804 | 9.8196 | 0
2029 | 10 | 6 | 2029-10-06 | 1987 | 55.8615 | 55.3906 | 54.4489 | 54.4489 | 54.4489 | 53.978 | 53.978 | 54.4489 | 55.8615 | 57.745 | 59.6286 | 61.0412 | 63.3956 | 64.3374 | 64.8082 | 65.75 | 64.8082 | 63.3956 | 60.0994 | 58.6868 | 57.745 | 57.2742 | 56.8033 | 56.3324 | 58.5298 | 6.4702 | 0
2029 | 10 | 7 | 2029-10-07 | 1987 | 55.2065 | 53.921 | 53.2782 | 51.9927 | 52.6355 | 51.9927 | 51.35 | 51.35 | 52.6355 | 56.492 | 60.3485 | 61.634 | 62.2767 | 64.8478 | 65.4905 | 65.4905 | 66.776 | 63.5622 | 59.7058 | 55.8492 | 55.8492 | 55.8492 | 53.921 | 53.2782 | 57.3222 | 7.6778 | 0
2029 | 10 | 8 | 2029-10-08 | 1987 | 47.876 | 49.0198 | 49.0198 | 49.0198 | 47.876 | 47.876 | 47.876 | 49.0198 | 50.1636 | 53.5951 | 57.0265 | 58.1704 | 57.0265 | 58.1704 | 60.458 | 60.458 | 59.3142 | 57.0265 | 53.5951 | 52.4513 | 52.4513 | 52.4513 | 51.3075 | 50.1636 | 52.9755 | 12.0245 | 0
2029 | 10 | 9 | 2029-10-09 | 1987 | 47.6843 | 47.2147 | 46.7451 | 46.2756 | 46.2756 | 46.2756 | 45.806 | 45.806 | 47.2147 | 49.093 | 50.9712 | 52.3799 | 54.2582 | 55.1973 | 56.1364 | 56.606 | 56.1364 | 54.2582 | 51.9103 | 51.4408 | 50.9712 | 50.0321 | 49.093 | 49.093 | 50.2864 | 14.7136 | 0
2029 | 10 | 10 | 2029-10-10 | 1987 | 50.204 | 49.5044 | 49.8542 | 49.1546 | 49.1546 | 46.706 | 49.8542 | 47.7554 | 50.5538 | 52.3028 | 51.953 | 54.4016 | 55.1012 | 57.2 | 55.8008 | 57.2 | 56.8502 | 55.451 | 53.0024 | 53.0024 | 51.6032 | 50.5538 | 49.8542 | 49.1546 | 51.9239 | 13.0762 | 0
2029 | 10 | 11 | 2029-10-11 | 1987 | 46.508 | 45.05 | 45.779 | 46.022 | 44.564 | 44.807 | 45.293 | 44.564 | 46.265 | 47.723 | 48.695 | 50.396 | 50.882 | 51.854 | 51.611 | 51.368 | 51.368 | 50.396 | 48.209 | 47.48 | 47.237 | 46.751 | 46.508 | 46.022 | 47.723 | 17.277 | 0
2029 | 10 | 12 | 2029-10-12 | 1987 | 49.088 | 46.484 | 45.833 | 46.484 | 43.88 | 44.531 | 45.182 | 44.531 | 45.182 | 49.088 | 50.39 | 51.692 | 54.296 | 54.296 | 55.598 | 55.598 | 55.598 | 54.947 | 50.39 | 49.739 | 49.088 | 47.786 | 48.437 | 46.484 | 49.3593 | 15.6408 | 0
2029 | 10 | 13 | 2029-10-13 | 1987 | 47.3874 | 46.8449 | 45.7597 | 45.2171 | 44.6746 | 44.132 | 44.6746 | 44.132 | 45.7597 | 47.93 | 50.6429 | 52.2706 | 52.2706 | 53.3557 | 54.9834 | 55.526 | 55.526 | 52.8131 | 50.1003 | 49.5577 | 47.93 | 49.0151 | 47.3874 | 47.3874 | 48.9699 | 16.0301 | 0
2029 | 10 | 14 | 2029-10-14 | 1987 | 49.631 | 40.262 | 44.9465 | 42.6043 | 42.6043 | 42.6043 | 47.2888 | 42.6043 | 40.262 | 42.6043 | 42.6043 | 42.6043 | 49.631 | 56.6578 | 56.6578 | 56.6578 | 59 | 56.6578 | 56.6578 | 51.9733 | 49.631 | 47.2888 | 42.6043 | 44.9465 | 47.8743 | 17.1257 | 0
2029 | 10 | 15 | 2029-10-15 | 1987 | 45.3617 | 45.3617 | 44.4333 | 43.5048 | 42.5764 | 42.5764 | 41.648 | 41.648 | 42.5764 | 47.2185 | 50.9322 | 51.8606 | 53.7175 | 54.6459 | 58.3596 | 59.288 | 57.4312 | 54.6459 | 52.7891 | 50.9322 | 50.0038 | 50.0038 | 49.0754 | 47.2185 | 49.0754 | 15.9246 | 0
2029 | 10 | 16 | 2029-10-16 | 1987 | 39.146 | 41.8122 | 40.4791 | 40.4791 | 40.4791 | 39.146 | 39.146 | 39.146 | 40.4791 | 40.4791 | 44.4785 | 51.1441 | 56.4766 | 56.4766 | 60.476 | 60.476 | 60.476 | 53.8104 | 49.811 | 47.1448 | 48.4779 | 47.1448 | 43.1454 | 45.8116 | 46.9226 | 18.0774 | 0
2029 | 10 | 17 | 2029-10-17 | 1987 | 46.8104 | 46.8104 | 40.9928 | 40.9928 | 42.4472 | 38.084 | 38.084 | 39.5384 | 42.4472 | 45.356 | 51.1736 | 54.0824 | 55.5368 | 56.9912 | 59.9 | 58.4456 | 56.9912 | 52.628 | 48.2648 | 43.9016 | 46.8104 | 46.8104 | 46.8104 | 45.356 | 47.7194 | 17.2806 | 0
2029 | 10 | 18 | 2029-10-18 | 1987 | 49.174 | 49.174 | 47.107 | 49.174 | 48.485 | 47.4515 | 46.418 | 47.107 | 47.796 | 51.241 | 53.308 | 54.686 | 57.442 | 57.442 | 58.131 | 58.82 | 57.442 | 54.686 | 51.241 | 49.863 | 51.241 | 51.93 | 51.241 | 50.552 | 51.7147 | 13.2853 | 0
2029 | 10 | 19 | 2029-10-19 | 1987 | 44.006 | 43.322 | 43.322 | 43.322 | 42.638 | 42.638 | 42.638 | 42.638 | 44.006 | 46.058 | 49.478 | 52.214 | 54.266 | 56.318 | 57.686 | 57.002 | 56.318 | 54.266 | 51.53 | 50.162 | 48.794 | 48.11 | 47.426 | 46.742 | 48.5375 | 16.4625 | 0
2029 | 10 | 20 | 2029-10-20 | 1987 | 41.6156 | 39.3886 | 40.131 | 39.3886 | 37.904 | 37.904 | 40.131 | 37.904 | 42.3579 | 44.5849 | 49.0388 | 52.0081 | 54.235 | 56.462 | 55.7197 | 56.462 | 54.235 | 52.0081 | 46.8118 | 46.0695 | 44.5849 | 45.3272 | 43.8426 | 40.8733 | 45.7912 | 19.2089 | 0
2029 | 10 | 21 | 2029-10-21 | 1987 | 45.7895 | 43.9685 | 44.879 | 43.9685 | 43.058 | 43.058 | 39.416 | 40.3265 | 43.9685 | 48.521 | 51.2525 | 53.984 | 55.805 | 58.5365 | 60.3575 | 61.268 | 60.3575 | 55.805 | 52.163 | 50.342 | 51.2525 | 49.4315 | 45.7895 | 43.9685 | 49.4694 | 15.5306 | 0
2029 | 10 | 22 | 2029-10-22 | 1987 | 44.9208 | 43.8864 | 42.8519 | 42.8519 | 40.7829 | 38.714 | 39.7485 | 39.7485 | 39.7485 | 41.8174 | 43.8864 | 45.9553 | 49.0587 | 52.1621 | 53.1966 | 56.3 | 55.2655 | 51.1276 | 49.0587 | 49.0587 | 44.9208 | 49.0587 | 45.9553 | 43.8864 | 45.9984 | 19.0016 | 0
2029 | 10 | 23 | 2029-10-23 | 1987 | 41.3011 | 39.7465 | 38.192 | 38.192 | 38.192 | 41.3011 | 39.7465 | 38.192 | 41.3011 | 39.7465 | 42.8556 | 42.8556 | 45.9647 | 50.6284 | 55.292 | 53.7375 | 55.292 | 55.292 | 49.0738 | 52.1829 | 45.9647 | 45.9647 | 47.5193 | 49.0738 | 45.317 | 19.683 | 0
2029 | 10 | 24 | 2029-10-24 | 1987 | 44.264 | 44.264 | 44.264 | 41.777 | 44.264 | 39.29 | 39.29 | 39.29 | 41.777 | 41.777 | 44.264 | 49.238 | 51.725 | 54.212 | 54.212 | 54.212 | 54.212 | 51.725 | 49.238 | 54.212 | 51.725 | 49.238 | 49.238 | 46.751 | 47.2691 | 17.7309 | 0
2029 | 10 | 25 | 2029-10-25 | 1987 | 38.0876 | 35.9168 | 33.746 | 35.9168 | 35.9168 | 38.0876 | 40.2584 | 42.4292 | 44.6 | 46.7708 | 48.9416 | 51.1124 | 53.2832 | 55.454 | 53.2832 | 53.2832 | 53.2832 | 48.9416 | 44.6 | 44.6 | 42.4292 | 42.4292 | 42.4292 | 42.4292 | 44.5095 | 20.4904 | 0
2029 | 10 | 26 | 2029-10-26 | 1987 | 47.75 | 42.134 | 42.134 | 40.73 | 42.134 | 40.73 | 39.326 | 39.326 | 39.326 | 39.326 | 40.73 | 43.538 | 49.154 | 53.366 | 54.77 | 53.366 | 50.558 | 44.942 | 40.73 | 39.326 | 37.922 | 36.518 | 36.518 | 36.518 | 42.953 | 22.047 | 0
2029 | 10 | 27 | 2029-10-27 | 1987 | 43.4997 | 44.2835 | 42.716 | 39.581 | 41.1485 | 39.581 | 39.581 | 39.581 | 39.581 | 41.1485 | 42.716 | 47.4185 | 48.986 | 52.121 | 53.6885 | 55.256 | 50.5535 | 47.4185 | 42.716 | 42.716 | 41.1485 | 42.716 | 41.1485 | 36.446 | 43.9896 | 21.0104 | 0
2029 | 10 | 28 | 2029-10-28 | 1987 | 49.7499 | 50.3505 | 50.9512 | 50.3505 | 49.7499 | 48.5486 | 47.948 | 49.1493 | 49.1493 | 50.3505 | 50.9512 | 50.9512 | 53.3537 | 55.7562 | 58.1587 | 59.36 | 59.36 | 55.1556 | 53.9543 | 54.5549 | 55.1556 | 54.5549 | 54.5549 | 52.7531 | 52.703 | 12.297 | 0
2029 | 10 | 29 | 2029-10-29 | 1987 | 53.4465 | 53.4465 | 52.9217 | 53.4465 | 52.9217 | 52.3968 | 52.3968 | 51.872 | 53.4465 | 54.4962 | 57.6453 | 59.2198 | 59.7446 | 60.2695 | 61.844 | 60.7943 | 60.2695 | 58.6949 | 58.1701 | 57.1204 | 57.1204 | 57.1204 | 57.6453 | 57.1204 | 56.3988 | 8.6012 | 0
2029 | 10 | 30 | 2029-10-30 | 1987 | 52.394 | 51.449 | 51.449 | 50.504 | 50.504 | 50.504 | 50.504 | 51.449 | 50.504 | 52.394 | 52.394 | 53.339 | 58.064 | 59.954 | 59.009 | 59.009 | 59.009 | 56.174 | 54.284 | 53.339 | 53.339 | 53.339 | 54.284 | 52.394 | 53.7327 | 11.2673 | 0
2029 | 10 | 31 | 2029-10-31 | 1987 | 53.42 | 53.42 | 51.116 | 48.812 | 48.812 | 48.812 | 48.812 | 48.812 | 51.116 | 51.116 | 53.42 | 55.724 | 58.028 | 55.724 | 58.028 | 58.028 | 58.028 | 55.724 | 55.724 | 53.42 | 51.116 | 51.116 | 51.116 | 51.116 | 52.94 | 12.06 | 0
2029 | 11 | 1 | 2029-11-01 | 1987 | 57.128 | 54.572 | 54.572 | 54.572 | 54.572 | 54.572 | 52.016 | 52.016 | 52.016 | 49.46 | 52.016 | 52.016 | 52.016 | 49.46 | 52.016 | 52.016 | 52.016 | 49.46 | 49.46 | 49.46 | 46.904 | 46.904 | 46.904 | 46.904 | 51.377 | 13.623 | 0
2029 | 11 | 2 | 2029-11-02 | 1987 | 57.6629 | 57.6629 | 57.6629 | 55.8731 | 55.8731 | 55.8731 | 52.2937 | 50.504 | 50.504 | 61.2423 | 57.6629 | 59.4526 | 61.2423 | 63.032 | 61.2423 | 61.2423 | 61.2423 | 59.4526 | 59.4526 | 59.4526 | 59.4526 | 59.4526 | 59.4526 | 57.6629 | 58.1103 | 6.8897 | 0
2029 | 11 | 3 | 2029-11-03 | 1987 | 52.3202 | 53.2976 | 52.3202 | 52.3202 | 52.3202 | 51.3428 | 51.3428 | 51.3428 | 51.3428 | 52.3202 | 53.2976 | 56.2298 | 56.2298 | 57.2072 | 59.162 | 58.1846 | 59.162 | 57.2072 | 54.275 | 53.2976 | 53.2976 | 50.3654 | 51.3428 | 49.388 | 53.7049 | 11.2951 | 0
2029 | 11 | 4 | 2029-11-04 | 1987 | 48.0812 | 43.8368 | 46.6664 | 42.422 | 43.8368 | 45.2516 | 48.0812 | 49.496 | 50.2034 | 50.9108 | 52.3256 | 53.033 | 53.7404 | 53.7404 | 55.1552 | 56.57 | 55.1552 | 55.1552 | 55.1552 | 55.1552 | 55.1552 | 55.1552 | 53.7404 | 53.7404 | 51.3235 | 13.6766 | 0
2029 | 11 | 5 | 2029-11-05 | 1987 | 52.5118 | 52.5118 | 52.5118 | 52.0864 | 52.0864 | 52.0864 | 51.6609 | 51.6609 | 51.2355 | 52.0864 | 53.3627 | 53.7882 | 54.6391 | 55.0645 | 54.6391 | 55.49 | 55.0645 | 52.9373 | 52.5118 | 52.0864 | 51.6609 | 51.2355 | 50.81 | 50.81 | 52.6891 | 12.3109 | 0
2029 | 11 | 6 | 2029-11-06 | 1987 | 51.564 | 50.216 | 54.26 | 55.608 | 55.608 | 55.608 | 55.608 | 58.304 | 58.304 | 59.652 | 61 | 61 | 61 | 62.348 | 61 | 62.348 | 61 | 59.652 | 61 | 61 | 62.348 | 61 | 59.652 | 62.348 | 58.8095 | 6.1905 | 0
2029 | 11 | 7 | 2029-11-07 | 1987 | 52.124 | 50.918 | 52.124 | 50.918 | 50.918 | 50.918 | 50.918 | 53.33 | 50.918 | 54.536 | 55.742 | 58.154 | 58.154 | 61.772 | 60.566 | 59.36 | 59.36 | 59.36 | 59.36 | 58.154 | 54.536 | 54.536 | 54.536 | 53.33 | 55.1893 | 9.8108 | 0
2029 | 11 | 8 | 2029-11-08 | 1987 | 48.3452 | 48.3452 | 48.9308 | 49.5164 | 50.102 | 50.102 | 51.2732 | 50.6876 | 50.6876 | 51.8588 | 53.03 | 54.7868 | 55.3724 | 55.958 | 55.958 | 55.3724 | 55.3724 | 54.7868 | 53.6156 | 51.8588 | 53.03 | 50.102 | 47.174 | 47.7596 | 51.8344 | 13.1656 | 0
2029 | 11 | 9 | 2029-11-09 | 1987 | 47.328 | 47.328 | 47.328 | 46.166 | 47.328 | 46.166 | 47.328 | 48.49 | 48.49 | 49.652 | 53.138 | 53.138 | 56.624 | 56.624 | 56.624 | 56.624 | 54.3 | 50.814 | 50.814 | 50.814 | 51.976 | 50.814 | 50.814 | 50.814 | 50.814 | 14.186 | 0
2029 | 11 | 10 | 2029-11-10 | 1987 | 48.7269 | 49.3765 | 48.7269 | 48.7269 | 48.7269 | 48.7269 | 48.0773 | 48.0773 | 46.778 | 50.0262 | 51.3255 | 52.6247 | 52.6247 | 53.2744 | 52.6247 | 52.6247 | 52.6247 | 52.6247 | 53.924 | 53.924 | 53.924 | 50.6758 | 50.0262 | 49.3765 | 50.757 | 14.243 | 0
2029 | 11 | 11 | 2029-11-11 | 1987 | 47.03 | 47.03 | 47.03 | 47.03 | 47.03 | 47.03 | 48.9425 | 48.9425 | 48.9425 | 48.9425 | 50.855 | 52.7675 | 52.7675 | 54.68 | 54.68 | 54.68 | 54.68 | 52.7675 | 50.855 | 50.855 | 50.855 | 50.855 | 48.9425 | 48.9425 | 50.2972 | 14.7028 | 0
2029 | 11 | 12 | 2029-11-12 | 1987 | 51.4872 | 50.5715 | 49.6557 | 49.6557 | 49.6557 | 48.74 | 49.6557 | 49.6557 | 50.5715 | 51.4872 | 52.403 | 54.2345 | 54.2345 | 53.3187 | 55.1502 | 56.066 | 55.1502 | 54.2345 | 54.2345 | 54.2345 | 52.403 | 51.4872 | 51.4872 | 51.4872 | 52.1359 | 12.8641 | 0
2029 | 11 | 13 | 2029-11-13 | 1987 | 51.1304 | 51.1304 | 49.9028 | 51.1304 | 49.9028 | 49.9028 | 51.1304 | 51.1304 | 51.1304 | 51.1304 | 51.1304 | 51.1304 | 52.358 | 51.1304 | 51.1304 | 49.9028 | 51.1304 | 47.4476 | 46.22 | 44.9924 | 43.7648 | 42.5372 | 41.3096 | 40.082 | 48.8287 | 16.1714 | 0
2029 | 11 | 14 | 2029-11-14 | 1987 | 37.112 | 37.112 | 37.112 | 38.642 | 38.642 | 38.642 | 38.642 | 37.112 | 35.582 | 40.172 | 41.702 | 41.702 | 44.762 | 47.822 | 49.352 | 46.292 | 47.822 | 44.762 | 40.172 | 40.172 | 40.172 | 37.112 | 38.642 | 40.172 | 40.8095 | 24.1905 | 0
2029 | 11 | 15 | 2029-11-15 | 1987 | 44.3795 | 42.989 | 42.989 | 44.3795 | 42.989 | 41.5985 | 40.208 | 40.208 | 41.5985 | 44.3795 | 45.77 | 48.551 | 49.9415 | 51.332 | 51.332 | 47.1605 | 44.3795 | 42.989 | 41.5985 | 41.5985 | 41.5985 | 40.208 | 40.208 | 40.208 | 43.8581 | 21.1419 | 0
2029 | 11 | 16 | 2029-11-16 | 1987 | 48.3665 | 49.307 | 49.307 | 50.2475 | 48.3665 | 48.3665 | 47.426 | 47.426 | 46.4855 | 45.545 | 46.4855 | 47.426 | 48.3665 | 48.3665 | 49.307 | 51.188 | 50.2475 | 48.3665 | 48.3665 | 46.4855 | 46.4855 | 44.6045 | 44.6045 | 43.664 | 47.7003 | 17.2997 | 0
2029 | 11 | 17 | 2029-11-17 | 1987 | 48.1502 | 48.1502 | 48.1502 | 47.192 | 47.192 | 47.192 | 47.192 | 47.192 | 50.0667 | 51.9832 | 53.8996 | 56.7744 | 60.6073 | 62.5238 | 63.482 | 63.482 | 63.482 | 59.6491 | 59.6491 | 58.6908 | 58.6908 | 57.7326 | 57.7326 | 57.7326 | 54.8579 | 10.1421 | 0
2029 | 11 | 18 | 2029-11-18 | 1987 | 50.0835 | 50.9589 | 50.0835 | 50.0835 | 50.0835 | 50.0835 | 49.208 | 49.208 | 50.0835 | 50.9589 | 53.5853 | 54.4607 | 55.3362 | 57.0871 | 58.838 | 58.838 | 58.838 | 58.838 | 57.9625 | 57.9625 | 56.2116 | 55.3362 | 57.0871 | 56.2116 | 54.0595 | 10.9405 | 0
2029 | 11 | 19 | 2029-11-19 | 1987 | 49.9211 | 50.4666 | 50.4666 | 48.83 | 50.4666 | 50.4666 | 50.4666 | 50.4666 | 51.5577 | 52.1032 | 53.1943 | 52.1032 | 52.6488 | 55.3765 | 55.922 | 55.3765 | 54.8309 | 54.8309 | 54.2854 | 53.7398 | 53.1943 | 53.1943 | 53.7398 | 53.7398 | 52.5578 | 12.4422 | 0
2029 | 11 | 20 | 2029-11-20 | 1987 | 54.8738 | 54.8738 | 54.8738 | 54.2231 | 51.62 | 54.8738 | 54.8738 | 55.5246 | 55.5246 | 56.1754 | 58.1277 | 59.4292 | 60.08 | 58.7785 | 56.8262 | 56.1754 | 56.1754 | 56.8262 | 55.5246 | 56.1754 | 56.8262 | 56.1754 | 54.8738 | 54.8738 | 56.0127 | 8.9873 | 0
2029 | 11 | 21 | 2029-11-21 | 1987 | 56.552 | 55.0328 | 53.5136 | 53.5136 | 51.9944 | 50.4752 | 51.9944 | 50.4752 | 48.956 | 50.4752 | 50.4752 | 51.9944 | 53.5136 | 53.5136 | 55.0328 | 56.552 | 55.0328 | 55.0328 | 55.0328 | 55.0328 | 55.0328 | 51.9944 | 53.5136 | 50.4752 | 53.1338 | 11.8662 | 0
2029 | 11 | 22 | 2029-11-22 | 1987 | 49.1936 | 51.9368 | 51.9368 | 49.1936 | 51.9368 | 54.68 | 49.1936 | 49.1936 | 49.1936 | 46.4504 | 46.4504 | 51.9368 | 49.1936 | 46.4504 | 49.1936 | 46.4504 | 49.1936 | 49.1936 | 46.4504 | 46.4504 | 43.7072 | 40.964 | 43.7072 | 40.964 | 48.0506 | 16.9494 | 0
2029 | 11 | 23 | 2029-11-23 | 1987 | 49.3366 | 49.3366 | 47.9763 | 49.3366 | 49.3366 | 49.3366 | 47.9763 | 46.616 | 49.3366 | 50.6969 | 52.0571 | 53.4174 | 53.4174 | 56.138 | 54.7777 | 52.0571 | 52.0571 | 52.0571 | 52.0571 | 54.7777 | 54.7777 | 54.7777 | 56.138 | 56.138 | 51.8304 | 13.1696 | 0
2029 | 11 | 24 | 2029-11-24 | 1987 | 50.9026 | 51.3063 | 51.3063 | 51.71 | 50.0951 | 50.0951 | 50.0951 | 49.2877 | 49.2877 | 49.2877 | 50.0951 | 50.4989 | 49.6914 | 48.884 | 48.884 | 48.4803 | 48.884 | 48.4803 | 48.0766 | 47.2691 | 46.8654 | 46.8654 | 46.8654 | 46.058 | 49.1363 | 15.8637 | 0
2029 | 11 | 25 | 2029-11-25 | 1987 | 44.6936 | 44.6936 | 44.6936 | 44.6936 | 43.5308 | 43.5308 | 42.368 | 42.368 | 44.6936 | 45.8564 | 50.5076 | 51.6704 | 51.6704 | 53.996 | 52.8332 | 52.8332 | 49.3448 | 47.0192 | 48.182 | 48.182 | 48.182 | 45.8564 | 44.6936 | 44.6936 | 47.1161 | 17.8839 | 0
2029 | 11 | 26 | 2029-11-26 | 1987 | 37.3391 | 37.3391 | 36.7714 | 35.636 | 35.636 | 36.7714 | 36.7714 | 37.3391 | 37.3391 | 36.7714 | 37.3391 | 39.0422 | 41.8806 | 42.4483 | 43.016 | 41.8806 | 40.7452 | 40.1775 | 39.6098 | 38.4745 | 39.6098 | 41.3129 | 38.4745 | 39.0422 | 38.782 | 26.218 | 0
2029 | 11 | 27 | 2029-11-27 | 1987 | 40.694 | 40.694 | 40.694 | 40.694 | 40.694 | 43.934 | 45.014 | 41.774 | 41.774 | 42.854 | 45.014 | 46.094 | 46.094 | 47.174 | 48.254 | 49.334 | 45.014 | 41.774 | 40.694 | 40.694 | 40.694 | 41.774 | 37.454 | 38.534 | 42.809 | 22.191 | 0
2029 | 11 | 28 | 2029-11-28 | 1987 | 46.022 | 46.742 | 47.462 | 43.862 | 44.582 | 42.422 | 43.862 | 41.702 | 42.422 | 43.142 | 43.862 | 48.182 | 49.622 | 50.342 | 50.342 | 51.062 | 51.062 | 47.462 | 46.022 | 45.302 | 45.302 | 45.302 | 44.582 | 46.022 | 46.112 | 18.888 | 0
2029 | 11 | 29 | 2029-11-29 | 1987 | 40.694 | 42.6969 | 41.6955 | 41.6955 | 42.6969 | 42.6969 | 42.6969 | 42.6969 | 42.6969 | 43.6984 | 45.7013 | 47.7042 | 50.7085 | 50.7085 | 51.71 | 49.7071 | 50.7085 | 49.7071 | 50.7085 | 50.7085 | 49.7071 | 50.7085 | 50.7085 | 50.7085 | 46.8279 | 18.1721 | 0
2029 | 11 | 30 | 2029-11-30 | 1987 | 37.4945 | 37.4945 | 38.813 | 40.1315 | 42.7685 | 40.1315 | 38.813 | 40.1315 | 38.813 | 38.813 | 41.45 | 41.45 | 49.361 | 50.6795 | 51.998 | 49.361 | 49.361 | 49.361 | 44.087 | 41.45 | 37.4945 | 37.4945 | 36.176 | 38.813 | 42.1642 | 22.8358 | 0
2029 | 12 | 1 | 2029-12-01 | 1987 | 48.308 | 49.82 | 49.82 | 51.332 | 51.332 | 50.576 | 50.576 | 50.576 | 50.576 | 50.576 | 51.332 | 48.308 | 50.576 | 51.332 | 49.064 | 49.064 | 49.064 | 49.064 | 48.308 | 48.308 | 49.064 | 48.308 | 49.064 | 47.93 | 49.6782 | 15.3218 | 0
2029 | 12 | 2 | 2029-12-02 | 1987 | 44.294 | 45.8465 | 45.8465 | 45.8465 | 45.8465 | 46.6227 | 45.8465 | 45.8465 | 45.8465 | 47.399 | 46.6227 | 46.6227 | 46.6227 | 50.504 | 48.1752 | 48.9515 | 48.9515 | 48.9515 | 48.1752 | 47.399 | 47.399 | 48.1752 | 48.9515 | 49.7277 | 47.2696 | 17.7304 | 0
2029 | 12 | 3 | 2029-12-03 | 1987 | 45.374 | 44.56 | 44.56 | 45.374 | 43.746 | 42.932 | 40.49 | 39.676 | 39.676 | 38.862 | 39.676 | 39.676 | 39.676 | 39.676 | 40.49 | 40.49 | 39.676 | 38.862 | 38.862 | 38.862 | 38.862 | 38.048 | 38.048 | 38.048 | 40.5917 | 24.4082 | 0
2029 | 12 | 4 | 2029-12-04 | 1987 | 40.268 | 38.638 | 40.268 | 38.638 | 38.638 | 40.268 | 38.638 | 38.638 | 38.638 | 40.268 | 41.898 | 41.898 | 43.528 | 43.528 | 45.158 | 43.528 | 41.898 | 38.638 | 35.378 | 37.008 | 32.118 | 30.488 | 30.488 | 30.488 | 38.7059 | 26.2941 | 0
2029 | 12 | 5 | 2029-12-05 | 1987 | 32.756 | 32.108 | 31.46 | 30.164 | 32.108 | 32.756 | 32.756 | 33.404 | 32.108 | 33.08 | 34.052 | 35.348 | 34.7 | 36.644 | 37.292 | 37.94 | 37.292 | 37.292 | 37.94 | 38.588 | 38.588 | 38.588 | 39.236 | 39.884 | 35.2535 | 29.7465 | 0
2029 | 12 | 6 | 2029-12-06 | 1987 | 40.8884 | 42.8252 | 42.8252 | 42.8252 | 42.8252 | 42.8252 | 40.8884 | 44.762 | 42.8252 | 42.8252 | 42.8252 | 42.8252 | 40.8884 | 42.8252 | 40.8884 | 40.8884 | 38.9516 | 37.0148 | 38.9516 | 37.0148 | 35.078 | 35.078 | 35.078 | 35.078 | 40.4042 | 24.5958 | 0
2029 | 12 | 7 | 2029-12-07 | 1987 | 40.19 | 40.7255 | 40.19 | 39.6545 | 39.119 | 38.5835 | 38.5835 | 38.5835 | 38.048 | 38.048 | 38.5835 | 40.7255 | 40.7255 | 42.332 | 41.7965 | 42.332 | 40.7255 | 40.19 | 40.19 | 39.6545 | 38.5835 | 39.6545 | 40.7255 | 41.261 | 39.9669 | 25.0331 | 0
2029 | 12 | 8 | 2029-12-08 | 1987 | 41.4365 | 42.422 | 42.422 | 41.4365 | 41.4365 | 38.48 | 39.4655 | 39.4655 | 38.48 | 38.48 | 39.4655 | 37.4945 | 36.509 | 37.4945 | 38.48 | 40.451 | 38.48 | 35.5235 | 35.5235 | 36.509 | 35.5235 | 34.538 | 35.5235 | 35.5235 | 38.3568 | 26.6432 | 0
2029 | 12 | 9 | 2029-12-09 | 1987 | 39.6037 | 38.93 | 38.93 | 38.93 | 39.2669 | 39.2669 | 39.9406 | 40.6143 | 41.9617 | 41.9617 | 42.2986 | 42.6354 | 42.9723 | 42.9723 | 43.3091 | 43.3091 | 43.646 | 43.1407 | 42.6354 | 41.6249 | 41.6249 | 41.6249 | 41.6249 | 41.6249 | 41.4354 | 23.5646 | 0
2029 | 12 | 10 | 2029-12-10 | 1987 | 41.666 | 40.9434 | 40.9434 | 40.9434 | 40.2209 | 40.2209 | 38.0531 | 38.7757 | 38.0531 | 38.0531 | 38.7757 | 39.4983 | 39.4983 | 39.4983 | 39.4983 | 38.7757 | 38.7757 | 38.0531 | 37.3306 | 37.3306 | 37.3306 | 37.3306 | 37.3306 | 36.608 | 38.8961 | 26.1039 | 0
2029 | 12 | 11 | 2029-12-11 | 1987 | 34.718 | 34.718 | 33.5804 | 32.4428 | 32.4428 | 33.5804 | 34.718 | 32.4428 | 32.4428 | 32.4428 | 33.5804 | 34.718 | 35.8556 | 36.9932 | 36.9932 | 40.406 | 36.9932 | 33.5804 | 32.4428 | 33.5804 | 32.4428 | 30.1676 | 30.1676 | 29.03 | 33.77 | 31.23 | 0
2029 | 12 | 12 | 2029-12-12 | 1987 | 37.679 | 37.679 | 36.812 | 35.945 | 35.945 | 36.812 | 37.679 | 38.546 | 37.679 | 38.546 | 39.413 | 39.413 | 39.413 | 39.413 | 40.28 | 40.28 | 40.28 | 39.413 | 38.546 | 39.413 | 39.413 | 39.413 | 39.413 | 35.078 | 38.4376 | 26.5624 | 0
2029 | 12 | 13 | 2029-12-13 | 1987 | 43.4069 | 41.4166 | 39.4263 | 40.4214 | 39.4263 | 39.4263 | 37.436 | 39.4263 | 37.436 | 39.4263 | 40.4214 | 42.4117 | 43.4069 | 43.4069 | 43.4069 | 43.4069 | 43.4069 | 43.4069 | 43.4069 | 44.402 | 42.4117 | 44.402 | 43.4069 | 43.4069 | 41.7483 | 23.2517 | 0
2029 | 12 | 14 | 2029-12-14 | 1987 | 40.88 | 40.88 | 44.384 | 46.136 | 44.384 | 49.64 | 44.384 | 46.136 | 46.136 | 49.64 | 46.136 | 46.136 | 39.128 | 40.88 | 44.384 | 44.384 | 44.384 | 44.384 | 44.384 | 43.508 | 42.632 | 40.88 | 39.128 | 39.128 | 43.8365 | 21.1635 | 0
2029 | 12 | 15 | 2029-12-15 | 1987 | 43.0831 | 43.7164 | 44.3496 | 43.7164 | 42.4498 | 40.55 | 42.4498 | 42.4498 | 43.7164 | 43.7164 | 44.1597 | 44.5396 | 44.9829 | 46.2495 | 47.516 | 46.8827 | 46.8827 | 46.8827 | 46.8827 | 46.2495 | 46.8827 | 46.8827 | 46.8827 | 46.8827 | 44.9565 | 20.0435 | 0
2029 | 12 | 16 | 2029-12-16 | 1987 | 42.4508 | 40.9532 | 42.4508 | 40.9532 | 40.9532 | 40.9532 | 39.4556 | 37.958 | 37.958 | 37.958 | 39.4556 | 40.9532 | 43.9484 | 43.9484 | 43.9484 | 45.446 | 42.4508 | 42.4508 | 40.9532 | 39.4556 | 39.4556 | 39.4556 | 37.958 | 37.958 | 40.8284 | 24.1716 | 0
2029 | 12 | 17 | 2029-12-17 | 1987 | 39.1889 | 39.1889 | 39.1889 | 38.4177 | 38.4177 | 38.4177 | 37.6465 | 39.1889 | 36.104 | 37.6465 | 37.6465 | 41.5026 | 41.5026 | 43.8163 | 45.3588 | 46.13 | 44.5875 | 42.2738 | 42.2738 | 42.2738 | 41.5026 | 40.7314 | 41.5026 | 42.2738 | 40.6992 | 24.3008 | 0
2029 | 12 | 18 | 2029-12-18 | 1987 | 34.1471 | 32.882 | 34.1471 | 34.1471 | 34.1471 | 35.4123 | 35.4123 | 36.6774 | 37.9426 | 37.9426 | 36.6774 | 39.2077 | 39.2077 | 40.4729 | 41.738 | 41.738 | 40.4729 | 39.2077 | 37.9426 | 37.9426 | 34.1471 | 32.882 | 34.1471 | 36.6774 | 36.8883 | 28.1117 | 0
2029 | 12 | 19 | 2029-12-19 | 1987 | 46.0688 | 46.0688 | 43.4174 | 43.4174 | 43.4174 | 43.4174 | 43.4174 | 40.766 | 41.6498 | 41.6498 | 43.4174 | 44.3012 | 45.185 | 46.9526 | 49.604 | 47.8364 | 46.9526 | 46.0688 | 45.185 | 45.185 | 43.4174 | 42.5336 | 41.6498 | 41.6498 | 44.3012 | 20.6988 | 0
2029 | 12 | 20 | 2029-12-20 | 1987 | 39.236 | 43.3622 | 41.2991 | 41.2991 | 42.3306 | 41.2991 | 42.3306 | 42.3306 | 41.2991 | 44.3937 | 44.3937 | 46.4568 | 47.4883 | 47.4883 | 47.4883 | 46.4568 | 47.4883 | 47.4883 | 47.4883 | 49.5514 | 52.646 | 52.646 | 52.646 | 51.6145 | 45.855 | 19.145 | 0
2029 | 12 | 21 | 2029-12-21 | 1987 | 48.344 | 37.976 | 40.568 | 40.568 | 40.568 | 37.976 | 40.568 | 45.752 | 43.16 | 45.752 | 45.752 | 48.344 | 50.936 | 56.12 | 56.12 | 53.528 | 48.344 | 43.16 | 43.16 | 45.752 | 43.16 | 40.568 | 40.568 | 40.568 | 44.888 | 20.112 | 0
2029 | 12 | 22 | 2029-12-22 | 1987 | 46.0683 | 43.502 | 43.502 | 43.502 | 46.0683 | 46.0683 | 43.502 | 43.502 | 43.502 | 44.7851 | 46.0683 | 48.6346 | 49.9177 | 49.9177 | 52.484 | 52.484 | 49.9177 | 47.3514 | 46.0683 | 47.3514 | 46.0683 | 46.0683 | 44.7851 | 43.502 | 46.4425 | 18.5575 | 0
2029 | 12 | 23 | 2029-12-23 | 1987 | 42.998 | 42.998 | 42.998 | 42.998 | 42.998 | 41.378 | 39.758 | 41.378 | 41.378 | 39.758 | 41.378 | 44.618 | 46.238 | 47.858 | 47.858 | 46.238 | 42.998 | 42.998 | 41.378 | 38.138 | 38.138 | 36.518 | 38.138 | 38.138 | 42.053 | 22.947 | 0
2029 | 12 | 24 | 2029-12-24 | 1987 | 41.036 | 42.9996 | 42.9996 | 41.036 | 42.0178 | 42.0178 | 42.0178 | 42.0178 | 41.036 | 42.0178 | 42.9996 | 46.9269 | 48.8905 | 51.836 | 48.8905 | 49.8724 | 47.9087 | 43.9815 | 44.9633 | 42.9996 | 43.9815 | 43.9815 | 42.9996 | 41.036 | 44.186 | 20.814 | 0
2029 | 12 | 25 | 2029-12-25 | 1987 | 46.0652 | 46.0652 | 45.3776 | 44.69 | 44.69 | 46.0652 | 44.69 | 44.69 | 44.69 | 45.3776 | 48.128 | 49.5032 | 50.8784 | 51.566 | 50.8784 | 50.1908 | 50.1908 | 48.128 | 46.0652 | 46.7528 | 46.7528 | 46.0652 | 46.0652 | 44.69 | 47.0106 | 17.9894 | 0
2029 | 12 | 26 | 2029-12-26 | 1987 | 46.5218 | 45.3809 | 45.3809 | 45.3809 | 44.24 | 44.8105 | 45.3809 | 45.3809 | 45.3809 | 44.8105 | 44.8105 | 45.9514 | 48.8037 | 49.9446 | 51.656 | 51.656 | 51.0855 | 49.3742 | 50.5151 | 48.8037 | 48.8037 | 48.8037 | 48.8037 | 48.8037 | 47.5202 | 17.4798 | 0
2029 | 12 | 27 | 2029-12-27 | 1987 | 41.846 | 41.846 | 40.298 | 41.072 | 39.524 | 40.298 | 40.298 | 40.298 | 41.072 | 41.846 | 43.394 | 44.168 | 45.716 | 46.49 | 46.49 | 46.49 | 44.942 | 44.168 | 44.168 | 44.942 | 44.168 | 44.168 | 44.942 | 44.942 | 43.2328 | 21.7673 | 0
2029 | 12 | 28 | 2029-12-28 | 1987 | 39.665 | 39.665 | 39.665 | 38.3 | 38.3 | 39.665 | 40.3475 | 39.665 | 40.3475 | 39.665 | 41.7125 | 43.76 | 45.125 | 45.125 | 46.49 | 45.125 | 44.4425 | 44.4425 | 43.76 | 43.0775 | 43.0775 | 42.395 | 42.395 | 42.395 | 42.0253 | 22.9747 | 0
2029 | 12 | 29 | 2029-12-29 | 1987 | 43.558 | 43.558 | 42.492 | 41.426 | 40.36 | 41.426 | 40.36 | 39.294 | 38.228 | 38.228 | 39.294 | 41.426 | 45.69 | 46.756 | 47.822 | 46.756 | 44.624 | 45.69 | 43.558 | 43.558 | 43.558 | 42.492 | 42.492 | 41.426 | 42.6697 | 22.3303 | 0
2029 | 12 | 30 | 2029-12-30 | 1987 | 40.1775 | 40.1775 | 39.2665 | 39.2665 | 38.3554 | 38.3554 | 37.4443 | 36.5332 | 33.8 | 35.6222 | 38.3554 | 41.9997 | 44.7329 | 44.7329 | 45.644 | 44.7329 | 42.9108 | 39.2665 | 39.2665 | 39.2665 | 37.4443 | 38.3554 | 38.3554 | 37.4443 | 39.6461 | 25.3539 | 0
2029 | 12 | 31 | 2029-12-31 | 1987 | 37.5476 | 37.5476 | 38.0714 | 37.0238 | 37.0238 | 36.5 | 37.0238 | 37.5476 | 37.0238 | 37.5476 | 38.5952 | 39.6428 | 40.6904 | 41.738 | 41.738 | 41.738 | 40.1666 | 37.5476 | 36.5 | 37.0238 | 37.0238 | 37.5476 | 37.5476 | 36.5 | 38.2023 | 26.7977 | 0
2030 | 1 | 1 | 2030-01-01 | 1987 | 39.2022 | 38.66 | 38.66 | 38.66 | 39.2022 | 39.7445 | 41.3713 | 40.2867 | 40.2867 | 41.3713 | 41.3713 | 42.4558 | 42.998 | 39.7445 | 40.2867 | 40.2867 | 39.7445 | 39.7445 | 39.7445 | 39.7445 | 39.7445 | 39.2022 | 39.7445 | 39.7445 | 40.0834 | 24.9166 | 0
2030 | 1 | 2 | 2030-01-02 | 1987 | 32.432 | 34.154 | 32.432 | 32.432 | 34.154 | 32.432 | 32.432 | 32.432 | 34.154 | 34.154 | 34.154 | 39.32 | 41.042 | 37.598 | 39.32 | 37.598 | 37.598 | 41.042 | 42.764 | 41.042 | 39.32 | 35.876 | 34.154 | 34.154 | 36.0913 | 28.9088 | 0
2030 | 1 | 3 | 2030-01-03 | 1987 | 40.388 | 40.388 | 45.302 | 43.664 | 43.664 | 42.026 | 42.026 | 42.026 | 40.388 | 40.388 | 40.388 | 42.026 | 42.026 | 45.302 | 45.302 | 43.664 | 42.026 | 40.388 | 40.388 | 38.75 | 40.388 | 40.388 | 40.388 | 40.388 | 41.753 | 23.247 | 0
2030 | 1 | 4 | 2030-01-04 | 1987 | 44.6257 | 43.5406 | 43.5406 | 43.5406 | 42.4554 | 42.4554 | 41.3703 | 43.5406 | 42.4554 | 42.4554 | 42.4554 | 44.6257 | 44.6257 | 46.796 | 46.796 | 46.796 | 46.796 | 45.7109 | 44.6257 | 41.3703 | 40.2851 | 40.2851 | 41.3703 | 39.2 | 43.4049 | 21.5951 | 0
2030 | 1 | 5 | 2030-01-05 | 1987 | 50.8254 | 48.2411 | 49.964 | 49.1026 | 45.6569 | 45.6569 | 43.934 | 46.5183 | 46.5183 | 44.7954 | 49.964 | 49.1026 | 49.964 | 50.8254 | 53.4097 | 55.994 | 55.1326 | 51.6869 | 50.8254 | 49.1026 | 49.1026 | 49.964 | 49.964 | 45.6569 | 49.2461 | 15.7539 | 0
2030 | 1 | 6 | 2030-01-06 | 1987 | 43.7164 | 40.0051 | 41.2422 | 41.2422 | 41.2422 | 42.4793 | 41.2422 | 40.0051 | 38.768 | 40.0051 | 42.4793 | 43.7164 | 46.1905 | 48.2936 | 50.2729 | 52.376 | 52.376 | 49.9018 | 47.4276 | 46.1905 | 47.4276 | 47.4276 | 46.1905 | 44.9535 | 44.7988 | 20.2012 | 0
2030 | 1 | 7 | 2030-01-07 | 1987 | 37.1757 | 36.5222 | 36.5222 | 36.5222 | 36.5222 | 35.8686 | 35.8686 | 35.8686 | 33.908 | 34.5615 | 35.8686 | 36.5222 | 37.8292 | 39.1363 | 41.7505 | 42.404 | 41.7505 | 41.0969 | 40.4434 | 41.0969 | 38.4828 | 37.8292 | 39.1363 | 39.7898 | 38.0198 | 26.9802 | 0
2030 | 1 | 8 | 2030-01-08 | 1987 | 38.066 | 38.336 | 38.606 | 37.796 | 37.526 | 37.796 | 37.526 | 36.716 | 36.986 | 37.796 | 37.796 | 38.876 | 39.416 | 40.766 | 41.036 | 41.306 | 40.766 | 39.686 | 40.226 | 40.226 | 39.956 | 39.686 | 39.956 | 39.956 | 39.0335 | 25.9665 | 0
2030 | 1 | 9 | 2030-01-09 | 1987 | 36.5413 | 36.5413 | 35.5884 | 36.0648 | 35.1119 | 35.1119 | 33.206 | 34.1589 | 34.6354 | 35.1119 | 36.5413 | 38.4472 | 40.3531 | 40.3531 | 41.306 | 39.4001 | 38.9236 | 38.9236 | 38.9236 | 39.4001 | 39.4001 | 38.9236 | 39.4001 | 39.4001 | 37.5736 | 27.4264 | 0
2030 | 1 | 10 | 2030-01-10 | 1987 | 38.5569 | 38.5569 | 37.9482 | 37.9482 | 37.9482 | 37.9482 | 37.3395 | 36.122 | 37.3395 | 37.9482 | 39.1656 | 39.7744 | 40.3831 | 41.6005 | 42.2093 | 41.6005 | 42.818 | 42.818 | 42.2093 | 42.2093 | 41.6005 | 42.2093 | 42.818 | 41.6005 | 40.028 | 24.972 | 0
2030 | 1 | 11 | 2030-01-11 | 1987 | 38.966 | 39.1262 | 39.2864 | 39.1262 | 39.1262 | 39.2864 | 39.2864 | 39.1262 | 39.1262 | 39.2864 | 39.4466 | 39.6068 | 39.6068 | 39.767 | 40.568 | 40.568 | 40.568 | 39.9272 | 40.0874 | 39.9272 | 40.0874 | 39.6068 | 39.6068 | 39.1262 | 39.5934 | 25.4065 | 0
2030 | 1 | 12 | 2030-01-12 | 1987 | 45.3065 | 45.3065 | 47.408 | 44.2557 | 43.205 | 42.1542 | 42.1542 | 42.1542 | 42.1542 | 42.1542 | 42.1542 | 43.205 | 43.205 | 44.2557 | 45.3065 | 43.205 | 44.2557 | 43.205 | 42.1542 | 39.002 | 40.0528 | 40.0528 | 40.0528 | 39.002 | 42.7234 | 22.2766 | 0
2030 | 1 | 13 | 2030-01-13 | 1987 | 44.0735 | 42.971 | 42.971 | 42.971 | 42.971 | 41.8685 | 41.8685 | 40.766 | 40.766 | 40.766 | 41.8685 | 42.971 | 44.0735 | 45.176 | 45.176 | 45.176 | 41.8685 | 39.6635 | 37.4585 | 36.356 | 36.356 | 36.356 | 36.356 | 36.356 | 41.1335 | 23.8665 | 0
2030 | 1 | 14 | 2030-01-14 | 1987 | 29.29 | 30.648 | 32.006 | 33.364 | 32.006 | 33.364 | 33.364 | 33.364 | 33.364 | 33.364 | 34.722 | 34.722 | 37.438 | 40.154 | 40.154 | 40.154 | 37.438 | 34.722 | 33.364 | 30.648 | 30.648 | 29.29 | 29.29 | 27.932 | 33.5337 | 31.4663 | 0
2030 | 1 | 15 | 2030-01-15 | 1987 | 35.114 | 33.134 | 33.134 | 31.154 | 30.164 | 31.154 | 32.144 | 30.164 | 29.174 | 31.154 | 34.124 | 36.104 | 37.094 | 39.074 | 40.064 | 39.074 | 39.074 | 38.084 | 37.094 | 38.084 | 34.124 | 37.094 | 36.104 | 36.104 | 34.9077 | 30.0923 | 0
2030 | 1 | 16 | 2030-01-16 | 1987 | 41.2025 | 41.2025 | 40.577 | 39.9515 | 39.326 | 39.326 | 39.326 | 39.9515 | 40.577 | 41.2025 | 41.828 | 43.079 | 43.7045 | 44.33 | 44.33 | 44.33 | 44.33 | 43.7045 | 43.7045 | 43.7045 | 43.7045 | 43.7045 | 43.7045 | 43.7045 | 42.2711 | 22.7289 | 0
2030 | 1 | 17 | 2030-01-17 | 1987 | 37.091 | 35.798 | 35.798 | 35.798 | 37.091 | 37.091 | 35.798 | 37.091 | 37.091 | 37.091 | 39.677 | 39.677 | 42.263 | 43.556 | 43.556 | 43.556 | 42.263 | 42.263 | 39.677 | 40.97 | 39.677 | 38.384 | 39.677 | 38.384 | 39.1382 | 25.8618 | 0
2030 | 1 | 18 | 2030-01-18 | 1987 | 36.95 | 35.672 | 34.394 | 35.672 | 35.672 | 35.672 | 36.95 | 38.228 | 39.506 | 39.506 | 40.784 | 42.062 | 42.062 | 42.062 | 42.062 | 42.062 | 40.784 | 39.506 | 39.506 | 38.228 | 39.506 | 39.506 | 39.506 | 39.506 | 38.9735 | 26.0265 | 0
2030 | 1 | 19 | 2030-01-19 | 1987 | 44.17 | 44.17 | 43.59 | 43.01 | 43.59 | 43.59 | 43.59 | 43.01 | 43.59 | 43.59 | 44.17 | 44.75 | 45.33 | 45.33 | 46.49 | 45.33 | 44.75 | 44.75 | 43.59 | 43.01 | 42.43 | 42.43 | 41.85 | 41.27 | 43.8075 | 21.1925 | 0
2030 | 1 | 20 | 2030-01-20 | 1987 | 38.5931 | 39.2797 | 37.9066 | 37.9066 | 37.22 | 37.9066 | 37.9066 | 37.22 | 38.5931 | 38.5931 | 42.7126 | 44.7723 | 44.7723 | 46.1454 | 46.1454 | 46.832 | 44.7723 | 43.3991 | 42.026 | 41.3394 | 41.3394 | 39.9663 | 39.2797 | 39.2797 | 40.9961 | 24.0039 | 0
2030 | 1 | 21 | 2030-01-21 | 1987 | 42.0062 | 43.2716 | 40.7408 | 40.7408 | 43.2716 | 42.0062 | 42.0062 | 39.4754 | 39.4754 | 38.21 | 39.4754 | 39.4754 | 42.0062 | 44.537 | 47.0678 | 48.3332 | 48.3332 | 50.864 | 50.864 | 45.8024 | 44.537 | 44.537 | 47.0678 | 44.537 | 43.6934 | 21.3066 | 0
2030 | 1 | 22 | 2030-01-22 | 1987 | 43.556 | 44.27 | 44.27 | 43.556 | 41.414 | 42.842 | 44.27 | 44.984 | 45.698 | 46.412 | 47.84 | 49.982 | 49.982 | 51.41 | 52.124 | 52.124 | 52.124 | 50.696 | 49.268 | 49.268 | 49.268 | 49.982 | 49.982 | 49.268 | 47.6912 | 17.3087 | 0
2030 | 1 | 23 | 2030-01-23 | 1987 | 42.5345 | 41.459 | 40.3835 | 41.459 | 40.3835 | 40.3835 | 39.308 | 40.3835 | 39.308 | 39.308 | 40.3835 | 40.3835 | 41.459 | 44.6855 | 45.761 | 47.912 | 46.8365 | 44.6855 | 43.61 | 42.5345 | 41.459 | 40.3835 | 40.3835 | 41.459 | 41.9519 | 23.0481 | 0
2030 | 1 | 24 | 2030-01-24 | 1987 | 40.724 | 38.534 | 38.534 | 38.534 | 39.629 | 39.629 | 39.629 | 41.819 | 39.629 | 40.724 | 41.819 | 41.819 | 42.914 | 45.104 | 44.009 | 44.009 | 42.914 | 41.819 | 40.724 | 38.534 | 38.534 | 39.629 | 38.534 | 38.534 | 40.6784 | 24.3216 | 0
2030 | 1 | 25 | 2030-01-25 | 1987 | 33.9543 | 33.9543 | 32.4371 | 33.9543 | 33.9543 | 33.9543 | 33.9543 | 32.4371 | 30.92 | 33.9543 | 33.9543 | 35.4714 | 35.4714 | 35.4714 | 36.9886 | 41.54 | 41.54 | 40.0229 | 40.0229 | 38.5057 | 38.5057 | 36.9886 | 35.4714 | 35.4714 | 35.7875 | 29.2125 | 0
2030 | 1 | 26 | 2030-01-26 | 1987 | 43.574 | 42.584 | 42.584 | 42.584 | 42.584 | 41.594 | 40.604 | 42.584 | 41.594 | 40.604 | 40.604 | 41.594 | 41.594 | 42.584 | 42.584 | 42.584 | 43.574 | 46.544 | 47.534 | 47.534 | 47.534 | 47.534 | 46.544 | 45.554 | 43.5328 | 21.4672 | 0
2030 | 1 | 27 | 2030-01-27 | 1987 | 42.0227 | 42.4416 | 42.4416 | 42.0227 | 42.4416 | 41.1849 | 41.1849 | 40.766 | 42.4416 | 41.6038 | 42.4416 | 44.1173 | 45.374 | 45.374 | 44.1173 | 42.8605 | 42.8605 | 42.8605 | 42.8605 | 42.8605 | 42.8605 | 42.4416 | 42.4416 | 42.4416 | 42.686 | 22.314 | 0
2030 | 1 | 28 | 2030-01-28 | 1987 | 43.1555 | 45.212 | 45.212 | 45.212 | 39.0425 | 36.986 | 39.0425 | 39.0425 | 39.0425 | 41.099 | 43.1555 | 43.1555 | 43.1555 | 45.212 | 43.1555 | 41.099 | 41.099 | 41.099 | 41.099 | 39.0425 | 41.099 | 41.099 | 41.099 | 39.0425 | 41.5274 | 23.4726 | 0
2030 | 1 | 29 | 2030-01-29 | 1987 | 37.148 | 37.148 | 38.64 | 37.894 | 39.386 | 38.64 | 37.148 | 37.894 | 37.148 | 37.148 | 38.64 | 39.386 | 40.132 | 41.624 | 43.862 | 42.37 | 43.862 | 42.37 | 41.624 | 41.624 | 42.37 | 42.37 | 42.37 | 43.116 | 40.1631 | 24.8369 | 0
2030 | 1 | 30 | 2030-01-30 | 1987 | 45.702 | 46.544 | 43.176 | 42.334 | 40.65 | 40.65 | 40.65 | 39.808 | 39.808 | 39.808 | 41.492 | 43.176 | 44.018 | 43.176 | 41.492 | 41.492 | 39.808 | 38.966 | 38.966 | 39.808 | 38.966 | 38.966 | 39.808 | 39.808 | 41.2113 | 23.7887 | 0
2030 | 1 | 31 | 2030-01-31 | 1987 | 47.894 | 43.574 | 41.414 | 41.414 | 41.414 | 43.574 | 45.734 | 43.574 | 45.734 | 47.894 | 50.054 | 50.054 | 52.214 | 52.214 | 45.734 | 45.734 | 45.734 | 45.734 | 45.734 | 43.574 | 43.574 | 43.574 | 43.574 | 43.574 | 45.554 | 19.446 | 0
2030 | 2 | 1 | 2030-02-01 | 1987 | 39.506 | 41.8395 | 47.6731 | 52.34 | 50.0065 | 47.6731 | 45.3396 | 44.1729 | 44.1729 | 44.1729 | 44.1729 | 45.3396 | 46.5064 | 46.5064 | 47.6731 | 46.5064 | 46.5064 | 44.1729 | 43.0062 | 43.0062 | 44.1729 | 44.1729 | 41.8395 | 41.8395 | 45.0966 | 19.9034 | 0
2030 | 2 | 2 | 2030-02-02 | 1987 | 39.7436 | 37.3208 | 37.3208 | 37.3208 | 34.898 | 37.3208 | 34.898 | 34.898 | 34.898 | 37.3208 | 42.1664 | 44.5892 | 44.5892 | 47.012 | 47.012 | 47.012 | 47.012 | 44.5892 | 42.1664 | 42.1664 | 42.1664 | 42.1664 | 42.1664 | 42.1664 | 40.955 | 24.045 | 0
2030 | 2 | 3 | 2030-02-03 | 1987 | 40.19 | 40.19 | 41.0851 | 41.0851 | 41.0851 | 41.0851 | 40.19 | 40.19 | 41.0851 | 41.0851 | 41.0851 | 43.7704 | 47.3507 | 49.1409 | 50.036 | 50.036 | 46.4556 | 45.5605 | 46.4556 | 46.4556 | 46.4556 | 45.5605 | 44.6655 | 44.6655 | 43.9568 | 21.0432 | 0
2030 | 2 | 4 | 2030-02-04 | 1987 | 36.086 | 36.086 | 36.086 | 36.086 | 36.086 | 38.963 | 41.84 | 41.84 | 41.84 | 41.84 | 41.84 | 47.594 | 44.717 | 47.594 | 53.348 | 41.84 | 38.963 | 38.963 | 38.963 | 38.963 | 36.086 | 36.086 | 36.086 | 36.086 | 40.1617 | 24.8382 | 0
2030 | 2 | 5 | 2030-02-05 | 1987 | 39.52 | 37.924 | 40.584 | 40.584 | 38.988 | 38.988 | 37.924 | 36.86 | 37.924 | 37.392 | 38.988 | 41.116 | 42.712 | 43.776 | 44.308 | 44.308 | 46.436 | 46.436 | 42.712 | 43.776 | 41.648 | 40.584 | 41.648 | 41.648 | 41.116 | 23.884 | 0
2030 | 2 | 6 | 2030-02-06 | 1987 | 39.0848 | 38.0084 | 34.7792 | 33.1646 | 34.7792 | 34.241 | 31.55 | 31.55 | 33.7028 | 32.0882 | 33.7028 | 36.3938 | 38.0084 | 39.0848 | 40.6994 | 42.314 | 42.314 | 41.7758 | 40.1612 | 39.0848 | 39.623 | 38.0084 | 38.0084 | 35.3174 | 36.9768 | 28.0232 | 0
2030 | 2 | 7 | 2030-02-07 | 1987 | 38.03 | 36.626 | 35.924 | 35.924 | 33.818 | 34.52 | 34.52 | 32.414 | 32.414 | 32.414 | 33.818 | 36.4154 | 38.9426 | 41.54 | 42.944 | 43.646 | 42.944 | 44.348 | 43.646 | 40.838 | 41.54 | 41.54 | 40.838 | 40.838 | 38.3517 | 26.6483 | 0
2030 | 2 | 8 | 2030-02-08 | 1987 | 35.582 | 32.522 | 32.522 | 32.522 | 30.992 | 32.522 | 34.052 | 37.112 | 39.407 | 37.877 | 35.582 | 38.642 | 41.702 | 43.232 | 41.702 | 44.762 | 46.292 | 42.467 | 43.997 | 43.997 | 43.232 | 40.937 | 40.172 | 40.172 | 38.8332 | 26.1668 | 0
2030 | 2 | 9 | 2030-02-09 | 1987 | 39.2886 | 37.9054 | 36.5222 | 36.5222 | 29.606 | 33.7557 | 29.606 | 30.9892 | 30.9892 | 30.9892 | 30.9892 | 37.9054 | 40.6718 | 40.6718 | 44.8215 | 47.588 | 46.2048 | 39.2886 | 37.9054 | 37.9054 | 33.7557 | 35.1389 | 33.7557 | 32.3725 | 36.4645 | 28.5355 | 0
2030 | 2 | 10 | 2030-02-10 | 1987 | 35.0434 | 35.0434 | 33.7349 | 32.4265 | 33.7349 | 33.7349 | 31.118 | 35.0434 | 35.0434 | 33.7349 | 36.3518 | 41.5857 | 45.5111 | 48.128 | 45.5111 | 45.5111 | 46.8195 | 41.5857 | 40.2772 | 44.2026 | 42.8942 | 42.8942 | 42.8942 | 41.5857 | 39.3504 | 25.6496 | 0
2030 | 2 | 11 | 2030-02-11 | 1987 | 49.7513 | 49.7513 | 49.7513 | 51.422 | 51.422 | 38.0562 | 36.3855 | 34.7147 | 33.044 | 33.044 | 33.044 | 34.7147 | 39.7269 | 41.3976 | 43.0684 | 39.7269 | 44.7391 | 44.7391 | 39.7269 | 41.3976 | 38.0562 | 39.7269 | 39.7269 | 38.0562 | 41.0496 | 23.9504 | 0
2030 | 2 | 12 | 2030-02-12 | 1987 | 36.4377 | 36.4377 | 36.4377 | 34.8038 | 34.8038 | 36.4377 | 36.4377 | 38.0715 | 38.0715 | 41.3392 | 44.6069 | 46.2408 | 46.2408 | 52.7762 | 54.41 | 46.2408 | 46.2408 | 39.7054 | 38.0715 | 36.4377 | 38.0715 | 34.8038 | 33.17 | 34.8038 | 40.0458 | 24.9542 | 0
2030 | 2 | 13 | 2030-02-13 | 1987 | 44.0172 | 45.9635 | 38.1785 | 44.0172 | 36.2323 | 36.2323 | 38.1785 | 38.1785 | 40.1247 | 44.0172 | 45.9635 | 49.856 | 49.856 | 49.856 | 47.9098 | 47.9098 | 44.0172 | 44.0172 | 40.1247 | 38.1785 | 36.2323 | 36.2323 | 34.286 | 34.286 | 41.8277 | 23.1723 | 0
2030 | 2 | 14 | 2030-02-14 | 1987 | 39.422 | 39.422 | 39.422 | 39.422 | 39.422 | 37.44 | 35.458 | 33.476 | 35.458 | 41.404 | 43.386 | 47.35 | 49.332 | 49.332 | 49.332 | 51.314 | 49.332 | 49.332 | 47.35 | 43.386 | 43.386 | 45.368 | 43.386 | 47.35 | 43.3034 | 21.6966 | 0
2030 | 2 | 15 | 2030-02-15 | 1987 | 49.0955 | 49.0955 | 51.323 | 51.323 | 49.0955 | 51.323 | 46.868 | 42.413 | 42.413 | 42.413 | 40.1855 | 46.868 | 40.1855 | 44.6405 | 46.868 | 51.323 | 55.778 | 51.323 | 49.0955 | 40.1855 | 40.1855 | 40.1855 | 37.958 | 37.958 | 45.7542 | 19.2458 | 0
2030 | 2 | 16 | 2030-02-16 | 1987 | 43.9565 | 43.9565 | 43.9565 | 43.9565 | 43.9565 | 39.254 | 39.254 | 39.254 | 43.9565 | 39.254 | 43.9565 | 43.9565 | 48.659 | 53.3615 | 53.3615 | 53.3615 | 58.064 | 53.3615 | 43.9565 | 43.9565 | 39.254 | 43.9565 | 43.9565 | 39.254 | 45.1321 | 19.8679 | 0
2030 | 2 | 17 | 2030-02-17 | 1987 | 49.595 | 47.9372 | 44.6216 | 42.9638 | 44.6216 | 44.6216 | 41.306 | 44.6216 | 44.6216 | 47.9372 | 51.2528 | 54.5684 | 49.595 | 52.9106 | 56.2262 | 57.884 | 54.5684 | 52.9106 | 49.595 | 47.9372 | 46.2794 | 46.2794 | 44.6216 | 41.306 | 48.2826 | 16.7174 | 0
2030 | 2 | 18 | 2030-02-18 | 1987 | 44.132 | 44.132 | 42.836 | 44.132 | 44.132 | 44.132 | 45.428 | 45.428 | 46.724 | 46.724 | 48.02 | 50.612 | 53.204 | 54.5 | 54.5 | 55.796 | 55.796 | 55.796 | 55.796 | 54.5 | 53.204 | 51.908 | 53.204 | 51.908 | 49.856 | 15.144 | 0
2030 | 2 | 19 | 2030-02-19 | 1987 | 42.818 | 46.3784 | 46.3784 | 46.3784 | 46.3784 | 46.3784 | 46.3784 | 46.3784 | 46.3784 | 46.3784 | 49.9388 | 49.9388 | 53.4992 | 57.0596 | 60.62 | 60.62 | 60.62 | 57.0596 | 57.0596 | 53.4992 | 57.0596 | 49.9388 | 53.4992 | 53.4992 | 51.4223 | 13.5777 | 0
2030 | 2 | 20 | 2030-02-20 | 1987 | 49.5063 | 47.7629 | 47.7629 | 46.0194 | 46.0194 | 46.0194 | 44.276 | 44.276 | 46.0194 | 44.276 | 46.0194 | 49.5063 | 54.7366 | 56.48 | 56.48 | 56.48 | 56.48 | 54.7366 | 54.7366 | 52.9931 | 52.9931 | 51.2497 | 46.0194 | 47.7629 | 49.9421 | 15.0579 | 0
2030 | 2 | 21 | 2030-02-21 | 1987 | 63.14 | 61.2166 | 61.2166 | 61.2166 | 59.2931 | 61.2166 | 61.2166 | 61.2166 | 61.2166 | 61.2166 | 61.2166 | 57.3697 | 59.2931 | 61.2166 | 63.14 | 63.14 | 57.3697 | 57.3697 | 55.4463 | 53.5229 | 51.5994 | 53.5229 | 53.5229 | 49.676 | 58.7321 | 6.2679 | 0
2030 | 2 | 22 | 2030-02-22 | 1987 | 46.4562 | 46.4562 | 48.4025 | 44.51 | 46.4562 | 47.4294 | 48.4025 | 48.4025 | 50.3487 | 52.295 | 52.295 | 58.1337 | 58.1337 | 60.08 | 58.1337 | 54.2412 | 58.1337 | 58.1337 | 52.295 | 54.2412 | 56.1875 | 56.1875 | 56.1875 | 54.2412 | 52.741 | 12.259 | 0
2030 | 2 | 23 | 2030-02-23 | 1987 | 42.506 | 41.5496 | 41.5496 | 40.5932 | 39.6368 | 38.6804 | 38.6804 | 38.6804 | 37.724 | 38.6804 | 42.506 | 45.3752 | 50.1572 | 51.1136 | 52.07 | 52.07 | 52.07 | 49.2008 | 47.288 | 45.3752 | 45.3752 | 44.4188 | 43.4624 | 40.5932 | 44.1399 | 20.8602 | 0
2030 | 2 | 24 | 2030-02-24 | 1987 | 43.5406 | 40.9743 | 42.2574 | 42.2574 | 42.2574 | 40.9743 | 38.408 | 38.408 | 40.9743 | 44.8237 | 49.9563 | 52.5226 | 55.0889 | 55.0889 | 56.372 | 56.372 | 53.8057 | 52.5226 | 48.6731 | 46.1069 | 44.8237 | 44.8237 | 42.2574 | 42.2574 | 46.4811 | 18.5189 | 0
2030 | 2 | 25 | 2030-02-25 | 1987 | 43.4565 | 44.3906 | 41.5883 | 40.6542 | 38.786 | 39.7201 | 38.786 | 39.7201 | 40.6542 | 44.3906 | 49.0612 | 51.8635 | 52.7976 | 54.6658 | 55.5999 | 56.534 | 56.534 | 53.7317 | 49.0612 | 48.1271 | 46.2588 | 46.2588 | 46.2588 | 45.3247 | 46.8427 | 18.1573 | 0
2030 | 2 | 26 | 2030-02-26 | 1987 | 41.0936 | 41.0936 | 39.9632 | 37.7024 | 36.572 | 39.9632 | 38.8328 | 38.8328 | 39.9632 | 42.224 | 47.876 | 50.1368 | 52.3976 | 53.528 | 53.528 | 53.528 | 53.528 | 53.528 | 53.528 | 51.2672 | 50.1368 | 49.0064 | 49.0064 | 49.0064 | 46.5101 | 18.4899 | 0
2030 | 2 | 27 | 2030-02-27 | 1987 | 41.168 | 40.192 | 40.192 | 37.264 | 36.288 | 36.288 | 36.288 | 36.288 | 37.264 | 37.264 | 39.216 | 40.192 | 40.192 | 42.144 | 44.096 | 42.144 | 41.168 | 40.192 | 39.216 | 38.24 | 37.264 | 36.288 | 35.312 | 36.288 | 38.7687 | 26.2313 | 0
2030 | 2 | 28 | 2030-02-28 | 1987 | 39.422 | 39.422 | 37.439 | 39.422 | 37.439 | 37.439 | 37.439 | 35.456 | 37.439 | 39.422 | 43.388 | 39.422 | 41.405 | 39.422 | 41.405 | 37.439 | 37.439 | 41.405 | 47.354 | 45.371 | 45.371 | 45.371 | 45.371 | 45.371 | 40.6614 | 24.3386 | 0
2030 | 3 | 1 | 2030-03-01 | 1987 | 42.9517 | 41.3163 | 39.6809 | 39.6809 | 41.3163 | 41.3163 | 36.41 | 38.0454 | 38.0454 | 44.5871 | 47.858 | 46.2226 | 46.2226 | 46.2226 | 47.858 | 44.5871 | 44.5871 | 44.5871 | 44.5871 | 42.9517 | 42.9517 | 42.9517 | 42.9517 | 42.9517 | 42.9517 | 22.0483 | 0
2030 | 3 | 2 | 2030-03-02 | 1987 | 35.078 | 35.078 | 35.078 | 36.0162 | 36.0162 | 36.0162 | 36.0162 | 36.0162 | 36.9545 | 38.831 | 38.831 | 38.831 | 38.831 | 40.7075 | 41.6457 | 41.6457 | 42.584 | 42.584 | 42.584 | 41.6457 | 41.6457 | 40.7075 | 40.7075 | 41.6457 | 38.9874 | 26.0126 | 0
2030 | 3 | 3 | 2030-03-03 | 1987 | 35.744 | 45.896 | 42.512 | 45.896 | 45.896 | 45.896 | 45.896 | 45.896 | 45.896 | 49.28 | 49.28 | 49.28 | 49.28 | 45.896 | 45.896 | 45.896 | 49.28 | 49.28 | 49.28 | 45.896 | 45.896 | 45.896 | 45.896 | 45.896 | 46.319 | 18.681 | 0
2030 | 3 | 4 | 2030-03-04 | 1987 | 38.3396 | 38.3396 | 39.6068 | 38.3396 | 37.706 | 37.706 | 38.9732 | 40.874 | 40.874 | 42.1412 | 42.7748 | 40.2404 | 42.1412 | 45.3092 | 45.3092 | 44.6756 | 47.21 | 43.4084 | 41.5076 | 40.874 | 39.6068 | 39.6068 | 39.6068 | 38.9732 | 41.006 | 23.994 | 0
2030 | 3 | 5 | 2030-03-05 | 1987 | 39.008 | 38.302 | 39.008 | 37.596 | 37.596 | 38.302 | 38.302 | 39.008 | 39.714 | 39.714 | 39.714 | 39.714 | 39.714 | 40.42 | 40.42 | 41.126 | 40.42 | 40.42 | 36.89 | 36.89 | 36.184 | 36.184 | 35.478 | 34.772 | 38.5373 | 26.4627 | 0
2030 | 3 | 6 | 2030-03-06 | 1987 | 40.0235 | 42.0665 | 41.045 | 41.045 | 40.0235 | 39.002 | 40.0235 | 39.002 | 40.0235 | 41.045 | 41.045 | 41.045 | 44.1095 | 47.174 | 43.088 | 43.088 | 43.088 | 41.045 | 40.0235 | 37.9805 | 37.9805 | 35.9375 | 35.9375 | 34.916 | 40.4066 | 24.5934 | 0
2030 | 3 | 7 | 2030-03-07 | 1987 | 41.36 | 40.8632 | 40.8632 | 40.3664 | 40.8632 | 39.8696 | 39.3728 | 38.876 | 40.118 | 41.36 | 43.3472 | 43.844 | 45.8312 | 47.3216 | 48.3152 | 48.812 | 47.8184 | 47.8184 | 45.3344 | 45.3344 | 44.3408 | 44.8376 | 44.8376 | 43.3472 | 43.5438 | 21.4562 | 0
2030 | 3 | 8 | 2030-03-08 | 1987 | 38.7669 | 38.1941 | 37.6213 | 37.6213 | 36.4756 | 36.4756 | 35.33 | 37.6213 | 38.7669 | 40.4854 | 41.0582 | 42.7767 | 44.4952 | 45.068 | 44.4952 | 43.3495 | 41.6311 | 40.4854 | 39.9126 | 39.9126 | 39.3398 | 39.3398 | 39.3398 | 39.9126 | 39.9365 | 25.0635 | 0
2030 | 3 | 9 | 2030-03-09 | 1987 | 40.316 | 38.894 | 36.05 | 36.05 | 37.472 | 37.472 | 37.472 | 38.894 | 40.316 | 43.16 | 44.582 | 46.004 | 46.004 | 46.004 | 44.582 | 46.004 | 44.582 | 44.582 | 43.16 | 40.316 | 40.316 | 38.894 | 37.472 | 36.05 | 41.027 | 23.973 | 0
2030 | 3 | 10 | 2030-03-10 | 1987 | 32 | 32 | 32.5175 | 32.5175 | 33.035 | 33.035 | 33.035 | 33.5525 | 34.07 | 34.5875 | 35.105 | 35.6225 | 36.6575 | 37.175 | 38.7275 | 39.7625 | 40.28 | 39.245 | 38.21 | 37.175 | 36.6575 | 37.175 | 36.14 | 35.6225 | 35.5794 | 29.4206 | 0
2030 | 3 | 11 | 2030-03-11 | 1987 | 43.8957 | 42.8045 | 41.7132 | 41.7132 | 42.8045 | 43.8957 | 40.622 | 41.7132 | 42.8045 | 43.8957 | 46.0782 | 48.2607 | 49.352 | 43.8957 | 43.8957 | 43.8957 | 44.987 | 44.987 | 46.0782 | 44.987 | 44.987 | 43.8957 | 44.987 | 43.8957 | 44.1686 | 20.8314 | 0
2030 | 3 | 12 | 2030-03-12 | 1987 | 40.0955 | 40.0955 | 40.0955 | 40.0955 | 38.444 | 40.0955 | 40.0955 | 41.747 | 41.747 | 41.747 | 41.747 | 45.05 | 46.7015 | 48.353 | 50.0045 | 50.0045 | 51.656 | 50.0045 | 50.0045 | 48.353 | 43.3985 | 43.3985 | 43.3985 | 43.3985 | 44.1554 | 20.8446 | 0
2030 | 3 | 13 | 2030-03-13 | 1987 | 47.96 | 46.314 | 47.96 | 44.668 | 46.314 | 44.668 | 44.668 | 44.668 | 46.314 | 46.314 | 47.96 | 47.96 | 51.252 | 52.898 | 47.96 | 47.96 | 41.376 | 44.668 | 43.022 | 41.376 | 41.376 | 41.376 | 39.73 | 38.084 | 45.2852 | 19.7147 | 0
2030 | 3 | 14 | 2030-03-14 | 1987 | 39.3584 | 41.0126 | 41.0126 | 41.0126 | 39.3584 | 36.05 | 37.7042 | 37.7042 | 37.7042 | 39.3584 | 41.0126 | 42.6668 | 42.6668 | 45.9752 | 50.9378 | 52.592 | 50.9378 | 50.9378 | 47.6294 | 45.9752 | 41.0126 | 39.3584 | 36.05 | 37.7042 | 42.3222 | 22.6778 | 0
2030 | 3 | 15 | 2030-03-15 | 1987 | 41.6583 | 38.4311 | 38.4311 | 38.4311 | 38.4311 | 36.8176 | 36.8176 | 35.204 | 36.8176 | 38.9152 | 41.1742 | 43.2719 | 44.8854 | 49.7261 | 52.9533 | 56.1804 | 57.794 | 52.9533 | 48.1126 | 48.1126 | 46.499 | 41.6583 | 41.6583 | 41.6583 | 43.608 | 21.392 | 0
2030 | 3 | 16 | 2030-03-16 | 1987 | 43.5128 | 41.7632 | 41.7632 | 40.0136 | 40.0136 | 40.0136 | 40.0136 | 38.264 | 38.264 | 40.0136 | 41.7632 | 48.7616 | 50.5112 | 54.0104 | 55.76 | 54.0104 | 50.5112 | 50.5112 | 43.5128 | 41.7632 | 41.7632 | 41.7632 | 41.7632 | 41.7632 | 44.2418 | 20.7582 | 0
2030 | 3 | 17 | 2030-03-17 | 1987 | 46.3694 | 46.3694 | 46.3694 | 47.1812 | 47.993 | 47.1812 | 46.3694 | 46.3694 | 47.1812 | 47.1812 | 47.993 | 49.6166 | 49.6166 | 52.052 | 51.2402 | 52.052 | 49.6166 | 49.6166 | 47.993 | 46.3694 | 46.3694 | 44.7458 | 43.934 | 43.934 | 47.6547 | 17.3453 | 0
2030 | 3 | 18 | 2030-03-18 | 1987 | 45.662 | 46.544 | 46.544 | 46.544 | 45.662 | 44.78 | 44.78 | 44.78 | 44.78 | 45.662 | 46.544 | 49.19 | 50.954 | 51.836 | 53.6 | 54.482 | 50.072 | 48.308 | 47.426 | 46.544 | 46.544 | 46.544 | 46.544 | 46.544 | 47.5363 | 17.4638 | 0
2030 | 3 | 19 | 2030-03-19 | 1987 | 42.7682 | 41.6051 | 42.7682 | 40.442 | 41.6051 | 41.6051 | 41.6051 | 40.442 | 41.6051 | 40.442 | 40.442 | 42.7682 | 46.2574 | 48.5835 | 53.2358 | 54.3989 | 55.562 | 54.3989 | 49.7466 | 48.5835 | 47.4205 | 43.9312 | 43.9312 | 42.7682 | 45.2882 | 19.7118 | 0
2030 | 3 | 20 | 2030-03-20 | 1987 | 46.6423 | 45.878 | 46.6423 | 46.6423 | 46.6423 | 45.878 | 45.878 | 46.6423 | 47.4066 | 49.6995 | 51.2282 | 53.5211 | 55.0497 | 55.814 | 55.0497 | 54.2854 | 55.0497 | 54.2854 | 52.7568 | 51.9925 | 51.2282 | 51.2282 | 50.4638 | 50.4638 | 50.432 | 14.568 | 0
2030 | 3 | 21 | 2030-03-21 | 1987 | 44.2256 | 42.9872 | 43.6064 | 42.9872 | 42.9872 | 42.9872 | 42.368 | 43.6064 | 45.464 | 47.3216 | 49.7984 | 51.0368 | 52.8944 | 54.1328 | 54.752 | 54.1328 | 53.5136 | 52.2752 | 49.7984 | 47.3216 | 47.9408 | 47.3216 | 46.7024 | 45.464 | 47.7344 | 17.2656 | 0
2030 | 3 | 22 | 2030-03-22 | 1987 | 45.1031 | 42.0899 | 40.5833 | 40.5833 | 40.5833 | 39.83 | 39.83 | 41.3366 | 43.5965 | 45.8564 | 48.8696 | 50.3762 | 52.6361 | 53.3894 | 54.1427 | 54.1427 | 54.896 | 52.6361 | 51.1295 | 49.6229 | 48.8696 | 48.8696 | 47.363 | 46.6097 | 47.2061 | 17.7939 | 0
2030 | 3 | 23 | 2030-03-23 | 1987 | 47.4685 | 46.5636 | 46.5636 | 46.5636 | 45.6587 | 46.5636 | 45.6587 | 45.6587 | 45.6587 | 46.5636 | 47.4685 | 48.3735 | 48.3735 | 47.4685 | 50.1833 | 51.9931 | 52.898 | 52.898 | 51.0882 | 49.2784 | 47.4685 | 44.7538 | 44.7538 | 42.944 | 47.6194 | 17.3806 | 0
2030 | 3 | 24 | 2030-03-24 | 1987 | 36.9701 | 36.0934 | 36.9701 | 35.2167 | 36.0934 | 34.34 | 35.2167 | 35.2167 | 37.8468 | 41.3536 | 43.9838 | 44.8605 | 46.6139 | 48.3673 | 48.3673 | 49.244 | 49.244 | 48.3673 | 46.6139 | 44.8605 | 43.9838 | 43.9838 | 42.2304 | 40.4769 | 41.9381 | 23.0619 | 0
2030 | 3 | 25 | 2030-03-25 | 1987 | 47.468 | 46.448 | 45.428 | 43.388 | 43.388 | 43.388 | 42.368 | 44.408 | 45.428 | 48.488 | 47.468 | 48.488 | 51.548 | 54.608 | 53.588 | 52.568 | 52.568 | 50.528 | 50.528 | 49.508 | 48.488 | 44.408 | 43.388 | 44.408 | 47.5955 | 17.4045 | 0
2030 | 3 | 26 | 2030-03-26 | 1987 | 43.9088 | 42.4256 | 42.4256 | 42.4256 | 41.684 | 42.4256 | 42.4256 | 42.4256 | 44.6504 | 46.8752 | 48.3584 | 50.5832 | 52.0664 | 52.808 | 52.808 | 52.0664 | 52.808 | 50.5832 | 49.8416 | 49.1 | 49.1 | 48.3584 | 48.3584 | 48.3584 | 47.3696 | 17.6304 | 0
2030 | 3 | 27 | 2030-03-27 | 1987 | 50.9294 | 51.6768 | 50.9294 | 48.6869 | 48.6869 | 47.192 | 47.192 | 47.9395 | 50.1819 | 53.1718 | 54.6667 | 56.9092 | 58.4041 | 59.8991 | 61.394 | 59.1516 | 57.6566 | 56.9092 | 54.6667 | 52.4243 | 52.4243 | 53.1718 | 52.4243 | 51.6768 | 53.2652 | 11.7348 | 0
2030 | 3 | 28 | 2030-03-28 | 1987 | 50.3643 | 53.0934 | 48.9997 | 48.9997 | 47.6351 | 44.906 | 44.906 | 47.6351 | 54.458 | 59.9163 | 62.6454 | 66.7391 | 69.4683 | 72.1974 | 73.562 | 73.562 | 73.562 | 73.562 | 69.4683 | 61.2809 | 61.2809 | 61.2809 | 59.9163 | 61.2809 | 60.03 | 4.97 | 0
2030 | 3 | 29 | 2030-03-29 | 1987 | 49.6564 | 48.5723 | 47.4882 | 47.4882 | 46.4041 | 45.32 | 45.32 | 47.4882 | 50.7405 | 53.9927 | 56.1609 | 61.5814 | 64.8336 | 65.9177 | 69.17 | 67.0018 | 69.17 | 68.0859 | 64.8336 | 62.6655 | 60.4973 | 58.3291 | 57.245 | 56.1609 | 56.8385 | 8.1615 | 0
2030 | 3 | 30 | 2030-03-30 | 1987 | 53.0988 | 52.1822 | 48.5157 | 46.6825 | 43.016 | 44.8492 | 43.016 | 46.6825 | 51.2655 | 53.0988 | 58.5985 | 58.5985 | 61.3483 | 64.0982 | 65.9314 | 66.848 | 66.848 | 66.848 | 65.9314 | 64.0982 | 62.2649 | 59.5151 | 59.5151 | 55.8486 | 56.6125 | 8.3875 | 0
2030 | 3 | 31 | 2030-03-31 | 1987 | 48.5752 | 47.5437 | 46.5122 | 45.4806 | 44.4491 | 42.386 | 44.4491 | 45.4806 | 46.5122 | 50.6383 | 53.7329 | 58.8906 | 58.8906 | 64.0483 | 66.1114 | 69.206 | 69.206 | 65.0798 | 64.0483 | 55.796 | 51.6698 | 48.5752 | 47.5437 | 46.5122 | 53.3891 | 11.6109 | 0
2030 | 4 | 1 | 2030-04-01 | 1987 | 47.7948 | 46.4521 | 45.7807 | 45.7807 | 44.438 | 45.1094 | 46.4521 | 47.1234 | 49.8088 | 53.1656 | 55.851 | 58.5364 | 61.2218 | 64.5785 | 65.2499 | 67.9353 | 69.278 | 68.6066 | 67.2639 | 63.9072 | 63.2358 | 61.8931 | 61.2218 | 59.2077 | 56.6622 | 8.3378 | 0
2030 | 4 | 2 | 2030-04-02 | 1987 | 53.438 | 54.86 | 53.438 | 56.282 | 54.86 | 47.75 | 50.594 | 46.328 | 49.172 | 53.438 | 54.86 | 59.126 | 63.392 | 67.658 | 67.658 | 71.924 | 71.924 | 69.08 | 64.814 | 60.548 | 57.704 | 54.86 | 52.016 | 49.172 | 57.704 | 7.296 | 0
2030 | 4 | 3 | 2030-04-03 | 1987 | 65.138 | 65.138 | 65.138 | 65.138 | 62.0348 | 62.0348 | 62.0348 | 58.9316 | 58.9316 | 55.8284 | 55.8284 | 52.7252 | 52.7252 | 52.7252 | 52.7252 | 55.8284 | 52.7252 | 52.7252 | 52.7252 | 52.7252 | 52.7252 | 49.622 | 49.622 | 49.622 | 56.4749 | 8.5251 | 0
2030 | 4 | 4 | 2030-04-04 | 1987 | 40.658 | 42.1105 | 40.658 | 40.658 | 40.658 | 40.658 | 40.658 | 42.1105 | 43.5629 | 43.5629 | 49.3728 | 50.8252 | 55.1826 | 53.7302 | 59.54 | 59.54 | 56.6351 | 52.2777 | 50.8252 | 49.3728 | 46.4678 | 45.0154 | 45.0154 | 45.0154 | 47.2546 | 17.7454 | 0
2030 | 4 | 5 | 2030-04-05 | 1987 | 47.069 | 46.3835 | 47.7545 | 47.069 | 47.069 | 46.3835 | 45.698 | 47.069 | 47.7545 | 48.44 | 50.4965 | 53.924 | 53.2385 | 50.4965 | 49.811 | 48.44 | 50.4965 | 49.811 | 48.44 | 47.069 | 47.069 | 47.069 | 46.3835 | 45.698 | 48.2972 | 16.7028 | 0
2030 | 4 | 6 | 2030-04-06 | 1987 | 43.6786 | 43.034 | 43.6786 | 43.6786 | 43.6786 | 43.6786 | 43.6786 | 43.6786 | 45.6125 | 47.5464 | 48.191 | 49.4802 | 50.7695 | 50.7695 | 50.7695 | 53.348 | 53.348 | 50.1249 | 48.8356 | 46.9017 | 47.5464 | 46.9017 | 46.2571 | 46.2571 | 47.1435 | 17.8565 | 0
2030 | 4 | 7 | 2030-04-07 | 1987 | 46.58 | 45.806 | 45.806 | 44.258 | 42.71 | 43.484 | 43.484 | 45.032 | 47.354 | 48.902 | 51.224 | 51.224 | 53.546 | 53.546 | 53.546 | 53.546 | 51.998 | 51.224 | 51.224 | 51.224 | 48.128 | 45.806 | 45.806 | 45.032 | 48.3537 | 16.6462 | 0
2030 | 4 | 8 | 2030-04-08 | 1987 | 45.236 | 46.534 | 45.236 | 45.236 | 43.938 | 43.938 | 43.938 | 42.64 | 46.534 | 49.13 | 51.726 | 53.024 | 51.726 | 51.726 | 51.726 | 51.726 | 53.024 | 53.024 | 51.726 | 50.428 | 46.534 | 45.236 | 43.938 | 41.342 | 47.8861 | 17.1139 | 0
2030 | 4 | 9 | 2030-04-09 | 1987 | 42.8313 | 42.8313 | 42.26 | 42.26 | 42.26 | 42.8313 | 43.4025 | 43.4025 | 45.6876 | 46.2588 | 47.9726 | 48.5439 | 49.6864 | 49.6864 | 51.9715 | 51.9715 | 51.4002 | 53.114 | 51.9715 | 51.4002 | 49.6864 | 47.9726 | 47.4014 | 47.9726 | 47.2824 | 17.7176 | 0
2030 | 4 | 10 | 2030-04-10 | 1987 | 53.873 | 52.9565 | 52.9565 | 53.873 | 52.9565 | 51.1235 | 50.207 | 51.1235 | 50.207 | 51.1235 | 52.04 | 52.04 | 52.9565 | 53.873 | 54.7895 | 53.873 | 55.706 | 53.873 | 49.2905 | 48.374 | 46.541 | 45.6245 | 45.6245 | 44.708 | 51.2381 | 13.7619 | 0
2030 | 4 | 11 | 2030-04-11 | 1987 | 39.902 | 39.902 | 39.902 | 39.902 | 39.902 | 41.5292 | 41.5292 | 41.5292 | 41.5292 | 43.1564 | 46.4108 | 46.4108 | 54.5468 | 52.9196 | 54.5468 | 56.174 | 56.174 | 54.5468 | 49.6652 | 47.2244 | 44.7836 | 44.7836 | 44.7836 | 43.1564 | 46.0379 | 18.9621 | 0
2030 | 4 | 12 | 2030-04-12 | 1987 | 42.576 | 42.576 | 41.032 | 41.032 | 41.032 | 40.26 | 39.488 | 41.804 | 44.12 | 47.208 | 47.98 | 49.524 | 51.068 | 51.84 | 51.84 | 53.384 | 53.384 | 52.612 | 51.068 | 49.524 | 49.524 | 50.296 | 49.524 | 47.98 | 47.1115 | 17.8885 | 0
2030 | 4 | 13 | 2030-04-13 | 1987 | 42.8 | 42.8 | 42.251 | 42.251 | 41.702 | 41.153 | 40.604 | 42.251 | 43.349 | 45.545 | 46.643 | 48.839 | 49.388 | 49.937 | 50.486 | 51.035 | 51.035 | 51.584 | 49.937 | 48.839 | 47.741 | 45.545 | 44.447 | 44.996 | 46.0482 | 18.9518 | 0
2030 | 4 | 14 | 2030-04-14 | 1987 | 48.9805 | 41.4451 | 39.938 | 41.4451 | 41.4451 | 41.4451 | 41.4451 | 42.9522 | 42.9522 | 47.4735 | 48.9805 | 55.0089 | 55.0089 | 56.516 | 56.516 | 55.0089 | 53.5018 | 50.4876 | 48.9805 | 47.4735 | 45.9664 | 45.9664 | 45.9664 | 42.9522 | 47.4107 | 17.5893 | 0
2030 | 4 | 15 | 2030-04-15 | 1987 | 42.3886 | 42.3886 | 39.452 | 39.452 | 39.452 | 39.452 | 39.452 | 42.3886 | 45.3251 | 45.3251 | 48.2617 | 51.1983 | 54.1349 | 60.008 | 57.0714 | 60.008 | 60.008 | 57.0714 | 54.1349 | 51.1983 | 48.2617 | 45.3251 | 45.3251 | 42.3886 | 47.8946 | 17.1054 | 0
2030 | 4 | 16 | 2030-04-16 | 1987 | 46.841 | 46.841 | 46.841 | 46.841 | 49.568 | 46.841 | 49.568 | 52.295 | 52.295 | 55.022 | 52.295 | 55.022 | 60.476 | 60.476 | 60.476 | 55.022 | 52.295 | 52.295 | 52.295 | 46.841 | 44.114 | 44.114 | 41.387 | 38.66 | 50.3634 | 14.6366 | 0
2030 | 4 | 17 | 2030-04-17 | 1987 | 47.408 | 45.2624 | 45.2624 | 43.1168 | 43.1168 | 43.1168 | 43.1168 | 43.1168 | 40.9712 | 45.2624 | 47.408 | 51.6992 | 55.9904 | 53.8448 | 53.8448 | 55.9904 | 58.136 | 55.9904 | 51.6992 | 40.9712 | 40.9712 | 40.9712 | 38.8256 | 36.68 | 46.7822 | 18.2178 | 0
2030 | 4 | 18 | 2030-04-18 | 1987 | 43.0126 | 41.7357 | 41.7357 | 40.4589 | 39.182 | 40.4589 | 40.4589 | 41.7357 | 43.0126 | 44.2895 | 46.8432 | 51.9507 | 53.2276 | 58.3351 | 59.612 | 54.5045 | 51.9507 | 49.397 | 49.397 | 49.397 | 48.1201 | 48.1201 | 41.7357 | 41.7357 | 46.6836 | 18.3164 | 0
2030 | 4 | 19 | 2030-04-19 | 1987 | 48.6869 | 48.3123 | 48.3123 | 47.9377 | 47.1886 | 46.814 | 47.1886 | 48.3123 | 49.436 | 50.5597 | 51.6834 | 52.4326 | 52.4326 | 53.5563 | 54.3054 | 54.68 | 54.3054 | 54.3054 | 53.1817 | 52.058 | 51.3089 | 51.3089 | 50.5597 | 49.436 | 50.7626 | 14.2374 | 0
2030 | 4 | 20 | 2030-04-20 | 1987 | 47.0969 | 45.9226 | 44.7483 | 44.1611 | 44.7483 | 43.574 | 44.1611 | 45.9226 | 48.8583 | 50.0326 | 50.6197 | 52.3811 | 52.9683 | 54.1426 | 55.3169 | 55.3169 | 55.904 | 55.904 | 54.7297 | 51.2069 | 50.6197 | 48.8583 | 50.0326 | 49.4454 | 49.8613 | 15.1387 | 0
2030 | 4 | 21 | 2030-04-21 | 1987 | 43.272 | 43.272 | 43.272 | 42.235 | 41.198 | 41.198 | 41.198 | 43.272 | 46.383 | 50.531 | 53.642 | 56.753 | 57.79 | 59.864 | 58.827 | 57.79 | 57.79 | 54.679 | 53.642 | 51.568 | 49.494 | 47.42 | 45.346 | 44.309 | 49.3644 | 15.6356 | 0
2030 | 4 | 22 | 2030-04-22 | 1987 | 49.0226 | 46.6484 | 44.2742 | 41.9 | 44.2742 | 41.9 | 44.2742 | 46.6484 | 51.3968 | 51.3968 | 56.1452 | 58.5194 | 65.642 | 63.2678 | 65.642 | 65.642 | 65.642 | 63.2678 | 63.2678 | 60.8936 | 58.5194 | 58.5194 | 51.3968 | 58.5194 | 54.8592 | 10.1408 | 0
2030 | 4 | 23 | 2030-04-23 | 1987 | 51.251 | 46.6214 | 45.464 | 47.7788 | 46.6214 | 46.6214 | 46.6214 | 47.7788 | 50.0936 | 54.7232 | 59.3528 | 60.5102 | 62.825 | 65.1398 | 67.4546 | 68.612 | 68.612 | 67.4546 | 62.825 | 57.038 | 52.4084 | 48.9362 | 47.7788 | 45.464 | 54.9161 | 10.0839 | 0
2030 | 4 | 24 | 2030-04-24 | 1987 | 50.4888 | 48.3421 | 47.2687 | 46.1954 | 46.1954 | 45.122 | 46.1954 | 48.3421 | 51.5622 | 53.7089 | 56.9291 | 59.0758 | 62.2959 | 63.3693 | 63.3693 | 64.4426 | 65.516 | 64.4426 | 63.3693 | 59.0758 | 53.7089 | 52.6356 | 53.7089 | 52.6356 | 54.9165 | 10.0835 | 0
2030 | 4 | 25 | 2030-04-25 | 1987 | 55.2396 | 54.1089 | 55.2396 | 55.2396 | 54.1089 | 49.586 | 50.7167 | 56.3704 | 58.6318 | 60.8933 | 65.4162 | 67.6776 | 71.0698 | 72.2005 | 73.3313 | 73.3313 | 74.462 | 72.2005 | 69.9391 | 64.2855 | 62.024 | 59.7625 | 60.8933 | 60.8933 | 62.4009 | 2.5991 | 0
2030 | 4 | 26 | 2030-04-26 | 1987 | 53.4492 | 52.6589 | 51.0783 | 50.288 | 50.288 | 50.288 | 50.288 | 52.6589 | 55.8202 | 59.7717 | 62.933 | 66.0943 | 68.4652 | 71.6264 | 73.9974 | 75.578 | 74.7877 | 74.7877 | 72.4167 | 66.0943 | 66.0943 | 62.1427 | 58.1911 | 59.7717 | 61.6487 | 3.3513 | 0
2030 | 4 | 27 | 2030-04-27 | 1987 | 58.5391 | 57.1536 | 59.2318 | 56.4609 | 56.4609 | 53.69 | 57.1536 | 58.5391 | 62.6955 | 64.7736 | 66.1591 | 68.93 | 73.7791 | 75.1645 | 75.1645 | 76.55 | 76.55 | 75.1645 | 75.1645 | 71.0082 | 66.8518 | 64.0809 | 60.6173 | 60.6173 | 65.4375 | 0 | 0.4375
2030 | 4 | 28 | 2030-04-28 | 1987 | 61.8108 | 60.7972 | 56.7431 | 55.7295 | 55.7295 | 54.716 | 54.716 | 54.716 | 56.7431 | 55.7295 | 55.7295 | 57.7566 | 59.7837 | 64.8514 | 67.892 | 66.8785 | 64.8514 | 64.8514 | 62.8243 | 60.7972 | 59.7837 | 56.7431 | 56.7431 | 55.7295 | 59.2769 | 5.7231 | 0
2030 | 4 | 29 | 2030-04-29 | 1987 | 56.9997 | 56.4425 | 56.4425 | 55.8852 | 55.328 | 55.328 | 55.328 | 55.8852 | 57.557 | 59.786 | 60.3432 | 62.015 | 64.8012 | 66.473 | 67.5875 | 68.702 | 66.473 | 68.1447 | 64.8012 | 63.6867 | 62.015 | 61.4577 | 61.4577 | 60.3432 | 60.9702 | 4.0298 | 0
2030 | 4 | 30 | 2030-04-30 | 1987 | 63.518 | 57.0576 | 58.1344 | 58.1344 | 55.9809 | 57.0576 | 58.1344 | 58.1344 | 58.1344 | 58.1344 | 58.1344 | 58.1344 | 59.2111 | 59.2111 | 59.2111 | 58.1344 | 58.1344 | 58.1344 | 59.2111 | 58.1344 | 52.7507 | 51.674 | 51.674 | 51.674 | 57.3268 | 7.6732 | 0
2030 | 5 | 1 | 2030-05-01 | 1987 | 54.344 | 53.123 | 54.344 | 54.344 | 55.565 | 54.344 | 54.344 | 55.565 | 61.67 | 62.891 | 61.67 | 64.112 | 64.112 | 55.565 | 61.67 | 59.228 | 56.786 | 58.007 | 56.786 | 55.565 | 51.902 | 53.123 | 53.123 | 49.46 | 56.7351 | 8.2649 | 0
2030 | 5 | 2 | 2030-05-02 | 1987 | 44.24 | 44.24 | 44.24 | 44.24 | 44.24 | 44.24 | 44.24 | 44.24 | 47.368 | 53.624 | 59.88 | 59.88 | 63.008 | 66.136 | 69.264 | 66.136 | 72.392 | 69.264 | 66.136 | 63.008 | 63.008 | 56.752 | 56.752 | 56.752 | 55.97 | 9.03 | 0
2030 | 5 | 3 | 2030-05-03 | 1987 | 50.756 | 50.756 | 50.756 | 50.756 | 50.756 | 50.756 | 50.756 | 52.0393 | 53.3226 | 55.8892 | 59.7391 | 59.7391 | 66.1555 | 66.1555 | 70.0054 | 70.0054 | 72.572 | 72.572 | 71.2887 | 64.8722 | 63.5889 | 59.7391 | 58.4558 | 58.4558 | 59.5786 | 5.4214 | 0
2030 | 5 | 4 | 2030-05-04 | 1987 | 59.91 | 59.91 | 58.627 | 57.344 | 58.627 | 58.627 | 58.627 | 58.627 | 63.759 | 66.325 | 68.891 | 70.174 | 74.023 | 75.306 | 76.589 | 80.438 | 80.438 | 77.872 | 75.306 | 68.891 | 62.476 | 59.91 | 58.627 | 59.91 | 66.2181 | 0 | 1.2181
2030 | 5 | 5 | 2030-05-05 | 1987 | 60.5738 | 57.9771 | 58.8427 | 57.9771 | 57.1116 | 56.246 | 57.9771 | 60.5738 | 64.0361 | 66.6328 | 69.2295 | 70.9606 | 73.5573 | 74.4229 | 76.154 | 76.154 | 76.154 | 74.4229 | 72.6917 | 69.2295 | 66.6328 | 65.7672 | 64.9017 | 64.9017 | 66.3803 | 0 | 1.3803
2030 | 5 | 6 | 2030-05-06 | 1987 | 60.479 | 59.384 | 56.099 | 55.004 | 55.004 | 55.004 | 56.099 | 59.384 | 62.669 | 67.049 | 69.239 | 73.619 | 75.809 | 76.904 | 79.094 | 80.189 | 81.284 | 79.094 | 75.809 | 72.524 | 67.049 | 69.239 | 68.144 | 67.049 | 67.5509 | 0 | 2.5509
2030 | 5 | 7 | 2030-05-07 | 1987 | 61.3501 | 60.4083 | 59.4666 | 58.5248 | 57.583 | 53.816 | 57.583 | 60.4083 | 63.2336 | 67.0006 | 70.7677 | 72.6512 | 73.593 | 76.4182 | 77.36 | 77.36 | 77.36 | 73.593 | 71.7094 | 70.7677 | 66.0589 | 66.0589 | 67.9424 | 67.0006 | 67.0006 | 0 | 2.0006
2030 | 5 | 8 | 2030-05-08 | 1987 | 60.644 | 58.6167 | 57.941 | 55.238 | 56.5895 | 55.9137 | 56.5895 | 58.6167 | 60.644 | 62.6712 | 64.6985 | 66.05 | 66.7258 | 69.4287 | 69.4287 | 70.1045 | 71.456 | 70.7802 | 69.4287 | 66.7258 | 62.6712 | 59.9682 | 59.2925 | 60.644 | 62.9528 | 2.0472 | 0
2030 | 5 | 9 | 2030-05-09 | 1987 | 59.018 | 57.218 | 56.858 | 56.138 | 56.858 | 55.418 | 56.498 | 57.578 | 58.658 | 60.098 | 61.178 | 61.898 | 62.258 | 62.978 | 63.698 | 64.058 | 64.058 | 64.058 | 63.338 | 61.898 | 59.378 | 57.218 | 56.498 | 56.138 | 59.708 | 5.292 | 0
2030 | 5 | 10 | 2030-05-10 | 1987 | 55.0998 | 53.4769 | 52.6654 | 54.2883 | 53.4769 | 52.6654 | 51.854 | 52.6654 | 55.9112 | 59.157 | 61.5913 | 63.2142 | 64.837 | 67.2714 | 69.7057 | 71.3286 | 72.14 | 72.14 | 70.5171 | 68.0828 | 64.837 | 62.4027 | 59.157 | 55.9112 | 61.0165 | 3.9835 | 0
2030 | 5 | 11 | 2030-05-11 | 1987 | 54.5249 | 52.5726 | 52.5726 | 52.5726 | 50.6203 | 48.668 | 52.5726 | 52.5726 | 58.4295 | 66.2388 | 74.048 | 72.0957 | 74.048 | 72.0957 | 70.1434 | 72.0957 | 74.048 | 64.2865 | 62.3342 | 58.4295 | 60.3818 | 60.3818 | 60.3818 | 58.4295 | 61.4393 | 3.5607 | 0
2030 | 5 | 12 | 2030-05-12 | 1987 | 75.0596 | 72.0914 | 72.0914 | 72.0914 | 69.1232 | 60.2186 | 57.2504 | 60.2186 | 66.155 | 72.0914 | 75.0596 | 69.1232 | 72.0914 | 72.0914 | 75.0596 | 80.996 | 78.0278 | 75.0596 | 66.155 | 63.1868 | 63.1868 | 57.2504 | 54.2822 | 51.314 | 67.8864 | 0 | 2.8864
2030 | 5 | 13 | 2030-05-13 | 1987 | 56.012 | 57.4672 | 57.4672 | 57.4672 | 58.9223 | 58.9223 | 58.9223 | 63.2878 | 67.6533 | 69.1084 | 73.4739 | 70.5636 | 77.8394 | 80.7497 | 82.2048 | 83.66 | 83.66 | 83.66 | 79.2945 | 79.2945 | 69.1084 | 66.1981 | 66.9257 | 67.6533 | 69.5632 | 0 | 4.5632
2030 | 5 | 14 | 2030-05-14 | 1987 | 59.092 | 59.092 | 59.092 | 59.092 | 61.488 | 61.488 | 59.092 | 59.092 | 61.488 | 61.488 | 66.28 | 71.072 | 71.072 | 71.072 | 75.864 | 78.26 | 78.26 | 75.864 | 68.676 | 63.884 | 59.092 | 56.696 | 59.092 | 56.696 | 64.6827 | 0.31733 | 0
2030 | 5 | 15 | 2030-05-15 | 1987 | 51.716 | 51.716 | 51.716 | 50.16 | 48.604 | 48.604 | 50.16 | 50.16 | 51.716 | 54.828 | 56.384 | 56.384 | 56.384 | 57.94 | 59.496 | 59.496 | 61.052 | 57.94 | 54.828 | 54.828 | 51.716 | 51.716 | 48.604 | 47.048 | 53.4665 | 11.5335 | 0
2030 | 5 | 16 | 2030-05-16 | 1987 | 55.3666 | 54.6071 | 54.6071 | 54.6071 | 53.8477 | 50.81 | 54.6071 | 56.126 | 58.4043 | 59.1637 | 59.9231 | 61.442 | 63.7203 | 63.7203 | 63.7203 | 66.758 | 65.9986 | 66.758 | 64.4797 | 62.9609 | 59.1637 | 60.6826 | 59.9231 | 57.6449 | 59.5434 | 5.4566 | 0
2030 | 5 | 17 | 2030-05-17 | 1987 | 56.5891 | 54.9759 | 52.556 | 53.3626 | 53.3626 | 52.556 | 54.1692 | 54.1692 | 54.9759 | 57.3957 | 57.3957 | 59.8156 | 61.4289 | 63.0421 | 63.0421 | 63.8488 | 65.462 | 65.462 | 64.6554 | 60.6223 | 62.2355 | 61.4289 | 59.009 | 57.3957 | 58.7065 | 6.2935 | 0
2030 | 5 | 18 | 2030-05-18 | 1987 | 60.611 | 54.7952 | 52.8566 | 50.918 | 50.918 | 50.918 | 50.918 | 52.8566 | 56.7338 | 62.5496 | 68.3654 | 70.304 | 68.3654 | 70.304 | 66.4268 | 64.4882 | 64.4882 | 64.4882 | 66.4268 | 60.611 | 58.6724 | 56.7338 | 52.8566 | 50.918 | 59.4802 | 5.5198 | 0
2030 | 5 | 19 | 2030-05-19 | 1987 | 48.805 | 46.8657 | 46.8657 | 46.8657 | 46.8657 | 45.896 | 48.805 | 50.7443 | 52.6836 | 56.5622 | 57.5318 | 59.4711 | 62.3801 | 65.289 | 65.289 | 64.3194 | 68.198 | 66.2587 | 66.2587 | 62.3801 | 58.5015 | 56.5622 | 54.6229 | 52.6836 | 56.2794 | 8.7206 | 0
2030 | 5 | 20 | 2030-05-20 | 1987 | 55.6033 | 53.3698 | 51.1362 | 47.786 | 50.0195 | 47.786 | 50.0195 | 54.4865 | 56.72 | 60.0703 | 65.654 | 67.8875 | 70.121 | 71.2377 | 73.4712 | 73.4712 | 74.588 | 73.4712 | 72.3545 | 69.0042 | 62.3038 | 65.654 | 62.3038 | 61.187 | 62.0711 | 2.9289 | 0
2030 | 5 | 21 | 2030-05-21 | 1987 | 56.4251 | 55.2337 | 52.8509 | 51.6594 | 50.468 | 50.468 | 51.6594 | 54.0423 | 56.4251 | 59.9994 | 64.7651 | 68.3394 | 69.5309 | 71.9137 | 73.1051 | 75.488 | 73.1051 | 73.1051 | 70.7223 | 67.148 | 61.1909 | 58.808 | 54.0423 | 54.0423 | 61.4391 | 3.5609 | 0
2030 | 5 | 22 | 2030-05-22 | 1987 | 57.1122 | 57.1122 | 56.2775 | 55.4427 | 54.608 | 55.4427 | 56.2775 | 56.2775 | 57.947 | 58.7817 | 61.286 | 62.1207 | 62.9555 | 64.625 | 66.2945 | 67.964 | 67.964 | 67.1292 | 67.1292 | 65.4597 | 61.286 | 60.4512 | 60.4512 | 58.7817 | 60.7991 | 4.2009 | 0
2030 | 5 | 23 | 2030-05-23 | 1987 | 53.2989 | 51.9317 | 52.3875 | 51.9317 | 51.476 | 51.476 | 52.3875 | 53.2989 | 55.1218 | 56.9447 | 56.9447 | 58.7676 | 60.1348 | 60.5905 | 60.1348 | 61.502 | 61.502 | 61.0463 | 60.1348 | 58.7676 | 56.489 | 56.489 | 56.0333 | 55.1218 | 56.413 | 8.587 | 0
2030 | 5 | 24 | 2030-05-24 | 1987 | 55.2395 | 54.563 | 51.857 | 51.1805 | 52.5335 | 50.504 | 52.5335 | 53.21 | 58.622 | 59.2985 | 61.328 | 62.0045 | 63.3575 | 65.387 | 66.74 | 65.387 | 66.74 | 66.74 | 65.387 | 62.681 | 58.622 | 56.5925 | 54.563 | 53.21 | 58.6784 | 6.3216 | 0
2030 | 5 | 25 | 2030-05-25 | 1987 | 51.536 | 51.536 | 49.874 | 51.536 | 51.536 | 51.536 | 51.536 | 53.198 | 51.536 | 54.86 | 54.86 | 56.522 | 58.184 | 61.508 | 59.846 | 61.508 | 64.832 | 68.156 | 69.818 | 66.494 | 66.494 | 63.17 | 59.846 | 58.184 | 57.8377 | 7.1623 | 0
2030 | 5 | 26 | 2030-05-26 | 1987 | 51.1722 | 51.1722 | 49.73 | 49.73 | 49.73 | 49.73 | 49.73 | 49.73 | 51.1722 | 51.1722 | 52.6145 | 55.499 | 56.9412 | 58.3835 | 58.3835 | 61.268 | 61.268 | 61.268 | 59.8257 | 58.3835 | 56.9412 | 54.0567 | 52.6145 | 52.6145 | 54.2971 | 10.7029 | 0
2030 | 5 | 27 | 2030-05-27 | 1987 | 47.798 | 47.798 | 46.166 | 46.166 | 46.166 | 46.166 | 46.166 | 46.166 | 47.798 | 49.43 | 52.694 | 51.062 | 55.958 | 55.958 | 55.958 | 59.222 | 60.854 | 57.59 | 57.59 | 55.958 | 54.326 | 52.694 | 51.062 | 49.43 | 51.674 | 13.326 | 0
2030 | 5 | 28 | 2030-05-28 | 1987 | 50.2409 | 48.9906 | 48.9906 | 48.9906 | 48.9906 | 48.9906 | 47.7403 | 47.7403 | 48.9906 | 50.2409 | 55.2422 | 58.9931 | 61.4937 | 60.2434 | 62.744 | 61.4937 | 60.2434 | 58.9931 | 56.4925 | 55.2422 | 52.7415 | 50.2409 | 47.7403 | 46.49 | 53.2625 | 11.7375 | 0
2030 | 5 | 29 | 2030-05-29 | 1987 | 46.094 | 48.8413 | 48.8413 | 47.4676 | 47.4676 | 46.094 | 47.4676 | 50.2149 | 52.9621 | 57.083 | 62.5775 | 63.9511 | 65.3247 | 68.072 | 68.072 | 68.072 | 66.6984 | 65.3247 | 62.5775 | 52.9621 | 50.2149 | 48.8413 | 50.2149 | 48.8413 | 55.5949 | 9.4051 | 0
2030 | 5 | 30 | 2030-05-30 | 1987 | 50.36 | 50.36 | 50.36 | 50.36 | 50.36 | 53.068 | 53.068 | 53.068 | 55.776 | 63.9 | 63.9 | 69.316 | 74.732 | 72.024 | 58.484 | 63.9 | 74.732 | 69.316 | 72.024 | 61.192 | 55.776 | 55.776 | 53.068 | 50.36 | 59.3867 | 5.6133 | 0
2030 | 5 | 31 | 2030-05-31 | 1987 | 56.5628 | 54.68 | 54.68 | 54.68 | 54.68 | 54.68 | 54.68 | 56.5628 | 60.3284 | 65.9768 | 64.094 | 67.8596 | 71.6252 | 71.6252 | 73.508 | 73.508 | 73.508 | 69.7424 | 64.094 | 62.2112 | 58.4456 | 56.5628 | 56.5628 | 54.68 | 61.8974 | 3.1026 | 0
2030 | 6 | 1 | 2030-06-01 | 1987 | 55.8752 | 55.0436 | 54.212 | 54.212 | 54.212 | 54.212 | 55.0436 | 55.8752 | 59.2016 | 59.2016 | 62.528 | 62.528 | 61.6964 | 60.0332 | 62.528 | 65.0228 | 66.686 | 64.1912 | 65.0228 | 64.1912 | 61.6964 | 59.2016 | 60.0332 | 58.37 | 59.6174 | 5.3826 | 0
2030 | 6 | 2 | 2030-06-02 | 1987 | 53.0453 | 52.5675 | 52.0896 | 51.134 | 51.134 | 51.134 | 52.0896 | 54.0009 | 54.9565 | 55.9122 | 56.8678 | 58.7791 | 59.2569 | 60.2125 | 61.1682 | 61.646 | 61.1682 | 61.1682 | 60.2125 | 58.3013 | 56.8678 | 55.9122 | 55.9122 | 55.4344 | 56.2905 | 8.7095 | 0
2030 | 6 | 3 | 2030-06-03 | 1987 | 50.4947 | 50.0753 | 49.656 | 48.8173 | 48.398 | 48.8173 | 50.0753 | 50.914 | 52.172 | 54.2687 | 55.5267 | 56.3653 | 57.204 | 58.0427 | 58.8813 | 59.3007 | 59.72 | 59.72 | 58.0427 | 56.3653 | 54.2687 | 53.0107 | 53.43 | 53.43 | 54.0415 | 10.9585 | 0
2030 | 6 | 4 | 2030-06-04 | 1987 | 58.0853 | 57.0969 | 56.1085 | 51.1667 | 50.1784 | 52.1551 | 52.1551 | 55.1202 | 59.0736 | 62.0387 | 66.9805 | 64.0155 | 66.9805 | 69.9456 | 70.934 | 68.9573 | 68.9573 | 65.9922 | 62.0387 | 58.0853 | 53.1435 | 51.1667 | 49.19 | 49.19 | 59.1148 | 5.8852 | 0
2030 | 6 | 5 | 2030-06-05 | 1987 | 57.2262 | 55.3575 | 55.3575 | 55.3575 | 55.3575 | 55.3575 | 57.2262 | 59.0949 | 64.7011 | 64.7011 | 64.7011 | 68.4385 | 66.5698 | 60.9636 | 66.5698 | 68.4385 | 68.4385 | 72.176 | 64.7011 | 62.8324 | 57.2262 | 51.62 | 51.62 | 51.62 | 60.6522 | 4.3478 | 0
2030 | 6 | 6 | 2030-06-06 | 1987 | 57.8008 | 56.1774 | 56.1774 | 56.1774 | 54.554 | 56.1774 | 56.1774 | 61.0475 | 64.2943 | 65.9176 | 70.7878 | 72.4111 | 77.2812 | 80.528 | 78.9046 | 80.528 | 80.528 | 78.9046 | 77.2812 | 74.0345 | 65.9176 | 67.541 | 65.9176 | 65.9176 | 67.541 | 0 | 2.541
2030 | 6 | 7 | 2030-06-07 | 1987 | 59.234 | 58.298 | 57.362 | 55.49 | 54.554 | 56.426 | 58.298 | 61.106 | 63.914 | 67.658 | 69.53 | 73.274 | 72.338 | 75.146 | 77.954 | 79.826 | 78.89 | 77.954 | 75.146 | 75.146 | 70.466 | 66.722 | 65.786 | 64.85 | 67.307 | 0 | 2.307
2030 | 6 | 8 | 2030-06-08 | 1987 | 73.998 | 60.508 | 60.508 | 60.508 | 60.508 | 57.81 | 57.81 | 55.112 | 57.81 | 57.81 | 57.81 | 60.508 | 60.508 | 63.206 | 63.206 | 68.602 | 76.696 | 73.998 | 79.394 | 76.696 | 71.3 | 73.998 | 65.904 | 57.81 | 64.6674 | 0.33258 | 0
2030 | 6 | 9 | 2030-06-09 | 1987 | 62.1874 | 58.4157 | 54.644 | 58.4157 | 56.5298 | 58.4157 | 58.4157 | 60.3015 | 62.1874 | 60.3015 | 65.9591 | 65.9591 | 69.7308 | 71.6166 | 75.3883 | 79.16 | 79.16 | 77.2742 | 77.2742 | 73.5025 | 71.6166 | 67.8449 | 65.9591 | 65.0162 | 66.4698 | 0 | 1.4698
2030 | 6 | 10 | 2030-06-10 | 1987 | 62.228 | 62.228 | 59.264 | 59.264 | 56.3 | 56.3 | 57.782 | 59.264 | 62.228 | 62.228 | 68.156 | 71.12 | 72.602 | 78.53 | 80.012 | 81.494 | 81.494 | 82.976 | 82.976 | 81.494 | 71.12 | 65.192 | 60.746 | 62.228 | 68.2177 | 0 | 3.2177
2030 | 6 | 11 | 2030-06-11 | 1987 | 57.0347 | 54.0667 | 55.056 | 55.056 | 52.088 | 53.0773 | 57.0347 | 59.0133 | 62.9707 | 64.9493 | 67.9173 | 69.896 | 72.864 | 74.8427 | 76.8213 | 78.8 | 78.8 | 73.8533 | 69.896 | 66.928 | 64.9493 | 62.9707 | 60.992 | 59.0133 | 64.5371 | 0.46289 | 0
2030 | 6 | 12 | 2030-06-12 | 1987 | 54.0729 | 52.8195 | 54.0729 | 51.566 | 51.566 | 54.0729 | 55.3264 | 56.5798 | 59.0867 | 60.3402 | 64.1005 | 67.8609 | 67.8609 | 76.6351 | 77.8885 | 79.142 | 76.6351 | 74.1282 | 74.1282 | 72.8747 | 67.8609 | 61.5936 | 59.0867 | 56.5798 | 63.5783 | 1.4217 | 0
2030 | 6 | 13 | 2030-06-13 | 1987 | 57.5114 | 55.202 | 56.3567 | 57.5114 | 57.5114 | 56.3567 | 59.8208 | 59.8208 | 60.9755 | 60.9755 | 63.2849 | 65.5943 | 71.3678 | 74.8319 | 78.296 | 77.1413 | 78.296 | 78.296 | 75.9866 | 70.2131 | 65.5943 | 62.1302 | 63.2849 | 62.1302 | 65.3537 | 0 | 0.35374
2030 | 6 | 14 | 2030-06-14 | 1987 | 57.3647 | 56.508 | 53.938 | 51.368 | 51.368 | 52.2247 | 54.7947 | 58.2213 | 61.648 | 65.0747 | 65.9313 | 67.6447 | 69.358 | 70.2147 | 71.928 | 71.928 | 74.498 | 71.0713 | 70.2147 | 66.788 | 61.648 | 59.078 | 56.508 | 54.7947 | 62.2548 | 2.7452 | 0
2030 | 6 | 15 | 2030-06-15 | 1987 | 57.9391 | 55.3767 | 52.8144 | 50.252 | 52.8144 | 52.8144 | 51.5332 | 50.252 | 50.252 | 51.5332 | 54.0955 | 54.0955 | 56.6579 | 59.2202 | 65.6261 | 66.9073 | 68.1885 | 72.032 | 65.6261 | 65.6261 | 63.0638 | 60.5014 | 57.9391 | 55.3767 | 57.9391 | 7.0609 | 0
2030 | 6 | 16 | 2030-06-16 | 1987 | 53.3795 | 52.1971 | 51.0147 | 49.8324 | 48.65 | 48.65 | 51.0147 | 51.0147 | 52.1971 | 52.1971 | 54.5619 | 56.9266 | 60.4738 | 64.0209 | 66.3856 | 67.568 | 65.2032 | 64.0209 | 62.8385 | 62.8385 | 61.6561 | 59.2914 | 55.7443 | 54.5619 | 56.9266 | 8.0734 | 0
2030 | 6 | 17 | 2030-06-17 | 1987 | 54.2725 | 53.5059 | 51.9726 | 51.206 | 51.206 | 51.206 | 53.5059 | 55.0392 | 56.5725 | 59.639 | 61.9389 | 62.7055 | 64.2388 | 65.7721 | 67.3054 | 67.3054 | 68.072 | 67.3054 | 66.5387 | 63.4722 | 60.4056 | 57.3391 | 58.1057 | 57.3391 | 59.4154 | 5.5846 | 0
2030 | 6 | 18 | 2030-06-18 | 1987 | 50.7165 | 49.3139 | 47.21 | 47.9113 | 47.21 | 47.9113 | 49.3139 | 52.1192 | 55.6257 | 54.9244 | 57.7296 | 60.5348 | 61.9375 | 61.9375 | 62.6388 | 64.0414 | 65.444 | 64.7427 | 63.3401 | 61.2362 | 57.7296 | 56.327 | 53.5218 | 52.1192 | 56.064 | 8.936 | 0
2030 | 6 | 19 | 2030-06-19 | 1987 | 53.9538 | 53.9538 | 52.8241 | 52.8241 | 50 | 50.5648 | 52.2593 | 53.9538 | 54.5186 | 55.6483 | 58.4724 | 59.6021 | 61.8614 | 63.5559 | 64.6855 | 65.2503 | 66.38 | 65.8152 | 65.8152 | 63.5559 | 61.2966 | 57.9076 | 55.6483 | 55.0834 | 58.1429 | 6.8571 | 0
2030 | 6 | 20 | 2030-06-20 | 1987 | 63.77 | 52.754 | 55.508 | 52.754 | 52.754 | 52.754 | 50 | 52.754 | 58.262 | 61.016 | 66.524 | 69.278 | 58.262 | 61.016 | 72.032 | 63.77 | 61.016 | 63.77 | 63.77 | 69.278 | 63.77 | 58.262 | 58.262 | 52.754 | 59.7537 | 5.2463 | 0
2030 | 6 | 21 | 2030-06-21 | 1987 | 55.04 | 52.682 | 52.682 | 52.682 | 50.324 | 50.324 | 52.682 | 55.04 | 57.398 | 62.114 | 66.83 | 69.188 | 55.04 | 71.546 | 71.546 | 76.262 | 69.188 | 71.546 | 69.188 | 64.472 | 59.756 | 57.398 | 55.04 | 55.04 | 60.542 | 4.458 | 0
2030 | 6 | 22 | 2030-06-22 | 1987 | 56.3064 | 56.3064 | 54.7382 | 54.7382 | 53.1701 | 51.602 | 54.7382 | 54.7382 | 57.8745 | 62.5788 | 65.7151 | 67.2832 | 73.5556 | 73.5556 | 76.6919 | 78.26 | 78.26 | 78.26 | 75.1238 | 65.7151 | 59.4426 | 56.3064 | 56.3064 | 57.8745 | 63.2975 | 1.7025 | 0
2030 | 6 | 23 | 2030-06-23 | 1987 | 57.9749 | 56.6006 | 55.2263 | 55.2263 | 53.852 | 53.852 | 55.2263 | 57.9749 | 59.3492 | 62.0978 | 64.8464 | 70.3436 | 73.0922 | 75.8408 | 79.9637 | 79.9637 | 79.9637 | 81.338 | 79.9637 | 75.8408 | 70.3436 | 66.2207 | 62.0978 | 56.6006 | 65.9917 | 0 | 0.99165
2030 | 6 | 24 | 2030-06-24 | 1987 | 58.7494 | 57.8729 | 56.9965 | 56.12 | 56.12 | 56.9965 | 58.7494 | 61.3788 | 64.8846 | 67.514 | 70.1434 | 72.7728 | 75.4022 | 76.2786 | 78.0315 | 78.908 | 78.0315 | 77.1551 | 76.2786 | 73.6492 | 67.514 | 67.514 | 67.514 | 65.7611 | 67.514 | 0 | 2.514
2030 | 6 | 25 | 2030-06-25 | 1987 | 61.1664 | 58.7879 | 57.5986 | 57.5986 | 55.22 | 57.5986 | 59.9771 | 62.3557 | 68.3021 | 73.0593 | 75.4379 | 79.0057 | 82.5736 | 84.9521 | 87.3307 | 88.52 | 86.1414 | 87.3307 | 84.9521 | 82.5736 | 75.4379 | 70.6807 | 73.0593 | 70.6807 | 72.5142 | 0 | 7.5142
2030 | 6 | 26 | 2030-06-26 | 1987 | 67.4321 | 65.1815 | 64.4314 | 61.4306 | 59.18 | 59.9302 | 64.4314 | 67.4321 | 69.6827 | 71.1831 | 72.6835 | 74.9341 | 77.9348 | 79.4352 | 81.6858 | 81.6858 | 82.436 | 81.6858 | 80.1854 | 77.9348 | 74.9341 | 72.6835 | 71.1831 | 68.9325 | 72.0271 | 0 | 7.0271
2030 | 6 | 27 | 2030-06-27 | 1987 | 69.6948 | 64.8985 | 63.6994 | 61.3012 | 58.9031 | 57.704 | 64.8985 | 68.4957 | 69.6948 | 72.0929 | 75.6902 | 79.2874 | 81.6855 | 85.2828 | 86.4818 | 88.88 | 85.2828 | 87.6809 | 85.2828 | 82.8846 | 78.0883 | 62.5003 | 63.6994 | 61.3012 | 73.1421 | 0 | 8.1421
2030 | 6 | 28 | 2030-06-28 | 1987 | 63.4199 | 61.759 | 61.2053 | 60.098 | 60.6517 | 60.6517 | 61.2053 | 60.6517 | 61.2053 | 62.8663 | 65.6346 | 67.8492 | 69.5101 | 72.8321 | 74.493 | 74.493 | 76.154 | 75.6003 | 75.6003 | 74.493 | 73.3857 | 70.6174 | 68.4028 | 66.7419 | 67.4801 | 0 | 2.4801
2030 | 6 | 29 | 2030-06-29 | 1987 | 60.7516 | 61.4188 | 61.4188 | 58.7503 | 57.416 | 58.0831 | 61.4188 | 65.4215 | 67.4229 | 67.4229 | 70.7585 | 70.7585 | 72.0927 | 74.0941 | 77.4297 | 78.764 | 78.764 | 78.0969 | 76.7626 | 74.7613 | 71.4256 | 68.09 | 66.7558 | 65.4215 | 68.4792 | 0 | 3.4792
2030 | 6 | 30 | 2030-06-30 | 1987 | 59.93 | 56.8272 | 54.7587 | 56.8272 | 51.656 | 53.7245 | 51.656 | 54.7587 | 56.8272 | 59.93 | 61.9985 | 67.1697 | 69.2382 | 71.3067 | 74.4095 | 76.478 | 76.478 | 76.478 | 75.4437 | 73.3752 | 68.204 | 63.0328 | 60.9642 | 56.8272 | 63.6792 | 1.3208 | 0
2030 | 7 | 1 | 2030-07-01 | 1987 | 58.6705 | 56.4119 | 55.2826 | 53.024 | 56.4119 | 54.1533 | 55.2826 | 56.4119 | 58.6705 | 58.6705 | 60.9291 | 65.4463 | 67.705 | 73.3515 | 75.6101 | 77.8687 | 78.998 | 75.6101 | 73.3515 | 68.8343 | 63.1877 | 59.7998 | 57.5412 | 57.5412 | 63.2818 | 1.7182 | 0
2030 | 7 | 2 | 2030-07-02 | 1987 | 56.644 | 56.644 | 56.644 | 56.644 | 56.644 | 56.644 | 56.644 | 53.996 | 61.94 | 67.236 | 67.236 | 72.532 | 77.828 | 75.18 | 77.828 | 75.18 | 75.18 | 75.18 | 72.532 | 72.532 | 67.236 | 67.236 | 64.588 | 61.94 | 65.912 | 0 | 0.912
2030 | 7 | 3 | 2030-07-03 | 1987 | 60.7947 | 59.4415 | 59.4415 | 58.0884 | 58.0884 | 58.0884 | 59.4415 | 60.7947 | 60.7947 | 62.1479 | 66.2074 | 64.8542 | 67.5606 | 72.9733 | 74.3265 | 78.386 | 75.6796 | 77.0328 | 75.6796 | 72.9733 | 66.2074 | 63.5011 | 58.0884 | 55.382 | 65.2489 | 0 | 0.24891
2030 | 7 | 4 | 2030-07-04 | 1987 | 60.422 | 60.422 | 58.631 | 56.84 | 56.84 | 56.84 | 58.631 | 62.213 | 65.795 | 65.795 | 67.586 | 65.795 | 71.168 | 65.795 | 65.795 | 64.004 | 72.959 | 74.75 | 69.377 | 62.213 | 62.213 | 60.422 | 60.422 | 58.631 | 63.4816 | 1.5184 | 0
2030 | 7 | 5 | 2030-07-05 | 1987 | 56.318 | 57.9527 | 56.318 | 57.9527 | 57.9527 | 57.9527 | 59.5875 | 61.2222 | 62.8569 | 64.4916 | 69.3958 | 71.0305 | 74.3 | 72.6653 | 74.3 | 74.3 | 74.3 | 71.0305 | 66.1264 | 62.8569 | 59.5875 | 57.9527 | 56.318 | 56.318 | 63.8786 | 1.1214 | 0
2030 | 7 | 6 | 2030-07-06 | 1987 | 58.5706 | 58.5706 | 59.7869 | 58.5706 | 57.3543 | 56.138 | 57.3543 | 58.5706 | 62.2194 | 64.652 | 65.8683 | 68.3009 | 70.7334 | 73.166 | 71.9497 | 73.166 | 73.166 | 71.9497 | 69.5171 | 68.3009 | 67.0846 | 64.652 | 64.652 | 63.4357 | 64.9054 | 0.094607 | 0
2030 | 7 | 7 | 2030-07-07 | 1987 | 62.0944 | 58.514 | 58.514 | 58.514 | 60.3042 | 58.514 | 60.3042 | 62.0944 | 60.3042 | 63.8845 | 65.6747 | 65.6747 | 71.0453 | 72.8355 | 76.4158 | 78.206 | 72.8355 | 72.8355 | 69.2551 | 67.4649 | 63.8845 | 62.0944 | 62.0944 | 58.514 | 65.078 | 0 | 0.078
2030 | 7 | 8 | 2030-07-08 | 1987 | 61.475 | 57.164 | 59.3195 | 57.164 | 59.3195 | 59.3195 | 59.3195 | 57.164 | 57.164 | 63.6305 | 74.408 | 76.5635 | 72.2525 | 76.5635 | 78.719 | 83.03 | 83.03 | 80.8745 | 76.5635 | 74.408 | 67.9415 | 70.097 | 67.9415 | 65.786 | 68.3007 | 0 | 3.3008
2030 | 7 | 9 | 2030-07-09 | 1987 | 65.5324 | 63.1793 | 60.8262 | 58.4731 | 58.4731 | 56.12 | 58.4731 | 63.1793 | 63.1793 | 58.4731 | 60.8262 | 70.2385 | 77.2978 | 77.2978 | 79.6509 | 82.004 | 82.004 | 79.6509 | 77.2978 | 74.9447 | 74.9447 | 67.8855 | 67.8855 | 67.8855 | 68.5718 | 0 | 3.5718
2030 | 7 | 10 | 2030-07-10 | 1987 | 63.7562 | 60.4061 | 59.2894 | 59.2894 | 59.2894 | 57.056 | 61.5228 | 63.7562 | 69.3396 | 73.8064 | 76.0398 | 78.2732 | 77.1565 | 81.6232 | 82.7399 | 83.8566 | 86.09 | 84.9733 | 83.8566 | 81.6232 | 77.1565 | 73.8064 | 70.4563 | 72.6897 | 72.4105 | 0 | 7.4105
2030 | 7 | 11 | 2030-07-11 | 1987 | 63.072 | 62.0393 | 58.9413 | 59.974 | 56.876 | 58.9413 | 57.9087 | 65.1373 | 64.1047 | 67.2027 | 70.3007 | 74.4313 | 77.5293 | 79.5947 | 82.6927 | 84.758 | 81.66 | 81.66 | 81.66 | 76.4967 | 70.3007 | 65.1373 | 67.2027 | 65.1373 | 69.6983 | 0 | 4.6983
2030 | 7 | 12 | 2030-07-12 | 1987 | 59.081 | 57.8493 | 56.0017 | 56.6176 | 56.0017 | 54.77 | 57.2334 | 59.081 | 60.3127 | 62.7761 | 65.2396 | 67.0871 | 67.0871 | 68.9347 | 69.5506 | 72.014 | 72.014 | 71.3981 | 69.5506 | 67.703 | 64.0079 | 62.1603 | 62.1603 | 60.9286 | 63.315 | 1.685 | 0
2030 | 7 | 13 | 2030-07-13 | 1987 | 60.305 | 59.5361 | 59.1517 | 58.7673 | 57.614 | 57.614 | 59.1517 | 60.6894 | 61.8427 | 62.6116 | 64.1493 | 64.5337 | 66.0714 | 66.8403 | 67.9936 | 67.9936 | 68.378 | 67.9936 | 67.9936 | 66.8403 | 64.1493 | 62.996 | 62.6116 | 62.2271 | 63.2523 | 1.7477 | 0
2030 | 7 | 14 | 2030-07-14 | 1987 | 61.8508 | 60.5865 | 60.5865 | 58.0578 | 56.7934 | 56.372 | 58.9007 | 60.5865 | 61.8508 | 62.2723 | 61.8508 | 63.9581 | 65.2224 | 66.9082 | 67.3297 | 68.594 | 68.594 | 67.7511 | 66.9082 | 65.6439 | 63.5366 | 61.4294 | 60.5865 | 60.165 | 62.764 | 2.236 | 0
2030 | 7 | 15 | 2030-07-15 | 1987 | 66.3705 | 65.1295 | 61.4063 | 58.9242 | 53.96 | 53.96 | 56.4421 | 56.4421 | 56.4421 | 58.9242 | 63.8884 | 66.3705 | 67.6116 | 72.5758 | 73.8168 | 73.8168 | 77.54 | 76.2989 | 70.0937 | 66.3705 | 63.8884 | 60.1653 | 58.9242 | 57.6832 | 64.0436 | 0.95645 | 0
2030 | 7 | 16 | 2030-07-16 | 1987 | 56.3672 | 56.3672 | 56.3672 | 56.3672 | 56.3672 | 55.076 | 55.076 | 55.076 | 56.3672 | 57.6584 | 57.6584 | 61.532 | 61.532 | 64.1144 | 67.988 | 70.5704 | 74.444 | 74.444 | 73.1528 | 73.1528 | 69.2792 | 64.1144 | 65.4056 | 64.1144 | 62.608 | 2.392 | 0
2030 | 7 | 17 | 2030-07-17 | 1987 | 61.0588 | 59.6828 | 60.1414 | 59.2241 | 57.848 | 57.848 | 58.7654 | 61.9762 | 61.5175 | 63.811 | 67.0218 | 67.4805 | 68.3979 | 69.7739 | 71.15 | 70.2326 | 69.7739 | 67.9392 | 67.0218 | 66.1044 | 64.7283 | 65.187 | 65.6457 | 65.187 | 64.4799 | 0.52011 | 0
2030 | 7 | 18 | 2030-07-18 | 1987 | 58.4305 | 57.9102 | 56.8695 | 56.3491 | 55.3084 | 55.3084 | 54.788 | 55.8287 | 56.8695 | 59.9916 | 61.5527 | 63.6342 | 64.6749 | 65.1953 | 65.7156 | 66.236 | 64.6749 | 65.1953 | 61.5527 | 59.8355 | 58.0663 | 56.3491 | 55.8287 | 55.8287 | 59.6664 | 5.3336 | 0
2030 | 7 | 19 | 2030-07-19 | 1987 | 55.0748 | 55.0748 | 53.474 | 53.474 | 53.474 | 53.474 | 54.2744 | 54.2744 | 55.0748 | 56.6756 | 58.2764 | 59.0768 | 59.0768 | 60.6776 | 63.0788 | 63.0788 | 64.6796 | 65.48 | 63.0788 | 61.478 | 59.0768 | 57.476 | 57.476 | 59.0768 | 58.143 | 6.857 | 0
2030 | 7 | 20 | 2030-07-20 | 1987 | 57.9286 | 57.9286 | 57.3033 | 57.3033 | 56.678 | 57.3033 | 56.678 | 59.8045 | 62.3057 | 63.5563 | 62.931 | 65.4323 | 67.9335 | 67.9335 | 69.1841 | 71.06 | 71.06 | 71.06 | 69.8094 | 67.3082 | 64.1817 | 61.6804 | 61.0551 | 60.4298 | 63.2437 | 1.7563 | 0
2030 | 7 | 21 | 2030-07-21 | 1987 | 59.7844 | 59.7844 | 56.7791 | 53.7738 | 55.7773 | 52.772 | 56.7791 | 57.7808 | 63.7915 | 67.7985 | 70.8038 | 72.8074 | 74.8109 | 77.8162 | 75.8127 | 78.818 | 77.8162 | 76.8145 | 74.8109 | 72.8074 | 67.7985 | 63.7915 | 63.7915 | 58.7826 | 66.3376 | 0 | 1.3376
2030 | 7 | 22 | 2030-07-22 | 1987 | 71.582 | 64.4 | 60.809 | 60.809 | 60.809 | 60.809 | 64.4 | 64.4 | 64.4 | 67.991 | 71.582 | 71.582 | 78.764 | 85.946 | 85.946 | 85.946 | 82.355 | 82.355 | 82.355 | 75.173 | 71.582 | 71.582 | 60.809 | 57.218 | 70.9835 | 0 | 5.9835
2030 | 7 | 23 | 2030-07-23 | 1987 | 57.686 | 57.686 | 57.686 | 57.686 | 57.686 | 57.686 | 57.686 | 60.9417 | 62.5696 | 65.8254 | 70.709 | 73.9647 | 78.8484 | 80.4762 | 82.1041 | 83.732 | 82.1041 | 78.8484 | 82.1041 | 80.4762 | 77.2205 | 69.0811 | 65.8254 | 65.8254 | 69.3524 | 0 | 4.3524
2030 | 7 | 24 | 2030-07-24 | 1987 | 69.735 | 62.531 | 60.73 | 58.929 | 57.128 | 58.929 | 58.929 | 64.332 | 66.133 | 67.934 | 75.138 | 84.143 | 82.342 | 84.143 | 84.143 | 85.944 | 87.745 | 89.546 | 87.745 | 84.143 | 78.74 | 71.536 | 66.133 | 60.73 | 72.8117 | 0 | 7.8117
2030 | 7 | 25 | 2030-07-25 | 1987 | 63.03 | 63.03 | 61.249 | 61.249 | 61.249 | 59.468 | 61.249 | 63.03 | 63.03 | 64.811 | 70.154 | 71.935 | 75.497 | 82.621 | 87.964 | 91.526 | 82.621 | 80.84 | 80.84 | 79.059 | 77.278 | 70.154 | 68.373 | 66.592 | 71.1187 | 0 | 6.1187
2030 | 7 | 26 | 2030-07-26 | 1987 | 67.9223 | 67.9223 | 66.5158 | 65.1094 | 65.1094 | 60.89 | 65.1094 | 67.9223 | 70.7352 | 79.1739 | 83.3933 | 86.2062 | 89.0191 | 90.4255 | 91.832 | 89.0191 | 89.0191 | 84.7997 | 81.9868 | 79.1739 | 73.5481 | 72.1416 | 69.3287 | 67.9223 | 76.0094 | 0 | 11.0094
2030 | 7 | 27 | 2030-07-27 | 1987 | 62.2472 | 60.8828 | 60.8828 | 60.8828 | 60.8828 | 58.154 | 62.2472 | 64.976 | 67.7048 | 70.4336 | 73.1624 | 77.2556 | 79.9844 | 81.3488 | 84.0776 | 85.442 | 85.442 | 84.0776 | 84.0776 | 79.9844 | 73.1624 | 67.7048 | 63.6116 | 62.2472 | 71.2863 | 0 | 6.2863
2030 | 7 | 28 | 2030-07-28 | 1987 | 58.8429 | 57.8415 | 57.8415 | 58.8429 | 56.84 | 57.8415 | 59.8444 | 62.8487 | 65.8531 | 67.856 | 71.8618 | 73.8647 | 74.8662 | 77.8705 | 78.872 | 78.872 | 78.872 | 77.8705 | 76.8691 | 74.8662 | 68.8575 | 65.8531 | 64.8516 | 63.8502 | 68.0229 | 0 | 3.0229
2030 | 7 | 29 | 2030-07-29 | 1987 | 60.0636 | 57.4978 | 57.4978 | 54.932 | 56.2149 | 54.932 | 57.4978 | 60.0636 | 63.9124 | 66.4782 | 69.044 | 71.6098 | 75.4585 | 78.0244 | 81.8731 | 81.8731 | 83.156 | 81.8731 | 81.8731 | 75.4585 | 69.044 | 67.7611 | 65.1953 | 65.1953 | 68.1887 | 0 | 3.1887
2030 | 7 | 30 | 2030-07-30 | 1987 | 66.8799 | 65.4816 | 61.2868 | 58.4903 | 57.092 | 57.092 | 59.8885 | 61.2868 | 68.2782 | 69.6765 | 72.473 | 76.6678 | 78.0661 | 80.8626 | 85.0575 | 87.854 | 83.6592 | 79.4644 | 76.6678 | 73.8713 | 72.473 | 69.6765 | 68.2782 | 64.0834 | 70.6086 | 0 | 5.6086
2030 | 7 | 31 | 2030-07-31 | 1987 | 64.3151 | 64.3151 | 61.79 | 61.79 | 61.79 | 61.79 | 61.79 | 64.3151 | 69.3654 | 79.466 | 81.9911 | 89.5666 | 92.0917 | 97.142 | 94.6169 | 94.6169 | 97.142 | 94.6169 | 84.5163 | 81.9911 | 74.4157 | 71.8906 | 69.3654 | 71.8906 | 76.9409 | 0 | 11.9409
2030 | 8 | 1 | 2030-08-01 | 1987 | 75.1532 | 73.2119 | 69.3293 | 69.3293 | 69.3293 | 67.388 | 69.3293 | 73.2119 | 79.0358 | 82.9184 | 88.7423 | 94.5662 | 98.4488 | 102.3314 | 106.214 | 104.2727 | 106.214 | 106.214 | 104.2727 | 96.5075 | 88.7423 | 80.9771 | 79.0358 | 79.0358 | 85.9921 | 0 | 20.9921
2030 | 8 | 2 | 2030-08-02 | 1987 | 74.8377 | 74.8377 | 73.3397 | 70.3439 | 68.846 | 70.3439 | 71.8418 | 76.3356 | 82.3272 | 86.821 | 91.3147 | 94.3105 | 94.3105 | 95.8084 | 101.8001 | 103.298 | 103.298 | 101.8001 | 100.3022 | 95.8084 | 89.8168 | 82.3272 | 82.3272 | 79.3314 | 86.072 | 0 | 21.072
2030 | 8 | 3 | 2030-08-03 | 1987 | 64.6772 | 63.878 | 63.878 | 63.0788 | 59.882 | 59.882 | 61.4804 | 63.878 | 67.874 | 71.0708 | 73.4684 | 75.866 | 78.2636 | 79.862 | 83.0588 | 83.0588 | 83.858 | 81.4604 | 78.2636 | 75.866 | 71.87 | 71.0708 | 69.4724 | 67.874 | 71.3705 | 0 | 6.3705
2030 | 8 | 4 | 2030-08-04 | 1987 | 70.5798 | 68.4428 | 67.3743 | 63.1004 | 58.8265 | 57.758 | 59.895 | 64.1689 | 67.3743 | 68.4428 | 73.7852 | 75.9222 | 76.9906 | 80.1961 | 81.2646 | 83.4015 | 83.4015 | 84.47 | 82.333 | 75.9222 | 69.5113 | 69.5113 | 67.3743 | 62.0319 | 71.3366 | 0 | 6.3366
2030 | 8 | 5 | 2030-08-05 | 1987 | 65.6195 | 65.6195 | 63.5247 | 61.43 | 61.43 | 62.4774 | 64.5721 | 64.5721 | 65.6195 | 67.7143 | 70.8564 | 70.8564 | 75.0459 | 72.9511 | 77.1406 | 78.188 | 78.188 | 78.188 | 78.188 | 75.0459 | 72.9511 | 71.9038 | 69.809 | 67.7143 | 69.9836 | 0 | 4.9836
2030 | 8 | 6 | 2030-08-06 | 1987 | 61.5169 | 58.6032 | 57.632 | 59.5744 | 59.5744 | 58.6032 | 58.6032 | 59.5744 | 60.5457 | 63.4593 | 67.3442 | 69.2866 | 72.2003 | 75.1139 | 77.0563 | 78.9988 | 78.9988 | 79.97 | 78.0276 | 74.1427 | 69.2866 | 69.2866 | 70.2578 | 68.3154 | 67.7488 | 0 | 2.7488
2030 | 8 | 7 | 2030-08-07 | 1987 | 70.4132 | 67.3054 | 64.1977 | 65.2336 | 62.1258 | 59.018 | 64.1977 | 67.3054 | 70.4132 | 73.521 | 75.5929 | 81.8085 | 83.8803 | 85.9522 | 88.0241 | 89.06 | 89.06 | 86.9881 | 86.9881 | 83.8803 | 78.7007 | 77.6648 | 74.557 | 71.4492 | 75.7224 | 0 | 10.7224
2030 | 8 | 8 | 2030-08-08 | 1987 | 72.7739 | 69.3371 | 69.3371 | 70.4827 | 67.046 | 68.1916 | 68.1916 | 72.7739 | 77.3561 | 80.7929 | 84.2296 | 87.6663 | 91.103 | 93.3941 | 93.3941 | 96.8309 | 96.8309 | 99.122 | 94.5397 | 91.103 | 81.9384 | 77.3561 | 77.3561 | 75.065 | 81.5088 | 0 | 16.5088
2030 | 8 | 9 | 2030-08-09 | 1987 | 79.1003 | 76.5655 | 74.0308 | 72.7635 | 68.9614 | 67.694 | 68.9614 | 74.0308 | 76.5655 | 79.1003 | 81.635 | 85.4371 | 90.5065 | 93.0413 | 94.3086 | 95.576 | 95.576 | 90.5065 | 84.1697 | 79.1003 | 74.0308 | 68.9614 | 70.2287 | 68.9614 | 79.5755 | 0 | 14.5755
2030 | 8 | 10 | 2030-08-10 | 1987 | 74.228 | 68.78 | 68.78 | 66.056 | 68.78 | 68.78 | 68.78 | 68.78 | 66.056 | 74.228 | 79.676 | 82.4 | 85.124 | 90.572 | 90.572 | 90.572 | 85.124 | 87.848 | 85.124 | 82.4 | 82.4 | 79.676 | 79.676 | 79.676 | 78.087 | 0 | 13.087
2030 | 8 | 11 | 2030-08-11 | 1987 | 66.7533 | 65.4146 | 65.4146 | 65.4146 | 64.076 | 64.076 | 65.4146 | 66.7533 | 66.7533 | 70.7692 | 72.1078 | 76.1237 | 80.1396 | 84.1555 | 86.8327 | 86.8327 | 89.51 | 86.8327 | 86.8327 | 84.1555 | 76.1237 | 73.4464 | 70.7692 | 72.1078 | 74.4504 | 0 | 9.4504
2030 | 8 | 12 | 2030-08-12 | 1987 | 81.5684 | 70.7828 | 65.39 | 65.39 | 65.39 | 65.39 | 68.0864 | 68.0864 | 70.7828 | 70.7828 | 73.4792 | 76.1756 | 76.1756 | 78.872 | 84.2648 | 84.2648 | 92.354 | 89.6576 | 84.2648 | 84.2648 | 78.872 | 76.1756 | 72.131 | 68.0864 | 75.4453 | 0 | 10.4453
2030 | 8 | 13 | 2030-08-13 | 1987 | 65.408 | 65.408 | 62.15 | 62.15 | 62.15 | 62.15 | 62.15 | 62.15 | 65.408 | 65.408 | 68.666 | 71.924 | 75.182 | 84.956 | 88.214 | 91.472 | 91.472 | 91.472 | 88.214 | 81.698 | 78.44 | 75.182 | 71.924 | 68.666 | 73.4172 | 0 | 8.4172
2030 | 8 | 14 | 2030-08-14 | 1987 | 65.8187 | 65.8187 | 65.8187 | 65.8187 | 65.8187 | 63.464 | 63.464 | 65.8187 | 65.8187 | 68.1735 | 70.5282 | 72.8829 | 77.5924 | 84.6565 | 89.366 | 82.3018 | 84.6565 | 87.0113 | 89.366 | 84.6565 | 79.9471 | 79.9471 | 72.8829 | 72.8829 | 74.3546 | 0 | 9.3546
2030 | 8 | 15 | 2030-08-15 | 1987 | 68.27 | 64.292 | 64.292 | 64.292 | 64.292 | 64.292 | 64.292 | 64.292 | 64.292 | 66.281 | 68.27 | 70.259 | 72.248 | 76.226 | 80.204 | 80.204 | 84.182 | 76.226 | 72.248 | 72.248 | 68.27 | 68.27 | 66.281 | 64.292 | 69.5131 | 0 | 4.5131
2030 | 8 | 16 | 2030-08-16 | 1987 | 66.2489 | 64.7394 | 63.23 | 63.23 | 63.23 | 63.23 | 63.23 | 63.23 | 64.7394 | 66.2489 | 69.2677 | 76.8149 | 78.3243 | 79.8337 | 81.3431 | 84.362 | 82.8526 | 79.8337 | 78.3243 | 76.8149 | 75.3054 | 70.7771 | 67.7583 | 64.7394 | 71.1545 | 0 | 6.1545
2030 | 8 | 17 | 2030-08-17 | 1987 | 63.525 | 63.525 | 63.525 | 62.4208 | 61.3165 | 59.108 | 60.2123 | 62.4208 | 64.6293 | 67.9421 | 73.4634 | 75.6719 | 76.7762 | 81.1932 | 82.2975 | 84.506 | 84.506 | 84.506 | 82.2975 | 78.9847 | 73.4634 | 70.1506 | 70.1506 | 71.2549 | 71.5769 | 0 | 6.5769
2030 | 8 | 18 | 2030-08-18 | 1987 | 65.3914 | 63.2516 | 62.1817 | 60.0418 | 60.0418 | 57.902 | 60.0418 | 64.3215 | 67.5313 | 69.6711 | 73.9508 | 76.0906 | 79.3004 | 81.4402 | 84.65 | 83.5801 | 84.65 | 83.5801 | 81.4402 | 77.1606 | 71.811 | 70.741 | 68.6012 | 68.6012 | 71.4989 | 0 | 6.4989
2030 | 8 | 19 | 2030-08-19 | 1987 | 64.616 | 63.734 | 61.97 | 59.324 | 58.442 | 57.56 | 58.442 | 61.97 | 64.616 | 68.144 | 68.144 | 69.908 | 72.554 | 74.318 | 76.082 | 76.964 | 78.728 | 78.728 | 76.082 | 71.672 | 66.38 | 64.616 | 65.498 | 63.734 | 67.5927 | 0 | 2.5927
2030 | 8 | 20 | 2030-08-20 | 1987 | 62.4161 | 61.0134 | 59.6107 | 59.6107 | 59.6107 | 58.208 | 58.208 | 58.208 | 58.208 | 59.6107 | 61.0134 | 69.4297 | 69.4297 | 70.8324 | 75.0406 | 77.846 | 76.4433 | 76.4433 | 73.6379 | 68.027 | 63.8189 | 63.8189 | 62.4161 | 59.6107 | 65.1047 | 0 | 0.10468
2030 | 8 | 21 | 2030-08-21 | 1987 | 63.3405 | 61.9896 | 61.9896 | 60.6388 | 59.288 | 59.288 | 59.288 | 63.3405 | 67.3929 | 71.4454 | 74.147 | 79.5503 | 83.6027 | 84.9535 | 87.6552 | 89.006 | 89.006 | 86.3044 | 83.6027 | 78.1995 | 71.4454 | 71.4454 | 70.0945 | 68.7437 | 72.7399 | 0 | 7.7399
2030 | 8 | 22 | 2030-08-22 | 1987 | 65.246 | 62.582 | 62.582 | 61.25 | 61.25 | 59.918 | 59.918 | 63.914 | 67.91 | 73.238 | 75.902 | 82.562 | 86.558 | 87.89 | 89.222 | 90.554 | 91.886 | 87.89 | 85.226 | 82.562 | 77.234 | 75.902 | 77.234 | 75.902 | 75.1805 | 0 | 10.1805
2030 | 8 | 23 | 2030-08-23 | 1987 | 69.158 | 69.158 | 63.0343 | 60.5847 | 61.8095 | 59.36 | 60.5847 | 63.0343 | 65.4838 | 69.158 | 69.158 | 74.057 | 77.7313 | 81.4055 | 85.0798 | 88.754 | 88.754 | 88.754 | 88.754 | 81.4055 | 76.5065 | 72.8323 | 72.8323 | 72.8323 | 73.3426 | 0 | 8.3426
2030 | 8 | 24 | 2030-08-24 | 1987 | 62.3877 | 60.6734 | 58.959 | 57.2447 | 56.3875 | 53.816 | 53.816 | 56.3875 | 58.959 | 64.1021 | 64.9592 | 66.6736 | 70.1023 | 73.531 | 75.2453 | 76.9597 | 78.674 | 78.674 | 76.9597 | 73.531 | 65.8164 | 63.2449 | 61.5306 | 58.1019 | 65.2807 | 0 | 0.28068
2030 | 8 | 25 | 2030-08-25 | 1987 | 58.3475 | 56.4688 | 56.4688 | 55.5294 | 54.59 | 54.8718 | 55.2476 | 55.5294 | 56.4688 | 60.2263 | 64.9231 | 68.6806 | 76.1956 | 76.1956 | 79.0138 | 81.8319 | 81.8319 | 84.65 | 82.7712 | 75.2562 | 67.7412 | 64.9231 | 62.105 | 63.0444 | 66.3713 | 0 | 1.3713
2030 | 8 | 26 | 2030-08-26 | 1987 | 67.0034 | 56.5785 | 55.0893 | 56.5785 | 56.5785 | 55.0893 | 53.6 | 56.5785 | 61.0463 | 67.0034 | 71.4712 | 67.0034 | 75.9389 | 75.9389 | 75.9389 | 77.4282 | 81.896 | 78.9175 | 77.4282 | 71.4712 | 71.4712 | 69.9819 | 69.9819 | 67.0034 | 67.3757 | 0 | 2.3757
2030 | 8 | 27 | 2030-08-27 | 1987 | 57.8501 | 57.1405 | 58.5597 | 56.4308 | 57.1405 | 54.302 | 55.0116 | 59.2693 | 61.3982 | 62.8174 | 64.2366 | 65.6558 | 69.2039 | 70.6232 | 72.0424 | 72.0424 | 72.752 | 69.9135 | 69.9135 | 65.6558 | 61.3982 | 62.8174 | 61.3982 | 59.9789 | 63.2313 | 1.7687 | 0
2030 | 8 | 28 | 2030-08-28 | 1987 | 56.093 | 53.438 | 52.376 | 51.845 | 51.314 | 51.845 | 52.376 | 52.907 | 52.907 | 55.562 | 57.686 | 58.217 | 59.279 | 60.341 | 60.872 | 61.934 | 61.934 | 60.341 | 60.341 | 58.748 | 56.624 | 57.155 | 56.624 | 56.093 | 56.5355 | 8.4645 | 0
2030 | 8 | 29 | 2030-08-29 | 1987 | 50.9108 | 50.2016 | 49.4924 | 49.4924 | 48.7832 | 48.7832 | 48.074 | 50.2016 | 51.62 | 55.166 | 57.2936 | 59.4212 | 61.5488 | 63.6764 | 64.3856 | 65.804 | 65.0948 | 63.6764 | 61.5488 | 58.0028 | 55.8752 | 56.5844 | 55.8752 | 55.166 | 56.1116 | 8.8884 | 0
2030 | 8 | 30 | 2030-08-30 | 1987 | 58.8938 | 58.8938 | 58.1774 | 57.461 | 56.0282 | 55.67 | 56.3864 | 57.461 | 58.1774 | 59.9684 | 61.4012 | 62.834 | 64.2668 | 65.3414 | 66.0578 | 66.416 | 66.416 | 66.0578 | 64.9832 | 62.4758 | 61.043 | 60.6848 | 61.043 | 61.043 | 61.1326 | 3.8674 | 0
2030 | 8 | 31 | 2030-08-31 | 1987 | 62.528 | 61.736 | 60.548 | 60.944 | 60.548 | 59.36 | 58.964 | 60.548 | 62.132 | 63.716 | 65.3 | 66.884 | 68.468 | 69.656 | 70.052 | 70.844 | 70.052 | 69.26 | 68.072 | 66.092 | 64.508 | 64.112 | 62.924 | 63.716 | 64.6235 | 0.3765 | 0
2030 | 9 | 1 | 2030-09-01 | 1987 | 62.6434 | 61.5361 | 61.2593 | 61.2593 | 60.7057 | 60.7057 | 60.7057 | 61.5361 | 62.3666 | 62.6434 | 64.3044 | 65.4117 | 66.7959 | 67.0727 | 68.18 | 68.18 | 68.18 | 67.3495 | 66.7959 | 65.4117 | 62.3666 | 61.5361 | 60.7057 | 60.152 | 63.6585 | 1.3415 | 0
2030 | 9 | 2 | 2030-09-02 | 1987 | 64.91 | 63.7556 | 63.7556 | 64.3328 | 64.3328 | 64.3328 | 64.3328 | 64.3328 | 65.4872 | 66.0644 | 66.6416 | 69.5276 | 70.1048 | 69.5276 | 70.682 | 70.1048 | 70.1048 | 68.3732 | 67.2188 | 66.6416 | 64.3328 | 65.4872 | 63.7556 | 62.024 | 66.2568 | 0 | 1.2568
2030 | 9 | 3 | 2030-09-03 | 1987 | 56.5846 | 54.4331 | 53.3574 | 52.2817 | 52.2817 | 52.2817 | 51.206 | 53.3574 | 58.736 | 61.9631 | 63.0389 | 65.1903 | 69.4931 | 71.6446 | 73.796 | 72.7203 | 73.796 | 73.796 | 69.4931 | 65.1903 | 63.0389 | 60.8874 | 58.736 | 60.8874 | 62.008 | 2.992 | 0
2030 | 9 | 4 | 2030-09-04 | 1987 | 59.414 | 58.4712 | 56.5857 | 57.5285 | 55.643 | 51.872 | 52.8147 | 56.5857 | 60.3567 | 62.2422 | 66.0132 | 69.7842 | 70.727 | 73.5552 | 74.498 | 74.498 | 73.5552 | 70.727 | 69.7842 | 65.0705 | 63.185 | 65.0705 | 64.1277 | 63.185 | 63.9706 | 1.0294 | 0
2030 | 9 | 5 | 2030-09-05 | 1987 | 60.7453 | 60.7453 | 58.4211 | 58.4211 | 57.259 | 56.678 | 56.678 | 59.0022 | 60.7453 | 63.0694 | 64.2315 | 65.3936 | 66.5557 | 68.2988 | 70.623 | 70.0419 | 71.204 | 70.0419 | 68.2988 | 65.9746 | 64.2315 | 63.0694 | 64.8126 | 61.9074 | 63.6021 | 1.3979 | 0
2030 | 9 | 6 | 2030-09-06 | 1987 | 54.891 | 51.3226 | 47.7543 | 49.5385 | 45.9702 | 44.186 | 45.9702 | 49.5385 | 52.2147 | 55.783 | 58.4593 | 59.3514 | 63.8118 | 64.7038 | 66.488 | 65.5959 | 66.488 | 66.488 | 62.9197 | 58.4593 | 56.6751 | 58.4593 | 57.5672 | 53.1068 | 56.4893 | 8.5107 | 0
2030 | 9 | 7 | 2030-09-07 | 1987 | 54.626 | 52.7495 | 51.8113 | 48.0583 | 48.0583 | 47.12 | 48.0583 | 48.0583 | 48.0583 | 48.0583 | 49.9348 | 53.6878 | 57.4408 | 63.0703 | 65.885 | 68.6997 | 69.638 | 69.638 | 67.7615 | 62.132 | 57.4408 | 53.6878 | 52.7495 | 50.873 | 55.7206 | 9.2794 | 0
2030 | 9 | 8 | 2030-09-08 | 1987 | 50.702 | 50.702 | 52.108 | 52.108 | 50.702 | 50.702 | 50.702 | 50.702 | 50.702 | 52.108 | 52.108 | 54.92 | 56.326 | 59.138 | 63.356 | 71.792 | 74.604 | 76.01 | 70.386 | 63.356 | 61.95 | 59.138 | 56.326 | 54.92 | 57.732 | 7.268 | 0
2030 | 9 | 9 | 2030-09-09 | 1987 | 57.8945 | 57.8945 | 56.726 | 53.2205 | 53.2205 | 52.052 | 53.2205 | 54.389 | 55.5575 | 56.726 | 60.2315 | 64.9055 | 69.5795 | 71.9165 | 76.5905 | 80.096 | 78.9275 | 80.096 | 77.759 | 69.5795 | 66.074 | 64.9055 | 63.737 | 61.4 | 64.0291 | 0.97088 | 0
2030 | 9 | 10 | 2030-09-10 | 1987 | 62.4039 | 59.5139 | 58.5506 | 59.5139 | 61.4406 | 56.624 | 56.624 | 58.5506 | 63.3672 | 68.1837 | 71.0737 | 74.9269 | 77.8168 | 81.6701 | 83.5967 | 83.5967 | 84.56 | 82.6334 | 77.8168 | 72.037 | 66.2571 | 62.4039 | 61.4406 | 61.4406 | 68.5851 | 0 | 3.5851
2030 | 9 | 11 | 2030-09-11 | 1987 | 64.658 | 64.658 | 60.602 | 64.658 | 60.602 | 64.658 | 64.658 | 60.602 | 64.658 | 68.714 | 76.826 | 76.826 | 76.826 | 80.882 | 84.938 | 80.882 | 84.938 | 80.882 | 76.826 | 76.826 | 76.826 | 72.77 | 68.714 | 68.714 | 71.756 | 0 | 6.756
2030 | 9 | 12 | 2030-09-12 | 1987 | 64.625 | 64.625 | 64.625 | 60.458 | 60.458 | 60.458 | 60.458 | 60.458 | 64.625 | 64.625 | 60.458 | 68.792 | 77.126 | 85.46 | 81.293 | 81.293 | 81.293 | 77.126 | 72.959 | 68.792 | 68.792 | 64.625 | 64.625 | 60.458 | 68.2711 | 0 | 3.2711
2030 | 9 | 13 | 2030-09-13 | 1987 | 63.8546 | 63.8546 | 63.8546 | 63.8546 | 63.8546 | 61.07 | 61.07 | 63.8546 | 66.6392 | 66.6392 | 69.4238 | 74.993 | 80.5622 | 86.1314 | 88.916 | 88.916 | 88.916 | 88.916 | 88.916 | 77.7776 | 72.2084 | 66.6392 | 61.07 | 66.6392 | 72.4404 | 0 | 7.4404
2030 | 9 | 14 | 2030-09-14 | 1987 | 74.642 | 74.642 | 67.901 | 64.5305 | 71.2715 | 71.2715 | 71.2715 | 78.0125 | 81.383 | 81.383 | 74.642 | 74.642 | 78.0125 | 78.0125 | 81.383 | 78.0125 | 88.124 | 81.383 | 74.642 | 67.901 | 64.5305 | 61.16 | 61.16 | 64.5305 | 73.5185 | 0 | 8.5185
2030 | 9 | 15 | 2030-09-15 | 1987 | 63.6851 | 63.6851 | 65.3527 | 63.6851 | 62.0176 | 60.35 | 60.35 | 63.6851 | 65.3527 | 68.6879 | 77.0257 | 75.3581 | 82.0284 | 83.696 | 83.696 | 80.3609 | 68.6879 | 77.0257 | 73.6906 | 72.023 | 72.023 | 70.3554 | 67.0203 | 67.0203 | 70.2859 | 0 | 5.2859
2030 | 9 | 16 | 2030-09-16 | 1987 | 58.709 | 58.709 | 56.9645 | 55.22 | 55.22 | 56.9645 | 58.709 | 56.9645 | 60.4535 | 65.687 | 62.198 | 67.4315 | 74.4095 | 74.4095 | 74.4095 | 76.154 | 76.154 | 74.4095 | 70.9205 | 62.198 | 60.4535 | 62.198 | 60.4535 | 58.709 | 64.0879 | 0.91213 | 0
2030 | 9 | 17 | 2030-09-17 | 1987 | 57.0695 | 55.5305 | 53.9915 | 53.222 | 53.222 | 54.761 | 53.222 | 54.761 | 56.3 | 57.0695 | 61.6865 | 65.534 | 67.073 | 68.612 | 70.151 | 70.9205 | 70.151 | 71.69 | 67.8425 | 63.2255 | 63.995 | 62.456 | 62.456 | 60.1475 | 61.4621 | 3.5379 | 0
2030 | 9 | 18 | 2030-09-18 | 1987 | 52.7163 | 54.0826 | 54.0826 | 54.0826 | 52.0331 | 52.7163 | 51.35 | 54.0826 | 57.4983 | 57.4983 | 60.914 | 60.2309 | 63.6466 | 65.0129 | 65.696 | 64.3297 | 65.0129 | 64.3297 | 62.2803 | 60.2309 | 58.1814 | 56.132 | 54.0826 | 53.3994 | 58.0676 | 6.9324 | 0
2030 | 9 | 19 | 2030-09-19 | 1987 | 55.0428 | 54.6731 | 54.6731 | 53.9337 | 53.564 | 53.564 | 54.3034 | 53.9337 | 55.4125 | 57.2609 | 58.37 | 59.8488 | 60.5882 | 62.0669 | 62.0669 | 62.4366 | 63.176 | 62.8063 | 60.9578 | 60.9578 | 59.4791 | 58.7397 | 58.7397 | 58.0003 | 58.1081 | 6.8919 | 0
2030 | 9 | 20 | 2030-09-20 | 1987 | 57.058 | 56.6347 | 56.2113 | 56.2113 | 54.9413 | 55.3647 | 54.518 | 55.788 | 57.058 | 59.1747 | 61.2913 | 61.7147 | 62.9847 | 64.2547 | 65.5247 | 65.948 | 65.948 | 65.5247 | 63.408 | 59.598 | 58.7513 | 57.9047 | 57.9047 | 57.4813 | 59.6333 | 5.3667 | 0
2030 | 9 | 21 | 2030-09-21 | 1987 | 54.8727 | 53.3627 | 53.3627 | 51.3493 | 50.846 | 50.846 | 51.8527 | 51.8527 | 52.8593 | 55.376 | 58.396 | 59.906 | 61.9193 | 63.4293 | 63.4293 | 64.436 | 63.9327 | 62.926 | 60.9127 | 57.8927 | 56.886 | 57.3893 | 55.8793 | 55.376 | 57.0538 | 7.9462 | 0
2030 | 9 | 22 | 2030-09-22 | 1987 | 56.716 | 56.716 | 54.566 | 54.566 | 53.706 | 53.706 | 53.276 | 54.136 | 55.426 | 58.006 | 59.726 | 61.446 | 62.306 | 63.596 | 64.026 | 64.886 | 64.456 | 62.306 | 60.586 | 58.866 | 58.006 | 58.866 | 57.146 | 55.856 | 58.4539 | 6.5461 | 0
2030 | 9 | 23 | 2030-09-23 | 1987 | 60.1045 | 59.3878 | 59.0295 | 57.9544 | 58.3127 | 57.9544 | 57.9544 | 58.3127 | 59.3878 | 60.4629 | 61.8964 | 62.2547 | 62.6131 | 64.0465 | 65.1216 | 64.7633 | 65.48 | 64.0465 | 62.9715 | 61.538 | 61.1796 | 59.0295 | 57.596 | 57.596 | 60.7914 | 4.2086 | 0
2030 | 9 | 24 | 2030-09-24 | 1987 | 57.938 | 58.784 | 59.63 | 60.476 | 60.476 | 60.476 | 60.476 | 60.476 | 60.476 | 59.63 | 61.322 | 62.168 | 63.014 | 63.014 | 63.014 | 62.168 | 63.014 | 62.168 | 61.322 | 61.322 | 61.322 | 61.322 | 60.476 | 60.476 | 61.04 | 3.96 | 0
2030 | 9 | 25 | 2030-09-25 | 1987 | 58.1051 | 58.1051 | 58.1051 | 56.9326 | 56.9326 | 55.76 | 55.76 | 55.76 | 56.9326 | 55.76 | 56.9326 | 58.1051 | 59.2777 | 62.7954 | 63.968 | 62.7954 | 63.968 | 62.7954 | 61.6229 | 58.1051 | 56.9326 | 56.9326 | 56.9326 | 55.76 | 58.5449 | 6.4551 | 0
2030 | 9 | 26 | 2030-09-26 | 1987 | 57.018 | 56.384 | 55.75 | 55.116 | 54.482 | 54.799 | 54.799 | 55.116 | 55.75 | 56.067 | 57.335 | 58.286 | 58.286 | 58.286 | 58.603 | 60.188 | 59.554 | 59.237 | 58.603 | 57.969 | 57.652 | 57.335 | 57.018 | 56.701 | 57.0972 | 7.9028 | 0
2030 | 9 | 27 | 2030-09-27 | 1987 | 54.8446 | 54.8446 | 52.8903 | 52.4017 | 52.8903 | 50.936 | 50.936 | 51.9131 | 54.356 | 55.8217 | 57.2874 | 58.7531 | 59.7303 | 60.2189 | 60.7074 | 61.196 | 61.196 | 59.7303 | 57.776 | 55.3331 | 56.7989 | 56.7989 | 55.8217 | 55.8217 | 56.2085 | 8.7915 | 0
2030 | 9 | 28 | 2030-09-28 | 1987 | 52.5545 | 52.115 | 50.357 | 50.7965 | 49.478 | 49.9175 | 50.357 | 50.7965 | 52.5545 | 54.3125 | 56.0705 | 57.389 | 57.8285 | 59.147 | 60.026 | 59.5865 | 59.5865 | 58.268 | 56.0705 | 54.752 | 53.873 | 54.3125 | 53.873 | 53.873 | 54.4956 | 10.5044 | 0
2030 | 9 | 29 | 2030-09-29 | 1987 | 46.152 | 45.512 | 44.872 | 44.872 | 44.872 | 44.232 | 43.592 | 44.872 | 46.792 | 48.712 | 51.912 | 55.112 | 57.032 | 58.952 | 60.232 | 60.872 | 59.592 | 57.672 | 53.832 | 50.632 | 49.992 | 49.352 | 48.712 | 49.992 | 50.7653 | 14.2347 | 0
2030 | 9 | 30 | 2030-09-30 | 1987 | 50.1533 | 48.2242 | 47.5812 | 46.2951 | 44.366 | 44.366 | 44.366 | 45.6521 | 47.5812 | 52.0824 | 55.2976 | 57.8697 | 57.8697 | 59.7988 | 62.371 | 63.014 | 61.7279 | 59.7988 | 56.5837 | 55.9406 | 53.3685 | 52.7254 | 52.0824 | 52.0824 | 52.9666 | 12.0334 | 0
2030 | 10 | 1 | 2030-10-01 | 1987 | 53.6936 | 52.9931 | 53.6936 | 52.2927 | 51.242 | 52.6429 | 51.242 | 51.9425 | 52.9931 | 54.7443 | 56.4954 | 58.5968 | 61.0484 | 61.7489 | 61.7489 | 63.1498 | 63.5 | 60.6982 | 58.947 | 58.2466 | 56.1452 | 55.0945 | 54.7443 | 54.7443 | 56.3495 | 8.6505 | 0
2030 | 10 | 2 | 2030-10-02 | 1987 | 54.185 | 48.6482 | 47.264 | 50.0324 | 51.4166 | 48.6482 | 48.6482 | 50.0324 | 50.0324 | 52.8008 | 55.5692 | 56.9534 | 58.3376 | 59.7218 | 59.7218 | 61.106 | 61.106 | 59.7218 | 59.7218 | 58.3376 | 56.9534 | 54.185 | 52.1087 | 50.0324 | 54.3869 | 10.6131 | 0
2030 | 10 | 3 | 2030-10-03 | 1987 | 40.298 | 40.298 | 41.6868 | 40.298 | 41.6868 | 41.6868 | 43.0755 | 43.0755 | 44.4643 | 50.0194 | 52.7969 | 55.5745 | 56.9632 | 54.1857 | 56.9632 | 58.352 | 58.352 | 52.7969 | 48.6306 | 48.6306 | 45.8531 | 43.0755 | 41.6868 | 44.4643 | 47.7048 | 17.2952 | 0
2030 | 10 | 4 | 2030-10-04 | 1987 | 53.3768 | 53.3768 | 52.784 | 52.784 | 51.5984 | 50.4128 | 51.5984 | 51.5984 | 52.1912 | 53.3768 | 55.1552 | 56.3408 | 57.5264 | 56.9336 | 58.712 | 58.1192 | 58.712 | 56.3408 | 53.9696 | 52.1912 | 52.784 | 51.5984 | 52.1912 | 49.82 | 53.8955 | 11.1045 | 0
2030 | 10 | 5 | 2030-10-05 | 1987 | 48.1738 | 47.1691 | 46.1644 | 46.6667 | 45.662 | 46.1644 | 45.662 | 45.662 | 47.6715 | 50.1833 | 52.1927 | 53.6998 | 54.7045 | 56.2116 | 56.714 | 56.714 | 55.7093 | 53.6998 | 51.188 | 49.6809 | 49.1785 | 50.1833 | 49.6809 | 49.1785 | 50.3298 | 14.6702 | 0
2030 | 10 | 6 | 2030-10-06 | 1987 | 44.9715 | 44.4646 | 43.4509 | 43.4509 | 43.4509 | 42.944 | 42.944 | 43.4509 | 44.9715 | 46.999 | 49.0266 | 50.5472 | 53.0816 | 54.0954 | 54.6022 | 55.616 | 54.6022 | 53.0816 | 49.5334 | 48.0128 | 46.999 | 46.4922 | 45.9853 | 45.4784 | 47.8438 | 17.1562 | 0
2030 | 10 | 7 | 2030-10-07 | 1987 | 45.1805 | 43.781 | 43.0812 | 41.6818 | 42.3815 | 41.6818 | 40.982 | 40.982 | 42.3815 | 46.58 | 50.7785 | 52.178 | 52.8777 | 55.6767 | 56.3765 | 56.3765 | 57.776 | 54.2773 | 50.0787 | 45.8802 | 45.8802 | 45.8802 | 43.781 | 43.0812 | 47.4838 | 17.5162 | 0
2030 | 10 | 8 | 2030-10-08 | 1987 | 39.596 | 41.2275 | 41.2275 | 41.2275 | 39.596 | 39.596 | 39.596 | 41.2275 | 42.8589 | 47.7533 | 52.6476 | 54.2791 | 52.6476 | 54.2791 | 57.542 | 57.542 | 55.9105 | 52.6476 | 47.7533 | 46.1218 | 46.1218 | 46.1218 | 44.4904 | 42.8589 | 46.8696 | 18.1304 | 0
2030 | 10 | 9 | 2030-10-09 | 1987 | 45.7598 | 44.7589 | 43.7579 | 42.757 | 42.757 | 42.757 | 41.756 | 41.756 | 44.7589 | 48.7627 | 52.7665 | 55.7694 | 59.7732 | 61.7751 | 63.777 | 64.778 | 63.777 | 59.7732 | 54.7684 | 53.7675 | 52.7665 | 50.7646 | 48.7627 | 48.7627 | 51.3068 | 13.6932 | 0
2030 | 10 | 10 | 2030-10-10 | 1987 | 46.406 | 45.3248 | 45.8654 | 44.7842 | 44.7842 | 41 | 45.8654 | 42.6218 | 46.9466 | 49.6496 | 49.109 | 52.8932 | 53.9744 | 57.218 | 55.0556 | 57.218 | 56.6774 | 54.515 | 50.7308 | 50.7308 | 48.5684 | 46.9466 | 45.8654 | 44.7842 | 49.0639 | 15.936 | 0
2030 | 10 | 11 | 2030-10-11 | 1987 | 48.7628 | 45.4652 | 47.114 | 47.6636 | 44.366 | 44.9156 | 46.0148 | 44.366 | 48.2132 | 51.5108 | 53.7092 | 57.5564 | 58.6556 | 60.854 | 60.3044 | 59.7548 | 59.7548 | 57.5564 | 52.61 | 50.9612 | 50.4116 | 49.3124 | 48.7628 | 47.6636 | 51.5108 | 13.4892 | 0
2030 | 10 | 12 | 2030-10-12 | 1987 | 48.264 | 44.2 | 43.184 | 44.2 | 40.136 | 41.152 | 42.168 | 41.152 | 42.168 | 48.264 | 50.296 | 52.328 | 56.392 | 56.392 | 58.424 | 58.424 | 58.424 | 57.408 | 50.296 | 49.28 | 48.264 | 46.232 | 47.248 | 44.2 | 48.6873 | 16.3127 | 0
2030 | 10 | 13 | 2030-10-13 | 1987 | 50.8974 | 50.3969 | 49.3957 | 48.8951 | 48.3946 | 47.894 | 48.3946 | 47.894 | 49.3957 | 51.398 | 53.9009 | 55.4026 | 55.4026 | 56.4037 | 57.9054 | 58.406 | 58.406 | 55.9031 | 53.4003 | 52.8997 | 51.398 | 52.3991 | 50.8974 | 50.8974 | 52.3574 | 12.6426 | 0
2030 | 10 | 14 | 2030-10-14 | 1987 | 52.241 | 44.492 | 48.3665 | 46.4293 | 46.4293 | 46.4293 | 50.3038 | 46.4293 | 44.492 | 46.4293 | 46.4293 | 46.4293 | 52.241 | 58.0528 | 58.0528 | 58.0528 | 59.99 | 58.0528 | 58.0528 | 54.1782 | 52.241 | 50.3038 | 46.4293 | 48.3665 | 50.7881 | 14.2119 | 0
2030 | 10 | 15 | 2030-10-15 | 1987 | 43.268 | 43.268 | 42.242 | 41.216 | 40.19 | 40.19 | 39.164 | 39.164 | 40.19 | 45.32 | 49.424 | 50.45 | 52.502 | 53.528 | 57.632 | 58.658 | 56.606 | 53.528 | 51.476 | 49.424 | 48.398 | 48.398 | 47.372 | 45.32 | 47.372 | 17.628 | 0
2030 | 10 | 16 | 2030-10-16 | 1987 | 40.658 | 42.9327 | 41.7954 | 41.7954 | 41.7954 | 40.658 | 40.658 | 40.658 | 41.7954 | 41.7954 | 45.2075 | 50.8944 | 55.4439 | 55.4439 | 58.856 | 58.856 | 58.856 | 53.1691 | 49.757 | 47.4823 | 48.6196 | 47.4823 | 44.0701 | 46.3449 | 47.2927 | 17.7073 | 0
2030 | 10 | 17 | 2030-10-17 | 1987 | 50.1728 | 50.1728 | 47.3456 | 47.3456 | 48.0524 | 45.932 | 45.932 | 46.6388 | 48.0524 | 49.466 | 52.2932 | 53.7068 | 54.4136 | 55.1204 | 56.534 | 55.8272 | 55.1204 | 53 | 50.8796 | 48.7592 | 50.1728 | 50.1728 | 50.1728 | 49.466 | 50.6146 | 14.3855 | 0
2030 | 10 | 18 | 2030-10-18 | 1987 | 46.426 | 46.426 | 43.855 | 46.426 | 45.569 | 44.2835 | 42.998 | 43.855 | 44.712 | 48.997 | 51.568 | 53.282 | 56.71 | 56.71 | 57.567 | 58.424 | 56.71 | 53.282 | 48.997 | 47.283 | 48.997 | 49.854 | 48.997 | 48.14 | 49.5862 | 15.4138 | 0
2030 | 10 | 19 | 2030-10-19 | 1987 | 48.7465 | 48.0413 | 48.0413 | 48.0413 | 47.336 | 47.336 | 47.336 | 47.336 | 48.7465 | 50.8624 | 54.3887 | 57.2098 | 59.3256 | 61.4415 | 62.852 | 62.1467 | 61.4415 | 59.3256 | 56.5045 | 55.094 | 53.6835 | 52.9782 | 52.2729 | 51.5676 | 53.419 | 11.581 | 0
2030 | 10 | 20 | 2030-10-20 | 1987 | 48.9668 | 47.0703 | 47.7025 | 47.0703 | 45.806 | 45.806 | 47.7025 | 45.806 | 49.599 | 51.4954 | 55.2884 | 57.817 | 59.7135 | 61.61 | 60.9778 | 61.61 | 59.7135 | 57.817 | 53.3919 | 52.7598 | 51.4954 | 52.1276 | 50.8633 | 48.3346 | 52.5227 | 12.4773 | 0
2030 | 10 | 21 | 2030-10-21 | 1987 | 51.2765 | 50.5415 | 50.909 | 50.5415 | 50.174 | 50.174 | 48.704 | 49.0715 | 50.5415 | 52.379 | 53.4815 | 54.584 | 55.319 | 56.4215 | 57.1565 | 57.524 | 57.1565 | 55.319 | 53.849 | 53.114 | 53.4815 | 52.7465 | 51.2765 | 50.5415 | 52.7618 | 12.2382 | 0
2030 | 10 | 22 | 2030-10-22 | 1987 | 55.076 | 54.824 | 54.572 | 54.572 | 54.068 | 53.564 | 53.816 | 53.816 | 53.816 | 54.32 | 54.824 | 55.328 | 56.084 | 56.84 | 57.092 | 57.848 | 57.596 | 56.588 | 56.084 | 56.084 | 55.076 | 56.084 | 55.328 | 54.824 | 55.3385 | 9.6615 | 0
2030 | 10 | 23 | 2030-10-23 | 1987 | 49.2145 | 48.5453 | 47.876 | 47.876 | 47.876 | 49.2145 | 48.5453 | 47.876 | 49.2145 | 48.5453 | 49.8838 | 49.8838 | 51.2224 | 53.2302 | 55.238 | 54.5687 | 55.238 | 55.238 | 52.5609 | 53.8995 | 51.2224 | 51.2224 | 51.8916 | 52.5609 | 50.9435 | 14.0565 | 0
2030 | 10 | 24 | 2030-10-24 | 1987 | 48.524 | 48.524 | 48.524 | 47.345 | 48.524 | 46.166 | 46.166 | 46.166 | 47.345 | 47.345 | 48.524 | 50.882 | 52.061 | 53.24 | 53.24 | 53.24 | 53.24 | 52.061 | 50.882 | 53.24 | 52.061 | 50.882 | 50.882 | 49.703 | 49.9486 | 15.0514 | 0
2030 | 10 | 25 | 2030-10-25 | 1987 | 45.6512 | 45.0896 | 44.528 | 45.0896 | 45.0896 | 45.6512 | 46.2128 | 46.7744 | 47.336 | 47.8976 | 48.4592 | 49.0208 | 49.5824 | 50.144 | 49.5824 | 49.5824 | 49.5824 | 48.4592 | 47.336 | 47.336 | 46.7744 | 46.7744 | 46.7744 | 46.7744 | 47.3126 | 17.6874 | 0
2030 | 10 | 26 | 2030-10-26 | 1987 | 46.7794 | 42.7917 | 42.7917 | 41.7948 | 42.7917 | 41.7948 | 40.7978 | 40.7978 | 40.7978 | 40.7978 | 41.7948 | 43.7886 | 47.7763 | 50.7671 | 51.764 | 50.7671 | 48.7732 | 44.7855 | 41.7948 | 40.7978 | 39.8009 | 38.804 | 38.804 | 38.804 | 43.3732 | 21.6268 | 0
2030 | 10 | 27 | 2030-10-27 | 1987 | 44.5528 | 45.0515 | 44.054 | 42.059 | 43.0565 | 42.059 | 42.059 | 42.059 | 42.059 | 43.0565 | 44.054 | 47.0465 | 48.044 | 50.039 | 51.0365 | 52.034 | 49.0415 | 47.0465 | 44.054 | 44.054 | 43.0565 | 44.054 | 43.0565 | 40.064 | 44.8645 | 20.1355 | 0
2030 | 10 | 28 | 2030-10-28 | 1987 | 45.7567 | 46.1963 | 46.6359 | 46.1963 | 45.7567 | 44.8776 | 44.438 | 45.3172 | 45.3172 | 46.1963 | 46.6359 | 46.6359 | 48.3942 | 50.1525 | 51.9108 | 52.79 | 52.79 | 49.7129 | 48.8338 | 49.2734 | 49.7129 | 49.2734 | 49.2734 | 47.9546 | 47.918 | 17.082 | 0
2030 | 10 | 29 | 2030-10-29 | 1987 | 46.7363 | 46.7363 | 46.2162 | 46.7363 | 46.2162 | 45.6961 | 45.6961 | 45.176 | 46.7363 | 47.7765 | 50.8972 | 52.4575 | 52.9776 | 53.4977 | 55.058 | 54.0178 | 53.4977 | 51.9374 | 51.4173 | 50.3771 | 50.3771 | 50.3771 | 50.8972 | 50.3771 | 49.6619 | 15.3381 | 0
2030 | 10 | 30 | 2030-10-30 | 1987 | 41.5796 | 40.3898 | 40.3898 | 39.2 | 39.2 | 39.2 | 39.2 | 40.3898 | 39.2 | 41.5796 | 41.5796 | 42.7694 | 48.7184 | 51.098 | 49.9082 | 49.9082 | 49.9082 | 46.3388 | 43.9592 | 42.7694 | 42.7694 | 42.7694 | 43.9592 | 41.5796 | 43.2651 | 21.7349 | 0
2030 | 10 | 31 | 2030-10-31 | 1987 | 43.808 | 43.808 | 39.911 | 36.014 | 36.014 | 36.014 | 36.014 | 36.014 | 39.911 | 39.911 | 43.808 | 47.705 | 51.602 | 47.705 | 51.602 | 51.602 | 51.602 | 47.705 | 47.705 | 43.808 | 39.911 | 39.911 | 39.911 | 39.911 | 42.9961 | 22.0039 | 0
2030 | 11 | 1 | 2030-11-01 | 1987 | 50.378 | 49.172 | 49.172 | 49.172 | 49.172 | 49.172 | 47.966 | 47.966 | 47.966 | 46.76 | 47.966 | 47.966 | 47.966 | 46.76 | 47.966 | 47.966 | 47.966 | 46.76 | 46.76 | 46.76 | 45.554 | 45.554 | 45.554 | 45.554 | 47.6645 | 17.3355 | 0
2030 | 11 | 2 | 2030-11-02 | 1987 | 55.6854 | 55.6854 | 55.6854 | 54.2686 | 54.2686 | 54.2686 | 51.4349 | 50.018 | 50.018 | 58.5191 | 55.6854 | 57.1023 | 58.5191 | 59.936 | 58.5191 | 58.5191 | 58.5191 | 57.1023 | 57.1023 | 57.1023 | 57.1023 | 57.1023 | 57.1023 | 55.6854 | 56.0396 | 8.9604 | 0
2030 | 11 | 3 | 2030-11-03 | 1987 | 46.3568 | 47.6924 | 46.3568 | 46.3568 | 46.3568 | 45.0212 | 45.0212 | 45.0212 | 45.0212 | 46.3568 | 47.6924 | 51.6992 | 51.6992 | 53.0348 | 55.706 | 54.3704 | 55.706 | 53.0348 | 49.028 | 47.6924 | 47.6924 | 43.6856 | 45.0212 | 42.35 | 48.2489 | 16.7511 | 0
2030 | 11 | 4 | 2030-11-04 | 1987 | 53.7584 | 50.5886 | 52.7018 | 49.532 | 50.5886 | 51.6452 | 53.7584 | 54.815 | 55.3433 | 55.8716 | 56.9282 | 57.4565 | 57.9848 | 57.9848 | 59.0414 | 60.098 | 59.0414 | 59.0414 | 59.0414 | 59.0414 | 59.0414 | 59.0414 | 57.9848 | 57.9848 | 56.1798 | 8.8202 | 0
2030 | 11 | 5 | 2030-11-05 | 1987 | 46.2167 | 46.2167 | 46.2167 | 44.4085 | 44.4085 | 44.4085 | 42.6004 | 42.6004 | 40.7922 | 44.4085 | 49.8331 | 51.6413 | 55.2576 | 57.0658 | 55.2576 | 58.874 | 57.0658 | 48.0249 | 46.2167 | 44.4085 | 42.6004 | 40.7922 | 38.984 | 38.984 | 46.9701 | 18.0299 | 0
2030 | 11 | 6 | 2030-11-06 | 1987 | 45.832 | 44.168 | 49.16 | 50.824 | 50.824 | 50.824 | 50.824 | 54.152 | 54.152 | 55.816 | 57.48 | 57.48 | 57.48 | 59.144 | 57.48 | 59.144 | 57.48 | 55.816 | 57.48 | 57.48 | 59.144 | 57.48 | 55.816 | 59.144 | 54.776 | 10.224 | 0
2030 | 11 | 7 | 2030-11-07 | 1987 | 45.192 | 43.664 | 45.192 | 43.664 | 43.664 | 43.664 | 43.664 | 46.72 | 43.664 | 48.248 | 49.776 | 52.832 | 52.832 | 57.416 | 55.888 | 54.36 | 54.36 | 54.36 | 54.36 | 52.832 | 48.248 | 48.248 | 48.248 | 46.72 | 49.0757 | 15.9243 | 0
2030 | 11 | 8 | 2030-11-08 | 1987 | 42.6524 | 42.6524 | 43.7036 | 44.7548 | 45.806 | 45.806 | 47.9084 | 46.8572 | 46.8572 | 48.9596 | 51.062 | 54.2156 | 55.2668 | 56.318 | 56.318 | 55.2668 | 55.2668 | 54.2156 | 52.1132 | 48.9596 | 51.062 | 45.806 | 40.55 | 41.6012 | 48.9158 | 16.0842 | 0
2030 | 11 | 9 | 2030-11-09 | 1987 | 49.756 | 49.756 | 49.756 | 48.434 | 49.756 | 48.434 | 49.756 | 51.078 | 51.078 | 52.4 | 56.366 | 56.366 | 60.332 | 60.332 | 60.332 | 60.332 | 57.688 | 53.722 | 53.722 | 53.722 | 55.044 | 53.722 | 53.722 | 53.722 | 53.722 | 11.278 | 0
2030 | 11 | 10 | 2030-11-10 | 1987 | 52.286 | 53.348 | 52.286 | 52.286 | 52.286 | 52.286 | 51.224 | 51.224 | 49.1 | 54.41 | 56.534 | 58.658 | 58.658 | 59.72 | 58.658 | 58.658 | 58.658 | 58.658 | 60.782 | 60.782 | 60.782 | 55.472 | 54.41 | 53.348 | 55.6047 | 9.3953 | 0
2030 | 11 | 11 | 2030-11-11 | 1987 | 48.128 | 48.128 | 48.128 | 48.128 | 48.128 | 48.128 | 50.1215 | 50.1215 | 50.1215 | 50.1215 | 52.115 | 54.1085 | 54.1085 | 56.102 | 56.102 | 56.102 | 56.102 | 54.1085 | 52.115 | 52.115 | 52.115 | 52.115 | 50.1215 | 50.1215 | 51.5336 | 13.4664 | 0
2030 | 11 | 12 | 2030-11-12 | 1987 | 50.0832 | 49.1315 | 48.1797 | 48.1797 | 48.1797 | 47.228 | 48.1797 | 48.1797 | 49.1315 | 50.0832 | 51.035 | 52.9385 | 52.9385 | 51.9868 | 53.8903 | 54.842 | 53.8903 | 52.9385 | 52.9385 | 52.9385 | 51.035 | 50.0832 | 50.0832 | 50.0832 | 50.7574 | 14.2426 | 0
2030 | 11 | 13 | 2030-11-13 | 1987 | 49.7372 | 49.7372 | 48.1424 | 49.7372 | 48.1424 | 48.1424 | 49.7372 | 49.7372 | 49.7372 | 49.7372 | 49.7372 | 49.7372 | 51.332 | 49.7372 | 49.7372 | 48.1424 | 49.7372 | 44.9528 | 43.358 | 41.7632 | 40.1684 | 38.5736 | 36.9788 | 35.384 | 46.7469 | 18.2531 | 0
2030 | 11 | 14 | 2030-11-14 | 1987 | 46.748 | 46.748 | 46.748 | 47.96 | 47.96 | 47.96 | 47.96 | 46.748 | 45.536 | 49.172 | 50.384 | 50.384 | 52.808 | 55.232 | 56.444 | 54.02 | 55.232 | 52.808 | 49.172 | 49.172 | 49.172 | 46.748 | 47.96 | 49.172 | 49.677 | 15.323 | 0
2030 | 11 | 15 | 2030-11-15 | 1987 | 48.3395 | 47.147 | 47.147 | 48.3395 | 47.147 | 45.9545 | 44.762 | 44.762 | 45.9545 | 48.3395 | 49.532 | 51.917 | 53.1095 | 54.302 | 54.302 | 50.7245 | 48.3395 | 47.147 | 45.9545 | 45.9545 | 45.9545 | 44.762 | 44.762 | 44.762 | 47.8923 | 17.1077 | 0
2030 | 11 | 16 | 2030-11-16 | 1987 | 48.4993 | 50.0315 | 50.0315 | 51.5637 | 48.4993 | 48.4993 | 46.967 | 46.967 | 45.4348 | 43.9025 | 45.4348 | 46.967 | 48.4993 | 48.4993 | 50.0315 | 53.096 | 51.5637 | 48.4993 | 48.4993 | 45.4348 | 45.4348 | 42.3702 | 42.3702 | 40.838 | 47.4139 | 17.5861 | 0
2030 | 11 | 17 | 2030-11-17 | 1987 | 40.7882 | 40.7882 | 40.7882 | 40.154 | 40.154 | 40.154 | 40.154 | 40.154 | 42.0567 | 43.3252 | 44.5936 | 46.4964 | 49.0333 | 50.3018 | 50.936 | 50.936 | 50.936 | 48.3991 | 48.3991 | 47.7648 | 47.7648 | 47.1306 | 47.1306 | 47.1306 | 45.2279 | 19.7721 | 0
2030 | 11 | 18 | 2030-11-18 | 1987 | 41.3649 | 41.8198 | 41.3649 | 41.3649 | 41.3649 | 41.3649 | 40.91 | 40.91 | 41.3649 | 41.8198 | 43.1845 | 43.6395 | 44.0944 | 45.0042 | 45.914 | 45.914 | 45.914 | 45.914 | 45.4591 | 45.4591 | 44.5493 | 44.0944 | 45.0042 | 44.5493 | 43.431 | 21.569 | 0
2030 | 11 | 19 | 2030-11-19 | 1987 | 39.3094 | 40.2011 | 40.2011 | 37.526 | 40.2011 | 40.2011 | 40.2011 | 40.2011 | 41.9845 | 42.8762 | 44.6595 | 42.8762 | 43.7678 | 48.2263 | 49.118 | 48.2263 | 47.3346 | 47.3346 | 46.4429 | 45.5512 | 44.6595 | 44.6595 | 45.5512 | 45.5512 | 43.6192 | 21.3808 | 0
2030 | 11 | 20 | 2030-11-20 | 1987 | 37.616 | 37.616 | 37.616 | 36.464 | 31.856 | 37.616 | 37.616 | 38.768 | 38.768 | 39.92 | 43.376 | 45.68 | 46.832 | 44.528 | 41.072 | 39.92 | 39.92 | 41.072 | 38.768 | 39.92 | 41.072 | 39.92 | 37.616 | 37.616 | 39.632 | 25.368 | 0
2030 | 11 | 21 | 2030-11-21 | 1987 | 48.488 | 45.968 | 43.448 | 43.448 | 40.928 | 38.408 | 40.928 | 38.408 | 35.888 | 38.408 | 38.408 | 40.928 | 43.448 | 43.448 | 45.968 | 48.488 | 45.968 | 45.968 | 45.968 | 45.968 | 45.968 | 40.928 | 43.448 | 38.408 | 42.818 | 22.182 | 0
2030 | 11 | 22 | 2030-11-22 | 1987 | 45.59 | 47.156 | 47.156 | 45.59 | 47.156 | 48.722 | 45.59 | 45.59 | 45.59 | 44.024 | 44.024 | 47.156 | 45.59 | 44.024 | 45.59 | 44.024 | 45.59 | 45.59 | 44.024 | 44.024 | 42.458 | 40.892 | 42.458 | 40.892 | 44.9375 | 20.0625 | 0
2030 | 11 | 23 | 2030-11-23 | 1987 | 45.032 | 45.032 | 43.646 | 45.032 | 45.032 | 45.032 | 43.646 | 42.26 | 45.032 | 46.418 | 47.804 | 49.19 | 49.19 | 51.962 | 50.576 | 47.804 | 47.804 | 47.804 | 47.804 | 50.576 | 50.576 | 50.576 | 51.962 | 51.962 | 47.573 | 17.427 | 0
2030 | 11 | 24 | 2030-11-24 | 1987 | 51.4966 | 52.1163 | 52.1163 | 52.736 | 50.2571 | 50.2571 | 50.2571 | 49.0177 | 49.0177 | 49.0177 | 50.2571 | 50.8769 | 49.6374 | 48.398 | 48.398 | 47.7783 | 48.398 | 47.7783 | 47.1586 | 45.9191 | 45.2994 | 45.2994 | 45.2994 | 44.06 | 48.7853 | 16.2147 | 0
2030 | 11 | 25 | 2030-11-25 | 1987 | 45.9788 | 45.9788 | 45.9788 | 45.9788 | 44.9024 | 44.9024 | 43.826 | 43.826 | 45.9788 | 47.0552 | 51.3608 | 52.4372 | 52.4372 | 54.59 | 53.5136 | 53.5136 | 50.2844 | 48.1316 | 49.208 | 49.208 | 49.208 | 47.0552 | 45.9788 | 45.9788 | 48.2213 | 16.7787 | 0
2030 | 11 | 26 | 2030-11-26 | 1987 | 45.4072 | 45.4072 | 44.5862 | 42.944 | 42.944 | 44.5862 | 44.5862 | 45.4072 | 45.4072 | 44.5862 | 45.4072 | 47.8705 | 51.9758 | 52.7969 | 53.618 | 51.9758 | 50.3337 | 49.5126 | 48.6915 | 47.0494 | 48.6915 | 51.1548 | 47.0494 | 47.8705 | 47.4941 | 17.5059 | 0
2030 | 11 | 27 | 2030-11-27 | 1987 | 43.3793 | 43.3793 | 43.3793 | 43.3793 | 43.3793 | 46.7665 | 47.8956 | 44.5084 | 44.5084 | 45.6375 | 47.8956 | 49.0247 | 49.0247 | 50.1538 | 51.2829 | 52.412 | 47.8956 | 44.5084 | 43.3793 | 43.3793 | 43.3793 | 44.5084 | 39.992 | 41.1211 | 45.5904 | 19.4096 | 0
2030 | 11 | 28 | 2030-11-28 | 1987 | 44.1375 | 45.3325 | 46.5274 | 40.5528 | 41.7477 | 38.1629 | 40.5528 | 36.968 | 38.1629 | 39.3578 | 40.5528 | 47.7223 | 50.1122 | 51.3071 | 51.3071 | 52.502 | 52.502 | 46.5274 | 44.1375 | 42.9426 | 42.9426 | 42.9426 | 41.7477 | 44.1375 | 44.2869 | 20.7131 | 0
2030 | 11 | 29 | 2030-11-29 | 1987 | 32.972 | 35.42 | 34.196 | 34.196 | 35.42 | 35.42 | 35.42 | 35.42 | 35.42 | 36.644 | 39.092 | 41.54 | 45.212 | 45.212 | 46.436 | 43.988 | 45.212 | 43.988 | 45.212 | 45.212 | 43.988 | 45.212 | 45.212 | 45.212 | 40.469 | 24.531 | 0
2030 | 11 | 30 | 2030-11-30 | 1987 | 42.1595 | 42.1595 | 43.049 | 43.9385 | 45.7175 | 43.9385 | 43.049 | 43.9385 | 43.049 | 43.049 | 44.828 | 44.828 | 50.165 | 51.0545 | 51.944 | 50.165 | 50.165 | 50.165 | 46.607 | 44.828 | 42.1595 | 42.1595 | 41.27 | 43.049 | 45.3098 | 19.6902 | 0
2030 | 12 | 1 | 2030-12-01 | 1987 | 42.952 | 47.448 | 47.448 | 51.944 | 51.944 | 49.696 | 49.696 | 49.696 | 49.696 | 49.696 | 51.944 | 42.952 | 49.696 | 51.944 | 45.2 | 45.2 | 45.2 | 45.2 | 42.952 | 42.952 | 45.2 | 42.952 | 45.2 | 41.828 | 47.0265 | 17.9735 | 0
2030 | 12 | 2 | 2030-12-02 | 1987 | 38.75 | 41.567 | 41.567 | 41.567 | 41.567 | 42.9755 | 41.567 | 41.567 | 41.567 | 44.384 | 42.9755 | 42.9755 | 42.9755 | 50.018 | 45.7925 | 47.201 | 47.201 | 47.201 | 45.7925 | 44.384 | 44.384 | 45.7925 | 47.201 | 48.6095 | 44.1493 | 20.8508 | 0
2030 | 12 | 3 | 2030-12-03 | 1987 | 48.488 | 47.516 | 47.516 | 48.488 | 46.544 | 45.572 | 42.656 | 41.684 | 41.684 | 40.712 | 41.684 | 41.684 | 41.684 | 41.684 | 42.656 | 42.656 | 41.684 | 40.712 | 40.712 | 40.712 | 40.712 | 39.74 | 39.74 | 39.74 | 42.7775 | 22.2225 | 0
2030 | 12 | 4 | 2030-12-04 | 1987 | 47.3 | 46.292 | 47.3 | 46.292 | 46.292 | 47.3 | 46.292 | 46.292 | 46.292 | 47.3 | 48.308 | 48.308 | 49.316 | 49.316 | 50.324 | 49.316 | 48.308 | 46.292 | 44.276 | 45.284 | 42.26 | 41.252 | 41.252 | 41.252 | 46.334 | 18.666 | 0
2030 | 12 | 5 | 2030-12-05 | 1987 | 43.7648 | 43.1816 | 42.5984 | 41.432 | 43.1816 | 43.7648 | 43.7648 | 44.348 | 43.1816 | 44.0564 | 44.9312 | 46.0976 | 45.5144 | 47.264 | 47.8472 | 48.4304 | 47.8472 | 47.8472 | 48.4304 | 49.0136 | 49.0136 | 49.0136 | 49.5968 | 50.18 | 46.0125 | 18.9875 | 0
2030 | 12 | 6 | 2030-12-06 | 1987 | 45.3884 | 46.9652 | 46.9652 | 46.9652 | 46.9652 | 46.9652 | 45.3884 | 48.542 | 46.9652 | 46.9652 | 46.9652 | 46.9652 | 45.3884 | 46.9652 | 45.3884 | 45.3884 | 43.8116 | 42.2348 | 43.8116 | 42.2348 | 40.658 | 40.658 | 40.658 | 40.658 | 44.9942 | 20.0058 | 0
2030 | 12 | 7 | 2030-12-07 | 1987 | 38.462 | 40.109 | 38.462 | 36.815 | 35.168 | 33.521 | 33.521 | 33.521 | 31.874 | 31.874 | 33.521 | 40.109 | 40.109 | 45.05 | 43.403 | 45.05 | 40.109 | 38.462 | 38.462 | 36.815 | 33.521 | 36.815 | 40.109 | 41.756 | 37.7758 | 27.2243 | 0
2030 | 12 | 8 | 2030-12-08 | 1987 | 40.586 | 41.054 | 41.054 | 40.586 | 40.586 | 39.182 | 39.65 | 39.65 | 39.182 | 39.182 | 39.65 | 38.714 | 38.246 | 38.714 | 39.182 | 40.118 | 39.182 | 37.778 | 37.778 | 38.246 | 37.778 | 37.31 | 37.778 | 37.778 | 39.1235 | 25.8765 | 0
2030 | 12 | 9 | 2030-12-09 | 1987 | 33.1906 | 32.522 | 32.522 | 32.522 | 32.8563 | 32.8563 | 33.5249 | 34.1934 | 35.5306 | 35.5306 | 35.8649 | 36.1991 | 36.5334 | 36.5334 | 36.8677 | 36.8677 | 37.202 | 36.7006 | 36.1991 | 35.1963 | 35.1963 | 35.1963 | 35.1963 | 35.1963 | 35.0082 | 29.9917 | 0
2030 | 12 | 10 | 2030-12-10 | 1987 | 34.862 | 33.5429 | 33.5429 | 33.5429 | 32.2237 | 32.2237 | 28.2663 | 29.5854 | 28.2663 | 28.2663 | 29.5854 | 30.9046 | 30.9046 | 30.9046 | 30.9046 | 29.5854 | 29.5854 | 28.2663 | 26.9471 | 26.9471 | 26.9471 | 26.9471 | 26.9471 | 25.628 | 29.8053 | 35.1947 | 0
2030 | 12 | 11 | 2030-12-11 | 1987 | 35.438 | 35.438 | 34.5488 | 33.6596 | 33.6596 | 34.5488 | 35.438 | 33.6596 | 33.6596 | 33.6596 | 34.5488 | 35.438 | 36.3272 | 37.2164 | 37.2164 | 39.884 | 37.2164 | 34.5488 | 33.6596 | 34.5488 | 33.6596 | 31.8812 | 31.8812 | 30.992 | 34.697 | 30.303 | 0
2030 | 12 | 12 | 2030-12-12 | 1987 | 35.51 | 35.51 | 34.034 | 32.558 | 32.558 | 34.034 | 35.51 | 36.986 | 35.51 | 36.986 | 38.462 | 38.462 | 38.462 | 38.462 | 39.938 | 39.938 | 39.938 | 38.462 | 36.986 | 38.462 | 38.462 | 38.462 | 38.462 | 31.082 | 36.8015 | 28.1985 | 0
2030 | 12 | 13 | 2030-12-13 | 1987 | 37.9477 | 35.1551 | 32.3626 | 33.7589 | 32.3626 | 32.3626 | 29.57 | 32.3626 | 29.57 | 32.3626 | 33.7589 | 36.5514 | 37.9477 | 37.9477 | 37.9477 | 37.9477 | 37.9477 | 37.9477 | 37.9477 | 39.344 | 36.5514 | 39.344 | 37.9477 | 37.9477 | 35.6206 | 29.3794 | 0
2030 | 12 | 14 | 2030-12-14 | 1987 | 34.94 | 34.94 | 39.884 | 42.356 | 39.884 | 47.3 | 39.884 | 42.356 | 42.356 | 47.3 | 42.356 | 42.356 | 32.468 | 34.94 | 39.884 | 39.884 | 39.884 | 39.884 | 39.884 | 38.648 | 37.412 | 34.94 | 32.468 | 32.468 | 39.1115 | 25.8885 | 0
2030 | 12 | 15 | 2030-12-15 | 1987 | 42.1045 | 43.2222 | 44.3398 | 43.2222 | 40.9869 | 37.634 | 40.9869 | 40.9869 | 43.2222 | 43.2222 | 44.0045 | 44.6751 | 45.4575 | 47.6927 | 49.928 | 48.8104 | 48.8104 | 48.8104 | 48.8104 | 47.6927 | 48.8104 | 48.8104 | 48.8104 | 48.8104 | 45.4109 | 19.5891 | 0
2030 | 12 | 16 | 2030-12-16 | 1987 | 39.704 | 37.886 | 39.704 | 37.886 | 37.886 | 37.886 | 36.068 | 34.25 | 34.25 | 34.25 | 36.068 | 37.886 | 41.522 | 41.522 | 41.522 | 43.34 | 39.704 | 39.704 | 37.886 | 36.068 | 36.068 | 36.068 | 34.25 | 34.25 | 37.7345 | 27.2655 | 0
2030 | 12 | 17 | 2030-12-17 | 1987 | 35.4851 | 35.4851 | 35.4851 | 34.7623 | 34.7623 | 34.7623 | 34.0395 | 35.4851 | 32.594 | 34.0395 | 34.0395 | 37.6534 | 37.6534 | 39.8217 | 41.2672 | 41.99 | 40.5445 | 38.3762 | 38.3762 | 38.3762 | 37.6534 | 36.9306 | 37.6534 | 38.3762 | 36.9005 | 28.0995 | 0
2030 | 12 | 18 | 2030-12-18 | 1987 | 33.8951 | 32.702 | 33.8951 | 33.8951 | 33.8951 | 35.0883 | 35.0883 | 36.2814 | 37.4746 | 37.4746 | 36.2814 | 38.6677 | 38.6677 | 39.8609 | 41.054 | 41.054 | 39.8609 | 38.6677 | 37.4746 | 37.4746 | 33.8951 | 32.702 | 33.8951 | 36.2814 | 36.4803 | 28.5197 | 0
2030 | 12 | 19 | 2030-12-19 | 1987 | 43.6064 | 43.6064 | 40.3772 | 40.3772 | 40.3772 | 40.3772 | 40.3772 | 37.148 | 38.2244 | 38.2244 | 40.3772 | 41.4536 | 42.53 | 44.6828 | 47.912 | 45.7592 | 44.6828 | 43.6064 | 42.53 | 42.53 | 40.3772 | 39.3008 | 38.2244 | 38.2244 | 41.4536 | 23.5464 | 0
2030 | 12 | 20 | 2030-12-20 | 1987 | 36.86 | 39.1142 | 37.9871 | 37.9871 | 38.5506 | 37.9871 | 38.5506 | 38.5506 | 37.9871 | 39.6777 | 39.6777 | 40.8048 | 41.3683 | 41.3683 | 41.3683 | 40.8048 | 41.3683 | 41.3683 | 41.3683 | 42.4954 | 44.186 | 44.186 | 44.186 | 43.6225 | 40.476 | 24.524 | 0
2030 | 12 | 21 | 2030-12-21 | 1987 | 40.1514 | 35.492 | 36.6569 | 36.6569 | 36.6569 | 35.492 | 36.6569 | 38.9866 | 37.8217 | 38.9866 | 38.9866 | 40.1514 | 41.3163 | 43.646 | 43.646 | 42.4811 | 40.1514 | 37.8217 | 37.8217 | 38.9866 | 37.8217 | 36.6569 | 36.6569 | 36.6569 | 38.5983 | 26.4017 | 0
2030 | 12 | 22 | 2030-12-22 | 1987 | 37.9786 | 35.042 | 35.042 | 35.042 | 37.9786 | 37.9786 | 35.042 | 35.042 | 35.042 | 36.5103 | 37.9786 | 40.9151 | 42.3834 | 42.3834 | 45.32 | 45.32 | 42.3834 | 39.4469 | 37.9786 | 39.4469 | 37.9786 | 37.9786 | 36.5103 | 35.042 | 38.4068 | 26.5932 | 0
2030 | 12 | 23 | 2030-12-23 | 1987 | 39.4931 | 39.4931 | 39.4931 | 39.4931 | 39.4931 | 38.0249 | 36.5566 | 38.0249 | 38.0249 | 36.5566 | 38.0249 | 40.9614 | 42.4297 | 43.898 | 43.898 | 42.4297 | 39.4931 | 39.4931 | 38.0249 | 35.0883 | 35.0883 | 33.62 | 35.0883 | 35.0883 | 38.6366 | 26.3634 | 0
2030 | 12 | 24 | 2030-12-24 | 1987 | 28.724 | 31.1262 | 31.1262 | 28.724 | 29.9251 | 29.9251 | 29.9251 | 29.9251 | 28.724 | 29.9251 | 31.1262 | 35.9305 | 38.3327 | 41.936 | 38.3327 | 39.5338 | 37.1316 | 32.3273 | 33.5284 | 31.1262 | 32.3273 | 32.3273 | 31.1262 | 28.724 | 32.5775 | 32.4225 | 0
2030 | 12 | 25 | 2030-12-25 | 1987 | 32.8208 | 32.8208 | 31.9874 | 31.154 | 31.154 | 32.8208 | 31.154 | 31.154 | 31.154 | 31.9874 | 35.321 | 36.9878 | 38.6546 | 39.488 | 38.6546 | 37.8212 | 37.8212 | 35.321 | 32.8208 | 33.6542 | 33.6542 | 32.8208 | 32.8208 | 31.154 | 33.9667 | 31.0333 | 0
2030 | 12 | 26 | 2030-12-26 | 1987 | 36.5609 | 34.8385 | 34.8385 | 34.8385 | 33.116 | 33.9772 | 34.8385 | 34.8385 | 34.8385 | 33.9772 | 33.9772 | 35.6997 | 40.0058 | 41.7283 | 44.312 | 44.312 | 43.4508 | 40.8671 | 42.5895 | 40.0058 | 40.0058 | 40.0058 | 40.0058 | 40.0058 | 38.0681 | 26.9319 | 0
2030 | 12 | 27 | 2030-12-27 | 1987 | 34.436 | 34.436 | 31.768 | 33.102 | 30.434 | 31.768 | 31.768 | 31.768 | 33.102 | 34.436 | 37.104 | 38.438 | 41.106 | 42.44 | 42.44 | 42.44 | 39.772 | 38.438 | 38.438 | 39.772 | 38.438 | 38.438 | 39.772 | 39.772 | 36.8261 | 28.1739 | 0
2030 | 12 | 28 | 2030-12-28 | 1987 | 30.842 | 30.842 | 30.842 | 28.49 | 28.49 | 30.842 | 32.018 | 30.842 | 32.018 | 30.842 | 34.37 | 37.898 | 40.25 | 40.25 | 42.602 | 40.25 | 39.074 | 39.074 | 37.898 | 36.722 | 36.722 | 35.546 | 35.546 | 35.546 | 34.909 | 30.091 | 0
2030 | 12 | 29 | 2030-12-29 | 1987 | 37.034 | 37.034 | 35.516 | 33.998 | 32.48 | 33.998 | 32.48 | 30.962 | 29.444 | 29.444 | 30.962 | 33.998 | 40.07 | 41.588 | 43.106 | 41.588 | 38.552 | 40.07 | 37.034 | 37.034 | 37.034 | 35.516 | 35.516 | 33.998 | 35.769 | 29.231 | 0
2030 | 12 | 30 | 2030-12-30 | 1987 | 35.4712 | 35.4712 | 34.4328 | 34.4328 | 33.3943 | 33.3943 | 32.3558 | 31.3174 | 28.202 | 30.2789 | 33.3943 | 37.5482 | 40.6635 | 40.6635 | 41.702 | 40.6635 | 38.5866 | 34.4328 | 34.4328 | 34.4328 | 32.3558 | 33.3943 | 33.3943 | 32.3558 | 34.8655 | 30.1345 | 0
2030 | 12 | 31 | 2030-12-31 | 1987 | 32.3384 | 32.3384 | 33.5246 | 31.1522 | 31.1522 | 29.966 | 31.1522 | 32.3384 | 31.1522 | 32.3384 | 34.7108 | 37.0832 | 39.4556 | 41.828 | 41.828 | 41.828 | 38.2694 | 32.3384 | 29.966 | 31.1522 | 31.1522 | 32.3384 | 32.3384 | 29.966 | 33.8212 | 31.1789 | 0
2031 | 1 | 1 | 2031-01-01 | 1987 | 37.2358 | 36.77 | 36.77 | 36.77 | 37.2358 | 37.7015 | 39.0988 | 38.1673 | 38.1673 | 39.0988 | 39.0988 | 40.0303 | 40.496 | 37.7015 | 38.1673 | 38.1673 | 37.7015 | 37.7015 | 37.7015 | 37.7015 | 37.7015 | 37.2358 | 37.7015 | 37.7015 | 37.9926 | 27.0074 | 0
2031 | 1 | 2 | 2031-01-02 | 1987 | 36.302 | 37.079 | 36.302 | 36.302 | 37.079 | 36.302 | 36.302 | 36.302 | 37.079 | 37.079 | 37.079 | 39.41 | 40.187 | 38.633 | 39.41 | 38.633 | 38.633 | 40.187 | 40.964 | 40.187 | 39.41 | 37.856 | 37.079 | 37.079 | 37.9531 | 27.0469 | 0
2031 | 1 | 3 | 2031-01-03 | 1987 | 38.012 | 38.012 | 41.63 | 40.424 | 40.424 | 39.218 | 39.218 | 39.218 | 38.012 | 38.012 | 38.012 | 39.218 | 39.218 | 41.63 | 41.63 | 40.424 | 39.218 | 38.012 | 38.012 | 36.806 | 38.012 | 38.012 | 38.012 | 38.012 | 39.017 | 25.983 | 0
2031 | 1 | 4 | 2031-01-04 | 1987 | 40.6554 | 39.9971 | 39.9971 | 39.9971 | 39.3389 | 39.3389 | 38.6806 | 39.9971 | 39.3389 | 39.3389 | 39.3389 | 40.6554 | 40.6554 | 41.972 | 41.972 | 41.972 | 41.972 | 41.3137 | 40.6554 | 38.6806 | 38.0223 | 38.0223 | 38.6806 | 37.364 | 39.9149 | 25.0851 | 0
2031 | 1 | 5 | 2031-01-05 | 1987 | 40.6323 | 39.7374 | 40.334 | 40.0357 | 38.8426 | 38.8426 | 38.246 | 39.1409 | 39.1409 | 38.5443 | 40.334 | 40.0357 | 40.334 | 40.6323 | 41.5271 | 42.422 | 42.1237 | 40.9306 | 40.6323 | 40.0357 | 40.0357 | 40.334 | 40.334 | 38.8426 | 40.0854 | 24.9146 | 0
2031 | 1 | 6 | 2031-01-06 | 1987 | 46.8304 | 45.1171 | 45.6882 | 45.6882 | 45.6882 | 46.2593 | 45.6882 | 45.1171 | 44.546 | 45.1171 | 46.2593 | 46.8304 | 47.9725 | 48.9434 | 49.8571 | 50.828 | 50.828 | 49.6858 | 48.5436 | 47.9725 | 48.5436 | 48.5436 | 47.9725 | 47.4015 | 47.3301 | 17.6699 | 0
2031 | 1 | 7 | 2031-01-07 | 1987 | 39.4465 | 39.0228 | 39.0228 | 39.0228 | 39.0228 | 38.5991 | 38.5991 | 38.5991 | 37.328 | 37.7517 | 38.5991 | 39.0228 | 39.8702 | 40.7175 | 42.4123 | 42.836 | 42.4123 | 41.9886 | 41.5649 | 41.9886 | 40.2938 | 39.8702 | 40.7175 | 41.1412 | 39.9937 | 25.0063 | 0
2031 | 1 | 8 | 2031-01-08 | 1987 | 38.9649 | 39.2995 | 39.6341 | 38.6304 | 38.2958 | 38.6304 | 38.2958 | 37.292 | 37.6266 | 38.6304 | 38.6304 | 39.9687 | 40.6379 | 42.3108 | 42.6454 | 42.98 | 42.3108 | 40.9725 | 41.6416 | 41.6416 | 41.3071 | 40.9725 | 41.3071 | 41.3071 | 40.1639 | 24.8361 | 0
2031 | 1 | 9 | 2031-01-09 | 1987 | 36.9828 | 36.9828 | 35.9346 | 36.4587 | 35.4105 | 35.4105 | 33.314 | 34.3622 | 34.8864 | 35.4105 | 36.9828 | 39.0793 | 41.1758 | 41.1758 | 42.224 | 40.1275 | 39.6034 | 39.6034 | 39.6034 | 40.1275 | 40.1275 | 39.6034 | 40.1275 | 40.1275 | 38.1184 | 26.8816 | 0
2031 | 1 | 10 | 2031-01-10 | 1987 | 37.3378 | 37.3378 | 36.9664 | 36.9664 | 36.9664 | 36.9664 | 36.5949 | 35.852 | 36.5949 | 36.9664 | 37.7093 | 38.0807 | 38.4522 | 39.1951 | 39.5665 | 39.1951 | 39.938 | 39.938 | 39.5665 | 39.5665 | 39.1951 | 39.5665 | 39.938 | 39.1951 | 38.2355 | 26.7645 | 0
2031 | 1 | 11 | 2031-01-11 | 1987 | 31.928 | 32.7182 | 33.5084 | 32.7182 | 32.7182 | 33.5084 | 33.5084 | 32.7182 | 32.7182 | 33.5084 | 34.2986 | 35.0888 | 35.0888 | 35.879 | 39.83 | 39.83 | 39.83 | 36.6692 | 37.4594 | 36.6692 | 37.4594 | 35.0888 | 35.0888 | 32.7182 | 35.023 | 29.977 | 0
2031 | 1 | 12 | 2031-01-12 | 1987 | 32.1395 | 32.1395 | 33.656 | 31.3813 | 30.623 | 29.8648 | 29.8648 | 29.8648 | 29.8648 | 29.8648 | 29.8648 | 30.623 | 30.623 | 31.3813 | 32.1395 | 30.623 | 31.3813 | 30.623 | 29.8648 | 27.59 | 28.3483 | 28.3483 | 28.3483 | 27.59 | 30.2755 | 34.7245 | 0
2031 | 1 | 13 | 2031-01-13 | 1987 | 33.5862 | 33.1745 | 33.1745 | 33.1745 | 33.1745 | 32.7627 | 32.7627 | 32.351 | 32.351 | 32.351 | 32.7627 | 33.1745 | 33.5862 | 33.998 | 33.998 | 33.998 | 32.7627 | 31.9392 | 31.1157 | 30.704 | 30.704 | 30.704 | 30.704 | 30.704 | 32.4882 | 32.5118 | 0
2031 | 1 | 14 | 2031-01-14 | 1987 | 20.986 | 21.744 | 22.502 | 23.26 | 22.502 | 23.26 | 23.26 | 23.26 | 23.26 | 23.26 | 24.018 | 24.018 | 25.534 | 27.05 | 27.05 | 27.05 | 25.534 | 24.018 | 23.26 | 21.744 | 21.744 | 20.986 | 20.986 | 20.228 | 23.3547 | 41.6452 | 0
2031 | 1 | 15 | 2031-01-15 | 1987 | 28.5162 | 27.6195 | 27.6195 | 26.7227 | 26.2744 | 26.7227 | 27.1711 | 26.2744 | 25.826 | 26.7227 | 28.0678 | 28.9645 | 29.4129 | 30.3096 | 30.758 | 30.3096 | 30.3096 | 29.8613 | 29.4129 | 29.8613 | 28.0678 | 29.4129 | 28.9645 | 28.9645 | 28.4228 | 36.5772 | 0
2031 | 1 | 16 | 2031-01-16 | 1987 | 33.1228 | 33.1228 | 32.0585 | 30.9943 | 29.93 | 29.93 | 29.93 | 30.9943 | 32.0585 | 33.1228 | 34.187 | 36.3155 | 37.3798 | 38.444 | 38.444 | 38.444 | 38.444 | 37.3798 | 37.3798 | 37.3798 | 37.3798 | 37.3798 | 37.3798 | 37.3798 | 34.9408 | 30.0592 | 0
2031 | 1 | 17 | 2031-01-17 | 1987 | 29.675 | 28.076 | 28.076 | 28.076 | 29.675 | 29.675 | 28.076 | 29.675 | 29.675 | 29.675 | 32.873 | 32.873 | 36.071 | 37.67 | 37.67 | 37.67 | 36.071 | 36.071 | 32.873 | 34.472 | 32.873 | 31.274 | 32.873 | 31.274 | 32.2067 | 32.7933 | 0
2031 | 1 | 18 | 2031-01-18 | 1987 | 29.408 | 29.012 | 28.616 | 29.012 | 29.012 | 29.012 | 29.408 | 29.804 | 30.2 | 30.2 | 30.596 | 30.992 | 30.992 | 30.992 | 30.992 | 30.992 | 30.596 | 30.2 | 30.2 | 29.804 | 30.2 | 30.2 | 30.2 | 30.2 | 30.035 | 34.965 | 0
2031 | 1 | 19 | 2031-01-19 | 1987 | 27.36 | 27.36 | 26.794 | 26.228 | 26.794 | 26.794 | 26.794 | 26.228 | 26.794 | 26.794 | 27.36 | 27.926 | 28.492 | 28.492 | 29.624 | 28.492 | 27.926 | 27.926 | 26.794 | 26.228 | 25.662 | 25.662 | 25.096 | 24.53 | 27.0062 | 37.9938 | 0
2031 | 1 | 20 | 2031-01-20 | 1987 | 31.568 | 32.504 | 30.632 | 30.632 | 29.696 | 30.632 | 30.632 | 29.696 | 31.568 | 31.568 | 37.184 | 39.992 | 39.992 | 41.864 | 41.864 | 42.8 | 39.992 | 38.12 | 36.248 | 35.312 | 35.312 | 33.44 | 32.504 | 32.504 | 34.844 | 30.156 | 0
2031 | 1 | 21 | 2031-01-21 | 1987 | 32.891 | 34.358 | 31.424 | 31.424 | 34.358 | 32.891 | 32.891 | 29.957 | 29.957 | 28.49 | 29.957 | 29.957 | 32.891 | 35.825 | 38.759 | 40.226 | 40.226 | 43.16 | 43.16 | 37.292 | 35.825 | 35.825 | 38.759 | 35.825 | 34.847 | 30.153 | 0
2031 | 1 | 22 | 2031-01-22 | 1987 | 20.786 | 22.304 | 22.304 | 20.786 | 16.232 | 19.268 | 22.304 | 23.822 | 25.34 | 26.858 | 29.894 | 34.448 | 34.448 | 37.484 | 39.002 | 39.002 | 39.002 | 35.966 | 32.93 | 32.93 | 32.93 | 34.448 | 34.448 | 32.93 | 29.5778 | 35.4222 | 0
2031 | 1 | 23 | 2031-01-23 | 1987 | 39.281 | 38.048 | 36.815 | 38.048 | 36.815 | 36.815 | 35.582 | 36.815 | 35.582 | 35.582 | 36.815 | 36.815 | 38.048 | 41.747 | 42.98 | 45.446 | 44.213 | 41.747 | 40.514 | 39.281 | 38.048 | 36.815 | 36.815 | 38.048 | 38.6131 | 26.3869 | 0
2031 | 1 | 24 | 2031-01-24 | 1987 | 39.698 | 35.438 | 35.438 | 35.438 | 37.568 | 37.568 | 37.568 | 41.828 | 37.568 | 39.698 | 41.828 | 41.828 | 43.958 | 48.218 | 46.088 | 46.088 | 43.958 | 41.828 | 39.698 | 35.438 | 35.438 | 37.568 | 35.438 | 35.438 | 39.6092 | 25.3908 | 0
2031 | 1 | 25 | 2031-01-25 | 1987 | 35.8957 | 35.8957 | 33.6329 | 35.8957 | 35.8957 | 35.8957 | 35.8957 | 33.6329 | 31.37 | 35.8957 | 35.8957 | 38.1586 | 38.1586 | 38.1586 | 40.4214 | 47.21 | 47.21 | 44.9471 | 44.9471 | 42.6843 | 42.6843 | 40.4214 | 38.1586 | 38.1586 | 38.63 | 26.37 | 0
2031 | 1 | 26 | 2031-01-26 | 1987 | 41.0231 | 39.5754 | 39.5754 | 39.5754 | 39.5754 | 38.1277 | 36.68 | 39.5754 | 38.1277 | 36.68 | 36.68 | 38.1277 | 38.1277 | 39.5754 | 39.5754 | 39.5754 | 41.0231 | 45.3663 | 46.814 | 46.814 | 46.814 | 46.814 | 45.3663 | 43.9186 | 40.9628 | 24.0372 | 0
2031 | 1 | 27 | 2031-01-27 | 1987 | 35.7195 | 36.0353 | 36.0353 | 35.7195 | 36.0353 | 35.0878 | 35.0878 | 34.772 | 36.0353 | 35.4036 | 36.0353 | 37.2985 | 38.246 | 38.246 | 37.2985 | 36.3511 | 36.3511 | 36.3511 | 36.3511 | 36.3511 | 36.3511 | 36.0353 | 36.0353 | 36.0353 | 36.2195 | 28.7805 | 0
2031 | 1 | 28 | 2031-01-28 | 1987 | 41.819 | 45.176 | 45.176 | 45.176 | 35.105 | 31.748 | 35.105 | 35.105 | 35.105 | 38.462 | 41.819 | 41.819 | 41.819 | 45.176 | 41.819 | 38.462 | 38.462 | 38.462 | 38.462 | 35.105 | 38.462 | 38.462 | 38.462 | 35.105 | 39.1614 | 25.8386 | 0
2031 | 1 | 29 | 2031-01-29 | 1987 | 36.5 | 36.5 | 38.136 | 37.318 | 38.954 | 38.136 | 36.5 | 37.318 | 36.5 | 36.5 | 38.136 | 38.954 | 39.772 | 41.408 | 43.862 | 42.226 | 43.862 | 42.226 | 41.408 | 41.408 | 42.226 | 42.226 | 42.226 | 43.044 | 39.8061 | 25.1939 | 0
2031 | 1 | 30 | 2031-01-30 | 1987 | 42.864 | 43.592 | 40.68 | 39.952 | 38.496 | 38.496 | 38.496 | 37.768 | 37.768 | 37.768 | 39.224 | 40.68 | 41.408 | 40.68 | 39.224 | 39.224 | 37.768 | 37.04 | 37.04 | 37.768 | 37.04 | 37.04 | 37.768 | 37.768 | 38.9813 | 26.0187 | 0
2031 | 1 | 31 | 2031-01-31 | 1987 | 40.298 | 36.842 | 35.114 | 35.114 | 35.114 | 36.842 | 38.57 | 36.842 | 38.57 | 40.298 | 42.026 | 42.026 | 43.754 | 43.754 | 38.57 | 38.57 | 38.57 | 38.57 | 38.57 | 36.842 | 36.842 | 36.842 | 36.842 | 36.842 | 38.426 | 26.574 | 0
2031 | 2 | 1 | 2031-02-01 | 1987 | 35.474 | 36.4624 | 38.9333 | 40.91 | 39.9216 | 38.9333 | 37.9449 | 37.4507 | 37.4507 | 37.4507 | 37.4507 | 37.9449 | 38.4391 | 38.4391 | 38.9333 | 38.4391 | 38.4391 | 37.4507 | 36.9565 | 36.9565 | 37.4507 | 37.4507 | 36.4624 | 36.4624 | 37.842 | 27.158 | 0
2031 | 2 | 2 | 2031-02-02 | 1987 | 39.1028 | 37.8464 | 37.8464 | 37.8464 | 36.59 | 37.8464 | 36.59 | 36.59 | 36.59 | 37.8464 | 40.3592 | 41.6156 | 41.6156 | 42.872 | 42.872 | 42.872 | 42.872 | 41.6156 | 40.3592 | 40.3592 | 40.3592 | 40.3592 | 40.3592 | 40.3592 | 39.731 | 25.269 | 0
2031 | 2 | 3 | 2031-02-03 | 1987 | 38.138 | 38.138 | 39.0004 | 39.0004 | 39.0004 | 39.0004 | 38.138 | 38.138 | 39.0004 | 39.0004 | 39.0004 | 41.5875 | 45.0369 | 46.7616 | 47.624 | 47.624 | 44.1745 | 43.3122 | 44.1745 | 44.1745 | 44.1745 | 43.3122 | 42.4498 | 42.4498 | 41.7671 | 23.2329 | 0
2031 | 2 | 4 | 2031-02-04 | 1987 | 39.452 | 39.452 | 39.452 | 39.452 | 39.452 | 40.439 | 41.426 | 41.426 | 41.426 | 41.426 | 41.426 | 43.4 | 42.413 | 43.4 | 45.374 | 41.426 | 40.439 | 40.439 | 40.439 | 40.439 | 39.452 | 39.452 | 39.452 | 39.452 | 40.8503 | 24.1498 | 0
2031 | 2 | 5 | 2031-02-05 | 1987 | 37.106 | 35.414 | 38.234 | 38.234 | 36.542 | 36.542 | 35.414 | 34.286 | 35.414 | 34.85 | 36.542 | 38.798 | 40.49 | 41.618 | 42.182 | 42.182 | 44.438 | 44.438 | 40.49 | 41.618 | 39.362 | 38.234 | 39.362 | 39.362 | 38.798 | 26.202 | 0
2031 | 2 | 6 | 2031-02-06 | 1987 | 45.3128 | 44.0204 | 40.1432 | 38.2046 | 40.1432 | 39.497 | 36.266 | 36.266 | 38.8508 | 36.9122 | 38.8508 | 42.0818 | 44.0204 | 45.3128 | 47.2514 | 49.19 | 49.19 | 48.5438 | 46.6052 | 45.3128 | 45.959 | 44.0204 | 44.0204 | 40.7894 | 42.7818 | 22.2182 | 0
2031 | 2 | 7 | 2031-02-07 | 1987 | 39.8173 | 38.5425 | 37.9051 | 37.9051 | 35.9928 | 36.6302 | 36.6302 | 34.718 | 34.718 | 34.718 | 35.9928 | 38.3512 | 40.6459 | 43.0044 | 44.2792 | 44.9166 | 44.2792 | 45.554 | 44.9166 | 42.3669 | 43.0044 | 43.0044 | 42.3669 | 42.3669 | 40.1094 | 24.8906 | 0
2031 | 2 | 8 | 2031-02-08 | 1987 | 39.4232 | 36.8744 | 36.8744 | 36.8744 | 35.6 | 36.8744 | 38.1488 | 40.6976 | 42.6092 | 41.3348 | 39.4232 | 41.972 | 44.5208 | 45.7952 | 44.5208 | 47.0696 | 48.344 | 45.158 | 46.4324 | 46.4324 | 45.7952 | 43.8836 | 43.2464 | 43.2464 | 42.1313 | 22.8687 | 0
2031 | 2 | 9 | 2031-02-09 | 1987 | 34.8066 | 33.7474 | 32.6882 | 32.6882 | 27.392 | 30.5697 | 27.392 | 28.4512 | 28.4512 | 28.4512 | 28.4512 | 33.7474 | 35.8658 | 35.8658 | 39.0435 | 41.162 | 40.1028 | 34.8066 | 33.7474 | 33.7474 | 30.5697 | 31.6289 | 30.5697 | 29.5105 | 32.644 | 32.356 | 0
2031 | 2 | 10 | 2031-02-10 | 1987 | 39.6195 | 39.6195 | 38.8857 | 38.1518 | 38.8857 | 38.8857 | 37.418 | 39.6195 | 39.6195 | 38.8857 | 40.3534 | 43.2888 | 45.4903 | 46.958 | 45.4903 | 45.4903 | 46.2242 | 43.2888 | 42.5549 | 44.7565 | 44.0226 | 44.0226 | 44.0226 | 43.2888 | 42.0351 | 22.9649 | 0
2031 | 2 | 11 | 2031-02-11 | 1987 | 47.822 | 47.822 | 47.822 | 48.884 | 48.884 | 40.388 | 39.326 | 38.264 | 37.202 | 37.202 | 37.202 | 38.264 | 41.45 | 42.512 | 43.574 | 41.45 | 44.636 | 44.636 | 41.45 | 42.512 | 40.388 | 41.45 | 41.45 | 40.388 | 42.2907 | 22.7093 | 0
2031 | 2 | 12 | 2031-02-12 | 1987 | 44.9642 | 44.9642 | 44.9642 | 44.7371 | 44.7371 | 44.9642 | 44.9642 | 45.1912 | 45.1912 | 45.6454 | 46.0995 | 46.3266 | 46.3266 | 47.2349 | 47.462 | 46.3266 | 46.3266 | 45.4183 | 45.1912 | 44.9642 | 45.1912 | 44.7371 | 44.51 | 44.7371 | 45.4656 | 19.5344 | 0
2031 | 2 | 13 | 2031-02-13 | 1987 | 49.1922 | 51.2375 | 43.0565 | 49.1922 | 41.0112 | 41.0112 | 43.0565 | 43.0565 | 45.1017 | 49.1922 | 51.2375 | 55.328 | 55.328 | 55.328 | 53.2827 | 53.2827 | 49.1922 | 49.1922 | 45.1017 | 43.0565 | 41.0112 | 41.0112 | 38.966 | 38.966 | 46.8913 | 18.1087 | 0
2031 | 2 | 14 | 2031-02-14 | 1987 | 37.76 | 37.76 | 37.76 | 37.76 | 37.76 | 35.504 | 33.248 | 30.992 | 33.248 | 40.016 | 42.272 | 46.784 | 49.04 | 49.04 | 49.04 | 51.296 | 49.04 | 49.04 | 46.784 | 42.272 | 42.272 | 44.528 | 42.272 | 46.784 | 42.178 | 22.822 | 0
2031 | 2 | 15 | 2031-02-15 | 1987 | 47.255 | 47.255 | 49.334 | 49.334 | 47.255 | 49.334 | 45.176 | 41.018 | 41.018 | 41.018 | 38.939 | 45.176 | 38.939 | 43.097 | 45.176 | 49.334 | 53.492 | 49.334 | 47.255 | 38.939 | 38.939 | 38.939 | 36.86 | 36.86 | 44.1365 | 20.8635 | 0
2031 | 2 | 16 | 2031-02-16 | 1987 | 45.986 | 45.986 | 45.986 | 45.986 | 45.986 | 43.448 | 43.448 | 43.448 | 45.986 | 43.448 | 45.986 | 45.986 | 48.524 | 51.062 | 51.062 | 51.062 | 53.6 | 51.062 | 45.986 | 45.986 | 43.448 | 45.986 | 45.986 | 43.448 | 46.6205 | 18.3795 | 0
2031 | 2 | 17 | 2031-02-17 | 1987 | 44.645 | 42.9224 | 39.4772 | 37.7546 | 39.4772 | 39.4772 | 36.032 | 39.4772 | 39.4772 | 42.9224 | 46.3676 | 49.8128 | 44.645 | 48.0902 | 51.5354 | 53.258 | 49.8128 | 48.0902 | 44.645 | 42.9224 | 41.1998 | 41.1998 | 39.4772 | 36.032 | 43.2813 | 21.7187 | 0
2031 | 2 | 18 | 2031-02-18 | 1987 | 37.202 | 37.202 | 35.132 | 37.202 | 37.202 | 37.202 | 39.272 | 39.272 | 41.342 | 41.342 | 43.412 | 47.552 | 51.692 | 53.762 | 53.762 | 55.832 | 55.832 | 55.832 | 55.832 | 53.762 | 51.692 | 49.622 | 51.692 | 49.622 | 46.3445 | 18.6555 | 0
2031 | 2 | 19 | 2031-02-19 | 1987 | 36.122 | 40.3196 | 40.3196 | 40.3196 | 40.3196 | 40.3196 | 40.3196 | 40.3196 | 40.3196 | 40.3196 | 44.5172 | 44.5172 | 48.7148 | 52.9124 | 57.11 | 57.11 | 57.11 | 52.9124 | 52.9124 | 48.7148 | 52.9124 | 44.5172 | 48.7148 | 48.7148 | 46.2662 | 18.7338 | 0
2031 | 2 | 20 | 2031-02-20 | 1987 | 42.908 | 40.064 | 40.064 | 37.22 | 37.22 | 37.22 | 34.376 | 34.376 | 37.22 | 34.376 | 37.22 | 42.908 | 51.44 | 54.284 | 54.284 | 54.284 | 54.284 | 51.44 | 51.44 | 48.596 | 48.596 | 45.752 | 37.22 | 40.064 | 43.619 | 21.381 | 0
2031 | 2 | 21 | 2031-02-21 | 1987 | 55.778 | 53.1346 | 53.1346 | 53.1346 | 50.4911 | 53.1346 | 53.1346 | 53.1346 | 53.1346 | 53.1346 | 53.1346 | 47.8477 | 50.4911 | 53.1346 | 55.778 | 55.778 | 47.8477 | 47.8477 | 45.2043 | 42.5609 | 39.9174 | 42.5609 | 42.5609 | 37.274 | 49.7201 | 15.2799 | 0
2031 | 2 | 22 | 2031-02-22 | 1987 | 41.882 | 41.882 | 43.736 | 40.028 | 41.882 | 42.809 | 43.736 | 43.736 | 45.59 | 47.444 | 47.444 | 53.006 | 53.006 | 54.86 | 53.006 | 49.298 | 53.006 | 53.006 | 47.444 | 49.298 | 51.152 | 51.152 | 51.152 | 49.298 | 47.8689 | 17.1311 | 0
2031 | 2 | 23 | 2031-02-23 | 1987 | 41.444 | 40.3724 | 40.3724 | 39.3008 | 38.2292 | 37.1576 | 37.1576 | 37.1576 | 36.086 | 37.1576 | 41.444 | 44.6588 | 50.0168 | 51.0884 | 52.16 | 52.16 | 52.16 | 48.9452 | 46.802 | 44.6588 | 44.6588 | 43.5872 | 42.5156 | 39.3008 | 43.2747 | 21.7253 | 0
2031 | 2 | 24 | 2031-02-24 | 1987 | 43.7129 | 41.3034 | 42.5081 | 42.5081 | 42.5081 | 41.3034 | 38.894 | 38.894 | 41.3034 | 44.9176 | 49.7364 | 52.1459 | 54.5553 | 54.5553 | 55.76 | 55.76 | 53.3506 | 52.1459 | 48.5317 | 46.1223 | 44.9176 | 44.9176 | 42.5081 | 42.5081 | 46.4737 | 18.5263 | 0
2031 | 2 | 25 | 2031-02-25 | 1987 | 42.3964 | 43.4101 | 40.3691 | 39.3554 | 37.328 | 38.3417 | 37.328 | 38.3417 | 39.3554 | 43.4101 | 48.4785 | 51.5196 | 52.5333 | 54.5606 | 55.5743 | 56.588 | 56.588 | 53.5469 | 48.4785 | 47.4648 | 45.4375 | 45.4375 | 45.4375 | 44.4238 | 46.071 | 18.929 | 0
2031 | 2 | 26 | 2031-02-26 | 1987 | 42.944 | 42.944 | 41.666 | 39.11 | 37.832 | 41.666 | 40.388 | 40.388 | 41.666 | 44.222 | 50.612 | 53.168 | 55.724 | 57.002 | 57.002 | 57.002 | 57.002 | 57.002 | 57.002 | 54.446 | 53.168 | 51.89 | 51.89 | 51.89 | 49.0677 | 15.9322 | 0
2031 | 2 | 27 | 2031-02-27 | 1987 | 48.062 | 46.204 | 46.204 | 40.63 | 38.772 | 38.772 | 38.772 | 38.772 | 40.63 | 40.63 | 44.346 | 46.204 | 46.204 | 49.92 | 53.636 | 49.92 | 48.062 | 46.204 | 44.346 | 42.488 | 40.63 | 38.772 | 36.914 | 38.772 | 43.4944 | 21.5056 | 0
2031 | 2 | 28 | 2031-02-28 | 1987 | 44.534 | 44.534 | 42.317 | 44.534 | 42.317 | 42.317 | 42.317 | 40.1 | 42.317 | 44.534 | 48.968 | 44.534 | 46.751 | 44.534 | 46.751 | 42.317 | 42.317 | 46.751 | 53.402 | 51.185 | 51.185 | 51.185 | 51.185 | 51.185 | 45.9196 | 19.0804 | 0
2031 | 3 | 1 | 2031-03-01 | 1987 | 49.7737 | 47.3463 | 44.9189 | 44.9189 | 47.3463 | 47.3463 | 40.064 | 42.4914 | 42.4914 | 52.2011 | 57.056 | 54.6286 | 54.6286 | 54.6286 | 57.056 | 52.2011 | 52.2011 | 52.2011 | 52.2011 | 49.7737 | 49.7737 | 49.7737 | 49.7737 | 49.7737 | 49.7737 | 15.2263 | 0
2031 | 3 | 2 | 2031-03-02 | 1987 | 39.83 | 39.83 | 39.83 | 41.3532 | 41.3532 | 41.3532 | 41.3532 | 41.3532 | 42.8765 | 45.923 | 45.923 | 45.923 | 45.923 | 48.9695 | 50.4927 | 50.4927 | 52.016 | 52.016 | 52.016 | 50.4927 | 50.4927 | 48.9695 | 48.9695 | 50.4927 | 46.1769 | 18.8231 | 0
2031 | 3 | 3 | 2031-03-03 | 1987 | 45.68 | 53.7125 | 51.035 | 53.7125 | 53.7125 | 53.7125 | 53.7125 | 53.7125 | 53.7125 | 56.39 | 56.39 | 56.39 | 56.39 | 53.7125 | 53.7125 | 53.7125 | 56.39 | 56.39 | 56.39 | 53.7125 | 53.7125 | 53.7125 | 53.7125 | 53.7125 | 54.0472 | 10.9528 | 0
2031 | 3 | 4 | 2031-03-04 | 1987 | 36.9992 | 36.9992 | 40.1216 | 36.9992 | 35.438 | 35.438 | 38.5604 | 43.244 | 43.244 | 46.3664 | 47.9276 | 41.6828 | 46.3664 | 54.1724 | 54.1724 | 52.6112 | 58.856 | 49.4888 | 44.8052 | 43.244 | 40.1216 | 40.1216 | 40.1216 | 38.5604 | 43.5692 | 21.4308 | 0
2031 | 3 | 5 | 2031-03-05 | 1987 | 53.972 | 51.312 | 53.972 | 48.652 | 48.652 | 51.312 | 51.312 | 53.972 | 56.632 | 56.632 | 56.632 | 56.632 | 56.632 | 59.292 | 59.292 | 61.952 | 59.292 | 59.292 | 45.992 | 45.992 | 43.332 | 43.332 | 40.672 | 38.012 | 52.1987 | 12.8013 | 0
2031 | 3 | 6 | 2031-03-06 | 1987 | 49.2785 | 53.2235 | 51.251 | 51.251 | 49.2785 | 47.306 | 49.2785 | 47.306 | 49.2785 | 51.251 | 51.251 | 51.251 | 57.1685 | 63.086 | 55.196 | 55.196 | 55.196 | 51.251 | 49.2785 | 45.3335 | 45.3335 | 41.3885 | 41.3885 | 39.416 | 50.0182 | 14.9818 | 0
2031 | 3 | 7 | 2031-03-07 | 1987 | 44.4425 | 43.1528 | 43.1528 | 41.8631 | 43.1528 | 40.5734 | 39.2837 | 37.994 | 41.2182 | 44.4425 | 49.6013 | 50.891 | 56.0498 | 59.9189 | 62.4983 | 63.788 | 61.2086 | 61.2086 | 54.7601 | 54.7601 | 52.1807 | 53.4704 | 53.4704 | 49.6013 | 50.1118 | 14.8882 | 0
2031 | 3 | 8 | 2031-03-08 | 1987 | 47.3138 | 45.9405 | 44.5672 | 44.5672 | 41.8206 | 41.8206 | 39.074 | 44.5672 | 47.3138 | 51.4336 | 52.8069 | 56.9268 | 61.0467 | 62.42 | 61.0467 | 58.3001 | 54.1802 | 51.4336 | 50.0604 | 50.0604 | 48.6871 | 48.6871 | 48.6871 | 50.0604 | 50.1176 | 14.8824 | 0
2031 | 3 | 9 | 2031-03-09 | 1987 | 50.8357 | 46.7471 | 38.57 | 38.57 | 42.6586 | 42.6586 | 42.6586 | 46.7471 | 50.8357 | 59.0129 | 63.1014 | 67.19 | 67.19 | 67.19 | 63.1014 | 67.19 | 63.1014 | 63.1014 | 59.0129 | 50.8357 | 50.8357 | 46.7471 | 42.6586 | 38.57 | 52.88 | 12.12 | 0
2031 | 3 | 10 | 2031-03-10 | 1987 | 41.036 | 41.036 | 42.4726 | 42.4726 | 43.9092 | 43.9092 | 43.9092 | 45.3459 | 46.7825 | 48.2191 | 49.6557 | 51.0924 | 53.9656 | 55.4022 | 59.7121 | 62.5854 | 64.022 | 61.1487 | 58.2755 | 55.4022 | 53.9656 | 55.4022 | 52.529 | 51.0924 | 50.9727 | 14.0273 | 0
2031 | 3 | 11 | 2031-03-11 | 1987 | 49.838 | 46.778 | 43.718 | 43.718 | 46.778 | 49.838 | 40.658 | 43.718 | 46.778 | 49.838 | 55.958 | 62.078 | 65.138 | 49.838 | 49.838 | 49.838 | 52.898 | 52.898 | 55.958 | 52.898 | 52.898 | 49.838 | 52.898 | 49.838 | 50.603 | 14.397 | 0
2031 | 3 | 12 | 2031-03-12 | 1987 | 45.1153 | 45.1153 | 45.1153 | 45.1153 | 42.782 | 45.1153 | 45.1153 | 47.4485 | 47.4485 | 47.4485 | 47.4485 | 52.115 | 54.4483 | 56.7815 | 59.1148 | 59.1148 | 61.448 | 59.1148 | 59.1148 | 56.7815 | 49.7818 | 49.7818 | 49.7818 | 49.7818 | 50.8512 | 14.1488 | 0
2031 | 3 | 13 | 2031-03-13 | 1987 | 52.202 | 50.38 | 52.202 | 48.558 | 50.38 | 48.558 | 48.558 | 48.558 | 50.38 | 50.38 | 52.202 | 52.202 | 55.846 | 57.668 | 52.202 | 52.202 | 44.914 | 48.558 | 46.736 | 44.914 | 44.914 | 44.914 | 43.092 | 41.27 | 49.2412 | 15.7588 | 0
2031 | 3 | 14 | 2031-03-14 | 1987 | 50.0216 | 51.4274 | 51.4274 | 51.4274 | 50.0216 | 47.21 | 48.6158 | 48.6158 | 48.6158 | 50.0216 | 51.4274 | 52.8332 | 52.8332 | 55.6448 | 59.8622 | 61.268 | 59.8622 | 59.8622 | 57.0506 | 55.6448 | 51.4274 | 50.0216 | 47.21 | 48.6158 | 52.5403 | 12.4597 | 0
2031 | 3 | 15 | 2031-03-15 | 1987 | 50.2314 | 48.6217 | 48.6217 | 48.6217 | 48.6217 | 47.8169 | 47.8169 | 47.012 | 47.8169 | 48.8632 | 49.99 | 51.0363 | 51.8411 | 54.2557 | 55.8654 | 57.4751 | 58.28 | 55.8654 | 53.4509 | 53.4509 | 52.646 | 50.2314 | 50.2314 | 50.2314 | 51.204 | 13.796 | 0
2031 | 3 | 16 | 2031-03-16 | 1987 | 48.8192 | 47.7068 | 47.7068 | 46.5944 | 46.5944 | 46.5944 | 46.5944 | 45.482 | 45.482 | 46.5944 | 47.7068 | 52.1564 | 53.2688 | 55.4936 | 56.606 | 55.4936 | 53.2688 | 53.2688 | 48.8192 | 47.7068 | 47.7068 | 47.7068 | 47.7068 | 47.7068 | 49.2827 | 15.7173 | 0
2031 | 3 | 17 | 2031-03-17 | 1987 | 45.6908 | 45.6908 | 45.6908 | 46.7204 | 47.75 | 46.7204 | 45.6908 | 45.6908 | 46.7204 | 46.7204 | 47.75 | 49.8092 | 49.8092 | 52.898 | 51.8684 | 52.898 | 49.8092 | 49.8092 | 47.75 | 45.6908 | 45.6908 | 43.6316 | 42.602 | 42.602 | 47.321 | 17.679 | 0
2031 | 3 | 18 | 2031-03-18 | 1987 | 40.4813 | 41.9965 | 41.9965 | 41.9965 | 40.4813 | 38.966 | 38.966 | 38.966 | 38.966 | 40.4813 | 41.9965 | 46.5424 | 49.5729 | 51.0882 | 54.1187 | 55.634 | 48.0576 | 45.0271 | 43.5118 | 41.9965 | 41.9965 | 41.9965 | 41.9965 | 41.9965 | 43.7012 | 21.2988 | 0
2031 | 3 | 19 | 2031-03-19 | 1987 | 46.8182 | 45.8171 | 46.8182 | 44.816 | 45.8171 | 45.8171 | 45.8171 | 44.816 | 45.8171 | 44.816 | 44.816 | 46.8182 | 49.8214 | 51.8235 | 55.8278 | 56.8289 | 57.83 | 56.8289 | 52.8246 | 51.8235 | 50.8225 | 47.8192 | 47.8192 | 46.8182 | 48.9872 | 16.0128 | 0
2031 | 3 | 20 | 2031-03-20 | 1987 | 44.0323 | 43.088 | 44.0323 | 44.0323 | 44.0323 | 43.088 | 43.088 | 44.0323 | 44.9766 | 47.8095 | 49.6982 | 52.5311 | 54.4197 | 55.364 | 54.4197 | 53.4754 | 54.4197 | 53.4754 | 51.5868 | 50.6425 | 49.6982 | 49.6982 | 48.7538 | 48.7538 | 48.7145 | 16.2855 | 0
2031 | 3 | 21 | 2031-03-21 | 1987 | 45.6701 | 43.9007 | 44.7854 | 43.9007 | 43.9007 | 43.9007 | 43.016 | 44.7854 | 47.4395 | 50.0936 | 53.6324 | 55.4018 | 58.0559 | 59.8253 | 60.71 | 59.8253 | 58.9406 | 57.1712 | 53.6324 | 50.0936 | 50.9783 | 50.0936 | 49.2089 | 47.4395 | 50.6834 | 14.3166 | 0
2031 | 3 | 22 | 2031-03-22 | 1987 | 51.2132 | 48.0308 | 46.4396 | 46.4396 | 46.4396 | 45.644 | 45.644 | 47.2352 | 49.622 | 52.0088 | 55.1912 | 56.7824 | 59.1692 | 59.9648 | 60.7604 | 60.7604 | 61.556 | 59.1692 | 57.578 | 55.9868 | 55.1912 | 55.1912 | 53.6 | 52.8044 | 53.4342 | 11.5657 | 0
2031 | 3 | 23 | 2031-03-23 | 1987 | 48.1885 | 46.2036 | 46.2036 | 46.2036 | 44.2187 | 46.2036 | 44.2187 | 44.2187 | 44.2187 | 46.2036 | 48.1885 | 50.1735 | 50.1735 | 48.1885 | 54.1433 | 58.1131 | 60.098 | 60.098 | 56.1282 | 52.1584 | 48.1885 | 42.2338 | 42.2338 | 38.264 | 48.5194 | 16.4806 | 0
2031 | 3 | 24 | 2031-03-24 | 1987 | 47.5965 | 46.2136 | 47.5965 | 44.8308 | 46.2136 | 43.448 | 44.8308 | 44.8308 | 48.9793 | 54.5106 | 58.6591 | 60.0419 | 62.8075 | 65.5732 | 65.5732 | 66.956 | 66.956 | 65.5732 | 62.8075 | 60.0419 | 58.6591 | 58.6591 | 55.8934 | 53.1278 | 55.4325 | 9.5675 | 0
2031 | 3 | 25 | 2031-03-25 | 1987 | 54.788 | 53.402 | 52.016 | 49.244 | 49.244 | 49.244 | 47.858 | 50.63 | 52.016 | 56.174 | 54.788 | 56.174 | 60.332 | 64.49 | 63.104 | 61.718 | 61.718 | 58.946 | 58.946 | 57.56 | 56.174 | 50.63 | 49.244 | 50.63 | 54.9612 | 10.0388 | 0
2031 | 3 | 26 | 2031-03-26 | 1987 | 50.6912 | 48.9464 | 48.9464 | 48.9464 | 48.074 | 48.9464 | 48.9464 | 48.9464 | 51.5636 | 54.1808 | 55.9256 | 58.5428 | 60.2876 | 61.16 | 61.16 | 60.2876 | 61.16 | 58.5428 | 57.6704 | 56.798 | 56.798 | 55.9256 | 55.9256 | 55.9256 | 54.7624 | 10.2376 | 0
2031 | 3 | 27 | 2031-03-27 | 1987 | 52.0804 | 52.9321 | 52.0804 | 49.5254 | 49.5254 | 47.822 | 47.822 | 48.6737 | 51.2287 | 54.6355 | 56.3388 | 58.8939 | 60.5973 | 62.3006 | 64.004 | 61.4489 | 59.7456 | 58.8939 | 56.3388 | 53.7838 | 53.7838 | 54.6355 | 53.7838 | 52.9321 | 54.7419 | 10.2581 | 0
2031 | 3 | 28 | 2031-03-28 | 1987 | 49.0786 | 50.3369 | 48.4494 | 48.4494 | 47.8203 | 46.562 | 46.562 | 47.8203 | 50.966 | 53.4826 | 54.7409 | 56.6283 | 57.8866 | 59.1449 | 59.774 | 59.774 | 59.774 | 59.774 | 57.8866 | 54.1117 | 54.1117 | 54.1117 | 53.4826 | 54.1117 | 53.535 | 11.465 | 0
2031 | 3 | 29 | 2031-03-29 | 1987 | 46.2871 | 45.6988 | 45.1105 | 45.1105 | 44.5223 | 43.934 | 43.934 | 45.1105 | 46.8754 | 48.6402 | 49.8167 | 52.7581 | 54.5229 | 55.1112 | 56.876 | 55.6995 | 56.876 | 56.2877 | 54.5229 | 53.3464 | 52.1698 | 50.9933 | 50.405 | 49.8167 | 50.1844 | 14.8156 | 0
2031 | 3 | 30 | 2031-03-30 | 1987 | 48.686 | 48.092 | 45.716 | 44.528 | 42.152 | 43.34 | 42.152 | 44.528 | 47.498 | 48.686 | 52.25 | 52.25 | 54.032 | 55.814 | 57.002 | 57.596 | 57.596 | 57.596 | 57.002 | 55.814 | 54.626 | 52.844 | 52.844 | 50.468 | 50.963 | 14.037 | 0
2031 | 3 | 31 | 2031-03-31 | 1987 | 48.0892 | 47.5797 | 47.0702 | 46.5606 | 46.0511 | 45.032 | 46.0511 | 46.5606 | 47.0702 | 49.1083 | 50.6369 | 53.1846 | 53.1846 | 55.7323 | 56.7514 | 58.28 | 58.28 | 56.2418 | 55.7323 | 51.656 | 49.6178 | 48.0892 | 47.5797 | 47.0702 | 50.4671 | 14.5329 | 0
2031 | 4 | 1 | 2031-04-01 | 1987 | 43.2116 | 42.3485 | 41.917 | 41.917 | 41.054 | 41.4855 | 42.3485 | 42.7801 | 44.5061 | 46.6637 | 48.3897 | 50.1158 | 51.8418 | 53.9994 | 54.4309 | 56.157 | 57.02 | 56.5885 | 55.7255 | 53.5679 | 53.1364 | 52.2734 | 51.8418 | 50.5473 | 48.9111 | 16.0889 | 0
2031 | 4 | 2 | 2031-04-02 | 1987 | 45.825 | 46.844 | 45.825 | 47.863 | 46.844 | 41.749 | 43.787 | 40.73 | 42.768 | 45.825 | 46.844 | 49.901 | 52.958 | 56.015 | 56.015 | 59.072 | 59.072 | 57.034 | 53.977 | 50.92 | 48.882 | 46.844 | 44.806 | 42.768 | 48.882 | 16.118 | 0
2031 | 4 | 3 | 2031-04-03 | 1987 | 56.336 | 56.336 | 56.336 | 56.336 | 53.4272 | 53.4272 | 53.4272 | 50.5184 | 50.5184 | 47.6096 | 47.6096 | 44.7008 | 44.7008 | 44.7008 | 44.7008 | 47.6096 | 44.7008 | 44.7008 | 44.7008 | 44.7008 | 44.7008 | 41.792 | 41.792 | 41.792 | 48.2156 | 16.7844 | 0
2031 | 4 | 4 | 2031-04-04 | 1987 | 41 | 42.1132 | 41 | 41 | 41 | 41 | 41 | 42.1132 | 43.2265 | 43.2265 | 47.6794 | 48.7926 | 52.1323 | 51.0191 | 55.472 | 55.472 | 53.2455 | 49.9058 | 48.7926 | 47.6794 | 45.4529 | 44.3397 | 44.3397 | 44.3397 | 46.0559 | 18.9441 | 0
2031 | 4 | 5 | 2031-04-05 | 1987 | 43.643 | 42.7985 | 44.4875 | 43.643 | 43.643 | 42.7985 | 41.954 | 43.643 | 44.4875 | 45.332 | 47.8655 | 52.088 | 51.2435 | 47.8655 | 47.021 | 45.332 | 47.8655 | 47.021 | 45.332 | 43.643 | 43.643 | 43.643 | 42.7985 | 41.954 | 45.1561 | 19.8439 | 0
2031 | 4 | 6 | 2031-04-06 | 1987 | 36.2649 | 35.222 | 36.2649 | 36.2649 | 36.2649 | 36.2649 | 36.2649 | 36.2649 | 39.3935 | 42.5221 | 43.565 | 45.6507 | 47.7365 | 47.7365 | 47.7365 | 51.908 | 51.908 | 46.6936 | 44.6079 | 41.4792 | 42.5221 | 41.4792 | 40.4364 | 40.4364 | 41.8703 | 23.1297 | 0
2031 | 4 | 7 | 2031-04-07 | 1987 | 47.1534 | 46.3871 | 46.3871 | 44.8546 | 43.322 | 44.0883 | 44.0883 | 45.6209 | 47.9197 | 49.4523 | 51.7511 | 51.7511 | 54.05 | 54.05 | 54.05 | 54.05 | 52.5174 | 51.7511 | 51.7511 | 51.7511 | 48.686 | 46.3871 | 46.3871 | 45.6209 | 48.9095 | 16.0905 | 0
2031 | 4 | 8 | 2031-04-08 | 1987 | 44.912 | 46.318 | 44.912 | 44.912 | 43.506 | 43.506 | 43.506 | 42.1 | 46.318 | 49.13 | 51.942 | 53.348 | 51.942 | 51.942 | 51.942 | 51.942 | 53.348 | 53.348 | 51.942 | 50.536 | 46.318 | 44.912 | 43.506 | 40.694 | 47.7826 | 17.2174 | 0
2031 | 4 | 9 | 2031-04-09 | 1987 | 39.9048 | 39.9048 | 39.002 | 39.002 | 39.002 | 39.9048 | 40.8077 | 40.8077 | 44.4191 | 45.3219 | 48.0304 | 48.9333 | 50.7389 | 50.7389 | 54.3503 | 54.3503 | 53.4475 | 56.156 | 54.3503 | 53.4475 | 50.7389 | 48.0304 | 47.1276 | 48.0304 | 46.9395 | 18.0605 | 0
2031 | 4 | 10 | 2031-04-10 | 1987 | 52.352 | 50.963 | 50.963 | 52.352 | 50.963 | 48.185 | 46.796 | 48.185 | 46.796 | 48.185 | 49.574 | 49.574 | 50.963 | 52.352 | 53.741 | 52.352 | 55.13 | 52.352 | 45.407 | 44.018 | 41.24 | 39.851 | 39.851 | 38.462 | 48.3586 | 16.6414 | 0
2031 | 4 | 11 | 2031-04-11 | 1987 | 38.66 | 38.66 | 38.66 | 38.66 | 38.66 | 40.955 | 40.955 | 40.955 | 40.955 | 43.25 | 47.84 | 47.84 | 59.315 | 57.02 | 59.315 | 61.61 | 61.61 | 59.315 | 52.43 | 48.9875 | 45.545 | 45.545 | 45.545 | 43.25 | 47.3141 | 17.6859 | 0
2031 | 4 | 12 | 2031-04-12 | 1987 | 47.712 | 47.712 | 45.616 | 45.616 | 45.616 | 44.568 | 43.52 | 46.664 | 49.808 | 54 | 55.048 | 57.144 | 59.24 | 60.288 | 60.288 | 62.384 | 62.384 | 61.336 | 59.24 | 57.144 | 57.144 | 58.192 | 57.144 | 55.048 | 53.869 | 11.131 | 0
2031 | 4 | 13 | 2031-04-13 | 1987 | 47.102 | 47.102 | 46.0985 | 46.0985 | 45.095 | 44.0915 | 43.088 | 46.0985 | 48.1055 | 52.1195 | 54.1265 | 58.1405 | 59.144 | 60.1475 | 61.151 | 62.1545 | 62.1545 | 63.158 | 60.1475 | 58.1405 | 56.1335 | 52.1195 | 50.1125 | 51.116 | 53.0394 | 11.9606 | 0
2031 | 4 | 14 | 2031-04-14 | 1987 | 57.9445 | 47.2591 | 45.122 | 47.2591 | 47.2591 | 47.2591 | 47.2591 | 49.3962 | 49.3962 | 55.8075 | 57.9445 | 66.4929 | 66.4929 | 68.63 | 68.63 | 66.4929 | 64.3558 | 60.0816 | 57.9445 | 55.8075 | 53.6704 | 53.6704 | 53.6704 | 49.3962 | 55.7184 | 9.2816 | 0
2031 | 4 | 15 | 2031-04-15 | 1987 | 50.5657 | 50.5657 | 46.238 | 46.238 | 46.238 | 46.238 | 46.238 | 50.5657 | 54.8934 | 54.8934 | 59.2211 | 63.5489 | 67.8766 | 76.532 | 72.2043 | 76.532 | 76.532 | 72.2043 | 67.8766 | 63.5489 | 59.2211 | 54.8934 | 54.8934 | 50.5657 | 58.6802 | 6.3198 | 0
2031 | 4 | 16 | 2031-04-16 | 1987 | 56.8692 | 56.8692 | 56.8692 | 56.8692 | 59.315 | 56.8692 | 59.315 | 61.7607 | 61.7607 | 64.2065 | 61.7607 | 64.2065 | 69.098 | 69.098 | 69.098 | 64.2065 | 61.7607 | 61.7607 | 61.7607 | 56.8692 | 54.4235 | 54.4235 | 51.9777 | 49.532 | 60.0283 | 4.9717 | 0
2031 | 4 | 17 | 2031-04-17 | 1987 | 51.674 | 49.8812 | 49.8812 | 48.0884 | 48.0884 | 48.0884 | 48.0884 | 48.0884 | 46.2956 | 49.8812 | 51.674 | 55.2596 | 58.8452 | 57.0524 | 57.0524 | 58.8452 | 60.638 | 58.8452 | 55.2596 | 46.2956 | 46.2956 | 46.2956 | 44.5028 | 42.71 | 51.1511 | 13.8489 | 0
2031 | 4 | 18 | 2031-04-18 | 1987 | 44.8137 | 43.2725 | 43.2725 | 41.7312 | 40.19 | 41.7312 | 41.7312 | 43.2725 | 44.8137 | 46.355 | 49.4375 | 55.6025 | 57.1437 | 63.3087 | 64.85 | 58.685 | 55.6025 | 52.52 | 52.52 | 52.52 | 50.9787 | 50.9787 | 43.2725 | 43.2725 | 49.2448 | 15.7552 | 0
2031 | 4 | 19 | 2031-04-19 | 1987 | 50.012 | 48.62 | 48.62 | 47.228 | 44.444 | 43.052 | 44.444 | 48.62 | 52.796 | 56.972 | 61.148 | 63.932 | 63.932 | 68.108 | 70.892 | 72.284 | 70.892 | 70.892 | 66.716 | 62.54 | 59.756 | 59.756 | 56.972 | 52.796 | 57.726 | 7.274 | 0
2031 | 4 | 20 | 2031-04-20 | 1987 | 56.3669 | 53.9446 | 51.5223 | 50.3111 | 51.5223 | 49.1 | 50.3111 | 53.9446 | 60.0003 | 62.4226 | 63.6337 | 67.2671 | 68.4783 | 70.9006 | 73.3229 | 73.3229 | 74.534 | 74.534 | 72.1117 | 64.8449 | 63.6337 | 60.0003 | 62.4226 | 61.2114 | 62.0693 | 2.9307 | 0
2031 | 4 | 21 | 2031-04-21 | 1987 | 56.03 | 56.03 | 56.03 | 54.905 | 53.78 | 53.78 | 53.78 | 56.03 | 59.405 | 63.905 | 67.28 | 70.655 | 71.78 | 74.03 | 72.905 | 71.78 | 71.78 | 68.405 | 67.28 | 65.03 | 62.78 | 60.53 | 58.28 | 57.155 | 62.6394 | 2.3606 | 0
2031 | 4 | 22 | 2031-04-22 | 1987 | 56.084 | 53.816 | 51.548 | 49.28 | 51.548 | 49.28 | 51.548 | 53.816 | 58.352 | 58.352 | 62.888 | 65.156 | 71.96 | 69.692 | 71.96 | 71.96 | 71.96 | 69.692 | 69.692 | 67.424 | 65.156 | 65.156 | 58.352 | 65.156 | 61.6595 | 3.3405 | 0
2031 | 4 | 23 | 2031-04-23 | 1987 | 53.0465 | 47.6141 | 46.256 | 48.9722 | 47.6141 | 47.6141 | 47.6141 | 48.9722 | 51.6884 | 57.1208 | 62.5532 | 63.9113 | 66.6275 | 69.3437 | 72.0599 | 73.418 | 73.418 | 72.0599 | 66.6275 | 59.837 | 54.4046 | 50.3303 | 48.9722 | 46.256 | 57.3471 | 7.6529 | 0
2031 | 4 | 24 | 2031-04-24 | 1987 | 54.6629 | 52.6394 | 51.6276 | 50.6158 | 50.6158 | 49.604 | 50.6158 | 52.6394 | 55.6747 | 57.6983 | 60.7337 | 62.7573 | 65.7926 | 66.8044 | 66.8044 | 67.8162 | 68.828 | 67.8162 | 66.8044 | 62.7573 | 57.6983 | 56.6865 | 57.6983 | 56.6865 | 58.8366 | 6.1634 | 0
2031 | 4 | 25 | 2031-04-25 | 1987 | 50.7765 | 49.8004 | 50.7765 | 50.7765 | 49.8004 | 45.896 | 46.8721 | 51.7525 | 53.7047 | 55.6569 | 59.5613 | 61.5135 | 64.4417 | 65.4178 | 66.3939 | 66.3939 | 67.37 | 65.4178 | 63.4656 | 58.5852 | 56.633 | 54.6808 | 55.6569 | 55.6569 | 56.9584 | 8.0416 | 0
2031 | 4 | 26 | 2031-04-26 | 1987 | 44.9082 | 43.9717 | 42.0986 | 41.162 | 41.162 | 41.162 | 41.162 | 43.9717 | 47.7179 | 52.4008 | 56.147 | 59.8933 | 62.7029 | 66.4492 | 69.2589 | 71.132 | 70.1954 | 70.1954 | 67.3858 | 59.8933 | 59.8933 | 55.2104 | 50.5276 | 52.4008 | 54.6251 | 10.3749 | 0
2031 | 4 | 27 | 2031-04-27 | 1987 | 51.9069 | 50.3644 | 52.6782 | 49.5931 | 49.5931 | 46.508 | 50.3644 | 51.9069 | 56.5345 | 58.8484 | 60.3909 | 63.476 | 68.8749 | 70.4175 | 70.4175 | 71.96 | 71.96 | 70.4175 | 70.4175 | 65.7898 | 61.1622 | 58.0771 | 54.2207 | 54.2207 | 59.5875 | 5.4125 | 0
2031 | 4 | 28 | 2031-04-28 | 1987 | 60.62 | 59.558 | 55.31 | 54.248 | 54.248 | 53.186 | 53.186 | 53.186 | 55.31 | 54.248 | 54.248 | 56.372 | 58.496 | 63.806 | 66.992 | 65.93 | 63.806 | 63.806 | 61.682 | 59.558 | 58.496 | 55.31 | 55.31 | 54.248 | 57.965 | 7.035 | 0
2031 | 4 | 29 | 2031-04-29 | 1987 | 49.019 | 48.194 | 48.194 | 47.369 | 46.544 | 46.544 | 46.544 | 47.369 | 49.844 | 53.144 | 53.969 | 56.444 | 60.569 | 63.044 | 64.694 | 66.344 | 63.044 | 65.519 | 60.569 | 58.919 | 56.444 | 55.619 | 55.619 | 53.969 | 54.8971 | 10.1029 | 0
2031 | 4 | 30 | 2031-04-30 | 1987 | 71.69 | 58.8773 | 61.0127 | 61.0127 | 56.7418 | 58.8773 | 61.0127 | 61.0127 | 61.0127 | 61.0127 | 61.0127 | 61.0127 | 63.1482 | 63.1482 | 63.1482 | 61.0127 | 61.0127 | 61.0127 | 63.1482 | 61.0127 | 50.3355 | 48.2 | 48.2 | 48.2 | 59.4111 | 5.5889 | 0
2031 | 5 | 1 | 2031-05-01 | 1987 | 55.664 | 54.0005 | 55.664 | 55.664 | 57.3275 | 55.664 | 55.664 | 57.3275 | 65.645 | 67.3085 | 65.645 | 68.972 | 68.972 | 57.3275 | 65.645 | 62.318 | 58.991 | 60.6545 | 58.991 | 57.3275 | 52.337 | 54.0005 | 54.0005 | 49.01 | 58.9217 | 6.0783 | 0
2031 | 5 | 2 | 2031-05-02 | 1987 | 52.646 | 52.646 | 52.646 | 52.646 | 52.646 | 52.646 | 52.646 | 52.646 | 54.5 | 58.208 | 61.916 | 61.916 | 63.77 | 65.624 | 67.478 | 65.624 | 69.332 | 67.478 | 65.624 | 63.77 | 63.77 | 60.062 | 60.062 | 60.062 | 59.5985 | 5.4015 | 0
2031 | 5 | 3 | 2031-05-03 | 1987 | 52.772 | 52.772 | 52.772 | 52.772 | 52.772 | 52.772 | 52.772 | 53.4422 | 54.1125 | 55.4529 | 57.4636 | 57.4636 | 60.8148 | 60.8148 | 62.8255 | 62.8255 | 64.166 | 64.166 | 63.4958 | 60.1446 | 59.4744 | 57.4636 | 56.7934 | 56.7934 | 57.3799 | 7.6201 | 0
2031 | 5 | 4 | 2031-05-04 | 1987 | 49.03 | 49.03 | 48.381 | 47.732 | 48.381 | 48.381 | 48.381 | 48.381 | 50.977 | 52.275 | 53.573 | 54.222 | 56.169 | 56.818 | 57.467 | 59.414 | 59.414 | 58.116 | 56.818 | 53.573 | 50.328 | 49.03 | 48.381 | 49.03 | 52.2209 | 12.7791 | 0
2031 | 5 | 5 | 2031-05-05 | 1987 | 48.2313 | 47.0245 | 47.4268 | 47.0245 | 46.6223 | 46.22 | 47.0245 | 48.2313 | 49.8403 | 51.0471 | 52.2539 | 53.0584 | 54.2652 | 54.6675 | 55.472 | 55.472 | 55.472 | 54.6675 | 53.863 | 52.2539 | 51.0471 | 50.6449 | 50.2426 | 50.2426 | 50.9298 | 14.0702 | 0
2031 | 5 | 6 | 2031-05-06 | 1987 | 48.9312 | 48.443 | 46.9782 | 46.49 | 46.49 | 46.49 | 46.9782 | 48.443 | 49.9077 | 51.8607 | 52.8372 | 54.7902 | 55.7667 | 56.255 | 57.2315 | 57.7197 | 58.208 | 57.2315 | 55.7667 | 54.302 | 51.8607 | 52.8372 | 52.349 | 51.8607 | 52.0845 | 12.9155 | 0
2031 | 5 | 7 | 2031-05-07 | 1987 | 48.4513 | 48.0351 | 47.619 | 47.2028 | 46.7866 | 45.122 | 46.7866 | 48.0351 | 49.2836 | 50.9482 | 52.6129 | 53.4452 | 53.8614 | 55.1098 | 55.526 | 55.526 | 55.526 | 53.8614 | 53.029 | 52.6129 | 50.5321 | 50.5321 | 51.3644 | 50.9482 | 50.9482 | 14.0518 | 0
2031 | 5 | 8 | 2031-05-08 | 1987 | 48.872 | 47.2565 | 46.718 | 44.564 | 45.641 | 45.1025 | 45.641 | 47.2565 | 48.872 | 50.4875 | 52.103 | 53.18 | 53.7185 | 55.8725 | 55.8725 | 56.411 | 57.488 | 56.9495 | 55.8725 | 53.7185 | 50.4875 | 48.3335 | 47.795 | 48.872 | 50.7119 | 14.2881 | 0
2031 | 5 | 9 | 2031-05-09 | 1987 | 50.3015 | 47.6127 | 47.075 | 45.9995 | 47.075 | 44.924 | 46.5373 | 48.1505 | 49.7638 | 51.9147 | 53.528 | 54.6035 | 55.1412 | 56.2167 | 57.2922 | 57.83 | 57.83 | 57.83 | 56.7545 | 54.6035 | 50.8392 | 47.6127 | 46.5373 | 45.9995 | 51.3322 | 13.6678 | 0
2031 | 5 | 10 | 2031-05-10 | 1987 | 47.4015 | 46.4598 | 45.9889 | 46.9306 | 46.4598 | 45.9889 | 45.518 | 45.9889 | 47.8724 | 49.7559 | 51.1686 | 52.1103 | 53.0521 | 54.4647 | 55.8774 | 56.8191 | 57.29 | 57.29 | 56.3482 | 54.9356 | 53.0521 | 51.6394 | 49.7559 | 47.8724 | 50.835 | 14.165 | 0
2031 | 5 | 11 | 2031-05-11 | 1987 | 45.4322 | 44.1168 | 44.1168 | 44.1168 | 42.8014 | 41.486 | 44.1168 | 44.1168 | 48.0629 | 53.3245 | 58.586 | 57.2706 | 58.586 | 57.2706 | 55.9552 | 57.2706 | 58.586 | 52.0091 | 50.6937 | 48.0629 | 49.3783 | 49.3783 | 49.3783 | 48.0629 | 50.0908 | 14.9092 | 0
2031 | 5 | 12 | 2031-05-12 | 1987 | 57.8084 | 56.1776 | 56.1776 | 56.1776 | 54.5468 | 49.6544 | 48.0236 | 49.6544 | 52.916 | 56.1776 | 57.8084 | 54.5468 | 56.1776 | 56.1776 | 57.8084 | 61.07 | 59.4392 | 57.8084 | 52.916 | 51.2852 | 51.2852 | 48.0236 | 46.3928 | 44.762 | 53.8673 | 11.1327 | 0
2031 | 5 | 13 | 2031-05-13 | 1987 | 45.932 | 46.8206 | 46.8206 | 46.8206 | 47.7093 | 47.7093 | 47.7093 | 50.3752 | 53.0411 | 53.9297 | 56.5956 | 54.8183 | 59.2615 | 61.0387 | 61.9274 | 62.816 | 62.816 | 62.816 | 60.1501 | 60.1501 | 53.9297 | 52.1524 | 52.5967 | 53.0411 | 54.2074 | 10.7926 | 0
2031 | 5 | 14 | 2031-05-14 | 1987 | 51.312 | 51.312 | 51.312 | 51.312 | 54.316 | 54.316 | 51.312 | 51.312 | 54.316 | 54.316 | 60.324 | 66.332 | 66.332 | 66.332 | 72.34 | 75.344 | 75.344 | 72.34 | 63.328 | 57.32 | 51.312 | 48.308 | 51.312 | 48.308 | 58.3213 | 6.6787 | 0
2031 | 5 | 15 | 2031-05-15 | 1987 | 55.052 | 55.052 | 55.052 | 53.038 | 51.024 | 51.024 | 53.038 | 53.038 | 55.052 | 59.08 | 61.094 | 61.094 | 61.094 | 63.108 | 65.122 | 65.122 | 67.136 | 63.108 | 59.08 | 59.08 | 55.052 | 55.052 | 51.024 | 49.01 | 57.3177 | 7.6823 | 0
2031 | 5 | 16 | 2031-05-16 | 1987 | 51.7151 | 51.0843 | 51.0843 | 51.0843 | 50.4534 | 47.93 | 51.0843 | 52.346 | 54.2386 | 54.8694 | 55.5003 | 56.762 | 58.6546 | 58.6546 | 58.6546 | 61.178 | 60.5471 | 61.178 | 59.2854 | 58.0237 | 54.8694 | 56.1311 | 55.5003 | 53.6077 | 55.1849 | 9.8151 | 0
2031 | 5 | 17 | 2031-05-17 | 1987 | 50.0968 | 47.7612 | 44.258 | 45.4258 | 45.4258 | 44.258 | 46.5935 | 46.5935 | 47.7612 | 51.2645 | 51.2645 | 54.7677 | 57.1033 | 59.4387 | 59.4387 | 60.6065 | 62.942 | 62.942 | 61.7743 | 55.9355 | 58.271 | 57.1033 | 53.6 | 51.2645 | 53.1621 | 11.8379 | 0
2031 | 5 | 18 | 2031-05-18 | 1987 | 54.185 | 50.1512 | 48.8066 | 47.462 | 47.462 | 47.462 | 47.462 | 48.8066 | 51.4958 | 55.5296 | 59.5634 | 60.908 | 59.5634 | 60.908 | 58.2188 | 56.8742 | 56.8742 | 56.8742 | 58.2188 | 54.185 | 52.8404 | 51.4958 | 48.8066 | 47.462 | 53.4006 | 11.5993 | 0
2031 | 5 | 19 | 2031-05-19 | 1987 | 46.2513 | 44.5984 | 44.5984 | 44.5984 | 44.5984 | 43.772 | 46.2513 | 47.9042 | 49.557 | 52.8628 | 53.6892 | 55.3421 | 57.8214 | 60.3007 | 60.3007 | 59.4743 | 62.78 | 61.1271 | 61.1271 | 57.8214 | 54.5157 | 52.8628 | 51.2099 | 49.557 | 52.6217 | 12.3783 | 0
2031 | 5 | 20 | 2031-05-20 | 1987 | 56.1298 | 55.0213 | 53.9128 | 52.25 | 53.3585 | 52.25 | 53.3585 | 55.5755 | 56.684 | 58.3468 | 61.118 | 62.2265 | 63.335 | 63.8892 | 64.9977 | 64.9977 | 65.552 | 64.9977 | 64.4435 | 62.7807 | 59.4552 | 61.118 | 59.4552 | 58.901 | 59.3398 | 5.6602 | 0
2031 | 5 | 21 | 2031-05-21 | 1987 | 55.6546 | 54.9629 | 53.5794 | 52.8877 | 52.196 | 52.196 | 52.8877 | 54.2711 | 55.6546 | 57.7297 | 60.4966 | 62.5717 | 63.2634 | 64.6469 | 65.3386 | 66.722 | 65.3386 | 65.3386 | 63.9551 | 61.88 | 58.4214 | 57.038 | 54.2711 | 54.2711 | 58.5655 | 6.4345 | 0
2031 | 5 | 22 | 2031-05-22 | 1987 | 53.9037 | 53.9037 | 53.3885 | 52.8732 | 52.358 | 52.8732 | 53.3885 | 53.3885 | 54.419 | 54.9342 | 56.48 | 56.9952 | 57.5105 | 58.541 | 59.5715 | 60.602 | 60.602 | 60.0867 | 60.0867 | 59.0562 | 56.48 | 55.9647 | 55.9647 | 54.9342 | 56.1794 | 8.8206 | 0
2031 | 5 | 23 | 2031-05-23 | 1987 | 56.1855 | 54.5434 | 55.0907 | 54.5434 | 53.996 | 53.996 | 55.0907 | 56.1855 | 58.3749 | 60.5644 | 60.5644 | 62.7538 | 64.3959 | 64.9433 | 64.3959 | 66.038 | 66.038 | 65.4906 | 64.3959 | 62.7538 | 60.017 | 60.017 | 59.4696 | 58.3749 | 59.9258 | 5.0742 | 0
2031 | 5 | 24 | 2031-05-24 | 1987 | 56.8438 | 56.1875 | 53.5625 | 52.9062 | 54.2188 | 52.25 | 54.2188 | 54.875 | 60.125 | 60.7812 | 62.75 | 63.4062 | 64.7188 | 66.6875 | 68 | 66.6875 | 68 | 68 | 66.6875 | 64.0625 | 60.125 | 58.1562 | 56.1875 | 54.875 | 60.1797 | 4.8203 | 0
2031 | 5 | 25 | 2031-05-25 | 1987 | 54.0635 | 54.0635 | 51.98 | 54.0635 | 54.0635 | 54.0635 | 54.0635 | 56.147 | 54.0635 | 58.2305 | 58.2305 | 60.314 | 62.3975 | 66.5645 | 64.481 | 66.5645 | 70.7315 | 74.8985 | 76.982 | 72.815 | 72.815 | 68.648 | 64.481 | 62.3975 | 61.9634 | 3.0366 | 0
2031 | 5 | 26 | 2031-05-26 | 1987 | 56.6622 | 56.6622 | 53.114 | 53.114 | 53.114 | 53.114 | 53.114 | 53.114 | 56.6622 | 56.6622 | 60.2105 | 67.307 | 70.8552 | 74.4035 | 74.4035 | 81.5 | 81.5 | 81.5 | 77.9517 | 74.4035 | 70.8552 | 63.7587 | 60.2105 | 60.2105 | 64.3501 | 0.64988 | 0
2031 | 5 | 27 | 2031-05-27 | 1987 | 54.856 | 54.856 | 51.872 | 51.872 | 51.872 | 51.872 | 51.872 | 51.872 | 54.856 | 57.84 | 63.808 | 60.824 | 69.776 | 69.776 | 69.776 | 75.744 | 78.728 | 72.76 | 72.76 | 69.776 | 66.792 | 63.808 | 60.824 | 57.84 | 61.943 | 3.057 | 0
2031 | 5 | 28 | 2031-05-28 | 1987 | 48.6348 | 46.7738 | 46.7738 | 46.7738 | 46.7738 | 46.7738 | 44.9129 | 44.9129 | 46.7738 | 48.6348 | 56.0785 | 61.6612 | 65.3831 | 63.5222 | 67.244 | 65.3831 | 63.5222 | 61.6612 | 57.9394 | 56.0785 | 52.3566 | 48.6348 | 44.9129 | 43.052 | 53.132 | 11.868 | 0
2031 | 5 | 29 | 2031-05-29 | 1987 | 47.444 | 50.846 | 50.846 | 49.145 | 49.145 | 47.444 | 49.145 | 52.547 | 55.949 | 61.052 | 67.856 | 69.557 | 71.258 | 74.66 | 74.66 | 74.66 | 72.959 | 71.258 | 67.856 | 55.949 | 52.547 | 50.846 | 52.547 | 50.846 | 59.2092 | 5.7908 | 0
2031 | 5 | 30 | 2031-05-30 | 1987 | 49.406 | 49.406 | 49.406 | 49.406 | 49.406 | 52.202 | 52.202 | 52.202 | 54.998 | 63.386 | 63.386 | 68.978 | 74.57 | 71.774 | 57.794 | 63.386 | 74.57 | 68.978 | 71.774 | 60.59 | 54.998 | 54.998 | 52.202 | 49.406 | 58.726 | 6.274 | 0
2031 | 5 | 31 | 2031-05-31 | 1987 | 51.161 | 48.47 | 48.47 | 48.47 | 48.47 | 48.47 | 48.47 | 51.161 | 56.543 | 64.616 | 61.925 | 67.307 | 72.689 | 72.689 | 75.38 | 75.38 | 75.38 | 69.998 | 61.925 | 59.234 | 53.852 | 51.161 | 51.161 | 48.47 | 58.7855 | 6.2145 | 0
2031 | 6 | 1 | 2031-06-01 | 1987 | 55.6664 | 54.1652 | 52.664 | 52.664 | 52.664 | 52.664 | 54.1652 | 55.6664 | 61.6712 | 61.6712 | 67.676 | 67.676 | 66.1748 | 63.1724 | 67.676 | 72.1796 | 75.182 | 70.6784 | 72.1796 | 70.6784 | 66.1748 | 61.6712 | 63.1724 | 60.17 | 62.4218 | 2.5782 | 0
2031 | 6 | 2 | 2031-06-02 | 1987 | 55.8778 | 54.8314 | 53.7849 | 51.692 | 51.692 | 51.692 | 53.7849 | 57.9707 | 60.0636 | 62.1565 | 64.2495 | 68.4353 | 69.4817 | 71.5746 | 73.6675 | 74.714 | 73.6675 | 73.6675 | 71.5746 | 67.3888 | 64.2495 | 62.1565 | 62.1565 | 61.1101 | 62.985 | 2.015 | 0
2031 | 6 | 3 | 2031-06-03 | 1987 | 55.1147 | 54.4553 | 53.796 | 52.4773 | 51.818 | 52.4773 | 54.4553 | 55.774 | 57.752 | 61.0487 | 63.0267 | 64.3453 | 65.664 | 66.9827 | 68.3013 | 68.9607 | 69.62 | 69.62 | 66.9827 | 64.3453 | 61.0487 | 59.0707 | 59.73 | 59.73 | 60.6915 | 4.3085 | 0
2031 | 6 | 4 | 2031-06-04 | 1987 | 62.2825 | 61.4578 | 60.6331 | 56.5095 | 55.6847 | 57.3342 | 57.3342 | 59.8084 | 63.1073 | 65.5815 | 69.7051 | 67.2309 | 69.7051 | 72.1793 | 73.004 | 71.3545 | 71.3545 | 68.8804 | 65.5815 | 62.2825 | 58.1589 | 56.5095 | 54.86 | 54.86 | 63.1416 | 1.8584 | 0
2031 | 6 | 5 | 2031-06-05 | 1987 | 55.7911 | 53.7227 | 53.7227 | 53.7227 | 53.7227 | 53.7227 | 55.7911 | 57.8595 | 64.0645 | 64.0645 | 64.0645 | 68.2013 | 66.1329 | 59.9278 | 66.1329 | 68.2013 | 68.2013 | 72.338 | 64.0645 | 61.9962 | 55.7911 | 49.586 | 49.586 | 49.586 | 59.5831 | 5.4169 | 0
2031 | 6 | 6 | 2031-06-06 | 1987 | 54.5135 | 52.6617 | 52.6617 | 52.6617 | 50.81 | 52.6617 | 52.6617 | 58.217 | 61.9205 | 63.7722 | 69.3275 | 71.1792 | 76.7345 | 80.438 | 78.5863 | 80.438 | 80.438 | 78.5863 | 76.7345 | 73.031 | 63.7722 | 65.624 | 63.7722 | 63.7722 | 65.624 | 0 | 0.624
2031 | 6 | 7 | 2031-06-07 | 1987 | 60.628 | 59.46 | 58.292 | 55.956 | 54.788 | 57.124 | 59.46 | 62.964 | 66.468 | 71.14 | 73.476 | 78.148 | 76.98 | 80.484 | 83.988 | 86.324 | 85.156 | 83.988 | 80.484 | 80.484 | 74.644 | 69.972 | 68.804 | 67.636 | 70.702 | 0 | 5.702
2031 | 6 | 8 | 2031-06-08 | 1987 | 84.48 | 66.73 | 66.73 | 66.73 | 66.73 | 63.18 | 63.18 | 59.63 | 63.18 | 63.18 | 63.18 | 66.73 | 66.73 | 70.28 | 70.28 | 77.38 | 88.03 | 84.48 | 91.58 | 88.03 | 80.93 | 84.48 | 73.83 | 63.18 | 72.2029 | 0 | 7.2029
2031 | 6 | 9 | 2031-06-09 | 1987 | 68.8598 | 64.2629 | 59.666 | 64.2629 | 61.9645 | 64.2629 | 64.2629 | 66.5614 | 68.8598 | 66.5614 | 73.4568 | 73.4568 | 78.0537 | 80.3522 | 84.9491 | 89.546 | 89.546 | 87.2475 | 87.2475 | 82.6506 | 80.3522 | 75.7552 | 73.4568 | 72.3075 | 74.0793 | 0 | 9.0793
2031 | 6 | 10 | 2031-06-10 | 1987 | 63.368 | 63.368 | 60.572 | 60.572 | 57.776 | 57.776 | 59.174 | 60.572 | 63.368 | 63.368 | 68.96 | 71.756 | 73.154 | 78.746 | 80.144 | 81.542 | 81.542 | 82.94 | 82.94 | 81.542 | 71.756 | 66.164 | 61.97 | 63.368 | 69.0182 | 0 | 4.0182
2031 | 6 | 11 | 2031-06-11 | 1987 | 68.776 | 64.822 | 66.14 | 66.14 | 62.186 | 63.504 | 68.776 | 71.412 | 76.684 | 79.32 | 83.274 | 85.91 | 89.864 | 92.5 | 95.136 | 97.772 | 97.772 | 91.182 | 85.91 | 81.956 | 79.32 | 76.684 | 74.048 | 71.412 | 78.7708 | 0 | 13.7708
2031 | 6 | 12 | 2031-06-12 | 1987 | 61.916 | 60.872 | 61.916 | 59.828 | 59.828 | 61.916 | 62.96 | 64.004 | 66.092 | 67.136 | 70.268 | 73.4 | 73.4 | 80.708 | 81.752 | 82.796 | 80.708 | 78.62 | 78.62 | 77.576 | 73.4 | 68.18 | 66.092 | 64.004 | 69.833 | 0 | 4.833
2031 | 6 | 13 | 2031-06-13 | 1987 | 58.712 | 56.984 | 57.848 | 58.712 | 58.712 | 57.848 | 60.44 | 60.44 | 61.304 | 61.304 | 63.032 | 64.76 | 69.08 | 71.672 | 74.264 | 73.4 | 74.264 | 74.264 | 72.536 | 68.216 | 64.76 | 62.168 | 63.032 | 62.168 | 64.58 | 0.42 | 0
2031 | 6 | 14 | 2031-06-14 | 1987 | 58.7527 | 57.996 | 55.726 | 53.456 | 53.456 | 54.2127 | 56.4827 | 59.5093 | 62.536 | 65.5627 | 66.3193 | 67.8327 | 69.346 | 70.1027 | 71.616 | 71.616 | 73.886 | 70.8593 | 70.1027 | 67.076 | 62.536 | 60.266 | 57.996 | 56.4827 | 63.072 | 1.928 | 0
2031 | 6 | 15 | 2031-06-15 | 1987 | 61.3559 | 58.9206 | 56.4853 | 54.05 | 56.4853 | 56.4853 | 55.2676 | 54.05 | 54.05 | 55.2676 | 57.7029 | 57.7029 | 60.1382 | 62.5735 | 68.6618 | 69.8794 | 71.0971 | 74.75 | 68.6618 | 68.6618 | 66.2265 | 63.7912 | 61.3559 | 58.9206 | 61.3559 | 3.6441 | 0
2031 | 6 | 16 | 2031-06-16 | 1987 | 59.153 | 57.7107 | 56.2685 | 54.8263 | 53.384 | 53.384 | 56.2685 | 56.2685 | 57.7107 | 57.7107 | 60.5953 | 63.4798 | 67.8065 | 72.1333 | 75.0178 | 76.46 | 73.5755 | 72.1333 | 70.691 | 70.691 | 69.2488 | 66.3642 | 62.0375 | 60.5953 | 63.4798 | 1.5203 | 0
2031 | 6 | 17 | 2031-06-17 | 1987 | 57.5584 | 56.6183 | 54.7381 | 53.798 | 53.798 | 53.798 | 56.6183 | 58.4985 | 60.3786 | 64.139 | 66.9593 | 67.8994 | 69.7795 | 71.6597 | 73.5399 | 73.5399 | 74.48 | 73.5399 | 72.5998 | 68.8395 | 65.0791 | 61.3187 | 62.2588 | 61.3187 | 63.8648 | 1.1352 | 0
2031 | 6 | 18 | 2031-06-18 | 1987 | 57.3426 | 55.7448 | 53.348 | 54.1469 | 53.348 | 54.1469 | 55.7448 | 58.9405 | 62.9351 | 62.1362 | 65.3318 | 68.5275 | 70.1254 | 70.1254 | 70.9243 | 72.5222 | 74.12 | 73.3211 | 71.7232 | 69.3265 | 65.3318 | 63.734 | 60.5383 | 58.9405 | 63.4344 | 1.5656 | 0
2031 | 6 | 19 | 2031-06-19 | 1987 | 58.0088 | 58.0088 | 56.9188 | 56.9188 | 54.194 | 54.739 | 56.3739 | 58.0088 | 58.5537 | 59.6437 | 62.3685 | 63.4584 | 65.6383 | 67.2732 | 68.3631 | 68.9081 | 69.998 | 69.453 | 69.453 | 67.2732 | 65.0933 | 61.8235 | 59.6437 | 59.0987 | 62.0506 | 2.9494 | 0
2031 | 6 | 20 | 2031-06-20 | 1987 | 61.4053 | 57.1482 | 58.2125 | 57.1482 | 57.1482 | 57.1482 | 56.084 | 57.1482 | 59.2767 | 60.341 | 62.4695 | 63.5337 | 59.2767 | 60.341 | 64.598 | 61.4053 | 60.341 | 61.4053 | 61.4053 | 63.5337 | 61.4053 | 59.2767 | 59.2767 | 57.1482 | 59.8532 | 5.1468 | 0
2031 | 6 | 21 | 2031-06-21 | 1987 | 55.3362 | 54.4051 | 54.4051 | 54.4051 | 53.474 | 53.474 | 54.4051 | 55.3362 | 56.2673 | 58.1295 | 59.9916 | 60.9227 | 55.3362 | 61.8538 | 61.8538 | 63.716 | 60.9227 | 61.8538 | 60.9227 | 59.0605 | 57.1984 | 56.2673 | 55.3362 | 55.3362 | 57.5087 | 7.4913 | 0
2031 | 6 | 22 | 2031-06-22 | 1987 | 55.0326 | 55.0326 | 54.4651 | 54.4651 | 53.8975 | 53.33 | 54.4651 | 54.4651 | 55.6001 | 57.3027 | 58.4378 | 59.0053 | 61.2754 | 61.2754 | 62.4105 | 62.978 | 62.978 | 62.978 | 61.8429 | 58.4378 | 56.1676 | 55.0326 | 55.0326 | 55.6001 | 57.5628 | 7.4372 | 0
2031 | 6 | 23 | 2031-06-23 | 1987 | 55.1534 | 54.6296 | 54.1058 | 54.1058 | 53.582 | 53.582 | 54.1058 | 55.1534 | 55.6772 | 56.7248 | 57.7724 | 59.8676 | 60.9152 | 61.9628 | 63.5342 | 63.5342 | 63.5342 | 64.058 | 63.5342 | 61.9628 | 59.8676 | 58.2962 | 56.7248 | 54.6296 | 58.2089 | 6.7911 | 0
2031 | 6 | 24 | 2031-06-24 | 1987 | 53.0773 | 52.5255 | 51.9738 | 51.422 | 51.422 | 51.9738 | 53.0773 | 54.7326 | 56.9397 | 58.595 | 60.2503 | 61.9056 | 63.5609 | 64.1127 | 65.2162 | 65.768 | 65.2162 | 64.6645 | 64.1127 | 62.4574 | 58.595 | 58.595 | 58.595 | 57.4915 | 58.595 | 6.405 | 0
2031 | 6 | 25 | 2031-06-25 | 1987 | 56.4434 | 55.4212 | 54.9101 | 54.9101 | 53.888 | 54.9101 | 55.9323 | 56.9544 | 59.5098 | 61.5541 | 62.5762 | 64.1094 | 65.6426 | 66.6648 | 67.6869 | 68.198 | 67.1759 | 67.6869 | 66.6648 | 65.6426 | 62.5762 | 60.5319 | 61.5541 | 60.5319 | 61.3198 | 3.6802 | 0
2031 | 6 | 26 | 2031-06-26 | 1987 | 58.9088 | 56.9161 | 56.2518 | 53.5948 | 51.602 | 52.2663 | 56.2518 | 58.9088 | 60.9016 | 62.2301 | 63.5586 | 65.5514 | 68.2085 | 69.537 | 71.5297 | 71.5297 | 72.194 | 71.5297 | 70.2012 | 68.2085 | 65.5514 | 63.5586 | 62.2301 | 60.2374 | 62.9774 | 2.0226 | 0
2031 | 6 | 27 | 2031-06-27 | 1987 | 58.2731 | 55.1078 | 54.3165 | 52.7339 | 51.1513 | 50.36 | 55.1078 | 57.4818 | 58.2731 | 59.8557 | 62.2296 | 64.6035 | 66.1862 | 68.5601 | 69.3514 | 70.934 | 68.5601 | 70.1427 | 68.5601 | 66.9775 | 63.8122 | 53.5252 | 54.3165 | 52.7339 | 60.5481 | 4.4519 | 0
2031 | 6 | 28 | 2031-06-28 | 1987 | 55.6899 | 53.6639 | 52.9886 | 51.638 | 52.3133 | 52.3133 | 52.9886 | 52.3133 | 52.9886 | 55.0146 | 58.3911 | 61.0923 | 63.1183 | 67.1701 | 69.1961 | 69.1961 | 71.222 | 70.5467 | 70.5467 | 69.1961 | 67.8454 | 64.4689 | 61.7677 | 59.7417 | 60.6421 | 4.3579 | 0
2031 | 6 | 29 | 2031-06-29 | 1987 | 54.3284 | 55.1581 | 55.1581 | 51.8394 | 50.18 | 51.0097 | 55.1581 | 60.1362 | 62.6253 | 62.6253 | 66.7738 | 66.7738 | 68.4331 | 70.9222 | 75.0706 | 76.73 | 76.73 | 75.9003 | 74.2409 | 71.7519 | 67.6034 | 63.455 | 61.7956 | 60.1362 | 63.939 | 1.061 | 0
2031 | 6 | 30 | 2031-06-30 | 1987 | 60.698 | 57.4895 | 55.3505 | 57.4895 | 52.142 | 54.281 | 52.142 | 55.3505 | 57.4895 | 60.698 | 62.837 | 68.1845 | 70.3235 | 72.4625 | 75.671 | 77.81 | 77.81 | 77.81 | 76.7405 | 74.6015 | 69.254 | 63.9065 | 61.7675 | 57.4895 | 64.5749 | 0.42506 | 0
2031 | 7 | 1 | 2031-07-01 | 1987 | 57.3769 | 55.3045 | 54.2683 | 52.196 | 55.3045 | 53.2322 | 54.2683 | 55.3045 | 57.3769 | 57.3769 | 59.4492 | 63.5939 | 65.6663 | 70.8471 | 72.9195 | 74.9918 | 76.028 | 72.9195 | 70.8471 | 66.7024 | 61.5216 | 58.413 | 56.3407 | 56.3407 | 61.6079 | 3.3921 | 0
2031 | 7 | 2 | 2031-07-02 | 1987 | 54.734 | 54.734 | 54.734 | 54.734 | 54.734 | 54.734 | 54.734 | 52.178 | 59.846 | 64.958 | 64.958 | 70.07 | 75.182 | 72.626 | 75.182 | 72.626 | 72.626 | 72.626 | 70.07 | 70.07 | 64.958 | 64.958 | 62.402 | 59.846 | 63.68 | 1.32 | 0
2031 | 7 | 3 | 2031-07-03 | 1987 | 56.9829 | 55.6287 | 55.6287 | 54.2745 | 54.2745 | 54.2745 | 55.6287 | 56.9829 | 56.9829 | 58.3372 | 62.3999 | 61.0456 | 63.7541 | 69.1711 | 70.5253 | 74.588 | 71.8795 | 73.2338 | 71.8795 | 69.1711 | 62.3999 | 59.6914 | 54.2745 | 51.566 | 61.4406 | 3.5594 | 0
2031 | 7 | 4 | 2031-07-04 | 1987 | 55.6592 | 55.6592 | 53.5496 | 51.44 | 51.44 | 51.44 | 53.5496 | 57.7688 | 61.988 | 61.988 | 64.0976 | 61.988 | 68.3168 | 61.988 | 61.988 | 59.8784 | 70.4264 | 72.536 | 66.2072 | 57.7688 | 57.7688 | 55.6592 | 55.6592 | 53.5496 | 59.2631 | 5.7369 | 0
2031 | 7 | 5 | 2031-07-05 | 1987 | 53.888 | 55.2462 | 53.888 | 55.2462 | 55.2462 | 55.2462 | 56.6044 | 57.9625 | 59.3207 | 60.6789 | 64.7535 | 66.1116 | 68.828 | 67.4698 | 68.828 | 68.828 | 68.828 | 66.1116 | 62.0371 | 59.3207 | 56.6044 | 55.2462 | 53.888 | 53.888 | 60.1696 | 4.8304 | 0
2031 | 7 | 6 | 2031-07-06 | 1987 | 48.6166 | 48.6166 | 50.3189 | 48.6166 | 46.9143 | 45.212 | 46.9143 | 48.6166 | 53.7234 | 57.128 | 58.8303 | 62.2349 | 65.6394 | 69.044 | 67.3417 | 69.044 | 69.044 | 67.3417 | 63.9371 | 62.2349 | 60.5326 | 57.128 | 57.128 | 55.4257 | 57.4826 | 7.5174 | 0
2031 | 7 | 7 | 2031-07-07 | 1987 | 54.9778 | 50.504 | 50.504 | 50.504 | 52.7409 | 50.504 | 52.7409 | 54.9778 | 52.7409 | 57.2147 | 59.4516 | 59.4516 | 66.1624 | 68.3993 | 72.8731 | 75.11 | 68.3993 | 68.3993 | 63.9255 | 61.6885 | 57.2147 | 54.9778 | 54.9778 | 50.504 | 58.706 | 6.294 | 0
2031 | 7 | 8 | 2031-07-08 | 1987 | 55.394 | 51.62 | 53.507 | 51.62 | 53.507 | 53.507 | 53.507 | 51.62 | 51.62 | 57.281 | 66.716 | 68.603 | 64.829 | 68.603 | 70.49 | 74.264 | 74.264 | 72.377 | 68.603 | 66.716 | 61.055 | 62.942 | 61.055 | 59.168 | 61.3695 | 3.6305 | 0
2031 | 7 | 9 | 2031-07-09 | 1987 | 61.826 | 59.882 | 57.938 | 55.994 | 55.994 | 54.05 | 55.994 | 59.882 | 59.882 | 55.994 | 57.938 | 65.714 | 71.546 | 71.546 | 73.49 | 75.434 | 75.434 | 73.49 | 71.546 | 69.602 | 69.602 | 63.77 | 63.77 | 63.77 | 64.337 | 0.663 | 0
2031 | 7 | 10 | 2031-07-10 | 1987 | 59.1689 | 57.5095 | 56.9563 | 56.9563 | 56.9563 | 55.85 | 58.0626 | 59.1689 | 61.9347 | 64.1473 | 65.2536 | 66.3599 | 65.8068 | 68.0194 | 68.5725 | 69.1257 | 70.232 | 69.6788 | 69.1257 | 68.0194 | 65.8068 | 64.1473 | 62.4878 | 63.5942 | 63.4559 | 1.5441 | 0
2031 | 7 | 11 | 2031-07-11 | 1987 | 56.898 | 55.9253 | 53.0073 | 53.98 | 51.062 | 53.0073 | 52.0347 | 58.8433 | 57.8707 | 60.7887 | 63.7067 | 67.5973 | 70.5153 | 72.4607 | 75.3787 | 77.324 | 74.406 | 74.406 | 74.406 | 69.5427 | 63.7067 | 58.8433 | 60.7887 | 58.8433 | 63.1393 | 1.8607 | 0
2031 | 7 | 12 | 2031-07-12 | 1987 | 59.1395 | 57.6442 | 55.4013 | 56.1489 | 55.4013 | 53.906 | 56.8966 | 59.1395 | 60.6348 | 63.6254 | 66.6159 | 68.8589 | 68.8589 | 71.1018 | 71.8494 | 74.84 | 74.84 | 74.0924 | 71.8494 | 69.6065 | 65.1206 | 62.8777 | 62.8777 | 61.3824 | 64.2795 | 0.72046 | 0
2031 | 7 | 13 | 2031-07-13 | 1987 | 57.983 | 56.6021 | 55.9117 | 55.2213 | 53.15 | 53.15 | 55.9117 | 58.6734 | 60.7447 | 62.1256 | 64.8873 | 65.5777 | 68.3394 | 69.7203 | 71.7916 | 71.7916 | 72.482 | 71.7916 | 71.7916 | 69.7203 | 64.8873 | 62.816 | 62.1256 | 61.4351 | 63.2763 | 1.7237 | 0
2031 | 7 | 14 | 2031-07-14 | 1987 | 59.8007 | 57.7301 | 57.7301 | 53.5888 | 51.5182 | 50.828 | 54.9692 | 57.7301 | 59.8007 | 60.4909 | 59.8007 | 63.2517 | 65.3223 | 68.0832 | 68.7734 | 70.844 | 70.844 | 69.4636 | 68.0832 | 66.0126 | 62.5615 | 59.1105 | 57.7301 | 57.0399 | 61.2961 | 3.7039 | 0
2031 | 7 | 15 | 2031-07-15 | 1987 | 56.7358 | 55.8642 | 53.2495 | 51.5063 | 48.02 | 48.02 | 49.7632 | 49.7632 | 49.7632 | 51.5063 | 54.9926 | 56.7358 | 57.6074 | 61.0937 | 61.9653 | 61.9653 | 64.58 | 63.7084 | 59.3505 | 56.7358 | 54.9926 | 52.3779 | 51.5063 | 50.6347 | 55.1016 | 9.8984 | 0
2031 | 7 | 16 | 2031-07-16 | 1987 | 49.2224 | 49.2224 | 49.2224 | 49.2224 | 49.2224 | 47.642 | 47.642 | 47.642 | 49.2224 | 50.8028 | 50.8028 | 55.544 | 55.544 | 58.7048 | 63.446 | 66.6068 | 71.348 | 71.348 | 69.7676 | 69.7676 | 65.0264 | 58.7048 | 60.2852 | 58.7048 | 56.861 | 8.139 | 0
2031 | 7 | 17 | 2031-07-17 | 1987 | 55.7414 | 53.4119 | 54.1884 | 52.6354 | 50.306 | 50.306 | 51.859 | 57.2943 | 56.5179 | 60.4003 | 65.8357 | 66.6121 | 68.1651 | 70.4946 | 72.824 | 71.271 | 70.4946 | 67.3886 | 65.8357 | 64.2827 | 61.9532 | 62.7297 | 63.5062 | 62.7297 | 61.5326 | 3.4674 | 0
2031 | 7 | 18 | 2031-07-18 | 1987 | 60.3271 | 59.5024 | 57.8529 | 57.0282 | 55.3787 | 55.3787 | 54.554 | 56.2035 | 57.8529 | 62.8013 | 65.2755 | 68.5744 | 70.2238 | 71.0485 | 71.8733 | 72.698 | 70.2238 | 71.0485 | 65.2755 | 62.5539 | 59.7498 | 57.0282 | 56.2035 | 56.2035 | 62.2858 | 2.7142 | 0
2031 | 7 | 19 | 2031-07-19 | 1987 | 59.12 | 59.12 | 57.02 | 57.02 | 57.02 | 57.02 | 58.07 | 58.07 | 59.12 | 61.22 | 63.32 | 64.37 | 64.37 | 66.47 | 69.62 | 69.62 | 71.72 | 72.77 | 69.62 | 67.52 | 64.37 | 62.27 | 62.27 | 64.37 | 63.145 | 1.855 | 0
2031 | 7 | 20 | 2031-07-20 | 1987 | 55.533 | 55.533 | 54.9085 | 54.9085 | 54.284 | 54.9085 | 54.284 | 57.4066 | 59.9047 | 61.1537 | 60.5292 | 63.0273 | 65.5254 | 65.5254 | 66.7744 | 68.648 | 68.648 | 68.648 | 67.399 | 64.9009 | 61.7783 | 59.2802 | 58.6557 | 58.0311 | 60.8415 | 4.1585 | 0
2031 | 7 | 21 | 2031-07-21 | 1987 | 60.2642 | 60.2642 | 59.2132 | 58.1623 | 58.8629 | 57.812 | 59.2132 | 59.5635 | 61.6654 | 63.0666 | 64.1175 | 64.8182 | 65.5188 | 66.5697 | 65.8691 | 66.92 | 66.5697 | 66.2194 | 65.5188 | 64.8182 | 63.0666 | 61.6654 | 61.6654 | 59.9138 | 62.5558 | 2.4443 | 0
2031 | 7 | 22 | 2031-07-22 | 1987 | 65.606 | 60.647 | 58.1675 | 58.1675 | 58.1675 | 58.1675 | 60.647 | 60.647 | 60.647 | 63.1265 | 65.606 | 65.606 | 70.565 | 75.524 | 75.524 | 75.524 | 73.0445 | 73.0445 | 73.0445 | 68.0855 | 65.606 | 65.606 | 58.1675 | 55.688 | 65.1928 | 0 | 0.19275
2031 | 7 | 23 | 2031-07-23 | 1987 | 55.004 | 55.004 | 55.004 | 55.004 | 55.004 | 55.004 | 55.004 | 58.0032 | 59.5029 | 62.5021 | 67.001 | 70.0002 | 74.4991 | 75.9987 | 77.4984 | 78.998 | 77.4984 | 74.4991 | 77.4984 | 75.9987 | 72.9995 | 65.5014 | 62.5021 | 62.5021 | 65.7513 | 0 | 0.75131
2031 | 7 | 24 | 2031-07-24 | 1987 | 65.886 | 60.686 | 59.386 | 58.086 | 56.786 | 58.086 | 58.086 | 61.986 | 63.286 | 64.586 | 69.786 | 76.286 | 74.986 | 76.286 | 76.286 | 77.586 | 78.886 | 80.186 | 78.886 | 76.286 | 72.386 | 67.186 | 63.286 | 59.386 | 68.1068 | 0 | 3.1068
2031 | 7 | 25 | 2031-07-25 | 1987 | 57.754 | 57.754 | 56.37 | 56.37 | 56.37 | 54.986 | 56.37 | 57.754 | 57.754 | 59.138 | 63.29 | 64.674 | 67.442 | 72.978 | 77.13 | 79.898 | 72.978 | 71.594 | 71.594 | 70.21 | 68.826 | 63.29 | 61.906 | 60.522 | 64.0397 | 0.96033 | 0
2031 | 7 | 26 | 2031-07-26 | 1987 | 61.6885 | 61.6885 | 60.5496 | 59.4107 | 59.4107 | 55.994 | 59.4107 | 61.6885 | 63.9664 | 70.7998 | 74.2165 | 76.4944 | 78.7722 | 79.9111 | 81.05 | 78.7722 | 78.7722 | 75.3555 | 73.0776 | 70.7998 | 66.2442 | 65.1053 | 62.8275 | 61.6885 | 68.2373 | 0 | 3.2373
2031 | 7 | 27 | 2031-07-27 | 1987 | 61.4327 | 59.9738 | 59.9738 | 59.9738 | 59.9738 | 57.056 | 61.4327 | 64.3505 | 67.2683 | 70.1861 | 73.1039 | 77.4806 | 80.3984 | 81.8573 | 84.7751 | 86.234 | 86.234 | 84.7751 | 84.7751 | 80.3984 | 73.1039 | 67.2683 | 62.8916 | 61.4327 | 71.0979 | 0 | 6.0979
2031 | 7 | 28 | 2031-07-28 | 1987 | 60.1291 | 58.8805 | 58.8805 | 60.1291 | 57.632 | 58.8805 | 61.3776 | 65.1233 | 68.8689 | 71.366 | 76.3602 | 78.8573 | 80.1058 | 83.8515 | 85.1 | 85.1 | 85.1 | 83.8515 | 82.6029 | 80.1058 | 72.6145 | 68.8689 | 67.6204 | 66.3718 | 71.5741 | 0 | 6.5741
2031 | 7 | 29 | 2031-07-29 | 1987 | 57.8922 | 56.3851 | 56.3851 | 54.878 | 55.6315 | 54.878 | 56.3851 | 57.8922 | 60.1528 | 61.6599 | 63.167 | 64.6741 | 66.9347 | 68.4418 | 70.7025 | 70.7025 | 71.456 | 70.7025 | 70.7025 | 66.9347 | 63.167 | 62.4135 | 60.9064 | 60.9064 | 62.6646 | 2.3354 | 0
2031 | 7 | 30 | 2031-07-30 | 1987 | 56.8932 | 56.0627 | 53.5714 | 51.9105 | 51.08 | 51.08 | 52.7409 | 53.5714 | 57.7236 | 58.5541 | 60.215 | 62.7064 | 63.5368 | 65.1977 | 67.6891 | 69.35 | 66.8586 | 64.3673 | 62.7064 | 61.0455 | 60.215 | 58.5541 | 57.7236 | 55.2323 | 59.1077 | 5.8923 | 0
2031 | 7 | 31 | 2031-07-31 | 1987 | 50.6223 | 50.6223 | 48.992 | 48.992 | 48.992 | 48.992 | 48.992 | 50.6223 | 53.8829 | 60.404 | 62.0343 | 66.9251 | 68.5554 | 71.816 | 70.1857 | 70.1857 | 71.816 | 70.1857 | 63.6646 | 62.0343 | 57.1434 | 55.5131 | 53.8829 | 55.5131 | 58.7737 | 6.2263 | 0
2031 | 8 | 1 | 2031-08-01 | 1987 | 60.0944 | 59.4563 | 58.1801 | 58.1801 | 58.1801 | 57.542 | 58.1801 | 59.4563 | 61.3706 | 62.6468 | 64.5611 | 66.4754 | 67.7516 | 69.0278 | 70.304 | 69.6659 | 70.304 | 70.304 | 69.6659 | 67.1135 | 64.5611 | 62.0087 | 61.3706 | 61.3706 | 63.6571 | 1.3429 | 0
2031 | 8 | 2 | 2031-08-02 | 1987 | 59.7302 | 59.7302 | 59.2191 | 58.197 | 57.686 | 58.197 | 58.7081 | 60.2412 | 62.2854 | 63.8185 | 65.3517 | 66.3737 | 66.3737 | 66.8848 | 68.929 | 69.44 | 69.44 | 68.929 | 68.4179 | 66.8848 | 64.8406 | 62.2854 | 62.2854 | 61.2633 | 63.563 | 1.437 | 0
2031 | 8 | 3 | 2031-08-03 | 1987 | 59.8748 | 59.477 | 59.477 | 59.0792 | 57.488 | 57.488 | 58.2836 | 59.477 | 61.466 | 63.0572 | 64.2506 | 65.444 | 66.6374 | 67.433 | 69.0242 | 69.0242 | 69.422 | 68.2286 | 66.6374 | 65.444 | 63.455 | 63.0572 | 62.2616 | 61.466 | 63.2064 | 1.7936 | 0
2031 | 8 | 4 | 2031-08-04 | 1987 | 64.1674 | 62.9852 | 62.3941 | 60.0296 | 57.6651 | 57.074 | 58.2562 | 60.6207 | 62.3941 | 62.9852 | 65.9408 | 67.123 | 67.7142 | 69.4875 | 70.0786 | 71.2609 | 71.2609 | 71.852 | 70.6698 | 67.123 | 63.5763 | 63.5763 | 62.3941 | 59.4385 | 64.5861 | 0.41385 | 0
2031 | 8 | 5 | 2031-08-05 | 1987 | 58.3385 | 58.3385 | 55.5282 | 52.718 | 52.718 | 54.1231 | 56.9334 | 56.9334 | 58.3385 | 61.1487 | 65.3641 | 65.3641 | 70.9846 | 68.1744 | 73.7949 | 75.2 | 75.2 | 75.2 | 75.2 | 70.9846 | 68.1744 | 66.7692 | 63.959 | 61.1487 | 64.1932 | 0.80681 | 0
2031 | 8 | 6 | 2031-08-06 | 1987 | 57.4528 | 55.0627 | 54.266 | 55.8594 | 55.8594 | 55.0627 | 55.0627 | 55.8594 | 56.6561 | 59.0462 | 62.233 | 63.8263 | 66.2164 | 68.6065 | 70.1999 | 71.7933 | 71.7933 | 72.59 | 70.9966 | 67.8098 | 63.8263 | 63.8263 | 64.623 | 63.0297 | 62.5649 | 2.4351 | 0
2031 | 8 | 7 | 2031-08-07 | 1987 | 60.2265 | 58.5469 | 56.8673 | 57.4272 | 55.7476 | 54.068 | 56.8673 | 58.5469 | 60.2265 | 61.9061 | 63.0258 | 66.385 | 67.5047 | 68.6244 | 69.7441 | 70.304 | 70.304 | 69.1843 | 69.1843 | 67.5047 | 64.7054 | 64.1455 | 62.4659 | 60.7863 | 63.0958 | 1.9042 | 0
2031 | 8 | 8 | 2031-08-08 | 1987 | 57.2264 | 54.6941 | 54.6941 | 55.5382 | 53.006 | 53.8501 | 53.8501 | 57.2264 | 60.6026 | 63.1349 | 65.6671 | 68.1993 | 70.7315 | 72.4196 | 72.4196 | 74.9519 | 74.9519 | 76.64 | 73.2637 | 70.7315 | 63.9789 | 60.6026 | 60.6026 | 58.9145 | 63.6624 | 1.3376 | 0
2031 | 8 | 9 | 2031-08-09 | 1987 | 66.3432 | 63.8674 | 61.3915 | 60.1536 | 56.4399 | 55.202 | 56.4399 | 61.3915 | 63.8674 | 66.3432 | 68.819 | 72.5327 | 77.4844 | 79.9602 | 81.1981 | 82.436 | 82.436 | 77.4844 | 71.2948 | 66.3432 | 61.3915 | 56.4399 | 57.6778 | 56.4399 | 66.8074 | 0 | 1.8074
2031 | 8 | 10 | 2031-08-10 | 1987 | 66.482 | 60.798 | 60.798 | 57.956 | 60.798 | 60.798 | 60.798 | 60.798 | 57.956 | 66.482 | 72.166 | 75.008 | 77.85 | 83.534 | 83.534 | 83.534 | 77.85 | 80.692 | 77.85 | 75.008 | 75.008 | 72.166 | 72.166 | 72.166 | 70.5082 | 0 | 5.5082
2031 | 8 | 11 | 2031-08-11 | 1987 | 60.7223 | 59.3032 | 59.3032 | 59.3032 | 57.884 | 57.884 | 59.3032 | 60.7223 | 60.7223 | 64.9798 | 66.3989 | 70.6564 | 74.9139 | 79.1714 | 82.0097 | 82.0097 | 84.848 | 82.0097 | 82.0097 | 79.1714 | 70.6564 | 67.8181 | 64.9798 | 66.3989 | 68.8825 | 0 | 3.8825
2031 | 8 | 12 | 2031-08-12 | 1987 | 76.0856 | 64.8032 | 59.162 | 59.162 | 59.162 | 59.162 | 61.9826 | 61.9826 | 64.8032 | 64.8032 | 67.6238 | 70.4444 | 70.4444 | 73.265 | 78.9062 | 78.9062 | 87.368 | 84.5474 | 78.9062 | 78.9062 | 73.265 | 70.4444 | 66.2135 | 61.9826 | 69.6805 | 0 | 4.6805
2031 | 8 | 13 | 2031-08-13 | 1987 | 62.192 | 62.192 | 58.766 | 58.766 | 58.766 | 58.766 | 58.766 | 58.766 | 62.192 | 62.192 | 65.618 | 69.044 | 72.47 | 82.748 | 86.174 | 89.6 | 89.6 | 89.6 | 86.174 | 79.322 | 75.896 | 72.47 | 69.044 | 65.618 | 70.6142 | 0 | 5.6142
2031 | 8 | 14 | 2031-08-14 | 1987 | 63.1842 | 63.1842 | 63.1842 | 63.1842 | 63.1842 | 60.962 | 60.962 | 63.1842 | 63.1842 | 65.4064 | 67.6285 | 69.8507 | 74.2951 | 80.9616 | 85.406 | 78.7395 | 80.9616 | 83.1838 | 85.406 | 80.9616 | 76.5173 | 76.5173 | 69.8507 | 69.8507 | 71.2396 | 0 | 6.2396
2031 | 8 | 15 | 2031-08-15 | 1987 | 62.4992 | 58.496 | 58.496 | 58.496 | 58.496 | 58.496 | 58.496 | 58.496 | 58.496 | 60.4976 | 62.4992 | 64.5008 | 66.5024 | 70.5056 | 74.5088 | 74.5088 | 78.512 | 70.5056 | 66.5024 | 66.5024 | 62.4992 | 62.4992 | 60.4976 | 58.496 | 63.7502 | 1.2498 | 0
2031 | 8 | 16 | 2031-08-16 | 1987 | 62.5203 | 60.8771 | 59.234 | 59.234 | 59.234 | 59.234 | 59.234 | 59.234 | 60.8771 | 62.5203 | 65.8066 | 74.0223 | 75.6654 | 77.3086 | 78.9517 | 82.238 | 80.5949 | 77.3086 | 75.6654 | 74.0223 | 72.3791 | 67.4497 | 64.1634 | 60.8771 | 67.8605 | 0 | 2.8605
2031 | 8 | 17 | 2031-08-17 | 1987 | 67.442 | 67.442 | 67.442 | 66.668 | 65.894 | 64.346 | 65.12 | 66.668 | 68.216 | 70.538 | 74.408 | 75.956 | 76.73 | 79.826 | 80.6 | 82.148 | 82.148 | 82.148 | 80.6 | 78.278 | 74.408 | 72.086 | 72.086 | 72.86 | 73.0857 | 0 | 8.0857
2031 | 8 | 18 | 2031-08-18 | 1987 | 66.691 | 65.3576 | 64.6909 | 63.3574 | 63.3574 | 62.024 | 63.3574 | 66.0243 | 68.0245 | 69.3579 | 72.0248 | 73.3582 | 75.3584 | 76.6918 | 78.692 | 78.0253 | 78.692 | 78.0253 | 76.6918 | 74.025 | 70.6914 | 70.0246 | 68.6912 | 68.6912 | 70.4969 | 0 | 5.4969
2031 | 8 | 19 | 2031-08-19 | 1987 | 68.936 | 68.0967 | 66.4182 | 63.9005 | 63.0612 | 62.222 | 63.0612 | 66.4182 | 68.936 | 72.293 | 72.293 | 73.9715 | 76.4892 | 78.1677 | 79.8462 | 80.6855 | 82.364 | 82.364 | 79.8462 | 75.65 | 70.6145 | 68.936 | 69.7752 | 68.0967 | 71.7685 | 0 | 6.7685
2031 | 8 | 20 | 2031-08-20 | 1987 | 65.4157 | 63.7931 | 62.1706 | 62.1706 | 62.1706 | 60.548 | 60.548 | 60.548 | 60.548 | 62.1706 | 63.7931 | 73.5286 | 73.5286 | 75.1511 | 80.0189 | 83.264 | 81.6414 | 81.6414 | 78.3963 | 71.906 | 67.0383 | 67.0383 | 65.4157 | 62.1706 | 68.5256 | 0 | 3.5256
2031 | 8 | 21 | 2031-08-21 | 1987 | 62.0371 | 61.2107 | 61.2107 | 60.3844 | 59.558 | 59.558 | 59.558 | 62.0371 | 64.5162 | 66.9953 | 68.648 | 71.9535 | 74.4325 | 75.2589 | 76.9116 | 77.738 | 77.738 | 76.0853 | 74.4325 | 71.1271 | 66.9953 | 66.9953 | 66.1689 | 65.3425 | 67.7872 | 0 | 2.7872
2031 | 8 | 22 | 2031-08-22 | 1987 | 64.493 | 63.1415 | 63.1415 | 62.4657 | 62.4657 | 61.79 | 61.79 | 63.8173 | 65.8445 | 68.5475 | 69.899 | 73.2777 | 75.305 | 75.9808 | 76.6565 | 77.3323 | 78.008 | 75.9808 | 74.6292 | 73.2777 | 70.5747 | 69.899 | 70.5747 | 69.899 | 69.533 | 0 | 4.533
2031 | 8 | 23 | 2031-08-23 | 1987 | 61.394 | 61.394 | 58.3452 | 57.1257 | 57.7355 | 56.516 | 57.1257 | 58.3452 | 59.5647 | 61.394 | 61.394 | 63.833 | 65.6622 | 67.4915 | 69.3207 | 71.15 | 71.15 | 71.15 | 71.15 | 67.4915 | 65.0525 | 63.2232 | 63.2232 | 63.2232 | 63.4773 | 1.5227 | 0
2031 | 8 | 24 | 2031-08-24 | 1987 | 61.0477 | 60.2097 | 59.3718 | 58.5339 | 58.1149 | 56.858 | 56.858 | 58.1149 | 59.3718 | 61.8856 | 62.3046 | 63.1425 | 64.8183 | 66.4942 | 67.3321 | 68.1701 | 69.008 | 69.008 | 68.1701 | 66.4942 | 62.7235 | 61.4666 | 60.6287 | 58.9528 | 62.4617 | 2.5383 | 0
2031 | 8 | 25 | 2031-08-25 | 1987 | 52.5493 | 51.3916 | 51.3916 | 50.8128 | 50.234 | 50.4076 | 50.6392 | 50.8128 | 51.3916 | 53.7069 | 56.6009 | 58.9162 | 63.5467 | 63.5467 | 65.2831 | 67.0196 | 67.0196 | 68.756 | 67.5984 | 62.9679 | 58.3374 | 56.6009 | 54.8645 | 55.4433 | 57.4933 | 7.5067 | 0
2031 | 8 | 26 | 2031-08-26 | 1987 | 67.9072 | 57.1574 | 55.6217 | 57.1574 | 57.1574 | 55.6217 | 54.086 | 57.1574 | 61.7644 | 67.9072 | 72.5142 | 67.9072 | 77.1213 | 77.1213 | 77.1213 | 78.6569 | 83.264 | 80.1926 | 78.6569 | 72.5142 | 72.5142 | 70.9785 | 70.9785 | 67.9072 | 68.2911 | 0 | 3.2911
2031 | 8 | 27 | 2031-08-27 | 1987 | 63.1947 | 62.3702 | 64.0192 | 61.5456 | 62.3702 | 59.072 | 59.8965 | 64.8438 | 67.3174 | 68.9665 | 70.6155 | 72.2646 | 76.3873 | 78.0364 | 79.6855 | 79.6855 | 80.51 | 77.2118 | 77.2118 | 72.2646 | 67.3174 | 68.9665 | 67.3174 | 65.6683 | 69.4474 | 0 | 4.4474
2031 | 8 | 28 | 2031-08-28 | 1987 | 63.9662 | 60.4472 | 59.0396 | 58.3358 | 57.632 | 58.3358 | 59.0396 | 59.7434 | 59.7434 | 63.2624 | 66.0776 | 66.7814 | 68.189 | 69.5966 | 70.3004 | 71.708 | 71.708 | 69.5966 | 69.5966 | 67.4852 | 64.67 | 65.3738 | 64.67 | 63.9662 | 64.5527 | 0.4473 | 0
2031 | 8 | 29 | 2031-08-29 | 1987 | 57.9438 | 57.2403 | 56.5369 | 56.5369 | 55.8334 | 55.8334 | 55.13 | 57.2403 | 58.6472 | 62.1644 | 64.2747 | 66.385 | 68.4954 | 70.6057 | 71.3091 | 72.716 | 72.0126 | 70.6057 | 68.4954 | 64.9782 | 62.8678 | 63.5713 | 62.8678 | 62.1644 | 63.1023 | 1.8977 | 0
2031 | 8 | 30 | 2031-08-30 | 1987 | 57.3854 | 57.3854 | 55.6202 | 53.855 | 50.3246 | 49.442 | 51.2072 | 53.855 | 55.6202 | 60.0332 | 63.5636 | 67.094 | 70.6244 | 73.2722 | 75.0374 | 75.92 | 75.92 | 75.0374 | 72.3896 | 66.2114 | 62.681 | 61.7984 | 62.681 | 62.681 | 62.9016 | 2.0983 | 0
2031 | 8 | 31 | 2031-08-31 | 1987 | 61.2266 | 59.5238 | 56.9696 | 57.821 | 56.9696 | 54.4154 | 53.564 | 56.9696 | 60.3752 | 63.7808 | 67.1864 | 70.592 | 73.9976 | 76.5518 | 77.4032 | 79.106 | 77.4032 | 75.7004 | 73.1462 | 68.8892 | 65.4836 | 64.6322 | 62.078 | 63.7808 | 65.7319 | 0 | 0.73192
2031 | 9 | 1 | 2031-09-01 | 1987 | 69.2898 | 65.2926 | 64.2932 | 64.2932 | 62.2946 | 62.2946 | 62.2946 | 65.2926 | 68.2905 | 69.2898 | 75.2857 | 79.2829 | 84.2794 | 85.2788 | 89.276 | 89.276 | 89.276 | 86.2781 | 84.2794 | 79.2829 | 68.2905 | 65.2926 | 62.2946 | 60.296 | 72.9539 | 0 | 7.9539
2031 | 9 | 2 | 2031-09-02 | 1987 | 69.356 | 66.344 | 66.344 | 67.85 | 67.85 | 67.85 | 67.85 | 67.85 | 70.862 | 72.368 | 73.874 | 81.404 | 82.91 | 81.404 | 84.416 | 82.91 | 82.91 | 78.392 | 75.38 | 73.874 | 67.85 | 70.862 | 66.344 | 61.826 | 72.87 | 0 | 7.87
2031 | 9 | 3 | 2031-09-03 | 1987 | 58.6537 | 55.8114 | 54.3903 | 52.9691 | 52.9691 | 52.9691 | 51.548 | 54.3903 | 61.496 | 65.7594 | 67.1806 | 70.0229 | 75.7074 | 78.5497 | 81.392 | 79.9709 | 81.392 | 81.392 | 75.7074 | 70.0229 | 67.1806 | 64.3383 | 61.496 | 64.3383 | 65.8186 | 0 | 0.81864
2031 | 9 | 4 | 2031-09-04 | 1987 | 64.496 | 63.6155 | 61.8545 | 62.735 | 60.974 | 57.452 | 58.3325 | 61.8545 | 65.3765 | 67.1375 | 70.6595 | 74.1815 | 75.062 | 77.7035 | 78.584 | 78.584 | 77.7035 | 75.062 | 74.1815 | 69.779 | 68.018 | 69.779 | 68.8985 | 68.018 | 68.7517 | 0 | 3.7517
2031 | 9 | 5 | 2031-09-05 | 1987 | 63.973 | 63.973 | 59.9382 | 59.9382 | 57.9207 | 56.912 | 56.912 | 60.9469 | 63.973 | 68.0079 | 70.0254 | 72.0428 | 74.0602 | 77.0864 | 81.1213 | 80.1126 | 82.13 | 80.1126 | 77.0864 | 73.0515 | 70.0254 | 68.0079 | 71.0341 | 65.9905 | 68.9326 | 0 | 3.9326
2031 | 9 | 6 | 2031-09-06 | 1987 | 69.0742 | 64.4922 | 59.9101 | 62.2011 | 57.619 | 55.328 | 57.619 | 62.2011 | 65.6377 | 70.2198 | 73.6563 | 74.8018 | 80.5294 | 81.675 | 83.966 | 82.8205 | 83.966 | 83.966 | 79.3839 | 73.6563 | 71.3653 | 73.6563 | 72.5108 | 66.7832 | 71.1266 | 0 | 6.1266
2031 | 9 | 7 | 2031-09-07 | 1987 | 69.068 | 66.4835 | 65.1912 | 60.0222 | 60.0222 | 58.73 | 60.0222 | 60.0222 | 60.0222 | 60.0222 | 62.6067 | 67.7758 | 72.9447 | 80.6983 | 84.575 | 88.4518 | 89.744 | 89.744 | 87.1595 | 79.406 | 72.9447 | 67.7758 | 66.4835 | 63.899 | 70.5756 | 0 | 5.5756
2031 | 9 | 8 | 2031-09-08 | 1987 | 58.442 | 58.442 | 59.907 | 59.907 | 58.442 | 58.442 | 58.442 | 58.442 | 58.442 | 59.907 | 59.907 | 62.837 | 64.302 | 67.232 | 71.627 | 80.417 | 83.347 | 84.812 | 78.952 | 71.627 | 70.162 | 67.232 | 64.302 | 62.837 | 65.767 | 0 | 0.767
2031 | 9 | 9 | 2031-09-09 | 1987 | 65.3773 | 65.3773 | 64.127 | 60.3762 | 60.3762 | 59.126 | 60.3762 | 61.6265 | 62.8768 | 64.127 | 67.8778 | 72.8787 | 77.8798 | 80.3803 | 85.3812 | 89.132 | 87.8817 | 89.132 | 86.6315 | 77.8798 | 74.129 | 72.8787 | 71.6285 | 69.128 | 71.9411 | 0 | 6.9411
2031 | 9 | 10 | 2031-09-10 | 1987 | 65.9014 | 62.6577 | 61.5765 | 62.6577 | 64.8202 | 59.414 | 59.414 | 61.5765 | 66.9827 | 72.3889 | 75.6326 | 79.9576 | 83.2013 | 87.5263 | 89.6888 | 89.6888 | 90.77 | 88.6075 | 83.2013 | 76.7139 | 70.2264 | 65.9014 | 64.8202 | 64.8202 | 72.8394 | 0 | 7.8394
2031 | 9 | 11 | 2031-09-11 | 1987 | 64.709 | 64.709 | 59.252 | 64.709 | 59.252 | 64.709 | 64.709 | 59.252 | 64.709 | 70.166 | 81.08 | 81.08 | 81.08 | 86.537 | 91.994 | 86.537 | 91.994 | 86.537 | 81.08 | 81.08 | 81.08 | 75.623 | 70.166 | 70.166 | 74.2588 | 0 | 9.2588
2031 | 9 | 12 | 2031-09-12 | 1987 | 65.498 | 65.498 | 65.498 | 60.638 | 60.638 | 60.638 | 60.638 | 60.638 | 65.498 | 65.498 | 60.638 | 70.358 | 80.078 | 89.798 | 84.938 | 84.938 | 84.938 | 80.078 | 75.218 | 70.358 | 70.358 | 65.498 | 65.498 | 60.638 | 69.7505 | 0 | 4.7505
2031 | 9 | 13 | 2031-09-13 | 1987 | 63.4298 | 63.4298 | 63.4298 | 63.4298 | 63.4298 | 60.152 | 60.152 | 63.4298 | 66.7076 | 66.7076 | 69.9854 | 76.541 | 83.0966 | 89.6522 | 92.93 | 92.93 | 92.93 | 92.93 | 92.93 | 79.8188 | 73.2632 | 66.7076 | 60.152 | 66.7076 | 73.5363 | 0 | 8.5363
2031 | 9 | 14 | 2031-09-14 | 1987 | 79.016 | 79.016 | 70.07 | 65.597 | 74.543 | 74.543 | 74.543 | 83.489 | 87.962 | 87.962 | 79.016 | 79.016 | 83.489 | 83.489 | 87.962 | 83.489 | 96.908 | 87.962 | 79.016 | 70.07 | 65.597 | 61.124 | 61.124 | 65.597 | 77.525 | 0 | 12.525
2031 | 9 | 15 | 2031-09-15 | 1987 | 63.0757 | 63.0757 | 64.8886 | 63.0757 | 61.2629 | 59.45 | 59.45 | 63.0757 | 64.8886 | 68.5143 | 77.5786 | 75.7657 | 83.0171 | 84.83 | 84.83 | 81.2043 | 68.5143 | 77.5786 | 73.9529 | 72.14 | 72.14 | 70.3271 | 66.7014 | 66.7014 | 70.2516 | 0 | 5.2516
2031 | 9 | 16 | 2031-09-16 | 1987 | 59.78 | 59.78 | 58.103 | 56.426 | 56.426 | 58.103 | 59.78 | 58.103 | 61.457 | 66.488 | 63.134 | 68.165 | 74.873 | 74.873 | 74.873 | 76.55 | 76.55 | 74.873 | 71.519 | 63.134 | 61.457 | 63.134 | 61.457 | 59.78 | 64.9507 | 0.04925 | 0
2031 | 9 | 17 | 2031-09-17 | 1987 | 55.5343 | 54.2998 | 53.0652 | 52.448 | 52.448 | 53.6825 | 52.448 | 53.6825 | 54.917 | 55.5343 | 59.2377 | 62.324 | 63.5585 | 64.793 | 66.0275 | 66.6448 | 66.0275 | 67.262 | 64.1757 | 60.4723 | 61.0895 | 59.855 | 59.855 | 58.0033 | 59.0577 | 5.9423 | 0
2031 | 9 | 18 | 2031-09-18 | 1987 | 52.6854 | 54.7409 | 54.7409 | 54.7409 | 51.6577 | 52.6854 | 50.63 | 54.7409 | 59.8794 | 59.8794 | 65.018 | 63.9903 | 69.1289 | 71.1843 | 72.212 | 70.1566 | 71.1843 | 70.1566 | 67.0734 | 63.9903 | 60.9071 | 57.824 | 54.7409 | 53.7131 | 60.7359 | 4.2641 | 0
2031 | 9 | 19 | 2031-09-19 | 1987 | 56.2169 | 55.2927 | 55.2927 | 53.4442 | 52.52 | 52.52 | 54.3685 | 53.4442 | 57.1412 | 61.7623 | 64.535 | 68.2319 | 70.0804 | 73.7773 | 73.7773 | 74.7015 | 76.55 | 75.6258 | 71.0046 | 71.0046 | 67.3077 | 65.4592 | 65.4592 | 63.6108 | 63.8803 | 1.1197 | 0
2031 | 9 | 20 | 2031-09-20 | 1987 | 57.442 | 56.6547 | 55.8673 | 55.8673 | 53.5053 | 54.2927 | 52.718 | 55.08 | 57.442 | 61.3787 | 65.3153 | 66.1027 | 68.4647 | 70.8267 | 73.1887 | 73.976 | 73.976 | 73.1887 | 69.252 | 62.166 | 60.5913 | 59.0167 | 59.0167 | 58.2293 | 62.2316 | 2.7684 | 0
2031 | 9 | 21 | 2031-09-21 | 1987 | 59.076 | 56.982 | 56.982 | 54.19 | 53.492 | 53.492 | 54.888 | 54.888 | 56.284 | 59.774 | 63.962 | 66.056 | 68.848 | 70.942 | 70.942 | 72.338 | 71.64 | 70.244 | 67.452 | 63.264 | 61.868 | 62.566 | 60.472 | 59.774 | 62.1007 | 2.8993 | 0
2031 | 9 | 22 | 2031-09-22 | 1987 | 62.092 | 62.092 | 59.282 | 59.282 | 58.158 | 58.158 | 57.596 | 58.72 | 60.406 | 63.778 | 66.026 | 68.274 | 69.398 | 71.084 | 71.646 | 72.77 | 72.208 | 69.398 | 67.15 | 64.902 | 63.778 | 64.902 | 62.654 | 60.968 | 64.3634 | 0.63658 | 0
2031 | 9 | 23 | 2031-09-23 | 1987 | 58.0051 | 56.6076 | 55.9089 | 53.8127 | 54.5115 | 53.8127 | 53.8127 | 54.5115 | 56.6076 | 58.7038 | 61.4987 | 62.1975 | 62.8962 | 65.6911 | 67.7873 | 67.0885 | 68.486 | 65.6911 | 63.5949 | 60.8 | 60.1013 | 55.9089 | 53.114 | 53.114 | 59.3443 | 5.6557 | 0
2031 | 9 | 24 | 2031-09-24 | 1987 | 52.304 | 56.54 | 60.776 | 65.012 | 65.012 | 65.012 | 65.012 | 65.012 | 65.012 | 60.776 | 69.248 | 73.484 | 77.72 | 77.72 | 77.72 | 73.484 | 77.72 | 73.484 | 69.248 | 69.248 | 69.248 | 69.248 | 65.012 | 65.012 | 67.836 | 0 | 2.836
2031 | 9 | 25 | 2031-09-25 | 1987 | 63.2711 | 63.2711 | 63.2711 | 59.4886 | 59.4886 | 55.706 | 55.706 | 55.706 | 59.4886 | 55.706 | 59.4886 | 63.2711 | 67.0537 | 78.4014 | 82.184 | 78.4014 | 82.184 | 78.4014 | 74.6189 | 63.2711 | 59.4886 | 59.4886 | 59.4886 | 55.706 | 64.6896 | 0.31039 | 0
2031 | 9 | 26 | 2031-09-26 | 1987 | 72.31 | 68.726 | 65.142 | 61.558 | 57.974 | 59.766 | 59.766 | 61.558 | 65.142 | 66.934 | 74.102 | 79.478 | 79.478 | 79.478 | 81.27 | 90.23 | 86.646 | 84.854 | 81.27 | 77.686 | 75.894 | 74.102 | 72.31 | 70.518 | 72.758 | 0 | 7.758
2031 | 9 | 27 | 2031-09-27 | 1987 | 66.4751 | 66.4751 | 61.7026 | 60.5094 | 61.7026 | 56.93 | 56.93 | 59.3163 | 65.282 | 68.8614 | 72.4409 | 76.0203 | 78.4066 | 79.5997 | 80.7929 | 81.986 | 81.986 | 78.4066 | 73.634 | 67.6683 | 71.2477 | 71.2477 | 68.8614 | 68.8614 | 69.806 | 0 | 4.806
2031 | 9 | 28 | 2031-09-28 | 1987 | 65.6532 | 64.7645 | 61.2095 | 62.0983 | 59.432 | 60.3207 | 61.2095 | 62.0983 | 65.6532 | 69.2083 | 72.7632 | 75.4295 | 76.3183 | 78.9845 | 80.762 | 79.8732 | 79.8732 | 77.207 | 72.7632 | 70.097 | 68.3195 | 69.2083 | 68.3195 | 68.3195 | 69.5786 | 0 | 4.5786
2031 | 9 | 29 | 2031-09-29 | 1987 | 60.7607 | 60.208 | 59.6553 | 59.6553 | 59.6553 | 59.1027 | 58.55 | 59.6553 | 61.3133 | 62.9713 | 65.7347 | 68.498 | 70.156 | 71.814 | 72.9193 | 73.472 | 72.3667 | 70.7087 | 67.3927 | 64.6293 | 64.0767 | 63.524 | 62.9713 | 64.0767 | 64.7445 | 0.25553 | 0
2031 | 9 | 30 | 2031-09-30 | 1987 | 60.7727 | 59.0298 | 58.4488 | 57.2869 | 55.544 | 55.544 | 55.544 | 56.7059 | 58.4488 | 62.5156 | 65.4204 | 67.7443 | 67.7443 | 69.4872 | 71.811 | 72.392 | 71.2301 | 69.4872 | 66.5823 | 66.0014 | 63.6775 | 63.0966 | 62.5156 | 62.5156 | 63.3144 | 1.6856 | 0
2031 | 10 | 1 | 2031-10-01 | 1987 | 56.2388 | 55.3511 | 56.2388 | 54.4635 | 53.132 | 54.9073 | 53.132 | 54.0197 | 55.3511 | 57.5703 | 59.7894 | 62.4524 | 65.5592 | 66.4469 | 66.4469 | 68.2222 | 68.666 | 65.1154 | 62.8962 | 62.0086 | 59.3456 | 58.0141 | 57.5703 | 57.5703 | 59.6045 | 5.3955 | 0
2031 | 10 | 2 | 2031-10-02 | 1987 | 64.031 | 54.5054 | 52.124 | 56.8868 | 59.2682 | 54.5054 | 54.5054 | 56.8868 | 56.8868 | 61.6496 | 66.4124 | 68.7938 | 71.1752 | 73.5566 | 73.5566 | 75.938 | 75.938 | 73.5566 | 73.5566 | 71.1752 | 68.7938 | 64.031 | 60.4589 | 56.8868 | 64.3783 | 0.62171 | 0
2031 | 10 | 3 | 2031-10-03 | 1987 | 57.56 | 57.56 | 59.3794 | 57.56 | 59.3794 | 59.3794 | 61.1988 | 61.1988 | 63.0182 | 70.2957 | 73.9345 | 77.5732 | 79.3926 | 75.7538 | 79.3926 | 81.212 | 81.212 | 73.9345 | 68.4763 | 68.4763 | 64.8375 | 61.1988 | 59.3794 | 63.0182 | 67.2634 | 0 | 2.2634
2031 | 10 | 4 | 2031-10-04 | 1987 | 65.5304 | 65.5304 | 64.556 | 64.556 | 62.6072 | 60.6584 | 62.6072 | 62.6072 | 63.5816 | 65.5304 | 68.4536 | 70.4024 | 72.3512 | 71.3768 | 74.3 | 73.3256 | 74.3 | 70.4024 | 66.5048 | 63.5816 | 64.556 | 62.6072 | 63.5816 | 59.684 | 66.383 | 0 | 1.383
2031 | 10 | 5 | 2031-10-05 | 1987 | 54.2709 | 53.1745 | 52.0782 | 52.6264 | 51.53 | 52.0782 | 51.53 | 51.53 | 53.7227 | 56.4636 | 58.6564 | 60.3009 | 61.3973 | 63.0418 | 63.59 | 63.59 | 62.4936 | 60.3009 | 57.56 | 55.9155 | 55.3673 | 56.4636 | 55.9155 | 55.3673 | 56.6235 | 8.3765 | 0
2031 | 10 | 6 | 2031-10-06 | 1987 | 54.1767 | 53.695 | 52.7317 | 52.7317 | 52.7317 | 52.25 | 52.25 | 52.7317 | 54.1767 | 56.1034 | 58.0302 | 59.4752 | 61.8836 | 62.847 | 63.3286 | 64.292 | 63.3286 | 61.8836 | 58.5118 | 57.0668 | 56.1034 | 55.6218 | 55.1401 | 54.6584 | 56.9062 | 8.0938 | 0
2031 | 10 | 7 | 2031-10-07 | 1987 | 57.605 | 56.732 | 56.2955 | 55.4225 | 55.859 | 55.4225 | 54.986 | 54.986 | 55.859 | 58.478 | 61.097 | 61.97 | 62.4065 | 64.1525 | 64.589 | 64.589 | 65.462 | 63.2795 | 60.6605 | 58.0415 | 58.0415 | 58.0415 | 56.732 | 56.2955 | 59.0418 | 5.9582 | 0
2031 | 10 | 8 | 2031-10-08 | 1987 | 50.738 | 52.6002 | 52.6002 | 52.6002 | 50.738 | 50.738 | 50.738 | 52.6002 | 54.4624 | 60.0489 | 65.6355 | 67.4976 | 65.6355 | 67.4976 | 71.222 | 71.222 | 69.3598 | 65.6355 | 60.0489 | 58.1867 | 58.1867 | 58.1867 | 56.3245 | 54.4624 | 59.0402 | 5.9598 | 0
2031 | 10 | 9 | 2031-10-09 | 1987 | 59.0438 | 58.2949 | 57.5459 | 56.797 | 56.797 | 56.797 | 56.048 | 56.048 | 58.2949 | 61.2907 | 64.2865 | 66.5334 | 69.5292 | 71.0271 | 72.525 | 73.274 | 72.525 | 69.5292 | 65.7844 | 65.0355 | 64.2865 | 62.7886 | 61.2907 | 61.2907 | 63.1943 | 1.8057 | 0
2031 | 10 | 10 | 2031-10-10 | 1987 | 60.59 | 59.5808 | 60.0854 | 59.0762 | 59.0762 | 55.544 | 60.0854 | 57.0578 | 61.0946 | 63.6176 | 63.113 | 66.6452 | 67.6544 | 70.682 | 68.6636 | 70.682 | 70.1774 | 68.159 | 64.6268 | 64.6268 | 62.6084 | 61.0946 | 60.0854 | 59.0762 | 63.071 | 1.929 | 0
2031 | 10 | 11 | 2031-10-11 | 1987 | 55.106 | 52.208 | 53.657 | 54.14 | 51.242 | 51.725 | 52.691 | 51.242 | 54.623 | 57.521 | 59.453 | 62.834 | 63.8 | 65.732 | 65.249 | 64.766 | 64.766 | 62.834 | 58.487 | 57.038 | 56.555 | 55.589 | 55.106 | 54.14 | 57.521 | 7.479 | 0
2031 | 10 | 12 | 2031-10-12 | 1987 | 49.59 | 44.998 | 43.85 | 44.998 | 40.406 | 41.554 | 42.702 | 41.554 | 42.702 | 49.59 | 51.886 | 54.182 | 58.774 | 58.774 | 61.07 | 61.07 | 61.07 | 59.922 | 51.886 | 50.738 | 49.59 | 47.294 | 48.442 | 44.998 | 50.0683 | 14.9317 | 0
2031 | 10 | 13 | 2031-10-13 | 1987 | 49.6091 | 48.5823 | 46.5286 | 45.5017 | 44.4749 | 43.448 | 44.4749 | 43.448 | 46.5286 | 50.636 | 55.7703 | 58.8509 | 58.8509 | 60.9046 | 63.9851 | 65.012 | 65.012 | 59.8777 | 54.7434 | 53.7166 | 50.636 | 52.6897 | 49.6091 | 49.6091 | 52.6041 | 12.3959 | 0
2031 | 10 | 14 | 2031-10-14 | 1987 | 54.329 | 45.518 | 49.9235 | 47.7208 | 47.7208 | 47.7208 | 52.1262 | 47.7208 | 45.518 | 47.7208 | 47.7208 | 47.7208 | 54.329 | 60.9372 | 60.9372 | 60.9372 | 63.14 | 60.9372 | 60.9372 | 56.5318 | 54.329 | 52.1262 | 47.7208 | 49.9235 | 52.6769 | 12.3231 | 0
2031 | 10 | 15 | 2031-10-15 | 1987 | 50.396 | 50.396 | 49.712 | 49.028 | 48.344 | 48.344 | 47.66 | 47.66 | 48.344 | 51.764 | 54.5 | 55.184 | 56.552 | 57.236 | 59.972 | 60.656 | 59.288 | 57.236 | 55.868 | 54.5 | 53.816 | 53.816 | 53.132 | 51.764 | 53.132 | 11.868 | 0
2031 | 10 | 16 | 2031-10-16 | 1987 | 47.516 | 49.7975 | 48.6567 | 48.6567 | 48.6567 | 47.516 | 47.516 | 47.516 | 48.6567 | 48.6567 | 52.079 | 57.7827 | 62.3457 | 62.3457 | 65.768 | 65.768 | 65.768 | 60.0642 | 56.642 | 54.3605 | 55.5012 | 54.3605 | 50.9382 | 53.2197 | 54.1704 | 10.8296 | 0
2031 | 10 | 17 | 2031-10-17 | 1987 | 57.164 | 57.164 | 53.06 | 53.06 | 54.086 | 51.008 | 51.008 | 52.034 | 54.086 | 56.138 | 60.242 | 62.294 | 63.32 | 64.346 | 66.398 | 65.372 | 64.346 | 61.268 | 58.19 | 55.112 | 57.164 | 57.164 | 57.164 | 56.138 | 57.8053 | 7.1947 | 0
2031 | 10 | 18 | 2031-10-18 | 1987 | 54.262 | 54.262 | 52.375 | 54.262 | 53.633 | 52.6895 | 51.746 | 52.375 | 53.004 | 56.149 | 58.036 | 59.294 | 61.81 | 61.81 | 62.439 | 63.068 | 61.81 | 59.294 | 56.149 | 54.891 | 56.149 | 56.778 | 56.149 | 55.52 | 56.5814 | 8.4186 | 0
2031 | 10 | 19 | 2031-10-19 | 1987 | 46.4605 | 45.8633 | 45.8633 | 45.8633 | 45.266 | 45.266 | 45.266 | 45.266 | 46.4605 | 48.2524 | 51.2387 | 53.6278 | 55.4196 | 57.2115 | 58.406 | 57.8087 | 57.2115 | 55.4196 | 53.0305 | 51.836 | 50.6415 | 50.0442 | 49.4469 | 48.8496 | 50.4175 | 14.5825 | 0
2031 | 10 | 20 | 2031-10-20 | 1987 | 39.7904 | 37.665 | 38.3734 | 37.665 | 36.248 | 36.248 | 38.3734 | 36.248 | 40.4989 | 42.6243 | 46.8752 | 49.7091 | 51.8346 | 53.96 | 53.2515 | 53.96 | 51.8346 | 49.7091 | 44.7498 | 44.0413 | 42.6243 | 43.3328 | 41.9158 | 39.0819 | 43.7756 | 21.2244 | 0
2031 | 10 | 21 | 2031-10-21 | 1987 | 48.3935 | 47.5565 | 47.975 | 47.5565 | 47.138 | 47.138 | 45.464 | 45.8825 | 47.5565 | 49.649 | 50.9045 | 52.16 | 52.997 | 54.2525 | 55.0895 | 55.508 | 55.0895 | 52.997 | 51.323 | 50.486 | 50.9045 | 50.0675 | 48.3935 | 47.5565 | 50.0849 | 14.9151 | 0
2031 | 10 | 22 | 2031-10-22 | 1987 | 50.2647 | 49.4526 | 48.6405 | 48.6405 | 47.0162 | 45.392 | 46.2041 | 46.2041 | 46.2041 | 47.8284 | 49.4526 | 51.0768 | 53.5132 | 55.9495 | 56.7616 | 59.198 | 58.3859 | 55.1374 | 53.5132 | 53.5132 | 50.2647 | 53.5132 | 51.0768 | 49.4526 | 51.1107 | 13.8893 | 0
2031 | 10 | 23 | 2031-10-23 | 1987 | 41.2896 | 39.8938 | 38.498 | 38.498 | 38.498 | 41.2896 | 39.8938 | 38.498 | 41.2896 | 39.8938 | 42.6855 | 42.6855 | 45.4771 | 49.6645 | 53.852 | 52.4562 | 53.852 | 53.852 | 48.2687 | 51.0604 | 45.4771 | 45.4771 | 46.8729 | 48.2687 | 44.8955 | 20.1045 | 0
2031 | 10 | 24 | 2031-10-24 | 1987 | 46.406 | 46.406 | 46.406 | 43.334 | 46.406 | 40.262 | 40.262 | 40.262 | 43.334 | 43.334 | 46.406 | 52.55 | 55.622 | 58.694 | 58.694 | 58.694 | 58.694 | 55.622 | 52.55 | 58.694 | 55.622 | 52.55 | 52.55 | 49.478 | 50.118 | 14.882 | 0
2031 | 10 | 25 | 2031-10-25 | 1987 | 41.8856 | 39.6428 | 37.4 | 39.6428 | 39.6428 | 41.8856 | 44.1284 | 46.3712 | 48.614 | 50.8568 | 53.0996 | 55.3424 | 57.5852 | 59.828 | 57.5852 | 57.5852 | 57.5852 | 53.0996 | 48.614 | 48.614 | 46.3712 | 46.3712 | 46.3712 | 46.3712 | 48.5206 | 16.4794 | 0
2031 | 10 | 26 | 2031-10-26 | 1987 | 50.198 | 44.078 | 44.078 | 42.548 | 44.078 | 42.548 | 41.018 | 41.018 | 41.018 | 41.018 | 42.548 | 45.608 | 51.728 | 56.318 | 57.848 | 56.318 | 53.258 | 47.138 | 42.548 | 41.018 | 39.488 | 37.958 | 37.958 | 37.958 | 44.9705 | 20.0295 | 0
2031 | 10 | 27 | 2031-10-27 | 1987 | 45.779 | 46.4 | 45.158 | 42.674 | 43.916 | 42.674 | 42.674 | 42.674 | 42.674 | 43.916 | 45.158 | 48.884 | 50.126 | 52.61 | 53.852 | 55.094 | 51.368 | 48.884 | 45.158 | 45.158 | 43.916 | 45.158 | 43.916 | 40.19 | 46.1671 | 18.8329 | 0
2031 | 10 | 28 | 2031-10-28 | 1987 | 42.0298 | 43.2311 | 44.4323 | 43.2311 | 42.0298 | 39.6273 | 38.426 | 40.8285 | 40.8285 | 43.2311 | 44.4323 | 44.4323 | 49.2374 | 54.0424 | 58.8475 | 61.25 | 61.25 | 52.8412 | 50.4386 | 51.6399 | 52.8412 | 51.6399 | 51.6399 | 48.0361 | 47.936 | 17.064 | 0
2031 | 10 | 29 | 2031-10-29 | 1987 | 42.2808 | 42.2808 | 41.0919 | 42.2808 | 41.0919 | 39.9029 | 39.9029 | 38.714 | 42.2808 | 44.6587 | 51.7924 | 55.3593 | 56.5482 | 57.7372 | 61.304 | 58.9261 | 57.7372 | 54.1703 | 52.9814 | 50.6035 | 50.6035 | 50.6035 | 51.7924 | 50.6035 | 48.9687 | 16.0313 | 0
2031 | 10 | 30 | 2031-10-30 | 1987 | 47.714 | 45.959 | 45.959 | 44.204 | 44.204 | 44.204 | 44.204 | 45.959 | 44.204 | 47.714 | 47.714 | 49.469 | 58.244 | 61.754 | 59.999 | 59.999 | 59.999 | 54.734 | 51.224 | 49.469 | 49.469 | 49.469 | 51.224 | 47.714 | 50.2002 | 14.7998 | 0
2031 | 10 | 31 | 2031-10-31 | 1987 | 53.042 | 53.042 | 48.767 | 44.492 | 44.492 | 44.492 | 44.492 | 44.492 | 48.767 | 48.767 | 53.042 | 57.317 | 61.592 | 57.317 | 61.592 | 61.592 | 61.592 | 57.317 | 57.317 | 53.042 | 48.767 | 48.767 | 48.767 | 48.767 | 52.1514 | 12.8486 | 0
2031 | 11 | 1 | 2031-11-01 | 1987 | 61.25 | 56.822 | 56.822 | 56.822 | 56.822 | 56.822 | 52.394 | 52.394 | 52.394 | 47.966 | 52.394 | 52.394 | 52.394 | 47.966 | 52.394 | 52.394 | 52.394 | 47.966 | 47.966 | 47.966 | 43.538 | 43.538 | 43.538 | 43.538 | 51.287 | 13.713 | 0
2031 | 11 | 2 | 2031-11-02 | 1987 | 57.1974 | 57.1974 | 57.1974 | 54.3946 | 54.3946 | 54.3946 | 48.7889 | 45.986 | 45.986 | 62.8031 | 57.1974 | 60.0003 | 62.8031 | 65.606 | 62.8031 | 62.8031 | 62.8031 | 60.0003 | 60.0003 | 60.0003 | 60.0003 | 60.0003 | 60.0003 | 57.1974 | 57.8981 | 7.1019 | 0
2031 | 11 | 3 | 2031-11-03 | 1987 | 58.8614 | 60.5552 | 58.8614 | 58.8614 | 58.8614 | 57.1676 | 57.1676 | 57.1676 | 57.1676 | 58.8614 | 60.5552 | 65.6366 | 65.6366 | 67.3304 | 70.718 | 69.0242 | 70.718 | 67.3304 | 62.249 | 60.5552 | 60.5552 | 55.4738 | 57.1676 | 53.78 | 61.261 | 3.7391 | 0
2031 | 11 | 4 | 2031-11-04 | 1987 | 58.8992 | 53.9528 | 57.2504 | 52.304 | 53.9528 | 55.6016 | 58.8992 | 60.548 | 61.3724 | 62.1968 | 63.8456 | 64.67 | 65.4944 | 65.4944 | 67.1432 | 68.792 | 67.1432 | 67.1432 | 67.1432 | 67.1432 | 67.1432 | 67.1432 | 65.4944 | 65.4944 | 62.6777 | 2.3223 | 0
2031 | 11 | 5 | 2031-11-05 | 1987 | 50.8935 | 50.8935 | 50.8935 | 48.8791 | 48.8791 | 48.8791 | 46.8647 | 46.8647 | 44.8504 | 48.8791 | 54.9222 | 56.9365 | 60.9653 | 62.9796 | 60.9653 | 64.994 | 62.9796 | 52.9078 | 50.8935 | 48.8791 | 46.8647 | 44.8504 | 42.836 | 42.836 | 51.7328 | 13.2672 | 0
2031 | 11 | 6 | 2031-11-06 | 1987 | 42.578 | 40.136 | 47.462 | 49.904 | 49.904 | 49.904 | 49.904 | 54.788 | 54.788 | 57.23 | 59.672 | 59.672 | 59.672 | 62.114 | 59.672 | 62.114 | 59.672 | 57.23 | 59.672 | 59.672 | 62.114 | 59.672 | 57.23 | 62.114 | 55.7037 | 9.2963 | 0
2031 | 11 | 7 | 2031-11-07 | 1987 | 41.524 | 39.056 | 41.524 | 39.056 | 39.056 | 39.056 | 39.056 | 43.992 | 39.056 | 46.46 | 48.928 | 53.864 | 53.864 | 61.268 | 58.8 | 56.332 | 56.332 | 56.332 | 56.332 | 53.864 | 46.46 | 46.46 | 46.46 | 43.992 | 47.7968 | 17.2032 | 0
2031 | 11 | 8 | 2031-11-08 | 1987 | 45.338 | 45.338 | 46.598 | 47.858 | 49.118 | 49.118 | 51.638 | 50.378 | 50.378 | 52.898 | 55.418 | 59.198 | 60.458 | 61.718 | 61.718 | 60.458 | 60.458 | 59.198 | 56.678 | 52.898 | 55.418 | 49.118 | 42.818 | 44.078 | 52.8455 | 12.1545 | 0
2031 | 11 | 9 | 2031-11-09 | 1987 | 45.97 | 45.97 | 45.97 | 43.502 | 45.97 | 43.502 | 45.97 | 48.438 | 48.438 | 50.906 | 58.31 | 58.31 | 65.714 | 65.714 | 65.714 | 65.714 | 60.778 | 53.374 | 53.374 | 53.374 | 55.842 | 53.374 | 53.374 | 53.374 | 53.374 | 11.626 | 0
2031 | 11 | 10 | 2031-11-10 | 1987 | 53.4298 | 54.6931 | 53.4298 | 53.4298 | 53.4298 | 53.4298 | 52.1665 | 52.1665 | 49.64 | 55.9564 | 58.4829 | 61.0095 | 61.0095 | 62.2727 | 61.0095 | 61.0095 | 61.0095 | 61.0095 | 63.536 | 63.536 | 63.536 | 57.2196 | 55.9564 | 54.6931 | 57.3775 | 7.6225 | 0
2031 | 11 | 11 | 2031-11-11 | 1987 | 46.58 | 46.58 | 46.58 | 46.58 | 46.58 | 46.58 | 50.3375 | 50.3375 | 50.3375 | 50.3375 | 54.095 | 57.8525 | 57.8525 | 61.61 | 61.61 | 61.61 | 61.61 | 57.8525 | 54.095 | 54.095 | 54.095 | 54.095 | 50.3375 | 50.3375 | 52.9991 | 12.0009 | 0
2031 | 11 | 12 | 2031-11-12 | 1987 | 54.158 | 53.348 | 52.538 | 52.538 | 52.538 | 51.728 | 52.538 | 52.538 | 53.348 | 54.158 | 54.968 | 56.588 | 56.588 | 55.778 | 57.398 | 58.208 | 57.398 | 56.588 | 56.588 | 56.588 | 54.968 | 54.158 | 54.158 | 54.158 | 54.7317 | 10.2683 | 0
2031 | 11 | 13 | 2031-11-13 | 1987 | 56.2442 | 56.2442 | 54.6224 | 56.2442 | 54.6224 | 54.6224 | 56.2442 | 56.2442 | 56.2442 | 56.2442 | 56.2442 | 56.2442 | 57.866 | 56.2442 | 56.2442 | 54.6224 | 56.2442 | 51.3788 | 49.757 | 48.1352 | 46.5134 | 44.8916 | 43.2698 | 41.648 | 53.2033 | 11.7967 | 0
2031 | 11 | 14 | 2031-11-14 | 1987 | 41.584 | 41.584 | 41.584 | 43.374 | 43.374 | 43.374 | 43.374 | 41.584 | 39.794 | 45.164 | 46.954 | 46.954 | 50.534 | 54.114 | 55.904 | 52.324 | 54.114 | 50.534 | 45.164 | 45.164 | 45.164 | 41.584 | 43.374 | 45.164 | 45.9098 | 19.0902 | 0
2031 | 11 | 15 | 2031-11-15 | 1987 | 42.6875 | 40.703 | 40.703 | 42.6875 | 40.703 | 38.7185 | 36.734 | 36.734 | 38.7185 | 42.6875 | 44.672 | 48.641 | 50.6255 | 52.61 | 52.61 | 46.6565 | 42.6875 | 40.703 | 38.7185 | 38.7185 | 38.7185 | 36.734 | 36.734 | 36.734 | 41.9433 | 23.0567 | 0
2031 | 11 | 16 | 2031-11-16 | 1987 | 42.9147 | 44.7125 | 44.7125 | 46.5102 | 42.9147 | 42.9147 | 41.117 | 41.117 | 39.3192 | 37.5215 | 39.3192 | 41.117 | 42.9147 | 42.9147 | 44.7125 | 48.308 | 46.5102 | 42.9147 | 42.9147 | 39.3192 | 39.3192 | 35.7238 | 35.7238 | 33.926 | 41.6413 | 23.3587 | 0
2031 | 11 | 17 | 2031-11-17 | 1987 | 36.0902 | 36.0902 | 36.0902 | 35.402 | 35.402 | 35.402 | 35.402 | 35.402 | 37.4667 | 38.8432 | 40.2196 | 42.2844 | 45.0373 | 46.4138 | 47.102 | 47.102 | 47.102 | 44.3491 | 44.3491 | 43.6608 | 43.6608 | 42.9726 | 42.9726 | 42.9726 | 40.9079 | 24.0921 | 0
2031 | 11 | 18 | 2031-11-18 | 1987 | 30.056 | 31.388 | 30.056 | 30.056 | 30.056 | 30.056 | 28.724 | 28.724 | 30.056 | 31.388 | 35.384 | 36.716 | 38.048 | 40.712 | 43.376 | 43.376 | 43.376 | 43.376 | 42.044 | 42.044 | 39.38 | 38.048 | 40.712 | 39.38 | 36.1055 | 28.8945 | 0
2031 | 11 | 19 | 2031-11-19 | 1987 | 30.7912 | 32.1578 | 32.1578 | 28.058 | 32.1578 | 32.1578 | 32.1578 | 32.1578 | 34.8911 | 36.2577 | 38.9909 | 36.2577 | 37.6243 | 44.4574 | 45.824 | 44.4574 | 43.0908 | 43.0908 | 41.7242 | 40.3575 | 38.9909 | 38.9909 | 40.3575 | 40.3575 | 37.3965 | 27.6035 | 0
2031 | 11 | 20 | 2031-11-20 | 1987 | 39.8771 | 39.8771 | 39.8771 | 38.8345 | 34.664 | 39.8771 | 39.8771 | 40.9197 | 40.9197 | 41.9623 | 45.0902 | 47.1754 | 48.218 | 46.1328 | 43.0049 | 41.9623 | 41.9623 | 43.0049 | 40.9197 | 41.9623 | 43.0049 | 41.9623 | 39.8771 | 39.8771 | 41.7017 | 23.2983 | 0
2031 | 11 | 21 | 2031-11-21 | 1987 | 49.046 | 46.346 | 43.646 | 43.646 | 40.946 | 38.246 | 40.946 | 38.246 | 35.546 | 38.246 | 38.246 | 40.946 | 43.646 | 43.646 | 46.346 | 49.046 | 46.346 | 46.346 | 46.346 | 46.346 | 46.346 | 40.946 | 43.646 | 38.246 | 42.971 | 22.029 | 0
2031 | 11 | 22 | 2031-11-22 | 1987 | 41.8244 | 45.1292 | 45.1292 | 41.8244 | 45.1292 | 48.434 | 41.8244 | 41.8244 | 41.8244 | 38.5196 | 38.5196 | 45.1292 | 41.8244 | 38.5196 | 41.8244 | 38.5196 | 41.8244 | 41.8244 | 38.5196 | 38.5196 | 35.2148 | 31.91 | 35.2148 | 31.91 | 40.4474 | 24.5526 | 0
2031 | 11 | 23 | 2031-11-23 | 1987 | 39.0097 | 39.0097 | 36.8909 | 39.0097 | 39.0097 | 39.0097 | 36.8909 | 34.772 | 39.0097 | 41.1286 | 43.2474 | 45.3663 | 45.3663 | 49.604 | 47.4851 | 43.2474 | 43.2474 | 43.2474 | 43.2474 | 47.4851 | 47.4851 | 47.4851 | 49.604 | 49.604 | 42.8943 | 22.1057 | 0
2031 | 11 | 24 | 2031-11-24 | 1987 | 54.6286 | 55.6353 | 55.6353 | 56.642 | 52.6151 | 52.6151 | 52.6151 | 50.6017 | 50.6017 | 50.6017 | 52.6151 | 53.6219 | 51.6084 | 49.595 | 49.595 | 48.5883 | 49.595 | 48.5883 | 47.5816 | 45.5681 | 44.5614 | 44.5614 | 44.5614 | 42.548 | 50.2242 | 14.7758 | 0
2031 | 11 | 25 | 2031-11-25 | 1987 | 43.0016 | 43.0016 | 43.0016 | 43.0016 | 41.7938 | 41.7938 | 40.586 | 40.586 | 43.0016 | 44.2094 | 49.0406 | 50.2484 | 50.2484 | 52.664 | 51.4562 | 51.4562 | 47.8328 | 45.4172 | 46.625 | 46.625 | 46.625 | 44.2094 | 43.0016 | 43.0016 | 45.5179 | 19.4822 | 0
2031 | 11 | 26 | 2031-11-26 | 1987 | 47.1463 | 47.1463 | 46.3695 | 44.816 | 44.816 | 46.3695 | 46.3695 | 47.1463 | 47.1463 | 46.3695 | 47.1463 | 49.4766 | 53.3605 | 54.1372 | 54.914 | 53.3605 | 51.8069 | 51.0302 | 50.2534 | 48.6998 | 50.2534 | 52.5837 | 48.6998 | 49.4766 | 49.1206 | 15.8794 | 0
2031 | 11 | 27 | 2031-11-27 | 1987 | 48.5355 | 48.5355 | 48.5355 | 48.5355 | 48.5355 | 50.9409 | 51.7427 | 49.3373 | 49.3373 | 50.1391 | 51.7427 | 52.5445 | 52.5445 | 53.3464 | 54.1482 | 54.95 | 51.7427 | 49.3373 | 48.5355 | 48.5355 | 48.5355 | 49.3373 | 46.13 | 46.9318 | 50.1057 | 14.8943 | 0
2031 | 11 | 28 | 2031-11-28 | 1987 | 46.4845 | 47.5755 | 48.6666 | 43.2112 | 44.3023 | 41.0291 | 43.2112 | 39.938 | 41.0291 | 42.1202 | 43.2112 | 49.7577 | 51.9398 | 53.0309 | 53.0309 | 54.122 | 54.122 | 48.6666 | 46.4845 | 45.3934 | 45.3934 | 45.3934 | 44.3023 | 46.4845 | 46.6208 | 18.3792 | 0
2031 | 11 | 29 | 2031-11-29 | 1987 | 32.684 | 35.6851 | 34.1845 | 34.1845 | 35.6851 | 35.6851 | 35.6851 | 35.6851 | 35.6851 | 37.1856 | 40.1867 | 43.1878 | 47.6895 | 47.6895 | 49.19 | 46.1889 | 47.6895 | 46.1889 | 47.6895 | 47.6895 | 46.1889 | 47.6895 | 47.6895 | 47.6895 | 41.8748 | 23.1252 | 0
2031 | 11 | 30 | 2031-11-30 | 1987 | 34.3445 | 34.3445 | 35.321 | 36.2975 | 38.2505 | 36.2975 | 35.321 | 36.2975 | 35.321 | 35.321 | 37.274 | 37.274 | 43.133 | 44.1095 | 45.086 | 43.133 | 43.133 | 43.133 | 39.227 | 37.274 | 34.3445 | 34.3445 | 33.368 | 35.321 | 37.8029 | 27.1971 | 0
2031 | 12 | 1 | 2031-12-01 | 1987 | 34.98 | 41.428 | 41.428 | 47.876 | 47.876 | 44.652 | 44.652 | 44.652 | 44.652 | 44.652 | 47.876 | 34.98 | 44.652 | 47.876 | 38.204 | 38.204 | 38.204 | 38.204 | 34.98 | 34.98 | 38.204 | 34.98 | 38.204 | 33.368 | 40.8235 | 24.1765 | 0
2031 | 12 | 2 | 2031-12-02 | 1987 | 35.096 | 38.426 | 38.426 | 38.426 | 38.426 | 40.091 | 38.426 | 38.426 | 38.426 | 41.756 | 40.091 | 40.091 | 40.091 | 48.416 | 43.421 | 45.086 | 45.086 | 45.086 | 43.421 | 41.756 | 41.756 | 43.421 | 45.086 | 46.751 | 41.4785 | 23.5215 | 0
2031 | 12 | 3 | 2031-12-03 | 1987 | 48.524 | 47.46 | 47.46 | 48.524 | 46.396 | 45.332 | 42.14 | 41.076 | 41.076 | 40.012 | 41.076 | 41.076 | 41.076 | 41.076 | 42.14 | 42.14 | 41.076 | 40.012 | 40.012 | 40.012 | 40.012 | 38.948 | 38.948 | 38.948 | 42.273 | 22.727 | 0
2031 | 12 | 4 | 2031-12-04 | 1987 | 50.15 | 49.126 | 50.15 | 49.126 | 49.126 | 50.15 | 49.126 | 49.126 | 49.126 | 50.15 | 51.174 | 51.174 | 52.198 | 52.198 | 53.222 | 52.198 | 51.174 | 49.126 | 47.078 | 48.102 | 45.03 | 44.006 | 44.006 | 44.006 | 49.1687 | 15.8313 | 0
2031 | 12 | 5 | 2031-12-05 | 1987 | 44.6516 | 43.9952 | 43.3388 | 42.026 | 43.9952 | 44.6516 | 44.6516 | 45.308 | 43.9952 | 44.9798 | 45.9644 | 47.2772 | 46.6208 | 48.59 | 49.2464 | 49.9028 | 49.2464 | 49.2464 | 49.9028 | 50.5592 | 50.5592 | 50.5592 | 51.2156 | 51.872 | 47.1815 | 17.8185 | 0
2031 | 12 | 6 | 2031-12-06 | 1987 | 48.74 | 50.468 | 50.468 | 50.468 | 50.468 | 50.468 | 48.74 | 52.196 | 50.468 | 50.468 | 50.468 | 50.468 | 48.74 | 50.468 | 48.74 | 48.74 | 47.012 | 45.284 | 47.012 | 45.284 | 43.556 | 43.556 | 43.556 | 43.556 | 48.308 | 16.692 | 0
2031 | 12 | 7 | 2031-12-07 | 1987 | 49.712 | 50.5445 | 49.712 | 48.8795 | 48.047 | 47.2145 | 47.2145 | 47.2145 | 46.382 | 46.382 | 47.2145 | 50.5445 | 50.5445 | 53.042 | 52.2095 | 53.042 | 50.5445 | 49.712 | 49.712 | 48.8795 | 47.2145 | 48.8795 | 50.5445 | 51.377 | 49.3651 | 15.6349 | 0
2031 | 12 | 8 | 2031-12-08 | 1987 | 53.771 | 54.896 | 54.896 | 53.771 | 53.771 | 50.396 | 51.521 | 51.521 | 50.396 | 50.396 | 51.521 | 49.271 | 48.146 | 49.271 | 50.396 | 52.646 | 50.396 | 47.021 | 47.021 | 48.146 | 47.021 | 45.896 | 47.021 | 47.021 | 50.2554 | 14.7446 | 0
2031 | 12 | 9 | 2031-12-09 | 1987 | 37.6366 | 35.87 | 35.87 | 35.87 | 36.7533 | 36.7533 | 38.5199 | 40.2864 | 43.8196 | 43.8196 | 44.7029 | 45.5861 | 46.4694 | 46.4694 | 47.3527 | 47.3527 | 48.236 | 46.9111 | 45.5861 | 42.9363 | 42.9363 | 42.9363 | 42.9363 | 42.9363 | 42.4394 | 22.5606 | 0
2031 | 12 | 10 | 2031-12-10 | 1987 | 48.164 | 46.7754 | 46.7754 | 46.7754 | 45.3869 | 45.3869 | 41.2211 | 42.6097 | 41.2211 | 41.2211 | 42.6097 | 43.9983 | 43.9983 | 43.9983 | 43.9983 | 42.6097 | 42.6097 | 41.2211 | 39.8326 | 39.8326 | 39.8326 | 39.8326 | 39.8326 | 38.444 | 42.8411 | 22.1589 | 0
2031 | 12 | 11 | 2031-12-11 | 1987 | 41.081 | 41.081 | 39.7904 | 38.4998 | 38.4998 | 39.7904 | 41.081 | 38.4998 | 38.4998 | 38.4998 | 39.7904 | 41.081 | 42.3716 | 43.6622 | 43.6622 | 47.534 | 43.6622 | 39.7904 | 38.4998 | 39.7904 | 38.4998 | 35.9186 | 35.9186 | 34.628 | 40.0055 | 24.9945 | 0
2031 | 12 | 12 | 2031-12-12 | 1987 | 40.577 | 40.577 | 38.552 | 36.527 | 36.527 | 38.552 | 40.577 | 42.602 | 40.577 | 42.602 | 44.627 | 44.627 | 44.627 | 44.627 | 46.652 | 46.652 | 46.652 | 44.627 | 42.602 | 44.627 | 44.627 | 44.627 | 44.627 | 34.502 | 42.3489 | 22.6511 | 0
2031 | 12 | 13 | 2031-12-13 | 1987 | 44.1783 | 41.2469 | 38.3154 | 39.7811 | 38.3154 | 38.3154 | 35.384 | 38.3154 | 35.384 | 38.3154 | 39.7811 | 42.7126 | 44.1783 | 44.1783 | 44.1783 | 44.1783 | 44.1783 | 44.1783 | 44.1783 | 45.644 | 42.7126 | 45.644 | 44.1783 | 44.1783 | 41.7354 | 23.2646 | 0
2031 | 12 | 14 | 2031-12-14 | 1987 | 32.489 | 32.489 | 37.031 | 39.302 | 37.031 | 43.844 | 37.031 | 39.302 | 39.302 | 43.844 | 39.302 | 39.302 | 30.218 | 32.489 | 37.031 | 37.031 | 37.031 | 37.031 | 37.031 | 35.8955 | 34.76 | 32.489 | 30.218 | 30.218 | 36.3213 | 28.6787 | 0
2031 | 12 | 15 | 2031-12-15 | 1987 | 45.1531 | 46.3084 | 47.4636 | 46.3084 | 43.9978 | 40.532 | 43.9978 | 43.9978 | 46.3084 | 46.3084 | 47.1171 | 47.8102 | 48.6189 | 50.9295 | 53.24 | 52.0847 | 52.0847 | 52.0847 | 52.0847 | 50.9295 | 52.0847 | 52.0847 | 52.0847 | 52.0847 | 48.5708 | 16.4292 | 0
2031 | 12 | 16 | 2031-12-16 | 1987 | 53.06 | 51.494 | 53.06 | 51.494 | 51.494 | 51.494 | 49.928 | 48.362 | 48.362 | 48.362 | 49.928 | 51.494 | 54.626 | 54.626 | 54.626 | 56.192 | 53.06 | 53.06 | 51.494 | 49.928 | 49.928 | 49.928 | 48.362 | 48.362 | 51.3635 | 13.6365 | 0
2031 | 12 | 17 | 2031-12-17 | 1987 | 46.3252 | 46.3252 | 46.3252 | 45.7589 | 45.7589 | 45.7589 | 45.1926 | 46.3252 | 44.06 | 45.1926 | 45.1926 | 48.0242 | 48.0242 | 49.7231 | 50.8557 | 51.422 | 50.2894 | 48.5905 | 48.5905 | 48.5905 | 48.0242 | 47.4578 | 48.0242 | 48.5905 | 47.4342 | 17.5658 | 0
2031 | 12 | 18 | 2031-12-18 | 1987 | 43.9649 | 42.818 | 43.9649 | 43.9649 | 43.9649 | 45.1117 | 45.1117 | 46.2586 | 47.4054 | 47.4054 | 46.2586 | 48.5523 | 48.5523 | 49.6991 | 50.846 | 50.846 | 49.6991 | 48.5523 | 47.4054 | 47.4054 | 43.9649 | 42.818 | 43.9649 | 46.2586 | 46.4497 | 18.5503 | 0
2031 | 12 | 19 | 2031-12-19 | 1987 | 52.574 | 52.574 | 50.414 | 50.414 | 50.414 | 50.414 | 50.414 | 48.254 | 48.974 | 48.974 | 50.414 | 51.134 | 51.854 | 53.294 | 55.454 | 54.014 | 53.294 | 52.574 | 51.854 | 51.854 | 50.414 | 49.694 | 48.974 | 48.974 | 51.134 | 13.866 | 0
2031 | 12 | 20 | 2031-12-20 | 1987 | 47.948 | 51.1714 | 49.5597 | 49.5597 | 50.3655 | 49.5597 | 50.3655 | 50.3655 | 49.5597 | 51.9772 | 51.9772 | 53.5889 | 54.3948 | 54.3948 | 54.3948 | 53.5889 | 54.3948 | 54.3948 | 54.3948 | 56.0065 | 58.424 | 58.424 | 58.424 | 57.6182 | 53.1188 | 11.8812 | 0
2031 | 12 | 21 | 2031-12-21 | 1987 | 43.1086 | 36.248 | 37.9631 | 37.9631 | 37.9631 | 36.248 | 37.9631 | 41.3934 | 39.6783 | 41.3934 | 41.3934 | 43.1086 | 44.8237 | 48.254 | 48.254 | 46.5389 | 43.1086 | 39.6783 | 39.6783 | 41.3934 | 39.6783 | 37.9631 | 37.9631 | 37.9631 | 40.8217 | 24.1783 | 0
2031 | 12 | 22 | 2031-12-22 | 1987 | 42.3834 | 39.488 | 39.488 | 39.488 | 42.3834 | 42.3834 | 39.488 | 39.488 | 39.488 | 40.9357 | 42.3834 | 45.2789 | 46.7266 | 46.7266 | 49.622 | 49.622 | 46.7266 | 43.8311 | 42.3834 | 43.8311 | 42.3834 | 42.3834 | 40.9357 | 39.488 | 42.8057 | 22.1943 | 0
2031 | 12 | 23 | 2031-12-23 | 1987 | 44.24 | 44.24 | 44.24 | 44.24 | 44.24 | 42.962 | 41.684 | 42.962 | 42.962 | 41.684 | 42.962 | 45.518 | 46.796 | 48.074 | 48.074 | 46.796 | 44.24 | 44.24 | 42.962 | 40.406 | 40.406 | 39.128 | 40.406 | 40.406 | 43.4945 | 21.5055 | 0
2031 | 12 | 24 | 2031-12-24 | 1987 | 40.82 | 41.7135 | 41.7135 | 40.82 | 41.2667 | 41.2667 | 41.2667 | 41.2667 | 40.82 | 41.2667 | 41.7135 | 43.5004 | 44.3938 | 45.734 | 44.3938 | 44.8405 | 43.9471 | 42.1602 | 42.6069 | 41.7135 | 42.1602 | 42.1602 | 41.7135 | 40.82 | 42.2533 | 22.7467 | 0
2031 | 12 | 25 | 2031-12-25 | 1987 | 43.0448 | 43.0448 | 42.4814 | 41.918 | 41.918 | 43.0448 | 41.918 | 41.918 | 41.918 | 42.4814 | 44.735 | 45.8618 | 46.9886 | 47.552 | 46.9886 | 46.4252 | 46.4252 | 44.735 | 43.0448 | 43.6082 | 43.6082 | 43.0448 | 43.0448 | 41.918 | 43.8195 | 21.1805 | 0
2031 | 12 | 26 | 2031-12-26 | 1987 | 39.4894 | 38.3097 | 38.3097 | 38.3097 | 37.13 | 37.7198 | 38.3097 | 38.3097 | 38.3097 | 37.7198 | 37.7198 | 38.8995 | 41.8488 | 43.0285 | 44.798 | 44.798 | 44.2082 | 42.4386 | 43.6183 | 41.8488 | 41.8488 | 41.8488 | 41.8488 | 41.8488 | 40.5216 | 24.4784 | 0
2031 | 12 | 27 | 2031-12-27 | 1987 | 40.586 | 40.586 | 39.698 | 40.142 | 39.254 | 39.698 | 39.698 | 39.698 | 40.142 | 40.586 | 41.474 | 41.918 | 42.806 | 43.25 | 43.25 | 43.25 | 42.362 | 41.918 | 41.918 | 42.362 | 41.918 | 41.918 | 42.362 | 42.362 | 41.3815 | 23.6185 | 0
2031 | 12 | 28 | 2031-12-28 | 1987 | 38.396 | 38.396 | 38.396 | 37.346 | 37.346 | 38.396 | 38.921 | 38.396 | 38.921 | 38.396 | 39.971 | 41.546 | 42.596 | 42.596 | 43.646 | 42.596 | 42.071 | 42.071 | 41.546 | 41.021 | 41.021 | 40.496 | 40.496 | 40.496 | 40.2116 | 24.7884 | 0
2031 | 12 | 29 | 2031-12-29 | 1987 | 38.718 | 38.718 | 38.152 | 37.586 | 37.02 | 37.586 | 37.02 | 36.454 | 35.888 | 35.888 | 36.454 | 37.586 | 39.85 | 40.416 | 40.982 | 40.416 | 39.284 | 39.85 | 38.718 | 38.718 | 38.718 | 38.152 | 38.152 | 37.586 | 38.2463 | 26.7537 | 0
2031 | 12 | 30 | 2031-12-30 | 1987 | 34.3649 | 34.3649 | 33.6671 | 33.6671 | 32.9692 | 32.9692 | 32.2714 | 31.5735 | 29.48 | 30.8757 | 32.9692 | 35.7606 | 37.8542 | 37.8542 | 38.552 | 37.8542 | 36.4585 | 33.6671 | 33.6671 | 33.6671 | 32.2714 | 32.9692 | 32.9692 | 32.2714 | 33.9578 | 31.0422 | 0
2031 | 12 | 31 | 2031-12-31 | 1987 | 29.5952 | 29.5952 | 30.3908 | 28.7996 | 28.7996 | 28.004 | 28.7996 | 29.5952 | 28.7996 | 29.5952 | 31.1864 | 32.7776 | 34.3688 | 35.96 | 35.96 | 35.96 | 33.5732 | 29.5952 | 28.004 | 28.7996 | 28.7996 | 29.5952 | 29.5952 | 28.004 | 30.5897 | 34.4103 | 0
2032 | 1 | 1 | 2032-01-01 | 1987 | 32.9023 | 31.838 | 31.838 | 31.838 | 32.9023 | 33.9665 | 37.1593 | 35.0307 | 35.0307 | 37.1593 | 37.1593 | 39.2878 | 40.352 | 33.9665 | 35.0307 | 35.0307 | 33.9665 | 33.9665 | 33.9665 | 33.9665 | 33.9665 | 32.9023 | 33.9665 | 33.9665 | 34.6317 | 30.3683 | 0
2032 | 1 | 2 | 2032-01-02 | 1987 | 35.51 | 36.773 | 35.51 | 35.51 | 36.773 | 35.51 | 35.51 | 35.51 | 36.773 | 36.773 | 36.773 | 40.562 | 41.825 | 39.299 | 40.562 | 39.299 | 39.299 | 41.825 | 43.088 | 41.825 | 40.562 | 38.036 | 36.773 | 36.773 | 38.1939 | 26.8061 | 0
2032 | 1 | 3 | 2032-01-03 | 1987 | 37.5935 | 37.5935 | 43.088 | 41.2565 | 41.2565 | 39.425 | 39.425 | 39.425 | 37.5935 | 37.5935 | 37.5935 | 39.425 | 39.425 | 43.088 | 43.088 | 41.2565 | 39.425 | 37.5935 | 37.5935 | 35.762 | 37.5935 | 37.5935 | 37.5935 | 37.5935 | 39.1197 | 25.8803 | 0
2032 | 1 | 4 | 2032-01-04 | 1987 | 34.9906 | 33.3989 | 33.3989 | 33.3989 | 31.8071 | 31.8071 | 30.2154 | 33.3989 | 31.8071 | 31.8071 | 31.8071 | 34.9906 | 34.9906 | 38.174 | 38.174 | 38.174 | 38.174 | 36.5823 | 34.9906 | 30.2154 | 28.6237 | 28.6237 | 30.2154 | 27.032 | 33.1999 | 31.8001 | 0
2032 | 1 | 5 | 2032-01-05 | 1987 | 37.2611 | 36.0577 | 36.86 | 36.4589 | 34.8543 | 34.8543 | 34.052 | 35.2554 | 35.2554 | 34.4531 | 36.86 | 36.4589 | 36.86 | 37.2611 | 38.4646 | 39.668 | 39.2669 | 37.6623 | 37.2611 | 36.4589 | 36.4589 | 36.86 | 36.86 | 34.8543 | 36.5257 | 28.4743 | 0
2032 | 1 | 6 | 2032-01-06 | 1987 | 34.5102 | 32.9245 | 33.4531 | 33.4531 | 33.4531 | 33.9816 | 33.4531 | 32.9245 | 32.396 | 32.9245 | 33.9816 | 34.5102 | 35.5673 | 36.4658 | 37.3115 | 38.21 | 38.21 | 37.1529 | 36.0958 | 35.5673 | 36.0958 | 36.0958 | 35.5673 | 35.0387 | 34.9727 | 30.0273 | 0
2032 | 1 | 7 | 2032-01-07 | 1987 | 37.0442 | 36.3809 | 36.3809 | 36.3809 | 36.3809 | 35.7177 | 35.7177 | 35.7177 | 33.728 | 34.3912 | 35.7177 | 36.3809 | 37.7074 | 39.0338 | 41.6868 | 42.35 | 41.6868 | 41.0235 | 40.3603 | 41.0235 | 38.3706 | 37.7074 | 39.0338 | 39.6971 | 37.9008 | 27.0992 | 0
2032 | 1 | 8 | 2032-01-08 | 1987 | 40.7734 | 41.3653 | 41.9572 | 40.1815 | 39.5896 | 40.1815 | 39.5896 | 37.814 | 38.4059 | 40.1815 | 40.1815 | 42.5491 | 43.7328 | 46.6922 | 47.2841 | 47.876 | 46.6922 | 44.3247 | 45.5085 | 45.5085 | 44.9166 | 44.3247 | 44.9166 | 44.9166 | 42.8943 | 22.1057 | 0
2032 | 1 | 9 | 2032-01-09 | 1987 | 40.4568 | 40.4568 | 40.0926 | 40.2747 | 39.9105 | 39.9105 | 39.182 | 39.5462 | 39.7284 | 39.9105 | 40.4568 | 41.1853 | 41.9138 | 41.9138 | 42.278 | 41.5495 | 41.3674 | 41.3674 | 41.3674 | 41.5495 | 41.5495 | 41.3674 | 41.5495 | 41.5495 | 40.8514 | 24.1486 | 0
2032 | 1 | 10 | 2032-01-10 | 1987 | 38.8711 | 38.8711 | 37.9498 | 37.9498 | 37.9498 | 37.9498 | 37.0285 | 35.186 | 37.0285 | 37.9498 | 39.7924 | 40.7136 | 41.6349 | 43.4775 | 44.3987 | 43.4775 | 45.32 | 45.32 | 44.3987 | 44.3987 | 43.4775 | 44.3987 | 45.32 | 43.4775 | 41.0975 | 23.9025 | 0
2032 | 1 | 11 | 2032-01-11 | 1987 | 31.784 | 32.7686 | 33.7532 | 32.7686 | 32.7686 | 33.7532 | 33.7532 | 32.7686 | 32.7686 | 33.7532 | 34.7378 | 35.7224 | 35.7224 | 36.707 | 41.63 | 41.63 | 41.63 | 37.6916 | 38.6762 | 37.6916 | 38.6762 | 35.7224 | 35.7224 | 32.7686 | 35.6403 | 29.3596 | 0
2032 | 1 | 12 | 2032-01-12 | 1987 | 43.5425 | 43.5425 | 45.356 | 42.6358 | 41.729 | 40.8222 | 40.8222 | 40.8222 | 40.8222 | 40.8222 | 40.8222 | 41.729 | 41.729 | 42.6358 | 43.5425 | 41.729 | 42.6358 | 41.729 | 40.8222 | 38.102 | 39.0087 | 39.0087 | 39.0087 | 38.102 | 41.3134 | 23.6866 | 0
2032 | 1 | 13 | 2032-01-13 | 1987 | 44.4065 | 43.925 | 43.925 | 43.925 | 43.925 | 43.4435 | 43.4435 | 42.962 | 42.962 | 42.962 | 43.4435 | 43.925 | 44.4065 | 44.888 | 44.888 | 44.888 | 43.4435 | 42.4805 | 41.5175 | 41.036 | 41.036 | 41.036 | 41.036 | 41.036 | 43.1225 | 21.8775 | 0
2032 | 1 | 14 | 2032-01-14 | 1987 | 38.986 | 39.546 | 40.106 | 40.666 | 40.106 | 40.666 | 40.666 | 40.666 | 40.666 | 40.666 | 41.226 | 41.226 | 42.346 | 43.466 | 43.466 | 43.466 | 42.346 | 41.226 | 40.666 | 39.546 | 39.546 | 38.986 | 38.986 | 38.426 | 40.736 | 24.264 | 0
2032 | 1 | 15 | 2032-01-15 | 1987 | 41.2258 | 39.6025 | 39.6025 | 37.9793 | 37.1676 | 37.9793 | 38.7909 | 37.1676 | 36.356 | 37.9793 | 40.4142 | 42.0375 | 42.8491 | 44.4724 | 45.284 | 44.4724 | 44.4724 | 43.6607 | 42.8491 | 43.6607 | 40.4142 | 42.8491 | 42.0375 | 42.0375 | 41.0567 | 23.9433 | 0
2032 | 1 | 16 | 2032-01-16 | 1987 | 37.9827 | 37.9827 | 36.7925 | 35.6022 | 34.412 | 34.412 | 34.412 | 35.6022 | 36.7925 | 37.9827 | 39.173 | 41.5535 | 42.7437 | 43.934 | 43.934 | 43.934 | 43.934 | 42.7437 | 42.7437 | 42.7437 | 42.7437 | 42.7437 | 42.7437 | 42.7437 | 40.0161 | 24.9839 | 0
2032 | 1 | 17 | 2032-01-17 | 1987 | 40.592 | 39.038 | 39.038 | 39.038 | 40.592 | 40.592 | 39.038 | 40.592 | 40.592 | 40.592 | 43.7 | 43.7 | 46.808 | 48.362 | 48.362 | 48.362 | 46.808 | 46.808 | 43.7 | 45.254 | 43.7 | 42.146 | 43.7 | 42.146 | 43.0525 | 21.9475 | 0
2032 | 1 | 18 | 2032-01-18 | 1987 | 41.93 | 40.574 | 39.218 | 40.574 | 40.574 | 40.574 | 41.93 | 43.286 | 44.642 | 44.642 | 45.998 | 47.354 | 47.354 | 47.354 | 47.354 | 47.354 | 45.998 | 44.642 | 44.642 | 43.286 | 44.642 | 44.642 | 44.642 | 44.642 | 44.077 | 20.923 | 0
2032 | 1 | 19 | 2032-01-19 | 1987 | 38.48 | 38.48 | 37.544 | 36.608 | 37.544 | 37.544 | 37.544 | 36.608 | 37.544 | 37.544 | 38.48 | 39.416 | 40.352 | 40.352 | 42.224 | 40.352 | 39.416 | 39.416 | 37.544 | 36.608 | 35.672 | 35.672 | 34.736 | 33.8 | 37.895 | 27.105 | 0
2032 | 1 | 20 | 2032-01-20 | 1987 | 39.4957 | 40.1476 | 38.8439 | 38.8439 | 38.192 | 38.8439 | 38.8439 | 38.192 | 39.4957 | 39.4957 | 43.4069 | 45.3624 | 45.3624 | 46.6661 | 46.6661 | 47.318 | 45.3624 | 44.0587 | 42.755 | 42.1031 | 42.1031 | 40.7994 | 40.1476 | 40.1476 | 41.7772 | 23.2228 | 0
2032 | 1 | 21 | 2032-01-21 | 1987 | 38.6564 | 39.7472 | 37.5656 | 37.5656 | 39.7472 | 38.6564 | 38.6564 | 36.4748 | 36.4748 | 35.384 | 36.4748 | 36.4748 | 38.6564 | 40.838 | 43.0196 | 44.1104 | 44.1104 | 46.292 | 46.292 | 41.9288 | 40.838 | 40.838 | 43.0196 | 40.838 | 40.1108 | 24.8892 | 0
2032 | 1 | 22 | 2032-01-22 | 1987 | 42.5912 | 43.2416 | 43.2416 | 42.5912 | 40.64 | 41.9408 | 43.2416 | 43.892 | 44.5424 | 45.1928 | 46.4936 | 48.4448 | 48.4448 | 49.7456 | 50.396 | 50.396 | 50.396 | 49.0952 | 47.7944 | 47.7944 | 47.7944 | 48.4448 | 48.4448 | 47.7944 | 46.3581 | 18.6419 | 0
2032 | 1 | 23 | 2032-01-23 | 1987 | 47.8107 | 46.5845 | 45.3582 | 46.5845 | 45.3582 | 45.3582 | 44.132 | 45.3582 | 44.132 | 44.132 | 45.3582 | 45.3582 | 46.5845 | 50.2632 | 51.4895 | 53.942 | 52.7157 | 50.2632 | 49.037 | 47.8107 | 46.5845 | 45.3582 | 45.3582 | 46.5845 | 47.1465 | 17.8535 | 0
2032 | 1 | 24 | 2032-01-24 | 1987 | 40.658 | 35.834 | 35.834 | 35.834 | 38.246 | 38.246 | 38.246 | 43.07 | 38.246 | 40.658 | 43.07 | 43.07 | 45.482 | 50.306 | 47.894 | 47.894 | 45.482 | 43.07 | 40.658 | 35.834 | 35.834 | 38.246 | 35.834 | 35.834 | 40.5575 | 24.4425 | 0
2032 | 1 | 25 | 2032-01-25 | 1987 | 41.6814 | 41.6814 | 40.5937 | 41.6814 | 41.6814 | 41.6814 | 41.6814 | 40.5937 | 39.506 | 41.6814 | 41.6814 | 42.7691 | 42.7691 | 42.7691 | 43.8569 | 47.12 | 47.12 | 46.0323 | 46.0323 | 44.9446 | 44.9446 | 43.8569 | 42.7691 | 42.7691 | 42.9957 | 22.0043 | 0
2032 | 1 | 26 | 2032-01-26 | 1987 | 42.7331 | 41.9514 | 41.9514 | 41.9514 | 41.9514 | 41.1697 | 40.388 | 41.9514 | 41.1697 | 40.388 | 40.388 | 41.1697 | 41.1697 | 41.9514 | 41.9514 | 41.9514 | 42.7331 | 45.0783 | 45.86 | 45.86 | 45.86 | 45.86 | 45.0783 | 44.2966 | 42.7006 | 22.2994 | 0
2032 | 1 | 27 | 2032-01-27 | 1987 | 43.3531 | 44.0355 | 44.0355 | 43.3531 | 44.0355 | 41.9884 | 41.9884 | 41.306 | 44.0355 | 42.6707 | 44.0355 | 46.7649 | 48.812 | 48.812 | 46.7649 | 44.7178 | 44.7178 | 44.7178 | 44.7178 | 44.7178 | 44.7178 | 44.0355 | 44.0355 | 44.0355 | 44.4335 | 20.5665 | 0
2032 | 1 | 28 | 2032-01-28 | 1987 | 47.6105 | 50.666 | 50.666 | 50.666 | 41.4995 | 38.444 | 41.4995 | 41.4995 | 41.4995 | 44.555 | 47.6105 | 47.6105 | 47.6105 | 50.666 | 47.6105 | 44.555 | 44.555 | 44.555 | 44.555 | 41.4995 | 44.555 | 44.555 | 44.555 | 41.4995 | 45.1916 | 19.8084 | 0
2032 | 1 | 29 | 2032-01-29 | 1987 | 35.708 | 35.708 | 38.244 | 36.976 | 39.512 | 38.244 | 35.708 | 36.976 | 35.708 | 35.708 | 38.244 | 39.512 | 40.78 | 43.316 | 47.12 | 44.584 | 47.12 | 44.584 | 43.316 | 43.316 | 44.584 | 44.584 | 44.584 | 45.852 | 40.8328 | 24.1672 | 0
2032 | 1 | 30 | 2032-01-30 | 1987 | 50.318 | 51.35 | 47.222 | 46.19 | 44.126 | 44.126 | 44.126 | 43.094 | 43.094 | 43.094 | 45.158 | 47.222 | 48.254 | 47.222 | 45.158 | 45.158 | 43.094 | 42.062 | 42.062 | 43.094 | 42.062 | 42.062 | 43.094 | 43.094 | 44.814 | 20.186 | 0
2032 | 1 | 31 | 2032-01-31 | 1987 | 43.8944 | 38.5448 | 35.87 | 35.87 | 35.87 | 38.5448 | 41.2196 | 38.5448 | 41.2196 | 43.8944 | 46.5692 | 46.5692 | 49.244 | 49.244 | 41.2196 | 41.2196 | 41.2196 | 41.2196 | 41.2196 | 38.5448 | 38.5448 | 38.5448 | 38.5448 | 38.5448 | 40.9967 | 24.0033 | 0
2032 | 2 | 1 | 2032-02-01 | 1987 | 39.56 | 41.8542 | 47.5896 | 52.178 | 49.8838 | 47.5896 | 45.2955 | 44.1484 | 44.1484 | 44.1484 | 44.1484 | 45.2955 | 46.4425 | 46.4425 | 47.5896 | 46.4425 | 46.4425 | 44.1484 | 43.0013 | 43.0013 | 44.1484 | 44.1484 | 41.8542 | 41.8542 | 45.0565 | 19.9435 | 0
2032 | 2 | 2 | 2032-02-02 | 1987 | 44.4092 | 42.1376 | 42.1376 | 42.1376 | 39.866 | 42.1376 | 39.866 | 39.866 | 39.866 | 42.1376 | 46.6808 | 48.9524 | 48.9524 | 51.224 | 51.224 | 51.224 | 51.224 | 48.9524 | 46.6808 | 46.6808 | 46.6808 | 46.6808 | 46.6808 | 46.6808 | 45.545 | 19.455 | 0
2032 | 2 | 3 | 2032-02-03 | 1987 | 39.326 | 39.326 | 40.1458 | 40.1458 | 40.1458 | 40.1458 | 39.326 | 39.326 | 40.1458 | 40.1458 | 40.1458 | 42.6053 | 45.8845 | 47.5242 | 48.344 | 48.344 | 45.0647 | 44.2449 | 45.0647 | 45.0647 | 45.0647 | 44.2449 | 43.4251 | 43.4251 | 42.7761 | 22.2239 | 0
2032 | 2 | 4 | 2032-02-04 | 1987 | 39.47 | 39.47 | 39.47 | 39.47 | 39.47 | 40.67 | 41.87 | 41.87 | 41.87 | 41.87 | 41.87 | 44.27 | 43.07 | 44.27 | 46.67 | 41.87 | 40.67 | 40.67 | 40.67 | 40.67 | 39.47 | 39.47 | 39.47 | 39.47 | 41.17 | 23.83 | 0
2032 | 2 | 5 | 2032-02-05 | 1987 | 38.703 | 36.96 | 39.865 | 39.865 | 38.122 | 38.122 | 36.96 | 35.798 | 36.96 | 36.379 | 38.122 | 40.446 | 42.189 | 43.351 | 43.932 | 43.932 | 46.256 | 46.256 | 42.189 | 43.351 | 41.027 | 39.865 | 41.027 | 41.027 | 40.446 | 24.554 | 0
2032 | 2 | 6 | 2032-02-06 | 1987 | 52.2662 | 50.6516 | 45.8078 | 43.3859 | 45.8078 | 45.0005 | 40.964 | 40.964 | 44.1932 | 41.7713 | 44.1932 | 48.2297 | 50.6516 | 52.2662 | 54.6881 | 57.11 | 57.11 | 56.3027 | 53.8808 | 52.2662 | 53.0735 | 50.6516 | 50.6516 | 46.6151 | 49.1043 | 15.8957 | 0
2032 | 2 | 7 | 2032-02-07 | 1987 | 46.5874 | 46.0771 | 45.8219 | 45.8219 | 45.0564 | 45.3115 | 45.3115 | 44.546 | 44.546 | 44.546 | 45.0564 | 46.0005 | 46.9191 | 47.8633 | 48.3736 | 48.6288 | 48.3736 | 48.884 | 48.6288 | 47.6081 | 47.8633 | 47.8633 | 47.6081 | 47.6081 | 46.7044 | 18.2956 | 0
2032 | 2 | 8 | 2032-02-08 | 1987 | 41.405 | 39.623 | 39.623 | 39.623 | 38.732 | 39.623 | 40.514 | 42.296 | 43.6325 | 42.7415 | 41.405 | 43.187 | 44.969 | 45.86 | 44.969 | 46.751 | 47.642 | 45.4145 | 46.3055 | 46.3055 | 45.86 | 44.5235 | 44.078 | 44.078 | 43.2984 | 21.7016 | 0
2032 | 2 | 9 | 2032-02-09 | 1987 | 42.0551 | 41.4209 | 40.7868 | 40.7868 | 37.616 | 39.5185 | 37.616 | 38.2502 | 38.2502 | 38.2502 | 38.2502 | 41.4209 | 42.6892 | 42.6892 | 44.5917 | 45.86 | 45.2258 | 42.0551 | 41.4209 | 41.4209 | 39.5185 | 40.1526 | 39.5185 | 38.8843 | 40.7603 | 24.2397 | 0
2032 | 2 | 10 | 2032-02-10 | 1987 | 39.2249 | 39.2249 | 38.5326 | 37.8403 | 38.5326 | 38.5326 | 37.148 | 39.2249 | 39.2249 | 38.5326 | 39.9172 | 42.6865 | 44.7634 | 46.148 | 44.7634 | 44.7634 | 45.4557 | 42.6865 | 41.9942 | 44.0711 | 43.3788 | 43.3788 | 43.3788 | 42.6865 | 41.5038 | 23.4962 | 0
2032 | 2 | 11 | 2032-02-11 | 1987 | 47.3425 | 47.3425 | 47.3425 | 48.29 | 48.29 | 40.7104 | 39.7629 | 38.8155 | 37.868 | 37.868 | 37.868 | 38.8155 | 41.6578 | 42.6053 | 43.5527 | 41.6578 | 44.5002 | 44.5002 | 41.6578 | 42.6053 | 40.7104 | 41.6578 | 41.6578 | 40.7104 | 42.4079 | 22.5921 | 0
2032 | 2 | 12 | 2032-02-12 | 1987 | 34.8883 | 34.8883 | 34.8883 | 33.6062 | 33.6062 | 34.8883 | 34.8883 | 36.1705 | 36.1705 | 38.7348 | 41.2991 | 42.5812 | 42.5812 | 47.7098 | 48.992 | 42.5812 | 42.5812 | 37.4526 | 36.1705 | 34.8883 | 36.1705 | 33.6062 | 32.324 | 33.6062 | 37.7197 | 27.2803 | 0
2032 | 2 | 13 | 2032-02-13 | 1987 | 47.2257 | 48.6185 | 43.0475 | 47.2257 | 41.6547 | 41.6547 | 43.0475 | 43.0475 | 44.4402 | 47.2257 | 48.6185 | 51.404 | 51.404 | 51.404 | 50.0112 | 50.0112 | 47.2257 | 47.2257 | 44.4402 | 43.0475 | 41.6547 | 41.6547 | 40.262 | 40.262 | 45.6589 | 19.3411 | 0
2032 | 2 | 14 | 2032-02-14 | 1987 | 41.69 | 41.69 | 41.69 | 41.69 | 41.69 | 39.606 | 37.522 | 35.438 | 37.522 | 43.774 | 45.858 | 50.026 | 52.11 | 52.11 | 52.11 | 54.194 | 52.11 | 52.11 | 50.026 | 45.858 | 45.858 | 47.942 | 45.858 | 50.026 | 45.7712 | 19.2288 | 0
2032 | 2 | 15 | 2032-02-15 | 1987 | 48.5938 | 48.5938 | 50.3285 | 50.3285 | 48.5938 | 50.3285 | 46.859 | 43.3895 | 43.3895 | 43.3895 | 41.6547 | 46.859 | 41.6547 | 45.1243 | 46.859 | 50.3285 | 53.798 | 50.3285 | 48.5938 | 41.6547 | 41.6547 | 41.6547 | 39.92 | 39.92 | 45.9916 | 19.0084 | 0
2032 | 2 | 16 | 2032-02-16 | 1987 | 40.1675 | 40.1675 | 40.1675 | 40.1675 | 40.1675 | 35.618 | 35.618 | 35.618 | 40.1675 | 35.618 | 40.1675 | 40.1675 | 44.717 | 49.2665 | 49.2665 | 49.2665 | 53.816 | 49.2665 | 40.1675 | 40.1675 | 35.618 | 40.1675 | 40.1675 | 35.618 | 41.3049 | 23.6951 | 0
2032 | 2 | 17 | 2032-02-17 | 1987 | 46.076 | 44.6468 | 41.7884 | 40.3592 | 41.7884 | 41.7884 | 38.93 | 41.7884 | 41.7884 | 44.6468 | 47.5052 | 50.3636 | 46.076 | 48.9344 | 51.7928 | 53.222 | 50.3636 | 48.9344 | 46.076 | 44.6468 | 43.2176 | 43.2176 | 41.7884 | 38.93 | 44.9445 | 20.0555 | 0
2032 | 2 | 18 | 2032-02-18 | 1987 | 39.506 | 39.506 | 37.706 | 39.506 | 39.506 | 39.506 | 41.306 | 41.306 | 43.106 | 43.106 | 44.906 | 48.506 | 52.106 | 53.906 | 53.906 | 55.706 | 55.706 | 55.706 | 55.706 | 53.906 | 52.106 | 50.306 | 52.106 | 50.306 | 47.456 | 17.544 | 0
2032 | 2 | 19 | 2032-02-19 | 1987 | 36.986 | 40.2656 | 40.2656 | 40.2656 | 40.2656 | 40.2656 | 40.2656 | 40.2656 | 40.2656 | 40.2656 | 43.5452 | 43.5452 | 46.8248 | 50.1044 | 53.384 | 53.384 | 53.384 | 50.1044 | 50.1044 | 46.8248 | 50.1044 | 43.5452 | 46.8248 | 46.8248 | 44.9117 | 20.0883 | 0
2032 | 2 | 20 | 2032-02-20 | 1987 | 38.624 | 37.508 | 37.508 | 36.392 | 36.392 | 36.392 | 35.276 | 35.276 | 36.392 | 35.276 | 36.392 | 38.624 | 41.972 | 43.088 | 43.088 | 43.088 | 43.088 | 41.972 | 41.972 | 40.856 | 40.856 | 39.74 | 36.392 | 37.508 | 38.903 | 26.097 | 0
2032 | 2 | 21 | 2032-02-21 | 1987 | 38.318 | 37.5491 | 37.5491 | 37.5491 | 36.7803 | 37.5491 | 37.5491 | 37.5491 | 37.5491 | 37.5491 | 37.5491 | 36.0114 | 36.7803 | 37.5491 | 38.318 | 38.318 | 36.0114 | 36.0114 | 35.2426 | 34.4737 | 33.7049 | 34.4737 | 34.4737 | 32.936 | 36.556 | 28.444 | 0
2032 | 2 | 22 | 2032-02-22 | 1987 | 41.027 | 41.027 | 43.43 | 38.624 | 41.027 | 42.2285 | 43.43 | 43.43 | 45.833 | 48.236 | 48.236 | 55.445 | 55.445 | 57.848 | 55.445 | 50.639 | 55.445 | 55.445 | 48.236 | 50.639 | 53.042 | 53.042 | 53.042 | 50.639 | 48.7867 | 16.2133 | 0
2032 | 2 | 23 | 2032-02-23 | 1987 | 36.926 | 35.7536 | 35.7536 | 34.5812 | 33.4088 | 32.2364 | 32.2364 | 32.2364 | 31.064 | 32.2364 | 36.926 | 40.4432 | 46.3052 | 47.4776 | 48.65 | 48.65 | 48.65 | 45.1328 | 42.788 | 40.4432 | 40.4432 | 39.2708 | 38.0984 | 34.5812 | 38.9288 | 26.0711 | 0
2032 | 2 | 24 | 2032-02-24 | 1987 | 42.0183 | 39.6371 | 40.8277 | 40.8277 | 40.8277 | 39.6371 | 37.256 | 37.256 | 39.6371 | 43.2089 | 47.9711 | 50.3523 | 52.7334 | 52.7334 | 53.924 | 53.924 | 51.5429 | 50.3523 | 46.7806 | 44.3994 | 43.2089 | 43.2089 | 40.8277 | 40.8277 | 44.7467 | 20.2533 | 0
2032 | 2 | 25 | 2032-02-25 | 1987 | 44.2533 | 45.3323 | 42.0952 | 41.0161 | 38.858 | 39.9371 | 38.858 | 39.9371 | 41.0161 | 45.3323 | 50.7276 | 53.9647 | 55.0438 | 57.2019 | 58.2809 | 59.36 | 59.36 | 56.1228 | 50.7276 | 49.6485 | 47.4904 | 47.4904 | 47.4904 | 46.4114 | 48.1648 | 16.8352 | 0
2032 | 2 | 26 | 2032-02-26 | 1987 | 50.144 | 50.144 | 49.658 | 48.686 | 48.2 | 49.658 | 49.172 | 49.172 | 49.658 | 50.63 | 53.06 | 54.032 | 55.004 | 55.49 | 55.49 | 55.49 | 55.49 | 55.49 | 55.49 | 54.518 | 54.032 | 53.546 | 53.546 | 53.546 | 52.4727 | 12.5273 | 0
2032 | 2 | 27 | 2032-02-27 | 1987 | 53.582 | 52.364 | 52.364 | 48.71 | 47.492 | 47.492 | 47.492 | 47.492 | 48.71 | 48.71 | 51.146 | 52.364 | 52.364 | 54.8 | 57.236 | 54.8 | 53.582 | 52.364 | 51.146 | 49.928 | 48.71 | 47.492 | 46.274 | 47.492 | 50.5877 | 14.4123 | 0
2032 | 2 | 28 | 2032-02-28 | 1987 | 45.272 | 45.272 | 43.208 | 45.272 | 43.208 | 43.208 | 43.208 | 41.144 | 43.208 | 45.272 | 49.4 | 45.272 | 47.336 | 45.272 | 47.336 | 43.208 | 43.208 | 47.336 | 53.528 | 51.464 | 51.464 | 51.464 | 51.464 | 51.464 | 46.562 | 18.438 | 0
2032 | 2 | 29 | 2032-02-29 | 1987 | 45.026 | 45.026 | 42.761 | 45.026 | 42.761 | 42.761 | 42.761 | 40.496 | 42.761 | 45.026 | 49.556 | 45.026 | 47.291 | 45.026 | 47.291 | 42.761 | 42.761 | 47.291 | 54.086 | 51.821 | 51.821 | 51.821 | 51.821 | 51.821 | 46.4416 | 18.5584 | 0
2032 | 3 | 1 | 2032-03-01 | 1987 | 48.3029 | 46.1891 | 44.0754 | 44.0754 | 46.1891 | 46.1891 | 39.848 | 41.9617 | 41.9617 | 50.4166 | 54.644 | 52.5303 | 52.5303 | 52.5303 | 54.644 | 50.4166 | 50.4166 | 50.4166 | 50.4166 | 48.3029 | 48.3029 | 48.3029 | 48.3029 | 48.3029 | 48.3029 | 16.6971 | 0
2032 | 3 | 2 | 2032-03-02 | 1987 | 38.912 | 38.912 | 38.912 | 40.4105 | 40.4105 | 40.4105 | 40.4105 | 40.4105 | 41.909 | 44.906 | 44.906 | 44.906 | 44.906 | 47.903 | 49.4015 | 49.4015 | 50.9 | 50.9 | 50.9 | 49.4015 | 49.4015 | 47.903 | 47.903 | 49.4015 | 45.1557 | 19.8442 | 0
2032 | 3 | 3 | 2032-03-03 | 1987 | 40.442 | 47.516 | 45.158 | 47.516 | 47.516 | 47.516 | 47.516 | 47.516 | 47.516 | 49.874 | 49.874 | 49.874 | 49.874 | 47.516 | 47.516 | 47.516 | 49.874 | 49.874 | 49.874 | 47.516 | 47.516 | 47.516 | 47.516 | 47.516 | 47.8107 | 17.1893 | 0
2032 | 3 | 4 | 2032-03-04 | 1987 | 44.054 | 44.054 | 44.942 | 44.054 | 43.61 | 43.61 | 44.498 | 45.83 | 45.83 | 46.718 | 47.162 | 45.386 | 46.718 | 48.938 | 48.938 | 48.494 | 50.27 | 47.606 | 46.274 | 45.83 | 44.942 | 44.942 | 44.942 | 44.498 | 45.9225 | 19.0775 | 0
2032 | 3 | 5 | 2032-03-05 | 1987 | 47.756 | 46.234 | 47.756 | 44.712 | 44.712 | 46.234 | 46.234 | 47.756 | 49.278 | 49.278 | 49.278 | 49.278 | 49.278 | 50.8 | 50.8 | 52.322 | 50.8 | 50.8 | 43.19 | 43.19 | 41.668 | 41.668 | 40.146 | 38.624 | 46.7413 | 18.2587 | 0
2032 | 3 | 6 | 2032-03-06 | 1987 | 44.522 | 47.126 | 45.824 | 45.824 | 44.522 | 43.22 | 44.522 | 43.22 | 44.522 | 45.824 | 45.824 | 45.824 | 49.73 | 53.636 | 48.428 | 48.428 | 48.428 | 45.824 | 44.522 | 41.918 | 41.918 | 39.314 | 39.314 | 38.012 | 45.0102 | 19.9898 | 0
2032 | 3 | 7 | 2032-03-07 | 1987 | 43.61 | 43.1816 | 43.1816 | 42.7532 | 43.1816 | 42.3248 | 41.8964 | 41.468 | 42.539 | 43.61 | 45.3236 | 45.752 | 47.4656 | 48.7508 | 49.6076 | 50.036 | 49.1792 | 49.1792 | 47.0372 | 47.0372 | 46.1804 | 46.6088 | 46.6088 | 45.3236 | 45.4932 | 19.5068 | 0
2032 | 3 | 8 | 2032-03-08 | 1987 | 46.7282 | 46.1935 | 45.6588 | 45.6588 | 44.5894 | 44.5894 | 43.52 | 45.6588 | 46.7282 | 48.3324 | 48.8671 | 50.4712 | 52.0753 | 52.61 | 52.0753 | 51.0059 | 49.4018 | 48.3324 | 47.7976 | 47.7976 | 47.2629 | 47.2629 | 47.2629 | 47.7976 | 47.8199 | 17.1801 | 0
2032 | 3 | 9 | 2032-03-09 | 1987 | 43.052 | 41.54 | 38.516 | 38.516 | 40.028 | 40.028 | 40.028 | 41.54 | 43.052 | 46.076 | 47.588 | 49.1 | 49.1 | 49.1 | 47.588 | 49.1 | 47.588 | 47.588 | 46.076 | 43.052 | 43.052 | 41.54 | 40.028 | 38.516 | 43.808 | 21.192 | 0
2032 | 3 | 10 | 2032-03-10 | 1987 | 36.302 | 36.302 | 36.9534 | 36.9534 | 37.6047 | 37.6047 | 37.6047 | 38.2561 | 38.9075 | 39.5589 | 40.2102 | 40.8616 | 42.1644 | 42.8157 | 44.7699 | 46.0726 | 46.724 | 45.4212 | 44.1185 | 42.8157 | 42.1644 | 42.8157 | 41.513 | 40.8616 | 40.8073 | 24.1927 | 0
2032 | 3 | 11 | 2032-03-11 | 1987 | 43.187 | 41.396 | 39.605 | 39.605 | 41.396 | 43.187 | 37.814 | 39.605 | 41.396 | 43.187 | 46.769 | 50.351 | 52.142 | 43.187 | 43.187 | 43.187 | 44.978 | 44.978 | 46.769 | 44.978 | 44.978 | 43.187 | 44.978 | 43.187 | 43.6347 | 21.3653 | 0
2032 | 3 | 12 | 2032-03-12 | 1987 | 38.8062 | 38.8062 | 38.8062 | 38.8062 | 36.734 | 38.8062 | 38.8062 | 40.8785 | 40.8785 | 40.8785 | 40.8785 | 45.023 | 47.0953 | 49.1675 | 51.2398 | 51.2398 | 53.312 | 51.2398 | 51.2398 | 49.1675 | 42.9507 | 42.9507 | 42.9507 | 42.9507 | 43.9005 | 21.0995 | 0
2032 | 3 | 13 | 2032-03-13 | 1987 | 54.236 | 51.856 | 54.236 | 49.476 | 51.856 | 49.476 | 49.476 | 49.476 | 51.856 | 51.856 | 54.236 | 54.236 | 58.996 | 61.376 | 54.236 | 54.236 | 44.716 | 49.476 | 47.096 | 44.716 | 44.716 | 44.716 | 42.336 | 39.956 | 50.3685 | 14.6315 | 0
2032 | 3 | 14 | 2032-03-14 | 1987 | 44.1644 | 46.4126 | 46.4126 | 46.4126 | 44.1644 | 39.668 | 41.9162 | 41.9162 | 41.9162 | 44.1644 | 46.4126 | 48.6608 | 48.6608 | 53.1572 | 59.9018 | 62.15 | 59.9018 | 59.9018 | 55.4054 | 53.1572 | 46.4126 | 44.1644 | 39.668 | 41.9162 | 48.1924 | 16.8076 | 0
2032 | 3 | 15 | 2032-03-15 | 1987 | 46.868 | 44.132 | 44.132 | 44.132 | 44.132 | 42.764 | 42.764 | 41.396 | 42.764 | 44.5424 | 46.4576 | 48.236 | 49.604 | 53.708 | 56.444 | 59.18 | 60.548 | 56.444 | 52.34 | 52.34 | 50.972 | 46.868 | 46.868 | 46.868 | 48.521 | 16.479 | 0
2032 | 3 | 16 | 2032-03-16 | 1987 | 47.84 | 46.4 | 46.4 | 44.96 | 44.96 | 44.96 | 44.96 | 43.52 | 43.52 | 44.96 | 46.4 | 52.16 | 53.6 | 56.48 | 57.92 | 56.48 | 53.6 | 53.6 | 47.84 | 46.4 | 46.4 | 46.4 | 46.4 | 46.4 | 48.44 | 16.56 | 0
2032 | 3 | 17 | 2032-03-17 | 1987 | 43.7738 | 43.7738 | 43.7738 | 44.4884 | 45.203 | 44.4884 | 43.7738 | 43.7738 | 44.4884 | 44.4884 | 45.203 | 46.6322 | 46.6322 | 48.776 | 48.0614 | 48.776 | 46.6322 | 46.6322 | 45.203 | 43.7738 | 43.7738 | 42.3446 | 41.63 | 41.63 | 44.9053 | 20.0948 | 0
2032 | 3 | 18 | 2032-03-18 | 1987 | 36.2725 | 37.6471 | 37.6471 | 37.6471 | 36.2725 | 34.898 | 34.898 | 34.898 | 34.898 | 36.2725 | 37.6471 | 41.7707 | 44.5198 | 45.8944 | 48.6435 | 50.018 | 43.1453 | 40.3962 | 39.0216 | 37.6471 | 37.6471 | 37.6471 | 37.6471 | 37.6471 | 39.1935 | 25.8065 | 0
2032 | 3 | 19 | 2032-03-19 | 1987 | 33.7848 | 32.1994 | 33.7848 | 30.614 | 32.1994 | 32.1994 | 32.1994 | 30.614 | 32.1994 | 30.614 | 30.614 | 33.7848 | 38.5409 | 41.7117 | 48.0532 | 49.6386 | 51.224 | 49.6386 | 43.2971 | 41.7117 | 40.1263 | 35.3702 | 35.3702 | 33.7848 | 37.2198 | 27.7802 | 0
2032 | 3 | 20 | 2032-03-20 | 1987 | 38.3609 | 36.662 | 38.3609 | 38.3609 | 38.3609 | 36.662 | 36.662 | 38.3609 | 40.0598 | 45.1566 | 48.5545 | 53.6512 | 57.0491 | 58.748 | 57.0491 | 55.3502 | 57.0491 | 55.3502 | 51.9523 | 50.2534 | 48.5545 | 48.5545 | 46.8555 | 46.8555 | 46.7848 | 18.2153 | 0
2032 | 3 | 21 | 2032-03-21 | 1987 | 42.5912 | 41.1944 | 41.8928 | 41.1944 | 41.1944 | 41.1944 | 40.496 | 41.8928 | 43.988 | 46.0832 | 48.8768 | 50.2736 | 52.3688 | 53.7656 | 54.464 | 53.7656 | 53.0672 | 51.6704 | 48.8768 | 46.0832 | 46.7816 | 46.0832 | 45.3848 | 43.988 | 46.5488 | 18.4512 | 0
2032 | 3 | 22 | 2032-03-22 | 1987 | 49.7192 | 48.1208 | 47.3216 | 47.3216 | 47.3216 | 46.922 | 46.922 | 47.7212 | 48.92 | 50.1188 | 51.7172 | 52.5164 | 53.7152 | 54.1148 | 54.5144 | 54.5144 | 54.914 | 53.7152 | 52.916 | 52.1168 | 51.7172 | 51.7172 | 50.918 | 50.5184 | 50.8347 | 14.1653 | 0
2032 | 3 | 23 | 2032-03-23 | 1987 | 50.414 | 49.766 | 49.766 | 49.766 | 49.118 | 49.766 | 49.118 | 49.118 | 49.118 | 49.766 | 50.414 | 51.062 | 51.062 | 50.414 | 52.358 | 53.654 | 54.302 | 54.302 | 53.006 | 51.71 | 50.414 | 48.47 | 48.47 | 47.174 | 50.522 | 14.478 | 0
2032 | 3 | 24 | 2032-03-24 | 1987 | 46.49 | 45.914 | 46.49 | 45.338 | 45.914 | 44.762 | 45.338 | 45.338 | 47.066 | 49.37 | 51.098 | 51.674 | 52.826 | 53.978 | 53.978 | 54.554 | 54.554 | 53.978 | 52.826 | 51.674 | 51.098 | 51.098 | 49.946 | 48.794 | 49.754 | 15.246 | 0
2032 | 3 | 25 | 2032-03-25 | 1987 | 50.3135 | 49.574 | 48.8345 | 47.3555 | 47.3555 | 47.3555 | 46.616 | 48.095 | 48.8345 | 51.053 | 50.3135 | 51.053 | 53.2715 | 55.49 | 54.7505 | 54.011 | 54.011 | 52.532 | 52.532 | 51.7925 | 51.053 | 48.095 | 47.3555 | 48.095 | 50.4059 | 14.5941 | 0
2032 | 3 | 26 | 2032-03-26 | 1987 | 43.3148 | 41.9516 | 41.9516 | 41.9516 | 41.27 | 41.9516 | 41.9516 | 41.9516 | 43.9964 | 46.0412 | 47.4044 | 49.4492 | 50.8124 | 51.494 | 51.494 | 50.8124 | 51.494 | 49.4492 | 48.7676 | 48.086 | 48.086 | 47.4044 | 47.4044 | 47.4044 | 46.4956 | 18.5044 | 0
2032 | 3 | 27 | 2032-03-27 | 1987 | 42.674 | 43.178 | 42.674 | 41.162 | 41.162 | 40.154 | 40.154 | 40.658 | 42.17 | 44.186 | 45.194 | 46.706 | 47.714 | 48.722 | 49.73 | 48.218 | 47.21 | 46.706 | 45.194 | 43.682 | 43.682 | 44.186 | 43.682 | 43.178 | 44.249 | 20.751 | 0
2032 | 3 | 28 | 2032-03-28 | 1987 | 42.32 | 43.196 | 41.882 | 41.882 | 41.444 | 40.568 | 40.568 | 41.444 | 43.634 | 45.386 | 46.262 | 47.576 | 48.452 | 49.328 | 49.766 | 49.766 | 49.766 | 49.766 | 48.452 | 45.824 | 45.824 | 45.824 | 45.386 | 45.824 | 45.4225 | 19.5775 | 0
2032 | 3 | 29 | 2032-03-29 | 1987 | 42.3909 | 41.8722 | 41.3535 | 41.3535 | 40.8347 | 40.316 | 40.316 | 41.3535 | 42.9096 | 44.4658 | 45.5033 | 48.0969 | 49.6531 | 50.1718 | 51.728 | 50.6905 | 51.728 | 51.2093 | 49.6531 | 48.6156 | 47.5782 | 46.5407 | 46.022 | 45.5033 | 45.8275 | 19.1725 | 0
2032 | 3 | 30 | 2032-03-30 | 1987 | 42.4857 | 42.0855 | 40.4849 | 39.6846 | 38.084 | 38.8843 | 38.084 | 39.6846 | 41.6854 | 42.4857 | 44.8866 | 44.8866 | 46.0871 | 47.2875 | 48.0878 | 48.488 | 48.488 | 48.488 | 48.0878 | 47.2875 | 46.4872 | 45.2868 | 45.2868 | 43.6862 | 44.0196 | 20.9804 | 0
2032 | 3 | 31 | 2032-03-31 | 1987 | 42.3805 | 41.9464 | 41.5123 | 41.0782 | 40.6442 | 39.776 | 40.6442 | 41.0782 | 41.5123 | 43.2486 | 44.5508 | 46.7212 | 46.7212 | 48.8916 | 49.7598 | 51.062 | 51.062 | 49.3257 | 48.8916 | 45.419 | 43.6827 | 42.3805 | 41.9464 | 41.5123 | 44.4062 | 20.5938 | 0
2032 | 4 | 1 | 2032-04-01 | 1987 | 39.8101 | 39.1844 | 38.8716 | 38.8716 | 38.246 | 38.5588 | 39.1844 | 39.4972 | 40.7485 | 42.3125 | 43.5638 | 44.815 | 46.0663 | 47.6303 | 47.9431 | 49.1944 | 49.82 | 49.5072 | 48.8816 | 47.3175 | 47.0047 | 46.3791 | 46.0663 | 45.1278 | 43.9418 | 21.0582 | 0
2032 | 4 | 2 | 2032-04-02 | 1987 | 42.026 | 42.638 | 42.026 | 43.25 | 42.638 | 39.578 | 40.802 | 38.966 | 40.19 | 42.026 | 42.638 | 44.474 | 46.31 | 48.146 | 48.146 | 49.982 | 49.982 | 48.758 | 46.922 | 45.086 | 43.862 | 42.638 | 41.414 | 40.19 | 43.862 | 21.138 | 0
2032 | 4 | 3 | 2032-04-03 | 1987 | 50.324 | 50.324 | 50.324 | 50.324 | 47.0264 | 47.0264 | 47.0264 | 43.7288 | 43.7288 | 40.4312 | 40.4312 | 37.1336 | 37.1336 | 37.1336 | 37.1336 | 40.4312 | 37.1336 | 37.1336 | 37.1336 | 37.1336 | 37.1336 | 33.836 | 33.836 | 33.836 | 41.1182 | 23.8818 | 0
2032 | 4 | 4 | 2032-04-04 | 1987 | 35.708 | 37.3266 | 35.708 | 35.708 | 35.708 | 35.708 | 35.708 | 37.3266 | 38.9452 | 38.9452 | 45.4197 | 47.0383 | 51.8942 | 50.2755 | 56.75 | 56.75 | 53.5128 | 48.6569 | 47.0383 | 45.4197 | 42.1825 | 40.5638 | 40.5638 | 40.5638 | 43.0592 | 21.9408 | 0
2032 | 4 | 5 | 2032-04-05 | 1987 | 42.167 | 40.4585 | 43.8755 | 42.167 | 42.167 | 40.4585 | 38.75 | 42.167 | 43.8755 | 45.584 | 50.7095 | 59.252 | 57.5435 | 50.7095 | 49.001 | 45.584 | 50.7095 | 49.001 | 45.584 | 42.167 | 42.167 | 42.167 | 40.4585 | 38.75 | 45.2281 | 19.7719 | 0
2032 | 4 | 6 | 2032-04-06 | 1987 | 47.3619 | 46.742 | 47.3619 | 47.3619 | 47.3619 | 47.3619 | 47.3619 | 47.3619 | 49.2215 | 51.0811 | 51.701 | 52.9408 | 54.1805 | 54.1805 | 54.1805 | 56.66 | 56.66 | 53.5606 | 52.3209 | 50.4612 | 51.0811 | 50.4612 | 49.8414 | 49.8414 | 50.6937 | 14.3063 | 0
2032 | 4 | 7 | 2032-04-07 | 1987 | 46.103 | 45.716 | 45.716 | 44.942 | 44.168 | 44.555 | 44.555 | 45.329 | 46.49 | 47.264 | 48.425 | 48.425 | 49.586 | 49.586 | 49.586 | 49.586 | 48.812 | 48.425 | 48.425 | 48.425 | 46.877 | 45.716 | 45.716 | 45.329 | 46.9899 | 18.0101 | 0
2032 | 4 | 8 | 2032-04-08 | 1987 | 42.638 | 43.868 | 42.638 | 42.638 | 41.408 | 41.408 | 41.408 | 40.178 | 43.868 | 46.328 | 48.788 | 50.018 | 48.788 | 48.788 | 48.788 | 48.788 | 50.018 | 50.018 | 48.788 | 47.558 | 43.868 | 42.638 | 41.408 | 38.948 | 45.1493 | 19.8508 | 0
2032 | 4 | 9 | 2032-04-09 | 1987 | 40.2772 | 40.2772 | 39.776 | 39.776 | 39.776 | 40.2772 | 40.7783 | 40.7783 | 42.7829 | 43.2841 | 44.7876 | 45.2887 | 46.2911 | 46.2911 | 48.2957 | 48.2957 | 47.7945 | 49.298 | 48.2957 | 47.7945 | 46.2911 | 44.7876 | 44.2864 | 44.7876 | 44.182 | 20.818 | 0
2032 | 4 | 10 | 2032-04-10 | 1987 | 53.6 | 52.592 | 52.592 | 53.6 | 52.592 | 50.576 | 49.568 | 50.576 | 49.568 | 50.576 | 51.584 | 51.584 | 52.592 | 53.6 | 54.608 | 53.6 | 55.616 | 53.6 | 48.56 | 47.552 | 45.536 | 44.528 | 44.528 | 43.52 | 50.702 | 14.298 | 0
2032 | 4 | 11 | 2032-04-11 | 1987 | 41.792 | 41.792 | 41.792 | 41.792 | 41.792 | 43.0628 | 43.0628 | 43.0628 | 43.0628 | 44.3336 | 46.8752 | 46.8752 | 53.2292 | 51.9584 | 53.2292 | 54.5 | 54.5 | 53.2292 | 49.4168 | 47.5106 | 45.6044 | 45.6044 | 45.6044 | 44.3336 | 46.584 | 18.416 | 0
2032 | 4 | 12 | 2032-04-12 | 1987 | 45.632 | 45.632 | 43.73 | 43.73 | 43.73 | 42.779 | 41.828 | 44.681 | 47.534 | 51.338 | 52.289 | 54.191 | 56.093 | 57.044 | 57.044 | 58.946 | 58.946 | 57.995 | 56.093 | 54.191 | 54.191 | 55.142 | 54.191 | 52.289 | 51.2191 | 13.7809 | 0
2032 | 4 | 13 | 2032-04-13 | 1987 | 45.356 | 45.356 | 44.42 | 44.42 | 43.484 | 42.548 | 41.612 | 44.42 | 46.292 | 50.036 | 51.908 | 55.652 | 56.588 | 57.524 | 58.46 | 59.396 | 59.396 | 60.332 | 57.524 | 55.652 | 53.78 | 50.036 | 48.164 | 49.1 | 50.894 | 14.106 | 0
2032 | 4 | 14 | 2032-04-14 | 1987 | 53.978 | 43.898 | 41.882 | 43.898 | 43.898 | 43.898 | 43.898 | 45.914 | 45.914 | 51.962 | 53.978 | 62.042 | 62.042 | 64.058 | 64.058 | 62.042 | 60.026 | 55.994 | 53.978 | 51.962 | 49.946 | 49.946 | 49.946 | 45.914 | 51.878 | 13.122 | 0
2032 | 4 | 15 | 2032-04-15 | 1987 | 42.5686 | 42.5686 | 39.434 | 39.434 | 39.434 | 39.434 | 39.434 | 42.5686 | 45.7031 | 45.7031 | 48.8377 | 51.9723 | 55.1069 | 61.376 | 58.2414 | 61.376 | 61.376 | 58.2414 | 55.1069 | 51.9723 | 48.8377 | 45.7031 | 45.7031 | 42.5686 | 48.4459 | 16.5541 | 0
2032 | 4 | 16 | 2032-04-16 | 1987 | 50.792 | 50.792 | 50.792 | 50.792 | 54.374 | 50.792 | 54.374 | 57.956 | 57.956 | 61.538 | 57.956 | 61.538 | 68.702 | 68.702 | 68.702 | 61.538 | 57.956 | 57.956 | 57.956 | 50.792 | 47.21 | 47.21 | 43.628 | 40.046 | 55.4187 | 9.5813 | 0
2032 | 4 | 17 | 2032-04-17 | 1987 | 56.597 | 54.05 | 54.05 | 51.503 | 51.503 | 51.503 | 51.503 | 51.503 | 48.956 | 54.05 | 56.597 | 61.691 | 66.785 | 64.238 | 64.238 | 66.785 | 69.332 | 66.785 | 61.691 | 48.956 | 48.956 | 48.956 | 46.409 | 43.862 | 55.8541 | 9.1459 | 0
2032 | 4 | 18 | 2032-04-18 | 1987 | 49.6456 | 48.4138 | 48.4138 | 47.1819 | 45.95 | 47.1819 | 47.1819 | 48.4138 | 49.6456 | 50.8775 | 53.3413 | 58.2687 | 59.5006 | 64.4281 | 65.66 | 60.7325 | 58.2687 | 55.805 | 55.805 | 55.805 | 54.5731 | 54.5731 | 48.4138 | 48.4138 | 53.1873 | 11.8127 | 0
2032 | 4 | 19 | 2032-04-19 | 1987 | 50.4329 | 49.7163 | 49.7163 | 48.9997 | 47.5666 | 46.85 | 47.5666 | 49.7163 | 51.866 | 54.0157 | 56.1654 | 57.5986 | 57.5986 | 59.7483 | 61.1814 | 61.898 | 61.1814 | 61.1814 | 59.0317 | 56.882 | 55.4489 | 55.4489 | 54.0157 | 51.866 | 54.4039 | 10.5961 | 0
2032 | 4 | 20 | 2032-04-20 | 1987 | 49.3649 | 47.3866 | 45.4083 | 44.4191 | 45.4083 | 43.43 | 44.4191 | 47.3866 | 52.3323 | 54.3106 | 55.2997 | 58.2671 | 59.2563 | 61.2346 | 63.2129 | 63.2129 | 64.202 | 64.202 | 62.2237 | 56.2889 | 55.2997 | 52.3323 | 54.3106 | 53.3214 | 54.0221 | 10.9779 | 0
2032 | 4 | 21 | 2032-04-21 | 1987 | 47.598 | 47.598 | 47.598 | 46.63 | 45.662 | 45.662 | 45.662 | 47.598 | 50.502 | 54.374 | 57.278 | 60.182 | 61.15 | 63.086 | 62.118 | 61.15 | 61.15 | 58.246 | 57.278 | 55.342 | 53.406 | 51.47 | 49.534 | 48.566 | 53.285 | 11.715 | 0
2032 | 4 | 22 | 2032-04-22 | 1987 | 47.6294 | 46.1336 | 44.6378 | 43.142 | 44.6378 | 43.142 | 44.6378 | 46.1336 | 49.1252 | 49.1252 | 52.1168 | 53.6126 | 58.1 | 56.6042 | 58.1 | 58.1 | 58.1 | 56.6042 | 56.6042 | 55.1084 | 53.6126 | 53.6126 | 49.1252 | 53.6126 | 51.3066 | 13.6934 | 0
2032 | 4 | 23 | 2032-04-23 | 1987 | 50.873 | 49.1378 | 48.704 | 49.5716 | 49.1378 | 49.1378 | 49.1378 | 49.5716 | 50.4392 | 52.1744 | 53.9096 | 54.3434 | 55.211 | 56.0786 | 56.9462 | 57.38 | 57.38 | 56.9462 | 55.211 | 53.042 | 51.3068 | 50.0054 | 49.5716 | 48.704 | 52.2467 | 12.7533 | 0
2032 | 4 | 24 | 2032-04-24 | 1987 | 50.3079 | 49.2847 | 48.7732 | 48.2616 | 48.2616 | 47.75 | 48.2616 | 49.2847 | 50.8195 | 51.8426 | 53.3774 | 54.4005 | 55.9353 | 56.4468 | 56.4468 | 56.9584 | 57.47 | 56.9584 | 56.4468 | 54.4005 | 51.8426 | 51.3311 | 51.8426 | 51.3311 | 52.4182 | 12.5818 | 0
2032 | 4 | 25 | 2032-04-25 | 1987 | 44.5043 | 43.7638 | 44.5043 | 44.5043 | 43.7638 | 40.802 | 41.5425 | 45.2447 | 46.7256 | 48.2065 | 51.1684 | 52.6493 | 54.8706 | 55.6111 | 56.3515 | 56.3515 | 57.092 | 55.6111 | 54.1302 | 50.4279 | 48.947 | 47.4661 | 48.2065 | 48.2065 | 49.1938 | 15.8062 | 0
2032 | 4 | 26 | 2032-04-26 | 1987 | 43.5403 | 43.0987 | 42.2156 | 41.774 | 41.774 | 41.774 | 41.774 | 43.0987 | 44.8649 | 47.0727 | 48.839 | 50.6052 | 51.9299 | 53.6962 | 55.0209 | 55.904 | 55.4624 | 55.4624 | 54.1377 | 50.6052 | 50.6052 | 48.3974 | 46.1896 | 47.0727 | 48.1215 | 16.8785 | 0
2032 | 4 | 27 | 2032-04-27 | 1987 | 42.5889 | 41.3944 | 43.1862 | 40.7971 | 40.7971 | 38.408 | 41.3944 | 42.5889 | 46.1725 | 47.9644 | 49.1589 | 51.548 | 55.7289 | 56.9235 | 56.9235 | 58.118 | 58.118 | 56.9235 | 56.9235 | 53.3398 | 49.7562 | 47.3671 | 44.3807 | 44.3807 | 48.5367 | 16.4633 | 0
2032 | 4 | 28 | 2032-04-28 | 1987 | 54.3795 | 53.6125 | 50.5442 | 49.7771 | 49.7771 | 49.01 | 49.01 | 49.01 | 50.5442 | 49.7771 | 49.7771 | 51.3112 | 52.8454 | 56.6808 | 58.982 | 58.2149 | 56.6808 | 56.6808 | 55.1466 | 53.6125 | 52.8454 | 50.5442 | 50.5442 | 49.7771 | 52.4618 | 12.5382 | 0
2032 | 4 | 29 | 2032-04-29 | 1987 | 50.9652 | 50.6495 | 50.6495 | 50.3338 | 50.018 | 50.018 | 50.018 | 50.3338 | 51.281 | 52.544 | 52.8597 | 53.807 | 55.3858 | 56.333 | 56.9645 | 57.596 | 56.333 | 57.2803 | 55.3858 | 54.7542 | 53.807 | 53.4913 | 53.4913 | 52.8597 | 53.215 | 11.785 | 0
2032 | 4 | 30 | 2032-04-30 | 1987 | 73.706 | 58.7529 | 61.2451 | 61.2451 | 56.2607 | 58.7529 | 61.2451 | 61.2451 | 61.2451 | 61.2451 | 61.2451 | 61.2451 | 63.7373 | 63.7373 | 63.7373 | 61.2451 | 61.2451 | 61.2451 | 63.7373 | 61.2451 | 48.7842 | 46.292 | 46.292 | 46.292 | 59.376 | 5.624 | 0
2032 | 5 | 1 | 2032-05-01 | 1987 | 54.968 | 52.8125 | 54.968 | 54.968 | 57.1235 | 54.968 | 54.968 | 57.1235 | 67.901 | 70.0565 | 67.901 | 72.212 | 72.212 | 57.1235 | 67.901 | 63.59 | 59.279 | 61.4345 | 59.279 | 57.1235 | 50.657 | 52.8125 | 52.8125 | 46.346 | 59.1892 | 5.8108 | 0
2032 | 5 | 2 | 2032-05-02 | 1987 | 46.958 | 46.958 | 46.958 | 46.958 | 46.958 | 46.958 | 46.958 | 46.958 | 48.914 | 52.826 | 56.738 | 56.738 | 58.694 | 60.65 | 62.606 | 60.65 | 64.562 | 62.606 | 60.65 | 58.694 | 58.694 | 54.782 | 54.782 | 54.782 | 54.293 | 10.707 | 0
2032 | 5 | 3 | 2032-05-03 | 1987 | 46.67 | 46.67 | 46.67 | 46.67 | 46.67 | 46.67 | 46.67 | 47.4535 | 48.2371 | 49.8041 | 52.1547 | 52.1547 | 56.0724 | 56.0724 | 58.4229 | 58.4229 | 59.99 | 59.99 | 59.2065 | 55.2888 | 54.5053 | 52.1547 | 51.3712 | 51.3712 | 52.0568 | 12.9432 | 0
2032 | 5 | 4 | 2032-05-04 | 1987 | 45.242 | 45.242 | 44.111 | 42.98 | 44.111 | 44.111 | 44.111 | 44.111 | 48.635 | 50.897 | 53.159 | 54.29 | 57.683 | 58.814 | 59.945 | 63.338 | 63.338 | 61.076 | 58.814 | 53.159 | 47.504 | 45.242 | 44.111 | 45.242 | 50.8028 | 14.1973 | 0
2032 | 5 | 5 | 2032-05-05 | 1987 | 49.5641 | 46.3804 | 47.4417 | 46.3804 | 45.3192 | 44.258 | 46.3804 | 49.5641 | 53.809 | 56.9926 | 60.1763 | 62.2987 | 65.4823 | 66.5436 | 68.666 | 68.666 | 68.666 | 66.5436 | 64.4211 | 60.1763 | 56.9926 | 55.9314 | 54.8702 | 54.8702 | 56.6831 | 8.3169 | 0
2032 | 5 | 6 | 2032-05-06 | 1987 | 52.5432 | 51.617 | 48.8382 | 47.912 | 47.912 | 47.912 | 48.8382 | 51.617 | 54.3957 | 58.1007 | 59.9532 | 63.6582 | 65.5107 | 66.437 | 68.2895 | 69.2157 | 70.142 | 68.2895 | 65.5107 | 62.732 | 58.1007 | 59.9532 | 59.027 | 58.1007 | 58.5253 | 6.4747 | 0
2032 | 5 | 7 | 2032-05-07 | 1987 | 55.0861 | 54.4323 | 53.7786 | 53.1248 | 52.471 | 49.856 | 52.471 | 54.4323 | 56.3936 | 59.0086 | 61.6237 | 62.9312 | 63.585 | 65.5462 | 66.2 | 66.2 | 66.2 | 63.585 | 62.2774 | 61.6237 | 58.3549 | 58.3549 | 59.6624 | 59.0086 | 59.0086 | 5.9914 | 0
2032 | 5 | 8 | 2032-05-08 | 1987 | 55.748 | 54.4565 | 54.026 | 52.304 | 53.165 | 52.7345 | 53.165 | 54.4565 | 55.748 | 57.0395 | 58.331 | 59.192 | 59.6225 | 61.3445 | 61.3445 | 61.775 | 62.636 | 62.2055 | 61.3445 | 59.6225 | 57.0395 | 55.3175 | 54.887 | 55.748 | 57.2189 | 7.7811 | 0
2032 | 5 | 9 | 2032-05-09 | 1987 | 55.4465 | 52.8852 | 52.373 | 51.3485 | 52.373 | 50.324 | 51.8608 | 53.3975 | 54.9342 | 56.9832 | 58.52 | 59.5445 | 60.0568 | 61.0812 | 62.1058 | 62.618 | 62.618 | 62.618 | 61.5935 | 59.5445 | 55.9588 | 52.8852 | 51.8608 | 51.3485 | 56.4283 | 8.5717 | 0
2032 | 5 | 10 | 2032-05-10 | 1987 | 52.6568 | 52.0304 | 51.7172 | 52.3436 | 52.0304 | 51.7172 | 51.404 | 51.7172 | 52.97 | 54.2228 | 55.1624 | 55.7888 | 56.4152 | 57.3548 | 58.2944 | 58.9208 | 59.234 | 59.234 | 58.6076 | 57.668 | 56.4152 | 55.4756 | 54.2228 | 52.97 | 54.9405 | 10.0595 | 0
2032 | 5 | 11 | 2032-05-11 | 1987 | 51.9786 | 51.2891 | 51.2891 | 51.2891 | 50.5995 | 49.91 | 51.2891 | 51.2891 | 53.3577 | 56.1158 | 58.874 | 58.1845 | 58.874 | 58.1845 | 57.4949 | 58.1845 | 58.874 | 55.4263 | 54.7368 | 53.3577 | 54.0472 | 54.0472 | 54.0472 | 53.3577 | 54.4207 | 10.5793 | 0
2032 | 5 | 12 | 2032-05-12 | 1987 | 63.0716 | 61.4714 | 61.4714 | 61.4714 | 59.8712 | 55.0706 | 53.4704 | 55.0706 | 58.271 | 61.4714 | 63.0716 | 59.8712 | 61.4714 | 61.4714 | 63.0716 | 66.272 | 64.6718 | 63.0716 | 58.271 | 56.6708 | 56.6708 | 53.4704 | 51.8702 | 50.27 | 59.2045 | 5.7956 | 0
2032 | 5 | 13 | 2032-05-13 | 1987 | 49.802 | 51.1331 | 51.1331 | 51.1331 | 52.4641 | 52.4641 | 52.4641 | 56.4573 | 60.4504 | 61.7815 | 65.7746 | 63.1125 | 69.7678 | 72.4299 | 73.7609 | 75.092 | 75.092 | 75.092 | 71.0988 | 71.0988 | 61.7815 | 59.1194 | 59.7849 | 60.4504 | 62.1974 | 2.8026 | 0
2032 | 5 | 14 | 2032-05-14 | 1987 | 53.322 | 53.322 | 53.322 | 53.322 | 55.78 | 55.78 | 53.322 | 53.322 | 55.78 | 55.78 | 60.696 | 65.612 | 65.612 | 65.612 | 70.528 | 72.986 | 72.986 | 70.528 | 63.154 | 58.238 | 53.322 | 50.864 | 53.322 | 50.864 | 59.0573 | 5.9427 | 0
2032 | 5 | 15 | 2032-05-15 | 1987 | 59.03 | 59.03 | 59.03 | 56.614 | 54.198 | 54.198 | 56.614 | 56.614 | 59.03 | 63.862 | 66.278 | 66.278 | 66.278 | 68.694 | 71.11 | 71.11 | 73.526 | 68.694 | 63.862 | 63.862 | 59.03 | 59.03 | 54.198 | 51.782 | 61.748 | 3.252 | 0
2032 | 5 | 16 | 2032-05-16 | 1987 | 61.8389 | 60.6757 | 60.6757 | 60.6757 | 59.5126 | 54.86 | 60.6757 | 63.002 | 66.4914 | 67.6546 | 68.8177 | 71.144 | 74.6334 | 74.6334 | 74.6334 | 79.286 | 78.1229 | 79.286 | 75.7966 | 73.4703 | 67.6546 | 69.9809 | 68.8177 | 65.3283 | 68.2361 | 0 | 3.2361
2032 | 5 | 17 | 2032-05-17 | 1987 | 62.9195 | 59.6885 | 54.842 | 56.4575 | 56.4575 | 54.842 | 58.073 | 58.073 | 59.6885 | 64.535 | 64.535 | 69.3815 | 72.6125 | 75.8435 | 75.8435 | 77.459 | 80.69 | 80.69 | 79.0745 | 70.997 | 74.228 | 72.6125 | 67.766 | 64.535 | 67.1602 | 0 | 2.1602
2032 | 5 | 18 | 2032-05-18 | 1987 | 62.645 | 57.2288 | 55.4234 | 53.618 | 53.618 | 53.618 | 53.618 | 55.4234 | 59.0342 | 64.4504 | 69.8666 | 71.672 | 69.8666 | 71.672 | 68.0612 | 66.2558 | 66.2558 | 66.2558 | 68.0612 | 62.645 | 60.8396 | 59.0342 | 55.4234 | 53.618 | 61.5919 | 3.4082 | 0
2032 | 5 | 19 | 2032-05-19 | 1987 | 57.9544 | 56.5035 | 56.5035 | 56.5035 | 56.5035 | 55.778 | 57.9544 | 59.4054 | 60.8563 | 63.7583 | 64.4837 | 65.9347 | 68.1111 | 70.2876 | 70.2876 | 69.5621 | 72.464 | 71.013 | 71.013 | 68.1111 | 65.2092 | 63.7583 | 62.3073 | 60.8563 | 63.5467 | 1.4533 | 0
2032 | 5 | 20 | 2032-05-20 | 1987 | 59.7133 | 58.1878 | 56.6623 | 54.374 | 55.8995 | 54.374 | 55.8995 | 58.9505 | 60.476 | 62.7642 | 66.578 | 68.1035 | 69.629 | 70.3918 | 71.9172 | 71.9172 | 72.68 | 71.9172 | 71.1545 | 68.8662 | 64.2897 | 66.578 | 64.2897 | 63.527 | 64.1308 | 0.86916 | 0
2032 | 5 | 21 | 2032-05-21 | 1987 | 59.7569 | 59.1843 | 58.0391 | 57.4666 | 56.894 | 56.894 | 57.4666 | 58.6117 | 59.7569 | 61.4746 | 63.7649 | 65.4826 | 66.0551 | 67.2003 | 67.7729 | 68.918 | 67.7729 | 67.7729 | 66.6277 | 64.91 | 62.0471 | 60.902 | 58.6117 | 58.6117 | 62.1664 | 2.8336 | 0
2032 | 5 | 22 | 2032-05-22 | 1987 | 54.3391 | 54.3391 | 53.7867 | 53.2344 | 52.682 | 53.2344 | 53.7867 | 53.7867 | 54.8915 | 55.4439 | 57.101 | 57.6534 | 58.2058 | 59.3105 | 60.4153 | 61.52 | 61.52 | 60.9676 | 60.9676 | 59.8629 | 57.101 | 56.5486 | 56.5486 | 55.4439 | 56.7788 | 8.2212 | 0
2032 | 5 | 23 | 2032-05-23 | 1987 | 52.358 | 51.143 | 51.548 | 51.143 | 50.738 | 50.738 | 51.548 | 52.358 | 53.978 | 55.598 | 55.598 | 57.218 | 58.433 | 58.838 | 58.433 | 59.648 | 59.648 | 59.243 | 58.433 | 57.218 | 55.193 | 55.193 | 54.788 | 53.978 | 55.1255 | 9.8745 | 0
2032 | 5 | 24 | 2032-05-24 | 1987 | 55.838 | 55.058 | 51.938 | 51.158 | 52.718 | 50.378 | 52.718 | 53.498 | 59.738 | 60.518 | 62.858 | 63.638 | 65.198 | 67.538 | 69.098 | 67.538 | 69.098 | 69.098 | 67.538 | 64.418 | 59.738 | 57.398 | 55.058 | 53.498 | 59.803 | 5.197 | 0
2032 | 5 | 25 | 2032-05-25 | 1987 | 52.9445 | 52.9445 | 51.71 | 52.9445 | 52.9445 | 52.9445 | 52.9445 | 54.179 | 52.9445 | 55.4135 | 55.4135 | 56.648 | 57.8825 | 60.3515 | 59.117 | 60.3515 | 62.8205 | 65.2895 | 66.524 | 64.055 | 64.055 | 61.586 | 59.117 | 57.8825 | 57.6253 | 7.3747 | 0
2032 | 5 | 26 | 2032-05-26 | 1987 | 55.0377 | 55.0377 | 53.492 | 53.492 | 53.492 | 53.492 | 53.492 | 53.492 | 55.0377 | 55.0377 | 56.5835 | 59.675 | 61.2207 | 62.7665 | 62.7665 | 65.858 | 65.858 | 65.858 | 64.3122 | 62.7665 | 61.2207 | 58.1292 | 56.5835 | 56.5835 | 58.3869 | 6.6131 | 0
2032 | 5 | 27 | 2032-05-27 | 1987 | 57.386 | 57.386 | 55.292 | 55.292 | 55.292 | 55.292 | 55.292 | 55.292 | 57.386 | 59.48 | 63.668 | 61.574 | 67.856 | 67.856 | 67.856 | 72.044 | 74.138 | 69.95 | 69.95 | 67.856 | 65.762 | 63.668 | 61.574 | 59.48 | 62.3593 | 2.6408 | 0
2032 | 5 | 28 | 2032-05-28 | 1987 | 61.502 | 59.288 | 59.288 | 59.288 | 59.288 | 59.288 | 57.074 | 57.074 | 59.288 | 61.502 | 70.358 | 77 | 81.428 | 79.214 | 83.642 | 81.428 | 79.214 | 77 | 72.572 | 70.358 | 65.93 | 61.502 | 57.074 | 54.86 | 66.8525 | 0 | 1.8525
2032 | 5 | 29 | 2032-05-29 | 1987 | 58.352 | 61.2612 | 61.2612 | 59.8066 | 59.8066 | 58.352 | 59.8066 | 62.7159 | 65.6251 | 69.989 | 75.8075 | 77.2621 | 78.7168 | 81.626 | 81.626 | 81.626 | 80.1714 | 78.7168 | 75.8075 | 65.6251 | 62.7159 | 61.2612 | 62.7159 | 61.2612 | 68.4132 | 0 | 3.4132
2032 | 5 | 30 | 2032-05-30 | 1987 | 53.312 | 53.312 | 53.312 | 53.312 | 53.312 | 56.154 | 56.154 | 56.154 | 58.996 | 67.522 | 67.522 | 73.206 | 78.89 | 76.048 | 61.838 | 67.522 | 78.89 | 73.206 | 76.048 | 64.68 | 58.996 | 58.996 | 56.154 | 53.312 | 62.7853 | 2.2147 | 0
2032 | 5 | 31 | 2032-05-31 | 1987 | 60.521 | 58.802 | 58.802 | 58.802 | 58.802 | 58.802 | 58.802 | 60.521 | 63.959 | 69.116 | 67.397 | 70.835 | 74.273 | 74.273 | 75.992 | 75.992 | 75.992 | 72.554 | 67.397 | 65.678 | 62.24 | 60.521 | 60.521 | 58.802 | 65.3915 | 0 | 0.3915
2032 | 6 | 1 | 2032-06-01 | 1987 | 54.332 | 53.282 | 52.232 | 52.232 | 52.232 | 52.232 | 53.282 | 54.332 | 58.532 | 58.532 | 62.732 | 62.732 | 61.682 | 59.582 | 62.732 | 65.882 | 67.982 | 64.832 | 65.882 | 64.832 | 61.682 | 58.532 | 59.582 | 57.482 | 59.057 | 5.943 | 0
2032 | 6 | 2 | 2032-06-02 | 1987 | 54.5344 | 53.8733 | 53.2122 | 51.89 | 51.89 | 51.89 | 53.2122 | 55.8565 | 57.1787 | 58.5009 | 59.8231 | 62.4675 | 63.1285 | 64.4507 | 65.7729 | 66.434 | 65.7729 | 65.7729 | 64.4507 | 61.8064 | 59.8231 | 58.5009 | 58.5009 | 57.8398 | 59.0243 | 5.9757 | 0
2032 | 6 | 3 | 2032-06-03 | 1987 | 54.588 | 53.584 | 52.58 | 50.572 | 49.568 | 50.572 | 53.584 | 55.592 | 58.604 | 63.624 | 66.636 | 68.644 | 70.652 | 72.66 | 74.668 | 75.672 | 76.676 | 76.676 | 72.66 | 68.644 | 63.624 | 60.612 | 61.616 | 61.616 | 63.0802 | 1.9198 | 0
2032 | 6 | 4 | 2032-06-04 | 1987 | 62.1124 | 61.2385 | 60.3647 | 55.9956 | 55.1218 | 56.8695 | 56.8695 | 59.4909 | 62.9862 | 65.6076 | 69.9767 | 67.3553 | 69.9767 | 72.5982 | 73.472 | 71.7244 | 71.7244 | 69.1029 | 65.6076 | 62.1124 | 57.7433 | 55.9956 | 54.248 | 54.248 | 63.0226 | 1.9774 | 0
2032 | 6 | 5 | 2032-06-05 | 1987 | 57.5191 | 55.5047 | 55.5047 | 55.5047 | 55.5047 | 55.5047 | 57.5191 | 59.5335 | 65.5765 | 65.5765 | 65.5765 | 69.6053 | 67.5909 | 61.5478 | 67.5909 | 69.6053 | 69.6053 | 73.634 | 65.5765 | 63.5622 | 57.5191 | 51.476 | 51.476 | 51.476 | 61.2121 | 3.7879 | 0
2032 | 6 | 6 | 2032-06-06 | 1987 | 52.2725 | 51.1093 | 51.1093 | 51.1093 | 49.946 | 51.1093 | 51.1093 | 54.599 | 56.9255 | 58.0887 | 61.5785 | 62.7418 | 66.2315 | 68.558 | 67.3948 | 68.558 | 68.558 | 67.3948 | 66.2315 | 63.905 | 58.0887 | 59.252 | 58.0887 | 58.0887 | 59.252 | 5.748 | 0
2032 | 6 | 7 | 2032-06-07 | 1987 | 53.5493 | 52.8467 | 52.144 | 50.7387 | 50.036 | 51.4413 | 52.8467 | 54.9547 | 57.0627 | 59.8733 | 61.2787 | 64.0893 | 63.3867 | 65.4947 | 67.6027 | 69.008 | 68.3053 | 67.6027 | 65.4947 | 65.4947 | 61.9813 | 59.1707 | 58.468 | 57.7653 | 59.6098 | 5.3902 | 0
2032 | 6 | 8 | 2032-06-08 | 1987 | 65.584 | 55.224 | 55.224 | 55.224 | 55.224 | 53.152 | 53.152 | 51.08 | 53.152 | 53.152 | 53.152 | 55.224 | 55.224 | 57.296 | 57.296 | 61.44 | 67.656 | 65.584 | 69.728 | 67.656 | 63.512 | 65.584 | 59.368 | 53.152 | 58.4183 | 6.5817 | 0
2032 | 6 | 9 | 2032-06-09 | 1987 | 58.0266 | 55.3543 | 52.682 | 55.3543 | 54.0182 | 55.3543 | 55.3543 | 56.6905 | 58.0266 | 56.6905 | 60.6989 | 60.6989 | 63.3712 | 64.7074 | 67.3797 | 70.052 | 70.052 | 68.7158 | 68.7158 | 66.0435 | 64.7074 | 62.0351 | 60.6989 | 60.0308 | 61.0608 | 3.9392 | 0
2032 | 6 | 10 | 2032-06-10 | 1987 | 58.254 | 58.254 | 55.9 | 55.9 | 53.546 | 53.546 | 54.723 | 55.9 | 58.254 | 58.254 | 62.962 | 65.316 | 66.493 | 71.201 | 72.378 | 73.555 | 73.555 | 74.732 | 74.732 | 73.555 | 65.316 | 60.608 | 57.077 | 58.254 | 63.011 | 1.989 | 0
2032 | 6 | 11 | 2032-06-11 | 1987 | 60.034 | 57.61 | 58.418 | 58.418 | 55.994 | 56.802 | 60.034 | 61.65 | 64.882 | 66.498 | 68.922 | 70.538 | 72.962 | 74.578 | 76.194 | 77.81 | 77.81 | 73.77 | 70.538 | 68.114 | 66.498 | 64.882 | 63.266 | 61.65 | 66.1613 | 0 | 1.1613
2032 | 6 | 12 | 2032-06-12 | 1987 | 61.7458 | 60.5889 | 61.7458 | 59.432 | 59.432 | 61.7458 | 62.9027 | 64.0596 | 66.3735 | 67.5304 | 71.0011 | 74.4718 | 74.4718 | 82.5702 | 83.7271 | 84.884 | 82.5702 | 80.2564 | 80.2564 | 79.0995 | 74.4718 | 68.6873 | 66.3735 | 64.0596 | 70.519 | 0 | 5.519
2032 | 6 | 13 | 2032-06-13 | 1987 | 59.9234 | 56.786 | 58.3547 | 59.9234 | 59.9234 | 58.3547 | 63.0608 | 63.0608 | 64.6295 | 64.6295 | 67.7669 | 70.9043 | 78.7478 | 83.4539 | 88.16 | 86.5913 | 88.16 | 88.16 | 85.0226 | 77.1791 | 70.9043 | 66.1982 | 67.7669 | 66.1982 | 70.5775 | 0 | 5.5775
2032 | 6 | 14 | 2032-06-14 | 1987 | 63.692 | 62.762 | 59.972 | 57.182 | 57.182 | 58.112 | 60.902 | 64.622 | 68.342 | 72.062 | 72.992 | 74.852 | 76.712 | 77.642 | 79.502 | 79.502 | 82.292 | 78.572 | 77.642 | 73.922 | 68.342 | 65.552 | 62.762 | 60.902 | 69.0007 | 0 | 4.0007
2032 | 6 | 15 | 2032-06-15 | 1987 | 64.0104 | 61.8842 | 59.7581 | 57.632 | 59.7581 | 59.7581 | 58.6951 | 57.632 | 57.632 | 58.6951 | 60.8212 | 60.8212 | 62.9473 | 65.0734 | 70.3887 | 71.4518 | 72.5148 | 75.704 | 70.3887 | 70.3887 | 68.2626 | 66.1365 | 64.0104 | 61.8842 | 64.0104 | 0.98965 | 0
2032 | 6 | 16 | 2032-06-16 | 1987 | 61.6595 | 60.3196 | 58.9797 | 57.6399 | 56.3 | 56.3 | 58.9797 | 58.9797 | 60.3196 | 60.3196 | 62.9994 | 65.6791 | 69.6987 | 73.7184 | 76.3981 | 77.738 | 75.0582 | 73.7184 | 72.3785 | 72.3785 | 71.0386 | 68.3589 | 64.3392 | 62.9994 | 65.6791 | 0 | 0.67912
2032 | 6 | 17 | 2032-06-17 | 1987 | 58.7595 | 57.4021 | 54.6874 | 53.33 | 53.33 | 53.33 | 57.4021 | 60.1168 | 62.8315 | 68.261 | 72.3331 | 73.6905 | 76.4052 | 79.1199 | 81.8346 | 81.8346 | 83.192 | 81.8346 | 80.4773 | 75.0478 | 69.6184 | 64.1889 | 65.5463 | 64.1889 | 67.8651 | 0 | 2.8651
2032 | 6 | 18 | 2032-06-18 | 1987 | 61.7928 | 59.6965 | 56.552 | 57.6002 | 56.552 | 57.6002 | 59.6965 | 63.8891 | 69.1298 | 68.0817 | 72.2743 | 76.4669 | 78.5632 | 78.5632 | 79.6114 | 81.7077 | 83.804 | 82.7558 | 80.6595 | 77.5151 | 72.2743 | 70.178 | 65.9854 | 63.8891 | 69.7849 | 0 | 4.7849
2032 | 6 | 19 | 2032-06-19 | 1987 | 61.6851 | 61.6851 | 59.9459 | 59.9459 | 55.598 | 56.4676 | 59.0763 | 61.6851 | 62.5547 | 64.2939 | 68.6418 | 70.381 | 73.8593 | 76.4681 | 78.2072 | 79.0768 | 80.816 | 79.9464 | 79.9464 | 76.4681 | 72.9897 | 67.7722 | 64.2939 | 63.4243 | 68.1345 | 0 | 3.1345
2032 | 6 | 20 | 2032-06-20 | 1987 | 64.337 | 56.957 | 58.802 | 56.957 | 56.957 | 56.957 | 55.112 | 56.957 | 60.647 | 62.492 | 66.182 | 68.027 | 60.647 | 62.492 | 69.872 | 64.337 | 62.492 | 64.337 | 64.337 | 68.027 | 64.337 | 60.647 | 60.647 | 56.957 | 61.6464 | 3.3536 | 0
2032 | 6 | 21 | 2032-06-21 | 1987 | 58.6809 | 57.2655 | 57.2655 | 57.2655 | 55.85 | 55.85 | 57.2655 | 58.6809 | 60.0964 | 62.9273 | 65.7582 | 67.1736 | 58.6809 | 68.5891 | 68.5891 | 71.42 | 67.1736 | 68.5891 | 67.1736 | 64.3427 | 61.5118 | 60.0964 | 58.6809 | 58.6809 | 61.9836 | 3.0164 | 0
2032 | 6 | 22 | 2032-06-22 | 1987 | 58.6209 | 58.6209 | 57.4213 | 57.4213 | 56.2216 | 55.022 | 57.4213 | 57.4213 | 59.8206 | 63.4195 | 65.8188 | 67.0185 | 71.8171 | 71.8171 | 74.2164 | 75.416 | 75.416 | 75.416 | 73.0167 | 65.8188 | 61.0202 | 58.6209 | 58.6209 | 59.8206 | 63.9694 | 1.0306 | 0
2032 | 6 | 23 | 2032-06-23 | 1987 | 59.2358 | 58.1972 | 57.1586 | 57.1586 | 56.12 | 56.12 | 57.1586 | 59.2358 | 60.2744 | 62.3516 | 64.4288 | 68.5832 | 70.6604 | 72.7376 | 75.8534 | 75.8534 | 75.8534 | 76.892 | 75.8534 | 72.7376 | 68.5832 | 65.4674 | 62.3516 | 58.1972 | 65.2943 | 0 | 0.2943
2032 | 6 | 24 | 2032-06-24 | 1987 | 57.8882 | 57.0408 | 56.1934 | 55.346 | 55.346 | 56.1934 | 57.8882 | 60.4303 | 63.8198 | 66.362 | 68.9042 | 71.4463 | 73.9885 | 74.8358 | 76.5306 | 77.378 | 76.5306 | 75.6832 | 74.8358 | 72.2937 | 66.362 | 66.362 | 66.362 | 64.6672 | 66.362 | 0 | 1.362
2032 | 6 | 25 | 2032-06-25 | 1987 | 59.8569 | 58.2614 | 57.4636 | 57.4636 | 55.868 | 57.4636 | 59.0591 | 60.6547 | 64.6436 | 67.8348 | 69.4304 | 71.8237 | 74.2171 | 75.8126 | 77.4082 | 78.206 | 76.6104 | 77.4082 | 75.8126 | 74.2171 | 69.4304 | 66.2392 | 67.8348 | 66.2392 | 67.4691 | 0 | 2.4691
2032 | 6 | 26 | 2032-06-26 | 1987 | 61.4579 | 59.6585 | 59.0586 | 56.6594 | 54.86 | 55.4598 | 59.0586 | 61.4579 | 63.2573 | 64.4569 | 65.6565 | 67.4559 | 69.8552 | 71.0548 | 72.8542 | 72.8542 | 73.454 | 72.8542 | 71.6546 | 69.8552 | 67.4559 | 65.6565 | 64.4569 | 62.6575 | 65.1317 | 0 | 0.13169
2032 | 6 | 27 | 2032-06-27 | 1987 | 66.4783 | 62.4934 | 61.4972 | 59.5047 | 57.5122 | 56.516 | 62.4934 | 65.4821 | 66.4783 | 68.4708 | 71.4595 | 74.4482 | 76.4406 | 79.4293 | 80.4255 | 82.418 | 79.4293 | 81.4218 | 79.4293 | 77.4368 | 73.4519 | 60.5009 | 61.4972 | 59.5047 | 69.3425 | 0 | 4.3425
2032 | 6 | 28 | 2032-06-28 | 1987 | 61.6491 | 58.6326 | 57.627 | 55.616 | 56.6215 | 56.6215 | 57.627 | 56.6215 | 57.627 | 60.6436 | 65.6712 | 69.6932 | 72.7098 | 78.7429 | 81.7594 | 81.7594 | 84.776 | 83.7705 | 83.7705 | 81.7594 | 79.7484 | 74.7208 | 70.6988 | 67.6822 | 69.0229 | 0 | 4.0229
2032 | 6 | 29 | 2032-06-29 | 1987 | 60.8692 | 61.8046 | 61.8046 | 58.0629 | 56.192 | 57.1274 | 61.8046 | 67.4172 | 70.2236 | 70.2236 | 74.9007 | 74.9007 | 76.7716 | 79.5779 | 84.2551 | 86.126 | 86.126 | 85.1906 | 83.3197 | 80.5134 | 75.8362 | 71.159 | 69.2881 | 67.4172 | 71.7047 | 0 | 6.7047
2032 | 6 | 30 | 2032-06-30 | 1987 | 70.442 | 66.374 | 63.662 | 66.374 | 59.594 | 62.306 | 59.594 | 63.662 | 66.374 | 70.442 | 73.154 | 79.934 | 82.646 | 85.358 | 89.426 | 92.138 | 92.138 | 92.138 | 90.782 | 88.07 | 81.29 | 74.51 | 71.798 | 66.374 | 75.3575 | 0 | 10.3575
2032 | 7 | 1 | 2032-07-01 | 1987 | 68.7137 | 65.865 | 64.4407 | 61.592 | 65.865 | 63.0163 | 64.4407 | 65.865 | 68.7137 | 68.7137 | 71.5624 | 77.2598 | 80.1085 | 87.2303 | 90.079 | 92.9277 | 94.352 | 90.079 | 87.2303 | 81.5329 | 74.4111 | 70.1381 | 67.2894 | 67.2894 | 74.5298 | 0 | 9.5298
2032 | 7 | 2 | 2032-07-02 | 1987 | 66.154 | 66.154 | 66.154 | 66.154 | 66.154 | 66.154 | 66.154 | 62.51 | 73.442 | 80.73 | 80.73 | 88.018 | 95.306 | 91.662 | 95.306 | 91.662 | 91.662 | 91.662 | 88.018 | 88.018 | 80.73 | 80.73 | 77.086 | 73.442 | 78.908 | 0 | 13.908
2032 | 7 | 3 | 2032-07-03 | 1987 | 70.3389 | 68.3547 | 68.3547 | 66.3705 | 66.3705 | 66.3705 | 68.3547 | 70.3389 | 70.3389 | 72.3232 | 78.2759 | 76.2916 | 80.2601 | 88.1971 | 90.1813 | 96.134 | 92.1655 | 94.1498 | 92.1655 | 88.1971 | 78.2759 | 74.3074 | 66.3705 | 62.402 | 76.8704 | 0 | 11.8704
2032 | 7 | 4 | 2032-07-04 | 1987 | 69.062 | 69.062 | 66.362 | 63.662 | 63.662 | 63.662 | 66.362 | 71.762 | 77.162 | 77.162 | 79.862 | 77.162 | 85.262 | 77.162 | 77.162 | 74.462 | 87.962 | 90.662 | 82.562 | 71.762 | 71.762 | 69.062 | 69.062 | 66.362 | 73.6745 | 0 | 8.6745
2032 | 7 | 5 | 2032-07-05 | 1987 | 62.762 | 65.156 | 62.762 | 65.156 | 65.156 | 65.156 | 67.55 | 69.944 | 72.338 | 74.732 | 81.914 | 84.308 | 89.096 | 86.702 | 89.096 | 89.096 | 89.096 | 84.308 | 77.126 | 72.338 | 67.55 | 65.156 | 62.762 | 62.762 | 73.8342 | 0 | 8.8343
2032 | 7 | 6 | 2032-07-06 | 1987 | 65.6523 | 65.6523 | 67.6824 | 65.6523 | 63.6221 | 61.592 | 63.6221 | 65.6523 | 71.7427 | 75.803 | 77.8331 | 81.8934 | 85.9537 | 90.014 | 87.9839 | 90.014 | 90.014 | 87.9839 | 83.9236 | 81.8934 | 79.8633 | 75.803 | 75.803 | 73.7729 | 76.2259 | 0 | 11.2259
2032 | 7 | 7 | 2032-07-07 | 1987 | 66.6304 | 61.502 | 61.502 | 61.502 | 64.0662 | 61.502 | 64.0662 | 66.6304 | 64.0662 | 69.1945 | 71.7587 | 71.7587 | 79.4513 | 82.0155 | 87.1438 | 89.708 | 82.0155 | 82.0155 | 76.8871 | 74.3229 | 69.1945 | 66.6304 | 66.6304 | 61.502 | 70.904 | 0 | 5.904
2032 | 7 | 8 | 2032-07-08 | 1987 | 64.274 | 60.152 | 62.213 | 60.152 | 62.213 | 62.213 | 62.213 | 60.152 | 60.152 | 66.335 | 76.64 | 78.701 | 74.579 | 78.701 | 80.762 | 84.884 | 84.884 | 82.823 | 78.701 | 76.64 | 70.457 | 72.518 | 70.457 | 68.396 | 70.8005 | 0 | 5.8005
2032 | 7 | 9 | 2032-07-09 | 1987 | 69.3549 | 66.7662 | 64.1775 | 61.5887 | 61.5887 | 59 | 61.5887 | 66.7662 | 66.7662 | 61.5887 | 64.1775 | 74.5324 | 82.2985 | 82.2985 | 84.8873 | 87.476 | 87.476 | 84.8873 | 82.2985 | 79.7098 | 79.7098 | 71.9436 | 71.9436 | 71.9436 | 72.6987 | 0 | 7.6987
2032 | 7 | 10 | 2032-07-10 | 1987 | 64.5108 | 62.1784 | 61.4009 | 61.4009 | 61.4009 | 59.846 | 62.9558 | 64.5108 | 68.3981 | 71.5079 | 73.0628 | 74.6178 | 73.8403 | 76.9502 | 77.7276 | 78.5051 | 80.06 | 79.2825 | 78.5051 | 76.9502 | 73.8403 | 71.5079 | 69.1755 | 70.7305 | 70.5361 | 0 | 5.5361
2032 | 7 | 11 | 2032-07-11 | 1987 | 62.426 | 61.858 | 60.154 | 60.722 | 59.018 | 60.154 | 59.586 | 63.562 | 62.994 | 64.698 | 66.402 | 68.674 | 70.378 | 71.514 | 73.218 | 74.354 | 72.65 | 72.65 | 72.65 | 69.81 | 66.402 | 63.562 | 64.698 | 63.562 | 66.0707 | 0 | 1.0707
2032 | 7 | 12 | 2032-07-12 | 1987 | 61.6685 | 60.2581 | 58.1424 | 58.8476 | 58.1424 | 56.732 | 59.5529 | 61.6685 | 63.0789 | 65.8998 | 68.7206 | 70.8363 | 70.8363 | 72.9519 | 73.6571 | 76.478 | 76.478 | 75.7728 | 73.6571 | 71.5415 | 67.3102 | 65.1946 | 65.1946 | 63.7841 | 66.5168 | 0 | 1.5168
2032 | 7 | 13 | 2032-07-13 | 1987 | 64.589 | 62.5087 | 61.4686 | 60.4284 | 57.308 | 57.308 | 61.4686 | 65.6291 | 68.7496 | 70.8299 | 74.9904 | 76.0306 | 80.1911 | 82.2714 | 85.3919 | 85.3919 | 86.432 | 85.3919 | 85.3919 | 82.2714 | 74.9904 | 71.87 | 70.8299 | 69.7897 | 72.5634 | 0 | 7.5634
2032 | 7 | 14 | 2032-07-14 | 1987 | 70.8024 | 68.4152 | 68.4152 | 63.6409 | 61.2537 | 60.458 | 65.2323 | 68.4152 | 70.8024 | 71.5981 | 70.8024 | 74.781 | 77.1682 | 80.3511 | 81.1468 | 83.534 | 83.534 | 81.9426 | 80.3511 | 77.9639 | 73.9853 | 70.0067 | 68.4152 | 67.6195 | 72.5265 | 0 | 7.5265
2032 | 7 | 15 | 2032-07-15 | 1987 | 68.1033 | 67.2127 | 64.5412 | 62.7601 | 59.198 | 59.198 | 60.9791 | 60.9791 | 60.9791 | 62.7601 | 66.3222 | 68.1033 | 68.9938 | 72.5559 | 73.4464 | 73.4464 | 76.118 | 75.2275 | 70.7748 | 68.1033 | 66.3222 | 63.6506 | 62.7601 | 61.8696 | 66.4335 | 0 | 1.4335
2032 | 7 | 16 | 2032-07-16 | 1987 | 58.0016 | 58.0016 | 58.0016 | 58.0016 | 58.0016 | 56.93 | 56.93 | 56.93 | 58.0016 | 59.0732 | 59.0732 | 62.288 | 62.288 | 64.4312 | 67.646 | 69.7892 | 73.004 | 73.004 | 71.9324 | 71.9324 | 68.7176 | 64.4312 | 65.5028 | 64.4312 | 63.181 | 1.819 | 0
2032 | 7 | 17 | 2032-07-17 | 1987 | 59.8901 | 58.3669 | 58.8746 | 57.8592 | 56.336 | 56.336 | 57.3514 | 60.9055 | 60.3978 | 62.9364 | 66.4905 | 66.9982 | 68.0137 | 69.5368 | 71.06 | 70.0446 | 69.5368 | 67.5059 | 66.4905 | 65.475 | 63.9519 | 64.4596 | 64.9673 | 64.4596 | 63.6768 | 1.3232 | 0
2032 | 7 | 18 | 2032-07-18 | 1987 | 63.8117 | 62.8569 | 60.9473 | 59.9925 | 58.0828 | 58.0828 | 57.128 | 59.0376 | 60.9473 | 66.6762 | 69.5406 | 73.3599 | 75.2695 | 76.2244 | 77.1792 | 78.134 | 75.2695 | 76.2244 | 69.5406 | 66.3897 | 63.1434 | 59.9925 | 59.0376 | 59.0376 | 66.0794 | 0 | 1.0794
2032 | 7 | 19 | 2032-07-19 | 1987 | 60.8816 | 60.8816 | 58.064 | 58.064 | 58.064 | 58.064 | 59.4728 | 59.4728 | 60.8816 | 63.6992 | 66.5168 | 67.9256 | 67.9256 | 70.7432 | 74.9696 | 74.9696 | 77.7872 | 79.196 | 74.9696 | 72.152 | 67.9256 | 65.108 | 65.108 | 67.9256 | 66.282 | 0 | 1.282
2032 | 7 | 20 | 2032-07-20 | 1987 | 61.2555 | 61.2555 | 60.5237 | 60.5237 | 59.792 | 60.5237 | 59.792 | 63.4507 | 66.3777 | 67.8411 | 67.1094 | 70.0363 | 72.9633 | 72.9633 | 74.4268 | 76.622 | 76.622 | 76.622 | 75.1585 | 72.2316 | 68.5729 | 65.6459 | 64.9142 | 64.1824 | 67.4753 | 0 | 2.4753
2032 | 7 | 21 | 2032-07-21 | 1987 | 63.6689 | 63.6689 | 60.6034 | 57.5378 | 59.5815 | 56.516 | 60.6034 | 61.6252 | 67.7563 | 71.8437 | 74.9092 | 76.9529 | 78.9966 | 82.0622 | 80.0185 | 83.084 | 82.0622 | 81.0403 | 78.9966 | 76.9529 | 71.8437 | 67.7563 | 67.7563 | 62.6471 | 70.3535 | 0 | 5.3535
2032 | 7 | 22 | 2032-07-22 | 1987 | 68.369 | 63.1535 | 60.5457 | 60.5457 | 60.5457 | 60.5457 | 63.1535 | 63.1535 | 63.1535 | 65.7612 | 68.369 | 68.369 | 73.5845 | 78.8 | 78.8 | 78.8 | 76.1922 | 76.1922 | 76.1922 | 70.9767 | 68.369 | 68.369 | 60.5457 | 57.938 | 67.9344 | 0 | 2.9344
2032 | 7 | 23 | 2032-07-23 | 1987 | 57.704 | 57.704 | 57.704 | 57.704 | 57.704 | 57.704 | 57.704 | 60.8922 | 62.4864 | 65.6746 | 70.457 | 73.6453 | 78.4276 | 80.0217 | 81.6159 | 83.21 | 81.6159 | 78.4276 | 81.6159 | 80.0217 | 76.8335 | 68.8629 | 65.6746 | 65.6746 | 69.1286 | 0 | 4.1286
2032 | 7 | 24 | 2032-07-24 | 1987 | 73.249 | 65.549 | 63.624 | 61.699 | 59.774 | 61.699 | 61.699 | 67.474 | 69.399 | 71.324 | 79.024 | 88.649 | 86.724 | 88.649 | 88.649 | 90.574 | 92.499 | 94.424 | 92.499 | 88.649 | 82.874 | 75.174 | 69.399 | 63.624 | 76.5375 | 0 | 11.5375
2032 | 7 | 25 | 2032-07-25 | 1987 | 63.08 | 63.08 | 61.391 | 61.391 | 61.391 | 59.702 | 61.391 | 63.08 | 63.08 | 64.769 | 69.836 | 71.525 | 74.903 | 81.659 | 86.726 | 90.104 | 81.659 | 79.97 | 79.97 | 78.281 | 76.592 | 69.836 | 68.147 | 66.458 | 70.7509 | 0 | 5.7509
2032 | 7 | 26 | 2032-07-26 | 1987 | 66.6909 | 66.6909 | 65.6027 | 64.5145 | 64.5145 | 61.25 | 64.5145 | 66.6909 | 68.8673 | 75.3964 | 78.6609 | 80.8373 | 83.0136 | 84.1018 | 85.19 | 83.0136 | 83.0136 | 79.7491 | 77.5727 | 75.3964 | 71.0436 | 69.9555 | 67.7791 | 66.6909 | 72.948 | 0 | 7.948
2032 | 7 | 27 | 2032-07-27 | 1987 | 60.8963 | 59.9162 | 59.9162 | 59.9162 | 59.9162 | 57.956 | 60.8963 | 62.8565 | 64.8167 | 66.7769 | 68.7371 | 71.6774 | 73.6376 | 74.6177 | 76.5779 | 77.558 | 77.558 | 76.5779 | 76.5779 | 73.6376 | 68.7371 | 64.8167 | 61.8764 | 60.8963 | 67.3895 | 0 | 2.3895
2032 | 7 | 28 | 2032-07-28 | 1987 | 61.8407 | 60.8164 | 60.8164 | 61.8407 | 59.792 | 60.8164 | 62.8651 | 65.9382 | 69.0113 | 71.06 | 75.1575 | 77.2062 | 78.2305 | 81.3036 | 82.328 | 82.328 | 82.328 | 81.3036 | 80.2793 | 78.2305 | 72.0844 | 69.0113 | 67.9869 | 66.9625 | 71.2307 | 0 | 6.2307
2032 | 7 | 29 | 2032-07-29 | 1987 | 62.852 | 60.44 | 60.44 | 58.028 | 59.234 | 58.028 | 60.44 | 62.852 | 66.47 | 68.882 | 71.294 | 73.706 | 77.324 | 79.736 | 83.354 | 83.354 | 84.56 | 83.354 | 83.354 | 77.324 | 71.294 | 70.088 | 67.676 | 67.676 | 70.49 | 0 | 5.49
2032 | 7 | 30 | 2032-07-30 | 1987 | 64.211 | 63.158 | 59.999 | 57.893 | 56.84 | 56.84 | 58.946 | 59.999 | 65.264 | 66.317 | 68.423 | 71.582 | 72.635 | 74.741 | 77.9 | 80.006 | 76.847 | 73.688 | 71.582 | 69.476 | 68.423 | 66.317 | 65.264 | 62.105 | 67.019 | 0 | 2.019
2032 | 7 | 31 | 2032-07-31 | 1987 | 58.1219 | 58.1219 | 56.444 | 56.444 | 56.444 | 56.444 | 56.444 | 58.1219 | 61.4776 | 68.189 | 69.8669 | 74.9004 | 76.5783 | 79.934 | 78.2561 | 78.2561 | 79.934 | 78.2561 | 71.5447 | 69.8669 | 64.8333 | 63.1554 | 61.4776 | 63.1554 | 66.5111 | 0 | 1.5111
2032 | 8 | 1 | 2032-08-01 | 1987 | 63.0032 | 61.5569 | 58.6643 | 58.6643 | 58.6643 | 57.218 | 58.6643 | 61.5569 | 65.8958 | 68.7884 | 73.1273 | 77.4662 | 80.3588 | 83.2514 | 86.144 | 84.6977 | 86.144 | 86.144 | 84.6977 | 78.9125 | 73.1273 | 67.3421 | 65.8958 | 65.8958 | 71.0784 | 0 | 6.0784
2032 | 8 | 2 | 2032-08-02 | 1987 | 65.4839 | 65.4839 | 63.9844 | 60.9855 | 59.486 | 60.9855 | 62.485 | 66.9834 | 72.9813 | 77.4797 | 81.9782 | 84.9771 | 84.9771 | 86.4766 | 92.4745 | 93.974 | 93.974 | 92.4745 | 90.975 | 86.4766 | 80.4787 | 72.9813 | 72.9813 | 69.9823 | 76.73 | 0 | 11.73
2032 | 8 | 3 | 2032-08-03 | 1987 | 69.872 | 68.774 | 68.774 | 67.676 | 63.284 | 63.284 | 65.48 | 68.774 | 74.264 | 78.656 | 81.95 | 85.244 | 88.538 | 90.734 | 95.126 | 95.126 | 96.224 | 92.93 | 88.538 | 85.244 | 79.754 | 78.656 | 76.46 | 74.264 | 79.0678 | 0 | 14.0678
2032 | 8 | 4 | 2032-08-04 | 1987 | 77.1073 | 74.5124 | 73.215 | 68.0252 | 62.8354 | 61.538 | 64.1329 | 69.3226 | 73.215 | 74.5124 | 80.9996 | 83.5945 | 84.8919 | 88.7842 | 90.0817 | 92.6766 | 92.6766 | 93.974 | 91.3791 | 83.5945 | 75.8098 | 75.8098 | 73.215 | 66.7278 | 78.0263 | 0 | 13.0263
2032 | 8 | 5 | 2032-08-05 | 1987 | 69.1925 | 69.1925 | 65.2482 | 61.304 | 61.304 | 63.2761 | 67.2204 | 67.2204 | 69.1925 | 73.1367 | 79.0531 | 79.0531 | 86.9416 | 82.9974 | 90.8859 | 92.858 | 92.858 | 92.858 | 92.858 | 86.9416 | 82.9974 | 81.0252 | 77.081 | 73.1367 | 77.4097 | 0 | 12.4097
2032 | 8 | 6 | 2032-08-06 | 1987 | 66.7697 | 63.8584 | 62.888 | 64.8289 | 64.8289 | 63.8584 | 63.8584 | 64.8289 | 65.7993 | 68.7106 | 72.5923 | 74.5332 | 77.4445 | 80.3558 | 82.2967 | 84.2376 | 84.2376 | 85.208 | 83.2671 | 79.3854 | 74.5332 | 74.5332 | 75.5037 | 73.5628 | 72.9967 | 0 | 7.9967
2032 | 8 | 7 | 2032-08-07 | 1987 | 67.0398 | 64.8668 | 62.6937 | 63.4181 | 61.245 | 59.072 | 62.6937 | 64.8668 | 67.0398 | 69.2128 | 70.6615 | 75.0076 | 76.4563 | 77.905 | 79.3537 | 80.078 | 80.078 | 78.6293 | 78.6293 | 76.4563 | 72.8346 | 72.1102 | 69.9372 | 67.7641 | 70.7521 | 0 | 5.7521
2032 | 8 | 8 | 2032-08-08 | 1987 | 60.9215 | 58.397 | 58.397 | 59.2385 | 56.714 | 57.5555 | 57.5555 | 60.9215 | 64.2875 | 66.812 | 69.3365 | 71.861 | 74.3855 | 76.0685 | 76.0685 | 78.593 | 78.593 | 80.276 | 76.91 | 74.3855 | 67.6535 | 64.2875 | 64.2875 | 62.6045 | 67.3379 | 0 | 2.3379
2032 | 8 | 9 | 2032-08-09 | 1987 | 69.1733 | 67.0525 | 64.9318 | 63.8715 | 60.6904 | 59.63 | 60.6904 | 64.9318 | 67.0525 | 69.1733 | 71.294 | 74.4751 | 78.7165 | 80.8373 | 81.8976 | 82.958 | 82.958 | 78.7165 | 73.4147 | 69.1733 | 64.9318 | 60.6904 | 61.7507 | 60.6904 | 69.5709 | 0 | 4.5709
2032 | 8 | 10 | 2032-08-10 | 1987 | 68.756 | 63.74 | 63.74 | 61.232 | 63.74 | 63.74 | 63.74 | 63.74 | 61.232 | 68.756 | 73.772 | 76.28 | 78.788 | 83.804 | 83.804 | 83.804 | 78.788 | 81.296 | 78.788 | 76.28 | 76.28 | 73.772 | 73.772 | 73.772 | 72.309 | 0 | 7.309
2032 | 8 | 11 | 2032-08-11 | 1987 | 65.9281 | 64.7231 | 64.7231 | 64.7231 | 63.518 | 63.518 | 64.7231 | 65.9281 | 65.9281 | 69.5433 | 70.7483 | 74.3635 | 77.9786 | 81.5938 | 84.0039 | 84.0039 | 86.414 | 84.0039 | 84.0039 | 81.5938 | 74.3635 | 71.9534 | 69.5433 | 70.7483 | 72.8572 | 0 | 7.8572
2032 | 8 | 12 | 2032-08-12 | 1987 | 70.8044 | 63.6908 | 60.134 | 60.134 | 60.134 | 60.134 | 61.9124 | 61.9124 | 63.6908 | 63.6908 | 65.4692 | 67.2476 | 67.2476 | 69.026 | 72.5828 | 72.5828 | 77.918 | 76.1396 | 72.5828 | 72.5828 | 69.026 | 67.2476 | 64.58 | 61.9124 | 66.766 | 0 | 1.7659
2032 | 8 | 13 | 2032-08-13 | 1987 | 61.272 | 61.272 | 59.45 | 59.45 | 59.45 | 59.45 | 59.45 | 59.45 | 61.272 | 61.272 | 63.094 | 64.916 | 66.738 | 72.204 | 74.026 | 75.848 | 75.848 | 75.848 | 74.026 | 70.382 | 68.56 | 66.738 | 64.916 | 63.094 | 65.7511 | 0 | 0.75108
2032 | 8 | 14 | 2032-08-14 | 1987 | 60.3729 | 60.3729 | 60.3729 | 60.3729 | 60.3729 | 58.586 | 58.586 | 60.3729 | 60.3729 | 62.1598 | 63.9467 | 65.7336 | 69.3075 | 74.6682 | 78.242 | 72.8813 | 74.6682 | 76.4551 | 78.242 | 74.6682 | 71.0944 | 71.0944 | 65.7336 | 65.7336 | 66.8505 | 0 | 1.8505
2032 | 8 | 15 | 2032-08-15 | 1987 | 65.4404 | 60.062 | 60.062 | 60.062 | 60.062 | 60.062 | 60.062 | 60.062 | 60.062 | 62.7512 | 65.4404 | 68.1296 | 70.8188 | 76.1972 | 81.5756 | 81.5756 | 86.954 | 76.1972 | 70.8188 | 70.8188 | 65.4404 | 65.4404 | 62.7512 | 60.062 | 67.1211 | 0 | 2.1211
2032 | 8 | 16 | 2032-08-16 | 1987 | 64.6546 | 63.2493 | 61.844 | 61.844 | 61.844 | 61.844 | 61.844 | 61.844 | 63.2493 | 64.6546 | 67.4651 | 74.4916 | 75.8969 | 77.3021 | 78.7074 | 81.518 | 80.1127 | 77.3021 | 75.8969 | 74.4916 | 73.0863 | 68.8704 | 66.0599 | 63.2493 | 69.2218 | 0 | 4.2217
2032 | 8 | 17 | 2032-08-17 | 1987 | 63.1494 | 63.1494 | 63.1494 | 62.355 | 61.5607 | 59.972 | 60.7663 | 62.355 | 63.9437 | 66.3268 | 70.2985 | 71.8872 | 72.6816 | 75.859 | 76.6533 | 78.242 | 78.242 | 78.242 | 76.6533 | 74.2703 | 70.2985 | 67.9155 | 67.9155 | 68.7098 | 68.9415 | 0 | 3.9415
2032 | 8 | 18 | 2032-08-18 | 1987 | 66.619 | 64.3496 | 63.2149 | 60.9454 | 60.9454 | 58.676 | 60.9454 | 65.4843 | 68.8885 | 71.1579 | 75.6968 | 77.9662 | 81.3704 | 83.6398 | 87.044 | 85.9093 | 87.044 | 85.9093 | 83.6398 | 79.101 | 73.4274 | 72.2926 | 70.0232 | 70.0232 | 73.0964 | 0 | 8.0964
2032 | 8 | 19 | 2032-08-19 | 1987 | 68.132 | 67.337 | 65.747 | 63.362 | 62.567 | 61.772 | 62.567 | 65.747 | 68.132 | 71.312 | 71.312 | 72.902 | 75.287 | 76.877 | 78.467 | 79.262 | 80.852 | 80.852 | 78.467 | 74.492 | 69.722 | 68.132 | 68.927 | 67.337 | 70.8151 | 0 | 5.8151
2032 | 8 | 20 | 2032-08-20 | 1987 | 63.9873 | 62.6129 | 61.2384 | 61.2384 | 61.2384 | 59.864 | 59.864 | 59.864 | 59.864 | 61.2384 | 62.6129 | 70.8594 | 70.8594 | 72.2339 | 76.3571 | 79.106 | 77.7316 | 77.7316 | 74.9827 | 69.485 | 65.3617 | 65.3617 | 63.9873 | 61.2384 | 66.6216 | 0 | 1.6216
2032 | 8 | 21 | 2032-08-21 | 1987 | 58.433 | 57.524 | 57.524 | 56.615 | 55.706 | 55.706 | 55.706 | 58.433 | 61.16 | 63.887 | 65.705 | 69.341 | 72.068 | 72.977 | 74.795 | 75.704 | 75.704 | 73.886 | 72.068 | 68.432 | 63.887 | 63.887 | 62.978 | 62.069 | 64.7581 | 0.24188 | 0
2032 | 8 | 22 | 2032-08-22 | 1987 | 60.686 | 58.484 | 58.484 | 57.383 | 57.383 | 56.282 | 56.282 | 59.585 | 62.888 | 67.292 | 69.494 | 74.999 | 78.302 | 79.403 | 80.504 | 81.605 | 82.706 | 79.403 | 77.201 | 74.999 | 70.595 | 69.494 | 70.595 | 69.494 | 68.8976 | 0 | 3.8976
2032 | 8 | 23 | 2032-08-23 | 1987 | 64.262 | 64.262 | 60.9733 | 59.6578 | 60.3155 | 59 | 59.6578 | 60.9733 | 62.2888 | 64.262 | 64.262 | 66.893 | 68.8662 | 70.8395 | 72.8127 | 74.786 | 74.786 | 74.786 | 74.786 | 70.8395 | 68.2085 | 66.2352 | 66.2352 | 66.2352 | 66.5093 | 0 | 1.5093
2032 | 8 | 24 | 2032-08-24 | 1987 | 66.0945 | 64.8916 | 63.6887 | 62.4858 | 61.8843 | 60.08 | 60.08 | 61.8843 | 63.6887 | 67.2974 | 67.8988 | 69.1017 | 71.5075 | 73.9133 | 75.1162 | 76.3191 | 77.522 | 77.522 | 76.3191 | 73.9133 | 68.5003 | 66.6959 | 65.493 | 63.0872 | 68.1244 | 0 | 3.1244
2032 | 8 | 25 | 2032-08-25 | 1987 | 58.8087 | 57.9414 | 57.9414 | 57.5077 | 57.074 | 57.2041 | 57.3776 | 57.5077 | 57.9414 | 59.6761 | 61.8446 | 63.5793 | 67.0488 | 67.0488 | 68.3499 | 69.6509 | 69.6509 | 70.952 | 70.0846 | 66.6151 | 63.1456 | 61.8446 | 60.5435 | 60.9772 | 62.5132 | 2.4868 | 0
2032 | 8 | 26 | 2032-08-26 | 1987 | 61.3495 | 58.4581 | 58.0451 | 58.4581 | 58.4581 | 58.0451 | 57.632 | 58.4581 | 59.6973 | 61.3495 | 62.5886 | 61.3495 | 63.8278 | 63.8278 | 63.8278 | 64.2408 | 65.48 | 64.6539 | 64.2408 | 62.5886 | 62.5886 | 62.1756 | 62.1756 | 61.3495 | 61.4527 | 3.5473 | 0
2032 | 8 | 27 | 2032-08-27 | 1987 | 60.4656 | 59.7477 | 61.1835 | 59.0298 | 59.7477 | 56.876 | 57.5939 | 61.9015 | 64.0552 | 65.4911 | 66.9269 | 68.3628 | 71.9524 | 73.3882 | 74.8241 | 74.8241 | 75.542 | 72.6703 | 72.6703 | 68.3628 | 64.0552 | 65.4911 | 64.0552 | 62.6194 | 65.9099 | 0 | 0.90987
2032 | 8 | 28 | 2032-08-28 | 1987 | 67.7255 | 62.348 | 60.197 | 59.1215 | 58.046 | 59.1215 | 60.197 | 61.2725 | 61.2725 | 66.65 | 70.952 | 72.0275 | 74.1785 | 76.3295 | 77.405 | 79.556 | 79.556 | 76.3295 | 76.3295 | 73.103 | 68.801 | 69.8765 | 68.801 | 67.7255 | 68.6218 | 0 | 3.6217
2032 | 8 | 29 | 2032-08-29 | 1987 | 62.3948 | 61.4516 | 60.5084 | 60.5084 | 59.5652 | 59.5652 | 58.622 | 61.4516 | 63.338 | 68.054 | 70.8836 | 73.7132 | 76.5428 | 79.3724 | 80.3156 | 82.202 | 81.2588 | 79.3724 | 76.5428 | 71.8268 | 68.9972 | 69.9404 | 68.9972 | 68.054 | 69.3116 | 0 | 4.3116
2032 | 8 | 30 | 2032-08-30 | 1987 | 65.9606 | 65.9606 | 64.2458 | 62.531 | 59.1014 | 58.244 | 59.9588 | 62.531 | 64.2458 | 68.5328 | 71.9624 | 75.392 | 78.8216 | 81.3938 | 83.1086 | 83.966 | 83.966 | 83.1086 | 80.5364 | 74.5346 | 71.105 | 70.2476 | 71.105 | 71.105 | 71.3194 | 0 | 6.3194
2032 | 8 | 31 | 2032-08-31 | 1987 | 63.7214 | 62.3762 | 60.3584 | 61.031 | 60.3584 | 58.3406 | 57.668 | 60.3584 | 63.0488 | 65.7392 | 68.4296 | 71.12 | 73.8104 | 75.8282 | 76.5008 | 77.846 | 76.5008 | 75.1556 | 73.1378 | 69.7748 | 67.0844 | 66.4118 | 64.394 | 65.7392 | 67.2806 | 0 | 2.2806
2032 | 9 | 1 | 2032-09-01 | 1987 | 63.2238 | 60.6666 | 60.0272 | 60.0272 | 58.7486 | 58.7486 | 58.7486 | 60.6666 | 62.5845 | 63.2238 | 67.0597 | 69.6169 | 72.8134 | 73.4528 | 76.01 | 76.01 | 76.01 | 74.0921 | 72.8134 | 69.6169 | 62.5845 | 60.6666 | 58.7486 | 57.47 | 65.5679 | 0 | 0.56793
2032 | 9 | 2 | 2032-09-02 | 1987 | 65.984 | 62.564 | 62.564 | 64.274 | 64.274 | 64.274 | 64.274 | 64.274 | 67.694 | 69.404 | 71.114 | 79.664 | 81.374 | 79.664 | 83.084 | 81.374 | 81.374 | 76.244 | 72.824 | 71.114 | 64.274 | 67.694 | 62.564 | 57.434 | 69.974 | 0 | 4.974
2032 | 9 | 3 | 2032-09-03 | 1987 | 60.0843 | 58.2466 | 57.3277 | 56.4089 | 56.4089 | 56.4089 | 55.49 | 57.3277 | 61.922 | 64.6786 | 65.5974 | 67.4351 | 71.1106 | 72.9483 | 74.786 | 73.8671 | 74.786 | 74.786 | 71.1106 | 67.4351 | 65.5974 | 63.7597 | 61.922 | 63.7597 | 64.7169 | 0.28314 | 0
2032 | 9 | 4 | 2032-09-04 | 1987 | 63.296 | 62.75 | 61.658 | 62.204 | 61.112 | 58.928 | 59.474 | 61.658 | 63.842 | 64.934 | 67.118 | 69.302 | 69.848 | 71.486 | 72.032 | 72.032 | 71.486 | 69.848 | 69.302 | 66.572 | 65.48 | 66.572 | 66.026 | 65.48 | 65.935 | 0 | 0.935
2032 | 9 | 5 | 2032-09-05 | 1987 | 63.0039 | 63.0039 | 60.8497 | 60.8497 | 59.7726 | 59.234 | 59.234 | 61.3882 | 63.0039 | 65.1582 | 66.2353 | 67.3124 | 68.3895 | 70.0052 | 72.1594 | 71.6209 | 72.698 | 71.6209 | 70.0052 | 67.851 | 66.2353 | 65.1582 | 66.7738 | 64.081 | 65.6518 | 0 | 0.65184
2032 | 9 | 6 | 2032-09-06 | 1987 | 62.3862 | 59.8834 | 57.3807 | 58.6321 | 56.1294 | 54.878 | 56.1294 | 58.6321 | 60.5091 | 63.0118 | 64.8889 | 65.5146 | 68.643 | 69.2686 | 70.52 | 69.8943 | 70.52 | 70.52 | 68.0173 | 64.8889 | 63.6375 | 64.8889 | 64.2632 | 61.1348 | 63.5072 | 1.4928 | 0
2032 | 9 | 7 | 2032-09-07 | 1987 | 54.968 | 53.312 | 52.484 | 49.172 | 49.172 | 48.344 | 49.172 | 49.172 | 49.172 | 49.172 | 50.828 | 54.14 | 57.452 | 62.42 | 64.904 | 67.388 | 68.216 | 68.216 | 66.56 | 61.592 | 57.452 | 54.14 | 53.312 | 51.656 | 55.934 | 9.066 | 0
2032 | 9 | 8 | 2032-09-08 | 1987 | 48.578 | 48.578 | 49.94 | 49.94 | 48.578 | 48.578 | 48.578 | 48.578 | 48.578 | 49.94 | 49.94 | 52.664 | 54.026 | 56.75 | 60.836 | 69.008 | 71.732 | 73.094 | 67.646 | 60.836 | 59.474 | 56.75 | 54.026 | 52.664 | 55.388 | 9.612 | 0
2032 | 9 | 9 | 2032-09-09 | 1987 | 61.8058 | 61.8058 | 61.259 | 59.6187 | 59.6187 | 59.072 | 59.6187 | 60.1655 | 60.7122 | 61.259 | 62.8993 | 65.0863 | 67.2733 | 68.3667 | 70.5537 | 72.194 | 71.6472 | 72.194 | 71.1005 | 67.2733 | 65.633 | 65.0863 | 64.5395 | 63.446 | 64.6762 | 0.32381 | 0
2032 | 9 | 10 | 2032-09-10 | 1987 | 59.8615 | 58.8188 | 58.4712 | 58.8188 | 59.5139 | 57.776 | 57.776 | 58.4712 | 60.2091 | 61.947 | 62.9898 | 64.3801 | 65.4229 | 66.8132 | 67.5084 | 67.5084 | 67.856 | 67.1608 | 65.4229 | 63.3374 | 61.2519 | 59.8615 | 59.5139 | 59.5139 | 62.0919 | 2.9081 | 0
2032 | 9 | 11 | 2032-09-11 | 1987 | 57.719 | 57.719 | 55.346 | 57.719 | 55.346 | 57.719 | 57.719 | 55.346 | 57.719 | 60.092 | 64.838 | 64.838 | 64.838 | 67.211 | 69.584 | 67.211 | 69.584 | 67.211 | 64.838 | 64.838 | 64.838 | 62.465 | 60.092 | 60.092 | 61.8717 | 3.1283 | 0
2032 | 9 | 12 | 2032-09-12 | 1987 | 55.547 | 55.547 | 55.547 | 52.646 | 52.646 | 52.646 | 52.646 | 52.646 | 55.547 | 55.547 | 52.646 | 58.448 | 64.25 | 70.052 | 67.151 | 67.151 | 67.151 | 64.25 | 61.349 | 58.448 | 58.448 | 55.547 | 55.547 | 52.646 | 58.0854 | 6.9146 | 0
2032 | 9 | 13 | 2032-09-13 | 1987 | 57.3566 | 57.3566 | 57.3566 | 57.3566 | 57.3566 | 56.192 | 56.192 | 57.3566 | 58.5212 | 58.5212 | 59.6858 | 62.015 | 64.3442 | 66.6734 | 67.838 | 67.838 | 67.838 | 67.838 | 67.838 | 63.1796 | 60.8504 | 58.5212 | 56.192 | 58.5212 | 60.9475 | 4.0526 | 0
2032 | 9 | 14 | 2032-09-14 | 1987 | 65.318 | 65.318 | 63.158 | 62.078 | 64.238 | 64.238 | 64.238 | 66.398 | 67.478 | 67.478 | 65.318 | 65.318 | 66.398 | 66.398 | 67.478 | 66.398 | 69.638 | 67.478 | 65.318 | 63.158 | 62.078 | 60.998 | 60.998 | 62.078 | 64.958 | 0.042 | 0
2032 | 9 | 15 | 2032-09-15 | 1987 | 60.5634 | 60.5634 | 61.2101 | 60.5634 | 59.9167 | 59.27 | 59.27 | 60.5634 | 61.2101 | 62.5036 | 65.7371 | 65.0904 | 67.6773 | 68.324 | 68.324 | 67.0306 | 62.5036 | 65.7371 | 64.4437 | 63.797 | 63.797 | 63.1503 | 61.8569 | 61.8569 | 63.1233 | 1.8767 | 0
2032 | 9 | 16 | 2032-09-16 | 1987 | 55.889 | 55.889 | 55.3385 | 54.788 | 54.788 | 55.3385 | 55.889 | 55.3385 | 56.4395 | 58.091 | 56.99 | 58.6415 | 60.8435 | 60.8435 | 60.8435 | 61.394 | 61.394 | 60.8435 | 59.7425 | 56.99 | 56.4395 | 56.99 | 56.4395 | 55.889 | 57.5864 | 7.4136 | 0
2032 | 9 | 17 | 2032-09-17 | 1987 | 54.935 | 54.149 | 53.363 | 52.97 | 52.97 | 53.756 | 52.97 | 53.756 | 54.542 | 54.935 | 57.293 | 59.258 | 60.044 | 60.83 | 61.616 | 62.009 | 61.616 | 62.402 | 60.437 | 58.079 | 58.472 | 57.686 | 57.686 | 56.507 | 57.1784 | 7.8216 | 0
2032 | 9 | 18 | 2032-09-18 | 1987 | 49.5543 | 51.3046 | 51.3046 | 51.3046 | 48.6791 | 49.5543 | 47.804 | 51.3046 | 55.6803 | 55.6803 | 60.056 | 59.1809 | 63.5566 | 65.3069 | 66.182 | 64.4317 | 65.3069 | 64.4317 | 61.8063 | 59.1809 | 56.5554 | 53.93 | 51.3046 | 50.4294 | 56.4096 | 8.5904 | 0
2032 | 9 | 19 | 2032-09-19 | 1987 | 48.8452 | 48.0449 | 48.0449 | 46.4443 | 45.644 | 45.644 | 47.2446 | 46.4443 | 49.6455 | 53.6471 | 56.048 | 59.2492 | 60.8498 | 64.0511 | 64.0511 | 64.8514 | 66.452 | 65.6517 | 61.6502 | 61.6502 | 58.4489 | 56.8483 | 56.8483 | 55.2477 | 55.4811 | 9.5189 | 0
2032 | 9 | 20 | 2032-09-20 | 1987 | 56.52 | 56.0573 | 55.5947 | 55.5947 | 54.2067 | 54.6693 | 53.744 | 55.132 | 56.52 | 58.8333 | 61.1467 | 61.6093 | 62.9973 | 64.3853 | 65.7733 | 66.236 | 66.236 | 65.7733 | 63.46 | 59.296 | 58.3707 | 57.4453 | 57.4453 | 56.9827 | 59.3346 | 5.6654 | 0
2032 | 9 | 21 | 2032-09-21 | 1987 | 58.2127 | 57.0027 | 57.0027 | 55.3893 | 54.986 | 54.986 | 55.7927 | 55.7927 | 56.5993 | 58.616 | 61.036 | 62.246 | 63.8593 | 65.0693 | 65.0693 | 65.876 | 65.4727 | 64.666 | 63.0527 | 60.6327 | 59.826 | 60.2293 | 59.0193 | 58.616 | 59.9604 | 5.0396 | 0
2032 | 9 | 22 | 2032-09-22 | 1987 | 59.2627 | 59.2627 | 56.646 | 56.646 | 55.5993 | 55.5993 | 55.076 | 56.1227 | 57.6927 | 60.8327 | 62.926 | 65.0193 | 66.066 | 67.636 | 68.1593 | 69.206 | 68.6827 | 66.066 | 63.9727 | 61.8793 | 60.8327 | 61.8793 | 59.786 | 58.216 | 61.3778 | 3.6222 | 0
2032 | 9 | 23 | 2032-09-23 | 1987 | 59.9368 | 57.8537 | 56.8122 | 53.6875 | 54.7291 | 53.6875 | 53.6875 | 54.7291 | 57.8537 | 60.9784 | 65.1445 | 66.1861 | 67.2276 | 71.3938 | 74.5185 | 73.4769 | 75.56 | 71.3938 | 68.2692 | 64.103 | 63.0615 | 56.8122 | 52.646 | 52.646 | 61.9331 | 3.0669 | 0
2032 | 9 | 24 | 2032-09-24 | 1987 | 53.006 | 56.06 | 59.114 | 62.168 | 62.168 | 62.168 | 62.168 | 62.168 | 62.168 | 59.114 | 65.222 | 68.276 | 71.33 | 71.33 | 71.33 | 68.276 | 71.33 | 68.276 | 65.222 | 65.222 | 65.222 | 65.222 | 62.168 | 62.168 | 64.204 | 0.796 | 0
2032 | 9 | 25 | 2032-09-25 | 1987 | 57.9431 | 57.9431 | 57.9431 | 55.8706 | 55.8706 | 53.798 | 53.798 | 53.798 | 55.8706 | 53.798 | 55.8706 | 57.9431 | 60.0157 | 66.2334 | 68.306 | 66.2334 | 68.306 | 66.2334 | 64.1609 | 57.9431 | 55.8706 | 55.8706 | 55.8706 | 53.798 | 58.7204 | 6.2796 | 0
2032 | 9 | 26 | 2032-09-26 | 1987 | 53.958 | 52.73 | 51.502 | 50.274 | 49.046 | 49.66 | 49.66 | 50.274 | 51.502 | 52.116 | 54.572 | 56.414 | 56.414 | 56.414 | 57.028 | 60.098 | 58.87 | 58.256 | 57.028 | 55.8 | 55.186 | 54.572 | 53.958 | 53.344 | 54.1115 | 10.8885 | 0
2032 | 9 | 27 | 2032-09-27 | 1987 | 56.1269 | 56.1269 | 52.0914 | 51.0826 | 52.0914 | 48.056 | 48.056 | 50.0737 | 55.118 | 58.1446 | 61.1711 | 64.1977 | 66.2154 | 67.2243 | 68.2331 | 69.242 | 69.242 | 66.2154 | 62.18 | 57.1357 | 60.1623 | 60.1623 | 58.1446 | 58.1446 | 58.9432 | 6.0568 | 0
2032 | 9 | 28 | 2032-09-28 | 1987 | 53.6232 | 52.7405 | 49.2095 | 50.0922 | 47.444 | 48.3267 | 49.2095 | 50.0922 | 53.6232 | 57.1542 | 60.6853 | 63.3335 | 64.2163 | 66.8645 | 68.63 | 67.7472 | 67.7472 | 65.099 | 60.6853 | 58.037 | 56.2715 | 57.1542 | 56.2715 | 56.2715 | 57.5221 | 7.4779 | 0
2032 | 9 | 29 | 2032-09-29 | 1987 | 50.424 | 49.796 | 49.168 | 49.168 | 49.168 | 48.54 | 47.912 | 49.168 | 51.052 | 52.936 | 56.076 | 59.216 | 61.1 | 62.984 | 64.24 | 64.868 | 63.612 | 61.728 | 57.96 | 54.82 | 54.192 | 53.564 | 52.936 | 54.192 | 54.9508 | 10.0492 | 0
2032 | 9 | 30 | 2032-09-30 | 1987 | 52.2692 | 50.0608 | 49.3247 | 47.8524 | 45.644 | 45.644 | 45.644 | 47.1163 | 49.3247 | 54.4777 | 58.1583 | 61.1029 | 61.1029 | 63.3113 | 66.2559 | 66.992 | 65.5197 | 63.3113 | 59.6306 | 58.8945 | 55.9499 | 55.2138 | 54.4777 | 54.4777 | 55.4898 | 9.5102 | 0
2032 | 10 | 1 | 2032-10-01 | 1987 | 57.6572 | 57.0534 | 57.6572 | 56.4497 | 55.544 | 56.7515 | 55.544 | 56.1478 | 57.0534 | 58.5629 | 60.0723 | 61.8836 | 63.9968 | 64.6006 | 64.6006 | 65.8081 | 66.11 | 63.6949 | 62.1855 | 61.5817 | 59.7704 | 58.8647 | 58.5629 | 58.5629 | 59.9465 | 5.0535 | 0
2032 | 10 | 2 | 2032-10-02 | 1987 | 56.327 | 51.3518 | 50.108 | 52.5956 | 53.8394 | 51.3518 | 51.3518 | 52.5956 | 52.5956 | 55.0832 | 57.5708 | 58.8146 | 60.0584 | 61.3022 | 61.3022 | 62.546 | 62.546 | 61.3022 | 61.3022 | 60.0584 | 58.8146 | 56.327 | 54.4613 | 52.5956 | 56.5084 | 8.4916 | 0
2032 | 10 | 3 | 2032-10-03 | 1987 | 51.764 | 51.764 | 52.5311 | 51.764 | 52.5311 | 52.5311 | 53.2982 | 53.2982 | 54.0652 | 57.1335 | 58.6677 | 60.2018 | 60.9689 | 59.4348 | 60.9689 | 61.736 | 61.736 | 58.6677 | 56.3665 | 56.3665 | 54.8323 | 53.2982 | 52.5311 | 54.0652 | 55.8551 | 9.1449 | 0
2032 | 10 | 4 | 2032-10-04 | 1987 | 51.3536 | 51.3536 | 50.12 | 50.12 | 47.6528 | 45.1856 | 47.6528 | 47.6528 | 48.8864 | 51.3536 | 55.0544 | 57.5216 | 59.9888 | 58.7552 | 62.456 | 61.2224 | 62.456 | 57.5216 | 52.5872 | 48.8864 | 50.12 | 47.6528 | 48.8864 | 43.952 | 52.433 | 12.567 | 0
2032 | 10 | 5 | 2032-10-05 | 1987 | 45.2333 | 43.3384 | 41.4435 | 42.3909 | 40.496 | 41.4435 | 40.496 | 40.496 | 44.2858 | 49.0231 | 52.8129 | 55.6553 | 57.5502 | 60.3925 | 61.34 | 61.34 | 59.4451 | 55.6553 | 50.918 | 48.0756 | 47.1282 | 49.0231 | 48.0756 | 47.1282 | 49.2994 | 15.7006 | 0
2032 | 10 | 6 | 2032-10-06 | 1987 | 48.6428 | 48.1856 | 47.2712 | 47.2712 | 47.2712 | 46.814 | 46.814 | 47.2712 | 48.6428 | 50.4716 | 52.3004 | 53.672 | 55.958 | 56.8724 | 57.3296 | 58.244 | 57.3296 | 55.958 | 52.7576 | 51.386 | 50.4716 | 50.0144 | 49.5572 | 49.1 | 51.2336 | 13.7664 | 0
2032 | 10 | 7 | 2032-10-07 | 1987 | 45.383 | 43.916 | 43.1825 | 41.7155 | 42.449 | 41.7155 | 40.982 | 40.982 | 42.449 | 46.85 | 51.251 | 52.718 | 53.4515 | 56.3855 | 57.119 | 57.119 | 58.586 | 54.9185 | 50.5175 | 46.1165 | 46.1165 | 46.1165 | 43.916 | 43.1825 | 47.7974 | 17.2026 | 0
2032 | 10 | 8 | 2032-10-08 | 1987 | 43.574 | 44.9207 | 44.9207 | 44.9207 | 43.574 | 43.574 | 43.574 | 44.9207 | 46.2675 | 50.3076 | 54.3478 | 55.6945 | 54.3478 | 55.6945 | 58.388 | 58.388 | 57.0413 | 54.3478 | 50.3076 | 48.9609 | 48.9609 | 48.9609 | 47.6142 | 46.2675 | 49.5782 | 15.4218 | 0
2032 | 10 | 9 | 2032-10-09 | 1987 | 51.7311 | 51.4423 | 51.1536 | 50.8648 | 50.8648 | 50.8648 | 50.576 | 50.576 | 51.4423 | 52.5975 | 53.7526 | 54.619 | 55.7741 | 56.3517 | 56.9292 | 57.218 | 56.9292 | 55.7741 | 54.3302 | 54.0414 | 53.7526 | 53.175 | 52.5975 | 52.5975 | 53.3315 | 11.6685 | 0
2032 | 10 | 10 | 2032-10-10 | 1987 | 53.414 | 52.6628 | 53.0384 | 52.2872 | 52.2872 | 49.658 | 53.0384 | 50.7848 | 53.7896 | 55.6676 | 55.292 | 57.9212 | 58.6724 | 60.926 | 59.4236 | 60.926 | 60.5504 | 59.048 | 56.4188 | 56.4188 | 54.9164 | 53.7896 | 53.0384 | 52.2872 | 55.2607 | 9.7393 | 0
2032 | 10 | 11 | 2032-10-11 | 1987 | 48.2888 | 45.4952 | 46.892 | 47.3576 | 44.564 | 45.0296 | 45.9608 | 44.564 | 47.8232 | 50.6168 | 52.4792 | 55.7384 | 56.6696 | 58.532 | 58.0664 | 57.6008 | 57.6008 | 55.7384 | 51.548 | 50.1512 | 49.6856 | 48.7544 | 48.2888 | 47.3576 | 50.6168 | 14.3832 | 0
2032 | 10 | 12 | 2032-10-12 | 1987 | 49.428 | 44.764 | 43.598 | 44.764 | 40.1 | 41.266 | 42.432 | 41.266 | 42.432 | 49.428 | 51.76 | 54.092 | 58.756 | 58.756 | 61.088 | 61.088 | 61.088 | 59.922 | 51.76 | 50.594 | 49.428 | 47.096 | 48.262 | 44.764 | 49.9138 | 15.0862 | 0
2032 | 10 | 13 | 2032-10-13 | 1987 | 49.316 | 48.584 | 47.12 | 46.388 | 45.656 | 44.924 | 45.656 | 44.924 | 47.12 | 50.048 | 53.708 | 55.904 | 55.904 | 57.368 | 59.564 | 60.296 | 60.296 | 56.636 | 52.976 | 52.244 | 50.048 | 51.512 | 49.316 | 49.316 | 51.451 | 13.549 | 0
2032 | 10 | 14 | 2032-10-14 | 1987 | 51.098 | 45.662 | 48.38 | 47.021 | 47.021 | 47.021 | 49.739 | 47.021 | 45.662 | 47.021 | 47.021 | 47.021 | 51.098 | 55.175 | 55.175 | 55.175 | 56.534 | 55.175 | 55.175 | 52.457 | 51.098 | 49.739 | 47.021 | 48.38 | 50.0787 | 14.9213 | 0
2032 | 10 | 15 | 2032-10-15 | 1987 | 52.5598 | 52.5598 | 52.2708 | 51.9819 | 51.6929 | 51.6929 | 51.404 | 51.404 | 51.6929 | 53.1377 | 54.2935 | 54.5824 | 55.1603 | 55.4493 | 56.6051 | 56.894 | 56.3161 | 55.4493 | 54.8714 | 54.2935 | 54.0045 | 54.0045 | 53.7156 | 53.1377 | 53.7156 | 11.2844 | 0
2032 | 10 | 16 | 2032-10-16 | 1987 | 46.796 | 48.2248 | 47.5104 | 47.5104 | 47.5104 | 46.796 | 46.796 | 46.796 | 47.5104 | 47.5104 | 49.6535 | 53.2254 | 56.0829 | 56.0829 | 58.226 | 58.226 | 58.226 | 54.6541 | 52.511 | 51.0823 | 51.7966 | 51.0823 | 48.9391 | 50.3679 | 50.9632 | 14.0368 | 0
2032 | 10 | 17 | 2032-10-17 | 1987 | 49.0892 | 49.0892 | 46.4924 | 46.4924 | 47.1416 | 45.194 | 45.194 | 45.8432 | 47.1416 | 48.44 | 51.0368 | 52.3352 | 52.9844 | 53.6336 | 54.932 | 54.2828 | 53.6336 | 51.686 | 49.7384 | 47.7908 | 49.0892 | 49.0892 | 49.0892 | 48.44 | 49.495 | 15.5051 | 0
2032 | 10 | 18 | 2032-10-18 | 1987 | 47.764 | 47.764 | 45.985 | 47.764 | 47.171 | 46.2815 | 45.392 | 45.985 | 46.578 | 49.543 | 51.322 | 52.508 | 54.88 | 54.88 | 55.473 | 56.066 | 54.88 | 52.508 | 49.543 | 48.357 | 49.543 | 50.136 | 49.543 | 48.95 | 49.9507 | 15.0493 | 0
2032 | 10 | 19 | 2032-10-19 | 1987 | 49.1802 | 48.7531 | 48.7531 | 48.7531 | 48.326 | 48.326 | 48.326 | 48.326 | 49.1802 | 50.4615 | 52.5969 | 54.3053 | 55.5865 | 56.8678 | 57.722 | 57.2949 | 56.8678 | 55.5865 | 53.8782 | 53.024 | 52.1698 | 51.7427 | 51.3156 | 50.8885 | 52.0097 | 12.9903 | 0
2032 | 10 | 20 | 2032-10-20 | 1987 | 51.422 | 50.4284 | 50.7596 | 50.4284 | 49.766 | 49.766 | 50.7596 | 49.766 | 51.7532 | 52.7468 | 54.734 | 56.0588 | 57.0524 | 58.046 | 57.7148 | 58.046 | 57.0524 | 56.0588 | 53.7404 | 53.4092 | 52.7468 | 53.078 | 52.4156 | 51.0908 | 53.285 | 11.715 | 0
2032 | 10 | 21 | 2032-10-21 | 1987 | 48.7077 | 47.5752 | 48.1415 | 47.5752 | 47.009 | 47.009 | 44.744 | 45.3103 | 47.5752 | 50.4065 | 52.1052 | 53.804 | 54.9365 | 56.6352 | 57.7677 | 58.334 | 57.7677 | 54.9365 | 52.6715 | 51.539 | 52.1052 | 50.9727 | 48.7077 | 47.5752 | 50.9963 | 14.0037 | 0
2032 | 10 | 22 | 2032-10-22 | 1987 | 55.0972 | 54.0256 | 52.9541 | 52.9541 | 50.8111 | 48.668 | 49.7395 | 49.7395 | 49.7395 | 51.8826 | 54.0256 | 56.1687 | 59.3833 | 62.5979 | 63.6694 | 66.884 | 65.8125 | 61.5264 | 59.3833 | 59.3833 | 55.0972 | 59.3833 | 56.1687 | 54.0256 | 56.2134 | 8.7866 | 0
2032 | 10 | 23 | 2032-10-23 | 1987 | 54.7716 | 53.9878 | 53.204 | 53.204 | 53.204 | 54.7716 | 53.9878 | 53.204 | 54.7716 | 53.9878 | 55.5555 | 55.5555 | 57.1231 | 59.4745 | 61.826 | 61.0422 | 61.826 | 61.826 | 58.6907 | 60.2584 | 57.1231 | 57.1231 | 57.9069 | 58.6907 | 56.7965 | 8.2035 | 0
2032 | 10 | 24 | 2032-10-24 | 1987 | 53.09 | 53.09 | 53.09 | 51.698 | 53.09 | 50.306 | 50.306 | 50.306 | 51.698 | 51.698 | 53.09 | 55.874 | 57.266 | 58.658 | 58.658 | 58.658 | 58.658 | 57.266 | 55.874 | 58.658 | 57.266 | 55.874 | 55.874 | 54.482 | 54.772 | 10.228 | 0
2032 | 10 | 25 | 2032-10-25 | 1987 | 44.5748 | 43.2014 | 41.828 | 43.2014 | 43.2014 | 44.5748 | 45.9482 | 47.3216 | 48.695 | 50.0684 | 51.4418 | 52.8152 | 54.1886 | 55.562 | 54.1886 | 54.1886 | 54.1886 | 51.4418 | 48.695 | 48.695 | 47.3216 | 47.3216 | 47.3216 | 47.3216 | 48.6378 | 16.3622 | 0
2032 | 10 | 26 | 2032-10-26 | 1987 | 53.0115 | 46.9248 | 46.9248 | 45.4031 | 46.9248 | 45.4031 | 43.8814 | 43.8814 | 43.8814 | 43.8814 | 45.4031 | 48.4465 | 54.5332 | 59.0983 | 60.62 | 59.0983 | 56.0549 | 49.9682 | 45.4031 | 43.8814 | 42.3597 | 40.838 | 40.838 | 40.838 | 47.8124 | 17.1876 | 0
2032 | 10 | 27 | 2032-10-27 | 1987 | 47.2887 | 47.6555 | 46.922 | 45.455 | 46.1885 | 45.455 | 45.455 | 45.455 | 45.455 | 46.1885 | 46.922 | 49.1225 | 49.856 | 51.323 | 52.0565 | 52.79 | 50.5895 | 49.1225 | 46.922 | 46.922 | 46.1885 | 46.922 | 46.1885 | 43.988 | 47.518 | 17.482 | 0
2032 | 10 | 28 | 2032-10-28 | 1987 | 44.4778 | 44.9771 | 45.4763 | 44.9771 | 44.4778 | 43.4793 | 42.98 | 43.9785 | 43.9785 | 44.9771 | 45.4763 | 45.4763 | 47.4734 | 49.4704 | 51.4675 | 52.466 | 52.466 | 48.9712 | 47.9726 | 48.4719 | 48.9712 | 48.4719 | 48.4719 | 46.9741 | 46.9325 | 18.0675 | 0
2032 | 10 | 29 | 2032-10-29 | 1987 | 38.3464 | 38.3464 | 37.4009 | 38.3464 | 37.4009 | 36.4555 | 36.4555 | 35.51 | 38.3464 | 40.2374 | 45.9102 | 48.7466 | 49.6921 | 50.6376 | 53.474 | 51.5831 | 50.6376 | 47.8012 | 46.8557 | 44.9647 | 44.9647 | 44.9647 | 45.9102 | 44.9647 | 43.6647 | 21.3353 | 0
2032 | 10 | 30 | 2032-10-30 | 1987 | 41.702 | 40.064 | 40.064 | 38.426 | 38.426 | 38.426 | 38.426 | 40.064 | 38.426 | 41.702 | 41.702 | 43.34 | 51.53 | 54.806 | 53.168 | 53.168 | 53.168 | 48.254 | 44.978 | 43.34 | 43.34 | 43.34 | 44.978 | 41.702 | 44.0225 | 20.9775 | 0
2032 | 10 | 31 | 2032-10-31 | 1987 | 46.346 | 46.346 | 41.891 | 37.436 | 37.436 | 37.436 | 37.436 | 37.436 | 41.891 | 41.891 | 46.346 | 50.801 | 55.256 | 50.801 | 55.256 | 55.256 | 55.256 | 50.801 | 50.801 | 46.346 | 41.891 | 41.891 | 41.891 | 41.891 | 45.4179 | 19.5821 | 0
2032 | 11 | 1 | 2032-11-01 | 1987 | 52.574 | 50.756 | 50.756 | 50.756 | 50.756 | 50.756 | 48.938 | 48.938 | 48.938 | 47.12 | 48.938 | 48.938 | 48.938 | 47.12 | 48.938 | 48.938 | 48.938 | 47.12 | 47.12 | 47.12 | 45.302 | 45.302 | 45.302 | 45.302 | 48.4835 | 16.5165 | 0
2032 | 11 | 2 | 2032-11-02 | 1987 | 53.06 | 53.06 | 53.06 | 51.656 | 51.656 | 51.656 | 48.848 | 47.444 | 47.444 | 55.868 | 53.06 | 54.464 | 55.868 | 57.272 | 55.868 | 55.868 | 55.868 | 54.464 | 54.464 | 54.464 | 54.464 | 54.464 | 54.464 | 53.06 | 53.411 | 11.589 | 0
2032 | 11 | 3 | 2032-11-03 | 1987 | 49.19 | 50.972 | 49.19 | 49.19 | 49.19 | 47.408 | 47.408 | 47.408 | 47.408 | 49.19 | 50.972 | 56.318 | 56.318 | 58.1 | 61.664 | 59.882 | 61.664 | 58.1 | 52.754 | 50.972 | 50.972 | 45.626 | 47.408 | 43.844 | 51.7145 | 13.2855 | 0
2032 | 11 | 4 | 2032-11-04 | 1987 | 53.5244 | 48.0866 | 51.7118 | 46.274 | 48.0866 | 49.8992 | 53.5244 | 55.337 | 56.2433 | 57.1496 | 58.9622 | 59.8685 | 60.7748 | 60.7748 | 62.5874 | 64.4 | 62.5874 | 62.5874 | 62.5874 | 62.5874 | 62.5874 | 62.5874 | 60.7748 | 60.7748 | 57.6783 | 7.3217 | 0
2032 | 11 | 5 | 2032-11-05 | 1987 | 53.7996 | 53.7996 | 53.7996 | 52.7507 | 52.7507 | 52.7507 | 51.7018 | 51.7018 | 50.6529 | 52.7507 | 55.8975 | 56.9464 | 59.0442 | 60.0931 | 59.0442 | 61.142 | 60.0931 | 54.8485 | 53.7996 | 52.7507 | 51.7018 | 50.6529 | 49.604 | 49.604 | 54.2367 | 10.7633 | 0
2032 | 11 | 6 | 2032-11-06 | 1987 | 43.596 | 41.756 | 47.276 | 49.116 | 49.116 | 49.116 | 49.116 | 52.796 | 52.796 | 54.636 | 56.476 | 56.476 | 56.476 | 58.316 | 56.476 | 58.316 | 56.476 | 54.636 | 56.476 | 56.476 | 58.316 | 56.476 | 54.636 | 58.316 | 53.486 | 11.514 | 0
2032 | 11 | 7 | 2032-11-07 | 1987 | 40.072 | 37.958 | 40.072 | 37.958 | 37.958 | 37.958 | 37.958 | 42.186 | 37.958 | 44.3 | 46.414 | 50.642 | 50.642 | 56.984 | 54.87 | 52.756 | 52.756 | 52.756 | 52.756 | 50.642 | 44.3 | 44.3 | 44.3 | 42.186 | 45.4451 | 19.5549 | 0
2032 | 11 | 8 | 2032-11-08 | 1987 | 40.9652 | 40.9652 | 42.0188 | 43.0724 | 44.126 | 44.126 | 46.2332 | 45.1796 | 45.1796 | 47.2868 | 49.394 | 52.5548 | 53.6084 | 54.662 | 54.662 | 53.6084 | 53.6084 | 52.5548 | 50.4476 | 47.2868 | 49.394 | 44.126 | 38.858 | 39.9116 | 47.2429 | 17.7571 | 0
2032 | 11 | 9 | 2032-11-09 | 1987 | 43.842 | 43.842 | 43.842 | 42.872 | 43.842 | 42.872 | 43.842 | 44.812 | 44.812 | 45.782 | 48.692 | 48.692 | 51.602 | 51.602 | 51.602 | 51.602 | 49.662 | 46.752 | 46.752 | 46.752 | 47.722 | 46.752 | 46.752 | 46.752 | 46.752 | 18.248 | 0
2032 | 11 | 10 | 2032-11-10 | 1987 | 45.5687 | 46.6536 | 45.5687 | 45.5687 | 45.5687 | 45.5687 | 44.4838 | 44.4838 | 42.314 | 47.7385 | 49.9084 | 52.0782 | 52.0782 | 53.1631 | 52.0782 | 52.0782 | 52.0782 | 52.0782 | 54.248 | 54.248 | 54.248 | 48.8235 | 47.7385 | 46.6536 | 48.9591 | 16.0409 | 0
2032 | 11 | 11 | 2032-11-11 | 1987 | 37.724 | 37.724 | 37.724 | 37.724 | 37.724 | 37.724 | 41.8235 | 41.8235 | 41.8235 | 41.8235 | 45.923 | 50.0225 | 50.0225 | 54.122 | 54.122 | 54.122 | 54.122 | 50.0225 | 45.923 | 45.923 | 45.923 | 45.923 | 41.8235 | 41.8235 | 44.7273 | 20.2727 | 0
2032 | 11 | 12 | 2032-11-12 | 1987 | 51.0665 | 50.279 | 49.4915 | 49.4915 | 49.4915 | 48.704 | 49.4915 | 49.4915 | 50.279 | 51.0665 | 51.854 | 53.429 | 53.429 | 52.6415 | 54.2165 | 55.004 | 54.2165 | 53.429 | 53.429 | 53.429 | 51.854 | 51.0665 | 51.0665 | 51.0665 | 51.6243 | 13.3757 | 0
2032 | 11 | 13 | 2032-11-13 | 1987 | 57.4124 | 57.4124 | 56.2928 | 57.4124 | 56.2928 | 56.2928 | 57.4124 | 57.4124 | 57.4124 | 57.4124 | 57.4124 | 57.4124 | 58.532 | 57.4124 | 57.4124 | 56.2928 | 57.4124 | 54.0536 | 52.934 | 51.8144 | 50.6948 | 49.5752 | 48.4556 | 47.336 | 55.3131 | 9.6869 | 0
2032 | 11 | 14 | 2032-11-14 | 1987 | 44.406 | 44.406 | 44.406 | 45.112 | 45.112 | 45.112 | 45.112 | 44.406 | 43.7 | 45.818 | 46.524 | 46.524 | 47.936 | 49.348 | 50.054 | 48.642 | 49.348 | 47.936 | 45.818 | 45.818 | 45.818 | 44.406 | 45.112 | 45.818 | 46.1122 | 18.8878 | 0
2032 | 11 | 15 | 2032-11-15 | 1987 | 49.8515 | 47.993 | 47.993 | 49.8515 | 47.993 | 46.1345 | 44.276 | 44.276 | 46.1345 | 49.8515 | 51.71 | 55.427 | 57.2855 | 59.144 | 59.144 | 53.5685 | 49.8515 | 47.993 | 46.1345 | 46.1345 | 46.1345 | 44.276 | 44.276 | 44.276 | 49.1546 | 15.8454 | 0
2032 | 11 | 16 | 2032-11-16 | 1987 | 57.4767 | 59.9405 | 59.9405 | 62.4042 | 57.4767 | 57.4767 | 55.013 | 55.013 | 52.5492 | 50.0855 | 52.5492 | 55.013 | 57.4767 | 57.4767 | 59.9405 | 64.868 | 62.4042 | 57.4767 | 57.4767 | 52.5492 | 52.5492 | 47.6217 | 47.6217 | 45.158 | 55.7316 | 9.2684 | 0
2032 | 11 | 17 | 2032-11-17 | 1987 | 45.9786 | 45.9786 | 45.9786 | 45.59 | 45.59 | 45.59 | 45.59 | 45.59 | 46.7558 | 47.5329 | 48.3101 | 49.4759 | 51.0302 | 51.8074 | 52.196 | 52.196 | 52.196 | 50.6416 | 50.6416 | 50.2531 | 50.2531 | 49.8645 | 49.8645 | 49.8645 | 48.6987 | 16.3013 | 0
2032 | 11 | 18 | 2032-11-18 | 1987 | 45.4509 | 46.1218 | 45.4509 | 45.4509 | 45.4509 | 45.4509 | 44.78 | 44.78 | 45.4509 | 46.1218 | 48.1345 | 48.8055 | 49.4764 | 50.8182 | 52.16 | 52.16 | 52.16 | 52.16 | 51.4891 | 51.4891 | 50.1473 | 49.4764 | 50.8182 | 50.1473 | 48.498 | 16.502 | 0
2032 | 11 | 19 | 2032-11-19 | 1987 | 41.4514 | 42.3431 | 42.3431 | 39.668 | 42.3431 | 42.3431 | 42.3431 | 42.3431 | 44.1265 | 45.0182 | 46.8015 | 45.0182 | 45.9098 | 50.3683 | 51.26 | 50.3683 | 49.4766 | 49.4766 | 48.5849 | 47.6932 | 46.8015 | 46.8015 | 47.6932 | 47.6932 | 45.7612 | 19.2388 | 0
2032 | 11 | 20 | 2032-11-20 | 1987 | 45.7451 | 45.7451 | 45.7451 | 44.9185 | 41.612 | 45.7451 | 45.7451 | 46.5717 | 46.5717 | 47.3983 | 49.8782 | 51.5314 | 52.358 | 50.7048 | 48.2249 | 47.3983 | 47.3983 | 48.2249 | 46.5717 | 47.3983 | 48.2249 | 47.3983 | 45.7451 | 45.7451 | 47.1917 | 17.8083 | 0
2032 | 11 | 21 | 2032-11-21 | 1987 | 51.782 | 49.7768 | 47.7716 | 47.7716 | 45.7664 | 43.7612 | 45.7664 | 43.7612 | 41.756 | 43.7612 | 43.7612 | 45.7664 | 47.7716 | 47.7716 | 49.7768 | 51.782 | 49.7768 | 49.7768 | 49.7768 | 49.7768 | 49.7768 | 45.7664 | 47.7716 | 43.7612 | 47.2703 | 17.7297 | 0
2032 | 11 | 22 | 2032-11-22 | 1987 | 46.0832 | 48.1136 | 48.1136 | 46.0832 | 48.1136 | 50.144 | 46.0832 | 46.0832 | 46.0832 | 44.0528 | 44.0528 | 48.1136 | 46.0832 | 44.0528 | 46.0832 | 44.0528 | 46.0832 | 46.0832 | 44.0528 | 44.0528 | 42.0224 | 39.992 | 42.0224 | 39.992 | 45.2372 | 19.7628 | 0
2032 | 11 | 23 | 2032-11-23 | 1987 | 44.7363 | 44.7363 | 43.8851 | 44.7363 | 44.7363 | 44.7363 | 43.8851 | 43.034 | 44.7363 | 45.5874 | 46.4386 | 47.2897 | 47.2897 | 48.992 | 48.1409 | 46.4386 | 46.4386 | 46.4386 | 46.4386 | 48.1409 | 48.1409 | 48.1409 | 48.992 | 48.992 | 46.2967 | 18.7033 | 0
2032 | 11 | 24 | 2032-11-24 | 1987 | 44.2914 | 44.5447 | 44.5447 | 44.798 | 43.7849 | 43.7849 | 43.7849 | 43.2783 | 43.2783 | 43.2783 | 43.7849 | 44.0381 | 43.5316 | 43.025 | 43.025 | 42.7717 | 43.025 | 42.7717 | 42.5184 | 42.0119 | 41.7586 | 41.7586 | 41.7586 | 41.252 | 43.1833 | 21.8167 | 0
2032 | 11 | 25 | 2032-11-25 | 1987 | 40.6364 | 40.6364 | 40.6364 | 40.6364 | 40.1972 | 40.1972 | 39.758 | 39.758 | 40.6364 | 41.0756 | 42.8324 | 43.2716 | 43.2716 | 44.15 | 43.7108 | 43.7108 | 42.3932 | 41.5148 | 41.954 | 41.954 | 41.954 | 41.0756 | 40.6364 | 40.6364 | 41.5514 | 23.4486 | 0
2032 | 11 | 26 | 2032-11-26 | 1987 | 38.2211 | 38.2211 | 37.4014 | 35.762 | 35.762 | 37.4014 | 37.4014 | 38.2211 | 38.2211 | 37.4014 | 38.2211 | 40.6802 | 44.7786 | 45.5983 | 46.418 | 44.7786 | 43.1392 | 42.3195 | 41.4998 | 39.8605 | 41.4998 | 43.9589 | 39.8605 | 40.6802 | 40.3045 | 24.6955 | 0
2032 | 11 | 27 | 2032-11-27 | 1987 | 39.9396 | 39.9396 | 39.9396 | 39.9396 | 39.9396 | 42.3353 | 43.1338 | 40.7382 | 40.7382 | 41.5367 | 43.1338 | 43.9324 | 43.9324 | 44.7309 | 45.5295 | 46.328 | 43.1338 | 40.7382 | 39.9396 | 39.9396 | 39.9396 | 40.7382 | 37.544 | 38.3425 | 41.5035 | 23.4965 | 0
2032 | 11 | 28 | 2032-11-28 | 1987 | 48.4714 | 49.4586 | 50.4458 | 45.5097 | 46.4969 | 43.5352 | 45.5097 | 42.548 | 43.5352 | 44.5225 | 45.5097 | 51.4331 | 53.4075 | 54.3948 | 54.3948 | 55.382 | 55.382 | 50.4458 | 48.4714 | 47.4842 | 47.4842 | 47.4842 | 46.4969 | 48.4714 | 48.5948 | 16.4052 | 0
2032 | 11 | 29 | 2032-11-29 | 1987 | 43.412 | 44.42 | 43.916 | 43.916 | 44.42 | 44.42 | 44.42 | 44.42 | 44.42 | 44.924 | 45.932 | 46.94 | 48.452 | 48.452 | 48.956 | 47.948 | 48.452 | 47.948 | 48.452 | 48.452 | 47.948 | 48.452 | 48.452 | 48.452 | 46.499 | 18.501 | 0
2032 | 11 | 30 | 2032-11-30 | 1987 | 36.3725 | 36.3725 | 37.469 | 38.5655 | 40.7585 | 38.5655 | 37.469 | 38.5655 | 37.469 | 37.469 | 39.662 | 39.662 | 46.241 | 47.3375 | 48.434 | 46.241 | 46.241 | 46.241 | 41.855 | 39.662 | 36.3725 | 36.3725 | 35.276 | 37.469 | 40.2559 | 24.7441 | 0
2032 | 12 | 1 | 2032-12-01 | 1987 | 31.928 | 37.688 | 37.688 | 43.448 | 43.448 | 40.568 | 40.568 | 40.568 | 40.568 | 40.568 | 43.448 | 31.928 | 40.568 | 43.448 | 34.808 | 34.808 | 34.808 | 34.808 | 31.928 | 31.928 | 34.808 | 31.928 | 34.808 | 30.488 | 37.148 | 27.852 | 0
2032 | 12 | 2 | 2032-12-02 | 1987 | 38.228 | 41.3195 | 41.3195 | 41.3195 | 41.3195 | 42.8653 | 41.3195 | 41.3195 | 41.3195 | 44.411 | 42.8653 | 42.8653 | 42.8653 | 50.594 | 45.9567 | 47.5025 | 47.5025 | 47.5025 | 45.9567 | 44.411 | 44.411 | 45.9567 | 47.5025 | 49.0483 | 44.1534 | 20.8466 | 0
2032 | 12 | 3 | 2032-12-03 | 1987 | 50.828 | 50.026 | 50.026 | 50.828 | 49.224 | 48.422 | 46.016 | 45.214 | 45.214 | 44.412 | 45.214 | 45.214 | 45.214 | 45.214 | 46.016 | 46.016 | 45.214 | 44.412 | 44.412 | 44.412 | 44.412 | 43.61 | 43.61 | 43.61 | 46.1162 | 18.8838 | 0
2032 | 12 | 4 | 2032-12-04 | 1987 | 44.63 | 43.488 | 44.63 | 43.488 | 43.488 | 44.63 | 43.488 | 43.488 | 43.488 | 44.63 | 45.772 | 45.772 | 46.914 | 46.914 | 48.056 | 46.914 | 45.772 | 43.488 | 41.204 | 42.346 | 38.92 | 37.778 | 37.778 | 37.778 | 43.5356 | 21.4644 | 0
2032 | 12 | 5 | 2032-12-05 | 1987 | 46.106 | 45.41 | 44.714 | 43.322 | 45.41 | 46.106 | 46.106 | 46.802 | 45.41 | 46.454 | 47.498 | 48.89 | 48.194 | 50.282 | 50.978 | 51.674 | 50.978 | 50.978 | 51.674 | 52.37 | 52.37 | 52.37 | 53.066 | 53.762 | 48.7885 | 16.2115 | 0
2032 | 12 | 6 | 2032-12-06 | 1987 | 48.8336 | 51.1268 | 51.1268 | 51.1268 | 51.1268 | 51.1268 | 48.8336 | 53.42 | 51.1268 | 51.1268 | 51.1268 | 51.1268 | 48.8336 | 51.1268 | 48.8336 | 48.8336 | 46.5404 | 44.2472 | 46.5404 | 44.2472 | 41.954 | 41.954 | 41.954 | 41.954 | 48.2603 | 16.7397 | 0
2032 | 12 | 7 | 2032-12-07 | 1987 | 46.967 | 48.1168 | 46.967 | 45.8173 | 44.6675 | 43.5177 | 43.5177 | 43.5177 | 42.368 | 42.368 | 43.5177 | 48.1168 | 48.1168 | 51.566 | 50.4162 | 51.566 | 48.1168 | 46.967 | 46.967 | 45.8173 | 43.5177 | 45.8173 | 48.1168 | 49.2665 | 46.4879 | 18.5121 | 0
2032 | 12 | 8 | 2032-12-08 | 1987 | 55.2627 | 56.534 | 56.534 | 55.2627 | 55.2627 | 51.449 | 52.7203 | 52.7203 | 51.449 | 51.449 | 52.7203 | 50.1778 | 48.9065 | 50.1778 | 51.449 | 53.9915 | 51.449 | 47.6352 | 47.6352 | 48.9065 | 47.6352 | 46.364 | 47.6352 | 47.6352 | 51.2901 | 13.7099 | 0
2032 | 12 | 9 | 2032-12-09 | 1987 | 44.6514 | 43.25 | 43.25 | 43.25 | 43.9507 | 43.9507 | 45.3521 | 46.7536 | 49.5564 | 49.5564 | 50.2571 | 50.9579 | 51.6586 | 51.6586 | 52.3593 | 52.3593 | 53.06 | 52.0089 | 50.9579 | 48.8557 | 48.8557 | 48.8557 | 48.8557 | 48.8557 | 48.4616 | 16.5384 | 0
2032 | 12 | 10 | 2032-12-10 | 1987 | 54.716 | 53.456 | 53.456 | 53.456 | 52.196 | 52.196 | 48.416 | 49.676 | 48.416 | 48.416 | 49.676 | 50.936 | 50.936 | 50.936 | 50.936 | 49.676 | 49.676 | 48.416 | 47.156 | 47.156 | 47.156 | 47.156 | 47.156 | 45.896 | 49.886 | 15.114 | 0
2032 | 12 | 11 | 2032-12-11 | 1987 | 45.995 | 45.995 | 44.7404 | 43.4858 | 43.4858 | 44.7404 | 45.995 | 43.4858 | 43.4858 | 43.4858 | 44.7404 | 45.995 | 47.2496 | 48.5042 | 48.5042 | 52.268 | 48.5042 | 44.7404 | 43.4858 | 44.7404 | 43.4858 | 40.9766 | 40.9766 | 39.722 | 44.9495 | 20.0505 | 0
2032 | 12 | 12 | 2032-12-12 | 1987 | 49.487 | 49.487 | 48.314 | 47.141 | 47.141 | 48.314 | 49.487 | 50.66 | 49.487 | 50.66 | 51.833 | 51.833 | 51.833 | 51.833 | 53.006 | 53.006 | 53.006 | 51.833 | 50.66 | 51.833 | 51.833 | 51.833 | 51.833 | 45.968 | 50.5134 | 14.4866 | 0
2032 | 12 | 13 | 2032-12-13 | 1987 | 54.518 | 52.646 | 50.774 | 51.71 | 50.774 | 50.774 | 48.902 | 50.774 | 48.902 | 50.774 | 51.71 | 53.582 | 54.518 | 54.518 | 54.518 | 54.518 | 54.518 | 54.518 | 54.518 | 55.454 | 53.582 | 55.454 | 54.518 | 54.518 | 52.958 | 12.042 | 0
2032 | 12 | 14 | 2032-12-14 | 1987 | 44.435 | 44.435 | 48.245 | 50.15 | 48.245 | 53.96 | 48.245 | 50.15 | 50.15 | 53.96 | 50.15 | 50.15 | 42.53 | 44.435 | 48.245 | 48.245 | 48.245 | 48.245 | 48.245 | 47.2925 | 46.34 | 44.435 | 42.53 | 42.53 | 47.6497 | 17.3503 | 0
2032 | 12 | 15 | 2032-12-15 | 1987 | 41.3502 | 42.1487 | 42.9473 | 42.1487 | 40.5516 | 38.156 | 40.5516 | 40.5516 | 42.1487 | 42.1487 | 42.7077 | 43.1868 | 43.7458 | 45.3429 | 46.94 | 46.1415 | 46.1415 | 46.1415 | 46.1415 | 45.3429 | 46.1415 | 46.1415 | 46.1415 | 46.1415 | 43.7125 | 21.2875 | 0
2032 | 12 | 16 | 2032-12-16 | 1987 | 44.0996 | 42.3104 | 44.0996 | 42.3104 | 42.3104 | 42.3104 | 40.5212 | 38.732 | 38.732 | 38.732 | 40.5212 | 42.3104 | 45.8888 | 45.8888 | 45.8888 | 47.678 | 44.0996 | 44.0996 | 42.3104 | 40.5212 | 40.5212 | 40.5212 | 38.732 | 38.732 | 42.1613 | 22.8387 | 0
2032 | 12 | 17 | 2032-12-17 | 1987 | 39.3482 | 39.3482 | 39.3482 | 38.7486 | 38.7486 | 38.7486 | 38.1491 | 39.3482 | 36.95 | 38.1491 | 38.1491 | 41.1468 | 41.1468 | 42.9454 | 44.1445 | 44.744 | 43.5449 | 41.7463 | 41.7463 | 41.7463 | 41.1468 | 40.5472 | 41.1468 | 41.7463 | 40.5222 | 24.4778 | 0
2032 | 12 | 18 | 2032-12-18 | 1987 | 37.4411 | 36.284 | 37.4411 | 37.4411 | 37.4411 | 38.5983 | 38.5983 | 39.7554 | 40.9126 | 40.9126 | 39.7554 | 42.0697 | 42.0697 | 43.2269 | 44.384 | 44.384 | 43.2269 | 42.0697 | 40.9126 | 40.9126 | 37.4411 | 36.284 | 37.4411 | 39.7554 | 39.9483 | 25.0517 | 0
2032 | 12 | 19 | 2032-12-19 | 1987 | 37.4936 | 37.4936 | 34.3778 | 34.3778 | 34.3778 | 34.3778 | 34.3778 | 31.262 | 32.3006 | 32.3006 | 34.3778 | 35.4164 | 36.455 | 38.5322 | 41.648 | 39.5708 | 38.5322 | 37.4936 | 36.455 | 36.455 | 34.3778 | 33.3392 | 32.3006 | 32.3006 | 35.4164 | 29.5836 | 0
2032 | 12 | 20 | 2032-12-20 | 1987 | 32.27 | 35.3438 | 33.8069 | 33.8069 | 34.5754 | 33.8069 | 34.5754 | 34.5754 | 33.8069 | 36.1123 | 36.1123 | 37.6492 | 38.4177 | 38.4177 | 38.4177 | 37.6492 | 38.4177 | 38.4177 | 38.4177 | 39.9546 | 42.26 | 42.26 | 42.26 | 41.4915 | 37.201 | 27.799 | 0
2032 | 12 | 21 | 2032-12-21 | 1987 | 37.4463 | 34.484 | 35.2246 | 35.2246 | 35.2246 | 34.484 | 35.2246 | 36.7057 | 35.9651 | 36.7057 | 36.7057 | 37.4463 | 38.1869 | 39.668 | 39.668 | 38.9274 | 37.4463 | 35.9651 | 35.9651 | 36.7057 | 35.9651 | 35.2246 | 35.2246 | 35.2246 | 36.4589 | 28.5411 | 0
2032 | 12 | 22 | 2032-12-22 | 1987 | 33.3371 | 28.868 | 28.868 | 28.868 | 33.3371 | 33.3371 | 28.868 | 28.868 | 28.868 | 31.1026 | 33.3371 | 37.8063 | 40.0409 | 40.0409 | 44.51 | 44.51 | 40.0409 | 35.5717 | 33.3371 | 35.5717 | 33.3371 | 33.3371 | 31.1026 | 28.868 | 33.9889 | 31.0111 | 0
2032 | 12 | 23 | 2032-12-23 | 1987 | 35.7749 | 35.7749 | 35.7749 | 35.7749 | 35.7749 | 34.3631 | 32.9514 | 34.3631 | 34.3631 | 32.9514 | 34.3631 | 37.1866 | 38.5983 | 40.01 | 40.01 | 38.5983 | 35.7749 | 35.7749 | 34.3631 | 31.5397 | 31.5397 | 30.128 | 31.5397 | 31.5397 | 34.9514 | 30.0486 | 0
2032 | 12 | 24 | 2032-12-24 | 1987 | 27.716 | 29.8073 | 29.8073 | 27.716 | 28.7616 | 28.7616 | 28.7616 | 28.7616 | 27.716 | 28.7616 | 29.8073 | 33.9898 | 36.0811 | 39.218 | 36.0811 | 37.1267 | 35.0355 | 30.8529 | 31.8985 | 29.8073 | 30.8529 | 30.8529 | 29.8073 | 27.716 | 31.0707 | 33.9293 | 0
2032 | 12 | 25 | 2032-12-25 | 1987 | 19.1588 | 19.1588 | 17.3084 | 15.458 | 15.458 | 19.1588 | 15.458 | 15.458 | 15.458 | 17.3084 | 24.71 | 28.4108 | 32.1116 | 33.962 | 32.1116 | 30.2612 | 30.2612 | 24.71 | 19.1588 | 21.0092 | 21.0092 | 19.1588 | 19.1588 | 15.458 | 21.7031 | 43.2969 | 0
2032 | 12 | 26 | 2032-12-26 | 1987 | 28.3668 | 26.7274 | 26.7274 | 26.7274 | 25.088 | 25.9077 | 26.7274 | 26.7274 | 26.7274 | 25.9077 | 25.9077 | 27.5471 | 31.6455 | 33.2849 | 35.744 | 35.744 | 34.9243 | 32.4652 | 34.1046 | 31.6455 | 31.6455 | 31.6455 | 31.6455 | 31.6455 | 29.8012 | 35.1988 | 0
2032 | 12 | 27 | 2032-12-27 | 1987 | 34.568 | 34.568 | 32.64 | 33.604 | 31.676 | 32.64 | 32.64 | 32.64 | 33.604 | 34.568 | 36.496 | 37.46 | 39.388 | 40.352 | 40.352 | 40.352 | 38.424 | 37.46 | 37.46 | 38.424 | 37.46 | 37.46 | 38.424 | 38.424 | 36.2952 | 28.7048 | 0
2032 | 12 | 28 | 2032-12-28 | 1987 | 39.461 | 39.461 | 39.461 | 37.958 | 37.958 | 39.461 | 40.2125 | 39.461 | 40.2125 | 39.461 | 41.7155 | 43.97 | 45.473 | 45.473 | 46.976 | 45.473 | 44.7215 | 44.7215 | 43.97 | 43.2185 | 43.2185 | 42.467 | 42.467 | 42.467 | 42.0599 | 22.9401 | 0
2032 | 12 | 29 | 2032-12-29 | 1987 | 48.478 | 48.478 | 47.526 | 46.574 | 45.622 | 46.574 | 45.622 | 44.67 | 43.718 | 43.718 | 44.67 | 46.574 | 50.382 | 51.334 | 52.286 | 51.334 | 49.43 | 50.382 | 48.478 | 48.478 | 48.478 | 47.526 | 47.526 | 46.574 | 47.6847 | 17.3153 | 0
2032 | 12 | 30 | 2032-12-30 | 1987 | 46.1466 | 46.1466 | 45.3574 | 45.3574 | 44.5682 | 44.5682 | 43.7789 | 42.9897 | 40.622 | 42.2005 | 44.5682 | 47.7251 | 50.0928 | 50.0928 | 50.882 | 50.0928 | 48.5143 | 45.3574 | 45.3574 | 45.3574 | 43.7789 | 44.5682 | 44.5682 | 43.7789 | 45.6862 | 19.3138 | 0
2032 | 12 | 31 | 2032-12-31 | 1987 | 44.3624 | 44.3624 | 45.3596 | 43.3652 | 43.3652 | 42.368 | 43.3652 | 44.3624 | 43.3652 | 44.3624 | 46.3568 | 48.3512 | 50.3456 | 52.34 | 52.34 | 52.34 | 49.3484 | 44.3624 | 42.368 | 43.3652 | 43.3652 | 44.3624 | 44.3624 | 42.368 | 45.6089 | 19.3911 | 0
2033 | 1 | 1 | 2033-01-01 | 1987 | 49.1653 | 48.146 | 48.146 | 48.146 | 49.1653 | 50.1845 | 53.2422 | 51.2037 | 51.2037 | 53.2422 | 53.2422 | 55.2807 | 56.3 | 50.1845 | 51.2037 | 51.2037 | 50.1845 | 50.1845 | 50.1845 | 50.1845 | 50.1845 | 49.1653 | 50.1845 | 50.1845 | 50.8215 | 14.1785 | 0
2033 | 1 | 2 | 2033-01-02 | 1987 | 47.984 | 49.013 | 47.984 | 47.984 | 49.013 | 47.984 | 47.984 | 47.984 | 49.013 | 49.013 | 49.013 | 52.1 | 53.129 | 51.071 | 52.1 | 51.071 | 51.071 | 53.129 | 54.158 | 53.129 | 52.1 | 50.042 | 49.013 | 49.013 | 50.1706 | 14.8294 | 0
2033 | 1 | 3 | 2033-01-03 | 1987 | 50.5445 | 50.5445 | 58.064 | 55.5575 | 55.5575 | 53.051 | 53.051 | 53.051 | 50.5445 | 50.5445 | 50.5445 | 53.051 | 53.051 | 58.064 | 58.064 | 55.5575 | 53.051 | 50.5445 | 50.5445 | 48.038 | 50.5445 | 50.5445 | 50.5445 | 50.5445 | 52.6332 | 12.3668 | 0
2033 | 1 | 4 | 2033-01-04 | 1987 | 51.0851 | 49.7377 | 49.7377 | 49.7377 | 48.3903 | 48.3903 | 47.0429 | 49.7377 | 48.3903 | 48.3903 | 48.3903 | 51.0851 | 51.0851 | 53.78 | 53.78 | 53.78 | 53.78 | 52.4326 | 51.0851 | 47.0429 | 45.6954 | 45.6954 | 47.0429 | 44.348 | 49.5693 | 15.4307 | 0
2033 | 1 | 5 | 2033-01-05 | 1987 | 49.01 | 47.282 | 48.434 | 47.858 | 45.554 | 45.554 | 44.402 | 46.13 | 46.13 | 44.978 | 48.434 | 47.858 | 48.434 | 49.01 | 50.738 | 52.466 | 51.89 | 49.586 | 49.01 | 47.858 | 47.858 | 48.434 | 48.434 | 45.554 | 47.954 | 17.046 | 0
2033 | 1 | 6 | 2033-01-06 | 1987 | 48.3767 | 47.0022 | 47.4604 | 47.4604 | 47.4604 | 47.9185 | 47.4604 | 47.0022 | 46.544 | 47.0022 | 47.9185 | 48.3767 | 49.2931 | 50.072 | 50.8051 | 51.584 | 51.584 | 50.6676 | 49.7513 | 49.2931 | 49.7513 | 49.7513 | 49.2931 | 48.8349 | 48.7776 | 16.2224 | 0
2033 | 1 | 7 | 2033-01-07 | 1987 | 46.7766 | 45.8877 | 45.8877 | 45.8877 | 45.8877 | 44.9988 | 44.9988 | 44.9988 | 42.332 | 43.2209 | 44.9988 | 45.8877 | 47.6655 | 49.4434 | 52.9991 | 53.888 | 52.9991 | 52.1102 | 51.2212 | 52.1102 | 48.5545 | 47.6655 | 49.4434 | 50.3323 | 47.9248 | 17.0752 | 0
2033 | 1 | 8 | 2033-01-08 | 1987 | 47.4027 | 47.8696 | 48.3366 | 46.9358 | 46.4688 | 46.9358 | 46.4688 | 45.068 | 45.5349 | 46.9358 | 46.9358 | 48.8035 | 49.7374 | 52.0721 | 52.5391 | 53.006 | 52.0721 | 50.2044 | 51.1382 | 51.1382 | 50.6713 | 50.2044 | 50.6713 | 50.6713 | 49.0759 | 15.9241 | 0
2033 | 1 | 9 | 2033-01-09 | 1987 | 46.9972 | 46.9972 | 45.8854 | 46.4413 | 45.3295 | 45.3295 | 43.106 | 44.2178 | 44.7736 | 45.3295 | 46.9972 | 49.2207 | 51.4442 | 51.4442 | 52.556 | 50.3325 | 49.7766 | 49.7766 | 49.7766 | 50.3325 | 50.3325 | 49.7766 | 50.3325 | 50.3325 | 48.2016 | 16.7984 | 0
2033 | 1 | 10 | 2033-01-10 | 1987 | 50.4909 | 50.4909 | 49.9182 | 49.9182 | 49.9182 | 49.9182 | 49.3455 | 48.2 | 49.3455 | 49.9182 | 51.0636 | 51.6364 | 52.2091 | 53.3545 | 53.9273 | 53.3545 | 54.5 | 54.5 | 53.9273 | 53.9273 | 53.3545 | 53.9273 | 54.5 | 53.3545 | 51.875 | 13.125 | 0
2033 | 1 | 11 | 2033-01-11 | 1987 | 44.276 | 44.9906 | 45.7052 | 44.9906 | 44.9906 | 45.7052 | 45.7052 | 44.9906 | 44.9906 | 45.7052 | 46.4198 | 47.1344 | 47.1344 | 47.849 | 51.422 | 51.422 | 51.422 | 48.5636 | 49.2782 | 48.5636 | 49.2782 | 47.1344 | 47.1344 | 44.9906 | 47.0748 | 17.9251 | 0
2033 | 1 | 12 | 2033-01-12 | 1987 | 54.059 | 54.059 | 56.012 | 53.0825 | 52.106 | 51.1295 | 51.1295 | 51.1295 | 51.1295 | 51.1295 | 51.1295 | 52.106 | 52.106 | 53.0825 | 54.059 | 52.106 | 53.0825 | 52.106 | 51.1295 | 48.2 | 49.1765 | 49.1765 | 49.1765 | 48.2 | 51.6584 | 13.3416 | 0
2033 | 1 | 13 | 2033-01-13 | 1987 | 53.447 | 52.142 | 52.142 | 52.142 | 52.142 | 50.837 | 50.837 | 49.532 | 49.532 | 49.532 | 50.837 | 52.142 | 53.447 | 54.752 | 54.752 | 54.752 | 50.837 | 48.227 | 45.617 | 44.312 | 44.312 | 44.312 | 44.312 | 44.312 | 49.967 | 15.033 | 0
2033 | 1 | 14 | 2033-01-14 | 1987 | 44.354 | 45.656 | 46.958 | 48.26 | 46.958 | 48.26 | 48.26 | 48.26 | 48.26 | 48.26 | 49.562 | 49.562 | 52.166 | 54.77 | 54.77 | 54.77 | 52.166 | 49.562 | 48.26 | 45.656 | 45.656 | 44.354 | 44.354 | 43.052 | 48.4228 | 16.5772 | 0
2033 | 1 | 15 | 2033-01-15 | 1987 | 54.0042 | 51.5235 | 51.5235 | 49.0427 | 47.8024 | 49.0427 | 50.2831 | 47.8024 | 46.562 | 49.0427 | 52.7638 | 55.2445 | 56.4849 | 58.9656 | 60.206 | 58.9656 | 58.9656 | 57.7253 | 56.4849 | 57.7253 | 52.7638 | 56.4849 | 55.2445 | 55.2445 | 53.7458 | 11.2542 | 0
2033 | 1 | 16 | 2033-01-16 | 1987 | 52.763 | 52.763 | 51.242 | 49.721 | 48.2 | 48.2 | 48.2 | 49.721 | 51.242 | 52.763 | 54.284 | 57.326 | 58.847 | 60.368 | 60.368 | 60.368 | 60.368 | 58.847 | 58.847 | 58.847 | 58.847 | 58.847 | 58.847 | 58.847 | 55.3614 | 9.6386 | 0
2033 | 1 | 17 | 2033-01-17 | 1987 | 47.123 | 44.348 | 44.348 | 44.348 | 47.123 | 47.123 | 44.348 | 47.123 | 47.123 | 47.123 | 52.673 | 52.673 | 58.223 | 60.998 | 60.998 | 60.998 | 58.223 | 58.223 | 52.673 | 55.448 | 52.673 | 49.898 | 52.673 | 49.898 | 51.5168 | 13.4832 | 0
2033 | 1 | 18 | 2033-01-18 | 1987 | 50.822 | 48.143 | 45.464 | 48.143 | 48.143 | 48.143 | 50.822 | 53.501 | 56.18 | 56.18 | 58.859 | 61.538 | 61.538 | 61.538 | 61.538 | 61.538 | 58.859 | 56.18 | 56.18 | 53.501 | 56.18 | 56.18 | 56.18 | 56.18 | 55.0637 | 9.9363 | 0
2033 | 1 | 19 | 2033-01-19 | 1987 | 52.784 | 52.784 | 51.68 | 50.576 | 51.68 | 51.68 | 51.68 | 50.576 | 51.68 | 51.68 | 52.784 | 53.888 | 54.992 | 54.992 | 57.2 | 54.992 | 53.888 | 53.888 | 51.68 | 50.576 | 49.472 | 49.472 | 48.368 | 47.264 | 52.094 | 12.906 | 0
2033 | 1 | 20 | 2033-01-20 | 1987 | 47.4389 | 48.0123 | 46.8654 | 46.8654 | 46.292 | 46.8654 | 46.8654 | 46.292 | 47.4389 | 47.4389 | 50.8794 | 52.5997 | 52.5997 | 53.7466 | 53.7466 | 54.32 | 52.5997 | 51.4529 | 50.306 | 49.7326 | 49.7326 | 48.5857 | 48.0123 | 48.0123 | 49.4459 | 15.5541 | 0
2033 | 1 | 21 | 2033-01-21 | 1987 | 45.2822 | 46.0436 | 44.5208 | 44.5208 | 46.0436 | 45.2822 | 45.2822 | 43.7594 | 43.7594 | 42.998 | 43.7594 | 43.7594 | 45.2822 | 46.805 | 48.3278 | 49.0892 | 49.0892 | 50.612 | 50.612 | 47.5664 | 46.805 | 46.805 | 48.3278 | 46.805 | 46.2974 | 18.7026 | 0
2033 | 1 | 22 | 2033-01-22 | 1987 | 41.3528 | 42.2744 | 42.2744 | 41.3528 | 38.588 | 40.4312 | 42.2744 | 43.196 | 44.1176 | 45.0392 | 46.8824 | 49.6472 | 49.6472 | 51.4904 | 52.412 | 52.412 | 52.412 | 50.5688 | 48.7256 | 48.7256 | 48.7256 | 49.6472 | 49.6472 | 48.7256 | 46.6904 | 18.3096 | 0
2033 | 1 | 23 | 2033-01-23 | 1987 | 47.5205 | 45.995 | 44.4695 | 45.995 | 44.4695 | 44.4695 | 42.944 | 44.4695 | 42.944 | 42.944 | 44.4695 | 44.4695 | 45.995 | 50.5715 | 52.097 | 55.148 | 53.6225 | 50.5715 | 49.046 | 47.5205 | 45.995 | 44.4695 | 44.4695 | 45.995 | 46.6942 | 18.3058 | 0
2033 | 1 | 24 | 2033-01-24 | 1987 | 49.61 | 46.436 | 46.436 | 46.436 | 48.023 | 48.023 | 48.023 | 51.197 | 48.023 | 49.61 | 51.197 | 51.197 | 52.784 | 55.958 | 54.371 | 54.371 | 52.784 | 51.197 | 49.61 | 46.436 | 46.436 | 48.023 | 46.436 | 46.436 | 49.5439 | 15.4561 | 0
2033 | 1 | 25 | 2033-01-25 | 1987 | 49.7223 | 49.7223 | 48.6551 | 49.7223 | 49.7223 | 49.7223 | 49.7223 | 48.6551 | 47.588 | 49.7223 | 49.7223 | 50.7894 | 50.7894 | 50.7894 | 51.8566 | 55.058 | 55.058 | 53.9909 | 53.9909 | 52.9237 | 52.9237 | 51.8566 | 50.7894 | 50.7894 | 51.0117 | 13.9883 | 0
2033 | 1 | 26 | 2033-01-26 | 1987 | 54.5926 | 52.9237 | 52.9237 | 52.9237 | 52.9237 | 51.2549 | 49.586 | 52.9237 | 51.2549 | 49.586 | 49.586 | 51.2549 | 51.2549 | 52.9237 | 52.9237 | 52.9237 | 54.5926 | 59.5991 | 61.268 | 61.268 | 61.268 | 61.268 | 59.5991 | 57.9303 | 54.523 | 10.477 | 0
2033 | 1 | 27 | 2033-01-27 | 1987 | 45.7176 | 47.3082 | 47.3082 | 45.7176 | 47.3082 | 42.5365 | 42.5365 | 40.946 | 47.3082 | 44.1271 | 47.3082 | 53.6704 | 58.442 | 58.442 | 53.6704 | 48.8987 | 48.8987 | 48.8987 | 48.8987 | 48.8987 | 48.8987 | 47.3082 | 47.3082 | 47.3082 | 48.236 | 16.764 | 0
2033 | 1 | 28 | 2033-01-28 | 1987 | 53.4695 | 58.388 | 58.388 | 58.388 | 43.6325 | 38.714 | 43.6325 | 43.6325 | 43.6325 | 48.551 | 53.4695 | 53.4695 | 53.4695 | 58.388 | 53.4695 | 48.551 | 48.551 | 48.551 | 48.551 | 43.6325 | 48.551 | 48.551 | 48.551 | 43.6325 | 49.5757 | 15.4243 | 0
2033 | 1 | 29 | 2033-01-29 | 1987 | 37.238 | 37.238 | 40.354 | 38.796 | 41.912 | 40.354 | 37.238 | 38.796 | 37.238 | 37.238 | 40.354 | 41.912 | 43.47 | 46.586 | 51.26 | 48.144 | 51.26 | 48.144 | 46.586 | 46.586 | 48.144 | 48.144 | 48.144 | 49.702 | 43.5349 | 21.4651 | 0
2033 | 1 | 30 | 2033-01-30 | 1987 | 46.746 | 48.38 | 41.844 | 40.21 | 36.942 | 36.942 | 36.942 | 35.308 | 35.308 | 35.308 | 38.576 | 41.844 | 43.478 | 41.844 | 38.576 | 38.576 | 35.308 | 33.674 | 33.674 | 35.308 | 33.674 | 33.674 | 35.308 | 35.308 | 38.0313 | 26.9687 | 0
2033 | 1 | 31 | 2033-01-31 | 1987 | 41.2808 | 35.3336 | 32.36 | 32.36 | 32.36 | 35.3336 | 38.3072 | 35.3336 | 38.3072 | 41.2808 | 44.2544 | 44.2544 | 47.228 | 47.228 | 38.3072 | 38.3072 | 38.3072 | 38.3072 | 38.3072 | 35.3336 | 35.3336 | 35.3336 | 35.3336 | 35.3336 | 38.0594 | 26.9406 | 0
2033 | 2 | 1 | 2033-02-01 | 1987 | 33.188 | 36.536 | 44.906 | 51.602 | 48.254 | 44.906 | 41.558 | 39.884 | 39.884 | 39.884 | 39.884 | 41.558 | 43.232 | 43.232 | 44.906 | 43.232 | 43.232 | 39.884 | 38.21 | 38.21 | 39.884 | 39.884 | 36.536 | 36.536 | 41.2092 | 23.7908 | 0
2033 | 2 | 2 | 2033-02-02 | 1987 | 47.9408 | 44.7584 | 44.7584 | 44.7584 | 41.576 | 44.7584 | 41.576 | 41.576 | 41.576 | 44.7584 | 51.1232 | 54.3056 | 54.3056 | 57.488 | 57.488 | 57.488 | 57.488 | 54.3056 | 51.1232 | 51.1232 | 51.1232 | 51.1232 | 51.1232 | 51.1232 | 49.532 | 15.468 | 0
2033 | 2 | 3 | 2033-02-03 | 1987 | 43.628 | 43.628 | 44.4658 | 44.4658 | 44.4658 | 44.4658 | 43.628 | 43.628 | 44.4658 | 44.4658 | 44.4658 | 46.9793 | 50.3305 | 52.0062 | 52.844 | 52.844 | 49.4927 | 48.6549 | 49.4927 | 49.4927 | 49.4927 | 48.6549 | 47.8171 | 47.8171 | 47.1538 | 17.8462 | 0
2033 | 2 | 4 | 2033-02-04 | 1987 | 44.456 | 44.456 | 44.456 | 44.456 | 44.456 | 46.19 | 47.924 | 47.924 | 47.924 | 47.924 | 47.924 | 51.392 | 49.658 | 51.392 | 54.86 | 47.924 | 46.19 | 46.19 | 46.19 | 46.19 | 44.456 | 44.456 | 44.456 | 44.456 | 46.9125 | 18.0875 | 0
2033 | 2 | 5 | 2033-02-05 | 1987 | 46.614 | 44.628 | 47.938 | 47.938 | 45.952 | 45.952 | 44.628 | 43.304 | 44.628 | 43.966 | 45.952 | 48.6 | 50.586 | 51.91 | 52.572 | 52.572 | 55.22 | 55.22 | 50.586 | 51.91 | 49.262 | 47.938 | 49.262 | 49.262 | 48.6 | 16.4 | 0
2033 | 2 | 6 | 2033-02-06 | 1987 | 51.4832 | 50.2916 | 46.7168 | 44.9294 | 46.7168 | 46.121 | 43.142 | 43.142 | 45.5252 | 43.7378 | 45.5252 | 48.5042 | 50.2916 | 51.4832 | 53.2706 | 55.058 | 55.058 | 54.4622 | 52.6748 | 51.4832 | 52.079 | 50.2916 | 50.2916 | 47.3126 | 49.1497 | 15.8504 | 0
2033 | 2 | 7 | 2033-02-07 | 1987 | 41.4309 | 39.5907 | 38.6706 | 38.6706 | 35.9102 | 36.8304 | 36.8304 | 34.07 | 34.07 | 34.07 | 35.9102 | 39.3147 | 42.6271 | 46.0315 | 47.8718 | 48.7919 | 47.8718 | 49.712 | 48.7919 | 45.1114 | 46.0315 | 46.0315 | 45.1114 | 45.1114 | 41.8527 | 23.1473 | 0
2033 | 2 | 8 | 2033-02-08 | 1987 | 23.477 | 19.031 | 19.031 | 19.031 | 16.808 | 19.031 | 21.254 | 25.7 | 29.0345 | 26.8115 | 23.477 | 27.923 | 32.369 | 34.592 | 32.369 | 36.815 | 39.038 | 33.4805 | 35.7035 | 35.7035 | 34.592 | 31.2575 | 30.146 | 30.146 | 28.2009 | 36.7991 | 0
2033 | 2 | 9 | 2033-02-09 | 1987 | 16.3151 | 15.0509 | 13.7868 | 13.7868 | 7.466 | 11.2585 | 7.466 | 8.7302 | 8.7302 | 8.7302 | 8.7302 | 15.0509 | 17.5792 | 17.5792 | 21.3717 | 23.9 | 22.6358 | 16.3151 | 15.0509 | 15.0509 | 11.2585 | 12.5226 | 11.2585 | 9.9943 | 13.7341 | 51.2659 | 0
2033 | 2 | 10 | 2033-02-10 | 1987 | 24.296 | 24.296 | 23.018 | 21.74 | 23.018 | 23.018 | 20.462 | 24.296 | 24.296 | 23.018 | 25.574 | 30.686 | 34.52 | 37.076 | 34.52 | 34.52 | 35.798 | 30.686 | 29.408 | 33.242 | 31.964 | 31.964 | 31.964 | 30.686 | 28.5027 | 36.4973 | 0
2033 | 2 | 11 | 2033-02-11 | 1987 | 38.8269 | 38.8269 | 38.8269 | 40.694 | 40.694 | 25.7573 | 23.8902 | 22.0231 | 20.156 | 20.156 | 20.156 | 22.0231 | 27.6244 | 29.4915 | 31.3585 | 27.6244 | 33.2256 | 33.2256 | 27.6244 | 29.4915 | 25.7573 | 27.6244 | 27.6244 | 25.7573 | 29.1025 | 35.8975 | 0
2033 | 2 | 12 | 2033-02-12 | 1987 | 30.5323 | 30.5323 | 30.5323 | 29.2322 | 29.2322 | 30.5323 | 30.5323 | 31.8325 | 31.8325 | 34.4328 | 37.0331 | 38.3332 | 38.3332 | 43.5338 | 44.834 | 38.3332 | 38.3332 | 33.1326 | 31.8325 | 30.5323 | 31.8325 | 29.2322 | 27.932 | 29.2322 | 33.4035 | 31.5965 | 0
2033 | 2 | 13 | 2033-02-13 | 1987 | 42.5007 | 44.5325 | 36.4055 | 42.5007 | 34.3738 | 34.3738 | 36.4055 | 36.4055 | 38.4372 | 42.5007 | 44.5325 | 48.596 | 48.596 | 48.596 | 46.5643 | 46.5643 | 42.5007 | 42.5007 | 38.4372 | 36.4055 | 34.3738 | 34.3738 | 32.342 | 32.342 | 40.215 | 24.785 | 0
2033 | 2 | 14 | 2033-02-14 | 1987 | 46.178 | 46.178 | 46.178 | 46.178 | 46.178 | 44.278 | 42.378 | 40.478 | 42.378 | 48.078 | 49.978 | 53.778 | 55.678 | 55.678 | 55.678 | 57.578 | 55.678 | 55.678 | 53.778 | 49.978 | 49.978 | 51.878 | 49.978 | 53.778 | 49.8988 | 15.1012 | 0
2033 | 2 | 15 | 2033-02-15 | 1987 | 51.2802 | 51.2802 | 52.3535 | 52.3535 | 51.2802 | 52.3535 | 50.207 | 48.0605 | 48.0605 | 48.0605 | 46.9872 | 50.207 | 46.9872 | 49.1337 | 50.207 | 52.3535 | 54.5 | 52.3535 | 51.2802 | 46.9872 | 46.9872 | 46.9872 | 45.914 | 45.914 | 49.6704 | 15.3296 | 0
2033 | 2 | 16 | 2033-02-16 | 1987 | 44.2265 | 44.2265 | 44.2265 | 44.2265 | 44.2265 | 42.224 | 42.224 | 42.224 | 44.2265 | 42.224 | 44.2265 | 44.2265 | 46.229 | 48.2315 | 48.2315 | 48.2315 | 50.234 | 48.2315 | 44.2265 | 44.2265 | 42.224 | 44.2265 | 44.2265 | 42.224 | 44.7271 | 20.2729 | 0
2033 | 2 | 17 | 2033-02-17 | 1987 | 46.778 | 45.9284 | 44.2292 | 43.3796 | 44.2292 | 44.2292 | 42.53 | 44.2292 | 44.2292 | 45.9284 | 47.6276 | 49.3268 | 46.778 | 48.4772 | 50.1764 | 51.026 | 49.3268 | 48.4772 | 46.778 | 45.9284 | 45.0788 | 45.0788 | 44.2292 | 42.53 | 46.1054 | 18.8946 | 0
2033 | 2 | 18 | 2033-02-18 | 1987 | 40.5014 | 40.5014 | 39.218 | 40.5014 | 40.5014 | 40.5014 | 41.7848 | 41.7848 | 43.0682 | 43.0682 | 44.3516 | 46.9184 | 49.4852 | 50.7686 | 50.7686 | 52.052 | 52.052 | 52.052 | 52.052 | 50.7686 | 49.4852 | 48.2018 | 49.4852 | 48.2018 | 46.1698 | 18.8302 | 0
2033 | 2 | 19 | 2033-02-19 | 1987 | 41.054 | 43.7828 | 43.7828 | 43.7828 | 43.7828 | 43.7828 | 43.7828 | 43.7828 | 43.7828 | 43.7828 | 46.5116 | 46.5116 | 49.2404 | 51.9692 | 54.698 | 54.698 | 54.698 | 51.9692 | 51.9692 | 49.2404 | 51.9692 | 46.5116 | 49.2404 | 49.2404 | 47.6486 | 17.3514 | 0
2033 | 2 | 20 | 2033-02-20 | 1987 | 47.8246 | 46.6237 | 46.6237 | 45.4229 | 45.4229 | 45.4229 | 44.222 | 44.222 | 45.4229 | 44.222 | 45.4229 | 47.8246 | 51.4271 | 52.628 | 52.628 | 52.628 | 52.628 | 51.4271 | 51.4271 | 50.2263 | 50.2263 | 49.0254 | 45.4229 | 46.6237 | 48.1248 | 16.8752 | 0
2033 | 2 | 21 | 2033-02-21 | 1987 | 55.958 | 53.4509 | 53.4509 | 53.4509 | 50.9437 | 53.4509 | 53.4509 | 53.4509 | 53.4509 | 53.4509 | 53.4509 | 48.4366 | 50.9437 | 53.4509 | 55.958 | 55.958 | 48.4366 | 48.4366 | 45.9294 | 43.4223 | 40.9151 | 43.4223 | 43.4223 | 38.408 | 50.2125 | 14.7875 | 0
2033 | 2 | 22 | 2033-02-22 | 1987 | 39.0537 | 39.0537 | 40.7435 | 37.364 | 39.0537 | 39.8986 | 40.7435 | 40.7435 | 42.4332 | 44.123 | 44.123 | 49.1923 | 49.1923 | 50.882 | 49.1923 | 45.8127 | 49.1923 | 49.1923 | 44.123 | 45.8127 | 47.5025 | 47.5025 | 47.5025 | 45.8127 | 44.5102 | 20.4898 | 0
2033 | 2 | 23 | 2033-02-23 | 1987 | 44.138 | 43.0424 | 43.0424 | 41.9468 | 40.8512 | 39.7556 | 39.7556 | 39.7556 | 38.66 | 39.7556 | 44.138 | 47.4248 | 52.9028 | 53.9984 | 55.094 | 55.094 | 55.094 | 51.8072 | 49.616 | 47.4248 | 47.4248 | 46.3292 | 45.2336 | 41.9468 | 46.0096 | 18.9904 | 0
2033 | 2 | 24 | 2033-02-24 | 1987 | 42.7254 | 41.3137 | 42.0196 | 42.0196 | 42.0196 | 41.3137 | 39.902 | 39.902 | 41.3137 | 43.4313 | 46.2547 | 47.6664 | 49.0781 | 49.0781 | 49.784 | 49.784 | 48.3723 | 47.6664 | 45.5489 | 44.1371 | 43.4313 | 43.4313 | 42.0196 | 42.0196 | 44.343 | 20.657 | 0
2033 | 2 | 25 | 2033-02-25 | 1987 | 47.8362 | 48.3791 | 46.7505 | 46.2077 | 45.122 | 45.6648 | 45.122 | 45.6648 | 46.2077 | 48.3791 | 51.0933 | 52.7218 | 53.2646 | 54.3503 | 54.8932 | 55.436 | 55.436 | 53.8075 | 51.0933 | 50.5504 | 49.4647 | 49.4647 | 49.4647 | 48.9219 | 49.804 | 15.196 | 0
2033 | 2 | 26 | 2033-02-26 | 1987 | 51.0356 | 51.0356 | 50.2412 | 48.6524 | 47.858 | 50.2412 | 49.4468 | 49.4468 | 50.2412 | 51.83 | 55.802 | 57.3908 | 58.9796 | 59.774 | 59.774 | 59.774 | 59.774 | 59.774 | 59.774 | 58.1852 | 57.3908 | 56.5964 | 56.5964 | 56.5964 | 54.8421 | 10.1579 | 0
2033 | 2 | 27 | 2033-02-27 | 1987 | 55.472 | 53.78 | 53.78 | 48.704 | 47.012 | 47.012 | 47.012 | 47.012 | 48.704 | 48.704 | 52.088 | 53.78 | 53.78 | 57.164 | 60.548 | 57.164 | 55.472 | 53.78 | 52.088 | 50.396 | 48.704 | 47.012 | 45.32 | 47.012 | 51.3125 | 13.6875 | 0
2033 | 2 | 28 | 2033-02-28 | 1987 | 42.98 | 42.98 | 40.73 | 42.98 | 40.73 | 40.73 | 40.73 | 38.48 | 40.73 | 42.98 | 47.48 | 42.98 | 45.23 | 42.98 | 45.23 | 40.73 | 40.73 | 45.23 | 51.98 | 49.73 | 49.73 | 49.73 | 49.73 | 49.73 | 44.3862 | 20.6138 | 0
2033 | 3 | 1 | 2033-03-01 | 1987 | 49.5911 | 47.7089 | 45.8266 | 45.8266 | 47.7089 | 47.7089 | 42.062 | 43.9443 | 43.9443 | 51.4734 | 55.238 | 53.3557 | 53.3557 | 53.3557 | 55.238 | 51.4734 | 51.4734 | 51.4734 | 51.4734 | 49.5911 | 49.5911 | 49.5911 | 49.5911 | 49.5911 | 49.5911 | 15.4089 | 0
2033 | 3 | 2 | 2033-03-02 | 1987 | 47.516 | 47.516 | 47.516 | 48.74 | 48.74 | 48.74 | 48.74 | 48.74 | 49.964 | 52.412 | 52.412 | 52.412 | 52.412 | 54.86 | 56.084 | 56.084 | 57.308 | 57.308 | 57.308 | 56.084 | 56.084 | 54.86 | 54.86 | 56.084 | 52.616 | 12.384 | 0
2033 | 3 | 3 | 2033-03-03 | 1987 | 47.354 | 55.373 | 52.7 | 55.373 | 55.373 | 55.373 | 55.373 | 55.373 | 55.373 | 58.046 | 58.046 | 58.046 | 58.046 | 55.373 | 55.373 | 55.373 | 58.046 | 58.046 | 58.046 | 55.373 | 55.373 | 55.373 | 55.373 | 55.373 | 55.7071 | 9.2929 | 0
2033 | 3 | 4 | 2033-03-04 | 1987 | 43.1072 | 43.1072 | 44.3696 | 43.1072 | 42.476 | 42.476 | 43.7384 | 45.632 | 45.632 | 46.8944 | 47.5256 | 45.0008 | 46.8944 | 50.0504 | 50.0504 | 49.4192 | 51.944 | 48.1568 | 46.2632 | 45.632 | 44.3696 | 44.3696 | 44.3696 | 43.7384 | 45.7635 | 19.2365 | 0
2033 | 3 | 5 | 2033-03-05 | 1987 | 48.746 | 47.446 | 48.746 | 46.146 | 46.146 | 47.446 | 47.446 | 48.746 | 50.046 | 50.046 | 50.046 | 50.046 | 50.046 | 51.346 | 51.346 | 52.646 | 51.346 | 51.346 | 44.846 | 44.846 | 43.546 | 43.546 | 42.246 | 40.946 | 47.8793 | 17.1207 | 0
2033 | 3 | 6 | 2033-03-06 | 1987 | 43.301 | 45.359 | 44.33 | 44.33 | 43.301 | 42.272 | 43.301 | 42.272 | 43.301 | 44.33 | 44.33 | 44.33 | 47.417 | 50.504 | 46.388 | 46.388 | 46.388 | 44.33 | 43.301 | 41.243 | 41.243 | 39.185 | 39.185 | 38.156 | 43.6869 | 21.3131 | 0
2033 | 3 | 7 | 2033-03-07 | 1987 | 41.0045 | 40.6832 | 40.6832 | 40.3619 | 40.6832 | 40.0406 | 39.7193 | 39.398 | 40.2013 | 41.0045 | 42.2897 | 42.611 | 43.8962 | 44.8601 | 45.5027 | 45.824 | 45.1814 | 45.1814 | 43.5749 | 43.5749 | 42.9323 | 43.2536 | 43.2536 | 42.2897 | 42.4169 | 22.5831 | 0
2033 | 3 | 8 | 2033-03-08 | 1987 | 42.4993 | 41.7994 | 41.0995 | 41.0995 | 39.6998 | 39.6998 | 38.3 | 41.0995 | 42.4993 | 44.5989 | 45.2988 | 47.3985 | 49.4981 | 50.198 | 49.4981 | 48.0984 | 45.9987 | 44.5989 | 43.8991 | 43.8991 | 43.1992 | 43.1992 | 43.1992 | 43.8991 | 43.9282 | 21.0718 | 0
2033 | 3 | 9 | 2033-03-09 | 1987 | 43.4171 | 41.7354 | 38.372 | 38.372 | 40.0537 | 40.0537 | 40.0537 | 41.7354 | 43.4171 | 46.7806 | 48.4623 | 50.144 | 50.144 | 50.144 | 48.4623 | 50.144 | 48.4623 | 48.4623 | 46.7806 | 43.4171 | 43.4171 | 41.7354 | 40.0537 | 38.372 | 44.258 | 20.742 | 0
2033 | 3 | 10 | 2033-03-10 | 1987 | 38.678 | 38.678 | 39.3192 | 39.3192 | 39.9605 | 39.9605 | 39.9605 | 40.6018 | 41.243 | 41.8843 | 42.5255 | 43.1668 | 44.4492 | 45.0905 | 47.0142 | 48.2968 | 48.938 | 47.6555 | 46.373 | 45.0905 | 44.4492 | 45.0905 | 43.808 | 43.1668 | 43.1133 | 21.8867 | 0
2033 | 3 | 11 | 2033-03-11 | 1987 | 45.9162 | 45.0995 | 44.2828 | 44.2828 | 45.0995 | 45.9162 | 43.466 | 44.2828 | 45.0995 | 45.9162 | 47.5498 | 49.1833 | 50 | 45.9162 | 45.9162 | 45.9162 | 46.733 | 46.733 | 47.5498 | 46.733 | 46.733 | 45.9162 | 46.733 | 45.9162 | 46.1204 | 18.8796 | 0
2033 | 3 | 12 | 2033-03-12 | 1987 | 42.3972 | 42.3972 | 42.3972 | 42.3972 | 41.09 | 42.3972 | 42.3972 | 43.7045 | 43.7045 | 43.7045 | 43.7045 | 46.319 | 47.6262 | 48.9335 | 50.2407 | 50.2407 | 51.548 | 50.2407 | 50.2407 | 48.9335 | 45.0117 | 45.0117 | 45.0117 | 45.0117 | 45.6109 | 19.3891 | 0
2033 | 3 | 13 | 2033-03-13 | 1987 | 46.676 | 44.866 | 46.676 | 43.056 | 44.866 | 43.056 | 43.056 | 43.056 | 44.866 | 44.866 | 46.676 | 46.676 | 50.296 | 52.106 | 46.676 | 46.676 | 39.436 | 43.056 | 41.246 | 39.436 | 39.436 | 39.436 | 37.626 | 35.816 | 43.7347 | 21.2653 | 0
2033 | 3 | 14 | 2033-03-14 | 1987 | 37.9976 | 39.3854 | 39.3854 | 39.3854 | 37.9976 | 35.222 | 36.6098 | 36.6098 | 36.6098 | 37.9976 | 39.3854 | 40.7732 | 40.7732 | 43.5488 | 47.7122 | 49.1 | 47.7122 | 47.7122 | 44.9366 | 43.5488 | 39.3854 | 37.9976 | 35.222 | 36.6098 | 40.4841 | 24.5159 | 0
2033 | 3 | 15 | 2033-03-15 | 1987 | 45.3509 | 43.3194 | 43.3194 | 43.3194 | 43.3194 | 42.3037 | 42.3037 | 41.288 | 42.3037 | 43.6241 | 45.0461 | 46.3666 | 47.3823 | 50.4294 | 52.4609 | 54.4923 | 55.508 | 52.4609 | 49.4137 | 49.4137 | 48.398 | 45.3509 | 45.3509 | 45.3509 | 46.5782 | 18.4218 | 0
2033 | 3 | 16 | 2033-03-16 | 1987 | 42.0476 | 40.3844 | 40.3844 | 38.7212 | 38.7212 | 38.7212 | 38.7212 | 37.058 | 37.058 | 38.7212 | 40.3844 | 47.0372 | 48.7004 | 52.0268 | 53.69 | 52.0268 | 48.7004 | 48.7004 | 42.0476 | 40.3844 | 40.3844 | 40.3844 | 40.3844 | 40.3844 | 42.7406 | 22.2594 | 0
2033 | 3 | 17 | 2033-03-17 | 1987 | 45.2156 | 45.2156 | 45.2156 | 45.9968 | 46.778 | 45.9968 | 45.2156 | 45.2156 | 45.9968 | 45.9968 | 46.778 | 48.3404 | 48.3404 | 50.684 | 49.9028 | 50.684 | 48.3404 | 48.3404 | 46.778 | 45.2156 | 45.2156 | 43.6532 | 42.872 | 42.872 | 46.4525 | 18.5475 | 0
2033 | 3 | 18 | 2033-03-18 | 1987 | 40.0084 | 41.1047 | 41.1047 | 41.1047 | 40.0084 | 38.912 | 38.912 | 38.912 | 38.912 | 40.0084 | 41.1047 | 44.3938 | 46.5865 | 47.6829 | 49.8756 | 50.972 | 45.4902 | 43.2975 | 42.2011 | 41.1047 | 41.1047 | 41.1047 | 41.1047 | 41.1047 | 42.3381 | 22.6619 | 0
2033 | 3 | 19 | 2033-03-19 | 1987 | 46.8043 | 45.9542 | 46.8043 | 45.104 | 45.9542 | 45.9542 | 45.9542 | 45.104 | 45.9542 | 45.104 | 45.104 | 46.8043 | 49.3548 | 51.0551 | 54.4557 | 55.3058 | 56.156 | 55.3058 | 51.9052 | 51.0551 | 50.2049 | 47.6545 | 47.6545 | 46.8043 | 48.6463 | 16.3537 | 0
2033 | 3 | 20 | 2033-03-20 | 1987 | 42.2337 | 41.306 | 42.2337 | 42.2337 | 42.2337 | 41.306 | 41.306 | 42.2337 | 43.1614 | 45.9445 | 47.7998 | 50.5829 | 52.4383 | 53.366 | 52.4383 | 51.5106 | 52.4383 | 51.5106 | 49.6552 | 48.7275 | 47.7998 | 47.7998 | 46.8722 | 46.8722 | 46.8335 | 18.1665 | 0
2033 | 3 | 21 | 2033-03-21 | 1987 | 38.8544 | 36.8888 | 37.8716 | 36.8888 | 36.8888 | 36.8888 | 35.906 | 37.8716 | 40.82 | 43.7684 | 47.6996 | 49.6652 | 52.6136 | 54.5792 | 55.562 | 54.5792 | 53.5964 | 51.6308 | 47.6996 | 43.7684 | 44.7512 | 43.7684 | 42.7856 | 40.82 | 44.4236 | 20.5764 | 0
2033 | 3 | 22 | 2033-03-22 | 1987 | 44.2076 | 41.0684 | 39.4988 | 39.4988 | 39.4988 | 38.714 | 38.714 | 40.2836 | 42.638 | 44.9924 | 48.1316 | 49.7012 | 52.0556 | 52.8404 | 53.6252 | 53.6252 | 54.41 | 52.0556 | 50.486 | 48.9164 | 48.1316 | 48.1316 | 46.562 | 45.7772 | 46.3985 | 18.6015 | 0
2033 | 3 | 23 | 2033-03-23 | 1987 | 47.9447 | 46.4982 | 46.4982 | 46.4982 | 45.0516 | 46.4982 | 45.0516 | 45.0516 | 45.0516 | 46.4982 | 47.9447 | 49.3913 | 49.3913 | 47.9447 | 52.2844 | 55.1775 | 56.624 | 56.624 | 53.7309 | 50.8378 | 47.9447 | 43.6051 | 43.6051 | 40.712 | 48.1858 | 16.8142 | 0
2033 | 3 | 24 | 2033-03-24 | 1987 | 46.1131 | 45.3687 | 46.1131 | 44.6244 | 45.3687 | 43.88 | 44.6244 | 44.6244 | 46.8574 | 49.8348 | 52.0679 | 52.8122 | 54.3009 | 55.7896 | 55.7896 | 56.534 | 56.534 | 55.7896 | 54.3009 | 52.8122 | 52.0679 | 52.0679 | 50.5792 | 49.0905 | 50.3311 | 14.6689 | 0
2033 | 3 | 25 | 2033-03-25 | 1987 | 42.488 | 41.546 | 40.604 | 38.72 | 38.72 | 38.72 | 37.778 | 39.662 | 40.604 | 43.43 | 42.488 | 43.43 | 46.256 | 49.082 | 48.14 | 47.198 | 47.198 | 45.314 | 45.314 | 44.372 | 43.43 | 39.662 | 38.72 | 39.662 | 42.6057 | 22.3943 | 0
2033 | 3 | 26 | 2033-03-26 | 1987 | 46.0724 | 44.4668 | 44.4668 | 44.4668 | 43.664 | 44.4668 | 44.4668 | 44.4668 | 46.8752 | 49.2836 | 50.8892 | 53.2976 | 54.9032 | 55.706 | 55.706 | 54.9032 | 55.706 | 53.2976 | 52.4948 | 51.692 | 51.692 | 50.8892 | 50.8892 | 50.8892 | 49.8188 | 15.1812 | 0
2033 | 3 | 27 | 2033-03-27 | 1987 | 51.0592 | 51.7858 | 51.0592 | 48.8793 | 48.8793 | 47.426 | 47.426 | 48.1526 | 50.3325 | 53.2391 | 54.6923 | 56.8722 | 58.3255 | 59.7787 | 61.232 | 59.0521 | 57.5988 | 56.8722 | 54.6923 | 52.5124 | 52.5124 | 53.2391 | 52.5124 | 51.7858 | 53.3299 | 11.6701 | 0
2033 | 3 | 28 | 2033-03-28 | 1987 | 48.5669 | 51.1263 | 47.2871 | 47.2871 | 46.0074 | 43.448 | 43.448 | 46.0074 | 52.406 | 57.5249 | 60.0843 | 63.9234 | 66.4829 | 69.0423 | 70.322 | 70.322 | 70.322 | 70.322 | 66.4829 | 58.8046 | 58.8046 | 58.8046 | 57.5249 | 58.8046 | 57.6315 | 7.3685 | 0
2033 | 3 | 29 | 2033-03-29 | 1987 | 51.3925 | 50.7429 | 50.0933 | 50.0933 | 49.4436 | 48.794 | 48.794 | 50.0933 | 52.0422 | 53.9911 | 55.2904 | 58.5385 | 60.4875 | 61.1371 | 63.086 | 61.7867 | 63.086 | 62.4364 | 60.4875 | 59.1882 | 57.8889 | 56.5896 | 55.94 | 55.2904 | 55.6964 | 9.3036 | 0
2033 | 3 | 30 | 2033-03-30 | 1987 | 54.1061 | 53.1846 | 49.4988 | 47.6558 | 43.97 | 45.8129 | 43.97 | 47.6558 | 52.2632 | 54.1061 | 59.6348 | 59.6348 | 62.3992 | 65.1636 | 67.0065 | 67.928 | 67.928 | 67.928 | 67.0065 | 65.1636 | 63.3207 | 60.5563 | 60.5563 | 56.8705 | 57.6383 | 7.3617 | 0
2033 | 3 | 31 | 2033-03-31 | 1987 | 54.9583 | 53.9399 | 52.9215 | 51.9032 | 50.8848 | 48.848 | 50.8848 | 51.9032 | 52.9215 | 56.9951 | 60.0502 | 65.1422 | 65.1422 | 70.2341 | 72.2708 | 75.326 | 75.326 | 71.2525 | 70.2341 | 62.087 | 58.0135 | 54.9583 | 53.9399 | 52.9215 | 59.7108 | 5.2892 | 0
2033 | 4 | 1 | 2033-04-01 | 1987 | 49.8794 | 48.6388 | 48.0185 | 48.0185 | 46.778 | 47.3983 | 48.6388 | 49.2591 | 51.7402 | 54.8415 | 57.3226 | 59.8037 | 62.2848 | 65.3861 | 66.0064 | 68.4875 | 69.728 | 69.1077 | 67.8672 | 64.7658 | 64.1456 | 62.905 | 62.2848 | 60.4239 | 58.0721 | 6.9279 | 0
2033 | 4 | 2 | 2033-04-02 | 1987 | 49.471 | 50.078 | 49.471 | 50.685 | 50.078 | 47.043 | 48.257 | 46.436 | 47.65 | 49.471 | 50.078 | 51.899 | 53.72 | 55.541 | 55.541 | 57.362 | 57.362 | 56.148 | 54.327 | 52.506 | 51.292 | 50.078 | 48.864 | 47.65 | 51.292 | 13.708 | 0
2033 | 4 | 3 | 2033-04-03 | 1987 | 54.014 | 54.014 | 54.014 | 54.014 | 51.6776 | 51.6776 | 51.6776 | 49.3412 | 49.3412 | 47.0048 | 47.0048 | 44.6684 | 44.6684 | 44.6684 | 44.6684 | 47.0048 | 44.6684 | 44.6684 | 44.6684 | 44.6684 | 44.6684 | 42.332 | 42.332 | 42.332 | 47.4915 | 17.5085 | 0
2033 | 4 | 4 | 2033-04-04 | 1987 | 41 | 41.8432 | 41 | 41 | 41 | 41 | 41 | 41.8432 | 42.6865 | 42.6865 | 46.0594 | 46.9026 | 49.4323 | 48.5891 | 51.962 | 51.962 | 50.2755 | 47.7458 | 46.9026 | 46.0594 | 44.3729 | 43.5297 | 43.5297 | 43.5297 | 44.8297 | 20.1703 | 0
2033 | 4 | 5 | 2033-04-05 | 1987 | 44.129 | 43.2305 | 45.0275 | 44.129 | 44.129 | 43.2305 | 42.332 | 44.129 | 45.0275 | 45.926 | 48.6215 | 53.114 | 52.2155 | 48.6215 | 47.723 | 45.926 | 48.6215 | 47.723 | 45.926 | 44.129 | 44.129 | 44.129 | 43.2305 | 42.332 | 45.7388 | 19.2612 | 0
2033 | 4 | 6 | 2033-04-06 | 1987 | 42.8236 | 42.008 | 42.8236 | 42.8236 | 42.8236 | 42.8236 | 42.8236 | 42.8236 | 45.2705 | 47.7174 | 48.533 | 50.1642 | 51.7955 | 51.7955 | 51.7955 | 55.058 | 55.058 | 50.9799 | 49.3486 | 46.9017 | 47.7174 | 46.9017 | 46.0861 | 46.0861 | 47.2076 | 17.7924 | 0
2033 | 4 | 7 | 2033-04-07 | 1987 | 46.8333 | 45.6954 | 45.6954 | 43.4197 | 41.144 | 42.2819 | 42.2819 | 44.5576 | 47.9711 | 50.2469 | 53.6604 | 53.6604 | 57.074 | 57.074 | 57.074 | 57.074 | 54.7983 | 53.6604 | 53.6604 | 53.6604 | 49.109 | 45.6954 | 45.6954 | 44.5576 | 49.4409 | 15.5591 | 0
2033 | 4 | 8 | 2033-04-08 | 1987 | 50.87 | 52.264 | 50.87 | 50.87 | 49.476 | 49.476 | 49.476 | 48.082 | 52.264 | 55.052 | 57.84 | 59.234 | 57.84 | 57.84 | 57.84 | 57.84 | 59.234 | 59.234 | 57.84 | 56.446 | 52.264 | 50.87 | 49.476 | 46.688 | 53.7161 | 11.2839 | 0
2033 | 4 | 9 | 2033-04-09 | 1987 | 49.5832 | 49.5832 | 49.226 | 49.226 | 49.226 | 49.5832 | 49.9403 | 49.9403 | 51.3689 | 51.7261 | 52.7976 | 53.1547 | 53.8691 | 53.8691 | 55.2977 | 55.2977 | 54.9405 | 56.012 | 55.2977 | 54.9405 | 53.8691 | 52.7976 | 52.4404 | 52.7976 | 52.366 | 12.634 | 0
2033 | 4 | 10 | 2033-04-10 | 1987 | 51.071 | 50.1755 | 50.1755 | 51.071 | 50.1755 | 48.3845 | 47.489 | 48.3845 | 47.489 | 48.3845 | 49.28 | 49.28 | 50.1755 | 51.071 | 51.9665 | 51.071 | 52.862 | 51.071 | 46.5935 | 45.698 | 43.907 | 43.0115 | 43.0115 | 42.116 | 48.4964 | 16.5036 | 0
2033 | 4 | 11 | 2033-04-11 | 1987 | 39.056 | 39.056 | 39.056 | 39.056 | 39.056 | 40.4006 | 40.4006 | 40.4006 | 40.4006 | 41.7452 | 44.4344 | 44.4344 | 51.1574 | 49.8128 | 51.1574 | 52.502 | 52.502 | 51.1574 | 47.1236 | 45.1067 | 43.0898 | 43.0898 | 43.0898 | 41.7452 | 44.1263 | 20.8737 | 0
2033 | 4 | 12 | 2033-04-12 | 1987 | 42.76 | 42.76 | 41.43 | 41.43 | 41.43 | 40.765 | 40.1 | 42.095 | 44.09 | 46.75 | 47.415 | 48.745 | 50.075 | 50.74 | 50.74 | 52.07 | 52.07 | 51.405 | 50.075 | 48.745 | 48.745 | 49.41 | 48.745 | 47.415 | 46.6669 | 18.3331 | 0
2033 | 4 | 13 | 2033-04-13 | 1987 | 42.206 | 42.206 | 41.324 | 41.324 | 40.442 | 39.56 | 38.678 | 41.324 | 43.088 | 46.616 | 48.38 | 51.908 | 52.79 | 53.672 | 54.554 | 55.436 | 55.436 | 56.318 | 53.672 | 51.908 | 50.144 | 46.616 | 44.852 | 45.734 | 47.4245 | 17.5755 | 0
2033 | 4 | 14 | 2033-04-14 | 1987 | 51.5595 | 46.4949 | 45.482 | 46.4949 | 46.4949 | 46.4949 | 46.4949 | 47.5078 | 47.5078 | 50.5465 | 51.5595 | 55.6111 | 55.6111 | 56.624 | 56.624 | 55.6111 | 54.5982 | 52.5724 | 51.5595 | 50.5465 | 49.5336 | 49.5336 | 49.5336 | 47.5078 | 50.5043 | 14.4957 | 0
2033 | 4 | 15 | 2033-04-15 | 1987 | 46.6314 | 46.6314 | 45.176 | 45.176 | 45.176 | 45.176 | 45.176 | 46.6314 | 48.0869 | 48.0869 | 49.5423 | 50.9977 | 52.4531 | 55.364 | 53.9086 | 55.364 | 55.364 | 53.9086 | 52.4531 | 50.9977 | 49.5423 | 48.0869 | 48.0869 | 46.6314 | 49.3604 | 15.6396 | 0
2033 | 4 | 16 | 2033-04-16 | 1987 | 47.6667 | 47.6667 | 47.6667 | 47.6667 | 50.747 | 47.6667 | 50.747 | 53.8272 | 53.8272 | 56.9075 | 53.8272 | 56.9075 | 63.068 | 63.068 | 63.068 | 56.9075 | 53.8272 | 53.8272 | 53.8272 | 47.6667 | 44.5865 | 44.5865 | 41.5062 | 38.426 | 51.6454 | 13.3546 | 0
2033 | 4 | 17 | 2033-04-17 | 1987 | 55.391 | 53.6576 | 53.6576 | 51.9242 | 51.9242 | 51.9242 | 51.9242 | 51.9242 | 50.1908 | 53.6576 | 55.391 | 58.8578 | 62.3246 | 60.5912 | 60.5912 | 62.3246 | 64.058 | 62.3246 | 58.8578 | 50.1908 | 50.1908 | 50.1908 | 48.4574 | 46.724 | 54.8854 | 10.1146 | 0
2033 | 4 | 18 | 2033-04-18 | 1987 | 49.1112 | 48.3935 | 48.3935 | 47.6758 | 46.958 | 47.6758 | 47.6758 | 48.3935 | 49.1112 | 49.829 | 51.2645 | 54.1355 | 54.8533 | 57.7242 | 58.442 | 55.571 | 54.1355 | 52.7 | 52.7 | 52.7 | 51.9823 | 51.9823 | 48.3935 | 48.3935 | 51.1748 | 13.8252 | 0
2033 | 4 | 19 | 2033-04-19 | 1987 | 53.0326 | 52.1669 | 52.1669 | 51.3011 | 49.5697 | 48.704 | 49.5697 | 52.1669 | 54.764 | 57.3611 | 59.9583 | 61.6897 | 61.6897 | 64.2869 | 66.0183 | 66.884 | 66.0183 | 66.0183 | 63.4211 | 60.824 | 59.0926 | 59.0926 | 57.3611 | 54.764 | 57.8301 | 7.1699 | 0
2033 | 4 | 20 | 2033-04-20 | 1987 | 52.2526 | 50.1337 | 48.0149 | 46.9554 | 48.0149 | 45.896 | 46.9554 | 50.1337 | 55.4309 | 57.5497 | 58.6091 | 61.7874 | 62.8469 | 64.9657 | 67.0846 | 67.0846 | 68.144 | 68.144 | 66.0251 | 59.6686 | 58.6091 | 55.4309 | 57.5497 | 56.4903 | 57.2407 | 7.7593 | 0
2033 | 4 | 21 | 2033-04-21 | 1987 | 47.646 | 47.646 | 47.646 | 46.492 | 45.338 | 45.338 | 45.338 | 47.646 | 51.108 | 55.724 | 59.186 | 62.648 | 63.802 | 66.11 | 64.956 | 63.802 | 63.802 | 60.34 | 59.186 | 56.878 | 54.57 | 52.262 | 49.954 | 48.8 | 54.4257 | 10.5743 | 0
2033 | 4 | 22 | 2033-04-22 | 1987 | 52.7846 | 50.7704 | 48.7562 | 46.742 | 48.7562 | 46.742 | 48.7562 | 50.7704 | 54.7988 | 54.7988 | 58.8272 | 60.8414 | 66.884 | 64.8698 | 66.884 | 66.884 | 66.884 | 64.8698 | 64.8698 | 62.8556 | 60.8414 | 60.8414 | 54.7988 | 60.8414 | 57.7362 | 7.2638 | 0
2033 | 4 | 23 | 2033-04-23 | 1987 | 50.6795 | 46.3199 | 45.23 | 47.4098 | 46.3199 | 46.3199 | 46.3199 | 47.4098 | 49.5896 | 53.9492 | 58.3088 | 59.3987 | 61.5785 | 63.7583 | 65.9381 | 67.028 | 67.028 | 65.9381 | 61.5785 | 56.129 | 51.7694 | 48.4997 | 47.4098 | 45.23 | 54.1309 | 10.8691 | 0
2033 | 4 | 24 | 2033-04-24 | 1987 | 50.9189 | 48.6074 | 47.4516 | 46.2958 | 46.2958 | 45.14 | 46.2958 | 48.6074 | 52.0747 | 54.3863 | 57.8537 | 60.1653 | 63.6326 | 64.7884 | 64.7884 | 65.9442 | 67.1 | 65.9442 | 64.7884 | 60.1653 | 54.3863 | 53.2305 | 54.3863 | 53.2305 | 55.6866 | 9.3134 | 0
2033 | 4 | 25 | 2033-04-25 | 1987 | 51.1054 | 50.2111 | 51.1054 | 51.1054 | 50.2111 | 46.634 | 47.5283 | 51.9996 | 53.7882 | 55.5767 | 59.1538 | 60.9424 | 63.6252 | 64.5195 | 65.4137 | 65.4137 | 66.308 | 64.5195 | 62.7309 | 58.2595 | 56.471 | 54.6825 | 55.5767 | 55.5767 | 56.7691 | 8.2309 | 0
2033 | 4 | 26 | 2033-04-26 | 1987 | 54.491 | 54.0567 | 53.1882 | 52.754 | 52.754 | 52.754 | 52.754 | 54.0567 | 55.7938 | 57.965 | 59.702 | 61.439 | 62.7418 | 64.4788 | 65.7815 | 66.65 | 66.2157 | 66.2157 | 64.913 | 61.439 | 61.439 | 59.2677 | 57.0965 | 57.965 | 58.9963 | 6.0037 | 0
2033 | 4 | 27 | 2033-04-27 | 1987 | 54.8949 | 54.1804 | 55.2522 | 53.8231 | 53.8231 | 52.394 | 54.1804 | 54.8949 | 57.0385 | 58.1104 | 58.8249 | 60.254 | 62.7549 | 63.4695 | 63.4695 | 64.184 | 64.184 | 63.4695 | 63.4695 | 61.3258 | 59.1822 | 57.7531 | 55.9667 | 55.9667 | 58.4528 | 6.5473 | 0
2033 | 4 | 28 | 2033-04-28 | 1987 | 56.0688 | 55.0372 | 50.9111 | 49.8795 | 49.8795 | 48.848 | 48.848 | 48.848 | 50.9111 | 49.8795 | 49.8795 | 51.9426 | 54.0057 | 59.1634 | 62.258 | 61.2265 | 59.1634 | 59.1634 | 57.1003 | 55.0372 | 54.0057 | 50.9111 | 50.9111 | 49.8795 | 53.4899 | 11.5101 | 0
2033 | 4 | 29 | 2033-04-29 | 1987 | 52.2298 | 51.8165 | 51.8165 | 51.4032 | 50.99 | 50.99 | 50.99 | 51.4032 | 52.643 | 54.296 | 54.7092 | 55.949 | 58.0153 | 59.255 | 60.0815 | 60.908 | 59.255 | 60.4948 | 58.0153 | 57.1887 | 55.949 | 55.5358 | 55.5358 | 54.7092 | 55.1742 | 9.8258 | 0
2033 | 4 | 30 | 2033-04-30 | 1987 | 62.402 | 51.5235 | 53.3365 | 53.3365 | 49.7104 | 51.5235 | 53.3365 | 53.3365 | 53.3365 | 53.3365 | 53.3365 | 53.3365 | 55.1496 | 55.1496 | 55.1496 | 53.3365 | 53.3365 | 53.3365 | 55.1496 | 53.3365 | 44.2711 | 42.458 | 42.458 | 42.458 | 51.9767 | 13.0233 | 0
2033 | 5 | 1 | 2033-05-01 | 1987 | 52.184 | 51.4355 | 52.184 | 52.184 | 52.9325 | 52.184 | 52.184 | 52.9325 | 56.675 | 57.4235 | 56.675 | 58.172 | 58.172 | 52.9325 | 56.675 | 55.178 | 53.681 | 54.4295 | 53.681 | 52.9325 | 50.687 | 51.4355 | 51.4355 | 49.19 | 53.6498 | 11.3502 | 0
2033 | 5 | 2 | 2033-05-02 | 1987 | 46.976 | 46.976 | 46.976 | 46.976 | 46.976 | 46.976 | 46.976 | 46.976 | 48.234 | 50.75 | 53.266 | 53.266 | 54.524 | 55.782 | 57.04 | 55.782 | 58.298 | 57.04 | 55.782 | 54.524 | 54.524 | 52.008 | 52.008 | 52.008 | 51.6935 | 13.3065 | 0
2033 | 5 | 3 | 2033-05-03 | 1987 | 54.68 | 54.68 | 54.68 | 54.68 | 54.68 | 54.68 | 54.68 | 55.5133 | 56.3466 | 58.0132 | 60.5131 | 60.5131 | 64.6795 | 64.6795 | 67.1794 | 67.1794 | 68.846 | 68.846 | 68.0127 | 63.8462 | 63.0129 | 60.5131 | 59.6798 | 59.6798 | 60.4089 | 4.5911 | 0
2033 | 5 | 4 | 2033-05-04 | 1987 | 56.406 | 56.406 | 54.67 | 52.934 | 54.67 | 54.67 | 54.67 | 54.67 | 61.614 | 65.086 | 68.558 | 70.294 | 75.502 | 77.238 | 78.974 | 84.182 | 84.182 | 80.71 | 77.238 | 68.558 | 59.878 | 56.406 | 54.67 | 56.406 | 64.9413 | 0.058667 | 0
2033 | 5 | 5 | 2033-05-05 | 1987 | 55.2591 | 51.9957 | 53.0835 | 51.9957 | 50.9078 | 49.82 | 51.9957 | 55.2591 | 59.6104 | 62.8739 | 66.1374 | 68.313 | 71.5765 | 72.6643 | 74.84 | 74.84 | 74.84 | 72.6643 | 70.4887 | 66.1374 | 62.8739 | 61.7861 | 60.6983 | 60.6983 | 62.5566 | 2.4434 | 0
2033 | 5 | 6 | 2033-05-06 | 1987 | 50.027 | 49.154 | 46.535 | 45.662 | 45.662 | 45.662 | 46.535 | 49.154 | 51.773 | 55.265 | 57.011 | 60.503 | 62.249 | 63.122 | 64.868 | 65.741 | 66.614 | 64.868 | 62.249 | 59.63 | 55.265 | 57.011 | 56.138 | 55.265 | 55.6651 | 9.3349 | 0
2033 | 5 | 7 | 2033-05-07 | 1987 | 59.5861 | 58.4823 | 57.3786 | 56.2748 | 55.171 | 50.756 | 55.171 | 58.4823 | 61.7936 | 66.2086 | 70.6237 | 72.8312 | 73.935 | 77.2462 | 78.35 | 78.35 | 78.35 | 73.935 | 71.7274 | 70.6237 | 65.1049 | 65.1049 | 67.3124 | 66.2086 | 66.2086 | 0 | 1.2086
2033 | 5 | 8 | 2033-05-08 | 1987 | 63.944 | 60.9357 | 59.933 | 55.922 | 57.9275 | 56.9247 | 57.9275 | 60.9357 | 63.944 | 66.9522 | 69.9605 | 71.966 | 72.9688 | 76.9797 | 76.9797 | 77.9825 | 79.988 | 78.9852 | 76.9797 | 72.9688 | 66.9522 | 62.9412 | 61.9385 | 63.944 | 67.3701 | 0 | 2.3701
2033 | 5 | 9 | 2033-05-09 | 1987 | 65.84 | 59.18 | 57.848 | 55.184 | 57.848 | 52.52 | 56.516 | 60.512 | 64.508 | 69.836 | 73.832 | 76.496 | 77.828 | 80.492 | 83.156 | 84.488 | 84.488 | 84.488 | 81.824 | 76.496 | 67.172 | 59.18 | 56.516 | 55.184 | 68.393 | 0 | 3.393
2033 | 5 | 10 | 2033-05-10 | 1987 | 59.7423 | 58.0662 | 57.2281 | 58.9042 | 58.0662 | 57.2281 | 56.39 | 57.2281 | 60.5804 | 63.9327 | 66.447 | 68.1231 | 69.7993 | 72.3135 | 74.8278 | 76.5039 | 77.342 | 77.342 | 75.6658 | 73.1516 | 69.7993 | 67.285 | 63.9327 | 60.5804 | 65.8533 | 0 | 0.85332
2033 | 5 | 11 | 2033-05-11 | 1987 | 59.1814 | 57.6209 | 57.6209 | 57.6209 | 56.0605 | 54.5 | 57.6209 | 57.6209 | 62.3023 | 68.5442 | 74.786 | 73.2255 | 74.786 | 73.2255 | 71.6651 | 73.2255 | 74.786 | 66.9837 | 65.4232 | 62.3023 | 63.8628 | 63.8628 | 63.8628 | 62.3023 | 64.708 | 0.29198 | 0
2033 | 5 | 12 | 2033-05-12 | 1987 | 75.1244 | 72.5126 | 72.5126 | 72.5126 | 69.9008 | 62.0654 | 59.4536 | 62.0654 | 67.289 | 72.5126 | 75.1244 | 69.9008 | 72.5126 | 72.5126 | 75.1244 | 80.348 | 77.7362 | 75.1244 | 67.289 | 64.6772 | 64.6772 | 59.4536 | 56.8418 | 54.23 | 68.8126 | 0 | 3.8125
2033 | 5 | 13 | 2033-05-13 | 1987 | 58.118 | 59.3818 | 59.3818 | 59.3818 | 60.6456 | 60.6456 | 60.6456 | 64.4369 | 68.2283 | 69.4921 | 73.2835 | 70.7559 | 77.0748 | 79.6024 | 80.8662 | 82.13 | 82.13 | 82.13 | 78.3386 | 78.3386 | 69.4921 | 66.9645 | 67.5964 | 68.2283 | 69.887 | 0 | 4.887
2033 | 5 | 14 | 2033-05-14 | 1987 | 52.796 | 52.796 | 52.796 | 52.796 | 53.774 | 53.774 | 52.796 | 52.796 | 53.774 | 53.774 | 55.73 | 57.686 | 57.686 | 57.686 | 59.642 | 60.62 | 60.62 | 59.642 | 56.708 | 54.752 | 52.796 | 51.818 | 52.796 | 51.818 | 55.078 | 9.922 | 0
2033 | 5 | 15 | 2033-05-15 | 1987 | 59 | 59 | 59 | 56.534 | 54.068 | 54.068 | 56.534 | 56.534 | 59 | 63.932 | 66.398 | 66.398 | 66.398 | 68.864 | 71.33 | 71.33 | 73.796 | 68.864 | 63.932 | 63.932 | 59 | 59 | 54.068 | 51.602 | 61.7742 | 3.2258 | 0
2033 | 5 | 16 | 2033-05-16 | 1987 | 61.5174 | 59.9609 | 59.9609 | 59.9609 | 58.4043 | 52.178 | 59.9609 | 63.074 | 67.7437 | 69.3003 | 70.8569 | 73.97 | 78.6397 | 78.6397 | 78.6397 | 84.866 | 83.3094 | 84.866 | 80.1963 | 77.0831 | 69.3003 | 72.4134 | 70.8569 | 66.1871 | 70.0786 | 0 | 5.0786
2033 | 5 | 17 | 2033-05-17 | 1987 | 63.4831 | 59.5299 | 53.6 | 55.5766 | 55.5766 | 53.6 | 57.5532 | 57.5532 | 59.5299 | 65.4597 | 65.4597 | 71.3896 | 75.3429 | 79.2961 | 79.2961 | 81.2727 | 85.226 | 85.226 | 83.2494 | 73.3662 | 77.3195 | 75.3429 | 69.413 | 65.4597 | 68.6718 | 0 | 3.6718
2033 | 5 | 18 | 2033-05-18 | 1987 | 69.881 | 62.0996 | 59.5058 | 56.912 | 56.912 | 56.912 | 56.912 | 59.5058 | 64.6934 | 72.4748 | 80.2562 | 82.85 | 80.2562 | 82.85 | 77.6624 | 75.0686 | 75.0686 | 75.0686 | 77.6624 | 69.881 | 67.2872 | 64.6934 | 59.5058 | 56.912 | 68.3679 | 0 | 3.3679
2033 | 5 | 19 | 2033-05-19 | 1987 | 59.1315 | 57.3158 | 57.3158 | 57.3158 | 57.3158 | 56.408 | 59.1315 | 60.9471 | 62.7628 | 66.3941 | 67.3019 | 69.1176 | 71.841 | 74.5645 | 74.5645 | 73.6567 | 77.288 | 75.4723 | 75.4723 | 71.841 | 68.2097 | 66.3941 | 64.5784 | 62.7628 | 66.1293 | 0 | 1.1293
2033 | 5 | 20 | 2033-05-20 | 1987 | 59.1492 | 58.2837 | 57.4183 | 56.12 | 56.9855 | 56.12 | 56.9855 | 58.7165 | 59.582 | 60.8802 | 63.044 | 63.9095 | 64.775 | 65.2077 | 66.0733 | 66.0733 | 66.506 | 66.0733 | 65.6405 | 64.3422 | 61.7458 | 63.044 | 61.7458 | 61.313 | 61.6556 | 3.3444 | 0
2033 | 5 | 21 | 2033-05-21 | 1987 | 56.3094 | 55.7171 | 54.5326 | 53.9403 | 53.348 | 53.348 | 53.9403 | 55.1249 | 56.3094 | 58.0863 | 60.4554 | 62.2323 | 62.8246 | 64.0091 | 64.6014 | 65.786 | 64.6014 | 64.6014 | 63.4169 | 61.64 | 58.6786 | 57.494 | 55.1249 | 55.1249 | 58.802 | 6.198 | 0
2033 | 5 | 22 | 2033-05-22 | 1987 | 56.3506 | 56.3506 | 55.2358 | 54.1209 | 53.006 | 54.1209 | 55.2358 | 55.2358 | 57.4655 | 58.5804 | 61.925 | 63.0399 | 64.1548 | 66.3845 | 68.6142 | 70.844 | 70.844 | 69.7291 | 69.7291 | 67.4994 | 61.925 | 60.8101 | 60.8101 | 58.5804 | 61.2747 | 3.7253 | 0
2033 | 5 | 23 | 2033-05-23 | 1987 | 56.5078 | 52.8555 | 54.0729 | 52.8555 | 51.638 | 51.638 | 54.0729 | 56.5078 | 61.3776 | 66.2475 | 66.2475 | 71.1173 | 74.7696 | 75.9871 | 74.7696 | 78.422 | 78.422 | 77.2045 | 74.7696 | 71.1173 | 65.03 | 65.03 | 63.8125 | 61.3776 | 64.8271 | 0.17291 | 0
2033 | 5 | 24 | 2033-05-24 | 1987 | 58.0482 | 57.5105 | 55.3595 | 54.8217 | 55.8972 | 54.284 | 55.8972 | 56.435 | 60.737 | 61.2747 | 62.888 | 63.4257 | 64.5012 | 66.1145 | 67.19 | 66.1145 | 67.19 | 67.19 | 66.1145 | 63.9635 | 60.737 | 59.1237 | 57.5105 | 56.435 | 60.7818 | 4.2182 | 0
2033 | 5 | 25 | 2033-05-25 | 1987 | 47.294 | 47.294 | 45.698 | 47.294 | 47.294 | 47.294 | 47.294 | 48.89 | 47.294 | 50.486 | 50.486 | 52.082 | 53.678 | 56.87 | 55.274 | 56.87 | 60.062 | 63.254 | 64.85 | 61.658 | 61.658 | 58.466 | 55.274 | 53.678 | 53.3455 | 11.6545 | 0
2033 | 5 | 26 | 2033-05-26 | 1987 | 54.0478 | 54.0478 | 50.324 | 50.324 | 50.324 | 50.324 | 50.324 | 50.324 | 54.0478 | 54.0478 | 57.7715 | 65.219 | 68.9427 | 72.6665 | 72.6665 | 80.114 | 80.114 | 80.114 | 76.3902 | 72.6665 | 68.9427 | 61.4952 | 57.7715 | 57.7715 | 62.1159 | 2.8841 | 0
2033 | 5 | 27 | 2033-05-27 | 1987 | 58.496 | 58.496 | 55.058 | 55.058 | 55.058 | 55.058 | 55.058 | 55.058 | 58.496 | 61.934 | 68.81 | 65.372 | 75.686 | 75.686 | 75.686 | 82.562 | 86 | 79.124 | 79.124 | 75.686 | 72.248 | 68.81 | 65.372 | 61.934 | 66.6612 | 0 | 1.6613
2033 | 5 | 28 | 2033-05-28 | 1987 | 61.8883 | 60.0315 | 60.0315 | 60.0315 | 60.0315 | 60.0315 | 58.1748 | 58.1748 | 60.0315 | 61.8883 | 69.3154 | 74.8857 | 78.5992 | 76.7425 | 80.456 | 78.5992 | 76.7425 | 74.8857 | 71.1722 | 69.3154 | 65.6018 | 61.8883 | 58.1748 | 56.318 | 66.3755 | 0 | 1.3755
2033 | 5 | 29 | 2033-05-29 | 1987 | 55.958 | 58.406 | 58.406 | 57.182 | 57.182 | 55.958 | 57.182 | 59.63 | 62.078 | 65.75 | 70.646 | 71.87 | 73.094 | 75.542 | 75.542 | 75.542 | 74.318 | 73.094 | 70.646 | 62.078 | 59.63 | 58.406 | 59.63 | 58.406 | 64.424 | 0.576 | 0
2033 | 5 | 30 | 2033-05-30 | 1987 | 50.036 | 50.036 | 50.036 | 50.036 | 50.036 | 52.058 | 52.058 | 52.058 | 54.08 | 60.146 | 60.146 | 64.19 | 68.234 | 66.212 | 56.102 | 60.146 | 68.234 | 64.19 | 66.212 | 58.124 | 54.08 | 54.08 | 52.058 | 50.036 | 56.776 | 8.224 | 0
2033 | 5 | 31 | 2033-05-31 | 1987 | 52.0358 | 49.82 | 49.82 | 49.82 | 49.82 | 49.82 | 49.82 | 52.0358 | 56.4674 | 63.1148 | 60.899 | 65.3306 | 69.7622 | 69.7622 | 71.978 | 71.978 | 71.978 | 67.5464 | 60.899 | 58.6832 | 54.2516 | 52.0358 | 52.0358 | 49.82 | 58.3139 | 6.6861 | 0
2033 | 6 | 1 | 2033-06-01 | 1987 | 54.0992 | 52.6796 | 51.26 | 51.26 | 51.26 | 51.26 | 52.6796 | 54.0992 | 59.7776 | 59.7776 | 65.456 | 65.456 | 64.0364 | 61.1972 | 65.456 | 69.7148 | 72.554 | 68.2952 | 69.7148 | 68.2952 | 64.0364 | 59.7776 | 61.1972 | 58.358 | 60.4874 | 4.5126 | 0
2033 | 6 | 2 | 2033-06-02 | 1987 | 52.106 | 51.206 | 50.306 | 48.506 | 48.506 | 48.506 | 50.306 | 53.906 | 55.706 | 57.506 | 59.306 | 62.906 | 63.806 | 65.606 | 67.406 | 68.306 | 67.406 | 67.406 | 65.606 | 62.006 | 59.306 | 57.506 | 57.506 | 56.606 | 58.2185 | 6.7815 | 0
2033 | 6 | 3 | 2033-06-03 | 1987 | 52.9287 | 52.2493 | 51.57 | 50.2113 | 49.532 | 50.2113 | 52.2493 | 53.608 | 55.646 | 59.0427 | 61.0807 | 62.4393 | 63.798 | 65.1567 | 66.5153 | 67.1947 | 67.874 | 67.874 | 65.1567 | 62.4393 | 59.0427 | 57.0047 | 57.684 | 57.684 | 58.6747 | 6.3253 | 0
2033 | 6 | 4 | 2033-06-04 | 1987 | 57.1272 | 56.1053 | 55.0834 | 49.9738 | 48.9519 | 50.9957 | 50.9957 | 54.0615 | 58.1491 | 61.2148 | 66.3244 | 63.2586 | 66.3244 | 69.3901 | 70.412 | 68.3682 | 68.3682 | 65.3025 | 61.2148 | 57.1272 | 52.0176 | 49.9738 | 47.93 | 47.93 | 58.1917 | 6.8083 | 0
2033 | 6 | 5 | 2033-06-05 | 1987 | 56.5635 | 55.0596 | 55.0596 | 55.0596 | 55.0596 | 55.0596 | 56.5635 | 58.0673 | 62.5787 | 62.5787 | 62.5787 | 65.5864 | 64.0825 | 59.5711 | 64.0825 | 65.5864 | 65.5864 | 68.594 | 62.5787 | 61.0749 | 56.5635 | 52.052 | 52.052 | 52.052 | 59.3205 | 5.6795 | 0
2033 | 6 | 6 | 2033-06-06 | 1987 | 48.497 | 47.2235 | 47.2235 | 47.2235 | 45.95 | 47.2235 | 47.2235 | 51.044 | 53.591 | 54.8645 | 58.685 | 59.9585 | 63.779 | 66.326 | 65.0525 | 66.326 | 66.326 | 65.0525 | 63.779 | 61.232 | 54.8645 | 56.138 | 54.8645 | 54.8645 | 56.138 | 8.862 | 0
2033 | 6 | 7 | 2033-06-07 | 1987 | 48.832 | 48.018 | 47.204 | 45.576 | 44.762 | 46.39 | 48.018 | 50.46 | 52.902 | 56.158 | 57.786 | 61.042 | 60.228 | 62.67 | 65.112 | 66.74 | 65.926 | 65.112 | 62.67 | 62.67 | 58.6 | 55.344 | 54.53 | 53.716 | 55.8528 | 9.1473 | 0
2033 | 6 | 8 | 2033-06-08 | 1987 | 58.002 | 51.232 | 51.232 | 51.232 | 51.232 | 49.878 | 49.878 | 48.524 | 49.878 | 49.878 | 49.878 | 51.232 | 51.232 | 52.586 | 52.586 | 55.294 | 59.356 | 58.002 | 60.71 | 59.356 | 56.648 | 58.002 | 53.94 | 49.878 | 53.3194 | 11.6806 | 0
2033 | 6 | 9 | 2033-06-09 | 1987 | 53.852 | 51.944 | 50.036 | 51.944 | 50.99 | 51.944 | 51.944 | 52.898 | 53.852 | 52.898 | 55.76 | 55.76 | 57.668 | 58.622 | 60.53 | 62.438 | 62.438 | 61.484 | 61.484 | 59.576 | 58.622 | 56.714 | 55.76 | 55.283 | 56.0184 | 8.9816 | 0
2033 | 6 | 10 | 2033-06-10 | 1987 | 53.798 | 53.798 | 52.322 | 52.322 | 50.846 | 50.846 | 51.584 | 52.322 | 53.798 | 53.798 | 56.75 | 58.226 | 58.964 | 61.916 | 62.654 | 63.392 | 63.392 | 64.13 | 64.13 | 63.392 | 58.226 | 55.274 | 53.06 | 53.798 | 56.7807 | 8.2193 | 0
2033 | 6 | 11 | 2033-06-11 | 1987 | 53.1133 | 50.9753 | 51.688 | 51.688 | 49.55 | 50.2627 | 53.1133 | 54.5387 | 57.3893 | 58.8147 | 60.9527 | 62.378 | 64.516 | 65.9413 | 67.3667 | 68.792 | 68.792 | 65.2287 | 62.378 | 60.24 | 58.8147 | 57.3893 | 55.964 | 54.5387 | 58.5177 | 6.4823 | 0
2033 | 6 | 12 | 2033-06-12 | 1987 | 54.2955 | 53.7317 | 54.2955 | 53.168 | 53.168 | 54.2955 | 54.8592 | 55.4229 | 56.5504 | 57.1141 | 58.8053 | 60.4965 | 60.4965 | 64.4425 | 65.0063 | 65.57 | 64.4425 | 63.3151 | 63.3151 | 62.7514 | 60.4965 | 57.6778 | 56.5504 | 55.4229 | 58.5704 | 6.4296 | 0
2033 | 6 | 13 | 2033-06-13 | 1987 | 53.3264 | 51.242 | 52.2842 | 53.3264 | 53.3264 | 52.2842 | 55.4108 | 55.4108 | 56.453 | 56.453 | 58.5374 | 60.6218 | 65.8328 | 68.9594 | 72.086 | 71.0438 | 72.086 | 72.086 | 70.0016 | 64.7906 | 60.6218 | 57.4952 | 58.5374 | 57.4952 | 60.4047 | 4.5953 | 0
2033 | 6 | 14 | 2033-06-14 | 1987 | 55.466 | 54.608 | 52.034 | 49.46 | 49.46 | 50.318 | 52.892 | 56.324 | 59.756 | 63.188 | 64.046 | 65.762 | 67.478 | 68.336 | 70.052 | 70.052 | 72.626 | 69.194 | 68.336 | 64.904 | 59.756 | 57.182 | 54.608 | 52.892 | 60.3638 | 4.6363 | 0
2033 | 6 | 15 | 2033-06-15 | 1987 | 58.6347 | 56.0385 | 53.4422 | 50.846 | 53.4422 | 53.4422 | 52.1441 | 50.846 | 50.846 | 52.1441 | 54.7404 | 54.7404 | 57.3366 | 59.9328 | 66.4234 | 67.7215 | 69.0196 | 72.914 | 66.4234 | 66.4234 | 63.8272 | 61.2309 | 58.6347 | 56.0385 | 58.6347 | 6.3653 | 0
2033 | 6 | 16 | 2033-06-16 | 1987 | 56.894 | 55.4405 | 53.987 | 52.5335 | 51.08 | 51.08 | 53.987 | 53.987 | 55.4405 | 55.4405 | 58.3475 | 61.2545 | 65.615 | 69.9755 | 72.8825 | 74.336 | 71.429 | 69.9755 | 68.522 | 68.522 | 67.0685 | 64.1615 | 59.801 | 58.3475 | 61.2545 | 3.7455 | 0
2033 | 6 | 17 | 2033-06-17 | 1987 | 58.5402 | 57.8406 | 56.4415 | 55.742 | 55.742 | 55.742 | 57.8406 | 59.2397 | 60.6388 | 63.437 | 65.5356 | 66.2352 | 67.6343 | 69.0334 | 70.4325 | 70.4325 | 71.132 | 70.4325 | 69.7329 | 66.9347 | 64.1365 | 61.3384 | 62.0379 | 61.3384 | 63.233 | 1.767 | 0
2033 | 6 | 18 | 2033-06-18 | 1987 | 52.3628 | 50.7913 | 48.434 | 49.2198 | 48.434 | 49.2198 | 50.7913 | 53.9344 | 57.8632 | 57.0775 | 60.2205 | 63.3636 | 64.9352 | 64.9352 | 65.7209 | 67.2925 | 68.864 | 68.0782 | 66.5067 | 64.1494 | 60.2205 | 58.649 | 55.5059 | 53.9344 | 58.3543 | 6.6457 | 0
2033 | 6 | 19 | 2033-06-19 | 1987 | 57.4874 | 57.4874 | 56.3304 | 56.3304 | 53.438 | 54.0165 | 55.7519 | 57.4874 | 58.0659 | 59.2228 | 62.1152 | 63.2722 | 65.5861 | 67.3216 | 68.4786 | 69.057 | 70.214 | 69.6355 | 69.6355 | 67.3216 | 65.0077 | 61.5368 | 59.2228 | 58.6443 | 61.7778 | 3.2222 | 0
2033 | 6 | 20 | 2033-06-20 | 1987 | 67.5567 | 56.6937 | 59.4095 | 56.6937 | 56.6937 | 56.6937 | 53.978 | 56.6937 | 62.1252 | 64.841 | 70.2725 | 72.9882 | 62.1252 | 64.841 | 75.704 | 67.5567 | 64.841 | 67.5567 | 67.5567 | 72.9882 | 67.5567 | 62.1252 | 62.1252 | 56.6937 | 63.5963 | 1.4037 | 0
2033 | 6 | 21 | 2033-06-21 | 1987 | 58.2685 | 55.7813 | 55.7813 | 55.7813 | 53.294 | 53.294 | 55.7813 | 58.2685 | 60.7558 | 65.7304 | 70.7049 | 73.1922 | 58.2685 | 75.6795 | 75.6795 | 80.654 | 73.1922 | 75.6795 | 73.1922 | 68.2176 | 63.2431 | 60.7558 | 58.2685 | 58.2685 | 64.0722 | 0.92782 | 0
2033 | 6 | 22 | 2033-06-22 | 1987 | 60.1128 | 60.1128 | 58.9079 | 58.9079 | 57.7029 | 56.498 | 58.9079 | 58.9079 | 61.3178 | 64.9326 | 67.3425 | 68.5474 | 73.3672 | 73.3672 | 75.7771 | 76.982 | 76.982 | 76.982 | 74.5721 | 67.3425 | 62.5227 | 60.1128 | 60.1128 | 61.3178 | 65.4849 | 0 | 0.48485
2033 | 6 | 23 | 2033-06-23 | 1987 | 56.4188 | 55.6052 | 54.7916 | 54.7916 | 53.978 | 53.978 | 54.7916 | 56.4188 | 57.2324 | 58.8596 | 60.4868 | 63.7412 | 65.3684 | 66.9956 | 69.4364 | 69.4364 | 69.4364 | 70.25 | 69.4364 | 66.9956 | 63.7412 | 61.3004 | 58.8596 | 55.6052 | 61.1648 | 3.8352 | 0
2033 | 6 | 24 | 2033-06-24 | 1987 | 56.4343 | 55.6935 | 54.9528 | 54.212 | 54.212 | 54.9528 | 56.4343 | 58.6566 | 61.6197 | 63.842 | 66.0643 | 68.2866 | 70.5089 | 71.2497 | 72.7312 | 73.472 | 72.7312 | 71.9905 | 71.2497 | 69.0274 | 63.842 | 63.842 | 63.842 | 62.3605 | 63.842 | 1.158 | 0
2033 | 6 | 25 | 2033-06-25 | 1987 | 60.413 | 59.855 | 59.576 | 59.576 | 59.018 | 59.576 | 60.134 | 60.692 | 62.087 | 63.203 | 63.761 | 64.598 | 65.435 | 65.993 | 66.551 | 66.83 | 66.272 | 66.551 | 65.993 | 65.435 | 63.761 | 62.645 | 63.203 | 62.645 | 63.0751 | 1.9249 | 0
2033 | 6 | 26 | 2033-06-26 | 1987 | 63.3815 | 61.3226 | 60.6363 | 57.891 | 55.832 | 56.5183 | 60.6363 | 63.3815 | 65.4405 | 66.8132 | 68.1858 | 70.2448 | 72.9901 | 74.3627 | 76.4217 | 76.4217 | 77.108 | 76.4217 | 75.049 | 72.9901 | 70.2448 | 68.1858 | 66.8132 | 64.7542 | 67.5853 | 0 | 2.5853
2033 | 6 | 27 | 2033-06-27 | 1987 | 66.1225 | 62.8631 | 62.0482 | 60.4185 | 58.7888 | 57.974 | 62.8631 | 65.3076 | 66.1225 | 67.7522 | 70.1967 | 72.6412 | 74.2709 | 76.7155 | 77.5303 | 79.16 | 76.7155 | 78.3452 | 76.7155 | 75.0858 | 71.8264 | 61.2334 | 62.0482 | 60.4185 | 68.4651 | 0 | 3.4651
2033 | 6 | 28 | 2033-06-28 | 1987 | 62.8892 | 61.6826 | 61.2804 | 60.476 | 60.8782 | 60.8782 | 61.2804 | 60.8782 | 61.2804 | 62.487 | 64.4981 | 66.1069 | 67.3135 | 69.7268 | 70.9334 | 70.9334 | 72.14 | 71.7378 | 71.7378 | 70.9334 | 70.129 | 68.1179 | 66.5091 | 65.3025 | 65.8388 | 0 | 0.83876
2033 | 6 | 29 | 2033-06-29 | 1987 | 57.6781 | 58.2597 | 58.2597 | 55.9332 | 54.77 | 55.3516 | 58.2597 | 61.7495 | 63.4944 | 63.4944 | 66.4025 | 66.4025 | 67.5657 | 69.3106 | 72.2188 | 73.382 | 73.382 | 72.8004 | 71.6371 | 69.8922 | 66.9841 | 64.076 | 62.9127 | 61.7495 | 64.4153 | 0.58472 | 0
2033 | 6 | 30 | 2033-06-30 | 1987 | 59.486 | 57.2248 | 55.7172 | 57.2248 | 53.456 | 54.9635 | 53.456 | 55.7172 | 57.2248 | 59.486 | 60.9935 | 64.7622 | 66.2698 | 67.7772 | 70.0385 | 71.546 | 71.546 | 71.546 | 70.7922 | 69.2848 | 65.516 | 61.7473 | 60.2398 | 57.2248 | 62.2183 | 2.7817 | 0
2033 | 7 | 1 | 2033-07-01 | 1987 | 61.6507 | 59.4312 | 58.3215 | 56.102 | 59.4312 | 57.2117 | 58.3215 | 59.4312 | 61.6507 | 61.6507 | 63.8702 | 68.3091 | 70.5286 | 76.0773 | 78.2968 | 80.5163 | 81.626 | 78.2968 | 76.0773 | 71.6383 | 66.0897 | 62.7604 | 60.541 | 60.541 | 66.1821 | 0 | 1.1821
2033 | 7 | 2 | 2033-07-02 | 1987 | 58.532 | 58.532 | 58.532 | 58.532 | 58.532 | 58.532 | 58.532 | 56.084 | 63.428 | 68.324 | 68.324 | 73.22 | 78.116 | 75.668 | 78.116 | 75.668 | 75.668 | 75.668 | 73.22 | 73.22 | 68.324 | 68.324 | 65.876 | 63.428 | 67.1 | 0 | 2.1
2033 | 7 | 3 | 2033-07-03 | 1987 | 63.4111 | 61.5973 | 61.5973 | 59.7835 | 59.7835 | 59.7835 | 61.5973 | 63.4111 | 63.4111 | 65.2248 | 70.6661 | 68.8524 | 72.4799 | 79.7349 | 81.5487 | 86.99 | 83.3625 | 85.1762 | 83.3625 | 79.7349 | 70.6661 | 67.0386 | 59.7835 | 56.156 | 69.3814 | 0 | 4.3814
2033 | 7 | 4 | 2033-07-04 | 1987 | 70.2752 | 70.2752 | 66.9686 | 63.662 | 63.662 | 63.662 | 66.9686 | 73.5818 | 80.195 | 80.195 | 83.5016 | 80.195 | 90.1148 | 80.195 | 80.195 | 76.8884 | 93.4214 | 96.728 | 86.8082 | 73.5818 | 73.5818 | 70.2752 | 70.2752 | 66.9686 | 75.924 | 0 | 10.924
2033 | 7 | 5 | 2033-07-05 | 1987 | 63.626 | 66.6615 | 63.626 | 66.6615 | 66.6615 | 66.6615 | 69.6969 | 72.7324 | 75.7678 | 78.8033 | 87.9096 | 90.9451 | 97.016 | 93.9805 | 97.016 | 97.016 | 97.016 | 90.9451 | 81.8387 | 75.7678 | 69.6969 | 66.6615 | 63.626 | 63.626 | 77.665 | 0 | 12.665
2033 | 7 | 6 | 2033-07-06 | 1987 | 67.6246 | 67.6246 | 69.5969 | 67.6246 | 65.6523 | 63.68 | 65.6523 | 67.6246 | 73.5414 | 77.486 | 79.4583 | 83.4029 | 87.3474 | 91.292 | 89.3197 | 91.292 | 91.292 | 89.3197 | 85.3751 | 83.4029 | 81.4306 | 77.486 | 77.486 | 75.5137 | 77.8969 | 0 | 12.8969
2033 | 7 | 7 | 2033-07-07 | 1987 | 67.4584 | 62.33 | 62.33 | 62.33 | 64.8942 | 62.33 | 64.8942 | 67.4584 | 64.8942 | 70.0225 | 72.5867 | 72.5867 | 80.2793 | 82.8435 | 87.9718 | 90.536 | 82.8435 | 82.8435 | 77.7151 | 75.1509 | 70.0225 | 67.4584 | 67.4584 | 62.33 | 71.732 | 0 | 6.732
2033 | 7 | 8 | 2033-07-08 | 1987 | 68.288 | 63.644 | 65.966 | 63.644 | 65.966 | 65.966 | 65.966 | 63.644 | 63.644 | 70.61 | 82.22 | 84.542 | 79.898 | 84.542 | 86.864 | 91.508 | 91.508 | 89.186 | 84.542 | 82.22 | 75.254 | 77.576 | 75.254 | 72.932 | 75.641 | 0 | 10.641
2033 | 7 | 9 | 2033-07-09 | 1987 | 73.0891 | 70.7458 | 68.4025 | 66.0593 | 66.0593 | 63.716 | 66.0593 | 70.7458 | 70.7458 | 66.0593 | 68.4025 | 77.7756 | 84.8055 | 84.8055 | 87.1487 | 89.492 | 89.492 | 87.1487 | 84.8055 | 82.4622 | 82.4622 | 75.4324 | 75.4324 | 75.4324 | 76.1158 | 0 | 11.1158
2033 | 7 | 10 | 2033-07-10 | 1987 | 71.4422 | 68.5781 | 67.6234 | 67.6234 | 67.6234 | 65.714 | 69.5328 | 71.4422 | 76.2156 | 80.0344 | 81.9438 | 83.8532 | 82.8985 | 86.7172 | 87.6719 | 88.6266 | 90.536 | 89.5813 | 88.6266 | 86.7172 | 82.8985 | 80.0344 | 77.1703 | 79.0797 | 78.841 | 0 | 13.841
2033 | 7 | 11 | 2033-07-11 | 1987 | 68.288 | 67.28 | 64.256 | 65.264 | 62.24 | 64.256 | 63.248 | 70.304 | 69.296 | 72.32 | 75.344 | 79.376 | 82.4 | 84.416 | 87.44 | 89.456 | 86.432 | 86.432 | 86.432 | 81.392 | 75.344 | 70.304 | 72.32 | 70.304 | 74.756 | 0 | 9.756
2033 | 7 | 12 | 2033-07-12 | 1987 | 69.9215 | 67.8091 | 64.6404 | 65.6966 | 64.6404 | 62.528 | 66.7529 | 69.9215 | 72.0339 | 76.2588 | 80.4836 | 83.6523 | 83.6523 | 86.8209 | 87.8771 | 92.102 | 92.102 | 91.0458 | 87.8771 | 84.7085 | 78.3712 | 75.2026 | 75.2026 | 73.0901 | 77.183 | 0 | 12.183
2033 | 7 | 13 | 2033-07-13 | 1987 | 71.105 | 68.9887 | 67.9306 | 66.8724 | 63.698 | 63.698 | 67.9306 | 72.1631 | 75.3376 | 77.4539 | 81.6864 | 82.7446 | 86.9771 | 89.0934 | 92.2679 | 92.2679 | 93.326 | 92.2679 | 92.2679 | 89.0934 | 81.6864 | 78.512 | 77.4539 | 76.3957 | 79.2174 | 0 | 14.2174
2033 | 7 | 14 | 2033-07-14 | 1987 | 74.547 | 71.6031 | 71.6031 | 65.7152 | 62.7713 | 61.79 | 67.6779 | 71.6031 | 74.547 | 75.5283 | 74.547 | 79.4536 | 82.3975 | 86.3228 | 87.3041 | 90.248 | 90.248 | 88.2854 | 86.3228 | 83.3788 | 78.4723 | 73.5657 | 71.6031 | 70.6218 | 76.6732 | 0 | 11.6732
2033 | 7 | 15 | 2033-07-15 | 1987 | 71.5252 | 70.2708 | 66.5079 | 63.9993 | 58.982 | 58.982 | 61.4906 | 61.4906 | 61.4906 | 63.9993 | 69.0165 | 71.5252 | 72.7795 | 77.7967 | 79.0511 | 79.0511 | 82.814 | 81.5597 | 75.2881 | 71.5252 | 69.0165 | 65.2536 | 63.9993 | 62.7449 | 69.1733 | 0 | 4.1733
2033 | 7 | 16 | 2033-07-16 | 1987 | 61.8464 | 61.8464 | 61.8464 | 61.8464 | 61.8464 | 60.674 | 60.674 | 60.674 | 61.8464 | 63.0188 | 63.0188 | 66.536 | 66.536 | 68.8808 | 72.398 | 74.7428 | 78.26 | 78.26 | 77.0876 | 77.0876 | 73.5704 | 68.8808 | 70.0532 | 68.8808 | 67.513 | 0 | 2.513
2033 | 7 | 17 | 2033-07-17 | 1987 | 62.9395 | 61.1817 | 61.7677 | 60.5958 | 58.838 | 58.838 | 60.0099 | 64.1114 | 63.5254 | 66.4551 | 70.5566 | 71.1426 | 72.3144 | 74.0722 | 75.83 | 74.6581 | 74.0722 | 71.7285 | 70.5566 | 69.3848 | 67.627 | 68.2129 | 68.7988 | 68.2129 | 67.3096 | 0 | 2.3096
2033 | 7 | 18 | 2033-07-18 | 1987 | 64.3354 | 63.6735 | 62.3496 | 61.6877 | 60.3639 | 60.3639 | 59.702 | 61.0258 | 62.3496 | 66.3211 | 68.3068 | 70.9545 | 72.2783 | 72.9402 | 73.6021 | 74.264 | 72.2783 | 72.9402 | 68.3068 | 66.1225 | 63.872 | 61.6877 | 61.0258 | 61.0258 | 65.9074 | 0 | 0.9074
2033 | 7 | 19 | 2033-07-19 | 1987 | 58.922 | 58.922 | 54.986 | 54.986 | 54.986 | 54.986 | 56.954 | 56.954 | 58.922 | 62.858 | 66.794 | 68.762 | 68.762 | 72.698 | 78.602 | 78.602 | 82.538 | 84.506 | 78.602 | 74.666 | 68.762 | 64.826 | 64.826 | 68.762 | 66.466 | 0 | 1.466
2033 | 7 | 20 | 2033-07-20 | 1987 | 63.6769 | 63.6769 | 62.1664 | 62.1664 | 60.656 | 62.1664 | 60.656 | 68.2082 | 74.2499 | 77.2708 | 75.7603 | 81.8021 | 87.8438 | 87.8438 | 90.8647 | 95.396 | 95.396 | 95.396 | 92.3751 | 86.3334 | 78.7812 | 72.7395 | 71.229 | 69.7186 | 76.5156 | 0 | 11.5156
2033 | 7 | 21 | 2033-07-21 | 1987 | 72.1123 | 72.1123 | 69.3085 | 66.5046 | 68.3738 | 65.57 | 69.3085 | 70.2431 | 75.8508 | 79.5892 | 82.3931 | 84.2623 | 86.1315 | 88.9354 | 87.0662 | 89.87 | 88.9354 | 88.0008 | 86.1315 | 84.2623 | 79.5892 | 75.8508 | 75.8508 | 71.1777 | 78.2262 | 0 | 13.2263
2033 | 7 | 22 | 2033-07-22 | 1987 | 72.626 | 66.866 | 63.986 | 63.986 | 63.986 | 63.986 | 66.866 | 66.866 | 66.866 | 69.746 | 72.626 | 72.626 | 78.386 | 84.146 | 84.146 | 84.146 | 81.266 | 81.266 | 81.266 | 75.506 | 72.626 | 72.626 | 63.986 | 61.106 | 72.146 | 0 | 7.146
2033 | 7 | 23 | 2033-07-23 | 1987 | 57.632 | 57.632 | 57.632 | 57.632 | 57.632 | 57.632 | 57.632 | 59.9315 | 61.0812 | 63.3807 | 66.83 | 69.1295 | 72.5787 | 73.7285 | 74.8782 | 76.028 | 74.8782 | 72.5787 | 74.8782 | 73.7285 | 71.429 | 65.6803 | 63.3807 | 63.3807 | 65.8719 | 0 | 0.87188
2033 | 7 | 24 | 2033-07-24 | 1987 | 63.102 | 59.822 | 59.002 | 58.182 | 57.362 | 58.182 | 58.182 | 60.642 | 61.462 | 62.282 | 65.562 | 69.662 | 68.842 | 69.662 | 69.662 | 70.482 | 71.302 | 72.122 | 71.302 | 69.662 | 67.202 | 63.922 | 61.462 | 59.002 | 64.5028 | 0.49717 | 0
2033 | 7 | 25 | 2033-07-25 | 1987 | 61.424 | 61.424 | 60.545 | 60.545 | 60.545 | 59.666 | 60.545 | 61.424 | 61.424 | 62.303 | 64.94 | 65.819 | 67.577 | 71.093 | 73.73 | 75.488 | 71.093 | 70.214 | 70.214 | 69.335 | 68.456 | 64.94 | 64.061 | 63.182 | 65.4161 | 0 | 0.41612
2033 | 7 | 26 | 2033-07-26 | 1987 | 62.0584 | 62.0584 | 61.5871 | 61.1158 | 61.1158 | 59.702 | 61.1158 | 62.0584 | 63.0009 | 65.8285 | 67.2424 | 68.1849 | 69.1275 | 69.5987 | 70.07 | 69.1275 | 69.1275 | 67.7136 | 66.7711 | 65.8285 | 63.9435 | 63.4722 | 62.5296 | 62.0584 | 64.7682 | 0.23182 | 0
2033 | 7 | 27 | 2033-07-27 | 1987 | 57.3188 | 56.6492 | 56.6492 | 56.6492 | 56.6492 | 55.31 | 57.3188 | 58.658 | 59.9972 | 61.3364 | 62.6756 | 64.6844 | 66.0236 | 66.6932 | 68.0324 | 68.702 | 68.702 | 68.0324 | 68.0324 | 66.0236 | 62.6756 | 59.9972 | 57.9884 | 57.3188 | 61.7549 | 3.2451 | 0
2033 | 7 | 28 | 2033-07-28 | 1987 | 55.958 | 55.454 | 55.454 | 55.958 | 54.95 | 55.454 | 56.462 | 57.974 | 59.486 | 60.494 | 62.51 | 63.518 | 64.022 | 65.534 | 66.038 | 66.038 | 66.038 | 65.534 | 65.03 | 64.022 | 60.998 | 59.486 | 58.982 | 58.478 | 60.578 | 4.422 | 0
2033 | 7 | 29 | 2033-07-29 | 1987 | 55.8205 | 54.4493 | 54.4493 | 53.078 | 53.7636 | 53.078 | 54.4493 | 55.8205 | 57.8775 | 59.2487 | 60.62 | 61.9913 | 64.0482 | 65.4195 | 67.4764 | 67.4764 | 68.162 | 67.4764 | 67.4764 | 64.0482 | 60.62 | 59.9344 | 58.5631 | 58.5631 | 60.1629 | 4.8371 | 0
2033 | 7 | 30 | 2033-07-30 | 1987 | 59.639 | 58.82 | 56.363 | 54.725 | 53.906 | 53.906 | 55.544 | 56.363 | 60.458 | 61.277 | 62.915 | 65.372 | 66.191 | 67.829 | 70.286 | 71.924 | 69.467 | 67.01 | 65.372 | 63.734 | 62.915 | 61.277 | 60.458 | 58.001 | 61.823 | 3.177 | 0
2033 | 7 | 31 | 2033-07-31 | 1987 | 53.7774 | 53.7774 | 52.178 | 52.178 | 52.178 | 52.178 | 52.178 | 53.7774 | 56.9763 | 63.374 | 64.9734 | 69.7717 | 71.3711 | 74.57 | 72.9706 | 72.9706 | 74.57 | 72.9706 | 66.5729 | 64.9734 | 60.1751 | 58.5757 | 56.9763 | 58.5757 | 61.7746 | 3.2254 | 0
2033 | 8 | 1 | 2033-08-01 | 1987 | 55.9472 | 54.9194 | 52.8638 | 52.8638 | 52.8638 | 51.836 | 52.8638 | 54.9194 | 58.0028 | 60.0584 | 63.1418 | 66.2252 | 68.2808 | 70.3364 | 72.392 | 71.3642 | 72.392 | 72.392 | 71.3642 | 67.253 | 63.1418 | 59.0306 | 58.0028 | 58.0028 | 61.6857 | 3.3142 | 0
2033 | 8 | 2 | 2033-08-02 | 1987 | 56.8666 | 56.8666 | 55.915 | 54.0117 | 53.06 | 54.0117 | 54.9633 | 57.8183 | 61.6249 | 64.4798 | 67.3348 | 69.2381 | 69.2381 | 70.1897 | 73.9963 | 74.948 | 74.948 | 73.9963 | 73.0447 | 70.1897 | 66.3831 | 61.6249 | 61.6249 | 59.7216 | 64.004 | 0.996 | 0
2033 | 8 | 3 | 2033-08-03 | 1987 | 59.414 | 58.424 | 58.424 | 57.434 | 53.474 | 53.474 | 55.454 | 58.424 | 63.374 | 67.334 | 70.304 | 73.274 | 76.244 | 78.224 | 82.184 | 82.184 | 83.174 | 80.204 | 76.244 | 73.274 | 68.324 | 67.334 | 65.354 | 63.374 | 67.7053 | 0 | 2.7052
2033 | 8 | 4 | 2033-08-04 | 1987 | 70.6381 | 68.0504 | 66.7566 | 61.5812 | 56.4058 | 55.112 | 57.6997 | 62.875 | 66.7566 | 68.0504 | 74.5196 | 77.1073 | 78.4011 | 82.2826 | 83.5765 | 86.1642 | 86.1642 | 87.458 | 84.8703 | 77.1073 | 69.3442 | 69.3442 | 66.7566 | 60.2874 | 71.5545 | 0 | 6.5545
2033 | 8 | 5 | 2033-08-05 | 1987 | 66.3305 | 66.3305 | 62.7102 | 59.09 | 59.09 | 60.9001 | 64.5204 | 64.5204 | 66.3305 | 69.9507 | 75.3811 | 75.3811 | 82.6216 | 79.0014 | 86.2419 | 88.052 | 88.052 | 88.052 | 88.052 | 82.6216 | 79.0014 | 77.1912 | 73.571 | 69.9507 | 73.8727 | 0 | 8.8727
2033 | 8 | 6 | 2033-08-06 | 1987 | 65.4831 | 61.7548 | 60.512 | 62.9976 | 62.9976 | 61.7548 | 61.7548 | 62.9976 | 64.2403 | 67.9687 | 72.9398 | 75.4254 | 79.1537 | 82.8821 | 85.3677 | 87.8532 | 87.8532 | 89.096 | 86.6104 | 81.6393 | 75.4254 | 75.4254 | 76.6682 | 74.1826 | 73.4577 | 0 | 8.4577
2033 | 8 | 7 | 2033-08-07 | 1987 | 67.2477 | 64.7283 | 62.209 | 63.0488 | 60.5294 | 58.01 | 62.209 | 64.7283 | 67.2477 | 69.7671 | 71.4467 | 76.4854 | 78.165 | 79.8446 | 81.5242 | 82.364 | 82.364 | 80.6844 | 80.6844 | 78.165 | 73.9661 | 73.1263 | 70.6069 | 68.0875 | 71.5517 | 0 | 6.5517
2033 | 8 | 8 | 2033-08-08 | 1987 | 57.9624 | 55.5286 | 55.5286 | 56.3399 | 53.906 | 54.7173 | 54.7173 | 57.9624 | 61.2076 | 63.6414 | 66.0753 | 68.5091 | 70.943 | 72.5656 | 72.5656 | 74.9994 | 74.9994 | 76.622 | 73.3769 | 70.943 | 64.4527 | 61.2076 | 61.2076 | 59.585 | 64.1485 | 0.85152 | 0
2033 | 8 | 9 | 2033-08-09 | 1987 | 66.2434 | 63.7577 | 61.2721 | 60.0293 | 56.3008 | 55.058 | 56.3008 | 61.2721 | 63.7577 | 66.2434 | 68.729 | 72.4575 | 77.4287 | 79.9144 | 81.1572 | 82.4 | 82.4 | 77.4287 | 71.2146 | 66.2434 | 61.2721 | 56.3008 | 57.5436 | 56.3008 | 66.7094 | 0 | 1.7094
2033 | 8 | 10 | 2033-08-10 | 1987 | 65.93 | 60.854 | 60.854 | 58.316 | 60.854 | 60.854 | 60.854 | 60.854 | 58.316 | 65.93 | 71.006 | 73.544 | 76.082 | 81.158 | 81.158 | 81.158 | 76.082 | 78.62 | 76.082 | 73.544 | 73.544 | 71.006 | 71.006 | 71.006 | 69.5255 | 0 | 4.5255
2033 | 8 | 11 | 2033-08-11 | 1987 | 62.0856 | 61.4158 | 61.4158 | 61.4158 | 60.746 | 60.746 | 61.4158 | 62.0856 | 62.0856 | 64.0949 | 64.7647 | 66.7741 | 68.7835 | 70.7928 | 72.1324 | 72.1324 | 73.472 | 72.1324 | 72.1324 | 70.7928 | 66.7741 | 65.4345 | 64.0949 | 64.7647 | 65.9369 | 0 | 0.93687
2033 | 8 | 12 | 2033-08-12 | 1987 | 64.0364 | 53.9348 | 48.884 | 48.884 | 48.884 | 48.884 | 51.4094 | 51.4094 | 53.9348 | 53.9348 | 56.4602 | 58.9856 | 58.9856 | 61.511 | 66.5618 | 66.5618 | 74.138 | 71.6126 | 66.5618 | 66.5618 | 61.511 | 58.9856 | 55.1975 | 51.4094 | 58.3016 | 6.6984 | 0
2033 | 8 | 13 | 2033-08-13 | 1987 | 58.356 | 58.356 | 55.04 | 55.04 | 55.04 | 55.04 | 55.04 | 55.04 | 58.356 | 58.356 | 61.672 | 64.988 | 68.304 | 78.252 | 81.568 | 84.884 | 84.884 | 84.884 | 81.568 | 74.936 | 71.62 | 68.304 | 64.988 | 61.672 | 66.5078 | 0 | 1.5078
2033 | 8 | 14 | 2033-08-14 | 1987 | 61.9144 | 61.9144 | 61.9144 | 61.9144 | 61.9144 | 59.144 | 59.144 | 61.9144 | 61.9144 | 64.6847 | 67.4551 | 70.2255 | 75.7662 | 84.0773 | 89.618 | 81.3069 | 84.0773 | 86.8476 | 89.618 | 84.0773 | 78.5365 | 78.5365 | 70.2255 | 70.2255 | 71.9569 | 0 | 6.9569
2033 | 8 | 15 | 2033-08-15 | 1987 | 67.4348 | 61.484 | 61.484 | 61.484 | 61.484 | 61.484 | 61.484 | 61.484 | 61.484 | 64.4594 | 67.4348 | 70.4102 | 73.3856 | 79.3364 | 85.2872 | 85.2872 | 91.238 | 79.3364 | 73.3856 | 73.3856 | 67.4348 | 67.4348 | 64.4594 | 61.484 | 69.2944 | 0 | 4.2944
2033 | 8 | 16 | 2033-08-16 | 1987 | 67.1026 | 65.0403 | 62.978 | 62.978 | 62.978 | 62.978 | 62.978 | 62.978 | 65.0403 | 67.1026 | 71.2271 | 81.5386 | 83.6009 | 85.6631 | 87.7254 | 91.85 | 89.7877 | 85.6631 | 83.6009 | 81.5386 | 79.4763 | 73.2894 | 69.1649 | 65.0403 | 73.805 | 0 | 8.805
2033 | 8 | 17 | 2033-08-17 | 1987 | 61.7806 | 61.7806 | 61.7806 | 60.901 | 60.0213 | 58.262 | 59.1417 | 60.901 | 62.6603 | 65.2992 | 69.6975 | 71.4568 | 72.3364 | 75.855 | 76.7347 | 78.494 | 78.494 | 78.494 | 76.7347 | 74.0957 | 69.6975 | 67.0585 | 67.0585 | 67.9382 | 68.1947 | 0 | 3.1947
2033 | 8 | 18 | 2033-08-18 | 1987 | 64.0321 | 61.9772 | 60.9498 | 58.8949 | 58.8949 | 56.84 | 58.8949 | 63.0046 | 66.087 | 68.1418 | 72.2516 | 74.3065 | 77.3888 | 79.4437 | 82.526 | 81.4986 | 82.526 | 81.4986 | 79.4437 | 75.3339 | 70.1967 | 69.1693 | 67.1144 | 67.1144 | 69.897 | 0 | 4.897
2033 | 8 | 19 | 2033-08-19 | 1987 | 69.782 | 68.567 | 66.137 | 62.492 | 61.277 | 60.062 | 61.277 | 66.137 | 69.782 | 74.642 | 74.642 | 77.072 | 80.717 | 83.147 | 85.577 | 86.792 | 89.222 | 89.222 | 85.577 | 79.502 | 72.212 | 69.782 | 70.997 | 68.567 | 73.8826 | 0 | 8.8826
2033 | 8 | 20 | 2033-08-20 | 1987 | 66.0817 | 64.0991 | 62.1166 | 62.1166 | 62.1166 | 60.134 | 60.134 | 60.134 | 60.134 | 62.1166 | 64.0991 | 75.9946 | 75.9946 | 77.9771 | 83.9249 | 87.89 | 85.9074 | 85.9074 | 81.9423 | 74.012 | 68.0643 | 68.0643 | 66.0817 | 62.1166 | 69.8816 | 0 | 4.8816
2033 | 8 | 21 | 2033-08-21 | 1987 | 64.9392 | 63.7095 | 63.7095 | 62.4797 | 61.25 | 61.25 | 61.25 | 64.9392 | 68.6284 | 72.3175 | 74.777 | 79.6959 | 83.3851 | 84.6148 | 87.0743 | 88.304 | 88.304 | 85.8445 | 83.3851 | 78.4662 | 72.3175 | 72.3175 | 71.0878 | 69.8581 | 73.496 | 0 | 8.496
2033 | 8 | 22 | 2033-08-22 | 1987 | 64.832 | 63.32 | 63.32 | 62.564 | 62.564 | 61.808 | 61.808 | 64.076 | 66.344 | 69.368 | 70.88 | 74.66 | 76.928 | 77.684 | 78.44 | 79.196 | 79.952 | 77.684 | 76.172 | 74.66 | 71.636 | 70.88 | 71.636 | 70.88 | 70.4705 | 0 | 5.4705
2033 | 8 | 23 | 2033-08-23 | 1987 | 64.256 | 64.256 | 60.2847 | 58.6962 | 59.4905 | 57.902 | 58.6962 | 60.2847 | 61.8732 | 64.256 | 64.256 | 67.433 | 69.8157 | 72.1985 | 74.5812 | 76.964 | 76.964 | 76.964 | 76.964 | 72.1985 | 69.0215 | 66.6387 | 66.6387 | 66.6387 | 66.9697 | 0 | 1.9697
2033 | 8 | 24 | 2033-08-24 | 1987 | 64.0338 | 63.027 | 62.0203 | 61.0135 | 60.5101 | 59 | 59 | 60.5101 | 62.0203 | 65.0406 | 65.5439 | 66.5507 | 68.5642 | 70.5777 | 71.5845 | 72.5912 | 73.598 | 73.598 | 72.5912 | 70.5777 | 66.0473 | 64.5372 | 63.5304 | 61.5169 | 65.7327 | 0 | 0.7327
2033 | 8 | 25 | 2033-08-25 | 1987 | 57.8885 | 56.4823 | 56.4823 | 55.7791 | 55.076 | 55.2869 | 55.5682 | 55.7791 | 56.4823 | 59.2948 | 62.8104 | 65.6229 | 71.2479 | 71.2479 | 73.3572 | 75.4666 | 75.4666 | 77.576 | 76.1697 | 70.5447 | 64.9197 | 62.8104 | 60.701 | 61.4041 | 63.8944 | 1.1056 | 0
2033 | 8 | 26 | 2033-08-26 | 1987 | 66.0882 | 57.3412 | 56.0916 | 57.3412 | 57.3412 | 56.0916 | 54.842 | 57.3412 | 61.0899 | 66.0882 | 69.8369 | 66.0882 | 73.5857 | 73.5857 | 73.5857 | 74.8353 | 78.584 | 76.0848 | 74.8353 | 69.8369 | 69.8369 | 68.5874 | 68.5874 | 66.0882 | 66.4006 | 0 | 1.4006
2033 | 8 | 27 | 2033-08-27 | 1987 | 61.8724 | 60.8803 | 62.8645 | 59.8882 | 60.8803 | 56.912 | 57.9041 | 63.8565 | 66.8328 | 68.8169 | 70.8011 | 72.7852 | 77.7456 | 79.7298 | 81.7139 | 81.7139 | 82.706 | 78.7377 | 78.7377 | 72.7852 | 66.8328 | 68.8169 | 66.8328 | 64.8486 | 69.3956 | 0 | 4.3956
2033 | 8 | 28 | 2033-08-28 | 1987 | 71.942 | 65.192 | 62.492 | 61.142 | 59.792 | 61.142 | 62.492 | 63.842 | 63.842 | 70.592 | 75.992 | 77.342 | 80.042 | 82.742 | 84.092 | 86.792 | 86.792 | 82.742 | 82.742 | 78.692 | 73.292 | 74.642 | 73.292 | 71.942 | 73.067 | 0 | 8.067
2033 | 8 | 29 | 2033-08-29 | 1987 | 65.8854 | 64.7895 | 63.6937 | 63.6937 | 62.5978 | 62.5978 | 61.502 | 64.7895 | 66.9812 | 72.4604 | 75.7479 | 79.0354 | 82.323 | 85.6105 | 86.7063 | 88.898 | 87.8022 | 85.6105 | 82.323 | 76.8438 | 73.5562 | 74.6521 | 73.5562 | 72.4604 | 73.9215 | 0 | 8.9215
2033 | 8 | 30 | 2033-08-30 | 1987 | 69.674 | 69.674 | 67.586 | 65.498 | 61.322 | 60.278 | 62.366 | 65.498 | 67.586 | 72.806 | 76.982 | 81.158 | 85.334 | 88.466 | 90.554 | 91.598 | 91.598 | 90.554 | 87.422 | 80.114 | 75.938 | 74.894 | 75.938 | 75.938 | 76.199 | 0 | 11.199
2033 | 8 | 31 | 2033-08-31 | 1987 | 70.0592 | 68.4056 | 65.9252 | 66.752 | 65.9252 | 63.4448 | 62.618 | 65.9252 | 69.2324 | 72.5396 | 75.8468 | 79.154 | 82.4612 | 84.9416 | 85.7684 | 87.422 | 85.7684 | 84.1148 | 81.6344 | 77.5004 | 74.1932 | 73.3664 | 70.886 | 72.5396 | 74.4343 | 0 | 9.4343
2033 | 9 | 1 | 2033-09-01 | 1987 | 70.3878 | 67.3266 | 66.5612 | 66.5612 | 65.0306 | 65.0306 | 65.0306 | 67.3266 | 69.6225 | 70.3878 | 74.9797 | 78.0409 | 81.8674 | 82.6328 | 85.694 | 85.694 | 85.694 | 83.3981 | 81.8674 | 78.0409 | 69.6225 | 67.3266 | 65.0306 | 63.5 | 73.1939 | 0 | 8.1939
2033 | 9 | 2 | 2033-09-02 | 1987 | 62.66 | 60.6776 | 60.6776 | 61.6688 | 61.6688 | 61.6688 | 61.6688 | 61.6688 | 63.6512 | 64.6424 | 65.6336 | 70.5896 | 71.5808 | 70.5896 | 72.572 | 71.5808 | 71.5808 | 68.6072 | 66.6248 | 65.6336 | 61.6688 | 63.6512 | 60.6776 | 57.704 | 64.9728 | 0.0272 | 0
2033 | 9 | 3 | 2033-09-03 | 1987 | 52.5457 | 50.1594 | 48.9663 | 47.7731 | 47.7731 | 47.7731 | 46.58 | 48.9663 | 54.932 | 58.5114 | 59.7046 | 62.0909 | 66.8634 | 69.2497 | 71.636 | 70.4429 | 71.636 | 71.636 | 66.8634 | 62.0909 | 59.7046 | 57.3183 | 54.932 | 57.3183 | 58.5611 | 6.4389 | 0
2033 | 9 | 4 | 2033-09-04 | 1987 | 57.086 | 56.162 | 54.314 | 55.238 | 53.39 | 49.694 | 50.618 | 54.314 | 58.01 | 59.858 | 63.554 | 67.25 | 68.174 | 70.946 | 71.87 | 71.87 | 70.946 | 68.174 | 67.25 | 62.63 | 60.782 | 62.63 | 61.706 | 60.782 | 61.552 | 3.448 | 0
2033 | 9 | 5 | 2033-09-05 | 1987 | 57.5362 | 57.5362 | 53.631 | 53.631 | 51.6783 | 50.702 | 50.702 | 54.6073 | 57.5362 | 61.4415 | 63.3942 | 65.3468 | 67.2994 | 70.2284 | 74.1337 | 73.1574 | 75.11 | 73.1574 | 70.2284 | 66.3231 | 63.3942 | 61.4415 | 64.3705 | 59.4889 | 62.3365 | 2.6635 | 0
2033 | 9 | 6 | 2033-09-06 | 1987 | 64.5721 | 60.2607 | 55.9494 | 58.105 | 53.7937 | 51.638 | 53.7937 | 58.105 | 61.3386 | 65.6499 | 68.8834 | 69.9613 | 75.3505 | 76.4283 | 78.584 | 77.5062 | 78.584 | 78.584 | 74.2726 | 68.8834 | 66.7278 | 68.8834 | 67.8056 | 62.4164 | 66.5032 | 0 | 1.5032
2033 | 9 | 7 | 2033-09-07 | 1987 | 63.956 | 62.2535 | 61.4023 | 57.9973 | 57.9973 | 57.146 | 57.9973 | 57.9973 | 57.9973 | 57.9973 | 59.6998 | 63.1048 | 66.5097 | 71.6172 | 74.171 | 76.7248 | 77.576 | 77.576 | 75.8735 | 70.766 | 66.5097 | 63.1048 | 62.2535 | 60.551 | 64.9491 | 0.050875 | 0
2033 | 9 | 8 | 2033-09-08 | 1987 | 57.974 | 57.974 | 58.837 | 58.837 | 57.974 | 57.974 | 57.974 | 57.974 | 57.974 | 58.837 | 58.837 | 60.563 | 61.426 | 63.152 | 65.741 | 70.919 | 72.645 | 73.508 | 70.056 | 65.741 | 64.878 | 63.152 | 61.426 | 60.563 | 62.289 | 2.711 | 0
2033 | 9 | 9 | 2033-09-09 | 1987 | 53.7912 | 53.7912 | 52.871 | 50.1103 | 50.1103 | 49.19 | 50.1103 | 51.0305 | 51.9507 | 52.871 | 55.6317 | 59.3128 | 62.9937 | 64.8342 | 68.5152 | 71.276 | 70.3558 | 71.276 | 69.4355 | 62.9937 | 60.233 | 59.3128 | 58.3925 | 56.552 | 58.6226 | 6.3774 | 0
2033 | 9 | 10 | 2033-09-10 | 1987 | 59.2048 | 57.8064 | 57.3403 | 57.8064 | 58.7387 | 56.408 | 56.408 | 57.3403 | 59.671 | 62.0017 | 63.4001 | 65.2646 | 66.663 | 68.5276 | 69.4599 | 69.4599 | 69.926 | 68.9937 | 66.663 | 63.8662 | 61.0694 | 59.2048 | 58.7387 | 58.7387 | 62.1959 | 2.8041 | 0
2033 | 9 | 11 | 2033-09-11 | 1987 | 55.85 | 55.85 | 54.23 | 55.85 | 54.23 | 55.85 | 55.85 | 54.23 | 55.85 | 57.47 | 60.71 | 60.71 | 60.71 | 62.33 | 63.95 | 62.33 | 63.95 | 62.33 | 60.71 | 60.71 | 60.71 | 59.09 | 57.47 | 57.47 | 58.685 | 6.315 | 0
2033 | 9 | 12 | 2033-09-12 | 1987 | 51.383 | 51.383 | 51.383 | 48.542 | 48.542 | 48.542 | 48.542 | 48.542 | 51.383 | 51.383 | 48.542 | 54.224 | 59.906 | 65.588 | 62.747 | 62.747 | 62.747 | 59.906 | 57.065 | 54.224 | 54.224 | 51.383 | 51.383 | 48.542 | 53.8689 | 11.1311 | 0
2033 | 9 | 13 | 2033-09-13 | 1987 | 54.9644 | 54.9644 | 54.9644 | 54.9644 | 54.9644 | 53.87 | 53.87 | 54.9644 | 56.0588 | 56.0588 | 57.1532 | 59.342 | 61.5308 | 63.7196 | 64.814 | 64.814 | 64.814 | 64.814 | 64.814 | 60.4364 | 58.2476 | 56.0588 | 53.87 | 56.0588 | 58.3388 | 6.6612 | 0
2033 | 9 | 14 | 2033-09-14 | 1987 | 57.11 | 57.11 | 54.473 | 53.1545 | 55.7915 | 55.7915 | 55.7915 | 58.4285 | 59.747 | 59.747 | 57.11 | 57.11 | 58.4285 | 58.4285 | 59.747 | 58.4285 | 62.384 | 59.747 | 57.11 | 54.473 | 53.1545 | 51.836 | 51.836 | 53.1545 | 56.6705 | 8.3295 | 0
2033 | 9 | 15 | 2033-09-15 | 1987 | 55.5054 | 55.5054 | 56.1521 | 55.5054 | 54.8587 | 54.212 | 54.212 | 55.5054 | 56.1521 | 57.4456 | 60.6791 | 60.0324 | 62.6193 | 63.266 | 63.266 | 61.9726 | 57.4456 | 60.6791 | 59.3857 | 58.739 | 58.739 | 58.0923 | 56.7989 | 56.7989 | 58.0653 | 6.9347 | 0
2033 | 9 | 16 | 2033-09-16 | 1987 | 55.097 | 55.097 | 54.4655 | 53.834 | 53.834 | 54.4655 | 55.097 | 54.4655 | 55.7285 | 57.623 | 56.36 | 58.2545 | 60.7805 | 60.7805 | 60.7805 | 61.412 | 61.412 | 60.7805 | 59.5175 | 56.36 | 55.7285 | 56.36 | 55.7285 | 55.097 | 57.0441 | 7.9559 | 0
2033 | 9 | 17 | 2033-09-17 | 1987 | 53.7522 | 52.8417 | 51.9312 | 51.476 | 51.476 | 52.3865 | 51.476 | 52.3865 | 53.297 | 53.7522 | 56.4837 | 58.76 | 59.6705 | 60.581 | 61.4915 | 61.9467 | 61.4915 | 62.402 | 60.1257 | 57.3942 | 57.8495 | 56.939 | 56.939 | 55.5732 | 56.351 | 8.649 | 0
2033 | 9 | 18 | 2033-09-18 | 1987 | 47.8014 | 49.6529 | 49.6529 | 49.6529 | 46.8757 | 47.8014 | 45.95 | 49.6529 | 54.2814 | 54.2814 | 58.91 | 57.9843 | 62.6129 | 64.4643 | 65.39 | 63.5386 | 64.4643 | 63.5386 | 60.7614 | 57.9843 | 55.2071 | 52.43 | 49.6529 | 48.7271 | 55.0529 | 9.9471 | 0
2033 | 9 | 19 | 2033-09-19 | 1987 | 47.786 | 46.85 | 46.85 | 44.978 | 44.042 | 44.042 | 45.914 | 44.978 | 48.722 | 53.402 | 56.21 | 59.954 | 61.826 | 65.57 | 65.57 | 66.506 | 68.378 | 67.442 | 62.762 | 62.762 | 59.018 | 57.146 | 57.146 | 55.274 | 55.547 | 9.453 | 0
2033 | 9 | 20 | 2033-09-20 | 1987 | 50.556 | 49.5333 | 48.5107 | 48.5107 | 45.4427 | 46.4653 | 44.42 | 47.488 | 50.556 | 55.6693 | 60.7827 | 61.8053 | 64.8733 | 67.9413 | 71.0093 | 72.032 | 72.032 | 71.0093 | 65.896 | 56.692 | 54.6467 | 52.6013 | 52.6013 | 51.5787 | 56.7772 | 8.2228 | 0
2033 | 9 | 21 | 2033-09-21 | 1987 | 56.3727 | 53.3687 | 53.3687 | 49.3633 | 48.362 | 48.362 | 50.3647 | 50.3647 | 52.3673 | 57.374 | 63.382 | 66.386 | 70.3913 | 73.3953 | 73.3953 | 75.398 | 74.3967 | 72.394 | 68.3887 | 62.3807 | 60.378 | 61.3793 | 58.3753 | 57.374 | 60.7118 | 4.2882 | 0
2033 | 9 | 22 | 2033-09-22 | 1987 | 59.3753 | 59.3753 | 55.372 | 55.372 | 53.7707 | 53.7707 | 52.97 | 54.5713 | 56.9733 | 61.7773 | 64.98 | 68.1827 | 69.784 | 72.186 | 72.9867 | 74.588 | 73.7873 | 69.784 | 66.5813 | 63.3787 | 61.7773 | 63.3787 | 60.176 | 57.774 | 62.6114 | 2.3886 | 0
2033 | 9 | 23 | 2033-09-23 | 1987 | 62.4331 | 61.1076 | 60.4449 | 58.4567 | 59.1195 | 58.4567 | 58.4567 | 59.1195 | 61.1076 | 63.0958 | 65.7467 | 66.4095 | 67.0722 | 69.7231 | 71.7113 | 71.0485 | 72.374 | 69.7231 | 67.7349 | 65.084 | 64.4213 | 60.4449 | 57.794 | 57.794 | 63.7033 | 1.2967 | 0
2033 | 9 | 24 | 2033-09-24 | 1987 | 55.346 | 57.8 | 60.254 | 62.708 | 62.708 | 62.708 | 62.708 | 62.708 | 62.708 | 60.254 | 65.162 | 67.616 | 70.07 | 70.07 | 70.07 | 67.616 | 70.07 | 67.616 | 65.162 | 65.162 | 65.162 | 65.162 | 62.708 | 62.708 | 64.344 | 0.656 | 0
2033 | 9 | 25 | 2033-09-25 | 1987 | 57.4031 | 57.4031 | 57.4031 | 54.1246 | 54.1246 | 50.846 | 50.846 | 50.846 | 54.1246 | 50.846 | 54.1246 | 57.4031 | 60.6817 | 70.5174 | 73.796 | 70.5174 | 73.796 | 70.5174 | 67.2389 | 57.4031 | 54.1246 | 54.1246 | 54.1246 | 50.846 | 58.6326 | 6.3674 | 0
2033 | 9 | 26 | 2033-09-26 | 1987 | 59.618 | 57.164 | 54.71 | 52.256 | 49.802 | 51.029 | 51.029 | 52.256 | 54.71 | 55.937 | 60.845 | 64.526 | 64.526 | 64.526 | 65.753 | 71.888 | 69.434 | 68.207 | 65.753 | 63.299 | 62.072 | 60.845 | 59.618 | 58.391 | 59.9248 | 5.0752 | 0
2033 | 9 | 27 | 2033-09-27 | 1987 | 59.5211 | 59.5211 | 55.3006 | 54.2454 | 55.3006 | 51.08 | 51.08 | 53.1903 | 58.466 | 61.6314 | 64.7969 | 67.9623 | 70.0726 | 71.1277 | 72.1829 | 73.238 | 73.238 | 70.0726 | 65.852 | 60.5763 | 63.7417 | 63.7417 | 61.6314 | 61.6314 | 62.4667 | 2.5333 | 0
2033 | 9 | 28 | 2033-09-28 | 1987 | 61.5395 | 60.899 | 58.337 | 58.9775 | 57.056 | 57.6965 | 58.337 | 58.9775 | 61.5395 | 64.1015 | 66.6635 | 68.585 | 69.2255 | 71.147 | 72.428 | 71.7875 | 71.7875 | 69.866 | 66.6635 | 64.742 | 63.461 | 64.1015 | 63.461 | 63.461 | 64.3684 | 0.63163 | 0
2033 | 9 | 29 | 2033-09-29 | 1987 | 55.374 | 54.602 | 53.83 | 53.83 | 53.83 | 53.058 | 52.286 | 53.83 | 56.146 | 58.462 | 62.322 | 66.182 | 68.498 | 70.814 | 72.358 | 73.13 | 71.586 | 69.27 | 64.638 | 60.778 | 60.006 | 59.234 | 58.462 | 60.006 | 60.9388 | 4.0612 | 0
2033 | 9 | 30 | 2033-09-30 | 1987 | 56.588 | 54.482 | 53.78 | 52.376 | 50.27 | 50.27 | 50.27 | 51.674 | 53.78 | 58.694 | 62.204 | 65.012 | 65.012 | 67.118 | 69.926 | 70.628 | 69.224 | 67.118 | 63.608 | 62.906 | 60.098 | 59.396 | 58.694 | 58.694 | 59.6593 | 5.3408 | 0
2033 | 10 | 1 | 2033-10-01 | 1987 | 56.714 | 55.9631 | 56.714 | 55.2123 | 54.086 | 55.5877 | 54.086 | 54.8369 | 55.9631 | 57.8403 | 59.7174 | 61.97 | 64.598 | 65.3489 | 65.3489 | 66.8506 | 67.226 | 64.2226 | 62.3454 | 61.5946 | 59.342 | 58.2157 | 57.8403 | 57.8403 | 59.561 | 5.439 | 0
2033 | 10 | 2 | 2033-10-02 | 1987 | 58.838 | 49.7804 | 47.516 | 52.0448 | 54.3092 | 49.7804 | 49.7804 | 52.0448 | 52.0448 | 56.5736 | 61.1024 | 63.3668 | 65.6312 | 67.8956 | 67.8956 | 70.16 | 70.16 | 67.8956 | 67.8956 | 65.6312 | 63.3668 | 58.838 | 55.4414 | 52.0448 | 59.1682 | 5.8318 | 0
2033 | 10 | 3 | 2033-10-03 | 1987 | 51.422 | 51.422 | 52.8966 | 51.422 | 52.8966 | 52.8966 | 54.3712 | 54.3712 | 55.8458 | 61.7443 | 64.6935 | 67.6428 | 69.1174 | 66.1682 | 69.1174 | 70.592 | 70.592 | 64.6935 | 60.2697 | 60.2697 | 57.3205 | 54.3712 | 52.8966 | 55.8458 | 59.2866 | 5.7134 | 0
2033 | 10 | 4 | 2033-10-04 | 1987 | 58.7876 | 58.7876 | 57.77 | 57.77 | 55.7348 | 53.6996 | 55.7348 | 55.7348 | 56.7524 | 58.7876 | 61.8404 | 63.8756 | 65.9108 | 64.8932 | 67.946 | 66.9284 | 67.946 | 63.8756 | 59.8052 | 56.7524 | 57.77 | 55.7348 | 56.7524 | 52.682 | 59.678 | 5.322 | 0
2033 | 10 | 5 | 2033-10-05 | 1987 | 52.7385 | 51.0023 | 49.2661 | 50.1342 | 48.398 | 49.2661 | 48.398 | 48.398 | 51.8704 | 56.2108 | 59.6832 | 62.2875 | 64.0236 | 66.6279 | 67.496 | 67.496 | 65.7598 | 62.2875 | 57.947 | 55.3427 | 54.4746 | 56.2108 | 55.3427 | 54.4746 | 56.464 | 8.536 | 0
2033 | 10 | 6 | 2033-10-06 | 1987 | 54.927 | 54.2127 | 52.7842 | 52.7842 | 52.7842 | 52.07 | 52.07 | 52.7842 | 54.927 | 57.7839 | 60.6409 | 62.7836 | 66.3548 | 67.7833 | 68.4975 | 69.926 | 68.4975 | 66.3548 | 61.3551 | 59.2124 | 57.7839 | 57.0697 | 56.3554 | 55.6412 | 58.9743 | 6.0257 | 0
2033 | 10 | 7 | 2033-10-07 | 1987 | 52.97 | 51.722 | 51.098 | 49.85 | 50.474 | 49.85 | 49.226 | 49.226 | 50.474 | 54.218 | 57.962 | 59.21 | 59.834 | 62.33 | 62.954 | 62.954 | 64.202 | 61.082 | 57.338 | 53.594 | 53.594 | 53.594 | 51.722 | 51.098 | 55.024 | 9.976 | 0
2033 | 10 | 8 | 2033-10-08 | 1987 | 49.316 | 50.81 | 50.81 | 50.81 | 49.316 | 49.316 | 49.316 | 50.81 | 52.304 | 56.786 | 61.268 | 62.762 | 61.268 | 62.762 | 65.75 | 65.75 | 64.256 | 61.268 | 56.786 | 55.292 | 55.292 | 55.292 | 53.798 | 52.304 | 55.9768 | 9.0233 | 0
2033 | 10 | 9 | 2033-10-09 | 1987 | 52.1608 | 51.4721 | 50.7834 | 50.0947 | 50.0947 | 50.0947 | 49.406 | 49.406 | 51.4721 | 54.2269 | 56.9817 | 59.0477 | 61.8025 | 63.1799 | 64.5573 | 65.246 | 64.5573 | 61.8025 | 58.359 | 57.6703 | 56.9817 | 55.6043 | 54.2269 | 54.2269 | 55.9773 | 9.0227 | 0
2033 | 10 | 10 | 2033-10-10 | 1987 | 56.84 | 56.1632 | 56.5016 | 55.8248 | 55.8248 | 53.456 | 56.5016 | 54.4712 | 57.1784 | 58.8704 | 58.532 | 60.9008 | 61.5776 | 63.608 | 62.2544 | 63.608 | 63.2696 | 61.916 | 59.5472 | 59.5472 | 58.1936 | 57.1784 | 56.5016 | 55.8248 | 58.5038 | 6.4962 | 0
2033 | 10 | 11 | 2033-10-11 | 1987 | 56.366 | 54.386 | 55.376 | 55.706 | 53.726 | 54.056 | 54.716 | 53.726 | 56.036 | 58.016 | 59.336 | 61.646 | 62.306 | 63.626 | 63.296 | 62.966 | 62.966 | 61.646 | 58.676 | 57.686 | 57.356 | 56.696 | 56.366 | 55.706 | 58.016 | 6.984 | 0
2033 | 10 | 12 | 2033-10-12 | 1987 | 52.882 | 48.786 | 47.762 | 48.786 | 44.69 | 45.714 | 46.738 | 45.714 | 46.738 | 52.882 | 54.93 | 56.978 | 61.074 | 61.074 | 63.122 | 63.122 | 63.122 | 62.098 | 54.93 | 53.906 | 52.882 | 50.834 | 51.858 | 48.786 | 53.3087 | 11.6913 | 0
2033 | 10 | 13 | 2033-10-13 | 1987 | 52.5174 | 51.5249 | 49.5397 | 48.5471 | 47.5546 | 46.562 | 47.5546 | 46.562 | 49.5397 | 53.51 | 58.4729 | 61.4506 | 61.4506 | 63.4357 | 66.4134 | 67.406 | 67.406 | 62.4431 | 57.4803 | 56.4877 | 53.51 | 55.4951 | 52.5174 | 52.5174 | 55.4124 | 9.5876 | 0
2033 | 10 | 14 | 2033-10-14 | 1987 | 55.778 | 46.544 | 51.161 | 48.8525 | 48.8525 | 48.8525 | 53.4695 | 48.8525 | 46.544 | 48.8525 | 48.8525 | 48.8525 | 55.778 | 62.7035 | 62.7035 | 62.7035 | 65.012 | 62.7035 | 62.7035 | 58.0865 | 55.778 | 53.4695 | 48.8525 | 51.161 | 54.0466 | 10.9534 | 0
2033 | 10 | 15 | 2033-10-15 | 1987 | 46.6293 | 46.6293 | 45.6449 | 44.6606 | 43.6763 | 43.6763 | 42.692 | 42.692 | 43.6763 | 48.5979 | 52.5352 | 53.5195 | 55.4881 | 56.4724 | 60.4097 | 61.394 | 59.4254 | 56.4724 | 54.5038 | 52.5352 | 51.5508 | 51.5508 | 50.5665 | 48.5979 | 50.5665 | 14.4335 | 0
2033 | 10 | 16 | 2033-10-16 | 1987 | 45.41 | 47.39 | 46.4 | 46.4 | 46.4 | 45.41 | 45.41 | 45.41 | 46.4 | 46.4 | 49.37 | 54.32 | 58.28 | 58.28 | 61.25 | 61.25 | 61.25 | 56.3 | 53.33 | 51.35 | 52.34 | 51.35 | 48.38 | 50.36 | 51.185 | 13.815 | 0
2033 | 10 | 17 | 2033-10-17 | 1987 | 45.734 | 45.734 | 41.366 | 41.366 | 42.458 | 39.182 | 39.182 | 40.274 | 42.458 | 44.642 | 49.01 | 51.194 | 52.286 | 53.378 | 55.562 | 54.47 | 53.378 | 50.102 | 46.826 | 43.55 | 45.734 | 45.734 | 45.734 | 44.642 | 46.4165 | 18.5835 | 0
2033 | 10 | 18 | 2033-10-18 | 1987 | 41.87 | 41.87 | 39.179 | 41.87 | 40.973 | 39.6275 | 38.282 | 39.179 | 40.076 | 44.561 | 47.252 | 49.046 | 52.634 | 52.634 | 53.531 | 54.428 | 52.634 | 49.046 | 44.561 | 42.767 | 44.561 | 45.458 | 44.561 | 43.664 | 45.1777 | 19.8223 | 0
2033 | 10 | 19 | 2033-10-19 | 1987 | 41.4402 | 40.6531 | 40.6531 | 40.6531 | 39.866 | 39.866 | 39.866 | 39.866 | 41.4402 | 43.8015 | 47.7369 | 50.8853 | 53.2465 | 55.6078 | 57.182 | 56.3949 | 55.6078 | 53.2465 | 50.0982 | 48.524 | 46.9498 | 46.1627 | 45.3756 | 44.5885 | 46.6547 | 18.3453 | 0
2033 | 10 | 20 | 2033-10-20 | 1987 | 49.7012 | 48.2713 | 48.7479 | 48.2713 | 47.318 | 47.318 | 48.7479 | 47.318 | 50.1778 | 51.6078 | 54.4676 | 56.3742 | 57.8041 | 59.234 | 58.7574 | 59.234 | 57.8041 | 56.3742 | 53.0377 | 52.561 | 51.6078 | 52.0844 | 51.1311 | 49.2246 | 52.3823 | 12.6177 | 0
2033 | 10 | 21 | 2033-10-21 | 1987 | 54.5645 | 53.4815 | 54.023 | 53.4815 | 52.94 | 52.94 | 50.774 | 51.3155 | 53.4815 | 56.189 | 57.8135 | 59.438 | 60.521 | 62.1455 | 63.2285 | 63.77 | 63.2285 | 60.521 | 58.355 | 57.272 | 57.8135 | 56.7305 | 54.5645 | 53.4815 | 56.7531 | 8.2469 | 0
2033 | 10 | 22 | 2033-10-22 | 1987 | 58.7967 | 58.1106 | 57.4245 | 57.4245 | 56.0522 | 54.68 | 55.3661 | 55.3661 | 55.3661 | 56.7384 | 58.1106 | 59.4828 | 61.5412 | 63.5995 | 64.2856 | 66.344 | 65.6579 | 62.9134 | 61.5412 | 61.5412 | 58.7967 | 61.5412 | 59.4828 | 58.1106 | 59.5114 | 5.4886 | 0
2033 | 10 | 23 | 2033-10-23 | 1987 | 58.4944 | 57.8562 | 57.218 | 57.218 | 57.218 | 58.4944 | 57.8562 | 57.218 | 58.4944 | 57.8562 | 59.1325 | 59.1325 | 60.4089 | 62.3235 | 64.238 | 63.5998 | 64.238 | 64.238 | 61.6853 | 62.9616 | 60.4089 | 60.4089 | 61.0471 | 61.6853 | 60.143 | 4.857 | 0
2033 | 10 | 24 | 2033-10-24 | 1987 | 54.308 | 54.308 | 54.308 | 52.334 | 54.308 | 50.36 | 50.36 | 50.36 | 52.334 | 52.334 | 54.308 | 58.256 | 60.23 | 62.204 | 62.204 | 62.204 | 62.204 | 60.23 | 58.256 | 62.204 | 60.23 | 58.256 | 58.256 | 56.282 | 56.6932 | 8.3068 | 0
2033 | 10 | 25 | 2033-10-25 | 1987 | 51.8468 | 50.8064 | 49.766 | 50.8064 | 50.8064 | 51.8468 | 52.8872 | 53.9276 | 54.968 | 56.0084 | 57.0488 | 58.0892 | 59.1296 | 60.17 | 59.1296 | 59.1296 | 59.1296 | 57.0488 | 54.968 | 54.968 | 53.9276 | 53.9276 | 53.9276 | 53.9276 | 54.9246 | 10.0754 | 0
2033 | 10 | 26 | 2033-10-26 | 1987 | 55.7711 | 51.0855 | 51.0855 | 49.9142 | 51.0855 | 49.9142 | 48.7428 | 48.7428 | 48.7428 | 48.7428 | 49.9142 | 52.2569 | 56.9425 | 60.4566 | 61.628 | 60.4566 | 58.1138 | 53.4283 | 49.9142 | 48.7428 | 47.5714 | 46.4 | 46.4 | 46.4 | 51.7688 | 13.2312 | 0
2033 | 10 | 27 | 2033-10-27 | 1987 | 55.5102 | 56.0585 | 54.962 | 52.769 | 53.8655 | 52.769 | 52.769 | 52.769 | 52.769 | 53.8655 | 54.962 | 58.2515 | 59.348 | 61.541 | 62.6375 | 63.734 | 60.4445 | 58.2515 | 54.962 | 54.962 | 53.8655 | 54.962 | 53.8655 | 50.576 | 55.8529 | 9.1471 | 0
2033 | 10 | 28 | 2033-10-28 | 1987 | 51.4912 | 52.2822 | 53.0733 | 52.2822 | 51.4912 | 49.9091 | 49.118 | 50.7001 | 50.7001 | 52.2822 | 53.0733 | 53.0733 | 56.2375 | 59.4017 | 62.5659 | 64.148 | 64.148 | 58.6106 | 57.0285 | 57.8196 | 58.6106 | 57.8196 | 57.8196 | 55.4464 | 55.3805 | 9.6195 | 0
2033 | 10 | 29 | 2033-10-29 | 1987 | 50.1639 | 50.1639 | 49.6893 | 50.1639 | 49.6893 | 49.2146 | 49.2146 | 48.74 | 50.1639 | 51.1132 | 53.9609 | 55.3848 | 55.8595 | 56.3341 | 57.758 | 56.8087 | 56.3341 | 54.9102 | 54.4356 | 53.4863 | 53.4863 | 53.4863 | 53.9609 | 53.4863 | 52.8337 | 12.1663 | 0
2033 | 10 | 30 | 2033-10-30 | 1987 | 50.4284 | 49.5932 | 49.5932 | 48.758 | 48.758 | 48.758 | 48.758 | 49.5932 | 48.758 | 50.4284 | 50.4284 | 51.2636 | 55.4396 | 57.11 | 56.2748 | 56.2748 | 56.2748 | 53.7692 | 52.0988 | 51.2636 | 51.2636 | 51.2636 | 52.0988 | 50.4284 | 51.6116 | 13.3884 | 0
2033 | 10 | 31 | 2033-10-31 | 1987 | 55.418 | 55.418 | 53.096 | 50.774 | 50.774 | 50.774 | 50.774 | 50.774 | 53.096 | 53.096 | 55.418 | 57.74 | 60.062 | 57.74 | 60.062 | 60.062 | 60.062 | 57.74 | 57.74 | 55.418 | 53.096 | 53.096 | 53.096 | 53.096 | 54.9342 | 10.0658 | 0
2033 | 11 | 1 | 2033-11-01 | 1987 | 62.798 | 59.81 | 59.81 | 59.81 | 59.81 | 59.81 | 56.822 | 56.822 | 56.822 | 53.834 | 56.822 | 56.822 | 56.822 | 53.834 | 56.822 | 56.822 | 56.822 | 53.834 | 53.834 | 53.834 | 50.846 | 50.846 | 50.846 | 50.846 | 56.075 | 8.925 | 0
2033 | 11 | 2 | 2033-11-02 | 1987 | 50.7586 | 50.7586 | 50.7586 | 49.4034 | 49.4034 | 49.4034 | 46.6931 | 45.338 | 45.338 | 53.4689 | 50.7586 | 52.1137 | 53.4689 | 54.824 | 53.4689 | 53.4689 | 53.4689 | 52.1137 | 52.1137 | 52.1137 | 52.1137 | 52.1137 | 52.1137 | 50.7586 | 51.0974 | 13.9026 | 0
2033 | 11 | 3 | 2033-11-03 | 1987 | 47.3144 | 48.1172 | 47.3144 | 47.3144 | 47.3144 | 46.5116 | 46.5116 | 46.5116 | 46.5116 | 47.3144 | 48.1172 | 50.5256 | 50.5256 | 51.3284 | 52.934 | 52.1312 | 52.934 | 51.3284 | 48.92 | 48.1172 | 48.1172 | 45.7088 | 46.5116 | 44.906 | 48.4517 | 16.5483 | 0
2033 | 11 | 4 | 2033-11-04 | 1987 | 45.8996 | 42.9944 | 44.9312 | 42.026 | 42.9944 | 43.9628 | 45.8996 | 46.868 | 47.3522 | 47.8364 | 48.8048 | 49.289 | 49.7732 | 49.7732 | 50.7416 | 51.71 | 50.7416 | 50.7416 | 50.7416 | 50.7416 | 50.7416 | 50.7416 | 49.7732 | 49.7732 | 48.1188 | 16.8812 | 0
2033 | 11 | 5 | 2033-11-05 | 1987 | 47.7598 | 47.7598 | 47.7598 | 47.0104 | 47.0104 | 47.0104 | 46.2609 | 46.2609 | 45.5115 | 47.0104 | 49.2587 | 50.0082 | 51.5071 | 52.2565 | 51.5071 | 53.006 | 52.2565 | 48.5093 | 47.7598 | 47.0104 | 46.2609 | 45.5115 | 44.762 | 44.762 | 48.0721 | 16.9279 | 0
2033 | 11 | 6 | 2033-11-06 | 1987 | 45.582 | 44.564 | 47.618 | 48.636 | 48.636 | 48.636 | 48.636 | 50.672 | 50.672 | 51.69 | 52.708 | 52.708 | 52.708 | 53.726 | 52.708 | 53.726 | 52.708 | 51.69 | 52.708 | 52.708 | 53.726 | 52.708 | 51.69 | 53.726 | 51.0537 | 13.9463 | 0
2033 | 11 | 7 | 2033-11-07 | 1987 | 44.068 | 42.872 | 44.068 | 42.872 | 42.872 | 42.872 | 42.872 | 45.264 | 42.872 | 46.46 | 47.656 | 50.048 | 50.048 | 53.636 | 52.44 | 51.244 | 51.244 | 51.244 | 51.244 | 50.048 | 46.46 | 46.46 | 46.46 | 45.264 | 47.1078 | 17.8922 | 0
2033 | 11 | 8 | 2033-11-08 | 1987 | 43.0424 | 43.0424 | 43.6676 | 44.2928 | 44.918 | 44.918 | 46.1684 | 45.5432 | 45.5432 | 46.7936 | 48.044 | 49.9196 | 50.5448 | 51.17 | 51.17 | 50.5448 | 50.5448 | 49.9196 | 48.6692 | 46.7936 | 48.044 | 44.918 | 41.792 | 42.4172 | 46.7675 | 18.2325 | 0
2033 | 11 | 9 | 2033-11-09 | 1987 | 46.478 | 46.478 | 46.478 | 45.716 | 46.478 | 45.716 | 46.478 | 47.24 | 47.24 | 48.002 | 50.288 | 50.288 | 52.574 | 52.574 | 52.574 | 52.574 | 51.05 | 48.764 | 48.764 | 48.764 | 49.526 | 48.764 | 48.764 | 48.764 | 48.764 | 16.236 | 0
2033 | 11 | 10 | 2033-11-10 | 1987 | 48.1689 | 48.7285 | 48.1689 | 48.1689 | 48.1689 | 48.1689 | 47.6093 | 47.6093 | 46.49 | 49.2882 | 50.4075 | 51.5267 | 51.5267 | 52.0864 | 51.5267 | 51.5267 | 51.5267 | 51.5267 | 52.646 | 52.646 | 52.646 | 49.8478 | 49.2882 | 48.7285 | 49.9178 | 15.0822 | 0
2033 | 11 | 11 | 2033-11-11 | 1987 | 40.874 | 40.874 | 40.874 | 40.874 | 40.874 | 40.874 | 43.853 | 43.853 | 43.853 | 43.853 | 46.832 | 49.811 | 49.811 | 52.79 | 52.79 | 52.79 | 52.79 | 49.811 | 46.832 | 46.832 | 46.832 | 46.832 | 43.853 | 43.853 | 45.9631 | 19.0369 | 0
2033 | 11 | 12 | 2033-11-12 | 1987 | 46.6407 | 44.9825 | 43.3242 | 43.3242 | 43.3242 | 41.666 | 43.3242 | 43.3242 | 44.9825 | 46.6407 | 48.299 | 51.6155 | 51.6155 | 49.9573 | 53.2737 | 54.932 | 53.2737 | 51.6155 | 51.6155 | 51.6155 | 48.299 | 46.6407 | 46.6407 | 46.6407 | 47.8153 | 17.1847 | 0
2033 | 11 | 13 | 2033-11-13 | 1987 | 49.1918 | 49.1918 | 48.1496 | 49.1918 | 48.1496 | 48.1496 | 49.1918 | 49.1918 | 49.1918 | 49.1918 | 49.1918 | 49.1918 | 50.234 | 49.1918 | 49.1918 | 48.1496 | 49.1918 | 46.0652 | 45.023 | 43.9808 | 42.9386 | 41.8964 | 40.8542 | 39.812 | 47.2377 | 17.7623 | 0
2033 | 11 | 14 | 2033-11-14 | 1987 | 44.812 | 44.812 | 44.812 | 45.33 | 45.33 | 45.33 | 45.33 | 44.812 | 44.294 | 45.848 | 46.366 | 46.366 | 47.402 | 48.438 | 48.956 | 47.92 | 48.438 | 47.402 | 45.848 | 45.848 | 45.848 | 44.812 | 45.33 | 45.848 | 46.0638 | 18.9362 | 0
2033 | 11 | 15 | 2033-11-15 | 1987 | 43.4885 | 42.845 | 42.845 | 43.4885 | 42.845 | 42.2015 | 41.558 | 41.558 | 42.2015 | 43.4885 | 44.132 | 45.419 | 46.0625 | 46.706 | 46.706 | 44.7755 | 43.4885 | 42.845 | 42.2015 | 42.2015 | 42.2015 | 41.558 | 41.558 | 41.558 | 43.2472 | 21.7528 | 0
2033 | 11 | 16 | 2033-11-16 | 1987 | 42.4467 | 42.8945 | 42.8945 | 43.3422 | 42.4467 | 42.4467 | 41.999 | 41.999 | 41.5512 | 41.1035 | 41.5512 | 41.999 | 42.4467 | 42.4467 | 42.8945 | 43.79 | 43.3422 | 42.4467 | 42.4467 | 41.5512 | 41.5512 | 40.6557 | 40.6557 | 40.208 | 42.1296 | 22.8704 | 0
2033 | 11 | 17 | 2033-11-17 | 1987 | 40.5066 | 40.5066 | 40.5066 | 40.208 | 40.208 | 40.208 | 40.208 | 40.208 | 41.1038 | 41.7009 | 42.2981 | 43.1939 | 44.3882 | 44.9854 | 45.284 | 45.284 | 45.284 | 44.0896 | 44.0896 | 43.7911 | 43.7911 | 43.4925 | 43.4925 | 43.4925 | 42.5967 | 22.4033 | 0
2033 | 11 | 18 | 2033-11-18 | 1987 | 37.3951 | 38.3622 | 37.3951 | 37.3951 | 37.3951 | 37.3951 | 36.428 | 36.428 | 37.3951 | 38.3622 | 41.2635 | 42.2305 | 43.1976 | 45.1318 | 47.066 | 47.066 | 47.066 | 47.066 | 46.0989 | 46.0989 | 44.1647 | 43.1976 | 45.1318 | 44.1647 | 41.7873 | 23.2127 | 0
2033 | 11 | 19 | 2033-11-19 | 1987 | 45.5208 | 46.4402 | 46.4402 | 43.682 | 46.4402 | 46.4402 | 46.4402 | 46.4402 | 48.2789 | 49.1983 | 51.0371 | 49.1983 | 50.1177 | 54.7146 | 55.634 | 54.7146 | 53.7952 | 53.7952 | 52.8758 | 51.9565 | 51.0371 | 51.0371 | 51.9565 | 51.9565 | 49.9645 | 15.0355 | 0
2033 | 11 | 20 | 2033-11-20 | 1987 | 53.7925 | 53.7925 | 53.7925 | 52.9368 | 49.514 | 53.7925 | 53.7925 | 54.6482 | 54.6482 | 55.5038 | 58.0709 | 59.7823 | 60.638 | 58.9266 | 56.3595 | 55.5038 | 55.5038 | 56.3595 | 54.6482 | 55.5038 | 56.3595 | 55.5038 | 53.7925 | 53.7925 | 55.2899 | 9.7101 | 0
2033 | 11 | 21 | 2033-11-21 | 1987 | 59.576 | 58.0568 | 56.5376 | 56.5376 | 55.0184 | 53.4992 | 55.0184 | 53.4992 | 51.98 | 53.4992 | 53.4992 | 55.0184 | 56.5376 | 56.5376 | 58.0568 | 59.576 | 58.0568 | 58.0568 | 58.0568 | 58.0568 | 58.0568 | 55.0184 | 56.5376 | 53.4992 | 56.1578 | 8.8422 | 0
2033 | 11 | 22 | 2033-11-22 | 1987 | 55.4108 | 57.0164 | 57.0164 | 55.4108 | 57.0164 | 58.622 | 55.4108 | 55.4108 | 55.4108 | 53.8052 | 53.8052 | 57.0164 | 55.4108 | 53.8052 | 55.4108 | 53.8052 | 55.4108 | 55.4108 | 53.8052 | 53.8052 | 52.1996 | 50.594 | 52.1996 | 50.594 | 54.7418 | 10.2582 | 0
2033 | 11 | 23 | 2033-11-23 | 1987 | 50.1054 | 50.1054 | 48.2617 | 50.1054 | 50.1054 | 50.1054 | 48.2617 | 46.418 | 50.1054 | 51.9491 | 53.7929 | 55.6366 | 55.6366 | 59.324 | 57.4803 | 53.7929 | 53.7929 | 53.7929 | 53.7929 | 57.4803 | 57.4803 | 57.4803 | 59.324 | 59.324 | 53.4856 | 11.5144 | 0
2033 | 11 | 24 | 2033-11-24 | 1987 | 52.7231 | 53.4766 | 53.4766 | 54.23 | 51.2163 | 51.2163 | 51.2163 | 49.7094 | 49.7094 | 49.7094 | 51.2163 | 51.9697 | 50.4629 | 48.956 | 48.956 | 48.2026 | 48.956 | 48.2026 | 47.4491 | 45.9423 | 45.1889 | 45.1889 | 45.1889 | 43.682 | 49.4269 | 15.5731 | 0
2033 | 11 | 25 | 2033-11-25 | 1987 | 41.2412 | 41.2412 | 41.2412 | 41.2412 | 40.0496 | 40.0496 | 38.858 | 38.858 | 41.2412 | 42.4328 | 47.1992 | 48.3908 | 48.3908 | 50.774 | 49.5824 | 49.5824 | 46.0076 | 43.6244 | 44.816 | 44.816 | 44.816 | 42.4328 | 41.2412 | 41.2412 | 43.7237 | 21.2763 | 0
2033 | 11 | 26 | 2033-11-26 | 1987 | 43.0118 | 43.0118 | 42.3652 | 41.072 | 41.072 | 42.3652 | 42.3652 | 43.0118 | 43.0118 | 42.3652 | 43.0118 | 44.9517 | 48.1848 | 48.8314 | 49.478 | 48.1848 | 46.8915 | 46.2449 | 45.5983 | 44.3051 | 45.5983 | 47.5382 | 44.3051 | 44.9517 | 44.6553 | 20.3447 | 0
2033 | 11 | 27 | 2033-11-27 | 1987 | 44.8209 | 44.8209 | 44.8209 | 44.8209 | 44.8209 | 48.0118 | 49.0755 | 45.8845 | 45.8845 | 46.9482 | 49.0755 | 50.1391 | 50.1391 | 51.2027 | 52.2664 | 53.33 | 49.0755 | 45.8845 | 44.8209 | 44.8209 | 44.8209 | 45.8845 | 41.63 | 42.6936 | 46.9039 | 18.0961 | 0
2033 | 11 | 28 | 2033-11-28 | 1987 | 48.6971 | 49.2869 | 49.8768 | 46.9275 | 47.5174 | 45.7478 | 46.9275 | 45.158 | 45.7478 | 46.3377 | 46.9275 | 50.4666 | 51.6463 | 52.2362 | 52.2362 | 52.826 | 52.826 | 49.8768 | 48.6971 | 48.1072 | 48.1072 | 48.1072 | 47.5174 | 48.6971 | 48.7708 | 16.2292 | 0
2033 | 11 | 29 | 2033-11-29 | 1987 | 41.9 | 44.0371 | 42.9685 | 42.9685 | 44.0371 | 44.0371 | 44.0371 | 44.0371 | 44.0371 | 45.1056 | 47.2427 | 49.3798 | 52.5855 | 52.5855 | 53.654 | 51.5169 | 52.5855 | 51.5169 | 52.5855 | 52.5855 | 51.5169 | 52.5855 | 52.5855 | 52.5855 | 48.4448 | 16.5552 | 0
2033 | 11 | 30 | 2033-11-30 | 1987 | 45.062 | 45.062 | 45.722 | 46.382 | 47.702 | 46.382 | 45.722 | 46.382 | 45.722 | 45.722 | 47.042 | 47.042 | 51.002 | 51.662 | 52.322 | 51.002 | 51.002 | 51.002 | 48.362 | 47.042 | 45.062 | 45.062 | 44.402 | 45.722 | 47.3995 | 17.6005 | 0
2033 | 12 | 1 | 2033-12-01 | 1987 | 46.902 | 51.07 | 51.07 | 55.238 | 55.238 | 53.154 | 53.154 | 53.154 | 53.154 | 53.154 | 55.238 | 46.902 | 53.154 | 55.238 | 48.986 | 48.986 | 48.986 | 48.986 | 46.902 | 46.902 | 48.986 | 46.902 | 48.986 | 45.86 | 50.6792 | 14.3208 | 0
2033 | 12 | 2 | 2033-12-02 | 1987 | 45.446 | 48.218 | 48.218 | 48.218 | 48.218 | 49.604 | 48.218 | 48.218 | 48.218 | 50.99 | 49.604 | 49.604 | 49.604 | 56.534 | 52.376 | 53.762 | 53.762 | 53.762 | 52.376 | 50.99 | 50.99 | 52.376 | 53.762 | 55.148 | 50.759 | 14.241 | 0
2033 | 12 | 3 | 2033-12-03 | 1987 | 57.812 | 56.722 | 56.722 | 57.812 | 55.632 | 54.542 | 51.272 | 50.182 | 50.182 | 49.092 | 50.182 | 50.182 | 50.182 | 50.182 | 51.272 | 51.272 | 50.182 | 49.092 | 49.092 | 49.092 | 49.092 | 48.002 | 48.002 | 48.002 | 51.4082 | 13.5918 | 0
2033 | 12 | 4 | 2033-12-04 | 1987 | 51.182 | 50.268 | 51.182 | 50.268 | 50.268 | 51.182 | 50.268 | 50.268 | 50.268 | 51.182 | 52.096 | 52.096 | 53.01 | 53.01 | 53.924 | 53.01 | 52.096 | 50.268 | 48.44 | 49.354 | 46.612 | 45.698 | 45.698 | 45.698 | 50.3061 | 14.6939 | 0
2033 | 12 | 5 | 2033-12-05 | 1987 | 49.8572 | 49.0424 | 48.2276 | 46.598 | 49.0424 | 49.8572 | 49.8572 | 50.672 | 49.0424 | 50.2646 | 51.4868 | 53.1164 | 52.3016 | 54.746 | 55.5608 | 56.3756 | 55.5608 | 55.5608 | 56.3756 | 57.1904 | 57.1904 | 57.1904 | 58.0052 | 58.82 | 52.9976 | 12.0024 | 0
2033 | 12 | 6 | 2033-12-06 | 1987 | 53.7944 | 54.6512 | 54.6512 | 54.6512 | 54.6512 | 54.6512 | 53.7944 | 55.508 | 54.6512 | 54.6512 | 54.6512 | 54.6512 | 53.7944 | 54.6512 | 53.7944 | 53.7944 | 52.9376 | 52.0808 | 52.9376 | 52.0808 | 51.224 | 51.224 | 51.224 | 51.224 | 53.5802 | 11.4198 | 0
2033 | 12 | 7 | 2033-12-07 | 1987 | 55.103 | 55.3977 | 55.103 | 54.8082 | 54.5135 | 54.2187 | 54.2187 | 54.2187 | 53.924 | 53.924 | 54.2187 | 55.3977 | 55.3977 | 56.282 | 55.9872 | 56.282 | 55.3977 | 55.103 | 55.103 | 54.8082 | 54.2187 | 54.8082 | 55.3977 | 55.6925 | 54.9802 | 10.0198 | 0
2033 | 12 | 8 | 2033-12-08 | 1987 | 56.0727 | 56.84 | 56.84 | 56.0727 | 56.0727 | 53.771 | 54.5382 | 54.5382 | 53.771 | 53.771 | 54.5382 | 53.0037 | 52.2365 | 53.0037 | 53.771 | 55.3055 | 53.771 | 51.4692 | 51.4692 | 52.2365 | 51.4692 | 50.702 | 51.4692 | 51.4692 | 53.6751 | 11.3249 | 0
2033 | 12 | 9 | 2033-12-09 | 1987 | 45.9114 | 44.492 | 44.492 | 44.492 | 45.2017 | 45.2017 | 46.6211 | 48.0406 | 50.8794 | 50.8794 | 51.5891 | 52.2989 | 53.0086 | 53.0086 | 53.7183 | 53.7183 | 54.428 | 53.3634 | 52.2989 | 50.1697 | 50.1697 | 50.1697 | 50.1697 | 50.1697 | 49.7705 | 15.2295 | 0
2033 | 12 | 10 | 2033-12-10 | 1987 | 54.104 | 52.8877 | 52.8877 | 52.8877 | 51.6714 | 51.6714 | 48.0226 | 49.2389 | 48.0226 | 48.0226 | 49.2389 | 50.4551 | 50.4551 | 50.4551 | 50.4551 | 49.2389 | 49.2389 | 48.0226 | 46.8063 | 46.8063 | 46.8063 | 46.8063 | 46.8063 | 45.59 | 49.4416 | 15.5584 | 0
2033 | 12 | 11 | 2033-12-11 | 1987 | 50.666 | 50.666 | 50.198 | 49.73 | 49.73 | 50.198 | 50.666 | 49.73 | 49.73 | 49.73 | 50.198 | 50.666 | 51.134 | 51.602 | 51.602 | 53.006 | 51.602 | 50.198 | 49.73 | 50.198 | 49.73 | 48.794 | 48.794 | 48.326 | 50.276 | 14.724 | 0
2033 | 12 | 12 | 2033-12-12 | 1987 | 51.197 | 51.197 | 49.544 | 47.891 | 47.891 | 49.544 | 51.197 | 52.85 | 51.197 | 52.85 | 54.503 | 54.503 | 54.503 | 54.503 | 56.156 | 56.156 | 56.156 | 54.503 | 52.85 | 54.503 | 54.503 | 54.503 | 54.503 | 46.238 | 52.6434 | 12.3566 | 0
2033 | 12 | 13 | 2033-12-13 | 1987 | 48.6474 | 44.9703 | 41.2931 | 43.1317 | 41.2931 | 41.2931 | 37.616 | 41.2931 | 37.616 | 41.2931 | 43.1317 | 46.8089 | 48.6474 | 48.6474 | 48.6474 | 48.6474 | 48.6474 | 48.6474 | 48.6474 | 50.486 | 46.8089 | 50.486 | 48.6474 | 48.6474 | 45.5831 | 19.4169 | 0
2033 | 12 | 14 | 2033-12-14 | 1987 | 40.514 | 40.514 | 43.826 | 45.482 | 43.826 | 48.794 | 43.826 | 45.482 | 45.482 | 48.794 | 45.482 | 45.482 | 38.858 | 40.514 | 43.826 | 43.826 | 43.826 | 43.826 | 43.826 | 42.998 | 42.17 | 40.514 | 38.858 | 38.858 | 43.3085 | 21.6915 | 0
2033 | 12 | 15 | 2033-12-15 | 1987 | 42.998 | 44.24 | 45.482 | 44.24 | 41.756 | 38.03 | 41.756 | 41.756 | 44.24 | 44.24 | 45.1094 | 45.8546 | 46.724 | 49.208 | 51.692 | 50.45 | 50.45 | 50.45 | 50.45 | 49.208 | 50.45 | 50.45 | 50.45 | 50.45 | 46.6722 | 18.3278 | 0
2033 | 12 | 16 | 2033-12-16 | 1987 | 51.0872 | 49.7588 | 51.0872 | 49.7588 | 49.7588 | 49.7588 | 48.4304 | 47.102 | 47.102 | 47.102 | 48.4304 | 49.7588 | 52.4156 | 52.4156 | 52.4156 | 53.744 | 51.0872 | 51.0872 | 49.7588 | 48.4304 | 48.4304 | 48.4304 | 47.102 | 47.102 | 49.6481 | 15.3519 | 0
2033 | 12 | 17 | 2033-12-17 | 1987 | 40.9806 | 40.9806 | 40.9806 | 40.0945 | 40.0945 | 40.0945 | 39.2083 | 40.9806 | 37.436 | 39.2083 | 39.2083 | 43.6391 | 43.6391 | 46.2975 | 48.0698 | 48.956 | 47.1837 | 44.5252 | 44.5252 | 44.5252 | 43.6391 | 42.7529 | 43.6391 | 44.5252 | 42.716 | 22.284 | 0
2033 | 12 | 18 | 2033-12-18 | 1987 | 40.7171 | 40.046 | 40.7171 | 40.7171 | 40.7171 | 41.3883 | 41.3883 | 42.0594 | 42.7306 | 42.7306 | 42.0594 | 43.4017 | 43.4017 | 44.0729 | 44.744 | 44.744 | 44.0729 | 43.4017 | 42.7306 | 42.7306 | 40.7171 | 40.046 | 40.7171 | 42.0594 | 42.1713 | 22.8287 | 0
2033 | 12 | 19 | 2033-12-19 | 1987 | 41.882 | 41.882 | 38.912 | 38.912 | 38.912 | 38.912 | 38.912 | 35.942 | 36.932 | 36.932 | 38.912 | 39.902 | 40.892 | 42.872 | 45.842 | 43.862 | 42.872 | 41.882 | 40.892 | 40.892 | 38.912 | 37.922 | 36.932 | 36.932 | 39.902 | 25.098 | 0
2033 | 12 | 20 | 2033-12-20 | 1987 | 36.932 | 41.8225 | 39.3772 | 39.3772 | 40.5998 | 39.3772 | 40.5998 | 40.5998 | 39.3772 | 43.0451 | 43.0451 | 45.4903 | 46.7129 | 46.7129 | 46.7129 | 45.4903 | 46.7129 | 46.7129 | 46.7129 | 49.1582 | 52.826 | 52.826 | 52.826 | 51.6034 | 44.7771 | 20.2229 | 0
2033 | 12 | 21 | 2033-12-21 | 1987 | 48.2077 | 44.546 | 45.4614 | 45.4614 | 45.4614 | 44.546 | 45.4614 | 47.2923 | 46.3769 | 47.2923 | 47.2923 | 48.2077 | 49.1231 | 50.954 | 50.954 | 50.0386 | 48.2077 | 46.3769 | 46.3769 | 47.2923 | 46.3769 | 45.4614 | 45.4614 | 45.4614 | 46.9871 | 18.0129 | 0
2033 | 12 | 22 | 2033-12-22 | 1987 | 41.6583 | 39.236 | 39.236 | 39.236 | 41.6583 | 41.6583 | 39.236 | 39.236 | 39.236 | 40.4471 | 41.6583 | 44.0806 | 45.2917 | 45.2917 | 47.714 | 47.714 | 45.2917 | 42.8694 | 41.6583 | 42.8694 | 41.6583 | 41.6583 | 40.4471 | 39.236 | 42.0115 | 22.9885 | 0
2033 | 12 | 23 | 2033-12-23 | 1987 | 41.6866 | 41.6866 | 41.6866 | 41.6866 | 41.6866 | 40.1694 | 38.6523 | 40.1694 | 40.1694 | 38.6523 | 40.1694 | 43.2037 | 44.7209 | 46.238 | 46.238 | 44.7209 | 41.6866 | 41.6866 | 40.1694 | 37.1351 | 37.1351 | 35.618 | 37.1351 | 37.1351 | 40.8016 | 24.1984 | 0
2033 | 12 | 24 | 2033-12-24 | 1987 | 38.57 | 40.298 | 40.298 | 38.57 | 39.434 | 39.434 | 39.434 | 39.434 | 38.57 | 39.434 | 40.298 | 43.754 | 45.482 | 48.074 | 45.482 | 46.346 | 44.618 | 41.162 | 42.026 | 40.298 | 41.162 | 41.162 | 40.298 | 38.57 | 41.342 | 23.658 | 0
2033 | 12 | 25 | 2033-12-25 | 1987 | 47.1452 | 47.1452 | 46.1426 | 45.14 | 45.14 | 47.1452 | 45.14 | 45.14 | 45.14 | 46.1426 | 50.153 | 52.1582 | 54.1634 | 55.166 | 54.1634 | 53.1608 | 53.1608 | 50.153 | 47.1452 | 48.1478 | 48.1478 | 47.1452 | 47.1452 | 45.14 | 48.5238 | 16.4762 | 0
2033 | 12 | 26 | 2033-12-26 | 1987 | 48.4838 | 47.3789 | 47.3789 | 47.3789 | 46.274 | 46.8265 | 47.3789 | 47.3789 | 47.3789 | 46.8265 | 46.8265 | 47.9314 | 50.6937 | 51.7986 | 53.456 | 53.456 | 52.9035 | 51.2462 | 52.3511 | 50.6937 | 50.6937 | 50.6937 | 50.6937 | 50.6937 | 49.4507 | 15.5493 | 0
2033 | 12 | 27 | 2033-12-27 | 1987 | 44.072 | 44.072 | 43.176 | 43.624 | 42.728 | 43.176 | 43.176 | 43.176 | 43.624 | 44.072 | 44.968 | 45.416 | 46.312 | 46.76 | 46.76 | 46.76 | 45.864 | 45.416 | 45.416 | 45.864 | 45.416 | 45.416 | 45.864 | 45.864 | 44.8747 | 20.1253 | 0
2033 | 12 | 28 | 2033-12-28 | 1987 | 42.368 | 42.368 | 42.368 | 41.324 | 41.324 | 42.368 | 42.89 | 42.368 | 42.89 | 42.368 | 43.934 | 45.5 | 46.544 | 46.544 | 47.588 | 46.544 | 46.022 | 46.022 | 45.5 | 44.978 | 44.978 | 44.456 | 44.456 | 44.456 | 44.1732 | 20.8268 | 0
2033 | 12 | 29 | 2033-12-29 | 1987 | 47.792 | 47.792 | 46.52 | 45.248 | 43.976 | 45.248 | 43.976 | 42.704 | 41.432 | 41.432 | 42.704 | 45.248 | 50.336 | 51.608 | 52.88 | 51.608 | 49.064 | 50.336 | 47.792 | 47.792 | 47.792 | 46.52 | 46.52 | 45.248 | 46.732 | 18.268 | 0
2033 | 12 | 30 | 2033-12-30 | 1987 | 51.8637 | 51.8637 | 51.1603 | 51.1603 | 50.4569 | 50.4569 | 49.7535 | 49.0502 | 46.94 | 48.3468 | 50.4569 | 53.2705 | 55.3806 | 55.3806 | 56.084 | 55.3806 | 53.9738 | 51.1603 | 51.1603 | 51.1603 | 49.7535 | 50.4569 | 50.4569 | 49.7535 | 51.4534 | 13.5466 | 0
2033 | 12 | 31 | 2033-12-31 | 1987 | 53.5316 | 53.5316 | 54.4334 | 52.6298 | 52.6298 | 51.728 | 52.6298 | 53.5316 | 52.6298 | 53.5316 | 55.3352 | 57.1388 | 58.9424 | 60.746 | 60.746 | 60.746 | 58.0406 | 53.5316 | 51.728 | 52.6298 | 52.6298 | 53.5316 | 53.5316 | 51.728 | 54.6589 | 10.3412 | 0
2034 | 1 | 1 | 2034-01-01 | 1987 | 49.208 | 47.714 | 47.714 | 47.714 | 49.208 | 50.702 | 55.184 | 52.196 | 52.196 | 55.184 | 55.184 | 58.172 | 59.666 | 50.702 | 52.196 | 52.196 | 50.702 | 50.702 | 50.702 | 50.702 | 50.702 | 49.208 | 50.702 | 50.702 | 51.6357 | 13.3643 | 0
2034 | 1 | 2 | 2034-01-02 | 1987 | 49.514 | 52.445 | 49.514 | 49.514 | 52.445 | 49.514 | 49.514 | 49.514 | 52.445 | 52.445 | 52.445 | 61.238 | 64.169 | 58.307 | 61.238 | 58.307 | 58.307 | 64.169 | 67.1 | 64.169 | 61.238 | 55.376 | 52.445 | 52.445 | 55.7424 | 9.2576 | 0
2034 | 1 | 3 | 2034-01-03 | 1987 | 47.435 | 47.435 | 62.582 | 57.533 | 57.533 | 52.484 | 52.484 | 52.484 | 47.435 | 47.435 | 47.435 | 52.484 | 52.484 | 62.582 | 62.582 | 57.533 | 52.484 | 47.435 | 47.435 | 42.386 | 47.435 | 47.435 | 47.435 | 47.435 | 51.6425 | 13.3575 | 0
2034 | 1 | 4 | 2034-01-04 | 1987 | 57.6911 | 55.0837 | 55.0837 | 55.0837 | 52.4763 | 52.4763 | 49.8689 | 55.0837 | 52.4763 | 52.4763 | 52.4763 | 57.6911 | 57.6911 | 62.906 | 62.906 | 62.906 | 62.906 | 60.2986 | 57.6911 | 49.8689 | 47.2614 | 47.2614 | 49.8689 | 44.654 | 54.7578 | 10.2422 | 0
2034 | 1 | 5 | 2034-01-05 | 1987 | 55.5851 | 51.6547 | 54.275 | 52.9649 | 47.7243 | 47.7243 | 45.104 | 49.0344 | 49.0344 | 46.4141 | 54.275 | 52.9649 | 54.275 | 55.5851 | 59.5156 | 63.446 | 62.1359 | 56.8953 | 55.5851 | 52.9649 | 52.9649 | 54.275 | 54.275 | 47.7243 | 53.1832 | 11.8168 | 0
2034 | 1 | 6 | 2034-01-06 | 1987 | 52.0896 | 47.5929 | 49.0918 | 49.0918 | 49.0918 | 50.5907 | 49.0918 | 47.5929 | 46.094 | 47.5929 | 50.5907 | 52.0896 | 55.0875 | 57.6356 | 60.0339 | 62.582 | 62.582 | 59.5842 | 56.5864 | 55.0875 | 56.5864 | 56.5864 | 55.0875 | 53.5885 | 53.4012 | 11.5988 | 0
2034 | 1 | 7 | 2034-01-07 | 1987 | 52.628 | 51.224 | 51.224 | 51.224 | 51.224 | 49.82 | 49.82 | 49.82 | 45.608 | 47.012 | 49.82 | 51.224 | 54.032 | 56.84 | 62.456 | 63.86 | 62.456 | 61.052 | 59.648 | 61.052 | 55.436 | 54.032 | 56.84 | 58.244 | 54.4415 | 10.5585 | 0
2034 | 1 | 8 | 2034-01-08 | 1987 | 47.8082 | 48.5939 | 49.3795 | 47.0226 | 46.2369 | 47.0226 | 46.2369 | 43.88 | 44.6656 | 47.0226 | 47.0226 | 50.1652 | 51.7365 | 55.6647 | 56.4504 | 57.236 | 55.6647 | 52.5221 | 54.0934 | 54.0934 | 53.3078 | 52.5221 | 53.3078 | 53.3078 | 50.6235 | 14.3765 | 0
2034 | 1 | 9 | 2034-01-09 | 1987 | 51.9546 | 51.9546 | 50.6607 | 51.3076 | 50.0138 | 50.0138 | 47.426 | 48.7199 | 49.3668 | 50.0138 | 51.9546 | 54.5424 | 57.1301 | 57.1301 | 58.424 | 55.8362 | 55.1893 | 55.1893 | 55.1893 | 55.8362 | 55.8362 | 55.1893 | 55.8362 | 55.8362 | 53.3563 | 11.6437 | 0
2034 | 1 | 10 | 2034-01-10 | 1987 | 43.8407 | 43.8407 | 42.4645 | 42.4645 | 42.4645 | 42.4645 | 41.0884 | 38.336 | 41.0884 | 42.4645 | 45.2169 | 46.5931 | 47.9693 | 50.7216 | 52.0978 | 50.7216 | 53.474 | 53.474 | 52.0978 | 52.0978 | 50.7216 | 52.0978 | 53.474 | 50.7216 | 47.1665 | 17.8335 | 0
2034 | 1 | 11 | 2034-01-11 | 1987 | 36.644 | 37.8698 | 39.0956 | 37.8698 | 37.8698 | 39.0956 | 39.0956 | 37.8698 | 37.8698 | 39.0956 | 40.3214 | 41.5472 | 41.5472 | 42.773 | 48.902 | 48.902 | 48.902 | 43.9988 | 45.2246 | 43.9988 | 45.2246 | 41.5472 | 41.5472 | 37.8698 | 41.445 | 23.555 | 0
2034 | 1 | 12 | 2034-01-12 | 1987 | 47.3585 | 47.3585 | 49.37 | 46.3528 | 45.347 | 44.3413 | 44.3413 | 44.3413 | 44.3413 | 44.3413 | 44.3413 | 45.347 | 45.347 | 46.3528 | 47.3585 | 45.347 | 46.3528 | 45.347 | 44.3413 | 41.324 | 42.3297 | 42.3297 | 42.3297 | 41.324 | 44.886 | 20.114 | 0
2034 | 1 | 13 | 2034-01-13 | 1987 | 45.1242 | 43.9925 | 43.9925 | 43.9925 | 43.9925 | 42.8607 | 42.8607 | 41.729 | 41.729 | 41.729 | 42.8607 | 43.9925 | 45.1242 | 46.256 | 46.256 | 46.256 | 42.8607 | 40.5972 | 38.3337 | 37.202 | 37.202 | 37.202 | 37.202 | 37.202 | 42.1062 | 22.8938 | 0
2034 | 1 | 14 | 2034-01-14 | 1987 | 37.76 | 39.236 | 40.712 | 42.188 | 40.712 | 42.188 | 42.188 | 42.188 | 42.188 | 42.188 | 43.664 | 43.664 | 46.616 | 49.568 | 49.568 | 49.568 | 46.616 | 43.664 | 42.188 | 39.236 | 39.236 | 37.76 | 37.76 | 36.284 | 42.3725 | 22.6275 | 0
2034 | 1 | 15 | 2034-01-15 | 1987 | 47.5651 | 45.8567 | 45.8567 | 44.1484 | 43.2942 | 44.1484 | 45.0025 | 43.2942 | 42.44 | 44.1484 | 46.7109 | 48.4193 | 49.2735 | 50.9818 | 51.836 | 50.9818 | 50.9818 | 50.1276 | 49.2735 | 50.1276 | 46.7109 | 49.2735 | 48.4193 | 48.4193 | 47.3871 | 17.6129 | 0
2034 | 1 | 16 | 2034-01-16 | 1987 | 47.939 | 47.939 | 46.742 | 45.545 | 44.348 | 44.348 | 44.348 | 45.545 | 46.742 | 47.939 | 49.136 | 51.53 | 52.727 | 53.924 | 53.924 | 53.924 | 53.924 | 52.727 | 52.727 | 52.727 | 52.727 | 52.727 | 52.727 | 52.727 | 49.9839 | 15.0161 | 0
2034 | 1 | 17 | 2034-01-17 | 1987 | 46.088 | 45.176 | 45.176 | 45.176 | 46.088 | 46.088 | 45.176 | 46.088 | 46.088 | 46.088 | 47.912 | 47.912 | 49.736 | 50.648 | 50.648 | 50.648 | 49.736 | 49.736 | 47.912 | 48.824 | 47.912 | 47 | 47.912 | 47 | 47.532 | 17.468 | 0
2034 | 1 | 18 | 2034-01-18 | 1987 | 46.73 | 45.485 | 44.24 | 45.485 | 45.485 | 45.485 | 46.73 | 47.975 | 49.22 | 49.22 | 50.465 | 51.71 | 51.71 | 51.71 | 51.71 | 51.71 | 50.465 | 49.22 | 49.22 | 47.975 | 49.22 | 49.22 | 49.22 | 49.22 | 48.7013 | 16.2987 | 0
2034 | 1 | 19 | 2034-01-19 | 1987 | 46.604 | 46.604 | 45.71 | 44.816 | 45.71 | 45.71 | 45.71 | 44.816 | 45.71 | 45.71 | 46.604 | 47.498 | 48.392 | 48.392 | 50.18 | 48.392 | 47.498 | 47.498 | 45.71 | 44.816 | 43.922 | 43.922 | 43.028 | 42.134 | 46.0452 | 18.9548 | 0
2034 | 1 | 20 | 2034-01-20 | 1987 | 39.1923 | 39.8814 | 38.5031 | 38.5031 | 37.814 | 38.5031 | 38.5031 | 37.814 | 39.1923 | 39.1923 | 43.3271 | 45.3946 | 45.3946 | 46.7729 | 46.7729 | 47.462 | 45.3946 | 44.0163 | 42.638 | 41.9489 | 41.9489 | 40.5706 | 39.8814 | 39.8814 | 41.6043 | 23.3957 | 0
2034 | 1 | 21 | 2034-01-21 | 1987 | 41.4446 | 42.0548 | 40.8344 | 40.8344 | 42.0548 | 41.4446 | 41.4446 | 40.2242 | 40.2242 | 39.614 | 40.2242 | 40.2242 | 41.4446 | 42.665 | 43.8854 | 44.4956 | 44.4956 | 45.716 | 45.716 | 43.2752 | 42.665 | 42.665 | 43.8854 | 42.665 | 42.2582 | 22.7418 | 0
2034 | 1 | 22 | 2034-01-22 | 1987 | 41.0756 | 41.6348 | 41.6348 | 41.0756 | 39.398 | 40.5164 | 41.6348 | 42.194 | 42.7532 | 43.3124 | 44.4308 | 46.1084 | 46.1084 | 47.2268 | 47.786 | 47.786 | 47.786 | 46.6676 | 45.5492 | 45.5492 | 45.5492 | 46.1084 | 46.1084 | 45.5492 | 44.3143 | 20.6857 | 0
2034 | 1 | 23 | 2034-01-23 | 1987 | 45.9387 | 45.4145 | 44.8902 | 45.4145 | 44.8902 | 44.8902 | 44.366 | 44.8902 | 44.366 | 44.366 | 44.8902 | 44.8902 | 45.4145 | 46.9872 | 47.5115 | 48.56 | 48.0357 | 46.9872 | 46.463 | 45.9387 | 45.4145 | 44.8902 | 44.8902 | 45.4145 | 45.6548 | 19.3452 | 0
2034 | 1 | 24 | 2034-01-24 | 1987 | 40.268 | 36.932 | 36.932 | 36.932 | 38.6 | 38.6 | 38.6 | 41.936 | 38.6 | 40.268 | 41.936 | 41.936 | 43.604 | 46.94 | 45.272 | 45.272 | 43.604 | 41.936 | 40.268 | 36.932 | 36.932 | 38.6 | 36.932 | 36.932 | 40.1985 | 24.8015 | 0
2034 | 1 | 25 | 2034-01-25 | 1987 | 44.1963 | 44.1963 | 42.5171 | 44.1963 | 44.1963 | 44.1963 | 44.1963 | 42.5171 | 40.838 | 44.1963 | 44.1963 | 45.8754 | 45.8754 | 45.8754 | 47.5546 | 52.592 | 52.592 | 50.9129 | 50.9129 | 49.2337 | 49.2337 | 47.5546 | 45.8754 | 45.8754 | 46.2253 | 18.7748 | 0
2034 | 1 | 26 | 2034-01-26 | 1987 | 48.0663 | 46.5209 | 46.5209 | 46.5209 | 46.5209 | 44.9754 | 43.43 | 46.5209 | 44.9754 | 43.43 | 43.43 | 44.9754 | 44.9754 | 46.5209 | 46.5209 | 46.5209 | 48.0663 | 52.7026 | 54.248 | 54.248 | 54.248 | 54.248 | 52.7026 | 51.1571 | 48.0019 | 16.9981 | 0
2034 | 1 | 27 | 2034-01-27 | 1987 | 40.8904 | 42.1798 | 42.1798 | 40.8904 | 42.1798 | 38.3115 | 38.3115 | 37.022 | 42.1798 | 39.6009 | 42.1798 | 47.3376 | 51.206 | 51.206 | 47.3376 | 43.4693 | 43.4693 | 43.4693 | 43.4693 | 43.4693 | 43.4693 | 42.1798 | 42.1798 | 42.1798 | 42.932 | 22.068 | 0
2034 | 1 | 28 | 2034-01-28 | 1987 | 46.0985 | 49.532 | 49.532 | 49.532 | 39.2315 | 35.798 | 39.2315 | 39.2315 | 39.2315 | 42.665 | 46.0985 | 46.0985 | 46.0985 | 49.532 | 46.0985 | 42.665 | 42.665 | 42.665 | 42.665 | 39.2315 | 42.665 | 42.665 | 42.665 | 39.2315 | 43.3803 | 21.6197 | 0
2034 | 1 | 29 | 2034-01-29 | 1987 | 36.932 | 36.932 | 40.328 | 38.63 | 42.026 | 40.328 | 36.932 | 38.63 | 36.932 | 36.932 | 40.328 | 42.026 | 43.724 | 47.12 | 52.214 | 48.818 | 52.214 | 48.818 | 47.12 | 47.12 | 48.818 | 48.818 | 48.818 | 50.516 | 43.7948 | 21.2052 | 0
2034 | 1 | 30 | 2034-01-30 | 1987 | 48.206 | 48.668 | 46.82 | 46.358 | 45.434 | 45.434 | 45.434 | 44.972 | 44.972 | 44.972 | 45.896 | 46.82 | 47.282 | 46.82 | 45.896 | 45.896 | 44.972 | 44.51 | 44.51 | 44.972 | 44.51 | 44.51 | 44.972 | 44.972 | 45.742 | 19.258 | 0
2034 | 1 | 31 | 2034-01-31 | 1987 | 42.3752 | 37.5944 | 35.204 | 35.204 | 35.204 | 37.5944 | 39.9848 | 37.5944 | 39.9848 | 42.3752 | 44.7656 | 44.7656 | 47.156 | 47.156 | 39.9848 | 39.9848 | 39.9848 | 39.9848 | 39.9848 | 37.5944 | 37.5944 | 37.5944 | 37.5944 | 37.5944 | 39.7856 | 25.2144 | 0
2034 | 2 | 1 | 2034-02-01 | 1987 | 37.922 | 39.5944 | 43.7753 | 47.12 | 45.4476 | 43.7753 | 42.1029 | 41.2667 | 41.2667 | 41.2667 | 41.2667 | 42.1029 | 42.9391 | 42.9391 | 43.7753 | 42.9391 | 42.9391 | 41.2667 | 40.4305 | 40.4305 | 41.2667 | 41.2667 | 39.5944 | 39.5944 | 41.9287 | 23.0713 | 0
2034 | 2 | 2 | 2034-02-02 | 1987 | 47.8256 | 46.1048 | 46.1048 | 46.1048 | 44.384 | 46.1048 | 44.384 | 44.384 | 44.384 | 46.1048 | 49.5464 | 51.2672 | 51.2672 | 52.988 | 52.988 | 52.988 | 52.988 | 51.2672 | 49.5464 | 49.5464 | 49.5464 | 49.5464 | 49.5464 | 49.5464 | 48.686 | 16.314 | 0
2034 | 2 | 3 | 2034-02-03 | 1987 | 36.266 | 36.266 | 37.724 | 37.724 | 37.724 | 37.724 | 36.266 | 36.266 | 37.724 | 37.724 | 37.724 | 42.098 | 47.93 | 50.846 | 52.304 | 52.304 | 46.472 | 45.014 | 46.472 | 46.472 | 46.472 | 45.014 | 43.556 | 43.556 | 42.4017 | 22.5983 | 0
2034 | 2 | 4 | 2034-02-04 | 1987 | 37.958 | 37.958 | 37.958 | 37.958 | 37.958 | 39.851 | 41.744 | 41.744 | 41.744 | 41.744 | 41.744 | 45.53 | 43.637 | 45.53 | 49.316 | 41.744 | 39.851 | 39.851 | 39.851 | 39.851 | 37.958 | 37.958 | 37.958 | 37.958 | 40.6397 | 24.3603 | 0
2034 | 2 | 5 | 2034-02-05 | 1987 | 41.75 | 40.598 | 42.518 | 42.518 | 41.366 | 41.366 | 40.598 | 39.83 | 40.598 | 40.214 | 41.366 | 42.902 | 44.054 | 44.822 | 45.206 | 45.206 | 46.742 | 46.742 | 44.054 | 44.822 | 43.286 | 42.518 | 43.286 | 43.286 | 42.902 | 22.098 | 0
2034 | 2 | 6 | 2034-02-06 | 1987 | 45.4334 | 44.6972 | 42.4886 | 41.3843 | 42.4886 | 42.1205 | 40.28 | 40.28 | 41.7524 | 40.6481 | 41.7524 | 43.5929 | 44.6972 | 45.4334 | 46.5377 | 47.642 | 47.642 | 47.2739 | 46.1696 | 45.4334 | 45.8015 | 44.6972 | 44.6972 | 42.8567 | 43.9917 | 21.0083 | 0
2034 | 2 | 7 | 2034-02-07 | 1987 | 41.5167 | 40.0915 | 39.3789 | 39.3789 | 37.2412 | 37.9538 | 37.9538 | 35.816 | 35.816 | 35.816 | 37.2412 | 39.8778 | 42.4431 | 45.0796 | 46.5048 | 47.2174 | 46.5048 | 47.93 | 47.2174 | 44.3671 | 45.0796 | 45.0796 | 44.3671 | 44.3671 | 41.8433 | 23.1567 | 0
2034 | 2 | 8 | 2034-02-08 | 1987 | 40.1216 | 39.6752 | 39.6752 | 39.6752 | 39.452 | 39.6752 | 39.8984 | 40.3448 | 40.6796 | 40.4564 | 40.1216 | 40.568 | 41.0144 | 41.2376 | 41.0144 | 41.4608 | 41.684 | 41.126 | 41.3492 | 41.3492 | 41.2376 | 40.9028 | 40.7912 | 40.7912 | 40.5959 | 24.4041 | 0
2034 | 2 | 9 | 2034-02-09 | 1987 | 41.4417 | 40.9723 | 40.5029 | 40.5029 | 38.156 | 39.5642 | 38.156 | 38.6254 | 38.6254 | 38.6254 | 38.6254 | 40.9723 | 41.9111 | 41.9111 | 43.3192 | 44.258 | 43.7886 | 41.4417 | 40.9723 | 40.9723 | 39.5642 | 40.0335 | 39.5642 | 39.0948 | 40.4834 | 24.5166 | 0
2034 | 2 | 10 | 2034-02-10 | 1987 | 41.9 | 41.9 | 41.396 | 40.892 | 41.396 | 41.396 | 40.388 | 41.9 | 41.9 | 41.396 | 42.404 | 44.42 | 45.932 | 46.94 | 45.932 | 45.932 | 46.436 | 44.42 | 43.916 | 45.428 | 44.924 | 44.924 | 44.924 | 44.42 | 43.559 | 21.441 | 0
2034 | 2 | 11 | 2034-02-11 | 1987 | 45.8256 | 45.8256 | 45.8256 | 46.616 | 46.616 | 40.2931 | 39.5027 | 38.7124 | 37.922 | 37.922 | 37.922 | 38.7124 | 41.0835 | 41.8738 | 42.6642 | 41.0835 | 43.4545 | 43.4545 | 41.0835 | 41.8738 | 40.2931 | 41.0835 | 41.0835 | 40.2931 | 41.7092 | 23.2908 | 0
2034 | 2 | 12 | 2034-02-12 | 1987 | 39.4714 | 39.4714 | 39.4714 | 38.5077 | 38.5077 | 39.4714 | 39.4714 | 40.4351 | 40.4351 | 42.3625 | 44.2898 | 45.2535 | 45.2535 | 49.1083 | 50.072 | 45.2535 | 45.2535 | 41.3988 | 40.4351 | 39.4714 | 40.4351 | 38.5077 | 37.544 | 38.5077 | 41.5995 | 23.4005 | 0
2034 | 2 | 13 | 2034-02-13 | 1987 | 42.494 | 44.024 | 37.904 | 42.494 | 36.374 | 36.374 | 37.904 | 37.904 | 39.434 | 42.494 | 44.024 | 47.084 | 47.084 | 47.084 | 45.554 | 45.554 | 42.494 | 42.494 | 39.434 | 37.904 | 36.374 | 36.374 | 34.844 | 34.844 | 40.7727 | 24.2273 | 0
2034 | 2 | 14 | 2034-02-14 | 1987 | 46.982 | 46.982 | 46.982 | 46.982 | 46.982 | 45.918 | 44.854 | 43.79 | 44.854 | 48.046 | 49.11 | 51.238 | 52.302 | 52.302 | 52.302 | 53.366 | 52.302 | 52.302 | 51.238 | 49.11 | 49.11 | 50.174 | 49.11 | 51.238 | 49.0657 | 15.9343 | 0
2034 | 2 | 15 | 2034-02-15 | 1987 | 50.0787 | 50.0787 | 51.0125 | 51.0125 | 50.0787 | 51.0125 | 49.145 | 47.2775 | 47.2775 | 47.2775 | 46.3438 | 49.145 | 46.3438 | 48.2112 | 49.145 | 51.0125 | 52.88 | 51.0125 | 50.0787 | 46.3438 | 46.3438 | 46.3438 | 45.41 | 45.41 | 48.6781 | 16.3219 | 0
2034 | 2 | 16 | 2034-02-16 | 1987 | 43.8305 | 43.8305 | 43.8305 | 43.8305 | 43.8305 | 41.81 | 41.81 | 41.81 | 43.8305 | 41.81 | 43.8305 | 43.8305 | 45.851 | 47.8715 | 47.8715 | 47.8715 | 49.892 | 47.8715 | 43.8305 | 43.8305 | 41.81 | 43.8305 | 43.8305 | 41.81 | 44.3356 | 20.6644 | 0
2034 | 2 | 17 | 2034-02-17 | 1987 | 51.485 | 50.5184 | 48.5852 | 47.6186 | 48.5852 | 48.5852 | 46.652 | 48.5852 | 48.5852 | 50.5184 | 52.4516 | 54.3848 | 51.485 | 53.4182 | 55.3514 | 56.318 | 54.3848 | 53.4182 | 51.485 | 50.5184 | 49.5518 | 49.5518 | 48.5852 | 46.652 | 50.7198 | 14.2802 | 0
2034 | 2 | 18 | 2034-02-18 | 1987 | 41.6084 | 41.6084 | 40.316 | 41.6084 | 41.6084 | 41.6084 | 42.9008 | 42.9008 | 44.1932 | 44.1932 | 45.4856 | 48.0704 | 50.6552 | 51.9476 | 51.9476 | 53.24 | 53.24 | 53.24 | 53.24 | 51.9476 | 50.6552 | 49.3628 | 50.6552 | 49.3628 | 47.3165 | 17.6835 | 0
2034 | 2 | 19 | 2034-02-19 | 1987 | 41.162 | 43.2212 | 43.2212 | 43.2212 | 43.2212 | 43.2212 | 43.2212 | 43.2212 | 43.2212 | 43.2212 | 45.2804 | 45.2804 | 47.3396 | 49.3988 | 51.458 | 51.458 | 51.458 | 49.3988 | 49.3988 | 47.3396 | 49.3988 | 45.2804 | 47.3396 | 47.3396 | 46.1384 | 18.8616 | 0
2034 | 2 | 20 | 2034-02-20 | 1987 | 42.8206 | 41.6197 | 41.6197 | 40.4189 | 40.4189 | 40.4189 | 39.218 | 39.218 | 40.4189 | 39.218 | 40.4189 | 42.8206 | 46.4231 | 47.624 | 47.624 | 47.624 | 47.624 | 46.4231 | 46.4231 | 45.2223 | 45.2223 | 44.0214 | 40.4189 | 41.6197 | 43.1208 | 21.8792 | 0
2034 | 2 | 21 | 2034-02-21 | 1987 | 50.576 | 49.0357 | 49.0357 | 49.0357 | 47.4954 | 49.0357 | 49.0357 | 49.0357 | 49.0357 | 49.0357 | 49.0357 | 45.9551 | 47.4954 | 49.0357 | 50.576 | 50.576 | 45.9551 | 45.9551 | 44.4149 | 42.8746 | 41.3343 | 42.8746 | 42.8746 | 39.794 | 47.0462 | 17.9538 | 0
2034 | 2 | 22 | 2034-02-22 | 1987 | 38.8715 | 38.8715 | 40.253 | 37.49 | 38.8715 | 39.5622 | 40.253 | 40.253 | 41.6345 | 43.016 | 43.016 | 47.1605 | 47.1605 | 48.542 | 47.1605 | 44.3975 | 47.1605 | 47.1605 | 43.016 | 44.3975 | 45.779 | 45.779 | 45.779 | 44.3975 | 43.3326 | 21.6674 | 0
2034 | 2 | 23 | 2034-02-23 | 1987 | 47.816 | 47.2448 | 47.2448 | 46.6736 | 46.1024 | 45.5312 | 45.5312 | 45.5312 | 44.96 | 45.5312 | 47.816 | 49.5296 | 52.3856 | 52.9568 | 53.528 | 53.528 | 53.528 | 51.8144 | 50.672 | 49.5296 | 49.5296 | 48.9584 | 48.3872 | 46.6736 | 48.7918 | 16.2082 | 0
2034 | 2 | 24 | 2034-02-24 | 1987 | 45.6389 | 44.0574 | 44.8481 | 44.8481 | 44.8481 | 44.0574 | 42.476 | 42.476 | 44.0574 | 46.4296 | 49.5924 | 51.1739 | 52.7553 | 52.7553 | 53.546 | 53.546 | 51.9646 | 51.1739 | 48.8017 | 47.2203 | 46.4296 | 46.4296 | 44.8481 | 44.8481 | 47.4509 | 17.5491 | 0
2034 | 2 | 25 | 2034-02-25 | 1987 | 43.4669 | 44.4607 | 41.4794 | 40.4856 | 38.498 | 39.4918 | 38.498 | 39.4918 | 40.4856 | 44.4607 | 49.4297 | 52.4111 | 53.4048 | 55.3924 | 56.3862 | 57.38 | 57.38 | 54.3986 | 49.4297 | 48.4359 | 46.4483 | 46.4483 | 46.4483 | 45.4545 | 47.0694 | 17.9306 | 0
2034 | 2 | 26 | 2034-02-26 | 1987 | 44.3012 | 44.3012 | 43.5884 | 42.1628 | 41.45 | 43.5884 | 42.8756 | 42.8756 | 43.5884 | 45.014 | 48.578 | 50.0036 | 51.4292 | 52.142 | 52.142 | 52.142 | 52.142 | 52.142 | 52.142 | 50.7164 | 50.0036 | 49.2908 | 49.2908 | 49.2908 | 47.7167 | 17.2833 | 0
2034 | 2 | 27 | 2034-02-27 | 1987 | 46.268 | 45 | 45 | 41.196 | 39.928 | 39.928 | 39.928 | 39.928 | 41.196 | 41.196 | 43.732 | 45 | 45 | 47.536 | 50.072 | 47.536 | 46.268 | 45 | 43.732 | 42.464 | 41.196 | 39.928 | 38.66 | 39.928 | 43.1508 | 21.8492 | 0
2034 | 2 | 28 | 2034-02-28 | 1987 | 42.122 | 42.122 | 40.301 | 42.122 | 40.301 | 40.301 | 40.301 | 38.48 | 40.301 | 42.122 | 45.764 | 42.122 | 43.943 | 42.122 | 43.943 | 40.301 | 40.301 | 43.943 | 49.406 | 47.585 | 47.585 | 47.585 | 47.585 | 47.585 | 43.2601 | 21.7399 | 0
2034 | 3 | 1 | 2034-03-01 | 1987 | 47.5957 | 46.6803 | 45.7649 | 45.7649 | 46.6803 | 46.6803 | 43.934 | 44.8494 | 44.8494 | 48.5111 | 50.342 | 49.4266 | 49.4266 | 49.4266 | 50.342 | 48.5111 | 48.5111 | 48.5111 | 48.5111 | 47.5957 | 47.5957 | 47.5957 | 47.5957 | 47.5957 | 47.5957 | 17.4043 | 0
2034 | 3 | 2 | 2034-03-02 | 1987 | 38.516 | 38.516 | 38.516 | 39.6545 | 39.6545 | 39.6545 | 39.6545 | 39.6545 | 40.793 | 43.07 | 43.07 | 43.07 | 43.07 | 45.347 | 46.4855 | 46.4855 | 47.624 | 47.624 | 47.624 | 46.4855 | 46.4855 | 45.347 | 45.347 | 46.4855 | 43.2597 | 21.7403 | 0
2034 | 3 | 3 | 2034-03-03 | 1987 | 38.48 | 47.12 | 44.24 | 47.12 | 47.12 | 47.12 | 47.12 | 47.12 | 47.12 | 50 | 50 | 50 | 50 | 47.12 | 47.12 | 47.12 | 50 | 50 | 50 | 47.12 | 47.12 | 47.12 | 47.12 | 47.12 | 47.48 | 17.52 | 0
2034 | 3 | 4 | 2034-03-04 | 1987 | 45.0404 | 45.0404 | 46.2812 | 45.0404 | 44.42 | 44.42 | 45.6608 | 47.522 | 47.522 | 48.7628 | 49.3832 | 46.9016 | 48.7628 | 51.8648 | 51.8648 | 51.2444 | 53.726 | 50.0036 | 48.1424 | 47.522 | 46.2812 | 46.2812 | 46.2812 | 45.6608 | 47.6512 | 17.3487 | 0
2034 | 3 | 5 | 2034-03-05 | 1987 | 54.68 | 53.804 | 54.68 | 52.928 | 52.928 | 53.804 | 53.804 | 54.68 | 55.556 | 55.556 | 55.556 | 55.556 | 55.556 | 56.432 | 56.432 | 57.308 | 56.432 | 56.432 | 52.052 | 52.052 | 51.176 | 51.176 | 50.3 | 49.424 | 54.096 | 10.904 | 0
2034 | 3 | 6 | 2034-03-06 | 1987 | 52.6655 | 54.6605 | 53.663 | 53.663 | 52.6655 | 51.668 | 52.6655 | 51.668 | 52.6655 | 53.663 | 53.663 | 53.663 | 56.6555 | 59.648 | 55.658 | 55.658 | 55.658 | 53.663 | 52.6655 | 50.6705 | 50.6705 | 48.6755 | 48.6755 | 47.678 | 53.0396 | 11.9604 | 0
2034 | 3 | 7 | 2034-03-07 | 1987 | 51.6875 | 50.7056 | 50.7056 | 49.7237 | 50.7056 | 48.7418 | 47.7599 | 46.778 | 49.2328 | 51.6875 | 55.6151 | 56.597 | 60.5246 | 63.4703 | 65.4341 | 66.416 | 64.4522 | 64.4522 | 59.5427 | 59.5427 | 57.5789 | 58.5608 | 58.5608 | 55.6151 | 56.0038 | 8.9962 | 0
2034 | 3 | 8 | 2034-03-08 | 1987 | 52.7709 | 51.8561 | 50.9413 | 50.9413 | 49.1116 | 49.1116 | 47.282 | 50.9413 | 52.7709 | 55.5154 | 56.4302 | 59.1747 | 61.9192 | 62.834 | 61.9192 | 60.0895 | 57.3451 | 55.5154 | 54.6006 | 54.6006 | 53.6858 | 53.6858 | 53.6858 | 54.6006 | 54.6387 | 10.3613 | 0
2034 | 3 | 9 | 2034-03-09 | 1987 | 49.1617 | 46.7831 | 42.026 | 42.026 | 44.4046 | 44.4046 | 44.4046 | 46.7831 | 49.1617 | 53.9189 | 56.2974 | 58.676 | 58.676 | 58.676 | 56.2974 | 58.676 | 56.2974 | 56.2974 | 53.9189 | 49.1617 | 49.1617 | 46.7831 | 44.4046 | 42.026 | 50.351 | 14.649 | 0
2034 | 3 | 10 | 2034-03-10 | 1987 | 41.72 | 41.72 | 42.476 | 42.476 | 43.232 | 43.232 | 43.232 | 43.988 | 44.744 | 45.5 | 46.256 | 47.012 | 48.524 | 49.28 | 51.548 | 53.06 | 53.816 | 52.304 | 50.792 | 49.28 | 48.524 | 49.28 | 47.768 | 47.012 | 46.949 | 18.051 | 0
2034 | 3 | 11 | 2034-03-11 | 1987 | 45.7565 | 44.177 | 42.5975 | 42.5975 | 44.177 | 45.7565 | 41.018 | 42.5975 | 44.177 | 45.7565 | 48.9155 | 52.0745 | 53.654 | 45.7565 | 45.7565 | 45.7565 | 47.336 | 47.336 | 48.9155 | 47.336 | 47.336 | 45.7565 | 47.336 | 45.7565 | 46.1514 | 18.8486 | 0
2034 | 3 | 12 | 2034-03-12 | 1987 | 42.134 | 42.134 | 42.134 | 42.134 | 40.568 | 42.134 | 42.134 | 43.7 | 43.7 | 43.7 | 43.7 | 46.832 | 48.398 | 49.964 | 51.53 | 51.53 | 53.096 | 51.53 | 51.53 | 49.964 | 45.266 | 45.266 | 45.266 | 45.266 | 45.9838 | 19.0162 | 0
2034 | 3 | 13 | 2034-03-13 | 1987 | 46.856 | 45.4 | 46.856 | 43.944 | 45.4 | 43.944 | 43.944 | 43.944 | 45.4 | 45.4 | 46.856 | 46.856 | 49.768 | 51.224 | 46.856 | 46.856 | 41.032 | 43.944 | 42.488 | 41.032 | 41.032 | 41.032 | 39.576 | 38.12 | 44.49 | 20.51 | 0
2034 | 3 | 14 | 2034-03-14 | 1987 | 38.588 | 39.371 | 39.371 | 39.371 | 38.588 | 37.022 | 37.805 | 37.805 | 37.805 | 38.588 | 39.371 | 40.154 | 40.154 | 41.72 | 44.069 | 44.852 | 44.069 | 44.069 | 42.503 | 41.72 | 39.371 | 38.588 | 37.022 | 37.805 | 39.9909 | 25.0091 | 0
2034 | 3 | 15 | 2034-03-15 | 1987 | 37.2689 | 36.3174 | 36.3174 | 36.3174 | 36.3174 | 35.8417 | 35.8417 | 35.366 | 35.8417 | 36.4601 | 37.1261 | 37.7446 | 38.2203 | 39.6474 | 40.5989 | 41.5503 | 42.026 | 40.5989 | 39.1717 | 39.1717 | 38.696 | 37.2689 | 37.2689 | 37.2689 | 37.8437 | 27.1563 | 0
2034 | 3 | 16 | 2034-03-16 | 1987 | 39.1892 | 38.0588 | 38.0588 | 36.9284 | 36.9284 | 36.9284 | 36.9284 | 35.798 | 35.798 | 36.9284 | 38.0588 | 42.5804 | 43.7108 | 45.9716 | 47.102 | 45.9716 | 43.7108 | 43.7108 | 39.1892 | 38.0588 | 38.0588 | 38.0588 | 38.0588 | 38.0588 | 39.6602 | 25.3398 | 0
2034 | 3 | 17 | 2034-03-17 | 1987 | 45.4208 | 45.4208 | 45.4208 | 46.4864 | 47.552 | 46.4864 | 45.4208 | 45.4208 | 46.4864 | 46.4864 | 47.552 | 49.6832 | 49.6832 | 52.88 | 51.8144 | 52.88 | 49.6832 | 49.6832 | 47.552 | 45.4208 | 45.4208 | 43.2896 | 42.224 | 42.224 | 47.108 | 17.892 | 0
2034 | 3 | 18 | 2034-03-18 | 1987 | 43.8636 | 44.4593 | 44.4593 | 44.4593 | 43.8636 | 43.268 | 43.268 | 43.268 | 43.268 | 43.8636 | 44.4593 | 46.2462 | 47.4375 | 48.0331 | 49.2244 | 49.82 | 46.8418 | 45.6505 | 45.0549 | 44.4593 | 44.4593 | 44.4593 | 44.4593 | 44.4593 | 45.1294 | 19.8706 | 0
2034 | 3 | 19 | 2034-03-19 | 1987 | 44.5377 | 43.9838 | 44.5377 | 43.43 | 43.9838 | 43.9838 | 43.9838 | 43.43 | 43.9838 | 43.43 | 43.43 | 44.5377 | 46.1992 | 47.3069 | 49.5223 | 50.0762 | 50.63 | 50.0762 | 47.8608 | 47.3069 | 46.7531 | 45.0915 | 45.0915 | 44.5377 | 45.7377 | 19.2623 | 0
2034 | 3 | 20 | 2034-03-20 | 1987 | 44.3632 | 43.43 | 44.3632 | 44.3632 | 44.3632 | 43.43 | 43.43 | 44.3632 | 45.2965 | 48.0962 | 49.9626 | 52.7623 | 54.6288 | 55.562 | 54.6288 | 53.6955 | 54.6288 | 53.6955 | 51.8291 | 50.8958 | 49.9626 | 49.9626 | 49.0294 | 49.0294 | 48.9905 | 16.0095 | 0
2034 | 3 | 21 | 2034-03-21 | 1987 | 40.1324 | 39.2828 | 39.7076 | 39.2828 | 39.2828 | 39.2828 | 38.858 | 39.7076 | 40.982 | 42.2564 | 43.9556 | 44.8052 | 46.0796 | 46.9292 | 47.354 | 46.9292 | 46.5044 | 45.6548 | 43.9556 | 42.2564 | 42.6812 | 42.2564 | 41.8316 | 40.982 | 42.5396 | 22.4604 | 0
2034 | 3 | 22 | 2034-03-22 | 1987 | 43.772 | 40.964 | 39.56 | 39.56 | 39.56 | 38.858 | 38.858 | 40.262 | 42.368 | 44.474 | 47.282 | 48.686 | 50.792 | 51.494 | 52.196 | 52.196 | 52.898 | 50.792 | 49.388 | 47.984 | 47.282 | 47.282 | 45.878 | 45.176 | 45.7317 | 19.2682 | 0
2034 | 3 | 23 | 2034-03-23 | 1987 | 48.7105 | 47.6796 | 47.6796 | 47.6796 | 46.6487 | 47.6796 | 46.6487 | 46.6487 | 46.6487 | 47.6796 | 48.7105 | 49.7415 | 49.7415 | 48.7105 | 51.8033 | 53.8651 | 54.896 | 54.896 | 52.8342 | 50.7724 | 48.7105 | 45.6178 | 45.6178 | 43.556 | 48.8824 | 16.1176 | 0
2034 | 3 | 24 | 2034-03-24 | 1987 | 49.1413 | 48.4795 | 49.1413 | 47.8178 | 48.4795 | 47.156 | 47.8178 | 47.8178 | 49.8031 | 52.4501 | 54.4354 | 55.0972 | 56.4207 | 57.7442 | 57.7442 | 58.406 | 58.406 | 57.7442 | 56.4207 | 55.0972 | 54.4354 | 54.4354 | 53.1119 | 51.7884 | 52.8913 | 12.1087 | 0
2034 | 3 | 25 | 2034-03-25 | 1987 | 50.3435 | 49.4 | 48.4565 | 46.5695 | 46.5695 | 46.5695 | 45.626 | 47.513 | 48.4565 | 51.287 | 50.3435 | 51.287 | 54.1175 | 56.948 | 56.0045 | 55.061 | 55.061 | 53.174 | 53.174 | 52.2305 | 51.287 | 47.513 | 46.5695 | 47.513 | 50.4614 | 14.5386 | 0
2034 | 3 | 26 | 2034-03-26 | 1987 | 42.2672 | 40.1024 | 40.1024 | 40.1024 | 39.02 | 40.1024 | 40.1024 | 40.1024 | 43.3496 | 46.5968 | 48.7616 | 52.0088 | 54.1736 | 55.256 | 55.256 | 54.1736 | 55.256 | 52.0088 | 50.9264 | 49.844 | 49.844 | 48.7616 | 48.7616 | 48.7616 | 47.3184 | 17.6816 | 0
2034 | 3 | 27 | 2034-03-27 | 1987 | 48.6036 | 49.0119 | 48.6036 | 47.3786 | 47.3786 | 46.562 | 46.562 | 46.9703 | 48.1953 | 49.8285 | 50.6452 | 51.8701 | 52.6867 | 53.5034 | 54.32 | 53.0951 | 52.2784 | 51.8701 | 50.6452 | 49.4202 | 49.4202 | 49.8285 | 49.4202 | 49.0119 | 49.8796 | 15.1204 | 0
2034 | 3 | 28 | 2034-03-28 | 1987 | 46.9777 | 47.6446 | 46.6443 | 46.6443 | 46.3109 | 45.644 | 45.644 | 46.3109 | 47.978 | 49.3117 | 49.9786 | 50.9789 | 51.6457 | 52.3126 | 52.646 | 52.646 | 52.646 | 52.646 | 51.6457 | 49.6451 | 49.6451 | 49.6451 | 49.3117 | 49.6451 | 49.3395 | 15.6605 | 0
2034 | 3 | 29 | 2034-03-29 | 1987 | 44.4429 | 43.8612 | 43.2795 | 43.2795 | 42.6977 | 42.116 | 42.116 | 43.2795 | 45.0246 | 46.7698 | 47.9333 | 50.8419 | 52.5871 | 53.1688 | 54.914 | 53.7505 | 54.914 | 54.3323 | 52.5871 | 51.4236 | 50.2602 | 49.0967 | 48.515 | 47.9333 | 48.2969 | 16.7031 | 0
2034 | 3 | 30 | 2034-03-30 | 1987 | 51.2288 | 50.3808 | 46.9885 | 45.2923 | 41.9 | 43.5962 | 41.9 | 45.2923 | 49.5327 | 51.2288 | 56.3173 | 56.3173 | 58.8615 | 61.4058 | 63.1019 | 63.95 | 63.95 | 63.95 | 63.1019 | 61.4058 | 59.7096 | 57.1654 | 57.1654 | 53.7731 | 54.4798 | 10.5202 | 0
2034 | 3 | 31 | 2034-03-31 | 1987 | 48.3495 | 47.3796 | 46.4097 | 45.4398 | 44.4698 | 42.53 | 44.4698 | 45.4398 | 46.4097 | 50.2894 | 53.1992 | 58.0488 | 58.0488 | 62.8984 | 64.8382 | 67.748 | 67.748 | 63.8683 | 62.8984 | 55.139 | 51.2593 | 48.3495 | 47.3796 | 46.4097 | 52.8758 | 12.1242 | 0
2034 | 4 | 1 | 2034-04-01 | 1987 | 48.7366 | 47.5068 | 46.8918 | 46.8918 | 45.662 | 46.2769 | 47.5068 | 48.1217 | 50.5814 | 53.6559 | 56.1156 | 58.5753 | 61.035 | 64.1096 | 64.7245 | 67.1842 | 68.414 | 67.7991 | 66.5692 | 63.4946 | 62.8797 | 61.6499 | 61.035 | 59.1902 | 56.8586 | 8.1414 | 0
2034 | 4 | 2 | 2034-04-02 | 1987 | 48.294 | 49.31 | 48.294 | 50.326 | 49.31 | 44.23 | 46.262 | 43.214 | 45.246 | 48.294 | 49.31 | 52.358 | 55.406 | 58.454 | 58.454 | 61.502 | 61.502 | 59.47 | 56.422 | 53.374 | 51.342 | 49.31 | 47.278 | 45.246 | 51.342 | 13.658 | 0
2034 | 4 | 3 | 2034-04-03 | 1987 | 52.448 | 52.448 | 52.448 | 52.448 | 50.324 | 50.324 | 50.324 | 48.2 | 48.2 | 46.076 | 46.076 | 43.952 | 43.952 | 43.952 | 43.952 | 46.076 | 43.952 | 43.952 | 43.952 | 43.952 | 43.952 | 41.828 | 41.828 | 41.828 | 46.5185 | 18.4815 | 0
2034 | 4 | 4 | 2034-04-04 | 1987 | 39.902 | 40.7702 | 39.902 | 39.902 | 39.902 | 39.902 | 39.902 | 40.7702 | 41.6383 | 41.6383 | 45.1109 | 45.9791 | 48.5835 | 47.7154 | 51.188 | 51.188 | 49.4517 | 46.8472 | 45.9791 | 45.1109 | 43.3746 | 42.5065 | 42.5065 | 42.5065 | 43.8449 | 21.1551 | 0
2034 | 4 | 5 | 2034-04-05 | 1987 | 39.083 | 37.9805 | 40.1855 | 39.083 | 39.083 | 37.9805 | 36.878 | 39.083 | 40.1855 | 41.288 | 44.5955 | 50.108 | 49.0055 | 44.5955 | 43.493 | 41.288 | 44.5955 | 43.493 | 41.288 | 39.083 | 39.083 | 39.083 | 37.9805 | 36.878 | 41.0583 | 23.9417 | 0
2034 | 4 | 6 | 2034-04-06 | 1987 | 37.9299 | 37.058 | 37.9299 | 37.9299 | 37.9299 | 37.9299 | 37.9299 | 37.9299 | 40.5455 | 43.1611 | 44.033 | 45.7767 | 47.5205 | 47.5205 | 47.5205 | 51.008 | 51.008 | 46.6486 | 44.9049 | 42.2892 | 43.1611 | 42.2892 | 41.4174 | 41.4174 | 42.6162 | 22.3838 | 0
2034 | 4 | 7 | 2034-04-07 | 1987 | 38.5841 | 37.3357 | 37.3357 | 34.8389 | 32.342 | 33.5904 | 33.5904 | 36.0873 | 39.8326 | 42.3294 | 46.0747 | 46.0747 | 49.82 | 49.82 | 49.82 | 49.82 | 47.3231 | 46.0747 | 46.0747 | 46.0747 | 41.081 | 37.3357 | 37.3357 | 36.0873 | 41.4451 | 23.5549 | 0
2034 | 4 | 8 | 2034-04-08 | 1987 | 44.48 | 45.346 | 44.48 | 44.48 | 43.614 | 43.614 | 43.614 | 42.748 | 45.346 | 47.078 | 48.81 | 49.676 | 48.81 | 48.81 | 48.81 | 48.81 | 49.676 | 49.676 | 48.81 | 47.944 | 45.346 | 44.48 | 43.614 | 41.882 | 46.2481 | 18.7519 | 0
2034 | 4 | 9 | 2034-04-09 | 1987 | 40.7319 | 40.7319 | 40.1 | 40.1 | 40.1 | 40.7319 | 41.3638 | 41.3638 | 43.8914 | 44.5233 | 46.4189 | 47.0508 | 48.3146 | 48.3146 | 50.8422 | 50.8422 | 50.2103 | 52.106 | 50.8422 | 50.2103 | 48.3146 | 46.4189 | 45.7871 | 46.4189 | 45.6554 | 19.3446 | 0
2034 | 4 | 10 | 2034-04-10 | 1987 | 52.691 | 51.6425 | 51.6425 | 52.691 | 51.6425 | 49.5455 | 48.497 | 49.5455 | 48.497 | 49.5455 | 50.594 | 50.594 | 51.6425 | 52.691 | 53.7395 | 52.691 | 54.788 | 52.691 | 47.4485 | 46.4 | 44.303 | 43.2545 | 43.2545 | 42.206 | 49.6766 | 15.3234 | 0
2034 | 4 | 11 | 2034-04-11 | 1987 | 40.73 | 40.73 | 40.73 | 40.73 | 40.73 | 41.99 | 41.99 | 41.99 | 41.99 | 43.25 | 45.77 | 45.77 | 52.07 | 50.81 | 52.07 | 53.33 | 53.33 | 52.07 | 48.29 | 46.4 | 44.51 | 44.51 | 44.51 | 43.25 | 45.4813 | 19.5188 | 0
2034 | 4 | 12 | 2034-04-12 | 1987 | 44.904 | 44.904 | 43.618 | 43.618 | 43.618 | 42.975 | 42.332 | 44.261 | 46.19 | 48.762 | 49.405 | 50.691 | 51.977 | 52.62 | 52.62 | 53.906 | 53.906 | 53.263 | 51.977 | 50.691 | 50.691 | 51.334 | 50.691 | 49.405 | 48.6816 | 16.3184 | 0
2034 | 4 | 13 | 2034-04-13 | 1987 | 43.1744 | 43.1744 | 42.5183 | 42.5183 | 41.8622 | 41.2061 | 40.55 | 42.5183 | 43.8305 | 46.4549 | 47.7671 | 50.3915 | 51.0476 | 51.7037 | 52.3598 | 53.0159 | 53.0159 | 53.672 | 51.7037 | 50.3915 | 49.0793 | 46.4549 | 45.1427 | 45.7988 | 47.0563 | 17.9437 | 0
2034 | 4 | 14 | 2034-04-14 | 1987 | 46.2658 | 40.3176 | 39.128 | 40.3176 | 40.3176 | 40.3176 | 40.3176 | 41.5073 | 41.5073 | 45.0762 | 46.2658 | 51.0244 | 51.0244 | 52.214 | 52.214 | 51.0244 | 49.8347 | 47.4555 | 46.2658 | 45.0762 | 43.8865 | 43.8865 | 43.8865 | 41.5073 | 45.0266 | 19.9734 | 0
2034 | 4 | 15 | 2034-04-15 | 1987 | 40.5269 | 40.5269 | 38.3 | 38.3 | 38.3 | 38.3 | 38.3 | 40.5269 | 42.7537 | 42.7537 | 44.9806 | 47.2074 | 49.4343 | 53.888 | 51.6611 | 53.888 | 53.888 | 51.6611 | 49.4343 | 47.2074 | 44.9806 | 42.7537 | 42.7537 | 40.5269 | 44.7022 | 20.2978 | 0
2034 | 4 | 16 | 2034-04-16 | 1987 | 43.9138 | 43.9138 | 43.9138 | 43.9138 | 45.761 | 43.9138 | 45.761 | 47.6082 | 47.6082 | 49.4555 | 47.6082 | 49.4555 | 53.15 | 53.15 | 53.15 | 49.4555 | 47.6082 | 47.6082 | 47.6082 | 43.9138 | 42.0665 | 42.0665 | 40.2193 | 38.372 | 46.2998 | 18.7002 | 0
2034 | 4 | 17 | 2034-04-17 | 1987 | 43.862 | 43.0196 | 43.0196 | 42.1772 | 42.1772 | 42.1772 | 42.1772 | 42.1772 | 41.3348 | 43.0196 | 43.862 | 45.5468 | 47.2316 | 46.3892 | 46.3892 | 47.2316 | 48.074 | 47.2316 | 45.5468 | 41.3348 | 41.3348 | 41.3348 | 40.4924 | 39.65 | 43.6163 | 21.3837 | 0
2034 | 4 | 18 | 2034-04-18 | 1987 | 38.588 | 37.364 | 37.364 | 36.14 | 34.916 | 36.14 | 36.14 | 37.364 | 38.588 | 39.812 | 42.26 | 47.156 | 48.38 | 53.276 | 54.5 | 49.604 | 47.156 | 44.708 | 44.708 | 44.708 | 43.484 | 43.484 | 37.364 | 37.364 | 42.107 | 22.893 | 0
2034 | 4 | 19 | 2034-04-19 | 1987 | 44.9909 | 43.9803 | 43.9803 | 42.9697 | 40.9486 | 39.938 | 40.9486 | 43.9803 | 47.012 | 50.0437 | 53.0754 | 55.0966 | 55.0966 | 58.1283 | 60.1494 | 61.16 | 60.1494 | 60.1494 | 57.1177 | 54.086 | 52.0649 | 52.0649 | 50.0437 | 47.012 | 50.5911 | 14.4089 | 0
2034 | 4 | 20 | 2034-04-20 | 1987 | 47.2434 | 44.9583 | 42.6731 | 41.5306 | 42.6731 | 40.388 | 41.5306 | 44.9583 | 50.6711 | 52.9563 | 54.0989 | 57.5266 | 58.6691 | 60.9543 | 63.2394 | 63.2394 | 64.382 | 64.382 | 62.0969 | 55.2414 | 54.0989 | 50.6711 | 52.9563 | 51.8137 | 52.623 | 12.377 | 0
2034 | 4 | 21 | 2034-04-21 | 1987 | 47.89 | 47.89 | 47.89 | 46.776 | 45.662 | 45.662 | 45.662 | 47.89 | 51.232 | 55.688 | 59.03 | 62.372 | 63.486 | 65.714 | 64.6 | 63.486 | 63.486 | 60.144 | 59.03 | 56.802 | 54.574 | 52.346 | 50.118 | 49.004 | 54.4347 | 10.5653 | 0
2034 | 4 | 22 | 2034-04-22 | 1987 | 54.1202 | 52.5488 | 50.9774 | 49.406 | 50.9774 | 49.406 | 50.9774 | 52.5488 | 55.6916 | 55.6916 | 58.8344 | 60.4058 | 65.12 | 63.5486 | 65.12 | 65.12 | 65.12 | 63.5486 | 63.5486 | 61.9772 | 60.4058 | 60.4058 | 55.6916 | 60.4058 | 57.9832 | 7.0168 | 0
2034 | 4 | 23 | 2034-04-23 | 1987 | 52.9745 | 48.3341 | 47.174 | 49.4942 | 48.3341 | 48.3341 | 48.3341 | 49.4942 | 51.8144 | 56.4548 | 61.0952 | 62.2553 | 64.5755 | 66.8957 | 69.2159 | 70.376 | 70.376 | 69.2159 | 64.5755 | 58.775 | 54.1346 | 50.6543 | 49.4942 | 47.174 | 56.6482 | 8.3519 | 0
2034 | 4 | 24 | 2034-04-24 | 1987 | 48.1593 | 45.7852 | 44.5981 | 43.4111 | 43.4111 | 42.224 | 43.4111 | 45.7852 | 49.3463 | 51.7204 | 55.2816 | 57.6557 | 61.2168 | 62.4039 | 62.4039 | 63.5909 | 64.778 | 63.5909 | 62.4039 | 57.6557 | 51.7204 | 50.5334 | 51.7204 | 50.5334 | 53.0559 | 11.9441 | 0
2034 | 4 | 25 | 2034-04-25 | 1987 | 49.0288 | 47.9775 | 49.0288 | 49.0288 | 47.9775 | 43.772 | 44.8234 | 50.0802 | 52.1829 | 54.2856 | 58.4911 | 60.5938 | 63.7479 | 64.7993 | 65.8506 | 65.8506 | 66.902 | 64.7993 | 62.6965 | 57.4397 | 55.337 | 53.2343 | 54.2856 | 54.2856 | 55.6875 | 9.3125 | 0
2034 | 4 | 26 | 2034-04-26 | 1987 | 50.063 | 49.4128 | 48.1123 | 47.462 | 47.462 | 47.462 | 47.462 | 49.4128 | 52.0138 | 55.265 | 57.866 | 60.467 | 62.4177 | 65.0187 | 66.9695 | 68.27 | 67.6197 | 67.6197 | 65.669 | 60.467 | 60.467 | 57.2157 | 53.9645 | 55.265 | 56.8093 | 8.1907 | 0
2034 | 4 | 27 | 2034-04-27 | 1987 | 49.6973 | 48.6009 | 50.2455 | 48.0527 | 48.0527 | 45.86 | 48.6009 | 49.6973 | 52.9864 | 54.6309 | 55.7273 | 57.92 | 61.7573 | 62.8536 | 62.8536 | 63.95 | 63.95 | 62.8536 | 62.8536 | 59.5645 | 56.2755 | 54.0827 | 51.3418 | 51.3418 | 55.1562 | 9.8438 | 0
2034 | 4 | 28 | 2034-04-28 | 1987 | 55.6146 | 53.7274 | 46.1785 | 44.2912 | 44.2912 | 42.404 | 42.404 | 42.404 | 46.1785 | 44.2912 | 44.2912 | 48.0657 | 51.8402 | 61.2763 | 66.938 | 65.0508 | 61.2763 | 61.2763 | 57.5018 | 53.7274 | 51.8402 | 46.1785 | 46.1785 | 44.2912 | 50.8965 | 14.1035 | 0
2034 | 4 | 29 | 2034-04-29 | 1987 | 47.2752 | 46.5035 | 46.5035 | 45.7317 | 44.96 | 44.96 | 44.96 | 45.7317 | 48.047 | 51.134 | 51.9057 | 54.221 | 58.0797 | 60.395 | 61.9385 | 63.482 | 60.395 | 62.7102 | 58.0797 | 56.5362 | 54.221 | 53.4492 | 53.4492 | 51.9057 | 52.774 | 12.226 | 0
2034 | 4 | 30 | 2034-04-30 | 1987 | 61.196 | 54.2055 | 55.3705 | 55.3705 | 53.0404 | 54.2055 | 55.3705 | 55.3705 | 55.3705 | 55.3705 | 55.3705 | 55.3705 | 56.5356 | 56.5356 | 56.5356 | 55.3705 | 55.3705 | 55.3705 | 56.5356 | 55.3705 | 49.5451 | 48.38 | 48.38 | 48.38 | 54.4967 | 10.5033 | 0
2034 | 5 | 1 | 2034-05-01 | 1987 | 49.022 | 47.2865 | 49.022 | 49.022 | 50.7575 | 49.022 | 49.022 | 50.7575 | 59.435 | 61.1705 | 59.435 | 62.906 | 62.906 | 50.7575 | 59.435 | 55.964 | 52.493 | 54.2285 | 52.493 | 50.7575 | 45.551 | 47.2865 | 47.2865 | 42.08 | 52.4207 | 12.5793 | 0
2034 | 5 | 2 | 2034-05-02 | 1987 | 40.892 | 40.892 | 40.892 | 40.892 | 40.892 | 40.892 | 40.892 | 40.892 | 43.996 | 50.204 | 56.412 | 56.412 | 59.516 | 62.62 | 65.724 | 62.62 | 68.828 | 65.724 | 62.62 | 59.516 | 59.516 | 53.308 | 53.308 | 53.308 | 52.532 | 12.468 | 0
2034 | 5 | 3 | 2034-05-03 | 1987 | 49.244 | 49.244 | 49.244 | 49.244 | 49.244 | 49.244 | 49.244 | 50.1493 | 51.0546 | 52.8652 | 55.5811 | 55.5811 | 60.1075 | 60.1075 | 62.8234 | 62.8234 | 64.634 | 64.634 | 63.7287 | 59.2022 | 58.2969 | 55.5811 | 54.6758 | 54.6758 | 55.4679 | 9.5321 | 0
2034 | 5 | 4 | 2034-05-04 | 1987 | 49.632 | 49.632 | 49.258 | 48.884 | 49.258 | 49.258 | 49.258 | 49.258 | 50.754 | 51.502 | 52.25 | 52.624 | 53.746 | 54.12 | 54.494 | 55.616 | 55.616 | 54.868 | 54.12 | 52.25 | 50.38 | 49.632 | 49.258 | 49.632 | 51.4708 | 13.5292 | 0
2034 | 5 | 5 | 2034-05-05 | 1987 | 45.4617 | 42.6983 | 43.6194 | 42.6983 | 41.7771 | 40.856 | 42.6983 | 45.4617 | 49.1462 | 51.9096 | 54.673 | 56.5152 | 59.2786 | 60.1997 | 62.042 | 62.042 | 62.042 | 60.1997 | 58.3575 | 54.673 | 51.9096 | 50.9884 | 50.0673 | 50.0673 | 51.6409 | 13.3591 | 0
2034 | 5 | 6 | 2034-05-06 | 1987 | 44.576 | 43.526 | 40.376 | 39.326 | 39.326 | 39.326 | 40.376 | 43.526 | 46.676 | 50.876 | 52.976 | 57.176 | 59.276 | 60.326 | 62.426 | 63.476 | 64.526 | 62.426 | 59.276 | 56.126 | 50.876 | 52.976 | 51.926 | 50.876 | 51.3573 | 13.6427 | 0
2034 | 5 | 7 | 2034-05-07 | 1987 | 50.0108 | 48.9812 | 47.9516 | 46.922 | 45.8924 | 41.774 | 45.8924 | 48.9812 | 52.07 | 56.1884 | 60.3068 | 62.366 | 63.3956 | 66.4844 | 67.514 | 67.514 | 67.514 | 63.3956 | 61.3364 | 60.3068 | 55.1588 | 55.1588 | 57.218 | 56.1884 | 56.1884 | 8.8116 | 0
2034 | 5 | 8 | 2034-05-08 | 1987 | 51.116 | 48.2202 | 47.255 | 43.394 | 45.3245 | 44.3592 | 45.3245 | 48.2202 | 51.116 | 54.0117 | 56.9075 | 58.838 | 59.8032 | 63.6642 | 63.6642 | 64.6295 | 66.56 | 65.5948 | 63.6642 | 59.8032 | 54.0117 | 50.1508 | 49.1855 | 51.116 | 54.4139 | 10.5861 | 0
2034 | 5 | 9 | 2034-05-09 | 1987 | 56.873 | 52.3655 | 51.464 | 49.661 | 51.464 | 47.858 | 50.5625 | 53.267 | 55.9715 | 59.5775 | 62.282 | 64.085 | 64.9865 | 66.7895 | 68.5925 | 69.494 | 69.494 | 69.494 | 67.691 | 64.085 | 57.7745 | 52.3655 | 50.5625 | 49.661 | 58.6009 | 6.3991 | 0
2034 | 5 | 10 | 2034-05-10 | 1987 | 47.4224 | 46.9472 | 46.7096 | 47.1848 | 46.9472 | 46.7096 | 46.472 | 46.7096 | 47.66 | 48.6104 | 49.3232 | 49.7984 | 50.2736 | 50.9864 | 51.6992 | 52.1744 | 52.412 | 52.412 | 51.9368 | 51.224 | 50.2736 | 49.5608 | 48.6104 | 47.66 | 49.1549 | 15.8451 | 0
2034 | 5 | 11 | 2034-05-11 | 1987 | 49.9142 | 48.8328 | 48.8328 | 48.8328 | 47.7514 | 46.67 | 48.8328 | 48.8328 | 52.0769 | 56.4025 | 60.728 | 59.6466 | 60.728 | 59.6466 | 58.5652 | 59.6466 | 60.728 | 55.3211 | 54.2397 | 52.0769 | 53.1583 | 53.1583 | 53.1583 | 52.0769 | 53.7441 | 11.2559 | 0
2034 | 5 | 12 | 2034-05-12 | 1987 | 60.6632 | 59.5148 | 59.5148 | 59.5148 | 58.3664 | 54.9212 | 53.7728 | 54.9212 | 57.218 | 59.5148 | 60.6632 | 58.3664 | 59.5148 | 59.5148 | 60.6632 | 62.96 | 61.8116 | 60.6632 | 57.218 | 56.0696 | 56.0696 | 53.7728 | 52.6244 | 51.476 | 57.8879 | 7.1121 | 0
2034 | 5 | 13 | 2034-05-13 | 1987 | 49.568 | 50.0834 | 50.0834 | 50.0834 | 50.5987 | 50.5987 | 50.5987 | 52.1448 | 53.6909 | 54.2063 | 55.7524 | 54.7217 | 57.2985 | 58.3293 | 58.8446 | 59.36 | 59.36 | 59.36 | 57.8139 | 57.8139 | 54.2063 | 53.1756 | 53.4333 | 53.6909 | 54.3674 | 10.6326 | 0
2034 | 5 | 14 | 2034-05-14 | 1987 | 43.112 | 43.112 | 43.112 | 43.112 | 45.332 | 45.332 | 43.112 | 43.112 | 45.332 | 45.332 | 49.772 | 54.212 | 54.212 | 54.212 | 58.652 | 60.872 | 60.872 | 58.652 | 51.992 | 47.552 | 43.112 | 40.892 | 43.112 | 40.892 | 48.292 | 16.708 | 0
2034 | 5 | 15 | 2034-05-15 | 1987 | 47.78 | 47.78 | 47.78 | 45.652 | 43.524 | 43.524 | 45.652 | 45.652 | 47.78 | 52.036 | 54.164 | 54.164 | 54.164 | 56.292 | 58.42 | 58.42 | 60.548 | 56.292 | 52.036 | 52.036 | 47.78 | 47.78 | 43.524 | 41.396 | 50.174 | 14.826 | 0
2034 | 5 | 16 | 2034-05-16 | 1987 | 50.63 | 50.216 | 50.216 | 50.216 | 49.802 | 48.146 | 50.216 | 51.044 | 52.286 | 52.7 | 53.114 | 53.942 | 55.184 | 55.184 | 55.184 | 56.84 | 56.426 | 56.84 | 55.598 | 54.77 | 52.7 | 53.528 | 53.114 | 51.872 | 52.907 | 12.093 | 0
2034 | 5 | 17 | 2034-05-17 | 1987 | 54.2356 | 52.4334 | 49.73 | 50.6311 | 50.6311 | 49.73 | 51.5322 | 51.5322 | 52.4334 | 55.1367 | 55.1367 | 57.8401 | 59.6424 | 61.4446 | 61.4446 | 62.3457 | 64.148 | 64.148 | 63.2469 | 58.7412 | 60.5435 | 59.6424 | 56.939 | 55.1367 | 56.6011 | 8.3989 | 0
2034 | 5 | 18 | 2034-05-18 | 1987 | 55.454 | 51.3716 | 50.0108 | 48.65 | 48.65 | 48.65 | 48.65 | 50.0108 | 52.7324 | 56.8148 | 60.8972 | 62.258 | 60.8972 | 62.258 | 59.5364 | 58.1756 | 58.1756 | 58.1756 | 59.5364 | 55.454 | 54.0932 | 52.7324 | 50.0108 | 48.65 | 54.6602 | 10.3398 | 0
2034 | 5 | 19 | 2034-05-19 | 1987 | 49.5711 | 48.621 | 48.621 | 48.621 | 48.621 | 48.146 | 49.5711 | 50.5212 | 51.4713 | 53.3715 | 53.8465 | 54.7966 | 56.2217 | 57.6469 | 57.6469 | 57.1718 | 59.072 | 58.1219 | 58.1219 | 56.2217 | 54.3216 | 53.3715 | 52.4214 | 51.4713 | 53.2329 | 11.7671 | 0
2034 | 5 | 20 | 2034-05-20 | 1987 | 51.8293 | 49.7998 | 47.7702 | 44.726 | 46.7555 | 44.726 | 46.7555 | 50.8145 | 52.844 | 55.8882 | 60.962 | 62.9915 | 65.021 | 66.0357 | 68.0653 | 68.0653 | 69.08 | 68.0653 | 67.0505 | 64.0062 | 57.9177 | 60.962 | 57.9177 | 56.903 | 57.7063 | 7.2937 | 0
2034 | 5 | 21 | 2034-05-21 | 1987 | 55.1574 | 54.0611 | 51.8686 | 50.7723 | 49.676 | 49.676 | 50.7723 | 52.9649 | 55.1574 | 58.4463 | 62.8314 | 66.1203 | 67.2166 | 69.4091 | 70.5054 | 72.698 | 70.5054 | 70.5054 | 68.3129 | 65.024 | 59.5426 | 57.35 | 52.9649 | 52.9649 | 59.771 | 5.229 | 0
2034 | 5 | 22 | 2034-05-22 | 1987 | 55.7026 | 55.7026 | 54.6058 | 53.5089 | 52.412 | 53.5089 | 54.6058 | 54.6058 | 56.7995 | 57.8964 | 61.187 | 62.2839 | 63.3807 | 65.5745 | 67.7682 | 69.962 | 69.962 | 68.8651 | 68.8651 | 66.6714 | 61.187 | 60.0901 | 60.0901 | 57.8964 | 60.5472 | 4.4528 | 0
2034 | 5 | 23 | 2034-05-23 | 1987 | 58.2702 | 55.7935 | 56.6191 | 55.7935 | 54.968 | 54.968 | 56.6191 | 58.2702 | 61.5724 | 64.8745 | 64.8745 | 68.1767 | 70.6534 | 71.4789 | 70.6534 | 73.13 | 73.13 | 72.3045 | 70.6534 | 68.1767 | 64.049 | 64.049 | 63.2235 | 61.5724 | 63.9114 | 1.0886 | 0
2034 | 5 | 24 | 2034-05-24 | 1987 | 59.195 | 58.19 | 54.17 | 53.165 | 55.175 | 52.16 | 55.175 | 56.18 | 64.22 | 65.225 | 68.24 | 69.245 | 71.255 | 74.27 | 76.28 | 74.27 | 76.28 | 76.28 | 74.27 | 70.25 | 64.22 | 61.205 | 58.19 | 56.18 | 64.3037 | 0.69625 | 0
2034 | 5 | 25 | 2034-05-25 | 1987 | 57.7145 | 57.7145 | 55.814 | 57.7145 | 57.7145 | 57.7145 | 57.7145 | 59.615 | 57.7145 | 61.5155 | 61.5155 | 63.416 | 65.3165 | 69.1175 | 67.217 | 69.1175 | 72.9185 | 76.7195 | 78.62 | 74.819 | 74.819 | 71.018 | 67.217 | 65.3165 | 64.9206 | 0.079438 | 0
2034 | 5 | 26 | 2034-05-26 | 1987 | 56.4507 | 56.4507 | 54.716 | 54.716 | 54.716 | 54.716 | 54.716 | 54.716 | 56.4507 | 56.4507 | 58.1855 | 61.655 | 63.3897 | 65.1245 | 65.1245 | 68.594 | 68.594 | 68.594 | 66.8593 | 65.1245 | 63.3897 | 59.9202 | 58.1855 | 58.1855 | 60.2094 | 4.7906 | 0
2034 | 5 | 27 | 2034-05-27 | 1987 | 51.728 | 51.728 | 50.036 | 50.036 | 50.036 | 50.036 | 50.036 | 50.036 | 51.728 | 53.42 | 56.804 | 55.112 | 60.188 | 60.188 | 60.188 | 63.572 | 65.264 | 61.88 | 61.88 | 60.188 | 58.496 | 56.804 | 55.112 | 53.42 | 55.7465 | 9.2535 | 0
2034 | 5 | 28 | 2034-05-28 | 1987 | 52.9742 | 51.9288 | 51.9288 | 51.9288 | 51.9288 | 51.9288 | 50.8834 | 50.8834 | 51.9288 | 52.9742 | 57.1557 | 60.2918 | 62.3826 | 61.3372 | 63.428 | 62.3826 | 61.3372 | 60.2918 | 58.2011 | 57.1557 | 55.0649 | 52.9742 | 50.8834 | 49.838 | 55.5005 | 9.4995 | 0
2034 | 5 | 29 | 2034-05-29 | 1987 | 48.758 | 51.539 | 51.539 | 50.1485 | 50.1485 | 48.758 | 50.1485 | 52.9295 | 55.7105 | 59.882 | 65.444 | 66.8345 | 68.225 | 71.006 | 71.006 | 71.006 | 69.6155 | 68.225 | 65.444 | 55.7105 | 52.9295 | 51.539 | 52.9295 | 51.539 | 58.3756 | 6.6244 | 0
2034 | 5 | 30 | 2034-05-30 | 1987 | 50.63 | 50.63 | 50.63 | 50.63 | 50.63 | 52.638 | 52.638 | 52.638 | 54.646 | 60.67 | 60.67 | 64.686 | 68.702 | 66.694 | 56.654 | 60.67 | 68.702 | 64.686 | 66.694 | 58.662 | 54.646 | 54.646 | 52.638 | 50.63 | 57.3233 | 7.6767 | 0
2034 | 5 | 31 | 2034-05-31 | 1987 | 51.8288 | 50.09 | 50.09 | 50.09 | 50.09 | 50.09 | 50.09 | 51.8288 | 55.3064 | 60.5228 | 58.784 | 62.2616 | 65.7392 | 65.7392 | 67.478 | 67.478 | 67.478 | 64.0004 | 58.784 | 57.0452 | 53.5676 | 51.8288 | 51.8288 | 50.09 | 56.7554 | 8.2446 | 0
2034 | 6 | 1 | 2034-06-01 | 1987 | 53.2112 | 51.9296 | 50.648 | 50.648 | 50.648 | 50.648 | 51.9296 | 53.2112 | 58.3376 | 58.3376 | 63.464 | 63.464 | 62.1824 | 59.6192 | 63.464 | 67.3088 | 69.872 | 66.0272 | 67.3088 | 66.0272 | 62.1824 | 58.3376 | 59.6192 | 57.056 | 58.9784 | 6.0216 | 0
2034 | 6 | 2 | 2034-06-02 | 1987 | 53.4445 | 52.4529 | 51.4613 | 49.478 | 49.478 | 49.478 | 51.4613 | 55.4278 | 57.4111 | 59.3944 | 61.3776 | 65.3442 | 66.3358 | 68.3191 | 70.3024 | 71.294 | 70.3024 | 70.3024 | 68.3191 | 64.3525 | 61.3776 | 59.3944 | 59.3944 | 58.4027 | 60.1794 | 4.8206 | 0
2034 | 6 | 3 | 2034-06-03 | 1987 | 55.564 | 54.876 | 54.188 | 52.812 | 52.124 | 52.812 | 54.876 | 56.252 | 58.316 | 61.756 | 63.82 | 65.196 | 66.572 | 67.948 | 69.324 | 70.012 | 70.7 | 70.7 | 67.948 | 65.196 | 61.756 | 59.692 | 60.38 | 60.38 | 61.3833 | 3.6167 | 0
2034 | 6 | 4 | 2034-06-04 | 1987 | 62.2498 | 61.4267 | 60.6036 | 56.4882 | 55.6651 | 57.3113 | 57.3113 | 59.7805 | 63.0729 | 65.5422 | 69.6576 | 67.1884 | 69.6576 | 72.1269 | 72.95 | 71.3038 | 71.3038 | 68.8345 | 65.5422 | 62.2498 | 58.1344 | 56.4882 | 54.842 | 54.842 | 63.1072 | 1.8928 | 0
2034 | 6 | 5 | 2034-06-05 | 1987 | 59.8296 | 58.2931 | 58.2931 | 58.2931 | 58.2931 | 58.2931 | 59.8296 | 61.3662 | 65.9758 | 65.9758 | 65.9758 | 69.0489 | 67.5124 | 62.9027 | 67.5124 | 69.0489 | 69.0489 | 72.122 | 65.9758 | 64.4393 | 59.8296 | 55.22 | 55.22 | 55.22 | 62.6466 | 2.3534 | 0
2034 | 6 | 6 | 2034-06-06 | 1987 | 54.5045 | 52.9723 | 52.9723 | 52.9723 | 51.44 | 52.9723 | 52.9723 | 57.569 | 60.6335 | 62.1658 | 66.7625 | 68.2947 | 72.8915 | 75.956 | 74.4237 | 75.956 | 75.956 | 74.4237 | 72.8915 | 69.827 | 62.1658 | 63.698 | 62.1658 | 62.1658 | 63.698 | 1.302 | 0
2034 | 6 | 7 | 2034-06-07 | 1987 | 57.296 | 56.492 | 55.688 | 54.08 | 53.276 | 54.884 | 56.492 | 58.904 | 61.316 | 64.532 | 66.14 | 69.356 | 68.552 | 70.964 | 73.376 | 74.984 | 74.18 | 73.376 | 70.964 | 70.964 | 66.944 | 63.728 | 62.924 | 62.12 | 64.2305 | 0.7695 | 0
2034 | 6 | 8 | 2034-06-08 | 1987 | 70.174 | 58.554 | 58.554 | 58.554 | 58.554 | 56.23 | 56.23 | 53.906 | 56.23 | 56.23 | 56.23 | 58.554 | 58.554 | 60.878 | 60.878 | 65.526 | 72.498 | 70.174 | 74.822 | 72.498 | 67.85 | 70.174 | 63.202 | 56.23 | 62.1368 | 2.8632 | 0
2034 | 6 | 9 | 2034-06-09 | 1987 | 56.1574 | 53.6097 | 51.062 | 53.6097 | 52.3358 | 53.6097 | 53.6097 | 54.8835 | 56.1574 | 54.8835 | 58.7051 | 58.7051 | 61.2528 | 62.5266 | 65.0743 | 67.622 | 67.622 | 66.3482 | 66.3482 | 63.8005 | 62.5266 | 59.9789 | 58.7051 | 58.0682 | 59.0501 | 5.9499 | 0
2034 | 6 | 10 | 2034-06-10 | 1987 | 54.04 | 54.04 | 52.812 | 52.812 | 51.584 | 51.584 | 52.198 | 52.812 | 54.04 | 54.04 | 56.496 | 57.724 | 58.338 | 60.794 | 61.408 | 62.022 | 62.022 | 62.636 | 62.636 | 62.022 | 57.724 | 55.268 | 53.426 | 54.04 | 56.5216 | 8.4784 | 0
2034 | 6 | 11 | 2034-06-11 | 1987 | 52.9173 | 51.6313 | 52.06 | 52.06 | 50.774 | 51.2027 | 52.9173 | 53.7747 | 55.4893 | 56.3467 | 57.6327 | 58.49 | 59.776 | 60.6333 | 61.4907 | 62.348 | 62.348 | 60.2047 | 58.49 | 57.204 | 56.3467 | 55.4893 | 54.632 | 53.7747 | 56.1681 | 8.8319 | 0
2034 | 6 | 12 | 2034-06-12 | 1987 | 50.7462 | 50.1121 | 50.7462 | 49.478 | 49.478 | 50.7462 | 51.3803 | 52.0144 | 53.2825 | 53.9166 | 55.8189 | 57.7212 | 57.7212 | 62.1598 | 62.7939 | 63.428 | 62.1598 | 60.8916 | 60.8916 | 60.2575 | 57.7212 | 54.5507 | 53.2825 | 52.0144 | 55.5547 | 9.4453 | 0
2034 | 6 | 13 | 2034-06-13 | 1987 | 50.7578 | 49.55 | 50.1539 | 50.7578 | 50.7578 | 50.1539 | 51.9656 | 51.9656 | 52.5695 | 52.5695 | 53.7773 | 54.9851 | 58.0046 | 59.8163 | 61.628 | 61.0241 | 61.628 | 61.628 | 60.4202 | 57.4007 | 54.9851 | 53.1734 | 53.7773 | 53.1734 | 54.8593 | 10.1407 | 0
2034 | 6 | 14 | 2034-06-14 | 1987 | 52.5707 | 51.756 | 49.312 | 46.868 | 46.868 | 47.6827 | 50.1267 | 53.3853 | 56.644 | 59.9027 | 60.7173 | 62.3467 | 63.976 | 64.7907 | 66.42 | 66.42 | 68.864 | 65.6053 | 64.7907 | 61.532 | 56.644 | 54.2 | 51.756 | 50.1267 | 57.2211 | 7.7789 | 0
2034 | 6 | 15 | 2034-06-15 | 1987 | 62.3353 | 59.4235 | 56.5118 | 53.6 | 56.5118 | 56.5118 | 55.0559 | 53.6 | 53.6 | 55.0559 | 57.9676 | 57.9676 | 60.8794 | 63.7912 | 71.0706 | 72.5265 | 73.9824 | 78.35 | 71.0706 | 71.0706 | 68.1588 | 65.2471 | 62.3353 | 59.4235 | 62.3353 | 2.6647 | 0
2034 | 6 | 16 | 2034-06-16 | 1987 | 61.412 | 60.188 | 58.964 | 57.74 | 56.516 | 56.516 | 58.964 | 58.964 | 60.188 | 60.188 | 62.636 | 65.084 | 68.756 | 72.428 | 74.876 | 76.1 | 73.652 | 72.428 | 71.204 | 71.204 | 69.98 | 67.532 | 63.86 | 62.636 | 65.084 | 0 | 0.084
2034 | 6 | 17 | 2034-06-17 | 1987 | 60.8573 | 59.8665 | 57.8848 | 56.894 | 56.894 | 56.894 | 59.8665 | 61.8481 | 63.8297 | 67.793 | 70.7655 | 71.7563 | 73.7379 | 75.7195 | 77.7012 | 77.7012 | 78.692 | 77.7012 | 76.7104 | 72.7471 | 68.7838 | 64.8205 | 65.8114 | 64.8205 | 67.504 | 0 | 2.504
2034 | 6 | 18 | 2034-06-18 | 1987 | 65.3568 | 63.1525 | 59.846 | 60.9482 | 59.846 | 60.9482 | 63.1525 | 67.5611 | 73.0718 | 71.9697 | 76.3783 | 80.7869 | 82.9912 | 82.9912 | 84.0934 | 86.2977 | 88.502 | 87.3998 | 85.1955 | 81.8891 | 76.3783 | 74.174 | 69.7654 | 67.5611 | 73.7607 | 0 | 8.7607
2034 | 6 | 19 | 2034-06-19 | 1987 | 70.2016 | 70.2016 | 68.1943 | 68.1943 | 63.176 | 64.1797 | 67.1906 | 70.2016 | 71.2052 | 73.2126 | 78.2308 | 80.2381 | 84.2528 | 87.2637 | 89.271 | 90.2747 | 92.282 | 91.2783 | 91.2783 | 87.2637 | 83.2491 | 77.2272 | 73.2126 | 72.2089 | 77.6454 | 0 | 12.6454
2034 | 6 | 20 | 2034-06-20 | 1987 | 84.7827 | 69.9597 | 73.6655 | 69.9597 | 69.9597 | 69.9597 | 66.254 | 69.9597 | 77.3712 | 81.077 | 88.4885 | 92.1942 | 77.3712 | 81.077 | 95.9 | 84.7827 | 81.077 | 84.7827 | 84.7827 | 92.1942 | 84.7827 | 77.3712 | 77.3712 | 69.9597 | 79.3785 | 0 | 14.3785
2034 | 6 | 21 | 2034-06-21 | 1987 | 68.3993 | 65.7516 | 65.7516 | 65.7516 | 63.104 | 63.104 | 65.7516 | 68.3993 | 71.0469 | 76.3422 | 81.6375 | 84.2851 | 68.3993 | 86.9327 | 86.9327 | 92.228 | 84.2851 | 86.9327 | 84.2851 | 78.9898 | 73.6945 | 71.0469 | 68.3993 | 68.3993 | 74.5771 | 0 | 9.5771
2034 | 6 | 22 | 2034-06-22 | 1987 | 68.6247 | 68.6247 | 67.0545 | 67.0545 | 65.4842 | 63.914 | 67.0545 | 67.0545 | 70.1949 | 74.9056 | 78.0461 | 79.6164 | 85.8973 | 85.8973 | 89.0378 | 90.608 | 90.608 | 90.608 | 87.4675 | 78.0461 | 71.7652 | 68.6247 | 68.6247 | 70.1949 | 75.6253 | 0 | 10.6253
2034 | 6 | 23 | 2034-06-23 | 1987 | 59.9657 | 59.5958 | 59.2259 | 59.2259 | 58.856 | 58.856 | 59.2259 | 59.9657 | 60.3356 | 61.0754 | 61.8152 | 63.2948 | 64.0346 | 64.7744 | 65.8841 | 65.8841 | 65.8841 | 66.254 | 65.8841 | 64.7744 | 63.2948 | 62.1851 | 61.0754 | 59.5958 | 62.1234 | 2.8766 | 0
2034 | 6 | 24 | 2034-06-24 | 1987 | 58.6753 | 57.9795 | 57.2838 | 56.588 | 56.588 | 57.2838 | 58.6753 | 60.7626 | 63.5457 | 65.633 | 67.7203 | 69.8076 | 71.8949 | 72.5907 | 73.9822 | 74.678 | 73.9822 | 73.2865 | 72.5907 | 70.5034 | 65.633 | 65.633 | 65.633 | 64.2415 | 65.633 | 0 | 0.633
2034 | 6 | 25 | 2034-06-25 | 1987 | 59.9958 | 58.4311 | 57.6487 | 57.6487 | 56.084 | 57.6487 | 59.2134 | 60.7781 | 64.6899 | 67.8194 | 69.3841 | 71.7311 | 74.0782 | 75.6429 | 77.2076 | 77.99 | 76.4253 | 77.2076 | 75.6429 | 74.0782 | 69.3841 | 66.2546 | 67.8194 | 66.2546 | 67.4608 | 0 | 2.4608
2034 | 6 | 26 | 2034-06-26 | 1987 | 63.9506 | 61.815 | 61.1031 | 58.2556 | 56.12 | 56.8319 | 61.1031 | 63.9506 | 66.0862 | 67.5099 | 68.9337 | 71.0693 | 73.9168 | 75.3405 | 77.4761 | 77.4761 | 78.188 | 77.4761 | 76.0524 | 73.9168 | 71.0693 | 68.9337 | 67.5099 | 65.3743 | 68.3108 | 0 | 3.3108
2034 | 6 | 27 | 2034-06-27 | 1987 | 64.7849 | 61.0382 | 60.1015 | 58.2281 | 56.3547 | 55.418 | 61.0382 | 63.8482 | 64.7849 | 66.6583 | 69.4684 | 72.2785 | 74.1518 | 76.9619 | 77.8986 | 79.772 | 76.9619 | 78.8353 | 76.9619 | 75.0885 | 71.3418 | 59.1648 | 60.1015 | 58.2281 | 67.4779 | 0 | 2.4779
2034 | 6 | 28 | 2034-06-28 | 1987 | 61.1451 | 59.3706 | 58.779 | 57.596 | 58.1875 | 58.1875 | 58.779 | 58.1875 | 58.779 | 60.5536 | 63.5112 | 65.8772 | 67.6518 | 71.2009 | 72.9754 | 72.9754 | 74.75 | 74.1585 | 74.1585 | 72.9754 | 71.7924 | 68.8348 | 66.4688 | 64.6942 | 65.4829 | 0 | 0.4829
2034 | 6 | 29 | 2034-06-29 | 1987 | 56.1301 | 56.9098 | 56.9098 | 53.7912 | 52.232 | 53.0116 | 56.9098 | 61.5875 | 63.9264 | 63.9264 | 67.8245 | 67.8245 | 69.3838 | 71.7226 | 75.6208 | 77.18 | 77.18 | 76.4004 | 74.8411 | 72.5023 | 68.6041 | 64.706 | 63.1467 | 61.5875 | 65.1608 | 0 | 0.16078
2034 | 6 | 30 | 2034-06-30 | 1987 | 58.334 | 56.2145 | 54.8015 | 56.2145 | 52.682 | 54.095 | 52.682 | 54.8015 | 56.2145 | 58.334 | 59.747 | 63.2795 | 64.6925 | 66.1055 | 68.225 | 69.638 | 69.638 | 69.638 | 68.9315 | 67.5185 | 63.986 | 60.4535 | 59.0405 | 56.2145 | 60.8951 | 4.1049 | 0
2034 | 7 | 1 | 2034-07-01 | 1987 | 57.9818 | 57.0067 | 56.5191 | 55.544 | 57.0067 | 56.0316 | 56.5191 | 57.0067 | 57.9818 | 57.9818 | 58.957 | 60.9072 | 61.8823 | 64.3202 | 65.2953 | 66.2704 | 66.758 | 65.2953 | 64.3202 | 62.3699 | 59.9321 | 58.4694 | 57.4943 | 57.4943 | 59.9727 | 5.0273 | 0
2034 | 7 | 2 | 2034-07-02 | 1987 | 52.608 | 52.608 | 52.608 | 52.608 | 52.608 | 52.608 | 52.608 | 51.062 | 55.7 | 58.792 | 58.792 | 61.884 | 64.976 | 63.43 | 64.976 | 63.43 | 63.43 | 63.43 | 61.884 | 61.884 | 58.792 | 58.792 | 57.246 | 55.7 | 58.019 | 6.981 | 0
2034 | 7 | 3 | 2034-07-03 | 1987 | 55.2391 | 53.7313 | 53.7313 | 52.2235 | 52.2235 | 52.2235 | 53.7313 | 55.2391 | 55.2391 | 56.7468 | 61.2701 | 59.7624 | 62.7779 | 68.8089 | 70.3167 | 74.84 | 71.8245 | 73.3322 | 71.8245 | 68.8089 | 61.2701 | 58.2546 | 52.2235 | 49.208 | 60.2021 | 4.7979 | 0
2034 | 7 | 4 | 2034-07-04 | 1987 | 60.1664 | 60.1664 | 57.6122 | 55.058 | 55.058 | 55.058 | 57.6122 | 62.7206 | 67.829 | 67.829 | 70.3832 | 67.829 | 75.4916 | 67.829 | 67.829 | 65.2748 | 78.0458 | 80.6 | 72.9374 | 62.7206 | 62.7206 | 60.1664 | 60.1664 | 57.6122 | 64.5298 | 0.47018 | 0
2034 | 7 | 5 | 2034-07-05 | 1987 | 57.11 | 59.4582 | 57.11 | 59.4582 | 59.4582 | 59.4582 | 61.8064 | 64.1545 | 66.5027 | 68.8509 | 75.8955 | 78.2436 | 82.94 | 80.5918 | 82.94 | 82.94 | 82.94 | 78.2436 | 71.1991 | 66.5027 | 61.8064 | 59.4582 | 57.11 | 57.11 | 67.9703 | 0 | 2.9703
2034 | 7 | 6 | 2034-07-06 | 1987 | 59.27 | 59.27 | 60.989 | 59.27 | 57.551 | 55.832 | 57.551 | 59.27 | 64.427 | 67.865 | 69.584 | 73.022 | 76.46 | 79.898 | 78.179 | 79.898 | 79.898 | 78.179 | 74.741 | 73.022 | 71.303 | 67.865 | 67.865 | 66.146 | 68.2231 | 0 | 3.2231
2034 | 7 | 7 | 2034-07-07 | 1987 | 56.5782 | 52.448 | 52.448 | 52.448 | 54.5131 | 52.448 | 54.5131 | 56.5782 | 54.5131 | 58.6433 | 60.7084 | 60.7084 | 66.9036 | 68.9687 | 73.0989 | 75.164 | 68.9687 | 68.9687 | 64.8385 | 62.7735 | 58.6433 | 56.5782 | 56.5782 | 52.448 | 60.02 | 4.98 | 0
2034 | 7 | 8 | 2034-07-08 | 1987 | 57.629 | 53.708 | 55.6685 | 53.708 | 55.6685 | 55.6685 | 55.6685 | 53.708 | 53.708 | 59.5895 | 69.392 | 71.3525 | 67.4315 | 71.3525 | 73.313 | 77.234 | 77.234 | 75.2735 | 71.3525 | 69.392 | 63.5105 | 65.471 | 63.5105 | 61.55 | 63.8372 | 1.1628 | 0
2034 | 7 | 9 | 2034-07-09 | 1987 | 62.3513 | 60.0915 | 57.8316 | 55.5718 | 55.5718 | 53.312 | 55.5718 | 60.0915 | 60.0915 | 55.5718 | 57.8316 | 66.8709 | 73.6504 | 73.6504 | 75.9102 | 78.17 | 78.17 | 75.9102 | 73.6504 | 71.3905 | 71.3905 | 64.6111 | 64.6111 | 64.6111 | 65.2702 | 0 | 0.2702
2034 | 7 | 10 | 2034-07-10 | 1987 | 58.9765 | 56.8912 | 56.1962 | 56.1962 | 56.1962 | 54.806 | 57.5863 | 58.9765 | 62.4518 | 65.2322 | 66.6223 | 68.0125 | 67.3174 | 70.0977 | 70.7928 | 71.4878 | 72.878 | 72.1829 | 71.4878 | 70.0977 | 67.3174 | 65.2322 | 63.1469 | 64.5371 | 64.3633 | 0.63669 | 0
2034 | 7 | 11 | 2034-07-11 | 1987 | 58.042 | 57.4907 | 55.8367 | 56.388 | 54.734 | 55.8367 | 55.2853 | 59.1447 | 58.5933 | 60.2473 | 61.9013 | 64.1067 | 65.7607 | 66.8633 | 68.5173 | 69.62 | 67.966 | 67.966 | 67.966 | 65.2093 | 61.9013 | 59.1447 | 60.2473 | 59.1447 | 61.5797 | 3.4203 | 0
2034 | 7 | 12 | 2034-07-12 | 1987 | 59.6075 | 58.6574 | 57.2321 | 57.7072 | 57.2321 | 56.282 | 58.1823 | 59.6075 | 60.5576 | 62.4579 | 64.3582 | 65.7834 | 65.7834 | 67.2086 | 67.6837 | 69.584 | 69.584 | 69.1089 | 67.6837 | 66.2585 | 63.4081 | 61.9829 | 61.9829 | 61.0327 | 62.8736 | 2.1264 | 0
2034 | 7 | 13 | 2034-07-13 | 1987 | 58.793 | 57.9264 | 57.4931 | 57.0599 | 55.76 | 55.76 | 57.4931 | 59.2263 | 60.5261 | 61.3927 | 63.1259 | 63.5591 | 65.2923 | 66.1589 | 67.4587 | 67.4587 | 67.892 | 67.4587 | 67.4587 | 66.1589 | 63.1259 | 61.826 | 61.3927 | 60.9594 | 62.1149 | 2.8851 | 0
2034 | 7 | 14 | 2034-07-14 | 1987 | 60.044 | 59.234 | 59.234 | 57.614 | 56.804 | 56.534 | 58.154 | 59.234 | 60.044 | 60.314 | 60.044 | 61.394 | 62.204 | 63.284 | 63.554 | 64.364 | 64.364 | 63.824 | 63.284 | 62.474 | 61.124 | 59.774 | 59.234 | 58.964 | 60.629 | 4.371 | 0
2034 | 7 | 15 | 2034-07-15 | 1987 | 65.7292 | 64.7268 | 61.7199 | 59.7153 | 55.706 | 55.706 | 57.7106 | 57.7106 | 57.7106 | 59.7153 | 63.7245 | 65.7292 | 66.7315 | 70.7407 | 71.7431 | 71.7431 | 74.75 | 73.7477 | 68.7361 | 65.7292 | 63.7245 | 60.7176 | 59.7153 | 58.7129 | 63.8498 | 1.1502 | 0
2034 | 7 | 16 | 2034-07-16 | 1987 | 58.1648 | 58.1648 | 58.1648 | 58.1648 | 58.1648 | 56.408 | 56.408 | 56.408 | 58.1648 | 59.9216 | 59.9216 | 65.192 | 65.192 | 68.7056 | 73.976 | 77.4896 | 82.76 | 82.76 | 81.0032 | 81.0032 | 75.7328 | 68.7056 | 70.4624 | 68.7056 | 66.656 | 0 | 1.656
2034 | 7 | 17 | 2034-07-17 | 1987 | 65.8133 | 63.981 | 64.5918 | 63.3703 | 61.538 | 61.538 | 62.7595 | 67.0348 | 66.4241 | 69.4779 | 73.7532 | 74.3639 | 75.5854 | 77.4177 | 79.25 | 78.0285 | 77.4177 | 74.9747 | 73.7532 | 72.5317 | 70.6994 | 71.3101 | 71.9209 | 71.3101 | 70.3686 | 0 | 5.3686
2034 | 7 | 18 | 2034-07-18 | 1987 | 68.8411 | 67.8004 | 65.7189 | 64.6782 | 62.5967 | 62.5967 | 61.556 | 63.6375 | 65.7189 | 71.9633 | 75.0855 | 79.2484 | 81.3298 | 82.3705 | 83.4113 | 84.452 | 81.3298 | 82.3705 | 75.0855 | 71.6511 | 68.1126 | 64.6782 | 63.6375 | 63.6375 | 71.3128 | 0 | 6.3128
2034 | 7 | 19 | 2034-07-19 | 1987 | 64.6664 | 64.6664 | 61.412 | 61.412 | 61.412 | 61.412 | 63.0392 | 63.0392 | 64.6664 | 67.9208 | 71.1752 | 72.8024 | 72.8024 | 76.0568 | 80.9384 | 80.9384 | 84.1928 | 85.82 | 80.9384 | 77.684 | 72.8024 | 69.548 | 69.548 | 72.8024 | 70.904 | 0 | 5.904
2034 | 7 | 20 | 2034-07-20 | 1987 | 60.6067 | 60.6067 | 59.6503 | 59.6503 | 58.694 | 59.6503 | 58.694 | 63.4757 | 67.3011 | 69.2138 | 68.2575 | 72.0829 | 75.9083 | 75.9083 | 77.821 | 80.69 | 80.69 | 80.69 | 78.7773 | 74.9519 | 70.1702 | 66.3448 | 65.3884 | 64.4321 | 68.7357 | 0 | 3.7357
2034 | 7 | 21 | 2034-07-21 | 1987 | 62.0185 | 62.0185 | 59.5137 | 57.0089 | 58.6788 | 56.174 | 59.5137 | 60.3486 | 65.3582 | 68.6978 | 71.2026 | 72.8725 | 74.5423 | 77.0471 | 75.3772 | 77.882 | 77.0471 | 76.2122 | 74.5423 | 72.8725 | 68.6978 | 65.3582 | 65.3582 | 61.1835 | 67.4802 | 0 | 2.4802
2034 | 7 | 22 | 2034-07-22 | 1987 | 65.246 | 60.737 | 58.4825 | 58.4825 | 58.4825 | 58.4825 | 60.737 | 60.737 | 60.737 | 62.9915 | 65.246 | 65.246 | 69.755 | 74.264 | 74.264 | 74.264 | 72.0095 | 72.0095 | 72.0095 | 67.5005 | 65.246 | 65.246 | 58.4825 | 56.228 | 64.8702 | 0.12975 | 0
2034 | 7 | 23 | 2034-07-23 | 1987 | 58.28 | 58.28 | 58.28 | 58.28 | 58.28 | 58.28 | 58.28 | 60.791 | 62.0465 | 64.5575 | 68.324 | 70.835 | 74.6015 | 75.857 | 77.1125 | 78.368 | 77.1125 | 74.6015 | 77.1125 | 75.857 | 73.346 | 67.0685 | 64.5575 | 64.5575 | 67.2777 | 0 | 2.2778
2034 | 7 | 24 | 2034-07-24 | 1987 | 68.151 | 62.675 | 61.306 | 59.937 | 58.568 | 59.937 | 59.937 | 64.044 | 65.413 | 66.782 | 72.258 | 79.103 | 77.734 | 79.103 | 79.103 | 80.472 | 81.841 | 83.21 | 81.841 | 79.103 | 74.996 | 69.52 | 65.413 | 61.306 | 70.4897 | 0 | 5.4897
2034 | 7 | 25 | 2034-07-25 | 1987 | 63.108 | 63.108 | 61.549 | 61.549 | 61.549 | 59.99 | 61.549 | 63.108 | 63.108 | 64.667 | 69.344 | 70.903 | 74.021 | 80.257 | 84.934 | 88.052 | 80.257 | 78.698 | 78.698 | 77.139 | 75.58 | 69.344 | 67.785 | 66.226 | 70.1885 | 0 | 5.1885
2034 | 7 | 26 | 2034-07-26 | 1987 | 67.4764 | 67.4764 | 66.2311 | 64.9858 | 64.9858 | 61.25 | 64.9858 | 67.4764 | 69.9669 | 77.4385 | 81.1744 | 83.6649 | 86.1555 | 87.4007 | 88.646 | 86.1555 | 86.1555 | 82.4196 | 79.9291 | 77.4385 | 72.4575 | 71.2122 | 68.7216 | 67.4764 | 74.6367 | 0 | 9.6367
2034 | 7 | 27 | 2034-07-27 | 1987 | 64.5116 | 63.1904 | 63.1904 | 63.1904 | 63.1904 | 60.548 | 64.5116 | 67.154 | 69.7964 | 72.4388 | 75.0812 | 79.0448 | 81.6872 | 83.0084 | 85.6508 | 86.972 | 86.972 | 85.6508 | 85.6508 | 81.6872 | 75.0812 | 69.7964 | 65.8328 | 64.5116 | 73.2645 | 0 | 8.2645
2034 | 7 | 28 | 2034-07-28 | 1987 | 62.0125 | 61.0013 | 61.0013 | 62.0125 | 59.99 | 61.0013 | 63.0238 | 66.0576 | 69.0915 | 71.114 | 75.1591 | 77.1816 | 78.1929 | 81.2267 | 82.238 | 82.238 | 82.238 | 81.2267 | 80.2155 | 78.1929 | 72.1253 | 69.0915 | 68.0802 | 67.0689 | 71.2825 | 0 | 6.2825
2034 | 7 | 29 | 2034-07-29 | 1987 | 62.5444 | 60.3942 | 60.3942 | 58.244 | 59.3191 | 58.244 | 60.3942 | 62.5444 | 65.7696 | 67.9198 | 70.07 | 72.2202 | 75.4455 | 77.5956 | 80.8209 | 80.8209 | 81.896 | 80.8209 | 80.8209 | 75.4455 | 70.07 | 68.9949 | 66.8447 | 66.8447 | 69.3533 | 0 | 4.3533
2034 | 7 | 30 | 2034-07-30 | 1987 | 61.7655 | 60.7738 | 57.7989 | 55.8156 | 54.824 | 54.824 | 56.8073 | 57.7989 | 62.7571 | 63.7487 | 65.732 | 68.7069 | 69.6985 | 71.6818 | 74.6567 | 76.64 | 73.6651 | 70.6902 | 68.7069 | 66.7236 | 65.732 | 63.7487 | 62.7571 | 59.7822 | 64.4098 | 0.59018 | 0
2034 | 7 | 31 | 2034-07-31 | 1987 | 58.4266 | 58.4266 | 57.542 | 57.542 | 57.542 | 57.542 | 57.542 | 58.4266 | 60.1957 | 63.734 | 64.6186 | 67.2723 | 68.1569 | 69.926 | 69.0414 | 69.0414 | 69.926 | 69.0414 | 65.5031 | 64.6186 | 61.9649 | 61.0803 | 60.1957 | 61.0803 | 62.8494 | 2.1506 | 0
2034 | 8 | 1 | 2034-08-01 | 1987 | 60.6452 | 59.8784 | 58.3448 | 58.3448 | 58.3448 | 57.578 | 58.3448 | 59.8784 | 62.1788 | 63.7124 | 66.0128 | 68.3132 | 69.8468 | 71.3804 | 72.914 | 72.1472 | 72.914 | 72.914 | 72.1472 | 69.08 | 66.0128 | 62.9456 | 62.1788 | 62.1788 | 64.9265 | 0.0735 | 0
2034 | 8 | 2 | 2034-08-02 | 1987 | 63.291 | 63.291 | 62.6368 | 61.3283 | 60.674 | 61.3283 | 61.9825 | 63.9453 | 66.5623 | 68.5251 | 70.4879 | 71.7964 | 71.7964 | 72.4507 | 75.0677 | 75.722 | 75.722 | 75.0677 | 74.4135 | 72.4507 | 69.8337 | 66.5623 | 66.5623 | 65.2538 | 68.198 | 0 | 3.198
2034 | 8 | 3 | 2034-08-03 | 1987 | 59.1584 | 58.367 | 58.367 | 57.5756 | 54.41 | 54.41 | 55.9928 | 58.367 | 62.324 | 65.4896 | 67.8638 | 70.238 | 72.6122 | 74.195 | 77.3606 | 77.3606 | 78.152 | 75.7778 | 72.6122 | 70.238 | 66.281 | 65.4896 | 63.9068 | 62.324 | 65.7864 | 0 | 0.78638
2034 | 8 | 4 | 2034-08-04 | 1987 | 65.6888 | 63.86 | 62.9456 | 59.288 | 55.6304 | 54.716 | 56.5448 | 60.2024 | 62.9456 | 63.86 | 68.432 | 70.2608 | 71.1752 | 73.9184 | 74.8328 | 76.6616 | 76.6616 | 77.576 | 75.7472 | 70.2608 | 64.7744 | 64.7744 | 62.9456 | 58.3736 | 66.3365 | 0 | 1.3365
2034 | 8 | 5 | 2034-08-05 | 1987 | 59.531 | 59.531 | 56.4215 | 53.312 | 53.312 | 54.8667 | 57.9762 | 57.9762 | 59.531 | 62.6405 | 67.3047 | 67.3047 | 73.5237 | 70.4142 | 76.6333 | 78.188 | 78.188 | 78.188 | 78.188 | 73.5237 | 70.4142 | 68.8595 | 65.75 | 62.6405 | 66.0091 | 0 | 1.0091
2034 | 8 | 6 | 2034-08-06 | 1987 | 60.0581 | 56.4565 | 55.256 | 57.657 | 57.657 | 56.4565 | 56.4565 | 57.657 | 58.8576 | 62.4591 | 67.2612 | 69.6623 | 73.2638 | 76.8654 | 79.2664 | 81.6675 | 81.6675 | 82.868 | 80.467 | 75.6649 | 69.6623 | 69.6623 | 70.8628 | 68.4617 | 67.7614 | 0 | 2.7614
2034 | 8 | 7 | 2034-08-07 | 1987 | 62.6441 | 60.1284 | 57.6128 | 58.4513 | 55.9357 | 53.42 | 57.6128 | 60.1284 | 62.6441 | 65.1597 | 66.8368 | 71.8681 | 73.5452 | 75.2223 | 76.8994 | 77.738 | 77.738 | 76.0609 | 76.0609 | 73.5452 | 69.3525 | 68.5139 | 65.9983 | 63.4826 | 66.9416 | 0 | 1.9416
2034 | 8 | 8 | 2034-08-08 | 1987 | 57.5973 | 55.2097 | 55.2097 | 56.0056 | 53.618 | 54.4139 | 54.4139 | 57.5973 | 60.7807 | 63.1683 | 65.5559 | 67.9434 | 70.331 | 71.9227 | 71.9227 | 74.3103 | 74.3103 | 75.902 | 72.7186 | 70.331 | 63.9641 | 60.7807 | 60.7807 | 59.189 | 63.6657 | 1.3343 | 0
2034 | 8 | 9 | 2034-08-09 | 1987 | 67.109 | 64.283 | 61.457 | 60.044 | 55.805 | 54.392 | 55.805 | 61.457 | 64.283 | 67.109 | 69.935 | 74.174 | 79.826 | 82.652 | 84.065 | 85.478 | 85.478 | 79.826 | 72.761 | 67.109 | 61.457 | 55.805 | 57.218 | 55.805 | 67.6389 | 0 | 2.6389
2034 | 8 | 10 | 2034-08-10 | 1987 | 68.102 | 61.938 | 61.938 | 58.856 | 61.938 | 61.938 | 61.938 | 61.938 | 58.856 | 68.102 | 74.266 | 77.348 | 80.43 | 86.594 | 86.594 | 86.594 | 80.43 | 83.512 | 80.43 | 77.348 | 77.348 | 74.266 | 74.266 | 74.266 | 72.4682 | 0 | 7.4682
2034 | 8 | 11 | 2034-08-11 | 1987 | 66.398 | 65.192 | 65.192 | 65.192 | 63.986 | 63.986 | 65.192 | 66.398 | 66.398 | 70.016 | 71.222 | 74.84 | 78.458 | 82.076 | 84.488 | 84.488 | 86.9 | 84.488 | 84.488 | 82.076 | 74.84 | 72.428 | 70.016 | 71.222 | 73.3325 | 0 | 8.3325
2034 | 8 | 12 | 2034-08-12 | 1987 | 79.2536 | 68.2592 | 62.762 | 62.762 | 62.762 | 62.762 | 65.5106 | 65.5106 | 68.2592 | 68.2592 | 71.0078 | 73.7564 | 73.7564 | 76.505 | 82.0022 | 82.0022 | 90.248 | 87.4994 | 82.0022 | 82.0022 | 76.505 | 73.7564 | 69.6335 | 65.5106 | 73.012 | 0 | 8.012
2034 | 8 | 13 | 2034-08-13 | 1987 | 62.176 | 62.176 | 59.054 | 59.054 | 59.054 | 59.054 | 59.054 | 59.054 | 62.176 | 62.176 | 65.298 | 68.42 | 71.542 | 80.908 | 84.03 | 87.152 | 87.152 | 87.152 | 84.03 | 77.786 | 74.664 | 71.542 | 68.42 | 65.298 | 69.8509 | 0 | 4.8509
2034 | 8 | 14 | 2034-08-14 | 1987 | 61.6591 | 61.6591 | 61.6591 | 61.6591 | 61.6591 | 59.09 | 59.09 | 61.6591 | 61.6591 | 64.2282 | 66.7973 | 69.3664 | 74.5045 | 82.2118 | 87.35 | 79.6427 | 82.2118 | 84.7809 | 87.35 | 82.2118 | 77.0736 | 77.0736 | 69.3664 | 69.3664 | 70.972 | 0 | 5.972
2034 | 8 | 15 | 2034-08-15 | 1987 | 62.2904 | 57.524 | 57.524 | 57.524 | 57.524 | 57.524 | 57.524 | 57.524 | 57.524 | 59.9072 | 62.2904 | 64.6736 | 67.0568 | 71.8232 | 76.5896 | 76.5896 | 81.356 | 71.8232 | 67.0568 | 67.0568 | 62.2904 | 62.2904 | 59.9072 | 57.524 | 63.7799 | 1.2201 | 0
2034 | 8 | 16 | 2034-08-16 | 1987 | 58.2877 | 56.7629 | 55.238 | 55.238 | 55.238 | 55.238 | 55.238 | 55.238 | 56.7629 | 58.2877 | 61.3374 | 68.9617 | 70.4866 | 72.0114 | 73.5363 | 76.586 | 75.0611 | 72.0114 | 70.4866 | 68.9617 | 67.4369 | 62.8623 | 59.8126 | 56.7629 | 63.2435 | 1.7565 | 0
2034 | 8 | 17 | 2034-08-17 | 1987 | 61.2711 | 61.2711 | 61.2711 | 60.2443 | 59.2176 | 57.164 | 58.1908 | 60.2443 | 62.2979 | 65.3783 | 70.5122 | 72.5657 | 73.5925 | 77.6997 | 78.7264 | 80.78 | 80.78 | 80.78 | 78.7264 | 75.6461 | 70.5122 | 67.4318 | 67.4318 | 68.4586 | 68.7581 | 0 | 3.7581
2034 | 8 | 18 | 2034-08-18 | 1987 | 64.4612 | 62.69 | 61.8044 | 60.0332 | 60.0332 | 58.262 | 60.0332 | 63.5756 | 66.2324 | 68.0036 | 71.546 | 73.3172 | 75.974 | 77.7452 | 80.402 | 79.5164 | 80.402 | 79.5164 | 77.7452 | 74.2028 | 69.7748 | 68.8892 | 67.118 | 67.118 | 69.5165 | 0 | 4.5165
2034 | 8 | 19 | 2034-08-19 | 1987 | 65.516 | 64.364 | 62.06 | 58.604 | 57.452 | 56.3 | 57.452 | 62.06 | 65.516 | 70.124 | 70.124 | 72.428 | 75.884 | 78.188 | 80.492 | 81.644 | 83.948 | 83.948 | 80.492 | 74.732 | 67.82 | 65.516 | 66.668 | 64.364 | 69.404 | 0 | 4.404
2034 | 8 | 20 | 2034-08-20 | 1987 | 62.8134 | 60.6843 | 58.5551 | 58.5551 | 58.5551 | 56.426 | 56.426 | 56.426 | 56.426 | 58.5551 | 60.6843 | 73.4591 | 73.4591 | 75.5883 | 81.9757 | 86.234 | 84.1049 | 84.1049 | 79.8466 | 71.33 | 64.9426 | 64.9426 | 62.8134 | 58.5551 | 66.8943 | 0 | 1.8943
2034 | 8 | 21 | 2034-08-21 | 1987 | 61.3989 | 60.2093 | 60.2093 | 59.0196 | 57.83 | 57.83 | 57.83 | 61.3989 | 64.9678 | 68.5367 | 70.916 | 75.6745 | 79.2435 | 80.4331 | 82.8124 | 84.002 | 84.002 | 81.6227 | 79.2435 | 74.4849 | 68.5367 | 68.5367 | 67.3471 | 66.1575 | 69.6768 | 0 | 4.6768
2034 | 8 | 22 | 2034-08-22 | 1987 | 60.989 | 58.7075 | 58.7075 | 57.5667 | 57.5667 | 56.426 | 56.426 | 59.8483 | 63.2705 | 67.8335 | 70.115 | 75.8187 | 79.241 | 80.3817 | 81.5225 | 82.6632 | 83.804 | 80.3817 | 78.1002 | 75.8187 | 71.2557 | 70.115 | 71.2557 | 70.115 | 69.4971 | 0 | 4.4971
2034 | 8 | 23 | 2034-08-23 | 1987 | 66.266 | 66.266 | 61.5335 | 59.6405 | 60.587 | 58.694 | 59.6405 | 61.5335 | 63.4265 | 66.266 | 66.266 | 70.052 | 72.8915 | 75.731 | 78.5705 | 81.41 | 81.41 | 81.41 | 81.41 | 75.731 | 71.945 | 69.1055 | 69.1055 | 69.1055 | 69.4999 | 0 | 4.4999
2034 | 8 | 24 | 2034-08-24 | 1987 | 61.7335 | 60.5604 | 59.3873 | 58.2142 | 57.6277 | 55.868 | 55.868 | 57.6277 | 59.3873 | 62.9066 | 63.4932 | 64.6663 | 67.0125 | 69.3587 | 70.5318 | 71.7049 | 72.878 | 72.878 | 71.7049 | 69.3587 | 64.0797 | 62.3201 | 61.147 | 58.8008 | 63.7131 | 1.2869 | 0
2034 | 8 | 25 | 2034-08-25 | 1987 | 55.562 | 54.347 | 54.347 | 53.7395 | 53.132 | 53.3142 | 53.5572 | 53.7395 | 54.347 | 56.777 | 59.8145 | 62.2445 | 67.1045 | 67.1045 | 68.927 | 70.7495 | 70.7495 | 72.572 | 71.357 | 66.497 | 61.637 | 59.8145 | 57.992 | 58.5995 | 60.7511 | 4.2489 | 0
2034 | 8 | 26 | 2034-08-26 | 1987 | 62.2608 | 54.3626 | 53.2343 | 54.3626 | 54.3626 | 53.2343 | 52.106 | 54.3626 | 57.7476 | 62.2608 | 65.6458 | 62.2608 | 69.0307 | 69.0307 | 69.0307 | 70.1591 | 73.544 | 71.2874 | 70.1591 | 65.6458 | 65.6458 | 64.5175 | 64.5175 | 62.2608 | 62.5429 | 2.4571 | 0
2034 | 8 | 27 | 2034-08-27 | 1987 | 56.7611 | 56.0965 | 57.4257 | 55.4318 | 56.0965 | 53.438 | 54.1026 | 58.0903 | 60.0842 | 61.4134 | 62.7426 | 64.0718 | 67.3949 | 68.7242 | 70.0534 | 70.0534 | 70.718 | 68.0595 | 68.0595 | 64.0718 | 60.0842 | 61.4134 | 60.0842 | 58.7549 | 61.8011 | 3.1989 | 0
2034 | 8 | 28 | 2034-08-28 | 1987 | 59.7362 | 54.9572 | 53.0456 | 52.0898 | 51.134 | 52.0898 | 53.0456 | 54.0014 | 54.0014 | 58.7804 | 62.6036 | 63.5594 | 65.471 | 67.3826 | 68.3384 | 70.25 | 70.25 | 67.3826 | 67.3826 | 64.5152 | 60.692 | 61.6478 | 60.692 | 59.7362 | 60.5327 | 4.4673 | 0
2034 | 8 | 29 | 2034-08-29 | 1987 | 55.4137 | 54.3978 | 53.3818 | 53.3818 | 52.3659 | 52.3659 | 51.35 | 54.3978 | 56.4296 | 61.5092 | 64.557 | 67.6047 | 70.6525 | 73.7002 | 74.7162 | 76.748 | 75.7321 | 73.7002 | 70.6525 | 65.5729 | 62.5251 | 63.541 | 62.5251 | 61.5092 | 62.8638 | 2.1362 | 0
2034 | 8 | 30 | 2034-08-30 | 1987 | 60.4742 | 60.4742 | 58.7666 | 57.059 | 53.6438 | 52.79 | 54.4976 | 57.059 | 58.7666 | 63.0356 | 66.4508 | 69.866 | 73.2812 | 75.8426 | 77.5502 | 78.404 | 78.404 | 77.5502 | 74.9888 | 69.0122 | 65.597 | 64.7432 | 65.597 | 65.597 | 65.8105 | 0 | 0.81045
2034 | 8 | 31 | 2034-08-31 | 1987 | 61.403 | 60.089 | 58.118 | 58.775 | 58.118 | 56.147 | 55.49 | 58.118 | 60.746 | 63.374 | 66.002 | 68.63 | 71.258 | 73.229 | 73.886 | 75.2 | 73.886 | 72.572 | 70.601 | 67.316 | 64.688 | 64.031 | 62.06 | 63.374 | 64.8796 | 0.12038 | 0
2034 | 9 | 1 | 2034-09-01 | 1987 | 62.3722 | 60.1054 | 59.5388 | 59.5388 | 58.4054 | 58.4054 | 58.4054 | 60.1054 | 61.8055 | 62.3722 | 65.7723 | 68.0391 | 70.8726 | 71.4392 | 73.706 | 73.706 | 73.706 | 72.0059 | 70.8726 | 68.0391 | 61.8055 | 60.1054 | 58.4054 | 57.272 | 64.4501 | 0.54993 | 0
2034 | 9 | 2 | 2034-09-02 | 1987 | 60.08 | 58.8776 | 58.8776 | 59.4788 | 59.4788 | 59.4788 | 59.4788 | 59.4788 | 60.6812 | 61.2824 | 61.8836 | 64.8896 | 65.4908 | 64.8896 | 66.092 | 65.4908 | 65.4908 | 63.6872 | 62.4848 | 61.8836 | 59.4788 | 60.6812 | 58.8776 | 57.074 | 61.4828 | 3.5172 | 0
2034 | 9 | 3 | 2034-09-03 | 1987 | 61.8123 | 60.9106 | 60.4597 | 60.0089 | 60.0089 | 60.0089 | 59.558 | 60.4597 | 62.714 | 64.0666 | 64.5174 | 65.4191 | 67.2226 | 68.1243 | 69.026 | 68.5751 | 69.026 | 69.026 | 67.2226 | 65.4191 | 64.5174 | 63.6157 | 62.714 | 63.6157 | 64.0854 | 0.91464 | 0
2034 | 9 | 4 | 2034-09-04 | 1987 | 62.846 | 62.2392 | 61.0258 | 61.6325 | 60.419 | 57.992 | 58.5988 | 61.0258 | 63.4528 | 64.6663 | 67.0932 | 69.5203 | 70.127 | 71.9472 | 72.554 | 72.554 | 71.9472 | 70.127 | 69.5203 | 66.4865 | 65.273 | 66.4865 | 65.8798 | 65.273 | 65.7786 | 0 | 0.77862
2034 | 9 | 5 | 2034-09-05 | 1987 | 60.3586 | 60.3586 | 58.5846 | 58.5846 | 57.6975 | 57.254 | 57.254 | 59.0281 | 60.3586 | 62.1327 | 63.0198 | 63.9068 | 64.7938 | 66.1244 | 67.8985 | 67.455 | 68.342 | 67.455 | 66.1244 | 64.3503 | 63.0198 | 62.1327 | 63.4633 | 61.2457 | 62.5393 | 2.4607 | 0
2034 | 9 | 6 | 2034-09-06 | 1987 | 60.0966 | 55.693 | 51.2895 | 53.4913 | 49.0878 | 46.886 | 49.0878 | 53.4913 | 56.7939 | 61.1974 | 64.5001 | 65.601 | 71.1054 | 72.2062 | 74.408 | 73.3071 | 74.408 | 74.408 | 70.0045 | 64.5001 | 62.2983 | 64.5001 | 63.3992 | 57.8948 | 62.069 | 2.931 | 0
2034 | 9 | 7 | 2034-09-07 | 1987 | 62.984 | 60.395 | 59.1005 | 53.9225 | 53.9225 | 52.628 | 53.9225 | 53.9225 | 53.9225 | 53.9225 | 56.5115 | 61.6895 | 66.8675 | 74.6345 | 78.518 | 82.4015 | 83.696 | 83.696 | 81.107 | 73.34 | 66.8675 | 61.6895 | 60.395 | 57.806 | 64.4942 | 0.50575 | 0
2034 | 9 | 8 | 2034-09-08 | 1987 | 57.11 | 57.11 | 58.638 | 58.638 | 57.11 | 57.11 | 57.11 | 57.11 | 57.11 | 58.638 | 58.638 | 61.694 | 63.222 | 66.278 | 70.862 | 80.03 | 83.086 | 84.614 | 78.502 | 70.862 | 69.334 | 66.278 | 63.222 | 61.694 | 64.75 | 0.25 | 0
2034 | 9 | 9 | 2034-09-09 | 1987 | 61.4412 | 61.4412 | 60.341 | 57.0402 | 57.0402 | 55.94 | 57.0402 | 58.1405 | 59.2407 | 60.341 | 63.6417 | 68.0427 | 72.4437 | 74.6442 | 79.0452 | 82.346 | 81.2457 | 82.346 | 80.1455 | 72.4437 | 69.143 | 68.0427 | 66.9425 | 64.742 | 67.2176 | 0 | 2.2176
2034 | 9 | 10 | 2034-09-10 | 1987 | 59.6846 | 57.3533 | 56.5762 | 57.3533 | 58.9075 | 55.022 | 55.022 | 56.5762 | 60.4617 | 64.3472 | 66.6786 | 69.787 | 72.1183 | 75.2267 | 76.7809 | 76.7809 | 77.558 | 76.0038 | 72.1183 | 67.4557 | 62.793 | 59.6846 | 58.9075 | 58.9075 | 64.671 | 0.32897 | 0
2034 | 9 | 11 | 2034-09-11 | 1987 | 50.459 | 50.459 | 46.796 | 50.459 | 46.796 | 50.459 | 50.459 | 46.796 | 50.459 | 54.122 | 61.448 | 61.448 | 61.448 | 65.111 | 68.774 | 65.111 | 68.774 | 65.111 | 61.448 | 61.448 | 61.448 | 57.785 | 54.122 | 54.122 | 56.8693 | 8.1308 | 0
2034 | 9 | 12 | 2034-09-12 | 1987 | 59.546 | 59.546 | 59.546 | 57.254 | 57.254 | 57.254 | 57.254 | 57.254 | 59.546 | 59.546 | 57.254 | 61.838 | 66.422 | 71.006 | 68.714 | 68.714 | 68.714 | 66.422 | 64.13 | 61.838 | 61.838 | 59.546 | 59.546 | 57.254 | 61.5515 | 3.4485 | 0
2034 | 9 | 13 | 2034-09-13 | 1987 | 52.9142 | 52.9142 | 52.9142 | 52.9142 | 52.9142 | 50.882 | 50.882 | 52.9142 | 54.9464 | 54.9464 | 56.9786 | 61.043 | 65.1074 | 69.1718 | 71.204 | 71.204 | 71.204 | 71.204 | 71.204 | 63.0752 | 59.0108 | 54.9464 | 50.882 | 54.9464 | 59.1801 | 5.8198 | 0
2034 | 9 | 14 | 2034-09-14 | 1987 | 63.833 | 63.833 | 57.1145 | 53.7552 | 60.4737 | 60.4737 | 60.4737 | 67.1923 | 70.5515 | 70.5515 | 63.833 | 63.833 | 67.1923 | 67.1923 | 70.5515 | 67.1923 | 77.27 | 70.5515 | 63.833 | 57.1145 | 53.7552 | 50.396 | 50.396 | 53.7552 | 62.7133 | 2.2868 | 0
2034 | 9 | 15 | 2034-09-15 | 1987 | 56.9069 | 56.9069 | 58.9113 | 56.9069 | 54.9024 | 52.898 | 52.898 | 56.9069 | 58.9113 | 62.9201 | 72.9423 | 70.9379 | 78.9556 | 80.96 | 80.96 | 76.9511 | 62.9201 | 72.9423 | 68.9334 | 66.929 | 66.929 | 64.9246 | 60.9157 | 60.9157 | 64.8411 | 0.15895 | 0
2034 | 9 | 16 | 2034-09-16 | 1987 | 59.342 | 59.342 | 56.93 | 54.518 | 54.518 | 56.93 | 59.342 | 56.93 | 61.754 | 68.99 | 64.166 | 71.402 | 81.05 | 81.05 | 81.05 | 83.462 | 83.462 | 81.05 | 76.226 | 64.166 | 61.754 | 64.166 | 61.754 | 59.342 | 66.779 | 0 | 1.779
2034 | 9 | 17 | 2034-09-17 | 1987 | 58.4232 | 56.4507 | 54.4782 | 53.492 | 53.492 | 55.4645 | 53.492 | 55.4645 | 57.437 | 58.4232 | 64.3407 | 69.272 | 71.2445 | 73.217 | 75.1895 | 76.1757 | 75.1895 | 77.162 | 72.2307 | 66.3132 | 67.2995 | 65.327 | 65.327 | 62.3682 | 64.0531 | 0.94691 | 0
2034 | 9 | 18 | 2034-09-18 | 1987 | 57.362 | 59.738 | 59.738 | 59.738 | 56.174 | 57.362 | 54.986 | 59.738 | 65.678 | 65.678 | 71.618 | 70.43 | 76.37 | 78.746 | 79.934 | 77.558 | 78.746 | 77.558 | 73.994 | 70.43 | 66.866 | 63.302 | 59.738 | 58.55 | 66.668 | 0 | 1.668
2034 | 9 | 19 | 2034-09-19 | 1987 | 59.9568 | 58.8941 | 58.8941 | 56.7687 | 55.706 | 55.706 | 57.8314 | 56.7687 | 61.0195 | 66.3329 | 69.521 | 73.7718 | 75.8972 | 80.1479 | 80.1479 | 81.2106 | 83.336 | 82.2733 | 76.9598 | 76.9598 | 72.7091 | 70.5837 | 70.5837 | 68.4583 | 68.7683 | 0 | 3.7683
2034 | 9 | 20 | 2034-09-20 | 1987 | 59.318 | 58.344 | 57.37 | 57.37 | 54.448 | 55.422 | 53.474 | 56.396 | 59.318 | 64.188 | 69.058 | 70.032 | 72.954 | 75.876 | 78.798 | 79.772 | 79.772 | 78.798 | 73.928 | 65.162 | 63.214 | 61.266 | 61.266 | 60.292 | 65.2432 | 0 | 0.24317
2034 | 9 | 21 | 2034-09-21 | 1987 | 57.0307 | 54.7587 | 54.7587 | 51.7293 | 50.972 | 50.972 | 52.4867 | 52.4867 | 54.0013 | 57.788 | 62.332 | 64.604 | 67.6333 | 69.9053 | 69.9053 | 71.42 | 70.6627 | 69.148 | 66.1187 | 61.5747 | 60.06 | 60.8173 | 58.5453 | 57.788 | 60.3124 | 4.6876 | 0
2034 | 9 | 22 | 2034-09-22 | 1987 | 51.2547 | 51.2547 | 47.928 | 47.928 | 46.5973 | 46.5973 | 45.932 | 47.2627 | 49.2587 | 53.2507 | 55.912 | 58.5733 | 59.904 | 61.9 | 62.5653 | 63.896 | 63.2307 | 59.904 | 57.2427 | 54.5813 | 53.2507 | 54.5813 | 51.92 | 49.924 | 53.9437 | 11.0563 | 0
2034 | 9 | 23 | 2034-09-23 | 1987 | 51.0612 | 49.5803 | 48.8398 | 46.6185 | 47.3589 | 46.6185 | 46.6185 | 47.3589 | 49.5803 | 51.8016 | 54.7635 | 55.5039 | 56.2444 | 59.2062 | 61.4275 | 60.6871 | 62.168 | 59.2062 | 56.9848 | 54.023 | 53.2825 | 48.8398 | 45.878 | 45.878 | 52.4804 | 12.5196 | 0
2034 | 9 | 24 | 2034-09-24 | 1987 | 40.208 | 44.798 | 49.388 | 53.978 | 53.978 | 53.978 | 53.978 | 53.978 | 53.978 | 49.388 | 58.568 | 63.158 | 67.748 | 67.748 | 67.748 | 63.158 | 67.748 | 63.158 | 58.568 | 58.568 | 58.568 | 58.568 | 53.978 | 53.978 | 57.038 | 7.962 | 0
2034 | 9 | 25 | 2034-09-25 | 1987 | 47.6137 | 47.6137 | 47.6137 | 43.3349 | 43.3349 | 39.056 | 39.056 | 39.056 | 43.3349 | 39.056 | 43.3349 | 47.6137 | 51.8926 | 64.7291 | 69.008 | 64.7291 | 69.008 | 64.7291 | 60.4503 | 47.6137 | 43.3349 | 43.3349 | 43.3349 | 39.056 | 49.2183 | 15.7817 | 0
2034 | 9 | 26 | 2034-09-26 | 1987 | 54.54 | 51.452 | 48.364 | 45.276 | 42.188 | 43.732 | 43.732 | 45.276 | 48.364 | 49.908 | 56.084 | 60.716 | 60.716 | 60.716 | 62.26 | 69.98 | 66.892 | 65.348 | 62.26 | 59.172 | 57.628 | 56.084 | 54.54 | 52.996 | 54.926 | 10.074 | 0
2034 | 9 | 27 | 2034-09-27 | 1987 | 54.4486 | 54.4486 | 50.2623 | 49.2157 | 50.2623 | 46.076 | 46.076 | 48.1691 | 53.402 | 56.5417 | 59.6814 | 62.8211 | 64.9143 | 65.9609 | 67.0074 | 68.054 | 68.054 | 64.9143 | 60.728 | 55.4951 | 58.6349 | 58.6349 | 56.5417 | 56.5417 | 57.3702 | 7.6298 | 0
2034 | 9 | 28 | 2034-09-28 | 1987 | 56.6833 | 55.8725 | 52.6295 | 53.4402 | 51.008 | 51.8188 | 52.6295 | 53.4402 | 56.6833 | 59.9263 | 63.1692 | 65.6015 | 66.4123 | 68.8445 | 70.466 | 69.6552 | 69.6552 | 67.223 | 63.1692 | 60.737 | 59.1155 | 59.9263 | 59.1155 | 59.1155 | 60.2641 | 4.7359 | 0
2034 | 9 | 29 | 2034-09-29 | 1987 | 54.696 | 53.774 | 52.852 | 52.852 | 52.852 | 51.93 | 51.008 | 52.852 | 55.618 | 58.384 | 62.994 | 67.604 | 70.37 | 73.136 | 74.98 | 75.902 | 74.058 | 71.292 | 65.76 | 61.15 | 60.228 | 59.306 | 58.384 | 60.228 | 61.3421 | 3.6579 | 0
2034 | 9 | 30 | 2034-09-30 | 1987 | 57.9653 | 55.5502 | 54.7452 | 53.1351 | 50.72 | 50.72 | 50.72 | 52.3301 | 54.7452 | 60.3804 | 64.4056 | 67.6257 | 67.6257 | 70.0408 | 73.261 | 74.066 | 72.4559 | 70.0408 | 66.0157 | 65.2106 | 61.9905 | 61.1854 | 60.3804 | 60.3804 | 61.4873 | 3.5127 | 0
2034 | 10 | 1 | 2034-10-01 | 1987 | 53.7476 | 52.6049 | 53.7476 | 51.4621 | 49.748 | 52.0335 | 49.748 | 50.8907 | 52.6049 | 55.4617 | 58.3186 | 61.7468 | 65.7464 | 66.8891 | 66.8891 | 69.1746 | 69.746 | 65.175 | 62.3182 | 61.1754 | 57.7472 | 56.0331 | 55.4617 | 55.4617 | 58.0805 | 6.9195 | 0
2034 | 10 | 2 | 2034-10-02 | 1987 | 59.144 | 53.6 | 52.214 | 54.986 | 56.372 | 53.6 | 53.6 | 54.986 | 54.986 | 57.758 | 60.53 | 61.916 | 63.302 | 64.688 | 64.688 | 66.074 | 66.074 | 64.688 | 64.688 | 63.302 | 61.916 | 59.144 | 57.065 | 54.986 | 59.3461 | 5.6539 | 0
2034 | 10 | 3 | 2034-10-03 | 1987 | 51.998 | 51.998 | 53.0434 | 51.998 | 53.0434 | 53.0434 | 54.0888 | 54.0888 | 55.1342 | 59.3157 | 61.4065 | 63.4972 | 64.5426 | 62.4518 | 64.5426 | 65.588 | 65.588 | 61.4065 | 58.2703 | 58.2703 | 56.1795 | 54.0888 | 53.0434 | 55.1342 | 57.5734 | 7.4266 | 0
2034 | 10 | 4 | 2034-10-04 | 1987 | 56.5772 | 56.5772 | 55.244 | 55.244 | 52.5776 | 49.9112 | 52.5776 | 52.5776 | 53.9108 | 56.5772 | 60.5768 | 63.2432 | 65.9096 | 64.5764 | 68.576 | 67.2428 | 68.576 | 63.2432 | 57.9104 | 53.9108 | 55.244 | 52.5776 | 53.9108 | 48.578 | 57.7437 | 7.2563 | 0
2034 | 10 | 5 | 2034-10-05 | 1987 | 59.5482 | 57.3489 | 55.1496 | 56.2493 | 54.05 | 55.1496 | 54.05 | 54.05 | 58.4485 | 63.9467 | 68.3453 | 71.6442 | 73.8435 | 77.1424 | 78.242 | 78.242 | 76.0427 | 71.6442 | 66.146 | 62.8471 | 61.7475 | 63.9467 | 62.8471 | 61.7475 | 64.2675 | 0.73255 | 0
2034 | 10 | 6 | 2034-10-06 | 1987 | 51.8562 | 50.9151 | 49.033 | 49.033 | 49.033 | 48.092 | 48.092 | 49.033 | 51.8562 | 55.6203 | 59.3845 | 62.2076 | 66.9128 | 68.7949 | 69.7359 | 71.618 | 69.7359 | 66.9128 | 60.3255 | 57.5024 | 55.6203 | 54.6793 | 53.7382 | 52.7972 | 57.1887 | 7.8113 | 0
2034 | 10 | 7 | 2034-10-07 | 1987 | 49.253 | 47.552 | 46.7015 | 45.0005 | 45.851 | 45.0005 | 44.15 | 44.15 | 45.851 | 50.954 | 56.057 | 57.758 | 58.6085 | 62.0105 | 62.861 | 62.861 | 64.562 | 60.3095 | 55.2065 | 50.1035 | 50.1035 | 50.1035 | 47.552 | 46.7015 | 52.0526 | 12.9474 | 0
2034 | 10 | 8 | 2034-10-08 | 1987 | 52.79 | 54.1629 | 54.1629 | 54.1629 | 52.79 | 52.79 | 52.79 | 54.1629 | 55.5358 | 59.6545 | 63.7733 | 65.1462 | 63.7733 | 65.1462 | 67.892 | 67.892 | 66.5191 | 63.7733 | 59.6545 | 58.2816 | 58.2816 | 58.2816 | 56.9087 | 55.5358 | 58.9109 | 6.0891 | 0
2034 | 10 | 9 | 2034-10-09 | 1987 | 54.752 | 53.798 | 52.844 | 51.89 | 51.89 | 51.89 | 50.936 | 50.936 | 53.798 | 57.614 | 61.43 | 64.292 | 68.108 | 70.016 | 71.924 | 72.878 | 71.924 | 68.108 | 63.338 | 62.384 | 61.43 | 59.522 | 57.614 | 57.614 | 60.0388 | 4.9612 | 0
2034 | 10 | 10 | 2034-10-10 | 1987 | 57.752 | 56.738 | 57.245 | 56.231 | 56.231 | 52.682 | 57.245 | 54.203 | 58.259 | 60.794 | 60.287 | 63.836 | 64.85 | 67.892 | 65.864 | 67.892 | 67.385 | 65.357 | 61.808 | 61.808 | 59.78 | 58.259 | 57.245 | 56.231 | 60.2448 | 4.7553 | 0
2034 | 10 | 11 | 2034-10-11 | 1987 | 55.718 | 51.416 | 53.567 | 54.284 | 49.982 | 50.699 | 52.133 | 49.982 | 55.001 | 59.303 | 62.171 | 67.19 | 68.624 | 71.492 | 70.775 | 70.058 | 70.058 | 67.19 | 60.737 | 58.586 | 57.869 | 56.435 | 55.718 | 54.284 | 59.303 | 5.697 | 0
2034 | 10 | 12 | 2034-10-12 | 1987 | 55.516 | 50.652 | 49.436 | 50.652 | 45.788 | 47.004 | 48.22 | 47.004 | 48.22 | 55.516 | 57.948 | 60.38 | 65.244 | 65.244 | 67.676 | 67.676 | 67.676 | 66.46 | 57.948 | 56.732 | 55.516 | 53.084 | 54.3 | 50.652 | 56.0227 | 8.9773 | 0
2034 | 10 | 13 | 2034-10-13 | 1987 | 52.8157 | 51.5574 | 49.0409 | 47.7826 | 46.5243 | 45.266 | 46.5243 | 45.266 | 49.0409 | 54.074 | 60.3654 | 64.1403 | 64.1403 | 66.6569 | 70.4317 | 71.69 | 71.69 | 65.3986 | 59.1071 | 57.8489 | 54.074 | 56.5906 | 52.8157 | 52.8157 | 56.4857 | 8.5143 | 0
2034 | 10 | 14 | 2034-10-14 | 1987 | 61.565 | 48.308 | 54.9365 | 51.6223 | 51.6223 | 51.6223 | 58.2507 | 51.6223 | 48.308 | 51.6223 | 51.6223 | 51.6223 | 61.565 | 71.5078 | 71.5078 | 71.5078 | 74.822 | 71.5078 | 71.5078 | 64.8792 | 61.565 | 58.2507 | 51.6223 | 54.9365 | 59.0793 | 5.9207 | 0
2034 | 10 | 15 | 2034-10-15 | 1987 | 53.1292 | 53.1292 | 51.6494 | 50.1696 | 48.6898 | 48.6898 | 47.21 | 47.21 | 48.6898 | 56.0887 | 62.0079 | 63.4877 | 66.4473 | 67.9271 | 73.8462 | 75.326 | 72.3664 | 67.9271 | 64.9675 | 62.0079 | 60.5281 | 60.5281 | 59.0483 | 56.0887 | 59.0483 | 5.9517 | 0
2034 | 10 | 16 | 2034-10-16 | 1987 | 45.392 | 48.776 | 47.084 | 47.084 | 47.084 | 45.392 | 45.392 | 45.392 | 47.084 | 47.084 | 52.16 | 60.62 | 67.388 | 67.388 | 72.464 | 72.464 | 72.464 | 64.004 | 58.928 | 55.544 | 57.236 | 55.544 | 50.468 | 53.852 | 55.262 | 9.738 | 0
2034 | 10 | 17 | 2034-10-17 | 1987 | 56.0624 | 56.0624 | 50.0768 | 50.0768 | 51.5732 | 47.084 | 47.084 | 48.5804 | 51.5732 | 54.566 | 60.5516 | 63.5444 | 65.0408 | 66.5372 | 69.53 | 68.0336 | 66.5372 | 62.048 | 57.5588 | 53.0696 | 56.0624 | 56.0624 | 56.0624 | 54.566 | 56.9976 | 8.0024 | 0
2034 | 10 | 18 | 2034-10-18 | 1987 | 49.616 | 49.616 | 45.665 | 49.616 | 48.299 | 46.3235 | 44.348 | 45.665 | 46.982 | 53.567 | 57.518 | 60.152 | 65.42 | 65.42 | 66.737 | 68.054 | 65.42 | 60.152 | 53.567 | 50.933 | 53.567 | 54.884 | 53.567 | 52.25 | 54.4724 | 10.5276 | 0
2034 | 10 | 19 | 2034-10-19 | 1987 | 42.6691 | 41.5465 | 41.5465 | 41.5465 | 40.424 | 40.424 | 40.424 | 40.424 | 42.6691 | 46.0367 | 51.6495 | 56.1396 | 59.5073 | 62.8749 | 65.12 | 63.9975 | 62.8749 | 59.5073 | 55.0171 | 52.772 | 50.5269 | 49.4044 | 48.2818 | 47.1593 | 50.106 | 14.894 | 0
2034 | 10 | 20 | 2034-10-20 | 1987 | 50.5076 | 47.4814 | 48.4902 | 47.4814 | 45.464 | 45.464 | 48.4902 | 45.464 | 51.5163 | 54.5425 | 60.5948 | 64.6297 | 67.6558 | 70.682 | 69.6733 | 70.682 | 67.6558 | 64.6297 | 57.5686 | 56.5599 | 54.5425 | 55.5512 | 53.5338 | 49.4989 | 56.1816 | 8.8184 | 0
2034 | 10 | 21 | 2034-10-21 | 1987 | 56.4275 | 54.7505 | 55.589 | 54.7505 | 53.912 | 53.912 | 50.558 | 51.3965 | 54.7505 | 58.943 | 61.4585 | 63.974 | 65.651 | 68.1665 | 69.8435 | 70.682 | 69.8435 | 65.651 | 62.297 | 60.62 | 61.4585 | 59.7815 | 56.4275 | 54.7505 | 59.8164 | 5.1836 | 0
2034 | 10 | 22 | 2034-10-22 | 1987 | 55.5016 | 54.3507 | 53.1998 | 53.1998 | 50.8979 | 48.596 | 49.7469 | 49.7469 | 49.7469 | 52.0488 | 54.3507 | 56.6526 | 60.1054 | 63.5582 | 64.7092 | 68.162 | 67.0111 | 62.4073 | 60.1054 | 60.1054 | 55.5016 | 60.1054 | 56.6526 | 54.3507 | 56.7005 | 8.2995 | 0
2034 | 10 | 23 | 2034-10-23 | 1987 | 52.7753 | 52.0896 | 51.404 | 51.404 | 51.404 | 52.7753 | 52.0896 | 51.404 | 52.7753 | 52.0896 | 53.4609 | 53.4609 | 54.8322 | 56.8891 | 58.946 | 58.2604 | 58.946 | 58.946 | 56.2035 | 57.5747 | 54.8322 | 54.8322 | 55.5178 | 56.2035 | 54.5465 | 10.4535 | 0
2034 | 10 | 24 | 2034-10-24 | 1987 | 48.668 | 48.668 | 48.668 | 44.942 | 48.668 | 41.216 | 41.216 | 41.216 | 44.942 | 44.942 | 48.668 | 56.12 | 59.846 | 63.572 | 63.572 | 63.572 | 63.572 | 59.846 | 56.12 | 63.572 | 59.846 | 56.12 | 56.12 | 52.394 | 53.1702 | 11.8298 | 0
2034 | 10 | 25 | 2034-10-25 | 1987 | 50.5724 | 49.4402 | 48.308 | 49.4402 | 49.4402 | 50.5724 | 51.7046 | 52.8368 | 53.969 | 55.1012 | 56.2334 | 57.3656 | 58.4978 | 59.63 | 58.4978 | 58.4978 | 58.4978 | 56.2334 | 53.969 | 53.969 | 52.8368 | 52.8368 | 52.8368 | 52.8368 | 53.9218 | 11.0782 | 0
2034 | 10 | 26 | 2034-10-26 | 1987 | 55.0968 | 51.5134 | 51.5134 | 50.6175 | 51.5134 | 50.6175 | 49.7217 | 49.7217 | 49.7217 | 49.7217 | 50.6175 | 52.4092 | 55.9926 | 58.6802 | 59.576 | 58.6802 | 56.8885 | 53.3051 | 50.6175 | 49.7217 | 48.8258 | 47.93 | 47.93 | 47.93 | 52.036 | 12.964 | 0
2034 | 10 | 27 | 2034-10-27 | 1987 | 49.4982 | 50.1425 | 48.854 | 46.277 | 47.5655 | 46.277 | 46.277 | 46.277 | 46.277 | 47.5655 | 48.854 | 52.7195 | 54.008 | 56.585 | 57.8735 | 59.162 | 55.2965 | 52.7195 | 48.854 | 48.854 | 47.5655 | 48.854 | 47.5655 | 43.7 | 49.9009 | 15.0991 | 0
2034 | 10 | 28 | 2034-10-28 | 1987 | 50.504 | 51.08 | 51.656 | 51.08 | 50.504 | 49.352 | 48.776 | 49.928 | 49.928 | 51.08 | 51.656 | 51.656 | 53.96 | 56.264 | 58.568 | 59.72 | 59.72 | 55.688 | 54.536 | 55.112 | 55.688 | 55.112 | 55.112 | 53.384 | 53.336 | 11.664 | 0
2034 | 10 | 29 | 2034-10-29 | 1987 | 46.9722 | 46.9722 | 46.4095 | 46.9722 | 46.4095 | 45.8467 | 45.8467 | 45.284 | 46.9722 | 48.0977 | 51.4741 | 53.1623 | 53.7251 | 54.2878 | 55.976 | 54.8505 | 54.2878 | 52.5996 | 52.0368 | 50.9114 | 50.9114 | 50.9114 | 51.4741 | 50.9114 | 50.1376 | 14.8624 | 0
2034 | 10 | 30 | 2034-10-30 | 1987 | 46.5404 | 45.1652 | 45.1652 | 43.79 | 43.79 | 43.79 | 43.79 | 45.1652 | 43.79 | 46.5404 | 46.5404 | 47.9156 | 54.7916 | 57.542 | 56.1668 | 56.1668 | 56.1668 | 52.0412 | 49.2908 | 47.9156 | 47.9156 | 47.9156 | 49.2908 | 46.5404 | 48.4886 | 16.5114 | 0
2034 | 10 | 31 | 2034-10-31 | 1987 | 55.616 | 55.616 | 52.628 | 49.64 | 49.64 | 49.64 | 49.64 | 49.64 | 52.628 | 52.628 | 55.616 | 58.604 | 61.592 | 58.604 | 61.592 | 61.592 | 61.592 | 58.604 | 58.604 | 55.616 | 52.628 | 52.628 | 52.628 | 52.628 | 54.9935 | 10.0065 | 0
2034 | 11 | 1 | 2034-11-01 | 1987 | 61.214 | 57.983 | 57.983 | 57.983 | 57.983 | 57.983 | 54.752 | 54.752 | 54.752 | 51.521 | 54.752 | 54.752 | 54.752 | 51.521 | 54.752 | 54.752 | 54.752 | 51.521 | 51.521 | 51.521 | 48.29 | 48.29 | 48.29 | 48.29 | 53.9442 | 11.0557 | 0
2034 | 11 | 2 | 2034-11-02 | 1987 | 53.3249 | 53.3249 | 53.3249 | 51.6791 | 51.6791 | 51.6791 | 48.3877 | 46.742 | 46.742 | 56.6163 | 53.3249 | 54.9706 | 56.6163 | 58.262 | 56.6163 | 56.6163 | 56.6163 | 54.9706 | 54.9706 | 54.9706 | 54.9706 | 54.9706 | 54.9706 | 53.3249 | 53.7363 | 11.2637 | 0
2034 | 11 | 3 | 2034-11-03 | 1987 | 52.772 | 54.194 | 52.772 | 52.772 | 52.772 | 51.35 | 51.35 | 51.35 | 51.35 | 52.772 | 54.194 | 58.46 | 58.46 | 59.882 | 62.726 | 61.304 | 62.726 | 59.882 | 55.616 | 54.194 | 54.194 | 49.928 | 51.35 | 48.506 | 54.7865 | 10.2135 | 0
2034 | 11 | 4 | 2034-11-04 | 1987 | 53.906 | 50.072 | 52.628 | 48.794 | 50.072 | 51.35 | 53.906 | 55.184 | 55.823 | 56.462 | 57.74 | 58.379 | 59.018 | 59.018 | 60.296 | 61.574 | 60.296 | 60.296 | 60.296 | 60.296 | 60.296 | 60.296 | 59.018 | 59.018 | 56.8347 | 8.1653 | 0
2034 | 11 | 5 | 2034-11-05 | 1987 | 48.1018 | 48.1018 | 48.1018 | 46.9564 | 46.9564 | 46.9564 | 45.8109 | 45.8109 | 44.6655 | 46.9564 | 50.3927 | 51.5382 | 53.8291 | 54.9745 | 53.8291 | 56.12 | 54.9745 | 49.2473 | 48.1018 | 46.9564 | 45.8109 | 44.6655 | 43.52 | 43.52 | 48.5791 | 16.4209 | 0
2034 | 11 | 6 | 2034-11-06 | 1987 | 48.706 | 47.39 | 51.338 | 52.654 | 52.654 | 52.654 | 52.654 | 55.286 | 55.286 | 56.602 | 57.918 | 57.918 | 57.918 | 59.234 | 57.918 | 59.234 | 57.918 | 56.602 | 57.918 | 57.918 | 59.234 | 57.918 | 56.602 | 59.234 | 55.7795 | 9.2205 | 0
2034 | 11 | 7 | 2034-11-07 | 1987 | 50.446 | 48.902 | 50.446 | 48.902 | 48.902 | 48.902 | 48.902 | 51.99 | 48.902 | 53.534 | 55.078 | 58.166 | 58.166 | 62.798 | 61.254 | 59.71 | 59.71 | 59.71 | 59.71 | 58.166 | 53.534 | 53.534 | 53.534 | 51.99 | 54.3703 | 10.6297 | 0
2034 | 11 | 8 | 2034-11-08 | 1987 | 52.5392 | 52.5392 | 53.5028 | 54.4664 | 55.43 | 55.43 | 57.3572 | 56.3936 | 56.3936 | 58.3208 | 60.248 | 63.1388 | 64.1024 | 65.066 | 65.066 | 64.1024 | 64.1024 | 63.1388 | 61.2116 | 58.3208 | 60.248 | 55.43 | 50.612 | 51.5756 | 58.2807 | 6.7194 | 0
2034 | 11 | 9 | 2034-11-09 | 1987 | 51.774 | 51.774 | 51.774 | 50.288 | 51.774 | 50.288 | 51.774 | 53.26 | 53.26 | 54.746 | 59.204 | 59.204 | 63.662 | 63.662 | 63.662 | 63.662 | 60.69 | 56.232 | 56.232 | 56.232 | 57.718 | 56.232 | 56.232 | 56.232 | 56.232 | 8.768 | 0
2034 | 11 | 10 | 2034-11-10 | 1987 | 49.7136 | 50.6382 | 49.7136 | 49.7136 | 49.7136 | 49.7136 | 48.7891 | 48.7891 | 46.94 | 51.5627 | 53.4118 | 55.2609 | 55.2609 | 56.1855 | 55.2609 | 55.2609 | 55.2609 | 55.2609 | 57.11 | 57.11 | 57.11 | 52.4873 | 51.5627 | 50.6382 | 52.6028 | 12.3972 | 0
2034 | 11 | 11 | 2034-11-11 | 1987 | 43.52 | 43.52 | 43.52 | 43.52 | 43.52 | 43.52 | 46.8905 | 46.8905 | 46.8905 | 46.8905 | 50.261 | 53.6315 | 53.6315 | 57.002 | 57.002 | 57.002 | 57.002 | 53.6315 | 50.261 | 50.261 | 50.261 | 50.261 | 46.8905 | 46.8905 | 49.2779 | 15.7221 | 0
2034 | 11 | 12 | 2034-11-12 | 1987 | 47.8152 | 46.2695 | 44.7237 | 44.7237 | 44.7237 | 43.178 | 44.7237 | 44.7237 | 46.2695 | 47.8152 | 49.361 | 52.4525 | 52.4525 | 50.9067 | 53.9982 | 55.544 | 53.9982 | 52.4525 | 52.4525 | 52.4525 | 49.361 | 47.8152 | 47.8152 | 47.8152 | 48.9102 | 16.0898 | 0
2034 | 11 | 13 | 2034-11-13 | 1987 | 49.0046 | 49.0046 | 47.4692 | 49.0046 | 47.4692 | 47.4692 | 49.0046 | 49.0046 | 49.0046 | 49.0046 | 49.0046 | 49.0046 | 50.54 | 49.0046 | 49.0046 | 47.4692 | 49.0046 | 44.3984 | 42.863 | 41.3276 | 39.7922 | 38.2568 | 36.7214 | 35.186 | 46.1257 | 18.8743 | 0
2034 | 11 | 14 | 2034-11-14 | 1987 | 38.282 | 38.282 | 38.282 | 39.596 | 39.596 | 39.596 | 39.596 | 38.282 | 36.968 | 40.91 | 42.224 | 42.224 | 44.852 | 47.48 | 48.794 | 46.166 | 47.48 | 44.852 | 40.91 | 40.91 | 40.91 | 38.282 | 39.596 | 40.91 | 41.4575 | 23.5425 | 0
2034 | 11 | 15 | 2034-11-15 | 1987 | 44.9105 | 43.313 | 43.313 | 44.9105 | 43.313 | 41.7155 | 40.118 | 40.118 | 41.7155 | 44.9105 | 46.508 | 49.703 | 51.3005 | 52.898 | 52.898 | 48.1055 | 44.9105 | 43.313 | 41.7155 | 41.7155 | 41.7155 | 40.118 | 40.118 | 40.118 | 44.3114 | 20.6886 | 0
2034 | 11 | 16 | 2034-11-16 | 1987 | 51.827 | 53.024 | 53.024 | 54.221 | 51.827 | 51.827 | 50.63 | 50.63 | 49.433 | 48.236 | 49.433 | 50.63 | 51.827 | 51.827 | 53.024 | 55.418 | 54.221 | 51.827 | 51.827 | 49.433 | 49.433 | 47.039 | 47.039 | 45.842 | 50.9791 | 14.0209 | 0
2034 | 11 | 17 | 2034-11-17 | 1987 | 46.364 | 46.364 | 46.364 | 45.986 | 45.986 | 45.986 | 45.986 | 45.986 | 47.12 | 47.876 | 48.632 | 49.766 | 51.278 | 52.034 | 52.412 | 52.412 | 52.412 | 50.9 | 50.9 | 50.522 | 50.522 | 50.144 | 50.144 | 50.144 | 49.01 | 15.99 | 0
2034 | 11 | 18 | 2034-11-18 | 1987 | 45.0811 | 45.9402 | 45.0811 | 45.0811 | 45.0811 | 45.0811 | 44.222 | 44.222 | 45.0811 | 45.9402 | 48.5175 | 49.3765 | 50.2356 | 51.9538 | 53.672 | 53.672 | 53.672 | 53.672 | 52.8129 | 52.8129 | 51.0947 | 50.2356 | 51.9538 | 51.0947 | 48.9828 | 16.0172 | 0
2034 | 11 | 19 | 2034-11-19 | 1987 | 40.5555 | 41.2963 | 41.2963 | 39.074 | 41.2963 | 41.2963 | 41.2963 | 41.2963 | 42.7778 | 43.5186 | 45.0002 | 43.5186 | 44.2594 | 47.9632 | 48.704 | 47.9632 | 47.2225 | 47.2225 | 46.4817 | 45.7409 | 45.0002 | 45.0002 | 45.7409 | 45.7409 | 44.1359 | 20.8641 | 0
2034 | 11 | 20 | 2034-11-20 | 1987 | 45.0846 | 45.0846 | 45.0846 | 44.5197 | 42.26 | 45.0846 | 45.0846 | 45.6495 | 45.6495 | 46.2145 | 47.9092 | 49.0391 | 49.604 | 48.4742 | 46.7794 | 46.2145 | 46.2145 | 46.7794 | 45.6495 | 46.2145 | 46.7794 | 46.2145 | 45.0846 | 45.0846 | 46.0732 | 18.9268 | 0
2034 | 11 | 21 | 2034-11-21 | 1987 | 53.582 | 50.7848 | 47.9876 | 47.9876 | 45.1904 | 42.3932 | 45.1904 | 42.3932 | 39.596 | 42.3932 | 42.3932 | 45.1904 | 47.9876 | 47.9876 | 50.7848 | 53.582 | 50.7848 | 50.7848 | 50.7848 | 50.7848 | 50.7848 | 45.1904 | 47.9876 | 42.3932 | 47.2883 | 17.7117 | 0
2034 | 11 | 22 | 2034-11-22 | 1987 | 50.2448 | 52.2824 | 52.2824 | 50.2448 | 52.2824 | 54.32 | 50.2448 | 50.2448 | 50.2448 | 48.2072 | 48.2072 | 52.2824 | 50.2448 | 48.2072 | 50.2448 | 48.2072 | 50.2448 | 50.2448 | 48.2072 | 48.2072 | 46.1696 | 44.132 | 46.1696 | 44.132 | 49.3958 | 15.6042 | 0
2034 | 11 | 23 | 2034-11-23 | 1987 | 45.9834 | 45.9834 | 44.5357 | 45.9834 | 45.9834 | 45.9834 | 44.5357 | 43.088 | 45.9834 | 47.4311 | 48.8789 | 50.3266 | 50.3266 | 53.222 | 51.7743 | 48.8789 | 48.8789 | 48.8789 | 48.8789 | 51.7743 | 51.7743 | 51.7743 | 53.222 | 53.222 | 48.6376 | 16.3624 | 0
2034 | 11 | 24 | 2034-11-24 | 1987 | 47.1714 | 47.8027 | 47.8027 | 48.434 | 45.9089 | 45.9089 | 45.9089 | 44.6463 | 44.6463 | 44.6463 | 45.9089 | 46.5401 | 45.2776 | 44.015 | 44.015 | 43.3837 | 44.015 | 43.3837 | 42.7524 | 41.4899 | 40.8586 | 40.8586 | 40.8586 | 39.596 | 44.4096 | 20.5904 | 0
2034 | 11 | 25 | 2034-11-25 | 1987 | 45.7124 | 45.7124 | 45.7124 | 45.7124 | 44.7242 | 44.7242 | 43.736 | 43.736 | 45.7124 | 46.7006 | 50.6534 | 51.6416 | 51.6416 | 53.618 | 52.6298 | 52.6298 | 49.6652 | 47.6888 | 48.677 | 48.677 | 48.677 | 46.7006 | 45.7124 | 45.7124 | 47.7711 | 17.2289 | 0
2034 | 11 | 26 | 2034-11-26 | 1987 | 45.9998 | 45.9998 | 45.4072 | 44.222 | 44.222 | 45.4072 | 45.4072 | 45.9998 | 45.9998 | 45.4072 | 45.9998 | 47.7777 | 50.7408 | 51.3334 | 51.926 | 50.7408 | 49.5555 | 48.9629 | 48.3703 | 47.1851 | 48.3703 | 50.1482 | 47.1851 | 47.7777 | 47.5061 | 17.4939 | 0
2034 | 11 | 27 | 2034-11-27 | 1987 | 42.7558 | 42.7558 | 42.7558 | 42.7558 | 42.7558 | 45.5736 | 46.5129 | 43.6951 | 43.6951 | 44.6344 | 46.5129 | 47.4522 | 47.4522 | 48.3915 | 49.3307 | 50.27 | 46.5129 | 43.6951 | 42.7558 | 42.7558 | 42.7558 | 43.6951 | 39.938 | 40.8773 | 44.5952 | 20.4048 | 0
2034 | 11 | 28 | 2034-11-28 | 1987 | 45.9514 | 46.8486 | 47.7458 | 43.2597 | 44.1569 | 41.4652 | 43.2597 | 40.568 | 41.4652 | 42.3625 | 43.2597 | 48.6431 | 50.4375 | 51.3348 | 51.3348 | 52.232 | 52.232 | 47.7458 | 45.9514 | 45.0542 | 45.0542 | 45.0542 | 44.1569 | 45.9514 | 46.0635 | 18.9365 | 0
2034 | 11 | 29 | 2034-11-29 | 1987 | 44.924 | 46.7895 | 45.8567 | 45.8567 | 46.7895 | 46.7895 | 46.7895 | 46.7895 | 46.7895 | 47.7222 | 49.5876 | 51.4531 | 54.2513 | 54.2513 | 55.184 | 53.3185 | 54.2513 | 53.3185 | 54.2513 | 54.2513 | 53.3185 | 54.2513 | 54.2513 | 54.2513 | 50.637 | 14.363 | 0
2034 | 11 | 30 | 2034-11-30 | 1987 | 40.7135 | 40.7135 | 41.759 | 42.8045 | 44.8955 | 42.8045 | 41.759 | 42.8045 | 41.759 | 41.759 | 43.85 | 43.85 | 50.123 | 51.1685 | 52.214 | 50.123 | 50.123 | 50.123 | 45.941 | 43.85 | 40.7135 | 40.7135 | 39.668 | 41.759 | 44.4163 | 20.5837 | 0
2034 | 12 | 1 | 2034-12-01 | 1987 | 47.062 | 49.926 | 49.926 | 52.79 | 52.79 | 51.358 | 51.358 | 51.358 | 51.358 | 51.358 | 52.79 | 47.062 | 51.358 | 52.79 | 48.494 | 48.494 | 48.494 | 48.494 | 47.062 | 47.062 | 48.494 | 47.062 | 48.494 | 46.346 | 49.6575 | 15.3425 | 0
2034 | 12 | 2 | 2034-12-02 | 1987 | 38.75 | 42.143 | 42.143 | 42.143 | 42.143 | 43.8395 | 42.143 | 42.143 | 42.143 | 45.536 | 43.8395 | 43.8395 | 43.8395 | 52.322 | 47.2325 | 48.929 | 48.929 | 48.929 | 47.2325 | 45.536 | 45.536 | 47.2325 | 48.929 | 50.6255 | 45.2532 | 19.7468 | 0
2034 | 12 | 3 | 2034-12-03 | 1987 | 50.774 | 49.748 | 49.748 | 50.774 | 48.722 | 47.696 | 44.618 | 43.592 | 43.592 | 42.566 | 43.592 | 43.592 | 43.592 | 43.592 | 44.618 | 44.618 | 43.592 | 42.566 | 42.566 | 42.566 | 42.566 | 41.54 | 41.54 | 41.54 | 44.7463 | 20.2538 | 0
2034 | 12 | 4 | 2034-12-04 | 1987 | 46.262 | 45.094 | 46.262 | 45.094 | 45.094 | 46.262 | 45.094 | 45.094 | 45.094 | 46.262 | 47.43 | 47.43 | 48.598 | 48.598 | 49.766 | 48.598 | 47.43 | 45.094 | 42.758 | 43.926 | 40.422 | 39.254 | 39.254 | 39.254 | 45.1427 | 19.8573 | 0
2034 | 12 | 5 | 2034-12-05 | 1987 | 39.776 | 39.164 | 38.552 | 37.328 | 39.164 | 39.776 | 39.776 | 40.388 | 39.164 | 40.082 | 41 | 42.224 | 41.612 | 43.448 | 44.06 | 44.672 | 44.06 | 44.06 | 44.672 | 45.284 | 45.284 | 45.284 | 45.896 | 46.508 | 42.1347 | 22.8653 | 0
2034 | 12 | 6 | 2034-12-06 | 1987 | 41.4284 | 43.4192 | 43.4192 | 43.4192 | 43.4192 | 43.4192 | 41.4284 | 45.41 | 43.4192 | 43.4192 | 43.4192 | 43.4192 | 41.4284 | 43.4192 | 41.4284 | 41.4284 | 39.4376 | 37.4468 | 39.4376 | 37.4468 | 35.456 | 35.456 | 35.456 | 35.456 | 40.9307 | 24.0693 | 0
2034 | 12 | 7 | 2034-12-07 | 1987 | 37.337 | 39.0672 | 37.337 | 35.6067 | 33.8765 | 32.1462 | 32.1462 | 32.1462 | 30.416 | 30.416 | 32.1462 | 39.0672 | 39.0672 | 44.258 | 42.5277 | 44.258 | 39.0672 | 37.337 | 37.337 | 35.6067 | 32.1462 | 35.6067 | 39.0672 | 40.7975 | 36.6161 | 28.3839 | 0
2034 | 12 | 8 | 2034-12-08 | 1987 | 44.2197 | 45.104 | 45.104 | 44.2197 | 44.2197 | 41.567 | 42.4512 | 42.4512 | 41.567 | 41.567 | 42.4512 | 40.6827 | 39.7985 | 40.6827 | 41.567 | 43.3355 | 41.567 | 38.9142 | 38.9142 | 39.7985 | 38.9142 | 38.03 | 38.9142 | 38.9142 | 41.4565 | 23.5435 | 0
2034 | 12 | 9 | 2034-12-09 | 1987 | 34.9674 | 33.188 | 33.188 | 33.188 | 34.0777 | 34.0777 | 35.8571 | 37.6366 | 41.1954 | 41.1954 | 42.0851 | 42.9749 | 43.8646 | 43.8646 | 44.7543 | 44.7543 | 45.644 | 44.3094 | 42.9749 | 40.3057 | 40.3057 | 40.3057 | 40.3057 | 40.3057 | 39.8053 | 25.1948 | 0
2034 | 12 | 10 | 2034-12-10 | 1987 | 41.378 | 40.4086 | 40.4086 | 40.4086 | 39.4391 | 39.4391 | 36.5309 | 37.5003 | 36.5309 | 36.5309 | 37.5003 | 38.4697 | 38.4697 | 38.4697 | 38.4697 | 37.5003 | 37.5003 | 36.5309 | 35.5614 | 35.5614 | 35.5614 | 35.5614 | 35.5614 | 34.592 | 37.6619 | 27.3381 | 0
2034 | 12 | 11 | 2034-12-11 | 1987 | 38.561 | 38.561 | 37.7744 | 36.9878 | 36.9878 | 37.7744 | 38.561 | 36.9878 | 36.9878 | 36.9878 | 37.7744 | 38.561 | 39.3476 | 40.1342 | 40.1342 | 42.494 | 40.1342 | 37.7744 | 36.9878 | 37.7744 | 36.9878 | 35.4146 | 35.4146 | 34.628 | 37.9055 | 27.0945 | 0
2034 | 12 | 12 | 2034-12-12 | 1987 | 48.092 | 48.092 | 46.844 | 45.596 | 45.596 | 46.844 | 48.092 | 49.34 | 48.092 | 49.34 | 50.588 | 50.588 | 50.588 | 50.588 | 51.836 | 51.836 | 51.836 | 50.588 | 49.34 | 50.588 | 50.588 | 50.588 | 50.588 | 44.348 | 49.184 | 15.816 | 0
2034 | 12 | 13 | 2034-12-13 | 1987 | 51.9414 | 49.7043 | 47.4671 | 48.5857 | 47.4671 | 47.4671 | 45.23 | 47.4671 | 45.23 | 47.4671 | 48.5857 | 50.8229 | 51.9414 | 51.9414 | 51.9414 | 51.9414 | 51.9414 | 51.9414 | 51.9414 | 53.06 | 50.8229 | 53.06 | 51.9414 | 51.9414 | 50.0771 | 14.9229 | 0
2034 | 12 | 14 | 2034-12-14 | 1987 | 49.37 | 49.37 | 51.17 | 52.07 | 51.17 | 53.87 | 51.17 | 52.07 | 52.07 | 53.87 | 52.07 | 52.07 | 48.47 | 49.37 | 51.17 | 51.17 | 51.17 | 51.17 | 51.17 | 50.72 | 50.27 | 49.37 | 48.47 | 48.47 | 50.8888 | 14.1113 | 0
2034 | 12 | 15 | 2034-12-15 | 1987 | 44.0895 | 45.2758 | 46.4622 | 45.2758 | 42.9031 | 39.344 | 42.9031 | 42.9031 | 45.2758 | 45.2758 | 46.1063 | 46.8181 | 47.6485 | 50.0213 | 52.394 | 51.2076 | 51.2076 | 51.2076 | 51.2076 | 50.0213 | 51.2076 | 51.2076 | 51.2076 | 51.2076 | 47.5991 | 17.4009 | 0
2034 | 12 | 16 | 2034-12-16 | 1987 | 51.7352 | 49.7588 | 51.7352 | 49.7588 | 49.7588 | 49.7588 | 47.7824 | 45.806 | 45.806 | 45.806 | 47.7824 | 49.7588 | 53.7116 | 53.7116 | 53.7116 | 55.688 | 51.7352 | 51.7352 | 49.7588 | 47.7824 | 47.7824 | 47.7824 | 45.806 | 45.806 | 49.5941 | 15.4059 | 0
2034 | 12 | 17 | 2034-12-17 | 1987 | 49.2108 | 49.2108 | 49.2108 | 48.5171 | 48.5171 | 48.5171 | 47.8234 | 49.2108 | 46.436 | 47.8234 | 47.8234 | 51.2918 | 51.2918 | 53.3729 | 54.7603 | 55.454 | 54.0666 | 51.9855 | 51.9855 | 51.9855 | 51.2918 | 50.5982 | 51.2918 | 51.9855 | 50.5692 | 14.4307 | 0
2034 | 12 | 18 | 2034-12-18 | 1987 | 49.3366 | 48.47 | 49.3366 | 49.3366 | 49.3366 | 50.2031 | 50.2031 | 51.0697 | 51.9363 | 51.9363 | 51.0697 | 52.8029 | 52.8029 | 53.6694 | 54.536 | 54.536 | 53.6694 | 52.8029 | 51.9363 | 51.9363 | 49.3366 | 48.47 | 49.3366 | 51.0697 | 51.2141 | 13.7859 | 0
2034 | 12 | 19 | 2034-12-19 | 1987 | 50.792 | 50.792 | 47.687 | 47.687 | 47.687 | 47.687 | 47.687 | 44.582 | 45.617 | 45.617 | 47.687 | 48.722 | 49.757 | 51.827 | 54.932 | 52.862 | 51.827 | 50.792 | 49.757 | 49.757 | 47.687 | 46.652 | 45.617 | 45.617 | 48.722 | 16.278 | 0
2034 | 12 | 20 | 2034-12-20 | 1987 | 42.89 | 46.6008 | 44.7454 | 44.7454 | 45.6731 | 44.7454 | 45.6731 | 45.6731 | 44.7454 | 47.5285 | 47.5285 | 49.3838 | 50.3115 | 50.3115 | 50.3115 | 49.3838 | 50.3115 | 50.3115 | 50.3115 | 52.1669 | 54.95 | 54.95 | 54.95 | 54.0223 | 48.8427 | 16.1573 | 0
2034 | 12 | 21 | 2034-12-21 | 1987 | 46.9271 | 41.342 | 42.7383 | 42.7383 | 42.7383 | 41.342 | 42.7383 | 45.5309 | 44.1346 | 45.5309 | 45.5309 | 46.9271 | 48.3234 | 51.116 | 51.116 | 49.7197 | 46.9271 | 44.1346 | 44.1346 | 45.5309 | 44.1346 | 42.7383 | 42.7383 | 42.7383 | 45.0654 | 19.9346 | 0
2034 | 12 | 22 | 2034-12-22 | 1987 | 41.4551 | 38.894 | 38.894 | 38.894 | 41.4551 | 41.4551 | 38.894 | 38.894 | 38.894 | 40.1746 | 41.4551 | 44.0163 | 45.2969 | 45.2969 | 47.858 | 47.858 | 45.2969 | 42.7357 | 41.4551 | 42.7357 | 41.4551 | 41.4551 | 40.1746 | 38.894 | 41.8286 | 23.1714 | 0
2034 | 12 | 23 | 2034-12-23 | 1987 | 44.0523 | 44.0523 | 44.0523 | 44.0523 | 44.0523 | 42.8437 | 41.6351 | 42.8437 | 42.8437 | 41.6351 | 42.8437 | 45.2609 | 46.4694 | 47.678 | 47.678 | 46.4694 | 44.0523 | 44.0523 | 42.8437 | 40.4266 | 40.4266 | 39.218 | 40.4266 | 40.4266 | 43.3473 | 21.6527 | 0
2034 | 12 | 24 | 2034-12-24 | 1987 | 38.21 | 39.6631 | 39.6631 | 38.21 | 38.9365 | 38.9365 | 38.9365 | 38.9365 | 38.21 | 38.9365 | 39.6631 | 42.5693 | 44.0224 | 46.202 | 44.0224 | 44.7489 | 43.2958 | 40.3896 | 41.1162 | 39.6631 | 40.3896 | 40.3896 | 39.6631 | 38.21 | 40.541 | 24.459 | 0
2034 | 12 | 25 | 2034-12-25 | 1987 | 41.0288 | 41.0288 | 40.3214 | 39.614 | 39.614 | 41.0288 | 39.614 | 39.614 | 39.614 | 40.3214 | 43.151 | 44.5658 | 45.9806 | 46.688 | 45.9806 | 45.2732 | 45.2732 | 43.151 | 41.0288 | 41.7362 | 41.7362 | 41.0288 | 41.0288 | 39.614 | 42.0015 | 22.9985 | 0
2034 | 12 | 26 | 2034-12-26 | 1987 | 37.2103 | 35.4962 | 35.4962 | 35.4962 | 33.782 | 34.6391 | 35.4962 | 35.4962 | 35.4962 | 34.6391 | 34.6391 | 36.3532 | 40.6386 | 42.3528 | 44.924 | 44.924 | 44.0669 | 41.4957 | 43.2098 | 40.6386 | 40.6386 | 40.6386 | 40.6386 | 40.6386 | 38.7102 | 26.2898 | 0
2034 | 12 | 27 | 2034-12-27 | 1987 | 39.95 | 39.95 | 37.554 | 38.752 | 36.356 | 37.554 | 37.554 | 37.554 | 38.752 | 39.95 | 42.346 | 43.544 | 45.94 | 47.138 | 47.138 | 47.138 | 44.742 | 43.544 | 43.544 | 44.742 | 43.544 | 43.544 | 44.742 | 44.742 | 42.0964 | 22.9036 | 0
2034 | 12 | 28 | 2034-12-28 | 1987 | 40.91 | 40.91 | 40.91 | 39.398 | 39.398 | 40.91 | 41.666 | 40.91 | 41.666 | 40.91 | 43.178 | 45.446 | 46.958 | 46.958 | 48.47 | 46.958 | 46.202 | 46.202 | 45.446 | 44.69 | 44.69 | 43.934 | 43.934 | 43.934 | 43.5245 | 21.4755 | 0
2034 | 12 | 29 | 2034-12-29 | 1987 | 42.474 | 42.474 | 41.686 | 40.898 | 40.11 | 40.898 | 40.11 | 39.322 | 38.534 | 38.534 | 39.322 | 40.898 | 44.05 | 44.838 | 45.626 | 44.838 | 43.262 | 44.05 | 42.474 | 42.474 | 42.474 | 41.686 | 41.686 | 40.898 | 41.8173 | 23.1827 | 0
2034 | 12 | 30 | 2034-12-30 | 1987 | 46.8735 | 46.8735 | 46.1425 | 46.1425 | 45.4114 | 45.4114 | 44.6803 | 43.9492 | 41.756 | 43.2182 | 45.4114 | 48.3357 | 50.5289 | 50.5289 | 51.26 | 50.5289 | 49.0668 | 46.1425 | 46.1425 | 46.1425 | 44.6803 | 45.4114 | 45.4114 | 44.6803 | 46.4471 | 18.5529 | 0
2034 | 12 | 31 | 2034-12-31 | 1987 | 46.886 | 46.886 | 47.903 | 45.869 | 45.869 | 44.852 | 45.869 | 46.886 | 45.869 | 46.886 | 48.92 | 50.954 | 52.988 | 55.022 | 55.022 | 55.022 | 51.971 | 46.886 | 44.852 | 45.869 | 45.869 | 46.886 | 46.886 | 44.852 | 48.1572 | 16.8427 | 0
2035 | 1 | 1 | 2035-01-01 | 1987 | 47.3697 | 46.706 | 46.706 | 46.706 | 47.3697 | 48.0335 | 50.0247 | 48.6972 | 48.6972 | 50.0247 | 50.0247 | 51.3522 | 52.016 | 48.0335 | 48.6972 | 48.6972 | 48.0335 | 48.0335 | 48.0335 | 48.0335 | 48.0335 | 47.3697 | 48.0335 | 48.0335 | 48.4483 | 16.5517 | 0
2035 | 1 | 2 | 2035-01-02 | 1987 | 36.824 | 39.068 | 36.824 | 36.824 | 39.068 | 36.824 | 36.824 | 36.824 | 39.068 | 39.068 | 39.068 | 45.8 | 48.044 | 43.556 | 45.8 | 43.556 | 43.556 | 48.044 | 50.288 | 48.044 | 45.8 | 41.312 | 39.068 | 39.068 | 41.5925 | 23.4075 | 0
2035 | 1 | 3 | 2035-01-03 | 1987 | 43.304 | 43.304 | 54.86 | 51.008 | 51.008 | 47.156 | 47.156 | 47.156 | 43.304 | 43.304 | 43.304 | 47.156 | 47.156 | 54.86 | 54.86 | 51.008 | 47.156 | 43.304 | 43.304 | 39.452 | 43.304 | 43.304 | 43.304 | 43.304 | 46.514 | 18.486 | 0
2035 | 1 | 4 | 2035-01-04 | 1987 | 55.7266 | 54.3329 | 54.3329 | 54.3329 | 52.9391 | 52.9391 | 51.5454 | 54.3329 | 52.9391 | 52.9391 | 52.9391 | 55.7266 | 55.7266 | 58.514 | 58.514 | 58.514 | 58.514 | 57.1203 | 55.7266 | 51.5454 | 50.1517 | 50.1517 | 51.5454 | 48.758 | 54.1586 | 10.8414 | 0
2035 | 1 | 5 | 2035-01-05 | 1987 | 47.6651 | 46.2727 | 47.201 | 46.7369 | 44.8803 | 44.8803 | 43.952 | 45.3444 | 45.3444 | 44.4161 | 47.201 | 46.7369 | 47.201 | 47.6651 | 49.0576 | 50.45 | 49.9859 | 48.1293 | 47.6651 | 46.7369 | 46.7369 | 47.201 | 47.201 | 44.8803 | 46.8142 | 18.1858 | 0
2035 | 1 | 6 | 2035-01-06 | 1987 | 42.8573 | 40.6138 | 41.3616 | 41.3616 | 41.3616 | 42.1095 | 41.3616 | 40.6138 | 39.866 | 40.6138 | 42.1095 | 42.8573 | 44.3529 | 45.6242 | 46.8207 | 48.092 | 48.092 | 46.5964 | 45.1007 | 44.3529 | 45.1007 | 45.1007 | 44.3529 | 43.6051 | 43.5116 | 21.4884 | 0
2035 | 1 | 7 | 2035-01-07 | 1987 | 44.6498 | 43.8191 | 43.8191 | 43.8191 | 43.8191 | 42.9883 | 42.9883 | 42.9883 | 40.496 | 41.3268 | 42.9883 | 43.8191 | 45.4806 | 47.1422 | 50.4652 | 51.296 | 50.4652 | 49.6345 | 48.8037 | 49.6345 | 46.3114 | 45.4806 | 47.1422 | 47.9729 | 45.7229 | 19.2771 | 0
2035 | 1 | 8 | 2035-01-08 | 1987 | 45.1146 | 45.8907 | 46.6668 | 44.3385 | 43.5624 | 44.3385 | 43.5624 | 41.234 | 42.0101 | 44.3385 | 44.3385 | 47.4429 | 48.9952 | 52.8758 | 53.6519 | 54.428 | 52.8758 | 49.7713 | 51.3235 | 51.3235 | 50.5474 | 49.7713 | 50.5474 | 50.5474 | 47.8957 | 17.1043 | 0
2035 | 1 | 9 | 2035-01-09 | 1987 | 48.5738 | 48.5738 | 47.2481 | 47.9109 | 46.5853 | 46.5853 | 43.934 | 45.2596 | 45.9225 | 46.5853 | 48.5738 | 51.2251 | 53.8764 | 53.8764 | 55.202 | 52.5507 | 51.8879 | 51.8879 | 51.8879 | 52.5507 | 52.5507 | 51.8879 | 52.5507 | 52.5507 | 50.0099 | 14.9901 | 0
2035 | 1 | 10 | 2035-01-10 | 1987 | 45.8305 | 45.8305 | 44.4429 | 44.4429 | 44.4429 | 44.4429 | 43.0553 | 40.28 | 43.0553 | 44.4429 | 47.2182 | 48.6058 | 49.9935 | 52.7687 | 54.1564 | 52.7687 | 55.544 | 55.544 | 54.1564 | 54.1564 | 52.7687 | 54.1564 | 55.544 | 52.7687 | 49.184 | 15.816 | 0
2035 | 1 | 11 | 2035-01-11 | 1987 | 47.156 | 48.9038 | 50.6516 | 48.9038 | 48.9038 | 50.6516 | 50.6516 | 48.9038 | 48.9038 | 50.6516 | 52.3994 | 54.1472 | 54.1472 | 55.895 | 64.634 | 64.634 | 64.634 | 57.6428 | 59.3906 | 57.6428 | 59.3906 | 54.1472 | 54.1472 | 48.9038 | 54.0016 | 10.9985 | 0
2035 | 1 | 12 | 2035-01-12 | 1987 | 57.488 | 57.488 | 62.384 | 55.04 | 52.592 | 50.144 | 50.144 | 50.144 | 50.144 | 50.144 | 50.144 | 52.592 | 52.592 | 55.04 | 57.488 | 52.592 | 55.04 | 52.592 | 50.144 | 42.8 | 45.248 | 45.248 | 45.248 | 42.8 | 51.47 | 13.53 | 0
2035 | 1 | 13 | 2035-01-13 | 1987 | 55.76 | 53.078 | 53.078 | 53.078 | 53.078 | 50.396 | 50.396 | 47.714 | 47.714 | 47.714 | 50.396 | 53.078 | 55.76 | 58.442 | 58.442 | 58.442 | 50.396 | 45.032 | 39.668 | 36.986 | 36.986 | 36.986 | 36.986 | 36.986 | 48.608 | 16.392 | 0
2035 | 1 | 14 | 2035-01-14 | 1987 | 41.242 | 43.482 | 45.722 | 47.962 | 45.722 | 47.962 | 47.962 | 47.962 | 47.962 | 47.962 | 50.202 | 50.202 | 54.682 | 59.162 | 59.162 | 59.162 | 54.682 | 50.202 | 47.962 | 43.482 | 43.482 | 41.242 | 41.242 | 39.002 | 48.242 | 16.758 | 0
2035 | 1 | 15 | 2035-01-15 | 1987 | 45.1744 | 42.8409 | 42.8409 | 40.5075 | 39.3407 | 40.5075 | 41.6742 | 39.3407 | 38.174 | 40.5075 | 44.0076 | 46.3411 | 47.5078 | 49.8413 | 51.008 | 49.8413 | 49.8413 | 48.6745 | 47.5078 | 48.6745 | 44.0076 | 47.5078 | 46.3411 | 46.3411 | 44.9313 | 20.0687 | 0
2035 | 1 | 16 | 2035-01-16 | 1987 | 42.53 | 42.53 | 40.514 | 38.498 | 36.482 | 36.482 | 36.482 | 38.498 | 40.514 | 42.53 | 44.546 | 48.578 | 50.594 | 52.61 | 52.61 | 52.61 | 52.61 | 50.594 | 50.594 | 50.594 | 50.594 | 50.594 | 50.594 | 50.594 | 45.974 | 19.026 | 0
2035 | 1 | 17 | 2035-01-17 | 1987 | 37.01 | 33.944 | 33.944 | 33.944 | 37.01 | 37.01 | 33.944 | 37.01 | 37.01 | 37.01 | 43.142 | 43.142 | 49.274 | 52.34 | 52.34 | 52.34 | 49.274 | 49.274 | 43.142 | 46.208 | 43.142 | 40.076 | 43.142 | 40.076 | 41.8645 | 23.1355 | 0
2035 | 1 | 18 | 2035-01-18 | 1987 | 42.818 | 40.37 | 37.922 | 40.37 | 40.37 | 40.37 | 42.818 | 45.266 | 47.714 | 47.714 | 50.162 | 52.61 | 52.61 | 52.61 | 52.61 | 52.61 | 50.162 | 47.714 | 47.714 | 45.266 | 47.714 | 47.714 | 47.714 | 47.714 | 46.694 | 18.306 | 0
2035 | 1 | 19 | 2035-01-19 | 1987 | 45.23 | 45.23 | 43.988 | 42.746 | 43.988 | 43.988 | 43.988 | 42.746 | 43.988 | 43.988 | 45.23 | 46.472 | 47.714 | 47.714 | 50.198 | 47.714 | 46.472 | 46.472 | 43.988 | 42.746 | 41.504 | 41.504 | 40.262 | 39.02 | 44.4537 | 20.5463 | 0
2035 | 1 | 20 | 2035-01-20 | 1987 | 45.968 | 46.265 | 45.671 | 45.671 | 45.374 | 45.671 | 45.671 | 45.374 | 45.968 | 45.968 | 47.75 | 48.641 | 48.641 | 49.235 | 49.235 | 49.532 | 48.641 | 48.047 | 47.453 | 47.156 | 47.156 | 46.562 | 46.265 | 46.265 | 47.0075 | 17.9925 | 0
2035 | 1 | 21 | 2035-01-21 | 1987 | 50.2502 | 51.0116 | 49.4888 | 49.4888 | 51.0116 | 50.2502 | 50.2502 | 48.7274 | 48.7274 | 47.966 | 48.7274 | 48.7274 | 50.2502 | 51.773 | 53.2958 | 54.0572 | 54.0572 | 55.58 | 55.58 | 52.5344 | 51.773 | 51.773 | 53.2958 | 51.773 | 51.2654 | 13.7346 | 0
2035 | 1 | 22 | 2035-01-22 | 1987 | 47.6132 | 48.4196 | 48.4196 | 47.6132 | 45.194 | 46.8068 | 48.4196 | 49.226 | 50.0324 | 50.8388 | 52.4516 | 54.8708 | 54.8708 | 56.4836 | 57.29 | 57.29 | 57.29 | 55.6772 | 54.0644 | 54.0644 | 54.0644 | 54.8708 | 54.8708 | 54.0644 | 52.2836 | 12.7164 | 0
2035 | 1 | 23 | 2035-01-23 | 1987 | 52.817 | 51.512 | 50.207 | 51.512 | 50.207 | 50.207 | 48.902 | 50.207 | 48.902 | 48.902 | 50.207 | 50.207 | 51.512 | 55.427 | 56.732 | 59.342 | 58.037 | 55.427 | 54.122 | 52.817 | 51.512 | 50.207 | 50.207 | 51.512 | 52.1101 | 12.8899 | 0
2035 | 1 | 24 | 2035-01-24 | 1987 | 49.742 | 46.292 | 46.292 | 46.292 | 48.017 | 48.017 | 48.017 | 51.467 | 48.017 | 49.742 | 51.467 | 51.467 | 53.192 | 56.642 | 54.917 | 54.917 | 53.192 | 51.467 | 49.742 | 46.292 | 46.292 | 48.017 | 46.292 | 46.292 | 49.6701 | 15.3299 | 0
2035 | 1 | 25 | 2035-01-25 | 1987 | 48.6294 | 48.6294 | 47.1817 | 48.6294 | 48.6294 | 48.6294 | 48.6294 | 47.1817 | 45.734 | 48.6294 | 48.6294 | 50.0771 | 50.0771 | 50.0771 | 51.5249 | 55.868 | 55.868 | 54.4203 | 54.4203 | 52.9726 | 52.9726 | 51.5249 | 50.0771 | 50.0771 | 50.3787 | 14.6213 | 0
2035 | 1 | 26 | 2035-01-26 | 1987 | 47.2794 | 45.6723 | 45.6723 | 45.6723 | 45.6723 | 44.0651 | 42.458 | 45.6723 | 44.0651 | 42.458 | 42.458 | 44.0651 | 44.0651 | 45.6723 | 45.6723 | 45.6723 | 47.2794 | 52.1009 | 53.708 | 53.708 | 53.708 | 53.708 | 52.1009 | 50.4937 | 47.2125 | 17.7875 | 0
2035 | 1 | 27 | 2035-01-27 | 1987 | 40.5435 | 41.4533 | 41.4533 | 40.5435 | 41.4533 | 38.7238 | 38.7238 | 37.814 | 41.4533 | 39.6336 | 41.4533 | 45.0925 | 47.822 | 47.822 | 45.0925 | 42.3631 | 42.3631 | 42.3631 | 42.3631 | 42.3631 | 42.3631 | 41.4533 | 41.4533 | 41.4533 | 41.984 | 23.016 | 0
2035 | 1 | 28 | 2035-01-28 | 1987 | 49.127 | 52.124 | 52.124 | 52.124 | 43.133 | 40.136 | 43.133 | 43.133 | 43.133 | 46.13 | 49.127 | 49.127 | 49.127 | 52.124 | 49.127 | 46.13 | 46.13 | 46.13 | 46.13 | 43.133 | 46.13 | 46.13 | 46.13 | 43.133 | 46.7544 | 18.2456 | 0
2035 | 1 | 29 | 2035-01-29 | 1987 | 45.086 | 45.086 | 46.978 | 46.032 | 47.924 | 46.978 | 45.086 | 46.032 | 45.086 | 45.086 | 46.978 | 47.924 | 48.87 | 50.762 | 53.6 | 51.708 | 53.6 | 51.708 | 50.762 | 50.762 | 51.708 | 51.708 | 51.708 | 52.654 | 48.9094 | 16.0906 | 0
2035 | 1 | 30 | 2035-01-30 | 1987 | 47.622 | 48.722 | 44.322 | 43.222 | 41.022 | 41.022 | 41.022 | 39.922 | 39.922 | 39.922 | 42.122 | 44.322 | 45.422 | 44.322 | 42.122 | 42.122 | 39.922 | 38.822 | 38.822 | 39.922 | 38.822 | 38.822 | 39.922 | 39.922 | 41.7553 | 23.2447 | 0
2035 | 1 | 31 | 2035-01-31 | 1987 | 48.4016 | 43.7072 | 41.36 | 41.36 | 41.36 | 43.7072 | 46.0544 | 43.7072 | 46.0544 | 48.4016 | 50.7488 | 50.7488 | 53.096 | 53.096 | 46.0544 | 46.0544 | 46.0544 | 46.0544 | 46.0544 | 43.7072 | 43.7072 | 43.7072 | 43.7072 | 43.7072 | 45.8588 | 19.1412 | 0
2035 | 2 | 1 | 2035-02-01 | 1987 | 39.956 | 41.9425 | 46.9089 | 50.882 | 48.8955 | 46.9089 | 44.9224 | 43.9291 | 43.9291 | 43.9291 | 43.9291 | 44.9224 | 45.9156 | 45.9156 | 46.9089 | 45.9156 | 45.9156 | 43.9291 | 42.9358 | 42.9358 | 43.9291 | 43.9291 | 41.9425 | 41.9425 | 44.7154 | 20.2846 | 0
2035 | 2 | 2 | 2035-02-02 | 1987 | 45.5396 | 43.7108 | 43.7108 | 43.7108 | 41.882 | 43.7108 | 41.882 | 41.882 | 41.882 | 43.7108 | 47.3684 | 49.1972 | 49.1972 | 51.026 | 51.026 | 51.026 | 51.026 | 49.1972 | 47.3684 | 47.3684 | 47.3684 | 47.3684 | 47.3684 | 47.3684 | 46.454 | 18.546 | 0
2035 | 2 | 3 | 2035-02-03 | 1987 | 41.882 | 41.882 | 42.6282 | 42.6282 | 42.6282 | 42.6282 | 41.882 | 41.882 | 42.6282 | 42.6282 | 42.6282 | 44.8667 | 47.8515 | 49.3438 | 50.09 | 50.09 | 47.1053 | 46.3591 | 47.1053 | 47.1053 | 47.1053 | 46.3591 | 45.6129 | 45.6129 | 45.0222 | 19.9778 | 0
2035 | 2 | 4 | 2035-02-04 | 1987 | 37.292 | 37.292 | 37.292 | 37.292 | 37.292 | 39.533 | 41.774 | 41.774 | 41.774 | 41.774 | 41.774 | 46.256 | 44.015 | 46.256 | 50.738 | 41.774 | 39.533 | 39.533 | 39.533 | 39.533 | 37.292 | 37.292 | 37.292 | 37.292 | 40.4667 | 24.5333 | 0
2035 | 2 | 5 | 2035-02-05 | 1987 | 38.273 | 35.924 | 39.839 | 39.839 | 37.49 | 37.49 | 35.924 | 34.358 | 35.924 | 35.141 | 37.49 | 40.622 | 42.971 | 44.537 | 45.32 | 45.32 | 48.452 | 48.452 | 42.971 | 44.537 | 41.405 | 39.839 | 41.405 | 41.405 | 40.622 | 24.378 | 0
2035 | 2 | 6 | 2035-02-06 | 1987 | 43.142 | 41.18 | 35.294 | 32.351 | 35.294 | 34.313 | 29.408 | 29.408 | 33.332 | 30.389 | 33.332 | 38.237 | 41.18 | 43.142 | 46.085 | 49.028 | 49.028 | 48.047 | 45.104 | 43.142 | 44.123 | 41.18 | 41.18 | 36.275 | 39.2997 | 25.7003 | 0
2035 | 2 | 7 | 2035-02-07 | 1987 | 39.0676 | 36.6662 | 35.4655 | 35.4655 | 31.8634 | 33.0641 | 33.0641 | 29.462 | 29.462 | 29.462 | 31.8634 | 36.306 | 40.6286 | 45.0712 | 47.4726 | 48.6733 | 47.4726 | 49.874 | 48.6733 | 43.8705 | 45.0712 | 45.0712 | 43.8705 | 43.8705 | 39.618 | 25.382 | 0
2035 | 2 | 8 | 2035-02-08 | 1987 | 36.9122 | 33.2654 | 33.2654 | 33.2654 | 31.442 | 33.2654 | 35.0888 | 38.7356 | 41.4707 | 39.6473 | 36.9122 | 40.559 | 44.2058 | 46.0292 | 44.2058 | 47.8526 | 49.676 | 45.1175 | 46.9409 | 46.9409 | 46.0292 | 43.2941 | 42.3824 | 42.3824 | 40.7869 | 24.2131 | 0
2035 | 2 | 9 | 2035-02-09 | 1987 | 44.6748 | 43.1932 | 41.7117 | 41.7117 | 34.304 | 38.7486 | 34.304 | 35.7855 | 35.7855 | 35.7855 | 35.7855 | 43.1932 | 46.1563 | 46.1563 | 50.6009 | 53.564 | 52.0825 | 44.6748 | 43.1932 | 43.1932 | 38.7486 | 40.2302 | 38.7486 | 37.2671 | 41.65 | 23.35 | 0
2035 | 2 | 10 | 2035-02-10 | 1987 | 36.6218 | 36.6218 | 35.2012 | 33.7806 | 35.2012 | 35.2012 | 32.36 | 36.6218 | 36.6218 | 35.2012 | 38.0425 | 43.7249 | 47.9868 | 50.828 | 47.9868 | 47.9868 | 49.4074 | 43.7249 | 42.3043 | 46.5662 | 45.1455 | 45.1455 | 45.1455 | 43.7249 | 41.298 | 23.702 | 0
2035 | 2 | 11 | 2035-02-11 | 1987 | 49.3815 | 49.3815 | 49.3815 | 50.882 | 50.882 | 38.8776 | 37.3771 | 35.8765 | 34.376 | 34.376 | 34.376 | 35.8765 | 40.3782 | 41.8787 | 43.3793 | 40.3782 | 44.8798 | 44.8798 | 40.3782 | 41.8787 | 38.8776 | 40.3782 | 40.3782 | 38.8776 | 41.5661 | 23.4339 | 0
2035 | 2 | 12 | 2035-02-12 | 1987 | 36.9098 | 36.9098 | 36.9098 | 35.8589 | 35.8589 | 36.9098 | 36.9098 | 37.9608 | 37.9608 | 40.0626 | 42.1645 | 43.2154 | 43.2154 | 47.4191 | 48.47 | 43.2154 | 43.2154 | 39.0117 | 37.9608 | 36.9098 | 37.9608 | 35.8589 | 34.808 | 35.8589 | 39.2306 | 25.7694 | 0
2035 | 2 | 13 | 2035-02-13 | 1987 | 44.0915 | 45.815 | 38.921 | 44.0915 | 37.1975 | 37.1975 | 38.921 | 38.921 | 40.6445 | 44.0915 | 45.815 | 49.262 | 49.262 | 49.262 | 47.5385 | 47.5385 | 44.0915 | 44.0915 | 40.6445 | 38.921 | 37.1975 | 37.1975 | 35.474 | 35.474 | 42.1526 | 22.8474 | 0
2035 | 2 | 14 | 2035-02-14 | 1987 | 47.384 | 47.384 | 47.384 | 47.384 | 47.384 | 46.234 | 45.084 | 43.934 | 45.084 | 48.534 | 49.684 | 51.984 | 53.134 | 53.134 | 53.134 | 54.284 | 53.134 | 53.134 | 51.984 | 49.684 | 49.684 | 50.834 | 49.684 | 51.984 | 49.6361 | 15.3639 | 0
2035 | 2 | 15 | 2035-02-15 | 1987 | 45.761 | 45.761 | 46.814 | 46.814 | 45.761 | 46.814 | 44.708 | 42.602 | 42.602 | 42.602 | 41.549 | 44.708 | 41.549 | 43.655 | 44.708 | 46.814 | 48.92 | 46.814 | 45.761 | 41.549 | 41.549 | 41.549 | 40.496 | 40.496 | 44.1815 | 20.8185 | 0
2035 | 2 | 16 | 2035-02-16 | 1987 | 39.2945 | 39.2945 | 39.2945 | 39.2945 | 39.2945 | 36.392 | 36.392 | 36.392 | 39.2945 | 36.392 | 39.2945 | 39.2945 | 42.197 | 45.0995 | 45.0995 | 45.0995 | 48.002 | 45.0995 | 39.2945 | 39.2945 | 36.392 | 39.2945 | 39.2945 | 36.392 | 40.0201 | 24.9799 | 0
2035 | 2 | 17 | 2035-02-17 | 1987 | 40.748 | 39.4088 | 36.7304 | 35.3912 | 36.7304 | 36.7304 | 34.052 | 36.7304 | 36.7304 | 39.4088 | 42.0872 | 44.7656 | 40.748 | 43.4264 | 46.1048 | 47.444 | 44.7656 | 43.4264 | 40.748 | 39.4088 | 38.0696 | 38.0696 | 36.7304 | 34.052 | 39.6878 | 25.3122 | 0
2035 | 2 | 18 | 2035-02-18 | 1987 | 40.3142 | 40.3142 | 39.794 | 40.3142 | 40.3142 | 40.3142 | 40.8344 | 40.8344 | 41.3546 | 41.3546 | 41.8748 | 42.9152 | 43.9556 | 44.4758 | 44.4758 | 44.996 | 44.996 | 44.996 | 44.996 | 44.4758 | 43.9556 | 43.4354 | 43.9556 | 43.4354 | 42.6118 | 22.3882 | 0
2035 | 2 | 19 | 2035-02-19 | 1987 | 36.014 | 37.4648 | 37.4648 | 37.4648 | 37.4648 | 37.4648 | 37.4648 | 37.4648 | 37.4648 | 37.4648 | 38.9156 | 38.9156 | 40.3664 | 41.8172 | 43.268 | 43.268 | 43.268 | 41.8172 | 41.8172 | 40.3664 | 41.8172 | 38.9156 | 40.3664 | 40.3664 | 39.5201 | 25.4799 | 0
2035 | 2 | 20 | 2035-02-20 | 1987 | 38.5546 | 38.0737 | 38.0737 | 37.5929 | 37.5929 | 37.5929 | 37.112 | 37.112 | 37.5929 | 37.112 | 37.5929 | 38.5546 | 39.9971 | 40.478 | 40.478 | 40.478 | 40.478 | 39.9971 | 39.9971 | 39.5163 | 39.5163 | 39.0354 | 37.5929 | 38.0737 | 38.6748 | 26.3252 | 0
2035 | 2 | 21 | 2035-02-21 | 1987 | 47.714 | 45.9191 | 45.9191 | 45.9191 | 44.1243 | 45.9191 | 45.9191 | 45.9191 | 45.9191 | 45.9191 | 45.9191 | 42.3294 | 44.1243 | 45.9191 | 47.714 | 47.714 | 42.3294 | 42.3294 | 40.5346 | 38.7397 | 36.9449 | 38.7397 | 38.7397 | 35.15 | 43.6008 | 21.3992 | 0
2035 | 2 | 22 | 2035-02-22 | 1987 | 42.4355 | 42.4355 | 43.979 | 40.892 | 42.4355 | 43.2072 | 43.979 | 43.979 | 45.5225 | 47.066 | 47.066 | 51.6965 | 51.6965 | 53.24 | 51.6965 | 48.6095 | 51.6965 | 51.6965 | 47.066 | 48.6095 | 50.153 | 50.153 | 50.153 | 48.6095 | 47.4197 | 17.5803 | 0
2035 | 2 | 23 | 2035-02-23 | 1987 | 51.188 | 50.7992 | 50.7992 | 50.4104 | 50.0216 | 49.6328 | 49.6328 | 49.6328 | 49.244 | 49.6328 | 51.188 | 52.3544 | 54.2984 | 54.6872 | 55.076 | 55.076 | 55.076 | 53.9096 | 53.132 | 52.3544 | 52.3544 | 51.9656 | 51.5768 | 50.4104 | 51.8522 | 13.1478 | 0
2035 | 2 | 24 | 2035-02-24 | 1987 | 42.1031 | 40.8766 | 41.4899 | 41.4899 | 41.4899 | 40.8766 | 39.65 | 39.65 | 40.8766 | 42.7164 | 45.1696 | 46.3961 | 47.6227 | 47.6227 | 48.236 | 48.236 | 47.0094 | 46.3961 | 44.5563 | 43.3297 | 42.7164 | 42.7164 | 41.4899 | 41.4899 | 43.5086 | 21.4914 | 0
2035 | 2 | 25 | 2035-02-25 | 1987 | 41.9474 | 42.5148 | 40.8124 | 40.2449 | 39.11 | 39.6775 | 39.11 | 39.6775 | 40.2449 | 42.5148 | 45.3522 | 47.0546 | 47.6221 | 48.7571 | 49.3245 | 49.892 | 49.892 | 48.1896 | 45.3522 | 44.7847 | 43.6498 | 43.6498 | 43.6498 | 43.0823 | 44.0045 | 20.9955 | 0
2035 | 2 | 26 | 2035-02-26 | 1987 | 41.8172 | 41.8172 | 41.2304 | 40.0568 | 39.47 | 41.2304 | 40.6436 | 40.6436 | 41.2304 | 42.404 | 45.338 | 46.5116 | 47.6852 | 48.272 | 48.272 | 48.272 | 48.272 | 48.272 | 48.272 | 47.0984 | 46.5116 | 45.9248 | 45.9248 | 45.9248 | 44.6289 | 20.3711 | 0
2035 | 2 | 27 | 2035-02-27 | 1987 | 44.6 | 42.542 | 42.542 | 36.368 | 34.31 | 34.31 | 34.31 | 34.31 | 36.368 | 36.368 | 40.484 | 42.542 | 42.542 | 46.658 | 50.774 | 46.658 | 44.6 | 42.542 | 40.484 | 38.426 | 36.368 | 34.31 | 32.252 | 34.31 | 39.5407 | 25.4593 | 0
2035 | 2 | 28 | 2035-02-28 | 1987 | 39.986 | 39.986 | 38.099 | 39.986 | 38.099 | 38.099 | 38.099 | 36.212 | 38.099 | 39.986 | 43.76 | 39.986 | 41.873 | 39.986 | 41.873 | 38.099 | 38.099 | 41.873 | 47.534 | 45.647 | 45.647 | 45.647 | 45.647 | 45.647 | 41.1654 | 23.8346 | 0
2035 | 3 | 1 | 2035-03-01 | 1987 | 41.4731 | 40.5989 | 39.7246 | 39.7246 | 40.5989 | 40.5989 | 37.976 | 38.8503 | 38.8503 | 42.3474 | 44.096 | 43.2217 | 43.2217 | 43.2217 | 44.096 | 42.3474 | 42.3474 | 42.3474 | 42.3474 | 41.4731 | 41.4731 | 41.4731 | 41.4731 | 41.4731 | 41.4731 | 23.5269 | 0
2035 | 3 | 2 | 2035-03-02 | 1987 | 35.186 | 35.186 | 35.186 | 36.8015 | 36.8015 | 36.8015 | 36.8015 | 36.8015 | 38.417 | 41.648 | 41.648 | 41.648 | 41.648 | 44.879 | 46.4945 | 46.4945 | 48.11 | 48.11 | 48.11 | 46.4945 | 46.4945 | 44.879 | 44.879 | 46.4945 | 41.9173 | 23.0828 | 0
2035 | 3 | 3 | 2035-03-03 | 1987 | 41.09 | 49.811 | 46.904 | 49.811 | 49.811 | 49.811 | 49.811 | 49.811 | 49.811 | 52.718 | 52.718 | 52.718 | 52.718 | 49.811 | 49.811 | 49.811 | 52.718 | 52.718 | 52.718 | 49.811 | 49.811 | 49.811 | 49.811 | 49.811 | 50.1744 | 14.8256 | 0
2035 | 3 | 4 | 2035-03-04 | 1987 | 43.31 | 43.31 | 44.69 | 43.31 | 42.62 | 42.62 | 44 | 46.07 | 46.07 | 47.45 | 48.14 | 45.38 | 47.45 | 50.9 | 50.9 | 50.21 | 52.97 | 48.83 | 46.76 | 46.07 | 44.69 | 44.69 | 44.69 | 44 | 46.2137 | 18.7862 | 0
2035 | 3 | 5 | 2035-03-05 | 1987 | 45.836 | 44.46 | 45.836 | 43.084 | 43.084 | 44.46 | 44.46 | 45.836 | 47.212 | 47.212 | 47.212 | 47.212 | 47.212 | 48.588 | 48.588 | 49.964 | 48.588 | 48.588 | 41.708 | 41.708 | 40.332 | 40.332 | 38.956 | 37.58 | 44.9187 | 20.0813 | 0
2035 | 3 | 6 | 2035-03-06 | 1987 | 44.6195 | 46.6145 | 45.617 | 45.617 | 44.6195 | 43.622 | 44.6195 | 43.622 | 44.6195 | 45.617 | 45.617 | 45.617 | 48.6095 | 51.602 | 47.612 | 47.612 | 47.612 | 45.617 | 44.6195 | 42.6245 | 42.6245 | 40.6295 | 40.6295 | 39.632 | 44.9936 | 20.0064 | 0
2035 | 3 | 7 | 2035-03-07 | 1987 | 38.21 | 37.1516 | 37.1516 | 36.0932 | 37.1516 | 35.0348 | 33.9764 | 32.918 | 35.564 | 38.21 | 42.4436 | 43.502 | 47.7356 | 50.9108 | 53.0276 | 54.086 | 51.9692 | 51.9692 | 46.6772 | 46.6772 | 44.5604 | 45.6188 | 45.6188 | 42.4436 | 42.8625 | 22.1375 | 0
2035 | 3 | 8 | 2035-03-08 | 1987 | 38.7151 | 37.4339 | 36.1527 | 36.1527 | 33.5904 | 33.5904 | 31.028 | 36.1527 | 38.7151 | 42.5586 | 43.8398 | 47.6833 | 51.5268 | 52.808 | 51.5268 | 48.9645 | 45.1209 | 42.5586 | 41.2774 | 41.2774 | 39.9962 | 39.9962 | 39.9962 | 41.2774 | 41.3308 | 23.6692 | 0
2035 | 3 | 9 | 2035-03-09 | 1987 | 42.3423 | 40.5629 | 37.004 | 37.004 | 38.7834 | 38.7834 | 38.7834 | 40.5629 | 42.3423 | 45.9011 | 47.6806 | 49.46 | 49.46 | 49.46 | 47.6806 | 49.46 | 47.6806 | 47.6806 | 45.9011 | 42.3423 | 42.3423 | 40.5629 | 38.7834 | 37.004 | 43.232 | 21.768 | 0
2035 | 3 | 10 | 2035-03-10 | 1987 | 40.388 | 40.388 | 41.1204 | 41.1204 | 41.8527 | 41.8527 | 41.8527 | 42.5851 | 43.3175 | 44.0499 | 44.7822 | 45.5146 | 46.9794 | 47.7117 | 49.9089 | 51.3736 | 52.106 | 50.6412 | 49.1765 | 47.7117 | 46.9794 | 47.7117 | 46.247 | 45.5146 | 45.4536 | 19.5464 | 0
2035 | 3 | 11 | 2035-03-11 | 1987 | 46.661 | 45.482 | 44.303 | 44.303 | 45.482 | 46.661 | 43.124 | 44.303 | 45.482 | 46.661 | 49.019 | 51.377 | 52.556 | 46.661 | 46.661 | 46.661 | 47.84 | 47.84 | 49.019 | 47.84 | 47.84 | 46.661 | 47.84 | 46.661 | 46.9557 | 18.0443 | 0
2035 | 3 | 12 | 2035-03-12 | 1987 | 49.712 | 49.712 | 49.712 | 49.712 | 48.344 | 49.712 | 49.712 | 51.08 | 51.08 | 51.08 | 51.08 | 53.816 | 55.184 | 56.552 | 57.92 | 57.92 | 59.288 | 57.92 | 57.92 | 56.552 | 52.448 | 52.448 | 52.448 | 52.448 | 53.075 | 11.925 | 0
2035 | 3 | 13 | 2035-03-13 | 1987 | 60.08 | 57.518 | 60.08 | 54.956 | 57.518 | 54.956 | 54.956 | 54.956 | 57.518 | 57.518 | 60.08 | 60.08 | 65.204 | 67.766 | 60.08 | 60.08 | 49.832 | 54.956 | 52.394 | 49.832 | 49.832 | 49.832 | 47.27 | 44.708 | 55.9167 | 9.0833 | 0
2035 | 3 | 14 | 2035-03-14 | 1987 | 53.1176 | 54.5954 | 54.5954 | 54.5954 | 53.1176 | 50.162 | 51.6398 | 51.6398 | 51.6398 | 53.1176 | 54.5954 | 56.0732 | 56.0732 | 59.0288 | 63.4622 | 64.94 | 63.4622 | 63.4622 | 60.5066 | 59.0288 | 54.5954 | 53.1176 | 50.162 | 51.6398 | 55.7653 | 9.2347 | 0
2035 | 3 | 15 | 2035-03-15 | 1987 | 44.8649 | 42.7434 | 42.7434 | 42.7434 | 42.7434 | 41.6827 | 41.6827 | 40.622 | 41.6827 | 43.0616 | 44.5466 | 45.9256 | 46.9863 | 50.1684 | 52.2899 | 54.4113 | 55.472 | 52.2899 | 49.1077 | 49.1077 | 48.047 | 44.8649 | 44.8649 | 44.8649 | 46.1466 | 18.8534 | 0
2035 | 3 | 16 | 2035-03-16 | 1987 | 45.2426 | 43.8944 | 43.8944 | 42.5462 | 42.5462 | 42.5462 | 42.5462 | 41.198 | 41.198 | 42.5462 | 43.8944 | 49.2872 | 50.6354 | 53.3318 | 54.68 | 53.3318 | 50.6354 | 50.6354 | 45.2426 | 43.8944 | 43.8944 | 43.8944 | 43.8944 | 43.8944 | 45.8043 | 19.1957 | 0
2035 | 3 | 17 | 2035-03-17 | 1987 | 43.2212 | 43.2212 | 43.2212 | 45.8456 | 48.47 | 45.8456 | 43.2212 | 43.2212 | 45.8456 | 45.8456 | 48.47 | 53.7188 | 53.7188 | 61.592 | 58.9676 | 61.592 | 53.7188 | 53.7188 | 48.47 | 43.2212 | 43.2212 | 37.9724 | 35.348 | 35.348 | 47.3765 | 17.6235 | 0
2035 | 3 | 18 | 2035-03-18 | 1987 | 38.4244 | 41.1587 | 41.1587 | 41.1587 | 38.4244 | 35.69 | 35.69 | 35.69 | 35.69 | 38.4244 | 41.1587 | 49.3618 | 54.8305 | 57.5649 | 63.0336 | 65.768 | 52.0962 | 46.6275 | 43.8931 | 41.1587 | 41.1587 | 41.1587 | 41.1587 | 41.1587 | 44.2349 | 20.7651 | 0
2035 | 3 | 19 | 2035-03-19 | 1987 | 41.8155 | 39.9408 | 41.8155 | 38.066 | 39.9408 | 39.9408 | 39.9408 | 38.066 | 39.9408 | 38.066 | 38.066 | 41.8155 | 47.4398 | 51.1894 | 58.6885 | 60.5632 | 62.438 | 60.5632 | 53.0642 | 51.1894 | 49.3146 | 43.6903 | 43.6903 | 41.8155 | 45.8775 | 19.1225 | 0
2035 | 3 | 20 | 2035-03-20 | 1987 | 41.5151 | 39.794 | 41.5151 | 41.5151 | 41.5151 | 39.794 | 39.794 | 41.5151 | 43.2362 | 48.3994 | 51.8415 | 57.0048 | 60.4469 | 62.168 | 60.4469 | 58.7258 | 60.4469 | 58.7258 | 55.2837 | 53.5626 | 51.8415 | 51.8415 | 50.1205 | 50.1205 | 50.0487 | 14.9512 | 0
2035 | 3 | 21 | 2035-03-21 | 1987 | 43.6811 | 41.4617 | 42.5714 | 41.4617 | 41.4617 | 41.4617 | 40.352 | 42.5714 | 45.9005 | 49.2296 | 53.6684 | 55.8878 | 59.2169 | 61.4363 | 62.546 | 61.4363 | 60.3266 | 58.1072 | 53.6684 | 49.2296 | 50.3393 | 49.2296 | 48.1199 | 45.9005 | 49.9694 | 15.0306 | 0
2035 | 3 | 22 | 2035-03-22 | 1987 | 47.5484 | 42.9116 | 40.5932 | 40.5932 | 40.5932 | 39.434 | 39.434 | 41.7524 | 45.23 | 48.7076 | 53.3444 | 55.6628 | 59.1404 | 60.2996 | 61.4588 | 61.4588 | 62.618 | 59.1404 | 56.822 | 54.5036 | 53.3444 | 53.3444 | 51.026 | 49.8668 | 50.7845 | 14.2155 | 0
2035 | 3 | 23 | 2035-03-23 | 1987 | 52.1895 | 49.8364 | 49.8364 | 49.8364 | 47.4833 | 49.8364 | 47.4833 | 47.4833 | 47.4833 | 49.8364 | 52.1895 | 54.5425 | 54.5425 | 52.1895 | 59.2487 | 63.9549 | 66.308 | 66.308 | 61.6018 | 56.8956 | 52.1895 | 45.1302 | 45.1302 | 40.424 | 52.5816 | 12.4184 | 0
2035 | 3 | 24 | 2035-03-24 | 1987 | 50.0614 | 48.4509 | 50.0614 | 46.8405 | 48.4509 | 45.23 | 46.8405 | 46.8405 | 51.6719 | 58.1138 | 62.9452 | 64.5556 | 67.7766 | 70.9975 | 70.9975 | 72.608 | 72.608 | 70.9975 | 67.7766 | 64.5556 | 62.9452 | 62.9452 | 59.7242 | 56.5033 | 59.1874 | 5.8126 | 0
2035 | 3 | 25 | 2035-03-25 | 1987 | 58.106 | 55.97 | 53.834 | 49.562 | 49.562 | 49.562 | 47.426 | 51.698 | 53.834 | 60.242 | 58.106 | 60.242 | 66.65 | 73.058 | 70.922 | 68.786 | 68.786 | 64.514 | 64.514 | 62.378 | 60.242 | 51.698 | 49.562 | 51.698 | 58.373 | 6.627 | 0
2035 | 3 | 26 | 2035-03-26 | 1987 | 51.5264 | 49.3328 | 49.3328 | 49.3328 | 48.236 | 49.3328 | 49.3328 | 49.3328 | 52.6232 | 55.9136 | 58.1072 | 61.3976 | 63.5912 | 64.688 | 64.688 | 63.5912 | 64.688 | 61.3976 | 60.3008 | 59.204 | 59.204 | 58.1072 | 58.1072 | 58.1072 | 56.6448 | 8.3552 | 0
2035 | 3 | 27 | 2035-03-27 | 1987 | 52.7455 | 53.3954 | 52.7455 | 50.7958 | 50.7958 | 49.496 | 49.496 | 50.1459 | 52.0956 | 54.6952 | 55.9949 | 57.9446 | 59.2444 | 60.5442 | 61.844 | 59.8943 | 58.5945 | 57.9446 | 55.9949 | 54.0453 | 54.0453 | 54.6952 | 54.0453 | 53.3954 | 54.7764 | 10.2236 | 0
2035 | 3 | 28 | 2035-03-28 | 1987 | 43.1986 | 44.9369 | 42.3294 | 42.3294 | 41.4603 | 39.722 | 39.722 | 41.4603 | 45.806 | 49.2826 | 51.0209 | 53.6283 | 55.3666 | 57.1049 | 57.974 | 57.974 | 57.974 | 57.974 | 55.3666 | 50.1517 | 50.1517 | 50.1517 | 49.2826 | 50.1517 | 49.355 | 15.645 | 0
2035 | 3 | 29 | 2035-03-29 | 1987 | 42.4122 | 41.3166 | 40.2211 | 40.2211 | 39.1255 | 38.03 | 38.03 | 40.2211 | 43.5077 | 46.7944 | 48.9855 | 54.4632 | 57.7498 | 58.8454 | 62.132 | 59.9409 | 62.132 | 61.0365 | 57.7498 | 55.5587 | 53.3676 | 51.1765 | 50.081 | 48.9855 | 49.6702 | 15.3298 | 0
2035 | 3 | 30 | 2035-03-30 | 1987 | 49.1083 | 48.1045 | 44.0891 | 42.0814 | 38.066 | 40.0737 | 38.066 | 42.0814 | 47.1006 | 49.1083 | 55.1314 | 55.1314 | 58.1429 | 61.1545 | 63.1622 | 64.166 | 64.166 | 64.166 | 63.1622 | 61.1545 | 59.1468 | 56.1352 | 56.1352 | 52.1198 | 52.9564 | 12.0436 | 0
2035 | 3 | 31 | 2035-03-31 | 1987 | 47.2169 | 46.2588 | 45.3006 | 44.3425 | 43.3843 | 41.468 | 43.3843 | 44.3425 | 45.3006 | 49.1332 | 52.0077 | 56.7985 | 56.7985 | 61.5892 | 63.5055 | 66.38 | 66.38 | 62.5474 | 61.5892 | 53.924 | 50.0914 | 47.2169 | 46.2588 | 45.3006 | 51.6883 | 13.3117 | 0
2035 | 4 | 1 | 2035-04-01 | 1987 | 48.7235 | 47.3837 | 46.7138 | 46.7138 | 45.374 | 46.0439 | 47.3837 | 48.0536 | 50.7331 | 54.0826 | 56.7622 | 59.4417 | 62.1213 | 65.4708 | 66.1406 | 68.8202 | 70.16 | 69.4901 | 68.1503 | 64.8009 | 64.131 | 62.7912 | 62.1213 | 60.1116 | 57.5716 | 7.4284 | 0
2035 | 4 | 2 | 2035-04-02 | 1987 | 51.072 | 52.298 | 51.072 | 53.524 | 52.298 | 46.168 | 48.62 | 44.942 | 47.394 | 51.072 | 52.298 | 55.976 | 59.654 | 63.332 | 63.332 | 67.01 | 67.01 | 64.558 | 60.88 | 57.202 | 54.75 | 52.298 | 49.846 | 47.394 | 54.75 | 10.25 | 0
2035 | 4 | 3 | 2035-04-03 | 1987 | 59.018 | 59.018 | 59.018 | 59.018 | 56.768 | 56.768 | 56.768 | 54.518 | 54.518 | 52.268 | 52.268 | 50.018 | 50.018 | 50.018 | 50.018 | 52.268 | 50.018 | 50.018 | 50.018 | 50.018 | 50.018 | 47.768 | 47.768 | 47.768 | 52.7368 | 12.2632 | 0
2035 | 4 | 4 | 2035-04-04 | 1987 | 48.146 | 48.9726 | 48.146 | 48.146 | 48.146 | 48.146 | 48.146 | 48.9726 | 49.7992 | 49.7992 | 53.1057 | 53.9323 | 56.4122 | 55.5855 | 58.892 | 58.892 | 57.2388 | 54.7589 | 53.9323 | 53.1057 | 51.4525 | 50.6258 | 50.6258 | 50.6258 | 51.9002 | 13.0998 | 0
2035 | 4 | 5 | 2035-04-05 | 1987 | 47.087 | 46.0685 | 48.1055 | 47.087 | 47.087 | 46.0685 | 45.05 | 47.087 | 48.1055 | 49.124 | 52.1795 | 57.272 | 56.2535 | 52.1795 | 51.161 | 49.124 | 52.1795 | 51.161 | 49.124 | 47.087 | 47.087 | 47.087 | 46.0685 | 45.05 | 48.9118 | 16.0882 | 0
2035 | 4 | 6 | 2035-04-06 | 1987 | 45.5664 | 44.906 | 45.5664 | 45.5664 | 45.5664 | 45.5664 | 45.5664 | 45.5664 | 47.5475 | 49.5286 | 50.189 | 51.5097 | 52.8305 | 52.8305 | 52.8305 | 55.472 | 55.472 | 52.1701 | 50.8494 | 48.8683 | 49.5286 | 48.8683 | 48.2079 | 48.2079 | 49.1159 | 15.8841 | 0
2035 | 4 | 7 | 2035-04-07 | 1987 | 54.6594 | 53.6951 | 53.6951 | 51.7666 | 49.838 | 50.8023 | 50.8023 | 52.7309 | 55.6237 | 57.5523 | 60.4451 | 60.4451 | 63.338 | 63.338 | 63.338 | 63.338 | 61.4094 | 60.4451 | 60.4451 | 60.4451 | 56.588 | 53.6951 | 53.6951 | 52.7309 | 56.8693 | 8.1308 | 0
2035 | 4 | 8 | 2035-04-08 | 1987 | 61.676 | 64.818 | 61.676 | 61.676 | 58.534 | 58.534 | 58.534 | 55.392 | 64.818 | 71.102 | 77.386 | 80.528 | 77.386 | 77.386 | 77.386 | 77.386 | 80.528 | 80.528 | 77.386 | 74.244 | 64.818 | 61.676 | 58.534 | 52.25 | 68.0909 | 0 | 3.0909
2035 | 4 | 9 | 2035-04-09 | 1987 | 53.6843 | 53.6843 | 52.376 | 52.376 | 52.376 | 53.6843 | 54.9926 | 54.9926 | 60.2259 | 61.5342 | 65.4592 | 66.7675 | 69.3841 | 69.3841 | 74.6174 | 74.6174 | 73.3091 | 77.234 | 74.6174 | 73.3091 | 69.3841 | 65.4592 | 64.1508 | 65.4592 | 63.8783 | 1.1217 | 0
2035 | 4 | 10 | 2035-04-10 | 1987 | 68.798 | 67.199 | 67.199 | 68.798 | 67.199 | 64.001 | 62.402 | 64.001 | 62.402 | 64.001 | 65.6 | 65.6 | 67.199 | 68.798 | 70.397 | 68.798 | 71.996 | 68.798 | 60.803 | 59.204 | 56.006 | 54.407 | 54.407 | 52.808 | 64.2009 | 0.79913 | 0
2035 | 4 | 11 | 2035-04-11 | 1987 | 46.094 | 46.094 | 46.094 | 46.094 | 46.094 | 47.7518 | 47.7518 | 47.7518 | 47.7518 | 49.4096 | 52.7252 | 52.7252 | 61.0142 | 59.3564 | 61.0142 | 62.672 | 62.672 | 61.0142 | 56.0408 | 53.5541 | 51.0674 | 51.0674 | 51.0674 | 49.4096 | 52.3453 | 12.6547 | 0
2035 | 4 | 12 | 2035-04-12 | 1987 | 49.714 | 49.714 | 47.976 | 47.976 | 47.976 | 47.107 | 46.238 | 48.845 | 51.452 | 54.928 | 55.797 | 57.535 | 59.273 | 60.142 | 60.142 | 61.88 | 61.88 | 61.011 | 59.273 | 57.535 | 57.535 | 58.404 | 57.535 | 55.797 | 54.8194 | 10.1806 | 0
2035 | 4 | 13 | 2035-04-13 | 1987 | 47.1308 | 47.1308 | 46.4576 | 46.4576 | 45.7844 | 45.1112 | 44.438 | 46.4576 | 47.804 | 50.4968 | 51.8432 | 54.536 | 55.2092 | 55.8824 | 56.5556 | 57.2288 | 57.2288 | 57.902 | 55.8824 | 54.536 | 53.1896 | 50.4968 | 49.1504 | 49.8236 | 51.1139 | 13.8861 | 0
2035 | 4 | 14 | 2035-04-14 | 1987 | 49.1867 | 43.0995 | 41.882 | 43.0995 | 43.0995 | 43.0995 | 43.0995 | 44.3169 | 44.3169 | 47.9693 | 49.1867 | 54.0565 | 54.0565 | 55.274 | 55.274 | 54.0565 | 52.8391 | 50.4042 | 49.1867 | 47.9693 | 46.7518 | 46.7518 | 46.7518 | 44.3169 | 47.9185 | 17.0815 | 0
2035 | 4 | 15 | 2035-04-15 | 1987 | 43.1189 | 43.1189 | 40.658 | 40.658 | 40.658 | 40.658 | 40.658 | 43.1189 | 45.5797 | 45.5797 | 48.0406 | 50.5014 | 52.9623 | 57.884 | 55.4231 | 57.884 | 57.884 | 55.4231 | 52.9623 | 50.5014 | 48.0406 | 45.5797 | 45.5797 | 43.1189 | 47.733 | 17.267 | 0
2035 | 4 | 16 | 2035-04-16 | 1987 | 50.6165 | 50.6165 | 50.6165 | 50.6165 | 53.672 | 50.6165 | 53.672 | 56.7275 | 56.7275 | 59.783 | 56.7275 | 59.783 | 65.894 | 65.894 | 65.894 | 59.783 | 56.7275 | 56.7275 | 56.7275 | 50.6165 | 47.561 | 47.561 | 44.5055 | 41.45 | 54.5632 | 10.4368 | 0
2035 | 4 | 17 | 2035-04-17 | 1987 | 59.486 | 58.2908 | 58.2908 | 57.0956 | 57.0956 | 57.0956 | 57.0956 | 57.0956 | 55.9004 | 58.2908 | 59.486 | 61.8764 | 64.2668 | 63.0716 | 63.0716 | 64.2668 | 65.462 | 64.2668 | 61.8764 | 55.9004 | 55.9004 | 55.9004 | 54.7052 | 53.51 | 59.1374 | 5.8626 | 0
2035 | 4 | 18 | 2035-04-18 | 1987 | 52.8474 | 52.1082 | 52.1082 | 51.3691 | 50.63 | 51.3691 | 51.3691 | 52.1082 | 52.8474 | 53.5865 | 55.0647 | 58.0212 | 58.7604 | 61.7169 | 62.456 | 59.4995 | 58.0212 | 56.543 | 56.543 | 56.543 | 55.8039 | 55.8039 | 52.1082 | 52.1082 | 54.9724 | 10.0276 | 0
2035 | 4 | 19 | 2035-04-19 | 1987 | 51.9389 | 51.3243 | 51.3243 | 50.7097 | 49.4806 | 48.866 | 49.4806 | 51.3243 | 53.168 | 55.0117 | 56.8554 | 58.0846 | 58.0846 | 59.9283 | 61.1574 | 61.772 | 61.1574 | 61.1574 | 59.3137 | 57.47 | 56.2409 | 56.2409 | 55.0117 | 53.168 | 55.3446 | 9.6554 | 0
2035 | 4 | 20 | 2035-04-20 | 1987 | 61.5534 | 60.8403 | 60.1271 | 59.7706 | 60.1271 | 59.414 | 59.7706 | 60.8403 | 62.6231 | 63.3363 | 63.6929 | 64.7626 | 65.1191 | 65.8323 | 66.5454 | 66.5454 | 66.902 | 66.902 | 66.1889 | 64.0494 | 63.6929 | 62.6231 | 63.3363 | 62.9797 | 63.2323 | 1.7677 | 0
2035 | 4 | 21 | 2035-04-21 | 1987 | 56.05 | 56.05 | 56.05 | 55.257 | 54.464 | 54.464 | 54.464 | 56.05 | 58.429 | 61.601 | 63.98 | 66.359 | 67.152 | 68.738 | 67.945 | 67.152 | 67.152 | 64.773 | 63.98 | 62.394 | 60.808 | 59.222 | 57.636 | 56.843 | 60.7089 | 4.2911 | 0
2035 | 4 | 22 | 2035-04-22 | 1987 | 49.9352 | 48.4988 | 47.0624 | 45.626 | 47.0624 | 45.626 | 47.0624 | 48.4988 | 51.3716 | 51.3716 | 54.2444 | 55.6808 | 59.99 | 58.5536 | 59.99 | 59.99 | 59.99 | 58.5536 | 58.5536 | 57.1172 | 55.6808 | 55.6808 | 51.3716 | 55.6808 | 53.4663 | 11.5336 | 0
2035 | 4 | 23 | 2035-04-23 | 1987 | 50.6345 | 45.0437 | 43.646 | 46.4414 | 45.0437 | 45.0437 | 45.0437 | 46.4414 | 49.2368 | 54.8276 | 60.4184 | 61.8161 | 64.6115 | 67.4069 | 70.2023 | 71.6 | 71.6 | 70.2023 | 64.6115 | 57.623 | 52.0322 | 47.8391 | 46.4414 | 43.646 | 55.0605 | 9.9395 | 0
2035 | 4 | 24 | 2035-04-24 | 1987 | 58.0896 | 55.4009 | 54.0566 | 52.7123 | 52.7123 | 51.368 | 52.7123 | 55.4009 | 59.4339 | 62.1225 | 66.1555 | 68.8441 | 72.8771 | 74.2214 | 74.2214 | 75.5657 | 76.91 | 75.5657 | 74.2214 | 68.8441 | 62.1225 | 60.7782 | 62.1225 | 60.7782 | 63.6349 | 1.3651 | 0
2035 | 4 | 25 | 2035-04-25 | 1987 | 58.5803 | 57.7138 | 58.5803 | 58.5803 | 57.7138 | 54.248 | 55.1145 | 59.4467 | 61.1796 | 62.9125 | 66.3784 | 68.1113 | 70.7106 | 71.5771 | 72.4435 | 72.4435 | 73.31 | 71.5771 | 69.8442 | 65.5119 | 63.779 | 62.0461 | 62.9125 | 62.9125 | 64.0678 | 0.93218 | 0
2035 | 4 | 26 | 2035-04-26 | 1987 | 51.089 | 50.6097 | 49.6512 | 49.172 | 49.172 | 49.172 | 49.172 | 50.6097 | 52.5267 | 54.923 | 56.84 | 58.757 | 60.1947 | 62.1118 | 63.5495 | 64.508 | 64.0288 | 64.0288 | 62.591 | 58.757 | 58.757 | 56.3607 | 53.9645 | 54.923 | 56.0612 | 8.9388 | 0
2035 | 4 | 27 | 2035-04-27 | 1987 | 46.0602 | 44.6813 | 46.7496 | 43.9918 | 43.9918 | 41.234 | 44.6813 | 46.0602 | 50.1969 | 52.2653 | 53.6442 | 56.402 | 61.2282 | 62.6071 | 62.6071 | 63.986 | 63.986 | 62.6071 | 62.6071 | 58.4704 | 54.3336 | 51.5758 | 48.1285 | 48.1285 | 52.926 | 12.074 | 0
2035 | 4 | 28 | 2035-04-28 | 1987 | 50.9263 | 49.9917 | 46.2532 | 45.3186 | 45.3186 | 44.384 | 44.384 | 44.384 | 46.2532 | 45.3186 | 45.3186 | 47.1878 | 49.0571 | 53.7302 | 56.534 | 55.5994 | 53.7302 | 53.7302 | 51.8609 | 49.9917 | 49.0571 | 46.2532 | 46.2532 | 45.3186 | 48.5898 | 16.4102 | 0
2035 | 4 | 29 | 2035-04-29 | 1987 | 44.5145 | 44.033 | 44.033 | 43.5515 | 43.07 | 43.07 | 43.07 | 43.5515 | 44.996 | 46.922 | 47.4035 | 48.848 | 51.2555 | 52.7 | 53.663 | 54.626 | 52.7 | 54.1445 | 51.2555 | 50.2925 | 48.848 | 48.3665 | 48.3665 | 47.4035 | 47.9452 | 17.0548 | 0
2035 | 4 | 30 | 2035-04-30 | 1987 | 58.496 | 49.8462 | 51.2878 | 51.2878 | 48.4045 | 49.8462 | 51.2878 | 51.2878 | 51.2878 | 51.2878 | 51.2878 | 51.2878 | 52.7295 | 52.7295 | 52.7295 | 51.2878 | 51.2878 | 51.2878 | 52.7295 | 51.2878 | 44.0796 | 42.638 | 42.638 | 42.638 | 50.2066 | 14.7934 | 0
2035 | 5 | 1 | 2035-05-01 | 1987 | 45.86 | 43.9115 | 45.86 | 45.86 | 47.8085 | 45.86 | 45.86 | 47.8085 | 57.551 | 59.4995 | 57.551 | 61.448 | 61.448 | 47.8085 | 57.551 | 53.654 | 49.757 | 51.7055 | 49.757 | 47.8085 | 41.963 | 43.9115 | 43.9115 | 38.066 | 49.6758 | 15.3242 | 0
2035 | 5 | 2 | 2035-05-02 | 1987 | 43.232 | 43.232 | 43.232 | 43.232 | 43.232 | 43.232 | 43.232 | 43.232 | 45.876 | 51.164 | 56.452 | 56.452 | 59.096 | 61.74 | 64.384 | 61.74 | 67.028 | 64.384 | 61.74 | 59.096 | 59.096 | 53.808 | 53.808 | 53.808 | 53.147 | 11.853 | 0
2035 | 5 | 3 | 2035-05-03 | 1987 | 52.502 | 52.502 | 52.502 | 52.502 | 52.502 | 52.502 | 52.502 | 53.4909 | 54.4799 | 56.4578 | 59.4246 | 59.4246 | 64.3693 | 64.3693 | 67.3361 | 67.3361 | 69.314 | 69.314 | 68.3251 | 63.3804 | 62.3914 | 59.4246 | 58.4356 | 58.4356 | 59.301 | 5.699 | 0
2035 | 5 | 4 | 2035-05-04 | 1987 | 53.962 | 53.962 | 52.422 | 50.882 | 52.422 | 52.422 | 52.422 | 52.422 | 58.582 | 61.662 | 64.742 | 66.282 | 70.902 | 72.442 | 73.982 | 78.602 | 78.602 | 75.522 | 72.442 | 64.742 | 57.042 | 53.962 | 52.422 | 53.962 | 61.5337 | 3.4663 | 0
2035 | 5 | 5 | 2035-05-05 | 1987 | 58.6071 | 55.2897 | 56.3955 | 55.2897 | 54.1838 | 53.078 | 55.2897 | 58.6071 | 63.0304 | 66.3479 | 69.6654 | 71.877 | 75.1945 | 76.3003 | 78.512 | 78.512 | 78.512 | 76.3003 | 74.0887 | 69.6654 | 66.3479 | 65.2421 | 64.1363 | 64.1363 | 66.0254 | 0 | 1.0254
2035 | 5 | 6 | 2035-05-06 | 1987 | 57.548 | 56.312 | 52.604 | 51.368 | 51.368 | 51.368 | 52.604 | 56.312 | 60.02 | 64.964 | 67.436 | 72.38 | 74.852 | 76.088 | 78.56 | 79.796 | 81.032 | 78.56 | 74.852 | 71.144 | 64.964 | 67.436 | 66.2 | 64.964 | 65.5305 | 0 | 0.5305
2035 | 5 | 7 | 2035-05-07 | 1987 | 65.3742 | 64.2466 | 63.1191 | 61.9916 | 60.8641 | 56.354 | 60.8641 | 64.2466 | 67.6292 | 72.1393 | 76.6494 | 78.9044 | 80.0319 | 83.4145 | 84.542 | 84.542 | 84.542 | 80.0319 | 77.7769 | 76.6494 | 71.0118 | 71.0118 | 73.2668 | 72.1393 | 72.1393 | 0 | 7.1393
2035 | 5 | 8 | 2035-05-08 | 1987 | 62.984 | 60.0657 | 59.093 | 55.202 | 57.1475 | 56.1747 | 57.1475 | 60.0657 | 62.984 | 65.9022 | 68.8205 | 70.766 | 71.7387 | 75.6298 | 75.6298 | 76.6025 | 78.548 | 77.5752 | 75.6298 | 71.7387 | 65.9022 | 62.0112 | 61.0385 | 62.984 | 66.3076 | 0 | 1.3076
2035 | 5 | 9 | 2035-05-09 | 1987 | 65.945 | 61.5275 | 60.644 | 58.877 | 60.644 | 57.11 | 59.7605 | 62.411 | 65.0615 | 68.5955 | 71.246 | 73.013 | 73.8965 | 75.6635 | 77.4305 | 78.314 | 78.314 | 78.314 | 76.547 | 73.013 | 66.8285 | 61.5275 | 59.7605 | 58.877 | 67.6384 | 0 | 2.6384
2035 | 5 | 10 | 2035-05-10 | 1987 | 58.3218 | 56.2309 | 55.1854 | 57.2763 | 56.2309 | 55.1854 | 54.14 | 55.1854 | 59.3672 | 63.549 | 66.6853 | 68.7762 | 70.867 | 74.0034 | 77.1397 | 79.2306 | 80.276 | 80.276 | 78.1851 | 75.0488 | 70.867 | 67.7307 | 63.549 | 59.3672 | 65.9448 | 0 | 0.94476
2035 | 5 | 11 | 2035-05-11 | 1987 | 54.3297 | 53.7205 | 53.7205 | 53.7205 | 53.1112 | 52.502 | 53.7205 | 53.7205 | 55.5482 | 57.9851 | 60.422 | 59.8128 | 60.422 | 59.8128 | 59.2035 | 59.8128 | 60.422 | 57.3758 | 56.7666 | 55.5482 | 56.1574 | 56.1574 | 56.1574 | 55.5482 | 56.4874 | 8.5126 | 0
2035 | 5 | 12 | 2035-05-12 | 1987 | 62.7188 | 61.1582 | 61.1582 | 61.1582 | 59.5976 | 54.9158 | 53.3552 | 54.9158 | 58.037 | 61.1582 | 62.7188 | 59.5976 | 61.1582 | 61.1582 | 62.7188 | 65.84 | 64.2794 | 62.7188 | 58.037 | 56.4764 | 56.4764 | 53.3552 | 51.7946 | 50.234 | 58.9474 | 6.0526 | 0
2035 | 5 | 13 | 2035-05-13 | 1987 | 51.764 | 52.5731 | 52.5731 | 52.5731 | 53.3821 | 53.3821 | 53.3821 | 55.8093 | 58.2364 | 59.0455 | 61.4726 | 59.8545 | 63.8998 | 65.5179 | 66.3269 | 67.136 | 67.136 | 67.136 | 64.7088 | 64.7088 | 59.0455 | 57.4274 | 57.8319 | 58.2364 | 59.2983 | 5.7017 | 0
2035 | 5 | 14 | 2035-05-14 | 1987 | 58.588 | 58.588 | 58.588 | 58.588 | 61.146 | 61.146 | 58.588 | 58.588 | 61.146 | 61.146 | 66.262 | 71.378 | 71.378 | 71.378 | 76.494 | 79.052 | 79.052 | 76.494 | 68.82 | 63.704 | 58.588 | 56.03 | 58.588 | 56.03 | 64.5567 | 0.44333 | 0
2035 | 5 | 15 | 2035-05-15 | 1987 | 70.598 | 70.598 | 70.598 | 67.488 | 64.378 | 64.378 | 67.488 | 67.488 | 70.598 | 76.818 | 79.928 | 79.928 | 79.928 | 83.038 | 86.148 | 86.148 | 89.258 | 83.038 | 76.818 | 76.818 | 70.598 | 70.598 | 64.378 | 61.268 | 74.0968 | 0 | 9.0967
2035 | 5 | 16 | 2035-05-16 | 1987 | 71.3557 | 69.9954 | 69.9954 | 69.9954 | 68.6351 | 63.194 | 69.9954 | 72.716 | 76.7969 | 78.1571 | 79.5174 | 82.238 | 86.3189 | 86.3189 | 86.3189 | 91.76 | 90.3997 | 91.76 | 87.6791 | 84.9586 | 78.1571 | 80.8777 | 79.5174 | 75.4366 | 78.8373 | 0 | 13.8373
2035 | 5 | 17 | 2035-05-17 | 1987 | 63.977 | 60.539 | 55.382 | 57.101 | 57.101 | 55.382 | 58.82 | 58.82 | 60.539 | 65.696 | 65.696 | 70.853 | 74.291 | 77.729 | 77.729 | 79.448 | 82.886 | 82.886 | 81.167 | 72.572 | 76.01 | 74.291 | 69.134 | 65.696 | 68.4894 | 0 | 3.4894
2035 | 5 | 18 | 2035-05-18 | 1987 | 59.747 | 55.0976 | 53.5478 | 51.998 | 51.998 | 51.998 | 51.998 | 53.5478 | 56.6474 | 61.2968 | 65.9462 | 67.496 | 65.9462 | 67.496 | 64.3964 | 62.8466 | 62.8466 | 62.8466 | 64.3964 | 59.747 | 58.1972 | 56.6474 | 53.5478 | 51.998 | 58.843 | 6.157 | 0
2035 | 5 | 19 | 2035-05-19 | 1987 | 54.3717 | 52.8252 | 52.8252 | 52.8252 | 52.8252 | 52.052 | 54.3717 | 55.9181 | 57.4645 | 60.5574 | 61.3306 | 62.877 | 65.1967 | 67.5163 | 67.5163 | 66.7431 | 69.836 | 68.2896 | 68.2896 | 65.1967 | 62.1038 | 60.5574 | 59.011 | 57.4645 | 60.3319 | 4.6681 | 0
2035 | 5 | 20 | 2035-05-20 | 1987 | 60.6148 | 58.6722 | 56.7297 | 53.816 | 55.7585 | 53.816 | 55.7585 | 59.6435 | 61.586 | 64.4998 | 69.356 | 71.2985 | 73.241 | 74.2122 | 76.1548 | 76.1548 | 77.126 | 76.1548 | 75.1835 | 72.2698 | 66.4423 | 69.356 | 66.4423 | 65.471 | 66.2399 | 0 | 1.2399
2035 | 5 | 21 | 2035-05-21 | 1987 | 60.5454 | 59.6711 | 57.9226 | 57.0483 | 56.174 | 56.174 | 57.0483 | 58.7969 | 60.5454 | 63.1683 | 66.6654 | 69.2883 | 70.1626 | 71.9111 | 72.7854 | 74.534 | 72.7854 | 72.7854 | 71.0369 | 68.414 | 64.0426 | 62.294 | 58.7969 | 58.7969 | 64.2247 | 0.77529 | 0
2035 | 5 | 22 | 2035-05-22 | 1987 | 53.0532 | 53.0532 | 51.7415 | 50.4297 | 49.118 | 50.4297 | 51.7415 | 51.7415 | 54.365 | 55.6767 | 59.612 | 60.9237 | 62.2355 | 64.859 | 67.4825 | 70.106 | 70.106 | 68.7942 | 68.7942 | 66.1707 | 59.612 | 58.3002 | 58.3002 | 55.6767 | 58.8468 | 6.1532 | 0
2035 | 5 | 23 | 2035-05-23 | 1987 | 53.6736 | 50.0139 | 51.2338 | 50.0139 | 48.794 | 48.794 | 51.2338 | 53.6736 | 58.5533 | 63.4329 | 63.4329 | 68.3125 | 71.9723 | 73.1922 | 71.9723 | 75.632 | 75.632 | 74.4121 | 71.9723 | 68.3125 | 62.213 | 62.213 | 60.9931 | 58.5533 | 62.0097 | 2.9903 | 0
2035 | 5 | 24 | 2035-05-24 | 1987 | 60.5615 | 59.405 | 54.779 | 53.6225 | 55.9355 | 52.466 | 55.9355 | 57.092 | 66.344 | 67.5005 | 70.97 | 72.1265 | 74.4395 | 77.909 | 80.222 | 77.909 | 80.222 | 80.222 | 77.909 | 73.283 | 66.344 | 62.8745 | 59.405 | 57.092 | 66.4404 | 0 | 1.4404
2035 | 5 | 25 | 2035-05-25 | 1987 | 56.5535 | 56.5535 | 53.798 | 56.5535 | 56.5535 | 56.5535 | 56.5535 | 59.309 | 56.5535 | 62.0645 | 62.0645 | 64.82 | 67.5755 | 73.0865 | 70.331 | 73.0865 | 78.5975 | 84.1085 | 86.864 | 81.353 | 81.353 | 75.842 | 70.331 | 67.5755 | 67.0014 | 0 | 2.0014
2035 | 5 | 26 | 2035-05-26 | 1987 | 66.821 | 66.821 | 62.636 | 62.636 | 62.636 | 62.636 | 62.636 | 62.636 | 66.821 | 66.821 | 71.006 | 79.376 | 83.561 | 87.746 | 87.746 | 96.116 | 96.116 | 96.116 | 91.931 | 87.746 | 83.561 | 75.191 | 71.006 | 71.006 | 75.8885 | 0 | 10.8885
2035 | 5 | 27 | 2035-05-27 | 1987 | 68.804 | 68.804 | 64.796 | 64.796 | 64.796 | 64.796 | 64.796 | 64.796 | 68.804 | 72.812 | 80.828 | 76.82 | 88.844 | 88.844 | 88.844 | 96.86 | 100.868 | 92.852 | 92.852 | 88.844 | 84.836 | 80.828 | 76.82 | 72.812 | 78.323 | 0 | 13.323
2035 | 5 | 28 | 2035-05-28 | 1987 | 79.9354 | 77.0429 | 77.0429 | 77.0429 | 77.0429 | 77.0429 | 74.1505 | 74.1505 | 77.0429 | 79.9354 | 91.5052 | 100.1826 | 105.9675 | 103.0751 | 108.86 | 105.9675 | 103.0751 | 100.1826 | 94.3977 | 91.5052 | 85.7203 | 79.9354 | 74.1505 | 71.258 | 86.9255 | 0 | 21.9255
2035 | 5 | 29 | 2035-05-29 | 1987 | 70.556 | 74.7455 | 74.7455 | 72.6508 | 72.6508 | 70.556 | 72.6508 | 76.8402 | 81.0298 | 87.314 | 95.693 | 97.7878 | 99.8825 | 104.072 | 104.072 | 104.072 | 101.9772 | 99.8825 | 95.693 | 81.0298 | 76.8402 | 74.7455 | 76.8402 | 74.7455 | 85.0447 | 0 | 20.0447
2035 | 5 | 30 | 2035-05-30 | 1987 | 59.954 | 59.954 | 59.954 | 59.954 | 59.954 | 62.04 | 62.04 | 62.04 | 64.126 | 70.384 | 70.384 | 74.556 | 78.728 | 76.642 | 66.212 | 70.384 | 78.728 | 74.556 | 76.642 | 68.298 | 64.126 | 64.126 | 62.04 | 59.954 | 66.9073 | 0 | 1.9073
2035 | 5 | 31 | 2035-05-31 | 1987 | 58.532 | 57.74 | 57.74 | 57.74 | 57.74 | 57.74 | 57.74 | 58.532 | 60.116 | 62.492 | 61.7 | 63.284 | 64.868 | 64.868 | 65.66 | 65.66 | 65.66 | 64.076 | 61.7 | 60.908 | 59.324 | 58.532 | 58.532 | 57.74 | 60.776 | 4.224 | 0
2035 | 6 | 1 | 2035-06-01 | 1987 | 60.5972 | 59.7356 | 58.874 | 58.874 | 58.874 | 58.874 | 59.7356 | 60.5972 | 64.0436 | 64.0436 | 67.49 | 67.49 | 66.6284 | 64.9052 | 67.49 | 70.0748 | 71.798 | 69.2132 | 70.0748 | 69.2132 | 66.6284 | 64.0436 | 64.9052 | 63.182 | 64.4744 | 0.5256 | 0
2035 | 6 | 2 | 2035-06-02 | 1987 | 59.5613 | 59.1195 | 58.6776 | 57.794 | 57.794 | 57.794 | 58.6776 | 60.4449 | 61.3285 | 62.2122 | 63.0958 | 64.8631 | 65.3049 | 66.1885 | 67.0722 | 67.514 | 67.0722 | 67.0722 | 66.1885 | 64.4213 | 63.0958 | 62.2122 | 62.2122 | 61.7704 | 62.562 | 2.438 | 0
2035 | 6 | 3 | 2035-06-03 | 1987 | 59.5273 | 58.7487 | 57.97 | 56.4127 | 55.634 | 56.4127 | 58.7487 | 60.306 | 62.642 | 66.5353 | 68.8713 | 70.4287 | 71.986 | 73.5433 | 75.1007 | 75.8793 | 76.658 | 76.658 | 73.5433 | 70.4287 | 66.5353 | 64.1993 | 64.978 | 64.978 | 66.1136 | 0 | 1.1136
2035 | 6 | 4 | 2035-06-04 | 1987 | 61.8334 | 61.2025 | 60.5717 | 57.4176 | 56.7868 | 58.0485 | 58.0485 | 59.9409 | 62.4642 | 64.3566 | 67.5107 | 65.6183 | 67.5107 | 69.4032 | 70.034 | 68.7724 | 68.7724 | 66.8799 | 64.3566 | 61.8334 | 58.6793 | 57.4176 | 56.156 | 56.156 | 62.4905 | 2.5095 | 0
2035 | 6 | 5 | 2035-06-05 | 1987 | 57.9904 | 56.3589 | 56.3589 | 56.3589 | 56.3589 | 56.3589 | 57.9904 | 59.6218 | 64.5162 | 64.5162 | 64.5162 | 67.7791 | 66.1476 | 61.2533 | 66.1476 | 67.7791 | 67.7791 | 71.042 | 64.5162 | 62.8847 | 57.9904 | 53.096 | 53.096 | 53.096 | 60.9814 | 4.0186 | 0
2035 | 6 | 6 | 2035-06-06 | 1987 | 51.7527 | 50.9484 | 50.9484 | 50.9484 | 50.144 | 50.9484 | 50.9484 | 53.3615 | 54.9703 | 55.7746 | 58.1878 | 58.9921 | 61.4053 | 63.014 | 62.2096 | 63.014 | 63.014 | 62.2096 | 61.4053 | 59.7965 | 55.7746 | 56.579 | 55.7746 | 55.7746 | 56.579 | 8.421 | 0
2035 | 6 | 7 | 2035-06-07 | 1987 | 53.238 | 52.648 | 52.058 | 50.878 | 50.288 | 51.468 | 52.648 | 54.418 | 56.188 | 58.548 | 59.728 | 62.088 | 61.498 | 63.268 | 65.038 | 66.218 | 65.628 | 65.038 | 63.268 | 63.268 | 60.318 | 57.958 | 57.368 | 56.778 | 58.3267 | 6.6733 | 0
2035 | 6 | 8 | 2035-06-08 | 1987 | 62.472 | 51.532 | 51.532 | 51.532 | 51.532 | 49.344 | 49.344 | 47.156 | 49.344 | 49.344 | 49.344 | 51.532 | 51.532 | 53.72 | 53.72 | 58.096 | 64.66 | 62.472 | 66.848 | 64.66 | 60.284 | 62.472 | 55.908 | 49.344 | 54.9052 | 10.0948 | 0
2035 | 6 | 9 | 2035-06-09 | 1987 | 55.5108 | 52.5034 | 49.496 | 52.5034 | 50.9997 | 52.5034 | 52.5034 | 54.0071 | 55.5108 | 54.0071 | 58.5182 | 58.5182 | 61.5255 | 63.0292 | 66.0366 | 69.044 | 69.044 | 67.5403 | 67.5403 | 64.5329 | 63.0292 | 60.0218 | 58.5182 | 57.7663 | 58.9254 | 6.0746 | 0
2035 | 6 | 10 | 2035-06-10 | 1987 | 56.9 | 56.9 | 55.592 | 55.592 | 54.284 | 54.284 | 54.938 | 55.592 | 56.9 | 56.9 | 59.516 | 60.824 | 61.478 | 64.094 | 64.748 | 65.402 | 65.402 | 66.056 | 66.056 | 65.402 | 60.824 | 58.208 | 56.246 | 56.9 | 59.5433 | 5.4568 | 0
2035 | 6 | 11 | 2035-06-11 | 1987 | 54.5587 | 53.4327 | 53.808 | 53.808 | 52.682 | 53.0573 | 54.5587 | 55.3093 | 56.8107 | 57.5613 | 58.6873 | 59.438 | 60.564 | 61.3147 | 62.0653 | 62.816 | 62.816 | 60.9393 | 59.438 | 58.312 | 57.5613 | 56.8107 | 56.06 | 55.3093 | 57.4049 | 7.5951 | 0
2035 | 6 | 12 | 2035-06-12 | 1987 | 53.7735 | 53.2187 | 53.7735 | 52.664 | 52.664 | 53.7735 | 54.3282 | 54.8829 | 55.9924 | 56.5471 | 58.2113 | 59.8755 | 59.8755 | 63.7585 | 64.3133 | 64.868 | 63.7585 | 62.6491 | 62.6491 | 62.0944 | 59.8755 | 57.1018 | 55.9924 | 54.8829 | 57.9801 | 7.0199 | 0
2035 | 6 | 13 | 2035-06-13 | 1987 | 49.811 | 47.714 | 48.7625 | 49.811 | 49.811 | 48.7625 | 51.908 | 51.908 | 52.9565 | 52.9565 | 55.0535 | 57.1505 | 62.393 | 65.5385 | 68.684 | 67.6355 | 68.684 | 68.684 | 66.587 | 61.3445 | 57.1505 | 54.005 | 55.0535 | 54.005 | 56.9321 | 8.0679 | 0
2035 | 6 | 14 | 2035-06-14 | 1987 | 55.012 | 54.188 | 51.716 | 49.244 | 49.244 | 50.068 | 52.54 | 55.836 | 59.132 | 62.428 | 63.252 | 64.9 | 66.548 | 67.372 | 69.02 | 69.02 | 71.492 | 68.196 | 67.372 | 64.076 | 59.132 | 56.66 | 54.188 | 52.54 | 59.7157 | 5.2843 | 0
2035 | 6 | 15 | 2035-06-15 | 1987 | 67.3276 | 63.5858 | 59.8439 | 56.102 | 59.8439 | 59.8439 | 57.9729 | 56.102 | 56.102 | 57.9729 | 61.7148 | 61.7148 | 65.4567 | 69.1986 | 78.5533 | 80.4242 | 82.2952 | 87.908 | 78.5533 | 78.5533 | 74.8114 | 71.0695 | 67.3276 | 63.5858 | 67.3276 | 0 | 2.3276
2035 | 6 | 16 | 2035-06-16 | 1987 | 62.546 | 61.178 | 59.81 | 58.442 | 57.074 | 57.074 | 59.81 | 59.81 | 61.178 | 61.178 | 63.914 | 66.65 | 70.754 | 74.858 | 77.594 | 78.962 | 76.226 | 74.858 | 73.49 | 73.49 | 72.122 | 69.386 | 65.282 | 63.914 | 66.65 | 0 | 1.65
2035 | 6 | 17 | 2035-06-17 | 1987 | 55.8189 | 55.3812 | 54.5057 | 54.068 | 54.068 | 54.068 | 55.3812 | 56.2566 | 57.1321 | 58.883 | 60.1962 | 60.6339 | 61.5094 | 62.3848 | 63.2603 | 63.2603 | 63.698 | 63.2603 | 62.8225 | 61.0716 | 59.3207 | 57.5698 | 58.0075 | 57.5698 | 58.7553 | 6.2447 | 0
2035 | 6 | 18 | 2035-06-18 | 1987 | 55.5696 | 54.5298 | 52.97 | 53.4899 | 52.97 | 53.4899 | 54.5298 | 56.6095 | 59.2091 | 58.6892 | 60.7688 | 62.8485 | 63.8884 | 63.8884 | 64.4083 | 65.4482 | 66.488 | 65.9681 | 64.9282 | 63.3685 | 60.7688 | 59.729 | 57.6493 | 56.6095 | 59.534 | 5.466 | 0
2035 | 6 | 19 | 2035-06-19 | 1987 | 54.8445 | 54.8445 | 53.9283 | 53.9283 | 51.638 | 52.0961 | 53.4703 | 54.8445 | 55.3026 | 56.2187 | 58.509 | 59.4252 | 61.2574 | 62.6317 | 63.5478 | 64.0059 | 64.922 | 64.4639 | 64.4639 | 62.6317 | 60.7994 | 58.051 | 56.2187 | 55.7606 | 58.2418 | 6.7582 | 0
2035 | 6 | 20 | 2035-06-20 | 1987 | 65.9278 | 56.3247 | 58.7255 | 56.3247 | 56.3247 | 56.3247 | 53.924 | 56.3247 | 61.1262 | 63.527 | 68.3285 | 70.7292 | 61.1262 | 63.527 | 73.13 | 65.9278 | 63.527 | 65.9278 | 65.9278 | 70.7292 | 65.9278 | 61.1262 | 61.1262 | 56.3247 | 62.4267 | 2.5733 | 0
2035 | 6 | 21 | 2035-06-21 | 1987 | 58.2358 | 56.0349 | 56.0349 | 56.0349 | 53.834 | 53.834 | 56.0349 | 58.2358 | 60.4367 | 64.8385 | 69.2404 | 71.4413 | 58.2358 | 73.6422 | 73.6422 | 78.044 | 71.4413 | 73.6422 | 71.4413 | 67.0395 | 62.6376 | 60.4367 | 58.2358 | 58.2358 | 63.3713 | 1.6287 | 0
2035 | 6 | 22 | 2035-06-22 | 1987 | 61.5952 | 61.5952 | 59.8481 | 59.8481 | 58.1011 | 56.354 | 59.8481 | 59.8481 | 63.3422 | 68.5834 | 72.0775 | 73.8246 | 80.8128 | 80.8128 | 84.3069 | 86.054 | 86.054 | 86.054 | 82.5599 | 72.0775 | 65.0893 | 61.5952 | 61.5952 | 63.3422 | 69.3841 | 0 | 4.3841
2035 | 6 | 23 | 2035-06-23 | 1987 | 61.4588 | 60.1952 | 58.9316 | 58.9316 | 57.668 | 57.668 | 58.9316 | 61.4588 | 62.7224 | 65.2496 | 67.7768 | 72.8312 | 75.3584 | 77.8856 | 81.6764 | 81.6764 | 81.6764 | 82.94 | 81.6764 | 77.8856 | 72.8312 | 69.0404 | 65.2496 | 60.1952 | 68.8298 | 0 | 3.8298
2035 | 6 | 24 | 2035-06-24 | 1987 | 60.6048 | 59.6618 | 58.7189 | 57.776 | 57.776 | 58.7189 | 60.6048 | 63.4335 | 67.2052 | 70.034 | 72.8628 | 75.6915 | 78.5203 | 79.4632 | 81.3491 | 82.292 | 81.3491 | 80.4062 | 79.4632 | 76.6345 | 70.034 | 70.034 | 70.034 | 68.1482 | 70.034 | 0 | 5.034
2035 | 6 | 25 | 2035-06-25 | 1987 | 61.7579 | 60.1507 | 59.3471 | 59.3471 | 57.74 | 59.3471 | 60.9543 | 62.5614 | 66.5793 | 69.7936 | 71.4007 | 73.8114 | 76.2221 | 77.8293 | 79.4364 | 80.24 | 78.6329 | 79.4364 | 77.8293 | 76.2221 | 71.4007 | 68.1864 | 69.7936 | 68.1864 | 69.4253 | 0 | 4.4253
2035 | 6 | 26 | 2035-06-26 | 1987 | 66.6128 | 63.8101 | 62.8758 | 59.1388 | 56.336 | 57.2703 | 62.8758 | 66.6128 | 69.4156 | 71.2841 | 73.1526 | 75.9554 | 79.6925 | 81.561 | 84.3637 | 84.3637 | 85.298 | 84.3637 | 82.4952 | 79.6925 | 75.9554 | 73.1526 | 71.2841 | 68.4814 | 72.3352 | 0 | 7.3352
2035 | 6 | 27 | 2035-06-27 | 1987 | 71.7315 | 66.3509 | 65.0058 | 62.3155 | 59.6252 | 58.28 | 66.3509 | 70.3864 | 71.7315 | 74.4218 | 78.4573 | 82.4928 | 85.1831 | 89.2185 | 90.5637 | 93.254 | 89.2185 | 91.9088 | 89.2185 | 86.5282 | 81.1476 | 63.6606 | 65.0058 | 62.3155 | 75.5989 | 0 | 10.5989
2035 | 6 | 28 | 2035-06-28 | 1987 | 68.463 | 64.9735 | 63.8103 | 61.484 | 62.6472 | 62.6472 | 63.8103 | 62.6472 | 63.8103 | 67.2999 | 73.1157 | 77.7684 | 81.2579 | 88.237 | 91.7265 | 91.7265 | 95.216 | 94.0528 | 94.0528 | 91.7265 | 89.4001 | 83.5843 | 78.9316 | 75.4421 | 76.993 | 0 | 11.993
2035 | 6 | 29 | 2035-06-29 | 1987 | 71.8424 | 72.6901 | 72.6901 | 69.2994 | 67.604 | 68.4517 | 72.6901 | 77.7763 | 80.3193 | 80.3193 | 84.5577 | 84.5577 | 86.2531 | 88.7962 | 93.0346 | 94.73 | 94.73 | 93.8823 | 92.1869 | 89.6439 | 85.4054 | 81.167 | 79.4716 | 77.7763 | 81.6615 | 0 | 16.6615
2035 | 6 | 30 | 2035-06-30 | 1987 | 72.044 | 69.0222 | 67.0077 | 69.0222 | 63.986 | 66.0005 | 63.986 | 67.0077 | 69.0222 | 72.044 | 74.0585 | 79.0947 | 81.1092 | 83.1237 | 86.1455 | 88.16 | 88.16 | 88.16 | 87.1527 | 85.1382 | 80.102 | 75.0657 | 73.0512 | 69.0222 | 75.6953 | 0 | 10.6953
2035 | 7 | 1 | 2035-07-01 | 1987 | 77.7779 | 74.6443 | 73.0776 | 69.944 | 74.6443 | 71.5108 | 73.0776 | 74.6443 | 77.7779 | 77.7779 | 80.9115 | 87.1786 | 90.3122 | 98.1461 | 101.2797 | 104.4132 | 105.98 | 101.2797 | 98.1461 | 91.879 | 84.045 | 79.3447 | 76.2111 | 76.2111 | 84.1756 | 0 | 19.1756
2035 | 7 | 2 | 2035-07-02 | 1987 | 75.958 | 75.958 | 75.958 | 75.958 | 75.958 | 75.958 | 75.958 | 72.68 | 82.514 | 89.07 | 89.07 | 95.626 | 102.182 | 98.904 | 102.182 | 98.904 | 98.904 | 98.904 | 95.626 | 95.626 | 89.07 | 89.07 | 85.792 | 82.514 | 87.431 | 0 | 22.431
2035 | 7 | 3 | 2035-07-03 | 1987 | 79.0605 | 77.4204 | 77.4204 | 75.7802 | 75.7802 | 75.7802 | 77.4204 | 79.0605 | 79.0605 | 80.7006 | 85.6209 | 83.9808 | 87.2611 | 93.8215 | 95.4616 | 100.382 | 97.1018 | 98.7419 | 97.1018 | 93.8215 | 85.6209 | 82.3407 | 75.7802 | 72.5 | 84.4592 | 0 | 19.4592
2035 | 7 | 4 | 2035-07-04 | 1987 | 67.9388 | 67.9388 | 65.0264 | 62.114 | 62.114 | 62.114 | 65.0264 | 70.8512 | 76.676 | 76.676 | 79.5884 | 76.676 | 85.4132 | 76.676 | 76.676 | 73.7636 | 88.3256 | 91.238 | 82.5008 | 70.8512 | 70.8512 | 67.9388 | 67.9388 | 65.0264 | 72.9142 | 0 | 7.9141
2035 | 7 | 5 | 2035-07-05 | 1987 | 61.25 | 64.0547 | 61.25 | 64.0547 | 64.0547 | 64.0547 | 66.8595 | 69.6642 | 72.4689 | 75.2736 | 83.6878 | 86.4925 | 92.102 | 89.2973 | 92.102 | 92.102 | 92.102 | 86.4925 | 78.0784 | 72.4689 | 66.8595 | 64.0547 | 61.25 | 61.25 | 74.2219 | 0 | 9.2219
2035 | 7 | 6 | 2035-07-06 | 1987 | 59.144 | 59.144 | 60.935 | 59.144 | 57.353 | 55.562 | 57.353 | 59.144 | 64.517 | 68.099 | 69.89 | 73.472 | 77.054 | 80.636 | 78.845 | 80.636 | 80.636 | 78.845 | 75.263 | 73.472 | 71.681 | 68.099 | 68.099 | 66.308 | 68.4721 | 0 | 3.4721
2035 | 7 | 7 | 2035-07-07 | 1987 | 61.4005 | 55.67 | 55.67 | 55.67 | 58.5353 | 55.67 | 58.5353 | 61.4005 | 58.5353 | 64.2658 | 67.1311 | 67.1311 | 75.7269 | 78.5922 | 84.3227 | 87.188 | 78.5922 | 78.5922 | 72.8616 | 69.9964 | 64.2658 | 61.4005 | 61.4005 | 55.67 | 66.176 | 0 | 1.176
2035 | 7 | 8 | 2035-07-08 | 1987 | 63.965 | 59.612 | 61.7885 | 59.612 | 61.7885 | 61.7885 | 61.7885 | 59.612 | 59.612 | 66.1415 | 77.024 | 79.2005 | 74.8475 | 79.2005 | 81.377 | 85.73 | 85.73 | 83.5535 | 79.2005 | 77.024 | 70.4945 | 72.671 | 70.4945 | 68.318 | 70.8572 | 0 | 5.8572
2035 | 7 | 9 | 2035-07-09 | 1987 | 68.1358 | 66.0724 | 64.0089 | 61.9455 | 61.9455 | 59.882 | 61.9455 | 66.0724 | 66.0724 | 61.9455 | 64.0089 | 72.2627 | 78.4531 | 78.4531 | 80.5165 | 82.58 | 82.58 | 80.5165 | 78.4531 | 76.3896 | 76.3896 | 70.1993 | 70.1993 | 70.1993 | 70.8011 | 0 | 5.8011
2035 | 7 | 10 | 2035-07-10 | 1987 | 65.7265 | 62.9932 | 62.0822 | 62.0822 | 62.0822 | 60.26 | 63.9043 | 65.7265 | 70.2818 | 73.9262 | 75.7483 | 77.5705 | 76.6594 | 80.3037 | 81.2148 | 82.1258 | 83.948 | 83.0369 | 82.1258 | 80.3037 | 76.6594 | 73.9262 | 71.1929 | 73.0151 | 72.7873 | 0 | 7.7873
2035 | 7 | 11 | 2035-07-11 | 1987 | 63.77 | 62.984 | 60.626 | 61.412 | 59.054 | 60.626 | 59.84 | 65.342 | 64.556 | 66.914 | 69.272 | 72.416 | 74.774 | 76.346 | 78.704 | 80.276 | 77.918 | 77.918 | 77.918 | 73.988 | 69.272 | 65.342 | 66.914 | 65.342 | 68.8135 | 0 | 3.8135
2035 | 7 | 12 | 2035-07-12 | 1987 | 65.075 | 63.9101 | 62.1629 | 62.7453 | 62.1629 | 60.998 | 63.3277 | 65.075 | 66.2399 | 68.5696 | 70.8993 | 72.6466 | 72.6466 | 74.3939 | 74.9763 | 77.306 | 77.306 | 76.7236 | 74.9763 | 73.229 | 69.7344 | 67.9871 | 67.9871 | 66.8223 | 69.0792 | 0 | 4.0792
2035 | 7 | 13 | 2035-07-13 | 1987 | 62.1005 | 59.9906 | 58.9357 | 57.8808 | 54.716 | 54.716 | 58.9357 | 63.1554 | 66.3202 | 68.4301 | 72.6498 | 73.7047 | 77.9244 | 80.0343 | 83.1991 | 83.1991 | 84.254 | 83.1991 | 83.1991 | 80.0343 | 72.6498 | 69.485 | 68.4301 | 67.3751 | 70.1883 | 0 | 5.1883
2035 | 7 | 14 | 2035-07-14 | 1987 | 77.4047 | 73.6061 | 73.6061 | 66.0088 | 62.2102 | 60.944 | 68.5412 | 73.6061 | 77.4047 | 78.6709 | 77.4047 | 83.7357 | 87.5343 | 92.5992 | 93.8654 | 97.664 | 97.664 | 95.1316 | 92.5992 | 88.8006 | 82.4695 | 76.1385 | 73.6061 | 72.3399 | 80.1481 | 0 | 15.1481
2035 | 7 | 15 | 2035-07-15 | 1987 | 81.8392 | 80.3688 | 75.9579 | 73.0173 | 67.136 | 67.136 | 70.0766 | 70.0766 | 70.0766 | 73.0173 | 78.8985 | 81.8392 | 83.3095 | 89.1907 | 90.6611 | 90.6611 | 95.072 | 93.6017 | 86.2501 | 81.8392 | 78.8985 | 74.4876 | 73.0173 | 71.5469 | 79.0823 | 0 | 14.0823
2035 | 7 | 16 | 2035-07-16 | 1987 | 66.4076 | 66.4076 | 66.4076 | 66.4076 | 66.4076 | 64.634 | 64.634 | 64.634 | 66.4076 | 68.1812 | 68.1812 | 73.502 | 73.502 | 77.0492 | 82.37 | 85.9172 | 91.238 | 91.238 | 89.4644 | 89.4644 | 84.1436 | 77.0492 | 78.8228 | 77.0492 | 74.98 | 0 | 9.98
2035 | 7 | 17 | 2035-07-17 | 1987 | 67.6617 | 65.2764 | 66.0715 | 64.4813 | 62.096 | 62.096 | 63.6862 | 69.2519 | 68.4568 | 72.4323 | 77.9981 | 78.7932 | 80.3834 | 82.7687 | 85.154 | 83.5638 | 82.7687 | 79.5883 | 77.9981 | 76.4079 | 74.0226 | 74.8177 | 75.6128 | 74.8177 | 73.5919 | 0 | 8.5919
2035 | 7 | 18 | 2035-07-18 | 1987 | 67.3913 | 66.2491 | 63.9647 | 62.8225 | 60.5382 | 60.5382 | 59.396 | 61.6804 | 63.9647 | 70.8178 | 74.2444 | 78.8131 | 81.0975 | 82.2396 | 83.3818 | 84.524 | 81.0975 | 82.2396 | 74.2444 | 70.4752 | 66.5917 | 62.8225 | 61.6804 | 61.6804 | 70.104 | 0 | 5.104
2035 | 7 | 19 | 2035-07-19 | 1987 | 64.5308 | 64.5308 | 60.494 | 60.494 | 60.494 | 60.494 | 62.5124 | 62.5124 | 64.5308 | 68.5676 | 72.6044 | 74.6228 | 74.6228 | 78.6596 | 84.7148 | 84.7148 | 88.7516 | 90.77 | 84.7148 | 80.678 | 74.6228 | 70.586 | 70.586 | 74.6228 | 72.268 | 0 | 7.268
2035 | 7 | 20 | 2035-07-20 | 1987 | 63.4123 | 63.4123 | 62.4842 | 62.4842 | 61.556 | 62.4842 | 61.556 | 66.1969 | 69.9096 | 71.7659 | 70.8377 | 74.5504 | 78.2631 | 78.2631 | 80.1195 | 82.904 | 82.904 | 82.904 | 81.0477 | 77.335 | 72.6941 | 68.9814 | 68.0532 | 67.125 | 71.3018 | 0 | 6.3018
2035 | 7 | 21 | 2035-07-21 | 1987 | 63.1172 | 63.1172 | 61.2832 | 59.4493 | 60.6719 | 58.838 | 61.2832 | 61.8945 | 65.5624 | 68.0076 | 69.8415 | 71.0642 | 72.2868 | 74.1207 | 72.8981 | 74.732 | 74.1207 | 73.5094 | 72.2868 | 71.0642 | 68.0076 | 65.5624 | 65.5624 | 62.5058 | 67.1161 | 0 | 2.1161
2035 | 7 | 22 | 2035-07-22 | 1987 | 71.663 | 65.6105 | 62.5842 | 62.5842 | 62.5842 | 62.5842 | 65.6105 | 65.6105 | 65.6105 | 68.6368 | 71.663 | 71.663 | 77.7155 | 83.768 | 83.768 | 83.768 | 80.7417 | 80.7417 | 80.7417 | 74.6893 | 71.663 | 71.663 | 62.5842 | 59.558 | 71.1586 | 0 | 6.1586
2035 | 7 | 23 | 2035-07-23 | 1987 | 58.082 | 58.082 | 58.082 | 58.082 | 58.082 | 58.082 | 58.082 | 61.1037 | 62.6146 | 65.6364 | 70.169 | 73.1907 | 77.7234 | 79.2343 | 80.7451 | 82.256 | 80.7451 | 77.7234 | 80.7451 | 79.2343 | 76.2125 | 68.6581 | 65.6364 | 65.6364 | 68.9099 | 0 | 3.9099
2035 | 7 | 24 | 2035-07-24 | 1987 | 66.89 | 61.538 | 60.2 | 58.862 | 57.524 | 58.862 | 58.862 | 62.876 | 64.214 | 65.552 | 70.904 | 77.594 | 76.256 | 77.594 | 77.594 | 78.932 | 80.27 | 81.608 | 80.27 | 77.594 | 73.58 | 68.228 | 64.214 | 60.2 | 69.1757 | 0 | 4.1757
2035 | 7 | 25 | 2035-07-25 | 1987 | 60.7 | 60.7 | 59.256 | 59.256 | 59.256 | 57.812 | 59.256 | 60.7 | 60.7 | 62.144 | 66.476 | 67.92 | 70.808 | 76.584 | 80.916 | 83.804 | 76.584 | 75.14 | 75.14 | 73.696 | 72.252 | 66.476 | 65.032 | 63.588 | 67.2582 | 0 | 2.2582
2035 | 7 | 26 | 2035-07-26 | 1987 | 65.3597 | 65.3597 | 64.2282 | 63.0966 | 63.0966 | 59.702 | 63.0966 | 65.3597 | 67.6228 | 74.4121 | 77.8067 | 80.0698 | 82.3329 | 83.4645 | 84.596 | 82.3329 | 82.3329 | 78.9383 | 76.6752 | 74.4121 | 69.8859 | 68.7544 | 66.4913 | 65.3597 | 71.8661 | 0 | 6.8661
2035 | 7 | 27 | 2035-07-27 | 1987 | 65.8238 | 64.3172 | 64.3172 | 64.3172 | 64.3172 | 61.304 | 65.8238 | 68.837 | 71.8502 | 74.8634 | 77.8766 | 82.3964 | 85.4096 | 86.9162 | 89.9294 | 91.436 | 91.436 | 89.9294 | 89.9294 | 85.4096 | 77.8766 | 71.8502 | 67.3304 | 65.8238 | 75.805 | 0 | 10.805
2035 | 7 | 28 | 2035-07-28 | 1987 | 63.6145 | 62.3423 | 62.3423 | 63.6145 | 61.07 | 62.3423 | 64.8868 | 68.7036 | 72.5205 | 75.065 | 80.1541 | 82.6986 | 83.9709 | 87.7877 | 89.06 | 89.06 | 89.06 | 87.7877 | 86.5155 | 83.9709 | 76.3373 | 72.5205 | 71.2482 | 69.9759 | 75.277 | 0 | 10.277
2035 | 7 | 29 | 2035-07-29 | 1987 | 63.5245 | 61.2713 | 61.2713 | 59.018 | 60.1446 | 59.018 | 61.2713 | 63.5245 | 66.9045 | 69.1577 | 71.411 | 73.6643 | 77.0442 | 79.2975 | 82.6774 | 82.6774 | 83.804 | 82.6774 | 82.6774 | 77.0442 | 71.411 | 70.2844 | 68.0311 | 68.0311 | 70.6599 | 0 | 5.6599
2035 | 7 | 30 | 2035-07-30 | 1987 | 62.4421 | 61.3024 | 57.8832 | 55.6037 | 54.464 | 54.464 | 56.7435 | 57.8832 | 63.5818 | 64.7215 | 67.001 | 70.4202 | 71.5599 | 73.8394 | 77.2585 | 79.538 | 76.1188 | 72.6996 | 70.4202 | 68.1407 | 67.001 | 64.7215 | 63.5818 | 60.1626 | 65.4814 | 0 | 0.48136
2035 | 7 | 31 | 2035-07-31 | 1987 | 58.6413 | 58.6413 | 56.444 | 56.444 | 56.444 | 56.444 | 56.444 | 58.6413 | 63.0359 | 71.825 | 74.0223 | 80.6141 | 82.8114 | 87.206 | 85.0087 | 85.0087 | 87.206 | 85.0087 | 76.2196 | 74.0223 | 67.4304 | 65.2331 | 63.0359 | 65.2331 | 69.6277 | 0 | 4.6277
2035 | 8 | 1 | 2035-08-01 | 1987 | 65.5016 | 64.0067 | 61.0169 | 61.0169 | 61.0169 | 59.522 | 61.0169 | 64.0067 | 68.4914 | 71.4812 | 75.9659 | 80.4506 | 83.4404 | 86.4302 | 89.42 | 87.9251 | 89.42 | 89.42 | 87.9251 | 81.9455 | 75.9659 | 69.9863 | 68.4914 | 68.4914 | 73.8481 | 0 | 8.8481
2035 | 8 | 2 | 2035-08-02 | 1987 | 63.1306 | 63.1306 | 62.035 | 59.8437 | 58.748 | 59.8437 | 60.9393 | 64.2263 | 68.6089 | 71.8958 | 75.1828 | 77.3741 | 77.3741 | 78.4697 | 82.8523 | 83.948 | 83.948 | 82.8523 | 81.7567 | 78.4697 | 74.0871 | 68.6089 | 68.6089 | 66.4176 | 71.348 | 0 | 6.348
2035 | 8 | 3 | 2035-08-03 | 1987 | 64.0184 | 63.101 | 63.101 | 62.1836 | 58.514 | 58.514 | 60.3488 | 63.101 | 67.688 | 71.3576 | 74.1098 | 76.862 | 79.6142 | 81.449 | 85.1186 | 85.1186 | 86.036 | 83.2838 | 79.6142 | 76.862 | 72.275 | 71.3576 | 69.5228 | 67.688 | 71.7016 | 0 | 6.7016
2035 | 8 | 4 | 2035-08-04 | 1987 | 71.6058 | 69.5048 | 68.4543 | 64.2524 | 60.0505 | 59 | 61.101 | 65.3029 | 68.4543 | 69.5048 | 74.7572 | 76.8582 | 77.9086 | 81.0601 | 82.1106 | 84.2115 | 84.2115 | 85.262 | 83.161 | 76.8582 | 70.5553 | 70.5553 | 68.4543 | 63.2019 | 72.3498 | 0 | 7.3498
2035 | 8 | 5 | 2035-08-05 | 1987 | 68.1845 | 68.1845 | 64.0062 | 59.828 | 59.828 | 61.9171 | 66.0954 | 66.0954 | 68.1845 | 72.3627 | 78.6301 | 78.6301 | 86.9866 | 82.8084 | 91.1649 | 93.254 | 93.254 | 93.254 | 93.254 | 86.9866 | 82.8084 | 80.7192 | 76.541 | 72.3627 | 76.8892 | 0 | 11.8892
2035 | 8 | 6 | 2035-08-06 | 1987 | 70.4997 | 65.6819 | 64.076 | 67.2878 | 67.2878 | 65.6819 | 65.6819 | 67.2878 | 68.8937 | 73.7115 | 80.1351 | 83.347 | 88.1647 | 92.9824 | 96.1943 | 99.4061 | 99.4061 | 101.012 | 97.8002 | 91.3765 | 83.347 | 83.347 | 84.9529 | 81.741 | 80.8043 | 0 | 15.8043
2035 | 8 | 7 | 2035-08-07 | 1987 | 78.8683 | 74.7997 | 70.731 | 72.0872 | 68.0186 | 63.95 | 70.731 | 74.7997 | 78.8683 | 82.9369 | 85.6493 | 93.7866 | 96.499 | 99.2114 | 101.9238 | 103.28 | 103.28 | 100.5676 | 100.5676 | 96.499 | 89.7179 | 88.3617 | 84.2931 | 80.2245 | 85.8188 | 0 | 20.8188
2035 | 8 | 8 | 2035-08-08 | 1987 | 71.4554 | 68.0321 | 68.0321 | 69.1732 | 65.75 | 66.8911 | 66.8911 | 71.4554 | 76.0196 | 79.4429 | 82.8661 | 86.2893 | 89.7125 | 91.9946 | 91.9946 | 95.4179 | 95.4179 | 97.7 | 93.1357 | 89.7125 | 80.5839 | 76.0196 | 76.0196 | 73.7375 | 80.156 | 0 | 15.156
2035 | 8 | 9 | 2035-08-09 | 1987 | 75.0421 | 72.0132 | 68.9843 | 67.4698 | 62.9265 | 61.412 | 62.9265 | 68.9843 | 72.0132 | 75.0421 | 78.071 | 82.6144 | 88.6722 | 91.7011 | 93.2155 | 94.73 | 94.73 | 88.6722 | 81.0999 | 75.0421 | 68.9843 | 62.9265 | 64.4409 | 62.9265 | 75.61 | 0 | 10.61
2035 | 8 | 10 | 2035-08-10 | 1987 | 66.386 | 60.778 | 60.778 | 57.974 | 60.778 | 60.778 | 60.778 | 60.778 | 57.974 | 66.386 | 71.994 | 74.798 | 77.602 | 83.21 | 83.21 | 83.21 | 77.602 | 80.406 | 77.602 | 74.798 | 74.798 | 71.994 | 71.994 | 71.994 | 70.3583 | 0 | 5.3583
2035 | 8 | 11 | 2035-08-11 | 1987 | 61.6091 | 60.4125 | 60.4125 | 60.4125 | 59.216 | 59.216 | 60.4125 | 61.6091 | 61.6091 | 65.1986 | 66.3952 | 69.9847 | 73.5743 | 77.1639 | 79.5569 | 79.5569 | 81.95 | 79.5569 | 79.5569 | 77.1639 | 69.9847 | 67.5917 | 65.1986 | 66.3952 | 68.4891 | 0 | 3.4891
2035 | 8 | 12 | 2035-08-12 | 1987 | 72.536 | 61.484 | 55.958 | 55.958 | 55.958 | 55.958 | 58.721 | 58.721 | 61.484 | 61.484 | 64.247 | 67.01 | 67.01 | 69.773 | 75.299 | 75.299 | 83.588 | 80.825 | 75.299 | 75.299 | 69.773 | 67.01 | 62.8655 | 58.721 | 66.2617 | 0 | 1.2617
2035 | 8 | 13 | 2035-08-13 | 1987 | 60.316 | 60.316 | 57.614 | 57.614 | 57.614 | 57.614 | 57.614 | 57.614 | 60.316 | 60.316 | 63.018 | 65.72 | 68.422 | 76.528 | 79.23 | 81.932 | 81.932 | 81.932 | 79.23 | 73.826 | 71.124 | 68.422 | 65.72 | 63.018 | 66.9584 | 0 | 1.9584
2035 | 8 | 14 | 2035-08-14 | 1987 | 62.0649 | 62.0649 | 62.0649 | 62.0649 | 62.0649 | 59.918 | 59.918 | 62.0649 | 62.0649 | 64.2118 | 66.3587 | 68.5056 | 72.7995 | 79.2402 | 83.534 | 77.0933 | 79.2402 | 81.3871 | 83.534 | 79.2402 | 74.9464 | 74.9464 | 68.5056 | 68.5056 | 69.8475 | 0 | 4.8475
2035 | 8 | 15 | 2035-08-15 | 1987 | 64.688 | 59.27 | 59.27 | 59.27 | 59.27 | 59.27 | 59.27 | 59.27 | 59.27 | 61.979 | 64.688 | 67.397 | 70.106 | 75.524 | 80.942 | 80.942 | 86.36 | 75.524 | 70.106 | 70.106 | 64.688 | 64.688 | 61.979 | 59.27 | 66.3811 | 0 | 1.3811
2035 | 8 | 16 | 2035-08-16 | 1987 | 63.4203 | 61.6061 | 59.792 | 59.792 | 59.792 | 59.792 | 59.792 | 59.792 | 61.6061 | 63.4203 | 67.0486 | 76.1193 | 77.9334 | 79.7476 | 81.5617 | 85.19 | 83.3759 | 79.7476 | 77.9334 | 76.1193 | 74.3051 | 68.8627 | 65.2344 | 61.6061 | 69.3162 | 0 | 4.3162
2035 | 8 | 17 | 2035-08-17 | 1987 | 64.5753 | 64.5753 | 64.5753 | 63.2715 | 61.9677 | 59.36 | 60.6638 | 63.2715 | 65.8791 | 69.7906 | 76.3097 | 78.9174 | 80.2212 | 85.4365 | 86.7403 | 89.348 | 89.348 | 89.348 | 86.7403 | 82.8289 | 76.3097 | 72.3983 | 72.3983 | 73.7021 | 74.0824 | 0 | 9.0824
2035 | 8 | 18 | 2035-08-18 | 1987 | 69.2391 | 66.8228 | 65.6146 | 63.1983 | 63.1983 | 60.782 | 63.1983 | 68.031 | 71.6554 | 74.0718 | 78.9044 | 81.3207 | 84.9452 | 87.3615 | 90.986 | 89.7778 | 90.986 | 89.7778 | 87.3615 | 82.5289 | 76.4881 | 75.2799 | 72.8636 | 72.8636 | 76.1357 | 0 | 11.1357
2035 | 8 | 19 | 2035-08-19 | 1987 | 72.656 | 71.4327 | 68.9862 | 65.3165 | 64.0932 | 62.87 | 64.0932 | 68.9862 | 72.656 | 77.549 | 77.549 | 79.9955 | 83.6652 | 86.1117 | 88.5582 | 89.7815 | 92.228 | 92.228 | 88.5582 | 82.442 | 75.1025 | 72.656 | 73.8792 | 71.4327 | 76.7845 | 0 | 11.7845
2035 | 8 | 20 | 2035-08-20 | 1987 | 70.7334 | 69.0723 | 67.4111 | 67.4111 | 67.4111 | 65.75 | 65.75 | 65.75 | 65.75 | 67.4111 | 69.0723 | 79.0391 | 79.0391 | 80.7003 | 85.6837 | 89.006 | 87.3449 | 87.3449 | 84.0226 | 77.378 | 72.3946 | 72.3946 | 70.7334 | 67.4111 | 73.9173 | 0 | 8.9173
2035 | 8 | 21 | 2035-08-21 | 1987 | 64.6872 | 63.6555 | 63.6555 | 62.6237 | 61.592 | 61.592 | 61.592 | 64.6872 | 67.7824 | 70.8775 | 72.941 | 77.0679 | 80.1631 | 81.1948 | 83.2583 | 84.29 | 84.29 | 82.2265 | 80.1631 | 76.0362 | 70.8775 | 70.8775 | 69.8458 | 68.8141 | 71.8663 | 0 | 6.8663
2035 | 8 | 22 | 2035-08-22 | 1987 | 66.335 | 64.7015 | 64.7015 | 63.8847 | 63.8847 | 63.068 | 63.068 | 65.5182 | 67.9685 | 71.2355 | 72.869 | 76.9527 | 79.403 | 80.2197 | 81.0365 | 81.8532 | 82.67 | 80.2197 | 78.5862 | 76.9527 | 73.6857 | 72.869 | 73.6857 | 72.869 | 72.4266 | 0 | 7.4266
2035 | 8 | 23 | 2035-08-23 | 1987 | 71.114 | 71.114 | 66.1977 | 64.2312 | 65.2145 | 63.248 | 64.2312 | 66.1977 | 68.1642 | 71.114 | 71.114 | 75.047 | 77.9967 | 80.9465 | 83.8962 | 86.846 | 86.846 | 86.846 | 86.846 | 80.9465 | 77.0135 | 74.0637 | 74.0637 | 74.0637 | 74.4734 | 0 | 9.4734
2035 | 8 | 24 | 2035-08-24 | 1987 | 68.846 | 67.082 | 65.318 | 63.554 | 62.672 | 60.026 | 60.026 | 62.672 | 65.318 | 70.61 | 71.492 | 73.256 | 76.784 | 80.312 | 82.076 | 83.84 | 85.604 | 85.604 | 83.84 | 80.312 | 72.374 | 69.728 | 67.964 | 64.436 | 71.8227 | 0 | 6.8227
2035 | 8 | 25 | 2035-08-25 | 1987 | 62.4312 | 60.6436 | 60.6436 | 59.7498 | 58.856 | 59.1241 | 59.4817 | 59.7498 | 60.6436 | 64.2189 | 68.6879 | 72.2632 | 79.4137 | 79.4137 | 82.0951 | 84.7766 | 84.7766 | 87.458 | 85.6704 | 78.5199 | 71.3694 | 68.6879 | 66.0065 | 66.9003 | 70.0659 | 0 | 5.0659
2035 | 8 | 26 | 2035-08-26 | 1987 | 74.6344 | 64.7003 | 63.2812 | 64.7003 | 64.7003 | 63.2812 | 61.862 | 64.7003 | 68.9578 | 74.6344 | 78.8919 | 74.6344 | 83.1494 | 83.1494 | 83.1494 | 84.5685 | 88.826 | 85.9877 | 84.5685 | 78.8919 | 78.8919 | 77.4727 | 77.4727 | 74.6344 | 74.9892 | 0 | 9.9892
2035 | 8 | 27 | 2035-08-27 | 1987 | 58.8768 | 58.4046 | 59.3489 | 57.9325 | 58.4046 | 56.516 | 56.9882 | 59.8211 | 61.2375 | 62.1818 | 63.1262 | 64.0705 | 66.4312 | 67.3755 | 68.3198 | 68.3198 | 68.792 | 66.9034 | 66.9034 | 64.0705 | 61.2375 | 62.1818 | 61.2375 | 60.2932 | 62.4573 | 2.5427 | 0
2035 | 8 | 28 | 2035-08-28 | 1987 | 59.4968 | 53.7008 | 51.3824 | 50.2232 | 49.064 | 50.2232 | 51.3824 | 52.5416 | 52.5416 | 58.3376 | 62.9744 | 64.1336 | 66.452 | 68.7704 | 69.9296 | 72.248 | 72.248 | 68.7704 | 68.7704 | 65.2928 | 60.656 | 61.8152 | 60.656 | 59.4968 | 60.4628 | 4.5372 | 0
2035 | 8 | 29 | 2035-08-29 | 1987 | 61.8058 | 60.8029 | 59.7999 | 59.7999 | 58.797 | 58.797 | 57.794 | 60.8029 | 62.8088 | 67.8236 | 70.8325 | 73.8414 | 76.8502 | 79.8591 | 80.8621 | 82.868 | 81.865 | 79.8591 | 76.8502 | 71.8354 | 68.8266 | 69.8295 | 68.8266 | 67.8236 | 69.1609 | 0 | 4.1609
2035 | 8 | 30 | 2035-08-30 | 1987 | 67.0028 | 67.0028 | 65.2724 | 63.542 | 60.0812 | 59.216 | 60.9464 | 63.542 | 65.2724 | 69.5984 | 73.0592 | 76.52 | 79.9808 | 82.5764 | 84.3068 | 85.172 | 85.172 | 84.3068 | 81.7112 | 75.6548 | 72.194 | 71.3288 | 72.194 | 72.194 | 72.4103 | 0 | 7.4103
2035 | 8 | 31 | 2035-08-31 | 1987 | 69.206 | 67.91 | 65.966 | 66.614 | 65.966 | 64.022 | 63.374 | 65.966 | 68.558 | 71.15 | 73.742 | 76.334 | 78.926 | 80.87 | 81.518 | 82.814 | 81.518 | 80.222 | 78.278 | 75.038 | 72.446 | 71.798 | 69.854 | 71.15 | 72.635 | 0 | 7.635
2035 | 9 | 1 | 2035-09-01 | 1987 | 63.1636 | 59.9931 | 59.2005 | 59.2005 | 57.6152 | 57.6152 | 57.6152 | 59.9931 | 62.371 | 63.1636 | 67.9193 | 71.0898 | 75.0529 | 75.8455 | 79.016 | 79.016 | 79.016 | 76.6381 | 75.0529 | 71.0898 | 62.371 | 59.9931 | 57.6152 | 56.03 | 66.0699 | 0 | 1.0699
2035 | 9 | 2 | 2035-09-02 | 1987 | 64.034 | 61.1348 | 61.1348 | 62.5844 | 62.5844 | 62.5844 | 62.5844 | 62.5844 | 65.4836 | 66.9332 | 68.3828 | 75.6308 | 77.0804 | 75.6308 | 78.53 | 77.0804 | 77.0804 | 72.7316 | 69.8324 | 68.3828 | 62.5844 | 65.4836 | 61.1348 | 56.786 | 67.4164 | 0 | 2.4164
2035 | 9 | 3 | 2035-09-03 | 1987 | 60.8583 | 58.5166 | 57.3457 | 56.1749 | 56.1749 | 56.1749 | 55.004 | 57.3457 | 63.2 | 66.7126 | 67.8834 | 70.2251 | 74.9086 | 77.2503 | 79.592 | 78.4211 | 79.592 | 79.592 | 74.9086 | 70.2251 | 67.8834 | 65.5417 | 63.2 | 65.5417 | 66.7614 | 0 | 1.7614
2035 | 9 | 4 | 2035-09-04 | 1987 | 65.18 | 63.9372 | 61.4517 | 62.6945 | 60.209 | 55.238 | 56.4808 | 61.4517 | 66.4227 | 68.9082 | 73.8792 | 78.8502 | 80.093 | 83.8212 | 85.064 | 85.064 | 83.8212 | 80.093 | 78.8502 | 72.6365 | 70.151 | 72.6365 | 71.3937 | 70.151 | 71.1866 | 0 | 6.1866
2035 | 9 | 5 | 2035-09-05 | 1987 | 68.0792 | 68.0792 | 63.1688 | 63.1688 | 60.7136 | 59.486 | 59.486 | 64.3964 | 68.0792 | 72.9896 | 75.4448 | 77.9 | 80.3552 | 84.038 | 88.9484 | 87.7208 | 90.176 | 87.7208 | 84.038 | 79.1276 | 75.4448 | 72.9896 | 76.6724 | 70.5344 | 74.1149 | 0 | 9.1149
2035 | 9 | 6 | 2035-09-06 | 1987 | 73.6362 | 68.8294 | 64.0227 | 66.4261 | 61.6194 | 59.216 | 61.6194 | 66.4261 | 70.0311 | 74.8378 | 78.4429 | 79.6446 | 85.653 | 86.8546 | 89.258 | 88.0563 | 89.258 | 89.258 | 84.4513 | 78.4429 | 76.0395 | 78.4429 | 77.2412 | 71.2328 | 75.7892 | 0 | 10.7892
2035 | 9 | 7 | 2035-09-07 | 1987 | 66.638 | 65.0615 | 64.2732 | 61.1202 | 61.1202 | 60.332 | 61.1202 | 61.1202 | 61.1202 | 61.1202 | 62.6967 | 65.8497 | 69.0027 | 73.7322 | 76.097 | 78.4617 | 79.25 | 79.25 | 77.6735 | 72.944 | 69.0027 | 65.8497 | 65.0615 | 63.485 | 67.5576 | 0 | 2.5576
2035 | 9 | 8 | 2035-09-08 | 1987 | 56.3 | 56.3 | 57.105 | 57.105 | 56.3 | 56.3 | 56.3 | 56.3 | 56.3 | 57.105 | 57.105 | 58.715 | 59.52 | 61.13 | 63.545 | 68.375 | 69.985 | 70.79 | 67.57 | 63.545 | 62.74 | 61.13 | 59.52 | 58.715 | 60.325 | 4.675 | 0
2035 | 9 | 9 | 2035-09-09 | 1987 | 59.5715 | 59.5715 | 59.09 | 57.6455 | 57.6455 | 57.164 | 57.6455 | 58.127 | 58.6085 | 59.09 | 60.5345 | 62.4605 | 64.3865 | 65.3495 | 67.2755 | 68.72 | 68.2385 | 68.72 | 67.757 | 64.3865 | 62.942 | 62.4605 | 61.979 | 61.016 | 62.0994 | 2.9006 | 0
2035 | 9 | 10 | 2035-09-10 | 1987 | 57.0126 | 55.9363 | 55.5775 | 55.9363 | 56.6538 | 54.86 | 54.86 | 55.5775 | 57.3713 | 59.1651 | 60.2414 | 61.6764 | 62.7527 | 64.1877 | 64.9052 | 64.9052 | 65.264 | 64.5465 | 62.7527 | 60.6001 | 58.4476 | 57.0126 | 56.6538 | 56.6538 | 59.3146 | 5.6854 | 0
2035 | 9 | 11 | 2035-09-11 | 1987 | 50.912 | 50.912 | 48.056 | 50.912 | 48.056 | 50.912 | 50.912 | 48.056 | 50.912 | 53.768 | 59.48 | 59.48 | 59.48 | 62.336 | 65.192 | 62.336 | 65.192 | 62.336 | 59.48 | 59.48 | 59.48 | 56.624 | 53.768 | 53.768 | 55.91 | 9.09 | 0
2035 | 9 | 12 | 2035-09-12 | 1987 | 49.79 | 49.79 | 49.79 | 45.374 | 45.374 | 45.374 | 45.374 | 45.374 | 49.79 | 49.79 | 45.374 | 54.206 | 63.038 | 71.87 | 67.454 | 67.454 | 67.454 | 63.038 | 58.622 | 54.206 | 54.206 | 49.79 | 49.79 | 45.374 | 53.654 | 11.346 | 0
2035 | 9 | 13 | 2035-09-13 | 1987 | 54.2282 | 54.2282 | 54.2282 | 54.2282 | 54.2282 | 51.35 | 51.35 | 54.2282 | 57.1064 | 57.1064 | 59.9846 | 65.741 | 71.4974 | 77.2538 | 80.132 | 80.132 | 80.132 | 80.132 | 80.132 | 68.6192 | 62.8628 | 57.1064 | 51.35 | 57.1064 | 63.1026 | 1.8974 | 0
2035 | 9 | 14 | 2035-09-14 | 1987 | 69.467 | 69.467 | 62.1365 | 58.4712 | 65.8017 | 65.8017 | 65.8017 | 73.1322 | 76.7975 | 76.7975 | 69.467 | 69.467 | 73.1322 | 73.1322 | 76.7975 | 73.1322 | 84.128 | 76.7975 | 69.467 | 62.1365 | 58.4712 | 54.806 | 54.806 | 58.4712 | 68.2452 | 0 | 3.2452
2035 | 9 | 15 | 2035-09-15 | 1987 | 63.9783 | 63.9783 | 65.7204 | 63.9783 | 62.2361 | 60.494 | 60.494 | 63.9783 | 65.7204 | 69.2047 | 77.9154 | 76.1733 | 83.1419 | 84.884 | 84.884 | 81.3997 | 69.2047 | 77.9154 | 74.4311 | 72.689 | 72.689 | 70.9469 | 67.4626 | 67.4626 | 70.8743 | 0 | 5.8743
2035 | 9 | 16 | 2035-09-16 | 1987 | 63.389 | 63.389 | 60.9875 | 58.586 | 58.586 | 60.9875 | 63.389 | 60.9875 | 65.7905 | 72.995 | 68.192 | 75.3965 | 85.0025 | 85.0025 | 85.0025 | 87.404 | 87.404 | 85.0025 | 80.1995 | 68.192 | 65.7905 | 68.192 | 65.7905 | 63.389 | 70.7936 | 0 | 5.7936
2035 | 9 | 17 | 2035-09-17 | 1987 | 63.4205 | 61.2995 | 59.1785 | 58.118 | 58.118 | 60.239 | 58.118 | 60.239 | 62.36 | 63.4205 | 69.7835 | 75.086 | 77.207 | 79.328 | 81.449 | 82.5095 | 81.449 | 83.57 | 78.2675 | 71.9045 | 72.965 | 70.844 | 70.844 | 67.6625 | 69.4742 | 0 | 4.4742
2035 | 9 | 18 | 2035-09-18 | 1987 | 57.4314 | 60.2909 | 60.2909 | 60.2909 | 56.0017 | 57.4314 | 54.572 | 60.2909 | 67.4394 | 67.4394 | 74.588 | 73.1583 | 80.3069 | 83.1663 | 84.596 | 81.7366 | 83.1663 | 81.7366 | 77.4474 | 73.1583 | 68.8691 | 64.58 | 60.2909 | 58.8611 | 68.6309 | 0 | 3.6309
2035 | 9 | 19 | 2035-09-19 | 1987 | 59.6798 | 58.6324 | 58.6324 | 56.5375 | 55.49 | 55.49 | 57.5849 | 56.5375 | 60.7273 | 65.9646 | 69.107 | 73.2968 | 75.3918 | 79.5816 | 79.5816 | 80.6291 | 82.724 | 81.6765 | 76.4392 | 76.4392 | 72.2494 | 70.1545 | 70.1545 | 68.0595 | 68.365 | 0 | 3.365
2035 | 9 | 20 | 2035-09-20 | 1987 | 60.684 | 59.9833 | 59.2827 | 59.2827 | 57.1807 | 57.8813 | 56.48 | 58.582 | 60.684 | 64.1873 | 67.6907 | 68.3913 | 70.4933 | 72.5953 | 74.6973 | 75.398 | 75.398 | 74.6973 | 71.194 | 64.888 | 63.4867 | 62.0853 | 62.0853 | 61.3847 | 64.9464 | 0.053611 | 0
2035 | 9 | 21 | 2035-09-21 | 1987 | 62.488 | 61.234 | 61.234 | 59.562 | 59.144 | 59.144 | 59.98 | 59.98 | 60.816 | 62.906 | 65.414 | 66.668 | 68.34 | 69.594 | 69.594 | 70.43 | 70.012 | 69.176 | 67.504 | 64.996 | 64.16 | 64.578 | 63.324 | 62.906 | 64.2993 | 0.70067 | 0
2035 | 9 | 22 | 2035-09-22 | 1987 | 61.9907 | 61.9907 | 60.414 | 60.414 | 59.7833 | 59.7833 | 59.468 | 60.0987 | 61.0447 | 62.9367 | 64.198 | 65.4593 | 66.09 | 67.036 | 67.3513 | 67.982 | 67.6667 | 66.09 | 64.8287 | 63.5673 | 62.9367 | 63.5673 | 62.306 | 61.36 | 63.2651 | 1.7349 | 0
2035 | 9 | 23 | 2035-09-23 | 1987 | 58.8666 | 57.2745 | 56.4784 | 54.0901 | 54.8862 | 54.0901 | 54.0901 | 54.8862 | 57.2745 | 59.6627 | 62.8471 | 63.6432 | 64.4393 | 67.6236 | 70.0119 | 69.2158 | 70.808 | 67.6236 | 65.2354 | 62.051 | 61.2549 | 56.4784 | 53.294 | 53.294 | 60.3925 | 4.6075 | 0
2035 | 9 | 24 | 2035-09-24 | 1987 | 52.88 | 57.056 | 61.232 | 65.408 | 65.408 | 65.408 | 65.408 | 65.408 | 65.408 | 61.232 | 69.584 | 73.76 | 77.936 | 77.936 | 77.936 | 73.76 | 77.936 | 73.76 | 69.584 | 69.584 | 69.584 | 69.584 | 65.408 | 65.408 | 68.192 | 0 | 3.192
2035 | 9 | 25 | 2035-09-25 | 1987 | 60.2086 | 60.2086 | 60.2086 | 56.6703 | 56.6703 | 53.132 | 53.132 | 53.132 | 56.6703 | 53.132 | 56.6703 | 60.2086 | 63.7469 | 74.3617 | 77.9 | 74.3617 | 77.9 | 74.3617 | 70.8234 | 60.2086 | 56.6703 | 56.6703 | 56.6703 | 53.132 | 61.5354 | 3.4646 | 0
2035 | 9 | 26 | 2035-09-26 | 1987 | 63.112 | 61.292 | 59.472 | 57.652 | 55.832 | 56.742 | 56.742 | 57.652 | 59.472 | 60.382 | 64.022 | 66.752 | 66.752 | 66.752 | 67.662 | 72.212 | 70.392 | 69.482 | 67.662 | 65.842 | 64.932 | 64.022 | 63.112 | 62.202 | 63.3395 | 1.6605 | 0
2035 | 9 | 27 | 2035-09-27 | 1987 | 62.7697 | 62.7697 | 60.6509 | 60.1211 | 60.6509 | 58.532 | 58.532 | 59.5914 | 62.24 | 63.8291 | 65.4183 | 67.0074 | 68.0669 | 68.5966 | 69.1263 | 69.656 | 69.656 | 68.0669 | 65.948 | 63.2994 | 64.8886 | 64.8886 | 63.8291 | 63.8291 | 64.2485 | 0.7515 | 0
2035 | 9 | 28 | 2035-09-28 | 1987 | 57.32 | 56.588 | 53.66 | 54.392 | 52.196 | 52.928 | 53.66 | 54.392 | 57.32 | 60.248 | 63.176 | 65.372 | 66.104 | 68.3 | 69.764 | 69.032 | 69.032 | 66.836 | 63.176 | 60.98 | 59.516 | 60.248 | 59.516 | 59.516 | 60.553 | 4.447 | 0
2035 | 9 | 29 | 2035-09-29 | 1987 | 53.7027 | 52.966 | 52.2293 | 52.2293 | 52.2293 | 51.4927 | 50.756 | 52.2293 | 54.4393 | 56.6493 | 60.3327 | 64.016 | 66.226 | 68.436 | 69.9093 | 70.646 | 69.1727 | 66.9627 | 62.5427 | 58.8593 | 58.1227 | 57.386 | 56.6493 | 58.1227 | 59.0128 | 5.9872 | 0
2035 | 9 | 30 | 2035-09-30 | 1987 | 58.8734 | 58.0876 | 57.8257 | 57.3018 | 56.516 | 56.516 | 56.516 | 57.0399 | 57.8257 | 59.6592 | 60.9688 | 62.0166 | 62.0166 | 62.8023 | 63.8501 | 64.112 | 63.5881 | 62.8023 | 61.4927 | 61.2308 | 60.183 | 59.9211 | 59.6592 | 59.6592 | 60.0193 | 4.9807 | 0
2035 | 10 | 1 | 2035-10-01 | 1987 | 54.0644 | 53.1089 | 54.0644 | 52.1533 | 50.72 | 52.6311 | 50.72 | 51.6755 | 53.1089 | 55.4977 | 57.8866 | 60.7532 | 64.0976 | 65.0531 | 65.0531 | 66.9642 | 67.442 | 63.6198 | 61.231 | 60.2754 | 57.4088 | 55.9755 | 55.4977 | 55.4977 | 57.6875 | 7.3125 | 0
2035 | 10 | 2 | 2035-10-02 | 1987 | 59.567 | 52.331 | 50.522 | 54.14 | 55.949 | 52.331 | 52.331 | 54.14 | 54.14 | 57.758 | 61.376 | 63.185 | 64.994 | 66.803 | 66.803 | 68.612 | 68.612 | 66.803 | 66.803 | 64.994 | 63.185 | 59.567 | 56.8535 | 54.14 | 59.8308 | 5.1692 | 0
2035 | 10 | 3 | 2035-10-03 | 1987 | 53.6 | 53.6 | 54.5997 | 53.6 | 54.5997 | 54.5997 | 55.5994 | 55.5994 | 56.5991 | 60.5978 | 62.5972 | 64.5966 | 65.5963 | 63.5969 | 65.5963 | 66.596 | 66.596 | 62.5972 | 59.5982 | 59.5982 | 57.5988 | 55.5994 | 54.5997 | 56.5991 | 58.9317 | 6.0683 | 0
2035 | 10 | 4 | 2035-10-04 | 1987 | 58.3448 | 58.3448 | 57.512 | 57.512 | 55.8464 | 54.1808 | 55.8464 | 55.8464 | 56.6792 | 58.3448 | 60.8432 | 62.5088 | 64.1744 | 63.3416 | 65.84 | 65.0072 | 65.84 | 62.5088 | 59.1776 | 56.6792 | 57.512 | 55.8464 | 56.6792 | 53.348 | 59.0735 | 5.9265 | 0
2035 | 10 | 5 | 2035-10-05 | 1987 | 54.1711 | 53.2155 | 52.2598 | 52.7376 | 51.782 | 52.2598 | 51.782 | 51.782 | 53.6933 | 56.0824 | 57.9936 | 59.4271 | 60.3827 | 61.8162 | 62.294 | 62.294 | 61.3384 | 59.4271 | 57.038 | 55.6045 | 55.1267 | 56.0824 | 55.6045 | 55.1267 | 56.2217 | 8.7783 | 0
2035 | 10 | 6 | 2035-10-06 | 1987 | 52.6244 | 52.1708 | 51.2636 | 51.2636 | 51.2636 | 50.81 | 50.81 | 51.2636 | 52.6244 | 54.4388 | 56.2532 | 57.614 | 59.882 | 60.7892 | 61.2428 | 62.15 | 61.2428 | 59.882 | 56.7068 | 55.346 | 54.4388 | 53.9852 | 53.5316 | 53.078 | 55.1948 | 9.8052 | 0
2035 | 10 | 7 | 2035-10-07 | 1987 | 53.78 | 52.946 | 52.529 | 51.695 | 52.112 | 51.695 | 51.278 | 51.278 | 52.112 | 54.614 | 57.116 | 57.95 | 58.367 | 60.035 | 60.452 | 60.452 | 61.286 | 59.201 | 56.699 | 54.197 | 54.197 | 54.197 | 52.946 | 52.529 | 55.1526 | 9.8474 | 0
2035 | 10 | 8 | 2035-10-08 | 1987 | 44.492 | 45.9336 | 45.9336 | 45.9336 | 44.492 | 44.492 | 44.492 | 45.9336 | 47.3753 | 51.7002 | 56.0251 | 57.4667 | 56.0251 | 57.4667 | 60.35 | 60.35 | 58.9084 | 56.0251 | 51.7002 | 50.2585 | 50.2585 | 50.2585 | 48.8169 | 47.3753 | 50.9193 | 14.0807 | 0
2035 | 10 | 9 | 2035-10-09 | 1987 | 43.8831 | 43.1803 | 42.4776 | 41.7748 | 41.7748 | 41.7748 | 41.072 | 41.072 | 43.1803 | 45.9915 | 48.8026 | 50.911 | 53.7221 | 55.1277 | 56.5332 | 57.236 | 56.5332 | 53.7221 | 50.2082 | 49.5054 | 48.8026 | 47.397 | 45.9915 | 45.9915 | 47.7777 | 17.2223 | 0
2035 | 10 | 10 | 2035-10-10 | 1987 | 47.444 | 46.22 | 46.832 | 45.608 | 45.608 | 41.324 | 46.832 | 43.16 | 48.056 | 51.116 | 50.504 | 54.788 | 56.012 | 59.684 | 57.236 | 59.684 | 59.072 | 56.624 | 52.34 | 52.34 | 49.892 | 48.056 | 46.832 | 45.608 | 50.453 | 14.547 | 0
2035 | 10 | 11 | 2035-10-11 | 1987 | 46.418 | 43.07 | 44.744 | 45.302 | 41.954 | 42.512 | 43.628 | 41.954 | 45.86 | 49.208 | 51.44 | 55.346 | 56.462 | 58.694 | 58.136 | 57.578 | 57.578 | 55.346 | 50.324 | 48.65 | 48.092 | 46.976 | 46.418 | 45.302 | 49.208 | 15.792 | 0
2035 | 10 | 12 | 2035-10-12 | 1987 | 47.822 | 43.682 | 42.647 | 43.682 | 39.542 | 40.577 | 41.612 | 40.577 | 41.612 | 47.822 | 49.892 | 51.962 | 56.102 | 56.102 | 58.172 | 58.172 | 58.172 | 57.137 | 49.892 | 48.857 | 47.822 | 45.752 | 46.787 | 43.682 | 48.2533 | 16.7467 | 0
2035 | 10 | 13 | 2035-10-13 | 1987 | 45.2223 | 44.3806 | 42.6971 | 41.8554 | 41.0137 | 40.172 | 41.0137 | 40.172 | 42.6971 | 46.064 | 50.2726 | 52.7977 | 52.7977 | 54.4811 | 57.0063 | 57.848 | 57.848 | 53.6394 | 49.4309 | 48.5891 | 46.064 | 47.7474 | 45.2223 | 45.2223 | 47.6773 | 17.3227 | 0
2035 | 10 | 14 | 2035-10-14 | 1987 | 50.819 | 40.514 | 45.6665 | 43.0902 | 43.0902 | 43.0902 | 48.2428 | 43.0902 | 40.514 | 43.0902 | 43.0902 | 43.0902 | 50.819 | 58.5478 | 58.5478 | 58.5478 | 61.124 | 58.5478 | 58.5478 | 53.3952 | 50.819 | 48.2428 | 43.0902 | 45.6665 | 48.8868 | 16.1132 | 0
2035 | 10 | 15 | 2035-10-15 | 1987 | 47.8656 | 47.8656 | 46.9637 | 46.0618 | 45.1599 | 45.1599 | 44.258 | 44.258 | 45.1599 | 49.6694 | 53.2769 | 54.1788 | 55.9826 | 56.8845 | 60.4921 | 61.394 | 59.5902 | 56.8845 | 55.0807 | 53.2769 | 52.3751 | 52.3751 | 51.4732 | 49.6694 | 51.4732 | 13.5268 | 0
2035 | 10 | 16 | 2035-10-16 | 1987 | 47.462 | 48.83 | 48.146 | 48.146 | 48.146 | 47.462 | 47.462 | 47.462 | 48.146 | 48.146 | 50.198 | 53.618 | 56.354 | 56.354 | 58.406 | 58.406 | 58.406 | 54.986 | 52.934 | 51.566 | 52.25 | 51.566 | 49.514 | 50.882 | 51.452 | 13.548 | 0
2035 | 10 | 17 | 2035-10-17 | 1987 | 48.038 | 48.038 | 45.83 | 45.83 | 46.382 | 44.726 | 44.726 | 45.278 | 46.382 | 47.486 | 49.694 | 50.798 | 51.35 | 51.902 | 53.006 | 52.454 | 51.902 | 50.246 | 48.59 | 46.934 | 48.038 | 48.038 | 48.038 | 47.486 | 48.383 | 16.617 | 0
2035 | 10 | 18 | 2035-10-18 | 1987 | 43.546 | 43.546 | 41.812 | 43.546 | 42.968 | 42.101 | 41.234 | 41.812 | 42.39 | 45.28 | 47.014 | 48.17 | 50.482 | 50.482 | 51.06 | 51.638 | 50.482 | 48.17 | 45.28 | 44.124 | 45.28 | 45.858 | 45.28 | 44.702 | 45.6774 | 19.3226 | 0
2035 | 10 | 19 | 2035-10-19 | 1987 | 36.2185 | 35.5223 | 35.5223 | 35.5223 | 34.826 | 34.826 | 34.826 | 34.826 | 36.2185 | 38.3074 | 41.7887 | 44.5738 | 46.6626 | 48.7515 | 50.144 | 49.4477 | 48.7515 | 46.6626 | 43.8775 | 42.485 | 41.0925 | 40.3962 | 39.6999 | 39.0036 | 40.8314 | 24.1686 | 0
2035 | 10 | 20 | 2035-10-20 | 1987 | 36.0536 | 34.2262 | 34.8354 | 34.2262 | 33.008 | 33.008 | 34.8354 | 33.008 | 36.6627 | 38.4901 | 42.1448 | 44.5813 | 46.4086 | 48.236 | 47.6269 | 48.236 | 46.4086 | 44.5813 | 40.3174 | 39.7083 | 38.4901 | 39.0992 | 37.881 | 35.4445 | 39.4799 | 25.5201 | 0
2035 | 10 | 21 | 2035-10-21 | 1987 | 36.6313 | 35.3338 | 35.9825 | 35.3338 | 34.685 | 34.685 | 32.09 | 32.7388 | 35.3338 | 38.5775 | 40.5237 | 42.47 | 43.7675 | 45.7137 | 47.0112 | 47.66 | 47.0112 | 43.7675 | 41.1725 | 39.875 | 40.5237 | 39.2263 | 36.6313 | 35.3338 | 39.2533 | 25.7467 | 0
2035 | 10 | 22 | 2035-10-22 | 1987 | 46.6658 | 45.7065 | 44.7472 | 44.7472 | 42.8286 | 40.91 | 41.8693 | 41.8693 | 41.8693 | 43.7879 | 45.7065 | 47.6251 | 50.5029 | 53.3808 | 54.3401 | 57.218 | 56.2587 | 52.4215 | 50.5029 | 50.5029 | 46.6658 | 50.5029 | 47.6251 | 45.7065 | 47.665 | 17.335 | 0
2035 | 10 | 23 | 2035-10-23 | 1987 | 46.4769 | 45.8175 | 45.158 | 45.158 | 45.158 | 46.4769 | 45.8175 | 45.158 | 46.4769 | 45.8175 | 47.1364 | 47.1364 | 48.4553 | 50.4336 | 52.412 | 51.7525 | 52.412 | 52.412 | 49.7742 | 51.0931 | 48.4553 | 48.4553 | 49.1147 | 49.7742 | 48.1805 | 16.8195 | 0
2035 | 10 | 24 | 2035-10-24 | 1987 | 50.096 | 50.096 | 50.096 | 48.023 | 50.096 | 45.95 | 45.95 | 45.95 | 48.023 | 48.023 | 50.096 | 54.242 | 56.315 | 58.388 | 58.388 | 58.388 | 58.388 | 56.315 | 54.242 | 58.388 | 56.315 | 54.242 | 54.242 | 52.169 | 52.6009 | 12.3991 | 0
2035 | 10 | 25 | 2035-10-25 | 1987 | 48.614 | 47.3 | 45.986 | 47.3 | 47.3 | 48.614 | 49.928 | 51.242 | 52.556 | 53.87 | 55.184 | 56.498 | 57.812 | 59.126 | 57.812 | 57.812 | 57.812 | 55.184 | 52.556 | 52.556 | 51.242 | 51.242 | 51.242 | 51.242 | 52.5012 | 12.4987 | 0
2035 | 10 | 26 | 2035-10-26 | 1987 | 51.5508 | 47.0314 | 47.0314 | 45.9015 | 47.0314 | 45.9015 | 44.7717 | 44.7717 | 44.7717 | 44.7717 | 45.9015 | 48.1612 | 52.6806 | 56.0702 | 57.2 | 56.0702 | 53.8105 | 49.2911 | 45.9015 | 44.7717 | 43.6418 | 42.512 | 42.512 | 42.512 | 47.6905 | 17.3095 | 0
2035 | 10 | 27 | 2035-10-27 | 1987 | 46.7825 | 47.225 | 46.34 | 44.57 | 45.455 | 44.57 | 44.57 | 44.57 | 44.57 | 45.455 | 46.34 | 48.995 | 49.88 | 51.65 | 52.535 | 53.42 | 50.765 | 48.995 | 46.34 | 46.34 | 45.455 | 46.34 | 45.455 | 42.8 | 47.0591 | 17.9409 | 0
2035 | 10 | 28 | 2035-10-28 | 1987 | 45.77 | 46.31 | 46.85 | 46.31 | 45.77 | 44.69 | 44.15 | 45.23 | 45.23 | 46.31 | 46.85 | 46.85 | 49.01 | 51.17 | 53.33 | 54.41 | 54.41 | 50.63 | 49.55 | 50.09 | 50.63 | 50.09 | 50.09 | 48.47 | 48.425 | 16.575 | 0
2035 | 10 | 29 | 2035-10-29 | 1987 | 37.6548 | 37.6548 | 36.7539 | 37.6548 | 36.7539 | 35.8529 | 35.8529 | 34.952 | 37.6548 | 39.4567 | 44.8624 | 47.5653 | 48.4662 | 49.3672 | 52.07 | 50.2681 | 49.3672 | 46.6643 | 45.7634 | 43.9615 | 43.9615 | 43.9615 | 44.8624 | 43.9615 | 42.7227 | 22.2773 | 0
2035 | 10 | 30 | 2035-10-30 | 1987 | 40.352 | 38.516 | 38.516 | 36.68 | 36.68 | 36.68 | 36.68 | 38.516 | 36.68 | 40.352 | 40.352 | 42.188 | 51.368 | 55.04 | 53.204 | 53.204 | 53.204 | 47.696 | 44.024 | 42.188 | 42.188 | 42.188 | 44.024 | 40.352 | 42.953 | 22.047 | 0
2035 | 10 | 31 | 2035-10-31 | 1987 | 50.639 | 50.639 | 47.6105 | 44.582 | 44.582 | 44.582 | 44.582 | 44.582 | 47.6105 | 47.6105 | 50.639 | 53.6675 | 56.696 | 53.6675 | 56.696 | 56.696 | 56.696 | 53.6675 | 53.6675 | 50.639 | 47.6105 | 47.6105 | 47.6105 | 47.6105 | 50.0081 | 14.9919 | 0
2035 | 11 | 1 | 2035-11-01 | 1987 | 57.182 | 53.771 | 53.771 | 53.771 | 53.771 | 53.771 | 50.36 | 50.36 | 50.36 | 46.949 | 50.36 | 50.36 | 50.36 | 46.949 | 50.36 | 50.36 | 50.36 | 46.949 | 46.949 | 46.949 | 43.538 | 43.538 | 43.538 | 43.538 | 49.5072 | 15.4928 | 0
2035 | 11 | 2 | 2035-11-02 | 1987 | 50.1414 | 50.1414 | 50.1414 | 47.8246 | 47.8246 | 47.8246 | 43.1909 | 40.874 | 40.874 | 54.7751 | 50.1414 | 52.4583 | 54.7751 | 57.092 | 54.7751 | 54.7751 | 54.7751 | 52.4583 | 52.4583 | 52.4583 | 52.4583 | 52.4583 | 52.4583 | 50.1414 | 50.7206 | 14.2794 | 0
2035 | 11 | 3 | 2035-11-03 | 1987 | 51.6722 | 52.6856 | 51.6722 | 51.6722 | 51.6722 | 50.6588 | 50.6588 | 50.6588 | 50.6588 | 51.6722 | 52.6856 | 55.7258 | 55.7258 | 56.7392 | 58.766 | 57.7526 | 58.766 | 56.7392 | 53.699 | 52.6856 | 52.6856 | 49.6454 | 50.6588 | 48.632 | 53.1078 | 11.8922 | 0
2035 | 11 | 4 | 2035-11-04 | 1987 | 57.146 | 53.177 | 55.823 | 51.854 | 53.177 | 54.5 | 57.146 | 58.469 | 59.1305 | 59.792 | 61.115 | 61.7765 | 62.438 | 62.438 | 63.761 | 65.084 | 63.761 | 63.761 | 63.761 | 63.761 | 63.761 | 63.761 | 62.438 | 62.438 | 60.1779 | 4.8221 | 0
2035 | 11 | 5 | 2035-11-05 | 1987 | 53.0485 | 53.0485 | 53.0485 | 52.0209 | 52.0209 | 52.0209 | 50.9933 | 50.9933 | 49.9656 | 52.0209 | 55.1038 | 56.1315 | 58.1867 | 59.2144 | 58.1867 | 60.242 | 59.2144 | 54.0762 | 53.0485 | 52.0209 | 50.9933 | 49.9656 | 48.938 | 48.938 | 53.4767 | 11.5233 | 0
2035 | 11 | 6 | 2035-11-06 | 1987 | 46.188 | 44.654 | 49.256 | 50.79 | 50.79 | 50.79 | 50.79 | 53.858 | 53.858 | 55.392 | 56.926 | 56.926 | 56.926 | 58.46 | 56.926 | 58.46 | 56.926 | 55.392 | 56.926 | 56.926 | 58.46 | 56.926 | 55.392 | 58.46 | 54.4332 | 10.5668 | 0
2035 | 11 | 7 | 2035-11-07 | 1987 | 52.554 | 51.296 | 52.554 | 51.296 | 51.296 | 51.296 | 51.296 | 53.812 | 51.296 | 55.07 | 56.328 | 58.844 | 58.844 | 62.618 | 61.36 | 60.102 | 60.102 | 60.102 | 60.102 | 58.844 | 55.07 | 55.07 | 55.07 | 53.812 | 55.7514 | 9.2486 | 0
2035 | 11 | 8 | 2035-11-08 | 1987 | 55.4144 | 55.4144 | 55.9796 | 56.5448 | 57.11 | 57.11 | 58.2404 | 57.6752 | 57.6752 | 58.8056 | 59.936 | 61.6316 | 62.1968 | 62.762 | 62.762 | 62.1968 | 62.1968 | 61.6316 | 60.5012 | 58.8056 | 59.936 | 57.11 | 54.284 | 54.8492 | 58.782 | 6.218 | 0
2035 | 11 | 9 | 2035-11-09 | 1987 | 50.754 | 50.754 | 50.754 | 49.226 | 50.754 | 49.226 | 50.754 | 52.282 | 52.282 | 53.81 | 58.394 | 58.394 | 62.978 | 62.978 | 62.978 | 62.978 | 59.922 | 55.338 | 55.338 | 55.338 | 56.866 | 55.338 | 55.338 | 55.338 | 55.338 | 9.662 | 0
2035 | 11 | 10 | 2035-11-10 | 1987 | 54.4231 | 55.8435 | 54.4231 | 54.4231 | 54.4231 | 54.4231 | 53.0027 | 53.0027 | 50.162 | 57.2638 | 60.1045 | 62.9453 | 62.9453 | 64.3656 | 62.9453 | 62.9453 | 62.9453 | 62.9453 | 65.786 | 65.786 | 65.786 | 58.6842 | 57.2638 | 55.8435 | 58.8617 | 6.1383 | 0
2035 | 11 | 11 | 2035-11-11 | 1987 | 51.53 | 51.53 | 51.53 | 51.53 | 51.53 | 51.53 | 54.797 | 54.797 | 54.797 | 54.797 | 58.064 | 61.331 | 61.331 | 64.598 | 64.598 | 64.598 | 64.598 | 61.331 | 58.064 | 58.064 | 58.064 | 58.064 | 54.797 | 54.797 | 57.1111 | 7.8889 | 0
2035 | 11 | 12 | 2035-11-12 | 1987 | 54.7407 | 53.5325 | 52.3242 | 52.3242 | 52.3242 | 51.116 | 52.3242 | 52.3242 | 53.5325 | 54.7407 | 55.949 | 58.3655 | 58.3655 | 57.1572 | 59.5737 | 60.782 | 59.5737 | 58.3655 | 58.3655 | 58.3655 | 55.949 | 54.7407 | 54.7407 | 54.7407 | 55.5966 | 9.4034 | 0
2035 | 11 | 13 | 2035-11-13 | 1987 | 55.5908 | 55.5908 | 54.1976 | 55.5908 | 54.1976 | 54.1976 | 55.5908 | 55.5908 | 55.5908 | 55.5908 | 55.5908 | 55.5908 | 56.984 | 55.5908 | 55.5908 | 54.1976 | 55.5908 | 51.4112 | 50.018 | 48.6248 | 47.2316 | 45.8384 | 44.4452 | 43.052 | 52.9785 | 12.0214 | 0
2035 | 11 | 14 | 2035-11-14 | 1987 | 42.656 | 42.656 | 42.656 | 43.934 | 43.934 | 43.934 | 43.934 | 42.656 | 41.378 | 45.212 | 46.49 | 46.49 | 49.046 | 51.602 | 52.88 | 50.324 | 51.602 | 49.046 | 45.212 | 45.212 | 45.212 | 42.656 | 43.934 | 45.212 | 45.7445 | 19.2555 | 0
2035 | 11 | 15 | 2035-11-15 | 1987 | 51.44 | 50.144 | 50.144 | 51.44 | 50.144 | 48.848 | 47.552 | 47.552 | 48.848 | 51.44 | 52.736 | 55.328 | 56.624 | 57.92 | 57.92 | 54.032 | 51.44 | 50.144 | 48.848 | 48.848 | 48.848 | 47.552 | 47.552 | 47.552 | 50.954 | 14.046 | 0
2035 | 11 | 16 | 2035-11-16 | 1987 | 55.6857 | 57.7265 | 57.7265 | 59.7672 | 55.6857 | 55.6857 | 53.645 | 53.645 | 51.6042 | 49.5635 | 51.6042 | 53.645 | 55.6857 | 55.6857 | 57.7265 | 61.808 | 59.7672 | 55.6857 | 55.6857 | 51.6042 | 51.6042 | 47.5227 | 47.5227 | 45.482 | 54.2402 | 10.7598 | 0
2035 | 11 | 17 | 2035-11-17 | 1987 | 52.1282 | 52.1282 | 52.1282 | 51.584 | 51.584 | 51.584 | 51.584 | 51.584 | 53.2167 | 54.3052 | 55.3936 | 57.0264 | 59.2033 | 60.2918 | 60.836 | 60.836 | 60.836 | 58.6591 | 58.6591 | 58.1148 | 58.1148 | 57.5706 | 57.5706 | 57.5706 | 55.9379 | 9.0621 | 0
2035 | 11 | 18 | 2035-11-18 | 1987 | 53.1811 | 54.2742 | 53.1811 | 53.1811 | 53.1811 | 53.1811 | 52.088 | 52.088 | 53.1811 | 54.2742 | 57.5535 | 58.6465 | 59.7396 | 61.9258 | 64.112 | 64.112 | 64.112 | 64.112 | 63.0189 | 63.0189 | 60.8327 | 59.7396 | 61.9258 | 60.8327 | 58.1455 | 6.8545 | 0
2035 | 11 | 19 | 2035-11-19 | 1987 | 51.2351 | 51.9426 | 51.9426 | 49.82 | 51.9426 | 51.9426 | 51.9426 | 51.9426 | 53.3577 | 54.0652 | 55.4803 | 54.0652 | 54.7728 | 58.3105 | 59.018 | 58.3105 | 57.6029 | 57.6029 | 56.8954 | 56.1878 | 55.4803 | 55.4803 | 56.1878 | 56.1878 | 54.6548 | 10.3452 | 0
2035 | 11 | 20 | 2035-11-20 | 1987 | 55.4374 | 55.4374 | 55.4374 | 54.4543 | 50.522 | 55.4374 | 55.4374 | 56.4205 | 56.4205 | 57.4035 | 60.3528 | 62.3189 | 63.302 | 61.3358 | 58.3866 | 57.4035 | 57.4035 | 58.3866 | 56.4205 | 57.4035 | 58.3866 | 57.4035 | 55.4374 | 55.4374 | 57.1578 | 7.8422 | 0
2035 | 11 | 21 | 2035-11-21 | 1987 | 62.222 | 58.388 | 54.554 | 54.554 | 50.72 | 46.886 | 50.72 | 46.886 | 43.052 | 46.886 | 46.886 | 50.72 | 54.554 | 54.554 | 58.388 | 62.222 | 58.388 | 58.388 | 58.388 | 58.388 | 58.388 | 50.72 | 54.554 | 46.886 | 53.5955 | 11.4045 | 0
2035 | 11 | 22 | 2035-11-22 | 1987 | 49.172 | 52.538 | 52.538 | 49.172 | 52.538 | 55.904 | 49.172 | 49.172 | 49.172 | 45.806 | 45.806 | 52.538 | 49.172 | 45.806 | 49.172 | 45.806 | 49.172 | 49.172 | 45.806 | 45.806 | 42.44 | 39.074 | 42.44 | 39.074 | 47.7695 | 17.2305 | 0
2035 | 11 | 23 | 2035-11-23 | 1987 | 40.1309 | 40.1309 | 38.5134 | 40.1309 | 40.1309 | 40.1309 | 38.5134 | 36.896 | 40.1309 | 41.7483 | 43.3657 | 44.9831 | 44.9831 | 48.218 | 46.6006 | 43.3657 | 43.3657 | 43.3657 | 43.3657 | 46.6006 | 46.6006 | 46.6006 | 48.218 | 48.218 | 43.0961 | 21.9039 | 0
2035 | 11 | 24 | 2035-11-24 | 1987 | 50.3111 | 51.2626 | 51.2626 | 52.214 | 48.4083 | 48.4083 | 48.4083 | 46.5054 | 46.5054 | 46.5054 | 48.4083 | 49.3597 | 47.4569 | 45.554 | 45.554 | 44.6026 | 45.554 | 44.6026 | 43.6511 | 41.7483 | 40.7969 | 40.7969 | 40.7969 | 38.894 | 46.1486 | 18.8514 | 0
2035 | 11 | 25 | 2035-11-25 | 1987 | 46.6304 | 46.6304 | 46.6304 | 46.6304 | 46.1642 | 46.1642 | 45.698 | 45.698 | 46.6304 | 47.0966 | 48.9614 | 49.4276 | 49.4276 | 50.36 | 49.8938 | 49.8938 | 48.4952 | 47.5628 | 48.029 | 48.029 | 48.029 | 47.0966 | 46.6304 | 46.6304 | 47.6016 | 17.3984 | 0
2035 | 11 | 26 | 2035-11-26 | 1987 | 47.6337 | 47.6337 | 47.1325 | 46.13 | 46.13 | 47.1325 | 47.1325 | 47.6337 | 47.6337 | 47.1325 | 47.6337 | 49.1374 | 51.6435 | 52.1448 | 52.646 | 51.6435 | 50.6411 | 50.1398 | 49.6386 | 48.6362 | 49.6386 | 51.1423 | 48.6362 | 49.1374 | 48.9077 | 16.0923 | 0
2035 | 11 | 27 | 2035-11-27 | 1987 | 45.3315 | 45.3315 | 45.3315 | 45.3315 | 45.3315 | 48.2229 | 49.1867 | 46.2953 | 46.2953 | 47.2591 | 49.1867 | 50.1505 | 50.1505 | 51.1144 | 52.0782 | 53.042 | 49.1867 | 46.2953 | 45.3315 | 45.3315 | 45.3315 | 46.2953 | 42.44 | 43.4038 | 47.2189 | 17.7811 | 0
2035 | 11 | 28 | 2035-11-28 | 1987 | 41.918 | 42.944 | 43.97 | 38.84 | 39.866 | 36.788 | 38.84 | 35.762 | 36.788 | 37.814 | 38.84 | 44.996 | 47.048 | 48.074 | 48.074 | 49.1 | 49.1 | 43.97 | 41.918 | 40.892 | 40.892 | 40.892 | 39.866 | 41.918 | 42.0462 | 22.9538 | 0
2035 | 11 | 29 | 2035-11-29 | 1987 | 33.998 | 36.7373 | 35.3676 | 35.3676 | 36.7373 | 36.7373 | 36.7373 | 36.7373 | 36.7373 | 38.1069 | 40.8462 | 43.5855 | 47.6944 | 47.6944 | 49.064 | 46.3247 | 47.6944 | 46.3247 | 47.6944 | 47.6944 | 46.3247 | 47.6944 | 47.6944 | 47.6944 | 42.387 | 22.613 | 0
2035 | 11 | 30 | 2035-11-30 | 1987 | 36.485 | 36.485 | 37.496 | 38.507 | 40.529 | 38.507 | 37.496 | 38.507 | 37.496 | 37.496 | 39.518 | 39.518 | 45.584 | 46.595 | 47.606 | 45.584 | 45.584 | 45.584 | 41.54 | 39.518 | 36.485 | 36.485 | 35.474 | 37.496 | 40.0656 | 24.9344 | 0
2035 | 12 | 1 | 2035-12-01 | 1987 | 36.888 | 42.256 | 42.256 | 47.624 | 47.624 | 44.94 | 44.94 | 44.94 | 44.94 | 44.94 | 47.624 | 36.888 | 44.94 | 47.624 | 39.572 | 39.572 | 39.572 | 39.572 | 36.888 | 36.888 | 39.572 | 36.888 | 39.572 | 35.546 | 41.7527 | 23.2473 | 0
2035 | 12 | 2 | 2035-12-02 | 1987 | 41.612 | 44.087 | 44.087 | 44.087 | 44.087 | 45.3245 | 44.087 | 44.087 | 44.087 | 46.562 | 45.3245 | 45.3245 | 45.3245 | 51.512 | 47.7995 | 49.037 | 49.037 | 49.037 | 47.7995 | 46.562 | 46.562 | 47.7995 | 49.037 | 50.2745 | 46.3557 | 18.6443 | 0
2035 | 12 | 3 | 2035-12-03 | 1987 | 51.962 | 50.418 | 50.418 | 51.962 | 48.874 | 47.33 | 42.698 | 41.154 | 41.154 | 39.61 | 41.154 | 41.154 | 41.154 | 41.154 | 42.698 | 42.698 | 41.154 | 39.61 | 39.61 | 39.61 | 39.61 | 38.066 | 38.066 | 38.066 | 42.891 | 22.109 | 0
2035 | 12 | 4 | 2035-12-04 | 1987 | 50.51 | 49.414 | 50.51 | 49.414 | 49.414 | 50.51 | 49.414 | 49.414 | 49.414 | 50.51 | 51.606 | 51.606 | 52.702 | 52.702 | 53.798 | 52.702 | 51.606 | 49.414 | 47.222 | 48.318 | 45.03 | 43.934 | 43.934 | 43.934 | 49.4597 | 15.5403 | 0
2035 | 12 | 5 | 2035-12-05 | 1987 | 41.4392 | 40.2944 | 39.1496 | 36.86 | 40.2944 | 41.4392 | 41.4392 | 42.584 | 40.2944 | 42.0116 | 43.7288 | 46.0184 | 44.8736 | 48.308 | 49.4528 | 50.5976 | 49.4528 | 49.4528 | 50.5976 | 51.7424 | 51.7424 | 51.7424 | 52.8872 | 54.032 | 45.8514 | 19.1486 | 0
2035 | 12 | 6 | 2035-12-06 | 1987 | 42.494 | 44.6 | 44.6 | 44.6 | 44.6 | 44.6 | 42.494 | 46.706 | 44.6 | 44.6 | 44.6 | 44.6 | 42.494 | 44.6 | 42.494 | 42.494 | 40.388 | 38.282 | 40.388 | 38.282 | 36.176 | 36.176 | 36.176 | 36.176 | 41.9675 | 23.0325 | 0
2035 | 12 | 7 | 2035-12-07 | 1987 | 46.742 | 48.533 | 46.742 | 44.951 | 43.16 | 41.369 | 41.369 | 41.369 | 39.578 | 39.578 | 41.369 | 48.533 | 48.533 | 53.906 | 52.115 | 53.906 | 48.533 | 46.742 | 46.742 | 44.951 | 41.369 | 44.951 | 48.533 | 50.324 | 45.9957 | 19.0043 | 0
2035 | 12 | 8 | 2035-12-08 | 1987 | 49.6062 | 50.558 | 50.558 | 49.6062 | 49.6062 | 46.751 | 47.7028 | 47.7028 | 46.751 | 46.751 | 47.7028 | 45.7993 | 44.8475 | 45.7993 | 46.751 | 48.6545 | 46.751 | 43.8957 | 43.8957 | 44.8475 | 43.8957 | 42.944 | 43.8957 | 43.8957 | 46.632 | 18.368 | 0
2035 | 12 | 9 | 2035-12-09 | 1987 | 44.1089 | 42.512 | 42.512 | 42.512 | 43.3104 | 43.3104 | 44.9073 | 46.5041 | 49.6979 | 49.6979 | 50.4963 | 51.2947 | 52.0931 | 52.0931 | 52.8916 | 52.8916 | 53.69 | 52.4924 | 51.2947 | 48.8994 | 48.8994 | 48.8994 | 48.8994 | 48.8994 | 48.4503 | 16.5497 | 0
2035 | 12 | 10 | 2035-12-10 | 1987 | 55.04 | 54.0114 | 54.0114 | 54.0114 | 52.9829 | 52.9829 | 49.8971 | 50.9257 | 49.8971 | 49.8971 | 50.9257 | 51.9543 | 51.9543 | 51.9543 | 51.9543 | 50.9257 | 50.9257 | 49.8971 | 48.8686 | 48.8686 | 48.8686 | 48.8686 | 48.8686 | 47.84 | 51.0971 | 13.9029 | 0
2035 | 12 | 11 | 2035-12-11 | 1987 | 48.38 | 48.38 | 47.4944 | 46.6088 | 46.6088 | 47.4944 | 48.38 | 46.6088 | 46.6088 | 46.6088 | 47.4944 | 48.38 | 49.2656 | 50.1512 | 50.1512 | 52.808 | 50.1512 | 47.4944 | 46.6088 | 47.4944 | 46.6088 | 44.8376 | 44.8376 | 43.952 | 47.642 | 17.358 | 0
2035 | 12 | 12 | 2035-12-12 | 1987 | 44.375 | 44.375 | 42.056 | 39.737 | 39.737 | 42.056 | 44.375 | 46.694 | 44.375 | 46.694 | 49.013 | 49.013 | 49.013 | 49.013 | 51.332 | 51.332 | 51.332 | 49.013 | 46.694 | 49.013 | 49.013 | 49.013 | 49.013 | 37.418 | 46.4041 | 18.5959 | 0
2035 | 12 | 13 | 2035-12-13 | 1987 | 51.5403 | 47.7449 | 43.9494 | 45.8471 | 43.9494 | 43.9494 | 40.154 | 43.9494 | 40.154 | 43.9494 | 45.8471 | 49.6426 | 51.5403 | 51.5403 | 51.5403 | 51.5403 | 51.5403 | 51.5403 | 51.5403 | 53.438 | 49.6426 | 53.438 | 51.5403 | 51.5403 | 48.3774 | 16.6226 | 0
2035 | 12 | 14 | 2035-12-14 | 1987 | 46.586 | 46.586 | 49.514 | 50.978 | 49.514 | 53.906 | 49.514 | 50.978 | 50.978 | 53.906 | 50.978 | 50.978 | 45.122 | 46.586 | 49.514 | 49.514 | 49.514 | 49.514 | 49.514 | 48.782 | 48.05 | 46.586 | 45.122 | 45.122 | 49.0565 | 15.9435 | 0
2035 | 12 | 15 | 2035-12-15 | 1987 | 48.3162 | 48.9347 | 49.5533 | 48.9347 | 47.6976 | 45.842 | 47.6976 | 47.6976 | 48.9347 | 48.9347 | 49.3677 | 49.7388 | 50.1718 | 51.4089 | 52.646 | 52.0275 | 52.0275 | 52.0275 | 52.0275 | 51.4089 | 52.0275 | 52.0275 | 52.0275 | 52.0275 | 50.146 | 14.854 | 0
2035 | 12 | 16 | 2035-12-16 | 1987 | 47.066 | 44.42 | 47.066 | 44.42 | 44.42 | 44.42 | 41.774 | 39.128 | 39.128 | 39.128 | 41.774 | 44.42 | 49.712 | 49.712 | 49.712 | 52.358 | 47.066 | 47.066 | 44.42 | 41.774 | 41.774 | 41.774 | 39.128 | 39.128 | 44.1995 | 20.8005 | 0
2035 | 12 | 17 | 2035-12-17 | 1987 | 43.5878 | 43.5878 | 43.5878 | 42.8194 | 42.8194 | 42.8194 | 42.0509 | 43.5878 | 40.514 | 42.0509 | 42.0509 | 45.8932 | 45.8932 | 48.1986 | 49.7355 | 50.504 | 48.9671 | 46.6617 | 46.6617 | 46.6617 | 45.8932 | 45.1248 | 45.8932 | 46.6617 | 45.0928 | 19.9073 | 0
2035 | 12 | 18 | 2035-12-18 | 1987 | 42.0466 | 40.19 | 42.0466 | 42.0466 | 42.0466 | 43.9031 | 43.9031 | 45.7597 | 47.6163 | 47.6163 | 45.7597 | 49.4729 | 49.4729 | 51.3294 | 53.186 | 53.186 | 51.3294 | 49.4729 | 47.6163 | 47.6163 | 42.0466 | 40.19 | 42.0466 | 45.7597 | 46.0691 | 18.9309 | 0
2035 | 12 | 19 | 2035-12-19 | 1987 | 47.7356 | 47.7356 | 44.5118 | 44.5118 | 44.5118 | 44.5118 | 44.5118 | 41.288 | 42.3626 | 42.3626 | 44.5118 | 45.5864 | 46.661 | 48.8102 | 52.034 | 49.8848 | 48.8102 | 47.7356 | 46.661 | 46.661 | 44.5118 | 43.4372 | 42.3626 | 42.3626 | 45.5864 | 19.4136 | 0
2035 | 12 | 20 | 2035-12-20 | 1987 | 46.238 | 49.0017 | 47.6198 | 47.6198 | 48.3108 | 47.6198 | 48.3108 | 48.3108 | 47.6198 | 49.6926 | 49.6926 | 51.0745 | 51.7654 | 51.7654 | 51.7654 | 51.0745 | 51.7654 | 51.7654 | 51.7654 | 53.1472 | 55.22 | 55.22 | 55.22 | 54.5291 | 50.6714 | 14.3286 | 0
2035 | 12 | 21 | 2035-12-21 | 1987 | 47.3823 | 38.372 | 40.6246 | 40.6246 | 40.6246 | 38.372 | 40.6246 | 45.1297 | 42.8771 | 45.1297 | 45.1297 | 47.3823 | 49.6349 | 54.14 | 54.14 | 51.8874 | 47.3823 | 42.8771 | 42.8771 | 45.1297 | 42.8771 | 40.6246 | 40.6246 | 40.6246 | 44.3789 | 20.6211 | 0
2035 | 12 | 22 | 2035-12-22 | 1987 | 48.0714 | 45.212 | 45.212 | 45.212 | 48.0714 | 48.0714 | 45.212 | 45.212 | 45.212 | 46.6417 | 48.0714 | 50.9309 | 52.3606 | 52.3606 | 55.22 | 55.22 | 52.3606 | 49.5011 | 48.0714 | 49.5011 | 48.0714 | 48.0714 | 46.6417 | 45.212 | 48.4884 | 16.5116 | 0
2035 | 12 | 23 | 2035-12-23 | 1987 | 50.2006 | 50.2006 | 50.2006 | 50.2006 | 50.2006 | 48.6474 | 47.0943 | 48.6474 | 48.6474 | 47.0943 | 48.6474 | 51.7537 | 53.3069 | 54.86 | 54.86 | 53.3069 | 50.2006 | 50.2006 | 48.6474 | 45.5411 | 45.5411 | 43.988 | 45.5411 | 45.5411 | 49.2946 | 15.7054 | 0
2035 | 12 | 24 | 2035-12-24 | 1987 | 35.168 | 37.5473 | 37.5473 | 35.168 | 36.3576 | 36.3576 | 36.3576 | 36.3576 | 35.168 | 36.3576 | 37.5473 | 42.3058 | 44.6851 | 48.254 | 44.6851 | 45.8747 | 43.4955 | 38.7369 | 39.9265 | 37.5473 | 38.7369 | 38.7369 | 37.5473 | 35.168 | 38.9847 | 26.0153 | 0
2035 | 12 | 25 | 2035-12-25 | 1987 | 37.8428 | 37.8428 | 37.0454 | 36.248 | 36.248 | 37.8428 | 36.248 | 36.248 | 36.248 | 37.0454 | 40.235 | 41.8298 | 43.4246 | 44.222 | 43.4246 | 42.6272 | 42.6272 | 40.235 | 37.8428 | 38.6402 | 38.6402 | 37.8428 | 37.8428 | 36.248 | 38.9392 | 26.0608 | 0
2035 | 12 | 26 | 2035-12-26 | 1987 | 48.1765 | 46.2712 | 46.2712 | 46.2712 | 44.366 | 45.3186 | 46.2712 | 46.2712 | 46.2712 | 45.3186 | 45.3186 | 47.2238 | 51.9869 | 53.8922 | 56.75 | 56.75 | 55.7974 | 52.9395 | 54.8448 | 51.9869 | 51.9869 | 51.9869 | 51.9869 | 51.9869 | 49.8435 | 15.1565 | 0
2035 | 12 | 27 | 2035-12-27 | 1987 | 44.204 | 44.204 | 41.828 | 43.016 | 40.64 | 41.828 | 41.828 | 41.828 | 43.016 | 44.204 | 46.58 | 47.768 | 50.144 | 51.332 | 51.332 | 51.332 | 48.956 | 47.768 | 47.768 | 48.956 | 47.768 | 47.768 | 48.956 | 48.956 | 46.3325 | 18.6675 | 0
2035 | 12 | 28 | 2035-12-28 | 1987 | 40.973 | 40.973 | 40.973 | 39.38 | 39.38 | 40.973 | 41.7695 | 40.973 | 41.7695 | 40.973 | 43.3625 | 45.752 | 47.345 | 47.345 | 48.938 | 47.345 | 46.5485 | 46.5485 | 45.752 | 44.9555 | 44.9555 | 44.159 | 44.159 | 44.159 | 43.7276 | 21.2724 | 0
2035 | 12 | 29 | 2035-12-29 | 1987 | 48.95 | 48.95 | 47.558 | 46.166 | 44.774 | 46.166 | 44.774 | 43.382 | 41.99 | 41.99 | 43.382 | 46.166 | 51.734 | 53.126 | 54.518 | 53.126 | 50.342 | 51.734 | 48.95 | 48.95 | 48.95 | 47.558 | 47.558 | 46.166 | 47.79 | 17.21 | 0
2035 | 12 | 30 | 2035-12-30 | 1987 | 49.3769 | 49.3769 | 48.8951 | 48.8951 | 48.4132 | 48.4132 | 47.9314 | 47.4495 | 46.004 | 46.9677 | 48.4132 | 50.3406 | 51.7862 | 51.7862 | 52.268 | 51.7862 | 50.8225 | 48.8951 | 48.8951 | 48.8951 | 47.9314 | 48.4132 | 48.4132 | 47.9314 | 49.0958 | 15.9042 | 0
2035 | 12 | 31 | 2035-12-31 | 1987 | 47.6168 | 47.6168 | 48.2612 | 46.9724 | 46.9724 | 46.328 | 46.9724 | 47.6168 | 46.9724 | 47.6168 | 48.9056 | 50.1944 | 51.4832 | 52.772 | 52.772 | 52.772 | 50.8388 | 47.6168 | 46.328 | 46.9724 | 46.9724 | 47.6168 | 47.6168 | 46.328 | 48.4223 | 16.5777 | 0
2036 | 1 | 1 | 2036-01-01 | 1987 | 46.301 | 45.086 | 45.086 | 45.086 | 46.301 | 47.516 | 51.161 | 48.731 | 48.731 | 51.161 | 51.161 | 53.591 | 54.806 | 47.516 | 48.731 | 48.731 | 47.516 | 47.516 | 47.516 | 47.516 | 47.516 | 46.301 | 47.516 | 47.516 | 48.2754 | 16.7246 | 0
2036 | 1 | 2 | 2036-01-02 | 1987 | 39.524 | 41.318 | 39.524 | 39.524 | 41.318 | 39.524 | 39.524 | 39.524 | 41.318 | 41.318 | 41.318 | 46.7 | 48.494 | 44.906 | 46.7 | 44.906 | 44.906 | 48.494 | 50.288 | 48.494 | 46.7 | 43.112 | 41.318 | 41.318 | 43.3362 | 21.6638 | 0
2036 | 1 | 3 | 2036-01-03 | 1987 | 41.3735 | 41.3735 | 51.62 | 48.2045 | 48.2045 | 44.789 | 44.789 | 44.789 | 41.3735 | 41.3735 | 41.3735 | 44.789 | 44.789 | 51.62 | 51.62 | 48.2045 | 44.789 | 41.3735 | 41.3735 | 37.958 | 41.3735 | 41.3735 | 41.3735 | 41.3735 | 44.2197 | 20.7802 | 0
2036 | 1 | 4 | 2036-01-04 | 1987 | 52.8466 | 50.8049 | 50.8049 | 50.8049 | 48.7631 | 48.7631 | 46.7214 | 50.8049 | 48.7631 | 48.7631 | 48.7631 | 52.8466 | 52.8466 | 56.93 | 56.93 | 56.93 | 56.93 | 54.8883 | 52.8466 | 46.7214 | 44.6797 | 44.6797 | 46.7214 | 42.638 | 50.5496 | 14.4504 | 0
2036 | 1 | 5 | 2036-01-05 | 1987 | 52.862 | 50.729 | 52.151 | 51.44 | 48.596 | 48.596 | 47.174 | 49.307 | 49.307 | 47.885 | 52.151 | 51.44 | 52.151 | 52.862 | 54.995 | 57.128 | 56.417 | 53.573 | 52.862 | 51.44 | 51.44 | 52.151 | 52.151 | 48.596 | 51.5585 | 13.4415 | 0
2036 | 1 | 6 | 2036-01-06 | 1987 | 51.2338 | 48.7695 | 49.5909 | 49.5909 | 49.5909 | 50.4124 | 49.5909 | 48.7695 | 47.948 | 48.7695 | 50.4124 | 51.2338 | 52.8767 | 54.2732 | 55.5875 | 56.984 | 56.984 | 55.3411 | 53.6982 | 52.8767 | 53.6982 | 53.6982 | 52.8767 | 52.0553 | 51.9526 | 13.0474 | 0
2036 | 1 | 7 | 2036-01-07 | 1987 | 50.7823 | 50.1038 | 50.1038 | 50.1038 | 50.1038 | 49.4254 | 49.4254 | 49.4254 | 47.39 | 48.0685 | 49.4254 | 50.1038 | 51.4608 | 52.8177 | 55.5315 | 56.21 | 55.5315 | 54.8531 | 54.1746 | 54.8531 | 52.1392 | 51.4608 | 52.8177 | 53.4962 | 51.6587 | 13.3413 | 0
2036 | 1 | 8 | 2036-01-08 | 1987 | 48.83 | 49.28 | 49.73 | 48.38 | 47.93 | 48.38 | 47.93 | 46.58 | 47.03 | 48.38 | 48.38 | 50.18 | 51.08 | 53.33 | 53.78 | 54.23 | 53.33 | 51.53 | 52.43 | 52.43 | 51.98 | 51.53 | 51.98 | 51.98 | 50.4425 | 14.5575 | 0
2036 | 1 | 9 | 2036-01-09 | 1987 | 48.6606 | 48.6606 | 47.6187 | 48.1396 | 47.0978 | 47.0978 | 45.014 | 46.0559 | 46.5768 | 47.0978 | 48.6606 | 50.7444 | 52.8281 | 52.8281 | 53.87 | 51.7862 | 51.2653 | 51.2653 | 51.2653 | 51.7862 | 51.7862 | 51.2653 | 51.7862 | 51.7862 | 49.7893 | 15.2107 | 0
2036 | 1 | 10 | 2036-01-10 | 1987 | 49.4502 | 49.4502 | 48.5796 | 48.5796 | 48.5796 | 48.5796 | 47.7091 | 45.968 | 47.7091 | 48.5796 | 50.3207 | 51.1913 | 52.0618 | 53.8029 | 54.6735 | 53.8029 | 55.544 | 55.544 | 54.6735 | 54.6735 | 53.8029 | 54.6735 | 55.544 | 53.8029 | 51.554 | 13.446 | 0
2036 | 1 | 11 | 2036-01-11 | 1987 | 46.526 | 47.111 | 47.696 | 47.111 | 47.111 | 47.696 | 47.696 | 47.111 | 47.111 | 47.696 | 48.281 | 48.866 | 48.866 | 49.451 | 52.376 | 52.376 | 52.376 | 50.036 | 50.621 | 50.036 | 50.621 | 48.866 | 48.866 | 47.111 | 48.8173 | 16.1827 | 0
2036 | 1 | 12 | 2036-01-12 | 1987 | 47.219 | 47.219 | 50 | 45.8285 | 44.438 | 43.0475 | 43.0475 | 43.0475 | 43.0475 | 43.0475 | 43.0475 | 44.438 | 44.438 | 45.8285 | 47.219 | 44.438 | 45.8285 | 44.438 | 43.0475 | 38.876 | 40.2665 | 40.2665 | 40.2665 | 38.876 | 43.8007 | 21.1993 | 0
2036 | 1 | 13 | 2036-01-13 | 1987 | 49.2035 | 48.335 | 48.335 | 48.335 | 48.335 | 47.4665 | 47.4665 | 46.598 | 46.598 | 46.598 | 47.4665 | 48.335 | 49.2035 | 50.072 | 50.072 | 50.072 | 47.4665 | 45.7295 | 43.9925 | 43.124 | 43.124 | 43.124 | 43.124 | 43.124 | 46.8875 | 18.1125 | 0
2036 | 1 | 14 | 2036-01-14 | 1987 | 38.774 | 40.04 | 41.306 | 42.572 | 41.306 | 42.572 | 42.572 | 42.572 | 42.572 | 42.572 | 43.838 | 43.838 | 46.37 | 48.902 | 48.902 | 48.902 | 46.37 | 43.838 | 42.572 | 40.04 | 40.04 | 38.774 | 38.774 | 37.508 | 42.7302 | 22.2697 | 0
2036 | 1 | 15 | 2036-01-15 | 1987 | 42.512 | 40.172 | 40.172 | 37.832 | 36.662 | 37.832 | 39.002 | 36.662 | 35.492 | 37.832 | 41.342 | 43.682 | 44.852 | 47.192 | 48.362 | 47.192 | 47.192 | 46.022 | 44.852 | 46.022 | 41.342 | 44.852 | 43.682 | 43.682 | 42.2683 | 22.7318 | 0
2036 | 1 | 16 | 2036-01-16 | 1987 | 40.91 | 40.91 | 39.29 | 37.67 | 36.05 | 36.05 | 36.05 | 37.67 | 39.29 | 40.91 | 42.53 | 45.77 | 47.39 | 49.01 | 49.01 | 49.01 | 49.01 | 47.39 | 47.39 | 47.39 | 47.39 | 47.39 | 47.39 | 47.39 | 43.6775 | 21.3225 | 0
2036 | 1 | 17 | 2036-01-17 | 1987 | 37.715 | 35.834 | 35.834 | 35.834 | 37.715 | 37.715 | 35.834 | 37.715 | 37.715 | 37.715 | 41.477 | 41.477 | 45.239 | 47.12 | 47.12 | 47.12 | 45.239 | 45.239 | 41.477 | 43.358 | 41.477 | 39.596 | 41.477 | 39.596 | 40.6932 | 24.3068 | 0
2036 | 1 | 18 | 2036-01-18 | 1987 | 38.234 | 36.503 | 34.772 | 36.503 | 36.503 | 36.503 | 38.234 | 39.965 | 41.696 | 41.696 | 43.427 | 45.158 | 45.158 | 45.158 | 45.158 | 45.158 | 43.427 | 41.696 | 41.696 | 39.965 | 41.696 | 41.696 | 41.696 | 41.696 | 40.9747 | 24.0253 | 0
2036 | 1 | 19 | 2036-01-19 | 1987 | 42.034 | 42.034 | 40.506 | 38.978 | 40.506 | 40.506 | 40.506 | 38.978 | 40.506 | 40.506 | 42.034 | 43.562 | 45.09 | 45.09 | 48.146 | 45.09 | 43.562 | 43.562 | 40.506 | 38.978 | 37.45 | 37.45 | 35.922 | 34.394 | 41.079 | 23.921 | 0
2036 | 1 | 20 | 2036-01-20 | 1987 | 39.6217 | 40.5886 | 38.6549 | 38.6549 | 37.688 | 38.6549 | 38.6549 | 37.688 | 39.6217 | 39.6217 | 45.4229 | 48.3234 | 48.3234 | 50.2571 | 50.2571 | 51.224 | 48.3234 | 46.3897 | 44.456 | 43.4891 | 43.4891 | 41.5554 | 40.5886 | 40.5886 | 43.0057 | 21.9943 | 0
2036 | 1 | 21 | 2036-01-21 | 1987 | 41.1458 | 42.7424 | 39.5492 | 39.5492 | 42.7424 | 41.1458 | 41.1458 | 37.9526 | 37.9526 | 36.356 | 37.9526 | 37.9526 | 41.1458 | 44.339 | 47.5322 | 49.1288 | 49.1288 | 52.322 | 52.322 | 45.9356 | 44.339 | 44.339 | 47.5322 | 44.339 | 43.2746 | 21.7254 | 0
2036 | 1 | 22 | 2036-01-22 | 1987 | 46.706 | 47.564 | 47.564 | 46.706 | 44.132 | 45.848 | 47.564 | 48.422 | 49.28 | 50.138 | 51.854 | 54.428 | 54.428 | 56.144 | 57.002 | 57.002 | 57.002 | 55.286 | 53.57 | 53.57 | 53.57 | 54.428 | 54.428 | 53.57 | 51.6752 | 13.3248 | 0
2036 | 1 | 23 | 2036-01-23 | 1987 | 49.0392 | 47.4755 | 45.9117 | 47.4755 | 45.9117 | 45.9117 | 44.348 | 45.9117 | 44.348 | 44.348 | 45.9117 | 45.9117 | 47.4755 | 52.1668 | 53.7305 | 56.858 | 55.2942 | 52.1668 | 50.603 | 49.0392 | 47.4755 | 45.9117 | 45.9117 | 47.4755 | 48.1922 | 16.8078 | 0
2036 | 1 | 24 | 2036-01-24 | 1987 | 47.708 | 45.878 | 45.878 | 45.878 | 46.793 | 46.793 | 46.793 | 48.623 | 46.793 | 47.708 | 48.623 | 48.623 | 49.538 | 51.368 | 50.453 | 50.453 | 49.538 | 48.623 | 47.708 | 45.878 | 45.878 | 46.793 | 45.878 | 45.878 | 47.6699 | 17.3301 | 0
2036 | 1 | 25 | 2036-01-25 | 1987 | 45.7031 | 45.7031 | 43.5586 | 45.7031 | 45.7031 | 45.7031 | 45.7031 | 43.5586 | 41.414 | 45.7031 | 45.7031 | 47.8477 | 47.8477 | 47.8477 | 49.9923 | 56.426 | 56.426 | 54.2814 | 54.2814 | 52.1369 | 52.1369 | 49.9923 | 47.8477 | 47.8477 | 48.2945 | 16.7055 | 0
2036 | 1 | 26 | 2036-01-26 | 1987 | 51.0594 | 49.6863 | 49.6863 | 49.6863 | 49.6863 | 48.3131 | 46.94 | 49.6863 | 48.3131 | 46.94 | 46.94 | 48.3131 | 48.3131 | 49.6863 | 49.6863 | 49.6863 | 51.0594 | 55.1789 | 56.552 | 56.552 | 56.552 | 56.552 | 55.1789 | 53.8057 | 51.0022 | 13.9978 | 0
2036 | 1 | 27 | 2036-01-27 | 1987 | 51.674 | 52.628 | 52.628 | 51.674 | 52.628 | 49.766 | 49.766 | 48.812 | 52.628 | 50.72 | 52.628 | 56.444 | 59.306 | 59.306 | 56.444 | 53.582 | 53.582 | 53.582 | 53.582 | 53.582 | 53.582 | 52.628 | 52.628 | 52.628 | 53.1845 | 11.8155 | 0
2036 | 1 | 28 | 2036-01-28 | 1987 | 53.303 | 57.308 | 57.308 | 57.308 | 45.293 | 41.288 | 45.293 | 45.293 | 45.293 | 49.298 | 53.303 | 53.303 | 53.303 | 57.308 | 53.303 | 49.298 | 49.298 | 49.298 | 49.298 | 45.293 | 49.298 | 49.298 | 49.298 | 45.293 | 50.1324 | 14.8676 | 0
2036 | 1 | 29 | 2036-01-29 | 1987 | 39.812 | 39.812 | 43.244 | 41.528 | 44.96 | 43.244 | 39.812 | 41.528 | 39.812 | 39.812 | 43.244 | 44.96 | 46.676 | 50.108 | 55.256 | 51.824 | 55.256 | 51.824 | 50.108 | 50.108 | 51.824 | 51.824 | 51.824 | 53.54 | 46.7475 | 18.2525 | 0
2036 | 1 | 30 | 2036-01-30 | 1987 | 52.674 | 54.068 | 48.492 | 47.098 | 44.31 | 44.31 | 44.31 | 42.916 | 42.916 | 42.916 | 45.704 | 48.492 | 49.886 | 48.492 | 45.704 | 45.704 | 42.916 | 41.522 | 41.522 | 42.916 | 41.522 | 41.522 | 42.916 | 42.916 | 45.2393 | 19.7607 | 0
2036 | 1 | 31 | 2036-01-31 | 1987 | 51.4688 | 47.4656 | 45.464 | 45.464 | 45.464 | 47.4656 | 49.4672 | 47.4656 | 49.4672 | 51.4688 | 53.4704 | 53.4704 | 55.472 | 55.472 | 49.4672 | 49.4672 | 49.4672 | 49.4672 | 49.4672 | 47.4656 | 47.4656 | 47.4656 | 47.4656 | 47.4656 | 49.3004 | 15.6996 | 0
2036 | 2 | 1 | 2036-02-01 | 1987 | 46.616 | 49.6825 | 57.3489 | 63.482 | 60.4155 | 57.3489 | 54.2824 | 52.7491 | 52.7491 | 52.7491 | 52.7491 | 54.2824 | 55.8156 | 55.8156 | 57.3489 | 55.8156 | 55.8156 | 52.7491 | 51.2158 | 51.2158 | 52.7491 | 52.7491 | 49.6825 | 49.6825 | 53.9629 | 11.0371 | 0
2036 | 2 | 2 | 2036-02-02 | 1987 | 49.2512 | 47.1956 | 47.1956 | 47.1956 | 45.14 | 47.1956 | 45.14 | 45.14 | 45.14 | 47.1956 | 51.3068 | 53.3624 | 53.3624 | 55.418 | 55.418 | 55.418 | 55.418 | 53.3624 | 51.3068 | 51.3068 | 51.3068 | 51.3068 | 51.3068 | 51.3068 | 50.279 | 14.721 | 0
2036 | 2 | 3 | 2036-02-03 | 1987 | 40.73 | 40.73 | 42.4236 | 42.4236 | 42.4236 | 42.4236 | 40.73 | 40.73 | 42.4236 | 42.4236 | 42.4236 | 47.5045 | 54.2791 | 57.6664 | 59.36 | 59.36 | 52.5855 | 50.8918 | 52.5855 | 52.5855 | 52.5855 | 50.8918 | 49.1982 | 49.1982 | 47.8574 | 17.1426 | 0
2036 | 2 | 4 | 2036-02-04 | 1987 | 42.998 | 42.998 | 42.998 | 42.998 | 42.998 | 44.663 | 46.328 | 46.328 | 46.328 | 46.328 | 46.328 | 49.658 | 47.993 | 49.658 | 52.988 | 46.328 | 44.663 | 44.663 | 44.663 | 44.663 | 42.998 | 42.998 | 42.998 | 42.998 | 45.3567 | 19.6433 | 0
2036 | 2 | 5 | 2036-02-05 | 1987 | 41.829 | 40.878 | 42.463 | 42.463 | 41.512 | 41.512 | 40.878 | 40.244 | 40.878 | 40.561 | 41.512 | 42.78 | 43.731 | 44.365 | 44.682 | 44.682 | 45.95 | 45.95 | 43.731 | 44.365 | 43.097 | 42.463 | 43.097 | 43.097 | 42.78 | 22.22 | 0
2036 | 2 | 6 | 2036-02-06 | 1987 | 49.0424 | 47.9912 | 44.8376 | 43.2608 | 44.8376 | 44.312 | 41.684 | 41.684 | 43.7864 | 42.2096 | 43.7864 | 46.4144 | 47.9912 | 49.0424 | 50.6192 | 52.196 | 52.196 | 51.6704 | 50.0936 | 49.0424 | 49.568 | 47.9912 | 47.9912 | 45.3632 | 46.9838 | 18.0162 | 0
2036 | 2 | 7 | 2036-02-07 | 1987 | 45.95 | 44.294 | 43.466 | 43.466 | 40.982 | 41.81 | 41.81 | 39.326 | 39.326 | 39.326 | 40.982 | 44.0456 | 47.0264 | 50.09 | 51.746 | 52.574 | 51.746 | 53.402 | 52.574 | 49.262 | 50.09 | 50.09 | 49.262 | 49.262 | 46.3295 | 18.6705 | 0
2036 | 2 | 8 | 2036-02-08 | 1987 | 42.4346 | 39.3422 | 39.3422 | 39.3422 | 37.796 | 39.3422 | 40.8884 | 43.9808 | 46.3001 | 44.7539 | 42.4346 | 45.527 | 48.6194 | 50.1656 | 48.6194 | 51.7118 | 53.258 | 49.3925 | 50.9387 | 50.9387 | 50.1656 | 47.8463 | 47.0732 | 47.0732 | 45.7203 | 19.2797 | 0
2036 | 2 | 9 | 2036-02-09 | 1987 | 45.6468 | 44.5792 | 43.5117 | 43.5117 | 38.174 | 41.3766 | 38.174 | 39.2415 | 39.2415 | 39.2415 | 39.2415 | 44.5792 | 46.7143 | 46.7143 | 49.9169 | 52.052 | 50.9845 | 45.6468 | 44.5792 | 44.5792 | 41.3766 | 42.4442 | 41.3766 | 40.3091 | 43.4672 | 21.5328 | 0
2036 | 2 | 10 | 2036-02-10 | 1987 | 38.4897 | 38.4897 | 37.6105 | 36.7312 | 37.6105 | 37.6105 | 35.852 | 38.4897 | 38.4897 | 37.6105 | 39.3689 | 42.8858 | 45.5235 | 47.282 | 45.5235 | 45.5235 | 46.4028 | 42.8858 | 42.0066 | 44.6443 | 43.7651 | 43.7651 | 43.7651 | 42.8858 | 41.3838 | 23.6162 | 0
2036 | 2 | 11 | 2036-02-11 | 1987 | 44.2613 | 44.2613 | 44.2613 | 44.726 | 44.726 | 41.0082 | 40.5435 | 40.0787 | 39.614 | 39.614 | 39.614 | 40.0787 | 41.4729 | 41.9376 | 42.4024 | 41.4729 | 42.8671 | 42.8671 | 41.4729 | 41.9376 | 41.0082 | 41.4729 | 41.4729 | 41.0082 | 41.8408 | 23.1592 | 0
2036 | 2 | 12 | 2036-02-12 | 1987 | 43.9132 | 43.9132 | 43.9132 | 43.0326 | 43.0326 | 43.9132 | 43.9132 | 44.7938 | 44.7938 | 46.5551 | 48.3163 | 49.1969 | 49.1969 | 52.7194 | 53.6 | 49.1969 | 49.1969 | 45.6745 | 44.7938 | 43.9132 | 44.7938 | 43.0326 | 42.152 | 43.0326 | 45.8579 | 19.1421 | 0
2036 | 2 | 13 | 2036-02-13 | 1987 | 49.586 | 51.134 | 44.942 | 49.586 | 43.394 | 43.394 | 44.942 | 44.942 | 46.49 | 49.586 | 51.134 | 54.23 | 54.23 | 54.23 | 52.682 | 52.682 | 49.586 | 49.586 | 46.49 | 44.942 | 43.394 | 43.394 | 41.846 | 41.846 | 47.8445 | 17.1555 | 0
2036 | 2 | 14 | 2036-02-14 | 1987 | 39.41 | 39.41 | 39.41 | 39.41 | 39.41 | 37.624 | 35.838 | 34.052 | 35.838 | 41.196 | 42.982 | 46.554 | 48.34 | 48.34 | 48.34 | 50.126 | 48.34 | 48.34 | 46.554 | 42.982 | 42.982 | 44.768 | 42.982 | 46.554 | 42.9076 | 22.0924 | 0
2036 | 2 | 15 | 2036-02-15 | 1987 | 48.614 | 48.614 | 49.586 | 49.586 | 48.614 | 49.586 | 47.642 | 45.698 | 45.698 | 45.698 | 44.726 | 47.642 | 44.726 | 46.67 | 47.642 | 49.586 | 51.53 | 49.586 | 48.614 | 44.726 | 44.726 | 44.726 | 43.754 | 43.754 | 47.156 | 17.844 | 0
2036 | 2 | 16 | 2036-02-16 | 1987 | 42.251 | 42.251 | 42.251 | 42.251 | 42.251 | 39.866 | 39.866 | 39.866 | 42.251 | 39.866 | 42.251 | 42.251 | 44.636 | 47.021 | 47.021 | 47.021 | 49.406 | 47.021 | 42.251 | 42.251 | 39.866 | 42.251 | 42.251 | 39.866 | 42.8472 | 22.1528 | 0
2036 | 2 | 17 | 2036-02-17 | 1987 | 46.616 | 44.8916 | 41.4428 | 39.7184 | 41.4428 | 41.4428 | 37.994 | 41.4428 | 41.4428 | 44.8916 | 48.3404 | 51.7892 | 46.616 | 50.0648 | 53.5136 | 55.238 | 51.7892 | 50.0648 | 46.616 | 44.8916 | 43.1672 | 43.1672 | 41.4428 | 37.994 | 45.2508 | 19.7492 | 0
2036 | 2 | 18 | 2036-02-18 | 1987 | 42.0404 | 42.0404 | 40.874 | 42.0404 | 42.0404 | 42.0404 | 43.2068 | 43.2068 | 44.3732 | 44.3732 | 45.5396 | 47.8724 | 50.2052 | 51.3716 | 51.3716 | 52.538 | 52.538 | 52.538 | 52.538 | 51.3716 | 50.2052 | 49.0388 | 50.2052 | 49.0388 | 47.192 | 17.808 | 0
2036 | 2 | 19 | 2036-02-19 | 1987 | 38.606 | 42.08 | 42.08 | 42.08 | 42.08 | 42.08 | 42.08 | 42.08 | 42.08 | 42.08 | 45.554 | 45.554 | 49.028 | 52.502 | 55.976 | 55.976 | 55.976 | 52.502 | 52.502 | 49.028 | 52.502 | 45.554 | 49.028 | 49.028 | 47.0015 | 17.9985 | 0
2036 | 2 | 20 | 2036-02-20 | 1987 | 47.2949 | 45.3046 | 45.3046 | 43.3143 | 43.3143 | 43.3143 | 41.324 | 41.324 | 43.3143 | 41.324 | 43.3143 | 47.2949 | 53.2657 | 55.256 | 55.256 | 55.256 | 55.256 | 53.2657 | 53.2657 | 51.2754 | 51.2754 | 49.2851 | 43.3143 | 45.3046 | 47.7924 | 17.2076 | 0
2036 | 2 | 21 | 2036-02-21 | 1987 | 59.432 | 56.5417 | 56.5417 | 56.5417 | 53.6514 | 56.5417 | 56.5417 | 56.5417 | 56.5417 | 56.5417 | 56.5417 | 50.7611 | 53.6514 | 56.5417 | 59.432 | 59.432 | 50.7611 | 50.7611 | 47.8709 | 44.9806 | 42.0903 | 44.9806 | 44.9806 | 39.2 | 52.8084 | 12.1916 | 0
2036 | 2 | 22 | 2036-02-22 | 1987 | 46.265 | 46.265 | 48.002 | 44.528 | 46.265 | 47.1335 | 48.002 | 48.002 | 49.739 | 51.476 | 51.476 | 56.687 | 56.687 | 58.424 | 56.687 | 53.213 | 56.687 | 56.687 | 51.476 | 53.213 | 54.95 | 54.95 | 54.95 | 53.213 | 51.8741 | 13.1259 | 0
2036 | 2 | 23 | 2036-02-23 | 1987 | 48.452 | 47.8184 | 47.8184 | 47.1848 | 46.5512 | 45.9176 | 45.9176 | 45.9176 | 45.284 | 45.9176 | 48.452 | 50.3528 | 53.5208 | 54.1544 | 54.788 | 54.788 | 54.788 | 52.8872 | 51.62 | 50.3528 | 50.3528 | 49.7192 | 49.0856 | 47.1848 | 49.5344 | 15.4656 | 0
2036 | 2 | 24 | 2036-02-24 | 1987 | 51.9389 | 50.7714 | 51.3551 | 51.3551 | 51.3551 | 50.7714 | 49.604 | 49.604 | 50.7714 | 52.5226 | 54.8574 | 56.0249 | 57.1923 | 57.1923 | 57.776 | 57.776 | 56.6086 | 56.0249 | 54.2737 | 53.1063 | 52.5226 | 52.5226 | 51.3551 | 51.3551 | 53.2765 | 11.7235 | 0
2036 | 2 | 25 | 2036-02-25 | 1987 | 48.1782 | 49.0631 | 46.4085 | 45.5237 | 43.754 | 44.6388 | 43.754 | 44.6388 | 45.5237 | 49.0631 | 53.4873 | 56.1418 | 57.0266 | 58.7963 | 59.6812 | 60.566 | 60.566 | 57.9115 | 53.4873 | 52.6024 | 50.8327 | 50.8327 | 50.8327 | 49.9479 | 51.3858 | 13.6142 | 0
2036 | 2 | 26 | 2036-02-26 | 1987 | 50.9252 | 50.9252 | 50.0504 | 48.3008 | 47.426 | 50.0504 | 49.1756 | 49.1756 | 50.0504 | 51.8 | 56.174 | 57.9236 | 59.6732 | 60.548 | 60.548 | 60.548 | 60.548 | 60.548 | 60.548 | 58.7984 | 57.9236 | 57.0488 | 57.0488 | 57.0488 | 55.117 | 9.8831 | 0
2036 | 2 | 27 | 2036-02-27 | 1987 | 52.742 | 51.148 | 51.148 | 46.366 | 44.772 | 44.772 | 44.772 | 44.772 | 46.366 | 46.366 | 49.554 | 51.148 | 51.148 | 54.336 | 57.524 | 54.336 | 52.742 | 51.148 | 49.554 | 47.96 | 46.366 | 44.772 | 43.178 | 44.772 | 48.8234 | 16.1766 | 0
2036 | 2 | 28 | 2036-02-28 | 1987 | 44.852 | 44.852 | 41.729 | 44.852 | 41.729 | 41.729 | 41.729 | 38.606 | 41.729 | 44.852 | 51.098 | 44.852 | 47.975 | 44.852 | 47.975 | 41.729 | 41.729 | 47.975 | 57.344 | 54.221 | 54.221 | 54.221 | 54.221 | 54.221 | 46.8039 | 18.1961 | 0
2036 | 2 | 29 | 2036-02-29 | 1987 | 45.602 | 45.602 | 42.635 | 45.602 | 42.635 | 42.635 | 42.635 | 39.668 | 42.635 | 45.602 | 51.536 | 45.602 | 48.569 | 45.602 | 48.569 | 42.635 | 42.635 | 48.569 | 57.47 | 54.503 | 54.503 | 54.503 | 54.503 | 54.503 | 47.4564 | 17.5436 | 0
2036 | 3 | 1 | 2036-03-01 | 1987 | 50.3677 | 47.9583 | 45.5489 | 45.5489 | 47.9583 | 47.9583 | 40.73 | 43.1394 | 43.1394 | 52.7771 | 57.596 | 55.1866 | 55.1866 | 55.1866 | 57.596 | 52.7771 | 52.7771 | 52.7771 | 52.7771 | 50.3677 | 50.3677 | 50.3677 | 50.3677 | 50.3677 | 50.3677 | 14.6323 | 0
2036 | 3 | 2 | 2036-03-02 | 1987 | 43.502 | 43.502 | 43.502 | 44.7237 | 44.7237 | 44.7237 | 44.7237 | 44.7237 | 45.9455 | 48.389 | 48.389 | 48.389 | 48.389 | 50.8325 | 52.0542 | 52.0542 | 53.276 | 53.276 | 53.276 | 52.0542 | 52.0542 | 50.8325 | 50.8325 | 52.0542 | 48.5926 | 16.4074 | 0
2036 | 3 | 3 | 2036-03-03 | 1987 | 40.406 | 50.1395 | 46.895 | 50.1395 | 50.1395 | 50.1395 | 50.1395 | 50.1395 | 50.1395 | 53.384 | 53.384 | 53.384 | 53.384 | 50.1395 | 50.1395 | 50.1395 | 53.384 | 53.384 | 53.384 | 50.1395 | 50.1395 | 50.1395 | 50.1395 | 50.1395 | 50.5451 | 14.4549 | 0
2036 | 3 | 4 | 2036-03-04 | 1987 | 44.6348 | 44.6348 | 45.9284 | 44.6348 | 43.988 | 43.988 | 45.2816 | 47.222 | 47.222 | 48.5156 | 49.1624 | 46.5752 | 48.5156 | 51.7496 | 51.7496 | 51.1028 | 53.69 | 49.8092 | 47.8688 | 47.222 | 45.9284 | 45.9284 | 45.9284 | 45.2816 | 47.3567 | 17.6433 | 0
2036 | 3 | 5 | 2036-03-05 | 1987 | 54.008 | 52.716 | 54.008 | 51.424 | 51.424 | 52.716 | 52.716 | 54.008 | 55.3 | 55.3 | 55.3 | 55.3 | 55.3 | 56.592 | 56.592 | 57.884 | 56.592 | 56.592 | 50.132 | 50.132 | 48.84 | 48.84 | 47.548 | 46.256 | 53.1467 | 11.8533 | 0
2036 | 3 | 6 | 2036-03-06 | 1987 | 50.5025 | 52.7555 | 51.629 | 51.629 | 50.5025 | 49.376 | 50.5025 | 49.376 | 50.5025 | 51.629 | 51.629 | 51.629 | 55.0085 | 58.388 | 53.882 | 53.882 | 53.882 | 51.629 | 50.5025 | 48.2495 | 48.2495 | 45.9965 | 45.9965 | 44.87 | 50.9249 | 14.0751 | 0
2036 | 3 | 7 | 2036-03-07 | 1987 | 52.5605 | 52.0808 | 52.0808 | 51.6011 | 52.0808 | 51.1214 | 50.6417 | 50.162 | 51.3612 | 52.5605 | 54.4793 | 54.959 | 56.8778 | 58.3169 | 59.2763 | 59.756 | 58.7966 | 58.7966 | 56.3981 | 56.3981 | 55.4387 | 55.9184 | 55.9184 | 54.4793 | 54.6692 | 10.3308 | 0
2036 | 3 | 8 | 2036-03-08 | 1987 | 54.4746 | 53.4168 | 52.3591 | 52.3591 | 50.2435 | 50.2435 | 48.128 | 52.3591 | 54.4746 | 57.6479 | 58.7056 | 61.8789 | 65.0522 | 66.11 | 65.0522 | 62.9367 | 59.7634 | 57.6479 | 56.5901 | 56.5901 | 55.5324 | 55.5324 | 55.5324 | 56.5901 | 56.6342 | 8.3658 | 0
2036 | 3 | 9 | 2036-03-09 | 1987 | 52.1806 | 49.2157 | 43.286 | 43.286 | 46.2509 | 46.2509 | 46.2509 | 49.2157 | 52.1806 | 58.1103 | 61.0751 | 64.04 | 64.04 | 64.04 | 61.0751 | 64.04 | 61.0751 | 61.0751 | 58.1103 | 52.1806 | 52.1806 | 49.2157 | 46.2509 | 43.286 | 53.663 | 11.337 | 0
2036 | 3 | 10 | 2036-03-10 | 1987 | 47.516 | 47.516 | 48.3091 | 48.3091 | 49.1022 | 49.1022 | 49.1022 | 49.8954 | 50.6885 | 51.4816 | 52.2747 | 53.0679 | 54.6541 | 55.4472 | 57.8266 | 59.4129 | 60.206 | 58.6198 | 57.0335 | 55.4472 | 54.6541 | 55.4472 | 53.861 | 53.0679 | 53.0018 | 11.9982 | 0
2036 | 3 | 11 | 2036-03-11 | 1987 | 46.0782 | 43.3715 | 40.6647 | 40.6647 | 43.3715 | 46.0782 | 37.958 | 40.6647 | 43.3715 | 46.0782 | 51.4918 | 56.9053 | 59.612 | 46.0782 | 46.0782 | 46.0782 | 48.785 | 48.785 | 51.4918 | 48.785 | 48.785 | 46.0782 | 48.785 | 46.0782 | 46.7549 | 18.2451 | 0
2036 | 3 | 12 | 2036-03-12 | 1987 | 49.0662 | 49.0662 | 49.0662 | 49.0662 | 47.606 | 49.0662 | 49.0662 | 50.5265 | 50.5265 | 50.5265 | 50.5265 | 53.447 | 54.9072 | 56.3675 | 57.8278 | 57.8278 | 59.288 | 57.8278 | 57.8278 | 56.3675 | 51.9868 | 51.9868 | 51.9868 | 51.9868 | 52.656 | 12.344 | 0
2036 | 3 | 13 | 2036-03-13 | 1987 | 49.67 | 48.438 | 49.67 | 47.206 | 48.438 | 47.206 | 47.206 | 47.206 | 48.438 | 48.438 | 49.67 | 49.67 | 52.134 | 53.366 | 49.67 | 49.67 | 44.742 | 47.206 | 45.974 | 44.742 | 44.742 | 44.742 | 43.51 | 42.278 | 47.668 | 17.332 | 0
2036 | 3 | 14 | 2036-03-14 | 1987 | 42.9548 | 44.1572 | 44.1572 | 44.1572 | 42.9548 | 40.55 | 41.7524 | 41.7524 | 41.7524 | 42.9548 | 44.1572 | 45.3596 | 45.3596 | 47.7644 | 51.3716 | 52.574 | 51.3716 | 51.3716 | 48.9668 | 47.7644 | 44.1572 | 42.9548 | 40.55 | 41.7524 | 45.1091 | 19.8909 | 0
2036 | 3 | 15 | 2036-03-15 | 1987 | 44.3969 | 42.4194 | 42.4194 | 42.4194 | 42.4194 | 41.4307 | 41.4307 | 40.442 | 41.4307 | 42.716 | 44.1002 | 45.3856 | 46.3743 | 49.3404 | 51.3179 | 53.2953 | 54.284 | 51.3179 | 48.3517 | 48.3517 | 47.363 | 44.3969 | 44.3969 | 44.3969 | 45.5916 | 19.4084 | 0
2036 | 3 | 16 | 2036-03-16 | 1987 | 43.3868 | 41.8352 | 41.8352 | 40.2836 | 40.2836 | 40.2836 | 40.2836 | 38.732 | 38.732 | 40.2836 | 41.8352 | 48.0416 | 49.5932 | 52.6964 | 54.248 | 52.6964 | 49.5932 | 49.5932 | 43.3868 | 41.8352 | 41.8352 | 41.8352 | 41.8352 | 41.8352 | 44.0333 | 20.9667 | 0
2036 | 3 | 17 | 2036-03-17 | 1987 | 47.1056 | 47.1056 | 47.1056 | 49.2728 | 51.44 | 49.2728 | 47.1056 | 47.1056 | 49.2728 | 49.2728 | 51.44 | 55.7744 | 55.7744 | 62.276 | 60.1088 | 62.276 | 55.7744 | 55.7744 | 51.44 | 47.1056 | 47.1056 | 42.7712 | 40.604 | 40.604 | 50.537 | 14.463 | 0
2036 | 3 | 18 | 2036-03-18 | 1987 | 45.1711 | 47.4882 | 47.4882 | 47.4882 | 45.1711 | 42.854 | 42.854 | 42.854 | 42.854 | 45.1711 | 47.4882 | 54.4395 | 59.0736 | 61.3907 | 66.0249 | 68.342 | 56.7565 | 52.1224 | 49.8053 | 47.4882 | 47.4882 | 47.4882 | 47.4882 | 47.4882 | 50.0949 | 14.9051 | 0
2036 | 3 | 19 | 2036-03-19 | 1987 | 50.0222 | 48.1751 | 50.0222 | 46.328 | 48.1751 | 48.1751 | 48.1751 | 46.328 | 48.1751 | 46.328 | 46.328 | 50.0222 | 55.5634 | 59.2575 | 66.6458 | 68.4929 | 70.34 | 68.4929 | 61.1046 | 59.2575 | 57.4105 | 51.8692 | 51.8692 | 50.0222 | 54.0242 | 10.9758 | 0
2036 | 3 | 20 | 2036-03-20 | 1987 | 52.9603 | 51.854 | 52.9603 | 52.9603 | 52.9603 | 51.854 | 51.854 | 52.9603 | 54.0666 | 57.3855 | 59.5982 | 62.9171 | 65.1297 | 66.236 | 65.1297 | 64.0234 | 65.1297 | 64.0234 | 61.8108 | 60.7045 | 59.5982 | 59.5982 | 58.4918 | 58.4918 | 58.4457 | 6.5543 | 0
2036 | 3 | 21 | 2036-03-21 | 1987 | 53.3723 | 51.7001 | 52.5362 | 51.7001 | 51.7001 | 51.7001 | 50.864 | 52.5362 | 55.0445 | 57.5528 | 60.8972 | 62.5694 | 65.0777 | 66.7499 | 67.586 | 66.7499 | 65.9138 | 64.2416 | 60.8972 | 57.5528 | 58.3889 | 57.5528 | 56.7167 | 55.0445 | 58.1102 | 6.8898 | 0
2036 | 3 | 22 | 2036-03-22 | 1987 | 50.5157 | 47.7113 | 46.3091 | 46.3091 | 46.3091 | 45.608 | 45.608 | 47.0102 | 49.1135 | 51.2168 | 54.0212 | 55.4234 | 57.5267 | 58.2278 | 58.9289 | 58.9289 | 59.63 | 57.5267 | 56.1245 | 54.7223 | 54.0212 | 54.0212 | 52.619 | 51.9179 | 52.4729 | 12.5271 | 0
2036 | 3 | 23 | 2036-03-23 | 1987 | 52.5331 | 51.3713 | 51.3713 | 51.3713 | 50.2095 | 51.3713 | 50.2095 | 50.2095 | 50.2095 | 51.3713 | 52.5331 | 53.6949 | 53.6949 | 52.5331 | 56.0185 | 58.3422 | 59.504 | 59.504 | 57.1804 | 54.8567 | 52.5331 | 49.0476 | 49.0476 | 46.724 | 52.7267 | 12.2733 | 0
2036 | 3 | 24 | 2036-03-24 | 1987 | 46.9336 | 46.2518 | 46.9336 | 45.5699 | 46.2518 | 44.888 | 45.5699 | 45.5699 | 47.6155 | 50.3431 | 52.3887 | 53.0706 | 54.4344 | 55.7981 | 55.7981 | 56.48 | 56.48 | 55.7981 | 54.4344 | 53.0706 | 52.3887 | 52.3887 | 51.0249 | 49.6612 | 50.7976 | 14.2024 | 0
2036 | 3 | 25 | 2036-03-25 | 1987 | 50.45 | 49.514 | 48.578 | 46.706 | 46.706 | 46.706 | 45.77 | 47.642 | 48.578 | 51.386 | 50.45 | 51.386 | 54.194 | 57.002 | 56.066 | 55.13 | 55.13 | 53.258 | 53.258 | 52.322 | 51.386 | 47.642 | 46.706 | 47.642 | 50.567 | 14.433 | 0
2036 | 3 | 26 | 2036-03-26 | 1987 | 50.9 | 49.376 | 49.376 | 49.376 | 48.614 | 49.376 | 49.376 | 49.376 | 51.662 | 53.948 | 55.472 | 57.758 | 59.282 | 60.044 | 60.044 | 59.282 | 60.044 | 57.758 | 56.996 | 56.234 | 56.234 | 55.472 | 55.472 | 55.472 | 54.456 | 10.544 | 0
2036 | 3 | 27 | 2036-03-27 | 1987 | 46.6359 | 47.3455 | 46.6359 | 44.5072 | 44.5072 | 43.088 | 43.088 | 43.7976 | 45.9263 | 48.7646 | 50.1838 | 52.3125 | 53.7317 | 55.1508 | 56.57 | 54.4413 | 53.0221 | 52.3125 | 50.1838 | 48.0551 | 48.0551 | 48.7646 | 48.0551 | 47.3455 | 48.8533 | 16.1467 | 0
2036 | 3 | 28 | 2036-03-28 | 1987 | 47.3626 | 48.6809 | 46.7034 | 46.7034 | 46.0443 | 44.726 | 44.726 | 46.0443 | 49.34 | 51.9766 | 53.2949 | 55.2723 | 56.5906 | 57.9089 | 58.568 | 58.568 | 58.568 | 58.568 | 56.5906 | 52.6357 | 52.6357 | 52.6357 | 51.9766 | 52.6357 | 52.0315 | 12.9685 | 0
2036 | 3 | 29 | 2036-03-29 | 1987 | 46.3444 | 45.7913 | 45.2382 | 45.2382 | 44.6851 | 44.132 | 44.132 | 45.2382 | 46.8975 | 48.5567 | 49.6629 | 52.4284 | 54.0876 | 54.6407 | 56.3 | 55.1938 | 56.3 | 55.7469 | 54.0876 | 52.9815 | 51.8753 | 50.7691 | 50.216 | 49.6629 | 50.0086 | 14.9914 | 0
2036 | 3 | 30 | 2036-03-30 | 1987 | 50.522 | 50.108 | 48.452 | 47.624 | 45.968 | 46.796 | 45.968 | 47.624 | 49.694 | 50.522 | 53.006 | 53.006 | 54.248 | 55.49 | 56.318 | 56.732 | 56.732 | 56.732 | 56.318 | 55.49 | 54.662 | 53.42 | 53.42 | 51.764 | 52.109 | 12.891 | 0
2036 | 3 | 31 | 2036-03-31 | 1987 | 48.4728 | 48.0193 | 47.5658 | 47.1124 | 46.6589 | 45.752 | 46.6589 | 47.1124 | 47.5658 | 49.3797 | 50.7401 | 53.0074 | 53.0074 | 55.2747 | 56.1816 | 57.542 | 57.542 | 55.7282 | 55.2747 | 51.647 | 49.8332 | 48.4728 | 48.0193 | 47.5658 | 50.5889 | 14.4111 | 0
2036 | 4 | 1 | 2036-04-01 | 1987 | 44.7586 | 43.9608 | 43.5618 | 43.5618 | 42.764 | 43.1629 | 43.9608 | 44.3597 | 45.9554 | 47.9499 | 49.5456 | 51.1413 | 52.737 | 54.7316 | 55.1305 | 56.7262 | 57.524 | 57.1251 | 56.3272 | 54.3326 | 53.9337 | 53.1359 | 52.737 | 51.5402 | 50.0276 | 14.9724 | 0
2036 | 4 | 2 | 2036-04-02 | 1987 | 48.494 | 49.118 | 48.494 | 49.742 | 49.118 | 45.998 | 47.246 | 45.374 | 46.622 | 48.494 | 49.118 | 50.99 | 52.862 | 54.734 | 54.734 | 56.606 | 56.606 | 55.358 | 53.486 | 51.614 | 50.366 | 49.118 | 47.87 | 46.622 | 50.366 | 14.634 | 0
2036 | 4 | 3 | 2036-04-03 | 1987 | 56.156 | 56.156 | 56.156 | 56.156 | 53.402 | 53.402 | 53.402 | 50.648 | 50.648 | 47.894 | 47.894 | 45.14 | 45.14 | 45.14 | 45.14 | 47.894 | 45.14 | 45.14 | 45.14 | 45.14 | 45.14 | 42.386 | 42.386 | 42.386 | 48.4677 | 16.5323 | 0
2036 | 4 | 4 | 2036-04-04 | 1987 | 45.77 | 46.6437 | 45.77 | 45.77 | 45.77 | 45.77 | 45.77 | 46.6437 | 47.5174 | 47.5174 | 51.0122 | 51.8858 | 54.5069 | 53.6332 | 57.128 | 57.128 | 55.3806 | 52.7595 | 51.8858 | 51.0122 | 49.2648 | 48.3911 | 48.3911 | 48.3911 | 49.738 | 15.262 | 0
2036 | 4 | 5 | 2036-04-05 | 1987 | 47.858 | 46.508 | 49.208 | 47.858 | 47.858 | 46.508 | 45.158 | 47.858 | 49.208 | 50.558 | 54.608 | 61.358 | 60.008 | 54.608 | 53.258 | 50.558 | 54.608 | 53.258 | 50.558 | 47.858 | 47.858 | 47.858 | 46.508 | 45.158 | 50.2767 | 14.7233 | 0
2036 | 4 | 6 | 2036-04-06 | 1987 | 45.7835 | 44.69 | 45.7835 | 45.7835 | 45.7835 | 45.7835 | 45.7835 | 45.7835 | 49.064 | 52.3445 | 53.438 | 55.625 | 57.812 | 57.812 | 57.812 | 62.186 | 62.186 | 56.7185 | 54.5315 | 51.251 | 52.3445 | 51.251 | 50.1575 | 50.1575 | 51.6611 | 13.3389 | 0
2036 | 4 | 7 | 2036-04-07 | 1987 | 53.2901 | 52.6357 | 52.6357 | 51.3269 | 50.018 | 50.6724 | 50.6724 | 51.9813 | 53.9446 | 55.2534 | 57.2167 | 57.2167 | 59.18 | 59.18 | 59.18 | 59.18 | 57.8711 | 57.2167 | 57.2167 | 57.2167 | 54.599 | 52.6357 | 52.6357 | 51.9813 | 54.7899 | 10.2101 | 0
2036 | 4 | 8 | 2036-04-08 | 1987 | 55.61 | 57.51 | 55.61 | 55.61 | 53.71 | 53.71 | 53.71 | 51.81 | 57.51 | 61.31 | 65.11 | 67.01 | 65.11 | 65.11 | 65.11 | 65.11 | 67.01 | 67.01 | 65.11 | 63.21 | 57.51 | 55.61 | 53.71 | 49.91 | 59.4892 | 5.5108 | 0
2036 | 4 | 9 | 2036-04-09 | 1987 | 53.9363 | 53.9363 | 53.024 | 53.024 | 53.024 | 53.9363 | 54.8486 | 54.8486 | 58.4979 | 59.4102 | 62.1472 | 63.0595 | 64.8841 | 64.8841 | 68.5334 | 68.5334 | 67.6211 | 70.358 | 68.5334 | 67.6211 | 64.8841 | 62.1472 | 61.2348 | 62.1472 | 61.0448 | 3.9552 | 0
2036 | 4 | 10 | 2036-04-10 | 1987 | 62.966 | 61.979 | 61.979 | 62.966 | 61.979 | 60.005 | 59.018 | 60.005 | 59.018 | 60.005 | 60.992 | 60.992 | 61.979 | 62.966 | 63.953 | 62.966 | 64.94 | 62.966 | 58.031 | 57.044 | 55.07 | 54.083 | 54.083 | 53.096 | 60.1284 | 4.8716 | 0
2036 | 4 | 11 | 2036-04-11 | 1987 | 44.69 | 44.69 | 44.69 | 44.69 | 44.69 | 45.8582 | 45.8582 | 45.8582 | 45.8582 | 47.0264 | 49.3628 | 49.3628 | 55.2038 | 54.0356 | 55.2038 | 56.372 | 56.372 | 55.2038 | 51.6992 | 49.9469 | 48.1946 | 48.1946 | 48.1946 | 47.0264 | 49.0951 | 15.9049 | 0
2036 | 4 | 12 | 2036-04-12 | 1987 | 46.482 | 46.482 | 45.028 | 45.028 | 45.028 | 44.301 | 43.574 | 45.755 | 47.936 | 50.844 | 51.571 | 53.025 | 54.479 | 55.206 | 55.206 | 56.66 | 56.66 | 55.933 | 54.479 | 53.025 | 53.025 | 53.752 | 53.025 | 51.571 | 50.7531 | 14.2469 | 0
2036 | 4 | 13 | 2036-04-13 | 1987 | 45.7988 | 45.7988 | 45.1346 | 45.1346 | 44.4704 | 43.8062 | 43.142 | 45.1346 | 46.463 | 49.1198 | 50.4482 | 53.105 | 53.7692 | 54.4334 | 55.0976 | 55.7618 | 55.7618 | 56.426 | 54.4334 | 53.105 | 51.7766 | 49.1198 | 47.7914 | 48.4556 | 49.7286 | 15.2714 | 0
2036 | 4 | 14 | 2036-04-14 | 1987 | 49.6498 | 41.7216 | 40.136 | 41.7216 | 41.7216 | 41.7216 | 41.7216 | 43.3073 | 43.3073 | 48.0642 | 49.6498 | 55.9924 | 55.9924 | 57.578 | 57.578 | 55.9924 | 54.4067 | 51.2355 | 49.6498 | 48.0642 | 46.4785 | 46.4785 | 46.4785 | 43.3073 | 47.9981 | 17.0019 | 0
2036 | 4 | 15 | 2036-04-15 | 1987 | 47.6831 | 47.6831 | 46.148 | 46.148 | 46.148 | 46.148 | 46.148 | 47.6831 | 49.2183 | 49.2183 | 50.7534 | 52.2886 | 53.8237 | 56.894 | 55.3589 | 56.894 | 56.894 | 55.3589 | 53.8237 | 52.2886 | 50.7534 | 49.2183 | 49.2183 | 47.6831 | 50.5615 | 14.4385 | 0
2036 | 4 | 16 | 2036-04-16 | 1987 | 46.1322 | 46.1322 | 46.1322 | 46.1322 | 48.245 | 46.1322 | 48.245 | 50.3577 | 50.3577 | 52.4705 | 50.3577 | 52.4705 | 56.696 | 56.696 | 56.696 | 52.4705 | 50.3577 | 50.3577 | 50.3577 | 46.1322 | 44.0195 | 44.0195 | 41.9067 | 39.794 | 48.8612 | 16.1388 | 0
2036 | 4 | 17 | 2036-04-17 | 1987 | 50.495 | 49.1936 | 49.1936 | 47.8922 | 47.8922 | 47.8922 | 47.8922 | 47.8922 | 46.5908 | 49.1936 | 50.495 | 53.0978 | 55.7006 | 54.3992 | 54.3992 | 55.7006 | 57.002 | 55.7006 | 53.0978 | 46.5908 | 46.5908 | 46.5908 | 45.2894 | 43.988 | 50.1154 | 14.8846 | 0
2036 | 4 | 18 | 2036-04-18 | 1987 | 46.1502 | 45.2975 | 45.2975 | 44.4447 | 43.592 | 44.4447 | 44.4447 | 45.2975 | 46.1502 | 47.003 | 48.7085 | 52.1195 | 52.9723 | 56.3832 | 57.236 | 53.825 | 52.1195 | 50.414 | 50.414 | 50.414 | 49.5613 | 49.5613 | 45.2975 | 45.2975 | 48.6019 | 16.3981 | 0
2036 | 4 | 19 | 2036-04-19 | 1987 | 49.5346 | 48.7349 | 48.7349 | 47.9351 | 46.3357 | 45.536 | 46.3357 | 48.7349 | 51.134 | 53.5331 | 55.9323 | 57.5317 | 57.5317 | 59.9309 | 61.5303 | 62.33 | 61.5303 | 61.5303 | 59.1311 | 56.732 | 55.1326 | 55.1326 | 53.5331 | 51.134 | 53.9663 | 11.0337 | 0
2036 | 4 | 20 | 2036-04-20 | 1987 | 52.1549 | 50.3566 | 48.5583 | 47.6591 | 48.5583 | 46.76 | 47.6591 | 50.3566 | 54.8523 | 56.6506 | 57.5497 | 60.2471 | 61.1463 | 62.9446 | 64.7429 | 64.7429 | 65.642 | 65.642 | 63.8437 | 58.4489 | 57.5497 | 54.8523 | 56.6506 | 55.7514 | 56.3883 | 8.6117 | 0
2036 | 4 | 21 | 2036-04-21 | 1987 | 47.452 | 47.452 | 47.452 | 45.918 | 44.384 | 44.384 | 44.384 | 47.452 | 52.054 | 58.19 | 62.792 | 67.394 | 68.928 | 71.996 | 70.462 | 68.928 | 68.928 | 64.326 | 62.792 | 59.724 | 56.656 | 53.588 | 50.52 | 48.986 | 56.4642 | 8.5358 | 0
2036 | 4 | 22 | 2036-04-22 | 1987 | 58.6598 | 55.3892 | 52.1186 | 48.848 | 52.1186 | 48.848 | 52.1186 | 55.3892 | 61.9304 | 61.9304 | 68.4716 | 71.7422 | 81.554 | 78.2834 | 81.554 | 81.554 | 81.554 | 78.2834 | 78.2834 | 75.0128 | 71.7422 | 71.7422 | 61.9304 | 71.7422 | 66.7 | 0 | 1.7
2036 | 4 | 23 | 2036-04-23 | 1987 | 62.3705 | 56.0885 | 54.518 | 57.659 | 56.0885 | 56.0885 | 56.0885 | 57.659 | 60.8 | 67.082 | 73.364 | 74.9345 | 78.0755 | 81.2165 | 84.3575 | 85.928 | 85.928 | 84.3575 | 78.0755 | 70.223 | 63.941 | 59.2295 | 57.659 | 54.518 | 67.3438 | 0 | 2.3438
2036 | 4 | 24 | 2036-04-24 | 1987 | 66.0086 | 62.6076 | 60.9071 | 59.2065 | 59.2065 | 57.506 | 59.2065 | 62.6076 | 67.7092 | 71.1102 | 76.2118 | 79.6128 | 84.7144 | 86.4149 | 86.4149 | 88.1155 | 89.816 | 88.1155 | 86.4149 | 79.6128 | 71.1102 | 69.4097 | 71.1102 | 69.4097 | 73.0233 | 0 | 8.0233
2036 | 4 | 25 | 2036-04-25 | 1987 | 64.238 | 62.816 | 64.238 | 64.238 | 62.816 | 57.128 | 58.55 | 65.66 | 68.504 | 71.348 | 77.036 | 79.88 | 84.146 | 85.568 | 86.99 | 86.99 | 88.412 | 85.568 | 82.724 | 75.614 | 72.77 | 69.926 | 71.348 | 71.348 | 73.244 | 0 | 8.244
2036 | 4 | 26 | 2036-04-26 | 1987 | 61.2702 | 60.3742 | 58.5821 | 57.686 | 57.686 | 57.686 | 57.686 | 60.3742 | 63.9584 | 68.4387 | 72.023 | 75.6072 | 78.2954 | 81.8797 | 84.5679 | 86.36 | 85.4639 | 85.4639 | 82.7758 | 75.6072 | 75.6072 | 71.1269 | 66.6466 | 68.4387 | 70.5669 | 0 | 5.5669
2036 | 4 | 27 | 2036-04-27 | 1987 | 61.4633 | 59.8029 | 62.2935 | 58.9727 | 58.9727 | 55.652 | 59.8029 | 61.4633 | 66.4444 | 68.9349 | 70.5953 | 73.916 | 79.7273 | 81.3876 | 81.3876 | 83.048 | 83.048 | 81.3876 | 81.3876 | 76.4065 | 71.4255 | 68.1047 | 63.9538 | 63.9538 | 69.7305 | 0 | 4.7305
2036 | 4 | 28 | 2036-04-28 | 1987 | 70.3442 | 68.4098 | 60.6726 | 58.7383 | 58.7383 | 56.804 | 56.804 | 56.804 | 60.6726 | 58.7383 | 58.7383 | 62.6069 | 66.4755 | 76.1471 | 81.95 | 80.0157 | 76.1471 | 76.1471 | 72.2785 | 68.4098 | 66.4755 | 60.6726 | 60.6726 | 58.7383 | 65.5084 | 0 | 0.50838
2036 | 4 | 29 | 2036-04-29 | 1987 | 59.4657 | 58.3385 | 58.3385 | 57.2112 | 56.084 | 56.084 | 56.084 | 57.2112 | 60.593 | 65.102 | 66.2292 | 69.611 | 75.2472 | 78.629 | 80.8835 | 83.138 | 78.629 | 82.0108 | 75.2472 | 72.9928 | 69.611 | 68.4838 | 68.4838 | 66.2292 | 67.4974 | 0 | 2.4974
2036 | 4 | 30 | 2036-04-30 | 1987 | 80.06 | 67.5025 | 69.5955 | 69.5955 | 65.4096 | 67.5025 | 69.5955 | 69.5955 | 69.5955 | 69.5955 | 69.5955 | 69.5955 | 71.6884 | 71.6884 | 71.6884 | 69.5955 | 69.5955 | 69.5955 | 71.6884 | 69.5955 | 59.1309 | 57.038 | 57.038 | 57.038 | 68.0258 | 0 | 3.0258
2036 | 5 | 1 | 2036-05-01 | 1987 | 58.7 | 57.155 | 58.7 | 58.7 | 60.245 | 58.7 | 58.7 | 60.245 | 67.97 | 69.515 | 67.97 | 71.06 | 71.06 | 60.245 | 67.97 | 64.88 | 61.79 | 63.335 | 61.79 | 60.245 | 55.61 | 57.155 | 57.155 | 52.52 | 61.7256 | 3.2744 | 0
2036 | 5 | 2 | 2036-05-02 | 1987 | 56.012 | 56.012 | 56.012 | 56.012 | 56.012 | 56.012 | 56.012 | 56.012 | 58.556 | 63.644 | 68.732 | 68.732 | 71.276 | 73.82 | 76.364 | 73.82 | 78.908 | 76.364 | 73.82 | 71.276 | 71.276 | 66.188 | 66.188 | 66.188 | 65.552 | 0 | 0.552
2036 | 5 | 3 | 2036-05-03 | 1987 | 57.794 | 57.794 | 57.794 | 57.794 | 57.794 | 57.794 | 57.794 | 58.8274 | 59.8608 | 61.9276 | 65.0279 | 65.0279 | 70.1949 | 70.1949 | 73.2952 | 73.2952 | 75.362 | 75.362 | 74.3286 | 69.1615 | 68.1281 | 65.0279 | 63.9945 | 63.9945 | 64.8987 | 0.10129 | 0
2036 | 5 | 4 | 2036-05-04 | 1987 | 54.924 | 54.924 | 53.893 | 52.862 | 53.893 | 53.893 | 53.893 | 53.893 | 58.017 | 60.079 | 62.141 | 63.172 | 66.265 | 67.296 | 68.327 | 71.42 | 71.42 | 69.358 | 67.296 | 62.141 | 56.986 | 54.924 | 53.893 | 54.924 | 59.9931 | 5.0069 | 0
2036 | 5 | 5 | 2036-05-05 | 1987 | 60.6051 | 57.9897 | 58.8615 | 57.9897 | 57.1178 | 56.246 | 57.9897 | 60.6051 | 64.0924 | 66.7079 | 69.3234 | 71.067 | 73.6825 | 74.5543 | 76.298 | 76.298 | 76.298 | 74.5543 | 72.8107 | 69.3234 | 66.7079 | 65.8361 | 64.9643 | 64.9643 | 66.4536 | 0 | 1.4536
2036 | 5 | 6 | 2036-05-06 | 1987 | 58.2972 | 57.743 | 56.0802 | 55.526 | 55.526 | 55.526 | 56.0802 | 57.743 | 59.4057 | 61.6227 | 62.7312 | 64.9482 | 66.0567 | 66.611 | 67.7195 | 68.2737 | 68.828 | 67.7195 | 66.0567 | 64.394 | 61.6227 | 62.7312 | 62.177 | 61.6227 | 61.8768 | 3.1232 | 0
2036 | 5 | 7 | 2036-05-07 | 1987 | 57.979 | 57.2202 | 56.4613 | 55.7024 | 54.9435 | 51.908 | 54.9435 | 57.2202 | 59.4968 | 62.5323 | 65.5678 | 67.0856 | 67.8445 | 70.1211 | 70.88 | 70.88 | 70.88 | 67.8445 | 66.3267 | 65.5678 | 61.7734 | 61.7734 | 63.2912 | 62.5323 | 62.5323 | 2.4677 | 0
2036 | 5 | 8 | 2036-05-08 | 1987 | 59.57 | 57.743 | 57.134 | 54.698 | 55.916 | 55.307 | 55.916 | 57.743 | 59.57 | 61.397 | 63.224 | 64.442 | 65.051 | 67.487 | 67.487 | 68.096 | 69.314 | 68.705 | 67.487 | 65.051 | 61.397 | 58.961 | 58.352 | 59.57 | 61.6507 | 3.3493 | 0
2036 | 5 | 9 | 2036-05-09 | 1987 | 56.5505 | 54.9042 | 54.575 | 53.9165 | 54.575 | 53.258 | 54.2458 | 55.2335 | 56.2212 | 57.5382 | 58.526 | 59.1845 | 59.5138 | 60.1722 | 60.8307 | 61.16 | 61.16 | 61.16 | 60.5015 | 59.1845 | 56.8798 | 54.9042 | 54.2458 | 53.9165 | 57.1816 | 7.8184 | 0
2036 | 5 | 10 | 2036-05-10 | 1987 | 51.1952 | 49.9136 | 49.2728 | 50.5544 | 49.9136 | 49.2728 | 48.632 | 49.2728 | 51.836 | 54.3992 | 56.3216 | 57.6032 | 58.8848 | 60.8072 | 62.7296 | 64.0112 | 64.652 | 64.652 | 63.3704 | 61.448 | 58.8848 | 56.9624 | 54.3992 | 51.836 | 55.8677 | 9.1323 | 0
2036 | 5 | 11 | 2036-05-11 | 1987 | 54.4391 | 53.7274 | 53.7274 | 53.7274 | 53.0157 | 52.304 | 53.7274 | 53.7274 | 55.8625 | 58.7092 | 61.556 | 60.8443 | 61.556 | 60.8443 | 60.1326 | 60.8443 | 61.556 | 57.9975 | 57.2858 | 55.8625 | 56.5742 | 56.5742 | 56.5742 | 55.8625 | 56.9597 | 8.0403 | 0
2036 | 5 | 12 | 2036-05-12 | 1987 | 60.8504 | 59.9576 | 59.9576 | 59.9576 | 59.0648 | 56.3864 | 55.4936 | 56.3864 | 58.172 | 59.9576 | 60.8504 | 59.0648 | 59.9576 | 59.9576 | 60.8504 | 62.636 | 61.7432 | 60.8504 | 58.172 | 57.2792 | 57.2792 | 55.4936 | 54.6008 | 53.708 | 58.6928 | 6.3072 | 0
2036 | 5 | 13 | 2036-05-13 | 1987 | 48.308 | 48.9257 | 48.9257 | 48.9257 | 49.5434 | 49.5434 | 49.5434 | 51.3964 | 53.2495 | 53.8672 | 55.7202 | 54.4848 | 57.5733 | 58.8086 | 59.4263 | 60.044 | 60.044 | 60.044 | 58.1909 | 58.1909 | 53.8672 | 52.6318 | 52.9406 | 53.2495 | 54.0602 | 10.9398 | 0
2036 | 5 | 14 | 2036-05-14 | 1987 | 44.98 | 44.98 | 44.98 | 44.98 | 46.692 | 46.692 | 44.98 | 44.98 | 46.692 | 46.692 | 50.116 | 53.54 | 53.54 | 53.54 | 56.964 | 58.676 | 58.676 | 56.964 | 51.828 | 48.404 | 44.98 | 43.268 | 44.98 | 43.268 | 48.9747 | 16.0253 | 0
2036 | 5 | 15 | 2036-05-15 | 1987 | 50.486 | 50.486 | 50.486 | 48.578 | 46.67 | 46.67 | 48.578 | 48.578 | 50.486 | 54.302 | 56.21 | 56.21 | 56.21 | 58.118 | 60.026 | 60.026 | 61.934 | 58.118 | 54.302 | 54.302 | 50.486 | 50.486 | 46.67 | 44.762 | 52.6325 | 12.3675 | 0
2036 | 5 | 16 | 2036-05-16 | 1987 | 53.0394 | 52.5929 | 52.5929 | 52.5929 | 52.1463 | 50.36 | 52.5929 | 53.486 | 54.8257 | 55.2723 | 55.7189 | 56.612 | 57.9517 | 57.9517 | 57.9517 | 59.738 | 59.2914 | 59.738 | 58.3983 | 57.5051 | 55.2723 | 56.1654 | 55.7189 | 54.3791 | 55.4956 | 9.5044 | 0
2036 | 5 | 17 | 2036-05-17 | 1987 | 52.8462 | 51.6717 | 49.91 | 50.4972 | 50.4972 | 49.91 | 51.0845 | 51.0845 | 51.6717 | 53.4335 | 53.4335 | 55.1952 | 56.3697 | 57.5442 | 57.5442 | 58.1315 | 59.306 | 59.306 | 58.7187 | 55.7825 | 56.957 | 56.3697 | 54.608 | 53.4335 | 54.3878 | 10.6122 | 0
2036 | 5 | 18 | 2036-05-18 | 1987 | 54.212 | 51.08 | 50.036 | 48.992 | 48.992 | 48.992 | 48.992 | 50.036 | 52.124 | 55.256 | 58.388 | 59.432 | 58.388 | 59.432 | 57.344 | 56.3 | 56.3 | 56.3 | 57.344 | 54.212 | 53.168 | 52.124 | 50.036 | 48.992 | 53.603 | 11.397 | 0
2036 | 5 | 19 | 2036-05-19 | 1987 | 51.8117 | 50.8319 | 50.8319 | 50.8319 | 50.8319 | 50.342 | 51.8117 | 52.7916 | 53.7714 | 55.731 | 56.221 | 57.2008 | 58.6705 | 60.1403 | 60.1403 | 59.6503 | 61.61 | 60.6302 | 60.6302 | 58.6705 | 56.7109 | 55.731 | 54.7512 | 53.7714 | 55.5882 | 9.4118 | 0
2036 | 5 | 20 | 2036-05-20 | 1987 | 52.7067 | 51.8203 | 50.9338 | 49.604 | 50.4905 | 49.604 | 50.4905 | 52.2635 | 53.15 | 54.4798 | 56.696 | 57.5825 | 58.469 | 58.9123 | 59.7987 | 59.7987 | 60.242 | 59.7987 | 59.3555 | 58.0258 | 55.3663 | 56.696 | 55.3663 | 54.923 | 55.2739 | 9.7261 | 0
2036 | 5 | 21 | 2036-05-21 | 1987 | 48.4674 | 47.6831 | 46.1146 | 45.3303 | 44.546 | 44.546 | 45.3303 | 46.8989 | 48.4674 | 50.8203 | 53.9574 | 56.3103 | 57.0946 | 58.6631 | 59.4474 | 61.016 | 59.4474 | 59.4474 | 57.8789 | 55.526 | 51.6046 | 50.036 | 46.8989 | 46.8989 | 51.768 | 13.232 | 0
2036 | 5 | 22 | 2036-05-22 | 1987 | 48.7647 | 48.7647 | 47.3945 | 46.0242 | 44.654 | 46.0242 | 47.3945 | 47.3945 | 50.135 | 51.5052 | 55.616 | 56.9862 | 58.3565 | 61.097 | 63.8375 | 66.578 | 66.578 | 65.2078 | 65.2078 | 62.4672 | 55.616 | 54.2458 | 54.2458 | 51.5052 | 54.8167 | 10.1833 | 0
2036 | 5 | 23 | 2036-05-23 | 1987 | 52.3367 | 48.9642 | 50.0884 | 48.9642 | 47.84 | 47.84 | 50.0884 | 52.3367 | 56.8335 | 61.3302 | 61.3302 | 65.8269 | 69.1995 | 70.3236 | 69.1995 | 72.572 | 72.572 | 71.4478 | 69.1995 | 65.8269 | 60.206 | 60.206 | 59.0818 | 56.8335 | 60.0186 | 4.9814 | 0
2036 | 5 | 24 | 2036-05-24 | 1987 | 58.8852 | 57.7985 | 53.4515 | 52.3647 | 54.5382 | 51.278 | 54.5382 | 55.625 | 64.319 | 65.4057 | 68.666 | 69.7527 | 71.9262 | 75.1865 | 77.36 | 75.1865 | 77.36 | 77.36 | 75.1865 | 70.8395 | 64.319 | 61.0587 | 57.7985 | 55.625 | 64.4096 | 0.59044 | 0
2036 | 5 | 25 | 2036-05-25 | 1987 | 53.249 | 53.249 | 52.16 | 53.249 | 53.249 | 53.249 | 53.249 | 54.338 | 53.249 | 55.427 | 55.427 | 56.516 | 57.605 | 59.783 | 58.694 | 59.783 | 61.961 | 64.139 | 65.228 | 63.05 | 63.05 | 60.872 | 58.694 | 57.605 | 57.3781 | 7.6219 | 0
2036 | 5 | 26 | 2036-05-26 | 1987 | 51.9485 | 51.9485 | 49.856 | 49.856 | 49.856 | 49.856 | 49.856 | 49.856 | 51.9485 | 51.9485 | 54.041 | 58.226 | 60.3185 | 62.411 | 62.411 | 66.596 | 66.596 | 66.596 | 64.5035 | 62.411 | 60.3185 | 56.1335 | 54.041 | 54.041 | 56.4823 | 8.5177 | 0
2036 | 5 | 27 | 2036-05-27 | 1987 | 54.586 | 54.586 | 53.276 | 53.276 | 53.276 | 53.276 | 53.276 | 53.276 | 54.586 | 55.896 | 58.516 | 57.206 | 61.136 | 61.136 | 61.136 | 63.756 | 65.066 | 62.446 | 62.446 | 61.136 | 59.826 | 58.516 | 57.206 | 55.896 | 57.6972 | 7.3028 | 0
2036 | 5 | 28 | 2036-05-28 | 1987 | 54.59 | 53.744 | 53.744 | 53.744 | 53.744 | 53.744 | 52.898 | 52.898 | 53.744 | 54.59 | 57.974 | 60.512 | 62.204 | 61.358 | 63.05 | 62.204 | 61.358 | 60.512 | 58.82 | 57.974 | 56.282 | 54.59 | 52.898 | 52.052 | 56.6345 | 8.3655 | 0
2036 | 5 | 29 | 2036-05-29 | 1987 | 47.372 | 48.8817 | 48.8817 | 48.1269 | 48.1269 | 47.372 | 48.1269 | 49.6366 | 51.1464 | 53.411 | 56.4305 | 57.1854 | 57.9402 | 59.45 | 59.45 | 59.45 | 58.6951 | 57.9402 | 56.4305 | 51.1464 | 49.6366 | 48.8817 | 49.6366 | 48.8817 | 52.5932 | 12.4068 | 0
2036 | 5 | 30 | 2036-05-30 | 1987 | 48.902 | 48.902 | 48.902 | 48.902 | 48.902 | 50.456 | 50.456 | 50.456 | 52.01 | 56.672 | 56.672 | 59.78 | 62.888 | 61.334 | 53.564 | 56.672 | 62.888 | 59.78 | 61.334 | 55.118 | 52.01 | 52.01 | 50.456 | 48.902 | 54.082 | 10.918 | 0
2036 | 5 | 31 | 2036-05-31 | 1987 | 49.8236 | 48.506 | 48.506 | 48.506 | 48.506 | 48.506 | 48.506 | 49.8236 | 52.4588 | 56.4116 | 55.094 | 57.7292 | 60.3644 | 60.3644 | 61.682 | 61.682 | 61.682 | 59.0468 | 55.094 | 53.7764 | 51.1412 | 49.8236 | 49.8236 | 48.506 | 53.5568 | 11.4432 | 0
2036 | 6 | 1 | 2036-06-01 | 1987 | 51.9248 | 50.5844 | 49.244 | 49.244 | 49.244 | 49.244 | 50.5844 | 51.9248 | 57.2864 | 57.2864 | 62.648 | 62.648 | 61.3076 | 58.6268 | 62.648 | 66.6692 | 69.35 | 65.3288 | 66.6692 | 65.3288 | 61.3076 | 57.2864 | 58.6268 | 55.946 | 57.9566 | 7.0434 | 0
2036 | 6 | 2 | 2036-06-02 | 1987 | 52.9422 | 52.2606 | 51.5791 | 50.216 | 50.216 | 50.216 | 51.5791 | 54.3053 | 55.6684 | 57.0315 | 58.3945 | 61.1207 | 61.8023 | 63.1654 | 64.5285 | 65.21 | 64.5285 | 64.5285 | 63.1654 | 60.4392 | 58.3945 | 57.0315 | 57.0315 | 56.3499 | 57.571 | 7.429 | 0
2036 | 6 | 3 | 2036-06-03 | 1987 | 55.584 | 55.126 | 54.668 | 53.752 | 53.294 | 53.752 | 55.126 | 56.042 | 57.416 | 59.706 | 61.08 | 61.996 | 62.912 | 63.828 | 64.744 | 65.202 | 65.66 | 65.66 | 63.828 | 61.996 | 59.706 | 58.332 | 58.79 | 58.79 | 59.4579 | 5.5421 | 0
2036 | 6 | 4 | 2036-06-04 | 1987 | 56.9325 | 56.1642 | 55.3959 | 51.5545 | 50.7863 | 52.3228 | 52.3228 | 54.6276 | 57.7007 | 60.0055 | 63.8469 | 61.5421 | 63.8469 | 66.1517 | 66.92 | 65.3835 | 65.3835 | 63.0786 | 60.0055 | 56.9325 | 53.0911 | 51.5545 | 50.018 | 50.018 | 57.7327 | 7.2673 | 0
2036 | 6 | 5 | 2036-06-05 | 1987 | 52.6624 | 51.6069 | 51.6069 | 51.6069 | 51.6069 | 51.6069 | 52.6624 | 53.7178 | 56.8842 | 56.8842 | 56.8842 | 58.9951 | 57.9396 | 54.7733 | 57.9396 | 58.9951 | 58.9951 | 61.106 | 56.8842 | 55.8287 | 52.6624 | 49.496 | 49.496 | 49.496 | 54.5974 | 10.4026 | 0
2036 | 6 | 6 | 2036-06-06 | 1987 | 54.9342 | 54.1051 | 54.1051 | 54.1051 | 53.276 | 54.1051 | 54.1051 | 56.5925 | 58.2507 | 59.0799 | 61.5672 | 62.3964 | 64.8837 | 66.542 | 65.7129 | 66.542 | 66.542 | 65.7129 | 64.8837 | 63.2255 | 59.0799 | 59.909 | 59.0799 | 59.0799 | 59.909 | 5.091 | 0
2036 | 6 | 7 | 2036-06-07 | 1987 | 53.994 | 53.35 | 52.706 | 51.418 | 50.774 | 52.062 | 53.35 | 55.282 | 57.214 | 59.79 | 61.078 | 63.654 | 63.01 | 64.942 | 66.874 | 68.162 | 67.518 | 66.874 | 64.942 | 64.942 | 61.722 | 59.146 | 58.502 | 57.858 | 59.5485 | 5.4515 | 0
2036 | 6 | 8 | 2036-06-08 | 1987 | 59.692 | 54.672 | 54.672 | 54.672 | 54.672 | 53.668 | 53.668 | 52.664 | 53.668 | 53.668 | 53.668 | 54.672 | 54.672 | 55.676 | 55.676 | 57.684 | 60.696 | 59.692 | 61.7 | 60.696 | 58.688 | 59.692 | 56.68 | 53.668 | 56.2198 | 8.7802 | 0
2036 | 6 | 9 | 2036-06-09 | 1987 | 54.752 | 51.116 | 47.48 | 51.116 | 49.298 | 51.116 | 51.116 | 52.934 | 54.752 | 52.934 | 58.388 | 58.388 | 62.024 | 63.842 | 67.478 | 71.114 | 71.114 | 69.296 | 69.296 | 65.66 | 63.842 | 60.206 | 58.388 | 57.479 | 58.8804 | 6.1196 | 0
2036 | 6 | 10 | 2036-06-10 | 1987 | 57.75 | 57.75 | 54.406 | 54.406 | 51.062 | 51.062 | 52.734 | 54.406 | 57.75 | 57.75 | 64.438 | 67.782 | 69.454 | 76.142 | 77.814 | 79.486 | 79.486 | 81.158 | 81.158 | 79.486 | 67.782 | 61.094 | 56.078 | 57.75 | 64.5077 | 0.49233 | 0
2036 | 6 | 11 | 2036-06-11 | 1987 | 58.7033 | 56.2893 | 57.094 | 57.094 | 54.68 | 55.4847 | 58.7033 | 60.3127 | 63.5313 | 65.1407 | 67.5547 | 69.164 | 71.578 | 73.1873 | 74.7967 | 76.406 | 76.406 | 72.3827 | 69.164 | 66.75 | 65.1407 | 63.5313 | 61.922 | 60.3127 | 64.8054 | 0.19461 | 0
2036 | 6 | 12 | 2036-06-12 | 1987 | 58.1556 | 57.5968 | 58.1556 | 57.038 | 57.038 | 58.1556 | 58.7145 | 59.2733 | 60.3909 | 60.9497 | 62.6262 | 64.3026 | 64.3026 | 68.2144 | 68.7732 | 69.332 | 68.2144 | 67.0967 | 67.0967 | 66.5379 | 64.3026 | 61.5085 | 60.3909 | 59.2733 | 62.3933 | 2.6067 | 0
2036 | 6 | 13 | 2036-06-13 | 1987 | 53.7602 | 51.71 | 52.7351 | 53.7602 | 53.7602 | 52.7351 | 55.8104 | 55.8104 | 56.8355 | 56.8355 | 58.8857 | 60.9359 | 66.0614 | 69.1367 | 72.212 | 71.1869 | 72.212 | 72.212 | 70.1618 | 65.0363 | 60.9359 | 57.8606 | 58.8857 | 57.8606 | 60.7223 | 4.2777 | 0
2036 | 6 | 14 | 2036-06-14 | 1987 | 58.2453 | 57.412 | 54.912 | 52.412 | 52.412 | 53.2453 | 55.7453 | 59.0787 | 62.412 | 65.7453 | 66.5787 | 68.2453 | 69.912 | 70.7453 | 72.412 | 72.412 | 74.912 | 71.5787 | 70.7453 | 67.412 | 62.412 | 59.912 | 57.412 | 55.7453 | 63.0023 | 1.9977 | 0
2036 | 6 | 15 | 2036-06-15 | 1987 | 60.692 | 58.208 | 55.724 | 53.24 | 55.724 | 55.724 | 54.482 | 53.24 | 53.24 | 54.482 | 56.966 | 56.966 | 59.45 | 61.934 | 68.144 | 69.386 | 70.628 | 74.354 | 68.144 | 68.144 | 65.66 | 63.176 | 60.692 | 58.208 | 60.692 | 4.308 | 0
2036 | 6 | 16 | 2036-06-16 | 1987 | 57.731 | 56.3563 | 54.9815 | 53.6067 | 52.232 | 52.232 | 54.9815 | 54.9815 | 56.3563 | 56.3563 | 59.1058 | 61.8552 | 65.9795 | 70.1038 | 72.8533 | 74.228 | 71.4785 | 70.1038 | 68.729 | 68.729 | 67.3542 | 64.6047 | 60.4805 | 59.1058 | 61.8552 | 3.1448 | 0
2036 | 6 | 17 | 2036-06-17 | 1987 | 59.3093 | 57.9585 | 55.2568 | 53.906 | 53.906 | 53.906 | 57.9585 | 60.6601 | 63.3617 | 68.765 | 72.8175 | 74.1683 | 76.8699 | 79.5715 | 82.2732 | 82.2732 | 83.624 | 82.2732 | 80.9224 | 75.5191 | 70.1158 | 64.7125 | 66.0634 | 64.7125 | 68.371 | 0 | 3.371
2036 | 6 | 18 | 2036-06-18 | 1987 | 60.5314 | 58.5652 | 55.616 | 56.5991 | 55.616 | 56.5991 | 58.5652 | 62.4975 | 67.4129 | 66.4298 | 70.3622 | 74.2945 | 76.2606 | 76.2606 | 77.2437 | 79.2098 | 81.176 | 80.1929 | 78.2268 | 75.2775 | 70.3622 | 68.396 | 64.4637 | 62.4975 | 68.0273 | 0 | 3.0273
2036 | 6 | 19 | 2036-06-19 | 1987 | 62.5392 | 62.5392 | 60.8286 | 60.8286 | 56.552 | 57.4073 | 59.9732 | 62.5392 | 63.3945 | 65.1051 | 69.3817 | 71.0923 | 74.5135 | 77.0794 | 78.7901 | 79.6454 | 81.356 | 80.5007 | 80.5007 | 77.0794 | 73.6582 | 68.5263 | 65.1051 | 64.2498 | 68.8827 | 0 | 3.8827
2036 | 6 | 20 | 2036-06-20 | 1987 | 67.9415 | 58.2395 | 60.665 | 58.2395 | 58.2395 | 58.2395 | 55.814 | 58.2395 | 63.0905 | 65.516 | 70.367 | 72.7925 | 63.0905 | 65.516 | 75.218 | 67.9415 | 65.516 | 67.9415 | 67.9415 | 72.7925 | 67.9415 | 63.0905 | 63.0905 | 58.2395 | 64.4043 | 0.59569 | 0
2036 | 6 | 21 | 2036-06-21 | 1987 | 60.1095 | 58.7087 | 58.7087 | 58.7087 | 57.308 | 57.308 | 58.7087 | 60.1095 | 61.5102 | 64.3116 | 67.1131 | 68.5138 | 60.1095 | 69.9145 | 69.9145 | 72.716 | 68.5138 | 69.9145 | 68.5138 | 65.7124 | 62.9109 | 61.5102 | 60.1095 | 60.1095 | 63.3778 | 1.6222 | 0
2036 | 6 | 22 | 2036-06-22 | 1987 | 61.3908 | 61.3908 | 60.6359 | 60.6359 | 59.8809 | 59.126 | 60.6359 | 60.6359 | 62.1458 | 64.4106 | 65.9205 | 66.6754 | 69.6952 | 69.6952 | 71.2051 | 71.96 | 71.96 | 71.96 | 70.4501 | 65.9205 | 62.9007 | 61.3908 | 61.3908 | 62.1458 | 64.7566 | 0.2434 | 0
2036 | 6 | 23 | 2036-06-23 | 1987 | 61.2284 | 60.3176 | 59.4068 | 59.4068 | 58.496 | 58.496 | 59.4068 | 61.2284 | 62.1392 | 63.9608 | 65.7824 | 69.4256 | 71.2472 | 73.0688 | 75.8012 | 75.8012 | 75.8012 | 76.712 | 75.8012 | 73.0688 | 69.4256 | 66.6932 | 63.9608 | 60.3176 | 66.5414 | 0 | 1.5414
2036 | 6 | 24 | 2036-06-24 | 1987 | 57.0941 | 56.2474 | 55.4007 | 54.554 | 54.554 | 55.4007 | 57.0941 | 59.6342 | 63.0209 | 65.561 | 68.1011 | 70.6412 | 73.1812 | 74.0279 | 75.7213 | 76.568 | 75.7213 | 74.8746 | 74.0279 | 71.4878 | 65.561 | 65.561 | 65.561 | 63.8676 | 65.561 | 0 | 0.561
2036 | 6 | 25 | 2036-06-25 | 1987 | 58.973 | 57.767 | 57.164 | 57.164 | 55.958 | 57.164 | 58.37 | 59.576 | 62.591 | 65.003 | 66.209 | 68.018 | 69.827 | 71.033 | 72.239 | 72.842 | 71.636 | 72.239 | 71.033 | 69.827 | 66.209 | 63.797 | 65.003 | 63.797 | 64.7266 | 0.27338 | 0
2036 | 6 | 26 | 2036-06-26 | 1987 | 59.5249 | 57.6488 | 57.0235 | 54.5221 | 52.646 | 53.2714 | 57.0235 | 59.5249 | 61.401 | 62.6517 | 63.9024 | 65.7785 | 68.2799 | 69.5306 | 71.4066 | 71.4066 | 72.032 | 71.4066 | 70.1559 | 68.2799 | 65.7785 | 63.9024 | 62.6517 | 60.7756 | 63.3552 | 1.6448 | 0
2036 | 6 | 27 | 2036-06-27 | 1987 | 60.9205 | 57.9851 | 57.2512 | 55.7835 | 54.3158 | 53.582 | 57.9851 | 60.1866 | 60.9205 | 62.3882 | 64.5897 | 66.7912 | 68.2589 | 70.4605 | 71.1943 | 72.662 | 70.4605 | 71.9282 | 70.4605 | 68.9928 | 66.0574 | 56.5174 | 57.2512 | 55.7835 | 63.0303 | 1.9697 | 0
2036 | 6 | 28 | 2036-06-28 | 1987 | 58.6977 | 57.1299 | 56.6072 | 55.562 | 56.0846 | 56.0846 | 56.6072 | 56.0846 | 56.6072 | 58.1751 | 60.7882 | 62.8787 | 64.4466 | 67.5823 | 69.1501 | 69.1501 | 70.718 | 70.1954 | 70.1954 | 69.1501 | 68.1049 | 65.4918 | 63.4013 | 61.8334 | 62.5303 | 2.4697 | 0
2036 | 6 | 29 | 2036-06-29 | 1987 | 57.4385 | 57.947 | 57.947 | 55.913 | 54.896 | 55.4045 | 57.947 | 60.998 | 62.5235 | 62.5235 | 65.066 | 65.066 | 66.083 | 67.6085 | 70.151 | 71.168 | 71.168 | 70.6595 | 69.6425 | 68.117 | 65.5745 | 63.032 | 62.015 | 60.998 | 63.3286 | 1.6714 | 0
2036 | 6 | 30 | 2036-06-30 | 1987 | 58.496 | 56.876 | 55.796 | 56.876 | 54.176 | 55.256 | 54.176 | 55.796 | 56.876 | 58.496 | 59.576 | 62.276 | 63.356 | 64.436 | 66.056 | 67.136 | 67.136 | 67.136 | 66.596 | 65.516 | 62.816 | 60.116 | 59.036 | 56.876 | 60.4535 | 4.5465 | 0
2036 | 7 | 1 | 2036-07-01 | 1987 | 57.3346 | 56.1576 | 55.569 | 54.392 | 56.1576 | 54.9805 | 55.569 | 56.1576 | 57.3346 | 57.3346 | 58.5117 | 60.8657 | 62.0428 | 64.9854 | 66.1624 | 67.3395 | 67.928 | 66.1624 | 64.9854 | 62.6313 | 59.6887 | 57.9231 | 56.7461 | 56.7461 | 59.7377 | 5.2623 | 0
2036 | 7 | 2 | 2036-07-02 | 1987 | 56.56 | 56.56 | 56.56 | 56.56 | 56.56 | 56.56 | 56.56 | 55.382 | 58.916 | 61.272 | 61.272 | 63.628 | 65.984 | 64.806 | 65.984 | 64.806 | 64.806 | 64.806 | 63.628 | 63.628 | 61.272 | 61.272 | 60.094 | 58.916 | 60.683 | 4.317 | 0
2036 | 7 | 3 | 2036-07-03 | 1987 | 55.5948 | 54.6641 | 54.6641 | 53.7334 | 53.7334 | 53.7334 | 54.6641 | 55.5948 | 55.5948 | 56.5255 | 59.3176 | 58.3869 | 60.2484 | 63.9712 | 64.9019 | 67.694 | 65.8326 | 66.7633 | 65.8326 | 63.9712 | 59.3176 | 57.4562 | 53.7334 | 51.872 | 58.6584 | 6.3416 | 0
2036 | 7 | 4 | 2036-07-04 | 1987 | 54.6368 | 54.6368 | 52.6424 | 50.648 | 50.648 | 50.648 | 52.6424 | 56.6312 | 60.62 | 60.62 | 62.6144 | 60.62 | 66.6032 | 60.62 | 60.62 | 58.6256 | 68.5976 | 70.592 | 64.6088 | 56.6312 | 56.6312 | 54.6368 | 54.6368 | 52.6424 | 58.0439 | 6.9561 | 0
2036 | 7 | 5 | 2036-07-05 | 1987 | 51.476 | 53.0485 | 51.476 | 53.0485 | 53.0485 | 53.0485 | 54.6211 | 56.1936 | 57.7662 | 59.3387 | 64.0564 | 65.6289 | 68.774 | 67.2015 | 68.774 | 68.774 | 68.774 | 65.6289 | 60.9113 | 57.7662 | 54.6211 | 53.0485 | 51.476 | 51.476 | 58.749 | 6.251 | 0
2036 | 7 | 6 | 2036-07-06 | 1987 | 54.7854 | 54.7854 | 56.4311 | 54.7854 | 53.1397 | 51.494 | 53.1397 | 54.7854 | 59.7226 | 63.014 | 64.6597 | 67.9511 | 71.2426 | 74.534 | 72.8883 | 74.534 | 74.534 | 72.8883 | 69.5969 | 67.9511 | 66.3054 | 63.014 | 63.014 | 61.3683 | 63.3569 | 1.6431 | 0
2036 | 7 | 7 | 2036-07-07 | 1987 | 62.0633 | 57.164 | 57.164 | 57.164 | 59.6136 | 57.164 | 59.6136 | 62.0633 | 59.6136 | 64.5129 | 66.9625 | 66.9625 | 74.3115 | 76.7611 | 81.6604 | 84.11 | 76.7611 | 76.7611 | 71.8618 | 69.4122 | 64.5129 | 62.0633 | 62.0633 | 57.164 | 66.146 | 0 | 1.146
2036 | 7 | 8 | 2036-07-08 | 1987 | 65.111 | 59.9 | 62.5055 | 59.9 | 62.5055 | 62.5055 | 62.5055 | 59.9 | 59.9 | 67.7165 | 80.744 | 83.3495 | 78.1385 | 83.3495 | 85.955 | 91.166 | 91.166 | 88.5605 | 83.3495 | 80.744 | 72.9275 | 75.533 | 72.9275 | 70.322 | 73.3618 | 0 | 8.3617
2036 | 7 | 9 | 2036-07-09 | 1987 | 73.4213 | 70.6395 | 67.8576 | 65.0758 | 65.0758 | 62.294 | 65.0758 | 70.6395 | 70.6395 | 65.0758 | 67.8576 | 78.9849 | 87.3304 | 87.3304 | 90.1122 | 92.894 | 92.894 | 90.1122 | 87.3304 | 84.5485 | 84.5485 | 76.2031 | 76.2031 | 76.2031 | 77.0145 | 0 | 12.0145
2036 | 7 | 10 | 2036-07-10 | 1987 | 68.7062 | 65.2751 | 64.1314 | 64.1314 | 64.1314 | 61.844 | 66.4188 | 68.7062 | 74.4246 | 78.9994 | 81.2868 | 83.5742 | 82.4305 | 87.0052 | 88.1489 | 89.2926 | 91.58 | 90.4363 | 89.2926 | 87.0052 | 82.4305 | 78.9994 | 75.5683 | 77.8557 | 77.5698 | 0 | 12.5698
2036 | 7 | 11 | 2036-07-11 | 1987 | 66.666 | 65.4993 | 61.9993 | 63.166 | 59.666 | 61.9993 | 60.8327 | 68.9993 | 67.8327 | 71.3327 | 74.8327 | 79.4993 | 82.9993 | 85.3327 | 88.8327 | 91.166 | 87.666 | 87.666 | 87.666 | 81.8327 | 74.8327 | 68.9993 | 71.3327 | 68.9993 | 74.1521 | 0 | 9.1521
2036 | 7 | 12 | 2036-07-12 | 1987 | 71.4515 | 69.3082 | 66.0933 | 67.1649 | 66.0933 | 63.95 | 68.2366 | 71.4515 | 73.5948 | 77.8814 | 82.1679 | 85.3829 | 85.3829 | 88.5978 | 89.6694 | 93.956 | 93.956 | 92.8844 | 89.6694 | 86.4545 | 80.0246 | 76.8097 | 76.8097 | 74.6664 | 78.819 | 0 | 13.819
2036 | 7 | 13 | 2036-07-13 | 1987 | 72.5945 | 70.5361 | 69.5069 | 68.4776 | 65.39 | 65.39 | 69.5069 | 73.6237 | 76.7114 | 78.7698 | 82.8866 | 83.9159 | 88.0327 | 90.0911 | 93.1788 | 93.1788 | 94.208 | 93.1788 | 93.1788 | 90.0911 | 82.8866 | 79.799 | 78.7698 | 77.7406 | 80.4851 | 0 | 15.4851
2036 | 7 | 14 | 2036-07-14 | 1987 | 82.2417 | 79.3872 | 79.3872 | 73.6781 | 70.8235 | 69.872 | 75.5811 | 79.3872 | 82.2417 | 83.1932 | 82.2417 | 86.9993 | 89.8539 | 93.6599 | 94.6114 | 97.466 | 97.466 | 95.563 | 93.6599 | 90.8054 | 86.0478 | 81.2902 | 79.3872 | 78.4357 | 84.3033 | 0 | 19.3033
2036 | 7 | 15 | 2036-07-15 | 1987 | 84.7495 | 83.2365 | 78.6977 | 75.6718 | 69.62 | 69.62 | 72.6459 | 72.6459 | 72.6459 | 75.6718 | 81.7236 | 84.7495 | 86.2624 | 92.3142 | 93.8272 | 93.8272 | 98.366 | 96.8531 | 89.2883 | 84.7495 | 81.7236 | 77.1847 | 75.6718 | 74.1588 | 81.9127 | 0 | 16.9127
2036 | 7 | 16 | 2036-07-16 | 1987 | 72.3632 | 72.3632 | 72.3632 | 72.3632 | 72.3632 | 70.448 | 70.448 | 70.448 | 72.3632 | 74.2784 | 74.2784 | 80.024 | 80.024 | 83.8544 | 89.6 | 93.4304 | 99.176 | 99.176 | 97.2608 | 97.2608 | 91.5152 | 83.8544 | 85.7696 | 83.8544 | 81.62 | 0 | 16.62
2036 | 7 | 17 | 2036-07-17 | 1987 | 69.741 | 68.5474 | 68.9453 | 68.1496 | 66.956 | 66.956 | 67.7517 | 70.5368 | 70.1389 | 72.1282 | 74.9132 | 75.3111 | 76.1068 | 77.3004 | 78.494 | 77.6983 | 77.3004 | 75.709 | 74.9132 | 74.1175 | 72.9239 | 73.3218 | 73.7197 | 73.3218 | 72.7084 | 0 | 7.7084
2036 | 7 | 18 | 2036-07-18 | 1987 | 65.5135 | 64.9302 | 63.7635 | 63.1801 | 62.0134 | 62.0134 | 61.43 | 62.5967 | 63.7635 | 67.2636 | 69.0137 | 71.3472 | 72.5139 | 73.0973 | 73.6806 | 74.264 | 72.5139 | 73.0973 | 69.0137 | 67.0886 | 65.1052 | 63.1801 | 62.5967 | 62.5967 | 66.899 | 0 | 1.899
2036 | 7 | 19 | 2036-07-19 | 1987 | 63.3464 | 63.3464 | 60.836 | 60.836 | 60.836 | 60.836 | 62.0912 | 62.0912 | 63.3464 | 65.8568 | 68.3672 | 69.6224 | 69.6224 | 72.1328 | 75.8984 | 75.8984 | 78.4088 | 79.664 | 75.8984 | 73.388 | 69.6224 | 67.112 | 67.112 | 69.6224 | 68.158 | 0 | 3.158
2036 | 7 | 20 | 2036-07-20 | 1987 | 62.2267 | 62.2267 | 61.3423 | 61.3423 | 60.458 | 61.3423 | 60.458 | 64.8797 | 68.4171 | 70.1858 | 69.3015 | 72.8389 | 76.3763 | 76.3763 | 78.145 | 80.798 | 80.798 | 80.798 | 79.0293 | 75.4919 | 71.0702 | 67.5328 | 66.6484 | 65.7641 | 69.7437 | 0 | 4.7437
2036 | 7 | 21 | 2036-07-21 | 1987 | 66.6445 | 66.6445 | 64.2477 | 61.8509 | 63.4488 | 61.052 | 64.2477 | 65.0466 | 69.8402 | 73.0358 | 75.4326 | 77.0305 | 78.6283 | 81.0251 | 79.4272 | 81.824 | 81.0251 | 80.2262 | 78.6283 | 77.0305 | 73.0358 | 69.8402 | 69.8402 | 65.8455 | 71.8707 | 0 | 6.8707
2036 | 7 | 22 | 2036-07-22 | 1987 | 67.478 | 61.286 | 58.19 | 58.19 | 58.19 | 58.19 | 61.286 | 61.286 | 61.286 | 64.382 | 67.478 | 67.478 | 73.67 | 79.862 | 79.862 | 79.862 | 76.766 | 76.766 | 76.766 | 70.574 | 67.478 | 67.478 | 58.19 | 55.094 | 66.962 | 0 | 1.962
2036 | 7 | 23 | 2036-07-23 | 1987 | 57.794 | 57.794 | 57.794 | 57.794 | 57.794 | 57.794 | 57.794 | 61.0992 | 62.7519 | 66.0571 | 71.015 | 74.3202 | 79.2781 | 80.9307 | 82.5834 | 84.236 | 82.5834 | 79.2781 | 82.5834 | 80.9307 | 77.6255 | 69.3624 | 66.0571 | 66.0571 | 69.6378 | 0 | 4.6378
2036 | 7 | 24 | 2036-07-24 | 1987 | 66.595 | 61.751 | 60.54 | 59.329 | 58.118 | 59.329 | 59.329 | 62.962 | 64.173 | 65.384 | 70.228 | 76.283 | 75.072 | 76.283 | 76.283 | 77.494 | 78.705 | 79.916 | 78.705 | 76.283 | 72.65 | 67.806 | 64.173 | 60.54 | 68.6638 | 0 | 3.6638
2036 | 7 | 25 | 2036-07-25 | 1987 | 58.176 | 58.176 | 56.986 | 56.986 | 56.986 | 55.796 | 56.986 | 58.176 | 58.176 | 59.366 | 62.936 | 64.126 | 66.506 | 71.266 | 74.836 | 77.216 | 71.266 | 70.076 | 70.076 | 68.886 | 67.696 | 62.936 | 61.746 | 60.556 | 63.5806 | 1.4194 | 0
2036 | 7 | 26 | 2036-07-26 | 1987 | 62.4388 | 62.4388 | 61.4955 | 60.5521 | 60.5521 | 57.722 | 60.5521 | 62.4388 | 64.3255 | 69.9857 | 72.8158 | 74.7025 | 76.5893 | 77.5326 | 78.476 | 76.5893 | 76.5893 | 73.7592 | 71.8725 | 69.9857 | 66.2123 | 65.2689 | 63.3822 | 62.4388 | 67.8632 | 0 | 2.8632
2036 | 7 | 27 | 2036-07-27 | 1987 | 58.3943 | 57.1982 | 57.1982 | 57.1982 | 57.1982 | 54.806 | 58.3943 | 60.7865 | 63.1787 | 65.5709 | 67.9631 | 71.5514 | 73.9436 | 75.1397 | 77.5319 | 78.728 | 78.728 | 77.5319 | 77.5319 | 73.9436 | 67.9631 | 63.1787 | 59.5904 | 58.3943 | 66.3185 | 0 | 1.3185
2036 | 7 | 28 | 2036-07-28 | 1987 | 58.2767 | 57.4774 | 57.4774 | 58.2767 | 56.678 | 57.4774 | 59.0761 | 61.4742 | 63.8723 | 65.471 | 68.6685 | 70.2672 | 71.0665 | 73.4646 | 74.264 | 74.264 | 74.264 | 73.4646 | 72.6653 | 71.0665 | 66.2704 | 63.8723 | 63.0729 | 62.2735 | 65.6042 | 0 | 0.60423
2036 | 7 | 29 | 2036-07-29 | 1987 | 57.5093 | 55.9416 | 55.9416 | 54.374 | 55.1578 | 54.374 | 55.9416 | 57.5093 | 59.8607 | 61.4284 | 62.996 | 64.5636 | 66.9151 | 68.4827 | 70.8342 | 70.8342 | 71.618 | 70.8342 | 70.8342 | 66.9151 | 62.996 | 62.2122 | 60.6445 | 60.6445 | 62.4735 | 2.5265 | 0
2036 | 7 | 30 | 2036-07-30 | 1987 | 58.5639 | 57.8856 | 55.8508 | 54.4943 | 53.816 | 53.816 | 55.1725 | 55.8508 | 59.2422 | 59.9205 | 61.277 | 63.3118 | 63.9901 | 65.3466 | 67.3815 | 68.738 | 66.7032 | 64.6684 | 63.3118 | 61.9553 | 61.277 | 59.9205 | 59.2422 | 57.2074 | 60.3726 | 4.6274 | 0
2036 | 7 | 31 | 2036-07-31 | 1987 | 51.0671 | 51.0671 | 49.1 | 49.1 | 49.1 | 49.1 | 49.1 | 51.0671 | 55.0014 | 62.87 | 64.8371 | 70.7386 | 72.7057 | 76.64 | 74.6729 | 74.6729 | 76.64 | 74.6729 | 66.8043 | 64.8371 | 58.9357 | 56.9686 | 55.0014 | 56.9686 | 60.9029 | 4.0971 | 0
2036 | 8 | 1 | 2036-08-01 | 1987 | 58.676 | 57.38 | 54.788 | 54.788 | 54.788 | 53.492 | 54.788 | 57.38 | 61.268 | 63.86 | 67.748 | 71.636 | 74.228 | 76.82 | 79.412 | 78.116 | 79.412 | 79.412 | 78.116 | 72.932 | 67.748 | 62.564 | 61.268 | 61.268 | 65.912 | 0 | 0.912
2036 | 8 | 2 | 2036-08-02 | 1987 | 62.4075 | 62.4075 | 61.5646 | 59.8789 | 59.036 | 59.8789 | 60.7217 | 63.2503 | 66.6218 | 69.1504 | 71.679 | 73.3648 | 73.3648 | 74.2077 | 77.5791 | 78.422 | 78.422 | 77.5791 | 76.7363 | 74.2077 | 70.8362 | 66.6218 | 66.6218 | 64.9361 | 68.729 | 0 | 3.729
2036 | 8 | 3 | 2036-08-03 | 1987 | 62.2688 | 61.538 | 61.538 | 60.8072 | 57.884 | 57.884 | 59.3456 | 61.538 | 65.192 | 68.1152 | 70.3076 | 72.5 | 74.6924 | 76.154 | 79.0772 | 79.0772 | 79.808 | 77.6156 | 74.6924 | 72.5 | 68.846 | 68.1152 | 66.6536 | 65.192 | 68.3893 | 0 | 3.3893
2036 | 8 | 4 | 2036-08-04 | 1987 | 66.7062 | 64.6268 | 63.5871 | 59.4284 | 55.2697 | 54.23 | 56.3094 | 60.4681 | 63.5871 | 64.6268 | 69.8252 | 71.9046 | 72.9442 | 76.0633 | 77.103 | 79.1823 | 79.1823 | 80.222 | 78.1426 | 71.9046 | 65.6665 | 65.6665 | 63.5871 | 58.3887 | 67.4426 | 0 | 2.4426
2036 | 8 | 5 | 2036-08-05 | 1987 | 64.4585 | 64.4585 | 60.6763 | 56.894 | 56.894 | 58.7851 | 62.5674 | 62.5674 | 64.4585 | 68.2408 | 73.9141 | 73.9141 | 81.4786 | 77.6964 | 85.2609 | 87.152 | 87.152 | 87.152 | 87.152 | 81.4786 | 77.6964 | 75.8053 | 72.023 | 68.2408 | 72.3382 | 0 | 7.3382
2036 | 8 | 6 | 2036-08-06 | 1987 | 63.9523 | 59.7521 | 58.352 | 61.1522 | 61.1522 | 59.7521 | 59.7521 | 61.1522 | 62.5523 | 66.7525 | 72.3529 | 75.153 | 79.3533 | 83.5536 | 86.3537 | 89.1539 | 89.1539 | 90.554 | 87.7538 | 82.1535 | 75.153 | 75.153 | 76.5531 | 73.753 | 72.9362 | 0 | 7.9362
2036 | 8 | 7 | 2036-08-07 | 1987 | 70.6479 | 67.5792 | 64.5105 | 65.5334 | 62.4647 | 59.396 | 64.5105 | 67.5792 | 70.6479 | 73.7166 | 75.7623 | 81.8997 | 83.9455 | 85.9913 | 88.0371 | 89.06 | 89.06 | 87.0142 | 87.0142 | 83.9455 | 78.831 | 77.8081 | 74.7394 | 71.6708 | 75.8902 | 0 | 10.8902
2036 | 8 | 8 | 2036-08-08 | 1987 | 65.7346 | 62.7414 | 62.7414 | 63.7391 | 60.746 | 61.7437 | 61.7437 | 65.7346 | 69.7254 | 72.7186 | 75.7117 | 78.7049 | 81.698 | 83.6934 | 83.6934 | 86.6866 | 86.6866 | 88.682 | 84.6911 | 81.698 | 73.7163 | 69.7254 | 69.7254 | 67.73 | 73.3421 | 0 | 8.3421
2036 | 8 | 9 | 2036-08-09 | 1987 | 72.9304 | 70.3187 | 67.7071 | 66.4013 | 62.4838 | 61.178 | 62.4838 | 67.7071 | 70.3187 | 72.9304 | 75.542 | 79.4595 | 84.6827 | 87.2944 | 88.6002 | 89.906 | 89.906 | 84.6827 | 78.1536 | 72.9304 | 67.7071 | 62.4838 | 63.7896 | 62.4838 | 73.42 | 0 | 8.42
2036 | 8 | 10 | 2036-08-10 | 1987 | 67.448 | 62.512 | 62.512 | 60.044 | 62.512 | 62.512 | 62.512 | 62.512 | 60.044 | 67.448 | 72.384 | 74.852 | 77.32 | 82.256 | 82.256 | 82.256 | 77.32 | 79.788 | 77.32 | 74.852 | 74.852 | 72.384 | 72.384 | 72.384 | 70.9443 | 0 | 5.9443
2036 | 8 | 11 | 2036-08-11 | 1987 | 61.1903 | 60.0592 | 60.0592 | 60.0592 | 58.928 | 58.928 | 60.0592 | 61.1903 | 61.1903 | 64.5838 | 65.7149 | 69.1084 | 72.5019 | 75.8954 | 78.1577 | 78.1577 | 80.42 | 78.1577 | 78.1577 | 75.8954 | 69.1084 | 66.8461 | 64.5838 | 65.7149 | 67.6945 | 0 | 2.6945
2036 | 8 | 12 | 2036-08-12 | 1987 | 66.3872 | 58.9424 | 55.22 | 55.22 | 55.22 | 55.22 | 57.0812 | 57.0812 | 58.9424 | 58.9424 | 60.8036 | 62.6648 | 62.6648 | 64.526 | 68.2484 | 68.2484 | 73.832 | 71.9708 | 68.2484 | 68.2484 | 64.526 | 62.6648 | 59.873 | 57.0812 | 62.1607 | 2.8393 | 0
2036 | 8 | 13 | 2036-08-13 | 1987 | 55.716 | 55.716 | 53.672 | 53.672 | 53.672 | 53.672 | 53.672 | 53.672 | 55.716 | 55.716 | 57.76 | 59.804 | 61.848 | 67.98 | 70.024 | 72.068 | 72.068 | 72.068 | 70.024 | 65.936 | 63.892 | 61.848 | 59.804 | 57.76 | 60.7408 | 4.2592 | 0
2036 | 8 | 14 | 2036-08-14 | 1987 | 58.4976 | 58.4976 | 58.4976 | 58.4976 | 58.4976 | 57.182 | 57.182 | 58.4976 | 58.4976 | 59.8133 | 61.1289 | 62.4445 | 65.0758 | 69.0227 | 71.654 | 67.7071 | 69.0227 | 70.3384 | 71.654 | 69.0227 | 66.3915 | 66.3915 | 62.4445 | 62.4445 | 63.2668 | 1.7332 | 0
2036 | 8 | 15 | 2036-08-15 | 1987 | 59.1008 | 56.156 | 56.156 | 56.156 | 56.156 | 56.156 | 56.156 | 56.156 | 56.156 | 57.6284 | 59.1008 | 60.5732 | 62.0456 | 64.9904 | 67.9352 | 67.9352 | 70.88 | 64.9904 | 62.0456 | 62.0456 | 59.1008 | 59.1008 | 57.6284 | 56.156 | 60.021 | 4.979 | 0
2036 | 8 | 16 | 2036-08-16 | 1987 | 59.3703 | 58.1681 | 56.966 | 56.966 | 56.966 | 56.966 | 56.966 | 56.966 | 58.1681 | 59.3703 | 61.7746 | 67.7853 | 68.9874 | 70.1896 | 71.3917 | 73.796 | 72.5939 | 70.1896 | 68.9874 | 67.7853 | 66.5831 | 62.9767 | 60.5724 | 58.1681 | 63.2773 | 1.7228 | 0
2036 | 8 | 17 | 2036-08-17 | 1987 | 60.602 | 60.602 | 60.602 | 59.666 | 58.73 | 56.858 | 57.794 | 59.666 | 61.538 | 64.346 | 69.026 | 70.898 | 71.834 | 75.578 | 76.514 | 78.386 | 78.386 | 78.386 | 76.514 | 73.706 | 69.026 | 66.218 | 66.218 | 67.154 | 67.427 | 0 | 2.427
2036 | 8 | 18 | 2036-08-18 | 1987 | 61.4718 | 59.8604 | 59.0547 | 57.4434 | 57.4434 | 55.832 | 57.4434 | 60.6661 | 63.0831 | 64.6945 | 67.9172 | 69.5286 | 71.9456 | 73.557 | 75.974 | 75.1683 | 75.974 | 75.1683 | 73.557 | 70.3342 | 66.3058 | 65.5002 | 63.8888 | 63.8888 | 66.0708 | 0 | 1.0708
2036 | 8 | 19 | 2036-08-19 | 1987 | 65.078 | 64.0572 | 62.0157 | 58.9535 | 57.9327 | 56.912 | 57.9327 | 62.0157 | 65.078 | 69.161 | 69.161 | 71.2025 | 74.2648 | 76.3063 | 78.3478 | 79.3685 | 81.41 | 81.41 | 78.3478 | 73.244 | 67.1195 | 65.078 | 66.0987 | 64.0572 | 68.523 | 0 | 3.523
2036 | 8 | 20 | 2036-08-20 | 1987 | 63.0089 | 61.2166 | 59.4243 | 59.4243 | 59.4243 | 57.632 | 57.632 | 57.632 | 57.632 | 59.4243 | 61.2166 | 71.9703 | 71.9703 | 73.7626 | 79.1394 | 82.724 | 80.9317 | 80.9317 | 77.3471 | 70.178 | 64.8011 | 64.8011 | 63.0089 | 59.4243 | 66.4441 | 0 | 1.4441
2036 | 8 | 21 | 2036-08-21 | 1987 | 62.5198 | 61.3825 | 61.3825 | 60.2453 | 59.108 | 59.108 | 59.108 | 62.5198 | 65.9316 | 69.3435 | 71.618 | 76.1671 | 79.5789 | 80.7162 | 82.9907 | 84.128 | 84.128 | 81.8535 | 79.5789 | 75.0298 | 69.3435 | 69.3435 | 68.2062 | 67.0689 | 70.4333 | 0 | 5.4333
2036 | 8 | 22 | 2036-08-22 | 1987 | 66.476 | 64.025 | 64.025 | 62.7995 | 62.7995 | 61.574 | 61.574 | 65.2505 | 68.927 | 73.829 | 76.28 | 82.4075 | 86.084 | 87.3095 | 88.535 | 89.7605 | 90.986 | 87.3095 | 84.8585 | 82.4075 | 77.5055 | 76.28 | 77.5055 | 76.28 | 75.6162 | 0 | 10.6162
2036 | 8 | 23 | 2036-08-23 | 1987 | 70.916 | 70.916 | 66.3372 | 64.5058 | 65.4215 | 63.59 | 64.5058 | 66.3372 | 68.1688 | 70.916 | 70.916 | 74.579 | 77.3263 | 80.0735 | 82.8208 | 85.568 | 85.568 | 85.568 | 85.568 | 80.0735 | 76.4105 | 73.6633 | 73.6633 | 73.6633 | 74.0448 | 0 | 9.0448
2036 | 8 | 24 | 2036-08-24 | 1987 | 68.6914 | 67.1708 | 65.6501 | 64.1294 | 63.369 | 61.088 | 61.088 | 63.369 | 65.6501 | 70.2121 | 70.9725 | 72.4932 | 75.5346 | 78.5759 | 80.0966 | 81.6173 | 83.138 | 83.138 | 81.6173 | 78.5759 | 71.7328 | 69.4518 | 67.9311 | 64.8897 | 71.2576 | 0 | 6.2576
2036 | 8 | 25 | 2036-08-25 | 1987 | 56.489 | 55.1615 | 55.1615 | 54.4978 | 53.834 | 54.0331 | 54.2986 | 54.4978 | 55.1615 | 57.8165 | 61.1352 | 63.7903 | 69.1002 | 69.1002 | 71.0915 | 73.0828 | 73.0828 | 75.074 | 73.7465 | 68.4365 | 63.1265 | 61.1352 | 59.144 | 59.8077 | 62.1585 | 2.8415 | 0
2036 | 8 | 26 | 2036-08-26 | 1987 | 63.9784 | 57.5723 | 56.6572 | 57.5723 | 57.5723 | 56.6572 | 55.742 | 57.5723 | 60.3178 | 63.9784 | 66.7239 | 63.9784 | 69.4694 | 69.4694 | 69.4694 | 70.3845 | 73.13 | 71.2997 | 70.3845 | 66.7239 | 66.7239 | 65.8087 | 65.8087 | 63.9784 | 64.2072 | 0.79279 | 0
2036 | 8 | 27 | 2036-08-27 | 1987 | 56.5174 | 55.6423 | 57.3925 | 54.7672 | 55.6423 | 52.142 | 53.0171 | 58.2675 | 60.8928 | 62.6429 | 64.3931 | 66.1432 | 70.5186 | 72.2688 | 74.0189 | 74.0189 | 74.894 | 71.3937 | 71.3937 | 66.1432 | 60.8928 | 62.6429 | 60.8928 | 59.1426 | 63.1534 | 1.8466 | 0
2036 | 8 | 28 | 2036-08-28 | 1987 | 65.9921 | 59.3276 | 56.6618 | 55.3289 | 53.996 | 55.3289 | 56.6618 | 57.9947 | 57.9947 | 64.6592 | 69.9908 | 71.3237 | 73.9895 | 76.6553 | 77.9882 | 80.654 | 80.654 | 76.6553 | 76.6553 | 72.6566 | 67.325 | 68.6579 | 67.325 | 65.9921 | 67.1028 | 0 | 2.1028
2036 | 8 | 29 | 2036-08-29 | 1987 | 58.9885 | 57.8394 | 56.6902 | 56.6902 | 55.5411 | 55.5411 | 54.392 | 57.8394 | 60.1376 | 65.8832 | 69.3306 | 72.7779 | 76.2253 | 79.6726 | 80.8218 | 83.12 | 81.9709 | 79.6726 | 76.2253 | 70.4797 | 67.0323 | 68.1814 | 67.0323 | 65.8832 | 67.4154 | 0 | 2.4154
2036 | 8 | 30 | 2036-08-30 | 1987 | 63.2408 | 63.2408 | 61.5824 | 59.924 | 56.6072 | 55.778 | 57.4364 | 59.924 | 61.5824 | 65.7284 | 69.0452 | 72.362 | 75.6788 | 78.1664 | 79.8248 | 80.654 | 80.654 | 79.8248 | 77.3372 | 71.5328 | 68.216 | 67.3868 | 68.216 | 68.216 | 68.4233 | 0 | 3.4233
2036 | 8 | 31 | 2036-08-31 | 1987 | 63.4406 | 61.9178 | 59.6336 | 60.395 | 59.6336 | 57.3494 | 56.588 | 59.6336 | 62.6792 | 65.7248 | 68.7704 | 71.816 | 74.8616 | 77.1458 | 77.9072 | 79.43 | 77.9072 | 76.3844 | 74.1002 | 70.2932 | 67.2476 | 66.4862 | 64.202 | 65.7248 | 67.4697 | 0 | 2.4697
2036 | 9 | 1 | 2036-09-01 | 1987 | 62.3356 | 58.6611 | 57.7425 | 57.7425 | 55.9052 | 55.9052 | 55.9052 | 58.6611 | 61.417 | 62.3356 | 67.8473 | 71.5218 | 76.1149 | 77.0335 | 80.708 | 80.708 | 80.708 | 77.9521 | 76.1149 | 71.5218 | 61.417 | 58.6611 | 55.9052 | 54.068 | 65.7039 | 0 | 0.70386
2036 | 9 | 2 | 2036-09-02 | 1987 | 64.04 | 59.9792 | 59.9792 | 62.0096 | 62.0096 | 62.0096 | 62.0096 | 62.0096 | 66.0704 | 68.1008 | 70.1312 | 80.2832 | 82.3136 | 80.2832 | 84.344 | 82.3136 | 82.3136 | 76.2224 | 72.1616 | 70.1312 | 62.0096 | 66.0704 | 59.9792 | 53.888 | 68.7776 | 0 | 3.7776
2036 | 9 | 3 | 2036-09-03 | 1987 | 62.4029 | 60.4297 | 59.4431 | 58.4566 | 58.4566 | 58.4566 | 57.47 | 59.4431 | 64.376 | 67.3357 | 68.3223 | 70.2954 | 74.2417 | 76.2149 | 78.188 | 77.2014 | 78.188 | 78.188 | 74.2417 | 70.2954 | 68.3223 | 66.3491 | 64.376 | 66.3491 | 67.3768 | 0 | 2.3768
2036 | 9 | 4 | 2036-09-04 | 1987 | 66.866 | 65.7207 | 63.4302 | 64.5755 | 62.285 | 57.704 | 58.8492 | 63.4302 | 68.0112 | 70.3017 | 74.8827 | 79.4637 | 80.609 | 84.0447 | 85.19 | 85.19 | 84.0447 | 80.609 | 79.4637 | 73.7375 | 71.447 | 73.7375 | 72.5922 | 71.447 | 72.4014 | 0 | 7.4014
2036 | 9 | 5 | 2036-09-05 | 1987 | 67.2181 | 67.2181 | 64.1163 | 64.1163 | 62.5654 | 61.79 | 61.79 | 64.8918 | 67.2181 | 70.3198 | 71.8707 | 73.4216 | 74.9725 | 77.2988 | 80.4006 | 79.6251 | 81.176 | 79.6251 | 77.2988 | 74.197 | 71.8707 | 70.3198 | 72.6462 | 68.769 | 71.0307 | 0 | 6.0307
2036 | 9 | 6 | 2036-09-06 | 1987 | 66.5182 | 63.9522 | 61.3861 | 62.6691 | 60.103 | 58.82 | 60.103 | 62.6691 | 64.5937 | 67.1598 | 69.0843 | 69.7258 | 72.9334 | 73.575 | 74.858 | 74.2165 | 74.858 | 74.858 | 72.2919 | 69.0843 | 67.8013 | 69.0843 | 68.4428 | 65.2352 | 67.6676 | 0 | 2.6676
2036 | 9 | 7 | 2036-09-07 | 1987 | 67.622 | 66.7175 | 66.2652 | 64.4562 | 64.4562 | 64.004 | 64.4562 | 64.4562 | 64.4562 | 64.4562 | 65.3607 | 67.1697 | 68.9788 | 71.6923 | 73.049 | 74.4057 | 74.858 | 74.858 | 73.9535 | 71.24 | 68.9788 | 67.1697 | 66.7175 | 65.813 | 68.1496 | 0 | 3.1496
2036 | 9 | 8 | 2036-09-08 | 1987 | 55.328 | 55.328 | 56.717 | 56.717 | 55.328 | 55.328 | 55.328 | 55.328 | 55.328 | 56.717 | 56.717 | 59.495 | 60.884 | 63.662 | 67.829 | 76.163 | 78.941 | 80.33 | 74.774 | 67.829 | 66.44 | 63.662 | 60.884 | 59.495 | 62.273 | 2.727 | 0
2036 | 9 | 9 | 2036-09-09 | 1987 | 64.6572 | 64.6572 | 63.623 | 60.5202 | 60.5202 | 59.486 | 60.5202 | 61.5545 | 62.5887 | 63.623 | 66.7257 | 70.8627 | 74.9997 | 77.0682 | 81.2052 | 84.308 | 83.2737 | 84.308 | 82.2395 | 74.9997 | 71.897 | 70.8627 | 69.8285 | 67.76 | 70.0871 | 0 | 5.0871
2036 | 9 | 10 | 2036-09-10 | 1987 | 64.5254 | 62.1047 | 61.2978 | 62.1047 | 63.7185 | 59.684 | 59.684 | 61.2978 | 65.3323 | 69.3668 | 71.7874 | 75.015 | 77.4357 | 80.6633 | 82.2771 | 82.2771 | 83.084 | 81.4702 | 77.4357 | 72.5943 | 67.753 | 64.5254 | 63.7185 | 63.7185 | 69.703 | 0 | 4.703
2036 | 9 | 11 | 2036-09-11 | 1987 | 61.352 | 61.352 | 57.308 | 61.352 | 57.308 | 61.352 | 61.352 | 57.308 | 61.352 | 65.396 | 73.484 | 73.484 | 73.484 | 77.528 | 81.572 | 77.528 | 81.572 | 77.528 | 73.484 | 73.484 | 73.484 | 69.44 | 65.396 | 65.396 | 68.429 | 0 | 3.429
2036 | 9 | 12 | 2036-09-12 | 1987 | 60.572 | 60.572 | 60.572 | 56.264 | 56.264 | 56.264 | 56.264 | 56.264 | 60.572 | 60.572 | 56.264 | 64.88 | 73.496 | 82.112 | 77.804 | 77.804 | 77.804 | 73.496 | 69.188 | 64.88 | 64.88 | 60.572 | 60.572 | 56.264 | 64.3415 | 0.6585 | 0
2036 | 9 | 13 | 2036-09-13 | 1987 | 60.1736 | 60.1736 | 60.1736 | 60.1736 | 60.1736 | 57.488 | 57.488 | 60.1736 | 62.8592 | 62.8592 | 65.5448 | 70.916 | 76.2872 | 81.6584 | 84.344 | 84.344 | 84.344 | 84.344 | 84.344 | 73.6016 | 68.2304 | 62.8592 | 57.488 | 62.8592 | 68.4542 | 0 | 3.4542
2036 | 9 | 14 | 2036-09-14 | 1987 | 71.393 | 71.393 | 65.2415 | 62.1657 | 68.3172 | 68.3172 | 68.3172 | 74.4687 | 77.5445 | 77.5445 | 71.393 | 71.393 | 74.4687 | 74.4687 | 77.5445 | 74.4687 | 83.696 | 77.5445 | 71.393 | 65.2415 | 62.1657 | 59.09 | 59.09 | 62.1657 | 70.3677 | 0 | 5.3677
2036 | 9 | 15 | 2036-09-15 | 1987 | 61.5766 | 61.5766 | 63.1619 | 61.5766 | 59.9913 | 58.406 | 58.406 | 61.5766 | 63.1619 | 66.3324 | 74.2589 | 72.6736 | 79.0147 | 80.6 | 80.6 | 77.4294 | 66.3324 | 74.2589 | 71.0883 | 69.503 | 69.503 | 67.9177 | 64.7471 | 64.7471 | 67.8517 | 0 | 2.8517
2036 | 9 | 16 | 2036-09-16 | 1987 | 63.059 | 63.059 | 61.2815 | 59.504 | 59.504 | 61.2815 | 63.059 | 61.2815 | 64.8365 | 70.169 | 66.614 | 71.9465 | 79.0565 | 79.0565 | 79.0565 | 80.834 | 80.834 | 79.0565 | 75.5015 | 66.614 | 64.8365 | 66.614 | 64.8365 | 63.059 | 68.5396 | 0 | 3.5396
2036 | 9 | 17 | 2036-09-17 | 1987 | 65.5722 | 63.7497 | 61.9273 | 61.016 | 61.016 | 62.8385 | 61.016 | 62.8385 | 64.661 | 65.5722 | 71.0397 | 75.596 | 77.4185 | 79.241 | 81.0635 | 81.9747 | 81.0635 | 82.886 | 78.3297 | 72.8623 | 73.7735 | 71.951 | 71.951 | 69.2172 | 70.774 | 0 | 5.774
2036 | 9 | 18 | 2036-09-18 | 1987 | 64.9237 | 66.8694 | 66.8694 | 66.8694 | 63.9509 | 64.9237 | 62.978 | 66.8694 | 71.7337 | 71.7337 | 76.598 | 75.6251 | 80.4894 | 82.4351 | 83.408 | 81.4623 | 82.4351 | 81.4623 | 78.5437 | 75.6251 | 72.7066 | 69.788 | 66.8694 | 65.8966 | 72.5444 | 0 | 7.5444
2036 | 9 | 19 | 2036-09-19 | 1987 | 64.7157 | 63.8088 | 63.8088 | 61.9949 | 61.088 | 61.088 | 62.9018 | 61.9949 | 65.6226 | 70.1572 | 72.878 | 76.5057 | 78.3195 | 81.9472 | 81.9472 | 82.8542 | 84.668 | 83.7611 | 79.2265 | 79.2265 | 75.5988 | 73.7849 | 73.7849 | 71.9711 | 72.2356 | 0 | 7.2356
2036 | 9 | 20 | 2036-09-20 | 1987 | 62.23 | 61.4007 | 60.5713 | 60.5713 | 58.0833 | 58.9127 | 57.254 | 59.742 | 62.23 | 66.3767 | 70.5233 | 71.3527 | 73.8407 | 76.3287 | 78.8167 | 79.646 | 79.646 | 78.8167 | 74.67 | 67.206 | 65.5473 | 63.8887 | 63.8887 | 63.0593 | 67.2751 | 0 | 2.2751
2036 | 9 | 21 | 2036-09-21 | 1987 | 59.3067 | 56.6807 | 56.6807 | 53.1793 | 52.304 | 52.304 | 54.0547 | 54.0547 | 55.8053 | 60.182 | 65.434 | 68.06 | 71.5613 | 74.1873 | 74.1873 | 75.938 | 75.0627 | 73.312 | 69.8107 | 64.5587 | 62.808 | 63.6833 | 61.0573 | 60.182 | 63.0998 | 1.9002 | 0
2036 | 9 | 22 | 2036-09-22 | 1987 | 58.59 | 58.59 | 54.11 | 54.11 | 52.318 | 52.318 | 51.422 | 53.214 | 55.902 | 61.278 | 64.862 | 68.446 | 70.238 | 72.926 | 73.822 | 75.614 | 74.718 | 70.238 | 66.654 | 63.07 | 61.278 | 63.07 | 59.486 | 56.798 | 62.2113 | 2.7887 | 0
2036 | 9 | 23 | 2036-09-23 | 1987 | 58.0583 | 56.1159 | 55.1447 | 52.2312 | 53.2024 | 52.2312 | 52.2312 | 53.2024 | 56.1159 | 59.0295 | 62.9142 | 63.8854 | 64.8565 | 68.7413 | 71.6548 | 70.6836 | 72.626 | 68.7413 | 65.8277 | 61.943 | 60.9718 | 55.1447 | 51.26 | 51.26 | 59.9197 | 5.0803 | 0
2036 | 9 | 24 | 2036-09-24 | 1987 | 57.614 | 59.108 | 60.602 | 62.096 | 62.096 | 62.096 | 62.096 | 62.096 | 62.096 | 60.602 | 63.59 | 65.084 | 66.578 | 66.578 | 66.578 | 65.084 | 66.578 | 65.084 | 63.59 | 63.59 | 63.59 | 63.59 | 62.096 | 62.096 | 63.092 | 1.908 | 0
2036 | 9 | 25 | 2036-09-25 | 1987 | 56.9557 | 56.9557 | 56.9557 | 55.3949 | 55.3949 | 53.834 | 53.834 | 53.834 | 55.3949 | 53.834 | 55.3949 | 56.9557 | 58.5166 | 63.1991 | 64.76 | 63.1991 | 64.76 | 63.1991 | 61.6383 | 56.9557 | 55.3949 | 55.3949 | 55.3949 | 53.834 | 57.541 | 7.459 | 0
2036 | 9 | 26 | 2036-09-26 | 1987 | 54.07 | 52.58 | 51.09 | 49.6 | 48.11 | 48.855 | 48.855 | 49.6 | 51.09 | 51.835 | 54.815 | 57.05 | 57.05 | 57.05 | 57.795 | 61.52 | 60.03 | 59.285 | 57.795 | 56.305 | 55.56 | 54.815 | 54.07 | 53.325 | 54.2563 | 10.7438 | 0
2036 | 9 | 27 | 2036-09-27 | 1987 | 51.7537 | 51.7537 | 48.6269 | 47.8451 | 48.6269 | 45.5 | 45.5 | 47.0634 | 50.972 | 53.3171 | 55.6623 | 58.0074 | 59.5709 | 60.3526 | 61.1343 | 61.916 | 61.916 | 59.5709 | 56.444 | 52.5354 | 54.8806 | 54.8806 | 53.3171 | 53.3171 | 53.936 | 11.064 | 0
2036 | 9 | 28 | 2036-09-28 | 1987 | 48.482 | 47.534 | 43.742 | 44.69 | 41.846 | 42.794 | 43.742 | 44.69 | 48.482 | 52.274 | 56.066 | 58.91 | 59.858 | 62.702 | 64.598 | 63.65 | 63.65 | 60.806 | 56.066 | 53.222 | 51.326 | 52.274 | 51.326 | 51.326 | 52.669 | 12.331 | 0
2036 | 9 | 29 | 2036-09-29 | 1987 | 50.288 | 49.784 | 49.28 | 49.28 | 49.28 | 48.776 | 48.272 | 49.28 | 50.792 | 52.304 | 54.824 | 57.344 | 58.856 | 60.368 | 61.376 | 61.88 | 60.872 | 59.36 | 56.336 | 53.816 | 53.312 | 52.808 | 52.304 | 53.312 | 53.921 | 11.079 | 0
2036 | 9 | 30 | 2036-09-30 | 1987 | 51.2035 | 50.3283 | 50.0366 | 49.4532 | 48.578 | 48.578 | 48.578 | 49.1614 | 50.0366 | 52.0787 | 53.5373 | 54.7042 | 54.7042 | 55.5794 | 56.7463 | 57.038 | 56.4546 | 55.5794 | 54.1208 | 53.829 | 52.6621 | 52.3704 | 52.0787 | 52.0787 | 52.4798 | 12.5202 | 0
2036 | 10 | 1 | 2036-10-01 | 1987 | 53.1752 | 52.8954 | 53.1752 | 52.6157 | 52.196 | 52.7555 | 52.196 | 52.4758 | 52.8954 | 53.5949 | 54.2943 | 55.1336 | 56.1128 | 56.3926 | 56.3926 | 56.9521 | 57.092 | 55.9729 | 55.2735 | 54.9937 | 54.1544 | 53.7347 | 53.5949 | 53.5949 | 54.236 | 10.764 | 0
2036 | 10 | 2 | 2036-10-02 | 1987 | 53.879 | 50.819 | 50.054 | 51.584 | 52.349 | 50.819 | 50.819 | 51.584 | 51.584 | 53.114 | 54.644 | 55.409 | 56.174 | 56.939 | 56.939 | 57.704 | 57.704 | 56.939 | 56.939 | 56.174 | 55.409 | 53.879 | 52.7315 | 51.584 | 53.9906 | 11.0094 | 0
2036 | 10 | 3 | 2036-10-03 | 1987 | 48.524 | 48.524 | 49.1831 | 48.524 | 49.1831 | 49.1831 | 49.8422 | 49.8422 | 50.5012 | 53.1375 | 54.4557 | 55.7738 | 56.4329 | 55.1148 | 56.4329 | 57.092 | 57.092 | 54.4557 | 52.4785 | 52.4785 | 51.1603 | 49.8422 | 49.1831 | 50.5012 | 52.0391 | 12.9609 | 0
2036 | 10 | 4 | 2036-10-04 | 1987 | 50.414 | 50.414 | 50.09 | 50.09 | 49.442 | 48.794 | 49.442 | 49.442 | 49.766 | 50.414 | 51.386 | 52.034 | 52.682 | 52.358 | 53.33 | 53.006 | 53.33 | 52.034 | 50.738 | 49.766 | 50.09 | 49.442 | 49.766 | 48.47 | 50.6975 | 14.3025 | 0
2036 | 10 | 5 | 2036-10-05 | 1987 | 50.5834 | 49.8748 | 49.1663 | 49.5205 | 48.812 | 49.1663 | 48.812 | 48.812 | 50.2291 | 52.0005 | 53.4175 | 54.4804 | 55.1889 | 56.2517 | 56.606 | 56.606 | 55.8975 | 54.4804 | 52.709 | 51.6462 | 51.2919 | 52.0005 | 51.6462 | 51.2919 | 52.1038 | 12.8962 | 0
2036 | 10 | 6 | 2036-10-06 | 1987 | 48.4527 | 47.881 | 46.7377 | 46.7377 | 46.7377 | 46.166 | 46.166 | 46.7377 | 48.4527 | 50.7394 | 53.0262 | 54.7412 | 57.5996 | 58.743 | 59.3146 | 60.458 | 59.3146 | 57.5996 | 53.5978 | 51.8828 | 50.7394 | 50.1678 | 49.5961 | 49.0244 | 51.6922 | 13.3078 | 0
2036 | 10 | 7 | 2036-10-07 | 1987 | 51.62 | 49.97 | 49.145 | 47.495 | 48.32 | 47.495 | 46.67 | 46.67 | 48.32 | 53.27 | 58.22 | 59.87 | 60.695 | 63.995 | 64.82 | 64.82 | 66.47 | 62.345 | 57.395 | 52.445 | 52.445 | 52.445 | 49.97 | 49.145 | 54.3356 | 10.6644 | 0
2036 | 10 | 8 | 2036-10-08 | 1987 | 56.534 | 56.9742 | 56.9742 | 56.9742 | 56.534 | 56.534 | 56.534 | 56.9742 | 57.4144 | 58.7349 | 60.0555 | 60.4956 | 60.0555 | 60.4956 | 61.376 | 61.376 | 60.9358 | 60.0555 | 58.7349 | 58.2947 | 58.2947 | 58.2947 | 57.8545 | 57.4144 | 58.4965 | 6.5035 | 0
2036 | 10 | 9 | 2036-10-09 | 1987 | 53.4083 | 52.7587 | 52.1091 | 51.4596 | 51.4596 | 51.4596 | 50.81 | 50.81 | 52.7587 | 55.357 | 57.9552 | 59.9039 | 62.5022 | 63.8013 | 65.1004 | 65.75 | 65.1004 | 62.5022 | 59.2543 | 58.6048 | 57.9552 | 56.6561 | 55.357 | 55.357 | 57.0079 | 7.9921 | 0
2036 | 10 | 10 | 2036-10-10 | 1987 | 49.508 | 49.0016 | 49.2548 | 48.7484 | 48.7484 | 46.976 | 49.2548 | 47.7356 | 49.7612 | 51.0272 | 50.774 | 52.5464 | 53.0528 | 54.572 | 53.5592 | 54.572 | 54.3188 | 53.306 | 51.5336 | 51.5336 | 50.5208 | 49.7612 | 49.2548 | 48.7484 | 50.7529 | 14.2471 | 0
2036 | 10 | 11 | 2036-10-11 | 1987 | 54.0524 | 51.2156 | 52.634 | 53.1068 | 50.27 | 50.7428 | 51.6884 | 50.27 | 53.5796 | 56.4164 | 58.3076 | 61.6172 | 62.5628 | 64.454 | 63.9812 | 63.5084 | 63.5084 | 61.6172 | 57.362 | 55.9436 | 55.4708 | 54.5252 | 54.0524 | 53.1068 | 56.4164 | 8.5836 | 0
2036 | 10 | 12 | 2036-10-12 | 1987 | 55.962 | 53.602 | 53.012 | 53.602 | 51.242 | 51.832 | 52.422 | 51.832 | 52.422 | 55.962 | 57.142 | 58.322 | 60.682 | 60.682 | 61.862 | 61.862 | 61.862 | 61.272 | 57.142 | 56.552 | 55.962 | 54.782 | 55.372 | 53.602 | 56.2078 | 8.7922 | 0
2036 | 10 | 13 | 2036-10-13 | 1987 | 47.6137 | 46.8894 | 45.4409 | 44.7166 | 43.9923 | 43.268 | 43.9923 | 43.268 | 45.4409 | 48.338 | 51.9594 | 54.1323 | 54.1323 | 55.5809 | 57.7537 | 58.478 | 58.478 | 54.8566 | 51.2351 | 50.5109 | 48.338 | 49.7866 | 47.6137 | 47.6137 | 49.7262 | 15.2738 | 0
2036 | 10 | 14 | 2036-10-14 | 1987 | 50.927 | 41.252 | 46.0895 | 43.6707 | 43.6707 | 43.6707 | 48.5082 | 43.6707 | 41.252 | 43.6707 | 43.6707 | 43.6707 | 50.927 | 58.1833 | 58.1833 | 58.1833 | 60.602 | 58.1833 | 58.1833 | 53.3458 | 50.927 | 48.5082 | 43.6707 | 46.0895 | 49.1129 | 15.8871 | 0
2036 | 10 | 15 | 2036-10-15 | 1987 | 51.2647 | 51.2647 | 50.5931 | 49.9214 | 49.2497 | 49.2497 | 48.578 | 48.578 | 49.2497 | 52.6081 | 55.2948 | 55.9665 | 57.3099 | 57.9816 | 60.6683 | 61.34 | 59.9966 | 57.9816 | 56.6382 | 55.2948 | 54.6232 | 54.6232 | 53.9515 | 52.6081 | 53.9515 | 11.0485 | 0
2036 | 10 | 16 | 2036-10-16 | 1987 | 49.046 | 50.4455 | 49.7458 | 49.7458 | 49.7458 | 49.046 | 49.046 | 49.046 | 49.7458 | 49.7458 | 51.845 | 55.3438 | 58.1427 | 58.1427 | 60.242 | 60.242 | 60.242 | 56.7433 | 54.644 | 53.2445 | 53.9442 | 53.2445 | 51.1452 | 52.5448 | 53.1279 | 11.8721 | 0
2036 | 10 | 17 | 2036-10-17 | 1987 | 48.4376 | 48.4376 | 42.5912 | 42.5912 | 44.0528 | 39.668 | 39.668 | 41.1296 | 44.0528 | 46.976 | 52.8224 | 55.7456 | 57.2072 | 58.6688 | 61.592 | 60.1304 | 58.6688 | 54.284 | 49.8992 | 45.5144 | 48.4376 | 48.4376 | 48.4376 | 46.976 | 49.3511 | 15.6489 | 0
2036 | 10 | 18 | 2036-10-18 | 1987 | 44.024 | 44.024 | 40.379 | 44.024 | 42.809 | 40.9865 | 39.164 | 40.379 | 41.594 | 47.669 | 51.314 | 53.744 | 58.604 | 58.604 | 59.819 | 61.034 | 58.604 | 53.744 | 47.669 | 45.239 | 47.669 | 48.884 | 47.669 | 46.454 | 48.5043 | 16.4957 | 0
2036 | 10 | 19 | 2036-10-19 | 1987 | 43.0176 | 41.9638 | 41.9638 | 41.9638 | 40.91 | 40.91 | 40.91 | 40.91 | 43.0176 | 46.1791 | 51.4482 | 55.6635 | 58.8249 | 61.9864 | 64.094 | 63.0402 | 61.9864 | 58.8249 | 54.6096 | 52.502 | 50.3944 | 49.3405 | 48.2867 | 47.2329 | 49.9992 | 15.0008 | 0
2036 | 10 | 20 | 2036-10-20 | 1987 | 47.5664 | 46.0458 | 46.5526 | 46.0458 | 45.032 | 45.032 | 46.5526 | 45.032 | 48.0733 | 49.5939 | 52.6352 | 54.6627 | 56.1834 | 57.704 | 57.1971 | 57.704 | 56.1834 | 54.6627 | 51.1146 | 50.6077 | 49.5939 | 50.1008 | 49.087 | 47.0595 | 50.4176 | 14.5824 | 0
2036 | 10 | 21 | 2036-10-21 | 1987 | 49.964 | 48.344 | 49.154 | 48.344 | 47.534 | 47.534 | 44.294 | 45.104 | 48.344 | 52.394 | 54.824 | 57.254 | 58.874 | 61.304 | 62.924 | 63.734 | 62.924 | 58.874 | 55.634 | 54.014 | 54.824 | 53.204 | 49.964 | 48.344 | 53.2377 | 11.7622 | 0
2036 | 10 | 22 | 2036-10-22 | 1987 | 51.7894 | 50.5432 | 49.2969 | 49.2969 | 46.8045 | 44.312 | 45.5582 | 45.5582 | 45.5582 | 48.0507 | 50.5432 | 53.0356 | 56.7744 | 60.5131 | 61.7593 | 65.498 | 64.2518 | 59.2668 | 56.7744 | 56.7744 | 51.7894 | 56.7744 | 53.0356 | 50.5432 | 53.0876 | 11.9124 | 0
2036 | 10 | 23 | 2036-10-23 | 1987 | 49.0362 | 47.1151 | 45.194 | 45.194 | 45.194 | 49.0362 | 47.1151 | 45.194 | 49.0362 | 47.1151 | 50.9573 | 50.9573 | 54.7995 | 60.5627 | 66.326 | 64.4049 | 66.326 | 66.326 | 58.6416 | 62.4838 | 54.7995 | 54.7995 | 56.7205 | 58.6416 | 53.999 | 11.001 | 0
2036 | 10 | 24 | 2036-10-24 | 1987 | 52.574 | 52.574 | 52.574 | 50.018 | 52.574 | 47.462 | 47.462 | 47.462 | 50.018 | 50.018 | 52.574 | 57.686 | 60.242 | 62.798 | 62.798 | 62.798 | 62.798 | 60.242 | 57.686 | 62.798 | 60.242 | 57.686 | 57.686 | 55.13 | 55.6625 | 9.3375 | 0
2036 | 10 | 25 | 2036-10-25 | 1987 | 51.9476 | 50.5328 | 49.118 | 50.5328 | 50.5328 | 51.9476 | 53.3624 | 54.7772 | 56.192 | 57.6068 | 59.0216 | 60.4364 | 61.8512 | 63.266 | 61.8512 | 61.8512 | 61.8512 | 59.0216 | 56.192 | 56.192 | 54.7772 | 54.7772 | 54.7772 | 54.7772 | 56.133 | 8.8669 | 0
2036 | 10 | 26 | 2036-10-26 | 1987 | 58.3575 | 53.5668 | 53.5668 | 52.3691 | 53.5668 | 52.3691 | 51.1714 | 51.1714 | 51.1714 | 51.1714 | 52.3691 | 54.7645 | 59.5552 | 63.1483 | 64.346 | 63.1483 | 60.7529 | 55.9622 | 52.3691 | 51.1714 | 49.9737 | 48.776 | 48.776 | 48.776 | 54.2654 | 10.7346 | 0
2036 | 10 | 27 | 2036-10-27 | 1987 | 56.6082 | 57.3485 | 55.868 | 52.907 | 54.3875 | 52.907 | 52.907 | 52.907 | 52.907 | 54.3875 | 55.868 | 60.3095 | 61.79 | 64.751 | 66.2315 | 67.712 | 63.2705 | 60.3095 | 55.868 | 55.868 | 54.3875 | 55.868 | 54.3875 | 49.946 | 57.0709 | 7.9291 | 0
2036 | 10 | 28 | 2036-10-28 | 1987 | 53.1547 | 53.9543 | 54.7539 | 53.9543 | 53.1547 | 51.5556 | 50.756 | 52.3552 | 52.3552 | 53.9543 | 54.7539 | 54.7539 | 57.9522 | 61.1505 | 64.3488 | 65.948 | 65.948 | 60.3509 | 58.7518 | 59.5514 | 60.3509 | 59.5514 | 59.5514 | 57.1526 | 57.086 | 7.914 | 0
2036 | 10 | 29 | 2036-10-29 | 1987 | 51.0468 | 51.0468 | 50.2539 | 51.0468 | 50.2539 | 49.4609 | 49.4609 | 48.668 | 51.0468 | 52.6327 | 57.3904 | 59.7693 | 60.5622 | 61.3552 | 63.734 | 62.1481 | 61.3552 | 58.9763 | 58.1834 | 56.5975 | 56.5975 | 56.5975 | 57.3904 | 56.5975 | 55.5072 | 9.4928 | 0
2036 | 10 | 30 | 2036-10-30 | 1987 | 53.8484 | 52.6982 | 52.6982 | 51.548 | 51.548 | 51.548 | 51.548 | 52.6982 | 51.548 | 53.8484 | 53.8484 | 54.9986 | 60.7496 | 63.05 | 61.8998 | 61.8998 | 61.8998 | 58.4492 | 56.1488 | 54.9986 | 54.9986 | 54.9986 | 56.1488 | 53.8484 | 55.4778 | 9.5222 | 0
2036 | 10 | 31 | 2036-10-31 | 1987 | 57.137 | 57.137 | 53.4695 | 49.802 | 49.802 | 49.802 | 49.802 | 49.802 | 53.4695 | 53.4695 | 57.137 | 60.8045 | 64.472 | 60.8045 | 64.472 | 64.472 | 64.472 | 60.8045 | 60.8045 | 57.137 | 53.4695 | 53.4695 | 53.4695 | 53.4695 | 56.3729 | 8.6271 | 0
2036 | 11 | 1 | 2036-11-01 | 1987 | 58.91 | 57.038 | 57.038 | 57.038 | 57.038 | 57.038 | 55.166 | 55.166 | 55.166 | 53.294 | 55.166 | 55.166 | 55.166 | 53.294 | 55.166 | 55.166 | 55.166 | 53.294 | 53.294 | 53.294 | 51.422 | 51.422 | 51.422 | 51.422 | 54.698 | 10.302 | 0
2036 | 11 | 2 | 2036-11-02 | 1987 | 55.0889 | 55.0889 | 55.0889 | 53.6771 | 53.6771 | 53.6771 | 50.8537 | 49.442 | 49.442 | 57.9123 | 55.0889 | 56.5006 | 57.9123 | 59.324 | 57.9123 | 57.9123 | 57.9123 | 56.5006 | 56.5006 | 56.5006 | 56.5006 | 56.5006 | 56.5006 | 55.0889 | 55.4418 | 9.5582 | 0
2036 | 11 | 3 | 2036-11-03 | 1987 | 54.5018 | 55.8104 | 54.5018 | 54.5018 | 54.5018 | 53.1932 | 53.1932 | 53.1932 | 53.1932 | 54.5018 | 55.8104 | 59.7362 | 59.7362 | 61.0448 | 63.662 | 62.3534 | 63.662 | 61.0448 | 57.119 | 55.8104 | 55.8104 | 51.8846 | 53.1932 | 50.576 | 56.3556 | 8.6444 | 0
2036 | 11 | 4 | 2036-11-04 | 1987 | 55.3028 | 51.1772 | 53.9276 | 49.802 | 51.1772 | 52.5524 | 55.3028 | 56.678 | 57.3656 | 58.0532 | 59.4284 | 60.116 | 60.8036 | 60.8036 | 62.1788 | 63.554 | 62.1788 | 62.1788 | 62.1788 | 62.1788 | 62.1788 | 62.1788 | 60.8036 | 60.8036 | 58.4543 | 6.5457 | 0
2036 | 11 | 5 | 2036-11-05 | 1987 | 51.8082 | 51.8082 | 51.8082 | 50.3976 | 50.3976 | 50.3976 | 48.9871 | 48.9871 | 47.5765 | 50.3976 | 54.6293 | 56.0398 | 58.8609 | 60.2715 | 58.8609 | 61.682 | 60.2715 | 53.2187 | 51.8082 | 50.3976 | 48.9871 | 47.5765 | 46.166 | 46.166 | 52.3959 | 12.6041 | 0
2036 | 11 | 6 | 2036-11-06 | 1987 | 47.818 | 46.202 | 51.05 | 52.666 | 52.666 | 52.666 | 52.666 | 55.898 | 55.898 | 57.514 | 59.13 | 59.13 | 59.13 | 60.746 | 59.13 | 60.746 | 59.13 | 57.514 | 59.13 | 59.13 | 60.746 | 59.13 | 57.514 | 60.746 | 56.504 | 8.496 | 0
2036 | 11 | 7 | 2036-11-07 | 1987 | 52.548 | 51.314 | 52.548 | 51.314 | 51.314 | 51.314 | 51.314 | 53.782 | 51.314 | 55.016 | 56.25 | 58.718 | 58.718 | 62.42 | 61.186 | 59.952 | 59.952 | 59.952 | 59.952 | 58.718 | 55.016 | 55.016 | 55.016 | 53.782 | 55.6844 | 9.3156 | 0
2036 | 11 | 8 | 2036-11-08 | 1987 | 46.0304 | 46.0304 | 46.9796 | 47.9288 | 48.878 | 48.878 | 50.7764 | 49.8272 | 49.8272 | 51.7256 | 53.624 | 56.4716 | 57.4208 | 58.37 | 58.37 | 57.4208 | 57.4208 | 56.4716 | 54.5732 | 51.7256 | 53.624 | 48.878 | 44.132 | 45.0812 | 51.6861 | 13.314 | 0
2036 | 11 | 9 | 2036-11-09 | 1987 | 41.008 | 41.008 | 41.008 | 39.218 | 41.008 | 39.218 | 41.008 | 42.798 | 42.798 | 44.588 | 49.958 | 49.958 | 55.328 | 55.328 | 55.328 | 55.328 | 51.748 | 46.378 | 46.378 | 46.378 | 48.168 | 46.378 | 46.378 | 46.378 | 46.378 | 18.622 | 0
2036 | 11 | 10 | 2036-11-10 | 1987 | 38.7205 | 40.3487 | 38.7205 | 38.7205 | 38.7205 | 38.7205 | 37.0924 | 37.0924 | 33.836 | 41.9769 | 45.2333 | 48.4896 | 48.4896 | 50.1178 | 48.4896 | 48.4896 | 48.4896 | 48.4896 | 51.746 | 51.746 | 51.746 | 43.6051 | 41.9769 | 40.3487 | 43.8086 | 21.1914 | 0
2036 | 11 | 11 | 2036-11-11 | 1987 | 36.104 | 36.104 | 36.104 | 36.104 | 36.104 | 36.104 | 38.867 | 38.867 | 38.867 | 38.867 | 41.63 | 44.393 | 44.393 | 47.156 | 47.156 | 47.156 | 47.156 | 44.393 | 41.63 | 41.63 | 41.63 | 41.63 | 38.867 | 38.867 | 40.8241 | 24.1759 | 0
2036 | 11 | 12 | 2036-11-12 | 1987 | 37.2267 | 35.2265 | 33.2262 | 33.2262 | 33.2262 | 31.226 | 33.2262 | 33.2262 | 35.2265 | 37.2267 | 39.227 | 43.2275 | 43.2275 | 41.2272 | 45.2278 | 47.228 | 45.2278 | 43.2275 | 43.2275 | 43.2275 | 39.227 | 37.2267 | 37.2267 | 37.2267 | 38.6436 | 26.3564 | 0
2036 | 11 | 13 | 2036-11-13 | 1987 | 37.3982 | 37.3982 | 35.2184 | 37.3982 | 35.2184 | 35.2184 | 37.3982 | 37.3982 | 37.3982 | 37.3982 | 37.3982 | 37.3982 | 39.578 | 37.3982 | 37.3982 | 35.2184 | 37.3982 | 30.8588 | 28.679 | 26.4992 | 24.3194 | 22.1396 | 19.9598 | 17.78 | 33.3111 | 31.6889 | 0
2036 | 11 | 14 | 2036-11-14 | 1987 | 37.19 | 37.19 | 37.19 | 38.528 | 38.528 | 38.528 | 38.528 | 37.19 | 35.852 | 39.866 | 41.204 | 41.204 | 43.88 | 46.556 | 47.894 | 45.218 | 46.556 | 43.88 | 39.866 | 39.866 | 39.866 | 37.19 | 38.528 | 39.866 | 40.4235 | 24.5765 | 0
2036 | 11 | 15 | 2036-11-15 | 1987 | 47.318 | 46.544 | 46.544 | 47.318 | 46.544 | 45.77 | 44.996 | 44.996 | 45.77 | 47.318 | 48.092 | 49.64 | 50.414 | 51.188 | 51.188 | 48.866 | 47.318 | 46.544 | 45.77 | 45.77 | 45.77 | 44.996 | 44.996 | 44.996 | 47.0277 | 17.9722 | 0
2036 | 11 | 16 | 2036-11-16 | 1987 | 46.5553 | 48.5915 | 48.5915 | 50.6277 | 46.5553 | 46.5553 | 44.519 | 44.519 | 42.4828 | 40.4465 | 42.4828 | 44.519 | 46.5553 | 46.5553 | 48.5915 | 52.664 | 50.6277 | 46.5553 | 46.5553 | 42.4828 | 42.4828 | 38.4102 | 38.4102 | 36.374 | 45.1129 | 19.8871 | 0
2036 | 11 | 17 | 2036-11-17 | 1987 | 43.2309 | 43.2309 | 43.2309 | 42.692 | 42.692 | 42.692 | 42.692 | 42.692 | 44.3088 | 45.3867 | 46.4646 | 48.0814 | 50.2372 | 51.3151 | 51.854 | 51.854 | 51.854 | 49.6982 | 49.6982 | 49.1593 | 49.1593 | 48.6204 | 48.6204 | 48.6204 | 47.0035 | 17.9965 | 0
2036 | 11 | 18 | 2036-11-18 | 1987 | 48.8545 | 49.3831 | 48.8545 | 48.8545 | 48.8545 | 48.8545 | 48.326 | 48.326 | 48.8545 | 49.3831 | 50.9687 | 51.4973 | 52.0258 | 53.0829 | 54.14 | 54.14 | 54.14 | 54.14 | 53.6115 | 53.6115 | 52.5544 | 52.0258 | 53.0829 | 52.5544 | 51.255 | 13.745 | 0
2036 | 11 | 19 | 2036-11-19 | 1987 | 45.4903 | 46.0705 | 46.0705 | 44.33 | 46.0705 | 46.0705 | 46.0705 | 46.0705 | 47.2308 | 47.8109 | 48.9712 | 47.8109 | 48.3911 | 51.2918 | 51.872 | 51.2918 | 50.7117 | 50.7117 | 50.1315 | 49.5514 | 48.9712 | 48.9712 | 49.5514 | 49.5514 | 48.2944 | 16.7056 | 0
2036 | 11 | 20 | 2036-11-20 | 1987 | 46.4803 | 46.4803 | 46.4803 | 45.8918 | 43.538 | 46.4803 | 46.4803 | 47.0688 | 47.0688 | 47.6572 | 49.4226 | 50.5995 | 51.188 | 50.0111 | 48.2457 | 47.6572 | 47.6572 | 48.2457 | 47.0688 | 47.6572 | 48.2457 | 47.6572 | 46.4803 | 46.4803 | 47.5101 | 17.4899 | 0
2036 | 11 | 21 | 2036-11-21 | 1987 | 46.778 | 44.5208 | 42.2636 | 42.2636 | 40.0064 | 37.7492 | 40.0064 | 37.7492 | 35.492 | 37.7492 | 37.7492 | 40.0064 | 42.2636 | 42.2636 | 44.5208 | 46.778 | 44.5208 | 44.5208 | 44.5208 | 44.5208 | 44.5208 | 40.0064 | 42.2636 | 37.7492 | 41.6993 | 23.3007 | 0
2036 | 11 | 22 | 2036-11-22 | 1987 | 34.6496 | 37.3388 | 37.3388 | 34.6496 | 37.3388 | 40.028 | 34.6496 | 34.6496 | 34.6496 | 31.9604 | 31.9604 | 37.3388 | 34.6496 | 31.9604 | 34.6496 | 31.9604 | 34.6496 | 34.6496 | 31.9604 | 31.9604 | 29.2712 | 26.582 | 29.2712 | 26.582 | 33.5291 | 31.4709 | 0
2036 | 11 | 23 | 2036-11-23 | 1987 | 34.9417 | 34.9417 | 32.6249 | 34.9417 | 34.9417 | 34.9417 | 32.6249 | 30.308 | 34.9417 | 37.2586 | 39.5754 | 41.8923 | 41.8923 | 46.526 | 44.2091 | 39.5754 | 39.5754 | 39.5754 | 39.5754 | 44.2091 | 44.2091 | 44.2091 | 46.526 | 46.526 | 39.1893 | 25.8107 | 0
2036 | 11 | 24 | 2036-11-24 | 1987 | 49.0614 | 49.5577 | 49.5577 | 50.054 | 48.0689 | 48.0689 | 48.0689 | 47.0763 | 47.0763 | 47.0763 | 48.0689 | 48.5651 | 47.5726 | 46.58 | 46.58 | 46.0837 | 46.58 | 46.0837 | 45.5874 | 44.5949 | 44.0986 | 44.0986 | 44.0986 | 43.106 | 46.8902 | 18.1098 | 0
2036 | 11 | 25 | 2036-11-25 | 1987 | 45.2912 | 45.2912 | 45.2912 | 45.2912 | 44.5856 | 44.5856 | 43.88 | 43.88 | 45.2912 | 45.9968 | 48.8192 | 49.5248 | 49.5248 | 50.936 | 50.2304 | 50.2304 | 48.1136 | 46.7024 | 47.408 | 47.408 | 47.408 | 45.9968 | 45.2912 | 45.2912 | 46.7612 | 18.2388 | 0
2036 | 11 | 26 | 2036-11-26 | 1987 | 46.6714 | 46.6714 | 46.0289 | 44.744 | 44.744 | 46.0289 | 46.0289 | 46.6714 | 46.6714 | 46.0289 | 46.6714 | 48.5988 | 51.8111 | 52.4535 | 53.096 | 51.8111 | 50.5262 | 49.8837 | 49.2412 | 47.9563 | 49.2412 | 51.1686 | 47.9563 | 48.5988 | 48.3043 | 16.6957 | 0
2036 | 11 | 27 | 2036-11-27 | 1987 | 50.1424 | 50.1424 | 50.1424 | 50.1424 | 50.1424 | 52.2827 | 52.9962 | 50.8558 | 50.8558 | 51.5693 | 52.9962 | 53.7096 | 53.7096 | 54.4231 | 55.1365 | 55.85 | 52.9962 | 50.8558 | 50.1424 | 50.1424 | 50.1424 | 50.8558 | 48.002 | 48.7155 | 51.5395 | 13.4605 | 0
2036 | 11 | 28 | 2036-11-28 | 1987 | 52.9506 | 53.5834 | 54.2162 | 51.0523 | 51.6851 | 49.7868 | 51.0523 | 49.154 | 49.7868 | 50.4195 | 51.0523 | 54.8489 | 56.1145 | 56.7472 | 56.7472 | 57.38 | 57.38 | 54.2162 | 52.9506 | 52.3178 | 52.3178 | 52.3178 | 51.6851 | 52.9506 | 53.0297 | 11.9703 | 0
2036 | 11 | 29 | 2036-11-29 | 1987 | 48.722 | 50.1031 | 49.4125 | 49.4125 | 50.1031 | 50.1031 | 50.1031 | 50.1031 | 50.1031 | 50.7936 | 52.1747 | 53.5558 | 55.6275 | 55.6275 | 56.318 | 54.9369 | 55.6275 | 54.9369 | 55.6275 | 55.6275 | 54.9369 | 55.6275 | 55.6275 | 55.6275 | 52.9516 | 12.0484 | 0
2036 | 11 | 30 | 2036-11-30 | 1987 | 44.5985 | 44.5985 | 45.443 | 46.2875 | 47.9765 | 46.2875 | 45.443 | 46.2875 | 45.443 | 45.443 | 47.132 | 47.132 | 52.199 | 53.0435 | 53.888 | 52.199 | 52.199 | 52.199 | 48.821 | 47.132 | 44.5985 | 44.5985 | 43.754 | 45.443 | 47.5894 | 17.4106 | 0
2036 | 12 | 1 | 2036-12-01 | 1987 | 49.498 | 53.178 | 53.178 | 56.858 | 56.858 | 55.018 | 55.018 | 55.018 | 55.018 | 55.018 | 56.858 | 49.498 | 55.018 | 56.858 | 51.338 | 51.338 | 51.338 | 51.338 | 49.498 | 49.498 | 51.338 | 49.498 | 51.338 | 48.578 | 52.833 | 12.167 | 0
2036 | 12 | 2 | 2036-12-02 | 1987 | 48.866 | 50.774 | 50.774 | 50.774 | 50.774 | 51.728 | 50.774 | 50.774 | 50.774 | 52.682 | 51.728 | 51.728 | 51.728 | 56.498 | 53.636 | 54.59 | 54.59 | 54.59 | 53.636 | 52.682 | 52.682 | 53.636 | 54.59 | 55.544 | 52.523 | 12.477 | 0
2036 | 12 | 3 | 2036-12-03 | 1987 | 56.498 | 55.824 | 55.824 | 56.498 | 55.15 | 54.476 | 52.454 | 51.78 | 51.78 | 51.106 | 51.78 | 51.78 | 51.78 | 51.78 | 52.454 | 52.454 | 51.78 | 51.106 | 51.106 | 51.106 | 51.106 | 50.432 | 50.432 | 50.432 | 52.5382 | 12.4618 | 0
2036 | 12 | 4 | 2036-12-04 | 1987 | 54.08 | 53.178 | 54.08 | 53.178 | 53.178 | 54.08 | 53.178 | 53.178 | 53.178 | 54.08 | 54.982 | 54.982 | 55.884 | 55.884 | 56.786 | 55.884 | 54.982 | 53.178 | 51.374 | 52.276 | 49.57 | 48.668 | 48.668 | 48.668 | 53.2156 | 11.7844 | 0
2036 | 12 | 5 | 2036-12-05 | 1987 | 52.604 | 52.304 | 52.004 | 51.404 | 52.304 | 52.604 | 52.604 | 52.904 | 52.304 | 52.754 | 53.204 | 53.804 | 53.504 | 54.404 | 54.704 | 55.004 | 54.704 | 54.704 | 55.004 | 55.304 | 55.304 | 55.304 | 55.604 | 55.904 | 53.7602 | 11.2398 | 0
2036 | 12 | 6 | 2036-12-06 | 1987 | 50.6444 | 52.4732 | 52.4732 | 52.4732 | 52.4732 | 52.4732 | 50.6444 | 54.302 | 52.4732 | 52.4732 | 52.4732 | 52.4732 | 50.6444 | 52.4732 | 50.6444 | 50.6444 | 48.8156 | 46.9868 | 48.8156 | 46.9868 | 45.158 | 45.158 | 45.158 | 45.158 | 50.1872 | 14.8128 | 0
2036 | 12 | 7 | 2036-12-07 | 1987 | 50.387 | 51.4782 | 50.387 | 49.2957 | 48.2045 | 47.1132 | 47.1132 | 47.1132 | 46.022 | 46.022 | 47.1132 | 51.4782 | 51.4782 | 54.752 | 53.6607 | 54.752 | 51.4782 | 50.387 | 50.387 | 49.2957 | 47.1132 | 49.2957 | 51.4782 | 52.5695 | 49.9323 | 15.0677 | 0
2036 | 12 | 8 | 2036-12-08 | 1987 | 54.0703 | 54.896 | 54.896 | 54.0703 | 54.0703 | 51.593 | 52.4188 | 52.4188 | 51.593 | 51.593 | 52.4188 | 50.7672 | 49.9415 | 50.7672 | 51.593 | 53.2445 | 51.593 | 49.1157 | 49.1157 | 49.9415 | 49.1157 | 48.29 | 49.1157 | 49.1157 | 51.4898 | 13.5102 | 0
2036 | 12 | 9 | 2036-12-09 | 1987 | 50.198 | 49.316 | 49.316 | 49.316 | 49.757 | 49.757 | 50.639 | 51.521 | 53.285 | 53.285 | 53.726 | 54.167 | 54.608 | 54.608 | 55.049 | 55.049 | 55.49 | 54.8285 | 54.167 | 52.844 | 52.844 | 52.844 | 52.844 | 52.844 | 52.5959 | 12.4041 | 0
2036 | 12 | 10 | 2036-12-10 | 1987 | 61.358 | 59.576 | 59.576 | 59.576 | 57.794 | 57.794 | 52.448 | 54.23 | 52.448 | 52.448 | 54.23 | 56.012 | 56.012 | 56.012 | 56.012 | 54.23 | 54.23 | 52.448 | 50.666 | 50.666 | 50.666 | 50.666 | 50.666 | 48.884 | 54.527 | 10.473 | 0
2036 | 12 | 11 | 2036-12-11 | 1987 | 47.579 | 47.579 | 46.058 | 44.537 | 44.537 | 46.058 | 47.579 | 44.537 | 44.537 | 44.537 | 46.058 | 47.579 | 49.1 | 50.621 | 50.621 | 55.184 | 50.621 | 46.058 | 44.537 | 46.058 | 44.537 | 41.495 | 41.495 | 39.974 | 46.3115 | 18.6885 | 0
2036 | 12 | 12 | 2036-12-12 | 1987 | 52.034 | 52.034 | 50.354 | 48.674 | 48.674 | 50.354 | 52.034 | 53.714 | 52.034 | 53.714 | 55.394 | 55.394 | 55.394 | 55.394 | 57.074 | 57.074 | 57.074 | 55.394 | 53.714 | 55.394 | 55.394 | 55.394 | 55.394 | 46.994 | 53.504 | 11.496 | 0
2036 | 12 | 13 | 2036-12-13 | 1987 | 57.182 | 53.87 | 50.558 | 52.214 | 50.558 | 50.558 | 47.246 | 50.558 | 47.246 | 50.558 | 52.214 | 55.526 | 57.182 | 57.182 | 57.182 | 57.182 | 57.182 | 57.182 | 57.182 | 58.838 | 55.526 | 58.838 | 57.182 | 57.182 | 54.422 | 10.578 | 0
2036 | 12 | 14 | 2036-12-14 | 1987 | 50.312 | 50.312 | 53.528 | 55.136 | 53.528 | 58.352 | 53.528 | 55.136 | 55.136 | 58.352 | 55.136 | 55.136 | 48.704 | 50.312 | 53.528 | 53.528 | 53.528 | 53.528 | 53.528 | 52.724 | 51.92 | 50.312 | 48.704 | 48.704 | 53.0255 | 11.9745 | 0
2036 | 12 | 15 | 2036-12-15 | 1987 | 52.3384 | 52.6575 | 52.9765 | 52.6575 | 52.0193 | 51.062 | 52.0193 | 52.0193 | 52.6575 | 52.6575 | 52.8808 | 53.0723 | 53.2956 | 53.9338 | 54.572 | 54.2529 | 54.2529 | 54.2529 | 54.2529 | 53.9338 | 54.2529 | 54.2529 | 54.2529 | 54.2529 | 53.2823 | 11.7177 | 0
2036 | 12 | 16 | 2036-12-16 | 1987 | 52.1528 | 49.5572 | 52.1528 | 49.5572 | 49.5572 | 49.5572 | 46.9616 | 44.366 | 44.366 | 44.366 | 46.9616 | 49.5572 | 54.7484 | 54.7484 | 54.7484 | 57.344 | 52.1528 | 52.1528 | 49.5572 | 46.9616 | 46.9616 | 46.9616 | 44.366 | 44.366 | 49.3409 | 15.6591 | 0
2036 | 12 | 17 | 2036-12-17 | 1987 | 50.2811 | 50.2811 | 50.2811 | 48.9463 | 48.9463 | 48.9463 | 47.6115 | 50.2811 | 44.942 | 47.6115 | 47.6115 | 54.2854 | 54.2854 | 58.2897 | 60.9592 | 62.294 | 59.6245 | 55.6202 | 55.6202 | 55.6202 | 54.2854 | 52.9506 | 54.2854 | 55.6202 | 52.895 | 12.105 | 0
2036 | 12 | 18 | 2036-12-18 | 1987 | 51.2729 | 50.09 | 51.2729 | 51.2729 | 51.2729 | 52.4557 | 52.4557 | 53.6386 | 54.8214 | 54.8214 | 53.6386 | 56.0043 | 56.0043 | 57.1871 | 58.37 | 58.37 | 57.1871 | 56.0043 | 54.8214 | 54.8214 | 51.2729 | 50.09 | 51.2729 | 53.6386 | 53.8357 | 11.1643 | 0
2036 | 12 | 19 | 2036-12-19 | 1987 | 53.4416 | 53.4416 | 51.0548 | 51.0548 | 51.0548 | 51.0548 | 51.0548 | 48.668 | 49.4636 | 49.4636 | 51.0548 | 51.8504 | 52.646 | 54.2372 | 56.624 | 55.0328 | 54.2372 | 53.4416 | 52.646 | 52.646 | 51.0548 | 50.2592 | 49.4636 | 49.4636 | 51.8504 | 13.1496 | 0
2036 | 12 | 20 | 2036-12-20 | 1987 | 40.82 | 45.4889 | 43.1545 | 43.1545 | 44.3217 | 43.1545 | 44.3217 | 44.3217 | 43.1545 | 46.6562 | 46.6562 | 48.9906 | 50.1578 | 50.1578 | 50.1578 | 48.9906 | 50.1578 | 50.1578 | 50.1578 | 52.4923 | 55.994 | 55.994 | 55.994 | 54.8268 | 48.3097 | 16.6903 | 0
2036 | 12 | 21 | 2036-12-21 | 1987 | 47.2023 | 43.736 | 44.6026 | 44.6026 | 44.6026 | 43.736 | 44.6026 | 46.3357 | 45.4691 | 46.3357 | 46.3357 | 47.2023 | 48.0689 | 49.802 | 49.802 | 48.9354 | 47.2023 | 45.4691 | 45.4691 | 46.3357 | 45.4691 | 44.6026 | 44.6026 | 44.6026 | 46.0469 | 18.9531 | 0
2036 | 12 | 22 | 2036-12-22 | 1987 | 45.2917 | 41.342 | 41.342 | 41.342 | 45.2917 | 45.2917 | 41.342 | 41.342 | 41.342 | 43.3169 | 45.2917 | 49.2414 | 51.2163 | 51.2163 | 55.166 | 55.166 | 51.2163 | 47.2666 | 45.2917 | 47.2666 | 45.2917 | 45.2917 | 43.3169 | 41.342 | 45.8677 | 19.1323 | 0
2036 | 12 | 23 | 2036-12-23 | 1987 | 48.4263 | 48.4263 | 48.4263 | 48.4263 | 48.4263 | 47.0017 | 45.5771 | 47.0017 | 47.0017 | 45.5771 | 47.0017 | 49.8509 | 51.2754 | 52.7 | 52.7 | 51.2754 | 48.4263 | 48.4263 | 47.0017 | 44.1526 | 44.1526 | 42.728 | 44.1526 | 44.1526 | 47.5953 | 17.4047 | 0
2036 | 12 | 24 | 2036-12-24 | 1987 | 45.824 | 47.3393 | 47.3393 | 45.824 | 46.5816 | 46.5816 | 46.5816 | 46.5816 | 45.824 | 46.5816 | 47.3393 | 50.3698 | 51.8851 | 54.158 | 51.8851 | 52.6427 | 51.1275 | 48.0969 | 48.8545 | 47.3393 | 48.0969 | 48.0969 | 47.3393 | 45.824 | 48.2548 | 16.7453 | 0
2036 | 12 | 25 | 2036-12-25 | 1987 | 40.2692 | 40.2692 | 38.9606 | 37.652 | 37.652 | 40.2692 | 37.652 | 37.652 | 37.652 | 38.9606 | 44.195 | 46.8122 | 49.4294 | 50.738 | 49.4294 | 48.1208 | 48.1208 | 44.195 | 40.2692 | 41.5778 | 41.5778 | 40.2692 | 40.2692 | 37.652 | 42.0685 | 22.9315 | 0
2036 | 12 | 26 | 2036-12-26 | 1987 | 39.0228 | 38.2834 | 38.2834 | 38.2834 | 37.544 | 37.9137 | 38.2834 | 38.2834 | 38.2834 | 37.9137 | 37.9137 | 38.6531 | 40.5015 | 41.2409 | 42.35 | 42.35 | 41.9803 | 40.8712 | 41.6106 | 40.5015 | 40.5015 | 40.5015 | 40.5015 | 40.5015 | 39.6697 | 25.3303 | 0
2036 | 12 | 27 | 2036-12-27 | 1987 | 43.076 | 43.076 | 41.392 | 42.234 | 40.55 | 41.392 | 41.392 | 41.392 | 42.234 | 43.076 | 44.76 | 45.602 | 47.286 | 48.128 | 48.128 | 48.128 | 46.444 | 45.602 | 45.602 | 46.444 | 45.602 | 45.602 | 46.444 | 46.444 | 44.5846 | 20.4154 | 0
2036 | 12 | 28 | 2036-12-28 | 1987 | 43.136 | 43.136 | 43.136 | 42.08 | 42.08 | 43.136 | 43.664 | 43.136 | 43.664 | 43.136 | 44.72 | 46.304 | 47.36 | 47.36 | 48.416 | 47.36 | 46.832 | 46.832 | 46.304 | 45.776 | 45.776 | 45.248 | 45.248 | 45.248 | 44.962 | 20.038 | 0
2036 | 12 | 29 | 2036-12-29 | 1987 | 41.616 | 41.616 | 40.546 | 39.476 | 38.406 | 39.476 | 38.406 | 37.336 | 36.266 | 36.266 | 37.336 | 39.476 | 43.756 | 44.826 | 45.896 | 44.826 | 42.686 | 43.756 | 41.616 | 41.616 | 41.616 | 40.546 | 40.546 | 39.476 | 40.7243 | 24.2757 | 0
2036 | 12 | 30 | 2036-12-30 | 1987 | 43.4106 | 43.4106 | 42.6754 | 42.6754 | 41.9402 | 41.9402 | 41.2049 | 40.4697 | 38.264 | 39.7345 | 41.9402 | 44.8811 | 47.0868 | 47.0868 | 47.822 | 47.0868 | 45.6163 | 42.6754 | 42.6754 | 42.6754 | 41.2049 | 41.9402 | 41.9402 | 41.2049 | 42.9817 | 22.0183 | 0
2036 | 12 | 31 | 2036-12-31 | 1987 | 40.3952 | 40.3952 | 41.1638 | 39.6266 | 39.6266 | 38.858 | 39.6266 | 40.3952 | 39.6266 | 40.3952 | 41.9324 | 43.4696 | 45.0068 | 46.544 | 46.544 | 46.544 | 44.2382 | 40.3952 | 38.858 | 39.6266 | 39.6266 | 40.3952 | 40.3952 | 38.858 | 41.3559 | 23.6441 | 0
2037 | 1 | 1 | 2037-01-01 | 1987 | 43.16 | 42.404 | 42.404 | 42.404 | 43.16 | 43.916 | 46.184 | 44.672 | 44.672 | 46.184 | 46.184 | 47.696 | 48.452 | 43.916 | 44.672 | 44.672 | 43.916 | 43.916 | 43.916 | 43.916 | 43.916 | 43.16 | 43.916 | 43.916 | 44.3885 | 20.6115 | 0
2037 | 1 | 2 | 2037-01-02 | 1987 | 43.07 | 44.804 | 43.07 | 43.07 | 44.804 | 43.07 | 43.07 | 43.07 | 44.804 | 44.804 | 44.804 | 50.006 | 51.74 | 48.272 | 50.006 | 48.272 | 48.272 | 51.74 | 53.474 | 51.74 | 50.006 | 46.538 | 44.804 | 44.804 | 46.7548 | 18.2453 | 0
2037 | 1 | 3 | 2037-01-03 | 1987 | 48.0605 | 48.0605 | 54.176 | 52.1375 | 52.1375 | 50.099 | 50.099 | 50.099 | 48.0605 | 48.0605 | 48.0605 | 50.099 | 50.099 | 54.176 | 54.176 | 52.1375 | 50.099 | 48.0605 | 48.0605 | 46.022 | 48.0605 | 48.0605 | 48.0605 | 48.0605 | 49.7593 | 15.2408 | 0
2037 | 1 | 4 | 2037-01-04 | 1987 | 43.7206 | 42.5969 | 42.5969 | 42.5969 | 41.4731 | 41.4731 | 40.3494 | 42.5969 | 41.4731 | 41.4731 | 41.4731 | 43.7206 | 43.7206 | 45.968 | 45.968 | 45.968 | 45.968 | 44.8443 | 43.7206 | 40.3494 | 39.2257 | 39.2257 | 40.3494 | 38.102 | 42.4564 | 22.5436 | 0
2037 | 1 | 5 | 2037-01-05 | 1987 | 45.8806 | 44.5499 | 45.437 | 44.9934 | 43.2191 | 43.2191 | 42.332 | 43.6627 | 43.6627 | 42.7756 | 45.437 | 44.9934 | 45.437 | 45.8806 | 47.2113 | 48.542 | 48.0984 | 46.3241 | 45.8806 | 44.9934 | 44.9934 | 45.437 | 45.437 | 43.2191 | 45.0674 | 19.9326 | 0
2037 | 1 | 6 | 2037-01-06 | 1987 | 41.3469 | 39.0347 | 39.8055 | 39.8055 | 39.8055 | 40.5762 | 39.8055 | 39.0347 | 38.264 | 39.0347 | 40.5762 | 41.3469 | 42.8884 | 44.1986 | 45.4318 | 46.742 | 46.742 | 45.2005 | 43.6591 | 42.8884 | 43.6591 | 43.6591 | 42.8884 | 42.1176 | 42.0213 | 22.9787 | 0
2037 | 1 | 7 | 2037-01-07 | 1987 | 38.6642 | 38.1089 | 38.1089 | 38.1089 | 38.1089 | 37.5537 | 37.5537 | 37.5537 | 35.888 | 36.4432 | 37.5537 | 38.1089 | 39.2194 | 40.3298 | 42.5508 | 43.106 | 42.5508 | 41.9955 | 41.4403 | 41.9955 | 39.7746 | 39.2194 | 40.3298 | 40.8851 | 39.3813 | 25.6187 | 0
2037 | 1 | 8 | 2037-01-08 | 1987 | 36.0871 | 36.4725 | 36.8579 | 35.7016 | 35.3162 | 35.7016 | 35.3162 | 34.16 | 34.5454 | 35.7016 | 35.7016 | 37.2433 | 38.0141 | 39.9412 | 40.3266 | 40.712 | 39.9412 | 38.3995 | 39.1704 | 39.1704 | 38.7849 | 38.3995 | 38.7849 | 38.7849 | 37.4681 | 27.5319 | 0
2037 | 1 | 9 | 2037-01-09 | 1987 | 38.4493 | 38.4493 | 37.0644 | 37.7568 | 36.3719 | 36.3719 | 33.602 | 34.9869 | 35.6794 | 36.3719 | 38.4493 | 41.2192 | 43.9891 | 43.9891 | 45.374 | 42.6041 | 41.9116 | 41.9116 | 41.9116 | 42.6041 | 42.6041 | 41.9116 | 42.6041 | 42.6041 | 39.9496 | 25.0504 | 0
2037 | 1 | 10 | 2037-01-10 | 1987 | 38.8269 | 38.8269 | 38.1642 | 38.1642 | 38.1642 | 38.1642 | 37.5015 | 36.176 | 37.5015 | 38.1642 | 39.4896 | 40.1524 | 40.8151 | 42.1405 | 42.8033 | 42.1405 | 43.466 | 43.466 | 42.8033 | 42.8033 | 42.1405 | 42.8033 | 43.466 | 42.1405 | 40.4285 | 24.5715 | 0
2037 | 1 | 11 | 2037-01-11 | 1987 | 30.578 | 31.4978 | 32.4176 | 31.4978 | 31.4978 | 32.4176 | 32.4176 | 31.4978 | 31.4978 | 32.4176 | 33.3374 | 34.2572 | 34.2572 | 35.177 | 39.776 | 39.776 | 39.776 | 36.0968 | 37.0166 | 36.0968 | 37.0166 | 34.2572 | 34.2572 | 31.4978 | 34.1805 | 30.8194 | 0
2037 | 1 | 12 | 2037-01-12 | 1987 | 34.475 | 34.475 | 38.786 | 32.3195 | 30.164 | 28.0085 | 28.0085 | 28.0085 | 28.0085 | 28.0085 | 28.0085 | 30.164 | 30.164 | 32.3195 | 34.475 | 30.164 | 32.3195 | 30.164 | 28.0085 | 21.542 | 23.6975 | 23.6975 | 23.6975 | 21.542 | 29.1761 | 35.8239 | 0
2037 | 1 | 13 | 2037-01-13 | 1987 | 25.97 | 24.62 | 24.62 | 24.62 | 24.62 | 23.27 | 23.27 | 21.92 | 21.92 | 21.92 | 23.27 | 24.62 | 25.97 | 27.32 | 27.32 | 27.32 | 23.27 | 20.57 | 17.87 | 16.52 | 16.52 | 16.52 | 16.52 | 16.52 | 22.37 | 42.63 | 0
2037 | 1 | 14 | 2037-01-14 | 1987 | 20.094 | 21.526 | 22.958 | 24.39 | 22.958 | 24.39 | 24.39 | 24.39 | 24.39 | 24.39 | 25.822 | 25.822 | 28.686 | 31.55 | 31.55 | 31.55 | 28.686 | 25.822 | 24.39 | 21.526 | 21.526 | 20.094 | 20.094 | 18.662 | 24.569 | 40.431 | 0
2037 | 1 | 15 | 2037-01-15 | 1987 | 27.3462 | 24.0375 | 24.0375 | 20.7287 | 19.0744 | 20.7287 | 22.3831 | 19.0744 | 17.42 | 20.7287 | 25.6918 | 29.0005 | 30.6549 | 33.9636 | 35.618 | 33.9636 | 33.9636 | 32.3093 | 30.6549 | 32.3093 | 25.6918 | 30.6549 | 29.0005 | 29.0005 | 27.0015 | 37.9985 | 0
2037 | 1 | 16 | 2037-01-16 | 1987 | 36.1355 | 36.1355 | 34.457 | 32.7785 | 31.1 | 31.1 | 31.1 | 32.7785 | 34.457 | 36.1355 | 37.814 | 41.171 | 42.8495 | 44.528 | 44.528 | 44.528 | 44.528 | 42.8495 | 42.8495 | 42.8495 | 42.8495 | 42.8495 | 42.8495 | 42.8495 | 39.0029 | 25.9971 | 0
2037 | 1 | 17 | 2037-01-17 | 1987 | 37.739 | 35.834 | 35.834 | 35.834 | 37.739 | 37.739 | 35.834 | 37.739 | 37.739 | 37.739 | 41.549 | 41.549 | 45.359 | 47.264 | 47.264 | 47.264 | 45.359 | 45.359 | 41.549 | 43.454 | 41.549 | 39.644 | 41.549 | 39.644 | 40.7552 | 24.2447 | 0
2037 | 1 | 18 | 2037-01-18 | 1987 | 45.848 | 44.063 | 42.278 | 44.063 | 44.063 | 44.063 | 45.848 | 47.633 | 49.418 | 49.418 | 51.203 | 52.988 | 52.988 | 52.988 | 52.988 | 52.988 | 51.203 | 49.418 | 49.418 | 47.633 | 49.418 | 49.418 | 49.418 | 49.418 | 48.6742 | 16.3258 | 0
2037 | 1 | 19 | 2037-01-19 | 1987 | 51.034 | 51.034 | 50.514 | 49.994 | 50.514 | 50.514 | 50.514 | 49.994 | 50.514 | 50.514 | 51.034 | 51.554 | 52.074 | 52.074 | 53.114 | 52.074 | 51.554 | 51.554 | 50.514 | 49.994 | 49.474 | 49.474 | 48.954 | 48.434 | 50.709 | 14.291 | 0
2037 | 1 | 20 | 2037-01-20 | 1987 | 47.0891 | 47.5057 | 46.6726 | 46.6726 | 46.256 | 46.6726 | 46.6726 | 46.256 | 47.0891 | 47.0891 | 49.5886 | 50.8383 | 50.8383 | 51.6714 | 51.6714 | 52.088 | 50.8383 | 50.0051 | 49.172 | 48.7554 | 48.7554 | 47.9223 | 47.5057 | 47.5057 | 48.5471 | 16.4529 | 0
2037 | 1 | 21 | 2037-01-21 | 1987 | 38.768 | 39.614 | 37.922 | 37.922 | 39.614 | 38.768 | 38.768 | 37.076 | 37.076 | 36.23 | 37.076 | 37.076 | 38.768 | 40.46 | 42.152 | 42.998 | 42.998 | 44.69 | 44.69 | 41.306 | 40.46 | 40.46 | 42.152 | 40.46 | 39.896 | 25.104 | 0
2037 | 1 | 22 | 2037-01-22 | 1987 | 40.568 | 41.414 | 41.414 | 40.568 | 38.03 | 39.722 | 41.414 | 42.26 | 43.106 | 43.952 | 45.644 | 48.182 | 48.182 | 49.874 | 50.72 | 50.72 | 50.72 | 49.028 | 47.336 | 47.336 | 47.336 | 48.182 | 48.182 | 47.336 | 45.4678 | 19.5323 | 0
2037 | 1 | 23 | 2037-01-23 | 1987 | 47.948 | 46.904 | 45.86 | 46.904 | 45.86 | 45.86 | 44.816 | 45.86 | 44.816 | 44.816 | 45.86 | 45.86 | 46.904 | 50.036 | 51.08 | 53.168 | 52.124 | 50.036 | 48.992 | 47.948 | 46.904 | 45.86 | 45.86 | 46.904 | 47.3825 | 17.6175 | 0
2037 | 1 | 24 | 2037-01-24 | 1987 | 42.722 | 40.388 | 40.388 | 40.388 | 41.555 | 41.555 | 41.555 | 43.889 | 41.555 | 42.722 | 43.889 | 43.889 | 45.056 | 47.39 | 46.223 | 46.223 | 45.056 | 43.889 | 42.722 | 40.388 | 40.388 | 41.555 | 40.388 | 40.388 | 42.6734 | 22.3266 | 0
2037 | 1 | 25 | 2037-01-25 | 1987 | 45.2429 | 45.2429 | 44.2014 | 45.2429 | 45.2429 | 45.2429 | 45.2429 | 44.2014 | 43.16 | 45.2429 | 45.2429 | 46.2843 | 46.2843 | 46.2843 | 47.3257 | 50.45 | 50.45 | 49.4086 | 49.4086 | 48.3671 | 48.3671 | 47.3257 | 46.2843 | 46.2843 | 46.5012 | 18.4988 | 0
2037 | 1 | 26 | 2037-01-26 | 1987 | 43.0674 | 41.1723 | 41.1723 | 41.1723 | 41.1723 | 39.2771 | 37.382 | 41.1723 | 39.2771 | 37.382 | 37.382 | 39.2771 | 39.2771 | 41.1723 | 41.1723 | 41.1723 | 43.0674 | 48.7529 | 50.648 | 50.648 | 50.648 | 50.648 | 48.7529 | 46.8577 | 42.9885 | 22.0115 | 0
2037 | 1 | 27 | 2037-01-27 | 1987 | 43.7589 | 44.4445 | 44.4445 | 43.7589 | 44.4445 | 42.3876 | 42.3876 | 41.702 | 44.4445 | 43.0733 | 44.4445 | 47.1871 | 49.244 | 49.244 | 47.1871 | 45.1302 | 45.1302 | 45.1302 | 45.1302 | 45.1302 | 45.1302 | 44.4445 | 44.4445 | 44.4445 | 44.8445 | 20.1555 | 0
2037 | 1 | 28 | 2037-01-28 | 1987 | 46.787 | 48.956 | 48.956 | 48.956 | 42.449 | 40.28 | 42.449 | 42.449 | 42.449 | 44.618 | 46.787 | 46.787 | 46.787 | 48.956 | 46.787 | 44.618 | 44.618 | 44.618 | 44.618 | 42.449 | 44.618 | 44.618 | 44.618 | 42.449 | 45.0699 | 19.9301 | 0
2037 | 1 | 29 | 2037-01-29 | 1987 | 36.932 | 36.932 | 38.904 | 37.918 | 39.89 | 38.904 | 36.932 | 37.918 | 36.932 | 36.932 | 38.904 | 39.89 | 40.876 | 42.848 | 45.806 | 43.834 | 45.806 | 43.834 | 42.848 | 42.848 | 43.834 | 43.834 | 43.834 | 44.82 | 40.9171 | 24.0829 | 0
2037 | 1 | 30 | 2037-01-30 | 1987 | 49.604 | 50.648 | 46.472 | 45.428 | 43.34 | 43.34 | 43.34 | 42.296 | 42.296 | 42.296 | 44.384 | 46.472 | 47.516 | 46.472 | 44.384 | 44.384 | 42.296 | 41.252 | 41.252 | 42.296 | 41.252 | 41.252 | 42.296 | 42.296 | 44.036 | 20.964 | 0
2037 | 1 | 31 | 2037-01-31 | 1987 | 45.6548 | 39.7796 | 36.842 | 36.842 | 36.842 | 39.7796 | 42.7172 | 39.7796 | 42.7172 | 45.6548 | 48.5924 | 48.5924 | 51.53 | 51.53 | 42.7172 | 42.7172 | 42.7172 | 42.7172 | 42.7172 | 39.7796 | 39.7796 | 39.7796 | 39.7796 | 39.7796 | 42.4724 | 22.5276 | 0
2037 | 2 | 1 | 2037-02-01 | 1987 | 38.39 | 40.5009 | 45.7782 | 50 | 47.8891 | 45.7782 | 43.6673 | 42.6118 | 42.6118 | 42.6118 | 42.6118 | 43.6673 | 44.7227 | 44.7227 | 45.7782 | 44.7227 | 44.7227 | 42.6118 | 41.5564 | 41.5564 | 42.6118 | 42.6118 | 40.5009 | 40.5009 | 43.4474 | 21.5526 | 0
2037 | 2 | 2 | 2037-02-02 | 1987 | 45.9716 | 44.2868 | 44.2868 | 44.2868 | 42.602 | 44.2868 | 42.602 | 42.602 | 42.602 | 44.2868 | 47.6564 | 49.3412 | 49.3412 | 51.026 | 51.026 | 51.026 | 51.026 | 49.3412 | 47.6564 | 47.6564 | 47.6564 | 47.6564 | 47.6564 | 47.6564 | 46.814 | 18.186 | 0
2037 | 2 | 3 | 2037-02-03 | 1987 | 38.282 | 38.282 | 39.29 | 39.29 | 39.29 | 39.29 | 38.282 | 38.282 | 39.29 | 39.29 | 39.29 | 42.314 | 46.346 | 48.362 | 49.37 | 49.37 | 45.338 | 44.33 | 45.338 | 45.338 | 45.338 | 44.33 | 43.322 | 43.322 | 42.524 | 22.476 | 0
2037 | 2 | 4 | 2037-02-04 | 1987 | 39.614 | 39.614 | 39.614 | 39.614 | 39.614 | 41.528 | 43.442 | 43.442 | 43.442 | 43.442 | 43.442 | 47.27 | 45.356 | 47.27 | 51.098 | 43.442 | 41.528 | 41.528 | 41.528 | 41.528 | 39.614 | 39.614 | 39.614 | 39.614 | 42.3255 | 22.6745 | 0
2037 | 2 | 5 | 2037-02-05 | 1987 | 46.084 | 44.794 | 46.944 | 46.944 | 45.654 | 45.654 | 44.794 | 43.934 | 44.794 | 44.364 | 45.654 | 47.374 | 48.664 | 49.524 | 49.954 | 49.954 | 51.674 | 51.674 | 48.664 | 49.524 | 47.804 | 46.944 | 47.804 | 47.804 | 47.374 | 17.626 | 0
2037 | 2 | 6 | 2037-02-06 | 1987 | 47.8382 | 47.1236 | 44.9798 | 43.9079 | 44.9798 | 44.6225 | 42.836 | 42.836 | 44.2652 | 43.1933 | 44.2652 | 46.0517 | 47.1236 | 47.8382 | 48.9101 | 49.982 | 49.982 | 49.6247 | 48.5528 | 47.8382 | 48.1955 | 47.1236 | 47.1236 | 45.3371 | 46.4388 | 18.5612 | 0
2037 | 2 | 7 | 2037-02-07 | 1987 | 51.8191 | 49.8073 | 48.8014 | 48.8014 | 45.7838 | 46.7896 | 46.7896 | 43.772 | 43.772 | 43.772 | 45.7838 | 49.5055 | 53.1267 | 56.8485 | 58.8602 | 59.8661 | 58.8602 | 60.872 | 59.8661 | 55.8426 | 56.8485 | 56.8485 | 55.8426 | 55.8426 | 52.2801 | 12.7199 | 0
2037 | 2 | 8 | 2037-02-08 | 1987 | 48.425 | 43.763 | 43.763 | 43.763 | 41.432 | 43.763 | 46.094 | 50.756 | 54.2525 | 51.9215 | 48.425 | 53.087 | 57.749 | 60.08 | 57.749 | 62.411 | 64.742 | 58.9145 | 61.2455 | 61.2455 | 60.08 | 56.5835 | 55.418 | 55.418 | 53.3784 | 11.6216 | 0
2037 | 2 | 9 | 2037-02-09 | 1987 | 51.7238 | 50.0402 | 48.3565 | 48.3565 | 39.938 | 44.9891 | 39.938 | 41.6217 | 41.6217 | 41.6217 | 41.6217 | 50.0402 | 53.4075 | 53.4075 | 58.4586 | 61.826 | 60.1423 | 51.7238 | 50.0402 | 50.0402 | 44.9891 | 46.6728 | 44.9891 | 43.3054 | 48.2863 | 16.7137 | 0
2037 | 2 | 10 | 2037-02-10 | 1987 | 43.7775 | 43.7775 | 41.8377 | 39.8978 | 41.8377 | 41.8377 | 37.958 | 43.7775 | 43.7775 | 41.8377 | 45.7174 | 53.4768 | 59.2963 | 63.176 | 59.2963 | 59.2963 | 61.2362 | 53.4768 | 51.5369 | 57.3565 | 55.4166 | 55.4166 | 55.4166 | 53.4768 | 50.1629 | 14.8371 | 0
2037 | 2 | 11 | 2037-02-11 | 1987 | 58.3602 | 58.3602 | 58.3602 | 60.206 | 60.206 | 45.4395 | 43.5936 | 41.7478 | 39.902 | 39.902 | 39.902 | 41.7478 | 47.2853 | 49.1311 | 50.9769 | 47.2853 | 52.8227 | 52.8227 | 47.2853 | 49.1311 | 45.4395 | 47.2853 | 47.2853 | 45.4395 | 48.7465 | 16.2535 | 0
2037 | 2 | 12 | 2037-02-12 | 1987 | 42.2448 | 42.2448 | 42.2448 | 40.5514 | 40.5514 | 42.2448 | 42.2448 | 43.9382 | 43.9382 | 47.3249 | 50.7117 | 52.4051 | 52.4051 | 59.1786 | 60.872 | 52.4051 | 52.4051 | 45.6315 | 43.9382 | 42.2448 | 43.9382 | 40.5514 | 38.858 | 40.5514 | 45.9843 | 19.0157 | 0
2037 | 2 | 13 | 2037-02-13 | 1987 | 52.0947 | 55.0265 | 43.2995 | 52.0947 | 40.3677 | 40.3677 | 43.2995 | 43.2995 | 46.2312 | 52.0947 | 55.0265 | 60.89 | 60.89 | 60.89 | 57.9582 | 57.9582 | 52.0947 | 52.0947 | 46.2312 | 43.2995 | 40.3677 | 40.3677 | 37.436 | 37.436 | 48.7965 | 16.2035 | 0
2037 | 2 | 14 | 2037-02-14 | 1987 | 48.866 | 48.866 | 48.866 | 48.866 | 48.866 | 45.944 | 43.022 | 40.1 | 43.022 | 51.788 | 54.71 | 60.554 | 63.476 | 63.476 | 63.476 | 66.398 | 63.476 | 63.476 | 60.554 | 54.71 | 54.71 | 57.632 | 54.71 | 60.554 | 54.5883 | 10.4117 | 0
2037 | 2 | 15 | 2037-02-15 | 1987 | 57.9807 | 57.9807 | 61.1285 | 61.1285 | 57.9807 | 61.1285 | 54.833 | 48.5375 | 48.5375 | 48.5375 | 45.3897 | 54.833 | 45.3897 | 51.6852 | 54.833 | 61.1285 | 67.424 | 61.1285 | 57.9807 | 45.3897 | 45.3897 | 45.3897 | 42.242 | 42.242 | 53.2591 | 11.7409 | 0
2037 | 2 | 16 | 2037-02-16 | 1987 | 51.1925 | 51.1925 | 51.1925 | 51.1925 | 51.1925 | 45.428 | 45.428 | 45.428 | 51.1925 | 45.428 | 51.1925 | 51.1925 | 56.957 | 62.7215 | 62.7215 | 62.7215 | 68.486 | 62.7215 | 51.1925 | 51.1925 | 45.428 | 51.1925 | 51.1925 | 45.428 | 52.6336 | 12.3664 | 0
2037 | 2 | 17 | 2037-02-17 | 1987 | 56.03 | 53.5856 | 48.6968 | 46.2524 | 48.6968 | 48.6968 | 43.808 | 48.6968 | 48.6968 | 53.5856 | 58.4744 | 63.3632 | 56.03 | 60.9188 | 65.8076 | 68.252 | 63.3632 | 60.9188 | 56.03 | 53.5856 | 51.1412 | 51.1412 | 48.6968 | 43.808 | 54.0949 | 10.9052 | 0
2037 | 2 | 18 | 2037-02-18 | 1987 | 48.1082 | 48.1082 | 45.662 | 48.1082 | 48.1082 | 48.1082 | 50.5544 | 50.5544 | 53.0006 | 53.0006 | 55.4468 | 60.3392 | 65.2316 | 67.6778 | 67.6778 | 70.124 | 70.124 | 70.124 | 70.124 | 67.6778 | 65.2316 | 62.7854 | 65.2316 | 62.7854 | 58.9122 | 6.0878 | 0
2037 | 2 | 19 | 2037-02-19 | 1987 | 49.298 | 52.3652 | 52.3652 | 52.3652 | 52.3652 | 52.3652 | 52.3652 | 52.3652 | 52.3652 | 52.3652 | 55.4324 | 55.4324 | 58.4996 | 61.5668 | 64.634 | 64.634 | 64.634 | 61.5668 | 61.5668 | 58.4996 | 61.5668 | 55.4324 | 58.4996 | 58.4996 | 56.7104 | 8.2896 | 0
2037 | 2 | 20 | 2037-02-20 | 1987 | 54.8163 | 53.0189 | 53.0189 | 51.2214 | 51.2214 | 51.2214 | 49.424 | 49.424 | 51.2214 | 49.424 | 51.2214 | 54.8163 | 60.2086 | 62.006 | 62.006 | 62.006 | 62.006 | 60.2086 | 60.2086 | 58.4111 | 58.4111 | 56.6137 | 51.2214 | 53.0189 | 55.2656 | 9.7344 | 0
2037 | 2 | 21 | 2037-02-21 | 1987 | 58.136 | 57.1511 | 57.1511 | 57.1511 | 56.1663 | 57.1511 | 57.1511 | 57.1511 | 57.1511 | 57.1511 | 57.1511 | 55.1814 | 56.1663 | 57.1511 | 58.136 | 58.136 | 55.1814 | 55.1814 | 54.1966 | 53.2117 | 52.2269 | 53.2117 | 53.2117 | 51.242 | 55.879 | 9.121 | 0
2037 | 2 | 22 | 2037-02-22 | 1987 | 52.7157 | 52.7157 | 54.6035 | 50.828 | 52.7157 | 53.6596 | 54.6035 | 54.6035 | 56.4913 | 58.379 | 58.379 | 64.0422 | 64.0422 | 65.93 | 64.0422 | 60.2668 | 64.0422 | 64.0422 | 58.379 | 60.2668 | 62.1545 | 62.1545 | 62.1545 | 60.2668 | 58.8116 | 6.1884 | 0
2037 | 2 | 23 | 2037-02-23 | 1987 | 53.888 | 53.3192 | 53.3192 | 52.7504 | 52.1816 | 51.6128 | 51.6128 | 51.6128 | 51.044 | 51.6128 | 53.888 | 55.5944 | 58.4384 | 59.0072 | 59.576 | 59.576 | 59.576 | 57.8696 | 56.732 | 55.5944 | 55.5944 | 55.0256 | 54.4568 | 52.7504 | 54.8597 | 10.1403 | 0
2037 | 2 | 24 | 2037-02-24 | 1987 | 54.5411 | 52.0726 | 53.3069 | 53.3069 | 53.3069 | 52.0726 | 49.604 | 49.604 | 52.0726 | 55.7754 | 60.7126 | 63.1811 | 65.6497 | 65.6497 | 66.884 | 66.884 | 64.4154 | 63.1811 | 59.4783 | 57.0097 | 55.7754 | 55.7754 | 53.3069 | 53.3069 | 57.3697 | 7.6303 | 0
2037 | 2 | 25 | 2037-02-25 | 1987 | 55.6179 | 56.5975 | 53.6587 | 52.6792 | 50.72 | 51.6996 | 50.72 | 51.6996 | 52.6792 | 56.5975 | 61.4954 | 64.4341 | 65.4137 | 67.3728 | 68.3524 | 69.332 | 69.332 | 66.3933 | 61.4954 | 60.5158 | 58.5566 | 58.5566 | 58.5566 | 57.5771 | 59.1689 | 5.8311 | 0
2037 | 2 | 26 | 2037-02-26 | 1987 | 57.854 | 57.854 | 56.714 | 54.434 | 53.294 | 56.714 | 55.574 | 55.574 | 56.714 | 58.994 | 64.694 | 66.974 | 69.254 | 70.394 | 70.394 | 70.394 | 70.394 | 70.394 | 70.394 | 68.114 | 66.974 | 65.834 | 65.834 | 65.834 | 63.3165 | 1.6835 | 0
2037 | 2 | 27 | 2037-02-27 | 1987 | 53.708 | 52.406 | 52.406 | 48.5 | 47.198 | 47.198 | 47.198 | 47.198 | 48.5 | 48.5 | 51.104 | 52.406 | 52.406 | 55.01 | 57.614 | 55.01 | 53.708 | 52.406 | 51.104 | 49.802 | 48.5 | 47.198 | 45.896 | 47.198 | 50.5072 | 14.4928 | 0
2037 | 2 | 28 | 2037-02-28 | 1987 | 47.33 | 47.33 | 44.597 | 47.33 | 44.597 | 44.597 | 44.597 | 41.864 | 44.597 | 47.33 | 52.796 | 47.33 | 50.063 | 47.33 | 50.063 | 44.597 | 44.597 | 50.063 | 58.262 | 55.529 | 55.529 | 55.529 | 55.529 | 55.529 | 49.0381 | 15.9619 | 0
2037 | 3 | 1 | 2037-03-01 | 1987 | 53.5357 | 51.7923 | 50.0489 | 50.0489 | 51.7923 | 51.7923 | 46.562 | 48.3054 | 48.3054 | 55.2791 | 58.766 | 57.0226 | 57.0226 | 57.0226 | 58.766 | 55.2791 | 55.2791 | 55.2791 | 55.2791 | 53.5357 | 53.5357 | 53.5357 | 53.5357 | 53.5357 | 53.5357 | 11.4643 | 0
2037 | 3 | 2 | 2037-03-02 | 1987 | 43.286 | 43.286 | 43.286 | 44.852 | 44.852 | 44.852 | 44.852 | 44.852 | 46.418 | 49.55 | 49.55 | 49.55 | 49.55 | 52.682 | 54.248 | 54.248 | 55.814 | 55.814 | 55.814 | 54.248 | 54.248 | 52.682 | 52.682 | 54.248 | 49.811 | 15.189 | 0
2037 | 3 | 3 | 2037-03-03 | 1987 | 47.768 | 52.8035 | 51.125 | 52.8035 | 52.8035 | 52.8035 | 52.8035 | 52.8035 | 52.8035 | 54.482 | 54.482 | 54.482 | 54.482 | 52.8035 | 52.8035 | 52.8035 | 54.482 | 54.482 | 54.482 | 52.8035 | 52.8035 | 52.8035 | 52.8035 | 52.8035 | 53.0133 | 11.9867 | 0
2037 | 3 | 4 | 2037-03-04 | 1987 | 43.9544 | 43.9544 | 46.0472 | 43.9544 | 42.908 | 42.908 | 45.0008 | 48.14 | 48.14 | 50.2328 | 51.2792 | 47.0936 | 50.2328 | 55.4648 | 55.4648 | 54.4184 | 58.604 | 52.3256 | 49.1864 | 48.14 | 46.0472 | 46.0472 | 46.0472 | 45.0008 | 48.358 | 16.642 | 0
2037 | 3 | 5 | 2037-03-05 | 1987 | 55.214 | 53.016 | 55.214 | 50.818 | 50.818 | 53.016 | 53.016 | 55.214 | 57.412 | 57.412 | 57.412 | 57.412 | 57.412 | 59.61 | 59.61 | 61.808 | 59.61 | 59.61 | 48.62 | 48.62 | 46.422 | 46.422 | 44.224 | 42.026 | 53.7487 | 11.2513 | 0
2037 | 3 | 6 | 2037-03-06 | 1987 | 49.8095 | 52.4405 | 51.125 | 51.125 | 49.8095 | 48.494 | 49.8095 | 48.494 | 49.8095 | 51.125 | 51.125 | 51.125 | 55.0715 | 59.018 | 53.756 | 53.756 | 53.756 | 51.125 | 49.8095 | 47.1785 | 47.1785 | 44.5475 | 44.5475 | 43.232 | 50.3028 | 14.6972 | 0
2037 | 3 | 7 | 2037-03-07 | 1987 | 46.886 | 46.0148 | 46.0148 | 45.1436 | 46.0148 | 44.2724 | 43.4012 | 42.53 | 44.708 | 46.886 | 50.3708 | 51.242 | 54.7268 | 57.3404 | 59.0828 | 59.954 | 58.2116 | 58.2116 | 53.8556 | 53.8556 | 52.1132 | 52.9844 | 52.9844 | 50.3708 | 50.7156 | 14.2844 | 0
2037 | 3 | 8 | 2037-03-08 | 1987 | 49.8814 | 48.5992 | 47.3169 | 47.3169 | 44.7525 | 44.7525 | 42.188 | 47.3169 | 49.8814 | 53.7281 | 55.0104 | 58.8571 | 62.7038 | 63.986 | 62.7038 | 60.1393 | 56.2926 | 53.7281 | 52.4459 | 52.4459 | 51.1636 | 51.1636 | 51.1636 | 52.4459 | 52.4993 | 12.5007 | 0
2037 | 3 | 9 | 2037-03-09 | 1987 | 51.5017 | 48.0431 | 41.126 | 41.126 | 44.5846 | 44.5846 | 44.5846 | 48.0431 | 51.5017 | 58.4189 | 61.8774 | 65.336 | 65.336 | 65.336 | 61.8774 | 65.336 | 61.8774 | 61.8774 | 58.4189 | 51.5017 | 51.5017 | 48.0431 | 44.5846 | 41.126 | 53.231 | 11.769 | 0
2037 | 3 | 10 | 2037-03-10 | 1987 | 42.602 | 42.602 | 44.3705 | 44.3705 | 46.139 | 46.139 | 46.139 | 47.9075 | 49.676 | 51.4445 | 53.213 | 54.9815 | 58.5185 | 60.287 | 65.5925 | 69.1295 | 70.898 | 67.361 | 63.824 | 60.287 | 58.5185 | 60.287 | 56.75 | 54.9815 | 54.8341 | 10.1659 | 0
2037 | 3 | 11 | 2037-03-11 | 1987 | 55.9355 | 53.555 | 51.1745 | 51.1745 | 53.555 | 55.9355 | 48.794 | 51.1745 | 53.555 | 55.9355 | 60.6965 | 65.4575 | 67.838 | 55.9355 | 55.9355 | 55.9355 | 58.316 | 58.316 | 60.6965 | 58.316 | 58.316 | 55.9355 | 58.316 | 55.9355 | 56.5306 | 8.4694 | 0
2037 | 3 | 12 | 2037-03-12 | 1987 | 49.7345 | 49.7345 | 49.7345 | 49.7345 | 47.642 | 49.7345 | 49.7345 | 51.827 | 51.827 | 51.827 | 51.827 | 56.012 | 58.1045 | 60.197 | 62.2895 | 62.2895 | 64.382 | 62.2895 | 62.2895 | 60.197 | 53.9195 | 53.9195 | 53.9195 | 53.9195 | 54.8786 | 10.1214 | 0
2037 | 3 | 13 | 2037-03-13 | 1987 | 61.352 | 58.806 | 61.352 | 56.26 | 58.806 | 56.26 | 56.26 | 56.26 | 58.806 | 58.806 | 61.352 | 61.352 | 66.444 | 68.99 | 61.352 | 61.352 | 51.168 | 56.26 | 53.714 | 51.168 | 51.168 | 51.168 | 48.622 | 46.076 | 57.2148 | 7.7852 | 0
2037 | 3 | 14 | 2037-03-14 | 1987 | 53.4668 | 54.9842 | 54.9842 | 54.9842 | 53.4668 | 50.432 | 51.9494 | 51.9494 | 51.9494 | 53.4668 | 54.9842 | 56.5016 | 56.5016 | 59.5364 | 64.0886 | 65.606 | 64.0886 | 64.0886 | 61.0538 | 59.5364 | 54.9842 | 53.4668 | 50.432 | 51.9494 | 56.1855 | 8.8145 | 0
2037 | 3 | 15 | 2037-03-15 | 1987 | 55.778 | 53.564 | 53.564 | 53.564 | 53.564 | 52.457 | 52.457 | 51.35 | 52.457 | 53.8961 | 55.4459 | 56.885 | 57.992 | 61.313 | 63.527 | 65.741 | 66.848 | 63.527 | 60.206 | 60.206 | 59.099 | 55.778 | 55.778 | 55.778 | 57.1156 | 7.8844 | 0
2037 | 3 | 16 | 2037-03-16 | 1987 | 49.676 | 47.66 | 47.66 | 45.644 | 45.644 | 45.644 | 45.644 | 43.628 | 43.628 | 45.644 | 47.66 | 55.724 | 57.74 | 61.772 | 63.788 | 61.772 | 57.74 | 57.74 | 49.676 | 47.66 | 47.66 | 47.66 | 47.66 | 47.66 | 50.516 | 14.484 | 0
2037 | 3 | 17 | 2037-03-17 | 1987 | 50.8622 | 50.8622 | 50.8622 | 52.4696 | 54.077 | 52.4696 | 50.8622 | 50.8622 | 52.4696 | 52.4696 | 54.077 | 57.2918 | 57.2918 | 62.114 | 60.5066 | 62.114 | 57.2918 | 57.2918 | 54.077 | 50.8622 | 50.8622 | 47.6474 | 46.04 | 46.04 | 53.4072 | 11.5928 | 0
2037 | 3 | 18 | 2037-03-18 | 1987 | 49.3405 | 50.7151 | 50.7151 | 50.7151 | 49.3405 | 47.966 | 47.966 | 47.966 | 47.966 | 49.3405 | 50.7151 | 54.8387 | 57.5878 | 58.9624 | 61.7115 | 63.086 | 56.2133 | 53.4642 | 52.0896 | 50.7151 | 50.7151 | 50.7151 | 50.7151 | 50.7151 | 52.2615 | 12.7385 | 0
2037 | 3 | 19 | 2037-03-19 | 1987 | 47.7362 | 46.4291 | 47.7362 | 45.122 | 46.4291 | 46.4291 | 46.4291 | 45.122 | 46.4291 | 45.122 | 45.122 | 47.7362 | 51.6574 | 54.2715 | 59.4998 | 60.8069 | 62.114 | 60.8069 | 55.5786 | 54.2715 | 52.9645 | 49.0432 | 49.0432 | 47.7362 | 50.5682 | 14.4318 | 0
2037 | 3 | 20 | 2037-03-20 | 1987 | 48.4285 | 47.192 | 48.4285 | 48.4285 | 48.4285 | 47.192 | 47.192 | 48.4285 | 49.6649 | 53.3743 | 55.8472 | 59.5566 | 62.0295 | 63.266 | 62.0295 | 60.7931 | 62.0295 | 60.7931 | 58.3202 | 57.0837 | 55.8472 | 55.8472 | 54.6108 | 54.6108 | 54.5592 | 10.4408 | 0
2037 | 3 | 21 | 2037-03-21 | 1987 | 47.9201 | 46.4747 | 47.1974 | 46.4747 | 46.4747 | 46.4747 | 45.752 | 47.1974 | 49.3655 | 51.5336 | 54.4244 | 55.8698 | 58.0379 | 59.4833 | 60.206 | 59.4833 | 58.7606 | 57.3152 | 54.4244 | 51.5336 | 52.2563 | 51.5336 | 50.8109 | 49.3655 | 52.0154 | 12.9846 | 0
2037 | 3 | 22 | 2037-03-22 | 1987 | 48.9362 | 44.2058 | 41.8406 | 41.8406 | 41.8406 | 40.658 | 40.658 | 43.0232 | 46.571 | 50.1188 | 54.8492 | 57.2144 | 60.7622 | 61.9448 | 63.1274 | 63.1274 | 64.31 | 60.7622 | 58.397 | 56.0318 | 54.8492 | 54.8492 | 52.484 | 51.3014 | 52.2376 | 12.7624 | 0
2037 | 3 | 23 | 2037-03-23 | 1987 | 55.6995 | 54.6604 | 54.6604 | 54.6604 | 53.6213 | 54.6604 | 53.6213 | 53.6213 | 53.6213 | 54.6604 | 55.6995 | 56.7385 | 56.7385 | 55.6995 | 58.8167 | 60.8949 | 61.934 | 61.934 | 59.8558 | 57.7776 | 55.6995 | 52.5822 | 52.5822 | 50.504 | 55.8726 | 9.1274 | 0
2037 | 3 | 24 | 2037-03-24 | 1987 | 45.5371 | 44.4867 | 45.5371 | 43.4364 | 44.4867 | 42.386 | 43.4364 | 43.4364 | 46.5874 | 50.7888 | 53.9399 | 54.9902 | 57.0909 | 59.1916 | 59.1916 | 60.242 | 60.242 | 59.1916 | 57.0909 | 54.9902 | 53.9399 | 53.9399 | 51.8392 | 49.7385 | 51.4891 | 13.5109 | 0
2037 | 3 | 25 | 2037-03-25 | 1987 | 49.3505 | 48.134 | 46.9175 | 44.4845 | 44.4845 | 44.4845 | 43.268 | 45.701 | 46.9175 | 50.567 | 49.3505 | 50.567 | 54.2165 | 57.866 | 56.6495 | 55.433 | 55.433 | 53 | 53 | 51.7835 | 50.567 | 45.701 | 44.4845 | 45.701 | 49.5026 | 15.4974 | 0
2037 | 3 | 26 | 2037-03-26 | 1987 | 42.6128 | 40.3616 | 40.3616 | 40.3616 | 39.236 | 40.3616 | 40.3616 | 40.3616 | 43.7384 | 47.1152 | 49.3664 | 52.7432 | 54.9944 | 56.12 | 56.12 | 54.9944 | 56.12 | 52.7432 | 51.6176 | 50.492 | 50.492 | 49.3664 | 49.3664 | 49.3664 | 47.8656 | 17.1344 | 0
2037 | 3 | 27 | 2037-03-27 | 1987 | 45.3569 | 46.1527 | 45.3569 | 42.9696 | 42.9696 | 41.378 | 41.378 | 42.1738 | 44.5612 | 47.7443 | 49.3359 | 51.7233 | 53.3148 | 54.9064 | 56.498 | 54.1106 | 52.5191 | 51.7233 | 49.3359 | 46.9485 | 46.9485 | 47.7443 | 46.9485 | 46.1527 | 47.8438 | 17.1562 | 0
2037 | 3 | 28 | 2037-03-28 | 1987 | 47.0411 | 48.2977 | 46.4129 | 46.4129 | 45.7846 | 44.528 | 44.528 | 45.7846 | 48.926 | 51.4391 | 52.6957 | 54.5806 | 55.8371 | 57.0937 | 57.722 | 57.722 | 57.722 | 57.722 | 55.8371 | 52.0674 | 52.0674 | 52.0674 | 51.4391 | 52.0674 | 51.4915 | 13.5085 | 0
2037 | 3 | 29 | 2037-03-29 | 1987 | 48.3587 | 47.9635 | 47.5684 | 47.5684 | 47.1732 | 46.778 | 46.778 | 47.5684 | 48.7539 | 49.9395 | 50.7298 | 52.7057 | 53.8913 | 54.2865 | 55.472 | 54.6816 | 55.472 | 55.0768 | 53.8913 | 53.1009 | 52.3105 | 51.5202 | 51.125 | 50.7298 | 50.9768 | 14.0232 | 0
2037 | 3 | 30 | 2037-03-30 | 1987 | 54.3934 | 53.7911 | 51.3818 | 50.1772 | 47.768 | 48.9726 | 47.768 | 50.1772 | 53.1888 | 54.3934 | 58.0072 | 58.0072 | 59.8142 | 61.6211 | 62.8257 | 63.428 | 63.428 | 63.428 | 62.8257 | 61.6211 | 60.4165 | 58.6095 | 58.6095 | 56.2003 | 56.7022 | 8.2978 | 0
2037 | 3 | 31 | 2037-03-31 | 1987 | 50.9831 | 50.2402 | 49.4974 | 48.7545 | 48.0117 | 46.526 | 48.0117 | 48.7545 | 49.4974 | 52.4688 | 54.6973 | 58.4115 | 58.4115 | 62.1258 | 63.6115 | 65.84 | 65.84 | 62.8686 | 62.1258 | 56.183 | 53.2116 | 50.9831 | 50.2402 | 49.4974 | 54.4497 | 10.5503 | 0
2037 | 4 | 1 | 2037-04-01 | 1987 | 52.0569 | 50.8669 | 50.2719 | 50.2719 | 49.082 | 49.677 | 50.8669 | 51.4619 | 53.8418 | 56.8166 | 59.1965 | 61.5764 | 63.9563 | 66.9312 | 67.5262 | 69.9061 | 71.096 | 70.501 | 69.3111 | 66.3362 | 65.7412 | 64.5513 | 63.9563 | 62.1714 | 59.9155 | 5.0845 | 0
2037 | 4 | 2 | 2037-04-02 | 1987 | 58.803 | 60.002 | 58.803 | 61.201 | 60.002 | 54.007 | 56.405 | 52.808 | 55.206 | 58.803 | 60.002 | 63.599 | 67.196 | 70.793 | 70.793 | 74.39 | 74.39 | 71.992 | 68.395 | 64.798 | 62.4 | 60.002 | 57.604 | 55.206 | 62.4 | 2.6 | 0
2037 | 4 | 3 | 2037-04-03 | 1987 | 71.942 | 71.942 | 71.942 | 71.942 | 67.0784 | 67.0784 | 67.0784 | 62.2148 | 62.2148 | 57.3512 | 57.3512 | 52.4876 | 52.4876 | 52.4876 | 52.4876 | 57.3512 | 52.4876 | 52.4876 | 52.4876 | 52.4876 | 52.4876 | 47.624 | 47.624 | 47.624 | 58.3644 | 6.6356 | 0
2037 | 4 | 4 | 2037-04-04 | 1987 | 53.042 | 54.4682 | 53.042 | 53.042 | 53.042 | 53.042 | 53.042 | 54.4682 | 55.8943 | 55.8943 | 61.5989 | 63.0251 | 67.3035 | 65.8774 | 71.582 | 71.582 | 68.7297 | 64.4512 | 63.0251 | 61.5989 | 58.7466 | 57.3205 | 57.3205 | 57.3205 | 59.5191 | 5.4809 | 0
2037 | 4 | 5 | 2037-04-05 | 1987 | 51.23 | 49.859 | 52.601 | 51.23 | 51.23 | 49.859 | 48.488 | 51.23 | 52.601 | 53.972 | 58.085 | 64.94 | 63.569 | 58.085 | 56.714 | 53.972 | 58.085 | 56.714 | 53.972 | 51.23 | 51.23 | 51.23 | 49.859 | 48.488 | 53.6864 | 11.3136 | 0
2037 | 4 | 6 | 2037-04-06 | 1987 | 49.595 | 48.794 | 49.595 | 49.595 | 49.595 | 49.595 | 49.595 | 49.595 | 51.998 | 54.401 | 55.202 | 56.804 | 58.406 | 58.406 | 58.406 | 61.61 | 61.61 | 57.605 | 56.003 | 53.6 | 54.401 | 53.6 | 52.799 | 52.799 | 53.9004 | 11.0996 | 0
2037 | 4 | 7 | 2037-04-07 | 1987 | 51.1546 | 49.6529 | 49.6529 | 46.6494 | 43.646 | 45.1477 | 45.1477 | 48.1511 | 52.6563 | 55.6597 | 60.1649 | 60.1649 | 64.67 | 64.67 | 64.67 | 64.67 | 61.6666 | 60.1649 | 60.1649 | 60.1649 | 54.158 | 49.6529 | 49.6529 | 48.1511 | 54.596 | 10.404 | 0
2037 | 4 | 8 | 2037-04-08 | 1987 | 56.03 | 58.142 | 56.03 | 56.03 | 53.918 | 53.918 | 53.918 | 51.806 | 58.142 | 62.366 | 66.59 | 68.702 | 66.59 | 66.59 | 66.59 | 66.59 | 68.702 | 68.702 | 66.59 | 64.478 | 58.142 | 56.03 | 53.918 | 49.694 | 60.342 | 4.658 | 0
2037 | 4 | 9 | 2037-04-09 | 1987 | 50.3041 | 50.3041 | 49.46 | 49.46 | 49.46 | 50.3041 | 51.1482 | 51.1482 | 54.5246 | 55.3687 | 57.9011 | 58.7452 | 60.4334 | 60.4334 | 63.8098 | 63.8098 | 62.9657 | 65.498 | 63.8098 | 62.9657 | 60.4334 | 57.9011 | 57.0569 | 57.9011 | 56.8811 | 8.1189 | 0
2037 | 4 | 10 | 2037-04-10 | 1987 | 60.758 | 59.594 | 59.594 | 60.758 | 59.594 | 57.266 | 56.102 | 57.266 | 56.102 | 57.266 | 58.43 | 58.43 | 59.594 | 60.758 | 61.922 | 60.758 | 63.086 | 60.758 | 54.938 | 53.774 | 51.446 | 50.282 | 50.282 | 49.118 | 57.4115 | 7.5885 | 0
2037 | 4 | 11 | 2037-04-11 | 1987 | 44.708 | 44.708 | 44.708 | 44.708 | 44.708 | 46.3712 | 46.3712 | 46.3712 | 46.3712 | 48.0344 | 51.3608 | 51.3608 | 59.6768 | 58.0136 | 59.6768 | 61.34 | 61.34 | 59.6768 | 54.6872 | 52.1924 | 49.6976 | 49.6976 | 49.6976 | 48.0344 | 50.9796 | 14.0204 | 0
2037 | 4 | 12 | 2037-04-12 | 1987 | 50.686 | 50.686 | 49.326 | 49.326 | 49.326 | 48.646 | 47.966 | 50.006 | 52.046 | 54.766 | 55.446 | 56.806 | 58.166 | 58.846 | 58.846 | 60.206 | 60.206 | 59.526 | 58.166 | 56.806 | 56.806 | 57.486 | 56.806 | 55.446 | 54.681 | 10.319 | 0
2037 | 4 | 13 | 2037-04-13 | 1987 | 47.5196 | 47.5196 | 46.9787 | 46.9787 | 46.4378 | 45.8969 | 45.356 | 46.9787 | 48.0605 | 50.2241 | 51.3059 | 53.4695 | 54.0104 | 54.5513 | 55.0922 | 55.6331 | 55.6331 | 56.174 | 54.5513 | 53.4695 | 52.3877 | 50.2241 | 49.1423 | 49.6832 | 50.7199 | 14.2801 | 0
2037 | 4 | 14 | 2037-04-14 | 1987 | 52.4971 | 44.5362 | 42.944 | 44.5362 | 44.5362 | 44.5362 | 44.5362 | 46.1284 | 46.1284 | 50.9049 | 52.4971 | 58.8658 | 58.8658 | 60.458 | 60.458 | 58.8658 | 57.2736 | 54.0893 | 52.4971 | 50.9049 | 49.3127 | 49.3127 | 49.3127 | 46.1284 | 50.8386 | 14.1614 | 0
2037 | 4 | 15 | 2037-04-15 | 1987 | 46.886 | 46.886 | 43.178 | 43.178 | 43.178 | 43.178 | 43.178 | 46.886 | 50.594 | 50.594 | 54.302 | 58.01 | 61.718 | 69.134 | 65.426 | 69.134 | 69.134 | 65.426 | 61.718 | 58.01 | 54.302 | 50.594 | 50.594 | 46.886 | 53.8385 | 11.1615 | 0
2037 | 4 | 16 | 2037-04-16 | 1987 | 57.7265 | 57.7265 | 57.7265 | 57.7265 | 60.638 | 57.7265 | 60.638 | 63.5495 | 63.5495 | 66.461 | 63.5495 | 66.461 | 72.284 | 72.284 | 72.284 | 66.461 | 63.5495 | 63.5495 | 63.5495 | 57.7265 | 54.815 | 54.815 | 51.9035 | 48.992 | 61.4872 | 3.5128 | 0
2037 | 4 | 17 | 2037-04-17 | 1987 | 59.855 | 58.1504 | 58.1504 | 56.4458 | 56.4458 | 56.4458 | 56.4458 | 56.4458 | 54.7412 | 58.1504 | 59.855 | 63.2642 | 66.6734 | 64.9688 | 64.9688 | 66.6734 | 68.378 | 66.6734 | 63.2642 | 54.7412 | 54.7412 | 54.7412 | 53.0366 | 51.332 | 59.3578 | 5.6422 | 0
2037 | 4 | 18 | 2037-04-18 | 1987 | 48.3789 | 47.0772 | 47.0772 | 45.7756 | 44.474 | 45.7756 | 45.7756 | 47.0772 | 48.3789 | 49.6805 | 52.2837 | 57.4903 | 58.7919 | 63.9984 | 65.3 | 60.0935 | 57.4903 | 54.887 | 54.887 | 54.887 | 53.5854 | 53.5854 | 47.0772 | 47.0772 | 52.121 | 12.879 | 0
2037 | 4 | 19 | 2037-04-19 | 1987 | 50.1234 | 49.5191 | 49.5191 | 48.9149 | 47.7063 | 47.102 | 47.7063 | 49.5191 | 51.332 | 53.1449 | 54.9577 | 56.1663 | 56.1663 | 57.9791 | 59.1877 | 59.792 | 59.1877 | 59.1877 | 57.3749 | 55.562 | 54.3534 | 54.3534 | 53.1449 | 51.332 | 53.4722 | 11.5278 | 0
2037 | 4 | 20 | 2037-04-20 | 1987 | 54.086 | 52.886 | 51.686 | 51.086 | 51.686 | 50.486 | 51.086 | 52.886 | 55.886 | 57.086 | 57.686 | 59.486 | 60.086 | 61.286 | 62.486 | 62.486 | 63.086 | 63.086 | 61.886 | 58.286 | 57.686 | 55.886 | 57.086 | 56.486 | 56.911 | 8.089 | 0
2037 | 4 | 21 | 2037-04-21 | 1987 | 48.352 | 48.352 | 48.352 | 47.007 | 45.662 | 45.662 | 45.662 | 48.352 | 52.387 | 57.767 | 61.802 | 65.837 | 67.182 | 69.872 | 68.527 | 67.182 | 67.182 | 63.147 | 61.802 | 59.112 | 56.422 | 53.732 | 51.042 | 49.697 | 56.2539 | 8.7461 | 0
2037 | 4 | 22 | 2037-04-22 | 1987 | 56.7086 | 53.9744 | 51.2402 | 48.506 | 51.2402 | 48.506 | 51.2402 | 53.9744 | 59.4428 | 59.4428 | 64.9112 | 67.6454 | 75.848 | 73.1138 | 75.848 | 75.848 | 75.848 | 73.1138 | 73.1138 | 70.3796 | 67.6454 | 67.6454 | 59.4428 | 67.6454 | 63.4302 | 1.5698 | 0
2037 | 4 | 23 | 2037-04-23 | 1987 | 59.3825 | 54.3677 | 53.114 | 55.6214 | 54.3677 | 54.3677 | 54.3677 | 55.6214 | 58.1288 | 63.1436 | 68.1584 | 69.4121 | 71.9195 | 74.4269 | 76.9343 | 78.188 | 78.188 | 76.9343 | 71.9195 | 65.651 | 60.6362 | 56.8751 | 55.6214 | 53.114 | 63.3526 | 1.6475 | 0
2037 | 4 | 24 | 2037-04-24 | 1987 | 64.1963 | 61.5778 | 60.2685 | 58.9593 | 58.9593 | 57.65 | 58.9593 | 61.5778 | 65.5056 | 68.1241 | 72.0519 | 74.6704 | 78.5982 | 79.9075 | 79.9075 | 81.2167 | 82.526 | 81.2167 | 79.9075 | 74.6704 | 68.1241 | 66.8148 | 68.1241 | 66.8148 | 69.597 | 0 | 4.597
2037 | 4 | 25 | 2037-04-25 | 1987 | 64.9727 | 63.8862 | 64.9727 | 64.9727 | 63.8862 | 59.54 | 60.6265 | 66.0593 | 68.2324 | 70.4055 | 74.7516 | 76.9247 | 80.1844 | 81.2709 | 82.3575 | 82.3575 | 83.444 | 81.2709 | 79.0978 | 73.6651 | 71.492 | 69.3189 | 70.4055 | 70.4055 | 71.8542 | 0 | 6.8542
2037 | 4 | 26 | 2037-04-26 | 1987 | 55.0985 | 54.4044 | 53.0161 | 52.322 | 52.322 | 52.322 | 52.322 | 54.4044 | 57.1809 | 60.6515 | 63.428 | 66.2045 | 68.2869 | 71.0634 | 73.1457 | 74.534 | 73.8399 | 73.8399 | 71.7575 | 66.2045 | 66.2045 | 62.7339 | 59.2632 | 60.6515 | 62.3 | 2.7 | 0
2037 | 4 | 27 | 2037-04-27 | 1987 | 57.3118 | 56.1587 | 57.8884 | 55.5822 | 55.5822 | 53.276 | 56.1587 | 57.3118 | 60.7711 | 62.5007 | 63.6538 | 65.96 | 69.9958 | 71.1489 | 71.1489 | 72.302 | 72.302 | 71.1489 | 71.1489 | 67.6896 | 64.2304 | 61.9242 | 59.0415 | 59.0415 | 63.0532 | 1.9468 | 0
2037 | 4 | 28 | 2037-04-28 | 1987 | 59.1163 | 58.2537 | 54.8032 | 53.9406 | 53.9406 | 53.078 | 53.078 | 53.078 | 54.8032 | 53.9406 | 53.9406 | 55.6658 | 57.3911 | 61.7042 | 64.292 | 63.4294 | 61.7042 | 61.7042 | 59.9789 | 58.2537 | 57.3911 | 54.8032 | 54.8032 | 53.9406 | 56.9598 | 8.0402 | 0
2037 | 4 | 29 | 2037-04-29 | 1987 | 48.9695 | 48.437 | 48.437 | 47.9045 | 47.372 | 47.372 | 47.372 | 47.9045 | 49.502 | 51.632 | 52.1645 | 53.762 | 56.4245 | 58.022 | 59.087 | 60.152 | 58.022 | 59.6195 | 56.4245 | 55.3595 | 53.762 | 53.2295 | 53.2295 | 52.1645 | 52.7636 | 12.2364 | 0
2037 | 4 | 30 | 2037-04-30 | 1987 | 64.778 | 54.8616 | 56.5144 | 56.5144 | 53.2089 | 54.8616 | 56.5144 | 56.5144 | 56.5144 | 56.5144 | 56.5144 | 56.5144 | 58.1671 | 58.1671 | 58.1671 | 56.5144 | 56.5144 | 56.5144 | 58.1671 | 56.5144 | 48.2507 | 46.598 | 46.598 | 46.598 | 55.2748 | 9.7252 | 0
2037 | 5 | 1 | 2037-05-01 | 1987 | 49.466 | 47.8175 | 49.466 | 49.466 | 51.1145 | 49.466 | 49.466 | 51.1145 | 59.357 | 61.0055 | 59.357 | 62.654 | 62.654 | 51.1145 | 59.357 | 56.06 | 52.763 | 54.4115 | 52.763 | 51.1145 | 46.169 | 47.8175 | 47.8175 | 42.872 | 52.6943 | 12.3057 | 0
2037 | 5 | 2 | 2037-05-02 | 1987 | 45.32 | 45.32 | 45.32 | 45.32 | 45.32 | 45.32 | 45.32 | 45.32 | 47.338 | 51.374 | 55.41 | 55.41 | 57.428 | 59.446 | 61.464 | 59.446 | 63.482 | 61.464 | 59.446 | 57.428 | 57.428 | 53.392 | 53.392 | 53.392 | 52.8875 | 12.1125 | 0
2037 | 5 | 3 | 2037-05-03 | 1987 | 50.63 | 50.63 | 50.63 | 50.63 | 50.63 | 50.63 | 50.63 | 51.3458 | 52.0615 | 53.4931 | 55.6404 | 55.6404 | 59.2192 | 59.2192 | 61.3665 | 61.3665 | 62.798 | 62.798 | 62.0822 | 58.5034 | 57.7876 | 55.6404 | 54.9246 | 54.9246 | 55.5509 | 9.4491 | 0
2037 | 5 | 4 | 2037-05-04 | 1987 | 47.758 | 47.758 | 46.818 | 45.878 | 46.818 | 46.818 | 46.818 | 46.818 | 50.578 | 52.458 | 54.338 | 55.278 | 58.098 | 59.038 | 59.978 | 62.798 | 62.798 | 60.918 | 59.038 | 54.338 | 49.638 | 47.758 | 46.818 | 47.758 | 52.3797 | 12.6203 | 0
2037 | 5 | 5 | 2037-05-05 | 1987 | 52.9387 | 51.0675 | 51.6912 | 51.0675 | 50.4437 | 49.82 | 51.0675 | 52.9387 | 55.4337 | 57.3049 | 59.1761 | 60.4236 | 62.2948 | 62.9185 | 64.166 | 64.166 | 64.166 | 62.9185 | 61.671 | 59.1761 | 57.3049 | 56.6811 | 56.0574 | 56.0574 | 57.1229 | 7.8771 | 0
2037 | 5 | 6 | 2037-05-06 | 1987 | 50.5393 | 50.165 | 49.0423 | 48.668 | 48.668 | 48.668 | 49.0423 | 50.165 | 51.2878 | 52.7848 | 53.5333 | 55.0303 | 55.7788 | 56.153 | 56.9015 | 57.2758 | 57.65 | 56.9015 | 55.7788 | 54.656 | 52.7848 | 53.5333 | 53.159 | 52.7848 | 52.9563 | 12.0437 | 0
2037 | 5 | 7 | 2037-05-07 | 1987 | 55.544 | 55.166 | 54.788 | 54.41 | 54.032 | 52.52 | 54.032 | 55.166 | 56.3 | 57.812 | 59.324 | 60.08 | 60.458 | 61.592 | 61.97 | 61.97 | 61.97 | 60.458 | 59.702 | 59.324 | 57.434 | 57.434 | 58.19 | 57.812 | 57.812 | 7.188 | 0
2037 | 5 | 8 | 2037-05-08 | 1987 | 53.864 | 52.6782 | 52.283 | 50.702 | 51.4925 | 51.0972 | 51.4925 | 52.6782 | 53.864 | 55.0497 | 56.2355 | 57.026 | 57.4213 | 59.0022 | 59.0022 | 59.3975 | 60.188 | 59.7927 | 59.0022 | 57.4213 | 55.0497 | 53.4687 | 53.0735 | 53.864 | 55.2144 | 9.7856 | 0
2037 | 5 | 9 | 2037-05-09 | 1987 | 52.655 | 49.5725 | 48.956 | 47.723 | 48.956 | 46.49 | 48.3395 | 50.189 | 52.0385 | 54.5045 | 56.354 | 57.587 | 58.2035 | 59.4365 | 60.6695 | 61.286 | 61.286 | 61.286 | 60.053 | 57.587 | 53.2715 | 49.5725 | 48.3395 | 47.723 | 53.8366 | 11.1634 | 0
2037 | 5 | 10 | 2037-05-10 | 1987 | 47.6787 | 46.4274 | 45.8017 | 47.053 | 46.4274 | 45.8017 | 45.176 | 45.8017 | 48.3044 | 50.8071 | 52.6842 | 53.9355 | 55.1869 | 57.0639 | 58.941 | 60.1923 | 60.818 | 60.818 | 59.5666 | 57.6896 | 55.1869 | 53.3098 | 50.8071 | 48.3044 | 52.241 | 12.759 | 0
2037 | 5 | 11 | 2037-05-11 | 1987 | 51.5715 | 50.3157 | 50.3157 | 50.3157 | 49.0598 | 47.804 | 50.3157 | 50.3157 | 54.0832 | 59.1066 | 64.13 | 62.8742 | 64.13 | 62.8742 | 61.6183 | 62.8742 | 64.13 | 57.8508 | 56.5949 | 54.0832 | 55.3391 | 55.3391 | 55.3391 | 54.0832 | 56.0193 | 8.9807 | 0
2037 | 5 | 12 | 2037-05-12 | 1987 | 63.9608 | 62.0942 | 62.0942 | 62.0942 | 60.2276 | 54.6278 | 52.7612 | 54.6278 | 58.361 | 62.0942 | 63.9608 | 60.2276 | 62.0942 | 62.0942 | 63.9608 | 67.694 | 65.8274 | 63.9608 | 58.361 | 56.4944 | 56.4944 | 52.7612 | 50.8946 | 49.028 | 59.4498 | 5.5502 | 0
2037 | 5 | 13 | 2037-05-13 | 1987 | 48.83 | 49.5746 | 49.5746 | 49.5746 | 50.3193 | 50.3193 | 50.3193 | 52.5532 | 54.7871 | 55.5317 | 57.7656 | 56.2763 | 59.9995 | 61.4887 | 62.2334 | 62.978 | 62.978 | 62.978 | 60.7441 | 60.7441 | 55.5317 | 54.0424 | 54.4147 | 54.7871 | 55.7644 | 9.2356 | 0
2037 | 5 | 14 | 2037-05-14 | 1987 | 47.514 | 47.514 | 47.514 | 47.514 | 50.158 | 50.158 | 47.514 | 47.514 | 50.158 | 50.158 | 55.446 | 60.734 | 60.734 | 60.734 | 66.022 | 68.666 | 68.666 | 66.022 | 58.09 | 52.802 | 47.514 | 44.87 | 47.514 | 44.87 | 53.6833 | 11.3167 | 0
2037 | 5 | 15 | 2037-05-15 | 1987 | 58.49 | 58.49 | 58.49 | 55.522 | 52.554 | 52.554 | 55.522 | 55.522 | 58.49 | 64.426 | 67.394 | 67.394 | 67.394 | 70.362 | 73.33 | 73.33 | 76.298 | 70.362 | 64.426 | 64.426 | 58.49 | 58.49 | 52.554 | 49.586 | 61.829 | 3.171 | 0
2037 | 5 | 16 | 2037-05-16 | 1987 | 55.5337 | 54.6054 | 54.6054 | 54.6054 | 53.6771 | 49.964 | 54.6054 | 56.462 | 59.2469 | 60.1751 | 61.1034 | 62.96 | 65.7449 | 65.7449 | 65.7449 | 69.458 | 68.5297 | 69.458 | 66.6731 | 64.8166 | 60.1751 | 62.0317 | 61.1034 | 58.3186 | 60.6393 | 4.3607 | 0
2037 | 5 | 17 | 2037-05-17 | 1987 | 57.7816 | 55.2954 | 51.566 | 52.8091 | 52.8091 | 51.566 | 54.0523 | 54.0523 | 55.2954 | 59.0247 | 59.0247 | 62.7541 | 65.2404 | 67.7266 | 67.7266 | 68.9698 | 71.456 | 71.456 | 70.2129 | 63.9973 | 66.4835 | 65.2404 | 61.511 | 59.0247 | 61.0448 | 3.9552 | 0
2037 | 5 | 18 | 2037-05-18 | 1987 | 59.756 | 53.7296 | 51.7208 | 49.712 | 49.712 | 49.712 | 49.712 | 51.7208 | 55.7384 | 61.7648 | 67.7912 | 69.8 | 67.7912 | 69.8 | 65.7824 | 63.7736 | 63.7736 | 63.7736 | 65.7824 | 59.756 | 57.7472 | 55.7384 | 51.7208 | 49.712 | 58.5842 | 6.4158 | 0
2037 | 5 | 19 | 2037-05-19 | 1987 | 56.3548 | 53.7863 | 53.7863 | 53.7863 | 53.7863 | 52.502 | 56.3548 | 58.9233 | 61.4918 | 66.6289 | 67.9131 | 70.4817 | 74.3344 | 78.1872 | 78.1872 | 76.903 | 82.04 | 79.4715 | 79.4715 | 74.3344 | 69.1974 | 66.6289 | 64.0603 | 61.4918 | 66.2543 | 0 | 1.2543
2037 | 5 | 20 | 2037-05-20 | 1987 | 65.0473 | 62.8257 | 60.6043 | 57.272 | 59.4935 | 57.272 | 59.4935 | 63.9365 | 66.158 | 69.4903 | 75.044 | 77.2655 | 79.487 | 80.5978 | 82.8192 | 82.8192 | 83.93 | 82.8192 | 81.7085 | 78.3762 | 71.7117 | 75.044 | 71.7117 | 70.601 | 71.4803 | 0 | 6.4803
2037 | 5 | 21 | 2037-05-21 | 1987 | 68.5057 | 67.5946 | 65.7723 | 64.8611 | 63.95 | 63.95 | 64.8611 | 66.6834 | 68.5057 | 71.2391 | 74.8837 | 77.6171 | 78.5283 | 80.3506 | 81.2617 | 83.084 | 81.2617 | 81.2617 | 79.4394 | 76.706 | 72.1503 | 70.328 | 66.6834 | 66.6834 | 72.3401 | 0 | 7.3401
2037 | 5 | 22 | 2037-05-22 | 1987 | 60.3556 | 60.3556 | 59.5198 | 58.6839 | 57.848 | 58.6839 | 59.5198 | 59.5198 | 61.1915 | 62.0274 | 64.535 | 65.3709 | 66.2067 | 67.8785 | 69.5503 | 71.222 | 71.222 | 70.3861 | 70.3861 | 68.7144 | 64.535 | 63.6991 | 63.6991 | 62.0274 | 64.0474 | 0.95259 | 0
2037 | 5 | 23 | 2037-05-23 | 1987 | 54.464 | 52.466 | 53.132 | 52.466 | 51.8 | 51.8 | 53.132 | 54.464 | 57.128 | 59.792 | 59.792 | 62.456 | 64.454 | 65.12 | 64.454 | 66.452 | 66.452 | 65.786 | 64.454 | 62.456 | 59.126 | 59.126 | 58.46 | 57.128 | 59.015 | 5.985 | 0
2037 | 5 | 24 | 2037-05-24 | 1987 | 60.4985 | 59.747 | 56.741 | 55.9895 | 57.4925 | 55.238 | 57.4925 | 58.244 | 64.256 | 65.0075 | 67.262 | 68.0135 | 69.5165 | 71.771 | 73.274 | 71.771 | 73.274 | 73.274 | 71.771 | 68.765 | 64.256 | 62.0015 | 59.747 | 58.244 | 64.3186 | 0.68138 | 0
2037 | 5 | 25 | 2037-05-25 | 1987 | 60.374 | 60.374 | 58.226 | 60.374 | 60.374 | 60.374 | 60.374 | 62.522 | 60.374 | 64.67 | 64.67 | 66.818 | 68.966 | 73.262 | 71.114 | 73.262 | 77.558 | 81.854 | 84.002 | 79.706 | 79.706 | 75.41 | 71.114 | 68.966 | 68.5185 | 0 | 3.5185
2037 | 5 | 26 | 2037-05-26 | 1987 | 61.0362 | 61.0362 | 57.254 | 57.254 | 57.254 | 57.254 | 57.254 | 57.254 | 61.0362 | 61.0362 | 64.8185 | 72.383 | 76.1652 | 79.9475 | 79.9475 | 87.512 | 87.512 | 87.512 | 83.7297 | 79.9475 | 76.1652 | 68.6007 | 64.8185 | 64.8185 | 69.2311 | 0 | 4.2311
2037 | 5 | 27 | 2037-05-27 | 1987 | 59.362 | 59.362 | 57.668 | 57.668 | 57.668 | 57.668 | 57.668 | 57.668 | 59.362 | 61.056 | 64.444 | 62.75 | 67.832 | 67.832 | 67.832 | 71.22 | 72.914 | 69.526 | 69.526 | 67.832 | 66.138 | 64.444 | 62.75 | 61.056 | 63.3852 | 1.6148 | 0
2037 | 5 | 28 | 2037-05-28 | 1987 | 56.0065 | 55.2643 | 55.2643 | 55.2643 | 55.2643 | 55.2643 | 54.5222 | 54.5222 | 55.2643 | 56.0065 | 58.9751 | 61.2015 | 62.6858 | 61.9437 | 63.428 | 62.6858 | 61.9437 | 61.2015 | 59.7172 | 58.9751 | 57.4908 | 56.0065 | 54.5222 | 53.78 | 57.8 | 7.2 | 0
2037 | 5 | 29 | 2037-05-29 | 1987 | 53.024 | 55.3528 | 55.3528 | 54.1884 | 54.1884 | 53.024 | 54.1884 | 56.5171 | 58.8459 | 62.339 | 66.9965 | 68.1609 | 69.3252 | 71.654 | 71.654 | 71.654 | 70.4896 | 69.3252 | 66.9965 | 58.8459 | 56.5171 | 55.3528 | 56.5171 | 55.3528 | 61.0776 | 3.9224 | 0
2037 | 5 | 30 | 2037-05-30 | 1987 | 52.61 | 52.61 | 52.61 | 52.61 | 52.61 | 55.124 | 55.124 | 55.124 | 57.638 | 65.18 | 65.18 | 70.208 | 75.236 | 72.722 | 60.152 | 65.18 | 75.236 | 70.208 | 72.722 | 62.666 | 57.638 | 57.638 | 55.124 | 52.61 | 60.99 | 4.01 | 0
2037 | 5 | 31 | 2037-05-31 | 1987 | 53.6792 | 51.314 | 51.314 | 51.314 | 51.314 | 51.314 | 51.314 | 53.6792 | 58.4096 | 65.5052 | 63.14 | 67.8704 | 72.6008 | 72.6008 | 74.966 | 74.966 | 74.966 | 70.2356 | 63.14 | 60.7748 | 56.0444 | 53.6792 | 53.6792 | 51.314 | 60.3806 | 4.6194 | 0
2037 | 6 | 1 | 2037-06-01 | 1987 | 55.382 | 53.816 | 52.25 | 52.25 | 52.25 | 52.25 | 53.816 | 55.382 | 61.646 | 61.646 | 67.91 | 67.91 | 66.344 | 63.212 | 67.91 | 72.608 | 75.74 | 71.042 | 72.608 | 71.042 | 66.344 | 61.646 | 63.212 | 60.08 | 62.429 | 2.571 | 0
2037 | 6 | 2 | 2037-06-02 | 1987 | 54.3053 | 53.4495 | 52.5936 | 50.882 | 50.882 | 50.882 | 52.5936 | 56.0169 | 57.7285 | 59.4402 | 61.1518 | 64.5751 | 65.4309 | 67.1425 | 68.8542 | 69.71 | 68.8542 | 68.8542 | 67.1425 | 63.7193 | 61.1518 | 59.4402 | 59.4402 | 58.5844 | 60.1177 | 4.8823 | 0
2037 | 6 | 3 | 2037-06-03 | 1987 | 54.3073 | 53.6367 | 52.966 | 51.6247 | 50.954 | 51.6247 | 53.6367 | 54.978 | 56.99 | 60.3433 | 62.3553 | 63.6967 | 65.038 | 66.3793 | 67.7207 | 68.3913 | 69.062 | 69.062 | 66.3793 | 63.6967 | 60.3433 | 58.3313 | 59.002 | 59.002 | 59.9801 | 5.0199 | 0
2037 | 6 | 4 | 2037-06-04 | 1987 | 57.7621 | 56.9316 | 56.1012 | 51.9489 | 51.1185 | 52.7794 | 52.7794 | 55.2707 | 58.5925 | 61.0839 | 65.2362 | 62.7448 | 65.2362 | 67.7275 | 68.558 | 66.8971 | 66.8971 | 64.4057 | 61.0839 | 57.7621 | 53.6098 | 51.9489 | 50.288 | 50.288 | 58.6271 | 6.3729 | 0
2037 | 6 | 5 | 2037-06-05 | 1987 | 52.9307 | 51.3598 | 51.3598 | 51.3598 | 51.3598 | 51.3598 | 52.9307 | 54.5016 | 59.2144 | 59.2144 | 59.2144 | 62.3562 | 60.7853 | 56.0725 | 60.7853 | 62.3562 | 62.3562 | 65.498 | 59.2144 | 57.6435 | 52.9307 | 48.218 | 48.218 | 48.218 | 55.8107 | 9.1893 | 0
2037 | 6 | 6 | 2037-06-06 | 1987 | 53.7755 | 52.5717 | 52.5717 | 52.5717 | 51.368 | 52.5717 | 52.5717 | 56.183 | 58.5905 | 59.7942 | 63.4055 | 64.6093 | 68.2205 | 70.628 | 69.4243 | 70.628 | 70.628 | 69.4243 | 68.2205 | 65.813 | 59.7942 | 60.998 | 59.7942 | 59.7942 | 60.998 | 4.002 | 0
2037 | 6 | 7 | 2037-06-07 | 1987 | 56.268 | 55.288 | 54.308 | 52.348 | 51.368 | 53.328 | 55.288 | 58.228 | 61.168 | 65.088 | 67.048 | 70.968 | 69.988 | 72.928 | 75.868 | 77.828 | 76.848 | 75.868 | 72.928 | 72.928 | 68.028 | 64.108 | 63.128 | 62.148 | 64.7205 | 0.2795 | 0
2037 | 6 | 8 | 2037-06-08 | 1987 | 75.78 | 60.04 | 60.04 | 60.04 | 60.04 | 56.892 | 56.892 | 53.744 | 56.892 | 56.892 | 56.892 | 60.04 | 60.04 | 63.188 | 63.188 | 69.484 | 78.928 | 75.78 | 82.076 | 78.928 | 72.632 | 75.78 | 66.336 | 56.892 | 64.8932 | 0.10683 | 0
2037 | 6 | 9 | 2037-06-09 | 1987 | 68.3309 | 63.1165 | 57.902 | 63.1165 | 60.5092 | 63.1165 | 63.1165 | 65.7237 | 68.3309 | 65.7237 | 73.5454 | 73.5454 | 78.7598 | 81.3671 | 86.5815 | 91.796 | 91.796 | 89.1888 | 89.1888 | 83.9743 | 81.3671 | 76.1526 | 73.5454 | 72.2418 | 74.2515 | 0 | 9.2515
2037 | 6 | 10 | 2037-06-10 | 1987 | 62.706 | 62.706 | 60.178 | 60.178 | 57.65 | 57.65 | 58.914 | 60.178 | 62.706 | 62.706 | 67.762 | 70.29 | 71.554 | 76.61 | 77.874 | 79.138 | 79.138 | 80.402 | 80.402 | 79.138 | 70.29 | 65.234 | 61.442 | 62.706 | 67.8147 | 0 | 2.8147
2037 | 6 | 11 | 2037-06-11 | 1987 | 62.7333 | 60.3313 | 61.132 | 61.132 | 58.73 | 59.5307 | 62.7333 | 64.3347 | 67.5373 | 69.1387 | 71.5407 | 73.142 | 75.544 | 77.1453 | 78.7467 | 80.348 | 80.348 | 76.3447 | 73.142 | 70.74 | 69.1387 | 67.5373 | 65.936 | 64.3347 | 68.8051 | 0 | 3.8051
2037 | 6 | 12 | 2037-06-12 | 1987 | 58.5549 | 57.1395 | 58.5549 | 55.724 | 55.724 | 58.5549 | 59.9704 | 61.3858 | 64.2167 | 65.6322 | 69.8785 | 74.1249 | 74.1249 | 84.0331 | 85.4485 | 86.864 | 84.0331 | 81.2022 | 81.2022 | 79.7867 | 74.1249 | 67.0476 | 64.2167 | 61.3858 | 69.2888 | 0 | 4.2888
2037 | 6 | 13 | 2037-06-13 | 1987 | 63.1814 | 61.7 | 62.4407 | 63.1814 | 63.1814 | 62.4407 | 64.6628 | 64.6628 | 65.4035 | 65.4035 | 66.8849 | 68.3663 | 72.0698 | 74.2919 | 76.514 | 75.7733 | 76.514 | 76.514 | 75.0326 | 71.3291 | 68.3663 | 66.1442 | 66.8849 | 66.1442 | 68.212 | 0 | 3.212
2037 | 6 | 14 | 2037-06-14 | 1987 | 60.0047 | 59.1 | 56.386 | 53.672 | 53.672 | 54.5767 | 57.2907 | 60.9093 | 64.528 | 68.1467 | 69.0513 | 70.8607 | 72.67 | 73.5747 | 75.384 | 75.384 | 78.098 | 74.4793 | 73.5747 | 69.956 | 64.528 | 61.814 | 59.1 | 57.2907 | 65.1688 | 0 | 0.16881
2037 | 6 | 15 | 2037-06-15 | 1987 | 64.2962 | 60.7428 | 57.1894 | 53.636 | 57.1894 | 57.1894 | 55.4127 | 53.636 | 53.636 | 55.4127 | 58.9661 | 58.9661 | 62.5195 | 66.0729 | 74.9565 | 76.7332 | 78.5099 | 83.84 | 74.9565 | 74.9565 | 71.4031 | 67.8496 | 64.2962 | 60.7428 | 64.2962 | 0.70376 | 0
2037 | 6 | 16 | 2037-06-16 | 1987 | 65.516 | 63.671 | 61.826 | 59.981 | 58.136 | 58.136 | 61.826 | 61.826 | 63.671 | 63.671 | 67.361 | 71.051 | 76.586 | 82.121 | 85.811 | 87.656 | 83.966 | 82.121 | 80.276 | 80.276 | 78.431 | 74.741 | 69.206 | 67.361 | 71.051 | 0 | 6.051
2037 | 6 | 17 | 2037-06-17 | 1987 | 64.8827 | 63.6595 | 61.2132 | 59.99 | 59.99 | 59.99 | 63.6595 | 66.1059 | 68.5523 | 73.445 | 77.1145 | 78.3377 | 80.7841 | 83.2305 | 85.6768 | 85.6768 | 86.9 | 85.6768 | 84.4536 | 79.5609 | 74.6682 | 69.7755 | 70.9986 | 69.7755 | 73.0882 | 0 | 8.0882
2037 | 6 | 18 | 2037-06-18 | 1987 | 63.5907 | 62.0856 | 59.828 | 60.5805 | 59.828 | 60.5805 | 62.0856 | 65.0958 | 68.8585 | 68.1059 | 71.1161 | 74.1262 | 75.6313 | 75.6313 | 76.3838 | 77.8889 | 79.394 | 78.6415 | 77.1364 | 74.8788 | 71.1161 | 69.611 | 66.6008 | 65.0958 | 69.3288 | 0 | 4.3288
2037 | 6 | 19 | 2037-06-19 | 1987 | 62.029 | 62.029 | 61.1327 | 61.1327 | 58.892 | 59.3401 | 60.6846 | 62.029 | 62.4771 | 63.3734 | 65.6141 | 66.5103 | 68.3029 | 69.6473 | 70.5436 | 70.9917 | 71.888 | 71.4399 | 71.4399 | 69.6473 | 67.8548 | 65.1659 | 63.3734 | 62.9252 | 65.3527 | 0 | 0.35266
2037 | 6 | 20 | 2037-06-20 | 1987 | 64.0872 | 56.7342 | 58.5725 | 56.7342 | 56.7342 | 56.7342 | 54.896 | 56.7342 | 60.4107 | 62.249 | 65.9255 | 67.7637 | 60.4107 | 62.249 | 69.602 | 64.0872 | 62.249 | 64.0872 | 64.0872 | 67.7637 | 64.0872 | 60.4107 | 60.4107 | 56.7342 | 61.4065 | 3.5935 | 0
2037 | 6 | 21 | 2037-06-21 | 1987 | 54.1564 | 53.3022 | 53.3022 | 53.3022 | 52.448 | 52.448 | 53.3022 | 54.1564 | 55.0105 | 56.7189 | 58.4273 | 59.2815 | 54.1564 | 60.1356 | 60.1356 | 61.844 | 59.2815 | 60.1356 | 59.2815 | 57.5731 | 55.8647 | 55.0105 | 54.1564 | 54.1564 | 56.1495 | 8.8505 | 0
2037 | 6 | 22 | 2037-06-22 | 1987 | 57.3694 | 57.3694 | 56.3709 | 56.3709 | 55.3725 | 54.374 | 56.3709 | 56.3709 | 58.3679 | 61.3633 | 63.3602 | 64.3587 | 68.3526 | 68.3526 | 70.3495 | 71.348 | 71.348 | 71.348 | 69.3511 | 63.3602 | 59.3664 | 57.3694 | 57.3694 | 58.3679 | 61.8209 | 3.1791 | 0
2037 | 6 | 23 | 2037-06-23 | 1987 | 54.5189 | 53.6126 | 52.7063 | 52.7063 | 51.8 | 51.8 | 52.7063 | 54.5189 | 55.4252 | 57.2378 | 59.0504 | 62.6756 | 64.4882 | 66.3008 | 69.0197 | 69.0197 | 69.0197 | 69.926 | 69.0197 | 66.3008 | 62.6756 | 59.9567 | 57.2378 | 53.6126 | 59.8056 | 5.1944 | 0
2037 | 6 | 24 | 2037-06-24 | 1987 | 52.6592 | 51.8028 | 50.9464 | 50.09 | 50.09 | 50.9464 | 52.6592 | 55.2283 | 58.6538 | 61.223 | 63.7922 | 66.3613 | 68.9305 | 69.7868 | 71.4996 | 72.356 | 71.4996 | 70.6432 | 69.7868 | 67.2177 | 61.223 | 61.223 | 61.223 | 59.5102 | 61.223 | 3.777 | 0
2037 | 6 | 25 | 2037-06-25 | 1987 | 57.3871 | 55.8506 | 55.0824 | 55.0824 | 53.546 | 55.0824 | 56.6189 | 58.1553 | 61.9964 | 65.0692 | 66.6056 | 68.9103 | 71.2149 | 72.7514 | 74.2878 | 75.056 | 73.5196 | 74.2878 | 72.7514 | 71.2149 | 66.6056 | 63.5328 | 65.0692 | 63.5328 | 64.7171 | 0.28288 | 0
2037 | 6 | 26 | 2037-06-26 | 1987 | 63.9471 | 62.3672 | 61.8405 | 59.7339 | 58.154 | 58.6806 | 61.8405 | 63.9471 | 65.527 | 66.5803 | 67.6336 | 69.2135 | 71.3201 | 72.3734 | 73.9534 | 73.9534 | 74.48 | 73.9534 | 72.9001 | 71.3201 | 69.2135 | 67.6336 | 66.5803 | 65.0004 | 67.1728 | 0 | 2.1728
2037 | 6 | 27 | 2037-06-27 | 1987 | 68.4763 | 64.0954 | 63.0002 | 60.8097 | 58.6192 | 57.524 | 64.0954 | 67.3811 | 68.4763 | 70.6668 | 73.9525 | 77.2382 | 79.4286 | 82.7143 | 83.8095 | 86 | 82.7143 | 84.9048 | 82.7143 | 80.5238 | 76.1429 | 61.9049 | 63.0002 | 60.8097 | 71.6251 | 0 | 6.6251
2037 | 6 | 28 | 2037-06-28 | 1987 | 69.8099 | 66.745 | 65.7233 | 63.68 | 64.7017 | 64.7017 | 65.7233 | 64.7017 | 65.7233 | 68.7883 | 73.8966 | 77.9832 | 81.0481 | 87.1781 | 90.243 | 90.243 | 93.308 | 92.2863 | 92.2863 | 90.243 | 88.1997 | 83.0914 | 79.0048 | 75.9399 | 77.3021 | 0 | 12.3021
2037 | 6 | 29 | 2037-06-29 | 1987 | 69.9828 | 70.7754 | 70.7754 | 67.6051 | 66.02 | 66.8126 | 70.7754 | 75.5307 | 77.9084 | 77.9084 | 81.8713 | 81.8713 | 83.4564 | 85.8341 | 89.7969 | 91.382 | 91.382 | 90.5894 | 89.0043 | 86.6266 | 82.6638 | 78.701 | 77.1159 | 75.5307 | 79.1633 | 0 | 14.1633
2037 | 6 | 30 | 2037-06-30 | 1987 | 62.588 | 61.1615 | 60.2105 | 61.1615 | 58.784 | 59.735 | 58.784 | 60.2105 | 61.1615 | 62.588 | 63.539 | 65.9165 | 66.8675 | 67.8185 | 69.245 | 70.196 | 70.196 | 70.196 | 69.7205 | 68.7695 | 66.392 | 64.0145 | 63.0635 | 61.1615 | 64.3117 | 0.68831 | 0
2037 | 7 | 1 | 2037-07-01 | 1987 | 59.6832 | 58.4811 | 57.8801 | 56.678 | 58.4811 | 57.279 | 57.8801 | 58.4811 | 59.6832 | 59.6832 | 60.8853 | 63.2895 | 64.4916 | 67.4968 | 68.6989 | 69.901 | 70.502 | 68.6989 | 67.4968 | 65.0926 | 62.0874 | 60.2843 | 59.0822 | 59.0822 | 62.1375 | 2.8625 | 0
2037 | 7 | 2 | 2037-07-02 | 1987 | 53.08 | 53.08 | 53.08 | 53.08 | 53.08 | 53.08 | 53.08 | 51.26 | 56.72 | 60.36 | 60.36 | 64 | 67.64 | 65.82 | 67.64 | 65.82 | 65.82 | 65.82 | 64 | 64 | 60.36 | 60.36 | 58.54 | 56.72 | 59.45 | 5.55 | 0
2037 | 7 | 3 | 2037-07-03 | 1987 | 53.8054 | 52.8271 | 52.8271 | 51.8487 | 51.8487 | 51.8487 | 52.8271 | 53.8054 | 53.8054 | 54.7838 | 57.7188 | 56.7405 | 58.6972 | 62.6106 | 63.5889 | 66.524 | 64.5673 | 65.5456 | 64.5673 | 62.6106 | 57.7188 | 55.7621 | 51.8487 | 49.892 | 57.0258 | 7.9742 | 0
2037 | 7 | 4 | 2037-07-04 | 1987 | 54.5468 | 54.5468 | 53.2004 | 51.854 | 51.854 | 51.854 | 53.2004 | 55.8932 | 58.586 | 58.586 | 59.9324 | 58.586 | 62.6252 | 58.586 | 58.586 | 57.2396 | 63.9716 | 65.318 | 61.2788 | 55.8932 | 55.8932 | 54.5468 | 54.5468 | 53.2004 | 56.8469 | 8.1531 | 0
2037 | 7 | 5 | 2037-07-05 | 1987 | 52.736 | 54.0238 | 52.736 | 54.0238 | 54.0238 | 54.0238 | 55.3116 | 56.5995 | 57.8873 | 59.1751 | 63.0385 | 64.3264 | 66.902 | 65.6142 | 66.902 | 66.902 | 66.902 | 64.3264 | 60.4629 | 57.8873 | 55.3116 | 54.0238 | 52.736 | 52.736 | 58.6922 | 6.3078 | 0
2037 | 7 | 6 | 2037-07-06 | 1987 | 52.4994 | 52.4994 | 53.5061 | 52.4994 | 51.4927 | 50.486 | 51.4927 | 52.4994 | 55.5196 | 57.533 | 58.5397 | 60.5531 | 62.5666 | 64.58 | 63.5733 | 64.58 | 64.58 | 63.5733 | 61.5599 | 60.5531 | 59.5464 | 57.533 | 57.533 | 56.5263 | 57.7427 | 7.2573 | 0
2037 | 7 | 7 | 2037-07-07 | 1987 | 53.9895 | 51.368 | 51.368 | 51.368 | 52.6787 | 51.368 | 52.6787 | 53.9895 | 52.6787 | 55.3002 | 56.6109 | 56.6109 | 60.5431 | 61.8538 | 64.4753 | 65.786 | 61.8538 | 61.8538 | 59.2324 | 57.9216 | 55.3002 | 53.9895 | 53.9895 | 51.368 | 56.174 | 8.826 | 0
2037 | 7 | 8 | 2037-07-08 | 1987 | 53 | 49.424 | 51.212 | 49.424 | 51.212 | 51.212 | 51.212 | 49.424 | 49.424 | 54.788 | 63.728 | 65.516 | 61.94 | 65.516 | 67.304 | 70.88 | 70.88 | 69.092 | 65.516 | 63.728 | 58.364 | 60.152 | 58.364 | 56.576 | 58.662 | 6.338 | 0
2037 | 7 | 9 | 2037-07-09 | 1987 | 57.6598 | 56.2624 | 54.8649 | 53.4675 | 53.4675 | 52.07 | 53.4675 | 56.2624 | 56.2624 | 53.4675 | 54.8649 | 60.4547 | 64.6471 | 64.6471 | 66.0445 | 67.442 | 67.442 | 66.0445 | 64.6471 | 63.2496 | 63.2496 | 59.0573 | 59.0573 | 59.0573 | 59.4649 | 5.5351 | 0
2037 | 7 | 10 | 2037-07-10 | 1987 | 55.508 | 53.861 | 53.312 | 53.312 | 53.312 | 52.214 | 54.41 | 55.508 | 58.253 | 60.449 | 61.547 | 62.645 | 62.096 | 64.292 | 64.841 | 65.39 | 66.488 | 65.939 | 65.39 | 64.292 | 62.096 | 60.449 | 58.802 | 59.9 | 59.7627 | 5.2373 | 0
2037 | 7 | 11 | 2037-07-11 | 1987 | 56.29 | 55.7847 | 54.2687 | 54.774 | 53.258 | 54.2687 | 53.7633 | 57.3007 | 56.7953 | 58.3113 | 59.8273 | 61.8487 | 63.3647 | 64.3753 | 65.8913 | 66.902 | 65.386 | 65.386 | 65.386 | 62.8593 | 59.8273 | 57.3007 | 58.3113 | 57.3007 | 59.5326 | 5.4674 | 0
2037 | 7 | 12 | 2037-07-12 | 1987 | 58.019 | 57.1936 | 55.9554 | 56.3681 | 55.9554 | 55.13 | 56.7809 | 58.019 | 58.8444 | 60.4953 | 62.1461 | 63.3843 | 63.3843 | 64.6224 | 65.0351 | 66.686 | 66.686 | 66.2733 | 65.0351 | 63.797 | 61.3207 | 60.0826 | 60.0826 | 59.2571 | 60.8564 | 4.1436 | 0
2037 | 7 | 13 | 2037-07-13 | 1987 | 60.5435 | 59.3568 | 58.7634 | 58.1701 | 56.39 | 56.39 | 58.7634 | 61.1369 | 62.9169 | 64.1036 | 66.4771 | 67.0704 | 69.4439 | 70.6306 | 72.4106 | 72.4106 | 73.004 | 72.4106 | 72.4106 | 70.6306 | 66.4771 | 64.697 | 64.1036 | 63.5103 | 65.0926 | 0 | 0.092571
2037 | 7 | 14 | 2037-07-14 | 1987 | 66.7146 | 64.0537 | 64.0537 | 58.7319 | 56.071 | 55.184 | 60.5058 | 64.0537 | 66.7146 | 67.6015 | 66.7146 | 71.1494 | 73.8103 | 77.3581 | 78.2451 | 80.906 | 80.906 | 79.1321 | 77.3581 | 74.6972 | 70.2624 | 65.8276 | 64.0537 | 63.1667 | 68.6363 | 0 | 3.6363
2037 | 7 | 15 | 2037-07-15 | 1987 | 72.4318 | 71.0022 | 66.7135 | 63.8543 | 58.136 | 58.136 | 60.9952 | 60.9952 | 60.9952 | 63.8543 | 69.5726 | 72.4318 | 73.8614 | 79.5797 | 81.0093 | 81.0093 | 85.298 | 83.8684 | 76.7205 | 72.4318 | 69.5726 | 65.2839 | 63.8543 | 62.4247 | 69.7513 | 0 | 4.7513
2037 | 7 | 16 | 2037-07-16 | 1987 | 63.7568 | 63.7568 | 63.7568 | 63.7568 | 63.7568 | 61.988 | 61.988 | 61.988 | 63.7568 | 65.5256 | 65.5256 | 70.832 | 70.832 | 74.3696 | 79.676 | 83.2136 | 88.52 | 88.52 | 86.7512 | 86.7512 | 81.4448 | 74.3696 | 76.1384 | 74.3696 | 72.306 | 0 | 7.306
2037 | 7 | 17 | 2037-07-17 | 1987 | 70.25 | 67.442 | 68.378 | 66.506 | 63.698 | 63.698 | 65.57 | 72.122 | 71.186 | 75.866 | 82.418 | 83.354 | 85.226 | 88.034 | 90.842 | 88.97 | 88.034 | 84.29 | 82.418 | 80.546 | 77.738 | 78.674 | 79.61 | 78.674 | 77.231 | 0 | 12.231
2037 | 7 | 18 | 2037-07-18 | 1987 | 72.7504 | 71.3055 | 68.4156 | 66.9707 | 64.0809 | 64.0809 | 62.636 | 65.5258 | 68.4156 | 77.0851 | 81.4198 | 87.1995 | 90.0893 | 91.5342 | 92.9791 | 94.424 | 90.0893 | 91.5342 | 81.4198 | 76.6516 | 71.7389 | 66.9707 | 65.5258 | 65.5258 | 76.182 | 0 | 11.182
2037 | 7 | 19 | 2037-07-19 | 1987 | 66.8252 | 66.8252 | 62.474 | 62.474 | 62.474 | 62.474 | 64.6496 | 64.6496 | 66.8252 | 71.1764 | 75.5276 | 77.7032 | 77.7032 | 82.0544 | 88.5812 | 88.5812 | 92.9324 | 95.108 | 88.5812 | 84.23 | 77.7032 | 73.352 | 73.352 | 77.7032 | 75.165 | 0 | 10.165
2037 | 7 | 20 | 2037-07-20 | 1987 | 63.1963 | 63.1963 | 61.9082 | 61.9082 | 60.62 | 61.9082 | 60.62 | 67.0609 | 72.2136 | 74.7899 | 73.5017 | 78.6544 | 83.8071 | 83.8071 | 86.3835 | 90.248 | 90.248 | 90.248 | 87.6717 | 82.519 | 76.0781 | 70.9254 | 69.6372 | 68.349 | 74.1458 | 0 | 9.1458
2037 | 7 | 21 | 2037-07-21 | 1987 | 69.5016 | 69.5016 | 66.4589 | 63.4162 | 65.4447 | 62.402 | 66.4589 | 67.4732 | 73.5585 | 77.6155 | 80.6582 | 82.6866 | 84.7151 | 87.7578 | 85.7293 | 88.772 | 87.7578 | 86.7435 | 84.7151 | 82.6866 | 77.6155 | 73.5585 | 73.5585 | 68.4874 | 76.1364 | 0 | 11.1364
2037 | 7 | 22 | 2037-07-22 | 1987 | 76.694 | 70.205 | 66.9605 | 66.9605 | 66.9605 | 66.9605 | 70.205 | 70.205 | 70.205 | 73.4495 | 76.694 | 76.694 | 83.183 | 89.672 | 89.672 | 89.672 | 86.4275 | 86.4275 | 86.4275 | 79.9385 | 76.694 | 76.694 | 66.9605 | 63.716 | 76.1532 | 0 | 11.1532
2037 | 7 | 23 | 2037-07-23 | 1987 | 62.744 | 62.744 | 62.744 | 62.744 | 62.744 | 62.744 | 62.744 | 66.1843 | 67.9044 | 71.3446 | 76.505 | 79.9453 | 85.1056 | 86.8257 | 88.5459 | 90.266 | 88.5459 | 85.1056 | 88.5459 | 86.8257 | 83.3855 | 74.7849 | 71.3446 | 71.3446 | 75.0716 | 0 | 10.0716
2037 | 7 | 24 | 2037-07-24 | 1987 | 71.254 | 64.982 | 63.414 | 61.846 | 60.278 | 61.846 | 61.846 | 66.55 | 68.118 | 69.686 | 75.958 | 83.798 | 82.23 | 83.798 | 83.798 | 85.366 | 86.934 | 88.502 | 86.934 | 83.798 | 79.094 | 72.822 | 68.118 | 63.414 | 73.9327 | 0 | 8.9327
2037 | 7 | 25 | 2037-07-25 | 1987 | 63.878 | 63.878 | 62.393 | 62.393 | 62.393 | 60.908 | 62.393 | 63.878 | 63.878 | 65.363 | 69.818 | 71.303 | 74.273 | 80.213 | 84.668 | 87.638 | 80.213 | 78.728 | 78.728 | 77.243 | 75.758 | 69.818 | 68.333 | 66.848 | 70.6224 | 0 | 5.6224
2037 | 7 | 26 | 2037-07-26 | 1987 | 65.6772 | 65.6772 | 64.6585 | 63.6399 | 63.6399 | 60.584 | 63.6399 | 65.6772 | 67.7145 | 73.8263 | 76.8822 | 78.9195 | 80.9567 | 81.9754 | 82.994 | 80.9567 | 80.9567 | 77.9008 | 75.8635 | 73.8263 | 69.7517 | 68.7331 | 66.6958 | 65.6772 | 71.5343 | 0 | 6.5343
2037 | 7 | 27 | 2037-07-27 | 1987 | 60.6101 | 59.6174 | 59.6174 | 59.6174 | 59.6174 | 57.632 | 60.6101 | 62.5955 | 64.5809 | 66.5663 | 68.5517 | 71.5298 | 73.5152 | 74.5079 | 76.4933 | 77.486 | 77.486 | 76.4933 | 76.4933 | 73.5152 | 68.5517 | 64.5809 | 61.6028 | 60.6101 | 67.1867 | 0 | 2.1867
2037 | 7 | 28 | 2037-07-28 | 1987 | 59.108 | 58.19 | 58.19 | 59.108 | 57.272 | 58.19 | 60.026 | 62.78 | 65.534 | 67.37 | 71.042 | 72.878 | 73.796 | 76.55 | 77.468 | 77.468 | 77.468 | 76.55 | 75.632 | 73.796 | 68.288 | 65.534 | 64.616 | 63.698 | 67.523 | 0 | 2.523
2037 | 7 | 29 | 2037-07-29 | 1987 | 59.8656 | 57.4078 | 57.4078 | 54.95 | 56.1789 | 54.95 | 57.4078 | 59.8656 | 63.5524 | 66.0102 | 68.468 | 70.9258 | 74.6125 | 77.0704 | 80.7571 | 80.7571 | 81.986 | 80.7571 | 80.7571 | 74.6125 | 68.468 | 67.2391 | 64.7813 | 64.7813 | 67.6487 | 0 | 2.6487
2037 | 7 | 30 | 2037-07-30 | 1987 | 64.7395 | 63.5802 | 60.1021 | 57.7834 | 56.624 | 56.624 | 58.9427 | 60.1021 | 65.8989 | 67.0583 | 69.377 | 72.8551 | 74.0145 | 76.3332 | 79.8113 | 82.13 | 78.6519 | 75.1738 | 72.8551 | 70.5364 | 69.377 | 67.0583 | 65.8989 | 62.4208 | 67.8312 | 0 | 2.8312
2037 | 7 | 31 | 2037-07-31 | 1987 | 58.406 | 58.406 | 56.426 | 56.426 | 56.426 | 56.426 | 56.426 | 58.406 | 62.366 | 70.286 | 72.266 | 78.206 | 80.186 | 84.146 | 82.166 | 82.166 | 84.146 | 82.166 | 74.246 | 72.266 | 66.326 | 64.346 | 62.366 | 64.346 | 68.306 | 0 | 3.306
2037 | 8 | 1 | 2037-08-01 | 1987 | 65.1488 | 63.8006 | 61.1042 | 61.1042 | 61.1042 | 59.756 | 61.1042 | 63.8006 | 67.8452 | 70.5416 | 74.5862 | 78.6308 | 81.3272 | 84.0236 | 86.72 | 85.3718 | 86.72 | 86.72 | 85.3718 | 79.979 | 74.5862 | 69.1934 | 67.8452 | 67.8452 | 72.6762 | 0 | 7.6762
2037 | 8 | 2 | 2037-08-02 | 1987 | 66.8981 | 66.8981 | 65.6436 | 63.1345 | 61.88 | 63.1345 | 64.389 | 68.1526 | 73.1707 | 76.9343 | 80.6978 | 83.2069 | 83.2069 | 84.4614 | 89.4795 | 90.734 | 90.734 | 89.4795 | 88.225 | 84.4614 | 79.4433 | 73.1707 | 73.1707 | 70.6617 | 76.307 | 0 | 11.307
2037 | 8 | 3 | 2037-08-03 | 1987 | 67.9676 | 67.019 | 67.019 | 66.0704 | 62.276 | 62.276 | 64.1732 | 67.019 | 71.762 | 75.5564 | 78.4022 | 81.248 | 84.0938 | 85.991 | 89.7854 | 89.7854 | 90.734 | 87.8882 | 84.0938 | 81.248 | 76.505 | 75.5564 | 73.6592 | 71.762 | 75.9121 | 0 | 10.9121
2037 | 8 | 4 | 2037-08-04 | 1987 | 74.5059 | 72.3416 | 71.2594 | 66.9308 | 62.6022 | 61.52 | 63.6843 | 68.013 | 71.2594 | 72.3416 | 77.7524 | 79.9167 | 80.9989 | 84.2454 | 85.3275 | 87.4918 | 87.4918 | 88.574 | 86.4097 | 79.9167 | 73.4238 | 73.4238 | 71.2594 | 65.8486 | 75.2724 | 0 | 10.2724
2037 | 8 | 5 | 2037-08-05 | 1987 | 65.57 | 65.57 | 62.6 | 59.63 | 59.63 | 61.115 | 64.085 | 64.085 | 65.57 | 68.54 | 72.995 | 72.995 | 78.935 | 75.965 | 81.905 | 83.39 | 83.39 | 83.39 | 83.39 | 78.935 | 75.965 | 74.48 | 71.51 | 68.54 | 71.7575 | 0 | 6.7575
2037 | 8 | 6 | 2037-08-06 | 1987 | 61.5654 | 58.1563 | 57.02 | 59.2927 | 59.2927 | 58.1563 | 58.1563 | 59.2927 | 60.429 | 63.8381 | 68.3835 | 70.6562 | 74.0652 | 77.4743 | 79.747 | 82.0197 | 82.0197 | 83.156 | 80.8833 | 76.3379 | 70.6562 | 70.6562 | 71.7925 | 69.5198 | 68.857 | 0 | 3.857
2037 | 8 | 7 | 2037-08-07 | 1987 | 68.841 | 65.9362 | 63.0314 | 63.9997 | 61.0948 | 58.19 | 63.0314 | 65.9362 | 68.841 | 71.7459 | 73.6824 | 79.4921 | 81.4286 | 83.3652 | 85.3017 | 86.27 | 86.27 | 84.3334 | 84.3334 | 81.4286 | 76.5872 | 75.619 | 72.7141 | 69.8093 | 73.8034 | 0 | 8.8034
2037 | 8 | 8 | 2037-08-08 | 1987 | 66.6654 | 63.4486 | 63.4486 | 64.5209 | 61.304 | 62.3763 | 62.3763 | 66.6654 | 70.9546 | 74.1714 | 77.3883 | 80.6051 | 83.822 | 85.9666 | 85.9666 | 89.1834 | 89.1834 | 91.328 | 87.0389 | 83.822 | 75.2437 | 70.9546 | 70.9546 | 68.81 | 74.8416 | 0 | 9.8416
2037 | 8 | 9 | 2037-08-09 | 1987 | 72.7446 | 70.5143 | 68.2839 | 67.1687 | 63.8232 | 62.708 | 63.8232 | 68.2839 | 70.5143 | 72.7446 | 74.975 | 78.3205 | 82.7813 | 85.0116 | 86.1268 | 87.242 | 87.242 | 82.7813 | 77.2054 | 72.7446 | 68.2839 | 63.8232 | 64.9384 | 63.8232 | 73.1628 | 0 | 8.1628
2037 | 8 | 10 | 2037-08-10 | 1987 | 67.742 | 62.586 | 62.586 | 60.008 | 62.586 | 62.586 | 62.586 | 62.586 | 60.008 | 67.742 | 72.898 | 75.476 | 78.054 | 83.21 | 83.21 | 83.21 | 78.054 | 80.632 | 78.054 | 75.476 | 75.476 | 72.898 | 72.898 | 72.898 | 71.3942 | 0 | 6.3942
2037 | 8 | 11 | 2037-08-11 | 1987 | 61.1638 | 60.0459 | 60.0459 | 60.0459 | 58.928 | 58.928 | 60.0459 | 61.1638 | 61.1638 | 64.5175 | 65.6354 | 68.9891 | 72.3427 | 75.6964 | 77.9322 | 77.9322 | 80.168 | 77.9322 | 77.9322 | 75.6964 | 68.9891 | 66.7533 | 64.5175 | 65.6354 | 67.5917 | 0 | 2.5917
2037 | 8 | 12 | 2037-08-12 | 1987 | 67.9964 | 59.7668 | 55.652 | 55.652 | 55.652 | 55.652 | 57.7094 | 57.7094 | 59.7668 | 59.7668 | 61.8242 | 63.8816 | 63.8816 | 65.939 | 70.0538 | 70.0538 | 76.226 | 74.1686 | 70.0538 | 70.0538 | 65.939 | 63.8816 | 60.7955 | 57.7094 | 63.3244 | 1.6756 | 0
2037 | 8 | 13 | 2037-08-13 | 1987 | 56.274 | 56.274 | 54.05 | 54.05 | 54.05 | 54.05 | 54.05 | 54.05 | 56.274 | 56.274 | 58.498 | 60.722 | 62.946 | 69.618 | 71.842 | 74.066 | 74.066 | 74.066 | 71.842 | 67.394 | 65.17 | 62.946 | 60.722 | 58.498 | 61.7413 | 3.2587 | 0
2037 | 8 | 14 | 2037-08-14 | 1987 | 57.4045 | 57.4045 | 57.4045 | 57.4045 | 57.4045 | 55.418 | 55.418 | 57.4045 | 57.4045 | 59.3911 | 61.3776 | 63.3642 | 67.3373 | 73.2969 | 77.27 | 71.3104 | 73.2969 | 75.2835 | 77.27 | 73.2969 | 69.3238 | 69.3238 | 63.3642 | 63.3642 | 64.6058 | 0.39423 | 0
2037 | 8 | 15 | 2037-08-15 | 1987 | 60.7244 | 55.868 | 55.868 | 55.868 | 55.868 | 55.868 | 55.868 | 55.868 | 55.868 | 58.2962 | 60.7244 | 63.1526 | 65.5808 | 70.4372 | 75.2936 | 75.2936 | 80.15 | 70.4372 | 65.5808 | 65.5808 | 60.7244 | 60.7244 | 58.2962 | 55.868 | 62.242 | 2.758 | 0
2037 | 8 | 16 | 2037-08-16 | 1987 | 56.75 | 55.382 | 54.014 | 54.014 | 54.014 | 54.014 | 54.014 | 54.014 | 55.382 | 56.75 | 59.486 | 66.326 | 67.694 | 69.062 | 70.43 | 73.166 | 71.798 | 69.062 | 67.694 | 66.326 | 64.958 | 60.854 | 58.118 | 55.382 | 61.196 | 3.804 | 0
2037 | 8 | 17 | 2037-08-17 | 1987 | 60.3743 | 60.3743 | 60.3743 | 59.8327 | 59.2911 | 58.208 | 58.7496 | 59.8327 | 60.9158 | 62.5405 | 65.2483 | 66.3315 | 66.873 | 69.0393 | 69.5809 | 70.664 | 70.664 | 70.664 | 69.5809 | 67.9562 | 65.2483 | 63.6237 | 63.6237 | 64.1652 | 64.3232 | 0.67683 | 0
2037 | 8 | 18 | 2037-08-18 | 1987 | 59.4414 | 58.0964 | 57.4239 | 56.079 | 56.079 | 54.734 | 56.079 | 58.7689 | 60.7863 | 62.1313 | 64.8212 | 66.1662 | 68.1836 | 69.5286 | 71.546 | 70.8735 | 71.546 | 70.8735 | 69.5286 | 66.8386 | 63.4762 | 62.8038 | 61.4588 | 61.4588 | 63.2801 | 1.7199 | 0
2037 | 8 | 19 | 2037-08-19 | 1987 | 56.57 | 55.8117 | 54.2952 | 52.0205 | 51.2622 | 50.504 | 51.2622 | 54.2952 | 56.57 | 59.603 | 59.603 | 61.1195 | 63.3942 | 64.9107 | 66.4273 | 67.1855 | 68.702 | 68.702 | 66.4273 | 62.636 | 58.0865 | 56.57 | 57.3282 | 55.8117 | 59.1291 | 5.8709 | 0
2037 | 8 | 20 | 2037-08-20 | 1987 | 58.4741 | 56.7474 | 55.0207 | 55.0207 | 55.0207 | 53.294 | 53.294 | 53.294 | 53.294 | 55.0207 | 56.7474 | 67.1077 | 67.1077 | 68.8344 | 74.0146 | 77.468 | 75.7413 | 75.7413 | 72.2879 | 65.381 | 60.2009 | 60.2009 | 58.4741 | 55.0207 | 61.7837 | 3.2163 | 0
2037 | 8 | 21 | 2037-08-21 | 1987 | 56.8212 | 55.6275 | 55.6275 | 54.4337 | 53.24 | 53.24 | 53.24 | 56.8212 | 60.4024 | 63.9835 | 66.371 | 71.1459 | 74.7271 | 75.9208 | 78.3083 | 79.502 | 79.502 | 77.1145 | 74.7271 | 69.9522 | 63.9835 | 63.9835 | 62.7898 | 61.5961 | 65.1275 | 0 | 0.12753
2037 | 8 | 22 | 2037-08-22 | 1987 | 60.275 | 58.6115 | 58.6115 | 57.7797 | 57.7797 | 56.948 | 56.948 | 59.4432 | 61.9385 | 65.2655 | 66.929 | 71.0877 | 73.583 | 74.4147 | 75.2465 | 76.0782 | 76.91 | 74.4147 | 72.7512 | 71.0877 | 67.7608 | 66.929 | 67.7608 | 66.929 | 66.4785 | 0 | 1.4785
2037 | 8 | 23 | 2037-08-23 | 1987 | 60.056 | 60.056 | 57.551 | 56.549 | 57.05 | 56.048 | 56.549 | 57.551 | 58.553 | 60.056 | 60.056 | 62.06 | 63.563 | 65.066 | 66.569 | 68.072 | 68.072 | 68.072 | 68.072 | 65.066 | 63.062 | 61.559 | 61.559 | 61.559 | 61.7677 | 3.2323 | 0
2037 | 8 | 24 | 2037-08-24 | 1987 | 58.1403 | 56.2783 | 54.4162 | 52.5541 | 51.6231 | 48.83 | 48.83 | 51.6231 | 54.4162 | 60.0024 | 60.9334 | 62.7955 | 66.5197 | 70.2438 | 72.1059 | 73.9679 | 75.83 | 75.83 | 73.9679 | 70.2438 | 61.8645 | 59.0714 | 57.2093 | 53.4852 | 61.2826 | 3.7174 | 0
2037 | 8 | 25 | 2037-08-25 | 1987 | 56.2505 | 54.8532 | 54.8532 | 54.1546 | 53.456 | 53.6656 | 53.945 | 54.1546 | 54.8532 | 57.6477 | 61.1409 | 63.9354 | 69.5244 | 69.5244 | 71.6202 | 73.7161 | 73.7161 | 75.812 | 74.4147 | 68.8257 | 63.2367 | 61.1409 | 59.045 | 59.7436 | 62.2179 | 2.7821 | 0
2037 | 8 | 26 | 2037-08-26 | 1987 | 64.6046 | 55.7515 | 54.4867 | 55.7515 | 55.7515 | 54.4867 | 53.222 | 55.7515 | 59.5457 | 64.6046 | 68.3988 | 64.6046 | 72.1931 | 72.1931 | 72.1931 | 73.4578 | 77.252 | 74.7225 | 73.4578 | 68.3988 | 68.3988 | 67.1341 | 67.1341 | 64.6046 | 64.9208 | 0.079184 | 0
2037 | 8 | 27 | 2037-08-27 | 1987 | 55.4215 | 54.5748 | 56.2682 | 53.7281 | 54.5748 | 51.188 | 52.0347 | 57.1148 | 59.6549 | 61.3483 | 63.0417 | 64.7351 | 68.9685 | 70.6619 | 72.3553 | 72.3553 | 73.202 | 69.8152 | 69.8152 | 64.7351 | 59.6549 | 61.3483 | 59.6549 | 57.9615 | 61.8422 | 3.1578 | 0
2037 | 8 | 28 | 2037-08-28 | 1987 | 61.1798 | 56.7788 | 55.0184 | 54.1382 | 53.258 | 54.1382 | 55.0184 | 55.8986 | 55.8986 | 60.2996 | 63.8204 | 64.7006 | 66.461 | 68.2214 | 69.1016 | 70.862 | 70.862 | 68.2214 | 68.2214 | 65.5808 | 62.06 | 62.9402 | 62.06 | 61.1798 | 61.9133 | 3.0867 | 0
2037 | 8 | 29 | 2037-08-29 | 1987 | 58.6436 | 58.1432 | 57.6428 | 57.6428 | 57.1424 | 57.1424 | 56.642 | 58.1432 | 59.144 | 61.646 | 63.1472 | 64.6484 | 66.1496 | 67.6508 | 68.1512 | 69.152 | 68.6516 | 67.6508 | 66.1496 | 63.6476 | 62.1464 | 62.6468 | 62.1464 | 61.646 | 62.3132 | 2.6868 | 0
2037 | 8 | 30 | 2037-08-30 | 1987 | 59.6066 | 59.6066 | 58.3598 | 57.113 | 54.6194 | 53.996 | 55.2428 | 57.113 | 58.3598 | 61.4768 | 63.9704 | 66.464 | 68.9576 | 70.8278 | 72.0746 | 72.698 | 72.698 | 72.0746 | 70.2044 | 65.8406 | 63.347 | 62.7236 | 63.347 | 63.347 | 63.5029 | 1.4971 | 0
2037 | 8 | 31 | 2037-08-31 | 1987 | 54.2444 | 52.5092 | 49.9064 | 50.774 | 49.9064 | 47.3036 | 46.436 | 49.9064 | 53.3768 | 56.8472 | 60.3176 | 63.788 | 67.2584 | 69.8612 | 70.7288 | 72.464 | 70.7288 | 68.9936 | 66.3908 | 62.0528 | 58.5824 | 57.7148 | 55.112 | 56.8472 | 58.8355 | 6.1646 | 0
2037 | 9 | 1 | 2037-09-01 | 1987 | 56.377 | 53.5268 | 52.8142 | 52.8142 | 51.3891 | 51.3891 | 51.3891 | 53.5268 | 55.6644 | 56.377 | 60.6523 | 63.5025 | 67.0652 | 67.7778 | 70.628 | 70.628 | 70.628 | 68.4903 | 67.0652 | 63.5025 | 55.6644 | 53.5268 | 51.3891 | 49.964 | 58.9897 | 6.0103 | 0
2037 | 9 | 2 | 2037-09-02 | 1987 | 59.864 | 57.5744 | 57.5744 | 58.7192 | 58.7192 | 58.7192 | 58.7192 | 58.7192 | 61.0088 | 62.1536 | 63.2984 | 69.0224 | 70.1672 | 69.0224 | 71.312 | 70.1672 | 70.1672 | 66.7328 | 64.4432 | 63.2984 | 58.7192 | 61.0088 | 57.5744 | 54.14 | 62.5352 | 2.4648 | 0
2037 | 9 | 3 | 2037-09-03 | 1987 | 54.3483 | 52.0546 | 50.9077 | 49.7609 | 49.7609 | 49.7609 | 48.614 | 50.9077 | 56.642 | 60.0826 | 61.2294 | 63.5231 | 68.1106 | 70.4043 | 72.698 | 71.5511 | 72.698 | 72.698 | 68.1106 | 63.5231 | 61.2294 | 58.9357 | 56.642 | 58.9357 | 60.1304 | 4.8696 | 0
2037 | 9 | 4 | 2037-09-04 | 1987 | 60.602 | 59.6345 | 57.6995 | 58.667 | 56.732 | 52.862 | 53.8295 | 57.6995 | 61.5695 | 63.5045 | 67.3745 | 71.2445 | 72.212 | 75.1145 | 76.082 | 76.082 | 75.1145 | 72.212 | 71.2445 | 66.407 | 64.472 | 66.407 | 65.4395 | 64.472 | 65.2782 | 0 | 0.27825
2037 | 9 | 5 | 2037-09-05 | 1987 | 60.9613 | 60.9613 | 57.1971 | 57.1971 | 55.315 | 54.374 | 54.374 | 58.1382 | 60.9613 | 64.7254 | 66.6075 | 68.4896 | 70.3717 | 73.1948 | 76.959 | 76.0179 | 77.9 | 76.0179 | 73.1948 | 69.4306 | 66.6075 | 64.7254 | 67.5486 | 62.8434 | 65.5881 | 0 | 0.58806
2037 | 9 | 6 | 2037-09-06 | 1987 | 67.3585 | 64.0263 | 60.6942 | 62.3602 | 59.0281 | 57.362 | 59.0281 | 62.3602 | 64.8594 | 68.1915 | 70.6906 | 71.5237 | 75.6889 | 76.5219 | 78.188 | 77.355 | 78.188 | 78.188 | 74.8558 | 70.6906 | 69.0246 | 70.6906 | 69.8576 | 65.6924 | 68.851 | 0 | 3.851
2037 | 9 | 7 | 2037-09-07 | 1987 | 66.05 | 64.697 | 64.0205 | 61.3145 | 61.3145 | 60.638 | 61.3145 | 61.3145 | 61.3145 | 61.3145 | 62.6675 | 65.3735 | 68.0795 | 72.1385 | 74.168 | 76.1975 | 76.874 | 76.874 | 75.521 | 71.462 | 68.0795 | 65.3735 | 64.697 | 63.344 | 66.8392 | 0 | 1.8392
2037 | 9 | 8 | 2037-09-08 | 1987 | 56.444 | 56.444 | 57.735 | 57.735 | 56.444 | 56.444 | 56.444 | 56.444 | 56.444 | 57.735 | 57.735 | 60.317 | 61.608 | 64.19 | 68.063 | 75.809 | 78.391 | 79.682 | 74.518 | 68.063 | 66.772 | 64.19 | 61.608 | 60.317 | 62.899 | 2.101 | 0
2037 | 9 | 9 | 2037-09-09 | 1987 | 62.1837 | 62.1837 | 61.079 | 57.7647 | 57.7647 | 56.66 | 57.7647 | 58.8695 | 59.9742 | 61.079 | 64.3932 | 68.8122 | 73.2312 | 75.4407 | 79.8597 | 83.174 | 82.0692 | 83.174 | 80.9645 | 73.2312 | 69.917 | 68.8122 | 67.7075 | 65.498 | 67.9837 | 0 | 2.9837
2037 | 9 | 10 | 2037-09-10 | 1987 | 67.2694 | 65.6457 | 65.1045 | 65.6457 | 66.7282 | 64.022 | 64.022 | 65.1045 | 67.8107 | 70.5169 | 72.1406 | 74.3056 | 75.9293 | 78.0943 | 79.1768 | 79.1768 | 79.718 | 78.6355 | 75.9293 | 72.6819 | 69.4344 | 67.2694 | 66.7282 | 66.7282 | 70.7424 | 0 | 5.7424
2037 | 9 | 11 | 2037-09-11 | 1987 | 63.821 | 63.821 | 61.862 | 63.821 | 61.862 | 63.821 | 63.821 | 61.862 | 63.821 | 65.78 | 69.698 | 69.698 | 69.698 | 71.657 | 73.616 | 71.657 | 73.616 | 71.657 | 69.698 | 69.698 | 69.698 | 67.739 | 65.78 | 65.78 | 67.2493 | 0 | 2.2492
2037 | 9 | 12 | 2037-09-12 | 1987 | 59.291 | 59.291 | 59.291 | 56.408 | 56.408 | 56.408 | 56.408 | 56.408 | 59.291 | 59.291 | 56.408 | 62.174 | 67.94 | 73.706 | 70.823 | 70.823 | 70.823 | 67.94 | 65.057 | 62.174 | 62.174 | 59.291 | 59.291 | 56.408 | 61.8136 | 3.1864 | 0
2037 | 9 | 13 | 2037-09-13 | 1987 | 60.1178 | 60.1178 | 60.1178 | 60.1178 | 60.1178 | 59.216 | 59.216 | 60.1178 | 61.0196 | 61.0196 | 61.9214 | 63.725 | 65.5286 | 67.3322 | 68.234 | 68.234 | 68.234 | 68.234 | 68.234 | 64.6268 | 62.8232 | 61.0196 | 59.216 | 61.0196 | 62.8984 | 2.1017 | 0
2037 | 9 | 14 | 2037-09-14 | 1987 | 63.761 | 63.761 | 61.3985 | 60.2172 | 62.5797 | 62.5797 | 62.5797 | 64.9422 | 66.1235 | 66.1235 | 63.761 | 63.761 | 64.9422 | 64.9422 | 66.1235 | 64.9422 | 68.486 | 66.1235 | 63.761 | 61.3985 | 60.2172 | 59.036 | 59.036 | 60.2172 | 63.3672 | 1.6328 | 0
2037 | 9 | 15 | 2037-09-15 | 1987 | 60.7743 | 60.7743 | 61.5534 | 60.7743 | 59.9951 | 59.216 | 59.216 | 60.7743 | 61.5534 | 63.1117 | 67.0074 | 66.2283 | 69.3449 | 70.124 | 70.124 | 68.5657 | 63.1117 | 67.0074 | 65.4491 | 64.67 | 64.67 | 63.8909 | 62.3326 | 62.3326 | 63.8584 | 1.1416 | 0
2037 | 9 | 16 | 2037-09-16 | 1987 | 60.908 | 60.908 | 59.819 | 58.73 | 58.73 | 59.819 | 60.908 | 59.819 | 61.997 | 65.264 | 63.086 | 66.353 | 70.709 | 70.709 | 70.709 | 71.798 | 71.798 | 70.709 | 68.531 | 63.086 | 61.997 | 63.086 | 61.997 | 60.908 | 64.2657 | 0.73425 | 0
2037 | 9 | 17 | 2037-09-17 | 1987 | 60.5397 | 58.8942 | 57.2488 | 56.426 | 56.426 | 58.0715 | 56.426 | 58.0715 | 59.717 | 60.5397 | 65.4762 | 69.59 | 71.2355 | 72.881 | 74.5265 | 75.3492 | 74.5265 | 76.172 | 72.0582 | 67.1217 | 67.9445 | 66.299 | 66.299 | 63.8307 | 65.2363 | 0 | 0.23628
2037 | 9 | 18 | 2037-09-18 | 1987 | 61.0297 | 62.4834 | 62.4834 | 62.4834 | 60.3029 | 61.0297 | 59.576 | 62.4834 | 66.1177 | 66.1177 | 69.752 | 69.0251 | 72.6594 | 74.1131 | 74.84 | 73.3863 | 74.1131 | 73.3863 | 71.2057 | 69.0251 | 66.8446 | 64.664 | 62.4834 | 61.7566 | 66.7234 | 0 | 1.7234
2037 | 9 | 19 | 2037-09-19 | 1987 | 61.0382 | 60.7266 | 60.7266 | 60.1035 | 59.792 | 59.792 | 60.4151 | 60.1035 | 61.3497 | 62.9074 | 63.842 | 65.0882 | 65.7112 | 66.9574 | 66.9574 | 67.2689 | 67.892 | 67.5805 | 66.0228 | 66.0228 | 64.7766 | 64.1535 | 64.1535 | 63.5305 | 63.6213 | 1.3787 | 0
2037 | 9 | 20 | 2037-09-20 | 1987 | 57.212 | 56.85 | 56.488 | 56.488 | 55.402 | 55.764 | 55.04 | 56.126 | 57.212 | 59.022 | 60.832 | 61.194 | 62.28 | 63.366 | 64.452 | 64.814 | 64.814 | 64.452 | 62.642 | 59.384 | 58.66 | 57.936 | 57.936 | 57.574 | 59.4142 | 5.5858 | 0
2037 | 9 | 21 | 2037-09-21 | 1987 | 61.0933 | 59.4713 | 59.4713 | 57.3087 | 56.768 | 56.768 | 57.8493 | 57.8493 | 58.9307 | 61.634 | 64.878 | 66.5 | 68.6627 | 70.2847 | 70.2847 | 71.366 | 70.8253 | 69.744 | 67.5813 | 64.3373 | 63.256 | 63.7967 | 62.1747 | 61.634 | 63.4362 | 1.5638 | 0
2037 | 9 | 22 | 2037-09-22 | 1987 | 61.3747 | 61.3747 | 59.688 | 59.688 | 59.0133 | 59.0133 | 58.676 | 59.3507 | 60.3627 | 62.3867 | 63.736 | 65.0853 | 65.76 | 66.772 | 67.1093 | 67.784 | 67.4467 | 65.76 | 64.4107 | 63.0613 | 62.3867 | 63.0613 | 61.712 | 60.7 | 62.7381 | 2.2619 | 0
2037 | 9 | 23 | 2037-09-23 | 1987 | 61.3351 | 60.2976 | 59.7789 | 58.2227 | 58.7415 | 58.2227 | 58.2227 | 58.7415 | 60.2976 | 61.8538 | 63.9287 | 64.4475 | 64.9662 | 67.0411 | 68.5973 | 68.0785 | 69.116 | 67.0411 | 65.4849 | 63.41 | 62.8913 | 59.7789 | 57.704 | 57.704 | 62.3293 | 2.6707 | 0
2037 | 9 | 24 | 2037-09-24 | 1987 | 54.968 | 57.014 | 59.06 | 61.106 | 61.106 | 61.106 | 61.106 | 61.106 | 61.106 | 59.06 | 63.152 | 65.198 | 67.244 | 67.244 | 67.244 | 65.198 | 67.244 | 65.198 | 63.152 | 63.152 | 63.152 | 63.152 | 61.106 | 61.106 | 62.47 | 2.53 | 0
2037 | 9 | 25 | 2037-09-25 | 1987 | 61.4197 | 61.4197 | 61.4197 | 59.4629 | 59.4629 | 57.506 | 57.506 | 57.506 | 59.4629 | 57.506 | 59.4629 | 61.4197 | 63.3766 | 69.2471 | 71.204 | 69.2471 | 71.204 | 69.2471 | 67.2903 | 61.4197 | 59.4629 | 59.4629 | 59.4629 | 57.506 | 62.1535 | 2.8465 | 0
2037 | 9 | 26 | 2037-09-26 | 1987 | 59.418 | 56.996 | 54.574 | 52.152 | 49.73 | 50.941 | 50.941 | 52.152 | 54.574 | 55.785 | 60.629 | 64.262 | 64.262 | 64.262 | 65.473 | 71.528 | 69.106 | 67.895 | 65.473 | 63.051 | 61.84 | 60.629 | 59.418 | 58.207 | 59.7208 | 5.2793 | 0
2037 | 9 | 27 | 2037-09-27 | 1987 | 59.3549 | 59.3549 | 54.3354 | 53.0806 | 54.3354 | 49.316 | 49.316 | 51.8257 | 58.1 | 61.8646 | 65.6291 | 69.3937 | 71.9034 | 73.1583 | 74.4131 | 75.668 | 75.668 | 71.9034 | 66.884 | 60.6097 | 64.3743 | 64.3743 | 61.8646 | 61.8646 | 62.858 | 2.142 | 0
2037 | 9 | 28 | 2037-09-28 | 1987 | 57.509 | 56.732 | 53.624 | 54.401 | 52.07 | 52.847 | 53.624 | 54.401 | 57.509 | 60.617 | 63.725 | 66.056 | 66.833 | 69.164 | 70.718 | 69.941 | 69.941 | 67.61 | 63.725 | 61.394 | 59.84 | 60.617 | 59.84 | 59.84 | 60.9407 | 4.0593 | 0
2037 | 9 | 29 | 2037-09-29 | 1987 | 56.6433 | 56.22 | 55.7967 | 55.7967 | 55.7967 | 55.3733 | 54.95 | 55.7967 | 57.0667 | 58.3367 | 60.4533 | 62.57 | 63.84 | 65.11 | 65.9567 | 66.38 | 65.5333 | 64.2633 | 61.7233 | 59.6067 | 59.1833 | 58.76 | 58.3367 | 59.1833 | 59.6949 | 5.3051 | 0
2037 | 9 | 30 | 2037-09-30 | 1987 | 54.9531 | 52.9961 | 52.3437 | 51.039 | 49.082 | 49.082 | 49.082 | 50.3867 | 52.3437 | 56.9101 | 60.1719 | 62.7812 | 62.7812 | 64.7383 | 67.3477 | 68 | 66.6953 | 64.7383 | 61.4766 | 60.8242 | 58.2148 | 57.5625 | 56.9101 | 56.9101 | 57.8071 | 7.1929 | 0
2037 | 10 | 1 | 2037-10-01 | 1987 | 54.6512 | 53.7337 | 54.6512 | 52.8162 | 51.44 | 53.275 | 51.44 | 52.3575 | 53.7337 | 56.0274 | 58.3211 | 61.0736 | 64.2848 | 65.2023 | 65.2023 | 67.0373 | 67.496 | 63.8261 | 61.5323 | 60.6149 | 57.8624 | 56.4862 | 56.0274 | 56.0274 | 58.13 | 6.87 | 0
2037 | 10 | 2 | 2037-10-02 | 1987 | 59.702 | 53.1356 | 51.494 | 54.7772 | 56.4188 | 53.1356 | 53.1356 | 54.7772 | 54.7772 | 58.0604 | 61.3436 | 62.9852 | 64.6268 | 66.2684 | 66.2684 | 67.91 | 67.91 | 66.2684 | 66.2684 | 64.6268 | 62.9852 | 59.702 | 57.2396 | 54.7772 | 59.9414 | 5.0586 | 0
2037 | 10 | 3 | 2037-10-03 | 1987 | 57.002 | 57.002 | 58.1678 | 57.002 | 58.1678 | 58.1678 | 59.3337 | 59.3337 | 60.4995 | 65.1629 | 67.4946 | 69.8263 | 70.9922 | 68.6605 | 70.9922 | 72.158 | 72.158 | 67.4946 | 63.9971 | 63.9971 | 61.6654 | 59.3337 | 58.1678 | 60.4995 | 63.2198 | 1.7802 | 0
2037 | 10 | 4 | 2037-10-04 | 1987 | 59.5904 | 59.5904 | 58.61 | 58.61 | 56.6492 | 54.6884 | 56.6492 | 56.6492 | 57.6296 | 59.5904 | 62.5316 | 64.4924 | 66.4532 | 65.4728 | 68.414 | 67.4336 | 68.414 | 64.4924 | 60.5708 | 57.6296 | 58.61 | 56.6492 | 57.6296 | 53.708 | 60.4482 | 4.5518 | 0
2037 | 10 | 5 | 2037-10-05 | 1987 | 57.9822 | 57.0069 | 56.0316 | 56.5193 | 55.544 | 56.0316 | 55.544 | 55.544 | 57.4945 | 59.9327 | 61.8833 | 63.3462 | 64.3215 | 65.7844 | 66.272 | 66.272 | 65.2967 | 63.3462 | 60.908 | 59.4451 | 58.9575 | 59.9327 | 59.4451 | 58.9575 | 60.075 | 4.925 | 0
2037 | 10 | 6 | 2037-10-06 | 1987 | 50.0086 | 49.0885 | 47.2482 | 47.2482 | 47.2482 | 46.328 | 46.328 | 47.2482 | 50.0086 | 53.6893 | 57.3699 | 60.1304 | 64.7312 | 66.5715 | 67.4917 | 69.332 | 67.4917 | 64.7312 | 58.2901 | 55.5296 | 53.6893 | 52.7691 | 51.849 | 50.9288 | 55.2229 | 9.7771 | 0
2037 | 10 | 7 | 2037-10-07 | 1987 | 56.8175 | 55.475 | 54.8038 | 53.4612 | 54.1325 | 53.4612 | 52.79 | 52.79 | 54.1325 | 58.16 | 62.1875 | 63.53 | 64.2013 | 66.8863 | 67.5575 | 67.5575 | 68.9 | 65.5438 | 61.5162 | 57.4888 | 57.4888 | 57.4888 | 55.475 | 54.8038 | 59.027 | 5.973 | 0
2037 | 10 | 8 | 2037-10-08 | 1987 | 51.998 | 53.2335 | 53.2335 | 53.2335 | 51.998 | 51.998 | 51.998 | 53.2335 | 54.4689 | 58.1753 | 61.8816 | 63.1171 | 61.8816 | 63.1171 | 65.588 | 65.588 | 64.3525 | 61.8816 | 58.1753 | 56.9398 | 56.9398 | 56.9398 | 55.7044 | 54.4689 | 57.5061 | 7.4939 | 0
2037 | 10 | 9 | 2037-10-09 | 1987 | 56.0339 | 55.5784 | 55.123 | 54.6675 | 54.6675 | 54.6675 | 54.212 | 54.212 | 55.5784 | 57.4003 | 59.2223 | 60.5887 | 62.4106 | 63.3216 | 64.2325 | 64.688 | 64.2325 | 62.4106 | 60.1332 | 59.6777 | 59.2223 | 58.3113 | 57.4003 | 57.4003 | 58.558 | 6.442 | 0
2037 | 10 | 10 | 2037-10-10 | 1987 | 54.488 | 54.1088 | 54.2984 | 53.9192 | 53.9192 | 52.592 | 54.2984 | 53.1608 | 54.6776 | 55.6256 | 55.436 | 56.7632 | 57.1424 | 58.28 | 57.5216 | 58.28 | 58.0904 | 57.332 | 56.0048 | 56.0048 | 55.2464 | 54.6776 | 54.2984 | 53.9192 | 55.4202 | 9.5798 | 0
2037 | 10 | 11 | 2037-10-11 | 1987 | 47.5988 | 43.2032 | 45.401 | 46.1336 | 41.738 | 42.4706 | 43.9358 | 41.738 | 46.8662 | 51.2618 | 54.1922 | 59.3204 | 60.7856 | 63.716 | 62.9834 | 62.2508 | 62.2508 | 59.3204 | 52.727 | 50.5292 | 49.7966 | 48.3314 | 47.5988 | 46.1336 | 51.2618 | 13.7382 | 0
2037 | 10 | 12 | 2037-10-12 | 1987 | 52.068 | 48.964 | 48.188 | 48.964 | 45.86 | 46.636 | 47.412 | 46.636 | 47.412 | 52.068 | 53.62 | 55.172 | 58.276 | 58.276 | 59.828 | 59.828 | 59.828 | 59.052 | 53.62 | 52.844 | 52.068 | 50.516 | 51.292 | 48.964 | 52.3913 | 12.6087 | 0
2037 | 10 | 13 | 2037-10-13 | 1987 | 55.1429 | 54.7117 | 53.8494 | 53.4183 | 52.9871 | 52.556 | 52.9871 | 52.556 | 53.8494 | 55.574 | 57.7297 | 59.0231 | 59.0231 | 59.8854 | 61.1789 | 61.61 | 61.61 | 59.4543 | 57.2986 | 56.8674 | 55.574 | 56.4363 | 55.1429 | 55.1429 | 56.4004 | 8.5996 | 0
2037 | 10 | 14 | 2037-10-14 | 1987 | 53.771 | 47.642 | 50.7065 | 49.1743 | 49.1743 | 49.1743 | 52.2388 | 49.1743 | 47.642 | 49.1743 | 49.1743 | 49.1743 | 53.771 | 58.3678 | 58.3678 | 58.3678 | 59.9 | 58.3678 | 58.3678 | 55.3032 | 53.771 | 52.2388 | 49.1743 | 50.7065 | 52.6218 | 12.3782 | 0
2037 | 10 | 15 | 2037-10-15 | 1987 | 49.3027 | 49.3027 | 48.2891 | 47.2754 | 46.2617 | 46.2617 | 45.248 | 45.248 | 46.2617 | 51.3301 | 55.3848 | 56.3985 | 58.4259 | 59.4396 | 63.4943 | 64.508 | 62.4806 | 59.4396 | 57.4122 | 55.3848 | 54.3712 | 54.3712 | 53.3575 | 51.3301 | 53.3575 | 11.6425 | 0
2037 | 10 | 16 | 2037-10-16 | 1987 | 45.41 | 47.6262 | 46.5181 | 46.5181 | 46.5181 | 45.41 | 45.41 | 45.41 | 46.5181 | 46.5181 | 49.8425 | 55.3831 | 59.8156 | 59.8156 | 63.14 | 63.14 | 63.14 | 57.5994 | 54.275 | 52.0587 | 53.1669 | 52.0587 | 48.7344 | 50.9506 | 51.8741 | 13.1259 | 0
2037 | 10 | 17 | 2037-10-17 | 1987 | 55.5908 | 55.5908 | 51.3956 | 51.3956 | 52.4444 | 49.298 | 49.298 | 50.3468 | 52.4444 | 54.542 | 58.7372 | 60.8348 | 61.8836 | 62.9324 | 65.03 | 63.9812 | 62.9324 | 59.786 | 56.6396 | 53.4932 | 55.5908 | 55.5908 | 55.5908 | 54.542 | 56.2463 | 8.7537 | 0
2037 | 10 | 18 | 2037-10-18 | 1987 | 49.164 | 49.164 | 46.605 | 49.164 | 48.311 | 47.0315 | 45.752 | 46.605 | 47.458 | 51.723 | 54.282 | 55.988 | 59.4 | 59.4 | 60.253 | 61.106 | 59.4 | 55.988 | 51.723 | 50.017 | 51.723 | 52.576 | 51.723 | 50.87 | 52.3094 | 12.6906 | 0
2037 | 10 | 19 | 2037-10-19 | 1987 | 47.8809 | 47.3835 | 47.3835 | 47.3835 | 46.886 | 46.886 | 46.886 | 46.886 | 47.8809 | 49.3733 | 51.8605 | 53.8504 | 55.3427 | 56.8351 | 57.83 | 57.3325 | 56.8351 | 55.3427 | 53.3529 | 52.358 | 51.3631 | 50.8656 | 50.3682 | 49.8707 | 51.1765 | 13.8235 | 0
2037 | 10 | 20 | 2037-10-20 | 1987 | 41.81 | 39.4016 | 40.2044 | 39.4016 | 37.796 | 37.796 | 40.2044 | 37.796 | 42.6128 | 45.0212 | 49.838 | 53.0492 | 55.4576 | 57.866 | 57.0632 | 57.866 | 55.4576 | 53.0492 | 47.4296 | 46.6268 | 45.0212 | 45.824 | 44.2184 | 41.0072 | 46.3257 | 18.6743 | 0
2037 | 10 | 21 | 2037-10-21 | 1987 | 44.4117 | 42.8712 | 43.6415 | 42.8712 | 42.101 | 42.101 | 39.02 | 39.7902 | 42.8712 | 46.7225 | 49.0332 | 51.344 | 52.8845 | 55.1952 | 56.7357 | 57.506 | 56.7357 | 52.8845 | 49.8035 | 48.263 | 49.0332 | 47.4927 | 44.4117 | 42.8712 | 47.5248 | 17.4752 | 0
2037 | 10 | 22 | 2037-10-22 | 1987 | 45.1305 | 43.7551 | 42.3796 | 42.3796 | 39.6288 | 36.878 | 38.2534 | 38.2534 | 38.2534 | 41.0042 | 43.7551 | 46.5059 | 50.6321 | 54.7584 | 56.1338 | 60.26 | 58.8846 | 53.3829 | 50.6321 | 50.6321 | 45.1305 | 50.6321 | 46.5059 | 43.7551 | 46.5632 | 18.4368 | 0
2037 | 10 | 23 | 2037-10-23 | 1987 | 45.7127 | 44.0764 | 42.44 | 42.44 | 42.44 | 45.7127 | 44.0764 | 42.44 | 45.7127 | 44.0764 | 47.3491 | 47.3491 | 50.6218 | 55.5309 | 60.44 | 58.8036 | 60.44 | 60.44 | 53.8945 | 57.1673 | 50.6218 | 50.6218 | 52.2582 | 53.8945 | 49.94 | 15.06 | 0
2037 | 10 | 24 | 2037-10-24 | 1987 | 53.234 | 53.234 | 53.234 | 51.392 | 53.234 | 49.55 | 49.55 | 49.55 | 51.392 | 51.392 | 53.234 | 56.918 | 58.76 | 60.602 | 60.602 | 60.602 | 60.602 | 58.76 | 56.918 | 60.602 | 58.76 | 56.918 | 56.918 | 55.076 | 55.4597 | 9.5403 | 0
2037 | 10 | 25 | 2037-10-25 | 1987 | 44.8088 | 43.2104 | 41.612 | 43.2104 | 43.2104 | 44.8088 | 46.4072 | 48.0056 | 49.604 | 51.2024 | 52.8008 | 54.3992 | 55.9976 | 57.596 | 55.9976 | 55.9976 | 55.9976 | 52.8008 | 49.604 | 49.604 | 48.0056 | 48.0056 | 48.0056 | 48.0056 | 49.5374 | 15.4626 | 0
2037 | 10 | 26 | 2037-10-26 | 1987 | 53.8174 | 47.3097 | 47.3097 | 45.6828 | 47.3097 | 45.6828 | 44.0558 | 44.0558 | 44.0558 | 44.0558 | 45.6828 | 48.9366 | 55.4443 | 60.3251 | 61.952 | 60.3251 | 57.0712 | 50.5635 | 45.6828 | 44.0558 | 42.4289 | 40.802 | 40.802 | 40.802 | 48.2587 | 16.7413 | 0
2037 | 10 | 27 | 2037-10-27 | 1987 | 48.8547 | 49.8095 | 47.9 | 44.081 | 45.9905 | 44.081 | 44.081 | 44.081 | 44.081 | 45.9905 | 47.9 | 53.6285 | 55.538 | 59.357 | 61.2665 | 63.176 | 57.4475 | 53.6285 | 47.9 | 47.9 | 45.9905 | 47.9 | 45.9905 | 40.262 | 49.4515 | 15.5485 | 0
2037 | 10 | 28 | 2037-10-28 | 1987 | 43.2936 | 44.2921 | 45.2906 | 44.2921 | 43.2936 | 41.2965 | 40.298 | 42.2951 | 42.2951 | 44.2921 | 45.2906 | 45.2906 | 49.2847 | 53.2788 | 57.2729 | 59.27 | 59.27 | 52.2803 | 50.2833 | 51.2818 | 52.2803 | 51.2818 | 51.2818 | 48.2862 | 48.203 | 16.797 | 0
2037 | 10 | 29 | 2037-10-29 | 1987 | 42.4817 | 42.4817 | 41.2738 | 42.4817 | 41.2738 | 40.0659 | 40.0659 | 38.858 | 42.4817 | 44.8975 | 52.1448 | 55.7685 | 56.9764 | 58.1843 | 61.808 | 59.3922 | 58.1843 | 54.5606 | 53.3527 | 50.9369 | 50.9369 | 50.9369 | 52.1448 | 50.9369 | 49.2761 | 15.7239 | 0
2037 | 10 | 30 | 2037-10-30 | 1987 | 42.872 | 40.622 | 40.622 | 38.372 | 38.372 | 38.372 | 38.372 | 40.622 | 38.372 | 42.872 | 42.872 | 45.122 | 56.372 | 60.872 | 58.622 | 58.622 | 58.622 | 51.872 | 47.372 | 45.122 | 45.122 | 45.122 | 47.372 | 42.872 | 46.0595 | 18.9405 | 0
2037 | 10 | 31 | 2037-10-31 | 1987 | 55.418 | 55.418 | 49.478 | 43.538 | 43.538 | 43.538 | 43.538 | 43.538 | 49.478 | 49.478 | 55.418 | 61.358 | 67.298 | 61.358 | 67.298 | 67.298 | 67.298 | 61.358 | 61.358 | 55.418 | 49.478 | 49.478 | 49.478 | 49.478 | 54.1805 | 10.8195 | 0
2037 | 11 | 1 | 2037-11-01 | 1987 | 70.124 | 64.301 | 64.301 | 64.301 | 64.301 | 64.301 | 58.478 | 58.478 | 58.478 | 52.655 | 58.478 | 58.478 | 58.478 | 52.655 | 58.478 | 58.478 | 58.478 | 52.655 | 52.655 | 52.655 | 46.832 | 46.832 | 46.832 | 46.832 | 57.0222 | 7.9777 | 0
2037 | 11 | 2 | 2037-11-02 | 1987 | 58.8791 | 58.8791 | 58.8791 | 57.1589 | 57.1589 | 57.1589 | 53.7183 | 51.998 | 51.998 | 62.3197 | 58.8791 | 60.5994 | 62.3197 | 64.04 | 62.3197 | 62.3197 | 62.3197 | 60.5994 | 60.5994 | 60.5994 | 60.5994 | 60.5994 | 60.5994 | 58.8791 | 59.3092 | 5.6908 | 0
2037 | 11 | 3 | 2037-11-03 | 1987 | 53.3138 | 54.4964 | 53.3138 | 53.3138 | 53.3138 | 52.1312 | 52.1312 | 52.1312 | 52.1312 | 53.3138 | 54.4964 | 58.0442 | 58.0442 | 59.2268 | 61.592 | 60.4094 | 61.592 | 59.2268 | 55.679 | 54.4964 | 54.4964 | 50.9486 | 52.1312 | 49.766 | 54.9891 | 10.0109 | 0
2037 | 11 | 4 | 2037-11-04 | 1987 | 54.6116 | 50.9504 | 53.3912 | 49.73 | 50.9504 | 52.1708 | 54.6116 | 55.832 | 56.4422 | 57.0524 | 58.2728 | 58.883 | 59.4932 | 59.4932 | 60.7136 | 61.934 | 60.7136 | 60.7136 | 60.7136 | 60.7136 | 60.7136 | 60.7136 | 59.4932 | 59.4932 | 57.4083 | 7.5917 | 0
2037 | 11 | 5 | 2037-11-05 | 1987 | 51.3205 | 51.3205 | 51.3205 | 50.1669 | 50.1669 | 50.1669 | 49.0133 | 49.0133 | 47.8596 | 50.1669 | 53.6278 | 54.7815 | 57.0887 | 58.2424 | 57.0887 | 59.396 | 58.2424 | 52.4742 | 51.3205 | 50.1669 | 49.0133 | 47.8596 | 46.706 | 46.706 | 51.8012 | 13.1988 | 0
2037 | 11 | 6 | 2037-11-06 | 1987 | 42.812 | 41.702 | 45.032 | 46.142 | 46.142 | 46.142 | 46.142 | 48.362 | 48.362 | 49.472 | 50.582 | 50.582 | 50.582 | 51.692 | 50.582 | 51.692 | 50.582 | 49.472 | 50.582 | 50.582 | 51.692 | 50.582 | 49.472 | 51.692 | 48.7782 | 16.2218 | 0
2037 | 11 | 7 | 2037-11-07 | 1987 | 35.358 | 33.026 | 35.358 | 33.026 | 33.026 | 33.026 | 33.026 | 37.69 | 33.026 | 40.022 | 42.354 | 47.018 | 47.018 | 54.014 | 51.682 | 49.35 | 49.35 | 49.35 | 49.35 | 47.018 | 40.022 | 40.022 | 40.022 | 37.69 | 41.2852 | 23.7148 | 0
2037 | 11 | 8 | 2037-11-08 | 1987 | 38.7404 | 38.7404 | 39.7436 | 40.7468 | 41.75 | 41.75 | 43.7564 | 42.7532 | 42.7532 | 44.7596 | 46.766 | 49.7756 | 50.7788 | 51.782 | 51.782 | 50.7788 | 50.7788 | 49.7756 | 47.7692 | 44.7596 | 46.766 | 41.75 | 36.734 | 37.7372 | 44.7178 | 20.2822 | 0
2037 | 11 | 9 | 2037-11-09 | 1987 | 44.456 | 44.456 | 44.456 | 43.538 | 44.456 | 43.538 | 44.456 | 45.374 | 45.374 | 46.292 | 49.046 | 49.046 | 51.8 | 51.8 | 51.8 | 51.8 | 49.964 | 47.21 | 47.21 | 47.21 | 48.128 | 47.21 | 47.21 | 47.21 | 47.21 | 17.79 | 0
2037 | 11 | 10 | 2037-11-10 | 1987 | 46.8615 | 47.3213 | 46.8615 | 46.8615 | 46.8615 | 46.8615 | 46.4016 | 46.4016 | 45.482 | 47.7811 | 48.7007 | 49.6204 | 49.6204 | 50.0802 | 49.6204 | 49.6204 | 49.6204 | 49.6204 | 50.54 | 50.54 | 50.54 | 48.2409 | 47.7811 | 47.3213 | 48.2984 | 16.7016 | 0
2037 | 11 | 11 | 2037-11-11 | 1987 | 47.228 | 47.228 | 47.228 | 47.228 | 47.228 | 47.228 | 48.56 | 48.56 | 48.56 | 48.56 | 49.892 | 51.224 | 51.224 | 52.556 | 52.556 | 52.556 | 52.556 | 51.224 | 49.892 | 49.892 | 49.892 | 49.892 | 48.56 | 48.56 | 49.5035 | 15.4965 | 0
2037 | 11 | 12 | 2037-11-12 | 1987 | 54.8533 | 53.9195 | 52.9858 | 52.9858 | 52.9858 | 52.052 | 52.9858 | 52.9858 | 53.9195 | 54.8533 | 55.787 | 57.6545 | 57.6545 | 56.7208 | 58.5883 | 59.522 | 58.5883 | 57.6545 | 57.6545 | 57.6545 | 55.787 | 54.8533 | 54.8533 | 54.8533 | 55.5147 | 9.4853 | 0
2037 | 11 | 13 | 2037-11-13 | 1987 | 60.0584 | 60.0584 | 59.0648 | 60.0584 | 59.0648 | 59.0648 | 60.0584 | 60.0584 | 60.0584 | 60.0584 | 60.0584 | 60.0584 | 61.052 | 60.0584 | 60.0584 | 59.0648 | 60.0584 | 57.0776 | 56.084 | 55.0904 | 54.0968 | 53.1032 | 52.1096 | 51.116 | 58.1954 | 6.8046 | 0
2037 | 11 | 14 | 2037-11-14 | 1987 | 50.128 | 50.128 | 50.128 | 51.534 | 51.534 | 51.534 | 51.534 | 50.128 | 48.722 | 52.94 | 54.346 | 54.346 | 57.158 | 59.97 | 61.376 | 58.564 | 59.97 | 57.158 | 52.94 | 52.94 | 52.94 | 50.128 | 51.534 | 52.94 | 53.5258 | 11.4742 | 0
2037 | 11 | 15 | 2037-11-15 | 1987 | 56.9007 | 55.6925 | 55.6925 | 56.9007 | 55.6925 | 54.4842 | 53.276 | 53.276 | 54.4842 | 56.9007 | 58.109 | 60.5255 | 61.7337 | 62.942 | 62.942 | 59.3172 | 56.9007 | 55.6925 | 54.4842 | 54.4842 | 54.4842 | 53.276 | 53.276 | 53.276 | 56.4477 | 8.5523 | 0
2037 | 11 | 16 | 2037-11-16 | 1987 | 59.8663 | 60.7595 | 60.7595 | 61.6527 | 59.8663 | 59.8663 | 58.973 | 58.973 | 58.0797 | 57.1865 | 58.0797 | 58.973 | 59.8663 | 59.8663 | 60.7595 | 62.546 | 61.6527 | 59.8663 | 59.8663 | 58.0797 | 58.0797 | 56.2933 | 56.2933 | 55.4 | 59.2335 | 5.7665 | 0
2037 | 11 | 17 | 2037-11-17 | 1987 | 53.0738 | 53.0738 | 53.0738 | 52.466 | 52.466 | 52.466 | 52.466 | 52.466 | 54.2893 | 55.5048 | 56.7204 | 58.5436 | 60.9747 | 62.1902 | 62.798 | 62.798 | 62.798 | 60.3669 | 60.3669 | 59.7592 | 59.7592 | 59.1514 | 59.1514 | 59.1514 | 57.3281 | 7.6719 | 0
2037 | 11 | 18 | 2037-11-18 | 1987 | 39.974 | 41.09 | 39.974 | 39.974 | 39.974 | 39.974 | 38.858 | 38.858 | 39.974 | 41.09 | 44.438 | 45.554 | 46.67 | 48.902 | 51.134 | 51.134 | 51.134 | 51.134 | 50.018 | 50.018 | 47.786 | 46.67 | 48.902 | 47.786 | 45.0425 | 19.9575 | 0
2037 | 11 | 19 | 2037-11-19 | 1987 | 33.7142 | 34.7692 | 34.7692 | 31.604 | 34.7692 | 34.7692 | 34.7692 | 34.7692 | 36.8794 | 37.9345 | 40.0446 | 37.9345 | 38.9895 | 44.2649 | 45.32 | 44.2649 | 43.2098 | 43.2098 | 42.1548 | 41.0997 | 40.0446 | 40.0446 | 41.0997 | 41.0997 | 38.8137 | 26.1863 | 0
2037 | 11 | 20 | 2037-11-20 | 1987 | 36.8794 | 36.8794 | 36.8794 | 35.9503 | 32.234 | 36.8794 | 36.8794 | 37.8085 | 37.8085 | 38.7375 | 41.5248 | 43.3829 | 44.312 | 42.4538 | 39.6666 | 38.7375 | 38.7375 | 39.6666 | 37.8085 | 38.7375 | 39.6666 | 38.7375 | 36.8794 | 36.8794 | 38.5053 | 26.4947 | 0
2037 | 11 | 21 | 2037-11-21 | 1987 | 45.41 | 42.1808 | 38.9516 | 38.9516 | 35.7224 | 32.4932 | 35.7224 | 32.4932 | 29.264 | 32.4932 | 32.4932 | 35.7224 | 38.9516 | 38.9516 | 42.1808 | 45.41 | 42.1808 | 42.1808 | 42.1808 | 42.1808 | 42.1808 | 35.7224 | 38.9516 | 32.4932 | 38.1443 | 26.8557 | 0
2037 | 11 | 22 | 2037-11-22 | 1987 | 37.7024 | 40.3772 | 40.3772 | 37.7024 | 40.3772 | 43.052 | 37.7024 | 37.7024 | 37.7024 | 35.0276 | 35.0276 | 40.3772 | 37.7024 | 35.0276 | 37.7024 | 35.0276 | 37.7024 | 37.7024 | 35.0276 | 35.0276 | 32.3528 | 29.678 | 32.3528 | 29.678 | 36.5879 | 28.4121 | 0
2037 | 11 | 23 | 2037-11-23 | 1987 | 28.9477 | 28.9477 | 27.7649 | 28.9477 | 28.9477 | 28.9477 | 27.7649 | 26.582 | 28.9477 | 30.1306 | 31.3134 | 32.4963 | 32.4963 | 34.862 | 33.6791 | 31.3134 | 31.3134 | 31.3134 | 31.3134 | 33.6791 | 33.6791 | 33.6791 | 34.862 | 34.862 | 31.1163 | 33.8837 | 0
2037 | 11 | 24 | 2037-11-24 | 1987 | 46.9091 | 47.3566 | 47.3566 | 47.804 | 46.0143 | 46.0143 | 46.0143 | 45.1194 | 45.1194 | 45.1194 | 46.0143 | 46.4617 | 45.5669 | 44.672 | 44.672 | 44.2246 | 44.672 | 44.2246 | 43.7771 | 42.8823 | 42.4349 | 42.4349 | 42.4349 | 41.54 | 44.9516 | 20.0484 | 0
2037 | 11 | 25 | 2037-11-25 | 1987 | 40.4492 | 40.4492 | 40.4492 | 40.4492 | 38.9696 | 38.9696 | 37.49 | 37.49 | 40.4492 | 41.9288 | 47.8472 | 49.3268 | 49.3268 | 52.286 | 50.8064 | 50.8064 | 46.3676 | 43.4084 | 44.888 | 44.888 | 44.888 | 41.9288 | 40.4492 | 40.4492 | 43.5317 | 21.4683 | 0
2037 | 11 | 26 | 2037-11-26 | 1987 | 40.0308 | 40.0308 | 39.0158 | 36.986 | 36.986 | 39.0158 | 39.0158 | 40.0308 | 40.0308 | 39.0158 | 40.0308 | 43.0755 | 48.1502 | 49.1651 | 50.18 | 48.1502 | 46.1203 | 45.1054 | 44.0905 | 42.0606 | 44.0905 | 47.1352 | 42.0606 | 43.0755 | 42.6104 | 22.3896 | 0
2037 | 11 | 27 | 2037-11-27 | 1987 | 41.1915 | 41.1915 | 41.1915 | 41.1915 | 41.1915 | 46.3509 | 48.0707 | 42.9113 | 42.9113 | 44.6311 | 48.0707 | 49.7905 | 49.7905 | 51.5104 | 53.2302 | 54.95 | 48.0707 | 42.9113 | 41.1915 | 41.1915 | 41.1915 | 42.9113 | 36.032 | 37.7518 | 44.5594 | 20.4406 | 0
2037 | 11 | 28 | 2037-11-28 | 1987 | 51.9828 | 52.6972 | 53.4117 | 49.8394 | 50.5538 | 48.4105 | 49.8394 | 47.696 | 48.4105 | 49.1249 | 49.8394 | 54.1262 | 55.5551 | 56.2695 | 56.2695 | 56.984 | 56.984 | 53.4117 | 51.9828 | 51.2683 | 51.2683 | 51.2683 | 50.5538 | 51.9828 | 52.0721 | 12.9279 | 0
2037 | 11 | 29 | 2037-11-29 | 1987 | 50.828 | 52.1698 | 51.4989 | 51.4989 | 52.1698 | 52.1698 | 52.1698 | 52.1698 | 52.1698 | 52.8407 | 54.1825 | 55.5244 | 57.5371 | 57.5371 | 58.208 | 56.8662 | 57.5371 | 56.8662 | 57.5371 | 57.5371 | 56.8662 | 57.5371 | 57.5371 | 57.5371 | 54.9373 | 10.0627 | 0
2037 | 11 | 30 | 2037-11-30 | 1987 | 53.81 | 53.81 | 54.326 | 54.842 | 55.874 | 54.842 | 54.326 | 54.842 | 54.326 | 54.326 | 55.358 | 55.358 | 58.454 | 58.97 | 59.486 | 58.454 | 58.454 | 58.454 | 56.39 | 55.358 | 53.81 | 53.81 | 53.294 | 54.326 | 55.6375 | 9.3625 | 0
2037 | 12 | 1 | 2037-12-01 | 1987 | 47.898 | 50.938 | 50.938 | 53.978 | 53.978 | 52.458 | 52.458 | 52.458 | 52.458 | 52.458 | 53.978 | 47.898 | 52.458 | 53.978 | 49.418 | 49.418 | 49.418 | 49.418 | 47.898 | 47.898 | 49.418 | 47.898 | 49.418 | 47.138 | 50.653 | 14.347 | 0
2037 | 12 | 2 | 2037-12-02 | 1987 | 49.136 | 50.936 | 50.936 | 50.936 | 50.936 | 51.836 | 50.936 | 50.936 | 50.936 | 52.736 | 51.836 | 51.836 | 51.836 | 56.336 | 53.636 | 54.536 | 54.536 | 54.536 | 53.636 | 52.736 | 52.736 | 53.636 | 54.536 | 55.436 | 52.586 | 12.414 | 0
2037 | 12 | 3 | 2037-12-03 | 1987 | 52.034 | 51.206 | 51.206 | 52.034 | 50.378 | 49.55 | 47.066 | 46.238 | 46.238 | 45.41 | 46.238 | 46.238 | 46.238 | 46.238 | 47.066 | 47.066 | 46.238 | 45.41 | 45.41 | 45.41 | 45.41 | 44.582 | 44.582 | 44.582 | 47.1695 | 17.8305 | 0
2037 | 12 | 4 | 2037-12-04 | 1987 | 48.254 | 47.21 | 48.254 | 47.21 | 47.21 | 48.254 | 47.21 | 47.21 | 47.21 | 48.254 | 49.298 | 49.298 | 50.342 | 50.342 | 51.386 | 50.342 | 49.298 | 47.21 | 45.122 | 46.166 | 43.034 | 41.99 | 41.99 | 41.99 | 47.2535 | 17.7465 | 0
2037 | 12 | 5 | 2037-12-05 | 1987 | 48.686 | 48.056 | 47.426 | 46.166 | 48.056 | 48.686 | 48.686 | 49.316 | 48.056 | 49.001 | 49.946 | 51.206 | 50.576 | 52.466 | 53.096 | 53.726 | 53.096 | 53.096 | 53.726 | 54.356 | 54.356 | 54.356 | 54.986 | 55.616 | 51.1141 | 13.8859 | 0
2037 | 12 | 6 | 2037-12-06 | 1987 | 51.8684 | 53.4632 | 53.4632 | 53.4632 | 53.4632 | 53.4632 | 51.8684 | 55.058 | 53.4632 | 53.4632 | 53.4632 | 53.4632 | 51.8684 | 53.4632 | 51.8684 | 51.8684 | 50.2736 | 48.6788 | 50.2736 | 48.6788 | 47.084 | 47.084 | 47.084 | 47.084 | 51.4697 | 13.5303 | 0
2037 | 12 | 7 | 2037-12-07 | 1987 | 51.566 | 52.943 | 51.566 | 50.189 | 48.812 | 47.435 | 47.435 | 47.435 | 46.058 | 46.058 | 47.435 | 52.943 | 52.943 | 57.074 | 55.697 | 57.074 | 52.943 | 51.566 | 51.566 | 50.189 | 47.435 | 50.189 | 52.943 | 54.32 | 50.9922 | 14.0077 | 0
2037 | 12 | 8 | 2037-12-08 | 1987 | 47.552 | 49.064 | 49.064 | 47.552 | 47.552 | 43.016 | 44.528 | 44.528 | 43.016 | 43.016 | 44.528 | 41.504 | 39.992 | 41.504 | 43.016 | 46.04 | 43.016 | 38.48 | 38.48 | 39.992 | 38.48 | 36.968 | 38.48 | 38.48 | 42.827 | 22.173 | 0
2037 | 12 | 9 | 2037-12-09 | 1987 | 33.5454 | 31.442 | 31.442 | 31.442 | 32.4937 | 32.4937 | 34.5971 | 36.7006 | 40.9074 | 40.9074 | 41.9591 | 43.0109 | 44.0626 | 44.0626 | 45.1143 | 45.1143 | 46.166 | 44.5884 | 43.0109 | 39.8557 | 39.8557 | 39.8557 | 39.8557 | 39.8557 | 39.2641 | 25.7359 | 0
2037 | 12 | 10 | 2037-12-10 | 1987 | 45.482 | 43.3426 | 43.3426 | 43.3426 | 41.2031 | 41.2031 | 34.7849 | 36.9243 | 34.7849 | 34.7849 | 36.9243 | 39.0637 | 39.0637 | 39.0637 | 39.0637 | 36.9243 | 36.9243 | 34.7849 | 32.6454 | 32.6454 | 32.6454 | 32.6454 | 32.6454 | 30.506 | 37.2809 | 27.7191 | 0
2037 | 12 | 11 | 2037-12-11 | 1987 | 37.706 | 37.706 | 36.1148 | 34.5236 | 34.5236 | 36.1148 | 37.706 | 34.5236 | 34.5236 | 34.5236 | 36.1148 | 37.706 | 39.2972 | 40.8884 | 40.8884 | 45.662 | 40.8884 | 36.1148 | 34.5236 | 36.1148 | 34.5236 | 31.3412 | 31.3412 | 29.75 | 36.38 | 28.62 | 0
2037 | 12 | 12 | 2037-12-12 | 1987 | 41.378 | 41.378 | 39.458 | 37.538 | 37.538 | 39.458 | 41.378 | 43.298 | 41.378 | 43.298 | 45.218 | 45.218 | 45.218 | 45.218 | 47.138 | 47.138 | 47.138 | 45.218 | 43.298 | 45.218 | 45.218 | 45.218 | 45.218 | 35.618 | 43.058 | 21.942 | 0
2037 | 12 | 13 | 2037-12-13 | 1987 | 44.0034 | 40.8303 | 37.6571 | 39.2437 | 37.6571 | 37.6571 | 34.484 | 37.6571 | 34.484 | 37.6571 | 39.2437 | 42.4169 | 44.0034 | 44.0034 | 44.0034 | 44.0034 | 44.0034 | 44.0034 | 44.0034 | 45.59 | 42.4169 | 45.59 | 44.0034 | 44.0034 | 41.3591 | 23.6409 | 0
2037 | 12 | 14 | 2037-12-14 | 1987 | 37.1 | 37.1 | 41.432 | 43.598 | 41.432 | 47.93 | 41.432 | 43.598 | 43.598 | 47.93 | 43.598 | 43.598 | 34.934 | 37.1 | 41.432 | 41.432 | 41.432 | 41.432 | 41.432 | 40.349 | 39.266 | 37.1 | 34.934 | 34.934 | 40.7551 | 24.2449 | 0
2037 | 12 | 15 | 2037-12-15 | 1987 | 38.9251 | 40.0264 | 41.1276 | 40.0264 | 37.8238 | 34.52 | 37.8238 | 37.8238 | 40.0264 | 40.0264 | 40.7973 | 41.458 | 42.2289 | 44.4315 | 46.634 | 45.5327 | 45.5327 | 45.5327 | 45.5327 | 44.4315 | 45.5327 | 45.5327 | 45.5327 | 45.5327 | 42.183 | 22.817 | 0
2037 | 12 | 16 | 2037-12-16 | 1987 | 45.1868 | 42.3212 | 45.1868 | 42.3212 | 42.3212 | 42.3212 | 39.4556 | 36.59 | 36.59 | 36.59 | 39.4556 | 42.3212 | 48.0524 | 48.0524 | 48.0524 | 50.918 | 45.1868 | 45.1868 | 42.3212 | 39.4556 | 39.4556 | 39.4556 | 36.59 | 36.59 | 42.0824 | 22.9176 | 0
2037 | 12 | 17 | 2037-12-17 | 1987 | 38.5866 | 38.5866 | 38.5866 | 37.5745 | 37.5745 | 37.5745 | 36.5623 | 38.5866 | 34.538 | 36.5623 | 36.5623 | 41.6231 | 41.6231 | 44.6595 | 46.6838 | 47.696 | 45.6717 | 42.6352 | 42.6352 | 42.6352 | 41.6231 | 40.6109 | 41.6231 | 42.6352 | 40.5688 | 24.4312 | 0
2037 | 12 | 18 | 2037-12-18 | 1987 | 36.2454 | 34.394 | 36.2454 | 36.2454 | 36.2454 | 38.0969 | 38.0969 | 39.9483 | 41.7997 | 41.7997 | 39.9483 | 43.6511 | 43.6511 | 45.5026 | 47.354 | 47.354 | 45.5026 | 43.6511 | 41.7997 | 41.7997 | 36.2454 | 34.394 | 36.2454 | 39.9483 | 40.2569 | 24.7431 | 0
2037 | 12 | 19 | 2037-12-19 | 1987 | 43.6964 | 43.6964 | 39.7652 | 39.7652 | 39.7652 | 39.7652 | 39.7652 | 35.834 | 37.1444 | 37.1444 | 39.7652 | 41.0756 | 42.386 | 45.0068 | 48.938 | 46.3172 | 45.0068 | 43.6964 | 42.386 | 42.386 | 39.7652 | 38.4548 | 37.1444 | 37.1444 | 41.0756 | 23.9244 | 0
2037 | 12 | 20 | 2037-12-20 | 1987 | 37.652 | 40.0723 | 38.8622 | 38.8622 | 39.4672 | 38.8622 | 39.4672 | 39.4672 | 38.8622 | 40.6774 | 40.6774 | 41.8875 | 42.4926 | 42.4926 | 42.4926 | 41.8875 | 42.4926 | 42.4926 | 42.4926 | 43.7028 | 45.518 | 45.518 | 45.518 | 44.9129 | 41.5346 | 23.4654 | 0
2037 | 12 | 21 | 2037-12-21 | 1987 | 48.8146 | 41.378 | 43.2371 | 43.2371 | 43.2371 | 41.378 | 43.2371 | 46.9554 | 45.0963 | 46.9554 | 46.9554 | 48.8146 | 50.6737 | 54.392 | 54.392 | 52.5329 | 48.8146 | 45.0963 | 45.0963 | 46.9554 | 45.0963 | 43.2371 | 43.2371 | 43.2371 | 46.3357 | 18.6643 | 0
2037 | 12 | 22 | 2037-12-22 | 1987 | 46.2843 | 43.682 | 43.682 | 43.682 | 46.2843 | 46.2843 | 43.682 | 43.682 | 43.682 | 44.9831 | 46.2843 | 48.8866 | 50.1877 | 50.1877 | 52.79 | 52.79 | 50.1877 | 47.5854 | 46.2843 | 47.5854 | 46.2843 | 46.2843 | 44.9831 | 43.682 | 46.6638 | 18.3362 | 0
2037 | 12 | 23 | 2037-12-23 | 1987 | 45.6594 | 45.6594 | 45.6594 | 45.6594 | 45.6594 | 44.3326 | 43.0057 | 44.3326 | 44.3326 | 43.0057 | 44.3326 | 46.9863 | 48.3131 | 49.64 | 49.64 | 48.3131 | 45.6594 | 45.6594 | 44.3326 | 41.6789 | 41.6789 | 40.352 | 41.6789 | 41.6789 | 44.8854 | 20.1146 | 0
2037 | 12 | 24 | 2037-12-24 | 1987 | 37.67 | 39.4373 | 39.4373 | 37.67 | 38.5536 | 38.5536 | 38.5536 | 38.5536 | 37.67 | 38.5536 | 39.4373 | 42.9718 | 44.7391 | 47.39 | 44.7391 | 45.6227 | 43.8555 | 40.3209 | 41.2045 | 39.4373 | 40.3209 | 40.3209 | 39.4373 | 37.67 | 40.505 | 24.495 | 0
2037 | 12 | 25 | 2037-12-25 | 1987 | 37.5548 | 37.5548 | 36.4694 | 35.384 | 35.384 | 37.5548 | 35.384 | 35.384 | 35.384 | 36.4694 | 40.811 | 42.9818 | 45.1526 | 46.238 | 45.1526 | 44.0672 | 44.0672 | 40.811 | 37.5548 | 38.6402 | 38.6402 | 37.5548 | 37.5548 | 35.384 | 39.0472 | 25.9528 | 0
2037 | 12 | 26 | 2037-12-26 | 1987 | 40.1111 | 38.4495 | 38.4495 | 38.4495 | 36.788 | 37.6188 | 38.4495 | 38.4495 | 38.4495 | 37.6188 | 37.6188 | 39.2803 | 43.4342 | 45.0957 | 47.588 | 47.588 | 46.7572 | 44.2649 | 45.9265 | 43.4342 | 43.4342 | 43.4342 | 43.4342 | 43.4342 | 41.5649 | 23.4351 | 0
2037 | 12 | 27 | 2037-12-27 | 1987 | 47.762 | 47.762 | 44.61 | 46.186 | 43.034 | 44.61 | 44.61 | 44.61 | 46.186 | 47.762 | 50.914 | 52.49 | 55.642 | 57.218 | 57.218 | 57.218 | 54.066 | 52.49 | 52.49 | 54.066 | 52.49 | 52.49 | 54.066 | 54.066 | 50.5857 | 14.4143 | 0
2037 | 12 | 28 | 2037-12-28 | 1987 | 42.125 | 42.125 | 42.125 | 40.82 | 40.82 | 42.125 | 42.7775 | 42.125 | 42.7775 | 42.125 | 44.0825 | 46.04 | 47.345 | 47.345 | 48.65 | 47.345 | 46.6925 | 46.6925 | 46.04 | 45.3875 | 45.3875 | 44.735 | 44.735 | 44.735 | 44.3816 | 20.6184 | 0
2037 | 12 | 29 | 2037-12-29 | 1987 | 44.906 | 44.906 | 43.088 | 41.27 | 39.452 | 41.27 | 39.452 | 37.634 | 35.816 | 35.816 | 37.634 | 41.27 | 48.542 | 50.36 | 52.178 | 50.36 | 46.724 | 48.542 | 44.906 | 44.906 | 44.906 | 43.088 | 43.088 | 41.27 | 43.391 | 21.609 | 0
2037 | 12 | 30 | 2037-12-30 | 1987 | 40.0335 | 40.0335 | 39.1765 | 39.1765 | 38.3194 | 38.3194 | 37.4623 | 36.6052 | 34.034 | 35.7482 | 38.3194 | 41.7477 | 44.3189 | 44.3189 | 45.176 | 44.3189 | 42.6048 | 39.1765 | 39.1765 | 39.1765 | 37.4623 | 38.3194 | 38.3194 | 37.4623 | 39.5336 | 25.4664 | 0
2037 | 12 | 31 | 2037-12-31 | 1987 | 39.614 | 39.614 | 41.171 | 38.057 | 38.057 | 36.5 | 38.057 | 39.614 | 38.057 | 39.614 | 42.728 | 45.842 | 48.956 | 52.07 | 52.07 | 52.07 | 47.399 | 39.614 | 36.5 | 38.057 | 38.057 | 39.614 | 39.614 | 36.5 | 41.5602 | 23.4398 | 0
2038 | 1 | 1 | 2038-01-01 | 1987 | 48.6275 | 47.84 | 47.84 | 47.84 | 48.6275 | 49.415 | 51.7775 | 50.2025 | 50.2025 | 51.7775 | 51.7775 | 53.3525 | 54.14 | 49.415 | 50.2025 | 50.2025 | 49.415 | 49.415 | 49.415 | 49.415 | 49.415 | 48.6275 | 49.415 | 49.415 | 49.9072 | 15.0928 | 0
2038 | 1 | 2 | 2038-01-02 | 1987 | 37.13 | 38.975 | 37.13 | 37.13 | 38.975 | 37.13 | 37.13 | 37.13 | 38.975 | 38.975 | 38.975 | 44.51 | 46.355 | 42.665 | 44.51 | 42.665 | 42.665 | 46.355 | 48.2 | 46.355 | 44.51 | 40.82 | 38.975 | 38.975 | 41.0506 | 23.9494 | 0
2038 | 1 | 3 | 2038-01-03 | 1987 | 39.6725 | 39.6725 | 42.818 | 41.7695 | 41.7695 | 40.721 | 40.721 | 40.721 | 39.6725 | 39.6725 | 39.6725 | 40.721 | 40.721 | 42.818 | 42.818 | 41.7695 | 40.721 | 39.6725 | 39.6725 | 38.624 | 39.6725 | 39.6725 | 39.6725 | 39.6725 | 40.5463 | 24.4537 | 0
2038 | 1 | 4 | 2038-01-04 | 1987 | 39.4803 | 38.8554 | 38.8554 | 38.8554 | 38.2306 | 38.2306 | 37.6057 | 38.8554 | 38.2306 | 38.2306 | 38.2306 | 39.4803 | 39.4803 | 40.73 | 40.73 | 40.73 | 40.73 | 40.1051 | 39.4803 | 37.6057 | 36.9809 | 36.9809 | 37.6057 | 36.356 | 38.7773 | 26.2227 | 0
2038 | 1 | 5 | 2038-01-05 | 1987 | 33.4169 | 30.6513 | 32.495 | 31.5731 | 27.8857 | 27.8857 | 26.042 | 28.8076 | 28.8076 | 26.9639 | 32.495 | 31.5731 | 32.495 | 33.4169 | 36.1824 | 38.948 | 38.0261 | 34.3387 | 33.4169 | 31.5731 | 31.5731 | 32.495 | 32.495 | 27.8857 | 31.7268 | 33.2732 | 0
2038 | 1 | 6 | 2038-01-06 | 1987 | 24.0407 | 19.6962 | 21.1444 | 21.1444 | 21.1444 | 22.5925 | 21.1444 | 19.6962 | 18.248 | 19.6962 | 22.5925 | 24.0407 | 26.9371 | 29.399 | 31.7161 | 34.178 | 34.178 | 31.2816 | 28.3853 | 26.9371 | 28.3853 | 28.3853 | 26.9371 | 25.4889 | 25.3079 | 39.6921 | 0
2038 | 1 | 7 | 2038-01-07 | 1987 | 21.3634 | 20.8303 | 20.8303 | 20.8303 | 20.8303 | 20.2972 | 20.2972 | 20.2972 | 18.698 | 19.2311 | 20.2972 | 20.8303 | 21.8965 | 22.9626 | 25.0949 | 25.628 | 25.0949 | 24.5618 | 24.0288 | 24.5618 | 22.4295 | 21.8965 | 22.9626 | 23.4957 | 22.0519 | 42.9481 | 0
2038 | 1 | 8 | 2038-01-08 | 1987 | 38.426 | 39.38 | 40.334 | 37.472 | 36.518 | 37.472 | 36.518 | 33.656 | 34.61 | 37.472 | 37.472 | 41.288 | 43.196 | 47.966 | 48.92 | 49.874 | 47.966 | 44.15 | 46.058 | 46.058 | 45.104 | 44.15 | 45.104 | 45.104 | 41.8445 | 23.1555 | 0
2038 | 1 | 9 | 2038-01-09 | 1987 | 51.4432 | 51.4432 | 50.4034 | 50.9233 | 49.8835 | 49.8835 | 47.804 | 48.8438 | 49.3636 | 49.8835 | 51.4432 | 53.5227 | 55.6022 | 55.6022 | 56.642 | 54.5625 | 54.0426 | 54.0426 | 54.0426 | 54.5625 | 54.5625 | 54.0426 | 54.5625 | 54.5625 | 52.5696 | 12.4304 | 0
2038 | 1 | 10 | 2038-01-10 | 1987 | 47.1118 | 47.1118 | 46.5424 | 46.5424 | 46.5424 | 46.5424 | 45.9729 | 44.834 | 45.9729 | 46.5424 | 47.6813 | 48.2507 | 48.8202 | 49.9591 | 50.5285 | 49.9591 | 51.098 | 51.098 | 50.5285 | 50.5285 | 49.9591 | 50.5285 | 51.098 | 49.9591 | 48.488 | 16.512 | 0
2038 | 1 | 11 | 2038-01-11 | 1987 | 44.852 | 45.7628 | 46.6736 | 45.7628 | 45.7628 | 46.6736 | 46.6736 | 45.7628 | 45.7628 | 46.6736 | 47.5844 | 48.4952 | 48.4952 | 49.406 | 53.96 | 53.96 | 53.96 | 50.3168 | 51.2276 | 50.3168 | 51.2276 | 48.4952 | 48.4952 | 45.7628 | 48.4193 | 16.5807 | 0
2038 | 1 | 12 | 2038-01-12 | 1987 | 52.5515 | 52.5515 | 56.012 | 50.8212 | 49.091 | 47.3607 | 47.3607 | 47.3607 | 47.3607 | 47.3607 | 47.3607 | 49.091 | 49.091 | 50.8212 | 52.5515 | 49.091 | 50.8212 | 49.091 | 47.3607 | 42.17 | 43.9002 | 43.9002 | 43.9002 | 42.17 | 48.298 | 16.702 | 0
2038 | 1 | 13 | 2038-01-13 | 1987 | 50.5985 | 49.523 | 49.523 | 49.523 | 49.523 | 48.4475 | 48.4475 | 47.372 | 47.372 | 47.372 | 48.4475 | 49.523 | 50.5985 | 51.674 | 51.674 | 51.674 | 48.4475 | 46.2965 | 44.1455 | 43.07 | 43.07 | 43.07 | 43.07 | 43.07 | 47.7305 | 17.2695 | 0
2038 | 1 | 14 | 2038-01-14 | 1987 | 46.306 | 47.166 | 48.026 | 48.886 | 48.026 | 48.886 | 48.886 | 48.886 | 48.886 | 48.886 | 49.746 | 49.746 | 51.466 | 53.186 | 53.186 | 53.186 | 51.466 | 49.746 | 48.886 | 47.166 | 47.166 | 46.306 | 46.306 | 45.446 | 48.9935 | 16.0065 | 0
2038 | 1 | 15 | 2038-01-15 | 1987 | 51.0669 | 49.5713 | 49.5713 | 48.0756 | 47.3278 | 48.0756 | 48.8235 | 47.3278 | 46.58 | 48.0756 | 50.3191 | 51.8147 | 52.5625 | 54.0582 | 54.806 | 54.0582 | 54.0582 | 53.3104 | 52.5625 | 53.3104 | 50.3191 | 52.5625 | 51.8147 | 51.8147 | 50.9111 | 14.0889 | 0
2038 | 1 | 16 | 2038-01-16 | 1987 | 53.8295 | 53.8295 | 52.475 | 51.1205 | 49.766 | 49.766 | 49.766 | 51.1205 | 52.475 | 53.8295 | 55.184 | 57.893 | 59.2475 | 60.602 | 60.602 | 60.602 | 60.602 | 59.2475 | 59.2475 | 59.2475 | 59.2475 | 59.2475 | 59.2475 | 59.2475 | 56.1434 | 8.8566 | 0
2038 | 1 | 17 | 2038-01-17 | 1987 | 52.034 | 50.558 | 50.558 | 50.558 | 52.034 | 52.034 | 50.558 | 52.034 | 52.034 | 52.034 | 54.986 | 54.986 | 57.938 | 59.414 | 59.414 | 59.414 | 57.938 | 57.938 | 54.986 | 56.462 | 54.986 | 53.51 | 54.986 | 53.51 | 54.371 | 10.629 | 0
2038 | 1 | 18 | 2038-01-18 | 1987 | 50.624 | 48.881 | 47.138 | 48.881 | 48.881 | 48.881 | 50.624 | 52.367 | 54.11 | 54.11 | 55.853 | 57.596 | 57.596 | 57.596 | 57.596 | 57.596 | 55.853 | 54.11 | 54.11 | 52.367 | 54.11 | 54.11 | 54.11 | 54.11 | 53.3837 | 11.6163 | 0
2038 | 1 | 19 | 2038-01-19 | 1987 | 50.486 | 50.486 | 48.92 | 47.354 | 48.92 | 48.92 | 48.92 | 47.354 | 48.92 | 48.92 | 50.486 | 52.052 | 53.618 | 53.618 | 56.75 | 53.618 | 52.052 | 52.052 | 48.92 | 47.354 | 45.788 | 45.788 | 44.222 | 42.656 | 49.5072 | 15.4928 | 0
2038 | 1 | 20 | 2038-01-20 | 1987 | 38.498 | 39.452 | 37.544 | 37.544 | 36.59 | 37.544 | 37.544 | 36.59 | 38.498 | 38.498 | 44.222 | 47.084 | 47.084 | 48.992 | 48.992 | 49.946 | 47.084 | 45.176 | 43.268 | 42.314 | 42.314 | 40.406 | 39.452 | 39.452 | 41.837 | 23.163 | 0
2038 | 1 | 21 | 2038-01-21 | 1987 | 40.9136 | 41.8208 | 40.0064 | 40.0064 | 41.8208 | 40.9136 | 40.9136 | 39.0992 | 39.0992 | 38.192 | 39.0992 | 39.0992 | 40.9136 | 42.728 | 44.5424 | 45.4496 | 45.4496 | 47.264 | 47.264 | 43.6352 | 42.728 | 42.728 | 44.5424 | 42.728 | 42.1232 | 22.8768 | 0
2038 | 1 | 22 | 2038-01-22 | 1987 | 38.3324 | 38.9012 | 38.9012 | 38.3324 | 36.626 | 37.7636 | 38.9012 | 39.47 | 40.0388 | 40.6076 | 41.7452 | 43.4516 | 43.4516 | 44.5892 | 45.158 | 45.158 | 45.158 | 44.0204 | 42.8828 | 42.8828 | 42.8828 | 43.4516 | 43.4516 | 42.8828 | 41.6267 | 23.3733 | 0
2038 | 1 | 23 | 2038-01-23 | 1987 | 37.6947 | 35.8385 | 33.9822 | 35.8385 | 33.9822 | 33.9822 | 32.126 | 33.9822 | 32.126 | 32.126 | 33.9822 | 33.9822 | 35.8385 | 41.4072 | 43.2635 | 46.976 | 45.1197 | 41.4072 | 39.551 | 37.6947 | 35.8385 | 33.9822 | 33.9822 | 35.8385 | 36.6893 | 28.3107 | 0
2038 | 1 | 24 | 2038-01-24 | 1987 | 25.364 | 18.914 | 18.914 | 18.914 | 22.139 | 22.139 | 22.139 | 28.589 | 22.139 | 25.364 | 28.589 | 28.589 | 31.814 | 38.264 | 35.039 | 35.039 | 31.814 | 28.589 | 25.364 | 18.914 | 18.914 | 22.139 | 18.914 | 18.914 | 25.2296 | 39.7704 | 0
2038 | 1 | 25 | 2038-01-25 | 1987 | 33.548 | 33.548 | 31.586 | 33.548 | 33.548 | 33.548 | 33.548 | 31.586 | 29.624 | 33.548 | 33.548 | 35.51 | 35.51 | 35.51 | 37.472 | 43.358 | 43.358 | 41.396 | 41.396 | 39.434 | 39.434 | 37.472 | 35.51 | 35.51 | 35.9188 | 29.0813 | 0
2038 | 1 | 26 | 2038-01-26 | 1987 | 45.2866 | 44.2837 | 44.2837 | 44.2837 | 44.2837 | 43.2809 | 42.278 | 44.2837 | 43.2809 | 42.278 | 42.278 | 43.2809 | 43.2809 | 44.2837 | 44.2837 | 44.2837 | 45.2866 | 48.2951 | 49.298 | 49.298 | 49.298 | 49.298 | 48.2951 | 47.2923 | 45.2448 | 19.7552 | 0
2038 | 1 | 27 | 2038-01-27 | 1987 | 46.3018 | 47.0251 | 47.0251 | 46.3018 | 47.0251 | 44.8553 | 44.8553 | 44.132 | 47.0251 | 45.5785 | 47.0251 | 49.9182 | 52.088 | 52.088 | 49.9182 | 47.7484 | 47.7484 | 47.7484 | 47.7484 | 47.7484 | 47.7484 | 47.0251 | 47.0251 | 47.0251 | 47.447 | 17.553 | 0
2038 | 1 | 28 | 2038-01-28 | 1987 | 40.6805 | 41.072 | 41.072 | 41.072 | 39.8975 | 39.506 | 39.8975 | 39.8975 | 39.8975 | 40.289 | 40.6805 | 40.6805 | 40.6805 | 41.072 | 40.6805 | 40.289 | 40.289 | 40.289 | 40.289 | 39.8975 | 40.289 | 40.289 | 40.289 | 39.8975 | 40.3706 | 24.6294 | 0
2038 | 1 | 29 | 2038-01-29 | 1987 | 32 | 32 | 33.552 | 32.776 | 34.328 | 33.552 | 32 | 32.776 | 32 | 32 | 33.552 | 34.328 | 35.104 | 36.656 | 38.984 | 37.432 | 38.984 | 37.432 | 36.656 | 36.656 | 37.432 | 37.432 | 37.432 | 38.208 | 35.1363 | 29.8637 | 0
2038 | 1 | 30 | 2038-01-30 | 1987 | 31.664 | 32 | 30.656 | 30.32 | 29.648 | 29.648 | 29.648 | 29.312 | 29.312 | 29.312 | 29.984 | 30.656 | 30.992 | 30.656 | 29.984 | 29.984 | 29.312 | 28.976 | 28.976 | 29.312 | 28.976 | 28.976 | 29.312 | 29.312 | 29.872 | 35.128 | 0
2038 | 1 | 31 | 2038-01-31 | 1987 | 25.538 | 18.302 | 14.684 | 14.684 | 14.684 | 18.302 | 21.92 | 18.302 | 21.92 | 25.538 | 29.156 | 29.156 | 32.774 | 32.774 | 21.92 | 21.92 | 21.92 | 21.92 | 21.92 | 18.302 | 18.302 | 18.302 | 18.302 | 18.302 | 21.6185 | 43.3815 | 0
2038 | 2 | 1 | 2038-02-01 | 1987 | 6.494 | 9.9042 | 18.4296 | 25.25 | 21.8398 | 18.4296 | 15.0195 | 13.3144 | 13.3144 | 13.3144 | 13.3144 | 15.0195 | 16.7245 | 16.7245 | 18.4296 | 16.7245 | 16.7245 | 13.3144 | 11.6093 | 11.6093 | 13.3144 | 13.3144 | 9.9042 | 9.9042 | 14.6642 | 50.3358 | 0
2038 | 2 | 2 | 2038-02-02 | 1987 | 31.1432 | 26.2256 | 26.2256 | 26.2256 | 21.308 | 26.2256 | 21.308 | 21.308 | 21.308 | 26.2256 | 36.0608 | 40.9784 | 40.9784 | 45.896 | 45.896 | 45.896 | 45.896 | 40.9784 | 36.0608 | 36.0608 | 36.0608 | 36.0608 | 36.0608 | 36.0608 | 33.602 | 31.398 | 0
2038 | 2 | 3 | 2038-02-03 | 1987 | 33.944 | 33.944 | 35.366 | 35.366 | 35.366 | 35.366 | 33.944 | 33.944 | 35.366 | 35.366 | 35.366 | 39.632 | 45.32 | 48.164 | 49.586 | 49.586 | 43.898 | 42.476 | 43.898 | 43.898 | 43.898 | 42.476 | 41.054 | 41.054 | 39.9282 | 25.0718 | 0
2038 | 2 | 4 | 2038-02-04 | 1987 | 43.088 | 43.088 | 43.088 | 43.088 | 43.088 | 44.831 | 46.574 | 46.574 | 46.574 | 46.574 | 46.574 | 50.06 | 48.317 | 50.06 | 53.546 | 46.574 | 44.831 | 44.831 | 44.831 | 44.831 | 43.088 | 43.088 | 43.088 | 43.088 | 45.5573 | 19.4428 | 0
2038 | 2 | 5 | 2038-02-05 | 1987 | 43.773 | 41.742 | 45.127 | 45.127 | 43.096 | 43.096 | 41.742 | 40.388 | 41.742 | 41.065 | 43.096 | 45.804 | 47.835 | 49.189 | 49.866 | 49.866 | 52.574 | 52.574 | 47.835 | 49.189 | 46.481 | 45.127 | 46.481 | 46.481 | 45.804 | 19.196 | 0
2038 | 2 | 6 | 2038-02-06 | 1987 | 47.6636 | 46.7708 | 44.0924 | 42.7532 | 44.0924 | 43.646 | 41.414 | 41.414 | 43.1996 | 41.8604 | 43.1996 | 45.4316 | 46.7708 | 47.6636 | 49.0028 | 50.342 | 50.342 | 49.8956 | 48.5564 | 47.6636 | 48.11 | 46.7708 | 46.7708 | 44.5388 | 45.9152 | 19.0848 | 0
2038 | 2 | 7 | 2038-02-07 | 1987 | 47.2174 | 46.3111 | 45.8579 | 45.8579 | 44.4984 | 44.9515 | 44.9515 | 43.592 | 43.592 | 43.592 | 44.4984 | 46.1751 | 47.8065 | 49.4833 | 50.3896 | 50.8428 | 50.3896 | 51.296 | 50.8428 | 49.0301 | 49.4833 | 49.4833 | 49.0301 | 49.0301 | 47.4251 | 17.5749 | 0
2038 | 2 | 8 | 2038-02-08 | 1987 | 46.364 | 44.492 | 44.492 | 44.492 | 43.556 | 44.492 | 45.428 | 47.3 | 48.704 | 47.768 | 46.364 | 48.236 | 50.108 | 51.044 | 50.108 | 51.98 | 52.916 | 50.576 | 51.512 | 51.512 | 51.044 | 49.64 | 49.172 | 49.172 | 48.353 | 16.647 | 0
2038 | 2 | 9 | 2038-02-09 | 1987 | 48.65 | 48.182 | 47.714 | 47.714 | 45.374 | 46.778 | 45.374 | 45.842 | 45.842 | 45.842 | 45.842 | 48.182 | 49.118 | 49.118 | 50.522 | 51.458 | 50.99 | 48.65 | 48.182 | 48.182 | 46.778 | 47.246 | 46.778 | 46.31 | 47.6945 | 17.3055 | 0
2038 | 2 | 10 | 2038-02-10 | 1987 | 44.5695 | 44.5695 | 44.1057 | 43.6418 | 44.1057 | 44.1057 | 43.178 | 44.5695 | 44.5695 | 44.1057 | 45.0334 | 46.8888 | 48.2803 | 49.208 | 48.2803 | 48.2803 | 48.7442 | 46.8888 | 46.4249 | 47.8165 | 47.3526 | 47.3526 | 47.3526 | 46.8888 | 46.0964 | 18.9036 | 0
2038 | 2 | 11 | 2038-02-11 | 1987 | 52.574 | 52.574 | 52.574 | 53.276 | 53.276 | 47.66 | 46.958 | 46.256 | 45.554 | 45.554 | 45.554 | 46.256 | 48.362 | 49.064 | 49.766 | 48.362 | 50.468 | 50.468 | 48.362 | 49.064 | 47.66 | 48.362 | 48.362 | 47.66 | 48.9177 | 16.0822 | 0
2038 | 2 | 12 | 2038-02-12 | 1987 | 48.9657 | 48.9657 | 48.9657 | 48.3218 | 48.3218 | 48.9657 | 48.9657 | 49.6095 | 49.6095 | 50.8972 | 52.1849 | 52.8288 | 52.8288 | 55.4042 | 56.048 | 52.8288 | 52.8288 | 50.2534 | 49.6095 | 48.9657 | 49.6095 | 48.3218 | 47.678 | 48.3218 | 50.3875 | 14.6125 | 0
2038 | 2 | 13 | 2038-02-13 | 1987 | 51.3522 | 52.7855 | 47.0525 | 51.3522 | 45.6193 | 45.6193 | 47.0525 | 47.0525 | 48.4858 | 51.3522 | 52.7855 | 55.652 | 55.652 | 55.652 | 54.2188 | 54.2188 | 51.3522 | 51.3522 | 48.4858 | 47.0525 | 45.6193 | 45.6193 | 44.186 | 44.186 | 49.7398 | 15.2602 | 0
2038 | 2 | 14 | 2038-02-14 | 1987 | 43.892 | 43.892 | 43.892 | 43.892 | 43.892 | 42.928 | 41.964 | 41 | 41.964 | 44.856 | 45.82 | 47.748 | 48.712 | 48.712 | 48.712 | 49.676 | 48.712 | 48.712 | 47.748 | 45.82 | 45.82 | 46.784 | 45.82 | 47.748 | 45.7798 | 19.2202 | 0
2038 | 2 | 15 | 2038-02-15 | 1987 | 48.1527 | 48.1527 | 49.6265 | 49.6265 | 48.1527 | 49.6265 | 46.679 | 43.7315 | 43.7315 | 43.7315 | 42.2578 | 46.679 | 42.2578 | 45.2052 | 46.679 | 49.6265 | 52.574 | 49.6265 | 48.1527 | 42.2578 | 42.2578 | 42.2578 | 40.784 | 40.784 | 45.9421 | 19.0579 | 0
2038 | 2 | 16 | 2038-02-16 | 1987 | 43.2275 | 43.2275 | 43.2275 | 43.2275 | 43.2275 | 38.714 | 38.714 | 38.714 | 43.2275 | 38.714 | 43.2275 | 43.2275 | 47.741 | 52.2545 | 52.2545 | 52.2545 | 56.768 | 52.2545 | 43.2275 | 43.2275 | 38.714 | 43.2275 | 43.2275 | 38.714 | 44.3559 | 20.6441 | 0
2038 | 2 | 17 | 2038-02-17 | 1987 | 50.495 | 48.9668 | 45.9104 | 44.3822 | 45.9104 | 45.9104 | 42.854 | 45.9104 | 45.9104 | 48.9668 | 52.0232 | 55.0796 | 50.495 | 53.5514 | 56.6078 | 58.136 | 55.0796 | 53.5514 | 50.495 | 48.9668 | 47.4386 | 47.4386 | 45.9104 | 42.854 | 49.2852 | 15.7148 | 0
2038 | 2 | 18 | 2038-02-18 | 1987 | 41.2574 | 41.2574 | 39.632 | 41.2574 | 41.2574 | 41.2574 | 42.8828 | 42.8828 | 44.5082 | 44.5082 | 46.1336 | 49.3844 | 52.6352 | 54.2606 | 54.2606 | 55.886 | 55.886 | 55.886 | 55.886 | 54.2606 | 52.6352 | 51.0098 | 52.6352 | 51.0098 | 48.4363 | 16.5637 | 0
2038 | 2 | 19 | 2038-02-19 | 1987 | 45.176 | 47.822 | 47.822 | 47.822 | 47.822 | 47.822 | 47.822 | 47.822 | 47.822 | 47.822 | 50.468 | 50.468 | 53.114 | 55.76 | 58.406 | 58.406 | 58.406 | 55.76 | 55.76 | 53.114 | 55.76 | 50.468 | 53.114 | 53.114 | 51.5705 | 13.4295 | 0
2038 | 2 | 20 | 2038-02-20 | 1987 | 52.6203 | 50.9489 | 50.9489 | 49.2774 | 49.2774 | 49.2774 | 47.606 | 47.606 | 49.2774 | 47.606 | 49.2774 | 52.6203 | 57.6346 | 59.306 | 59.306 | 59.306 | 59.306 | 57.6346 | 57.6346 | 55.9631 | 55.9631 | 54.2917 | 49.2774 | 50.9489 | 53.0381 | 11.9619 | 0
2038 | 2 | 21 | 2038-02-21 | 1987 | 59.396 | 56.66 | 56.66 | 56.66 | 53.924 | 56.66 | 56.66 | 56.66 | 56.66 | 56.66 | 56.66 | 51.188 | 53.924 | 56.66 | 59.396 | 59.396 | 51.188 | 51.188 | 48.452 | 45.716 | 42.98 | 45.716 | 45.716 | 40.244 | 53.126 | 11.874 | 0
2038 | 2 | 22 | 2038-02-22 | 1987 | 42.2082 | 42.2082 | 44.9105 | 39.506 | 42.2082 | 43.5594 | 44.9105 | 44.9105 | 47.6127 | 50.315 | 50.315 | 58.4218 | 58.4218 | 61.124 | 58.4218 | 53.0172 | 58.4218 | 58.4218 | 50.315 | 53.0172 | 55.7195 | 55.7195 | 55.7195 | 53.0172 | 50.9343 | 14.0657 | 0
2038 | 2 | 23 | 2038-02-23 | 1987 | 45.962 | 45.0308 | 45.0308 | 44.0996 | 43.1684 | 42.2372 | 42.2372 | 42.2372 | 41.306 | 42.2372 | 45.962 | 48.7556 | 53.4116 | 54.3428 | 55.274 | 55.274 | 55.274 | 52.4804 | 50.618 | 48.7556 | 48.7556 | 47.8244 | 46.8932 | 44.0996 | 47.5528 | 17.4472 | 0
2038 | 2 | 24 | 2038-02-24 | 1987 | 44.6514 | 42.3757 | 43.5136 | 43.5136 | 43.5136 | 42.3757 | 40.1 | 40.1 | 42.3757 | 45.7893 | 50.3407 | 52.6164 | 54.8921 | 54.8921 | 56.03 | 56.03 | 53.7543 | 52.6164 | 49.2029 | 46.9271 | 45.7893 | 45.7893 | 43.5136 | 43.5136 | 47.259 | 17.741 | 0
2038 | 2 | 25 | 2038-02-25 | 1987 | 44.8141 | 45.7605 | 42.9213 | 41.9748 | 40.082 | 41.0284 | 40.082 | 41.0284 | 41.9748 | 45.7605 | 50.4926 | 53.3319 | 54.2783 | 56.1712 | 57.1176 | 58.064 | 58.064 | 55.2247 | 50.4926 | 49.5462 | 47.6534 | 47.6534 | 47.6534 | 46.7069 | 48.2449 | 16.7551 | 0
2038 | 2 | 26 | 2038-02-26 | 1987 | 46.2572 | 46.2572 | 44.9564 | 42.3548 | 41.054 | 44.9564 | 43.6556 | 43.6556 | 44.9564 | 47.558 | 54.062 | 56.6636 | 59.2652 | 60.566 | 60.566 | 60.566 | 60.566 | 60.566 | 60.566 | 57.9644 | 56.6636 | 55.3628 | 55.3628 | 55.3628 | 52.4902 | 12.5098 | 0
2038 | 2 | 27 | 2038-02-27 | 1987 | 59.27 | 57.134 | 57.134 | 50.726 | 48.59 | 48.59 | 48.59 | 48.59 | 50.726 | 50.726 | 54.998 | 57.134 | 57.134 | 61.406 | 65.678 | 61.406 | 59.27 | 57.134 | 54.998 | 52.862 | 50.726 | 48.59 | 46.454 | 48.59 | 54.019 | 10.981 | 0
2038 | 2 | 28 | 2038-02-28 | 1987 | 53.012 | 53.012 | 49.832 | 53.012 | 49.832 | 49.832 | 49.832 | 46.652 | 49.832 | 53.012 | 59.372 | 53.012 | 56.192 | 53.012 | 56.192 | 49.832 | 49.832 | 56.192 | 65.732 | 62.552 | 62.552 | 62.552 | 62.552 | 62.552 | 54.9995 | 10.0005 | 0
2038 | 3 | 1 | 2038-03-01 | 1987 | 55.0631 | 52.6409 | 50.2186 | 50.2186 | 52.6409 | 52.6409 | 45.374 | 47.7963 | 47.7963 | 57.4854 | 62.33 | 59.9077 | 59.9077 | 59.9077 | 62.33 | 57.4854 | 57.4854 | 57.4854 | 57.4854 | 55.0631 | 55.0631 | 55.0631 | 55.0631 | 55.0631 | 55.0631 | 9.9369 | 0
2038 | 3 | 2 | 2038-03-02 | 1987 | 48.254 | 48.254 | 48.254 | 49.7075 | 49.7075 | 49.7075 | 49.7075 | 49.7075 | 51.161 | 54.068 | 54.068 | 54.068 | 54.068 | 56.975 | 58.4285 | 58.4285 | 59.882 | 59.882 | 59.882 | 58.4285 | 58.4285 | 56.975 | 56.975 | 58.4285 | 54.3102 | 10.6898 | 0
2038 | 3 | 3 | 2038-03-03 | 1987 | 50.99 | 59.09 | 56.39 | 59.09 | 59.09 | 59.09 | 59.09 | 59.09 | 59.09 | 61.79 | 61.79 | 61.79 | 61.79 | 59.09 | 59.09 | 59.09 | 61.79 | 61.79 | 61.79 | 59.09 | 59.09 | 59.09 | 59.09 | 59.09 | 59.4275 | 5.5725 | 0
2038 | 3 | 4 | 2038-03-04 | 1987 | 42.4052 | 42.4052 | 44.2796 | 42.4052 | 41.468 | 41.468 | 43.3424 | 46.154 | 46.154 | 48.0284 | 48.9656 | 45.2168 | 48.0284 | 52.7144 | 52.7144 | 51.7772 | 55.526 | 49.9028 | 47.0912 | 46.154 | 44.2796 | 44.2796 | 44.2796 | 43.3424 | 46.3492 | 18.6508 | 0
2038 | 3 | 5 | 2038-03-05 | 1987 | 57.89 | 56.338 | 57.89 | 54.786 | 54.786 | 56.338 | 56.338 | 57.89 | 59.442 | 59.442 | 59.442 | 59.442 | 59.442 | 60.994 | 60.994 | 62.546 | 60.994 | 60.994 | 53.234 | 53.234 | 51.682 | 51.682 | 50.13 | 48.578 | 56.8553 | 8.1447 | 0
2038 | 3 | 6 | 2038-03-06 | 1987 | 48.887 | 52.265 | 50.576 | 50.576 | 48.887 | 47.198 | 48.887 | 47.198 | 48.887 | 50.576 | 50.576 | 50.576 | 55.643 | 60.71 | 53.954 | 53.954 | 53.954 | 50.576 | 48.887 | 45.509 | 45.509 | 42.131 | 42.131 | 40.442 | 49.5204 | 15.4796 | 0
2038 | 3 | 7 | 2038-03-07 | 1987 | 44.87 | 44.0276 | 44.0276 | 43.1852 | 44.0276 | 42.3428 | 41.5004 | 40.658 | 42.764 | 44.87 | 48.2396 | 49.082 | 52.4516 | 54.9788 | 56.6636 | 57.506 | 55.8212 | 55.8212 | 51.6092 | 51.6092 | 49.9244 | 50.7668 | 50.7668 | 48.2396 | 48.573 | 16.427 | 0
2038 | 3 | 8 | 2038-03-08 | 1987 | 47.5933 | 46.5334 | 45.4735 | 45.4735 | 43.3538 | 43.3538 | 41.234 | 45.4735 | 47.5933 | 50.7729 | 51.8328 | 55.0125 | 58.1921 | 59.252 | 58.1921 | 56.0724 | 52.8927 | 50.7729 | 49.7131 | 49.7131 | 48.6532 | 48.6532 | 48.6532 | 49.7131 | 49.7572 | 15.2428 | 0
2038 | 3 | 9 | 2038-03-09 | 1987 | 48.0997 | 45.9011 | 41.504 | 41.504 | 43.7026 | 43.7026 | 43.7026 | 45.9011 | 48.0997 | 52.4969 | 54.6954 | 56.894 | 56.894 | 56.894 | 54.6954 | 56.894 | 54.6954 | 54.6954 | 52.4969 | 48.0997 | 48.0997 | 45.9011 | 43.7026 | 41.504 | 49.199 | 15.801 | 0
2038 | 3 | 10 | 2038-03-10 | 1987 | 44.708 | 44.708 | 45.3571 | 45.3571 | 46.0063 | 46.0063 | 46.0063 | 46.6554 | 47.3045 | 47.9536 | 48.6028 | 49.2519 | 50.5501 | 51.1992 | 53.1466 | 54.4449 | 55.094 | 53.7957 | 52.4975 | 51.1992 | 50.5501 | 51.1992 | 49.901 | 49.2519 | 49.1978 | 15.8022 | 0
2038 | 3 | 11 | 2038-03-11 | 1987 | 46.4158 | 44.6585 | 42.9012 | 42.9012 | 44.6585 | 46.4158 | 41.144 | 42.9012 | 44.6585 | 46.4158 | 49.9303 | 53.4447 | 55.202 | 46.4158 | 46.4158 | 46.4158 | 48.173 | 48.173 | 49.9303 | 48.173 | 48.173 | 46.4158 | 48.173 | 46.4158 | 46.8551 | 18.1449 | 0
2038 | 3 | 12 | 2038-03-12 | 1987 | 43.3715 | 43.3715 | 43.3715 | 43.3715 | 42.188 | 43.3715 | 43.3715 | 44.555 | 44.555 | 44.555 | 44.555 | 46.922 | 48.1055 | 49.289 | 50.4725 | 50.4725 | 51.656 | 50.4725 | 50.4725 | 49.289 | 45.7385 | 45.7385 | 45.7385 | 45.7385 | 46.2809 | 18.7191 | 0
2038 | 3 | 13 | 2038-03-13 | 1987 | 49.862 | 48.952 | 49.862 | 48.042 | 48.952 | 48.042 | 48.042 | 48.042 | 48.952 | 48.952 | 49.862 | 49.862 | 51.682 | 52.592 | 49.862 | 49.862 | 46.222 | 48.042 | 47.132 | 46.222 | 46.222 | 46.222 | 45.312 | 44.402 | 48.3832 | 16.6167 | 0
2038 | 3 | 14 | 2038-03-14 | 1987 | 41.5508 | 42.8432 | 42.8432 | 42.8432 | 41.5508 | 38.966 | 40.2584 | 40.2584 | 40.2584 | 41.5508 | 42.8432 | 44.1356 | 44.1356 | 46.7204 | 50.5976 | 51.89 | 50.5976 | 50.5976 | 48.0128 | 46.7204 | 42.8432 | 41.5508 | 38.966 | 40.2584 | 43.8663 | 21.1337 | 0
2038 | 3 | 15 | 2038-03-15 | 1987 | 44.9446 | 43.1703 | 43.1703 | 43.1703 | 43.1703 | 42.2831 | 42.2831 | 41.396 | 42.2831 | 43.4364 | 44.6784 | 45.8317 | 46.7189 | 49.3803 | 51.1546 | 52.9289 | 53.816 | 51.1546 | 48.4931 | 48.4931 | 47.606 | 44.9446 | 44.9446 | 44.9446 | 46.0165 | 18.9835 | 0
2038 | 3 | 16 | 2038-03-16 | 1987 | 47.1578 | 46.2812 | 46.2812 | 45.4046 | 45.4046 | 45.4046 | 45.4046 | 44.528 | 44.528 | 45.4046 | 46.2812 | 49.7876 | 50.6642 | 52.4174 | 53.294 | 52.4174 | 50.6642 | 50.6642 | 47.1578 | 46.2812 | 46.2812 | 46.2812 | 46.2812 | 46.2812 | 47.523 | 17.4769 | 0
2038 | 3 | 17 | 2038-03-17 | 1987 | 50.3726 | 50.3726 | 50.3726 | 51.1268 | 51.881 | 51.1268 | 50.3726 | 50.3726 | 51.1268 | 51.1268 | 51.881 | 53.3894 | 53.3894 | 55.652 | 54.8978 | 55.652 | 53.3894 | 53.3894 | 51.881 | 50.3726 | 50.3726 | 48.8642 | 48.11 | 48.11 | 51.5667 | 13.4333 | 0
2038 | 3 | 18 | 2038-03-18 | 1987 | 48.6385 | 49.6531 | 49.6531 | 49.6531 | 48.6385 | 47.624 | 47.624 | 47.624 | 47.624 | 48.6385 | 49.6531 | 52.6967 | 54.7258 | 55.7404 | 57.7695 | 58.784 | 53.7113 | 51.6822 | 50.6676 | 49.6531 | 49.6531 | 49.6531 | 49.6531 | 49.6531 | 50.7945 | 14.2055 | 0
2038 | 3 | 19 | 2038-03-19 | 1987 | 39.8965 | 38.4232 | 39.8965 | 36.95 | 38.4232 | 38.4232 | 38.4232 | 36.95 | 38.4232 | 36.95 | 36.95 | 39.8965 | 44.3162 | 47.2626 | 53.1555 | 54.6288 | 56.102 | 54.6288 | 48.7358 | 47.2626 | 45.7894 | 41.3697 | 41.3697 | 39.8965 | 43.0885 | 21.9115 | 0
2038 | 3 | 20 | 2038-03-20 | 1987 | 39.7746 | 37.994 | 39.7746 | 39.7746 | 39.7746 | 37.994 | 37.994 | 39.7746 | 41.5552 | 46.8971 | 50.4583 | 55.8002 | 59.3614 | 61.142 | 59.3614 | 57.5808 | 59.3614 | 57.5808 | 54.0195 | 52.2389 | 50.4583 | 50.4583 | 48.6777 | 48.6777 | 48.6035 | 16.3965 | 0
2038 | 3 | 21 | 2038-03-21 | 1987 | 42.935 | 41.045 | 41.99 | 41.045 | 41.045 | 41.045 | 40.1 | 41.99 | 44.825 | 47.66 | 51.44 | 53.33 | 56.165 | 58.055 | 59 | 58.055 | 57.11 | 55.22 | 51.44 | 47.66 | 48.605 | 47.66 | 46.715 | 44.825 | 48.29 | 16.71 | 0
2038 | 3 | 22 | 2038-03-22 | 1987 | 47.6582 | 44.5118 | 42.9386 | 42.9386 | 42.9386 | 42.152 | 42.152 | 43.7252 | 46.085 | 48.4448 | 51.5912 | 53.1644 | 55.5242 | 56.3108 | 57.0974 | 57.0974 | 57.884 | 55.5242 | 53.951 | 52.3778 | 51.5912 | 51.5912 | 50.018 | 49.2314 | 49.8541 | 15.1459 | 0
2038 | 3 | 23 | 2038-03-23 | 1987 | 47.156 | 46.184 | 46.184 | 46.184 | 45.212 | 46.184 | 45.212 | 45.212 | 45.212 | 46.184 | 47.156 | 48.128 | 48.128 | 47.156 | 50.072 | 52.016 | 52.988 | 52.988 | 51.044 | 49.1 | 47.156 | 44.24 | 44.24 | 42.296 | 47.318 | 17.682 | 0
2038 | 3 | 24 | 2038-03-24 | 1987 | 39.8364 | 39.0602 | 39.8364 | 38.2841 | 39.0602 | 37.508 | 38.2841 | 38.2841 | 40.6125 | 43.7169 | 46.0453 | 46.8214 | 48.3736 | 49.9259 | 49.9259 | 50.702 | 50.702 | 49.9259 | 48.3736 | 46.8214 | 46.0453 | 46.0453 | 44.4931 | 42.9408 | 44.2344 | 20.7656 | 0
2038 | 3 | 25 | 2038-03-25 | 1987 | 45.947 | 45.17 | 44.393 | 42.839 | 42.839 | 42.839 | 42.062 | 43.616 | 44.393 | 46.724 | 45.947 | 46.724 | 49.055 | 51.386 | 50.609 | 49.832 | 49.832 | 48.278 | 48.278 | 47.501 | 46.724 | 43.616 | 42.839 | 43.616 | 46.0441 | 18.9559 | 0
2038 | 3 | 26 | 2038-03-26 | 1987 | 44.348 | 43.196 | 43.196 | 43.196 | 42.62 | 43.196 | 43.196 | 43.196 | 44.924 | 46.652 | 47.804 | 49.532 | 50.684 | 51.26 | 51.26 | 50.684 | 51.26 | 49.532 | 48.956 | 48.38 | 48.38 | 47.804 | 47.804 | 47.804 | 47.036 | 17.964 | 0
2038 | 3 | 27 | 2038-03-27 | 1987 | 41.9237 | 42.5584 | 41.9237 | 40.0195 | 40.0195 | 38.75 | 38.75 | 39.3847 | 41.2889 | 43.8279 | 45.0974 | 47.0016 | 48.2711 | 49.5405 | 50.81 | 48.9058 | 47.6363 | 47.0016 | 45.0974 | 43.1932 | 43.1932 | 43.8279 | 43.1932 | 42.5584 | 43.9072 | 21.0928 | 0
2038 | 3 | 28 | 2038-03-28 | 1987 | 40.9657 | 42.0286 | 40.4343 | 40.4343 | 39.9029 | 38.84 | 38.84 | 39.9029 | 42.56 | 44.6857 | 45.7486 | 47.3429 | 48.4057 | 49.4686 | 50 | 50 | 50 | 50 | 48.4057 | 45.2171 | 45.2171 | 45.2171 | 44.6857 | 45.2171 | 44.73 | 20.27 | 0
2038 | 3 | 29 | 2038-03-29 | 1987 | 43.3858 | 42.7174 | 42.0489 | 42.0489 | 41.3805 | 40.712 | 40.712 | 42.0489 | 44.0543 | 46.0596 | 47.3965 | 50.7388 | 52.7442 | 53.4126 | 55.418 | 54.0811 | 55.418 | 54.7495 | 52.7442 | 51.4073 | 50.0704 | 48.7335 | 48.065 | 47.3965 | 47.8143 | 17.1857 | 0
2038 | 3 | 30 | 2038-03-30 | 1987 | 51.2143 | 50.6065 | 48.1751 | 46.9594 | 44.528 | 45.7437 | 44.528 | 46.9594 | 49.9986 | 51.2143 | 54.8614 | 54.8614 | 56.6849 | 58.5085 | 59.7242 | 60.332 | 60.332 | 60.332 | 59.7242 | 58.5085 | 57.2928 | 55.4692 | 55.4692 | 53.0378 | 53.5444 | 11.4556 | 0
2038 | 3 | 31 | 2038-03-31 | 1987 | 49.6317 | 49.1291 | 48.6265 | 48.1238 | 47.6212 | 46.616 | 47.6212 | 48.1238 | 48.6265 | 50.6369 | 52.1448 | 54.6578 | 54.6578 | 57.1709 | 58.1762 | 59.684 | 59.684 | 57.6735 | 57.1709 | 53.15 | 51.1395 | 49.6317 | 49.1291 | 48.6265 | 51.9772 | 13.0228 | 0
2038 | 4 | 1 | 2038-04-01 | 1987 | 48.7254 | 48.1912 | 47.9242 | 47.9242 | 47.39 | 47.6571 | 48.1912 | 48.4583 | 49.5266 | 50.8621 | 51.9304 | 52.9987 | 54.067 | 55.4024 | 55.6695 | 56.7378 | 57.272 | 57.0049 | 56.4708 | 55.1354 | 54.8683 | 54.3341 | 54.067 | 53.2658 | 52.2531 | 12.7469 | 0
2038 | 4 | 2 | 2038-04-02 | 1987 | 53.808 | 54.746 | 53.808 | 55.684 | 54.746 | 50.056 | 51.932 | 49.118 | 50.994 | 53.808 | 54.746 | 57.56 | 60.374 | 63.188 | 63.188 | 66.002 | 66.002 | 64.126 | 61.312 | 58.498 | 56.622 | 54.746 | 52.87 | 50.994 | 56.622 | 8.378 | 0
2038 | 4 | 3 | 2038-04-03 | 1987 | 73.706 | 73.706 | 73.706 | 73.706 | 68.2952 | 68.2952 | 68.2952 | 62.8844 | 62.8844 | 57.4736 | 57.4736 | 52.0628 | 52.0628 | 52.0628 | 52.0628 | 57.4736 | 52.0628 | 52.0628 | 52.0628 | 52.0628 | 52.0628 | 46.652 | 46.652 | 46.652 | 58.6008 | 6.3992 | 0
2038 | 4 | 4 | 2038-04-04 | 1987 | 47.084 | 48.6458 | 47.084 | 47.084 | 47.084 | 47.084 | 47.084 | 48.6458 | 50.2077 | 50.2077 | 56.4551 | 58.0169 | 62.7025 | 61.1406 | 67.388 | 67.388 | 64.2643 | 59.5788 | 58.0169 | 56.4551 | 53.3314 | 51.7695 | 51.7695 | 51.7695 | 54.1774 | 10.8226 | 0
2038 | 4 | 5 | 2038-04-05 | 1987 | 42.599 | 41.2685 | 43.9295 | 42.599 | 42.599 | 41.2685 | 39.938 | 42.599 | 43.9295 | 45.26 | 49.2515 | 55.904 | 54.5735 | 49.2515 | 47.921 | 45.26 | 49.2515 | 47.921 | 45.26 | 42.599 | 42.599 | 42.599 | 41.2685 | 39.938 | 44.9828 | 20.0172 | 0
2038 | 4 | 6 | 2038-04-06 | 1987 | 43.7439 | 42.962 | 43.7439 | 43.7439 | 43.7439 | 43.7439 | 43.7439 | 43.7439 | 46.0895 | 48.4351 | 49.217 | 50.7807 | 52.3445 | 52.3445 | 52.3445 | 55.472 | 55.472 | 51.5626 | 49.9989 | 47.6532 | 48.4351 | 47.6532 | 46.8714 | 46.8714 | 47.9465 | 17.0535 | 0
2038 | 4 | 7 | 2038-04-07 | 1987 | 45.2184 | 44.1551 | 44.1551 | 42.0286 | 39.902 | 40.9653 | 40.9653 | 43.0919 | 46.2817 | 48.4083 | 51.5981 | 51.5981 | 54.788 | 54.788 | 54.788 | 54.788 | 52.6614 | 51.5981 | 51.5981 | 51.5981 | 47.345 | 44.1551 | 44.1551 | 43.0919 | 47.6551 | 17.3449 | 0
2038 | 4 | 8 | 2038-04-08 | 1987 | 46.442 | 48.196 | 46.442 | 46.442 | 44.688 | 44.688 | 44.688 | 42.934 | 48.196 | 51.704 | 55.212 | 56.966 | 55.212 | 55.212 | 55.212 | 55.212 | 56.966 | 56.966 | 55.212 | 53.458 | 48.196 | 46.442 | 44.688 | 41.18 | 50.0231 | 14.9769 | 0
2038 | 4 | 9 | 2038-04-09 | 1987 | 46.1849 | 46.1849 | 45.662 | 45.662 | 45.662 | 46.1849 | 46.7079 | 46.7079 | 48.7997 | 49.3226 | 50.8915 | 51.4144 | 52.4603 | 52.4603 | 54.5521 | 54.5521 | 54.0292 | 55.598 | 54.5521 | 54.0292 | 52.4603 | 50.8915 | 50.3685 | 50.8915 | 50.2596 | 14.7404 | 0
2038 | 4 | 10 | 2038-04-10 | 1987 | 55.031 | 53.9645 | 53.9645 | 55.031 | 53.9645 | 51.8315 | 50.765 | 51.8315 | 50.765 | 51.8315 | 52.898 | 52.898 | 53.9645 | 55.031 | 56.0975 | 55.031 | 57.164 | 55.031 | 49.6985 | 48.632 | 46.499 | 45.4325 | 45.4325 | 44.366 | 51.9648 | 13.0352 | 0
2038 | 4 | 11 | 2038-04-11 | 1987 | 43.088 | 43.088 | 43.088 | 43.088 | 43.088 | 44.4056 | 44.4056 | 44.4056 | 44.4056 | 45.7232 | 48.3584 | 48.3584 | 54.9464 | 53.6288 | 54.9464 | 56.264 | 56.264 | 54.9464 | 50.9936 | 49.0172 | 47.0408 | 47.0408 | 47.0408 | 45.7232 | 48.0564 | 16.9436 | 0
2038 | 4 | 12 | 2038-04-12 | 1987 | 43.264 | 43.264 | 40.854 | 40.854 | 40.854 | 39.649 | 38.444 | 42.059 | 45.674 | 50.494 | 51.699 | 54.109 | 56.519 | 57.724 | 57.724 | 60.134 | 60.134 | 58.929 | 56.519 | 54.109 | 54.109 | 55.314 | 54.109 | 51.699 | 50.3434 | 14.6566 | 0
2038 | 4 | 13 | 2038-04-13 | 1987 | 49.5752 | 49.5752 | 48.2729 | 48.2729 | 46.9706 | 45.6683 | 44.366 | 48.2729 | 50.8775 | 56.0867 | 58.6913 | 63.9005 | 65.2028 | 66.5051 | 67.8074 | 69.1097 | 69.1097 | 70.412 | 66.5051 | 63.9005 | 61.2959 | 56.0867 | 53.4821 | 54.7844 | 57.2805 | 7.7195 | 0
2038 | 4 | 14 | 2038-04-14 | 1987 | 62.618 | 50.648 | 48.254 | 50.648 | 50.648 | 50.648 | 50.648 | 53.042 | 53.042 | 60.224 | 62.618 | 72.194 | 72.194 | 74.588 | 74.588 | 72.194 | 69.8 | 65.012 | 62.618 | 60.224 | 57.83 | 57.83 | 57.83 | 53.042 | 60.1242 | 4.8758 | 0
2038 | 4 | 15 | 2038-04-15 | 1987 | 50.324 | 50.324 | 47.894 | 47.894 | 47.894 | 47.894 | 47.894 | 50.324 | 52.754 | 52.754 | 55.184 | 57.614 | 60.044 | 64.904 | 62.474 | 64.904 | 64.904 | 62.474 | 60.044 | 57.614 | 55.184 | 52.754 | 52.754 | 50.324 | 54.8802 | 10.1197 | 0
2038 | 4 | 16 | 2038-04-16 | 1987 | 48.569 | 48.569 | 48.569 | 48.569 | 50.486 | 48.569 | 50.486 | 52.403 | 52.403 | 54.32 | 52.403 | 54.32 | 58.154 | 58.154 | 58.154 | 54.32 | 52.403 | 52.403 | 52.403 | 48.569 | 46.652 | 46.652 | 44.735 | 42.818 | 51.0451 | 13.9549 | 0
2038 | 4 | 17 | 2038-04-17 | 1987 | 56.849 | 54.7016 | 54.7016 | 52.5542 | 52.5542 | 52.5542 | 52.5542 | 52.5542 | 50.4068 | 54.7016 | 56.849 | 61.1438 | 65.4386 | 63.2912 | 63.2912 | 65.4386 | 67.586 | 65.4386 | 61.1438 | 50.4068 | 50.4068 | 50.4068 | 48.2594 | 46.112 | 56.2227 | 8.7773 | 0
2038 | 4 | 18 | 2038-04-18 | 1987 | 51.6976 | 50.6457 | 50.6457 | 49.5939 | 48.542 | 49.5939 | 49.5939 | 50.6457 | 51.6976 | 52.7495 | 54.8532 | 59.0607 | 60.1126 | 64.3201 | 65.372 | 61.1645 | 59.0607 | 56.957 | 56.957 | 56.957 | 55.9051 | 55.9051 | 50.6457 | 50.6457 | 54.7218 | 10.2782 | 0
2038 | 4 | 19 | 2038-04-19 | 1987 | 52.7343 | 52.0254 | 52.0254 | 51.3166 | 49.8989 | 49.19 | 49.8989 | 52.0254 | 54.152 | 56.2786 | 58.4051 | 59.8229 | 59.8229 | 61.9494 | 63.3671 | 64.076 | 63.3671 | 63.3671 | 61.2406 | 59.114 | 57.6963 | 57.6963 | 56.2786 | 54.152 | 56.6625 | 8.3375 | 0
2038 | 4 | 20 | 2038-04-20 | 1987 | 53.6231 | 52.3494 | 51.0757 | 50.4389 | 51.0757 | 49.802 | 50.4389 | 52.3494 | 55.5337 | 56.8074 | 57.4443 | 59.3549 | 59.9917 | 61.2654 | 62.5391 | 62.5391 | 63.176 | 63.176 | 61.9023 | 58.0811 | 57.4443 | 55.5337 | 56.8074 | 56.1706 | 56.6217 | 8.3783 | 0
2038 | 4 | 21 | 2038-04-21 | 1987 | 48.228 | 48.228 | 48.228 | 46.99 | 45.752 | 45.752 | 45.752 | 48.228 | 51.942 | 56.894 | 60.608 | 64.322 | 65.56 | 68.036 | 66.798 | 65.56 | 65.56 | 61.846 | 60.608 | 58.132 | 55.656 | 53.18 | 50.704 | 49.466 | 55.5012 | 9.4987 | 0
2038 | 4 | 22 | 2038-04-22 | 1987 | 56.1092 | 53.5928 | 51.0764 | 48.56 | 51.0764 | 48.56 | 51.0764 | 53.5928 | 58.6256 | 58.6256 | 63.6584 | 66.1748 | 73.724 | 71.2076 | 73.724 | 73.724 | 73.724 | 71.2076 | 71.2076 | 68.6912 | 66.1748 | 66.1748 | 58.6256 | 66.1748 | 62.2953 | 2.7047 | 0
2038 | 4 | 23 | 2038-04-23 | 1987 | 59.432 | 53.7008 | 52.268 | 55.1336 | 53.7008 | 53.7008 | 53.7008 | 55.1336 | 57.9992 | 63.7304 | 69.4616 | 70.8944 | 73.76 | 76.6256 | 79.4912 | 80.924 | 80.924 | 79.4912 | 73.76 | 66.596 | 60.8648 | 56.5664 | 55.1336 | 52.268 | 63.9692 | 1.0308 | 0
2038 | 4 | 24 | 2038-04-24 | 1987 | 58.3747 | 55.7448 | 54.4299 | 53.1149 | 53.1149 | 51.8 | 53.1149 | 55.7448 | 59.6897 | 62.3196 | 66.2644 | 68.8943 | 72.8392 | 74.1541 | 74.1541 | 75.4691 | 76.784 | 75.4691 | 74.1541 | 68.8943 | 62.3196 | 61.0046 | 62.3196 | 61.0046 | 63.7989 | 1.2011 | 0
2038 | 4 | 25 | 2038-04-25 | 1987 | 52.6395 | 51.6724 | 52.6395 | 52.6395 | 51.6724 | 47.804 | 48.7711 | 53.6065 | 55.5407 | 57.4749 | 61.3433 | 63.2775 | 66.1787 | 67.1458 | 68.1129 | 68.1129 | 69.08 | 67.1458 | 65.2116 | 60.3762 | 58.442 | 56.5078 | 57.4749 | 57.4749 | 58.7644 | 6.2356 | 0
2038 | 4 | 26 | 2038-04-26 | 1987 | 49.4083 | 48.7372 | 47.3951 | 46.724 | 46.724 | 46.724 | 46.724 | 48.7372 | 51.4214 | 54.7767 | 57.461 | 60.1452 | 62.1584 | 64.8427 | 66.8559 | 68.198 | 67.5269 | 67.5269 | 65.5138 | 60.1452 | 60.1452 | 56.7899 | 53.4346 | 54.7767 | 56.3705 | 8.6295 | 0
2038 | 4 | 27 | 2038-04-27 | 1987 | 49.3345 | 48.2698 | 49.8669 | 47.7375 | 47.7375 | 45.608 | 48.2698 | 49.3345 | 52.5287 | 54.1258 | 55.1905 | 57.32 | 61.0465 | 62.1113 | 62.1113 | 63.176 | 63.176 | 62.1113 | 62.1113 | 58.9171 | 55.7229 | 53.5935 | 50.9316 | 50.9316 | 54.636 | 10.364 | 0
2038 | 4 | 28 | 2038-04-28 | 1987 | 57.6278 | 55.7462 | 48.2194 | 46.3377 | 46.3377 | 44.456 | 44.456 | 44.456 | 48.2194 | 46.3377 | 46.3377 | 50.1011 | 53.8645 | 63.2729 | 68.918 | 67.0363 | 63.2729 | 63.2729 | 59.5095 | 55.7462 | 53.8645 | 48.2194 | 48.2194 | 46.3377 | 52.9236 | 12.0764 | 0
2038 | 4 | 29 | 2038-04-29 | 1987 | 49.0573 | 47.9795 | 47.9795 | 46.9017 | 45.824 | 45.824 | 45.824 | 46.9017 | 50.135 | 54.446 | 55.5237 | 58.757 | 64.1457 | 67.379 | 69.5345 | 71.69 | 67.379 | 70.6123 | 64.1457 | 61.9903 | 58.757 | 57.6793 | 57.6793 | 55.5237 | 56.7362 | 8.2638 | 0
2038 | 4 | 30 | 2038-04-30 | 1987 | 75.668 | 60.0669 | 62.6671 | 62.6671 | 57.4667 | 60.0669 | 62.6671 | 62.6671 | 62.6671 | 62.6671 | 62.6671 | 62.6671 | 65.2673 | 65.2673 | 65.2673 | 62.6671 | 62.6671 | 62.6671 | 65.2673 | 62.6671 | 49.6662 | 47.066 | 47.066 | 47.066 | 60.717 | 4.283 | 0
2038 | 5 | 1 | 2038-05-01 | 1987 | 54.416 | 52.3625 | 54.416 | 54.416 | 56.4695 | 54.416 | 54.416 | 56.4695 | 66.737 | 68.7905 | 66.737 | 70.844 | 70.844 | 56.4695 | 66.737 | 62.63 | 58.523 | 60.5765 | 58.523 | 56.4695 | 50.309 | 52.3625 | 52.3625 | 46.202 | 58.4374 | 6.5626 | 0
2038 | 5 | 2 | 2038-05-02 | 1987 | 50.9 | 50.9 | 50.9 | 50.9 | 50.9 | 50.9 | 50.9 | 50.9 | 52.568 | 55.904 | 59.24 | 59.24 | 60.908 | 62.576 | 64.244 | 62.576 | 65.912 | 64.244 | 62.576 | 60.908 | 60.908 | 57.572 | 57.572 | 57.572 | 57.155 | 7.845 | 0
2038 | 5 | 3 | 2038-05-03 | 1987 | 48.56 | 48.56 | 48.56 | 48.56 | 48.56 | 48.56 | 48.56 | 49.2885 | 50.0169 | 51.4739 | 53.6593 | 53.6593 | 57.3016 | 57.3016 | 59.4871 | 59.4871 | 60.944 | 60.944 | 60.2155 | 56.5732 | 55.8447 | 53.6593 | 52.9308 | 52.9308 | 53.5682 | 11.4318 | 0
2038 | 5 | 4 | 2038-05-04 | 1987 | 47.81 | 47.81 | 46.754 | 45.698 | 46.754 | 46.754 | 46.754 | 46.754 | 50.978 | 53.09 | 55.202 | 56.258 | 59.426 | 60.482 | 61.538 | 64.706 | 64.706 | 62.594 | 60.482 | 55.202 | 49.922 | 47.81 | 46.754 | 47.81 | 53.002 | 11.998 | 0
2038 | 5 | 5 | 2038-05-05 | 1987 | 56.4119 | 54.4656 | 55.1143 | 54.4656 | 53.8168 | 53.168 | 54.4656 | 56.4119 | 59.007 | 60.9534 | 62.8997 | 64.1973 | 66.1437 | 66.7924 | 68.09 | 68.09 | 68.09 | 66.7924 | 65.4949 | 62.8997 | 60.9534 | 60.3046 | 59.6558 | 59.6558 | 60.7642 | 4.2358 | 0
2038 | 5 | 6 | 2038-05-06 | 1987 | 55.8777 | 55.289 | 53.5227 | 52.934 | 52.934 | 52.934 | 53.5227 | 55.289 | 57.0552 | 59.4102 | 60.5877 | 62.9427 | 64.1202 | 64.709 | 65.8865 | 66.4752 | 67.064 | 65.8865 | 64.1202 | 62.354 | 59.4102 | 60.5877 | 59.999 | 59.4102 | 59.6801 | 5.3199 | 0
2038 | 5 | 7 | 2038-05-07 | 1987 | 48.506 | 47.93 | 47.354 | 46.778 | 46.202 | 43.898 | 46.202 | 47.93 | 49.658 | 51.962 | 54.266 | 55.418 | 55.994 | 57.722 | 58.298 | 58.298 | 58.298 | 55.994 | 54.842 | 54.266 | 51.386 | 51.386 | 52.538 | 51.962 | 51.962 | 13.038 | 0
2038 | 5 | 8 | 2038-05-08 | 1987 | 52.964 | 51.0763 | 50.447 | 47.93 | 49.1885 | 48.5592 | 49.1885 | 51.0763 | 52.964 | 54.8518 | 56.7395 | 57.998 | 58.6272 | 61.1442 | 61.1442 | 61.7735 | 63.032 | 62.4027 | 61.1442 | 58.6272 | 54.8518 | 52.3347 | 51.7055 | 52.964 | 55.1139 | 9.8861 | 0
2038 | 5 | 9 | 2038-05-09 | 1987 | 53.4275 | 50.0037 | 49.319 | 47.9495 | 49.319 | 46.58 | 48.6342 | 50.6885 | 52.7427 | 55.4817 | 57.536 | 58.9055 | 59.5902 | 60.9597 | 62.3292 | 63.014 | 63.014 | 63.014 | 61.6445 | 58.9055 | 54.1122 | 50.0037 | 48.6342 | 47.9495 | 54.7399 | 10.2601 | 0
2038 | 5 | 10 | 2038-05-10 | 1987 | 53.5827 | 52.5834 | 52.0837 | 53.083 | 52.5834 | 52.0837 | 51.584 | 52.0837 | 54.0824 | 56.0811 | 57.5802 | 58.5795 | 59.5789 | 61.0779 | 62.577 | 63.5763 | 64.076 | 64.076 | 63.0766 | 61.5776 | 59.5789 | 58.0798 | 56.0811 | 54.0824 | 57.2262 | 7.7738 | 0
2038 | 5 | 11 | 2038-05-11 | 1987 | 51.0495 | 49.8117 | 49.8117 | 49.8117 | 48.5738 | 47.336 | 49.8117 | 49.8117 | 53.5252 | 58.4766 | 63.428 | 62.1902 | 63.428 | 62.1902 | 60.9523 | 62.1902 | 63.428 | 57.2388 | 56.0009 | 53.5252 | 54.7631 | 54.7631 | 54.7631 | 53.5252 | 55.4336 | 9.5664 | 0
2038 | 5 | 12 | 2038-05-12 | 1987 | 58.3052 | 56.6888 | 56.6888 | 56.6888 | 55.0724 | 50.2232 | 48.6068 | 50.2232 | 53.456 | 56.6888 | 58.3052 | 55.0724 | 56.6888 | 56.6888 | 58.3052 | 61.538 | 59.9216 | 58.3052 | 53.456 | 51.8396 | 51.8396 | 48.6068 | 46.9904 | 45.374 | 54.3989 | 10.6011 | 0
2038 | 5 | 13 | 2038-05-13 | 1987 | 48.272 | 48.9437 | 48.9437 | 48.9437 | 49.6154 | 49.6154 | 49.6154 | 51.6304 | 53.6455 | 54.3172 | 56.3322 | 54.9888 | 58.3473 | 59.6906 | 60.3623 | 61.034 | 61.034 | 61.034 | 59.0189 | 59.0189 | 54.3172 | 52.9738 | 53.3096 | 53.6455 | 54.5271 | 10.4729 | 0
2038 | 5 | 14 | 2038-05-14 | 1987 | 48.286 | 48.286 | 48.286 | 48.286 | 51.198 | 51.198 | 48.286 | 48.286 | 51.198 | 51.198 | 57.022 | 62.846 | 62.846 | 62.846 | 68.67 | 71.582 | 71.582 | 68.67 | 59.934 | 54.11 | 48.286 | 45.374 | 48.286 | 45.374 | 55.0807 | 9.9193 | 0
2038 | 5 | 15 | 2038-05-15 | 1987 | 57.272 | 57.272 | 57.272 | 54.536 | 51.8 | 51.8 | 54.536 | 54.536 | 57.272 | 62.744 | 65.48 | 65.48 | 65.48 | 68.216 | 70.952 | 70.952 | 73.688 | 68.216 | 62.744 | 62.744 | 57.272 | 57.272 | 51.8 | 49.064 | 60.35 | 4.65 | 0
2038 | 5 | 16 | 2038-05-16 | 1987 | 57.5214 | 56.7809 | 56.7809 | 56.7809 | 56.0403 | 53.078 | 56.7809 | 58.262 | 60.4837 | 61.2243 | 61.9649 | 63.446 | 65.6677 | 65.6677 | 65.6677 | 68.63 | 67.8894 | 68.63 | 66.4083 | 64.9271 | 61.2243 | 62.7054 | 61.9649 | 59.7431 | 61.5946 | 3.4054 | 0
2038 | 5 | 17 | 2038-05-17 | 1987 | 57.8592 | 55.4067 | 51.728 | 52.9542 | 52.9542 | 51.728 | 54.1805 | 54.1805 | 55.4067 | 59.0855 | 59.0855 | 62.7642 | 65.2167 | 67.6692 | 67.6692 | 68.8955 | 71.348 | 71.348 | 70.1217 | 63.9905 | 66.443 | 65.2167 | 61.538 | 59.0855 | 61.0782 | 3.9218 | 0
2038 | 5 | 18 | 2038-05-18 | 1987 | 61.007 | 55.8716 | 54.1598 | 52.448 | 52.448 | 52.448 | 52.448 | 54.1598 | 57.5834 | 62.7188 | 67.8542 | 69.566 | 67.8542 | 69.566 | 66.1424 | 64.4306 | 64.4306 | 64.4306 | 66.1424 | 61.007 | 59.2952 | 57.5834 | 54.1598 | 52.448 | 60.0085 | 4.9916 | 0
2038 | 5 | 19 | 2038-05-19 | 1987 | 53.3863 | 52.1248 | 52.1248 | 52.1248 | 52.1248 | 51.494 | 53.3863 | 54.6479 | 55.9095 | 58.4326 | 59.0634 | 60.325 | 62.2173 | 64.1097 | 64.1097 | 63.4789 | 66.002 | 64.7404 | 64.7404 | 62.2173 | 59.6942 | 58.4326 | 57.171 | 55.9095 | 58.2486 | 6.7514 | 0
2038 | 5 | 20 | 2038-05-20 | 1987 | 54.9387 | 53.5482 | 52.1577 | 50.072 | 51.4625 | 50.072 | 51.4625 | 54.2435 | 55.634 | 57.7197 | 61.196 | 62.5865 | 63.977 | 64.6722 | 66.0627 | 66.0627 | 66.758 | 66.0627 | 65.3675 | 63.2817 | 59.1102 | 61.196 | 59.1102 | 58.415 | 58.9654 | 6.0346 | 0
2038 | 5 | 21 | 2038-05-21 | 1987 | 55.388 | 54.602 | 53.03 | 52.244 | 51.458 | 51.458 | 52.244 | 53.816 | 55.388 | 57.746 | 60.89 | 63.248 | 64.034 | 65.606 | 66.392 | 67.964 | 66.392 | 66.392 | 64.82 | 62.462 | 58.532 | 56.96 | 53.816 | 53.816 | 58.6957 | 6.3042 | 0
2038 | 5 | 22 | 2038-05-22 | 1987 | 53.2929 | 53.2929 | 52.3152 | 51.3376 | 50.36 | 51.3376 | 52.3152 | 52.3152 | 54.2705 | 55.2481 | 58.181 | 59.1586 | 60.1362 | 62.0915 | 64.0468 | 66.002 | 66.002 | 65.0244 | 65.0244 | 63.0691 | 58.181 | 57.2034 | 57.2034 | 55.2481 | 57.6107 | 7.3893 | 0
2038 | 5 | 23 | 2038-05-23 | 1987 | 56.4604 | 54.7741 | 55.3362 | 54.7741 | 54.212 | 54.212 | 55.3362 | 56.4604 | 58.7087 | 60.9571 | 60.9571 | 63.2055 | 64.8917 | 65.4538 | 64.8917 | 66.578 | 66.578 | 66.0159 | 64.8917 | 63.2055 | 60.395 | 60.395 | 59.8329 | 58.7087 | 60.3013 | 4.6987 | 0
2038 | 5 | 24 | 2038-05-24 | 1987 | 57.224 | 56.75 | 54.854 | 54.38 | 55.328 | 53.906 | 55.328 | 55.802 | 59.594 | 60.068 | 61.49 | 61.964 | 62.912 | 64.334 | 65.282 | 64.334 | 65.282 | 65.282 | 64.334 | 62.438 | 59.594 | 58.172 | 56.75 | 55.802 | 59.6335 | 5.3665 | 0
2038 | 5 | 25 | 2038-05-25 | 1987 | 56.0435 | 56.0435 | 55.418 | 56.0435 | 56.0435 | 56.0435 | 56.0435 | 56.669 | 56.0435 | 57.2945 | 57.2945 | 57.92 | 58.5455 | 59.7965 | 59.171 | 59.7965 | 61.0475 | 62.2985 | 62.924 | 61.673 | 61.673 | 60.422 | 59.171 | 58.5455 | 58.4152 | 6.5848 | 0
2038 | 5 | 26 | 2038-05-26 | 1987 | 53.744 | 53.744 | 52.34 | 52.34 | 52.34 | 52.34 | 52.34 | 52.34 | 53.744 | 53.744 | 55.148 | 57.956 | 59.36 | 60.764 | 60.764 | 63.572 | 63.572 | 63.572 | 62.168 | 60.764 | 59.36 | 56.552 | 55.148 | 55.148 | 56.786 | 8.214 | 0
2038 | 5 | 27 | 2038-05-27 | 1987 | 49.654 | 49.654 | 48.47 | 48.47 | 48.47 | 48.47 | 48.47 | 48.47 | 49.654 | 50.838 | 53.206 | 52.022 | 55.574 | 55.574 | 55.574 | 57.942 | 59.126 | 56.758 | 56.758 | 55.574 | 54.39 | 53.206 | 52.022 | 50.838 | 52.466 | 12.534 | 0
2038 | 5 | 28 | 2038-05-28 | 1987 | 52.6446 | 51.6671 | 51.6671 | 51.6671 | 51.6671 | 51.6671 | 50.6895 | 50.6895 | 51.6671 | 52.6446 | 56.5548 | 59.4874 | 61.4425 | 60.4649 | 62.42 | 61.4425 | 60.4649 | 59.4874 | 57.5323 | 56.5548 | 54.5997 | 52.6446 | 50.6895 | 49.712 | 55.007 | 9.993 | 0
2038 | 5 | 29 | 2038-05-29 | 1987 | 44.006 | 46.1818 | 46.1818 | 45.0939 | 45.0939 | 44.006 | 45.0939 | 47.2696 | 49.4454 | 52.709 | 57.0605 | 58.1484 | 59.2362 | 61.412 | 61.412 | 61.412 | 60.3241 | 59.2362 | 57.0605 | 49.4454 | 47.2696 | 46.1818 | 47.2696 | 46.1818 | 51.5305 | 13.4695 | 0
2038 | 5 | 30 | 2038-05-30 | 1987 | 44.528 | 44.528 | 44.528 | 44.528 | 44.528 | 47 | 47 | 47 | 49.472 | 56.888 | 56.888 | 61.832 | 66.776 | 64.304 | 51.944 | 56.888 | 66.776 | 61.832 | 64.304 | 54.416 | 49.472 | 49.472 | 47 | 44.528 | 52.768 | 12.232 | 0
2038 | 5 | 31 | 2038-05-31 | 1987 | 53.9384 | 52.07 | 52.07 | 52.07 | 52.07 | 52.07 | 52.07 | 53.9384 | 57.6752 | 63.2804 | 61.412 | 65.1488 | 68.8856 | 68.8856 | 70.754 | 70.754 | 70.754 | 67.0172 | 61.412 | 59.5436 | 55.8068 | 53.9384 | 53.9384 | 52.07 | 59.2322 | 5.7678 | 0
2038 | 6 | 1 | 2038-06-01 | 1987 | 58.67 | 57.818 | 56.966 | 56.966 | 56.966 | 56.966 | 57.818 | 58.67 | 62.078 | 62.078 | 65.486 | 65.486 | 64.634 | 62.93 | 65.486 | 68.042 | 69.746 | 67.19 | 68.042 | 67.19 | 64.634 | 62.078 | 62.93 | 61.226 | 62.504 | 2.496 | 0
2038 | 6 | 2 | 2038-06-02 | 1987 | 59.2405 | 58.7349 | 58.2293 | 57.218 | 57.218 | 57.218 | 58.2293 | 60.2518 | 61.2631 | 62.2744 | 63.2856 | 65.3082 | 65.8138 | 66.8251 | 67.8364 | 68.342 | 67.8364 | 67.8364 | 66.8251 | 64.8025 | 63.2856 | 62.2744 | 62.2744 | 61.7687 | 62.6747 | 2.3253 | 0
2038 | 6 | 3 | 2038-06-03 | 1987 | 58.468 | 58.056 | 57.644 | 56.82 | 56.408 | 56.82 | 58.056 | 58.88 | 60.116 | 62.176 | 63.412 | 64.236 | 65.06 | 65.884 | 66.708 | 67.12 | 67.532 | 67.532 | 65.884 | 64.236 | 62.176 | 60.94 | 61.352 | 61.352 | 61.9528 | 3.0472 | 0
2038 | 6 | 4 | 2038-06-04 | 1987 | 60.9325 | 60.4318 | 59.9311 | 57.4275 | 56.9267 | 57.9282 | 57.9282 | 59.4304 | 61.4333 | 62.9355 | 65.4391 | 63.9369 | 65.4391 | 66.9413 | 67.442 | 66.4405 | 66.4405 | 64.9384 | 62.9355 | 60.9325 | 58.4289 | 57.4275 | 56.426 | 56.426 | 61.4541 | 3.5459 | 0
2038 | 6 | 5 | 2038-06-05 | 1987 | 53.1304 | 51.3909 | 51.3909 | 51.3909 | 51.3909 | 51.3909 | 53.1304 | 54.8698 | 60.0882 | 60.0882 | 60.0882 | 63.5671 | 61.8276 | 56.6093 | 61.8276 | 63.5671 | 63.5671 | 67.046 | 60.0882 | 58.3487 | 53.1304 | 47.912 | 47.912 | 47.912 | 56.3194 | 8.6806 | 0
2038 | 6 | 6 | 2038-06-06 | 1987 | 54.3245 | 52.9813 | 52.9813 | 52.9813 | 51.638 | 52.9813 | 52.9813 | 57.011 | 59.6975 | 61.0408 | 65.0705 | 66.4137 | 70.4435 | 73.13 | 71.7867 | 73.13 | 73.13 | 71.7867 | 70.4435 | 67.757 | 61.0408 | 62.384 | 61.0408 | 61.0408 | 62.384 | 2.616 | 0
2038 | 6 | 7 | 2038-06-07 | 1987 | 56.464 | 55.776 | 55.088 | 53.712 | 53.024 | 54.4 | 55.776 | 57.84 | 59.904 | 62.656 | 64.032 | 66.784 | 66.096 | 68.16 | 70.224 | 71.6 | 70.912 | 70.224 | 68.16 | 68.16 | 64.72 | 61.968 | 61.28 | 60.592 | 62.398 | 2.602 | 0
2038 | 6 | 8 | 2038-06-08 | 1987 | 64.346 | 53.906 | 53.906 | 53.906 | 53.906 | 51.818 | 51.818 | 49.73 | 51.818 | 51.818 | 51.818 | 53.906 | 53.906 | 55.994 | 55.994 | 60.17 | 66.434 | 64.346 | 68.522 | 66.434 | 62.258 | 64.346 | 58.082 | 51.818 | 57.125 | 7.875 | 0
2038 | 6 | 9 | 2038-06-09 | 1987 | 51.8318 | 49.3949 | 46.958 | 49.3949 | 48.1765 | 49.3949 | 49.3949 | 50.6134 | 51.8318 | 50.6134 | 54.2688 | 54.2688 | 56.7057 | 57.9242 | 60.3611 | 62.798 | 62.798 | 61.5795 | 61.5795 | 59.1426 | 57.9242 | 55.4872 | 54.2688 | 53.6595 | 54.5988 | 10.4012 | 0
2038 | 6 | 10 | 2038-06-10 | 1987 | 49.558 | 49.558 | 47.34 | 47.34 | 45.122 | 45.122 | 46.231 | 47.34 | 49.558 | 49.558 | 53.994 | 56.212 | 57.321 | 61.757 | 62.866 | 63.975 | 63.975 | 65.084 | 65.084 | 63.975 | 56.212 | 51.776 | 48.449 | 49.558 | 54.0402 | 10.9598 | 0
2038 | 6 | 11 | 2038-06-11 | 1987 | 52.786 | 50.812 | 51.47 | 51.47 | 49.496 | 50.154 | 52.786 | 54.102 | 56.734 | 58.05 | 60.024 | 61.34 | 63.314 | 64.63 | 65.946 | 67.262 | 67.262 | 63.972 | 61.34 | 59.366 | 58.05 | 56.734 | 55.418 | 54.102 | 57.7758 | 7.2242 | 0
2038 | 6 | 12 | 2038-06-12 | 1987 | 51.3893 | 50.8026 | 51.3893 | 50.216 | 50.216 | 51.3893 | 51.9759 | 52.5625 | 53.7358 | 54.3225 | 56.0824 | 57.8423 | 57.8423 | 61.9487 | 62.5354 | 63.122 | 61.9487 | 60.7755 | 60.7755 | 60.1888 | 57.8423 | 54.9091 | 53.7358 | 52.5625 | 55.8379 | 9.1621 | 0
2038 | 6 | 13 | 2038-06-13 | 1987 | 54.2444 | 53.222 | 53.7332 | 54.2444 | 54.2444 | 53.7332 | 55.2668 | 55.2668 | 55.778 | 55.778 | 56.8004 | 57.8228 | 60.3788 | 61.9124 | 63.446 | 62.9348 | 63.446 | 63.446 | 62.4236 | 59.8676 | 57.8228 | 56.2892 | 56.8004 | 56.2892 | 57.7163 | 7.2837 | 0
2038 | 6 | 14 | 2038-06-14 | 1987 | 53.2267 | 52.794 | 51.496 | 50.198 | 50.198 | 50.6307 | 51.9287 | 53.6593 | 55.39 | 57.1207 | 57.5533 | 58.4187 | 59.284 | 59.7167 | 60.582 | 60.582 | 61.88 | 60.1493 | 59.7167 | 57.986 | 55.39 | 54.092 | 52.794 | 51.9287 | 55.6965 | 9.3035 | 0
2038 | 6 | 15 | 2038-06-15 | 1987 | 54.0098 | 51.5872 | 49.1646 | 46.742 | 49.1646 | 49.1646 | 47.9533 | 46.742 | 46.742 | 47.9533 | 50.3759 | 50.3759 | 52.7985 | 55.2211 | 61.2775 | 62.4888 | 63.7001 | 67.334 | 61.2775 | 61.2775 | 58.8549 | 56.4324 | 54.0098 | 51.5872 | 54.0098 | 10.9902 | 0
2038 | 6 | 16 | 2038-06-16 | 1987 | 53.654 | 52.6055 | 51.557 | 50.5085 | 49.46 | 49.46 | 51.557 | 51.557 | 52.6055 | 52.6055 | 54.7025 | 56.7995 | 59.945 | 63.0905 | 65.1875 | 66.236 | 64.139 | 63.0905 | 62.042 | 62.042 | 60.9935 | 58.8965 | 55.751 | 54.7025 | 56.7995 | 8.2005 | 0
2038 | 6 | 17 | 2038-06-17 | 1987 | 52.5135 | 51.8131 | 50.4124 | 49.712 | 49.712 | 49.712 | 51.8131 | 53.2138 | 54.6145 | 57.416 | 59.5171 | 60.2175 | 61.6182 | 63.0189 | 64.4196 | 64.4196 | 65.12 | 64.4196 | 63.7193 | 60.9178 | 58.1164 | 55.3149 | 56.0153 | 55.3149 | 57.2117 | 7.7883 | 0
2038 | 6 | 18 | 2038-06-18 | 1987 | 55.0428 | 54.0985 | 52.682 | 53.1542 | 52.682 | 53.1542 | 54.0985 | 55.9871 | 58.3478 | 57.8757 | 59.7643 | 61.6529 | 62.5972 | 62.5972 | 63.0694 | 64.0137 | 64.958 | 64.4858 | 63.5415 | 62.1251 | 59.7643 | 58.82 | 56.9314 | 55.9871 | 58.6429 | 6.3571 | 0
2038 | 6 | 19 | 2038-06-19 | 1987 | 55.3652 | 55.3652 | 54.5472 | 54.5472 | 52.502 | 52.911 | 54.1381 | 55.3652 | 55.7743 | 56.5923 | 58.6375 | 59.4556 | 61.0917 | 62.3188 | 63.1369 | 63.5459 | 64.364 | 63.955 | 63.955 | 62.3188 | 60.6827 | 58.2285 | 56.5923 | 56.1833 | 58.3989 | 6.6011 | 0
2038 | 6 | 20 | 2038-06-20 | 1987 | 60.9868 | 54.0117 | 55.7555 | 54.0117 | 54.0117 | 54.0117 | 52.268 | 54.0117 | 57.4993 | 59.243 | 62.7305 | 64.4742 | 57.4993 | 59.243 | 66.218 | 60.9868 | 59.243 | 60.9868 | 60.9868 | 64.4742 | 60.9868 | 57.4993 | 57.4993 | 54.0117 | 58.4438 | 6.5562 | 0
2038 | 6 | 21 | 2038-06-21 | 1987 | 55.1644 | 53.0862 | 53.0862 | 53.0862 | 51.008 | 51.008 | 53.0862 | 55.1644 | 57.2425 | 61.3989 | 65.5553 | 67.6335 | 55.1644 | 69.7116 | 69.7116 | 73.868 | 67.6335 | 69.7116 | 67.6335 | 63.4771 | 59.3207 | 57.2425 | 55.1644 | 55.1644 | 60.0135 | 4.9865 | 0
2038 | 6 | 22 | 2038-06-22 | 1987 | 58.4039 | 58.4039 | 56.8146 | 56.8146 | 55.2253 | 53.636 | 56.8146 | 56.8146 | 59.9932 | 64.7611 | 67.9396 | 69.5289 | 75.8861 | 75.8861 | 79.0647 | 80.654 | 80.654 | 80.654 | 77.4754 | 67.9396 | 61.5825 | 58.4039 | 58.4039 | 59.9932 | 65.4895 | 0 | 0.48949
2038 | 6 | 23 | 2038-06-23 | 1987 | 60.5273 | 59.3222 | 58.1171 | 58.1171 | 56.912 | 56.912 | 58.1171 | 60.5273 | 61.7324 | 64.1426 | 66.5528 | 71.3732 | 73.7834 | 76.1936 | 79.8089 | 79.8089 | 79.8089 | 81.014 | 79.8089 | 76.1936 | 71.3732 | 67.7579 | 64.1426 | 59.3222 | 67.557 | 0 | 2.557
2038 | 6 | 24 | 2038-06-24 | 1987 | 60.4982 | 59.5788 | 58.6594 | 57.74 | 57.74 | 58.6594 | 60.4982 | 63.2563 | 66.9338 | 69.692 | 72.4502 | 75.2083 | 77.9665 | 78.8858 | 80.7246 | 81.644 | 80.7246 | 79.8052 | 78.8858 | 76.1277 | 69.692 | 69.692 | 69.692 | 67.8532 | 69.692 | 0 | 4.692
2038 | 6 | 25 | 2038-06-25 | 1987 | 62.2329 | 60.3494 | 59.4076 | 59.4076 | 57.524 | 59.4076 | 61.2911 | 63.1747 | 67.8836 | 71.6508 | 73.5344 | 76.3597 | 79.1851 | 81.0686 | 82.9522 | 83.894 | 82.0104 | 82.9522 | 81.0686 | 79.1851 | 73.5344 | 69.7672 | 71.6508 | 69.7672 | 71.2191 | 0 | 6.2191
2038 | 6 | 26 | 2038-06-26 | 1987 | 68.1132 | 65.6867 | 64.8779 | 61.6425 | 59.216 | 60.0248 | 64.8779 | 68.1132 | 70.5397 | 72.1574 | 73.7751 | 76.2016 | 79.437 | 81.0546 | 83.4812 | 83.4812 | 84.29 | 83.4812 | 81.8635 | 79.437 | 76.2016 | 73.7751 | 72.1574 | 69.7309 | 73.0674 | 0 | 8.0674
2038 | 6 | 27 | 2038-06-27 | 1987 | 67.6718 | 64.1023 | 63.2099 | 61.4252 | 59.6404 | 58.748 | 64.1023 | 66.7795 | 67.6718 | 69.4566 | 72.1338 | 74.8109 | 76.5957 | 79.2728 | 80.1652 | 81.95 | 79.2728 | 81.0576 | 79.2728 | 77.4881 | 73.9185 | 62.3175 | 63.2099 | 61.4252 | 70.2375 | 0 | 5.2375
2038 | 6 | 28 | 2038-06-28 | 1987 | 60.8832 | 58.9876 | 58.3557 | 57.092 | 57.7239 | 57.7239 | 58.3557 | 57.7239 | 58.3557 | 60.2513 | 63.4106 | 65.9381 | 67.8337 | 71.6248 | 73.5204 | 73.5204 | 75.416 | 74.7841 | 74.7841 | 73.5204 | 72.2567 | 69.0974 | 66.5699 | 64.6743 | 65.5168 | 0 | 0.51683
2038 | 6 | 29 | 2038-06-29 | 1987 | 60.3134 | 60.9361 | 60.9361 | 58.4454 | 57.2 | 57.8227 | 60.9361 | 64.6723 | 66.5403 | 66.5403 | 69.6538 | 69.6538 | 70.8991 | 72.7672 | 75.8806 | 77.126 | 77.126 | 76.5033 | 75.2579 | 73.3899 | 70.2764 | 67.163 | 65.9176 | 64.6723 | 67.5262 | 0 | 2.5262
2038 | 6 | 30 | 2038-06-30 | 1987 | 65.732 | 63.7745 | 62.4695 | 63.7745 | 60.512 | 61.817 | 60.512 | 62.4695 | 63.7745 | 65.732 | 67.037 | 70.2995 | 71.6045 | 72.9095 | 74.867 | 76.172 | 76.172 | 76.172 | 75.5195 | 74.2145 | 70.952 | 67.6895 | 66.3845 | 63.7745 | 68.0973 | 0 | 3.0973
2038 | 7 | 1 | 2038-07-01 | 1987 | 61.2923 | 60.397 | 59.9493 | 59.054 | 60.397 | 59.5017 | 59.9493 | 60.397 | 61.2923 | 61.2923 | 62.1876 | 63.9782 | 64.8735 | 67.1117 | 68.007 | 68.9023 | 69.35 | 68.007 | 67.1117 | 65.3211 | 63.0829 | 61.7399 | 60.8446 | 60.8446 | 63.1202 | 1.8798 | 0
2038 | 7 | 2 | 2038-07-02 | 1987 | 57.224 | 57.224 | 57.224 | 57.224 | 57.224 | 57.224 | 57.224 | 54.86 | 61.952 | 66.68 | 66.68 | 71.408 | 76.136 | 73.772 | 76.136 | 73.772 | 73.772 | 73.772 | 71.408 | 71.408 | 66.68 | 66.68 | 64.316 | 61.952 | 65.498 | 0 | 0.498
2038 | 7 | 3 | 2038-07-03 | 1987 | 65.8411 | 64.4953 | 64.4953 | 63.1495 | 63.1495 | 63.1495 | 64.4953 | 65.8411 | 65.8411 | 67.1868 | 71.2241 | 69.8784 | 72.5699 | 77.9529 | 79.2987 | 83.336 | 80.6445 | 81.9902 | 80.6445 | 77.9529 | 71.2241 | 68.5326 | 63.1495 | 60.458 | 70.2709 | 0 | 5.2709
2038 | 7 | 4 | 2038-07-04 | 1987 | 61.2356 | 61.2356 | 59.7488 | 58.262 | 58.262 | 58.262 | 59.7488 | 62.7224 | 65.696 | 65.696 | 67.1828 | 65.696 | 70.1564 | 65.696 | 65.696 | 64.2092 | 71.6432 | 73.13 | 68.6696 | 62.7224 | 62.7224 | 61.2356 | 61.2356 | 59.7488 | 63.7756 | 1.2245 | 0
2038 | 7 | 5 | 2038-07-05 | 1987 | 57.29 | 59.0344 | 57.29 | 59.0344 | 59.0344 | 59.0344 | 60.7787 | 62.5231 | 64.2675 | 66.0118 | 71.2449 | 72.9893 | 76.478 | 74.7336 | 76.478 | 76.478 | 76.478 | 72.9893 | 67.7562 | 64.2675 | 60.7787 | 59.0344 | 57.29 | 57.29 | 65.3577 | 0 | 0.35768
2038 | 7 | 6 | 2038-07-06 | 1987 | 57.776 | 57.776 | 58.64 | 57.776 | 56.912 | 56.048 | 56.912 | 57.776 | 60.368 | 62.096 | 62.96 | 64.688 | 66.416 | 68.144 | 67.28 | 68.144 | 68.144 | 67.28 | 65.552 | 64.688 | 63.824 | 62.096 | 62.096 | 61.232 | 62.276 | 2.724 | 0
2038 | 7 | 7 | 2038-07-07 | 1987 | 59.2193 | 56.732 | 56.732 | 56.732 | 57.9756 | 56.732 | 57.9756 | 59.2193 | 57.9756 | 60.4629 | 61.7065 | 61.7065 | 65.4375 | 66.6811 | 69.1684 | 70.412 | 66.6811 | 66.6811 | 64.1938 | 62.9502 | 60.4629 | 59.2193 | 59.2193 | 56.732 | 61.292 | 3.708 | 0
2038 | 7 | 8 | 2038-07-08 | 1987 | 57.299 | 54.284 | 55.7915 | 54.284 | 55.7915 | 55.7915 | 55.7915 | 54.284 | 54.284 | 58.8065 | 66.344 | 67.8515 | 64.8365 | 67.8515 | 69.359 | 72.374 | 72.374 | 70.8665 | 67.8515 | 66.344 | 61.8215 | 63.329 | 61.8215 | 60.314 | 62.0727 | 2.9273 | 0
2038 | 7 | 9 | 2038-07-09 | 1987 | 60.7935 | 59.3011 | 57.8087 | 56.3164 | 56.3164 | 54.824 | 56.3164 | 59.3011 | 59.3011 | 56.3164 | 57.8087 | 63.7782 | 68.2553 | 68.2553 | 69.7476 | 71.24 | 71.24 | 69.7476 | 68.2553 | 66.7629 | 66.7629 | 62.2858 | 62.2858 | 62.2858 | 62.7211 | 2.2789 | 0
2038 | 7 | 10 | 2038-07-10 | 1987 | 60.3818 | 58.3049 | 57.6126 | 57.6126 | 57.6126 | 56.228 | 58.9972 | 60.3818 | 63.8434 | 66.6126 | 67.9972 | 69.3818 | 68.6895 | 71.4588 | 72.1511 | 72.8434 | 74.228 | 73.5357 | 72.8434 | 71.4588 | 68.6895 | 66.6126 | 64.5357 | 65.9203 | 65.7472 | 0 | 0.74723
2038 | 7 | 11 | 2038-07-11 | 1987 | 60.25 | 59.7207 | 58.1327 | 58.662 | 57.074 | 58.1327 | 57.6033 | 61.3087 | 60.7793 | 62.3673 | 63.9553 | 66.0727 | 67.6607 | 68.7193 | 70.3073 | 71.366 | 69.778 | 69.778 | 69.778 | 67.1313 | 63.9553 | 61.3087 | 62.3673 | 61.3087 | 63.6466 | 1.3534 | 0
2038 | 7 | 12 | 2038-07-12 | 1987 | 58.073 | 57.011 | 55.418 | 55.949 | 55.418 | 54.356 | 56.48 | 58.073 | 59.135 | 61.259 | 63.383 | 64.976 | 64.976 | 66.569 | 67.1 | 69.224 | 69.224 | 68.693 | 67.1 | 65.507 | 62.321 | 60.728 | 60.728 | 59.666 | 61.7236 | 3.2764 | 0
2038 | 7 | 13 | 2038-07-13 | 1987 | 57.947 | 56.9364 | 56.4311 | 55.9259 | 54.41 | 54.41 | 56.4311 | 58.4523 | 59.9681 | 60.9787 | 62.9999 | 63.5051 | 65.5263 | 66.5369 | 68.0527 | 68.0527 | 68.558 | 68.0527 | 68.0527 | 66.5369 | 62.9999 | 61.484 | 60.9787 | 60.4734 | 61.8209 | 3.1791 | 0
2038 | 7 | 14 | 2038-07-14 | 1987 | 61.6237 | 59.149 | 59.149 | 54.1996 | 51.7249 | 50.9 | 55.8494 | 59.149 | 61.6237 | 62.4486 | 61.6237 | 65.7481 | 68.2228 | 71.5224 | 72.3473 | 74.822 | 74.822 | 73.1722 | 71.5224 | 69.0477 | 64.9232 | 60.7988 | 59.149 | 58.3241 | 63.4109 | 1.5891 | 0
2038 | 7 | 15 | 2038-07-15 | 1987 | 66.7078 | 65.3862 | 61.4215 | 58.7783 | 53.492 | 53.492 | 56.1352 | 56.1352 | 56.1352 | 58.7783 | 64.0646 | 66.7078 | 68.0294 | 73.3157 | 74.6373 | 74.6373 | 78.602 | 77.2804 | 70.6725 | 66.7078 | 64.0646 | 60.0999 | 58.7783 | 57.4567 | 64.2298 | 0.77017 | 0
2038 | 7 | 16 | 2038-07-16 | 1987 | 59.2988 | 59.2988 | 59.2988 | 59.2988 | 59.2988 | 57.812 | 57.812 | 57.812 | 59.2988 | 60.7856 | 60.7856 | 65.246 | 65.246 | 68.2196 | 72.68 | 75.6536 | 80.114 | 80.114 | 78.6272 | 78.6272 | 74.1668 | 68.2196 | 69.7064 | 68.2196 | 66.485 | 0 | 1.485
2038 | 7 | 17 | 2038-07-17 | 1987 | 63.8159 | 61.3431 | 62.1674 | 60.5188 | 58.046 | 58.046 | 59.6946 | 65.4645 | 64.6402 | 68.7616 | 74.5315 | 75.3558 | 77.0043 | 79.4772 | 81.95 | 80.3014 | 79.4772 | 76.1801 | 74.5315 | 72.883 | 70.4101 | 71.2344 | 72.0587 | 71.2344 | 69.9637 | 0 | 4.9637
2038 | 7 | 18 | 2038-07-18 | 1987 | 67.2366 | 66.3145 | 64.4704 | 63.5483 | 61.7041 | 61.7041 | 60.782 | 62.6262 | 64.4704 | 70.0029 | 72.7692 | 76.4575 | 78.3017 | 79.2238 | 80.1459 | 81.068 | 78.3017 | 79.2238 | 72.7692 | 69.7263 | 66.5912 | 63.5483 | 62.6262 | 62.6262 | 69.4266 | 0 | 4.4266
2038 | 7 | 19 | 2038-07-19 | 1987 | 62.3636 | 62.3636 | 59.198 | 59.198 | 59.198 | 59.198 | 60.7808 | 60.7808 | 62.3636 | 65.5292 | 68.6948 | 70.2776 | 70.2776 | 73.4432 | 78.1916 | 78.1916 | 81.3572 | 82.94 | 78.1916 | 75.026 | 70.2776 | 67.112 | 67.112 | 70.2776 | 68.431 | 0 | 3.431
2038 | 7 | 20 | 2038-07-20 | 1987 | 61.6632 | 61.6632 | 60.6826 | 60.6826 | 59.702 | 60.6826 | 59.702 | 64.605 | 68.5275 | 70.4887 | 69.5081 | 73.4305 | 77.353 | 77.353 | 79.3142 | 82.256 | 82.256 | 82.256 | 80.2948 | 76.3723 | 71.4693 | 67.5469 | 66.5663 | 65.5857 | 69.9984 | 0 | 4.9984
2038 | 7 | 21 | 2038-07-21 | 1987 | 67.2426 | 67.2426 | 64.6049 | 61.9672 | 63.7257 | 61.088 | 64.6049 | 65.4842 | 70.7595 | 74.2765 | 76.9142 | 78.6726 | 80.4311 | 83.0688 | 81.3103 | 83.948 | 83.0688 | 82.1895 | 80.4311 | 78.6726 | 74.2765 | 70.7595 | 70.7595 | 66.3634 | 72.9942 | 0 | 7.9942
2038 | 7 | 22 | 2038-07-22 | 1987 | 71.834 | 67.415 | 65.2055 | 65.2055 | 65.2055 | 65.2055 | 67.415 | 67.415 | 67.415 | 69.6245 | 71.834 | 71.834 | 76.253 | 80.672 | 80.672 | 80.672 | 78.4625 | 78.4625 | 78.4625 | 74.0435 | 71.834 | 71.834 | 65.2055 | 62.996 | 71.4657 | 0 | 6.4657
2038 | 7 | 23 | 2038-07-23 | 1987 | 61.844 | 61.844 | 61.844 | 61.844 | 61.844 | 61.844 | 61.844 | 63.9927 | 65.0671 | 67.2159 | 70.439 | 72.5877 | 75.8109 | 76.8852 | 77.9596 | 79.034 | 77.9596 | 75.8109 | 77.9596 | 76.8852 | 74.7365 | 69.3646 | 67.2159 | 67.2159 | 69.5437 | 0 | 4.5437
2038 | 7 | 24 | 2038-07-24 | 1987 | 66.661 | 60.905 | 59.466 | 58.027 | 56.588 | 58.027 | 58.027 | 62.344 | 63.783 | 65.222 | 70.978 | 78.173 | 76.734 | 78.173 | 78.173 | 79.612 | 81.051 | 82.49 | 81.051 | 78.173 | 73.856 | 68.1 | 63.783 | 59.466 | 69.1193 | 0 | 4.1193
2038 | 7 | 25 | 2038-07-25 | 1987 | 61.406 | 61.406 | 60.059 | 60.059 | 60.059 | 58.712 | 60.059 | 61.406 | 61.406 | 62.753 | 66.794 | 68.141 | 70.835 | 76.223 | 80.264 | 82.958 | 76.223 | 74.876 | 74.876 | 73.529 | 72.182 | 66.794 | 65.447 | 64.1 | 67.5236 | 0 | 2.5236
2038 | 7 | 26 | 2038-07-26 | 1987 | 63.455 | 63.455 | 62.618 | 61.781 | 61.781 | 59.27 | 61.781 | 63.455 | 65.129 | 70.151 | 72.662 | 74.336 | 76.01 | 76.847 | 77.684 | 76.01 | 76.01 | 73.499 | 71.825 | 70.151 | 66.803 | 65.966 | 64.292 | 63.455 | 68.2678 | 0 | 3.2677
2038 | 7 | 27 | 2038-07-27 | 1987 | 58.37 | 57.398 | 57.398 | 57.398 | 57.398 | 55.454 | 58.37 | 60.314 | 62.258 | 64.202 | 66.146 | 69.062 | 71.006 | 71.978 | 73.922 | 74.894 | 74.894 | 73.922 | 73.922 | 71.006 | 66.146 | 62.258 | 59.342 | 58.37 | 64.8095 | 0.1905 | 0
2038 | 7 | 28 | 2038-07-28 | 1987 | 57.6124 | 56.4792 | 56.4792 | 57.6124 | 55.346 | 56.4792 | 58.7455 | 62.1451 | 65.5446 | 67.811 | 72.3437 | 74.6101 | 75.7433 | 79.1428 | 80.276 | 80.276 | 80.276 | 79.1428 | 78.0096 | 75.7433 | 68.9442 | 65.5446 | 64.4115 | 63.2783 | 67.9999 | 0 | 2.9999
2038 | 7 | 29 | 2038-07-29 | 1987 | 61.2745 | 59.8313 | 59.8313 | 58.388 | 59.1096 | 58.388 | 59.8313 | 61.2745 | 63.4395 | 64.8827 | 66.326 | 67.7693 | 69.9342 | 71.3775 | 73.5424 | 73.5424 | 74.264 | 73.5424 | 73.5424 | 69.9342 | 66.326 | 65.6044 | 64.1611 | 64.1611 | 65.8449 | 0 | 0.84491
2038 | 7 | 30 | 2038-07-30 | 1987 | 62.1647 | 61.2549 | 58.5255 | 56.7058 | 55.796 | 55.796 | 57.6156 | 58.5255 | 63.0745 | 63.9844 | 65.804 | 68.5335 | 69.4433 | 71.2629 | 73.9924 | 75.812 | 73.0825 | 70.3531 | 68.5335 | 66.7138 | 65.804 | 63.9844 | 63.0745 | 60.3451 | 64.5909 | 0.40909 | 0
2038 | 7 | 31 | 2038-07-31 | 1987 | 60.5249 | 60.5249 | 59.324 | 59.324 | 59.324 | 59.324 | 59.324 | 60.5249 | 62.9266 | 67.73 | 68.9309 | 72.5334 | 73.7343 | 76.136 | 74.9351 | 74.9351 | 76.136 | 74.9351 | 70.1317 | 68.9309 | 65.3283 | 64.1274 | 62.9266 | 64.1274 | 66.5291 | 0 | 1.5291
2038 | 8 | 1 | 2038-08-01 | 1987 | 61.9196 | 60.7352 | 58.3664 | 58.3664 | 58.3664 | 57.182 | 58.3664 | 60.7352 | 64.2884 | 66.6572 | 70.2104 | 73.7636 | 76.1324 | 78.5012 | 80.87 | 79.6856 | 80.87 | 80.87 | 79.6856 | 74.948 | 70.2104 | 65.4728 | 64.2884 | 64.2884 | 68.5325 | 0 | 3.5325
2038 | 8 | 2 | 2038-08-02 | 1987 | 64.4188 | 64.4188 | 63.1901 | 60.7327 | 59.504 | 60.7327 | 61.9614 | 65.6475 | 70.5623 | 74.2483 | 77.9344 | 80.3918 | 80.3918 | 81.6205 | 86.5353 | 87.764 | 87.764 | 86.5353 | 85.3066 | 81.6205 | 76.7057 | 70.5623 | 70.5623 | 68.1049 | 73.634 | 0 | 8.634
2038 | 8 | 3 | 2038-08-03 | 1987 | 67.3232 | 66.293 | 66.293 | 65.2628 | 61.142 | 61.142 | 63.2024 | 66.293 | 71.444 | 75.5648 | 78.6554 | 81.746 | 84.8366 | 86.897 | 91.0178 | 91.0178 | 92.048 | 88.9574 | 84.8366 | 81.746 | 76.595 | 75.5648 | 73.5044 | 71.444 | 75.9511 | 0 | 10.9511
2038 | 8 | 4 | 2038-08-04 | 1987 | 75.2634 | 73.1408 | 72.0795 | 67.8344 | 63.5893 | 62.528 | 64.6506 | 68.8957 | 72.0795 | 73.1408 | 78.4472 | 80.5698 | 81.631 | 84.8149 | 85.8762 | 87.9987 | 87.9987 | 89.06 | 86.9374 | 80.5698 | 74.2021 | 74.2021 | 72.0795 | 66.7731 | 76.0151 | 0 | 11.0151
2038 | 8 | 5 | 2038-08-05 | 1987 | 67.586 | 67.586 | 64.787 | 61.988 | 61.988 | 63.3875 | 66.1865 | 66.1865 | 67.586 | 70.385 | 74.5835 | 74.5835 | 80.1815 | 77.3825 | 82.9805 | 84.38 | 84.38 | 84.38 | 84.38 | 80.1815 | 77.3825 | 75.983 | 73.184 | 70.385 | 73.4172 | 0 | 8.4172
2038 | 8 | 6 | 2038-08-06 | 1987 | 66.2188 | 63.3967 | 62.456 | 64.3374 | 64.3374 | 63.3967 | 63.3967 | 64.3374 | 65.2781 | 68.1002 | 71.863 | 73.7443 | 76.5664 | 79.3885 | 81.2699 | 83.1513 | 83.1513 | 84.092 | 82.2106 | 78.4478 | 73.7443 | 73.7443 | 74.685 | 72.8037 | 72.2549 | 0 | 7.2549
2038 | 8 | 7 | 2038-08-07 | 1987 | 69.5275 | 67.3191 | 65.1107 | 65.8468 | 63.6384 | 61.43 | 65.1107 | 67.3191 | 69.5275 | 71.7359 | 73.2082 | 77.625 | 79.0973 | 80.5696 | 82.0419 | 82.778 | 82.778 | 81.3057 | 81.3057 | 79.0973 | 75.4166 | 74.6805 | 72.4721 | 70.2637 | 73.3002 | 0 | 8.3002
2038 | 8 | 8 | 2038-08-08 | 1987 | 62.5441 | 60.5364 | 60.5364 | 61.2056 | 59.198 | 59.8672 | 59.8672 | 62.5441 | 65.2209 | 67.2286 | 69.2362 | 71.2439 | 73.2515 | 74.5899 | 74.5899 | 76.5976 | 76.5976 | 77.936 | 75.2591 | 73.2515 | 67.8978 | 65.2209 | 65.2209 | 63.8825 | 67.6468 | 0 | 2.6468
2038 | 8 | 9 | 2038-08-09 | 1987 | 64.3632 | 62.7514 | 61.1395 | 60.3336 | 57.9159 | 57.11 | 57.9159 | 61.1395 | 62.7514 | 64.3632 | 65.975 | 68.3927 | 71.6164 | 73.2282 | 74.0341 | 74.84 | 74.84 | 71.6164 | 67.5868 | 64.3632 | 61.1395 | 57.9159 | 58.7218 | 57.9159 | 64.6654 | 0.3346 | 0
2038 | 8 | 10 | 2038-08-10 | 1987 | 65.972 | 61.96 | 61.96 | 59.954 | 61.96 | 61.96 | 61.96 | 61.96 | 59.954 | 65.972 | 69.984 | 71.99 | 73.996 | 78.008 | 78.008 | 78.008 | 73.996 | 76.002 | 73.996 | 71.99 | 71.99 | 69.984 | 69.984 | 69.984 | 68.8138 | 0 | 3.8138
2038 | 8 | 11 | 2038-08-11 | 1987 | 61.1704 | 60.1482 | 60.1482 | 60.1482 | 59.126 | 59.126 | 60.1482 | 61.1704 | 61.1704 | 64.2371 | 65.2593 | 68.3259 | 71.3925 | 74.4592 | 76.5036 | 76.5036 | 78.548 | 76.5036 | 76.5036 | 74.4592 | 68.3259 | 66.2815 | 64.2371 | 65.2593 | 67.0481 | 0 | 2.0481
2038 | 8 | 12 | 2038-08-12 | 1987 | 70.1348 | 64.2596 | 61.322 | 61.322 | 61.322 | 61.322 | 62.7908 | 62.7908 | 64.2596 | 64.2596 | 65.7284 | 67.1972 | 67.1972 | 68.666 | 71.6036 | 71.6036 | 76.01 | 74.5412 | 71.6036 | 71.6036 | 68.666 | 67.1972 | 64.994 | 62.7908 | 66.7994 | 0 | 1.7994
2038 | 8 | 13 | 2038-08-13 | 1987 | 62.798 | 62.798 | 61.124 | 61.124 | 61.124 | 61.124 | 61.124 | 61.124 | 62.798 | 62.798 | 64.472 | 66.146 | 67.82 | 72.842 | 74.516 | 76.19 | 76.19 | 76.19 | 74.516 | 71.168 | 69.494 | 67.82 | 66.146 | 64.472 | 66.9133 | 0 | 1.9133
2038 | 8 | 14 | 2038-08-14 | 1987 | 61.3253 | 61.3253 | 61.3253 | 61.3253 | 61.3253 | 59.972 | 59.972 | 61.3253 | 61.3253 | 62.6785 | 64.0318 | 65.3851 | 68.0916 | 72.1515 | 74.858 | 70.7982 | 72.1515 | 73.5047 | 74.858 | 72.1515 | 69.4449 | 69.4449 | 65.3851 | 65.3851 | 66.2309 | 0 | 1.2309
2038 | 8 | 15 | 2038-08-15 | 1987 | 63.5144 | 59.972 | 59.972 | 59.972 | 59.972 | 59.972 | 59.972 | 59.972 | 59.972 | 61.7432 | 63.5144 | 65.2856 | 67.0568 | 70.5992 | 74.1416 | 74.1416 | 77.684 | 70.5992 | 67.0568 | 67.0568 | 63.5144 | 63.5144 | 61.7432 | 59.972 | 64.6214 | 0.3786 | 0
2038 | 8 | 16 | 2038-08-16 | 1987 | 62.0934 | 61.1137 | 60.134 | 60.134 | 60.134 | 60.134 | 60.134 | 60.134 | 61.1137 | 62.0934 | 64.0529 | 68.9514 | 69.9311 | 70.9109 | 71.8906 | 73.85 | 72.8703 | 70.9109 | 69.9311 | 68.9514 | 67.9717 | 65.0326 | 63.0731 | 61.1137 | 65.2775 | 0 | 0.2775
2038 | 8 | 17 | 2038-08-17 | 1987 | 60.6936 | 60.6936 | 60.6936 | 60.1442 | 59.5948 | 58.496 | 59.0454 | 60.1442 | 61.243 | 62.8911 | 65.6381 | 66.7369 | 67.2863 | 69.4838 | 70.0332 | 71.132 | 71.132 | 71.132 | 70.0332 | 68.385 | 65.6381 | 63.9899 | 63.9899 | 64.5393 | 64.6995 | 0.30046 | 0
2038 | 8 | 18 | 2038-08-18 | 1987 | 63.2545 | 62.4092 | 61.9866 | 61.1413 | 61.1413 | 60.296 | 61.1413 | 62.8318 | 64.0998 | 64.945 | 66.6356 | 67.4809 | 68.7488 | 69.5941 | 70.862 | 70.4394 | 70.862 | 70.4394 | 69.5941 | 67.9035 | 65.7903 | 65.3677 | 64.5224 | 64.5224 | 65.6671 | 0 | 0.66705
2038 | 8 | 19 | 2038-08-19 | 1987 | 64.01 | 63.5547 | 62.6442 | 61.2785 | 60.8232 | 60.368 | 60.8232 | 62.6442 | 64.01 | 65.831 | 65.831 | 66.7415 | 68.1072 | 69.0177 | 69.9282 | 70.3835 | 71.294 | 71.294 | 69.9282 | 67.652 | 64.9205 | 64.01 | 64.4652 | 63.5547 | 65.5465 | 0 | 0.54647
2038 | 8 | 20 | 2038-08-20 | 1987 | 60.4824 | 59.3343 | 58.1861 | 58.1861 | 58.1861 | 57.038 | 57.038 | 57.038 | 57.038 | 58.1861 | 59.3343 | 66.2231 | 66.2231 | 67.3713 | 70.8157 | 73.112 | 71.9639 | 71.9639 | 69.6676 | 65.075 | 61.6306 | 61.6306 | 60.4824 | 58.1861 | 62.683 | 2.317 | 0
2038 | 8 | 21 | 2038-08-21 | 1987 | 55.1202 | 54.2235 | 54.2235 | 53.3267 | 52.43 | 52.43 | 52.43 | 55.1202 | 57.8104 | 60.5005 | 62.294 | 65.8809 | 68.5711 | 69.4678 | 71.2613 | 72.158 | 72.158 | 70.3645 | 68.5711 | 64.9842 | 60.5005 | 60.5005 | 59.6038 | 58.7071 | 61.3599 | 3.6401 | 0
2038 | 8 | 22 | 2038-08-22 | 1987 | 57.86 | 56.729 | 56.729 | 56.1635 | 56.1635 | 55.598 | 55.598 | 57.2945 | 58.991 | 61.253 | 62.384 | 65.2115 | 66.908 | 67.4735 | 68.039 | 68.6045 | 69.17 | 67.4735 | 66.3425 | 65.2115 | 62.9495 | 62.384 | 62.9495 | 62.384 | 62.0777 | 2.9223 | 0
2038 | 8 | 23 | 2038-08-23 | 1987 | 60.056 | 60.056 | 57.8997 | 57.0373 | 57.4685 | 56.606 | 57.0373 | 57.8997 | 58.7623 | 60.056 | 60.056 | 61.781 | 63.0748 | 64.3685 | 65.6623 | 66.956 | 66.956 | 66.956 | 66.956 | 64.3685 | 62.6435 | 61.3498 | 61.3498 | 61.3498 | 61.5294 | 3.4706 | 0
2038 | 8 | 24 | 2038-08-24 | 1987 | 57.8008 | 56.5719 | 55.3429 | 54.1139 | 53.4994 | 51.656 | 51.656 | 53.4994 | 55.3429 | 59.0298 | 59.6443 | 60.8732 | 63.3312 | 65.7891 | 67.0181 | 68.247 | 69.476 | 69.476 | 68.247 | 65.7891 | 60.2588 | 58.4153 | 57.1863 | 54.7284 | 59.8747 | 5.1253 | 0
2038 | 8 | 25 | 2038-08-25 | 1987 | 56.066 | 55.049 | 55.049 | 54.5405 | 54.032 | 54.1845 | 54.3879 | 54.5405 | 55.049 | 57.083 | 59.6255 | 61.6595 | 65.7275 | 65.7275 | 67.253 | 68.7785 | 68.7785 | 70.304 | 69.287 | 65.219 | 61.151 | 59.6255 | 58.1 | 58.6085 | 60.4094 | 4.5906 | 0
2038 | 8 | 26 | 2038-08-26 | 1987 | 61.8004 | 54.8903 | 53.9032 | 54.8903 | 54.8903 | 53.9032 | 52.916 | 54.8903 | 57.8518 | 61.8004 | 64.7619 | 61.8004 | 67.7234 | 67.7234 | 67.7234 | 68.7105 | 71.672 | 69.6977 | 68.7105 | 64.7619 | 64.7619 | 63.7747 | 63.7747 | 61.8004 | 62.0472 | 2.9528 | 0
2038 | 8 | 27 | 2038-08-27 | 1987 | 57.7746 | 57.1017 | 58.4475 | 56.4288 | 57.1017 | 54.41 | 55.0829 | 59.1205 | 61.1392 | 62.4851 | 63.8309 | 65.1768 | 68.5414 | 69.8872 | 71.2331 | 71.2331 | 71.906 | 69.2143 | 69.2143 | 65.1768 | 61.1392 | 62.4851 | 61.1392 | 59.7934 | 62.8776 | 2.1224 | 0
2038 | 8 | 28 | 2038-08-28 | 1987 | 62.2589 | 55.7384 | 53.1302 | 51.8261 | 50.522 | 51.8261 | 53.1302 | 54.4343 | 54.4343 | 60.9548 | 66.1712 | 67.4753 | 70.0835 | 72.6917 | 73.9958 | 76.604 | 76.604 | 72.6917 | 72.6917 | 68.7794 | 63.563 | 64.8671 | 63.563 | 62.2589 | 63.3456 | 1.6544 | 0
2038 | 8 | 29 | 2038-08-29 | 1987 | 62.7735 | 61.9426 | 61.1118 | 61.1118 | 60.2809 | 60.2809 | 59.45 | 61.9426 | 63.6044 | 67.7588 | 70.2514 | 72.7441 | 75.2367 | 77.7294 | 78.5602 | 80.222 | 79.3911 | 77.7294 | 75.2367 | 71.0823 | 68.5897 | 69.4206 | 68.5897 | 67.7588 | 68.8666 | 0 | 3.8666
2038 | 8 | 30 | 2038-08-30 | 1987 | 64.3352 | 64.3352 | 62.8856 | 61.436 | 58.5368 | 57.812 | 59.2616 | 61.436 | 62.8856 | 66.5096 | 69.4088 | 72.308 | 75.2072 | 77.3816 | 78.8312 | 79.556 | 79.556 | 78.8312 | 76.6568 | 71.5832 | 68.684 | 67.9592 | 68.684 | 68.684 | 68.8652 | 0 | 3.8652
2038 | 8 | 31 | 2038-08-31 | 1987 | 58.8722 | 56.9606 | 54.0932 | 55.049 | 54.0932 | 51.2258 | 50.27 | 54.0932 | 57.9164 | 61.7396 | 65.5628 | 69.386 | 73.2092 | 76.0766 | 77.0324 | 78.944 | 77.0324 | 75.1208 | 72.2534 | 67.4744 | 63.6512 | 62.6954 | 59.828 | 61.7396 | 63.93 | 1.07 | 0
2038 | 9 | 1 | 2038-09-01 | 1987 | 63.6086 | 60.1923 | 59.3383 | 59.3383 | 57.6301 | 57.6301 | 57.6301 | 60.1923 | 62.7546 | 63.6086 | 68.733 | 72.1493 | 76.4197 | 77.2737 | 80.69 | 80.69 | 80.69 | 78.1278 | 76.4197 | 72.1493 | 62.7546 | 60.1923 | 57.6301 | 55.922 | 66.7402 | 0 | 1.7402
2038 | 9 | 2 | 2038-09-02 | 1987 | 64.118 | 60.8324 | 60.8324 | 62.4752 | 62.4752 | 62.4752 | 62.4752 | 62.4752 | 65.7608 | 67.4036 | 69.0464 | 77.2604 | 78.9032 | 77.2604 | 80.546 | 78.9032 | 78.9032 | 73.9748 | 70.6892 | 69.0464 | 62.4752 | 65.7608 | 60.8324 | 55.904 | 67.9512 | 0 | 2.9512
2038 | 9 | 3 | 2038-09-03 | 1987 | 59.9051 | 57.4263 | 56.1869 | 54.9474 | 54.9474 | 54.9474 | 53.708 | 56.1869 | 62.384 | 66.1023 | 67.3417 | 69.8206 | 74.7783 | 77.2571 | 79.736 | 78.4966 | 79.736 | 79.736 | 74.7783 | 69.8206 | 67.3417 | 64.8629 | 62.384 | 64.8629 | 66.1539 | 0 | 1.1539
2038 | 9 | 4 | 2038-09-04 | 1987 | 63.992 | 63.008 | 61.04 | 62.024 | 60.056 | 56.12 | 57.104 | 61.04 | 64.976 | 66.944 | 70.88 | 74.816 | 75.8 | 78.752 | 79.736 | 79.736 | 78.752 | 75.8 | 74.816 | 69.896 | 67.928 | 69.896 | 68.912 | 67.928 | 68.748 | 0 | 3.748
2038 | 9 | 5 | 2038-09-05 | 1987 | 56.2712 | 56.2712 | 52.5128 | 52.5128 | 50.6336 | 49.694 | 49.694 | 53.4524 | 56.2712 | 60.0296 | 61.9088 | 63.788 | 65.6672 | 68.486 | 72.2444 | 71.3048 | 73.184 | 71.3048 | 68.486 | 64.7276 | 61.9088 | 60.0296 | 62.8484 | 58.1504 | 60.8909 | 4.1091 | 0
2038 | 9 | 6 | 2038-09-06 | 1987 | 62.2011 | 57.2821 | 52.363 | 54.8226 | 49.9035 | 47.444 | 49.9035 | 54.8226 | 58.5118 | 63.4309 | 67.1202 | 68.3499 | 74.4987 | 75.7285 | 78.188 | 76.9582 | 78.188 | 78.188 | 73.269 | 67.1202 | 64.6606 | 67.1202 | 65.8904 | 59.7416 | 64.4044 | 0.59556 | 0
2038 | 9 | 7 | 2038-09-07 | 1987 | 60.326 | 58.037 | 56.8925 | 52.3145 | 52.3145 | 51.17 | 52.3145 | 52.3145 | 52.3145 | 52.3145 | 54.6035 | 59.1815 | 63.7595 | 70.6265 | 74.06 | 77.4935 | 78.638 | 78.638 | 76.349 | 69.482 | 63.7595 | 59.1815 | 58.037 | 55.748 | 61.6613 | 3.3388 | 0
2038 | 9 | 8 | 2038-09-08 | 1987 | 53.582 | 53.582 | 55.079 | 55.079 | 53.582 | 53.582 | 53.582 | 53.582 | 53.582 | 55.079 | 55.079 | 58.073 | 59.57 | 62.564 | 67.055 | 76.037 | 79.031 | 80.528 | 74.54 | 67.055 | 65.558 | 62.564 | 59.57 | 58.073 | 61.067 | 3.933 | 0
2038 | 9 | 9 | 2038-09-09 | 1987 | 59.2002 | 59.2002 | 58.073 | 54.6912 | 54.6912 | 53.564 | 54.6912 | 55.8185 | 56.9457 | 58.073 | 61.4547 | 65.9638 | 70.4728 | 72.7272 | 77.2362 | 80.618 | 79.4908 | 80.618 | 78.3635 | 70.4728 | 67.091 | 65.9638 | 64.8365 | 62.582 | 65.1183 | 0 | 0.11831
2038 | 9 | 10 | 2038-09-10 | 1987 | 58.658 | 55.958 | 55.058 | 55.958 | 57.758 | 53.258 | 53.258 | 55.058 | 59.558 | 64.058 | 66.758 | 70.358 | 73.058 | 76.658 | 78.458 | 78.458 | 79.358 | 77.558 | 73.058 | 67.658 | 62.258 | 58.658 | 57.758 | 57.758 | 64.433 | 0.567 | 0
2038 | 9 | 11 | 2038-09-11 | 1987 | 60.866 | 60.866 | 57.164 | 60.866 | 57.164 | 60.866 | 60.866 | 57.164 | 60.866 | 64.568 | 71.972 | 71.972 | 71.972 | 75.674 | 79.376 | 75.674 | 79.376 | 75.674 | 71.972 | 71.972 | 71.972 | 68.27 | 64.568 | 64.568 | 67.3445 | 0 | 2.3445
2038 | 9 | 12 | 2038-09-12 | 1987 | 63.992 | 63.992 | 63.992 | 61.898 | 61.898 | 61.898 | 61.898 | 61.898 | 63.992 | 63.992 | 61.898 | 66.086 | 70.274 | 74.462 | 72.368 | 72.368 | 72.368 | 70.274 | 68.18 | 66.086 | 66.086 | 63.992 | 63.992 | 61.898 | 65.8243 | 0 | 0.82425
2038 | 9 | 13 | 2038-09-13 | 1987 | 57.281 | 57.281 | 57.281 | 57.281 | 57.281 | 55.076 | 55.076 | 57.281 | 59.486 | 59.486 | 61.691 | 66.101 | 70.511 | 74.921 | 77.126 | 77.126 | 77.126 | 77.126 | 77.126 | 68.306 | 63.896 | 59.486 | 55.076 | 59.486 | 64.0798 | 0.92025 | 0
2038 | 9 | 14 | 2038-09-14 | 1987 | 66.506 | 66.506 | 60.728 | 57.839 | 63.617 | 63.617 | 63.617 | 69.395 | 72.284 | 72.284 | 66.506 | 66.506 | 69.395 | 69.395 | 72.284 | 69.395 | 78.062 | 72.284 | 66.506 | 60.728 | 57.839 | 54.95 | 54.95 | 57.839 | 65.543 | 0 | 0.543
2038 | 9 | 15 | 2038-09-15 | 1987 | 59.1054 | 59.1054 | 60.7871 | 59.1054 | 57.4237 | 55.742 | 55.742 | 59.1054 | 60.7871 | 64.1506 | 72.5591 | 70.8774 | 77.6043 | 79.286 | 79.286 | 75.9226 | 64.1506 | 72.5591 | 69.1957 | 67.514 | 67.514 | 65.8323 | 62.4689 | 62.4689 | 65.7622 | 0 | 0.76221
2038 | 9 | 16 | 2038-09-16 | 1987 | 60.29 | 60.29 | 58.061 | 55.832 | 55.832 | 58.061 | 60.29 | 58.061 | 62.519 | 69.206 | 64.748 | 71.435 | 80.351 | 80.351 | 80.351 | 82.58 | 82.58 | 80.351 | 75.893 | 64.748 | 62.519 | 64.748 | 62.519 | 60.29 | 67.1628 | 0 | 2.1627
2038 | 9 | 17 | 2038-09-17 | 1987 | 56.666 | 55.31 | 53.954 | 53.276 | 53.276 | 54.632 | 53.276 | 54.632 | 55.988 | 56.666 | 60.734 | 64.124 | 65.48 | 66.836 | 68.192 | 68.87 | 68.192 | 69.548 | 66.158 | 62.09 | 62.768 | 61.412 | 61.412 | 59.378 | 60.5362 | 4.4638 | 0
2038 | 9 | 18 | 2038-09-18 | 1987 | 54.1023 | 55.6846 | 55.6846 | 55.6846 | 53.3111 | 54.1023 | 52.52 | 55.6846 | 59.6403 | 59.6403 | 63.596 | 62.8049 | 66.7606 | 68.3429 | 69.134 | 67.5517 | 68.3429 | 67.5517 | 65.1783 | 62.8049 | 60.4314 | 58.058 | 55.6846 | 54.8934 | 60.2996 | 4.7004 | 0
2038 | 9 | 19 | 2038-09-19 | 1987 | 52.5823 | 51.7522 | 51.7522 | 50.0921 | 49.262 | 49.262 | 50.9222 | 50.0921 | 53.4124 | 57.5628 | 60.053 | 63.3733 | 65.0335 | 68.3538 | 68.3538 | 69.1838 | 70.844 | 70.0139 | 65.8635 | 65.8635 | 62.5432 | 60.8831 | 60.8831 | 59.2229 | 59.465 | 5.535 | 0
2038 | 9 | 20 | 2038-09-20 | 1987 | 59.968 | 59.5487 | 59.1293 | 59.1293 | 57.8713 | 58.2907 | 57.452 | 58.71 | 59.968 | 62.0647 | 64.1613 | 64.5807 | 65.8387 | 67.0967 | 68.3547 | 68.774 | 68.774 | 68.3547 | 66.258 | 62.484 | 61.6453 | 60.8067 | 60.8067 | 60.3873 | 62.5189 | 2.4811 | 0
2038 | 9 | 21 | 2038-09-21 | 1987 | 54.446 | 52.772 | 52.772 | 50.54 | 49.982 | 49.982 | 51.098 | 51.098 | 52.214 | 55.004 | 58.352 | 60.026 | 62.258 | 63.932 | 63.932 | 65.048 | 64.49 | 63.374 | 61.142 | 57.794 | 56.678 | 57.236 | 55.562 | 55.004 | 56.864 | 8.136 | 0
2038 | 9 | 22 | 2038-09-22 | 1987 | 57.4927 | 57.4927 | 54.576 | 54.576 | 53.4093 | 53.4093 | 52.826 | 53.9927 | 55.7427 | 59.2427 | 61.576 | 63.9093 | 65.076 | 66.826 | 67.4093 | 68.576 | 67.9927 | 65.076 | 62.7427 | 60.4093 | 59.2427 | 60.4093 | 58.076 | 56.326 | 59.8503 | 5.1497 | 0
2038 | 9 | 23 | 2038-09-23 | 1987 | 52.3228 | 49.9517 | 48.7662 | 45.2095 | 46.3951 | 45.2095 | 45.2095 | 46.3951 | 49.9517 | 53.5084 | 58.2505 | 59.4361 | 60.6216 | 65.3638 | 68.9205 | 67.7349 | 70.106 | 65.3638 | 61.8072 | 57.065 | 55.8795 | 48.7662 | 44.024 | 44.024 | 54.5951 | 10.4049 | 0
2038 | 9 | 24 | 2038-09-24 | 1987 | 54.95 | 56.48 | 58.01 | 59.54 | 59.54 | 59.54 | 59.54 | 59.54 | 59.54 | 58.01 | 61.07 | 62.6 | 64.13 | 64.13 | 64.13 | 62.6 | 64.13 | 62.6 | 61.07 | 61.07 | 61.07 | 61.07 | 59.54 | 59.54 | 60.56 | 4.44 | 0
2038 | 9 | 25 | 2038-09-25 | 1987 | 53.1011 | 53.1011 | 53.1011 | 49.8946 | 49.8946 | 46.688 | 46.688 | 46.688 | 49.8946 | 46.688 | 49.8946 | 53.1011 | 56.3077 | 65.9274 | 69.134 | 65.9274 | 69.134 | 65.9274 | 62.7209 | 53.1011 | 49.8946 | 49.8946 | 49.8946 | 46.688 | 54.3036 | 10.6964 | 0
2038 | 9 | 26 | 2038-09-26 | 1987 | 56.57 | 53.798 | 51.026 | 48.254 | 45.482 | 46.868 | 46.868 | 48.254 | 51.026 | 52.412 | 57.956 | 62.114 | 62.114 | 62.114 | 63.5 | 70.43 | 67.658 | 66.272 | 63.5 | 60.728 | 59.342 | 57.956 | 56.57 | 55.184 | 56.9165 | 8.0835 | 0
2038 | 9 | 27 | 2038-09-27 | 1987 | 57.8403 | 57.8403 | 54.6311 | 53.8289 | 54.6311 | 51.422 | 51.422 | 53.0266 | 57.038 | 59.4449 | 61.8517 | 64.2586 | 65.8631 | 66.6654 | 67.4677 | 68.27 | 68.27 | 65.8631 | 62.654 | 58.6426 | 61.0494 | 61.0494 | 59.4449 | 59.4449 | 60.08 | 4.92 | 0
2038 | 9 | 28 | 2038-09-28 | 1987 | 57.7797 | 57.0695 | 54.2285 | 54.9387 | 52.808 | 53.5182 | 54.2285 | 54.9387 | 57.7797 | 60.6208 | 63.4617 | 65.5925 | 66.3028 | 68.4335 | 69.854 | 69.1437 | 69.1437 | 67.013 | 63.4617 | 61.331 | 59.9105 | 60.6208 | 59.9105 | 59.9105 | 60.9167 | 4.0833 | 0
2038 | 9 | 29 | 2038-09-29 | 1987 | 53.3773 | 52.938 | 52.4987 | 52.4987 | 52.4987 | 52.0593 | 51.62 | 52.4987 | 53.8167 | 55.1347 | 57.3313 | 59.528 | 60.846 | 62.164 | 63.0427 | 63.482 | 62.6033 | 61.2853 | 58.6493 | 56.4527 | 56.0133 | 55.574 | 55.1347 | 56.0133 | 56.5442 | 8.4558 | 0
2038 | 9 | 30 | 2038-09-30 | 1987 | 51.409 | 50.1353 | 49.7108 | 48.8617 | 47.588 | 47.588 | 47.588 | 48.4371 | 49.7108 | 52.6826 | 54.8054 | 56.5036 | 56.5036 | 57.7772 | 59.4754 | 59.9 | 59.0509 | 57.7772 | 55.6545 | 55.2299 | 53.5317 | 53.1072 | 52.6826 | 52.6826 | 53.2664 | 11.7336 | 0
2038 | 10 | 1 | 2038-10-01 | 1987 | 55.9652 | 55.418 | 55.9652 | 54.8708 | 54.05 | 55.1444 | 54.05 | 54.5972 | 55.418 | 56.786 | 58.154 | 59.7956 | 61.7108 | 62.258 | 62.258 | 63.3524 | 63.626 | 61.4372 | 60.0692 | 59.522 | 57.8804 | 57.0596 | 56.786 | 56.786 | 58.04 | 6.96 | 0
2038 | 10 | 2 | 2038-10-02 | 1987 | 60.251 | 55.5062 | 54.32 | 56.6924 | 57.8786 | 55.5062 | 55.5062 | 56.6924 | 56.6924 | 59.0648 | 61.4372 | 62.6234 | 63.8096 | 64.9958 | 64.9958 | 66.182 | 66.182 | 64.9958 | 64.9958 | 63.8096 | 62.6234 | 60.251 | 58.4717 | 56.6924 | 60.424 | 4.576 | 0
2038 | 10 | 3 | 2038-10-03 | 1987 | 54.284 | 54.284 | 55.6312 | 54.284 | 55.6312 | 55.6312 | 56.9785 | 56.9785 | 58.3257 | 63.7146 | 66.4091 | 69.1035 | 70.4508 | 67.7563 | 70.4508 | 71.798 | 71.798 | 66.4091 | 62.3674 | 62.3674 | 59.6729 | 56.9785 | 55.6312 | 58.3257 | 61.4692 | 3.5308 | 0
2038 | 10 | 4 | 2038-10-04 | 1987 | 60.8252 | 60.8252 | 59.486 | 59.486 | 56.8076 | 54.1292 | 56.8076 | 56.8076 | 58.1468 | 60.8252 | 64.8428 | 67.5212 | 70.1996 | 68.8604 | 72.878 | 71.5388 | 72.878 | 67.5212 | 62.1644 | 58.1468 | 59.486 | 56.8076 | 58.1468 | 52.79 | 61.997 | 3.003 | 0
2038 | 10 | 5 | 2038-10-05 | 1987 | 56.7156 | 54.9582 | 53.2007 | 54.0795 | 52.322 | 53.2007 | 52.322 | 52.322 | 55.8369 | 60.2305 | 63.7455 | 66.3816 | 68.1391 | 70.7753 | 71.654 | 71.654 | 69.8965 | 66.3816 | 61.988 | 59.3518 | 58.4731 | 60.2305 | 59.3518 | 58.4731 | 60.4868 | 4.5132 | 0
2038 | 10 | 6 | 2038-10-06 | 1987 | 57.8811 | 57.2878 | 56.1013 | 56.1013 | 56.1013 | 55.508 | 55.508 | 56.1013 | 57.8811 | 60.2542 | 62.6274 | 64.4072 | 67.3736 | 68.5602 | 69.1534 | 70.34 | 69.1534 | 67.3736 | 63.2206 | 61.4408 | 60.2542 | 59.661 | 59.0677 | 58.4744 | 61.243 | 3.757 | 0
2038 | 10 | 7 | 2038-10-07 | 1987 | 57.7985 | 56.861 | 56.3922 | 55.4547 | 55.9235 | 55.4547 | 54.986 | 54.986 | 55.9235 | 58.736 | 61.5485 | 62.486 | 62.9547 | 64.8298 | 65.2985 | 65.2985 | 66.236 | 63.8922 | 61.0797 | 58.2672 | 58.2672 | 58.2672 | 56.861 | 56.3922 | 59.3415 | 5.6585 | 0
2038 | 10 | 8 | 2038-10-08 | 1987 | 49.532 | 50.8967 | 50.8967 | 50.8967 | 49.532 | 49.532 | 49.532 | 50.8967 | 52.2615 | 56.3556 | 60.4498 | 61.8145 | 60.4498 | 61.8145 | 64.544 | 64.544 | 63.1793 | 60.4498 | 56.3556 | 54.9909 | 54.9909 | 54.9909 | 53.6262 | 52.2615 | 55.6164 | 9.3836 | 0
2038 | 10 | 9 | 2038-10-09 | 1987 | 51.0127 | 50.3005 | 49.5883 | 48.8762 | 48.8762 | 48.8762 | 48.164 | 48.164 | 50.3005 | 53.1492 | 55.9979 | 58.1344 | 60.9831 | 62.4075 | 63.8318 | 64.544 | 63.8318 | 60.9831 | 57.4223 | 56.7101 | 55.9979 | 54.5736 | 53.1492 | 53.1492 | 54.9593 | 10.0407 | 0
2038 | 10 | 10 | 2038-10-10 | 1987 | 54.026 | 53.1596 | 53.5928 | 52.7264 | 52.7264 | 49.694 | 53.5928 | 50.9936 | 54.4592 | 56.6252 | 56.192 | 59.2244 | 60.0908 | 62.69 | 60.9572 | 62.69 | 62.2568 | 60.524 | 57.4916 | 57.4916 | 55.7588 | 54.4592 | 53.5928 | 52.7264 | 56.1559 | 8.8441 | 0
2038 | 10 | 11 | 2038-10-11 | 1987 | 50.9468 | 46.3892 | 48.668 | 49.4276 | 44.87 | 45.6296 | 47.1488 | 44.87 | 50.1872 | 54.7448 | 57.7832 | 63.1004 | 64.6196 | 67.658 | 66.8984 | 66.1388 | 66.1388 | 63.1004 | 56.264 | 53.9852 | 53.2256 | 51.7064 | 50.9468 | 49.4276 | 54.7448 | 10.2552 | 0
2038 | 10 | 12 | 2038-10-12 | 1987 | 56.312 | 51.572 | 50.387 | 51.572 | 46.832 | 48.017 | 49.202 | 48.017 | 49.202 | 56.312 | 58.682 | 61.052 | 65.792 | 65.792 | 68.162 | 68.162 | 68.162 | 66.977 | 58.682 | 57.497 | 56.312 | 53.942 | 55.127 | 51.572 | 56.8058 | 8.1943 | 0
2038 | 10 | 13 | 2038-10-13 | 1987 | 46.778 | 45.71 | 43.574 | 42.506 | 41.438 | 40.37 | 41.438 | 40.37 | 43.574 | 47.846 | 53.186 | 56.39 | 56.39 | 58.526 | 61.73 | 62.798 | 62.798 | 57.458 | 52.118 | 51.05 | 47.846 | 49.982 | 46.778 | 46.778 | 49.893 | 15.107 | 0
2038 | 10 | 14 | 2038-10-14 | 1987 | 57.02 | 46.976 | 51.998 | 49.487 | 49.487 | 49.487 | 54.509 | 49.487 | 46.976 | 49.487 | 49.487 | 49.487 | 57.02 | 64.553 | 64.553 | 64.553 | 67.064 | 64.553 | 64.553 | 59.531 | 57.02 | 54.509 | 49.487 | 51.998 | 55.1367 | 9.8633 | 0
2038 | 10 | 15 | 2038-10-15 | 1987 | 56.9205 | 56.9205 | 56.3379 | 55.7553 | 55.1726 | 55.1726 | 54.59 | 54.59 | 55.1726 | 58.0858 | 60.4163 | 60.9989 | 62.1642 | 62.7468 | 65.0774 | 65.66 | 64.4947 | 62.7468 | 61.5816 | 60.4163 | 59.8337 | 59.8337 | 59.2511 | 58.0858 | 59.2511 | 5.7489 | 0
2038 | 10 | 16 | 2038-10-16 | 1987 | 49.964 | 51.404 | 50.684 | 50.684 | 50.684 | 49.964 | 49.964 | 49.964 | 50.684 | 50.684 | 52.844 | 56.444 | 59.324 | 59.324 | 61.484 | 61.484 | 61.484 | 57.884 | 55.724 | 54.284 | 55.004 | 54.284 | 52.124 | 53.564 | 54.164 | 10.836 | 0
2038 | 10 | 17 | 2038-10-17 | 1987 | 50.8784 | 50.8784 | 49.0208 | 49.0208 | 49.4852 | 48.092 | 48.092 | 48.5564 | 49.4852 | 50.414 | 52.2716 | 53.2004 | 53.6648 | 54.1292 | 55.058 | 54.5936 | 54.1292 | 52.736 | 51.3428 | 49.9496 | 50.8784 | 50.8784 | 50.8784 | 50.414 | 51.1686 | 13.8314 | 0
2038 | 10 | 18 | 2038-10-18 | 1987 | 51.618 | 51.618 | 50.175 | 51.618 | 51.137 | 50.4155 | 49.694 | 50.175 | 50.656 | 53.061 | 54.504 | 55.466 | 57.39 | 57.39 | 57.871 | 58.352 | 57.39 | 55.466 | 53.061 | 52.099 | 53.061 | 53.542 | 53.061 | 52.58 | 53.3917 | 11.6083 | 0
2038 | 10 | 19 | 2038-10-19 | 1987 | 43.0618 | 42.2919 | 42.2919 | 42.2919 | 41.522 | 41.522 | 41.522 | 41.522 | 43.0618 | 45.3715 | 49.2211 | 52.3007 | 54.6105 | 56.9202 | 58.46 | 57.6901 | 56.9202 | 54.6105 | 51.5308 | 49.991 | 48.4512 | 47.6813 | 46.9114 | 46.1415 | 48.1625 | 16.8375 | 0
2038 | 10 | 20 | 2038-10-20 | 1987 | 54.41 | 53.546 | 53.834 | 53.546 | 52.97 | 52.97 | 53.834 | 52.97 | 54.698 | 55.562 | 57.29 | 58.442 | 59.306 | 60.17 | 59.882 | 60.17 | 59.306 | 58.442 | 56.426 | 56.138 | 55.562 | 55.85 | 55.274 | 54.122 | 56.03 | 8.97 | 0
2038 | 10 | 21 | 2038-10-21 | 1987 | 56.153 | 55.115 | 55.634 | 55.115 | 54.596 | 54.596 | 52.52 | 53.039 | 55.115 | 57.71 | 59.267 | 60.824 | 61.862 | 63.419 | 64.457 | 64.976 | 64.457 | 61.862 | 59.786 | 58.748 | 59.267 | 58.229 | 56.153 | 55.115 | 58.2506 | 6.7494 | 0
2038 | 10 | 22 | 2038-10-22 | 1987 | 55.6785 | 54.8251 | 53.9716 | 53.9716 | 52.2648 | 50.558 | 51.4114 | 51.4114 | 51.4114 | 53.1182 | 54.8251 | 56.5319 | 59.0921 | 61.6524 | 62.5058 | 65.066 | 64.2126 | 60.7989 | 59.0921 | 59.0921 | 55.6785 | 59.0921 | 56.5319 | 54.8251 | 56.5674 | 8.4326 | 0
2038 | 10 | 23 | 2038-10-23 | 1987 | 47.2231 | 45.8125 | 44.402 | 44.402 | 44.402 | 47.2231 | 45.8125 | 44.402 | 47.2231 | 45.8125 | 48.6336 | 48.6336 | 51.4547 | 55.6864 | 59.918 | 58.5075 | 59.918 | 59.918 | 54.2758 | 57.0969 | 51.4547 | 51.4547 | 52.8653 | 54.2758 | 50.867 | 14.133 | 0
2038 | 10 | 24 | 2038-10-24 | 1987 | 45.698 | 45.698 | 45.698 | 42.557 | 45.698 | 39.416 | 39.416 | 39.416 | 42.557 | 42.557 | 45.698 | 51.98 | 55.121 | 58.262 | 58.262 | 58.262 | 58.262 | 55.121 | 51.98 | 58.262 | 55.121 | 51.98 | 51.98 | 48.839 | 49.4934 | 15.5066 | 0
2038 | 10 | 25 | 2038-10-25 | 1987 | 46.1624 | 45.0932 | 44.024 | 45.0932 | 45.0932 | 46.1624 | 47.2316 | 48.3008 | 49.37 | 50.4392 | 51.5084 | 52.5776 | 53.6468 | 54.716 | 53.6468 | 53.6468 | 53.6468 | 51.5084 | 49.37 | 49.37 | 48.3008 | 48.3008 | 48.3008 | 48.3008 | 49.3254 | 15.6746 | 0
2038 | 10 | 26 | 2038-10-26 | 1987 | 53.6914 | 50.5677 | 50.5677 | 49.7868 | 50.5677 | 49.7868 | 49.0058 | 49.0058 | 49.0058 | 49.0058 | 49.7868 | 51.3486 | 54.4723 | 56.8151 | 57.596 | 56.8151 | 55.2532 | 52.1295 | 49.7868 | 49.0058 | 48.2249 | 47.444 | 47.444 | 47.444 | 51.0232 | 13.9768 | 0
2038 | 10 | 27 | 2038-10-27 | 1987 | 50.9045 | 51.359 | 50.45 | 48.632 | 49.541 | 48.632 | 48.632 | 48.632 | 48.632 | 49.541 | 50.45 | 53.177 | 54.086 | 55.904 | 56.813 | 57.722 | 54.995 | 53.177 | 50.45 | 50.45 | 49.541 | 50.45 | 49.541 | 46.814 | 51.1886 | 13.8114 | 0
2038 | 10 | 28 | 2038-10-28 | 1987 | 53.9515 | 54.4526 | 54.9538 | 54.4526 | 53.9515 | 52.9492 | 52.448 | 53.4503 | 53.4503 | 54.4526 | 54.9538 | 54.9538 | 56.9584 | 58.9631 | 60.9677 | 61.97 | 61.97 | 58.4619 | 57.4596 | 57.9607 | 58.4619 | 57.9607 | 57.9607 | 56.4573 | 56.4155 | 8.5845 | 0
2038 | 10 | 29 | 2038-10-29 | 1987 | 49.6656 | 49.6656 | 48.7571 | 49.6656 | 48.7571 | 47.8485 | 47.8485 | 46.94 | 49.6656 | 51.4826 | 56.9338 | 59.6594 | 60.5679 | 61.4764 | 64.202 | 62.3849 | 61.4764 | 58.7508 | 57.8423 | 56.0253 | 56.0253 | 56.0253 | 56.9338 | 56.0253 | 54.776 | 10.224 | 0
2038 | 10 | 30 | 2038-10-30 | 1987 | 52.2392 | 50.6876 | 50.6876 | 49.136 | 49.136 | 49.136 | 49.136 | 50.6876 | 49.136 | 52.2392 | 52.2392 | 53.7908 | 61.5488 | 64.652 | 63.1004 | 63.1004 | 63.1004 | 58.4456 | 55.3424 | 53.7908 | 53.7908 | 53.7908 | 55.3424 | 52.2392 | 54.4373 | 10.5627 | 0
2038 | 10 | 31 | 2038-10-31 | 1987 | 50.576 | 50.576 | 47.093 | 43.61 | 43.61 | 43.61 | 43.61 | 43.61 | 47.093 | 47.093 | 50.576 | 54.059 | 57.542 | 54.059 | 57.542 | 57.542 | 57.542 | 54.059 | 54.059 | 50.576 | 47.093 | 47.093 | 47.093 | 47.093 | 49.8504 | 15.1496 | 0
2038 | 11 | 1 | 2038-11-01 | 1987 | 48.668 | 45.464 | 45.464 | 45.464 | 45.464 | 45.464 | 42.26 | 42.26 | 42.26 | 39.056 | 42.26 | 42.26 | 42.26 | 39.056 | 42.26 | 42.26 | 42.26 | 39.056 | 39.056 | 39.056 | 35.852 | 35.852 | 35.852 | 35.852 | 41.459 | 23.541 | 0
2038 | 11 | 2 | 2038-11-02 | 1987 | 43.7103 | 43.7103 | 43.7103 | 41.8897 | 41.8897 | 41.8897 | 38.2486 | 36.428 | 36.428 | 47.3514 | 43.7103 | 45.5309 | 47.3514 | 49.172 | 47.3514 | 47.3514 | 47.3514 | 45.5309 | 45.5309 | 45.5309 | 45.5309 | 45.5309 | 45.5309 | 43.7103 | 44.1654 | 20.8346 | 0
2038 | 11 | 3 | 2038-11-03 | 1987 | 42.602 | 43.52 | 42.602 | 42.602 | 42.602 | 41.684 | 41.684 | 41.684 | 41.684 | 42.602 | 43.52 | 46.274 | 46.274 | 47.192 | 49.028 | 48.11 | 49.028 | 47.192 | 44.438 | 43.52 | 43.52 | 40.766 | 41.684 | 39.848 | 43.9025 | 21.0975 | 0
2038 | 11 | 4 | 2038-11-04 | 1987 | 40.5644 | 36.0176 | 39.0488 | 34.502 | 36.0176 | 37.5332 | 40.5644 | 42.08 | 42.8378 | 43.5956 | 45.1112 | 45.869 | 46.6268 | 46.6268 | 48.1424 | 49.658 | 48.1424 | 48.1424 | 48.1424 | 48.1424 | 48.1424 | 48.1424 | 46.6268 | 46.6268 | 44.0376 | 20.9624 | 0
2038 | 11 | 5 | 2038-11-05 | 1987 | 39.6042 | 39.6042 | 39.6042 | 38.1576 | 38.1576 | 38.1576 | 36.7111 | 36.7111 | 35.2645 | 38.1576 | 42.4973 | 43.9438 | 46.8369 | 48.2835 | 46.8369 | 49.73 | 48.2835 | 41.0507 | 39.6042 | 38.1576 | 36.7111 | 35.2645 | 33.818 | 33.818 | 40.2069 | 24.7931 | 0
2038 | 11 | 6 | 2038-11-06 | 1987 | 39.138 | 37.544 | 42.326 | 43.92 | 43.92 | 43.92 | 43.92 | 47.108 | 47.108 | 48.702 | 50.296 | 50.296 | 50.296 | 51.89 | 50.296 | 51.89 | 50.296 | 48.702 | 50.296 | 50.296 | 51.89 | 50.296 | 48.702 | 51.89 | 47.7058 | 17.2943 | 0
2038 | 11 | 7 | 2038-11-07 | 1987 | 43.858 | 42.89 | 43.858 | 42.89 | 42.89 | 42.89 | 42.89 | 44.826 | 42.89 | 45.794 | 46.762 | 48.698 | 48.698 | 51.602 | 50.634 | 49.666 | 49.666 | 49.666 | 49.666 | 48.698 | 45.794 | 45.794 | 45.794 | 44.826 | 46.3183 | 18.6817 | 0
2038 | 11 | 8 | 2038-11-08 | 1987 | 39.3212 | 39.3212 | 40.0388 | 40.7564 | 41.474 | 41.474 | 42.9092 | 42.1916 | 42.1916 | 43.6268 | 45.062 | 47.2148 | 47.9324 | 48.65 | 48.65 | 47.9324 | 47.9324 | 47.2148 | 45.7796 | 43.6268 | 45.062 | 41.474 | 37.886 | 38.6036 | 43.5969 | 21.4031 | 0
2038 | 11 | 9 | 2038-11-09 | 1987 | 42.772 | 42.772 | 42.772 | 41.81 | 42.772 | 41.81 | 42.772 | 43.734 | 43.734 | 44.696 | 47.582 | 47.582 | 50.468 | 50.468 | 50.468 | 50.468 | 48.544 | 45.658 | 45.658 | 45.658 | 46.62 | 45.658 | 45.658 | 45.658 | 45.658 | 19.342 | 0
2038 | 11 | 10 | 2038-11-10 | 1987 | 46.1938 | 46.7551 | 46.1938 | 46.1938 | 46.1938 | 46.1938 | 45.6325 | 45.6325 | 44.51 | 47.3164 | 48.4389 | 49.5615 | 49.5615 | 50.1227 | 49.5615 | 49.5615 | 49.5615 | 49.5615 | 50.684 | 50.684 | 50.684 | 47.8776 | 47.3164 | 46.7551 | 47.9478 | 17.0522 | 0
2038 | 11 | 11 | 2038-11-11 | 1987 | 36.626 | 36.626 | 36.626 | 36.626 | 36.626 | 36.626 | 40.118 | 40.118 | 40.118 | 40.118 | 43.61 | 47.102 | 47.102 | 50.594 | 50.594 | 50.594 | 50.594 | 47.102 | 43.61 | 43.61 | 43.61 | 43.61 | 40.118 | 40.118 | 42.5915 | 22.4085 | 0
2038 | 11 | 12 | 2038-11-12 | 1987 | 50.3802 | 49.4555 | 48.5307 | 48.5307 | 48.5307 | 47.606 | 48.5307 | 48.5307 | 49.4555 | 50.3802 | 51.305 | 53.1545 | 53.1545 | 52.2298 | 54.0793 | 55.004 | 54.0793 | 53.1545 | 53.1545 | 53.1545 | 51.305 | 50.3802 | 50.3802 | 50.3802 | 51.0353 | 13.9647 | 0
2038 | 11 | 13 | 2038-11-13 | 1987 | 51.2942 | 51.2942 | 50.6264 | 51.2942 | 50.6264 | 50.6264 | 51.2942 | 51.2942 | 51.2942 | 51.2942 | 51.2942 | 51.2942 | 51.962 | 51.2942 | 51.2942 | 50.6264 | 51.2942 | 49.2908 | 48.623 | 47.9552 | 47.2874 | 46.6196 | 45.9518 | 45.284 | 50.0421 | 14.9579 | 0
2038 | 11 | 14 | 2038-11-14 | 1987 | 52.112 | 52.112 | 52.112 | 53.108 | 53.108 | 53.108 | 53.108 | 52.112 | 51.116 | 54.104 | 55.1 | 55.1 | 57.092 | 59.084 | 60.08 | 58.088 | 59.084 | 57.092 | 54.104 | 54.104 | 54.104 | 52.112 | 53.108 | 54.104 | 54.519 | 10.481 | 0
2038 | 11 | 15 | 2038-11-15 | 1987 | 49.928 | 48.218 | 48.218 | 49.928 | 48.218 | 46.508 | 44.798 | 44.798 | 46.508 | 49.928 | 51.638 | 55.058 | 56.768 | 58.478 | 58.478 | 53.348 | 49.928 | 48.218 | 46.508 | 46.508 | 46.508 | 44.798 | 44.798 | 44.798 | 49.2867 | 15.7133 | 0
2038 | 11 | 16 | 2038-11-16 | 1987 | 55.022 | 55.958 | 55.958 | 56.894 | 55.022 | 55.022 | 54.086 | 54.086 | 53.15 | 52.214 | 53.15 | 54.086 | 55.022 | 55.022 | 55.958 | 57.83 | 56.894 | 55.022 | 55.022 | 53.15 | 53.15 | 51.278 | 51.278 | 50.342 | 54.359 | 10.641 | 0
2038 | 11 | 17 | 2038-11-17 | 1987 | 47.3032 | 47.3032 | 47.3032 | 46.706 | 46.706 | 46.706 | 46.706 | 46.706 | 48.4975 | 49.6919 | 50.8862 | 52.6778 | 55.0665 | 56.2608 | 56.858 | 56.858 | 56.858 | 54.4693 | 54.4693 | 53.8721 | 53.8721 | 53.2749 | 53.2749 | 53.2749 | 51.4834 | 13.5166 | 0
2038 | 11 | 18 | 2038-11-18 | 1987 | 41.8575 | 42.8409 | 41.8575 | 41.8575 | 41.8575 | 41.8575 | 40.874 | 40.874 | 41.8575 | 42.8409 | 45.7913 | 46.7747 | 47.7582 | 49.7251 | 51.692 | 51.692 | 51.692 | 51.692 | 50.7085 | 50.7085 | 48.7416 | 47.7582 | 49.7251 | 48.7416 | 46.324 | 18.676 | 0
2038 | 11 | 19 | 2038-11-19 | 1987 | 39.2817 | 40.1595 | 40.1595 | 37.526 | 40.1595 | 40.1595 | 40.1595 | 40.1595 | 41.9152 | 42.7931 | 44.5488 | 42.7931 | 43.6709 | 48.0602 | 48.938 | 48.0602 | 47.1823 | 47.1823 | 46.3045 | 45.4266 | 44.5488 | 44.5488 | 45.4266 | 45.4266 | 43.5246 | 21.4754 | 0
2038 | 11 | 20 | 2038-11-20 | 1987 | 42.872 | 42.872 | 42.872 | 42.152 | 39.272 | 42.872 | 42.872 | 43.592 | 43.592 | 44.312 | 46.472 | 47.912 | 48.632 | 47.192 | 45.032 | 44.312 | 44.312 | 45.032 | 43.592 | 44.312 | 45.032 | 44.312 | 42.872 | 42.872 | 44.132 | 20.868 | 0
2038 | 11 | 21 | 2038-11-21 | 1987 | 47.552 | 46.3388 | 45.1256 | 45.1256 | 43.9124 | 42.6992 | 43.9124 | 42.6992 | 41.486 | 42.6992 | 42.6992 | 43.9124 | 45.1256 | 45.1256 | 46.3388 | 47.552 | 46.3388 | 46.3388 | 46.3388 | 46.3388 | 46.3388 | 43.9124 | 45.1256 | 42.6992 | 44.8223 | 20.1777 | 0
2038 | 11 | 22 | 2038-11-22 | 1987 | 46.9616 | 48.3188 | 48.3188 | 46.9616 | 48.3188 | 49.676 | 46.9616 | 46.9616 | 46.9616 | 45.6044 | 45.6044 | 48.3188 | 46.9616 | 45.6044 | 46.9616 | 45.6044 | 46.9616 | 46.9616 | 45.6044 | 45.6044 | 44.2472 | 42.89 | 44.2472 | 42.89 | 46.3961 | 18.6039 | 0
2038 | 11 | 23 | 2038-11-23 | 1987 | 44.4046 | 44.4046 | 43.4763 | 44.4046 | 44.4046 | 44.4046 | 43.4763 | 42.548 | 44.4046 | 45.3329 | 46.2611 | 47.1894 | 47.1894 | 49.046 | 48.1177 | 46.2611 | 46.2611 | 46.2611 | 46.2611 | 48.1177 | 48.1177 | 48.1177 | 49.046 | 49.046 | 46.1064 | 18.8936 | 0
2038 | 11 | 24 | 2038-11-24 | 1987 | 50.0463 | 50.5901 | 50.5901 | 51.134 | 48.9586 | 48.9586 | 48.9586 | 47.8709 | 47.8709 | 47.8709 | 48.9586 | 49.5024 | 48.4147 | 47.327 | 47.327 | 46.7831 | 47.327 | 46.7831 | 46.2393 | 45.1516 | 44.6077 | 44.6077 | 44.6077 | 43.52 | 47.6669 | 17.3331 | 0
2038 | 11 | 25 | 2038-11-25 | 1987 | 47.4908 | 47.4908 | 47.4908 | 47.4908 | 46.6574 | 46.6574 | 45.824 | 45.824 | 47.4908 | 48.3242 | 51.6578 | 52.4912 | 52.4912 | 54.158 | 53.3246 | 53.3246 | 50.8244 | 49.1576 | 49.991 | 49.991 | 49.991 | 48.3242 | 47.4908 | 47.4908 | 49.227 | 15.773 | 0
2038 | 11 | 26 | 2038-11-26 | 1987 | 45.0514 | 45.0514 | 44.1929 | 42.476 | 42.476 | 44.1929 | 44.1929 | 45.0514 | 45.0514 | 44.1929 | 45.0514 | 47.6268 | 51.9191 | 52.7775 | 53.636 | 51.9191 | 50.2022 | 49.3437 | 48.4852 | 46.7683 | 48.4852 | 51.0606 | 46.7683 | 47.6268 | 47.2333 | 17.7667 | 0
2038 | 11 | 27 | 2038-11-27 | 1987 | 48.8709 | 48.8709 | 48.8709 | 48.8709 | 48.8709 | 51.6838 | 52.6215 | 49.8085 | 49.8085 | 50.7462 | 52.6215 | 53.5591 | 53.5591 | 54.4967 | 55.4344 | 56.372 | 52.6215 | 49.8085 | 48.8709 | 48.8709 | 48.8709 | 49.8085 | 46.058 | 46.9956 | 50.7071 | 14.2929 | 0
2038 | 11 | 28 | 2038-11-28 | 1987 | 43.4757 | 44.3743 | 45.2729 | 40.7798 | 41.6785 | 38.9826 | 40.7798 | 38.084 | 38.9826 | 39.8812 | 40.7798 | 46.1715 | 47.9688 | 48.8674 | 48.8674 | 49.766 | 49.766 | 45.2729 | 43.4757 | 42.5771 | 42.5771 | 42.5771 | 41.6785 | 43.4757 | 43.588 | 21.412 | 0
2038 | 11 | 29 | 2038-11-29 | 1987 | 40.532 | 41.432 | 40.982 | 40.982 | 41.432 | 41.432 | 41.432 | 41.432 | 41.432 | 41.882 | 42.782 | 43.682 | 45.032 | 45.032 | 45.482 | 44.582 | 45.032 | 44.582 | 45.032 | 45.032 | 44.582 | 45.032 | 45.032 | 45.032 | 43.2882 | 21.7117 | 0
2038 | 11 | 30 | 2038-11-30 | 1987 | 43.7165 | 43.7165 | 44.435 | 45.1535 | 46.5905 | 45.1535 | 44.435 | 45.1535 | 44.435 | 44.435 | 45.872 | 45.872 | 50.183 | 50.9015 | 51.62 | 50.183 | 50.183 | 50.183 | 47.309 | 45.872 | 43.7165 | 43.7165 | 42.998 | 44.435 | 46.2612 | 18.7388 | 0
2038 | 12 | 1 | 2038-12-01 | 1987 | 42.182 | 47.702 | 47.702 | 53.222 | 53.222 | 50.462 | 50.462 | 50.462 | 50.462 | 50.462 | 53.222 | 42.182 | 50.462 | 53.222 | 44.942 | 44.942 | 44.942 | 44.942 | 42.182 | 42.182 | 44.942 | 42.182 | 44.942 | 40.802 | 47.1845 | 17.8155 | 0
2038 | 12 | 2 | 2038-12-02 | 1987 | 33.836 | 37.31 | 37.31 | 37.31 | 37.31 | 39.047 | 37.31 | 37.31 | 37.31 | 40.784 | 39.047 | 39.047 | 39.047 | 47.732 | 42.521 | 44.258 | 44.258 | 44.258 | 42.521 | 40.784 | 40.784 | 42.521 | 44.258 | 45.995 | 40.4945 | 24.5055 | 0
2038 | 12 | 3 | 2038-12-03 | 1987 | 46.508 | 45.376 | 45.376 | 46.508 | 44.244 | 43.112 | 39.716 | 38.584 | 38.584 | 37.452 | 38.584 | 38.584 | 38.584 | 38.584 | 39.716 | 39.716 | 38.584 | 37.452 | 37.452 | 37.452 | 37.452 | 36.32 | 36.32 | 36.32 | 39.8575 | 25.1425 | 0
2038 | 12 | 4 | 2038-12-04 | 1987 | 49.958 | 48.564 | 49.958 | 48.564 | 48.564 | 49.958 | 48.564 | 48.564 | 48.564 | 49.958 | 51.352 | 51.352 | 52.746 | 52.746 | 54.14 | 52.746 | 51.352 | 48.564 | 45.776 | 47.17 | 42.988 | 41.594 | 41.594 | 41.594 | 48.6221 | 16.3779 | 0
2038 | 12 | 5 | 2038-12-05 | 1987 | 43.3292 | 42.4724 | 41.6156 | 39.902 | 42.4724 | 43.3292 | 43.3292 | 44.186 | 42.4724 | 43.7576 | 45.0428 | 46.7564 | 45.8996 | 48.47 | 49.3268 | 50.1836 | 49.3268 | 49.3268 | 50.1836 | 51.0404 | 51.0404 | 51.0404 | 51.8972 | 52.754 | 46.6315 | 18.3685 | 0
2038 | 12 | 6 | 2038-12-06 | 1987 | 44.1608 | 46.6124 | 46.6124 | 46.6124 | 46.6124 | 46.6124 | 44.1608 | 49.064 | 46.6124 | 46.6124 | 46.6124 | 46.6124 | 44.1608 | 46.6124 | 44.1608 | 44.1608 | 41.7092 | 39.2576 | 41.7092 | 39.2576 | 36.806 | 36.806 | 36.806 | 36.806 | 43.5479 | 21.4521 | 0
2038 | 12 | 7 | 2038-12-07 | 1987 | 47.804 | 48.4385 | 47.804 | 47.1695 | 46.535 | 45.9005 | 45.9005 | 45.9005 | 45.266 | 45.266 | 45.9005 | 48.4385 | 48.4385 | 50.342 | 49.7075 | 50.342 | 48.4385 | 47.804 | 47.804 | 47.1695 | 45.9005 | 47.1695 | 48.4385 | 49.073 | 47.5396 | 17.4604 | 0
2038 | 12 | 8 | 2038-12-08 | 1987 | 56.4305 | 57.452 | 57.452 | 56.4305 | 56.4305 | 53.366 | 54.3875 | 54.3875 | 53.366 | 53.366 | 54.3875 | 52.3445 | 51.323 | 52.3445 | 53.366 | 55.409 | 53.366 | 50.3015 | 50.3015 | 51.323 | 50.3015 | 49.28 | 50.3015 | 50.3015 | 53.2383 | 11.7617 | 0
2038 | 12 | 9 | 2038-12-09 | 1987 | 42.7357 | 41.288 | 41.288 | 41.288 | 42.0119 | 42.0119 | 43.4596 | 44.9073 | 47.8027 | 47.8027 | 48.5266 | 49.2504 | 49.9743 | 49.9743 | 50.6981 | 50.6981 | 51.422 | 50.3362 | 49.2504 | 47.0789 | 47.0789 | 47.0789 | 47.0789 | 47.0789 | 46.6717 | 18.3283 | 0
2038 | 12 | 10 | 2038-12-10 | 1987 | 50.45 | 48.8891 | 48.8891 | 48.8891 | 47.3283 | 47.3283 | 42.6457 | 44.2066 | 42.6457 | 42.6457 | 44.2066 | 45.7674 | 45.7674 | 45.7674 | 45.7674 | 44.2066 | 44.2066 | 42.6457 | 41.0849 | 41.0849 | 41.0849 | 41.0849 | 41.0849 | 39.524 | 44.4667 | 20.5333 | 0
2038 | 12 | 11 | 2038-12-11 | 1987 | 42.17 | 42.17 | 40.7372 | 39.3044 | 39.3044 | 40.7372 | 42.17 | 39.3044 | 39.3044 | 39.3044 | 40.7372 | 42.17 | 43.6028 | 45.0356 | 45.0356 | 49.334 | 45.0356 | 40.7372 | 39.3044 | 40.7372 | 39.3044 | 36.4388 | 36.4388 | 35.006 | 40.976 | 24.024 | 0
2038 | 12 | 12 | 2038-12-12 | 1987 | 43.106 | 43.106 | 40.934 | 38.762 | 38.762 | 40.934 | 43.106 | 45.278 | 43.106 | 45.278 | 47.45 | 47.45 | 47.45 | 47.45 | 49.622 | 49.622 | 49.622 | 47.45 | 45.278 | 47.45 | 47.45 | 47.45 | 47.45 | 36.59 | 45.0065 | 19.9935 | 0
2038 | 12 | 13 | 2038-12-13 | 1987 | 46.2174 | 42.6843 | 39.1511 | 40.9177 | 39.1511 | 39.1511 | 35.618 | 39.1511 | 35.618 | 39.1511 | 40.9177 | 44.4509 | 46.2174 | 46.2174 | 46.2174 | 46.2174 | 46.2174 | 46.2174 | 46.2174 | 47.984 | 44.4509 | 47.984 | 46.2174 | 46.2174 | 43.2731 | 21.7269 | 0
2038 | 12 | 14 | 2038-12-14 | 1987 | 36.656 | 36.656 | 39.956 | 41.606 | 39.956 | 44.906 | 39.956 | 41.606 | 41.606 | 44.906 | 41.606 | 41.606 | 35.006 | 36.656 | 39.956 | 39.956 | 39.956 | 39.956 | 39.956 | 39.131 | 38.306 | 36.656 | 35.006 | 35.006 | 39.4404 | 25.5596 | 0
2038 | 12 | 15 | 2038-12-15 | 1987 | 41.684 | 42.89 | 44.096 | 42.89 | 40.478 | 36.86 | 40.478 | 40.478 | 42.89 | 42.89 | 43.7342 | 44.4578 | 45.302 | 47.714 | 50.126 | 48.92 | 48.92 | 48.92 | 48.92 | 47.714 | 48.92 | 48.92 | 48.92 | 48.92 | 45.2518 | 19.7482 | 0
2038 | 12 | 16 | 2038-12-16 | 1987 | 48.5384 | 45.9356 | 48.5384 | 45.9356 | 45.9356 | 45.9356 | 43.3328 | 40.73 | 40.73 | 40.73 | 43.3328 | 45.9356 | 51.1412 | 51.1412 | 51.1412 | 53.744 | 48.5384 | 48.5384 | 45.9356 | 43.3328 | 43.3328 | 43.3328 | 40.73 | 40.73 | 45.7187 | 19.2813 | 0
2038 | 12 | 17 | 2038-12-17 | 1987 | 41.1855 | 41.1855 | 41.1855 | 39.9422 | 39.9422 | 39.9422 | 38.6988 | 41.1855 | 36.212 | 38.6988 | 38.6988 | 44.9157 | 44.9157 | 48.6458 | 51.1326 | 52.376 | 49.8892 | 46.1591 | 46.1591 | 46.1591 | 44.9157 | 43.6723 | 44.9157 | 46.1591 | 43.6205 | 21.3795 | 0
2038 | 12 | 18 | 2038-12-18 | 1987 | 40.0177 | 38.48 | 40.0177 | 40.0177 | 40.0177 | 41.5554 | 41.5554 | 43.0931 | 44.6309 | 44.6309 | 43.0931 | 46.1686 | 46.1686 | 47.7063 | 49.244 | 49.244 | 47.7063 | 46.1686 | 44.6309 | 44.6309 | 40.0177 | 38.48 | 40.0177 | 43.0931 | 43.3494 | 21.6506 | 0
2038 | 12 | 19 | 2038-12-19 | 1987 | 42.6416 | 42.6416 | 39.3368 | 39.3368 | 39.3368 | 39.3368 | 39.3368 | 36.032 | 37.1336 | 37.1336 | 39.3368 | 40.4384 | 41.54 | 43.7432 | 47.048 | 44.8448 | 43.7432 | 42.6416 | 41.54 | 41.54 | 39.3368 | 38.2352 | 37.1336 | 37.1336 | 40.4384 | 24.5616 | 0
2038 | 12 | 20 | 2038-12-20 | 1987 | 35.888 | 39.4603 | 37.6742 | 37.6742 | 38.5672 | 37.6742 | 38.5672 | 38.5672 | 37.6742 | 40.3534 | 40.3534 | 42.1395 | 43.0326 | 43.0326 | 43.0326 | 42.1395 | 43.0326 | 43.0326 | 43.0326 | 44.8188 | 47.498 | 47.498 | 47.498 | 46.6049 | 41.6186 | 23.3814 | 0
2038 | 12 | 21 | 2038-12-21 | 1987 | 42.2754 | 36.464 | 37.9169 | 37.9169 | 37.9169 | 36.464 | 37.9169 | 40.8226 | 39.3697 | 40.8226 | 40.8226 | 42.2754 | 43.7283 | 46.634 | 46.634 | 45.1811 | 42.2754 | 39.3697 | 39.3697 | 40.8226 | 39.3697 | 37.9169 | 37.9169 | 37.9169 | 40.3383 | 24.6617 | 0
2038 | 12 | 22 | 2038-12-22 | 1987 | 38.102 | 34.322 | 34.322 | 34.322 | 38.102 | 38.102 | 34.322 | 34.322 | 34.322 | 36.212 | 38.102 | 41.882 | 43.772 | 43.772 | 47.552 | 47.552 | 43.772 | 39.992 | 38.102 | 39.992 | 38.102 | 38.102 | 36.212 | 34.322 | 38.6532 | 26.3468 | 0
2038 | 12 | 23 | 2038-12-23 | 1987 | 40.4677 | 40.4677 | 40.4677 | 40.4677 | 40.4677 | 39.2103 | 37.9529 | 39.2103 | 39.2103 | 37.9529 | 39.2103 | 41.7251 | 42.9826 | 44.24 | 44.24 | 42.9826 | 40.4677 | 40.4677 | 39.2103 | 36.6954 | 36.6954 | 35.438 | 36.6954 | 36.6954 | 39.7342 | 25.2658 | 0
2038 | 12 | 24 | 2038-12-24 | 1987 | 40.208 | 41.6185 | 41.6185 | 40.208 | 40.9133 | 40.9133 | 40.9133 | 40.9133 | 40.208 | 40.9133 | 41.6185 | 44.4396 | 45.8502 | 47.966 | 45.8502 | 46.5555 | 45.1449 | 42.3238 | 43.0291 | 41.6185 | 42.3238 | 42.3238 | 41.6185 | 40.208 | 42.4708 | 22.5293 | 0
2038 | 12 | 25 | 2038-12-25 | 1987 | 47.0408 | 47.0408 | 46.4954 | 45.95 | 45.95 | 47.0408 | 45.95 | 45.95 | 45.95 | 46.4954 | 48.677 | 49.7678 | 50.8586 | 51.404 | 50.8586 | 50.3132 | 50.3132 | 48.677 | 47.0408 | 47.5862 | 47.5862 | 47.0408 | 47.0408 | 45.95 | 47.7907 | 17.2093 | 0
2038 | 12 | 26 | 2038-12-26 | 1987 | 43.5643 | 42.5702 | 42.5702 | 42.5702 | 41.576 | 42.0731 | 42.5702 | 42.5702 | 42.5702 | 42.0731 | 42.0731 | 43.0672 | 45.5526 | 46.5468 | 48.038 | 48.038 | 47.5409 | 46.0497 | 47.0438 | 45.5526 | 45.5526 | 45.5526 | 45.5526 | 45.5526 | 44.4342 | 20.5658 | 0
2038 | 12 | 27 | 2038-12-27 | 1987 | 47.456 | 47.456 | 45.36 | 46.408 | 44.312 | 45.36 | 45.36 | 45.36 | 46.408 | 47.456 | 49.552 | 50.6 | 52.696 | 53.744 | 53.744 | 53.744 | 51.648 | 50.6 | 50.6 | 51.648 | 50.6 | 50.6 | 51.648 | 51.648 | 49.3337 | 15.6663 | 0
2038 | 12 | 28 | 2038-12-28 | 1987 | 48.476 | 48.476 | 48.476 | 47.534 | 47.534 | 48.476 | 48.947 | 48.476 | 48.947 | 48.476 | 49.889 | 51.302 | 52.244 | 52.244 | 53.186 | 52.244 | 51.773 | 51.773 | 51.302 | 50.831 | 50.831 | 50.36 | 50.36 | 50.36 | 50.1049 | 14.8951 | 0
2038 | 12 | 29 | 2038-12-29 | 1987 | 49.44 | 49.44 | 48.364 | 47.288 | 46.212 | 47.288 | 46.212 | 45.136 | 44.06 | 44.06 | 45.136 | 47.288 | 51.592 | 52.668 | 53.744 | 52.668 | 50.516 | 51.592 | 49.44 | 49.44 | 49.44 | 48.364 | 48.364 | 47.288 | 48.5433 | 16.4567 | 0
2038 | 12 | 30 | 2038-12-30 | 1987 | 53.7689 | 53.7689 | 53.1971 | 53.1971 | 52.6252 | 52.6252 | 52.0534 | 51.4815 | 49.766 | 50.9097 | 52.6252 | 54.9126 | 56.6282 | 56.6282 | 57.2 | 56.6282 | 55.4845 | 53.1971 | 53.1971 | 53.1971 | 52.0534 | 52.6252 | 52.6252 | 52.0534 | 53.4353 | 11.5647 | 0
2038 | 12 | 31 | 2038-12-31 | 1987 | 48.9812 | 48.9812 | 49.9028 | 48.0596 | 48.0596 | 47.138 | 48.0596 | 48.9812 | 48.0596 | 48.9812 | 50.8244 | 52.6676 | 54.5108 | 56.354 | 56.354 | 56.354 | 53.5892 | 48.9812 | 47.138 | 48.0596 | 48.0596 | 48.9812 | 48.9812 | 47.138 | 50.1332 | 14.8668 | 0
2039 | 1 | 1 | 2039-01-01 | 1987 | 47.9952 | 47.12 | 47.12 | 47.12 | 47.9952 | 48.8705 | 51.4962 | 49.7457 | 49.7457 | 51.4962 | 51.4962 | 53.2467 | 54.122 | 48.8705 | 49.7457 | 49.7457 | 48.8705 | 48.8705 | 48.8705 | 48.8705 | 48.8705 | 47.9952 | 48.8705 | 48.8705 | 49.4175 | 15.5825 | 0
2039 | 1 | 2 | 2039-01-02 | 1987 | 45.014 | 46.811 | 45.014 | 45.014 | 46.811 | 45.014 | 45.014 | 45.014 | 46.811 | 46.811 | 46.811 | 52.202 | 53.999 | 50.405 | 52.202 | 50.405 | 50.405 | 53.999 | 55.796 | 53.999 | 52.202 | 48.608 | 46.811 | 46.811 | 48.8326 | 16.1674 | 0
2039 | 1 | 3 | 2039-01-03 | 1987 | 44.978 | 44.978 | 53.78 | 50.846 | 50.846 | 47.912 | 47.912 | 47.912 | 44.978 | 44.978 | 44.978 | 47.912 | 47.912 | 53.78 | 53.78 | 50.846 | 47.912 | 44.978 | 44.978 | 42.044 | 44.978 | 44.978 | 44.978 | 44.978 | 47.423 | 17.577 | 0
2039 | 1 | 4 | 2039-01-04 | 1987 | 43.1549 | 42.0903 | 42.0903 | 42.0903 | 41.0257 | 41.0257 | 39.9611 | 42.0903 | 41.0257 | 41.0257 | 41.0257 | 43.1549 | 43.1549 | 45.284 | 45.284 | 45.284 | 45.284 | 44.2194 | 43.1549 | 39.9611 | 38.8966 | 38.8966 | 39.9611 | 37.832 | 41.9572 | 23.0428 | 0
2039 | 1 | 5 | 2039-01-05 | 1987 | 44.1371 | 42.8797 | 43.718 | 43.2989 | 41.6223 | 41.6223 | 40.784 | 42.0414 | 42.0414 | 41.2031 | 43.718 | 43.2989 | 43.718 | 44.1371 | 45.3946 | 46.652 | 46.2329 | 44.5563 | 44.1371 | 43.2989 | 43.2989 | 43.718 | 43.718 | 41.6223 | 43.3687 | 21.6313 | 0
2039 | 1 | 6 | 2039-01-06 | 1987 | 42.8311 | 41.3093 | 41.8165 | 41.8165 | 41.8165 | 42.3238 | 41.8165 | 41.3093 | 40.802 | 41.3093 | 42.3238 | 42.8311 | 43.8456 | 44.708 | 45.5196 | 46.382 | 46.382 | 45.3675 | 44.3529 | 43.8456 | 44.3529 | 44.3529 | 43.8456 | 43.3384 | 43.275 | 21.725 | 0
2039 | 1 | 7 | 2039-01-07 | 1987 | 45.8032 | 44.9974 | 44.9974 | 44.9974 | 44.9974 | 44.1915 | 44.1915 | 44.1915 | 41.774 | 42.5798 | 44.1915 | 44.9974 | 46.6091 | 48.2208 | 51.4442 | 52.25 | 51.4442 | 50.6383 | 49.8325 | 50.6383 | 47.4149 | 46.6091 | 48.2208 | 49.0266 | 46.8441 | 18.1559 | 0
2039 | 1 | 8 | 2039-01-08 | 1987 | 49.2906 | 49.6167 | 49.9428 | 48.9645 | 48.6384 | 48.9645 | 48.6384 | 47.66 | 47.9861 | 48.9645 | 48.9645 | 50.2689 | 50.9212 | 52.5518 | 52.8779 | 53.204 | 52.5518 | 51.2473 | 51.8995 | 51.8995 | 51.5734 | 51.2473 | 51.5734 | 51.5734 | 50.4592 | 14.5408 | 0
2039 | 1 | 9 | 2039-01-09 | 1987 | 47.4673 | 47.4673 | 46.6224 | 47.0448 | 46.1999 | 46.1999 | 44.51 | 45.3549 | 45.7774 | 46.1999 | 47.4673 | 49.1572 | 50.8471 | 50.8471 | 51.692 | 50.0021 | 49.5796 | 49.5796 | 49.5796 | 50.0021 | 50.0021 | 49.5796 | 50.0021 | 50.0021 | 48.3826 | 16.6174 | 0
2039 | 1 | 10 | 2039-01-10 | 1987 | 42.1487 | 42.1487 | 41.3125 | 41.3125 | 41.3125 | 41.3125 | 40.4764 | 38.804 | 40.4764 | 41.3125 | 42.9849 | 43.8211 | 44.6573 | 46.3296 | 47.1658 | 46.3296 | 48.002 | 48.002 | 47.1658 | 47.1658 | 46.3296 | 47.1658 | 48.002 | 46.3296 | 44.1695 | 20.8305 | 0
2039 | 1 | 11 | 2039-01-11 | 1987 | 36.698 | 37.5566 | 38.4152 | 37.5566 | 37.5566 | 38.4152 | 38.4152 | 37.5566 | 37.5566 | 38.4152 | 39.2738 | 40.1324 | 40.1324 | 40.991 | 45.284 | 45.284 | 45.284 | 41.8496 | 42.7082 | 41.8496 | 42.7082 | 40.1324 | 40.1324 | 37.5566 | 40.0608 | 24.9392 | 0
2039 | 1 | 12 | 2039-01-12 | 1987 | 46.1705 | 46.1705 | 47.822 | 45.3447 | 44.519 | 43.6932 | 43.6932 | 43.6932 | 43.6932 | 43.6932 | 43.6932 | 44.519 | 44.519 | 45.3447 | 46.1705 | 44.519 | 45.3447 | 44.519 | 43.6932 | 41.216 | 42.0417 | 42.0417 | 42.0417 | 41.216 | 44.1405 | 20.8595 | 0
2039 | 1 | 13 | 2039-01-13 | 1987 | 50.9765 | 50.009 | 50.009 | 50.009 | 50.009 | 49.0415 | 49.0415 | 48.074 | 48.074 | 48.074 | 49.0415 | 50.009 | 50.9765 | 51.944 | 51.944 | 51.944 | 49.0415 | 47.1065 | 45.1715 | 44.204 | 44.204 | 44.204 | 44.204 | 44.204 | 48.3965 | 16.6035 | 0
2039 | 1 | 14 | 2039-01-14 | 1987 | 47.282 | 48.29 | 49.298 | 50.306 | 49.298 | 50.306 | 50.306 | 50.306 | 50.306 | 50.306 | 51.314 | 51.314 | 53.33 | 55.346 | 55.346 | 55.346 | 53.33 | 51.314 | 50.306 | 48.29 | 48.29 | 47.282 | 47.282 | 46.274 | 50.432 | 14.568 | 0
2039 | 1 | 15 | 2039-01-15 | 1987 | 45.0075 | 42.6936 | 42.6936 | 40.3798 | 39.2229 | 40.3798 | 41.5367 | 39.2229 | 38.066 | 40.3798 | 43.8505 | 46.1644 | 47.3213 | 49.6351 | 50.792 | 49.6351 | 49.6351 | 48.4782 | 47.3213 | 48.4782 | 43.8505 | 47.3213 | 46.1644 | 46.1644 | 44.7664 | 20.2336 | 0
2039 | 1 | 16 | 2039-01-16 | 1987 | 39.6522 | 39.6522 | 38.3855 | 37.1187 | 35.852 | 35.852 | 35.852 | 37.1187 | 38.3855 | 39.6522 | 40.919 | 43.4525 | 44.7192 | 45.986 | 45.986 | 45.986 | 45.986 | 44.7192 | 44.7192 | 44.7192 | 44.7192 | 44.7192 | 44.7192 | 44.7192 | 41.8163 | 23.1837 | 0
2039 | 1 | 17 | 2039-01-17 | 1987 | 32.165 | 28.094 | 28.094 | 28.094 | 32.165 | 32.165 | 28.094 | 32.165 | 32.165 | 32.165 | 40.307 | 40.307 | 48.449 | 52.52 | 52.52 | 52.52 | 48.449 | 48.449 | 40.307 | 44.378 | 40.307 | 36.236 | 40.307 | 36.236 | 38.6107 | 26.3893 | 0
2039 | 1 | 18 | 2039-01-18 | 1987 | 46.412 | 45.308 | 44.204 | 45.308 | 45.308 | 45.308 | 46.412 | 47.516 | 48.62 | 48.62 | 49.724 | 50.828 | 50.828 | 50.828 | 50.828 | 50.828 | 49.724 | 48.62 | 48.62 | 47.516 | 48.62 | 48.62 | 48.62 | 48.62 | 48.16 | 16.84 | 0
2039 | 1 | 19 | 2039-01-19 | 1987 | 51.862 | 51.862 | 51.342 | 50.822 | 51.342 | 51.342 | 51.342 | 50.822 | 51.342 | 51.342 | 51.862 | 52.382 | 52.902 | 52.902 | 53.942 | 52.902 | 52.382 | 52.382 | 51.342 | 50.822 | 50.302 | 50.302 | 49.782 | 49.262 | 51.537 | 13.463 | 0
2039 | 1 | 20 | 2039-01-20 | 1987 | 47.4209 | 47.9943 | 46.8474 | 46.8474 | 46.274 | 46.8474 | 46.8474 | 46.274 | 47.4209 | 47.4209 | 50.8614 | 52.5817 | 52.5817 | 53.7286 | 53.7286 | 54.302 | 52.5817 | 51.4349 | 50.288 | 49.7146 | 49.7146 | 48.5677 | 47.9943 | 47.9943 | 49.4279 | 15.5721 | 0
2039 | 1 | 21 | 2039-01-21 | 1987 | 42.8936 | 44.2148 | 41.5724 | 41.5724 | 44.2148 | 42.8936 | 42.8936 | 40.2512 | 40.2512 | 38.93 | 40.2512 | 40.2512 | 42.8936 | 45.536 | 48.1784 | 49.4996 | 49.4996 | 52.142 | 52.142 | 46.8572 | 45.536 | 45.536 | 48.1784 | 45.536 | 44.6552 | 20.3448 | 0
2039 | 1 | 22 | 2039-01-22 | 1987 | 43.6532 | 44.2556 | 44.2556 | 43.6532 | 41.846 | 43.0508 | 44.2556 | 44.858 | 45.4604 | 46.0628 | 47.2676 | 49.0748 | 49.0748 | 50.2796 | 50.882 | 50.882 | 50.882 | 49.6772 | 48.4724 | 48.4724 | 48.4724 | 49.0748 | 49.0748 | 48.4724 | 47.1421 | 17.8579 | 0
2039 | 1 | 23 | 2039-01-23 | 1987 | 46.454 | 44.204 | 41.954 | 44.204 | 41.954 | 41.954 | 39.704 | 41.954 | 39.704 | 39.704 | 41.954 | 41.954 | 44.204 | 50.954 | 53.204 | 57.704 | 55.454 | 50.954 | 48.704 | 46.454 | 44.204 | 41.954 | 41.954 | 44.204 | 45.2352 | 19.7648 | 0
2039 | 1 | 24 | 2039-01-24 | 1987 | 49.64 | 45.356 | 45.356 | 45.356 | 47.498 | 47.498 | 47.498 | 51.782 | 47.498 | 49.64 | 51.782 | 51.782 | 53.924 | 58.208 | 56.066 | 56.066 | 53.924 | 51.782 | 49.64 | 45.356 | 45.356 | 47.498 | 45.356 | 45.356 | 49.5508 | 15.4492 | 0
2039 | 1 | 25 | 2039-01-25 | 1987 | 44.7594 | 44.7594 | 41.8177 | 44.7594 | 44.7594 | 44.7594 | 44.7594 | 41.8177 | 38.876 | 44.7594 | 44.7594 | 47.7011 | 47.7011 | 47.7011 | 50.6429 | 59.468 | 59.468 | 56.5263 | 56.5263 | 53.5846 | 53.5846 | 50.6429 | 47.7011 | 47.7011 | 48.314 | 16.686 | 0
2039 | 1 | 26 | 2039-01-26 | 1987 | 45.6697 | 42.9671 | 42.9671 | 42.9671 | 42.9671 | 40.2646 | 37.562 | 42.9671 | 40.2646 | 37.562 | 37.562 | 40.2646 | 40.2646 | 42.9671 | 42.9671 | 42.9671 | 45.6697 | 53.7774 | 56.48 | 56.48 | 56.48 | 56.48 | 53.7774 | 51.0749 | 45.5571 | 19.4429 | 0
2039 | 1 | 27 | 2039-01-27 | 1987 | 40.6711 | 42.2715 | 42.2715 | 40.6711 | 42.2715 | 37.4704 | 37.4704 | 35.87 | 42.2715 | 39.0707 | 42.2715 | 48.6729 | 53.474 | 53.474 | 48.6729 | 43.8718 | 43.8718 | 43.8718 | 43.8718 | 43.8718 | 43.8718 | 42.2715 | 42.2715 | 42.2715 | 43.205 | 21.795 | 0
2039 | 1 | 28 | 2039-01-28 | 1987 | 48.5465 | 51.854 | 51.854 | 51.854 | 41.9315 | 38.624 | 41.9315 | 41.9315 | 41.9315 | 45.239 | 48.5465 | 48.5465 | 48.5465 | 51.854 | 48.5465 | 45.239 | 45.239 | 45.239 | 45.239 | 41.9315 | 45.239 | 45.239 | 45.239 | 41.9315 | 45.9281 | 19.0719 | 0
2039 | 1 | 29 | 2039-01-29 | 1987 | 35.042 | 35.042 | 39.01 | 37.026 | 40.994 | 39.01 | 35.042 | 37.026 | 35.042 | 35.042 | 39.01 | 40.994 | 42.978 | 46.946 | 52.898 | 48.93 | 52.898 | 48.93 | 46.946 | 46.946 | 48.93 | 48.93 | 48.93 | 50.914 | 43.0607 | 21.9393 | 0
2039 | 1 | 30 | 2039-01-30 | 1987 | 51.72 | 53.654 | 45.918 | 43.984 | 40.116 | 40.116 | 40.116 | 38.182 | 38.182 | 38.182 | 42.05 | 45.918 | 47.852 | 45.918 | 42.05 | 42.05 | 38.182 | 36.248 | 36.248 | 38.182 | 36.248 | 36.248 | 38.182 | 38.182 | 41.4053 | 23.5947 | 0
2039 | 1 | 31 | 2039-01-31 | 1987 | 52.7612 | 44.1644 | 39.866 | 39.866 | 39.866 | 44.1644 | 48.4628 | 44.1644 | 48.4628 | 52.7612 | 57.0596 | 57.0596 | 61.358 | 61.358 | 48.4628 | 48.4628 | 48.4628 | 48.4628 | 48.4628 | 44.1644 | 44.1644 | 44.1644 | 44.1644 | 44.1644 | 48.1046 | 16.8954 | 0
2039 | 2 | 1 | 2039-02-01 | 1987 | 44.222 | 47.1969 | 54.6342 | 60.584 | 57.6091 | 54.6342 | 51.6593 | 50.1718 | 50.1718 | 50.1718 | 50.1718 | 51.6593 | 53.1467 | 53.1467 | 54.6342 | 53.1467 | 53.1467 | 50.1718 | 48.6844 | 48.6844 | 50.1718 | 50.1718 | 47.1969 | 47.1969 | 51.3494 | 13.6506 | 0
2039 | 2 | 2 | 2039-02-02 | 1987 | 47.12 | 42.53 | 42.53 | 42.53 | 37.94 | 42.53 | 37.94 | 37.94 | 37.94 | 42.53 | 51.71 | 56.3 | 56.3 | 60.89 | 60.89 | 60.89 | 60.89 | 56.3 | 51.71 | 51.71 | 51.71 | 51.71 | 51.71 | 51.71 | 49.415 | 15.585 | 0
2039 | 2 | 3 | 2039-02-03 | 1987 | 38.93 | 38.93 | 41.3616 | 41.3616 | 41.3616 | 41.3616 | 38.93 | 38.93 | 41.3616 | 41.3616 | 41.3616 | 48.6565 | 58.3831 | 63.2464 | 65.678 | 65.678 | 55.9515 | 53.5198 | 55.9515 | 55.9515 | 55.9515 | 53.5198 | 51.0882 | 51.0882 | 49.1631 | 15.8369 | 0
2039 | 2 | 4 | 2039-02-04 | 1987 | 46.796 | 46.796 | 46.796 | 46.796 | 46.796 | 48.698 | 50.6 | 50.6 | 50.6 | 50.6 | 50.6 | 54.404 | 52.502 | 54.404 | 58.208 | 50.6 | 48.698 | 48.698 | 48.698 | 48.698 | 46.796 | 46.796 | 46.796 | 46.796 | 49.4905 | 15.5095 | 0
2039 | 2 | 5 | 2039-02-05 | 1987 | 52.067 | 50.654 | 53.009 | 53.009 | 51.596 | 51.596 | 50.654 | 49.712 | 50.654 | 50.183 | 51.596 | 53.48 | 54.893 | 55.835 | 56.306 | 56.306 | 58.19 | 58.19 | 54.893 | 55.835 | 53.951 | 53.009 | 53.951 | 53.951 | 53.48 | 11.52 | 0
2039 | 2 | 6 | 2039-02-06 | 1987 | 53.0906 | 52.3508 | 50.1314 | 49.0217 | 50.1314 | 49.7615 | 47.912 | 47.912 | 49.3916 | 48.2819 | 49.3916 | 51.2411 | 52.3508 | 53.0906 | 54.2003 | 55.31 | 55.31 | 54.9401 | 53.8304 | 53.0906 | 53.4605 | 52.3508 | 52.3508 | 50.5013 | 51.6418 | 13.3582 | 0
2039 | 2 | 7 | 2039-02-07 | 1987 | 55.4709 | 53.3427 | 52.2786 | 52.2786 | 49.0862 | 50.1504 | 50.1504 | 46.958 | 46.958 | 46.958 | 49.0862 | 53.0235 | 56.8543 | 60.7915 | 62.9198 | 63.9839 | 62.9198 | 65.048 | 63.9839 | 59.7274 | 60.7915 | 60.7915 | 59.7274 | 59.7274 | 55.9587 | 9.0413 | 0
2039 | 2 | 8 | 2039-02-08 | 1987 | 51.2168 | 49.0856 | 49.0856 | 49.0856 | 48.02 | 49.0856 | 50.1512 | 52.2824 | 53.8808 | 52.8152 | 51.2168 | 53.348 | 55.4792 | 56.5448 | 55.4792 | 57.6104 | 58.676 | 56.012 | 57.0776 | 57.0776 | 56.5448 | 54.9464 | 54.4136 | 54.4136 | 53.4812 | 11.5188 | 0
2039 | 2 | 9 | 2039-02-09 | 1987 | 53.8811 | 53.2829 | 52.6848 | 52.6848 | 49.694 | 51.4885 | 49.694 | 50.2922 | 50.2922 | 50.2922 | 50.2922 | 53.2829 | 54.4792 | 54.4792 | 56.2737 | 57.47 | 56.8718 | 53.8811 | 53.2829 | 53.2829 | 51.4885 | 52.0866 | 51.4885 | 50.8903 | 52.6598 | 12.3402 | 0
2039 | 2 | 10 | 2039-02-10 | 1987 | 48.3731 | 48.3731 | 47.6434 | 46.9137 | 47.6434 | 47.6434 | 46.184 | 48.3731 | 48.3731 | 47.6434 | 49.1028 | 52.0215 | 54.2106 | 55.67 | 54.2106 | 54.2106 | 54.9403 | 52.0215 | 51.2918 | 53.4809 | 52.7512 | 52.7512 | 52.7512 | 52.0215 | 50.775 | 14.225 | 0
2039 | 2 | 11 | 2039-02-11 | 1987 | 58.3815 | 58.3815 | 58.3815 | 59.45 | 59.45 | 50.9016 | 49.8331 | 48.7645 | 47.696 | 47.696 | 47.696 | 48.7645 | 51.9702 | 53.0387 | 54.1073 | 51.9702 | 55.1758 | 55.1758 | 51.9702 | 53.0387 | 50.9016 | 51.9702 | 51.9702 | 50.9016 | 52.8161 | 12.1839 | 0
2039 | 2 | 12 | 2039-02-12 | 1987 | 49.8615 | 49.8615 | 49.8615 | 49.0308 | 49.0308 | 49.8615 | 49.8615 | 50.6923 | 50.6923 | 52.3538 | 54.0154 | 54.8462 | 54.8462 | 58.1692 | 59 | 54.8462 | 54.8462 | 51.5231 | 50.6923 | 49.8615 | 50.6923 | 49.0308 | 48.2 | 49.0308 | 51.6962 | 13.3038 | 0
2039 | 2 | 13 | 2039-02-13 | 1987 | 54.1332 | 55.6295 | 49.6445 | 54.1332 | 48.1482 | 48.1482 | 49.6445 | 49.6445 | 51.1407 | 54.1332 | 55.6295 | 58.622 | 58.622 | 58.622 | 57.1257 | 57.1257 | 54.1332 | 54.1332 | 51.1407 | 49.6445 | 48.1482 | 48.1482 | 46.652 | 46.652 | 52.45 | 12.55 | 0
2039 | 2 | 14 | 2039-02-14 | 1987 | 49.136 | 49.136 | 49.136 | 49.136 | 49.136 | 47.852 | 46.568 | 45.284 | 46.568 | 50.42 | 51.704 | 54.272 | 55.556 | 55.556 | 55.556 | 56.84 | 55.556 | 55.556 | 54.272 | 51.704 | 51.704 | 52.988 | 51.704 | 54.272 | 51.6505 | 13.3495 | 0
2039 | 2 | 15 | 2039-02-15 | 1987 | 50.3375 | 50.3375 | 52.493 | 52.493 | 50.3375 | 52.493 | 48.182 | 43.871 | 43.871 | 43.871 | 41.7155 | 48.182 | 41.7155 | 46.0265 | 48.182 | 52.493 | 56.804 | 52.493 | 50.3375 | 41.7155 | 41.7155 | 41.7155 | 39.56 | 39.56 | 47.1043 | 17.8958 | 0
2039 | 2 | 16 | 2039-02-16 | 1987 | 43.997 | 43.997 | 43.997 | 43.997 | 43.997 | 39.632 | 39.632 | 39.632 | 43.997 | 39.632 | 43.997 | 43.997 | 48.362 | 52.727 | 52.727 | 52.727 | 57.092 | 52.727 | 43.997 | 43.997 | 39.632 | 43.997 | 43.997 | 39.632 | 45.0883 | 19.9118 | 0
2039 | 2 | 17 | 2039-02-17 | 1987 | 47.552 | 45.5828 | 41.6444 | 39.6752 | 41.6444 | 41.6444 | 37.706 | 41.6444 | 41.6444 | 45.5828 | 49.5212 | 53.4596 | 47.552 | 51.4904 | 55.4288 | 57.398 | 53.4596 | 51.4904 | 47.552 | 45.5828 | 43.6136 | 43.6136 | 41.6444 | 37.706 | 45.993 | 19.0069 | 0
2039 | 2 | 18 | 2039-02-18 | 1987 | 42.224 | 42.224 | 40.244 | 42.224 | 42.224 | 42.224 | 44.204 | 44.204 | 46.184 | 46.184 | 48.164 | 52.124 | 56.084 | 58.064 | 58.064 | 60.044 | 60.044 | 60.044 | 60.044 | 58.064 | 56.084 | 54.104 | 56.084 | 54.104 | 50.969 | 14.031 | 0
2039 | 2 | 19 | 2039-02-19 | 1987 | 39.164 | 42.8288 | 42.8288 | 42.8288 | 42.8288 | 42.8288 | 42.8288 | 42.8288 | 42.8288 | 42.8288 | 46.4936 | 46.4936 | 50.1584 | 53.8232 | 57.488 | 57.488 | 57.488 | 53.8232 | 53.8232 | 50.1584 | 53.8232 | 46.4936 | 50.1584 | 50.1584 | 48.0206 | 16.9794 | 0
2039 | 2 | 20 | 2039-02-20 | 1987 | 51.6329 | 48.9766 | 48.9766 | 46.3203 | 46.3203 | 46.3203 | 43.664 | 43.664 | 46.3203 | 43.664 | 46.3203 | 51.6329 | 59.6017 | 62.258 | 62.258 | 62.258 | 62.258 | 59.6017 | 59.6017 | 56.9454 | 56.9454 | 54.2891 | 46.3203 | 48.9766 | 52.2969 | 12.7031 | 0
2039 | 2 | 21 | 2039-02-21 | 1987 | 59.54 | 56.9814 | 56.9814 | 56.9814 | 54.4229 | 56.9814 | 56.9814 | 56.9814 | 56.9814 | 56.9814 | 56.9814 | 51.8643 | 54.4229 | 56.9814 | 59.54 | 59.54 | 51.8643 | 51.8643 | 49.3057 | 46.7471 | 44.1886 | 46.7471 | 46.7471 | 41.63 | 53.6766 | 11.3234 | 0
2039 | 2 | 22 | 2039-02-22 | 1987 | 41.4703 | 41.4703 | 43.9025 | 39.038 | 41.4703 | 42.6864 | 43.9025 | 43.9025 | 46.3347 | 48.767 | 48.767 | 56.0637 | 56.0637 | 58.496 | 56.0637 | 51.1992 | 56.0637 | 56.0637 | 48.767 | 51.1992 | 53.6315 | 53.6315 | 53.6315 | 51.1992 | 49.3244 | 15.6756 | 0
2039 | 2 | 23 | 2039-02-23 | 1987 | 45.872 | 44.5052 | 44.5052 | 43.1384 | 41.7716 | 40.4048 | 40.4048 | 40.4048 | 39.038 | 40.4048 | 45.872 | 49.9724 | 56.8064 | 58.1732 | 59.54 | 59.54 | 59.54 | 55.4396 | 52.706 | 49.9724 | 49.9724 | 48.6056 | 47.2388 | 43.1384 | 48.2069 | 16.7931 | 0
2039 | 2 | 24 | 2039-02-24 | 1987 | 50.5811 | 48.8146 | 49.6979 | 49.6979 | 49.6979 | 48.8146 | 47.048 | 47.048 | 48.8146 | 51.4644 | 54.9976 | 56.7641 | 58.5307 | 58.5307 | 59.414 | 59.414 | 57.6474 | 56.7641 | 54.1143 | 52.3477 | 51.4644 | 51.4644 | 49.6979 | 49.6979 | 52.6053 | 12.3947 | 0
2039 | 2 | 25 | 2039-02-25 | 1987 | 51.458 | 52.322 | 49.73 | 48.866 | 47.138 | 48.002 | 47.138 | 48.002 | 48.866 | 52.322 | 56.642 | 59.234 | 60.098 | 61.826 | 62.69 | 63.554 | 63.554 | 60.962 | 56.642 | 55.778 | 54.05 | 54.05 | 54.05 | 53.186 | 54.59 | 10.41 | 0
2039 | 2 | 26 | 2039-02-26 | 1987 | 54.14 | 54.14 | 53.222 | 51.386 | 50.468 | 53.222 | 52.304 | 52.304 | 53.222 | 55.058 | 59.648 | 61.484 | 63.32 | 64.238 | 64.238 | 64.238 | 64.238 | 64.238 | 64.238 | 62.402 | 61.484 | 60.566 | 60.566 | 60.566 | 58.5388 | 6.4613 | 0
2039 | 2 | 27 | 2039-02-27 | 1987 | 56.654 | 55.128 | 55.128 | 50.55 | 49.024 | 49.024 | 49.024 | 49.024 | 50.55 | 50.55 | 53.602 | 55.128 | 55.128 | 58.18 | 61.232 | 58.18 | 56.654 | 55.128 | 53.602 | 52.076 | 50.55 | 49.024 | 47.498 | 49.024 | 52.9026 | 12.0974 | 0
2039 | 2 | 28 | 2039-02-28 | 1987 | 48.218 | 48.218 | 46.814 | 48.218 | 46.814 | 46.814 | 46.814 | 45.41 | 46.814 | 48.218 | 51.026 | 48.218 | 49.622 | 48.218 | 49.622 | 46.814 | 46.814 | 49.622 | 53.834 | 52.43 | 52.43 | 52.43 | 52.43 | 52.43 | 49.0955 | 15.9045 | 0
2039 | 3 | 1 | 2039-03-01 | 1987 | 46.8629 | 45.3251 | 43.7874 | 43.7874 | 45.3251 | 45.3251 | 40.712 | 42.2497 | 42.2497 | 48.4006 | 51.476 | 49.9383 | 49.9383 | 49.9383 | 51.476 | 48.4006 | 48.4006 | 48.4006 | 48.4006 | 46.8629 | 46.8629 | 46.8629 | 46.8629 | 46.8629 | 46.8629 | 18.1371 | 0
2039 | 3 | 2 | 2039-03-02 | 1987 | 45.086 | 45.086 | 45.086 | 46.382 | 46.382 | 46.382 | 46.382 | 46.382 | 47.678 | 50.27 | 50.27 | 50.27 | 50.27 | 52.862 | 54.158 | 54.158 | 55.454 | 55.454 | 55.454 | 54.158 | 54.158 | 52.862 | 52.862 | 54.158 | 50.486 | 14.514 | 0
2039 | 3 | 3 | 2039-03-03 | 1987 | 47.606 | 54.5585 | 52.241 | 54.5585 | 54.5585 | 54.5585 | 54.5585 | 54.5585 | 54.5585 | 56.876 | 56.876 | 56.876 | 56.876 | 54.5585 | 54.5585 | 54.5585 | 56.876 | 56.876 | 56.876 | 54.5585 | 54.5585 | 54.5585 | 54.5585 | 54.5585 | 54.8482 | 10.1518 | 0
2039 | 3 | 4 | 2039-03-04 | 1987 | 48.7196 | 48.7196 | 49.7228 | 48.7196 | 48.218 | 48.218 | 49.2212 | 50.726 | 50.726 | 51.7292 | 52.2308 | 50.2244 | 51.7292 | 54.2372 | 54.2372 | 53.7356 | 55.742 | 52.7324 | 51.2276 | 50.726 | 49.7228 | 49.7228 | 49.7228 | 49.2212 | 50.8305 | 14.1695 | 0
2039 | 3 | 5 | 2039-03-05 | 1987 | 51.314 | 50.114 | 51.314 | 48.914 | 48.914 | 50.114 | 50.114 | 51.314 | 52.514 | 52.514 | 52.514 | 52.514 | 52.514 | 53.714 | 53.714 | 54.914 | 53.714 | 53.714 | 47.714 | 47.714 | 46.514 | 46.514 | 45.314 | 44.114 | 50.514 | 14.486 | 0
2039 | 3 | 6 | 2039-03-06 | 1987 | 46.1645 | 49.7135 | 47.939 | 47.939 | 46.1645 | 44.39 | 46.1645 | 44.39 | 46.1645 | 47.939 | 47.939 | 47.939 | 53.2625 | 58.586 | 51.488 | 51.488 | 51.488 | 47.939 | 46.1645 | 42.6155 | 42.6155 | 39.0665 | 39.0665 | 37.292 | 46.8299 | 18.1701 | 0
2039 | 3 | 7 | 2039-03-07 | 1987 | 43.0475 | 41.9612 | 41.9612 | 40.8749 | 41.9612 | 39.7886 | 38.7023 | 37.616 | 40.3317 | 43.0475 | 47.3927 | 48.479 | 52.8242 | 56.0831 | 58.2557 | 59.342 | 57.1694 | 57.1694 | 51.7379 | 51.7379 | 49.5653 | 50.6516 | 50.6516 | 47.3927 | 47.8227 | 17.1773 | 0
2039 | 3 | 8 | 2039-03-08 | 1987 | 50.1122 | 49.5955 | 49.0788 | 49.0788 | 48.0454 | 48.0454 | 47.012 | 49.0788 | 50.1122 | 51.6624 | 52.1791 | 53.7292 | 55.2793 | 55.796 | 55.2793 | 54.2459 | 52.6958 | 51.6624 | 51.1456 | 51.1456 | 50.6289 | 50.6289 | 50.6289 | 51.1456 | 51.1672 | 13.8328 | 0
2039 | 3 | 9 | 2039-03-09 | 1987 | 45.7031 | 43.3554 | 38.66 | 38.66 | 41.0077 | 41.0077 | 41.0077 | 43.3554 | 45.7031 | 50.3986 | 52.7463 | 55.094 | 55.094 | 55.094 | 52.7463 | 55.094 | 52.7463 | 52.7463 | 50.3986 | 45.7031 | 45.7031 | 43.3554 | 41.0077 | 38.66 | 46.877 | 18.123 | 0
2039 | 3 | 10 | 2039-03-10 | 1987 | 43.682 | 43.682 | 44.6484 | 44.6484 | 45.6148 | 45.6148 | 45.6148 | 46.5811 | 47.5475 | 48.5139 | 49.4802 | 50.4466 | 52.3794 | 53.3458 | 56.2449 | 58.1776 | 59.144 | 57.2112 | 55.2785 | 53.3458 | 52.3794 | 53.3458 | 51.413 | 50.4466 | 50.3661 | 14.6339 | 0
2039 | 3 | 11 | 2039-03-11 | 1987 | 51.3432 | 49.6895 | 48.0357 | 48.0357 | 49.6895 | 51.3432 | 46.382 | 48.0357 | 49.6895 | 51.3432 | 54.6507 | 57.9582 | 59.612 | 51.3432 | 51.3432 | 51.3432 | 52.997 | 52.997 | 54.6507 | 52.997 | 52.997 | 51.3432 | 52.997 | 51.3432 | 51.7567 | 13.2433 | 0
2039 | 3 | 12 | 2039-03-12 | 1987 | 47.6195 | 47.6195 | 47.6195 | 47.6195 | 46.49 | 47.6195 | 47.6195 | 48.749 | 48.749 | 48.749 | 48.749 | 51.008 | 52.1375 | 53.267 | 54.3965 | 54.3965 | 55.526 | 54.3965 | 54.3965 | 53.267 | 49.8785 | 49.8785 | 49.8785 | 49.8785 | 50.3962 | 14.6038 | 0
2039 | 3 | 13 | 2039-03-13 | 1987 | 54.722 | 53.572 | 54.722 | 52.422 | 53.572 | 52.422 | 52.422 | 52.422 | 53.572 | 53.572 | 54.722 | 54.722 | 57.022 | 58.172 | 54.722 | 54.722 | 50.122 | 52.422 | 51.272 | 50.122 | 50.122 | 50.122 | 48.972 | 47.822 | 52.8533 | 12.1468 | 0
2039 | 3 | 14 | 2039-03-14 | 1987 | 48.632 | 49.784 | 49.784 | 49.784 | 48.632 | 46.328 | 47.48 | 47.48 | 47.48 | 48.632 | 49.784 | 50.936 | 50.936 | 53.24 | 56.696 | 57.848 | 56.696 | 56.696 | 54.392 | 53.24 | 49.784 | 48.632 | 46.328 | 47.48 | 50.696 | 14.304 | 0
2039 | 3 | 15 | 2039-03-15 | 1987 | 47.2974 | 43.5277 | 43.5277 | 43.5277 | 43.5277 | 41.6429 | 41.6429 | 39.758 | 41.6429 | 44.0932 | 46.732 | 49.1823 | 51.0671 | 56.7217 | 60.4914 | 64.2611 | 66.146 | 60.4914 | 54.8369 | 54.8369 | 52.952 | 47.2974 | 47.2974 | 47.2974 | 49.575 | 15.425 | 0
2039 | 3 | 16 | 2039-03-16 | 1987 | 48.3926 | 45.6584 | 45.6584 | 42.9242 | 42.9242 | 42.9242 | 42.9242 | 40.19 | 40.19 | 42.9242 | 45.6584 | 56.5952 | 59.3294 | 64.7978 | 67.532 | 64.7978 | 59.3294 | 59.3294 | 48.3926 | 45.6584 | 45.6584 | 45.6584 | 45.6584 | 45.6584 | 49.5318 | 15.4681 | 0
2039 | 3 | 17 | 2039-03-17 | 1987 | 49.1306 | 49.1306 | 49.1306 | 50.9468 | 52.763 | 50.9468 | 49.1306 | 49.1306 | 50.9468 | 50.9468 | 52.763 | 56.3954 | 56.3954 | 61.844 | 60.0278 | 61.844 | 56.3954 | 56.3954 | 52.763 | 49.1306 | 49.1306 | 45.4982 | 43.682 | 43.682 | 52.0062 | 12.9938 | 0
2039 | 3 | 18 | 2039-03-18 | 1987 | 49.5058 | 50.9556 | 50.9556 | 50.9556 | 49.5058 | 48.056 | 48.056 | 48.056 | 48.056 | 49.5058 | 50.9556 | 55.3051 | 58.2047 | 59.6545 | 62.5542 | 64.004 | 56.7549 | 53.8553 | 52.4055 | 50.9556 | 50.9556 | 50.9556 | 50.9556 | 50.9556 | 52.5867 | 12.4133 | 0
2039 | 3 | 19 | 2039-03-19 | 1987 | 48.8037 | 47.7998 | 48.8037 | 46.796 | 47.7998 | 47.7998 | 47.7998 | 46.796 | 47.7998 | 46.796 | 46.796 | 48.8037 | 51.8152 | 53.8229 | 57.8383 | 58.8422 | 59.846 | 58.8422 | 54.8268 | 53.8229 | 52.8191 | 49.8075 | 49.8075 | 48.8037 | 50.9787 | 14.0213 | 0
2039 | 3 | 20 | 2039-03-20 | 1987 | 49.3575 | 48.254 | 49.3575 | 49.3575 | 49.3575 | 48.254 | 48.254 | 49.3575 | 50.4611 | 53.7717 | 55.9788 | 59.2894 | 61.4965 | 62.6 | 61.4965 | 60.3929 | 61.4965 | 60.3929 | 58.1858 | 57.0823 | 55.9788 | 55.9788 | 54.8752 | 54.8752 | 54.8293 | 10.1707 | 0
2039 | 3 | 21 | 2039-03-21 | 1987 | 46.2281 | 44.3147 | 45.2714 | 44.3147 | 44.3147 | 44.3147 | 43.358 | 45.2714 | 48.1415 | 51.0116 | 54.8384 | 56.7518 | 59.6219 | 61.5353 | 62.492 | 61.5353 | 60.5786 | 58.6652 | 54.8384 | 51.0116 | 51.9683 | 51.0116 | 50.0549 | 48.1415 | 51.6494 | 13.3506 | 0
2039 | 3 | 22 | 2039-03-22 | 1987 | 48.4754 | 45.1706 | 43.5182 | 43.5182 | 43.5182 | 42.692 | 42.692 | 44.3444 | 46.823 | 49.3016 | 52.6064 | 54.2588 | 56.7374 | 57.5636 | 58.3898 | 58.3898 | 59.216 | 56.7374 | 55.085 | 53.4326 | 52.6064 | 52.6064 | 50.954 | 50.1278 | 50.7819 | 14.2181 | 0
2039 | 3 | 23 | 2039-03-23 | 1987 | 48.6124 | 46.9711 | 46.9711 | 46.9711 | 45.3298 | 46.9711 | 45.3298 | 45.3298 | 45.3298 | 46.9711 | 48.6124 | 50.2536 | 50.2536 | 48.6124 | 53.5362 | 56.8187 | 58.46 | 58.46 | 55.1775 | 51.8949 | 48.6124 | 43.6885 | 43.6885 | 40.406 | 48.8859 | 16.1141 | 0
2039 | 3 | 24 | 2039-03-24 | 1987 | 41.5961 | 40.1434 | 41.5961 | 38.6907 | 40.1434 | 37.238 | 38.6907 | 38.6907 | 43.0488 | 48.8596 | 53.2178 | 54.6705 | 57.5759 | 60.4813 | 60.4813 | 61.934 | 61.934 | 60.4813 | 57.5759 | 54.6705 | 53.2178 | 53.2178 | 50.3124 | 47.4069 | 49.8281 | 15.1719 | 0
2039 | 3 | 25 | 2039-03-25 | 1987 | 49.316 | 47.858 | 46.4 | 43.484 | 43.484 | 43.484 | 42.026 | 44.942 | 46.4 | 50.774 | 49.316 | 50.774 | 55.148 | 59.522 | 58.064 | 56.606 | 56.606 | 53.69 | 53.69 | 52.232 | 50.774 | 44.942 | 43.484 | 44.942 | 49.4982 | 15.5017 | 0
2039 | 3 | 26 | 2039-03-26 | 1987 | 44.0456 | 42.1232 | 42.1232 | 42.1232 | 41.162 | 42.1232 | 42.1232 | 42.1232 | 45.0068 | 47.8904 | 49.8128 | 52.6964 | 54.6188 | 55.58 | 55.58 | 54.6188 | 55.58 | 52.6964 | 51.7352 | 50.774 | 50.774 | 49.8128 | 49.8128 | 49.8128 | 48.5312 | 16.4688 | 0
2039 | 3 | 27 | 2039-03-27 | 1987 | 45.2831 | 46.3593 | 45.2831 | 42.0544 | 42.0544 | 39.902 | 39.902 | 40.9782 | 44.2068 | 48.5117 | 50.6641 | 53.8927 | 56.0452 | 58.1976 | 60.35 | 57.1214 | 54.9689 | 53.8927 | 50.6641 | 47.4355 | 47.4355 | 48.5117 | 47.4355 | 46.3593 | 48.6462 | 16.3538 | 0
2039 | 3 | 28 | 2039-03-28 | 1987 | 45.8729 | 48.0483 | 44.7851 | 44.7851 | 43.6974 | 41.522 | 41.522 | 43.6974 | 49.136 | 53.4869 | 55.6623 | 58.9254 | 61.1009 | 63.2763 | 64.364 | 64.364 | 64.364 | 64.364 | 61.1009 | 54.5746 | 54.5746 | 54.5746 | 53.4869 | 54.5746 | 53.5775 | 11.4225 | 0
2039 | 3 | 29 | 2039-03-29 | 1987 | 45.9795 | 45.1261 | 44.2727 | 44.2727 | 43.4194 | 42.566 | 42.566 | 44.2727 | 46.8328 | 49.3929 | 51.0996 | 55.3665 | 57.9265 | 58.7799 | 61.34 | 59.6333 | 61.34 | 60.4866 | 57.9265 | 56.2198 | 54.5131 | 52.8064 | 51.953 | 51.0996 | 51.633 | 13.367 | 0
2039 | 3 | 30 | 2039-03-30 | 1987 | 52.1323 | 51.5245 | 49.0931 | 47.8774 | 45.446 | 46.6617 | 45.446 | 47.8774 | 50.9166 | 52.1323 | 55.7794 | 55.7794 | 57.6029 | 59.4265 | 60.6422 | 61.25 | 61.25 | 61.25 | 60.6422 | 59.4265 | 58.2108 | 56.3872 | 56.3872 | 53.9558 | 54.4624 | 10.5376 | 0
2039 | 3 | 31 | 2039-03-31 | 1987 | 48.3897 | 47.9231 | 47.4565 | 46.9898 | 46.5232 | 45.59 | 46.5232 | 46.9898 | 47.4565 | 49.3229 | 50.7228 | 53.0558 | 53.0558 | 55.3889 | 56.3222 | 57.722 | 57.722 | 55.8555 | 55.3889 | 51.656 | 49.7895 | 48.3897 | 47.9231 | 47.4565 | 50.5672 | 14.4328 | 0
2039 | 4 | 1 | 2039-04-01 | 1987 | 44.1802 | 42.8793 | 42.2289 | 42.2289 | 40.928 | 41.5784 | 42.8793 | 43.5297 | 46.1315 | 49.3836 | 51.9854 | 54.5871 | 57.1888 | 60.441 | 61.0914 | 63.6931 | 64.994 | 64.3436 | 63.0427 | 59.7905 | 59.1401 | 57.8392 | 57.1888 | 55.2375 | 52.7713 | 12.2287 | 0
2039 | 4 | 2 | 2039-04-02 | 1987 | 49.801 | 51.212 | 49.801 | 52.623 | 51.212 | 44.157 | 46.979 | 42.746 | 45.568 | 49.801 | 51.212 | 55.445 | 59.678 | 63.911 | 63.911 | 68.144 | 68.144 | 65.322 | 61.089 | 56.856 | 54.034 | 51.212 | 48.39 | 45.568 | 54.034 | 10.966 | 0
2039 | 4 | 3 | 2039-04-03 | 1987 | 69.674 | 69.674 | 69.674 | 69.674 | 65.8724 | 65.8724 | 65.8724 | 62.0708 | 62.0708 | 58.2692 | 58.2692 | 54.4676 | 54.4676 | 54.4676 | 54.4676 | 58.2692 | 54.4676 | 54.4676 | 54.4676 | 54.4676 | 54.4676 | 50.666 | 50.666 | 50.666 | 59.0612 | 5.9388 | 0
2039 | 4 | 4 | 2039-04-04 | 1987 | 48.11 | 49.7812 | 48.11 | 48.11 | 48.11 | 48.11 | 48.11 | 49.7812 | 51.4525 | 51.4525 | 58.1374 | 59.8086 | 64.8223 | 63.1511 | 69.836 | 69.836 | 66.4935 | 61.4798 | 59.8086 | 58.1374 | 54.7949 | 53.1237 | 53.1237 | 53.1237 | 55.7002 | 9.2998 | 0
2039 | 4 | 5 | 2039-04-05 | 1987 | 54.272 | 53.306 | 55.238 | 54.272 | 54.272 | 53.306 | 52.34 | 54.272 | 55.238 | 56.204 | 59.102 | 63.932 | 62.966 | 59.102 | 58.136 | 56.204 | 59.102 | 58.136 | 56.204 | 54.272 | 54.272 | 54.272 | 53.306 | 52.34 | 56.0027 | 8.9973 | 0
2039 | 4 | 6 | 2039-04-06 | 1987 | 51.4096 | 50.684 | 51.4096 | 51.4096 | 51.4096 | 51.4096 | 51.4096 | 51.4096 | 53.5865 | 55.7634 | 56.489 | 57.9402 | 59.3915 | 59.3915 | 59.3915 | 62.294 | 62.294 | 58.6659 | 57.2146 | 55.0378 | 55.7634 | 55.0378 | 54.3121 | 54.3121 | 55.3099 | 9.6901 | 0
2039 | 4 | 7 | 2039-04-07 | 1987 | 51.7756 | 50.7329 | 50.7329 | 48.6474 | 46.562 | 47.6047 | 47.6047 | 49.6901 | 52.8183 | 54.9037 | 58.0319 | 58.0319 | 61.16 | 61.16 | 61.16 | 61.16 | 59.0746 | 58.0319 | 58.0319 | 58.0319 | 53.861 | 50.7329 | 50.7329 | 49.6901 | 54.1651 | 10.8349 | 0
2039 | 4 | 8 | 2039-04-08 | 1987 | 48.008 | 49.864 | 48.008 | 48.008 | 46.152 | 46.152 | 46.152 | 44.296 | 49.864 | 53.576 | 57.288 | 59.144 | 57.288 | 57.288 | 57.288 | 57.288 | 59.144 | 59.144 | 57.288 | 55.432 | 49.864 | 48.008 | 46.152 | 42.44 | 51.7973 | 13.2027 | 0
2039 | 4 | 9 | 2039-04-09 | 1987 | 42.8455 | 42.8455 | 41.9 | 41.9 | 41.9 | 42.8455 | 43.7909 | 43.7909 | 47.5728 | 48.5183 | 51.3547 | 52.3002 | 54.1912 | 54.1912 | 57.9731 | 57.9731 | 57.0276 | 59.864 | 57.9731 | 57.0276 | 54.1912 | 51.3547 | 50.4093 | 51.3547 | 50.2123 | 14.7877 | 0
2039 | 4 | 10 | 2039-04-10 | 1987 | 59.174 | 58.145 | 58.145 | 59.174 | 58.145 | 56.087 | 55.058 | 56.087 | 55.058 | 56.087 | 57.116 | 57.116 | 58.145 | 59.174 | 60.203 | 59.174 | 61.232 | 59.174 | 54.029 | 53 | 50.942 | 49.913 | 49.913 | 48.884 | 56.2156 | 8.7844 | 0
2039 | 4 | 11 | 2039-04-11 | 1987 | 48.884 | 48.884 | 48.884 | 48.884 | 48.884 | 50.1908 | 50.1908 | 50.1908 | 50.1908 | 51.4976 | 54.1112 | 54.1112 | 60.6452 | 59.3384 | 60.6452 | 61.952 | 61.952 | 60.6452 | 56.7248 | 54.7646 | 52.8044 | 52.8044 | 52.8044 | 51.4976 | 53.8117 | 11.1883 | 0
2039 | 4 | 12 | 2039-04-12 | 1987 | 50.606 | 50.606 | 47.99 | 47.99 | 47.99 | 46.682 | 45.374 | 49.298 | 53.222 | 58.454 | 59.762 | 62.378 | 64.994 | 66.302 | 66.302 | 68.918 | 68.918 | 67.61 | 64.994 | 62.378 | 62.378 | 63.686 | 62.378 | 59.762 | 58.2905 | 6.7095 | 0
2039 | 4 | 13 | 2039-04-13 | 1987 | 50.8784 | 50.8784 | 50.0558 | 50.0558 | 49.2332 | 48.4106 | 47.588 | 50.0558 | 51.701 | 54.9914 | 56.6366 | 59.927 | 60.7496 | 61.5722 | 62.3948 | 63.2174 | 63.2174 | 64.04 | 61.5722 | 59.927 | 58.2818 | 54.9914 | 53.3462 | 54.1688 | 55.7454 | 9.2546 | 0
2039 | 4 | 14 | 2039-04-14 | 1987 | 56.9267 | 50.9295 | 49.73 | 50.9295 | 50.9295 | 50.9295 | 50.9295 | 52.1289 | 52.1289 | 55.7273 | 56.9267 | 61.7245 | 61.7245 | 62.924 | 62.924 | 61.7245 | 60.5251 | 58.1262 | 56.9267 | 55.7273 | 54.5278 | 54.5278 | 54.5278 | 52.1289 | 55.6773 | 9.3227 | 0
2039 | 4 | 15 | 2039-04-15 | 1987 | 50.7586 | 50.7586 | 49.118 | 49.118 | 49.118 | 49.118 | 49.118 | 50.7586 | 52.3991 | 52.3991 | 54.0397 | 55.6803 | 57.3209 | 60.602 | 58.9614 | 60.602 | 60.602 | 58.9614 | 57.3209 | 55.6803 | 54.0397 | 52.3991 | 52.3991 | 50.7586 | 53.8346 | 11.1654 | 0
2039 | 4 | 16 | 2039-04-16 | 1987 | 50.594 | 50.594 | 50.594 | 50.594 | 52.628 | 50.594 | 52.628 | 54.662 | 54.662 | 56.696 | 54.662 | 56.696 | 60.764 | 60.764 | 60.764 | 56.696 | 54.662 | 54.662 | 54.662 | 50.594 | 48.56 | 48.56 | 46.526 | 44.492 | 53.2212 | 11.7788 | 0
2039 | 4 | 17 | 2039-04-17 | 1987 | 56.282 | 54.4604 | 54.4604 | 52.6388 | 52.6388 | 52.6388 | 52.6388 | 52.6388 | 50.8172 | 54.4604 | 56.282 | 59.9252 | 63.5684 | 61.7468 | 61.7468 | 63.5684 | 65.39 | 63.5684 | 59.9252 | 50.8172 | 50.8172 | 50.8172 | 48.9956 | 47.174 | 55.7507 | 9.2493 | 0
2039 | 4 | 18 | 2039-04-18 | 1987 | 57.0526 | 55.5958 | 55.5958 | 54.1389 | 52.682 | 54.1389 | 54.1389 | 55.5958 | 57.0526 | 58.5095 | 61.4233 | 67.2507 | 68.7076 | 74.5351 | 75.992 | 70.1645 | 67.2507 | 64.337 | 64.337 | 64.337 | 62.8801 | 62.8801 | 55.5958 | 55.5958 | 61.2411 | 3.7589 | 0
2039 | 4 | 19 | 2039-04-19 | 1987 | 54.7169 | 53.7483 | 53.7483 | 52.7797 | 50.8426 | 49.874 | 50.8426 | 53.7483 | 56.654 | 59.5597 | 62.4654 | 64.4026 | 64.4026 | 67.3083 | 69.2454 | 70.214 | 69.2454 | 69.2454 | 66.3397 | 63.434 | 61.4969 | 61.4969 | 59.5597 | 56.654 | 60.0844 | 4.9156 | 0
2039 | 4 | 20 | 2039-04-20 | 1987 | 57.6654 | 56.1003 | 54.5351 | 53.7526 | 54.5351 | 52.97 | 53.7526 | 56.1003 | 60.0131 | 61.5783 | 62.3609 | 64.7086 | 65.4911 | 67.0563 | 68.6214 | 68.6214 | 69.404 | 69.404 | 67.8389 | 63.1434 | 62.3609 | 60.0131 | 61.5783 | 60.7957 | 61.35 | 3.65 | 0
2039 | 4 | 21 | 2039-04-21 | 1987 | 50.606 | 50.606 | 50.606 | 49.772 | 48.938 | 48.938 | 48.938 | 50.606 | 53.108 | 56.444 | 58.946 | 61.448 | 62.282 | 63.95 | 63.116 | 62.282 | 62.282 | 59.78 | 58.946 | 57.278 | 55.61 | 53.942 | 52.274 | 51.44 | 55.5057 | 9.4943 | 0
2039 | 4 | 22 | 2039-04-22 | 1987 | 49.8776 | 48.5924 | 47.3072 | 46.022 | 47.3072 | 46.022 | 47.3072 | 48.5924 | 51.1628 | 51.1628 | 53.7332 | 55.0184 | 58.874 | 57.5888 | 58.874 | 58.874 | 58.874 | 57.5888 | 57.5888 | 56.3036 | 55.0184 | 55.0184 | 51.1628 | 55.0184 | 53.0371 | 11.9629 | 0
2039 | 4 | 23 | 2039-04-23 | 1987 | 48.9065 | 46.4549 | 45.842 | 47.0678 | 46.4549 | 46.4549 | 46.4549 | 47.0678 | 48.2936 | 50.7452 | 53.1968 | 53.8097 | 55.0355 | 56.2613 | 57.4871 | 58.1 | 58.1 | 57.4871 | 55.0355 | 51.971 | 49.5194 | 47.6807 | 47.0678 | 45.842 | 50.8473 | 14.1526 | 0
2039 | 4 | 24 | 2039-04-24 | 1987 | 50.8867 | 49.6968 | 49.1019 | 48.5069 | 48.5069 | 47.912 | 48.5069 | 49.6968 | 51.4817 | 52.6716 | 54.4564 | 55.6463 | 57.4312 | 58.0261 | 58.0261 | 58.6211 | 59.216 | 58.6211 | 58.0261 | 55.6463 | 52.6716 | 52.0766 | 52.6716 | 52.0766 | 53.3409 | 11.6591 | 0
2039 | 4 | 25 | 2039-04-25 | 1987 | 49.0975 | 48.4176 | 49.0975 | 49.0975 | 48.4176 | 45.698 | 46.3779 | 49.7775 | 51.1373 | 52.4971 | 55.2167 | 56.5765 | 58.6163 | 59.2962 | 59.9761 | 59.9761 | 60.656 | 59.2962 | 57.9364 | 54.5368 | 53.177 | 51.8172 | 52.4971 | 52.4971 | 53.4036 | 11.5964 | 0
2039 | 4 | 26 | 2039-04-26 | 1987 | 48.4678 | 48.0948 | 47.3489 | 46.976 | 46.976 | 46.976 | 46.976 | 48.0948 | 49.5866 | 51.4513 | 52.943 | 54.4348 | 55.5536 | 57.0453 | 58.1641 | 58.91 | 58.5371 | 58.5371 | 57.4183 | 54.4348 | 54.4348 | 52.5701 | 50.7054 | 51.4513 | 52.337 | 12.663 | 0
2039 | 4 | 27 | 2039-04-27 | 1987 | 48.1313 | 47.2509 | 48.5715 | 46.8107 | 46.8107 | 45.05 | 47.2509 | 48.1313 | 50.7724 | 52.0929 | 52.9733 | 54.734 | 57.8153 | 58.6956 | 58.6956 | 59.576 | 59.576 | 58.6956 | 58.6956 | 56.0545 | 53.4135 | 51.6527 | 49.4518 | 49.4518 | 52.5147 | 12.4853 | 0
2039 | 4 | 28 | 2039-04-28 | 1987 | 53.2954 | 52.4106 | 48.8715 | 47.9868 | 47.9868 | 47.102 | 47.102 | 47.102 | 48.8715 | 47.9868 | 47.9868 | 49.7563 | 51.5258 | 55.9497 | 58.604 | 57.7192 | 55.9497 | 55.9497 | 54.1802 | 52.4106 | 51.5258 | 48.8715 | 48.8715 | 47.9868 | 51.0835 | 13.9165 | 0
2039 | 4 | 29 | 2039-04-29 | 1987 | 48.9988 | 48.5165 | 48.5165 | 48.0343 | 47.552 | 47.552 | 47.552 | 48.0343 | 49.481 | 51.41 | 51.8922 | 53.339 | 55.7503 | 57.197 | 58.1615 | 59.126 | 57.197 | 58.6437 | 55.7503 | 54.7858 | 53.339 | 52.8567 | 52.8567 | 51.8922 | 52.4348 | 12.5652 | 0
2039 | 4 | 30 | 2039-04-30 | 1987 | 63.284 | 51.4531 | 53.4249 | 53.4249 | 49.4813 | 51.4531 | 53.4249 | 53.4249 | 53.4249 | 53.4249 | 53.4249 | 53.4249 | 55.3967 | 55.3967 | 55.3967 | 53.4249 | 53.4249 | 53.4249 | 55.3967 | 53.4249 | 43.5658 | 41.594 | 41.594 | 41.594 | 51.946 | 13.054 | 0
2039 | 5 | 1 | 2039-05-01 | 1987 | 53.18 | 51.1115 | 53.18 | 53.18 | 55.2485 | 53.18 | 53.18 | 55.2485 | 65.591 | 67.6595 | 65.591 | 69.728 | 69.728 | 55.2485 | 65.591 | 61.454 | 57.317 | 59.3855 | 57.317 | 55.2485 | 49.043 | 51.1115 | 51.1115 | 44.906 | 57.2308 | 7.7692 | 0
2039 | 5 | 2 | 2039-05-02 | 1987 | 50.792 | 50.792 | 50.792 | 50.792 | 50.792 | 50.792 | 50.792 | 50.792 | 53.76 | 59.696 | 65.632 | 65.632 | 68.6 | 71.568 | 74.536 | 71.568 | 77.504 | 74.536 | 71.568 | 68.6 | 68.6 | 62.664 | 62.664 | 62.664 | 61.922 | 3.078 | 0
2039 | 5 | 3 | 2039-05-03 | 1987 | 55.796 | 55.796 | 55.796 | 55.796 | 55.796 | 55.796 | 55.796 | 57.4065 | 59.0169 | 62.2379 | 67.0693 | 67.0693 | 75.1216 | 75.1216 | 79.9531 | 79.9531 | 83.174 | 83.174 | 81.5635 | 73.5112 | 71.9007 | 67.0693 | 65.4588 | 65.4588 | 66.868 | 0 | 1.868
2039 | 5 | 4 | 2039-05-04 | 1987 | 56.822 | 56.822 | 55.571 | 54.32 | 55.571 | 55.571 | 55.571 | 55.571 | 60.575 | 63.077 | 65.579 | 66.83 | 70.583 | 71.834 | 73.085 | 76.838 | 76.838 | 74.336 | 71.834 | 65.579 | 59.324 | 56.822 | 55.571 | 56.822 | 62.9727 | 2.0272 | 0
2039 | 5 | 5 | 2039-05-05 | 1987 | 54.1603 | 51.9017 | 52.6546 | 51.9017 | 51.1489 | 50.396 | 51.9017 | 54.1603 | 57.1718 | 59.4304 | 61.689 | 63.1948 | 65.4534 | 66.2063 | 67.712 | 67.712 | 67.712 | 66.2063 | 64.7005 | 61.689 | 59.4304 | 58.6776 | 57.9247 | 57.9247 | 59.2108 | 5.7892 | 0
2039 | 5 | 6 | 2039-05-06 | 1987 | 49.9722 | 48.959 | 45.9192 | 44.906 | 44.906 | 44.906 | 45.9192 | 48.959 | 51.9987 | 56.0517 | 58.0782 | 62.1312 | 64.1577 | 65.171 | 67.1975 | 68.2107 | 69.224 | 67.1975 | 64.1577 | 61.118 | 56.0517 | 58.0782 | 57.065 | 56.0517 | 56.5162 | 8.4838 | 0
2039 | 5 | 7 | 2039-05-07 | 1987 | 56.5117 | 55.8327 | 55.1538 | 54.4748 | 53.7958 | 51.08 | 53.7958 | 55.8327 | 57.8696 | 60.5854 | 63.3013 | 64.6592 | 65.3382 | 67.375 | 68.054 | 68.054 | 68.054 | 65.3382 | 63.9802 | 63.3013 | 59.9065 | 59.9065 | 61.2644 | 60.5854 | 60.5854 | 4.4146 | 0
2039 | 5 | 8 | 2039-05-08 | 1987 | 57.194 | 56.2445 | 55.928 | 54.662 | 55.295 | 54.9785 | 55.295 | 56.2445 | 57.194 | 58.1435 | 59.093 | 59.726 | 60.0425 | 61.3085 | 61.3085 | 61.625 | 62.258 | 61.9415 | 61.3085 | 60.0425 | 58.1435 | 56.8775 | 56.561 | 57.194 | 58.2754 | 6.7246 | 0
2039 | 5 | 9 | 2039-05-09 | 1987 | 61.8215 | 56.4327 | 55.355 | 53.1995 | 55.355 | 51.044 | 54.2772 | 57.5105 | 60.7437 | 65.0547 | 68.288 | 70.4435 | 71.5212 | 73.6767 | 75.8322 | 76.91 | 76.91 | 76.91 | 74.7545 | 70.4435 | 62.8992 | 56.4327 | 54.2772 | 53.1995 | 63.8872 | 1.1128 | 0
2039 | 5 | 10 | 2039-05-10 | 1987 | 60.4926 | 57.7393 | 56.3626 | 59.1159 | 57.7393 | 56.3626 | 54.986 | 56.3626 | 61.8692 | 67.3758 | 71.5057 | 74.259 | 77.0122 | 81.1422 | 85.2721 | 88.0254 | 89.402 | 89.402 | 86.6487 | 82.5188 | 77.0122 | 72.8823 | 67.3758 | 61.8692 | 70.5306 | 0 | 5.5306
2039 | 5 | 11 | 2039-05-11 | 1987 | 67.3589 | 64.6866 | 64.6866 | 64.6866 | 62.0143 | 59.342 | 64.6866 | 64.6866 | 72.7035 | 83.3928 | 94.082 | 91.4097 | 94.082 | 91.4097 | 88.7374 | 91.4097 | 94.082 | 80.7205 | 78.0482 | 72.7035 | 75.3758 | 75.3758 | 75.3758 | 72.7035 | 76.8233 | 0 | 11.8233
2039 | 5 | 12 | 2039-05-12 | 1987 | 80.0384 | 77.1656 | 77.1656 | 77.1656 | 74.2928 | 65.6744 | 62.8016 | 65.6744 | 71.42 | 77.1656 | 80.0384 | 74.2928 | 77.1656 | 77.1656 | 80.0384 | 85.784 | 82.9112 | 80.0384 | 71.42 | 68.5472 | 68.5472 | 62.8016 | 59.9288 | 57.056 | 73.0958 | 0 | 8.0958
2039 | 5 | 13 | 2039-05-13 | 1987 | 54.806 | 55.3792 | 55.3792 | 55.3792 | 55.9523 | 55.9523 | 55.9523 | 57.6718 | 59.3913 | 59.9644 | 61.6839 | 60.5376 | 63.4034 | 64.5497 | 65.1228 | 65.696 | 65.696 | 65.696 | 63.9765 | 63.9765 | 59.9644 | 58.8181 | 59.1047 | 59.3913 | 60.1435 | 4.8565 | 0
2039 | 5 | 14 | 2039-05-14 | 1987 | 52.098 | 52.098 | 52.098 | 52.098 | 54.826 | 54.826 | 52.098 | 52.098 | 54.826 | 54.826 | 60.282 | 65.738 | 65.738 | 65.738 | 71.194 | 73.922 | 73.922 | 71.194 | 63.01 | 57.554 | 52.098 | 49.37 | 52.098 | 49.37 | 58.4633 | 6.5367 | 0
2039 | 5 | 15 | 2039-05-15 | 1987 | 61.856 | 61.856 | 61.856 | 59.254 | 56.652 | 56.652 | 59.254 | 59.254 | 61.856 | 67.06 | 69.662 | 69.662 | 69.662 | 72.264 | 74.866 | 74.866 | 77.468 | 72.264 | 67.06 | 67.06 | 61.856 | 61.856 | 56.652 | 54.05 | 64.7832 | 0.21675 | 0
2039 | 5 | 16 | 2039-05-16 | 1987 | 62.0574 | 60.8549 | 60.8549 | 60.8549 | 59.6523 | 54.842 | 60.8549 | 63.26 | 66.8677 | 68.0703 | 69.2729 | 71.678 | 75.2857 | 75.2857 | 75.2857 | 80.096 | 78.8934 | 80.096 | 76.4883 | 74.0831 | 68.0703 | 70.4754 | 69.2729 | 65.6651 | 68.6716 | 0 | 3.6716
2039 | 5 | 17 | 2039-05-17 | 1987 | 59.5017 | 56.7162 | 52.538 | 53.9307 | 53.9307 | 52.538 | 55.3235 | 55.3235 | 56.7162 | 60.8945 | 60.8945 | 65.0727 | 67.8582 | 70.6437 | 70.6437 | 72.0365 | 74.822 | 74.822 | 73.4292 | 66.4655 | 69.251 | 67.8582 | 63.68 | 60.8945 | 63.1577 | 1.8423 | 0
2039 | 5 | 18 | 2039-05-18 | 1987 | 63.635 | 56.5016 | 54.1238 | 51.746 | 51.746 | 51.746 | 51.746 | 54.1238 | 58.8794 | 66.0128 | 73.1462 | 75.524 | 73.1462 | 75.524 | 70.7684 | 68.3906 | 68.3906 | 68.3906 | 70.7684 | 63.635 | 61.2572 | 58.8794 | 54.1238 | 51.746 | 62.2479 | 2.7521 | 0
2039 | 5 | 19 | 2039-05-19 | 1987 | 58.7926 | 57.2869 | 57.2869 | 57.2869 | 57.2869 | 56.534 | 58.7926 | 60.2983 | 61.8041 | 64.8156 | 65.5684 | 67.0742 | 69.3328 | 71.5914 | 71.5914 | 70.8385 | 73.85 | 72.3443 | 72.3443 | 69.3328 | 66.3213 | 64.8156 | 63.3098 | 61.8041 | 64.596 | 0.40402 | 0
2039 | 5 | 20 | 2039-05-20 | 1987 | 57.917 | 55.835 | 53.753 | 50.63 | 52.712 | 50.63 | 52.712 | 56.876 | 58.958 | 62.081 | 67.286 | 69.368 | 71.45 | 72.491 | 74.573 | 74.573 | 75.614 | 74.573 | 73.532 | 70.409 | 64.163 | 67.286 | 64.163 | 63.122 | 63.9461 | 1.0539 | 0
2039 | 5 | 21 | 2039-05-21 | 1987 | 59.132 | 57.842 | 55.262 | 53.972 | 52.682 | 52.682 | 53.972 | 56.552 | 59.132 | 63.002 | 68.162 | 72.032 | 73.322 | 75.902 | 77.192 | 79.772 | 77.192 | 77.192 | 74.612 | 70.742 | 64.292 | 61.712 | 56.552 | 56.552 | 64.5607 | 0.43925 | 0
2039 | 5 | 22 | 2039-05-22 | 1987 | 59.1676 | 59.1676 | 57.4317 | 55.6959 | 53.96 | 55.6959 | 57.4317 | 57.4317 | 60.9035 | 62.6394 | 67.847 | 69.5829 | 71.3187 | 74.7905 | 78.2622 | 81.734 | 81.734 | 79.9981 | 79.9981 | 76.5264 | 67.847 | 66.1111 | 66.1111 | 62.6394 | 66.8344 | 0 | 1.8344
2039 | 5 | 23 | 2039-05-23 | 1987 | 59.9965 | 55.9956 | 57.3293 | 55.9956 | 54.662 | 54.662 | 57.3293 | 59.9965 | 65.3311 | 70.6656 | 70.6656 | 76.0002 | 80.0011 | 81.3347 | 80.0011 | 84.002 | 84.002 | 82.6684 | 80.0011 | 76.0002 | 69.332 | 69.332 | 67.9984 | 65.3311 | 69.1097 | 0 | 4.1097
2039 | 5 | 24 | 2039-05-24 | 1987 | 63.3597 | 62.0555 | 56.8385 | 55.5343 | 58.1427 | 54.23 | 58.1427 | 59.447 | 69.881 | 71.1852 | 75.098 | 76.4022 | 79.0107 | 82.9235 | 85.532 | 82.9235 | 85.532 | 85.532 | 82.9235 | 77.7065 | 69.881 | 65.9682 | 62.0555 | 59.447 | 69.9897 | 0 | 4.9897
2039 | 5 | 25 | 2039-05-25 | 1987 | 57.6635 | 57.6635 | 55.292 | 57.6635 | 57.6635 | 57.6635 | 57.6635 | 60.035 | 57.6635 | 62.4065 | 62.4065 | 64.778 | 67.1495 | 71.8925 | 69.521 | 71.8925 | 76.6355 | 81.3785 | 83.75 | 79.007 | 79.007 | 74.264 | 69.521 | 67.1495 | 66.6554 | 0 | 1.6554
2039 | 5 | 26 | 2039-05-26 | 1987 | 61.7292 | 61.7292 | 58.064 | 58.064 | 58.064 | 58.064 | 58.064 | 58.064 | 61.7292 | 61.7292 | 65.3945 | 72.725 | 76.3902 | 80.0555 | 80.0555 | 87.386 | 87.386 | 87.386 | 83.7207 | 80.0555 | 76.3902 | 69.0597 | 65.3945 | 65.3945 | 69.6706 | 0 | 4.6706
2039 | 5 | 27 | 2039-05-27 | 1987 | 61.02 | 61.02 | 57.92 | 57.92 | 57.92 | 57.92 | 57.92 | 57.92 | 61.02 | 64.12 | 70.32 | 67.22 | 76.52 | 76.52 | 76.52 | 82.72 | 85.82 | 79.62 | 79.62 | 76.52 | 73.42 | 70.32 | 67.22 | 64.12 | 68.3825 | 0 | 3.3825
2039 | 5 | 28 | 2039-05-28 | 1987 | 63.7202 | 61.7028 | 61.7028 | 61.7028 | 61.7028 | 61.7028 | 59.6854 | 59.6854 | 61.7028 | 63.7202 | 71.7897 | 77.8418 | 81.8766 | 79.8592 | 83.894 | 81.8766 | 79.8592 | 77.8418 | 73.8071 | 71.7897 | 67.7549 | 63.7202 | 59.6854 | 57.668 | 68.5955 | 0 | 3.5955
2039 | 5 | 29 | 2039-05-29 | 1987 | 53.654 | 55.742 | 55.742 | 54.698 | 54.698 | 53.654 | 54.698 | 56.786 | 58.874 | 62.006 | 66.182 | 67.226 | 68.27 | 70.358 | 70.358 | 70.358 | 69.314 | 68.27 | 66.182 | 58.874 | 56.786 | 55.742 | 56.786 | 55.742 | 60.875 | 4.125 | 0
2039 | 5 | 30 | 2039-05-30 | 1987 | 52.808 | 52.808 | 52.808 | 52.808 | 52.808 | 55.446 | 55.446 | 55.446 | 58.084 | 65.998 | 65.998 | 71.274 | 76.55 | 73.912 | 60.722 | 65.998 | 76.55 | 71.274 | 73.912 | 63.36 | 58.084 | 58.084 | 55.446 | 52.808 | 61.6013 | 3.3987 | 0
2039 | 5 | 31 | 2039-05-31 | 1987 | 55.6898 | 53.096 | 53.096 | 53.096 | 53.096 | 53.096 | 53.096 | 55.6898 | 60.8774 | 68.6588 | 66.065 | 71.2526 | 76.4402 | 76.4402 | 79.034 | 79.034 | 79.034 | 73.8464 | 66.065 | 63.4712 | 58.2836 | 55.6898 | 55.6898 | 53.096 | 63.0389 | 1.9611 | 0
2039 | 6 | 1 | 2039-06-01 | 1987 | 58.1036 | 57.1208 | 56.138 | 56.138 | 56.138 | 56.138 | 57.1208 | 58.1036 | 62.0348 | 62.0348 | 65.966 | 65.966 | 64.9832 | 63.0176 | 65.966 | 68.9144 | 70.88 | 67.9316 | 68.9144 | 67.9316 | 64.9832 | 62.0348 | 63.0176 | 61.052 | 62.5262 | 2.4738 | 0
2039 | 6 | 2 | 2039-06-02 | 1987 | 54.5376 | 53.7317 | 52.9258 | 51.314 | 51.314 | 51.314 | 52.9258 | 56.1495 | 57.7613 | 59.3731 | 60.9849 | 64.2085 | 65.0145 | 66.6263 | 68.2381 | 69.044 | 68.2381 | 68.2381 | 66.6263 | 63.4026 | 60.9849 | 59.3731 | 59.3731 | 58.5672 | 60.0111 | 4.9889 | 0
2039 | 6 | 3 | 2039-06-03 | 1987 | 52.7493 | 52.0627 | 51.376 | 50.0027 | 49.316 | 50.0027 | 52.0627 | 53.436 | 55.496 | 58.9293 | 60.9893 | 62.3627 | 63.736 | 65.1093 | 66.4827 | 67.1693 | 67.856 | 67.856 | 65.1093 | 62.3627 | 58.9293 | 56.8693 | 57.556 | 57.556 | 58.5574 | 6.4426 | 0
2039 | 6 | 4 | 2039-06-04 | 1987 | 62.0919 | 60.7804 | 59.4688 | 52.9111 | 51.5995 | 54.2226 | 54.2226 | 58.1573 | 63.4035 | 67.3381 | 73.8958 | 69.9612 | 73.8958 | 77.8305 | 79.142 | 76.5189 | 76.5189 | 72.5843 | 67.3381 | 62.0919 | 55.5342 | 52.9111 | 50.288 | 50.288 | 63.4581 | 1.5419 | 0
2039 | 6 | 5 | 2039-06-05 | 1987 | 64.3329 | 61.3793 | 61.3793 | 61.3793 | 61.3793 | 61.3793 | 64.3329 | 67.2865 | 76.1475 | 76.1475 | 76.1475 | 82.0547 | 79.1011 | 70.2402 | 79.1011 | 82.0547 | 82.0547 | 87.962 | 76.1475 | 73.1938 | 64.3329 | 55.472 | 55.472 | 55.472 | 69.7479 | 0 | 4.7479
2039 | 6 | 6 | 2039-06-06 | 1987 | 62.8925 | 60.8653 | 60.8653 | 60.8653 | 58.838 | 60.8653 | 60.8653 | 66.947 | 71.0015 | 73.0288 | 79.1105 | 81.1377 | 87.2195 | 91.274 | 89.2467 | 91.274 | 91.274 | 89.2467 | 87.2195 | 83.165 | 73.0288 | 75.056 | 73.0288 | 73.0288 | 75.056 | 0 | 10.056
2039 | 6 | 7 | 2039-06-07 | 1987 | 66.356 | 65.054 | 63.752 | 61.148 | 59.846 | 62.45 | 65.054 | 68.96 | 72.866 | 78.074 | 80.678 | 85.886 | 84.584 | 88.49 | 92.396 | 95 | 93.698 | 92.396 | 88.49 | 88.49 | 81.98 | 76.772 | 75.47 | 74.168 | 77.5858 | 0 | 12.5858
2039 | 6 | 8 | 2039-06-08 | 1987 | 80.272 | 64.332 | 64.332 | 64.332 | 64.332 | 61.144 | 61.144 | 57.956 | 61.144 | 61.144 | 61.144 | 64.332 | 64.332 | 67.52 | 67.52 | 73.896 | 83.46 | 80.272 | 86.648 | 83.46 | 77.084 | 80.272 | 70.708 | 61.144 | 69.2468 | 0 | 4.2468
2039 | 6 | 9 | 2039-06-09 | 1987 | 67.6649 | 63.3865 | 59.108 | 63.3865 | 61.2472 | 63.3865 | 63.3865 | 65.5257 | 67.6649 | 65.5257 | 71.9434 | 71.9434 | 76.2218 | 78.3611 | 82.6395 | 86.918 | 86.918 | 84.7788 | 84.7788 | 80.5003 | 78.3611 | 74.0826 | 71.9434 | 70.8738 | 72.5228 | 0 | 7.5228
2039 | 6 | 10 | 2039-06-10 | 1987 | 61.782 | 61.782 | 59.32 | 59.32 | 56.858 | 56.858 | 58.089 | 59.32 | 61.782 | 61.782 | 66.706 | 69.168 | 70.399 | 75.323 | 76.554 | 77.785 | 77.785 | 79.016 | 79.016 | 77.785 | 69.168 | 64.244 | 60.551 | 61.782 | 66.7573 | 0 | 1.7573
2039 | 6 | 11 | 2039-06-11 | 1987 | 61.2013 | 58.5413 | 59.428 | 59.428 | 56.768 | 57.6547 | 61.2013 | 62.9747 | 66.5213 | 68.2947 | 70.9547 | 72.728 | 75.388 | 77.1613 | 78.9347 | 80.708 | 80.708 | 76.2747 | 72.728 | 70.068 | 68.2947 | 66.5213 | 64.748 | 62.9747 | 67.9252 | 0 | 2.9252
2039 | 6 | 12 | 2039-06-12 | 1987 | 58.6465 | 57.1313 | 58.6465 | 55.616 | 55.616 | 58.6465 | 60.1618 | 61.6771 | 64.7076 | 66.2229 | 70.7687 | 75.3145 | 75.3145 | 85.9215 | 87.4367 | 88.952 | 85.9215 | 82.8909 | 82.8909 | 81.3756 | 75.3145 | 67.7382 | 64.7076 | 61.6771 | 70.1374 | 0 | 5.1374
2039 | 6 | 13 | 2039-06-13 | 1987 | 61.754 | 59.324 | 60.539 | 61.754 | 61.754 | 60.539 | 64.184 | 64.184 | 65.399 | 65.399 | 67.829 | 70.259 | 76.334 | 79.979 | 83.624 | 82.409 | 83.624 | 83.624 | 81.194 | 75.119 | 70.259 | 66.614 | 67.829 | 66.614 | 70.0059 | 0 | 5.0059
2039 | 6 | 14 | 2039-06-14 | 1987 | 60.1973 | 59.314 | 56.664 | 54.014 | 54.014 | 54.8973 | 57.5473 | 61.0807 | 64.614 | 68.1473 | 69.0307 | 70.7973 | 72.564 | 73.4473 | 75.214 | 75.214 | 77.864 | 74.3307 | 73.4473 | 69.914 | 64.614 | 61.964 | 59.314 | 57.5473 | 65.2397 | 0 | 0.23969
2039 | 6 | 15 | 2039-06-15 | 1987 | 65.0872 | 61.6481 | 58.2091 | 54.77 | 58.2091 | 58.2091 | 56.4895 | 54.77 | 54.77 | 56.4895 | 59.9286 | 59.9286 | 63.3676 | 66.8067 | 75.4044 | 77.1239 | 78.8434 | 84.002 | 75.4044 | 75.4044 | 71.9653 | 68.5262 | 65.0872 | 61.6481 | 65.0872 | 0 | 0.087176
2039 | 6 | 16 | 2039-06-16 | 1987 | 67.6535 | 65.3101 | 62.9667 | 60.6234 | 58.28 | 58.28 | 62.9667 | 62.9667 | 65.3101 | 65.3101 | 69.9969 | 74.6836 | 81.7138 | 88.7439 | 93.4306 | 95.774 | 91.0872 | 88.7439 | 86.4005 | 86.4005 | 84.0571 | 79.3704 | 72.3402 | 69.9969 | 74.6836 | 0 | 9.6836
2039 | 6 | 17 | 2039-06-17 | 1987 | 72.1629 | 70.5642 | 67.3667 | 65.768 | 65.768 | 65.768 | 70.5642 | 73.7616 | 76.9591 | 83.354 | 88.1502 | 89.7489 | 92.9464 | 96.1438 | 99.3413 | 99.3413 | 100.94 | 99.3413 | 97.7425 | 91.3476 | 84.9527 | 78.5578 | 80.1565 | 78.5578 | 82.8877 | 0 | 17.8877
2039 | 6 | 18 | 2039-06-18 | 1987 | 77.0713 | 74.4724 | 70.574 | 71.8735 | 70.574 | 71.8735 | 74.4724 | 79.6702 | 86.1675 | 84.8681 | 90.0659 | 95.2638 | 97.8627 | 97.8627 | 99.1622 | 101.7611 | 104.36 | 103.0605 | 100.4616 | 96.5632 | 90.0659 | 87.467 | 82.2692 | 79.6702 | 86.9797 | 0 | 21.9797
2039 | 6 | 19 | 2039-06-19 | 1987 | 77.9323 | 77.9323 | 75.3825 | 75.3825 | 69.008 | 70.2829 | 74.1076 | 77.9323 | 79.2072 | 81.757 | 88.1314 | 90.6812 | 95.7808 | 99.6055 | 102.1553 | 103.4302 | 105.98 | 104.7051 | 104.7051 | 99.6055 | 94.5059 | 86.8566 | 81.757 | 80.4821 | 87.3878 | 0 | 22.3878
2039 | 6 | 20 | 2039-06-20 | 1987 | 91.8972 | 73.5282 | 78.1205 | 73.5282 | 73.5282 | 73.5282 | 68.936 | 73.5282 | 82.7127 | 87.305 | 96.4895 | 101.0817 | 82.7127 | 87.305 | 105.674 | 91.8972 | 87.305 | 91.8972 | 91.8972 | 101.0817 | 91.8972 | 82.7127 | 82.7127 | 73.5282 | 85.2002 | 0 | 20.2002
2039 | 6 | 21 | 2039-06-21 | 1987 | 63.6145 | 61.4693 | 61.4693 | 61.4693 | 59.324 | 59.324 | 61.4693 | 63.6145 | 65.7598 | 70.0504 | 74.3409 | 76.4862 | 63.6145 | 78.6315 | 78.6315 | 82.922 | 76.4862 | 78.6315 | 76.4862 | 72.1956 | 67.9051 | 65.7598 | 63.6145 | 63.6145 | 68.6202 | 0 | 3.6202
2039 | 6 | 22 | 2039-06-22 | 1987 | 59.5876 | 59.5876 | 58.8518 | 58.8518 | 58.1159 | 57.38 | 58.8518 | 58.8518 | 60.3235 | 62.5312 | 64.0029 | 64.7388 | 67.6824 | 67.6824 | 69.1541 | 69.89 | 69.89 | 69.89 | 68.4182 | 64.0029 | 61.0594 | 59.5876 | 59.5876 | 60.3235 | 62.8685 | 2.1315 | 0
2039 | 6 | 23 | 2039-06-23 | 1987 | 58.3277 | 57.7418 | 57.1559 | 57.1559 | 56.57 | 56.57 | 57.1559 | 58.3277 | 58.9136 | 60.0854 | 61.2572 | 63.6008 | 64.7726 | 65.9444 | 67.7021 | 67.7021 | 67.7021 | 68.288 | 67.7021 | 65.9444 | 63.6008 | 61.8431 | 60.0854 | 57.7418 | 61.7454 | 3.2546 | 0
2039 | 6 | 24 | 2039-06-24 | 1987 | 58.4558 | 57.7192 | 56.9826 | 56.246 | 56.246 | 56.9826 | 58.4558 | 60.6657 | 63.6122 | 65.822 | 68.0318 | 70.2417 | 72.4515 | 73.1882 | 74.6614 | 75.398 | 74.6614 | 73.9248 | 73.1882 | 70.9783 | 65.822 | 65.822 | 65.822 | 64.3488 | 65.822 | 0 | 0.822
2039 | 6 | 25 | 2039-06-25 | 1987 | 60.6348 | 58.6201 | 57.6127 | 57.6127 | 55.598 | 57.6127 | 59.6274 | 61.6421 | 66.6789 | 70.7084 | 72.7231 | 75.7451 | 78.7672 | 80.7819 | 82.7966 | 83.804 | 81.7893 | 82.7966 | 80.7819 | 78.7672 | 72.7231 | 68.6936 | 70.7084 | 68.6936 | 70.2467 | 0 | 5.2467
2039 | 6 | 26 | 2039-06-26 | 1987 | 64.1236 | 62.1274 | 61.4619 | 58.8003 | 56.804 | 57.4694 | 61.4619 | 64.1236 | 66.1199 | 67.4507 | 68.7815 | 70.7778 | 73.4395 | 74.7703 | 76.7666 | 76.7666 | 77.432 | 76.7666 | 75.4357 | 73.4395 | 70.7778 | 68.7815 | 67.4507 | 65.4545 | 68.1993 | 0 | 3.1993
2039 | 6 | 27 | 2039-06-27 | 1987 | 64.4942 | 61.5837 | 60.8561 | 59.4008 | 57.9456 | 57.218 | 61.5837 | 63.7665 | 64.4942 | 65.9494 | 68.1322 | 70.3151 | 71.7703 | 73.9532 | 74.6808 | 76.136 | 73.9532 | 75.4084 | 73.9532 | 72.4979 | 69.5875 | 60.1285 | 60.8561 | 59.4008 | 66.586 | 0 | 1.586
2039 | 6 | 28 | 2039-06-28 | 1987 | 64.3566 | 62.3083 | 61.6255 | 60.26 | 60.9428 | 60.9428 | 61.6255 | 60.9428 | 61.6255 | 63.6738 | 67.0876 | 69.8186 | 71.8669 | 75.9634 | 78.0117 | 78.0117 | 80.06 | 79.3772 | 79.3772 | 78.0117 | 76.6462 | 73.2324 | 70.5014 | 68.4531 | 69.3634 | 0 | 4.3634
2039 | 6 | 29 | 2039-06-29 | 1987 | 66.1257 | 67.0865 | 67.0865 | 63.2435 | 61.322 | 62.2827 | 67.0865 | 72.851 | 75.7332 | 75.7332 | 80.537 | 80.537 | 82.4585 | 85.3407 | 90.1445 | 92.066 | 92.066 | 91.1052 | 89.1837 | 86.3015 | 81.4977 | 76.694 | 74.7725 | 72.851 | 77.2544 | 0 | 12.2544
2039 | 6 | 30 | 2039-06-30 | 1987 | 67.652 | 65.0893 | 63.3807 | 65.0893 | 60.818 | 62.5265 | 60.818 | 63.3807 | 65.0893 | 67.652 | 69.3605 | 73.6317 | 75.3402 | 77.0487 | 79.6115 | 81.32 | 81.32 | 81.32 | 80.4657 | 78.7572 | 74.486 | 70.2147 | 68.5062 | 65.0893 | 70.7487 | 0 | 5.7487
2039 | 7 | 1 | 2039-07-01 | 1987 | 63.8764 | 62.1203 | 61.2422 | 59.486 | 62.1203 | 60.3641 | 61.2422 | 62.1203 | 63.8764 | 63.8764 | 65.6326 | 69.145 | 70.9011 | 75.2916 | 77.0477 | 78.8039 | 79.682 | 77.0477 | 75.2916 | 71.7792 | 67.3888 | 64.7545 | 62.9983 | 62.9983 | 67.462 | 0 | 2.462
2039 | 7 | 2 | 2039-07-02 | 1987 | 59.2 | 59.2 | 59.2 | 59.2 | 59.2 | 59.2 | 59.2 | 57.344 | 62.912 | 66.624 | 66.624 | 70.336 | 74.048 | 72.192 | 74.048 | 72.192 | 72.192 | 72.192 | 70.336 | 70.336 | 66.624 | 66.624 | 64.768 | 62.912 | 65.696 | 0 | 0.696
2039 | 7 | 3 | 2039-07-03 | 1987 | 59.2986 | 58.2069 | 58.2069 | 57.1153 | 57.1153 | 57.1153 | 58.2069 | 59.2986 | 59.2986 | 60.3902 | 63.6652 | 62.5735 | 64.7568 | 69.1234 | 70.2151 | 73.49 | 71.3067 | 72.3984 | 71.3067 | 69.1234 | 63.6652 | 61.4819 | 57.1153 | 54.932 | 62.8919 | 2.1081 | 0
2039 | 7 | 4 | 2039-07-04 | 1987 | 63.9896 | 63.9896 | 62.6378 | 61.286 | 61.286 | 61.286 | 62.6378 | 65.3414 | 68.045 | 68.045 | 69.3968 | 68.045 | 72.1004 | 68.045 | 68.045 | 66.6932 | 73.4522 | 74.804 | 70.7486 | 65.3414 | 65.3414 | 63.9896 | 63.9896 | 62.6378 | 66.2989 | 0 | 1.2989
2039 | 7 | 5 | 2039-07-05 | 1987 | 56.606 | 58.2604 | 56.606 | 58.2604 | 58.2604 | 58.2604 | 59.9147 | 61.5691 | 63.2235 | 64.8778 | 69.8409 | 71.4953 | 74.804 | 73.1496 | 74.804 | 74.804 | 74.804 | 71.4953 | 66.5322 | 63.2235 | 59.9147 | 58.2604 | 56.606 | 56.606 | 64.2574 | 0.74257 | 0
2039 | 7 | 6 | 2039-07-06 | 1987 | 61.6769 | 61.6769 | 62.9073 | 61.6769 | 60.4464 | 59.216 | 60.4464 | 61.6769 | 65.3681 | 67.829 | 69.0594 | 71.5203 | 73.9811 | 76.442 | 75.2116 | 76.442 | 76.442 | 75.2116 | 72.7507 | 71.5203 | 70.2899 | 67.829 | 67.829 | 66.5986 | 68.0853 | 0 | 3.0853
2039 | 7 | 7 | 2039-07-07 | 1987 | 65.1675 | 60.602 | 60.602 | 60.602 | 62.8847 | 60.602 | 62.8847 | 65.1675 | 62.8847 | 67.4502 | 69.7329 | 69.7329 | 76.5811 | 78.8638 | 83.4293 | 85.712 | 78.8638 | 78.8638 | 74.2984 | 72.0156 | 67.4502 | 65.1675 | 65.1675 | 60.602 | 68.972 | 0 | 3.972
2039 | 7 | 8 | 2039-07-08 | 1987 | 65.186 | 60.89 | 63.038 | 60.89 | 63.038 | 63.038 | 63.038 | 60.89 | 60.89 | 67.334 | 78.074 | 80.222 | 75.926 | 80.222 | 82.37 | 86.666 | 86.666 | 84.518 | 80.222 | 78.074 | 71.63 | 73.778 | 71.63 | 69.482 | 71.988 | 0 | 6.988
2039 | 7 | 9 | 2039-07-09 | 1987 | 68.2684 | 66.2033 | 64.1382 | 62.0731 | 62.0731 | 60.008 | 62.0731 | 66.2033 | 66.2033 | 62.0731 | 64.1382 | 72.3985 | 78.5938 | 78.5938 | 80.6589 | 82.724 | 82.724 | 80.6589 | 78.5938 | 76.5287 | 76.5287 | 70.3335 | 70.3335 | 70.3335 | 70.9358 | 0 | 5.9358
2039 | 7 | 10 | 2039-07-10 | 1987 | 62.0752 | 59.2776 | 58.3451 | 58.3451 | 58.3451 | 56.48 | 60.2102 | 62.0752 | 66.7379 | 70.4681 | 72.3332 | 74.1982 | 73.2657 | 76.9958 | 77.9284 | 78.8609 | 80.726 | 79.7935 | 78.8609 | 76.9958 | 73.2657 | 70.4681 | 67.6705 | 69.5355 | 69.3024 | 0 | 4.3024
2039 | 7 | 11 | 2039-07-11 | 1987 | 65.962 | 65.0267 | 62.2207 | 63.156 | 60.35 | 62.2207 | 61.2853 | 67.8327 | 66.8973 | 69.7033 | 72.5093 | 76.2507 | 79.0567 | 80.9273 | 83.7333 | 85.604 | 82.798 | 82.798 | 82.798 | 78.1213 | 72.5093 | 67.8327 | 69.7033 | 67.8327 | 71.9637 | 0 | 6.9637
2039 | 7 | 12 | 2039-07-12 | 1987 | 68.765 | 66.5459 | 63.2171 | 64.3267 | 63.2171 | 60.998 | 65.4363 | 68.765 | 70.9841 | 75.4224 | 79.8607 | 83.1894 | 83.1894 | 86.5181 | 87.6277 | 92.066 | 92.066 | 90.9564 | 87.6277 | 84.299 | 77.6416 | 74.3129 | 74.3129 | 72.0937 | 76.3933 | 0 | 11.3933
2039 | 7 | 13 | 2039-07-13 | 1987 | 67.9415 | 66.4051 | 65.6369 | 64.8686 | 62.564 | 62.564 | 65.6369 | 68.7097 | 71.0144 | 72.5508 | 75.6236 | 76.3919 | 79.4647 | 81.0011 | 83.3058 | 83.3058 | 84.074 | 83.3058 | 83.3058 | 81.0011 | 75.6236 | 73.319 | 72.5508 | 71.7826 | 73.8311 | 0 | 8.8311
2039 | 7 | 14 | 2039-07-14 | 1987 | 67.5388 | 66.0045 | 66.0045 | 62.9358 | 61.4014 | 60.89 | 63.9587 | 66.0045 | 67.5388 | 68.0503 | 67.5388 | 70.0961 | 71.6304 | 73.6762 | 74.1877 | 75.722 | 75.722 | 74.6991 | 73.6762 | 72.1419 | 69.5846 | 67.0274 | 66.0045 | 65.493 | 68.647 | 0 | 3.647
2039 | 7 | 15 | 2039-07-15 | 1987 | 69.5167 | 68.1393 | 64.0068 | 61.2519 | 55.742 | 55.742 | 58.4969 | 58.4969 | 58.4969 | 61.2519 | 66.7618 | 69.5167 | 70.8942 | 76.4041 | 77.7816 | 77.7816 | 81.914 | 80.5365 | 73.6492 | 69.5167 | 66.7618 | 62.6294 | 61.2519 | 59.8744 | 66.934 | 0 | 1.934
2039 | 7 | 16 | 2039-07-16 | 1987 | 59.9108 | 59.9108 | 59.9108 | 59.9108 | 59.9108 | 58.082 | 58.082 | 58.082 | 59.9108 | 61.7396 | 61.7396 | 67.226 | 67.226 | 70.8836 | 76.37 | 80.0276 | 85.514 | 85.514 | 83.6852 | 83.6852 | 78.1988 | 70.8836 | 72.7124 | 70.8836 | 68.75 | 0 | 3.75
2039 | 7 | 17 | 2039-07-17 | 1987 | 69.7199 | 67.0311 | 67.9274 | 66.1348 | 63.446 | 63.446 | 65.2386 | 71.5125 | 70.6162 | 75.0976 | 81.3715 | 82.2678 | 84.0603 | 86.7492 | 89.438 | 87.6454 | 86.7492 | 83.1641 | 81.3715 | 79.579 | 76.8901 | 77.7864 | 78.6827 | 77.7864 | 76.4047 | 0 | 11.4047
2039 | 7 | 18 | 2039-07-18 | 1987 | 70.9847 | 69.9309 | 67.8233 | 66.7695 | 64.6618 | 64.6618 | 63.608 | 65.7156 | 67.8233 | 74.1462 | 77.3076 | 81.5229 | 83.6305 | 84.6844 | 85.7382 | 86.792 | 83.6305 | 84.6844 | 77.3076 | 73.83 | 70.2471 | 66.7695 | 65.7156 | 65.7156 | 73.4875 | 0 | 8.4875
2039 | 7 | 19 | 2039-07-19 | 1987 | 67.4048 | 67.4048 | 62.888 | 62.888 | 62.888 | 62.888 | 65.1464 | 65.1464 | 67.4048 | 71.9216 | 76.4384 | 78.6968 | 78.6968 | 83.2136 | 89.9888 | 89.9888 | 94.5056 | 96.764 | 89.9888 | 85.472 | 78.6968 | 74.18 | 74.18 | 78.6968 | 76.062 | 0 | 11.062
2039 | 7 | 20 | 2039-07-20 | 1987 | 70.7023 | 70.7023 | 69.1982 | 69.1982 | 67.694 | 69.1982 | 67.694 | 75.2149 | 81.2316 | 84.2399 | 82.7357 | 88.7524 | 94.7691 | 94.7691 | 97.7775 | 102.29 | 102.29 | 102.29 | 99.2817 | 93.265 | 85.7441 | 79.7274 | 78.2232 | 76.719 | 83.4878 | 0 | 18.4878
2039 | 7 | 21 | 2039-07-21 | 1987 | 76.2488 | 76.2488 | 72.8448 | 69.4407 | 71.7101 | 68.306 | 72.8448 | 73.9795 | 80.7876 | 85.3264 | 88.7305 | 90.9998 | 93.2692 | 96.6733 | 94.4039 | 97.808 | 96.6733 | 95.5386 | 93.2692 | 90.9998 | 85.3264 | 80.7876 | 80.7876 | 75.1142 | 83.6716 | 0 | 18.6716
2039 | 7 | 22 | 2039-07-22 | 1987 | 78.377 | 70.9835 | 67.2867 | 67.2867 | 67.2867 | 67.2867 | 70.9835 | 70.9835 | 70.9835 | 74.6802 | 78.377 | 78.377 | 85.7705 | 93.164 | 93.164 | 93.164 | 89.4672 | 89.4672 | 89.4672 | 82.0737 | 78.377 | 78.377 | 67.2867 | 63.59 | 77.7609 | 0 | 12.7609
2039 | 7 | 23 | 2039-07-23 | 1987 | 62.852 | 62.852 | 62.852 | 62.852 | 62.852 | 62.852 | 62.852 | 66.2945 | 68.0157 | 71.4582 | 76.622 | 80.0645 | 85.2282 | 86.9495 | 88.6707 | 90.392 | 88.6707 | 85.2282 | 88.6707 | 86.9495 | 83.507 | 74.9007 | 71.4582 | 71.4582 | 75.1876 | 0 | 10.1876
2039 | 7 | 24 | 2039-07-24 | 1987 | 71.567 | 65.507 | 63.992 | 62.477 | 60.962 | 62.477 | 62.477 | 67.022 | 68.537 | 70.052 | 76.112 | 83.687 | 82.172 | 83.687 | 83.687 | 85.202 | 86.717 | 88.232 | 86.717 | 83.687 | 79.142 | 73.082 | 68.537 | 63.992 | 74.1551 | 0 | 9.1551
2039 | 7 | 25 | 2039-07-25 | 1987 | 62.406 | 62.406 | 61.081 | 61.081 | 61.081 | 59.756 | 61.081 | 62.406 | 62.406 | 63.731 | 67.706 | 69.031 | 71.681 | 76.981 | 80.956 | 83.606 | 76.981 | 75.656 | 75.656 | 74.331 | 73.006 | 67.706 | 66.381 | 65.056 | 68.4237 | 0 | 3.4237
2039 | 7 | 26 | 2039-07-26 | 1987 | 63.1236 | 63.1236 | 62.1729 | 61.2222 | 61.2222 | 58.37 | 61.2222 | 63.1236 | 65.0251 | 70.7295 | 73.5816 | 75.4831 | 77.3845 | 78.3353 | 79.286 | 77.3845 | 77.3845 | 74.5324 | 72.6309 | 70.7295 | 66.9265 | 65.9758 | 64.0744 | 63.1236 | 68.5903 | 0 | 3.5903
2039 | 7 | 27 | 2039-07-27 | 1987 | 61.0331 | 59.9234 | 59.9234 | 59.9234 | 59.9234 | 57.704 | 61.0331 | 63.2525 | 65.4719 | 67.6913 | 69.9107 | 73.2398 | 75.4592 | 76.5689 | 78.7883 | 79.898 | 79.898 | 78.7883 | 78.7883 | 75.4592 | 69.9107 | 65.4719 | 62.1428 | 61.0331 | 68.3849 | 0 | 3.3849
2039 | 7 | 28 | 2039-07-28 | 1987 | 58.8805 | 57.8423 | 57.8423 | 58.8805 | 56.804 | 57.8423 | 59.9188 | 63.0336 | 66.1485 | 68.225 | 72.3781 | 74.4546 | 75.4929 | 78.6077 | 79.646 | 79.646 | 79.646 | 78.6077 | 77.5695 | 75.4929 | 69.2633 | 66.1485 | 65.1102 | 64.0719 | 68.398 | 0 | 3.398
2039 | 7 | 29 | 2039-07-29 | 1987 | 61.1109 | 58.5435 | 58.5435 | 55.976 | 57.2597 | 55.976 | 58.5435 | 61.1109 | 64.9621 | 67.5295 | 70.097 | 72.6645 | 76.5156 | 79.0831 | 82.9343 | 82.9343 | 84.218 | 82.9343 | 82.9343 | 76.5156 | 70.097 | 68.8133 | 66.2458 | 66.2458 | 69.2412 | 0 | 4.2412
2039 | 7 | 30 | 2039-07-30 | 1987 | 64.7052 | 63.3887 | 59.4394 | 56.8065 | 55.49 | 55.49 | 58.1229 | 59.4394 | 66.0216 | 67.3381 | 69.971 | 73.9204 | 75.2368 | 77.8697 | 81.8191 | 84.452 | 80.5026 | 76.5533 | 73.9204 | 71.2875 | 69.971 | 67.3381 | 66.0216 | 62.0723 | 68.2157 | 0 | 3.2157
2039 | 7 | 31 | 2039-07-31 | 1987 | 60.6483 | 60.6483 | 58.64 | 58.64 | 58.64 | 58.64 | 58.64 | 60.6483 | 64.6649 | 72.698 | 74.7063 | 80.7311 | 82.7394 | 86.756 | 84.7477 | 84.7477 | 86.756 | 84.7477 | 76.7146 | 74.7063 | 68.6814 | 66.6731 | 64.6649 | 66.6731 | 70.6897 | 0 | 5.6897
2039 | 8 | 1 | 2039-08-01 | 1987 | 63.8276 | 62.6882 | 60.4094 | 60.4094 | 60.4094 | 59.27 | 60.4094 | 62.6882 | 66.1064 | 68.3852 | 71.8034 | 75.2216 | 77.5004 | 79.7792 | 82.058 | 80.9186 | 82.058 | 82.058 | 80.9186 | 76.361 | 71.8034 | 67.2458 | 66.1064 | 66.1064 | 70.1892 | 0 | 5.1892
2039 | 8 | 2 | 2039-08-02 | 1987 | 63.4311 | 63.4311 | 62.4043 | 60.3508 | 59.324 | 60.3508 | 61.3776 | 64.4579 | 68.565 | 71.6454 | 74.7257 | 76.7793 | 76.7793 | 77.8061 | 81.9132 | 82.94 | 82.94 | 81.9132 | 80.8864 | 77.8061 | 73.699 | 68.565 | 68.565 | 66.5115 | 71.132 | 0 | 6.132
2039 | 8 | 3 | 2039-08-03 | 1987 | 63.8204 | 62.894 | 62.894 | 61.9676 | 58.262 | 58.262 | 60.1148 | 62.894 | 67.526 | 71.2316 | 74.0108 | 76.79 | 79.5692 | 81.422 | 85.1276 | 85.1276 | 86.054 | 83.2748 | 79.5692 | 76.79 | 72.158 | 71.2316 | 69.3788 | 67.526 | 71.579 | 0 | 6.579
2039 | 8 | 4 | 2039-08-04 | 1987 | 69.9814 | 68.0792 | 67.1281 | 63.3236 | 59.5191 | 58.568 | 60.4702 | 64.2747 | 67.1281 | 68.0792 | 72.8348 | 74.737 | 75.6882 | 78.5415 | 79.4926 | 81.3949 | 81.3949 | 82.346 | 80.4438 | 74.737 | 69.0303 | 69.0303 | 67.1281 | 62.3725 | 70.6552 | 0 | 5.6551
2039 | 8 | 5 | 2039-08-05 | 1987 | 60.7955 | 60.7955 | 58.0618 | 55.328 | 55.328 | 56.6949 | 59.4286 | 59.4286 | 60.7955 | 63.5292 | 67.6299 | 67.6299 | 73.0974 | 70.3636 | 75.8311 | 77.198 | 77.198 | 77.198 | 77.198 | 73.0974 | 70.3636 | 68.9968 | 66.263 | 63.5292 | 66.4908 | 0 | 1.4908
2039 | 8 | 6 | 2039-08-06 | 1987 | 55.5925 | 52.5591 | 51.548 | 53.5703 | 53.5703 | 52.5591 | 52.5591 | 53.5703 | 54.5814 | 57.6148 | 61.6593 | 63.6816 | 66.715 | 69.7483 | 71.7706 | 73.7929 | 73.7929 | 74.804 | 72.7817 | 68.7372 | 63.6816 | 63.6816 | 64.6927 | 62.6704 | 62.0806 | 2.9194 | 0
2039 | 8 | 7 | 2039-08-07 | 1987 | 61.5355 | 59.3271 | 57.1187 | 57.8548 | 55.6464 | 53.438 | 57.1187 | 59.3271 | 61.5355 | 63.7439 | 65.2162 | 69.633 | 71.1053 | 72.5776 | 74.0499 | 74.786 | 74.786 | 73.3137 | 73.3137 | 71.1053 | 67.4246 | 66.6885 | 64.4801 | 62.2717 | 65.3082 | 0 | 0.30822
2039 | 8 | 8 | 2039-08-08 | 1987 | 59.9032 | 57.9573 | 57.9573 | 58.6059 | 56.66 | 57.3086 | 57.3086 | 59.9032 | 62.4978 | 64.4437 | 66.3896 | 68.3356 | 70.2815 | 71.5788 | 71.5788 | 73.5247 | 73.5247 | 74.822 | 72.2274 | 70.2815 | 65.0924 | 62.4978 | 62.4978 | 61.2005 | 64.8491 | 0.15088 | 0
2039 | 8 | 9 | 2039-08-09 | 1987 | 62.9485 | 61.4431 | 59.9376 | 59.1849 | 56.9267 | 56.174 | 56.9267 | 59.9376 | 61.4431 | 62.9485 | 64.454 | 66.7122 | 69.7231 | 71.2285 | 71.9813 | 72.734 | 72.734 | 69.7231 | 65.9595 | 62.9485 | 59.9376 | 56.9267 | 57.6795 | 56.9267 | 63.2308 | 1.7692 | 0
2039 | 8 | 10 | 2039-08-10 | 1987 | 62.432 | 60.192 | 60.192 | 59.072 | 60.192 | 60.192 | 60.192 | 60.192 | 59.072 | 62.432 | 64.672 | 65.792 | 66.912 | 69.152 | 69.152 | 69.152 | 66.912 | 68.032 | 66.912 | 65.792 | 65.792 | 64.672 | 64.672 | 64.672 | 64.0187 | 0.98133 | 0
2039 | 8 | 11 | 2039-08-11 | 1987 | 61.4148 | 60.8464 | 60.8464 | 60.8464 | 60.278 | 60.278 | 60.8464 | 61.4148 | 61.4148 | 63.1201 | 63.6885 | 65.3938 | 67.0991 | 68.8043 | 69.9412 | 69.9412 | 71.078 | 69.9412 | 69.9412 | 68.8043 | 65.3938 | 64.2569 | 63.1201 | 63.6885 | 64.6833 | 0.31674 | 0
2039 | 8 | 12 | 2039-08-12 | 1987 | 70.0772 | 62.8484 | 59.234 | 59.234 | 59.234 | 59.234 | 61.0412 | 61.0412 | 62.8484 | 62.8484 | 64.6556 | 66.4628 | 66.4628 | 68.27 | 71.8844 | 71.8844 | 77.306 | 75.4988 | 71.8844 | 71.8844 | 68.27 | 66.4628 | 63.752 | 61.0412 | 65.9733 | 0 | 0.97335
2039 | 8 | 13 | 2039-08-13 | 1987 | 56.21 | 56.21 | 53.654 | 53.654 | 53.654 | 53.654 | 53.654 | 53.654 | 56.21 | 56.21 | 58.766 | 61.322 | 63.878 | 71.546 | 74.102 | 76.658 | 76.658 | 76.658 | 74.102 | 68.99 | 66.434 | 63.878 | 61.322 | 58.766 | 62.4935 | 2.5065 | 0
2039 | 8 | 14 | 2039-08-14 | 1987 | 56.8007 | 56.8007 | 56.8007 | 56.8007 | 56.8007 | 55.094 | 55.094 | 56.8007 | 56.8007 | 58.5075 | 60.2142 | 61.9209 | 65.3344 | 70.4545 | 73.868 | 68.7478 | 70.4545 | 72.1613 | 73.868 | 70.4545 | 67.0411 | 67.0411 | 61.9209 | 61.9209 | 62.9876 | 2.0124 | 0
2039 | 8 | 15 | 2039-08-15 | 1987 | 57.6644 | 53.258 | 53.258 | 53.258 | 53.258 | 53.258 | 53.258 | 53.258 | 53.258 | 55.4612 | 57.6644 | 59.8676 | 62.0708 | 66.4772 | 70.8836 | 70.8836 | 75.29 | 66.4772 | 62.0708 | 62.0708 | 57.6644 | 57.6644 | 55.4612 | 53.258 | 59.0414 | 5.9586 | 0
2039 | 8 | 16 | 2039-08-16 | 1987 | 60.3629 | 58.5654 | 56.768 | 56.768 | 56.768 | 56.768 | 56.768 | 56.768 | 58.5654 | 60.3629 | 63.9577 | 72.9449 | 74.7423 | 76.5397 | 78.3371 | 81.932 | 80.1346 | 76.5397 | 74.7423 | 72.9449 | 71.1474 | 65.7551 | 62.1603 | 58.5654 | 66.2045 | 0 | 1.2045
2039 | 8 | 17 | 2039-08-17 | 1987 | 66.3213 | 66.3213 | 66.3213 | 65.5215 | 64.7217 | 63.122 | 63.9218 | 65.5215 | 67.1211 | 69.5206 | 73.5197 | 75.1194 | 75.9192 | 79.1185 | 79.9183 | 81.518 | 81.518 | 81.518 | 79.9183 | 77.5189 | 73.5197 | 71.1203 | 71.1203 | 71.9201 | 72.1534 | 0 | 7.1534
2039 | 8 | 18 | 2039-08-18 | 1987 | 70.2896 | 68.972 | 68.3132 | 66.9956 | 66.9956 | 65.678 | 66.9956 | 69.6308 | 71.6072 | 72.9248 | 75.56 | 76.8776 | 78.854 | 80.1716 | 82.148 | 81.4892 | 82.148 | 81.4892 | 80.1716 | 77.5364 | 74.2424 | 73.5836 | 72.266 | 72.266 | 74.0503 | 0 | 9.0502
2039 | 8 | 19 | 2039-08-19 | 1987 | 68.042 | 67.1165 | 65.2655 | 62.489 | 61.5635 | 60.638 | 61.5635 | 65.2655 | 68.042 | 71.744 | 71.744 | 73.595 | 76.3715 | 78.2225 | 80.0735 | 80.999 | 82.85 | 82.85 | 80.0735 | 75.446 | 69.893 | 68.042 | 68.9675 | 67.1165 | 71.1656 | 0 | 6.1656
2039 | 8 | 20 | 2039-08-20 | 1987 | 65.9197 | 64.6751 | 63.4306 | 63.4306 | 63.4306 | 62.186 | 62.186 | 62.186 | 62.186 | 63.4306 | 64.6751 | 72.1426 | 72.1426 | 73.3871 | 77.1209 | 79.61 | 78.3654 | 78.3654 | 75.8763 | 70.898 | 67.1643 | 67.1643 | 65.9197 | 63.4306 | 68.3051 | 0 | 3.3051
2039 | 8 | 21 | 2039-08-21 | 1987 | 60.7746 | 60.1471 | 60.1471 | 59.5195 | 58.892 | 58.892 | 58.892 | 60.7746 | 62.6573 | 64.5399 | 65.795 | 68.3052 | 70.1878 | 70.8154 | 72.0705 | 72.698 | 72.698 | 71.4429 | 70.1878 | 67.6776 | 64.5399 | 64.5399 | 63.9124 | 63.2848 | 65.1413 | 0 | 0.14131
2039 | 8 | 22 | 2039-08-22 | 1987 | 61.391 | 60.2405 | 60.2405 | 59.6653 | 59.6653 | 59.09 | 59.09 | 60.8158 | 62.5415 | 64.8425 | 65.993 | 68.8692 | 70.595 | 71.1702 | 71.7455 | 72.3208 | 72.896 | 71.1702 | 70.0198 | 68.8692 | 66.5683 | 65.993 | 66.5683 | 65.993 | 65.6814 | 0 | 0.68141
2039 | 8 | 23 | 2039-08-23 | 1987 | 61.232 | 61.232 | 57.9582 | 56.6487 | 57.3035 | 55.994 | 56.6487 | 57.9582 | 59.2677 | 61.232 | 61.232 | 63.851 | 65.8153 | 67.7795 | 69.7438 | 71.708 | 71.708 | 71.708 | 71.708 | 67.7795 | 65.1605 | 63.1962 | 63.1962 | 63.1962 | 63.4691 | 1.5309 | 0
2039 | 8 | 24 | 2039-08-24 | 1987 | 59.4953 | 58.4674 | 57.4396 | 56.4117 | 55.8978 | 54.356 | 54.356 | 55.8978 | 57.4396 | 60.5232 | 61.0371 | 62.065 | 64.1207 | 66.1764 | 67.2043 | 68.2321 | 69.26 | 69.26 | 68.2321 | 66.1764 | 61.551 | 60.0092 | 58.9814 | 56.9257 | 61.2298 | 3.7702 | 0
2039 | 8 | 25 | 2039-08-25 | 1987 | 55.3302 | 54.5731 | 54.5731 | 54.1946 | 53.816 | 53.9296 | 54.081 | 54.1946 | 54.5731 | 56.0874 | 57.9802 | 59.4944 | 62.5229 | 62.5229 | 63.6586 | 64.7943 | 64.7943 | 65.93 | 65.1729 | 62.1444 | 59.1159 | 57.9802 | 56.8445 | 57.2231 | 58.5638 | 6.4362 | 0
2039 | 8 | 26 | 2039-08-26 | 1987 | 62.4333 | 57.5789 | 56.8855 | 57.5789 | 57.5789 | 56.8855 | 56.192 | 57.5789 | 59.6594 | 62.4333 | 64.5137 | 62.4333 | 66.5941 | 66.5941 | 66.5941 | 67.2876 | 69.368 | 67.9811 | 67.2876 | 64.5137 | 64.5137 | 63.8202 | 63.8202 | 62.4333 | 62.6066 | 2.3934 | 0
2039 | 8 | 27 | 2039-08-27 | 1987 | 58.0633 | 57.8258 | 58.3008 | 57.5884 | 57.8258 | 56.876 | 57.1135 | 58.5382 | 59.2506 | 59.7255 | 60.2005 | 60.6754 | 61.8627 | 62.3376 | 62.8125 | 62.8125 | 63.05 | 62.1002 | 62.1002 | 60.6754 | 59.2506 | 59.7255 | 59.2506 | 58.7757 | 59.8641 | 5.1359 | 0
2039 | 8 | 28 | 2039-08-28 | 1987 | 61.2275 | 58.91 | 57.983 | 57.5195 | 57.056 | 57.5195 | 57.983 | 58.4465 | 58.4465 | 60.764 | 62.618 | 63.0815 | 64.0085 | 64.9355 | 65.399 | 66.326 | 66.326 | 64.9355 | 64.9355 | 63.545 | 61.691 | 62.1545 | 61.691 | 61.2275 | 61.6137 | 3.3863 | 0
2039 | 8 | 29 | 2039-08-29 | 1987 | 51.1189 | 50.2722 | 49.4254 | 49.4254 | 48.5787 | 48.5787 | 47.732 | 50.2722 | 51.9656 | 56.1992 | 58.7394 | 61.2795 | 63.8197 | 66.3598 | 67.2066 | 68.9 | 68.0533 | 66.3598 | 63.8197 | 59.5861 | 57.0459 | 57.8926 | 57.0459 | 56.1992 | 57.3282 | 7.6718 | 0
2039 | 8 | 30 | 2039-08-30 | 1987 | 55.4576 | 55.4576 | 53.8928 | 52.328 | 49.1984 | 48.416 | 49.9808 | 52.328 | 53.8928 | 57.8048 | 60.9344 | 64.064 | 67.1936 | 69.5408 | 71.1056 | 71.888 | 71.888 | 71.1056 | 68.7584 | 63.2816 | 60.152 | 59.3696 | 60.152 | 60.152 | 60.3476 | 4.6524 | 0
2039 | 8 | 31 | 2039-08-31 | 1987 | 54.6782 | 52.8986 | 50.2292 | 51.119 | 50.2292 | 47.5598 | 46.67 | 50.2292 | 53.7884 | 57.3476 | 60.9068 | 64.466 | 68.0252 | 70.6946 | 71.5844 | 73.364 | 71.5844 | 69.8048 | 67.1354 | 62.6864 | 59.1272 | 58.2374 | 55.568 | 57.3476 | 59.3867 | 5.6133 | 0
2039 | 9 | 1 | 2039-09-01 | 1987 | 61.2264 | 57.5569 | 56.6395 | 56.6395 | 54.8048 | 54.8048 | 54.8048 | 57.5569 | 60.309 | 61.2264 | 66.7307 | 70.4002 | 74.9871 | 75.9045 | 79.574 | 79.574 | 79.574 | 76.8219 | 74.9871 | 70.4002 | 60.309 | 57.5569 | 54.8048 | 52.97 | 64.5901 | 0.40986 | 0
2039 | 9 | 2 | 2039-09-02 | 1987 | 67.202 | 63.7988 | 63.7988 | 65.5004 | 65.5004 | 65.5004 | 65.5004 | 65.5004 | 68.9036 | 70.6052 | 72.3068 | 80.8148 | 82.5164 | 80.8148 | 84.218 | 82.5164 | 82.5164 | 77.4116 | 74.0084 | 72.3068 | 65.5004 | 68.9036 | 63.7988 | 58.694 | 71.1724 | 0 | 6.1724
2039 | 9 | 3 | 2039-09-03 | 1987 | 68.6591 | 66.5163 | 65.4449 | 64.3734 | 64.3734 | 64.3734 | 63.302 | 65.4449 | 70.802 | 74.0163 | 75.0877 | 77.2306 | 81.5163 | 83.6591 | 85.802 | 84.7306 | 85.802 | 85.802 | 81.5163 | 77.2306 | 75.0877 | 72.9449 | 70.802 | 72.9449 | 74.0609 | 0 | 9.0609
2039 | 9 | 4 | 2039-09-04 | 1987 | 67.802 | 66.9177 | 65.1492 | 66.0335 | 64.265 | 60.728 | 61.6122 | 65.1492 | 68.6863 | 70.4548 | 73.9917 | 77.5288 | 78.413 | 81.0657 | 81.95 | 81.95 | 81.0657 | 78.413 | 77.5288 | 73.1075 | 71.339 | 73.1075 | 72.2232 | 71.339 | 72.0759 | 0 | 7.0759
2039 | 9 | 5 | 2039-09-05 | 1987 | 60.1297 | 60.1297 | 56.4807 | 56.4807 | 54.6562 | 53.744 | 53.744 | 57.393 | 60.1297 | 63.7786 | 65.6031 | 67.4276 | 69.2521 | 71.9888 | 75.6378 | 74.7255 | 76.55 | 74.7255 | 71.9888 | 68.3398 | 65.6031 | 63.7786 | 66.5154 | 61.9542 | 64.6149 | 0.38514 | 0
2039 | 9 | 6 | 2039-09-06 | 1987 | 64.5879 | 61.5553 | 58.5226 | 60.039 | 57.0063 | 55.49 | 57.0063 | 60.039 | 62.3134 | 65.3461 | 67.6206 | 68.3787 | 72.1695 | 72.9277 | 74.444 | 73.6858 | 74.444 | 74.444 | 71.4114 | 67.6206 | 66.1042 | 67.6206 | 66.8624 | 63.0716 | 65.9463 | 0 | 0.94629
2039 | 9 | 7 | 2039-09-07 | 1987 | 59.852 | 58.046 | 57.143 | 53.531 | 53.531 | 52.628 | 53.531 | 53.531 | 53.531 | 53.531 | 55.337 | 58.949 | 62.561 | 67.979 | 70.688 | 73.397 | 74.3 | 74.3 | 72.494 | 67.076 | 62.561 | 58.949 | 58.046 | 56.24 | 60.9055 | 4.0945 | 0
2039 | 9 | 8 | 2039-09-08 | 1987 | 54.842 | 54.842 | 56.289 | 56.289 | 54.842 | 54.842 | 54.842 | 54.842 | 54.842 | 56.289 | 56.289 | 59.183 | 60.63 | 63.524 | 67.865 | 76.547 | 79.441 | 80.888 | 75.1 | 67.865 | 66.418 | 63.524 | 60.63 | 59.183 | 62.077 | 2.923 | 0
2039 | 9 | 9 | 2039-09-09 | 1987 | 62.111 | 62.111 | 61.154 | 58.283 | 58.283 | 57.326 | 58.283 | 59.24 | 60.197 | 61.154 | 64.025 | 67.853 | 71.681 | 73.595 | 77.423 | 80.294 | 79.337 | 80.294 | 78.38 | 71.681 | 68.81 | 67.853 | 66.896 | 64.982 | 67.1352 | 0 | 2.1352
2039 | 9 | 10 | 2039-09-10 | 1987 | 59.0074 | 57.0057 | 56.3385 | 57.0057 | 58.3402 | 55.004 | 55.004 | 56.3385 | 59.6747 | 63.0109 | 65.0126 | 67.6816 | 69.6833 | 72.3523 | 73.6868 | 73.6868 | 74.354 | 73.0195 | 69.6833 | 65.6799 | 61.6764 | 59.0074 | 58.3402 | 58.3402 | 63.2889 | 1.7111 | 0
2039 | 9 | 11 | 2039-09-11 | 1987 | 60.407 | 60.407 | 58.964 | 60.407 | 58.964 | 60.407 | 60.407 | 58.964 | 60.407 | 61.85 | 64.736 | 64.736 | 64.736 | 66.179 | 67.622 | 66.179 | 67.622 | 66.179 | 64.736 | 64.736 | 64.736 | 63.293 | 61.85 | 61.85 | 62.9323 | 2.0678 | 0
2039 | 9 | 12 | 2039-09-12 | 1987 | 59.393 | 59.393 | 59.393 | 57.344 | 57.344 | 57.344 | 57.344 | 57.344 | 59.393 | 59.393 | 57.344 | 61.442 | 65.54 | 69.638 | 67.589 | 67.589 | 67.589 | 65.54 | 63.491 | 61.442 | 61.442 | 59.393 | 59.393 | 57.344 | 61.1859 | 3.8141 | 0
2039 | 9 | 13 | 2039-09-13 | 1987 | 50.5364 | 50.5364 | 50.5364 | 50.5364 | 50.5364 | 48.83 | 48.83 | 50.5364 | 52.2428 | 52.2428 | 53.9492 | 57.362 | 60.7748 | 64.1876 | 65.894 | 65.894 | 65.894 | 65.894 | 65.894 | 59.0684 | 55.6556 | 52.2428 | 48.83 | 52.2428 | 55.7978 | 9.2022 | 0
2039 | 9 | 14 | 2039-09-14 | 1987 | 59.936 | 59.936 | 55.238 | 52.889 | 57.587 | 57.587 | 57.587 | 62.285 | 64.634 | 64.634 | 59.936 | 59.936 | 62.285 | 62.285 | 64.634 | 62.285 | 69.332 | 64.634 | 59.936 | 55.238 | 52.889 | 50.54 | 50.54 | 52.889 | 59.153 | 5.847 | 0
2039 | 9 | 15 | 2039-09-15 | 1987 | 54.356 | 54.356 | 55.877 | 54.356 | 52.835 | 51.314 | 51.314 | 54.356 | 55.877 | 58.919 | 66.524 | 65.003 | 71.087 | 72.608 | 72.608 | 69.566 | 58.919 | 66.524 | 63.482 | 61.961 | 61.961 | 60.44 | 57.398 | 57.398 | 60.3766 | 4.6234 | 0
2039 | 9 | 16 | 2039-09-16 | 1987 | 57.641 | 57.641 | 56.3675 | 55.094 | 55.094 | 56.3675 | 57.641 | 56.3675 | 58.9145 | 62.735 | 60.188 | 64.0085 | 69.1025 | 69.1025 | 69.1025 | 70.376 | 70.376 | 69.1025 | 66.5555 | 60.188 | 58.9145 | 60.188 | 58.9145 | 57.641 | 61.5676 | 3.4324 | 0
2039 | 9 | 17 | 2039-09-17 | 1987 | 58.5455 | 57.0425 | 55.5395 | 54.788 | 54.788 | 56.291 | 54.788 | 56.291 | 57.794 | 58.5455 | 63.0545 | 66.812 | 68.315 | 69.818 | 71.321 | 72.0725 | 71.321 | 72.824 | 69.0665 | 64.5575 | 65.309 | 63.806 | 63.806 | 61.5515 | 62.8353 | 2.1647 | 0
2039 | 9 | 18 | 2039-09-18 | 1987 | 53.0591 | 55.4523 | 55.4523 | 55.4523 | 51.8626 | 53.0591 | 50.666 | 55.4523 | 61.4351 | 61.4351 | 67.418 | 66.2214 | 72.2043 | 74.5974 | 75.794 | 73.4009 | 74.5974 | 73.4009 | 69.8111 | 66.2214 | 62.6317 | 59.042 | 55.4523 | 54.2557 | 62.4323 | 2.5677 | 0
2039 | 9 | 19 | 2039-09-19 | 1987 | 55.4346 | 54.4585 | 54.4585 | 52.5062 | 51.53 | 51.53 | 53.4823 | 52.5062 | 56.4108 | 61.2915 | 64.22 | 68.1246 | 70.0769 | 73.9815 | 73.9815 | 74.9577 | 76.91 | 75.9338 | 71.0531 | 71.0531 | 67.1485 | 65.1962 | 65.1962 | 63.2438 | 63.5286 | 1.4714 | 0
2039 | 9 | 20 | 2039-09-20 | 1987 | 58.696 | 57.8227 | 56.9493 | 56.9493 | 54.3293 | 55.2027 | 53.456 | 56.076 | 58.696 | 63.0627 | 67.4293 | 68.3027 | 70.9227 | 73.5427 | 76.1627 | 77.036 | 77.036 | 76.1627 | 71.796 | 63.936 | 62.1893 | 60.4427 | 60.4427 | 59.5693 | 64.0088 | 0.99122 | 0
2039 | 9 | 21 | 2039-09-21 | 1987 | 61.614 | 58.71 | 58.71 | 54.838 | 53.87 | 53.87 | 55.806 | 55.806 | 57.742 | 62.582 | 68.39 | 71.294 | 75.166 | 78.07 | 78.07 | 80.006 | 79.038 | 77.102 | 73.23 | 67.422 | 65.486 | 66.454 | 63.55 | 62.582 | 65.8087 | 0 | 0.80867
2039 | 9 | 22 | 2039-09-22 | 1987 | 66.018 | 66.018 | 60.878 | 60.878 | 58.822 | 58.822 | 57.794 | 59.85 | 62.934 | 69.102 | 73.214 | 77.326 | 79.382 | 82.466 | 83.494 | 85.55 | 84.522 | 79.382 | 75.27 | 71.158 | 69.102 | 71.158 | 67.046 | 63.962 | 70.1728 | 0 | 5.1728
2039 | 9 | 23 | 2039-09-23 | 1987 | 66.9658 | 64.4687 | 63.2202 | 59.4745 | 60.7231 | 59.4745 | 59.4745 | 60.7231 | 64.4687 | 68.2144 | 73.2085 | 74.4571 | 75.7056 | 80.6998 | 84.4455 | 83.1969 | 85.694 | 80.6998 | 76.9542 | 71.96 | 70.7115 | 63.2202 | 58.226 | 58.226 | 69.3589 | 0 | 4.3589
2039 | 9 | 24 | 2039-09-24 | 1987 | 57.056 | 61.469 | 65.882 | 70.295 | 70.295 | 70.295 | 70.295 | 70.295 | 70.295 | 65.882 | 74.708 | 79.121 | 83.534 | 83.534 | 83.534 | 79.121 | 83.534 | 79.121 | 74.708 | 74.708 | 74.708 | 74.708 | 70.295 | 70.295 | 73.237 | 0 | 8.237
2039 | 9 | 25 | 2039-09-25 | 1987 | 60.4169 | 60.4169 | 60.4169 | 57.5574 | 57.5574 | 54.698 | 54.698 | 54.698 | 57.5574 | 54.698 | 57.5574 | 60.4169 | 63.2763 | 71.8546 | 74.714 | 71.8546 | 74.714 | 71.8546 | 68.9951 | 60.4169 | 57.5574 | 57.5574 | 57.5574 | 54.698 | 61.4891 | 3.5109 | 0
2039 | 9 | 26 | 2039-09-26 | 1987 | 61.04 | 58.55 | 56.06 | 53.57 | 51.08 | 52.325 | 52.325 | 53.57 | 56.06 | 57.305 | 62.285 | 66.02 | 66.02 | 66.02 | 67.265 | 73.49 | 71 | 69.755 | 67.265 | 64.775 | 63.53 | 62.285 | 61.04 | 59.795 | 61.3512 | 3.6488 | 0
2039 | 9 | 27 | 2039-09-27 | 1987 | 57.0303 | 57.0303 | 53.8931 | 53.1089 | 53.8931 | 50.756 | 50.756 | 52.3246 | 56.246 | 58.5989 | 60.9517 | 63.3046 | 64.8731 | 65.6574 | 66.4417 | 67.226 | 67.226 | 64.8731 | 61.736 | 57.8146 | 60.1674 | 60.1674 | 58.5989 | 58.5989 | 59.2197 | 5.7803 | 0
2039 | 9 | 28 | 2039-09-28 | 1987 | 56.8047 | 56.2235 | 53.8985 | 54.4798 | 52.736 | 53.3173 | 53.8985 | 54.4798 | 56.8047 | 59.1298 | 61.4547 | 63.1985 | 63.7797 | 65.5235 | 66.686 | 66.1047 | 66.1047 | 64.361 | 61.4547 | 59.711 | 58.5485 | 59.1298 | 58.5485 | 58.5485 | 59.3719 | 5.6281 | 0
2039 | 9 | 29 | 2039-09-29 | 1987 | 50.7907 | 50.35 | 49.9093 | 49.9093 | 49.9093 | 49.4687 | 49.028 | 49.9093 | 51.2313 | 52.5533 | 54.7567 | 56.96 | 58.282 | 59.604 | 60.4853 | 60.926 | 60.0447 | 58.7227 | 56.0787 | 53.8753 | 53.4347 | 52.994 | 52.5533 | 53.4347 | 53.9671 | 11.0329 | 0
2039 | 9 | 30 | 2039-09-30 | 1987 | 52.1004 | 50.1583 | 49.5109 | 48.2161 | 46.274 | 46.274 | 46.274 | 47.5688 | 49.5109 | 54.0426 | 57.2794 | 59.869 | 59.869 | 61.8111 | 64.4006 | 65.048 | 63.7532 | 61.8111 | 58.5742 | 57.9268 | 55.3373 | 54.6899 | 54.0426 | 54.0426 | 54.9327 | 10.0673 | 0
2039 | 10 | 1 | 2039-10-01 | 1987 | 54.8096 | 53.6514 | 54.8096 | 52.4933 | 50.756 | 53.0723 | 50.756 | 51.9142 | 53.6514 | 56.5469 | 59.4423 | 62.9168 | 66.9704 | 68.1286 | 68.1286 | 70.4449 | 71.024 | 66.3913 | 63.4959 | 62.3377 | 58.8632 | 57.1259 | 56.5469 | 56.5469 | 59.201 | 5.799 | 0
2039 | 10 | 2 | 2039-10-02 | 1987 | 59.459 | 50.9414 | 48.812 | 53.0708 | 55.2002 | 50.9414 | 50.9414 | 53.0708 | 53.0708 | 57.3296 | 61.5884 | 63.7178 | 65.8472 | 67.9766 | 67.9766 | 70.106 | 70.106 | 67.9766 | 67.9766 | 65.8472 | 63.7178 | 59.459 | 56.2649 | 53.0708 | 59.7695 | 5.2305 | 0
2039 | 10 | 3 | 2039-10-03 | 1987 | 53.096 | 53.096 | 55.1577 | 53.096 | 55.1577 | 55.1577 | 57.2194 | 57.2194 | 59.2811 | 67.5278 | 71.6512 | 75.7746 | 77.8363 | 73.7129 | 77.8363 | 79.898 | 79.898 | 71.6512 | 65.4662 | 65.4662 | 61.3428 | 57.2194 | 55.1577 | 59.2811 | 64.0917 | 0.90831 | 0
2039 | 10 | 4 | 2039-10-04 | 1987 | 62.96 | 62.96 | 61.448 | 61.448 | 58.424 | 55.4 | 58.424 | 58.424 | 59.936 | 62.96 | 67.496 | 70.52 | 73.544 | 72.032 | 76.568 | 75.056 | 76.568 | 70.52 | 64.472 | 59.936 | 61.448 | 58.424 | 59.936 | 53.888 | 64.283 | 0.717 | 0
2039 | 10 | 5 | 2039-10-05 | 1987 | 58.3741 | 56.2485 | 54.1228 | 55.1856 | 53.06 | 54.1228 | 53.06 | 53.06 | 57.3113 | 62.6254 | 66.8766 | 70.0651 | 72.1907 | 75.3792 | 76.442 | 76.442 | 74.3164 | 70.0651 | 64.751 | 61.5625 | 60.4997 | 62.6254 | 61.5625 | 60.4997 | 62.9354 | 2.0646 | 0
2039 | 10 | 6 | 2039-10-06 | 1987 | 61.0038 | 60.1383 | 58.4074 | 58.4074 | 58.4074 | 57.542 | 57.542 | 58.4074 | 61.0038 | 64.4655 | 67.9273 | 70.5236 | 74.8508 | 76.5817 | 77.4471 | 79.178 | 77.4471 | 74.8508 | 68.7927 | 66.1964 | 64.4655 | 63.6001 | 62.7346 | 61.8692 | 65.9079 | 0 | 0.90792
2039 | 10 | 7 | 2039-10-07 | 1987 | 61.826 | 60.092 | 59.225 | 57.491 | 58.358 | 57.491 | 56.624 | 56.624 | 58.358 | 63.56 | 68.762 | 70.496 | 71.363 | 74.831 | 75.698 | 75.698 | 77.432 | 73.097 | 67.895 | 62.693 | 62.693 | 62.693 | 60.092 | 59.225 | 64.6799 | 0.32013 | 0
2039 | 10 | 8 | 2039-10-08 | 1987 | 55.292 | 57.5829 | 57.5829 | 57.5829 | 55.292 | 55.292 | 55.292 | 57.5829 | 59.8738 | 66.7465 | 73.6193 | 75.9102 | 73.6193 | 75.9102 | 80.492 | 80.492 | 78.2011 | 73.6193 | 66.7465 | 64.4556 | 64.4556 | 64.4556 | 62.1647 | 59.8738 | 65.5056 | 0 | 0.50564
2039 | 10 | 9 | 2039-10-09 | 1987 | 58.2925 | 57.2454 | 56.1983 | 55.1511 | 55.1511 | 55.1511 | 54.104 | 54.104 | 57.2454 | 61.4339 | 65.6224 | 68.7638 | 72.9523 | 75.0466 | 77.1409 | 78.188 | 77.1409 | 72.9523 | 67.7167 | 66.6696 | 65.6224 | 63.5282 | 61.4339 | 61.4339 | 64.0954 | 0.90463 | 0
2039 | 10 | 10 | 2039-10-10 | 1987 | 60.86 | 59.2208 | 60.0404 | 58.4012 | 58.4012 | 52.664 | 60.0404 | 55.1228 | 61.6796 | 65.7776 | 64.958 | 70.6952 | 72.3344 | 77.252 | 73.9736 | 77.252 | 76.4324 | 73.154 | 67.4168 | 67.4168 | 64.1384 | 61.6796 | 60.0404 | 58.4012 | 64.8897 | 0.1103 | 0
2039 | 10 | 11 | 2039-10-11 | 1987 | 58.8668 | 54.2012 | 56.534 | 57.3116 | 52.646 | 53.4236 | 54.9788 | 52.646 | 58.0892 | 62.7548 | 65.8652 | 71.3084 | 72.8636 | 75.974 | 75.1964 | 74.4188 | 74.4188 | 71.3084 | 64.31 | 61.9772 | 61.1996 | 59.6444 | 58.8668 | 57.3116 | 62.7548 | 2.2452 | 0
2039 | 10 | 12 | 2039-10-12 | 1987 | 59.86 | 54.84 | 53.585 | 54.84 | 49.82 | 51.075 | 52.33 | 51.075 | 52.33 | 59.86 | 62.37 | 64.88 | 69.9 | 69.9 | 72.41 | 72.41 | 72.41 | 71.155 | 62.37 | 61.115 | 59.86 | 57.35 | 58.605 | 54.84 | 60.3829 | 4.6171 | 0
2039 | 10 | 13 | 2039-10-13 | 1987 | 56.2897 | 55.7454 | 54.6569 | 54.1126 | 53.5683 | 53.024 | 53.5683 | 53.024 | 54.6569 | 56.834 | 59.5554 | 61.1883 | 61.1883 | 62.2769 | 63.9097 | 64.454 | 64.454 | 61.7326 | 59.0111 | 58.4669 | 56.834 | 57.9226 | 56.2897 | 56.2897 | 57.8772 | 7.1228 | 0
2039 | 10 | 14 | 2039-10-14 | 1987 | 53.474 | 46.454 | 49.964 | 48.209 | 48.209 | 48.209 | 51.719 | 48.209 | 46.454 | 48.209 | 48.209 | 48.209 | 53.474 | 58.739 | 58.739 | 58.739 | 60.494 | 58.739 | 58.739 | 55.229 | 53.474 | 51.719 | 48.209 | 49.964 | 52.1577 | 12.8423 | 0
2039 | 10 | 15 | 2039-10-15 | 1987 | 41.2245 | 41.2245 | 40.4259 | 39.6273 | 38.8286 | 38.8286 | 38.03 | 38.03 | 38.8286 | 42.8218 | 46.0163 | 46.8149 | 48.4122 | 49.2108 | 52.4054 | 53.204 | 51.6067 | 49.2108 | 47.6136 | 46.0163 | 45.2177 | 45.2177 | 44.4191 | 42.8218 | 44.4191 | 20.5809 | 0
2039 | 10 | 16 | 2039-10-16 | 1987 | 34.952 | 36.8555 | 35.9037 | 35.9037 | 35.9037 | 34.952 | 34.952 | 34.952 | 35.9037 | 35.9037 | 38.759 | 43.5177 | 47.3247 | 47.3247 | 50.18 | 50.18 | 50.18 | 45.4212 | 42.566 | 40.6625 | 41.6142 | 40.6625 | 37.8072 | 39.7107 | 40.5039 | 24.4961 | 0
2039 | 10 | 17 | 2039-10-17 | 1987 | 41.3384 | 41.3384 | 36.5048 | 36.5048 | 37.7132 | 34.088 | 34.088 | 35.2964 | 37.7132 | 40.13 | 44.9636 | 47.3804 | 48.5888 | 49.7972 | 52.214 | 51.0056 | 49.7972 | 46.172 | 42.5468 | 38.9216 | 41.3384 | 41.3384 | 41.3384 | 40.13 | 42.0936 | 22.9064 | 0
2039 | 10 | 18 | 2039-10-18 | 1987 | 37.792 | 37.792 | 34.501 | 37.792 | 36.695 | 35.0495 | 33.404 | 34.501 | 35.598 | 41.083 | 44.374 | 46.568 | 50.956 | 50.956 | 52.053 | 53.15 | 50.956 | 46.568 | 41.083 | 38.889 | 41.083 | 42.18 | 41.083 | 39.986 | 41.8372 | 23.1628 | 0
2039 | 10 | 19 | 2039-10-19 | 1987 | 36.0565 | 35.3783 | 35.3783 | 35.3783 | 34.7 | 34.7 | 34.7 | 34.7 | 36.0565 | 38.0914 | 41.4827 | 44.1958 | 46.2306 | 48.2655 | 49.622 | 48.9437 | 48.2655 | 46.2306 | 43.5175 | 42.161 | 40.8045 | 40.1262 | 39.4479 | 38.7696 | 40.5501 | 24.4499 | 0
2039 | 10 | 20 | 2039-10-20 | 1987 | 46.1372 | 44.3941 | 44.9751 | 44.3941 | 43.232 | 43.232 | 44.9751 | 43.232 | 46.7182 | 48.4614 | 51.9476 | 54.2718 | 56.0149 | 57.758 | 57.177 | 57.758 | 56.0149 | 54.2718 | 50.2045 | 49.6234 | 48.4614 | 49.0424 | 47.8803 | 45.5562 | 49.4055 | 15.5945 | 0
2039 | 10 | 21 | 2039-10-21 | 1987 | 52.0588 | 50.9562 | 51.5075 | 50.9562 | 50.405 | 50.405 | 48.2 | 48.7512 | 50.9562 | 53.7125 | 55.3663 | 57.02 | 58.1225 | 59.7762 | 60.8787 | 61.43 | 60.8787 | 58.1225 | 55.9175 | 54.815 | 55.3663 | 54.2638 | 52.0588 | 50.9562 | 54.2867 | 10.7133 | 0
2039 | 10 | 22 | 2039-10-22 | 1987 | 61.6195 | 61.2309 | 60.8424 | 60.8424 | 60.0652 | 59.288 | 59.6766 | 59.6766 | 59.6766 | 60.4538 | 61.2309 | 62.0081 | 63.1739 | 64.3396 | 64.7282 | 65.894 | 65.5054 | 63.9511 | 63.1739 | 63.1739 | 61.6195 | 63.1739 | 62.0081 | 61.2309 | 62.0243 | 2.9757 | 0
2039 | 10 | 23 | 2039-10-23 | 1987 | 54.2611 | 53.2645 | 52.268 | 52.268 | 52.268 | 54.2611 | 53.2645 | 52.268 | 54.2611 | 53.2645 | 55.2576 | 55.2576 | 57.2507 | 60.2404 | 63.23 | 62.2335 | 63.23 | 63.23 | 59.2438 | 61.2369 | 57.2507 | 57.2507 | 58.2473 | 59.2438 | 56.8355 | 8.1645 | 0
2039 | 10 | 24 | 2039-10-24 | 1987 | 56.384 | 56.384 | 56.384 | 54.74 | 56.384 | 53.096 | 53.096 | 53.096 | 54.74 | 54.74 | 56.384 | 59.672 | 61.316 | 62.96 | 62.96 | 62.96 | 62.96 | 61.316 | 59.672 | 62.96 | 61.316 | 59.672 | 59.672 | 58.028 | 58.3705 | 6.6295 | 0
2039 | 10 | 25 | 2039-10-25 | 1987 | 49.2296 | 48.5798 | 47.93 | 48.5798 | 48.5798 | 49.2296 | 49.8794 | 50.5292 | 51.179 | 51.8288 | 52.4786 | 53.1284 | 53.7782 | 54.428 | 53.7782 | 53.7782 | 53.7782 | 52.4786 | 51.179 | 51.179 | 50.5292 | 50.5292 | 50.5292 | 50.5292 | 51.1519 | 13.8481 | 0
2039 | 10 | 26 | 2039-10-26 | 1987 | 55.706 | 52.178 | 52.178 | 51.296 | 52.178 | 51.296 | 50.414 | 50.414 | 50.414 | 50.414 | 51.296 | 53.06 | 56.588 | 59.234 | 60.116 | 59.234 | 57.47 | 53.942 | 51.296 | 50.414 | 49.532 | 48.65 | 48.65 | 48.65 | 52.6925 | 12.3075 | 0
2039 | 10 | 27 | 2039-10-27 | 1987 | 56.3112 | 56.7365 | 55.886 | 54.185 | 55.0355 | 54.185 | 54.185 | 54.185 | 54.185 | 55.0355 | 55.886 | 58.4375 | 59.288 | 60.989 | 61.8395 | 62.69 | 60.1385 | 58.4375 | 55.886 | 55.886 | 55.0355 | 55.886 | 55.0355 | 52.484 | 56.577 | 8.423 | 0
2039 | 10 | 28 | 2039-10-28 | 1987 | 50.8877 | 51.5196 | 52.1515 | 51.5196 | 50.8877 | 49.6239 | 48.992 | 50.2558 | 50.2558 | 51.5196 | 52.1515 | 52.1515 | 54.6791 | 57.2066 | 59.7342 | 60.998 | 60.998 | 56.5747 | 55.3109 | 55.9428 | 56.5747 | 55.9428 | 55.9428 | 54.0472 | 53.9945 | 11.0055 | 0
2039 | 10 | 29 | 2039-10-29 | 1987 | 49.4363 | 49.4363 | 48.9162 | 49.4363 | 48.9162 | 48.3961 | 48.3961 | 47.876 | 49.4363 | 50.4765 | 53.5972 | 55.1575 | 55.6776 | 56.1977 | 57.758 | 56.7178 | 56.1977 | 54.6374 | 54.1173 | 53.0771 | 53.0771 | 53.0771 | 53.5972 | 53.0771 | 52.3619 | 12.6381 | 0
2039 | 10 | 30 | 2039-10-30 | 1987 | 46.6844 | 45.6152 | 45.6152 | 44.546 | 44.546 | 44.546 | 44.546 | 45.6152 | 44.546 | 46.6844 | 46.6844 | 47.7536 | 53.0996 | 55.238 | 54.1688 | 54.1688 | 54.1688 | 50.9612 | 48.8228 | 47.7536 | 47.7536 | 47.7536 | 48.8228 | 46.6844 | 48.1991 | 16.8009 | 0
2039 | 10 | 31 | 2039-10-31 | 1987 | 48.938 | 48.938 | 44.933 | 40.928 | 40.928 | 40.928 | 40.928 | 40.928 | 44.933 | 44.933 | 48.938 | 52.943 | 56.948 | 52.943 | 56.948 | 56.948 | 56.948 | 52.943 | 52.943 | 48.938 | 44.933 | 44.933 | 44.933 | 44.933 | 48.1036 | 16.8964 | 0
2039 | 11 | 1 | 2039-11-01 | 1987 | 56.966 | 55.2695 | 55.2695 | 55.2695 | 55.2695 | 55.2695 | 53.573 | 53.573 | 53.573 | 51.8765 | 53.573 | 53.573 | 53.573 | 51.8765 | 53.573 | 53.573 | 53.573 | 51.8765 | 51.8765 | 51.8765 | 50.18 | 50.18 | 50.18 | 50.18 | 53.1489 | 11.8511 | 0
2039 | 11 | 2 | 2039-11-02 | 1987 | 48.8351 | 48.8351 | 48.8351 | 46.2689 | 46.2689 | 46.2689 | 41.1363 | 38.57 | 38.57 | 53.9677 | 48.8351 | 51.4014 | 53.9677 | 56.534 | 53.9677 | 53.9677 | 53.9677 | 51.4014 | 51.4014 | 51.4014 | 51.4014 | 51.4014 | 51.4014 | 48.8351 | 49.4767 | 15.5233 | 0
2039 | 11 | 3 | 2039-11-03 | 1987 | 55.814 | 56.588 | 55.814 | 55.814 | 55.814 | 55.04 | 55.04 | 55.04 | 55.04 | 55.814 | 56.588 | 58.91 | 58.91 | 59.684 | 61.232 | 60.458 | 61.232 | 59.684 | 57.362 | 56.588 | 56.588 | 54.266 | 55.04 | 53.492 | 56.9105 | 8.0895 | 0
2039 | 11 | 4 | 2039-11-04 | 1987 | 56.408 | 53.303 | 55.373 | 52.268 | 53.303 | 54.338 | 56.408 | 57.443 | 57.9605 | 58.478 | 59.513 | 60.0305 | 60.548 | 60.548 | 61.583 | 62.618 | 61.583 | 61.583 | 61.583 | 61.583 | 61.583 | 61.583 | 60.548 | 60.548 | 58.7799 | 6.2201 | 0
2039 | 11 | 5 | 2039-11-05 | 1987 | 55.5391 | 55.5391 | 55.5391 | 54.7438 | 54.7438 | 54.7438 | 53.9485 | 53.9485 | 53.1533 | 54.7438 | 57.1296 | 57.9249 | 59.5155 | 60.3107 | 59.5155 | 61.106 | 60.3107 | 56.3344 | 55.5391 | 54.7438 | 53.9485 | 53.1533 | 52.358 | 52.358 | 55.8705 | 9.1295 | 0
2039 | 11 | 6 | 2039-11-06 | 1987 | 49.058 | 47.84 | 51.494 | 52.712 | 52.712 | 52.712 | 52.712 | 55.148 | 55.148 | 56.366 | 57.584 | 57.584 | 57.584 | 58.802 | 57.584 | 58.802 | 57.584 | 56.366 | 57.584 | 57.584 | 58.802 | 57.584 | 56.366 | 58.802 | 55.6047 | 9.3953 | 0
2039 | 11 | 7 | 2039-11-07 | 1987 | 40.344 | 38.678 | 40.344 | 38.678 | 38.678 | 38.678 | 38.678 | 42.01 | 38.678 | 43.676 | 45.342 | 48.674 | 48.674 | 53.672 | 52.006 | 50.34 | 50.34 | 50.34 | 50.34 | 48.674 | 43.676 | 43.676 | 43.676 | 42.01 | 44.5784 | 20.4216 | 0
2039 | 11 | 8 | 2039-11-08 | 1987 | 45.9392 | 45.9392 | 46.3748 | 46.8104 | 47.246 | 47.246 | 48.1172 | 47.6816 | 47.6816 | 48.5528 | 49.424 | 50.7308 | 51.1664 | 51.602 | 51.602 | 51.1664 | 51.1664 | 50.7308 | 49.8596 | 48.5528 | 49.424 | 47.246 | 45.068 | 45.5036 | 48.5346 | 16.4654 | 0
2039 | 11 | 9 | 2039-11-09 | 1987 | 40.302 | 40.302 | 40.302 | 39.128 | 40.302 | 39.128 | 40.302 | 41.476 | 41.476 | 42.65 | 46.172 | 46.172 | 49.694 | 49.694 | 49.694 | 49.694 | 47.346 | 43.824 | 43.824 | 43.824 | 44.998 | 43.824 | 43.824 | 43.824 | 43.824 | 21.176 | 0
2039 | 11 | 10 | 2039-11-10 | 1987 | 47.8515 | 48.7073 | 47.8515 | 47.8515 | 47.8515 | 47.8515 | 46.9956 | 46.9956 | 45.284 | 49.5631 | 51.2747 | 52.9864 | 52.9864 | 53.8422 | 52.9864 | 52.9864 | 52.9864 | 52.9864 | 54.698 | 54.698 | 54.698 | 50.4189 | 49.5631 | 48.7073 | 50.5259 | 14.4741 | 0
2039 | 11 | 11 | 2039-11-11 | 1987 | 49.676 | 49.676 | 49.676 | 49.676 | 49.676 | 49.676 | 51.0935 | 51.0935 | 51.0935 | 51.0935 | 52.511 | 53.9285 | 53.9285 | 55.346 | 55.346 | 55.346 | 55.346 | 53.9285 | 52.511 | 52.511 | 52.511 | 52.511 | 51.0935 | 51.0935 | 52.0976 | 12.9024 | 0
2039 | 11 | 12 | 2039-11-12 | 1987 | 52.4615 | 50.927 | 49.3925 | 49.3925 | 49.3925 | 47.858 | 49.3925 | 49.3925 | 50.927 | 52.4615 | 53.996 | 57.065 | 57.065 | 55.5305 | 58.5995 | 60.134 | 58.5995 | 57.065 | 57.065 | 57.065 | 53.996 | 52.4615 | 52.4615 | 52.4615 | 53.5484 | 11.4516 | 0
2039 | 11 | 13 | 2039-11-13 | 1987 | 61.6172 | 61.6172 | 60.9944 | 61.6172 | 60.9944 | 60.9944 | 61.6172 | 61.6172 | 61.6172 | 61.6172 | 61.6172 | 61.6172 | 62.24 | 61.6172 | 61.6172 | 60.9944 | 61.6172 | 59.7488 | 59.126 | 58.5032 | 57.8804 | 57.2576 | 56.6348 | 56.012 | 60.4494 | 4.5506 | 0
2039 | 11 | 14 | 2039-11-14 | 1987 | 56.12 | 56.12 | 56.12 | 56.642 | 56.642 | 56.642 | 56.642 | 56.12 | 55.598 | 57.164 | 57.686 | 57.686 | 58.73 | 59.774 | 60.296 | 59.252 | 59.774 | 58.73 | 57.164 | 57.164 | 57.164 | 56.12 | 56.642 | 57.164 | 57.3815 | 7.6185 | 0
2039 | 11 | 15 | 2039-11-15 | 1987 | 51.0575 | 49.613 | 49.613 | 51.0575 | 49.613 | 48.1685 | 46.724 | 46.724 | 48.1685 | 51.0575 | 52.502 | 55.391 | 56.8355 | 58.28 | 58.28 | 53.9465 | 51.0575 | 49.613 | 48.1685 | 48.1685 | 48.1685 | 46.724 | 46.724 | 46.724 | 50.5158 | 14.4842 | 0
2039 | 11 | 16 | 2039-11-16 | 1987 | 56.138 | 57.074 | 57.074 | 58.01 | 56.138 | 56.138 | 55.202 | 55.202 | 54.266 | 53.33 | 54.266 | 55.202 | 56.138 | 56.138 | 57.074 | 58.946 | 58.01 | 56.138 | 56.138 | 54.266 | 54.266 | 52.394 | 52.394 | 51.458 | 55.475 | 9.525 | 0
2039 | 11 | 17 | 2039-11-17 | 1987 | 47.39 | 47.39 | 47.39 | 46.634 | 46.634 | 46.634 | 46.634 | 46.634 | 48.902 | 50.414 | 51.926 | 54.194 | 57.218 | 58.73 | 59.486 | 59.486 | 59.486 | 56.462 | 56.462 | 55.706 | 55.706 | 54.95 | 54.95 | 54.95 | 52.682 | 12.318 | 0
2039 | 11 | 18 | 2039-11-18 | 1987 | 46.094 | 46.976 | 46.094 | 46.094 | 46.094 | 46.094 | 45.212 | 45.212 | 46.094 | 46.976 | 49.622 | 50.504 | 51.386 | 53.15 | 54.914 | 54.914 | 54.914 | 54.914 | 54.032 | 54.032 | 52.268 | 51.386 | 53.15 | 52.268 | 50.0998 | 14.9002 | 0
2039 | 11 | 19 | 2039-11-19 | 1987 | 48.6929 | 49.6594 | 49.6594 | 46.76 | 49.6594 | 49.6594 | 49.6594 | 49.6594 | 51.5923 | 52.5588 | 54.4917 | 52.5588 | 53.5252 | 58.3575 | 59.324 | 58.3575 | 57.3911 | 57.3911 | 56.4246 | 55.4582 | 54.4917 | 54.4917 | 55.4582 | 55.4582 | 53.3642 | 11.6358 | 0
2039 | 11 | 20 | 2039-11-20 | 1987 | 55.6285 | 55.6285 | 55.6285 | 54.9168 | 52.07 | 55.6285 | 55.6285 | 56.3402 | 56.3402 | 57.0518 | 59.1869 | 60.6103 | 61.322 | 59.8986 | 57.7635 | 57.0518 | 57.0518 | 57.7635 | 56.3402 | 57.0518 | 57.7635 | 57.0518 | 55.6285 | 55.6285 | 56.8739 | 8.1261 | 0
2039 | 11 | 21 | 2039-11-21 | 1987 | 61.682 | 57.7868 | 53.8916 | 53.8916 | 49.9964 | 46.1012 | 49.9964 | 46.1012 | 42.206 | 46.1012 | 46.1012 | 49.9964 | 53.8916 | 53.8916 | 57.7868 | 61.682 | 57.7868 | 57.7868 | 57.7868 | 57.7868 | 57.7868 | 49.9964 | 53.8916 | 46.1012 | 52.9178 | 12.0822 | 0
2039 | 11 | 22 | 2039-11-22 | 1987 | 44.4344 | 46.3352 | 46.3352 | 44.4344 | 46.3352 | 48.236 | 44.4344 | 44.4344 | 44.4344 | 42.5336 | 42.5336 | 46.3352 | 44.4344 | 42.5336 | 44.4344 | 42.5336 | 44.4344 | 44.4344 | 42.5336 | 42.5336 | 40.6328 | 38.732 | 40.6328 | 38.732 | 43.6424 | 21.3576 | 0
2039 | 11 | 23 | 2039-11-23 | 1987 | 50.6454 | 50.6454 | 49.8457 | 50.6454 | 50.6454 | 50.6454 | 49.8457 | 49.046 | 50.6454 | 51.4451 | 52.2449 | 53.0446 | 53.0446 | 54.644 | 53.8443 | 52.2449 | 52.2449 | 52.2449 | 52.2449 | 53.8443 | 53.8443 | 53.8443 | 54.644 | 54.644 | 52.1116 | 12.8884 | 0
2039 | 11 | 24 | 2039-11-24 | 1987 | 54.4074 | 55.0027 | 55.0027 | 55.598 | 53.2169 | 53.2169 | 53.2169 | 52.0263 | 52.0263 | 52.0263 | 53.2169 | 53.8121 | 52.6216 | 51.431 | 51.431 | 50.8357 | 51.431 | 50.8357 | 50.2404 | 49.0499 | 48.4546 | 48.4546 | 48.4546 | 47.264 | 51.8031 | 13.1969 | 0
2039 | 11 | 25 | 2039-11-25 | 1987 | 51.7028 | 51.7028 | 51.7028 | 51.7028 | 50.7884 | 50.7884 | 49.874 | 49.874 | 51.7028 | 52.6172 | 56.2748 | 57.1892 | 57.1892 | 59.018 | 58.1036 | 58.1036 | 55.3604 | 53.5316 | 54.446 | 54.446 | 54.446 | 52.6172 | 51.7028 | 51.7028 | 53.6078 | 11.3922 | 0
2039 | 11 | 26 | 2039-11-26 | 1987 | 49.2911 | 49.2911 | 48.4174 | 46.67 | 46.67 | 48.4174 | 48.4174 | 49.2911 | 49.2911 | 48.4174 | 49.2911 | 51.9122 | 56.2806 | 57.1543 | 58.028 | 56.2806 | 54.5332 | 53.6595 | 52.7858 | 51.0385 | 52.7858 | 55.4069 | 51.0385 | 51.9122 | 51.5117 | 13.4883 | 0
2039 | 11 | 27 | 2039-11-27 | 1987 | 40.0165 | 40.0165 | 40.0165 | 40.0165 | 40.0165 | 44.0371 | 45.3773 | 41.3567 | 41.3567 | 42.6969 | 45.3773 | 46.7175 | 46.7175 | 48.0576 | 49.3978 | 50.738 | 45.3773 | 41.3567 | 40.0165 | 40.0165 | 40.0165 | 41.3567 | 35.996 | 37.3362 | 42.6411 | 22.3589 | 0
2039 | 11 | 28 | 2039-11-28 | 1987 | 42.7834 | 43.5726 | 44.3618 | 40.4157 | 41.2049 | 38.8372 | 40.4157 | 38.048 | 38.8372 | 39.6265 | 40.4157 | 45.1511 | 46.7295 | 47.5188 | 47.5188 | 48.308 | 48.308 | 44.3618 | 42.7834 | 41.9942 | 41.9942 | 41.9942 | 41.2049 | 42.7834 | 42.882 | 22.118 | 0
2039 | 11 | 29 | 2039-11-29 | 1987 | 48.362 | 49.8413 | 49.1016 | 49.1016 | 49.8413 | 49.8413 | 49.8413 | 49.8413 | 49.8413 | 50.5809 | 52.0602 | 53.5395 | 55.7584 | 55.7584 | 56.498 | 55.0187 | 55.7584 | 55.0187 | 55.7584 | 55.7584 | 55.0187 | 55.7584 | 55.7584 | 55.7584 | 52.8923 | 12.1077 | 0
2039 | 11 | 30 | 2039-11-30 | 1987 | 44.363 | 44.363 | 45.206 | 46.049 | 47.735 | 46.049 | 45.206 | 46.049 | 45.206 | 45.206 | 46.892 | 46.892 | 51.95 | 52.793 | 53.636 | 51.95 | 51.95 | 51.95 | 48.578 | 46.892 | 44.363 | 44.363 | 43.52 | 45.206 | 47.3486 | 17.6514 | 0
2039 | 12 | 1 | 2039-12-01 | 1987 | 45.36 | 48.328 | 48.328 | 51.296 | 51.296 | 49.812 | 49.812 | 49.812 | 49.812 | 49.812 | 51.296 | 45.36 | 49.812 | 51.296 | 46.844 | 46.844 | 46.844 | 46.844 | 45.36 | 45.36 | 46.844 | 45.36 | 46.844 | 44.618 | 48.0498 | 16.9503 | 0
2039 | 12 | 2 | 2039-12-02 | 1987 | 48.974 | 51.197 | 51.197 | 51.197 | 51.197 | 52.3085 | 51.197 | 51.197 | 51.197 | 53.42 | 52.3085 | 52.3085 | 52.3085 | 57.866 | 54.5315 | 55.643 | 55.643 | 55.643 | 54.5315 | 53.42 | 53.42 | 54.5315 | 55.643 | 56.7545 | 53.2347 | 11.7652 | 0
2039 | 12 | 3 | 2039-12-03 | 1987 | 55.886 | 55.156 | 55.156 | 55.886 | 54.426 | 53.696 | 51.506 | 50.776 | 50.776 | 50.046 | 50.776 | 50.776 | 50.776 | 50.776 | 51.506 | 51.506 | 50.776 | 50.046 | 50.046 | 50.046 | 50.046 | 49.316 | 49.316 | 49.316 | 51.5972 | 13.4028 | 0
2039 | 12 | 4 | 2039-12-04 | 1987 | 51.566 | 50.414 | 51.566 | 50.414 | 50.414 | 51.566 | 50.414 | 50.414 | 50.414 | 51.566 | 52.718 | 52.718 | 53.87 | 53.87 | 55.022 | 53.87 | 52.718 | 50.414 | 48.11 | 49.262 | 45.806 | 44.654 | 44.654 | 44.654 | 50.462 | 14.538 | 0
2039 | 12 | 5 | 2039-12-05 | 1987 | 46.0268 | 44.9276 | 43.8284 | 41.63 | 44.9276 | 46.0268 | 46.0268 | 47.126 | 44.9276 | 46.5764 | 48.2252 | 50.4236 | 49.3244 | 52.622 | 53.7212 | 54.8204 | 53.7212 | 53.7212 | 54.8204 | 55.9196 | 55.9196 | 55.9196 | 57.0188 | 58.118 | 50.2633 | 14.7367 | 0
2039 | 12 | 6 | 2039-12-06 | 1987 | 55.2848 | 56.5664 | 56.5664 | 56.5664 | 56.5664 | 56.5664 | 55.2848 | 57.848 | 56.5664 | 56.5664 | 56.5664 | 56.5664 | 55.2848 | 56.5664 | 55.2848 | 55.2848 | 54.0032 | 52.7216 | 54.0032 | 52.7216 | 51.44 | 51.44 | 51.44 | 51.44 | 54.9644 | 10.0356 | 0
2039 | 12 | 7 | 2039-12-07 | 1987 | 52.133 | 53.6337 | 52.133 | 50.6322 | 49.1315 | 47.6307 | 47.6307 | 47.6307 | 46.13 | 46.13 | 47.6307 | 53.6337 | 53.6337 | 58.136 | 56.6352 | 58.136 | 53.6337 | 52.133 | 52.133 | 50.6322 | 47.6307 | 50.6322 | 53.6337 | 55.1345 | 51.5077 | 13.4923 | 0
2039 | 12 | 8 | 2039-12-08 | 1987 | 52.817 | 54.194 | 54.194 | 52.817 | 52.817 | 48.686 | 50.063 | 50.063 | 48.686 | 48.686 | 50.063 | 47.309 | 45.932 | 47.309 | 48.686 | 51.44 | 48.686 | 44.555 | 44.555 | 45.932 | 44.555 | 43.178 | 44.555 | 44.555 | 48.5139 | 16.4861 | 0
2039 | 12 | 9 | 2039-12-09 | 1987 | 49.3803 | 47.966 | 47.966 | 47.966 | 48.6731 | 48.6731 | 50.0874 | 51.5017 | 54.3303 | 54.3303 | 55.0374 | 55.7446 | 56.4517 | 56.4517 | 57.1589 | 57.1589 | 57.866 | 56.8053 | 55.7446 | 53.6231 | 53.6231 | 53.6231 | 53.6231 | 53.6231 | 53.2254 | 11.7746 | 0
2039 | 12 | 10 | 2039-12-10 | 1987 | 55.472 | 54.572 | 54.572 | 54.572 | 53.672 | 53.672 | 50.972 | 51.872 | 50.972 | 50.972 | 51.872 | 52.772 | 52.772 | 52.772 | 52.772 | 51.872 | 51.872 | 50.972 | 50.072 | 50.072 | 50.072 | 50.072 | 50.072 | 49.172 | 52.022 | 12.978 | 0
2039 | 12 | 11 | 2039-12-11 | 1987 | 49.091 | 49.091 | 47.8184 | 46.5458 | 46.5458 | 47.8184 | 49.091 | 46.5458 | 46.5458 | 46.5458 | 47.8184 | 49.091 | 50.3636 | 51.6362 | 51.6362 | 55.454 | 51.6362 | 47.8184 | 46.5458 | 47.8184 | 46.5458 | 44.0006 | 44.0006 | 42.728 | 48.0305 | 16.9695 | 0
2039 | 12 | 12 | 2039-12-12 | 1987 | 51.341 | 51.341 | 49.97 | 48.599 | 48.599 | 49.97 | 51.341 | 52.712 | 51.341 | 52.712 | 54.083 | 54.083 | 54.083 | 54.083 | 55.454 | 55.454 | 55.454 | 54.083 | 52.712 | 54.083 | 54.083 | 54.083 | 54.083 | 47.228 | 52.5406 | 12.4594 | 0
2039 | 12 | 13 | 2039-12-13 | 1987 | 52.5663 | 50.1749 | 47.7834 | 48.9791 | 47.7834 | 47.7834 | 45.392 | 47.7834 | 45.392 | 47.7834 | 48.9791 | 51.3706 | 52.5663 | 52.5663 | 52.5663 | 52.5663 | 52.5663 | 52.5663 | 52.5663 | 53.762 | 51.3706 | 53.762 | 52.5663 | 52.5663 | 50.5734 | 14.4266 | 0
2039 | 12 | 14 | 2039-12-14 | 1987 | 38.837 | 38.837 | 41.639 | 43.04 | 41.639 | 45.842 | 41.639 | 43.04 | 43.04 | 45.842 | 43.04 | 43.04 | 37.436 | 38.837 | 41.639 | 41.639 | 41.639 | 41.639 | 41.639 | 40.9385 | 40.238 | 38.837 | 37.436 | 37.436 | 41.2012 | 23.7988 | 0
2039 | 12 | 15 | 2039-12-15 | 1987 | 35.006 | 35.924 | 36.842 | 35.924 | 34.088 | 31.334 | 34.088 | 34.088 | 35.924 | 35.924 | 36.5666 | 37.1174 | 37.76 | 39.596 | 41.432 | 40.514 | 40.514 | 40.514 | 40.514 | 39.596 | 40.514 | 40.514 | 40.514 | 40.514 | 37.7218 | 27.2782 | 0
2039 | 12 | 16 | 2039-12-16 | 1987 | 36.2408 | 33.8612 | 36.2408 | 33.8612 | 33.8612 | 33.8612 | 31.4816 | 29.102 | 29.102 | 29.102 | 31.4816 | 33.8612 | 38.6204 | 38.6204 | 38.6204 | 41 | 36.2408 | 36.2408 | 33.8612 | 31.4816 | 31.4816 | 31.4816 | 29.102 | 29.102 | 33.6629 | 31.3371 | 0
2039 | 12 | 17 | 2039-12-17 | 1987 | 30.1155 | 30.1155 | 30.1155 | 29.5742 | 29.5742 | 29.5742 | 29.0328 | 30.1155 | 27.95 | 29.0328 | 29.0328 | 31.7397 | 31.7397 | 33.3638 | 34.4466 | 34.988 | 33.9052 | 32.2811 | 32.2811 | 32.2811 | 31.7397 | 31.1983 | 31.7397 | 32.2811 | 31.1758 | 33.8242 | 0
2039 | 12 | 18 | 2039-12-18 | 1987 | 20.7217 | 18.338 | 20.7217 | 20.7217 | 20.7217 | 23.1054 | 23.1054 | 25.4891 | 27.8729 | 27.8729 | 25.4891 | 30.2566 | 30.2566 | 32.6403 | 35.024 | 35.024 | 32.6403 | 30.2566 | 27.8729 | 27.8729 | 20.7217 | 18.338 | 20.7217 | 25.4891 | 25.8864 | 39.1136 | 0
2039 | 12 | 19 | 2039-12-19 | 1987 | 36.1004 | 36.1004 | 32.0612 | 32.0612 | 32.0612 | 32.0612 | 32.0612 | 28.022 | 29.3684 | 29.3684 | 32.0612 | 33.4076 | 34.754 | 37.4468 | 41.486 | 38.7932 | 37.4468 | 36.1004 | 34.754 | 34.754 | 32.0612 | 30.7148 | 29.3684 | 29.3684 | 33.4076 | 31.5924 | 0
2039 | 12 | 20 | 2039-12-20 | 1987 | 34.538 | 36.6426 | 35.5903 | 35.5903 | 36.1165 | 35.5903 | 36.1165 | 36.1165 | 35.5903 | 37.1688 | 37.1688 | 38.2211 | 38.7472 | 38.7472 | 38.7472 | 38.2211 | 38.7472 | 38.7472 | 38.7472 | 39.7995 | 41.378 | 41.378 | 41.378 | 40.8518 | 37.9142 | 27.0858 | 0
2039 | 12 | 21 | 2039-12-21 | 1987 | 38.9043 | 34.934 | 35.9266 | 35.9266 | 35.9266 | 34.934 | 35.9266 | 37.9117 | 36.9191 | 37.9117 | 37.9117 | 38.9043 | 39.8969 | 41.882 | 41.882 | 40.8894 | 38.9043 | 36.9191 | 36.9191 | 37.9117 | 36.9191 | 35.9266 | 35.9266 | 35.9266 | 37.5809 | 27.4191 | 0
2039 | 12 | 22 | 2039-12-22 | 1987 | 42.2137 | 40.82 | 40.82 | 40.82 | 42.2137 | 42.2137 | 40.82 | 40.82 | 40.82 | 41.5169 | 42.2137 | 43.6074 | 44.3043 | 44.3043 | 45.698 | 45.698 | 44.3043 | 42.9106 | 42.2137 | 42.9106 | 42.2137 | 42.2137 | 41.5169 | 40.82 | 42.417 | 22.583 | 0
2039 | 12 | 23 | 2039-12-23 | 1987 | 43.0674 | 43.0674 | 43.0674 | 43.0674 | 43.0674 | 42.3526 | 41.6377 | 42.3526 | 42.3526 | 41.6377 | 42.3526 | 43.7823 | 44.4971 | 45.212 | 45.212 | 44.4971 | 43.0674 | 43.0674 | 42.3526 | 40.9229 | 40.9229 | 40.208 | 40.9229 | 40.9229 | 42.6504 | 22.3496 | 0
2039 | 12 | 24 | 2039-12-24 | 1987 | 36.788 | 37.9531 | 37.9531 | 36.788 | 37.3705 | 37.3705 | 37.3705 | 37.3705 | 36.788 | 37.3705 | 37.9531 | 40.2833 | 41.4484 | 43.196 | 41.4484 | 42.0309 | 40.8658 | 38.5356 | 39.1182 | 37.9531 | 38.5356 | 38.5356 | 37.9531 | 36.788 | 38.657 | 26.343 | 0
2039 | 12 | 25 | 2039-12-25 | 1987 | 36.1472 | 36.1472 | 35.3336 | 34.52 | 34.52 | 36.1472 | 34.52 | 34.52 | 34.52 | 35.3336 | 38.588 | 40.2152 | 41.8424 | 42.656 | 41.8424 | 41.0288 | 41.0288 | 38.588 | 36.1472 | 36.9608 | 36.9608 | 36.1472 | 36.1472 | 34.52 | 37.2659 | 27.7341 | 0
2039 | 12 | 26 | 2039-12-26 | 1987 | 44.348 | 43.196 | 43.196 | 43.196 | 42.044 | 42.62 | 43.196 | 43.196 | 43.196 | 42.62 | 42.62 | 43.772 | 46.652 | 47.804 | 49.532 | 49.532 | 48.956 | 47.228 | 48.38 | 46.652 | 46.652 | 46.652 | 46.652 | 46.652 | 45.356 | 19.644 | 0
2039 | 12 | 27 | 2039-12-27 | 1987 | 48.344 | 48.344 | 47.072 | 47.708 | 46.436 | 47.072 | 47.072 | 47.072 | 47.708 | 48.344 | 49.616 | 50.252 | 51.524 | 52.16 | 52.16 | 52.16 | 50.888 | 50.252 | 50.252 | 50.888 | 50.252 | 50.252 | 50.888 | 50.888 | 49.4835 | 15.5165 | 0
2039 | 12 | 28 | 2039-12-28 | 1987 | 38.633 | 38.633 | 38.633 | 36.248 | 36.248 | 38.633 | 39.8255 | 38.633 | 39.8255 | 38.633 | 42.2105 | 45.788 | 48.173 | 48.173 | 50.558 | 48.173 | 46.9805 | 46.9805 | 45.788 | 44.5955 | 44.5955 | 43.403 | 43.403 | 43.403 | 42.7571 | 22.2429 | 0
2039 | 12 | 29 | 2039-12-29 | 1987 | 39.07 | 39.07 | 37.62 | 36.17 | 34.72 | 36.17 | 34.72 | 33.27 | 31.82 | 31.82 | 33.27 | 36.17 | 41.97 | 43.42 | 44.87 | 43.42 | 40.52 | 41.97 | 39.07 | 39.07 | 39.07 | 37.62 | 37.62 | 36.17 | 37.8617 | 27.1383 | 0
2039 | 12 | 30 | 2039-12-30 | 1987 | 45.9237 | 45.9237 | 45.3103 | 45.3103 | 44.6969 | 44.6969 | 44.0835 | 43.4702 | 41.63 | 42.8568 | 44.6969 | 47.1505 | 48.9906 | 48.9906 | 49.604 | 48.9906 | 47.7638 | 45.3103 | 45.3103 | 45.3103 | 44.0835 | 44.6969 | 44.6969 | 44.0835 | 45.5659 | 19.4341 | 0
2039 | 12 | 31 | 2039-12-31 | 1987 | 43.7684 | 43.7684 | 44.7656 | 42.7712 | 42.7712 | 41.774 | 42.7712 | 43.7684 | 42.7712 | 43.7684 | 45.7628 | 47.7572 | 49.7516 | 51.746 | 51.746 | 51.746 | 48.7544 | 43.7684 | 41.774 | 42.7712 | 42.7712 | 43.7684 | 43.7684 | 41.774 | 45.0149 | 19.9851 | 0
2040 | 1 | 1 | 2040-01-01 | 1987 | 40.2957 | 38.498 | 38.498 | 38.498 | 40.2957 | 42.0935 | 47.4867 | 43.8912 | 43.8912 | 47.4867 | 47.4867 | 51.0822 | 52.88 | 42.0935 | 43.8912 | 43.8912 | 42.0935 | 42.0935 | 42.0935 | 42.0935 | 42.0935 | 40.2957 | 42.0935 | 42.0935 | 43.2171 | 21.7829 | 0
2040 | 1 | 2 | 2040-01-02 | 1987 | 34.538 | 36.584 | 34.538 | 34.538 | 36.584 | 34.538 | 34.538 | 34.538 | 36.584 | 36.584 | 36.584 | 42.722 | 44.768 | 40.676 | 42.722 | 40.676 | 40.676 | 44.768 | 46.814 | 44.768 | 42.722 | 38.63 | 36.584 | 36.584 | 38.8858 | 26.1142 | 0
2040 | 1 | 3 | 2040-01-03 | 1987 | 31.955 | 31.955 | 39.974 | 37.301 | 37.301 | 34.628 | 34.628 | 34.628 | 31.955 | 31.955 | 31.955 | 34.628 | 34.628 | 39.974 | 39.974 | 37.301 | 34.628 | 31.955 | 31.955 | 29.282 | 31.955 | 31.955 | 31.955 | 31.955 | 34.1825 | 30.8175 | 0
2040 | 1 | 4 | 2040-01-04 | 1987 | 38.7114 | 38.5031 | 38.5031 | 38.5031 | 38.2949 | 38.2949 | 38.0866 | 38.5031 | 38.2949 | 38.2949 | 38.2949 | 38.7114 | 38.7114 | 39.128 | 39.128 | 39.128 | 39.128 | 38.9197 | 38.7114 | 38.0866 | 37.8783 | 37.8783 | 38.0866 | 37.67 | 38.4771 | 26.5229 | 0
2040 | 1 | 5 | 2040-01-05 | 1987 | 38.9454 | 37.0901 | 38.327 | 37.7086 | 35.2349 | 35.2349 | 33.998 | 35.8533 | 35.8533 | 34.6164 | 38.327 | 37.7086 | 38.327 | 38.9454 | 40.8007 | 42.656 | 42.0376 | 39.5639 | 38.9454 | 37.7086 | 37.7086 | 38.327 | 38.327 | 35.2349 | 37.8116 | 27.1884 | 0
2040 | 1 | 6 | 2040-01-06 | 1987 | 36.0533 | 34.0258 | 34.7016 | 34.7016 | 34.7016 | 35.3775 | 34.7016 | 34.0258 | 33.35 | 34.0258 | 35.3775 | 36.0533 | 37.4049 | 38.5538 | 39.6351 | 40.784 | 40.784 | 39.4324 | 38.0807 | 37.4049 | 38.0807 | 38.0807 | 37.4049 | 36.7291 | 36.6446 | 28.3554 | 0
2040 | 1 | 7 | 2040-01-07 | 1987 | 32.9097 | 32.2562 | 32.2562 | 32.2562 | 32.2562 | 31.6026 | 31.6026 | 31.6026 | 29.642 | 30.2955 | 31.6026 | 32.2562 | 33.5632 | 34.8703 | 37.4845 | 38.138 | 37.4845 | 36.8309 | 36.1774 | 36.8309 | 34.2168 | 33.5632 | 34.8703 | 35.5238 | 33.7538 | 31.2462 | 0
2040 | 1 | 8 | 2040-01-08 | 1987 | 29.372 | 29.516 | 29.66 | 29.228 | 29.084 | 29.228 | 29.084 | 28.652 | 28.796 | 29.228 | 29.228 | 29.804 | 30.092 | 30.812 | 30.956 | 31.1 | 30.812 | 30.236 | 30.524 | 30.524 | 30.38 | 30.236 | 30.38 | 30.38 | 29.888 | 35.112 | 0
2040 | 1 | 9 | 2040-01-09 | 1987 | 39.902 | 39.902 | 38.894 | 39.398 | 38.39 | 38.39 | 36.374 | 37.382 | 37.886 | 38.39 | 39.902 | 41.918 | 43.934 | 43.934 | 44.942 | 42.926 | 42.422 | 42.422 | 42.422 | 42.926 | 42.926 | 42.422 | 42.926 | 42.926 | 40.994 | 24.006 | 0
2040 | 1 | 10 | 2040-01-10 | 1987 | 38.3458 | 38.3458 | 37.7224 | 37.7224 | 37.7224 | 37.7224 | 37.0989 | 35.852 | 37.0989 | 37.7224 | 38.9693 | 39.5927 | 40.2162 | 41.4631 | 42.0865 | 41.4631 | 42.71 | 42.71 | 42.0865 | 42.0865 | 41.4631 | 42.0865 | 42.71 | 41.4631 | 39.8525 | 25.1475 | 0
2040 | 1 | 11 | 2040-01-11 | 1987 | 33.908 | 35.195 | 36.482 | 35.195 | 35.195 | 36.482 | 36.482 | 35.195 | 35.195 | 36.482 | 37.769 | 39.056 | 39.056 | 40.343 | 46.778 | 46.778 | 46.778 | 41.63 | 42.917 | 41.63 | 42.917 | 39.056 | 39.056 | 35.195 | 38.9487 | 26.0512 | 0
2040 | 1 | 12 | 2040-01-12 | 1987 | 50.3375 | 50.3375 | 51.62 | 49.6962 | 49.055 | 48.4138 | 48.4138 | 48.4138 | 48.4138 | 48.4138 | 48.4138 | 49.055 | 49.055 | 49.6962 | 50.3375 | 49.055 | 49.6962 | 49.055 | 48.4138 | 46.49 | 47.1313 | 47.1313 | 47.1313 | 46.49 | 48.7611 | 16.2389 | 0
2040 | 1 | 13 | 2040-01-13 | 1987 | 49.1878 | 48.6455 | 48.6455 | 48.6455 | 48.6455 | 48.1033 | 48.1033 | 47.561 | 47.561 | 47.561 | 48.1033 | 48.6455 | 49.1878 | 49.73 | 49.73 | 49.73 | 48.1033 | 47.0187 | 45.9342 | 45.392 | 45.392 | 45.392 | 45.392 | 45.392 | 47.7418 | 17.2583 | 0
2040 | 1 | 14 | 2040-01-14 | 1987 | 40.224 | 40.96 | 41.696 | 42.432 | 41.696 | 42.432 | 42.432 | 42.432 | 42.432 | 42.432 | 43.168 | 43.168 | 44.64 | 46.112 | 46.112 | 46.112 | 44.64 | 43.168 | 42.432 | 40.96 | 40.96 | 40.224 | 40.224 | 39.488 | 42.524 | 22.476 | 0
2040 | 1 | 15 | 2040-01-15 | 1987 | 40.982 | 39.146 | 39.146 | 37.31 | 36.392 | 37.31 | 38.228 | 36.392 | 35.474 | 37.31 | 40.064 | 41.9 | 42.818 | 44.654 | 45.572 | 44.654 | 44.654 | 43.736 | 42.818 | 43.736 | 40.064 | 42.818 | 41.9 | 41.9 | 40.7907 | 24.2093 | 0
2040 | 1 | 16 | 2040-01-16 | 1987 | 33.1835 | 33.1835 | 31.901 | 30.6185 | 29.336 | 29.336 | 29.336 | 30.6185 | 31.901 | 33.1835 | 34.466 | 37.031 | 38.3135 | 39.596 | 39.596 | 39.596 | 39.596 | 38.3135 | 38.3135 | 38.3135 | 38.3135 | 38.3135 | 38.3135 | 38.3135 | 35.3744 | 29.6256 | 0
2040 | 1 | 17 | 2040-01-17 | 1987 | 39.245 | 37.526 | 37.526 | 37.526 | 39.245 | 39.245 | 37.526 | 39.245 | 39.245 | 39.245 | 42.683 | 42.683 | 46.121 | 47.84 | 47.84 | 47.84 | 46.121 | 46.121 | 42.683 | 44.402 | 42.683 | 40.964 | 42.683 | 40.964 | 41.9667 | 23.0332 | 0
2040 | 1 | 18 | 2040-01-18 | 1987 | 46.292 | 44.618 | 42.944 | 44.618 | 44.618 | 44.618 | 46.292 | 47.966 | 49.64 | 49.64 | 51.314 | 52.988 | 52.988 | 52.988 | 52.988 | 52.988 | 51.314 | 49.64 | 49.64 | 47.966 | 49.64 | 49.64 | 49.64 | 49.64 | 48.9425 | 16.0575 | 0
2040 | 1 | 19 | 2040-01-19 | 1987 | 44.372 | 44.372 | 43.118 | 41.864 | 43.118 | 43.118 | 43.118 | 41.864 | 43.118 | 43.118 | 44.372 | 45.626 | 46.88 | 46.88 | 49.388 | 46.88 | 45.626 | 45.626 | 43.118 | 41.864 | 40.61 | 40.61 | 39.356 | 38.102 | 43.5883 | 21.4118 | 0
2040 | 1 | 20 | 2040-01-20 | 1987 | 30.6371 | 32.3047 | 28.9696 | 28.9696 | 27.302 | 28.9696 | 28.9696 | 27.302 | 30.6371 | 30.6371 | 40.6426 | 45.6453 | 45.6453 | 48.9804 | 48.9804 | 50.648 | 45.6453 | 42.3101 | 38.975 | 37.3074 | 37.3074 | 33.9723 | 32.3047 | 32.3047 | 36.4736 | 28.5264 | 0
2040 | 1 | 21 | 2040-01-21 | 1987 | 19.3658 | 21.3944 | 17.3372 | 17.3372 | 21.3944 | 19.3658 | 19.3658 | 15.3086 | 15.3086 | 13.28 | 15.3086 | 15.3086 | 19.3658 | 23.423 | 27.4802 | 29.5088 | 29.5088 | 33.566 | 33.566 | 25.4516 | 23.423 | 23.423 | 27.4802 | 23.423 | 22.0706 | 42.9294 | 0
2040 | 1 | 22 | 2040-01-22 | 1987 | 35.996 | 37.106 | 37.106 | 35.996 | 32.666 | 34.886 | 37.106 | 38.216 | 39.326 | 40.436 | 42.656 | 45.986 | 45.986 | 48.206 | 49.316 | 49.316 | 49.316 | 47.096 | 44.876 | 44.876 | 44.876 | 45.986 | 45.986 | 44.876 | 42.4248 | 22.5753 | 0
2040 | 1 | 23 | 2040-01-23 | 1987 | 39.7985 | 38.273 | 36.7475 | 38.273 | 36.7475 | 36.7475 | 35.222 | 36.7475 | 35.222 | 35.222 | 36.7475 | 36.7475 | 38.273 | 42.8495 | 44.375 | 47.426 | 45.9005 | 42.8495 | 41.324 | 39.7985 | 38.273 | 36.7475 | 36.7475 | 38.273 | 38.9722 | 26.0278 | 0
2040 | 1 | 24 | 2040-01-24 | 1987 | 30.146 | 23.972 | 23.972 | 23.972 | 27.059 | 27.059 | 27.059 | 33.233 | 27.059 | 30.146 | 33.233 | 33.233 | 36.32 | 42.494 | 39.407 | 39.407 | 36.32 | 33.233 | 30.146 | 23.972 | 23.972 | 27.059 | 23.972 | 23.972 | 30.0174 | 34.9826 | 0
2040 | 1 | 25 | 2040-01-25 | 1987 | 39.6423 | 39.6423 | 37.7471 | 39.6423 | 39.6423 | 39.6423 | 39.6423 | 37.7471 | 35.852 | 39.6423 | 39.6423 | 41.5374 | 41.5374 | 41.5374 | 43.4326 | 49.118 | 49.118 | 47.2229 | 47.2229 | 45.3277 | 45.3277 | 43.4326 | 41.5374 | 41.5374 | 41.9323 | 23.0678 | 0
2040 | 1 | 26 | 2040-01-26 | 1987 | 41.774 | 39.776 | 39.776 | 39.776 | 39.776 | 37.778 | 35.78 | 39.776 | 37.778 | 35.78 | 35.78 | 37.778 | 37.778 | 39.776 | 39.776 | 39.776 | 41.774 | 47.768 | 49.766 | 49.766 | 49.766 | 49.766 | 47.768 | 45.77 | 41.6908 | 23.3092 | 0
2040 | 1 | 27 | 2040-01-27 | 1987 | 32.8002 | 33.3909 | 33.3909 | 32.8002 | 33.3909 | 31.6187 | 31.6187 | 31.028 | 33.3909 | 32.2095 | 33.3909 | 35.7538 | 37.526 | 37.526 | 35.7538 | 33.9816 | 33.9816 | 33.9816 | 33.9816 | 33.9816 | 33.9816 | 33.3909 | 33.3909 | 33.3909 | 33.7355 | 31.2645 | 0
2040 | 1 | 28 | 2040-01-28 | 1987 | 37.6385 | 38.66 | 38.66 | 38.66 | 35.5955 | 34.574 | 35.5955 | 35.5955 | 35.5955 | 36.617 | 37.6385 | 37.6385 | 37.6385 | 38.66 | 37.6385 | 36.617 | 36.617 | 36.617 | 36.617 | 35.5955 | 36.617 | 36.617 | 36.617 | 35.5955 | 36.8298 | 28.1702 | 0
2040 | 1 | 29 | 2040-01-29 | 1987 | 35.798 | 35.798 | 38.59 | 37.194 | 39.986 | 38.59 | 35.798 | 37.194 | 35.798 | 35.798 | 38.59 | 39.986 | 41.382 | 44.174 | 48.362 | 45.57 | 48.362 | 45.57 | 44.174 | 44.174 | 45.57 | 45.57 | 45.57 | 46.966 | 41.4402 | 23.5598 | 0
2040 | 1 | 30 | 2040-01-30 | 1987 | 42.062 | 43.628 | 37.364 | 35.798 | 32.666 | 32.666 | 32.666 | 31.1 | 31.1 | 31.1 | 34.232 | 37.364 | 38.93 | 37.364 | 34.232 | 34.232 | 31.1 | 29.534 | 29.534 | 31.1 | 29.534 | 29.534 | 31.1 | 31.1 | 33.71 | 31.29 | 0
2040 | 1 | 31 | 2040-01-31 | 1987 | 38.2964 | 36.8708 | 36.158 | 36.158 | 36.158 | 36.8708 | 37.5836 | 36.8708 | 37.5836 | 38.2964 | 39.0092 | 39.0092 | 39.722 | 39.722 | 37.5836 | 37.5836 | 37.5836 | 37.5836 | 37.5836 | 36.8708 | 36.8708 | 36.8708 | 36.8708 | 36.8708 | 37.5242 | 27.4758 | 0
2040 | 2 | 1 | 2040-02-01 | 1987 | 32.738 | 34.4889 | 38.8662 | 42.368 | 40.6171 | 38.8662 | 37.1153 | 36.2398 | 36.2398 | 36.2398 | 36.2398 | 37.1153 | 37.9907 | 37.9907 | 38.8662 | 37.9907 | 37.9907 | 36.2398 | 35.3644 | 35.3644 | 36.2398 | 36.2398 | 34.4889 | 34.4889 | 36.9329 | 28.0671 | 0
2040 | 2 | 2 | 2040-02-02 | 1987 | 41.1116 | 39.9128 | 39.9128 | 39.9128 | 38.714 | 39.9128 | 38.714 | 38.714 | 38.714 | 39.9128 | 42.3104 | 43.5092 | 43.5092 | 44.708 | 44.708 | 44.708 | 44.708 | 43.5092 | 42.3104 | 42.3104 | 42.3104 | 42.3104 | 42.3104 | 42.3104 | 41.711 | 23.289 | 0
2040 | 2 | 3 | 2040-02-03 | 1987 | 34.376 | 34.376 | 35.1942 | 35.1942 | 35.1942 | 35.1942 | 34.376 | 34.376 | 35.1942 | 35.1942 | 35.1942 | 37.6487 | 40.9215 | 42.5578 | 43.376 | 43.376 | 40.1033 | 39.2851 | 40.1033 | 40.1033 | 40.1033 | 39.2851 | 38.4669 | 38.4669 | 37.8192 | 27.1808 | 0
2040 | 2 | 4 | 2040-02-04 | 1987 | 37.04 | 37.04 | 37.04 | 37.04 | 37.04 | 38.555 | 40.07 | 40.07 | 40.07 | 40.07 | 40.07 | 43.1 | 41.585 | 43.1 | 46.13 | 40.07 | 38.555 | 38.555 | 38.555 | 38.555 | 37.04 | 37.04 | 37.04 | 37.04 | 39.1863 | 25.8137 | 0
2040 | 2 | 5 | 2040-02-05 | 1987 | 39.362 | 37.85 | 40.37 | 40.37 | 38.858 | 38.858 | 37.85 | 36.842 | 37.85 | 37.346 | 38.858 | 40.874 | 42.386 | 43.394 | 43.898 | 43.898 | 45.914 | 45.914 | 42.386 | 43.394 | 41.378 | 40.37 | 41.378 | 41.378 | 40.874 | 24.126 | 0
2040 | 2 | 6 | 2040-02-06 | 1987 | 41.5202 | 40.6076 | 37.8698 | 36.5009 | 37.8698 | 37.4135 | 35.132 | 35.132 | 36.9572 | 35.5883 | 36.9572 | 39.2387 | 40.6076 | 41.5202 | 42.8891 | 44.258 | 44.258 | 43.8017 | 42.4328 | 41.5202 | 41.9765 | 40.6076 | 40.6076 | 38.3261 | 39.733 | 25.267 | 0
2040 | 2 | 7 | 2040-02-07 | 1987 | 36.5381 | 34.8906 | 34.0668 | 34.0668 | 31.5955 | 32.4193 | 32.4193 | 29.948 | 29.948 | 29.948 | 31.5955 | 34.6435 | 37.609 | 40.6569 | 42.3045 | 43.1282 | 42.3045 | 43.952 | 43.1282 | 39.8332 | 40.6569 | 40.6569 | 39.8332 | 39.8332 | 36.9157 | 28.0843 | 0
2040 | 2 | 8 | 2040-02-08 | 1987 | 40.6616 | 38.1272 | 38.1272 | 38.1272 | 36.86 | 38.1272 | 39.3944 | 41.9288 | 43.8296 | 42.5624 | 40.6616 | 43.196 | 45.7304 | 46.9976 | 45.7304 | 48.2648 | 49.532 | 46.364 | 47.6312 | 47.6312 | 46.9976 | 45.0968 | 44.4632 | 44.4632 | 43.3544 | 21.6456 | 0
2040 | 2 | 9 | 2040-02-09 | 1987 | 47.1657 | 46.6783 | 46.1909 | 46.1909 | 43.754 | 45.2162 | 43.754 | 44.2414 | 44.2414 | 44.2414 | 44.2414 | 46.6783 | 47.6531 | 47.6531 | 49.1152 | 50.09 | 49.6026 | 47.1657 | 46.6783 | 46.6783 | 45.2162 | 45.7035 | 45.2162 | 44.7288 | 46.1706 | 18.8294 | 0
2040 | 2 | 10 | 2040-02-10 | 1987 | 42.5563 | 42.5563 | 41.5275 | 40.4988 | 41.5275 | 41.5275 | 39.47 | 42.5563 | 42.5563 | 41.5275 | 43.5851 | 47.7002 | 50.7865 | 52.844 | 50.7865 | 50.7865 | 51.8152 | 47.7002 | 46.6714 | 49.7577 | 48.7289 | 48.7289 | 48.7289 | 47.7002 | 45.9427 | 19.0573 | 0
2040 | 2 | 11 | 2040-02-11 | 1987 | 55.5309 | 55.5309 | 55.5309 | 56.57 | 56.57 | 48.2573 | 47.2182 | 46.1791 | 45.14 | 45.14 | 45.14 | 46.1791 | 49.2964 | 50.3355 | 51.3745 | 49.2964 | 52.4136 | 52.4136 | 49.2964 | 50.3355 | 48.2573 | 49.2964 | 49.2964 | 48.2573 | 50.119 | 14.881 | 0
2040 | 2 | 12 | 2040-02-12 | 1987 | 38.408 | 38.408 | 38.408 | 37.004 | 37.004 | 38.408 | 38.408 | 39.812 | 39.812 | 42.62 | 45.428 | 46.832 | 46.832 | 52.448 | 53.852 | 46.832 | 46.832 | 41.216 | 39.812 | 38.408 | 39.812 | 37.004 | 35.6 | 37.004 | 41.5085 | 23.4915 | 0
2040 | 2 | 13 | 2040-02-13 | 1987 | 47.6937 | 50.4185 | 39.5195 | 47.6937 | 36.7947 | 36.7947 | 39.5195 | 39.5195 | 42.2442 | 47.6937 | 50.4185 | 55.868 | 55.868 | 55.868 | 53.1432 | 53.1432 | 47.6937 | 47.6937 | 42.2442 | 39.5195 | 36.7947 | 36.7947 | 34.07 | 34.07 | 44.6284 | 20.3716 | 0
2040 | 2 | 14 | 2040-02-14 | 1987 | 40.898 | 40.898 | 40.898 | 40.898 | 40.898 | 38.286 | 35.674 | 33.062 | 35.674 | 43.51 | 46.122 | 51.346 | 53.958 | 53.958 | 53.958 | 56.57 | 53.958 | 53.958 | 51.346 | 46.122 | 46.122 | 48.734 | 46.122 | 51.346 | 46.0132 | 18.9868 | 0
2040 | 2 | 15 | 2040-02-15 | 1987 | 50.387 | 50.387 | 52.916 | 52.916 | 50.387 | 52.916 | 47.858 | 42.8 | 42.8 | 42.8 | 40.271 | 47.858 | 40.271 | 45.329 | 47.858 | 52.916 | 57.974 | 52.916 | 50.387 | 40.271 | 40.271 | 40.271 | 37.742 | 37.742 | 46.5935 | 18.4065 | 0
2040 | 2 | 16 | 2040-02-16 | 1987 | 43.6955 | 43.6955 | 43.6955 | 43.6955 | 43.6955 | 38.858 | 38.858 | 38.858 | 43.6955 | 38.858 | 43.6955 | 43.6955 | 48.533 | 53.3705 | 53.3705 | 53.3705 | 58.208 | 53.3705 | 43.6955 | 43.6955 | 38.858 | 43.6955 | 43.6955 | 38.858 | 44.9049 | 20.0951 | 0
2040 | 2 | 17 | 2040-02-17 | 1987 | 48.83 | 47.5592 | 45.0176 | 43.7468 | 45.0176 | 45.0176 | 42.476 | 45.0176 | 45.0176 | 47.5592 | 50.1008 | 52.6424 | 48.83 | 51.3716 | 53.9132 | 55.184 | 52.6424 | 51.3716 | 48.83 | 47.5592 | 46.2884 | 46.2884 | 45.0176 | 42.476 | 47.824 | 17.1761 | 0
2040 | 2 | 18 | 2040-02-18 | 1987 | 40.7264 | 40.7264 | 38.768 | 40.7264 | 40.7264 | 40.7264 | 42.6848 | 42.6848 | 44.6432 | 44.6432 | 46.6016 | 50.5184 | 54.4352 | 56.3936 | 56.3936 | 58.352 | 58.352 | 58.352 | 58.352 | 56.3936 | 54.4352 | 52.4768 | 54.4352 | 52.4768 | 49.376 | 15.624 | 0
2040 | 2 | 19 | 2040-02-19 | 1987 | 42.494 | 45.014 | 45.014 | 45.014 | 45.014 | 45.014 | 45.014 | 45.014 | 45.014 | 45.014 | 47.534 | 47.534 | 50.054 | 52.574 | 55.094 | 55.094 | 55.094 | 52.574 | 52.574 | 50.054 | 52.574 | 47.534 | 50.054 | 50.054 | 48.584 | 16.416 | 0
2040 | 2 | 20 | 2040-02-20 | 1987 | 46.0966 | 43.9597 | 43.9597 | 41.8229 | 41.8229 | 41.8229 | 39.686 | 39.686 | 41.8229 | 39.686 | 41.8229 | 46.0966 | 52.5071 | 54.644 | 54.644 | 54.644 | 54.644 | 52.5071 | 52.5071 | 50.3703 | 50.3703 | 48.2334 | 41.8229 | 43.9597 | 46.6308 | 18.3692 | 0
2040 | 2 | 21 | 2040-02-21 | 1987 | 57.218 | 55.2329 | 55.2329 | 55.2329 | 53.2477 | 55.2329 | 55.2329 | 55.2329 | 55.2329 | 55.2329 | 55.2329 | 51.2626 | 53.2477 | 55.2329 | 57.218 | 57.218 | 51.2626 | 51.2626 | 49.2774 | 47.2923 | 45.3071 | 47.2923 | 47.2923 | 43.322 | 52.6687 | 12.3313 | 0
2040 | 2 | 22 | 2040-02-22 | 1987 | 39.6478 | 39.6478 | 41.4815 | 37.814 | 39.6478 | 40.5646 | 41.4815 | 41.4815 | 43.3152 | 45.149 | 45.149 | 50.6502 | 50.6502 | 52.484 | 50.6502 | 46.9828 | 50.6502 | 50.6502 | 45.149 | 46.9828 | 48.8165 | 48.8165 | 48.8165 | 46.9828 | 45.5692 | 19.4308 | 0
2040 | 2 | 23 | 2040-02-23 | 1987 | 44.366 | 43.5128 | 43.5128 | 42.6596 | 41.8064 | 40.9532 | 40.9532 | 40.9532 | 40.1 | 40.9532 | 44.366 | 46.9256 | 51.1916 | 52.0448 | 52.898 | 52.898 | 52.898 | 50.3384 | 48.632 | 46.9256 | 46.9256 | 46.0724 | 45.2192 | 42.6596 | 45.8235 | 19.1764 | 0
2040 | 2 | 24 | 2040-02-24 | 1987 | 43.9083 | 41.5631 | 42.7357 | 42.7357 | 42.7357 | 41.5631 | 39.218 | 39.218 | 41.5631 | 45.0809 | 49.7711 | 52.1163 | 54.4614 | 54.4614 | 55.634 | 55.634 | 53.2889 | 52.1163 | 48.5986 | 46.2534 | 45.0809 | 45.0809 | 42.7357 | 42.7357 | 46.5954 | 18.4046 | 0
2040 | 2 | 25 | 2040-02-25 | 1987 | 44.7449 | 45.4147 | 43.4054 | 42.7356 | 41.396 | 42.0658 | 41.396 | 42.0658 | 42.7356 | 45.4147 | 48.7637 | 50.7731 | 51.4428 | 52.7824 | 53.4522 | 54.122 | 54.122 | 52.1126 | 48.7637 | 48.0939 | 46.7543 | 46.7543 | 46.7543 | 46.0845 | 47.1729 | 17.8271 | 0
2040 | 2 | 26 | 2040-02-26 | 1987 | 42.0416 | 42.0416 | 41.0972 | 39.2084 | 38.264 | 41.0972 | 40.1528 | 40.1528 | 41.0972 | 42.986 | 47.708 | 49.5968 | 51.4856 | 52.43 | 52.43 | 52.43 | 52.43 | 52.43 | 52.43 | 50.5412 | 49.5968 | 48.6524 | 48.6524 | 48.6524 | 46.5669 | 18.4332 | 0
2040 | 2 | 27 | 2040-02-27 | 1987 | 46.172 | 44.89 | 44.89 | 41.044 | 39.762 | 39.762 | 39.762 | 39.762 | 41.044 | 41.044 | 43.608 | 44.89 | 44.89 | 47.454 | 50.018 | 47.454 | 46.172 | 44.89 | 43.608 | 42.326 | 41.044 | 39.762 | 38.48 | 39.762 | 43.0204 | 21.9796 | 0
2040 | 2 | 28 | 2040-02-28 | 1987 | 44.552 | 44.552 | 42.605 | 44.552 | 42.605 | 42.605 | 42.605 | 40.658 | 42.605 | 44.552 | 48.446 | 44.552 | 46.499 | 44.552 | 46.499 | 42.605 | 42.605 | 46.499 | 52.34 | 50.393 | 50.393 | 50.393 | 50.393 | 50.393 | 45.7689 | 19.2311 | 0
2040 | 2 | 29 | 2040-02-29 | 1987 | 48.458 | 48.458 | 46.844 | 48.458 | 46.844 | 46.844 | 46.844 | 45.23 | 46.844 | 48.458 | 51.686 | 48.458 | 50.072 | 48.458 | 50.072 | 46.844 | 46.844 | 50.072 | 54.914 | 53.3 | 53.3 | 53.3 | 53.3 | 53.3 | 49.4667 | 15.5333 | 0
2040 | 3 | 1 | 2040-03-01 | 1987 | 54.194 | 53.096 | 51.998 | 51.998 | 53.096 | 53.096 | 49.802 | 50.9 | 50.9 | 55.292 | 57.488 | 56.39 | 56.39 | 56.39 | 57.488 | 55.292 | 55.292 | 55.292 | 55.292 | 54.194 | 54.194 | 54.194 | 54.194 | 54.194 | 54.194 | 10.806 | 0
2040 | 3 | 2 | 2040-03-02 | 1987 | 45.356 | 45.356 | 45.356 | 46.895 | 46.895 | 46.895 | 46.895 | 46.895 | 48.434 | 51.512 | 51.512 | 51.512 | 51.512 | 54.59 | 56.129 | 56.129 | 57.668 | 57.668 | 57.668 | 56.129 | 56.129 | 54.59 | 54.59 | 56.129 | 51.7685 | 13.2315 | 0
2040 | 3 | 3 | 2040-03-03 | 1987 | 47.174 | 54.0455 | 51.755 | 54.0455 | 54.0455 | 54.0455 | 54.0455 | 54.0455 | 54.0455 | 56.336 | 56.336 | 56.336 | 56.336 | 54.0455 | 54.0455 | 54.0455 | 56.336 | 56.336 | 56.336 | 54.0455 | 54.0455 | 54.0455 | 54.0455 | 54.0455 | 54.3318 | 10.6682 | 0
2040 | 3 | 4 | 2040-03-04 | 1987 | 41.3468 | 41.3468 | 43.2284 | 41.3468 | 40.406 | 40.406 | 42.2876 | 45.11 | 45.11 | 46.9916 | 47.9324 | 44.1692 | 46.9916 | 51.6956 | 51.6956 | 50.7548 | 54.518 | 48.8732 | 46.0508 | 45.11 | 43.2284 | 43.2284 | 43.2284 | 42.2876 | 45.306 | 19.694 | 0
2040 | 3 | 5 | 2040-03-05 | 1987 | 50.018 | 48.266 | 50.018 | 46.514 | 46.514 | 48.266 | 48.266 | 50.018 | 51.77 | 51.77 | 51.77 | 51.77 | 51.77 | 53.522 | 53.522 | 55.274 | 53.522 | 53.522 | 44.762 | 44.762 | 43.01 | 43.01 | 41.258 | 39.506 | 48.85 | 16.15 | 0
2040 | 3 | 6 | 2040-03-06 | 1987 | 44.8775 | 48.3725 | 46.625 | 46.625 | 44.8775 | 43.13 | 44.8775 | 43.13 | 44.8775 | 46.625 | 46.625 | 46.625 | 51.8675 | 57.11 | 50.12 | 50.12 | 50.12 | 46.625 | 44.8775 | 41.3825 | 41.3825 | 37.8875 | 37.8875 | 36.14 | 45.5328 | 19.4672 | 0
2040 | 3 | 7 | 2040-03-07 | 1987 | 42.9935 | 42.1016 | 42.1016 | 41.2097 | 42.1016 | 40.3178 | 39.4259 | 38.534 | 40.7637 | 42.9935 | 46.5611 | 47.453 | 51.0206 | 53.6963 | 55.4801 | 56.372 | 54.5882 | 54.5882 | 50.1287 | 50.1287 | 48.3449 | 49.2368 | 49.2368 | 46.5611 | 46.9141 | 18.0859 | 0
2040 | 3 | 8 | 2040-03-08 | 1987 | 44.6339 | 43.9382 | 43.2426 | 43.2426 | 41.8513 | 41.8513 | 40.46 | 43.2426 | 44.6339 | 46.7208 | 47.4165 | 49.5034 | 51.5904 | 52.286 | 51.5904 | 50.1991 | 48.1121 | 46.7208 | 46.0252 | 46.0252 | 45.3295 | 45.3295 | 45.3295 | 46.0252 | 46.0542 | 18.9458 | 0
2040 | 3 | 9 | 2040-03-09 | 1987 | 47.4646 | 46.1557 | 43.538 | 43.538 | 44.8469 | 44.8469 | 44.8469 | 46.1557 | 47.4646 | 50.0823 | 51.3911 | 52.7 | 52.7 | 52.7 | 51.3911 | 52.7 | 51.3911 | 51.3911 | 50.0823 | 47.4646 | 47.4646 | 46.1557 | 44.8469 | 43.538 | 48.119 | 16.881 | 0
2040 | 3 | 10 | 2040-03-10 | 1987 | 44.078 | 44.078 | 44.5786 | 44.5786 | 45.0793 | 45.0793 | 45.0793 | 45.5799 | 46.0805 | 46.5811 | 47.0817 | 47.5824 | 48.5836 | 49.0842 | 50.5861 | 51.5874 | 52.088 | 51.0868 | 50.0855 | 49.0842 | 48.5836 | 49.0842 | 48.083 | 47.5824 | 47.5407 | 17.4593 | 0
2040 | 3 | 11 | 2040-03-11 | 1987 | 38.8647 | 36.4685 | 34.0722 | 34.0722 | 36.4685 | 38.8647 | 31.676 | 34.0722 | 36.4685 | 38.8647 | 43.6572 | 48.4497 | 50.846 | 38.8647 | 38.8647 | 38.8647 | 41.261 | 41.261 | 43.6572 | 41.261 | 41.261 | 38.8647 | 41.261 | 38.8647 | 39.4638 | 25.5362 | 0
2040 | 3 | 12 | 2040-03-12 | 1987 | 38.7163 | 38.7163 | 38.7163 | 38.7163 | 37.544 | 38.7163 | 38.7163 | 39.8885 | 39.8885 | 39.8885 | 39.8885 | 42.233 | 43.4053 | 44.5775 | 45.7497 | 45.7497 | 46.922 | 45.7497 | 45.7497 | 44.5775 | 41.0607 | 41.0607 | 41.0607 | 41.0607 | 41.598 | 23.402 | 0
2040 | 3 | 13 | 2040-03-13 | 1987 | 41.654 | 40.678 | 41.654 | 39.702 | 40.678 | 39.702 | 39.702 | 39.702 | 40.678 | 40.678 | 41.654 | 41.654 | 43.606 | 44.582 | 41.654 | 41.654 | 37.75 | 39.702 | 38.726 | 37.75 | 37.75 | 37.75 | 36.774 | 35.798 | 40.068 | 24.932 | 0
2040 | 3 | 14 | 2040-03-14 | 1987 | 39.5636 | 40.8074 | 40.8074 | 40.8074 | 39.5636 | 37.076 | 38.3198 | 38.3198 | 38.3198 | 39.5636 | 40.8074 | 42.0512 | 42.0512 | 44.5388 | 48.2702 | 49.514 | 48.2702 | 48.2702 | 45.7826 | 44.5388 | 40.8074 | 39.5636 | 37.076 | 38.3198 | 41.7921 | 23.2079 | 0
2040 | 3 | 15 | 2040-03-15 | 1987 | 42.3629 | 40.3134 | 40.3134 | 40.3134 | 40.3134 | 39.2887 | 39.2887 | 38.264 | 39.2887 | 40.6208 | 42.0554 | 43.3876 | 44.4123 | 47.4864 | 49.5359 | 51.5853 | 52.61 | 49.5359 | 46.4617 | 46.4617 | 45.437 | 42.3629 | 42.3629 | 42.3629 | 43.6011 | 21.3989 | 0
2040 | 3 | 16 | 2040-03-16 | 1987 | 42.404 | 40.874 | 40.874 | 39.344 | 39.344 | 39.344 | 39.344 | 37.814 | 37.814 | 39.344 | 40.874 | 46.994 | 48.524 | 51.584 | 53.114 | 51.584 | 48.524 | 48.524 | 42.404 | 40.874 | 40.874 | 40.874 | 40.874 | 40.874 | 43.0415 | 21.9585 | 0
2040 | 3 | 17 | 2040-03-17 | 1987 | 45.869 | 45.869 | 45.869 | 47.3 | 48.731 | 47.3 | 45.869 | 45.869 | 47.3 | 47.3 | 48.731 | 51.593 | 51.593 | 55.886 | 54.455 | 55.886 | 51.593 | 51.593 | 48.731 | 45.869 | 45.869 | 43.007 | 41.576 | 41.576 | 48.1347 | 16.8652 | 0
2040 | 3 | 18 | 2040-03-18 | 1987 | 38.9513 | 40.1245 | 40.1245 | 40.1245 | 38.9513 | 37.778 | 37.778 | 37.778 | 37.778 | 38.9513 | 40.1245 | 43.6444 | 45.9909 | 47.1642 | 49.5107 | 50.684 | 44.8176 | 42.4711 | 41.2978 | 40.1245 | 40.1245 | 40.1245 | 40.1245 | 40.1245 | 41.4445 | 23.5555 | 0
2040 | 3 | 19 | 2040-03-19 | 1987 | 40.532 | 39.416 | 40.532 | 38.3 | 39.416 | 39.416 | 39.416 | 38.3 | 39.416 | 38.3 | 38.3 | 40.532 | 43.88 | 46.112 | 50.576 | 51.692 | 52.808 | 51.692 | 47.228 | 46.112 | 44.996 | 41.648 | 41.648 | 40.532 | 42.95 | 22.05 | 0
2040 | 3 | 20 | 2040-03-20 | 1987 | 43.1863 | 42.422 | 43.1863 | 43.1863 | 43.1863 | 42.422 | 42.422 | 43.1863 | 43.9506 | 46.2435 | 47.7722 | 50.0651 | 51.5937 | 52.358 | 51.5937 | 50.8294 | 51.5937 | 50.8294 | 49.3008 | 48.5365 | 47.7722 | 47.7722 | 47.0078 | 47.0078 | 46.976 | 18.024 | 0
2040 | 3 | 21 | 2040-03-21 | 1987 | 35.6837 | 34.1519 | 34.9178 | 34.1519 | 34.1519 | 34.1519 | 33.386 | 34.9178 | 37.2155 | 39.5132 | 42.5768 | 44.1086 | 46.4063 | 47.9381 | 48.704 | 47.9381 | 47.1722 | 45.6404 | 42.5768 | 39.5132 | 40.2791 | 39.5132 | 38.7473 | 37.2155 | 40.0238 | 24.9762 | 0
2040 | 3 | 22 | 2040-03-22 | 1987 | 38.7455 | 35.2715 | 33.5345 | 33.5345 | 33.5345 | 32.666 | 32.666 | 34.403 | 37.0085 | 39.614 | 43.088 | 44.825 | 47.4305 | 48.299 | 49.1675 | 49.1675 | 50.036 | 47.4305 | 45.6935 | 43.9565 | 43.088 | 43.088 | 41.351 | 40.4825 | 41.1701 | 23.8299 | 0
2040 | 3 | 23 | 2040-03-23 | 1987 | 43.2238 | 41.9295 | 41.9295 | 41.9295 | 40.6351 | 41.9295 | 40.6351 | 40.6351 | 40.6351 | 41.9295 | 43.2238 | 44.5182 | 44.5182 | 43.2238 | 47.1069 | 49.6956 | 50.99 | 50.99 | 48.4013 | 45.8125 | 43.2238 | 39.3407 | 39.3407 | 36.752 | 43.4395 | 21.5605 | 0
2040 | 3 | 24 | 2040-03-24 | 1987 | 42.3892 | 41.6861 | 42.3892 | 40.9831 | 41.6861 | 40.28 | 40.9831 | 40.9831 | 43.0922 | 45.9045 | 48.0136 | 48.7167 | 50.1228 | 51.5289 | 51.5289 | 52.232 | 52.232 | 51.5289 | 50.1228 | 48.7167 | 48.0136 | 48.0136 | 46.6075 | 45.2014 | 46.3732 | 18.6268 | 0
2040 | 3 | 25 | 2040-03-25 | 1987 | 42.824 | 42.038 | 41.252 | 39.68 | 39.68 | 39.68 | 38.894 | 40.466 | 41.252 | 43.61 | 42.824 | 43.61 | 45.968 | 48.326 | 47.54 | 46.754 | 46.754 | 45.182 | 45.182 | 44.396 | 43.61 | 40.466 | 39.68 | 40.466 | 42.9222 | 22.0778 | 0
2040 | 3 | 26 | 2040-03-26 | 1987 | 40.4816 | 38.6072 | 38.6072 | 38.6072 | 37.67 | 38.6072 | 38.6072 | 38.6072 | 41.4188 | 44.2304 | 46.1048 | 48.9164 | 50.7908 | 51.728 | 51.728 | 50.7908 | 51.728 | 48.9164 | 47.9792 | 47.042 | 47.042 | 46.1048 | 46.1048 | 46.1048 | 44.8552 | 20.1448 | 0
2040 | 3 | 27 | 2040-03-27 | 1987 | 42.7441 | 43.4745 | 42.7441 | 40.5528 | 40.5528 | 39.092 | 39.092 | 39.8224 | 42.0137 | 44.9354 | 46.3962 | 48.5875 | 50.0483 | 51.5092 | 52.97 | 50.7787 | 49.3179 | 48.5875 | 46.3962 | 44.2049 | 44.2049 | 44.9354 | 44.2049 | 43.4745 | 45.0267 | 19.9733 | 0
2040 | 3 | 28 | 2040-03-28 | 1987 | 40.6134 | 41.7431 | 40.0486 | 40.0486 | 39.4837 | 38.354 | 38.354 | 39.4837 | 42.308 | 44.5674 | 45.6971 | 47.3917 | 48.5214 | 49.6511 | 50.216 | 50.216 | 50.216 | 50.216 | 48.5214 | 45.1323 | 45.1323 | 45.1323 | 44.5674 | 45.1323 | 44.6145 | 20.3855 | 0
2040 | 3 | 29 | 2040-03-29 | 1987 | 37.7125 | 36.9369 | 36.1613 | 36.1613 | 35.3856 | 34.61 | 34.61 | 36.1613 | 38.4882 | 40.8151 | 42.3664 | 46.2445 | 48.5715 | 49.3471 | 51.674 | 50.1227 | 51.674 | 50.8984 | 48.5715 | 47.0202 | 45.4689 | 43.9176 | 43.142 | 42.3664 | 42.8511 | 22.1489 | 0
2040 | 3 | 30 | 2040-03-30 | 1987 | 43.9278 | 43.1462 | 40.0197 | 38.4565 | 35.33 | 36.8932 | 35.33 | 38.4565 | 42.3645 | 43.9278 | 48.6175 | 48.6175 | 50.9623 | 53.3072 | 54.8704 | 55.652 | 55.652 | 55.652 | 54.8704 | 53.3072 | 51.7439 | 49.3991 | 49.3991 | 46.2726 | 46.924 | 18.076 | 0
2040 | 3 | 31 | 2040-03-31 | 1987 | 44.5571 | 43.8052 | 43.0534 | 42.3015 | 41.5497 | 40.046 | 41.5497 | 42.3015 | 43.0534 | 46.0608 | 48.3163 | 52.0755 | 52.0755 | 55.8348 | 57.3385 | 59.594 | 59.594 | 56.5866 | 55.8348 | 49.82 | 46.8126 | 44.5571 | 43.8052 | 43.0534 | 48.0657 | 16.9343 | 0
2040 | 4 | 1 | 2040-04-01 | 1987 | 42.3043 | 41.4082 | 40.9601 | 40.9601 | 40.064 | 40.5121 | 41.4082 | 41.8562 | 43.6484 | 45.8887 | 47.6809 | 49.4731 | 51.2654 | 53.5056 | 53.9537 | 55.7459 | 56.642 | 56.1939 | 55.2978 | 53.0576 | 52.6095 | 51.7134 | 51.2654 | 49.9212 | 48.2223 | 16.7777 | 0
2040 | 4 | 2 | 2040-04-02 | 1987 | 47.124 | 47.726 | 47.124 | 48.328 | 47.726 | 44.716 | 45.92 | 44.114 | 45.318 | 47.124 | 47.726 | 49.532 | 51.338 | 53.144 | 53.144 | 54.95 | 54.95 | 53.746 | 51.94 | 50.134 | 48.93 | 47.726 | 46.522 | 45.318 | 48.93 | 16.07 | 0
2040 | 4 | 3 | 2040-04-03 | 1987 | 53.546 | 53.546 | 53.546 | 53.546 | 51.1124 | 51.1124 | 51.1124 | 48.6788 | 48.6788 | 46.2452 | 46.2452 | 43.8116 | 43.8116 | 43.8116 | 43.8116 | 46.2452 | 43.8116 | 43.8116 | 43.8116 | 43.8116 | 43.8116 | 41.378 | 41.378 | 41.378 | 46.7522 | 18.2478 | 0
2040 | 4 | 4 | 2040-04-04 | 1987 | 37.382 | 38.4122 | 37.382 | 37.382 | 37.382 | 37.382 | 37.382 | 38.4122 | 39.4423 | 39.4423 | 43.5629 | 44.5931 | 47.6835 | 46.6534 | 50.774 | 50.774 | 48.7137 | 45.6232 | 44.5931 | 43.5629 | 41.5026 | 40.4725 | 40.4725 | 40.4725 | 42.0606 | 22.9394 | 0
2040 | 4 | 5 | 2040-04-05 | 1987 | 42.941 | 42.0155 | 43.8665 | 42.941 | 42.941 | 42.0155 | 41.09 | 42.941 | 43.8665 | 44.792 | 47.5685 | 52.196 | 51.2705 | 47.5685 | 46.643 | 44.792 | 47.5685 | 46.643 | 44.792 | 42.941 | 42.941 | 42.941 | 42.0155 | 41.09 | 44.5992 | 20.4008 | 0
2040 | 4 | 6 | 2040-04-06 | 1987 | 38.7804 | 37.886 | 38.7804 | 38.7804 | 38.7804 | 38.7804 | 38.7804 | 38.7804 | 41.4635 | 44.1466 | 45.041 | 46.8297 | 48.6185 | 48.6185 | 48.6185 | 52.196 | 52.196 | 47.7241 | 45.9354 | 43.2522 | 44.1466 | 43.2522 | 42.3579 | 42.3579 | 43.5876 | 21.4124 | 0
2040 | 4 | 7 | 2040-04-07 | 1987 | 45.4254 | 44.2271 | 44.2271 | 41.8306 | 39.434 | 40.6323 | 40.6323 | 43.0289 | 46.6237 | 49.0203 | 52.6151 | 52.6151 | 56.21 | 56.21 | 56.21 | 56.21 | 53.8134 | 52.6151 | 52.6151 | 52.6151 | 47.822 | 44.2271 | 44.2271 | 43.0289 | 48.1715 | 16.8285 | 0
2040 | 4 | 8 | 2040-04-08 | 1987 | 45.02 | 46.78 | 45.02 | 45.02 | 43.26 | 43.26 | 43.26 | 41.5 | 46.78 | 50.3 | 53.82 | 55.58 | 53.82 | 53.82 | 53.82 | 53.82 | 55.58 | 55.58 | 53.82 | 52.06 | 46.78 | 45.02 | 43.26 | 39.74 | 48.6133 | 16.3867 | 0
2040 | 4 | 9 | 2040-04-09 | 1987 | 40.4666 | 40.4666 | 39.74 | 39.74 | 39.74 | 40.4666 | 41.1933 | 41.1933 | 44.0998 | 44.8264 | 47.0063 | 47.7329 | 49.1862 | 49.1862 | 52.0927 | 52.0927 | 51.3661 | 53.546 | 52.0927 | 51.3661 | 49.1862 | 47.0063 | 46.2797 | 47.0063 | 46.1283 | 18.8717 | 0
2040 | 4 | 10 | 2040-04-10 | 1987 | 52.22 | 51.017 | 51.017 | 52.22 | 51.017 | 48.611 | 47.408 | 48.611 | 47.408 | 48.611 | 49.814 | 49.814 | 51.017 | 52.22 | 53.423 | 52.22 | 54.626 | 52.22 | 46.205 | 45.002 | 42.596 | 41.393 | 41.393 | 40.19 | 48.7614 | 16.2386 | 0
2040 | 4 | 11 | 2040-04-11 | 1987 | 36.968 | 36.968 | 36.968 | 36.968 | 36.968 | 38.5934 | 38.5934 | 38.5934 | 38.5934 | 40.2188 | 43.4696 | 43.4696 | 51.5966 | 49.9712 | 51.5966 | 53.222 | 53.222 | 51.5966 | 46.7204 | 44.2823 | 41.8442 | 41.8442 | 41.8442 | 40.2188 | 43.0971 | 21.9029 | 0
2040 | 4 | 12 | 2040-04-12 | 1987 | 40.868 | 40.868 | 39.566 | 39.566 | 39.566 | 38.915 | 38.264 | 40.217 | 42.17 | 44.774 | 45.425 | 46.727 | 48.029 | 48.68 | 48.68 | 49.982 | 49.982 | 49.331 | 48.029 | 46.727 | 46.727 | 47.378 | 46.727 | 45.425 | 44.6926 | 20.3074 | 0
2040 | 4 | 13 | 2040-04-13 | 1987 | 42.9296 | 42.9296 | 42.4337 | 42.4337 | 41.9378 | 41.4419 | 40.946 | 42.4337 | 43.4255 | 45.4091 | 46.4009 | 48.3845 | 48.8804 | 49.3763 | 49.8722 | 50.3681 | 50.3681 | 50.864 | 49.3763 | 48.3845 | 47.3927 | 45.4091 | 44.4173 | 44.9132 | 45.8637 | 19.1363 | 0
2040 | 4 | 14 | 2040-04-14 | 1987 | 45.4247 | 41.4975 | 40.712 | 41.4975 | 41.4975 | 41.4975 | 41.4975 | 42.2829 | 42.2829 | 44.6393 | 45.4247 | 48.5665 | 48.5665 | 49.352 | 49.352 | 48.5665 | 47.7811 | 46.2102 | 45.4247 | 44.6393 | 43.8538 | 43.8538 | 43.8538 | 42.2829 | 44.6065 | 20.3935 | 0
2040 | 4 | 15 | 2040-04-15 | 1987 | 41.0334 | 41.0334 | 39.182 | 39.182 | 39.182 | 39.182 | 39.182 | 41.0334 | 42.8849 | 42.8849 | 44.7363 | 46.5877 | 48.4391 | 52.142 | 50.2906 | 52.142 | 52.142 | 50.2906 | 48.4391 | 46.5877 | 44.7363 | 42.8849 | 42.8849 | 41.0334 | 44.5049 | 20.4951 | 0
2040 | 4 | 16 | 2040-04-16 | 1987 | 44.8025 | 44.8025 | 44.8025 | 44.8025 | 46.004 | 44.8025 | 46.004 | 47.2055 | 47.2055 | 48.407 | 47.2055 | 48.407 | 50.81 | 50.81 | 50.81 | 48.407 | 47.2055 | 47.2055 | 47.2055 | 44.8025 | 43.601 | 43.601 | 42.3995 | 41.198 | 46.3544 | 18.6456 | 0
2040 | 4 | 17 | 2040-04-17 | 1987 | 53.915 | 52.4876 | 52.4876 | 51.0602 | 51.0602 | 51.0602 | 51.0602 | 51.0602 | 49.6328 | 52.4876 | 53.915 | 56.7698 | 59.6246 | 58.1972 | 58.1972 | 59.6246 | 61.052 | 59.6246 | 56.7698 | 49.6328 | 49.6328 | 49.6328 | 48.2054 | 46.778 | 53.4987 | 11.5013 | 0
2040 | 4 | 18 | 2040-04-18 | 1987 | 48.3957 | 46.7825 | 46.7825 | 45.1692 | 43.556 | 45.1692 | 45.1692 | 46.7825 | 48.3957 | 50.009 | 53.2355 | 59.6885 | 61.3017 | 67.7547 | 69.368 | 62.915 | 59.6885 | 56.462 | 56.462 | 56.462 | 54.8487 | 54.8487 | 46.7825 | 46.7825 | 53.0338 | 11.9662 | 0
2040 | 4 | 19 | 2040-04-19 | 1987 | 49.8946 | 48.8429 | 48.8429 | 47.7911 | 45.6877 | 44.636 | 45.6877 | 48.8429 | 51.998 | 55.1531 | 58.3083 | 60.4117 | 60.4117 | 63.5669 | 65.6703 | 66.722 | 65.6703 | 65.6703 | 62.5151 | 59.36 | 57.2566 | 57.2566 | 55.1531 | 51.998 | 55.7228 | 9.2772 | 0
2040 | 4 | 20 | 2040-04-20 | 1987 | 51.1777 | 48.6011 | 46.0246 | 44.7363 | 46.0246 | 43.448 | 44.7363 | 48.6011 | 55.0426 | 57.6191 | 58.9074 | 62.7723 | 64.0606 | 66.6371 | 69.2137 | 69.2137 | 70.502 | 70.502 | 67.9254 | 60.1957 | 58.9074 | 55.0426 | 57.6191 | 56.3309 | 57.2434 | 7.7566 | 0
2040 | 4 | 21 | 2040-04-21 | 1987 | 48.696 | 48.696 | 48.696 | 46.963 | 45.23 | 45.23 | 45.23 | 48.696 | 53.895 | 60.827 | 66.026 | 71.225 | 72.958 | 76.424 | 74.691 | 72.958 | 72.958 | 67.759 | 66.026 | 62.56 | 59.094 | 55.628 | 52.162 | 50.429 | 58.8774 | 6.1226 | 0
2040 | 4 | 22 | 2040-04-22 | 1987 | 54.473 | 51.728 | 48.983 | 46.238 | 48.983 | 46.238 | 48.983 | 51.728 | 57.218 | 57.218 | 62.708 | 65.453 | 73.688 | 70.943 | 73.688 | 73.688 | 73.688 | 70.943 | 70.943 | 68.198 | 65.453 | 65.453 | 57.218 | 65.453 | 61.2211 | 3.7789 | 0
2040 | 4 | 23 | 2040-04-23 | 1987 | 52.583 | 48.659 | 47.678 | 49.64 | 48.659 | 48.659 | 48.659 | 49.64 | 51.602 | 55.526 | 59.45 | 60.431 | 62.393 | 64.355 | 66.317 | 67.298 | 67.298 | 66.317 | 62.393 | 57.488 | 53.564 | 50.621 | 49.64 | 47.678 | 55.6895 | 9.3105 | 0
2040 | 4 | 24 | 2040-04-24 | 1987 | 51.8123 | 49.5538 | 48.4245 | 47.2953 | 47.2953 | 46.166 | 47.2953 | 49.5538 | 52.9416 | 55.2001 | 58.5879 | 60.8464 | 64.2342 | 65.3635 | 65.3635 | 66.4927 | 67.622 | 66.4927 | 65.3635 | 60.8464 | 55.2001 | 54.0708 | 55.2001 | 54.0708 | 56.4705 | 8.5295 | 0
2040 | 4 | 25 | 2040-04-25 | 1987 | 54.3192 | 52.9765 | 54.3192 | 54.3192 | 52.9765 | 47.606 | 48.9486 | 55.6618 | 58.3471 | 61.0324 | 66.4029 | 69.0882 | 73.1161 | 74.4587 | 75.8014 | 75.8014 | 77.144 | 74.4587 | 71.7735 | 65.0603 | 62.375 | 59.6897 | 61.0324 | 61.0324 | 62.8225 | 2.1775 | 0
2040 | 4 | 26 | 2040-04-26 | 1987 | 50.1013 | 49.3469 | 47.8383 | 47.084 | 47.084 | 47.084 | 47.084 | 49.3469 | 52.3642 | 56.1358 | 59.153 | 62.1703 | 64.4332 | 67.4504 | 69.7134 | 71.222 | 70.4677 | 70.4677 | 68.2048 | 62.1703 | 62.1703 | 58.3987 | 54.6271 | 56.1358 | 57.9272 | 7.0728 | 0
2040 | 4 | 27 | 2040-04-27 | 1987 | 47.9044 | 47.0425 | 48.3353 | 46.6116 | 46.6116 | 44.888 | 47.0425 | 47.9044 | 50.4898 | 51.7825 | 52.6444 | 54.368 | 57.3844 | 58.2462 | 58.2462 | 59.108 | 59.108 | 58.2462 | 58.2462 | 55.6607 | 53.0753 | 51.3516 | 49.1971 | 49.1971 | 52.1955 | 12.8045 | 0
2040 | 4 | 28 | 2040-04-28 | 1987 | 49.8878 | 49.4462 | 47.6794 | 47.2377 | 47.2377 | 46.796 | 46.796 | 46.796 | 47.6794 | 47.2377 | 47.2377 | 48.1211 | 49.0045 | 51.2129 | 52.538 | 52.0963 | 51.2129 | 51.2129 | 50.3295 | 49.4462 | 49.0045 | 47.6794 | 47.6794 | 47.2377 | 48.7836 | 16.2164 | 0
2040 | 4 | 29 | 2040-04-29 | 1987 | 46.1773 | 45.4595 | 45.4595 | 44.7418 | 44.024 | 44.024 | 44.024 | 44.7418 | 46.895 | 49.766 | 50.4838 | 52.637 | 56.2257 | 58.379 | 59.8145 | 61.25 | 58.379 | 60.5322 | 56.2257 | 54.7903 | 52.637 | 51.9192 | 51.9192 | 50.4838 | 51.2912 | 13.7088 | 0
2040 | 4 | 30 | 2040-04-30 | 1987 | 61.61 | 54.7078 | 55.8582 | 55.8582 | 53.5575 | 54.7078 | 55.8582 | 55.8582 | 55.8582 | 55.8582 | 55.8582 | 55.8582 | 57.0085 | 57.0085 | 57.0085 | 55.8582 | 55.8582 | 55.8582 | 57.0085 | 55.8582 | 50.1064 | 48.956 | 48.956 | 48.956 | 54.9954 | 10.0046 | 0
2040 | 5 | 1 | 2040-05-01 | 1987 | 48.248 | 46.8725 | 48.248 | 48.248 | 49.6235 | 48.248 | 48.248 | 49.6235 | 56.501 | 57.8765 | 56.501 | 59.252 | 59.252 | 49.6235 | 56.501 | 53.75 | 50.999 | 52.3745 | 50.999 | 49.6235 | 45.497 | 46.8725 | 46.8725 | 42.746 | 50.9417 | 14.0583 | 0
2040 | 5 | 2 | 2040-05-02 | 1987 | 42.872 | 42.872 | 42.872 | 42.872 | 42.872 | 42.872 | 42.872 | 42.872 | 44.756 | 48.524 | 52.292 | 52.292 | 54.176 | 56.06 | 57.944 | 56.06 | 59.828 | 57.944 | 56.06 | 54.176 | 54.176 | 50.408 | 50.408 | 50.408 | 49.937 | 15.063 | 0
2040 | 5 | 3 | 2040-05-03 | 1987 | 42.62 | 42.62 | 42.62 | 42.62 | 42.62 | 42.62 | 42.62 | 43.6269 | 44.6339 | 46.6478 | 49.6686 | 49.6686 | 54.7033 | 54.7033 | 57.7241 | 57.7241 | 59.738 | 59.738 | 58.7311 | 53.6964 | 52.6894 | 49.6686 | 48.6616 | 48.6616 | 49.5427 | 15.4573 | 0
2040 | 5 | 4 | 2040-05-04 | 1987 | 43.834 | 43.834 | 42.597 | 41.36 | 42.597 | 42.597 | 42.597 | 42.597 | 47.545 | 50.019 | 52.493 | 53.73 | 57.441 | 58.678 | 59.915 | 63.626 | 63.626 | 61.152 | 58.678 | 52.493 | 46.308 | 43.834 | 42.597 | 43.834 | 49.9159 | 15.0841 | 0
2040 | 5 | 5 | 2040-05-05 | 1987 | 49.3997 | 46.8547 | 47.703 | 46.8547 | 46.0063 | 45.158 | 46.8547 | 49.3997 | 52.7931 | 55.3382 | 57.8832 | 59.5799 | 62.125 | 62.9733 | 64.67 | 64.67 | 64.67 | 62.9733 | 61.2766 | 57.8832 | 55.3382 | 54.4898 | 53.6415 | 53.6415 | 55.0907 | 9.9093 | 0
2040 | 5 | 6 | 2040-05-06 | 1987 | 49.7375 | 49.106 | 47.2115 | 46.58 | 46.58 | 46.58 | 47.2115 | 49.106 | 51.0005 | 53.5265 | 54.7895 | 57.3155 | 58.5785 | 59.21 | 60.473 | 61.1045 | 61.736 | 60.473 | 58.5785 | 56.684 | 53.5265 | 54.7895 | 54.158 | 53.5265 | 53.8159 | 11.1841 | 0
2040 | 5 | 7 | 2040-05-07 | 1987 | 53.1802 | 52.677 | 52.1737 | 51.6704 | 51.1671 | 49.154 | 51.1671 | 52.677 | 54.1868 | 56.1999 | 58.213 | 59.2196 | 59.7229 | 61.2327 | 61.736 | 61.736 | 61.736 | 59.7229 | 58.7163 | 58.213 | 55.6966 | 55.6966 | 56.7032 | 56.1999 | 56.1999 | 8.8001 | 0
2040 | 5 | 8 | 2040-05-08 | 1987 | 59.222 | 57.1542 | 56.465 | 53.708 | 55.0865 | 54.3972 | 55.0865 | 57.1542 | 59.222 | 61.2897 | 63.3575 | 64.736 | 65.4252 | 68.1822 | 68.1822 | 68.8715 | 70.25 | 69.5607 | 68.1822 | 65.4252 | 61.2897 | 58.5327 | 57.8435 | 59.222 | 61.5769 | 3.4231 | 0
2040 | 5 | 9 | 2040-05-09 | 1987 | 50.279 | 48.1865 | 47.768 | 46.931 | 47.768 | 46.094 | 47.3495 | 48.605 | 49.8605 | 51.5345 | 52.79 | 53.627 | 54.0455 | 54.8825 | 55.7195 | 56.138 | 56.138 | 56.138 | 55.301 | 53.627 | 50.6975 | 48.1865 | 47.3495 | 46.931 | 51.0811 | 13.9189 | 0
2040 | 5 | 10 | 2040-05-10 | 1987 | 45.374 | 43.934 | 43.214 | 44.654 | 43.934 | 43.214 | 42.494 | 43.214 | 46.094 | 48.974 | 51.134 | 52.574 | 54.014 | 56.174 | 58.334 | 59.774 | 60.494 | 60.494 | 59.054 | 56.894 | 54.014 | 51.854 | 48.974 | 46.094 | 50.624 | 14.376 | 0
2040 | 5 | 11 | 2040-05-11 | 1987 | 50.1468 | 48.9338 | 48.9338 | 48.9338 | 47.7209 | 46.508 | 48.9338 | 48.9338 | 52.5726 | 57.4243 | 62.276 | 61.0631 | 62.276 | 61.0631 | 59.8502 | 61.0631 | 62.276 | 56.2114 | 54.9985 | 52.5726 | 53.7855 | 53.7855 | 53.7855 | 52.5726 | 54.4425 | 10.5575 | 0
2040 | 5 | 12 | 2040-05-12 | 1987 | 53.7296 | 52.5164 | 52.5164 | 52.5164 | 51.3032 | 47.6636 | 46.4504 | 47.6636 | 50.09 | 52.5164 | 53.7296 | 51.3032 | 52.5164 | 52.5164 | 53.7296 | 56.156 | 54.9428 | 53.7296 | 50.09 | 48.8768 | 48.8768 | 46.4504 | 45.2372 | 44.024 | 50.7977 | 14.2023 | 0
2040 | 5 | 13 | 2040-05-13 | 1987 | 42.62 | 43.4613 | 43.4613 | 43.4613 | 44.3025 | 44.3025 | 44.3025 | 46.8263 | 49.3501 | 50.1914 | 52.7152 | 51.0326 | 55.2389 | 56.9215 | 57.7627 | 58.604 | 58.604 | 58.604 | 56.0802 | 56.0802 | 50.1914 | 48.5088 | 48.9295 | 49.3501 | 50.4543 | 14.5457 | 0
2040 | 5 | 14 | 2040-05-14 | 1987 | 46.842 | 46.842 | 46.842 | 46.842 | 48.058 | 48.058 | 46.842 | 46.842 | 48.058 | 48.058 | 50.49 | 52.922 | 52.922 | 52.922 | 55.354 | 56.57 | 56.57 | 55.354 | 51.706 | 49.274 | 46.842 | 45.626 | 46.842 | 45.626 | 49.6793 | 15.3207 | 0
2040 | 5 | 15 | 2040-05-15 | 1987 | 51.674 | 51.674 | 51.674 | 48.974 | 46.274 | 46.274 | 48.974 | 48.974 | 51.674 | 57.074 | 59.774 | 59.774 | 59.774 | 62.474 | 65.174 | 65.174 | 67.874 | 62.474 | 57.074 | 57.074 | 51.674 | 51.674 | 46.274 | 43.574 | 54.7115 | 10.2885 | 0
2040 | 5 | 16 | 2040-05-16 | 1987 | 58.226 | 56.948 | 56.948 | 56.948 | 55.67 | 50.558 | 56.948 | 59.504 | 63.338 | 64.616 | 65.894 | 68.45 | 72.284 | 72.284 | 72.284 | 77.396 | 76.118 | 77.396 | 73.562 | 71.006 | 64.616 | 67.172 | 65.894 | 62.06 | 65.255 | 0 | 0.255
2040 | 5 | 17 | 2040-05-17 | 1987 | 61.5177 | 58.5162 | 54.014 | 55.5147 | 55.5147 | 54.014 | 57.0155 | 57.0155 | 58.5162 | 63.0185 | 63.0185 | 67.5208 | 70.5222 | 73.5238 | 73.5238 | 75.0245 | 78.026 | 78.026 | 76.5252 | 69.0215 | 72.023 | 70.5222 | 66.02 | 63.0185 | 65.4572 | 0 | 0.45722
2040 | 5 | 18 | 2040-05-18 | 1987 | 60.971 | 56.1812 | 54.5846 | 52.988 | 52.988 | 52.988 | 52.988 | 54.5846 | 57.7778 | 62.5676 | 67.3574 | 68.954 | 67.3574 | 68.954 | 65.7608 | 64.1642 | 64.1642 | 64.1642 | 65.7608 | 60.971 | 59.3744 | 57.7778 | 54.5846 | 52.988 | 60.0397 | 4.9604 | 0
2040 | 5 | 19 | 2040-05-19 | 1987 | 49.6541 | 47.4487 | 47.4487 | 47.4487 | 47.4487 | 46.346 | 49.6541 | 51.8595 | 54.0649 | 58.4757 | 59.5783 | 61.7837 | 65.0918 | 68.3999 | 68.3999 | 67.2972 | 71.708 | 69.5026 | 69.5026 | 65.0918 | 60.681 | 58.4757 | 56.2703 | 54.0649 | 58.154 | 6.846 | 0
2040 | 5 | 20 | 2040-05-20 | 1987 | 57.9988 | 55.6362 | 53.2737 | 49.73 | 52.0925 | 49.73 | 52.0925 | 56.8175 | 59.18 | 62.7238 | 68.63 | 70.9925 | 73.355 | 74.5362 | 76.8988 | 76.8988 | 78.08 | 76.8988 | 75.7175 | 72.1737 | 65.0863 | 68.63 | 65.0863 | 63.905 | 64.8402 | 0.15984 | 0
2040 | 5 | 21 | 2040-05-21 | 1987 | 60.0449 | 59.1123 | 57.2471 | 56.3146 | 55.382 | 55.382 | 56.3146 | 58.1797 | 60.0449 | 62.8426 | 66.5729 | 69.3706 | 70.3031 | 72.1683 | 73.1009 | 74.966 | 73.1009 | 73.1009 | 71.2357 | 68.438 | 63.7751 | 61.91 | 58.1797 | 58.1797 | 63.9694 | 1.0306 | 0
2040 | 5 | 22 | 2040-05-22 | 1987 | 51.386 | 51.386 | 50.288 | 49.19 | 48.092 | 49.19 | 50.288 | 50.288 | 52.484 | 53.582 | 56.876 | 57.974 | 59.072 | 61.268 | 63.464 | 65.66 | 65.66 | 64.562 | 64.562 | 62.366 | 56.876 | 55.778 | 55.778 | 53.582 | 56.2355 | 8.7645 | 0
2040 | 5 | 23 | 2040-05-23 | 1987 | 48.4258 | 45.9345 | 46.7649 | 45.9345 | 45.104 | 45.104 | 46.7649 | 48.4258 | 51.7476 | 55.0695 | 55.0695 | 58.3913 | 60.8826 | 61.7131 | 60.8826 | 63.374 | 63.374 | 62.5435 | 60.8826 | 58.3913 | 54.239 | 54.239 | 53.4085 | 51.7476 | 54.1006 | 10.8994 | 0
2040 | 5 | 24 | 2040-05-24 | 1987 | 52.3528 | 51.9935 | 50.5565 | 50.1972 | 50.9158 | 49.838 | 50.9158 | 51.275 | 54.149 | 54.5082 | 55.586 | 55.9453 | 56.6638 | 57.7415 | 58.46 | 57.7415 | 58.46 | 58.46 | 57.7415 | 56.3045 | 54.149 | 53.0712 | 51.9935 | 51.275 | 54.1789 | 10.8211 | 0
2040 | 5 | 25 | 2040-05-25 | 1987 | 49.343 | 49.343 | 48.398 | 49.343 | 49.343 | 49.343 | 49.343 | 50.288 | 49.343 | 51.233 | 51.233 | 52.178 | 53.123 | 55.013 | 54.068 | 55.013 | 56.903 | 58.793 | 59.738 | 57.848 | 57.848 | 55.958 | 54.068 | 53.123 | 52.9261 | 12.0739 | 0
2040 | 5 | 26 | 2040-05-26 | 1987 | 45.6868 | 45.6868 | 43.844 | 43.844 | 43.844 | 43.844 | 43.844 | 43.844 | 45.6868 | 45.6868 | 47.5295 | 51.215 | 53.0577 | 54.9005 | 54.9005 | 58.586 | 58.586 | 58.586 | 56.7433 | 54.9005 | 53.0577 | 49.3723 | 47.5295 | 47.5295 | 49.6794 | 15.3206 | 0
2040 | 5 | 27 | 2040-05-27 | 1987 | 48.55 | 48.55 | 47.354 | 47.354 | 47.354 | 47.354 | 47.354 | 47.354 | 48.55 | 49.746 | 52.138 | 50.942 | 54.53 | 54.53 | 54.53 | 56.922 | 58.118 | 55.726 | 55.726 | 54.53 | 53.334 | 52.138 | 50.942 | 49.746 | 51.3905 | 13.6095 | 0
2040 | 5 | 28 | 2040-05-28 | 1987 | 51.2295 | 50.4237 | 50.4237 | 50.4237 | 50.4237 | 50.4237 | 49.6178 | 49.6178 | 50.4237 | 51.2295 | 54.4529 | 56.8705 | 58.4822 | 57.6763 | 59.288 | 58.4822 | 57.6763 | 56.8705 | 55.2588 | 54.4529 | 52.8412 | 51.2295 | 49.6178 | 48.812 | 53.177 | 11.823 | 0
2040 | 5 | 29 | 2040-05-29 | 1987 | 47.84 | 50.2002 | 50.2002 | 49.0201 | 49.0201 | 47.84 | 49.0201 | 51.3804 | 53.7406 | 57.281 | 62.0015 | 63.1816 | 64.3618 | 66.722 | 66.722 | 66.722 | 65.5419 | 64.3618 | 62.0015 | 53.7406 | 51.3804 | 50.2002 | 51.3804 | 50.2002 | 56.0025 | 8.9975 | 0
2040 | 5 | 30 | 2040-05-30 | 1987 | 49.226 | 49.226 | 49.226 | 49.226 | 49.226 | 51.294 | 51.294 | 51.294 | 53.362 | 59.566 | 59.566 | 63.702 | 67.838 | 65.77 | 55.43 | 59.566 | 67.838 | 63.702 | 65.77 | 57.498 | 53.362 | 53.362 | 51.294 | 49.226 | 56.1193 | 8.8807 | 0
2040 | 5 | 31 | 2040-05-31 | 1987 | 54.32 | 52.232 | 52.232 | 52.232 | 52.232 | 52.232 | 52.232 | 54.32 | 58.496 | 64.76 | 62.672 | 66.848 | 71.024 | 71.024 | 73.112 | 73.112 | 73.112 | 68.936 | 62.672 | 60.584 | 56.408 | 54.32 | 54.32 | 52.232 | 60.236 | 4.764 | 0
2040 | 6 | 1 | 2040-06-01 | 1987 | 55.49 | 54.302 | 53.114 | 53.114 | 53.114 | 53.114 | 54.302 | 55.49 | 60.242 | 60.242 | 64.994 | 64.994 | 63.806 | 61.43 | 64.994 | 68.558 | 70.934 | 67.37 | 68.558 | 67.37 | 63.806 | 60.242 | 61.43 | 59.054 | 60.836 | 4.164 | 0
2040 | 6 | 2 | 2040-06-02 | 1987 | 51.6347 | 50.9065 | 50.1784 | 48.722 | 48.722 | 48.722 | 50.1784 | 53.0911 | 54.5475 | 56.0038 | 57.4602 | 60.3729 | 61.1011 | 62.5575 | 64.0138 | 64.742 | 64.0138 | 64.0138 | 62.5575 | 59.6447 | 57.4602 | 56.0038 | 56.0038 | 55.2756 | 56.5803 | 8.4197 | 0
2040 | 6 | 3 | 2040-06-03 | 1987 | 54.1553 | 53.6267 | 53.098 | 52.0407 | 51.512 | 52.0407 | 53.6267 | 54.684 | 56.27 | 58.9133 | 60.4993 | 61.5567 | 62.614 | 63.6713 | 64.7287 | 65.2573 | 65.786 | 65.786 | 63.6713 | 61.5567 | 58.9133 | 57.3273 | 57.856 | 57.856 | 58.627 | 6.373 | 0
2040 | 6 | 4 | 2040-06-04 | 1987 | 57.6418 | 57.0347 | 56.4276 | 53.3922 | 52.7851 | 53.9993 | 53.9993 | 55.8205 | 58.2489 | 60.0702 | 63.1056 | 61.2844 | 63.1056 | 64.9269 | 65.534 | 64.3198 | 64.3198 | 62.4985 | 60.0702 | 57.6418 | 54.6064 | 53.3922 | 52.178 | 52.178 | 58.2742 | 6.7258 | 0
2040 | 6 | 5 | 2040-06-05 | 1987 | 58.8167 | 57.6238 | 57.6238 | 57.6238 | 57.6238 | 57.6238 | 58.8167 | 60.0096 | 63.5884 | 63.5884 | 63.5884 | 65.9742 | 64.7813 | 61.2025 | 64.7813 | 65.9742 | 65.9742 | 68.36 | 63.5884 | 62.3955 | 58.8167 | 55.238 | 55.238 | 55.238 | 61.0037 | 3.9963 | 0
2040 | 6 | 6 | 2040-06-06 | 1987 | 56.8558 | 55.8489 | 55.8489 | 55.8489 | 54.842 | 55.8489 | 55.8489 | 58.8695 | 60.8832 | 61.8901 | 64.9107 | 65.9176 | 68.9382 | 70.952 | 69.9451 | 70.952 | 70.952 | 69.9451 | 68.9382 | 66.9245 | 61.8901 | 62.897 | 61.8901 | 61.8901 | 62.897 | 2.103 | 0
2040 | 6 | 7 | 2040-06-07 | 1987 | 55.244 | 54.584 | 53.924 | 52.604 | 51.944 | 53.264 | 54.584 | 56.564 | 58.544 | 61.184 | 62.504 | 65.144 | 64.484 | 66.464 | 68.444 | 69.764 | 69.104 | 68.444 | 66.464 | 66.464 | 63.164 | 60.524 | 59.864 | 59.204 | 60.9365 | 4.0635 | 0
2040 | 6 | 8 | 2040-06-08 | 1987 | 65.566 | 55.926 | 55.926 | 55.926 | 55.926 | 53.998 | 53.998 | 52.07 | 53.998 | 53.998 | 53.998 | 55.926 | 55.926 | 57.854 | 57.854 | 61.71 | 67.494 | 65.566 | 69.422 | 67.494 | 63.638 | 65.566 | 59.782 | 53.998 | 58.8983 | 6.1017 | 0
2040 | 6 | 9 | 2040-06-09 | 1987 | 58.7009 | 55.8985 | 53.096 | 55.8985 | 54.4972 | 55.8985 | 55.8985 | 57.2997 | 58.7009 | 57.2997 | 61.5034 | 61.5034 | 64.3058 | 65.7071 | 68.5095 | 71.312 | 71.312 | 69.9108 | 69.9108 | 67.1083 | 65.7071 | 62.9046 | 61.5034 | 60.8028 | 61.8829 | 3.1171 | 0
2040 | 6 | 10 | 2040-06-10 | 1987 | 57.82 | 57.82 | 55.242 | 55.242 | 52.664 | 52.664 | 53.953 | 55.242 | 57.82 | 57.82 | 62.976 | 65.554 | 66.843 | 71.999 | 73.288 | 74.577 | 74.577 | 75.866 | 75.866 | 74.577 | 65.554 | 60.398 | 56.531 | 57.82 | 63.0297 | 1.9703 | 0
2040 | 6 | 11 | 2040-06-11 | 1987 | 57.0627 | 54.5207 | 55.368 | 55.368 | 52.826 | 53.6733 | 57.0627 | 58.7573 | 62.1467 | 63.8413 | 66.3833 | 68.078 | 70.62 | 72.3147 | 74.0093 | 75.704 | 75.704 | 71.4673 | 68.078 | 65.536 | 63.8413 | 62.1467 | 60.452 | 58.7573 | 63.4883 | 1.5117 | 0
2040 | 6 | 12 | 2040-06-12 | 1987 | 54.77 | 53.879 | 54.77 | 52.988 | 52.988 | 54.77 | 55.661 | 56.552 | 58.334 | 59.225 | 61.898 | 64.571 | 64.571 | 70.808 | 71.699 | 72.59 | 70.808 | 69.026 | 69.026 | 68.135 | 64.571 | 60.116 | 58.334 | 56.552 | 61.5267 | 3.4733 | 0
2040 | 6 | 13 | 2040-06-13 | 1987 | 53.8754 | 52.106 | 52.9907 | 53.8754 | 53.8754 | 52.9907 | 55.6448 | 55.6448 | 56.5295 | 56.5295 | 58.2989 | 60.0683 | 64.4918 | 67.1459 | 69.8 | 68.9153 | 69.8 | 69.8 | 68.0306 | 63.6071 | 60.0683 | 57.4142 | 58.2989 | 57.4142 | 59.884 | 5.116 | 0
2040 | 6 | 14 | 2040-06-14 | 1987 | 57.4027 | 56.646 | 54.376 | 52.106 | 52.106 | 52.8627 | 55.1327 | 58.1593 | 61.186 | 64.2127 | 64.9693 | 66.4827 | 67.996 | 68.7527 | 70.266 | 70.266 | 72.536 | 69.5093 | 68.7527 | 65.726 | 61.186 | 58.916 | 56.646 | 55.1327 | 61.722 | 3.278 | 0
2040 | 6 | 15 | 2040-06-15 | 1987 | 58.1911 | 56.0607 | 53.9304 | 51.8 | 53.9304 | 53.9304 | 52.8652 | 51.8 | 51.8 | 52.8652 | 54.9955 | 54.9955 | 57.1259 | 59.2562 | 64.5821 | 65.6473 | 66.7125 | 69.908 | 64.5821 | 64.5821 | 62.4518 | 60.3214 | 58.1911 | 56.0607 | 58.1911 | 6.8089 | 0
2040 | 6 | 16 | 2040-06-16 | 1987 | 56.9525 | 56.2404 | 55.5282 | 54.8161 | 54.104 | 54.104 | 55.5282 | 55.5282 | 56.2404 | 56.2404 | 57.6646 | 59.0889 | 61.2253 | 63.3616 | 64.7859 | 65.498 | 64.0738 | 63.3616 | 62.6495 | 62.6495 | 61.9374 | 60.5131 | 58.3768 | 57.6646 | 59.0889 | 5.9111 | 0
2040 | 6 | 17 | 2040-06-17 | 1987 | 55.8991 | 55.3378 | 54.2153 | 53.654 | 53.654 | 53.654 | 55.3378 | 56.4604 | 57.5829 | 59.828 | 61.5118 | 62.0731 | 63.1956 | 64.3182 | 65.4407 | 65.4407 | 66.002 | 65.4407 | 64.8795 | 62.6344 | 60.3893 | 58.1442 | 58.7055 | 58.1442 | 59.6643 | 5.3357 | 0
2040 | 6 | 18 | 2040-06-18 | 1987 | 55.868 | 54.68 | 52.898 | 53.492 | 52.898 | 53.492 | 54.68 | 57.056 | 60.026 | 59.432 | 61.808 | 64.184 | 65.372 | 65.372 | 65.966 | 67.154 | 68.342 | 67.748 | 66.56 | 64.778 | 61.808 | 60.62 | 58.244 | 57.056 | 60.3972 | 4.6027 | 0
2040 | 6 | 19 | 2040-06-19 | 1987 | 56.5197 | 56.5197 | 55.6135 | 55.6135 | 53.348 | 53.8011 | 55.1604 | 56.5197 | 56.9728 | 57.879 | 60.1446 | 61.0508 | 62.8632 | 64.2225 | 65.1287 | 65.5818 | 66.488 | 66.0349 | 66.0349 | 64.2225 | 62.4101 | 59.6914 | 57.879 | 57.4259 | 59.8802 | 5.1198 | 0
2040 | 6 | 20 | 2040-06-20 | 1987 | 63.4572 | 56.3922 | 58.1585 | 56.3922 | 56.3922 | 56.3922 | 54.626 | 56.3922 | 59.9247 | 61.691 | 65.2235 | 66.9897 | 59.9247 | 61.691 | 68.756 | 63.4572 | 61.691 | 63.4572 | 63.4572 | 66.9897 | 63.4572 | 59.9247 | 59.9247 | 56.3922 | 60.8815 | 4.1185 | 0
2040 | 6 | 21 | 2040-06-21 | 1987 | 55.6487 | 54.5344 | 54.5344 | 54.5344 | 53.42 | 53.42 | 54.5344 | 55.6487 | 56.7631 | 58.9918 | 61.2205 | 62.3349 | 55.6487 | 63.4493 | 63.4493 | 65.678 | 62.3349 | 63.4493 | 62.3349 | 60.1062 | 57.8775 | 56.7631 | 55.6487 | 55.6487 | 58.2489 | 6.7511 | 0
2040 | 6 | 22 | 2040-06-22 | 1987 | 52.7402 | 52.7402 | 51.6168 | 51.6168 | 50.4934 | 49.37 | 51.6168 | 51.6168 | 53.8636 | 57.2339 | 59.4807 | 60.6041 | 65.0978 | 65.0978 | 67.3446 | 68.468 | 68.468 | 68.468 | 66.2212 | 59.4807 | 54.9871 | 52.7402 | 52.7402 | 53.8636 | 57.7488 | 7.2512 | 0
2040 | 6 | 23 | 2040-06-23 | 1987 | 55.0112 | 53.9888 | 52.9664 | 52.9664 | 51.944 | 51.944 | 52.9664 | 55.0112 | 56.0336 | 58.0784 | 60.1232 | 64.2128 | 66.2576 | 68.3024 | 71.3696 | 71.3696 | 71.3696 | 72.392 | 71.3696 | 68.3024 | 64.2128 | 61.1456 | 58.0784 | 53.9888 | 60.9752 | 4.0248 | 0
2040 | 6 | 24 | 2040-06-24 | 1987 | 54.2667 | 53.4145 | 52.5622 | 51.71 | 51.71 | 52.5622 | 54.2667 | 56.8234 | 60.2323 | 62.789 | 65.3457 | 67.9024 | 70.4591 | 71.3113 | 73.0158 | 73.868 | 73.0158 | 72.1635 | 71.3113 | 68.7546 | 62.789 | 62.789 | 62.789 | 61.0845 | 62.789 | 2.211 | 0
2040 | 6 | 25 | 2040-06-25 | 1987 | 60.6695 | 59.7425 | 59.279 | 59.279 | 58.352 | 59.279 | 60.206 | 61.133 | 63.4505 | 65.3045 | 66.2315 | 67.622 | 69.0125 | 69.9395 | 70.8665 | 71.33 | 70.403 | 70.8665 | 69.9395 | 69.0125 | 66.2315 | 64.3775 | 65.3045 | 64.3775 | 65.0921 | 0 | 0.092062
2040 | 6 | 26 | 2040-06-26 | 1987 | 62.1204 | 59.9046 | 59.1661 | 56.2117 | 53.996 | 54.7346 | 59.1661 | 62.1204 | 64.3361 | 65.8133 | 67.2905 | 69.5062 | 72.4605 | 73.9377 | 76.1534 | 76.1534 | 76.892 | 76.1534 | 74.6763 | 72.4605 | 69.5062 | 67.2905 | 65.8133 | 63.5975 | 66.6442 | 0 | 1.6442
2040 | 6 | 27 | 2040-06-27 | 1987 | 65.7805 | 61.4771 | 60.4012 | 58.2495 | 56.0978 | 55.022 | 61.4771 | 64.7046 | 65.7805 | 67.9322 | 71.1597 | 74.3872 | 76.5389 | 79.7665 | 80.8423 | 82.994 | 79.7665 | 81.9182 | 79.7665 | 77.6148 | 73.3114 | 59.3254 | 60.4012 | 58.2495 | 68.8735 | 0 | 3.8735
2040 | 6 | 28 | 2040-06-28 | 1987 | 62.3033 | 59.7337 | 58.8771 | 57.164 | 58.0206 | 58.0206 | 58.8771 | 58.0206 | 58.8771 | 61.4468 | 65.7295 | 69.1557 | 71.7254 | 76.8647 | 79.4343 | 79.4343 | 82.004 | 81.1474 | 81.1474 | 79.4343 | 77.7212 | 73.4385 | 70.0123 | 67.4426 | 68.5847 | 0 | 3.5847
2040 | 6 | 29 | 2040-06-29 | 1987 | 60.7044 | 61.4233 | 61.4233 | 58.5478 | 57.11 | 57.8289 | 61.4233 | 65.7365 | 67.8931 | 67.8931 | 71.4875 | 71.4875 | 72.9253 | 75.0819 | 78.6762 | 80.114 | 80.114 | 79.3951 | 77.9574 | 75.8007 | 72.2064 | 68.612 | 67.1743 | 65.7365 | 69.0313 | 0 | 4.0313
2040 | 6 | 30 | 2040-06-30 | 1987 | 61.706 | 59.1117 | 57.3822 | 59.1117 | 54.788 | 56.5175 | 54.788 | 57.3822 | 59.1117 | 61.706 | 63.4355 | 67.7592 | 69.4887 | 71.2182 | 73.8125 | 75.542 | 75.542 | 75.542 | 74.6772 | 72.9477 | 68.624 | 64.3002 | 62.5707 | 59.1117 | 64.8407 | 0.15928 | 0
2040 | 7 | 1 | 2040-07-01 | 1987 | 55.1198 | 53.6407 | 52.9011 | 51.422 | 53.6407 | 52.1616 | 52.9011 | 53.6407 | 55.1198 | 55.1198 | 56.599 | 59.5572 | 61.0363 | 64.7342 | 66.2133 | 67.6924 | 68.432 | 66.2133 | 64.7342 | 61.7759 | 58.0781 | 55.8594 | 54.3803 | 54.3803 | 58.1397 | 6.8603 | 0
2040 | 7 | 2 | 2040-07-02 | 1987 | 54.702 | 54.702 | 54.702 | 54.702 | 54.702 | 54.702 | 54.702 | 52.358 | 59.39 | 64.078 | 64.078 | 68.766 | 73.454 | 71.11 | 73.454 | 71.11 | 71.11 | 71.11 | 68.766 | 68.766 | 64.078 | 64.078 | 61.734 | 59.39 | 62.906 | 2.094 | 0
2040 | 7 | 3 | 2040-07-03 | 1987 | 61.0679 | 59.7454 | 59.7454 | 58.4229 | 58.4229 | 58.4229 | 59.7454 | 61.0679 | 61.0679 | 62.3904 | 66.3578 | 65.0353 | 67.6802 | 72.9701 | 74.2926 | 78.26 | 75.6151 | 76.9375 | 75.6151 | 72.9701 | 66.3578 | 63.7128 | 58.4229 | 55.778 | 65.421 | 0 | 0.42101
2040 | 7 | 4 | 2040-07-04 | 1987 | 58.2764 | 58.2764 | 56.5772 | 54.878 | 54.878 | 54.878 | 56.5772 | 59.9756 | 63.374 | 63.374 | 65.0732 | 63.374 | 68.4716 | 63.374 | 63.374 | 61.6748 | 70.1708 | 71.87 | 66.7724 | 59.9756 | 59.9756 | 58.2764 | 58.2764 | 56.5772 | 61.1792 | 3.8208 | 0
2040 | 7 | 5 | 2040-07-05 | 1987 | 50.27 | 52.2369 | 50.27 | 52.2369 | 52.2369 | 52.2369 | 54.2038 | 56.1707 | 58.1376 | 60.1045 | 66.0053 | 67.9722 | 71.906 | 69.9391 | 71.906 | 71.906 | 71.906 | 67.9722 | 62.0715 | 58.1376 | 54.2038 | 52.2369 | 50.27 | 50.27 | 59.367 | 5.633 | 0
2040 | 7 | 6 | 2040-07-06 | 1987 | 54.9037 | 54.9037 | 56.5276 | 54.9037 | 53.2799 | 51.656 | 53.2799 | 54.9037 | 59.7753 | 63.023 | 64.6469 | 67.8946 | 71.1423 | 74.39 | 72.7661 | 74.39 | 74.39 | 72.7661 | 69.5184 | 67.8946 | 66.2707 | 63.023 | 63.023 | 61.3991 | 63.3613 | 1.6387 | 0
2040 | 7 | 7 | 2040-07-07 | 1987 | 59.1456 | 55.166 | 55.166 | 55.166 | 57.1558 | 55.166 | 57.1558 | 59.1456 | 57.1558 | 61.1355 | 63.1253 | 63.1253 | 69.0947 | 71.0845 | 75.0642 | 77.054 | 71.0845 | 71.0845 | 67.1049 | 65.1151 | 61.1355 | 59.1456 | 59.1456 | 55.166 | 62.462 | 2.538 | 0
2040 | 7 | 8 | 2040-07-08 | 1987 | 58.088 | 55.292 | 56.69 | 55.292 | 56.69 | 56.69 | 56.69 | 55.292 | 55.292 | 59.486 | 66.476 | 67.874 | 65.078 | 67.874 | 69.272 | 72.068 | 72.068 | 70.67 | 67.874 | 66.476 | 62.282 | 63.68 | 62.282 | 60.884 | 62.515 | 2.485 | 0
2040 | 7 | 9 | 2040-07-09 | 1987 | 62.744 | 60.998 | 59.252 | 57.506 | 57.506 | 55.76 | 57.506 | 60.998 | 60.998 | 57.506 | 59.252 | 66.236 | 71.474 | 71.474 | 73.22 | 74.966 | 74.966 | 73.22 | 71.474 | 69.728 | 69.728 | 64.49 | 64.49 | 64.49 | 64.9992 | 0.00075 | 0
2040 | 7 | 10 | 2040-07-10 | 1987 | 58.3229 | 56.0695 | 55.3183 | 55.3183 | 55.3183 | 53.816 | 56.8206 | 58.3229 | 62.0787 | 65.0833 | 66.5856 | 68.0879 | 67.3368 | 70.3414 | 71.0925 | 71.8437 | 73.346 | 72.5948 | 71.8437 | 70.3414 | 67.3368 | 65.0833 | 62.8298 | 64.3322 | 64.1444 | 0.85563 | 0
2040 | 7 | 11 | 2040-07-11 | 1987 | 58.476 | 57.8613 | 56.0173 | 56.632 | 54.788 | 56.0173 | 55.4027 | 59.7053 | 59.0907 | 60.9347 | 62.7787 | 65.2373 | 67.0813 | 68.3107 | 70.1547 | 71.384 | 69.54 | 69.54 | 69.54 | 66.4667 | 62.7787 | 59.7053 | 60.9347 | 59.7053 | 62.4201 | 2.5799 | 0
2040 | 7 | 12 | 2040-07-12 | 1987 | 58.784 | 57.5343 | 55.6597 | 56.2846 | 55.6597 | 54.41 | 56.9094 | 58.784 | 60.0337 | 62.5331 | 65.0326 | 66.9071 | 66.9071 | 68.7817 | 69.4066 | 71.906 | 71.906 | 71.2811 | 69.4066 | 67.532 | 63.7829 | 61.9083 | 61.9083 | 60.6586 | 63.0799 | 1.9201 | 0
2040 | 7 | 13 | 2040-07-13 | 1987 | 61.4435 | 60.1179 | 59.4551 | 58.7924 | 56.804 | 56.804 | 59.4551 | 62.1063 | 64.0946 | 65.4202 | 68.0714 | 68.7341 | 71.3853 | 72.7109 | 74.6992 | 74.6992 | 75.362 | 74.6992 | 74.6992 | 72.7109 | 68.0714 | 66.083 | 65.4202 | 64.7574 | 66.5249 | 0 | 1.5249
2040 | 7 | 14 | 2040-07-14 | 1987 | 70.1321 | 67.2682 | 67.2682 | 61.5405 | 58.6766 | 57.722 | 63.4497 | 67.2682 | 70.1321 | 71.0867 | 70.1321 | 74.9052 | 77.769 | 81.5875 | 82.5421 | 85.406 | 85.406 | 83.4968 | 81.5875 | 78.7237 | 73.9506 | 69.1774 | 67.2682 | 66.3136 | 72.2004 | 0 | 7.2004
2040 | 7 | 15 | 2040-07-15 | 1987 | 77.0426 | 75.4814 | 70.7976 | 67.6751 | 61.43 | 61.43 | 64.5525 | 64.5525 | 64.5525 | 67.6751 | 73.9201 | 77.0426 | 78.6039 | 84.8489 | 86.4102 | 86.4102 | 91.094 | 89.5327 | 81.7264 | 77.0426 | 73.9201 | 69.2363 | 67.6751 | 66.1138 | 74.1153 | 0 | 9.1153
2040 | 7 | 16 | 2040-07-16 | 1987 | 63.668 | 63.668 | 63.668 | 63.668 | 63.668 | 61.916 | 61.916 | 61.916 | 63.668 | 65.42 | 65.42 | 70.676 | 70.676 | 74.18 | 79.436 | 82.94 | 88.196 | 88.196 | 86.444 | 86.444 | 81.188 | 74.18 | 75.932 | 74.18 | 72.136 | 0 | 7.136
2040 | 7 | 17 | 2040-07-17 | 1987 | 66.6761 | 64.0729 | 64.9406 | 63.2052 | 60.602 | 60.602 | 62.3374 | 68.4115 | 67.5438 | 71.8824 | 77.9565 | 78.8242 | 80.5597 | 83.1628 | 85.766 | 84.0306 | 83.1628 | 79.6919 | 77.9565 | 76.221 | 73.6179 | 74.4856 | 75.3533 | 74.4856 | 73.1478 | 0 | 8.1478
2040 | 7 | 18 | 2040-07-18 | 1987 | 69.1275 | 68.0278 | 65.8285 | 64.7289 | 62.5296 | 62.5296 | 61.43 | 63.6293 | 65.8285 | 72.4264 | 75.7253 | 80.1238 | 82.3231 | 83.4227 | 84.5224 | 85.622 | 82.3231 | 83.4227 | 75.7253 | 72.0965 | 68.3577 | 64.7289 | 63.6293 | 63.6293 | 71.7391 | 0 | 6.7391
2040 | 7 | 19 | 2040-07-19 | 1987 | 63.3344 | 63.3344 | 60.476 | 60.476 | 60.476 | 60.476 | 61.9052 | 61.9052 | 63.3344 | 66.1928 | 69.0512 | 70.4804 | 70.4804 | 73.3388 | 77.6264 | 77.6264 | 80.4848 | 81.914 | 77.6264 | 74.768 | 70.4804 | 67.622 | 67.622 | 70.4804 | 68.813 | 0 | 3.813
2040 | 7 | 20 | 2040-07-20 | 1987 | 59.864 | 59.864 | 58.91 | 58.91 | 57.956 | 58.91 | 57.956 | 62.726 | 66.542 | 68.45 | 67.496 | 71.312 | 75.128 | 75.128 | 77.036 | 79.898 | 79.898 | 79.898 | 77.99 | 74.174 | 69.404 | 65.588 | 64.634 | 63.68 | 67.973 | 0 | 2.973
2040 | 7 | 21 | 2040-07-21 | 1987 | 62.9115 | 62.9115 | 59.7463 | 56.5811 | 58.6912 | 55.526 | 59.7463 | 60.8014 | 67.1318 | 71.3522 | 74.5174 | 76.6275 | 78.7377 | 81.9029 | 79.7928 | 82.958 | 81.9029 | 80.8478 | 78.7377 | 76.6275 | 71.3522 | 67.1318 | 67.1318 | 61.8565 | 69.8135 | 0 | 4.8135
2040 | 7 | 22 | 2040-07-22 | 1987 | 69.575 | 63.9275 | 61.1037 | 61.1037 | 61.1037 | 61.1037 | 63.9275 | 63.9275 | 63.9275 | 66.7512 | 69.575 | 69.575 | 75.2225 | 80.87 | 80.87 | 80.87 | 78.0462 | 78.0462 | 78.0462 | 72.3987 | 69.575 | 69.575 | 61.1037 | 58.28 | 69.1044 | 0 | 4.1044
2040 | 7 | 23 | 2040-07-23 | 1987 | 57.92 | 57.92 | 57.92 | 57.92 | 57.92 | 57.92 | 57.92 | 60.557 | 61.8755 | 64.5125 | 68.468 | 71.105 | 75.0605 | 76.379 | 77.6975 | 79.016 | 77.6975 | 75.0605 | 77.6975 | 76.379 | 73.742 | 67.1495 | 64.5125 | 64.5125 | 67.3692 | 0 | 2.3692
2040 | 7 | 24 | 2040-07-24 | 1987 | 65.53 | 61.346 | 60.3 | 59.254 | 58.208 | 59.254 | 59.254 | 62.392 | 63.438 | 64.484 | 68.668 | 73.898 | 72.852 | 73.898 | 73.898 | 74.944 | 75.99 | 77.036 | 75.99 | 73.898 | 70.76 | 66.576 | 63.438 | 60.3 | 67.3169 | 0 | 2.3169
2040 | 7 | 25 | 2040-07-25 | 1987 | 56.244 | 56.244 | 55.111 | 55.111 | 55.111 | 53.978 | 55.111 | 56.244 | 56.244 | 57.377 | 60.776 | 61.909 | 64.175 | 68.707 | 72.106 | 74.372 | 68.707 | 67.574 | 67.574 | 66.441 | 65.308 | 60.776 | 59.643 | 58.51 | 61.3897 | 3.6103 | 0
2040 | 7 | 26 | 2040-07-26 | 1987 | 60.5734 | 60.5734 | 59.3731 | 58.1728 | 58.1728 | 54.572 | 58.1728 | 60.5734 | 62.9739 | 70.1755 | 73.7764 | 76.1769 | 78.5775 | 79.7777 | 80.978 | 78.5775 | 78.5775 | 74.9766 | 72.5761 | 70.1755 | 65.3745 | 64.1742 | 61.7736 | 60.5734 | 67.4749 | 0 | 2.4749
2040 | 7 | 27 | 2040-07-27 | 1987 | 60.6641 | 59.1854 | 59.1854 | 59.1854 | 59.1854 | 56.228 | 60.6641 | 63.6215 | 66.5789 | 69.5363 | 72.4937 | 76.9298 | 79.8872 | 81.3659 | 84.3233 | 85.802 | 85.802 | 84.3233 | 84.3233 | 79.8872 | 72.4937 | 66.5789 | 62.1428 | 60.6641 | 70.4605 | 0 | 5.4605
2040 | 7 | 28 | 2040-07-28 | 1987 | 60.8409 | 59.5785 | 59.5785 | 60.8409 | 58.316 | 59.5785 | 62.1034 | 65.8907 | 69.6781 | 72.203 | 77.2528 | 79.7777 | 81.0402 | 84.8275 | 86.09 | 86.09 | 86.09 | 84.8275 | 83.5651 | 81.0402 | 73.4655 | 69.6781 | 68.4156 | 67.1532 | 72.4134 | 0 | 7.4134
2040 | 7 | 29 | 2040-07-29 | 1987 | 63.7275 | 61.8767 | 61.8767 | 60.026 | 60.9514 | 60.026 | 61.8767 | 63.7275 | 66.5035 | 68.3543 | 70.205 | 72.0557 | 74.8318 | 76.6825 | 79.4586 | 79.4586 | 80.384 | 79.4586 | 79.4586 | 74.8318 | 70.205 | 69.2796 | 67.4289 | 67.4289 | 69.5881 | 0 | 4.5881
2040 | 7 | 30 | 2040-07-30 | 1987 | 65.6919 | 65.0316 | 63.0508 | 61.7303 | 61.07 | 61.07 | 62.3905 | 63.0508 | 66.3522 | 67.0125 | 68.333 | 70.3138 | 70.9741 | 72.2946 | 74.2755 | 75.596 | 73.6152 | 71.6344 | 70.3138 | 68.9933 | 68.333 | 67.0125 | 66.3522 | 64.3714 | 67.4526 | 0 | 2.4526
2040 | 7 | 31 | 2040-07-31 | 1987 | 57.2566 | 57.2566 | 55.724 | 55.724 | 55.724 | 55.724 | 55.724 | 57.2566 | 60.3217 | 66.452 | 67.9846 | 72.5823 | 74.1149 | 77.18 | 75.6474 | 75.6474 | 77.18 | 75.6474 | 69.5171 | 67.9846 | 63.3869 | 61.8543 | 60.3217 | 61.8543 | 64.9194 | 0.080571 | 0
2040 | 8 | 1 | 2040-08-01 | 1987 | 60.6992 | 59.6354 | 57.5078 | 57.5078 | 57.5078 | 56.444 | 57.5078 | 59.6354 | 62.8268 | 64.9544 | 68.1458 | 71.3372 | 73.4648 | 75.5924 | 77.72 | 76.6562 | 77.72 | 77.72 | 76.6562 | 72.401 | 68.1458 | 63.8906 | 62.8268 | 62.8268 | 66.6387 | 0 | 1.6387
2040 | 8 | 2 | 2040-08-02 | 1987 | 58.5297 | 58.5297 | 57.3377 | 54.9539 | 53.762 | 54.9539 | 56.1458 | 59.7216 | 64.4892 | 68.065 | 71.6407 | 74.0245 | 74.0245 | 75.2164 | 79.9841 | 81.176 | 81.176 | 79.9841 | 78.7922 | 75.2164 | 70.4488 | 64.4892 | 64.4892 | 62.1054 | 67.469 | 0 | 2.469
2040 | 8 | 3 | 2040-08-03 | 1987 | 62.1356 | 61.475 | 61.475 | 60.8144 | 58.172 | 58.172 | 59.4932 | 61.475 | 64.778 | 67.4204 | 69.4022 | 71.384 | 73.3658 | 74.687 | 77.3294 | 77.3294 | 77.99 | 76.0082 | 73.3658 | 71.384 | 68.081 | 67.4204 | 66.0992 | 64.778 | 67.6681 | 0 | 2.6681
2040 | 8 | 4 | 2040-08-04 | 1987 | 62.6259 | 61.0736 | 60.2974 | 57.1928 | 54.0882 | 53.312 | 54.8643 | 57.969 | 60.2974 | 61.0736 | 64.9544 | 66.5067 | 67.2829 | 69.6114 | 70.3875 | 71.9398 | 71.9398 | 72.716 | 71.1637 | 66.5067 | 61.8498 | 61.8498 | 60.2974 | 56.4166 | 63.1757 | 1.8243 | 0
2040 | 8 | 5 | 2040-08-05 | 1987 | 58.307 | 58.307 | 56.0345 | 53.762 | 53.762 | 54.8982 | 57.1707 | 57.1707 | 58.307 | 60.5795 | 63.9883 | 63.9883 | 68.5332 | 66.2608 | 70.8058 | 71.942 | 71.942 | 71.942 | 71.942 | 68.5332 | 66.2608 | 65.1245 | 62.852 | 60.5795 | 63.0414 | 1.9586 | 0
2040 | 8 | 6 | 2040-08-06 | 1987 | 57.7862 | 53.931 | 52.646 | 55.2161 | 55.2161 | 53.931 | 53.931 | 55.2161 | 56.5011 | 60.3563 | 65.4964 | 68.0665 | 71.9217 | 75.7768 | 78.3469 | 80.917 | 80.917 | 82.202 | 79.6319 | 74.4917 | 68.0665 | 68.0665 | 69.3516 | 66.7815 | 66.0319 | 0 | 1.0319
2040 | 8 | 7 | 2040-08-07 | 1987 | 65.791 | 63.0798 | 60.3686 | 61.2723 | 58.5612 | 55.85 | 60.3686 | 63.0798 | 65.791 | 68.5021 | 70.3096 | 75.7319 | 77.5394 | 79.3468 | 81.1543 | 82.058 | 82.058 | 80.2506 | 80.2506 | 77.5394 | 73.0208 | 72.117 | 69.4059 | 66.6947 | 70.4226 | 0 | 5.4226
2040 | 8 | 8 | 2040-08-08 | 1987 | 62.6148 | 60.2947 | 60.2947 | 61.0681 | 58.748 | 59.5214 | 59.5214 | 62.6148 | 65.7082 | 68.0283 | 70.3484 | 72.6684 | 74.9885 | 76.5352 | 76.5352 | 78.8553 | 78.8553 | 80.402 | 77.3086 | 74.9885 | 68.8016 | 65.7082 | 65.7082 | 64.1615 | 68.5116 | 0 | 3.5116
2040 | 8 | 9 | 2040-08-09 | 1987 | 66.8341 | 64.7772 | 62.7203 | 61.6918 | 58.6065 | 57.578 | 58.6065 | 62.7203 | 64.7772 | 66.8341 | 68.891 | 71.9764 | 76.0902 | 78.1471 | 79.1755 | 80.204 | 80.204 | 76.0902 | 70.9479 | 66.8341 | 62.7203 | 58.6065 | 59.6349 | 58.6065 | 67.2198 | 0 | 2.2198
2040 | 8 | 10 | 2040-08-10 | 1987 | 65.654 | 60.054 | 60.054 | 57.254 | 60.054 | 60.054 | 60.054 | 60.054 | 57.254 | 65.654 | 71.254 | 74.054 | 76.854 | 82.454 | 82.454 | 82.454 | 76.854 | 79.654 | 76.854 | 74.054 | 74.054 | 71.254 | 71.254 | 71.254 | 69.6207 | 0 | 4.6207
2040 | 8 | 11 | 2040-08-11 | 1987 | 59.108 | 57.308 | 57.308 | 57.308 | 55.508 | 55.508 | 57.308 | 59.108 | 59.108 | 64.508 | 66.308 | 71.708 | 77.108 | 82.508 | 86.108 | 86.108 | 89.708 | 86.108 | 86.108 | 82.508 | 71.708 | 68.108 | 64.508 | 66.308 | 69.458 | 0 | 4.458
2040 | 8 | 12 | 2040-08-12 | 1987 | 81.4064 | 67.5608 | 60.638 | 60.638 | 60.638 | 60.638 | 64.0994 | 64.0994 | 67.5608 | 67.5608 | 71.0222 | 74.4836 | 74.4836 | 77.945 | 84.8678 | 84.8678 | 95.252 | 91.7906 | 84.8678 | 84.8678 | 77.945 | 74.4836 | 69.2915 | 64.0994 | 73.5461 | 0 | 8.5461
2040 | 8 | 13 | 2040-08-13 | 1987 | 65.644 | 65.644 | 61.664 | 61.664 | 61.664 | 61.664 | 61.664 | 61.664 | 65.644 | 65.644 | 69.624 | 73.604 | 77.584 | 89.524 | 93.504 | 97.484 | 97.484 | 97.484 | 93.504 | 85.544 | 81.564 | 77.584 | 73.604 | 69.624 | 75.4282 | 0 | 10.4282
2040 | 8 | 14 | 2040-08-14 | 1987 | 65.9284 | 65.9284 | 65.9284 | 65.9284 | 65.9284 | 63.41 | 63.41 | 65.9284 | 65.9284 | 68.4467 | 70.9651 | 73.4835 | 78.5202 | 86.0753 | 91.112 | 83.5569 | 86.0753 | 88.5936 | 91.112 | 86.0753 | 81.0385 | 81.0385 | 73.4835 | 73.4835 | 75.0574 | 0 | 10.0574
2040 | 8 | 15 | 2040-08-15 | 1987 | 70.0484 | 64.112 | 64.112 | 64.112 | 64.112 | 64.112 | 64.112 | 64.112 | 64.112 | 67.0802 | 70.0484 | 73.0166 | 75.9848 | 81.9212 | 87.8576 | 87.8576 | 93.794 | 81.9212 | 75.9848 | 75.9848 | 70.0484 | 70.0484 | 67.0802 | 64.112 | 71.9035 | 0 | 6.9035
2040 | 8 | 16 | 2040-08-16 | 1987 | 68.5014 | 66.5587 | 64.616 | 64.616 | 64.616 | 64.616 | 64.616 | 64.616 | 66.5587 | 68.5014 | 72.3869 | 82.1004 | 84.0431 | 85.9859 | 87.9286 | 91.814 | 89.8713 | 85.9859 | 84.0431 | 82.1004 | 80.1577 | 74.3296 | 70.4441 | 66.5587 | 74.8153 | 0 | 9.8152
2040 | 8 | 17 | 2040-08-17 | 1987 | 68.4203 | 68.4203 | 68.4203 | 67.4287 | 66.4371 | 64.454 | 65.4456 | 67.4287 | 69.4118 | 72.3865 | 77.3443 | 79.3275 | 80.319 | 84.2853 | 85.2769 | 87.26 | 87.26 | 87.26 | 85.2769 | 82.3022 | 77.3443 | 74.3697 | 74.3697 | 75.3612 | 75.6504 | 0 | 10.6504
2040 | 8 | 18 | 2040-08-18 | 1987 | 68.1728 | 65.804 | 64.6196 | 62.2508 | 62.2508 | 59.882 | 62.2508 | 66.9884 | 70.5416 | 72.9104 | 77.648 | 80.0168 | 83.57 | 85.9388 | 89.492 | 88.3076 | 89.492 | 88.3076 | 85.9388 | 81.2012 | 75.2792 | 74.0948 | 71.726 | 71.726 | 74.9338 | 0 | 9.9337
2040 | 8 | 19 | 2040-08-19 | 1987 | 69.092 | 67.8462 | 65.3547 | 61.6175 | 60.3717 | 59.126 | 60.3717 | 65.3547 | 69.092 | 74.075 | 74.075 | 76.5665 | 80.3037 | 82.7952 | 85.2867 | 86.5325 | 89.024 | 89.024 | 85.2867 | 79.058 | 71.5835 | 69.092 | 70.3377 | 67.8462 | 73.2964 | 0 | 8.2964
2040 | 8 | 20 | 2040-08-20 | 1987 | 69.0041 | 67.2954 | 65.5867 | 65.5867 | 65.5867 | 63.878 | 63.878 | 63.878 | 63.878 | 65.5867 | 67.2954 | 77.5477 | 77.5477 | 79.2564 | 84.3826 | 87.8 | 86.0913 | 86.0913 | 82.6739 | 75.839 | 70.7129 | 70.7129 | 69.0041 | 65.5867 | 72.2792 | 0 | 7.2792
2040 | 8 | 21 | 2040-08-21 | 1987 | 65.4767 | 64.6078 | 64.6078 | 63.7389 | 62.87 | 62.87 | 62.87 | 65.4767 | 68.0835 | 70.6902 | 72.428 | 75.9036 | 78.5104 | 79.3793 | 81.1171 | 81.986 | 81.986 | 80.2482 | 78.5104 | 75.0347 | 70.6902 | 70.6902 | 69.8213 | 68.9524 | 71.5229 | 0 | 6.5229
2040 | 8 | 22 | 2040-08-22 | 1987 | 64.664 | 63.344 | 63.344 | 62.684 | 62.684 | 62.024 | 62.024 | 64.004 | 65.984 | 68.624 | 69.944 | 73.244 | 75.224 | 75.884 | 76.544 | 77.204 | 77.864 | 75.884 | 74.564 | 73.244 | 70.604 | 69.944 | 70.604 | 69.944 | 69.5865 | 0 | 4.5865
2040 | 8 | 23 | 2040-08-23 | 1987 | 67.016 | 67.016 | 62.5685 | 60.7895 | 61.679 | 59.9 | 60.7895 | 62.5685 | 64.3475 | 67.016 | 67.016 | 70.574 | 73.2425 | 75.911 | 78.5795 | 81.248 | 81.248 | 81.248 | 81.248 | 75.911 | 72.353 | 69.6845 | 69.6845 | 69.6845 | 70.0551 | 0 | 5.0551
2040 | 8 | 24 | 2040-08-24 | 1987 | 66.5724 | 64.9499 | 63.3274 | 61.705 | 60.8937 | 58.46 | 58.46 | 60.8937 | 63.3274 | 68.1949 | 69.0061 | 70.6286 | 73.8736 | 77.1186 | 78.741 | 80.3635 | 81.986 | 81.986 | 80.3635 | 77.1186 | 69.8174 | 67.3837 | 65.7612 | 62.5162 | 69.3104 | 0 | 4.3104
2040 | 8 | 25 | 2040-08-25 | 1987 | 59.0697 | 57.5949 | 57.5949 | 56.8574 | 56.12 | 56.3412 | 56.6362 | 56.8574 | 57.5949 | 60.5446 | 64.2318 | 67.1816 | 73.0811 | 73.0811 | 75.2934 | 77.5057 | 77.5057 | 79.718 | 78.2431 | 72.3436 | 66.4441 | 64.2318 | 62.0195 | 62.7569 | 65.3687 | 0 | 0.3687
2040 | 8 | 26 | 2040-08-26 | 1987 | 69.1691 | 59.5798 | 58.2099 | 59.5798 | 59.5798 | 58.2099 | 56.84 | 59.5798 | 63.6895 | 69.1691 | 73.2787 | 69.1691 | 77.3884 | 77.3884 | 77.3884 | 78.7583 | 82.868 | 80.1282 | 78.7583 | 73.2787 | 73.2787 | 71.9088 | 71.9088 | 69.1691 | 69.5115 | 0 | 4.5115
2040 | 8 | 27 | 2040-08-27 | 1987 | 63.0763 | 62.0378 | 64.1148 | 60.9994 | 62.0378 | 57.884 | 58.9225 | 65.1532 | 68.2686 | 70.3455 | 72.4225 | 74.4994 | 79.6917 | 81.7686 | 83.8455 | 83.8455 | 84.884 | 80.7302 | 80.7302 | 74.4994 | 68.2686 | 70.3455 | 68.2686 | 66.1917 | 70.9513 | 0 | 5.9513
2040 | 8 | 28 | 2040-08-28 | 1987 | 71.6936 | 64.7816 | 62.0168 | 60.6344 | 59.252 | 60.6344 | 62.0168 | 63.3992 | 63.3992 | 70.3112 | 75.8408 | 77.2232 | 79.988 | 82.7528 | 84.1352 | 86.9 | 86.9 | 82.7528 | 82.7528 | 78.6056 | 73.076 | 74.4584 | 73.076 | 71.6936 | 72.8456 | 0 | 7.8456
2040 | 8 | 29 | 2040-08-29 | 1987 | 63.487 | 62.5093 | 61.5315 | 61.5315 | 60.5538 | 60.5538 | 59.576 | 62.5093 | 64.4648 | 69.3536 | 72.2869 | 75.2202 | 78.1534 | 81.0867 | 82.0645 | 84.02 | 83.0422 | 81.0867 | 78.1534 | 73.2646 | 70.3314 | 71.3091 | 70.3314 | 69.3536 | 70.6573 | 0 | 5.6573
2040 | 8 | 30 | 2040-08-30 | 1987 | 70.2626 | 70.2626 | 68.8238 | 67.385 | 64.5074 | 63.788 | 65.2268 | 67.385 | 68.8238 | 72.4208 | 75.2984 | 78.176 | 81.0536 | 83.2118 | 84.6506 | 85.37 | 85.37 | 84.6506 | 82.4924 | 77.4566 | 74.579 | 73.8596 | 74.579 | 74.579 | 74.7588 | 0 | 9.7589
2040 | 8 | 31 | 2040-08-31 | 1987 | 67.7714 | 65.8262 | 62.9084 | 63.881 | 62.9084 | 59.9906 | 59.018 | 62.9084 | 66.7988 | 70.6892 | 74.5796 | 78.47 | 82.3604 | 85.2782 | 86.2508 | 88.196 | 86.2508 | 84.3056 | 81.3878 | 76.5248 | 72.6344 | 71.6618 | 68.744 | 70.6892 | 72.9181 | 0 | 7.9181
2040 | 9 | 1 | 2040-09-01 | 1987 | 72.307 | 67.7288 | 66.5842 | 66.5842 | 64.2951 | 64.2951 | 64.2951 | 67.7288 | 71.1624 | 72.307 | 79.1743 | 83.7525 | 89.4752 | 90.6198 | 95.198 | 95.198 | 95.198 | 91.7643 | 89.4752 | 83.7525 | 71.1624 | 67.7288 | 64.2951 | 62.006 | 76.5037 | 0 | 11.5037
2040 | 9 | 2 | 2040-09-02 | 1987 | 74.33 | 70.6388 | 70.6388 | 72.4844 | 72.4844 | 72.4844 | 72.4844 | 72.4844 | 76.1756 | 78.0212 | 79.8668 | 89.0948 | 90.9404 | 89.0948 | 92.786 | 90.9404 | 90.9404 | 85.4036 | 81.7124 | 79.8668 | 72.4844 | 76.1756 | 70.6388 | 65.102 | 78.6364 | 0 | 13.6364
2040 | 9 | 3 | 2040-09-03 | 1987 | 70.3674 | 67.8869 | 66.6466 | 65.4063 | 65.4063 | 65.4063 | 64.166 | 66.6466 | 72.848 | 76.5689 | 77.8091 | 80.2897 | 85.2509 | 87.7314 | 90.212 | 88.9717 | 90.212 | 90.212 | 85.2509 | 80.2897 | 77.8091 | 75.3286 | 72.848 | 75.3286 | 76.6205 | 0 | 11.6205
2040 | 9 | 4 | 2040-09-04 | 1987 | 73.298 | 72.3252 | 70.3798 | 71.3525 | 69.407 | 65.516 | 66.4887 | 70.3798 | 74.2708 | 76.2163 | 80.1072 | 83.9982 | 84.971 | 87.8893 | 88.862 | 88.862 | 87.8893 | 84.971 | 83.9982 | 79.1345 | 77.189 | 79.1345 | 78.1617 | 77.189 | 77.9996 | 0 | 12.9996
2040 | 9 | 5 | 2040-09-05 | 1987 | 73.6362 | 73.6362 | 69.9526 | 69.9526 | 68.1109 | 67.19 | 67.19 | 70.8735 | 73.6362 | 77.3197 | 79.1614 | 81.0032 | 82.845 | 85.6076 | 89.2911 | 88.3702 | 90.212 | 88.3702 | 85.6076 | 81.9241 | 79.1614 | 77.3197 | 80.0823 | 75.4779 | 78.1638 | 0 | 13.1638
2040 | 9 | 6 | 2040-09-06 | 1987 | 75.8919 | 71.2753 | 66.6586 | 68.967 | 64.3503 | 62.042 | 64.3503 | 68.967 | 72.4294 | 77.0461 | 80.5086 | 81.6627 | 87.4335 | 88.5877 | 90.896 | 89.7418 | 90.896 | 90.896 | 86.2794 | 80.5086 | 78.2002 | 80.5086 | 79.3544 | 73.5836 | 77.9598 | 0 | 12.9598
2040 | 9 | 7 | 2040-09-07 | 1987 | 65.918 | 64.1975 | 63.3372 | 59.8962 | 59.8962 | 59.036 | 59.8962 | 59.8962 | 59.8962 | 59.8962 | 61.6167 | 65.0577 | 68.4987 | 73.6602 | 76.241 | 78.8217 | 79.682 | 79.682 | 77.9615 | 72.8 | 68.4987 | 65.0577 | 64.1975 | 62.477 | 66.9216 | 0 | 1.9216
2040 | 9 | 8 | 2040-09-08 | 1987 | 53.276 | 53.276 | 54.372 | 54.372 | 53.276 | 53.276 | 53.276 | 53.276 | 53.276 | 54.372 | 54.372 | 56.564 | 57.66 | 59.852 | 63.14 | 69.716 | 71.908 | 73.004 | 68.62 | 63.14 | 62.044 | 59.852 | 57.66 | 56.564 | 58.756 | 6.244 | 0
2040 | 9 | 9 | 2040-09-09 | 1987 | 56.3277 | 56.3277 | 55.613 | 53.4688 | 53.4688 | 52.754 | 53.4688 | 54.1835 | 54.8982 | 55.613 | 57.7572 | 60.6162 | 63.4753 | 64.9047 | 67.7638 | 69.908 | 69.1932 | 69.908 | 68.4785 | 63.4753 | 61.331 | 60.6162 | 59.9015 | 58.472 | 60.0802 | 4.9198 | 0
2040 | 9 | 10 | 2040-09-10 | 1987 | 52.4778 | 49.9789 | 49.1459 | 49.9789 | 51.6448 | 47.48 | 47.48 | 49.1459 | 53.3108 | 57.4756 | 59.9745 | 63.3063 | 65.8052 | 69.1371 | 70.803 | 70.803 | 71.636 | 69.9701 | 65.8052 | 60.8074 | 55.8097 | 52.4778 | 51.6448 | 51.6448 | 57.8227 | 7.1773 | 0
2040 | 9 | 11 | 2040-09-11 | 1987 | 58.625 | 58.625 | 56.102 | 58.625 | 56.102 | 58.625 | 58.625 | 56.102 | 58.625 | 61.148 | 66.194 | 66.194 | 66.194 | 68.717 | 71.24 | 68.717 | 71.24 | 68.717 | 66.194 | 66.194 | 66.194 | 63.671 | 61.148 | 61.148 | 63.0402 | 1.9598 | 0
2040 | 9 | 12 | 2040-09-12 | 1987 | 54.884 | 54.884 | 54.884 | 53.078 | 53.078 | 53.078 | 53.078 | 53.078 | 54.884 | 54.884 | 53.078 | 56.69 | 60.302 | 63.914 | 62.108 | 62.108 | 62.108 | 60.302 | 58.496 | 56.69 | 56.69 | 54.884 | 54.884 | 53.078 | 56.4642 | 8.5358 | 0
2040 | 9 | 13 | 2040-09-13 | 1987 | 55.904 | 55.904 | 55.904 | 55.904 | 55.904 | 54.752 | 54.752 | 55.904 | 57.056 | 57.056 | 58.208 | 60.512 | 62.816 | 65.12 | 66.272 | 66.272 | 66.272 | 66.272 | 66.272 | 61.664 | 59.36 | 57.056 | 54.752 | 57.056 | 59.456 | 5.544 | 0
2040 | 9 | 14 | 2040-09-14 | 1987 | 59.954 | 59.954 | 54.545 | 51.8405 | 57.2495 | 57.2495 | 57.2495 | 62.6585 | 65.363 | 65.363 | 59.954 | 59.954 | 62.6585 | 62.6585 | 65.363 | 62.6585 | 70.772 | 65.363 | 59.954 | 54.545 | 51.8405 | 49.136 | 49.136 | 51.8405 | 59.0525 | 5.9475 | 0
2040 | 9 | 15 | 2040-09-15 | 1987 | 52.2166 | 52.2166 | 53.9279 | 52.2166 | 50.5053 | 48.794 | 48.794 | 52.2166 | 53.9279 | 57.3504 | 65.9069 | 64.1956 | 71.0407 | 72.752 | 72.752 | 69.3294 | 57.3504 | 65.9069 | 62.4843 | 60.773 | 60.773 | 59.0617 | 55.6391 | 55.6391 | 58.9904 | 6.0096 | 0
2040 | 9 | 16 | 2040-09-16 | 1987 | 60.017 | 60.017 | 59.1485 | 58.28 | 58.28 | 59.1485 | 60.017 | 59.1485 | 60.8855 | 63.491 | 61.754 | 64.3595 | 67.8335 | 67.8335 | 67.8335 | 68.702 | 68.702 | 67.8335 | 66.0965 | 61.754 | 60.8855 | 61.754 | 60.8855 | 60.017 | 62.6949 | 2.3051 | 0
2040 | 9 | 17 | 2040-09-17 | 1987 | 62.5737 | 61.4682 | 60.3627 | 59.81 | 59.81 | 60.9155 | 59.81 | 60.9155 | 62.021 | 62.5737 | 65.8902 | 68.654 | 69.7595 | 70.865 | 71.9705 | 72.5232 | 71.9705 | 73.076 | 70.3123 | 66.9958 | 67.5485 | 66.443 | 66.443 | 64.7848 | 65.729 | 0 | 0.72903
2040 | 9 | 18 | 2040-09-18 | 1987 | 60.6071 | 62.3763 | 62.3763 | 62.3763 | 59.7226 | 60.6071 | 58.838 | 62.3763 | 66.7991 | 66.7991 | 71.222 | 70.3374 | 74.7603 | 76.5294 | 77.414 | 75.6449 | 76.5294 | 75.6449 | 72.9911 | 70.3374 | 67.6837 | 65.03 | 62.3763 | 61.4917 | 67.5363 | 0 | 2.5363
2040 | 9 | 19 | 2040-09-19 | 1987 | 59.4791 | 58.7203 | 58.7203 | 57.2028 | 56.444 | 56.444 | 57.9615 | 57.2028 | 60.2378 | 64.0317 | 66.308 | 69.3431 | 70.8606 | 73.8957 | 73.8957 | 74.6545 | 76.172 | 75.4132 | 71.6194 | 71.6194 | 68.5843 | 67.0668 | 67.0668 | 65.5492 | 65.7705 | 0 | 0.77054
2040 | 9 | 20 | 2040-09-20 | 1987 | 61.908 | 60.9373 | 59.9667 | 59.9667 | 57.0547 | 58.0253 | 56.084 | 58.996 | 61.908 | 66.7613 | 71.6147 | 72.5853 | 75.4973 | 78.4093 | 81.3213 | 82.292 | 82.292 | 81.3213 | 76.468 | 67.732 | 65.7907 | 63.8493 | 63.8493 | 62.8787 | 67.8129 | 0 | 2.8129
2040 | 9 | 21 | 2040-09-21 | 1987 | 63.466 | 60.934 | 60.934 | 57.558 | 56.714 | 56.714 | 58.402 | 58.402 | 60.09 | 64.31 | 69.374 | 71.906 | 75.282 | 77.814 | 77.814 | 79.502 | 78.658 | 76.97 | 73.594 | 68.53 | 66.842 | 67.686 | 65.154 | 64.31 | 67.1233 | 0 | 2.1233
2040 | 9 | 22 | 2040-09-22 | 1987 | 55.6107 | 55.6107 | 51.834 | 51.834 | 50.3233 | 50.3233 | 49.568 | 51.0787 | 53.3447 | 57.8767 | 60.898 | 63.9193 | 65.43 | 67.696 | 68.4513 | 69.962 | 69.2067 | 65.43 | 62.4087 | 59.3873 | 57.8767 | 59.3873 | 56.366 | 54.1 | 58.6635 | 6.3365 | 0
2040 | 9 | 23 | 2040-09-23 | 1987 | 56.2828 | 55.4957 | 55.1022 | 53.9215 | 54.3151 | 53.9215 | 53.9215 | 54.3151 | 55.4957 | 56.6764 | 58.2505 | 58.6441 | 59.0376 | 60.6118 | 61.7925 | 61.3989 | 62.186 | 60.6118 | 59.4312 | 57.857 | 57.4635 | 55.1022 | 53.528 | 53.528 | 57.0371 | 7.9629 | 0
2040 | 9 | 24 | 2040-09-24 | 1987 | 55.22 | 56.573 | 57.926 | 59.279 | 59.279 | 59.279 | 59.279 | 59.279 | 59.279 | 57.926 | 60.632 | 61.985 | 63.338 | 63.338 | 63.338 | 61.985 | 63.338 | 61.985 | 60.632 | 60.632 | 60.632 | 60.632 | 59.279 | 59.279 | 60.181 | 4.819 | 0
2040 | 9 | 25 | 2040-09-25 | 1987 | 44.6874 | 44.6874 | 44.6874 | 42.1237 | 42.1237 | 39.56 | 39.56 | 39.56 | 42.1237 | 39.56 | 42.1237 | 44.6874 | 47.2511 | 54.9423 | 57.506 | 54.9423 | 57.506 | 54.9423 | 52.3786 | 44.6874 | 42.1237 | 42.1237 | 42.1237 | 39.56 | 45.6488 | 19.3512 | 0
2040 | 9 | 26 | 2040-09-26 | 1987 | 52.84 | 50.114 | 47.388 | 44.662 | 41.936 | 43.299 | 43.299 | 44.662 | 47.388 | 48.751 | 54.203 | 58.292 | 58.292 | 58.292 | 59.655 | 66.47 | 63.744 | 62.381 | 59.655 | 56.929 | 55.566 | 54.203 | 52.84 | 51.477 | 53.1808 | 11.8193 | 0
2040 | 9 | 27 | 2040-09-27 | 1987 | 52.8706 | 52.8706 | 47.4123 | 46.0477 | 47.4123 | 41.954 | 41.954 | 44.6831 | 51.506 | 55.5997 | 59.6934 | 63.7871 | 66.5163 | 67.8809 | 69.2454 | 70.61 | 70.61 | 66.5163 | 61.058 | 54.2351 | 58.3289 | 58.3289 | 55.5997 | 55.5997 | 56.68 | 8.32 | 0
2040 | 9 | 28 | 2040-09-28 | 1987 | 50.3885 | 49.451 | 45.701 | 46.6385 | 43.826 | 44.7635 | 45.701 | 46.6385 | 50.3885 | 54.1385 | 57.8885 | 60.701 | 61.6385 | 64.451 | 66.326 | 65.3885 | 65.3885 | 62.576 | 57.8885 | 55.076 | 53.201 | 54.1385 | 53.201 | 53.201 | 54.5291 | 10.4709 | 0
2040 | 9 | 29 | 2040-09-29 | 1987 | 53.5 | 53.084 | 52.668 | 52.668 | 52.668 | 52.252 | 51.836 | 52.668 | 53.916 | 55.164 | 57.244 | 59.324 | 60.572 | 61.82 | 62.652 | 63.068 | 62.236 | 60.988 | 58.492 | 56.412 | 55.996 | 55.58 | 55.164 | 55.996 | 56.4987 | 8.5013 | 0
2040 | 9 | 30 | 2040-09-30 | 1987 | 55.3323 | 54.4609 | 54.1704 | 53.5894 | 52.718 | 52.718 | 52.718 | 53.299 | 54.1704 | 56.2038 | 57.6562 | 58.8181 | 58.8181 | 59.6896 | 60.8515 | 61.142 | 60.561 | 59.6896 | 58.2372 | 57.9467 | 56.7848 | 56.4943 | 56.2038 | 56.2038 | 56.6032 | 8.3968 | 0
2040 | 10 | 1 | 2040-10-01 | 1987 | 49.8128 | 49.1 | 49.8128 | 48.3872 | 47.318 | 48.7436 | 47.318 | 48.0308 | 49.1 | 50.882 | 52.664 | 54.8024 | 57.2972 | 58.01 | 58.01 | 59.4356 | 59.792 | 56.9408 | 55.1588 | 54.446 | 52.3076 | 51.2384 | 50.882 | 50.882 | 52.5155 | 12.4845 | 0
2040 | 10 | 2 | 2040-10-02 | 1987 | 55.535 | 52.5326 | 51.782 | 53.2832 | 54.0338 | 52.5326 | 52.5326 | 53.2832 | 53.2832 | 54.7844 | 56.2856 | 57.0362 | 57.7868 | 58.5374 | 58.5374 | 59.288 | 59.288 | 58.5374 | 58.5374 | 57.7868 | 57.0362 | 55.535 | 54.4091 | 53.2832 | 55.6445 | 9.3555 | 0
2040 | 10 | 3 | 2040-10-03 | 1987 | 47.264 | 47.264 | 48.0311 | 47.264 | 48.0311 | 48.0311 | 48.7982 | 48.7982 | 49.5652 | 52.6335 | 54.1677 | 55.7018 | 56.4689 | 54.9348 | 56.4689 | 57.236 | 57.236 | 54.1677 | 51.8665 | 51.8665 | 50.3323 | 48.7982 | 48.0311 | 49.5652 | 51.3551 | 13.6449 | 0
2040 | 10 | 4 | 2040-10-04 | 1987 | 47.1164 | 47.1164 | 45.812 | 45.812 | 43.2032 | 40.5944 | 43.2032 | 43.2032 | 44.5076 | 47.1164 | 51.0296 | 53.6384 | 56.2472 | 54.9428 | 58.856 | 57.5516 | 58.856 | 53.6384 | 48.4208 | 44.5076 | 45.812 | 43.2032 | 44.5076 | 39.29 | 48.2578 | 16.7422 | 0
2040 | 10 | 5 | 2040-10-05 | 1987 | 53.9723 | 52.2394 | 50.5065 | 51.3729 | 49.64 | 50.5065 | 49.64 | 49.64 | 53.1058 | 57.4381 | 60.9039 | 63.5033 | 65.2362 | 67.8355 | 68.702 | 68.702 | 66.9691 | 63.5033 | 59.171 | 56.5716 | 55.7052 | 57.4381 | 56.5716 | 55.7052 | 57.6908 | 7.3092 | 0
2040 | 10 | 6 | 2040-10-06 | 1987 | 55.2294 | 54.7095 | 53.6698 | 53.6698 | 53.6698 | 53.15 | 53.15 | 53.6698 | 55.2294 | 57.3087 | 59.3881 | 60.9476 | 63.5468 | 64.5865 | 65.1063 | 66.146 | 65.1063 | 63.5468 | 59.9079 | 58.3484 | 57.3087 | 56.7889 | 56.269 | 55.7492 | 58.1751 | 6.8249 | 0
2040 | 10 | 7 | 2040-10-07 | 1987 | 56.282 | 55.31 | 54.824 | 53.852 | 54.338 | 53.852 | 53.366 | 53.366 | 54.338 | 57.254 | 60.17 | 61.142 | 61.628 | 63.572 | 64.058 | 64.058 | 65.03 | 62.6 | 59.684 | 56.768 | 56.768 | 56.768 | 55.31 | 54.824 | 57.8817 | 7.1183 | 0
2040 | 10 | 8 | 2040-10-08 | 1987 | 49.172 | 51.2436 | 51.2436 | 51.2436 | 49.172 | 49.172 | 49.172 | 51.2436 | 53.3153 | 59.5302 | 65.7451 | 67.8167 | 65.7451 | 67.8167 | 71.96 | 71.96 | 69.8884 | 65.7451 | 59.5302 | 57.4585 | 57.4585 | 57.4585 | 55.3869 | 53.3153 | 58.408 | 6.592 | 0
2040 | 10 | 9 | 2040-10-09 | 1987 | 56.174 | 55.382 | 54.59 | 53.798 | 53.798 | 53.798 | 53.006 | 53.006 | 55.382 | 58.55 | 61.718 | 64.094 | 67.262 | 68.846 | 70.43 | 71.222 | 70.43 | 67.262 | 63.302 | 62.51 | 61.718 | 60.134 | 58.55 | 58.55 | 60.563 | 4.437 | 0
2040 | 10 | 10 | 2040-10-10 | 1987 | 57.35 | 55.7756 | 56.5628 | 54.9884 | 54.9884 | 49.478 | 56.5628 | 51.8396 | 58.1372 | 62.0732 | 61.286 | 66.7964 | 68.3708 | 73.094 | 69.9452 | 73.094 | 72.3068 | 69.158 | 63.6476 | 63.6476 | 60.4988 | 58.1372 | 56.5628 | 54.9884 | 61.2204 | 3.7796 | 0
2040 | 10 | 11 | 2040-10-11 | 1987 | 54.7892 | 50.9948 | 52.892 | 53.5244 | 49.73 | 50.3624 | 51.6272 | 49.73 | 54.1568 | 57.9512 | 60.4808 | 64.9076 | 66.1724 | 68.702 | 68.0696 | 67.4372 | 67.4372 | 64.9076 | 59.216 | 57.3188 | 56.6864 | 55.4216 | 54.7892 | 53.5244 | 57.9512 | 7.0488 | 0
2040 | 10 | 12 | 2040-10-12 | 1987 | 56.632 | 52.272 | 51.182 | 52.272 | 47.912 | 49.002 | 50.092 | 49.002 | 50.092 | 56.632 | 58.812 | 60.992 | 65.352 | 65.352 | 67.532 | 67.532 | 67.532 | 66.442 | 58.812 | 57.722 | 56.632 | 54.452 | 55.542 | 52.272 | 57.0862 | 7.9138 | 0
2040 | 10 | 13 | 2040-10-13 | 1987 | 55.0786 | 54.3791 | 52.9803 | 52.2809 | 51.5814 | 50.882 | 51.5814 | 50.882 | 52.9803 | 55.778 | 59.2751 | 61.3734 | 61.3734 | 62.7723 | 64.8706 | 65.57 | 65.57 | 62.0729 | 58.5757 | 57.8763 | 55.778 | 57.1769 | 55.0786 | 55.0786 | 57.1186 | 7.8814 | 0
2040 | 10 | 14 | 2040-10-14 | 1987 | 57.038 | 49.64 | 53.339 | 51.4895 | 51.4895 | 51.4895 | 55.1885 | 51.4895 | 49.64 | 51.4895 | 51.4895 | 51.4895 | 57.038 | 62.5865 | 62.5865 | 62.5865 | 64.436 | 62.5865 | 62.5865 | 58.8875 | 57.038 | 55.1885 | 51.4895 | 53.339 | 55.6509 | 9.3491 | 0
2040 | 10 | 15 | 2040-10-15 | 1987 | 50.2804 | 50.2804 | 49.6523 | 49.0242 | 48.3961 | 48.3961 | 47.768 | 47.768 | 48.3961 | 51.5366 | 54.0491 | 54.6772 | 55.9334 | 56.5615 | 59.0739 | 59.702 | 58.4458 | 56.5615 | 55.3053 | 54.0491 | 53.4209 | 53.4209 | 52.7928 | 51.5366 | 52.7928 | 12.2072 | 0
2040 | 10 | 16 | 2040-10-16 | 1987 | 43.97 | 46.0692 | 45.0196 | 45.0196 | 45.0196 | 43.97 | 43.97 | 43.97 | 45.0196 | 45.0196 | 48.1685 | 53.4166 | 57.6151 | 57.6151 | 60.764 | 60.764 | 60.764 | 55.5159 | 52.367 | 50.2677 | 51.3174 | 50.2677 | 47.1189 | 49.2181 | 50.0928 | 14.9072 | 0
2040 | 10 | 17 | 2040-10-17 | 1987 | 52.9016 | 52.9016 | 49.4072 | 49.4072 | 50.2808 | 47.66 | 47.66 | 48.5336 | 50.2808 | 52.028 | 55.5224 | 57.2696 | 58.1432 | 59.0168 | 60.764 | 59.8904 | 59.0168 | 56.396 | 53.7752 | 51.1544 | 52.9016 | 52.9016 | 52.9016 | 52.028 | 53.4476 | 11.5524 | 0
2040 | 10 | 18 | 2040-10-18 | 1987 | 53.36 | 53.36 | 50.57 | 53.36 | 52.43 | 51.035 | 49.64 | 50.57 | 51.5 | 56.15 | 58.94 | 60.8 | 64.52 | 64.52 | 65.45 | 66.38 | 64.52 | 60.8 | 56.15 | 54.29 | 56.15 | 57.08 | 56.15 | 55.22 | 56.7894 | 8.2106 | 0
2040 | 10 | 19 | 2040-10-19 | 1987 | 51.8311 | 50.6725 | 50.6725 | 50.6725 | 49.514 | 49.514 | 49.514 | 49.514 | 51.8311 | 55.3067 | 61.0995 | 65.7336 | 69.2093 | 72.6849 | 75.002 | 73.8435 | 72.6849 | 69.2093 | 64.5751 | 62.258 | 59.9409 | 58.7824 | 57.6238 | 56.4653 | 59.5065 | 5.4935 | 0
2040 | 10 | 20 | 2040-10-20 | 1987 | 57.4556 | 54.7966 | 55.683 | 54.7966 | 53.024 | 53.024 | 55.683 | 53.024 | 58.3419 | 61.0009 | 66.3188 | 69.8641 | 72.523 | 75.182 | 74.2957 | 75.182 | 72.523 | 69.8641 | 63.6598 | 62.7735 | 61.0009 | 61.8872 | 60.1146 | 56.5693 | 62.4411 | 2.5589 | 0
2040 | 10 | 21 | 2040-10-21 | 1987 | 60.5442 | 59.4447 | 59.9945 | 59.4447 | 58.895 | 58.895 | 56.696 | 57.2457 | 59.4447 | 62.1935 | 63.8427 | 65.492 | 66.5915 | 68.2407 | 69.3402 | 69.89 | 69.3402 | 66.5915 | 64.3925 | 63.293 | 63.8427 | 62.7432 | 60.5442 | 59.4447 | 62.7662 | 2.2338 | 0
2040 | 10 | 22 | 2040-10-22 | 1987 | 52.0298 | 50.7825 | 49.5352 | 49.5352 | 47.0406 | 44.546 | 45.7933 | 45.7933 | 45.7933 | 48.2879 | 50.7825 | 53.2771 | 57.0189 | 60.7608 | 62.0081 | 65.75 | 64.5027 | 59.5135 | 57.0189 | 57.0189 | 52.0298 | 57.0189 | 53.2771 | 50.7825 | 53.329 | 11.671 | 0
2040 | 10 | 23 | 2040-10-23 | 1987 | 47.7958 | 46.1709 | 44.546 | 44.546 | 44.546 | 47.7958 | 46.1709 | 44.546 | 47.7958 | 46.1709 | 49.4207 | 49.4207 | 52.6705 | 57.5453 | 62.42 | 60.7951 | 62.42 | 62.42 | 55.9204 | 59.1702 | 52.6705 | 52.6705 | 54.2955 | 55.9204 | 51.9935 | 13.0065 | 0
2040 | 10 | 24 | 2040-10-24 | 1987 | 51.212 | 51.212 | 51.212 | 47.96 | 51.212 | 44.708 | 44.708 | 44.708 | 47.96 | 47.96 | 51.212 | 57.716 | 60.968 | 64.22 | 64.22 | 64.22 | 64.22 | 60.968 | 57.716 | 64.22 | 60.968 | 57.716 | 57.716 | 54.464 | 55.1415 | 9.8585 | 0
2040 | 10 | 25 | 2040-10-25 | 1987 | 51.3104 | 48.6662 | 46.022 | 48.6662 | 48.6662 | 51.3104 | 53.9546 | 56.5988 | 59.243 | 61.8872 | 64.5314 | 67.1756 | 69.8198 | 72.464 | 69.8198 | 69.8198 | 69.8198 | 64.5314 | 59.243 | 59.243 | 56.5988 | 56.5988 | 56.5988 | 56.5988 | 59.1328 | 5.8672 | 0
2040 | 10 | 26 | 2040-10-26 | 1987 | 58.4586 | 51.8623 | 51.8623 | 50.2132 | 51.8623 | 50.2132 | 48.5642 | 48.5642 | 48.5642 | 48.5642 | 50.2132 | 53.5114 | 60.1077 | 65.0549 | 66.704 | 65.0549 | 61.7568 | 55.1605 | 50.2132 | 48.5642 | 46.9151 | 45.266 | 45.266 | 45.266 | 52.8243 | 12.1757 | 0
2040 | 10 | 27 | 2040-10-27 | 1987 | 50.846 | 51.548 | 50.144 | 47.336 | 48.74 | 47.336 | 47.336 | 47.336 | 47.336 | 48.74 | 50.144 | 54.356 | 55.76 | 58.568 | 59.972 | 61.376 | 57.164 | 54.356 | 50.144 | 50.144 | 48.74 | 50.144 | 48.74 | 44.528 | 51.2847 | 13.7153 | 0
2040 | 10 | 28 | 2040-10-28 | 1987 | 50.3155 | 51.2846 | 52.2538 | 51.2846 | 50.3155 | 48.3772 | 47.408 | 49.3463 | 49.3463 | 51.2846 | 52.2538 | 52.2538 | 56.1304 | 60.0071 | 63.8837 | 65.822 | 65.822 | 59.0379 | 57.0996 | 58.0687 | 59.0379 | 58.0687 | 58.0687 | 55.1613 | 55.0805 | 9.9195 | 0
2040 | 10 | 29 | 2040-10-29 | 1987 | 44.0543 | 44.0543 | 43.4982 | 44.0543 | 43.4982 | 42.9421 | 42.9421 | 42.386 | 44.0543 | 45.1665 | 48.5032 | 50.1715 | 50.7276 | 51.2837 | 52.952 | 51.8398 | 51.2837 | 49.6154 | 49.0593 | 47.9471 | 47.9471 | 47.9471 | 48.5032 | 47.9471 | 47.1824 | 17.8176 | 0
2040 | 10 | 30 | 2040-10-30 | 1987 | 37.5332 | 35.6576 | 35.6576 | 33.782 | 33.782 | 33.782 | 33.782 | 35.6576 | 33.782 | 37.5332 | 37.5332 | 39.4088 | 48.7868 | 52.538 | 50.6624 | 50.6624 | 50.6624 | 45.0356 | 41.2844 | 39.4088 | 39.4088 | 39.4088 | 41.2844 | 37.5332 | 40.1903 | 24.8097 | 0
2040 | 10 | 31 | 2040-10-31 | 1987 | 42.341 | 42.341 | 37.4045 | 32.468 | 32.468 | 32.468 | 32.468 | 32.468 | 37.4045 | 37.4045 | 42.341 | 47.2775 | 52.214 | 47.2775 | 52.214 | 52.214 | 52.214 | 47.2775 | 47.2775 | 42.341 | 37.4045 | 37.4045 | 37.4045 | 37.4045 | 41.3126 | 23.6874 | 0
2040 | 11 | 1 | 2040-11-01 | 1987 | 55.706 | 50.6525 | 50.6525 | 50.6525 | 50.6525 | 50.6525 | 45.599 | 45.599 | 45.599 | 40.5455 | 45.599 | 45.599 | 45.599 | 40.5455 | 45.599 | 45.599 | 45.599 | 40.5455 | 40.5455 | 40.5455 | 35.492 | 35.492 | 35.492 | 35.492 | 44.3356 | 20.6644 | 0
2040 | 11 | 2 | 2040-11-02 | 1987 | 48.8711 | 48.8711 | 48.8711 | 46.1249 | 46.1249 | 46.1249 | 40.6323 | 37.886 | 37.886 | 54.3637 | 48.8711 | 51.6174 | 54.3637 | 57.11 | 54.3637 | 54.3637 | 54.3637 | 51.6174 | 51.6174 | 51.6174 | 51.6174 | 51.6174 | 51.6174 | 48.8711 | 49.5577 | 15.4423 | 0
2040 | 11 | 3 | 2040-11-03 | 1987 | 46.7276 | 48.1748 | 46.7276 | 46.7276 | 46.7276 | 45.2804 | 45.2804 | 45.2804 | 45.2804 | 46.7276 | 48.1748 | 52.5164 | 52.5164 | 53.9636 | 56.858 | 55.4108 | 56.858 | 53.9636 | 49.622 | 48.1748 | 48.1748 | 43.8332 | 45.2804 | 42.386 | 48.7778 | 16.2222 | 0
2040 | 11 | 4 | 2040-11-04 | 1987 | 50.0756 | 46.7384 | 48.9632 | 45.626 | 46.7384 | 47.8508 | 50.0756 | 51.188 | 51.7442 | 52.3004 | 53.4128 | 53.969 | 54.5252 | 54.5252 | 55.6376 | 56.75 | 55.6376 | 55.6376 | 55.6376 | 55.6376 | 55.6376 | 55.6376 | 54.5252 | 54.5252 | 52.6248 | 12.3752 | 0
2040 | 11 | 5 | 2040-11-05 | 1987 | 50.4925 | 50.4925 | 50.4925 | 49.1769 | 49.1769 | 49.1769 | 47.8613 | 47.8613 | 46.5456 | 49.1769 | 53.1238 | 54.4395 | 57.0707 | 58.3864 | 57.0707 | 59.702 | 58.3864 | 51.8082 | 50.4925 | 49.1769 | 47.8613 | 46.5456 | 45.23 | 45.23 | 51.0407 | 13.9593 | 0
2040 | 11 | 6 | 2040-11-06 | 1987 | 46.482 | 44.762 | 49.922 | 51.642 | 51.642 | 51.642 | 51.642 | 55.082 | 55.082 | 56.802 | 58.522 | 58.522 | 58.522 | 60.242 | 58.522 | 60.242 | 58.522 | 56.802 | 58.522 | 58.522 | 60.242 | 58.522 | 56.802 | 60.242 | 55.727 | 9.273 | 0
2040 | 11 | 7 | 2040-11-07 | 1987 | 47.162 | 45.392 | 47.162 | 45.392 | 45.392 | 45.392 | 45.392 | 48.932 | 45.392 | 50.702 | 52.472 | 56.012 | 56.012 | 61.322 | 59.552 | 57.782 | 57.782 | 57.782 | 57.782 | 56.012 | 50.702 | 50.702 | 50.702 | 48.932 | 51.6607 | 13.3393 | 0
2040 | 11 | 8 | 2040-11-08 | 1987 | 51.038 | 51.038 | 51.944 | 52.85 | 53.756 | 53.756 | 55.568 | 54.662 | 54.662 | 56.474 | 58.286 | 61.004 | 61.91 | 62.816 | 62.816 | 61.91 | 61.91 | 61.004 | 59.192 | 56.474 | 58.286 | 53.756 | 49.226 | 50.132 | 56.4363 | 8.5638 | 0
2040 | 11 | 9 | 2040-11-09 | 1987 | 48.766 | 48.766 | 48.766 | 47.084 | 48.766 | 47.084 | 48.766 | 50.448 | 50.448 | 52.13 | 57.176 | 57.176 | 62.222 | 62.222 | 62.222 | 62.222 | 58.858 | 53.812 | 53.812 | 53.812 | 55.494 | 53.812 | 53.812 | 53.812 | 53.812 | 11.188 | 0
2040 | 11 | 10 | 2040-11-10 | 1987 | 47.0251 | 47.8875 | 47.0251 | 47.0251 | 47.0251 | 47.0251 | 46.1627 | 46.1627 | 44.438 | 48.7498 | 50.4745 | 52.1993 | 52.1993 | 53.0616 | 52.1993 | 52.1993 | 52.1993 | 52.1993 | 53.924 | 53.924 | 53.924 | 49.6122 | 48.7498 | 47.8875 | 49.72 | 15.28 | 0
2040 | 11 | 11 | 2040-11-11 | 1987 | 36.572 | 36.572 | 36.572 | 36.572 | 36.572 | 36.572 | 40.136 | 40.136 | 40.136 | 40.136 | 43.7 | 47.264 | 47.264 | 50.828 | 50.828 | 50.828 | 50.828 | 47.264 | 43.7 | 43.7 | 43.7 | 43.7 | 40.136 | 40.136 | 42.6605 | 22.3395 | 0
2040 | 11 | 12 | 2040-11-12 | 1987 | 40.289 | 38.984 | 37.679 | 37.679 | 37.679 | 36.374 | 37.679 | 37.679 | 38.984 | 40.289 | 41.594 | 44.204 | 44.204 | 42.899 | 45.509 | 46.814 | 45.509 | 44.204 | 44.204 | 44.204 | 41.594 | 40.289 | 40.289 | 40.289 | 41.2134 | 23.7866 | 0
2040 | 11 | 13 | 2040-11-13 | 1987 | 51.1772 | 51.1772 | 50.1224 | 51.1772 | 50.1224 | 50.1224 | 51.1772 | 51.1772 | 51.1772 | 51.1772 | 51.1772 | 51.1772 | 52.232 | 51.1772 | 51.1772 | 50.1224 | 51.1772 | 48.0128 | 46.958 | 45.9032 | 44.8484 | 43.7936 | 42.7388 | 41.684 | 49.1994 | 15.8006 | 0
2040 | 11 | 14 | 2040-11-14 | 1987 | 46.408 | 46.408 | 46.408 | 47.082 | 47.082 | 47.082 | 47.082 | 46.408 | 45.734 | 47.756 | 48.43 | 48.43 | 49.778 | 51.126 | 51.8 | 50.452 | 51.126 | 49.778 | 47.756 | 47.756 | 47.756 | 46.408 | 47.082 | 47.756 | 48.0368 | 16.9632 | 0
2040 | 11 | 15 | 2040-11-15 | 1987 | 46.103 | 45.068 | 45.068 | 46.103 | 45.068 | 44.033 | 42.998 | 42.998 | 44.033 | 46.103 | 47.138 | 49.208 | 50.243 | 51.278 | 51.278 | 48.173 | 46.103 | 45.068 | 44.033 | 44.033 | 44.033 | 42.998 | 42.998 | 42.998 | 45.7149 | 19.2851 | 0
2040 | 11 | 16 | 2040-11-16 | 1987 | 49.082 | 50.108 | 50.108 | 51.134 | 49.082 | 49.082 | 48.056 | 48.056 | 47.03 | 46.004 | 47.03 | 48.056 | 49.082 | 49.082 | 50.108 | 52.16 | 51.134 | 49.082 | 49.082 | 47.03 | 47.03 | 44.978 | 44.978 | 43.952 | 48.3552 | 16.6447 | 0
2040 | 11 | 17 | 2040-11-17 | 1987 | 47.8516 | 47.8516 | 47.8516 | 47.318 | 47.318 | 47.318 | 47.318 | 47.318 | 48.9189 | 49.9862 | 51.0535 | 52.6545 | 54.7891 | 55.8564 | 56.39 | 56.39 | 56.39 | 54.2554 | 54.2554 | 53.7218 | 53.7218 | 53.1881 | 53.1881 | 53.1881 | 51.5872 | 13.4128 | 0
2040 | 11 | 18 | 2040-11-18 | 1987 | 48.7858 | 49.2636 | 48.7858 | 48.7858 | 48.7858 | 48.7858 | 48.308 | 48.308 | 48.7858 | 49.2636 | 50.6971 | 51.1749 | 51.6527 | 52.6084 | 53.564 | 53.564 | 53.564 | 53.564 | 53.0862 | 53.0862 | 52.1305 | 51.6527 | 52.6084 | 52.1305 | 50.9559 | 14.0441 | 0
2040 | 11 | 19 | 2040-11-19 | 1987 | 47.7749 | 48.2194 | 48.2194 | 46.886 | 48.2194 | 48.2194 | 48.2194 | 48.2194 | 49.1083 | 49.5528 | 50.4417 | 49.5528 | 49.9972 | 52.2195 | 52.664 | 52.2195 | 51.7751 | 51.7751 | 51.3306 | 50.8862 | 50.4417 | 50.4417 | 50.8862 | 50.8862 | 49.9232 | 15.0768 | 0
2040 | 11 | 20 | 2040-11-20 | 1987 | 44.6568 | 44.6568 | 44.6568 | 43.8426 | 40.586 | 44.6568 | 44.6568 | 45.4709 | 45.4709 | 46.2851 | 48.7275 | 50.3558 | 51.17 | 49.5417 | 47.0992 | 46.2851 | 46.2851 | 47.0992 | 45.4709 | 46.2851 | 47.0992 | 46.2851 | 44.6568 | 44.6568 | 46.0815 | 18.9185 | 0
2040 | 11 | 21 | 2040-11-21 | 1987 | 48.164 | 46.5116 | 44.8592 | 44.8592 | 43.2068 | 41.5544 | 43.2068 | 41.5544 | 39.902 | 41.5544 | 41.5544 | 43.2068 | 44.8592 | 44.8592 | 46.5116 | 48.164 | 46.5116 | 46.5116 | 46.5116 | 46.5116 | 46.5116 | 43.2068 | 44.8592 | 41.5544 | 44.4461 | 20.5539 | 0
2040 | 11 | 22 | 2040-11-22 | 1987 | 43.376 | 45.446 | 45.446 | 43.376 | 45.446 | 47.516 | 43.376 | 43.376 | 43.376 | 41.306 | 41.306 | 45.446 | 43.376 | 41.306 | 43.376 | 41.306 | 43.376 | 43.376 | 41.306 | 41.306 | 39.236 | 37.166 | 39.236 | 37.166 | 42.5135 | 22.4865 | 0
2040 | 11 | 23 | 2040-11-23 | 1987 | 39.8043 | 39.8043 | 37.4591 | 39.8043 | 39.8043 | 39.8043 | 37.4591 | 35.114 | 39.8043 | 42.1494 | 44.4946 | 46.8397 | 46.8397 | 51.53 | 49.1849 | 44.4946 | 44.4946 | 44.4946 | 44.4946 | 49.1849 | 49.1849 | 49.1849 | 51.53 | 51.53 | 44.1037 | 20.8963 | 0
2040 | 11 | 24 | 2040-11-24 | 1987 | 54.9937 | 55.7099 | 55.7099 | 56.426 | 53.5614 | 53.5614 | 53.5614 | 52.1291 | 52.1291 | 52.1291 | 53.5614 | 54.2776 | 52.8453 | 51.413 | 51.413 | 50.6969 | 51.413 | 50.6969 | 49.9807 | 48.5484 | 47.8323 | 47.8323 | 47.8323 | 46.4 | 51.8606 | 13.1394 | 0
2040 | 11 | 25 | 2040-11-25 | 1987 | 38.4368 | 38.4368 | 38.4368 | 38.4368 | 36.8474 | 36.8474 | 35.258 | 35.258 | 38.4368 | 40.0262 | 46.3838 | 47.9732 | 47.9732 | 51.152 | 49.5626 | 49.5626 | 44.7944 | 41.6156 | 43.205 | 43.205 | 43.205 | 40.0262 | 38.4368 | 38.4368 | 41.748 | 23.252 | 0
2040 | 11 | 26 | 2040-11-26 | 1987 | 31.73 | 31.73 | 30.65 | 28.49 | 28.49 | 30.65 | 30.65 | 31.73 | 31.73 | 30.65 | 31.73 | 34.97 | 40.37 | 41.45 | 42.53 | 40.37 | 38.21 | 37.13 | 36.05 | 33.89 | 36.05 | 39.29 | 33.89 | 34.97 | 34.475 | 30.525 | 0
2040 | 11 | 27 | 2040-11-27 | 1987 | 20.9431 | 20.9431 | 20.9431 | 20.9431 | 20.9431 | 24.0702 | 25.1125 | 21.9855 | 21.9855 | 23.0278 | 25.1125 | 26.1549 | 26.1549 | 27.1973 | 28.2396 | 29.282 | 25.1125 | 21.9855 | 20.9431 | 20.9431 | 20.9431 | 21.9855 | 17.816 | 18.8584 | 22.9844 | 42.0156 | 0
2040 | 11 | 28 | 2040-11-28 | 1987 | 23.5912 | 24.3348 | 25.0783 | 21.3606 | 22.1042 | 19.8735 | 21.3606 | 19.13 | 19.8735 | 20.6171 | 21.3606 | 25.8218 | 27.3089 | 28.0525 | 28.0525 | 28.796 | 28.796 | 25.0783 | 23.5912 | 22.8477 | 22.8477 | 22.8477 | 22.1042 | 23.5912 | 23.6842 | 41.3158 | 0
2040 | 11 | 29 | 2040-11-29 | 1987 | 20.588 | 23.3665 | 21.9773 | 21.9773 | 23.3665 | 23.3665 | 23.3665 | 23.3665 | 23.3665 | 24.7558 | 27.5344 | 30.3129 | 34.4807 | 34.4807 | 35.87 | 33.0915 | 34.4807 | 33.0915 | 34.4807 | 34.4807 | 33.0915 | 34.4807 | 34.4807 | 34.4807 | 29.0973 | 35.9027 | 0
2040 | 11 | 30 | 2040-11-30 | 1987 | 32.774 | 32.774 | 34.016 | 35.258 | 37.742 | 35.258 | 34.016 | 35.258 | 34.016 | 34.016 | 36.5 | 36.5 | 43.952 | 45.194 | 46.436 | 43.952 | 43.952 | 43.952 | 38.984 | 36.5 | 32.774 | 32.774 | 31.532 | 34.016 | 37.1728 | 27.8272 | 0
2040 | 12 | 1 | 2040-12-01 | 1987 | 37.05 | 43.066 | 43.066 | 49.082 | 49.082 | 46.074 | 46.074 | 46.074 | 46.074 | 46.074 | 49.082 | 37.05 | 46.074 | 49.082 | 40.058 | 40.058 | 40.058 | 40.058 | 37.05 | 37.05 | 40.058 | 37.05 | 40.058 | 35.546 | 42.502 | 22.498 | 0
2040 | 12 | 2 | 2040-12-02 | 1987 | 46.976 | 48.47 | 48.47 | 48.47 | 48.47 | 49.217 | 48.47 | 48.47 | 48.47 | 49.964 | 49.217 | 49.217 | 49.217 | 52.952 | 50.711 | 51.458 | 51.458 | 51.458 | 50.711 | 49.964 | 49.964 | 50.711 | 51.458 | 52.205 | 49.8395 | 15.1605 | 0
2040 | 12 | 3 | 2040-12-03 | 1987 | 48.722 | 48.342 | 48.342 | 48.722 | 47.962 | 47.582 | 46.442 | 46.062 | 46.062 | 45.682 | 46.062 | 46.062 | 46.062 | 46.062 | 46.442 | 46.442 | 46.062 | 45.682 | 45.682 | 45.682 | 45.682 | 45.302 | 45.302 | 45.302 | 46.4895 | 18.5105 | 0
2040 | 12 | 4 | 2040-12-04 | 1987 | 50.084 | 49.086 | 50.084 | 49.086 | 49.086 | 50.084 | 49.086 | 49.086 | 49.086 | 50.084 | 51.082 | 51.082 | 52.08 | 52.08 | 53.078 | 52.08 | 51.082 | 49.086 | 47.09 | 48.088 | 45.094 | 44.096 | 44.096 | 44.096 | 49.1276 | 15.8724 | 0
2040 | 12 | 5 | 2040-12-05 | 1987 | 48.5384 | 47.8688 | 47.1992 | 45.86 | 47.8688 | 48.5384 | 48.5384 | 49.208 | 47.8688 | 48.8732 | 49.8776 | 51.2168 | 50.5472 | 52.556 | 53.2256 | 53.8952 | 53.2256 | 53.2256 | 53.8952 | 54.5648 | 54.5648 | 54.5648 | 55.2344 | 55.904 | 51.1191 | 13.8809 | 0
2040 | 12 | 6 | 2040-12-06 | 1987 | 48.0344 | 49.7192 | 49.7192 | 49.7192 | 49.7192 | 49.7192 | 48.0344 | 51.404 | 49.7192 | 49.7192 | 49.7192 | 49.7192 | 48.0344 | 49.7192 | 48.0344 | 48.0344 | 46.3496 | 44.6648 | 46.3496 | 44.6648 | 42.98 | 42.98 | 42.98 | 42.98 | 47.6132 | 17.3868 | 0
2040 | 12 | 7 | 2040-12-07 | 1987 | 47.66 | 48.65 | 47.66 | 46.67 | 45.68 | 44.69 | 44.69 | 44.69 | 43.7 | 43.7 | 44.69 | 48.65 | 48.65 | 51.62 | 50.63 | 51.62 | 48.65 | 47.66 | 47.66 | 46.67 | 44.69 | 46.67 | 48.65 | 49.64 | 47.2475 | 17.7525 | 0
2040 | 12 | 8 | 2040-12-08 | 1987 | 52.0632 | 53.204 | 53.204 | 52.0632 | 52.0632 | 48.641 | 49.7817 | 49.7817 | 48.641 | 48.641 | 49.7817 | 47.5002 | 46.3595 | 47.5002 | 48.641 | 50.9225 | 48.641 | 45.2187 | 45.2187 | 46.3595 | 45.2187 | 44.078 | 45.2187 | 45.2187 | 48.4984 | 16.5016 | 0
2040 | 12 | 9 | 2040-12-09 | 1987 | 41.5529 | 40.46 | 40.46 | 40.46 | 41.0064 | 41.0064 | 42.0993 | 43.1921 | 45.3779 | 45.3779 | 45.9243 | 46.4707 | 47.0171 | 47.0171 | 47.5636 | 47.5636 | 48.11 | 47.2904 | 46.4707 | 44.8314 | 44.8314 | 44.8314 | 44.8314 | 44.8314 | 44.5241 | 20.4759 | 0
2040 | 12 | 10 | 2040-12-10 | 1987 | 44.186 | 42.8849 | 42.8849 | 42.8849 | 41.5837 | 41.5837 | 37.6803 | 38.9814 | 37.6803 | 37.6803 | 38.9814 | 40.2826 | 40.2826 | 40.2826 | 40.2826 | 38.9814 | 38.9814 | 37.6803 | 36.3791 | 36.3791 | 36.3791 | 36.3791 | 36.3791 | 35.078 | 39.1983 | 25.8017 | 0
2040 | 12 | 11 | 2040-12-11 | 1987 | 41.792 | 41.792 | 40.4672 | 39.1424 | 39.1424 | 40.4672 | 41.792 | 39.1424 | 39.1424 | 39.1424 | 40.4672 | 41.792 | 43.1168 | 44.4416 | 44.4416 | 48.416 | 44.4416 | 40.4672 | 39.1424 | 40.4672 | 39.1424 | 36.4928 | 36.4928 | 35.168 | 40.688 | 24.312 | 0
2040 | 12 | 12 | 2040-12-12 | 1987 | 47.687 | 47.687 | 46.562 | 45.437 | 45.437 | 46.562 | 47.687 | 48.812 | 47.687 | 48.812 | 49.937 | 49.937 | 49.937 | 49.937 | 51.062 | 51.062 | 51.062 | 49.937 | 48.812 | 49.937 | 49.937 | 49.937 | 49.937 | 44.312 | 48.6714 | 16.3286 | 0
2040 | 12 | 13 | 2040-12-13 | 1987 | 46.5311 | 43.6974 | 40.8637 | 42.2806 | 40.8637 | 40.8637 | 38.03 | 40.8637 | 38.03 | 40.8637 | 42.2806 | 45.1143 | 46.5311 | 46.5311 | 46.5311 | 46.5311 | 46.5311 | 46.5311 | 46.5311 | 47.948 | 45.1143 | 47.948 | 46.5311 | 46.5311 | 44.1697 | 20.8303 | 0
2040 | 12 | 14 | 2040-12-14 | 1987 | 34.133 | 34.133 | 37.499 | 39.182 | 37.499 | 42.548 | 37.499 | 39.182 | 39.182 | 42.548 | 39.182 | 39.182 | 32.45 | 34.133 | 37.499 | 37.499 | 37.499 | 37.499 | 37.499 | 36.6575 | 35.816 | 34.133 | 32.45 | 32.45 | 36.9731 | 28.0269 | 0
2040 | 12 | 15 | 2040-12-15 | 1987 | 39.1804 | 39.9675 | 40.7545 | 39.9675 | 38.3933 | 36.032 | 38.3933 | 38.3933 | 39.9675 | 39.9675 | 40.5184 | 40.9907 | 41.5416 | 43.1158 | 44.69 | 43.9029 | 43.9029 | 43.9029 | 43.9029 | 43.1158 | 43.9029 | 43.9029 | 43.9029 | 43.9029 | 41.5088 | 23.4912 | 0
2040 | 12 | 16 | 2040-12-16 | 1987 | 43.052 | 40.874 | 43.052 | 40.874 | 40.874 | 40.874 | 38.696 | 36.518 | 36.518 | 36.518 | 38.696 | 40.874 | 45.23 | 45.23 | 45.23 | 47.408 | 43.052 | 43.052 | 40.874 | 38.696 | 38.696 | 38.696 | 36.518 | 36.518 | 40.6925 | 24.3075 | 0
2040 | 12 | 17 | 2040-12-17 | 1987 | 38.3748 | 38.3748 | 38.3748 | 37.6271 | 37.6271 | 37.6271 | 36.8794 | 38.3748 | 35.384 | 36.8794 | 36.8794 | 40.6178 | 40.6178 | 42.8609 | 44.3563 | 45.104 | 43.6086 | 41.3655 | 41.3655 | 41.3655 | 40.6178 | 39.8702 | 40.6178 | 41.3655 | 39.839 | 25.161 | 0
2040 | 12 | 18 | 2040-12-18 | 1987 | 37.7317 | 37.382 | 37.7317 | 37.7317 | 37.7317 | 38.0814 | 38.0814 | 38.4311 | 38.7809 | 38.7809 | 38.4311 | 39.1306 | 39.1306 | 39.4803 | 39.83 | 39.83 | 39.4803 | 39.1306 | 38.7809 | 38.7809 | 37.7317 | 37.382 | 37.7317 | 38.4311 | 38.4894 | 26.5106 | 0
2040 | 12 | 19 | 2040-12-19 | 1987 | 51.26 | 51.26 | 48.263 | 48.263 | 48.263 | 48.263 | 48.263 | 45.266 | 46.265 | 46.265 | 48.263 | 49.262 | 50.261 | 52.259 | 55.256 | 53.258 | 52.259 | 51.26 | 50.261 | 50.261 | 48.263 | 47.264 | 46.265 | 46.265 | 49.262 | 15.738 | 0
2040 | 12 | 20 | 2040-12-20 | 1987 | 43.268 | 46.3695 | 44.8188 | 44.8188 | 45.5942 | 44.8188 | 45.5942 | 45.5942 | 44.8188 | 47.1449 | 47.1449 | 48.6957 | 49.4711 | 49.4711 | 49.4711 | 48.6957 | 49.4711 | 49.4711 | 49.4711 | 51.0218 | 53.348 | 53.348 | 53.348 | 52.5726 | 48.2434 | 16.7566 | 0
2040 | 12 | 21 | 2040-12-21 | 1987 | 52.322 | 47.714 | 48.866 | 48.866 | 48.866 | 47.714 | 48.866 | 51.17 | 50.018 | 51.17 | 51.17 | 52.322 | 53.474 | 55.778 | 55.778 | 54.626 | 52.322 | 50.018 | 50.018 | 51.17 | 50.018 | 48.866 | 48.866 | 48.866 | 50.786 | 14.214 | 0
2040 | 12 | 22 | 2040-12-22 | 1987 | 50.99 | 48.506 | 48.506 | 48.506 | 50.99 | 50.99 | 48.506 | 48.506 | 48.506 | 49.748 | 50.99 | 53.474 | 54.716 | 54.716 | 57.2 | 57.2 | 54.716 | 52.232 | 50.99 | 52.232 | 50.99 | 50.99 | 49.748 | 48.506 | 51.3522 | 13.6478 | 0
2040 | 12 | 23 | 2040-12-23 | 1987 | 53.7466 | 53.7466 | 53.7466 | 53.7466 | 53.7466 | 51.4914 | 49.2363 | 51.4914 | 51.4914 | 49.2363 | 51.4914 | 56.0017 | 58.2569 | 60.512 | 60.512 | 58.2569 | 53.7466 | 53.7466 | 51.4914 | 46.9811 | 46.9811 | 44.726 | 46.9811 | 46.9811 | 52.4311 | 12.5689 | 0
2040 | 12 | 24 | 2040-12-24 | 1987 | 41.306 | 44.4478 | 44.4478 | 41.306 | 42.8769 | 42.8769 | 42.8769 | 42.8769 | 41.306 | 42.8769 | 44.4478 | 50.7315 | 53.8733 | 58.586 | 53.8733 | 55.4442 | 52.3024 | 46.0187 | 47.5896 | 44.4478 | 46.0187 | 46.0187 | 44.4478 | 41.306 | 46.346 | 18.654 | 0
2040 | 12 | 25 | 2040-12-25 | 1987 | 47.57 | 47.57 | 46.355 | 45.14 | 45.14 | 47.57 | 45.14 | 45.14 | 45.14 | 46.355 | 51.215 | 53.645 | 56.075 | 57.29 | 56.075 | 54.86 | 54.86 | 51.215 | 47.57 | 48.785 | 48.785 | 47.57 | 47.57 | 45.14 | 49.2406 | 15.7594 | 0
2040 | 12 | 26 | 2040-12-26 | 1987 | 44.8229 | 43.2805 | 43.2805 | 43.2805 | 41.738 | 42.5092 | 43.2805 | 43.2805 | 43.2805 | 42.5092 | 42.5092 | 44.0517 | 47.9078 | 49.4503 | 51.764 | 51.764 | 50.9928 | 48.6791 | 50.2215 | 47.9078 | 47.9078 | 47.9078 | 47.9078 | 47.9078 | 46.1726 | 18.8274 | 0
2040 | 12 | 27 | 2040-12-27 | 1987 | 41.798 | 41.798 | 38.614 | 40.206 | 37.022 | 38.614 | 38.614 | 38.614 | 40.206 | 41.798 | 44.982 | 46.574 | 49.758 | 51.35 | 51.35 | 51.35 | 48.166 | 46.574 | 46.574 | 48.166 | 46.574 | 46.574 | 48.166 | 48.166 | 44.6503 | 20.3497 | 0
2040 | 12 | 28 | 2040-12-28 | 1987 | 39.335 | 39.335 | 39.335 | 36.626 | 36.626 | 39.335 | 40.6895 | 39.335 | 40.6895 | 39.335 | 43.3985 | 47.462 | 50.171 | 50.171 | 52.88 | 50.171 | 48.8165 | 48.8165 | 47.462 | 46.1075 | 46.1075 | 44.753 | 44.753 | 44.753 | 44.0193 | 20.9807 | 0
2040 | 12 | 29 | 2040-12-29 | 1987 | 47.882 | 47.882 | 46.538 | 45.194 | 43.85 | 45.194 | 43.85 | 42.506 | 41.162 | 41.162 | 42.506 | 45.194 | 50.57 | 51.914 | 53.258 | 51.914 | 49.226 | 50.57 | 47.882 | 47.882 | 47.882 | 46.538 | 46.538 | 45.194 | 46.762 | 18.238 | 0
2040 | 12 | 30 | 2040-12-30 | 1987 | 39.776 | 39.776 | 38.84 | 38.84 | 37.904 | 37.904 | 36.968 | 36.032 | 33.224 | 35.096 | 37.904 | 41.648 | 44.456 | 44.456 | 45.392 | 44.456 | 42.584 | 38.84 | 38.84 | 38.84 | 36.968 | 37.904 | 37.904 | 36.968 | 39.23 | 25.77 | 0
2040 | 12 | 31 | 2040-12-31 | 1987 | 33.3032 | 33.3032 | 34.0448 | 32.5616 | 32.5616 | 31.82 | 32.5616 | 33.3032 | 32.5616 | 33.3032 | 34.7864 | 36.2696 | 37.7528 | 39.236 | 39.236 | 39.236 | 37.0112 | 33.3032 | 31.82 | 32.5616 | 32.5616 | 33.3032 | 33.3032 | 31.82 | 34.2302 | 30.7698 | 0
2041 | 1 | 1 | 2041-01-01 | 1987 | 19.5035 | 17.384 | 17.384 | 17.384 | 19.5035 | 21.623 | 27.9815 | 23.7425 | 23.7425 | 27.9815 | 27.9815 | 32.2205 | 34.34 | 21.623 | 23.7425 | 23.7425 | 21.623 | 21.623 | 21.623 | 21.623 | 21.623 | 19.5035 | 21.623 | 21.623 | 22.9477 | 42.0523 | 0
2041 | 1 | 2 | 2041-01-02 | 1987 | 28.31 | 29.009 | 28.31 | 28.31 | 29.009 | 28.31 | 28.31 | 28.31 | 29.009 | 29.009 | 29.009 | 31.106 | 31.805 | 30.407 | 31.106 | 30.407 | 30.407 | 31.805 | 32.504 | 31.805 | 31.106 | 29.708 | 29.009 | 29.009 | 29.7954 | 35.2046 | 0
2041 | 1 | 3 | 2041-01-03 | 1987 | 32.693 | 32.693 | 42.062 | 38.939 | 38.939 | 35.816 | 35.816 | 35.816 | 32.693 | 32.693 | 32.693 | 35.816 | 35.816 | 42.062 | 42.062 | 38.939 | 35.816 | 32.693 | 32.693 | 29.57 | 32.693 | 32.693 | 32.693 | 32.693 | 35.2955 | 29.7045 | 0
2041 | 1 | 4 | 2041-01-04 | 1987 | 41.5091 | 40.3597 | 40.3597 | 40.3597 | 39.2103 | 39.2103 | 38.0609 | 40.3597 | 39.2103 | 39.2103 | 39.2103 | 41.5091 | 41.5091 | 43.808 | 43.808 | 43.808 | 43.808 | 42.6586 | 41.5091 | 38.0609 | 36.9114 | 36.9114 | 38.0609 | 35.762 | 40.216 | 24.784 | 0
2041 | 1 | 5 | 2041-01-05 | 1987 | 37.9966 | 36.6389 | 37.544 | 37.0914 | 35.2811 | 35.2811 | 34.376 | 35.7337 | 35.7337 | 34.8286 | 37.544 | 37.0914 | 37.544 | 37.9966 | 39.3543 | 40.712 | 40.2594 | 38.4491 | 37.9966 | 37.0914 | 37.0914 | 37.544 | 37.544 | 35.2811 | 37.1669 | 27.8331 | 0
2041 | 1 | 6 | 2041-01-06 | 1987 | 23.9916 | 17.7129 | 19.8058 | 19.8058 | 19.8058 | 21.8987 | 19.8058 | 17.7129 | 15.62 | 17.7129 | 21.8987 | 23.9916 | 28.1775 | 31.7354 | 35.0841 | 38.642 | 38.642 | 34.4562 | 30.2704 | 28.1775 | 30.2704 | 30.2704 | 28.1775 | 26.0845 | 25.8229 | 39.1771 | 0
2041 | 1 | 7 | 2041-01-07 | 1987 | 18.4377 | 17.7122 | 17.7122 | 17.7122 | 17.7122 | 16.9866 | 16.9866 | 16.9866 | 14.81 | 15.5355 | 16.9866 | 17.7122 | 19.1632 | 20.6143 | 23.5165 | 24.242 | 23.5165 | 22.7909 | 22.0654 | 22.7909 | 19.8888 | 19.1632 | 20.6143 | 21.3398 | 19.3748 | 45.6252 | 0
2041 | 1 | 8 | 2041-01-08 | 1987 | 23.4754 | 24.3913 | 25.3072 | 22.5595 | 21.6436 | 22.5595 | 21.6436 | 18.896 | 19.8119 | 22.5595 | 22.5595 | 26.2231 | 28.0548 | 32.6342 | 33.5501 | 34.466 | 32.6342 | 28.9707 | 30.8025 | 30.8025 | 29.8866 | 28.9707 | 29.8866 | 29.8866 | 26.7573 | 38.2427 | 0
2041 | 1 | 9 | 2041-01-09 | 1987 | 22.5659 | 22.5659 | 20.6431 | 21.6045 | 19.6816 | 19.6816 | 15.836 | 17.7588 | 18.7202 | 19.6816 | 22.5659 | 26.4115 | 30.2572 | 30.2572 | 32.18 | 28.3344 | 27.3729 | 27.3729 | 27.3729 | 28.3344 | 28.3344 | 27.3729 | 28.3344 | 28.3344 | 24.6489 | 40.3511 | 0
2041 | 1 | 10 | 2041-01-10 | 1987 | 23.6267 | 23.6267 | 22.0525 | 22.0525 | 22.0525 | 22.0525 | 20.4784 | 17.33 | 20.4784 | 22.0525 | 25.2009 | 26.7751 | 28.3493 | 31.4976 | 33.0718 | 31.4976 | 34.646 | 34.646 | 33.0718 | 33.0718 | 31.4976 | 33.0718 | 34.646 | 31.4976 | 27.431 | 37.569 | 0
2041 | 1 | 11 | 2041-01-11 | 1987 | 36.698 | 37.7852 | 38.8724 | 37.7852 | 37.7852 | 38.8724 | 38.8724 | 37.7852 | 37.7852 | 38.8724 | 39.9596 | 41.0468 | 41.0468 | 42.134 | 47.57 | 47.57 | 47.57 | 43.2212 | 44.3084 | 43.2212 | 44.3084 | 41.0468 | 41.0468 | 37.7852 | 40.9562 | 24.0438 | 0
2041 | 1 | 12 | 2041-01-12 | 1987 | 48.1145 | 48.1145 | 49.262 | 47.5408 | 46.967 | 46.3933 | 46.3933 | 46.3933 | 46.3933 | 46.3933 | 46.3933 | 46.967 | 46.967 | 47.5408 | 48.1145 | 46.967 | 47.5408 | 46.967 | 46.3933 | 44.672 | 45.2458 | 45.2458 | 45.2458 | 44.672 | 46.704 | 18.296 | 0
2041 | 1 | 13 | 2041-01-13 | 1987 | 47.3068 | 46.3235 | 46.3235 | 46.3235 | 46.3235 | 45.3402 | 45.3402 | 44.357 | 44.357 | 44.357 | 45.3402 | 46.3235 | 47.3068 | 48.29 | 48.29 | 48.29 | 45.3402 | 43.3738 | 41.4072 | 40.424 | 40.424 | 40.424 | 40.424 | 40.424 | 44.6848 | 20.3152 | 0
2041 | 1 | 14 | 2041-01-14 | 1987 | 39.556 | 40.272 | 40.988 | 41.704 | 40.988 | 41.704 | 41.704 | 41.704 | 41.704 | 41.704 | 42.42 | 42.42 | 43.852 | 45.284 | 45.284 | 45.284 | 43.852 | 42.42 | 41.704 | 40.272 | 40.272 | 39.556 | 39.556 | 38.84 | 41.7935 | 23.2065 | 0
2041 | 1 | 15 | 2041-01-15 | 1987 | 43.3416 | 41.2111 | 41.2111 | 39.0805 | 38.0153 | 39.0805 | 40.1458 | 38.0153 | 36.95 | 39.0805 | 42.2764 | 44.4069 | 45.4722 | 47.6027 | 48.668 | 47.6027 | 47.6027 | 46.5375 | 45.4722 | 46.5375 | 42.2764 | 45.4722 | 44.4069 | 44.4069 | 43.1197 | 21.8803 | 0
2041 | 1 | 16 | 2041-01-16 | 1987 | 41.9203 | 41.9203 | 40.6535 | 39.3867 | 38.12 | 38.12 | 38.12 | 39.3867 | 40.6535 | 41.9203 | 43.187 | 45.7205 | 46.9873 | 48.254 | 48.254 | 48.254 | 48.254 | 46.9873 | 46.9873 | 46.9873 | 46.9873 | 46.9873 | 46.9873 | 46.9873 | 44.0843 | 20.9157 | 0
2041 | 1 | 17 | 2041-01-17 | 1987 | 42.524 | 40.82 | 40.82 | 40.82 | 42.524 | 42.524 | 40.82 | 42.524 | 42.524 | 42.524 | 45.932 | 45.932 | 49.34 | 51.044 | 51.044 | 51.044 | 49.34 | 49.34 | 45.932 | 47.636 | 45.932 | 44.228 | 45.932 | 44.228 | 45.222 | 19.778 | 0
2041 | 1 | 18 | 2041-01-18 | 1987 | 43.586 | 41.663 | 39.74 | 41.663 | 41.663 | 41.663 | 43.586 | 45.509 | 47.432 | 47.432 | 49.355 | 51.278 | 51.278 | 51.278 | 51.278 | 51.278 | 49.355 | 47.432 | 47.432 | 45.509 | 47.432 | 47.432 | 47.432 | 47.432 | 46.6307 | 18.3693 | 0
2041 | 1 | 19 | 2041-01-19 | 1987 | 44.73 | 44.73 | 43.552 | 42.374 | 43.552 | 43.552 | 43.552 | 42.374 | 43.552 | 43.552 | 44.73 | 45.908 | 47.086 | 47.086 | 49.442 | 47.086 | 45.908 | 45.908 | 43.552 | 42.374 | 41.196 | 41.196 | 40.018 | 38.84 | 43.9937 | 21.0063 | 0
2041 | 1 | 20 | 2041-01-20 | 1987 | 42.3243 | 42.7344 | 41.9141 | 41.9141 | 41.504 | 41.9141 | 41.9141 | 41.504 | 42.3243 | 42.3243 | 44.7851 | 46.0156 | 46.0156 | 46.8359 | 46.8359 | 47.246 | 46.0156 | 45.1953 | 44.375 | 43.9649 | 43.9649 | 43.1446 | 42.7344 | 42.7344 | 43.7598 | 21.2402 | 0
2041 | 1 | 21 | 2041-01-21 | 1987 | 48.1208 | 48.7184 | 47.5232 | 47.5232 | 48.7184 | 48.1208 | 48.1208 | 46.9256 | 46.9256 | 46.328 | 46.9256 | 46.9256 | 48.1208 | 49.316 | 50.5112 | 51.1088 | 51.1088 | 52.304 | 52.304 | 49.9136 | 49.316 | 49.316 | 50.5112 | 49.316 | 48.9176 | 16.0824 | 0
2041 | 1 | 22 | 2041-01-22 | 1987 | 40.5356 | 41.3348 | 41.3348 | 40.5356 | 38.138 | 39.7364 | 41.3348 | 42.134 | 42.9332 | 43.7324 | 45.3308 | 47.7284 | 47.7284 | 49.3268 | 50.126 | 50.126 | 50.126 | 48.5276 | 46.9292 | 46.9292 | 46.9292 | 47.7284 | 47.7284 | 46.9292 | 45.1643 | 19.8357 | 0
2041 | 1 | 23 | 2041-01-23 | 1987 | 37.1435 | 35.501 | 33.8585 | 35.501 | 33.8585 | 33.8585 | 32.216 | 33.8585 | 32.216 | 32.216 | 33.8585 | 33.8585 | 35.501 | 40.4285 | 42.071 | 45.356 | 43.7135 | 40.4285 | 38.786 | 37.1435 | 35.501 | 33.8585 | 33.8585 | 35.501 | 36.2538 | 28.7462 | 0
2041 | 1 | 24 | 2041-01-24 | 1987 | 37.73 | 33.062 | 33.062 | 33.062 | 35.396 | 35.396 | 35.396 | 40.064 | 35.396 | 37.73 | 40.064 | 40.064 | 42.398 | 47.066 | 44.732 | 44.732 | 42.398 | 40.064 | 37.73 | 33.062 | 33.062 | 35.396 | 33.062 | 33.062 | 37.6328 | 27.3672 | 0
2041 | 1 | 25 | 2041-01-25 | 1987 | 37.5646 | 37.5646 | 35.5383 | 37.5646 | 37.5646 | 37.5646 | 37.5646 | 35.5383 | 33.512 | 37.5646 | 37.5646 | 39.5909 | 39.5909 | 39.5909 | 41.6171 | 47.696 | 47.696 | 45.6697 | 45.6697 | 43.6434 | 43.6434 | 41.6171 | 39.5909 | 39.5909 | 40.013 | 24.987 | 0
2041 | 1 | 26 | 2041-01-26 | 1987 | 44.9523 | 42.7229 | 42.7229 | 42.7229 | 42.7229 | 40.4934 | 38.264 | 42.7229 | 40.4934 | 38.264 | 38.264 | 40.4934 | 40.4934 | 42.7229 | 42.7229 | 42.7229 | 44.9523 | 51.6406 | 53.87 | 53.87 | 53.87 | 53.87 | 51.6406 | 49.4111 | 44.8594 | 20.1406 | 0
2041 | 1 | 27 | 2041-01-27 | 1987 | 41.5007 | 42.9636 | 42.9636 | 41.5007 | 42.9636 | 38.5749 | 38.5749 | 37.112 | 42.9636 | 40.0378 | 42.9636 | 48.8153 | 53.204 | 53.204 | 48.8153 | 44.4265 | 44.4265 | 44.4265 | 44.4265 | 44.4265 | 44.4265 | 42.9636 | 42.9636 | 42.9636 | 43.817 | 21.183 | 0
2041 | 1 | 28 | 2041-01-28 | 1987 | 50.747 | 55.202 | 55.202 | 55.202 | 41.837 | 37.382 | 41.837 | 41.837 | 41.837 | 46.292 | 50.747 | 50.747 | 50.747 | 55.202 | 50.747 | 46.292 | 46.292 | 46.292 | 46.292 | 41.837 | 46.292 | 46.292 | 46.292 | 41.837 | 47.2201 | 17.7799 | 0
2041 | 1 | 29 | 2041-01-29 | 1987 | 35.582 | 35.582 | 40.646 | 38.114 | 43.178 | 40.646 | 35.582 | 38.114 | 35.582 | 35.582 | 40.646 | 43.178 | 45.71 | 50.774 | 58.37 | 53.306 | 58.37 | 53.306 | 50.774 | 50.774 | 53.306 | 53.306 | 53.306 | 55.838 | 45.8155 | 19.1845 | 0
2041 | 1 | 30 | 2041-01-30 | 1987 | 53.314 | 55.058 | 48.082 | 46.338 | 42.85 | 42.85 | 42.85 | 41.106 | 41.106 | 41.106 | 44.594 | 48.082 | 49.826 | 48.082 | 44.594 | 44.594 | 41.106 | 39.362 | 39.362 | 41.106 | 39.362 | 39.362 | 41.106 | 41.106 | 44.0127 | 20.9873 | 0
2041 | 1 | 31 | 2041-01-31 | 1987 | 51.1412 | 42.5444 | 38.246 | 38.246 | 38.246 | 42.5444 | 46.8428 | 42.5444 | 46.8428 | 51.1412 | 55.4396 | 55.4396 | 59.738 | 59.738 | 46.8428 | 46.8428 | 46.8428 | 46.8428 | 46.8428 | 42.5444 | 42.5444 | 42.5444 | 42.5444 | 42.5444 | 46.4846 | 18.5154 | 0
2041 | 2 | 1 | 2041-02-01 | 1987 | 37.508 | 41.7527 | 52.3645 | 60.854 | 56.6093 | 52.3645 | 48.1198 | 45.9975 | 45.9975 | 45.9975 | 45.9975 | 48.1198 | 50.2422 | 50.2422 | 52.3645 | 50.2422 | 50.2422 | 45.9975 | 43.8751 | 43.8751 | 45.9975 | 45.9975 | 41.7527 | 41.7527 | 47.6777 | 17.3223 | 0
2041 | 2 | 2 | 2041-02-02 | 1987 | 46.9544 | 42.2132 | 42.2132 | 42.2132 | 37.472 | 42.2132 | 37.472 | 37.472 | 37.472 | 42.2132 | 51.6956 | 56.4368 | 56.4368 | 61.178 | 61.178 | 61.178 | 61.178 | 56.4368 | 51.6956 | 51.6956 | 51.6956 | 51.6956 | 51.6956 | 51.6956 | 49.325 | 15.675 | 0
2041 | 2 | 3 | 2041-02-03 | 1987 | 38.948 | 38.948 | 41.2078 | 41.2078 | 41.2078 | 41.2078 | 38.948 | 38.948 | 41.2078 | 41.2078 | 41.2078 | 47.9873 | 57.0265 | 61.5462 | 63.806 | 63.806 | 54.7667 | 52.5069 | 54.7667 | 54.7667 | 54.7667 | 52.5069 | 50.2471 | 50.2471 | 48.4581 | 16.5419 | 0
2041 | 2 | 4 | 2041-02-04 | 1987 | 39.056 | 39.056 | 39.056 | 39.056 | 39.056 | 42.245 | 45.434 | 45.434 | 45.434 | 45.434 | 45.434 | 51.812 | 48.623 | 51.812 | 58.19 | 45.434 | 42.245 | 42.245 | 42.245 | 42.245 | 39.056 | 39.056 | 39.056 | 39.056 | 43.5737 | 21.4262 | 0
2041 | 2 | 5 | 2041-02-05 | 1987 | 46.333 | 44.494 | 47.559 | 47.559 | 45.72 | 45.72 | 44.494 | 43.268 | 44.494 | 43.881 | 45.72 | 48.172 | 50.011 | 51.237 | 51.85 | 51.85 | 54.302 | 54.302 | 50.011 | 51.237 | 48.785 | 47.559 | 48.785 | 48.785 | 48.172 | 16.828 | 0
2041 | 2 | 6 | 2041-02-06 | 1987 | 52.0196 | 51.0368 | 48.0884 | 46.6142 | 48.0884 | 47.597 | 45.14 | 45.14 | 47.1056 | 45.6314 | 47.1056 | 49.5626 | 51.0368 | 52.0196 | 53.4938 | 54.968 | 54.968 | 54.4766 | 53.0024 | 52.0196 | 52.511 | 51.0368 | 51.0368 | 48.5798 | 50.0949 | 14.905 | 0
2041 | 2 | 7 | 2041-02-07 | 1987 | 43.5369 | 41.6967 | 40.7766 | 40.7766 | 38.0162 | 38.9364 | 38.9364 | 36.176 | 36.176 | 36.176 | 38.0162 | 41.4207 | 44.7331 | 48.1375 | 49.9778 | 50.8979 | 49.9778 | 51.818 | 50.8979 | 47.2174 | 48.1375 | 48.1375 | 47.2174 | 47.2174 | 43.9587 | 21.0413 | 0
2041 | 2 | 8 | 2041-02-08 | 1987 | 49.46 | 47.48 | 47.48 | 47.48 | 46.49 | 47.48 | 48.47 | 50.45 | 51.935 | 50.945 | 49.46 | 51.44 | 53.42 | 54.41 | 53.42 | 55.4 | 56.39 | 53.915 | 54.905 | 54.905 | 54.41 | 52.925 | 52.43 | 52.43 | 51.5637 | 13.4362 | 0
2041 | 2 | 9 | 2041-02-09 | 1987 | 48.02 | 46.652 | 45.284 | 45.284 | 38.444 | 42.548 | 38.444 | 39.812 | 39.812 | 39.812 | 39.812 | 46.652 | 49.388 | 49.388 | 53.492 | 56.228 | 54.86 | 48.02 | 46.652 | 46.652 | 42.548 | 43.916 | 42.548 | 41.18 | 45.227 | 19.773 | 0
2041 | 2 | 10 | 2041-02-10 | 1987 | 44.2483 | 44.2483 | 43.3995 | 42.5508 | 43.3995 | 43.3995 | 41.702 | 44.2483 | 44.2483 | 43.3995 | 45.0971 | 48.4922 | 51.0385 | 52.736 | 51.0385 | 51.0385 | 51.8872 | 48.4922 | 47.6434 | 50.1897 | 49.3409 | 49.3409 | 49.3409 | 48.4922 | 47.0422 | 17.9578 | 0
2041 | 2 | 11 | 2041-02-11 | 1987 | 59.3895 | 59.3895 | 59.3895 | 60.872 | 60.872 | 49.0116 | 47.5291 | 46.0465 | 44.564 | 44.564 | 44.564 | 46.0465 | 50.4942 | 51.9767 | 53.4593 | 50.4942 | 54.9418 | 54.9418 | 50.4942 | 51.9767 | 49.0116 | 50.4942 | 50.4942 | 49.0116 | 51.6679 | 13.3321 | 0
2041 | 2 | 12 | 2041-02-12 | 1987 | 45.7963 | 45.7963 | 45.7963 | 44.6222 | 44.6222 | 45.7963 | 45.7963 | 46.9705 | 46.9705 | 49.3188 | 51.6671 | 52.8412 | 52.8412 | 57.5378 | 58.712 | 52.8412 | 52.8412 | 48.1446 | 46.9705 | 45.7963 | 46.9705 | 44.6222 | 43.448 | 44.6222 | 48.3892 | 16.6108 | 0
2041 | 2 | 13 | 2041-02-13 | 1987 | 57.9897 | 59.5085 | 53.4335 | 57.9897 | 51.9147 | 51.9147 | 53.4335 | 53.4335 | 54.9522 | 57.9897 | 59.5085 | 62.546 | 62.546 | 62.546 | 61.0272 | 61.0272 | 57.9897 | 57.9897 | 54.9522 | 53.4335 | 51.9147 | 51.9147 | 50.396 | 50.396 | 56.2812 | 8.7188 | 0
2041 | 2 | 14 | 2041-02-14 | 1987 | 49.658 | 49.658 | 49.658 | 49.658 | 49.658 | 48.632 | 47.606 | 46.58 | 47.606 | 50.684 | 51.71 | 53.762 | 54.788 | 54.788 | 54.788 | 55.814 | 54.788 | 54.788 | 53.762 | 51.71 | 51.71 | 52.736 | 51.71 | 53.762 | 51.6672 | 13.3328 | 0
2041 | 2 | 15 | 2041-02-15 | 1987 | 49.091 | 49.091 | 50.126 | 50.126 | 49.091 | 50.126 | 48.056 | 45.986 | 45.986 | 45.986 | 44.951 | 48.056 | 44.951 | 47.021 | 48.056 | 50.126 | 52.196 | 50.126 | 49.091 | 44.951 | 44.951 | 44.951 | 43.916 | 43.916 | 47.5385 | 17.4615 | 0
2041 | 2 | 16 | 2041-02-16 | 1987 | 51.3365 | 51.3365 | 51.3365 | 51.3365 | 51.3365 | 49.64 | 49.64 | 49.64 | 51.3365 | 49.64 | 51.3365 | 51.3365 | 53.033 | 54.7295 | 54.7295 | 54.7295 | 56.426 | 54.7295 | 51.3365 | 51.3365 | 49.64 | 51.3365 | 51.3365 | 49.64 | 51.7606 | 13.2394 | 0
2041 | 2 | 17 | 2041-02-17 | 1987 | 50.9 | 50.3132 | 49.1396 | 48.5528 | 49.1396 | 49.1396 | 47.966 | 49.1396 | 49.1396 | 50.3132 | 51.4868 | 52.6604 | 50.9 | 52.0736 | 53.2472 | 53.834 | 52.6604 | 52.0736 | 50.9 | 50.3132 | 49.7264 | 49.7264 | 49.1396 | 47.966 | 50.4355 | 14.5646 | 0
2041 | 2 | 18 | 2041-02-18 | 1987 | 41.2034 | 41.2034 | 40.028 | 41.2034 | 41.2034 | 41.2034 | 42.3788 | 42.3788 | 43.5542 | 43.5542 | 44.7296 | 47.0804 | 49.4312 | 50.6066 | 50.6066 | 51.782 | 51.782 | 51.782 | 51.782 | 50.6066 | 49.4312 | 48.2558 | 49.4312 | 48.2558 | 46.3948 | 18.6053 | 0
2041 | 2 | 19 | 2041-02-19 | 1987 | 43.52 | 46.5332 | 46.5332 | 46.5332 | 46.5332 | 46.5332 | 46.5332 | 46.5332 | 46.5332 | 46.5332 | 49.5464 | 49.5464 | 52.5596 | 55.5728 | 58.586 | 58.586 | 58.586 | 55.5728 | 55.5728 | 52.5596 | 55.5728 | 49.5464 | 52.5596 | 52.5596 | 50.8019 | 14.1981 | 0
2041 | 2 | 20 | 2041-02-20 | 1987 | 46.1583 | 43.3529 | 43.3529 | 40.5474 | 40.5474 | 40.5474 | 37.742 | 37.742 | 40.5474 | 37.742 | 40.5474 | 46.1583 | 54.5746 | 57.38 | 57.38 | 57.38 | 57.38 | 54.5746 | 54.5746 | 51.7691 | 51.7691 | 48.9637 | 40.5474 | 43.3529 | 46.8596 | 18.1404 | 0
2041 | 2 | 21 | 2041-02-21 | 1987 | 58.766 | 55.8371 | 55.8371 | 55.8371 | 52.9083 | 55.8371 | 55.8371 | 55.8371 | 55.8371 | 55.8371 | 55.8371 | 49.9794 | 52.9083 | 55.8371 | 58.766 | 58.766 | 49.9794 | 49.9794 | 47.0506 | 44.1217 | 41.1929 | 44.1217 | 44.1217 | 38.264 | 52.054 | 12.946 | 0
2041 | 2 | 22 | 2041-02-22 | 1987 | 42.107 | 42.107 | 45.014 | 39.2 | 42.107 | 43.5605 | 45.014 | 45.014 | 47.921 | 50.828 | 50.828 | 59.549 | 59.549 | 62.456 | 59.549 | 53.735 | 59.549 | 59.549 | 50.828 | 53.735 | 56.642 | 56.642 | 56.642 | 53.735 | 51.4942 | 13.5058 | 0
2041 | 2 | 23 | 2041-02-23 | 1987 | 50.024 | 48.2444 | 48.2444 | 46.4648 | 44.6852 | 42.9056 | 42.9056 | 42.9056 | 41.126 | 42.9056 | 50.024 | 55.3628 | 64.2608 | 66.0404 | 67.82 | 67.82 | 67.82 | 62.4812 | 58.922 | 55.3628 | 55.3628 | 53.5832 | 51.8036 | 46.4648 | 53.0641 | 11.9359 | 0
2041 | 2 | 24 | 2041-02-24 | 1987 | 49.2929 | 45.8574 | 47.5751 | 47.5751 | 47.5751 | 45.8574 | 42.422 | 42.422 | 45.8574 | 51.0106 | 57.8814 | 61.3169 | 64.7523 | 64.7523 | 66.47 | 66.47 | 63.0346 | 61.3169 | 56.1637 | 52.7283 | 51.0106 | 51.0106 | 47.5751 | 47.5751 | 53.2293 | 11.7707 | 0
2041 | 2 | 25 | 2041-02-25 | 1987 | 47.6818 | 48.5249 | 45.9955 | 45.1523 | 43.466 | 44.3092 | 43.466 | 44.3092 | 45.1523 | 48.5249 | 52.7407 | 55.2702 | 56.1134 | 57.7997 | 58.6428 | 59.486 | 59.486 | 56.9565 | 52.7407 | 51.8976 | 50.2113 | 50.2113 | 50.2113 | 49.3681 | 50.7382 | 14.2618 | 0
2041 | 2 | 26 | 2041-02-26 | 1987 | 50.7068 | 50.7068 | 50.0036 | 48.5972 | 47.894 | 50.0036 | 49.3004 | 49.3004 | 50.0036 | 51.41 | 54.926 | 56.3324 | 57.7388 | 58.442 | 58.442 | 58.442 | 58.442 | 58.442 | 58.442 | 57.0356 | 56.3324 | 55.6292 | 55.6292 | 55.6292 | 54.0763 | 10.9237 | 0
2041 | 2 | 27 | 2041-02-27 | 1987 | 51.152 | 50.234 | 50.234 | 47.48 | 46.562 | 46.562 | 46.562 | 46.562 | 47.48 | 47.48 | 49.316 | 50.234 | 50.234 | 52.07 | 53.906 | 52.07 | 51.152 | 50.234 | 49.316 | 48.398 | 47.48 | 46.562 | 45.644 | 46.562 | 48.8952 | 16.1047 | 0
2041 | 2 | 28 | 2041-02-28 | 1987 | 43.484 | 43.484 | 40.955 | 43.484 | 40.955 | 40.955 | 40.955 | 38.426 | 40.955 | 43.484 | 48.542 | 43.484 | 46.013 | 43.484 | 46.013 | 40.955 | 40.955 | 46.013 | 53.6 | 51.071 | 51.071 | 51.071 | 51.071 | 51.071 | 45.0646 | 19.9354 | 0
2041 | 3 | 1 | 2041-03-01 | 1987 | 48.8377 | 46.3563 | 43.8749 | 43.8749 | 46.3563 | 46.3563 | 38.912 | 41.3934 | 41.3934 | 51.3191 | 56.282 | 53.8006 | 53.8006 | 53.8006 | 56.282 | 51.3191 | 51.3191 | 51.3191 | 51.3191 | 48.8377 | 48.8377 | 48.8377 | 48.8377 | 48.8377 | 48.8377 | 16.1623 | 0
2041 | 3 | 2 | 2041-03-02 | 1987 | 40.118 | 40.118 | 40.118 | 42.926 | 42.926 | 42.926 | 42.926 | 42.926 | 45.734 | 51.35 | 51.35 | 51.35 | 51.35 | 56.966 | 59.774 | 59.774 | 62.582 | 62.582 | 62.582 | 59.774 | 59.774 | 56.966 | 56.966 | 59.774 | 51.818 | 13.182 | 0
2041 | 3 | 3 | 2041-03-03 | 1987 | 41.396 | 57.6635 | 52.241 | 57.6635 | 57.6635 | 57.6635 | 57.6635 | 57.6635 | 57.6635 | 63.086 | 63.086 | 63.086 | 63.086 | 57.6635 | 57.6635 | 57.6635 | 63.086 | 63.086 | 63.086 | 57.6635 | 57.6635 | 57.6635 | 57.6635 | 57.6635 | 58.3413 | 6.6587 | 0
2041 | 3 | 4 | 2041-03-04 | 1987 | 44.5892 | 44.5892 | 46.6916 | 44.5892 | 43.538 | 43.538 | 45.6404 | 48.794 | 48.794 | 50.8964 | 51.9476 | 47.7428 | 50.8964 | 56.1524 | 56.1524 | 55.1012 | 59.306 | 52.9988 | 49.8452 | 48.794 | 46.6916 | 46.6916 | 46.6916 | 45.6404 | 49.013 | 15.987 | 0
2041 | 3 | 5 | 2041-03-05 | 1987 | 53.552 | 52.138 | 53.552 | 50.724 | 50.724 | 52.138 | 52.138 | 53.552 | 54.966 | 54.966 | 54.966 | 54.966 | 54.966 | 56.38 | 56.38 | 57.794 | 56.38 | 56.38 | 49.31 | 49.31 | 47.896 | 47.896 | 46.482 | 45.068 | 52.6093 | 12.3907 | 0
2041 | 3 | 6 | 2041-03-06 | 1987 | 49.7915 | 52.3505 | 51.071 | 51.071 | 49.7915 | 48.512 | 49.7915 | 48.512 | 49.7915 | 51.071 | 51.071 | 51.071 | 54.9095 | 58.748 | 53.63 | 53.63 | 53.63 | 51.071 | 49.7915 | 47.2325 | 47.2325 | 44.6735 | 44.6735 | 43.394 | 50.2713 | 14.7287 | 0
2041 | 3 | 7 | 2041-03-07 | 1987 | 45.7565 | 44.4776 | 44.4776 | 43.1987 | 44.4776 | 41.9198 | 40.6409 | 39.362 | 42.5592 | 45.7565 | 50.8721 | 52.151 | 57.2666 | 61.1033 | 63.6611 | 64.94 | 62.3822 | 62.3822 | 55.9877 | 55.9877 | 53.4299 | 54.7088 | 54.7088 | 50.8721 | 51.3783 | 13.6217 | 0
2041 | 3 | 8 | 2041-03-08 | 1987 | 51.6274 | 50.2732 | 48.9189 | 48.9189 | 46.2105 | 46.2105 | 43.502 | 48.9189 | 51.6274 | 55.6901 | 57.0444 | 61.1071 | 65.1698 | 66.524 | 65.1698 | 62.4613 | 58.3986 | 55.6901 | 54.3359 | 54.3359 | 52.9816 | 52.9816 | 52.9816 | 54.3359 | 54.3923 | 10.6077 | 0
2041 | 3 | 9 | 2041-03-09 | 1987 | 57.3183 | 54.1349 | 47.768 | 47.768 | 50.9514 | 50.9514 | 50.9514 | 54.1349 | 57.3183 | 63.6851 | 66.8686 | 70.052 | 70.052 | 70.052 | 66.8686 | 70.052 | 66.8686 | 66.8686 | 63.6851 | 57.3183 | 57.3183 | 54.1349 | 50.9514 | 47.768 | 58.91 | 6.09 | 0
2041 | 3 | 10 | 2041-03-10 | 1987 | 46.112 | 46.112 | 47.4777 | 47.4777 | 48.8435 | 48.8435 | 48.8435 | 50.2092 | 51.575 | 52.9407 | 54.3065 | 55.6722 | 58.4037 | 59.7695 | 63.8667 | 66.5982 | 67.964 | 65.2325 | 62.501 | 59.7695 | 58.4037 | 59.7695 | 57.038 | 55.6722 | 55.5584 | 9.4416 | 0
2041 | 3 | 11 | 2041-03-11 | 1987 | 53.2895 | 50.963 | 48.6365 | 48.6365 | 50.963 | 53.2895 | 46.31 | 48.6365 | 50.963 | 53.2895 | 57.9425 | 62.5955 | 64.922 | 53.2895 | 53.2895 | 53.2895 | 55.616 | 55.616 | 57.9425 | 55.616 | 55.616 | 53.2895 | 55.616 | 53.2895 | 53.8711 | 11.1289 | 0
2041 | 3 | 12 | 2041-03-12 | 1987 | 50.0472 | 50.0472 | 50.0472 | 50.0472 | 47.678 | 50.0472 | 50.0472 | 52.4165 | 52.4165 | 52.4165 | 52.4165 | 57.155 | 59.5243 | 61.8935 | 64.2627 | 64.2627 | 66.632 | 64.2627 | 64.2627 | 61.8935 | 54.7858 | 54.7858 | 54.7858 | 54.7858 | 55.8717 | 9.1283 | 0
2041 | 3 | 13 | 2041-03-13 | 1987 | 63.308 | 61.534 | 63.308 | 59.76 | 61.534 | 59.76 | 59.76 | 59.76 | 61.534 | 61.534 | 63.308 | 63.308 | 66.856 | 68.63 | 63.308 | 63.308 | 56.212 | 59.76 | 57.986 | 56.212 | 56.212 | 56.212 | 54.438 | 52.664 | 60.4252 | 4.5748 | 0
2041 | 3 | 14 | 2041-03-14 | 1987 | 47.6024 | 48.9056 | 48.9056 | 48.9056 | 47.6024 | 44.996 | 46.2992 | 46.2992 | 46.2992 | 47.6024 | 48.9056 | 50.2088 | 50.2088 | 52.8152 | 56.7248 | 58.028 | 56.7248 | 56.7248 | 54.1184 | 52.8152 | 48.9056 | 47.6024 | 44.996 | 46.2992 | 49.9373 | 15.0627 | 0
2041 | 3 | 15 | 2041-03-15 | 1987 | 48.8197 | 46.5029 | 46.5029 | 46.5029 | 46.5029 | 45.3444 | 45.3444 | 44.186 | 45.3444 | 46.8504 | 48.4722 | 49.9781 | 51.1366 | 54.6119 | 56.9287 | 59.2456 | 60.404 | 56.9287 | 53.4534 | 53.4534 | 52.295 | 48.8197 | 48.8197 | 48.8197 | 50.2195 | 14.7805 | 0
2041 | 3 | 16 | 2041-03-16 | 1987 | 50.8298 | 49.8812 | 49.8812 | 48.9326 | 48.9326 | 48.9326 | 48.9326 | 47.984 | 47.984 | 48.9326 | 49.8812 | 53.6756 | 54.6242 | 56.5214 | 57.47 | 56.5214 | 54.6242 | 54.6242 | 50.8298 | 49.8812 | 49.8812 | 49.8812 | 49.8812 | 49.8812 | 51.225 | 13.775 | 0
2041 | 3 | 17 | 2041-03-17 | 1987 | 47.9012 | 47.9012 | 47.9012 | 49.2296 | 50.558 | 49.2296 | 47.9012 | 47.9012 | 49.2296 | 49.2296 | 50.558 | 53.2148 | 53.2148 | 57.2 | 55.8716 | 57.2 | 53.2148 | 53.2148 | 50.558 | 47.9012 | 47.9012 | 45.2444 | 43.916 | 43.916 | 50.0045 | 14.9955 | 0
2041 | 3 | 18 | 2041-03-18 | 1987 | 42.7967 | 43.8555 | 43.8555 | 43.8555 | 42.7967 | 41.738 | 41.738 | 41.738 | 41.738 | 42.7967 | 43.8555 | 47.0316 | 49.1491 | 50.2078 | 52.3253 | 53.384 | 48.0904 | 45.9729 | 44.9142 | 43.8555 | 43.8555 | 43.8555 | 43.8555 | 43.8555 | 45.0465 | 19.9535 | 0
2041 | 3 | 19 | 2041-03-19 | 1987 | 46.5634 | 45.5637 | 46.5634 | 44.564 | 45.5637 | 45.5637 | 45.5637 | 44.564 | 45.5637 | 44.564 | 44.564 | 46.5634 | 49.5625 | 51.5618 | 55.5606 | 56.5603 | 57.56 | 56.5603 | 52.5615 | 51.5618 | 50.5622 | 47.5631 | 47.5631 | 46.5634 | 48.7294 | 16.2706 | 0
2041 | 3 | 20 | 2041-03-20 | 1987 | 41.7726 | 40.262 | 41.7726 | 41.7726 | 41.7726 | 40.262 | 40.262 | 41.7726 | 43.2832 | 47.8151 | 50.8363 | 55.3682 | 58.3894 | 59.9 | 58.3894 | 56.8788 | 58.3894 | 56.8788 | 53.8575 | 52.3469 | 50.8363 | 50.8363 | 49.3257 | 49.3257 | 49.2627 | 15.7372 | 0
2041 | 3 | 21 | 2041-03-21 | 1987 | 49.1783 | 47.4341 | 48.3062 | 47.4341 | 47.4341 | 47.4341 | 46.562 | 48.3062 | 50.9225 | 53.5388 | 57.0272 | 58.7714 | 61.3877 | 63.1319 | 64.004 | 63.1319 | 62.2598 | 60.5156 | 57.0272 | 53.5388 | 54.4109 | 53.5388 | 52.6667 | 50.9225 | 54.1202 | 10.8798 | 0
2041 | 3 | 22 | 2041-03-22 | 1987 | 49.9109 | 46.9481 | 45.4667 | 45.4667 | 45.4667 | 44.726 | 44.726 | 46.2074 | 48.4295 | 50.6516 | 53.6144 | 55.0958 | 57.3179 | 58.0586 | 58.7993 | 58.7993 | 59.54 | 57.3179 | 55.8365 | 54.3551 | 53.6144 | 53.6144 | 52.133 | 51.3923 | 51.9787 | 13.0213 | 0
2041 | 3 | 23 | 2041-03-23 | 1987 | 51.4645 | 49.9296 | 49.9296 | 49.9296 | 48.3947 | 49.9296 | 48.3947 | 48.3947 | 48.3947 | 49.9296 | 51.4645 | 52.9995 | 52.9995 | 51.4645 | 56.0693 | 59.1391 | 60.674 | 60.674 | 57.6042 | 54.5344 | 51.4645 | 46.8598 | 46.8598 | 43.79 | 51.7204 | 13.2796 | 0
2041 | 3 | 24 | 2041-03-24 | 1987 | 45.6027 | 44.6625 | 45.6027 | 43.7222 | 44.6625 | 42.782 | 43.7222 | 43.7222 | 46.5429 | 50.3039 | 53.1246 | 54.0648 | 55.9453 | 57.8258 | 57.8258 | 58.766 | 58.766 | 57.8258 | 55.9453 | 54.0648 | 53.1246 | 53.1246 | 51.2441 | 49.3636 | 50.9307 | 14.0693 | 0
2041 | 3 | 25 | 2041-03-25 | 1987 | 50.621 | 49.982 | 49.343 | 48.065 | 48.065 | 48.065 | 47.426 | 48.704 | 49.343 | 51.26 | 50.621 | 51.26 | 53.177 | 55.094 | 54.455 | 53.816 | 53.816 | 52.538 | 52.538 | 51.899 | 51.26 | 48.704 | 48.065 | 48.704 | 50.7009 | 14.2991 | 0
2041 | 3 | 26 | 2041-03-26 | 1987 | 50.1044 | 49.3268 | 49.3268 | 49.3268 | 48.938 | 49.3268 | 49.3268 | 49.3268 | 50.4932 | 51.6596 | 52.4372 | 53.6036 | 54.3812 | 54.77 | 54.77 | 54.3812 | 54.77 | 53.6036 | 53.2148 | 52.826 | 52.826 | 52.4372 | 52.4372 | 52.4372 | 51.9188 | 13.0812 | 0
2041 | 3 | 27 | 2041-03-27 | 1987 | 46.2484 | 46.7221 | 46.2484 | 44.8274 | 44.8274 | 43.88 | 43.88 | 44.3537 | 45.7747 | 47.6695 | 48.6168 | 50.0379 | 50.9853 | 51.9326 | 52.88 | 51.4589 | 50.5116 | 50.0379 | 48.6168 | 47.1958 | 47.1958 | 47.6695 | 47.1958 | 46.7221 | 47.7287 | 17.2713 | 0
2041 | 3 | 28 | 2041-03-28 | 1987 | 39.9594 | 41.1491 | 39.3646 | 39.3646 | 38.7697 | 37.58 | 37.58 | 38.7697 | 41.744 | 44.1234 | 45.3131 | 47.0977 | 48.2874 | 49.4771 | 50.072 | 50.072 | 50.072 | 50.072 | 48.2874 | 44.7183 | 44.7183 | 44.7183 | 44.1234 | 44.7183 | 44.173 | 20.827 | 0
2041 | 3 | 29 | 2041-03-29 | 1987 | 44.2695 | 43.8391 | 43.4087 | 43.4087 | 42.9784 | 42.548 | 42.548 | 43.4087 | 44.6998 | 45.9909 | 46.8516 | 49.0035 | 50.2945 | 50.7249 | 52.016 | 51.1553 | 52.016 | 51.5856 | 50.2945 | 49.4338 | 48.5731 | 47.7124 | 47.282 | 46.8516 | 47.1206 | 17.8794 | 0
2041 | 3 | 30 | 2041-03-30 | 1987 | 44.6762 | 44.2372 | 42.4815 | 41.6037 | 39.848 | 40.7258 | 39.848 | 41.6037 | 43.7983 | 44.6762 | 47.3097 | 47.3097 | 48.6265 | 49.9432 | 50.8211 | 51.26 | 51.26 | 51.26 | 50.8211 | 49.9432 | 49.0654 | 47.7486 | 47.7486 | 45.9929 | 46.3587 | 18.6413 | 0
2041 | 3 | 31 | 2041-03-31 | 1987 | 42.4622 | 41.9755 | 41.4888 | 41.0021 | 40.5154 | 39.542 | 40.5154 | 41.0021 | 41.4888 | 43.4355 | 44.8956 | 47.3291 | 47.3291 | 49.7625 | 50.7359 | 52.196 | 52.196 | 50.2492 | 49.7625 | 45.869 | 43.9222 | 42.4622 | 41.9755 | 41.4888 | 44.7334 | 20.2666 | 0
2041 | 4 | 1 | 2041-04-01 | 1987 | 40.1555 | 39.5357 | 39.2258 | 39.2258 | 38.606 | 38.9159 | 39.5357 | 39.8456 | 41.0851 | 42.6346 | 43.8742 | 45.1137 | 46.3533 | 47.9028 | 48.2126 | 49.4522 | 50.072 | 49.7621 | 49.1423 | 47.5929 | 47.283 | 46.6632 | 46.3533 | 45.4236 | 44.2486 | 20.7514 | 0
2041 | 4 | 2 | 2041-04-02 | 1987 | 41.164 | 41.906 | 41.164 | 42.648 | 41.906 | 38.196 | 39.68 | 37.454 | 38.938 | 41.164 | 41.906 | 44.132 | 46.358 | 48.584 | 48.584 | 50.81 | 50.81 | 49.326 | 47.1 | 44.874 | 43.39 | 41.906 | 40.422 | 38.938 | 43.39 | 21.61 | 0
2041 | 4 | 3 | 2041-04-03 | 1987 | 51.512 | 51.512 | 51.512 | 51.512 | 48.1028 | 48.1028 | 48.1028 | 44.6936 | 44.6936 | 41.2844 | 41.2844 | 37.8752 | 37.8752 | 37.8752 | 37.8752 | 41.2844 | 37.8752 | 37.8752 | 37.8752 | 37.8752 | 37.8752 | 34.466 | 34.466 | 34.466 | 41.9947 | 23.0053 | 0
2041 | 4 | 4 | 2041-04-04 | 1987 | 35.924 | 37.1771 | 35.924 | 35.924 | 35.924 | 35.924 | 35.924 | 37.1771 | 38.4302 | 38.4302 | 43.4425 | 44.6955 | 48.4548 | 47.2017 | 52.214 | 52.214 | 49.7078 | 45.9486 | 44.6955 | 43.4425 | 40.9363 | 39.6832 | 39.6832 | 39.6832 | 41.6151 | 23.3849 | 0
2041 | 4 | 5 | 2041-04-05 | 1987 | 41.279 | 39.7175 | 42.8405 | 41.279 | 41.279 | 39.7175 | 38.156 | 41.279 | 42.8405 | 44.402 | 49.0865 | 56.894 | 55.3325 | 49.0865 | 47.525 | 44.402 | 49.0865 | 47.525 | 44.402 | 41.279 | 41.279 | 41.279 | 39.7175 | 38.156 | 44.0767 | 20.9233 | 0
2041 | 4 | 6 | 2041-04-06 | 1987 | 42.2386 | 41.342 | 42.2386 | 42.2386 | 42.2386 | 42.2386 | 42.2386 | 42.2386 | 44.9285 | 47.6184 | 48.515 | 50.3083 | 52.1015 | 52.1015 | 52.1015 | 55.688 | 55.688 | 51.2049 | 49.4116 | 46.7218 | 47.6184 | 46.7218 | 45.8251 | 45.8251 | 47.058 | 17.942 | 0
2041 | 4 | 7 | 2041-04-07 | 1987 | 46.1184 | 44.8751 | 44.8751 | 42.3886 | 39.902 | 41.1453 | 41.1453 | 43.6319 | 47.3617 | 49.8483 | 53.5781 | 53.5781 | 57.308 | 57.308 | 57.308 | 57.308 | 54.8214 | 53.5781 | 53.5781 | 53.5781 | 48.605 | 44.8751 | 44.8751 | 43.6319 | 48.9676 | 16.0324 | 0
2041 | 4 | 8 | 2041-04-08 | 1987 | 46.418 | 48.686 | 46.418 | 46.418 | 44.15 | 44.15 | 44.15 | 41.882 | 48.686 | 53.222 | 57.758 | 60.026 | 57.758 | 57.758 | 57.758 | 57.758 | 60.026 | 60.026 | 57.758 | 55.49 | 48.686 | 46.418 | 44.15 | 39.614 | 51.0485 | 13.9515 | 0
2041 | 4 | 9 | 2041-04-09 | 1987 | 40.7812 | 40.7812 | 39.452 | 39.452 | 39.452 | 40.7812 | 42.1103 | 42.1103 | 47.4269 | 48.7561 | 52.7436 | 54.0727 | 56.7311 | 56.7311 | 62.0477 | 62.0477 | 60.7185 | 64.706 | 62.0477 | 60.7185 | 56.7311 | 52.7436 | 51.4144 | 52.7436 | 51.1375 | 13.8625 | 0
2041 | 4 | 10 | 2041-04-10 | 1987 | 58.835 | 57.1685 | 57.1685 | 58.835 | 57.1685 | 53.8355 | 52.169 | 53.8355 | 52.169 | 53.8355 | 55.502 | 55.502 | 57.1685 | 58.835 | 60.5015 | 58.835 | 62.168 | 58.835 | 50.5025 | 48.836 | 45.503 | 43.8365 | 43.8365 | 42.17 | 54.0438 | 10.9562 | 0
2041 | 4 | 11 | 2041-04-11 | 1987 | 46.112 | 46.112 | 46.112 | 46.112 | 46.112 | 47.6654 | 47.6654 | 47.6654 | 47.6654 | 49.2188 | 52.3256 | 52.3256 | 60.0926 | 58.5392 | 60.0926 | 61.646 | 61.646 | 60.0926 | 55.4324 | 53.1023 | 50.7722 | 50.7722 | 50.7722 | 49.2188 | 51.9696 | 13.0304 | 0
2041 | 4 | 12 | 2041-04-12 | 1987 | 53.418 | 53.418 | 51.916 | 51.916 | 51.916 | 51.165 | 50.414 | 52.667 | 54.92 | 57.924 | 58.675 | 60.177 | 61.679 | 62.43 | 62.43 | 63.932 | 63.932 | 63.181 | 61.679 | 60.177 | 60.177 | 60.928 | 60.177 | 58.675 | 57.8301 | 7.1699 | 0
2041 | 4 | 13 | 2041-04-13 | 1987 | 46.706 | 46.706 | 45.662 | 45.662 | 44.618 | 43.574 | 42.53 | 45.662 | 47.75 | 51.926 | 54.014 | 58.19 | 59.234 | 60.278 | 61.322 | 62.366 | 62.366 | 63.41 | 60.278 | 58.19 | 56.102 | 51.926 | 49.838 | 50.882 | 52.883 | 12.117 | 0
2041 | 4 | 14 | 2041-04-14 | 1987 | 62.5984 | 49.3847 | 46.742 | 49.3847 | 49.3847 | 49.3847 | 49.3847 | 52.0275 | 52.0275 | 59.9556 | 62.5984 | 73.1693 | 73.1693 | 75.812 | 75.812 | 73.1693 | 70.5265 | 65.2411 | 62.5984 | 59.9556 | 57.3129 | 57.3129 | 57.3129 | 52.0275 | 59.8455 | 5.1545 | 0
2041 | 4 | 15 | 2041-04-15 | 1987 | 51.494 | 51.494 | 48.884 | 48.884 | 48.884 | 48.884 | 48.884 | 51.494 | 54.104 | 54.104 | 56.714 | 59.324 | 61.934 | 67.154 | 64.544 | 67.154 | 67.154 | 64.544 | 61.934 | 59.324 | 56.714 | 54.104 | 54.104 | 51.494 | 56.3877 | 8.6123 | 0
2041 | 4 | 16 | 2041-04-16 | 1987 | 56.075 | 56.075 | 56.075 | 56.075 | 58.406 | 56.075 | 58.406 | 60.737 | 60.737 | 63.068 | 60.737 | 63.068 | 67.73 | 67.73 | 67.73 | 63.068 | 60.737 | 60.737 | 60.737 | 56.075 | 53.744 | 53.744 | 51.413 | 49.082 | 59.0859 | 5.9141 | 0
2041 | 4 | 17 | 2041-04-17 | 1987 | 57.227 | 55.7132 | 55.7132 | 54.1994 | 54.1994 | 54.1994 | 54.1994 | 54.1994 | 52.6856 | 55.7132 | 57.227 | 60.2546 | 63.2822 | 61.7684 | 61.7684 | 63.2822 | 64.796 | 63.2822 | 60.2546 | 52.6856 | 52.6856 | 52.6856 | 51.1718 | 49.658 | 56.7855 | 8.2145 | 0
2041 | 4 | 18 | 2041-04-18 | 1987 | 49.3914 | 48.2742 | 48.2742 | 47.1571 | 46.04 | 47.1571 | 47.1571 | 48.2742 | 49.3914 | 50.5085 | 52.7427 | 57.2112 | 58.3284 | 62.7969 | 63.914 | 59.4455 | 57.2112 | 54.977 | 54.977 | 54.977 | 53.8599 | 53.8599 | 48.2742 | 48.2742 | 52.6031 | 12.3969 | 0
2041 | 4 | 19 | 2041-04-19 | 1987 | 48.2703 | 47.5614 | 47.5614 | 46.8526 | 45.4349 | 44.726 | 45.4349 | 47.5614 | 49.688 | 51.8146 | 53.9411 | 55.3589 | 55.3589 | 57.4854 | 58.9031 | 59.612 | 58.9031 | 58.9031 | 56.7766 | 54.65 | 53.2323 | 53.2323 | 51.8146 | 49.688 | 52.1985 | 12.8015 | 0
2041 | 4 | 20 | 2041-04-20 | 1987 | 47.7551 | 45.8334 | 43.9117 | 42.9509 | 43.9117 | 41.99 | 42.9509 | 45.8334 | 50.6377 | 52.5594 | 53.5203 | 56.4029 | 57.3637 | 59.2854 | 61.2071 | 61.2071 | 62.168 | 62.168 | 60.2463 | 54.4811 | 53.5203 | 50.6377 | 52.5594 | 51.5986 | 52.2792 | 12.7208 | 0
2041 | 4 | 21 | 2041-04-21 | 1987 | 46.788 | 46.788 | 46.788 | 45.964 | 45.14 | 45.14 | 45.14 | 46.788 | 49.26 | 52.556 | 55.028 | 57.5 | 58.324 | 59.972 | 59.148 | 58.324 | 58.324 | 55.852 | 55.028 | 53.38 | 51.732 | 50.084 | 48.436 | 47.612 | 51.629 | 13.371 | 0
2041 | 4 | 22 | 2041-04-22 | 1987 | 48.2918 | 46.4612 | 44.6306 | 42.8 | 44.6306 | 42.8 | 44.6306 | 46.4612 | 50.1224 | 50.1224 | 53.7836 | 55.6142 | 61.106 | 59.2754 | 61.106 | 61.106 | 61.106 | 59.2754 | 59.2754 | 57.4448 | 55.6142 | 55.6142 | 50.1224 | 55.6142 | 52.792 | 12.208 | 0
2041 | 4 | 23 | 2041-04-23 | 1987 | 50.3015 | 47.1515 | 46.364 | 47.939 | 47.1515 | 47.1515 | 47.1515 | 47.939 | 49.514 | 52.664 | 55.814 | 56.6015 | 58.1765 | 59.7515 | 61.3265 | 62.114 | 62.114 | 61.3265 | 58.1765 | 54.239 | 51.089 | 48.7265 | 47.939 | 46.364 | 52.7953 | 12.2048 | 0
2041 | 4 | 24 | 2041-04-24 | 1987 | 47.5425 | 45.9983 | 45.2262 | 44.4541 | 44.4541 | 43.682 | 44.4541 | 45.9983 | 48.3146 | 49.8588 | 52.1752 | 53.7194 | 56.0357 | 56.8078 | 56.8078 | 57.5799 | 58.352 | 57.5799 | 56.8078 | 53.7194 | 49.8588 | 49.0867 | 49.8588 | 49.0867 | 50.7275 | 14.2725 | 0
2041 | 4 | 25 | 2041-04-25 | 1987 | 47.3106 | 46.5669 | 47.3106 | 47.3106 | 46.5669 | 43.592 | 44.3357 | 48.0544 | 49.5418 | 51.0293 | 54.0042 | 55.4916 | 57.7228 | 58.4665 | 59.2103 | 59.2103 | 59.954 | 58.4665 | 56.9791 | 53.2605 | 51.773 | 50.2855 | 51.0293 | 51.0293 | 52.0209 | 12.9791 | 0
2041 | 4 | 26 | 2041-04-26 | 1987 | 47.3473 | 46.8989 | 46.0023 | 45.554 | 45.554 | 45.554 | 45.554 | 46.8989 | 48.6922 | 50.9338 | 52.727 | 54.5202 | 55.8652 | 57.6584 | 59.0034 | 59.9 | 59.4517 | 59.4517 | 58.1067 | 54.5202 | 54.5202 | 52.2787 | 50.0371 | 50.9338 | 51.9985 | 13.0015 | 0
2041 | 4 | 27 | 2041-04-27 | 1987 | 50.1385 | 49.5538 | 50.4309 | 49.2615 | 49.2615 | 48.092 | 49.5538 | 50.1385 | 51.8927 | 52.7698 | 53.3545 | 54.524 | 56.5705 | 57.1553 | 57.1553 | 57.74 | 57.74 | 57.1553 | 57.1553 | 55.4011 | 53.6469 | 52.4775 | 51.0156 | 51.0156 | 53.05 | 11.95 | 0
2041 | 4 | 28 | 2041-04-28 | 1987 | 55.8555 | 55.0885 | 52.0202 | 51.2531 | 51.2531 | 50.486 | 50.486 | 50.486 | 52.0202 | 51.2531 | 51.2531 | 52.7872 | 54.3214 | 58.1568 | 60.458 | 59.6909 | 58.1568 | 58.1568 | 56.6226 | 55.0885 | 54.3214 | 52.0202 | 52.0202 | 51.2531 | 53.9378 | 11.0622 | 0
2041 | 4 | 29 | 2041-04-29 | 1987 | 49.9348 | 49.3805 | 49.3805 | 48.8263 | 48.272 | 48.272 | 48.272 | 48.8263 | 50.489 | 52.706 | 53.2602 | 54.923 | 57.6942 | 59.357 | 60.4655 | 61.574 | 59.357 | 61.0198 | 57.6942 | 56.5857 | 54.923 | 54.3687 | 54.3687 | 53.2602 | 53.8838 | 11.1162 | 0
2041 | 4 | 30 | 2041-04-30 | 1987 | 64.796 | 52.4644 | 54.5196 | 54.5196 | 50.4091 | 52.4644 | 54.5196 | 54.5196 | 54.5196 | 54.5196 | 54.5196 | 54.5196 | 56.5749 | 56.5749 | 56.5749 | 54.5196 | 54.5196 | 54.5196 | 56.5749 | 54.5196 | 44.2433 | 42.188 | 42.188 | 42.188 | 52.9782 | 12.0218 | 0
2041 | 5 | 1 | 2041-05-01 | 1987 | 51.614 | 50.234 | 51.614 | 51.614 | 52.994 | 51.614 | 51.614 | 52.994 | 59.894 | 61.274 | 59.894 | 62.654 | 62.654 | 52.994 | 59.894 | 57.134 | 54.374 | 55.754 | 54.374 | 52.994 | 48.854 | 50.234 | 50.234 | 46.094 | 54.3165 | 10.6835 | 0
2041 | 5 | 2 | 2041-05-02 | 1987 | 50.9 | 50.9 | 50.9 | 50.9 | 50.9 | 50.9 | 50.9 | 50.9 | 52.046 | 54.338 | 56.63 | 56.63 | 57.776 | 58.922 | 60.068 | 58.922 | 61.214 | 60.068 | 58.922 | 57.776 | 57.776 | 55.484 | 55.484 | 55.484 | 55.1975 | 9.8025 | 0
2041 | 5 | 3 | 2041-05-03 | 1987 | 46.508 | 46.508 | 46.508 | 46.508 | 46.508 | 46.508 | 46.508 | 47.1719 | 47.8358 | 49.1635 | 51.1552 | 51.1552 | 54.4746 | 54.4746 | 56.4662 | 56.4662 | 57.794 | 57.794 | 57.1301 | 53.8107 | 53.1468 | 51.1552 | 50.4913 | 50.4913 | 51.0722 | 13.9278 | 0
2041 | 5 | 4 | 2041-05-04 | 1987 | 47.83 | 47.83 | 47.232 | 46.634 | 47.232 | 47.232 | 47.232 | 47.232 | 49.624 | 50.82 | 52.016 | 52.614 | 54.408 | 55.006 | 55.604 | 57.398 | 57.398 | 56.202 | 55.006 | 52.016 | 49.026 | 47.83 | 47.232 | 47.83 | 50.7702 | 14.2298 | 0
2041 | 5 | 5 | 2041-05-05 | 1987 | 49.1845 | 47.4706 | 48.0419 | 47.4706 | 46.8993 | 46.328 | 47.4706 | 49.1845 | 51.4697 | 53.1837 | 54.8976 | 56.0402 | 57.7541 | 58.3254 | 59.468 | 59.468 | 59.468 | 58.3254 | 57.1828 | 54.8976 | 53.1837 | 52.6123 | 52.041 | 52.041 | 53.017 | 11.983 | 0
2041 | 5 | 6 | 2041-05-06 | 1987 | 47.5235 | 47.072 | 45.7175 | 45.266 | 45.266 | 45.266 | 45.7175 | 47.072 | 48.4265 | 50.2325 | 51.1355 | 52.9415 | 53.8445 | 54.296 | 55.199 | 55.6505 | 56.102 | 55.199 | 53.8445 | 52.49 | 50.2325 | 51.1355 | 50.684 | 50.2325 | 50.4394 | 14.5606 | 0
2041 | 5 | 7 | 2041-05-07 | 1987 | 48.3987 | 47.9689 | 47.539 | 47.1092 | 46.6794 | 44.96 | 46.6794 | 47.9689 | 49.2584 | 50.9778 | 52.6971 | 53.5568 | 53.9866 | 55.2762 | 55.706 | 55.706 | 55.706 | 53.9866 | 53.127 | 52.6971 | 50.5479 | 50.5479 | 51.4076 | 50.9778 | 50.9778 | 14.0222 | 0
2041 | 5 | 8 | 2041-05-08 | 1987 | 48.812 | 47.4823 | 47.039 | 45.266 | 46.1525 | 45.7092 | 46.1525 | 47.4823 | 48.812 | 50.1418 | 51.4715 | 52.358 | 52.8013 | 54.5742 | 54.5742 | 55.0175 | 55.904 | 55.4607 | 54.5742 | 52.8013 | 50.1418 | 48.3687 | 47.9255 | 48.812 | 50.3264 | 14.6736 | 0
2041 | 5 | 9 | 2041-05-09 | 1987 | 47.6435 | 45.5547 | 45.137 | 44.3015 | 45.137 | 43.466 | 44.7193 | 45.9725 | 47.2257 | 48.8967 | 50.15 | 50.9855 | 51.4032 | 52.2388 | 53.0742 | 53.492 | 53.492 | 53.492 | 52.6565 | 50.9855 | 48.0613 | 45.5547 | 44.7193 | 44.3015 | 48.4442 | 16.5558 | 0
2041 | 5 | 10 | 2041-05-10 | 1987 | 46.5714 | 45.4237 | 44.8498 | 45.9975 | 45.4237 | 44.8498 | 44.276 | 44.8498 | 47.1452 | 49.4406 | 51.1621 | 52.3098 | 53.4574 | 55.179 | 56.9005 | 58.0482 | 58.622 | 58.622 | 57.4743 | 55.7528 | 53.4574 | 51.7359 | 49.4406 | 47.1452 | 50.7556 | 14.2444 | 0
2041 | 5 | 11 | 2041-05-11 | 1987 | 51.6311 | 50.3074 | 50.3074 | 50.3074 | 48.9837 | 47.66 | 50.3074 | 50.3074 | 54.2785 | 59.5732 | 64.868 | 63.5443 | 64.868 | 63.5443 | 62.2206 | 63.5443 | 64.868 | 58.2495 | 56.9258 | 54.2785 | 55.6022 | 55.6022 | 55.6022 | 54.2785 | 56.3192 | 8.6808 | 0
2041 | 5 | 12 | 2041-05-12 | 1987 | 57.0668 | 56.3162 | 56.3162 | 56.3162 | 55.5656 | 53.3138 | 52.5632 | 53.3138 | 54.815 | 56.3162 | 57.0668 | 55.5656 | 56.3162 | 56.3162 | 57.0668 | 58.568 | 57.8174 | 57.0668 | 54.815 | 54.0644 | 54.0644 | 52.5632 | 51.8126 | 51.062 | 55.2528 | 9.7472 | 0
2041 | 5 | 13 | 2041-05-13 | 1987 | 49.316 | 49.9792 | 49.9792 | 49.9792 | 50.6423 | 50.6423 | 50.6423 | 52.6318 | 54.6213 | 55.2844 | 57.2739 | 55.9476 | 59.2634 | 60.5897 | 61.2528 | 61.916 | 61.916 | 61.916 | 59.9265 | 59.9265 | 55.2844 | 53.9581 | 54.2897 | 54.6213 | 55.4917 | 9.5083 | 0
2041 | 5 | 14 | 2041-05-14 | 1987 | 49.65 | 49.65 | 49.65 | 49.65 | 51.064 | 51.064 | 49.65 | 49.65 | 51.064 | 51.064 | 53.892 | 56.72 | 56.72 | 56.72 | 59.548 | 60.962 | 60.962 | 59.548 | 55.306 | 52.478 | 49.65 | 48.236 | 49.65 | 48.236 | 52.9493 | 12.0507 | 0
2041 | 5 | 15 | 2041-05-15 | 1987 | 56.528 | 56.528 | 56.528 | 54.838 | 53.148 | 53.148 | 54.838 | 54.838 | 56.528 | 59.908 | 61.598 | 61.598 | 61.598 | 63.288 | 64.978 | 64.978 | 66.668 | 63.288 | 59.908 | 59.908 | 56.528 | 56.528 | 53.148 | 51.458 | 58.4292 | 6.5708 | 0
2041 | 5 | 16 | 2041-05-16 | 1987 | 53.0651 | 52.4523 | 52.4523 | 52.4523 | 51.8394 | 49.388 | 52.4523 | 53.678 | 55.5166 | 56.1294 | 56.7423 | 57.968 | 59.8066 | 59.8066 | 59.8066 | 62.258 | 61.6451 | 62.258 | 60.4194 | 59.1937 | 56.1294 | 57.3551 | 56.7423 | 54.9037 | 56.4359 | 8.5641 | 0
2041 | 5 | 17 | 2041-05-17 | 1987 | 50.6604 | 48.2506 | 44.636 | 45.8409 | 45.8409 | 44.636 | 47.0457 | 47.0457 | 48.2506 | 51.8653 | 51.8653 | 55.4799 | 57.8896 | 60.2994 | 60.2994 | 61.5042 | 63.914 | 63.914 | 62.7091 | 56.6848 | 59.0945 | 57.8896 | 54.275 | 51.8653 | 53.8232 | 11.1768 | 0
2041 | 5 | 18 | 2041-05-18 | 1987 | 54.815 | 49.82 | 48.155 | 46.49 | 46.49 | 46.49 | 46.49 | 48.155 | 51.485 | 56.48 | 61.475 | 63.14 | 61.475 | 63.14 | 59.81 | 58.145 | 58.145 | 58.145 | 59.81 | 54.815 | 53.15 | 51.485 | 48.155 | 46.49 | 53.8437 | 11.1563 | 0
2041 | 5 | 19 | 2041-05-19 | 1987 | 51.4924 | 50.4375 | 50.4375 | 50.4375 | 50.4375 | 49.91 | 51.4924 | 52.5474 | 53.6023 | 55.7123 | 56.2397 | 57.2947 | 58.8771 | 60.4596 | 60.4596 | 59.9321 | 62.042 | 60.987 | 60.987 | 58.8771 | 56.7672 | 55.7123 | 54.6573 | 53.6023 | 55.5584 | 9.4416 | 0
2041 | 5 | 20 | 2041-05-20 | 1987 | 56.0195 | 54.7625 | 53.5055 | 51.62 | 52.877 | 51.62 | 52.877 | 55.391 | 56.648 | 58.5335 | 61.676 | 62.933 | 64.19 | 64.8185 | 66.0755 | 66.0755 | 66.704 | 66.0755 | 65.447 | 63.5615 | 59.7905 | 61.676 | 59.7905 | 59.162 | 59.6596 | 5.3404 | 0
2041 | 5 | 21 | 2041-05-21 | 1987 | 54.344 | 53.468 | 51.716 | 50.84 | 49.964 | 49.964 | 50.84 | 52.592 | 54.344 | 56.972 | 60.476 | 63.104 | 63.98 | 65.732 | 66.608 | 68.36 | 66.608 | 66.608 | 64.856 | 62.228 | 57.848 | 56.096 | 52.592 | 52.592 | 58.0305 | 6.9695 | 0
2041 | 5 | 22 | 2041-05-22 | 1987 | 56.2257 | 56.2257 | 55.4765 | 54.7272 | 53.978 | 54.7272 | 55.4765 | 55.4765 | 56.975 | 57.7242 | 59.972 | 60.7212 | 61.4705 | 62.969 | 64.4675 | 65.966 | 65.966 | 65.2167 | 65.2167 | 63.7182 | 59.972 | 59.2227 | 59.2227 | 57.7242 | 59.5349 | 5.4651 | 0
2041 | 5 | 23 | 2041-05-23 | 1987 | 54.1122 | 53.0665 | 53.4151 | 53.0665 | 52.718 | 52.718 | 53.4151 | 54.1122 | 55.5064 | 56.9005 | 56.9005 | 58.2947 | 59.3404 | 59.6889 | 59.3404 | 60.386 | 60.386 | 60.0375 | 59.3404 | 58.2947 | 56.552 | 56.552 | 56.2035 | 55.5064 | 56.4939 | 8.5061 | 0
2041 | 5 | 24 | 2041-05-24 | 1987 | 56.165 | 55.616 | 53.42 | 52.871 | 53.969 | 52.322 | 53.969 | 54.518 | 58.91 | 59.459 | 61.106 | 61.655 | 62.753 | 64.4 | 65.498 | 64.4 | 65.498 | 65.498 | 64.4 | 62.204 | 58.91 | 57.263 | 55.616 | 54.518 | 58.9557 | 6.0443 | 0
2041 | 5 | 25 | 2041-05-25 | 1987 | 50.654 | 50.654 | 49.118 | 50.654 | 50.654 | 50.654 | 50.654 | 52.19 | 50.654 | 53.726 | 53.726 | 55.262 | 56.798 | 59.87 | 58.334 | 59.87 | 62.942 | 66.014 | 67.55 | 64.478 | 64.478 | 61.406 | 58.334 | 56.798 | 56.478 | 8.522 | 0
2041 | 5 | 26 | 2041-05-26 | 1987 | 54.194 | 54.194 | 51.584 | 51.584 | 51.584 | 51.584 | 51.584 | 51.584 | 54.194 | 54.194 | 56.804 | 62.024 | 64.634 | 67.244 | 67.244 | 72.464 | 72.464 | 72.464 | 69.854 | 67.244 | 64.634 | 59.414 | 56.804 | 56.804 | 59.849 | 5.151 | 0
2041 | 5 | 27 | 2041-05-27 | 1987 | 50.106 | 50.106 | 47.606 | 47.606 | 47.606 | 47.606 | 47.606 | 47.606 | 50.106 | 52.606 | 57.606 | 55.106 | 62.606 | 62.606 | 62.606 | 67.606 | 70.106 | 65.106 | 65.106 | 62.606 | 60.106 | 57.606 | 55.106 | 52.606 | 56.0435 | 8.9565 | 0
2041 | 5 | 28 | 2041-05-28 | 1987 | 53.9877 | 52.7125 | 52.7125 | 52.7125 | 52.7125 | 52.7125 | 51.4372 | 51.4372 | 52.7125 | 53.9877 | 59.0886 | 62.9143 | 65.4648 | 64.1895 | 66.74 | 65.4648 | 64.1895 | 62.9143 | 60.3638 | 59.0886 | 56.5382 | 53.9877 | 51.4372 | 50.162 | 57.0695 | 7.9305 | 0
2041 | 5 | 29 | 2041-05-29 | 1987 | 48.218 | 49.9438 | 49.9438 | 49.0809 | 49.0809 | 48.218 | 49.0809 | 50.8066 | 52.5324 | 55.121 | 58.5725 | 59.4354 | 60.2983 | 62.024 | 62.024 | 62.024 | 61.1611 | 60.2983 | 58.5725 | 52.5324 | 50.8066 | 49.9438 | 50.8066 | 49.9438 | 54.1862 | 10.8138 | 0
2041 | 5 | 30 | 2041-05-30 | 1987 | 44.708 | 44.708 | 44.708 | 44.708 | 44.708 | 47.822 | 47.822 | 47.822 | 50.936 | 60.278 | 60.278 | 66.506 | 72.734 | 69.62 | 54.05 | 60.278 | 72.734 | 66.506 | 69.62 | 57.164 | 50.936 | 50.936 | 47.822 | 44.708 | 55.088 | 9.912 | 0
2041 | 5 | 31 | 2041-05-31 | 1987 | 55.3226 | 53.96 | 53.96 | 53.96 | 53.96 | 53.96 | 53.96 | 55.3226 | 58.0478 | 62.1356 | 60.773 | 63.4982 | 66.2234 | 66.2234 | 67.586 | 67.586 | 67.586 | 64.8608 | 60.773 | 59.4104 | 56.6852 | 55.3226 | 55.3226 | 53.96 | 59.1833 | 5.8167 | 0
2041 | 6 | 1 | 2041-06-01 | 1987 | 55.8776 | 55.2968 | 54.716 | 54.716 | 54.716 | 54.716 | 55.2968 | 55.8776 | 58.2008 | 58.2008 | 60.524 | 60.524 | 59.9432 | 58.7816 | 60.524 | 62.2664 | 63.428 | 61.6856 | 62.2664 | 61.6856 | 59.9432 | 58.2008 | 58.7816 | 57.62 | 58.4912 | 6.5088 | 0
2041 | 6 | 2 | 2041-06-02 | 1987 | 55.4344 | 55.0793 | 54.7242 | 54.014 | 54.014 | 54.014 | 54.7242 | 56.1445 | 56.8547 | 57.5649 | 58.2751 | 59.6955 | 60.0505 | 60.7607 | 61.4709 | 61.826 | 61.4709 | 61.4709 | 60.7607 | 59.3404 | 58.2751 | 57.5649 | 57.5649 | 57.2098 | 57.846 | 7.154 | 0
2041 | 6 | 3 | 2041-06-03 | 1987 | 51.022 | 50.4 | 49.778 | 48.534 | 47.912 | 48.534 | 50.4 | 51.644 | 53.51 | 56.62 | 58.486 | 59.73 | 60.974 | 62.218 | 63.462 | 64.084 | 64.706 | 64.706 | 62.218 | 59.73 | 56.62 | 54.754 | 55.376 | 55.376 | 56.2831 | 8.7169 | 0
2041 | 6 | 4 | 2041-06-04 | 1987 | 56.5725 | 56.1642 | 55.7559 | 53.7145 | 53.3063 | 54.1228 | 54.1228 | 55.3476 | 56.9807 | 58.2055 | 60.2469 | 59.0221 | 60.2469 | 61.4717 | 61.88 | 61.0635 | 61.0635 | 59.8386 | 58.2055 | 56.5725 | 54.5311 | 53.7145 | 52.898 | 52.898 | 56.9977 | 8.0023 | 0
2041 | 6 | 5 | 2041-06-05 | 1987 | 55.3067 | 54.9418 | 54.9418 | 54.9418 | 54.9418 | 54.9418 | 55.3067 | 55.6716 | 56.7664 | 56.7664 | 56.7664 | 57.4962 | 57.1313 | 56.0365 | 57.1313 | 57.4962 | 57.4962 | 58.226 | 56.7664 | 56.4015 | 55.3067 | 54.212 | 54.212 | 54.212 | 55.9757 | 9.0243 | 0
2041 | 6 | 6 | 2041-06-06 | 1987 | 55.0805 | 54.3762 | 54.3762 | 54.3762 | 53.672 | 54.3762 | 54.3762 | 56.489 | 57.8975 | 58.6017 | 60.7145 | 61.4187 | 63.5315 | 64.94 | 64.2357 | 64.94 | 64.94 | 64.2357 | 63.5315 | 62.123 | 58.6017 | 59.306 | 58.6017 | 58.6017 | 59.306 | 5.694 | 0
2041 | 6 | 7 | 2041-06-07 | 1987 | 53.5233 | 53.1247 | 52.726 | 51.9287 | 51.53 | 52.3273 | 53.1247 | 54.3207 | 55.5167 | 57.1113 | 57.9087 | 59.5033 | 59.1047 | 60.3007 | 61.4967 | 62.294 | 61.8953 | 61.4967 | 60.3007 | 60.3007 | 58.3073 | 56.7127 | 56.314 | 55.9153 | 56.9618 | 8.0382 | 0
2041 | 6 | 8 | 2041-06-08 | 1987 | 68.248 | 52.938 | 52.938 | 52.938 | 52.938 | 49.876 | 49.876 | 46.814 | 49.876 | 49.876 | 49.876 | 52.938 | 52.938 | 56 | 56 | 62.124 | 71.31 | 68.248 | 74.372 | 71.31 | 65.186 | 68.248 | 59.062 | 49.876 | 57.6586 | 7.3414 | 0
2041 | 6 | 9 | 2041-06-09 | 1987 | 64.0538 | 59.8529 | 55.652 | 59.8529 | 57.7525 | 59.8529 | 59.8529 | 61.9534 | 64.0538 | 61.9534 | 68.2548 | 68.2548 | 72.4557 | 74.5562 | 78.7571 | 82.958 | 82.958 | 80.8575 | 80.8575 | 76.6566 | 74.5562 | 70.3552 | 68.2548 | 67.2045 | 68.8236 | 0 | 3.8236
2041 | 6 | 10 | 2041-06-10 | 1987 | 62.512 | 62.512 | 60.27 | 60.27 | 58.028 | 58.028 | 59.149 | 60.27 | 62.512 | 62.512 | 66.996 | 69.238 | 70.359 | 74.843 | 75.964 | 77.085 | 77.085 | 78.206 | 78.206 | 77.085 | 69.238 | 64.754 | 61.391 | 62.512 | 67.0427 | 0 | 2.0427
2041 | 6 | 11 | 2041-06-11 | 1987 | 60.8487 | 59.2967 | 59.814 | 59.814 | 58.262 | 58.7793 | 60.8487 | 61.8833 | 63.9527 | 64.9873 | 66.5393 | 67.574 | 69.126 | 70.1607 | 71.1953 | 72.23 | 72.23 | 69.6433 | 67.574 | 66.022 | 64.9873 | 63.9527 | 62.918 | 61.8833 | 64.7718 | 0.22822 | 0
2041 | 6 | 12 | 2041-06-12 | 1987 | 53.7669 | 52.8195 | 53.7669 | 51.872 | 51.872 | 53.7669 | 54.7144 | 55.6618 | 57.5567 | 58.5042 | 61.3465 | 64.1889 | 64.1889 | 70.8211 | 71.7685 | 72.716 | 70.8211 | 68.9262 | 68.9262 | 67.9787 | 64.1889 | 59.4516 | 57.5567 | 55.6618 | 60.9518 | 4.0482 | 0
2041 | 6 | 13 | 2041-06-13 | 1987 | 57.2792 | 56.102 | 56.6906 | 57.2792 | 57.2792 | 56.6906 | 58.4564 | 58.4564 | 59.045 | 59.045 | 60.2222 | 61.3994 | 64.3424 | 66.1082 | 67.874 | 67.2854 | 67.874 | 67.874 | 66.6968 | 63.7538 | 61.3994 | 59.6336 | 60.2222 | 59.6336 | 61.2768 | 3.7232 | 0
2041 | 6 | 14 | 2041-06-14 | 1987 | 53.7887 | 53.178 | 51.346 | 49.514 | 49.514 | 50.1247 | 51.9567 | 54.3993 | 56.842 | 59.2847 | 59.8953 | 61.1167 | 62.338 | 62.9487 | 64.17 | 64.17 | 66.002 | 63.5593 | 62.9487 | 60.506 | 56.842 | 55.01 | 53.178 | 51.9567 | 57.2746 | 7.7254 | 0
2041 | 6 | 15 | 2041-06-15 | 1987 | 55.9845 | 53.3056 | 50.6268 | 47.948 | 50.6268 | 50.6268 | 49.2874 | 47.948 | 47.948 | 49.2874 | 51.9662 | 51.9662 | 54.6451 | 57.3239 | 64.0209 | 65.3604 | 66.6998 | 70.718 | 64.0209 | 64.0209 | 61.3421 | 58.6633 | 55.9845 | 53.3056 | 55.9845 | 9.0155 | 0
2041 | 6 | 16 | 2041-06-16 | 1987 | 55.967 | 54.3852 | 52.8035 | 51.2218 | 49.64 | 49.64 | 52.8035 | 52.8035 | 54.3852 | 54.3852 | 57.5487 | 60.7122 | 65.4575 | 70.2027 | 73.3662 | 74.948 | 71.7845 | 70.2027 | 68.621 | 68.621 | 67.0392 | 63.8757 | 59.1305 | 57.5487 | 60.7122 | 4.2877 | 0
2041 | 6 | 17 | 2041-06-17 | 1987 | 59.1784 | 58.5083 | 57.1681 | 56.498 | 56.498 | 56.498 | 58.5083 | 59.8485 | 61.1886 | 63.869 | 65.8793 | 66.5494 | 67.8895 | 69.2297 | 70.5699 | 70.5699 | 71.24 | 70.5699 | 69.8998 | 67.2195 | 64.5391 | 61.8587 | 62.5288 | 61.8587 | 63.6736 | 1.3264 | 0
2041 | 6 | 18 | 2041-06-18 | 1987 | 52.4612 | 51.1527 | 49.19 | 49.8442 | 49.19 | 49.8442 | 51.1527 | 53.7696 | 57.0408 | 56.3865 | 59.0035 | 61.6204 | 62.9288 | 62.9288 | 63.5831 | 64.8915 | 66.2 | 65.5458 | 64.2373 | 62.2746 | 59.0035 | 57.695 | 55.0781 | 53.7696 | 57.4497 | 7.5503 | 0
2041 | 6 | 19 | 2041-06-19 | 1987 | 53.8377 | 53.8377 | 52.2475 | 52.2475 | 48.272 | 49.0671 | 51.4524 | 53.8377 | 54.6328 | 56.223 | 60.1986 | 61.7888 | 64.9692 | 67.3545 | 68.9447 | 69.7398 | 71.33 | 70.5349 | 70.5349 | 67.3545 | 64.1741 | 59.4034 | 56.223 | 55.4279 | 59.7347 | 5.2653 | 0
2041 | 6 | 20 | 2041-06-20 | 1987 | 65.2685 | 52.8665 | 55.967 | 52.8665 | 52.8665 | 52.8665 | 49.766 | 52.8665 | 59.0675 | 62.168 | 68.369 | 71.4695 | 59.0675 | 62.168 | 74.57 | 65.2685 | 62.168 | 65.2685 | 65.2685 | 71.4695 | 65.2685 | 59.0675 | 59.0675 | 52.8665 | 60.7469 | 4.2531 | 0
2041 | 6 | 21 | 2041-06-21 | 1987 | 58.0575 | 56.6207 | 56.6207 | 56.6207 | 55.184 | 55.184 | 56.6207 | 58.0575 | 59.4942 | 62.3676 | 65.2411 | 66.6778 | 58.0575 | 68.1145 | 68.1145 | 70.988 | 66.6778 | 68.1145 | 66.6778 | 63.8044 | 60.9309 | 59.4942 | 58.0575 | 58.0575 | 61.4098 | 3.5902 | 0
2041 | 6 | 22 | 2041-06-22 | 1987 | 56.1211 | 56.1211 | 55.5927 | 55.5927 | 55.0644 | 54.536 | 55.5927 | 55.5927 | 56.6494 | 58.2345 | 59.2912 | 59.8195 | 61.9329 | 61.9329 | 62.9896 | 63.518 | 63.518 | 63.518 | 62.4613 | 59.2912 | 57.1778 | 56.1211 | 56.1211 | 56.6494 | 58.4766 | 6.5234 | 0
2041 | 6 | 23 | 2041-06-23 | 1987 | 53.2121 | 52.4714 | 51.7307 | 51.7307 | 50.99 | 50.99 | 51.7307 | 53.2121 | 53.9528 | 55.4342 | 56.9156 | 59.8784 | 61.3598 | 62.8412 | 65.0633 | 65.0633 | 65.0633 | 65.804 | 65.0633 | 62.8412 | 59.8784 | 57.6563 | 55.4342 | 52.4714 | 57.5329 | 7.4672 | 0
2041 | 6 | 24 | 2041-06-24 | 1987 | 52.6425 | 52.1517 | 51.6608 | 51.17 | 51.17 | 51.6608 | 52.6425 | 54.1151 | 56.0785 | 57.551 | 59.0235 | 60.4961 | 61.9686 | 62.4595 | 63.4412 | 63.932 | 63.4412 | 62.9503 | 62.4595 | 60.9869 | 57.551 | 57.551 | 57.551 | 56.5693 | 57.551 | 7.449 | 0
2041 | 6 | 25 | 2041-06-25 | 1987 | 55.103 | 54.113 | 53.618 | 53.618 | 52.628 | 53.618 | 54.608 | 55.598 | 58.073 | 60.053 | 61.043 | 62.528 | 64.013 | 65.003 | 65.993 | 66.488 | 65.498 | 65.993 | 65.003 | 64.013 | 61.043 | 59.063 | 60.053 | 59.063 | 59.8261 | 5.1739 | 0
2041 | 6 | 26 | 2041-06-26 | 1987 | 59.3141 | 57.3335 | 56.6734 | 54.0326 | 52.052 | 52.7122 | 56.6734 | 59.3141 | 61.2947 | 62.6151 | 63.9355 | 65.9161 | 68.5568 | 69.8772 | 71.8578 | 71.8578 | 72.518 | 71.8578 | 70.5374 | 68.5568 | 65.9161 | 63.9355 | 62.6151 | 60.6345 | 63.3578 | 1.6422 | 0
2041 | 6 | 27 | 2041-06-27 | 1987 | 60.17 | 57.65 | 57.02 | 55.76 | 54.5 | 53.87 | 57.65 | 59.54 | 60.17 | 61.43 | 63.32 | 65.21 | 66.47 | 68.36 | 68.99 | 70.25 | 68.36 | 69.62 | 68.36 | 67.1 | 64.58 | 56.39 | 57.02 | 55.76 | 61.9812 | 3.0188 | 0
2041 | 6 | 28 | 2041-06-28 | 1987 | 54.2132 | 52.8986 | 52.4604 | 51.584 | 52.0222 | 52.0222 | 52.4604 | 52.0222 | 52.4604 | 53.775 | 55.9661 | 57.7189 | 59.0335 | 61.6628 | 62.9774 | 62.9774 | 64.292 | 63.8538 | 63.8538 | 62.9774 | 62.101 | 59.9099 | 58.1571 | 56.8425 | 57.4268 | 7.5732 | 0
2041 | 6 | 29 | 2041-06-29 | 1987 | 53.3711 | 53.9949 | 53.9949 | 51.4996 | 50.252 | 50.8758 | 53.9949 | 57.7377 | 59.6092 | 59.6092 | 62.7282 | 62.7282 | 63.9759 | 65.8473 | 68.9664 | 70.214 | 70.214 | 69.5902 | 68.3426 | 66.4711 | 63.3521 | 60.233 | 58.9854 | 57.7377 | 60.5969 | 4.4031 | 0
2041 | 6 | 30 | 2041-06-30 | 1987 | 54.65 | 52.751 | 51.485 | 52.751 | 49.586 | 50.852 | 49.586 | 51.485 | 52.751 | 54.65 | 55.916 | 59.081 | 60.347 | 61.613 | 63.512 | 64.778 | 64.778 | 64.778 | 64.145 | 62.879 | 59.714 | 56.549 | 55.283 | 52.751 | 56.9446 | 8.0554 | 0
2041 | 7 | 1 | 2041-07-01 | 1987 | 52.6366 | 51.1356 | 50.385 | 48.884 | 51.1356 | 49.6345 | 50.385 | 51.1356 | 52.6366 | 52.6366 | 54.1377 | 57.1397 | 58.6408 | 62.3934 | 63.8944 | 65.3955 | 66.146 | 63.8944 | 62.3934 | 59.3913 | 55.6387 | 53.3871 | 51.8861 | 51.8861 | 55.7012 | 9.2988 | 0
2041 | 7 | 2 | 2041-07-02 | 1987 | 49.628 | 49.628 | 49.628 | 49.628 | 49.628 | 49.628 | 49.628 | 48.344 | 52.196 | 54.764 | 54.764 | 57.332 | 59.9 | 58.616 | 59.9 | 58.616 | 58.616 | 58.616 | 57.332 | 57.332 | 54.764 | 54.764 | 53.48 | 52.196 | 54.122 | 10.878 | 0
2041 | 7 | 3 | 2041-07-03 | 1987 | 50.5315 | 49.1116 | 49.1116 | 47.6918 | 47.6918 | 47.6918 | 49.1116 | 50.5315 | 50.5315 | 51.9514 | 56.2111 | 54.7912 | 57.6309 | 63.3105 | 64.7304 | 68.99 | 66.1502 | 67.5701 | 66.1502 | 63.3105 | 56.2111 | 53.3713 | 47.6918 | 44.852 | 55.2053 | 9.7947 | 0
2041 | 7 | 4 | 2041-07-04 | 1987 | 54.1076 | 54.1076 | 52.1618 | 50.216 | 50.216 | 50.216 | 52.1618 | 56.0534 | 59.945 | 59.945 | 61.8908 | 59.945 | 65.7824 | 59.945 | 59.945 | 57.9992 | 67.7282 | 69.674 | 63.8366 | 56.0534 | 56.0534 | 54.1076 | 54.1076 | 52.1618 | 57.4317 | 7.5683 | 0
2041 | 7 | 5 | 2041-07-05 | 1987 | 46.958 | 49.3847 | 46.958 | 49.3847 | 49.3847 | 49.3847 | 51.8115 | 54.2382 | 56.6649 | 59.0916 | 66.3718 | 68.7985 | 73.652 | 71.2253 | 73.652 | 73.652 | 73.652 | 68.7985 | 61.5184 | 56.6649 | 51.8115 | 49.3847 | 46.958 | 46.958 | 58.1816 | 6.8184 | 0
2041 | 7 | 6 | 2041-07-06 | 1987 | 55.1506 | 55.1506 | 57.1589 | 55.1506 | 53.1423 | 51.134 | 53.1423 | 55.1506 | 61.1754 | 65.192 | 67.2003 | 71.2169 | 75.2334 | 79.25 | 77.2417 | 79.25 | 79.25 | 77.2417 | 73.2251 | 71.2169 | 69.2086 | 65.192 | 65.192 | 63.1837 | 65.6104 | 0 | 0.61039
2041 | 7 | 7 | 2041-07-07 | 1987 | 58.8822 | 54.932 | 54.932 | 54.932 | 56.9071 | 54.932 | 56.9071 | 58.8822 | 56.9071 | 60.8573 | 62.8324 | 62.8324 | 68.7576 | 70.7327 | 74.6829 | 76.658 | 70.7327 | 70.7327 | 66.7825 | 64.8075 | 60.8573 | 58.8822 | 58.8822 | 54.932 | 62.174 | 2.826 | 0
2041 | 7 | 8 | 2041-07-08 | 1987 | 58.871 | 55.94 | 57.4055 | 55.94 | 57.4055 | 57.4055 | 57.4055 | 55.94 | 55.94 | 60.3365 | 67.664 | 69.1295 | 66.1985 | 69.1295 | 70.595 | 73.526 | 73.526 | 72.0605 | 69.1295 | 67.664 | 63.2675 | 64.733 | 63.2675 | 61.802 | 63.5117 | 1.4883 | 0
2041 | 7 | 9 | 2041-07-09 | 1987 | 63.0156 | 60.7067 | 58.3978 | 56.0889 | 56.0889 | 53.78 | 56.0889 | 60.7067 | 60.7067 | 56.0889 | 58.3978 | 67.6335 | 74.5602 | 74.5602 | 76.8691 | 79.178 | 79.178 | 76.8691 | 74.5602 | 72.2513 | 72.2513 | 65.3245 | 65.3245 | 65.3245 | 65.998 | 0 | 0.99798
2041 | 7 | 10 | 2041-07-10 | 1987 | 66.0352 | 62.2656 | 61.0091 | 61.0091 | 61.0091 | 58.496 | 63.5222 | 66.0352 | 72.3179 | 77.3441 | 79.8572 | 82.3702 | 81.1137 | 86.1398 | 87.3964 | 88.6529 | 91.166 | 89.9095 | 88.6529 | 86.1398 | 81.1137 | 77.3441 | 73.5745 | 76.0875 | 75.7734 | 0 | 10.7734
2041 | 7 | 11 | 2041-07-11 | 1987 | 68.81 | 67.916 | 65.234 | 66.128 | 63.446 | 65.234 | 64.34 | 70.598 | 69.704 | 72.386 | 75.068 | 78.644 | 81.326 | 83.114 | 85.796 | 87.584 | 84.902 | 84.902 | 84.902 | 80.432 | 75.068 | 70.598 | 72.386 | 70.598 | 74.5465 | 0 | 9.5465
2041 | 7 | 12 | 2041-07-12 | 1987 | 68.459 | 66.6821 | 64.0169 | 64.9053 | 64.0169 | 62.24 | 65.7937 | 68.459 | 70.2359 | 73.7896 | 77.3433 | 80.0086 | 80.0086 | 82.6739 | 83.5623 | 87.116 | 87.116 | 86.2276 | 83.5623 | 80.897 | 75.5664 | 72.9011 | 72.9011 | 71.1243 | 74.5669 | 0 | 9.5669
2041 | 7 | 13 | 2041-07-13 | 1987 | 66.695 | 66.0084 | 65.6651 | 65.3219 | 64.292 | 64.292 | 65.6651 | 67.0383 | 68.0681 | 68.7547 | 70.1279 | 70.4711 | 71.8443 | 72.5309 | 73.5607 | 73.5607 | 73.904 | 73.5607 | 73.5607 | 72.5309 | 70.1279 | 69.098 | 68.7547 | 68.4114 | 69.3269 | 0 | 4.3269
2041 | 7 | 14 | 2041-07-14 | 1987 | 68.9627 | 67.1621 | 67.1621 | 63.5608 | 61.7602 | 61.16 | 64.7612 | 67.1621 | 68.9627 | 69.5629 | 68.9627 | 71.9637 | 73.7643 | 76.1652 | 76.7654 | 78.566 | 78.566 | 77.3656 | 76.1652 | 74.3646 | 71.3635 | 68.3625 | 67.1621 | 66.5619 | 70.2631 | 0 | 5.2631
2041 | 7 | 15 | 2041-07-15 | 1987 | 68.3903 | 67.2677 | 63.8998 | 61.6545 | 57.164 | 57.164 | 59.4093 | 59.4093 | 59.4093 | 61.6545 | 66.1451 | 68.3903 | 69.5129 | 74.0035 | 75.1261 | 75.1261 | 78.494 | 77.3714 | 71.7582 | 68.3903 | 66.1451 | 62.7772 | 61.6545 | 60.5319 | 66.2854 | 0 | 1.2854
2041 | 7 | 16 | 2041-07-16 | 1987 | 58.106 | 58.106 | 58.106 | 58.106 | 58.106 | 56.642 | 56.642 | 56.642 | 58.106 | 59.57 | 59.57 | 63.962 | 63.962 | 66.89 | 71.282 | 74.21 | 78.602 | 78.602 | 77.138 | 77.138 | 72.746 | 66.89 | 68.354 | 66.89 | 65.182 | 0 | 0.182
2041 | 7 | 17 | 2041-07-17 | 1987 | 63.4963 | 60.9136 | 61.7745 | 60.0527 | 57.47 | 57.47 | 59.1918 | 65.2181 | 64.3572 | 68.6617 | 74.6879 | 75.5488 | 77.2706 | 79.8533 | 82.436 | 80.7142 | 79.8533 | 76.4097 | 74.6879 | 72.9661 | 70.3834 | 71.2443 | 72.1052 | 71.2443 | 69.9171 | 0 | 4.9171
2041 | 7 | 18 | 2041-07-18 | 1987 | 65.5618 | 64.6013 | 62.6802 | 61.7196 | 59.7985 | 59.7985 | 58.838 | 60.7591 | 62.6802 | 68.4435 | 71.3251 | 75.1673 | 77.0884 | 78.0489 | 79.0095 | 79.97 | 77.0884 | 78.0489 | 71.3251 | 68.1553 | 64.8894 | 61.7196 | 60.7591 | 60.7591 | 67.8431 | 0 | 2.8431
2041 | 7 | 19 | 2041-07-19 | 1987 | 60.326 | 60.326 | 57.578 | 57.578 | 57.578 | 57.578 | 58.952 | 58.952 | 60.326 | 63.074 | 65.822 | 67.196 | 67.196 | 69.944 | 74.066 | 74.066 | 76.814 | 78.188 | 74.066 | 71.318 | 67.196 | 64.448 | 64.448 | 67.196 | 65.593 | 0 | 0.593
2041 | 7 | 20 | 2041-07-20 | 1987 | 57.8707 | 57.8707 | 57.0763 | 57.0763 | 56.282 | 57.0763 | 56.282 | 60.2537 | 63.4311 | 65.0198 | 64.2255 | 67.4029 | 70.5803 | 70.5803 | 72.169 | 74.552 | 74.552 | 74.552 | 72.9633 | 69.7859 | 65.8142 | 62.6368 | 61.8424 | 61.0481 | 64.6227 | 0.37735 | 0
2041 | 7 | 21 | 2041-07-21 | 1987 | 62.9198 | 62.9198 | 59.7588 | 56.5977 | 58.7051 | 55.544 | 59.7588 | 60.8125 | 67.1346 | 71.3494 | 74.5105 | 76.6178 | 78.7252 | 81.8863 | 79.7789 | 82.94 | 81.8863 | 80.8326 | 78.7252 | 76.6178 | 71.3494 | 67.1346 | 67.1346 | 61.8662 | 69.8127 | 0 | 4.8127
2041 | 7 | 22 | 2041-07-22 | 1987 | 68.954 | 64.337 | 62.0285 | 62.0285 | 62.0285 | 62.0285 | 64.337 | 64.337 | 64.337 | 66.6455 | 68.954 | 68.954 | 73.571 | 78.188 | 78.188 | 78.188 | 75.8795 | 75.8795 | 75.8795 | 71.2625 | 68.954 | 68.954 | 62.0285 | 59.72 | 68.5692 | 0 | 3.5692
2041 | 7 | 23 | 2041-07-23 | 1987 | 60.278 | 60.278 | 60.278 | 60.278 | 60.278 | 60.278 | 60.278 | 62.9555 | 64.2943 | 66.9718 | 70.988 | 73.6655 | 77.6817 | 79.0205 | 80.3593 | 81.698 | 80.3593 | 77.6817 | 80.3593 | 79.0205 | 76.343 | 69.6492 | 66.9718 | 66.9718 | 69.8724 | 0 | 4.8724
2041 | 7 | 24 | 2041-07-24 | 1987 | 68.996 | 64.22 | 63.026 | 61.832 | 60.638 | 61.832 | 61.832 | 65.414 | 66.608 | 67.802 | 72.578 | 78.548 | 77.354 | 78.548 | 78.548 | 79.742 | 80.936 | 82.13 | 80.936 | 78.548 | 74.966 | 70.19 | 66.608 | 63.026 | 71.0357 | 0 | 6.0357
2041 | 7 | 25 | 2041-07-25 | 1987 | 62.298 | 62.298 | 61.288 | 61.288 | 61.288 | 60.278 | 61.288 | 62.298 | 62.298 | 63.308 | 66.338 | 67.348 | 69.368 | 73.408 | 76.438 | 78.458 | 73.408 | 72.398 | 72.398 | 71.388 | 70.378 | 66.338 | 65.328 | 64.318 | 66.8851 | 0 | 1.8851
2041 | 7 | 26 | 2041-07-26 | 1987 | 64.1063 | 64.1063 | 63.0418 | 61.9774 | 61.9774 | 58.784 | 61.9774 | 64.1063 | 66.2352 | 72.6219 | 75.8153 | 77.9442 | 80.0731 | 81.1375 | 82.202 | 80.0731 | 80.0731 | 76.8797 | 74.7508 | 72.6219 | 68.3641 | 67.2996 | 65.1707 | 64.1063 | 70.2269 | 0 | 5.2269
2041 | 7 | 27 | 2041-07-27 | 1987 | 63.311 | 61.952 | 61.952 | 61.952 | 61.952 | 59.234 | 63.311 | 66.029 | 68.747 | 71.465 | 74.183 | 78.26 | 80.978 | 82.337 | 85.055 | 86.414 | 86.414 | 85.055 | 85.055 | 80.978 | 74.183 | 68.747 | 64.67 | 63.311 | 72.3144 | 0 | 7.3144
2041 | 7 | 28 | 2041-07-28 | 1987 | 62.402 | 61.205 | 61.205 | 62.402 | 60.008 | 61.205 | 63.599 | 67.19 | 70.781 | 73.175 | 77.963 | 80.357 | 81.554 | 85.145 | 86.342 | 86.342 | 86.342 | 85.145 | 83.948 | 81.554 | 74.372 | 70.781 | 69.584 | 68.387 | 73.3745 | 0 | 8.3745
2041 | 7 | 29 | 2041-07-29 | 1987 | 66.5305 | 64.6733 | 64.6733 | 62.816 | 63.7446 | 62.816 | 64.6733 | 66.5305 | 69.3165 | 71.1737 | 73.031 | 74.8883 | 77.6742 | 79.5315 | 82.3174 | 82.3174 | 83.246 | 82.3174 | 82.3174 | 77.6742 | 73.031 | 72.1024 | 70.2451 | 70.2451 | 72.4119 | 0 | 7.4119
2041 | 7 | 30 | 2041-07-30 | 1987 | 66.3391 | 65.6404 | 63.5442 | 62.1467 | 61.448 | 61.448 | 62.8455 | 63.5442 | 67.0378 | 67.7365 | 69.134 | 71.2302 | 71.9289 | 73.3264 | 75.4225 | 76.82 | 74.7238 | 72.6276 | 71.2302 | 69.8327 | 69.134 | 67.7365 | 67.0378 | 64.9416 | 68.2024 | 0 | 3.2024
2041 | 7 | 31 | 2041-07-31 | 1987 | 61.0263 | 61.0263 | 60.314 | 60.314 | 60.314 | 60.314 | 60.314 | 61.0263 | 62.4509 | 65.3 | 66.0123 | 68.1491 | 68.8614 | 70.286 | 69.5737 | 69.5737 | 70.286 | 69.5737 | 66.7246 | 66.0123 | 63.8754 | 63.1631 | 62.4509 | 63.1631 | 64.5877 | 0.41229 | 0
2041 | 8 | 1 | 2041-08-01 | 1987 | 61.1528 | 60.1466 | 58.1342 | 58.1342 | 58.1342 | 57.128 | 58.1342 | 60.1466 | 63.1652 | 65.1776 | 68.1962 | 71.2148 | 73.2272 | 75.2396 | 77.252 | 76.2458 | 77.252 | 77.252 | 76.2458 | 72.221 | 68.1962 | 64.1714 | 63.1652 | 63.1652 | 66.7708 | 0 | 1.7708
2041 | 8 | 2 | 2041-08-02 | 1987 | 61.8338 | 61.8338 | 60.9409 | 59.155 | 58.262 | 59.155 | 60.0479 | 62.7268 | 66.2986 | 68.9775 | 71.6563 | 73.4423 | 73.4423 | 74.3352 | 77.907 | 78.8 | 78.8 | 77.907 | 77.0141 | 74.3352 | 70.7634 | 66.2986 | 66.2986 | 64.5127 | 68.531 | 0 | 3.531
2041 | 8 | 3 | 2041-08-03 | 1987 | 63.5828 | 62.942 | 62.942 | 62.3012 | 59.738 | 59.738 | 61.0196 | 62.942 | 66.146 | 68.7092 | 70.6316 | 72.554 | 74.4764 | 75.758 | 78.3212 | 78.3212 | 78.962 | 77.0396 | 74.4764 | 72.554 | 69.35 | 68.7092 | 67.4276 | 66.146 | 68.9495 | 0 | 3.9495
2041 | 8 | 4 | 2041-08-04 | 1987 | 73.7074 | 71.6612 | 70.6381 | 66.5456 | 62.4531 | 61.43 | 63.4762 | 67.5687 | 70.6381 | 71.6612 | 76.7768 | 78.823 | 79.8462 | 82.9155 | 83.9386 | 85.9849 | 85.9849 | 87.008 | 84.9618 | 78.823 | 72.6843 | 72.6843 | 70.6381 | 65.5225 | 74.4321 | 0 | 9.4321
2041 | 8 | 5 | 2041-08-05 | 1987 | 70.6325 | 70.6325 | 66.7062 | 62.78 | 62.78 | 64.7431 | 68.6694 | 68.6694 | 70.6325 | 74.5588 | 80.4481 | 80.4481 | 88.3006 | 84.3744 | 92.2269 | 94.19 | 94.19 | 94.19 | 94.19 | 88.3006 | 84.3744 | 82.4112 | 78.485 | 74.5588 | 78.8122 | 0 | 13.8122
2041 | 8 | 6 | 2041-08-06 | 1987 | 68.7904 | 64.5526 | 63.14 | 65.9652 | 65.9652 | 64.5526 | 64.5526 | 65.9652 | 67.3778 | 71.6157 | 77.2661 | 80.0913 | 84.3291 | 88.567 | 91.3922 | 94.2174 | 94.2174 | 95.63 | 92.8048 | 87.1543 | 80.0913 | 80.0913 | 81.5039 | 78.6787 | 77.8547 | 0 | 12.8547
2041 | 8 | 7 | 2041-08-07 | 1987 | 74.2174 | 71.8787 | 69.5399 | 70.3195 | 67.9808 | 65.642 | 69.5399 | 71.8787 | 74.2174 | 76.5562 | 78.1154 | 82.7929 | 84.3521 | 85.9112 | 87.4704 | 88.25 | 88.25 | 86.6908 | 86.6908 | 84.3521 | 80.4541 | 79.6746 | 77.3358 | 74.997 | 78.2128 | 0 | 13.2128
2041 | 8 | 8 | 2041-08-08 | 1987 | 63.9854 | 62.7221 | 62.7221 | 63.1432 | 61.88 | 62.3011 | 62.3011 | 63.9854 | 65.6696 | 66.9329 | 68.1961 | 69.4593 | 70.7225 | 71.5646 | 71.5646 | 72.8279 | 72.8279 | 73.67 | 71.9857 | 70.7225 | 67.3539 | 65.6696 | 65.6696 | 64.8275 | 67.196 | 0 | 2.196
2041 | 8 | 9 | 2041-08-09 | 1987 | 63.9467 | 62.8995 | 61.8522 | 61.3285 | 59.7576 | 59.234 | 59.7576 | 61.8522 | 62.8995 | 63.9467 | 64.994 | 66.5649 | 68.6595 | 69.7067 | 70.2304 | 70.754 | 70.754 | 68.6595 | 66.0413 | 63.9467 | 61.8522 | 59.7576 | 60.2813 | 59.7576 | 64.1431 | 0.85691 | 0
2041 | 8 | 10 | 2041-08-10 | 1987 | 66.626 | 62.598 | 62.598 | 60.584 | 62.598 | 62.598 | 62.598 | 62.598 | 60.584 | 66.626 | 70.654 | 72.668 | 74.682 | 78.71 | 78.71 | 78.71 | 74.682 | 76.696 | 74.682 | 72.668 | 72.668 | 70.654 | 70.654 | 70.654 | 69.4792 | 0 | 4.4792
2041 | 8 | 11 | 2041-08-11 | 1987 | 62.9799 | 61.9529 | 61.9529 | 61.9529 | 60.926 | 60.926 | 61.9529 | 62.9799 | 62.9799 | 66.0607 | 67.0877 | 70.1685 | 73.2494 | 76.3302 | 78.3841 | 78.3841 | 80.438 | 78.3841 | 78.3841 | 76.3302 | 70.1685 | 68.1146 | 66.0607 | 67.0877 | 68.8848 | 0 | 3.8848
2041 | 8 | 12 | 2041-08-12 | 1987 | 72.7268 | 65.5916 | 62.024 | 62.024 | 62.024 | 62.024 | 63.8078 | 63.8078 | 65.5916 | 65.5916 | 67.3754 | 69.1592 | 69.1592 | 70.943 | 74.5106 | 74.5106 | 79.862 | 78.0782 | 74.5106 | 74.5106 | 70.943 | 69.1592 | 66.4835 | 63.8078 | 68.6761 | 0 | 3.6761
2041 | 8 | 13 | 2041-08-13 | 1987 | 63.252 | 63.252 | 61.592 | 61.592 | 61.592 | 61.592 | 61.592 | 61.592 | 63.252 | 63.252 | 64.912 | 66.572 | 68.232 | 73.212 | 74.872 | 76.532 | 76.532 | 76.532 | 74.872 | 71.552 | 69.892 | 68.232 | 66.572 | 64.912 | 67.3328 | 0 | 2.3328
2041 | 8 | 14 | 2041-08-14 | 1987 | 59.2536 | 59.2536 | 59.2536 | 59.2536 | 59.2536 | 57.956 | 57.956 | 59.2536 | 59.2536 | 60.5513 | 61.8489 | 63.1465 | 65.7418 | 69.6347 | 72.23 | 68.3371 | 69.6347 | 70.9324 | 72.23 | 69.6347 | 67.0395 | 67.0395 | 63.1465 | 63.1465 | 63.9576 | 1.0424 | 0
2041 | 8 | 15 | 2041-08-15 | 1987 | 58.1144 | 54.122 | 54.122 | 54.122 | 54.122 | 54.122 | 54.122 | 54.122 | 54.122 | 56.1182 | 58.1144 | 60.1106 | 62.1068 | 66.0992 | 70.0916 | 70.0916 | 74.084 | 66.0992 | 62.1068 | 62.1068 | 58.1144 | 58.1144 | 56.1182 | 54.122 | 59.362 | 5.638 | 0
2041 | 8 | 16 | 2041-08-16 | 1987 | 57.5909 | 56.1984 | 54.806 | 54.806 | 54.806 | 54.806 | 54.806 | 54.806 | 56.1984 | 57.5909 | 60.3757 | 67.3379 | 68.7303 | 70.1227 | 71.5151 | 74.3 | 72.9076 | 70.1227 | 68.7303 | 67.3379 | 65.9454 | 61.7681 | 58.9833 | 56.1984 | 62.1163 | 2.8838 | 0
2041 | 8 | 17 | 2041-08-17 | 1987 | 58.881 | 58.881 | 58.881 | 58.0828 | 57.2845 | 55.688 | 56.4863 | 58.0828 | 59.6793 | 62.0741 | 66.0654 | 67.6619 | 68.4602 | 71.6532 | 72.4515 | 74.048 | 74.048 | 74.048 | 72.4515 | 70.0567 | 66.0654 | 63.6706 | 63.6706 | 64.4689 | 64.7017 | 0.2983 | 0
2041 | 8 | 18 | 2041-08-18 | 1987 | 60.8194 | 59.3636 | 58.6357 | 57.1798 | 57.1798 | 55.724 | 57.1798 | 60.0915 | 62.2753 | 63.7311 | 66.6428 | 68.0986 | 70.2824 | 71.7382 | 73.922 | 73.1941 | 73.922 | 73.1941 | 71.7382 | 68.8266 | 65.187 | 64.459 | 63.0032 | 63.0032 | 64.9746 | 0.02535 | 0
2041 | 8 | 19 | 2041-08-19 | 1987 | 60.092 | 59.2873 | 57.6778 | 55.2635 | 54.4588 | 53.654 | 54.4588 | 57.6778 | 60.092 | 63.311 | 63.311 | 64.9205 | 67.3347 | 68.9442 | 70.5537 | 71.3585 | 72.968 | 72.968 | 70.5537 | 66.53 | 61.7015 | 60.092 | 60.8967 | 59.2873 | 62.808 | 2.192 | 0
2041 | 8 | 20 | 2041-08-20 | 1987 | 57.6359 | 56.5546 | 55.4733 | 55.4733 | 55.4733 | 54.392 | 54.392 | 54.392 | 54.392 | 55.4733 | 56.5546 | 63.0423 | 63.0423 | 64.1236 | 67.3674 | 69.53 | 68.4487 | 68.4487 | 66.2861 | 61.961 | 58.7171 | 58.7171 | 57.6359 | 55.4733 | 59.7083 | 5.2917 | 0
2041 | 8 | 21 | 2041-08-21 | 1987 | 60.278 | 59.846 | 59.846 | 59.414 | 58.982 | 58.982 | 58.982 | 60.278 | 61.574 | 62.87 | 63.734 | 65.462 | 66.758 | 67.19 | 68.054 | 68.486 | 68.486 | 67.622 | 66.758 | 65.03 | 62.87 | 62.87 | 62.438 | 62.006 | 63.284 | 1.716 | 0
2041 | 8 | 22 | 2041-08-22 | 1987 | 57.038 | 55.121 | 55.121 | 54.1625 | 54.1625 | 53.204 | 53.204 | 56.0795 | 58.955 | 62.789 | 64.706 | 69.4985 | 72.374 | 73.3325 | 74.291 | 75.2495 | 76.208 | 73.3325 | 71.4155 | 69.4985 | 65.6645 | 64.706 | 65.6645 | 64.706 | 64.1868 | 0.81319 | 0
2041 | 8 | 23 | 2041-08-23 | 1987 | 61.244 | 61.244 | 55.6115 | 53.3585 | 54.485 | 52.232 | 53.3585 | 55.6115 | 57.8645 | 61.244 | 61.244 | 65.75 | 69.1295 | 72.509 | 75.8885 | 79.268 | 79.268 | 79.268 | 79.268 | 72.509 | 68.003 | 64.6235 | 64.6235 | 64.6235 | 65.0929 | 0 | 0.092875
2041 | 8 | 24 | 2041-08-24 | 1987 | 67.3297 | 65.9877 | 64.6458 | 63.3039 | 62.6329 | 60.62 | 60.62 | 62.6329 | 64.6458 | 68.6716 | 69.3426 | 70.6845 | 73.3683 | 76.0522 | 77.3941 | 78.7361 | 80.078 | 80.078 | 78.7361 | 76.0522 | 70.0135 | 68.0006 | 66.6587 | 63.9748 | 69.5942 | 0 | 4.5942
2041 | 8 | 25 | 2041-08-25 | 1987 | 62.2242 | 60.9631 | 60.9631 | 60.3326 | 59.702 | 59.8912 | 60.1434 | 60.3326 | 60.9631 | 63.4854 | 66.6382 | 69.1604 | 74.2049 | 74.2049 | 76.0966 | 77.9883 | 77.9883 | 79.88 | 78.6189 | 73.5744 | 68.5299 | 66.6382 | 64.7465 | 65.3771 | 67.6103 | 0 | 2.6103
2041 | 8 | 26 | 2041-08-26 | 1987 | 65.6591 | 60.1018 | 59.3079 | 60.1018 | 60.1018 | 59.3079 | 58.514 | 60.1018 | 62.4835 | 65.6591 | 68.0407 | 65.6591 | 70.4224 | 70.4224 | 70.4224 | 71.2163 | 73.598 | 72.0102 | 71.2163 | 68.0407 | 68.0407 | 67.2468 | 67.2468 | 65.6591 | 65.8575 | 0 | 0.85753
2041 | 8 | 27 | 2041-08-27 | 1987 | 59.4389 | 58.6815 | 60.1963 | 57.9242 | 58.6815 | 55.652 | 56.4094 | 60.9537 | 63.2258 | 64.7406 | 66.2554 | 67.7702 | 71.5571 | 73.0718 | 74.5866 | 74.5866 | 75.344 | 72.3145 | 72.3145 | 67.7702 | 63.2258 | 64.7406 | 63.2258 | 61.7111 | 65.1824 | 0 | 0.18242
2041 | 8 | 28 | 2041-08-28 | 1987 | 61.5875 | 59.18 | 58.217 | 57.7355 | 57.254 | 57.7355 | 58.217 | 58.6985 | 58.6985 | 61.106 | 63.032 | 63.5135 | 64.4765 | 65.4395 | 65.921 | 66.884 | 66.884 | 65.4395 | 65.4395 | 63.995 | 62.069 | 62.5505 | 62.069 | 61.5875 | 61.9887 | 3.0113 | 0
2041 | 8 | 29 | 2041-08-29 | 1987 | 54.8074 | 53.8441 | 52.8807 | 52.8807 | 51.9174 | 51.9174 | 50.954 | 53.8441 | 55.7708 | 60.5876 | 63.4777 | 66.3678 | 69.2578 | 72.1479 | 73.1113 | 75.038 | 74.0746 | 72.1479 | 69.2578 | 64.441 | 61.551 | 62.5143 | 61.551 | 60.5876 | 61.8721 | 3.1279 | 0
2041 | 8 | 30 | 2041-08-30 | 1987 | 63.6872 | 63.6872 | 61.7696 | 59.852 | 56.0168 | 55.058 | 56.9756 | 59.852 | 61.7696 | 66.5636 | 70.3988 | 74.234 | 78.0692 | 80.9456 | 82.8632 | 83.822 | 83.822 | 82.8632 | 79.9868 | 73.2752 | 69.44 | 68.4812 | 69.44 | 69.44 | 69.6797 | 0 | 4.6797
2041 | 8 | 31 | 2041-08-31 | 1987 | 67.2098 | 65.5814 | 63.1388 | 63.953 | 63.1388 | 60.6962 | 59.882 | 63.1388 | 66.3956 | 69.6524 | 72.9092 | 76.166 | 79.4228 | 81.8654 | 82.6796 | 84.308 | 82.6796 | 81.0512 | 78.6086 | 74.5376 | 71.2808 | 70.4666 | 68.024 | 69.6524 | 71.5183 | 0 | 6.5183
2041 | 9 | 1 | 2041-09-01 | 1987 | 68.5605 | 66.0554 | 65.4291 | 65.4291 | 64.1766 | 64.1766 | 64.1766 | 66.0554 | 67.9342 | 68.5605 | 72.3181 | 74.8232 | 77.9546 | 78.5809 | 81.086 | 81.086 | 81.086 | 79.2072 | 77.9546 | 74.8232 | 67.9342 | 66.0554 | 64.1766 | 62.924 | 70.8568 | 0 | 5.8568
2041 | 9 | 2 | 2041-09-02 | 1987 | 64.73 | 62.3948 | 62.3948 | 63.5624 | 63.5624 | 63.5624 | 63.5624 | 63.5624 | 65.8976 | 67.0652 | 68.2328 | 74.0708 | 75.2384 | 74.0708 | 76.406 | 75.2384 | 75.2384 | 71.7356 | 69.4004 | 68.2328 | 63.5624 | 65.8976 | 62.3948 | 58.892 | 67.4544 | 0 | 2.4544
2041 | 9 | 3 | 2041-09-03 | 1987 | 63.092 | 61.628 | 60.896 | 60.164 | 60.164 | 60.164 | 59.432 | 60.896 | 64.556 | 66.752 | 67.484 | 68.948 | 71.876 | 73.34 | 74.804 | 74.072 | 74.804 | 74.804 | 71.876 | 68.948 | 67.484 | 66.02 | 64.556 | 66.02 | 66.7825 | 0 | 1.7825
2041 | 9 | 4 | 2041-09-04 | 1987 | 59.42 | 58.3573 | 56.2317 | 57.2945 | 55.169 | 50.918 | 51.9808 | 56.2317 | 60.4828 | 62.6082 | 66.8593 | 71.1102 | 72.173 | 75.3612 | 76.424 | 76.424 | 75.3612 | 72.173 | 71.1102 | 65.7965 | 63.671 | 65.7965 | 64.7338 | 63.671 | 64.5566 | 0.44338 | 0
2041 | 9 | 5 | 2041-09-05 | 1987 | 60.9274 | 60.9274 | 57.5118 | 57.5118 | 55.8039 | 54.95 | 54.95 | 58.3657 | 60.9274 | 64.3431 | 66.051 | 67.7588 | 69.4666 | 72.0284 | 75.4441 | 74.5902 | 76.298 | 74.5902 | 72.0284 | 68.6127 | 66.051 | 64.3431 | 66.9049 | 62.6353 | 65.1259 | 0 | 0.12588
2041 | 9 | 6 | 2041-09-06 | 1987 | 68.6998 | 65.6586 | 62.6173 | 64.1379 | 61.0966 | 59.576 | 61.0966 | 64.1379 | 66.4189 | 69.4602 | 71.7411 | 72.5014 | 76.303 | 77.0634 | 78.584 | 77.8237 | 78.584 | 78.584 | 75.5427 | 71.7411 | 70.2205 | 71.7411 | 70.9808 | 67.1792 | 70.0621 | 0 | 5.0621
2041 | 9 | 7 | 2041-09-07 | 1987 | 65.294 | 64.103 | 63.5075 | 61.1255 | 61.1255 | 60.53 | 61.1255 | 61.1255 | 61.1255 | 61.1255 | 62.3165 | 64.6985 | 67.0805 | 70.6535 | 72.44 | 74.2265 | 74.822 | 74.822 | 73.631 | 70.058 | 67.0805 | 64.6985 | 64.103 | 62.912 | 65.9887 | 0 | 0.98875
2041 | 9 | 8 | 2041-09-08 | 1987 | 62.744 | 62.744 | 63.425 | 63.425 | 62.744 | 62.744 | 62.744 | 62.744 | 62.744 | 63.425 | 63.425 | 64.787 | 65.468 | 66.83 | 68.873 | 72.959 | 74.321 | 75.002 | 72.278 | 68.873 | 68.192 | 66.83 | 65.468 | 64.787 | 66.149 | 0 | 1.149
2041 | 9 | 9 | 2041-09-09 | 1987 | 60.4205 | 60.4205 | 59.906 | 58.3625 | 58.3625 | 57.848 | 58.3625 | 58.877 | 59.3915 | 59.906 | 61.4495 | 63.5075 | 65.5655 | 66.5945 | 68.6525 | 70.196 | 69.6815 | 70.196 | 69.167 | 65.5655 | 64.022 | 63.5075 | 62.993 | 61.964 | 63.1216 | 1.8784 | 0
2041 | 9 | 10 | 2041-09-10 | 1987 | 57.6277 | 56.3968 | 55.9866 | 56.3968 | 57.2174 | 55.166 | 55.166 | 55.9866 | 58.0379 | 60.0893 | 61.3201 | 62.9612 | 64.1921 | 65.8332 | 66.6537 | 66.6537 | 67.064 | 66.2434 | 64.1921 | 61.7304 | 59.2688 | 57.6277 | 57.2174 | 57.2174 | 60.2603 | 4.7397 | 0
2041 | 9 | 11 | 2041-09-11 | 1987 | 56.414 | 56.414 | 54.122 | 56.414 | 54.122 | 56.414 | 56.414 | 54.122 | 56.414 | 58.706 | 63.29 | 63.29 | 63.29 | 65.582 | 67.874 | 65.582 | 67.874 | 65.582 | 63.29 | 63.29 | 63.29 | 60.998 | 58.706 | 58.706 | 60.425 | 4.575 | 0
2041 | 9 | 12 | 2041-09-12 | 1987 | 50.414 | 50.414 | 50.414 | 47.57 | 47.57 | 47.57 | 47.57 | 47.57 | 50.414 | 50.414 | 47.57 | 53.258 | 58.946 | 64.634 | 61.79 | 61.79 | 61.79 | 58.946 | 56.102 | 53.258 | 53.258 | 50.414 | 50.414 | 47.57 | 52.9025 | 12.0975 | 0
2041 | 9 | 13 | 2041-09-13 | 1987 | 51.4958 | 51.4958 | 51.4958 | 51.4958 | 51.4958 | 49.28 | 49.28 | 51.4958 | 53.7116 | 53.7116 | 55.9274 | 60.359 | 64.7906 | 69.2222 | 71.438 | 71.438 | 71.438 | 71.438 | 71.438 | 62.5748 | 58.1432 | 53.7116 | 49.28 | 53.7116 | 58.3278 | 6.6722 | 0
2041 | 9 | 14 | 2041-09-14 | 1987 | 63.851 | 63.851 | 57.4295 | 54.2188 | 60.6402 | 60.6402 | 60.6402 | 67.0617 | 70.2725 | 70.2725 | 63.851 | 63.851 | 67.0617 | 67.0617 | 70.2725 | 67.0617 | 76.694 | 70.2725 | 63.851 | 57.4295 | 54.2188 | 51.008 | 51.008 | 54.2188 | 62.7807 | 2.2193 | 0
2041 | 9 | 15 | 2041-09-15 | 1987 | 56.966 | 56.966 | 58.901 | 56.966 | 55.031 | 53.096 | 53.096 | 56.966 | 58.901 | 62.771 | 72.446 | 70.511 | 78.251 | 80.186 | 80.186 | 76.316 | 62.771 | 72.446 | 68.576 | 66.641 | 66.641 | 64.706 | 60.836 | 60.836 | 64.6254 | 0.37463 | 0
2041 | 9 | 16 | 2041-09-16 | 1987 | 59.477 | 59.477 | 57.3665 | 55.256 | 55.256 | 57.3665 | 59.477 | 57.3665 | 61.5875 | 67.919 | 63.698 | 70.0295 | 78.4715 | 78.4715 | 78.4715 | 80.582 | 80.582 | 78.4715 | 74.2505 | 63.698 | 61.5875 | 63.698 | 61.5875 | 59.477 | 65.9844 | 0 | 0.98437
2041 | 9 | 17 | 2041-09-17 | 1987 | 59.438 | 57.578 | 55.718 | 54.788 | 54.788 | 56.648 | 54.788 | 56.648 | 58.508 | 59.438 | 65.018 | 69.668 | 71.528 | 73.388 | 75.248 | 76.178 | 75.248 | 77.108 | 72.458 | 66.878 | 67.808 | 65.948 | 65.948 | 63.158 | 64.7468 | 0.25325 | 0
2041 | 9 | 18 | 2041-09-18 | 1987 | 57.9243 | 60.6106 | 60.6106 | 60.6106 | 56.5811 | 57.9243 | 55.238 | 60.6106 | 67.3263 | 67.3263 | 74.042 | 72.6989 | 79.4146 | 82.1009 | 83.444 | 80.7577 | 82.1009 | 80.7577 | 76.7283 | 72.6989 | 68.6694 | 64.64 | 60.6106 | 59.2674 | 68.4456 | 0 | 3.4456
2041 | 9 | 19 | 2041-09-19 | 1987 | 62.3895 | 61.3082 | 61.3082 | 59.1454 | 58.064 | 58.064 | 60.2268 | 59.1454 | 63.4709 | 68.8778 | 72.122 | 76.4475 | 78.6103 | 82.9358 | 82.9358 | 84.0172 | 86.18 | 85.0986 | 79.6917 | 79.6917 | 75.3662 | 73.2034 | 73.2034 | 71.0406 | 71.356 | 0 | 6.356
2041 | 9 | 20 | 2041-09-20 | 1987 | 63.596 | 63.034 | 62.472 | 62.472 | 60.786 | 61.348 | 60.224 | 61.91 | 63.596 | 66.406 | 69.216 | 69.778 | 71.464 | 73.15 | 74.836 | 75.398 | 75.398 | 74.836 | 72.026 | 66.968 | 65.844 | 64.72 | 64.72 | 64.158 | 67.0148 | 0 | 2.0148
2041 | 9 | 21 | 2041-09-21 | 1987 | 59.3353 | 58.2173 | 58.2173 | 56.7267 | 56.354 | 56.354 | 57.0993 | 57.0993 | 57.8447 | 59.708 | 61.944 | 63.062 | 64.5527 | 65.6707 | 65.6707 | 66.416 | 66.0433 | 65.298 | 63.8073 | 61.5713 | 60.826 | 61.1987 | 60.0807 | 59.708 | 60.9502 | 4.0498 | 0
2041 | 9 | 22 | 2041-09-22 | 1987 | 54.4093 | 54.4093 | 50.866 | 50.866 | 49.4487 | 49.4487 | 48.74 | 50.1573 | 52.2833 | 56.5353 | 59.37 | 62.2047 | 63.622 | 65.748 | 66.4567 | 67.874 | 67.1653 | 63.622 | 60.7873 | 57.9527 | 56.5353 | 57.9527 | 55.118 | 52.992 | 57.2735 | 7.7265 | 0
2041 | 9 | 23 | 2041-09-23 | 1987 | 58.7218 | 57.0527 | 56.2182 | 53.7145 | 54.5491 | 53.7145 | 53.7145 | 54.5491 | 57.0527 | 59.5564 | 62.8945 | 63.7291 | 64.5636 | 67.9018 | 70.4055 | 69.5709 | 71.24 | 67.9018 | 65.3982 | 62.06 | 61.2255 | 56.2182 | 52.88 | 52.88 | 60.3214 | 4.6786 | 0
2041 | 9 | 24 | 2041-09-24 | 1987 | 53.888 | 56.987 | 60.086 | 63.185 | 63.185 | 63.185 | 63.185 | 63.185 | 63.185 | 60.086 | 66.284 | 69.383 | 72.482 | 72.482 | 72.482 | 69.383 | 72.482 | 69.383 | 66.284 | 66.284 | 66.284 | 66.284 | 63.185 | 63.185 | 65.251 | 0 | 0.251
2041 | 9 | 25 | 2041-09-25 | 1987 | 56.5263 | 56.5263 | 56.5263 | 53.7491 | 53.7491 | 50.972 | 50.972 | 50.972 | 53.7491 | 50.972 | 53.7491 | 56.5263 | 59.3034 | 67.6349 | 70.412 | 67.6349 | 70.412 | 67.6349 | 64.8577 | 56.5263 | 53.7491 | 53.7491 | 53.7491 | 50.972 | 57.5677 | 7.4323 | 0
2041 | 9 | 26 | 2041-09-26 | 1987 | 62.412 | 61.244 | 60.076 | 58.908 | 57.74 | 58.324 | 58.324 | 58.908 | 60.076 | 60.66 | 62.996 | 64.748 | 64.748 | 64.748 | 65.332 | 68.252 | 67.084 | 66.5 | 65.332 | 64.164 | 63.58 | 62.996 | 62.412 | 61.828 | 62.558 | 2.442 | 0
2041 | 9 | 27 | 2041-09-27 | 1987 | 59.7611 | 59.7611 | 55.6366 | 54.6054 | 55.6366 | 51.512 | 51.512 | 53.5743 | 58.73 | 61.8234 | 64.9169 | 68.0103 | 70.0726 | 71.1037 | 72.1349 | 73.166 | 73.166 | 70.0726 | 65.948 | 60.7923 | 63.8857 | 63.8857 | 61.8234 | 61.8234 | 62.6397 | 2.3603 | 0
2041 | 9 | 28 | 2041-09-28 | 1987 | 59.801 | 59.468 | 58.136 | 58.469 | 57.47 | 57.803 | 58.136 | 58.469 | 59.801 | 61.133 | 62.465 | 63.464 | 63.797 | 64.796 | 65.462 | 65.129 | 65.129 | 64.13 | 62.465 | 61.466 | 60.8 | 61.133 | 60.8 | 60.8 | 61.2717 | 3.7283 | 0
2041 | 9 | 29 | 2041-09-29 | 1987 | 59.6347 | 59.206 | 58.7773 | 58.7773 | 58.7773 | 58.3487 | 57.92 | 58.7773 | 60.0633 | 61.3493 | 63.4927 | 65.636 | 66.922 | 68.208 | 69.0653 | 69.494 | 68.6367 | 67.3507 | 64.7787 | 62.6353 | 62.2067 | 61.778 | 61.3493 | 62.2067 | 62.7246 | 2.2754 | 0
2041 | 9 | 30 | 2041-09-30 | 1987 | 62.7943 | 61.1575 | 60.6119 | 59.5208 | 57.884 | 57.884 | 57.884 | 58.9752 | 60.6119 | 64.431 | 67.159 | 69.3413 | 69.3413 | 70.9781 | 73.1604 | 73.706 | 72.6148 | 70.9781 | 68.2501 | 67.7046 | 65.5222 | 64.9766 | 64.431 | 64.431 | 65.1812 | 0 | 0.18122
2041 | 10 | 1 | 2041-10-01 | 1987 | 56.9948 | 56.0866 | 56.9948 | 55.1783 | 53.816 | 55.6325 | 53.816 | 54.7242 | 56.0866 | 58.3571 | 60.6277 | 63.3524 | 66.5312 | 67.4394 | 67.4394 | 69.2559 | 69.71 | 66.0771 | 63.8065 | 62.8983 | 60.1736 | 58.8113 | 58.3571 | 58.3571 | 60.4385 | 4.5615 | 0
2041 | 10 | 2 | 2041-10-02 | 1987 | 62.807 | 56.7662 | 55.256 | 58.2764 | 59.7866 | 56.7662 | 56.7662 | 58.2764 | 58.2764 | 61.2968 | 64.3172 | 65.8274 | 67.3376 | 68.8478 | 68.8478 | 70.358 | 70.358 | 68.8478 | 68.8478 | 67.3376 | 65.8274 | 62.807 | 60.5417 | 58.2764 | 63.0272 | 1.9728 | 0
2041 | 10 | 3 | 2041-10-03 | 1987 | 54.518 | 54.518 | 55.8943 | 54.518 | 55.8943 | 55.8943 | 57.2706 | 57.2706 | 58.6469 | 64.1522 | 66.9048 | 69.6574 | 71.0337 | 68.2811 | 71.0337 | 72.41 | 72.41 | 66.9048 | 62.7758 | 62.7758 | 60.0232 | 57.2706 | 55.8943 | 58.6469 | 61.8583 | 3.1417 | 0
2041 | 10 | 4 | 2041-10-04 | 1987 | 64.8824 | 64.8824 | 63.134 | 63.134 | 59.6372 | 56.1404 | 59.6372 | 59.6372 | 61.3856 | 64.8824 | 70.1276 | 73.6244 | 77.1212 | 75.3728 | 80.618 | 78.8696 | 80.618 | 73.6244 | 66.6308 | 61.3856 | 63.134 | 59.6372 | 61.3856 | 54.392 | 66.4123 | 0 | 1.4122
2041 | 10 | 5 | 2041-10-05 | 1987 | 65.4825 | 63.4223 | 61.3621 | 62.3922 | 60.332 | 61.3621 | 60.332 | 60.332 | 64.4524 | 69.6028 | 73.7232 | 76.8135 | 78.8736 | 81.9639 | 82.994 | 82.994 | 80.9338 | 76.8135 | 71.663 | 68.5727 | 67.5426 | 69.6028 | 68.5727 | 67.5426 | 69.9033 | 0 | 4.9033
2041 | 10 | 6 | 2041-10-06 | 1987 | 61.8174 | 60.8835 | 59.0158 | 59.0158 | 59.0158 | 58.082 | 58.082 | 59.0158 | 61.8174 | 65.5527 | 69.2881 | 72.0896 | 76.7588 | 78.6265 | 79.5603 | 81.428 | 79.5603 | 76.7588 | 70.2219 | 67.4204 | 65.5527 | 64.6189 | 63.685 | 62.7512 | 67.1091 | 0 | 2.1091
2041 | 10 | 7 | 2041-10-07 | 1987 | 60.0125 | 58.541 | 57.8052 | 56.3337 | 57.0695 | 56.3337 | 55.598 | 55.598 | 57.0695 | 61.484 | 65.8985 | 67.37 | 68.1057 | 71.0487 | 71.7845 | 71.7845 | 73.256 | 69.5772 | 65.1627 | 60.7482 | 60.7482 | 60.7482 | 58.541 | 57.8052 | 62.4343 | 2.5657 | 0
2041 | 10 | 8 | 2041-10-08 | 1987 | 54.932 | 55.9596 | 55.9596 | 55.9596 | 54.932 | 54.932 | 54.932 | 55.9596 | 56.9873 | 60.0702 | 63.1531 | 64.1807 | 63.1531 | 64.1807 | 66.236 | 66.236 | 65.2084 | 63.1531 | 60.0702 | 59.0425 | 59.0425 | 59.0425 | 58.0149 | 56.9873 | 59.5135 | 5.4865 | 0
2041 | 10 | 9 | 2041-10-09 | 1987 | 53.8716 | 53.4302 | 52.9888 | 52.5474 | 52.5474 | 52.5474 | 52.106 | 52.106 | 53.4302 | 55.1957 | 56.9613 | 58.2855 | 60.051 | 60.9338 | 61.8166 | 62.258 | 61.8166 | 60.051 | 57.8441 | 57.4027 | 56.9613 | 56.0785 | 55.1957 | 55.1957 | 56.3176 | 8.6824 | 0
2041 | 10 | 10 | 2041-10-10 | 1987 | 54.434 | 53.9396 | 54.1868 | 53.6924 | 53.6924 | 51.962 | 54.1868 | 52.7036 | 54.6812 | 55.9172 | 55.67 | 57.4004 | 57.8948 | 59.378 | 58.3892 | 59.378 | 59.1308 | 58.142 | 56.4116 | 56.4116 | 55.4228 | 54.6812 | 54.1868 | 53.6924 | 55.6494 | 9.3506 | 0
2041 | 10 | 11 | 2041-10-11 | 1987 | 52.1708 | 50.1512 | 51.161 | 51.4976 | 49.478 | 49.8146 | 50.4878 | 49.478 | 51.8342 | 53.8538 | 55.2002 | 57.5564 | 58.2296 | 59.576 | 59.2394 | 58.9028 | 58.9028 | 57.5564 | 54.527 | 53.5172 | 53.1806 | 52.5074 | 52.1708 | 51.4976 | 53.8538 | 11.1462 | 0
2041 | 10 | 12 | 2041-10-12 | 1987 | 48.884 | 45.932 | 45.194 | 45.932 | 42.98 | 43.718 | 44.456 | 43.718 | 44.456 | 48.884 | 50.36 | 51.836 | 54.788 | 54.788 | 56.264 | 56.264 | 56.264 | 55.526 | 50.36 | 49.622 | 48.884 | 47.408 | 48.146 | 45.932 | 49.1915 | 15.8085 | 0
2041 | 10 | 13 | 2041-10-13 | 1987 | 52.8363 | 52.2766 | 51.1571 | 50.5974 | 50.0377 | 49.478 | 50.0377 | 49.478 | 51.1571 | 53.396 | 56.1946 | 57.8737 | 57.8737 | 58.9931 | 60.6723 | 61.232 | 61.232 | 58.4334 | 55.6349 | 55.0751 | 53.396 | 54.5154 | 52.8363 | 52.8363 | 54.4688 | 10.5312 | 0
2041 | 10 | 14 | 2041-10-14 | 1987 | 57.344 | 53.564 | 55.454 | 54.509 | 54.509 | 54.509 | 56.399 | 54.509 | 53.564 | 54.509 | 54.509 | 54.509 | 57.344 | 60.179 | 60.179 | 60.179 | 61.124 | 60.179 | 60.179 | 58.289 | 57.344 | 56.399 | 54.509 | 55.454 | 56.6352 | 8.3647 | 0
2041 | 10 | 15 | 2041-10-15 | 1987 | 56.2943 | 56.2943 | 55.4047 | 54.5152 | 53.6256 | 53.6256 | 52.736 | 52.736 | 53.6256 | 58.0735 | 61.6318 | 62.5214 | 64.3005 | 65.1901 | 68.7484 | 69.638 | 67.8588 | 65.1901 | 63.4109 | 61.6318 | 60.7422 | 60.7422 | 59.8526 | 58.0735 | 59.8526 | 5.1474 | 0
2041 | 10 | 16 | 2041-10-16 | 1987 | 50.558 | 52.2882 | 51.4231 | 51.4231 | 51.4231 | 50.558 | 50.558 | 50.558 | 51.4231 | 51.4231 | 54.0185 | 58.3441 | 61.8046 | 61.8046 | 64.4 | 64.4 | 64.4 | 60.0744 | 57.479 | 55.7488 | 56.6139 | 55.7488 | 53.1534 | 54.8836 | 55.6046 | 9.3954 | 0
2041 | 10 | 17 | 2041-10-17 | 1987 | 51.3464 | 51.3464 | 46.7528 | 46.7528 | 47.9012 | 44.456 | 44.456 | 45.6044 | 47.9012 | 50.198 | 54.7916 | 57.0884 | 58.2368 | 59.3852 | 61.682 | 60.5336 | 59.3852 | 55.94 | 52.4948 | 49.0496 | 51.3464 | 51.3464 | 51.3464 | 50.198 | 52.0641 | 12.9359 | 0
2041 | 10 | 18 | 2041-10-18 | 1987 | 46.248 | 46.248 | 43.878 | 46.248 | 45.458 | 44.273 | 43.088 | 43.878 | 44.668 | 48.618 | 50.988 | 52.568 | 55.728 | 55.728 | 56.518 | 57.308 | 55.728 | 52.568 | 48.618 | 47.038 | 48.618 | 49.408 | 48.618 | 47.828 | 49.1611 | 15.8389 | 0
2041 | 10 | 19 | 2041-10-19 | 1987 | 39.5371 | 38.8645 | 38.8645 | 38.8645 | 38.192 | 38.192 | 38.192 | 38.192 | 39.5371 | 41.5547 | 44.9175 | 47.6076 | 49.6253 | 51.6429 | 52.988 | 52.3155 | 51.6429 | 49.6253 | 46.9351 | 45.59 | 44.2449 | 43.5724 | 42.8998 | 42.2273 | 43.9927 | 21.0073 | 0
2041 | 10 | 20 | 2041-10-20 | 1987 | 40.4816 | 38.125 | 38.9106 | 38.125 | 36.554 | 36.554 | 38.9106 | 36.554 | 41.2671 | 43.6237 | 48.3368 | 51.4789 | 53.8354 | 56.192 | 55.4065 | 56.192 | 53.8354 | 51.4789 | 45.9802 | 45.1947 | 43.6237 | 44.4092 | 42.8382 | 39.6961 | 44.9001 | 20.0998 | 0
2041 | 10 | 21 | 2041-10-21 | 1987 | 44.579 | 43.289 | 43.934 | 43.289 | 42.644 | 42.644 | 40.064 | 40.709 | 43.289 | 46.514 | 48.449 | 50.384 | 51.674 | 53.609 | 54.899 | 55.544 | 54.899 | 51.674 | 49.094 | 47.804 | 48.449 | 47.159 | 44.579 | 43.289 | 47.1859 | 17.8141 | 0
2041 | 10 | 22 | 2041-10-22 | 1987 | 46.8966 | 46.2348 | 45.5731 | 45.5731 | 44.2495 | 42.926 | 43.5878 | 43.5878 | 43.5878 | 44.9113 | 46.2348 | 47.5584 | 49.5436 | 51.5289 | 52.1907 | 54.176 | 53.5142 | 50.8672 | 49.5436 | 49.5436 | 46.8966 | 49.5436 | 47.5584 | 46.2348 | 47.5859 | 17.4141 | 0
2041 | 10 | 23 | 2041-10-23 | 1987 | 50.1865 | 49.3733 | 48.56 | 48.56 | 48.56 | 50.1865 | 49.3733 | 48.56 | 50.1865 | 49.3733 | 50.9998 | 50.9998 | 52.6264 | 55.0662 | 57.506 | 56.6927 | 57.506 | 57.506 | 54.2529 | 55.8795 | 52.6264 | 52.6264 | 53.4396 | 54.2529 | 52.2875 | 12.7125 | 0
2041 | 10 | 24 | 2041-10-24 | 1987 | 50.306 | 50.306 | 50.306 | 48.938 | 50.306 | 47.57 | 47.57 | 47.57 | 48.938 | 48.938 | 50.306 | 53.042 | 54.41 | 55.778 | 55.778 | 55.778 | 55.778 | 54.41 | 53.042 | 55.778 | 54.41 | 53.042 | 53.042 | 51.674 | 51.959 | 13.041 | 0
2041 | 10 | 25 | 2041-10-25 | 1987 | 48.236 | 47.282 | 46.328 | 47.282 | 47.282 | 48.236 | 49.19 | 50.144 | 51.098 | 52.052 | 53.006 | 53.96 | 54.914 | 55.868 | 54.914 | 54.914 | 54.914 | 53.006 | 51.098 | 51.098 | 50.144 | 50.144 | 50.144 | 50.144 | 51.0583 | 13.9418 | 0
2041 | 10 | 26 | 2041-10-26 | 1987 | 51.1118 | 47.8109 | 47.8109 | 46.9857 | 47.8109 | 46.9857 | 46.1605 | 46.1605 | 46.1605 | 46.1605 | 46.9857 | 48.6362 | 51.9371 | 54.4128 | 55.238 | 54.4128 | 52.7623 | 49.4614 | 46.9857 | 46.1605 | 45.3352 | 44.51 | 44.51 | 44.51 | 48.2923 | 16.7077 | 0
2041 | 10 | 27 | 2041-10-27 | 1987 | 48.1325 | 48.485 | 47.78 | 46.37 | 47.075 | 46.37 | 46.37 | 46.37 | 46.37 | 47.075 | 47.78 | 49.895 | 50.6 | 52.01 | 52.715 | 53.42 | 51.305 | 49.895 | 47.78 | 47.78 | 47.075 | 47.78 | 47.075 | 44.96 | 48.3528 | 16.6472 | 0
2041 | 10 | 28 | 2041-10-28 | 1987 | 47.6676 | 48.0901 | 48.5126 | 48.0901 | 47.6676 | 46.8225 | 46.4 | 47.2451 | 47.2451 | 48.0901 | 48.5126 | 48.5126 | 50.2027 | 51.8928 | 53.5829 | 54.428 | 54.428 | 51.4703 | 50.6253 | 51.0478 | 51.4703 | 51.0478 | 51.0478 | 49.7802 | 49.745 | 15.255 | 0
2041 | 10 | 29 | 2041-10-29 | 1987 | 43.9255 | 43.9255 | 43.2983 | 43.9255 | 43.2983 | 42.6712 | 42.6712 | 42.044 | 43.9255 | 45.1798 | 48.9427 | 50.8242 | 51.4514 | 52.0785 | 53.96 | 52.7057 | 52.0785 | 50.1971 | 49.5699 | 48.3156 | 48.3156 | 48.3156 | 48.9427 | 48.3156 | 47.4532 | 17.5468 | 0
2041 | 10 | 30 | 2041-10-30 | 1987 | 44.3048 | 42.6164 | 42.6164 | 40.928 | 40.928 | 40.928 | 40.928 | 42.6164 | 40.928 | 44.3048 | 44.3048 | 45.9932 | 54.4352 | 57.812 | 56.1236 | 56.1236 | 56.1236 | 51.0584 | 47.6816 | 45.9932 | 45.9932 | 45.9932 | 47.6816 | 44.3048 | 46.6967 | 18.3033 | 0
2041 | 10 | 31 | 2041-10-31 | 1987 | 48.146 | 48.146 | 43.655 | 39.164 | 39.164 | 39.164 | 39.164 | 39.164 | 43.655 | 43.655 | 48.146 | 52.637 | 57.128 | 52.637 | 57.128 | 57.128 | 57.128 | 52.637 | 52.637 | 48.146 | 43.655 | 43.655 | 43.655 | 43.655 | 47.2104 | 17.7896 | 0
2041 | 11 | 1 | 2041-11-01 | 1987 | 61.556 | 56.399 | 56.399 | 56.399 | 56.399 | 56.399 | 51.242 | 51.242 | 51.242 | 46.085 | 51.242 | 51.242 | 51.242 | 46.085 | 51.242 | 51.242 | 51.242 | 46.085 | 46.085 | 46.085 | 40.928 | 40.928 | 40.928 | 40.928 | 49.9528 | 15.0473 | 0
2041 | 11 | 2 | 2041-11-02 | 1987 | 52.2191 | 52.2191 | 52.2191 | 50.2109 | 50.2109 | 50.2109 | 46.1943 | 44.186 | 44.186 | 56.2357 | 52.2191 | 54.2274 | 56.2357 | 58.244 | 56.2357 | 56.2357 | 56.2357 | 54.2274 | 54.2274 | 54.2274 | 54.2274 | 54.2274 | 54.2274 | 52.2191 | 52.7212 | 12.2788 | 0
2041 | 11 | 3 | 2041-11-03 | 1987 | 53.1878 | 53.9924 | 53.1878 | 53.1878 | 53.1878 | 52.3832 | 52.3832 | 52.3832 | 52.3832 | 53.1878 | 53.9924 | 56.4062 | 56.4062 | 57.2108 | 58.82 | 58.0154 | 58.82 | 57.2108 | 54.797 | 53.9924 | 53.9924 | 51.5786 | 52.3832 | 50.774 | 54.3276 | 10.6724 | 0
2041 | 11 | 4 | 2041-11-04 | 1987 | 49.6472 | 44.4848 | 47.9264 | 42.764 | 44.4848 | 46.2056 | 49.6472 | 51.368 | 52.2284 | 53.0888 | 54.8096 | 55.67 | 56.5304 | 56.5304 | 58.2512 | 59.972 | 58.2512 | 58.2512 | 58.2512 | 58.2512 | 58.2512 | 58.2512 | 56.5304 | 56.5304 | 53.5907 | 11.4093 | 0
2041 | 11 | 5 | 2041-11-05 | 1987 | 51.2273 | 51.2273 | 51.2273 | 49.4895 | 49.4895 | 49.4895 | 47.7516 | 47.7516 | 46.0138 | 49.4895 | 54.7029 | 56.4407 | 59.9164 | 61.6542 | 59.9164 | 63.392 | 61.6542 | 52.9651 | 51.2273 | 49.4895 | 47.7516 | 46.0138 | 44.276 | 44.276 | 51.9514 | 13.0486 | 0
2041 | 11 | 6 | 2041-11-06 | 1987 | 48.812 | 47.12 | 52.196 | 53.888 | 53.888 | 53.888 | 53.888 | 57.272 | 57.272 | 58.964 | 60.656 | 60.656 | 60.656 | 62.348 | 60.656 | 62.348 | 60.656 | 58.964 | 60.656 | 60.656 | 62.348 | 60.656 | 58.964 | 62.348 | 57.9065 | 7.0935 | 0
2041 | 11 | 7 | 2041-11-07 | 1987 | 52.058 | 50.648 | 52.058 | 50.648 | 50.648 | 50.648 | 50.648 | 53.468 | 50.648 | 54.878 | 56.288 | 59.108 | 59.108 | 63.338 | 61.928 | 60.518 | 60.518 | 60.518 | 60.518 | 59.108 | 54.878 | 54.878 | 54.878 | 53.468 | 55.6418 | 9.3582 | 0
2041 | 11 | 8 | 2041-11-08 | 1987 | 51.1172 | 51.1172 | 51.7208 | 52.3244 | 52.928 | 52.928 | 54.1352 | 53.5316 | 53.5316 | 54.7388 | 55.946 | 57.7568 | 58.3604 | 58.964 | 58.964 | 58.3604 | 58.3604 | 57.7568 | 56.5496 | 54.7388 | 55.946 | 52.928 | 49.91 | 50.5136 | 54.7137 | 10.2864 | 0
2041 | 11 | 9 | 2041-11-09 | 1987 | 45.42 | 45.42 | 45.42 | 44.204 | 45.42 | 44.204 | 45.42 | 46.636 | 46.636 | 47.852 | 51.5 | 51.5 | 55.148 | 55.148 | 55.148 | 55.148 | 52.716 | 49.068 | 49.068 | 49.068 | 50.284 | 49.068 | 49.068 | 49.068 | 49.068 | 15.932 | 0
2041 | 11 | 10 | 2041-11-10 | 1987 | 40.4485 | 41.5727 | 40.4485 | 40.4485 | 40.4485 | 40.4485 | 39.3244 | 39.3244 | 37.076 | 42.6969 | 44.9453 | 47.1936 | 47.1936 | 48.3178 | 47.1936 | 47.1936 | 47.1936 | 47.1936 | 49.442 | 49.442 | 49.442 | 43.8211 | 42.6969 | 41.5727 | 43.9616 | 21.0384 | 0
2041 | 11 | 11 | 2041-11-11 | 1987 | 32.414 | 32.414 | 32.414 | 32.414 | 32.414 | 32.414 | 35.618 | 35.618 | 35.618 | 35.618 | 38.822 | 42.026 | 42.026 | 45.23 | 45.23 | 45.23 | 45.23 | 42.026 | 38.822 | 38.822 | 38.822 | 38.822 | 35.618 | 35.618 | 37.8875 | 27.1125 | 0
2041 | 11 | 12 | 2041-11-12 | 1987 | 49.3678 | 47.7365 | 46.1052 | 46.1052 | 46.1052 | 44.474 | 46.1052 | 46.1052 | 47.7365 | 49.3678 | 50.999 | 54.2615 | 54.2615 | 52.6302 | 55.8927 | 57.524 | 55.8927 | 54.2615 | 54.2615 | 54.2615 | 50.999 | 49.3678 | 49.3678 | 49.3678 | 50.5232 | 14.4768 | 0
2041 | 11 | 13 | 2041-11-13 | 1987 | 54.0212 | 54.0212 | 52.8764 | 54.0212 | 52.8764 | 52.8764 | 54.0212 | 54.0212 | 54.0212 | 54.0212 | 54.0212 | 54.0212 | 55.166 | 54.0212 | 54.0212 | 52.8764 | 54.0212 | 50.5868 | 49.442 | 48.2972 | 47.1524 | 46.0076 | 44.8628 | 43.718 | 51.8747 | 13.1253 | 0
2041 | 11 | 14 | 2041-11-14 | 1987 | 50.57 | 50.57 | 50.57 | 51.356 | 51.356 | 51.356 | 51.356 | 50.57 | 49.784 | 52.142 | 52.928 | 52.928 | 54.5 | 56.072 | 56.858 | 55.286 | 56.072 | 54.5 | 52.142 | 52.142 | 52.142 | 50.57 | 51.356 | 52.142 | 52.4695 | 12.5305 | 0
2041 | 11 | 15 | 2041-11-15 | 1987 | 50.7515 | 49.721 | 49.721 | 50.7515 | 49.721 | 48.6905 | 47.66 | 47.66 | 48.6905 | 50.7515 | 51.782 | 53.843 | 54.8735 | 55.904 | 55.904 | 52.8125 | 50.7515 | 49.721 | 48.6905 | 48.6905 | 48.6905 | 47.66 | 47.66 | 47.66 | 50.3651 | 14.6349 | 0
2041 | 11 | 16 | 2041-11-16 | 1987 | 51.2105 | 52.511 | 52.511 | 53.8115 | 51.2105 | 51.2105 | 49.91 | 49.91 | 48.6095 | 47.309 | 48.6095 | 49.91 | 51.2105 | 51.2105 | 52.511 | 55.112 | 53.8115 | 51.2105 | 51.2105 | 48.6095 | 48.6095 | 46.0085 | 46.0085 | 44.708 | 50.2893 | 14.7107 | 0
2041 | 11 | 17 | 2041-11-17 | 1987 | 46.7738 | 46.7738 | 46.7738 | 46.364 | 46.364 | 46.364 | 46.364 | 46.364 | 47.5933 | 48.4128 | 49.2324 | 50.4616 | 52.1007 | 52.9202 | 53.33 | 53.33 | 53.33 | 51.6909 | 51.6909 | 51.2812 | 51.2812 | 50.8714 | 50.8714 | 50.8714 | 49.6421 | 15.3579 | 0
2041 | 11 | 18 | 2041-11-18 | 1987 | 45.1596 | 45.7553 | 45.1596 | 45.1596 | 45.1596 | 45.1596 | 44.564 | 44.564 | 45.1596 | 45.7553 | 47.5422 | 48.1378 | 48.7335 | 49.9247 | 51.116 | 51.116 | 51.116 | 51.116 | 50.5204 | 50.5204 | 49.3291 | 48.7335 | 49.9247 | 49.3291 | 47.8648 | 17.1352 | 0
2041 | 11 | 19 | 2041-11-19 | 1987 | 41.8834 | 42.8651 | 42.8651 | 39.92 | 42.8651 | 42.8651 | 42.8651 | 42.8651 | 44.8285 | 45.8102 | 47.7735 | 45.8102 | 46.7918 | 51.7003 | 52.682 | 51.7003 | 50.7186 | 50.7186 | 49.7369 | 48.7552 | 47.7735 | 47.7735 | 48.7552 | 48.7552 | 46.6282 | 18.3718 | 0
2041 | 11 | 20 | 2041-11-20 | 1987 | 47.8248 | 47.8248 | 47.8248 | 46.8666 | 43.034 | 47.8248 | 47.8248 | 48.7829 | 48.7829 | 49.7411 | 52.6155 | 54.5318 | 55.49 | 53.5737 | 50.6992 | 49.7411 | 49.7411 | 50.6992 | 48.7829 | 49.7411 | 50.6992 | 49.7411 | 47.8248 | 47.8248 | 49.5015 | 15.4985 | 0
2041 | 11 | 21 | 2041-11-21 | 1987 | 47.102 | 45.6008 | 44.0996 | 44.0996 | 42.5984 | 41.0972 | 42.5984 | 41.0972 | 39.596 | 41.0972 | 41.0972 | 42.5984 | 44.0996 | 44.0996 | 45.6008 | 47.102 | 45.6008 | 45.6008 | 45.6008 | 45.6008 | 45.6008 | 42.5984 | 44.0996 | 41.0972 | 43.7243 | 21.2757 | 0
2041 | 11 | 22 | 2041-11-22 | 1987 | 48.9848 | 50.7164 | 50.7164 | 48.9848 | 50.7164 | 52.448 | 48.9848 | 48.9848 | 48.9848 | 47.2532 | 47.2532 | 50.7164 | 48.9848 | 47.2532 | 48.9848 | 47.2532 | 48.9848 | 48.9848 | 47.2532 | 47.2532 | 45.5216 | 43.79 | 45.5216 | 43.79 | 48.2633 | 16.7367 | 0
2041 | 11 | 23 | 2041-11-23 | 1987 | 41.648 | 41.648 | 39.884 | 41.648 | 41.648 | 41.648 | 39.884 | 38.12 | 41.648 | 43.412 | 45.176 | 46.94 | 46.94 | 50.468 | 48.704 | 45.176 | 45.176 | 45.176 | 45.176 | 48.704 | 48.704 | 48.704 | 50.468 | 50.468 | 44.882 | 20.118 | 0
2041 | 11 | 24 | 2041-11-24 | 1987 | 47.1663 | 47.9531 | 47.9531 | 48.74 | 45.5926 | 45.5926 | 45.5926 | 44.0189 | 44.0189 | 44.0189 | 45.5926 | 46.3794 | 44.8057 | 43.232 | 43.232 | 42.4451 | 43.232 | 42.4451 | 41.6583 | 40.0846 | 39.2977 | 39.2977 | 39.2977 | 37.724 | 43.7238 | 21.2762 | 0
2041 | 11 | 25 | 2041-11-25 | 1987 | 37.8464 | 37.8464 | 37.8464 | 37.8464 | 36.7232 | 36.7232 | 35.6 | 35.6 | 37.8464 | 38.9696 | 43.4624 | 44.5856 | 44.5856 | 46.832 | 45.7088 | 45.7088 | 42.3392 | 40.0928 | 41.216 | 41.216 | 41.216 | 38.9696 | 37.8464 | 37.8464 | 40.1864 | 24.8136 | 0
2041 | 11 | 26 | 2041-11-26 | 1987 | 44.3231 | 44.3231 | 43.1974 | 40.946 | 40.946 | 43.1974 | 43.1974 | 44.3231 | 44.3231 | 43.1974 | 44.3231 | 47.7002 | 53.3286 | 54.4543 | 55.58 | 53.3286 | 51.0772 | 49.9515 | 48.8258 | 46.5745 | 48.8258 | 52.2029 | 46.5745 | 47.7002 | 47.1842 | 17.8158 | 0
2041 | 11 | 27 | 2041-11-27 | 1987 | 45.1695 | 45.1695 | 45.1695 | 45.1695 | 45.1695 | 47.7369 | 48.5927 | 46.0253 | 46.0253 | 46.8811 | 48.5927 | 49.4485 | 49.4485 | 50.3044 | 51.1602 | 52.016 | 48.5927 | 46.0253 | 45.1695 | 45.1695 | 45.1695 | 46.0253 | 42.602 | 43.4578 | 46.8454 | 18.1546 | 0
2041 | 11 | 28 | 2041-11-28 | 1987 | 39.9657 | 41.1343 | 42.3029 | 36.4598 | 37.6285 | 34.1226 | 36.4598 | 32.954 | 34.1226 | 35.2912 | 36.4598 | 43.4715 | 45.8088 | 46.9774 | 46.9774 | 48.146 | 48.146 | 42.3029 | 39.9657 | 38.7971 | 38.7971 | 38.7971 | 37.6285 | 39.9657 | 40.1118 | 24.8882 | 0
2041 | 11 | 29 | 2041-11-29 | 1987 | 39.434 | 41.6235 | 40.5287 | 40.5287 | 41.6235 | 41.6235 | 41.6235 | 41.6235 | 41.6235 | 42.7182 | 44.9076 | 47.0971 | 50.3813 | 50.3813 | 51.476 | 49.2865 | 50.3813 | 49.2865 | 50.3813 | 50.3813 | 49.2865 | 50.3813 | 50.3813 | 50.3813 | 46.1392 | 18.8608 | 0
2041 | 11 | 30 | 2041-11-30 | 1987 | 47.0735 | 47.0735 | 47.855 | 48.6365 | 50.1995 | 48.6365 | 47.855 | 48.6365 | 47.855 | 47.855 | 49.418 | 49.418 | 54.107 | 54.8885 | 55.67 | 54.107 | 54.107 | 54.107 | 50.981 | 49.418 | 47.0735 | 47.0735 | 46.292 | 47.855 | 49.8413 | 15.1587 | 0
2041 | 12 | 1 | 2041-12-01 | 1987 | 49.772 | 53.684 | 53.684 | 57.596 | 57.596 | 55.64 | 55.64 | 55.64 | 55.64 | 55.64 | 57.596 | 49.772 | 55.64 | 57.596 | 51.728 | 51.728 | 51.728 | 51.728 | 49.772 | 49.772 | 51.728 | 49.772 | 51.728 | 48.794 | 53.3173 | 11.6828 | 0
2041 | 12 | 2 | 2041-12-02 | 1987 | 47.48 | 49.7165 | 49.7165 | 49.7165 | 49.7165 | 50.8347 | 49.7165 | 49.7165 | 49.7165 | 51.953 | 50.8347 | 50.8347 | 50.8347 | 56.426 | 53.0712 | 54.1895 | 54.1895 | 54.1895 | 53.0712 | 51.953 | 51.953 | 53.0712 | 54.1895 | 55.3077 | 51.7666 | 13.2334 | 0
2041 | 12 | 3 | 2041-12-03 | 1987 | 58.28 | 56.896 | 56.896 | 58.28 | 55.512 | 54.128 | 49.976 | 48.592 | 48.592 | 47.208 | 48.592 | 48.592 | 48.592 | 48.592 | 49.976 | 49.976 | 48.592 | 47.208 | 47.208 | 47.208 | 47.208 | 45.824 | 45.824 | 45.824 | 50.149 | 14.851 | 0
2041 | 12 | 4 | 2041-12-04 | 1987 | 55.448 | 54.402 | 55.448 | 54.402 | 54.402 | 55.448 | 54.402 | 54.402 | 54.402 | 55.448 | 56.494 | 56.494 | 57.54 | 57.54 | 58.586 | 57.54 | 56.494 | 54.402 | 52.31 | 53.356 | 50.218 | 49.172 | 49.172 | 49.172 | 54.4456 | 10.5544 | 0
2041 | 12 | 5 | 2041-12-05 | 1987 | 51.3476 | 50.7812 | 50.2148 | 49.082 | 50.7812 | 51.3476 | 51.3476 | 51.914 | 50.7812 | 51.6308 | 52.4804 | 53.6132 | 53.0468 | 54.746 | 55.3124 | 55.8788 | 55.3124 | 55.3124 | 55.8788 | 56.4452 | 56.4452 | 56.4452 | 57.0116 | 57.578 | 53.5306 | 11.4694 | 0
2041 | 12 | 6 | 2041-12-06 | 1987 | 52.2248 | 53.5784 | 53.5784 | 53.5784 | 53.5784 | 53.5784 | 52.2248 | 54.932 | 53.5784 | 53.5784 | 53.5784 | 53.5784 | 52.2248 | 53.5784 | 52.2248 | 52.2248 | 50.8712 | 49.5176 | 50.8712 | 49.5176 | 48.164 | 48.164 | 48.164 | 48.164 | 51.8864 | 13.1136 | 0
2041 | 12 | 7 | 2041-12-07 | 1987 | 45.455 | 47.0817 | 45.455 | 43.8282 | 42.2015 | 40.5748 | 40.5748 | 40.5748 | 38.948 | 38.948 | 40.5748 | 47.0817 | 47.0817 | 51.962 | 50.3353 | 51.962 | 47.0817 | 45.455 | 45.455 | 43.8282 | 40.5748 | 43.8282 | 47.0817 | 48.7085 | 44.7772 | 20.2228 | 0
2041 | 12 | 8 | 2041-12-08 | 1987 | 52.2567 | 53.402 | 53.402 | 52.2567 | 52.2567 | 48.821 | 49.9662 | 49.9662 | 48.821 | 48.821 | 49.9662 | 47.6757 | 46.5305 | 47.6757 | 48.821 | 51.1115 | 48.821 | 45.3852 | 45.3852 | 46.5305 | 45.3852 | 44.24 | 45.3852 | 45.3852 | 48.6778 | 16.3222 | 0
2041 | 12 | 9 | 2041-12-09 | 1987 | 43.0109 | 41.306 | 41.306 | 41.306 | 42.1584 | 42.1584 | 43.8633 | 45.5681 | 48.9779 | 48.9779 | 49.8303 | 50.6827 | 51.5351 | 51.5351 | 52.3876 | 52.3876 | 53.24 | 51.9614 | 50.6827 | 48.1254 | 48.1254 | 48.1254 | 48.1254 | 48.1254 | 47.6459 | 17.3541 | 0
2041 | 12 | 10 | 2041-12-10 | 1987 | 51.908 | 50.8254 | 50.8254 | 50.8254 | 49.7429 | 49.7429 | 46.4951 | 47.5777 | 46.4951 | 46.4951 | 47.5777 | 48.6603 | 48.6603 | 48.6603 | 48.6603 | 47.5777 | 47.5777 | 46.4951 | 45.4126 | 45.4126 | 45.4126 | 45.4126 | 45.4126 | 44.33 | 47.7581 | 17.2419 | 0
2041 | 12 | 11 | 2041-12-11 | 1987 | 45.041 | 45.041 | 44.3048 | 43.5686 | 43.5686 | 44.3048 | 45.041 | 43.5686 | 43.5686 | 43.5686 | 44.3048 | 45.041 | 45.7772 | 46.5134 | 46.5134 | 48.722 | 46.5134 | 44.3048 | 43.5686 | 44.3048 | 43.5686 | 42.0962 | 42.0962 | 41.36 | 44.4275 | 20.5725 | 0
2041 | 12 | 12 | 2041-12-12 | 1987 | 46.157 | 46.157 | 44.348 | 42.539 | 42.539 | 44.348 | 46.157 | 47.966 | 46.157 | 47.966 | 49.775 | 49.775 | 49.775 | 49.775 | 51.584 | 51.584 | 51.584 | 49.775 | 47.966 | 49.775 | 49.775 | 49.775 | 49.775 | 40.73 | 47.7399 | 17.2601 | 0
2041 | 12 | 13 | 2041-12-13 | 1987 | 50.072 | 47.948 | 45.824 | 46.886 | 45.824 | 45.824 | 43.7 | 45.824 | 43.7 | 45.824 | 46.886 | 49.01 | 50.072 | 50.072 | 50.072 | 50.072 | 50.072 | 50.072 | 50.072 | 51.134 | 49.01 | 51.134 | 50.072 | 50.072 | 48.302 | 16.698 | 0
2041 | 12 | 14 | 2041-12-14 | 1987 | 40.364 | 40.364 | 43.34 | 44.828 | 43.34 | 47.804 | 43.34 | 44.828 | 44.828 | 47.804 | 44.828 | 44.828 | 38.876 | 40.364 | 43.34 | 43.34 | 43.34 | 43.34 | 43.34 | 42.596 | 41.852 | 40.364 | 38.876 | 38.876 | 42.875 | 22.125 | 0
2041 | 12 | 15 | 2041-12-15 | 1987 | 41.9409 | 42.8016 | 43.6624 | 42.8016 | 41.0802 | 38.498 | 41.0802 | 41.0802 | 42.8016 | 42.8016 | 43.4041 | 43.9206 | 44.5231 | 46.2445 | 47.966 | 47.1053 | 47.1053 | 47.1053 | 47.1053 | 46.2445 | 47.1053 | 47.1053 | 47.1053 | 47.1053 | 44.4872 | 20.5128 | 0
2041 | 12 | 16 | 2041-12-16 | 1987 | 52.0376 | 49.9604 | 52.0376 | 49.9604 | 49.9604 | 49.9604 | 47.8832 | 45.806 | 45.806 | 45.806 | 47.8832 | 49.9604 | 54.1148 | 54.1148 | 54.1148 | 56.192 | 52.0376 | 52.0376 | 49.9604 | 47.8832 | 47.8832 | 47.8832 | 45.806 | 45.806 | 49.7873 | 15.2127 | 0
2041 | 12 | 17 | 2041-12-17 | 1987 | 49.1637 | 49.1637 | 49.1637 | 48.3288 | 48.3288 | 48.3288 | 47.4938 | 49.1637 | 45.824 | 47.4938 | 47.4938 | 51.6685 | 51.6685 | 54.1732 | 55.8431 | 56.678 | 55.0082 | 52.5034 | 52.5034 | 52.5034 | 51.6685 | 50.8335 | 51.6685 | 52.5034 | 50.7987 | 14.2012 | 0
2041 | 12 | 18 | 2041-12-18 | 1987 | 45.7726 | 44.582 | 45.7726 | 45.7726 | 45.7726 | 46.9631 | 46.9631 | 48.1537 | 49.3443 | 49.3443 | 48.1537 | 50.5349 | 50.5349 | 51.7254 | 52.916 | 52.916 | 51.7254 | 50.5349 | 49.3443 | 49.3443 | 45.7726 | 44.582 | 45.7726 | 48.1537 | 48.3521 | 16.6479 | 0
2041 | 12 | 19 | 2041-12-19 | 1987 | 43.1096 | 43.1096 | 40.2098 | 40.2098 | 40.2098 | 40.2098 | 40.2098 | 37.31 | 38.2766 | 38.2766 | 40.2098 | 41.1764 | 42.143 | 44.0762 | 46.976 | 45.0428 | 44.0762 | 43.1096 | 42.143 | 42.143 | 40.2098 | 39.2432 | 38.2766 | 38.2766 | 41.1764 | 23.8236 | 0
2041 | 12 | 20 | 2041-12-20 | 1987 | 39.758 | 41.63 | 40.694 | 40.694 | 41.162 | 40.694 | 41.162 | 41.162 | 40.694 | 42.098 | 42.098 | 43.034 | 43.502 | 43.502 | 43.502 | 43.034 | 43.502 | 43.502 | 43.502 | 44.438 | 45.842 | 45.842 | 45.842 | 45.374 | 42.761 | 22.239 | 0
2041 | 12 | 21 | 2041-12-21 | 1987 | 39.4803 | 36.158 | 36.9886 | 36.9886 | 36.9886 | 36.158 | 36.9886 | 38.6497 | 37.8191 | 38.6497 | 38.6497 | 39.4803 | 40.3109 | 41.972 | 41.972 | 41.1414 | 39.4803 | 37.8191 | 37.8191 | 38.6497 | 37.8191 | 36.9886 | 36.9886 | 36.9886 | 38.3729 | 26.6271 | 0
2041 | 12 | 22 | 2041-12-22 | 1987 | 42.5429 | 40.424 | 40.424 | 40.424 | 42.5429 | 42.5429 | 40.424 | 40.424 | 40.424 | 41.4834 | 42.5429 | 44.6617 | 45.7211 | 45.7211 | 47.84 | 47.84 | 45.7211 | 43.6023 | 42.5429 | 43.6023 | 42.5429 | 42.5429 | 41.4834 | 40.424 | 42.8519 | 22.1481 | 0
2041 | 12 | 23 | 2041-12-23 | 1987 | 41.8203 | 41.8203 | 41.8203 | 41.8203 | 41.8203 | 40.2337 | 38.6471 | 40.2337 | 40.2337 | 38.6471 | 40.2337 | 43.4069 | 44.9934 | 46.58 | 46.58 | 44.9934 | 41.8203 | 41.8203 | 40.2337 | 37.0606 | 37.0606 | 35.474 | 37.0606 | 37.0606 | 40.8948 | 24.1052 | 0
2041 | 12 | 24 | 2041-12-24 | 1987 | 37.958 | 39.4602 | 39.4602 | 37.958 | 38.7091 | 38.7091 | 38.7091 | 38.7091 | 37.958 | 38.7091 | 39.4602 | 42.4645 | 43.9667 | 46.22 | 43.9667 | 44.7178 | 43.2156 | 40.2113 | 40.9624 | 39.4602 | 40.2113 | 40.2113 | 39.4602 | 37.958 | 40.3678 | 24.6322 | 0
2041 | 12 | 25 | 2041-12-25 | 1987 | 44.9564 | 44.9564 | 44.5352 | 44.114 | 44.114 | 44.9564 | 44.114 | 44.114 | 44.114 | 44.5352 | 46.22 | 47.0624 | 47.9048 | 48.326 | 47.9048 | 47.4836 | 47.4836 | 46.22 | 44.9564 | 45.3776 | 45.3776 | 44.9564 | 44.9564 | 44.114 | 45.5356 | 19.4644 | 0
2041 | 12 | 26 | 2041-12-26 | 1987 | 46.6326 | 45.2563 | 45.2563 | 45.2563 | 43.88 | 44.5682 | 45.2563 | 45.2563 | 45.2563 | 44.5682 | 44.5682 | 45.9445 | 49.3852 | 50.7615 | 52.826 | 52.826 | 52.1378 | 50.0734 | 51.4497 | 49.3852 | 49.3852 | 49.3852 | 49.3852 | 49.3852 | 47.8369 | 17.1631 | 0
2041 | 12 | 27 | 2041-12-27 | 1987 | 49.586 | 49.586 | 47.846 | 48.716 | 46.976 | 47.846 | 47.846 | 47.846 | 48.716 | 49.586 | 51.326 | 52.196 | 53.936 | 54.806 | 54.806 | 54.806 | 53.066 | 52.196 | 52.196 | 53.066 | 52.196 | 52.196 | 53.066 | 53.066 | 51.1448 | 13.8552 | 0
2041 | 12 | 28 | 2041-12-28 | 1987 | 45.383 | 45.383 | 45.383 | 43.97 | 43.97 | 45.383 | 46.0895 | 45.383 | 46.0895 | 45.383 | 47.5025 | 49.622 | 51.035 | 51.035 | 52.448 | 51.035 | 50.3285 | 50.3285 | 49.622 | 48.9155 | 48.9155 | 48.209 | 48.209 | 48.209 | 47.8263 | 17.1737 | 0
2041 | 12 | 29 | 2041-12-29 | 1987 | 48.292 | 48.292 | 47.406 | 46.52 | 45.634 | 46.52 | 45.634 | 44.748 | 43.862 | 43.862 | 44.748 | 46.52 | 50.064 | 50.95 | 51.836 | 50.95 | 49.178 | 50.064 | 48.292 | 48.292 | 48.292 | 47.406 | 47.406 | 46.52 | 47.5537 | 17.4463 | 0
2041 | 12 | 30 | 2041-12-30 | 1987 | 43.2029 | 43.2029 | 42.3071 | 42.3071 | 41.4112 | 41.4112 | 40.5154 | 39.6195 | 36.932 | 38.7237 | 41.4112 | 44.9946 | 47.6822 | 47.6822 | 48.578 | 47.6822 | 45.8905 | 42.3071 | 42.3071 | 42.3071 | 40.5154 | 41.4112 | 41.4112 | 40.5154 | 42.6803 | 22.3197 | 0
2041 | 12 | 31 | 2041-12-31 | 1987 | 43.6172 | 43.6172 | 44.8088 | 42.4256 | 42.4256 | 41.234 | 42.4256 | 43.6172 | 42.4256 | 43.6172 | 46.0004 | 48.3836 | 50.7668 | 53.15 | 53.15 | 53.15 | 49.5752 | 43.6172 | 41.234 | 42.4256 | 42.4256 | 43.6172 | 43.6172 | 41.234 | 45.1067 | 19.8933 | 0
2042 | 1 | 1 | 2042-01-01 | 1987 | 45.4078 | 44.276 | 44.276 | 44.276 | 45.4078 | 46.5395 | 49.9348 | 47.6713 | 47.6713 | 49.9348 | 49.9348 | 52.1983 | 53.33 | 46.5395 | 47.6713 | 47.6713 | 46.5395 | 46.5395 | 46.5395 | 46.5395 | 46.5395 | 45.4078 | 46.5395 | 46.5395 | 47.2468 | 17.7532 | 0
2042 | 1 | 2 | 2042-01-02 | 1987 | 38.57 | 40.892 | 38.57 | 38.57 | 40.892 | 38.57 | 38.57 | 38.57 | 40.892 | 40.892 | 40.892 | 47.858 | 50.18 | 45.536 | 47.858 | 45.536 | 45.536 | 50.18 | 52.502 | 50.18 | 47.858 | 43.214 | 40.892 | 40.892 | 43.5042 | 21.4958 | 0
2042 | 1 | 3 | 2042-01-03 | 1987 | 39.137 | 39.137 | 43.43 | 41.999 | 41.999 | 40.568 | 40.568 | 40.568 | 39.137 | 39.137 | 39.137 | 40.568 | 40.568 | 43.43 | 43.43 | 41.999 | 40.568 | 39.137 | 39.137 | 37.706 | 39.137 | 39.137 | 39.137 | 39.137 | 40.3295 | 24.6705 | 0
2042 | 1 | 4 | 2042-01-04 | 1987 | 40.4446 | 39.0689 | 39.0689 | 39.0689 | 37.6931 | 37.6931 | 36.3174 | 39.0689 | 37.6931 | 37.6931 | 37.6931 | 40.4446 | 40.4446 | 43.196 | 43.196 | 43.196 | 43.196 | 41.8203 | 40.4446 | 36.3174 | 34.9417 | 34.9417 | 36.3174 | 33.566 | 38.8969 | 26.1031 | 0
2042 | 1 | 5 | 2042-01-05 | 1987 | 40.9691 | 38.9017 | 40.28 | 39.5909 | 36.8343 | 36.8343 | 35.456 | 37.5234 | 37.5234 | 36.1451 | 40.28 | 39.5909 | 40.28 | 40.9691 | 43.0366 | 45.104 | 44.4149 | 41.6583 | 40.9691 | 39.5909 | 39.5909 | 40.28 | 40.28 | 36.8343 | 39.7057 | 25.2943 | 0
2042 | 1 | 6 | 2042-01-06 | 1987 | 45.1122 | 42.8245 | 43.5871 | 43.5871 | 43.5871 | 44.3496 | 43.5871 | 42.8245 | 42.062 | 42.8245 | 44.3496 | 45.1122 | 46.6373 | 47.9336 | 49.1537 | 50.45 | 50.45 | 48.9249 | 47.3998 | 46.6373 | 47.3998 | 47.3998 | 46.6373 | 45.8747 | 45.7794 | 19.2206 | 0
2042 | 1 | 7 | 2042-01-07 | 1987 | 45.2868 | 44.8326 | 44.8326 | 44.8326 | 44.8326 | 44.3785 | 44.3785 | 44.3785 | 43.016 | 43.4702 | 44.3785 | 44.8326 | 45.7409 | 46.6492 | 48.4658 | 48.92 | 48.4658 | 48.0117 | 47.5575 | 48.0117 | 46.1951 | 45.7409 | 46.6492 | 47.1034 | 45.8734 | 19.1266 | 0
2042 | 1 | 8 | 2042-01-08 | 1987 | 45.2925 | 45.7838 | 46.2751 | 44.8012 | 44.3099 | 44.8012 | 44.3099 | 42.836 | 43.3273 | 44.8012 | 44.8012 | 46.7664 | 47.7489 | 50.2054 | 50.6967 | 51.188 | 50.2054 | 48.2402 | 49.2228 | 49.2228 | 48.7315 | 48.2402 | 48.7315 | 48.7315 | 47.0529 | 17.9471 | 0
2042 | 1 | 9 | 2042-01-09 | 1987 | 39.7082 | 39.7082 | 38.1899 | 38.9491 | 37.4307 | 37.4307 | 34.394 | 35.9124 | 36.6715 | 37.4307 | 39.7082 | 42.7449 | 45.7816 | 45.7816 | 47.3 | 44.2633 | 43.5041 | 43.5041 | 43.5041 | 44.2633 | 44.2633 | 43.5041 | 44.2633 | 44.2633 | 41.3531 | 23.6469 | 0
2042 | 1 | 10 | 2042-01-10 | 1987 | 37.724 | 37.724 | 36.86 | 36.86 | 36.86 | 36.86 | 35.996 | 34.268 | 35.996 | 36.86 | 38.588 | 39.452 | 40.316 | 42.044 | 42.908 | 42.044 | 43.772 | 43.772 | 42.908 | 42.908 | 42.044 | 42.908 | 43.772 | 42.044 | 39.812 | 25.188 | 0
2042 | 1 | 11 | 2042-01-11 | 1987 | 31.784 | 32.8388 | 33.8936 | 32.8388 | 32.8388 | 33.8936 | 33.8936 | 32.8388 | 32.8388 | 33.8936 | 34.9484 | 36.0032 | 36.0032 | 37.058 | 42.332 | 42.332 | 42.332 | 38.1128 | 39.1676 | 38.1128 | 39.1676 | 36.0032 | 36.0032 | 32.8388 | 35.9153 | 29.0847 | 0
2042 | 1 | 12 | 2042-01-12 | 1987 | 40.4915 | 40.4915 | 44.546 | 38.4642 | 36.437 | 34.4097 | 34.4097 | 34.4097 | 34.4097 | 34.4097 | 34.4097 | 36.437 | 36.437 | 38.4642 | 40.4915 | 36.437 | 38.4642 | 36.437 | 34.4097 | 28.328 | 30.3552 | 30.3552 | 30.3552 | 28.328 | 35.5078 | 29.4922 | 0
2042 | 1 | 13 | 2042-01-13 | 1987 | 41.3263 | 39.6365 | 39.6365 | 39.6365 | 39.6365 | 37.9467 | 37.9467 | 36.257 | 36.257 | 36.257 | 37.9467 | 39.6365 | 41.3263 | 43.016 | 43.016 | 43.016 | 37.9467 | 34.5673 | 31.1878 | 29.498 | 29.498 | 29.498 | 29.498 | 29.498 | 36.8203 | 28.1798 | 0
2042 | 1 | 14 | 2042-01-14 | 1987 | 32.936 | 34.304 | 35.672 | 37.04 | 35.672 | 37.04 | 37.04 | 37.04 | 37.04 | 37.04 | 38.408 | 38.408 | 41.144 | 43.88 | 43.88 | 43.88 | 41.144 | 38.408 | 37.04 | 34.304 | 34.304 | 32.936 | 32.936 | 31.568 | 37.211 | 27.789 | 0
2042 | 1 | 15 | 2042-01-15 | 1987 | 41.9622 | 40.0935 | 40.0935 | 38.2247 | 37.2904 | 38.2247 | 39.1591 | 37.2904 | 36.356 | 38.2247 | 41.0278 | 42.8965 | 43.8309 | 45.6996 | 46.634 | 45.6996 | 45.6996 | 44.7653 | 43.8309 | 44.7653 | 41.0278 | 43.8309 | 42.8965 | 42.8965 | 41.7675 | 23.2325 | 0
2042 | 1 | 16 | 2042-01-16 | 1987 | 44.7463 | 44.7463 | 43.1735 | 41.6007 | 40.028 | 40.028 | 40.028 | 41.6007 | 43.1735 | 44.7463 | 46.319 | 49.4645 | 51.0373 | 52.61 | 52.61 | 52.61 | 52.61 | 51.0373 | 51.0373 | 51.0373 | 51.0373 | 51.0373 | 51.0373 | 51.0373 | 47.433 | 17.567 | 0
2042 | 1 | 17 | 2042-01-17 | 1987 | 41.786 | 39.506 | 39.506 | 39.506 | 41.786 | 41.786 | 39.506 | 41.786 | 41.786 | 41.786 | 46.346 | 46.346 | 50.906 | 53.186 | 53.186 | 53.186 | 50.906 | 50.906 | 46.346 | 48.626 | 46.346 | 44.066 | 46.346 | 44.066 | 45.396 | 19.604 | 0
2042 | 1 | 18 | 2042-01-18 | 1987 | 47.732 | 45.77 | 43.808 | 45.77 | 45.77 | 45.77 | 47.732 | 49.694 | 51.656 | 51.656 | 53.618 | 55.58 | 55.58 | 55.58 | 55.58 | 55.58 | 53.618 | 51.656 | 51.656 | 49.694 | 51.656 | 51.656 | 51.656 | 51.656 | 50.8385 | 14.1615 | 0
2042 | 1 | 19 | 2042-01-19 | 1987 | 49.656 | 49.656 | 48.922 | 48.188 | 48.922 | 48.922 | 48.922 | 48.188 | 48.922 | 48.922 | 49.656 | 50.39 | 51.124 | 51.124 | 52.592 | 51.124 | 50.39 | 50.39 | 48.922 | 48.188 | 47.454 | 47.454 | 46.72 | 45.986 | 49.1972 | 15.8028 | 0
2042 | 1 | 20 | 2042-01-20 | 1987 | 47.9891 | 48.6487 | 47.3296 | 47.3296 | 46.67 | 47.3296 | 47.3296 | 46.67 | 47.9891 | 47.9891 | 51.9466 | 53.9253 | 53.9253 | 55.2444 | 55.2444 | 55.904 | 53.9253 | 52.6061 | 51.287 | 50.6274 | 50.6274 | 49.3083 | 48.6487 | 48.6487 | 50.2976 | 14.7024 | 0
2042 | 1 | 21 | 2042-01-21 | 1987 | 46.4864 | 47.3612 | 45.6116 | 45.6116 | 47.3612 | 46.4864 | 46.4864 | 44.7368 | 44.7368 | 43.862 | 44.7368 | 44.7368 | 46.4864 | 48.236 | 49.9856 | 50.8604 | 50.8604 | 52.61 | 52.61 | 49.1108 | 48.236 | 48.236 | 49.9856 | 48.236 | 47.6528 | 17.3472 | 0
2042 | 1 | 22 | 2042-01-22 | 1987 | 46.2812 | 46.7756 | 46.7756 | 46.2812 | 44.798 | 45.7868 | 46.7756 | 47.27 | 47.7644 | 48.2588 | 49.2476 | 50.7308 | 50.7308 | 51.7196 | 52.214 | 52.214 | 52.214 | 51.2252 | 50.2364 | 50.2364 | 50.2364 | 50.7308 | 50.7308 | 50.2364 | 49.1446 | 15.8554 | 0
2042 | 1 | 23 | 2042-01-23 | 1987 | 41.918 | 40.856 | 39.794 | 40.856 | 39.794 | 39.794 | 38.732 | 39.794 | 38.732 | 38.732 | 39.794 | 39.794 | 40.856 | 44.042 | 45.104 | 47.228 | 46.166 | 44.042 | 42.98 | 41.918 | 40.856 | 39.794 | 39.794 | 40.856 | 41.3428 | 23.6573 | 0
2042 | 1 | 24 | 2042-01-24 | 1987 | 41.888 | 38.822 | 38.822 | 38.822 | 40.355 | 40.355 | 40.355 | 43.421 | 40.355 | 41.888 | 43.421 | 43.421 | 44.954 | 48.02 | 46.487 | 46.487 | 44.954 | 43.421 | 41.888 | 38.822 | 38.822 | 40.355 | 38.822 | 38.822 | 41.8241 | 23.1759 | 0
2042 | 1 | 25 | 2042-01-25 | 1987 | 42.6791 | 42.6791 | 41.1466 | 42.6791 | 42.6791 | 42.6791 | 42.6791 | 41.1466 | 39.614 | 42.6791 | 42.6791 | 44.2117 | 44.2117 | 44.2117 | 45.7443 | 50.342 | 50.342 | 48.8094 | 48.8094 | 47.2769 | 47.2769 | 45.7443 | 44.2117 | 44.2117 | 44.531 | 20.469 | 0
2042 | 1 | 26 | 2042-01-26 | 1987 | 38.6729 | 37.5286 | 37.5286 | 37.5286 | 37.5286 | 36.3843 | 35.24 | 37.5286 | 36.3843 | 35.24 | 35.24 | 36.3843 | 36.3843 | 37.5286 | 37.5286 | 37.5286 | 38.6729 | 42.1057 | 43.25 | 43.25 | 43.25 | 43.25 | 42.1057 | 40.9614 | 38.6252 | 26.3748 | 0
2042 | 1 | 27 | 2042-01-27 | 1987 | 41.7331 | 42.6675 | 42.6675 | 41.7331 | 42.6675 | 39.8644 | 39.8644 | 38.93 | 42.6675 | 40.7987 | 42.6675 | 46.4049 | 49.208 | 49.208 | 46.4049 | 43.6018 | 43.6018 | 43.6018 | 43.6018 | 43.6018 | 43.6018 | 42.6675 | 42.6675 | 42.6675 | 43.2125 | 21.7875 | 0
2042 | 1 | 28 | 2042-01-28 | 1987 | 47.7995 | 50.648 | 50.648 | 50.648 | 42.1025 | 39.254 | 42.1025 | 42.1025 | 42.1025 | 44.951 | 47.7995 | 47.7995 | 47.7995 | 50.648 | 47.7995 | 44.951 | 44.951 | 44.951 | 44.951 | 42.1025 | 44.951 | 44.951 | 44.951 | 42.1025 | 45.5444 | 19.4556 | 0
2042 | 1 | 29 | 2042-01-29 | 1987 | 28.418 | 28.418 | 31.79 | 30.104 | 33.476 | 31.79 | 28.418 | 30.104 | 28.418 | 28.418 | 31.79 | 33.476 | 35.162 | 38.534 | 43.592 | 40.22 | 43.592 | 40.22 | 38.534 | 38.534 | 40.22 | 40.22 | 40.22 | 41.906 | 35.2322 | 29.7678 | 0
2042 | 1 | 30 | 2042-01-30 | 1987 | 44.612 | 45.464 | 42.056 | 41.204 | 39.5 | 39.5 | 39.5 | 38.648 | 38.648 | 38.648 | 40.352 | 42.056 | 42.908 | 42.056 | 40.352 | 40.352 | 38.648 | 37.796 | 37.796 | 38.648 | 37.796 | 37.796 | 38.648 | 38.648 | 40.068 | 24.932 | 0
2042 | 1 | 31 | 2042-01-31 | 1987 | 50 | 46.112 | 44.168 | 44.168 | 44.168 | 46.112 | 48.056 | 46.112 | 48.056 | 50 | 51.944 | 51.944 | 53.888 | 53.888 | 48.056 | 48.056 | 48.056 | 48.056 | 48.056 | 46.112 | 46.112 | 46.112 | 46.112 | 46.112 | 47.894 | 17.106 | 0
2042 | 2 | 1 | 2042-02-01 | 1987 | 43.952 | 45.9713 | 51.0195 | 55.058 | 53.0387 | 51.0195 | 49.0002 | 47.9905 | 47.9905 | 47.9905 | 47.9905 | 49.0002 | 50.0098 | 50.0098 | 51.0195 | 50.0098 | 50.0098 | 47.9905 | 46.9809 | 46.9809 | 47.9905 | 47.9905 | 45.9713 | 45.9713 | 48.7898 | 16.2102 | 0
2042 | 2 | 2 | 2042-02-02 | 1987 | 42.8828 | 40.2584 | 40.2584 | 40.2584 | 37.634 | 40.2584 | 37.634 | 37.634 | 37.634 | 40.2584 | 45.5072 | 48.1316 | 48.1316 | 50.756 | 50.756 | 50.756 | 50.756 | 48.1316 | 45.5072 | 45.5072 | 45.5072 | 45.5072 | 45.5072 | 45.5072 | 44.195 | 20.805 | 0
2042 | 2 | 3 | 2042-02-03 | 1987 | 37.868 | 37.868 | 39.1607 | 39.1607 | 39.1607 | 39.1607 | 37.868 | 37.868 | 39.1607 | 39.1607 | 39.1607 | 43.0389 | 48.2098 | 50.7953 | 52.088 | 52.088 | 46.9171 | 45.6244 | 46.9171 | 46.9171 | 46.9171 | 45.6244 | 44.3316 | 44.3316 | 43.3082 | 21.6918 | 0
2042 | 2 | 4 | 2042-02-04 | 1987 | 36.824 | 36.824 | 36.824 | 36.824 | 36.824 | 38.57 | 40.316 | 40.316 | 40.316 | 40.316 | 40.316 | 43.808 | 42.062 | 43.808 | 47.3 | 40.316 | 38.57 | 38.57 | 38.57 | 38.57 | 36.824 | 36.824 | 36.824 | 36.824 | 39.2975 | 25.7025 | 0
2042 | 2 | 5 | 2042-02-05 | 1987 | 43.147 | 41.146 | 44.481 | 44.481 | 42.48 | 42.48 | 41.146 | 39.812 | 41.146 | 40.479 | 42.48 | 45.148 | 47.149 | 48.483 | 49.15 | 49.15 | 51.818 | 51.818 | 47.149 | 48.483 | 45.815 | 44.481 | 45.815 | 45.815 | 45.148 | 19.852 | 0
2042 | 2 | 6 | 2042-02-06 | 1987 | 48.8876 | 47.6348 | 43.8764 | 41.9972 | 43.8764 | 43.25 | 40.118 | 40.118 | 42.6236 | 40.7444 | 42.6236 | 45.7556 | 47.6348 | 48.8876 | 50.7668 | 52.646 | 52.646 | 52.0196 | 50.1404 | 48.8876 | 49.514 | 47.6348 | 47.6348 | 44.5028 | 46.4342 | 18.5658 | 0
2042 | 2 | 7 | 2042-02-07 | 1987 | 45.5625 | 44.5524 | 44.0473 | 44.0473 | 42.5321 | 43.0372 | 43.0372 | 41.522 | 41.522 | 41.522 | 42.5321 | 44.4008 | 46.219 | 48.0878 | 49.0979 | 49.6029 | 49.0979 | 50.108 | 49.6029 | 47.5827 | 48.0878 | 48.0878 | 47.5827 | 47.5827 | 45.794 | 19.206 | 0
2042 | 2 | 8 | 2042-02-08 | 1987 | 44.9258 | 42.7766 | 42.7766 | 42.7766 | 41.702 | 42.7766 | 43.8512 | 46.0004 | 47.6123 | 46.5377 | 44.9258 | 47.075 | 49.2242 | 50.2988 | 49.2242 | 51.3734 | 52.448 | 49.7615 | 50.8361 | 50.8361 | 50.2988 | 48.6869 | 48.1496 | 48.1496 | 47.2093 | 17.7907 | 0
2042 | 2 | 9 | 2042-02-09 | 1987 | 39.7372 | 38.6448 | 37.5523 | 37.5523 | 32.09 | 35.3674 | 32.09 | 33.1825 | 33.1825 | 33.1825 | 33.1825 | 38.6448 | 40.8297 | 40.8297 | 44.1071 | 46.292 | 45.1995 | 39.7372 | 38.6448 | 38.6448 | 35.3674 | 36.4598 | 35.3674 | 34.2749 | 37.5068 | 27.4932 | 0
2042 | 2 | 10 | 2042-02-10 | 1987 | 34.0368 | 34.0368 | 33.3278 | 32.6189 | 33.3278 | 33.3278 | 31.91 | 34.0368 | 34.0368 | 33.3278 | 34.7457 | 37.5814 | 39.7082 | 41.126 | 39.7082 | 39.7082 | 40.4171 | 37.5814 | 36.8725 | 38.9992 | 38.2903 | 38.2903 | 38.2903 | 37.5814 | 36.3703 | 28.6297 | 0
2042 | 2 | 11 | 2042-02-11 | 1987 | 49.1409 | 49.1409 | 49.1409 | 50.054 | 50.054 | 42.7493 | 41.8362 | 40.9231 | 40.01 | 40.01 | 40.01 | 40.9231 | 43.6624 | 44.5755 | 45.4885 | 43.6624 | 46.4016 | 46.4016 | 43.6624 | 44.5755 | 42.7493 | 43.6624 | 43.6624 | 42.7493 | 44.3852 | 20.6148 | 0
2042 | 2 | 12 | 2042-02-12 | 1987 | 41.1149 | 41.1149 | 41.1149 | 40.5085 | 40.5085 | 41.1149 | 41.1149 | 41.7214 | 41.7214 | 42.9343 | 44.1472 | 44.7537 | 44.7537 | 47.1795 | 47.786 | 44.7537 | 44.7537 | 42.3278 | 41.7214 | 41.1149 | 41.7214 | 40.5085 | 39.902 | 40.5085 | 42.4542 | 22.5458 | 0
2042 | 2 | 13 | 2042-02-13 | 1987 | 48.5892 | 50.1215 | 43.9925 | 48.5892 | 42.4603 | 42.4603 | 43.9925 | 43.9925 | 45.5247 | 48.5892 | 50.1215 | 53.186 | 53.186 | 53.186 | 51.6538 | 51.6538 | 48.5892 | 48.5892 | 45.5247 | 43.9925 | 42.4603 | 42.4603 | 40.928 | 40.928 | 46.8655 | 18.1345 | 0
2042 | 2 | 14 | 2042-02-14 | 1987 | 44.588 | 44.588 | 44.588 | 44.588 | 44.588 | 43.764 | 42.94 | 42.116 | 42.94 | 45.412 | 46.236 | 47.884 | 48.708 | 48.708 | 48.708 | 49.532 | 48.708 | 48.708 | 47.884 | 46.236 | 46.236 | 47.06 | 46.236 | 47.884 | 46.2017 | 18.7983 | 0
2042 | 2 | 15 | 2042-02-15 | 1987 | 48.4407 | 48.4407 | 49.2305 | 49.2305 | 48.4407 | 49.2305 | 47.651 | 46.0715 | 46.0715 | 46.0715 | 45.2817 | 47.651 | 45.2817 | 46.8612 | 47.651 | 49.2305 | 50.81 | 49.2305 | 48.4407 | 45.2817 | 45.2817 | 45.2817 | 44.492 | 44.492 | 47.2561 | 17.7439 | 0
2042 | 2 | 16 | 2042-02-16 | 1987 | 43.8305 | 43.8305 | 43.8305 | 43.8305 | 43.8305 | 41.522 | 41.522 | 41.522 | 43.8305 | 41.522 | 43.8305 | 43.8305 | 46.139 | 48.4475 | 48.4475 | 48.4475 | 50.756 | 48.4475 | 43.8305 | 43.8305 | 41.522 | 43.8305 | 43.8305 | 41.522 | 44.4076 | 20.5924 | 0
2042 | 2 | 17 | 2042-02-17 | 1987 | 47.633 | 46.7564 | 45.0032 | 44.1266 | 45.0032 | 45.0032 | 43.25 | 45.0032 | 45.0032 | 46.7564 | 48.5096 | 50.2628 | 47.633 | 49.3862 | 51.1394 | 52.016 | 50.2628 | 49.3862 | 47.633 | 46.7564 | 45.8798 | 45.8798 | 45.0032 | 43.25 | 46.939 | 18.061 | 0
2042 | 2 | 18 | 2042-02-18 | 1987 | 42.6812 | 42.6812 | 41.828 | 42.6812 | 42.6812 | 42.6812 | 43.5344 | 43.5344 | 44.3876 | 44.3876 | 45.2408 | 46.9472 | 48.6536 | 49.5068 | 49.5068 | 50.36 | 50.36 | 50.36 | 50.36 | 49.5068 | 48.6536 | 47.8004 | 48.6536 | 47.8004 | 46.4495 | 18.5505 | 0
2042 | 2 | 19 | 2042-02-19 | 1987 | 38.588 | 40.1504 | 40.1504 | 40.1504 | 40.1504 | 40.1504 | 40.1504 | 40.1504 | 40.1504 | 40.1504 | 41.7128 | 41.7128 | 43.2752 | 44.8376 | 46.4 | 46.4 | 46.4 | 44.8376 | 44.8376 | 43.2752 | 44.8376 | 41.7128 | 43.2752 | 43.2752 | 42.3638 | 22.6362 | 0
2042 | 2 | 20 | 2042-02-20 | 1987 | 40.8971 | 39.0354 | 39.0354 | 37.1737 | 37.1737 | 37.1737 | 35.312 | 35.312 | 37.1737 | 35.312 | 37.1737 | 40.8971 | 46.4823 | 48.344 | 48.344 | 48.344 | 48.344 | 46.4823 | 46.4823 | 44.6206 | 44.6206 | 42.7589 | 37.1737 | 39.0354 | 41.3626 | 23.6374 | 0
2042 | 2 | 21 | 2042-02-21 | 1987 | 45.662 | 44.5177 | 44.5177 | 44.5177 | 43.3734 | 44.5177 | 44.5177 | 44.5177 | 44.5177 | 44.5177 | 44.5177 | 42.2291 | 43.3734 | 44.5177 | 45.662 | 45.662 | 42.2291 | 42.2291 | 41.0849 | 39.9406 | 38.7963 | 39.9406 | 39.9406 | 37.652 | 43.0397 | 21.9603 | 0
2042 | 2 | 22 | 2042-02-22 | 1987 | 43.07 | 43.07 | 44.474 | 41.666 | 43.07 | 43.772 | 44.474 | 44.474 | 45.878 | 47.282 | 47.282 | 51.494 | 51.494 | 52.898 | 51.494 | 48.686 | 51.494 | 51.494 | 47.282 | 48.686 | 50.09 | 50.09 | 50.09 | 48.686 | 47.6037 | 17.3963 | 0
2042 | 2 | 23 | 2042-02-23 | 1987 | 39.848 | 38.9984 | 38.9984 | 38.1488 | 37.2992 | 36.4496 | 36.4496 | 36.4496 | 35.6 | 36.4496 | 39.848 | 42.3968 | 46.6448 | 47.4944 | 48.344 | 48.344 | 48.344 | 45.7952 | 44.096 | 42.3968 | 42.3968 | 41.5472 | 40.6976 | 38.1488 | 41.2994 | 23.7006 | 0
2042 | 2 | 24 | 2042-02-24 | 1987 | 36.7829 | 34.5714 | 35.6771 | 35.6771 | 35.6771 | 34.5714 | 32.36 | 32.36 | 34.5714 | 37.8886 | 42.3114 | 44.5229 | 46.7343 | 46.7343 | 47.84 | 47.84 | 45.6286 | 44.5229 | 41.2057 | 38.9943 | 37.8886 | 37.8886 | 35.6771 | 35.6771 | 39.3168 | 25.6832 | 0
2042 | 2 | 25 | 2042-02-25 | 1987 | 44.2931 | 44.6853 | 43.5086 | 43.1164 | 42.332 | 42.7242 | 42.332 | 42.7242 | 43.1164 | 44.6853 | 46.6463 | 47.8229 | 48.2152 | 48.9996 | 49.3918 | 49.784 | 49.784 | 48.6074 | 46.6463 | 46.2541 | 45.4697 | 45.4697 | 45.4697 | 45.0775 | 45.7148 | 19.2852 | 0
2042 | 2 | 26 | 2042-02-26 | 1987 | 41.3132 | 41.3132 | 40.5824 | 39.1208 | 38.39 | 40.5824 | 39.8516 | 39.8516 | 40.5824 | 42.044 | 45.698 | 47.1596 | 48.6212 | 49.352 | 49.352 | 49.352 | 49.352 | 49.352 | 49.352 | 47.8904 | 47.1596 | 46.4288 | 46.4288 | 46.4288 | 44.815 | 20.1851 | 0
2042 | 2 | 27 | 2042-02-27 | 1987 | 49.454 | 47.724 | 47.724 | 42.534 | 40.804 | 40.804 | 40.804 | 40.804 | 42.534 | 42.534 | 45.994 | 47.724 | 47.724 | 51.184 | 54.644 | 51.184 | 49.454 | 47.724 | 45.994 | 44.264 | 42.534 | 40.804 | 39.074 | 40.804 | 45.2011 | 19.7989 | 0
2042 | 2 | 28 | 2042-02-28 | 1987 | 39.686 | 39.686 | 37.67 | 39.686 | 37.67 | 37.67 | 37.67 | 35.654 | 37.67 | 39.686 | 43.718 | 39.686 | 41.702 | 39.686 | 41.702 | 37.67 | 37.67 | 41.702 | 47.75 | 45.734 | 45.734 | 45.734 | 45.734 | 45.734 | 40.946 | 24.054 | 0
2042 | 3 | 1 | 2042-03-01 | 1987 | 46.3769 | 44.2991 | 42.2214 | 42.2214 | 44.2991 | 44.2991 | 38.066 | 40.1437 | 40.1437 | 48.4546 | 52.61 | 50.5323 | 50.5323 | 50.5323 | 52.61 | 48.4546 | 48.4546 | 48.4546 | 48.4546 | 46.3769 | 46.3769 | 46.3769 | 46.3769 | 46.3769 | 46.3769 | 18.6231 | 0
2042 | 3 | 2 | 2042-03-02 | 1987 | 33.53 | 33.53 | 33.53 | 34.9205 | 34.9205 | 34.9205 | 34.9205 | 34.9205 | 36.311 | 39.092 | 39.092 | 39.092 | 39.092 | 41.873 | 43.2635 | 43.2635 | 44.654 | 44.654 | 44.654 | 43.2635 | 43.2635 | 41.873 | 41.873 | 43.2635 | 39.3237 | 25.6763 | 0
2042 | 3 | 3 | 2042-03-03 | 1987 | 35.186 | 50.0495 | 45.095 | 50.0495 | 50.0495 | 50.0495 | 50.0495 | 50.0495 | 50.0495 | 55.004 | 55.004 | 55.004 | 55.004 | 50.0495 | 50.0495 | 50.0495 | 55.004 | 55.004 | 55.004 | 50.0495 | 50.0495 | 50.0495 | 50.0495 | 50.0495 | 50.6688 | 14.3312 | 0
2042 | 3 | 4 | 2042-03-04 | 1987 | 43.424 | 43.424 | 45.032 | 43.424 | 42.62 | 42.62 | 44.228 | 46.64 | 46.64 | 48.248 | 49.052 | 45.836 | 48.248 | 52.268 | 52.268 | 51.464 | 54.68 | 49.856 | 47.444 | 46.64 | 45.032 | 45.032 | 45.032 | 44.228 | 46.8075 | 18.1925 | 0
2042 | 3 | 5 | 2042-03-05 | 1987 | 54.212 | 53.342 | 54.212 | 52.472 | 52.472 | 53.342 | 53.342 | 54.212 | 55.082 | 55.082 | 55.082 | 55.082 | 55.082 | 55.952 | 55.952 | 56.822 | 55.952 | 55.952 | 51.602 | 51.602 | 50.732 | 50.732 | 49.862 | 48.992 | 53.632 | 11.368 | 0
2042 | 3 | 6 | 2042-03-06 | 1987 | 44.828 | 47.576 | 46.202 | 46.202 | 44.828 | 43.454 | 44.828 | 43.454 | 44.828 | 46.202 | 46.202 | 46.202 | 50.324 | 54.446 | 48.95 | 48.95 | 48.95 | 46.202 | 44.828 | 42.08 | 42.08 | 39.332 | 39.332 | 37.958 | 45.3432 | 19.6568 | 0
2042 | 3 | 7 | 2042-03-07 | 1987 | 40.64 | 39.6824 | 39.6824 | 38.7248 | 39.6824 | 37.7672 | 36.8096 | 35.852 | 38.246 | 40.64 | 44.4704 | 45.428 | 49.2584 | 52.1312 | 54.0464 | 55.004 | 53.0888 | 53.0888 | 48.3008 | 48.3008 | 46.3856 | 47.3432 | 47.3432 | 44.4704 | 44.8494 | 20.1505 | 0
2042 | 3 | 8 | 2042-03-08 | 1987 | 43.4141 | 42.7598 | 42.1054 | 42.1054 | 40.7967 | 40.7967 | 39.488 | 42.1054 | 43.4141 | 45.3772 | 46.0315 | 47.9946 | 49.9576 | 50.612 | 49.9576 | 48.6489 | 46.6859 | 45.3772 | 44.7228 | 44.7228 | 44.0685 | 44.0685 | 44.0685 | 44.7228 | 44.7501 | 20.2499 | 0
2042 | 3 | 9 | 2042-03-09 | 1987 | 47.1226 | 46.0297 | 43.844 | 43.844 | 44.9369 | 44.9369 | 44.9369 | 46.0297 | 47.1226 | 49.3083 | 50.4011 | 51.494 | 51.494 | 51.494 | 50.4011 | 51.494 | 50.4011 | 50.4011 | 49.3083 | 47.1226 | 47.1226 | 46.0297 | 44.9369 | 43.844 | 47.669 | 17.331 | 0
2042 | 3 | 10 | 2042-03-10 | 1987 | 39.416 | 39.416 | 40.0764 | 40.0764 | 40.7368 | 40.7368 | 40.7368 | 41.3971 | 42.0575 | 42.7179 | 43.3783 | 44.0386 | 45.3594 | 46.0198 | 48.0009 | 49.3216 | 49.982 | 48.6613 | 47.3405 | 46.0198 | 45.3594 | 46.0198 | 44.699 | 44.0386 | 43.9836 | 21.0164 | 0
2042 | 3 | 11 | 2042-03-11 | 1987 | 45.0635 | 43.277 | 41.4905 | 41.4905 | 43.277 | 45.0635 | 39.704 | 41.4905 | 43.277 | 45.0635 | 48.6365 | 52.2095 | 53.996 | 45.0635 | 45.0635 | 45.0635 | 46.85 | 46.85 | 48.6365 | 46.85 | 46.85 | 45.0635 | 46.85 | 45.0635 | 45.5101 | 19.4899 | 0
2042 | 3 | 12 | 2042-03-12 | 1987 | 44.2782 | 44.2782 | 44.2782 | 44.2782 | 43.304 | 44.2782 | 44.2782 | 45.2525 | 45.2525 | 45.2525 | 45.2525 | 47.201 | 48.1752 | 49.1495 | 50.1238 | 50.1238 | 51.098 | 50.1238 | 50.1238 | 49.1495 | 46.2268 | 46.2268 | 46.2268 | 46.2268 | 46.6733 | 18.3267 | 0
2042 | 3 | 13 | 2042-03-13 | 1987 | 48.026 | 46.57 | 48.026 | 45.114 | 46.57 | 45.114 | 45.114 | 45.114 | 46.57 | 46.57 | 48.026 | 48.026 | 50.938 | 52.394 | 48.026 | 48.026 | 42.202 | 45.114 | 43.658 | 42.202 | 42.202 | 42.202 | 40.746 | 39.29 | 45.66 | 19.34 | 0
2042 | 3 | 14 | 2042-03-14 | 1987 | 41.2124 | 42.8306 | 42.8306 | 42.8306 | 41.2124 | 37.976 | 39.5942 | 39.5942 | 39.5942 | 41.2124 | 42.8306 | 44.4488 | 44.4488 | 47.6852 | 52.5398 | 54.158 | 52.5398 | 52.5398 | 49.3034 | 47.6852 | 42.8306 | 41.2124 | 37.976 | 39.5942 | 44.1117 | 20.8883 | 0
2042 | 3 | 15 | 2042-03-15 | 1987 | 47.2074 | 45.4897 | 45.4897 | 45.4897 | 45.4897 | 44.6309 | 44.6309 | 43.772 | 44.6309 | 45.7474 | 46.9498 | 48.0663 | 48.9251 | 51.5017 | 53.2194 | 54.9371 | 55.796 | 53.2194 | 50.6429 | 50.6429 | 49.784 | 47.2074 | 47.2074 | 47.2074 | 48.2452 | 16.7548 | 0
2042 | 3 | 16 | 2042-03-16 | 1987 | 43.214 | 42.242 | 42.242 | 41.27 | 41.27 | 41.27 | 41.27 | 40.298 | 40.298 | 41.27 | 42.242 | 46.13 | 47.102 | 49.046 | 50.018 | 49.046 | 47.102 | 47.102 | 43.214 | 42.242 | 42.242 | 42.242 | 42.242 | 42.242 | 43.619 | 21.381 | 0
2042 | 3 | 17 | 2042-03-17 | 1987 | 43.889 | 43.889 | 43.889 | 45.086 | 46.283 | 45.086 | 43.889 | 43.889 | 45.086 | 45.086 | 46.283 | 48.677 | 48.677 | 52.268 | 51.071 | 52.268 | 48.677 | 48.677 | 46.283 | 43.889 | 43.889 | 41.495 | 40.298 | 40.298 | 45.7843 | 19.2157 | 0
2042 | 3 | 18 | 2042-03-18 | 1987 | 39.4176 | 41.1473 | 41.1473 | 41.1473 | 39.4176 | 37.688 | 37.688 | 37.688 | 37.688 | 39.4176 | 41.1473 | 46.3362 | 49.7955 | 51.5251 | 54.9844 | 56.714 | 48.0658 | 44.6065 | 42.8769 | 41.1473 | 41.1473 | 41.1473 | 41.1473 | 41.1473 | 43.0931 | 21.9069 | 0
2042 | 3 | 19 | 2042-03-19 | 1987 | 41.4334 | 39.5697 | 41.4334 | 37.706 | 39.5697 | 39.5697 | 39.5697 | 37.706 | 39.5697 | 37.706 | 37.706 | 41.4334 | 47.0245 | 50.7518 | 58.2066 | 60.0703 | 61.934 | 60.0703 | 52.6155 | 50.7518 | 48.8882 | 43.2971 | 43.2971 | 41.4334 | 45.4714 | 19.5286 | 0
2042 | 3 | 20 | 2042-03-20 | 1987 | 41.3365 | 40.1 | 41.3365 | 41.3365 | 41.3365 | 40.1 | 40.1 | 41.3365 | 42.5729 | 46.2823 | 48.7552 | 52.4646 | 54.9375 | 56.174 | 54.9375 | 53.7011 | 54.9375 | 53.7011 | 51.2282 | 49.9917 | 48.7552 | 48.7552 | 47.5188 | 47.5188 | 47.4672 | 17.5328 | 0
2042 | 3 | 21 | 2042-03-21 | 1987 | 38.0147 | 36.2489 | 37.1318 | 36.2489 | 36.2489 | 36.2489 | 35.366 | 37.1318 | 39.7805 | 42.4292 | 45.9608 | 47.7266 | 50.3753 | 52.1411 | 53.024 | 52.1411 | 51.2582 | 49.4924 | 45.9608 | 42.4292 | 43.3121 | 42.4292 | 41.5463 | 39.7805 | 43.0178 | 21.9822 | 0
2042 | 3 | 22 | 2042-03-22 | 1987 | 43.7873 | 39.2837 | 37.0319 | 37.0319 | 37.0319 | 35.906 | 35.906 | 38.1578 | 41.5355 | 44.9132 | 49.4168 | 51.6686 | 55.0463 | 56.1722 | 57.2981 | 57.2981 | 58.424 | 55.0463 | 52.7945 | 50.5427 | 49.4168 | 49.4168 | 47.165 | 46.0391 | 46.9304 | 18.0696 | 0
2042 | 3 | 23 | 2042-03-23 | 1987 | 46.6242 | 45.5785 | 45.5785 | 45.5785 | 44.5329 | 45.5785 | 44.5329 | 44.5329 | 44.5329 | 45.5785 | 46.6242 | 47.6698 | 47.6698 | 46.6242 | 49.7611 | 51.8524 | 52.898 | 52.898 | 50.8067 | 48.7155 | 46.6242 | 43.4873 | 43.4873 | 41.396 | 46.7985 | 18.2015 | 0
2042 | 3 | 24 | 2042-03-24 | 1987 | 42.5427 | 41.5305 | 42.5427 | 40.5182 | 41.5305 | 39.506 | 40.5182 | 40.5182 | 43.5549 | 47.6039 | 50.6406 | 51.6528 | 53.6773 | 55.7018 | 55.7018 | 56.714 | 56.714 | 55.7018 | 53.6773 | 51.6528 | 50.6406 | 50.6406 | 48.6161 | 46.5916 | 48.2787 | 16.7213 | 0
2042 | 3 | 25 | 2042-03-25 | 1987 | 48.668 | 47.192 | 45.716 | 42.764 | 42.764 | 42.764 | 41.288 | 44.24 | 45.716 | 50.144 | 48.668 | 50.144 | 54.572 | 59 | 57.524 | 56.048 | 56.048 | 53.096 | 53.096 | 51.62 | 50.144 | 44.24 | 42.764 | 44.24 | 48.8525 | 16.1475 | 0
2042 | 3 | 26 | 2042-03-26 | 1987 | 41.6912 | 39.4184 | 39.4184 | 39.4184 | 38.282 | 39.4184 | 39.4184 | 39.4184 | 42.8276 | 46.2368 | 48.5096 | 51.9188 | 54.1916 | 55.328 | 55.328 | 54.1916 | 55.328 | 51.9188 | 50.7824 | 49.646 | 49.646 | 48.5096 | 48.5096 | 48.5096 | 46.9944 | 18.0056 | 0
2042 | 3 | 27 | 2042-03-27 | 1987 | 45.1874 | 45.9348 | 45.1874 | 42.9449 | 42.9449 | 41.45 | 41.45 | 42.1975 | 44.4399 | 47.4298 | 48.9247 | 51.1672 | 52.6621 | 54.1571 | 55.652 | 53.4096 | 51.9146 | 51.1672 | 48.9247 | 46.6823 | 46.6823 | 47.4298 | 46.6823 | 45.9348 | 47.5232 | 17.4768 | 0
2042 | 3 | 28 | 2042-03-28 | 1987 | 46.7814 | 48.0431 | 46.1506 | 46.1506 | 45.5197 | 44.258 | 44.258 | 45.5197 | 48.674 | 51.1974 | 52.4591 | 54.3517 | 55.6134 | 56.8751 | 57.506 | 57.506 | 57.506 | 57.506 | 55.6134 | 51.8283 | 51.8283 | 51.8283 | 51.1974 | 51.8283 | 51.25 | 13.75 | 0
2042 | 3 | 29 | 2042-03-29 | 1987 | 47.7353 | 47.3205 | 46.9056 | 46.9056 | 46.4908 | 46.076 | 46.076 | 46.9056 | 48.1501 | 49.3945 | 50.2242 | 52.2983 | 53.5427 | 53.9575 | 55.202 | 54.3724 | 55.202 | 54.7872 | 53.5427 | 52.7131 | 51.8835 | 51.0538 | 50.639 | 50.2242 | 50.4834 | 14.5166 | 0
2042 | 3 | 30 | 2042-03-30 | 1987 | 48.0117 | 47.5755 | 45.8309 | 44.9586 | 43.214 | 44.0863 | 43.214 | 44.9586 | 47.1394 | 48.0117 | 50.6286 | 50.6286 | 51.9371 | 53.2455 | 54.1178 | 54.554 | 54.554 | 54.554 | 54.1178 | 53.2455 | 52.3732 | 51.0648 | 51.0648 | 49.3202 | 49.6836 | 15.3164 | 0
2042 | 3 | 31 | 2042-03-31 | 1987 | 46.6617 | 46.3211 | 45.9805 | 45.6398 | 45.2992 | 44.618 | 45.2992 | 45.6398 | 45.9805 | 47.3429 | 48.3648 | 50.0678 | 50.0678 | 51.7709 | 52.4522 | 53.474 | 53.474 | 52.1115 | 51.7709 | 49.046 | 47.6835 | 46.6617 | 46.3211 | 45.9805 | 48.2512 | 16.7488 | 0
2042 | 4 | 1 | 2042-04-01 | 1987 | 48.848 | 48.236 | 47.93 | 47.93 | 47.318 | 47.624 | 48.236 | 48.542 | 49.766 | 51.296 | 52.52 | 53.744 | 54.968 | 56.498 | 56.804 | 58.028 | 58.64 | 58.334 | 57.722 | 56.192 | 55.886 | 55.274 | 54.968 | 54.05 | 52.8897 | 12.1103 | 0
2042 | 4 | 2 | 2042-04-02 | 1987 | 51.676 | 52.382 | 51.676 | 53.088 | 52.382 | 48.852 | 50.264 | 48.146 | 49.558 | 51.676 | 52.382 | 54.5 | 56.618 | 58.736 | 58.736 | 60.854 | 60.854 | 59.442 | 57.324 | 55.206 | 53.794 | 52.382 | 50.97 | 49.558 | 53.794 | 11.206 | 0
2042 | 4 | 3 | 2042-04-03 | 1987 | 61.7 | 61.7 | 61.7 | 61.7 | 58.0604 | 58.0604 | 58.0604 | 54.4208 | 54.4208 | 50.7812 | 50.7812 | 47.1416 | 47.1416 | 47.1416 | 47.1416 | 50.7812 | 47.1416 | 47.1416 | 47.1416 | 47.1416 | 47.1416 | 43.502 | 43.502 | 43.502 | 51.5395 | 13.4605 | 0
2042 | 4 | 4 | 2042-04-04 | 1987 | 45.158 | 46.2975 | 45.158 | 45.158 | 45.158 | 45.158 | 45.158 | 46.2975 | 47.4371 | 47.4371 | 51.9952 | 53.1348 | 56.5534 | 55.4138 | 59.972 | 59.972 | 57.6929 | 54.2743 | 53.1348 | 51.9952 | 49.7162 | 48.5766 | 48.5766 | 48.5766 | 50.3334 | 14.6666 | 0
2042 | 4 | 5 | 2042-04-05 | 1987 | 45.569 | 44.0675 | 47.0705 | 45.569 | 45.569 | 44.0675 | 42.566 | 45.569 | 47.0705 | 48.572 | 53.0765 | 60.584 | 59.0825 | 53.0765 | 51.575 | 48.572 | 53.0765 | 51.575 | 48.572 | 45.569 | 45.569 | 45.569 | 44.0675 | 42.566 | 48.2592 | 16.7408 | 0
2042 | 4 | 6 | 2042-04-06 | 1987 | 45.1749 | 44.384 | 45.1749 | 45.1749 | 45.1749 | 45.1749 | 45.1749 | 45.1749 | 47.5475 | 49.9201 | 50.711 | 52.2927 | 53.8745 | 53.8745 | 53.8745 | 57.038 | 57.038 | 53.0836 | 51.5019 | 49.1292 | 49.9201 | 49.1292 | 48.3384 | 48.3384 | 49.4258 | 15.5742 | 0
2042 | 4 | 7 | 2042-04-07 | 1987 | 48.641 | 47.822 | 47.822 | 46.184 | 44.546 | 45.365 | 45.365 | 47.003 | 49.46 | 51.098 | 53.555 | 53.555 | 56.012 | 56.012 | 56.012 | 56.012 | 54.374 | 53.555 | 53.555 | 53.555 | 50.279 | 47.822 | 47.822 | 47.003 | 50.5179 | 14.4821 | 0
2042 | 4 | 8 | 2042-04-08 | 1987 | 48.974 | 50.174 | 48.974 | 48.974 | 47.774 | 47.774 | 47.774 | 46.574 | 50.174 | 52.574 | 54.974 | 56.174 | 54.974 | 54.974 | 54.974 | 54.974 | 56.174 | 56.174 | 54.974 | 53.774 | 50.174 | 48.974 | 47.774 | 45.374 | 51.424 | 13.576 | 0
2042 | 4 | 9 | 2042-04-09 | 1987 | 40.0081 | 40.0081 | 38.984 | 38.984 | 38.984 | 40.0081 | 41.0322 | 41.0322 | 45.1286 | 46.1527 | 49.2251 | 50.2492 | 52.2974 | 52.2974 | 56.3938 | 56.3938 | 55.3697 | 58.442 | 56.3938 | 55.3697 | 52.2974 | 49.2251 | 48.2009 | 49.2251 | 47.9876 | 17.0124 | 0
2042 | 4 | 10 | 2042-04-10 | 1987 | 55.784 | 55.076 | 55.076 | 55.784 | 55.076 | 53.66 | 52.952 | 53.66 | 52.952 | 53.66 | 54.368 | 54.368 | 55.076 | 55.784 | 56.492 | 55.784 | 57.2 | 55.784 | 52.244 | 51.536 | 50.12 | 49.412 | 49.412 | 48.704 | 53.7485 | 11.2515 | 0
2042 | 4 | 11 | 2042-04-11 | 1987 | 41.666 | 41.666 | 41.666 | 41.666 | 41.666 | 43.1474 | 43.1474 | 43.1474 | 43.1474 | 44.6288 | 47.5916 | 47.5916 | 54.9986 | 53.5172 | 54.9986 | 56.48 | 56.48 | 54.9986 | 50.5544 | 48.3323 | 46.1102 | 46.1102 | 46.1102 | 44.6288 | 47.2521 | 17.7479 | 0
2042 | 4 | 12 | 2042-04-12 | 1987 | 44.026 | 44.026 | 42.09 | 42.09 | 42.09 | 41.122 | 40.154 | 43.058 | 45.962 | 49.834 | 50.802 | 52.738 | 54.674 | 55.642 | 55.642 | 57.578 | 57.578 | 56.61 | 54.674 | 52.738 | 52.738 | 53.706 | 52.738 | 50.802 | 49.713 | 15.287 | 0
2042 | 4 | 13 | 2042-04-13 | 1987 | 45.86 | 45.86 | 45.0455 | 45.0455 | 44.231 | 43.4165 | 42.602 | 45.0455 | 46.6745 | 49.9325 | 51.5615 | 54.8195 | 55.634 | 56.4485 | 57.263 | 58.0775 | 58.0775 | 58.892 | 56.4485 | 54.8195 | 53.1905 | 49.9325 | 48.3035 | 49.118 | 50.6791 | 14.3209 | 0
2042 | 4 | 14 | 2042-04-14 | 1987 | 54.2709 | 43.4218 | 41.252 | 43.4218 | 43.4218 | 43.4218 | 43.4218 | 45.5916 | 45.5916 | 52.1011 | 54.2709 | 62.9502 | 62.9502 | 65.12 | 65.12 | 62.9502 | 60.7804 | 56.4407 | 54.2709 | 52.1011 | 49.9313 | 49.9313 | 49.9313 | 45.5916 | 52.0107 | 12.9893 | 0
2042 | 4 | 15 | 2042-04-15 | 1987 | 46.3151 | 46.3151 | 42.458 | 42.458 | 42.458 | 42.458 | 42.458 | 46.3151 | 50.1723 | 50.1723 | 54.0294 | 57.8866 | 61.7437 | 69.458 | 65.6009 | 69.458 | 69.458 | 65.6009 | 61.7437 | 57.8866 | 54.0294 | 50.1723 | 50.1723 | 46.3151 | 53.5473 | 11.4527 | 0
2042 | 4 | 16 | 2042-04-16 | 1987 | 52.7652 | 52.7652 | 52.7652 | 52.7652 | 56.003 | 52.7652 | 56.003 | 59.2407 | 59.2407 | 62.4785 | 59.2407 | 62.4785 | 68.954 | 68.954 | 68.954 | 62.4785 | 59.2407 | 59.2407 | 59.2407 | 52.7652 | 49.5275 | 49.5275 | 46.2897 | 43.052 | 56.9473 | 8.0527 | 0
2042 | 4 | 17 | 2042-04-17 | 1987 | 61.025 | 57.7904 | 57.7904 | 54.5558 | 54.5558 | 54.5558 | 54.5558 | 54.5558 | 51.3212 | 57.7904 | 61.025 | 67.4942 | 73.9634 | 70.7288 | 70.7288 | 73.9634 | 77.198 | 73.9634 | 67.4942 | 51.3212 | 51.3212 | 51.3212 | 48.0866 | 44.852 | 60.0816 | 4.9184 | 0
2042 | 4 | 18 | 2042-04-18 | 1987 | 51.494 | 49.748 | 49.748 | 48.002 | 46.256 | 48.002 | 48.002 | 49.748 | 51.494 | 53.24 | 56.732 | 63.716 | 65.462 | 72.446 | 74.192 | 67.208 | 63.716 | 60.224 | 60.224 | 60.224 | 58.478 | 58.478 | 49.748 | 49.748 | 56.5138 | 8.4863 | 0
2042 | 4 | 19 | 2042-04-19 | 1987 | 54.7846 | 53.5469 | 53.5469 | 52.3091 | 49.8337 | 48.596 | 49.8337 | 53.5469 | 57.26 | 60.9731 | 64.6863 | 67.1617 | 67.1617 | 70.8749 | 73.3503 | 74.588 | 73.3503 | 73.3503 | 69.6371 | 65.924 | 63.4486 | 63.4486 | 60.9731 | 57.26 | 61.6436 | 3.3564 | 0
2042 | 4 | 20 | 2042-04-20 | 1987 | 55.2097 | 53.0291 | 50.8486 | 49.7583 | 50.8486 | 48.668 | 49.7583 | 53.0291 | 58.4806 | 60.6611 | 61.7514 | 65.0223 | 66.1126 | 68.2931 | 70.4737 | 70.4737 | 71.564 | 71.564 | 69.3834 | 62.8417 | 61.7514 | 58.4806 | 60.6611 | 59.5709 | 60.3431 | 4.6569 | 0
2042 | 4 | 21 | 2042-04-21 | 1987 | 54.49 | 54.49 | 54.49 | 53.388 | 52.286 | 52.286 | 52.286 | 54.49 | 57.796 | 62.204 | 65.51 | 68.816 | 69.918 | 72.122 | 71.02 | 69.918 | 69.918 | 66.612 | 65.51 | 63.306 | 61.102 | 58.898 | 56.694 | 55.592 | 60.9642 | 4.0358 | 0
2042 | 4 | 22 | 2042-04-22 | 1987 | 58.253 | 56.138 | 54.023 | 51.908 | 54.023 | 51.908 | 54.023 | 56.138 | 60.368 | 60.368 | 64.598 | 66.713 | 73.058 | 70.943 | 73.058 | 73.058 | 73.058 | 70.943 | 70.943 | 68.828 | 66.713 | 66.713 | 60.368 | 66.713 | 63.4524 | 1.5476 | 0
2042 | 4 | 23 | 2042-04-23 | 1987 | 56.282 | 51.6596 | 50.504 | 52.8152 | 51.6596 | 51.6596 | 51.6596 | 52.8152 | 55.1264 | 59.7488 | 64.3712 | 65.5268 | 67.838 | 70.1492 | 72.4604 | 73.616 | 73.616 | 72.4604 | 67.838 | 62.06 | 57.4376 | 53.9708 | 52.8152 | 50.504 | 59.9414 | 5.0586 | 0
2042 | 4 | 24 | 2042-04-24 | 1987 | 53.6976 | 51.0809 | 49.7726 | 48.4643 | 48.4643 | 47.156 | 48.4643 | 51.0809 | 55.0059 | 57.6225 | 61.5475 | 64.1641 | 68.0891 | 69.3974 | 69.3974 | 70.7057 | 72.014 | 70.7057 | 69.3974 | 64.1641 | 57.6225 | 56.3142 | 57.6225 | 56.3142 | 59.0944 | 5.9056 | 0
2042 | 4 | 25 | 2042-04-25 | 1987 | 55.0506 | 54.5769 | 55.0506 | 55.0506 | 54.5769 | 52.682 | 53.1557 | 55.5244 | 56.4718 | 57.4193 | 59.3142 | 60.2616 | 61.6828 | 62.1565 | 62.6303 | 62.6303 | 63.104 | 62.1565 | 61.2091 | 58.8405 | 57.893 | 56.9455 | 57.4193 | 57.4193 | 58.0509 | 6.9491 | 0
2042 | 4 | 26 | 2042-04-26 | 1987 | 47.6532 | 47.2454 | 46.4298 | 46.022 | 46.022 | 46.022 | 46.022 | 47.2454 | 48.8767 | 50.9158 | 52.547 | 54.1782 | 55.4017 | 57.0329 | 58.2564 | 59.072 | 58.6642 | 58.6642 | 57.4408 | 54.1782 | 54.1782 | 52.1392 | 50.1001 | 50.9158 | 51.8843 | 13.1157 | 0
2042 | 4 | 27 | 2042-04-27 | 1987 | 48.1149 | 47.1724 | 48.5862 | 46.7011 | 46.7011 | 44.816 | 47.1724 | 48.1149 | 50.9425 | 52.3564 | 53.2989 | 55.184 | 58.4829 | 59.4255 | 59.4255 | 60.368 | 60.368 | 59.4255 | 59.4255 | 56.5978 | 53.7702 | 51.8851 | 49.5287 | 49.5287 | 52.808 | 12.192 | 0
2042 | 4 | 28 | 2042-04-28 | 1987 | 50.9443 | 49.9017 | 45.7312 | 44.6886 | 44.6886 | 43.646 | 43.646 | 43.646 | 45.7312 | 44.6886 | 44.6886 | 46.7738 | 48.8591 | 54.0722 | 57.2 | 56.1574 | 54.0722 | 54.0722 | 51.9869 | 49.9017 | 48.8591 | 45.7312 | 45.7312 | 44.6886 | 48.3378 | 16.6622 | 0
2042 | 4 | 29 | 2042-04-29 | 1987 | 43.3918 | 42.6545 | 42.6545 | 41.9173 | 41.18 | 41.18 | 41.18 | 41.9173 | 44.129 | 47.078 | 47.8152 | 50.027 | 53.7133 | 55.925 | 57.3995 | 58.874 | 55.925 | 58.1367 | 53.7133 | 52.2387 | 50.027 | 49.2897 | 49.2897 | 47.8152 | 48.6447 | 16.3553 | 0
2042 | 4 | 30 | 2042-04-30 | 1987 | 59.108 | 51.7738 | 52.9962 | 52.9962 | 50.5515 | 51.7738 | 52.9962 | 52.9962 | 52.9962 | 52.9962 | 52.9962 | 52.9962 | 54.2185 | 54.2185 | 54.2185 | 52.9962 | 52.9962 | 52.9962 | 54.2185 | 52.9962 | 46.8844 | 45.662 | 45.662 | 45.662 | 52.0794 | 12.9206 | 0
2042 | 5 | 1 | 2042-05-01 | 1987 | 49.664 | 48.7985 | 49.664 | 49.664 | 50.5295 | 49.664 | 49.664 | 50.5295 | 54.857 | 55.7225 | 54.857 | 56.588 | 56.588 | 50.5295 | 54.857 | 53.126 | 51.395 | 52.2605 | 51.395 | 50.5295 | 47.933 | 48.7985 | 48.7985 | 46.202 | 51.3589 | 13.6411 | 0
2042 | 5 | 2 | 2042-05-02 | 1987 | 52.862 | 52.862 | 52.862 | 52.862 | 52.862 | 52.862 | 52.862 | 52.862 | 53.868 | 55.88 | 57.892 | 57.892 | 58.898 | 59.904 | 60.91 | 59.904 | 61.916 | 60.91 | 59.904 | 58.898 | 58.898 | 56.886 | 56.886 | 56.886 | 56.6345 | 8.3655 | 0
2042 | 5 | 3 | 2042-05-03 | 1987 | 50.576 | 50.576 | 50.576 | 50.576 | 50.576 | 50.576 | 50.576 | 52.2913 | 54.0066 | 57.4372 | 62.5831 | 62.5831 | 71.1595 | 71.1595 | 76.3054 | 76.3054 | 79.736 | 79.736 | 78.0207 | 69.4442 | 67.7289 | 62.5831 | 60.8678 | 60.8678 | 62.3686 | 2.6314 | 0
2042 | 5 | 4 | 2042-05-04 | 1987 | 59.284 | 59.284 | 58.314 | 57.344 | 58.314 | 58.314 | 58.314 | 58.314 | 62.194 | 64.134 | 66.074 | 67.044 | 69.954 | 70.924 | 71.894 | 74.804 | 74.804 | 72.864 | 70.924 | 66.074 | 61.224 | 59.284 | 58.314 | 59.284 | 64.0532 | 0.94683 | 0
2042 | 5 | 5 | 2042-05-05 | 1987 | 58.975 | 56.5168 | 57.3362 | 56.5168 | 55.6974 | 54.878 | 56.5168 | 58.975 | 62.2525 | 64.7107 | 67.1689 | 68.8077 | 71.2658 | 72.0852 | 73.724 | 73.724 | 73.724 | 72.0852 | 70.4464 | 67.1689 | 64.7107 | 63.8913 | 63.0719 | 63.0719 | 64.4717 | 0.52829 | 0
2042 | 5 | 6 | 2042-05-06 | 1987 | 56.5303 | 55.937 | 54.1572 | 53.564 | 53.564 | 53.564 | 54.1572 | 55.937 | 57.7167 | 60.0898 | 61.2762 | 63.6493 | 64.8357 | 65.429 | 66.6155 | 67.2087 | 67.802 | 66.6155 | 64.8357 | 63.056 | 60.0898 | 61.2762 | 60.683 | 60.0898 | 60.3617 | 4.6383 | 0
2042 | 5 | 7 | 2042-05-07 | 1987 | 49.645 | 49.0122 | 48.3793 | 47.7464 | 47.1135 | 44.582 | 47.1135 | 49.0122 | 50.9108 | 53.4423 | 55.9738 | 57.2396 | 57.8725 | 59.7711 | 60.404 | 60.404 | 60.404 | 57.8725 | 56.6067 | 55.9738 | 52.8094 | 52.8094 | 54.0752 | 53.4423 | 53.4423 | 11.5577 | 0
2042 | 5 | 8 | 2042-05-08 | 1987 | 50.834 | 48.3342 | 47.501 | 44.168 | 45.8345 | 45.0012 | 45.8345 | 48.3342 | 50.834 | 53.3337 | 55.8335 | 57.5 | 58.3332 | 61.6662 | 61.6662 | 62.4995 | 64.166 | 63.3327 | 61.6662 | 58.3332 | 53.3337 | 50.0007 | 49.1675 | 50.834 | 53.6809 | 11.3191 | 0
2042 | 5 | 9 | 2042-05-09 | 1987 | 56.3555 | 51.4318 | 50.447 | 48.4775 | 50.447 | 46.508 | 49.4622 | 52.4165 | 55.3708 | 59.3098 | 62.264 | 64.2335 | 65.2182 | 67.1877 | 69.1573 | 70.142 | 70.142 | 70.142 | 68.1725 | 64.2335 | 57.3402 | 51.4318 | 49.4622 | 48.4775 | 58.2429 | 6.7571 | 0
2042 | 5 | 10 | 2042-05-10 | 1987 | 51.9181 | 50.383 | 49.6155 | 51.1506 | 50.383 | 49.6155 | 48.848 | 49.6155 | 52.6856 | 55.7557 | 58.0582 | 59.5933 | 61.1283 | 63.4309 | 65.7334 | 67.2685 | 68.036 | 68.036 | 66.501 | 64.1984 | 61.1283 | 58.8258 | 55.7557 | 52.6856 | 57.5146 | 7.4854 | 0
2042 | 5 | 11 | 2042-05-11 | 1987 | 53.3591 | 51.7834 | 51.7834 | 51.7834 | 50.2077 | 48.632 | 51.7834 | 51.7834 | 56.5105 | 62.8132 | 69.116 | 67.5403 | 69.116 | 67.5403 | 65.9646 | 67.5403 | 69.116 | 61.2375 | 59.6618 | 56.5105 | 58.0862 | 58.0862 | 58.0862 | 56.5105 | 58.9397 | 6.0603 | 0
2042 | 5 | 12 | 2042-05-12 | 1987 | 64.0544 | 62.2256 | 62.2256 | 62.2256 | 60.3968 | 54.9104 | 53.0816 | 54.9104 | 58.568 | 62.2256 | 64.0544 | 60.3968 | 62.2256 | 62.2256 | 64.0544 | 67.712 | 65.8832 | 64.0544 | 58.568 | 56.7392 | 56.7392 | 53.0816 | 51.2528 | 49.424 | 59.6348 | 5.3652 | 0
2042 | 5 | 13 | 2042-05-13 | 1987 | 51.278 | 52.2225 | 52.2225 | 52.2225 | 53.1671 | 53.1671 | 53.1671 | 56.0006 | 58.8342 | 59.7787 | 62.6123 | 60.7233 | 65.4459 | 67.3349 | 68.2795 | 69.224 | 69.224 | 69.224 | 66.3904 | 66.3904 | 59.7787 | 57.8897 | 58.3619 | 58.8342 | 60.0739 | 4.9261 | 0
2042 | 5 | 14 | 2042-05-14 | 1987 | 48.972 | 48.972 | 48.972 | 48.972 | 50.176 | 50.176 | 48.972 | 48.972 | 50.176 | 50.176 | 52.584 | 54.992 | 54.992 | 54.992 | 57.4 | 58.604 | 58.604 | 57.4 | 53.788 | 51.38 | 48.972 | 47.768 | 48.972 | 47.768 | 51.7813 | 13.2187 | 0
2042 | 5 | 15 | 2042-05-15 | 1987 | 48.686 | 48.686 | 48.686 | 47.534 | 46.382 | 46.382 | 47.534 | 47.534 | 48.686 | 50.99 | 52.142 | 52.142 | 52.142 | 53.294 | 54.446 | 54.446 | 55.598 | 53.294 | 50.99 | 50.99 | 48.686 | 48.686 | 46.382 | 45.23 | 49.982 | 15.018 | 0
2042 | 5 | 16 | 2042-05-16 | 1987 | 48.1229 | 47.3977 | 47.3977 | 47.3977 | 46.6726 | 43.772 | 47.3977 | 48.848 | 51.0234 | 51.7486 | 52.4737 | 53.924 | 56.0994 | 56.0994 | 56.0994 | 59 | 58.2749 | 59 | 56.8246 | 55.3743 | 51.7486 | 53.1989 | 52.4737 | 50.2983 | 52.1111 | 12.8889 | 0
2042 | 5 | 17 | 2042-05-17 | 1987 | 50.1035 | 47.4125 | 43.376 | 44.7215 | 44.7215 | 43.376 | 46.067 | 46.067 | 47.4125 | 51.449 | 51.449 | 55.4855 | 58.1765 | 60.8675 | 60.8675 | 62.213 | 64.904 | 64.904 | 63.5585 | 56.831 | 59.522 | 58.1765 | 54.14 | 51.449 | 53.6354 | 11.3646 | 0
2042 | 5 | 18 | 2042-05-18 | 1987 | 53.204 | 48.02 | 46.292 | 44.564 | 44.564 | 44.564 | 44.564 | 46.292 | 49.748 | 54.932 | 60.116 | 61.844 | 60.116 | 61.844 | 58.388 | 56.66 | 56.66 | 56.66 | 58.388 | 53.204 | 51.476 | 49.748 | 46.292 | 44.564 | 52.196 | 12.804 | 0
2042 | 5 | 19 | 2042-05-19 | 1987 | 48.3463 | 46.6528 | 46.6528 | 46.6528 | 46.6528 | 45.806 | 48.3463 | 50.0399 | 51.7335 | 55.1206 | 55.9674 | 57.661 | 60.2013 | 62.7417 | 62.7417 | 61.8949 | 65.282 | 63.5884 | 63.5884 | 60.2013 | 56.8142 | 55.1206 | 53.427 | 51.7335 | 54.8736 | 10.1264 | 0
2042 | 5 | 20 | 2042-05-20 | 1987 | 52.0235 | 51.3065 | 50.5895 | 49.514 | 50.231 | 49.514 | 50.231 | 51.665 | 52.382 | 53.4575 | 55.25 | 55.967 | 56.684 | 57.0425 | 57.7595 | 57.7595 | 58.118 | 57.7595 | 57.401 | 56.3255 | 54.1745 | 55.25 | 54.1745 | 53.816 | 54.0998 | 10.9002 | 0
2042 | 5 | 21 | 2042-05-21 | 1987 | 48.1477 | 47.5426 | 46.3323 | 45.7271 | 45.122 | 45.122 | 45.7271 | 46.9374 | 48.1477 | 49.9631 | 52.3837 | 54.1991 | 54.8043 | 56.0146 | 56.6197 | 57.83 | 56.6197 | 56.6197 | 55.4094 | 53.594 | 50.5683 | 49.358 | 46.9374 | 46.9374 | 50.6944 | 14.3056 | 0
2042 | 5 | 22 | 2042-05-22 | 1987 | 48.9301 | 48.9301 | 47.8468 | 46.7634 | 45.68 | 46.7634 | 47.8468 | 47.8468 | 50.0135 | 51.0969 | 54.347 | 55.4304 | 56.5138 | 58.6805 | 60.8473 | 63.014 | 63.014 | 61.9306 | 61.9306 | 59.7639 | 54.347 | 53.2636 | 53.2636 | 51.0969 | 53.715 | 11.285 | 0
2042 | 5 | 23 | 2042-05-23 | 1987 | 54.23 | 51.206 | 52.214 | 51.206 | 50.198 | 50.198 | 52.214 | 54.23 | 58.262 | 62.294 | 62.294 | 66.326 | 69.35 | 70.358 | 69.35 | 72.374 | 72.374 | 71.366 | 69.35 | 66.326 | 61.286 | 61.286 | 60.278 | 58.262 | 61.118 | 3.882 | 0
2042 | 5 | 24 | 2042-05-24 | 1987 | 58.523 | 57.56 | 53.708 | 52.745 | 54.671 | 51.782 | 54.671 | 55.634 | 63.338 | 64.301 | 67.19 | 68.153 | 70.079 | 72.968 | 74.894 | 72.968 | 74.894 | 74.894 | 72.968 | 69.116 | 63.338 | 60.449 | 57.56 | 55.634 | 63.4183 | 1.5817 | 0
2042 | 5 | 25 | 2042-05-25 | 1987 | 53.06 | 53.06 | 51.296 | 53.06 | 53.06 | 53.06 | 53.06 | 54.824 | 53.06 | 56.588 | 56.588 | 58.352 | 60.116 | 63.644 | 61.88 | 63.644 | 67.172 | 70.7 | 72.464 | 68.936 | 68.936 | 65.408 | 61.88 | 60.116 | 59.7485 | 5.2515 | 0
2042 | 5 | 26 | 2042-05-26 | 1987 | 53.5775 | 53.5775 | 51.782 | 51.782 | 51.782 | 51.782 | 51.782 | 51.782 | 53.5775 | 53.5775 | 55.373 | 58.964 | 60.7595 | 62.555 | 62.555 | 66.146 | 66.146 | 66.146 | 64.3505 | 62.555 | 60.7595 | 57.1685 | 55.373 | 55.373 | 57.4677 | 7.5323 | 0
2042 | 5 | 27 | 2042-05-27 | 1987 | 52.772 | 52.772 | 50.756 | 50.756 | 50.756 | 50.756 | 50.756 | 50.756 | 52.772 | 54.788 | 58.82 | 56.804 | 62.852 | 62.852 | 62.852 | 66.884 | 68.9 | 64.868 | 64.868 | 62.852 | 60.836 | 58.82 | 56.804 | 54.788 | 57.56 | 7.44 | 0
2042 | 5 | 28 | 2042-05-28 | 1987 | 53.7606 | 52.2971 | 52.2971 | 52.2971 | 52.2971 | 52.2971 | 50.8335 | 50.8335 | 52.2971 | 53.7606 | 59.6148 | 64.0054 | 66.9325 | 65.4689 | 68.396 | 66.9325 | 65.4689 | 64.0054 | 61.0783 | 59.6148 | 56.6877 | 53.7606 | 50.8335 | 49.37 | 57.2975 | 7.7025 | 0
2042 | 5 | 29 | 2042-05-29 | 1987 | 49.154 | 51.4715 | 51.4715 | 50.3127 | 50.3127 | 49.154 | 50.3127 | 52.6302 | 54.9477 | 58.424 | 63.059 | 64.2177 | 65.3765 | 67.694 | 67.694 | 67.694 | 66.5352 | 65.3765 | 63.059 | 54.9477 | 52.6302 | 51.4715 | 52.6302 | 51.4715 | 57.1687 | 7.8313 | 0
2042 | 5 | 30 | 2042-05-30 | 1987 | 51.404 | 51.404 | 51.404 | 51.404 | 51.404 | 53.904 | 53.904 | 53.904 | 56.404 | 63.904 | 63.904 | 68.904 | 73.904 | 71.404 | 58.904 | 63.904 | 73.904 | 68.904 | 71.404 | 61.404 | 56.404 | 56.404 | 53.904 | 51.404 | 59.7373 | 5.2627 | 0
2042 | 5 | 31 | 2042-05-31 | 1987 | 54.8834 | 52.772 | 52.772 | 52.772 | 52.772 | 52.772 | 52.772 | 54.8834 | 59.1062 | 65.4404 | 63.329 | 67.5518 | 71.7746 | 71.7746 | 73.886 | 73.886 | 73.886 | 69.6632 | 63.329 | 61.2176 | 56.9948 | 54.8834 | 54.8834 | 52.772 | 60.8657 | 4.1343 | 0
2042 | 6 | 1 | 2042-06-01 | 1987 | 57.176 | 55.604 | 54.032 | 54.032 | 54.032 | 54.032 | 55.604 | 57.176 | 63.464 | 63.464 | 69.752 | 69.752 | 68.18 | 65.036 | 69.752 | 74.468 | 77.612 | 72.896 | 74.468 | 72.896 | 68.18 | 63.464 | 65.036 | 61.892 | 64.25 | 0.75 | 0
2042 | 6 | 2 | 2042-06-02 | 1987 | 58.604 | 58.145 | 57.686 | 56.768 | 56.768 | 56.768 | 57.686 | 59.522 | 60.44 | 61.358 | 62.276 | 64.112 | 64.571 | 65.489 | 66.407 | 66.866 | 66.407 | 66.407 | 65.489 | 63.653 | 62.276 | 61.358 | 61.358 | 60.899 | 61.7214 | 3.2786 | 0
2042 | 6 | 3 | 2042-06-03 | 1987 | 52.4693 | 52.0547 | 51.64 | 50.8107 | 50.396 | 50.8107 | 52.0547 | 52.884 | 54.128 | 56.2013 | 57.4453 | 58.2747 | 59.104 | 59.9333 | 60.7627 | 61.1773 | 61.592 | 61.592 | 59.9333 | 58.2747 | 56.2013 | 54.9573 | 55.372 | 55.372 | 55.9767 | 9.0233 | 0
2042 | 6 | 4 | 2042-06-04 | 1987 | 56.5201 | 55.9776 | 55.4352 | 52.7229 | 52.1805 | 53.2654 | 53.2654 | 54.8927 | 57.0625 | 58.6899 | 61.4022 | 59.7748 | 61.4022 | 63.0295 | 63.572 | 62.4871 | 62.4871 | 60.8597 | 58.6899 | 56.5201 | 53.8078 | 52.7229 | 51.638 | 51.638 | 57.0851 | 7.9149 | 0
2042 | 6 | 5 | 2042-06-05 | 1987 | 61.0553 | 59.8182 | 59.8182 | 59.8182 | 59.8182 | 59.8182 | 61.0553 | 62.2924 | 66.0036 | 66.0036 | 66.0036 | 68.4778 | 67.2407 | 63.5295 | 67.2407 | 68.4778 | 68.4778 | 70.952 | 66.0036 | 64.7665 | 61.0553 | 57.344 | 57.344 | 57.344 | 63.3233 | 1.6767 | 0
2042 | 6 | 6 | 2042-06-06 | 1987 | 62.1432 | 60.3286 | 60.3286 | 60.3286 | 58.514 | 60.3286 | 60.3286 | 65.7725 | 69.4017 | 71.2164 | 76.6602 | 78.4749 | 83.9187 | 87.548 | 85.7334 | 87.548 | 87.548 | 85.7334 | 83.9187 | 80.2895 | 71.2164 | 73.031 | 71.2164 | 71.2164 | 73.031 | 0 | 8.031
2042 | 6 | 7 | 2042-06-07 | 1987 | 65.278 | 64.674 | 64.07 | 62.862 | 62.258 | 63.466 | 64.674 | 66.486 | 68.298 | 70.714 | 71.922 | 74.338 | 73.734 | 75.546 | 77.358 | 78.566 | 77.962 | 77.358 | 75.546 | 75.546 | 72.526 | 70.11 | 69.506 | 68.902 | 70.4875 | 0 | 5.4875
2042 | 6 | 8 | 2042-06-08 | 1987 | 67.152 | 60.352 | 60.352 | 60.352 | 60.352 | 58.992 | 58.992 | 57.632 | 58.992 | 58.992 | 58.992 | 60.352 | 60.352 | 61.712 | 61.712 | 64.432 | 68.512 | 67.152 | 69.872 | 68.512 | 65.792 | 67.152 | 63.072 | 58.992 | 62.4487 | 2.5513 | 0
2042 | 6 | 9 | 2042-06-09 | 1987 | 57.8535 | 55.9788 | 54.104 | 55.9788 | 55.0414 | 55.9788 | 55.9788 | 56.9162 | 57.8535 | 56.9162 | 59.7283 | 59.7283 | 61.6031 | 62.5405 | 64.4152 | 66.29 | 66.29 | 65.3526 | 65.3526 | 63.4778 | 62.5405 | 60.6657 | 59.7283 | 59.2596 | 59.9822 | 5.0178 | 0
2042 | 6 | 10 | 2042-06-10 | 1987 | 57.056 | 57.056 | 54.788 | 54.788 | 52.52 | 52.52 | 53.654 | 54.788 | 57.056 | 57.056 | 61.592 | 63.86 | 64.994 | 69.53 | 70.664 | 71.798 | 71.798 | 72.932 | 72.932 | 71.798 | 63.86 | 59.324 | 55.922 | 57.056 | 61.6392 | 3.3608 | 0
2042 | 6 | 11 | 2042-06-11 | 1987 | 60.4507 | 57.2907 | 58.344 | 58.344 | 55.184 | 56.2373 | 60.4507 | 62.5573 | 66.7707 | 68.8773 | 72.0373 | 74.144 | 77.304 | 79.4107 | 81.5173 | 83.624 | 83.624 | 78.3573 | 74.144 | 70.984 | 68.8773 | 66.7707 | 64.664 | 62.5573 | 68.4384 | 0 | 3.4384
2042 | 6 | 12 | 2042-06-12 | 1987 | 61.8015 | 60.5987 | 61.8015 | 59.396 | 59.396 | 61.8015 | 63.0042 | 64.2069 | 66.6124 | 67.8151 | 71.4233 | 75.0315 | 75.0315 | 83.4505 | 84.6533 | 85.856 | 83.4505 | 81.0451 | 81.0451 | 79.8424 | 75.0315 | 69.0178 | 66.6124 | 64.2069 | 70.9221 | 0 | 5.9221
2042 | 6 | 13 | 2042-06-13 | 1987 | 60.1862 | 58.208 | 59.1971 | 60.1862 | 60.1862 | 59.1971 | 62.1644 | 62.1644 | 63.1535 | 63.1535 | 65.1317 | 67.1099 | 72.0554 | 75.0227 | 77.99 | 77.0009 | 77.99 | 77.99 | 76.0118 | 71.0663 | 67.1099 | 64.1426 | 65.1317 | 64.1426 | 66.9038 | 0 | 1.9038
2042 | 6 | 14 | 2042-06-14 | 1987 | 57.8793 | 57.34 | 55.722 | 54.104 | 54.104 | 54.6433 | 56.2613 | 58.4187 | 60.576 | 62.7333 | 63.2727 | 64.3513 | 65.43 | 65.9693 | 67.048 | 67.048 | 68.666 | 66.5087 | 65.9693 | 63.812 | 60.576 | 58.958 | 57.34 | 56.2613 | 60.958 | 4.042 | 0
2042 | 6 | 15 | 2042-06-15 | 1987 | 59.5919 | 57.4086 | 55.2253 | 53.042 | 55.2253 | 55.2253 | 54.1336 | 53.042 | 53.042 | 54.1336 | 56.3169 | 56.3169 | 58.5002 | 60.6835 | 66.1418 | 67.2334 | 68.3251 | 71.6 | 66.1418 | 66.1418 | 63.9585 | 61.7752 | 59.5919 | 57.4086 | 59.5919 | 5.4081 | 0
2042 | 6 | 16 | 2042-06-16 | 1987 | 57.326 | 55.8995 | 54.473 | 53.0465 | 51.62 | 51.62 | 54.473 | 54.473 | 55.8995 | 55.8995 | 58.7525 | 61.6055 | 65.885 | 70.1645 | 73.0175 | 74.444 | 71.591 | 70.1645 | 68.738 | 68.738 | 67.3115 | 64.4585 | 60.179 | 58.7525 | 61.6055 | 3.3945 | 0
2042 | 6 | 17 | 2042-06-17 | 1987 | 57.7089 | 57.0102 | 55.6127 | 54.914 | 54.914 | 54.914 | 57.0102 | 58.4076 | 59.8051 | 62.6 | 64.6962 | 65.3949 | 66.7924 | 68.1898 | 69.5873 | 69.5873 | 70.286 | 69.5873 | 68.8885 | 66.0936 | 63.2987 | 60.5038 | 61.2025 | 60.5038 | 62.3962 | 2.6038 | 0
2042 | 6 | 18 | 2042-06-18 | 1987 | 54.8849 | 53.9102 | 52.448 | 52.9354 | 52.448 | 52.9354 | 53.9102 | 55.8597 | 58.2966 | 57.8092 | 59.7588 | 61.7083 | 62.6831 | 62.6831 | 63.1705 | 64.1452 | 65.12 | 64.6326 | 63.6578 | 62.1957 | 59.7588 | 58.784 | 56.8345 | 55.8597 | 58.6012 | 6.3988 | 0
2042 | 6 | 19 | 2042-06-19 | 1987 | 56.1138 | 56.1138 | 55.2721 | 55.2721 | 53.168 | 53.5888 | 54.8513 | 56.1138 | 56.5346 | 57.3763 | 59.4804 | 60.3221 | 62.0054 | 63.2679 | 64.1095 | 64.5303 | 65.372 | 64.9512 | 64.9512 | 63.2679 | 61.5846 | 59.0596 | 57.3763 | 56.9554 | 59.2349 | 5.7651 | 0
2042 | 6 | 20 | 2042-06-20 | 1987 | 63.3627 | 55.5958 | 57.5375 | 55.5958 | 55.5958 | 55.5958 | 53.654 | 55.5958 | 59.4793 | 61.421 | 65.3045 | 67.2463 | 59.4793 | 61.421 | 69.188 | 63.3627 | 61.421 | 63.3627 | 63.3627 | 67.2463 | 63.3627 | 59.4793 | 59.4793 | 55.5958 | 60.531 | 4.469 | 0
2042 | 6 | 21 | 2042-06-21 | 1987 | 56.2935 | 54.5867 | 54.5867 | 54.5867 | 52.88 | 52.88 | 54.5867 | 56.2935 | 58.0002 | 61.4136 | 64.8271 | 66.5338 | 56.2935 | 68.2405 | 68.2405 | 71.654 | 66.5338 | 68.2405 | 66.5338 | 63.1204 | 59.7069 | 58.0002 | 56.2935 | 56.2935 | 60.2758 | 4.7242 | 0
2042 | 6 | 22 | 2042-06-22 | 1987 | 53.1701 | 53.1701 | 51.8254 | 51.8254 | 50.4807 | 49.136 | 51.8254 | 51.8254 | 54.5148 | 58.5489 | 61.2384 | 62.5831 | 67.9619 | 67.9619 | 70.6513 | 71.996 | 71.996 | 71.996 | 69.3066 | 61.2384 | 55.8595 | 53.1701 | 53.1701 | 54.5148 | 59.1653 | 5.8347 | 0
2042 | 6 | 23 | 2042-06-23 | 1987 | 55.1273 | 54.0122 | 52.8971 | 52.8971 | 51.782 | 51.782 | 52.8971 | 55.1273 | 56.2424 | 58.4726 | 60.7028 | 65.1632 | 67.3934 | 69.6236 | 72.9689 | 72.9689 | 72.9689 | 74.084 | 72.9689 | 69.6236 | 65.1632 | 61.8179 | 58.4726 | 54.0122 | 61.632 | 3.3679 | 0
2042 | 6 | 24 | 2042-06-24 | 1987 | 57.173 | 56.498 | 55.823 | 55.148 | 55.148 | 55.823 | 57.173 | 59.198 | 61.898 | 63.923 | 65.948 | 67.973 | 69.998 | 70.673 | 72.023 | 72.698 | 72.023 | 71.348 | 70.673 | 68.648 | 63.923 | 63.923 | 63.923 | 62.573 | 63.923 | 1.077 | 0
2042 | 6 | 25 | 2042-06-25 | 1987 | 57.9894 | 56.7449 | 56.1226 | 56.1226 | 54.878 | 56.1226 | 57.3671 | 58.6117 | 61.7231 | 64.2123 | 65.4569 | 67.3237 | 69.1906 | 70.4351 | 71.6797 | 72.302 | 71.0574 | 71.6797 | 70.4351 | 69.1906 | 65.4569 | 62.9677 | 64.2123 | 62.9677 | 63.9271 | 1.0729 | 0
2042 | 6 | 26 | 2042-06-26 | 1987 | 62.726 | 60.296 | 59.486 | 56.246 | 53.816 | 54.626 | 59.486 | 62.726 | 65.156 | 66.776 | 68.396 | 70.826 | 74.066 | 75.686 | 78.116 | 78.116 | 78.926 | 78.116 | 76.496 | 74.066 | 70.826 | 68.396 | 66.776 | 64.346 | 67.6873 | 0 | 2.6872
2042 | 6 | 27 | 2042-06-27 | 1987 | 64.5509 | 60.8762 | 59.9575 | 58.1201 | 56.2827 | 55.364 | 60.8762 | 63.6322 | 64.5509 | 66.3883 | 69.1444 | 71.9005 | 73.7378 | 76.4939 | 77.4126 | 79.25 | 76.4939 | 78.3313 | 76.4939 | 74.6565 | 70.9818 | 59.0388 | 59.9575 | 58.1201 | 67.1922 | 0 | 2.1922
2042 | 6 | 28 | 2042-06-28 | 1987 | 62.2263 | 59.6772 | 58.8274 | 57.128 | 57.9777 | 57.9777 | 58.8274 | 57.9777 | 58.8274 | 61.3766 | 65.6252 | 69.0241 | 71.5733 | 76.6717 | 79.2208 | 79.2208 | 81.77 | 80.9203 | 80.9203 | 79.2208 | 77.5214 | 73.2728 | 69.8739 | 67.3247 | 68.4577 | 0 | 3.4577
2042 | 6 | 29 | 2042-06-29 | 1987 | 58.7891 | 59.3769 | 59.3769 | 57.0256 | 55.85 | 56.4378 | 59.3769 | 62.9038 | 64.6672 | 64.6672 | 67.6063 | 67.6063 | 68.7819 | 70.5453 | 73.4844 | 74.66 | 74.66 | 74.0722 | 72.8966 | 71.1331 | 68.1941 | 65.255 | 64.0794 | 62.9038 | 65.5979 | 0 | 0.59789
2042 | 6 | 30 | 2042-06-30 | 1987 | 58.124 | 54.6388 | 52.3152 | 54.6388 | 48.83 | 51.1535 | 48.83 | 52.3152 | 54.6388 | 58.124 | 60.4475 | 66.2562 | 68.5798 | 70.9032 | 74.3885 | 76.712 | 76.712 | 76.712 | 75.5503 | 73.2267 | 67.418 | 61.6093 | 59.2858 | 54.6388 | 62.3353 | 2.6647 | 0
2042 | 7 | 1 | 2042-07-01 | 1987 | 59.335 | 56.9042 | 55.6888 | 53.258 | 56.9042 | 54.4734 | 55.6888 | 56.9042 | 59.335 | 59.335 | 61.7657 | 66.6273 | 69.0581 | 75.135 | 77.5658 | 79.9966 | 81.212 | 77.5658 | 75.135 | 70.2735 | 64.1965 | 60.5503 | 58.1196 | 58.1196 | 64.2978 | 0.7022 | 0
2042 | 7 | 2 | 2042-07-02 | 1987 | 60.902 | 60.902 | 60.902 | 60.902 | 60.902 | 60.902 | 60.902 | 57.164 | 68.378 | 75.854 | 75.854 | 83.33 | 90.806 | 87.068 | 90.806 | 87.068 | 87.068 | 87.068 | 83.33 | 83.33 | 75.854 | 75.854 | 72.116 | 68.378 | 73.985 | 0 | 8.985
2042 | 7 | 3 | 2042-07-03 | 1987 | 66.2561 | 64.6446 | 64.6446 | 63.0331 | 63.0331 | 63.0331 | 64.6446 | 66.2561 | 66.2561 | 67.8676 | 72.7022 | 71.0907 | 74.3138 | 80.7599 | 82.3714 | 87.206 | 83.9829 | 85.5945 | 83.9829 | 80.7599 | 72.7022 | 69.4792 | 63.0331 | 59.81 | 71.5607 | 0 | 6.5607
2042 | 7 | 4 | 2042-07-04 | 1987 | 61.4732 | 61.4732 | 59.5976 | 57.722 | 57.722 | 57.722 | 59.5976 | 63.3488 | 67.1 | 67.1 | 68.9756 | 67.1 | 72.7268 | 67.1 | 67.1 | 65.2244 | 74.6024 | 76.478 | 70.8512 | 63.3488 | 63.3488 | 61.4732 | 61.4732 | 59.5976 | 64.6773 | 0.32265 | 0
2042 | 7 | 5 | 2042-07-05 | 1987 | 53.078 | 55.7665 | 53.078 | 55.7665 | 55.7665 | 55.7665 | 58.4551 | 61.1436 | 63.8322 | 66.5207 | 74.5864 | 77.2749 | 82.652 | 79.9635 | 82.652 | 82.652 | 82.652 | 77.2749 | 69.2093 | 63.8322 | 58.4551 | 55.7665 | 53.078 | 53.078 | 65.5125 | 0 | 0.51252
2042 | 7 | 6 | 2042-07-06 | 1987 | 63.3046 | 63.3046 | 65.2409 | 63.3046 | 61.3683 | 59.432 | 61.3683 | 63.3046 | 69.1134 | 72.986 | 74.9223 | 78.7949 | 82.6674 | 86.54 | 84.6037 | 86.54 | 86.54 | 84.6037 | 80.7311 | 78.7949 | 76.8586 | 72.986 | 72.986 | 71.0497 | 73.3894 | 0 | 8.3894
2042 | 7 | 7 | 2042-07-07 | 1987 | 64.2249 | 60.134 | 60.134 | 60.134 | 62.1795 | 60.134 | 62.1795 | 64.2249 | 62.1795 | 66.2704 | 68.3158 | 68.3158 | 74.4522 | 76.4976 | 80.5885 | 82.634 | 76.4976 | 76.4976 | 72.4067 | 70.3613 | 66.2704 | 64.2249 | 64.2249 | 60.134 | 67.634 | 0 | 2.634
2042 | 7 | 8 | 2042-07-08 | 1987 | 62.084 | 58.568 | 60.326 | 58.568 | 60.326 | 60.326 | 60.326 | 58.568 | 58.568 | 63.842 | 72.632 | 74.39 | 70.874 | 74.39 | 76.148 | 79.664 | 79.664 | 77.906 | 74.39 | 72.632 | 67.358 | 69.116 | 67.358 | 65.6 | 67.651 | 0 | 2.651
2042 | 7 | 9 | 2042-07-09 | 1987 | 64.4884 | 62.3333 | 60.1782 | 58.0231 | 58.0231 | 55.868 | 58.0231 | 62.3333 | 62.3333 | 58.0231 | 60.1782 | 68.7985 | 75.2638 | 75.2638 | 77.4189 | 79.574 | 79.574 | 77.4189 | 75.2638 | 73.1087 | 73.1087 | 66.6435 | 66.6435 | 66.6435 | 67.272 | 0 | 2.272
2042 | 7 | 10 | 2042-07-10 | 1987 | 61.4757 | 58.8878 | 58.0252 | 58.0252 | 58.0252 | 56.3 | 59.7505 | 61.4757 | 65.7888 | 69.2392 | 70.9645 | 72.6897 | 71.8271 | 75.2775 | 76.1402 | 77.0028 | 78.728 | 77.8654 | 77.0028 | 75.2775 | 71.8271 | 69.2392 | 66.6514 | 68.3766 | 68.161 | 0 | 3.161
2042 | 7 | 11 | 2042-07-11 | 1987 | 63.414 | 62.5433 | 59.9313 | 60.802 | 58.19 | 59.9313 | 59.0607 | 65.1553 | 64.2847 | 66.8967 | 69.5087 | 72.9913 | 75.6033 | 77.3447 | 79.9567 | 81.698 | 79.086 | 79.086 | 79.086 | 74.7327 | 69.5087 | 65.1553 | 66.8967 | 65.1553 | 69.0008 | 0 | 4.0008
2042 | 7 | 12 | 2042-07-12 | 1987 | 61.8035 | 60.2362 | 57.8853 | 58.6689 | 57.8853 | 56.318 | 59.4526 | 61.8035 | 63.3708 | 66.5054 | 69.6399 | 71.9909 | 71.9909 | 74.3418 | 75.1254 | 78.26 | 78.26 | 77.4764 | 75.1254 | 72.7745 | 68.0726 | 65.7217 | 65.7217 | 64.1544 | 67.191 | 0 | 2.191
2042 | 7 | 13 | 2042-07-13 | 1987 | 63.581 | 61.5933 | 60.5994 | 59.6056 | 56.624 | 56.624 | 60.5994 | 64.5749 | 67.5564 | 69.5441 | 73.5196 | 74.5134 | 78.4889 | 80.4766 | 83.4581 | 83.4581 | 84.452 | 83.4581 | 83.4581 | 80.4766 | 73.5196 | 70.538 | 69.5441 | 68.5503 | 71.2006 | 0 | 6.2006
2042 | 7 | 14 | 2042-07-14 | 1987 | 70.1215 | 67.2726 | 67.2726 | 61.5746 | 58.7257 | 57.776 | 63.4739 | 67.2726 | 70.1215 | 71.0712 | 70.1215 | 74.8698 | 77.7188 | 81.5174 | 82.467 | 85.316 | 85.316 | 83.4167 | 81.5174 | 78.6684 | 73.9201 | 69.1719 | 67.2726 | 66.3229 | 72.1791 | 0 | 7.1791
2042 | 7 | 15 | 2042-07-15 | 1987 | 67.9422 | 67.0318 | 64.3005 | 62.4797 | 58.838 | 58.838 | 60.6588 | 60.6588 | 60.6588 | 62.4797 | 66.1214 | 67.9422 | 68.8526 | 72.4943 | 73.4047 | 73.4047 | 76.136 | 75.2256 | 70.6735 | 67.9422 | 66.1214 | 63.3901 | 62.4797 | 61.5693 | 66.2352 | 0 | 1.2352
2042 | 7 | 16 | 2042-07-16 | 1987 | 59.8412 | 59.8412 | 59.8412 | 59.8412 | 59.8412 | 58.568 | 58.568 | 58.568 | 59.8412 | 61.1144 | 61.1144 | 64.934 | 64.934 | 67.4804 | 71.3 | 73.8464 | 77.666 | 77.666 | 76.3928 | 76.3928 | 72.5732 | 67.4804 | 68.7536 | 67.4804 | 65.995 | 0 | 0.995
2042 | 7 | 17 | 2042-07-17 | 1987 | 60.9713 | 58.761 | 59.4978 | 58.0243 | 55.814 | 55.814 | 57.2875 | 62.4448 | 61.7081 | 65.3919 | 70.5492 | 71.2859 | 72.7594 | 74.9697 | 77.18 | 75.7065 | 74.9697 | 72.0227 | 70.5492 | 69.0757 | 66.8654 | 67.6021 | 68.3389 | 67.6021 | 66.4663 | 0 | 1.4663
2042 | 7 | 18 | 2042-07-18 | 1987 | 59.9548 | 59.2373 | 57.8022 | 57.0846 | 55.6495 | 55.6495 | 54.932 | 56.3671 | 57.8022 | 62.1075 | 64.2601 | 67.1303 | 68.5654 | 69.2829 | 70.0005 | 70.718 | 68.5654 | 69.2829 | 64.2601 | 61.8922 | 59.4525 | 57.0846 | 56.3671 | 56.3671 | 61.659 | 3.341 | 0
2042 | 7 | 19 | 2042-07-19 | 1987 | 61.8596 | 61.8596 | 60.062 | 60.062 | 60.062 | 60.062 | 60.9608 | 60.9608 | 61.8596 | 63.6572 | 65.4548 | 66.3536 | 66.3536 | 68.1512 | 70.8476 | 70.8476 | 72.6452 | 73.544 | 70.8476 | 69.05 | 66.3536 | 64.556 | 64.556 | 66.3536 | 65.305 | 0 | 0.305
2042 | 7 | 20 | 2042-07-20 | 1987 | 58.8028 | 58.8028 | 57.4794 | 57.4794 | 56.156 | 57.4794 | 56.156 | 62.773 | 68.0665 | 70.7133 | 69.3899 | 74.6835 | 79.977 | 79.977 | 82.6238 | 86.594 | 86.594 | 86.594 | 83.9472 | 78.6537 | 72.0367 | 66.7431 | 65.4197 | 64.0963 | 70.0516 | 0 | 5.0516
2042 | 7 | 21 | 2042-07-21 | 1987 | 64.193 | 64.193 | 61.79 | 59.387 | 60.989 | 58.586 | 61.79 | 62.591 | 67.397 | 70.601 | 73.004 | 74.606 | 76.208 | 78.611 | 77.009 | 79.412 | 78.611 | 77.81 | 76.208 | 74.606 | 70.601 | 67.397 | 67.397 | 63.392 | 69.4329 | 0 | 4.4329
2042 | 7 | 22 | 2042-07-22 | 1987 | 73.301 | 64.8455 | 60.6178 | 60.6178 | 60.6178 | 60.6178 | 64.8455 | 64.8455 | 64.8455 | 69.0733 | 73.301 | 73.301 | 81.7565 | 90.212 | 90.212 | 90.212 | 85.9843 | 85.9843 | 85.9843 | 77.5288 | 73.301 | 73.301 | 60.6178 | 56.39 | 72.5964 | 0 | 7.5964
2042 | 7 | 23 | 2042-07-23 | 1987 | 59.612 | 59.612 | 59.612 | 59.612 | 59.612 | 59.612 | 59.612 | 63.4325 | 65.3427 | 69.1633 | 74.894 | 78.7145 | 84.4453 | 86.3555 | 88.2657 | 90.176 | 88.2657 | 84.4453 | 88.2657 | 86.3555 | 82.535 | 72.9838 | 69.1633 | 69.1633 | 73.3021 | 0 | 8.3021
2042 | 7 | 24 | 2042-07-24 | 1987 | 69.23 | 63.23 | 61.73 | 60.23 | 58.73 | 60.23 | 60.23 | 64.73 | 66.23 | 67.73 | 73.73 | 81.23 | 79.73 | 81.23 | 81.23 | 82.73 | 84.23 | 85.73 | 84.23 | 81.23 | 76.73 | 70.73 | 66.23 | 61.73 | 71.7925 | 0 | 6.7925
2042 | 7 | 25 | 2042-07-25 | 1987 | 61.11 | 61.11 | 59.524 | 59.524 | 59.524 | 57.938 | 59.524 | 61.11 | 61.11 | 62.696 | 67.454 | 69.04 | 72.212 | 78.556 | 83.314 | 86.486 | 78.556 | 76.97 | 76.97 | 75.384 | 73.798 | 67.454 | 65.868 | 64.282 | 68.3131 | 0 | 3.3131
2042 | 7 | 26 | 2042-07-26 | 1987 | 62.4765 | 62.4765 | 61.4284 | 60.3803 | 60.3803 | 57.236 | 60.3803 | 62.4765 | 64.5726 | 70.8612 | 74.0055 | 76.1016 | 78.1978 | 79.2459 | 80.294 | 78.1978 | 78.1978 | 75.0535 | 72.9574 | 70.8612 | 66.6688 | 65.6207 | 63.5245 | 62.4765 | 68.503 | 0 | 3.503
2042 | 7 | 27 | 2042-07-27 | 1987 | 58.9352 | 57.5528 | 57.5528 | 57.5528 | 57.5528 | 54.788 | 58.9352 | 61.7 | 64.4648 | 67.2296 | 69.9944 | 74.1416 | 76.9064 | 78.2888 | 81.0536 | 82.436 | 82.436 | 81.0536 | 81.0536 | 76.9064 | 69.9944 | 64.4648 | 60.3176 | 58.9352 | 68.0936 | 0 | 3.0936
2042 | 7 | 28 | 2042-07-28 | 1987 | 59.8591 | 58.5385 | 58.5385 | 59.8591 | 57.218 | 58.5385 | 61.1796 | 65.1413 | 69.1029 | 71.744 | 77.0262 | 79.6673 | 80.9878 | 84.9495 | 86.27 | 86.27 | 86.27 | 84.9495 | 83.6289 | 80.9878 | 73.0645 | 69.1029 | 67.7824 | 66.4618 | 71.9641 | 0 | 6.9641
2042 | 7 | 29 | 2042-07-29 | 1987 | 64.6487 | 62.8144 | 62.8144 | 60.98 | 61.8972 | 60.98 | 62.8144 | 64.6487 | 67.4003 | 69.2346 | 71.069 | 72.9034 | 75.6549 | 77.4893 | 80.2408 | 80.2408 | 81.158 | 80.2408 | 80.2408 | 75.6549 | 71.069 | 70.1518 | 68.3175 | 68.3175 | 70.4575 | 0 | 5.4575
2042 | 7 | 30 | 2042-07-30 | 1987 | 61.9217 | 61.4709 | 60.1185 | 59.2168 | 58.766 | 58.766 | 59.6676 | 60.1185 | 62.3725 | 62.8234 | 63.725 | 65.0775 | 65.5283 | 66.4299 | 67.7824 | 68.684 | 67.3315 | 65.9791 | 65.0775 | 64.1758 | 63.725 | 62.8234 | 62.3725 | 61.0201 | 63.1239 | 1.8761 | 0
2042 | 7 | 31 | 2042-07-31 | 1987 | 57.749 | 57.749 | 57.056 | 57.056 | 57.056 | 57.056 | 57.056 | 57.749 | 59.135 | 61.907 | 62.6 | 64.679 | 65.372 | 66.758 | 66.065 | 66.065 | 66.758 | 66.065 | 63.293 | 62.6 | 60.521 | 59.828 | 59.135 | 59.828 | 61.214 | 3.786 | 0
2042 | 8 | 1 | 2042-08-01 | 1987 | 60.98 | 60.0125 | 58.0775 | 58.0775 | 58.0775 | 57.11 | 58.0775 | 60.0125 | 62.915 | 64.85 | 67.7525 | 70.655 | 72.59 | 74.525 | 76.46 | 75.4925 | 76.46 | 76.46 | 75.4925 | 71.6225 | 67.7525 | 63.8825 | 62.915 | 62.915 | 66.3819 | 0 | 1.3819
2042 | 8 | 2 | 2042-08-02 | 1987 | 58.8411 | 58.8411 | 57.8143 | 55.7608 | 54.734 | 55.7608 | 56.7876 | 59.8679 | 63.975 | 67.0554 | 70.1357 | 72.1893 | 72.1893 | 73.2161 | 77.3232 | 78.35 | 78.35 | 77.3232 | 76.2964 | 73.2161 | 69.109 | 63.975 | 63.975 | 61.9215 | 66.542 | 0 | 1.542
2042 | 8 | 3 | 2042-08-03 | 1987 | 59.756 | 58.994 | 58.994 | 58.232 | 55.184 | 55.184 | 56.708 | 58.994 | 62.804 | 65.852 | 68.138 | 70.424 | 72.71 | 74.234 | 77.282 | 77.282 | 78.044 | 75.758 | 72.71 | 70.424 | 66.614 | 65.852 | 64.328 | 62.804 | 66.1377 | 0 | 1.1378
2042 | 8 | 4 | 2042-08-04 | 1987 | 70.2838 | 68.0792 | 66.9769 | 62.5676 | 58.1583 | 57.056 | 59.2606 | 63.6699 | 66.9769 | 68.0792 | 73.5908 | 75.7954 | 76.8978 | 80.2047 | 81.307 | 83.5117 | 83.5117 | 84.614 | 82.4094 | 75.7954 | 69.1815 | 69.1815 | 66.9769 | 61.4653 | 71.0647 | 0 | 6.0647
2042 | 8 | 5 | 2042-08-05 | 1987 | 65.2145 | 65.2145 | 62.0262 | 58.838 | 58.838 | 60.4321 | 63.6204 | 63.6204 | 65.2145 | 68.4027 | 73.1851 | 73.1851 | 79.5616 | 76.3734 | 82.7499 | 84.344 | 84.344 | 84.344 | 84.344 | 79.5616 | 76.3734 | 74.7792 | 71.591 | 68.4027 | 71.8567 | 0 | 6.8567
2042 | 8 | 6 | 2042-08-06 | 1987 | 63.5477 | 60.2584 | 59.162 | 61.3549 | 61.3549 | 60.2584 | 60.2584 | 61.3549 | 62.4513 | 65.7406 | 70.1263 | 72.3192 | 75.6085 | 78.8978 | 81.0907 | 83.2836 | 83.2836 | 84.38 | 82.1871 | 77.8014 | 72.3192 | 72.3192 | 73.4157 | 71.2228 | 70.5832 | 0 | 5.5832
2042 | 8 | 7 | 2042-08-07 | 1987 | 66.5563 | 63.9997 | 61.443 | 62.2952 | 59.7386 | 57.182 | 61.443 | 63.9997 | 66.5563 | 69.1129 | 70.8173 | 75.9306 | 77.635 | 79.3394 | 81.0438 | 81.896 | 81.896 | 80.1916 | 80.1916 | 77.635 | 73.3739 | 72.5217 | 69.9651 | 67.4085 | 70.9238 | 0 | 5.9238
2042 | 8 | 8 | 2042-08-08 | 1987 | 60.6309 | 58.3456 | 58.3456 | 59.1074 | 56.822 | 57.5838 | 57.5838 | 60.6309 | 63.6781 | 65.9634 | 68.2488 | 70.5341 | 72.8195 | 74.3431 | 74.3431 | 76.6284 | 76.6284 | 78.152 | 75.1049 | 72.8195 | 66.7252 | 63.6781 | 63.6781 | 62.1545 | 66.4395 | 0 | 1.4395
2042 | 8 | 9 | 2042-08-09 | 1987 | 63.8485 | 61.9831 | 60.1176 | 59.1849 | 56.3867 | 55.454 | 56.3867 | 60.1176 | 61.9831 | 63.8485 | 65.714 | 68.5122 | 72.2431 | 74.1085 | 75.0413 | 75.974 | 75.974 | 72.2431 | 67.5795 | 63.8485 | 60.1176 | 56.3867 | 57.3195 | 56.3867 | 64.1983 | 0.80168 | 0
2042 | 8 | 10 | 2042-08-10 | 1987 | 63.038 | 58.498 | 58.498 | 56.228 | 58.498 | 58.498 | 58.498 | 58.498 | 56.228 | 63.038 | 67.578 | 69.848 | 72.118 | 76.658 | 76.658 | 76.658 | 72.118 | 74.388 | 72.118 | 69.848 | 69.848 | 67.578 | 67.578 | 67.578 | 66.2538 | 0 | 1.2538
2042 | 8 | 11 | 2042-08-11 | 1987 | 58.8977 | 57.6708 | 57.6708 | 57.6708 | 56.444 | 56.444 | 57.6708 | 58.8977 | 58.8977 | 62.5782 | 63.8051 | 67.4856 | 71.1661 | 74.8466 | 77.3003 | 77.3003 | 79.754 | 77.3003 | 77.3003 | 74.8466 | 67.4856 | 65.0319 | 62.5782 | 63.8051 | 65.952 | 0 | 0.95203
2042 | 8 | 12 | 2042-08-12 | 1987 | 73.1948 | 62.5316 | 57.2 | 57.2 | 57.2 | 57.2 | 59.8658 | 59.8658 | 62.5316 | 62.5316 | 65.1974 | 67.8632 | 67.8632 | 70.529 | 75.8606 | 75.8606 | 83.858 | 81.1922 | 75.8606 | 75.8606 | 70.529 | 67.8632 | 63.8645 | 59.8658 | 67.1412 | 0 | 2.1412
2042 | 8 | 13 | 2042-08-13 | 1987 | 59.376 | 59.376 | 56.498 | 56.498 | 56.498 | 56.498 | 56.498 | 56.498 | 59.376 | 59.376 | 62.254 | 65.132 | 68.01 | 76.644 | 79.522 | 82.4 | 82.4 | 82.4 | 79.522 | 73.766 | 70.888 | 68.01 | 65.132 | 62.254 | 66.4511 | 0 | 1.4511
2042 | 8 | 14 | 2042-08-14 | 1987 | 62.7064 | 62.7064 | 62.7064 | 62.7064 | 62.7064 | 60.206 | 60.206 | 62.7064 | 62.7064 | 65.2067 | 67.7071 | 70.2075 | 75.2082 | 82.7093 | 87.71 | 80.2089 | 82.7093 | 85.2096 | 87.71 | 82.7093 | 77.7085 | 77.7085 | 70.2075 | 70.2075 | 71.7702 | 0 | 6.7702
2042 | 8 | 15 | 2042-08-15 | 1987 | 68.7488 | 63.374 | 63.374 | 63.374 | 63.374 | 63.374 | 63.374 | 63.374 | 63.374 | 66.0614 | 68.7488 | 71.4362 | 74.1236 | 79.4984 | 84.8732 | 84.8732 | 90.248 | 79.4984 | 74.1236 | 74.1236 | 68.7488 | 68.7488 | 66.0614 | 63.374 | 70.4284 | 0 | 5.4284
2042 | 8 | 16 | 2042-08-16 | 1987 | 66.0843 | 64.0901 | 62.096 | 62.096 | 62.096 | 62.096 | 62.096 | 62.096 | 64.0901 | 66.0843 | 70.0726 | 80.0433 | 82.0374 | 84.0316 | 86.0257 | 90.014 | 88.0199 | 84.0316 | 82.0374 | 80.0433 | 78.0491 | 72.0667 | 68.0784 | 64.0901 | 72.5653 | 0 | 7.5652
2042 | 8 | 17 | 2042-08-17 | 1987 | 65.5606 | 65.5606 | 65.5606 | 64.321 | 63.0813 | 60.602 | 61.8417 | 64.321 | 66.8003 | 70.5192 | 76.7175 | 79.1968 | 80.4364 | 85.395 | 86.6347 | 89.114 | 89.114 | 89.114 | 86.6347 | 82.9157 | 76.7175 | 72.9985 | 72.9985 | 74.2382 | 74.5997 | 0 | 9.5997
2042 | 8 | 18 | 2042-08-18 | 1987 | 66.4736 | 64.292 | 63.2012 | 61.0196 | 61.0196 | 58.838 | 61.0196 | 65.3828 | 68.6552 | 70.8368 | 75.2 | 77.3816 | 80.654 | 82.8356 | 86.108 | 85.0172 | 86.108 | 85.0172 | 82.8356 | 78.4724 | 73.0184 | 71.9276 | 69.746 | 69.746 | 72.7002 | 0 | 7.7002
2042 | 8 | 19 | 2042-08-19 | 1987 | 63.878 | 63.0343 | 61.3468 | 58.8155 | 57.9718 | 57.128 | 57.9718 | 61.3468 | 63.878 | 67.253 | 67.253 | 68.9405 | 71.4718 | 73.1593 | 74.8468 | 75.6905 | 77.378 | 77.378 | 74.8468 | 70.628 | 65.5655 | 63.878 | 64.7218 | 63.0343 | 66.7257 | 0 | 1.7257
2042 | 8 | 20 | 2042-08-20 | 1987 | 57.5099 | 56.0866 | 54.6633 | 54.6633 | 54.6633 | 53.24 | 53.24 | 53.24 | 53.24 | 54.6633 | 56.0866 | 64.6263 | 64.6263 | 66.0496 | 70.3194 | 73.166 | 71.7427 | 71.7427 | 68.8961 | 63.203 | 58.9331 | 58.9331 | 57.5099 | 54.6633 | 60.2378 | 4.7622 | 0
2042 | 8 | 21 | 2042-08-21 | 1987 | 55.8197 | 55.0138 | 55.0138 | 54.2079 | 53.402 | 53.402 | 53.402 | 55.8197 | 58.2375 | 60.6552 | 62.267 | 65.4906 | 67.9084 | 68.7143 | 70.3261 | 71.132 | 71.132 | 69.5202 | 67.9084 | 64.6847 | 60.6552 | 60.6552 | 59.8493 | 59.0434 | 61.4275 | 3.5725 | 0
2042 | 8 | 22 | 2042-08-22 | 1987 | 56.108 | 54.737 | 54.737 | 54.0515 | 54.0515 | 53.366 | 53.366 | 55.4225 | 57.479 | 60.221 | 61.592 | 65.0195 | 67.076 | 67.7615 | 68.447 | 69.1325 | 69.818 | 67.7615 | 66.3905 | 65.0195 | 62.2775 | 61.592 | 62.2775 | 61.592 | 61.2207 | 3.7793 | 0
2042 | 8 | 23 | 2042-08-23 | 1987 | 61.196 | 61.196 | 57.641 | 56.219 | 56.93 | 55.508 | 56.219 | 57.641 | 59.063 | 61.196 | 61.196 | 64.04 | 66.173 | 68.306 | 70.439 | 72.572 | 72.572 | 72.572 | 72.572 | 68.306 | 65.462 | 63.329 | 63.329 | 63.329 | 63.6253 | 1.3747 | 0
2042 | 8 | 24 | 2042-08-24 | 1987 | 58.1559 | 56.8847 | 55.6135 | 54.3423 | 53.7068 | 51.8 | 51.8 | 53.7068 | 55.6135 | 59.427 | 60.0626 | 61.3338 | 63.8761 | 66.4185 | 67.6897 | 68.9608 | 70.232 | 70.232 | 68.9608 | 66.4185 | 60.6982 | 58.7914 | 57.5203 | 54.9779 | 60.301 | 4.699 | 0
2042 | 8 | 25 | 2042-08-25 | 1987 | 53.2985 | 52.1352 | 52.1352 | 51.5536 | 50.972 | 51.1465 | 51.3791 | 51.5536 | 52.1352 | 54.4618 | 57.3699 | 59.6964 | 64.3494 | 64.3494 | 66.0943 | 67.8391 | 67.8391 | 69.584 | 68.4207 | 63.7677 | 59.1148 | 57.3699 | 55.625 | 56.2066 | 58.2665 | 6.7335 | 0
2042 | 8 | 26 | 2042-08-26 | 1987 | 57.9664 | 49.9223 | 48.7732 | 49.9223 | 49.9223 | 48.7732 | 47.624 | 49.9223 | 53.3698 | 57.9664 | 61.4139 | 57.9664 | 64.8614 | 64.8614 | 64.8614 | 66.0105 | 69.458 | 67.1597 | 66.0105 | 61.4139 | 61.4139 | 60.2647 | 60.2647 | 57.9664 | 58.2537 | 6.7463 | 0
2042 | 8 | 27 | 2042-08-27 | 1987 | 56.0272 | 55.4734 | 56.5811 | 54.9195 | 55.4734 | 53.258 | 53.8118 | 57.1349 | 58.7965 | 59.9042 | 61.0118 | 62.1195 | 64.8888 | 65.9965 | 67.1042 | 67.1042 | 67.658 | 65.4426 | 65.4426 | 62.1195 | 58.7965 | 59.9042 | 58.7965 | 57.6888 | 60.2272 | 4.7728 | 0
2042 | 8 | 28 | 2042-08-28 | 1987 | 61.2608 | 56.8148 | 55.0364 | 54.1472 | 53.258 | 54.1472 | 55.0364 | 55.9256 | 55.9256 | 60.3716 | 63.9284 | 64.8176 | 66.596 | 68.3744 | 69.2636 | 71.042 | 71.042 | 68.3744 | 68.3744 | 65.7068 | 62.15 | 63.0392 | 62.15 | 61.2608 | 62.0018 | 2.9982 | 0
2042 | 8 | 29 | 2042-08-29 | 1987 | 55.377 | 54.5907 | 53.8045 | 53.8045 | 53.0182 | 53.0182 | 52.232 | 54.5907 | 56.1632 | 60.0944 | 62.4531 | 64.8118 | 67.1706 | 69.5293 | 70.3155 | 71.888 | 71.1018 | 69.5293 | 67.1706 | 63.2394 | 60.8806 | 61.6669 | 60.8806 | 60.0944 | 61.1427 | 3.8573 | 0
2042 | 8 | 30 | 2042-08-30 | 1987 | 57.5492 | 57.5492 | 55.7996 | 54.05 | 50.5508 | 49.676 | 51.4256 | 54.05 | 55.7996 | 60.1736 | 63.6728 | 67.172 | 70.6712 | 73.2956 | 75.0452 | 75.92 | 75.92 | 75.0452 | 72.4208 | 66.2972 | 62.798 | 61.9232 | 62.798 | 62.798 | 63.0167 | 1.9833 | 0
2042 | 8 | 31 | 2042-08-31 | 1987 | 60.4022 | 59.2346 | 57.4832 | 58.067 | 57.4832 | 55.7318 | 55.148 | 57.4832 | 59.8184 | 62.1536 | 64.4888 | 66.824 | 69.1592 | 70.9106 | 71.4944 | 72.662 | 71.4944 | 70.3268 | 68.5754 | 65.6564 | 63.3212 | 62.7374 | 60.986 | 62.1536 | 63.4915 | 1.5085 | 0
2042 | 9 | 1 | 2042-09-01 | 1987 | 59.419 | 54.8408 | 53.6962 | 53.6962 | 51.4071 | 51.4071 | 51.4071 | 54.8408 | 58.2744 | 59.419 | 66.2863 | 70.8645 | 76.5872 | 77.7318 | 82.31 | 82.31 | 82.31 | 78.8763 | 76.5872 | 70.8645 | 58.2744 | 54.8408 | 51.4071 | 49.118 | 63.6157 | 1.3843 | 0
2042 | 9 | 2 | 2042-09-02 | 1987 | 66.962 | 63.2084 | 63.2084 | 65.0852 | 65.0852 | 65.0852 | 65.0852 | 65.0852 | 68.8388 | 70.7156 | 72.5924 | 81.9764 | 83.8532 | 81.9764 | 85.73 | 83.8532 | 83.8532 | 78.2228 | 74.4692 | 72.5924 | 65.0852 | 68.8388 | 63.2084 | 57.578 | 71.3412 | 0 | 6.3412
2042 | 9 | 3 | 2042-09-03 | 1987 | 64.8766 | 62.6411 | 61.5234 | 60.4057 | 60.4057 | 60.4057 | 59.288 | 61.5234 | 67.112 | 70.4651 | 71.5829 | 73.8183 | 78.2891 | 80.5246 | 82.76 | 81.6423 | 82.76 | 82.76 | 78.2891 | 73.8183 | 71.5829 | 69.3474 | 67.112 | 69.3474 | 70.5117 | 0 | 5.5117
2042 | 9 | 4 | 2042-09-04 | 1987 | 58.196 | 57.1737 | 55.1292 | 56.1515 | 54.107 | 50.018 | 51.0402 | 55.1292 | 59.2182 | 61.2627 | 65.3517 | 69.4407 | 70.463 | 73.5297 | 74.552 | 74.552 | 73.5297 | 70.463 | 69.4407 | 64.3295 | 62.285 | 64.3295 | 63.3072 | 62.285 | 63.1369 | 1.8631 | 0
2042 | 9 | 5 | 2042-09-05 | 1987 | 58.1706 | 58.1706 | 53.8102 | 53.8102 | 51.6301 | 50.54 | 50.54 | 54.9003 | 58.1706 | 62.5309 | 64.711 | 66.8912 | 69.0714 | 72.3416 | 76.7019 | 75.6118 | 77.792 | 75.6118 | 72.3416 | 67.9813 | 64.711 | 62.5309 | 65.8011 | 60.3507 | 63.5301 | 1.4699 | 0
2042 | 9 | 6 | 2042-09-06 | 1987 | 66.9704 | 63.7016 | 60.4328 | 62.0672 | 58.7984 | 57.164 | 58.7984 | 62.0672 | 64.5188 | 67.7876 | 70.2392 | 71.0564 | 75.1424 | 75.9596 | 77.594 | 76.7768 | 77.594 | 77.594 | 74.3252 | 70.2392 | 68.6048 | 70.2392 | 69.422 | 65.336 | 68.4346 | 0 | 3.4346
2042 | 9 | 7 | 2042-09-07 | 1987 | 58.166 | 57.0155 | 56.4402 | 54.1392 | 54.1392 | 53.564 | 54.1392 | 54.1392 | 54.1392 | 54.1392 | 55.2897 | 57.5907 | 59.8917 | 63.3432 | 65.069 | 66.7947 | 67.37 | 67.37 | 66.2195 | 62.768 | 59.8917 | 57.5907 | 57.0155 | 55.865 | 58.8371 | 6.1629 | 0
2042 | 9 | 8 | 2042-09-08 | 1987 | 45.14 | 45.14 | 46.561 | 46.561 | 45.14 | 45.14 | 45.14 | 45.14 | 45.14 | 46.561 | 46.561 | 49.403 | 50.824 | 53.666 | 57.929 | 66.455 | 69.297 | 70.718 | 65.034 | 57.929 | 56.508 | 53.666 | 50.824 | 49.403 | 52.245 | 12.755 | 0
2042 | 9 | 9 | 2042-09-09 | 1987 | 55.8462 | 55.8462 | 55.325 | 53.7612 | 53.7612 | 53.24 | 53.7612 | 54.2825 | 54.8038 | 55.325 | 56.8888 | 58.9738 | 61.0588 | 62.1013 | 64.1863 | 65.75 | 65.2287 | 65.75 | 64.7075 | 61.0588 | 59.495 | 58.9738 | 58.4525 | 57.41 | 58.5828 | 6.4172 | 0
2042 | 9 | 10 | 2042-09-10 | 1987 | 56.3571 | 55.2306 | 54.855 | 55.2306 | 55.9816 | 54.104 | 54.104 | 54.855 | 56.7326 | 58.6102 | 59.7368 | 61.2388 | 62.3654 | 63.8674 | 64.6185 | 64.6185 | 64.994 | 64.243 | 62.3654 | 60.1123 | 57.8592 | 56.3571 | 55.9816 | 55.9816 | 58.7667 | 6.2333 | 0
2042 | 9 | 11 | 2042-09-11 | 1987 | 58.214 | 58.214 | 56.102 | 58.214 | 56.102 | 58.214 | 58.214 | 56.102 | 58.214 | 60.326 | 64.55 | 64.55 | 64.55 | 66.662 | 68.774 | 66.662 | 68.774 | 66.662 | 64.55 | 64.55 | 64.55 | 62.438 | 60.326 | 60.326 | 61.91 | 3.09 | 0
2042 | 9 | 12 | 2042-09-12 | 1987 | 54.818 | 54.818 | 54.818 | 51.872 | 51.872 | 51.872 | 51.872 | 51.872 | 54.818 | 54.818 | 51.872 | 57.764 | 63.656 | 69.548 | 66.602 | 66.602 | 66.602 | 63.656 | 60.71 | 57.764 | 57.764 | 54.818 | 54.818 | 51.872 | 57.3957 | 7.6043 | 0
2042 | 9 | 13 | 2042-09-13 | 1987 | 58.5428 | 58.5428 | 58.5428 | 58.5428 | 58.5428 | 57.542 | 57.542 | 58.5428 | 59.5436 | 59.5436 | 60.5444 | 62.546 | 64.5476 | 66.5492 | 67.55 | 67.55 | 67.55 | 67.55 | 67.55 | 63.5468 | 61.5452 | 59.5436 | 57.542 | 59.5436 | 61.6286 | 3.3714 | 0
2042 | 9 | 14 | 2042-09-14 | 1987 | 63.068 | 63.068 | 60.899 | 59.8145 | 61.9835 | 61.9835 | 61.9835 | 64.1525 | 65.237 | 65.237 | 63.068 | 63.068 | 64.1525 | 64.1525 | 65.237 | 64.1525 | 67.406 | 65.237 | 63.068 | 60.899 | 59.8145 | 58.73 | 58.73 | 59.8145 | 62.7065 | 2.2935 | 0
2042 | 9 | 15 | 2042-09-15 | 1987 | 51.0054 | 51.0054 | 52.5161 | 51.0054 | 49.4947 | 47.984 | 47.984 | 51.0054 | 52.5161 | 55.5376 | 63.0911 | 61.5804 | 67.6233 | 69.134 | 69.134 | 66.1126 | 55.5376 | 63.0911 | 60.0697 | 58.559 | 58.559 | 57.0483 | 54.0269 | 54.0269 | 56.9853 | 8.0147 | 0
2042 | 9 | 16 | 2042-09-16 | 1987 | 53.753 | 53.753 | 51.6605 | 49.568 | 49.568 | 51.6605 | 53.753 | 51.6605 | 55.8455 | 62.123 | 57.938 | 64.2155 | 72.5855 | 72.5855 | 72.5855 | 74.678 | 74.678 | 72.5855 | 68.4005 | 57.938 | 55.8455 | 57.938 | 55.8455 | 53.753 | 60.2049 | 4.7951 | 0
2042 | 9 | 17 | 2042-09-17 | 1987 | 54.3058 | 52.0722 | 49.8387 | 48.722 | 48.722 | 50.9555 | 48.722 | 50.9555 | 53.189 | 54.3058 | 61.0063 | 66.59 | 68.8235 | 71.057 | 73.2905 | 74.4073 | 73.2905 | 75.524 | 69.9403 | 63.2398 | 64.3565 | 62.123 | 62.123 | 58.7728 | 60.6805 | 4.3195 | 0
2042 | 9 | 18 | 2042-09-18 | 1987 | 52.6837 | 54.5934 | 54.5934 | 54.5934 | 51.7289 | 52.6837 | 50.774 | 54.5934 | 59.3677 | 59.3677 | 64.142 | 63.1871 | 67.9614 | 69.8711 | 70.826 | 68.9163 | 69.8711 | 68.9163 | 66.0517 | 63.1871 | 60.3226 | 57.458 | 54.5934 | 53.6386 | 60.1634 | 4.8366 | 0
2042 | 9 | 19 | 2042-09-19 | 1987 | 51.458 | 50.81 | 50.81 | 49.514 | 48.866 | 48.866 | 50.162 | 49.514 | 52.106 | 55.346 | 57.29 | 59.882 | 61.178 | 63.77 | 63.77 | 64.418 | 65.714 | 65.066 | 61.826 | 61.826 | 59.234 | 57.938 | 57.938 | 56.642 | 56.831 | 8.169 | 0
2042 | 9 | 20 | 2042-09-20 | 1987 | 53.216 | 52.512 | 51.808 | 51.808 | 49.696 | 50.4 | 48.992 | 51.104 | 53.216 | 56.736 | 60.256 | 60.96 | 63.072 | 65.184 | 67.296 | 68 | 68 | 67.296 | 63.776 | 57.44 | 56.032 | 54.624 | 54.624 | 53.92 | 57.4987 | 7.5013 | 0
2042 | 9 | 21 | 2042-09-21 | 1987 | 57.336 | 55.854 | 55.854 | 53.878 | 53.384 | 53.384 | 54.372 | 54.372 | 55.36 | 57.83 | 60.794 | 62.276 | 64.252 | 65.734 | 65.734 | 66.722 | 66.228 | 65.24 | 63.264 | 60.3 | 59.312 | 59.806 | 58.324 | 57.83 | 59.4767 | 5.5233 | 0
2042 | 9 | 22 | 2042-09-22 | 1987 | 55.2347 | 55.2347 | 53.898 | 53.898 | 53.3633 | 53.3633 | 53.096 | 53.6307 | 54.4327 | 56.0367 | 57.106 | 58.1753 | 58.71 | 59.512 | 59.7793 | 60.314 | 60.0467 | 58.71 | 57.6407 | 56.5713 | 56.0367 | 56.5713 | 55.502 | 54.7 | 56.3151 | 8.6849 | 0
2042 | 9 | 23 | 2042-09-23 | 1987 | 51.9023 | 50.9319 | 50.4467 | 48.9912 | 49.4764 | 48.9912 | 48.9912 | 49.4764 | 50.9319 | 52.3875 | 54.3282 | 54.8134 | 55.2985 | 57.2393 | 58.6948 | 58.2096 | 59.18 | 57.2393 | 55.7837 | 53.843 | 53.3578 | 50.4467 | 48.506 | 48.506 | 52.8322 | 12.1678 | 0
2042 | 9 | 24 | 2042-09-24 | 1987 | 56.372 | 58.427 | 60.482 | 62.537 | 62.537 | 62.537 | 62.537 | 62.537 | 62.537 | 60.482 | 64.592 | 66.647 | 68.702 | 68.702 | 68.702 | 66.647 | 68.702 | 66.647 | 64.592 | 64.592 | 64.592 | 64.592 | 62.537 | 62.537 | 63.907 | 1.093 | 0
2042 | 9 | 25 | 2042-09-25 | 1987 | 60.8026 | 60.8026 | 60.8026 | 58.4883 | 58.4883 | 56.174 | 56.174 | 56.174 | 58.4883 | 56.174 | 58.4883 | 60.8026 | 63.1169 | 70.0597 | 72.374 | 70.0597 | 72.374 | 70.0597 | 67.7454 | 60.8026 | 58.4883 | 58.4883 | 58.4883 | 56.174 | 61.6704 | 3.3296 | 0
2042 | 9 | 26 | 2042-09-26 | 1987 | 62.892 | 60.974 | 59.056 | 57.138 | 55.22 | 56.179 | 56.179 | 57.138 | 59.056 | 60.015 | 63.851 | 66.728 | 66.728 | 66.728 | 67.687 | 72.482 | 70.564 | 69.605 | 67.687 | 65.769 | 64.81 | 63.851 | 62.892 | 61.933 | 63.1317 | 1.8683 | 0
2042 | 9 | 27 | 2042-09-27 | 1987 | 53.1757 | 53.1757 | 48.7529 | 47.6471 | 48.7529 | 44.33 | 44.33 | 46.5414 | 52.07 | 55.3871 | 58.7043 | 62.0214 | 64.2329 | 65.3386 | 66.4443 | 67.55 | 67.55 | 64.2329 | 59.81 | 54.2814 | 57.5986 | 57.5986 | 55.3871 | 55.3871 | 56.2625 | 8.7375 | 0
2042 | 9 | 28 | 2042-09-28 | 1987 | 53.6675 | 52.799 | 49.325 | 50.1935 | 47.588 | 48.4565 | 49.325 | 50.1935 | 53.6675 | 57.1415 | 60.6155 | 63.221 | 64.0895 | 66.695 | 68.432 | 67.5635 | 67.5635 | 64.958 | 60.6155 | 58.01 | 56.273 | 57.1415 | 56.273 | 56.273 | 57.5034 | 7.4966 | 0
2042 | 9 | 29 | 2042-09-29 | 1987 | 56.3087 | 55.87 | 55.4313 | 55.4313 | 55.4313 | 54.9927 | 54.554 | 55.4313 | 56.7473 | 58.0633 | 60.2567 | 62.45 | 63.766 | 65.082 | 65.9593 | 66.398 | 65.5207 | 64.2047 | 61.5727 | 59.3793 | 58.9407 | 58.502 | 58.0633 | 58.9407 | 59.4707 | 5.5293 | 0
2042 | 9 | 30 | 2042-09-30 | 1987 | 58.2421 | 57.3428 | 57.043 | 56.4434 | 55.544 | 55.544 | 55.544 | 56.1436 | 57.043 | 59.1415 | 60.6405 | 61.8397 | 61.8397 | 62.739 | 63.9382 | 64.238 | 63.6384 | 62.739 | 61.2401 | 60.9403 | 59.7411 | 59.4413 | 59.1415 | 59.1415 | 59.5537 | 5.4463 | 0
2042 | 10 | 1 | 2042-10-01 | 1987 | 54.9896 | 54.4229 | 54.9896 | 53.8561 | 53.006 | 54.1395 | 53.006 | 53.5727 | 54.4229 | 55.8397 | 57.2566 | 58.9568 | 60.9404 | 61.5071 | 61.5071 | 62.6406 | 62.924 | 60.657 | 59.2402 | 58.6734 | 56.9732 | 56.1231 | 55.8397 | 55.8397 | 57.1385 | 7.8615 | 0
2042 | 10 | 2 | 2042-10-02 | 1987 | 55.58 | 47.3576 | 45.302 | 49.4132 | 51.4688 | 47.3576 | 47.3576 | 49.4132 | 49.4132 | 53.5244 | 57.6356 | 59.6912 | 61.7468 | 63.8024 | 63.8024 | 65.858 | 65.858 | 63.8024 | 63.8024 | 61.7468 | 59.6912 | 55.58 | 52.4966 | 49.4132 | 55.8798 | 9.1202 | 0
2042 | 10 | 3 | 2042-10-03 | 1987 | 46.472 | 46.472 | 47.7265 | 46.472 | 47.7265 | 47.7265 | 48.9809 | 48.9809 | 50.2354 | 55.2532 | 57.7622 | 60.2711 | 61.5255 | 59.0166 | 61.5255 | 62.78 | 62.78 | 57.7622 | 53.9988 | 53.9988 | 51.4898 | 48.9809 | 47.7265 | 50.2354 | 53.1625 | 11.8375 | 0
2042 | 10 | 4 | 2042-10-04 | 1987 | 54.5504 | 54.5504 | 53.03 | 53.03 | 49.9892 | 46.9484 | 49.9892 | 49.9892 | 51.5096 | 54.5504 | 59.1116 | 62.1524 | 65.1932 | 63.6728 | 68.234 | 66.7136 | 68.234 | 62.1524 | 56.0708 | 51.5096 | 53.03 | 49.9892 | 51.5096 | 45.428 | 55.8807 | 9.1192 | 0
2042 | 10 | 5 | 2042-10-05 | 1987 | 56.6453 | 55.1464 | 53.6475 | 54.3969 | 52.898 | 53.6475 | 52.898 | 52.898 | 55.8958 | 59.6431 | 62.6409 | 64.8893 | 66.3882 | 68.6365 | 69.386 | 69.386 | 67.8871 | 64.8893 | 61.142 | 58.8936 | 58.1442 | 59.6431 | 58.8936 | 58.1442 | 59.8617 | 5.1383 | 0
2042 | 10 | 6 | 2042-10-06 | 1987 | 57.0013 | 56.187 | 54.5583 | 54.5583 | 54.5583 | 53.744 | 53.744 | 54.5583 | 57.0013 | 60.2586 | 63.5158 | 65.9588 | 70.0304 | 71.659 | 72.4734 | 74.102 | 72.4734 | 70.0304 | 64.3302 | 61.8872 | 60.2586 | 59.4442 | 58.6299 | 57.8156 | 61.6158 | 3.3842 | 0
2042 | 10 | 7 | 2042-10-07 | 1987 | 57.5555 | 55.907 | 55.0827 | 53.4342 | 54.2585 | 53.4342 | 52.61 | 52.61 | 54.2585 | 59.204 | 64.1495 | 65.798 | 66.6222 | 69.9192 | 70.7435 | 70.7435 | 72.392 | 68.2707 | 63.3252 | 58.3797 | 58.3797 | 58.3797 | 55.907 | 55.0827 | 60.2687 | 4.7313 | 0
2042 | 10 | 8 | 2042-10-08 | 1987 | 51.998 | 53.7178 | 53.7178 | 53.7178 | 51.998 | 51.998 | 51.998 | 53.7178 | 55.4376 | 60.5971 | 65.7565 | 67.4764 | 65.7565 | 67.4764 | 70.916 | 70.916 | 69.1962 | 65.7565 | 60.5971 | 58.8773 | 58.8773 | 58.8773 | 57.1575 | 55.4376 | 59.6655 | 5.3345 | 0
2042 | 10 | 9 | 2042-10-09 | 1987 | 56.9065 | 56.3094 | 55.7123 | 55.1151 | 55.1151 | 55.1151 | 54.518 | 54.518 | 56.3094 | 58.6979 | 61.0864 | 62.8778 | 65.2663 | 66.4606 | 67.6549 | 68.252 | 67.6549 | 65.2663 | 62.2807 | 61.6836 | 61.0864 | 59.8922 | 58.6979 | 58.6979 | 60.2156 | 4.7844 | 0
2042 | 10 | 10 | 2042-10-10 | 1987 | 58.052 | 57.4784 | 57.7652 | 57.1916 | 57.1916 | 55.184 | 57.7652 | 56.0444 | 58.3388 | 59.7728 | 59.486 | 61.4936 | 62.0672 | 63.788 | 62.6408 | 63.788 | 63.5012 | 62.354 | 60.3464 | 60.3464 | 59.1992 | 58.3388 | 57.7652 | 57.1916 | 59.4621 | 5.5379 | 0
2042 | 10 | 11 | 2042-10-11 | 1987 | 57.788 | 55.916 | 56.852 | 57.164 | 55.292 | 55.604 | 56.228 | 55.292 | 57.476 | 59.348 | 60.596 | 62.78 | 63.404 | 64.652 | 64.34 | 64.028 | 64.028 | 62.78 | 59.972 | 59.036 | 58.724 | 58.1 | 57.788 | 57.164 | 59.348 | 5.652 | 0
2042 | 10 | 12 | 2042-10-12 | 1987 | 55.916 | 52.22 | 51.296 | 52.22 | 48.524 | 49.448 | 50.372 | 49.448 | 50.372 | 55.916 | 57.764 | 59.612 | 63.308 | 63.308 | 65.156 | 65.156 | 65.156 | 64.232 | 57.764 | 56.84 | 55.916 | 54.068 | 54.992 | 52.22 | 56.301 | 8.699 | 0
2042 | 10 | 13 | 2042-10-13 | 1987 | 53.9189 | 53.1097 | 51.4914 | 50.6823 | 49.8731 | 49.064 | 49.8731 | 49.064 | 51.4914 | 54.728 | 58.7737 | 61.2011 | 61.2011 | 62.8194 | 65.2469 | 66.056 | 66.056 | 62.0103 | 57.9646 | 57.1554 | 54.728 | 56.3463 | 53.9189 | 53.9189 | 56.2789 | 8.7211 | 0
2042 | 10 | 14 | 2042-10-14 | 1987 | 59.819 | 53.582 | 56.7005 | 55.1412 | 55.1412 | 55.1412 | 58.2597 | 55.1412 | 53.582 | 55.1412 | 55.1412 | 55.1412 | 59.819 | 64.4967 | 64.4967 | 64.4967 | 66.056 | 64.4967 | 64.4967 | 61.3782 | 59.819 | 58.2597 | 55.1412 | 56.7005 | 58.6496 | 6.3504 | 0
2042 | 10 | 15 | 2042-10-15 | 1987 | 46.7003 | 46.7003 | 45.6127 | 44.5252 | 43.4376 | 43.4376 | 42.35 | 42.35 | 43.4376 | 48.8755 | 53.2258 | 54.3134 | 56.4885 | 57.5761 | 61.9264 | 63.014 | 60.8388 | 57.5761 | 55.4009 | 53.2258 | 52.1382 | 52.1382 | 51.0506 | 48.8755 | 51.0506 | 13.9494 | 0
2042 | 10 | 16 | 2042-10-16 | 1987 | 48.488 | 50.5985 | 49.5432 | 49.5432 | 49.5432 | 48.488 | 48.488 | 48.488 | 49.5432 | 49.5432 | 52.709 | 57.9852 | 62.2062 | 62.2062 | 65.372 | 65.372 | 65.372 | 60.0957 | 56.93 | 54.8195 | 55.8747 | 54.8195 | 51.6537 | 53.7642 | 54.6436 | 10.3564 | 0
2042 | 10 | 17 | 2042-10-17 | 1987 | 54.6332 | 54.6332 | 49.6844 | 49.6844 | 50.9216 | 47.21 | 47.21 | 48.4472 | 50.9216 | 53.396 | 58.3448 | 60.8192 | 62.0564 | 63.2936 | 65.768 | 64.5308 | 63.2936 | 59.582 | 55.8704 | 52.1588 | 54.6332 | 54.6332 | 54.6332 | 53.396 | 55.4064 | 9.5936 | 0
2042 | 10 | 18 | 2042-10-18 | 1987 | 53.046 | 53.046 | 49.83 | 53.046 | 51.974 | 50.366 | 48.758 | 49.83 | 50.902 | 56.262 | 59.478 | 61.622 | 65.91 | 65.91 | 66.982 | 68.054 | 65.91 | 61.622 | 56.262 | 54.118 | 56.262 | 57.334 | 56.262 | 55.19 | 56.999 | 8.001 | 0
2042 | 10 | 19 | 2042-10-19 | 1987 | 49.9345 | 49.2653 | 49.2653 | 49.2653 | 48.596 | 48.596 | 48.596 | 48.596 | 49.9345 | 51.9424 | 55.2887 | 57.9658 | 59.9736 | 61.9815 | 63.32 | 62.6507 | 61.9815 | 59.9736 | 57.2965 | 55.958 | 54.6195 | 53.9502 | 53.2809 | 52.6116 | 54.3685 | 10.6315 | 0
2042 | 10 | 20 | 2042-10-20 | 1987 | 53.7908 | 52.3587 | 52.8361 | 52.3587 | 51.404 | 51.404 | 52.8361 | 51.404 | 54.2682 | 55.7002 | 58.5644 | 60.4738 | 61.9059 | 63.338 | 62.8606 | 63.338 | 61.9059 | 60.4738 | 57.1323 | 56.655 | 55.7002 | 56.1776 | 55.2229 | 53.3134 | 56.4759 | 8.5241 | 0
2042 | 10 | 21 | 2042-10-21 | 1987 | 54.7505 | 53.3315 | 54.041 | 53.3315 | 52.622 | 52.622 | 49.784 | 50.4935 | 53.3315 | 56.879 | 59.0075 | 61.136 | 62.555 | 64.6835 | 66.1025 | 66.812 | 66.1025 | 62.555 | 59.717 | 58.298 | 59.0075 | 57.5885 | 54.7505 | 53.3315 | 57.6181 | 7.3819 | 0
2042 | 10 | 22 | 2042-10-22 | 1987 | 55.6435 | 54.3729 | 53.1024 | 53.1024 | 50.5612 | 48.02 | 49.2906 | 49.2906 | 49.2906 | 51.8318 | 54.3729 | 56.9141 | 60.7259 | 64.5376 | 65.8082 | 69.62 | 68.3494 | 63.2671 | 60.7259 | 60.7259 | 55.6435 | 60.7259 | 56.9141 | 54.3729 | 56.9671 | 8.0329 | 0
2042 | 10 | 23 | 2042-10-23 | 1987 | 50.9556 | 49.3258 | 47.696 | 47.696 | 47.696 | 50.9556 | 49.3258 | 47.696 | 50.9556 | 49.3258 | 52.5855 | 52.5855 | 55.8451 | 60.7345 | 65.624 | 63.9942 | 65.624 | 65.624 | 59.1047 | 62.3644 | 55.8451 | 55.8451 | 57.4749 | 59.1047 | 55.166 | 9.834 | 0
2042 | 10 | 24 | 2042-10-24 | 1987 | 52.616 | 52.616 | 52.616 | 49.607 | 52.616 | 46.598 | 46.598 | 46.598 | 49.607 | 49.607 | 52.616 | 58.634 | 61.643 | 64.652 | 64.652 | 64.652 | 64.652 | 61.643 | 58.634 | 64.652 | 61.643 | 58.634 | 58.634 | 55.625 | 56.2519 | 8.7481 | 0
2042 | 10 | 25 | 2042-10-25 | 1987 | 43.9376 | 42.7568 | 41.576 | 42.7568 | 42.7568 | 43.9376 | 45.1184 | 46.2992 | 47.48 | 48.6608 | 49.8416 | 51.0224 | 52.2032 | 53.384 | 52.2032 | 52.2032 | 52.2032 | 49.8416 | 47.48 | 47.48 | 46.2992 | 46.2992 | 46.2992 | 46.2992 | 47.4308 | 17.5692 | 0
2042 | 10 | 26 | 2042-10-26 | 1987 | 47.9037 | 43.6778 | 43.6778 | 42.6214 | 43.6778 | 42.6214 | 41.5649 | 41.5649 | 41.5649 | 41.5649 | 42.6214 | 44.7343 | 48.9602 | 52.1295 | 53.186 | 52.1295 | 50.0166 | 45.7908 | 42.6214 | 41.5649 | 40.5085 | 39.452 | 39.452 | 39.452 | 44.2941 | 20.7059 | 0
2042 | 10 | 27 | 2042-10-27 | 1987 | 44.5077 | 44.8535 | 44.162 | 42.779 | 43.4705 | 42.779 | 42.779 | 42.779 | 42.779 | 43.4705 | 44.162 | 46.2365 | 46.928 | 48.311 | 49.0025 | 49.694 | 47.6195 | 46.2365 | 44.162 | 44.162 | 43.4705 | 44.162 | 43.4705 | 41.396 | 44.7238 | 20.2762 | 0
2042 | 10 | 28 | 2042-10-28 | 1987 | 43.286 | 43.79 | 44.294 | 43.79 | 43.286 | 42.278 | 41.774 | 42.782 | 42.782 | 43.79 | 44.294 | 44.294 | 46.31 | 48.326 | 50.342 | 51.35 | 51.35 | 47.822 | 46.814 | 47.318 | 47.822 | 47.318 | 47.318 | 45.806 | 45.764 | 19.236 | 0
2042 | 10 | 29 | 2042-10-29 | 1987 | 48.0996 | 48.0996 | 47.8211 | 48.0996 | 47.8211 | 47.5425 | 47.5425 | 47.264 | 48.0996 | 48.6566 | 50.3278 | 51.1634 | 51.4419 | 51.7204 | 52.556 | 51.9989 | 51.7204 | 50.8848 | 50.6063 | 50.0493 | 50.0493 | 50.0493 | 50.3278 | 50.0493 | 49.6663 | 15.3337 | 0
2042 | 10 | 30 | 2042-10-30 | 1987 | 45.9608 | 45.2444 | 45.2444 | 44.528 | 44.528 | 44.528 | 44.528 | 45.2444 | 44.528 | 45.9608 | 45.9608 | 46.6772 | 50.2592 | 51.692 | 50.9756 | 50.9756 | 50.9756 | 48.8264 | 47.3936 | 46.6772 | 46.6772 | 46.6772 | 47.3936 | 45.9608 | 46.9757 | 18.0243 | 0
2042 | 10 | 31 | 2042-10-31 | 1987 | 44.276 | 44.276 | 41.981 | 39.686 | 39.686 | 39.686 | 39.686 | 39.686 | 41.981 | 41.981 | 44.276 | 46.571 | 48.866 | 46.571 | 48.866 | 48.866 | 48.866 | 46.571 | 46.571 | 44.276 | 41.981 | 41.981 | 41.981 | 41.981 | 43.7979 | 21.2021 | 0
2042 | 11 | 1 | 2042-11-01 | 1987 | 48.65 | 45.7205 | 45.7205 | 45.7205 | 45.7205 | 45.7205 | 42.791 | 42.791 | 42.791 | 39.8615 | 42.791 | 42.791 | 42.791 | 39.8615 | 42.791 | 42.791 | 42.791 | 39.8615 | 39.8615 | 39.8615 | 36.932 | 36.932 | 36.932 | 36.932 | 42.0586 | 22.9414 | 0
2042 | 11 | 2 | 2042-11-02 | 1987 | 43.3297 | 43.3297 | 43.3297 | 41.6403 | 41.6403 | 41.6403 | 38.2614 | 36.572 | 36.572 | 46.7086 | 43.3297 | 45.0191 | 46.7086 | 48.398 | 46.7086 | 46.7086 | 46.7086 | 45.0191 | 45.0191 | 45.0191 | 45.0191 | 45.0191 | 45.0191 | 43.3297 | 43.7521 | 21.2479 | 0
2042 | 11 | 3 | 2042-11-03 | 1987 | 44.366 | 44.996 | 44.366 | 44.366 | 44.366 | 43.736 | 43.736 | 43.736 | 43.736 | 44.366 | 44.996 | 46.886 | 46.886 | 47.516 | 48.776 | 48.146 | 48.776 | 47.516 | 45.626 | 44.996 | 44.996 | 43.106 | 43.736 | 42.476 | 45.2585 | 19.7415 | 0
2042 | 11 | 4 | 2042-11-04 | 1987 | 40.8488 | 37.6682 | 39.7886 | 36.608 | 37.6682 | 38.7284 | 40.8488 | 41.909 | 42.4391 | 42.9692 | 44.0294 | 44.5595 | 45.0896 | 45.0896 | 46.1498 | 47.21 | 46.1498 | 46.1498 | 46.1498 | 46.1498 | 46.1498 | 46.1498 | 45.0896 | 45.0896 | 43.2784 | 21.7216 | 0
2042 | 11 | 5 | 2042-11-05 | 1987 | 44.2744 | 44.2744 | 44.2744 | 43.2893 | 43.2893 | 43.2893 | 42.3042 | 42.3042 | 41.3191 | 43.2893 | 46.2445 | 47.2296 | 49.1998 | 50.1849 | 49.1998 | 51.17 | 50.1849 | 45.2595 | 44.2744 | 43.2893 | 42.3042 | 41.3191 | 40.334 | 40.334 | 44.6848 | 20.3152 | 0
2042 | 11 | 6 | 2042-11-06 | 1987 | 42.944 | 41.9 | 45.032 | 46.076 | 46.076 | 46.076 | 46.076 | 48.164 | 48.164 | 49.208 | 50.252 | 50.252 | 50.252 | 51.296 | 50.252 | 51.296 | 50.252 | 49.208 | 50.252 | 50.252 | 51.296 | 50.252 | 49.208 | 51.296 | 48.5555 | 16.4445 | 0
2042 | 11 | 7 | 2042-11-07 | 1987 | 42.368 | 41.342 | 42.368 | 41.342 | 41.342 | 41.342 | 41.342 | 43.394 | 41.342 | 44.42 | 45.446 | 47.498 | 47.498 | 50.576 | 49.55 | 48.524 | 48.524 | 48.524 | 48.524 | 47.498 | 44.42 | 44.42 | 44.42 | 43.394 | 44.9757 | 20.0243 | 0
2042 | 11 | 8 | 2042-11-08 | 1987 | 45.3308 | 45.3308 | 45.8672 | 46.4036 | 46.94 | 46.94 | 48.0128 | 47.4764 | 47.4764 | 48.5492 | 49.622 | 51.2312 | 51.7676 | 52.304 | 52.304 | 51.7676 | 51.7676 | 51.2312 | 50.1584 | 48.5492 | 49.622 | 46.94 | 44.258 | 44.7944 | 48.5268 | 16.4732 | 0
2042 | 11 | 9 | 2042-11-09 | 1987 | 37.758 | 37.758 | 37.758 | 36.446 | 37.758 | 36.446 | 37.758 | 39.07 | 39.07 | 40.382 | 44.318 | 44.318 | 48.254 | 48.254 | 48.254 | 48.254 | 45.63 | 41.694 | 41.694 | 41.694 | 43.006 | 41.694 | 41.694 | 41.694 | 41.694 | 23.306 | 0
2042 | 11 | 10 | 2042-11-10 | 1987 | 41.2536 | 42.3402 | 41.2536 | 41.2536 | 41.2536 | 41.2536 | 40.1671 | 40.1671 | 37.994 | 43.4267 | 45.5998 | 47.7729 | 47.7729 | 48.8595 | 47.7729 | 47.7729 | 47.7729 | 47.7729 | 49.946 | 49.946 | 49.946 | 44.5133 | 43.4267 | 42.3402 | 44.6491 | 20.3509 | 0
2042 | 11 | 11 | 2042-11-11 | 1987 | 42.944 | 42.944 | 42.944 | 42.944 | 42.944 | 42.944 | 46.697 | 46.697 | 46.697 | 46.697 | 50.45 | 54.203 | 54.203 | 57.956 | 57.956 | 57.956 | 57.956 | 54.203 | 50.45 | 50.45 | 50.45 | 50.45 | 46.697 | 46.697 | 49.3554 | 15.6446 | 0
2042 | 11 | 12 | 2042-11-12 | 1987 | 46.6745 | 45.185 | 43.6955 | 43.6955 | 43.6955 | 42.206 | 43.6955 | 43.6955 | 45.185 | 46.6745 | 48.164 | 51.143 | 51.143 | 49.6535 | 52.6325 | 54.122 | 52.6325 | 51.143 | 51.143 | 51.143 | 48.164 | 46.6745 | 46.6745 | 46.6745 | 47.7296 | 17.2704 | 0
2042 | 11 | 13 | 2042-11-13 | 1987 | 56.3684 | 56.3684 | 55.0148 | 56.3684 | 55.0148 | 55.0148 | 56.3684 | 56.3684 | 56.3684 | 56.3684 | 56.3684 | 56.3684 | 57.722 | 56.3684 | 56.3684 | 55.0148 | 56.3684 | 52.3076 | 50.954 | 49.6004 | 48.2468 | 46.8932 | 45.5396 | 44.186 | 53.8304 | 11.1696 | 0
2042 | 11 | 14 | 2042-11-14 | 1987 | 45.92 | 45.92 | 45.92 | 47.438 | 47.438 | 47.438 | 47.438 | 45.92 | 44.402 | 48.956 | 50.474 | 50.474 | 53.51 | 56.546 | 58.064 | 55.028 | 56.546 | 53.51 | 48.956 | 48.956 | 48.956 | 45.92 | 47.438 | 48.956 | 49.5885 | 15.4115 | 0
2042 | 11 | 15 | 2042-11-15 | 1987 | 49.4195 | 47.687 | 47.687 | 49.4195 | 47.687 | 45.9545 | 44.222 | 44.222 | 45.9545 | 49.4195 | 51.152 | 54.617 | 56.3495 | 58.082 | 58.082 | 52.8845 | 49.4195 | 47.687 | 45.9545 | 45.9545 | 45.9545 | 44.222 | 44.222 | 44.222 | 48.7698 | 16.2302 | 0
2042 | 11 | 16 | 2042-11-16 | 1987 | 54.7362 | 56.5835 | 56.5835 | 58.4308 | 54.7362 | 54.7362 | 52.889 | 52.889 | 51.0418 | 49.1945 | 51.0418 | 52.889 | 54.7362 | 54.7362 | 56.5835 | 60.278 | 58.4308 | 54.7362 | 54.7362 | 51.0418 | 51.0418 | 47.3473 | 47.3473 | 45.5 | 53.4278 | 11.5722 | 0
2042 | 11 | 17 | 2042-11-17 | 1987 | 51.5364 | 51.5364 | 51.5364 | 50.846 | 50.846 | 50.846 | 50.846 | 50.846 | 52.9171 | 54.2978 | 55.6785 | 57.7495 | 60.5109 | 61.8916 | 62.582 | 62.582 | 62.582 | 59.8206 | 59.8206 | 59.1302 | 59.1302 | 58.4399 | 58.4399 | 58.4399 | 56.3688 | 8.6312 | 0
2042 | 11 | 18 | 2042-11-18 | 1987 | 47.9578 | 48.5796 | 47.9578 | 47.9578 | 47.9578 | 47.9578 | 47.336 | 47.336 | 47.9578 | 48.5796 | 50.4451 | 51.0669 | 51.6887 | 52.9324 | 54.176 | 54.176 | 54.176 | 54.176 | 53.5542 | 53.5542 | 52.3105 | 51.6887 | 52.9324 | 52.3105 | 50.7819 | 14.2181 | 0
2042 | 11 | 19 | 2042-11-19 | 1987 | 49.6428 | 50.1842 | 50.1842 | 48.56 | 50.1842 | 50.1842 | 50.1842 | 50.1842 | 51.2669 | 51.8083 | 52.8911 | 51.8083 | 52.3497 | 55.0566 | 55.598 | 55.0566 | 54.5152 | 54.5152 | 53.9738 | 53.4325 | 52.8911 | 52.8911 | 53.4325 | 53.4325 | 52.2595 | 12.7405 | 0
2042 | 11 | 20 | 2042-11-20 | 1987 | 44.8368 | 44.8368 | 44.8368 | 44.1846 | 41.576 | 44.8368 | 44.8368 | 45.4889 | 45.4889 | 46.1411 | 48.0975 | 49.4018 | 50.054 | 48.7497 | 46.7932 | 46.1411 | 46.1411 | 46.7932 | 45.4889 | 46.1411 | 46.7932 | 46.1411 | 44.8368 | 44.8368 | 45.978 | 19.022 | 0
2042 | 11 | 21 | 2042-11-21 | 1987 | 50.954 | 49.5068 | 48.0596 | 48.0596 | 46.6124 | 45.1652 | 46.6124 | 45.1652 | 43.718 | 45.1652 | 45.1652 | 46.6124 | 48.0596 | 48.0596 | 49.5068 | 50.954 | 49.5068 | 49.5068 | 49.5068 | 49.5068 | 49.5068 | 46.6124 | 48.0596 | 45.1652 | 47.6978 | 17.3022 | 0
2042 | 11 | 22 | 2042-11-22 | 1987 | 39.2144 | 41.5292 | 41.5292 | 39.2144 | 41.5292 | 43.844 | 39.2144 | 39.2144 | 39.2144 | 36.8996 | 36.8996 | 41.5292 | 39.2144 | 36.8996 | 39.2144 | 36.8996 | 39.2144 | 39.2144 | 36.8996 | 36.8996 | 34.5848 | 32.27 | 34.5848 | 32.27 | 38.2499 | 26.7501 | 0
2042 | 11 | 23 | 2042-11-23 | 1987 | 48.956 | 48.956 | 46.904 | 48.956 | 48.956 | 48.956 | 46.904 | 44.852 | 48.956 | 51.008 | 53.06 | 55.112 | 55.112 | 59.216 | 57.164 | 53.06 | 53.06 | 53.06 | 53.06 | 57.164 | 57.164 | 57.164 | 59.216 | 59.216 | 52.718 | 12.282 | 0
2042 | 11 | 24 | 2042-11-24 | 1987 | 54.5386 | 55.4643 | 55.4643 | 56.39 | 52.6871 | 52.6871 | 52.6871 | 50.8357 | 50.8357 | 50.8357 | 52.6871 | 53.6129 | 51.7614 | 49.91 | 49.91 | 48.9843 | 49.91 | 48.9843 | 48.0586 | 46.2071 | 45.2814 | 45.2814 | 45.2814 | 43.43 | 50.4886 | 14.5114 | 0
2042 | 11 | 25 | 2042-11-25 | 1987 | 41.36 | 41.36 | 41.36 | 41.36 | 40.127 | 40.127 | 38.894 | 38.894 | 41.36 | 42.593 | 47.525 | 48.758 | 48.758 | 51.224 | 49.991 | 49.991 | 46.292 | 43.826 | 45.059 | 45.059 | 45.059 | 42.593 | 41.36 | 41.36 | 43.9287 | 21.0713 | 0
2042 | 11 | 26 | 2042-11-26 | 1987 | 34.5795 | 34.5795 | 32.9997 | 29.84 | 29.84 | 32.9997 | 32.9997 | 34.5795 | 34.5795 | 32.9997 | 34.5795 | 39.3191 | 47.2183 | 48.7982 | 50.378 | 47.2183 | 44.0586 | 42.4788 | 40.8989 | 37.7392 | 40.8989 | 45.6385 | 37.7392 | 39.3191 | 38.595 | 26.405 | 0
2042 | 11 | 27 | 2042-11-27 | 1987 | 37.6291 | 37.6291 | 37.6291 | 37.6291 | 37.6291 | 39.4602 | 40.0705 | 38.2395 | 38.2395 | 38.8498 | 40.0705 | 40.6809 | 40.6809 | 41.2913 | 41.9016 | 42.512 | 40.0705 | 38.2395 | 37.6291 | 37.6291 | 37.6291 | 38.2395 | 35.798 | 36.4084 | 38.8244 | 26.1756 | 0
2042 | 11 | 28 | 2042-11-28 | 1987 | 44.1749 | 44.6651 | 45.1552 | 42.7045 | 43.1946 | 41.7242 | 42.7045 | 41.234 | 41.7242 | 42.2143 | 42.7045 | 45.6454 | 46.6257 | 47.1158 | 47.1158 | 47.606 | 47.606 | 45.1552 | 44.1749 | 43.6848 | 43.6848 | 43.6848 | 43.1946 | 44.1749 | 44.2362 | 20.7638 | 0
2042 | 11 | 29 | 2042-11-29 | 1987 | 40.91 | 41.9998 | 41.4549 | 41.4549 | 41.9998 | 41.9998 | 41.9998 | 41.9998 | 41.9998 | 42.5447 | 43.6345 | 44.7244 | 46.3591 | 46.3591 | 46.904 | 45.8142 | 46.3591 | 45.8142 | 46.3591 | 46.3591 | 45.8142 | 46.3591 | 46.3591 | 46.3591 | 44.2476 | 20.7524 | 0
2042 | 11 | 30 | 2042-11-30 | 1987 | 40.0655 | 40.0655 | 40.463 | 40.8605 | 41.6555 | 40.8605 | 40.463 | 40.8605 | 40.463 | 40.463 | 41.258 | 41.258 | 43.643 | 44.0405 | 44.438 | 43.643 | 43.643 | 43.643 | 42.053 | 41.258 | 40.0655 | 40.0655 | 39.668 | 40.463 | 41.4733 | 23.5267 | 0
2042 | 12 | 1 | 2042-12-01 | 1987 | 44.362 | 49.53 | 49.53 | 54.698 | 54.698 | 52.114 | 52.114 | 52.114 | 52.114 | 52.114 | 54.698 | 44.362 | 52.114 | 54.698 | 46.946 | 46.946 | 46.946 | 46.946 | 44.362 | 44.362 | 46.946 | 44.362 | 46.946 | 43.07 | 49.0455 | 15.9545 | 0
2042 | 12 | 2 | 2042-12-02 | 1987 | 36.122 | 37.8365 | 37.8365 | 37.8365 | 37.8365 | 38.6938 | 37.8365 | 37.8365 | 37.8365 | 39.551 | 38.6938 | 38.6938 | 38.6938 | 42.98 | 40.4083 | 41.2655 | 41.2655 | 41.2655 | 40.4083 | 39.551 | 39.551 | 40.4083 | 41.2655 | 42.1228 | 39.4081 | 25.5919 | 0
2042 | 12 | 3 | 2042-12-03 | 1987 | 37.472 | 36.864 | 36.864 | 37.472 | 36.256 | 35.648 | 33.824 | 33.216 | 33.216 | 32.608 | 33.216 | 33.216 | 33.216 | 33.216 | 33.824 | 33.824 | 33.216 | 32.608 | 32.608 | 32.608 | 32.608 | 32 | 32 | 32 | 33.9 | 31.1 | 0
2042 | 12 | 4 | 2042-12-04 | 1987 | 33.308 | 32.376 | 33.308 | 32.376 | 32.376 | 33.308 | 32.376 | 32.376 | 32.376 | 33.308 | 34.24 | 34.24 | 35.172 | 35.172 | 36.104 | 35.172 | 34.24 | 32.376 | 30.512 | 31.444 | 28.648 | 27.716 | 27.716 | 27.716 | 32.4148 | 32.5852 | 0
2042 | 12 | 5 | 2042-12-05 | 1987 | 28.5728 | 27.9536 | 27.3344 | 26.096 | 27.9536 | 28.5728 | 28.5728 | 29.192 | 27.9536 | 28.8824 | 29.8112 | 31.0496 | 30.4304 | 32.288 | 32.9072 | 33.5264 | 32.9072 | 32.9072 | 33.5264 | 34.1456 | 34.1456 | 34.1456 | 34.7648 | 35.384 | 30.9593 | 34.0407 | 0
2042 | 12 | 6 | 2042-12-06 | 1987 | 32.2664 | 33.8432 | 33.8432 | 33.8432 | 33.8432 | 33.8432 | 32.2664 | 35.42 | 33.8432 | 33.8432 | 33.8432 | 33.8432 | 32.2664 | 33.8432 | 32.2664 | 32.2664 | 30.6896 | 29.1128 | 30.6896 | 29.1128 | 27.536 | 27.536 | 27.536 | 27.536 | 31.8722 | 33.1278 | 0
2042 | 12 | 7 | 2042-12-07 | 1987 | 38.777 | 39.9943 | 38.777 | 37.5598 | 36.3425 | 35.1253 | 35.1253 | 35.1253 | 33.908 | 33.908 | 35.1253 | 39.9943 | 39.9943 | 43.646 | 42.4288 | 43.646 | 39.9943 | 38.777 | 38.777 | 37.5598 | 35.1253 | 37.5598 | 39.9943 | 41.2115 | 38.2698 | 26.7302 | 0
2042 | 12 | 8 | 2042-12-08 | 1987 | 46.301 | 48.56 | 48.56 | 46.301 | 46.301 | 39.524 | 41.783 | 41.783 | 39.524 | 39.524 | 41.783 | 37.265 | 35.006 | 37.265 | 39.524 | 44.042 | 39.524 | 32.747 | 32.747 | 35.006 | 32.747 | 30.488 | 32.747 | 32.747 | 39.2416 | 25.7584 | 0
2042 | 12 | 9 | 2042-12-09 | 1987 | 37.8886 | 35.726 | 35.726 | 35.726 | 36.8073 | 36.8073 | 38.9699 | 41.1324 | 45.4576 | 45.4576 | 46.5389 | 47.6201 | 48.7014 | 48.7014 | 49.7827 | 49.7827 | 50.864 | 49.2421 | 47.6201 | 44.3763 | 44.3763 | 44.3763 | 44.3763 | 44.3763 | 43.7681 | 21.2319 | 0
2042 | 12 | 10 | 2042-12-10 | 1987 | 48.254 | 46.5183 | 46.5183 | 46.5183 | 44.7826 | 44.7826 | 39.5754 | 41.3111 | 39.5754 | 39.5754 | 41.3111 | 43.0469 | 43.0469 | 43.0469 | 43.0469 | 41.3111 | 41.3111 | 39.5754 | 37.8397 | 37.8397 | 37.8397 | 37.8397 | 37.8397 | 36.104 | 41.6004 | 23.3996 | 0
2042 | 12 | 11 | 2042-12-11 | 1987 | 33.656 | 33.656 | 32.2196 | 30.7832 | 30.7832 | 32.2196 | 33.656 | 30.7832 | 30.7832 | 30.7832 | 32.2196 | 33.656 | 35.0924 | 36.5288 | 36.5288 | 40.838 | 36.5288 | 32.2196 | 30.7832 | 32.2196 | 30.7832 | 27.9104 | 27.9104 | 26.474 | 32.459 | 32.541 | 0
2042 | 12 | 12 | 2042-12-12 | 1987 | 40.559 | 40.559 | 40.142 | 39.725 | 39.725 | 40.142 | 40.559 | 40.976 | 40.559 | 40.976 | 41.393 | 41.393 | 41.393 | 41.393 | 41.81 | 41.81 | 41.81 | 41.393 | 40.976 | 41.393 | 41.393 | 41.393 | 41.393 | 39.308 | 40.9239 | 24.0761 | 0
2042 | 12 | 13 | 2042-12-13 | 1987 | 43.7514 | 41.6943 | 39.6371 | 40.6657 | 39.6371 | 39.6371 | 37.58 | 39.6371 | 37.58 | 39.6371 | 40.6657 | 42.7229 | 43.7514 | 43.7514 | 43.7514 | 43.7514 | 43.7514 | 43.7514 | 43.7514 | 44.78 | 42.7229 | 44.78 | 43.7514 | 43.7514 | 42.0371 | 22.9629 | 0
2042 | 12 | 14 | 2042-12-14 | 1987 | 34.955 | 34.955 | 38.201 | 39.824 | 38.201 | 43.07 | 38.201 | 39.824 | 39.824 | 43.07 | 39.824 | 39.824 | 33.332 | 34.955 | 38.201 | 38.201 | 38.201 | 38.201 | 38.201 | 37.3895 | 36.578 | 34.955 | 33.332 | 33.332 | 37.6938 | 27.3062 | 0
2042 | 12 | 15 | 2042-12-15 | 1987 | 38.3753 | 39.4291 | 40.4829 | 39.4291 | 37.3215 | 34.16 | 37.3215 | 37.3215 | 39.4291 | 39.4291 | 40.1668 | 40.7991 | 41.5367 | 43.6444 | 45.752 | 44.6982 | 44.6982 | 44.6982 | 44.6982 | 43.6444 | 44.6982 | 44.6982 | 44.6982 | 44.6982 | 41.4928 | 23.5072 | 0
2042 | 12 | 16 | 2042-12-16 | 1987 | 39.254 | 38.102 | 39.254 | 38.102 | 38.102 | 38.102 | 36.95 | 35.798 | 35.798 | 35.798 | 36.95 | 38.102 | 40.406 | 40.406 | 40.406 | 41.558 | 39.254 | 39.254 | 38.102 | 36.95 | 36.95 | 36.95 | 35.798 | 35.798 | 38.006 | 26.994 | 0
2042 | 12 | 17 | 2042-12-17 | 1987 | 36.014 | 36.014 | 36.014 | 35.636 | 35.636 | 35.636 | 35.258 | 36.014 | 34.502 | 35.258 | 35.258 | 37.148 | 37.148 | 38.282 | 39.038 | 39.416 | 38.66 | 37.526 | 37.526 | 37.526 | 37.148 | 36.77 | 37.148 | 37.526 | 36.7542 | 28.2458 | 0
2042 | 12 | 18 | 2042-12-18 | 1987 | 27.3971 | 25.124 | 27.3971 | 27.3971 | 27.3971 | 29.6703 | 29.6703 | 31.9434 | 34.2166 | 34.2166 | 31.9434 | 36.4897 | 36.4897 | 38.7629 | 41.036 | 41.036 | 38.7629 | 36.4897 | 34.2166 | 34.2166 | 27.3971 | 25.124 | 27.3971 | 31.9434 | 32.3223 | 32.6777 | 0
2042 | 12 | 19 | 2042-12-19 | 1987 | 42.0944 | 42.0944 | 37.7582 | 37.7582 | 37.7582 | 37.7582 | 37.7582 | 33.422 | 34.8674 | 34.8674 | 37.7582 | 39.2036 | 40.649 | 43.5398 | 47.876 | 44.9852 | 43.5398 | 42.0944 | 40.649 | 40.649 | 37.7582 | 36.3128 | 34.8674 | 34.8674 | 39.2036 | 25.7964 | 0
2042 | 12 | 20 | 2042-12-20 | 1987 | 41.234 | 42.5023 | 41.8682 | 41.8682 | 42.1852 | 41.8682 | 42.1852 | 42.1852 | 41.8682 | 42.8194 | 42.8194 | 43.4535 | 43.7706 | 43.7706 | 43.7706 | 43.4535 | 43.7706 | 43.7706 | 43.7706 | 44.4048 | 45.356 | 45.356 | 45.356 | 45.0389 | 43.2686 | 21.7314 | 0
2042 | 12 | 21 | 2042-12-21 | 1987 | 42.368 | 39.2 | 39.992 | 39.992 | 39.992 | 39.2 | 39.992 | 41.576 | 40.784 | 41.576 | 41.576 | 42.368 | 43.16 | 44.744 | 44.744 | 43.952 | 42.368 | 40.784 | 40.784 | 41.576 | 40.784 | 39.992 | 39.992 | 39.992 | 41.312 | 23.688 | 0
2042 | 12 | 22 | 2042-12-22 | 1987 | 38.0763 | 35.87 | 35.87 | 35.87 | 38.0763 | 38.0763 | 35.87 | 35.87 | 35.87 | 36.9731 | 38.0763 | 40.2826 | 41.3857 | 41.3857 | 43.592 | 43.592 | 41.3857 | 39.1794 | 38.0763 | 39.1794 | 38.0763 | 38.0763 | 36.9731 | 35.87 | 38.398 | 26.602 | 0
2042 | 12 | 23 | 2042-12-23 | 1987 | 36.1991 | 36.1991 | 36.1991 | 36.1991 | 36.1991 | 35.1809 | 34.1626 | 35.1809 | 35.1809 | 34.1626 | 35.1809 | 37.2174 | 38.2357 | 39.254 | 39.254 | 38.2357 | 36.1991 | 36.1991 | 35.1809 | 33.1443 | 33.1443 | 32.126 | 33.1443 | 33.1443 | 35.6051 | 29.3949 | 0
2042 | 12 | 24 | 2042-12-24 | 1987 | 34.7 | 37.2069 | 37.2069 | 34.7 | 35.9535 | 35.9535 | 35.9535 | 35.9535 | 34.7 | 35.9535 | 37.2069 | 42.2207 | 44.7276 | 48.488 | 44.7276 | 45.9811 | 43.4742 | 38.4604 | 39.7138 | 37.2069 | 38.4604 | 38.4604 | 37.2069 | 34.7 | 38.7215 | 26.2785 | 0
2042 | 12 | 25 | 2042-12-25 | 1987 | 38.9984 | 38.9984 | 37.4522 | 35.906 | 35.906 | 38.9984 | 35.906 | 35.906 | 35.906 | 37.4522 | 43.637 | 46.7294 | 49.8218 | 51.368 | 49.8218 | 48.2756 | 48.2756 | 43.637 | 38.9984 | 40.5446 | 40.5446 | 38.9984 | 38.9984 | 35.906 | 41.1244 | 23.8756 | 0
2042 | 12 | 26 | 2042-12-26 | 1987 | 32.6992 | 31.3146 | 31.3146 | 31.3146 | 29.93 | 30.6223 | 31.3146 | 31.3146 | 31.3146 | 30.6223 | 30.6223 | 32.0069 | 35.4685 | 36.8531 | 38.93 | 38.93 | 38.2377 | 36.1608 | 37.5454 | 35.4685 | 35.4685 | 35.4685 | 35.4685 | 35.4685 | 33.9108 | 31.0892 | 0
2042 | 12 | 27 | 2042-12-27 | 1987 | 36.482 | 36.482 | 35.246 | 35.864 | 34.628 | 35.246 | 35.246 | 35.246 | 35.864 | 36.482 | 37.718 | 38.336 | 39.572 | 40.19 | 40.19 | 40.19 | 38.954 | 38.336 | 38.336 | 38.954 | 38.336 | 38.336 | 38.954 | 38.954 | 37.5892 | 27.4108 | 0
2042 | 12 | 28 | 2042-12-28 | 1987 | 29.78 | 29.78 | 29.78 | 29.084 | 29.084 | 29.78 | 30.128 | 29.78 | 30.128 | 29.78 | 30.824 | 31.868 | 32.564 | 32.564 | 33.26 | 32.564 | 32.216 | 32.216 | 31.868 | 31.52 | 31.52 | 31.172 | 31.172 | 31.172 | 30.9835 | 34.0165 | 0
2042 | 12 | 29 | 2042-12-29 | 1987 | 28.128 | 28.128 | 26.134 | 24.14 | 22.146 | 24.14 | 22.146 | 20.152 | 18.158 | 18.158 | 20.152 | 24.14 | 32.116 | 34.11 | 36.104 | 34.11 | 30.122 | 32.116 | 28.128 | 28.128 | 28.128 | 26.134 | 26.134 | 24.14 | 26.4663 | 38.5337 | 0
2042 | 12 | 30 | 2042-12-30 | 1987 | 24.8222 | 24.8222 | 24.1658 | 24.1658 | 23.5095 | 23.5095 | 22.8532 | 22.1969 | 20.228 | 21.5406 | 23.5095 | 26.1348 | 28.1037 | 28.1037 | 28.76 | 28.1037 | 26.7911 | 24.1658 | 24.1658 | 24.1658 | 22.8532 | 23.5095 | 23.5095 | 22.8532 | 24.4393 | 40.5607 | 0
2042 | 12 | 31 | 2042-12-31 | 1987 | 16.6532 | 16.6532 | 18.0698 | 15.2366 | 15.2366 | 13.82 | 15.2366 | 16.6532 | 15.2366 | 16.6532 | 19.4864 | 22.3196 | 25.1528 | 27.986 | 27.986 | 27.986 | 23.7362 | 16.6532 | 13.82 | 15.2366 | 15.2366 | 16.6532 | 16.6532 | 13.82 | 18.424 | 46.5761 | 0
2043 | 1 | 1 | 2043-01-01 | 1987 | 18.2525 | 17.348 | 17.348 | 17.348 | 18.2525 | 19.157 | 21.8705 | 20.0615 | 20.0615 | 21.8705 | 21.8705 | 23.6795 | 24.584 | 19.157 | 20.0615 | 20.0615 | 19.157 | 19.157 | 19.157 | 19.157 | 19.157 | 18.2525 | 19.157 | 19.157 | 19.7223 | 45.2777 | 0
2043 | 1 | 2 | 2043-01-02 | 1987 | 23.81 | 25.514 | 23.81 | 23.81 | 25.514 | 23.81 | 23.81 | 23.81 | 25.514 | 25.514 | 25.514 | 30.626 | 32.33 | 28.922 | 30.626 | 28.922 | 28.922 | 32.33 | 34.034 | 32.33 | 30.626 | 27.218 | 25.514 | 25.514 | 27.431 | 37.569 | 0
2043 | 1 | 3 | 2043-01-03 | 1987 | 25.736 | 25.736 | 40.478 | 35.564 | 35.564 | 30.65 | 30.65 | 30.65 | 25.736 | 25.736 | 25.736 | 30.65 | 30.65 | 40.478 | 40.478 | 35.564 | 30.65 | 25.736 | 25.736 | 20.822 | 25.736 | 25.736 | 25.736 | 25.736 | 29.831 | 35.169 | 0
2043 | 1 | 4 | 2043-01-04 | 1987 | 24.7254 | 23.5271 | 23.5271 | 23.5271 | 22.3289 | 22.3289 | 21.1306 | 23.5271 | 22.3289 | 22.3289 | 22.3289 | 24.7254 | 24.7254 | 27.122 | 27.122 | 27.122 | 27.122 | 25.9237 | 24.7254 | 21.1306 | 19.9323 | 19.9323 | 21.1306 | 18.734 | 23.3774 | 41.6226 | 0
2043 | 1 | 5 | 2043-01-05 | 1987 | 23.7869 | 20.3733 | 22.649 | 21.5111 | 16.9597 | 16.9597 | 14.684 | 18.0976 | 18.0976 | 15.8219 | 22.649 | 21.5111 | 22.649 | 23.7869 | 27.2004 | 30.614 | 29.4761 | 24.9247 | 23.7869 | 21.5111 | 21.5111 | 22.649 | 22.649 | 16.9597 | 21.7008 | 43.2992 | 0
2043 | 1 | 6 | 2043-01-06 | 1987 | 29.5144 | 26.8291 | 27.7242 | 27.7242 | 27.7242 | 28.6193 | 27.7242 | 26.8291 | 25.934 | 26.8291 | 28.6193 | 29.5144 | 31.3045 | 32.8262 | 34.2583 | 35.78 | 35.78 | 33.9898 | 32.1996 | 31.3045 | 32.1996 | 32.1996 | 31.3045 | 30.4095 | 30.2976 | 34.7024 | 0
2043 | 1 | 7 | 2043-01-07 | 1987 | 30.1709 | 29.0355 | 29.0355 | 29.0355 | 29.0355 | 27.9002 | 27.9002 | 27.9002 | 24.494 | 25.6294 | 27.9002 | 29.0355 | 31.3063 | 33.5771 | 38.1186 | 39.254 | 38.1186 | 36.9832 | 35.8478 | 36.9832 | 32.4417 | 31.3063 | 33.5771 | 34.7125 | 31.6375 | 33.3625 | 0
2043 | 1 | 8 | 2043-01-08 | 1987 | 34.6439 | 34.6651 | 34.6862 | 34.6227 | 34.6015 | 34.6227 | 34.6015 | 34.538 | 34.5592 | 34.6227 | 34.6227 | 34.7074 | 34.7498 | 34.8556 | 34.8768 | 34.898 | 34.8556 | 34.7709 | 34.8133 | 34.8133 | 34.7921 | 34.7709 | 34.7921 | 34.7921 | 34.7198 | 30.2802 | 0
2043 | 1 | 9 | 2043-01-09 | 1987 | 31.9322 | 31.9322 | 31.4579 | 31.6951 | 31.2207 | 31.2207 | 30.272 | 30.7464 | 30.9835 | 31.2207 | 31.9322 | 32.8809 | 33.8296 | 33.8296 | 34.304 | 33.3553 | 33.1181 | 33.1181 | 33.1181 | 33.3553 | 33.3553 | 33.1181 | 33.3553 | 33.3553 | 32.4461 | 32.5539 | 0
2043 | 1 | 10 | 2043-01-10 | 1987 | 33.0538 | 33.0538 | 32.4844 | 32.4844 | 32.4844 | 32.4844 | 31.9149 | 30.776 | 31.9149 | 32.4844 | 33.6233 | 34.1927 | 34.7622 | 35.9011 | 36.4705 | 35.9011 | 37.04 | 37.04 | 36.4705 | 36.4705 | 35.9011 | 36.4705 | 37.04 | 35.9011 | 34.43 | 30.57 | 0
2043 | 1 | 11 | 2043-01-11 | 1987 | 19.454 | 20.768 | 22.082 | 20.768 | 20.768 | 22.082 | 22.082 | 20.768 | 20.768 | 22.082 | 23.396 | 24.71 | 24.71 | 26.024 | 32.594 | 32.594 | 32.594 | 27.338 | 28.652 | 27.338 | 28.652 | 24.71 | 24.71 | 20.768 | 24.6005 | 40.3995 | 0
2043 | 1 | 12 | 2043-01-12 | 1987 | 33.341 | 33.341 | 34.682 | 32.6705 | 32 | 31.3295 | 31.3295 | 31.3295 | 31.3295 | 31.3295 | 31.3295 | 32 | 32 | 32.6705 | 33.341 | 32 | 32.6705 | 32 | 31.3295 | 29.318 | 29.9885 | 29.9885 | 29.9885 | 29.318 | 31.6927 | 33.3073 | 0
2043 | 1 | 13 | 2043-01-13 | 1987 | 44.4537 | 43.6955 | 43.6955 | 43.6955 | 43.6955 | 42.9372 | 42.9372 | 42.179 | 42.179 | 42.179 | 42.9372 | 43.6955 | 44.4537 | 45.212 | 45.212 | 45.212 | 42.9372 | 41.4207 | 39.9042 | 39.146 | 39.146 | 39.146 | 39.146 | 39.146 | 42.4318 | 22.5682 | 0
2043 | 1 | 14 | 2043-01-14 | 1987 | 38.636 | 39.188 | 39.74 | 40.292 | 39.74 | 40.292 | 40.292 | 40.292 | 40.292 | 40.292 | 40.844 | 40.844 | 41.948 | 43.052 | 43.052 | 43.052 | 41.948 | 40.844 | 40.292 | 39.188 | 39.188 | 38.636 | 38.636 | 38.084 | 40.361 | 24.639 | 0
2043 | 1 | 15 | 2043-01-15 | 1987 | 36.8469 | 36.4313 | 36.4313 | 36.0156 | 35.8078 | 36.0156 | 36.2235 | 35.8078 | 35.6 | 36.0156 | 36.6391 | 37.0547 | 37.2625 | 37.6782 | 37.886 | 37.6782 | 37.6782 | 37.4704 | 37.2625 | 37.4704 | 36.6391 | 37.2625 | 37.0547 | 37.0547 | 36.8036 | 28.1964 | 0
2043 | 1 | 16 | 2043-01-16 | 1987 | 39.938 | 39.938 | 38.948 | 37.958 | 36.968 | 36.968 | 36.968 | 37.958 | 38.948 | 39.938 | 40.928 | 42.908 | 43.898 | 44.888 | 44.888 | 44.888 | 44.888 | 43.898 | 43.898 | 43.898 | 43.898 | 43.898 | 43.898 | 43.898 | 41.6292 | 23.3708 | 0
2043 | 1 | 17 | 2043-01-17 | 1987 | 39.116 | 37.49 | 37.49 | 37.49 | 39.116 | 39.116 | 37.49 | 39.116 | 39.116 | 39.116 | 42.368 | 42.368 | 45.62 | 47.246 | 47.246 | 47.246 | 45.62 | 45.62 | 42.368 | 43.994 | 42.368 | 40.742 | 42.368 | 40.742 | 41.6905 | 23.3095 | 0
2043 | 1 | 18 | 2043-01-18 | 1987 | 43.7 | 41.891 | 40.082 | 41.891 | 41.891 | 41.891 | 43.7 | 45.509 | 47.318 | 47.318 | 49.127 | 50.936 | 50.936 | 50.936 | 50.936 | 50.936 | 49.127 | 47.318 | 47.318 | 45.509 | 47.318 | 47.318 | 47.318 | 47.318 | 46.5642 | 18.4358 | 0
2043 | 1 | 19 | 2043-01-19 | 1987 | 36.344 | 36.344 | 36.152 | 35.96 | 36.152 | 36.152 | 36.152 | 35.96 | 36.152 | 36.152 | 36.344 | 36.536 | 36.728 | 36.728 | 37.112 | 36.728 | 36.536 | 36.536 | 36.152 | 35.96 | 35.768 | 35.768 | 35.576 | 35.384 | 36.224 | 28.776 | 0
2043 | 1 | 20 | 2043-01-20 | 1987 | 30.9817 | 31.8946 | 30.0689 | 30.0689 | 29.156 | 30.0689 | 30.0689 | 29.156 | 30.9817 | 30.9817 | 36.4589 | 39.1974 | 39.1974 | 41.0231 | 41.0231 | 41.936 | 39.1974 | 37.3717 | 35.546 | 34.6331 | 34.6331 | 32.8074 | 31.8946 | 31.8946 | 34.1767 | 30.8233 | 0
2043 | 1 | 21 | 2043-01-21 | 1987 | 34.3976 | 35.4668 | 33.3284 | 33.3284 | 35.4668 | 34.3976 | 34.3976 | 32.2592 | 32.2592 | 31.19 | 32.2592 | 32.2592 | 34.3976 | 36.536 | 38.6744 | 39.7436 | 39.7436 | 41.882 | 41.882 | 37.6052 | 36.536 | 36.536 | 38.6744 | 36.536 | 35.8232 | 29.1768 | 0
2043 | 1 | 22 | 2043-01-22 | 1987 | 35.8844 | 35.9312 | 35.9312 | 35.8844 | 35.744 | 35.8376 | 35.9312 | 35.978 | 36.0248 | 36.0716 | 36.1652 | 36.3056 | 36.3056 | 36.3992 | 36.446 | 36.446 | 36.446 | 36.3524 | 36.2588 | 36.2588 | 36.2588 | 36.3056 | 36.3056 | 36.2588 | 36.1554 | 28.8446 | 0
2043 | 1 | 23 | 2043-01-23 | 1987 | 38.4867 | 37.9985 | 37.5102 | 37.9985 | 37.5102 | 37.5102 | 37.022 | 37.5102 | 37.022 | 37.022 | 37.5102 | 37.5102 | 37.9985 | 39.4632 | 39.9515 | 40.928 | 40.4397 | 39.4632 | 38.975 | 38.4867 | 37.9985 | 37.5102 | 37.5102 | 37.9985 | 38.2223 | 26.7777 | 0
2043 | 1 | 24 | 2043-01-24 | 1987 | 43.814 | 40.136 | 40.136 | 40.136 | 41.975 | 41.975 | 41.975 | 45.653 | 41.975 | 43.814 | 45.653 | 45.653 | 47.492 | 51.17 | 49.331 | 49.331 | 47.492 | 45.653 | 43.814 | 40.136 | 40.136 | 41.975 | 40.136 | 40.136 | 43.7374 | 21.2626 | 0
2043 | 1 | 25 | 2043-01-25 | 1987 | 45.0757 | 45.0757 | 44.3249 | 45.0757 | 45.0757 | 45.0757 | 45.0757 | 44.3249 | 43.574 | 45.0757 | 45.0757 | 45.8266 | 45.8266 | 45.8266 | 46.5774 | 48.83 | 48.83 | 48.0791 | 48.0791 | 47.3283 | 47.3283 | 46.5774 | 45.8266 | 45.8266 | 45.983 | 19.017 | 0
2043 | 1 | 26 | 2043-01-26 | 1987 | 43.0417 | 41.7791 | 41.7791 | 41.7791 | 41.7791 | 40.5166 | 39.254 | 41.7791 | 40.5166 | 39.254 | 39.254 | 40.5166 | 40.5166 | 41.7791 | 41.7791 | 41.7791 | 43.0417 | 46.8294 | 48.092 | 48.092 | 48.092 | 48.092 | 46.8294 | 45.5669 | 42.9891 | 22.0109 | 0
2043 | 1 | 27 | 2043-01-27 | 1987 | 41.1735 | 41.7773 | 41.7773 | 41.1735 | 41.7773 | 39.9658 | 39.9658 | 39.362 | 41.7773 | 40.5696 | 41.7773 | 44.1925 | 46.004 | 46.004 | 44.1925 | 42.3811 | 42.3811 | 42.3811 | 42.3811 | 42.3811 | 42.3811 | 41.7773 | 41.7773 | 41.7773 | 42.1295 | 22.8705 | 0
2043 | 1 | 28 | 2043-01-28 | 1987 | 46.067 | 48.92 | 48.92 | 48.92 | 40.361 | 37.508 | 40.361 | 40.361 | 40.361 | 43.214 | 46.067 | 46.067 | 46.067 | 48.92 | 46.067 | 43.214 | 43.214 | 43.214 | 43.214 | 40.361 | 43.214 | 43.214 | 43.214 | 40.361 | 43.8084 | 21.1916 | 0
2043 | 1 | 29 | 2043-01-29 | 1987 | 40.118 | 40.118 | 41.238 | 40.678 | 41.798 | 41.238 | 40.118 | 40.678 | 40.118 | 40.118 | 41.238 | 41.798 | 42.358 | 43.478 | 45.158 | 44.038 | 45.158 | 44.038 | 43.478 | 43.478 | 44.038 | 44.038 | 44.038 | 44.598 | 42.3813 | 22.6187 | 0
2043 | 1 | 30 | 2043-01-30 | 1987 | 45.294 | 46.346 | 42.138 | 41.086 | 38.982 | 38.982 | 38.982 | 37.93 | 37.93 | 37.93 | 40.034 | 42.138 | 43.19 | 42.138 | 40.034 | 40.034 | 37.93 | 36.878 | 36.878 | 37.93 | 36.878 | 36.878 | 37.93 | 37.93 | 39.6833 | 25.3167 | 0
2043 | 1 | 31 | 2043-01-31 | 1987 | 49.6796 | 45.2732 | 43.07 | 43.07 | 43.07 | 45.2732 | 47.4764 | 45.2732 | 47.4764 | 49.6796 | 51.8828 | 51.8828 | 54.086 | 54.086 | 47.4764 | 47.4764 | 47.4764 | 47.4764 | 47.4764 | 45.2732 | 45.2732 | 45.2732 | 45.2732 | 45.2732 | 47.2928 | 17.7072 | 0
2043 | 2 | 1 | 2043-02-01 | 1987 | 39.506 | 40.6285 | 43.4349 | 45.68 | 44.5575 | 43.4349 | 42.3124 | 41.7511 | 41.7511 | 41.7511 | 41.7511 | 42.3124 | 42.8736 | 42.8736 | 43.4349 | 42.8736 | 42.8736 | 41.7511 | 41.1898 | 41.1898 | 41.7511 | 41.7511 | 40.6285 | 40.6285 | 42.1954 | 22.8046 | 0
2043 | 2 | 2 | 2043-02-02 | 1987 | 34.862 | 33.44 | 33.44 | 33.44 | 32.018 | 33.44 | 32.018 | 32.018 | 32.018 | 33.44 | 36.284 | 37.706 | 37.706 | 39.128 | 39.128 | 39.128 | 39.128 | 37.706 | 36.284 | 36.284 | 36.284 | 36.284 | 36.284 | 36.284 | 35.573 | 29.427 | 0
2043 | 2 | 3 | 2043-02-03 | 1987 | 28.562 | 28.562 | 29.9153 | 29.9153 | 29.9153 | 29.9153 | 28.562 | 28.562 | 29.9153 | 29.9153 | 29.9153 | 33.9751 | 39.3882 | 42.0947 | 43.448 | 43.448 | 38.0349 | 36.6816 | 38.0349 | 38.0349 | 38.0349 | 36.6816 | 35.3284 | 35.3284 | 34.257 | 30.743 | 0
2043 | 2 | 4 | 2043-02-04 | 1987 | 31.316 | 31.316 | 31.316 | 31.316 | 31.316 | 33.026 | 34.736 | 34.736 | 34.736 | 34.736 | 34.736 | 38.156 | 36.446 | 38.156 | 41.576 | 34.736 | 33.026 | 33.026 | 33.026 | 33.026 | 31.316 | 31.316 | 31.316 | 31.316 | 33.7385 | 31.2615 | 0
2043 | 2 | 5 | 2043-02-05 | 1987 | 34.484 | 32.81 | 35.6 | 35.6 | 33.926 | 33.926 | 32.81 | 31.694 | 32.81 | 32.252 | 33.926 | 36.158 | 37.832 | 38.948 | 39.506 | 39.506 | 41.738 | 41.738 | 37.832 | 38.948 | 36.716 | 35.6 | 36.716 | 36.716 | 36.158 | 28.842 | 0
2043 | 2 | 6 | 2043-02-06 | 1987 | 37.5638 | 36.2984 | 32.5022 | 30.6041 | 32.5022 | 31.8695 | 28.706 | 28.706 | 31.2368 | 29.3387 | 31.2368 | 34.4003 | 36.2984 | 37.5638 | 39.4619 | 41.36 | 41.36 | 40.7273 | 38.8292 | 37.5638 | 38.1965 | 36.2984 | 36.2984 | 33.1349 | 35.0857 | 29.9143 | 0
2043 | 2 | 7 | 2043-02-07 | 1987 | 41.6332 | 40.4219 | 39.8162 | 39.8162 | 37.9993 | 38.6049 | 38.6049 | 36.788 | 36.788 | 36.788 | 37.9993 | 40.2402 | 42.4205 | 44.6614 | 45.8727 | 46.4784 | 45.8727 | 47.084 | 46.4784 | 44.0558 | 44.6614 | 44.6614 | 44.0558 | 44.0558 | 41.9108 | 23.0892 | 0
2043 | 2 | 8 | 2043-02-08 | 1987 | 41.8028 | 40.5716 | 40.5716 | 40.5716 | 39.956 | 40.5716 | 41.1872 | 42.4184 | 43.3418 | 42.7262 | 41.8028 | 43.034 | 44.2652 | 44.8808 | 44.2652 | 45.4964 | 46.112 | 44.573 | 45.1886 | 45.1886 | 44.8808 | 43.9574 | 43.6496 | 43.6496 | 43.111 | 21.8891 | 0
2043 | 2 | 9 | 2043-02-09 | 1987 | 41.9789 | 41.3531 | 40.7272 | 40.7272 | 37.598 | 39.4755 | 37.598 | 38.2238 | 38.2238 | 38.2238 | 38.2238 | 41.3531 | 42.6048 | 42.6048 | 44.4823 | 45.734 | 45.1082 | 41.9789 | 41.3531 | 41.3531 | 39.4755 | 40.1014 | 39.4755 | 38.8497 | 40.7012 | 24.2988 | 0
2043 | 2 | 10 | 2043-02-10 | 1987 | 39.3398 | 39.3398 | 38.6752 | 38.0106 | 38.6752 | 38.6752 | 37.346 | 39.3398 | 39.3398 | 38.6752 | 40.0045 | 42.6629 | 44.6568 | 45.986 | 44.6568 | 44.6568 | 45.3214 | 42.6629 | 41.9983 | 43.9922 | 43.3275 | 43.3275 | 43.3275 | 42.6629 | 41.5275 | 23.4725 | 0
2043 | 2 | 11 | 2043-02-11 | 1987 | 45.1695 | 45.1695 | 45.1695 | 46.13 | 46.13 | 38.4456 | 37.4851 | 36.5245 | 35.564 | 35.564 | 35.564 | 36.5245 | 39.4062 | 40.3667 | 41.3273 | 39.4062 | 42.2878 | 42.2878 | 39.4062 | 40.3667 | 38.4456 | 39.4062 | 39.4062 | 38.4456 | 40.1666 | 24.8334 | 0
2043 | 2 | 12 | 2043-02-12 | 1987 | 33.9191 | 33.9191 | 33.9191 | 33.2115 | 33.2115 | 33.9191 | 33.9191 | 34.6266 | 34.6266 | 36.0417 | 37.4568 | 38.1643 | 38.1643 | 40.9945 | 41.702 | 38.1643 | 38.1643 | 35.3342 | 34.6266 | 33.9191 | 34.6266 | 33.2115 | 32.504 | 33.2115 | 35.4816 | 29.5184 | 0
2043 | 2 | 13 | 2043-02-13 | 1987 | 35.9397 | 37.3685 | 31.6535 | 35.9397 | 30.2247 | 30.2247 | 31.6535 | 31.6535 | 33.0822 | 35.9397 | 37.3685 | 40.226 | 40.226 | 40.226 | 38.7972 | 38.7972 | 35.9397 | 35.9397 | 33.0822 | 31.6535 | 30.2247 | 30.2247 | 28.796 | 28.796 | 34.3324 | 30.6676 | 0
2043 | 2 | 14 | 2043-02-14 | 1987 | 36.374 | 36.374 | 36.374 | 36.374 | 36.374 | 35.03 | 33.686 | 32.342 | 33.686 | 37.718 | 39.062 | 41.75 | 43.094 | 43.094 | 43.094 | 44.438 | 43.094 | 43.094 | 41.75 | 39.062 | 39.062 | 40.406 | 39.062 | 41.75 | 39.006 | 25.994 | 0
2043 | 2 | 15 | 2043-02-15 | 1987 | 44.3075 | 44.3075 | 45.329 | 45.329 | 44.3075 | 45.329 | 43.286 | 41.243 | 41.243 | 41.243 | 40.2215 | 43.286 | 40.2215 | 42.2645 | 43.286 | 45.329 | 47.372 | 45.329 | 44.3075 | 40.2215 | 40.2215 | 40.2215 | 39.2 | 39.2 | 42.7752 | 22.2248 | 0
2043 | 2 | 16 | 2043-02-16 | 1987 | 39.4115 | 39.4115 | 39.4115 | 39.4115 | 39.4115 | 37.958 | 37.958 | 37.958 | 39.4115 | 37.958 | 39.4115 | 39.4115 | 40.865 | 42.3185 | 42.3185 | 42.3185 | 43.772 | 42.3185 | 39.4115 | 39.4115 | 37.958 | 39.4115 | 39.4115 | 37.958 | 39.7749 | 25.2251 | 0
2043 | 2 | 17 | 2043-02-17 | 1987 | 43.376 | 42.5012 | 40.7516 | 39.8768 | 40.7516 | 40.7516 | 39.002 | 40.7516 | 40.7516 | 42.5012 | 44.2508 | 46.0004 | 43.376 | 45.1256 | 46.8752 | 47.75 | 46.0004 | 45.1256 | 43.376 | 42.5012 | 41.6264 | 41.6264 | 40.7516 | 39.002 | 42.6834 | 22.3166 | 0
2043 | 2 | 18 | 2043-02-18 | 1987 | 37.625 | 37.625 | 36.176 | 37.625 | 37.625 | 37.625 | 39.074 | 39.074 | 40.523 | 40.523 | 41.972 | 44.87 | 47.768 | 49.217 | 49.217 | 50.666 | 50.666 | 50.666 | 50.666 | 49.217 | 47.768 | 46.319 | 47.768 | 46.319 | 44.0247 | 20.9753 | 0
2043 | 2 | 19 | 2043-02-19 | 1987 | 32.756 | 36.0032 | 36.0032 | 36.0032 | 36.0032 | 36.0032 | 36.0032 | 36.0032 | 36.0032 | 36.0032 | 39.2504 | 39.2504 | 42.4976 | 45.7448 | 48.992 | 48.992 | 48.992 | 45.7448 | 45.7448 | 42.4976 | 45.7448 | 39.2504 | 42.4976 | 42.4976 | 40.6034 | 24.3966 | 0
2043 | 2 | 20 | 2043-02-20 | 1987 | 39.8171 | 38.7654 | 38.7654 | 37.7137 | 37.7137 | 37.7137 | 36.662 | 36.662 | 37.7137 | 36.662 | 37.7137 | 39.8171 | 42.9723 | 44.024 | 44.024 | 44.024 | 44.024 | 42.9723 | 42.9723 | 41.9206 | 41.9206 | 40.8689 | 37.7137 | 38.7654 | 40.0801 | 24.9199 | 0
2043 | 2 | 21 | 2043-02-21 | 1987 | 46.076 | 44.7466 | 44.7466 | 44.7466 | 43.4171 | 44.7466 | 44.7466 | 44.7466 | 44.7466 | 44.7466 | 44.7466 | 42.0877 | 43.4171 | 44.7466 | 46.076 | 46.076 | 42.0877 | 42.0877 | 40.7583 | 39.4289 | 38.0994 | 39.4289 | 39.4289 | 36.77 | 43.0294 | 21.9706 | 0
2043 | 2 | 22 | 2043-02-22 | 1987 | 34.0925 | 34.0925 | 35.069 | 33.116 | 34.0925 | 34.5808 | 35.069 | 35.069 | 36.0455 | 37.022 | 37.022 | 39.9515 | 39.9515 | 40.928 | 39.9515 | 37.9985 | 39.9515 | 39.9515 | 37.022 | 37.9985 | 38.975 | 38.975 | 38.975 | 37.9985 | 37.2458 | 27.7542 | 0
2043 | 2 | 23 | 2043-02-23 | 1987 | 35.006 | 34.538 | 34.538 | 34.07 | 33.602 | 33.134 | 33.134 | 33.134 | 32.666 | 33.134 | 35.006 | 36.41 | 38.75 | 39.218 | 39.686 | 39.686 | 39.686 | 38.282 | 37.346 | 36.41 | 36.41 | 35.942 | 35.474 | 34.07 | 35.8055 | 29.1945 | 0
2043 | 2 | 24 | 2043-02-24 | 1987 | 35.6514 | 33.4477 | 34.5496 | 34.5496 | 34.5496 | 33.4477 | 31.244 | 31.244 | 33.4477 | 36.7533 | 41.1607 | 43.3644 | 45.5681 | 45.5681 | 46.67 | 46.67 | 44.4663 | 43.3644 | 40.0589 | 37.8551 | 36.7533 | 36.7533 | 34.5496 | 34.5496 | 38.1765 | 26.8235 | 0
2043 | 2 | 25 | 2043-02-25 | 1987 | 32.0692 | 32.9038 | 30.3999 | 29.5653 | 27.896 | 28.7306 | 27.896 | 28.7306 | 29.5653 | 32.9038 | 37.0769 | 39.5808 | 40.4155 | 42.0847 | 42.9194 | 43.754 | 43.754 | 41.2501 | 37.0769 | 36.2423 | 34.5731 | 34.5731 | 34.5731 | 33.7384 | 35.0947 | 29.9053 | 0
2043 | 2 | 26 | 2043-02-26 | 1987 | 40.226 | 40.226 | 39.56 | 38.228 | 37.562 | 39.56 | 38.894 | 38.894 | 39.56 | 40.892 | 44.222 | 45.554 | 46.886 | 47.552 | 47.552 | 47.552 | 47.552 | 47.552 | 47.552 | 46.22 | 45.554 | 44.888 | 44.888 | 44.888 | 43.4172 | 21.5828 | 0
2043 | 2 | 27 | 2043-02-27 | 1987 | 47.216 | 45.634 | 45.634 | 40.888 | 39.306 | 39.306 | 39.306 | 39.306 | 40.888 | 40.888 | 44.052 | 45.634 | 45.634 | 48.798 | 51.962 | 48.798 | 47.216 | 45.634 | 44.052 | 42.47 | 40.888 | 39.306 | 37.724 | 39.306 | 43.3269 | 21.6731 | 0
2043 | 2 | 28 | 2043-02-28 | 1987 | 42.11 | 42.11 | 39.107 | 42.11 | 39.107 | 39.107 | 39.107 | 36.104 | 39.107 | 42.11 | 48.116 | 42.11 | 45.113 | 42.11 | 45.113 | 39.107 | 39.107 | 45.113 | 54.122 | 51.119 | 51.119 | 51.119 | 51.119 | 51.119 | 43.9869 | 21.0131 | 0
2043 | 3 | 1 | 2043-03-01 | 1987 | 47.6549 | 45.9731 | 44.2914 | 44.2914 | 45.9731 | 45.9731 | 40.928 | 42.6097 | 42.6097 | 49.3366 | 52.7 | 51.0183 | 51.0183 | 51.0183 | 52.7 | 49.3366 | 49.3366 | 49.3366 | 49.3366 | 47.6549 | 47.6549 | 47.6549 | 47.6549 | 47.6549 | 47.6549 | 17.3451 | 0
2043 | 3 | 2 | 2043-03-02 | 1987 | 36.176 | 36.176 | 36.176 | 38.5857 | 38.5857 | 38.5857 | 38.5857 | 38.5857 | 40.9955 | 45.815 | 45.815 | 45.815 | 45.815 | 50.6345 | 53.0442 | 53.0442 | 55.454 | 55.454 | 55.454 | 53.0442 | 53.0442 | 50.6345 | 50.6345 | 53.0442 | 46.2166 | 18.7834 | 0
2043 | 3 | 3 | 2043-03-03 | 1987 | 38.804 | 52.034 | 47.624 | 52.034 | 52.034 | 52.034 | 52.034 | 52.034 | 52.034 | 56.444 | 56.444 | 56.444 | 56.444 | 52.034 | 52.034 | 52.034 | 56.444 | 56.444 | 56.444 | 52.034 | 52.034 | 52.034 | 52.034 | 52.034 | 52.5852 | 12.4148 | 0
2043 | 3 | 4 | 2043-03-04 | 1987 | 41.0192 | 41.0192 | 42.6056 | 41.0192 | 40.226 | 40.226 | 41.8124 | 44.192 | 44.192 | 45.7784 | 46.5716 | 43.3988 | 45.7784 | 49.7444 | 49.7444 | 48.9512 | 52.124 | 47.3648 | 44.9852 | 44.192 | 42.6056 | 42.6056 | 42.6056 | 41.8124 | 44.3572 | 20.6428 | 0
2043 | 3 | 5 | 2043-03-05 | 1987 | 45.356 | 44.216 | 45.356 | 43.076 | 43.076 | 44.216 | 44.216 | 45.356 | 46.496 | 46.496 | 46.496 | 46.496 | 46.496 | 47.636 | 47.636 | 48.776 | 47.636 | 47.636 | 41.936 | 41.936 | 40.796 | 40.796 | 39.656 | 38.516 | 44.596 | 20.404 | 0
2043 | 3 | 6 | 2043-03-06 | 1987 | 33.9185 | 37.0115 | 35.465 | 35.465 | 33.9185 | 32.372 | 33.9185 | 32.372 | 33.9185 | 35.465 | 35.465 | 35.465 | 40.1045 | 44.744 | 38.558 | 38.558 | 38.558 | 35.465 | 33.9185 | 30.8255 | 30.8255 | 27.7325 | 27.7325 | 26.186 | 34.4984 | 30.5016 | 0
2043 | 3 | 7 | 2043-03-07 | 1987 | 37.265 | 36.8456 | 36.8456 | 36.4262 | 36.8456 | 36.0068 | 35.5874 | 35.168 | 36.2165 | 37.265 | 38.9426 | 39.362 | 41.0396 | 42.2978 | 43.1366 | 43.556 | 42.7172 | 42.7172 | 40.6202 | 40.6202 | 39.7814 | 40.2008 | 40.2008 | 38.9426 | 39.1086 | 25.8914 | 0
2043 | 3 | 8 | 2043-03-08 | 1987 | 38.6716 | 37.5747 | 36.4778 | 36.4778 | 34.2839 | 34.2839 | 32.09 | 36.4778 | 38.6716 | 41.9625 | 43.0594 | 46.3502 | 49.6411 | 50.738 | 49.6411 | 47.4472 | 44.1564 | 41.9625 | 40.8655 | 40.8655 | 39.7686 | 39.7686 | 39.7686 | 40.8655 | 40.9112 | 24.0888 | 0
2043 | 3 | 9 | 2043-03-09 | 1987 | 42.278 | 41.018 | 38.498 | 38.498 | 39.758 | 39.758 | 39.758 | 41.018 | 42.278 | 44.798 | 46.058 | 47.318 | 47.318 | 47.318 | 46.058 | 47.318 | 46.058 | 46.058 | 44.798 | 42.278 | 42.278 | 41.018 | 39.758 | 38.498 | 42.908 | 22.092 | 0
2043 | 3 | 10 | 2043-03-10 | 1987 | 41.126 | 41.126 | 41.6007 | 41.6007 | 42.0755 | 42.0755 | 42.0755 | 42.5502 | 43.025 | 43.4997 | 43.9745 | 44.4492 | 45.3987 | 45.8735 | 47.2978 | 48.2473 | 48.722 | 47.7725 | 46.823 | 45.8735 | 45.3987 | 45.8735 | 44.924 | 44.4492 | 44.4097 | 20.5903 | 0
2043 | 3 | 11 | 2043-03-11 | 1987 | 39.0425 | 37.769 | 36.4955 | 36.4955 | 37.769 | 39.0425 | 35.222 | 36.4955 | 37.769 | 39.0425 | 41.5895 | 44.1365 | 45.41 | 39.0425 | 39.0425 | 39.0425 | 40.316 | 40.316 | 41.5895 | 40.316 | 40.316 | 39.0425 | 40.316 | 39.0425 | 39.3609 | 25.6391 | 0
2043 | 3 | 12 | 2043-03-12 | 1987 | 30.7017 | 30.7017 | 30.7017 | 30.7017 | 29.93 | 30.7017 | 30.7017 | 31.4735 | 31.4735 | 31.4735 | 31.4735 | 33.017 | 33.7887 | 34.5605 | 35.3322 | 35.3322 | 36.104 | 35.3322 | 35.3322 | 34.5605 | 32.2452 | 32.2452 | 32.2452 | 32.2452 | 32.599 | 32.401 | 0
2043 | 3 | 13 | 2043-03-13 | 1987 | 43.79 | 42.482 | 43.79 | 41.174 | 42.482 | 41.174 | 41.174 | 41.174 | 42.482 | 42.482 | 43.79 | 43.79 | 46.406 | 47.714 | 43.79 | 43.79 | 38.558 | 41.174 | 39.866 | 38.558 | 38.558 | 38.558 | 37.25 | 35.942 | 41.6645 | 23.3355 | 0
2043 | 3 | 14 | 2043-03-14 | 1987 | 42.35 | 42.818 | 42.818 | 42.818 | 42.35 | 41.414 | 41.882 | 41.882 | 41.882 | 42.35 | 42.818 | 43.286 | 43.286 | 44.222 | 45.626 | 46.094 | 45.626 | 45.626 | 44.69 | 44.222 | 42.818 | 42.35 | 41.414 | 41.882 | 43.1885 | 21.8115 | 0
2043 | 3 | 15 | 2043-03-15 | 1987 | 39.1511 | 38.4646 | 38.4646 | 38.4646 | 38.4646 | 38.1213 | 38.1213 | 37.778 | 38.1213 | 38.5676 | 39.0482 | 39.4944 | 39.8377 | 40.8676 | 41.5541 | 42.2407 | 42.584 | 41.5541 | 40.5243 | 40.5243 | 40.181 | 39.1511 | 39.1511 | 39.1511 | 39.5659 | 25.4341 | 0
2043 | 3 | 16 | 2043-03-16 | 1987 | 34.5254 | 33.7496 | 33.7496 | 32.9738 | 32.9738 | 32.9738 | 32.9738 | 32.198 | 32.198 | 32.9738 | 33.7496 | 36.8528 | 37.6286 | 39.1802 | 39.956 | 39.1802 | 37.6286 | 37.6286 | 34.5254 | 33.7496 | 33.7496 | 33.7496 | 33.7496 | 33.7496 | 34.8486 | 30.1514 | 0
2043 | 3 | 17 | 2043-03-17 | 1987 | 35.9672 | 35.9672 | 35.9672 | 37.9436 | 39.92 | 37.9436 | 35.9672 | 35.9672 | 37.9436 | 37.9436 | 39.92 | 43.8728 | 43.8728 | 49.802 | 47.8256 | 49.802 | 43.8728 | 43.8728 | 39.92 | 35.9672 | 35.9672 | 32.0144 | 30.038 | 30.038 | 39.0965 | 25.9035 | 0
2043 | 3 | 18 | 2043-03-18 | 1987 | 35.564 | 37.868 | 37.868 | 37.868 | 35.564 | 33.26 | 33.26 | 33.26 | 33.26 | 35.564 | 37.868 | 44.78 | 49.388 | 51.692 | 56.3 | 58.604 | 47.084 | 42.476 | 40.172 | 37.868 | 37.868 | 37.868 | 37.868 | 37.868 | 40.46 | 24.54 | 0
2043 | 3 | 19 | 2043-03-19 | 1987 | 37.3155 | 36.1788 | 37.3155 | 35.042 | 36.1788 | 36.1788 | 36.1788 | 35.042 | 36.1788 | 35.042 | 35.042 | 37.3155 | 40.7258 | 42.9994 | 47.5465 | 48.6832 | 49.82 | 48.6832 | 44.1362 | 42.9994 | 41.8626 | 38.4523 | 38.4523 | 37.3155 | 39.7785 | 25.2215 | 0
2043 | 3 | 20 | 2043-03-20 | 1987 | 38.354 | 37.67 | 38.354 | 38.354 | 38.354 | 37.67 | 37.67 | 38.354 | 39.038 | 41.09 | 42.458 | 44.51 | 45.878 | 46.562 | 45.878 | 45.194 | 45.878 | 45.194 | 43.826 | 43.142 | 42.458 | 42.458 | 41.774 | 41.774 | 41.7455 | 23.2545 | 0
2043 | 3 | 21 | 2043-03-21 | 1987 | 36.7412 | 35.3444 | 36.0428 | 35.3444 | 35.3444 | 35.3444 | 34.646 | 36.0428 | 38.138 | 40.2332 | 43.0268 | 44.4236 | 46.5188 | 47.9156 | 48.614 | 47.9156 | 47.2172 | 45.8204 | 43.0268 | 40.2332 | 40.9316 | 40.2332 | 39.5348 | 38.138 | 40.6988 | 24.3012 | 0
2043 | 3 | 22 | 2043-03-22 | 1987 | 38.7815 | 35.9555 | 34.5425 | 34.5425 | 34.5425 | 33.836 | 33.836 | 35.249 | 37.3685 | 39.488 | 42.314 | 43.727 | 45.8465 | 46.553 | 47.2595 | 47.2595 | 47.966 | 45.8465 | 44.4335 | 43.0205 | 42.314 | 42.314 | 40.901 | 40.1945 | 40.7538 | 24.2462 | 0
2043 | 3 | 23 | 2043-03-23 | 1987 | 40.9378 | 39.6795 | 39.6795 | 39.6795 | 38.4211 | 39.6795 | 38.4211 | 38.4211 | 38.4211 | 39.6795 | 40.9378 | 42.1962 | 42.1962 | 40.9378 | 44.7129 | 47.2296 | 48.488 | 48.488 | 45.9713 | 43.4545 | 40.9378 | 37.1627 | 37.1627 | 34.646 | 41.1475 | 23.8525 | 0
2043 | 3 | 24 | 2043-03-24 | 1987 | 35.6805 | 34.5676 | 35.6805 | 33.4548 | 34.5676 | 32.342 | 33.4548 | 33.4548 | 36.7933 | 41.2446 | 44.5831 | 45.6959 | 47.9215 | 50.1472 | 50.1472 | 51.26 | 51.26 | 50.1472 | 47.9215 | 45.6959 | 44.5831 | 44.5831 | 42.3574 | 40.1318 | 41.9865 | 23.0135 | 0
2043 | 3 | 25 | 2043-03-25 | 1987 | 38.903 | 37.688 | 36.473 | 34.043 | 34.043 | 34.043 | 32.828 | 35.258 | 36.473 | 40.118 | 38.903 | 40.118 | 43.763 | 47.408 | 46.193 | 44.978 | 44.978 | 42.548 | 42.548 | 41.333 | 40.118 | 35.258 | 34.043 | 35.258 | 39.0549 | 25.9451 | 0
2043 | 3 | 26 | 2043-03-26 | 1987 | 44.2076 | 42.8612 | 42.8612 | 42.8612 | 42.188 | 42.8612 | 42.8612 | 42.8612 | 44.8808 | 46.9004 | 48.2468 | 50.2664 | 51.6128 | 52.286 | 52.286 | 51.6128 | 52.286 | 50.2664 | 49.5932 | 48.92 | 48.92 | 48.2468 | 48.2468 | 48.2468 | 47.3492 | 17.6508 | 0
2043 | 3 | 27 | 2043-03-27 | 1987 | 43.7862 | 44.3291 | 43.7862 | 42.1577 | 42.1577 | 41.072 | 41.072 | 41.6148 | 43.2434 | 45.4147 | 46.5004 | 48.1289 | 49.2146 | 50.3003 | 51.386 | 49.7575 | 48.6718 | 48.1289 | 46.5004 | 44.8719 | 44.8719 | 45.4147 | 44.8719 | 44.3291 | 45.4826 | 19.5174 | 0
2043 | 3 | 28 | 2043-03-28 | 1987 | 43.5294 | 44.5871 | 43.0006 | 43.0006 | 42.4717 | 41.414 | 41.414 | 42.4717 | 45.116 | 47.2314 | 48.2891 | 49.8757 | 50.9334 | 51.9911 | 52.52 | 52.52 | 52.52 | 52.52 | 50.9334 | 47.7603 | 47.7603 | 47.7603 | 47.2314 | 47.7603 | 47.2755 | 17.7245 | 0
2043 | 3 | 29 | 2043-03-29 | 1987 | 47.9905 | 47.6919 | 47.3933 | 47.3933 | 47.0946 | 46.796 | 46.796 | 47.3933 | 48.2892 | 49.1851 | 49.7824 | 51.2755 | 52.1715 | 52.4701 | 53.366 | 52.7687 | 53.366 | 53.0674 | 52.1715 | 51.5742 | 50.9769 | 50.3796 | 50.081 | 49.7824 | 49.969 | 15.031 | 0
2043 | 3 | 30 | 2043-03-30 | 1987 | 51.3521 | 50.6826 | 48.0048 | 46.6658 | 43.988 | 45.3269 | 43.988 | 46.6658 | 50.0132 | 51.3521 | 55.3688 | 55.3688 | 57.3772 | 59.3856 | 60.7245 | 61.394 | 61.394 | 61.394 | 60.7245 | 59.3856 | 58.0467 | 56.0383 | 56.0383 | 53.3605 | 53.9183 | 11.0817 | 0
2043 | 3 | 31 | 2043-03-31 | 1987 | 49.2288 | 48.8203 | 48.4118 | 48.0034 | 47.5949 | 46.778 | 47.5949 | 48.0034 | 48.4118 | 50.0457 | 51.2711 | 53.3134 | 53.3134 | 55.3557 | 56.1726 | 57.398 | 57.398 | 55.7642 | 55.3557 | 52.088 | 50.4542 | 49.2288 | 48.8203 | 48.4118 | 51.1349 | 13.8651 | 0
2043 | 4 | 1 | 2043-04-01 | 1987 | 46.2725 | 45.6323 | 45.3122 | 45.3122 | 44.672 | 44.9921 | 45.6323 | 45.9524 | 47.2329 | 48.8334 | 50.1138 | 51.3943 | 52.6747 | 54.2752 | 54.5954 | 55.8758 | 56.516 | 56.1959 | 55.5557 | 53.9551 | 53.635 | 52.9948 | 52.6747 | 51.7144 | 50.5006 | 14.4994 | 0
2043 | 4 | 2 | 2043-04-02 | 1987 | 38.928 | 39.842 | 38.928 | 40.756 | 39.842 | 35.272 | 37.1 | 34.358 | 36.186 | 38.928 | 39.842 | 42.584 | 45.326 | 48.068 | 48.068 | 50.81 | 50.81 | 48.982 | 46.24 | 43.498 | 41.67 | 39.842 | 38.014 | 36.186 | 41.67 | 23.33 | 0
2043 | 4 | 3 | 2043-04-03 | 1987 | 44.15 | 44.15 | 44.15 | 44.15 | 41.6012 | 41.6012 | 41.6012 | 39.0524 | 39.0524 | 36.5036 | 36.5036 | 33.9548 | 33.9548 | 33.9548 | 33.9548 | 36.5036 | 33.9548 | 33.9548 | 33.9548 | 33.9548 | 33.9548 | 31.406 | 31.406 | 31.406 | 37.0346 | 27.9654 | 0
2043 | 4 | 4 | 2043-04-04 | 1987 | 31.118 | 32.5428 | 31.118 | 31.118 | 31.118 | 31.118 | 31.118 | 32.5428 | 33.9675 | 33.9675 | 39.6666 | 41.0914 | 45.3657 | 43.9409 | 49.64 | 49.64 | 46.7905 | 42.5162 | 41.0914 | 39.6666 | 36.8171 | 35.3923 | 35.3923 | 35.3923 | 37.5888 | 27.4112 | 0
2043 | 4 | 5 | 2043-04-05 | 1987 | 35.891 | 33.8015 | 37.9805 | 35.891 | 35.891 | 33.8015 | 31.712 | 35.891 | 37.9805 | 40.07 | 46.3385 | 56.786 | 54.6965 | 46.3385 | 44.249 | 40.07 | 46.3385 | 44.249 | 40.07 | 35.891 | 35.891 | 35.891 | 33.8015 | 31.712 | 39.6347 | 25.3653 | 0
2043 | 4 | 6 | 2043-04-06 | 1987 | 39.0279 | 38.282 | 39.0279 | 39.0279 | 39.0279 | 39.0279 | 39.0279 | 39.0279 | 41.2655 | 43.5031 | 44.249 | 45.7407 | 47.2325 | 47.2325 | 47.2325 | 50.216 | 50.216 | 46.4866 | 44.9949 | 42.7572 | 43.5031 | 42.7572 | 42.0114 | 42.0114 | 43.037 | 21.963 | 0
2043 | 4 | 7 | 2043-04-07 | 1987 | 44.4033 | 43.4994 | 43.4994 | 41.6917 | 39.884 | 40.7879 | 40.7879 | 42.5956 | 45.3071 | 47.1149 | 49.8264 | 49.8264 | 52.538 | 52.538 | 52.538 | 52.538 | 50.7303 | 49.8264 | 49.8264 | 49.8264 | 46.211 | 43.4994 | 43.4994 | 42.5956 | 46.4746 | 18.5254 | 0
2043 | 4 | 8 | 2043-04-08 | 1987 | 44.288 | 45.09 | 44.288 | 44.288 | 43.486 | 43.486 | 43.486 | 42.684 | 45.09 | 46.694 | 48.298 | 49.1 | 48.298 | 48.298 | 48.298 | 48.298 | 49.1 | 49.1 | 48.298 | 47.496 | 45.09 | 44.288 | 43.486 | 41.882 | 45.9254 | 19.0746 | 0
2043 | 4 | 9 | 2043-04-09 | 1987 | 43.2898 | 43.2898 | 42.638 | 42.638 | 42.638 | 43.2898 | 43.9416 | 43.9416 | 46.5487 | 47.2005 | 49.1559 | 49.8077 | 51.1113 | 51.1113 | 53.7184 | 53.7184 | 53.0666 | 55.022 | 53.7184 | 53.0666 | 51.1113 | 49.1559 | 48.5041 | 49.1559 | 48.3683 | 16.6317 | 0
2043 | 4 | 10 | 2043-04-10 | 1987 | 55.916 | 53.996 | 53.996 | 55.916 | 53.996 | 50.156 | 48.236 | 50.156 | 48.236 | 50.156 | 52.076 | 52.076 | 53.996 | 55.916 | 57.836 | 55.916 | 59.756 | 55.916 | 46.316 | 44.396 | 40.556 | 38.636 | 38.636 | 36.716 | 50.396 | 14.604 | 0
2043 | 4 | 11 | 2043-04-11 | 1987 | 39.704 | 39.704 | 39.704 | 39.704 | 39.704 | 41.639 | 41.639 | 41.639 | 41.639 | 43.574 | 47.444 | 47.444 | 57.119 | 55.184 | 57.119 | 59.054 | 59.054 | 57.119 | 51.314 | 48.4115 | 45.509 | 45.509 | 45.509 | 43.574 | 47.0006 | 17.9994 | 0
2043 | 4 | 12 | 2043-04-12 | 1987 | 46.368 | 46.368 | 45.016 | 45.016 | 45.016 | 44.34 | 43.664 | 45.692 | 47.72 | 50.424 | 51.1 | 52.452 | 53.804 | 54.48 | 54.48 | 55.832 | 55.832 | 55.156 | 53.804 | 52.452 | 52.452 | 53.128 | 52.452 | 51.1 | 50.3395 | 14.6605 | 0
2043 | 4 | 13 | 2043-04-13 | 1987 | 44.0492 | 44.0492 | 43.2689 | 43.2689 | 42.4886 | 41.7083 | 40.928 | 43.2689 | 44.8295 | 47.9507 | 49.5113 | 52.6325 | 53.4128 | 54.1931 | 54.9734 | 55.7537 | 55.7537 | 56.534 | 54.1931 | 52.6325 | 51.0719 | 47.9507 | 46.3901 | 47.1704 | 48.666 | 16.334 | 0
2043 | 4 | 14 | 2043-04-14 | 1987 | 47.8793 | 40.3765 | 38.876 | 40.3765 | 40.3765 | 40.3765 | 40.3765 | 41.8771 | 41.8771 | 46.3787 | 47.8793 | 53.8815 | 53.8815 | 55.382 | 55.382 | 53.8815 | 52.3809 | 49.3798 | 47.8793 | 46.3787 | 44.8782 | 44.8782 | 44.8782 | 41.8771 | 46.3162 | 18.6838 | 0
2043 | 4 | 15 | 2043-04-15 | 1987 | 44.6334 | 44.6334 | 42.872 | 42.872 | 42.872 | 42.872 | 42.872 | 44.6334 | 46.3949 | 46.3949 | 48.1563 | 49.9177 | 51.6791 | 55.202 | 53.4406 | 55.202 | 55.202 | 53.4406 | 51.6791 | 49.9177 | 48.1563 | 46.3949 | 46.3949 | 44.6334 | 47.9361 | 17.0639 | 0
2043 | 4 | 16 | 2043-04-16 | 1987 | 46.9333 | 46.9333 | 46.9333 | 46.9333 | 48.695 | 46.9333 | 48.695 | 50.4567 | 50.4567 | 52.2185 | 50.4567 | 52.2185 | 55.742 | 55.742 | 55.742 | 52.2185 | 50.4567 | 50.4567 | 50.4567 | 46.9333 | 45.1715 | 45.1715 | 43.4098 | 41.648 | 49.2088 | 15.7912 | 0
2043 | 4 | 17 | 2043-04-17 | 1987 | 52.466 | 51.4472 | 51.4472 | 50.4284 | 50.4284 | 50.4284 | 50.4284 | 50.4284 | 49.4096 | 51.4472 | 52.466 | 54.5036 | 56.5412 | 55.5224 | 55.5224 | 56.5412 | 57.56 | 56.5412 | 54.5036 | 49.4096 | 49.4096 | 49.4096 | 48.3908 | 47.372 | 52.1688 | 12.8312 | 0
2043 | 4 | 18 | 2043-04-18 | 1987 | 45.0309 | 44.1613 | 44.1613 | 43.2916 | 42.422 | 43.2916 | 43.2916 | 44.1613 | 45.0309 | 45.9005 | 47.6397 | 51.1183 | 51.9879 | 55.4664 | 56.336 | 52.8575 | 51.1183 | 49.379 | 49.379 | 49.379 | 48.5094 | 48.5094 | 44.1613 | 44.1613 | 47.531 | 17.469 | 0
2043 | 4 | 19 | 2043-04-19 | 1987 | 43.2886 | 42.6149 | 42.6149 | 41.9411 | 40.5937 | 39.92 | 40.5937 | 42.6149 | 44.636 | 46.6571 | 48.6783 | 50.0257 | 50.0257 | 52.0469 | 53.3943 | 54.068 | 53.3943 | 53.3943 | 51.3731 | 49.352 | 48.0046 | 48.0046 | 46.6571 | 44.636 | 47.0221 | 17.9779 | 0
2043 | 4 | 20 | 2043-04-20 | 1987 | 44.8571 | 43.3074 | 41.7577 | 40.9829 | 41.7577 | 40.208 | 40.9829 | 43.3074 | 47.1817 | 48.7314 | 49.5063 | 51.8309 | 52.6057 | 54.1554 | 55.7051 | 55.7051 | 56.48 | 56.48 | 54.9303 | 50.2811 | 49.5063 | 47.1817 | 48.7314 | 47.9566 | 48.5054 | 16.4946 | 0
2043 | 4 | 21 | 2043-04-21 | 1987 | 45.544 | 45.544 | 45.544 | 44.91 | 44.276 | 44.276 | 44.276 | 45.544 | 47.446 | 49.982 | 51.884 | 53.786 | 54.42 | 55.688 | 55.054 | 54.42 | 54.42 | 52.518 | 51.884 | 50.616 | 49.348 | 48.08 | 46.812 | 46.178 | 49.2687 | 15.7312 | 0
2043 | 4 | 22 | 2043-04-22 | 1987 | 46.3028 | 45.0392 | 43.7756 | 42.512 | 43.7756 | 42.512 | 43.7756 | 45.0392 | 47.5664 | 47.5664 | 50.0936 | 51.3572 | 55.148 | 53.8844 | 55.148 | 55.148 | 55.148 | 53.8844 | 53.8844 | 52.6208 | 51.3572 | 51.3572 | 47.5664 | 51.3572 | 49.4091 | 15.5908 | 0
2043 | 4 | 23 | 2043-04-23 | 1987 | 51.5345 | 48.5501 | 47.804 | 49.2962 | 48.5501 | 48.5501 | 48.5501 | 49.2962 | 50.7884 | 53.7728 | 56.7572 | 57.5033 | 58.9955 | 60.4877 | 61.9799 | 62.726 | 62.726 | 61.9799 | 58.9955 | 55.265 | 52.2806 | 50.0423 | 49.2962 | 47.804 | 53.8972 | 11.1029 | 0
2043 | 4 | 24 | 2043-04-24 | 1987 | 55.4407 | 53.4588 | 52.4679 | 51.4769 | 51.4769 | 50.486 | 51.4769 | 53.4588 | 56.4317 | 58.4136 | 61.3864 | 63.3683 | 66.3412 | 67.3321 | 67.3321 | 68.3231 | 69.314 | 68.3231 | 67.3321 | 63.3683 | 58.4136 | 57.4226 | 58.4136 | 57.4226 | 59.5284 | 5.4716 | 0
2043 | 4 | 25 | 2043-04-25 | 1987 | 50.5572 | 49.8985 | 50.5572 | 50.5572 | 49.8985 | 47.264 | 47.9226 | 51.2158 | 52.5331 | 53.8504 | 56.4849 | 57.8022 | 59.7781 | 60.4367 | 61.0954 | 61.0954 | 61.754 | 60.4367 | 59.1195 | 55.8263 | 54.509 | 53.1917 | 53.8504 | 53.8504 | 54.7285 | 10.2715 | 0
2043 | 4 | 26 | 2043-04-26 | 1987 | 41.4567 | 40.9061 | 39.8047 | 39.254 | 39.254 | 39.254 | 39.254 | 40.9061 | 43.1088 | 45.8623 | 48.065 | 50.2677 | 51.9198 | 54.1226 | 55.7746 | 56.876 | 56.3253 | 56.3253 | 54.6733 | 50.2677 | 50.2677 | 47.5143 | 44.7609 | 45.8623 | 47.1701 | 17.8299 | 0
2043 | 4 | 27 | 2043-04-27 | 1987 | 46.4704 | 45.1645 | 47.1233 | 44.5116 | 44.5116 | 41.9 | 45.1645 | 46.4704 | 50.3878 | 52.3465 | 53.6524 | 56.264 | 60.8344 | 62.1402 | 62.1402 | 63.446 | 63.446 | 62.1402 | 62.1402 | 58.2227 | 54.3053 | 51.6936 | 48.4291 | 48.4291 | 52.9723 | 12.0277 | 0
2043 | 4 | 28 | 2043-04-28 | 1987 | 58.1152 | 56.1768 | 48.4229 | 46.4845 | 46.4845 | 44.546 | 44.546 | 44.546 | 48.4229 | 46.4845 | 46.4845 | 50.3614 | 54.2383 | 63.9306 | 69.746 | 67.8075 | 63.9306 | 63.9306 | 60.0537 | 56.1768 | 54.2383 | 48.4229 | 48.4229 | 46.4845 | 53.2691 | 11.7309 | 0
2043 | 4 | 29 | 2043-04-29 | 1987 | 53.4515 | 52.709 | 52.709 | 51.9665 | 51.224 | 51.224 | 51.224 | 51.9665 | 54.194 | 57.164 | 57.9065 | 60.134 | 63.8465 | 66.074 | 67.559 | 69.044 | 66.074 | 68.3015 | 63.8465 | 62.3615 | 60.134 | 59.3915 | 59.3915 | 57.9065 | 58.7418 | 6.2582 | 0
2043 | 4 | 30 | 2043-04-30 | 1987 | 67.532 | 57.1836 | 58.9084 | 58.9084 | 55.4589 | 57.1836 | 58.9084 | 58.9084 | 58.9084 | 58.9084 | 58.9084 | 58.9084 | 60.6331 | 60.6331 | 60.6331 | 58.9084 | 58.9084 | 58.9084 | 60.6331 | 58.9084 | 50.2847 | 48.56 | 48.56 | 48.56 | 57.6148 | 7.3852 | 0
2043 | 5 | 1 | 2043-05-01 | 1987 | 50.408 | 48.5285 | 50.408 | 50.408 | 52.2875 | 50.408 | 50.408 | 52.2875 | 61.685 | 63.5645 | 61.685 | 65.444 | 65.444 | 52.2875 | 61.685 | 57.926 | 54.167 | 56.0465 | 54.167 | 52.2875 | 46.649 | 48.5285 | 48.5285 | 42.89 | 54.0887 | 10.9113 | 0
2043 | 5 | 2 | 2043-05-02 | 1987 | 43.448 | 43.448 | 43.448 | 43.448 | 43.448 | 43.448 | 43.448 | 43.448 | 45.998 | 51.098 | 56.198 | 56.198 | 58.748 | 61.298 | 63.848 | 61.298 | 66.398 | 63.848 | 61.298 | 58.748 | 58.748 | 53.648 | 53.648 | 53.648 | 53.0105 | 11.9895 | 0
2043 | 5 | 3 | 2043-05-03 | 1987 | 45.392 | 45.392 | 45.392 | 45.392 | 45.392 | 45.392 | 45.392 | 46.6615 | 47.9311 | 50.4701 | 54.2787 | 54.2787 | 60.6264 | 60.6264 | 64.4349 | 64.4349 | 66.974 | 66.974 | 65.7045 | 59.3568 | 58.0873 | 54.2787 | 53.0092 | 53.0092 | 54.12 | 10.88 | 0
2043 | 5 | 4 | 2043-05-04 | 1987 | 50.404 | 50.404 | 49.221 | 48.038 | 49.221 | 49.221 | 49.221 | 49.221 | 53.953 | 56.319 | 58.685 | 59.868 | 63.417 | 64.6 | 65.783 | 69.332 | 69.332 | 66.966 | 64.6 | 58.685 | 52.77 | 50.404 | 49.221 | 50.404 | 56.2204 | 8.7796 | 0
2043 | 5 | 5 | 2043-05-05 | 1987 | 49.5328 | 47.6099 | 48.2509 | 47.6099 | 46.969 | 46.328 | 47.6099 | 49.5328 | 52.0966 | 54.0195 | 55.9423 | 57.2243 | 59.1471 | 59.7881 | 61.07 | 61.07 | 61.07 | 59.7881 | 58.5062 | 55.9423 | 54.0195 | 53.3785 | 52.7376 | 52.7376 | 53.8325 | 11.1675 | 0
2043 | 5 | 6 | 2043-05-06 | 1987 | 50.9367 | 50.393 | 48.7617 | 48.218 | 48.218 | 48.218 | 48.7617 | 50.393 | 52.0242 | 54.1992 | 55.2867 | 57.4617 | 58.5492 | 59.093 | 60.1805 | 60.7242 | 61.268 | 60.1805 | 58.5492 | 56.918 | 54.1992 | 55.2867 | 54.743 | 54.1992 | 54.4485 | 10.5515 | 0
2043 | 5 | 7 | 2043-05-07 | 1987 | 56.205 | 55.6678 | 55.1307 | 54.5936 | 54.0565 | 51.908 | 54.0565 | 55.6678 | 57.2792 | 59.4277 | 61.5762 | 62.6504 | 63.1875 | 64.7989 | 65.336 | 65.336 | 65.336 | 63.1875 | 62.1133 | 61.5762 | 58.8906 | 58.8906 | 59.9648 | 59.4277 | 59.4277 | 5.5723 | 0
2043 | 5 | 8 | 2043-05-08 | 1987 | 50.588 | 47.4177 | 46.361 | 42.134 | 44.2475 | 43.1907 | 44.2475 | 47.4177 | 50.588 | 53.7582 | 56.9285 | 59.042 | 60.0987 | 64.3257 | 64.3257 | 65.3825 | 67.496 | 66.4393 | 64.3257 | 60.0987 | 53.7582 | 49.5312 | 48.4745 | 50.588 | 54.1986 | 10.8014 | 0
2043 | 5 | 9 | 2043-05-09 | 1987 | 61.0925 | 54.7812 | 53.519 | 50.9945 | 53.519 | 48.47 | 52.2567 | 56.0435 | 59.8302 | 64.8792 | 68.666 | 71.1905 | 72.4527 | 74.9772 | 77.5018 | 78.764 | 78.764 | 78.764 | 76.2395 | 71.1905 | 62.3548 | 54.7812 | 52.2567 | 50.9945 | 63.5118 | 1.4882 | 0
2043 | 5 | 10 | 2043-05-10 | 1987 | 57.0171 | 55.5426 | 54.8053 | 56.2798 | 55.5426 | 54.8053 | 54.068 | 54.8053 | 57.7544 | 60.7035 | 62.9154 | 64.3899 | 65.8645 | 68.0763 | 70.2882 | 71.7627 | 72.5 | 72.5 | 71.0254 | 68.8136 | 65.8645 | 63.6526 | 60.7035 | 57.7544 | 62.3931 | 2.6069 | 0
2043 | 5 | 11 | 2043-05-11 | 1987 | 49.0405 | 48.1363 | 48.1363 | 48.1363 | 47.2322 | 46.328 | 48.1363 | 48.1363 | 50.8488 | 54.4654 | 58.082 | 57.1778 | 58.082 | 57.1778 | 56.2737 | 57.1778 | 58.082 | 53.5612 | 52.6571 | 50.8488 | 51.7529 | 51.7529 | 51.7529 | 50.8488 | 52.2427 | 12.7573 | 0
2043 | 5 | 12 | 2043-05-12 | 1987 | 56.9012 | 55.5008 | 55.5008 | 55.5008 | 54.1004 | 49.8992 | 48.4988 | 49.8992 | 52.7 | 55.5008 | 56.9012 | 54.1004 | 55.5008 | 55.5008 | 56.9012 | 59.702 | 58.3016 | 56.9012 | 52.7 | 51.2996 | 51.2996 | 48.4988 | 47.0984 | 45.698 | 53.5169 | 11.4831 | 0
2043 | 5 | 13 | 2043-05-13 | 1987 | 44.312 | 44.9647 | 44.9647 | 44.9647 | 45.6175 | 45.6175 | 45.6175 | 47.5757 | 49.5339 | 50.1866 | 52.1448 | 50.8394 | 54.1031 | 55.4085 | 56.0613 | 56.714 | 56.714 | 56.714 | 54.7558 | 54.7558 | 50.1866 | 48.8812 | 49.2075 | 49.5339 | 50.3906 | 14.6094 | 0
2043 | 5 | 14 | 2043-05-14 | 1987 | 44.88 | 44.88 | 44.88 | 44.88 | 46.402 | 46.402 | 44.88 | 44.88 | 46.402 | 46.402 | 49.446 | 52.49 | 52.49 | 52.49 | 55.534 | 57.056 | 57.056 | 55.534 | 50.968 | 47.924 | 44.88 | 43.358 | 44.88 | 43.358 | 48.4313 | 16.5687 | 0
2043 | 5 | 15 | 2043-05-15 | 1987 | 48.356 | 48.356 | 48.356 | 45.976 | 43.596 | 43.596 | 45.976 | 45.976 | 48.356 | 53.116 | 55.496 | 55.496 | 55.496 | 57.876 | 60.256 | 60.256 | 62.636 | 57.876 | 53.116 | 53.116 | 48.356 | 48.356 | 43.596 | 41.216 | 51.0335 | 13.9665 | 0
2043 | 5 | 16 | 2043-05-16 | 1987 | 50.9051 | 50.2803 | 50.2803 | 50.2803 | 49.6554 | 47.156 | 50.2803 | 51.53 | 53.4046 | 54.0294 | 54.6543 | 55.904 | 57.7786 | 57.7786 | 57.7786 | 60.278 | 59.6531 | 60.278 | 58.4034 | 57.1537 | 54.0294 | 55.2791 | 54.6543 | 52.7797 | 54.3419 | 10.6581 | 0
2043 | 5 | 17 | 2043-05-17 | 1987 | 49.0483 | 47.8017 | 45.932 | 46.5553 | 46.5553 | 45.932 | 47.1785 | 47.1785 | 47.8017 | 49.6715 | 49.6715 | 51.5412 | 52.7878 | 54.0343 | 54.0343 | 54.6575 | 55.904 | 55.904 | 55.2807 | 52.1645 | 53.411 | 52.7878 | 50.918 | 49.6715 | 50.6843 | 14.3157 | 0
2043 | 5 | 18 | 2043-05-18 | 1987 | 49.136 | 45.2588 | 43.9664 | 42.674 | 42.674 | 42.674 | 42.674 | 43.9664 | 46.5512 | 50.4284 | 54.3056 | 55.598 | 54.3056 | 55.598 | 53.0132 | 51.7208 | 51.7208 | 51.7208 | 53.0132 | 49.136 | 47.8436 | 46.5512 | 43.9664 | 42.674 | 48.3821 | 16.6179 | 0
2043 | 5 | 19 | 2043-05-19 | 1987 | 44.3425 | 42.2342 | 42.2342 | 42.2342 | 42.2342 | 41.18 | 44.3425 | 46.4509 | 48.5592 | 52.7759 | 53.8301 | 55.9384 | 59.101 | 62.2635 | 62.2635 | 61.2093 | 65.426 | 63.3177 | 63.3177 | 59.101 | 54.8843 | 52.7759 | 50.6676 | 48.5592 | 52.4684 | 12.5316 | 0
2043 | 5 | 20 | 2043-05-20 | 1987 | 53.855 | 51.509 | 49.163 | 45.644 | 47.99 | 45.644 | 47.99 | 52.682 | 55.028 | 58.547 | 64.412 | 66.758 | 69.104 | 70.277 | 72.623 | 72.623 | 73.796 | 72.623 | 71.45 | 67.931 | 60.893 | 64.412 | 60.893 | 59.72 | 60.6486 | 4.3514 | 0
2043 | 5 | 21 | 2043-05-21 | 1987 | 59.69 | 58.346 | 55.658 | 54.314 | 52.97 | 52.97 | 54.314 | 57.002 | 59.69 | 63.722 | 69.098 | 73.13 | 74.474 | 77.162 | 78.506 | 81.194 | 78.506 | 78.506 | 75.818 | 71.786 | 65.066 | 62.378 | 57.002 | 57.002 | 65.346 | 0 | 0.346
2043 | 5 | 22 | 2043-05-22 | 1987 | 61.5042 | 61.5042 | 60.0755 | 58.6467 | 57.218 | 58.6467 | 60.0755 | 60.0755 | 62.933 | 64.3618 | 68.648 | 70.0768 | 71.5055 | 74.363 | 77.2205 | 80.078 | 80.078 | 78.6492 | 78.6492 | 75.7917 | 68.648 | 67.2193 | 67.2193 | 64.3618 | 67.8146 | 0 | 2.8146
2043 | 5 | 23 | 2043-05-23 | 1987 | 59.6365 | 55.5816 | 56.9333 | 55.5816 | 54.23 | 54.23 | 56.9333 | 59.6365 | 65.0431 | 70.4496 | 70.4496 | 75.8562 | 79.9111 | 81.2627 | 79.9111 | 83.966 | 83.966 | 82.6144 | 79.9111 | 75.8562 | 69.098 | 69.098 | 67.7464 | 65.0431 | 68.8727 | 0 | 3.8727
2043 | 5 | 24 | 2043-05-24 | 1987 | 61.1622 | 59.8865 | 54.7835 | 53.5077 | 56.0592 | 52.232 | 56.0592 | 57.335 | 67.541 | 68.8167 | 72.644 | 73.9197 | 76.4712 | 80.2985 | 82.85 | 80.2985 | 82.85 | 82.85 | 80.2985 | 75.1955 | 67.541 | 63.7137 | 59.8865 | 57.335 | 67.6473 | 0 | 2.6473
2043 | 5 | 25 | 2043-05-25 | 1987 | 51.773 | 51.773 | 49.64 | 51.773 | 51.773 | 51.773 | 51.773 | 53.906 | 51.773 | 56.039 | 56.039 | 58.172 | 60.305 | 64.571 | 62.438 | 64.571 | 68.837 | 73.103 | 75.236 | 70.97 | 70.97 | 66.704 | 62.438 | 60.305 | 59.8606 | 5.1394 | 0
2043 | 5 | 26 | 2043-05-26 | 1987 | 54.9702 | 54.9702 | 51.278 | 51.278 | 51.278 | 51.278 | 51.278 | 51.278 | 54.9702 | 54.9702 | 58.6625 | 66.047 | 69.7392 | 73.4315 | 73.4315 | 80.816 | 80.816 | 80.816 | 77.1237 | 73.4315 | 69.7392 | 62.3547 | 58.6625 | 58.6625 | 62.9701 | 2.0299 | 0
2043 | 5 | 27 | 2043-05-27 | 1987 | 55.104 | 55.104 | 52.682 | 52.682 | 52.682 | 52.682 | 52.682 | 52.682 | 55.104 | 57.526 | 62.37 | 59.948 | 67.214 | 67.214 | 67.214 | 72.058 | 74.48 | 69.636 | 69.636 | 67.214 | 64.792 | 62.37 | 59.948 | 57.526 | 60.8563 | 4.1437 | 0
2043 | 5 | 28 | 2043-05-28 | 1987 | 57.1806 | 55.6811 | 55.6811 | 55.6811 | 55.6811 | 55.6811 | 54.1815 | 54.1815 | 55.6811 | 57.1806 | 63.1788 | 67.6774 | 70.6765 | 69.1769 | 72.176 | 70.6765 | 69.1769 | 67.6774 | 64.6783 | 63.1788 | 60.1797 | 57.1806 | 54.1815 | 52.682 | 60.8045 | 4.1955 | 0
2043 | 5 | 29 | 2043-05-29 | 1987 | 55.724 | 57.8143 | 57.8143 | 56.7691 | 56.7691 | 55.724 | 56.7691 | 58.8594 | 60.9496 | 64.085 | 68.2655 | 69.3106 | 70.3558 | 72.446 | 72.446 | 72.446 | 71.4009 | 70.3558 | 68.2655 | 60.9496 | 58.8594 | 57.8143 | 58.8594 | 57.8143 | 62.9528 | 2.0472 | 0
2043 | 5 | 30 | 2043-05-30 | 1987 | 51.278 | 51.278 | 51.278 | 51.278 | 51.278 | 53.962 | 53.962 | 53.962 | 56.646 | 64.698 | 64.698 | 70.066 | 75.434 | 72.75 | 59.33 | 64.698 | 75.434 | 70.066 | 72.75 | 62.014 | 56.646 | 56.646 | 53.962 | 51.278 | 60.2247 | 4.7753 | 0
2043 | 5 | 31 | 2043-05-31 | 1987 | 55.1948 | 52.79 | 52.79 | 52.79 | 52.79 | 52.79 | 52.79 | 55.1948 | 60.0044 | 67.2188 | 64.814 | 69.6236 | 74.4332 | 74.4332 | 76.838 | 76.838 | 76.838 | 72.0284 | 64.814 | 62.4092 | 57.5996 | 55.1948 | 55.1948 | 52.79 | 62.0084 | 2.9916 | 0
2043 | 6 | 1 | 2043-06-01 | 1987 | 52.8308 | 51.5504 | 50.27 | 50.27 | 50.27 | 50.27 | 51.5504 | 52.8308 | 57.9524 | 57.9524 | 63.074 | 63.074 | 61.7936 | 59.2328 | 63.074 | 66.9152 | 69.476 | 65.6348 | 66.9152 | 65.6348 | 61.7936 | 57.9524 | 59.2328 | 56.672 | 58.5926 | 6.4074 | 0
2043 | 6 | 2 | 2043-06-02 | 1987 | 54.6015 | 54.1981 | 53.7947 | 52.988 | 52.988 | 52.988 | 53.7947 | 55.4082 | 56.2149 | 57.0216 | 57.8284 | 59.4418 | 59.8452 | 60.6519 | 61.4586 | 61.862 | 61.4586 | 61.4586 | 60.6519 | 59.0385 | 57.8284 | 57.0216 | 57.0216 | 56.6183 | 57.341 | 7.659 | 0
2043 | 6 | 3 | 2043-06-03 | 1987 | 49.968 | 49.618 | 49.268 | 48.568 | 48.218 | 48.568 | 49.618 | 50.318 | 51.368 | 53.118 | 54.168 | 54.868 | 55.568 | 56.268 | 56.968 | 57.318 | 57.668 | 57.668 | 56.268 | 54.868 | 53.118 | 52.068 | 52.418 | 52.418 | 52.9284 | 12.0716 | 0
2043 | 6 | 4 | 2043-06-04 | 1987 | 49.505 | 48.992 | 48.479 | 45.914 | 45.401 | 46.427 | 46.427 | 47.966 | 50.018 | 51.557 | 54.122 | 52.583 | 54.122 | 55.661 | 56.174 | 55.148 | 55.148 | 53.609 | 51.557 | 49.505 | 46.94 | 45.914 | 44.888 | 44.888 | 50.0394 | 14.9606 | 0
2043 | 6 | 5 | 2043-06-05 | 1987 | 49.3684 | 48.2769 | 48.2769 | 48.2769 | 48.2769 | 48.2769 | 49.3684 | 50.4598 | 53.7342 | 53.7342 | 53.7342 | 55.9171 | 54.8256 | 51.5513 | 54.8256 | 55.9171 | 55.9171 | 58.1 | 53.7342 | 52.6427 | 49.3684 | 46.094 | 46.094 | 46.094 | 51.3694 | 13.6306 | 0
2043 | 6 | 6 | 2043-06-06 | 1987 | 52.3625 | 51.6852 | 51.6852 | 51.6852 | 51.008 | 51.6852 | 51.6852 | 53.717 | 55.0715 | 55.7487 | 57.7805 | 58.4577 | 60.4895 | 61.844 | 61.1667 | 61.844 | 61.844 | 61.1667 | 60.4895 | 59.135 | 55.7487 | 56.426 | 55.7487 | 55.7487 | 56.426 | 8.574 | 0
2043 | 6 | 7 | 2043-06-07 | 1987 | 52.8087 | 52.3333 | 51.858 | 50.9073 | 50.432 | 51.3827 | 52.3333 | 53.7593 | 55.1853 | 57.0867 | 58.0373 | 59.9387 | 59.4633 | 60.8893 | 62.3153 | 63.266 | 62.7907 | 62.3153 | 60.8893 | 60.8893 | 58.5127 | 56.6113 | 56.136 | 55.6607 | 56.9084 | 8.0916 | 0
2043 | 6 | 8 | 2043-06-08 | 1987 | 62.24 | 53.96 | 53.96 | 53.96 | 53.96 | 52.304 | 52.304 | 50.648 | 52.304 | 52.304 | 52.304 | 53.96 | 53.96 | 55.616 | 55.616 | 58.928 | 63.896 | 62.24 | 65.552 | 63.896 | 60.584 | 62.24 | 57.272 | 52.304 | 56.513 | 8.487 | 0
2043 | 6 | 9 | 2043-06-09 | 1987 | 52.6446 | 49.5403 | 46.436 | 49.5403 | 47.9882 | 49.5403 | 49.5403 | 51.0925 | 52.6446 | 51.0925 | 55.7489 | 55.7489 | 58.8532 | 60.4054 | 63.5097 | 66.614 | 66.614 | 65.0618 | 65.0618 | 61.9575 | 60.4054 | 57.3011 | 55.7489 | 54.9728 | 56.1693 | 8.8307 | 0
2043 | 6 | 10 | 2043-06-10 | 1987 | 54.424 | 54.424 | 53.256 | 53.256 | 52.088 | 52.088 | 52.672 | 53.256 | 54.424 | 54.424 | 56.76 | 57.928 | 58.512 | 60.848 | 61.432 | 62.016 | 62.016 | 62.6 | 62.6 | 62.016 | 57.928 | 55.592 | 53.84 | 54.424 | 56.7843 | 8.2157 | 0
2043 | 6 | 11 | 2043-06-11 | 1987 | 47.5387 | 46.2507 | 46.68 | 46.68 | 45.392 | 45.8213 | 47.5387 | 48.3973 | 50.1147 | 50.9733 | 52.2613 | 53.12 | 54.408 | 55.2667 | 56.1253 | 56.984 | 56.984 | 54.8373 | 53.12 | 51.832 | 50.9733 | 50.1147 | 49.256 | 48.3973 | 50.7944 | 14.2056 | 0
2043 | 6 | 12 | 2043-06-12 | 1987 | 48.9347 | 48.4054 | 48.9347 | 47.876 | 47.876 | 48.9347 | 49.4641 | 49.9935 | 51.0522 | 51.5815 | 53.1696 | 54.7577 | 54.7577 | 58.4633 | 58.9926 | 59.522 | 58.4633 | 57.4045 | 57.4045 | 56.8752 | 54.7577 | 52.1109 | 51.0522 | 49.9935 | 52.9491 | 12.0509 | 0
2043 | 6 | 13 | 2043-06-13 | 1987 | 49.946 | 48.236 | 49.091 | 49.946 | 49.946 | 49.091 | 51.656 | 51.656 | 52.511 | 52.511 | 54.221 | 55.931 | 60.206 | 62.771 | 65.336 | 64.481 | 65.336 | 65.336 | 63.626 | 59.351 | 55.931 | 53.366 | 54.221 | 53.366 | 55.7529 | 9.2471 | 0
2043 | 6 | 14 | 2043-06-14 | 1987 | 56.0487 | 55.488 | 53.806 | 52.124 | 52.124 | 52.6847 | 54.3667 | 56.6093 | 58.852 | 61.0947 | 61.6553 | 62.7767 | 63.898 | 64.4587 | 65.58 | 65.58 | 67.262 | 65.0193 | 64.4587 | 62.216 | 58.852 | 57.17 | 55.488 | 54.3667 | 59.2491 | 5.7509 | 0
2043 | 6 | 15 | 2043-06-15 | 1987 | 58.478 | 55.274 | 52.07 | 48.866 | 52.07 | 52.07 | 50.468 | 48.866 | 48.866 | 50.468 | 53.672 | 53.672 | 56.876 | 60.08 | 68.09 | 69.692 | 71.294 | 76.1 | 68.09 | 68.09 | 64.886 | 61.682 | 58.478 | 55.274 | 58.478 | 6.522 | 0
2043 | 6 | 16 | 2043-06-16 | 1987 | 61.907 | 60.2623 | 58.6175 | 56.9727 | 55.328 | 55.328 | 58.6175 | 58.6175 | 60.2623 | 60.2623 | 63.5517 | 66.8413 | 71.7755 | 76.7097 | 79.9993 | 81.644 | 78.3545 | 76.7097 | 75.065 | 75.065 | 73.4202 | 70.1308 | 65.1965 | 63.5517 | 66.8413 | 0 | 1.8413
2043 | 6 | 17 | 2043-06-17 | 1987 | 60.3745 | 59.4279 | 57.5346 | 56.588 | 56.588 | 56.588 | 59.4279 | 61.3212 | 63.2145 | 67.001 | 69.8409 | 70.7875 | 72.6808 | 74.5741 | 76.4674 | 76.4674 | 77.414 | 76.4674 | 75.5207 | 71.7342 | 67.9476 | 64.1611 | 65.1077 | 64.1611 | 66.7249 | 0 | 1.7249
2043 | 6 | 18 | 2043-06-18 | 1987 | 52.0451 | 51.0038 | 49.442 | 49.9626 | 49.442 | 49.9626 | 51.0038 | 53.0863 | 55.6894 | 55.1688 | 57.2512 | 59.3337 | 60.3749 | 60.3749 | 60.8955 | 61.9368 | 62.978 | 62.4574 | 61.4162 | 59.8543 | 57.2512 | 56.21 | 54.1275 | 53.0863 | 56.0148 | 8.9852 | 0
2043 | 6 | 19 | 2043-06-19 | 1987 | 54.1617 | 54.1617 | 52.7875 | 52.7875 | 49.352 | 50.0391 | 52.1004 | 54.1617 | 54.8488 | 56.223 | 59.6586 | 61.0328 | 63.7812 | 65.8425 | 67.2167 | 67.9038 | 69.278 | 68.5909 | 68.5909 | 65.8425 | 63.0941 | 58.9714 | 56.223 | 55.5359 | 59.2577 | 5.7423 | 0
2043 | 6 | 20 | 2043-06-20 | 1987 | 60.7977 | 52.6347 | 54.6755 | 52.6347 | 52.6347 | 52.6347 | 50.594 | 52.6347 | 56.7162 | 58.757 | 62.8385 | 64.8792 | 56.7162 | 58.757 | 66.92 | 60.7977 | 58.757 | 60.7977 | 60.7977 | 64.8792 | 60.7977 | 56.7162 | 56.7162 | 52.6347 | 57.8217 | 7.1783 | 0
2043 | 6 | 21 | 2043-06-21 | 1987 | 52.4987 | 50.8444 | 50.8444 | 50.8444 | 49.19 | 49.19 | 50.8444 | 52.4987 | 54.1531 | 57.4618 | 60.7705 | 62.4249 | 52.4987 | 64.0793 | 64.0793 | 67.388 | 62.4249 | 64.0793 | 62.4249 | 59.1162 | 55.8075 | 54.1531 | 52.4987 | 52.4987 | 56.3589 | 8.6411 | 0
2043 | 6 | 22 | 2043-06-22 | 1987 | 53.3607 | 53.3607 | 51.9705 | 51.9705 | 50.5802 | 49.19 | 51.9705 | 51.9705 | 54.7509 | 58.9216 | 61.7021 | 63.0924 | 68.6533 | 68.6533 | 71.4338 | 72.824 | 72.824 | 72.824 | 70.0435 | 61.7021 | 56.1412 | 53.3607 | 53.3607 | 54.7509 | 59.5588 | 5.4412 | 0
2043 | 6 | 23 | 2043-06-23 | 1987 | 53.1959 | 51.9206 | 50.6453 | 50.6453 | 49.37 | 49.37 | 50.6453 | 53.1959 | 54.4712 | 57.0218 | 59.5724 | 64.6736 | 67.2242 | 69.7748 | 73.6007 | 73.6007 | 73.6007 | 74.876 | 73.6007 | 69.7748 | 64.6736 | 60.8477 | 57.0218 | 51.9206 | 60.6352 | 4.3648 | 0
2043 | 6 | 24 | 2043-06-24 | 1987 | 58.469 | 57.326 | 56.183 | 55.04 | 55.04 | 56.183 | 58.469 | 61.898 | 66.47 | 69.899 | 73.328 | 76.757 | 80.186 | 81.329 | 83.615 | 84.758 | 83.615 | 82.472 | 81.329 | 77.9 | 69.899 | 69.899 | 69.899 | 67.613 | 69.899 | 0 | 4.899
2043 | 6 | 25 | 2043-06-25 | 1987 | 64.9278 | 62.6791 | 61.5547 | 61.5547 | 59.306 | 61.5547 | 63.8034 | 66.0521 | 71.6739 | 76.1714 | 78.4201 | 81.7931 | 85.1662 | 87.4149 | 89.6636 | 90.788 | 88.5393 | 89.6636 | 87.4149 | 85.1662 | 78.4201 | 73.9226 | 76.1714 | 73.9226 | 75.656 | 0 | 10.656
2043 | 6 | 26 | 2043-06-26 | 1987 | 68.342 | 66.236 | 65.534 | 62.726 | 60.62 | 61.322 | 65.534 | 68.342 | 70.448 | 71.852 | 73.256 | 75.362 | 78.17 | 79.574 | 81.68 | 81.68 | 82.382 | 81.68 | 80.276 | 78.17 | 75.362 | 73.256 | 71.852 | 69.746 | 72.6418 | 0 | 7.6418
2043 | 6 | 27 | 2043-06-27 | 1987 | 65.912 | 61.88 | 60.872 | 58.856 | 56.84 | 55.832 | 61.88 | 64.904 | 65.912 | 67.928 | 70.952 | 73.976 | 75.992 | 79.016 | 80.024 | 82.04 | 79.016 | 81.032 | 79.016 | 77 | 72.968 | 59.864 | 60.872 | 58.856 | 68.81 | 0 | 3.81
2043 | 6 | 28 | 2043-06-28 | 1987 | 62.6801 | 59.481 | 58.4147 | 56.282 | 57.3483 | 57.3483 | 58.4147 | 57.3483 | 58.4147 | 61.6137 | 66.9454 | 71.2108 | 74.4099 | 80.8079 | 84.007 | 84.007 | 87.206 | 86.1397 | 86.1397 | 84.007 | 81.8743 | 76.5426 | 72.2772 | 69.0781 | 70.4999 | 0 | 5.4999
2043 | 6 | 29 | 2043-06-29 | 1987 | 64.5687 | 65.3945 | 65.3945 | 62.0915 | 60.44 | 61.2657 | 65.3945 | 70.349 | 72.8262 | 72.8262 | 76.955 | 76.955 | 78.6065 | 81.0837 | 85.2125 | 86.864 | 86.864 | 86.0383 | 84.3868 | 81.9095 | 77.7807 | 73.652 | 72.0005 | 70.349 | 74.1337 | 0 | 9.1337
2043 | 6 | 30 | 2043-06-30 | 1987 | 65.954 | 63.2855 | 61.5065 | 63.2855 | 58.838 | 60.617 | 58.838 | 61.5065 | 63.2855 | 65.954 | 67.733 | 72.1805 | 73.9595 | 75.7385 | 78.407 | 80.186 | 80.186 | 80.186 | 79.2965 | 77.5175 | 73.07 | 68.6225 | 66.8435 | 63.2855 | 69.1784 | 0 | 4.1784
2043 | 7 | 1 | 2043-07-01 | 1987 | 61.6953 | 59.5948 | 58.5445 | 56.444 | 59.5948 | 57.4943 | 58.5445 | 59.5948 | 61.6953 | 61.6953 | 63.7958 | 67.9969 | 70.0974 | 75.3487 | 77.4492 | 79.5497 | 80.6 | 77.4492 | 75.3487 | 71.1477 | 65.8963 | 62.7456 | 60.645 | 60.645 | 65.9839 | 0 | 0.98387
2043 | 7 | 2 | 2043-07-02 | 1987 | 61.476 | 61.476 | 61.476 | 61.476 | 61.476 | 61.476 | 61.476 | 58.73 | 66.968 | 72.46 | 72.46 | 77.952 | 83.444 | 80.698 | 83.444 | 80.698 | 80.698 | 80.698 | 77.952 | 77.952 | 72.46 | 72.46 | 69.714 | 66.968 | 71.087 | 0 | 6.087
2043 | 7 | 3 | 2043-07-03 | 1987 | 63.5413 | 62.0325 | 62.0325 | 60.5236 | 60.5236 | 60.5236 | 62.0325 | 63.5413 | 63.5413 | 65.0501 | 69.5766 | 68.0678 | 71.0854 | 77.1207 | 78.6295 | 83.156 | 80.1384 | 81.6472 | 80.1384 | 77.1207 | 69.5766 | 66.5589 | 60.5236 | 57.506 | 68.5078 | 0 | 3.5078
2043 | 7 | 4 | 2043-07-04 | 1987 | 65.3864 | 65.3864 | 62.5802 | 59.774 | 59.774 | 59.774 | 62.5802 | 68.1926 | 73.805 | 73.805 | 76.6112 | 73.805 | 82.2236 | 73.805 | 73.805 | 70.9988 | 85.0298 | 87.836 | 79.4174 | 68.1926 | 68.1926 | 65.3864 | 65.3864 | 62.5802 | 70.1803 | 0 | 5.1803
2043 | 7 | 5 | 2043-07-05 | 1987 | 61.34 | 63.8485 | 61.34 | 63.8485 | 63.8485 | 63.8485 | 66.3571 | 68.8656 | 71.3742 | 73.8827 | 81.4084 | 83.9169 | 88.934 | 86.4255 | 88.934 | 88.934 | 88.934 | 83.9169 | 76.3913 | 71.3742 | 66.3571 | 63.8485 | 61.34 | 61.34 | 72.942 | 0 | 7.942
2043 | 7 | 6 | 2043-07-06 | 1987 | 62.1629 | 62.1629 | 63.8253 | 62.1629 | 60.5004 | 58.838 | 60.5004 | 62.1629 | 67.1501 | 70.475 | 72.1374 | 75.4623 | 78.7871 | 82.112 | 80.4496 | 82.112 | 82.112 | 80.4496 | 77.1247 | 75.4623 | 73.7999 | 70.475 | 70.475 | 68.8126 | 70.8213 | 0 | 5.8213
2043 | 7 | 7 | 2043-07-07 | 1987 | 59.6153 | 55.22 | 55.22 | 55.22 | 57.4176 | 55.22 | 57.4176 | 59.6153 | 57.4176 | 61.8129 | 64.0105 | 64.0105 | 70.6035 | 72.8011 | 77.1964 | 79.394 | 72.8011 | 72.8011 | 68.4058 | 66.2082 | 61.8129 | 59.6153 | 59.6153 | 55.22 | 63.278 | 1.722 | 0
2043 | 7 | 8 | 2043-07-08 | 1987 | 60.164 | 55.814 | 57.989 | 55.814 | 57.989 | 57.989 | 57.989 | 55.814 | 55.814 | 62.339 | 73.214 | 75.389 | 71.039 | 75.389 | 77.564 | 81.914 | 81.914 | 79.739 | 75.389 | 73.214 | 66.689 | 68.864 | 66.689 | 64.514 | 67.0515 | 0 | 2.0515
2043 | 7 | 9 | 2043-07-09 | 1987 | 67.5156 | 64.9367 | 62.3578 | 59.7789 | 59.7789 | 57.2 | 59.7789 | 64.9367 | 64.9367 | 59.7789 | 62.3578 | 72.6735 | 80.4102 | 80.4102 | 82.9891 | 85.568 | 85.568 | 82.9891 | 80.4102 | 77.8313 | 77.8313 | 70.0945 | 70.0945 | 70.0945 | 70.8467 | 0 | 5.8467
2043 | 7 | 10 | 2043-07-10 | 1987 | 64.9317 | 61.6958 | 60.6172 | 60.6172 | 60.6172 | 58.46 | 62.7745 | 64.9317 | 70.3248 | 74.6392 | 76.7965 | 78.9537 | 77.8751 | 82.1895 | 83.2682 | 84.3468 | 86.504 | 85.4254 | 84.3468 | 82.1895 | 77.8751 | 74.6392 | 71.4034 | 73.5606 | 73.291 | 0 | 8.291
2043 | 7 | 11 | 2043-07-11 | 1987 | 66.524 | 65.378 | 61.94 | 63.086 | 59.648 | 61.94 | 60.794 | 68.816 | 67.67 | 71.108 | 74.546 | 79.13 | 82.568 | 84.86 | 88.298 | 90.59 | 87.152 | 87.152 | 87.152 | 81.422 | 74.546 | 68.816 | 71.108 | 68.816 | 73.8775 | 0 | 8.8775
2043 | 7 | 12 | 2043-07-12 | 1987 | 71.3525 | 69.0112 | 65.4993 | 66.6699 | 65.4993 | 63.158 | 67.8406 | 71.3525 | 73.6938 | 78.3764 | 83.0589 | 86.5709 | 86.5709 | 90.0828 | 91.2534 | 95.936 | 95.936 | 94.7654 | 91.2534 | 87.7415 | 80.7176 | 77.2057 | 77.2057 | 74.8644 | 79.4007 | 0 | 14.4007
2043 | 7 | 13 | 2043-07-13 | 1987 | 73.2605 | 71.0889 | 70.0031 | 68.9174 | 65.66 | 65.66 | 70.0031 | 74.3463 | 77.6036 | 79.7752 | 84.1184 | 85.2041 | 89.5473 | 91.7189 | 94.9762 | 94.9762 | 96.062 | 94.9762 | 94.9762 | 91.7189 | 84.1184 | 80.861 | 79.7752 | 78.6894 | 81.5849 | 0 | 16.5849
2043 | 7 | 14 | 2043-07-14 | 1987 | 73.8202 | 71.4386 | 71.4386 | 66.6754 | 64.2939 | 63.5 | 68.2632 | 71.4386 | 73.8202 | 74.6141 | 73.8202 | 77.7895 | 80.1711 | 83.3466 | 84.1404 | 86.522 | 86.522 | 84.9343 | 83.3466 | 80.965 | 76.9957 | 73.0263 | 71.4386 | 70.6448 | 75.5402 | 0 | 10.5402
2043 | 7 | 15 | 2043-07-15 | 1987 | 70.0359 | 68.9521 | 65.7007 | 63.5332 | 59.198 | 59.198 | 61.3656 | 61.3656 | 61.3656 | 63.5332 | 67.8683 | 70.0359 | 71.1197 | 75.4548 | 76.5386 | 76.5386 | 79.79 | 78.7062 | 73.2873 | 70.0359 | 67.8683 | 64.6169 | 63.5332 | 62.4494 | 68.0038 | 0 | 3.0038
2043 | 7 | 16 | 2043-07-16 | 1987 | 60.1568 | 60.1568 | 60.1568 | 60.1568 | 60.1568 | 58.838 | 58.838 | 58.838 | 60.1568 | 61.4756 | 61.4756 | 65.432 | 65.432 | 68.0696 | 72.026 | 74.6636 | 78.62 | 78.62 | 77.3012 | 77.3012 | 73.3448 | 68.0696 | 69.3884 | 68.0696 | 66.531 | 0 | 1.531
2043 | 7 | 17 | 2043-07-17 | 1987 | 61.2308 | 59.0559 | 59.7808 | 58.3309 | 56.156 | 56.156 | 57.6059 | 62.6807 | 61.9557 | 65.5806 | 70.6553 | 71.3803 | 72.8302 | 75.0051 | 77.18 | 75.7301 | 75.0051 | 72.1052 | 70.6553 | 69.2054 | 67.0305 | 67.7554 | 68.4804 | 67.7554 | 66.6378 | 0 | 1.6378
2043 | 7 | 18 | 2043-07-18 | 1987 | 61.3089 | 60.5136 | 58.9231 | 58.1278 | 56.5373 | 56.5373 | 55.742 | 57.3325 | 58.9231 | 63.6947 | 66.0805 | 69.2616 | 70.8522 | 71.6475 | 72.4427 | 73.238 | 70.8522 | 71.6475 | 66.0805 | 63.4561 | 60.7522 | 58.1278 | 57.3325 | 57.3325 | 63.1977 | 1.8023 | 0
2043 | 7 | 19 | 2043-07-19 | 1987 | 57.1364 | 57.1364 | 53.69 | 53.69 | 53.69 | 53.69 | 55.4132 | 55.4132 | 57.1364 | 60.5828 | 64.0292 | 65.7524 | 65.7524 | 69.1988 | 74.3684 | 74.3684 | 77.8148 | 79.538 | 74.3684 | 70.922 | 65.7524 | 62.306 | 62.306 | 65.7524 | 63.742 | 1.258 | 0
2043 | 7 | 20 | 2043-07-20 | 1987 | 60.1442 | 60.1442 | 58.8881 | 58.8881 | 57.632 | 58.8881 | 57.632 | 63.9124 | 68.9368 | 71.449 | 70.1929 | 75.2172 | 80.2416 | 80.2416 | 82.7537 | 86.522 | 86.522 | 86.522 | 84.0098 | 78.9855 | 72.705 | 67.6807 | 66.4246 | 65.1685 | 70.8209 | 0 | 5.8209
2043 | 7 | 21 | 2043-07-21 | 1987 | 66.6673 | 66.6673 | 64.1605 | 61.6536 | 63.3248 | 60.818 | 64.1605 | 64.9961 | 70.0098 | 73.3522 | 75.8591 | 77.5303 | 79.2015 | 81.7084 | 80.0372 | 82.544 | 81.7084 | 80.8728 | 79.2015 | 77.5303 | 73.3522 | 70.0098 | 70.0098 | 65.8317 | 72.1336 | 0 | 7.1336
2043 | 7 | 22 | 2043-07-22 | 1987 | 68.072 | 63.293 | 60.9035 | 60.9035 | 60.9035 | 60.9035 | 63.293 | 63.293 | 63.293 | 65.6825 | 68.072 | 68.072 | 72.851 | 77.63 | 77.63 | 77.63 | 75.2405 | 75.2405 | 75.2405 | 70.4615 | 68.072 | 68.072 | 60.9035 | 58.514 | 67.6737 | 0 | 2.6738
2043 | 7 | 23 | 2043-07-23 | 1987 | 56.75 | 56.75 | 56.75 | 56.75 | 56.75 | 56.75 | 56.75 | 59.9338 | 61.5256 | 64.7094 | 69.485 | 72.6688 | 77.4444 | 79.0362 | 80.6281 | 82.22 | 80.6281 | 77.4444 | 80.6281 | 79.0362 | 75.8525 | 67.8931 | 64.7094 | 64.7094 | 68.1584 | 0 | 3.1584
2043 | 7 | 24 | 2043-07-24 | 1987 | 68.083 | 62.687 | 61.338 | 59.989 | 58.64 | 59.989 | 59.989 | 64.036 | 65.385 | 66.734 | 72.13 | 78.875 | 77.526 | 78.875 | 78.875 | 80.224 | 81.573 | 82.922 | 81.573 | 78.875 | 74.828 | 69.432 | 65.385 | 61.338 | 70.3875 | 0 | 5.3875
2043 | 7 | 25 | 2043-07-25 | 1987 | 61.826 | 61.826 | 60.404 | 60.404 | 60.404 | 58.982 | 60.404 | 61.826 | 61.826 | 63.248 | 67.514 | 68.936 | 71.78 | 77.468 | 81.734 | 84.578 | 77.468 | 76.046 | 76.046 | 74.624 | 73.202 | 67.514 | 66.092 | 64.67 | 68.2842 | 0 | 3.2842
2043 | 7 | 26 | 2043-07-26 | 1987 | 63.6113 | 63.6113 | 62.5738 | 61.5364 | 61.5364 | 58.424 | 61.5364 | 63.6113 | 65.6862 | 71.9109 | 75.0233 | 77.0982 | 79.1731 | 80.2105 | 81.248 | 79.1731 | 79.1731 | 76.0607 | 73.9858 | 71.9109 | 67.7611 | 66.7236 | 64.6487 | 63.6113 | 69.5766 | 0 | 4.5766
2043 | 7 | 27 | 2043-07-27 | 1987 | 60.7064 | 59.7236 | 59.7236 | 59.7236 | 59.7236 | 57.758 | 60.7064 | 62.672 | 64.6376 | 66.6032 | 68.5688 | 71.5172 | 73.4828 | 74.4656 | 76.4312 | 77.414 | 77.414 | 76.4312 | 76.4312 | 73.4828 | 68.5688 | 64.6376 | 61.6892 | 60.7064 | 67.2174 | 0 | 2.2174
2043 | 7 | 28 | 2043-07-28 | 1987 | 57.7891 | 57.2335 | 57.2335 | 57.7891 | 56.678 | 57.2335 | 58.3446 | 60.0113 | 61.6779 | 62.789 | 65.0112 | 66.1223 | 66.6778 | 68.3445 | 68.9 | 68.9 | 68.9 | 68.3445 | 67.7889 | 66.6778 | 63.3445 | 61.6779 | 61.1224 | 60.5668 | 62.8816 | 2.1184 | 0
2043 | 7 | 29 | 2043-07-29 | 1987 | 56.0038 | 53.7669 | 53.7669 | 51.53 | 52.6485 | 51.53 | 53.7669 | 56.0038 | 59.3592 | 61.5961 | 63.833 | 66.0699 | 69.4253 | 71.6622 | 75.0175 | 75.0175 | 76.136 | 75.0175 | 75.0175 | 69.4253 | 63.833 | 62.7145 | 60.4776 | 60.4776 | 63.0874 | 1.9126 | 0
2043 | 7 | 30 | 2043-07-30 | 1987 | 65.8204 | 64.4115 | 60.1847 | 57.3669 | 55.958 | 55.958 | 58.7758 | 60.1847 | 67.2293 | 68.6382 | 71.456 | 75.6827 | 77.0916 | 79.9095 | 84.1362 | 86.954 | 82.7273 | 78.5005 | 75.6827 | 72.8649 | 71.456 | 68.6382 | 67.2293 | 63.0025 | 69.5775 | 0 | 4.5775
2043 | 7 | 31 | 2043-07-31 | 1987 | 59.4616 | 59.4616 | 57.686 | 57.686 | 57.686 | 57.686 | 57.686 | 59.4616 | 63.0127 | 70.115 | 71.8906 | 77.2173 | 78.9929 | 82.544 | 80.7684 | 80.7684 | 82.544 | 80.7684 | 73.6661 | 71.8906 | 66.5639 | 64.7883 | 63.0127 | 64.7883 | 68.3394 | 0 | 3.3394
2043 | 8 | 1 | 2043-08-01 | 1987 | 59.1944 | 57.9848 | 55.5656 | 55.5656 | 55.5656 | 54.356 | 55.5656 | 57.9848 | 61.6136 | 64.0328 | 67.6616 | 71.2904 | 73.7096 | 76.1288 | 78.548 | 77.3384 | 78.548 | 78.548 | 77.3384 | 72.5 | 67.6616 | 62.8232 | 61.6136 | 61.6136 | 65.948 | 0 | 0.948
2043 | 8 | 2 | 2043-08-02 | 1987 | 60.5026 | 60.5026 | 59.497 | 57.4857 | 56.48 | 57.4857 | 58.4913 | 61.5083 | 65.5309 | 68.5478 | 71.5648 | 73.5761 | 73.5761 | 74.5817 | 78.6043 | 79.61 | 79.61 | 78.6043 | 77.5987 | 74.5817 | 70.5591 | 65.5309 | 65.5309 | 63.5196 | 68.045 | 0 | 3.045
2043 | 8 | 3 | 2043-08-03 | 1987 | 60.6416 | 59.846 | 59.846 | 59.0504 | 55.868 | 55.868 | 57.4592 | 59.846 | 63.824 | 67.0064 | 69.3932 | 71.78 | 74.1668 | 75.758 | 78.9404 | 78.9404 | 79.736 | 77.3492 | 74.1668 | 71.78 | 67.802 | 67.0064 | 65.4152 | 63.824 | 67.3047 | 0 | 2.3047
2043 | 8 | 4 | 2043-08-04 | 1987 | 63.4719 | 61.7396 | 60.8734 | 57.4088 | 53.9442 | 53.078 | 54.8103 | 58.275 | 60.8734 | 61.7396 | 66.0704 | 67.8027 | 68.6689 | 71.2674 | 72.1335 | 73.8658 | 73.8658 | 74.732 | 72.9997 | 67.8027 | 62.6058 | 62.6058 | 60.8734 | 56.5426 | 64.0854 | 0.91455 | 0
2043 | 8 | 5 | 2043-08-05 | 1987 | 57.299 | 57.299 | 54.1265 | 50.954 | 50.954 | 52.5403 | 55.7127 | 55.7127 | 57.299 | 60.4715 | 65.2302 | 65.2302 | 71.5752 | 68.4027 | 74.7477 | 76.334 | 76.334 | 76.334 | 76.334 | 71.5752 | 68.4027 | 66.8165 | 63.644 | 60.4715 | 63.9084 | 1.0916 | 0
2043 | 8 | 6 | 2043-08-06 | 1987 | 61.9567 | 57.9842 | 56.66 | 59.3083 | 59.3083 | 57.9842 | 57.9842 | 59.3083 | 60.6325 | 64.605 | 69.9017 | 72.5501 | 76.5226 | 80.4951 | 83.1435 | 85.7918 | 85.7918 | 87.116 | 84.4677 | 79.171 | 72.5501 | 72.5501 | 73.8743 | 71.2259 | 70.4535 | 0 | 5.4535
2043 | 8 | 7 | 2043-08-07 | 1987 | 72.3274 | 69.1787 | 66.0299 | 67.0795 | 63.9308 | 60.782 | 66.0299 | 69.1787 | 72.3274 | 75.4762 | 77.5754 | 83.8729 | 85.9721 | 88.0712 | 90.1704 | 91.22 | 91.22 | 89.1208 | 89.1208 | 85.9721 | 80.7241 | 79.6746 | 76.5258 | 73.377 | 77.7066 | 0 | 12.7066
2043 | 8 | 8 | 2043-08-08 | 1987 | 65.6272 | 62.8713 | 62.8713 | 63.7899 | 61.034 | 61.9526 | 61.9526 | 65.6272 | 69.3018 | 72.0577 | 74.8136 | 77.5696 | 80.3255 | 82.1628 | 82.1628 | 84.9187 | 84.9187 | 86.756 | 83.0814 | 80.3255 | 72.9764 | 69.3018 | 69.3018 | 67.4645 | 72.6319 | 0 | 7.6319
2043 | 8 | 9 | 2043-08-09 | 1987 | 71.3308 | 68.9106 | 66.4905 | 65.2804 | 61.6501 | 60.44 | 61.6501 | 66.4905 | 68.9106 | 71.3308 | 73.751 | 77.3813 | 82.2216 | 84.6418 | 85.8519 | 87.062 | 87.062 | 82.2216 | 76.1712 | 71.3308 | 66.4905 | 61.6501 | 62.8602 | 61.6501 | 71.7846 | 0 | 6.7846
2043 | 8 | 10 | 2043-08-10 | 1987 | 65.03 | 59.99 | 59.99 | 57.47 | 59.99 | 59.99 | 59.99 | 59.99 | 57.47 | 65.03 | 70.07 | 72.59 | 75.11 | 80.15 | 80.15 | 80.15 | 75.11 | 77.63 | 75.11 | 72.59 | 72.59 | 70.07 | 70.07 | 70.07 | 68.6 | 0 | 3.6
2043 | 8 | 11 | 2043-08-11 | 1987 | 61.4935 | 60.1207 | 60.1207 | 60.1207 | 58.748 | 58.748 | 60.1207 | 61.4935 | 61.4935 | 65.6117 | 66.9844 | 71.1026 | 75.2208 | 79.3391 | 82.0845 | 82.0845 | 84.83 | 82.0845 | 82.0845 | 79.3391 | 71.1026 | 68.3572 | 65.6117 | 66.9844 | 69.3867 | 0 | 4.3867
2043 | 8 | 12 | 2043-08-12 | 1987 | 74.0228 | 64.2236 | 59.324 | 59.324 | 59.324 | 59.324 | 61.7738 | 61.7738 | 64.2236 | 64.2236 | 66.6734 | 69.1232 | 69.1232 | 71.573 | 76.4726 | 76.4726 | 83.822 | 81.3722 | 76.4726 | 76.4726 | 71.573 | 69.1232 | 65.4485 | 61.7738 | 68.4597 | 0 | 3.4597
2043 | 8 | 13 | 2043-08-13 | 1987 | 62.708 | 62.708 | 59.36 | 59.36 | 59.36 | 59.36 | 59.36 | 59.36 | 62.708 | 62.708 | 66.056 | 69.404 | 72.752 | 82.796 | 86.144 | 89.492 | 89.492 | 89.492 | 86.144 | 79.448 | 76.1 | 72.752 | 69.404 | 66.056 | 70.9385 | 0 | 5.9385
2043 | 8 | 14 | 2043-08-14 | 1987 | 67.1082 | 67.1082 | 67.1082 | 67.1082 | 67.1082 | 64.274 | 64.274 | 67.1082 | 67.1082 | 69.9424 | 72.7765 | 75.6107 | 81.2791 | 89.7816 | 95.45 | 86.9475 | 89.7816 | 92.6158 | 95.45 | 89.7816 | 84.1133 | 84.1133 | 75.6107 | 75.6107 | 77.3821 | 0 | 12.3821
2043 | 8 | 15 | 2043-08-15 | 1987 | 68.7668 | 63.05 | 63.05 | 63.05 | 63.05 | 63.05 | 63.05 | 63.05 | 63.05 | 65.9084 | 68.7668 | 71.6252 | 74.4836 | 80.2004 | 85.9172 | 85.9172 | 91.634 | 80.2004 | 74.4836 | 74.4836 | 68.7668 | 68.7668 | 65.9084 | 63.05 | 70.5533 | 0 | 5.5533
2043 | 8 | 16 | 2043-08-16 | 1987 | 68.1029 | 66.2064 | 64.31 | 64.31 | 64.31 | 64.31 | 64.31 | 64.31 | 66.2064 | 68.1029 | 71.8957 | 81.3779 | 83.2743 | 85.1707 | 87.0671 | 90.86 | 88.9636 | 85.1707 | 83.2743 | 81.3779 | 79.4814 | 73.7921 | 69.9993 | 66.2064 | 74.2662 | 0 | 9.2662
2043 | 8 | 17 | 2043-08-17 | 1987 | 72.4272 | 72.4272 | 72.4272 | 71.5319 | 70.6366 | 68.846 | 69.7413 | 71.5319 | 73.3225 | 76.0084 | 80.485 | 82.2756 | 83.1709 | 86.7521 | 87.6474 | 89.438 | 89.438 | 89.438 | 87.6474 | 84.9615 | 80.485 | 77.799 | 77.799 | 78.6943 | 78.9555 | 0 | 13.9555
2043 | 8 | 18 | 2043-08-18 | 1987 | 69.4501 | 67.7192 | 66.8538 | 65.1229 | 65.1229 | 63.392 | 65.1229 | 68.5846 | 71.181 | 72.9118 | 76.3736 | 78.1045 | 80.7008 | 82.4317 | 85.028 | 84.1626 | 85.028 | 84.1626 | 82.4317 | 78.9699 | 74.6427 | 73.7773 | 72.0464 | 72.0464 | 74.3903 | 0 | 9.3903
2043 | 8 | 19 | 2043-08-19 | 1987 | 68.816 | 68.183 | 66.917 | 65.018 | 64.385 | 63.752 | 64.385 | 66.917 | 68.816 | 71.348 | 71.348 | 72.614 | 74.513 | 75.779 | 77.045 | 77.678 | 78.944 | 78.944 | 77.045 | 73.88 | 70.082 | 68.816 | 69.449 | 68.183 | 70.9524 | 0 | 5.9524
2043 | 8 | 20 | 2043-08-20 | 1987 | 67.4047 | 65.6651 | 63.9256 | 63.9256 | 63.9256 | 62.186 | 62.186 | 62.186 | 62.186 | 63.9256 | 65.6651 | 76.1026 | 76.1026 | 77.8421 | 83.0609 | 86.54 | 84.8004 | 84.8004 | 81.3213 | 74.363 | 69.1443 | 69.1443 | 67.4047 | 63.9256 | 70.7389 | 0 | 5.7389
2043 | 8 | 21 | 2043-08-21 | 1987 | 68.0728 | 66.9445 | 66.9445 | 65.8163 | 64.688 | 64.688 | 64.688 | 68.0728 | 71.4576 | 74.8425 | 77.099 | 81.6121 | 84.9969 | 86.1252 | 88.3817 | 89.51 | 89.51 | 87.2535 | 84.9969 | 80.4838 | 74.8425 | 74.8425 | 73.7142 | 72.5859 | 75.9237 | 0 | 10.9237
2043 | 8 | 22 | 2043-08-22 | 1987 | 71.189 | 68.9555 | 68.9555 | 67.8388 | 67.8388 | 66.722 | 66.722 | 70.0722 | 73.4225 | 77.8895 | 80.123 | 85.7067 | 89.057 | 90.1737 | 91.2905 | 92.4072 | 93.524 | 90.1737 | 87.9402 | 85.7067 | 81.2398 | 80.123 | 81.2398 | 80.123 | 79.5181 | 0 | 14.5181
2043 | 8 | 23 | 2043-08-23 | 1987 | 76.082 | 76.082 | 70.772 | 68.648 | 69.71 | 67.586 | 68.648 | 70.772 | 72.896 | 76.082 | 76.082 | 80.33 | 83.516 | 86.702 | 89.888 | 93.074 | 93.074 | 93.074 | 93.074 | 86.702 | 82.454 | 79.268 | 79.268 | 79.268 | 79.7105 | 0 | 14.7105
2043 | 8 | 24 | 2043-08-24 | 1987 | 73.7948 | 71.8942 | 69.9937 | 68.0931 | 67.1428 | 64.292 | 64.292 | 67.1428 | 69.9937 | 75.6953 | 76.6456 | 78.5461 | 82.3472 | 86.1483 | 88.0489 | 89.9494 | 91.85 | 91.85 | 89.9494 | 86.1483 | 77.5959 | 74.745 | 72.8445 | 69.0434 | 77.0019 | 0 | 12.0019
2043 | 8 | 25 | 2043-08-25 | 1987 | 63.104 | 61.673 | 61.673 | 60.9575 | 60.242 | 60.4567 | 60.7428 | 60.9575 | 61.673 | 64.535 | 68.1125 | 70.9745 | 76.6985 | 76.6985 | 78.845 | 80.9915 | 80.9915 | 83.138 | 81.707 | 75.983 | 70.259 | 68.1125 | 65.966 | 66.6815 | 69.2156 | 0 | 4.2156
2043 | 8 | 26 | 2043-08-26 | 1987 | 69.1795 | 60.2401 | 58.9631 | 60.2401 | 60.2401 | 58.9631 | 57.686 | 60.2401 | 64.0713 | 69.1795 | 73.0106 | 69.1795 | 76.8418 | 76.8418 | 76.8418 | 78.1188 | 81.95 | 79.3959 | 78.1188 | 73.0106 | 73.0106 | 71.7336 | 71.7336 | 69.1795 | 69.4987 | 0 | 4.4987
2043 | 8 | 27 | 2043-08-27 | 1987 | 62.3044 | 61.5103 | 63.0985 | 60.7162 | 61.5103 | 58.334 | 59.1281 | 63.8925 | 66.2748 | 67.8629 | 69.4511 | 71.0392 | 75.0096 | 76.5978 | 78.1859 | 78.1859 | 78.98 | 75.8037 | 75.8037 | 71.0392 | 66.2748 | 67.8629 | 66.2748 | 64.6866 | 68.3261 | 0 | 3.3261
2043 | 8 | 28 | 2043-08-28 | 1987 | 67.3511 | 63.8816 | 62.4938 | 61.7999 | 61.106 | 61.7999 | 62.4938 | 63.1877 | 63.1877 | 66.6572 | 69.4328 | 70.1267 | 71.5145 | 72.9023 | 73.5962 | 74.984 | 74.984 | 72.9023 | 72.9023 | 70.8206 | 68.045 | 68.7389 | 68.045 | 67.3511 | 67.9293 | 0 | 2.9293
2043 | 8 | 29 | 2043-08-29 | 1987 | 64.2394 | 63.6721 | 63.1047 | 63.1047 | 62.5374 | 62.5374 | 61.97 | 63.6721 | 64.8068 | 67.6436 | 69.3457 | 71.0478 | 72.7498 | 74.4519 | 75.0193 | 76.154 | 75.5866 | 74.4519 | 72.7498 | 69.913 | 68.211 | 68.7783 | 68.211 | 67.6436 | 68.4001 | 0 | 3.4001
2043 | 8 | 30 | 2043-08-30 | 1987 | 65.2316 | 65.2316 | 64.4948 | 63.758 | 62.2844 | 61.916 | 62.6528 | 63.758 | 64.4948 | 66.3368 | 67.8104 | 69.284 | 70.7576 | 71.8628 | 72.5996 | 72.968 | 72.968 | 72.5996 | 71.4944 | 68.9156 | 67.442 | 67.0736 | 67.442 | 67.442 | 67.5341 | 0 | 2.5341
2043 | 8 | 31 | 2043-08-31 | 1987 | 64.7006 | 63.8018 | 62.4536 | 62.903 | 62.4536 | 61.1054 | 60.656 | 62.4536 | 64.2512 | 66.0488 | 67.8464 | 69.644 | 71.4416 | 72.7898 | 73.2392 | 74.138 | 73.2392 | 72.3404 | 70.9922 | 68.7452 | 66.9476 | 66.4982 | 65.15 | 66.0488 | 67.0787 | 0 | 2.0787
2043 | 9 | 1 | 2043-09-01 | 1987 | 65.3968 | 63.8178 | 63.423 | 63.423 | 62.6335 | 62.6335 | 62.6335 | 63.8178 | 65.0021 | 65.3968 | 67.7654 | 69.3444 | 71.3182 | 71.713 | 73.292 | 73.292 | 73.292 | 72.1077 | 71.3182 | 69.3444 | 65.0021 | 63.8178 | 62.6335 | 61.844 | 66.8443 | 0 | 1.8443
2043 | 9 | 2 | 2043-09-02 | 1987 | 63.104 | 61.4912 | 61.4912 | 62.2976 | 62.2976 | 62.2976 | 62.2976 | 62.2976 | 63.9104 | 64.7168 | 65.5232 | 69.5552 | 70.3616 | 69.5552 | 71.168 | 70.3616 | 70.3616 | 67.9424 | 66.3296 | 65.5232 | 62.2976 | 63.9104 | 61.4912 | 59.072 | 64.9856 | 0.0144 | 0
2043 | 9 | 3 | 2043-09-03 | 1987 | 57.0269 | 54.5257 | 53.2751 | 52.0246 | 52.0246 | 52.0246 | 50.774 | 53.2751 | 59.528 | 63.2797 | 64.5303 | 67.0314 | 72.0337 | 74.5349 | 77.036 | 75.7854 | 77.036 | 77.036 | 72.0337 | 67.0314 | 64.5303 | 62.0291 | 59.528 | 62.0291 | 63.3318 | 1.6682 | 0
2043 | 9 | 4 | 2043-09-04 | 1987 | 63.728 | 62.9592 | 61.4218 | 62.1905 | 60.653 | 57.578 | 58.3468 | 61.4218 | 64.4968 | 66.0343 | 69.1093 | 72.1843 | 72.953 | 75.2592 | 76.028 | 76.028 | 75.2592 | 72.953 | 72.1843 | 68.3405 | 66.803 | 68.3405 | 67.5717 | 66.803 | 67.4436 | 0 | 2.4436
2043 | 9 | 5 | 2043-09-05 | 1987 | 59.9403 | 59.9403 | 57.6853 | 57.6853 | 56.5578 | 55.994 | 55.994 | 58.249 | 59.9403 | 62.1954 | 63.3229 | 64.4504 | 65.5779 | 67.2692 | 69.5242 | 68.9605 | 70.088 | 68.9605 | 67.2692 | 65.0142 | 63.3229 | 62.1954 | 63.8866 | 61.0678 | 62.7121 | 2.2879 | 0
2043 | 9 | 6 | 2043-09-06 | 1987 | 63.2617 | 59.1231 | 54.9846 | 57.0538 | 52.9153 | 50.846 | 52.9153 | 57.0538 | 60.1578 | 64.2963 | 67.4002 | 68.4349 | 73.6081 | 74.6427 | 76.712 | 75.6774 | 76.712 | 76.712 | 72.5734 | 67.4002 | 65.331 | 67.4002 | 66.3656 | 61.1924 | 65.1154 | 0 | 0.11541
2043 | 9 | 7 | 2043-09-07 | 1987 | 62.984 | 62.0015 | 61.5102 | 59.5453 | 59.5453 | 59.054 | 59.5453 | 59.5453 | 59.5453 | 59.5453 | 60.5277 | 62.4928 | 64.4578 | 67.4052 | 68.879 | 70.3528 | 70.844 | 70.844 | 69.8615 | 66.914 | 64.4578 | 62.4928 | 62.0015 | 61.019 | 63.5571 | 1.4429 | 0
2043 | 9 | 8 | 2043-09-08 | 1987 | 58.55 | 58.55 | 59.247 | 59.247 | 58.55 | 58.55 | 58.55 | 58.55 | 58.55 | 59.247 | 59.247 | 60.641 | 61.338 | 62.732 | 64.823 | 69.005 | 70.399 | 71.096 | 68.308 | 64.823 | 64.126 | 62.732 | 61.338 | 60.641 | 62.035 | 2.965 | 0
2043 | 9 | 9 | 2043-09-09 | 1987 | 61.082 | 61.082 | 60.482 | 58.682 | 58.682 | 58.082 | 58.682 | 59.282 | 59.882 | 60.482 | 62.282 | 64.682 | 67.082 | 68.282 | 70.682 | 72.482 | 71.882 | 72.482 | 71.282 | 67.082 | 65.282 | 64.682 | 64.082 | 62.882 | 64.232 | 0.768 | 0
2043 | 9 | 10 | 2043-09-10 | 1987 | 63.1903 | 61.9501 | 61.5368 | 61.9501 | 62.7769 | 60.71 | 60.71 | 61.5368 | 63.6037 | 65.6706 | 66.9107 | 68.5642 | 69.8043 | 71.4579 | 72.2846 | 72.2846 | 72.698 | 71.8712 | 69.8043 | 67.3241 | 64.8438 | 63.1903 | 62.7769 | 62.7769 | 65.8428 | 0 | 0.84279
2043 | 9 | 11 | 2043-09-11 | 1987 | 57.566 | 57.566 | 55.904 | 57.566 | 55.904 | 57.566 | 57.566 | 55.904 | 57.566 | 59.228 | 62.552 | 62.552 | 62.552 | 64.214 | 65.876 | 64.214 | 65.876 | 64.214 | 62.552 | 62.552 | 62.552 | 60.89 | 59.228 | 59.228 | 60.4745 | 4.5255 | 0
2043 | 9 | 12 | 2043-09-12 | 1987 | 55.775 | 55.775 | 55.775 | 53.402 | 53.402 | 53.402 | 53.402 | 53.402 | 55.775 | 55.775 | 53.402 | 58.148 | 62.894 | 67.64 | 65.267 | 65.267 | 65.267 | 62.894 | 60.521 | 58.148 | 58.148 | 55.775 | 55.775 | 53.402 | 57.8514 | 7.1486 | 0
2043 | 9 | 13 | 2043-09-13 | 1987 | 51.683 | 51.683 | 51.683 | 51.683 | 51.683 | 49.802 | 49.802 | 51.683 | 53.564 | 53.564 | 55.445 | 59.207 | 62.969 | 66.731 | 68.612 | 68.612 | 68.612 | 68.612 | 68.612 | 61.088 | 57.326 | 53.564 | 49.802 | 53.564 | 57.4828 | 7.5172 | 0
2043 | 9 | 14 | 2043-09-14 | 1987 | 62.915 | 62.915 | 58.7075 | 56.6037 | 60.8112 | 60.8112 | 60.8112 | 65.0187 | 67.1225 | 67.1225 | 62.915 | 62.915 | 65.0187 | 65.0187 | 67.1225 | 65.0187 | 71.33 | 67.1225 | 62.915 | 58.7075 | 56.6037 | 54.5 | 54.5 | 56.6037 | 62.2137 | 2.7863 | 0
2043 | 9 | 15 | 2043-09-15 | 1987 | 54.824 | 54.824 | 56.75 | 54.824 | 52.898 | 50.972 | 50.972 | 54.824 | 56.75 | 60.602 | 70.232 | 68.306 | 76.01 | 77.936 | 77.936 | 74.084 | 60.602 | 70.232 | 66.38 | 64.454 | 64.454 | 62.528 | 58.676 | 58.676 | 62.4477 | 2.5523 | 0
2043 | 9 | 16 | 2043-09-16 | 1987 | 56.258 | 56.258 | 54.677 | 53.096 | 53.096 | 54.677 | 56.258 | 54.677 | 57.839 | 62.582 | 59.42 | 64.163 | 70.487 | 70.487 | 70.487 | 72.068 | 72.068 | 70.487 | 67.325 | 59.42 | 57.839 | 59.42 | 57.839 | 56.258 | 61.1328 | 3.8673 | 0
2043 | 9 | 17 | 2043-09-17 | 1987 | 58.691 | 57.749 | 56.807 | 56.336 | 56.336 | 57.278 | 56.336 | 57.278 | 58.22 | 58.691 | 61.517 | 63.872 | 64.814 | 65.756 | 66.698 | 67.169 | 66.698 | 67.64 | 65.285 | 62.459 | 62.93 | 61.988 | 61.988 | 60.575 | 61.3796 | 3.6204 | 0
2043 | 9 | 18 | 2043-09-18 | 1987 | 59.6437 | 60.8454 | 60.8454 | 60.8454 | 59.0429 | 59.6437 | 58.442 | 60.8454 | 63.8497 | 63.8497 | 66.854 | 66.2531 | 69.2574 | 70.4591 | 71.06 | 69.8583 | 70.4591 | 69.8583 | 68.0557 | 66.2531 | 64.4506 | 62.648 | 60.8454 | 60.2446 | 64.3504 | 0.64957 | 0
2043 | 9 | 19 | 2043-09-19 | 1987 | 55.8638 | 55.7164 | 55.7164 | 55.4215 | 55.274 | 55.274 | 55.5689 | 55.4215 | 56.0113 | 56.7486 | 57.191 | 57.7808 | 58.0758 | 58.6656 | 58.6656 | 58.8131 | 59.108 | 58.9605 | 58.2232 | 58.2232 | 57.6334 | 57.3385 | 57.3385 | 57.0435 | 57.0865 | 7.9135 | 0
2043 | 9 | 20 | 2043-09-20 | 1987 | 52.986 | 52.4253 | 51.8647 | 51.8647 | 50.1827 | 50.7433 | 49.622 | 51.304 | 52.986 | 55.7893 | 58.5927 | 59.1533 | 60.8353 | 62.5173 | 64.1993 | 64.76 | 64.76 | 64.1993 | 61.396 | 56.35 | 55.2287 | 54.1073 | 54.1073 | 53.5467 | 56.3967 | 8.6033 | 0
2043 | 9 | 21 | 2043-09-21 | 1987 | 52.4627 | 50.2567 | 50.2567 | 47.3153 | 46.58 | 46.58 | 48.0507 | 48.0507 | 49.5213 | 53.198 | 57.61 | 59.816 | 62.7573 | 64.9633 | 64.9633 | 66.434 | 65.6987 | 64.228 | 61.2867 | 56.8747 | 55.404 | 56.1393 | 53.9333 | 53.198 | 55.6491 | 9.3509 | 0
2043 | 9 | 22 | 2043-09-22 | 1987 | 61.4187 | 61.4187 | 57.702 | 57.702 | 56.2153 | 56.2153 | 55.472 | 56.9587 | 59.1887 | 63.6487 | 66.622 | 69.5953 | 71.082 | 73.312 | 74.0553 | 75.542 | 74.7987 | 71.082 | 68.1087 | 65.1353 | 63.6487 | 65.1353 | 62.162 | 59.932 | 64.423 | 0.57703 | 0
2043 | 9 | 23 | 2043-09-23 | 1987 | 62.2703 | 60.5079 | 59.6267 | 56.9832 | 57.8644 | 56.9832 | 56.9832 | 57.8644 | 60.5079 | 63.1515 | 66.6762 | 67.5574 | 68.4385 | 71.9633 | 74.6068 | 73.7256 | 75.488 | 71.9633 | 69.3197 | 65.795 | 64.9138 | 59.6267 | 56.102 | 56.102 | 63.9592 | 1.0408 | 0
2043 | 9 | 24 | 2043-09-24 | 1987 | 54.284 | 58.136 | 61.988 | 65.84 | 65.84 | 65.84 | 65.84 | 65.84 | 65.84 | 61.988 | 69.692 | 73.544 | 77.396 | 77.396 | 77.396 | 73.544 | 77.396 | 73.544 | 69.692 | 69.692 | 69.692 | 69.692 | 65.84 | 65.84 | 68.408 | 0 | 3.408
2043 | 9 | 25 | 2043-09-25 | 1987 | 61.5611 | 61.5611 | 61.5611 | 59.3986 | 59.3986 | 57.236 | 57.236 | 57.236 | 59.3986 | 57.236 | 59.3986 | 61.5611 | 63.7237 | 70.2114 | 72.374 | 70.2114 | 72.374 | 70.2114 | 68.0489 | 61.5611 | 59.3986 | 59.3986 | 59.3986 | 57.236 | 62.3721 | 2.6279 | 0
2043 | 9 | 26 | 2043-09-26 | 1987 | 59.09 | 58.64 | 58.19 | 57.74 | 57.29 | 57.515 | 57.515 | 57.74 | 58.19 | 58.415 | 59.315 | 59.99 | 59.99 | 59.99 | 60.215 | 61.34 | 60.89 | 60.665 | 60.215 | 59.765 | 59.54 | 59.315 | 59.09 | 58.865 | 59.1463 | 5.8537 | 0
2043 | 9 | 27 | 2043-09-27 | 1987 | 56.7774 | 56.7774 | 53.3797 | 52.5303 | 53.3797 | 49.982 | 49.982 | 51.6809 | 55.928 | 58.4763 | 61.0246 | 63.5729 | 65.2717 | 66.1211 | 66.9706 | 67.82 | 67.82 | 65.2717 | 61.874 | 57.6269 | 60.1751 | 60.1751 | 58.4763 | 58.4763 | 59.1487 | 5.8513 | 0
2043 | 9 | 28 | 2043-09-28 | 1987 | 59.807 | 59.198 | 56.762 | 57.371 | 55.544 | 56.153 | 56.762 | 57.371 | 59.807 | 62.243 | 64.679 | 66.506 | 67.115 | 68.942 | 70.16 | 69.551 | 69.551 | 67.724 | 64.679 | 62.852 | 61.634 | 62.243 | 61.634 | 61.634 | 62.4967 | 2.5033 | 0
2043 | 9 | 29 | 2043-09-29 | 1987 | 60.3207 | 59.788 | 59.2553 | 59.2553 | 59.2553 | 58.7227 | 58.19 | 59.2553 | 60.8533 | 62.4513 | 65.1147 | 67.778 | 69.376 | 70.974 | 72.0393 | 72.572 | 71.5067 | 69.9087 | 66.7127 | 64.0493 | 63.5167 | 62.984 | 62.4513 | 63.5167 | 64.1603 | 0.83969 | 0
2043 | 9 | 30 | 2043-09-30 | 1987 | 46.5006 | 44.415 | 43.7199 | 42.3295 | 40.244 | 40.244 | 40.244 | 41.6343 | 43.7199 | 48.5861 | 52.0619 | 54.8426 | 54.8426 | 56.9281 | 59.7088 | 60.404 | 59.0137 | 56.9281 | 53.4523 | 52.7571 | 49.9764 | 49.2812 | 48.5861 | 48.5861 | 49.5419 | 15.4581 | 0
2043 | 10 | 1 | 2043-10-01 | 1987 | 52.196 | 51.6406 | 52.196 | 51.0851 | 50.252 | 51.3629 | 50.252 | 50.8074 | 51.6406 | 53.0291 | 54.4177 | 56.084 | 58.028 | 58.5834 | 58.5834 | 59.6943 | 59.972 | 57.7503 | 56.3617 | 55.8063 | 54.14 | 53.3069 | 53.0291 | 53.0291 | 54.302 | 10.698 | 0
2043 | 10 | 2 | 2043-10-02 | 1987 | 56.372 | 54.644 | 54.212 | 55.076 | 55.508 | 54.644 | 54.644 | 55.076 | 55.076 | 55.94 | 56.804 | 57.236 | 57.668 | 58.1 | 58.1 | 58.532 | 58.532 | 58.1 | 58.1 | 57.668 | 57.236 | 56.372 | 55.724 | 55.076 | 56.435 | 8.565 | 0
2043 | 10 | 3 | 2043-10-03 | 1987 | 53.528 | 53.528 | 54.3283 | 53.528 | 54.3283 | 54.3283 | 55.1286 | 55.1286 | 55.9289 | 59.1302 | 60.7308 | 62.3314 | 63.1317 | 61.5311 | 63.1317 | 63.932 | 63.932 | 60.7308 | 58.3298 | 58.3298 | 56.7292 | 55.1286 | 54.3283 | 55.9289 | 57.7963 | 7.2037 | 0
2043 | 10 | 4 | 2043-10-04 | 1987 | 59.6912 | 59.6912 | 59.018 | 59.018 | 57.6716 | 56.3252 | 57.6716 | 57.6716 | 58.3448 | 59.6912 | 61.7108 | 63.0572 | 64.4036 | 63.7304 | 65.75 | 65.0768 | 65.75 | 63.0572 | 60.3644 | 58.3448 | 59.018 | 57.6716 | 58.3448 | 55.652 | 60.2803 | 4.7198 | 0
2043 | 10 | 5 | 2043-10-05 | 1987 | 54.6383 | 53.9134 | 53.1885 | 53.5509 | 52.826 | 53.1885 | 52.826 | 52.826 | 54.2758 | 56.0881 | 57.5379 | 58.6253 | 59.3502 | 60.4375 | 60.8 | 60.8 | 60.0751 | 58.6253 | 56.813 | 55.7256 | 55.3632 | 56.0881 | 55.7256 | 55.3632 | 56.1938 | 8.8062 | 0
2043 | 10 | 6 | 2043-10-06 | 1987 | 47.8854 | 47.3835 | 46.3798 | 46.3798 | 46.3798 | 45.878 | 45.878 | 46.3798 | 47.8854 | 49.8927 | 51.9001 | 53.4056 | 55.9148 | 56.9185 | 57.4203 | 58.424 | 57.4203 | 55.9148 | 52.4019 | 50.8964 | 49.8927 | 49.3909 | 48.889 | 48.3872 | 50.7291 | 14.2709 | 0
2043 | 10 | 7 | 2043-10-07 | 1987 | 52.1105 | 51.359 | 50.9832 | 50.2317 | 50.6075 | 50.2317 | 49.856 | 49.856 | 50.6075 | 52.862 | 55.1165 | 55.868 | 56.2437 | 57.7467 | 58.1225 | 58.1225 | 58.874 | 56.9952 | 54.7407 | 52.4862 | 52.4862 | 52.4862 | 51.359 | 50.9832 | 53.3473 | 11.6527 | 0
2043 | 10 | 8 | 2043-10-08 | 1987 | 45.932 | 47.3065 | 47.3065 | 47.3065 | 45.932 | 45.932 | 45.932 | 47.3065 | 48.6811 | 52.8047 | 56.9284 | 58.3029 | 56.9284 | 58.3029 | 61.052 | 61.052 | 59.6775 | 56.9284 | 52.8047 | 51.4302 | 51.4302 | 51.4302 | 50.0556 | 48.6811 | 52.0602 | 12.9398 | 0
2043 | 10 | 9 | 2043-10-09 | 1987 | 47.5982 | 46.5471 | 45.4961 | 44.445 | 44.445 | 44.445 | 43.394 | 43.394 | 46.5471 | 50.7513 | 54.9555 | 58.1086 | 62.3128 | 64.4149 | 66.517 | 67.568 | 66.517 | 62.3128 | 57.0576 | 56.0065 | 54.9555 | 52.8534 | 50.7513 | 50.7513 | 53.4227 | 11.5773 | 0
2043 | 10 | 10 | 2043-10-10 | 1987 | 55.19 | 54.1988 | 54.6944 | 53.7032 | 53.7032 | 50.234 | 54.6944 | 51.7208 | 55.6856 | 58.1636 | 57.668 | 61.1372 | 62.1284 | 65.102 | 63.1196 | 65.102 | 64.6064 | 62.624 | 59.1548 | 59.1548 | 57.1724 | 55.6856 | 54.6944 | 53.7032 | 57.6267 | 7.3733 | 0
2043 | 10 | 11 | 2043-10-11 | 1987 | 57.9488 | 56.0372 | 56.993 | 57.3116 | 55.4 | 55.7186 | 56.3558 | 55.4 | 57.6302 | 59.5418 | 60.8162 | 63.0464 | 63.6836 | 64.958 | 64.6394 | 64.3208 | 64.3208 | 63.0464 | 60.179 | 59.2232 | 58.9046 | 58.2674 | 57.9488 | 57.3116 | 59.5418 | 5.4582 | 0
2043 | 10 | 12 | 2043-10-12 | 1987 | 50.896 | 46.092 | 44.891 | 46.092 | 41.288 | 42.489 | 43.69 | 42.489 | 43.69 | 50.896 | 53.298 | 55.7 | 60.504 | 60.504 | 62.906 | 62.906 | 62.906 | 61.705 | 53.298 | 52.097 | 50.896 | 48.494 | 49.695 | 46.092 | 51.3964 | 13.6036 | 0
2043 | 10 | 13 | 2043-10-13 | 1987 | 49.442 | 48.362 | 46.202 | 45.122 | 44.042 | 42.962 | 44.042 | 42.962 | 46.202 | 50.522 | 55.922 | 59.162 | 59.162 | 61.322 | 64.562 | 65.642 | 65.642 | 60.242 | 54.842 | 53.762 | 50.522 | 52.682 | 49.442 | 49.442 | 52.592 | 12.408 | 0
2043 | 10 | 14 | 2043-10-14 | 1987 | 53.114 | 48.902 | 51.008 | 49.955 | 49.955 | 49.955 | 52.061 | 49.955 | 48.902 | 49.955 | 49.955 | 49.955 | 53.114 | 56.273 | 56.273 | 56.273 | 57.326 | 56.273 | 56.273 | 54.167 | 53.114 | 52.061 | 49.955 | 51.008 | 52.3242 | 12.6758 | 0
2043 | 10 | 15 | 2043-10-15 | 1987 | 51.0393 | 51.0393 | 50.1269 | 49.2146 | 48.3023 | 48.3023 | 47.39 | 47.39 | 48.3023 | 52.8639 | 56.5132 | 57.4255 | 59.2501 | 60.1624 | 63.8117 | 64.724 | 62.8994 | 60.1624 | 58.3378 | 56.5132 | 55.6008 | 55.6008 | 54.6885 | 52.8639 | 54.6885 | 10.3115 | 0
2043 | 10 | 16 | 2043-10-16 | 1987 | 49.928 | 51.908 | 50.918 | 50.918 | 50.918 | 49.928 | 49.928 | 49.928 | 50.918 | 50.918 | 53.888 | 58.838 | 62.798 | 62.798 | 65.768 | 65.768 | 65.768 | 60.818 | 57.848 | 55.868 | 56.858 | 55.868 | 52.898 | 54.878 | 55.703 | 9.297 | 0
2043 | 10 | 17 | 2043-10-17 | 1987 | 55.8608 | 55.8608 | 51.9536 | 51.9536 | 52.9304 | 50 | 50 | 50.9768 | 52.9304 | 54.884 | 58.7912 | 60.7448 | 61.7216 | 62.6984 | 64.652 | 63.6752 | 62.6984 | 59.768 | 56.8376 | 53.9072 | 55.8608 | 55.8608 | 55.8608 | 54.884 | 56.4713 | 8.5287 | 0
2043 | 10 | 18 | 2043-10-18 | 1987 | 53.372 | 53.372 | 50.222 | 53.372 | 52.322 | 50.747 | 49.172 | 50.222 | 51.272 | 56.522 | 59.672 | 61.772 | 65.972 | 65.972 | 67.022 | 68.072 | 65.972 | 61.772 | 56.522 | 54.422 | 56.522 | 57.572 | 56.522 | 55.472 | 57.2439 | 7.7561 | 0
2043 | 10 | 19 | 2043-10-19 | 1987 | 51.7656 | 50.9098 | 50.9098 | 50.9098 | 50.054 | 50.054 | 50.054 | 50.054 | 51.7656 | 54.3331 | 58.6122 | 62.0355 | 64.6029 | 67.1704 | 68.882 | 68.0262 | 67.1704 | 64.6029 | 61.1796 | 59.468 | 57.7564 | 56.9005 | 56.0447 | 55.1889 | 57.4354 | 7.5646 | 0
2043 | 10 | 20 | 2043-10-20 | 1987 | 52.2284 | 49.6278 | 50.4946 | 49.6278 | 47.894 | 47.894 | 50.4946 | 47.894 | 53.0953 | 55.6959 | 60.8972 | 64.3647 | 66.9654 | 69.566 | 68.6991 | 69.566 | 66.9654 | 64.3647 | 58.2966 | 57.4297 | 55.6959 | 56.5628 | 54.829 | 51.3615 | 57.1046 | 7.8954 | 0
2043 | 10 | 21 | 2043-10-21 | 1987 | 55.547 | 54.065 | 54.806 | 54.065 | 53.324 | 53.324 | 50.36 | 51.101 | 54.065 | 57.77 | 59.993 | 62.216 | 63.698 | 65.921 | 67.403 | 68.144 | 67.403 | 63.698 | 60.734 | 59.252 | 59.993 | 58.511 | 55.547 | 54.065 | 58.5419 | 6.4581 | 0
2043 | 10 | 22 | 2043-10-22 | 1987 | 56.4991 | 55.4699 | 54.4407 | 54.4407 | 52.3824 | 50.324 | 51.3532 | 51.3532 | 51.3532 | 53.4115 | 55.4699 | 57.5282 | 60.6158 | 63.7033 | 64.7325 | 67.82 | 66.7908 | 62.6741 | 60.6158 | 60.6158 | 56.4991 | 60.6158 | 57.5282 | 55.4699 | 57.5711 | 7.4289 | 0
2043 | 10 | 23 | 2043-10-23 | 1987 | 57.0544 | 55.6422 | 54.23 | 54.23 | 54.23 | 57.0544 | 55.6422 | 54.23 | 57.0544 | 55.6422 | 58.4665 | 58.4665 | 61.2909 | 65.5275 | 69.764 | 68.3518 | 69.764 | 69.764 | 64.1153 | 66.9396 | 61.2909 | 61.2909 | 62.7031 | 64.1153 | 60.7025 | 4.2975 | 0
2043 | 10 | 24 | 2043-10-24 | 1987 | 51.548 | 51.548 | 51.548 | 49.253 | 51.548 | 46.958 | 46.958 | 46.958 | 49.253 | 49.253 | 51.548 | 56.138 | 58.433 | 60.728 | 60.728 | 60.728 | 60.728 | 58.433 | 56.138 | 60.728 | 58.433 | 56.138 | 56.138 | 53.843 | 54.3211 | 10.6789 | 0
2043 | 10 | 25 | 2043-10-25 | 1987 | 47.0804 | 45.5882 | 44.096 | 45.5882 | 45.5882 | 47.0804 | 48.5726 | 50.0648 | 51.557 | 53.0492 | 54.5414 | 56.0336 | 57.5258 | 59.018 | 57.5258 | 57.5258 | 57.5258 | 54.5414 | 51.557 | 51.557 | 50.0648 | 50.0648 | 50.0648 | 50.0648 | 51.4948 | 13.5052 | 0
2043 | 10 | 26 | 2043-10-26 | 1987 | 56.3208 | 52.0894 | 52.0894 | 51.0315 | 52.0894 | 51.0315 | 49.9737 | 49.9737 | 49.9737 | 49.9737 | 51.0315 | 53.1472 | 57.3786 | 60.5522 | 61.61 | 60.5522 | 58.4365 | 54.2051 | 51.0315 | 49.9737 | 48.9158 | 47.858 | 47.858 | 47.858 | 52.7065 | 12.2935 | 0
2043 | 10 | 27 | 2043-10-27 | 1987 | 49.3925 | 49.853 | 48.932 | 47.09 | 48.011 | 47.09 | 47.09 | 47.09 | 47.09 | 48.011 | 48.932 | 51.695 | 52.616 | 54.458 | 55.379 | 56.3 | 53.537 | 51.695 | 48.932 | 48.932 | 48.011 | 48.932 | 48.011 | 45.248 | 49.6803 | 15.3197 | 0
2043 | 10 | 28 | 2043-10-28 | 1987 | 46.13 | 46.688 | 47.246 | 46.688 | 46.13 | 45.014 | 44.456 | 45.572 | 45.572 | 46.688 | 47.246 | 47.246 | 49.478 | 51.71 | 53.942 | 55.058 | 55.058 | 51.152 | 50.036 | 50.594 | 51.152 | 50.594 | 50.594 | 48.92 | 48.8735 | 16.1265 | 0
2043 | 10 | 29 | 2043-10-29 | 1987 | 40.244 | 40.244 | 39.38 | 40.244 | 39.38 | 38.516 | 38.516 | 37.652 | 40.244 | 41.972 | 47.156 | 49.748 | 50.612 | 51.476 | 54.068 | 52.34 | 51.476 | 48.884 | 48.02 | 46.292 | 46.292 | 46.292 | 47.156 | 46.292 | 45.104 | 19.896 | 0
2043 | 10 | 30 | 2043-10-30 | 1987 | 40.5284 | 39.1352 | 39.1352 | 37.742 | 37.742 | 37.742 | 37.742 | 39.1352 | 37.742 | 40.5284 | 40.5284 | 41.9216 | 48.8876 | 51.674 | 50.2808 | 50.2808 | 50.2808 | 46.1012 | 43.3148 | 41.9216 | 41.9216 | 41.9216 | 43.3148 | 40.5284 | 42.5021 | 22.4979 | 0
2043 | 10 | 31 | 2043-10-31 | 1987 | 48.785 | 48.785 | 45.4775 | 42.17 | 42.17 | 42.17 | 42.17 | 42.17 | 45.4775 | 45.4775 | 48.785 | 52.0925 | 55.4 | 52.0925 | 55.4 | 55.4 | 55.4 | 52.0925 | 52.0925 | 48.785 | 45.4775 | 45.4775 | 45.4775 | 45.4775 | 48.0959 | 16.9041 | 0
2043 | 11 | 1 | 2043-11-01 | 1987 | 57.344 | 55.184 | 55.184 | 55.184 | 55.184 | 55.184 | 53.024 | 53.024 | 53.024 | 50.864 | 53.024 | 53.024 | 53.024 | 50.864 | 53.024 | 53.024 | 53.024 | 50.864 | 50.864 | 50.864 | 48.704 | 48.704 | 48.704 | 48.704 | 52.484 | 12.516 | 0
2043 | 11 | 2 | 2043-11-02 | 1987 | 50.2443 | 50.2443 | 50.2443 | 48.1357 | 48.1357 | 48.1357 | 43.9186 | 41.81 | 41.81 | 54.4614 | 50.2443 | 52.3529 | 54.4614 | 56.57 | 54.4614 | 54.4614 | 54.4614 | 52.3529 | 52.3529 | 52.3529 | 52.3529 | 52.3529 | 52.3529 | 50.2443 | 50.7714 | 14.2286 | 0
2043 | 11 | 3 | 2043-11-03 | 1987 | 46.4162 | 47.5556 | 46.4162 | 46.4162 | 46.4162 | 45.2768 | 45.2768 | 45.2768 | 45.2768 | 46.4162 | 47.5556 | 50.9738 | 50.9738 | 52.1132 | 54.392 | 53.2526 | 54.392 | 52.1132 | 48.695 | 47.5556 | 47.5556 | 44.1374 | 45.2768 | 42.998 | 48.0303 | 16.9697 | 0
2043 | 11 | 4 | 2043-11-04 | 1987 | 53.9924 | 49.4996 | 52.4948 | 48.002 | 49.4996 | 50.9972 | 53.9924 | 55.49 | 56.2388 | 56.9876 | 58.4852 | 59.234 | 59.9828 | 59.9828 | 61.4804 | 62.978 | 61.4804 | 61.4804 | 61.4804 | 61.4804 | 61.4804 | 61.4804 | 59.9828 | 59.9828 | 57.4244 | 7.5756 | 0
2043 | 11 | 5 | 2043-11-05 | 1987 | 50.1636 | 50.1636 | 50.1636 | 48.4487 | 48.4487 | 48.4487 | 46.7338 | 46.7338 | 45.0189 | 48.4487 | 53.5935 | 55.3084 | 58.7382 | 60.4531 | 58.7382 | 62.168 | 60.4531 | 51.8785 | 50.1636 | 48.4487 | 46.7338 | 45.0189 | 43.304 | 43.304 | 50.8782 | 14.1218 | 0
2043 | 11 | 6 | 2043-11-06 | 1987 | 37.034 | 34.124 | 42.854 | 45.764 | 45.764 | 45.764 | 45.764 | 51.584 | 51.584 | 54.494 | 57.404 | 57.404 | 57.404 | 60.314 | 57.404 | 60.314 | 57.404 | 54.494 | 57.404 | 57.404 | 60.314 | 57.404 | 54.494 | 60.314 | 52.6752 | 12.3247 | 0
2043 | 11 | 7 | 2043-11-07 | 1987 | 39.402 | 38.462 | 39.402 | 38.462 | 38.462 | 38.462 | 38.462 | 40.342 | 38.462 | 41.282 | 42.222 | 44.102 | 44.102 | 46.922 | 45.982 | 45.042 | 45.042 | 45.042 | 45.042 | 44.102 | 41.282 | 41.282 | 41.282 | 40.342 | 41.7912 | 23.2088 | 0
2043 | 11 | 8 | 2043-11-08 | 1987 | 37.976 | 37.976 | 38.66 | 39.344 | 40.028 | 40.028 | 41.396 | 40.712 | 40.712 | 42.08 | 43.448 | 45.5 | 46.184 | 46.868 | 46.868 | 46.184 | 46.184 | 45.5 | 44.132 | 42.08 | 43.448 | 40.028 | 36.608 | 37.292 | 42.0515 | 22.9485 | 0
2043 | 11 | 9 | 2043-11-09 | 1987 | 42.47 | 42.47 | 42.47 | 40.856 | 42.47 | 40.856 | 42.47 | 44.084 | 44.084 | 45.698 | 50.54 | 50.54 | 55.382 | 55.382 | 55.382 | 55.382 | 52.154 | 47.312 | 47.312 | 47.312 | 48.926 | 47.312 | 47.312 | 47.312 | 47.312 | 17.688 | 0
2043 | 11 | 10 | 2043-11-10 | 1987 | 47.9349 | 48.4225 | 47.9349 | 47.9349 | 47.9349 | 47.9349 | 47.4473 | 47.4473 | 46.472 | 48.9102 | 49.8855 | 50.8607 | 50.8607 | 51.3484 | 50.8607 | 50.8607 | 50.8607 | 50.8607 | 51.836 | 51.836 | 51.836 | 49.3978 | 48.9102 | 48.4225 | 49.4588 | 15.5412 | 0
2043 | 11 | 11 | 2043-11-11 | 1987 | 37.112 | 37.112 | 37.112 | 37.112 | 37.112 | 37.112 | 40.289 | 40.289 | 40.289 | 40.289 | 43.466 | 46.643 | 46.643 | 49.82 | 49.82 | 49.82 | 49.82 | 46.643 | 43.466 | 43.466 | 43.466 | 43.466 | 40.289 | 40.289 | 42.5394 | 22.4606 | 0
2043 | 11 | 12 | 2043-11-12 | 1987 | 38.8197 | 36.7745 | 34.7293 | 34.7293 | 34.7293 | 32.684 | 34.7293 | 34.7293 | 36.7745 | 38.8197 | 40.865 | 44.9555 | 44.9555 | 42.9102 | 47.0007 | 49.046 | 47.0007 | 44.9555 | 44.9555 | 44.9555 | 40.865 | 38.8197 | 38.8197 | 38.8197 | 40.2685 | 24.7315 | 0
2043 | 11 | 13 | 2043-11-13 | 1987 | 43.6388 | 43.6388 | 43.2716 | 43.6388 | 43.2716 | 43.2716 | 43.6388 | 43.6388 | 43.6388 | 43.6388 | 43.6388 | 43.6388 | 44.006 | 43.6388 | 43.6388 | 43.2716 | 43.6388 | 42.5372 | 42.17 | 41.8028 | 41.4356 | 41.0684 | 40.7012 | 40.334 | 42.9503 | 22.0497 | 0
2043 | 11 | 14 | 2043-11-14 | 1987 | 38.996 | 38.996 | 38.996 | 40.538 | 40.538 | 40.538 | 40.538 | 38.996 | 37.454 | 42.08 | 43.622 | 43.622 | 46.706 | 49.79 | 51.332 | 48.248 | 49.79 | 46.706 | 42.08 | 42.08 | 42.08 | 38.996 | 40.538 | 42.08 | 42.7225 | 22.2775 | 0
2043 | 11 | 15 | 2043-11-15 | 1987 | 51.3905 | 50.207 | 50.207 | 51.3905 | 50.207 | 49.0235 | 47.84 | 47.84 | 49.0235 | 51.3905 | 52.574 | 54.941 | 56.1245 | 57.308 | 57.308 | 53.7575 | 51.3905 | 50.207 | 49.0235 | 49.0235 | 49.0235 | 47.84 | 47.84 | 47.84 | 50.9467 | 14.0533 | 0
2043 | 11 | 16 | 2043-11-16 | 1987 | 59.3037 | 60.8225 | 60.8225 | 62.3412 | 59.3037 | 59.3037 | 57.785 | 57.785 | 56.2662 | 54.7475 | 56.2662 | 57.785 | 59.3037 | 59.3037 | 60.8225 | 63.86 | 62.3412 | 59.3037 | 59.3037 | 56.2662 | 56.2662 | 53.2287 | 53.2287 | 51.71 | 58.228 | 6.772 | 0
2043 | 11 | 17 | 2043-11-17 | 1987 | 53.5481 | 53.5481 | 53.5481 | 53.078 | 53.078 | 53.078 | 53.078 | 53.078 | 54.4884 | 55.4286 | 56.3688 | 57.7792 | 59.6596 | 60.5999 | 61.07 | 61.07 | 61.07 | 59.1895 | 59.1895 | 58.7194 | 58.7194 | 58.2493 | 58.2493 | 58.2493 | 56.8389 | 8.1611 | 0
2043 | 11 | 18 | 2043-11-18 | 1987 | 47.606 | 48.614 | 47.606 | 47.606 | 47.606 | 47.606 | 46.598 | 46.598 | 47.606 | 48.614 | 51.638 | 52.646 | 53.654 | 55.67 | 57.686 | 57.686 | 57.686 | 57.686 | 56.678 | 56.678 | 54.662 | 53.654 | 55.67 | 54.662 | 52.184 | 12.816 | 0
2043 | 11 | 19 | 2043-11-19 | 1987 | 42.8249 | 43.4134 | 43.4134 | 41.648 | 43.4134 | 43.4134 | 43.4134 | 43.4134 | 44.5903 | 45.1788 | 46.3557 | 45.1788 | 45.7672 | 48.7095 | 49.298 | 48.7095 | 48.1211 | 48.1211 | 47.5326 | 46.9442 | 46.3557 | 46.3557 | 46.9442 | 46.9442 | 45.6692 | 19.3308 | 0
2043 | 11 | 20 | 2043-11-20 | 1987 | 41.2049 | 41.2049 | 41.2049 | 40.4655 | 37.508 | 41.2049 | 41.2049 | 41.9443 | 41.9443 | 42.6837 | 44.9018 | 46.3806 | 47.12 | 45.6412 | 43.4231 | 42.6837 | 42.6837 | 43.4231 | 41.9443 | 42.6837 | 43.4231 | 42.6837 | 41.2049 | 41.2049 | 42.4988 | 22.5012 | 0
2043 | 11 | 21 | 2043-11-21 | 1987 | 50.036 | 48.146 | 46.256 | 46.256 | 44.366 | 42.476 | 44.366 | 42.476 | 40.586 | 42.476 | 42.476 | 44.366 | 46.256 | 46.256 | 48.146 | 50.036 | 48.146 | 48.146 | 48.146 | 48.146 | 48.146 | 44.366 | 46.256 | 42.476 | 45.7835 | 19.2165 | 0
2043 | 11 | 22 | 2043-11-22 | 1987 | 38.9192 | 41.7956 | 41.7956 | 38.9192 | 41.7956 | 44.672 | 38.9192 | 38.9192 | 38.9192 | 36.0428 | 36.0428 | 41.7956 | 38.9192 | 36.0428 | 38.9192 | 36.0428 | 38.9192 | 38.9192 | 36.0428 | 36.0428 | 33.1664 | 30.29 | 33.1664 | 30.29 | 37.7207 | 27.2793 | 0
2043 | 11 | 23 | 2043-11-23 | 1987 | 38.9377 | 38.9377 | 37.1429 | 38.9377 | 38.9377 | 38.9377 | 37.1429 | 35.348 | 38.9377 | 40.7326 | 42.5274 | 44.3223 | 44.3223 | 47.912 | 46.1171 | 42.5274 | 42.5274 | 42.5274 | 42.5274 | 46.1171 | 46.1171 | 46.1171 | 47.912 | 47.912 | 42.2283 | 22.7717 | 0
2043 | 11 | 24 | 2043-11-24 | 1987 | 45.1734 | 46.4437 | 46.4437 | 47.714 | 42.6329 | 42.6329 | 42.6329 | 40.0923 | 40.0923 | 40.0923 | 42.6329 | 43.9031 | 41.3626 | 38.822 | 38.822 | 37.5517 | 38.822 | 37.5517 | 36.2814 | 33.7409 | 32.4706 | 32.4706 | 32.4706 | 29.93 | 39.6159 | 25.3841 | 0
2043 | 11 | 25 | 2043-11-25 | 1987 | 36.1436 | 36.1436 | 36.1436 | 36.1436 | 34.5398 | 34.5398 | 32.936 | 32.936 | 36.1436 | 37.7474 | 44.1626 | 45.7664 | 45.7664 | 48.974 | 47.3702 | 47.3702 | 42.5588 | 39.3512 | 40.955 | 40.955 | 40.955 | 37.7474 | 36.1436 | 36.1436 | 39.4848 | 25.5152 | 0
2043 | 11 | 26 | 2043-11-26 | 1987 | 46.0151 | 46.0151 | 45.4114 | 44.204 | 44.204 | 45.4114 | 45.4114 | 46.0151 | 46.0151 | 45.4114 | 46.0151 | 47.8262 | 50.8446 | 51.4483 | 52.052 | 50.8446 | 49.6372 | 49.0335 | 48.4298 | 47.2225 | 48.4298 | 50.2409 | 47.2225 | 47.8262 | 47.5495 | 17.4505 | 0
2043 | 11 | 27 | 2043-11-27 | 1987 | 34.9635 | 34.9635 | 34.9635 | 34.9635 | 34.9635 | 39.2589 | 40.6907 | 36.3953 | 36.3953 | 37.8271 | 40.6907 | 42.1225 | 42.1225 | 43.5544 | 44.9862 | 46.418 | 40.6907 | 36.3953 | 34.9635 | 34.9635 | 34.9635 | 36.3953 | 30.668 | 32.0998 | 37.7674 | 27.2326 | 0
2043 | 11 | 28 | 2043-11-28 | 1987 | 37.5468 | 38.9452 | 40.3437 | 33.3514 | 34.7498 | 30.5545 | 33.3514 | 29.156 | 30.5545 | 31.9529 | 33.3514 | 41.7422 | 44.5391 | 45.9375 | 45.9375 | 47.336 | 47.336 | 40.3437 | 37.5468 | 36.1483 | 36.1483 | 36.1483 | 34.7498 | 37.5468 | 37.7216 | 27.2784 | 0
2043 | 11 | 29 | 2043-11-29 | 1987 | 37.31 | 39.7809 | 38.5455 | 38.5455 | 39.7809 | 39.7809 | 39.7809 | 39.7809 | 39.7809 | 41.0164 | 43.4873 | 45.9582 | 49.6645 | 49.6645 | 50.9 | 48.4291 | 49.6645 | 48.4291 | 49.6645 | 49.6645 | 48.4291 | 49.6645 | 49.6645 | 49.6645 | 44.8772 | 20.1228 | 0
2043 | 11 | 30 | 2043-11-30 | 1987 | 39.758 | 39.758 | 40.424 | 41.09 | 42.422 | 41.09 | 40.424 | 41.09 | 40.424 | 40.424 | 41.756 | 41.756 | 45.752 | 46.418 | 47.084 | 45.752 | 45.752 | 45.752 | 43.088 | 41.756 | 39.758 | 39.758 | 39.092 | 40.424 | 42.1167 | 22.8833 | 0
2043 | 12 | 1 | 2043-12-01 | 1987 | 43.44 | 45.928 | 45.928 | 48.416 | 48.416 | 47.172 | 47.172 | 47.172 | 47.172 | 47.172 | 48.416 | 43.44 | 47.172 | 48.416 | 44.684 | 44.684 | 44.684 | 44.684 | 43.44 | 43.44 | 44.684 | 43.44 | 44.684 | 42.818 | 45.6947 | 19.3053 | 0
2043 | 12 | 2 | 2043-12-02 | 1987 | 40.874 | 42.26 | 42.26 | 42.26 | 42.26 | 42.953 | 42.26 | 42.26 | 42.26 | 43.646 | 42.953 | 42.953 | 42.953 | 46.418 | 44.339 | 45.032 | 45.032 | 45.032 | 44.339 | 43.646 | 43.646 | 44.339 | 45.032 | 45.725 | 43.5305 | 21.4695 | 0
2043 | 12 | 3 | 2043-12-03 | 1987 | 47.57 | 46.584 | 46.584 | 47.57 | 45.598 | 44.612 | 41.654 | 40.668 | 40.668 | 39.682 | 40.668 | 40.668 | 40.668 | 40.668 | 41.654 | 41.654 | 40.668 | 39.682 | 39.682 | 39.682 | 39.682 | 38.696 | 38.696 | 38.696 | 41.7773 | 23.2228 | 0
2043 | 12 | 4 | 2043-12-04 | 1987 | 42.854 | 42.044 | 42.854 | 42.044 | 42.044 | 42.854 | 42.044 | 42.044 | 42.044 | 42.854 | 43.664 | 43.664 | 44.474 | 44.474 | 45.284 | 44.474 | 43.664 | 42.044 | 40.424 | 41.234 | 38.804 | 37.994 | 37.994 | 37.994 | 42.0777 | 22.9223 | 0
2043 | 12 | 5 | 2043-12-05 | 1987 | 40.0724 | 39.4808 | 38.8892 | 37.706 | 39.4808 | 40.0724 | 40.0724 | 40.664 | 39.4808 | 40.3682 | 41.2556 | 42.4388 | 41.8472 | 43.622 | 44.2136 | 44.8052 | 44.2136 | 44.2136 | 44.8052 | 45.3968 | 45.3968 | 45.3968 | 45.9884 | 46.58 | 42.3525 | 22.6475 | 0
2043 | 12 | 6 | 2043-12-06 | 1987 | 41.5436 | 43.2068 | 43.2068 | 43.2068 | 43.2068 | 43.2068 | 41.5436 | 44.87 | 43.2068 | 43.2068 | 43.2068 | 43.2068 | 41.5436 | 43.2068 | 41.5436 | 41.5436 | 39.8804 | 38.2172 | 39.8804 | 38.2172 | 36.554 | 36.554 | 36.554 | 36.554 | 41.1278 | 23.8722 | 0
2043 | 12 | 7 | 2043-12-07 | 1987 | 40.289 | 40.8447 | 40.289 | 39.7332 | 39.1775 | 38.6217 | 38.6217 | 38.6217 | 38.066 | 38.066 | 38.6217 | 40.8447 | 40.8447 | 42.512 | 41.9562 | 42.512 | 40.8447 | 40.289 | 40.289 | 39.7332 | 38.6217 | 39.7332 | 40.8447 | 41.4005 | 40.0574 | 24.9426 | 0
2043 | 12 | 8 | 2043-12-08 | 1987 | 43.7203 | 44.546 | 44.546 | 43.7203 | 43.7203 | 41.243 | 42.0688 | 42.0688 | 41.243 | 41.243 | 42.0688 | 40.4173 | 39.5915 | 40.4173 | 41.243 | 42.8945 | 41.243 | 38.7657 | 38.7657 | 39.5915 | 38.7657 | 37.94 | 38.7657 | 38.7657 | 41.1398 | 23.8602 | 0
2043 | 12 | 9 | 2043-12-09 | 1987 | 36.3946 | 34.232 | 34.232 | 34.232 | 35.3133 | 35.3133 | 37.4759 | 39.6384 | 43.9636 | 43.9636 | 45.0449 | 46.1261 | 47.2074 | 47.2074 | 48.2887 | 48.2887 | 49.37 | 47.7481 | 46.1261 | 42.8823 | 42.8823 | 42.8823 | 42.8823 | 42.8823 | 42.2741 | 22.7259 | 0
2043 | 12 | 10 | 2043-12-10 | 1987 | 51.494 | 50.8049 | 50.8049 | 50.8049 | 50.1157 | 50.1157 | 48.0483 | 48.7374 | 48.0483 | 48.0483 | 48.7374 | 49.4266 | 49.4266 | 49.4266 | 49.4266 | 48.7374 | 48.7374 | 48.0483 | 47.3591 | 47.3591 | 47.3591 | 47.3591 | 47.3591 | 46.67 | 48.8523 | 16.1477 | 0
2043 | 12 | 11 | 2043-12-11 | 1987 | 51.152 | 51.152 | 50.324 | 49.496 | 49.496 | 50.324 | 51.152 | 49.496 | 49.496 | 49.496 | 50.324 | 51.152 | 51.98 | 52.808 | 52.808 | 55.292 | 52.808 | 50.324 | 49.496 | 50.324 | 49.496 | 47.84 | 47.84 | 47.012 | 50.462 | 14.538 | 0
2043 | 12 | 12 | 2043-12-12 | 1987 | 52.772 | 52.772 | 51.362 | 49.952 | 49.952 | 51.362 | 52.772 | 54.182 | 52.772 | 54.182 | 55.592 | 55.592 | 55.592 | 55.592 | 57.002 | 57.002 | 57.002 | 55.592 | 54.182 | 55.592 | 55.592 | 55.592 | 55.592 | 48.542 | 54.0057 | 10.9942 | 0
2043 | 12 | 13 | 2043-12-13 | 1987 | 50.2726 | 47.3977 | 44.5229 | 45.9603 | 44.5229 | 44.5229 | 41.648 | 44.5229 | 41.648 | 44.5229 | 45.9603 | 48.8351 | 50.2726 | 50.2726 | 50.2726 | 50.2726 | 50.2726 | 50.2726 | 50.2726 | 51.71 | 48.8351 | 51.71 | 50.2726 | 50.2726 | 47.8769 | 17.1231 | 0
2043 | 12 | 14 | 2043-12-14 | 1987 | 43.07 | 43.07 | 44.474 | 45.176 | 44.474 | 46.58 | 44.474 | 45.176 | 45.176 | 46.58 | 45.176 | 45.176 | 42.368 | 43.07 | 44.474 | 44.474 | 44.474 | 44.474 | 44.474 | 44.123 | 43.772 | 43.07 | 42.368 | 42.368 | 44.2546 | 20.7454 | 0
2043 | 12 | 15 | 2043-12-15 | 1987 | 48.5715 | 49.1278 | 49.6842 | 49.1278 | 48.0151 | 46.346 | 48.0151 | 48.0151 | 49.1278 | 49.1278 | 49.5173 | 49.8511 | 50.2405 | 51.3533 | 52.466 | 51.9096 | 51.9096 | 51.9096 | 51.9096 | 51.3533 | 51.9096 | 51.9096 | 51.9096 | 51.9096 | 50.2174 | 14.7826 | 0
2043 | 12 | 16 | 2043-12-16 | 1987 | 46.8752 | 43.8908 | 46.8752 | 43.8908 | 43.8908 | 43.8908 | 40.9064 | 37.922 | 37.922 | 37.922 | 40.9064 | 43.8908 | 49.8596 | 49.8596 | 49.8596 | 52.844 | 46.8752 | 46.8752 | 43.8908 | 40.9064 | 40.9064 | 40.9064 | 37.922 | 37.922 | 43.6421 | 21.3579 | 0
2043 | 12 | 17 | 2043-12-17 | 1987 | 38.3526 | 38.3526 | 38.3526 | 37.5205 | 37.5205 | 37.5205 | 36.6883 | 38.3526 | 35.024 | 36.6883 | 36.6883 | 40.8491 | 40.8491 | 43.3455 | 45.0098 | 45.842 | 44.1777 | 41.6812 | 41.6812 | 41.6812 | 40.8491 | 40.0169 | 40.8491 | 41.6812 | 39.9822 | 25.0178 | 0
2043 | 12 | 18 | 2043-12-18 | 1987 | 35.7749 | 34.79 | 35.7749 | 35.7749 | 35.7749 | 36.7597 | 36.7597 | 37.7446 | 38.7294 | 38.7294 | 37.7446 | 39.7143 | 39.7143 | 40.6991 | 41.684 | 41.684 | 40.6991 | 39.7143 | 38.7294 | 38.7294 | 35.7749 | 34.79 | 35.7749 | 37.7446 | 37.9087 | 27.0913 | 0
2043 | 12 | 19 | 2043-12-19 | 1987 | 47.1668 | 47.1668 | 44.0024 | 44.0024 | 44.0024 | 44.0024 | 44.0024 | 40.838 | 41.8928 | 41.8928 | 44.0024 | 45.0572 | 46.112 | 48.2216 | 51.386 | 49.2764 | 48.2216 | 47.1668 | 46.112 | 46.112 | 44.0024 | 42.9476 | 41.8928 | 41.8928 | 45.0572 | 19.9428 | 0
2043 | 12 | 20 | 2043-12-20 | 1987 | 48.164 | 50.0526 | 49.1083 | 49.1083 | 49.5805 | 49.1083 | 49.5805 | 49.5805 | 49.1083 | 50.5248 | 50.5248 | 51.4691 | 51.9412 | 51.9412 | 51.9412 | 51.4691 | 51.9412 | 51.9412 | 51.9412 | 52.8855 | 54.302 | 54.302 | 54.302 | 53.8298 | 51.1937 | 13.8063 | 0
2043 | 12 | 21 | 2043-12-21 | 1987 | 47.66 | 47.66 | 47.66 | 47.66 | 47.66 | 47.66 | 47.66 | 47.66 | 47.66 | 47.66 | 47.66 | 47.66 | 47.66 | 47.66 | 47.66 | 47.66 | 47.66 | 47.66 | 47.66 | 47.66 | 47.66 | 47.66 | 47.66 | 47.66 | 47.66 | 17.34 | 0
2043 | 12 | 22 | 2043-12-22 | 1987 | 43.3709 | 39.956 | 39.956 | 39.956 | 43.3709 | 43.3709 | 39.956 | 39.956 | 39.956 | 41.6634 | 43.3709 | 46.7857 | 48.4931 | 48.4931 | 51.908 | 51.908 | 48.4931 | 45.0783 | 43.3709 | 45.0783 | 43.3709 | 43.3709 | 41.6634 | 39.956 | 43.8689 | 21.1311 | 0
2043 | 12 | 23 | 2043-12-23 | 1987 | 38.4826 | 38.4826 | 38.4826 | 38.4826 | 38.4826 | 37.6314 | 36.7803 | 37.6314 | 37.6314 | 36.7803 | 37.6314 | 39.3337 | 40.1849 | 41.036 | 41.036 | 40.1849 | 38.4826 | 38.4826 | 37.6314 | 35.9291 | 35.9291 | 35.078 | 35.9291 | 35.9291 | 37.9861 | 27.0139 | 0
2043 | 12 | 24 | 2043-12-24 | 1987 | 38.264 | 39.4324 | 39.4324 | 38.264 | 38.8482 | 38.8482 | 38.8482 | 38.8482 | 38.264 | 38.8482 | 39.4324 | 41.7691 | 42.9375 | 44.69 | 42.9375 | 43.5216 | 42.3533 | 40.0165 | 40.6007 | 39.4324 | 40.0165 | 40.0165 | 39.4324 | 38.264 | 40.1382 | 24.8618 | 0
2043 | 12 | 25 | 2043-12-25 | 1987 | 36.68 | 36.68 | 35.897 | 35.114 | 35.114 | 36.68 | 35.114 | 35.114 | 35.114 | 35.897 | 39.029 | 40.595 | 42.161 | 42.944 | 42.161 | 41.378 | 41.378 | 39.029 | 36.68 | 37.463 | 37.463 | 36.68 | 36.68 | 35.114 | 37.7566 | 27.2434 | 0
2043 | 12 | 26 | 2043-12-26 | 1987 | 38.8608 | 37.5814 | 37.5814 | 37.5814 | 36.302 | 36.9417 | 37.5814 | 37.5814 | 37.5814 | 36.9417 | 36.9417 | 38.2211 | 41.4195 | 42.6989 | 44.618 | 44.618 | 43.9783 | 42.0592 | 43.3386 | 41.4195 | 41.4195 | 41.4195 | 41.4195 | 41.4195 | 39.9802 | 25.0198 | 0
2043 | 12 | 27 | 2043-12-27 | 1987 | 42.974 | 42.974 | 41.358 | 42.166 | 40.55 | 41.358 | 41.358 | 41.358 | 42.166 | 42.974 | 44.59 | 45.398 | 47.014 | 47.822 | 47.822 | 47.822 | 46.206 | 45.398 | 45.398 | 46.206 | 45.398 | 45.398 | 46.206 | 46.206 | 44.4217 | 20.5783 | 0
2043 | 12 | 28 | 2043-12-28 | 1987 | 36.863 | 36.863 | 36.863 | 35.276 | 35.276 | 36.863 | 37.6565 | 36.863 | 37.6565 | 36.863 | 39.2435 | 41.624 | 43.211 | 43.211 | 44.798 | 43.211 | 42.4175 | 42.4175 | 41.624 | 40.8305 | 40.8305 | 40.037 | 40.037 | 40.037 | 39.6072 | 25.3928 | 0
2043 | 12 | 29 | 2043-12-29 | 1987 | 41.062 | 41.062 | 40.632 | 40.202 | 39.772 | 40.202 | 39.772 | 39.342 | 38.912 | 38.912 | 39.342 | 40.202 | 41.922 | 42.352 | 42.782 | 42.352 | 41.492 | 41.922 | 41.062 | 41.062 | 41.062 | 40.632 | 40.632 | 40.202 | 40.7037 | 24.2963 | 0
2043 | 12 | 30 | 2043-12-30 | 1987 | 40.9391 | 40.9391 | 40.1789 | 40.1789 | 39.4188 | 39.4188 | 38.6586 | 37.8985 | 35.618 | 37.1383 | 39.4188 | 42.4594 | 44.7398 | 44.7398 | 45.5 | 44.7398 | 43.2195 | 40.1789 | 40.1789 | 40.1789 | 38.6586 | 39.4188 | 39.4188 | 38.6586 | 40.4957 | 24.5043 | 0
2043 | 12 | 31 | 2043-12-31 | 1987 | 41.5292 | 41.5292 | 42.4958 | 40.5626 | 40.5626 | 39.596 | 40.5626 | 41.5292 | 40.5626 | 41.5292 | 43.4624 | 45.3956 | 47.3288 | 49.262 | 49.262 | 49.262 | 46.3622 | 41.5292 | 39.596 | 40.5626 | 40.5626 | 41.5292 | 41.5292 | 39.596 | 42.7375 | 22.2626 | 0
2044 | 1 | 1 | 2044-01-01 | 1987 | 42.9507 | 42.098 | 42.098 | 42.098 | 42.9507 | 43.8035 | 46.3618 | 44.6562 | 44.6562 | 46.3618 | 46.3618 | 48.0673 | 48.92 | 43.8035 | 44.6562 | 44.6562 | 43.8035 | 43.8035 | 43.8035 | 43.8035 | 43.8035 | 42.9507 | 43.8035 | 43.8035 | 44.3365 | 20.6635 | 0
2044 | 1 | 2 | 2044-01-02 | 1987 | 44.924 | 45.923 | 44.924 | 44.924 | 45.923 | 44.924 | 44.924 | 44.924 | 45.923 | 45.923 | 45.923 | 48.92 | 49.919 | 47.921 | 48.92 | 47.921 | 47.921 | 49.919 | 50.918 | 49.919 | 48.92 | 46.922 | 45.923 | 45.923 | 47.0469 | 17.9531 | 0
2044 | 1 | 3 | 2044-01-03 | 1987 | 47.642 | 47.642 | 52.178 | 50.666 | 50.666 | 49.154 | 49.154 | 49.154 | 47.642 | 47.642 | 47.642 | 49.154 | 49.154 | 52.178 | 52.178 | 50.666 | 49.154 | 47.642 | 47.642 | 46.13 | 47.642 | 47.642 | 47.642 | 47.642 | 48.902 | 16.098 | 0
2044 | 1 | 4 | 2044-01-04 | 1987 | 45.8754 | 44.2631 | 44.2631 | 44.2631 | 42.6509 | 42.6509 | 41.0386 | 44.2631 | 42.6509 | 42.6509 | 42.6509 | 45.8754 | 45.8754 | 49.1 | 49.1 | 49.1 | 49.1 | 47.4877 | 45.8754 | 41.0386 | 39.4263 | 39.4263 | 41.0386 | 37.814 | 44.0616 | 20.9384 | 0
2044 | 1 | 5 | 2044-01-05 | 1987 | 40.37 | 39.236 | 39.992 | 39.614 | 38.102 | 38.102 | 37.346 | 38.48 | 38.48 | 37.724 | 39.992 | 39.614 | 39.992 | 40.37 | 41.504 | 42.638 | 42.26 | 40.748 | 40.37 | 39.614 | 39.614 | 39.992 | 39.992 | 38.102 | 39.677 | 25.323 | 0
2044 | 1 | 6 | 2044-01-06 | 1987 | 38.0316 | 37.6929 | 37.8058 | 37.8058 | 37.8058 | 37.9187 | 37.8058 | 37.6929 | 37.58 | 37.6929 | 37.9187 | 38.0316 | 38.2575 | 38.4494 | 38.6301 | 38.822 | 38.822 | 38.5962 | 38.3704 | 38.2575 | 38.3704 | 38.3704 | 38.2575 | 38.1445 | 38.1304 | 26.8696 | 0
2044 | 1 | 7 | 2044-01-07 | 1987 | 42.0717 | 41.5802 | 41.5802 | 41.5802 | 41.5802 | 41.0886 | 41.0886 | 41.0886 | 39.614 | 40.1055 | 41.0886 | 41.5802 | 42.5632 | 43.5463 | 45.5125 | 46.004 | 45.5125 | 45.0209 | 44.5294 | 45.0209 | 43.0548 | 42.5632 | 43.5463 | 44.0378 | 42.7066 | 22.2934 | 0
2044 | 1 | 8 | 2044-01-08 | 1987 | 40.82 | 41.72 | 42.62 | 39.92 | 39.02 | 39.92 | 39.02 | 36.32 | 37.22 | 39.92 | 39.92 | 43.52 | 45.32 | 49.82 | 50.72 | 51.62 | 49.82 | 46.22 | 48.02 | 48.02 | 47.12 | 46.22 | 47.12 | 47.12 | 44.045 | 20.955 | 0
2044 | 1 | 9 | 2044-01-09 | 1987 | 52.0721 | 52.0721 | 51.2589 | 51.6655 | 50.8524 | 50.8524 | 49.226 | 50.0392 | 50.4458 | 50.8524 | 52.0721 | 53.6985 | 55.3248 | 55.3248 | 56.138 | 54.5116 | 54.1051 | 54.1051 | 54.1051 | 54.5116 | 54.5116 | 54.1051 | 54.5116 | 54.5116 | 52.9531 | 12.0469 | 0
2044 | 1 | 10 | 2044-01-10 | 1987 | 48.7007 | 48.7007 | 48.1885 | 48.1885 | 48.1885 | 48.1885 | 47.6764 | 46.652 | 47.6764 | 48.1885 | 49.2129 | 49.7251 | 50.2373 | 51.2616 | 51.7738 | 51.2616 | 52.286 | 52.286 | 51.7738 | 51.7738 | 51.2616 | 51.7738 | 52.286 | 51.2616 | 49.9385 | 15.0615 | 0
2044 | 1 | 11 | 2044-01-11 | 1987 | 46.022 | 46.8392 | 47.6564 | 46.8392 | 46.8392 | 47.6564 | 47.6564 | 46.8392 | 46.8392 | 47.6564 | 48.4736 | 49.2908 | 49.2908 | 50.108 | 54.194 | 54.194 | 54.194 | 50.9252 | 51.7424 | 50.9252 | 51.7424 | 49.2908 | 49.2908 | 46.8392 | 49.2227 | 15.7773 | 0
2044 | 1 | 12 | 2044-01-12 | 1987 | 54.842 | 54.842 | 57.11 | 53.708 | 52.574 | 51.44 | 51.44 | 51.44 | 51.44 | 51.44 | 51.44 | 52.574 | 52.574 | 53.708 | 54.842 | 52.574 | 53.708 | 52.574 | 51.44 | 48.038 | 49.172 | 49.172 | 49.172 | 48.038 | 52.0543 | 12.9458 | 0
2044 | 1 | 13 | 2044-01-13 | 1987 | 52.61 | 51.566 | 51.566 | 51.566 | 51.566 | 50.522 | 50.522 | 49.478 | 49.478 | 49.478 | 50.522 | 51.566 | 52.61 | 53.654 | 53.654 | 53.654 | 50.522 | 48.434 | 46.346 | 45.302 | 45.302 | 45.302 | 45.302 | 45.302 | 49.826 | 15.174 | 0
2044 | 1 | 14 | 2044-01-14 | 1987 | 39.99 | 41.284 | 42.578 | 43.872 | 42.578 | 43.872 | 43.872 | 43.872 | 43.872 | 43.872 | 45.166 | 45.166 | 47.754 | 50.342 | 50.342 | 50.342 | 47.754 | 45.166 | 43.872 | 41.284 | 41.284 | 39.99 | 39.99 | 38.696 | 44.0337 | 20.9663 | 0
2044 | 1 | 15 | 2044-01-15 | 1987 | 45.2775 | 44.1516 | 44.1516 | 43.0258 | 42.4629 | 43.0258 | 43.5887 | 42.4629 | 41.9 | 43.0258 | 44.7145 | 45.8404 | 46.4033 | 47.5291 | 48.092 | 47.5291 | 47.5291 | 46.9662 | 46.4033 | 46.9662 | 44.7145 | 46.4033 | 45.8404 | 45.8404 | 45.1602 | 19.8398 | 0
2044 | 1 | 16 | 2044-01-16 | 1987 | 40.3947 | 40.3947 | 39.6365 | 38.8782 | 38.12 | 38.12 | 38.12 | 38.8782 | 39.6365 | 40.3947 | 41.153 | 42.6695 | 43.4277 | 44.186 | 44.186 | 44.186 | 44.186 | 43.4277 | 43.4277 | 43.4277 | 43.4277 | 43.4277 | 43.4277 | 43.4277 | 41.6901 | 23.3099 | 0
2044 | 1 | 17 | 2044-01-17 | 1987 | 39.653 | 37.148 | 37.148 | 37.148 | 39.653 | 39.653 | 37.148 | 39.653 | 39.653 | 39.653 | 44.663 | 44.663 | 49.673 | 52.178 | 52.178 | 52.178 | 49.673 | 49.673 | 44.663 | 47.168 | 44.663 | 42.158 | 44.663 | 42.158 | 43.6193 | 21.3807 | 0
2044 | 1 | 18 | 2044-01-18 | 1987 | 40.46 | 38.795 | 37.13 | 38.795 | 38.795 | 38.795 | 40.46 | 42.125 | 43.79 | 43.79 | 45.455 | 47.12 | 47.12 | 47.12 | 47.12 | 47.12 | 45.455 | 43.79 | 43.79 | 42.125 | 43.79 | 43.79 | 43.79 | 43.79 | 43.0962 | 21.9038 | 0
2044 | 1 | 19 | 2044-01-19 | 1987 | 43.53 | 43.53 | 42.682 | 41.834 | 42.682 | 42.682 | 42.682 | 41.834 | 42.682 | 42.682 | 43.53 | 44.378 | 45.226 | 45.226 | 46.922 | 45.226 | 44.378 | 44.378 | 42.682 | 41.834 | 40.986 | 40.986 | 40.138 | 39.29 | 43 | 22 | 0
2044 | 1 | 20 | 2044-01-20 | 1987 | 43.898 | 44.636 | 43.16 | 43.16 | 42.422 | 43.16 | 43.16 | 42.422 | 43.898 | 43.898 | 48.326 | 50.54 | 50.54 | 52.016 | 52.016 | 52.754 | 50.54 | 49.064 | 47.588 | 46.85 | 46.85 | 45.374 | 44.636 | 44.636 | 46.481 | 18.519 | 0
2044 | 1 | 21 | 2044-01-21 | 1987 | 44.2724 | 45.1112 | 43.4336 | 43.4336 | 45.1112 | 44.2724 | 44.2724 | 42.5948 | 42.5948 | 41.756 | 42.5948 | 42.5948 | 44.2724 | 45.95 | 47.6276 | 48.4664 | 48.4664 | 50.144 | 50.144 | 46.7888 | 45.95 | 45.95 | 47.6276 | 45.95 | 45.3908 | 19.6092 | 0
2044 | 1 | 22 | 2044-01-22 | 1987 | 46.0436 | 46.8308 | 46.8308 | 46.0436 | 43.682 | 45.2564 | 46.8308 | 47.618 | 48.4052 | 49.1924 | 50.7668 | 53.1284 | 53.1284 | 54.7028 | 55.49 | 55.49 | 55.49 | 53.9156 | 52.3412 | 52.3412 | 52.3412 | 53.1284 | 53.1284 | 52.3412 | 50.6028 | 14.3972 | 0
2044 | 1 | 23 | 2044-01-23 | 1987 | 47.7522 | 46.3595 | 44.9667 | 46.3595 | 44.9667 | 44.9667 | 43.574 | 44.9667 | 43.574 | 43.574 | 44.9667 | 44.9667 | 46.3595 | 50.5377 | 51.9305 | 54.716 | 53.3232 | 50.5377 | 49.145 | 47.7522 | 46.3595 | 44.9667 | 44.9667 | 46.3595 | 46.9978 | 18.0022 | 0
2044 | 1 | 24 | 2044-01-24 | 1987 | 45.644 | 39.758 | 39.758 | 39.758 | 42.701 | 42.701 | 42.701 | 48.587 | 42.701 | 45.644 | 48.587 | 48.587 | 51.53 | 57.416 | 54.473 | 54.473 | 51.53 | 48.587 | 45.644 | 39.758 | 39.758 | 42.701 | 39.758 | 39.758 | 45.5214 | 19.4786 | 0
2044 | 1 | 25 | 2044-01-25 | 1987 | 47.9454 | 47.9454 | 46.5157 | 47.9454 | 47.9454 | 47.9454 | 47.9454 | 46.5157 | 45.086 | 47.9454 | 47.9454 | 49.3751 | 49.3751 | 49.3751 | 50.8049 | 55.094 | 55.094 | 53.6643 | 53.6643 | 52.2346 | 52.2346 | 50.8049 | 49.3751 | 49.3751 | 49.673 | 15.327 | 0
2044 | 1 | 26 | 2044-01-26 | 1987 | 46.4283 | 44.2169 | 44.2169 | 44.2169 | 44.2169 | 42.0054 | 39.794 | 44.2169 | 42.0054 | 39.794 | 39.794 | 42.0054 | 42.0054 | 44.2169 | 44.2169 | 44.2169 | 46.4283 | 53.0626 | 55.274 | 55.274 | 55.274 | 55.274 | 53.0626 | 50.8511 | 46.3361 | 18.6639 | 0
2044 | 1 | 27 | 2044-01-27 | 1987 | 44.0551 | 45.5655 | 45.5655 | 44.0551 | 45.5655 | 41.0344 | 41.0344 | 39.524 | 45.5655 | 42.5447 | 45.5655 | 51.6069 | 56.138 | 56.138 | 51.6069 | 47.0758 | 47.0758 | 47.0758 | 47.0758 | 47.0758 | 47.0758 | 45.5655 | 45.5655 | 45.5655 | 46.4465 | 18.5535 | 0
2044 | 1 | 28 | 2044-01-28 | 1987 | 52.061 | 55.508 | 55.508 | 55.508 | 45.167 | 41.72 | 45.167 | 45.167 | 45.167 | 48.614 | 52.061 | 52.061 | 52.061 | 55.508 | 52.061 | 48.614 | 48.614 | 48.614 | 48.614 | 45.167 | 48.614 | 48.614 | 48.614 | 45.167 | 49.3321 | 15.6679 | 0
2044 | 1 | 29 | 2044-01-29 | 1987 | 45.14 | 45.14 | 47.28 | 46.21 | 48.35 | 47.28 | 45.14 | 46.21 | 45.14 | 45.14 | 47.28 | 48.35 | 49.42 | 51.56 | 54.77 | 52.63 | 54.77 | 52.63 | 51.56 | 51.56 | 52.63 | 52.63 | 52.63 | 53.7 | 49.4646 | 15.5354 | 0
2044 | 1 | 30 | 2044-01-30 | 1987 | 57.424 | 59.234 | 51.994 | 50.184 | 46.564 | 46.564 | 46.564 | 44.754 | 44.754 | 44.754 | 48.374 | 51.994 | 53.804 | 51.994 | 48.374 | 48.374 | 44.754 | 42.944 | 42.944 | 44.754 | 42.944 | 42.944 | 44.754 | 44.754 | 47.7707 | 17.2293 | 0
2044 | 1 | 31 | 2044-01-31 | 1987 | 52.5992 | 45.4784 | 41.918 | 41.918 | 41.918 | 45.4784 | 49.0388 | 45.4784 | 49.0388 | 52.5992 | 56.1596 | 56.1596 | 59.72 | 59.72 | 49.0388 | 49.0388 | 49.0388 | 49.0388 | 49.0388 | 45.4784 | 45.4784 | 45.4784 | 45.4784 | 45.4784 | 48.7421 | 16.2579 | 0
2044 | 2 | 1 | 2044-02-01 | 1987 | 37.346 | 40.1802 | 47.2656 | 52.934 | 50.0998 | 47.2656 | 44.4315 | 43.0144 | 43.0144 | 43.0144 | 43.0144 | 44.4315 | 45.8485 | 45.8485 | 47.2656 | 45.8485 | 45.8485 | 43.0144 | 41.5973 | 41.5973 | 43.0144 | 43.0144 | 40.1802 | 40.1802 | 44.1362 | 20.8638 | 0
2044 | 2 | 2 | 2044-02-02 | 1987 | 42.62 | 39.452 | 39.452 | 39.452 | 36.284 | 39.452 | 36.284 | 36.284 | 36.284 | 39.452 | 45.788 | 48.956 | 48.956 | 52.124 | 52.124 | 52.124 | 52.124 | 48.956 | 45.788 | 45.788 | 45.788 | 45.788 | 45.788 | 45.788 | 44.204 | 20.796 | 0
2044 | 2 | 3 | 2044-02-03 | 1987 | 40.37 | 40.37 | 42.2485 | 42.2485 | 42.2485 | 42.2485 | 40.37 | 40.37 | 42.2485 | 42.2485 | 42.2485 | 47.8842 | 55.3984 | 59.1555 | 61.034 | 61.034 | 53.5198 | 51.6413 | 53.5198 | 53.5198 | 53.5198 | 51.6413 | 49.7627 | 49.7627 | 48.2755 | 16.7245 | 0
2044 | 2 | 4 | 2044-02-04 | 1987 | 41.684 | 41.684 | 41.684 | 41.684 | 41.684 | 44.573 | 47.462 | 47.462 | 47.462 | 47.462 | 47.462 | 53.24 | 50.351 | 53.24 | 59.018 | 47.462 | 44.573 | 44.573 | 44.573 | 44.573 | 41.684 | 41.684 | 41.684 | 41.684 | 45.7767 | 19.2233 | 0
2044 | 2 | 5 | 2044-02-05 | 1987 | 47.191 | 46.09 | 47.925 | 47.925 | 46.824 | 46.824 | 46.09 | 45.356 | 46.09 | 45.723 | 46.824 | 48.292 | 49.393 | 50.127 | 50.494 | 50.494 | 51.962 | 51.962 | 49.393 | 50.127 | 48.659 | 47.925 | 48.659 | 48.659 | 48.292 | 16.708 | 0
2044 | 2 | 6 | 2044-02-06 | 1987 | 55.1912 | 53.7656 | 49.4888 | 47.3504 | 49.4888 | 48.776 | 45.212 | 45.212 | 48.0632 | 45.9248 | 48.0632 | 51.6272 | 53.7656 | 55.1912 | 57.3296 | 59.468 | 59.468 | 58.7552 | 56.6168 | 55.1912 | 55.904 | 53.7656 | 53.7656 | 50.2016 | 52.3994 | 12.6006 | 0
2044 | 2 | 7 | 2044-02-07 | 1987 | 48.272 | 47.048 | 46.436 | 46.436 | 44.6 | 45.212 | 45.212 | 43.376 | 43.376 | 43.376 | 44.6 | 46.8644 | 49.0676 | 51.332 | 52.556 | 53.168 | 52.556 | 53.78 | 53.168 | 50.72 | 51.332 | 51.332 | 50.72 | 50.72 | 48.5525 | 16.4475 | 0
2044 | 2 | 8 | 2044-02-08 | 1987 | 43.8638 | 41.2466 | 41.2466 | 41.2466 | 39.938 | 41.2466 | 42.5552 | 45.1724 | 47.1353 | 45.8267 | 43.8638 | 46.481 | 49.0982 | 50.4068 | 49.0982 | 51.7154 | 53.024 | 49.7525 | 51.0611 | 51.0611 | 50.4068 | 48.4439 | 47.7896 | 47.7896 | 46.6446 | 18.3554 | 0
2044 | 2 | 9 | 2044-02-09 | 1987 | 43.3552 | 42.1008 | 40.8463 | 40.8463 | 34.574 | 38.3374 | 34.574 | 35.8285 | 35.8285 | 35.8285 | 35.8285 | 42.1008 | 44.6097 | 44.6097 | 48.3731 | 50.882 | 49.6275 | 43.3552 | 42.1008 | 42.1008 | 38.3374 | 39.5918 | 38.3374 | 37.0829 | 40.794 | 24.206 | 0
2044 | 2 | 10 | 2044-02-10 | 1987 | 38.2682 | 38.2682 | 37.3848 | 36.5014 | 37.3848 | 37.3848 | 35.618 | 38.2682 | 38.2682 | 37.3848 | 39.1515 | 42.6851 | 45.3352 | 47.102 | 45.3352 | 45.3352 | 46.2186 | 42.6851 | 41.8017 | 44.4518 | 43.5685 | 43.5685 | 43.5685 | 42.6851 | 41.176 | 23.824 | 0
2044 | 2 | 11 | 2044-02-11 | 1987 | 43.7245 | 43.7245 | 43.7245 | 44.78 | 44.78 | 36.3364 | 35.2809 | 34.2255 | 33.17 | 33.17 | 33.17 | 34.2255 | 37.3918 | 38.4473 | 39.5027 | 37.3918 | 40.5582 | 40.5582 | 37.3918 | 38.4473 | 36.3364 | 37.3918 | 37.3918 | 36.3364 | 38.2274 | 26.7726 | 0
2044 | 2 | 12 | 2044-02-12 | 1987 | 38.6115 | 38.6115 | 38.6115 | 37.3128 | 37.3128 | 38.6115 | 38.6115 | 39.9103 | 39.9103 | 42.5078 | 45.1054 | 46.4042 | 46.4042 | 51.5992 | 52.898 | 46.4042 | 46.4042 | 41.2091 | 39.9103 | 38.6115 | 39.9103 | 37.3128 | 36.014 | 37.3128 | 41.4797 | 23.5203 | 0
2044 | 2 | 13 | 2044-02-13 | 1987 | 50.351 | 51.35 | 47.354 | 50.351 | 46.355 | 46.355 | 47.354 | 47.354 | 48.353 | 50.351 | 51.35 | 53.348 | 53.348 | 53.348 | 52.349 | 52.349 | 50.351 | 50.351 | 48.353 | 47.354 | 46.355 | 46.355 | 45.356 | 45.356 | 49.2271 | 15.7729 | 0
2044 | 2 | 14 | 2044-02-14 | 1987 | 42.17 | 42.17 | 42.17 | 42.17 | 42.17 | 40.388 | 38.606 | 36.824 | 38.606 | 43.952 | 45.734 | 49.298 | 51.08 | 51.08 | 51.08 | 52.862 | 51.08 | 51.08 | 49.298 | 45.734 | 45.734 | 47.516 | 45.734 | 49.298 | 45.6597 | 19.3403 | 0
2044 | 2 | 15 | 2044-02-15 | 1987 | 50.2587 | 50.2587 | 52.5965 | 52.5965 | 50.2587 | 52.5965 | 47.921 | 43.2455 | 43.2455 | 43.2455 | 40.9078 | 47.921 | 40.9078 | 45.5832 | 47.921 | 52.5965 | 57.272 | 52.5965 | 50.2587 | 40.9078 | 40.9078 | 40.9078 | 38.57 | 38.57 | 46.7521 | 18.2479 | 0
2044 | 2 | 16 | 2044-02-16 | 1987 | 46.706 | 46.706 | 46.706 | 46.706 | 46.706 | 42.674 | 42.674 | 42.674 | 46.706 | 42.674 | 46.706 | 46.706 | 50.738 | 54.77 | 54.77 | 54.77 | 58.802 | 54.77 | 46.706 | 46.706 | 42.674 | 46.706 | 46.706 | 42.674 | 47.714 | 17.286 | 0
2044 | 2 | 17 | 2044-02-17 | 1987 | 45.023 | 43.5668 | 40.6544 | 39.1982 | 40.6544 | 40.6544 | 37.742 | 40.6544 | 40.6544 | 43.5668 | 46.4792 | 49.3916 | 45.023 | 47.9354 | 50.8478 | 52.304 | 49.3916 | 47.9354 | 45.023 | 43.5668 | 42.1106 | 42.1106 | 40.6544 | 37.742 | 43.8702 | 21.1298 | 0
2044 | 2 | 18 | 2044-02-18 | 1987 | 43.5074 | 43.5074 | 42.17 | 43.5074 | 43.5074 | 43.5074 | 44.8448 | 44.8448 | 46.1822 | 46.1822 | 47.5196 | 50.1944 | 52.8692 | 54.2066 | 54.2066 | 55.544 | 55.544 | 55.544 | 55.544 | 54.2066 | 52.8692 | 51.5318 | 52.8692 | 51.5318 | 49.4143 | 15.5858 | 0
2044 | 2 | 19 | 2044-02-19 | 1987 | 43.448 | 45.6188 | 45.6188 | 45.6188 | 45.6188 | 45.6188 | 45.6188 | 45.6188 | 45.6188 | 45.6188 | 47.7896 | 47.7896 | 49.9604 | 52.1312 | 54.302 | 54.302 | 54.302 | 52.1312 | 52.1312 | 49.9604 | 52.1312 | 47.7896 | 49.9604 | 49.9604 | 48.6941 | 16.3059 | 0
2044 | 2 | 20 | 2044-02-20 | 1987 | 42.5094 | 40.9923 | 40.9923 | 39.4751 | 39.4751 | 39.4751 | 37.958 | 37.958 | 39.4751 | 37.958 | 39.4751 | 42.5094 | 47.0609 | 48.578 | 48.578 | 48.578 | 48.578 | 47.0609 | 47.0609 | 45.5437 | 45.5437 | 44.0266 | 39.4751 | 40.9923 | 42.8887 | 22.1113 | 0
2044 | 2 | 21 | 2044-02-21 | 1987 | 51.35 | 49.7891 | 49.7891 | 49.7891 | 48.2283 | 49.7891 | 49.7891 | 49.7891 | 49.7891 | 49.7891 | 49.7891 | 46.6674 | 48.2283 | 49.7891 | 51.35 | 51.35 | 46.6674 | 46.6674 | 45.1066 | 43.5457 | 41.9849 | 43.5457 | 43.5457 | 40.424 | 47.773 | 17.227 | 0
2044 | 2 | 22 | 2044-02-22 | 1987 | 44.1342 | 44.1342 | 44.7305 | 43.538 | 44.1342 | 44.4324 | 44.7305 | 44.7305 | 45.3267 | 45.923 | 45.923 | 47.7117 | 47.7117 | 48.308 | 47.7117 | 46.5192 | 47.7117 | 47.7117 | 45.923 | 46.5192 | 47.1155 | 47.1155 | 47.1155 | 46.5192 | 46.0596 | 18.9404 | 0
2044 | 2 | 23 | 2044-02-23 | 1987 | 42.848 | 42.482 | 42.482 | 42.116 | 41.75 | 41.384 | 41.384 | 41.384 | 41.018 | 41.384 | 42.848 | 43.946 | 45.776 | 46.142 | 46.508 | 46.508 | 46.508 | 45.41 | 44.678 | 43.946 | 43.946 | 43.58 | 43.214 | 42.116 | 43.4733 | 21.5267 | 0
2044 | 2 | 24 | 2044-02-24 | 1987 | 41.3806 | 40.0203 | 40.7004 | 40.7004 | 40.7004 | 40.0203 | 38.66 | 38.66 | 40.0203 | 42.0607 | 44.7813 | 46.1416 | 47.5019 | 47.5019 | 48.182 | 48.182 | 46.8217 | 46.1416 | 44.1011 | 42.7409 | 42.0607 | 42.0607 | 40.7004 | 40.7004 | 42.9392 | 22.0608 | 0
2044 | 2 | 25 | 2044-02-25 | 1987 | 39.6159 | 40.0555 | 38.7367 | 38.2972 | 37.418 | 37.8576 | 37.418 | 37.8576 | 38.2972 | 40.0555 | 42.2534 | 43.5721 | 44.0117 | 44.8908 | 45.3304 | 45.77 | 45.77 | 44.4513 | 42.2534 | 41.8138 | 40.9346 | 40.9346 | 40.9346 | 40.4951 | 41.2094 | 23.7906 | 0
2044 | 2 | 26 | 2044-02-26 | 1987 | 44.2664 | 44.2664 | 43.5308 | 42.0596 | 41.324 | 43.5308 | 42.7952 | 42.7952 | 43.5308 | 45.002 | 48.68 | 50.1512 | 51.6224 | 52.358 | 52.358 | 52.358 | 52.358 | 52.358 | 52.358 | 50.8868 | 50.1512 | 49.4156 | 49.4156 | 49.4156 | 47.7912 | 17.2089 | 0
2044 | 2 | 27 | 2044-02-27 | 1987 | 49.364 | 48.87 | 48.87 | 47.388 | 46.894 | 46.894 | 46.894 | 46.894 | 47.388 | 47.388 | 48.376 | 48.87 | 48.87 | 49.858 | 50.846 | 49.858 | 49.364 | 48.87 | 48.376 | 47.882 | 47.388 | 46.894 | 46.4 | 46.894 | 48.1496 | 16.8504 | 0
2044 | 2 | 28 | 2044-02-28 | 1987 | 45.578 | 45.578 | 44.648 | 45.578 | 44.648 | 44.648 | 44.648 | 43.718 | 44.648 | 45.578 | 47.438 | 45.578 | 46.508 | 45.578 | 46.508 | 44.648 | 44.648 | 46.508 | 49.298 | 48.368 | 48.368 | 48.368 | 48.368 | 48.368 | 46.1593 | 18.8407 | 0
2044 | 2 | 29 | 2044-02-29 | 1987 | 42.284 | 42.284 | 41.21 | 42.284 | 41.21 | 41.21 | 41.21 | 40.136 | 41.21 | 42.284 | 44.432 | 42.284 | 43.358 | 42.284 | 43.358 | 41.21 | 41.21 | 43.358 | 46.58 | 45.506 | 45.506 | 45.506 | 45.506 | 45.506 | 42.9552 | 22.0448 | 0
2044 | 3 | 1 | 2044-03-01 | 1987 | 40.7403 | 39.6937 | 38.6471 | 38.6471 | 39.6937 | 39.6937 | 36.554 | 37.6006 | 37.6006 | 41.7869 | 43.88 | 42.8334 | 42.8334 | 42.8334 | 43.88 | 41.7869 | 41.7869 | 41.7869 | 41.7869 | 40.7403 | 40.7403 | 40.7403 | 40.7403 | 40.7403 | 40.7403 | 24.2597 | 0
2044 | 3 | 2 | 2044-03-02 | 1987 | 35.276 | 35.276 | 35.276 | 36.9522 | 36.9522 | 36.9522 | 36.9522 | 36.9522 | 38.6285 | 41.981 | 41.981 | 41.981 | 41.981 | 45.3335 | 47.0097 | 47.0097 | 48.686 | 48.686 | 48.686 | 47.0097 | 47.0097 | 45.3335 | 45.3335 | 47.0097 | 42.2604 | 22.7396 | 0
2044 | 3 | 3 | 2044-03-03 | 1987 | 41.324 | 52.8665 | 49.019 | 52.8665 | 52.8665 | 52.8665 | 52.8665 | 52.8665 | 52.8665 | 56.714 | 56.714 | 56.714 | 56.714 | 52.8665 | 52.8665 | 52.8665 | 56.714 | 56.714 | 56.714 | 52.8665 | 52.8665 | 52.8665 | 52.8665 | 52.8665 | 53.3474 | 11.6526 | 0
2044 | 3 | 4 | 2044-03-04 | 1987 | 39.1208 | 39.1208 | 40.9424 | 39.1208 | 38.21 | 38.21 | 40.0316 | 42.764 | 42.764 | 44.5856 | 45.4964 | 41.8532 | 44.5856 | 49.1396 | 49.1396 | 48.2288 | 51.872 | 46.4072 | 43.6748 | 42.764 | 40.9424 | 40.9424 | 40.9424 | 40.0316 | 42.9537 | 22.0463 | 0
2044 | 3 | 5 | 2044-03-05 | 1987 | 42.338 | 41.458 | 42.338 | 40.578 | 40.578 | 41.458 | 41.458 | 42.338 | 43.218 | 43.218 | 43.218 | 43.218 | 43.218 | 44.098 | 44.098 | 44.978 | 44.098 | 44.098 | 39.698 | 39.698 | 38.818 | 38.818 | 37.938 | 37.058 | 41.7513 | 23.2487 | 0
2044 | 3 | 6 | 2044-03-06 | 1987 | 45.689 | 47.147 | 46.418 | 46.418 | 45.689 | 44.96 | 45.689 | 44.96 | 45.689 | 46.418 | 46.418 | 46.418 | 48.605 | 50.792 | 47.876 | 47.876 | 47.876 | 46.418 | 45.689 | 44.231 | 44.231 | 42.773 | 42.773 | 42.044 | 45.9624 | 19.0376 | 0
2044 | 3 | 7 | 2044-03-07 | 1987 | 38.921 | 38.3756 | 38.3756 | 37.8302 | 38.3756 | 37.2848 | 36.7394 | 36.194 | 37.5575 | 38.921 | 41.1026 | 41.648 | 43.8296 | 45.4658 | 46.5566 | 47.102 | 46.0112 | 46.0112 | 43.2842 | 43.2842 | 42.1934 | 42.7388 | 42.7388 | 41.1026 | 41.3185 | 23.6815 | 0
2044 | 3 | 8 | 2044-03-08 | 1987 | 40.7946 | 40.0248 | 39.2551 | 39.2551 | 37.7155 | 37.7155 | 36.176 | 39.2551 | 40.7946 | 43.1039 | 43.8736 | 46.1829 | 48.4922 | 49.262 | 48.4922 | 46.9527 | 44.6434 | 43.1039 | 42.3341 | 42.3341 | 41.5644 | 41.5644 | 41.5644 | 42.3341 | 42.3662 | 22.6338 | 0
2044 | 3 | 9 | 2044-03-09 | 1987 | 45.5231 | 44.1474 | 41.396 | 41.396 | 42.7717 | 42.7717 | 42.7717 | 44.1474 | 45.5231 | 48.2746 | 49.6503 | 51.026 | 51.026 | 51.026 | 49.6503 | 51.026 | 49.6503 | 49.6503 | 48.2746 | 45.5231 | 45.5231 | 44.1474 | 42.7717 | 41.396 | 46.211 | 18.789 | 0
2044 | 3 | 10 | 2044-03-10 | 1987 | 42.062 | 42.062 | 43.4086 | 43.4086 | 44.7552 | 44.7552 | 44.7552 | 46.1019 | 47.4485 | 48.7951 | 50.1417 | 51.4884 | 54.1816 | 55.5282 | 59.5681 | 62.2614 | 63.608 | 60.9147 | 58.2215 | 55.5282 | 54.1816 | 55.5282 | 52.835 | 51.4884 | 51.3762 | 13.6238 | 0
2044 | 3 | 11 | 2044-03-11 | 1987 | 52.0588 | 50.1305 | 48.2022 | 48.2022 | 50.1305 | 52.0588 | 46.274 | 48.2022 | 50.1305 | 52.0588 | 55.9153 | 59.7717 | 61.7 | 52.0588 | 52.0588 | 52.0588 | 53.987 | 53.987 | 55.9153 | 53.987 | 53.987 | 52.0588 | 53.987 | 52.0588 | 52.5408 | 12.4592 | 0
2044 | 3 | 12 | 2044-03-12 | 1987 | 40.6242 | 40.6242 | 40.6242 | 40.6242 | 38.894 | 40.6242 | 40.6242 | 42.3545 | 42.3545 | 42.3545 | 42.3545 | 45.815 | 47.5452 | 49.2755 | 51.0057 | 51.0057 | 52.736 | 51.0057 | 51.0057 | 49.2755 | 44.0847 | 44.0847 | 44.0847 | 44.0847 | 44.8778 | 20.1222 | 0
2044 | 3 | 13 | 2044-03-13 | 1987 | 44.15 | 42.38 | 44.15 | 40.61 | 42.38 | 40.61 | 40.61 | 40.61 | 42.38 | 42.38 | 44.15 | 44.15 | 47.69 | 49.46 | 44.15 | 44.15 | 37.07 | 40.61 | 38.84 | 37.07 | 37.07 | 37.07 | 35.3 | 33.53 | 41.2737 | 23.7263 | 0
2044 | 3 | 14 | 2044-03-14 | 1987 | 41.2052 | 42.2978 | 42.2978 | 42.2978 | 41.2052 | 39.02 | 40.1126 | 40.1126 | 40.1126 | 41.2052 | 42.2978 | 43.3904 | 43.3904 | 45.5756 | 48.8534 | 49.946 | 48.8534 | 48.8534 | 46.6682 | 45.5756 | 42.2978 | 41.2052 | 39.02 | 40.1126 | 43.1628 | 21.8372 | 0
2044 | 3 | 15 | 2044-03-15 | 1987 | 39.506 | 37.832 | 37.832 | 37.832 | 37.832 | 36.995 | 36.995 | 36.158 | 36.995 | 38.0831 | 39.2549 | 40.343 | 41.18 | 43.691 | 45.365 | 47.039 | 47.876 | 45.365 | 42.854 | 42.854 | 42.017 | 39.506 | 39.506 | 39.506 | 40.5174 | 24.4826 | 0
2044 | 3 | 16 | 2044-03-16 | 1987 | 40.1 | 38.822 | 38.822 | 37.544 | 37.544 | 37.544 | 37.544 | 36.266 | 36.266 | 37.544 | 38.822 | 43.934 | 45.212 | 47.768 | 49.046 | 47.768 | 45.212 | 45.212 | 40.1 | 38.822 | 38.822 | 38.822 | 38.822 | 38.822 | 40.6325 | 24.3675 | 0
2044 | 3 | 17 | 2044-03-17 | 1987 | 41.3096 | 41.3096 | 41.3096 | 43.6028 | 45.896 | 43.6028 | 41.3096 | 41.3096 | 43.6028 | 43.6028 | 45.896 | 50.4824 | 50.4824 | 57.362 | 55.0688 | 57.362 | 50.4824 | 50.4824 | 45.896 | 41.3096 | 41.3096 | 36.7232 | 34.43 | 34.43 | 44.9405 | 20.0595 | 0
2044 | 3 | 18 | 2044-03-18 | 1987 | 41.5482 | 42.6724 | 42.6724 | 42.6724 | 41.5482 | 40.424 | 40.424 | 40.424 | 40.424 | 41.5482 | 42.6724 | 46.0449 | 48.2933 | 49.4175 | 51.6658 | 52.79 | 47.1691 | 44.9207 | 43.7965 | 42.6724 | 42.6724 | 42.6724 | 42.6724 | 42.6724 | 43.9371 | 21.0629 | 0
2044 | 3 | 19 | 2044-03-19 | 1987 | 42.1603 | 41.5082 | 42.1603 | 40.856 | 41.5082 | 41.5082 | 41.5082 | 40.856 | 41.5082 | 40.856 | 40.856 | 42.1603 | 44.1168 | 45.4211 | 48.0297 | 48.6818 | 49.334 | 48.6818 | 46.0732 | 45.4211 | 44.7689 | 42.8125 | 42.8125 | 42.1603 | 43.5733 | 21.4267 | 0
2044 | 3 | 20 | 2044-03-20 | 1987 | 39.7677 | 39.02 | 39.7677 | 39.7677 | 39.7677 | 39.02 | 39.02 | 39.7677 | 40.5154 | 42.7585 | 44.2538 | 46.4969 | 47.9923 | 48.74 | 47.9923 | 47.2446 | 47.9923 | 47.2446 | 45.7492 | 45.0015 | 44.2538 | 44.2538 | 43.5062 | 43.5062 | 43.475 | 21.525 | 0
2044 | 3 | 21 | 2044-03-21 | 1987 | 40.3223 | 39.1541 | 39.7382 | 39.1541 | 39.1541 | 39.1541 | 38.57 | 39.7382 | 41.4905 | 43.2428 | 45.5792 | 46.7474 | 48.4997 | 49.6679 | 50.252 | 49.6679 | 49.0838 | 47.9156 | 45.5792 | 43.2428 | 43.8269 | 43.2428 | 42.6587 | 41.4905 | 43.6322 | 21.3678 | 0
2044 | 3 | 22 | 2044-03-22 | 1987 | 43.2977 | 40.7813 | 39.5231 | 39.5231 | 39.5231 | 38.894 | 38.894 | 40.1522 | 42.0395 | 43.9268 | 46.4432 | 47.7014 | 49.5887 | 50.2178 | 50.8469 | 50.8469 | 51.476 | 49.5887 | 48.3305 | 47.0723 | 46.4432 | 46.4432 | 45.185 | 44.5559 | 45.0539 | 19.9461 | 0
2044 | 3 | 23 | 2044-03-23 | 1987 | 44.96 | 43.952 | 43.952 | 43.952 | 42.944 | 43.952 | 42.944 | 42.944 | 42.944 | 43.952 | 44.96 | 45.968 | 45.968 | 44.96 | 47.984 | 50 | 51.008 | 51.008 | 48.992 | 46.976 | 44.96 | 41.936 | 41.936 | 39.92 | 45.128 | 19.872 | 0
2044 | 3 | 24 | 2044-03-24 | 1987 | 42.0684 | 41.4182 | 42.0684 | 40.7681 | 41.4182 | 40.118 | 40.7681 | 40.7681 | 42.7185 | 45.3189 | 47.2693 | 47.9194 | 49.2196 | 50.5199 | 50.5199 | 51.17 | 51.17 | 50.5199 | 49.2196 | 47.9194 | 47.2693 | 47.2693 | 45.9691 | 44.6688 | 45.7524 | 19.2476 | 0
2044 | 3 | 25 | 2044-03-25 | 1987 | 40.9205 | 40.202 | 39.4835 | 38.0465 | 38.0465 | 38.0465 | 37.328 | 38.765 | 39.4835 | 41.639 | 40.9205 | 41.639 | 43.7945 | 45.95 | 45.2315 | 44.513 | 44.513 | 43.076 | 43.076 | 42.3575 | 41.639 | 38.765 | 38.0465 | 38.765 | 41.0103 | 23.9897 | 0
2044 | 3 | 26 | 2044-03-26 | 1987 | 44.9384 | 43.0808 | 43.0808 | 43.0808 | 42.152 | 43.0808 | 43.0808 | 43.0808 | 45.8672 | 48.6536 | 50.5112 | 53.2976 | 55.1552 | 56.084 | 56.084 | 55.1552 | 56.084 | 53.2976 | 52.3688 | 51.44 | 51.44 | 50.5112 | 50.5112 | 50.5112 | 49.2728 | 15.7272 | 0
2044 | 3 | 27 | 2044-03-27 | 1987 | 46.7221 | 47.1645 | 46.7221 | 45.3948 | 45.3948 | 44.51 | 44.51 | 44.9524 | 46.2797 | 48.0494 | 48.9342 | 50.2615 | 51.1463 | 52.0312 | 52.916 | 51.5887 | 50.7039 | 50.2615 | 48.9342 | 47.6069 | 47.6069 | 48.0494 | 47.6069 | 47.1645 | 48.1047 | 16.8953 | 0
2044 | 3 | 28 | 2044-03-28 | 1987 | 42.3946 | 42.9569 | 42.1134 | 42.1134 | 41.8323 | 41.27 | 41.27 | 41.8323 | 43.238 | 44.3626 | 44.9249 | 45.7683 | 46.3306 | 46.8929 | 47.174 | 47.174 | 47.174 | 47.174 | 46.3306 | 44.6437 | 44.6437 | 44.6437 | 44.3626 | 44.6437 | 44.386 | 20.614 | 0
2044 | 3 | 29 | 2044-03-29 | 1987 | 39.056 | 38.408 | 37.76 | 37.76 | 37.112 | 36.464 | 36.464 | 37.76 | 39.704 | 41.648 | 42.944 | 46.184 | 48.128 | 48.776 | 50.72 | 49.424 | 50.72 | 50.072 | 48.128 | 46.832 | 45.536 | 44.24 | 43.592 | 42.944 | 43.349 | 21.651 | 0
2044 | 3 | 30 | 2044-03-30 | 1987 | 45.3456 | 44.9309 | 43.2722 | 42.4428 | 40.784 | 41.6134 | 40.784 | 42.4428 | 44.5162 | 45.3456 | 47.8338 | 47.8338 | 49.0778 | 50.3219 | 51.1513 | 51.566 | 51.566 | 51.566 | 51.1513 | 50.3219 | 49.4925 | 48.2485 | 48.2485 | 46.5897 | 46.9353 | 18.0647 | 0
2044 | 3 | 31 | 2044-03-31 | 1987 | 43.0949 | 42.7128 | 42.3306 | 41.9485 | 41.5663 | 40.802 | 41.5663 | 41.9485 | 42.3306 | 43.8592 | 45.0057 | 46.9165 | 46.9165 | 48.8272 | 49.5915 | 50.738 | 50.738 | 49.2094 | 48.8272 | 45.77 | 44.2414 | 43.0949 | 42.7128 | 42.3306 | 44.8783 | 20.1217 | 0
2044 | 4 | 1 | 2044-04-01 | 1987 | 40.0085 | 38.9363 | 38.4002 | 38.4002 | 37.328 | 37.8641 | 38.9363 | 39.4724 | 41.6169 | 44.2974 | 46.4418 | 48.5863 | 50.7307 | 53.4112 | 53.9474 | 56.0918 | 57.164 | 56.6279 | 55.5557 | 52.8751 | 52.339 | 51.2668 | 50.7307 | 49.1224 | 47.0896 | 17.9104 | 0
2044 | 4 | 2 | 2044-04-02 | 1987 | 46.908 | 47.618 | 46.908 | 48.328 | 47.618 | 44.068 | 45.488 | 43.358 | 44.778 | 46.908 | 47.618 | 49.748 | 51.878 | 54.008 | 54.008 | 56.138 | 56.138 | 54.718 | 52.588 | 50.458 | 49.038 | 47.618 | 46.198 | 44.778 | 49.038 | 15.962 | 0
2044 | 4 | 3 | 2044-04-03 | 1987 | 52.556 | 52.556 | 52.556 | 52.556 | 51.314 | 51.314 | 51.314 | 50.072 | 50.072 | 48.83 | 48.83 | 47.588 | 47.588 | 47.588 | 47.588 | 48.83 | 47.588 | 47.588 | 47.588 | 47.588 | 47.588 | 46.346 | 46.346 | 46.346 | 49.0887 | 15.9113 | 0
2044 | 4 | 4 | 2044-04-04 | 1987 | 40.118 | 41.3337 | 40.118 | 40.118 | 40.118 | 40.118 | 40.118 | 41.3337 | 42.5494 | 42.5494 | 47.4122 | 48.6278 | 52.2749 | 51.0592 | 55.922 | 55.922 | 53.4906 | 49.8435 | 48.6278 | 47.4122 | 44.9808 | 43.7651 | 43.7651 | 43.7651 | 45.6393 | 19.3607 | 0
2044 | 4 | 5 | 2044-04-05 | 1987 | 46.142 | 45.011 | 47.273 | 46.142 | 46.142 | 45.011 | 43.88 | 46.142 | 47.273 | 48.404 | 51.797 | 57.452 | 56.321 | 51.797 | 50.666 | 48.404 | 51.797 | 50.666 | 48.404 | 46.142 | 46.142 | 46.142 | 45.011 | 43.88 | 48.1684 | 16.8316 | 0
2044 | 4 | 6 | 2044-04-06 | 1987 | 45.1659 | 44.528 | 45.1659 | 45.1659 | 45.1659 | 45.1659 | 45.1659 | 45.1659 | 47.0795 | 48.9931 | 49.631 | 50.9067 | 52.1825 | 52.1825 | 52.1825 | 54.734 | 54.734 | 51.5446 | 50.2689 | 48.3552 | 48.9931 | 48.3552 | 47.7174 | 47.7174 | 48.5945 | 16.4055 | 0
2044 | 4 | 7 | 2044-04-07 | 1987 | 46.8153 | 45.8214 | 45.8214 | 43.8337 | 41.846 | 42.8399 | 42.8399 | 44.8276 | 47.8091 | 49.7969 | 52.7784 | 52.7784 | 55.76 | 55.76 | 55.76 | 55.76 | 53.7723 | 52.7784 | 52.7784 | 52.7784 | 48.803 | 45.8214 | 45.8214 | 44.8276 | 49.0929 | 15.9071 | 0
2044 | 4 | 8 | 2044-04-08 | 1987 | 49.682 | 51.058 | 49.682 | 49.682 | 48.306 | 48.306 | 48.306 | 46.93 | 51.058 | 53.81 | 56.562 | 57.938 | 56.562 | 56.562 | 56.562 | 56.562 | 57.938 | 57.938 | 56.562 | 55.186 | 51.058 | 49.682 | 48.306 | 45.554 | 52.4913 | 12.5087 | 0
2044 | 4 | 9 | 2044-04-09 | 1987 | 43.2235 | 43.2235 | 42.134 | 42.134 | 42.134 | 43.2235 | 44.3129 | 44.3129 | 48.6708 | 49.7603 | 53.0287 | 54.1182 | 56.2972 | 56.2972 | 60.6551 | 60.6551 | 59.5656 | 62.834 | 60.6551 | 59.5656 | 56.2972 | 53.0287 | 51.9393 | 53.0287 | 51.7123 | 13.2877 | 0
2044 | 4 | 10 | 2044-04-10 | 1987 | 58.43 | 56.687 | 56.687 | 58.43 | 56.687 | 53.201 | 51.458 | 53.201 | 51.458 | 53.201 | 54.944 | 54.944 | 56.687 | 58.43 | 60.173 | 58.43 | 61.916 | 58.43 | 49.715 | 47.972 | 44.486 | 42.743 | 42.743 | 41 | 53.4189 | 11.5811 | 0
2044 | 4 | 11 | 2044-04-11 | 1987 | 47.102 | 47.102 | 47.102 | 47.102 | 47.102 | 48.1982 | 48.1982 | 48.1982 | 48.1982 | 49.2944 | 51.4868 | 51.4868 | 56.9678 | 55.8716 | 56.9678 | 58.064 | 58.064 | 56.9678 | 53.6792 | 52.0349 | 50.3906 | 50.3906 | 50.3906 | 49.2944 | 51.2356 | 13.7644 | 0
2044 | 4 | 12 | 2044-04-12 | 1987 | 46.272 | 46.272 | 44.644 | 44.644 | 44.644 | 43.83 | 43.016 | 45.458 | 47.9 | 51.156 | 51.97 | 53.598 | 55.226 | 56.04 | 56.04 | 57.668 | 57.668 | 56.854 | 55.226 | 53.598 | 53.598 | 54.412 | 53.598 | 51.97 | 51.0542 | 13.9458 | 0
2044 | 4 | 13 | 2044-04-13 | 1987 | 42.5408 | 42.5408 | 41.9216 | 41.9216 | 41.3024 | 40.6832 | 40.064 | 41.9216 | 43.16 | 45.6368 | 46.8752 | 49.352 | 49.9712 | 50.5904 | 51.2096 | 51.8288 | 51.8288 | 52.448 | 50.5904 | 49.352 | 48.1136 | 45.6368 | 44.3984 | 45.0176 | 46.2044 | 18.7956 | 0
2044 | 4 | 14 | 2044-04-14 | 1987 | 46.3378 | 40.5696 | 39.416 | 40.5696 | 40.5696 | 40.5696 | 40.5696 | 41.7233 | 41.7233 | 45.1842 | 46.3378 | 50.9524 | 50.9524 | 52.106 | 52.106 | 50.9524 | 49.7987 | 47.4915 | 46.3378 | 45.1842 | 44.0305 | 44.0305 | 44.0305 | 41.7233 | 45.1361 | 19.8639 | 0
2044 | 4 | 15 | 2044-04-15 | 1987 | 42.1417 | 42.1417 | 40.01 | 40.01 | 40.01 | 40.01 | 40.01 | 42.1417 | 44.2734 | 44.2734 | 46.4051 | 48.5369 | 50.6686 | 54.932 | 52.8003 | 54.932 | 54.932 | 52.8003 | 50.6686 | 48.5369 | 46.4051 | 44.2734 | 44.2734 | 42.1417 | 46.1387 | 18.8613 | 0
2044 | 4 | 16 | 2044-04-16 | 1987 | 44.5055 | 44.5055 | 44.5055 | 44.5055 | 45.95 | 44.5055 | 45.95 | 47.3945 | 47.3945 | 48.839 | 47.3945 | 48.839 | 51.728 | 51.728 | 51.728 | 48.839 | 47.3945 | 47.3945 | 47.3945 | 44.5055 | 43.061 | 43.061 | 41.6165 | 40.172 | 46.3713 | 18.6287 | 0
2044 | 4 | 17 | 2044-04-17 | 1987 | 50.729 | 48.4088 | 48.4088 | 46.0886 | 46.0886 | 46.0886 | 46.0886 | 46.0886 | 43.7684 | 48.4088 | 50.729 | 55.3694 | 60.0098 | 57.6896 | 57.6896 | 60.0098 | 62.33 | 60.0098 | 55.3694 | 43.7684 | 43.7684 | 43.7684 | 41.4482 | 39.128 | 50.0523 | 14.9477 | 0
2044 | 4 | 18 | 2044-04-18 | 1987 | 46.9794 | 45.4482 | 45.4482 | 43.9171 | 42.386 | 43.9171 | 43.9171 | 45.4482 | 46.9794 | 48.5105 | 51.5727 | 57.6972 | 59.2284 | 65.3529 | 66.884 | 60.7595 | 57.6972 | 54.635 | 54.635 | 54.635 | 53.1039 | 53.1039 | 45.4482 | 45.4482 | 51.3814 | 13.6186 | 0
2044 | 4 | 19 | 2044-04-19 | 1987 | 50.6857 | 49.3786 | 49.3786 | 48.0714 | 45.4571 | 44.15 | 45.4571 | 49.3786 | 53.3 | 57.2214 | 61.1429 | 63.7571 | 63.7571 | 67.6786 | 70.2929 | 71.6 | 70.2929 | 70.2929 | 66.3714 | 62.45 | 59.8357 | 59.8357 | 57.2214 | 53.3 | 57.9295 | 7.0705 | 0
2044 | 4 | 20 | 2044-04-20 | 1987 | 54.3946 | 51.9997 | 49.6049 | 48.4074 | 49.6049 | 47.21 | 48.4074 | 51.9997 | 57.9869 | 60.3817 | 61.5791 | 65.1714 | 66.3689 | 68.7637 | 71.1586 | 71.1586 | 72.356 | 72.356 | 69.9611 | 62.7766 | 61.5791 | 57.9869 | 60.3817 | 59.1843 | 60.0325 | 4.9675 | 0
2044 | 4 | 21 | 2044-04-21 | 1987 | 50.32 | 50.32 | 50.32 | 48.666 | 47.012 | 47.012 | 47.012 | 50.32 | 55.282 | 61.898 | 66.86 | 71.822 | 73.476 | 76.784 | 75.13 | 73.476 | 73.476 | 68.514 | 66.86 | 63.552 | 60.244 | 56.936 | 53.628 | 51.974 | 60.0373 | 4.9627 | 0
2044 | 4 | 22 | 2044-04-22 | 1987 | 56.2244 | 53.6036 | 50.9828 | 48.362 | 50.9828 | 48.362 | 50.9828 | 53.6036 | 58.8452 | 58.8452 | 64.0868 | 66.7076 | 74.57 | 71.9492 | 74.57 | 74.57 | 74.57 | 71.9492 | 71.9492 | 69.3284 | 66.7076 | 66.7076 | 58.8452 | 66.7076 | 62.6672 | 2.3328 | 0
2044 | 4 | 23 | 2044-04-23 | 1987 | 55.661 | 50.9306 | 49.748 | 52.1132 | 50.9306 | 50.9306 | 50.9306 | 52.1132 | 54.4784 | 59.2088 | 63.9392 | 65.1218 | 67.487 | 69.8522 | 72.2174 | 73.4 | 73.4 | 72.2174 | 67.487 | 61.574 | 56.8436 | 53.2958 | 52.1132 | 49.748 | 59.4059 | 5.5941 | 0
2044 | 4 | 24 | 2044-04-24 | 1987 | 52.3324 | 50.4131 | 49.4534 | 48.4937 | 48.4937 | 47.534 | 48.4937 | 50.4131 | 53.2921 | 55.2115 | 58.0905 | 60.0099 | 62.8889 | 63.8486 | 63.8486 | 64.8083 | 65.768 | 64.8083 | 63.8486 | 60.0099 | 55.2115 | 54.2518 | 55.2115 | 54.2518 | 56.2911 | 8.7089 | 0
2044 | 4 | 25 | 2044-04-25 | 1987 | 49.0174 | 48.2311 | 49.0174 | 49.0174 | 48.2311 | 45.086 | 45.8723 | 49.8036 | 51.3762 | 52.9487 | 56.0938 | 57.6664 | 60.0252 | 60.8115 | 61.5977 | 61.5977 | 62.384 | 60.8115 | 59.2389 | 55.3075 | 53.735 | 52.1625 | 52.9487 | 52.9487 | 53.9971 | 11.0029 | 0
2044 | 4 | 26 | 2044-04-26 | 1987 | 51.062 | 50.657 | 49.847 | 49.442 | 49.442 | 49.442 | 49.442 | 50.657 | 52.277 | 54.302 | 55.922 | 57.542 | 58.757 | 60.377 | 61.592 | 62.402 | 61.997 | 61.997 | 60.782 | 57.542 | 57.542 | 55.517 | 53.492 | 54.302 | 55.2639 | 9.7361 | 0
2044 | 4 | 27 | 2044-04-27 | 1987 | 51.8633 | 51.1149 | 52.2375 | 50.7407 | 50.7407 | 49.244 | 51.1149 | 51.8633 | 54.1084 | 55.2309 | 55.9793 | 57.476 | 60.0953 | 60.8436 | 60.8436 | 61.592 | 61.592 | 60.8436 | 60.8436 | 58.5985 | 56.3535 | 54.8567 | 52.9858 | 52.9858 | 55.5895 | 9.4105 | 0
2044 | 4 | 28 | 2044-04-28 | 1987 | 52.4978 | 51.3542 | 46.7794 | 45.6357 | 45.6357 | 44.492 | 44.492 | 44.492 | 46.7794 | 45.6357 | 45.6357 | 47.9231 | 50.2105 | 55.9289 | 59.36 | 58.2163 | 55.9289 | 55.9289 | 53.6415 | 51.3542 | 50.2105 | 46.7794 | 46.7794 | 45.6357 | 49.6386 | 15.3614 | 0
2044 | 4 | 29 | 2044-04-29 | 1987 | 44.2377 | 43.4405 | 43.4405 | 42.6433 | 41.846 | 41.846 | 41.846 | 42.6433 | 45.035 | 48.224 | 49.0213 | 51.413 | 55.3993 | 57.791 | 59.3855 | 60.98 | 57.791 | 60.1827 | 55.3993 | 53.8047 | 51.413 | 50.6157 | 50.6157 | 49.0213 | 49.9182 | 15.0818 | 0
2044 | 4 | 30 | 2044-04-30 | 1987 | 56.282 | 52.0995 | 52.7965 | 52.7965 | 51.4024 | 52.0995 | 52.7965 | 52.7965 | 52.7965 | 52.7965 | 52.7965 | 52.7965 | 53.4936 | 53.4936 | 53.4936 | 52.7965 | 52.7965 | 52.7965 | 53.4936 | 52.7965 | 49.3111 | 48.614 | 48.614 | 48.614 | 52.2737 | 12.7263 | 0
2044 | 5 | 1 | 2044-05-01 | 1987 | 50.006 | 49.01 | 50.006 | 50.006 | 51.002 | 50.006 | 50.006 | 51.002 | 55.982 | 56.978 | 55.982 | 57.974 | 57.974 | 51.002 | 55.982 | 53.99 | 51.998 | 52.994 | 51.998 | 51.002 | 48.014 | 49.01 | 49.01 | 46.022 | 51.9565 | 13.0435 | 0
2044 | 5 | 2 | 2044-05-02 | 1987 | 48.452 | 48.452 | 48.452 | 48.452 | 48.452 | 48.452 | 48.452 | 48.452 | 49.958 | 52.97 | 55.982 | 55.982 | 57.488 | 58.994 | 60.5 | 58.994 | 62.006 | 60.5 | 58.994 | 57.488 | 57.488 | 54.476 | 54.476 | 54.476 | 54.0995 | 10.9005 | 0
2044 | 5 | 3 | 2044-05-03 | 1987 | 48.362 | 48.362 | 48.362 | 48.362 | 48.362 | 48.362 | 48.362 | 49.4589 | 50.5559 | 52.7498 | 56.0406 | 56.0406 | 61.5253 | 61.5253 | 64.8161 | 64.8161 | 67.01 | 67.01 | 65.9131 | 60.4284 | 59.3314 | 56.0406 | 54.9436 | 54.9436 | 55.9035 | 9.0965 | 0
2044 | 5 | 4 | 2044-05-04 | 1987 | 50.3 | 50.3 | 49.205 | 48.11 | 49.205 | 49.205 | 49.205 | 49.205 | 53.585 | 55.775 | 57.965 | 59.06 | 62.345 | 63.44 | 64.535 | 67.82 | 67.82 | 65.63 | 63.44 | 57.965 | 52.49 | 50.3 | 49.205 | 50.3 | 55.6838 | 9.3163 | 0
2044 | 5 | 5 | 2044-05-05 | 1987 | 53.4732 | 51.0761 | 51.8751 | 51.0761 | 50.277 | 49.478 | 51.0761 | 53.4732 | 56.6694 | 59.0665 | 61.4637 | 63.0617 | 65.4589 | 66.2579 | 67.856 | 67.856 | 67.856 | 66.2579 | 64.6598 | 61.4637 | 59.0665 | 58.2675 | 57.4684 | 57.4684 | 58.8335 | 6.1665 | 0
2044 | 5 | 6 | 2044-05-06 | 1987 | 54.047 | 53.324 | 51.155 | 50.432 | 50.432 | 50.432 | 51.155 | 53.324 | 55.493 | 58.385 | 59.831 | 62.723 | 64.169 | 64.892 | 66.338 | 67.061 | 67.784 | 66.338 | 64.169 | 62 | 58.385 | 59.831 | 59.108 | 58.385 | 58.7164 | 6.2836 | 0
2044 | 5 | 7 | 2044-05-07 | 1987 | 58.3074 | 57.3634 | 56.4195 | 55.4756 | 54.5317 | 50.756 | 54.5317 | 57.3634 | 60.1952 | 63.9709 | 67.7466 | 69.6344 | 70.5783 | 73.4101 | 74.354 | 74.354 | 74.354 | 70.5783 | 68.6905 | 67.7466 | 63.027 | 63.027 | 64.9148 | 63.9709 | 63.9709 | 1.0291 | 0
2044 | 5 | 8 | 2044-05-08 | 1987 | 54.674 | 52.6647 | 51.995 | 49.316 | 50.6555 | 49.9857 | 50.6555 | 52.6647 | 54.674 | 56.6832 | 58.6925 | 60.032 | 60.7017 | 63.3807 | 63.3807 | 64.0505 | 65.39 | 64.7202 | 63.3807 | 60.7017 | 56.6832 | 54.0042 | 53.3345 | 54.674 | 56.9623 | 8.0377 | 0
2044 | 5 | 9 | 2044-05-09 | 1987 | 55.88 | 54.2 | 53.864 | 53.192 | 53.864 | 52.52 | 53.528 | 54.536 | 55.544 | 56.888 | 57.896 | 58.568 | 58.904 | 59.576 | 60.248 | 60.584 | 60.584 | 60.584 | 59.912 | 58.568 | 56.216 | 54.2 | 53.528 | 53.192 | 56.524 | 8.476 | 0
2044 | 5 | 10 | 2044-05-10 | 1987 | 53.2364 | 51.5732 | 50.7416 | 52.4048 | 51.5732 | 50.7416 | 49.91 | 50.7416 | 54.068 | 57.3944 | 59.8892 | 61.5524 | 63.2156 | 65.7104 | 68.2052 | 69.8684 | 70.7 | 70.7 | 69.0368 | 66.542 | 63.2156 | 60.7208 | 57.3944 | 54.068 | 59.3002 | 5.6999 | 0
2044 | 5 | 11 | 2044-05-11 | 1987 | 54.5706 | 53.3591 | 53.3591 | 53.3591 | 52.1475 | 50.936 | 53.3591 | 53.3591 | 56.9937 | 61.8398 | 66.686 | 65.4745 | 66.686 | 65.4745 | 64.2629 | 65.4745 | 66.686 | 60.6283 | 59.4168 | 56.9937 | 58.2052 | 58.2052 | 58.2052 | 56.9937 | 58.8615 | 6.1385 | 0
2044 | 5 | 12 | 2044-05-12 | 1987 | 61.7216 | 60.5714 | 60.5714 | 60.5714 | 59.4212 | 55.9706 | 54.8204 | 55.9706 | 58.271 | 60.5714 | 61.7216 | 59.4212 | 60.5714 | 60.5714 | 61.7216 | 64.022 | 62.8718 | 61.7216 | 58.271 | 57.1208 | 57.1208 | 54.8204 | 53.6702 | 52.52 | 58.9419 | 6.0581 | 0
2044 | 5 | 13 | 2044-05-13 | 1987 | 51.332 | 51.9232 | 51.9232 | 51.9232 | 52.5143 | 52.5143 | 52.5143 | 54.2878 | 56.0613 | 56.6524 | 58.4259 | 57.2436 | 60.1994 | 61.3817 | 61.9728 | 62.564 | 62.564 | 62.564 | 60.7905 | 60.7905 | 56.6524 | 55.4701 | 55.7657 | 56.0613 | 56.8372 | 8.1628 | 0
2044 | 5 | 14 | 2044-05-14 | 1987 | 50.088 | 50.088 | 50.088 | 50.088 | 51.166 | 51.166 | 50.088 | 50.088 | 51.166 | 51.166 | 53.322 | 55.478 | 55.478 | 55.478 | 57.634 | 58.712 | 58.712 | 57.634 | 54.4 | 52.244 | 50.088 | 49.01 | 50.088 | 49.01 | 52.6033 | 12.3967 | 0
2044 | 5 | 15 | 2044-05-15 | 1987 | 50.852 | 50.852 | 50.852 | 48.87 | 46.888 | 46.888 | 48.87 | 48.87 | 50.852 | 54.816 | 56.798 | 56.798 | 56.798 | 58.78 | 60.762 | 60.762 | 62.744 | 58.78 | 54.816 | 54.816 | 50.852 | 50.852 | 46.888 | 44.906 | 53.0817 | 11.9183 | 0
2044 | 5 | 16 | 2044-05-16 | 1987 | 56.048 | 55.208 | 55.208 | 55.208 | 54.368 | 51.008 | 55.208 | 56.888 | 59.408 | 60.248 | 61.088 | 62.768 | 65.288 | 65.288 | 65.288 | 68.648 | 67.808 | 68.648 | 66.128 | 64.448 | 60.248 | 61.928 | 61.088 | 58.568 | 60.668 | 4.332 | 0
2044 | 5 | 17 | 2044-05-17 | 1987 | 55.8849 | 54.6181 | 52.718 | 53.3514 | 53.3514 | 52.718 | 53.9847 | 53.9847 | 54.6181 | 56.5183 | 56.5183 | 58.4184 | 59.6851 | 60.9519 | 60.9519 | 61.5853 | 62.852 | 62.852 | 62.2186 | 59.0517 | 60.3185 | 59.6851 | 57.785 | 56.5183 | 57.5475 | 7.4525 | 0
2044 | 5 | 18 | 2044-05-18 | 1987 | 56.84 | 52.7252 | 51.3536 | 49.982 | 49.982 | 49.982 | 49.982 | 51.3536 | 54.0968 | 58.2116 | 62.3264 | 63.698 | 62.3264 | 63.698 | 60.9548 | 59.5832 | 59.5832 | 59.5832 | 60.9548 | 56.84 | 55.4684 | 54.0968 | 51.3536 | 49.982 | 56.0399 | 8.9601 | 0
2044 | 5 | 19 | 2044-05-19 | 1987 | 47.0112 | 45.7277 | 45.7277 | 45.7277 | 45.7277 | 45.086 | 47.0112 | 48.2947 | 49.5782 | 52.1451 | 52.7869 | 54.0703 | 55.9956 | 57.9208 | 57.9208 | 57.279 | 59.846 | 58.5625 | 58.5625 | 55.9956 | 53.4286 | 52.1451 | 50.8617 | 49.5782 | 51.958 | 13.042 | 0
2044 | 5 | 20 | 2044-05-20 | 1987 | 48.7858 | 47.7133 | 46.6407 | 45.032 | 46.1045 | 45.032 | 46.1045 | 48.2495 | 49.322 | 50.9308 | 53.612 | 54.6845 | 55.757 | 56.2933 | 57.3657 | 57.3657 | 57.902 | 57.3657 | 56.8295 | 55.2208 | 52.0033 | 53.612 | 52.0033 | 51.467 | 51.8915 | 13.1085 | 0
2044 | 5 | 21 | 2044-05-21 | 1987 | 48.9491 | 48.0577 | 46.2749 | 45.3834 | 44.492 | 44.492 | 45.3834 | 47.1663 | 48.9491 | 51.6234 | 55.1891 | 57.8634 | 58.7549 | 60.5377 | 61.4291 | 63.212 | 61.4291 | 61.4291 | 59.6463 | 56.972 | 52.5149 | 50.732 | 47.1663 | 47.1663 | 52.7006 | 12.2994 | 0
2044 | 5 | 22 | 2044-05-22 | 1987 | 50.5231 | 50.5231 | 49.1788 | 47.8344 | 46.49 | 47.8344 | 49.1788 | 49.1788 | 51.8675 | 53.2119 | 57.245 | 58.5894 | 59.9338 | 62.6225 | 65.3113 | 68 | 68 | 66.6556 | 66.6556 | 63.9669 | 57.245 | 55.9006 | 55.9006 | 53.2119 | 56.4608 | 8.5392 | 0
2044 | 5 | 23 | 2044-05-23 | 1987 | 50.2373 | 47.5078 | 48.4176 | 47.5078 | 46.598 | 46.598 | 48.4176 | 50.2373 | 53.8765 | 57.5158 | 57.5158 | 61.1551 | 63.8845 | 64.7944 | 63.8845 | 66.614 | 66.614 | 65.7042 | 63.8845 | 61.1551 | 56.606 | 56.606 | 55.6962 | 53.8765 | 56.4544 | 8.5456 | 0
2044 | 5 | 24 | 2044-05-24 | 1987 | 52.3602 | 51.7865 | 49.4915 | 48.9177 | 50.0652 | 48.344 | 50.0652 | 50.639 | 55.229 | 55.8027 | 57.524 | 58.0977 | 59.2452 | 60.9665 | 62.114 | 60.9665 | 62.114 | 62.114 | 60.9665 | 58.6715 | 55.229 | 53.5077 | 51.7865 | 50.639 | 55.2768 | 9.7232 | 0
2044 | 5 | 25 | 2044-05-25 | 1987 | 41.9675 | 41.9675 | 40.316 | 41.9675 | 41.9675 | 41.9675 | 41.9675 | 43.619 | 41.9675 | 45.2705 | 45.2705 | 46.922 | 48.5735 | 51.8765 | 50.225 | 51.8765 | 55.1795 | 58.4825 | 60.134 | 56.831 | 56.831 | 53.528 | 50.225 | 48.5735 | 48.2294 | 16.7706 | 0
2044 | 5 | 26 | 2044-05-26 | 1987 | 45.887 | 45.887 | 43.826 | 43.826 | 43.826 | 43.826 | 43.826 | 43.826 | 45.887 | 45.887 | 47.948 | 52.07 | 54.131 | 56.192 | 56.192 | 60.314 | 60.314 | 60.314 | 58.253 | 56.192 | 54.131 | 50.009 | 47.948 | 47.948 | 50.3525 | 14.6475 | 0
2044 | 5 | 27 | 2044-05-27 | 1987 | 46.062 | 46.062 | 43.628 | 43.628 | 43.628 | 43.628 | 43.628 | 43.628 | 46.062 | 48.496 | 53.364 | 50.93 | 58.232 | 58.232 | 58.232 | 63.1 | 65.534 | 60.666 | 60.666 | 58.232 | 55.798 | 53.364 | 50.93 | 48.496 | 51.8428 | 13.1572 | 0
2044 | 5 | 28 | 2044-05-28 | 1987 | 55.382 | 54.32 | 54.32 | 54.32 | 54.32 | 54.32 | 53.258 | 53.258 | 54.32 | 55.382 | 59.63 | 62.816 | 64.94 | 63.878 | 66.002 | 64.94 | 63.878 | 62.816 | 60.692 | 59.63 | 57.506 | 55.382 | 53.258 | 52.196 | 57.9485 | 7.0515 | 0
2044 | 5 | 29 | 2044-05-29 | 1987 | 50.09 | 52.025 | 52.025 | 51.0575 | 51.0575 | 50.09 | 51.0575 | 52.9925 | 54.9275 | 57.83 | 61.7 | 62.6675 | 63.635 | 65.57 | 65.57 | 65.57 | 64.6025 | 63.635 | 61.7 | 54.9275 | 52.9925 | 52.025 | 52.9925 | 52.025 | 56.7819 | 8.2181 | 0
2044 | 5 | 30 | 2044-05-30 | 1987 | 49.442 | 49.442 | 49.442 | 49.442 | 49.442 | 51.118 | 51.118 | 51.118 | 52.794 | 57.822 | 57.822 | 61.174 | 64.526 | 62.85 | 54.47 | 57.822 | 64.526 | 61.174 | 62.85 | 56.146 | 52.794 | 52.794 | 51.118 | 49.442 | 55.0287 | 9.9713 | 0
2044 | 5 | 31 | 2044-05-31 | 1987 | 51.2942 | 50.036 | 50.036 | 50.036 | 50.036 | 50.036 | 50.036 | 51.2942 | 53.8106 | 57.5852 | 56.327 | 58.8434 | 61.3598 | 61.3598 | 62.618 | 62.618 | 62.618 | 60.1016 | 56.327 | 55.0688 | 52.5524 | 51.2942 | 51.2942 | 50.036 | 54.8591 | 10.1409 | 0
2044 | 6 | 1 | 2044-06-01 | 1987 | 53.5148 | 52.7924 | 52.07 | 52.07 | 52.07 | 52.07 | 52.7924 | 53.5148 | 56.4044 | 56.4044 | 59.294 | 59.294 | 58.5716 | 57.1268 | 59.294 | 61.4612 | 62.906 | 60.7388 | 61.4612 | 60.7388 | 58.5716 | 56.4044 | 57.1268 | 55.682 | 56.7656 | 8.2344 | 0
2044 | 6 | 2 | 2044-06-02 | 1987 | 52.9913 | 52.1445 | 51.2976 | 49.604 | 49.604 | 49.604 | 51.2976 | 54.6849 | 56.3785 | 58.0722 | 59.7658 | 63.1531 | 63.9999 | 65.6935 | 67.3872 | 68.234 | 67.3872 | 67.3872 | 65.6935 | 62.3063 | 59.7658 | 58.0722 | 58.0722 | 57.2254 | 58.7426 | 6.2574 | 0
2044 | 6 | 3 | 2044-06-03 | 1987 | 57.9013 | 57.3687 | 56.836 | 55.7707 | 55.238 | 55.7707 | 57.3687 | 58.434 | 60.032 | 62.6953 | 64.2933 | 65.3587 | 66.424 | 67.4893 | 68.5547 | 69.0873 | 69.62 | 69.62 | 67.4893 | 65.3587 | 62.6953 | 61.0973 | 61.63 | 61.63 | 62.4068 | 2.5932 | 0
2044 | 6 | 4 | 2044-06-04 | 1987 | 57.8431 | 57.1476 | 56.4522 | 52.9749 | 52.2795 | 53.6704 | 53.6704 | 55.7567 | 58.5385 | 60.6249 | 64.1022 | 62.0158 | 64.1022 | 66.1885 | 66.884 | 65.4931 | 65.4931 | 63.4067 | 60.6249 | 57.8431 | 54.3658 | 52.9749 | 51.584 | 51.584 | 58.5675 | 6.4325 | 0
2044 | 6 | 5 | 2044-06-05 | 1987 | 54.7455 | 53.8536 | 53.8536 | 53.8536 | 53.8536 | 53.8536 | 54.7455 | 55.6373 | 58.3127 | 58.3127 | 58.3127 | 60.0964 | 59.2045 | 56.5291 | 59.2045 | 60.0964 | 60.0964 | 61.88 | 58.3127 | 57.4209 | 54.7455 | 52.07 | 52.07 | 52.07 | 56.3805 | 8.6195 | 0
2044 | 6 | 6 | 2044-06-06 | 1987 | 50.9315 | 49.6557 | 49.6557 | 49.6557 | 48.38 | 49.6557 | 49.6557 | 53.483 | 56.0345 | 57.3102 | 61.1375 | 62.4132 | 66.2405 | 68.792 | 67.5162 | 68.792 | 68.792 | 67.5162 | 66.2405 | 63.689 | 57.3102 | 58.586 | 57.3102 | 57.3102 | 58.586 | 6.414 | 0
2044 | 6 | 7 | 2044-06-07 | 1987 | 54.55 | 53.55 | 52.55 | 50.55 | 49.55 | 51.55 | 53.55 | 56.55 | 59.55 | 63.55 | 65.55 | 69.55 | 68.55 | 71.55 | 74.55 | 76.55 | 75.55 | 74.55 | 71.55 | 71.55 | 66.55 | 62.55 | 61.55 | 60.55 | 63.175 | 1.825 | 0
2044 | 6 | 8 | 2044-06-08 | 1987 | 65.486 | 57.266 | 57.266 | 57.266 | 57.266 | 55.622 | 55.622 | 53.978 | 55.622 | 55.622 | 55.622 | 57.266 | 57.266 | 58.91 | 58.91 | 62.198 | 67.13 | 65.486 | 68.774 | 67.13 | 63.842 | 65.486 | 60.554 | 55.622 | 59.8005 | 5.1995 | 0
2044 | 6 | 9 | 2044-06-09 | 1987 | 57.5628 | 54.1234 | 50.684 | 54.1234 | 52.4037 | 54.1234 | 54.1234 | 55.8431 | 57.5628 | 55.8431 | 61.0022 | 61.0022 | 64.4415 | 66.1612 | 69.6006 | 73.04 | 73.04 | 71.3203 | 71.3203 | 67.8809 | 66.1612 | 62.7218 | 61.0022 | 60.1423 | 61.4679 | 3.5321 | 0
2044 | 6 | 10 | 2044-06-10 | 1987 | 60.1 | 60.1 | 58.434 | 58.434 | 56.768 | 56.768 | 57.601 | 58.434 | 60.1 | 60.1 | 63.432 | 65.098 | 65.931 | 69.263 | 70.096 | 70.929 | 70.929 | 71.762 | 71.762 | 70.929 | 65.098 | 61.766 | 59.267 | 60.1 | 63.4667 | 1.5333 | 0
2044 | 6 | 11 | 2044-06-11 | 1987 | 56.206 | 54.934 | 55.358 | 55.358 | 54.086 | 54.51 | 56.206 | 57.054 | 58.75 | 59.598 | 60.87 | 61.718 | 62.99 | 63.838 | 64.686 | 65.534 | 65.534 | 63.414 | 61.718 | 60.446 | 59.598 | 58.75 | 57.902 | 57.054 | 59.4213 | 5.5787 | 0
2044 | 6 | 12 | 2044-06-12 | 1987 | 51.0489 | 50.3265 | 51.0489 | 49.604 | 49.604 | 51.0489 | 51.7714 | 52.4938 | 53.9387 | 54.6612 | 56.8285 | 58.9959 | 58.9959 | 64.0531 | 64.7755 | 65.498 | 64.0531 | 62.6082 | 62.6082 | 61.8857 | 58.9959 | 55.3836 | 53.9387 | 52.4938 | 56.5275 | 8.4725 | 0
2044 | 6 | 13 | 2044-06-13 | 1987 | 50.4158 | 48.776 | 49.5959 | 50.4158 | 50.4158 | 49.5959 | 52.0556 | 52.0556 | 52.8755 | 52.8755 | 54.5153 | 56.1551 | 60.2546 | 62.7143 | 65.174 | 64.3541 | 65.174 | 65.174 | 63.5342 | 59.4347 | 56.1551 | 53.6954 | 54.5153 | 53.6954 | 55.9843 | 9.0157 | 0
2044 | 6 | 14 | 2044-06-14 | 1987 | 55.9913 | 55.678 | 54.738 | 53.798 | 53.798 | 54.1113 | 55.0513 | 56.3047 | 57.558 | 58.8113 | 59.1247 | 59.7513 | 60.378 | 60.6913 | 61.318 | 61.318 | 62.258 | 61.0047 | 60.6913 | 59.438 | 57.558 | 56.618 | 55.678 | 55.0513 | 57.7799 | 7.2201 | 0
2044 | 6 | 15 | 2044-06-15 | 1987 | 56.0639 | 54.6366 | 53.2093 | 51.782 | 53.2093 | 53.2093 | 52.4956 | 51.782 | 51.782 | 52.4956 | 53.9229 | 53.9229 | 55.3502 | 56.7775 | 60.3458 | 61.0594 | 61.7731 | 63.914 | 60.3458 | 60.3458 | 58.9185 | 57.4912 | 56.0639 | 54.6366 | 56.0639 | 8.9361 | 0
2044 | 6 | 16 | 2044-06-16 | 1987 | 55.6475 | 54.7036 | 53.7597 | 52.8159 | 51.872 | 51.872 | 53.7597 | 53.7597 | 54.7036 | 54.7036 | 56.5914 | 58.4791 | 61.3107 | 64.1424 | 66.0301 | 66.974 | 65.0863 | 64.1424 | 63.1985 | 63.1985 | 62.2546 | 60.3669 | 57.5352 | 56.5914 | 58.4791 | 6.5209 | 0
2044 | 6 | 17 | 2044-06-17 | 1987 | 55.7011 | 55.3558 | 54.6653 | 54.32 | 54.32 | 54.32 | 55.3558 | 56.0464 | 56.7369 | 58.118 | 59.1538 | 59.4991 | 60.1896 | 60.8802 | 61.5707 | 61.5707 | 61.916 | 61.5707 | 61.2255 | 59.8444 | 58.4633 | 57.0822 | 57.4275 | 57.0822 | 58.0173 | 6.9827 | 0
2044 | 6 | 18 | 2044-06-18 | 1987 | 53.5301 | 52.6868 | 51.422 | 51.8436 | 51.422 | 51.8436 | 52.6868 | 54.3733 | 56.4814 | 56.0598 | 57.7462 | 59.4327 | 60.2759 | 60.2759 | 60.6975 | 61.5408 | 62.384 | 61.9624 | 61.1192 | 59.8543 | 57.7462 | 56.903 | 55.2165 | 54.3733 | 56.7449 | 8.2551 | 0
2044 | 6 | 19 | 2044-06-19 | 1987 | 54.7166 | 54.7166 | 53.9656 | 53.9656 | 52.088 | 52.4635 | 53.5901 | 54.7166 | 55.0921 | 55.8432 | 57.7208 | 58.4718 | 59.9739 | 61.1004 | 61.8514 | 62.227 | 62.978 | 62.6025 | 62.6025 | 61.1004 | 59.5983 | 57.3452 | 55.8432 | 55.4677 | 57.5017 | 7.4983 | 0
2044 | 6 | 20 | 2044-06-20 | 1987 | 59.8505 | 52.3445 | 54.221 | 52.3445 | 52.3445 | 52.3445 | 50.468 | 52.3445 | 56.0975 | 57.974 | 61.727 | 63.6035 | 56.0975 | 57.974 | 65.48 | 59.8505 | 57.974 | 59.8505 | 59.8505 | 63.6035 | 59.8505 | 56.0975 | 56.0975 | 52.3445 | 57.1139 | 7.8861 | 0
2044 | 6 | 21 | 2044-06-21 | 1987 | 56.39 | 53.888 | 53.888 | 53.888 | 51.386 | 51.386 | 53.888 | 56.39 | 58.892 | 63.896 | 68.9 | 71.402 | 56.39 | 73.904 | 73.904 | 78.908 | 71.402 | 73.904 | 71.402 | 66.398 | 61.394 | 58.892 | 56.39 | 56.39 | 62.228 | 2.772 | 0
2044 | 6 | 22 | 2044-06-22 | 1987 | 58.5754 | 58.5754 | 57.5409 | 57.5409 | 56.5065 | 55.472 | 57.5409 | 57.5409 | 59.6099 | 62.7133 | 64.7822 | 65.8167 | 69.9546 | 69.9546 | 72.0235 | 73.058 | 73.058 | 73.058 | 70.9891 | 64.7822 | 60.6444 | 58.5754 | 58.5754 | 59.6099 | 63.1874 | 1.8126 | 0
2044 | 6 | 23 | 2044-06-23 | 1987 | 59.7371 | 58.8794 | 58.0217 | 58.0217 | 57.164 | 57.164 | 58.0217 | 59.7371 | 60.5948 | 62.3102 | 64.0256 | 67.4564 | 69.1718 | 70.8872 | 73.4603 | 73.4603 | 73.4603 | 74.318 | 73.4603 | 70.8872 | 67.4564 | 64.8833 | 62.3102 | 58.8794 | 64.7404 | 0.25965 | 0
2044 | 6 | 24 | 2044-06-24 | 1987 | 56.0411 | 55.2034 | 54.3657 | 53.528 | 53.528 | 54.3657 | 56.0411 | 58.5542 | 61.9049 | 64.418 | 66.9311 | 69.4442 | 71.9572 | 72.7949 | 74.4703 | 75.308 | 74.4703 | 73.6326 | 72.7949 | 70.2818 | 64.418 | 64.418 | 64.418 | 62.7426 | 64.418 | 0.582 | 0
2044 | 6 | 25 | 2044-06-25 | 1987 | 60.0382 | 59.1909 | 58.7673 | 58.7673 | 57.92 | 58.7673 | 59.6146 | 60.4619 | 62.5801 | 64.2746 | 65.1219 | 66.3929 | 67.6638 | 68.5111 | 69.3584 | 69.782 | 68.9347 | 69.3584 | 68.5111 | 67.6638 | 65.1219 | 63.4274 | 64.2746 | 63.4274 | 64.0805 | 0.91953 | 0
2044 | 6 | 26 | 2044-06-26 | 1987 | 57.128 | 55.4 | 54.824 | 52.52 | 50.792 | 51.368 | 54.824 | 57.128 | 58.856 | 60.008 | 61.16 | 62.888 | 65.192 | 66.344 | 68.072 | 68.072 | 68.648 | 68.072 | 66.92 | 65.192 | 62.888 | 61.16 | 60.008 | 58.28 | 60.656 | 4.344 | 0
2044 | 6 | 27 | 2044-06-27 | 1987 | 57.2111 | 54.9818 | 54.4245 | 53.3099 | 52.1953 | 51.638 | 54.9818 | 56.6538 | 57.2111 | 58.3257 | 59.9976 | 61.6695 | 62.7842 | 64.4561 | 65.0134 | 66.128 | 64.4561 | 65.5707 | 64.4561 | 63.3415 | 61.1122 | 53.8672 | 54.4245 | 53.3099 | 58.8133 | 6.1867 | 0
2044 | 6 | 28 | 2044-06-28 | 1987 | 52.5157 | 50.4748 | 49.7946 | 48.434 | 49.1143 | 49.1143 | 49.7946 | 49.1143 | 49.7946 | 51.8354 | 55.2368 | 57.9579 | 59.9987 | 64.0803 | 66.1212 | 66.1212 | 68.162 | 67.4817 | 67.4817 | 66.1212 | 64.7606 | 61.3592 | 58.6381 | 56.5973 | 57.5043 | 7.4957 | 0
2044 | 6 | 29 | 2044-06-29 | 1987 | 54.3346 | 54.7407 | 54.7407 | 53.1162 | 52.304 | 52.7101 | 54.7407 | 57.1775 | 58.3959 | 58.3959 | 60.4265 | 60.4265 | 61.2387 | 62.4571 | 64.4877 | 65.3 | 65.3 | 64.8939 | 64.0816 | 62.8632 | 60.8326 | 58.802 | 57.9897 | 57.1775 | 59.0389 | 5.9611 | 0
2044 | 6 | 30 | 2044-06-30 | 1987 | 55.256 | 53.9802 | 53.1298 | 53.9802 | 51.854 | 52.7045 | 51.854 | 53.1298 | 53.9802 | 55.256 | 56.1065 | 58.2328 | 59.0832 | 59.9338 | 61.2095 | 62.06 | 62.06 | 62.06 | 61.6347 | 60.7843 | 58.658 | 56.5318 | 55.6812 | 53.9802 | 56.7975 | 8.2025 | 0
2044 | 7 | 1 | 2044-07-01 | 1987 | 50.9892 | 49.0311 | 48.0521 | 46.094 | 49.0311 | 47.073 | 48.0521 | 49.0311 | 50.9892 | 50.9892 | 52.9473 | 56.8635 | 58.8216 | 63.7168 | 65.6749 | 67.633 | 68.612 | 65.6749 | 63.7168 | 59.8006 | 54.9054 | 51.9683 | 50.0102 | 50.0102 | 54.987 | 10.013 | 0
2044 | 7 | 2 | 2044-07-02 | 1987 | 58.15 | 58.15 | 58.15 | 58.15 | 58.15 | 58.15 | 58.15 | 57.002 | 60.446 | 62.742 | 62.742 | 65.038 | 67.334 | 66.186 | 67.334 | 66.186 | 66.186 | 66.186 | 65.038 | 65.038 | 62.742 | 62.742 | 61.594 | 60.446 | 62.168 | 2.832 | 0
2044 | 7 | 3 | 2044-07-03 | 1987 | 57.4096 | 56.5202 | 56.5202 | 55.6308 | 55.6308 | 55.6308 | 56.5202 | 57.4096 | 57.4096 | 58.2991 | 60.9673 | 60.0779 | 61.8567 | 65.4144 | 66.3038 | 68.972 | 67.1932 | 68.0826 | 67.1932 | 65.4144 | 60.9673 | 59.1885 | 55.6308 | 53.852 | 60.3373 | 4.6627 | 0
2044 | 7 | 4 | 2044-07-04 | 1987 | 58.4276 | 58.4276 | 56.5538 | 54.68 | 54.68 | 54.68 | 56.5538 | 60.3014 | 64.049 | 64.049 | 65.9228 | 64.049 | 69.6704 | 64.049 | 64.049 | 62.1752 | 71.5442 | 73.418 | 67.7966 | 60.3014 | 60.3014 | 58.4276 | 58.4276 | 56.5538 | 61.6287 | 3.3713 | 0
2044 | 7 | 5 | 2044-07-05 | 1987 | 56.66 | 58.9918 | 56.66 | 58.9918 | 58.9918 | 58.9918 | 61.3236 | 63.6555 | 65.9873 | 68.3191 | 75.3145 | 77.6464 | 82.31 | 79.9782 | 82.31 | 82.31 | 82.31 | 77.6464 | 70.6509 | 65.9873 | 61.3236 | 58.9918 | 56.66 | 56.66 | 67.4447 | 0 | 2.4447
2044 | 7 | 6 | 2044-07-06 | 1987 | 65.2563 | 65.2563 | 67.4124 | 65.2563 | 63.1001 | 60.944 | 63.1001 | 65.2563 | 71.7247 | 76.037 | 78.1931 | 82.5054 | 86.8177 | 91.13 | 88.9739 | 91.13 | 91.13 | 88.9739 | 84.6616 | 82.5054 | 80.3493 | 76.037 | 76.037 | 73.8809 | 76.4862 | 0 | 11.4862
2044 | 7 | 7 | 2044-07-07 | 1987 | 66.5747 | 62.294 | 62.294 | 62.294 | 64.4344 | 62.294 | 64.4344 | 66.5747 | 64.4344 | 68.7151 | 70.8555 | 70.8555 | 77.2765 | 79.4169 | 83.6976 | 85.838 | 79.4169 | 79.4169 | 75.1362 | 72.9958 | 68.7151 | 66.5747 | 66.5747 | 62.294 | 70.142 | 0 | 5.142
2044 | 7 | 8 | 2044-07-08 | 1987 | 65.126 | 60.818 | 62.972 | 60.818 | 62.972 | 62.972 | 62.972 | 60.818 | 60.818 | 67.28 | 78.05 | 80.204 | 75.896 | 80.204 | 82.358 | 86.666 | 86.666 | 84.512 | 80.204 | 78.05 | 71.588 | 73.742 | 71.588 | 69.434 | 71.947 | 0 | 6.947
2044 | 7 | 9 | 2044-07-09 | 1987 | 71.1058 | 69.1324 | 67.1589 | 65.1855 | 65.1855 | 63.212 | 65.1855 | 69.1324 | 69.1324 | 65.1855 | 67.1589 | 75.0527 | 80.9731 | 80.9731 | 82.9465 | 84.92 | 84.92 | 82.9465 | 80.9731 | 78.9996 | 78.9996 | 73.0793 | 73.0793 | 73.0793 | 73.6549 | 0 | 8.6549
2044 | 7 | 10 | 2044-07-10 | 1987 | 67.6262 | 65.4641 | 64.7434 | 64.7434 | 64.7434 | 63.302 | 66.1848 | 67.6262 | 71.2296 | 74.1124 | 75.5538 | 76.9952 | 76.2745 | 79.1572 | 79.8779 | 80.5986 | 82.04 | 81.3193 | 80.5986 | 79.1572 | 76.2745 | 74.1124 | 71.9503 | 73.3917 | 73.2115 | 0 | 8.2115
2044 | 7 | 11 | 2044-07-11 | 1987 | 67.774 | 67.1367 | 65.2247 | 65.862 | 63.95 | 65.2247 | 64.5873 | 69.0487 | 68.4113 | 70.3233 | 72.2353 | 74.7847 | 76.6967 | 77.9713 | 79.8833 | 81.158 | 79.246 | 79.246 | 79.246 | 76.0593 | 72.2353 | 69.0487 | 70.3233 | 69.0487 | 71.8636 | 0 | 6.8636
2044 | 7 | 12 | 2044-07-12 | 1987 | 66.452 | 65.6034 | 64.3306 | 64.7549 | 64.3306 | 63.482 | 65.1791 | 66.452 | 67.3006 | 68.9977 | 70.6949 | 71.9677 | 71.9677 | 73.2406 | 73.6649 | 75.362 | 75.362 | 74.9377 | 73.6649 | 72.392 | 69.8463 | 68.5734 | 68.5734 | 67.7249 | 69.369 | 0 | 4.369
2044 | 7 | 13 | 2044-07-13 | 1987 | 65.2505 | 64.5549 | 64.2071 | 63.8594 | 62.816 | 62.816 | 64.2071 | 65.5983 | 66.6416 | 67.3372 | 68.7284 | 69.0761 | 70.4673 | 71.1629 | 72.2062 | 72.2062 | 72.554 | 72.2062 | 72.2062 | 71.1629 | 68.7284 | 67.685 | 67.3372 | 66.9894 | 67.9169 | 0 | 2.9169
2044 | 7 | 14 | 2044-07-14 | 1987 | 66.0889 | 64.7687 | 64.7687 | 62.1283 | 60.8081 | 60.368 | 63.0084 | 64.7687 | 66.0889 | 66.529 | 66.0889 | 68.2892 | 69.6094 | 71.3697 | 71.8098 | 73.13 | 73.13 | 72.2499 | 71.3697 | 70.0495 | 67.8492 | 65.6488 | 64.7687 | 64.3286 | 67.0424 | 0 | 2.0424
2044 | 7 | 15 | 2044-07-15 | 1987 | 66.6074 | 65.8826 | 63.7084 | 62.2589 | 59.36 | 59.36 | 60.8095 | 60.8095 | 60.8095 | 62.2589 | 65.1579 | 66.6074 | 67.3321 | 70.2311 | 70.9558 | 70.9558 | 73.13 | 72.4053 | 68.7816 | 66.6074 | 65.1579 | 62.9837 | 62.2589 | 61.5342 | 65.2485 | 0 | 0.24849
2044 | 7 | 16 | 2044-07-16 | 1987 | 57.11 | 57.11 | 57.11 | 57.11 | 57.11 | 55.886 | 55.886 | 55.886 | 57.11 | 58.334 | 58.334 | 62.006 | 62.006 | 64.454 | 68.126 | 70.574 | 74.246 | 74.246 | 73.022 | 73.022 | 69.35 | 64.454 | 65.678 | 64.454 | 63.026 | 1.974 | 0
2044 | 7 | 17 | 2044-07-17 | 1987 | 62.2239 | 61.2742 | 61.5908 | 60.9577 | 60.008 | 60.008 | 60.6411 | 62.857 | 62.5404 | 64.1232 | 66.339 | 66.6556 | 67.2887 | 68.2383 | 69.188 | 68.5549 | 68.2383 | 66.9721 | 66.339 | 65.7059 | 64.7563 | 65.0728 | 65.3894 | 65.0728 | 64.5848 | 0.41519 | 0
2044 | 7 | 18 | 2044-07-18 | 1987 | 62.861 | 62.204 | 60.89 | 60.233 | 58.919 | 58.919 | 58.262 | 59.576 | 60.89 | 64.832 | 66.803 | 69.431 | 70.745 | 71.402 | 72.059 | 72.716 | 70.745 | 71.402 | 66.803 | 64.6349 | 62.4011 | 60.233 | 59.576 | 59.576 | 64.4214 | 0.57863 | 0
2044 | 7 | 19 | 2044-07-19 | 1987 | 54.8216 | 54.8216 | 51.656 | 51.656 | 51.656 | 51.656 | 53.2388 | 53.2388 | 54.8216 | 57.9872 | 61.1528 | 62.7356 | 62.7356 | 65.9012 | 70.6496 | 70.6496 | 73.8152 | 75.398 | 70.6496 | 67.484 | 62.7356 | 59.57 | 59.57 | 62.7356 | 60.889 | 4.111 | 0
2044 | 7 | 20 | 2044-07-20 | 1987 | 56.4761 | 56.4761 | 55.605 | 55.605 | 54.734 | 55.605 | 54.734 | 59.0892 | 62.5734 | 64.3155 | 63.4444 | 66.9286 | 70.4128 | 70.4128 | 72.1549 | 74.768 | 74.768 | 74.768 | 73.0259 | 69.5417 | 65.1865 | 61.7023 | 60.8313 | 59.9603 | 63.88 | 1.12 | 0
2044 | 7 | 21 | 2044-07-21 | 1987 | 58.9792 | 58.9792 | 56.5658 | 54.1525 | 55.7614 | 53.348 | 56.5658 | 57.3703 | 62.1971 | 65.4149 | 67.8283 | 69.4372 | 71.0462 | 73.4595 | 71.8506 | 74.264 | 73.4595 | 72.6551 | 71.0462 | 69.4372 | 65.4149 | 62.1971 | 62.1971 | 58.1748 | 64.2417 | 0.75825 | 0
2044 | 7 | 22 | 2044-07-22 | 1987 | 65.093 | 59.8235 | 57.1887 | 57.1887 | 57.1887 | 57.1887 | 59.8235 | 59.8235 | 59.8235 | 62.4582 | 65.093 | 65.093 | 70.3625 | 75.632 | 75.632 | 75.632 | 72.9972 | 72.9972 | 72.9972 | 67.7278 | 65.093 | 65.093 | 57.1887 | 54.554 | 64.6539 | 0.34613 | 0
2044 | 7 | 23 | 2044-07-23 | 1987 | 53.636 | 53.636 | 53.636 | 53.636 | 53.636 | 53.636 | 53.636 | 56.3203 | 57.6624 | 60.3466 | 64.373 | 67.0572 | 71.0836 | 72.4257 | 73.7679 | 75.11 | 73.7679 | 71.0836 | 73.7679 | 72.4257 | 69.7415 | 63.0309 | 60.3466 | 60.3466 | 63.2546 | 1.7454 | 0
2044 | 7 | 24 | 2044-07-24 | 1987 | 62.745 | 58.589 | 57.55 | 56.511 | 55.472 | 56.511 | 56.511 | 59.628 | 60.667 | 61.706 | 65.862 | 71.057 | 70.018 | 71.057 | 71.057 | 72.096 | 73.135 | 74.174 | 73.135 | 71.057 | 67.94 | 63.784 | 60.667 | 57.55 | 64.52 | 0.48004 | 0
2044 | 7 | 25 | 2044-07-25 | 1987 | 56.728 | 56.728 | 55.389 | 55.389 | 55.389 | 54.05 | 55.389 | 56.728 | 56.728 | 58.067 | 62.084 | 63.423 | 66.101 | 71.457 | 75.474 | 78.152 | 71.457 | 70.118 | 70.118 | 68.779 | 67.44 | 62.084 | 60.745 | 59.406 | 62.8093 | 2.1907 | 0
2044 | 7 | 26 | 2044-07-26 | 1987 | 61.1109 | 61.1109 | 60.0767 | 59.0425 | 59.0425 | 55.94 | 59.0425 | 61.1109 | 63.1793 | 69.3844 | 72.4869 | 74.5553 | 76.6236 | 77.6578 | 78.692 | 76.6236 | 76.6236 | 73.5211 | 71.4527 | 69.3844 | 65.2476 | 64.2135 | 62.1451 | 61.1109 | 67.0575 | 0 | 2.0575
2044 | 7 | 27 | 2044-07-27 | 1987 | 59.7776 | 58.8164 | 58.8164 | 58.8164 | 58.8164 | 56.894 | 59.7776 | 61.7 | 63.6224 | 65.5448 | 67.4672 | 70.3508 | 72.2732 | 73.2344 | 75.1568 | 76.118 | 76.118 | 75.1568 | 75.1568 | 72.2732 | 67.4672 | 63.6224 | 60.7388 | 59.7776 | 66.1455 | 0 | 1.1455
2044 | 7 | 28 | 2044-07-28 | 1987 | 56.6813 | 55.7256 | 55.7256 | 56.6813 | 54.77 | 55.7256 | 57.6369 | 60.5038 | 63.3707 | 65.282 | 69.1045 | 71.0158 | 71.9715 | 74.8384 | 75.794 | 75.794 | 75.794 | 74.8384 | 73.8827 | 71.9715 | 66.2376 | 63.3707 | 62.4151 | 61.4595 | 65.4413 | 0 | 0.44127
2044 | 7 | 29 | 2044-07-29 | 1987 | 57.8415 | 55.4867 | 55.4867 | 53.132 | 54.3094 | 53.132 | 55.4867 | 57.8415 | 61.3735 | 63.7283 | 66.083 | 68.4377 | 71.9698 | 74.3245 | 77.8566 | 77.8566 | 79.034 | 77.8566 | 77.8566 | 71.9698 | 66.083 | 64.9056 | 62.5509 | 62.5509 | 65.2981 | 0 | 0.29809
2044 | 7 | 30 | 2044-07-30 | 1987 | 60.395 | 59.414 | 56.471 | 54.509 | 53.528 | 53.528 | 55.49 | 56.471 | 61.376 | 62.357 | 64.319 | 67.262 | 68.243 | 70.205 | 73.148 | 75.11 | 72.167 | 69.224 | 67.262 | 65.3 | 64.319 | 62.357 | 61.376 | 58.433 | 63.011 | 1.989 | 0
2044 | 7 | 31 | 2044-07-31 | 1987 | 55.7227 | 55.7227 | 54.626 | 54.626 | 54.626 | 54.626 | 54.626 | 55.7227 | 57.9161 | 62.303 | 63.3997 | 66.6899 | 67.7866 | 69.98 | 68.8833 | 68.8833 | 69.98 | 68.8833 | 64.4964 | 63.3997 | 60.1096 | 59.0129 | 57.9161 | 59.0129 | 61.2063 | 3.7937 | 0
2044 | 8 | 1 | 2044-08-01 | 1987 | 58.8812 | 58.0739 | 56.4593 | 56.4593 | 56.4593 | 55.652 | 56.4593 | 58.0739 | 60.4958 | 62.1104 | 64.5323 | 66.9542 | 68.5688 | 70.1834 | 71.798 | 70.9907 | 71.798 | 71.798 | 70.9907 | 67.7615 | 64.5323 | 61.3031 | 60.4958 | 60.4958 | 63.3886 | 1.6114 | 0
2044 | 8 | 2 | 2044-08-02 | 1987 | 57.4223 | 57.4223 | 56.3227 | 54.1236 | 53.024 | 54.1236 | 55.2231 | 58.5218 | 62.9201 | 66.2188 | 69.5175 | 71.7166 | 71.7166 | 72.8162 | 77.2144 | 78.314 | 78.314 | 77.2144 | 76.1149 | 72.8162 | 68.4179 | 62.9201 | 62.9201 | 60.721 | 65.669 | 0 | 0.669
2044 | 8 | 3 | 2044-08-03 | 1987 | 59.4032 | 58.748 | 58.748 | 58.0928 | 55.472 | 55.472 | 56.7824 | 58.748 | 62.024 | 64.6448 | 66.6104 | 68.576 | 70.5416 | 71.852 | 74.4728 | 74.4728 | 75.128 | 73.1624 | 70.5416 | 68.576 | 65.3 | 64.6448 | 63.3344 | 62.024 | 64.8905 | 0.1095 | 0
2044 | 8 | 4 | 2044-08-04 | 1987 | 64.6383 | 63.2876 | 62.6122 | 59.9108 | 57.2094 | 56.534 | 57.8847 | 60.5862 | 62.6122 | 63.2876 | 66.6644 | 68.0151 | 68.6905 | 70.7166 | 71.3919 | 72.7426 | 72.7426 | 73.418 | 72.0673 | 68.0151 | 63.963 | 63.963 | 62.6122 | 59.2354 | 65.1167 | 0 | 0.1167
2044 | 8 | 5 | 2044-08-05 | 1987 | 55.8275 | 55.8275 | 53.0577 | 50.288 | 50.288 | 51.6729 | 54.4426 | 54.4426 | 55.8275 | 58.5973 | 62.7519 | 62.7519 | 68.2914 | 65.5216 | 71.0611 | 72.446 | 72.446 | 72.446 | 72.446 | 68.2914 | 65.5216 | 64.1368 | 61.367 | 58.5973 | 61.5978 | 3.4022 | 0
2044 | 8 | 6 | 2044-08-06 | 1987 | 56.0613 | 53.4458 | 52.574 | 54.3177 | 54.3177 | 53.4458 | 53.4458 | 54.3177 | 55.1895 | 57.805 | 61.2923 | 63.0359 | 65.6514 | 68.2669 | 70.0105 | 71.7542 | 71.7542 | 72.626 | 70.8823 | 67.395 | 63.0359 | 63.0359 | 63.9077 | 62.1641 | 61.6555 | 3.3445 | 0
2044 | 8 | 7 | 2044-08-07 | 1987 | 59.5549 | 57.0914 | 54.6279 | 55.449 | 52.9855 | 50.522 | 54.6279 | 57.0914 | 59.5549 | 62.0184 | 63.6608 | 68.5878 | 70.2301 | 71.8725 | 73.5148 | 74.336 | 74.336 | 72.6937 | 72.6937 | 70.2301 | 66.1243 | 65.3031 | 62.8396 | 60.3761 | 63.7634 | 1.2366 | 0
2044 | 8 | 8 | 2044-08-08 | 1987 | 57.6506 | 54.9719 | 54.9719 | 55.8648 | 53.186 | 54.0789 | 54.0789 | 57.6506 | 61.2224 | 63.9011 | 66.5799 | 69.2587 | 71.9375 | 73.7234 | 73.7234 | 76.4021 | 76.4021 | 78.188 | 74.6163 | 71.9375 | 64.7941 | 61.2224 | 61.2224 | 59.4365 | 64.4592 | 0.54078 | 0
2044 | 8 | 9 | 2044-08-09 | 1987 | 63.6857 | 61.8285 | 59.9712 | 59.0425 | 56.2566 | 55.328 | 56.2566 | 59.9712 | 61.8285 | 63.6857 | 65.543 | 68.3289 | 72.0435 | 73.9007 | 74.8294 | 75.758 | 75.758 | 72.0435 | 67.4003 | 63.6857 | 59.9712 | 56.2566 | 57.1853 | 56.2566 | 64.034 | 0.96603 | 0
2044 | 8 | 10 | 2044-08-10 | 1987 | 61.142 | 56.45 | 56.45 | 54.104 | 56.45 | 56.45 | 56.45 | 56.45 | 54.104 | 61.142 | 65.834 | 68.18 | 70.526 | 75.218 | 75.218 | 75.218 | 70.526 | 72.872 | 70.526 | 68.18 | 68.18 | 65.834 | 65.834 | 65.834 | 64.4655 | 0.5345 | 0
2044 | 8 | 11 | 2044-08-11 | 1987 | 56.0688 | 54.8524 | 54.8524 | 54.8524 | 53.636 | 53.636 | 54.8524 | 56.0688 | 56.0688 | 59.7181 | 60.9345 | 64.5838 | 68.2331 | 71.8823 | 74.3152 | 74.3152 | 76.748 | 74.3152 | 74.3152 | 71.8823 | 64.5838 | 62.1509 | 59.7181 | 60.9345 | 63.0633 | 1.9367 | 0
2044 | 8 | 12 | 2044-08-12 | 1987 | 69.9872 | 59.6984 | 54.554 | 54.554 | 54.554 | 54.554 | 57.1262 | 57.1262 | 59.6984 | 59.6984 | 62.2706 | 64.8428 | 64.8428 | 67.415 | 72.5594 | 72.5594 | 80.276 | 77.7038 | 72.5594 | 72.5594 | 67.415 | 64.8428 | 60.9845 | 57.1262 | 64.1462 | 0.85384 | 0
2044 | 8 | 13 | 2044-08-13 | 1987 | 57.608 | 57.608 | 54.608 | 54.608 | 54.608 | 54.608 | 54.608 | 54.608 | 57.608 | 57.608 | 60.608 | 63.608 | 66.608 | 75.608 | 78.608 | 81.608 | 81.608 | 81.608 | 78.608 | 72.608 | 69.608 | 66.608 | 63.608 | 60.608 | 64.983 | 0.017 | 0
2044 | 8 | 14 | 2044-08-14 | 1987 | 60.386 | 60.386 | 60.386 | 60.386 | 60.386 | 58.298 | 58.298 | 60.386 | 60.386 | 62.474 | 64.562 | 66.65 | 70.826 | 77.09 | 81.266 | 75.002 | 77.09 | 79.178 | 81.266 | 77.09 | 72.914 | 72.914 | 66.65 | 66.65 | 67.955 | 0 | 2.955
2044 | 8 | 15 | 2044-08-15 | 1987 | 63.572 | 58.19 | 58.19 | 58.19 | 58.19 | 58.19 | 58.19 | 58.19 | 58.19 | 60.881 | 63.572 | 66.263 | 68.954 | 74.336 | 79.718 | 79.718 | 85.1 | 74.336 | 68.954 | 68.954 | 63.572 | 63.572 | 60.881 | 58.19 | 65.2539 | 0 | 0.25388
2044 | 8 | 16 | 2044-08-16 | 1987 | 65.1791 | 63.4846 | 61.79 | 61.79 | 61.79 | 61.79 | 61.79 | 61.79 | 63.4846 | 65.1791 | 68.5683 | 77.0411 | 78.7357 | 80.4303 | 82.1249 | 85.514 | 83.8194 | 80.4303 | 78.7357 | 77.0411 | 75.3466 | 70.2629 | 66.8737 | 63.4846 | 70.6865 | 0 | 5.6865
2044 | 8 | 17 | 2044-08-17 | 1987 | 64.8046 | 64.8046 | 64.8046 | 63.961 | 63.1173 | 61.43 | 62.2737 | 63.961 | 65.6483 | 68.1792 | 72.3975 | 74.0848 | 74.9284 | 78.303 | 79.1467 | 80.834 | 80.834 | 80.834 | 79.1467 | 76.6157 | 72.3975 | 69.8665 | 69.8665 | 70.7102 | 70.9562 | 0 | 5.9562
2044 | 8 | 18 | 2044-08-18 | 1987 | 62.0722 | 60.5876 | 59.8453 | 58.3606 | 58.3606 | 56.876 | 58.3606 | 61.3299 | 63.5569 | 65.0415 | 68.0108 | 69.4954 | 71.7224 | 73.207 | 75.434 | 74.6917 | 75.434 | 74.6917 | 73.207 | 70.2378 | 66.5262 | 65.7838 | 64.2992 | 64.2992 | 66.3097 | 0 | 1.3096
2044 | 8 | 19 | 2044-08-19 | 1987 | 63.194 | 62.1972 | 60.2037 | 57.2135 | 56.2167 | 55.22 | 56.2167 | 60.2037 | 63.194 | 67.181 | 67.181 | 69.1745 | 72.1647 | 74.1582 | 76.1517 | 77.1485 | 79.142 | 79.142 | 76.1517 | 71.168 | 65.1875 | 63.194 | 64.1907 | 62.1972 | 66.558 | 0 | 1.558
2044 | 8 | 20 | 2044-08-20 | 1987 | 63.7391 | 61.8774 | 60.0157 | 60.0157 | 60.0157 | 58.154 | 58.154 | 58.154 | 58.154 | 60.0157 | 61.8774 | 73.0477 | 73.0477 | 74.9094 | 80.4946 | 84.218 | 82.3563 | 82.3563 | 78.6329 | 71.186 | 65.6009 | 65.6009 | 63.7391 | 60.0157 | 67.3074 | 0 | 2.3074
2044 | 8 | 21 | 2044-08-21 | 1987 | 66.0945 | 65.0676 | 65.0676 | 64.0408 | 63.014 | 63.014 | 63.014 | 66.0945 | 69.1749 | 72.2554 | 74.309 | 78.4163 | 81.4967 | 82.5235 | 84.5772 | 85.604 | 85.604 | 83.5504 | 81.4967 | 77.3895 | 72.2554 | 72.2554 | 71.2285 | 70.2017 | 73.2394 | 0 | 8.2394
2044 | 8 | 22 | 2044-08-22 | 1987 | 64.517 | 62.8025 | 62.8025 | 61.9453 | 61.9453 | 61.088 | 61.088 | 63.6598 | 66.2315 | 69.6605 | 71.375 | 75.6612 | 78.233 | 79.0902 | 79.9475 | 80.8047 | 81.662 | 79.0902 | 77.3757 | 75.6612 | 72.2322 | 71.375 | 72.2322 | 71.375 | 70.9107 | 0 | 5.9107
2044 | 8 | 23 | 2044-08-23 | 1987 | 66.146 | 66.146 | 62.9173 | 61.6257 | 62.2715 | 60.98 | 61.6257 | 62.9173 | 64.2087 | 66.146 | 66.146 | 68.729 | 70.6663 | 72.6035 | 74.5408 | 76.478 | 76.478 | 76.478 | 76.478 | 72.6035 | 70.0205 | 68.0833 | 68.0833 | 68.0833 | 68.3523 | 0 | 3.3523
2044 | 8 | 24 | 2044-08-24 | 1987 | 63.9301 | 62.5013 | 61.0725 | 59.6437 | 58.9292 | 56.786 | 56.786 | 58.9292 | 61.0725 | 65.359 | 66.0734 | 67.5022 | 70.3599 | 73.2175 | 74.6463 | 76.0752 | 77.504 | 77.504 | 76.0752 | 73.2175 | 66.7878 | 64.6446 | 63.2157 | 60.3581 | 66.3413 | 0 | 1.3413
2044 | 8 | 25 | 2044-08-25 | 1987 | 60.4805 | 58.8672 | 58.8672 | 58.0606 | 57.254 | 57.496 | 57.8186 | 58.0606 | 58.8672 | 62.0938 | 66.1269 | 69.3534 | 75.8064 | 75.8064 | 78.2262 | 80.6461 | 80.6461 | 83.066 | 81.4527 | 74.9998 | 68.5468 | 66.1269 | 63.707 | 64.5136 | 67.3704 | 0 | 2.3704
2044 | 8 | 26 | 2044-08-26 | 1987 | 74.4336 | 63.8297 | 62.3148 | 63.8297 | 63.8297 | 62.3148 | 60.8 | 63.8297 | 68.3742 | 74.4336 | 78.9781 | 74.4336 | 83.5226 | 83.5226 | 83.5226 | 85.0375 | 89.582 | 86.5523 | 85.0375 | 78.9781 | 78.9781 | 77.4633 | 77.4633 | 74.4336 | 74.8123 | 0 | 9.8123
2044 | 8 | 27 | 2044-08-27 | 1987 | 64.0622 | 63.0929 | 65.0314 | 62.1237 | 63.0929 | 59.216 | 60.1852 | 66.0006 | 68.9083 | 70.8468 | 72.7852 | 74.7237 | 79.5698 | 81.5083 | 83.4468 | 83.4468 | 84.416 | 80.5391 | 80.5391 | 74.7237 | 68.9083 | 70.8468 | 68.9083 | 66.9698 | 71.4122 | 0 | 6.4122
2044 | 8 | 28 | 2044-08-28 | 1987 | 71.2445 | 65.642 | 63.401 | 62.2805 | 61.16 | 62.2805 | 63.401 | 64.5215 | 64.5215 | 70.124 | 74.606 | 75.7265 | 77.9675 | 80.2085 | 81.329 | 83.57 | 83.57 | 80.2085 | 80.2085 | 76.847 | 72.365 | 73.4855 | 72.365 | 71.2445 | 72.1782 | 0 | 7.1782
2044 | 8 | 29 | 2044-08-29 | 1987 | 62.775 | 61.7007 | 60.6265 | 60.6265 | 59.5522 | 59.5522 | 58.478 | 61.7007 | 63.8492 | 69.2204 | 72.4431 | 75.6658 | 78.8886 | 82.1113 | 83.1855 | 85.334 | 84.2598 | 82.1113 | 78.8886 | 73.5174 | 70.2946 | 71.3689 | 70.2946 | 69.2204 | 70.6527 | 0 | 5.6527
2044 | 8 | 30 | 2044-08-30 | 1987 | 65.426 | 65.426 | 63.41 | 61.394 | 57.362 | 56.354 | 58.37 | 61.394 | 63.41 | 68.45 | 72.482 | 76.514 | 80.546 | 83.57 | 85.586 | 86.594 | 86.594 | 85.586 | 82.562 | 75.506 | 71.474 | 70.466 | 71.474 | 71.474 | 71.726 | 0 | 6.726
2044 | 8 | 31 | 2044-08-31 | 1987 | 66.5816 | 64.8728 | 62.3096 | 63.164 | 62.3096 | 59.7464 | 58.892 | 62.3096 | 65.7272 | 69.1448 | 72.5624 | 75.98 | 79.3976 | 81.9608 | 82.8152 | 84.524 | 82.8152 | 81.1064 | 78.5432 | 74.2712 | 70.8536 | 69.9992 | 67.436 | 69.1448 | 71.1028 | 0 | 6.1028
2044 | 9 | 1 | 2044-09-01 | 1987 | 66.9051 | 63.6477 | 62.8334 | 62.8334 | 61.2047 | 61.2047 | 61.2047 | 63.6477 | 66.0908 | 66.9051 | 71.7912 | 75.0486 | 79.1203 | 79.9346 | 83.192 | 83.192 | 83.192 | 80.749 | 79.1203 | 75.0486 | 66.0908 | 63.6477 | 61.2047 | 59.576 | 69.891 | 0 | 4.891
2044 | 9 | 2 | 2044-09-02 | 1987 | 68.924 | 65.12 | 65.12 | 67.022 | 67.022 | 67.022 | 67.022 | 67.022 | 70.826 | 72.728 | 74.63 | 84.14 | 86.042 | 84.14 | 87.944 | 86.042 | 86.042 | 80.336 | 76.532 | 74.63 | 67.022 | 70.826 | 65.12 | 59.414 | 73.362 | 0 | 8.362
2044 | 9 | 3 | 2044-09-03 | 1987 | 68.1457 | 65.4234 | 64.0623 | 62.7011 | 62.7011 | 62.7011 | 61.34 | 64.0623 | 70.868 | 74.9514 | 76.3126 | 79.0349 | 84.4794 | 87.2017 | 89.924 | 88.5629 | 89.924 | 89.924 | 84.4794 | 79.0349 | 76.3126 | 73.5903 | 70.868 | 73.5903 | 75.0081 | 0 | 10.0081
2044 | 9 | 4 | 2044-09-04 | 1987 | 73.628 | 72.263 | 69.533 | 70.898 | 68.168 | 62.708 | 64.073 | 69.533 | 74.993 | 77.723 | 83.183 | 88.643 | 90.008 | 94.103 | 95.468 | 95.468 | 94.103 | 90.008 | 88.643 | 81.818 | 79.088 | 81.818 | 80.453 | 79.088 | 80.2255 | 0 | 15.2255
2044 | 9 | 5 | 2044-09-05 | 1987 | 73.729 | 73.729 | 68.5422 | 68.5422 | 65.9487 | 64.652 | 64.652 | 69.8389 | 73.729 | 78.9159 | 81.5094 | 84.1028 | 86.6962 | 90.5864 | 95.7733 | 94.4766 | 97.07 | 94.4766 | 90.5864 | 85.3995 | 81.5094 | 78.9159 | 82.8061 | 76.3225 | 80.1046 | 0 | 15.1046
2044 | 9 | 6 | 2044-09-06 | 1987 | 78.4443 | 73.2949 | 68.1454 | 70.7202 | 65.5707 | 62.996 | 65.5707 | 70.7202 | 74.5822 | 79.7317 | 83.5938 | 84.8811 | 91.3179 | 92.6053 | 95.18 | 93.8926 | 95.18 | 95.18 | 90.0306 | 83.5938 | 81.019 | 83.5938 | 82.3064 | 75.8696 | 80.7508 | 0 | 15.7508
2044 | 9 | 7 | 2044-09-07 | 1987 | 73.538 | 71.1905 | 70.0168 | 65.3217 | 65.3217 | 64.148 | 65.3217 | 65.3217 | 65.3217 | 65.3217 | 67.6693 | 72.3642 | 77.0593 | 84.1017 | 87.623 | 91.1442 | 92.318 | 92.318 | 89.9705 | 82.928 | 77.0593 | 72.3642 | 71.1905 | 68.843 | 74.9074 | 0 | 9.9074
2044 | 9 | 8 | 2044-09-08 | 1987 | 62.348 | 62.348 | 63.698 | 63.698 | 62.348 | 62.348 | 62.348 | 62.348 | 62.348 | 63.698 | 63.698 | 66.398 | 67.748 | 70.448 | 74.498 | 82.598 | 85.298 | 86.648 | 81.248 | 74.498 | 73.148 | 70.448 | 67.748 | 66.398 | 69.098 | 0 | 4.098
2044 | 9 | 9 | 2044-09-09 | 1987 | 64.322 | 64.322 | 63.272 | 60.122 | 60.122 | 59.072 | 60.122 | 61.172 | 62.222 | 63.272 | 66.422 | 70.622 | 74.822 | 76.922 | 81.122 | 84.272 | 83.222 | 84.272 | 82.172 | 74.822 | 71.672 | 70.622 | 69.572 | 67.472 | 69.8345 | 0 | 4.8345
2044 | 9 | 10 | 2044-09-10 | 1987 | 61.8173 | 59.7337 | 59.0391 | 59.7337 | 61.1228 | 57.65 | 57.65 | 59.0391 | 62.5119 | 65.9846 | 68.0683 | 70.8465 | 72.9301 | 75.7083 | 77.0974 | 77.0974 | 77.792 | 76.4029 | 72.9301 | 68.7628 | 64.5955 | 61.8173 | 61.1228 | 61.1228 | 66.274 | 0 | 1.274
2044 | 9 | 11 | 2044-09-11 | 1987 | 55.178 | 55.178 | 51.962 | 55.178 | 51.962 | 55.178 | 55.178 | 51.962 | 55.178 | 58.394 | 64.826 | 64.826 | 64.826 | 68.042 | 71.258 | 68.042 | 71.258 | 68.042 | 64.826 | 64.826 | 64.826 | 61.61 | 58.394 | 58.394 | 60.806 | 4.194 | 0
2044 | 9 | 12 | 2044-09-12 | 1987 | 57.323 | 57.323 | 57.323 | 54.662 | 54.662 | 54.662 | 54.662 | 54.662 | 57.323 | 57.323 | 54.662 | 59.984 | 65.306 | 70.628 | 67.967 | 67.967 | 67.967 | 65.306 | 62.645 | 59.984 | 59.984 | 57.323 | 57.323 | 54.662 | 59.6514 | 5.3486 | 0
2044 | 9 | 13 | 2044-09-13 | 1987 | 55.8734 | 55.8734 | 55.8734 | 55.8734 | 55.8734 | 54.824 | 54.824 | 55.8734 | 56.9228 | 56.9228 | 57.9722 | 60.071 | 62.1698 | 64.2686 | 65.318 | 65.318 | 65.318 | 65.318 | 65.318 | 61.1204 | 59.0216 | 56.9228 | 54.824 | 56.9228 | 59.1091 | 5.891 | 0
2044 | 9 | 14 | 2044-09-14 | 1987 | 60.053 | 60.053 | 57.5195 | 56.2527 | 58.7863 | 58.7863 | 58.7863 | 61.3197 | 62.5865 | 62.5865 | 60.053 | 60.053 | 61.3197 | 61.3197 | 62.5865 | 61.3197 | 65.12 | 62.5865 | 60.053 | 57.5195 | 56.2527 | 54.986 | 54.986 | 56.2527 | 59.6307 | 5.3693 | 0
2044 | 9 | 15 | 2044-09-15 | 1987 | 57.4263 | 57.4263 | 58.3404 | 57.4263 | 56.5121 | 55.598 | 55.598 | 57.4263 | 58.3404 | 60.1687 | 64.7394 | 63.8253 | 67.4819 | 68.396 | 68.396 | 66.5677 | 60.1687 | 64.7394 | 62.9111 | 61.997 | 61.997 | 61.0829 | 59.2546 | 59.2546 | 61.0448 | 3.9552 | 0
2044 | 9 | 16 | 2044-09-16 | 1987 | 56.168 | 56.168 | 54.596 | 53.024 | 53.024 | 54.596 | 56.168 | 54.596 | 57.74 | 62.456 | 59.312 | 64.028 | 70.316 | 70.316 | 70.316 | 71.888 | 71.888 | 70.316 | 67.172 | 59.312 | 57.74 | 59.312 | 57.74 | 56.168 | 61.015 | 3.985 | 0
2044 | 9 | 17 | 2044-09-17 | 1987 | 54.1835 | 52.5245 | 50.8655 | 50.036 | 50.036 | 51.695 | 50.036 | 51.695 | 53.354 | 54.1835 | 59.1605 | 63.308 | 64.967 | 66.626 | 68.285 | 69.1145 | 68.285 | 69.944 | 65.7965 | 60.8195 | 61.649 | 59.99 | 59.99 | 57.5015 | 58.9186 | 6.0814 | 0
2044 | 9 | 18 | 2044-09-18 | 1987 | 58.7326 | 59.7971 | 59.7971 | 59.7971 | 58.2003 | 58.7326 | 57.668 | 59.7971 | 62.4586 | 62.4586 | 65.12 | 64.5877 | 67.2491 | 68.3137 | 68.846 | 67.7814 | 68.3137 | 67.7814 | 66.1846 | 64.5877 | 62.9909 | 61.394 | 59.7971 | 59.2649 | 62.9021 | 2.0979 | 0
2044 | 9 | 19 | 2044-09-19 | 1987 | 60.0578 | 59.3974 | 59.3974 | 58.0765 | 57.416 | 57.416 | 58.7369 | 58.0765 | 60.7183 | 64.0206 | 66.002 | 68.6438 | 69.9648 | 72.6066 | 72.6066 | 73.2671 | 74.588 | 73.9275 | 70.6252 | 70.6252 | 67.9834 | 66.6625 | 66.6625 | 65.3415 | 65.5342 | 0 | 0.53417
2044 | 9 | 20 | 2044-09-20 | 1987 | 61.824 | 61.2873 | 60.7507 | 60.7507 | 59.1407 | 59.6773 | 58.604 | 60.214 | 61.824 | 64.5073 | 67.1907 | 67.7273 | 69.3373 | 70.9473 | 72.5573 | 73.094 | 73.094 | 72.5573 | 69.874 | 65.044 | 63.9707 | 62.8973 | 62.8973 | 62.3607 | 65.0887 | 0 | 0.088722
2044 | 9 | 21 | 2044-09-21 | 1987 | 61.0333 | 60.0413 | 60.0413 | 58.7187 | 58.388 | 58.388 | 59.0493 | 59.0493 | 59.7107 | 61.364 | 63.348 | 64.34 | 65.6627 | 66.6547 | 66.6547 | 67.316 | 66.9853 | 66.324 | 65.0013 | 63.0173 | 62.356 | 62.6867 | 61.6947 | 61.364 | 62.4662 | 2.5338 | 0
2044 | 9 | 22 | 2044-09-22 | 1987 | 54.68 | 54.68 | 50.54 | 50.54 | 48.884 | 48.884 | 48.056 | 49.712 | 52.196 | 57.164 | 60.476 | 63.788 | 65.444 | 67.928 | 68.756 | 70.412 | 69.584 | 65.444 | 62.132 | 58.82 | 57.164 | 58.82 | 55.508 | 53.024 | 58.0265 | 6.9735 | 0
2044 | 9 | 23 | 2044-09-23 | 1987 | 56.7124 | 54.3265 | 53.1336 | 49.5549 | 50.7478 | 49.5549 | 49.5549 | 50.7478 | 54.3265 | 57.9053 | 62.6769 | 63.8698 | 65.0627 | 69.8344 | 73.4131 | 72.2202 | 74.606 | 69.8344 | 66.2556 | 61.484 | 60.2911 | 53.1336 | 48.362 | 48.362 | 58.9988 | 6.0012 | 0
2044 | 9 | 24 | 2044-09-24 | 1987 | 50.774 | 55.004 | 59.234 | 63.464 | 63.464 | 63.464 | 63.464 | 63.464 | 63.464 | 59.234 | 67.694 | 71.924 | 76.154 | 76.154 | 76.154 | 71.924 | 76.154 | 71.924 | 67.694 | 67.694 | 67.694 | 67.694 | 63.464 | 63.464 | 66.284 | 0 | 1.284
2044 | 9 | 25 | 2044-09-25 | 1987 | 59.0977 | 59.0977 | 59.0977 | 55.1429 | 55.1429 | 51.188 | 51.188 | 51.188 | 55.1429 | 51.188 | 55.1429 | 59.0977 | 63.0526 | 74.9171 | 78.872 | 74.9171 | 78.872 | 74.9171 | 70.9623 | 59.0977 | 55.1429 | 55.1429 | 55.1429 | 51.188 | 60.5808 | 4.4192 | 0
2044 | 9 | 26 | 2044-09-26 | 1987 | 64.836 | 62.072 | 59.308 | 56.544 | 53.78 | 55.162 | 55.162 | 56.544 | 59.308 | 60.69 | 66.218 | 70.364 | 70.364 | 70.364 | 71.746 | 78.656 | 75.892 | 74.51 | 71.746 | 68.982 | 67.6 | 66.218 | 64.836 | 63.454 | 65.1815 | 0 | 0.1815
2044 | 9 | 27 | 2044-09-27 | 1987 | 61.6503 | 61.6503 | 57.1211 | 55.9889 | 57.1211 | 52.592 | 52.592 | 54.8566 | 60.518 | 63.9149 | 67.3117 | 70.7086 | 72.9731 | 74.1054 | 75.2377 | 76.37 | 76.37 | 72.9731 | 68.444 | 62.7826 | 66.1794 | 66.1794 | 63.9149 | 63.9149 | 64.8113 | 0.18875 | 0
2044 | 9 | 28 | 2044-09-28 | 1987 | 60.4227 | 59.5355 | 55.9865 | 56.8737 | 54.212 | 55.0992 | 55.9865 | 56.8737 | 60.4227 | 63.9717 | 67.5207 | 70.1825 | 71.0697 | 73.7315 | 75.506 | 74.6187 | 74.6187 | 71.957 | 67.5207 | 64.859 | 63.0845 | 63.9717 | 63.0845 | 63.0845 | 64.3414 | 0.65856 | 0
2044 | 9 | 29 | 2044-09-29 | 1987 | 55.6967 | 54.97 | 54.2433 | 54.2433 | 54.2433 | 53.5167 | 52.79 | 54.2433 | 56.4233 | 58.6033 | 62.2367 | 65.87 | 68.05 | 70.23 | 71.6833 | 72.41 | 70.9567 | 68.7767 | 64.4167 | 60.7833 | 60.0567 | 59.33 | 58.6033 | 60.0567 | 60.9347 | 4.0653 | 0
2044 | 9 | 30 | 2044-09-30 | 1987 | 56.2994 | 54.3256 | 53.6677 | 52.3518 | 50.378 | 50.378 | 50.378 | 51.6939 | 53.6677 | 58.2732 | 61.5628 | 64.1946 | 64.1946 | 66.1683 | 68.8001 | 69.458 | 68.1421 | 66.1683 | 62.8787 | 62.2208 | 59.589 | 58.9311 | 58.2732 | 58.2732 | 59.1778 | 5.8222 | 0
2044 | 10 | 1 | 2044-10-01 | 1987 | 51.9476 | 50.8974 | 51.9476 | 49.8473 | 48.272 | 50.3723 | 48.272 | 49.3222 | 50.8974 | 53.5229 | 56.1483 | 59.2988 | 62.9744 | 64.0246 | 64.0246 | 66.1249 | 66.65 | 62.4493 | 59.8239 | 58.7737 | 55.6232 | 54.0479 | 53.5229 | 53.5229 | 55.9295 | 9.0705 | 0
2044 | 10 | 2 | 2044-10-02 | 1987 | 59.621 | 52.6298 | 50.882 | 54.3776 | 56.1254 | 52.6298 | 52.6298 | 54.3776 | 54.3776 | 57.8732 | 61.3688 | 63.1166 | 64.8644 | 66.6122 | 66.6122 | 68.36 | 68.36 | 66.6122 | 66.6122 | 64.8644 | 63.1166 | 59.621 | 56.9993 | 54.3776 | 59.8759 | 5.1241 | 0
2044 | 10 | 3 | 2044-10-03 | 1987 | 50.54 | 50.54 | 51.6518 | 50.54 | 51.6518 | 51.6518 | 52.7637 | 52.7637 | 53.8755 | 58.3229 | 60.5466 | 62.7703 | 63.8822 | 61.6585 | 63.8822 | 64.994 | 64.994 | 60.5466 | 57.2111 | 57.2111 | 54.9874 | 52.7637 | 51.6518 | 53.8755 | 56.4698 | 8.5302 | 0
2044 | 10 | 4 | 2044-10-04 | 1987 | 58.8416 | 58.8416 | 57.338 | 57.338 | 54.3308 | 51.3236 | 54.3308 | 54.3308 | 55.8344 | 58.8416 | 63.3524 | 66.3596 | 69.3668 | 67.8632 | 72.374 | 70.8704 | 72.374 | 66.3596 | 60.3452 | 55.8344 | 57.338 | 54.3308 | 55.8344 | 49.82 | 60.1572 | 4.8427 | 0
2044 | 10 | 5 | 2044-10-05 | 1987 | 55.9915 | 54.3077 | 52.6239 | 53.4658 | 51.782 | 52.6239 | 51.782 | 51.782 | 55.1496 | 59.3592 | 62.7268 | 65.2525 | 66.9364 | 69.4621 | 70.304 | 70.304 | 68.6202 | 65.2525 | 61.043 | 58.5173 | 57.6754 | 59.3592 | 58.5173 | 57.6754 | 59.6047 | 5.3953 | 0
2044 | 10 | 6 | 2044-10-06 | 1987 | 55.2733 | 54.765 | 53.7483 | 53.7483 | 53.7483 | 53.24 | 53.24 | 53.7483 | 55.2733 | 57.3066 | 59.3398 | 60.8648 | 63.4064 | 64.423 | 64.9314 | 65.948 | 64.9314 | 63.4064 | 59.8482 | 58.3232 | 57.3066 | 56.7982 | 56.2899 | 55.7816 | 58.1538 | 6.8462 | 0
2044 | 10 | 7 | 2044-10-07 | 1987 | 52.8575 | 51.419 | 50.6998 | 49.2612 | 49.9805 | 49.2612 | 48.542 | 48.542 | 49.9805 | 54.296 | 58.6115 | 60.05 | 60.7692 | 63.6463 | 64.3655 | 64.3655 | 65.804 | 62.2077 | 57.8922 | 53.5767 | 53.5767 | 53.5767 | 51.419 | 50.6998 | 55.225 | 9.775 | 0
2044 | 10 | 8 | 2044-10-08 | 1987 | 53.204 | 54.5065 | 54.5065 | 54.5065 | 53.204 | 53.204 | 53.204 | 54.5065 | 55.8091 | 59.7167 | 63.6244 | 64.9269 | 63.6244 | 64.9269 | 67.532 | 67.532 | 66.2295 | 63.6244 | 59.7167 | 58.4142 | 58.4142 | 58.4142 | 57.1116 | 55.8091 | 59.0112 | 5.9888 | 0
2044 | 10 | 9 | 2044-10-09 | 1987 | 55.6763 | 54.9547 | 54.2331 | 53.5116 | 53.5116 | 53.5116 | 52.79 | 52.79 | 54.9547 | 57.841 | 60.7272 | 62.8919 | 65.7782 | 67.2213 | 68.6644 | 69.386 | 68.6644 | 65.7782 | 62.1703 | 61.4488 | 60.7272 | 59.2841 | 57.841 | 57.841 | 59.6749 | 5.3251 | 0
2044 | 10 | 10 | 2044-10-10 | 1987 | 54.464 | 53.33 | 53.897 | 52.763 | 52.763 | 48.794 | 53.897 | 50.495 | 55.031 | 57.866 | 57.299 | 61.268 | 62.402 | 65.804 | 63.536 | 65.804 | 65.237 | 62.969 | 59 | 59 | 56.732 | 55.031 | 53.897 | 52.763 | 57.2518 | 7.7483 | 0
2044 | 10 | 11 | 2044-10-11 | 1987 | 53.6444 | 48.8996 | 51.272 | 52.0628 | 47.318 | 48.1088 | 49.6904 | 47.318 | 52.8536 | 57.5984 | 60.7616 | 66.2972 | 67.8788 | 71.042 | 70.2512 | 69.4604 | 69.4604 | 66.2972 | 59.18 | 56.8076 | 56.0168 | 54.4352 | 53.6444 | 52.0628 | 57.5984 | 7.4016 | 0
2044 | 10 | 12 | 2044-10-12 | 1987 | 63.208 | 57.756 | 56.393 | 57.756 | 52.304 | 53.667 | 55.03 | 53.667 | 55.03 | 63.208 | 65.934 | 68.66 | 74.112 | 74.112 | 76.838 | 76.838 | 76.838 | 75.475 | 65.934 | 64.571 | 63.208 | 60.482 | 61.845 | 57.756 | 63.7759 | 1.2241 | 0
2044 | 10 | 13 | 2044-10-13 | 1987 | 59.2803 | 58.1926 | 56.0171 | 54.9294 | 53.8417 | 52.754 | 53.8417 | 52.754 | 56.0171 | 60.368 | 65.8066 | 69.0697 | 69.0697 | 71.2451 | 74.5083 | 75.596 | 75.596 | 70.1574 | 64.7189 | 63.6311 | 60.368 | 62.5434 | 59.2803 | 59.2803 | 62.4528 | 2.5472 | 0
2044 | 10 | 14 | 2044-10-14 | 1987 | 64.175 | 52.736 | 58.4555 | 55.5958 | 55.5958 | 55.5958 | 61.3152 | 55.5958 | 52.736 | 55.5958 | 55.5958 | 55.5958 | 64.175 | 72.7542 | 72.7542 | 72.7542 | 75.614 | 72.7542 | 72.7542 | 67.0348 | 64.175 | 61.3152 | 55.5958 | 58.4555 | 62.0302 | 2.9698 | 0
2044 | 10 | 15 | 2044-10-15 | 1987 | 56.1911 | 56.1911 | 55.2958 | 54.4005 | 53.5053 | 53.5053 | 52.61 | 52.61 | 53.5053 | 57.9816 | 61.5626 | 62.4579 | 64.2484 | 65.1437 | 68.7247 | 69.62 | 67.8295 | 65.1437 | 63.3532 | 61.5626 | 60.6674 | 60.6674 | 59.7721 | 57.9816 | 59.7721 | 5.2279 | 0
2044 | 10 | 16 | 2044-10-16 | 1987 | 49.604 | 51.4333 | 50.5186 | 50.5186 | 50.5186 | 49.604 | 49.604 | 49.604 | 50.5186 | 50.5186 | 53.2625 | 57.8356 | 61.4941 | 61.4941 | 64.238 | 64.238 | 64.238 | 59.6649 | 56.921 | 55.0917 | 56.0064 | 55.0917 | 52.3479 | 54.1771 | 54.9393 | 10.0607 | 0
2044 | 10 | 17 | 2044-10-17 | 1987 | 45.176 | 45.176 | 42.536 | 42.536 | 43.196 | 41.216 | 41.216 | 41.876 | 43.196 | 44.516 | 47.156 | 48.476 | 49.136 | 49.796 | 51.116 | 50.456 | 49.796 | 47.816 | 45.836 | 43.856 | 45.176 | 45.176 | 45.176 | 44.516 | 45.5885 | 19.4115 | 0
2044 | 10 | 18 | 2044-10-18 | 1987 | 38.556 | 38.556 | 35.637 | 38.556 | 37.583 | 36.1235 | 34.664 | 35.637 | 36.61 | 41.475 | 44.394 | 46.34 | 50.232 | 50.232 | 51.205 | 52.178 | 50.232 | 46.34 | 41.475 | 39.529 | 41.475 | 42.448 | 41.475 | 40.502 | 42.1439 | 22.8561 | 0
2044 | 10 | 19 | 2044-10-19 | 1987 | 40.5025 | 40.0133 | 40.0133 | 40.0133 | 39.524 | 39.524 | 39.524 | 39.524 | 40.5025 | 41.9704 | 44.4167 | 46.3738 | 47.8416 | 49.3095 | 50.288 | 49.7987 | 49.3095 | 47.8416 | 45.8845 | 44.906 | 43.9275 | 43.4382 | 42.9489 | 42.4596 | 43.744 | 21.256 | 0
2044 | 10 | 20 | 2044-10-20 | 1987 | 40.7444 | 39.0294 | 39.601 | 39.0294 | 37.886 | 37.886 | 39.601 | 37.886 | 41.3161 | 43.0311 | 46.4612 | 48.7479 | 50.463 | 52.178 | 51.6063 | 52.178 | 50.463 | 48.7479 | 44.7462 | 44.1745 | 43.0311 | 43.6028 | 42.4594 | 40.1727 | 43.9601 | 21.0399 | 0
2044 | 10 | 21 | 2044-10-21 | 1987 | 35.843 | 34.853 | 35.348 | 34.853 | 34.358 | 34.358 | 32.378 | 32.873 | 34.853 | 37.328 | 38.813 | 40.298 | 41.288 | 42.773 | 43.763 | 44.258 | 43.763 | 41.288 | 39.308 | 38.318 | 38.813 | 37.823 | 35.843 | 34.853 | 37.8436 | 27.1564 | 0
2044 | 10 | 22 | 2044-10-22 | 1987 | 38.9988 | 37.8744 | 36.7499 | 36.7499 | 34.5009 | 32.252 | 33.3765 | 33.3765 | 33.3765 | 35.6254 | 37.8744 | 40.1233 | 43.4967 | 46.8701 | 47.9946 | 51.368 | 50.2435 | 45.7456 | 43.4967 | 43.4967 | 38.9988 | 43.4967 | 40.1233 | 37.8744 | 40.1701 | 24.8299 | 0
2044 | 10 | 23 | 2044-10-23 | 1987 | 36.2545 | 34.4333 | 32.612 | 32.612 | 32.612 | 36.2545 | 34.4333 | 32.612 | 36.2545 | 34.4333 | 38.0758 | 38.0758 | 41.7184 | 47.1822 | 52.646 | 50.8247 | 52.646 | 52.646 | 45.3609 | 49.0035 | 41.7184 | 41.7184 | 43.5396 | 45.3609 | 40.9595 | 24.0405 | 0
2044 | 10 | 24 | 2044-10-24 | 1987 | 41.756 | 41.756 | 41.756 | 39.407 | 41.756 | 37.058 | 37.058 | 37.058 | 39.407 | 39.407 | 41.756 | 46.454 | 48.803 | 51.152 | 51.152 | 51.152 | 51.152 | 48.803 | 46.454 | 51.152 | 48.803 | 46.454 | 46.454 | 44.105 | 44.5944 | 20.4056 | 0
2044 | 10 | 25 | 2044-10-25 | 1987 | 45.1616 | 43.8548 | 42.548 | 43.8548 | 43.8548 | 45.1616 | 46.4684 | 47.7752 | 49.082 | 50.3888 | 51.6956 | 53.0024 | 54.3092 | 55.616 | 54.3092 | 54.3092 | 54.3092 | 51.6956 | 49.082 | 49.082 | 47.7752 | 47.7752 | 47.7752 | 47.7752 | 49.0275 | 15.9725 | 0
2044 | 10 | 26 | 2044-10-26 | 1987 | 49.3672 | 43.8786 | 43.8786 | 42.5065 | 43.8786 | 42.5065 | 41.1343 | 41.1343 | 41.1343 | 41.1343 | 42.5065 | 45.2508 | 50.7394 | 54.8558 | 56.228 | 54.8558 | 52.1115 | 46.6229 | 42.5065 | 41.1343 | 39.7622 | 38.39 | 38.39 | 38.39 | 44.679 | 20.321 | 0
2044 | 10 | 27 | 2044-10-27 | 1987 | 48.3327 | 48.7475 | 47.918 | 46.259 | 47.0885 | 46.259 | 46.259 | 46.259 | 46.259 | 47.0885 | 47.918 | 50.4065 | 51.236 | 52.895 | 53.7245 | 54.554 | 52.0655 | 50.4065 | 47.918 | 47.918 | 47.0885 | 47.918 | 47.0885 | 44.6 | 48.592 | 16.408 | 0
2044 | 10 | 28 | 2044-10-28 | 1987 | 46.1167 | 46.4663 | 46.8159 | 46.4663 | 46.1167 | 45.4176 | 45.068 | 45.7672 | 45.7672 | 46.4663 | 46.8159 | 46.8159 | 48.2142 | 49.6125 | 51.0108 | 51.71 | 51.71 | 49.2629 | 48.5638 | 48.9134 | 49.2629 | 48.9134 | 48.9134 | 47.8646 | 47.8355 | 17.1645 | 0
2044 | 10 | 29 | 2044-10-29 | 1987 | 46.6293 | 46.6293 | 45.9528 | 46.6293 | 45.9528 | 45.2764 | 45.2764 | 44.6 | 46.6293 | 47.9821 | 52.0406 | 54.0699 | 54.7463 | 55.4227 | 57.452 | 56.0992 | 55.4227 | 53.3935 | 52.7171 | 51.3642 | 51.3642 | 51.3642 | 52.0406 | 51.3642 | 50.4341 | 14.5659 | 0
2044 | 10 | 30 | 2044-10-30 | 1987 | 51.6632 | 50.9846 | 50.9846 | 50.306 | 50.306 | 50.306 | 50.306 | 50.9846 | 50.306 | 51.6632 | 51.6632 | 52.3418 | 55.7348 | 57.092 | 56.4134 | 56.4134 | 56.4134 | 54.3776 | 53.0204 | 52.3418 | 52.3418 | 52.3418 | 53.0204 | 51.6632 | 52.6245 | 12.3755 | 0
2044 | 10 | 31 | 2044-10-31 | 1987 | 46.382 | 46.382 | 41.9 | 37.418 | 37.418 | 37.418 | 37.418 | 37.418 | 41.9 | 41.9 | 46.382 | 50.864 | 55.346 | 50.864 | 55.346 | 55.346 | 55.346 | 50.864 | 50.864 | 46.382 | 41.9 | 41.9 | 41.9 | 41.9 | 45.4483 | 19.5517 | 0
2044 | 11 | 1 | 2044-11-01 | 1987 | 56.876 | 54.9815 | 54.9815 | 54.9815 | 54.9815 | 54.9815 | 53.087 | 53.087 | 53.087 | 51.1925 | 53.087 | 53.087 | 53.087 | 51.1925 | 53.087 | 53.087 | 53.087 | 51.1925 | 51.1925 | 51.1925 | 49.298 | 49.298 | 49.298 | 49.298 | 52.6134 | 12.3866 | 0
2044 | 11 | 2 | 2044-11-02 | 1987 | 55.1814 | 55.1814 | 55.1814 | 52.6846 | 52.6846 | 52.6846 | 47.6909 | 45.194 | 45.194 | 60.1751 | 55.1814 | 57.6783 | 60.1751 | 62.672 | 60.1751 | 60.1751 | 60.1751 | 57.6783 | 57.6783 | 57.6783 | 57.6783 | 57.6783 | 57.6783 | 55.1814 | 55.8056 | 9.1944 | 0
2044 | 11 | 3 | 2044-11-03 | 1987 | 51.638 | 53.168 | 51.638 | 51.638 | 51.638 | 50.108 | 50.108 | 50.108 | 50.108 | 51.638 | 53.168 | 57.758 | 57.758 | 59.288 | 62.348 | 60.818 | 62.348 | 59.288 | 54.698 | 53.168 | 53.168 | 48.578 | 50.108 | 47.048 | 53.8055 | 11.1945 | 0
2044 | 11 | 4 | 2044-11-04 | 1987 | 43.1276 | 38.4134 | 41.5562 | 36.842 | 38.4134 | 39.9848 | 43.1276 | 44.699 | 45.4847 | 46.2704 | 47.8418 | 48.6275 | 49.4132 | 49.4132 | 50.9846 | 52.556 | 50.9846 | 50.9846 | 50.9846 | 50.9846 | 50.9846 | 50.9846 | 49.4132 | 49.4132 | 46.7287 | 18.2713 | 0
2044 | 11 | 5 | 2044-11-05 | 1987 | 43.664 | 43.664 | 43.664 | 41.99 | 41.99 | 41.99 | 40.316 | 40.316 | 38.642 | 41.99 | 47.012 | 48.686 | 52.034 | 53.708 | 52.034 | 55.382 | 53.708 | 45.338 | 43.664 | 41.99 | 40.316 | 38.642 | 36.968 | 36.968 | 44.3615 | 20.6385 | 0
2044 | 11 | 6 | 2044-11-06 | 1987 | 38.292 | 36.536 | 41.804 | 43.56 | 43.56 | 43.56 | 43.56 | 47.072 | 47.072 | 48.828 | 50.584 | 50.584 | 50.584 | 52.34 | 50.584 | 52.34 | 50.584 | 48.828 | 50.584 | 50.584 | 52.34 | 50.584 | 48.828 | 52.34 | 47.7305 | 17.2695 | 0
2044 | 11 | 7 | 2044-11-07 | 1987 | 40.596 | 39.272 | 40.596 | 39.272 | 39.272 | 39.272 | 39.272 | 41.92 | 39.272 | 43.244 | 44.568 | 47.216 | 47.216 | 51.188 | 49.864 | 48.54 | 48.54 | 48.54 | 48.54 | 47.216 | 43.244 | 43.244 | 43.244 | 41.92 | 43.9612 | 21.0388 | 0
2044 | 11 | 8 | 2044-11-08 | 1987 | 40.5572 | 40.5572 | 41.4068 | 42.2564 | 43.106 | 43.106 | 44.8052 | 43.9556 | 43.9556 | 45.6548 | 47.354 | 49.9028 | 50.7524 | 51.602 | 51.602 | 50.7524 | 50.7524 | 49.9028 | 48.2036 | 45.6548 | 47.354 | 43.106 | 38.858 | 39.7076 | 45.6194 | 19.3806 | 0
2044 | 11 | 9 | 2044-11-09 | 1987 | 36.4 | 36.4 | 36.4 | 34.916 | 36.4 | 34.916 | 36.4 | 37.884 | 37.884 | 39.368 | 43.82 | 43.82 | 48.272 | 48.272 | 48.272 | 48.272 | 45.304 | 40.852 | 40.852 | 40.852 | 42.336 | 40.852 | 40.852 | 40.852 | 40.852 | 24.148 | 0
2044 | 11 | 10 | 2044-11-10 | 1987 | 40.0247 | 41.4336 | 40.0247 | 40.0247 | 40.0247 | 40.0247 | 38.6158 | 38.6158 | 35.798 | 42.8425 | 45.6604 | 48.4782 | 48.4782 | 49.8871 | 48.4782 | 48.4782 | 48.4782 | 48.4782 | 51.296 | 51.296 | 51.296 | 44.2515 | 42.8425 | 41.4336 | 44.4276 | 20.5724 | 0
2044 | 11 | 11 | 2044-11-11 | 1987 | 41.648 | 41.648 | 41.648 | 41.648 | 41.648 | 41.648 | 45.257 | 45.257 | 45.257 | 45.257 | 48.866 | 52.475 | 52.475 | 56.084 | 56.084 | 56.084 | 56.084 | 52.475 | 48.866 | 48.866 | 48.866 | 48.866 | 45.257 | 45.257 | 47.8134 | 17.1866 | 0
2044 | 11 | 12 | 2044-11-12 | 1987 | 48.5172 | 47.2775 | 46.0377 | 46.0377 | 46.0377 | 44.798 | 46.0377 | 46.0377 | 47.2775 | 48.5172 | 49.757 | 52.2365 | 52.2365 | 50.9967 | 53.4762 | 54.716 | 53.4762 | 52.2365 | 52.2365 | 52.2365 | 49.757 | 48.5172 | 48.5172 | 48.5172 | 49.3954 | 15.6046 | 0
2044 | 11 | 13 | 2044-11-13 | 1987 | 56.1488 | 56.1488 | 54.8816 | 56.1488 | 54.8816 | 54.8816 | 56.1488 | 56.1488 | 56.1488 | 56.1488 | 56.1488 | 56.1488 | 57.416 | 56.1488 | 56.1488 | 54.8816 | 56.1488 | 52.3472 | 51.08 | 49.8128 | 48.5456 | 47.2784 | 46.0112 | 44.744 | 53.7728 | 11.2272 | 0
2044 | 11 | 14 | 2044-11-14 | 1987 | 41.66 | 41.66 | 41.66 | 42.356 | 42.356 | 42.356 | 42.356 | 41.66 | 40.964 | 43.052 | 43.748 | 43.748 | 45.14 | 46.532 | 47.228 | 45.836 | 46.532 | 45.14 | 43.052 | 43.052 | 43.052 | 41.66 | 42.356 | 43.052 | 43.342 | 21.658 | 0
2044 | 11 | 15 | 2044-11-15 | 1987 | 43.3355 | 42.215 | 42.215 | 43.3355 | 42.215 | 41.0945 | 39.974 | 39.974 | 41.0945 | 43.3355 | 44.456 | 46.697 | 47.8175 | 48.938 | 48.938 | 45.5765 | 43.3355 | 42.215 | 41.0945 | 41.0945 | 41.0945 | 39.974 | 39.974 | 39.974 | 42.9153 | 22.0847 | 0
2044 | 11 | 16 | 2044-11-16 | 1987 | 42.6875 | 43.655 | 43.655 | 44.6225 | 42.6875 | 42.6875 | 41.72 | 41.72 | 40.7525 | 39.785 | 40.7525 | 41.72 | 42.6875 | 42.6875 | 43.655 | 45.59 | 44.6225 | 42.6875 | 42.6875 | 40.7525 | 40.7525 | 38.8175 | 38.8175 | 37.85 | 42.0022 | 22.9978 | 0
2044 | 11 | 17 | 2044-11-17 | 1987 | 41.1758 | 41.1758 | 41.1758 | 40.694 | 40.694 | 40.694 | 40.694 | 40.694 | 42.1393 | 43.1028 | 44.0664 | 45.5116 | 47.4387 | 48.4022 | 48.884 | 48.884 | 48.884 | 46.9569 | 46.9569 | 46.4752 | 46.4752 | 45.9934 | 45.9934 | 45.9934 | 44.5481 | 20.4519 | 0
2044 | 11 | 18 | 2044-11-18 | 1987 | 47.3278 | 48.3636 | 47.3278 | 47.3278 | 47.3278 | 47.3278 | 46.292 | 46.292 | 47.3278 | 48.3636 | 51.4711 | 52.5069 | 53.5427 | 55.6144 | 57.686 | 57.686 | 57.686 | 57.686 | 56.6502 | 56.6502 | 54.5785 | 53.5427 | 55.6144 | 54.5785 | 52.0322 | 12.9678 | 0
2044 | 11 | 19 | 2044-11-19 | 1987 | 49.1222 | 49.7812 | 49.7812 | 47.804 | 49.7812 | 49.7812 | 49.7812 | 49.7812 | 51.0994 | 51.7585 | 53.0766 | 51.7585 | 52.4175 | 55.7129 | 56.372 | 55.7129 | 55.0538 | 55.0538 | 54.3948 | 53.7357 | 53.0766 | 53.0766 | 53.7357 | 53.7357 | 52.3077 | 12.6923 | 0
2044 | 11 | 20 | 2044-11-20 | 1987 | 51.3015 | 51.3015 | 51.3015 | 50.7352 | 48.47 | 51.3015 | 51.3015 | 51.8678 | 51.8678 | 52.4342 | 54.1331 | 55.2657 | 55.832 | 54.6994 | 53.0005 | 52.4342 | 52.4342 | 53.0005 | 51.8678 | 52.4342 | 53.0005 | 52.4342 | 51.3015 | 51.3015 | 52.2926 | 12.7074 | 0
2044 | 11 | 21 | 2044-11-21 | 1987 | 65.876 | 63.266 | 60.656 | 60.656 | 58.046 | 55.436 | 58.046 | 55.436 | 52.826 | 55.436 | 55.436 | 58.046 | 60.656 | 60.656 | 63.266 | 65.876 | 63.266 | 63.266 | 63.266 | 63.266 | 63.266 | 58.046 | 60.656 | 55.436 | 60.0035 | 4.9965 | 0
2044 | 11 | 22 | 2044-11-22 | 1987 | 54.5576 | 57.1568 | 57.1568 | 54.5576 | 57.1568 | 59.756 | 54.5576 | 54.5576 | 54.5576 | 51.9584 | 51.9584 | 57.1568 | 54.5576 | 51.9584 | 54.5576 | 51.9584 | 54.5576 | 54.5576 | 51.9584 | 51.9584 | 49.3592 | 46.76 | 49.3592 | 46.76 | 53.4746 | 11.5254 | 0
2044 | 11 | 23 | 2044-11-23 | 1987 | 49.3083 | 49.3083 | 47.9711 | 49.3083 | 49.3083 | 49.3083 | 47.9711 | 46.634 | 49.3083 | 50.6454 | 51.9826 | 53.3197 | 53.3197 | 55.994 | 54.6569 | 51.9826 | 51.9826 | 51.9826 | 51.9826 | 54.6569 | 54.6569 | 54.6569 | 55.994 | 55.994 | 51.7597 | 13.2403 | 0
2044 | 11 | 24 | 2044-11-24 | 1987 | 49.01 | 50.126 | 50.126 | 51.242 | 46.778 | 46.778 | 46.778 | 44.546 | 44.546 | 44.546 | 46.778 | 47.894 | 45.662 | 43.43 | 43.43 | 42.314 | 43.43 | 42.314 | 41.198 | 38.966 | 37.85 | 37.85 | 37.85 | 35.618 | 44.1275 | 20.8725 | 0
2044 | 11 | 25 | 2044-11-25 | 1987 | 39.7148 | 39.7148 | 39.7148 | 39.7148 | 38.9714 | 38.9714 | 38.228 | 38.228 | 39.7148 | 40.4582 | 43.4318 | 44.1752 | 44.1752 | 45.662 | 44.9186 | 44.9186 | 42.6884 | 41.2016 | 41.945 | 41.945 | 41.945 | 40.4582 | 39.7148 | 39.7148 | 41.2635 | 23.7365 | 0
2044 | 11 | 26 | 2044-11-26 | 1987 | 44.6498 | 44.6498 | 44.3632 | 43.79 | 43.79 | 44.3632 | 44.3632 | 44.6498 | 44.6498 | 44.3632 | 44.6498 | 45.5097 | 46.9428 | 47.2294 | 47.516 | 46.9428 | 46.3695 | 46.0829 | 45.7963 | 45.2231 | 45.7963 | 46.6562 | 45.2231 | 45.5097 | 45.3783 | 19.6217 | 0
2044 | 11 | 27 | 2044-11-27 | 1987 | 47.0742 | 47.0742 | 47.0742 | 47.0742 | 47.0742 | 49.5484 | 50.3731 | 47.8989 | 47.8989 | 48.7236 | 50.3731 | 51.1978 | 51.1978 | 52.0225 | 52.8473 | 53.672 | 50.3731 | 47.8989 | 47.0742 | 47.0742 | 47.0742 | 47.8989 | 44.6 | 45.4247 | 48.6893 | 16.3107 | 0
2044 | 11 | 28 | 2044-11-28 | 1987 | 48.6362 | 49.7798 | 50.9235 | 45.2051 | 46.3488 | 42.9177 | 45.2051 | 41.774 | 42.9177 | 44.0614 | 45.2051 | 52.0672 | 54.3546 | 55.4983 | 55.4983 | 56.642 | 56.642 | 50.9235 | 48.6362 | 47.4925 | 47.4925 | 47.4925 | 46.3488 | 48.6362 | 48.7791 | 16.2209 | 0
2044 | 11 | 29 | 2044-11-29 | 1987 | 34.628 | 36.7127 | 35.6704 | 35.6704 | 36.7127 | 36.7127 | 36.7127 | 36.7127 | 36.7127 | 37.7551 | 39.8398 | 41.9245 | 45.0516 | 45.0516 | 46.094 | 44.0093 | 45.0516 | 44.0093 | 45.0516 | 45.0516 | 44.0093 | 45.0516 | 45.0516 | 45.0516 | 41.0125 | 23.9875 | 0
2044 | 11 | 30 | 2044-11-30 | 1987 | 40.6265 | 40.6265 | 41.153 | 41.6795 | 42.7325 | 41.6795 | 41.153 | 41.6795 | 41.153 | 41.153 | 42.206 | 42.206 | 45.365 | 45.8915 | 46.418 | 45.365 | 45.365 | 45.365 | 43.259 | 42.206 | 40.6265 | 40.6265 | 40.1 | 41.153 | 42.4912 | 22.5088 | 0
2044 | 12 | 1 | 2044-12-01 | 1987 | 36.45 | 40.498 | 40.498 | 44.546 | 44.546 | 42.522 | 42.522 | 42.522 | 42.522 | 42.522 | 44.546 | 36.45 | 42.522 | 44.546 | 38.474 | 38.474 | 38.474 | 38.474 | 36.45 | 36.45 | 38.474 | 36.45 | 38.474 | 35.438 | 40.1185 | 24.8815 | 0
2044 | 12 | 2 | 2044-12-02 | 1987 | 38.444 | 40.7705 | 40.7705 | 40.7705 | 40.7705 | 41.9337 | 40.7705 | 40.7705 | 40.7705 | 43.097 | 41.9337 | 41.9337 | 41.9337 | 47.75 | 44.2602 | 45.4235 | 45.4235 | 45.4235 | 44.2602 | 43.097 | 43.097 | 44.2602 | 45.4235 | 46.5867 | 42.9031 | 22.0969 | 0
2044 | 12 | 3 | 2044-12-03 | 1987 | 47.588 | 47.066 | 47.066 | 47.588 | 46.544 | 46.022 | 44.456 | 43.934 | 43.934 | 43.412 | 43.934 | 43.934 | 43.934 | 43.934 | 44.456 | 44.456 | 43.934 | 43.412 | 43.412 | 43.412 | 43.412 | 42.89 | 42.89 | 42.89 | 44.5213 | 20.4788 | 0
2044 | 12 | 4 | 2044-12-04 | 1987 | 41.054 | 40.058 | 41.054 | 40.058 | 40.058 | 41.054 | 40.058 | 40.058 | 40.058 | 41.054 | 42.05 | 42.05 | 43.046 | 43.046 | 44.042 | 43.046 | 42.05 | 40.058 | 38.066 | 39.062 | 36.074 | 35.078 | 35.078 | 35.078 | 40.0995 | 24.9005 | 0
2044 | 12 | 5 | 2044-12-05 | 1987 | 37.0508 | 36.5756 | 36.1004 | 35.15 | 36.5756 | 37.0508 | 37.0508 | 37.526 | 36.5756 | 37.2884 | 38.0012 | 38.9516 | 38.4764 | 39.902 | 40.3772 | 40.8524 | 40.3772 | 40.3772 | 40.8524 | 41.3276 | 41.3276 | 41.3276 | 41.8028 | 42.278 | 38.8823 | 26.1177 | 0
2044 | 12 | 6 | 2044-12-06 | 1987 | 37.0148 | 39.7724 | 39.7724 | 39.7724 | 39.7724 | 39.7724 | 37.0148 | 42.53 | 39.7724 | 39.7724 | 39.7724 | 39.7724 | 37.0148 | 39.7724 | 37.0148 | 37.0148 | 34.2572 | 31.4996 | 34.2572 | 31.4996 | 28.742 | 28.742 | 28.742 | 28.742 | 36.3254 | 28.6746 | 0
2044 | 12 | 7 | 2044-12-07 | 1987 | 35.987 | 37.8567 | 35.987 | 34.1172 | 32.2475 | 30.3777 | 30.3777 | 30.3777 | 28.508 | 28.508 | 30.3777 | 37.8567 | 37.8567 | 43.466 | 41.5962 | 43.466 | 37.8567 | 35.987 | 35.987 | 34.1172 | 30.3777 | 34.1172 | 37.8567 | 39.7265 | 35.2079 | 29.7921 | 0
2044 | 12 | 8 | 2044-12-08 | 1987 | 41.5917 | 43.592 | 43.592 | 41.5917 | 41.5917 | 35.591 | 37.5912 | 37.5912 | 35.591 | 35.591 | 37.5912 | 33.5907 | 31.5905 | 33.5907 | 35.591 | 39.5915 | 35.591 | 29.5902 | 29.5902 | 31.5905 | 29.5902 | 27.59 | 29.5902 | 29.5902 | 35.341 | 29.659 | 0
2044 | 12 | 9 | 2044-12-09 | 1987 | 34.8029 | 32.666 | 32.666 | 32.666 | 33.7344 | 33.7344 | 35.8713 | 38.0081 | 42.2819 | 42.2819 | 43.3503 | 44.4187 | 45.4871 | 45.4871 | 46.5556 | 46.5556 | 47.624 | 46.0214 | 44.4187 | 41.2134 | 41.2134 | 41.2134 | 41.2134 | 41.2134 | 40.6124 | 24.3876 | 0
2044 | 12 | 10 | 2044-12-10 | 1987 | 44.402 | 42.1417 | 42.1417 | 42.1417 | 39.8814 | 39.8814 | 33.1006 | 35.3609 | 33.1006 | 33.1006 | 35.3609 | 37.6211 | 37.6211 | 37.6211 | 37.6211 | 35.3609 | 35.3609 | 33.1006 | 30.8403 | 30.8403 | 30.8403 | 30.8403 | 30.8403 | 28.58 | 35.7376 | 29.2624 | 0
2044 | 12 | 11 | 2044-12-11 | 1987 | 36.761 | 36.761 | 35.3012 | 33.8414 | 33.8414 | 35.3012 | 36.761 | 33.8414 | 33.8414 | 33.8414 | 35.3012 | 36.761 | 38.2208 | 39.6806 | 39.6806 | 44.06 | 39.6806 | 35.3012 | 33.8414 | 35.3012 | 33.8414 | 30.9218 | 30.9218 | 29.462 | 35.5445 | 29.4555 | 0
2044 | 12 | 12 | 2044-12-12 | 1987 | 34.358 | 34.358 | 32.138 | 29.918 | 29.918 | 32.138 | 34.358 | 36.578 | 34.358 | 36.578 | 38.798 | 38.798 | 38.798 | 38.798 | 41.018 | 41.018 | 41.018 | 38.798 | 36.578 | 38.798 | 38.798 | 38.798 | 38.798 | 27.698 | 36.3005 | 28.6995 | 0
2044 | 12 | 13 | 2044-12-13 | 1987 | 34.5354 | 30.9663 | 27.3971 | 29.1817 | 27.3971 | 27.3971 | 23.828 | 27.3971 | 23.828 | 27.3971 | 29.1817 | 32.7509 | 34.5354 | 34.5354 | 34.5354 | 34.5354 | 34.5354 | 34.5354 | 34.5354 | 36.32 | 32.7509 | 36.32 | 34.5354 | 34.5354 | 31.5611 | 33.4389 | 0
2044 | 12 | 14 | 2044-12-14 | 1987 | 28.679 | 28.679 | 32.729 | 34.754 | 32.729 | 38.804 | 32.729 | 34.754 | 34.754 | 38.804 | 34.754 | 34.754 | 26.654 | 28.679 | 32.729 | 32.729 | 32.729 | 32.729 | 32.729 | 31.7165 | 30.704 | 28.679 | 26.654 | 26.654 | 32.0962 | 32.9038 | 0
2044 | 12 | 15 | 2044-12-15 | 1987 | 38.4784 | 38.8335 | 39.1885 | 38.8335 | 38.1233 | 37.058 | 38.1233 | 38.1233 | 38.8335 | 38.8335 | 39.082 | 39.2951 | 39.5436 | 40.2538 | 40.964 | 40.6089 | 40.6089 | 40.6089 | 40.6089 | 40.2538 | 40.6089 | 40.6089 | 40.6089 | 40.6089 | 39.5288 | 25.4712 | 0
2044 | 12 | 16 | 2044-12-16 | 1987 | 40.9568 | 39.7652 | 40.9568 | 39.7652 | 39.7652 | 39.7652 | 38.5736 | 37.382 | 37.382 | 37.382 | 38.5736 | 39.7652 | 42.1484 | 42.1484 | 42.1484 | 43.34 | 40.9568 | 40.9568 | 39.7652 | 38.5736 | 38.5736 | 38.5736 | 37.382 | 37.382 | 39.6659 | 25.3341 | 0
2044 | 12 | 17 | 2044-12-17 | 1987 | 37.7143 | 37.7143 | 37.7143 | 36.4972 | 36.4972 | 36.4972 | 35.2802 | 37.7143 | 32.846 | 35.2802 | 35.2802 | 41.3655 | 41.3655 | 45.0168 | 47.4509 | 48.668 | 46.2338 | 42.5826 | 42.5826 | 42.5826 | 41.3655 | 40.1485 | 41.3655 | 42.5826 | 40.0977 | 24.9023 | 0
2044 | 12 | 18 | 2044-12-18 | 1987 | 46.2689 | 45.284 | 46.2689 | 46.2689 | 46.2689 | 47.2537 | 47.2537 | 48.2386 | 49.2234 | 49.2234 | 48.2386 | 50.2083 | 50.2083 | 51.1931 | 52.178 | 52.178 | 51.1931 | 50.2083 | 49.2234 | 49.2234 | 46.2689 | 45.284 | 46.2689 | 48.2386 | 48.4027 | 16.5973 | 0
2044 | 12 | 19 | 2044-12-19 | 1987 | 43.304 | 43.304 | 41.144 | 41.144 | 41.144 | 41.144 | 41.144 | 38.984 | 39.704 | 39.704 | 41.144 | 41.864 | 42.584 | 44.024 | 46.184 | 44.744 | 44.024 | 43.304 | 42.584 | 42.584 | 41.144 | 40.424 | 39.704 | 39.704 | 41.864 | 23.136 | 0
2044 | 12 | 20 | 2044-12-20 | 1987 | 33.566 | 36.1248 | 34.8454 | 34.8454 | 35.4851 | 34.8454 | 35.4851 | 35.4851 | 34.8454 | 36.7645 | 36.7645 | 38.0438 | 38.6835 | 38.6835 | 38.6835 | 38.0438 | 38.6835 | 38.6835 | 38.6835 | 39.9629 | 41.882 | 41.882 | 41.882 | 41.2423 | 37.6707 | 27.3293 | 0
2044 | 12 | 21 | 2044-12-21 | 1987 | 43.6306 | 37.058 | 38.7011 | 38.7011 | 38.7011 | 37.058 | 38.7011 | 41.9874 | 40.3443 | 41.9874 | 41.9874 | 43.6306 | 45.2737 | 48.56 | 48.56 | 46.9169 | 43.6306 | 40.3443 | 40.3443 | 41.9874 | 40.3443 | 38.7011 | 38.7011 | 38.7011 | 41.4397 | 23.5603 | 0
2044 | 12 | 22 | 2044-12-22 | 1987 | 41.9463 | 40.136 | 40.136 | 40.136 | 41.9463 | 41.9463 | 40.136 | 40.136 | 40.136 | 41.0411 | 41.9463 | 43.7566 | 44.6617 | 44.6617 | 46.472 | 46.472 | 44.6617 | 42.8514 | 41.9463 | 42.8514 | 41.9463 | 41.9463 | 41.0411 | 40.136 | 42.2103 | 22.7897 | 0
2044 | 12 | 23 | 2044-12-23 | 1987 | 44.6154 | 44.6154 | 44.6154 | 44.6154 | 44.6154 | 43.9726 | 43.3297 | 43.9726 | 43.9726 | 43.3297 | 43.9726 | 45.2583 | 45.9011 | 46.544 | 46.544 | 45.9011 | 44.6154 | 44.6154 | 43.9726 | 42.6869 | 42.6869 | 42.044 | 42.6869 | 42.6869 | 44.2404 | 20.7596 | 0
2044 | 12 | 24 | 2044-12-24 | 1987 | 32.432 | 34.232 | 34.232 | 32.432 | 33.332 | 33.332 | 33.332 | 33.332 | 32.432 | 33.332 | 34.232 | 37.832 | 39.632 | 42.332 | 39.632 | 40.532 | 38.732 | 35.132 | 36.032 | 34.232 | 35.132 | 35.132 | 34.232 | 32.432 | 35.3195 | 29.6805 | 0
2044 | 12 | 25 | 2044-12-25 | 1987 | 38.0372 | 38.0372 | 37.5296 | 37.022 | 37.022 | 38.0372 | 37.022 | 37.022 | 37.022 | 37.5296 | 39.56 | 40.5752 | 41.5904 | 42.098 | 41.5904 | 41.0828 | 41.0828 | 39.56 | 38.0372 | 38.5448 | 38.5448 | 38.0372 | 38.0372 | 37.022 | 38.7351 | 26.2648 | 0
2044 | 12 | 26 | 2044-12-26 | 1987 | 39.1792 | 38.0826 | 38.0826 | 38.0826 | 36.986 | 37.5343 | 38.0826 | 38.0826 | 38.0826 | 37.5343 | 37.5343 | 38.6309 | 41.3725 | 42.4691 | 44.114 | 44.114 | 43.5657 | 41.9208 | 43.0174 | 41.3725 | 41.3725 | 41.3725 | 41.3725 | 41.3725 | 40.1388 | 24.8612 | 0
2044 | 12 | 27 | 2044-12-27 | 1987 | 41.378 | 41.378 | 37.73 | 39.554 | 35.906 | 37.73 | 37.73 | 37.73 | 39.554 | 41.378 | 45.026 | 46.85 | 50.498 | 52.322 | 52.322 | 52.322 | 48.674 | 46.85 | 46.85 | 48.674 | 46.85 | 46.85 | 48.674 | 48.674 | 44.646 | 20.354 | 0
2044 | 12 | 28 | 2044-12-28 | 1987 | 36.62 | 36.62 | 36.62 | 34.52 | 34.52 | 36.62 | 37.67 | 36.62 | 37.67 | 36.62 | 39.77 | 42.92 | 45.02 | 45.02 | 47.12 | 45.02 | 43.97 | 43.97 | 42.92 | 41.87 | 41.87 | 40.82 | 40.82 | 40.82 | 40.2512 | 24.7488 | 0
2044 | 12 | 29 | 2044-12-29 | 1987 | 35.086 | 35.086 | 34.836 | 34.586 | 34.336 | 34.586 | 34.336 | 34.086 | 33.836 | 33.836 | 34.086 | 34.586 | 35.586 | 35.836 | 36.086 | 35.836 | 35.336 | 35.586 | 35.086 | 35.086 | 35.086 | 34.836 | 34.836 | 34.586 | 34.8777 | 30.1223 | 0
2044 | 12 | 30 | 2044-12-30 | 1987 | 39.4215 | 39.4215 | 39.0325 | 39.0325 | 38.6434 | 38.6434 | 38.2543 | 37.8652 | 36.698 | 37.4762 | 38.6434 | 40.1997 | 41.3669 | 41.3669 | 41.756 | 41.3669 | 40.5888 | 39.0325 | 39.0325 | 39.0325 | 38.2543 | 38.6434 | 38.6434 | 38.2543 | 39.1946 | 25.8054 | 0
2044 | 12 | 31 | 2044-12-31 | 1987 | 34.6136 | 34.6136 | 35.5784 | 33.6488 | 33.6488 | 32.684 | 33.6488 | 34.6136 | 33.6488 | 34.6136 | 36.5432 | 38.4728 | 40.4024 | 42.332 | 42.332 | 42.332 | 39.4376 | 34.6136 | 32.684 | 33.6488 | 33.6488 | 34.6136 | 34.6136 | 32.684 | 35.8196 | 29.1804 | 0
2045 | 1 | 1 | 2045-01-01 | 1987 | 39.0425 | 37.382 | 37.382 | 37.382 | 39.0425 | 40.703 | 45.6845 | 42.3635 | 42.3635 | 45.6845 | 45.6845 | 49.0055 | 50.666 | 40.703 | 42.3635 | 42.3635 | 40.703 | 40.703 | 40.703 | 40.703 | 40.703 | 39.0425 | 40.703 | 40.703 | 41.7408 | 23.2592 | 0
2045 | 1 | 2 | 2045-01-02 | 1987 | 39.884 | 41.483 | 39.884 | 39.884 | 41.483 | 39.884 | 39.884 | 39.884 | 41.483 | 41.483 | 41.483 | 46.28 | 47.879 | 44.681 | 46.28 | 44.681 | 44.681 | 47.879 | 49.478 | 47.879 | 46.28 | 43.082 | 41.483 | 41.483 | 43.2819 | 21.7181 | 0
2045 | 1 | 3 | 2045-01-03 | 1987 | 36.761 | 36.761 | 45.374 | 42.503 | 42.503 | 39.632 | 39.632 | 39.632 | 36.761 | 36.761 | 36.761 | 39.632 | 39.632 | 45.374 | 45.374 | 42.503 | 39.632 | 36.761 | 36.761 | 33.89 | 36.761 | 36.761 | 36.761 | 36.761 | 39.1535 | 25.8465 | 0
2045 | 1 | 4 | 2045-01-04 | 1987 | 47.1663 | 45.7314 | 45.7314 | 45.7314 | 44.2966 | 44.2966 | 42.8617 | 45.7314 | 44.2966 | 44.2966 | 44.2966 | 47.1663 | 47.1663 | 50.036 | 50.036 | 50.036 | 50.036 | 48.6011 | 47.1663 | 42.8617 | 41.4269 | 41.4269 | 42.8617 | 39.992 | 45.5521 | 19.4479 | 0
2045 | 1 | 5 | 2045-01-05 | 1987 | 48.6731 | 46.8217 | 48.056 | 47.4389 | 44.9703 | 44.9703 | 43.736 | 45.5874 | 45.5874 | 44.3531 | 48.056 | 47.4389 | 48.056 | 48.6731 | 50.5246 | 52.376 | 51.7589 | 49.2903 | 48.6731 | 47.4389 | 47.4389 | 48.056 | 48.056 | 44.9703 | 47.5417 | 17.4583 | 0
2045 | 1 | 6 | 2045-01-06 | 1987 | 38.3982 | 36.8125 | 37.3411 | 37.3411 | 37.3411 | 37.8696 | 37.3411 | 36.8125 | 36.284 | 36.8125 | 37.8696 | 38.3982 | 39.4553 | 40.3538 | 41.1995 | 42.098 | 42.098 | 41.0409 | 39.9838 | 39.4553 | 39.9838 | 39.9838 | 39.4553 | 38.9267 | 38.8607 | 26.1393 | 0
2045 | 1 | 7 | 2045-01-07 | 1987 | 39.7815 | 39.3772 | 39.3772 | 39.3772 | 39.3772 | 38.9729 | 38.9729 | 38.9729 | 37.76 | 38.1643 | 38.9729 | 39.3772 | 40.1858 | 40.9945 | 42.6117 | 43.016 | 42.6117 | 42.2074 | 41.8031 | 42.2074 | 40.5902 | 40.1858 | 40.9945 | 41.3988 | 40.3038 | 24.6962 | 0
2045 | 1 | 8 | 2045-01-08 | 1987 | 43.4056 | 44.1712 | 44.9367 | 42.6401 | 41.8746 | 42.6401 | 41.8746 | 39.578 | 40.3435 | 42.6401 | 42.6401 | 45.7022 | 47.2333 | 51.0609 | 51.8265 | 52.592 | 51.0609 | 47.9988 | 49.5299 | 49.5299 | 48.7644 | 47.9988 | 48.7644 | 48.7644 | 46.1488 | 18.8512 | 0
2045 | 1 | 9 | 2045-01-09 | 1987 | 53.078 | 53.078 | 52.358 | 52.718 | 51.998 | 51.998 | 50.558 | 51.278 | 51.638 | 51.998 | 53.078 | 54.518 | 55.958 | 55.958 | 56.678 | 55.238 | 54.878 | 54.878 | 54.878 | 55.238 | 55.238 | 54.878 | 55.238 | 55.238 | 53.858 | 11.142 | 0
2045 | 1 | 10 | 2045-01-10 | 1987 | 47.1135 | 47.1135 | 46.3051 | 46.3051 | 46.3051 | 46.3051 | 45.4967 | 43.88 | 45.4967 | 46.3051 | 47.9218 | 48.7302 | 49.5385 | 51.1553 | 51.9636 | 51.1553 | 52.772 | 52.772 | 51.9636 | 51.9636 | 51.1553 | 51.9636 | 52.772 | 51.1553 | 49.067 | 15.933 | 0
2045 | 1 | 11 | 2045-01-11 | 1987 | 48.2 | 49.1324 | 50.0648 | 49.1324 | 49.1324 | 50.0648 | 50.0648 | 49.1324 | 49.1324 | 50.0648 | 50.9972 | 51.9296 | 51.9296 | 52.862 | 57.524 | 57.524 | 57.524 | 53.7944 | 54.7268 | 53.7944 | 54.7268 | 51.9296 | 51.9296 | 49.1324 | 51.8519 | 13.1481 | 0
2045 | 1 | 12 | 2045-01-12 | 1987 | 51.863 | 51.863 | 55.04 | 50.2745 | 48.686 | 47.0975 | 47.0975 | 47.0975 | 47.0975 | 47.0975 | 47.0975 | 48.686 | 48.686 | 50.2745 | 51.863 | 48.686 | 50.2745 | 48.686 | 47.0975 | 42.332 | 43.9205 | 43.9205 | 43.9205 | 42.332 | 47.9579 | 17.0421 | 0
2045 | 1 | 13 | 2045-01-13 | 1987 | 46.868 | 44.888 | 44.888 | 44.888 | 44.888 | 42.908 | 42.908 | 40.928 | 40.928 | 40.928 | 42.908 | 44.888 | 46.868 | 48.848 | 48.848 | 48.848 | 42.908 | 38.948 | 34.988 | 33.008 | 33.008 | 33.008 | 33.008 | 33.008 | 41.588 | 23.412 | 0
2045 | 1 | 14 | 2045-01-14 | 1987 | 36.046 | 37.14 | 38.234 | 39.328 | 38.234 | 39.328 | 39.328 | 39.328 | 39.328 | 39.328 | 40.422 | 40.422 | 42.61 | 44.798 | 44.798 | 44.798 | 42.61 | 40.422 | 39.328 | 37.14 | 37.14 | 36.046 | 36.046 | 34.952 | 39.4648 | 25.5353 | 0
2045 | 1 | 15 | 2045-01-15 | 1987 | 43.4807 | 41.4418 | 41.4418 | 39.4029 | 38.3835 | 39.4029 | 40.4224 | 38.3835 | 37.364 | 39.4029 | 42.4613 | 44.5002 | 45.5196 | 47.5585 | 48.578 | 47.5585 | 47.5585 | 46.5391 | 45.5196 | 46.5391 | 42.4613 | 45.5196 | 44.5002 | 44.5002 | 43.2683 | 21.7317 | 0
2045 | 1 | 16 | 2045-01-16 | 1987 | 44.1185 | 44.1185 | 42.017 | 39.9155 | 37.814 | 37.814 | 37.814 | 39.9155 | 42.017 | 44.1185 | 46.22 | 50.423 | 52.5245 | 54.626 | 54.626 | 54.626 | 54.626 | 52.5245 | 52.5245 | 52.5245 | 52.5245 | 52.5245 | 52.5245 | 52.5245 | 47.7086 | 17.2914 | 0
2045 | 1 | 17 | 2045-01-17 | 1987 | 41.192 | 38.876 | 38.876 | 38.876 | 41.192 | 41.192 | 38.876 | 41.192 | 41.192 | 41.192 | 45.824 | 45.824 | 50.456 | 52.772 | 52.772 | 52.772 | 50.456 | 50.456 | 45.824 | 48.14 | 45.824 | 43.508 | 45.824 | 43.508 | 44.859 | 20.141 | 0
2045 | 1 | 18 | 2045-01-18 | 1987 | 44.438 | 41.459 | 38.48 | 41.459 | 41.459 | 41.459 | 44.438 | 47.417 | 50.396 | 50.396 | 53.375 | 56.354 | 56.354 | 56.354 | 56.354 | 56.354 | 53.375 | 50.396 | 50.396 | 47.417 | 50.396 | 50.396 | 50.396 | 50.396 | 49.1547 | 15.8453 | 0
2045 | 1 | 19 | 2045-01-19 | 1987 | 47.35 | 47.35 | 45.234 | 43.118 | 45.234 | 45.234 | 45.234 | 43.118 | 45.234 | 45.234 | 47.35 | 49.466 | 51.582 | 51.582 | 55.814 | 51.582 | 49.466 | 49.466 | 45.234 | 43.118 | 41.002 | 41.002 | 38.886 | 36.77 | 46.0275 | 18.9725 | 0
2045 | 1 | 20 | 2045-01-20 | 1987 | 42.2909 | 43.3053 | 41.2764 | 41.2764 | 40.262 | 41.2764 | 41.2764 | 40.262 | 42.2909 | 42.2909 | 48.3774 | 51.4207 | 51.4207 | 53.4496 | 53.4496 | 54.464 | 51.4207 | 49.3919 | 47.363 | 46.3486 | 46.3486 | 44.3197 | 43.3053 | 43.3053 | 45.8414 | 19.1586 | 0
2045 | 1 | 21 | 2045-01-21 | 1987 | 45.0122 | 46.2236 | 43.8008 | 43.8008 | 46.2236 | 45.0122 | 45.0122 | 42.5894 | 42.5894 | 41.378 | 42.5894 | 42.5894 | 45.0122 | 47.435 | 49.8578 | 51.0692 | 51.0692 | 53.492 | 53.492 | 48.6464 | 47.435 | 47.435 | 49.8578 | 47.435 | 46.6274 | 18.3726 | 0
2045 | 1 | 22 | 2045-01-22 | 1987 | 47.714 | 48.188 | 48.188 | 47.714 | 46.292 | 47.24 | 48.188 | 48.662 | 49.136 | 49.61 | 50.558 | 51.98 | 51.98 | 52.928 | 53.402 | 53.402 | 53.402 | 52.454 | 51.506 | 51.506 | 51.506 | 51.98 | 51.98 | 51.506 | 50.4592 | 14.5407 | 0
2045 | 1 | 23 | 2045-01-23 | 1987 | 45.617 | 44.15 | 42.683 | 44.15 | 42.683 | 42.683 | 41.216 | 42.683 | 41.216 | 41.216 | 42.683 | 42.683 | 44.15 | 48.551 | 50.018 | 52.952 | 51.485 | 48.551 | 47.084 | 45.617 | 44.15 | 42.683 | 42.683 | 44.15 | 44.8224 | 20.1776 | 0
2045 | 1 | 24 | 2045-01-24 | 1987 | 46.496 | 43.214 | 43.214 | 43.214 | 44.855 | 44.855 | 44.855 | 48.137 | 44.855 | 46.496 | 48.137 | 48.137 | 49.778 | 53.06 | 51.419 | 51.419 | 49.778 | 48.137 | 46.496 | 43.214 | 43.214 | 44.855 | 43.214 | 43.214 | 46.4276 | 18.5724 | 0
2045 | 1 | 25 | 2045-01-25 | 1987 | 45.6723 | 45.6723 | 43.7771 | 45.6723 | 45.6723 | 45.6723 | 45.6723 | 43.7771 | 41.882 | 45.6723 | 45.6723 | 47.5674 | 47.5674 | 47.5674 | 49.4626 | 55.148 | 55.148 | 53.2529 | 53.2529 | 51.3577 | 51.3577 | 49.4626 | 47.5674 | 47.5674 | 47.9622 | 17.0378 | 0
2045 | 1 | 26 | 2045-01-26 | 1987 | 47.4774 | 45.5283 | 45.5283 | 45.5283 | 45.5283 | 43.5791 | 41.63 | 45.5283 | 43.5791 | 41.63 | 41.63 | 43.5791 | 43.5791 | 45.5283 | 45.5283 | 45.5283 | 47.4774 | 53.3249 | 55.274 | 55.274 | 55.274 | 55.274 | 53.3249 | 51.3757 | 47.3962 | 17.6038 | 0
2045 | 1 | 27 | 2045-01-27 | 1987 | 44.8438 | 45.8371 | 45.8371 | 44.8438 | 45.8371 | 42.8573 | 42.8573 | 41.864 | 45.8371 | 43.8505 | 45.8371 | 49.8102 | 52.79 | 52.79 | 49.8102 | 46.8304 | 46.8304 | 46.8304 | 46.8304 | 46.8304 | 46.8304 | 45.8371 | 45.8371 | 45.8371 | 46.4165 | 18.5835 | 0
2045 | 1 | 28 | 2045-01-28 | 1987 | 47.1335 | 49.766 | 49.766 | 49.766 | 41.8685 | 39.236 | 41.8685 | 41.8685 | 41.8685 | 44.501 | 47.1335 | 47.1335 | 47.1335 | 49.766 | 47.1335 | 44.501 | 44.501 | 44.501 | 44.501 | 41.8685 | 44.501 | 44.501 | 44.501 | 41.8685 | 45.0494 | 19.9506 | 0
2045 | 1 | 29 | 2045-01-29 | 1987 | 21.938 | 21.938 | 25.154 | 23.546 | 26.762 | 25.154 | 21.938 | 23.546 | 21.938 | 21.938 | 25.154 | 26.762 | 28.37 | 31.586 | 36.41 | 33.194 | 36.41 | 33.194 | 31.586 | 31.586 | 33.194 | 33.194 | 33.194 | 34.802 | 28.437 | 36.563 | 0
2045 | 1 | 30 | 2045-01-30 | 1987 | 50.422 | 51.458 | 47.314 | 46.278 | 44.206 | 44.206 | 44.206 | 43.17 | 43.17 | 43.17 | 45.242 | 47.314 | 48.35 | 47.314 | 45.242 | 45.242 | 43.17 | 42.134 | 42.134 | 43.17 | 42.134 | 42.134 | 43.17 | 43.17 | 44.8967 | 20.1033 | 0
2045 | 1 | 31 | 2045-01-31 | 1987 | 32.1044 | 28.6988 | 26.996 | 26.996 | 26.996 | 28.6988 | 30.4016 | 28.6988 | 30.4016 | 32.1044 | 33.8072 | 33.8072 | 35.51 | 35.51 | 30.4016 | 30.4016 | 30.4016 | 30.4016 | 30.4016 | 28.6988 | 28.6988 | 28.6988 | 28.6988 | 28.6988 | 30.2597 | 34.7403 | 0
2045 | 2 | 1 | 2045-02-01 | 1987 | 35.51 | 36.7275 | 39.7711 | 42.206 | 40.9885 | 39.7711 | 38.5536 | 37.9449 | 37.9449 | 37.9449 | 37.9449 | 38.5536 | 39.1624 | 39.1624 | 39.7711 | 39.1624 | 39.1624 | 37.9449 | 37.3362 | 37.3362 | 37.9449 | 37.9449 | 36.7275 | 36.7275 | 38.4268 | 26.5732 | 0
2045 | 2 | 2 | 2045-02-02 | 1987 | 31.9496 | 28.6808 | 28.6808 | 28.6808 | 25.412 | 28.6808 | 25.412 | 25.412 | 25.412 | 28.6808 | 35.2184 | 38.4872 | 38.4872 | 41.756 | 41.756 | 41.756 | 41.756 | 38.4872 | 35.2184 | 35.2184 | 35.2184 | 35.2184 | 35.2184 | 35.2184 | 33.584 | 31.416 | 0
2045 | 2 | 3 | 2045-02-03 | 1987 | 28.922 | 28.922 | 29.8122 | 29.8122 | 29.8122 | 29.8122 | 28.922 | 28.922 | 29.8122 | 29.8122 | 29.8122 | 32.4827 | 36.0435 | 37.8238 | 38.714 | 38.714 | 35.1533 | 34.2631 | 35.1533 | 35.1533 | 35.1533 | 34.2631 | 33.3729 | 33.3729 | 32.6682 | 32.3318 | 0
2045 | 2 | 4 | 2045-02-04 | 1987 | 34.61 | 34.61 | 34.61 | 34.61 | 34.61 | 36.026 | 37.442 | 37.442 | 37.442 | 37.442 | 37.442 | 40.274 | 38.858 | 40.274 | 43.106 | 37.442 | 36.026 | 36.026 | 36.026 | 36.026 | 34.61 | 34.61 | 34.61 | 34.61 | 36.616 | 28.384 | 0
2045 | 2 | 5 | 2045-02-05 | 1987 | 42.263 | 39.95 | 43.805 | 43.805 | 41.492 | 41.492 | 39.95 | 38.408 | 39.95 | 39.179 | 41.492 | 44.576 | 46.889 | 48.431 | 49.202 | 49.202 | 52.286 | 52.286 | 46.889 | 48.431 | 45.347 | 43.805 | 45.347 | 45.347 | 44.576 | 20.424 | 0
2045 | 2 | 6 | 2045-02-06 | 1987 | 52.4588 | 51.2204 | 47.5052 | 45.6476 | 47.5052 | 46.886 | 43.79 | 43.79 | 46.2668 | 44.4092 | 46.2668 | 49.3628 | 51.2204 | 52.4588 | 54.3164 | 56.174 | 56.174 | 55.5548 | 53.6972 | 52.4588 | 53.078 | 51.2204 | 51.2204 | 48.1244 | 50.0336 | 14.9664 | 0
2045 | 2 | 7 | 2045-02-07 | 1987 | 44.3099 | 43.2214 | 42.6772 | 42.6772 | 41.0445 | 41.5887 | 41.5887 | 39.956 | 39.956 | 39.956 | 41.0445 | 43.0581 | 45.0174 | 47.0311 | 48.1195 | 48.6638 | 48.1195 | 49.208 | 48.6638 | 46.4868 | 47.0311 | 47.0311 | 46.4868 | 46.4868 | 44.5593 | 20.4407 | 0
2045 | 2 | 8 | 2045-02-08 | 1987 | 52.9052 | 51.6884 | 51.6884 | 51.6884 | 51.08 | 51.6884 | 52.2968 | 53.5136 | 54.4262 | 53.8178 | 52.9052 | 54.122 | 55.3388 | 55.9472 | 55.3388 | 56.5556 | 57.164 | 55.643 | 56.2514 | 56.2514 | 55.9472 | 55.0346 | 54.7304 | 54.7304 | 54.1981 | 10.8019 | 0
2045 | 2 | 9 | 2045-02-09 | 1987 | 53.3245 | 52.3635 | 51.4026 | 51.4026 | 46.598 | 49.4808 | 46.598 | 47.5589 | 47.5589 | 47.5589 | 47.5589 | 52.3635 | 54.2854 | 54.2854 | 57.1682 | 59.09 | 58.1291 | 53.3245 | 52.3635 | 52.3635 | 49.4808 | 50.4417 | 49.4808 | 48.5198 | 51.3626 | 13.6374 | 0
2045 | 2 | 10 | 2045-02-10 | 1987 | 49.4988 | 49.4988 | 48.6278 | 47.7569 | 48.6278 | 48.6278 | 46.886 | 49.4988 | 49.4988 | 48.6278 | 50.3697 | 53.8534 | 56.4662 | 58.208 | 56.4662 | 56.4662 | 57.3371 | 53.8534 | 52.9825 | 55.5952 | 54.7243 | 54.7243 | 54.7243 | 53.8534 | 52.3656 | 12.6344 | 0
2045 | 2 | 11 | 2045-02-11 | 1987 | 52.3122 | 52.3122 | 52.3122 | 53.708 | 53.708 | 42.5415 | 41.1456 | 39.7498 | 38.354 | 38.354 | 38.354 | 39.7498 | 43.9373 | 45.3331 | 46.7289 | 43.9373 | 48.1247 | 48.1247 | 43.9373 | 45.3331 | 42.5415 | 43.9373 | 43.9373 | 42.5415 | 45.0423 | 19.9577 | 0
2045 | 2 | 12 | 2045-02-12 | 1987 | 41.8972 | 41.8972 | 41.8972 | 40.9086 | 40.9086 | 41.8972 | 41.8972 | 42.8858 | 42.8858 | 44.8631 | 46.8403 | 47.8289 | 47.8289 | 51.7834 | 52.772 | 47.8289 | 47.8289 | 43.8745 | 42.8858 | 41.8972 | 42.8858 | 40.9086 | 39.92 | 40.9086 | 44.0804 | 20.9196 | 0
2045 | 2 | 13 | 2045-02-13 | 1987 | 43.2297 | 44.6765 | 38.8895 | 43.2297 | 37.4427 | 37.4427 | 38.8895 | 38.8895 | 40.3362 | 43.2297 | 44.6765 | 47.57 | 47.57 | 47.57 | 46.1232 | 46.1232 | 43.2297 | 43.2297 | 40.3362 | 38.8895 | 37.4427 | 37.4427 | 35.996 | 35.996 | 41.6022 | 23.3978 | 0
2045 | 2 | 14 | 2045-02-14 | 1987 | 33.254 | 33.254 | 33.254 | 33.254 | 33.254 | 31.504 | 29.754 | 28.004 | 29.754 | 35.004 | 36.754 | 40.254 | 42.004 | 42.004 | 42.004 | 43.754 | 42.004 | 42.004 | 40.254 | 36.754 | 36.754 | 38.504 | 36.754 | 40.254 | 36.6811 | 28.3189 | 0
2045 | 2 | 15 | 2045-02-15 | 1987 | 42.3905 | 42.3905 | 43.871 | 43.871 | 42.3905 | 43.871 | 40.91 | 37.949 | 37.949 | 37.949 | 36.4685 | 40.91 | 36.4685 | 39.4295 | 40.91 | 43.871 | 46.832 | 43.871 | 42.3905 | 36.4685 | 36.4685 | 36.4685 | 34.988 | 34.988 | 40.1698 | 24.8302 | 0
2045 | 2 | 16 | 2045-02-16 | 1987 | 41.0585 | 41.0585 | 41.0585 | 41.0585 | 41.0585 | 37.958 | 37.958 | 37.958 | 41.0585 | 37.958 | 41.0585 | 41.0585 | 44.159 | 47.2595 | 47.2595 | 47.2595 | 50.36 | 47.2595 | 41.0585 | 41.0585 | 37.958 | 41.0585 | 41.0585 | 37.958 | 41.8336 | 23.1664 | 0
2045 | 2 | 17 | 2045-02-17 | 1987 | 50.486 | 49.802 | 48.434 | 47.75 | 48.434 | 48.434 | 47.066 | 48.434 | 48.434 | 49.802 | 51.17 | 52.538 | 50.486 | 51.854 | 53.222 | 53.906 | 52.538 | 51.854 | 50.486 | 49.802 | 49.118 | 49.118 | 48.434 | 47.066 | 49.9445 | 15.0555 | 0
2045 | 2 | 18 | 2045-02-18 | 1987 | 50.513 | 50.513 | 50.054 | 50.513 | 50.513 | 50.513 | 50.972 | 50.972 | 51.431 | 51.431 | 51.89 | 52.808 | 53.726 | 54.185 | 54.185 | 54.644 | 54.644 | 54.644 | 54.644 | 54.185 | 53.726 | 53.267 | 53.726 | 53.267 | 52.5402 | 12.4598 | 0
2045 | 2 | 19 | 2045-02-19 | 1987 | 52.862 | 53.3192 | 53.3192 | 53.3192 | 53.3192 | 53.3192 | 53.3192 | 53.3192 | 53.3192 | 53.3192 | 53.7764 | 53.7764 | 54.2336 | 54.6908 | 55.148 | 55.148 | 55.148 | 54.6908 | 54.6908 | 54.2336 | 54.6908 | 53.7764 | 54.2336 | 54.2336 | 53.9669 | 11.0331 | 0
2045 | 2 | 20 | 2045-02-20 | 1987 | 42.6149 | 40.6066 | 40.6066 | 38.5983 | 38.5983 | 38.5983 | 36.59 | 36.59 | 38.5983 | 36.59 | 38.5983 | 42.6149 | 48.6397 | 50.648 | 50.648 | 50.648 | 50.648 | 48.6397 | 48.6397 | 46.6314 | 46.6314 | 44.6231 | 38.5983 | 40.6066 | 43.1169 | 21.8831 | 0
2045 | 2 | 21 | 2045-02-21 | 1987 | 53.96 | 51.3423 | 51.3423 | 51.3423 | 48.7246 | 51.3423 | 51.3423 | 51.3423 | 51.3423 | 51.3423 | 51.3423 | 46.1069 | 48.7246 | 51.3423 | 53.96 | 53.96 | 46.1069 | 46.1069 | 43.4891 | 40.8714 | 38.2537 | 40.8714 | 40.8714 | 35.636 | 47.9611 | 17.0389 | 0
2045 | 2 | 22 | 2045-02-22 | 1987 | 36.608 | 36.608 | 38.354 | 34.862 | 36.608 | 37.481 | 38.354 | 38.354 | 40.1 | 41.846 | 41.846 | 47.084 | 47.084 | 48.83 | 47.084 | 43.592 | 47.084 | 47.084 | 41.846 | 43.592 | 45.338 | 45.338 | 45.338 | 43.592 | 42.2461 | 22.7539 | 0
2045 | 2 | 23 | 2045-02-23 | 1987 | 40.622 | 39.9884 | 39.9884 | 39.3548 | 38.7212 | 38.0876 | 38.0876 | 38.0876 | 37.454 | 38.0876 | 40.622 | 42.5228 | 45.6908 | 46.3244 | 46.958 | 46.958 | 46.958 | 45.0572 | 43.79 | 42.5228 | 42.5228 | 41.8892 | 41.2556 | 39.3548 | 41.7044 | 23.2956 | 0
2045 | 2 | 24 | 2045-02-24 | 1987 | 41.7766 | 40.2183 | 40.9974 | 40.9974 | 40.9974 | 40.2183 | 38.66 | 38.66 | 40.2183 | 42.5557 | 45.6723 | 47.2306 | 48.7889 | 48.7889 | 49.568 | 49.568 | 48.0097 | 47.2306 | 44.8931 | 43.3349 | 42.5557 | 42.5557 | 40.9974 | 40.9974 | 43.5621 | 21.4379 | 0
2045 | 2 | 25 | 2045-02-25 | 1987 | 45.0244 | 45.8581 | 43.3571 | 42.5234 | 40.856 | 41.6897 | 40.856 | 41.6897 | 42.5234 | 45.8581 | 50.0265 | 52.5276 | 53.3613 | 55.0286 | 55.8623 | 56.696 | 56.696 | 54.1949 | 50.0265 | 49.1928 | 47.5255 | 47.5255 | 47.5255 | 46.6918 | 48.0465 | 16.9535 | 0
2045 | 2 | 26 | 2045-02-26 | 1987 | 49.7912 | 49.7912 | 49.1684 | 47.9228 | 47.3 | 49.1684 | 48.5456 | 48.5456 | 49.1684 | 50.414 | 53.528 | 54.7736 | 56.0192 | 56.642 | 56.642 | 56.642 | 56.642 | 56.642 | 56.642 | 55.3964 | 54.7736 | 54.1508 | 54.1508 | 54.1508 | 52.7754 | 12.2246 | 0
2045 | 2 | 27 | 2045-02-27 | 1987 | 46.916 | 45.684 | 45.684 | 41.988 | 40.756 | 40.756 | 40.756 | 40.756 | 41.988 | 41.988 | 44.452 | 45.684 | 45.684 | 48.148 | 50.612 | 48.148 | 46.916 | 45.684 | 44.452 | 43.22 | 41.988 | 40.756 | 39.524 | 40.756 | 43.8873 | 21.1127 | 0
2045 | 2 | 28 | 2045-02-28 | 1987 | 43.958 | 43.958 | 41.588 | 43.958 | 41.588 | 41.588 | 41.588 | 39.218 | 41.588 | 43.958 | 48.698 | 43.958 | 46.328 | 43.958 | 46.328 | 41.588 | 41.588 | 46.328 | 53.438 | 51.068 | 51.068 | 51.068 | 51.068 | 51.068 | 45.4393 | 19.5607 | 0
2045 | 3 | 1 | 2045-03-01 | 1987 | 54.0011 | 51.3449 | 48.6886 | 48.6886 | 51.3449 | 51.3449 | 43.376 | 46.0323 | 46.0323 | 56.6574 | 61.97 | 59.3137 | 59.3137 | 59.3137 | 61.97 | 56.6574 | 56.6574 | 56.6574 | 56.6574 | 54.0011 | 54.0011 | 54.0011 | 54.0011 | 54.0011 | 54.0011 | 10.9989 | 0
2045 | 3 | 2 | 2045-03-02 | 1987 | 49.046 | 49.046 | 49.046 | 50.2925 | 50.2925 | 50.2925 | 50.2925 | 50.2925 | 51.539 | 54.032 | 54.032 | 54.032 | 54.032 | 56.525 | 57.7715 | 57.7715 | 59.018 | 59.018 | 59.018 | 57.7715 | 57.7715 | 56.525 | 56.525 | 57.7715 | 54.2398 | 10.7602 | 0
2045 | 3 | 3 | 2045-03-03 | 1987 | 42.962 | 57.569 | 52.7 | 57.569 | 57.569 | 57.569 | 57.569 | 57.569 | 57.569 | 62.438 | 62.438 | 62.438 | 62.438 | 57.569 | 57.569 | 57.569 | 62.438 | 62.438 | 62.438 | 57.569 | 57.569 | 57.569 | 57.569 | 57.569 | 58.1776 | 6.8224 | 0
2045 | 3 | 4 | 2045-03-04 | 1987 | 44.174 | 44.174 | 47.57 | 44.174 | 42.476 | 42.476 | 45.872 | 50.966 | 50.966 | 54.362 | 56.06 | 49.268 | 54.362 | 62.852 | 62.852 | 61.154 | 67.946 | 57.758 | 52.664 | 50.966 | 47.57 | 47.57 | 47.57 | 45.872 | 51.3197 | 13.6803 | 0
2045 | 3 | 5 | 2045-03-05 | 1987 | 60.698 | 58.15 | 60.698 | 55.602 | 55.602 | 58.15 | 58.15 | 60.698 | 63.246 | 63.246 | 63.246 | 63.246 | 63.246 | 65.794 | 65.794 | 68.342 | 65.794 | 65.794 | 53.054 | 53.054 | 50.506 | 50.506 | 47.958 | 45.41 | 58.9993 | 6.0007 | 0
2045 | 3 | 6 | 2045-03-06 | 1987 | 57.5525 | 60.8615 | 59.207 | 59.207 | 57.5525 | 55.898 | 57.5525 | 55.898 | 57.5525 | 59.207 | 59.207 | 59.207 | 64.1705 | 69.134 | 62.516 | 62.516 | 62.516 | 59.207 | 57.5525 | 54.2435 | 54.2435 | 50.9345 | 50.9345 | 49.28 | 58.1729 | 6.8271 | 0
2045 | 3 | 7 | 2045-03-07 | 1987 | 56.6825 | 56.1632 | 56.1632 | 55.6439 | 56.1632 | 55.1246 | 54.6053 | 54.086 | 55.3843 | 56.6825 | 58.7597 | 59.279 | 61.3562 | 62.9141 | 63.9527 | 64.472 | 63.4334 | 63.4334 | 60.8369 | 60.8369 | 59.7983 | 60.3176 | 60.3176 | 58.7597 | 58.9653 | 6.0347 | 0
2045 | 3 | 8 | 2045-03-08 | 1987 | 51.0885 | 50.3611 | 49.6336 | 49.6336 | 48.1788 | 48.1788 | 46.724 | 49.6336 | 51.0885 | 53.2707 | 53.9981 | 56.1804 | 58.3626 | 59.09 | 58.3626 | 56.9078 | 54.7255 | 53.2707 | 52.5433 | 52.5433 | 51.8159 | 51.8159 | 51.8159 | 52.5433 | 52.5736 | 12.4264 | 0
2045 | 3 | 9 | 2045-03-09 | 1987 | 42.1597 | 40.4291 | 36.968 | 36.968 | 38.6986 | 38.6986 | 38.6986 | 40.4291 | 42.1597 | 45.6209 | 47.3514 | 49.082 | 49.082 | 49.082 | 47.3514 | 49.082 | 47.3514 | 47.3514 | 45.6209 | 42.1597 | 42.1597 | 40.4291 | 38.6986 | 36.968 | 43.025 | 21.975 | 0
2045 | 3 | 10 | 2045-03-10 | 1987 | 35.996 | 35.996 | 36.851 | 36.851 | 37.706 | 37.706 | 37.706 | 38.561 | 39.416 | 40.271 | 41.126 | 41.981 | 43.691 | 44.546 | 47.111 | 48.821 | 49.676 | 47.966 | 46.256 | 44.546 | 43.691 | 44.546 | 42.836 | 41.981 | 41.9098 | 23.0903 | 0
2045 | 3 | 11 | 2045-03-11 | 1987 | 41.7155 | 39.425 | 37.1345 | 37.1345 | 39.425 | 41.7155 | 34.844 | 37.1345 | 39.425 | 41.7155 | 46.2965 | 50.8775 | 53.168 | 41.7155 | 41.7155 | 41.7155 | 44.006 | 44.006 | 46.2965 | 44.006 | 44.006 | 41.7155 | 44.006 | 41.7155 | 42.2881 | 22.7119 | 0
2045 | 3 | 12 | 2045-03-12 | 1987 | 40.757 | 40.757 | 40.757 | 40.757 | 39.506 | 40.757 | 40.757 | 42.008 | 42.008 | 42.008 | 42.008 | 44.51 | 45.761 | 47.012 | 48.263 | 48.263 | 49.514 | 48.263 | 48.263 | 47.012 | 43.259 | 43.259 | 43.259 | 43.259 | 43.8324 | 21.1676 | 0
2045 | 3 | 13 | 2045-03-13 | 1987 | 49.166 | 47.394 | 49.166 | 45.622 | 47.394 | 45.622 | 45.622 | 45.622 | 47.394 | 47.394 | 49.166 | 49.166 | 52.71 | 54.482 | 49.166 | 49.166 | 42.078 | 45.622 | 43.85 | 42.078 | 42.078 | 42.078 | 40.306 | 38.534 | 46.2865 | 18.7135 | 0
2045 | 3 | 14 | 2045-03-14 | 1987 | 40.694 | 42.332 | 42.332 | 42.332 | 40.694 | 37.418 | 39.056 | 39.056 | 39.056 | 40.694 | 42.332 | 43.97 | 43.97 | 47.246 | 52.16 | 53.798 | 52.16 | 52.16 | 48.884 | 47.246 | 42.332 | 40.694 | 37.418 | 39.056 | 43.6287 | 21.3713 | 0
2045 | 3 | 15 | 2045-03-15 | 1987 | 44.6411 | 43.0186 | 43.0186 | 43.0186 | 43.0186 | 42.2073 | 42.2073 | 41.396 | 42.2073 | 43.262 | 44.3978 | 45.4524 | 46.2637 | 48.6976 | 50.3201 | 51.9427 | 52.754 | 50.3201 | 47.8863 | 47.8863 | 47.075 | 44.6411 | 44.6411 | 44.6411 | 45.6214 | 19.3786 | 0
2045 | 3 | 16 | 2045-03-16 | 1987 | 47.0822 | 46.1768 | 46.1768 | 45.2714 | 45.2714 | 45.2714 | 45.2714 | 44.366 | 44.366 | 45.2714 | 46.1768 | 49.7984 | 50.7038 | 52.5146 | 53.42 | 52.5146 | 50.7038 | 50.7038 | 47.0822 | 46.1768 | 46.1768 | 46.1768 | 46.1768 | 46.1768 | 47.4594 | 17.5405 | 0
2045 | 3 | 17 | 2045-03-17 | 1987 | 48.5726 | 48.5726 | 48.5726 | 49.4708 | 50.369 | 49.4708 | 48.5726 | 48.5726 | 49.4708 | 49.4708 | 50.369 | 52.1654 | 52.1654 | 54.86 | 53.9618 | 54.86 | 52.1654 | 52.1654 | 50.369 | 48.5726 | 48.5726 | 46.7762 | 45.878 | 45.878 | 49.9948 | 15.0053 | 0
2045 | 3 | 18 | 2045-03-18 | 1987 | 39.7645 | 41.1211 | 41.1211 | 41.1211 | 39.7645 | 38.408 | 38.408 | 38.408 | 38.408 | 39.7645 | 41.1211 | 45.1907 | 47.9038 | 49.2604 | 51.9735 | 53.33 | 46.5473 | 43.8342 | 42.4776 | 41.1211 | 41.1211 | 41.1211 | 41.1211 | 41.1211 | 42.6472 | 22.3528 | 0
2045 | 3 | 19 | 2045-03-19 | 1987 | 45.1275 | 44.2068 | 45.1275 | 43.286 | 44.2068 | 44.2068 | 44.2068 | 43.286 | 44.2068 | 43.286 | 43.286 | 45.1275 | 47.8898 | 49.7314 | 53.4145 | 54.3352 | 55.256 | 54.3352 | 50.6522 | 49.7314 | 48.8106 | 46.0483 | 46.0483 | 45.1275 | 47.1225 | 17.8775 | 0
2045 | 3 | 20 | 2045-03-20 | 1987 | 36.5734 | 34.952 | 36.5734 | 36.5734 | 36.5734 | 34.952 | 34.952 | 36.5734 | 38.1948 | 43.0589 | 46.3017 | 51.1658 | 54.4086 | 56.03 | 54.4086 | 52.7872 | 54.4086 | 52.7872 | 49.5445 | 47.9231 | 46.3017 | 46.3017 | 44.6803 | 44.6803 | 44.6127 | 20.3873 | 0
2045 | 3 | 21 | 2045-03-21 | 1987 | 40.7327 | 38.4629 | 39.5978 | 38.4629 | 38.4629 | 38.4629 | 37.328 | 39.5978 | 43.0025 | 46.4072 | 50.9468 | 53.2166 | 56.6213 | 58.8911 | 60.026 | 58.8911 | 57.7562 | 55.4864 | 50.9468 | 46.4072 | 47.5421 | 46.4072 | 45.2723 | 43.0025 | 47.1638 | 17.8362 | 0
2045 | 3 | 22 | 2045-03-22 | 1987 | 44.8403 | 41.4527 | 39.7589 | 39.7589 | 39.7589 | 38.912 | 38.912 | 40.6058 | 43.1465 | 45.6872 | 49.0748 | 50.7686 | 53.3093 | 54.1562 | 55.0031 | 55.0031 | 55.85 | 53.3093 | 51.6155 | 49.9217 | 49.0748 | 49.0748 | 47.381 | 46.5341 | 47.2046 | 17.7954 | 0
2045 | 3 | 23 | 2045-03-23 | 1987 | 41.4107 | 40.0902 | 40.0902 | 40.0902 | 38.7696 | 40.0902 | 38.7696 | 38.7696 | 38.7696 | 40.0902 | 41.4107 | 42.7313 | 42.7313 | 41.4107 | 45.3724 | 48.0135 | 49.334 | 49.334 | 46.6929 | 44.0518 | 41.4107 | 37.4491 | 37.4491 | 34.808 | 41.6308 | 23.3692 | 0
2045 | 3 | 24 | 2045-03-24 | 1987 | 41.8989 | 41.0233 | 41.8989 | 40.1476 | 41.0233 | 39.272 | 40.1476 | 40.1476 | 42.7746 | 46.2772 | 48.9041 | 49.7798 | 51.5311 | 53.2824 | 53.2824 | 54.158 | 54.158 | 53.2824 | 51.5311 | 49.7798 | 48.9041 | 48.9041 | 47.1528 | 45.4015 | 46.8609 | 18.1391 | 0
2045 | 3 | 25 | 2045-03-25 | 1987 | 49.5755 | 48.728 | 47.8805 | 46.1855 | 46.1855 | 46.1855 | 45.338 | 47.033 | 47.8805 | 50.423 | 49.5755 | 50.423 | 52.9655 | 55.508 | 54.6605 | 53.813 | 53.813 | 52.118 | 52.118 | 51.2705 | 50.423 | 47.033 | 46.1855 | 47.033 | 49.6814 | 15.3186 | 0
2045 | 3 | 26 | 2045-03-26 | 1987 | 45.4136 | 43.8392 | 43.8392 | 43.8392 | 43.052 | 43.8392 | 43.8392 | 43.8392 | 46.2008 | 48.5624 | 50.1368 | 52.4984 | 54.0728 | 54.86 | 54.86 | 54.0728 | 54.86 | 52.4984 | 51.7112 | 50.924 | 50.924 | 50.1368 | 50.1368 | 50.1368 | 49.0872 | 15.9128 | 0
2045 | 3 | 27 | 2045-03-27 | 1987 | 43.6346 | 44.4172 | 43.6346 | 41.2871 | 41.2871 | 39.722 | 39.722 | 40.5045 | 42.8521 | 45.9822 | 47.5473 | 49.8948 | 51.4599 | 53.0249 | 54.59 | 52.2424 | 50.6774 | 49.8948 | 47.5473 | 45.1997 | 45.1997 | 45.9822 | 45.1997 | 44.4172 | 46.08 | 18.92 | 0
2045 | 3 | 28 | 2045-03-28 | 1987 | 44.492 | 45.932 | 43.772 | 43.772 | 43.052 | 41.612 | 41.612 | 43.052 | 46.652 | 49.532 | 50.972 | 53.132 | 54.572 | 56.012 | 56.732 | 56.732 | 56.732 | 56.732 | 54.572 | 50.252 | 50.252 | 50.252 | 49.532 | 50.252 | 49.592 | 15.408 | 0
2045 | 3 | 29 | 2045-03-29 | 1987 | 41.2536 | 40.4387 | 39.6238 | 39.6238 | 38.8089 | 37.994 | 37.994 | 39.6238 | 42.0685 | 44.5133 | 46.1431 | 50.2176 | 52.6624 | 53.4773 | 55.922 | 54.2922 | 55.922 | 55.1071 | 52.6624 | 51.0325 | 49.4027 | 47.7729 | 46.958 | 46.1431 | 46.6524 | 18.3476 | 0
2045 | 3 | 30 | 2045-03-30 | 1987 | 44.2331 | 43.5186 | 40.6608 | 39.2318 | 36.374 | 37.8029 | 36.374 | 39.2318 | 42.8042 | 44.2331 | 48.5198 | 48.5198 | 50.6632 | 52.8066 | 54.2355 | 54.95 | 54.95 | 54.95 | 54.2355 | 52.8066 | 51.3777 | 49.2343 | 49.2343 | 46.3765 | 46.9718 | 18.0282 | 0
2045 | 3 | 31 | 2045-03-31 | 1987 | 44.9725 | 44.3224 | 43.6723 | 43.0222 | 42.3722 | 41.072 | 42.3722 | 43.0222 | 43.6723 | 46.2726 | 48.2228 | 51.4732 | 51.4732 | 54.7236 | 56.0238 | 57.974 | 57.974 | 55.3737 | 54.7236 | 49.523 | 46.9227 | 44.9725 | 44.3224 | 43.6723 | 48.0062 | 16.9938 | 0
2045 | 4 | 1 | 2045-04-01 | 1987 | 47.2173 | 46.3144 | 45.8629 | 45.8629 | 44.96 | 45.4115 | 46.3144 | 46.7658 | 48.5717 | 50.829 | 52.6348 | 54.4406 | 56.2465 | 58.5038 | 58.9552 | 60.7611 | 61.664 | 61.2125 | 60.3096 | 58.0523 | 57.6009 | 56.6979 | 56.2465 | 54.8921 | 53.1803 | 11.8197 | 0
2045 | 4 | 2 | 2045-04-02 | 1987 | 50.919 | 51.542 | 50.919 | 52.165 | 51.542 | 48.427 | 49.673 | 47.804 | 49.05 | 50.919 | 51.542 | 53.411 | 55.28 | 57.149 | 57.149 | 59.018 | 59.018 | 57.772 | 55.903 | 54.034 | 52.788 | 51.542 | 50.296 | 49.05 | 52.788 | 12.212 | 0
2045 | 4 | 3 | 2045-04-03 | 1987 | 59.612 | 59.612 | 59.612 | 59.612 | 57.6896 | 57.6896 | 57.6896 | 55.7672 | 55.7672 | 53.8448 | 53.8448 | 51.9224 | 51.9224 | 51.9224 | 51.9224 | 53.8448 | 51.9224 | 51.9224 | 51.9224 | 51.9224 | 51.9224 | 50 | 50 | 50 | 54.2453 | 10.7547 | 0
2045 | 4 | 4 | 2045-04-04 | 1987 | 44.582 | 45.6523 | 44.582 | 44.582 | 44.582 | 44.582 | 44.582 | 45.6523 | 46.7226 | 46.7226 | 51.0038 | 52.0742 | 55.2851 | 54.2148 | 58.496 | 58.496 | 56.3554 | 53.1445 | 52.0742 | 51.0038 | 48.8632 | 47.7929 | 47.7929 | 47.7929 | 49.443 | 15.557 | 0
2045 | 4 | 5 | 2045-04-05 | 1987 | 51.878 | 50.75 | 53.006 | 51.878 | 51.878 | 50.75 | 49.622 | 51.878 | 53.006 | 54.134 | 57.518 | 63.158 | 62.03 | 57.518 | 56.39 | 54.134 | 57.518 | 56.39 | 54.134 | 51.878 | 51.878 | 51.878 | 50.75 | 49.622 | 53.899 | 11.101 | 0
2045 | 4 | 6 | 2045-04-06 | 1987 | 46.598 | 45.734 | 46.598 | 46.598 | 46.598 | 46.598 | 46.598 | 46.598 | 49.19 | 51.782 | 52.646 | 54.374 | 56.102 | 56.102 | 56.102 | 59.558 | 59.558 | 55.238 | 53.51 | 50.918 | 51.782 | 50.918 | 50.054 | 50.054 | 51.242 | 13.758 | 0
2045 | 4 | 7 | 2045-04-07 | 1987 | 48.461 | 47.444 | 47.444 | 45.41 | 43.376 | 44.393 | 44.393 | 46.427 | 49.478 | 51.512 | 54.563 | 54.563 | 57.614 | 57.614 | 57.614 | 57.614 | 55.58 | 54.563 | 54.563 | 54.563 | 50.495 | 47.444 | 47.444 | 46.427 | 50.7916 | 14.2084 | 0
2045 | 4 | 8 | 2045-04-08 | 1987 | 47.54 | 49.528 | 47.54 | 47.54 | 45.552 | 45.552 | 45.552 | 43.564 | 49.528 | 53.504 | 57.48 | 59.468 | 57.48 | 57.48 | 57.48 | 57.48 | 59.468 | 59.468 | 57.48 | 55.492 | 49.528 | 47.54 | 45.552 | 41.576 | 51.5988 | 13.4012 | 0
2045 | 4 | 9 | 2045-04-09 | 1987 | 43.0747 | 43.0747 | 42.116 | 42.116 | 42.116 | 43.0747 | 44.0335 | 44.0335 | 47.8684 | 48.8272 | 51.7034 | 52.6621 | 54.5796 | 54.5796 | 58.4145 | 58.4145 | 57.4558 | 60.332 | 58.4145 | 57.4558 | 54.5796 | 51.7034 | 50.7446 | 51.7034 | 50.5449 | 14.4551 | 0
2045 | 4 | 10 | 2045-04-10 | 1987 | 57.197 | 55.8005 | 55.8005 | 57.197 | 55.8005 | 53.0075 | 51.611 | 53.0075 | 51.611 | 53.0075 | 54.404 | 54.404 | 55.8005 | 57.197 | 58.5935 | 57.197 | 59.99 | 57.197 | 50.2145 | 48.818 | 46.025 | 44.6285 | 44.6285 | 43.232 | 53.1821 | 11.8179 | 0
2045 | 4 | 11 | 2045-04-11 | 1987 | 42.764 | 42.764 | 42.764 | 42.764 | 42.764 | 44.5766 | 44.5766 | 44.5766 | 44.5766 | 46.3892 | 50.0144 | 50.0144 | 59.0774 | 57.2648 | 59.0774 | 60.89 | 60.89 | 59.0774 | 53.6396 | 50.9207 | 48.2018 | 48.2018 | 48.2018 | 46.3892 | 49.599 | 15.401 | 0
2045 | 4 | 12 | 2045-04-12 | 1987 | 46.48 | 46.48 | 44.172 | 44.172 | 44.172 | 43.018 | 41.864 | 45.326 | 48.788 | 53.404 | 54.558 | 56.866 | 59.174 | 60.328 | 60.328 | 62.636 | 62.636 | 61.482 | 59.174 | 56.866 | 56.866 | 58.02 | 56.866 | 54.558 | 53.2597 | 11.7403 | 0
2045 | 4 | 13 | 2045-04-13 | 1987 | 52.1348 | 52.1348 | 51.4886 | 51.4886 | 50.8424 | 50.1962 | 49.55 | 51.4886 | 52.781 | 55.3658 | 56.6582 | 59.243 | 59.8892 | 60.5354 | 61.1816 | 61.8278 | 61.8278 | 62.474 | 60.5354 | 59.243 | 57.9506 | 55.3658 | 54.0734 | 54.7196 | 55.9582 | 9.0419 | 0
2045 | 4 | 14 | 2045-04-14 | 1987 | 55.4098 | 49.1916 | 47.948 | 49.1916 | 49.1916 | 49.1916 | 49.1916 | 50.4353 | 50.4353 | 54.1662 | 55.4098 | 60.3844 | 60.3844 | 61.628 | 61.628 | 60.3844 | 59.1407 | 56.6535 | 55.4098 | 54.1662 | 52.9225 | 52.9225 | 52.9225 | 50.4353 | 54.1144 | 10.8856 | 0
2045 | 4 | 15 | 2045-04-15 | 1987 | 53.51 | 53.51 | 50.576 | 50.576 | 50.576 | 50.576 | 50.576 | 53.51 | 56.444 | 56.444 | 59.378 | 62.312 | 65.246 | 71.114 | 68.18 | 71.114 | 71.114 | 68.18 | 65.246 | 62.312 | 59.378 | 56.444 | 56.444 | 53.51 | 59.0112 | 5.9888 | 0
2045 | 4 | 16 | 2045-04-16 | 1987 | 57.1078 | 57.1078 | 57.1078 | 57.1078 | 59.405 | 57.1078 | 59.405 | 61.7022 | 61.7022 | 63.9995 | 61.7022 | 63.9995 | 68.594 | 68.594 | 68.594 | 63.9995 | 61.7022 | 61.7022 | 61.7022 | 57.1078 | 54.8105 | 54.8105 | 52.5132 | 50.216 | 60.075 | 4.925 | 0
2045 | 4 | 17 | 2045-04-17 | 1987 | 51.35 | 49.604 | 49.604 | 47.858 | 47.858 | 47.858 | 47.858 | 47.858 | 46.112 | 49.604 | 51.35 | 54.842 | 58.334 | 56.588 | 56.588 | 58.334 | 60.08 | 58.334 | 54.842 | 46.112 | 46.112 | 46.112 | 44.366 | 42.62 | 50.8407 | 14.1593 | 0
2045 | 4 | 18 | 2045-04-18 | 1987 | 50.5704 | 49.7142 | 49.7142 | 48.8581 | 48.002 | 48.8581 | 48.8581 | 49.7142 | 50.5704 | 51.4265 | 53.1388 | 56.5632 | 57.4194 | 60.8439 | 61.7 | 58.2755 | 56.5632 | 54.851 | 54.851 | 54.851 | 53.9949 | 53.9949 | 49.7142 | 49.7142 | 53.0317 | 11.9683 | 0
2045 | 4 | 19 | 2045-04-19 | 1987 | 47.8391 | 47.1697 | 47.1697 | 46.5003 | 45.1614 | 44.492 | 45.1614 | 47.1697 | 49.178 | 51.1863 | 53.1946 | 54.5334 | 54.5334 | 56.5417 | 57.8806 | 58.55 | 57.8806 | 57.8806 | 55.8723 | 53.864 | 52.5251 | 52.5251 | 51.1863 | 49.178 | 51.5489 | 13.4511 | 0
2045 | 4 | 20 | 2045-04-20 | 1987 | 47.9814 | 46.8123 | 45.6431 | 45.0586 | 45.6431 | 44.474 | 45.0586 | 46.8123 | 49.7351 | 50.9043 | 51.4889 | 53.2426 | 53.8271 | 54.9963 | 56.1654 | 56.1654 | 56.75 | 56.75 | 55.5809 | 52.0734 | 51.4889 | 49.7351 | 50.9043 | 50.3197 | 50.7338 | 14.2662 | 0
2045 | 4 | 21 | 2045-04-21 | 1987 | 47.5 | 47.5 | 47.5 | 46.581 | 45.662 | 45.662 | 45.662 | 47.5 | 50.257 | 53.933 | 56.69 | 59.447 | 60.366 | 62.204 | 61.285 | 60.366 | 60.366 | 57.609 | 56.69 | 54.852 | 53.014 | 51.176 | 49.338 | 48.419 | 52.8991 | 12.1009 | 0
2045 | 4 | 22 | 2045-04-22 | 1987 | 50.567 | 49.352 | 48.137 | 46.922 | 48.137 | 46.922 | 48.137 | 49.352 | 51.782 | 51.782 | 54.212 | 55.427 | 59.072 | 57.857 | 59.072 | 59.072 | 59.072 | 57.857 | 57.857 | 56.642 | 55.427 | 55.427 | 51.782 | 55.427 | 53.5539 | 11.4461 | 0
2045 | 4 | 23 | 2045-04-23 | 1987 | 51.125 | 49.8506 | 49.532 | 50.1692 | 49.8506 | 49.8506 | 49.8506 | 50.1692 | 50.8064 | 52.0808 | 53.3552 | 53.6738 | 54.311 | 54.9482 | 55.5854 | 55.904 | 55.904 | 55.5854 | 54.311 | 52.718 | 51.4436 | 50.4878 | 50.1692 | 49.532 | 52.1339 | 12.8661 | 0
2045 | 4 | 24 | 2045-04-24 | 1987 | 47.6733 | 46.4872 | 45.8941 | 45.3011 | 45.3011 | 44.708 | 45.3011 | 46.4872 | 48.2663 | 49.4524 | 51.2316 | 52.4177 | 54.1968 | 54.7899 | 54.7899 | 55.3829 | 55.976 | 55.3829 | 54.7899 | 52.4177 | 49.4524 | 48.8594 | 49.4524 | 48.8594 | 50.1196 | 14.8804 | 0
2045 | 4 | 25 | 2045-04-25 | 1987 | 49.0264 | 48.4111 | 49.0264 | 49.0264 | 48.4111 | 45.95 | 46.5653 | 49.6416 | 50.8722 | 52.1027 | 54.5638 | 55.7944 | 57.6402 | 58.2555 | 58.8707 | 58.8707 | 59.486 | 58.2555 | 57.0249 | 53.9485 | 52.718 | 51.4875 | 52.1027 | 52.1027 | 52.9231 | 12.0769 | 0
2045 | 4 | 26 | 2045-04-26 | 1987 | 50.0765 | 49.8459 | 49.3846 | 49.154 | 49.154 | 49.154 | 49.154 | 49.8459 | 50.7684 | 51.9215 | 52.844 | 53.7665 | 54.4584 | 55.3809 | 56.0727 | 56.534 | 56.3034 | 56.3034 | 55.6115 | 53.7665 | 53.7665 | 52.6134 | 51.4603 | 51.9215 | 52.4692 | 12.5308 | 0
2045 | 4 | 27 | 2045-04-27 | 1987 | 44.5111 | 43.5336 | 44.9998 | 43.0449 | 43.0449 | 41.09 | 43.5336 | 44.5111 | 47.4435 | 48.9096 | 49.8871 | 51.842 | 55.2631 | 56.2405 | 56.2405 | 57.218 | 57.218 | 56.2405 | 56.2405 | 53.3082 | 50.3758 | 48.4209 | 45.9773 | 45.9773 | 49.378 | 15.622 | 0
2045 | 4 | 28 | 2045-04-28 | 1987 | 52.4549 | 51.5771 | 48.0657 | 47.1878 | 47.1878 | 46.31 | 46.31 | 46.31 | 48.0657 | 47.1878 | 47.1878 | 48.9435 | 50.6992 | 55.0885 | 57.722 | 56.8442 | 55.0885 | 55.0885 | 53.3328 | 51.5771 | 50.6992 | 48.0657 | 48.0657 | 47.1878 | 50.2603 | 14.7397 | 0
2045 | 4 | 29 | 2045-04-29 | 1987 | 41.0022 | 40.4435 | 40.4435 | 39.8847 | 39.326 | 39.326 | 39.326 | 39.8847 | 41.561 | 43.796 | 44.3548 | 46.031 | 48.8248 | 50.501 | 51.6185 | 52.736 | 50.501 | 52.1773 | 48.8248 | 47.7073 | 46.031 | 45.4723 | 45.4723 | 44.3548 | 44.9833 | 20.0167 | 0
2045 | 4 | 30 | 2045-04-30 | 1987 | 55.67 | 45.7045 | 47.3655 | 47.3655 | 44.0436 | 45.7045 | 47.3655 | 47.3655 | 47.3655 | 47.3655 | 47.3655 | 47.3655 | 49.0264 | 49.0264 | 49.0264 | 47.3655 | 47.3655 | 47.3655 | 49.0264 | 47.3655 | 39.0609 | 37.4 | 37.4 | 37.4 | 46.1198 | 18.8802 | 0
2045 | 5 | 1 | 2045-05-01 | 1987 | 45.146 | 44.2085 | 45.146 | 45.146 | 46.0835 | 45.146 | 45.146 | 46.0835 | 50.771 | 51.7085 | 50.771 | 52.646 | 52.646 | 46.0835 | 50.771 | 48.896 | 47.021 | 47.9585 | 47.021 | 46.0835 | 43.271 | 44.2085 | 44.2085 | 41.396 | 46.9819 | 18.0181 | 0
2045 | 5 | 2 | 2045-05-02 | 1987 | 41.27 | 41.27 | 41.27 | 41.27 | 41.27 | 41.27 | 41.27 | 41.27 | 42.8 | 45.86 | 48.92 | 48.92 | 50.45 | 51.98 | 53.51 | 51.98 | 55.04 | 53.51 | 51.98 | 50.45 | 50.45 | 47.39 | 47.39 | 47.39 | 47.0075 | 17.9925 | 0
2045 | 5 | 3 | 2045-05-03 | 1987 | 43.25 | 43.25 | 43.25 | 43.25 | 43.25 | 43.25 | 43.25 | 44.2898 | 45.3295 | 47.4091 | 50.5284 | 50.5284 | 55.7272 | 55.7272 | 58.8465 | 58.8465 | 60.926 | 60.926 | 59.8862 | 54.6874 | 53.6476 | 50.5284 | 49.4886 | 49.4886 | 50.3984 | 14.6016 | 0
2045 | 5 | 4 | 2045-05-04 | 1987 | 47.698 | 47.698 | 47.004 | 46.31 | 47.004 | 47.004 | 47.004 | 47.004 | 49.78 | 51.168 | 52.556 | 53.25 | 55.332 | 56.026 | 56.72 | 58.802 | 58.802 | 57.414 | 56.026 | 52.556 | 49.086 | 47.698 | 47.004 | 47.698 | 51.1102 | 13.8898 | 0
2045 | 5 | 5 | 2045-05-05 | 1987 | 47.8564 | 45.6002 | 46.3523 | 45.6002 | 44.8481 | 44.096 | 45.6002 | 47.8564 | 50.8648 | 53.121 | 55.3773 | 56.8815 | 59.1377 | 59.8898 | 61.394 | 61.394 | 61.394 | 59.8898 | 58.3857 | 55.3773 | 53.121 | 52.369 | 51.6169 | 51.6169 | 52.9017 | 12.0983 | 0
2045 | 5 | 6 | 2045-05-06 | 1987 | 48.4662 | 47.837 | 45.9492 | 45.32 | 45.32 | 45.32 | 45.9492 | 47.837 | 49.7247 | 52.2417 | 53.5002 | 56.0172 | 57.2757 | 57.905 | 59.1635 | 59.7927 | 60.422 | 59.1635 | 57.2757 | 55.388 | 52.2417 | 53.5002 | 52.871 | 52.2417 | 52.5302 | 12.4698 | 0
2045 | 5 | 7 | 2045-05-07 | 1987 | 49.676 | 49.172 | 48.668 | 48.164 | 47.66 | 45.644 | 47.66 | 49.172 | 50.684 | 52.7 | 54.716 | 55.724 | 56.228 | 57.74 | 58.244 | 58.244 | 58.244 | 56.228 | 55.22 | 54.716 | 52.196 | 52.196 | 53.204 | 52.7 | 52.7 | 12.3 | 0
2045 | 5 | 8 | 2045-05-08 | 1987 | 49.1 | 46.994 | 46.292 | 43.484 | 44.888 | 44.186 | 44.888 | 46.994 | 49.1 | 51.206 | 53.312 | 54.716 | 55.418 | 58.226 | 58.226 | 58.928 | 60.332 | 59.63 | 58.226 | 55.418 | 51.206 | 48.398 | 47.696 | 49.1 | 51.4985 | 13.5015 | 0
2045 | 5 | 9 | 2045-05-09 | 1987 | 55.385 | 51.9275 | 51.236 | 49.853 | 51.236 | 48.47 | 50.5445 | 52.619 | 54.6935 | 57.4595 | 59.534 | 60.917 | 61.6085 | 62.9915 | 64.3745 | 65.066 | 65.066 | 65.066 | 63.683 | 60.917 | 56.0765 | 51.9275 | 50.5445 | 49.853 | 56.7104 | 8.2896 | 0
2045 | 5 | 10 | 2045-05-10 | 1987 | 47.079 | 45.3625 | 44.5042 | 46.2207 | 45.3625 | 44.5042 | 43.646 | 44.5042 | 47.9372 | 51.3702 | 53.9449 | 55.6614 | 57.3778 | 59.9526 | 62.5273 | 64.2438 | 65.102 | 65.102 | 63.3855 | 60.8108 | 57.3778 | 54.8031 | 51.3702 | 47.9372 | 53.337 | 11.663 | 0
2045 | 5 | 11 | 2045-05-11 | 1987 | 51.2642 | 50.0388 | 50.0388 | 50.0388 | 48.8134 | 47.588 | 50.0388 | 50.0388 | 53.7149 | 58.6165 | 63.518 | 62.2926 | 63.518 | 62.2926 | 61.0672 | 62.2926 | 63.518 | 57.3911 | 56.1657 | 53.7149 | 54.9403 | 54.9403 | 54.9403 | 53.7149 | 55.6041 | 9.3959 | 0
2045 | 5 | 12 | 2045-05-12 | 1987 | 59.6984 | 58.6796 | 58.6796 | 58.6796 | 57.6608 | 54.6044 | 53.5856 | 54.6044 | 56.642 | 58.6796 | 59.6984 | 57.6608 | 58.6796 | 58.6796 | 59.6984 | 61.736 | 60.7172 | 59.6984 | 56.642 | 55.6232 | 55.6232 | 53.5856 | 52.5668 | 51.548 | 57.2363 | 7.7637 | 0
2045 | 5 | 13 | 2045-05-13 | 1987 | 49.442 | 50.5305 | 50.5305 | 50.5305 | 51.6191 | 51.6191 | 51.6191 | 54.8846 | 58.1502 | 59.2387 | 62.5043 | 60.3273 | 65.7699 | 67.9469 | 69.0355 | 70.124 | 70.124 | 70.124 | 66.8584 | 66.8584 | 59.2387 | 57.0617 | 57.6059 | 58.1502 | 59.5789 | 5.4211 | 0
2045 | 5 | 14 | 2045-05-14 | 1987 | 52.466 | 52.466 | 52.466 | 52.466 | 54.23 | 54.23 | 52.466 | 52.466 | 54.23 | 54.23 | 57.758 | 61.286 | 61.286 | 61.286 | 64.814 | 66.578 | 66.578 | 64.814 | 59.522 | 55.994 | 52.466 | 50.702 | 52.466 | 50.702 | 56.582 | 8.418 | 0
2045 | 5 | 15 | 2045-05-15 | 1987 | 56.312 | 56.312 | 56.312 | 53.65 | 50.988 | 50.988 | 53.65 | 53.65 | 56.312 | 61.636 | 64.298 | 64.298 | 64.298 | 66.96 | 69.622 | 69.622 | 72.284 | 66.96 | 61.636 | 61.636 | 56.312 | 56.312 | 50.988 | 48.326 | 59.3067 | 5.6933 | 0
2045 | 5 | 16 | 2045-05-16 | 1987 | 55.5003 | 54.5806 | 54.5806 | 54.5806 | 53.6609 | 49.982 | 54.5806 | 56.42 | 59.1791 | 60.0989 | 61.0186 | 62.858 | 65.6171 | 65.6171 | 65.6171 | 69.296 | 68.3763 | 69.296 | 66.5369 | 64.6974 | 60.0989 | 61.9383 | 61.0186 | 58.2594 | 60.5587 | 4.4413 | 0
2045 | 5 | 17 | 2045-05-17 | 1987 | 56.1864 | 54.1006 | 50.972 | 52.0149 | 52.0149 | 50.972 | 53.0577 | 53.0577 | 54.1006 | 57.2292 | 57.2292 | 60.3579 | 62.4436 | 64.5294 | 64.5294 | 65.5722 | 67.658 | 67.658 | 66.6151 | 61.4007 | 63.4865 | 62.4436 | 59.315 | 57.2292 | 58.9239 | 6.0761 | 0
2045 | 5 | 18 | 2045-05-18 | 1987 | 60.368 | 53.1536 | 50.7488 | 48.344 | 48.344 | 48.344 | 48.344 | 50.7488 | 55.5584 | 62.7728 | 69.9872 | 72.392 | 69.9872 | 72.392 | 67.5824 | 65.1776 | 65.1776 | 65.1776 | 67.5824 | 60.368 | 57.9632 | 55.5584 | 50.7488 | 48.344 | 58.9652 | 6.0348 | 0
2045 | 5 | 19 | 2045-05-19 | 1987 | 52.2304 | 50.7075 | 50.7075 | 50.7075 | 50.7075 | 49.946 | 52.2304 | 53.7534 | 55.2763 | 58.3223 | 59.0837 | 60.6067 | 62.8911 | 65.1756 | 65.1756 | 64.4141 | 67.46 | 65.937 | 65.937 | 62.8911 | 59.8452 | 58.3223 | 56.7993 | 55.2763 | 58.1002 | 6.8998 | 0
2045 | 5 | 20 | 2045-05-20 | 1987 | 61.5042 | 59.8167 | 58.1292 | 55.598 | 57.2855 | 55.598 | 57.2855 | 60.6605 | 62.348 | 64.8792 | 69.098 | 70.7855 | 72.473 | 73.3167 | 75.0042 | 75.0042 | 75.848 | 75.0042 | 74.1605 | 71.6292 | 66.5667 | 69.098 | 66.5667 | 65.723 | 66.391 | 0 | 1.391
2045 | 5 | 21 | 2045-05-21 | 1987 | 56.5631 | 55.4017 | 53.0789 | 51.9174 | 50.756 | 50.756 | 51.9174 | 54.2403 | 56.5631 | 60.0474 | 64.6931 | 68.1774 | 69.3389 | 71.6617 | 72.8231 | 75.146 | 72.8231 | 72.8231 | 70.5003 | 67.016 | 61.2089 | 58.886 | 54.2403 | 54.2403 | 61.4508 | 3.5492 | 0
2045 | 5 | 22 | 2045-05-22 | 1987 | 55.5541 | 55.5541 | 54.5968 | 53.6394 | 52.682 | 53.6394 | 54.5968 | 54.5968 | 56.5115 | 57.4689 | 60.341 | 61.2984 | 62.2557 | 64.1705 | 66.0853 | 68 | 68 | 67.0426 | 67.0426 | 65.1279 | 60.341 | 59.3836 | 59.3836 | 57.4689 | 59.7825 | 5.2175 | 0
2045 | 5 | 23 | 2045-05-23 | 1987 | 54.2709 | 53.0117 | 53.4315 | 53.0117 | 52.592 | 52.592 | 53.4315 | 54.2709 | 55.9498 | 57.6287 | 57.6287 | 59.3076 | 60.5668 | 60.9865 | 60.5668 | 61.826 | 61.826 | 61.4063 | 60.5668 | 59.3076 | 57.209 | 57.209 | 56.7893 | 55.9498 | 57.139 | 7.861 | 0
2045 | 5 | 24 | 2045-05-24 | 1987 | 54.1415 | 53.591 | 51.389 | 50.8385 | 51.9395 | 50.288 | 51.9395 | 52.49 | 56.894 | 57.4445 | 59.096 | 59.6465 | 60.7475 | 62.399 | 63.5 | 62.399 | 63.5 | 63.5 | 62.399 | 60.197 | 56.894 | 55.2425 | 53.591 | 52.49 | 56.9399 | 8.0601 | 0
2045 | 5 | 25 | 2045-05-25 | 1987 | 49.454 | 49.454 | 48.236 | 49.454 | 49.454 | 49.454 | 49.454 | 50.672 | 49.454 | 51.89 | 51.89 | 53.108 | 54.326 | 56.762 | 55.544 | 56.762 | 59.198 | 61.634 | 62.852 | 60.416 | 60.416 | 57.98 | 55.544 | 54.326 | 54.0722 | 10.9277 | 0
2045 | 5 | 26 | 2045-05-26 | 1987 | 53.501 | 53.501 | 51.8 | 51.8 | 51.8 | 51.8 | 51.8 | 51.8 | 53.501 | 53.501 | 55.202 | 58.604 | 60.305 | 62.006 | 62.006 | 65.408 | 65.408 | 65.408 | 63.707 | 62.006 | 60.305 | 56.903 | 55.202 | 55.202 | 57.1865 | 7.8135 | 0
2045 | 5 | 27 | 2045-05-27 | 1987 | 51.364 | 51.364 | 49.892 | 49.892 | 49.892 | 49.892 | 49.892 | 49.892 | 51.364 | 52.836 | 55.78 | 54.308 | 58.724 | 58.724 | 58.724 | 61.668 | 63.14 | 60.196 | 60.196 | 58.724 | 57.252 | 55.78 | 54.308 | 52.836 | 54.86 | 10.14 | 0
2045 | 5 | 28 | 2045-05-28 | 1987 | 48.8342 | 47.4108 | 47.4108 | 47.4108 | 47.4108 | 47.4108 | 45.9874 | 45.9874 | 47.4108 | 48.8342 | 54.5277 | 58.7978 | 61.6446 | 60.2212 | 63.068 | 61.6446 | 60.2212 | 58.7978 | 55.9511 | 54.5277 | 51.6809 | 48.8342 | 45.9874 | 44.564 | 52.274 | 12.726 | 0
2045 | 5 | 29 | 2045-05-29 | 1987 | 51.782 | 53.5482 | 53.5482 | 52.6651 | 52.6651 | 51.782 | 52.6651 | 54.4314 | 56.1976 | 58.847 | 62.3795 | 63.2626 | 64.1458 | 65.912 | 65.912 | 65.912 | 65.0289 | 64.1458 | 62.3795 | 56.1976 | 54.4314 | 53.5482 | 54.4314 | 53.5482 | 57.8903 | 7.1097 | 0
2045 | 5 | 30 | 2045-05-30 | 1987 | 47.336 | 47.336 | 47.336 | 47.336 | 47.336 | 49.5 | 49.5 | 49.5 | 51.664 | 58.156 | 58.156 | 62.484 | 66.812 | 64.648 | 53.828 | 58.156 | 66.812 | 62.484 | 64.648 | 55.992 | 51.664 | 51.664 | 49.5 | 47.336 | 54.5493 | 10.4507 | 0
2045 | 5 | 31 | 2045-05-31 | 1987 | 53.3894 | 51.35 | 51.35 | 51.35 | 51.35 | 51.35 | 51.35 | 53.3894 | 57.4682 | 63.5864 | 61.547 | 65.6258 | 69.7046 | 69.7046 | 71.744 | 71.744 | 71.744 | 67.6652 | 61.547 | 59.5076 | 55.4288 | 53.3894 | 53.3894 | 51.35 | 59.1677 | 5.8323 | 0
2045 | 6 | 1 | 2045-06-01 | 1987 | 55.1732 | 53.9996 | 52.826 | 52.826 | 52.826 | 52.826 | 53.9996 | 55.1732 | 59.8676 | 59.8676 | 64.562 | 64.562 | 63.3884 | 61.0412 | 64.562 | 68.0828 | 70.43 | 66.9092 | 68.0828 | 66.9092 | 63.3884 | 59.8676 | 61.0412 | 58.694 | 60.4544 | 4.5456 | 0
2045 | 6 | 2 | 2045-06-02 | 1987 | 57.164 | 56.507 | 55.85 | 54.536 | 54.536 | 54.536 | 55.85 | 58.478 | 59.792 | 61.106 | 62.42 | 65.048 | 65.705 | 67.019 | 68.333 | 68.99 | 68.333 | 68.333 | 67.019 | 64.391 | 62.42 | 61.106 | 61.106 | 60.449 | 61.6261 | 3.3739 | 0
2045 | 6 | 3 | 2045-06-03 | 1987 | 53.7407 | 53.0213 | 52.302 | 50.8633 | 50.144 | 50.8633 | 53.0213 | 54.46 | 56.618 | 60.2147 | 62.3727 | 63.8113 | 65.25 | 66.6887 | 68.1273 | 68.8467 | 69.566 | 69.566 | 66.6887 | 63.8113 | 60.2147 | 58.0567 | 58.776 | 58.776 | 59.825 | 5.175 | 0
2045 | 6 | 4 | 2045-06-04 | 1987 | 56.6355 | 56.0022 | 55.3689 | 52.2025 | 51.5693 | 52.8358 | 52.8358 | 54.7356 | 57.2687 | 59.1685 | 62.3349 | 60.4351 | 62.3349 | 64.2347 | 64.868 | 63.6015 | 63.6015 | 61.7016 | 59.1685 | 56.6355 | 53.4691 | 52.2025 | 50.936 | 50.936 | 57.2951 | 7.7049 | 0
2045 | 6 | 5 | 2045-06-05 | 1987 | 55.22 | 54.05 | 54.05 | 54.05 | 54.05 | 54.05 | 55.22 | 56.39 | 59.9 | 59.9 | 59.9 | 62.24 | 61.07 | 57.56 | 61.07 | 62.24 | 62.24 | 64.58 | 59.9 | 58.73 | 55.22 | 51.71 | 51.71 | 51.71 | 57.365 | 7.635 | 0
2045 | 6 | 6 | 2045-06-06 | 1987 | 53.6202 | 52.7821 | 52.7821 | 52.7821 | 51.944 | 52.7821 | 52.7821 | 55.2965 | 56.9727 | 57.8109 | 60.3252 | 61.1634 | 63.6778 | 65.354 | 64.5159 | 65.354 | 65.354 | 64.5159 | 63.6778 | 62.0015 | 57.8109 | 58.649 | 57.8109 | 57.8109 | 58.649 | 6.351 | 0
2045 | 6 | 7 | 2045-06-07 | 1987 | 53.6533 | 52.7607 | 51.868 | 50.0827 | 49.19 | 50.9753 | 52.7607 | 55.4387 | 58.1167 | 61.6873 | 63.4727 | 67.0433 | 66.1507 | 68.8287 | 71.5067 | 73.292 | 72.3993 | 71.5067 | 68.8287 | 68.8287 | 64.3653 | 60.7947 | 59.902 | 59.0093 | 61.3526 | 3.6474 | 0
2045 | 6 | 8 | 2045-06-08 | 1987 | 65.476 | 54.126 | 54.126 | 54.126 | 54.126 | 51.856 | 51.856 | 49.586 | 51.856 | 51.856 | 51.856 | 54.126 | 54.126 | 56.396 | 56.396 | 60.936 | 67.746 | 65.476 | 70.016 | 67.746 | 63.206 | 65.476 | 58.666 | 51.856 | 57.6256 | 7.3744 | 0
2045 | 6 | 9 | 2045-06-09 | 1987 | 55.7309 | 52.6405 | 49.55 | 52.6405 | 51.0952 | 52.6405 | 52.6405 | 54.1857 | 55.7309 | 54.1857 | 58.8214 | 58.8214 | 61.9118 | 63.4571 | 66.5475 | 69.638 | 69.638 | 68.0928 | 68.0928 | 65.0023 | 63.4571 | 60.3666 | 58.8214 | 58.0488 | 59.2399 | 5.7601 | 0
2045 | 6 | 10 | 2045-06-10 | 1987 | 53.3 | 53.3 | 51.398 | 51.398 | 49.496 | 49.496 | 50.447 | 51.398 | 53.3 | 53.3 | 57.104 | 59.006 | 59.957 | 63.761 | 64.712 | 65.663 | 65.663 | 66.614 | 66.614 | 65.663 | 59.006 | 55.202 | 52.349 | 53.3 | 57.1436 | 7.8564 | 0
2045 | 6 | 11 | 2045-06-11 | 1987 | 49.238 | 47.438 | 48.038 | 48.038 | 46.238 | 46.838 | 49.238 | 50.438 | 52.838 | 54.038 | 55.838 | 57.038 | 58.838 | 60.038 | 61.238 | 62.438 | 62.438 | 59.438 | 57.038 | 55.238 | 54.038 | 52.838 | 51.638 | 50.438 | 53.788 | 11.212 | 0
2045 | 6 | 12 | 2045-06-12 | 1987 | 44.9698 | 44.3349 | 44.9698 | 43.7 | 43.7 | 44.9698 | 45.6047 | 46.2396 | 47.5095 | 48.1444 | 50.0491 | 51.9538 | 51.9538 | 56.3982 | 57.0331 | 57.668 | 56.3982 | 55.1284 | 55.1284 | 54.4935 | 51.9538 | 48.7793 | 47.5095 | 46.2396 | 49.7845 | 15.2155 | 0
2045 | 6 | 13 | 2045-06-13 | 1987 | 47.12 | 45.716 | 46.418 | 47.12 | 47.12 | 46.418 | 48.524 | 48.524 | 49.226 | 49.226 | 50.63 | 52.034 | 55.544 | 57.65 | 59.756 | 59.054 | 59.756 | 59.756 | 58.352 | 54.842 | 52.034 | 49.928 | 50.63 | 49.928 | 51.8877 | 13.1123 | 0
2045 | 6 | 14 | 2045-06-14 | 1987 | 50.29 | 49.616 | 47.594 | 45.572 | 45.572 | 46.246 | 48.268 | 50.964 | 53.66 | 56.356 | 57.03 | 58.378 | 59.726 | 60.4 | 61.748 | 61.748 | 63.77 | 61.074 | 60.4 | 57.704 | 53.66 | 51.638 | 49.616 | 48.268 | 54.1374 | 10.8626 | 0
2045 | 6 | 15 | 2045-06-15 | 1987 | 53.7567 | 51.4125 | 49.0682 | 46.724 | 49.0682 | 49.0682 | 47.8961 | 46.724 | 46.724 | 47.8961 | 50.2404 | 50.2404 | 52.5846 | 54.9288 | 60.7894 | 61.9615 | 63.1336 | 66.65 | 60.7894 | 60.7894 | 58.4452 | 56.1009 | 53.7567 | 51.4125 | 53.7567 | 11.2433 | 0
2045 | 6 | 16 | 2045-06-16 | 1987 | 53.348 | 51.9305 | 50.513 | 49.0955 | 47.678 | 47.678 | 50.513 | 50.513 | 51.9305 | 51.9305 | 54.7655 | 57.6005 | 61.853 | 66.1055 | 68.9405 | 70.358 | 67.523 | 66.1055 | 64.688 | 64.688 | 63.2705 | 60.4355 | 56.183 | 54.7655 | 57.6005 | 7.3995 | 0
2045 | 6 | 17 | 2045-06-17 | 1987 | 54.7569 | 53.8962 | 52.1747 | 51.314 | 51.314 | 51.314 | 53.8962 | 55.6176 | 57.3391 | 60.782 | 63.3642 | 64.2249 | 65.9464 | 67.6678 | 69.3893 | 69.3893 | 70.25 | 69.3893 | 68.5285 | 65.0856 | 61.6427 | 58.1998 | 59.0605 | 58.1998 | 60.531 | 4.469 | 0
2045 | 6 | 18 | 2045-06-18 | 1987 | 58.9896 | 57.3378 | 54.86 | 55.6859 | 54.86 | 55.6859 | 57.3378 | 60.6415 | 64.7711 | 63.9452 | 67.2488 | 70.5525 | 72.2044 | 72.2044 | 73.0303 | 74.6822 | 76.334 | 75.5081 | 73.8562 | 71.3785 | 67.2488 | 65.597 | 62.2933 | 60.6415 | 65.2873 | 0 | 0.28728
2045 | 6 | 19 | 2045-06-19 | 1987 | 61.61 | 61.61 | 60.674 | 60.674 | 58.334 | 58.802 | 60.206 | 61.61 | 62.078 | 63.014 | 65.354 | 66.29 | 68.162 | 69.566 | 70.502 | 70.97 | 71.906 | 71.438 | 71.438 | 69.566 | 67.694 | 64.886 | 63.014 | 62.546 | 65.081 | 0 | 0.081
2045 | 6 | 20 | 2045-06-20 | 1987 | 63.8217 | 58.3227 | 59.6975 | 58.3227 | 58.3227 | 58.3227 | 56.948 | 58.3227 | 61.0722 | 62.447 | 65.1965 | 66.5712 | 61.0722 | 62.447 | 67.946 | 63.8217 | 62.447 | 63.8217 | 63.8217 | 66.5712 | 63.8217 | 61.0722 | 61.0722 | 58.3227 | 61.8169 | 3.1831 | 0
2045 | 6 | 21 | 2045-06-21 | 1987 | 57.5453 | 55.2936 | 55.2936 | 55.2936 | 53.042 | 53.042 | 55.2936 | 57.5453 | 59.7969 | 64.3002 | 68.8035 | 71.0551 | 57.5453 | 73.3067 | 73.3067 | 77.81 | 71.0551 | 73.3067 | 71.0551 | 66.5518 | 62.0485 | 59.7969 | 57.5453 | 57.5453 | 62.7991 | 2.2009 | 0
2045 | 6 | 22 | 2045-06-22 | 1987 | 58.1688 | 58.1688 | 56.8559 | 56.8559 | 55.5429 | 54.23 | 56.8559 | 56.8559 | 59.4818 | 63.4206 | 66.0465 | 67.3594 | 72.6112 | 72.6112 | 75.2371 | 76.55 | 76.55 | 76.55 | 73.9241 | 66.0465 | 60.7947 | 58.1688 | 58.1688 | 59.4818 | 64.0224 | 0.97765 | 0
2045 | 6 | 23 | 2045-06-23 | 1987 | 58.3574 | 57.5096 | 56.6618 | 56.6618 | 55.814 | 55.814 | 56.6618 | 58.3574 | 59.2052 | 60.9008 | 62.5964 | 65.9876 | 67.6832 | 69.3788 | 71.9222 | 71.9222 | 71.9222 | 72.77 | 71.9222 | 69.3788 | 65.9876 | 63.4442 | 60.9008 | 57.5096 | 63.3029 | 1.6971 | 0
2045 | 6 | 24 | 2045-06-24 | 1987 | 59.0831 | 58.5514 | 58.0197 | 57.488 | 57.488 | 58.0197 | 59.0831 | 60.6782 | 62.8049 | 64.4 | 65.9951 | 67.5902 | 69.1852 | 69.7169 | 70.7803 | 71.312 | 70.7803 | 70.2486 | 69.7169 | 68.1218 | 64.4 | 64.4 | 64.4 | 63.3366 | 64.4 | 0.6 | 0
2045 | 6 | 25 | 2045-06-25 | 1987 | 58.9961 | 58.4433 | 58.1669 | 58.1669 | 57.614 | 58.1669 | 58.7197 | 59.2726 | 60.6547 | 61.7604 | 62.3133 | 63.1426 | 63.9719 | 64.5247 | 65.0776 | 65.354 | 64.8011 | 65.0776 | 64.5247 | 63.9719 | 62.3133 | 61.2076 | 61.7604 | 61.2076 | 61.6337 | 3.3663 | 0
2045 | 6 | 26 | 2045-06-26 | 1987 | 58.2092 | 56.5299 | 55.9702 | 53.7312 | 52.052 | 52.6117 | 55.9702 | 58.2092 | 59.8884 | 61.0079 | 62.1274 | 63.8066 | 66.0455 | 67.165 | 68.8443 | 68.8443 | 69.404 | 68.8443 | 67.7248 | 66.0455 | 63.8066 | 62.1274 | 61.0079 | 59.3286 | 61.6376 | 3.3624 | 0
2045 | 6 | 27 | 2045-06-27 | 1987 | 60.2171 | 58.1318 | 57.6105 | 56.5679 | 55.5253 | 55.004 | 58.1318 | 59.6958 | 60.2171 | 61.2597 | 62.8236 | 64.3875 | 65.4302 | 66.9941 | 67.5154 | 68.558 | 66.9941 | 68.0367 | 66.9941 | 65.9515 | 63.8662 | 57.0892 | 57.6105 | 56.5679 | 61.7158 | 3.2842 | 0
2045 | 6 | 28 | 2045-06-28 | 1987 | 56.1572 | 53.6546 | 52.8204 | 51.152 | 51.9862 | 51.9862 | 52.8204 | 51.9862 | 52.8204 | 55.323 | 59.4941 | 62.8309 | 65.3335 | 70.3388 | 72.8414 | 72.8414 | 75.344 | 74.5098 | 74.5098 | 72.8414 | 71.173 | 67.0019 | 63.6651 | 61.1625 | 62.2748 | 2.7252 | 0
2045 | 6 | 29 | 2045-06-29 | 1987 | 56.3259 | 56.8242 | 56.8242 | 54.8307 | 53.834 | 54.3324 | 56.8242 | 59.8145 | 61.3096 | 61.3096 | 63.8015 | 63.8015 | 64.7982 | 66.2934 | 68.7852 | 69.782 | 69.782 | 69.2836 | 68.2869 | 66.7917 | 64.2999 | 61.808 | 60.8112 | 59.8145 | 62.0987 | 2.9013 | 0
2045 | 6 | 30 | 2045-06-30 | 1987 | 59.042 | 57.7775 | 56.9345 | 57.7775 | 55.67 | 56.513 | 55.67 | 56.9345 | 57.7775 | 59.042 | 59.885 | 61.9925 | 62.8355 | 63.6785 | 64.943 | 65.786 | 65.786 | 65.786 | 65.3645 | 64.5215 | 62.414 | 60.3065 | 59.4635 | 57.7775 | 60.5699 | 4.4301 | 0
2045 | 7 | 1 | 2045-07-01 | 1987 | 55.2302 | 54.1533 | 53.6149 | 52.538 | 54.1533 | 53.0764 | 53.6149 | 54.1533 | 55.2302 | 55.2302 | 56.307 | 58.4608 | 59.5377 | 62.2298 | 63.3067 | 64.3836 | 64.922 | 63.3067 | 62.2298 | 60.0761 | 57.3839 | 55.7686 | 54.6917 | 54.6917 | 57.4288 | 7.5712 | 0
2045 | 7 | 2 | 2045-07-02 | 1987 | 51.04 | 51.04 | 51.04 | 51.04 | 51.04 | 51.04 | 51.04 | 48.848 | 55.424 | 59.808 | 59.808 | 64.192 | 68.576 | 66.384 | 68.576 | 66.384 | 66.384 | 66.384 | 64.192 | 64.192 | 59.808 | 59.808 | 57.616 | 55.424 | 58.712 | 6.288 | 0
2045 | 7 | 3 | 2045-07-03 | 1987 | 57.2201 | 55.7526 | 55.7526 | 54.2851 | 54.2851 | 54.2851 | 55.7526 | 57.2201 | 57.2201 | 58.6876 | 63.0902 | 61.6227 | 64.5578 | 70.4279 | 71.8954 | 76.298 | 73.3629 | 74.8305 | 73.3629 | 70.4279 | 63.0902 | 60.1552 | 54.2851 | 51.35 | 62.0507 | 2.9493 | 0
2045 | 7 | 4 | 2045-07-04 | 1987 | 60.1808 | 60.1808 | 57.9974 | 55.814 | 55.814 | 55.814 | 57.9974 | 62.3642 | 66.731 | 66.731 | 68.9144 | 66.731 | 73.2812 | 66.731 | 66.731 | 64.5476 | 75.4646 | 77.648 | 71.0978 | 62.3642 | 62.3642 | 60.1808 | 60.1808 | 57.9974 | 63.9108 | 1.0892 | 0
2045 | 7 | 5 | 2045-07-05 | 1987 | 57.056 | 59.0802 | 57.056 | 59.0802 | 59.0802 | 59.0802 | 61.1044 | 63.1285 | 65.1527 | 67.1769 | 73.2495 | 75.2736 | 79.322 | 77.2978 | 79.322 | 79.322 | 79.322 | 75.2736 | 69.2011 | 65.1527 | 61.1044 | 59.0802 | 57.056 | 57.056 | 66.4178 | 0 | 1.4178
2045 | 7 | 6 | 2045-07-06 | 1987 | 56.8734 | 56.8734 | 58.6091 | 56.8734 | 55.1377 | 53.402 | 55.1377 | 56.8734 | 62.0806 | 65.552 | 67.2877 | 70.7591 | 74.2306 | 77.702 | 75.9663 | 77.702 | 77.702 | 75.9663 | 72.4949 | 70.7591 | 69.0234 | 65.552 | 65.552 | 63.8163 | 65.9136 | 0 | 0.91361
2045 | 7 | 7 | 2045-07-07 | 1987 | 61.0569 | 56.102 | 56.102 | 56.102 | 58.5795 | 56.102 | 58.5795 | 61.0569 | 58.5795 | 63.5344 | 66.0118 | 66.0118 | 73.4442 | 75.9216 | 80.8765 | 83.354 | 75.9216 | 75.9216 | 70.9667 | 68.4893 | 63.5344 | 61.0569 | 61.0569 | 56.102 | 65.186 | 0 | 0.186
2045 | 7 | 8 | 2045-07-08 | 1987 | 59.375 | 55.58 | 57.4775 | 55.58 | 57.4775 | 57.4775 | 57.4775 | 55.58 | 55.58 | 61.2725 | 70.76 | 72.6575 | 68.8625 | 72.6575 | 74.555 | 78.35 | 78.35 | 76.4525 | 72.6575 | 70.76 | 65.0675 | 66.965 | 65.0675 | 63.17 | 65.3838 | 0 | 0.38375
2045 | 7 | 9 | 2045-07-09 | 1987 | 58.7709 | 57.0282 | 55.2855 | 53.5427 | 53.5427 | 51.8 | 53.5427 | 57.0282 | 57.0282 | 53.5427 | 55.2855 | 62.2564 | 67.4845 | 67.4845 | 69.2273 | 70.97 | 70.97 | 69.2273 | 67.4845 | 65.7418 | 65.7418 | 60.5136 | 60.5136 | 60.5136 | 61.0219 | 3.9781 | 0
2045 | 7 | 10 | 2045-07-10 | 1987 | 54.8905 | 52.5352 | 51.7502 | 51.7502 | 51.7502 | 50.18 | 53.3203 | 54.8905 | 58.8158 | 61.9562 | 63.5263 | 65.0965 | 64.3114 | 67.4517 | 68.2368 | 69.0218 | 70.592 | 69.8069 | 69.0218 | 67.4517 | 64.3114 | 61.9562 | 59.6009 | 61.1711 | 60.9748 | 4.0252 | 0
2045 | 7 | 11 | 2045-07-11 | 1987 | 57.26 | 56.44 | 53.98 | 54.8 | 52.34 | 53.98 | 53.16 | 58.9 | 58.08 | 60.54 | 63 | 66.28 | 68.74 | 70.38 | 72.84 | 74.48 | 72.02 | 72.02 | 72.02 | 67.92 | 63 | 58.9 | 60.54 | 58.9 | 62.5217 | 2.4783 | 0
2045 | 7 | 12 | 2045-07-12 | 1987 | 63.2345 | 61.5412 | 59.0013 | 59.8479 | 59.0013 | 57.308 | 60.6946 | 63.2345 | 64.9278 | 68.3144 | 71.7009 | 74.2409 | 74.2409 | 76.7808 | 77.6274 | 81.014 | 81.014 | 80.1674 | 77.6274 | 75.0875 | 70.0076 | 67.4677 | 67.4677 | 65.7744 | 69.0552 | 0 | 4.0552
2045 | 7 | 13 | 2045-07-13 | 1987 | 59.918 | 58.6271 | 57.9817 | 57.3363 | 55.4 | 55.4 | 57.9817 | 60.5634 | 62.4997 | 63.7906 | 66.3723 | 67.0177 | 69.5994 | 70.8903 | 72.8266 | 72.8266 | 73.472 | 72.8266 | 72.8266 | 70.8903 | 66.3723 | 64.436 | 63.7906 | 63.1451 | 64.8663 | 0.13371 | 0
2045 | 7 | 14 | 2045-07-14 | 1987 | 64.089 | 62.7111 | 62.7111 | 59.9552 | 58.5773 | 58.118 | 60.8739 | 62.7111 | 64.089 | 64.5483 | 64.089 | 66.3856 | 67.7635 | 69.6008 | 70.0601 | 71.438 | 71.438 | 70.5194 | 69.6008 | 68.2228 | 65.9263 | 63.6297 | 62.7111 | 62.2518 | 65.0842 | 0 | 0.084207
2045 | 7 | 15 | 2045-07-15 | 1987 | 63.5862 | 62.6758 | 59.9445 | 58.1237 | 54.482 | 54.482 | 56.3028 | 56.3028 | 56.3028 | 58.1237 | 61.7654 | 63.5862 | 64.4966 | 68.1383 | 69.0487 | 69.0487 | 71.78 | 70.8696 | 66.3175 | 63.5862 | 61.7654 | 59.0341 | 58.1237 | 57.2133 | 61.8792 | 3.1208 | 0
2045 | 7 | 16 | 2045-07-16 | 1987 | 56.7296 | 56.7296 | 56.7296 | 56.7296 | 56.7296 | 55.706 | 55.706 | 55.706 | 56.7296 | 57.7532 | 57.7532 | 60.824 | 60.824 | 62.8712 | 65.942 | 67.9892 | 71.06 | 71.06 | 70.0364 | 70.0364 | 66.9656 | 62.8712 | 63.8948 | 62.8712 | 61.677 | 3.323 | 0
2045 | 7 | 17 | 2045-07-17 | 1987 | 58.8076 | 57.1466 | 57.7003 | 56.593 | 54.932 | 54.932 | 56.0393 | 59.9149 | 59.3612 | 62.1295 | 66.0051 | 66.5588 | 67.6661 | 69.327 | 70.988 | 69.8807 | 69.327 | 67.1124 | 66.0051 | 64.8978 | 63.2368 | 63.7905 | 64.3441 | 63.7905 | 62.9369 | 2.0631 | 0
2045 | 7 | 18 | 2045-07-18 | 1987 | 59.5564 | 58.4715 | 56.3016 | 55.2167 | 53.0469 | 53.0469 | 51.962 | 54.1318 | 56.3016 | 62.8111 | 66.0658 | 70.4055 | 72.5753 | 73.6602 | 74.7451 | 75.83 | 72.5753 | 73.6602 | 66.0658 | 62.4856 | 58.7969 | 55.2167 | 54.1318 | 54.1318 | 62.133 | 2.867 | 0
2045 | 7 | 19 | 2045-07-19 | 1987 | 61.0448 | 61.0448 | 58.604 | 58.604 | 58.604 | 58.604 | 59.8244 | 59.8244 | 61.0448 | 63.4856 | 65.9264 | 67.1468 | 67.1468 | 69.5876 | 73.2488 | 73.2488 | 75.6896 | 76.91 | 73.2488 | 70.808 | 67.1468 | 64.706 | 64.706 | 67.1468 | 65.723 | 0 | 0.723
2045 | 7 | 20 | 2045-07-20 | 1987 | 57.9513 | 57.9513 | 57.2157 | 57.2157 | 56.48 | 57.2157 | 56.48 | 60.1583 | 63.1009 | 64.5722 | 63.8365 | 66.7791 | 69.7217 | 69.7217 | 71.193 | 73.4 | 73.4 | 73.4 | 71.9287 | 68.9861 | 65.3078 | 62.3652 | 61.6296 | 60.8939 | 64.2043 | 0.79565 | 0
2045 | 7 | 21 | 2045-07-21 | 1987 | 58.9571 | 58.9571 | 57.2166 | 55.4762 | 56.6365 | 54.896 | 57.2166 | 57.7968 | 61.2777 | 63.5983 | 65.3388 | 66.4991 | 67.6594 | 69.3998 | 68.2395 | 69.98 | 69.3998 | 68.8197 | 67.6594 | 66.4991 | 63.5983 | 61.2777 | 61.2777 | 58.3769 | 62.7522 | 2.2478 | 0
2045 | 7 | 22 | 2045-07-22 | 1987 | 64.49 | 59.045 | 56.3225 | 56.3225 | 56.3225 | 56.3225 | 59.045 | 59.045 | 59.045 | 61.7675 | 64.49 | 64.49 | 69.935 | 75.38 | 75.38 | 75.38 | 72.6575 | 72.6575 | 72.6575 | 67.2125 | 64.49 | 64.49 | 56.3225 | 53.6 | 64.0362 | 0.96375 | 0
2045 | 7 | 23 | 2045-07-23 | 1987 | 52.844 | 52.844 | 52.844 | 52.844 | 52.844 | 52.844 | 52.844 | 55.6947 | 57.1201 | 59.9709 | 64.247 | 67.0978 | 71.3739 | 72.7993 | 74.2246 | 75.65 | 74.2246 | 71.3739 | 74.2246 | 72.7993 | 69.9485 | 62.8216 | 59.9709 | 59.9709 | 63.0592 | 1.9408 | 0
2045 | 7 | 24 | 2045-07-24 | 1987 | 65.758 | 60.446 | 59.118 | 57.79 | 56.462 | 57.79 | 57.79 | 61.774 | 63.102 | 64.43 | 69.742 | 76.382 | 75.054 | 76.382 | 76.382 | 77.71 | 79.038 | 80.366 | 79.038 | 76.382 | 72.398 | 67.086 | 63.102 | 59.118 | 68.0267 | 0 | 3.0267
2045 | 7 | 25 | 2045-07-25 | 1987 | 63.554 | 63.554 | 61.97 | 61.97 | 61.97 | 60.386 | 61.97 | 63.554 | 63.554 | 65.138 | 69.89 | 71.474 | 74.642 | 80.978 | 85.73 | 88.898 | 80.978 | 79.394 | 79.394 | 77.81 | 76.226 | 69.89 | 68.306 | 66.722 | 70.748 | 0 | 5.748
2045 | 7 | 26 | 2045-07-26 | 1987 | 69.44 | 69.44 | 68.126 | 66.812 | 66.812 | 62.87 | 66.812 | 69.44 | 72.068 | 79.952 | 83.894 | 86.522 | 89.15 | 90.464 | 91.778 | 89.15 | 89.15 | 85.208 | 82.58 | 79.952 | 74.696 | 73.382 | 70.754 | 69.44 | 76.9955 | 0 | 11.9955
2045 | 7 | 27 | 2045-07-27 | 1987 | 67.4789 | 66.0866 | 66.0866 | 66.0866 | 66.0866 | 63.302 | 67.4789 | 70.2635 | 73.0481 | 75.8327 | 78.6173 | 82.7942 | 85.5788 | 86.9711 | 89.7557 | 91.148 | 91.148 | 89.7557 | 89.7557 | 85.5788 | 78.6173 | 73.0481 | 68.8712 | 67.4789 | 76.7029 | 0 | 11.7029
2045 | 7 | 28 | 2045-07-28 | 1987 | 64.2167 | 63.1294 | 63.1294 | 64.2167 | 62.042 | 63.1294 | 65.3041 | 68.5662 | 71.8283 | 74.003 | 78.3525 | 80.5272 | 81.6145 | 84.8766 | 85.964 | 85.964 | 85.964 | 84.8766 | 83.7893 | 81.6145 | 75.0904 | 71.8283 | 70.7409 | 69.6535 | 74.1842 | 0 | 9.1842
2045 | 7 | 29 | 2045-07-29 | 1987 | 67.0215 | 64.3787 | 64.3787 | 61.736 | 63.0574 | 61.736 | 64.3787 | 67.0215 | 70.9855 | 73.6283 | 76.271 | 78.9137 | 82.8778 | 85.5205 | 89.4846 | 89.4846 | 90.806 | 89.4846 | 89.4846 | 82.8778 | 76.271 | 74.9496 | 72.3069 | 72.3069 | 75.3901 | 0 | 10.3901
2045 | 7 | 30 | 2045-07-30 | 1987 | 70.8473 | 69.6331 | 65.9905 | 63.5622 | 62.348 | 62.348 | 64.7764 | 65.9905 | 72.0615 | 73.2756 | 75.704 | 79.3465 | 80.5607 | 82.9891 | 86.6316 | 89.06 | 85.4175 | 81.7749 | 79.3465 | 76.9182 | 75.704 | 73.2756 | 72.0615 | 68.4189 | 74.0851 | 0 | 9.0851
2045 | 7 | 31 | 2045-07-31 | 1987 | 65.6729 | 65.6729 | 64.292 | 64.292 | 64.292 | 64.292 | 64.292 | 65.6729 | 68.4346 | 73.958 | 75.3389 | 79.4814 | 80.8623 | 83.624 | 82.2431 | 82.2431 | 83.624 | 82.2431 | 76.7197 | 75.3389 | 71.1963 | 69.8154 | 68.4346 | 69.8154 | 72.5771 | 0 | 7.5771
2045 | 8 | 1 | 2045-08-01 | 1987 | 65.9264 | 65.0903 | 63.4181 | 63.4181 | 63.4181 | 62.582 | 63.4181 | 65.0903 | 67.5986 | 69.2708 | 71.7791 | 74.2874 | 75.9596 | 77.6318 | 79.304 | 78.4679 | 79.304 | 79.304 | 78.4679 | 75.1235 | 71.7791 | 68.4347 | 67.5986 | 67.5986 | 70.5946 | 0 | 5.5946
2045 | 8 | 2 | 2045-08-02 | 1987 | 62.5804 | 62.5804 | 61.7618 | 60.1246 | 59.306 | 60.1246 | 60.9432 | 63.399 | 66.6735 | 69.1293 | 71.5851 | 73.2223 | 73.2223 | 74.041 | 77.3154 | 78.134 | 78.134 | 77.3154 | 76.4968 | 74.041 | 70.7665 | 66.6735 | 66.6735 | 65.0363 | 68.72 | 0 | 3.72
2045 | 8 | 3 | 2045-08-03 | 1987 | 65.2136 | 64.739 | 64.739 | 64.2644 | 62.366 | 62.366 | 63.3152 | 64.739 | 67.112 | 69.0104 | 70.4342 | 71.858 | 73.2818 | 74.231 | 76.1294 | 76.1294 | 76.604 | 75.1802 | 73.2818 | 71.858 | 69.485 | 69.0104 | 68.0612 | 67.112 | 69.1884 | 0 | 4.1884
2045 | 8 | 4 | 2045-08-04 | 1987 | 67.6652 | 66.182 | 65.4404 | 62.474 | 59.5076 | 58.766 | 60.2492 | 63.2156 | 65.4404 | 66.182 | 69.89 | 71.3732 | 72.1148 | 74.3396 | 75.0812 | 76.5644 | 76.5644 | 77.306 | 75.8228 | 71.3732 | 66.9236 | 66.9236 | 65.4404 | 61.7324 | 68.1905 | 0 | 3.1905
2045 | 8 | 5 | 2045-08-05 | 1987 | 62.834 | 62.834 | 61.304 | 59.774 | 59.774 | 60.539 | 62.069 | 62.069 | 62.834 | 64.364 | 66.659 | 66.659 | 69.719 | 68.189 | 71.249 | 72.014 | 72.014 | 72.014 | 72.014 | 69.719 | 68.189 | 67.424 | 65.894 | 64.364 | 66.0215 | 0 | 1.0215
2045 | 8 | 6 | 2045-08-06 | 1987 | 62.2463 | 60.4056 | 59.792 | 61.0191 | 61.0191 | 60.4056 | 60.4056 | 61.0191 | 61.6327 | 63.4734 | 65.9277 | 67.1548 | 68.9955 | 70.8362 | 72.0633 | 73.2904 | 73.2904 | 73.904 | 72.6769 | 70.2226 | 67.1548 | 67.1548 | 67.7683 | 66.5412 | 66.1833 | 0 | 1.1833
2045 | 8 | 7 | 2045-08-07 | 1987 | 63.2257 | 61.0079 | 58.7902 | 59.5294 | 57.3117 | 55.094 | 58.7902 | 61.0079 | 63.2257 | 65.4434 | 66.9219 | 71.3573 | 72.8358 | 74.3143 | 75.7928 | 76.532 | 76.532 | 75.0535 | 75.0535 | 72.8358 | 69.1396 | 68.4003 | 66.1826 | 63.9649 | 67.0143 | 0 | 2.0143
2045 | 8 | 8 | 2045-08-08 | 1987 | 62.8507 | 60.4863 | 60.4863 | 61.2744 | 58.91 | 59.6981 | 59.6981 | 62.8507 | 66.0033 | 68.3677 | 70.7321 | 73.0966 | 75.461 | 77.0373 | 77.0373 | 79.4017 | 79.4017 | 80.978 | 77.8254 | 75.461 | 69.1559 | 66.0033 | 66.0033 | 64.427 | 68.8603 | 0 | 3.8603
2045 | 8 | 9 | 2045-08-09 | 1987 | 67.4878 | 65.5176 | 63.5475 | 62.5624 | 59.6071 | 58.622 | 59.6071 | 63.5475 | 65.5176 | 67.4878 | 69.458 | 72.4133 | 76.3536 | 78.3238 | 79.3089 | 80.294 | 80.294 | 76.3536 | 71.4282 | 67.4878 | 63.5475 | 59.6071 | 60.5922 | 59.6071 | 67.8572 | 0 | 2.8572
2045 | 8 | 10 | 2045-08-10 | 1987 | 65.696 | 62.192 | 62.192 | 60.44 | 62.192 | 62.192 | 62.192 | 62.192 | 60.44 | 65.696 | 69.2 | 70.952 | 72.704 | 76.208 | 76.208 | 76.208 | 72.704 | 74.456 | 72.704 | 70.952 | 70.952 | 69.2 | 69.2 | 69.2 | 68.178 | 0 | 3.178
2045 | 8 | 11 | 2045-08-11 | 1987 | 63.8325 | 63.2973 | 63.2973 | 63.2973 | 62.762 | 62.762 | 63.2973 | 63.8325 | 63.8325 | 65.4383 | 65.9736 | 67.5794 | 69.1852 | 70.7909 | 71.8615 | 71.8615 | 72.932 | 71.8615 | 71.8615 | 70.7909 | 67.5794 | 66.5088 | 65.4383 | 65.9736 | 66.9103 | 0 | 1.9103
2045 | 8 | 12 | 2045-08-12 | 1987 | 67.9568 | 61.2536 | 57.902 | 57.902 | 57.902 | 57.902 | 59.5778 | 59.5778 | 61.2536 | 61.2536 | 62.9294 | 64.6052 | 64.6052 | 66.281 | 69.6326 | 69.6326 | 74.66 | 72.9842 | 69.6326 | 69.6326 | 66.281 | 64.6052 | 62.0915 | 59.5778 | 64.1513 | 0.84866 | 0
2045 | 8 | 13 | 2045-08-13 | 1987 | 59.23 | 59.23 | 57.344 | 57.344 | 57.344 | 57.344 | 57.344 | 57.344 | 59.23 | 59.23 | 61.116 | 63.002 | 64.888 | 70.546 | 72.432 | 74.318 | 74.318 | 74.318 | 72.432 | 68.66 | 66.774 | 64.888 | 63.002 | 61.116 | 63.8664 | 1.1336 | 0
2045 | 8 | 14 | 2045-08-14 | 1987 | 59.9147 | 59.9147 | 59.9147 | 59.9147 | 59.9147 | 58.604 | 58.604 | 59.9147 | 59.9147 | 61.2255 | 62.5362 | 63.8469 | 66.4684 | 70.4005 | 73.022 | 69.0898 | 70.4005 | 71.7113 | 73.022 | 70.4005 | 67.7791 | 67.7791 | 63.8469 | 63.8469 | 64.6661 | 0.33389 | 0
2045 | 8 | 15 | 2045-08-15 | 1987 | 59.2196 | 57.758 | 57.758 | 57.758 | 57.758 | 57.758 | 57.758 | 57.758 | 57.758 | 58.4888 | 59.2196 | 59.9504 | 60.6812 | 62.1428 | 63.6044 | 63.6044 | 65.066 | 62.1428 | 60.6812 | 60.6812 | 59.2196 | 59.2196 | 58.4888 | 57.758 | 59.6763 | 5.3236 | 0
2045 | 8 | 16 | 2045-08-16 | 1987 | 60.1829 | 59.6364 | 59.09 | 59.09 | 59.09 | 59.09 | 59.09 | 59.09 | 59.6364 | 60.1829 | 61.2757 | 64.0079 | 64.5543 | 65.1007 | 65.6471 | 66.74 | 66.1936 | 65.1007 | 64.5543 | 64.0079 | 63.4614 | 61.8221 | 60.7293 | 59.6364 | 61.9588 | 3.0413 | 0
2045 | 8 | 17 | 2045-08-17 | 1987 | 57.6985 | 57.6985 | 57.6985 | 57.3894 | 57.0803 | 56.462 | 56.7711 | 57.3894 | 58.0077 | 58.935 | 60.4807 | 61.099 | 61.4081 | 62.6446 | 62.9537 | 63.572 | 63.572 | 63.572 | 62.9537 | 62.0263 | 60.4807 | 59.5533 | 59.5533 | 59.8624 | 59.9526 | 5.0474 | 0
2045 | 8 | 18 | 2045-08-18 | 1987 | 59.7423 | 59.0828 | 58.753 | 58.0935 | 58.0935 | 57.434 | 58.0935 | 59.4126 | 60.4018 | 61.0614 | 62.3804 | 63.0399 | 64.0292 | 64.6887 | 65.678 | 65.3482 | 65.678 | 65.3482 | 64.6887 | 63.3697 | 61.7209 | 61.3911 | 60.7316 | 60.7316 | 61.6247 | 3.3753 | 0
2045 | 8 | 19 | 2045-08-19 | 1987 | 63.224 | 62.5475 | 61.1945 | 59.165 | 58.4885 | 57.812 | 58.4885 | 61.1945 | 63.224 | 65.93 | 65.93 | 67.283 | 69.3125 | 70.6655 | 72.0185 | 72.695 | 74.048 | 74.048 | 72.0185 | 68.636 | 64.577 | 63.224 | 63.9005 | 62.5475 | 65.5072 | 0 | 0.50719
2045 | 8 | 20 | 2045-08-20 | 1987 | 58.8483 | 57.3389 | 55.8294 | 55.8294 | 55.8294 | 54.32 | 54.32 | 54.32 | 54.32 | 55.8294 | 57.3389 | 66.3954 | 66.3954 | 67.9049 | 72.4331 | 75.452 | 73.9426 | 73.9426 | 70.9237 | 64.886 | 60.3577 | 60.3577 | 58.8483 | 55.8294 | 61.7414 | 3.2586 | 0
2045 | 8 | 21 | 2045-08-21 | 1987 | 59.4279 | 58.9133 | 58.9133 | 58.3986 | 57.884 | 57.884 | 57.884 | 59.4279 | 60.9718 | 62.5157 | 63.545 | 65.6035 | 67.1475 | 67.6621 | 68.6914 | 69.206 | 69.206 | 68.1767 | 67.1475 | 65.0889 | 62.5157 | 62.5157 | 62.0011 | 61.4865 | 63.0089 | 1.9911 | 0
2045 | 8 | 22 | 2045-08-22 | 1987 | 54.701 | 53.0435 | 53.0435 | 52.2148 | 52.2148 | 51.386 | 51.386 | 53.8723 | 56.3585 | 59.6735 | 61.331 | 65.4748 | 67.961 | 68.7897 | 69.6185 | 70.4472 | 71.276 | 68.7897 | 67.1322 | 65.4748 | 62.1598 | 61.331 | 62.1598 | 61.331 | 60.8821 | 4.1179 | 0
2045 | 8 | 23 | 2045-08-23 | 1987 | 62.168 | 62.168 | 58.9618 | 57.6792 | 58.3205 | 57.038 | 57.6792 | 58.9618 | 60.2443 | 62.168 | 62.168 | 64.733 | 66.6568 | 68.5805 | 70.5042 | 72.428 | 72.428 | 72.428 | 72.428 | 68.5805 | 66.0155 | 64.0918 | 64.0918 | 64.0918 | 64.3589 | 0.64106 | 0
2045 | 8 | 24 | 2045-08-24 | 1987 | 60.1346 | 58.3669 | 56.5992 | 54.8314 | 53.9476 | 51.296 | 51.296 | 53.9476 | 56.5992 | 61.9023 | 62.7862 | 64.5539 | 68.0894 | 71.6248 | 73.3926 | 75.1603 | 76.928 | 76.928 | 75.1603 | 71.6248 | 63.6701 | 61.0185 | 59.2508 | 55.7153 | 63.1177 | 1.8823 | 0
2045 | 8 | 25 | 2045-08-25 | 1987 | 60.0868 | 58.6614 | 58.6614 | 57.9487 | 57.236 | 57.4498 | 57.7349 | 57.9487 | 58.6614 | 61.5121 | 65.0756 | 67.9263 | 73.6278 | 73.6278 | 75.7659 | 77.9039 | 77.9039 | 80.042 | 78.6166 | 72.9151 | 67.2136 | 65.0756 | 62.9375 | 63.6502 | 66.1743 | 0 | 1.1743
2045 | 8 | 26 | 2045-08-26 | 1987 | 71.4077 | 61.6593 | 60.2666 | 61.6593 | 61.6593 | 60.2666 | 58.874 | 61.6593 | 65.8372 | 71.4077 | 75.5856 | 71.4077 | 79.7635 | 79.7635 | 79.7635 | 81.1561 | 85.334 | 82.5487 | 81.1561 | 75.5856 | 75.5856 | 74.1929 | 74.1929 | 71.4077 | 71.7558 | 0 | 6.7558
2045 | 8 | 27 | 2045-08-27 | 1987 | 66.7192 | 66.0574 | 67.3811 | 65.3955 | 66.0574 | 63.41 | 64.0718 | 68.0429 | 70.0285 | 71.3522 | 72.6758 | 73.9995 | 77.3088 | 78.6325 | 79.9562 | 79.9562 | 80.618 | 77.9706 | 77.9706 | 73.9995 | 70.0285 | 71.3522 | 70.0285 | 68.7048 | 71.7382 | 0 | 6.7382
2045 | 8 | 28 | 2045-08-28 | 1987 | 68.2592 | 64.7852 | 63.3956 | 62.7008 | 62.006 | 62.7008 | 63.3956 | 64.0904 | 64.0904 | 67.5644 | 70.3436 | 71.0384 | 72.428 | 73.8176 | 74.5124 | 75.902 | 75.902 | 73.8176 | 73.8176 | 71.7332 | 68.954 | 69.6488 | 68.954 | 68.2592 | 68.8382 | 0 | 3.8382
2045 | 8 | 29 | 2045-08-29 | 1987 | 62.5626 | 61.8879 | 61.2133 | 61.2133 | 60.5386 | 60.5386 | 59.864 | 61.8879 | 63.2372 | 66.6104 | 68.6343 | 70.6582 | 72.6822 | 74.7061 | 75.3807 | 76.73 | 76.0554 | 74.7061 | 72.6822 | 69.309 | 67.285 | 67.9597 | 67.285 | 66.6104 | 67.5099 | 0 | 2.5099
2045 | 8 | 30 | 2045-08-30 | 1987 | 63.7808 | 63.7808 | 61.9904 | 60.2 | 56.6192 | 55.724 | 57.5144 | 60.2 | 61.9904 | 66.4664 | 70.0472 | 73.628 | 77.2088 | 79.8944 | 81.6848 | 82.58 | 82.58 | 81.6848 | 78.9992 | 72.7328 | 69.152 | 68.2568 | 69.152 | 69.152 | 69.3758 | 0 | 4.3758
2045 | 8 | 31 | 2045-08-31 | 1987 | 66.5906 | 64.7198 | 61.9136 | 62.849 | 61.9136 | 59.1074 | 58.172 | 61.9136 | 65.6552 | 69.3968 | 73.1384 | 76.88 | 80.6216 | 83.4278 | 84.3632 | 86.234 | 84.3632 | 82.4924 | 79.6862 | 75.0092 | 71.2676 | 70.3322 | 67.526 | 69.3968 | 71.5404 | 0 | 6.5404
2045 | 9 | 1 | 2045-09-01 | 1987 | 64.5452 | 61.3847 | 60.5946 | 60.5946 | 59.0143 | 59.0143 | 59.0143 | 61.3847 | 63.7551 | 64.5452 | 69.2861 | 72.4466 | 76.3973 | 77.1874 | 80.348 | 80.348 | 80.348 | 77.9776 | 76.3973 | 72.4466 | 63.7551 | 61.3847 | 59.0143 | 57.434 | 67.4424 | 0 | 2.4424
2045 | 9 | 2 | 2045-09-02 | 1987 | 64.88 | 62.2256 | 62.2256 | 63.5528 | 63.5528 | 63.5528 | 63.5528 | 63.5528 | 66.2072 | 67.5344 | 68.8616 | 75.4976 | 76.8248 | 75.4976 | 78.152 | 76.8248 | 76.8248 | 72.8432 | 70.1888 | 68.8616 | 63.5528 | 66.2072 | 62.2256 | 58.244 | 67.9768 | 0 | 2.9768
2045 | 9 | 3 | 2045-09-03 | 1987 | 62.6086 | 59.9771 | 58.6614 | 57.3457 | 57.3457 | 57.3457 | 56.03 | 58.6614 | 65.24 | 69.1871 | 70.5029 | 73.1343 | 78.3971 | 81.0286 | 83.66 | 82.3443 | 83.66 | 83.66 | 78.3971 | 73.1343 | 70.5029 | 67.8714 | 65.24 | 67.8714 | 69.242 | 0 | 4.242
2045 | 9 | 4 | 2045-09-04 | 1987 | 65.81 | 64.9767 | 63.3102 | 64.1435 | 62.477 | 59.144 | 59.9772 | 63.3102 | 66.6432 | 68.3097 | 71.6427 | 74.9757 | 75.809 | 78.3087 | 79.142 | 79.142 | 78.3087 | 75.809 | 74.9757 | 70.8095 | 69.143 | 70.8095 | 69.9762 | 69.143 | 69.8374 | 0 | 4.8374
2045 | 9 | 5 | 2045-09-05 | 1987 | 63.0824 | 63.0824 | 59.8856 | 59.8856 | 58.2872 | 57.488 | 57.488 | 60.6848 | 63.0824 | 66.2792 | 67.8776 | 69.476 | 71.0744 | 73.472 | 76.6688 | 75.8696 | 77.468 | 75.8696 | 73.472 | 70.2752 | 67.8776 | 66.2792 | 68.6768 | 64.6808 | 67.0118 | 0 | 2.0118
2045 | 9 | 6 | 2045-09-06 | 1987 | 71.5338 | 67.6198 | 63.7059 | 65.6629 | 61.749 | 59.792 | 61.749 | 65.6629 | 68.5983 | 72.5122 | 75.4477 | 76.4262 | 81.3186 | 82.297 | 84.254 | 83.2755 | 84.254 | 84.254 | 80.3401 | 75.4477 | 73.4907 | 75.4477 | 74.4692 | 69.5768 | 73.2869 | 0 | 8.2869
2045 | 9 | 7 | 2045-09-07 | 1987 | 65.378 | 63.3875 | 62.3922 | 58.4112 | 58.4112 | 57.416 | 58.4112 | 58.4112 | 58.4112 | 58.4112 | 60.4017 | 64.3827 | 68.3637 | 74.3352 | 77.321 | 80.3067 | 81.302 | 81.302 | 79.3115 | 73.34 | 68.3637 | 64.3827 | 63.3875 | 61.397 | 66.5391 | 0 | 1.5391
2045 | 9 | 8 | 2045-09-08 | 1987 | 54.518 | 54.518 | 56.092 | 56.092 | 54.518 | 54.518 | 54.518 | 54.518 | 54.518 | 56.092 | 56.092 | 59.24 | 60.814 | 63.962 | 68.684 | 78.128 | 81.276 | 82.85 | 76.554 | 68.684 | 67.11 | 63.962 | 60.814 | 59.24 | 62.388 | 2.612 | 0
2045 | 9 | 9 | 2045-09-09 | 1987 | 66.1513 | 66.1513 | 65.045 | 61.7263 | 61.7263 | 60.62 | 61.7263 | 62.8325 | 63.9387 | 65.045 | 68.3637 | 72.7887 | 77.2138 | 79.4262 | 83.8512 | 87.17 | 86.0637 | 87.17 | 84.9575 | 77.2138 | 73.895 | 72.7887 | 71.6825 | 69.47 | 71.9591 | 0 | 6.9591
2045 | 9 | 10 | 2045-09-10 | 1987 | 66.1305 | 62.9072 | 61.8328 | 62.9072 | 65.0561 | 59.684 | 59.684 | 61.8328 | 67.2049 | 72.577 | 75.8002 | 80.0979 | 83.3211 | 87.6188 | 89.7676 | 89.7676 | 90.842 | 88.6932 | 83.3211 | 76.8746 | 70.4281 | 66.1305 | 65.0561 | 65.0561 | 73.0246 | 0 | 8.0246
2045 | 9 | 11 | 2045-09-11 | 1987 | 62.276 | 62.276 | 58.496 | 62.276 | 58.496 | 62.276 | 62.276 | 58.496 | 62.276 | 66.056 | 73.616 | 73.616 | 73.616 | 77.396 | 81.176 | 77.396 | 81.176 | 77.396 | 73.616 | 73.616 | 73.616 | 69.836 | 66.056 | 66.056 | 68.891 | 0 | 3.891
2045 | 9 | 12 | 2045-09-12 | 1987 | 55.733 | 55.733 | 55.733 | 51.638 | 51.638 | 51.638 | 51.638 | 51.638 | 55.733 | 55.733 | 51.638 | 59.828 | 68.018 | 76.208 | 72.113 | 72.113 | 72.113 | 68.018 | 63.923 | 59.828 | 59.828 | 55.733 | 55.733 | 51.638 | 59.3161 | 5.6839 | 0
2045 | 9 | 13 | 2045-09-13 | 1987 | 60.1178 | 60.1178 | 60.1178 | 60.1178 | 60.1178 | 58.964 | 58.964 | 60.1178 | 61.2716 | 61.2716 | 62.4254 | 64.733 | 67.0406 | 69.3482 | 70.502 | 70.502 | 70.502 | 70.502 | 70.502 | 65.8868 | 63.5792 | 61.2716 | 58.964 | 61.2716 | 63.6753 | 1.3247 | 0
2045 | 9 | 14 | 2045-09-14 | 1987 | 63.68 | 63.68 | 60.449 | 58.8335 | 62.0645 | 62.0645 | 62.0645 | 65.2955 | 66.911 | 66.911 | 63.68 | 63.68 | 65.2955 | 65.2955 | 66.911 | 65.2955 | 70.142 | 66.911 | 63.68 | 60.449 | 58.8335 | 57.218 | 57.218 | 58.8335 | 63.1415 | 1.8585 | 0
2045 | 9 | 15 | 2045-09-15 | 1987 | 56.1303 | 56.1303 | 56.9454 | 56.1303 | 55.3151 | 54.5 | 54.5 | 56.1303 | 56.9454 | 58.5757 | 62.6514 | 61.8363 | 65.0969 | 65.912 | 65.912 | 64.2817 | 58.5757 | 62.6514 | 61.0211 | 60.206 | 60.206 | 59.3909 | 57.7606 | 57.7606 | 59.3569 | 5.6431 | 0
2045 | 9 | 16 | 2045-09-16 | 1987 | 55.808 | 55.808 | 54.74 | 53.672 | 53.672 | 54.74 | 55.808 | 54.74 | 56.876 | 60.08 | 57.944 | 61.148 | 65.42 | 65.42 | 65.42 | 66.488 | 66.488 | 65.42 | 63.284 | 57.944 | 56.876 | 57.944 | 56.876 | 55.808 | 59.101 | 5.899 | 0
2045 | 9 | 17 | 2045-09-17 | 1987 | 55.1075 | 53.7125 | 52.3175 | 51.62 | 51.62 | 53.015 | 51.62 | 53.015 | 54.41 | 55.1075 | 59.2925 | 62.78 | 64.175 | 65.57 | 66.965 | 67.6625 | 66.965 | 68.36 | 64.8725 | 60.6875 | 61.385 | 59.99 | 59.99 | 57.8975 | 59.0891 | 5.9109 | 0
2045 | 9 | 18 | 2045-09-18 | 1987 | 55.8826 | 56.8151 | 56.8151 | 56.8151 | 55.4163 | 55.8826 | 54.95 | 56.8151 | 59.1466 | 59.1466 | 61.478 | 61.0117 | 63.3431 | 64.2757 | 64.742 | 63.8094 | 64.2757 | 63.8094 | 62.4106 | 61.0117 | 59.6129 | 58.214 | 56.8151 | 56.3489 | 59.5351 | 5.4649 | 0
2045 | 9 | 19 | 2045-09-19 | 1987 | 60.0122 | 59.5836 | 59.5836 | 58.7265 | 58.298 | 58.298 | 59.1551 | 58.7265 | 60.4407 | 62.5834 | 63.869 | 65.5832 | 66.4402 | 68.1544 | 68.1544 | 68.5829 | 69.44 | 69.0115 | 66.8688 | 66.8688 | 65.1546 | 64.2975 | 64.2975 | 63.4405 | 63.5655 | 1.4345 | 0
2045 | 9 | 20 | 2045-09-20 | 1987 | 59.792 | 58.94 | 58.088 | 58.088 | 55.532 | 56.384 | 54.68 | 57.236 | 59.792 | 64.052 | 68.312 | 69.164 | 71.72 | 74.276 | 76.832 | 77.684 | 77.684 | 76.832 | 72.572 | 64.904 | 63.2 | 61.496 | 61.496 | 60.644 | 64.975 | 0.025 | 0
2045 | 9 | 21 | 2045-09-21 | 1987 | 60.3827 | 57.7447 | 57.7447 | 54.2273 | 53.348 | 53.348 | 55.1067 | 55.1067 | 56.8653 | 61.262 | 66.538 | 69.176 | 72.6933 | 75.3313 | 75.3313 | 77.09 | 76.2107 | 74.452 | 70.9347 | 65.6587 | 63.9 | 64.7793 | 62.1413 | 61.262 | 64.1931 | 0.80689 | 0
2045 | 9 | 22 | 2045-09-22 | 1987 | 59.1293 | 59.1293 | 55.876 | 55.876 | 54.5747 | 54.5747 | 53.924 | 55.2253 | 57.1773 | 61.0813 | 63.684 | 66.2867 | 67.588 | 69.54 | 70.1907 | 71.492 | 70.8413 | 67.588 | 64.9853 | 62.3827 | 61.0813 | 62.3827 | 59.78 | 57.828 | 61.7591 | 3.2409 | 0
2045 | 9 | 23 | 2045-09-23 | 1987 | 60.2395 | 59.0368 | 58.4355 | 56.6314 | 57.2327 | 56.6314 | 56.6314 | 57.2327 | 59.0368 | 60.8409 | 63.2464 | 63.8477 | 64.4491 | 66.8545 | 68.6586 | 68.0573 | 69.26 | 66.8545 | 65.0505 | 62.645 | 62.0436 | 58.4355 | 56.03 | 56.03 | 61.3922 | 3.6078 | 0
2045 | 9 | 24 | 2045-09-24 | 1987 | 44.672 | 47.42 | 50.168 | 52.916 | 52.916 | 52.916 | 52.916 | 52.916 | 52.916 | 50.168 | 55.664 | 58.412 | 61.16 | 61.16 | 61.16 | 58.412 | 61.16 | 58.412 | 55.664 | 55.664 | 55.664 | 55.664 | 52.916 | 52.916 | 54.748 | 10.252 | 0
2045 | 9 | 25 | 2045-09-25 | 1987 | 59.0591 | 59.0591 | 59.0591 | 57.5446 | 57.5446 | 56.03 | 56.03 | 56.03 | 57.5446 | 56.03 | 57.5446 | 59.0591 | 60.5737 | 65.1174 | 66.632 | 65.1174 | 66.632 | 65.1174 | 63.6029 | 59.0591 | 57.5446 | 57.5446 | 57.5446 | 56.03 | 59.6271 | 5.3729 | 0
2045 | 9 | 26 | 2045-09-26 | 1987 | 59.518 | 58.664 | 57.81 | 56.956 | 56.102 | 56.529 | 56.529 | 56.956 | 57.81 | 58.237 | 59.945 | 61.226 | 61.226 | 61.226 | 61.653 | 63.788 | 62.934 | 62.507 | 61.653 | 60.799 | 60.372 | 59.945 | 59.518 | 59.091 | 59.6247 | 5.3753 | 0
2045 | 9 | 27 | 2045-09-27 | 1987 | 62.0831 | 62.0831 | 58.5346 | 57.6474 | 58.5346 | 54.986 | 54.986 | 56.7603 | 61.196 | 63.8574 | 66.5189 | 69.1803 | 70.9546 | 71.8417 | 72.7289 | 73.616 | 73.616 | 70.9546 | 67.406 | 62.9703 | 65.6317 | 65.6317 | 63.8574 | 63.8574 | 64.5597 | 0.44025 | 0
2045 | 9 | 28 | 2045-09-28 | 1987 | 62.1508 | 61.5155 | 58.9745 | 59.6097 | 57.704 | 58.3392 | 58.9745 | 59.6097 | 62.1508 | 64.6917 | 67.2327 | 69.1385 | 69.7738 | 71.6795 | 72.95 | 72.3148 | 72.3148 | 70.409 | 67.2327 | 65.327 | 64.0565 | 64.6917 | 64.0565 | 64.0565 | 64.9564 | 0.043562 | 0
2045 | 9 | 29 | 2045-09-29 | 1987 | 57.6847 | 56.992 | 56.2993 | 56.2993 | 56.2993 | 55.6067 | 54.914 | 56.2993 | 58.3773 | 60.4553 | 63.9187 | 67.382 | 69.46 | 71.538 | 72.9233 | 73.616 | 72.2307 | 70.1527 | 65.9967 | 62.5333 | 61.8407 | 61.148 | 60.4553 | 61.8407 | 62.6776 | 2.3224 | 0
2045 | 9 | 30 | 2045-09-30 | 1987 | 59.5586 | 57.1044 | 56.2863 | 54.6502 | 52.196 | 52.196 | 52.196 | 53.8321 | 56.2863 | 62.0128 | 66.1032 | 69.3754 | 69.3754 | 71.8297 | 75.1019 | 75.92 | 74.2839 | 71.8297 | 67.7393 | 66.9212 | 63.649 | 62.8309 | 62.0128 | 62.0128 | 63.1377 | 1.8623 | 0
2045 | 10 | 1 | 2045-10-01 | 1987 | 56.1776 | 54.8086 | 56.1776 | 53.4395 | 51.386 | 54.1241 | 51.386 | 52.755 | 54.8086 | 58.2311 | 61.6537 | 65.7608 | 70.5524 | 71.9214 | 71.9214 | 74.6595 | 75.344 | 69.8679 | 66.4453 | 65.0763 | 60.9692 | 58.9157 | 58.2311 | 58.2311 | 61.3685 | 3.6315 | 0
2045 | 10 | 2 | 2045-10-02 | 1987 | 63.077 | 54.3002 | 52.106 | 56.4944 | 58.6886 | 54.3002 | 54.3002 | 56.4944 | 56.4944 | 60.8828 | 65.2712 | 67.4654 | 69.6596 | 71.8538 | 71.8538 | 74.048 | 74.048 | 71.8538 | 71.8538 | 69.6596 | 67.4654 | 63.077 | 59.7857 | 56.4944 | 63.397 | 1.603 | 0
2045 | 10 | 3 | 2045-10-03 | 1987 | 52.826 | 52.826 | 54.5942 | 52.826 | 54.5942 | 54.5942 | 56.3623 | 56.3623 | 58.1305 | 65.2031 | 68.7394 | 72.2757 | 74.0438 | 70.5075 | 74.0438 | 75.812 | 75.812 | 68.7394 | 63.4349 | 63.4349 | 59.8986 | 56.3623 | 54.5942 | 58.1305 | 62.2562 | 2.7438 | 0
2045 | 10 | 4 | 2045-10-04 | 1987 | 61.3004 | 61.3004 | 59.768 | 59.768 | 56.7032 | 53.6384 | 56.7032 | 56.7032 | 58.2356 | 61.3004 | 65.8976 | 68.9624 | 72.0272 | 70.4948 | 75.092 | 73.5596 | 75.092 | 68.9624 | 62.8328 | 58.2356 | 59.768 | 56.7032 | 58.2356 | 52.106 | 62.6412 | 2.3588 | 0
2045 | 10 | 5 | 2045-10-05 | 1987 | 54.9516 | 53.0862 | 51.2207 | 52.1535 | 50.288 | 51.2207 | 50.288 | 50.288 | 54.0189 | 58.6825 | 62.4135 | 65.2116 | 67.0771 | 69.8753 | 70.808 | 70.808 | 68.9425 | 65.2116 | 60.548 | 57.7498 | 56.8171 | 58.6825 | 57.7498 | 56.8171 | 58.9546 | 6.0454 | 0
2045 | 10 | 6 | 2045-10-06 | 1987 | 50.8402 | 50.1037 | 48.6306 | 48.6306 | 48.6306 | 47.894 | 47.894 | 48.6306 | 50.8402 | 53.7865 | 56.7327 | 58.9424 | 62.6252 | 64.0983 | 64.8349 | 66.308 | 64.8349 | 62.6252 | 57.4693 | 55.2596 | 53.7865 | 53.0499 | 52.3134 | 51.5768 | 55.0141 | 9.9859 | 0
2045 | 10 | 7 | 2045-10-07 | 1987 | 51.8405 | 50.051 | 49.1562 | 47.3667 | 48.2615 | 47.3667 | 46.472 | 46.472 | 48.2615 | 53.63 | 58.9985 | 60.788 | 61.6827 | 65.2617 | 66.1565 | 66.1565 | 67.946 | 63.4722 | 58.1037 | 52.7352 | 52.7352 | 52.7352 | 50.051 | 49.1562 | 54.7857 | 10.2143 | 0
2045 | 10 | 8 | 2045-10-08 | 1987 | 45.23 | 47.1118 | 47.1118 | 47.1118 | 45.23 | 45.23 | 45.23 | 47.1118 | 48.9936 | 54.6391 | 60.2845 | 62.1664 | 60.2845 | 62.1664 | 65.93 | 65.93 | 64.0482 | 60.2845 | 54.6391 | 52.7573 | 52.7573 | 52.7573 | 50.8755 | 48.9936 | 53.6198 | 11.3802 | 0
2045 | 10 | 9 | 2045-10-09 | 1987 | 56.8901 | 56.3016 | 55.713 | 55.1245 | 55.1245 | 55.1245 | 54.536 | 54.536 | 56.3016 | 58.6557 | 61.0097 | 62.7753 | 65.1294 | 66.3064 | 67.4835 | 68.072 | 67.4835 | 65.1294 | 62.1868 | 61.5983 | 61.0097 | 59.8327 | 58.6557 | 58.6557 | 60.1515 | 4.8485 | 0
2045 | 10 | 10 | 2045-10-10 | 1987 | 62.72 | 61.5188 | 62.1194 | 60.9182 | 60.9182 | 56.714 | 62.1194 | 58.5158 | 63.3206 | 66.3236 | 65.723 | 69.9272 | 71.1284 | 74.732 | 72.3296 | 74.732 | 74.1314 | 71.729 | 67.5248 | 67.5248 | 65.1224 | 63.3206 | 62.1194 | 60.9182 | 65.673 | 0 | 0.67295
2045 | 10 | 11 | 2045-10-11 | 1987 | 59.45 | 55.724 | 57.587 | 58.208 | 54.482 | 55.103 | 56.345 | 54.482 | 58.829 | 62.555 | 65.039 | 69.386 | 70.628 | 73.112 | 72.491 | 71.87 | 71.87 | 69.386 | 63.797 | 61.934 | 61.313 | 60.071 | 59.45 | 58.208 | 62.555 | 2.445 | 0
2045 | 10 | 12 | 2045-10-12 | 1987 | 65.394 | 60.046 | 58.709 | 60.046 | 54.698 | 56.035 | 57.372 | 56.035 | 57.372 | 65.394 | 68.068 | 70.742 | 76.09 | 76.09 | 78.764 | 78.764 | 78.764 | 77.427 | 68.068 | 66.731 | 65.394 | 62.72 | 64.057 | 60.046 | 65.9511 | 0 | 0.95108
2045 | 10 | 13 | 2045-10-13 | 1987 | 61.8646 | 60.6971 | 58.3623 | 57.1949 | 56.0274 | 54.86 | 56.0274 | 54.86 | 58.3623 | 63.032 | 68.8691 | 72.3714 | 72.3714 | 74.7063 | 78.2086 | 79.376 | 79.376 | 73.5389 | 67.7017 | 66.5343 | 63.032 | 65.3669 | 61.8646 | 61.8646 | 65.2696 | 0 | 0.26957
2045 | 10 | 14 | 2045-10-14 | 1987 | 63.005 | 52.574 | 57.7895 | 55.1818 | 55.1818 | 55.1818 | 60.3972 | 55.1818 | 52.574 | 55.1818 | 55.1818 | 55.1818 | 63.005 | 70.8282 | 70.8282 | 70.8282 | 73.436 | 70.8282 | 70.8282 | 65.6128 | 63.005 | 60.3972 | 55.1818 | 57.7895 | 61.0492 | 3.9508 | 0
2045 | 10 | 15 | 2045-10-15 | 1987 | 53.8908 | 53.8908 | 52.7246 | 51.5584 | 50.3922 | 50.3922 | 49.226 | 49.226 | 50.3922 | 56.2233 | 60.8881 | 62.0543 | 64.3867 | 65.5529 | 70.2178 | 71.384 | 69.0516 | 65.5529 | 63.2205 | 60.8881 | 59.7219 | 59.7219 | 58.5557 | 56.2233 | 58.5557 | 6.4443 | 0
2045 | 10 | 16 | 2045-10-16 | 1987 | 47.318 | 49.9167 | 48.6174 | 48.6174 | 48.6174 | 47.318 | 47.318 | 47.318 | 48.6174 | 48.6174 | 52.5155 | 59.0124 | 64.2099 | 64.2099 | 68.108 | 68.108 | 68.108 | 61.6111 | 57.713 | 55.1142 | 56.4136 | 55.1142 | 51.2161 | 53.8149 | 54.8977 | 10.1023 | 0
2045 | 10 | 17 | 2045-10-17 | 1987 | 55.7924 | 55.7924 | 49.3748 | 49.3748 | 50.9792 | 46.166 | 46.166 | 47.7704 | 50.9792 | 54.188 | 60.6056 | 63.8144 | 65.4188 | 67.0232 | 70.232 | 68.6276 | 67.0232 | 62.21 | 57.3968 | 52.5836 | 55.7924 | 55.7924 | 55.7924 | 54.188 | 56.7951 | 8.2049 | 0
2045 | 10 | 18 | 2045-10-18 | 1987 | 54.988 | 54.988 | 52.219 | 54.988 | 54.065 | 52.6805 | 51.296 | 52.219 | 53.142 | 57.757 | 60.526 | 62.372 | 66.064 | 66.064 | 66.987 | 67.91 | 66.064 | 62.372 | 57.757 | 55.911 | 57.757 | 58.68 | 57.757 | 56.834 | 58.3916 | 6.6084 | 0
2045 | 10 | 19 | 2045-10-19 | 1987 | 47.3033 | 46.7526 | 46.7526 | 46.7526 | 46.202 | 46.202 | 46.202 | 46.202 | 47.3033 | 48.9552 | 51.7084 | 53.9109 | 55.5628 | 57.2147 | 58.316 | 57.7654 | 57.2147 | 55.5628 | 53.3603 | 52.259 | 51.1577 | 50.6071 | 50.0565 | 49.5058 | 50.9512 | 14.0488 | 0
2045 | 10 | 20 | 2045-10-20 | 1987 | 47.6528 | 46.4583 | 46.8565 | 46.4583 | 45.662 | 45.662 | 46.8565 | 45.662 | 48.051 | 49.2454 | 51.6344 | 53.227 | 54.4215 | 55.616 | 55.2178 | 55.616 | 54.4215 | 53.227 | 50.4399 | 50.0418 | 49.2454 | 49.6436 | 48.8473 | 47.2546 | 49.8924 | 15.1075 | 0
2045 | 10 | 21 | 2045-10-21 | 1987 | 42.3867 | 41.0442 | 41.7155 | 41.0442 | 40.373 | 40.373 | 37.688 | 38.3593 | 41.0442 | 44.4005 | 46.4143 | 48.428 | 49.7705 | 51.7843 | 53.1268 | 53.798 | 53.1268 | 49.7705 | 47.0855 | 45.743 | 46.4143 | 45.0718 | 42.3867 | 41.0442 | 45.0997 | 19.9003 | 0
2045 | 10 | 22 | 2045-10-22 | 1987 | 47.3434 | 46.8172 | 46.2909 | 46.2909 | 45.2385 | 44.186 | 44.7122 | 44.7122 | 44.7122 | 45.7647 | 46.8172 | 47.8696 | 49.4484 | 51.0271 | 51.5533 | 53.132 | 52.6058 | 50.5008 | 49.4484 | 49.4484 | 47.3434 | 49.4484 | 47.8696 | 46.8172 | 47.8916 | 17.1084 | 0
2045 | 10 | 23 | 2045-10-23 | 1987 | 43.9095 | 43.2827 | 42.656 | 42.656 | 42.656 | 43.9095 | 43.2827 | 42.656 | 43.9095 | 43.2827 | 44.5362 | 44.5362 | 45.7896 | 47.6698 | 49.55 | 48.9233 | 49.55 | 49.55 | 47.0431 | 48.2965 | 45.7896 | 45.7896 | 46.4164 | 47.0431 | 45.5285 | 19.4715 | 0
2045 | 10 | 24 | 2045-10-24 | 1987 | 42.974 | 42.974 | 42.974 | 41.213 | 42.974 | 39.452 | 39.452 | 39.452 | 41.213 | 41.213 | 42.974 | 46.496 | 48.257 | 50.018 | 50.018 | 50.018 | 50.018 | 48.257 | 46.496 | 50.018 | 48.257 | 46.496 | 46.496 | 44.735 | 45.1019 | 19.8981 | 0
2045 | 10 | 25 | 2045-10-25 | 1987 | 37.7276 | 36.4208 | 35.114 | 36.4208 | 36.4208 | 37.7276 | 39.0344 | 40.3412 | 41.648 | 42.9548 | 44.2616 | 45.5684 | 46.8752 | 48.182 | 46.8752 | 46.8752 | 46.8752 | 44.2616 | 41.648 | 41.648 | 40.3412 | 40.3412 | 40.3412 | 40.3412 | 41.5936 | 23.4064 | 0
2045 | 10 | 26 | 2045-10-26 | 1987 | 43.9285 | 41.3032 | 41.3032 | 40.6469 | 41.3032 | 40.6469 | 39.9906 | 39.9906 | 39.9906 | 39.9906 | 40.6469 | 41.9595 | 44.5848 | 46.5537 | 47.21 | 46.5537 | 45.2411 | 42.6158 | 40.6469 | 39.9906 | 39.3343 | 38.678 | 38.678 | 38.678 | 41.6861 | 23.3139 | 0
2045 | 10 | 27 | 2045-10-27 | 1987 | 44.5707 | 44.9435 | 44.198 | 42.707 | 43.4525 | 42.707 | 42.707 | 42.707 | 42.707 | 43.4525 | 44.198 | 46.4345 | 47.18 | 48.671 | 49.4165 | 50.162 | 47.9255 | 46.4345 | 44.198 | 44.198 | 43.4525 | 44.198 | 43.4525 | 41.216 | 44.8037 | 20.1963 | 0
2045 | 10 | 28 | 2045-10-28 | 1987 | 41.7854 | 42.4372 | 43.0889 | 42.4372 | 41.7854 | 40.4818 | 39.83 | 41.1336 | 41.1336 | 42.4372 | 43.0889 | 43.0889 | 45.6961 | 48.3033 | 50.9104 | 52.214 | 52.214 | 47.6515 | 46.3479 | 46.9997 | 47.6515 | 46.9997 | 46.9997 | 45.0443 | 44.99 | 20.01 | 0
2045 | 10 | 29 | 2045-10-29 | 1987 | 45.6175 | 45.6175 | 45.2603 | 45.6175 | 45.2603 | 44.9032 | 44.9032 | 44.546 | 45.6175 | 46.3318 | 48.4747 | 49.5462 | 49.9034 | 50.2605 | 51.332 | 50.6177 | 50.2605 | 49.1891 | 48.8319 | 48.1176 | 48.1176 | 48.1176 | 48.4747 | 48.1176 | 47.6265 | 17.3735 | 0
2045 | 10 | 30 | 2045-10-30 | 1987 | 46.67 | 45.383 | 45.383 | 44.096 | 44.096 | 44.096 | 44.096 | 45.383 | 44.096 | 46.67 | 46.67 | 47.957 | 54.392 | 56.966 | 55.679 | 55.679 | 55.679 | 51.818 | 49.244 | 47.957 | 47.957 | 47.957 | 49.244 | 46.67 | 48.4932 | 16.5068 | 0
2045 | 10 | 31 | 2045-10-31 | 1987 | 50.909 | 50.909 | 48.6635 | 46.418 | 46.418 | 46.418 | 46.418 | 46.418 | 48.6635 | 48.6635 | 50.909 | 53.1545 | 55.4 | 53.1545 | 55.4 | 55.4 | 55.4 | 53.1545 | 53.1545 | 50.909 | 48.6635 | 48.6635 | 48.6635 | 48.6635 | 50.4412 | 14.5588 | 0
2045 | 11 | 1 | 2045-11-01 | 1987 | 54.266 | 51.8315 | 51.8315 | 51.8315 | 51.8315 | 51.8315 | 49.397 | 49.397 | 49.397 | 46.9625 | 49.397 | 49.397 | 49.397 | 46.9625 | 49.397 | 49.397 | 49.397 | 46.9625 | 46.9625 | 46.9625 | 44.528 | 44.528 | 44.528 | 44.528 | 48.7884 | 16.2116 | 0
2045 | 11 | 2 | 2045-11-02 | 1987 | 53.9806 | 53.9806 | 53.9806 | 52.6794 | 52.6794 | 52.6794 | 50.0771 | 48.776 | 48.776 | 56.5829 | 53.9806 | 55.2817 | 56.5829 | 57.884 | 56.5829 | 56.5829 | 56.5829 | 55.2817 | 55.2817 | 55.2817 | 55.2817 | 55.2817 | 55.2817 | 53.9806 | 54.3059 | 10.6941 | 0
2045 | 11 | 3 | 2045-11-03 | 1987 | 46.1156 | 47.4188 | 46.1156 | 46.1156 | 46.1156 | 44.8124 | 44.8124 | 44.8124 | 44.8124 | 46.1156 | 47.4188 | 51.3284 | 51.3284 | 52.6316 | 55.238 | 53.9348 | 55.238 | 52.6316 | 48.722 | 47.4188 | 47.4188 | 43.5092 | 44.8124 | 42.206 | 47.9618 | 17.0382 | 0
2045 | 11 | 4 | 2045-11-04 | 1987 | 43.754 | 39.893 | 42.467 | 38.606 | 39.893 | 41.18 | 43.754 | 45.041 | 45.6845 | 46.328 | 47.615 | 48.2585 | 48.902 | 48.902 | 50.189 | 51.476 | 50.189 | 50.189 | 50.189 | 50.189 | 50.189 | 50.189 | 48.902 | 48.902 | 46.7034 | 18.2966 | 0
2045 | 11 | 5 | 2045-11-05 | 1987 | 37.7682 | 37.7682 | 37.7682 | 36.3576 | 36.3576 | 36.3576 | 34.9471 | 34.9471 | 33.5365 | 36.3576 | 40.5893 | 41.9998 | 44.8209 | 46.2315 | 44.8209 | 47.642 | 46.2315 | 39.1787 | 37.7682 | 36.3576 | 34.9471 | 33.5365 | 32.126 | 32.126 | 38.3559 | 26.6441 | 0
2045 | 11 | 6 | 2045-11-06 | 1987 | 40.81 | 39.83 | 42.77 | 43.75 | 43.75 | 43.75 | 43.75 | 45.71 | 45.71 | 46.69 | 47.67 | 47.67 | 47.67 | 48.65 | 47.67 | 48.65 | 47.67 | 46.69 | 47.67 | 47.67 | 48.65 | 47.67 | 46.69 | 48.65 | 46.0775 | 18.9225 | 0
2045 | 11 | 7 | 2045-11-07 | 1987 | 42.856 | 41.396 | 42.856 | 41.396 | 41.396 | 41.396 | 41.396 | 44.316 | 41.396 | 45.776 | 47.236 | 50.156 | 50.156 | 54.536 | 53.076 | 51.616 | 51.616 | 51.616 | 51.616 | 50.156 | 45.776 | 45.776 | 45.776 | 44.316 | 46.5668 | 18.4332 | 0
2045 | 11 | 8 | 2045-11-08 | 1987 | 42.5072 | 42.5072 | 43.3328 | 44.1584 | 44.984 | 44.984 | 46.6352 | 45.8096 | 45.8096 | 47.4608 | 49.112 | 51.5888 | 52.4144 | 53.24 | 53.24 | 52.4144 | 52.4144 | 51.5888 | 49.9376 | 47.4608 | 49.112 | 44.984 | 40.856 | 41.6816 | 47.4264 | 17.5736 | 0
2045 | 11 | 9 | 2045-11-09 | 1987 | 37.542 | 37.542 | 37.542 | 36.644 | 37.542 | 36.644 | 37.542 | 38.44 | 38.44 | 39.338 | 42.032 | 42.032 | 44.726 | 44.726 | 44.726 | 44.726 | 42.93 | 40.236 | 40.236 | 40.236 | 41.134 | 40.236 | 40.236 | 40.236 | 40.236 | 24.764 | 0
2045 | 11 | 10 | 2045-11-10 | 1987 | 39.0249 | 40.2145 | 39.0249 | 39.0249 | 39.0249 | 39.0249 | 37.8353 | 37.8353 | 35.456 | 41.4042 | 43.7835 | 46.1627 | 46.1627 | 47.3524 | 46.1627 | 46.1627 | 46.1627 | 46.1627 | 48.542 | 48.542 | 48.542 | 42.5938 | 41.4042 | 40.2145 | 42.7425 | 22.2575 | 0
2045 | 11 | 11 | 2045-11-11 | 1987 | 32.72 | 32.72 | 32.72 | 32.72 | 32.72 | 32.72 | 35.501 | 35.501 | 35.501 | 35.501 | 38.282 | 41.063 | 41.063 | 43.844 | 43.844 | 43.844 | 43.844 | 41.063 | 38.282 | 38.282 | 38.282 | 38.282 | 35.501 | 35.501 | 37.4709 | 27.5291 | 0
2045 | 11 | 12 | 2045-11-12 | 1987 | 35.0915 | 33.809 | 32.5265 | 32.5265 | 32.5265 | 31.244 | 32.5265 | 32.5265 | 33.809 | 35.0915 | 36.374 | 38.939 | 38.939 | 37.6565 | 40.2215 | 41.504 | 40.2215 | 38.939 | 38.939 | 38.939 | 36.374 | 35.0915 | 35.0915 | 35.0915 | 35.9999 | 29.0001 | 0
2045 | 11 | 13 | 2045-11-13 | 1987 | 43.7072 | 43.7072 | 43.4804 | 43.7072 | 43.4804 | 43.4804 | 43.7072 | 43.7072 | 43.7072 | 43.7072 | 43.7072 | 43.7072 | 43.934 | 43.7072 | 43.7072 | 43.4804 | 43.7072 | 43.0268 | 42.8 | 42.5732 | 42.3464 | 42.1196 | 41.8928 | 41.666 | 43.2819 | 21.7181 | 0
2045 | 11 | 14 | 2045-11-14 | 1987 | 44.874 | 44.874 | 44.874 | 46.21 | 46.21 | 46.21 | 46.21 | 44.874 | 43.538 | 47.546 | 48.882 | 48.882 | 51.554 | 54.226 | 55.562 | 52.89 | 54.226 | 51.554 | 47.546 | 47.546 | 47.546 | 44.874 | 46.21 | 47.546 | 48.1027 | 16.8973 | 0
2045 | 11 | 15 | 2045-11-15 | 1987 | 42.0417 | 40.3385 | 40.3385 | 42.0417 | 40.3385 | 38.6352 | 36.932 | 36.932 | 38.6352 | 42.0417 | 43.745 | 47.1515 | 48.8547 | 50.558 | 50.558 | 45.4482 | 42.0417 | 40.3385 | 38.6352 | 38.6352 | 38.6352 | 36.932 | 36.932 | 36.932 | 41.403 | 23.597 | 0
2045 | 11 | 16 | 2045-11-16 | 1987 | 49.55 | 50.144 | 50.144 | 50.738 | 49.55 | 49.55 | 48.956 | 48.956 | 48.362 | 47.768 | 48.362 | 48.956 | 49.55 | 49.55 | 50.144 | 51.332 | 50.738 | 49.55 | 49.55 | 48.362 | 48.362 | 47.174 | 47.174 | 46.58 | 49.1292 | 15.8708 | 0
2045 | 11 | 17 | 2045-11-17 | 1987 | 43.6693 | 43.6693 | 43.6693 | 43.178 | 43.178 | 43.178 | 43.178 | 43.178 | 44.6519 | 45.6345 | 46.6171 | 48.0909 | 50.0561 | 51.0387 | 51.53 | 51.53 | 51.53 | 49.5648 | 49.5648 | 49.0735 | 49.0735 | 48.5822 | 48.5822 | 48.5822 | 47.1084 | 17.8916 | 0
2045 | 11 | 18 | 2045-11-18 | 1987 | 44.5885 | 45.5491 | 44.5885 | 44.5885 | 44.5885 | 44.5885 | 43.628 | 43.628 | 44.5885 | 45.5491 | 48.4307 | 49.3913 | 50.3518 | 52.2729 | 54.194 | 54.194 | 54.194 | 54.194 | 53.2335 | 53.2335 | 51.3124 | 50.3518 | 52.2729 | 51.3124 | 48.951 | 16.049 | 0
2045 | 11 | 19 | 2045-11-19 | 1987 | 44.5709 | 45.3034 | 45.3034 | 43.106 | 45.3034 | 45.3034 | 45.3034 | 45.3034 | 46.7683 | 47.5008 | 48.9657 | 47.5008 | 48.2332 | 51.8955 | 52.628 | 51.8955 | 51.1631 | 51.1631 | 50.4306 | 49.6982 | 48.9657 | 48.9657 | 49.6982 | 49.6982 | 48.1112 | 16.8888 | 0
2045 | 11 | 20 | 2045-11-20 | 1987 | 47.0148 | 47.0148 | 47.0148 | 45.7326 | 40.604 | 47.0148 | 47.0148 | 48.2969 | 48.2969 | 49.5791 | 53.4255 | 55.9898 | 57.272 | 54.7077 | 50.8612 | 49.5791 | 49.5791 | 50.8612 | 48.2969 | 49.5791 | 50.8612 | 49.5791 | 47.0148 | 47.0148 | 49.2585 | 15.7415 | 0
2045 | 11 | 21 | 2045-11-21 | 1987 | 50.63 | 48.1496 | 45.6692 | 45.6692 | 43.1888 | 40.7084 | 43.1888 | 40.7084 | 38.228 | 40.7084 | 40.7084 | 43.1888 | 45.6692 | 45.6692 | 48.1496 | 50.63 | 48.1496 | 48.1496 | 48.1496 | 48.1496 | 48.1496 | 43.1888 | 45.6692 | 40.7084 | 45.0491 | 19.9509 | 0
2045 | 11 | 22 | 2045-11-22 | 1987 | 42.6776 | 44.9708 | 44.9708 | 42.6776 | 44.9708 | 47.264 | 42.6776 | 42.6776 | 42.6776 | 40.3844 | 40.3844 | 44.9708 | 42.6776 | 40.3844 | 42.6776 | 40.3844 | 42.6776 | 42.6776 | 40.3844 | 40.3844 | 38.0912 | 35.798 | 38.0912 | 35.798 | 41.7221 | 23.2779 | 0
2045 | 11 | 23 | 2045-11-23 | 1987 | 39.3414 | 39.3414 | 37.2637 | 39.3414 | 39.3414 | 39.3414 | 37.2637 | 35.186 | 39.3414 | 41.4191 | 43.4969 | 45.5746 | 45.5746 | 49.73 | 47.6523 | 43.4969 | 43.4969 | 43.4969 | 43.4969 | 47.6523 | 47.6523 | 47.6523 | 49.73 | 49.73 | 43.1506 | 21.8494 | 0
2045 | 11 | 24 | 2045-11-24 | 1987 | 56.0403 | 56.9711 | 56.9711 | 57.902 | 54.1786 | 54.1786 | 54.1786 | 52.3169 | 52.3169 | 52.3169 | 54.1786 | 55.1094 | 53.2477 | 51.386 | 51.386 | 50.4551 | 51.386 | 50.4551 | 49.5243 | 47.6626 | 46.7317 | 46.7317 | 46.7317 | 44.87 | 51.9678 | 13.0322 | 0
2045 | 11 | 25 | 2045-11-25 | 1987 | 51.6452 | 51.6452 | 51.6452 | 51.6452 | 50.8766 | 50.8766 | 50.108 | 50.108 | 51.6452 | 52.4138 | 55.4882 | 56.2568 | 56.2568 | 57.794 | 57.0254 | 57.0254 | 54.7196 | 53.1824 | 53.951 | 53.951 | 53.951 | 52.4138 | 51.6452 | 51.6452 | 53.2464 | 11.7536 | 0
2045 | 11 | 26 | 2045-11-26 | 1987 | 48.0671 | 48.0671 | 47.1034 | 45.176 | 45.176 | 47.1034 | 47.1034 | 48.0671 | 48.0671 | 47.1034 | 48.0671 | 50.9582 | 55.7766 | 56.7403 | 57.704 | 55.7766 | 53.8492 | 52.8855 | 51.9218 | 49.9945 | 51.9218 | 54.8129 | 49.9945 | 50.9582 | 50.5165 | 14.4835 | 0
2045 | 11 | 27 | 2045-11-27 | 1987 | 49.568 | 49.568 | 49.568 | 49.568 | 49.568 | 51.944 | 52.736 | 50.36 | 50.36 | 51.152 | 52.736 | 53.528 | 53.528 | 54.32 | 55.112 | 55.904 | 52.736 | 50.36 | 49.568 | 49.568 | 49.568 | 50.36 | 47.192 | 47.984 | 51.119 | 13.881 | 0
2045 | 11 | 28 | 2045-11-28 | 1987 | 50.8238 | 51.2822 | 51.7405 | 49.4489 | 49.9072 | 48.5323 | 49.4489 | 48.074 | 48.5323 | 48.9906 | 49.4489 | 52.1988 | 53.1154 | 53.5737 | 53.5737 | 54.032 | 54.032 | 51.7405 | 50.8238 | 50.3655 | 50.3655 | 50.3655 | 49.9072 | 50.8238 | 50.8811 | 14.1189 | 0
2045 | 11 | 29 | 2045-11-29 | 1987 | 42.08 | 43.7982 | 42.9391 | 42.9391 | 43.7982 | 43.7982 | 43.7982 | 43.7982 | 43.7982 | 44.6573 | 46.3755 | 48.0936 | 50.6709 | 50.6709 | 51.53 | 49.8118 | 50.6709 | 49.8118 | 50.6709 | 50.6709 | 49.8118 | 50.6709 | 50.6709 | 50.6709 | 47.3419 | 17.6581 | 0
2045 | 11 | 30 | 2045-11-30 | 1987 | 37.0025 | 37.0025 | 38.153 | 39.3035 | 41.6045 | 39.3035 | 38.153 | 39.3035 | 38.153 | 38.153 | 40.454 | 40.454 | 47.357 | 48.5075 | 49.658 | 47.357 | 47.357 | 47.357 | 42.755 | 40.454 | 37.0025 | 37.0025 | 35.852 | 38.153 | 41.0772 | 23.9228 | 0
2045 | 12 | 1 | 2045-12-01 | 1987 | 31.518 | 36.934 | 36.934 | 42.35 | 42.35 | 39.642 | 39.642 | 39.642 | 39.642 | 39.642 | 42.35 | 31.518 | 39.642 | 42.35 | 34.226 | 34.226 | 34.226 | 34.226 | 31.518 | 31.518 | 34.226 | 31.518 | 34.226 | 30.164 | 36.4263 | 28.5738 | 0
2045 | 12 | 2 | 2045-12-02 | 1987 | 26.33 | 30.1145 | 30.1145 | 30.1145 | 30.1145 | 32.0067 | 30.1145 | 30.1145 | 30.1145 | 33.899 | 32.0067 | 32.0067 | 32.0067 | 41.468 | 35.7912 | 37.6835 | 37.6835 | 37.6835 | 35.7912 | 33.899 | 33.899 | 35.7912 | 37.6835 | 39.5757 | 33.5836 | 31.4164 | 0
2045 | 12 | 3 | 2045-12-03 | 1987 | 41.864 | 40.344 | 40.344 | 41.864 | 38.824 | 37.304 | 32.744 | 31.224 | 31.224 | 29.704 | 31.224 | 31.224 | 31.224 | 31.224 | 32.744 | 32.744 | 31.224 | 29.704 | 29.704 | 29.704 | 29.704 | 28.184 | 28.184 | 28.184 | 32.934 | 32.066 | 0
2045 | 12 | 4 | 2045-12-04 | 1987 | 35.246 | 33.748 | 35.246 | 33.748 | 33.748 | 35.246 | 33.748 | 33.748 | 33.748 | 35.246 | 36.744 | 36.744 | 38.242 | 38.242 | 39.74 | 38.242 | 36.744 | 33.748 | 30.752 | 32.25 | 27.756 | 26.258 | 26.258 | 26.258 | 33.8104 | 31.1896 | 0
2045 | 12 | 5 | 2045-12-05 | 1987 | 28.7168 | 27.7016 | 26.6864 | 24.656 | 27.7016 | 28.7168 | 28.7168 | 29.732 | 27.7016 | 29.2244 | 30.7472 | 32.7776 | 31.7624 | 34.808 | 35.8232 | 36.8384 | 35.8232 | 35.8232 | 36.8384 | 37.8536 | 37.8536 | 37.8536 | 38.8688 | 39.884 | 32.6296 | 32.3704 | 0
2045 | 12 | 6 | 2045-12-06 | 1987 | 37.0832 | 39.7256 | 39.7256 | 39.7256 | 39.7256 | 39.7256 | 37.0832 | 42.368 | 39.7256 | 39.7256 | 39.7256 | 39.7256 | 37.0832 | 39.7256 | 37.0832 | 37.0832 | 34.4408 | 31.7984 | 34.4408 | 31.7984 | 29.156 | 29.156 | 29.156 | 29.156 | 36.4226 | 28.5774 | 0
2045 | 12 | 7 | 2045-12-07 | 1987 | 35.06 | 36.2345 | 35.06 | 33.8855 | 32.711 | 31.5365 | 31.5365 | 31.5365 | 30.362 | 30.362 | 31.5365 | 36.2345 | 36.2345 | 39.758 | 38.5835 | 39.758 | 36.2345 | 35.06 | 35.06 | 33.8855 | 31.5365 | 33.8855 | 36.2345 | 37.409 | 34.5706 | 30.4294 | 0
2045 | 12 | 8 | 2045-12-08 | 1987 | 43.781 | 44.33 | 44.33 | 43.781 | 43.781 | 42.134 | 42.683 | 42.683 | 42.134 | 42.134 | 42.683 | 41.585 | 41.036 | 41.585 | 42.134 | 43.232 | 42.134 | 40.487 | 40.487 | 41.036 | 40.487 | 39.938 | 40.487 | 40.487 | 42.0654 | 22.9346 | 0
2045 | 12 | 9 | 2045-12-09 | 1987 | 38.3951 | 37.454 | 37.454 | 37.454 | 37.9246 | 37.9246 | 38.8657 | 39.8069 | 41.6891 | 41.6891 | 42.1597 | 42.6303 | 43.1009 | 43.1009 | 43.5714 | 43.5714 | 44.042 | 43.3361 | 42.6303 | 41.2186 | 41.2186 | 41.2186 | 41.2186 | 41.2186 | 40.9539 | 24.0461 | 0
2045 | 12 | 10 | 2045-12-10 | 1987 | 49.424 | 48.1923 | 48.1923 | 48.1923 | 46.9606 | 46.9606 | 43.2654 | 44.4971 | 43.2654 | 43.2654 | 44.4971 | 45.7289 | 45.7289 | 45.7289 | 45.7289 | 44.4971 | 44.4971 | 43.2654 | 42.0337 | 42.0337 | 42.0337 | 42.0337 | 42.0337 | 40.802 | 44.7024 | 20.2976 | 0
2045 | 12 | 11 | 2045-12-11 | 1987 | 43.322 | 43.322 | 42.0332 | 40.7444 | 40.7444 | 42.0332 | 43.322 | 40.7444 | 40.7444 | 40.7444 | 42.0332 | 43.322 | 44.6108 | 45.8996 | 45.8996 | 49.766 | 45.8996 | 42.0332 | 40.7444 | 42.0332 | 40.7444 | 38.1668 | 38.1668 | 36.878 | 42.248 | 22.752 | 0
2045 | 12 | 12 | 2045-12-12 | 1987 | 47.813 | 47.813 | 45.74 | 43.667 | 43.667 | 45.74 | 47.813 | 49.886 | 47.813 | 49.886 | 51.959 | 51.959 | 51.959 | 51.959 | 54.032 | 54.032 | 54.032 | 51.959 | 49.886 | 51.959 | 51.959 | 51.959 | 51.959 | 41.594 | 49.6269 | 15.3731 | 0
2045 | 12 | 13 | 2045-12-13 | 1987 | 57.2797 | 54.5591 | 51.8386 | 53.1989 | 51.8386 | 51.8386 | 49.118 | 51.8386 | 49.118 | 51.8386 | 53.1989 | 55.9194 | 57.2797 | 57.2797 | 57.2797 | 57.2797 | 57.2797 | 57.2797 | 57.2797 | 58.64 | 55.9194 | 58.64 | 57.2797 | 57.2797 | 55.0126 | 9.9874 | 0
2045 | 12 | 14 | 2045-12-14 | 1987 | 38.336 | 38.336 | 42.872 | 45.14 | 42.872 | 49.676 | 42.872 | 45.14 | 45.14 | 49.676 | 45.14 | 45.14 | 36.068 | 38.336 | 42.872 | 42.872 | 42.872 | 42.872 | 42.872 | 41.738 | 40.604 | 38.336 | 36.068 | 36.068 | 42.1632 | 22.8368 | 0
2045 | 12 | 15 | 2045-12-15 | 1987 | 40.8838 | 41.9033 | 42.9227 | 41.9033 | 39.8644 | 36.806 | 39.8644 | 39.8644 | 41.9033 | 41.9033 | 42.6169 | 43.2286 | 43.9422 | 45.9811 | 48.02 | 47.0005 | 47.0005 | 47.0005 | 47.0005 | 45.9811 | 47.0005 | 47.0005 | 47.0005 | 47.0005 | 43.8997 | 21.1003 | 0
2045 | 12 | 16 | 2045-12-16 | 1987 | 43.8656 | 41.5724 | 43.8656 | 41.5724 | 41.5724 | 41.5724 | 39.2792 | 36.986 | 36.986 | 36.986 | 39.2792 | 41.5724 | 46.1588 | 46.1588 | 46.1588 | 48.452 | 43.8656 | 43.8656 | 41.5724 | 39.2792 | 39.2792 | 39.2792 | 36.986 | 36.986 | 41.3813 | 23.6187 | 0
2045 | 12 | 17 | 2045-12-17 | 1987 | 39.5946 | 39.5946 | 39.5946 | 38.7265 | 38.7265 | 38.7265 | 37.8583 | 39.5946 | 36.122 | 37.8583 | 37.8583 | 42.1991 | 42.1991 | 44.8035 | 46.5398 | 47.408 | 45.6717 | 43.0672 | 43.0672 | 43.0672 | 42.1991 | 41.3309 | 42.1991 | 43.0672 | 41.2948 | 23.7052 | 0
2045 | 12 | 18 | 2045-12-18 | 1987 | 37.8191 | 36.302 | 37.8191 | 37.8191 | 37.8191 | 39.3363 | 39.3363 | 40.8534 | 42.3706 | 42.3706 | 40.8534 | 43.8877 | 43.8877 | 45.4049 | 46.922 | 46.922 | 45.4049 | 43.8877 | 42.3706 | 42.3706 | 37.8191 | 36.302 | 37.8191 | 40.8534 | 41.1063 | 23.8937 | 0
2045 | 12 | 19 | 2045-12-19 | 1987 | 42.3428 | 42.3428 | 38.2334 | 38.2334 | 38.2334 | 38.2334 | 38.2334 | 34.124 | 35.4938 | 35.4938 | 38.2334 | 39.6032 | 40.973 | 43.7126 | 47.822 | 45.0824 | 43.7126 | 42.3428 | 40.973 | 40.973 | 38.2334 | 36.8636 | 35.4938 | 35.4938 | 39.6032 | 25.3968 | 0
2045 | 12 | 20 | 2045-12-20 | 1987 | 33.062 | 35.3549 | 34.2085 | 34.2085 | 34.7817 | 34.2085 | 34.7817 | 34.7817 | 34.2085 | 35.9282 | 35.9282 | 37.0746 | 37.6478 | 37.6478 | 37.6478 | 37.0746 | 37.6478 | 37.6478 | 37.6478 | 38.7943 | 40.514 | 40.514 | 40.514 | 39.9408 | 36.7402 | 28.2598 | 0
2045 | 12 | 21 | 2045-12-21 | 1987 | 45.644 | 39.812 | 41.27 | 41.27 | 41.27 | 39.812 | 41.27 | 44.186 | 42.728 | 44.186 | 44.186 | 45.644 | 47.102 | 50.018 | 50.018 | 48.56 | 45.644 | 42.728 | 42.728 | 44.186 | 42.728 | 41.27 | 41.27 | 41.27 | 43.7 | 21.3 | 0
2045 | 12 | 22 | 2045-12-22 | 1987 | 54.23 | 51.71 | 51.71 | 51.71 | 54.23 | 54.23 | 51.71 | 51.71 | 51.71 | 52.97 | 54.23 | 56.75 | 58.01 | 58.01 | 60.53 | 60.53 | 58.01 | 55.49 | 54.23 | 55.49 | 54.23 | 54.23 | 52.97 | 51.71 | 54.5975 | 10.4025 | 0
2045 | 12 | 23 | 2045-12-23 | 1987 | 51.1829 | 51.1829 | 51.1829 | 51.1829 | 51.1829 | 50.0771 | 48.9714 | 50.0771 | 50.0771 | 48.9714 | 50.0771 | 52.2886 | 53.3943 | 54.5 | 54.5 | 53.3943 | 51.1829 | 51.1829 | 50.0771 | 47.8657 | 47.8657 | 46.76 | 47.8657 | 47.8657 | 50.5379 | 14.4621 | 0
2045 | 12 | 24 | 2045-12-24 | 1987 | 49.136 | 50.4255 | 50.4255 | 49.136 | 49.7807 | 49.7807 | 49.7807 | 49.7807 | 49.136 | 49.7807 | 50.4255 | 53.0044 | 54.2938 | 56.228 | 54.2938 | 54.9385 | 53.6491 | 51.0702 | 51.7149 | 50.4255 | 51.0702 | 51.0702 | 50.4255 | 49.136 | 51.2045 | 13.7955 | 0
2045 | 12 | 25 | 2045-12-25 | 1987 | 48.0236 | 48.0236 | 46.8968 | 45.77 | 45.77 | 48.0236 | 45.77 | 45.77 | 45.77 | 46.8968 | 51.404 | 53.6576 | 55.9112 | 57.038 | 55.9112 | 54.7844 | 54.7844 | 51.404 | 48.0236 | 49.1504 | 49.1504 | 48.0236 | 48.0236 | 45.77 | 49.5729 | 15.427 | 0
2045 | 12 | 26 | 2045-12-26 | 1987 | 42.2157 | 39.7178 | 39.7178 | 39.7178 | 37.22 | 38.4689 | 39.7178 | 39.7178 | 39.7178 | 38.4689 | 38.4689 | 40.9668 | 47.2114 | 49.7092 | 53.456 | 53.456 | 52.2071 | 48.4603 | 50.9582 | 47.2114 | 47.2114 | 47.2114 | 47.2114 | 47.2114 | 44.4013 | 20.5987 | 0
2045 | 12 | 27 | 2045-12-27 | 1987 | 47.432 | 47.432 | 45.412 | 46.422 | 44.402 | 45.412 | 45.412 | 45.412 | 46.422 | 47.432 | 49.452 | 50.462 | 52.482 | 53.492 | 53.492 | 53.492 | 51.472 | 50.462 | 50.462 | 51.472 | 50.462 | 50.462 | 51.472 | 51.472 | 49.2416 | 15.7584 | 0
2045 | 12 | 28 | 2045-12-28 | 1987 | 42.953 | 42.953 | 42.953 | 41.378 | 41.378 | 42.953 | 43.7405 | 42.953 | 43.7405 | 42.953 | 45.3155 | 47.678 | 49.253 | 49.253 | 50.828 | 49.253 | 48.4655 | 48.4655 | 47.678 | 46.8905 | 46.8905 | 46.103 | 46.103 | 46.103 | 45.6764 | 19.3236 | 0
2045 | 12 | 29 | 2045-12-29 | 1987 | 44.224 | 44.224 | 43.302 | 42.38 | 41.458 | 42.38 | 41.458 | 40.536 | 39.614 | 39.614 | 40.536 | 42.38 | 46.068 | 46.99 | 47.912 | 46.99 | 45.146 | 46.068 | 44.224 | 44.224 | 44.224 | 43.302 | 43.302 | 42.38 | 43.4557 | 21.5443 | 0
2045 | 12 | 30 | 2045-12-30 | 1987 | 45.9002 | 45.9002 | 45.5678 | 45.5678 | 45.2355 | 45.2355 | 44.9032 | 44.5709 | 43.574 | 44.2386 | 45.2355 | 46.5648 | 47.5617 | 47.5617 | 47.894 | 47.5617 | 46.8971 | 45.5678 | 45.5678 | 45.5678 | 44.9032 | 45.2355 | 45.2355 | 44.9032 | 45.7063 | 19.2937 | 0
2045 | 12 | 31 | 2045-12-31 | 1987 | 43.9952 | 43.9952 | 44.7548 | 43.2356 | 43.2356 | 42.476 | 43.2356 | 43.9952 | 43.2356 | 43.9952 | 45.5144 | 47.0336 | 48.5528 | 50.072 | 50.072 | 50.072 | 47.7932 | 43.9952 | 42.476 | 43.2356 | 43.2356 | 43.9952 | 43.9952 | 42.476 | 44.9447 | 20.0553 | 0
2046 | 1 | 1 | 2046-01-01 | 1987 | 46.2448 | 46.112 | 46.112 | 46.112 | 46.2448 | 46.3775 | 46.7758 | 46.5102 | 46.5102 | 46.7758 | 46.7758 | 47.0412 | 47.174 | 46.3775 | 46.5102 | 46.5102 | 46.3775 | 46.3775 | 46.3775 | 46.3775 | 46.3775 | 46.2448 | 46.3775 | 46.3775 | 46.4605 | 18.5395 | 0
2046 | 1 | 2 | 2046-01-02 | 1987 | 46.868 | 47.564 | 46.868 | 46.868 | 47.564 | 46.868 | 46.868 | 46.868 | 47.564 | 47.564 | 47.564 | 49.652 | 50.348 | 48.956 | 49.652 | 48.956 | 48.956 | 50.348 | 51.044 | 50.348 | 49.652 | 48.26 | 47.564 | 47.564 | 48.347 | 16.653 | 0
2046 | 1 | 3 | 2046-01-03 | 1987 | 49.7975 | 49.7975 | 56.426 | 54.2165 | 54.2165 | 52.007 | 52.007 | 52.007 | 49.7975 | 49.7975 | 49.7975 | 52.007 | 52.007 | 56.426 | 56.426 | 54.2165 | 52.007 | 49.7975 | 49.7975 | 47.588 | 49.7975 | 49.7975 | 49.7975 | 49.7975 | 51.6388 | 13.3613 | 0
2046 | 1 | 4 | 2046-01-04 | 1987 | 52.0726 | 50.7329 | 50.7329 | 50.7329 | 49.3931 | 49.3931 | 48.0534 | 50.7329 | 49.3931 | 49.3931 | 49.3931 | 52.0726 | 52.0726 | 54.752 | 54.752 | 54.752 | 54.752 | 53.4123 | 52.0726 | 48.0534 | 46.7137 | 46.7137 | 48.0534 | 45.374 | 50.5654 | 14.4346 | 0
2046 | 1 | 5 | 2046-01-05 | 1987 | 44.8057 | 42.1636 | 43.925 | 43.0443 | 39.5214 | 39.5214 | 37.76 | 40.4021 | 40.4021 | 38.6407 | 43.925 | 43.0443 | 43.925 | 44.8057 | 47.4479 | 50.09 | 49.2093 | 45.6864 | 44.8057 | 43.0443 | 43.0443 | 43.925 | 43.925 | 39.5214 | 43.1911 | 21.8089 | 0
2046 | 1 | 6 | 2046-01-06 | 1987 | 47.3082 | 45.6145 | 46.1791 | 46.1791 | 46.1791 | 46.7436 | 46.1791 | 45.6145 | 45.05 | 45.6145 | 46.7436 | 47.3082 | 48.4373 | 49.397 | 50.3003 | 51.26 | 51.26 | 50.1309 | 49.0018 | 48.4373 | 49.0018 | 49.0018 | 48.4373 | 47.8727 | 47.8022 | 17.1978 | 0
2046 | 1 | 7 | 2046-01-07 | 1987 | 50.3212 | 49.3534 | 49.3534 | 49.3534 | 49.3534 | 48.3855 | 48.3855 | 48.3855 | 45.482 | 46.4498 | 48.3855 | 49.3534 | 51.2891 | 53.2248 | 57.0962 | 58.064 | 57.0962 | 56.1283 | 55.1605 | 56.1283 | 52.2569 | 51.2891 | 53.2248 | 54.1926 | 51.5714 | 13.4286 | 0
2046 | 1 | 8 | 2046-01-08 | 1987 | 49.6262 | 50.0699 | 50.5135 | 49.1826 | 48.7389 | 49.1826 | 48.7389 | 47.408 | 47.8516 | 49.1826 | 49.1826 | 50.9572 | 51.8445 | 54.0627 | 54.5064 | 54.95 | 54.0627 | 52.2881 | 53.1754 | 53.1754 | 52.7318 | 52.2881 | 52.7318 | 52.7318 | 51.216 | 13.784 | 0
2046 | 1 | 9 | 2046-01-09 | 1987 | 49.5331 | 49.5331 | 48.6585 | 49.0958 | 48.2212 | 48.2212 | 46.472 | 47.3466 | 47.7839 | 48.2212 | 49.5331 | 51.2822 | 53.0314 | 53.0314 | 53.906 | 52.1568 | 51.7195 | 51.7195 | 51.7195 | 52.1568 | 52.1568 | 51.7195 | 52.1568 | 52.1568 | 50.4805 | 14.5195 | 0
2046 | 1 | 10 | 2046-01-10 | 1987 | 43.16 | 43.16 | 42.044 | 42.044 | 42.044 | 42.044 | 40.928 | 38.696 | 40.928 | 42.044 | 44.276 | 45.392 | 46.508 | 48.74 | 49.856 | 48.74 | 50.972 | 50.972 | 49.856 | 49.856 | 48.74 | 49.856 | 50.972 | 48.74 | 45.857 | 19.143 | 0
2046 | 1 | 11 | 2046-01-11 | 1987 | 45.23 | 46.7744 | 48.3188 | 46.7744 | 46.7744 | 48.3188 | 48.3188 | 46.7744 | 46.7744 | 48.3188 | 49.8632 | 51.4076 | 51.4076 | 52.952 | 60.674 | 60.674 | 60.674 | 54.4964 | 56.0408 | 54.4964 | 56.0408 | 51.4076 | 51.4076 | 46.7744 | 51.2789 | 13.7211 | 0
2046 | 1 | 12 | 2046-01-12 | 1987 | 58.2575 | 58.2575 | 61.214 | 56.7792 | 55.301 | 53.8227 | 53.8227 | 53.8227 | 53.8227 | 53.8227 | 53.8227 | 55.301 | 55.301 | 56.7792 | 58.2575 | 55.301 | 56.7792 | 55.301 | 53.8227 | 49.388 | 50.8663 | 50.8663 | 50.8663 | 49.388 | 54.6235 | 10.3765 | 0
2046 | 1 | 13 | 2046-01-13 | 1987 | 56.7612 | 54.8645 | 54.8645 | 54.8645 | 54.8645 | 52.9678 | 52.9678 | 51.071 | 51.071 | 51.071 | 52.9678 | 54.8645 | 56.7612 | 58.658 | 58.658 | 58.658 | 52.9678 | 49.1743 | 45.3807 | 43.484 | 43.484 | 43.484 | 43.484 | 43.484 | 51.7032 | 13.2967 | 0
2046 | 1 | 14 | 2046-01-14 | 1987 | 49.596 | 50.974 | 52.352 | 53.73 | 52.352 | 53.73 | 53.73 | 53.73 | 53.73 | 53.73 | 55.108 | 55.108 | 57.864 | 60.62 | 60.62 | 60.62 | 57.864 | 55.108 | 53.73 | 50.974 | 50.974 | 49.596 | 49.596 | 48.218 | 53.9023 | 11.0977 | 0
2046 | 1 | 15 | 2046-01-15 | 1987 | 50.2062 | 48.4095 | 48.4095 | 46.6127 | 45.7144 | 46.6127 | 47.5111 | 45.7144 | 44.816 | 46.6127 | 49.3078 | 51.1045 | 52.0029 | 53.7996 | 54.698 | 53.7996 | 53.7996 | 52.9013 | 52.0029 | 52.9013 | 49.3078 | 52.0029 | 51.1045 | 51.1045 | 50.019 | 14.981 | 0
2046 | 1 | 16 | 2046-01-16 | 1987 | 51.4287 | 51.4287 | 49.1225 | 46.8162 | 44.51 | 44.51 | 44.51 | 46.8162 | 49.1225 | 51.4287 | 53.735 | 58.3475 | 60.6537 | 62.96 | 62.96 | 62.96 | 62.96 | 60.6537 | 60.6537 | 60.6537 | 60.6537 | 60.6537 | 60.6537 | 60.6537 | 55.3686 | 9.6314 | 0
2046 | 1 | 17 | 2046-01-17 | 1987 | 53.003 | 51.35 | 51.35 | 51.35 | 53.003 | 53.003 | 51.35 | 53.003 | 53.003 | 53.003 | 56.309 | 56.309 | 59.615 | 61.268 | 61.268 | 61.268 | 59.615 | 59.615 | 56.309 | 57.962 | 56.309 | 54.656 | 56.309 | 54.656 | 55.6202 | 9.3798 | 0
2046 | 1 | 18 | 2046-01-18 | 1987 | 52.91 | 51.158 | 49.406 | 51.158 | 51.158 | 51.158 | 52.91 | 54.662 | 56.414 | 56.414 | 58.166 | 59.918 | 59.918 | 59.918 | 59.918 | 59.918 | 58.166 | 56.414 | 56.414 | 54.662 | 56.414 | 56.414 | 56.414 | 56.414 | 55.684 | 9.316 | 0
2046 | 1 | 19 | 2046-01-19 | 1987 | 51.57 | 51.57 | 50.59 | 49.61 | 50.59 | 50.59 | 50.59 | 49.61 | 50.59 | 50.59 | 51.57 | 52.55 | 53.53 | 53.53 | 55.49 | 53.53 | 52.55 | 52.55 | 50.59 | 49.61 | 48.63 | 48.63 | 47.65 | 46.67 | 50.9575 | 14.0425 | 0
2046 | 1 | 20 | 2046-01-20 | 1987 | 47.444 | 48.344 | 46.544 | 46.544 | 45.644 | 46.544 | 46.544 | 45.644 | 47.444 | 47.444 | 52.844 | 55.544 | 55.544 | 57.344 | 57.344 | 58.244 | 55.544 | 53.744 | 51.944 | 51.044 | 51.044 | 49.244 | 48.344 | 48.344 | 50.594 | 14.406 | 0
2046 | 1 | 21 | 2046-01-21 | 1987 | 49.6112 | 50.3996 | 48.8228 | 48.8228 | 50.3996 | 49.6112 | 49.6112 | 48.0344 | 48.0344 | 47.246 | 48.0344 | 48.0344 | 49.6112 | 51.188 | 52.7648 | 53.5532 | 53.5532 | 55.13 | 55.13 | 51.9764 | 51.188 | 51.188 | 52.7648 | 51.188 | 50.6624 | 14.3376 | 0
2046 | 1 | 22 | 2046-01-22 | 1987 | 42.8504 | 43.4852 | 43.4852 | 42.8504 | 40.946 | 42.2156 | 43.4852 | 44.12 | 44.7548 | 45.3896 | 46.6592 | 48.5636 | 48.5636 | 49.8332 | 50.468 | 50.468 | 50.468 | 49.1984 | 47.9288 | 47.9288 | 47.9288 | 48.5636 | 48.5636 | 47.9288 | 46.5269 | 18.4731 | 0
2046 | 1 | 23 | 2046-01-23 | 1987 | 37.5912 | 35.8115 | 34.0317 | 35.8115 | 34.0317 | 34.0317 | 32.252 | 34.0317 | 32.252 | 32.252 | 34.0317 | 34.0317 | 35.8115 | 41.1507 | 42.9305 | 46.49 | 44.7102 | 41.1507 | 39.371 | 37.5912 | 35.8115 | 34.0317 | 34.0317 | 35.8115 | 36.6272 | 28.3728 | 0
2046 | 1 | 24 | 2046-01-24 | 1987 | 36.068 | 30.848 | 30.848 | 30.848 | 33.458 | 33.458 | 33.458 | 38.678 | 33.458 | 36.068 | 38.678 | 38.678 | 41.288 | 46.508 | 43.898 | 43.898 | 41.288 | 38.678 | 36.068 | 30.848 | 30.848 | 33.458 | 30.848 | 30.848 | 35.9592 | 29.0407 | 0
2046 | 1 | 25 | 2046-01-25 | 1987 | 42.9363 | 42.9363 | 41.1671 | 42.9363 | 42.9363 | 42.9363 | 42.9363 | 41.1671 | 39.398 | 42.9363 | 42.9363 | 44.7054 | 44.7054 | 44.7054 | 46.4746 | 51.782 | 51.782 | 50.0129 | 50.0129 | 48.2437 | 48.2437 | 46.4746 | 44.7054 | 44.7054 | 45.074 | 19.926 | 0
2046 | 1 | 26 | 2046-01-26 | 1987 | 42.0157 | 40.9871 | 40.9871 | 40.9871 | 40.9871 | 39.9586 | 38.93 | 40.9871 | 39.9586 | 38.93 | 38.93 | 39.9586 | 39.9586 | 40.9871 | 40.9871 | 40.9871 | 42.0157 | 45.1014 | 46.13 | 46.13 | 46.13 | 46.13 | 45.1014 | 44.0729 | 41.9729 | 23.0271 | 0
2046 | 1 | 27 | 2046-01-27 | 1987 | 40.0575 | 40.6973 | 40.6973 | 40.0575 | 40.6973 | 38.7778 | 38.7778 | 38.138 | 40.6973 | 39.4176 | 40.6973 | 43.2565 | 45.176 | 45.176 | 43.2565 | 41.3371 | 41.3371 | 41.3371 | 41.3371 | 41.3371 | 41.3371 | 40.6973 | 40.6973 | 40.6973 | 41.0705 | 23.9295 | 0
2046 | 1 | 28 | 2046-01-28 | 1987 | 44.735 | 47.696 | 47.696 | 47.696 | 38.813 | 35.852 | 38.813 | 38.813 | 38.813 | 41.774 | 44.735 | 44.735 | 44.735 | 47.696 | 44.735 | 41.774 | 41.774 | 41.774 | 41.774 | 38.813 | 41.774 | 41.774 | 41.774 | 38.813 | 42.3909 | 22.6091 | 0
2046 | 1 | 29 | 2046-01-29 | 1987 | 39.632 | 39.632 | 42.196 | 40.914 | 43.478 | 42.196 | 39.632 | 40.914 | 39.632 | 39.632 | 42.196 | 43.478 | 44.76 | 47.324 | 51.17 | 48.606 | 51.17 | 48.606 | 47.324 | 47.324 | 48.606 | 48.606 | 48.606 | 49.888 | 44.8134 | 20.1866 | 0
2046 | 1 | 30 | 2046-01-30 | 1987 | 48.104 | 49.64 | 43.496 | 41.96 | 38.888 | 38.888 | 38.888 | 37.352 | 37.352 | 37.352 | 40.424 | 43.496 | 45.032 | 43.496 | 40.424 | 40.424 | 37.352 | 35.816 | 35.816 | 37.352 | 35.816 | 35.816 | 37.352 | 37.352 | 39.912 | 25.088 | 0
2046 | 1 | 31 | 2046-01-31 | 1987 | 43.2212 | 38.1524 | 35.618 | 35.618 | 35.618 | 38.1524 | 40.6868 | 38.1524 | 40.6868 | 43.2212 | 45.7556 | 45.7556 | 48.29 | 48.29 | 40.6868 | 40.6868 | 40.6868 | 40.6868 | 40.6868 | 38.1524 | 38.1524 | 38.1524 | 38.1524 | 38.1524 | 40.4756 | 24.5244 | 0
2046 | 2 | 1 | 2046-02-01 | 1987 | 33.854 | 36.9238 | 44.5984 | 50.738 | 47.6682 | 44.5984 | 41.5285 | 39.9936 | 39.9936 | 39.9936 | 39.9936 | 41.5285 | 43.0635 | 43.0635 | 44.5984 | 43.0635 | 43.0635 | 39.9936 | 38.4587 | 38.4587 | 39.9936 | 39.9936 | 36.9238 | 36.9238 | 41.2088 | 23.7912 | 0
2046 | 2 | 2 | 2046-02-02 | 1987 | 44.1752 | 42.0116 | 42.0116 | 42.0116 | 39.848 | 42.0116 | 39.848 | 39.848 | 39.848 | 42.0116 | 46.3388 | 48.5024 | 48.5024 | 50.666 | 50.666 | 50.666 | 50.666 | 48.5024 | 46.3388 | 46.3388 | 46.3388 | 46.3388 | 46.3388 | 46.3388 | 45.257 | 19.743 | 0
2046 | 2 | 3 | 2046-02-03 | 1987 | 41.954 | 41.954 | 42.9358 | 42.9358 | 42.9358 | 42.9358 | 41.954 | 41.954 | 42.9358 | 42.9358 | 42.9358 | 45.8813 | 49.8085 | 51.7722 | 52.754 | 52.754 | 48.8267 | 47.8449 | 48.8267 | 48.8267 | 48.8267 | 47.8449 | 46.8631 | 46.8631 | 46.0858 | 18.9142 | 0
2046 | 2 | 4 | 2046-02-04 | 1987 | 36.158 | 36.158 | 36.158 | 36.158 | 36.158 | 38.87 | 41.582 | 41.582 | 41.582 | 41.582 | 41.582 | 47.006 | 44.294 | 47.006 | 52.43 | 41.582 | 38.87 | 38.87 | 38.87 | 38.87 | 36.158 | 36.158 | 36.158 | 36.158 | 40 | 25 | 0
2046 | 2 | 5 | 2046-02-05 | 1987 | 44.297 | 41.39 | 46.235 | 46.235 | 43.328 | 43.328 | 41.39 | 39.452 | 41.39 | 40.421 | 43.328 | 47.204 | 50.111 | 52.049 | 53.018 | 53.018 | 56.894 | 56.894 | 50.111 | 52.049 | 48.173 | 46.235 | 48.173 | 48.173 | 47.204 | 17.796 | 0
2046 | 2 | 6 | 2046-02-06 | 1987 | 58.0964 | 57.0452 | 53.8916 | 52.3148 | 53.8916 | 53.366 | 50.738 | 50.738 | 52.8404 | 51.2636 | 52.8404 | 55.4684 | 57.0452 | 58.0964 | 59.6732 | 61.25 | 61.25 | 60.7244 | 59.1476 | 58.0964 | 58.622 | 57.0452 | 57.0452 | 54.4172 | 56.0378 | 8.9622 | 0
2046 | 2 | 7 | 2046-02-07 | 1987 | 51.4114 | 49.7851 | 48.9719 | 48.9719 | 46.5324 | 47.3455 | 47.3455 | 44.906 | 44.906 | 44.906 | 46.5324 | 49.5411 | 52.4685 | 55.4773 | 57.1036 | 57.9168 | 57.1036 | 58.73 | 57.9168 | 54.6641 | 55.4773 | 55.4773 | 54.6641 | 54.6641 | 51.7841 | 13.2159 | 0
2046 | 2 | 8 | 2046-02-08 | 1987 | 46.1174 | 43.7738 | 43.7738 | 43.7738 | 42.602 | 43.7738 | 44.9456 | 47.2892 | 49.0469 | 47.8751 | 46.1174 | 48.461 | 50.8046 | 51.9764 | 50.8046 | 53.1482 | 54.32 | 51.3905 | 52.5623 | 52.5623 | 51.9764 | 50.2187 | 49.6328 | 49.6328 | 48.6075 | 16.3925 | 0
2046 | 2 | 9 | 2046-02-09 | 1987 | 53.258 | 52.43 | 51.602 | 51.602 | 47.462 | 49.946 | 47.462 | 48.29 | 48.29 | 48.29 | 48.29 | 52.43 | 54.086 | 54.086 | 56.57 | 58.226 | 57.398 | 53.258 | 52.43 | 52.43 | 49.946 | 50.774 | 49.946 | 49.118 | 51.5675 | 13.4325 | 0
2046 | 2 | 10 | 2046-02-10 | 1987 | 44.8922 | 44.8922 | 43.8108 | 42.7294 | 43.8108 | 43.8108 | 41.648 | 44.8922 | 44.8922 | 43.8108 | 45.9735 | 50.2991 | 53.5432 | 55.706 | 53.5432 | 53.5432 | 54.6246 | 50.2991 | 49.2177 | 52.4618 | 51.3805 | 51.3805 | 51.3805 | 50.2991 | 48.4517 | 16.5483 | 0
2046 | 2 | 11 | 2046-02-11 | 1987 | 55.3738 | 55.3738 | 55.3738 | 57.146 | 57.146 | 42.9685 | 41.1964 | 39.4242 | 37.652 | 37.652 | 37.652 | 39.4242 | 44.7407 | 46.5129 | 48.2851 | 44.7407 | 50.0573 | 50.0573 | 44.7407 | 46.5129 | 42.9685 | 44.7407 | 44.7407 | 42.9685 | 46.1437 | 18.8563 | 0
2046 | 2 | 12 | 2046-02-12 | 1987 | 45.2217 | 45.2217 | 45.2217 | 44.0558 | 44.0558 | 45.2217 | 45.2217 | 46.3875 | 46.3875 | 48.7192 | 51.0509 | 52.2168 | 52.2168 | 56.8802 | 58.046 | 52.2168 | 52.2168 | 47.5534 | 46.3875 | 45.2217 | 46.3875 | 44.0558 | 42.89 | 44.0558 | 47.7963 | 17.2037 | 0
2046 | 2 | 13 | 2046-02-13 | 1987 | 49.9032 | 50.8775 | 46.9805 | 49.9032 | 46.0063 | 46.0063 | 46.9805 | 46.9805 | 47.9547 | 49.9032 | 50.8775 | 52.826 | 52.826 | 52.826 | 51.8518 | 51.8518 | 49.9032 | 49.9032 | 47.9547 | 46.9805 | 46.0063 | 46.0063 | 45.032 | 45.032 | 48.8072 | 16.1928 | 0
2046 | 2 | 14 | 2046-02-14 | 1987 | 48.008 | 48.008 | 48.008 | 48.008 | 48.008 | 46.182 | 44.356 | 42.53 | 44.356 | 49.834 | 51.66 | 55.312 | 57.138 | 57.138 | 57.138 | 58.964 | 57.138 | 57.138 | 55.312 | 51.66 | 51.66 | 53.486 | 51.66 | 55.312 | 51.5839 | 13.4161 | 0
2046 | 2 | 15 | 2046-02-15 | 1987 | 52.502 | 52.502 | 53.636 | 53.636 | 52.502 | 53.636 | 51.368 | 49.1 | 49.1 | 49.1 | 47.966 | 51.368 | 47.966 | 50.234 | 51.368 | 53.636 | 55.904 | 53.636 | 52.502 | 47.966 | 47.966 | 47.966 | 46.832 | 46.832 | 50.801 | 14.199 | 0
2046 | 2 | 16 | 2046-02-16 | 1987 | 57.5375 | 57.5375 | 57.5375 | 57.5375 | 57.5375 | 53.978 | 53.978 | 53.978 | 57.5375 | 53.978 | 57.5375 | 57.5375 | 61.097 | 64.6565 | 64.6565 | 64.6565 | 68.216 | 64.6565 | 57.5375 | 57.5375 | 53.978 | 57.5375 | 57.5375 | 53.978 | 58.4274 | 6.5726 | 0
2046 | 2 | 17 | 2046-02-17 | 1987 | 53.789 | 52.3112 | 49.3556 | 47.8778 | 49.3556 | 49.3556 | 46.4 | 49.3556 | 49.3556 | 52.3112 | 55.2668 | 58.2224 | 53.789 | 56.7446 | 59.7002 | 61.178 | 58.2224 | 56.7446 | 53.789 | 52.3112 | 50.8334 | 50.8334 | 49.3556 | 46.4 | 52.6191 | 12.3809 | 0
2046 | 2 | 18 | 2046-02-18 | 1987 | 56.7392 | 56.7392 | 55.4 | 56.7392 | 56.7392 | 56.7392 | 58.0784 | 58.0784 | 59.4176 | 59.4176 | 60.7568 | 63.4352 | 66.1136 | 67.4528 | 67.4528 | 68.792 | 68.792 | 68.792 | 68.792 | 67.4528 | 66.1136 | 64.7744 | 66.1136 | 64.7744 | 62.654 | 2.346 | 0
2046 | 2 | 19 | 2046-02-19 | 1987 | 57.542 | 61.0556 | 61.0556 | 61.0556 | 61.0556 | 61.0556 | 61.0556 | 61.0556 | 61.0556 | 61.0556 | 64.5692 | 64.5692 | 68.0828 | 71.5964 | 75.11 | 75.11 | 75.11 | 71.5964 | 71.5964 | 68.0828 | 71.5964 | 64.5692 | 68.0828 | 68.0828 | 66.0332 | 0 | 1.0332
2046 | 2 | 20 | 2046-02-20 | 1987 | 59.7226 | 56.9377 | 56.9377 | 54.1529 | 54.1529 | 54.1529 | 51.368 | 51.368 | 54.1529 | 51.368 | 54.1529 | 59.7226 | 68.0771 | 70.862 | 70.862 | 70.862 | 70.862 | 68.0771 | 68.0771 | 65.2923 | 65.2923 | 62.5074 | 54.1529 | 56.9377 | 60.4188 | 4.5812 | 0
2046 | 2 | 21 | 2046-02-21 | 1987 | 58.91 | 57.938 | 57.938 | 57.938 | 56.966 | 57.938 | 57.938 | 57.938 | 57.938 | 57.938 | 57.938 | 55.994 | 56.966 | 57.938 | 58.91 | 58.91 | 55.994 | 55.994 | 55.022 | 54.05 | 53.078 | 54.05 | 54.05 | 52.106 | 56.6825 | 8.3175 | 0
2046 | 2 | 22 | 2046-02-22 | 1987 | 42.8787 | 42.8787 | 44.3615 | 41.396 | 42.8787 | 43.6201 | 44.3615 | 44.3615 | 45.8442 | 47.327 | 47.327 | 51.7752 | 51.7752 | 53.258 | 51.7752 | 48.8097 | 51.7752 | 51.7752 | 47.327 | 48.8097 | 50.2925 | 50.2925 | 50.2925 | 48.8097 | 47.6668 | 17.3332 | 0
2046 | 2 | 23 | 2046-02-23 | 1987 | 42.722 | 41.9852 | 41.9852 | 41.2484 | 40.5116 | 39.7748 | 39.7748 | 39.7748 | 39.038 | 39.7748 | 42.722 | 44.9324 | 48.6164 | 49.3532 | 50.09 | 50.09 | 50.09 | 47.8796 | 46.406 | 44.9324 | 44.9324 | 44.1956 | 43.4588 | 41.2484 | 43.9807 | 21.0193 | 0
2046 | 2 | 24 | 2046-02-24 | 1987 | 43.6357 | 41.7149 | 42.6753 | 42.6753 | 42.6753 | 41.7149 | 39.794 | 39.794 | 41.7149 | 44.5961 | 48.4379 | 50.3587 | 52.2796 | 52.2796 | 53.24 | 53.24 | 51.3191 | 50.3587 | 47.4774 | 45.5566 | 44.5961 | 44.5961 | 42.6753 | 42.6753 | 45.8367 | 19.1633 | 0
2046 | 2 | 25 | 2046-02-25 | 1987 | 44.5413 | 45.0983 | 43.4272 | 42.8701 | 41.756 | 42.3131 | 41.756 | 42.3131 | 42.8701 | 45.0983 | 47.8836 | 49.5547 | 50.1118 | 51.2259 | 51.7829 | 52.34 | 52.34 | 50.6688 | 47.8836 | 47.3265 | 46.2124 | 46.2124 | 46.2124 | 45.6554 | 46.5606 | 18.4394 | 0
2046 | 2 | 26 | 2046-02-26 | 1987 | 44.6468 | 44.6468 | 43.9556 | 42.5732 | 41.882 | 43.9556 | 43.2644 | 43.2644 | 43.9556 | 45.338 | 48.794 | 50.1764 | 51.5588 | 52.25 | 52.25 | 52.25 | 52.25 | 52.25 | 52.25 | 50.8676 | 50.1764 | 49.4852 | 49.4852 | 49.4852 | 47.9588 | 17.0412 | 0
2046 | 2 | 27 | 2046-02-27 | 1987 | 49.148 | 47.556 | 47.556 | 42.78 | 41.188 | 41.188 | 41.188 | 41.188 | 42.78 | 42.78 | 45.964 | 47.556 | 47.556 | 50.74 | 53.924 | 50.74 | 49.148 | 47.556 | 45.964 | 44.372 | 42.78 | 41.188 | 39.596 | 41.188 | 45.2343 | 19.7657 | 0
2046 | 2 | 28 | 2046-02-28 | 1987 | 43.934 | 43.934 | 41.936 | 43.934 | 41.936 | 41.936 | 41.936 | 39.938 | 41.936 | 43.934 | 47.93 | 43.934 | 45.932 | 43.934 | 45.932 | 41.936 | 41.936 | 45.932 | 51.926 | 49.928 | 49.928 | 49.928 | 49.928 | 49.928 | 45.1827 | 19.8173 | 0
2046 | 3 | 1 | 2046-03-01 | 1987 | 54.122 | 53.474 | 52.826 | 52.826 | 53.474 | 53.474 | 51.53 | 52.178 | 52.178 | 54.77 | 56.066 | 55.418 | 55.418 | 55.418 | 56.066 | 54.77 | 54.77 | 54.77 | 54.77 | 54.122 | 54.122 | 54.122 | 54.122 | 54.122 | 54.122 | 10.878 | 0
2046 | 3 | 2 | 2046-03-02 | 1987 | 51.926 | 51.926 | 51.926 | 53.4875 | 53.4875 | 53.4875 | 53.4875 | 53.4875 | 55.049 | 58.172 | 58.172 | 58.172 | 58.172 | 61.295 | 62.8565 | 62.8565 | 64.418 | 64.418 | 64.418 | 62.8565 | 62.8565 | 61.295 | 61.295 | 62.8565 | 58.4323 | 6.5678 | 0
2046 | 3 | 3 | 2046-03-03 | 1987 | 42.8 | 60.485 | 54.59 | 60.485 | 60.485 | 60.485 | 60.485 | 60.485 | 60.485 | 66.38 | 66.38 | 66.38 | 66.38 | 60.485 | 60.485 | 60.485 | 66.38 | 66.38 | 66.38 | 60.485 | 60.485 | 60.485 | 60.485 | 60.485 | 61.2219 | 3.7781 | 0
2046 | 3 | 4 | 2046-03-04 | 1987 | 47.2832 | 47.2832 | 49.8056 | 47.2832 | 46.022 | 46.022 | 48.5444 | 52.328 | 52.328 | 54.8504 | 56.1116 | 51.0668 | 54.8504 | 61.1564 | 61.1564 | 59.8952 | 64.94 | 57.3728 | 53.5892 | 52.328 | 49.8056 | 49.8056 | 49.8056 | 48.5444 | 52.5907 | 12.4093 | 0
2046 | 3 | 5 | 2046-03-05 | 1987 | 56.378 | 53.722 | 56.378 | 51.066 | 51.066 | 53.722 | 53.722 | 56.378 | 59.034 | 59.034 | 59.034 | 59.034 | 59.034 | 61.69 | 61.69 | 64.346 | 61.69 | 61.69 | 48.41 | 48.41 | 45.754 | 45.754 | 43.098 | 40.442 | 54.6073 | 10.3927 | 0
2046 | 3 | 6 | 2046-03-06 | 1987 | 49.253 | 51.899 | 50.576 | 50.576 | 49.253 | 47.93 | 49.253 | 47.93 | 49.253 | 50.576 | 50.576 | 50.576 | 54.545 | 58.514 | 53.222 | 53.222 | 53.222 | 50.576 | 49.253 | 46.607 | 46.607 | 43.961 | 43.961 | 42.638 | 49.7491 | 15.2509 | 0
2046 | 3 | 7 | 2046-03-07 | 1987 | 46.265 | 45.4964 | 45.4964 | 44.7278 | 45.4964 | 43.9592 | 43.1906 | 42.422 | 44.3435 | 46.265 | 49.3394 | 50.108 | 53.1824 | 55.4882 | 57.0254 | 57.794 | 56.2568 | 56.2568 | 52.4138 | 52.4138 | 50.8766 | 51.6452 | 51.6452 | 49.3394 | 49.6436 | 15.3564 | 0
2046 | 3 | 8 | 2046-03-08 | 1987 | 47.8008 | 46.4424 | 45.0839 | 45.0839 | 42.3669 | 42.3669 | 39.65 | 45.0839 | 47.8008 | 51.8762 | 53.2347 | 57.3101 | 61.3855 | 62.744 | 61.3855 | 58.6686 | 54.5932 | 51.8762 | 50.5178 | 50.5178 | 49.1593 | 49.1593 | 49.1593 | 50.5178 | 50.5744 | 14.4256 | 0
2046 | 3 | 9 | 2046-03-09 | 1987 | 50.3729 | 47.1946 | 40.838 | 40.838 | 44.0163 | 44.0163 | 44.0163 | 47.1946 | 50.3729 | 56.7294 | 59.9077 | 63.086 | 63.086 | 63.086 | 59.9077 | 63.086 | 59.9077 | 59.9077 | 56.7294 | 50.3729 | 50.3729 | 47.1946 | 44.0163 | 40.838 | 51.962 | 13.038 | 0
2046 | 3 | 10 | 2046-03-10 | 1987 | 42.44 | 42.44 | 43.3692 | 43.3692 | 44.2985 | 44.2985 | 44.2985 | 45.2277 | 46.157 | 47.0862 | 48.0155 | 48.9447 | 50.8032 | 51.7325 | 54.5202 | 56.3787 | 57.308 | 55.4495 | 53.591 | 51.7325 | 50.8032 | 51.7325 | 49.874 | 48.9447 | 48.8673 | 16.1327 | 0
2046 | 3 | 11 | 2046-03-11 | 1987 | 44.96 | 42.764 | 40.568 | 40.568 | 42.764 | 44.96 | 38.372 | 40.568 | 42.764 | 44.96 | 49.352 | 53.744 | 55.94 | 44.96 | 44.96 | 44.96 | 47.156 | 47.156 | 49.352 | 47.156 | 47.156 | 44.96 | 47.156 | 44.96 | 45.509 | 19.491 | 0
2046 | 3 | 12 | 2046-03-12 | 1987 | 31.4082 | 31.4082 | 31.4082 | 31.4082 | 29.48 | 31.4082 | 31.4082 | 33.3365 | 33.3365 | 33.3365 | 33.3365 | 37.193 | 39.1213 | 41.0495 | 42.9778 | 42.9778 | 44.906 | 42.9778 | 42.9778 | 41.0495 | 35.2647 | 35.2647 | 35.2647 | 35.2647 | 36.1485 | 28.8515 | 0
2046 | 3 | 13 | 2046-03-13 | 1987 | 35.072 | 33.474 | 35.072 | 31.876 | 33.474 | 31.876 | 31.876 | 31.876 | 33.474 | 33.474 | 35.072 | 35.072 | 38.268 | 39.866 | 35.072 | 35.072 | 28.68 | 31.876 | 30.278 | 28.68 | 28.68 | 28.68 | 27.082 | 25.484 | 32.4752 | 32.5248 | 0
2046 | 3 | 14 | 2046-03-14 | 1987 | 37.4936 | 39.2324 | 39.2324 | 39.2324 | 37.4936 | 34.016 | 35.7548 | 35.7548 | 35.7548 | 37.4936 | 39.2324 | 40.9712 | 40.9712 | 44.4488 | 49.6652 | 51.404 | 49.6652 | 49.6652 | 46.1876 | 44.4488 | 39.2324 | 37.4936 | 34.016 | 35.7548 | 40.609 | 24.391 | 0
2046 | 3 | 15 | 2046-03-15 | 1987 | 34.2089 | 31.8174 | 31.8174 | 31.8174 | 31.8174 | 30.6217 | 30.6217 | 29.426 | 30.6217 | 32.1761 | 33.8501 | 35.4046 | 36.6003 | 40.1874 | 42.5789 | 44.9703 | 46.166 | 42.5789 | 38.9917 | 38.9917 | 37.796 | 34.2089 | 34.2089 | 34.2089 | 35.6537 | 29.3463 | 0
2046 | 3 | 16 | 2046-03-16 | 1987 | 42.9818 | 41.4392 | 41.4392 | 39.8966 | 39.8966 | 39.8966 | 39.8966 | 38.354 | 38.354 | 39.8966 | 41.4392 | 47.6096 | 49.1522 | 52.2374 | 53.78 | 52.2374 | 49.1522 | 49.1522 | 42.9818 | 41.4392 | 41.4392 | 41.4392 | 41.4392 | 41.4392 | 43.6245 | 21.3755 | 0
2046 | 3 | 17 | 2046-03-17 | 1987 | 45.3506 | 45.3506 | 45.3506 | 47.3108 | 49.271 | 47.3108 | 45.3506 | 45.3506 | 47.3108 | 47.3108 | 49.271 | 53.1914 | 53.1914 | 59.072 | 57.1118 | 59.072 | 53.1914 | 53.1914 | 49.271 | 45.3506 | 45.3506 | 41.4302 | 39.47 | 39.47 | 48.4542 | 16.5458 | 0
2046 | 3 | 18 | 2046-03-18 | 1987 | 42.5938 | 43.7376 | 43.7376 | 43.7376 | 42.5938 | 41.45 | 41.45 | 41.45 | 41.45 | 42.5938 | 43.7376 | 47.1691 | 49.4567 | 50.6005 | 52.8882 | 54.032 | 48.3129 | 46.0253 | 44.8815 | 43.7376 | 43.7376 | 43.7376 | 43.7376 | 43.7376 | 45.0244 | 19.9756 | 0
2046 | 3 | 19 | 2046-03-19 | 1987 | 49.712 | 49.424 | 49.712 | 49.136 | 49.424 | 49.424 | 49.424 | 49.136 | 49.424 | 49.136 | 49.136 | 49.712 | 50.576 | 51.152 | 52.304 | 52.592 | 52.88 | 52.592 | 51.44 | 51.152 | 50.864 | 50 | 50 | 49.712 | 50.336 | 14.664 | 0
2046 | 3 | 20 | 2046-03-20 | 1987 | 48.5974 | 47.894 | 48.5974 | 48.5974 | 48.5974 | 47.894 | 47.894 | 48.5974 | 49.3008 | 51.4109 | 52.8177 | 54.9278 | 56.3346 | 57.038 | 56.3346 | 55.6312 | 56.3346 | 55.6312 | 54.2245 | 53.5211 | 52.8177 | 52.8177 | 52.1143 | 52.1143 | 52.085 | 12.915 | 0
2046 | 3 | 21 | 2046-03-21 | 1987 | 45.4127 | 44.2949 | 44.8538 | 44.2949 | 44.2949 | 44.2949 | 43.736 | 44.8538 | 46.5305 | 48.2072 | 50.4428 | 51.5606 | 53.2373 | 54.3551 | 54.914 | 54.3551 | 53.7962 | 52.6784 | 50.4428 | 48.2072 | 48.7661 | 48.2072 | 47.6483 | 46.5305 | 48.5798 | 16.4202 | 0
2046 | 3 | 22 | 2046-03-22 | 1987 | 46.4315 | 44.7575 | 43.9205 | 43.9205 | 43.9205 | 43.502 | 43.502 | 44.339 | 45.5945 | 46.85 | 48.524 | 49.361 | 50.6165 | 51.035 | 51.4535 | 51.4535 | 51.872 | 50.6165 | 49.7795 | 48.9425 | 48.524 | 48.524 | 47.687 | 47.2685 | 47.5998 | 17.4002 | 0
2046 | 3 | 23 | 2046-03-23 | 1987 | 48.3604 | 46.7371 | 46.7371 | 46.7371 | 45.1138 | 46.7371 | 45.1138 | 45.1138 | 45.1138 | 46.7371 | 48.3604 | 49.9836 | 49.9836 | 48.3604 | 53.2302 | 56.4767 | 58.1 | 58.1 | 54.8535 | 51.6069 | 48.3604 | 43.4905 | 43.4905 | 40.244 | 48.6309 | 16.3691 | 0
2046 | 3 | 24 | 2046-03-24 | 1987 | 48.2487 | 47.4885 | 48.2487 | 46.7282 | 47.4885 | 45.968 | 46.7282 | 46.7282 | 49.0089 | 52.0499 | 54.3306 | 55.0908 | 56.6113 | 58.1318 | 58.1318 | 58.892 | 58.892 | 58.1318 | 56.6113 | 55.0908 | 54.3306 | 54.3306 | 52.8101 | 51.2896 | 52.5567 | 12.4433 | 0
2046 | 3 | 25 | 2046-03-25 | 1987 | 48.596 | 47.642 | 46.688 | 44.78 | 44.78 | 44.78 | 43.826 | 45.734 | 46.688 | 49.55 | 48.596 | 49.55 | 52.412 | 55.274 | 54.32 | 53.366 | 53.366 | 51.458 | 51.458 | 50.504 | 49.55 | 45.734 | 44.78 | 45.734 | 48.7152 | 16.2847 | 0
2046 | 3 | 26 | 2046-03-26 | 1987 | 43.0412 | 41.0084 | 41.0084 | 41.0084 | 39.992 | 41.0084 | 41.0084 | 41.0084 | 44.0576 | 47.1068 | 49.1396 | 52.1888 | 54.2216 | 55.238 | 55.238 | 54.2216 | 55.238 | 52.1888 | 51.1724 | 50.156 | 50.156 | 49.1396 | 49.1396 | 49.1396 | 47.7844 | 17.2156 | 0
2046 | 3 | 27 | 2046-03-27 | 1987 | 43.5532 | 44.0638 | 43.5532 | 42.0213 | 42.0213 | 41 | 41 | 41.5106 | 43.0425 | 45.0851 | 46.1063 | 47.6382 | 48.6595 | 49.6807 | 50.702 | 49.1701 | 48.1488 | 47.6382 | 46.1063 | 44.5744 | 44.5744 | 45.0851 | 44.5744 | 44.0638 | 45.1489 | 19.8511 | 0
2046 | 3 | 28 | 2046-03-28 | 1987 | 40.2869 | 41.5143 | 39.6731 | 39.6731 | 39.0594 | 37.832 | 37.832 | 39.0594 | 42.128 | 44.5829 | 45.8103 | 47.6514 | 48.8789 | 50.1063 | 50.72 | 50.72 | 50.72 | 50.72 | 48.8789 | 45.1966 | 45.1966 | 45.1966 | 44.5829 | 45.1966 | 44.634 | 20.366 | 0
2046 | 3 | 29 | 2046-03-29 | 1987 | 37.9498 | 37.4434 | 36.9369 | 36.9369 | 36.4305 | 35.924 | 35.924 | 36.9369 | 38.4563 | 39.9756 | 40.9885 | 43.5208 | 45.0402 | 45.5466 | 47.066 | 46.0531 | 47.066 | 46.5595 | 45.0402 | 44.0273 | 43.0144 | 42.0015 | 41.495 | 40.9885 | 41.3051 | 23.6949 | 0
2046 | 3 | 30 | 2046-03-30 | 1987 | 42.1056 | 41.4929 | 39.0422 | 37.8168 | 35.366 | 36.5914 | 35.366 | 37.8168 | 40.8802 | 42.1056 | 45.7818 | 45.7818 | 47.6198 | 49.4579 | 50.6833 | 51.296 | 51.296 | 51.296 | 50.6833 | 49.4579 | 48.2325 | 46.3945 | 46.3945 | 43.9437 | 44.4543 | 20.5457 | 0
2046 | 3 | 31 | 2046-03-31 | 1987 | 38.5963 | 38.0369 | 37.4775 | 36.9182 | 36.3588 | 35.24 | 36.3588 | 36.9182 | 37.4775 | 39.7151 | 41.3932 | 44.1902 | 44.1902 | 46.9871 | 48.1058 | 49.784 | 49.784 | 47.5465 | 46.9871 | 42.512 | 40.2745 | 38.5963 | 38.0369 | 37.4775 | 41.2068 | 23.7932 | 0
2046 | 4 | 1 | 2046-04-01 | 1987 | 39.2355 | 38.6741 | 38.3934 | 38.3934 | 37.832 | 38.1127 | 38.6741 | 38.9548 | 40.0776 | 41.4811 | 42.6039 | 43.7268 | 44.8496 | 46.2531 | 46.5338 | 47.6566 | 48.218 | 47.9373 | 47.3759 | 45.9724 | 45.6917 | 45.1303 | 44.8496 | 44.0075 | 42.9431 | 22.0569 | 0
2046 | 4 | 2 | 2046-04-02 | 1987 | 45.609 | 46.214 | 45.609 | 46.819 | 46.214 | 43.189 | 44.399 | 42.584 | 43.794 | 45.609 | 46.214 | 48.029 | 49.844 | 51.659 | 51.659 | 53.474 | 53.474 | 52.264 | 50.449 | 48.634 | 47.424 | 46.214 | 45.004 | 43.794 | 47.424 | 17.576 | 0
2046 | 4 | 3 | 2046-04-03 | 1987 | 53.564 | 53.564 | 53.564 | 53.564 | 51.9908 | 51.9908 | 51.9908 | 50.4176 | 50.4176 | 48.8444 | 48.8444 | 47.2712 | 47.2712 | 47.2712 | 47.2712 | 48.8444 | 47.2712 | 47.2712 | 47.2712 | 47.2712 | 47.2712 | 45.698 | 45.698 | 45.698 | 49.1722 | 15.8278 | 0
2046 | 4 | 4 | 2046-04-04 | 1987 | 43.772 | 44.8312 | 43.772 | 43.772 | 43.772 | 43.772 | 43.772 | 44.8312 | 45.8905 | 45.8905 | 50.1274 | 51.1866 | 54.3643 | 53.3051 | 57.542 | 57.542 | 55.4235 | 52.2458 | 51.1866 | 50.1274 | 48.0089 | 46.9497 | 46.9497 | 46.9497 | 48.5827 | 16.4173 | 0
2046 | 4 | 5 | 2046-04-05 | 1987 | 50.441 | 49.8335 | 51.0485 | 50.441 | 50.441 | 49.8335 | 49.226 | 50.441 | 51.0485 | 51.656 | 53.4785 | 56.516 | 55.9085 | 53.4785 | 52.871 | 51.656 | 53.4785 | 52.871 | 51.656 | 50.441 | 50.441 | 50.441 | 49.8335 | 49.226 | 51.5294 | 13.4706 | 0
2046 | 4 | 6 | 2046-04-06 | 1987 | 46.4382 | 45.536 | 46.4382 | 46.4382 | 46.4382 | 46.4382 | 46.4382 | 46.4382 | 49.145 | 51.8517 | 52.754 | 54.5585 | 56.363 | 56.363 | 56.363 | 59.972 | 59.972 | 55.4607 | 53.6562 | 50.9495 | 51.8517 | 50.9495 | 50.0472 | 50.0472 | 51.2878 | 13.7122 | 0
2046 | 4 | 7 | 2046-04-07 | 1987 | 49.8354 | 49.0151 | 49.0151 | 47.3746 | 45.734 | 46.5543 | 46.5543 | 48.1949 | 50.6557 | 52.2963 | 54.7571 | 54.7571 | 57.218 | 57.218 | 57.218 | 57.218 | 55.5774 | 54.7571 | 54.7571 | 54.7571 | 51.476 | 49.0151 | 49.0151 | 48.1949 | 51.7152 | 13.2848 | 0
2046 | 4 | 8 | 2046-04-08 | 1987 | 48.458 | 49.906 | 48.458 | 48.458 | 47.01 | 47.01 | 47.01 | 45.562 | 49.906 | 52.802 | 55.698 | 57.146 | 55.698 | 55.698 | 55.698 | 55.698 | 57.146 | 57.146 | 55.698 | 54.25 | 49.906 | 48.458 | 47.01 | 44.114 | 51.4143 | 13.5857 | 0
2046 | 4 | 9 | 2046-04-09 | 1987 | 43.8014 | 43.8014 | 43.052 | 43.052 | 43.052 | 43.8014 | 44.5507 | 44.5507 | 47.5482 | 48.2976 | 50.5457 | 51.2951 | 52.7938 | 52.7938 | 55.7913 | 55.7913 | 55.0419 | 57.29 | 55.7913 | 55.0419 | 52.7938 | 50.5457 | 49.7963 | 50.5457 | 49.6402 | 15.3598 | 0
2046 | 4 | 10 | 2046-04-10 | 1987 | 56.912 | 55.697 | 55.697 | 56.912 | 55.697 | 53.267 | 52.052 | 53.267 | 52.052 | 53.267 | 54.482 | 54.482 | 55.697 | 56.912 | 58.127 | 56.912 | 59.342 | 56.912 | 50.837 | 49.622 | 47.192 | 45.977 | 45.977 | 44.762 | 53.4189 | 11.5811 | 0
2046 | 4 | 11 | 2046-04-11 | 1987 | 45.338 | 45.338 | 45.338 | 45.338 | 45.338 | 46.6898 | 46.6898 | 46.6898 | 46.6898 | 48.0416 | 50.7452 | 50.7452 | 57.5042 | 56.1524 | 57.5042 | 58.856 | 58.856 | 57.5042 | 53.4488 | 51.4211 | 49.3934 | 49.3934 | 49.3934 | 48.0416 | 50.4354 | 14.5646 | 0
2046 | 4 | 12 | 2046-04-12 | 1987 | 46.648 | 46.648 | 44.958 | 44.958 | 44.958 | 44.113 | 43.268 | 45.803 | 48.338 | 51.718 | 52.563 | 54.253 | 55.943 | 56.788 | 56.788 | 58.478 | 58.478 | 57.633 | 55.943 | 54.253 | 54.253 | 55.098 | 54.253 | 52.563 | 51.6124 | 13.3876 | 0
2046 | 4 | 13 | 2046-04-13 | 1987 | 43.8224 | 43.8224 | 43.0448 | 43.0448 | 42.2672 | 41.4896 | 40.712 | 43.0448 | 44.6 | 47.7104 | 49.2656 | 52.376 | 53.1536 | 53.9312 | 54.7088 | 55.4864 | 55.4864 | 56.264 | 53.9312 | 52.376 | 50.8208 | 47.7104 | 46.1552 | 46.9328 | 48.4232 | 16.5768 | 0
2046 | 4 | 14 | 2046-04-14 | 1987 | 52.2745 | 42.7591 | 40.856 | 42.7591 | 42.7591 | 42.7591 | 42.7591 | 44.6622 | 44.6622 | 50.3715 | 52.2745 | 59.8869 | 59.8869 | 61.79 | 61.79 | 59.8869 | 57.9838 | 54.1776 | 52.2745 | 50.3715 | 48.4684 | 48.4684 | 48.4684 | 44.6622 | 50.2922 | 14.7078 | 0
2046 | 4 | 15 | 2046-04-15 | 1987 | 47.5417 | 47.5417 | 45.788 | 45.788 | 45.788 | 45.788 | 45.788 | 47.5417 | 49.2954 | 49.2954 | 51.0491 | 52.8029 | 54.5566 | 58.064 | 56.3103 | 58.064 | 58.064 | 56.3103 | 54.5566 | 52.8029 | 51.0491 | 49.2954 | 49.2954 | 47.5417 | 50.8299 | 14.1701 | 0
2046 | 4 | 16 | 2046-04-16 | 1987 | 52.5245 | 52.5245 | 52.5245 | 52.5245 | 53.816 | 52.5245 | 53.816 | 55.1075 | 55.1075 | 56.399 | 55.1075 | 56.399 | 58.982 | 58.982 | 58.982 | 56.399 | 55.1075 | 55.1075 | 55.1075 | 52.5245 | 51.233 | 51.233 | 49.9415 | 48.65 | 54.1927 | 10.8073 | 0
2046 | 4 | 17 | 2046-04-17 | 1987 | 53.708 | 52.2608 | 52.2608 | 50.8136 | 50.8136 | 50.8136 | 50.8136 | 50.8136 | 49.3664 | 52.2608 | 53.708 | 56.6024 | 59.4968 | 58.0496 | 58.0496 | 59.4968 | 60.944 | 59.4968 | 56.6024 | 49.3664 | 49.3664 | 49.3664 | 47.9192 | 46.472 | 53.2859 | 11.7141 | 0
2046 | 4 | 18 | 2046-04-18 | 1987 | 48.1955 | 47.147 | 47.147 | 46.0985 | 45.05 | 46.0985 | 46.0985 | 47.147 | 48.1955 | 49.244 | 51.341 | 55.535 | 56.5835 | 60.7775 | 61.826 | 57.632 | 55.535 | 53.438 | 53.438 | 53.438 | 52.3895 | 52.3895 | 47.147 | 47.147 | 51.2099 | 13.7901 | 0
2046 | 4 | 19 | 2046-04-19 | 1987 | 48.404 | 47.672 | 47.672 | 46.94 | 45.476 | 44.744 | 45.476 | 47.672 | 49.868 | 52.064 | 54.26 | 55.724 | 55.724 | 57.92 | 59.384 | 60.116 | 59.384 | 59.384 | 57.188 | 54.992 | 53.528 | 53.528 | 52.064 | 49.868 | 52.4605 | 12.5395 | 0
2046 | 4 | 20 | 2046-04-20 | 1987 | 50.3471 | 49.0014 | 47.6557 | 46.9829 | 47.6557 | 46.31 | 46.9829 | 49.0014 | 52.3657 | 53.7114 | 54.3843 | 56.4029 | 57.0757 | 58.4214 | 59.7671 | 59.7671 | 60.44 | 60.44 | 59.0943 | 55.0571 | 54.3843 | 52.3657 | 53.7114 | 53.0386 | 53.5152 | 11.4848 | 0
2046 | 4 | 21 | 2046-04-21 | 1987 | 48.46 | 48.46 | 48.46 | 47.691 | 46.922 | 46.922 | 46.922 | 48.46 | 50.767 | 53.843 | 56.15 | 58.457 | 59.226 | 60.764 | 59.995 | 59.226 | 59.226 | 56.919 | 56.15 | 54.612 | 53.074 | 51.536 | 49.998 | 49.229 | 52.9779 | 12.0221 | 0
2046 | 4 | 22 | 2046-04-22 | 1987 | 51.4634 | 49.6796 | 47.8958 | 46.112 | 47.8958 | 46.112 | 47.8958 | 49.6796 | 53.2472 | 53.2472 | 56.8148 | 58.5986 | 63.95 | 62.1662 | 63.95 | 63.95 | 63.95 | 62.1662 | 62.1662 | 60.3824 | 58.5986 | 58.5986 | 53.2472 | 58.5986 | 55.8486 | 9.1514 | 0
2046 | 4 | 23 | 2046-04-23 | 1987 | 50.8685 | 47.0201 | 46.058 | 47.9822 | 47.0201 | 47.0201 | 47.0201 | 47.9822 | 49.9064 | 53.7548 | 57.6032 | 58.5653 | 60.4895 | 62.4137 | 64.3379 | 65.3 | 65.3 | 64.3379 | 60.4895 | 55.679 | 51.8306 | 48.9443 | 47.9822 | 46.058 | 53.9151 | 11.0848 | 0
2046 | 4 | 24 | 2046-04-24 | 1987 | 51.3149 | 49.7954 | 49.0356 | 48.2758 | 48.2758 | 47.516 | 48.2758 | 49.7954 | 52.0747 | 53.5943 | 55.8737 | 57.3933 | 59.6726 | 60.4324 | 60.4324 | 61.1922 | 61.952 | 61.1922 | 60.4324 | 57.3933 | 53.5943 | 52.8345 | 53.5943 | 52.8345 | 54.4491 | 10.5509 | 0
2046 | 4 | 25 | 2046-04-25 | 1987 | 51.674 | 51.062 | 51.674 | 51.674 | 51.062 | 48.614 | 49.226 | 52.286 | 53.51 | 54.734 | 57.182 | 58.406 | 60.242 | 60.854 | 61.466 | 61.466 | 62.078 | 60.854 | 59.63 | 56.57 | 55.346 | 54.122 | 54.734 | 54.734 | 55.55 | 9.45 | 0
2046 | 4 | 26 | 2046-04-26 | 1987 | 47.5812 | 47.0699 | 46.0473 | 45.536 | 45.536 | 45.536 | 45.536 | 47.0699 | 49.1152 | 51.6717 | 53.717 | 55.7622 | 57.2962 | 59.3414 | 60.8754 | 61.898 | 61.3867 | 61.3867 | 59.8527 | 55.7622 | 55.7622 | 53.2057 | 50.6491 | 51.6717 | 52.8861 | 12.1139 | 0
2046 | 4 | 27 | 2046-04-27 | 1987 | 48.7542 | 47.5673 | 49.3476 | 46.9738 | 46.9738 | 44.6 | 47.5673 | 48.7542 | 52.3149 | 54.0953 | 55.2822 | 57.656 | 61.8102 | 62.9971 | 62.9971 | 64.184 | 64.184 | 62.9971 | 62.9971 | 59.4364 | 55.8756 | 53.5018 | 50.5345 | 50.5345 | 54.664 | 10.336 | 0
2046 | 4 | 28 | 2046-04-28 | 1987 | 55.9428 | 54.2092 | 47.2751 | 45.5415 | 45.5415 | 43.808 | 43.808 | 43.808 | 47.2751 | 45.5415 | 45.5415 | 49.0086 | 52.4757 | 61.1434 | 66.344 | 64.6105 | 61.1434 | 61.1434 | 57.6763 | 54.2092 | 52.4757 | 47.2751 | 47.2751 | 45.5415 | 51.6089 | 13.3911 | 0
2046 | 4 | 29 | 2046-04-29 | 1987 | 51.521 | 50.336 | 50.336 | 49.151 | 47.966 | 47.966 | 47.966 | 49.151 | 52.706 | 57.446 | 58.631 | 62.186 | 68.111 | 71.666 | 74.036 | 76.406 | 71.666 | 75.221 | 68.111 | 65.741 | 62.186 | 61.001 | 61.001 | 58.631 | 59.9641 | 5.0359 | 0
2046 | 4 | 30 | 2046-04-30 | 1987 | 75.812 | 61.7033 | 64.0547 | 64.0547 | 59.3518 | 61.7033 | 64.0547 | 64.0547 | 64.0547 | 64.0547 | 64.0547 | 64.0547 | 66.4062 | 66.4062 | 66.4062 | 64.0547 | 64.0547 | 64.0547 | 66.4062 | 64.0547 | 52.2975 | 49.946 | 49.946 | 49.946 | 62.2911 | 2.7089 | 0
2046 | 5 | 1 | 2046-05-01 | 1987 | 56.612 | 55.067 | 56.612 | 56.612 | 58.157 | 56.612 | 56.612 | 58.157 | 65.882 | 67.427 | 65.882 | 68.972 | 68.972 | 58.157 | 65.882 | 62.792 | 59.702 | 61.247 | 59.702 | 58.157 | 53.522 | 55.067 | 55.067 | 50.432 | 59.6376 | 5.3624 | 0
2046 | 5 | 2 | 2046-05-02 | 1987 | 49.01 | 49.01 | 49.01 | 49.01 | 49.01 | 49.01 | 49.01 | 49.01 | 51.228 | 55.664 | 60.1 | 60.1 | 62.318 | 64.536 | 66.754 | 64.536 | 68.972 | 66.754 | 64.536 | 62.318 | 62.318 | 57.882 | 57.882 | 57.882 | 57.3275 | 7.6725 | 0
2046 | 5 | 3 | 2046-05-03 | 1987 | 52.52 | 52.52 | 52.52 | 52.52 | 52.52 | 52.52 | 52.52 | 53.3946 | 54.2692 | 56.0184 | 58.6421 | 58.6421 | 63.0151 | 63.0151 | 65.6388 | 65.6388 | 67.388 | 67.388 | 66.5134 | 62.1405 | 61.2659 | 58.6421 | 57.7675 | 57.7675 | 58.5328 | 6.4672 | 0
2046 | 5 | 4 | 2046-05-04 | 1987 | 53.616 | 53.616 | 53.167 | 52.718 | 53.167 | 53.167 | 53.167 | 53.167 | 54.963 | 55.861 | 56.759 | 57.208 | 58.555 | 59.004 | 59.453 | 60.8 | 60.8 | 59.902 | 59.004 | 56.759 | 54.514 | 53.616 | 53.167 | 53.616 | 55.8236 | 9.1764 | 0
2046 | 5 | 5 | 2046-05-05 | 1987 | 53.9177 | 52.6147 | 53.049 | 52.6147 | 52.1803 | 51.746 | 52.6147 | 53.9177 | 55.6551 | 56.9582 | 58.2612 | 59.1299 | 60.433 | 60.8673 | 61.736 | 61.736 | 61.736 | 60.8673 | 59.9986 | 58.2612 | 56.9582 | 56.5238 | 56.0895 | 56.0895 | 56.8315 | 8.1685 | 0
2046 | 5 | 6 | 2046-05-06 | 1987 | 55.2387 | 54.767 | 53.3517 | 52.88 | 52.88 | 52.88 | 53.3517 | 54.767 | 56.1822 | 58.0692 | 59.0127 | 60.8997 | 61.8432 | 62.315 | 63.2585 | 63.7302 | 64.202 | 63.2585 | 61.8432 | 60.428 | 58.0692 | 59.0127 | 58.541 | 58.0692 | 58.2855 | 6.7145 | 0
2046 | 5 | 7 | 2046-05-07 | 1987 | 55.8298 | 55.3374 | 54.8449 | 54.3524 | 53.8599 | 51.89 | 53.8599 | 55.3374 | 56.8148 | 58.7847 | 60.7546 | 61.7396 | 62.2321 | 63.7095 | 64.202 | 64.202 | 64.202 | 62.2321 | 61.2471 | 60.7546 | 58.2922 | 58.2922 | 59.2772 | 58.7847 | 58.7847 | 6.2153 | 0
2046 | 5 | 8 | 2046-05-08 | 1987 | 54.494 | 52.9302 | 52.409 | 50.324 | 51.3665 | 50.8452 | 51.3665 | 52.9302 | 54.494 | 56.0577 | 57.6215 | 58.664 | 59.1852 | 61.2702 | 61.2702 | 61.7915 | 62.834 | 62.3127 | 61.2702 | 59.1852 | 56.0577 | 53.9727 | 53.4515 | 54.494 | 56.2749 | 8.7251 | 0
2046 | 5 | 9 | 2046-05-09 | 1987 | 59.645 | 56.3975 | 55.748 | 54.449 | 55.748 | 53.15 | 55.0985 | 57.047 | 58.9955 | 61.5935 | 63.542 | 64.841 | 65.4905 | 66.7895 | 68.0885 | 68.738 | 68.738 | 68.738 | 67.439 | 64.841 | 60.2945 | 56.3975 | 55.0985 | 54.449 | 60.8899 | 4.1101 | 0
2046 | 5 | 10 | 2046-05-10 | 1987 | 56.5527 | 55.4814 | 54.9457 | 56.017 | 55.4814 | 54.9457 | 54.41 | 54.9457 | 57.0884 | 59.2311 | 60.8382 | 61.9095 | 62.9809 | 64.5879 | 66.195 | 67.2663 | 67.802 | 67.802 | 66.7306 | 65.1236 | 62.9809 | 61.3738 | 59.2311 | 57.0884 | 60.4587 | 4.5413 | 0
2046 | 5 | 11 | 2046-05-11 | 1987 | 56.3194 | 55.2809 | 55.2809 | 55.2809 | 54.2425 | 53.204 | 55.2809 | 55.2809 | 58.3963 | 62.5502 | 66.704 | 65.6655 | 66.704 | 65.6655 | 64.6271 | 65.6655 | 66.704 | 61.5117 | 60.4732 | 58.3963 | 59.4348 | 59.4348 | 59.4348 | 58.3963 | 59.9973 | 5.0027 | 0
2046 | 5 | 12 | 2046-05-12 | 1987 | 70.3544 | 67.8146 | 67.8146 | 67.8146 | 65.2748 | 57.6554 | 55.1156 | 57.6554 | 62.735 | 67.8146 | 70.3544 | 65.2748 | 67.8146 | 67.8146 | 70.3544 | 75.434 | 72.8942 | 70.3544 | 62.735 | 60.1952 | 60.1952 | 55.1156 | 52.5758 | 50.036 | 64.2165 | 0.78345 | 0
2046 | 5 | 13 | 2046-05-13 | 1987 | 52.97 | 54.0595 | 54.0595 | 54.0595 | 55.1489 | 55.1489 | 55.1489 | 58.4174 | 61.6858 | 62.7753 | 66.0437 | 63.8647 | 69.3121 | 71.4911 | 72.5805 | 73.67 | 73.67 | 73.67 | 70.4016 | 70.4016 | 62.7753 | 60.5963 | 61.1411 | 61.6858 | 63.1157 | 1.8843 | 0
2046 | 5 | 14 | 2046-05-14 | 1987 | 57.048 | 57.048 | 57.048 | 57.048 | 58.642 | 58.642 | 57.048 | 57.048 | 58.642 | 58.642 | 61.83 | 65.018 | 65.018 | 65.018 | 68.206 | 69.8 | 69.8 | 68.206 | 63.424 | 60.236 | 57.048 | 55.454 | 57.048 | 55.454 | 60.7673 | 4.2327 | 0
2046 | 5 | 15 | 2046-05-15 | 1987 | 56.24 | 56.24 | 56.24 | 55.162 | 54.084 | 54.084 | 55.162 | 55.162 | 56.24 | 58.396 | 59.474 | 59.474 | 59.474 | 60.552 | 61.63 | 61.63 | 62.708 | 60.552 | 58.396 | 58.396 | 56.24 | 56.24 | 54.084 | 53.006 | 57.4527 | 7.5473 | 0
2046 | 5 | 16 | 2046-05-16 | 1987 | 53.3891 | 52.8183 | 52.8183 | 52.8183 | 52.2474 | 49.964 | 52.8183 | 53.96 | 55.6726 | 56.2434 | 56.8143 | 57.956 | 59.6686 | 59.6686 | 59.6686 | 61.952 | 61.3811 | 61.952 | 60.2394 | 59.0977 | 56.2434 | 57.3851 | 56.8143 | 55.1017 | 56.5289 | 8.4711 | 0
2046 | 5 | 17 | 2046-05-17 | 1987 | 53.8925 | 52.3355 | 50 | 50.7785 | 50.7785 | 50 | 51.557 | 51.557 | 52.3355 | 54.671 | 54.671 | 57.0065 | 58.5635 | 60.1205 | 60.1205 | 60.899 | 62.456 | 62.456 | 61.6775 | 57.785 | 59.342 | 58.5635 | 56.228 | 54.671 | 55.9361 | 9.0639 | 0
2046 | 5 | 18 | 2046-05-18 | 1987 | 56.588 | 50.594 | 48.596 | 46.598 | 46.598 | 46.598 | 46.598 | 48.596 | 52.592 | 58.586 | 64.58 | 66.578 | 64.58 | 66.578 | 62.582 | 60.584 | 60.584 | 60.584 | 62.582 | 56.588 | 54.59 | 52.592 | 48.596 | 46.598 | 55.4225 | 9.5775 | 0
2046 | 5 | 19 | 2046-05-19 | 1987 | 53.3519 | 51.0933 | 51.0933 | 51.0933 | 51.0933 | 49.964 | 53.3519 | 55.6105 | 57.8691 | 62.3863 | 63.5157 | 65.7743 | 69.1622 | 72.5501 | 72.5501 | 71.4208 | 75.938 | 73.6794 | 73.6794 | 69.1622 | 64.645 | 62.3863 | 60.1277 | 57.8691 | 62.057 | 2.943 | 0
2046 | 5 | 20 | 2046-05-20 | 1987 | 56.2662 | 55.1187 | 53.9712 | 52.25 | 53.3975 | 52.25 | 53.3975 | 55.6925 | 56.84 | 58.5613 | 61.43 | 62.5775 | 63.725 | 64.2987 | 65.4463 | 65.4463 | 66.02 | 65.4463 | 64.8725 | 63.1512 | 59.7088 | 61.43 | 59.7088 | 59.135 | 59.5892 | 5.4108 | 0
2046 | 5 | 21 | 2046-05-21 | 1987 | 49.2234 | 48.1691 | 46.0606 | 45.0063 | 43.952 | 43.952 | 45.0063 | 47.1149 | 49.2234 | 52.3863 | 56.6034 | 59.7663 | 60.8206 | 62.9291 | 63.9834 | 66.092 | 63.9834 | 63.9834 | 61.8749 | 58.712 | 53.4406 | 51.332 | 47.1149 | 47.1149 | 53.6602 | 11.3398 | 0
2046 | 5 | 22 | 2046-05-22 | 1987 | 52.7034 | 52.7034 | 51.6223 | 50.5411 | 49.46 | 50.5411 | 51.6223 | 51.6223 | 53.7845 | 54.8656 | 58.109 | 59.1901 | 60.2712 | 62.4335 | 64.5957 | 66.758 | 66.758 | 65.6769 | 65.6769 | 63.5146 | 58.109 | 57.0279 | 57.0279 | 54.8656 | 57.4783 | 7.5217 | 0
2046 | 5 | 23 | 2046-05-23 | 1987 | 52.6313 | 50.8738 | 51.4596 | 50.8738 | 50.288 | 50.288 | 51.4596 | 52.6313 | 54.9745 | 57.3178 | 57.3178 | 59.6611 | 61.4185 | 62.0044 | 61.4185 | 63.176 | 63.176 | 62.5902 | 61.4185 | 59.6611 | 56.732 | 56.732 | 56.1462 | 54.9745 | 56.6344 | 8.3656 | 0
2046 | 5 | 24 | 2046-05-24 | 1987 | 51.656 | 51.008 | 48.416 | 47.768 | 49.064 | 47.12 | 49.064 | 49.712 | 54.896 | 55.544 | 57.488 | 58.136 | 59.432 | 61.376 | 62.672 | 61.376 | 62.672 | 62.672 | 61.376 | 58.784 | 54.896 | 52.952 | 51.008 | 49.712 | 54.95 | 10.05 | 0
2046 | 5 | 25 | 2046-05-25 | 1987 | 49.5605 | 49.5605 | 48.434 | 49.5605 | 49.5605 | 49.5605 | 49.5605 | 50.687 | 49.5605 | 51.8135 | 51.8135 | 52.94 | 54.0665 | 56.3195 | 55.193 | 56.3195 | 58.5725 | 60.8255 | 61.952 | 59.699 | 59.699 | 57.446 | 55.193 | 54.0665 | 53.8318 | 11.1682 | 0
2046 | 5 | 26 | 2046-05-26 | 1987 | 47.039 | 47.039 | 43.79 | 43.79 | 43.79 | 43.79 | 43.79 | 43.79 | 47.039 | 47.039 | 50.288 | 56.786 | 60.035 | 63.284 | 63.284 | 69.782 | 69.782 | 69.782 | 66.533 | 63.284 | 60.035 | 53.537 | 50.288 | 50.288 | 54.0785 | 10.9215 | 0
2046 | 5 | 27 | 2046-05-27 | 1987 | 57.582 | 57.582 | 54.86 | 54.86 | 54.86 | 54.86 | 54.86 | 54.86 | 57.582 | 60.304 | 65.748 | 63.026 | 71.192 | 71.192 | 71.192 | 76.636 | 79.358 | 73.914 | 73.914 | 71.192 | 68.47 | 65.748 | 63.026 | 60.304 | 64.0467 | 0.95325 | 0
2046 | 5 | 28 | 2046-05-28 | 1987 | 66.4534 | 64.2809 | 64.2809 | 64.2809 | 64.2809 | 64.2809 | 62.1085 | 62.1085 | 64.2809 | 66.4534 | 75.1432 | 81.6606 | 86.0055 | 83.8331 | 88.178 | 86.0055 | 83.8331 | 81.6606 | 77.3157 | 75.1432 | 70.7983 | 66.4534 | 62.1085 | 59.936 | 71.7035 | 0 | 6.7035
2046 | 5 | 29 | 2046-05-29 | 1987 | 65.192 | 68.2768 | 68.2768 | 66.7344 | 66.7344 | 65.192 | 66.7344 | 69.8191 | 72.9039 | 77.531 | 83.7005 | 85.2429 | 86.7853 | 89.87 | 89.87 | 89.87 | 88.3276 | 86.7853 | 83.7005 | 72.9039 | 69.8191 | 68.2768 | 69.8191 | 68.2768 | 75.8601 | 0 | 10.8601
2046 | 5 | 30 | 2046-05-30 | 1987 | 58.802 | 58.802 | 58.802 | 58.802 | 58.802 | 61.374 | 61.374 | 61.374 | 63.946 | 71.662 | 71.662 | 76.806 | 81.95 | 79.378 | 66.518 | 71.662 | 81.95 | 76.806 | 79.378 | 69.09 | 63.946 | 63.946 | 61.374 | 58.802 | 67.3753 | 0 | 2.3753
2046 | 5 | 31 | 2046-05-31 | 1987 | 55.6286 | 54.284 | 54.284 | 54.284 | 54.284 | 54.284 | 54.284 | 55.6286 | 58.3178 | 62.3516 | 61.007 | 63.6962 | 66.3854 | 66.3854 | 67.73 | 67.73 | 67.73 | 65.0408 | 61.007 | 59.6624 | 56.9732 | 55.6286 | 55.6286 | 54.284 | 59.4383 | 5.5617 | 0
2046 | 6 | 1 | 2046-06-01 | 1987 | 57.4376 | 55.9688 | 54.5 | 54.5 | 54.5 | 54.5 | 55.9688 | 57.4376 | 63.3128 | 63.3128 | 69.188 | 69.188 | 67.7192 | 64.7816 | 69.188 | 73.5944 | 76.532 | 72.1256 | 73.5944 | 72.1256 | 67.7192 | 63.3128 | 64.7816 | 61.844 | 64.0472 | 0.9528 | 0
2046 | 6 | 2 | 2046-06-02 | 1987 | 56.102 | 55.265 | 54.428 | 52.754 | 52.754 | 52.754 | 54.428 | 57.776 | 59.45 | 61.124 | 62.798 | 66.146 | 66.983 | 68.657 | 70.331 | 71.168 | 70.331 | 70.331 | 68.657 | 65.309 | 62.798 | 61.124 | 61.124 | 60.287 | 61.7866 | 3.2134 | 0
2046 | 6 | 3 | 2046-06-03 | 1987 | 56.5893 | 55.8367 | 55.084 | 53.5787 | 52.826 | 53.5787 | 55.8367 | 57.342 | 59.6 | 63.3633 | 65.6213 | 67.1267 | 68.632 | 70.1373 | 71.6427 | 72.3953 | 73.148 | 73.148 | 70.1373 | 67.1267 | 63.3633 | 61.1053 | 61.858 | 61.858 | 62.9556 | 2.0444 | 0
2046 | 6 | 4 | 2046-06-04 | 1987 | 59.2152 | 58.6973 | 58.1794 | 55.5898 | 55.0719 | 56.1077 | 56.1077 | 57.6615 | 59.7331 | 61.2868 | 63.8764 | 62.3226 | 63.8764 | 65.4301 | 65.948 | 64.9122 | 64.9122 | 63.3585 | 61.2868 | 59.2152 | 56.6256 | 55.5898 | 54.554 | 54.554 | 59.7547 | 5.2453 | 0
2046 | 6 | 5 | 2046-06-05 | 1987 | 57.5518 | 55.0105 | 55.0105 | 55.0105 | 55.0105 | 55.0105 | 57.5518 | 60.0931 | 67.7169 | 67.7169 | 67.7169 | 72.7995 | 70.2582 | 62.6344 | 70.2582 | 72.7995 | 72.7995 | 77.882 | 67.7169 | 65.1756 | 57.5518 | 49.928 | 49.928 | 49.928 | 62.2108 | 2.7892 | 0
2046 | 6 | 6 | 2046-06-06 | 1987 | 62.0172 | 61.0666 | 61.0666 | 61.0666 | 60.116 | 61.0666 | 61.0666 | 63.9185 | 65.8197 | 66.7704 | 69.6222 | 70.5729 | 73.4247 | 75.326 | 74.3754 | 75.326 | 75.326 | 74.3754 | 73.4247 | 71.5235 | 66.7704 | 67.721 | 66.7704 | 66.7704 | 67.721 | 0 | 2.721
2046 | 6 | 7 | 2046-06-07 | 1987 | 62.262 | 61.444 | 60.626 | 58.99 | 58.172 | 59.808 | 61.444 | 63.898 | 66.352 | 69.624 | 71.26 | 74.532 | 73.714 | 76.168 | 78.622 | 80.258 | 79.44 | 78.622 | 76.168 | 76.168 | 72.078 | 68.806 | 67.988 | 67.17 | 69.3173 | 0 | 4.3172
2046 | 6 | 8 | 2046-06-08 | 1987 | 70.978 | 62.808 | 62.808 | 62.808 | 62.808 | 61.174 | 61.174 | 59.54 | 61.174 | 61.174 | 61.174 | 62.808 | 62.808 | 64.442 | 64.442 | 67.71 | 72.612 | 70.978 | 74.246 | 72.612 | 69.344 | 70.978 | 66.076 | 61.174 | 65.3271 | 0 | 0.32708
2046 | 6 | 9 | 2046-06-09 | 1987 | 70.25 | 66.002 | 61.754 | 66.002 | 63.878 | 66.002 | 66.002 | 68.126 | 70.25 | 68.126 | 74.498 | 74.498 | 78.746 | 80.87 | 85.118 | 89.366 | 89.366 | 87.242 | 87.242 | 82.994 | 80.87 | 76.622 | 74.498 | 73.436 | 75.0732 | 0 | 10.0732
2046 | 6 | 10 | 2046-06-10 | 1987 | 63.83 | 63.83 | 61.262 | 61.262 | 58.694 | 58.694 | 59.978 | 61.262 | 63.83 | 63.83 | 68.966 | 71.534 | 72.818 | 77.954 | 79.238 | 80.522 | 80.522 | 81.806 | 81.806 | 80.522 | 71.534 | 66.398 | 62.546 | 63.83 | 69.0195 | 0 | 4.0195
2046 | 6 | 11 | 2046-06-11 | 1987 | 64.9487 | 62.4487 | 63.282 | 63.282 | 60.782 | 61.6153 | 64.9487 | 66.6153 | 69.9487 | 71.6153 | 74.1153 | 75.782 | 78.282 | 79.9487 | 81.6153 | 83.282 | 83.282 | 79.1153 | 75.782 | 73.282 | 71.6153 | 69.9487 | 68.282 | 66.6153 | 71.2681 | 0 | 6.2681
2046 | 6 | 12 | 2046-06-12 | 1987 | 60.0358 | 59.2119 | 60.0358 | 58.388 | 58.388 | 60.0358 | 60.8597 | 61.6836 | 63.3315 | 64.1554 | 66.6271 | 69.0988 | 69.0988 | 74.8662 | 75.6901 | 76.514 | 74.8662 | 73.2184 | 73.2184 | 72.3945 | 69.0988 | 64.9793 | 63.3315 | 61.6836 | 66.2838 | 0 | 1.2838
2046 | 6 | 13 | 2046-06-13 | 1987 | 58.9244 | 56.57 | 57.7472 | 58.9244 | 58.9244 | 57.7472 | 61.2788 | 61.2788 | 62.456 | 62.456 | 64.8104 | 67.1648 | 73.0508 | 76.5824 | 80.114 | 78.9368 | 80.114 | 80.114 | 77.7596 | 71.8736 | 67.1648 | 63.6332 | 64.8104 | 63.6332 | 66.9195 | 0 | 1.9195
2046 | 6 | 14 | 2046-06-14 | 1987 | 64.934 | 64.004 | 61.214 | 58.424 | 58.424 | 59.354 | 62.144 | 65.864 | 69.584 | 73.304 | 74.234 | 76.094 | 77.954 | 78.884 | 80.744 | 80.744 | 83.534 | 79.814 | 78.884 | 75.164 | 69.584 | 66.794 | 64.004 | 62.144 | 70.2427 | 0 | 5.2427
2046 | 6 | 15 | 2046-06-15 | 1987 | 69.1827 | 66.6585 | 64.1342 | 61.61 | 64.1342 | 64.1342 | 62.8721 | 61.61 | 61.61 | 62.8721 | 65.3964 | 65.3964 | 67.9206 | 70.4448 | 76.7554 | 78.0175 | 79.2796 | 83.066 | 76.7554 | 76.7554 | 74.2312 | 71.7069 | 69.1827 | 66.6585 | 69.1827 | 0 | 4.1827
2046 | 6 | 16 | 2046-06-16 | 1987 | 59.4545 | 58.0449 | 56.6352 | 55.2256 | 53.816 | 53.816 | 56.6352 | 56.6352 | 58.0449 | 58.0449 | 60.8641 | 63.6834 | 67.9123 | 72.1411 | 74.9604 | 76.37 | 73.5507 | 72.1411 | 70.7315 | 70.7315 | 69.3219 | 66.5026 | 62.2737 | 60.8641 | 63.6834 | 1.3166 | 0
2046 | 6 | 17 | 2046-06-17 | 1987 | 56.4113 | 55.3755 | 53.3038 | 52.268 | 52.268 | 52.268 | 55.3755 | 57.4471 | 59.5187 | 63.662 | 66.7695 | 67.8053 | 69.8769 | 71.9485 | 74.0202 | 74.0202 | 75.056 | 74.0202 | 72.9844 | 68.8411 | 64.6978 | 60.5545 | 61.5904 | 60.5545 | 63.3599 | 1.6401 | 0
2046 | 6 | 18 | 2046-06-18 | 1987 | 52.4016 | 50.7498 | 48.272 | 49.0979 | 48.272 | 49.0979 | 50.7498 | 54.0535 | 58.1831 | 57.3572 | 60.6608 | 63.9645 | 65.6164 | 65.6164 | 66.4423 | 68.0942 | 69.746 | 68.9201 | 67.2682 | 64.7905 | 60.6608 | 59.009 | 55.7053 | 54.0535 | 58.6993 | 6.3007 | 0
2046 | 6 | 19 | 2046-06-19 | 1987 | 53.906 | 53.906 | 52.61 | 52.61 | 49.37 | 50.018 | 51.962 | 53.906 | 54.554 | 55.85 | 59.09 | 60.386 | 62.978 | 64.922 | 66.218 | 66.866 | 68.162 | 67.514 | 67.514 | 64.922 | 62.33 | 58.442 | 55.85 | 55.202 | 58.712 | 6.288 | 0
2046 | 6 | 20 | 2046-06-20 | 1987 | 67.7975 | 55.1435 | 58.307 | 55.1435 | 55.1435 | 55.1435 | 51.98 | 55.1435 | 61.4705 | 64.634 | 70.961 | 74.1245 | 61.4705 | 64.634 | 77.288 | 67.7975 | 64.634 | 67.7975 | 67.7975 | 74.1245 | 67.7975 | 61.4705 | 61.4705 | 55.1435 | 63.1841 | 1.8159 | 0
2046 | 6 | 21 | 2046-06-21 | 1987 | 60.5005 | 58.7513 | 58.7513 | 58.7513 | 57.002 | 57.002 | 58.7513 | 60.5005 | 62.2498 | 65.7484 | 69.2469 | 70.9962 | 60.5005 | 72.7455 | 72.7455 | 76.244 | 70.9962 | 72.7455 | 70.9962 | 67.4976 | 63.9991 | 62.2498 | 60.5005 | 60.5005 | 64.5822 | 0.41782 | 0
2046 | 6 | 22 | 2046-06-22 | 1987 | 49.5108 | 49.5108 | 48.1619 | 48.1619 | 46.8129 | 45.464 | 48.1619 | 48.1619 | 50.8598 | 54.9066 | 57.6045 | 58.9534 | 64.3492 | 64.3492 | 67.0471 | 68.396 | 68.396 | 68.396 | 65.6981 | 57.6045 | 52.2087 | 49.5108 | 49.5108 | 50.8598 | 55.5249 | 9.4751 | 0
2046 | 6 | 23 | 2046-06-23 | 1987 | 51.6722 | 50.8388 | 50.0054 | 50.0054 | 49.172 | 49.172 | 50.0054 | 51.6722 | 52.5056 | 54.1724 | 55.8392 | 59.1728 | 60.8396 | 62.5064 | 65.0066 | 65.0066 | 65.0066 | 65.84 | 65.0066 | 62.5064 | 59.1728 | 56.6726 | 54.1724 | 50.8388 | 56.5337 | 8.4663 | 0
2046 | 6 | 24 | 2046-06-24 | 1987 | 53.6803 | 52.7415 | 51.8028 | 50.864 | 50.864 | 51.8028 | 53.6803 | 56.4966 | 60.2517 | 63.068 | 65.8843 | 68.7006 | 71.5169 | 72.4557 | 74.3332 | 75.272 | 74.3332 | 73.3945 | 72.4557 | 69.6394 | 63.068 | 63.068 | 63.068 | 61.1905 | 63.068 | 1.932 | 0
2046 | 6 | 25 | 2046-06-25 | 1987 | 57.29 | 56.282 | 55.778 | 55.778 | 54.77 | 55.778 | 56.786 | 57.794 | 60.314 | 62.33 | 63.338 | 64.85 | 66.362 | 67.37 | 68.378 | 68.882 | 67.874 | 68.378 | 67.37 | 66.362 | 63.338 | 61.322 | 62.33 | 61.322 | 62.099 | 2.901 | 0
2046 | 6 | 26 | 2046-06-26 | 1987 | 58.4292 | 56.9207 | 56.4179 | 54.4065 | 52.898 | 53.4008 | 56.4179 | 58.4292 | 59.9377 | 60.9434 | 61.9491 | 63.4576 | 65.469 | 66.4746 | 67.9832 | 67.9832 | 68.486 | 67.9832 | 66.9775 | 65.469 | 63.4576 | 61.9491 | 60.9434 | 59.4349 | 61.5091 | 3.4909 | 0
2046 | 6 | 27 | 2046-06-27 | 1987 | 59.2243 | 56.8954 | 56.3132 | 55.1487 | 53.9842 | 53.402 | 56.8954 | 58.6421 | 59.2243 | 60.3888 | 62.1355 | 63.8822 | 65.0466 | 66.7933 | 67.3755 | 68.54 | 66.7933 | 67.9578 | 66.7933 | 65.6288 | 63.2999 | 55.7309 | 56.3132 | 55.1487 | 60.8982 | 4.1018 | 0
2046 | 6 | 28 | 2046-06-28 | 1987 | 60.5263 | 57.7201 | 56.7848 | 54.914 | 55.8494 | 55.8494 | 56.7848 | 55.8494 | 56.7848 | 59.5909 | 64.2678 | 68.0093 | 70.8154 | 76.4277 | 79.2339 | 79.2339 | 82.04 | 81.1046 | 81.1046 | 79.2339 | 77.3631 | 72.6862 | 68.9447 | 66.1386 | 67.3857 | 0 | 2.3857
2046 | 6 | 29 | 2046-06-29 | 1987 | 61.9835 | 62.735 | 62.735 | 59.729 | 58.226 | 58.9775 | 62.735 | 67.244 | 69.4985 | 69.4985 | 73.256 | 73.256 | 74.759 | 77.0135 | 80.771 | 82.274 | 82.274 | 81.5225 | 80.0195 | 77.765 | 74.0075 | 70.25 | 68.747 | 67.244 | 70.6884 | 0 | 5.6884
2046 | 6 | 30 | 2046-06-30 | 1987 | 62.972 | 61.2125 | 60.0395 | 61.2125 | 58.28 | 59.453 | 58.28 | 60.0395 | 61.2125 | 62.972 | 64.145 | 67.0775 | 68.2505 | 69.4235 | 71.183 | 72.356 | 72.356 | 72.356 | 71.7695 | 70.5965 | 67.664 | 64.7315 | 63.5585 | 61.2125 | 65.0981 | 0 | 0.098062
2046 | 7 | 1 | 2046-07-01 | 1987 | 55.8023 | 54.403 | 53.7033 | 52.304 | 54.403 | 53.0037 | 53.7033 | 54.403 | 55.8023 | 55.8023 | 57.2016 | 60.0002 | 61.3995 | 64.8977 | 66.297 | 67.6963 | 68.396 | 66.297 | 64.8977 | 62.0991 | 58.6009 | 56.5019 | 55.1026 | 55.1026 | 58.6592 | 6.3408 | 0
2046 | 7 | 2 | 2046-07-02 | 1987 | 50.128 | 50.128 | 50.128 | 50.128 | 50.128 | 50.128 | 50.128 | 47.93 | 54.524 | 58.92 | 58.92 | 63.316 | 67.712 | 65.514 | 67.712 | 65.514 | 65.514 | 65.514 | 63.316 | 63.316 | 58.92 | 58.92 | 56.722 | 54.524 | 57.821 | 7.179 | 0
2046 | 7 | 3 | 2046-07-03 | 1987 | 58.3022 | 57.5812 | 57.5812 | 56.8601 | 56.8601 | 56.8601 | 57.5812 | 58.3022 | 58.3022 | 59.0233 | 61.1865 | 60.4654 | 61.9075 | 64.7918 | 65.5128 | 67.676 | 66.2339 | 66.9549 | 66.2339 | 64.7918 | 61.1865 | 59.7444 | 56.8601 | 55.418 | 60.6757 | 4.3243 | 0
2046 | 7 | 4 | 2046-07-04 | 1987 | 58.73 | 58.73 | 57.758 | 56.786 | 56.786 | 56.786 | 57.758 | 59.702 | 61.646 | 61.646 | 62.618 | 61.646 | 64.562 | 61.646 | 61.646 | 60.674 | 65.534 | 66.506 | 63.59 | 59.702 | 59.702 | 58.73 | 58.73 | 57.758 | 60.3905 | 4.6095 | 0
2046 | 7 | 5 | 2046-07-05 | 1987 | 55.886 | 56.8449 | 55.886 | 56.8449 | 56.8449 | 56.8449 | 57.8038 | 58.7627 | 59.7216 | 60.6805 | 63.5573 | 64.5162 | 66.434 | 65.4751 | 66.434 | 66.434 | 66.434 | 64.5162 | 61.6395 | 59.7216 | 57.8038 | 56.8449 | 55.886 | 55.886 | 60.321 | 4.679 | 0
2046 | 7 | 6 | 2046-07-06 | 1987 | 52.5174 | 52.5174 | 53.7311 | 52.5174 | 51.3037 | 50.09 | 51.3037 | 52.5174 | 56.1586 | 58.586 | 59.7997 | 62.2271 | 64.6546 | 67.082 | 65.8683 | 67.082 | 67.082 | 65.8683 | 63.4409 | 62.2271 | 61.0134 | 58.586 | 58.586 | 57.3723 | 58.8389 | 6.1611 | 0
2046 | 7 | 7 | 2046-07-07 | 1987 | 50.0573 | 44.906 | 44.906 | 44.906 | 47.4816 | 44.906 | 47.4816 | 50.0573 | 47.4816 | 52.6329 | 55.2085 | 55.2085 | 62.9355 | 65.5111 | 70.6624 | 73.238 | 65.5111 | 65.5111 | 60.3598 | 57.7842 | 52.6329 | 50.0573 | 50.0573 | 44.906 | 54.35 | 10.65 | 0
2046 | 7 | 8 | 2046-07-08 | 1987 | 57.719 | 53.222 | 55.4705 | 53.222 | 55.4705 | 55.4705 | 55.4705 | 53.222 | 53.222 | 59.9675 | 71.21 | 73.4585 | 68.9615 | 73.4585 | 75.707 | 80.204 | 80.204 | 77.9555 | 73.4585 | 71.21 | 64.4645 | 66.713 | 64.4645 | 62.216 | 64.8392 | 0.16075 | 0
2046 | 7 | 9 | 2046-07-09 | 1987 | 65.948 | 63.518 | 61.088 | 58.658 | 58.658 | 56.228 | 58.658 | 63.518 | 63.518 | 58.658 | 61.088 | 70.808 | 78.098 | 78.098 | 80.528 | 82.958 | 82.958 | 80.528 | 78.098 | 75.668 | 75.668 | 68.378 | 68.378 | 68.378 | 69.0867 | 0 | 4.0867
2046 | 7 | 10 | 2046-07-10 | 1987 | 64.7517 | 60.8138 | 59.5012 | 59.5012 | 59.5012 | 56.876 | 62.1265 | 64.7517 | 71.3148 | 76.5652 | 79.1905 | 81.8157 | 80.5031 | 85.7535 | 87.0662 | 88.3788 | 91.004 | 89.6914 | 88.3788 | 85.7535 | 80.5031 | 76.5652 | 72.6274 | 75.2526 | 74.9245 | 0 | 9.9245
2046 | 7 | 11 | 2046-07-11 | 1987 | 66.024 | 64.9973 | 61.9173 | 62.944 | 59.864 | 61.9173 | 60.8907 | 68.0773 | 67.0507 | 70.1307 | 73.2107 | 77.3173 | 80.3973 | 82.4507 | 85.5307 | 87.584 | 84.504 | 84.504 | 84.504 | 79.3707 | 73.2107 | 68.0773 | 70.1307 | 68.0773 | 72.6118 | 0 | 7.6118
2046 | 7 | 12 | 2046-07-12 | 1987 | 65.534 | 63.9449 | 61.5611 | 62.3557 | 61.5611 | 59.972 | 63.1503 | 65.534 | 67.1231 | 70.3014 | 73.4797 | 75.8634 | 75.8634 | 78.2471 | 79.0417 | 82.22 | 82.22 | 81.4254 | 79.0417 | 76.658 | 71.8906 | 69.5069 | 69.5069 | 67.9177 | 70.9967 | 0 | 5.9967
2046 | 7 | 13 | 2046-07-13 | 1987 | 67.1765 | 64.8815 | 63.734 | 62.5865 | 59.144 | 59.144 | 63.734 | 68.324 | 71.7665 | 74.0615 | 78.6515 | 79.799 | 84.389 | 86.684 | 90.1265 | 90.1265 | 91.274 | 90.1265 | 90.1265 | 86.684 | 78.6515 | 75.209 | 74.0615 | 72.914 | 75.974 | 0 | 10.974
2046 | 7 | 14 | 2046-07-14 | 1987 | 73.3572 | 71.0575 | 71.0575 | 66.4582 | 64.1586 | 63.392 | 67.9913 | 71.0575 | 73.3572 | 74.1237 | 73.3572 | 77.1899 | 79.4896 | 82.5558 | 83.3223 | 85.622 | 85.622 | 84.0889 | 82.5558 | 80.2561 | 76.4234 | 72.5906 | 71.0575 | 70.291 | 75.018 | 0 | 10.018
2046 | 7 | 15 | 2046-07-15 | 1987 | 70.4111 | 69.3869 | 66.3146 | 64.2664 | 60.17 | 60.17 | 62.2182 | 62.2182 | 62.2182 | 64.2664 | 68.3628 | 70.4111 | 71.4352 | 75.5316 | 76.5557 | 76.5557 | 79.628 | 78.6039 | 73.4834 | 70.4111 | 68.3628 | 65.2905 | 64.2664 | 63.2423 | 68.4909 | 0 | 3.4909
2046 | 7 | 16 | 2046-07-16 | 1987 | 60.7448 | 60.7448 | 60.7448 | 60.7448 | 60.7448 | 58.712 | 58.712 | 58.712 | 60.7448 | 62.7776 | 62.7776 | 68.876 | 68.876 | 72.9416 | 79.04 | 83.1056 | 89.204 | 89.204 | 87.1712 | 87.1712 | 81.0728 | 72.9416 | 74.9744 | 72.9416 | 70.57 | 0 | 5.57
2046 | 7 | 17 | 2046-07-17 | 1987 | 65.7661 | 63.4218 | 64.2032 | 62.6403 | 60.296 | 60.296 | 61.8589 | 67.329 | 66.5476 | 70.4548 | 75.925 | 76.7064 | 78.2693 | 80.6137 | 82.958 | 81.3951 | 80.6137 | 77.4879 | 75.925 | 74.3621 | 72.0177 | 72.7992 | 73.5806 | 72.7992 | 71.5944 | 0 | 6.5944
2046 | 7 | 18 | 2046-07-18 | 1987 | 65.3344 | 64.4295 | 62.6196 | 61.7147 | 59.9049 | 59.9049 | 59 | 60.8098 | 62.6196 | 68.0491 | 70.7638 | 74.3835 | 76.1933 | 77.0982 | 78.0031 | 78.908 | 76.1933 | 77.0982 | 70.7638 | 67.7776 | 64.7009 | 61.7147 | 60.8098 | 60.8098 | 67.4835 | 0 | 2.4835
2046 | 7 | 19 | 2046-07-19 | 1987 | 62.5976 | 62.5976 | 60.62 | 60.62 | 60.62 | 60.62 | 61.6088 | 61.6088 | 62.5976 | 64.5752 | 66.5528 | 67.5416 | 67.5416 | 69.5192 | 72.4856 | 72.4856 | 74.4632 | 75.452 | 72.4856 | 70.508 | 67.5416 | 65.564 | 65.564 | 67.5416 | 66.388 | 0 | 1.388
2046 | 7 | 20 | 2046-07-20 | 1987 | 60.1622 | 60.1622 | 59.7161 | 59.7161 | 59.27 | 59.7161 | 59.27 | 61.5004 | 63.2848 | 64.177 | 63.7309 | 65.5152 | 67.2996 | 67.2996 | 68.1917 | 69.53 | 69.53 | 69.53 | 68.6378 | 66.8535 | 64.623 | 62.8387 | 62.3926 | 61.9465 | 63.9539 | 1.0461 | 0
2046 | 7 | 21 | 2046-07-21 | 1987 | 61.7021 | 61.7021 | 60.0966 | 58.4912 | 59.5615 | 57.956 | 60.0966 | 60.6318 | 63.8427 | 65.9833 | 67.5888 | 68.6591 | 69.7294 | 71.3348 | 70.2645 | 71.87 | 71.3348 | 70.7997 | 69.7294 | 68.6591 | 65.9833 | 63.8427 | 63.8427 | 61.1669 | 65.2029 | 0 | 0.20287
2046 | 7 | 22 | 2046-07-22 | 1987 | 66.551 | 60.3455 | 57.2428 | 57.2428 | 57.2428 | 57.2428 | 60.3455 | 60.3455 | 60.3455 | 63.4483 | 66.551 | 66.551 | 72.7565 | 78.962 | 78.962 | 78.962 | 75.8593 | 75.8593 | 75.8593 | 69.6538 | 66.551 | 66.551 | 57.2428 | 54.14 | 66.0339 | 0 | 1.0339
2046 | 7 | 23 | 2046-07-23 | 1987 | 57.686 | 57.686 | 57.686 | 57.686 | 57.686 | 57.686 | 57.686 | 60.0305 | 61.2028 | 63.5472 | 67.064 | 69.4085 | 72.9253 | 74.0975 | 75.2698 | 76.442 | 75.2698 | 72.9253 | 75.2698 | 74.0975 | 71.753 | 65.8918 | 63.5472 | 63.5472 | 66.0871 | 0 | 1.0871
2046 | 7 | 24 | 2046-07-24 | 1987 | 65.987 | 61.727 | 60.662 | 59.597 | 58.532 | 59.597 | 59.597 | 62.792 | 63.857 | 64.922 | 69.182 | 74.507 | 73.442 | 74.507 | 74.507 | 75.572 | 76.637 | 77.702 | 76.637 | 74.507 | 71.312 | 67.052 | 63.857 | 60.662 | 67.8064 | 0 | 2.8064
2046 | 7 | 25 | 2046-07-25 | 1987 | 62.174 | 62.174 | 60.974 | 60.974 | 60.974 | 59.774 | 60.974 | 62.174 | 62.174 | 63.374 | 66.974 | 68.174 | 70.574 | 75.374 | 78.974 | 81.374 | 75.374 | 74.174 | 74.174 | 72.974 | 71.774 | 66.974 | 65.774 | 64.574 | 67.624 | 0 | 2.624
2046 | 7 | 26 | 2046-07-26 | 1987 | 63.6366 | 63.6366 | 62.6769 | 61.7172 | 61.7172 | 58.838 | 61.7172 | 63.6366 | 65.5561 | 71.3145 | 74.1936 | 76.1131 | 78.0325 | 78.9923 | 79.952 | 78.0325 | 78.0325 | 75.1534 | 73.2339 | 71.3145 | 67.4755 | 66.5158 | 64.5964 | 63.6366 | 69.1551 | 0 | 4.1551
2046 | 7 | 27 | 2046-07-27 | 1987 | 63.77 | 62.564 | 62.564 | 62.564 | 62.564 | 60.152 | 63.77 | 66.182 | 68.594 | 71.006 | 73.418 | 77.036 | 79.448 | 80.654 | 83.066 | 84.272 | 84.272 | 83.066 | 83.066 | 79.448 | 73.418 | 68.594 | 64.976 | 63.77 | 71.7597 | 0 | 6.7597
2046 | 7 | 28 | 2046-07-28 | 1987 | 63.5082 | 62.4511 | 62.4511 | 63.5082 | 61.394 | 62.4511 | 64.5653 | 67.7365 | 70.9078 | 73.022 | 77.2504 | 79.3645 | 80.4216 | 83.5929 | 84.65 | 84.65 | 84.65 | 83.5929 | 82.5358 | 80.4216 | 74.0791 | 70.9078 | 69.8507 | 68.7936 | 73.1982 | 0 | 8.1982
2046 | 7 | 29 | 2046-07-29 | 1987 | 62.6736 | 60.8278 | 60.8278 | 58.982 | 59.9049 | 58.982 | 60.8278 | 62.6736 | 65.4424 | 67.2882 | 69.134 | 70.9798 | 73.7485 | 75.5944 | 78.3631 | 78.3631 | 79.286 | 78.3631 | 78.3631 | 73.7485 | 69.134 | 68.2111 | 66.3653 | 66.3653 | 68.5187 | 0 | 3.5187
2046 | 7 | 30 | 2046-07-30 | 1987 | 64.6864 | 63.6015 | 60.3467 | 58.1769 | 57.092 | 57.092 | 59.2618 | 60.3467 | 65.7713 | 66.8562 | 69.026 | 72.2807 | 73.3656 | 75.5355 | 78.7902 | 80.96 | 77.7053 | 74.4505 | 72.2807 | 70.1109 | 69.026 | 66.8562 | 65.7713 | 62.5165 | 67.5795 | 0 | 2.5795
2046 | 7 | 31 | 2046-07-31 | 1987 | 57.497 | 57.497 | 55.814 | 55.814 | 55.814 | 55.814 | 55.814 | 57.497 | 60.863 | 67.595 | 69.278 | 74.327 | 76.01 | 79.376 | 77.693 | 77.693 | 79.376 | 77.693 | 70.961 | 69.278 | 64.229 | 62.546 | 60.863 | 62.546 | 65.912 | 0 | 0.912
2046 | 8 | 1 | 2046-08-01 | 1987 | 64.616 | 63.8915 | 62.4425 | 62.4425 | 62.4425 | 61.718 | 62.4425 | 63.8915 | 66.065 | 67.514 | 69.6875 | 71.861 | 73.31 | 74.759 | 76.208 | 75.4835 | 76.208 | 76.208 | 75.4835 | 72.5855 | 69.6875 | 66.7895 | 66.065 | 66.065 | 68.6611 | 0 | 3.6611
2046 | 8 | 2 | 2046-08-02 | 1987 | 64.0783 | 64.0783 | 63.3083 | 61.7681 | 60.998 | 61.7681 | 62.5382 | 64.8484 | 67.9288 | 70.239 | 72.5493 | 74.0895 | 74.0895 | 74.8596 | 77.9399 | 78.71 | 78.71 | 77.9399 | 77.1698 | 74.8596 | 71.7792 | 67.9288 | 67.9288 | 66.3886 | 69.854 | 0 | 4.854
2046 | 8 | 3 | 2046-08-03 | 1987 | 65.8868 | 65.078 | 65.078 | 64.2692 | 61.034 | 61.034 | 62.6516 | 65.078 | 69.122 | 72.3572 | 74.7836 | 77.21 | 79.6364 | 81.254 | 84.4892 | 84.4892 | 85.298 | 82.8716 | 79.6364 | 77.21 | 73.166 | 72.3572 | 70.7396 | 69.122 | 72.6605 | 0 | 7.6605
2046 | 8 | 4 | 2046-08-04 | 1987 | 71.397 | 69.8648 | 69.0987 | 66.0344 | 62.9701 | 62.204 | 63.7362 | 66.8005 | 69.0987 | 69.8648 | 73.6952 | 75.2274 | 75.9934 | 78.2917 | 79.0578 | 80.5899 | 80.5899 | 81.356 | 79.8238 | 75.2274 | 70.6309 | 70.6309 | 69.0987 | 65.2683 | 71.9396 | 0 | 6.9396
2046 | 8 | 5 | 2046-08-05 | 1987 | 65.3765 | 65.3765 | 62.7642 | 60.152 | 60.152 | 61.4581 | 64.0704 | 64.0704 | 65.3765 | 67.9887 | 71.9071 | 71.9071 | 77.1316 | 74.5194 | 79.7439 | 81.05 | 81.05 | 81.05 | 81.05 | 77.1316 | 74.5194 | 73.2133 | 70.601 | 67.9887 | 70.8187 | 0 | 5.8187
2046 | 8 | 6 | 2046-08-06 | 1987 | 59.3991 | 57.3448 | 56.66 | 58.0296 | 58.0296 | 57.3448 | 57.3448 | 58.0296 | 58.7143 | 60.7687 | 63.5078 | 64.8774 | 66.9317 | 68.9861 | 70.3557 | 71.7252 | 71.7252 | 72.41 | 71.0404 | 68.3013 | 64.8774 | 64.8774 | 65.5622 | 64.1926 | 63.7932 | 1.2068 | 0
2046 | 8 | 7 | 2046-08-07 | 1987 | 60.9744 | 60.1365 | 59.2986 | 59.5779 | 58.7399 | 57.902 | 59.2986 | 60.1365 | 60.9744 | 61.8123 | 62.371 | 64.0468 | 64.6054 | 65.1641 | 65.7227 | 66.002 | 66.002 | 65.4434 | 65.4434 | 64.6054 | 63.2089 | 62.9296 | 62.0917 | 61.2537 | 62.4059 | 2.5941 | 0
2046 | 8 | 8 | 2046-08-08 | 1987 | 59.3253 | 57.8017 | 57.8017 | 58.3096 | 56.786 | 57.2939 | 57.2939 | 59.3253 | 61.3567 | 62.8803 | 64.4039 | 65.9274 | 67.451 | 68.4667 | 68.4667 | 69.9903 | 69.9903 | 71.006 | 68.9746 | 67.451 | 63.3881 | 61.3567 | 61.3567 | 60.341 | 63.1977 | 1.8023 | 0
2046 | 8 | 9 | 2046-08-09 | 1987 | 63.4395 | 60.8769 | 58.3144 | 57.0331 | 53.1893 | 51.908 | 53.1893 | 58.3144 | 60.8769 | 63.4395 | 66.002 | 69.8458 | 74.9709 | 77.5335 | 78.8147 | 80.096 | 80.096 | 74.9709 | 68.5645 | 63.4395 | 58.3144 | 53.1893 | 54.4705 | 53.1893 | 63.9199 | 1.0801 | 0
2046 | 8 | 10 | 2046-08-10 | 1987 | 65.324 | 61.852 | 61.852 | 60.116 | 61.852 | 61.852 | 61.852 | 61.852 | 60.116 | 65.324 | 68.796 | 70.532 | 72.268 | 75.74 | 75.74 | 75.74 | 72.268 | 74.004 | 72.268 | 70.532 | 70.532 | 68.796 | 68.796 | 68.796 | 67.7833 | 0 | 2.7833
2046 | 8 | 11 | 2046-08-11 | 1987 | 58.6902 | 58.2241 | 58.2241 | 58.2241 | 57.758 | 57.758 | 58.2241 | 58.6902 | 58.6902 | 60.0885 | 60.5546 | 61.9529 | 63.3513 | 64.7496 | 65.6818 | 65.6818 | 66.614 | 65.6818 | 65.6818 | 64.7496 | 61.9529 | 61.0207 | 60.0885 | 60.5546 | 61.3703 | 3.6297 | 0
2046 | 8 | 12 | 2046-08-12 | 1987 | 65.894 | 57.182 | 52.826 | 52.826 | 52.826 | 52.826 | 55.004 | 55.004 | 57.182 | 57.182 | 59.36 | 61.538 | 61.538 | 63.716 | 68.072 | 68.072 | 74.606 | 72.428 | 68.072 | 68.072 | 63.716 | 61.538 | 58.271 | 55.004 | 60.9481 | 4.0519 | 0
2046 | 8 | 13 | 2046-08-13 | 1987 | 57.97 | 57.97 | 54.806 | 54.806 | 54.806 | 54.806 | 54.806 | 54.806 | 57.97 | 57.97 | 61.134 | 64.298 | 67.462 | 76.954 | 80.118 | 83.282 | 83.282 | 83.282 | 80.118 | 73.79 | 70.626 | 67.462 | 64.298 | 61.134 | 65.7482 | 0 | 0.74817
2046 | 8 | 14 | 2046-08-14 | 1987 | 60.5496 | 60.5496 | 60.5496 | 60.5496 | 60.5496 | 58.334 | 58.334 | 60.5496 | 60.5496 | 62.7653 | 64.9809 | 67.1965 | 71.6278 | 78.2747 | 82.706 | 76.0591 | 78.2747 | 80.4904 | 82.706 | 78.2747 | 73.8435 | 73.8435 | 67.1965 | 67.1965 | 68.5813 | 0 | 3.5813
2046 | 8 | 15 | 2046-08-15 | 1987 | 62.7224 | 57.974 | 57.974 | 57.974 | 57.974 | 57.974 | 57.974 | 57.974 | 57.974 | 60.3482 | 62.7224 | 65.0966 | 67.4708 | 72.2192 | 76.9676 | 76.9676 | 81.716 | 72.2192 | 67.4708 | 67.4708 | 62.7224 | 62.7224 | 60.3482 | 57.974 | 64.2063 | 0.79373 | 0
2046 | 8 | 16 | 2046-08-16 | 1987 | 63.3894 | 61.2487 | 59.108 | 59.108 | 59.108 | 59.108 | 59.108 | 59.108 | 61.2487 | 63.3894 | 67.6709 | 78.3744 | 80.5151 | 82.6559 | 84.7966 | 89.078 | 86.9373 | 82.6559 | 80.5151 | 78.3744 | 76.2337 | 69.8116 | 65.5301 | 61.2487 | 70.3467 | 0 | 5.3467
2046 | 8 | 17 | 2046-08-17 | 1987 | 69.2232 | 69.2232 | 69.2232 | 68.1479 | 67.0726 | 64.922 | 65.9973 | 68.1479 | 70.2985 | 73.5244 | 78.901 | 81.0516 | 82.1269 | 86.4281 | 87.5034 | 89.654 | 89.654 | 89.654 | 87.5034 | 84.2775 | 78.901 | 75.675 | 75.675 | 76.7503 | 77.064 | 0 | 12.064
2046 | 8 | 18 | 2046-08-18 | 1987 | 68.3838 | 66.3764 | 65.3727 | 63.3654 | 63.3654 | 61.358 | 63.3654 | 67.3801 | 70.3911 | 72.3985 | 76.4132 | 78.4206 | 81.4316 | 83.439 | 86.45 | 85.4463 | 86.45 | 85.4463 | 83.439 | 79.4242 | 74.4058 | 73.4022 | 71.3948 | 71.3948 | 74.1131 | 0 | 9.1131
2046 | 8 | 19 | 2046-08-19 | 1987 | 66.962 | 66.1333 | 64.4758 | 61.9895 | 61.1608 | 60.332 | 61.1608 | 64.4758 | 66.962 | 70.277 | 70.277 | 71.9345 | 74.4207 | 76.0782 | 77.7357 | 78.5645 | 80.222 | 80.222 | 77.7357 | 73.592 | 68.6195 | 66.962 | 67.7908 | 66.1333 | 69.759 | 0 | 4.759
2046 | 8 | 20 | 2046-08-20 | 1987 | 59.8833 | 58.4549 | 57.0264 | 57.0264 | 57.0264 | 55.598 | 55.598 | 55.598 | 55.598 | 57.0264 | 58.4549 | 67.0254 | 67.0254 | 68.4539 | 72.7391 | 75.596 | 74.1676 | 74.1676 | 71.3107 | 65.597 | 61.3117 | 61.3117 | 59.8833 | 57.0264 | 62.6211 | 2.3789 | 0
2046 | 8 | 21 | 2046-08-21 | 1987 | 61.5429 | 60.8933 | 60.8933 | 60.2436 | 59.594 | 59.594 | 59.594 | 61.5429 | 63.4918 | 65.4407 | 66.74 | 69.3385 | 71.2875 | 71.9371 | 73.2364 | 73.886 | 73.886 | 72.5867 | 71.2875 | 68.6889 | 65.4407 | 65.4407 | 64.7911 | 64.1415 | 66.0633 | 0 | 1.0633
2046 | 8 | 22 | 2046-08-22 | 1987 | 58.364 | 57.683 | 57.683 | 57.3425 | 57.3425 | 57.002 | 57.002 | 58.0235 | 59.045 | 60.407 | 61.088 | 62.7905 | 63.812 | 64.1525 | 64.493 | 64.8335 | 65.174 | 64.1525 | 63.4715 | 62.7905 | 61.4285 | 61.088 | 61.4285 | 61.088 | 60.9036 | 4.0964 | 0
2046 | 8 | 23 | 2046-08-23 | 1987 | 60.398 | 60.398 | 58.2755 | 57.4265 | 57.851 | 57.002 | 57.4265 | 58.2755 | 59.1245 | 60.398 | 60.398 | 62.096 | 63.3695 | 64.643 | 65.9165 | 67.19 | 67.19 | 67.19 | 67.19 | 64.643 | 62.945 | 61.6715 | 61.6715 | 61.6715 | 61.8484 | 3.1516 | 0
2046 | 8 | 24 | 2046-08-24 | 1987 | 61.0365 | 60.4096 | 59.7827 | 59.1558 | 58.8423 | 57.902 | 57.902 | 58.8423 | 59.7827 | 61.6634 | 61.9768 | 62.6037 | 63.8575 | 65.1113 | 65.7382 | 66.3651 | 66.992 | 66.992 | 66.3651 | 65.1113 | 62.2903 | 61.3499 | 60.723 | 59.4692 | 62.0944 | 2.9056 | 0
2046 | 8 | 25 | 2046-08-25 | 1987 | 50.9945 | 49.8312 | 49.8312 | 49.2496 | 48.668 | 48.8425 | 49.0751 | 49.2496 | 49.8312 | 52.1577 | 55.0659 | 57.3924 | 62.0454 | 62.0454 | 63.7902 | 65.5351 | 65.5351 | 67.28 | 66.1167 | 61.4637 | 56.8107 | 55.0659 | 53.321 | 53.9026 | 55.9625 | 9.0375 | 0
2046 | 8 | 26 | 2046-08-26 | 1987 | 56.6231 | 50.6878 | 49.8399 | 50.6878 | 50.6878 | 49.8399 | 48.992 | 50.6878 | 53.2315 | 56.6231 | 59.1667 | 56.6231 | 61.7104 | 61.7104 | 61.7104 | 62.5583 | 65.102 | 63.4062 | 62.5583 | 59.1667 | 59.1667 | 58.3188 | 58.3188 | 56.6231 | 56.835 | 8.165 | 0
2046 | 8 | 27 | 2046-08-27 | 1987 | 50.7262 | 50.0914 | 51.3611 | 49.4565 | 50.0914 | 47.552 | 48.1868 | 51.9959 | 53.9005 | 55.1702 | 56.4398 | 57.7095 | 60.8838 | 62.1535 | 63.4232 | 63.4232 | 64.058 | 61.5186 | 61.5186 | 57.7095 | 53.9005 | 55.1702 | 53.9005 | 52.6308 | 55.5405 | 9.4595 | 0
2046 | 8 | 28 | 2046-08-28 | 1987 | 57.4736 | 55.2416 | 54.3488 | 53.9024 | 53.456 | 53.9024 | 54.3488 | 54.7952 | 54.7952 | 57.0272 | 58.8128 | 59.2592 | 60.152 | 61.0448 | 61.4912 | 62.384 | 62.384 | 61.0448 | 61.0448 | 59.7056 | 57.92 | 58.3664 | 57.92 | 57.4736 | 57.8456 | 7.1544 | 0
2046 | 8 | 29 | 2046-08-29 | 1987 | 62.6295 | 62.1046 | 61.5798 | 61.5798 | 61.0549 | 61.0549 | 60.53 | 62.1046 | 63.1544 | 65.7788 | 67.3534 | 68.9281 | 70.5027 | 72.0774 | 72.6022 | 73.652 | 73.1271 | 72.0774 | 70.5027 | 67.8783 | 66.3037 | 66.8286 | 66.3037 | 65.7788 | 66.4786 | 0 | 1.4786
2046 | 8 | 30 | 2046-08-30 | 1987 | 67.4006 | 67.4006 | 65.8538 | 64.307 | 61.2134 | 60.44 | 61.9868 | 64.307 | 65.8538 | 69.7208 | 72.8144 | 75.908 | 79.0016 | 81.3218 | 82.8686 | 83.642 | 83.642 | 82.8686 | 80.5484 | 75.1346 | 72.041 | 71.2676 | 72.041 | 72.041 | 72.2343 | 0 | 7.2343
2046 | 8 | 31 | 2046-08-31 | 1987 | 68.7056 | 67.0088 | 64.4636 | 65.312 | 64.4636 | 61.9184 | 61.07 | 64.4636 | 67.8572 | 71.2508 | 74.6444 | 78.038 | 81.4316 | 83.9768 | 84.8252 | 86.522 | 84.8252 | 83.1284 | 80.5832 | 76.3412 | 72.9476 | 72.0992 | 69.554 | 71.2508 | 73.195 | 0 | 8.195
2046 | 9 | 1 | 2046-09-01 | 1987 | 69.9043 | 65.9939 | 65.0163 | 65.0163 | 63.0612 | 63.0612 | 63.0612 | 65.9939 | 68.9267 | 69.9043 | 75.7698 | 79.6801 | 84.5681 | 85.5457 | 89.456 | 89.456 | 89.456 | 86.5232 | 84.5681 | 79.6801 | 68.9267 | 65.9939 | 63.0612 | 61.106 | 73.4888 | 0 | 8.4888
2046 | 9 | 2 | 2046-09-02 | 1987 | 71.234 | 67.6868 | 67.6868 | 69.4604 | 69.4604 | 69.4604 | 69.4604 | 69.4604 | 73.0076 | 74.7812 | 76.5548 | 85.4228 | 87.1964 | 85.4228 | 88.97 | 87.1964 | 87.1964 | 81.8756 | 78.3284 | 76.5548 | 69.4604 | 73.0076 | 67.6868 | 62.366 | 75.3724 | 0 | 10.3724
2046 | 9 | 3 | 2046-09-03 | 1987 | 64.724 | 62.528 | 61.43 | 60.332 | 60.332 | 60.332 | 59.234 | 61.43 | 66.92 | 70.214 | 71.312 | 73.508 | 77.9 | 80.096 | 82.292 | 81.194 | 82.292 | 82.292 | 77.9 | 73.508 | 71.312 | 69.116 | 66.92 | 69.116 | 70.2597 | 0 | 5.2598
2046 | 9 | 4 | 2046-09-04 | 1987 | 65.804 | 64.8612 | 62.9757 | 63.9185 | 62.033 | 58.262 | 59.2047 | 62.9757 | 66.7468 | 68.6322 | 72.4032 | 76.1743 | 77.117 | 79.9453 | 80.888 | 80.888 | 79.9453 | 77.117 | 76.1743 | 71.4605 | 69.575 | 71.4605 | 70.5178 | 69.575 | 70.3606 | 0 | 5.3606
2046 | 9 | 5 | 2046-09-05 | 1987 | 66.092 | 66.092 | 62.708 | 62.708 | 61.016 | 60.17 | 60.17 | 63.554 | 66.092 | 69.476 | 71.168 | 72.86 | 74.552 | 77.09 | 80.474 | 79.628 | 81.32 | 79.628 | 77.09 | 73.706 | 71.168 | 69.476 | 72.014 | 67.784 | 70.2515 | 0 | 5.2515
2046 | 9 | 6 | 2046-09-06 | 1987 | 64.4158 | 60.6546 | 56.8933 | 58.7739 | 55.0126 | 53.132 | 55.0126 | 58.7739 | 61.5949 | 65.3562 | 68.1771 | 69.1174 | 73.819 | 74.7594 | 76.64 | 75.6997 | 76.64 | 76.64 | 72.8787 | 68.1771 | 66.2965 | 68.1771 | 67.2368 | 62.5352 | 66.1006 | 0 | 1.1006
2046 | 9 | 7 | 2046-09-07 | 1987 | 63.956 | 61.8395 | 60.7812 | 56.5483 | 56.5483 | 55.49 | 56.5483 | 56.5483 | 56.5483 | 56.5483 | 58.6647 | 62.8978 | 67.1308 | 73.4802 | 76.655 | 79.8298 | 80.888 | 80.888 | 78.7715 | 72.422 | 67.1308 | 62.8978 | 61.8395 | 59.723 | 65.1906 | 0 | 0.19062
2046 | 9 | 8 | 2046-09-08 | 1987 | 57.488 | 57.488 | 59.241 | 59.241 | 57.488 | 57.488 | 57.488 | 57.488 | 57.488 | 59.241 | 59.241 | 62.747 | 64.5 | 68.006 | 73.265 | 83.783 | 87.289 | 89.042 | 82.03 | 73.265 | 71.512 | 68.006 | 64.5 | 62.747 | 66.253 | 0 | 1.253
2046 | 9 | 9 | 2046-09-09 | 1987 | 59.681 | 59.681 | 58.724 | 55.853 | 55.853 | 54.896 | 55.853 | 56.81 | 57.767 | 58.724 | 61.595 | 65.423 | 69.251 | 71.165 | 74.993 | 77.864 | 76.907 | 77.864 | 75.95 | 69.251 | 66.38 | 65.423 | 64.466 | 62.552 | 64.7053 | 0.29475 | 0
2046 | 9 | 10 | 2046-09-10 | 1987 | 56.8263 | 54.7092 | 54.0034 | 54.7092 | 56.1206 | 52.592 | 52.592 | 54.0034 | 57.5321 | 61.0607 | 63.1779 | 66.0008 | 68.1179 | 70.9408 | 72.3523 | 72.3523 | 73.058 | 71.6466 | 68.1179 | 63.8836 | 59.6492 | 56.8263 | 56.1206 | 56.1206 | 61.3547 | 3.6453 | 0
2046 | 9 | 11 | 2046-09-11 | 1987 | 61.097 | 61.097 | 58.352 | 61.097 | 58.352 | 61.097 | 61.097 | 58.352 | 61.097 | 63.842 | 69.332 | 69.332 | 69.332 | 72.077 | 74.822 | 72.077 | 74.822 | 72.077 | 69.332 | 69.332 | 69.332 | 66.587 | 63.842 | 63.842 | 65.9008 | 0 | 0.90075
2046 | 9 | 12 | 2046-09-12 | 1987 | 61.679 | 61.679 | 61.679 | 59.684 | 59.684 | 59.684 | 59.684 | 59.684 | 61.679 | 61.679 | 59.684 | 63.674 | 67.664 | 71.654 | 69.659 | 69.659 | 69.659 | 67.664 | 65.669 | 63.674 | 63.674 | 61.679 | 61.679 | 59.684 | 63.4246 | 1.5754 | 0
2046 | 9 | 13 | 2046-09-13 | 1987 | 53.6522 | 53.6522 | 53.6522 | 53.6522 | 53.6522 | 51.638 | 51.638 | 53.6522 | 55.6664 | 55.6664 | 57.6806 | 61.709 | 65.7374 | 69.7658 | 71.78 | 71.78 | 71.78 | 71.78 | 71.78 | 63.7232 | 59.6948 | 55.6664 | 51.638 | 55.6664 | 59.8627 | 5.1374 | 0
2046 | 9 | 14 | 2046-09-14 | 1987 | 62.213 | 62.213 | 56.0705 | 52.9992 | 59.1417 | 59.1417 | 59.1417 | 65.2842 | 68.3555 | 68.3555 | 62.213 | 62.213 | 65.2842 | 65.2842 | 68.3555 | 65.2842 | 74.498 | 68.3555 | 62.213 | 56.0705 | 52.9992 | 49.928 | 49.928 | 52.9992 | 61.1892 | 3.8108 | 0
2046 | 9 | 15 | 2046-09-15 | 1987 | 54.4923 | 54.4923 | 55.9554 | 54.4923 | 53.0291 | 51.566 | 51.566 | 54.4923 | 55.9554 | 58.8817 | 66.1974 | 64.7343 | 70.5869 | 72.05 | 72.05 | 69.1237 | 58.8817 | 66.1974 | 63.2711 | 61.808 | 61.808 | 60.3449 | 57.4186 | 57.4186 | 60.2839 | 4.7161 | 0
2046 | 9 | 16 | 2046-09-16 | 1987 | 58.751 | 58.751 | 57.5075 | 56.264 | 56.264 | 57.5075 | 58.751 | 57.5075 | 59.9945 | 63.725 | 61.238 | 64.9685 | 69.9425 | 69.9425 | 69.9425 | 71.186 | 71.186 | 69.9425 | 67.4555 | 61.238 | 59.9945 | 61.238 | 59.9945 | 58.751 | 62.5851 | 2.4149 | 0
2046 | 9 | 17 | 2046-09-17 | 1987 | 58.784 | 57.272 | 55.76 | 55.004 | 55.004 | 56.516 | 55.004 | 56.516 | 58.028 | 58.784 | 63.32 | 67.1 | 68.612 | 70.124 | 71.636 | 72.392 | 71.636 | 73.148 | 69.368 | 64.832 | 65.588 | 64.076 | 64.076 | 61.808 | 63.0995 | 1.9005 | 0
2046 | 9 | 18 | 2046-09-18 | 1987 | 57.2694 | 59.6249 | 59.6249 | 59.6249 | 56.0917 | 57.2694 | 54.914 | 59.6249 | 65.5134 | 65.5134 | 71.402 | 70.2243 | 76.1129 | 78.4683 | 79.646 | 77.2906 | 78.4683 | 77.2906 | 73.7574 | 70.2243 | 66.6911 | 63.158 | 59.6249 | 58.4471 | 66.4949 | 0 | 1.4949
2046 | 9 | 19 | 2046-09-19 | 1987 | 59.1758 | 58.0924 | 58.0924 | 55.9255 | 54.842 | 54.842 | 57.0089 | 55.9255 | 60.2593 | 65.6766 | 68.927 | 73.2608 | 75.4278 | 79.7616 | 79.7616 | 80.8451 | 83.012 | 81.9285 | 76.5112 | 76.5112 | 72.1774 | 70.0105 | 70.0105 | 67.8435 | 68.1595 | 0 | 3.1595
2046 | 9 | 20 | 2046-09-20 | 1987 | 63.688 | 63.0867 | 62.4853 | 62.4853 | 60.6813 | 61.2827 | 60.08 | 61.884 | 63.688 | 66.6947 | 69.7013 | 70.3027 | 72.1067 | 73.9107 | 75.7147 | 76.316 | 76.316 | 75.7147 | 72.708 | 67.296 | 66.0933 | 64.8907 | 64.8907 | 64.2893 | 67.3461 | 0 | 2.3461
2046 | 9 | 21 | 2046-09-21 | 1987 | 54.1867 | 52.4547 | 52.4547 | 50.1453 | 49.568 | 49.568 | 50.7227 | 50.7227 | 51.8773 | 54.764 | 58.228 | 59.96 | 62.2693 | 64.0013 | 64.0013 | 65.156 | 64.5787 | 63.424 | 61.1147 | 57.6507 | 56.496 | 57.0733 | 55.3413 | 54.764 | 56.6884 | 8.3116 | 0
2046 | 9 | 22 | 2046-09-22 | 1987 | 56.3273 | 56.3273 | 54.184 | 54.184 | 53.3267 | 53.3267 | 52.898 | 53.7553 | 55.0413 | 57.6133 | 59.328 | 61.0427 | 61.9 | 63.186 | 63.6147 | 64.472 | 64.0433 | 61.9 | 60.1853 | 58.4707 | 57.6133 | 58.4707 | 56.756 | 55.47 | 58.0599 | 6.9401 | 0
2046 | 9 | 23 | 2046-09-23 | 1987 | 57.596 | 56.552 | 56.03 | 54.464 | 54.986 | 54.464 | 54.464 | 54.986 | 56.552 | 58.118 | 60.206 | 60.728 | 61.25 | 63.338 | 64.904 | 64.382 | 65.426 | 63.338 | 61.772 | 59.684 | 59.162 | 56.03 | 53.942 | 53.942 | 58.5965 | 6.4035 | 0
2046 | 9 | 24 | 2046-09-24 | 1987 | 46.364 | 49.859 | 53.354 | 56.849 | 56.849 | 56.849 | 56.849 | 56.849 | 56.849 | 53.354 | 60.344 | 63.839 | 67.334 | 67.334 | 67.334 | 63.839 | 67.334 | 63.839 | 60.344 | 60.344 | 60.344 | 60.344 | 56.849 | 56.849 | 59.179 | 5.821 | 0
2046 | 9 | 25 | 2046-09-25 | 1987 | 58.3829 | 58.3829 | 58.3829 | 56.8014 | 56.8014 | 55.22 | 55.22 | 55.22 | 56.8014 | 55.22 | 56.8014 | 58.3829 | 59.9643 | 64.7086 | 66.29 | 64.7086 | 66.29 | 64.7086 | 63.1271 | 58.3829 | 56.8014 | 56.8014 | 56.8014 | 55.22 | 58.9759 | 6.0241 | 0
2046 | 9 | 26 | 2046-09-26 | 1987 | 62.31 | 61.514 | 60.718 | 59.922 | 59.126 | 59.524 | 59.524 | 59.922 | 60.718 | 61.116 | 62.708 | 63.902 | 63.902 | 63.902 | 64.3 | 66.29 | 65.494 | 65.096 | 64.3 | 63.504 | 63.106 | 62.708 | 62.31 | 61.912 | 62.4095 | 2.5905 | 0
2046 | 9 | 27 | 2046-09-27 | 1987 | 55.0666 | 55.0666 | 52.4163 | 51.7537 | 52.4163 | 49.766 | 49.766 | 51.0911 | 54.404 | 56.3917 | 58.3794 | 60.3671 | 61.6923 | 62.3549 | 63.0174 | 63.68 | 63.68 | 61.6923 | 59.042 | 55.7291 | 57.7169 | 57.7169 | 56.3917 | 56.3917 | 56.9162 | 8.0838 | 0
2046 | 9 | 28 | 2046-09-28 | 1987 | 52.6085 | 52.061 | 49.871 | 50.4185 | 48.776 | 49.3235 | 49.871 | 50.4185 | 52.6085 | 54.7985 | 56.9885 | 58.631 | 59.1785 | 60.821 | 61.916 | 61.3685 | 61.3685 | 59.726 | 56.9885 | 55.346 | 54.251 | 54.7985 | 54.251 | 54.251 | 55.0266 | 9.9734 | 0
2046 | 9 | 29 | 2046-09-29 | 1987 | 59.0527 | 58.594 | 58.1353 | 58.1353 | 58.1353 | 57.6767 | 57.218 | 58.1353 | 59.5113 | 60.8873 | 63.1807 | 65.474 | 66.85 | 68.226 | 69.1433 | 69.602 | 68.6847 | 67.3087 | 64.5567 | 62.2633 | 61.8047 | 61.346 | 60.8873 | 61.8047 | 62.3589 | 2.6411 | 0
2046 | 9 | 30 | 2046-09-30 | 1987 | 59.6312 | 57.4228 | 56.6867 | 55.2144 | 53.006 | 53.006 | 53.006 | 54.4783 | 56.6867 | 61.8397 | 65.5203 | 68.4649 | 68.4649 | 70.6733 | 73.6179 | 74.354 | 72.8817 | 70.6733 | 66.9926 | 66.2565 | 63.3119 | 62.5758 | 61.8397 | 61.8397 | 62.8518 | 2.1482 | 0
2046 | 10 | 1 | 2046-10-01 | 1987 | 58.0532 | 57.0071 | 58.0532 | 55.9611 | 54.392 | 56.4841 | 54.392 | 55.4381 | 57.0071 | 59.6223 | 62.2374 | 65.3756 | 69.0368 | 70.0829 | 70.0829 | 72.175 | 72.698 | 68.5138 | 65.8986 | 64.8526 | 61.7144 | 60.1453 | 59.6223 | 59.6223 | 62.0195 | 2.9805 | 0
2046 | 10 | 2 | 2046-10-02 | 1987 | 68.072 | 62.3984 | 60.98 | 63.8168 | 65.2352 | 62.3984 | 62.3984 | 63.8168 | 63.8168 | 66.6536 | 69.4904 | 70.9088 | 72.3272 | 73.7456 | 73.7456 | 75.164 | 75.164 | 73.7456 | 73.7456 | 72.3272 | 70.9088 | 68.072 | 65.9444 | 63.8168 | 68.2788 | 0 | 3.2788
2046 | 10 | 3 | 2046-10-03 | 1987 | 56.048 | 56.048 | 57.5212 | 56.048 | 57.5212 | 57.5212 | 58.9945 | 58.9945 | 60.4677 | 66.3606 | 69.3071 | 72.2535 | 73.7268 | 70.7803 | 73.7268 | 75.2 | 75.2 | 69.3071 | 64.8874 | 64.8874 | 61.9409 | 58.9945 | 57.5212 | 60.4677 | 63.9052 | 1.0948 | 0
2046 | 10 | 4 | 2046-10-04 | 1987 | 63.5684 | 63.5684 | 62.684 | 62.684 | 60.9152 | 59.1464 | 60.9152 | 60.9152 | 61.7996 | 63.5684 | 66.2216 | 67.9904 | 69.7592 | 68.8748 | 71.528 | 70.6436 | 71.528 | 67.9904 | 64.4528 | 61.7996 | 62.684 | 60.9152 | 61.7996 | 58.262 | 64.3422 | 0.65775 | 0
2046 | 10 | 5 | 2046-10-05 | 1987 | 58.8053 | 57.0184 | 55.2315 | 56.1249 | 54.338 | 55.2315 | 54.338 | 54.338 | 57.9118 | 62.3791 | 65.9529 | 68.6333 | 70.4202 | 73.1005 | 73.994 | 73.994 | 72.2071 | 68.6333 | 64.166 | 61.4856 | 60.5922 | 62.3791 | 61.4856 | 60.5922 | 62.6397 | 2.3603 | 0
2046 | 10 | 6 | 2046-10-06 | 1987 | 59.787 | 58.9827 | 57.3742 | 57.3742 | 57.3742 | 56.57 | 56.57 | 57.3742 | 59.787 | 63.0039 | 66.2209 | 68.6336 | 72.6548 | 74.2633 | 75.0675 | 76.676 | 75.0675 | 72.6548 | 67.0251 | 64.6124 | 63.0039 | 62.1997 | 61.3954 | 60.5912 | 64.3443 | 0.65568 | 0
2046 | 10 | 7 | 2046-10-07 | 1987 | 58.1405 | 56.699 | 55.9783 | 54.5367 | 55.2575 | 54.5367 | 53.816 | 53.816 | 55.2575 | 59.582 | 63.9065 | 65.348 | 66.0687 | 68.9518 | 69.6725 | 69.6725 | 71.114 | 67.5102 | 63.1857 | 58.8612 | 58.8612 | 58.8612 | 56.699 | 55.9783 | 60.513 | 4.487 | 0
2046 | 10 | 8 | 2046-10-08 | 1987 | 47.138 | 49.0705 | 49.0705 | 49.0705 | 47.138 | 47.138 | 47.138 | 49.0705 | 51.0031 | 56.8007 | 62.5984 | 64.5309 | 62.5984 | 64.5309 | 68.396 | 68.396 | 66.4635 | 62.5984 | 56.8007 | 54.8682 | 54.8682 | 54.8682 | 52.9356 | 51.0031 | 55.7539 | 9.2461 | 0
2046 | 10 | 9 | 2046-10-09 | 1987 | 53.2791 | 52.4503 | 51.6216 | 50.7928 | 50.7928 | 50.7928 | 49.964 | 49.964 | 52.4503 | 55.7655 | 59.0806 | 61.567 | 64.8821 | 66.5397 | 68.1972 | 69.026 | 68.1972 | 64.8821 | 60.7382 | 59.9094 | 59.0806 | 57.423 | 55.7655 | 55.7655 | 57.872 | 7.128 | 0
2046 | 10 | 10 | 2046-10-10 | 1987 | 56.042 | 54.8588 | 55.4504 | 54.2672 | 54.2672 | 50.126 | 55.4504 | 51.9008 | 56.6336 | 59.5916 | 59 | 63.1412 | 64.3244 | 67.874 | 65.5076 | 67.874 | 67.2824 | 64.916 | 60.7748 | 60.7748 | 58.4084 | 56.6336 | 55.4504 | 54.2672 | 58.9507 | 6.0493 | 0
2046 | 10 | 11 | 2046-10-11 | 1987 | 55.3868 | 53.6012 | 54.494 | 54.7916 | 53.006 | 53.3036 | 53.8988 | 53.006 | 55.0892 | 56.8748 | 58.0652 | 60.1484 | 60.7436 | 61.934 | 61.6364 | 61.3388 | 61.3388 | 60.1484 | 57.47 | 56.5772 | 56.2796 | 55.6844 | 55.3868 | 54.7916 | 56.8748 | 8.1252 | 0
2046 | 10 | 12 | 2046-10-12 | 1987 | 51.764 | 50.036 | 49.604 | 50.036 | 48.308 | 48.74 | 49.172 | 48.74 | 49.172 | 51.764 | 52.628 | 53.492 | 55.22 | 55.22 | 56.084 | 56.084 | 56.084 | 55.652 | 52.628 | 52.196 | 51.764 | 50.9 | 51.332 | 50.036 | 51.944 | 13.056 | 0
2046 | 10 | 13 | 2046-10-13 | 1987 | 47.8503 | 47.4166 | 46.5491 | 46.1154 | 45.6817 | 45.248 | 45.6817 | 45.248 | 46.5491 | 48.284 | 50.4526 | 51.7537 | 51.7537 | 52.6211 | 53.9223 | 54.356 | 54.356 | 52.1874 | 50.0189 | 49.5851 | 48.284 | 49.1514 | 47.8503 | 47.8503 | 49.1153 | 15.8847 | 0
2046 | 10 | 14 | 2046-10-14 | 1987 | 50.999 | 46.184 | 48.5915 | 47.3877 | 47.3877 | 47.3877 | 49.7952 | 47.3877 | 46.184 | 47.3877 | 47.3877 | 47.3877 | 50.999 | 54.6102 | 54.6102 | 54.6102 | 55.814 | 54.6102 | 54.6102 | 52.2027 | 50.999 | 49.7952 | 47.3877 | 48.5915 | 50.0962 | 14.9038 | 0
2046 | 10 | 15 | 2046-10-15 | 1987 | 45.6535 | 45.6535 | 45.1201 | 44.5867 | 44.0534 | 44.0534 | 43.52 | 43.52 | 44.0534 | 46.7202 | 48.8537 | 49.3871 | 50.4538 | 50.9872 | 53.1206 | 53.654 | 52.5873 | 50.9872 | 49.9204 | 48.8537 | 48.3203 | 48.3203 | 47.7869 | 46.7202 | 47.7869 | 17.2131 | 0
2046 | 10 | 16 | 2046-10-16 | 1987 | 38.732 | 41.342 | 40.037 | 40.037 | 40.037 | 38.732 | 38.732 | 38.732 | 40.037 | 40.037 | 43.952 | 50.477 | 55.697 | 55.697 | 59.612 | 59.612 | 59.612 | 53.087 | 49.172 | 46.562 | 47.867 | 46.562 | 42.647 | 45.257 | 46.3445 | 18.6555 | 0
2046 | 10 | 17 | 2046-10-17 | 1987 | 47.0372 | 47.0372 | 43.3604 | 43.3604 | 44.2796 | 41.522 | 41.522 | 42.4412 | 44.2796 | 46.118 | 49.7948 | 51.6332 | 52.5524 | 53.4716 | 55.31 | 54.3908 | 53.4716 | 50.714 | 47.9564 | 45.1988 | 47.0372 | 47.0372 | 47.0372 | 46.118 | 47.6117 | 17.3883 | 0
2046 | 10 | 18 | 2046-10-18 | 1987 | 49.722 | 49.722 | 47.757 | 49.722 | 49.067 | 48.0845 | 47.102 | 47.757 | 48.412 | 51.687 | 53.652 | 54.962 | 57.582 | 57.582 | 58.237 | 58.892 | 57.582 | 54.962 | 51.687 | 50.377 | 51.687 | 52.342 | 51.687 | 51.032 | 52.1373 | 12.8627 | 0
2046 | 10 | 19 | 2046-10-19 | 1987 | 41.9327 | 41.1154 | 41.1154 | 41.1154 | 40.298 | 40.298 | 40.298 | 40.298 | 41.9327 | 44.3848 | 48.4716 | 51.7411 | 54.1932 | 56.6453 | 58.28 | 57.4626 | 56.6453 | 54.1932 | 50.9237 | 49.289 | 47.6543 | 46.8369 | 46.0195 | 45.2022 | 47.3478 | 17.6522 | 0
2046 | 10 | 20 | 2046-10-20 | 1987 | 41.3312 | 38.9077 | 39.7155 | 38.9077 | 37.292 | 37.292 | 39.7155 | 37.292 | 42.139 | 44.5626 | 49.4096 | 52.641 | 55.0645 | 57.488 | 56.6802 | 57.488 | 55.0645 | 52.641 | 46.9861 | 46.1782 | 44.5626 | 45.3704 | 43.7547 | 40.5234 | 45.8753 | 19.1247 | 0
2046 | 10 | 21 | 2046-10-21 | 1987 | 42.2885 | 40.5575 | 41.423 | 40.5575 | 39.692 | 39.692 | 36.23 | 37.0955 | 40.5575 | 44.885 | 47.4815 | 50.078 | 51.809 | 54.4055 | 56.1365 | 57.002 | 56.1365 | 51.809 | 48.347 | 46.616 | 47.4815 | 45.7505 | 42.2885 | 40.5575 | 45.7866 | 19.2134 | 0
2046 | 10 | 22 | 2046-10-22 | 1987 | 40.8274 | 39.8152 | 38.8029 | 38.8029 | 36.7785 | 34.754 | 35.7662 | 35.7662 | 35.7662 | 37.7907 | 39.8152 | 41.8396 | 44.8764 | 47.9131 | 48.9253 | 51.962 | 50.9498 | 46.9008 | 44.8764 | 44.8764 | 40.8274 | 44.8764 | 41.8396 | 39.8152 | 41.8818 | 23.1182 | 0
2046 | 10 | 23 | 2046-10-23 | 1987 | 39.5731 | 37.8205 | 36.068 | 36.068 | 36.068 | 39.5731 | 37.8205 | 36.068 | 39.5731 | 37.8205 | 41.3256 | 41.3256 | 44.8307 | 50.0884 | 55.346 | 53.5935 | 55.346 | 55.346 | 48.3358 | 51.8409 | 44.8307 | 44.8307 | 46.5833 | 48.3358 | 44.1005 | 20.8995 | 0
2046 | 10 | 24 | 2046-10-24 | 1987 | 42.566 | 42.566 | 42.566 | 39.317 | 42.566 | 36.068 | 36.068 | 36.068 | 39.317 | 39.317 | 42.566 | 49.064 | 52.313 | 55.562 | 55.562 | 55.562 | 55.562 | 52.313 | 49.064 | 55.562 | 52.313 | 49.064 | 49.064 | 45.815 | 46.4919 | 18.5081 | 0
2046 | 10 | 25 | 2046-10-25 | 1987 | 41.0684 | 39.2792 | 37.49 | 39.2792 | 39.2792 | 41.0684 | 42.8576 | 44.6468 | 46.436 | 48.2252 | 50.0144 | 51.8036 | 53.5928 | 55.382 | 53.5928 | 53.5928 | 53.5928 | 50.0144 | 46.436 | 46.436 | 44.6468 | 44.6468 | 44.6468 | 44.6468 | 46.3614 | 18.6386 | 0
2046 | 10 | 26 | 2046-10-26 | 1987 | 51.3888 | 45.5014 | 45.5014 | 44.0295 | 45.5014 | 44.0295 | 42.5577 | 42.5577 | 42.5577 | 42.5577 | 44.0295 | 46.9732 | 52.8606 | 57.2762 | 58.748 | 57.2762 | 54.3325 | 48.4451 | 44.0295 | 42.5577 | 41.0858 | 39.614 | 39.614 | 39.614 | 46.36 | 18.64 | 0
2046 | 10 | 27 | 2046-10-27 | 1987 | 51.0485 | 51.581 | 50.516 | 48.386 | 49.451 | 48.386 | 48.386 | 48.386 | 48.386 | 49.451 | 50.516 | 53.711 | 54.776 | 56.906 | 57.971 | 59.036 | 55.841 | 53.711 | 50.516 | 50.516 | 49.451 | 50.516 | 49.451 | 46.256 | 51.3813 | 13.6187 | 0
2046 | 10 | 28 | 2046-10-28 | 1987 | 47.5245 | 48.2294 | 48.9342 | 48.2294 | 47.5245 | 46.1148 | 45.41 | 46.8197 | 46.8197 | 48.2294 | 48.9342 | 48.9342 | 51.7536 | 54.5729 | 57.3923 | 58.802 | 58.802 | 53.8681 | 52.4584 | 53.1633 | 53.8681 | 53.1633 | 53.1633 | 51.0487 | 50.99 | 14.01 | 0
2046 | 10 | 29 | 2046-10-29 | 1987 | 43.0728 | 43.0728 | 42.2439 | 43.0728 | 42.2439 | 41.4149 | 41.4149 | 40.586 | 43.0728 | 44.7307 | 49.7044 | 52.1913 | 53.0202 | 53.8492 | 56.336 | 54.6781 | 53.8492 | 51.3623 | 50.5334 | 48.8755 | 48.8755 | 48.8755 | 49.7044 | 48.8755 | 47.7357 | 17.2643 | 0
2046 | 10 | 30 | 2046-10-30 | 1987 | 51.9296 | 51.2348 | 51.2348 | 50.54 | 50.54 | 50.54 | 50.54 | 51.2348 | 50.54 | 51.9296 | 51.9296 | 52.6244 | 56.0984 | 57.488 | 56.7932 | 56.7932 | 56.7932 | 54.7088 | 53.3192 | 52.6244 | 52.6244 | 52.6244 | 53.3192 | 51.9296 | 52.9139 | 12.0861 | 0
2046 | 10 | 31 | 2046-10-31 | 1987 | 54.68 | 54.68 | 51.449 | 48.218 | 48.218 | 48.218 | 48.218 | 48.218 | 51.449 | 51.449 | 54.68 | 57.911 | 61.142 | 57.911 | 61.142 | 61.142 | 61.142 | 57.911 | 57.911 | 54.68 | 51.449 | 51.449 | 51.449 | 51.449 | 54.0069 | 10.9931 | 0
2046 | 11 | 1 | 2046-11-01 | 1987 | 60.692 | 58.496 | 58.496 | 58.496 | 58.496 | 58.496 | 56.3 | 56.3 | 56.3 | 54.104 | 56.3 | 56.3 | 56.3 | 54.104 | 56.3 | 56.3 | 56.3 | 54.104 | 54.104 | 54.104 | 51.908 | 51.908 | 51.908 | 51.908 | 55.751 | 9.249 | 0
2046 | 11 | 2 | 2046-11-02 | 1987 | 51.1109 | 51.1109 | 51.1109 | 49.7171 | 49.7171 | 49.7171 | 46.9297 | 45.536 | 45.536 | 53.8983 | 51.1109 | 52.5046 | 53.8983 | 55.292 | 53.8983 | 53.8983 | 53.8983 | 52.5046 | 52.5046 | 52.5046 | 52.5046 | 52.5046 | 52.5046 | 51.1109 | 51.4593 | 13.5407 | 0
2046 | 11 | 3 | 2046-11-03 | 1987 | 53.375 | 54.266 | 53.375 | 53.375 | 53.375 | 52.484 | 52.484 | 52.484 | 52.484 | 53.375 | 54.266 | 56.939 | 56.939 | 57.83 | 59.612 | 58.721 | 59.612 | 57.83 | 55.157 | 54.266 | 54.266 | 51.593 | 52.484 | 50.702 | 54.6373 | 10.3628 | 0
2046 | 11 | 4 | 2046-11-04 | 1987 | 50.6012 | 46.3838 | 49.1954 | 44.978 | 46.3838 | 47.7896 | 50.6012 | 52.007 | 52.7099 | 53.4128 | 54.8186 | 55.5215 | 56.2244 | 56.2244 | 57.6302 | 59.036 | 57.6302 | 57.6302 | 57.6302 | 57.6302 | 57.6302 | 57.6302 | 56.2244 | 56.2244 | 53.8228 | 11.1772 | 0
2046 | 11 | 5 | 2046-11-05 | 1987 | 43.3596 | 43.3596 | 43.3596 | 42.0047 | 42.0047 | 42.0047 | 40.6498 | 40.6498 | 39.2949 | 42.0047 | 46.0695 | 47.4244 | 50.1342 | 51.4891 | 50.1342 | 52.844 | 51.4891 | 44.7145 | 43.3596 | 42.0047 | 40.6498 | 39.2949 | 37.94 | 37.94 | 43.9242 | 21.0758 | 0
2046 | 11 | 6 | 2046-11-06 | 1987 | 45.24 | 44.186 | 47.348 | 48.402 | 48.402 | 48.402 | 48.402 | 50.51 | 50.51 | 51.564 | 52.618 | 52.618 | 52.618 | 53.672 | 52.618 | 53.672 | 52.618 | 51.564 | 52.618 | 52.618 | 53.672 | 52.618 | 51.564 | 53.672 | 50.9053 | 14.0947 | 0
2046 | 11 | 7 | 2046-11-07 | 1987 | 43.81 | 41.828 | 43.81 | 41.828 | 41.828 | 41.828 | 41.828 | 45.792 | 41.828 | 47.774 | 49.756 | 53.72 | 53.72 | 59.666 | 57.684 | 55.702 | 55.702 | 55.702 | 55.702 | 53.72 | 47.774 | 47.774 | 47.774 | 45.792 | 48.8476 | 16.1524 | 0
2046 | 11 | 8 | 2046-11-08 | 1987 | 49.2836 | 49.2836 | 50.1044 | 50.9252 | 51.746 | 51.746 | 53.3876 | 52.5668 | 52.5668 | 54.2084 | 55.85 | 58.3124 | 59.1332 | 59.954 | 59.954 | 59.1332 | 59.1332 | 58.3124 | 56.6708 | 54.2084 | 55.85 | 51.746 | 47.642 | 48.4628 | 54.1742 | 10.8258 | 0
2046 | 11 | 9 | 2046-11-09 | 1987 | 50.892 | 50.892 | 50.892 | 49.604 | 50.892 | 49.604 | 50.892 | 52.18 | 52.18 | 53.468 | 57.332 | 57.332 | 61.196 | 61.196 | 61.196 | 61.196 | 58.62 | 54.756 | 54.756 | 54.756 | 56.044 | 54.756 | 54.756 | 54.756 | 54.756 | 10.244 | 0
2046 | 11 | 10 | 2046-11-10 | 1987 | 49.2882 | 50.3109 | 49.2882 | 49.2882 | 49.2882 | 49.2882 | 48.2655 | 48.2655 | 46.22 | 51.3336 | 53.3791 | 55.4245 | 55.4245 | 56.4473 | 55.4245 | 55.4245 | 55.4245 | 55.4245 | 57.47 | 57.47 | 57.47 | 52.3564 | 51.3336 | 50.3109 | 52.4842 | 12.5158 | 0
2046 | 11 | 11 | 2046-11-11 | 1987 | 45.824 | 45.824 | 45.824 | 45.824 | 45.824 | 45.824 | 48.146 | 48.146 | 48.146 | 48.146 | 50.468 | 52.79 | 52.79 | 55.112 | 55.112 | 55.112 | 55.112 | 52.79 | 50.468 | 50.468 | 50.468 | 50.468 | 48.146 | 48.146 | 49.7907 | 15.2093 | 0
2046 | 11 | 12 | 2046-11-12 | 1987 | 50.2565 | 49.253 | 48.2495 | 48.2495 | 48.2495 | 47.246 | 48.2495 | 48.2495 | 49.253 | 50.2565 | 51.26 | 53.267 | 53.267 | 52.2635 | 54.2705 | 55.274 | 54.2705 | 53.267 | 53.267 | 53.267 | 51.26 | 50.2565 | 50.2565 | 50.2565 | 50.9673 | 14.0327 | 0
2046 | 11 | 13 | 2046-11-13 | 1987 | 52.673 | 52.673 | 52.016 | 52.673 | 52.016 | 52.016 | 52.673 | 52.673 | 52.673 | 52.673 | 52.673 | 52.673 | 53.33 | 52.673 | 52.673 | 52.016 | 52.673 | 50.702 | 50.045 | 49.388 | 48.731 | 48.074 | 47.417 | 46.76 | 51.4411 | 13.5589 | 0
2046 | 11 | 14 | 2046-11-14 | 1987 | 37.202 | 37.202 | 37.202 | 39.164 | 39.164 | 39.164 | 39.164 | 37.202 | 35.24 | 41.126 | 43.088 | 43.088 | 47.012 | 50.936 | 52.898 | 48.974 | 50.936 | 47.012 | 41.126 | 41.126 | 41.126 | 37.202 | 39.164 | 41.126 | 41.9435 | 23.0565 | 0
2046 | 11 | 15 | 2046-11-15 | 1987 | 42.5772 | 40.2395 | 40.2395 | 42.5772 | 40.2395 | 37.9017 | 35.564 | 35.564 | 37.9017 | 42.5772 | 44.915 | 49.5905 | 51.9282 | 54.266 | 54.266 | 47.2527 | 42.5772 | 40.2395 | 37.9017 | 37.9017 | 37.9017 | 35.564 | 35.564 | 35.564 | 41.7006 | 23.2994 | 0
2046 | 11 | 16 | 2046-11-16 | 1987 | 47.7612 | 49.7075 | 49.7075 | 51.6538 | 47.7612 | 47.7612 | 45.815 | 45.815 | 43.8687 | 41.9225 | 43.8687 | 45.815 | 47.7612 | 47.7612 | 49.7075 | 53.6 | 51.6538 | 47.7612 | 47.7612 | 43.8687 | 43.8687 | 39.9763 | 39.9763 | 38.03 | 46.3827 | 18.6173 | 0
2046 | 11 | 17 | 2046-11-17 | 1987 | 36.6938 | 36.6938 | 36.6938 | 35.906 | 35.906 | 35.906 | 35.906 | 35.906 | 38.2693 | 39.8448 | 41.4204 | 43.7836 | 46.9347 | 48.5102 | 49.298 | 49.298 | 49.298 | 46.1469 | 46.1469 | 45.3592 | 45.3592 | 44.5714 | 44.5714 | 44.5714 | 42.2081 | 22.7919 | 0
2046 | 11 | 18 | 2046-11-18 | 1987 | 38.3704 | 39.4307 | 38.3704 | 38.3704 | 38.3704 | 38.3704 | 37.31 | 37.31 | 38.3704 | 39.4307 | 42.6118 | 43.6722 | 44.7325 | 46.8533 | 48.974 | 48.974 | 48.974 | 48.974 | 47.9136 | 47.9136 | 45.7929 | 44.7325 | 46.8533 | 45.7929 | 43.1862 | 21.8138 | 0
2046 | 11 | 19 | 2046-11-19 | 1987 | 42.7806 | 43.4009 | 43.4009 | 41.54 | 43.4009 | 43.4009 | 43.4009 | 43.4009 | 44.6415 | 45.2618 | 46.5025 | 45.2618 | 45.8822 | 48.9837 | 49.604 | 48.9837 | 48.3634 | 48.3634 | 47.7431 | 47.1228 | 46.5025 | 46.5025 | 47.1228 | 47.1228 | 45.7788 | 19.2212 | 0
2046 | 11 | 20 | 2046-11-20 | 1987 | 40.8754 | 40.8754 | 40.8754 | 40.0543 | 36.77 | 40.8754 | 40.8754 | 41.6965 | 41.6965 | 42.5175 | 44.9808 | 46.6229 | 47.444 | 45.8018 | 43.3386 | 42.5175 | 42.5175 | 43.3386 | 41.6965 | 42.5175 | 43.3386 | 42.5175 | 40.8754 | 40.8754 | 42.3123 | 22.6877 | 0
2046 | 11 | 21 | 2046-11-21 | 1987 | 54.374 | 51.5408 | 48.7076 | 48.7076 | 45.8744 | 43.0412 | 45.8744 | 43.0412 | 40.208 | 43.0412 | 43.0412 | 45.8744 | 48.7076 | 48.7076 | 51.5408 | 54.374 | 51.5408 | 51.5408 | 51.5408 | 51.5408 | 51.5408 | 45.8744 | 48.7076 | 43.0412 | 47.9993 | 17.0007 | 0
2046 | 11 | 22 | 2046-11-22 | 1987 | 50.1368 | 52.1924 | 52.1924 | 50.1368 | 52.1924 | 54.248 | 50.1368 | 50.1368 | 50.1368 | 48.0812 | 48.0812 | 52.1924 | 50.1368 | 48.0812 | 50.1368 | 48.0812 | 50.1368 | 50.1368 | 48.0812 | 48.0812 | 46.0256 | 43.97 | 46.0256 | 43.97 | 49.2803 | 15.7197 | 0
2046 | 11 | 23 | 2046-11-23 | 1987 | 43.5303 | 43.5303 | 42.7331 | 43.5303 | 43.5303 | 43.5303 | 42.7331 | 41.936 | 43.5303 | 44.3274 | 45.1246 | 45.9217 | 45.9217 | 47.516 | 46.7189 | 45.1246 | 45.1246 | 45.1246 | 45.1246 | 46.7189 | 46.7189 | 46.7189 | 47.516 | 47.516 | 44.9917 | 20.0083 | 0
2046 | 11 | 24 | 2046-11-24 | 1987 | 43.7051 | 44.1346 | 44.1346 | 44.564 | 42.8463 | 42.8463 | 42.8463 | 41.9874 | 41.9874 | 41.9874 | 42.8463 | 43.2757 | 42.4169 | 41.558 | 41.558 | 41.1286 | 41.558 | 41.1286 | 40.6991 | 39.8403 | 39.4109 | 39.4109 | 39.4109 | 38.552 | 41.8264 | 23.1736 | 0
2046 | 11 | 25 | 2046-11-25 | 1987 | 40.2584 | 40.2584 | 40.2584 | 40.2584 | 39.0272 | 39.0272 | 37.796 | 37.796 | 40.2584 | 41.4896 | 46.4144 | 47.6456 | 47.6456 | 50.108 | 48.8768 | 48.8768 | 45.1832 | 42.7208 | 43.952 | 43.952 | 43.952 | 41.4896 | 40.2584 | 40.2584 | 42.8234 | 22.1766 | 0
2046 | 11 | 26 | 2046-11-26 | 1987 | 39.3149 | 39.3149 | 38.8566 | 37.94 | 37.94 | 38.8566 | 38.8566 | 39.3149 | 39.3149 | 38.8566 | 39.3149 | 40.6898 | 42.9814 | 43.4397 | 43.898 | 42.9814 | 42.0648 | 41.6065 | 41.1482 | 40.2315 | 41.1482 | 42.5231 | 40.2315 | 40.6898 | 40.4798 | 24.5202 | 0
2046 | 11 | 27 | 2046-11-27 | 1987 | 41.99 | 41.99 | 41.99 | 41.99 | 41.99 | 45.392 | 46.526 | 43.124 | 43.124 | 44.258 | 46.526 | 47.66 | 47.66 | 48.794 | 49.928 | 51.062 | 46.526 | 43.124 | 41.99 | 41.99 | 41.99 | 43.124 | 38.588 | 39.722 | 44.2107 | 20.7892 | 0
2046 | 11 | 28 | 2046-11-28 | 1987 | 46.9552 | 47.5908 | 48.2263 | 45.0486 | 45.6842 | 43.7775 | 45.0486 | 43.142 | 43.7775 | 44.4131 | 45.0486 | 48.8618 | 50.1329 | 50.7685 | 50.7685 | 51.404 | 51.404 | 48.2263 | 46.9552 | 46.3197 | 46.3197 | 46.3197 | 45.6842 | 46.9552 | 47.0347 | 17.9653 | 0
2046 | 11 | 29 | 2046-11-29 | 1987 | 41.594 | 43.1813 | 42.3876 | 42.3876 | 43.1813 | 43.1813 | 43.1813 | 43.1813 | 43.1813 | 43.9749 | 45.5622 | 47.1495 | 49.5304 | 49.5304 | 50.324 | 48.7367 | 49.5304 | 48.7367 | 49.5304 | 49.5304 | 48.7367 | 49.5304 | 49.5304 | 49.5304 | 46.455 | 18.545 | 0
2046 | 11 | 30 | 2046-11-30 | 1987 | 36.887 | 36.887 | 37.994 | 39.101 | 41.315 | 39.101 | 37.994 | 39.101 | 37.994 | 37.994 | 40.208 | 40.208 | 46.85 | 47.957 | 49.064 | 46.85 | 46.85 | 46.85 | 42.422 | 40.208 | 36.887 | 36.887 | 35.78 | 37.994 | 40.8076 | 24.1924 | 0
2046 | 12 | 1 | 2046-12-01 | 1987 | 39.888 | 43.504 | 43.504 | 47.12 | 47.12 | 45.312 | 45.312 | 45.312 | 45.312 | 45.312 | 47.12 | 39.888 | 45.312 | 47.12 | 41.696 | 41.696 | 41.696 | 41.696 | 39.888 | 39.888 | 41.696 | 39.888 | 41.696 | 38.984 | 43.165 | 21.835 | 0
2046 | 12 | 2 | 2046-12-02 | 1987 | 41.882 | 43.8575 | 43.8575 | 43.8575 | 43.8575 | 44.8453 | 43.8575 | 43.8575 | 43.8575 | 45.833 | 44.8453 | 44.8453 | 44.8453 | 49.784 | 46.8207 | 47.8085 | 47.8085 | 47.8085 | 46.8207 | 45.833 | 45.833 | 46.8207 | 47.8085 | 48.7963 | 45.6684 | 19.3316 | 0
2046 | 12 | 3 | 2046-12-03 | 1987 | 46.85 | 46.066 | 46.066 | 46.85 | 45.282 | 44.498 | 42.146 | 41.362 | 41.362 | 40.578 | 41.362 | 41.362 | 41.362 | 41.362 | 42.146 | 42.146 | 41.362 | 40.578 | 40.578 | 40.578 | 40.578 | 39.794 | 39.794 | 39.794 | 42.244 | 22.756 | 0
2046 | 12 | 4 | 2046-12-04 | 1987 | 45.536 | 44.336 | 45.536 | 44.336 | 44.336 | 45.536 | 44.336 | 44.336 | 44.336 | 45.536 | 46.736 | 46.736 | 47.936 | 47.936 | 49.136 | 47.936 | 46.736 | 44.336 | 41.936 | 43.136 | 39.536 | 38.336 | 38.336 | 38.336 | 44.386 | 20.614 | 0
2046 | 12 | 5 | 2046-12-05 | 1987 | 47.6864 | 47.1488 | 46.6112 | 45.536 | 47.1488 | 47.6864 | 47.6864 | 48.224 | 47.1488 | 47.9552 | 48.7616 | 49.8368 | 49.2992 | 50.912 | 51.4496 | 51.9872 | 51.4496 | 51.4496 | 51.9872 | 52.5248 | 52.5248 | 52.5248 | 53.0624 | 53.6 | 49.7584 | 15.2416 | 0
2046 | 12 | 6 | 2046-12-06 | 1987 | 47.8868 | 49.7804 | 49.7804 | 49.7804 | 49.7804 | 49.7804 | 47.8868 | 51.674 | 49.7804 | 49.7804 | 49.7804 | 49.7804 | 47.8868 | 49.7804 | 47.8868 | 47.8868 | 45.9932 | 44.0996 | 45.9932 | 44.0996 | 42.206 | 42.206 | 42.206 | 42.206 | 47.4134 | 17.5866 | 0
2046 | 12 | 7 | 2046-12-07 | 1987 | 44.924 | 45.6215 | 44.924 | 44.2265 | 43.529 | 42.8315 | 42.8315 | 42.8315 | 42.134 | 42.134 | 42.8315 | 45.6215 | 45.6215 | 47.714 | 47.0165 | 47.714 | 45.6215 | 44.924 | 44.924 | 44.2265 | 42.8315 | 44.2265 | 45.6215 | 46.319 | 44.6334 | 20.3666 | 0
2046 | 12 | 8 | 2046-12-08 | 1987 | 43.1195 | 44.042 | 44.042 | 43.1195 | 43.1195 | 40.352 | 41.2745 | 41.2745 | 40.352 | 40.352 | 41.2745 | 39.4295 | 38.507 | 39.4295 | 40.352 | 42.197 | 40.352 | 37.5845 | 37.5845 | 38.507 | 37.5845 | 36.662 | 37.5845 | 37.5845 | 40.2367 | 24.7633 | 0
2046 | 12 | 9 | 2046-12-09 | 1987 | 42.386 | 40.874 | 40.874 | 40.874 | 41.63 | 41.63 | 43.142 | 44.654 | 47.678 | 47.678 | 48.434 | 49.19 | 49.946 | 49.946 | 50.702 | 50.702 | 51.458 | 50.324 | 49.19 | 46.922 | 46.922 | 46.922 | 46.922 | 46.922 | 46.4967 | 18.5033 | 0
2046 | 12 | 10 | 2046-12-10 | 1987 | 50.342 | 48.5497 | 48.5497 | 48.5497 | 46.7574 | 46.7574 | 41.3806 | 43.1729 | 41.3806 | 41.3806 | 43.1729 | 44.9651 | 44.9651 | 44.9651 | 44.9651 | 43.1729 | 43.1729 | 41.3806 | 39.5883 | 39.5883 | 39.5883 | 39.5883 | 39.5883 | 37.796 | 43.4716 | 21.5284 | 0
2046 | 12 | 11 | 2046-12-11 | 1987 | 44.177 | 44.177 | 43.5344 | 42.8918 | 42.8918 | 43.5344 | 44.177 | 42.8918 | 42.8918 | 42.8918 | 43.5344 | 44.177 | 44.8196 | 45.4622 | 45.4622 | 47.39 | 45.4622 | 43.5344 | 42.8918 | 43.5344 | 42.8918 | 41.6066 | 41.6066 | 40.964 | 43.6415 | 21.3585 | 0
2046 | 12 | 12 | 2046-12-12 | 1987 | 52.88 | 52.88 | 51.416 | 49.952 | 49.952 | 51.416 | 52.88 | 54.344 | 52.88 | 54.344 | 55.808 | 55.808 | 55.808 | 55.808 | 57.272 | 57.272 | 57.272 | 55.808 | 54.344 | 55.808 | 55.808 | 55.808 | 55.808 | 48.488 | 54.161 | 10.839 | 0
2046 | 12 | 13 | 2046-12-13 | 1987 | 54.428 | 51.908 | 49.388 | 50.648 | 49.388 | 49.388 | 46.868 | 49.388 | 46.868 | 49.388 | 50.648 | 53.168 | 54.428 | 54.428 | 54.428 | 54.428 | 54.428 | 54.428 | 54.428 | 55.688 | 53.168 | 55.688 | 54.428 | 54.428 | 52.328 | 12.672 | 0
2046 | 12 | 14 | 2046-12-14 | 1987 | 48.947 | 48.947 | 51.665 | 53.024 | 51.665 | 55.742 | 51.665 | 53.024 | 53.024 | 55.742 | 53.024 | 53.024 | 47.588 | 48.947 | 51.665 | 51.665 | 51.665 | 51.665 | 51.665 | 50.9855 | 50.306 | 48.947 | 47.588 | 47.588 | 51.2403 | 13.7597 | 0
2046 | 12 | 15 | 2046-12-15 | 1987 | 47.7222 | 48.6467 | 49.5713 | 48.6467 | 46.7976 | 44.024 | 46.7976 | 46.7976 | 48.6467 | 48.6467 | 49.2939 | 49.8486 | 50.4958 | 52.3449 | 54.194 | 53.2695 | 53.2695 | 53.2695 | 53.2695 | 52.3449 | 53.2695 | 53.2695 | 53.2695 | 53.2695 | 50.4573 | 14.5427 | 0
2046 | 12 | 16 | 2046-12-16 | 1987 | 42.9188 | 41.5652 | 42.9188 | 41.5652 | 41.5652 | 41.5652 | 40.2116 | 38.858 | 38.858 | 38.858 | 40.2116 | 41.5652 | 44.2724 | 44.2724 | 44.2724 | 45.626 | 42.9188 | 42.9188 | 41.5652 | 40.2116 | 40.2116 | 40.2116 | 38.858 | 38.858 | 41.4524 | 23.5476 | 0
2046 | 12 | 17 | 2046-12-17 | 1987 | 39.8674 | 39.8674 | 39.8674 | 39.0075 | 39.0075 | 39.0075 | 38.1477 | 39.8674 | 36.428 | 38.1477 | 38.1477 | 42.4469 | 42.4469 | 45.0265 | 46.7462 | 47.606 | 45.8863 | 43.3068 | 43.3068 | 43.3068 | 42.4469 | 41.5871 | 42.4469 | 43.3068 | 41.5513 | 23.4488 | 0
2046 | 12 | 18 | 2046-12-18 | 1987 | 39.92 | 37.436 | 39.92 | 39.92 | 39.92 | 42.404 | 42.404 | 44.888 | 47.372 | 47.372 | 44.888 | 49.856 | 49.856 | 52.34 | 54.824 | 54.824 | 52.34 | 49.856 | 47.372 | 47.372 | 39.92 | 37.436 | 39.92 | 44.888 | 45.302 | 19.698 | 0
2046 | 12 | 19 | 2046-12-19 | 1987 | 45.4892 | 45.4892 | 41.5256 | 41.5256 | 41.5256 | 41.5256 | 41.5256 | 37.562 | 38.8832 | 38.8832 | 41.5256 | 42.8468 | 44.168 | 46.8104 | 50.774 | 48.1316 | 46.8104 | 45.4892 | 44.168 | 44.168 | 41.5256 | 40.2044 | 38.8832 | 38.8832 | 42.8468 | 22.1532 | 0
2046 | 12 | 20 | 2046-12-20 | 1987 | 43.574 | 45.8226 | 44.6983 | 44.6983 | 45.2605 | 44.6983 | 45.2605 | 45.2605 | 44.6983 | 46.3848 | 46.3848 | 47.5091 | 48.0712 | 48.0712 | 48.0712 | 47.5091 | 48.0712 | 48.0712 | 48.0712 | 49.1955 | 50.882 | 50.882 | 50.882 | 50.3198 | 47.1812 | 17.8188 | 0
2046 | 12 | 21 | 2046-12-21 | 1987 | 48.4031 | 44.546 | 45.5103 | 45.5103 | 45.5103 | 44.546 | 45.5103 | 47.4389 | 46.4746 | 47.4389 | 47.4389 | 48.4031 | 49.3674 | 51.296 | 51.296 | 50.3317 | 48.4031 | 46.4746 | 46.4746 | 47.4389 | 46.4746 | 45.5103 | 45.5103 | 45.5103 | 47.1174 | 17.8826 | 0
2046 | 12 | 22 | 2046-12-22 | 1987 | 44.6797 | 42.53 | 42.53 | 42.53 | 44.6797 | 44.6797 | 42.53 | 42.53 | 42.53 | 43.6049 | 44.6797 | 46.8294 | 47.9043 | 47.9043 | 50.054 | 50.054 | 47.9043 | 45.7546 | 44.6797 | 45.7546 | 44.6797 | 44.6797 | 43.6049 | 42.53 | 44.9932 | 20.0068 | 0
2046 | 12 | 23 | 2046-12-23 | 1987 | 43.9211 | 43.9211 | 43.9211 | 43.9211 | 43.9211 | 42.9209 | 41.9206 | 42.9209 | 42.9209 | 41.9206 | 42.9209 | 44.9214 | 45.9217 | 46.922 | 46.922 | 45.9217 | 43.9211 | 43.9211 | 42.9209 | 40.9203 | 40.9203 | 39.92 | 40.9203 | 40.9203 | 43.3376 | 21.6624 | 0
2046 | 12 | 24 | 2046-12-24 | 1987 | 42.08 | 43.8833 | 43.8833 | 42.08 | 42.9816 | 42.9816 | 42.9816 | 42.9816 | 42.08 | 42.9816 | 43.8833 | 47.4898 | 49.2931 | 51.998 | 49.2931 | 50.1947 | 48.3915 | 44.7849 | 45.6865 | 43.8833 | 44.7849 | 44.7849 | 43.8833 | 42.08 | 44.9727 | 20.0272 | 0
2046 | 12 | 25 | 2046-12-25 | 1987 | 46.9364 | 46.9364 | 46.2992 | 45.662 | 45.662 | 46.9364 | 45.662 | 45.662 | 45.662 | 46.2992 | 48.848 | 50.1224 | 51.3968 | 52.034 | 51.3968 | 50.7596 | 50.7596 | 48.848 | 46.9364 | 47.5736 | 47.5736 | 46.9364 | 46.9364 | 45.662 | 47.8125 | 17.1875 | 0
2046 | 12 | 26 | 2046-12-26 | 1987 | 43.0589 | 41.6245 | 41.6245 | 41.6245 | 40.19 | 40.9072 | 41.6245 | 41.6245 | 41.6245 | 40.9072 | 40.9072 | 42.3417 | 45.9278 | 47.3623 | 49.514 | 49.514 | 48.7968 | 46.6451 | 48.0795 | 45.9278 | 45.9278 | 45.9278 | 45.9278 | 45.9278 | 44.3141 | 20.6859 | 0
2046 | 12 | 27 | 2046-12-27 | 1987 | 41.87 | 41.87 | 40.03 | 40.95 | 39.11 | 40.03 | 40.03 | 40.03 | 40.95 | 41.87 | 43.71 | 44.63 | 46.47 | 47.39 | 47.39 | 47.39 | 45.55 | 44.63 | 44.63 | 45.55 | 44.63 | 44.63 | 45.55 | 45.55 | 43.5183 | 21.4817 | 0
2046 | 12 | 28 | 2046-12-28 | 1987 | 43.955 | 43.955 | 43.955 | 42.566 | 42.566 | 43.955 | 44.6495 | 43.955 | 44.6495 | 43.955 | 46.0385 | 48.122 | 49.511 | 49.511 | 50.9 | 49.511 | 48.8165 | 48.8165 | 48.122 | 47.4275 | 47.4275 | 46.733 | 46.733 | 46.733 | 46.3568 | 18.6432 | 0
2046 | 12 | 29 | 2046-12-29 | 1987 | 45.806 | 45.806 | 44.42 | 43.034 | 41.648 | 43.034 | 41.648 | 40.262 | 38.876 | 38.876 | 40.262 | 43.034 | 48.578 | 49.964 | 51.35 | 49.964 | 47.192 | 48.578 | 45.806 | 45.806 | 45.806 | 44.42 | 44.42 | 43.034 | 44.651 | 20.349 | 0
2046 | 12 | 30 | 2046-12-30 | 1987 | 42.566 | 42.566 | 41.738 | 41.738 | 40.91 | 40.91 | 40.082 | 39.254 | 36.77 | 38.426 | 40.91 | 44.222 | 46.706 | 46.706 | 47.534 | 46.706 | 45.05 | 41.738 | 41.738 | 41.738 | 40.082 | 40.91 | 40.91 | 40.082 | 42.083 | 22.917 | 0
2046 | 12 | 31 | 2046-12-31 | 1987 | 37.0364 | 37.0364 | 38.3306 | 35.7422 | 35.7422 | 34.448 | 35.7422 | 37.0364 | 35.7422 | 37.0364 | 39.6248 | 42.2132 | 44.8016 | 47.39 | 47.39 | 47.39 | 43.5074 | 37.0364 | 34.448 | 35.7422 | 35.7422 | 37.0364 | 37.0364 | 34.448 | 38.6542 | 26.3458 | 0
2047 | 1 | 1 | 2047-01-01 | 1987 | 38.3315 | 36.878 | 36.878 | 36.878 | 38.3315 | 39.785 | 44.1455 | 41.2385 | 41.2385 | 44.1455 | 44.1455 | 47.0525 | 48.506 | 39.785 | 41.2385 | 41.2385 | 39.785 | 39.785 | 39.785 | 39.785 | 39.785 | 38.3315 | 39.785 | 39.785 | 40.6934 | 24.3066 | 0
2047 | 1 | 2 | 2047-01-02 | 1987 | 31.514 | 33.683 | 31.514 | 31.514 | 33.683 | 31.514 | 31.514 | 31.514 | 33.683 | 33.683 | 33.683 | 40.19 | 42.359 | 38.021 | 40.19 | 38.021 | 38.021 | 42.359 | 44.528 | 42.359 | 40.19 | 35.852 | 33.683 | 33.683 | 36.1231 | 28.8769 | 0
2047 | 1 | 3 | 2047-01-03 | 1987 | 37.7375 | 37.7375 | 48.2 | 44.7125 | 44.7125 | 41.225 | 41.225 | 41.225 | 37.7375 | 37.7375 | 37.7375 | 41.225 | 41.225 | 48.2 | 48.2 | 44.7125 | 41.225 | 37.7375 | 37.7375 | 34.25 | 37.7375 | 37.7375 | 37.7375 | 37.7375 | 40.6437 | 24.3563 | 0
2047 | 1 | 4 | 2047-01-04 | 1987 | 44.9626 | 43.0469 | 43.0469 | 43.0469 | 41.1311 | 41.1311 | 39.2154 | 43.0469 | 41.1311 | 41.1311 | 41.1311 | 44.9626 | 44.9626 | 48.794 | 48.794 | 48.794 | 48.794 | 46.8783 | 44.9626 | 39.2154 | 37.2997 | 37.2997 | 39.2154 | 35.384 | 42.8074 | 22.1926 | 0
2047 | 1 | 5 | 2047-01-05 | 1987 | 41.1363 | 39.4314 | 40.568 | 39.9997 | 37.7266 | 37.7266 | 36.59 | 38.2949 | 38.2949 | 37.1583 | 40.568 | 39.9997 | 40.568 | 41.1363 | 42.8411 | 44.546 | 43.9777 | 41.7046 | 41.1363 | 39.9997 | 39.9997 | 40.568 | 40.568 | 37.7266 | 40.0944 | 24.9056 | 0
2047 | 1 | 6 | 2047-01-06 | 1987 | 39.1149 | 36.9107 | 37.6455 | 37.6455 | 37.6455 | 38.3802 | 37.6455 | 36.9107 | 36.176 | 36.9107 | 38.3802 | 39.1149 | 40.5844 | 41.8334 | 43.009 | 44.258 | 44.258 | 42.7885 | 41.3191 | 40.5844 | 41.3191 | 41.3191 | 40.5844 | 39.8496 | 39.7578 | 25.2422 | 0
2047 | 1 | 7 | 2047-01-07 | 1987 | 39.4658 | 38.8691 | 38.8691 | 38.8691 | 38.8691 | 38.2723 | 38.2723 | 38.2723 | 36.482 | 37.0788 | 38.2723 | 38.8691 | 40.0626 | 41.2562 | 43.6432 | 44.24 | 43.6432 | 43.0465 | 42.4497 | 43.0465 | 40.6594 | 40.0626 | 41.2562 | 41.8529 | 40.2367 | 24.7633 | 0
2047 | 1 | 8 | 2047-01-08 | 1987 | 24.0366 | 25.2807 | 26.5248 | 22.7925 | 21.5484 | 22.7925 | 21.5484 | 17.816 | 19.0601 | 22.7925 | 22.7925 | 27.7689 | 30.2572 | 36.4778 | 37.7219 | 38.966 | 36.4778 | 31.5013 | 33.9895 | 33.9895 | 32.7454 | 31.5013 | 32.7454 | 32.7454 | 28.4947 | 36.5053 | 0
2047 | 1 | 9 | 2047-01-09 | 1987 | 21.2042 | 21.2042 | 20.0819 | 20.6431 | 19.5207 | 19.5207 | 17.276 | 18.3984 | 18.9595 | 19.5207 | 21.2042 | 23.4489 | 25.6936 | 25.6936 | 26.816 | 24.5713 | 24.0101 | 24.0101 | 24.0101 | 24.5713 | 24.5713 | 24.0101 | 24.5713 | 24.5713 | 22.4201 | 42.5799 | 0
2047 | 1 | 10 | 2047-01-10 | 1987 | 30.2965 | 30.2965 | 28.9269 | 28.9269 | 28.9269 | 28.9269 | 27.5573 | 24.818 | 27.5573 | 28.9269 | 31.6662 | 33.0358 | 34.4055 | 37.1447 | 38.5144 | 37.1447 | 39.884 | 39.884 | 38.5144 | 38.5144 | 37.1447 | 38.5144 | 39.884 | 37.1447 | 33.6065 | 31.3935 | 0
2047 | 1 | 11 | 2047-01-11 | 1987 | 23.756 | 24.4526 | 25.1492 | 24.4526 | 24.4526 | 25.1492 | 25.1492 | 24.4526 | 24.4526 | 25.1492 | 25.8458 | 26.5424 | 26.5424 | 27.239 | 30.722 | 30.722 | 30.722 | 27.9356 | 28.6322 | 27.9356 | 28.6322 | 26.5424 | 26.5424 | 24.4526 | 26.4843 | 38.5157 | 0
2047 | 1 | 12 | 2047-01-12 | 1987 | 42.368 | 42.368 | 44.024 | 41.54 | 40.712 | 39.884 | 39.884 | 39.884 | 39.884 | 39.884 | 39.884 | 40.712 | 40.712 | 41.54 | 42.368 | 40.712 | 41.54 | 40.712 | 39.884 | 37.4 | 38.228 | 38.228 | 38.228 | 37.4 | 40.3325 | 24.6675 | 0
2047 | 1 | 13 | 2047-01-13 | 1987 | 39.3687 | 38.7995 | 38.7995 | 38.7995 | 38.7995 | 38.2302 | 38.2302 | 37.661 | 37.661 | 37.661 | 38.2302 | 38.7995 | 39.3687 | 39.938 | 39.938 | 39.938 | 38.2302 | 37.0917 | 35.9532 | 35.384 | 35.384 | 35.384 | 35.384 | 35.384 | 37.8507 | 27.1493 | 0
2047 | 1 | 14 | 2047-01-14 | 1987 | 41.114 | 42.38 | 43.646 | 44.912 | 43.646 | 44.912 | 44.912 | 44.912 | 44.912 | 44.912 | 46.178 | 46.178 | 48.71 | 51.242 | 51.242 | 51.242 | 48.71 | 46.178 | 44.912 | 42.38 | 42.38 | 41.114 | 41.114 | 39.848 | 45.0703 | 19.9297 | 0
2047 | 1 | 15 | 2047-01-15 | 1987 | 49.892 | 48.164 | 48.164 | 46.436 | 45.572 | 46.436 | 47.3 | 45.572 | 44.708 | 46.436 | 49.028 | 50.756 | 51.62 | 53.348 | 54.212 | 53.348 | 53.348 | 52.484 | 51.62 | 52.484 | 49.028 | 51.62 | 50.756 | 50.756 | 49.712 | 15.288 | 0
2047 | 1 | 16 | 2047-01-16 | 1987 | 46.8995 | 46.8995 | 46.013 | 45.1265 | 44.24 | 44.24 | 44.24 | 45.1265 | 46.013 | 46.8995 | 47.786 | 49.559 | 50.4455 | 51.332 | 51.332 | 51.332 | 51.332 | 50.4455 | 50.4455 | 50.4455 | 50.4455 | 50.4455 | 50.4455 | 50.4455 | 48.4139 | 16.5861 | 0
2047 | 1 | 17 | 2047-01-17 | 1987 | 40.655 | 38.84 | 38.84 | 38.84 | 40.655 | 40.655 | 38.84 | 40.655 | 40.655 | 40.655 | 44.285 | 44.285 | 47.915 | 49.73 | 49.73 | 49.73 | 47.915 | 47.915 | 44.285 | 46.1 | 44.285 | 42.47 | 44.285 | 42.47 | 43.5288 | 21.4713 | 0
2047 | 1 | 18 | 2047-01-18 | 1987 | 47.108 | 45.089 | 43.07 | 45.089 | 45.089 | 45.089 | 47.108 | 49.127 | 51.146 | 51.146 | 53.165 | 55.184 | 55.184 | 55.184 | 55.184 | 55.184 | 53.165 | 51.146 | 51.146 | 49.127 | 51.146 | 51.146 | 51.146 | 51.146 | 50.3047 | 14.6952 | 0
2047 | 1 | 19 | 2047-01-19 | 1987 | 47.61 | 47.61 | 46.54 | 45.47 | 46.54 | 46.54 | 46.54 | 45.47 | 46.54 | 46.54 | 47.61 | 48.68 | 49.75 | 49.75 | 51.89 | 49.75 | 48.68 | 48.68 | 46.54 | 45.47 | 44.4 | 44.4 | 43.33 | 42.26 | 46.9412 | 18.0588 | 0
2047 | 1 | 20 | 2047-01-20 | 1987 | 43.1909 | 44.2053 | 42.1764 | 42.1764 | 41.162 | 42.1764 | 42.1764 | 41.162 | 43.1909 | 43.1909 | 49.2774 | 52.3207 | 52.3207 | 54.3496 | 54.3496 | 55.364 | 52.3207 | 50.2919 | 48.263 | 47.2486 | 47.2486 | 45.2197 | 44.2053 | 44.2053 | 46.7414 | 18.2586 | 0
2047 | 1 | 21 | 2047-01-21 | 1987 | 45.0554 | 46.2992 | 43.8116 | 43.8116 | 46.2992 | 45.0554 | 45.0554 | 42.5678 | 42.5678 | 41.324 | 42.5678 | 42.5678 | 45.0554 | 47.543 | 50.0306 | 51.2744 | 51.2744 | 53.762 | 53.762 | 48.7868 | 47.543 | 47.543 | 50.0306 | 47.543 | 46.7138 | 18.2862 | 0
2047 | 1 | 22 | 2047-01-22 | 1987 | 44.8736 | 45.5168 | 45.5168 | 44.8736 | 42.944 | 44.2304 | 45.5168 | 46.16 | 46.8032 | 47.4464 | 48.7328 | 50.6624 | 50.6624 | 51.9488 | 52.592 | 52.592 | 52.592 | 51.3056 | 50.0192 | 50.0192 | 50.0192 | 50.6624 | 50.6624 | 50.0192 | 48.5988 | 16.4012 | 0
2047 | 1 | 23 | 2047-01-23 | 1987 | 48.2427 | 46.6025 | 44.9622 | 46.6025 | 44.9622 | 44.9622 | 43.322 | 44.9622 | 43.322 | 43.322 | 44.9622 | 44.9622 | 46.6025 | 51.5232 | 53.1635 | 56.444 | 54.8037 | 51.5232 | 49.883 | 48.2427 | 46.6025 | 44.9622 | 44.9622 | 46.6025 | 47.3543 | 17.6457 | 0
2047 | 1 | 24 | 2047-01-24 | 1987 | 51.662 | 48.902 | 48.902 | 48.902 | 50.282 | 50.282 | 50.282 | 53.042 | 50.282 | 51.662 | 53.042 | 53.042 | 54.422 | 57.182 | 55.802 | 55.802 | 54.422 | 53.042 | 51.662 | 48.902 | 48.902 | 50.282 | 48.902 | 48.902 | 51.6045 | 13.3955 | 0
2047 | 1 | 25 | 2047-01-25 | 1987 | 42.4091 | 42.4091 | 40.6426 | 42.4091 | 42.4091 | 42.4091 | 42.4091 | 40.6426 | 38.876 | 42.4091 | 42.4091 | 44.1757 | 44.1757 | 44.1757 | 45.9423 | 51.242 | 51.242 | 49.4754 | 49.4754 | 47.7089 | 47.7089 | 45.9423 | 44.1757 | 44.1757 | 44.5437 | 20.4563 | 0
2047 | 1 | 26 | 2047-01-26 | 1987 | 41.0231 | 39.1974 | 39.1974 | 39.1974 | 39.1974 | 37.3717 | 35.546 | 39.1974 | 37.3717 | 35.546 | 35.546 | 37.3717 | 37.3717 | 39.1974 | 39.1974 | 39.1974 | 41.0231 | 46.5003 | 48.326 | 48.326 | 48.326 | 48.326 | 46.5003 | 44.6746 | 40.9471 | 24.0529 | 0
2047 | 1 | 27 | 2047-01-27 | 1987 | 42.7853 | 43.9684 | 43.9684 | 42.7853 | 43.9684 | 40.4191 | 40.4191 | 39.236 | 43.9684 | 41.6022 | 43.9684 | 48.7007 | 52.25 | 52.25 | 48.7007 | 45.1515 | 45.1515 | 45.1515 | 45.1515 | 45.1515 | 45.1515 | 43.9684 | 43.9684 | 43.9684 | 44.6585 | 20.3415 | 0
2047 | 1 | 28 | 2047-01-28 | 1987 | 43.421 | 46.598 | 46.598 | 46.598 | 37.067 | 33.89 | 37.067 | 37.067 | 37.067 | 40.244 | 43.421 | 43.421 | 43.421 | 46.598 | 43.421 | 40.244 | 40.244 | 40.244 | 40.244 | 37.067 | 40.244 | 40.244 | 40.244 | 37.067 | 40.9059 | 24.0941 | 0
2047 | 1 | 29 | 2047-01-29 | 1987 | 44.798 | 44.798 | 46.586 | 45.692 | 47.48 | 46.586 | 44.798 | 45.692 | 44.798 | 44.798 | 46.586 | 47.48 | 48.374 | 50.162 | 52.844 | 51.056 | 52.844 | 51.056 | 50.162 | 50.162 | 51.056 | 51.056 | 51.056 | 51.95 | 48.4113 | 16.5888 | 0
2047 | 1 | 30 | 2047-01-30 | 1987 | 44.526 | 46.184 | 39.552 | 37.894 | 34.578 | 34.578 | 34.578 | 32.92 | 32.92 | 32.92 | 36.236 | 39.552 | 41.21 | 39.552 | 36.236 | 36.236 | 32.92 | 31.262 | 31.262 | 32.92 | 31.262 | 31.262 | 32.92 | 32.92 | 35.6833 | 29.3167 | 0
2047 | 1 | 31 | 2047-01-31 | 1987 | 44.6108 | 36.4676 | 32.396 | 32.396 | 32.396 | 36.4676 | 40.5392 | 36.4676 | 40.5392 | 44.6108 | 48.6824 | 48.6824 | 52.754 | 52.754 | 40.5392 | 40.5392 | 40.5392 | 40.5392 | 40.5392 | 36.4676 | 36.4676 | 36.4676 | 36.4676 | 36.4676 | 40.1999 | 24.8001 | 0
2047 | 2 | 1 | 2047-02-01 | 1987 | 33.512 | 37.0531 | 45.9058 | 52.988 | 49.4469 | 45.9058 | 42.3647 | 40.5942 | 40.5942 | 40.5942 | 40.5942 | 42.3647 | 44.1353 | 44.1353 | 45.9058 | 44.1353 | 44.1353 | 40.5942 | 38.8236 | 38.8236 | 40.5942 | 40.5942 | 37.0531 | 37.0531 | 41.9959 | 23.0041 | 0
2047 | 2 | 2 | 2047-02-02 | 1987 | 40.8164 | 36.9932 | 36.9932 | 36.9932 | 33.17 | 36.9932 | 33.17 | 33.17 | 33.17 | 36.9932 | 44.6396 | 48.4628 | 48.4628 | 52.286 | 52.286 | 52.286 | 52.286 | 48.4628 | 44.6396 | 44.6396 | 44.6396 | 44.6396 | 44.6396 | 44.6396 | 42.728 | 22.272 | 0
2047 | 2 | 3 | 2047-02-03 | 1987 | 35.924 | 35.924 | 37.7338 | 37.7338 | 37.7338 | 37.7338 | 35.924 | 35.924 | 37.7338 | 37.7338 | 37.7338 | 43.1633 | 50.4025 | 54.0222 | 55.832 | 55.832 | 48.5927 | 46.7829 | 48.5927 | 48.5927 | 48.5927 | 46.7829 | 44.9731 | 44.9731 | 43.5403 | 21.4597 | 0
2047 | 2 | 4 | 2047-02-04 | 1987 | 34.808 | 34.808 | 34.808 | 34.808 | 34.808 | 37.958 | 41.108 | 41.108 | 41.108 | 41.108 | 41.108 | 47.408 | 44.258 | 47.408 | 53.708 | 41.108 | 37.958 | 37.958 | 37.958 | 37.958 | 34.808 | 34.808 | 34.808 | 34.808 | 39.2705 | 25.7295 | 0
2047 | 2 | 5 | 2047-02-05 | 1987 | 38.728 | 35.62 | 40.8 | 40.8 | 37.692 | 37.692 | 35.62 | 33.548 | 35.62 | 34.584 | 37.692 | 41.836 | 44.944 | 47.016 | 48.052 | 48.052 | 52.196 | 52.196 | 44.944 | 47.016 | 42.872 | 40.8 | 42.872 | 42.872 | 41.836 | 23.164 | 0
2047 | 2 | 6 | 2047-02-06 | 1987 | 45.3902 | 43.6496 | 38.4278 | 35.8169 | 38.4278 | 37.5575 | 33.206 | 33.206 | 36.6872 | 34.0763 | 36.6872 | 41.0387 | 43.6496 | 45.3902 | 48.0011 | 50.612 | 50.612 | 49.7417 | 47.1308 | 45.3902 | 46.2605 | 43.6496 | 43.6496 | 39.2981 | 41.9815 | 23.0185 | 0
2047 | 2 | 7 | 2047-02-07 | 1987 | 39.5155 | 37.8256 | 36.9807 | 36.9807 | 34.4459 | 35.2908 | 35.2908 | 32.756 | 32.756 | 32.756 | 34.4459 | 37.5722 | 40.614 | 43.7402 | 45.4301 | 46.2751 | 45.4301 | 47.12 | 46.2751 | 42.8953 | 43.7402 | 43.7402 | 42.8953 | 42.8953 | 39.9028 | 25.0972 | 0
2047 | 2 | 8 | 2047-02-08 | 1987 | 39.0326 | 35.3642 | 35.3642 | 35.3642 | 33.53 | 35.3642 | 37.1984 | 40.8668 | 43.6181 | 41.7839 | 39.0326 | 42.701 | 46.3694 | 48.2036 | 46.3694 | 50.0378 | 51.872 | 47.2865 | 49.1207 | 49.1207 | 48.2036 | 45.4523 | 44.5352 | 44.5352 | 42.9303 | 22.0697 | 0
2047 | 2 | 9 | 2047-02-09 | 1987 | 45.572 | 44.582 | 43.592 | 43.592 | 38.642 | 41.612 | 38.642 | 39.632 | 39.632 | 39.632 | 39.632 | 44.582 | 46.562 | 46.562 | 49.532 | 51.512 | 50.522 | 45.572 | 44.582 | 44.582 | 41.612 | 42.602 | 41.612 | 40.622 | 43.5508 | 21.4492 | 0
2047 | 2 | 10 | 2047-02-10 | 1987 | 39.6791 | 39.6791 | 38.7334 | 37.7877 | 38.7334 | 38.7334 | 36.842 | 39.6791 | 39.6791 | 38.7334 | 40.6248 | 44.4075 | 47.2446 | 49.136 | 47.2446 | 47.2446 | 48.1903 | 44.4075 | 43.4618 | 46.2989 | 45.3532 | 45.3532 | 45.3532 | 44.4075 | 42.792 | 22.208 | 0
2047 | 2 | 11 | 2047-02-11 | 1987 | 53.2793 | 53.2793 | 53.2793 | 54.608 | 54.608 | 43.9782 | 42.6495 | 41.3207 | 39.992 | 39.992 | 39.992 | 41.3207 | 45.3069 | 46.6356 | 47.9644 | 45.3069 | 49.2931 | 49.2931 | 45.3069 | 46.6356 | 43.9782 | 45.3069 | 45.3069 | 43.9782 | 46.3588 | 18.6412 | 0
2047 | 2 | 12 | 2047-02-12 | 1987 | 40.8754 | 40.8754 | 40.8754 | 39.3357 | 39.3357 | 40.8754 | 40.8754 | 42.4151 | 42.4151 | 45.4945 | 48.5738 | 50.1135 | 50.1135 | 56.2723 | 57.812 | 50.1135 | 50.1135 | 43.9548 | 42.4151 | 40.8754 | 42.4151 | 39.3357 | 37.796 | 39.3357 | 44.2755 | 20.7245 | 0
2047 | 2 | 13 | 2047-02-13 | 1987 | 50.4522 | 53.0375 | 42.6965 | 50.4522 | 40.1112 | 40.1112 | 42.6965 | 42.6965 | 45.2817 | 50.4522 | 53.0375 | 58.208 | 58.208 | 58.208 | 55.6227 | 55.6227 | 50.4522 | 50.4522 | 45.2817 | 42.6965 | 40.1112 | 40.1112 | 37.526 | 37.526 | 47.5438 | 17.4562 | 0
2047 | 2 | 14 | 2047-02-14 | 1987 | 47.474 | 47.474 | 47.474 | 47.474 | 47.474 | 45.616 | 43.758 | 41.9 | 43.758 | 49.332 | 51.19 | 54.906 | 56.764 | 56.764 | 56.764 | 58.622 | 56.764 | 56.764 | 54.906 | 51.19 | 51.19 | 53.048 | 51.19 | 54.906 | 51.1126 | 13.8874 | 0
2047 | 2 | 15 | 2047-02-15 | 1987 | 60.6133 | 60.6133 | 63.4055 | 63.4055 | 60.6133 | 63.4055 | 57.821 | 52.2365 | 52.2365 | 52.2365 | 49.4442 | 57.821 | 49.4442 | 55.0288 | 57.821 | 63.4055 | 68.99 | 63.4055 | 60.6133 | 49.4442 | 49.4442 | 49.4442 | 46.652 | 46.652 | 56.4249 | 8.5751 | 0
2047 | 2 | 16 | 2047-02-16 | 1987 | 49.757 | 49.757 | 49.757 | 49.757 | 49.757 | 44.798 | 44.798 | 44.798 | 49.757 | 44.798 | 49.757 | 49.757 | 54.716 | 59.675 | 59.675 | 59.675 | 64.634 | 59.675 | 49.757 | 49.757 | 44.798 | 49.757 | 49.757 | 44.798 | 50.9967 | 14.0033 | 0
2047 | 2 | 17 | 2047-02-17 | 1987 | 54.302 | 52.4732 | 48.8156 | 46.9868 | 48.8156 | 48.8156 | 45.158 | 48.8156 | 48.8156 | 52.4732 | 56.1308 | 59.7884 | 54.302 | 57.9596 | 61.6172 | 63.446 | 59.7884 | 57.9596 | 54.302 | 52.4732 | 50.6444 | 50.6444 | 48.8156 | 45.158 | 52.8542 | 12.1458 | 0
2047 | 2 | 18 | 2047-02-18 | 1987 | 48.5366 | 48.5366 | 46.814 | 48.5366 | 48.5366 | 48.5366 | 50.2592 | 50.2592 | 51.9818 | 51.9818 | 53.7044 | 57.1496 | 60.5948 | 62.3174 | 62.3174 | 64.04 | 64.04 | 64.04 | 64.04 | 62.3174 | 60.5948 | 58.8722 | 60.5948 | 58.8722 | 56.1448 | 8.8553 | 0
2047 | 2 | 19 | 2047-02-19 | 1987 | 50.126 | 52.628 | 52.628 | 52.628 | 52.628 | 52.628 | 52.628 | 52.628 | 52.628 | 52.628 | 55.13 | 55.13 | 57.632 | 60.134 | 62.636 | 62.636 | 62.636 | 60.134 | 60.134 | 57.632 | 60.134 | 55.13 | 57.632 | 57.632 | 56.1725 | 8.8275 | 0
2047 | 2 | 20 | 2047-02-20 | 1987 | 57.3774 | 56.4363 | 56.4363 | 55.4951 | 55.4951 | 55.4951 | 54.554 | 54.554 | 55.4951 | 54.554 | 55.4951 | 57.3774 | 60.2009 | 61.142 | 61.142 | 61.142 | 61.142 | 60.2009 | 60.2009 | 59.2597 | 59.2597 | 58.3186 | 55.4951 | 56.4363 | 57.6127 | 7.3873 | 0
2047 | 2 | 21 | 2047-02-21 | 1987 | 58.946 | 58.7583 | 58.7583 | 58.7583 | 58.5706 | 58.7583 | 58.7583 | 58.7583 | 58.7583 | 58.7583 | 58.7583 | 58.3829 | 58.5706 | 58.7583 | 58.946 | 58.946 | 58.3829 | 58.3829 | 58.1951 | 58.0074 | 57.8197 | 58.0074 | 58.0074 | 57.632 | 58.5158 | 6.4842 | 0
2047 | 2 | 22 | 2047-02-22 | 1987 | 48.9627 | 48.9627 | 50.5355 | 47.39 | 48.9627 | 49.7491 | 50.5355 | 50.5355 | 52.1082 | 53.681 | 53.681 | 58.3992 | 58.3992 | 59.972 | 58.3992 | 55.2537 | 58.3992 | 58.3992 | 53.681 | 55.2537 | 56.8265 | 56.8265 | 56.8265 | 55.2537 | 54.0414 | 10.9586 | 0
2047 | 2 | 23 | 2047-02-23 | 1987 | 45.428 | 44.6072 | 44.6072 | 43.7864 | 42.9656 | 42.1448 | 42.1448 | 42.1448 | 41.324 | 42.1448 | 45.428 | 47.8904 | 51.9944 | 52.8152 | 53.636 | 53.636 | 53.636 | 51.1736 | 49.532 | 47.8904 | 47.8904 | 47.0696 | 46.2488 | 43.7864 | 46.8302 | 18.1698 | 0
2047 | 2 | 24 | 2047-02-24 | 1987 | 48.7014 | 47.8117 | 48.2566 | 48.2566 | 48.2566 | 47.8117 | 46.922 | 46.922 | 47.8117 | 49.1463 | 50.9257 | 51.8154 | 52.7051 | 52.7051 | 53.15 | 53.15 | 52.2603 | 51.8154 | 50.4809 | 49.5911 | 49.1463 | 49.1463 | 48.2566 | 48.2566 | 49.7209 | 15.2791 | 0
2047 | 2 | 25 | 2047-02-25 | 1987 | 51.7223 | 52.4376 | 50.2918 | 49.5765 | 48.146 | 48.8613 | 48.146 | 48.8613 | 49.5765 | 52.4376 | 56.0139 | 58.1597 | 58.8749 | 60.3055 | 61.0207 | 61.736 | 61.736 | 59.5902 | 56.0139 | 55.2986 | 53.8681 | 53.8681 | 53.8681 | 53.1528 | 54.3151 | 10.6849 | 0
2047 | 2 | 26 | 2047-02-26 | 1987 | 45.266 | 45.266 | 44.294 | 42.35 | 41.378 | 44.294 | 43.322 | 43.322 | 44.294 | 46.238 | 51.098 | 53.042 | 54.986 | 55.958 | 55.958 | 55.958 | 55.958 | 55.958 | 55.958 | 54.014 | 53.042 | 52.07 | 52.07 | 52.07 | 49.9235 | 15.0765 | 0
2047 | 2 | 27 | 2047-02-27 | 1987 | 48.188 | 46.63 | 46.63 | 41.956 | 40.398 | 40.398 | 40.398 | 40.398 | 41.956 | 41.956 | 45.072 | 46.63 | 46.63 | 49.746 | 52.862 | 49.746 | 48.188 | 46.63 | 45.072 | 43.514 | 41.956 | 40.398 | 38.84 | 40.398 | 44.3579 | 20.6421 | 0
2047 | 2 | 28 | 2047-02-28 | 1987 | 44.33 | 44.33 | 41.846 | 44.33 | 41.846 | 41.846 | 41.846 | 39.362 | 41.846 | 44.33 | 49.298 | 44.33 | 46.814 | 44.33 | 46.814 | 41.846 | 41.846 | 46.814 | 54.266 | 51.782 | 51.782 | 51.782 | 51.782 | 51.782 | 45.8825 | 19.1175 | 0
2047 | 3 | 1 | 2047-03-01 | 1987 | 50.5349 | 48.6011 | 46.6674 | 46.6674 | 48.6011 | 48.6011 | 42.8 | 44.7337 | 44.7337 | 52.4686 | 56.336 | 54.4023 | 54.4023 | 54.4023 | 56.336 | 52.4686 | 52.4686 | 52.4686 | 52.4686 | 50.5349 | 50.5349 | 50.5349 | 50.5349 | 50.5349 | 50.5349 | 14.4651 | 0
2047 | 3 | 2 | 2047-03-02 | 1987 | 40.154 | 40.154 | 40.154 | 42.2465 | 42.2465 | 42.2465 | 42.2465 | 42.2465 | 44.339 | 48.524 | 48.524 | 48.524 | 48.524 | 52.709 | 54.8015 | 54.8015 | 56.894 | 56.894 | 56.894 | 54.8015 | 54.8015 | 52.709 | 52.709 | 54.8015 | 48.8728 | 16.1273 | 0
2047 | 3 | 3 | 2047-03-03 | 1987 | 43.718 | 52.439 | 49.532 | 52.439 | 52.439 | 52.439 | 52.439 | 52.439 | 52.439 | 55.346 | 55.346 | 55.346 | 55.346 | 52.439 | 52.439 | 52.439 | 55.346 | 55.346 | 55.346 | 52.439 | 52.439 | 52.439 | 52.439 | 52.439 | 52.8024 | 12.1976 | 0
2047 | 3 | 4 | 2047-03-04 | 1987 | 42.7208 | 42.7208 | 44.8664 | 42.7208 | 41.648 | 41.648 | 43.7936 | 47.012 | 47.012 | 49.1576 | 50.2304 | 45.9392 | 49.1576 | 54.5216 | 54.5216 | 53.4488 | 57.74 | 51.3032 | 48.0848 | 47.012 | 44.8664 | 44.8664 | 44.8664 | 43.7936 | 47.2355 | 17.7645 | 0
2047 | 3 | 5 | 2047-03-05 | 1987 | 52.382 | 50.854 | 52.382 | 49.326 | 49.326 | 50.854 | 50.854 | 52.382 | 53.91 | 53.91 | 53.91 | 53.91 | 53.91 | 55.438 | 55.438 | 56.966 | 55.438 | 55.438 | 47.798 | 47.798 | 46.27 | 46.27 | 44.742 | 43.214 | 51.3633 | 13.6367 | 0
2047 | 3 | 6 | 2047-03-06 | 1987 | 48.7535 | 50.5085 | 49.631 | 49.631 | 48.7535 | 47.876 | 48.7535 | 47.876 | 48.7535 | 49.631 | 49.631 | 49.631 | 52.2635 | 54.896 | 51.386 | 51.386 | 51.386 | 49.631 | 48.7535 | 46.9985 | 46.9985 | 45.2435 | 45.2435 | 44.366 | 49.0826 | 15.9174 | 0
2047 | 3 | 7 | 2047-03-07 | 1987 | 43.601 | 42.8612 | 42.8612 | 42.1214 | 42.8612 | 41.3816 | 40.6418 | 39.902 | 41.7515 | 43.601 | 46.5602 | 47.3 | 50.2592 | 52.4786 | 53.9582 | 54.698 | 53.2184 | 53.2184 | 49.5194 | 49.5194 | 48.0398 | 48.7796 | 48.7796 | 46.5602 | 46.853 | 18.147 | 0
2047 | 3 | 8 | 2047-03-08 | 1987 | 44.2019 | 43.0562 | 41.9106 | 41.9106 | 39.6193 | 39.6193 | 37.328 | 41.9106 | 44.2019 | 47.6388 | 48.7845 | 52.2214 | 55.6584 | 56.804 | 55.6584 | 53.3671 | 49.9301 | 47.6388 | 46.4932 | 46.4932 | 45.3475 | 45.3475 | 45.3475 | 46.4932 | 46.5409 | 18.4591 | 0
2047 | 3 | 9 | 2047-03-09 | 1987 | 47.876 | 45.086 | 39.506 | 39.506 | 42.296 | 42.296 | 42.296 | 45.086 | 47.876 | 53.456 | 56.246 | 59.036 | 59.036 | 59.036 | 56.246 | 59.036 | 56.246 | 56.246 | 53.456 | 47.876 | 47.876 | 45.086 | 42.296 | 39.506 | 49.271 | 15.729 | 0
2047 | 3 | 10 | 2047-03-10 | 1987 | 42.008 | 42.008 | 43.2995 | 43.2995 | 44.591 | 44.591 | 44.591 | 45.8825 | 47.174 | 48.4655 | 49.757 | 51.0485 | 53.6315 | 54.923 | 58.7975 | 61.3805 | 62.672 | 60.089 | 57.506 | 54.923 | 53.6315 | 54.923 | 52.34 | 51.0485 | 50.9409 | 14.0591 | 0
2047 | 3 | 11 | 2047-03-11 | 1987 | 47.678 | 45.032 | 42.386 | 42.386 | 45.032 | 47.678 | 39.74 | 42.386 | 45.032 | 47.678 | 52.97 | 58.262 | 60.908 | 47.678 | 47.678 | 47.678 | 50.324 | 50.324 | 52.97 | 50.324 | 50.324 | 47.678 | 50.324 | 47.678 | 48.3395 | 16.6605 | 0
2047 | 3 | 12 | 2047-03-12 | 1987 | 46.562 | 46.562 | 46.562 | 46.562 | 44.51 | 46.562 | 46.562 | 48.614 | 48.614 | 48.614 | 48.614 | 52.718 | 54.77 | 56.822 | 58.874 | 58.874 | 60.926 | 58.874 | 58.874 | 56.822 | 50.666 | 50.666 | 50.666 | 50.666 | 51.6065 | 13.3935 | 0
2047 | 3 | 13 | 2047-03-13 | 1987 | 62.384 | 60.506 | 62.384 | 58.628 | 60.506 | 58.628 | 58.628 | 58.628 | 60.506 | 60.506 | 62.384 | 62.384 | 66.14 | 68.018 | 62.384 | 62.384 | 54.872 | 58.628 | 56.75 | 54.872 | 54.872 | 54.872 | 52.994 | 51.116 | 59.3323 | 5.6678 | 0
2047 | 3 | 14 | 2047-03-14 | 1987 | 51.98 | 53.6 | 53.6 | 53.6 | 51.98 | 48.74 | 50.36 | 50.36 | 50.36 | 51.98 | 53.6 | 55.22 | 55.22 | 58.46 | 63.32 | 64.94 | 63.32 | 63.32 | 60.08 | 58.46 | 53.6 | 51.98 | 48.74 | 50.36 | 54.8825 | 10.1175 | 0
2047 | 3 | 15 | 2047-03-15 | 1987 | 46.8243 | 44.6231 | 44.6231 | 44.6231 | 44.6231 | 43.5226 | 43.5226 | 42.422 | 43.5226 | 44.9533 | 46.4941 | 47.9249 | 49.0254 | 52.3271 | 54.5283 | 56.7294 | 57.83 | 54.5283 | 51.2266 | 51.2266 | 50.126 | 46.8243 | 46.8243 | 46.8243 | 48.1541 | 16.8459 | 0
2047 | 3 | 16 | 2047-03-16 | 1987 | 51.9764 | 50.8136 | 50.8136 | 49.6508 | 49.6508 | 49.6508 | 49.6508 | 48.488 | 48.488 | 49.6508 | 50.8136 | 55.4648 | 56.6276 | 58.9532 | 60.116 | 58.9532 | 56.6276 | 56.6276 | 51.9764 | 50.8136 | 50.8136 | 50.8136 | 50.8136 | 50.8136 | 52.4609 | 12.5391 | 0
2047 | 3 | 17 | 2047-03-17 | 1987 | 47.2874 | 47.2874 | 47.2874 | 48.9092 | 50.531 | 48.9092 | 47.2874 | 47.2874 | 48.9092 | 48.9092 | 50.531 | 53.7746 | 53.7746 | 58.64 | 57.0182 | 58.64 | 53.7746 | 53.7746 | 50.531 | 47.2874 | 47.2874 | 44.0438 | 42.422 | 42.422 | 49.8552 | 15.1448 | 0
2047 | 3 | 18 | 2047-03-18 | 1987 | 45.6195 | 46.9089 | 46.9089 | 46.9089 | 45.6195 | 44.33 | 44.33 | 44.33 | 44.33 | 45.6195 | 46.9089 | 50.7773 | 53.3562 | 54.6456 | 57.2245 | 58.514 | 52.0667 | 49.4878 | 48.1984 | 46.9089 | 46.9089 | 46.9089 | 46.9089 | 46.9089 | 48.3595 | 16.6405 | 0
2047 | 3 | 19 | 2047-03-19 | 1987 | 41.72 | 40.604 | 41.72 | 39.488 | 40.604 | 40.604 | 40.604 | 39.488 | 40.604 | 39.488 | 39.488 | 41.72 | 45.068 | 47.3 | 51.764 | 52.88 | 53.996 | 52.88 | 48.416 | 47.3 | 46.184 | 42.836 | 42.836 | 41.72 | 44.138 | 20.862 | 0
2047 | 3 | 20 | 2047-03-20 | 1987 | 41.7989 | 40.712 | 41.7989 | 41.7989 | 41.7989 | 40.712 | 40.712 | 41.7989 | 42.8858 | 46.1466 | 48.3205 | 51.5812 | 53.7551 | 54.842 | 53.7551 | 52.6682 | 53.7551 | 52.6682 | 50.4943 | 49.4074 | 48.3205 | 48.3205 | 47.2335 | 47.2335 | 47.1882 | 17.8117 | 0
2047 | 3 | 21 | 2047-03-21 | 1987 | 40.6382 | 38.2514 | 39.4448 | 38.2514 | 38.2514 | 38.2514 | 37.058 | 39.4448 | 43.025 | 46.6052 | 51.3788 | 53.7656 | 57.3458 | 59.7326 | 60.926 | 59.7326 | 58.5392 | 56.1524 | 51.3788 | 46.6052 | 47.7986 | 46.6052 | 45.4118 | 43.025 | 47.4008 | 17.5992 | 0
2047 | 3 | 22 | 2047-03-22 | 1987 | 48.2576 | 44.1104 | 42.0368 | 42.0368 | 42.0368 | 41 | 41 | 43.0736 | 46.184 | 49.2944 | 53.4416 | 55.5152 | 58.6256 | 59.6624 | 60.6992 | 60.6992 | 61.736 | 58.6256 | 56.552 | 54.4784 | 53.4416 | 53.4416 | 51.368 | 50.3312 | 51.152 | 13.848 | 0
2047 | 3 | 23 | 2047-03-23 | 1987 | 52.0176 | 50.8689 | 50.8689 | 50.8689 | 49.7202 | 50.8689 | 49.7202 | 49.7202 | 49.7202 | 50.8689 | 52.0176 | 53.1664 | 53.1664 | 52.0176 | 55.4638 | 57.7613 | 58.91 | 58.91 | 56.6125 | 54.3151 | 52.0176 | 48.5715 | 48.5715 | 46.274 | 52.2091 | 12.7909 | 0
2047 | 3 | 24 | 2047-03-24 | 1987 | 44.8901 | 44.1754 | 44.8901 | 43.4607 | 44.1754 | 42.746 | 43.4607 | 43.4607 | 45.6048 | 48.4636 | 50.6078 | 51.3225 | 52.7519 | 54.1813 | 54.1813 | 54.896 | 54.896 | 54.1813 | 52.7519 | 51.3225 | 50.6078 | 50.6078 | 49.1784 | 47.7489 | 48.9401 | 16.0599 | 0
2047 | 3 | 25 | 2047-03-25 | 1987 | 45.62 | 44.606 | 43.592 | 41.564 | 41.564 | 41.564 | 40.55 | 42.578 | 43.592 | 46.634 | 45.62 | 46.634 | 49.676 | 52.718 | 51.704 | 50.69 | 50.69 | 48.662 | 48.662 | 47.648 | 46.634 | 42.578 | 41.564 | 42.578 | 45.7467 | 19.2533 | 0
2047 | 3 | 26 | 2047-03-26 | 1987 | 41.2772 | 39.4964 | 39.4964 | 39.4964 | 38.606 | 39.4964 | 39.4964 | 39.4964 | 42.1676 | 44.8388 | 46.6196 | 49.2908 | 51.0716 | 51.962 | 51.962 | 51.0716 | 51.962 | 49.2908 | 48.4004 | 47.51 | 47.51 | 46.6196 | 46.6196 | 46.6196 | 45.4324 | 19.5676 | 0
2047 | 3 | 27 | 2047-03-27 | 1987 | 41.1052 | 41.7238 | 41.1052 | 39.2493 | 39.2493 | 38.012 | 38.012 | 38.6306 | 40.4865 | 42.9611 | 44.1983 | 46.0542 | 47.2915 | 48.5287 | 49.766 | 47.9101 | 46.6728 | 46.0542 | 44.1983 | 42.3424 | 42.3424 | 42.9611 | 42.3424 | 41.7238 | 43.0384 | 21.9616 | 0
2047 | 3 | 28 | 2047-03-28 | 1987 | 44.2571 | 45.5977 | 43.5869 | 43.5869 | 42.9166 | 41.576 | 41.576 | 42.9166 | 46.268 | 48.9491 | 50.2897 | 52.3006 | 53.6411 | 54.9817 | 55.652 | 55.652 | 55.652 | 55.652 | 53.6411 | 49.6194 | 49.6194 | 49.6194 | 48.9491 | 49.6194 | 49.005 | 15.995 | 0
2047 | 3 | 29 | 2047-03-29 | 1987 | 44.8324 | 44.3153 | 43.7982 | 43.7982 | 43.2811 | 42.764 | 42.764 | 43.7982 | 45.3495 | 46.9007 | 47.9349 | 50.5204 | 52.0716 | 52.5887 | 54.14 | 53.1058 | 54.14 | 53.6229 | 52.0716 | 51.0375 | 50.0033 | 48.9691 | 48.452 | 47.9349 | 48.2581 | 16.7419 | 0
2047 | 3 | 30 | 2047-03-30 | 1987 | 55.103 | 54.14 | 50.288 | 48.362 | 44.51 | 46.436 | 44.51 | 48.362 | 53.177 | 55.103 | 60.881 | 60.881 | 63.77 | 66.659 | 68.585 | 69.548 | 69.548 | 69.548 | 68.585 | 66.659 | 64.733 | 61.844 | 61.844 | 57.992 | 58.7945 | 6.2055 | 0
2047 | 3 | 31 | 2047-03-31 | 1987 | 54.0306 | 53.0378 | 52.0451 | 51.0523 | 50.0595 | 48.074 | 50.0595 | 51.0523 | 52.0451 | 56.0162 | 58.9945 | 63.9583 | 63.9583 | 68.9222 | 70.9077 | 73.886 | 73.886 | 69.9149 | 68.9222 | 60.98 | 57.0089 | 54.0306 | 53.0378 | 52.0451 | 58.6635 | 6.3365 | 0
2047 | 4 | 1 | 2047-04-01 | 1987 | 51.7694 | 50.6008 | 50.0165 | 50.0165 | 48.848 | 49.4323 | 50.6008 | 51.1851 | 53.5222 | 56.4435 | 58.7806 | 61.1177 | 63.4548 | 66.3761 | 66.9604 | 69.2975 | 70.466 | 69.8817 | 68.7132 | 65.7918 | 65.2076 | 64.039 | 63.4548 | 61.7019 | 59.4866 | 5.5134 | 0
2047 | 4 | 2 | 2047-04-02 | 1987 | 50.966 | 51.62 | 50.966 | 52.274 | 51.62 | 48.35 | 49.658 | 47.696 | 49.004 | 50.966 | 51.62 | 53.582 | 55.544 | 57.506 | 57.506 | 59.468 | 59.468 | 58.16 | 56.198 | 54.236 | 52.928 | 51.62 | 50.312 | 49.004 | 52.928 | 12.072 | 0
2047 | 4 | 3 | 2047-04-03 | 1987 | 60.692 | 60.692 | 60.692 | 60.692 | 56.8688 | 56.8688 | 56.8688 | 53.0456 | 53.0456 | 49.2224 | 49.2224 | 45.3992 | 45.3992 | 45.3992 | 45.3992 | 49.2224 | 45.3992 | 45.3992 | 45.3992 | 45.3992 | 45.3992 | 41.576 | 41.576 | 41.576 | 50.0189 | 14.9811 | 0
2047 | 4 | 4 | 2047-04-04 | 1987 | 51.44 | 52.0382 | 51.44 | 51.44 | 51.44 | 51.44 | 51.44 | 52.0382 | 52.6363 | 52.6363 | 55.0289 | 55.6271 | 57.4215 | 56.8234 | 59.216 | 59.216 | 58.0197 | 56.2252 | 55.6271 | 55.0289 | 53.8326 | 53.2345 | 53.2345 | 53.2345 | 54.1566 | 10.8434 | 0
2047 | 4 | 5 | 2047-04-05 | 1987 | 48.119 | 46.8905 | 49.3475 | 48.119 | 48.119 | 46.8905 | 45.662 | 48.119 | 49.3475 | 50.576 | 54.2615 | 60.404 | 59.1755 | 54.2615 | 53.033 | 50.576 | 54.2615 | 53.033 | 50.576 | 48.119 | 48.119 | 48.119 | 46.8905 | 45.662 | 50.3201 | 14.6799 | 0
2047 | 4 | 6 | 2047-04-06 | 1987 | 42.2262 | 40.676 | 42.2262 | 42.2262 | 42.2262 | 42.2262 | 42.2262 | 42.2262 | 46.877 | 51.5277 | 53.078 | 56.1785 | 59.279 | 59.279 | 59.279 | 65.48 | 65.48 | 57.7287 | 54.6282 | 49.9775 | 51.5277 | 49.9775 | 48.4272 | 48.4272 | 50.5588 | 14.4412 | 0
2047 | 4 | 7 | 2047-04-07 | 1987 | 54.275 | 52.196 | 52.196 | 48.038 | 43.88 | 45.959 | 45.959 | 50.117 | 56.354 | 60.512 | 66.749 | 66.749 | 72.986 | 72.986 | 72.986 | 72.986 | 68.828 | 66.749 | 66.749 | 66.749 | 58.433 | 52.196 | 52.196 | 50.117 | 59.0394 | 5.9606 | 0
2047 | 4 | 8 | 2047-04-08 | 1987 | 51.794 | 53.67 | 51.794 | 51.794 | 49.918 | 49.918 | 49.918 | 48.042 | 53.67 | 57.422 | 61.174 | 63.05 | 61.174 | 61.174 | 61.174 | 61.174 | 63.05 | 63.05 | 61.174 | 59.298 | 53.67 | 51.794 | 49.918 | 46.166 | 55.6242 | 9.3758 | 0
2047 | 4 | 9 | 2047-04-09 | 1987 | 40.6135 | 40.6135 | 39.524 | 39.524 | 39.524 | 40.6135 | 41.7029 | 41.7029 | 46.0608 | 47.1503 | 50.4187 | 51.5082 | 53.6872 | 53.6872 | 58.0451 | 58.0451 | 56.9556 | 60.224 | 58.0451 | 56.9556 | 53.6872 | 50.4187 | 49.3293 | 50.4187 | 49.1023 | 15.8977 | 0
2047 | 4 | 10 | 2047-04-10 | 1987 | 62.402 | 60.431 | 60.431 | 62.402 | 60.431 | 56.489 | 54.518 | 56.489 | 54.518 | 56.489 | 58.46 | 58.46 | 60.431 | 62.402 | 64.373 | 62.402 | 66.344 | 62.402 | 52.547 | 50.576 | 46.634 | 44.663 | 44.663 | 42.692 | 56.7354 | 8.2646 | 0
2047 | 4 | 11 | 2047-04-11 | 1987 | 50.108 | 50.108 | 50.108 | 50.108 | 50.108 | 51.8504 | 51.8504 | 51.8504 | 51.8504 | 53.5928 | 57.0776 | 57.0776 | 65.7896 | 64.0472 | 65.7896 | 67.532 | 67.532 | 65.7896 | 60.5624 | 57.9488 | 55.3352 | 55.3352 | 55.3352 | 53.5928 | 56.6783 | 8.3217 | 0
2047 | 4 | 12 | 2047-04-12 | 1987 | 53.994 | 53.994 | 52.978 | 52.978 | 52.978 | 52.47 | 51.962 | 53.486 | 55.01 | 57.042 | 57.55 | 58.566 | 59.582 | 60.09 | 60.09 | 61.106 | 61.106 | 60.598 | 59.582 | 58.566 | 58.566 | 59.074 | 58.566 | 57.55 | 56.9785 | 8.0215 | 0
2047 | 4 | 13 | 2047-04-13 | 1987 | 53.006 | 53.006 | 52.619 | 52.619 | 52.232 | 51.845 | 51.458 | 52.619 | 53.393 | 54.941 | 55.715 | 57.263 | 57.65 | 58.037 | 58.424 | 58.811 | 58.811 | 59.198 | 58.037 | 57.263 | 56.489 | 54.941 | 54.167 | 54.554 | 55.2957 | 9.7043 | 0
2047 | 4 | 14 | 2047-04-14 | 1987 | 56.9595 | 50.0949 | 48.722 | 50.0949 | 50.0949 | 50.0949 | 50.0949 | 51.4678 | 51.4678 | 55.5865 | 56.9595 | 62.4511 | 62.4511 | 63.824 | 63.824 | 62.4511 | 61.0782 | 58.3324 | 56.9595 | 55.5865 | 54.2136 | 54.2136 | 54.2136 | 51.4678 | 55.5293 | 9.4707 | 0
2047 | 4 | 15 | 2047-04-15 | 1987 | 50.918 | 50.918 | 49.55 | 49.55 | 49.55 | 49.55 | 49.55 | 50.918 | 52.286 | 52.286 | 53.654 | 55.022 | 56.39 | 59.126 | 57.758 | 59.126 | 59.126 | 57.758 | 56.39 | 55.022 | 53.654 | 52.286 | 52.286 | 50.918 | 53.483 | 11.517 | 0
2047 | 4 | 16 | 2047-04-16 | 1987 | 52.6145 | 52.6145 | 52.6145 | 52.6145 | 55.364 | 52.6145 | 55.364 | 58.1135 | 58.1135 | 60.863 | 58.1135 | 60.863 | 66.362 | 66.362 | 66.362 | 60.863 | 58.1135 | 58.1135 | 58.1135 | 52.6145 | 49.865 | 49.865 | 47.1155 | 44.366 | 56.1659 | 8.8341 | 0
2047 | 4 | 17 | 2047-04-17 | 1987 | 61.223 | 58.4852 | 58.4852 | 55.7474 | 55.7474 | 55.7474 | 55.7474 | 55.7474 | 53.0096 | 58.4852 | 61.223 | 66.6986 | 72.1742 | 69.4364 | 69.4364 | 72.1742 | 74.912 | 72.1742 | 66.6986 | 53.0096 | 53.0096 | 53.0096 | 50.2718 | 47.534 | 60.4245 | 4.5755 | 0
2047 | 4 | 18 | 2047-04-18 | 1987 | 61.2084 | 60.0462 | 60.0462 | 58.8841 | 57.722 | 58.8841 | 58.8841 | 60.0462 | 61.2084 | 62.3705 | 64.6947 | 69.3432 | 70.5054 | 75.1539 | 76.316 | 71.6675 | 69.3432 | 67.019 | 67.019 | 67.019 | 65.8569 | 65.8569 | 60.0462 | 60.0462 | 64.5495 | 0.45052 | 0
2047 | 4 | 19 | 2047-04-19 | 1987 | 56.7071 | 55.8337 | 55.8337 | 54.9603 | 53.2134 | 52.34 | 53.2134 | 55.8337 | 58.454 | 61.0743 | 63.6946 | 65.4414 | 65.4414 | 68.0617 | 69.8086 | 70.682 | 69.8086 | 69.8086 | 67.1883 | 64.568 | 62.8211 | 62.8211 | 61.0743 | 58.454 | 61.5474 | 3.4526 | 0
2047 | 4 | 20 | 2047-04-20 | 1987 | 53.7517 | 52.4831 | 51.2146 | 50.5803 | 51.2146 | 49.946 | 50.5803 | 52.4831 | 55.6546 | 56.9231 | 57.5574 | 59.4603 | 60.0946 | 61.3631 | 62.6317 | 62.6317 | 63.266 | 63.266 | 61.9974 | 58.1917 | 57.5574 | 55.6546 | 56.9231 | 56.2889 | 56.7381 | 8.2619 | 0
2047 | 4 | 21 | 2047-04-21 | 1987 | 49.706 | 49.706 | 49.706 | 48.233 | 46.76 | 46.76 | 46.76 | 49.706 | 54.125 | 60.017 | 64.436 | 68.855 | 70.328 | 73.274 | 71.801 | 70.328 | 70.328 | 65.909 | 64.436 | 61.49 | 58.544 | 55.598 | 52.652 | 51.179 | 58.3599 | 6.6401 | 0
2047 | 4 | 22 | 2047-04-22 | 1987 | 57.5096 | 55.9004 | 54.2912 | 52.682 | 54.2912 | 52.682 | 54.2912 | 55.9004 | 59.1188 | 59.1188 | 62.3372 | 63.9464 | 68.774 | 67.1648 | 68.774 | 68.774 | 68.774 | 67.1648 | 67.1648 | 65.5556 | 63.9464 | 63.9464 | 59.1188 | 63.9464 | 61.4655 | 3.5345 | 0
2047 | 4 | 23 | 2047-04-23 | 1987 | 55.157 | 51.5498 | 50.648 | 52.4516 | 51.5498 | 51.5498 | 51.5498 | 52.4516 | 54.2552 | 57.8624 | 61.4696 | 62.3714 | 64.175 | 65.9786 | 67.7822 | 68.684 | 68.684 | 67.7822 | 64.175 | 59.666 | 56.0588 | 53.3534 | 52.4516 | 50.648 | 58.0127 | 6.9873 | 0
2047 | 4 | 24 | 2047-04-24 | 1987 | 56.3294 | 54.2224 | 53.1689 | 52.1155 | 52.1155 | 51.062 | 52.1155 | 54.2224 | 57.3828 | 59.4898 | 62.6502 | 64.7572 | 67.9176 | 68.9711 | 68.9711 | 70.0245 | 71.078 | 70.0245 | 68.9711 | 64.7572 | 59.4898 | 58.4363 | 59.4898 | 58.4363 | 60.6749 | 4.3251 | 0
2047 | 4 | 25 | 2047-04-25 | 1987 | 51.1307 | 50.1882 | 51.1307 | 51.1307 | 50.1882 | 46.418 | 47.3605 | 52.0733 | 53.9584 | 55.8435 | 59.6136 | 61.4987 | 64.3264 | 65.2689 | 66.2115 | 66.2115 | 67.154 | 65.2689 | 63.3838 | 58.6711 | 56.786 | 54.9009 | 55.8435 | 55.8435 | 57.1002 | 7.8998 | 0
2047 | 4 | 26 | 2047-04-26 | 1987 | 52.6977 | 52.3518 | 51.6599 | 51.314 | 51.314 | 51.314 | 51.314 | 52.3518 | 53.7356 | 55.4652 | 56.849 | 58.2327 | 59.2706 | 60.6543 | 61.6921 | 62.384 | 62.0381 | 62.0381 | 61.0002 | 58.2327 | 58.2327 | 56.5031 | 54.7734 | 55.4652 | 56.2869 | 8.7131 | 0
2047 | 4 | 27 | 2047-04-27 | 1987 | 56.3115 | 55.6602 | 56.6371 | 55.3345 | 55.3345 | 54.032 | 55.6602 | 56.3115 | 58.2653 | 59.2422 | 59.8935 | 61.196 | 63.4755 | 64.1267 | 64.1267 | 64.778 | 64.778 | 64.1267 | 64.1267 | 62.1729 | 60.2191 | 58.9165 | 57.2884 | 57.2884 | 59.5543 | 5.4458 | 0
2047 | 4 | 28 | 2047-04-28 | 1987 | 55.6409 | 54.6371 | 50.6217 | 49.6178 | 49.6178 | 48.614 | 48.614 | 48.614 | 50.6217 | 49.6178 | 49.6178 | 51.6255 | 53.6332 | 58.6525 | 61.664 | 60.6602 | 58.6525 | 58.6525 | 56.6448 | 54.6371 | 53.6332 | 50.6217 | 50.6217 | 49.6178 | 53.1313 | 11.8687 | 0
2047 | 4 | 29 | 2047-04-29 | 1987 | 54.7205 | 54.221 | 54.221 | 53.7215 | 53.222 | 53.222 | 53.222 | 53.7215 | 55.22 | 57.218 | 57.7175 | 59.216 | 61.7135 | 63.212 | 64.211 | 65.21 | 63.212 | 64.7105 | 61.7135 | 60.7145 | 59.216 | 58.7165 | 58.7165 | 57.7175 | 58.2794 | 6.7206 | 0
2047 | 4 | 30 | 2047-04-30 | 1987 | 66.416 | 59.9556 | 61.0324 | 61.0324 | 58.8789 | 59.9556 | 61.0324 | 61.0324 | 61.0324 | 61.0324 | 61.0324 | 61.0324 | 62.1091 | 62.1091 | 62.1091 | 61.0324 | 61.0324 | 61.0324 | 62.1091 | 61.0324 | 55.6487 | 54.572 | 54.572 | 54.572 | 60.2248 | 4.7752 | 0
2047 | 5 | 1 | 2047-05-01 | 1987 | 56.636 | 55.175 | 56.636 | 56.636 | 58.097 | 56.636 | 56.636 | 58.097 | 65.402 | 66.863 | 65.402 | 68.324 | 68.324 | 58.097 | 65.402 | 62.48 | 59.558 | 61.019 | 59.558 | 58.097 | 53.714 | 55.175 | 55.175 | 50.792 | 59.4971 | 5.5029 | 0
2047 | 5 | 2 | 2047-05-02 | 1987 | 44.546 | 44.546 | 44.546 | 44.546 | 44.546 | 44.546 | 44.546 | 44.546 | 46.692 | 50.984 | 55.276 | 55.276 | 57.422 | 59.568 | 61.714 | 59.568 | 63.86 | 61.714 | 59.568 | 57.422 | 57.422 | 53.13 | 53.13 | 53.13 | 52.5935 | 12.4065 | 0
2047 | 5 | 3 | 2047-05-03 | 1987 | 37.526 | 37.526 | 37.526 | 37.526 | 37.526 | 37.526 | 37.526 | 38.8516 | 40.1773 | 42.8286 | 46.8055 | 46.8055 | 53.4338 | 53.4338 | 57.4107 | 57.4107 | 60.062 | 60.062 | 58.7364 | 52.1081 | 50.7825 | 46.8055 | 45.4799 | 45.4799 | 46.6398 | 18.3602 | 0
2047 | 5 | 4 | 2047-05-04 | 1987 | 41.212 | 41.212 | 40.269 | 39.326 | 40.269 | 40.269 | 40.269 | 40.269 | 44.041 | 45.927 | 47.813 | 48.756 | 51.585 | 52.528 | 53.471 | 56.3 | 56.3 | 54.414 | 52.528 | 47.813 | 43.098 | 41.212 | 40.269 | 41.212 | 45.8484 | 19.1516 | 0
2047 | 5 | 5 | 2047-05-05 | 1987 | 47.0887 | 44.5695 | 45.4092 | 44.5695 | 43.7297 | 42.89 | 44.5695 | 47.0887 | 50.4477 | 52.9669 | 55.4861 | 57.1656 | 59.6848 | 60.5245 | 62.204 | 62.204 | 62.204 | 60.5245 | 58.845 | 55.4861 | 52.9669 | 52.1271 | 51.2874 | 51.2874 | 52.7219 | 12.2781 | 0
2047 | 5 | 6 | 2047-05-06 | 1987 | 48.3567 | 47.501 | 44.9338 | 44.078 | 44.078 | 44.078 | 44.9338 | 47.501 | 50.0682 | 53.4913 | 55.2028 | 58.6257 | 60.3372 | 61.193 | 62.9045 | 63.7602 | 64.616 | 62.9045 | 60.3372 | 57.77 | 53.4913 | 55.2028 | 54.347 | 53.4913 | 53.8835 | 11.1165 | 0
2047 | 5 | 7 | 2047-05-07 | 1987 | 51.7244 | 51.2816 | 50.8388 | 50.396 | 49.9532 | 48.182 | 49.9532 | 51.2816 | 52.61 | 54.3812 | 56.1524 | 57.038 | 57.4808 | 58.8092 | 59.252 | 59.252 | 59.252 | 57.4808 | 56.5952 | 56.1524 | 53.9384 | 53.9384 | 54.824 | 54.3812 | 54.3812 | 10.6188 | 0
2047 | 5 | 8 | 2047-05-08 | 1987 | 49.382 | 47.4875 | 46.856 | 44.33 | 45.593 | 44.9615 | 45.593 | 47.4875 | 49.382 | 51.2765 | 53.171 | 54.434 | 55.0655 | 57.5915 | 57.5915 | 58.223 | 59.486 | 58.8545 | 57.5915 | 55.0655 | 51.2765 | 48.7505 | 48.119 | 49.382 | 51.5396 | 13.4604 | 0
2047 | 5 | 9 | 2047-05-09 | 1987 | 50.222 | 46.502 | 45.758 | 44.27 | 45.758 | 42.782 | 45.014 | 47.246 | 49.478 | 52.454 | 54.686 | 56.174 | 56.918 | 58.406 | 59.894 | 60.638 | 60.638 | 60.638 | 59.15 | 56.174 | 50.966 | 46.502 | 45.014 | 44.27 | 51.648 | 13.352 | 0
2047 | 5 | 10 | 2047-05-10 | 1987 | 53.4603 | 52.3962 | 51.8641 | 52.9282 | 52.3962 | 51.8641 | 51.332 | 51.8641 | 53.9924 | 56.1207 | 57.717 | 58.7811 | 59.8453 | 61.4415 | 63.0378 | 64.1019 | 64.634 | 64.634 | 63.5698 | 61.9736 | 59.8453 | 58.249 | 56.1207 | 53.9924 | 57.3401 | 7.6599 | 0
2047 | 5 | 11 | 2047-05-11 | 1987 | 53.0766 | 51.4511 | 51.4511 | 51.4511 | 49.8255 | 48.2 | 51.4511 | 51.4511 | 56.3277 | 62.8298 | 69.332 | 67.7065 | 69.332 | 67.7065 | 66.0809 | 67.7065 | 69.332 | 61.2043 | 59.5788 | 56.3277 | 57.9532 | 57.9532 | 57.9532 | 56.3277 | 58.8337 | 6.1663 | 0
2047 | 5 | 12 | 2047-05-12 | 1987 | 63.9788 | 62.4092 | 62.4092 | 62.4092 | 60.8396 | 56.1308 | 54.5612 | 56.1308 | 59.27 | 62.4092 | 63.9788 | 60.8396 | 62.4092 | 62.4092 | 63.9788 | 67.118 | 65.5484 | 63.9788 | 59.27 | 57.7004 | 57.7004 | 54.5612 | 52.9916 | 51.422 | 60.1856 | 4.8144 | 0
2047 | 5 | 13 | 2047-05-13 | 1987 | 51.944 | 52.7218 | 52.7218 | 52.7218 | 53.4996 | 53.4996 | 53.4996 | 55.8329 | 58.1663 | 58.9441 | 61.2775 | 59.7219 | 63.6108 | 65.1664 | 65.9442 | 66.722 | 66.722 | 66.722 | 64.3886 | 64.3886 | 58.9441 | 57.3885 | 57.7774 | 58.1663 | 59.1872 | 5.8128 | 0
2047 | 5 | 14 | 2047-05-14 | 1987 | 53.126 | 53.126 | 53.126 | 53.126 | 54.992 | 54.992 | 53.126 | 53.126 | 54.992 | 54.992 | 58.724 | 62.456 | 62.456 | 62.456 | 66.188 | 68.054 | 68.054 | 66.188 | 60.59 | 56.858 | 53.126 | 51.26 | 53.126 | 51.26 | 57.48 | 7.52 | 0
2047 | 5 | 15 | 2047-05-15 | 1987 | 57.608 | 57.608 | 57.608 | 55.12 | 52.632 | 52.632 | 55.12 | 55.12 | 57.608 | 62.584 | 65.072 | 65.072 | 65.072 | 67.56 | 70.048 | 70.048 | 72.536 | 67.56 | 62.584 | 62.584 | 57.608 | 57.608 | 52.632 | 50.144 | 60.407 | 4.593 | 0
2047 | 5 | 16 | 2047-05-16 | 1987 | 56.0043 | 55.3246 | 55.3246 | 55.3246 | 54.6449 | 51.926 | 55.3246 | 56.684 | 58.7231 | 59.4029 | 60.0826 | 61.442 | 63.4811 | 63.4811 | 63.4811 | 66.2 | 65.5203 | 66.2 | 64.1609 | 62.8014 | 59.4029 | 60.7623 | 60.0826 | 58.0434 | 59.7427 | 5.2573 | 0
2047 | 5 | 17 | 2047-05-17 | 1987 | 57.911 | 56.273 | 53.816 | 54.635 | 54.635 | 53.816 | 55.454 | 55.454 | 56.273 | 58.73 | 58.73 | 61.187 | 62.825 | 64.463 | 64.463 | 65.282 | 66.92 | 66.92 | 66.101 | 62.006 | 63.644 | 62.825 | 60.368 | 58.73 | 60.0609 | 4.9391 | 0
2047 | 5 | 18 | 2047-05-18 | 1987 | 60.737 | 58.3772 | 57.5906 | 56.804 | 56.804 | 56.804 | 56.804 | 57.5906 | 59.1638 | 61.5236 | 63.8834 | 64.67 | 63.8834 | 64.67 | 63.0968 | 62.3102 | 62.3102 | 62.3102 | 63.0968 | 60.737 | 59.9504 | 59.1638 | 57.5906 | 56.804 | 60.2781 | 4.7218 | 0
2047 | 5 | 19 | 2047-05-19 | 1987 | 51.8548 | 50.6183 | 50.6183 | 50.6183 | 50.6183 | 50 | 51.8548 | 53.0913 | 54.3278 | 56.8009 | 57.4191 | 58.6557 | 60.5104 | 62.3652 | 62.3652 | 61.747 | 64.22 | 62.9835 | 62.9835 | 60.5104 | 58.0374 | 56.8009 | 55.5643 | 54.3278 | 56.6205 | 8.3795 | 0
2047 | 5 | 20 | 2047-05-20 | 1987 | 56.0712 | 54.8458 | 53.6202 | 51.782 | 53.0075 | 51.782 | 53.0075 | 55.4585 | 56.684 | 58.5222 | 61.586 | 62.8115 | 64.037 | 64.6497 | 65.8752 | 65.8752 | 66.488 | 65.8752 | 65.2625 | 63.4243 | 59.7478 | 61.586 | 59.7478 | 59.135 | 59.6201 | 5.3799 | 0
2047 | 5 | 21 | 2047-05-21 | 1987 | 56.0146 | 55.3049 | 53.8854 | 53.1757 | 52.466 | 52.466 | 53.1757 | 54.5951 | 56.0146 | 58.1437 | 60.9826 | 63.1117 | 63.8214 | 65.2409 | 65.9506 | 67.37 | 65.9506 | 65.9506 | 64.5311 | 62.402 | 58.8534 | 57.434 | 54.5951 | 54.5951 | 59.0013 | 5.9987 | 0
2047 | 5 | 22 | 2047-05-22 | 1987 | 55.031 | 55.031 | 54.086 | 53.141 | 52.196 | 53.141 | 54.086 | 54.086 | 55.976 | 56.921 | 59.756 | 60.701 | 61.646 | 63.536 | 65.426 | 67.316 | 67.316 | 66.371 | 66.371 | 64.481 | 59.756 | 58.811 | 58.811 | 56.921 | 59.2047 | 5.7953 | 0
2047 | 5 | 23 | 2047-05-23 | 1987 | 55.1709 | 53.8577 | 54.2955 | 53.8577 | 53.42 | 53.42 | 54.2955 | 55.1709 | 56.9218 | 58.6727 | 58.6727 | 60.4236 | 61.7368 | 62.1745 | 61.7368 | 63.05 | 63.05 | 62.6123 | 61.7368 | 60.4236 | 58.235 | 58.235 | 57.7973 | 56.9218 | 58.162 | 6.838 | 0
2047 | 5 | 24 | 2047-05-24 | 1987 | 55.3558 | 54.7475 | 52.3145 | 51.7062 | 52.9228 | 51.098 | 52.9228 | 53.531 | 58.397 | 59.0052 | 60.83 | 61.4382 | 62.6547 | 64.4795 | 65.696 | 64.4795 | 65.696 | 65.696 | 64.4795 | 62.0465 | 58.397 | 56.5722 | 54.7475 | 53.531 | 58.4477 | 6.5523 | 0
2047 | 5 | 25 | 2047-05-25 | 1987 | 48.8195 | 48.8195 | 47.624 | 48.8195 | 48.8195 | 48.8195 | 48.8195 | 50.015 | 48.8195 | 51.2105 | 51.2105 | 52.406 | 53.6015 | 55.9925 | 54.797 | 55.9925 | 58.3835 | 60.7745 | 61.97 | 59.579 | 59.579 | 57.188 | 54.797 | 53.6015 | 53.3524 | 11.6476 | 0
2047 | 5 | 26 | 2047-05-26 | 1987 | 49.829 | 49.829 | 47.516 | 47.516 | 47.516 | 47.516 | 47.516 | 47.516 | 49.829 | 49.829 | 52.142 | 56.768 | 59.081 | 61.394 | 61.394 | 66.02 | 66.02 | 66.02 | 63.707 | 61.394 | 59.081 | 54.455 | 52.142 | 52.142 | 54.8405 | 10.1595 | 0
2047 | 5 | 27 | 2047-05-27 | 1987 | 53.716 | 53.716 | 50.828 | 50.828 | 50.828 | 50.828 | 50.828 | 50.828 | 53.716 | 56.604 | 62.38 | 59.492 | 68.156 | 68.156 | 68.156 | 73.932 | 76.82 | 71.044 | 71.044 | 68.156 | 65.268 | 62.38 | 59.492 | 56.604 | 60.575 | 4.425 | 0
2047 | 5 | 28 | 2047-05-28 | 1987 | 58.4462 | 56.9688 | 56.9688 | 56.9688 | 56.9688 | 56.9688 | 55.4914 | 55.4914 | 56.9688 | 58.4462 | 64.3557 | 68.7878 | 71.7426 | 70.2652 | 73.22 | 71.7426 | 70.2652 | 68.7878 | 65.8331 | 64.3557 | 61.4009 | 58.4462 | 55.4914 | 54.014 | 62.0165 | 2.9835 | 0
2047 | 5 | 29 | 2047-05-29 | 1987 | 50.72 | 53.645 | 53.645 | 52.1825 | 52.1825 | 50.72 | 52.1825 | 55.1075 | 58.0325 | 62.42 | 68.27 | 69.7325 | 71.195 | 74.12 | 74.12 | 74.12 | 72.6575 | 71.195 | 68.27 | 58.0325 | 55.1075 | 53.645 | 55.1075 | 53.645 | 60.8356 | 4.1644 | 0
2047 | 5 | 30 | 2047-05-30 | 1987 | 47.984 | 47.984 | 47.984 | 47.984 | 47.984 | 50.51 | 50.51 | 50.51 | 53.036 | 60.614 | 60.614 | 65.666 | 70.718 | 68.192 | 55.562 | 60.614 | 70.718 | 65.666 | 68.192 | 58.088 | 53.036 | 53.036 | 50.51 | 47.984 | 56.404 | 8.596 | 0
2047 | 5 | 31 | 2047-05-31 | 1987 | 49.0604 | 47.516 | 47.516 | 47.516 | 47.516 | 47.516 | 47.516 | 49.0604 | 52.1492 | 56.7824 | 55.238 | 58.3268 | 61.4156 | 61.4156 | 62.96 | 62.96 | 62.96 | 59.8712 | 55.238 | 53.6936 | 50.6048 | 49.0604 | 49.0604 | 47.516 | 53.4362 | 11.5638 | 0
2047 | 6 | 1 | 2047-06-01 | 1987 | 47.5184 | 47.1212 | 46.724 | 46.724 | 46.724 | 46.724 | 47.1212 | 47.5184 | 49.1072 | 49.1072 | 50.696 | 50.696 | 50.2988 | 49.5044 | 50.696 | 51.8876 | 52.682 | 51.4904 | 51.8876 | 51.4904 | 50.2988 | 49.1072 | 49.5044 | 48.71 | 49.3058 | 15.6942 | 0
2047 | 6 | 2 | 2047-06-02 | 1987 | 49.3144 | 48.7163 | 48.1182 | 46.922 | 46.922 | 46.922 | 48.1182 | 50.5105 | 51.7067 | 52.9029 | 54.0991 | 56.4915 | 57.0895 | 58.2857 | 59.4819 | 60.08 | 59.4819 | 59.4819 | 58.2857 | 55.8934 | 54.0991 | 52.9029 | 52.9029 | 52.3048 | 53.3764 | 11.6236 | 0
2047 | 6 | 3 | 2047-06-03 | 1987 | 52.998 | 52.564 | 52.13 | 51.262 | 50.828 | 51.262 | 52.564 | 53.432 | 54.734 | 56.904 | 58.206 | 59.074 | 59.942 | 60.81 | 61.678 | 62.112 | 62.546 | 62.546 | 60.81 | 59.074 | 56.904 | 55.602 | 56.036 | 56.036 | 56.6689 | 8.3311 | 0
2047 | 6 | 4 | 2047-06-04 | 1987 | 53.5411 | 53.0076 | 52.4742 | 49.8069 | 49.2735 | 50.3404 | 50.3404 | 51.9407 | 54.0745 | 55.6749 | 58.3422 | 56.7418 | 58.3422 | 59.9425 | 60.476 | 59.4091 | 59.4091 | 57.8087 | 55.6749 | 53.5411 | 50.8738 | 49.8069 | 48.74 | 48.74 | 54.0968 | 10.9032 | 0
2047 | 6 | 5 | 2047-06-05 | 1987 | 53.4053 | 51.8802 | 51.8802 | 51.8802 | 51.8802 | 51.8802 | 53.4053 | 54.9304 | 59.5056 | 59.5056 | 59.5056 | 62.5558 | 61.0307 | 56.4555 | 61.0307 | 62.5558 | 62.5558 | 65.606 | 59.5056 | 57.9805 | 53.4053 | 48.83 | 48.83 | 48.83 | 56.2013 | 8.7987 | 0
2047 | 6 | 6 | 2047-06-06 | 1987 | 51.413 | 50.5985 | 50.5985 | 50.5985 | 49.784 | 50.5985 | 50.5985 | 53.042 | 54.671 | 55.4855 | 57.929 | 58.7435 | 61.187 | 62.816 | 62.0015 | 62.816 | 62.816 | 62.0015 | 61.187 | 59.558 | 55.4855 | 56.3 | 55.4855 | 55.4855 | 56.3 | 8.7 | 0
2047 | 6 | 7 | 2047-06-07 | 1987 | 52.016 | 51.278 | 50.54 | 49.064 | 48.326 | 49.802 | 51.278 | 53.492 | 55.706 | 58.658 | 60.134 | 63.086 | 62.348 | 64.562 | 66.776 | 68.252 | 67.514 | 66.776 | 64.562 | 64.562 | 60.872 | 57.92 | 57.182 | 56.444 | 58.3813 | 6.6188 | 0
2047 | 6 | 8 | 2047-06-08 | 1987 | 64.01 | 54.98 | 54.98 | 54.98 | 54.98 | 53.174 | 53.174 | 51.368 | 53.174 | 53.174 | 53.174 | 54.98 | 54.98 | 56.786 | 56.786 | 60.398 | 65.816 | 64.01 | 67.622 | 65.816 | 62.204 | 64.01 | 58.592 | 53.174 | 57.7642 | 7.2358 | 0
2047 | 6 | 9 | 2047-06-09 | 1987 | 58.9349 | 56.2405 | 53.546 | 56.2405 | 54.8932 | 56.2405 | 56.2405 | 57.5877 | 58.9349 | 57.5877 | 61.6294 | 61.6294 | 64.3238 | 65.6711 | 68.3655 | 71.06 | 71.06 | 69.7128 | 69.7128 | 67.0183 | 65.6711 | 62.9766 | 61.6294 | 60.9558 | 61.9943 | 3.0057 | 0
2047 | 6 | 10 | 2047-06-10 | 1987 | 56.832 | 56.832 | 55.072 | 55.072 | 53.312 | 53.312 | 54.192 | 55.072 | 56.832 | 56.832 | 60.352 | 62.112 | 62.992 | 66.512 | 67.392 | 68.272 | 68.272 | 69.152 | 69.152 | 68.272 | 62.112 | 58.592 | 55.952 | 56.832 | 60.3887 | 4.6113 | 0
2047 | 6 | 11 | 2047-06-11 | 1987 | 58.5613 | 55.8113 | 56.728 | 56.728 | 53.978 | 54.8947 | 58.5613 | 60.3947 | 64.0613 | 65.8947 | 68.6447 | 70.478 | 73.228 | 75.0613 | 76.8947 | 78.728 | 78.728 | 74.1447 | 70.478 | 67.728 | 65.8947 | 64.0613 | 62.228 | 60.3947 | 65.5127 | 0 | 0.51272
2047 | 6 | 12 | 2047-06-12 | 1987 | 58.7676 | 57.7588 | 58.7676 | 56.75 | 56.75 | 58.7676 | 59.7765 | 60.7853 | 62.8029 | 63.8117 | 66.8382 | 69.8646 | 69.8646 | 76.9264 | 77.9352 | 78.944 | 76.9264 | 74.9087 | 74.9087 | 73.8999 | 69.8646 | 64.8205 | 62.8029 | 60.7853 | 66.4178 | 0 | 1.4178
2047 | 6 | 13 | 2047-06-13 | 1987 | 54.2066 | 53.312 | 53.7593 | 54.2066 | 54.2066 | 53.7593 | 55.1012 | 55.1012 | 55.5485 | 55.5485 | 56.4431 | 57.3377 | 59.5742 | 60.9161 | 62.258 | 61.8107 | 62.258 | 62.258 | 61.3634 | 59.1269 | 57.3377 | 55.9958 | 56.4431 | 55.9958 | 57.2445 | 7.7555 | 0
2047 | 6 | 14 | 2047-06-14 | 1987 | 56.1073 | 55.762 | 54.726 | 53.69 | 53.69 | 54.0353 | 55.0713 | 56.4527 | 57.834 | 59.2153 | 59.5607 | 60.2513 | 60.942 | 61.2873 | 61.978 | 61.978 | 63.014 | 61.6327 | 61.2873 | 59.906 | 57.834 | 56.798 | 55.762 | 55.0713 | 58.0786 | 6.9214 | 0
2047 | 6 | 15 | 2047-06-15 | 1987 | 57.9475 | 55.8384 | 53.7292 | 51.62 | 53.7292 | 53.7292 | 52.6746 | 51.62 | 51.62 | 52.6746 | 54.7838 | 54.7838 | 56.8929 | 59.0021 | 64.2751 | 65.3296 | 66.3842 | 69.548 | 64.2751 | 64.2751 | 62.1659 | 60.0567 | 57.9475 | 55.8384 | 57.9475 | 7.0525 | 0
2047 | 6 | 16 | 2047-06-16 | 1987 | 56.012 | 55.229 | 54.446 | 53.663 | 52.88 | 52.88 | 54.446 | 54.446 | 55.229 | 55.229 | 56.795 | 58.361 | 60.71 | 63.059 | 64.625 | 65.408 | 63.842 | 63.059 | 62.276 | 62.276 | 61.493 | 59.927 | 57.578 | 56.795 | 58.361 | 6.639 | 0
2047 | 6 | 17 | 2047-06-17 | 1987 | 52.3907 | 51.5815 | 49.9632 | 49.154 | 49.154 | 49.154 | 51.5815 | 53.1999 | 54.8183 | 58.055 | 60.4825 | 61.2917 | 62.9101 | 64.5285 | 66.1468 | 66.1468 | 66.956 | 66.1468 | 65.3376 | 62.1009 | 58.8642 | 55.6275 | 56.4366 | 55.6275 | 57.819 | 7.181 | 0
2047 | 6 | 18 | 2047-06-18 | 1987 | 53.8776 | 52.8018 | 51.188 | 51.7259 | 51.188 | 51.7259 | 52.8018 | 54.9535 | 57.6431 | 57.1052 | 59.2568 | 61.4085 | 62.4844 | 62.4844 | 63.0223 | 64.0982 | 65.174 | 64.6361 | 63.5602 | 61.9465 | 59.2568 | 58.181 | 56.0293 | 54.9535 | 57.9793 | 7.0207 | 0
2047 | 6 | 19 | 2047-06-19 | 1987 | 55.1536 | 55.1536 | 53.4343 | 53.4343 | 49.136 | 49.9957 | 52.5746 | 55.1536 | 56.0132 | 57.7326 | 62.0308 | 63.7501 | 67.1888 | 69.7677 | 71.487 | 72.3467 | 74.066 | 73.2063 | 73.2063 | 69.7677 | 66.3291 | 61.1712 | 57.7326 | 56.8729 | 61.5294 | 3.4706 | 0
2047 | 6 | 20 | 2047-06-20 | 1987 | 64.328 | 53.672 | 56.336 | 53.672 | 53.672 | 53.672 | 51.008 | 53.672 | 59 | 61.664 | 66.992 | 69.656 | 59 | 61.664 | 72.32 | 64.328 | 61.664 | 64.328 | 64.328 | 69.656 | 64.328 | 59 | 59 | 53.672 | 60.443 | 4.557 | 0
2047 | 6 | 21 | 2047-06-21 | 1987 | 58.3487 | 57.0904 | 57.0904 | 57.0904 | 55.832 | 55.832 | 57.0904 | 58.3487 | 59.6071 | 62.1238 | 64.6405 | 65.8989 | 58.3487 | 67.1573 | 67.1573 | 69.674 | 65.8989 | 67.1573 | 65.8989 | 63.3822 | 60.8655 | 59.6071 | 58.3487 | 58.3487 | 61.2849 | 3.7151 | 0
2047 | 6 | 22 | 2047-06-22 | 1987 | 53.8647 | 53.8647 | 52.5105 | 52.5105 | 51.1562 | 49.802 | 52.5105 | 52.5105 | 55.2189 | 59.2816 | 61.9901 | 63.3444 | 68.7613 | 68.7613 | 71.4698 | 72.824 | 72.824 | 72.824 | 70.1155 | 61.9901 | 56.5732 | 53.8647 | 53.8647 | 55.2189 | 59.9023 | 5.0977 | 0
2047 | 6 | 23 | 2047-06-23 | 1987 | 55.1246 | 54.2444 | 53.3642 | 53.3642 | 52.484 | 52.484 | 53.3642 | 55.1246 | 56.0048 | 57.7652 | 59.5256 | 63.0464 | 64.8068 | 66.5672 | 69.2078 | 69.2078 | 69.2078 | 70.088 | 69.2078 | 66.5672 | 63.0464 | 60.4058 | 57.7652 | 54.2444 | 60.2591 | 4.7409 | 0
2047 | 6 | 24 | 2047-06-24 | 1987 | 53.5571 | 53.0434 | 52.5297 | 52.016 | 52.016 | 52.5297 | 53.5571 | 55.0982 | 57.1529 | 58.694 | 60.2351 | 61.7762 | 63.3172 | 63.8309 | 64.8583 | 65.372 | 64.8583 | 64.3446 | 63.8309 | 62.2898 | 58.694 | 58.694 | 58.694 | 57.6666 | 58.694 | 6.306 | 0
2047 | 6 | 25 | 2047-06-25 | 1987 | 55.4186 | 54.3888 | 53.8739 | 53.8739 | 52.844 | 53.8739 | 54.9037 | 55.9336 | 58.5082 | 60.5679 | 61.5978 | 63.1426 | 64.6874 | 65.7172 | 66.7471 | 67.262 | 66.2321 | 66.7471 | 65.7172 | 64.6874 | 61.5978 | 59.5381 | 60.5679 | 59.5381 | 60.3319 | 4.6681 | 0
2047 | 6 | 26 | 2047-06-26 | 1987 | 61.6512 | 59.4407 | 58.7039 | 55.7565 | 53.546 | 54.2828 | 58.7039 | 61.6512 | 63.8617 | 65.3354 | 66.8091 | 69.0196 | 71.967 | 73.4406 | 75.6512 | 75.6512 | 76.388 | 75.6512 | 74.1775 | 71.967 | 69.0196 | 66.8091 | 65.3354 | 63.1249 | 66.1644 | 0 | 1.1644
2047 | 6 | 27 | 2047-06-27 | 1987 | 61.3705 | 57.9311 | 57.0712 | 55.3515 | 53.6318 | 52.772 | 57.9311 | 60.5106 | 61.3705 | 63.0902 | 65.6697 | 68.2492 | 69.9689 | 72.5485 | 73.4083 | 75.128 | 72.5485 | 74.2682 | 72.5485 | 70.8288 | 67.3894 | 56.2114 | 57.0712 | 55.3515 | 63.8425 | 1.1575 | 0
2047 | 6 | 28 | 2047-06-28 | 1987 | 59.1763 | 56.8021 | 56.0108 | 54.428 | 55.2194 | 55.2194 | 56.0108 | 55.2194 | 56.0108 | 58.3849 | 62.3418 | 65.5073 | 67.8814 | 72.6297 | 75.0039 | 75.0039 | 77.378 | 76.5866 | 76.5866 | 75.0039 | 73.4211 | 69.4642 | 66.2987 | 63.9246 | 64.9797 | 0.020276 | 0
2047 | 6 | 29 | 2047-06-29 | 1987 | 61.5048 | 62.2794 | 62.2794 | 59.1811 | 57.632 | 58.4066 | 62.2794 | 66.9267 | 69.2504 | 69.2504 | 73.1232 | 73.1232 | 74.6724 | 76.9961 | 80.8689 | 82.418 | 82.418 | 81.6434 | 80.0943 | 77.7706 | 73.8978 | 70.025 | 68.4759 | 66.9267 | 70.4768 | 0 | 5.4768
2047 | 6 | 30 | 2047-06-30 | 1987 | 64.736 | 61.7007 | 59.6772 | 61.7007 | 56.642 | 58.6655 | 56.642 | 59.6772 | 61.7007 | 64.736 | 66.7595 | 71.8182 | 73.8417 | 75.8652 | 78.9005 | 80.924 | 80.924 | 80.924 | 79.9122 | 77.8887 | 72.83 | 67.7712 | 65.7477 | 61.7007 | 68.4036 | 0 | 3.4036
2047 | 7 | 1 | 2047-07-01 | 1987 | 62.8747 | 60.7992 | 59.7615 | 57.686 | 60.7992 | 58.7237 | 59.7615 | 60.7992 | 62.8747 | 62.8747 | 64.9502 | 69.1011 | 71.1766 | 76.3653 | 78.4408 | 80.5163 | 81.554 | 78.4408 | 76.3653 | 72.2143 | 67.0257 | 63.9124 | 61.837 | 61.837 | 67.1121 | 0 | 2.1121
2047 | 7 | 2 | 2047-07-02 | 1987 | 59.53 | 59.53 | 59.53 | 59.53 | 59.53 | 59.53 | 59.53 | 57.074 | 64.442 | 69.354 | 69.354 | 74.266 | 79.178 | 76.722 | 79.178 | 76.722 | 76.722 | 76.722 | 74.266 | 74.266 | 69.354 | 69.354 | 66.898 | 64.442 | 68.126 | 0 | 3.126
2047 | 7 | 3 | 2047-07-03 | 1987 | 60.4082 | 59.2192 | 59.2192 | 58.0301 | 58.0301 | 58.0301 | 59.2192 | 60.4082 | 60.4082 | 61.5973 | 65.1645 | 63.9754 | 66.3535 | 71.1098 | 72.2988 | 75.866 | 73.4879 | 74.6769 | 73.4879 | 71.1098 | 65.1645 | 62.7864 | 58.0301 | 55.652 | 64.3222 | 0.67778 | 0
2047 | 7 | 4 | 2047-07-04 | 1987 | 61.862 | 61.862 | 59.666 | 57.47 | 57.47 | 57.47 | 59.666 | 64.058 | 68.45 | 68.45 | 70.646 | 68.45 | 75.038 | 68.45 | 68.45 | 66.254 | 77.234 | 79.43 | 72.842 | 64.058 | 64.058 | 61.862 | 61.862 | 59.666 | 65.6135 | 0 | 0.6135
2047 | 7 | 5 | 2047-07-05 | 1987 | 60.944 | 63.068 | 60.944 | 63.068 | 63.068 | 63.068 | 65.192 | 67.316 | 69.44 | 71.564 | 77.936 | 80.06 | 84.308 | 82.184 | 84.308 | 84.308 | 84.308 | 80.06 | 73.688 | 69.44 | 65.192 | 63.068 | 60.944 | 60.944 | 70.7675 | 0 | 5.7675
2047 | 7 | 6 | 2047-07-06 | 1987 | 62.9909 | 62.9909 | 64.7433 | 62.9909 | 61.2384 | 59.486 | 61.2384 | 62.9909 | 68.2481 | 71.753 | 73.5054 | 77.0103 | 80.5151 | 84.02 | 82.2676 | 84.02 | 84.02 | 82.2676 | 78.7627 | 77.0103 | 75.2579 | 71.753 | 71.753 | 70.0006 | 72.1181 | 0 | 7.1181
2047 | 7 | 7 | 2047-07-07 | 1987 | 66.3473 | 61.088 | 61.088 | 61.088 | 63.7176 | 61.088 | 63.7176 | 66.3473 | 63.7176 | 68.9769 | 71.6065 | 71.6065 | 79.4955 | 82.1251 | 87.3844 | 90.014 | 82.1251 | 82.1251 | 76.8658 | 74.2362 | 68.9769 | 66.3473 | 66.3473 | 61.088 | 70.73 | 0 | 5.73
2047 | 7 | 8 | 2047-07-08 | 1987 | 66.245 | 60.782 | 63.5135 | 60.782 | 63.5135 | 63.5135 | 63.5135 | 60.782 | 60.782 | 68.9765 | 82.634 | 85.3655 | 79.9025 | 85.3655 | 88.097 | 93.56 | 93.56 | 90.8285 | 85.3655 | 82.634 | 74.4395 | 77.171 | 74.4395 | 71.708 | 74.8948 | 0 | 9.8948
2047 | 7 | 9 | 2047-07-09 | 1987 | 75.5633 | 73.1235 | 70.6836 | 68.2438 | 68.2438 | 65.804 | 68.2438 | 73.1235 | 73.1235 | 68.2438 | 70.6836 | 80.4429 | 87.7624 | 87.7624 | 90.2022 | 92.642 | 92.642 | 90.2022 | 87.7624 | 85.3225 | 85.3225 | 78.0031 | 78.0031 | 78.0031 | 78.7147 | 0 | 13.7147
2047 | 7 | 10 | 2047-07-10 | 1987 | 69.1589 | 65.9335 | 64.8583 | 64.8583 | 64.8583 | 62.708 | 67.0086 | 69.1589 | 74.5347 | 78.8353 | 80.9856 | 83.1359 | 82.0608 | 86.3614 | 87.4365 | 88.5117 | 90.662 | 89.5868 | 88.5117 | 86.3614 | 82.0608 | 78.8353 | 75.6098 | 77.7602 | 77.4914 | 0 | 12.4914
2047 | 7 | 11 | 2047-07-11 | 1987 | 66.502 | 65.4587 | 62.3287 | 63.372 | 60.242 | 62.3287 | 61.2853 | 68.5887 | 67.5453 | 70.6753 | 73.8053 | 77.9787 | 81.1087 | 83.1953 | 86.3253 | 88.412 | 85.282 | 85.282 | 85.282 | 80.0653 | 73.8053 | 68.5887 | 70.6753 | 68.5887 | 73.1967 | 0 | 8.1967
2047 | 7 | 12 | 2047-07-12 | 1987 | 70.034 | 68.162 | 65.354 | 66.29 | 65.354 | 63.482 | 67.226 | 70.034 | 71.906 | 75.65 | 79.394 | 82.202 | 82.202 | 85.01 | 85.946 | 89.69 | 89.69 | 88.754 | 85.946 | 83.138 | 77.522 | 74.714 | 74.714 | 72.842 | 76.469 | 0 | 11.469
2047 | 7 | 13 | 2047-07-13 | 1987 | 70.889 | 68.8293 | 67.7994 | 66.7696 | 63.68 | 63.68 | 67.7994 | 71.9189 | 75.0084 | 77.0681 | 81.1876 | 82.2174 | 86.3369 | 88.3966 | 91.4861 | 91.4861 | 92.516 | 91.4861 | 91.4861 | 88.3966 | 81.1876 | 78.098 | 77.0681 | 76.0383 | 78.7846 | 0 | 13.7846
2047 | 7 | 14 | 2047-07-14 | 1987 | 73.8612 | 71.8315 | 71.8315 | 67.7722 | 65.7426 | 65.066 | 69.1253 | 71.8315 | 73.8612 | 74.5377 | 73.8612 | 77.2439 | 79.2736 | 81.9798 | 82.6563 | 84.686 | 84.686 | 83.3329 | 81.9798 | 79.9501 | 76.5674 | 73.1846 | 71.8315 | 71.155 | 75.327 | 0 | 10.327
2047 | 7 | 15 | 2047-07-15 | 1987 | 76.1436 | 75.0664 | 71.8349 | 69.6806 | 65.372 | 65.372 | 67.5263 | 67.5263 | 67.5263 | 69.6806 | 73.9893 | 76.1436 | 77.2207 | 81.5294 | 82.6065 | 82.6065 | 85.838 | 84.7608 | 79.3751 | 76.1436 | 73.9893 | 70.7578 | 69.6806 | 68.6035 | 74.1239 | 0 | 9.1239
2047 | 7 | 16 | 2047-07-16 | 1987 | 63.9992 | 63.9992 | 63.9992 | 63.9992 | 63.9992 | 62.636 | 62.636 | 62.636 | 63.9992 | 65.3624 | 65.3624 | 69.452 | 69.452 | 72.1784 | 76.268 | 78.9944 | 83.084 | 83.084 | 81.7208 | 81.7208 | 77.6312 | 72.1784 | 73.5416 | 72.1784 | 70.588 | 0 | 5.588
2047 | 7 | 17 | 2047-07-17 | 1987 | 62.8197 | 60.7044 | 61.4095 | 59.9993 | 57.884 | 57.884 | 59.2942 | 64.2299 | 63.5248 | 67.0503 | 71.9861 | 72.6912 | 74.1014 | 76.2167 | 78.332 | 76.9218 | 76.2167 | 73.3963 | 71.9861 | 70.5759 | 68.4606 | 69.1657 | 69.8708 | 69.1657 | 68.0786 | 0 | 3.0786
2047 | 7 | 18 | 2047-07-18 | 1987 | 74.5045 | 73.2642 | 70.7835 | 69.5431 | 67.0624 | 67.0624 | 65.822 | 68.3027 | 70.7835 | 78.2256 | 81.9467 | 86.9082 | 89.3889 | 90.6293 | 91.8696 | 93.11 | 89.3889 | 90.6293 | 81.9467 | 77.8535 | 73.6363 | 69.5431 | 68.3027 | 68.3027 | 77.4504 | 0 | 12.4504
2047 | 7 | 19 | 2047-07-19 | 1987 | 69.1448 | 69.1448 | 65.084 | 65.084 | 65.084 | 65.084 | 67.1144 | 67.1144 | 69.1448 | 73.2056 | 77.2664 | 79.2968 | 79.2968 | 83.3576 | 89.4488 | 89.4488 | 93.5096 | 95.54 | 89.4488 | 85.388 | 79.2968 | 75.236 | 75.236 | 79.2968 | 76.928 | 0 | 11.928
2047 | 7 | 20 | 2047-07-20 | 1987 | 66.128 | 66.128 | 64.85 | 64.85 | 63.572 | 64.85 | 63.572 | 69.962 | 75.074 | 77.63 | 76.352 | 81.464 | 86.576 | 86.576 | 89.132 | 92.966 | 92.966 | 92.966 | 90.41 | 85.298 | 78.908 | 73.796 | 72.518 | 71.24 | 76.991 | 0 | 11.991
2047 | 7 | 21 | 2047-07-21 | 1987 | 67.9647 | 67.9647 | 65.7735 | 63.5824 | 65.0432 | 62.852 | 65.7735 | 66.5039 | 70.8862 | 73.8078 | 75.9989 | 77.4597 | 78.9205 | 81.1116 | 79.6508 | 81.842 | 81.1116 | 80.3812 | 78.9205 | 77.4597 | 73.8078 | 70.8862 | 70.8862 | 67.2343 | 72.7426 | 0 | 7.7426
2047 | 7 | 22 | 2047-07-22 | 1987 | 73.967 | 67.9775 | 64.9827 | 64.9827 | 64.9827 | 64.9827 | 67.9775 | 67.9775 | 67.9775 | 70.9723 | 73.967 | 73.967 | 79.9565 | 85.946 | 85.946 | 85.946 | 82.9513 | 82.9513 | 82.9513 | 76.9617 | 73.967 | 73.967 | 64.9827 | 61.988 | 73.4679 | 0 | 8.4679
2047 | 7 | 23 | 2047-07-23 | 1987 | 61.484 | 61.484 | 61.484 | 61.484 | 61.484 | 61.484 | 61.484 | 64.9512 | 66.6849 | 70.1521 | 75.353 | 78.8202 | 84.0211 | 85.7548 | 87.4884 | 89.222 | 87.4884 | 84.0211 | 87.4884 | 85.7548 | 82.2875 | 73.6194 | 70.1521 | 70.1521 | 73.9083 | 0 | 8.9083
2047 | 7 | 24 | 2047-07-24 | 1987 | 70.919 | 64.787 | 63.254 | 61.721 | 60.188 | 61.721 | 61.721 | 66.32 | 67.853 | 69.386 | 75.518 | 83.183 | 81.65 | 83.183 | 83.183 | 84.716 | 86.249 | 87.782 | 86.249 | 83.183 | 78.584 | 72.452 | 67.853 | 63.254 | 73.5379 | 0 | 8.5379
2047 | 7 | 25 | 2047-07-25 | 1987 | 64.054 | 64.054 | 62.715 | 62.715 | 62.715 | 61.376 | 62.715 | 64.054 | 64.054 | 65.393 | 69.41 | 70.749 | 73.427 | 78.783 | 82.8 | 85.478 | 78.783 | 77.444 | 77.444 | 76.105 | 74.766 | 69.41 | 68.071 | 66.732 | 70.1353 | 0 | 5.1353
2047 | 7 | 26 | 2047-07-26 | 1987 | 65.7754 | 65.7754 | 64.7551 | 63.7348 | 63.7348 | 60.674 | 63.7348 | 65.7754 | 67.8159 | 73.9375 | 76.9984 | 79.0389 | 81.0795 | 82.0997 | 83.12 | 81.0795 | 81.0795 | 78.0186 | 75.9781 | 73.9375 | 69.8565 | 68.8362 | 66.7956 | 65.7754 | 71.6419 | 0 | 6.6419
2047 | 7 | 27 | 2047-07-27 | 1987 | 63.8636 | 62.9384 | 62.9384 | 62.9384 | 62.9384 | 61.088 | 63.8636 | 65.714 | 67.5644 | 69.4148 | 71.2652 | 74.0408 | 75.8912 | 76.8164 | 78.6668 | 79.592 | 79.592 | 78.6668 | 78.6668 | 75.8912 | 71.2652 | 67.5644 | 64.7888 | 63.8636 | 69.993 | 0 | 4.9931
2047 | 7 | 28 | 2047-07-28 | 1987 | 60.1438 | 59.3829 | 59.3829 | 60.1438 | 58.622 | 59.3829 | 60.9047 | 63.1875 | 65.4702 | 66.992 | 70.0356 | 71.5575 | 72.3184 | 74.6011 | 75.362 | 75.362 | 75.362 | 74.6011 | 73.8402 | 72.3184 | 67.7529 | 65.4702 | 64.7093 | 63.9484 | 67.1188 | 0 | 2.1188
2047 | 7 | 29 | 2047-07-29 | 1987 | 63.0189 | 61.9275 | 61.9275 | 60.836 | 61.3817 | 60.836 | 61.9275 | 63.0189 | 64.6561 | 65.7475 | 66.839 | 67.9305 | 69.5676 | 70.6591 | 72.2963 | 72.2963 | 72.842 | 72.2963 | 72.2963 | 69.5676 | 66.839 | 66.2933 | 65.2018 | 65.2018 | 66.4752 | 0 | 1.4752
2047 | 7 | 30 | 2047-07-30 | 1987 | 58.8241 | 58.1344 | 56.0652 | 54.6857 | 53.996 | 53.996 | 55.3755 | 56.0652 | 59.5138 | 60.2035 | 61.583 | 63.6522 | 64.3419 | 65.7214 | 67.7905 | 69.17 | 67.1008 | 65.0316 | 63.6522 | 62.2727 | 61.583 | 60.2035 | 59.5138 | 57.4446 | 60.6634 | 4.3366 | 0
2047 | 7 | 31 | 2047-07-31 | 1987 | 56.1611 | 56.1611 | 54.374 | 54.374 | 54.374 | 54.374 | 54.374 | 56.1611 | 59.7354 | 66.884 | 68.6711 | 74.0326 | 75.8197 | 79.394 | 77.6069 | 77.6069 | 79.394 | 77.6069 | 70.4583 | 68.6711 | 63.3097 | 61.5226 | 59.7354 | 61.5226 | 65.0969 | 0 | 0.096857
2047 | 8 | 1 | 2047-08-01 | 1987 | 62.2364 | 60.9683 | 58.4321 | 58.4321 | 58.4321 | 57.164 | 58.4321 | 60.9683 | 64.7726 | 67.3088 | 71.1131 | 74.9174 | 77.4536 | 79.9898 | 82.526 | 81.2579 | 82.526 | 82.526 | 81.2579 | 76.1855 | 71.1131 | 66.0407 | 64.7726 | 64.7726 | 69.3166 | 0 | 4.3166
2047 | 8 | 2 | 2047-08-02 | 1987 | 62.7064 | 62.7064 | 61.7978 | 59.9806 | 59.072 | 59.9806 | 60.8892 | 63.615 | 67.2495 | 69.9753 | 72.7011 | 74.5183 | 74.5183 | 75.427 | 79.0614 | 79.97 | 79.97 | 79.0614 | 78.1528 | 75.427 | 71.7925 | 67.2495 | 67.2495 | 65.4323 | 69.521 | 0 | 4.521
2047 | 8 | 3 | 2047-08-03 | 1987 | 61.4876 | 60.869 | 60.869 | 60.2504 | 57.776 | 57.776 | 59.0132 | 60.869 | 63.962 | 66.4364 | 68.2922 | 70.148 | 72.0038 | 73.241 | 75.7154 | 75.7154 | 76.334 | 74.4782 | 72.0038 | 70.148 | 67.055 | 66.4364 | 65.1992 | 63.962 | 66.6684 | 0 | 1.6684
2047 | 8 | 4 | 2047-08-04 | 1987 | 62.0283 | 60.6776 | 60.0022 | 57.3008 | 54.5994 | 53.924 | 55.2747 | 57.9762 | 60.0022 | 60.6776 | 64.0544 | 65.4051 | 66.0805 | 68.1066 | 68.7819 | 70.1326 | 70.1326 | 70.808 | 69.4573 | 65.4051 | 61.353 | 61.353 | 60.0022 | 56.6254 | 62.5067 | 2.4933 | 0
2047 | 8 | 5 | 2047-08-05 | 1987 | 57.2135 | 57.2135 | 54.4258 | 51.638 | 51.638 | 53.0319 | 55.8196 | 55.8196 | 57.2135 | 60.0012 | 64.1829 | 64.1829 | 69.7584 | 66.9706 | 72.5461 | 73.94 | 73.94 | 73.94 | 73.94 | 69.7584 | 66.9706 | 65.5768 | 62.789 | 60.0012 | 63.0213 | 1.9787 | 0
2047 | 8 | 6 | 2047-08-06 | 1987 | 59.8163 | 56.3016 | 55.13 | 57.4731 | 57.4731 | 56.3016 | 56.3016 | 57.4731 | 58.6447 | 62.1594 | 66.8457 | 69.1888 | 72.7035 | 76.2182 | 78.5613 | 80.9044 | 80.9044 | 82.076 | 79.7329 | 75.0466 | 69.1888 | 69.1888 | 70.3603 | 68.0172 | 67.3338 | 0 | 2.3338
2047 | 8 | 7 | 2047-08-07 | 1987 | 65.5117 | 62.8619 | 60.2122 | 61.0954 | 58.4457 | 55.796 | 60.2122 | 62.8619 | 65.5117 | 68.1614 | 69.9279 | 75.2273 | 76.9938 | 78.7603 | 80.5268 | 81.41 | 81.41 | 79.6435 | 79.6435 | 76.9938 | 72.5776 | 71.6943 | 69.0446 | 66.3949 | 70.0383 | 0 | 5.0383
2047 | 8 | 8 | 2047-08-08 | 1987 | 60.2735 | 58.127 | 58.127 | 58.8425 | 56.696 | 57.4115 | 57.4115 | 60.2735 | 63.1355 | 65.282 | 67.4285 | 69.575 | 71.7215 | 73.1525 | 73.1525 | 75.299 | 75.299 | 76.73 | 73.868 | 71.7215 | 65.9975 | 63.1355 | 63.1355 | 61.7045 | 65.7292 | 0 | 0.72919
2047 | 8 | 9 | 2047-08-09 | 1987 | 65.6952 | 63.2194 | 60.7435 | 59.5056 | 55.7919 | 54.554 | 55.7919 | 60.7435 | 63.2194 | 65.6952 | 68.171 | 71.8847 | 76.8364 | 79.3122 | 80.5501 | 81.788 | 81.788 | 76.8364 | 70.6468 | 65.6952 | 60.7435 | 55.7919 | 57.0298 | 55.7919 | 66.1594 | 0 | 1.1594
2047 | 8 | 10 | 2047-08-10 | 1987 | 67.43 | 60.85 | 60.85 | 57.56 | 60.85 | 60.85 | 60.85 | 60.85 | 57.56 | 67.43 | 74.01 | 77.3 | 80.59 | 87.17 | 87.17 | 87.17 | 80.59 | 83.88 | 80.59 | 77.3 | 77.3 | 74.01 | 74.01 | 74.01 | 72.0908 | 0 | 7.0908
2047 | 8 | 11 | 2047-08-11 | 1987 | 62.9856 | 61.3618 | 61.3618 | 61.3618 | 59.738 | 59.738 | 61.3618 | 62.9856 | 62.9856 | 67.8569 | 69.4807 | 74.3521 | 79.2235 | 84.0948 | 87.3424 | 87.3424 | 90.59 | 87.3424 | 87.3424 | 84.0948 | 74.3521 | 71.1045 | 67.8569 | 69.4807 | 72.3224 | 0 | 7.3224
2047 | 8 | 12 | 2047-08-12 | 1987 | 76.19 | 65.066 | 59.504 | 59.504 | 59.504 | 59.504 | 62.285 | 62.285 | 65.066 | 65.066 | 67.847 | 70.628 | 70.628 | 73.409 | 78.971 | 78.971 | 87.314 | 84.533 | 78.971 | 78.971 | 73.409 | 70.628 | 66.4565 | 62.285 | 69.8748 | 0 | 4.8748
2047 | 8 | 13 | 2047-08-13 | 1987 | 60.316 | 60.316 | 58.172 | 58.172 | 58.172 | 58.172 | 58.172 | 58.172 | 60.316 | 60.316 | 62.46 | 64.604 | 66.748 | 73.18 | 75.324 | 77.468 | 77.468 | 77.468 | 75.324 | 71.036 | 68.892 | 66.748 | 64.604 | 62.46 | 65.5867 | 0 | 0.58667
2047 | 8 | 14 | 2047-08-14 | 1987 | 58.4076 | 58.4076 | 58.4076 | 58.4076 | 58.4076 | 57.218 | 57.218 | 58.4076 | 58.4076 | 59.5973 | 60.7869 | 61.9765 | 64.3558 | 67.9247 | 70.304 | 66.7351 | 67.9247 | 69.1144 | 70.304 | 67.9247 | 65.5455 | 65.5455 | 61.9765 | 61.9765 | 62.7201 | 2.2799 | 0
2047 | 8 | 15 | 2047-08-15 | 1987 | 60.6488 | 56.876 | 56.876 | 56.876 | 56.876 | 56.876 | 56.876 | 56.876 | 56.876 | 58.7624 | 60.6488 | 62.5352 | 64.4216 | 68.1944 | 71.9672 | 71.9672 | 75.74 | 68.1944 | 64.4216 | 64.4216 | 60.6488 | 60.6488 | 58.7624 | 56.876 | 61.8278 | 3.1722 | 0
2047 | 8 | 16 | 2047-08-16 | 1987 | 61.0906 | 60.1623 | 59.234 | 59.234 | 59.234 | 59.234 | 59.234 | 59.234 | 60.1623 | 61.0906 | 62.9471 | 67.5886 | 68.5169 | 69.4451 | 70.3734 | 72.23 | 71.3017 | 69.4451 | 68.5169 | 67.5886 | 66.6603 | 63.8754 | 62.0189 | 60.1623 | 64.1075 | 0.8925 | 0
2047 | 8 | 17 | 2047-08-17 | 1987 | 61.5051 | 61.5051 | 61.5051 | 61.0363 | 60.5676 | 59.63 | 60.0988 | 61.0363 | 61.9739 | 63.3803 | 65.7242 | 66.6617 | 67.1305 | 69.0057 | 69.4744 | 70.412 | 70.412 | 70.412 | 69.4744 | 68.0681 | 65.7242 | 64.3178 | 64.3178 | 64.7866 | 64.9233 | 0.076663 | 0
2047 | 8 | 18 | 2047-08-18 | 1987 | 62.1219 | 61.4048 | 61.0462 | 60.3291 | 60.3291 | 59.612 | 60.3291 | 61.7634 | 62.839 | 63.5562 | 64.9904 | 65.7075 | 66.7832 | 67.5003 | 68.576 | 68.2174 | 68.576 | 68.2174 | 67.5003 | 66.0661 | 64.2733 | 63.9147 | 63.1976 | 63.1976 | 64.1687 | 0.8313 | 0
2047 | 8 | 19 | 2047-08-19 | 1987 | 61.988 | 61.1105 | 59.3555 | 56.723 | 55.8455 | 54.968 | 55.8455 | 59.3555 | 61.988 | 65.498 | 65.498 | 67.253 | 69.8855 | 71.6405 | 73.3955 | 74.273 | 76.028 | 76.028 | 73.3955 | 69.008 | 63.743 | 61.988 | 62.8655 | 61.1105 | 64.9496 | 0.050438 | 0
2047 | 8 | 20 | 2047-08-20 | 1987 | 63.2416 | 61.8517 | 60.4619 | 60.4619 | 60.4619 | 59.072 | 59.072 | 59.072 | 59.072 | 60.4619 | 61.8517 | 70.1909 | 70.1909 | 71.5807 | 75.7503 | 78.53 | 77.1401 | 77.1401 | 74.3604 | 68.801 | 64.6314 | 64.6314 | 63.2416 | 60.4619 | 65.9055 | 0 | 0.90546
2047 | 8 | 21 | 2047-08-21 | 1987 | 64.4769 | 63.7733 | 63.7733 | 63.0696 | 62.366 | 62.366 | 62.366 | 64.4769 | 66.5878 | 68.6987 | 70.106 | 72.9205 | 75.0315 | 75.7351 | 77.1424 | 77.846 | 77.846 | 76.4387 | 75.0315 | 72.2169 | 68.6987 | 68.6987 | 67.9951 | 67.2915 | 69.373 | 0 | 4.373
2047 | 8 | 22 | 2047-08-22 | 1987 | 60.128 | 58.466 | 58.466 | 57.635 | 57.635 | 56.804 | 56.804 | 59.297 | 61.79 | 65.114 | 66.776 | 70.931 | 73.424 | 74.255 | 75.086 | 75.917 | 76.748 | 74.255 | 72.593 | 70.931 | 67.607 | 66.776 | 67.607 | 66.776 | 66.3259 | 0 | 1.3259
2047 | 8 | 23 | 2047-08-23 | 1987 | 60.818 | 60.818 | 56.0592 | 54.1557 | 55.1075 | 53.204 | 54.1557 | 56.0592 | 57.9627 | 60.818 | 60.818 | 64.625 | 67.4802 | 70.3355 | 73.1907 | 76.046 | 76.046 | 76.046 | 76.046 | 70.3355 | 66.5285 | 63.6733 | 63.6733 | 63.6733 | 64.0698 | 0.93019 | 0
2047 | 8 | 24 | 2047-08-24 | 1987 | 64.2461 | 62.5417 | 60.8372 | 59.1328 | 58.2806 | 55.724 | 55.724 | 58.2806 | 60.8372 | 65.9505 | 66.8027 | 68.5071 | 71.9159 | 75.3248 | 77.0292 | 78.7336 | 80.438 | 80.438 | 78.7336 | 75.3248 | 67.6549 | 65.0983 | 63.3939 | 59.985 | 67.1223 | 0 | 2.1223
2047 | 8 | 25 | 2047-08-25 | 1987 | 62.996 | 61.097 | 61.097 | 60.1475 | 59.198 | 59.4828 | 59.8627 | 60.1475 | 61.097 | 64.895 | 69.6425 | 73.4405 | 81.0365 | 81.0365 | 83.885 | 86.7335 | 86.7335 | 89.582 | 87.683 | 80.087 | 72.491 | 69.6425 | 66.794 | 67.7435 | 71.1063 | 0 | 6.1063
2047 | 8 | 26 | 2047-08-26 | 1987 | 76.3624 | 64.7903 | 63.1372 | 64.7903 | 64.7903 | 63.1372 | 61.484 | 64.7903 | 69.7498 | 76.3624 | 81.3219 | 76.3624 | 86.2814 | 86.2814 | 86.2814 | 87.9345 | 92.894 | 89.5877 | 87.9345 | 81.3219 | 81.3219 | 79.6687 | 79.6687 | 76.3624 | 76.7757 | 0 | 11.7757
2047 | 8 | 27 | 2047-08-27 | 1987 | 68.5635 | 67.8892 | 69.2378 | 67.2149 | 67.8892 | 65.192 | 65.8663 | 69.9122 | 71.9351 | 73.2837 | 74.6323 | 75.9809 | 79.3525 | 80.7011 | 82.0497 | 82.0497 | 82.724 | 80.0268 | 80.0268 | 75.9809 | 71.9351 | 73.2837 | 71.9351 | 70.5865 | 73.677 | 0 | 8.677
2047 | 8 | 28 | 2047-08-28 | 1987 | 66.578 | 63.068 | 61.664 | 60.962 | 60.26 | 60.962 | 61.664 | 62.366 | 62.366 | 65.876 | 68.684 | 69.386 | 70.79 | 72.194 | 72.896 | 74.3 | 74.3 | 72.194 | 72.194 | 70.088 | 67.28 | 67.982 | 67.28 | 66.578 | 67.163 | 0 | 2.163
2047 | 8 | 29 | 2047-08-29 | 1987 | 61.5524 | 60.5408 | 59.5292 | 59.5292 | 58.5176 | 58.5176 | 57.506 | 60.5408 | 62.564 | 67.622 | 70.6568 | 73.6916 | 76.7264 | 79.7612 | 80.7728 | 82.796 | 81.7844 | 79.7612 | 76.7264 | 71.6684 | 68.6336 | 69.6452 | 68.6336 | 67.622 | 68.9708 | 0 | 3.9708
2047 | 8 | 30 | 2047-08-30 | 1987 | 70.2392 | 70.2392 | 68.2976 | 66.356 | 62.4728 | 61.502 | 63.4436 | 66.356 | 68.2976 | 73.1516 | 77.0348 | 80.918 | 84.8012 | 87.7136 | 89.6552 | 90.626 | 90.626 | 89.6552 | 86.7428 | 79.9472 | 76.064 | 75.0932 | 76.064 | 76.064 | 76.3067 | 0 | 11.3067
2047 | 8 | 31 | 2047-08-31 | 1987 | 72.3596 | 70.3628 | 67.3676 | 68.366 | 67.3676 | 64.3724 | 63.374 | 67.3676 | 71.3612 | 75.3548 | 79.3484 | 83.342 | 87.3356 | 90.3308 | 91.3292 | 93.326 | 91.3292 | 89.3324 | 86.3372 | 81.3452 | 77.3516 | 76.3532 | 73.358 | 75.3548 | 77.6428 | 0 | 12.6428
2047 | 9 | 1 | 2047-09-01 | 1987 | 71.7552 | 68.0782 | 67.159 | 67.159 | 65.3205 | 65.3205 | 65.3205 | 68.0782 | 70.8359 | 71.7552 | 77.2706 | 80.9476 | 85.5438 | 86.463 | 90.14 | 90.14 | 90.14 | 87.3823 | 85.5438 | 80.9476 | 70.8359 | 68.0782 | 65.3205 | 63.482 | 75.1257 | 0 | 10.1257
2047 | 9 | 2 | 2047-09-02 | 1987 | 70.148 | 66.7256 | 66.7256 | 68.4368 | 68.4368 | 68.4368 | 68.4368 | 68.4368 | 71.8592 | 73.5704 | 75.2816 | 83.8376 | 85.5488 | 83.8376 | 87.26 | 85.5488 | 85.5488 | 80.4152 | 76.9928 | 75.2816 | 68.4368 | 71.8592 | 66.7256 | 61.592 | 74.1408 | 0 | 9.1408
2047 | 9 | 3 | 2047-09-03 | 1987 | 68.2323 | 65.7346 | 64.4857 | 63.2369 | 63.2369 | 63.2369 | 61.988 | 64.4857 | 70.73 | 74.4766 | 75.7254 | 78.2231 | 83.2186 | 85.7163 | 88.214 | 86.9651 | 88.214 | 88.214 | 83.2186 | 78.2231 | 75.7254 | 73.2277 | 70.73 | 73.2277 | 74.5286 | 0 | 9.5286
2047 | 9 | 4 | 2047-09-04 | 1987 | 71.474 | 70.844 | 69.584 | 70.214 | 68.954 | 66.434 | 67.064 | 69.584 | 72.104 | 73.364 | 75.884 | 78.404 | 79.034 | 80.924 | 81.554 | 81.554 | 80.924 | 79.034 | 78.404 | 75.254 | 73.994 | 75.254 | 74.624 | 73.994 | 74.519 | 0 | 9.519
2047 | 9 | 5 | 2047-09-05 | 1987 | 65.0494 | 65.0494 | 61.7058 | 61.7058 | 60.0339 | 59.198 | 59.198 | 62.5417 | 65.0494 | 68.3931 | 70.065 | 71.7368 | 73.4086 | 75.9164 | 79.2601 | 78.4242 | 80.096 | 78.4242 | 75.9164 | 72.5727 | 70.065 | 68.3931 | 70.9009 | 66.7213 | 69.1594 | 0 | 4.1594
2047 | 9 | 6 | 2047-09-06 | 1987 | 70.939 | 66.7314 | 62.5237 | 64.6275 | 60.4198 | 58.316 | 60.4198 | 64.6275 | 67.7833 | 71.991 | 75.1467 | 76.1986 | 81.4582 | 82.5102 | 84.614 | 83.5621 | 84.614 | 84.614 | 80.4063 | 75.1467 | 73.0429 | 75.1467 | 74.0948 | 68.8352 | 72.8237 | 0 | 7.8237
2047 | 9 | 7 | 2047-09-07 | 1987 | 66.92 | 64.9535 | 63.9703 | 60.0373 | 60.0373 | 59.054 | 60.0373 | 60.0373 | 60.0373 | 60.0373 | 62.0037 | 65.9368 | 69.8697 | 75.7692 | 78.719 | 81.6688 | 82.652 | 82.652 | 80.6855 | 74.786 | 69.8697 | 65.9368 | 64.9535 | 62.987 | 68.0671 | 0 | 3.0671
2047 | 9 | 8 | 2047-09-08 | 1987 | 58.496 | 58.496 | 59.733 | 59.733 | 58.496 | 58.496 | 58.496 | 58.496 | 58.496 | 59.733 | 59.733 | 62.207 | 63.444 | 65.918 | 69.629 | 77.051 | 79.525 | 80.762 | 75.814 | 69.629 | 68.392 | 65.918 | 63.444 | 62.207 | 64.681 | 0.319 | 0
2047 | 9 | 9 | 2047-09-09 | 1987 | 63.806 | 63.806 | 62.996 | 60.566 | 60.566 | 59.756 | 60.566 | 61.376 | 62.186 | 62.996 | 65.426 | 68.666 | 71.906 | 73.526 | 76.766 | 79.196 | 78.386 | 79.196 | 77.576 | 71.906 | 69.476 | 68.666 | 67.856 | 66.236 | 68.0585 | 0 | 3.0585
2047 | 9 | 10 | 2047-09-10 | 1987 | 59.7814 | 57.9417 | 57.3285 | 57.9417 | 59.1682 | 56.102 | 56.102 | 57.3285 | 60.3947 | 63.4609 | 65.3006 | 67.7536 | 69.5933 | 72.0463 | 73.2728 | 73.2728 | 73.886 | 72.6595 | 69.5933 | 65.9139 | 62.2344 | 59.7814 | 59.1682 | 59.1682 | 63.7164 | 1.2836 | 0
2047 | 9 | 11 | 2047-09-11 | 1987 | 55.286 | 55.286 | 51.386 | 55.286 | 51.386 | 55.286 | 55.286 | 51.386 | 55.286 | 59.186 | 66.986 | 66.986 | 66.986 | 70.886 | 74.786 | 70.886 | 74.786 | 70.886 | 66.986 | 66.986 | 66.986 | 63.086 | 59.186 | 59.186 | 62.111 | 2.889 | 0
2047 | 9 | 12 | 2047-09-12 | 1987 | 53.213 | 53.213 | 53.213 | 48.974 | 48.974 | 48.974 | 48.974 | 48.974 | 53.213 | 53.213 | 48.974 | 57.452 | 65.93 | 74.408 | 70.169 | 70.169 | 70.169 | 65.93 | 61.691 | 57.452 | 57.452 | 53.213 | 53.213 | 48.974 | 56.9221 | 8.0779 | 0
2047 | 9 | 13 | 2047-09-13 | 1987 | 59.522 | 59.522 | 59.522 | 59.522 | 59.522 | 57.848 | 57.848 | 59.522 | 61.196 | 61.196 | 62.87 | 66.218 | 69.566 | 72.914 | 74.588 | 74.588 | 74.588 | 74.588 | 74.588 | 67.892 | 64.544 | 61.196 | 57.848 | 61.196 | 64.6835 | 0.3165 | 0
2047 | 9 | 14 | 2047-09-14 | 1987 | 59.477 | 59.477 | 57.1325 | 55.9603 | 58.3047 | 58.3047 | 58.3047 | 60.6493 | 61.8215 | 61.8215 | 59.477 | 59.477 | 60.6493 | 60.6493 | 61.8215 | 60.6493 | 64.166 | 61.8215 | 59.477 | 57.1325 | 55.9603 | 54.788 | 54.788 | 55.9603 | 59.0862 | 5.9138 | 0
2047 | 9 | 15 | 2047-09-15 | 1987 | 55.832 | 55.832 | 57.2 | 55.832 | 54.464 | 53.096 | 53.096 | 55.832 | 57.2 | 59.936 | 66.776 | 65.408 | 70.88 | 72.248 | 72.248 | 69.512 | 59.936 | 66.776 | 64.04 | 62.672 | 62.672 | 61.304 | 58.568 | 58.568 | 61.247 | 3.753 | 0
2047 | 9 | 16 | 2047-09-16 | 1987 | 59.924 | 59.924 | 58.787 | 57.65 | 57.65 | 58.787 | 59.924 | 58.787 | 61.061 | 64.472 | 62.198 | 65.609 | 70.157 | 70.157 | 70.157 | 71.294 | 71.294 | 70.157 | 67.883 | 62.198 | 61.061 | 62.198 | 61.061 | 59.924 | 63.4297 | 1.5703 | 0
2047 | 9 | 17 | 2047-09-17 | 1987 | 58.2395 | 57.4925 | 56.7455 | 56.372 | 56.372 | 57.119 | 56.372 | 57.119 | 57.866 | 58.2395 | 60.4805 | 62.348 | 63.095 | 63.842 | 64.589 | 64.9625 | 64.589 | 65.336 | 63.4685 | 61.2275 | 61.601 | 60.854 | 60.854 | 59.7335 | 60.3716 | 4.6284 | 0
2047 | 9 | 18 | 2047-09-18 | 1987 | 55.7917 | 56.7774 | 56.7774 | 56.7774 | 55.2989 | 55.7917 | 54.806 | 56.7774 | 59.2417 | 59.2417 | 61.706 | 61.2131 | 63.6774 | 64.6631 | 65.156 | 64.1703 | 64.6631 | 64.1703 | 62.6917 | 61.2131 | 59.7346 | 58.256 | 56.7774 | 56.2846 | 59.6524 | 5.3476 | 0
2047 | 9 | 19 | 2047-09-19 | 1987 | 58.2302 | 57.9186 | 57.9186 | 57.2955 | 56.984 | 56.984 | 57.6071 | 57.2955 | 58.5417 | 60.0994 | 61.034 | 62.2802 | 62.9032 | 64.1494 | 64.1494 | 64.4609 | 65.084 | 64.7725 | 63.2148 | 63.2148 | 61.9686 | 61.3455 | 61.3455 | 60.7225 | 60.8133 | 4.1867 | 0
2047 | 9 | 20 | 2047-09-20 | 1987 | 54.354 | 53.7513 | 53.1487 | 53.1487 | 51.3407 | 51.9433 | 50.738 | 52.546 | 54.354 | 57.3673 | 60.3807 | 60.9833 | 62.7913 | 64.5993 | 66.4073 | 67.01 | 67.01 | 66.4073 | 63.394 | 57.97 | 56.7647 | 55.5593 | 55.5593 | 54.9567 | 58.0202 | 6.9798 | 0
2047 | 9 | 21 | 2047-09-21 | 1987 | 52.808 | 50.918 | 50.918 | 48.398 | 47.768 | 47.768 | 49.028 | 49.028 | 50.288 | 53.438 | 57.218 | 59.108 | 61.628 | 63.518 | 63.518 | 64.778 | 64.148 | 62.888 | 60.368 | 56.588 | 55.328 | 55.958 | 54.068 | 53.438 | 55.538 | 9.462 | 0
2047 | 9 | 22 | 2047-09-22 | 1987 | 54.6007 | 54.6007 | 49.734 | 49.734 | 47.7873 | 47.7873 | 46.814 | 48.7607 | 51.6807 | 57.5207 | 61.414 | 65.3073 | 67.254 | 70.174 | 71.1473 | 73.094 | 72.1207 | 67.254 | 63.3607 | 59.4673 | 57.5207 | 59.4673 | 55.574 | 52.654 | 58.5346 | 6.4654 | 0
2047 | 9 | 23 | 2047-09-23 | 1987 | 59.837 | 57.587 | 56.462 | 53.087 | 54.212 | 53.087 | 53.087 | 54.212 | 57.587 | 60.962 | 65.462 | 66.587 | 67.712 | 72.212 | 75.587 | 74.462 | 76.712 | 72.212 | 68.837 | 64.337 | 63.212 | 56.462 | 51.962 | 51.962 | 61.9932 | 3.0068 | 0
2047 | 9 | 24 | 2047-09-24 | 1987 | 52.754 | 57.983 | 63.212 | 68.441 | 68.441 | 68.441 | 68.441 | 68.441 | 68.441 | 63.212 | 73.67 | 78.899 | 84.128 | 84.128 | 84.128 | 78.899 | 84.128 | 78.899 | 73.67 | 73.67 | 73.67 | 73.67 | 68.441 | 68.441 | 71.927 | 0 | 6.927
2047 | 9 | 25 | 2047-09-25 | 1987 | 64.5466 | 64.5466 | 64.5466 | 60.9363 | 60.9363 | 57.326 | 57.326 | 57.326 | 60.9363 | 57.326 | 60.9363 | 64.5466 | 68.1569 | 78.9877 | 82.598 | 78.9877 | 82.598 | 78.9877 | 75.3774 | 64.5466 | 60.9363 | 60.9363 | 60.9363 | 57.326 | 65.9004 | 0 | 0.90043
2047 | 9 | 26 | 2047-09-26 | 1987 | 68.704 | 66.098 | 63.492 | 60.886 | 58.28 | 59.583 | 59.583 | 60.886 | 63.492 | 64.795 | 70.007 | 73.916 | 73.916 | 73.916 | 75.219 | 81.734 | 79.128 | 77.825 | 75.219 | 72.613 | 71.31 | 70.007 | 68.704 | 67.401 | 69.0298 | 0 | 4.0297
2047 | 9 | 27 | 2047-09-27 | 1987 | 65.0891 | 65.0891 | 61.0366 | 60.0234 | 61.0366 | 56.984 | 56.984 | 59.0103 | 64.076 | 67.1154 | 70.1549 | 73.1943 | 75.2206 | 76.2337 | 77.2469 | 78.26 | 78.26 | 75.2206 | 71.168 | 66.1023 | 69.1417 | 69.1417 | 67.1154 | 67.1154 | 67.9175 | 0 | 2.9175
2047 | 9 | 28 | 2047-09-28 | 1987 | 62.792 | 61.808 | 57.872 | 58.856 | 55.904 | 56.888 | 57.872 | 58.856 | 62.792 | 66.728 | 70.664 | 73.616 | 74.6 | 77.552 | 79.52 | 78.536 | 78.536 | 75.584 | 70.664 | 67.712 | 65.744 | 66.728 | 65.744 | 65.744 | 67.138 | 0 | 2.138
2047 | 9 | 29 | 2047-09-29 | 1987 | 62.2213 | 61.434 | 60.6467 | 60.6467 | 60.6467 | 59.8593 | 59.072 | 60.6467 | 63.0087 | 65.3707 | 69.3073 | 73.244 | 75.606 | 77.968 | 79.5427 | 80.33 | 78.7553 | 76.3933 | 71.6693 | 67.7327 | 66.9453 | 66.158 | 65.3707 | 66.9453 | 67.8967 | 0 | 2.8967
2047 | 9 | 30 | 2047-09-30 | 1987 | 61.9365 | 60.9217 | 60.5834 | 59.9068 | 58.892 | 58.892 | 58.892 | 59.5686 | 60.5834 | 62.9513 | 64.6427 | 65.9958 | 65.9958 | 67.0106 | 68.3637 | 68.702 | 68.0254 | 67.0106 | 65.3192 | 64.981 | 63.6279 | 63.2896 | 62.9513 | 62.9513 | 63.4164 | 1.5836 | 0
2047 | 10 | 1 | 2047-10-01 | 1987 | 56.8724 | 56.0969 | 56.8724 | 55.3213 | 54.158 | 55.7091 | 54.158 | 54.9335 | 56.0969 | 58.0357 | 59.9746 | 62.3012 | 65.0156 | 65.7911 | 65.7911 | 67.3422 | 67.73 | 64.6278 | 62.689 | 61.9134 | 59.5868 | 58.4235 | 58.0357 | 58.0357 | 59.813 | 5.187 | 0
2047 | 10 | 2 | 2047-10-02 | 1987 | 56.336 | 49.712 | 48.056 | 51.368 | 53.024 | 49.712 | 49.712 | 51.368 | 51.368 | 54.68 | 57.992 | 59.648 | 61.304 | 62.96 | 62.96 | 64.616 | 64.616 | 62.96 | 62.96 | 61.304 | 59.648 | 56.336 | 53.852 | 51.368 | 56.5775 | 8.4225 | 0
2047 | 10 | 3 | 2047-10-03 | 1987 | 48.578 | 48.578 | 49.9142 | 48.578 | 49.9142 | 49.9142 | 51.2503 | 51.2503 | 52.5865 | 57.9311 | 60.6034 | 63.2757 | 64.6118 | 61.9395 | 64.6118 | 65.948 | 65.948 | 60.6034 | 56.5949 | 56.5949 | 53.9226 | 51.2503 | 49.9142 | 52.5865 | 55.7042 | 9.2958 | 0
2047 | 10 | 4 | 2047-10-04 | 1987 | 56.3252 | 56.3252 | 54.812 | 54.812 | 51.7856 | 48.7592 | 51.7856 | 51.7856 | 53.2988 | 56.3252 | 60.8648 | 63.8912 | 66.9176 | 65.4044 | 69.944 | 68.4308 | 69.944 | 63.8912 | 57.8384 | 53.2988 | 54.812 | 51.7856 | 53.2988 | 47.246 | 57.6492 | 7.3508 | 0
2047 | 10 | 5 | 2047-10-05 | 1987 | 51.8499 | 50.0155 | 48.1812 | 49.0984 | 47.264 | 48.1812 | 47.264 | 47.264 | 50.9327 | 55.5186 | 59.1874 | 61.9389 | 63.7733 | 66.5248 | 67.442 | 67.442 | 65.6076 | 61.9389 | 57.353 | 54.6015 | 53.6843 | 55.5186 | 54.6015 | 53.6843 | 55.7861 | 9.2139 | 0
2047 | 10 | 6 | 2047-10-06 | 1987 | 53.4142 | 52.6957 | 51.2586 | 51.2586 | 51.2586 | 50.54 | 50.54 | 51.2586 | 53.4142 | 56.2885 | 59.1627 | 61.3184 | 64.9112 | 66.3483 | 67.0669 | 68.504 | 67.0669 | 64.9112 | 59.8813 | 57.7256 | 56.2885 | 55.5699 | 54.8514 | 54.1328 | 57.4861 | 7.5139 | 0
2047 | 10 | 7 | 2047-10-07 | 1987 | 57.0605 | 56.099 | 55.6183 | 54.6568 | 55.1375 | 54.6568 | 54.176 | 54.176 | 55.1375 | 58.022 | 60.9065 | 61.868 | 62.3488 | 64.2717 | 64.7525 | 64.7525 | 65.714 | 63.3103 | 60.4258 | 57.5412 | 57.5412 | 57.5412 | 56.099 | 55.6183 | 58.643 | 6.357 | 0
2047 | 10 | 8 | 2047-10-08 | 1987 | 45.212 | 47.2215 | 47.2215 | 47.2215 | 45.212 | 45.212 | 45.212 | 47.2215 | 49.2309 | 55.2593 | 61.2876 | 63.2971 | 61.2876 | 63.2971 | 67.316 | 67.316 | 65.3065 | 61.2876 | 55.2593 | 53.2498 | 53.2498 | 53.2498 | 51.2404 | 49.2309 | 54.1708 | 10.8292 | 0
2047 | 10 | 9 | 2047-10-09 | 1987 | 49.4005 | 48.3354 | 47.2703 | 46.2051 | 46.2051 | 46.2051 | 45.14 | 45.14 | 48.3354 | 52.5959 | 56.8564 | 60.0518 | 64.3123 | 66.4426 | 68.5729 | 69.638 | 68.5729 | 64.3123 | 58.9867 | 57.9216 | 56.8564 | 54.7262 | 52.5959 | 52.5959 | 55.3031 | 9.6969 | 0
2047 | 10 | 10 | 2047-10-10 | 1987 | 56.036 | 54.6308 | 55.3334 | 53.9282 | 53.9282 | 49.01 | 55.3334 | 51.1178 | 56.7386 | 60.2516 | 59.549 | 64.4672 | 65.8724 | 70.088 | 67.2776 | 70.088 | 69.3854 | 66.575 | 61.6568 | 61.6568 | 58.8464 | 56.7386 | 55.3334 | 53.9282 | 59.4904 | 5.5096 | 0
2047 | 10 | 11 | 2047-10-11 | 1987 | 56.834 | 53.018 | 54.926 | 55.562 | 51.746 | 52.382 | 53.654 | 51.746 | 56.198 | 60.014 | 62.558 | 67.01 | 68.282 | 70.826 | 70.19 | 69.554 | 69.554 | 67.01 | 61.286 | 59.378 | 58.742 | 57.47 | 56.834 | 55.562 | 60.014 | 4.986 | 0
2047 | 10 | 12 | 2047-10-12 | 1987 | 55.052 | 52.112 | 51.377 | 52.112 | 49.172 | 49.907 | 50.642 | 49.907 | 50.642 | 55.052 | 56.522 | 57.992 | 60.932 | 60.932 | 62.402 | 62.402 | 62.402 | 61.667 | 56.522 | 55.787 | 55.052 | 53.582 | 54.317 | 52.112 | 55.3582 | 9.6418 | 0
2047 | 10 | 13 | 2047-10-13 | 1987 | 56.282 | 55.814 | 54.878 | 54.41 | 53.942 | 53.474 | 53.942 | 53.474 | 54.878 | 56.75 | 59.09 | 60.494 | 60.494 | 61.43 | 62.834 | 63.302 | 63.302 | 60.962 | 58.622 | 58.154 | 56.75 | 57.686 | 56.282 | 56.282 | 57.647 | 7.353 | 0
2047 | 10 | 14 | 2047-10-14 | 1987 | 53.222 | 45.662 | 49.442 | 47.552 | 47.552 | 47.552 | 51.332 | 47.552 | 45.662 | 47.552 | 47.552 | 47.552 | 53.222 | 58.892 | 58.892 | 58.892 | 60.782 | 58.892 | 58.892 | 55.112 | 53.222 | 51.332 | 47.552 | 49.442 | 51.8045 | 13.1955 | 0
2047 | 10 | 15 | 2047-10-15 | 1987 | 43.4745 | 43.4745 | 42.2799 | 41.0853 | 39.8906 | 39.8906 | 38.696 | 38.696 | 39.8906 | 45.8638 | 50.6423 | 51.8369 | 54.2262 | 55.4208 | 60.1994 | 61.394 | 59.0047 | 55.4208 | 53.0316 | 50.6423 | 49.4477 | 49.4477 | 48.2531 | 45.8638 | 48.2531 | 16.7469 | 0
2047 | 10 | 16 | 2047-10-16 | 1987 | 48.596 | 49.7975 | 49.1968 | 49.1968 | 49.1968 | 48.596 | 48.596 | 48.596 | 49.1968 | 49.1968 | 50.999 | 54.0027 | 56.4057 | 56.4057 | 58.208 | 58.208 | 58.208 | 55.2043 | 53.402 | 52.2005 | 52.8013 | 52.2005 | 50.3982 | 51.5998 | 52.1004 | 12.8996 | 0
2047 | 10 | 17 | 2047-10-17 | 1987 | 54.2372 | 54.2372 | 52.7444 | 52.7444 | 53.1176 | 51.998 | 51.998 | 52.3712 | 53.1176 | 53.864 | 55.3568 | 56.1032 | 56.4764 | 56.8496 | 57.596 | 57.2228 | 56.8496 | 55.73 | 54.6104 | 53.4908 | 54.2372 | 54.2372 | 54.2372 | 53.864 | 54.4704 | 10.5296 | 0
2047 | 10 | 18 | 2047-10-18 | 1987 | 53.804 | 53.804 | 52.409 | 53.804 | 53.339 | 52.6415 | 51.944 | 52.409 | 52.874 | 55.199 | 56.594 | 57.524 | 59.384 | 59.384 | 59.849 | 60.314 | 59.384 | 57.524 | 55.199 | 54.269 | 55.199 | 55.664 | 55.199 | 54.734 | 55.5187 | 9.4813 | 0
2047 | 10 | 19 | 2047-10-19 | 1987 | 50.6709 | 50.2455 | 50.2455 | 50.2455 | 49.82 | 49.82 | 49.82 | 49.82 | 50.6709 | 51.9473 | 54.0745 | 55.7764 | 57.0527 | 58.3291 | 59.18 | 58.7545 | 58.3291 | 57.0527 | 55.3509 | 54.5 | 53.6491 | 53.2236 | 52.7982 | 52.3727 | 53.4895 | 11.5105 | 0
2047 | 10 | 20 | 2047-10-20 | 1987 | 51.296 | 49.9244 | 50.3816 | 49.9244 | 49.01 | 49.01 | 50.3816 | 49.01 | 51.7532 | 53.1248 | 55.868 | 57.6968 | 59.0684 | 60.44 | 59.9828 | 60.44 | 59.0684 | 57.6968 | 54.4964 | 54.0392 | 53.1248 | 53.582 | 52.6676 | 50.8388 | 53.8678 | 11.1323 | 0
2047 | 10 | 21 | 2047-10-21 | 1987 | 53.6855 | 52.8845 | 53.285 | 52.8845 | 52.484 | 52.484 | 50.882 | 51.2825 | 52.8845 | 54.887 | 56.0885 | 57.29 | 58.091 | 59.2925 | 60.0935 | 60.494 | 60.0935 | 58.091 | 56.489 | 55.688 | 56.0885 | 55.2875 | 53.6855 | 52.8845 | 55.3042 | 9.6958 | 0
2047 | 10 | 22 | 2047-10-22 | 1987 | 50.7444 | 49.9513 | 49.1582 | 49.1582 | 47.5721 | 45.986 | 46.7791 | 46.7791 | 46.7791 | 48.3652 | 49.9513 | 51.5374 | 53.9166 | 56.2958 | 57.0888 | 59.468 | 58.6749 | 55.5027 | 53.9166 | 53.9166 | 50.7444 | 53.9166 | 51.5374 | 49.9513 | 51.5705 | 13.4295 | 0
2047 | 10 | 23 | 2047-10-23 | 1987 | 48.7662 | 46.6471 | 44.528 | 44.528 | 44.528 | 48.7662 | 46.6471 | 44.528 | 48.7662 | 46.6471 | 50.8853 | 50.8853 | 55.1235 | 61.4807 | 67.838 | 65.7189 | 67.838 | 67.838 | 59.3616 | 63.5998 | 55.1235 | 55.1235 | 57.2425 | 59.3616 | 54.2405 | 10.7595 | 0
2047 | 10 | 24 | 2047-10-24 | 1987 | 56.27 | 56.27 | 56.27 | 53.018 | 56.27 | 49.766 | 49.766 | 49.766 | 53.018 | 53.018 | 56.27 | 62.774 | 66.026 | 69.278 | 69.278 | 69.278 | 69.278 | 66.026 | 62.774 | 69.278 | 66.026 | 62.774 | 62.774 | 59.522 | 60.1995 | 4.8005 | 0
2047 | 10 | 25 | 2047-10-25 | 1987 | 50.2268 | 47.6024 | 44.978 | 47.6024 | 47.6024 | 50.2268 | 52.8512 | 55.4756 | 58.1 | 60.7244 | 63.3488 | 65.9732 | 68.5976 | 71.222 | 68.5976 | 68.5976 | 68.5976 | 63.3488 | 58.1 | 58.1 | 55.4756 | 55.4756 | 55.4756 | 55.4756 | 57.9907 | 7.0094 | 0
2047 | 10 | 26 | 2047-10-26 | 1987 | 55.5509 | 52.6045 | 52.6045 | 51.8678 | 52.6045 | 51.8678 | 51.1312 | 51.1312 | 51.1312 | 51.1312 | 51.8678 | 53.3411 | 56.2875 | 58.4974 | 59.234 | 58.4974 | 57.0242 | 54.0777 | 51.8678 | 51.1312 | 50.3946 | 49.658 | 49.658 | 49.658 | 53.0342 | 11.9658 | 0
2047 | 10 | 27 | 2047-10-27 | 1987 | 55.9152 | 56.5565 | 55.274 | 52.709 | 53.9915 | 52.709 | 52.709 | 52.709 | 52.709 | 53.9915 | 55.274 | 59.1215 | 60.404 | 62.969 | 64.2515 | 65.534 | 61.6865 | 59.1215 | 55.274 | 55.274 | 53.9915 | 55.274 | 53.9915 | 50.144 | 56.316 | 8.684 | 0
2047 | 10 | 28 | 2047-10-28 | 1987 | 51.7782 | 53.0429 | 54.3077 | 53.0429 | 51.7782 | 49.2487 | 47.984 | 50.5135 | 50.5135 | 53.0429 | 54.3077 | 54.3077 | 59.3666 | 64.4256 | 69.4845 | 72.014 | 72.014 | 63.1608 | 60.6314 | 61.8961 | 63.1608 | 61.8961 | 61.8961 | 58.1019 | 57.9965 | 7.0035 | 0
2047 | 10 | 29 | 2047-10-29 | 1987 | 51.5783 | 51.5783 | 50.7522 | 51.5783 | 50.7522 | 49.9261 | 49.9261 | 49.1 | 51.5783 | 53.2305 | 58.1872 | 60.6655 | 61.4916 | 62.3177 | 64.796 | 63.1438 | 62.3177 | 59.8394 | 59.0133 | 57.3611 | 57.3611 | 57.3611 | 58.1872 | 57.3611 | 56.2252 | 8.7748 | 0
2047 | 10 | 30 | 2047-10-30 | 1987 | 49.1648 | 47.5574 | 47.5574 | 45.95 | 45.95 | 45.95 | 45.95 | 47.5574 | 45.95 | 49.1648 | 49.1648 | 50.7722 | 58.8092 | 62.024 | 60.4166 | 60.4166 | 60.4166 | 55.5944 | 52.3796 | 50.7722 | 50.7722 | 50.7722 | 52.3796 | 49.1648 | 51.4419 | 13.5581 | 0
2047 | 10 | 31 | 2047-10-31 | 1987 | 56.453 | 56.453 | 55.2695 | 54.086 | 54.086 | 54.086 | 54.086 | 54.086 | 55.2695 | 55.2695 | 56.453 | 57.6365 | 58.82 | 57.6365 | 58.82 | 58.82 | 58.82 | 57.6365 | 57.6365 | 56.453 | 55.2695 | 55.2695 | 55.2695 | 55.2695 | 56.2064 | 8.7936 | 0
2047 | 11 | 1 | 2047-11-01 | 1987 | 63.662 | 61.2545 | 61.2545 | 61.2545 | 61.2545 | 61.2545 | 58.847 | 58.847 | 58.847 | 56.4395 | 58.847 | 58.847 | 58.847 | 56.4395 | 58.847 | 58.847 | 58.847 | 56.4395 | 56.4395 | 56.4395 | 54.032 | 54.032 | 54.032 | 54.032 | 58.2451 | 6.7549 | 0
2047 | 11 | 2 | 2047-11-02 | 1987 | 60.7666 | 60.7666 | 60.7666 | 59.1234 | 59.1234 | 59.1234 | 55.8371 | 54.194 | 54.194 | 64.0529 | 60.7666 | 62.4097 | 64.0529 | 65.696 | 64.0529 | 64.0529 | 64.0529 | 62.4097 | 62.4097 | 62.4097 | 62.4097 | 62.4097 | 62.4097 | 60.7666 | 61.1774 | 3.8226 | 0
2047 | 11 | 3 | 2047-11-03 | 1987 | 60.359 | 61.43 | 60.359 | 60.359 | 60.359 | 59.288 | 59.288 | 59.288 | 59.288 | 60.359 | 61.43 | 64.643 | 64.643 | 65.714 | 67.856 | 66.785 | 67.856 | 65.714 | 62.501 | 61.43 | 61.43 | 58.217 | 59.288 | 57.146 | 61.8762 | 3.1238 | 0
2047 | 11 | 4 | 2047-11-04 | 1987 | 59.9144 | 56.1776 | 58.6688 | 54.932 | 56.1776 | 57.4232 | 59.9144 | 61.16 | 61.7828 | 62.4056 | 63.6512 | 64.274 | 64.8968 | 64.8968 | 66.1424 | 67.388 | 66.1424 | 66.1424 | 66.1424 | 66.1424 | 66.1424 | 66.1424 | 64.8968 | 64.8968 | 62.7689 | 2.2311 | 0
2047 | 11 | 5 | 2047-11-05 | 1987 | 56.4456 | 56.4456 | 56.4456 | 54.7127 | 54.7127 | 54.7127 | 52.9798 | 52.9798 | 51.2469 | 54.7127 | 59.9115 | 61.6444 | 65.1102 | 66.8431 | 65.1102 | 68.576 | 66.8431 | 58.1785 | 56.4456 | 54.7127 | 52.9798 | 51.2469 | 49.514 | 49.514 | 57.1677 | 7.8323 | 0
2047 | 11 | 6 | 2047-11-06 | 1987 | 56.118 | 55.13 | 58.094 | 59.082 | 59.082 | 59.082 | 59.082 | 61.058 | 61.058 | 62.046 | 63.034 | 63.034 | 63.034 | 64.022 | 63.034 | 64.022 | 63.034 | 62.046 | 63.034 | 63.034 | 64.022 | 63.034 | 62.046 | 64.022 | 61.4285 | 3.5715 | 0
2047 | 11 | 7 | 2047-11-07 | 1987 | 53.556 | 52.52 | 53.556 | 52.52 | 52.52 | 52.52 | 52.52 | 54.592 | 52.52 | 55.628 | 56.664 | 58.736 | 58.736 | 61.844 | 60.808 | 59.772 | 59.772 | 59.772 | 59.772 | 58.736 | 55.628 | 55.628 | 55.628 | 54.592 | 56.1892 | 8.8108 | 0
2047 | 11 | 8 | 2047-11-08 | 1987 | 52.0628 | 52.0628 | 52.7072 | 53.3516 | 53.996 | 53.996 | 55.2848 | 54.6404 | 54.6404 | 55.9292 | 57.218 | 59.1512 | 59.7956 | 60.44 | 60.44 | 59.7956 | 59.7956 | 59.1512 | 57.8624 | 55.9292 | 57.218 | 53.996 | 50.774 | 51.4184 | 55.9023 | 9.0977 | 0
2047 | 11 | 9 | 2047-11-09 | 1987 | 50.064 | 50.064 | 50.064 | 49.262 | 50.064 | 49.262 | 50.064 | 50.866 | 50.866 | 51.668 | 54.074 | 54.074 | 56.48 | 56.48 | 56.48 | 56.48 | 54.876 | 52.47 | 52.47 | 52.47 | 53.272 | 52.47 | 52.47 | 52.47 | 52.47 | 12.53 | 0
2047 | 11 | 10 | 2047-11-10 | 1987 | 50.3502 | 51.1209 | 50.3502 | 50.3502 | 50.3502 | 50.3502 | 49.5795 | 49.5795 | 48.038 | 51.8916 | 53.4331 | 54.9745 | 54.9745 | 55.7453 | 54.9745 | 54.9745 | 54.9745 | 54.9745 | 56.516 | 56.516 | 56.516 | 52.6624 | 51.8916 | 51.1209 | 52.7587 | 12.2413 | 0
2047 | 11 | 11 | 2047-11-11 | 1987 | 44.87 | 44.87 | 44.87 | 44.87 | 44.87 | 44.87 | 46.5665 | 46.5665 | 46.5665 | 46.5665 | 48.263 | 49.9595 | 49.9595 | 51.656 | 51.656 | 51.656 | 51.656 | 49.9595 | 48.263 | 48.263 | 48.263 | 48.263 | 46.5665 | 46.5665 | 47.7682 | 17.2318 | 0
2047 | 11 | 12 | 2047-11-12 | 1987 | 49.3948 | 48.4025 | 47.4102 | 47.4102 | 47.4102 | 46.418 | 47.4102 | 47.4102 | 48.4025 | 49.3948 | 50.387 | 52.3715 | 52.3715 | 51.3792 | 53.3638 | 54.356 | 53.3638 | 52.3715 | 52.3715 | 52.3715 | 50.387 | 49.3948 | 49.3948 | 49.3948 | 50.0976 | 14.9024 | 0
2047 | 11 | 13 | 2047-11-13 | 1987 | 56.984 | 56.984 | 56.12 | 56.984 | 56.12 | 56.12 | 56.984 | 56.984 | 56.984 | 56.984 | 56.984 | 56.984 | 57.848 | 56.984 | 56.984 | 56.12 | 56.984 | 54.392 | 53.528 | 52.664 | 51.8 | 50.936 | 50.072 | 49.208 | 55.364 | 9.636 | 0
2047 | 11 | 14 | 2047-11-14 | 1987 | 54.058 | 54.058 | 54.058 | 54.966 | 54.966 | 54.966 | 54.966 | 54.058 | 53.15 | 55.874 | 56.782 | 56.782 | 58.598 | 60.414 | 61.322 | 59.506 | 60.414 | 58.598 | 55.874 | 55.874 | 55.874 | 54.058 | 54.966 | 55.874 | 56.2523 | 8.7477 | 0
2047 | 11 | 15 | 2047-11-15 | 1987 | 54.9635 | 53.879 | 53.879 | 54.9635 | 53.879 | 52.7945 | 51.71 | 51.71 | 52.7945 | 54.9635 | 56.048 | 58.217 | 59.3015 | 60.386 | 60.386 | 57.1325 | 54.9635 | 53.879 | 52.7945 | 52.7945 | 52.7945 | 51.71 | 51.71 | 51.71 | 54.5568 | 10.4432 | 0
2047 | 11 | 16 | 2047-11-16 | 1987 | 55.0917 | 56.4485 | 56.4485 | 57.8052 | 55.0917 | 55.0917 | 53.735 | 53.735 | 52.3782 | 51.0215 | 52.3782 | 53.735 | 55.0917 | 55.0917 | 56.4485 | 59.162 | 57.8052 | 55.0917 | 55.0917 | 52.3782 | 52.3782 | 49.6647 | 49.6647 | 48.308 | 54.1307 | 10.8693 | 0
2047 | 11 | 17 | 2047-11-17 | 1987 | 45.5593 | 45.5593 | 45.5593 | 44.996 | 44.996 | 44.996 | 44.996 | 44.996 | 46.6859 | 47.8125 | 48.9391 | 50.6289 | 52.8821 | 54.0087 | 54.572 | 54.572 | 54.572 | 52.3188 | 52.3188 | 51.7555 | 51.7555 | 51.1922 | 51.1922 | 51.1922 | 49.5024 | 15.4976 | 0
2047 | 11 | 18 | 2047-11-18 | 1987 | 38.8089 | 39.8398 | 38.8089 | 38.8089 | 38.8089 | 38.8089 | 37.778 | 37.778 | 38.8089 | 39.8398 | 42.9325 | 43.9635 | 44.9944 | 47.0562 | 49.118 | 49.118 | 49.118 | 49.118 | 48.0871 | 48.0871 | 46.0253 | 44.9944 | 47.0562 | 46.0253 | 43.491 | 21.509 | 0
2047 | 11 | 19 | 2047-11-19 | 1987 | 49.3852 | 49.8698 | 49.8698 | 48.416 | 49.8698 | 49.8698 | 49.8698 | 49.8698 | 50.8391 | 51.3237 | 52.2929 | 51.3237 | 51.8083 | 54.2314 | 54.716 | 54.2314 | 53.7468 | 53.7468 | 53.2622 | 52.7775 | 52.2929 | 52.2929 | 52.7775 | 52.7775 | 51.7275 | 13.2725 | 0
2047 | 11 | 20 | 2047-11-20 | 1987 | 49.838 | 49.838 | 49.838 | 49.316 | 47.228 | 49.838 | 49.838 | 50.36 | 50.36 | 50.882 | 52.448 | 53.492 | 54.014 | 52.97 | 51.404 | 50.882 | 50.882 | 51.404 | 50.36 | 50.882 | 51.404 | 50.882 | 49.838 | 49.838 | 50.7515 | 14.2485 | 0
2047 | 11 | 21 | 2047-11-21 | 1987 | 54.122 | 52.2104 | 50.2988 | 50.2988 | 48.3872 | 46.4756 | 48.3872 | 46.4756 | 44.564 | 46.4756 | 46.4756 | 48.3872 | 50.2988 | 50.2988 | 52.2104 | 54.122 | 52.2104 | 52.2104 | 52.2104 | 52.2104 | 52.2104 | 48.3872 | 50.2988 | 46.4756 | 49.8209 | 15.1791 | 0
2047 | 11 | 22 | 2047-11-22 | 1987 | 48.9776 | 50.5688 | 50.5688 | 48.9776 | 50.5688 | 52.16 | 48.9776 | 48.9776 | 48.9776 | 47.3864 | 47.3864 | 50.5688 | 48.9776 | 47.3864 | 48.9776 | 47.3864 | 48.9776 | 48.9776 | 47.3864 | 47.3864 | 45.7952 | 44.204 | 45.7952 | 44.204 | 48.3146 | 16.6854 | 0
2047 | 11 | 23 | 2047-11-23 | 1987 | 47.2769 | 47.2769 | 46.2894 | 47.2769 | 47.2769 | 47.2769 | 46.2894 | 45.302 | 47.2769 | 48.2643 | 49.2517 | 50.2391 | 50.2391 | 52.214 | 51.2266 | 49.2517 | 49.2517 | 49.2517 | 49.2517 | 51.2266 | 51.2266 | 51.2266 | 52.214 | 52.214 | 49.0871 | 15.9129 | 0
2047 | 11 | 24 | 2047-11-24 | 1987 | 48.6114 | 49.1887 | 49.1887 | 49.766 | 47.4569 | 47.4569 | 47.4569 | 46.3023 | 46.3023 | 46.3023 | 47.4569 | 48.0341 | 46.8796 | 45.725 | 45.725 | 45.1477 | 45.725 | 45.1477 | 44.5704 | 43.4159 | 42.8386 | 42.8386 | 42.8386 | 41.684 | 46.0858 | 18.9142 | 0
2047 | 11 | 25 | 2047-11-25 | 1987 | 42.8684 | 42.8684 | 42.8684 | 42.8684 | 42.3482 | 42.3482 | 41.828 | 41.828 | 42.8684 | 43.3886 | 45.4694 | 45.9896 | 45.9896 | 47.03 | 46.5098 | 46.5098 | 44.9492 | 43.9088 | 44.429 | 44.429 | 44.429 | 43.3886 | 42.8684 | 42.8684 | 43.9521 | 21.0479 | 0
2047 | 11 | 26 | 2047-11-26 | 1987 | 42.6837 | 42.6837 | 42.0025 | 40.64 | 40.64 | 42.0025 | 42.0025 | 42.6837 | 42.6837 | 42.0025 | 42.6837 | 44.7274 | 48.1335 | 48.8148 | 49.496 | 48.1335 | 46.7711 | 46.0898 | 45.4086 | 44.0462 | 45.4086 | 47.4523 | 44.0462 | 44.7274 | 44.4152 | 20.5848 | 0