2047 | 11 | 27 | 2047-11-27 | 1987 | 45.9713 | 45.9713 | 45.9713 | 45.9713 | 45.9713 | 48.7645 | 49.6956 | 46.9024 | 46.9024 | 47.8335 | 49.6956 | 50.6267 | 50.6267 | 51.5578 | 52.4889 | 53.42 | 49.6956 | 46.9024 | 45.9713 | 45.9713 | 45.9713 | 46.9024 | 43.178 | 44.1091 | 47.7947 | 17.2053 | 0
2047 | 11 | 28 | 2047-11-28 | 1987 | 43.8648 | 44.7952 | 45.7257 | 41.0734 | 42.0038 | 39.2125 | 41.0734 | 38.282 | 39.2125 | 40.1429 | 41.0734 | 46.6562 | 48.5171 | 49.4475 | 49.4475 | 50.378 | 50.378 | 45.7257 | 43.8648 | 42.9343 | 42.9343 | 42.9343 | 42.0038 | 43.8648 | 43.9811 | 21.0189 | 0
2047 | 11 | 29 | 2047-11-29 | 1987 | 41.882 | 43.5936 | 42.7378 | 42.7378 | 43.5936 | 43.5936 | 43.5936 | 43.5936 | 43.5936 | 44.4495 | 46.1611 | 47.8727 | 50.4402 | 50.4402 | 51.296 | 49.5844 | 50.4402 | 49.5844 | 50.4402 | 50.4402 | 49.5844 | 50.4402 | 50.4402 | 50.4402 | 47.1239 | 17.8761 | 0
2047 | 11 | 30 | 2047-11-30 | 1987 | 43.5875 | 43.5875 | 44.465 | 45.3425 | 47.0975 | 45.3425 | 44.465 | 45.3425 | 44.465 | 44.465 | 46.22 | 46.22 | 51.485 | 52.3625 | 53.24 | 51.485 | 51.485 | 51.485 | 47.975 | 46.22 | 43.5875 | 43.5875 | 42.71 | 44.465 | 46.6953 | 18.3047 | 0
2047 | 12 | 1 | 2047-12-01 | 1987 | 45.284 | 49.316 | 49.316 | 53.348 | 53.348 | 51.332 | 51.332 | 51.332 | 51.332 | 51.332 | 53.348 | 45.284 | 51.332 | 53.348 | 47.3 | 47.3 | 47.3 | 47.3 | 45.284 | 45.284 | 47.3 | 45.284 | 47.3 | 44.276 | 48.938 | 16.062 | 0
2047 | 12 | 2 | 2047-12-02 | 1987 | 43.718 | 45.086 | 45.086 | 45.086 | 45.086 | 45.77 | 45.086 | 45.086 | 45.086 | 46.454 | 45.77 | 45.77 | 45.77 | 49.19 | 47.138 | 47.822 | 47.822 | 47.822 | 47.138 | 46.454 | 46.454 | 47.138 | 47.822 | 48.506 | 46.34 | 18.66 | 0
2047 | 12 | 3 | 2047-12-03 | 1987 | 51.278 | 49.816 | 49.816 | 51.278 | 48.354 | 46.892 | 42.506 | 41.044 | 41.044 | 39.582 | 41.044 | 41.044 | 41.044 | 41.044 | 42.506 | 42.506 | 41.044 | 39.582 | 39.582 | 39.582 | 39.582 | 38.12 | 38.12 | 38.12 | 42.6887 | 22.3113 | 0
2047 | 12 | 4 | 2047-12-04 | 1987 | 46.202 | 45.254 | 46.202 | 45.254 | 45.254 | 46.202 | 45.254 | 45.254 | 45.254 | 46.202 | 47.15 | 47.15 | 48.098 | 48.098 | 49.046 | 48.098 | 47.15 | 45.254 | 43.358 | 44.306 | 41.462 | 40.514 | 40.514 | 40.514 | 45.2935 | 19.7065 | 0
2047 | 12 | 5 | 2047-12-05 | 1987 | 38.804 | 37.958 | 37.112 | 35.42 | 37.958 | 38.804 | 38.804 | 39.65 | 37.958 | 39.227 | 40.496 | 42.188 | 41.342 | 43.88 | 44.726 | 45.572 | 44.726 | 44.726 | 45.572 | 46.418 | 46.418 | 46.418 | 47.264 | 48.11 | 42.0646 | 22.9354 | 0
2047 | 12 | 6 | 2047-12-06 | 1987 | 47.6276 | 50.2268 | 50.2268 | 50.2268 | 50.2268 | 50.2268 | 47.6276 | 52.826 | 50.2268 | 50.2268 | 50.2268 | 50.2268 | 47.6276 | 50.2268 | 47.6276 | 47.6276 | 45.0284 | 42.4292 | 45.0284 | 42.4292 | 39.83 | 39.83 | 39.83 | 39.83 | 46.9778 | 18.0222 | 0
2047 | 12 | 7 | 2047-12-07 | 1987 | 46.742 | 47.669 | 46.742 | 45.815 | 44.888 | 43.961 | 43.961 | 43.961 | 43.034 | 43.034 | 43.961 | 47.669 | 47.669 | 50.45 | 49.523 | 50.45 | 47.669 | 46.742 | 46.742 | 45.815 | 43.961 | 45.815 | 47.669 | 48.596 | 46.3557 | 18.6443 | 0
2047 | 12 | 8 | 2047-12-08 | 1987 | 48.8277 | 49.406 | 49.406 | 48.8277 | 48.8277 | 47.093 | 47.6712 | 47.6712 | 47.093 | 47.093 | 47.6712 | 46.5147 | 45.9365 | 46.5147 | 47.093 | 48.2495 | 47.093 | 45.3582 | 45.3582 | 45.9365 | 45.3582 | 44.78 | 45.3582 | 45.3582 | 47.0207 | 17.9793 | 0
2047 | 12 | 9 | 2047-12-09 | 1987 | 42.008 | 41.234 | 41.234 | 41.234 | 41.621 | 41.621 | 42.395 | 43.169 | 44.717 | 44.717 | 45.104 | 45.491 | 45.878 | 45.878 | 46.265 | 46.265 | 46.652 | 46.0715 | 45.491 | 44.33 | 44.33 | 44.33 | 44.33 | 44.33 | 44.1123 | 20.8877 | 0
2047 | 12 | 10 | 2047-12-10 | 1987 | 47.174 | 45.9423 | 45.9423 | 45.9423 | 44.7106 | 44.7106 | 41.0154 | 42.2471 | 41.0154 | 41.0154 | 42.2471 | 43.4789 | 43.4789 | 43.4789 | 43.4789 | 42.2471 | 42.2471 | 41.0154 | 39.7837 | 39.7837 | 39.7837 | 39.7837 | 39.7837 | 38.552 | 42.4524 | 22.5476 | 0
2047 | 12 | 11 | 2047-12-11 | 1987 | 46.517 | 46.517 | 45.6116 | 44.7062 | 44.7062 | 45.6116 | 46.517 | 44.7062 | 44.7062 | 44.7062 | 45.6116 | 46.517 | 47.4224 | 48.3278 | 48.3278 | 51.044 | 48.3278 | 45.6116 | 44.7062 | 45.6116 | 44.7062 | 42.8954 | 42.8954 | 41.99 | 45.7625 | 19.2375 | 0
2047 | 12 | 12 | 2047-12-12 | 1987 | 42.152 | 42.152 | 40.982 | 39.812 | 39.812 | 40.982 | 42.152 | 43.322 | 42.152 | 43.322 | 44.492 | 44.492 | 44.492 | 44.492 | 45.662 | 45.662 | 45.662 | 44.492 | 43.322 | 44.492 | 44.492 | 44.492 | 44.492 | 38.642 | 43.1757 | 21.8243 | 0
2047 | 12 | 13 | 2047-12-13 | 1987 | 42.7794 | 40.9383 | 39.0971 | 40.0177 | 39.0971 | 39.0971 | 37.256 | 39.0971 | 37.256 | 39.0971 | 40.0177 | 41.8589 | 42.7794 | 42.7794 | 42.7794 | 42.7794 | 42.7794 | 42.7794 | 42.7794 | 43.7 | 41.8589 | 43.7 | 42.7794 | 42.7794 | 41.2451 | 23.7549 | 0
2047 | 12 | 14 | 2047-12-14 | 1987 | 36.158 | 36.158 | 39.434 | 41.072 | 39.434 | 44.348 | 39.434 | 41.072 | 41.072 | 44.348 | 41.072 | 41.072 | 34.52 | 36.158 | 39.434 | 39.434 | 39.434 | 39.434 | 39.434 | 38.615 | 37.796 | 36.158 | 34.52 | 34.52 | 38.9221 | 26.0779 | 0
2047 | 12 | 15 | 2047-12-15 | 1987 | 35.2858 | 36.1073 | 36.9287 | 36.1073 | 34.4644 | 32 | 34.4644 | 34.4644 | 36.1073 | 36.1073 | 36.6823 | 37.1752 | 37.7502 | 39.3931 | 41.036 | 40.2145 | 40.2145 | 40.2145 | 40.2145 | 39.3931 | 40.2145 | 40.2145 | 40.2145 | 40.2145 | 37.716 | 27.284 | 0
2047 | 12 | 16 | 2047-12-16 | 1987 | 34.952 | 32.918 | 34.952 | 32.918 | 32.918 | 32.918 | 30.884 | 28.85 | 28.85 | 28.85 | 30.884 | 32.918 | 36.986 | 36.986 | 36.986 | 39.02 | 34.952 | 34.952 | 32.918 | 30.884 | 30.884 | 30.884 | 28.85 | 28.85 | 32.7485 | 32.2515 | 0
2047 | 12 | 17 | 2047-12-17 | 1987 | 31.8726 | 31.8726 | 31.8726 | 30.8605 | 30.8605 | 30.8605 | 29.8483 | 31.8726 | 27.824 | 29.8483 | 29.8483 | 34.9091 | 34.9091 | 37.9455 | 39.9698 | 40.982 | 38.9577 | 35.9212 | 35.9212 | 35.9212 | 34.9091 | 33.8969 | 34.9091 | 35.9212 | 33.8548 | 31.1453 | 0
2047 | 12 | 18 | 2047-12-18 | 1987 | 36.6183 | 35.384 | 36.6183 | 36.6183 | 36.6183 | 37.8526 | 37.8526 | 39.0869 | 40.3211 | 40.3211 | 39.0869 | 41.5554 | 41.5554 | 42.7897 | 44.024 | 44.024 | 42.7897 | 41.5554 | 40.3211 | 40.3211 | 36.6183 | 35.384 | 36.6183 | 39.0869 | 39.2926 | 25.7074 | 0
2047 | 12 | 19 | 2047-12-19 | 1987 | 42.9332 | 42.9332 | 39.9416 | 39.9416 | 39.9416 | 39.9416 | 39.9416 | 36.95 | 37.9472 | 37.9472 | 39.9416 | 40.9388 | 41.936 | 43.9304 | 46.922 | 44.9276 | 43.9304 | 42.9332 | 41.936 | 41.936 | 39.9416 | 38.9444 | 37.9472 | 37.9472 | 40.9388 | 24.0612 | 0
2047 | 12 | 20 | 2047-12-20 | 1987 | 44.402 | 46.1522 | 45.2771 | 45.2771 | 45.7146 | 45.2771 | 45.7146 | 45.7146 | 45.2771 | 46.5897 | 46.5897 | 47.4648 | 47.9023 | 47.9023 | 47.9023 | 47.4648 | 47.9023 | 47.9023 | 47.9023 | 48.7774 | 50.09 | 50.09 | 50.09 | 49.6525 | 47.2095 | 17.7905 | 0
2047 | 12 | 21 | 2047-12-21 | 1987 | 49.7969 | 43.79 | 45.2917 | 45.2917 | 45.2917 | 43.79 | 45.2917 | 48.2951 | 46.7934 | 48.2951 | 48.2951 | 49.7969 | 51.2986 | 54.302 | 54.302 | 52.8003 | 49.7969 | 46.7934 | 46.7934 | 48.2951 | 46.7934 | 45.2917 | 45.2917 | 45.2917 | 47.7946 | 17.2054 | 0
2047 | 12 | 22 | 2047-12-22 | 1987 | 44.3634 | 42.08 | 42.08 | 42.08 | 44.3634 | 44.3634 | 42.08 | 42.08 | 42.08 | 43.2217 | 44.3634 | 46.6469 | 47.7886 | 47.7886 | 50.072 | 50.072 | 47.7886 | 45.5051 | 44.3634 | 45.5051 | 44.3634 | 44.3634 | 43.2217 | 42.08 | 44.6964 | 20.3036 | 0
2047 | 12 | 23 | 2047-12-23 | 1987 | 45.1169 | 45.1169 | 45.1169 | 45.1169 | 45.1169 | 43.9751 | 42.8334 | 43.9751 | 43.9751 | 42.8334 | 43.9751 | 46.2586 | 47.4003 | 48.542 | 48.542 | 47.4003 | 45.1169 | 45.1169 | 43.9751 | 41.6917 | 41.6917 | 40.55 | 41.6917 | 41.6917 | 44.4509 | 20.5491 | 0
2047 | 12 | 24 | 2047-12-24 | 1987 | 37.346 | 38.4195 | 38.4195 | 37.346 | 37.8827 | 37.8827 | 37.8827 | 37.8827 | 37.346 | 37.8827 | 38.4195 | 40.5664 | 41.6398 | 43.25 | 41.6398 | 42.1765 | 41.1031 | 38.9562 | 39.4929 | 38.4195 | 38.9562 | 38.9562 | 38.4195 | 37.346 | 39.068 | 25.932 | 0
2047 | 12 | 25 | 2047-12-25 | 1987 | 40.3952 | 40.3952 | 39.7346 | 39.074 | 39.074 | 40.3952 | 39.074 | 39.074 | 39.074 | 39.7346 | 42.377 | 43.6982 | 45.0194 | 45.68 | 45.0194 | 44.3588 | 44.3588 | 42.377 | 40.3952 | 41.0558 | 41.0558 | 40.3952 | 40.3952 | 39.074 | 41.3035 | 23.6965 | 0
2047 | 12 | 26 | 2047-12-26 | 1987 | 41.6369 | 40.9585 | 40.9585 | 40.9585 | 40.28 | 40.6192 | 40.9585 | 40.9585 | 40.9585 | 40.6192 | 40.6192 | 41.2977 | 42.9938 | 43.6723 | 44.69 | 44.69 | 44.3508 | 43.3331 | 44.0115 | 42.9938 | 42.9938 | 42.9938 | 42.9938 | 42.9938 | 42.2306 | 22.7694 | 0
2047 | 12 | 27 | 2047-12-27 | 1987 | 44.456 | 44.456 | 43.436 | 43.946 | 42.926 | 43.436 | 43.436 | 43.436 | 43.946 | 44.456 | 45.476 | 45.986 | 47.006 | 47.516 | 47.516 | 47.516 | 46.496 | 45.986 | 45.986 | 46.496 | 45.986 | 45.986 | 46.496 | 46.496 | 45.3697 | 19.6303 | 0
2047 | 12 | 28 | 2047-12-28 | 1987 | 43.334 | 43.334 | 43.334 | 41.558 | 41.558 | 43.334 | 44.222 | 43.334 | 44.222 | 43.334 | 45.998 | 48.662 | 50.438 | 50.438 | 52.214 | 50.438 | 49.55 | 49.55 | 48.662 | 47.774 | 47.774 | 46.886 | 46.886 | 46.886 | 46.405 | 18.595 | 0
2047 | 12 | 29 | 2047-12-29 | 1987 | 40.274 | 40.274 | 39.206 | 38.138 | 37.07 | 38.138 | 37.07 | 36.002 | 34.934 | 34.934 | 36.002 | 38.138 | 42.41 | 43.478 | 44.546 | 43.478 | 41.342 | 42.41 | 40.274 | 40.274 | 40.274 | 39.206 | 39.206 | 38.138 | 39.384 | 25.616 | 0
2047 | 12 | 30 | 2047-12-30 | 1987 | 42.4608 | 42.4608 | 41.9332 | 41.9332 | 41.4057 | 41.4057 | 40.8782 | 40.3506 | 38.768 | 39.8231 | 41.4057 | 43.5158 | 45.0985 | 45.0985 | 45.626 | 45.0985 | 44.0434 | 41.9332 | 41.9332 | 41.9332 | 40.8782 | 41.4057 | 41.4057 | 40.8782 | 42.153 | 22.847 | 0
2047 | 12 | 31 | 2047-12-31 | 1987 | 43.9088 | 43.9088 | 44.5172 | 43.3004 | 43.3004 | 42.692 | 43.3004 | 43.9088 | 43.3004 | 43.9088 | 45.1256 | 46.3424 | 47.5592 | 48.776 | 48.776 | 48.776 | 46.9508 | 43.9088 | 42.692 | 43.3004 | 43.3004 | 43.9088 | 43.9088 | 42.692 | 44.6693 | 20.3307 | 0
2048 | 1 | 1 | 2048-01-01 | 1987 | 45.4168 | 44.78 | 44.78 | 44.78 | 45.4168 | 46.0535 | 47.9637 | 46.6902 | 46.6902 | 47.9637 | 47.9637 | 49.2373 | 49.874 | 46.0535 | 46.6902 | 46.6902 | 46.0535 | 46.0535 | 46.0535 | 46.0535 | 46.0535 | 45.4168 | 46.0535 | 46.0535 | 46.4515 | 18.5485 | 0
2048 | 1 | 2 | 2048-01-02 | 1987 | 49.226 | 50.063 | 49.226 | 49.226 | 50.063 | 49.226 | 49.226 | 49.226 | 50.063 | 50.063 | 50.063 | 52.574 | 53.411 | 51.737 | 52.574 | 51.737 | 51.737 | 53.411 | 54.248 | 53.411 | 52.574 | 50.9 | 50.063 | 50.063 | 51.0046 | 13.9954 | 0
2048 | 1 | 3 | 2048-01-03 | 1987 | 50.9 | 50.9 | 56.246 | 54.464 | 54.464 | 52.682 | 52.682 | 52.682 | 50.9 | 50.9 | 50.9 | 52.682 | 52.682 | 56.246 | 56.246 | 54.464 | 52.682 | 50.9 | 50.9 | 49.118 | 50.9 | 50.9 | 50.9 | 50.9 | 52.385 | 12.615 | 0
2048 | 1 | 4 | 2048-01-04 | 1987 | 48.56 | 48.056 | 48.056 | 48.056 | 47.552 | 47.552 | 47.048 | 48.056 | 47.552 | 47.552 | 47.552 | 48.56 | 48.56 | 49.568 | 49.568 | 49.568 | 49.568 | 49.064 | 48.56 | 47.048 | 46.544 | 46.544 | 47.048 | 46.04 | 47.993 | 17.007 | 0
2048 | 1 | 5 | 2048-01-05 | 1987 | 44.9831 | 42.9967 | 44.321 | 43.6589 | 41.0103 | 41.0103 | 39.686 | 41.6724 | 41.6724 | 40.3481 | 44.321 | 43.6589 | 44.321 | 44.9831 | 46.9696 | 48.956 | 48.2939 | 45.6453 | 44.9831 | 43.6589 | 43.6589 | 44.321 | 44.321 | 41.0103 | 43.7692 | 21.2308 | 0
2048 | 1 | 6 | 2048-01-06 | 1987 | 37.9989 | 34.7147 | 35.8095 | 35.8095 | 35.8095 | 36.9042 | 35.8095 | 34.7147 | 33.62 | 34.7147 | 36.9042 | 37.9989 | 40.1884 | 42.0494 | 43.801 | 45.662 | 45.662 | 43.4725 | 41.2831 | 40.1884 | 41.2831 | 41.2831 | 40.1884 | 39.0936 | 38.9568 | 26.0432 | 0
2048 | 1 | 7 | 2048-01-07 | 1987 | 33.5535 | 32.5552 | 32.5552 | 32.5552 | 32.5552 | 31.5569 | 31.5569 | 31.5569 | 28.562 | 29.5603 | 31.5569 | 32.5552 | 34.5518 | 36.5485 | 40.5417 | 41.54 | 40.5417 | 39.5434 | 38.5451 | 39.5434 | 35.5502 | 34.5518 | 36.5485 | 37.5468 | 34.843 | 30.157 | 0
2048 | 1 | 8 | 2048-01-08 | 1987 | 35.7038 | 36.1421 | 36.5805 | 35.2654 | 34.8271 | 35.2654 | 34.8271 | 33.512 | 33.9504 | 35.2654 | 35.2654 | 37.0188 | 37.8955 | 40.0873 | 40.5256 | 40.964 | 40.0873 | 38.3339 | 39.2106 | 39.2106 | 38.7722 | 38.3339 | 38.7722 | 38.7722 | 37.2745 | 27.7255 | 0
2048 | 1 | 9 | 2048-01-09 | 1987 | 32.198 | 32.198 | 32.198 | 32.198 | 32.198 | 32.198 | 32.198 | 32.198 | 32.198 | 32.198 | 32.198 | 32.198 | 32.198 | 32.198 | 32.198 | 32.198 | 32.198 | 32.198 | 32.198 | 32.198 | 32.198 | 32.198 | 32.198 | 32.198 | 32.198 | 32.802 | 0
2048 | 1 | 10 | 2048-01-10 | 1987 | 36.6129 | 36.6129 | 36.0762 | 36.0762 | 36.0762 | 36.0762 | 35.5395 | 34.466 | 35.5395 | 36.0762 | 37.1496 | 37.6864 | 38.2231 | 39.2965 | 39.8333 | 39.2965 | 40.37 | 40.37 | 39.8333 | 39.8333 | 39.2965 | 39.8333 | 40.37 | 39.2965 | 37.91 | 27.09 | 0
2048 | 1 | 11 | 2048-01-11 | 1987 | 26.042 | 27.356 | 28.67 | 27.356 | 27.356 | 28.67 | 28.67 | 27.356 | 27.356 | 28.67 | 29.984 | 31.298 | 31.298 | 32.612 | 39.182 | 39.182 | 39.182 | 33.926 | 35.24 | 33.926 | 35.24 | 31.298 | 31.298 | 27.356 | 31.1885 | 33.8115 | 0
2048 | 1 | 12 | 2048-01-12 | 1987 | 30.353 | 30.353 | 33.8 | 28.6295 | 26.906 | 25.1825 | 25.1825 | 25.1825 | 25.1825 | 25.1825 | 25.1825 | 26.906 | 26.906 | 28.6295 | 30.353 | 26.906 | 28.6295 | 26.906 | 25.1825 | 20.012 | 21.7355 | 21.7355 | 21.7355 | 20.012 | 26.1161 | 38.8839 | 0
2048 | 1 | 13 | 2048-01-13 | 1987 | 41.8235 | 39.749 | 39.749 | 39.749 | 39.749 | 37.6745 | 37.6745 | 35.6 | 35.6 | 35.6 | 37.6745 | 39.749 | 41.8235 | 43.898 | 43.898 | 43.898 | 37.6745 | 33.5255 | 29.3765 | 27.302 | 27.302 | 27.302 | 27.302 | 27.302 | 36.2915 | 28.7085 | 0
2048 | 1 | 14 | 2048-01-14 | 1987 | 25.316 | 27.524 | 29.732 | 31.94 | 29.732 | 31.94 | 31.94 | 31.94 | 31.94 | 31.94 | 34.148 | 34.148 | 38.564 | 42.98 | 42.98 | 42.98 | 38.564 | 34.148 | 31.94 | 27.524 | 27.524 | 25.316 | 25.316 | 23.108 | 32.216 | 32.784 | 0
2048 | 1 | 15 | 2048-01-15 | 1987 | 29.9725 | 26.8144 | 26.8144 | 23.6562 | 22.0771 | 23.6562 | 25.2353 | 22.0771 | 20.498 | 23.6562 | 28.3935 | 31.5516 | 33.1307 | 36.2889 | 37.868 | 36.2889 | 36.2889 | 34.7098 | 33.1307 | 34.7098 | 28.3935 | 33.1307 | 31.5516 | 31.5516 | 29.6436 | 35.3564 | 0
2048 | 1 | 16 | 2048-01-16 | 1987 | 43.4592 | 43.4592 | 41.6795 | 39.8997 | 38.12 | 38.12 | 38.12 | 39.8997 | 41.6795 | 43.4592 | 45.239 | 48.7985 | 50.5782 | 52.358 | 52.358 | 52.358 | 52.358 | 50.5782 | 50.5782 | 50.5782 | 50.5782 | 50.5782 | 50.5782 | 50.5782 | 46.4997 | 18.5003 | 0
2048 | 1 | 17 | 2048-01-17 | 1987 | 43.919 | 42.53 | 42.53 | 42.53 | 43.919 | 43.919 | 42.53 | 43.919 | 43.919 | 43.919 | 46.697 | 46.697 | 49.475 | 50.864 | 50.864 | 50.864 | 49.475 | 49.475 | 46.697 | 48.086 | 46.697 | 45.308 | 46.697 | 45.308 | 46.1182 | 18.8818 | 0
2048 | 1 | 18 | 2048-01-18 | 1987 | 30.974 | 27.968 | 24.962 | 27.968 | 27.968 | 27.968 | 30.974 | 33.98 | 36.986 | 36.986 | 39.992 | 42.998 | 42.998 | 42.998 | 42.998 | 42.998 | 39.992 | 36.986 | 36.986 | 33.98 | 36.986 | 36.986 | 36.986 | 36.986 | 35.7335 | 29.2665 | 0
2048 | 1 | 19 | 2048-01-19 | 1987 | 42.542 | 42.542 | 41.096 | 39.65 | 41.096 | 41.096 | 41.096 | 39.65 | 41.096 | 41.096 | 42.542 | 43.988 | 45.434 | 45.434 | 48.326 | 45.434 | 43.988 | 43.988 | 41.096 | 39.65 | 38.204 | 38.204 | 36.758 | 35.312 | 41.6382 | 23.3618 | 0
2048 | 1 | 20 | 2048-01-20 | 1987 | 34.196 | 35.375 | 33.017 | 33.017 | 31.838 | 33.017 | 33.017 | 31.838 | 34.196 | 34.196 | 41.27 | 44.807 | 44.807 | 47.165 | 47.165 | 48.344 | 44.807 | 42.449 | 40.091 | 38.912 | 38.912 | 36.554 | 35.375 | 35.375 | 38.3225 | 26.6775 | 0
2048 | 1 | 21 | 2048-01-21 | 1987 | 37.7096 | 39.0848 | 36.3344 | 36.3344 | 39.0848 | 37.7096 | 37.7096 | 34.9592 | 34.9592 | 33.584 | 34.9592 | 34.9592 | 37.7096 | 40.46 | 43.2104 | 44.5856 | 44.5856 | 47.336 | 47.336 | 41.8352 | 40.46 | 40.46 | 43.2104 | 40.46 | 39.5432 | 25.4568 | 0
2048 | 1 | 22 | 2048-01-22 | 1987 | 44.2292 | 44.9276 | 44.9276 | 44.2292 | 42.134 | 43.5308 | 44.9276 | 45.626 | 46.3244 | 47.0228 | 48.4196 | 50.5148 | 50.5148 | 51.9116 | 52.61 | 52.61 | 52.61 | 51.2132 | 49.8164 | 49.8164 | 49.8164 | 50.5148 | 50.5148 | 49.8164 | 48.2741 | 16.7259 | 0
2048 | 1 | 23 | 2048-01-23 | 1987 | 43.4412 | 41.8955 | 40.3497 | 41.8955 | 40.3497 | 40.3497 | 38.804 | 40.3497 | 38.804 | 38.804 | 40.3497 | 40.3497 | 41.8955 | 46.5327 | 48.0785 | 51.17 | 49.6242 | 46.5327 | 44.987 | 43.4412 | 41.8955 | 40.3497 | 40.3497 | 41.8955 | 42.604 | 22.396 | 0
2048 | 1 | 24 | 2048-01-24 | 1987 | 43.46 | 38.876 | 38.876 | 38.876 | 41.168 | 41.168 | 41.168 | 45.752 | 41.168 | 43.46 | 45.752 | 45.752 | 48.044 | 52.628 | 50.336 | 50.336 | 48.044 | 45.752 | 43.46 | 38.876 | 38.876 | 41.168 | 38.876 | 38.876 | 43.3645 | 21.6355 | 0
2048 | 1 | 25 | 2048-01-25 | 1987 | 42.0954 | 42.0954 | 40.3237 | 42.0954 | 42.0954 | 42.0954 | 42.0954 | 40.3237 | 38.552 | 42.0954 | 42.0954 | 43.8671 | 43.8671 | 43.8671 | 45.6389 | 50.954 | 50.954 | 49.1823 | 49.1823 | 47.4106 | 47.4106 | 45.6389 | 43.8671 | 43.8671 | 44.2362 | 20.7638 | 0
2048 | 1 | 26 | 2048-01-26 | 1987 | 43.9829 | 42.3706 | 42.3706 | 42.3706 | 42.3706 | 40.7583 | 39.146 | 42.3706 | 40.7583 | 39.146 | 39.146 | 40.7583 | 40.7583 | 42.3706 | 42.3706 | 42.3706 | 43.9829 | 48.8197 | 50.432 | 50.432 | 50.432 | 50.432 | 48.8197 | 47.2074 | 43.9157 | 21.0843 | 0
2048 | 1 | 27 | 2048-01-27 | 1987 | 39.2736 | 40.6302 | 40.6302 | 39.2736 | 40.6302 | 36.5605 | 36.5605 | 35.204 | 40.6302 | 37.9171 | 40.6302 | 46.0564 | 50.126 | 50.126 | 46.0564 | 41.9867 | 41.9867 | 41.9867 | 41.9867 | 41.9867 | 41.9867 | 40.6302 | 40.6302 | 40.6302 | 41.4215 | 23.5785 | 0
2048 | 1 | 28 | 2048-01-28 | 1987 | 45.824 | 48.56 | 48.56 | 48.56 | 40.352 | 37.616 | 40.352 | 40.352 | 40.352 | 43.088 | 45.824 | 45.824 | 45.824 | 48.56 | 45.824 | 43.088 | 43.088 | 43.088 | 43.088 | 40.352 | 43.088 | 43.088 | 43.088 | 40.352 | 43.658 | 21.342 | 0
2048 | 1 | 29 | 2048-01-29 | 1987 | 46.22 | 46.22 | 47.356 | 46.788 | 47.924 | 47.356 | 46.22 | 46.788 | 46.22 | 46.22 | 47.356 | 47.924 | 48.492 | 49.628 | 51.332 | 50.196 | 51.332 | 50.196 | 49.628 | 49.628 | 50.196 | 50.196 | 50.196 | 50.764 | 48.5157 | 16.4843 | 0
2048 | 1 | 30 | 2048-01-30 | 1987 | 49.24 | 50.054 | 46.798 | 45.984 | 44.356 | 44.356 | 44.356 | 43.542 | 43.542 | 43.542 | 45.17 | 46.798 | 47.612 | 46.798 | 45.17 | 45.17 | 43.542 | 42.728 | 42.728 | 43.542 | 42.728 | 42.728 | 43.542 | 43.542 | 44.8987 | 20.1013 | 0
2048 | 1 | 31 | 2048-01-31 | 1987 | 50.1872 | 46.3064 | 44.366 | 44.366 | 44.366 | 46.3064 | 48.2468 | 46.3064 | 48.2468 | 50.1872 | 52.1276 | 52.1276 | 54.068 | 54.068 | 48.2468 | 48.2468 | 48.2468 | 48.2468 | 48.2468 | 46.3064 | 46.3064 | 46.3064 | 46.3064 | 46.3064 | 48.0851 | 16.9149 | 0
2048 | 2 | 1 | 2048-02-01 | 1987 | 48.218 | 49.7529 | 53.5902 | 56.66 | 55.1251 | 53.5902 | 52.0553 | 51.2878 | 51.2878 | 51.2878 | 51.2878 | 52.0553 | 52.8227 | 52.8227 | 53.5902 | 52.8227 | 52.8227 | 51.2878 | 50.5204 | 50.5204 | 51.2878 | 51.2878 | 49.7529 | 49.7529 | 51.8954 | 13.1046 | 0
2048 | 2 | 2 | 2048-02-02 | 1987 | 46.166 | 41.882 | 41.882 | 41.882 | 37.598 | 41.882 | 37.598 | 37.598 | 37.598 | 41.882 | 50.45 | 54.734 | 54.734 | 59.018 | 59.018 | 59.018 | 59.018 | 54.734 | 50.45 | 50.45 | 50.45 | 50.45 | 50.45 | 50.45 | 48.308 | 16.692 | 0
2048 | 2 | 3 | 2048-02-03 | 1987 | 43.34 | 43.34 | 44.7276 | 44.7276 | 44.7276 | 44.7276 | 43.34 | 43.34 | 44.7276 | 44.7276 | 44.7276 | 48.8905 | 54.4411 | 57.2164 | 58.604 | 58.604 | 53.0535 | 51.6658 | 53.0535 | 53.0535 | 53.0535 | 51.6658 | 50.2782 | 50.2782 | 49.1796 | 15.8204 | 0
2048 | 2 | 4 | 2048-02-04 | 1987 | 38.174 | 38.174 | 38.174 | 38.174 | 38.174 | 39.959 | 41.744 | 41.744 | 41.744 | 41.744 | 41.744 | 45.314 | 43.529 | 45.314 | 48.884 | 41.744 | 39.959 | 39.959 | 39.959 | 39.959 | 38.174 | 38.174 | 38.174 | 38.174 | 40.7027 | 24.2973 | 0
2048 | 2 | 5 | 2048-02-05 | 1987 | 31.53 | 29.166 | 33.106 | 33.106 | 30.742 | 30.742 | 29.166 | 27.59 | 29.166 | 28.378 | 30.742 | 33.894 | 36.258 | 37.834 | 38.622 | 38.622 | 41.774 | 41.774 | 36.258 | 37.834 | 34.682 | 33.106 | 34.682 | 34.682 | 33.894 | 31.106 | 0
2048 | 2 | 6 | 2048-02-06 | 1987 | 24.7856 | 23.1548 | 18.2624 | 15.8162 | 18.2624 | 17.447 | 13.37 | 13.37 | 16.6316 | 14.1854 | 16.6316 | 20.7086 | 23.1548 | 24.7856 | 27.2318 | 29.678 | 29.678 | 28.8626 | 26.4164 | 24.7856 | 25.601 | 23.1548 | 23.1548 | 19.0778 | 21.5919 | 43.4081 | 0
2048 | 2 | 7 | 2048-02-07 | 1987 | 13.2832 | 11.7479 | 10.9802 | 10.9802 | 8.6773 | 9.4449 | 9.4449 | 7.142 | 7.142 | 7.142 | 8.6773 | 11.5176 | 14.2811 | 17.1214 | 18.6567 | 19.4244 | 18.6567 | 20.192 | 19.4244 | 16.3538 | 17.1214 | 17.1214 | 16.3538 | 16.3538 | 13.635 | 51.365 | 0
2048 | 2 | 8 | 2048-02-08 | 1987 | 11.84 | 11.012 | 11.012 | 11.012 | 10.598 | 11.012 | 11.426 | 12.254 | 12.875 | 12.461 | 11.84 | 12.668 | 13.496 | 13.91 | 13.496 | 14.324 | 14.738 | 13.703 | 14.117 | 14.117 | 13.91 | 13.289 | 13.082 | 13.082 | 12.7197 | 52.2803 | 0
2048 | 2 | 9 | 2048-02-09 | 1987 | -1.12 | -1.12 | -1.12 | -1.12 | -1.12 | -1.12 | -1.12 | -1.12 | -1.12 | -1.12 | -1.12 | -1.12 | -1.12 | -1.12 | -1.12 | -1.12 | -1.12 | -1.12 | -1.12 | -1.12 | -1.12 | -1.12 | -1.12 | -1.12 | -1.12 | 66.12 | 0
2048 | 2 | 10 | 2048-02-10 | 1987 | -1.0189 | -1.0189 | -1.9106 | -2.8023 | -1.9106 | -1.9106 | -3.694 | -1.0189 | -1.0189 | -1.9106 | -0.12723 | 3.4395 | 6.1146 | 7.898 | 6.1146 | 6.1146 | 7.0063 | 3.4395 | 2.5478 | 5.2229 | 4.3312 | 4.3312 | 4.3312 | 3.4395 | 1.9162 | 63.0838 | 0
2048 | 2 | 11 | 2048-02-11 | 1987 | 18.3544 | 18.3544 | 18.3544 | 19.508 | 19.508 | 10.2789 | 9.1253 | 7.9716 | 6.818 | 6.818 | 6.818 | 7.9716 | 11.4325 | 12.5862 | 13.7398 | 11.4325 | 14.8935 | 14.8935 | 11.4325 | 12.5862 | 10.2789 | 11.4325 | 11.4325 | 10.2789 | 12.3458 | 52.6542 | 0
2048 | 2 | 12 | 2048-02-12 | 1987 | 19.7558 | 19.7558 | 19.7558 | 19.2089 | 19.2089 | 19.7558 | 19.7558 | 20.3028 | 20.3028 | 21.3966 | 22.4905 | 23.0374 | 23.0374 | 25.2251 | 25.772 | 23.0374 | 23.0374 | 20.8497 | 20.3028 | 19.7558 | 20.3028 | 19.2089 | 18.662 | 19.2089 | 20.9636 | 44.0364 | 0
2048 | 2 | 13 | 2048-02-13 | 1987 | 39.9065 | 42.269 | 32.819 | 39.9065 | 30.4565 | 30.4565 | 32.819 | 32.819 | 35.1815 | 39.9065 | 42.269 | 46.994 | 46.994 | 46.994 | 44.6315 | 44.6315 | 39.9065 | 39.9065 | 35.1815 | 32.819 | 30.4565 | 30.4565 | 28.094 | 28.094 | 37.2487 | 27.7513 | 0
2048 | 2 | 14 | 2048-02-14 | 1987 | 38.906 | 38.906 | 38.906 | 38.906 | 38.906 | 37 | 35.094 | 33.188 | 35.094 | 40.812 | 42.718 | 46.53 | 48.436 | 48.436 | 48.436 | 50.342 | 48.436 | 48.436 | 46.53 | 42.718 | 42.718 | 44.624 | 42.718 | 46.53 | 42.6386 | 22.3614 | 0
2048 | 2 | 15 | 2048-02-15 | 1987 | 48.9605 | 48.9605 | 51.233 | 51.233 | 48.9605 | 51.233 | 46.688 | 42.143 | 42.143 | 42.143 | 39.8705 | 46.688 | 39.8705 | 44.4155 | 46.688 | 51.233 | 55.778 | 51.233 | 48.9605 | 39.8705 | 39.8705 | 39.8705 | 37.598 | 37.598 | 45.5517 | 19.4483 | 0
2048 | 2 | 16 | 2048-02-16 | 1987 | 40.3925 | 40.3925 | 40.3925 | 40.3925 | 40.3925 | 36.752 | 36.752 | 36.752 | 40.3925 | 36.752 | 40.3925 | 40.3925 | 44.033 | 47.6735 | 47.6735 | 47.6735 | 51.314 | 47.6735 | 40.3925 | 40.3925 | 36.752 | 40.3925 | 40.3925 | 36.752 | 41.3026 | 23.6974 | 0
2048 | 2 | 17 | 2048-02-17 | 1987 | 48.209 | 47.5412 | 46.2056 | 45.5378 | 46.2056 | 46.2056 | 44.87 | 46.2056 | 46.2056 | 47.5412 | 48.8768 | 50.2124 | 48.209 | 49.5446 | 50.8802 | 51.548 | 50.2124 | 49.5446 | 48.209 | 47.5412 | 46.8734 | 46.8734 | 46.2056 | 44.87 | 47.6803 | 17.3197 | 0
2048 | 2 | 18 | 2048-02-18 | 1987 | 42.2492 | 42.2492 | 41.036 | 42.2492 | 42.2492 | 42.2492 | 43.4624 | 43.4624 | 44.6756 | 44.6756 | 45.8888 | 48.3152 | 50.7416 | 51.9548 | 51.9548 | 53.168 | 53.168 | 53.168 | 53.168 | 51.9548 | 50.7416 | 49.5284 | 50.7416 | 49.5284 | 47.6075 | 17.3925 | 0
2048 | 2 | 19 | 2048-02-19 | 1987 | 40.712 | 42.8072 | 42.8072 | 42.8072 | 42.8072 | 42.8072 | 42.8072 | 42.8072 | 42.8072 | 42.8072 | 44.9024 | 44.9024 | 46.9976 | 49.0928 | 51.188 | 51.188 | 51.188 | 49.0928 | 49.0928 | 46.9976 | 49.0928 | 44.9024 | 46.9976 | 46.9976 | 45.7754 | 19.2246 | 0
2048 | 2 | 20 | 2048-02-20 | 1987 | 45.5283 | 42.4709 | 42.4709 | 39.4134 | 39.4134 | 39.4134 | 36.356 | 36.356 | 39.4134 | 36.356 | 39.4134 | 45.5283 | 54.7006 | 57.758 | 57.758 | 57.758 | 57.758 | 54.7006 | 54.7006 | 51.6431 | 51.6431 | 48.5857 | 39.4134 | 42.4709 | 46.2926 | 18.7074 | 0
2048 | 2 | 21 | 2048-02-21 | 1987 | 50.342 | 47.7551 | 47.7551 | 47.7551 | 45.1683 | 47.7551 | 47.7551 | 47.7551 | 47.7551 | 47.7551 | 47.7551 | 42.5814 | 45.1683 | 47.7551 | 50.342 | 50.342 | 42.5814 | 42.5814 | 39.9946 | 37.4077 | 34.8209 | 37.4077 | 37.4077 | 32.234 | 44.4138 | 20.5862 | 0
2048 | 2 | 22 | 2048-02-22 | 1987 | 33.7302 | 33.7302 | 36.3605 | 31.1 | 33.7302 | 35.0454 | 36.3605 | 36.3605 | 38.9907 | 41.621 | 41.621 | 49.5117 | 49.5117 | 52.142 | 49.5117 | 44.2512 | 49.5117 | 49.5117 | 41.621 | 44.2512 | 46.8815 | 46.8815 | 46.8815 | 44.2512 | 42.2238 | 22.7762 | 0
2048 | 2 | 23 | 2048-02-23 | 1987 | 41.552 | 40.2428 | 40.2428 | 38.9336 | 37.6244 | 36.3152 | 36.3152 | 36.3152 | 35.006 | 36.3152 | 41.552 | 45.4796 | 52.0256 | 53.3348 | 54.644 | 54.644 | 54.644 | 50.7164 | 48.098 | 45.4796 | 45.4796 | 44.1704 | 42.8612 | 38.9336 | 43.7886 | 21.2114 | 0
2048 | 2 | 24 | 2048-02-24 | 1987 | 44.0291 | 41.5426 | 42.7859 | 42.7859 | 42.7859 | 41.5426 | 39.056 | 39.056 | 41.5426 | 45.2724 | 50.2456 | 52.7321 | 55.2187 | 55.2187 | 56.462 | 56.462 | 53.9754 | 52.7321 | 49.0023 | 46.5157 | 45.2724 | 45.2724 | 42.7859 | 42.7859 | 46.8783 | 18.1217 | 0
2048 | 2 | 25 | 2048-02-25 | 1987 | 43.8023 | 44.6616 | 42.0838 | 41.2245 | 39.506 | 40.3653 | 39.506 | 40.3653 | 41.2245 | 44.6616 | 48.9579 | 51.5357 | 52.3949 | 54.1135 | 54.9727 | 55.832 | 55.832 | 53.2542 | 48.9579 | 48.0986 | 46.3801 | 46.3801 | 46.3801 | 45.5208 | 46.9171 | 18.0829 | 0
2048 | 2 | 26 | 2048-02-26 | 1987 | 37.1492 | 37.1492 | 35.8484 | 33.2468 | 31.946 | 35.8484 | 34.5476 | 34.5476 | 35.8484 | 38.45 | 44.954 | 47.5556 | 50.1572 | 51.458 | 51.458 | 51.458 | 51.458 | 51.458 | 51.458 | 48.8564 | 47.5556 | 46.2548 | 46.2548 | 46.2548 | 43.3822 | 21.6178 | 0
2048 | 2 | 27 | 2048-02-27 | 1987 | 41.522 | 41 | 41 | 39.434 | 38.912 | 38.912 | 38.912 | 38.912 | 39.434 | 39.434 | 40.478 | 41 | 41 | 42.044 | 43.088 | 42.044 | 41.522 | 41 | 40.478 | 39.956 | 39.434 | 38.912 | 38.39 | 38.912 | 40.2388 | 24.7613 | 0
2048 | 2 | 28 | 2048-02-28 | 1987 | 40.532 | 40.532 | 39.317 | 40.532 | 39.317 | 39.317 | 39.317 | 38.102 | 39.317 | 40.532 | 42.962 | 40.532 | 41.747 | 40.532 | 41.747 | 39.317 | 39.317 | 41.747 | 45.392 | 44.177 | 44.177 | 44.177 | 44.177 | 44.177 | 41.2914 | 23.7086 | 0
2048 | 2 | 29 | 2048-02-29 | 1987 | 43.964 | 43.964 | 42.806 | 43.964 | 42.806 | 42.806 | 42.806 | 41.648 | 42.806 | 43.964 | 46.28 | 43.964 | 45.122 | 43.964 | 45.122 | 42.806 | 42.806 | 45.122 | 48.596 | 47.438 | 47.438 | 47.438 | 47.438 | 47.438 | 44.6877 | 20.3123 | 0
2048 | 3 | 1 | 2048-03-01 | 1987 | 48.9611 | 48.0149 | 47.0686 | 47.0686 | 48.0149 | 48.0149 | 45.176 | 46.1223 | 46.1223 | 49.9074 | 51.8 | 50.8537 | 50.8537 | 50.8537 | 51.8 | 49.9074 | 49.9074 | 49.9074 | 49.9074 | 48.9611 | 48.9611 | 48.9611 | 48.9611 | 48.9611 | 48.9611 | 16.0389 | 0
2048 | 3 | 2 | 2048-03-02 | 1987 | 35.492 | 35.492 | 35.492 | 37.2695 | 37.2695 | 37.2695 | 37.2695 | 37.2695 | 39.047 | 42.602 | 42.602 | 42.602 | 42.602 | 46.157 | 47.9345 | 47.9345 | 49.712 | 49.712 | 49.712 | 47.9345 | 47.9345 | 46.157 | 46.157 | 47.9345 | 42.8982 | 22.1017 | 0
2048 | 3 | 3 | 2048-03-03 | 1987 | 36.932 | 43.2905 | 41.171 | 43.2905 | 43.2905 | 43.2905 | 43.2905 | 43.2905 | 43.2905 | 45.41 | 45.41 | 45.41 | 45.41 | 43.2905 | 43.2905 | 43.2905 | 45.41 | 45.41 | 45.41 | 43.2905 | 43.2905 | 43.2905 | 43.2905 | 43.2905 | 43.5554 | 21.4446 | 0
2048 | 3 | 4 | 2048-03-04 | 1987 | 31.4168 | 31.4168 | 33.3104 | 31.4168 | 30.47 | 30.47 | 32.3636 | 35.204 | 35.204 | 37.0976 | 38.0444 | 34.2572 | 37.0976 | 41.8316 | 41.8316 | 40.8848 | 44.672 | 38.9912 | 36.1508 | 35.204 | 33.3104 | 33.3104 | 33.3104 | 32.3636 | 35.4012 | 29.5988 | 0
2048 | 3 | 5 | 2048-03-05 | 1987 | 38.438 | 36.564 | 38.438 | 34.69 | 34.69 | 36.564 | 36.564 | 38.438 | 40.312 | 40.312 | 40.312 | 40.312 | 40.312 | 42.186 | 42.186 | 44.06 | 42.186 | 42.186 | 32.816 | 32.816 | 30.942 | 30.942 | 29.068 | 27.194 | 37.1887 | 27.8113 | 0
2048 | 3 | 6 | 2048-03-06 | 1987 | 41.807 | 44.225 | 43.016 | 43.016 | 41.807 | 40.598 | 41.807 | 40.598 | 41.807 | 43.016 | 43.016 | 43.016 | 46.643 | 50.27 | 45.434 | 45.434 | 45.434 | 43.016 | 41.807 | 39.389 | 39.389 | 36.971 | 36.971 | 35.762 | 42.2604 | 22.7396 | 0
2048 | 3 | 7 | 2048-03-07 | 1987 | 40.397 | 39.47 | 39.47 | 38.543 | 39.47 | 37.616 | 36.689 | 35.762 | 38.0795 | 40.397 | 44.105 | 45.032 | 48.74 | 51.521 | 53.375 | 54.302 | 52.448 | 52.448 | 47.813 | 47.813 | 45.959 | 46.886 | 46.886 | 44.105 | 44.4719 | 20.5281 | 0
2048 | 3 | 8 | 2048-03-08 | 1987 | 45.8272 | 44.4496 | 43.0721 | 43.0721 | 40.3171 | 40.3171 | 37.562 | 43.0721 | 45.8272 | 49.9598 | 51.3373 | 55.4699 | 59.6025 | 60.98 | 59.6025 | 56.8474 | 52.7148 | 49.9598 | 48.5822 | 48.5822 | 47.2047 | 47.2047 | 47.2047 | 48.5822 | 48.6396 | 16.3604 | 0
2048 | 3 | 9 | 2048-03-09 | 1987 | 48.0663 | 44.8829 | 38.516 | 38.516 | 41.6994 | 41.6994 | 41.6994 | 44.8829 | 48.0663 | 54.4331 | 57.6166 | 60.8 | 60.8 | 60.8 | 57.6166 | 60.8 | 57.6166 | 57.6166 | 54.4331 | 48.0663 | 48.0663 | 44.8829 | 41.6994 | 38.516 | 49.658 | 15.342 | 0
2048 | 3 | 10 | 2048-03-10 | 1987 | 39.92 | 39.92 | 41.0101 | 41.0101 | 42.1003 | 42.1003 | 42.1003 | 43.1904 | 44.2805 | 45.3706 | 46.4607 | 47.5509 | 49.7311 | 50.8212 | 54.0916 | 56.2719 | 57.362 | 55.1818 | 53.0015 | 50.8212 | 49.7311 | 50.8212 | 48.641 | 47.5509 | 47.46 | 17.54 | 0
2048 | 3 | 11 | 2048-03-11 | 1987 | 43.691 | 42.26 | 40.829 | 40.829 | 42.26 | 43.691 | 39.398 | 40.829 | 42.26 | 43.691 | 46.553 | 49.415 | 50.846 | 43.691 | 43.691 | 43.691 | 45.122 | 45.122 | 46.553 | 45.122 | 45.122 | 43.691 | 45.122 | 43.691 | 44.0487 | 20.9513 | 0
2048 | 3 | 12 | 2048-03-12 | 1987 | 35.2625 | 35.2625 | 35.2625 | 35.2625 | 33.908 | 35.2625 | 35.2625 | 36.617 | 36.617 | 36.617 | 36.617 | 39.326 | 40.6805 | 42.035 | 43.3895 | 43.3895 | 44.744 | 43.3895 | 43.3895 | 42.035 | 37.9715 | 37.9715 | 37.9715 | 37.9715 | 38.5923 | 26.4077 | 0
2048 | 3 | 13 | 2048-03-13 | 1987 | 46.034 | 45.12 | 46.034 | 44.206 | 45.12 | 44.206 | 44.206 | 44.206 | 45.12 | 45.12 | 46.034 | 46.034 | 47.862 | 48.776 | 46.034 | 46.034 | 42.378 | 44.206 | 43.292 | 42.378 | 42.378 | 42.378 | 41.464 | 40.55 | 44.5487 | 20.4513 | 0
2048 | 3 | 14 | 2048-03-14 | 1987 | 40.9244 | 42.5066 | 42.5066 | 42.5066 | 40.9244 | 37.76 | 39.3422 | 39.3422 | 39.3422 | 40.9244 | 42.5066 | 44.0888 | 44.0888 | 47.2532 | 51.9998 | 53.582 | 51.9998 | 51.9998 | 48.8354 | 47.2532 | 42.5066 | 40.9244 | 37.76 | 39.3422 | 43.7592 | 21.2408 | 0
2048 | 3 | 15 | 2048-03-15 | 1987 | 43.9906 | 42.2883 | 42.2883 | 42.2883 | 42.2883 | 41.4371 | 41.4371 | 40.586 | 41.4371 | 42.5436 | 43.7352 | 44.8417 | 45.6929 | 48.2463 | 49.9486 | 51.6509 | 52.502 | 49.9486 | 47.3951 | 47.3951 | 46.544 | 43.9906 | 43.9906 | 43.9906 | 45.019 | 19.981 | 0
2048 | 3 | 16 | 2048-03-16 | 1987 | 41.9414 | 40.7876 | 40.7876 | 39.6338 | 39.6338 | 39.6338 | 39.6338 | 38.48 | 38.48 | 39.6338 | 40.7876 | 45.4028 | 46.5566 | 48.8642 | 50.018 | 48.8642 | 46.5566 | 46.5566 | 41.9414 | 40.7876 | 40.7876 | 40.7876 | 40.7876 | 40.7876 | 42.4222 | 22.5779 | 0
2048 | 3 | 17 | 2048-03-17 | 1987 | 41.9918 | 41.9918 | 41.9918 | 43.0124 | 44.033 | 43.0124 | 41.9918 | 41.9918 | 43.0124 | 43.0124 | 44.033 | 46.0742 | 46.0742 | 49.136 | 48.1154 | 49.136 | 46.0742 | 46.0742 | 44.033 | 41.9918 | 41.9918 | 39.9506 | 38.93 | 38.93 | 43.6077 | 21.3923 | 0
2048 | 3 | 18 | 2048-03-18 | 1987 | 37.3116 | 38.5373 | 38.5373 | 38.5373 | 37.3116 | 36.086 | 36.086 | 36.086 | 36.086 | 37.3116 | 38.5373 | 42.2142 | 44.6655 | 45.8911 | 48.3424 | 49.568 | 43.4398 | 40.9885 | 39.7629 | 38.5373 | 38.5373 | 38.5373 | 38.5373 | 38.5373 | 39.9161 | 25.0839 | 0
2048 | 3 | 19 | 2048-03-19 | 1987 | 36.2383 | 34.6862 | 36.2383 | 33.134 | 34.6862 | 34.6862 | 34.6862 | 33.134 | 34.6862 | 33.134 | 33.134 | 36.2383 | 40.8948 | 43.9991 | 50.2077 | 51.7598 | 53.312 | 51.7598 | 45.5512 | 43.9991 | 42.4469 | 37.7905 | 37.7905 | 36.2383 | 39.6013 | 25.3987 | 0
2048 | 3 | 20 | 2048-03-20 | 1987 | 33.5577 | 32.378 | 33.5577 | 33.5577 | 33.5577 | 32.378 | 32.378 | 33.5577 | 34.7374 | 38.2765 | 40.6358 | 44.1749 | 46.5343 | 47.714 | 46.5343 | 45.3546 | 46.5343 | 45.3546 | 42.9952 | 41.8155 | 40.6358 | 40.6358 | 39.4562 | 39.4562 | 39.407 | 25.593 | 0
2048 | 3 | 21 | 2048-03-21 | 1987 | 40.5077 | 39.6239 | 40.0658 | 39.6239 | 39.6239 | 39.6239 | 39.182 | 40.0658 | 41.3915 | 42.7172 | 44.4848 | 45.3686 | 46.6943 | 47.5781 | 48.02 | 47.5781 | 47.1362 | 46.2524 | 44.4848 | 42.7172 | 43.1591 | 42.7172 | 42.2753 | 41.3915 | 43.0118 | 21.9882 | 0
2048 | 3 | 22 | 2048-03-22 | 1987 | 43.0718 | 41.0342 | 40.0154 | 40.0154 | 40.0154 | 39.506 | 39.506 | 40.5248 | 42.053 | 43.5812 | 45.6188 | 46.6376 | 48.1658 | 48.6752 | 49.1846 | 49.1846 | 49.694 | 48.1658 | 47.147 | 46.1282 | 45.6188 | 45.6188 | 44.6 | 44.0906 | 44.4939 | 20.5061 | 0
2048 | 3 | 23 | 2048-03-23 | 1987 | 41.8558 | 40.2375 | 40.2375 | 40.2375 | 38.6191 | 40.2375 | 38.6191 | 38.6191 | 38.6191 | 40.2375 | 41.8558 | 43.4742 | 43.4742 | 41.8558 | 46.7109 | 49.9476 | 51.566 | 51.566 | 48.3293 | 45.0925 | 41.8558 | 37.0007 | 37.0007 | 33.764 | 42.1255 | 22.8745 | 0
2048 | 3 | 24 | 2048-03-24 | 1987 | 39.9835 | 39.1164 | 39.9835 | 38.2492 | 39.1164 | 37.382 | 38.2492 | 38.2492 | 40.8507 | 44.3194 | 46.9209 | 47.7881 | 49.5225 | 51.2568 | 51.2568 | 52.124 | 52.124 | 51.2568 | 49.5225 | 47.7881 | 46.9209 | 46.9209 | 45.1866 | 43.4522 | 44.8975 | 20.1025 | 0
2048 | 3 | 25 | 2048-03-25 | 1987 | 44.0315 | 43.238 | 42.4445 | 40.8575 | 40.8575 | 40.8575 | 40.064 | 41.651 | 42.4445 | 44.825 | 44.0315 | 44.825 | 47.2055 | 49.586 | 48.7925 | 47.999 | 47.999 | 46.412 | 46.412 | 45.6185 | 44.825 | 41.651 | 40.8575 | 41.651 | 44.1307 | 20.8693 | 0
2048 | 3 | 26 | 2048-03-26 | 1987 | 36.1652 | 33.9404 | 33.9404 | 33.9404 | 32.828 | 33.9404 | 33.9404 | 33.9404 | 37.2776 | 40.6148 | 42.8396 | 46.1768 | 48.4016 | 49.514 | 49.514 | 48.4016 | 49.514 | 46.1768 | 45.0644 | 43.952 | 43.952 | 42.8396 | 42.8396 | 42.8396 | 41.3564 | 23.6436 | 0
2048 | 3 | 27 | 2048-03-27 | 1987 | 37.5506 | 38.5852 | 37.5506 | 34.4471 | 34.4471 | 32.378 | 32.378 | 33.4125 | 36.5161 | 40.6542 | 42.7233 | 45.8268 | 47.8959 | 49.9649 | 52.034 | 48.9304 | 46.8614 | 45.8268 | 42.7233 | 39.6197 | 39.6197 | 40.6542 | 39.6197 | 38.5852 | 40.7835 | 24.2165 | 0
2048 | 3 | 28 | 2048-03-28 | 1987 | 42.1177 | 43.2526 | 41.5503 | 41.5503 | 40.9829 | 39.848 | 39.848 | 40.9829 | 43.82 | 46.0897 | 47.2246 | 48.9269 | 50.0617 | 51.1966 | 51.764 | 51.764 | 51.764 | 51.764 | 50.0617 | 46.6571 | 46.6571 | 46.6571 | 46.0897 | 46.6571 | 46.137 | 18.863 | 0
2048 | 3 | 29 | 2048-03-29 | 1987 | 42.6658 | 42.1774 | 41.6889 | 41.6889 | 41.2005 | 40.712 | 40.712 | 41.6889 | 43.1543 | 44.6196 | 45.5965 | 48.0388 | 49.5042 | 49.9926 | 51.458 | 50.4811 | 51.458 | 50.9695 | 49.5042 | 48.5273 | 47.5504 | 46.5735 | 46.085 | 45.5965 | 45.9018 | 19.0982 | 0
2048 | 3 | 30 | 2048-03-30 | 1987 | 43.4847 | 42.8415 | 40.2689 | 38.9826 | 36.41 | 37.6963 | 36.41 | 38.9826 | 42.1984 | 43.4847 | 47.3436 | 47.3436 | 49.2731 | 51.2025 | 52.4888 | 53.132 | 53.132 | 53.132 | 52.4888 | 51.2025 | 49.9162 | 47.9868 | 47.9868 | 45.4142 | 45.9501 | 19.0499 | 0
2048 | 3 | 31 | 2048-03-31 | 1987 | 41.8446 | 41.2478 | 40.6511 | 40.0543 | 39.4575 | 38.264 | 39.4575 | 40.0543 | 40.6511 | 43.0382 | 44.8285 | 47.8123 | 47.8123 | 50.7962 | 51.9897 | 53.78 | 53.78 | 51.3929 | 50.7962 | 46.022 | 43.6349 | 41.8446 | 41.2478 | 40.6511 | 44.6295 | 20.3705 | 0
2048 | 4 | 1 | 2048-04-01 | 1987 | 41.9919 | 41.0696 | 40.6084 | 40.6084 | 39.686 | 40.1472 | 41.0696 | 41.5308 | 43.3755 | 45.6815 | 47.5262 | 49.371 | 51.2157 | 53.5217 | 53.9829 | 55.8276 | 56.75 | 56.2888 | 55.3664 | 53.0605 | 52.5993 | 51.6769 | 51.2157 | 49.8322 | 48.0835 | 16.9165 | 0
2048 | 4 | 2 | 2048-04-02 | 1987 | 45.745 | 46.91 | 45.745 | 48.075 | 46.91 | 41.085 | 43.415 | 39.92 | 42.25 | 45.745 | 46.91 | 50.405 | 53.9 | 57.395 | 57.395 | 60.89 | 60.89 | 58.56 | 55.065 | 51.57 | 49.24 | 46.91 | 44.58 | 42.25 | 49.24 | 15.76 | 0
2048 | 4 | 3 | 2048-04-03 | 1987 | 59.54 | 59.54 | 59.54 | 59.54 | 56.5808 | 56.5808 | 56.5808 | 53.6216 | 53.6216 | 50.6624 | 50.6624 | 47.7032 | 47.7032 | 47.7032 | 47.7032 | 50.6624 | 47.7032 | 47.7032 | 47.7032 | 47.7032 | 47.7032 | 44.744 | 44.744 | 44.744 | 51.2789 | 13.7211 | 0
2048 | 4 | 4 | 2048-04-04 | 1987 | 40.694 | 42.1714 | 40.694 | 40.694 | 40.694 | 40.694 | 40.694 | 42.1714 | 43.6488 | 43.6488 | 49.5583 | 51.0357 | 55.4678 | 53.9905 | 59.9 | 59.9 | 56.9452 | 52.5131 | 51.0357 | 49.5583 | 46.6035 | 45.1262 | 45.1262 | 45.1262 | 47.4038 | 17.5962 | 0
2048 | 4 | 5 | 2048-04-05 | 1987 | 44.756 | 43.328 | 46.184 | 44.756 | 44.756 | 43.328 | 41.9 | 44.756 | 46.184 | 47.612 | 51.896 | 59.036 | 57.608 | 51.896 | 50.468 | 47.612 | 51.896 | 50.468 | 47.612 | 44.756 | 44.756 | 44.756 | 43.328 | 41.9 | 47.3145 | 17.6855 | 0
2048 | 4 | 6 | 2048-04-06 | 1987 | 43.5222 | 42.602 | 43.5222 | 43.5222 | 43.5222 | 43.5222 | 43.5222 | 43.5222 | 46.283 | 49.0438 | 49.964 | 51.8045 | 53.645 | 53.645 | 53.645 | 57.326 | 57.326 | 52.7248 | 50.8843 | 48.1235 | 49.0438 | 48.1235 | 47.2032 | 47.2032 | 48.4686 | 16.5314 | 0
2048 | 4 | 7 | 2048-04-07 | 1987 | 43.7489 | 42.1623 | 42.1623 | 38.9891 | 35.816 | 37.4026 | 37.4026 | 40.5757 | 45.3354 | 48.5086 | 53.2683 | 53.2683 | 58.028 | 58.028 | 58.028 | 58.028 | 54.8549 | 53.2683 | 53.2683 | 53.2683 | 46.922 | 42.1623 | 42.1623 | 40.5757 | 47.3847 | 17.6152 | 0
2048 | 4 | 8 | 2048-04-08 | 1987 | 46.748 | 49.048 | 46.748 | 46.748 | 44.448 | 44.448 | 44.448 | 42.148 | 49.048 | 53.648 | 58.248 | 60.548 | 58.248 | 58.248 | 58.248 | 58.248 | 60.548 | 60.548 | 58.248 | 55.948 | 49.048 | 46.748 | 44.448 | 39.848 | 51.4438 | 13.5562 | 0
2048 | 4 | 9 | 2048-04-09 | 1987 | 44.2154 | 44.2154 | 43.466 | 43.466 | 43.466 | 44.2154 | 44.9647 | 44.9647 | 47.9622 | 48.7116 | 50.9597 | 51.7091 | 53.2078 | 53.2078 | 56.2053 | 56.2053 | 55.4559 | 57.704 | 56.2053 | 55.4559 | 53.2078 | 50.9597 | 50.2103 | 50.9597 | 50.0542 | 14.9458 | 0
2048 | 4 | 10 | 2048-04-10 | 1987 | 57.374 | 56.291 | 56.291 | 57.374 | 56.291 | 54.125 | 53.042 | 54.125 | 53.042 | 54.125 | 55.208 | 55.208 | 56.291 | 57.374 | 58.457 | 57.374 | 59.54 | 57.374 | 51.959 | 50.876 | 48.71 | 47.627 | 47.627 | 46.544 | 54.2604 | 10.7396 | 0
2048 | 4 | 11 | 2048-04-11 | 1987 | 40.064 | 40.064 | 40.064 | 40.064 | 40.064 | 42.0926 | 42.0926 | 42.0926 | 42.0926 | 44.1212 | 48.1784 | 48.1784 | 58.3214 | 56.2928 | 58.3214 | 60.35 | 60.35 | 58.3214 | 52.2356 | 49.1927 | 46.1498 | 46.1498 | 46.1498 | 44.1212 | 47.7135 | 17.2865 | 0
2048 | 4 | 12 | 2048-04-12 | 1987 | 46.462 | 46.462 | 43.812 | 43.812 | 43.812 | 42.487 | 41.162 | 45.137 | 49.112 | 54.412 | 55.737 | 58.387 | 61.037 | 62.362 | 62.362 | 65.012 | 65.012 | 63.687 | 61.037 | 58.387 | 58.387 | 59.712 | 58.387 | 55.737 | 54.2464 | 10.7536 | 0
2048 | 4 | 13 | 2048-04-13 | 1987 | 49.856 | 49.856 | 48.4835 | 48.4835 | 47.111 | 45.7385 | 44.366 | 48.4835 | 51.2285 | 56.7185 | 59.4635 | 64.9535 | 66.326 | 67.6985 | 69.071 | 70.4435 | 70.4435 | 71.816 | 67.6985 | 64.9535 | 62.2085 | 56.7185 | 53.9735 | 55.346 | 57.9766 | 7.0234 | 0
2048 | 4 | 14 | 2048-04-14 | 1987 | 61.2238 | 47.2656 | 44.474 | 47.2656 | 47.2656 | 47.2656 | 47.2656 | 50.0573 | 50.0573 | 58.4322 | 61.2238 | 72.3904 | 72.3904 | 75.182 | 75.182 | 72.3904 | 69.5987 | 64.0155 | 61.2238 | 58.4322 | 55.6405 | 55.6405 | 55.6405 | 50.0573 | 58.3159 | 6.6841 | 0
2048 | 4 | 15 | 2048-04-15 | 1987 | 49.8174 | 49.8174 | 45.734 | 45.734 | 45.734 | 45.734 | 45.734 | 49.8174 | 53.9009 | 53.9009 | 57.9843 | 62.0677 | 66.1511 | 74.318 | 70.2346 | 74.318 | 74.318 | 70.2346 | 66.1511 | 62.0677 | 57.9843 | 53.9009 | 53.9009 | 49.8174 | 57.4739 | 7.5261 | 0
2048 | 4 | 16 | 2048-04-16 | 1987 | 56.1222 | 56.1222 | 56.1222 | 56.1222 | 58.415 | 56.1222 | 58.415 | 60.7077 | 60.7077 | 63.0005 | 60.7077 | 63.0005 | 67.586 | 67.586 | 67.586 | 63.0005 | 60.7077 | 60.7077 | 60.7077 | 56.1222 | 53.8295 | 53.8295 | 51.5367 | 49.244 | 59.0837 | 5.9163 | 0
2048 | 4 | 17 | 2048-04-17 | 1987 | 57.533 | 56.0768 | 56.0768 | 54.6206 | 54.6206 | 54.6206 | 54.6206 | 54.6206 | 53.1644 | 56.0768 | 57.533 | 60.4454 | 63.3578 | 61.9016 | 61.9016 | 63.3578 | 64.814 | 63.3578 | 60.4454 | 53.1644 | 53.1644 | 53.1644 | 51.7082 | 50.252 | 57.1083 | 7.8917 | 0
2048 | 4 | 18 | 2048-04-18 | 1987 | 54.7126 | 53.8677 | 53.8677 | 53.0229 | 52.178 | 53.0229 | 53.0229 | 53.8677 | 54.7126 | 55.5575 | 57.2472 | 60.6267 | 61.4716 | 64.8511 | 65.696 | 62.3165 | 60.6267 | 58.937 | 58.937 | 58.937 | 58.0921 | 58.0921 | 53.8677 | 53.8677 | 57.1416 | 7.8584 | 0
2048 | 4 | 19 | 2048-04-19 | 1987 | 50.384 | 49.778 | 49.778 | 49.172 | 47.96 | 47.354 | 47.96 | 49.778 | 51.596 | 53.414 | 55.232 | 56.444 | 56.444 | 58.262 | 59.474 | 60.08 | 59.474 | 59.474 | 57.656 | 55.838 | 54.626 | 54.626 | 53.414 | 51.596 | 53.7422 | 11.2577 | 0
2048 | 4 | 20 | 2048-04-20 | 1987 | 48.9251 | 46.7874 | 44.6497 | 43.5809 | 44.6497 | 42.512 | 43.5809 | 46.7874 | 52.1317 | 54.2694 | 55.3383 | 58.5449 | 59.6137 | 61.7514 | 63.8891 | 63.8891 | 64.958 | 64.958 | 62.8203 | 56.4071 | 55.3383 | 52.1317 | 54.2694 | 53.2006 | 53.9577 | 11.0423 | 0
2048 | 4 | 21 | 2048-04-21 | 1987 | 47.992 | 47.992 | 47.992 | 46.971 | 45.95 | 45.95 | 45.95 | 47.992 | 51.055 | 55.139 | 58.202 | 61.265 | 62.286 | 64.328 | 63.307 | 62.286 | 62.286 | 59.223 | 58.202 | 56.16 | 54.118 | 52.076 | 50.034 | 49.013 | 53.9904 | 11.0096 | 0
2048 | 4 | 22 | 2048-04-22 | 1987 | 49.0118 | 47.1632 | 45.3146 | 43.466 | 45.3146 | 43.466 | 45.3146 | 47.1632 | 50.8604 | 50.8604 | 54.5576 | 56.4062 | 61.952 | 60.1034 | 61.952 | 61.952 | 61.952 | 60.1034 | 60.1034 | 58.2548 | 56.4062 | 56.4062 | 50.8604 | 56.4062 | 53.5563 | 11.4437 | 0
2048 | 4 | 23 | 2048-04-23 | 1987 | 48.8165 | 44.9825 | 44.024 | 45.941 | 44.9825 | 44.9825 | 44.9825 | 45.941 | 47.858 | 51.692 | 55.526 | 56.4845 | 58.4015 | 60.3185 | 62.2355 | 63.194 | 63.194 | 62.2355 | 58.4015 | 53.609 | 49.775 | 46.8995 | 45.941 | 44.024 | 51.8518 | 13.1483 | 0
2048 | 4 | 24 | 2048-04-24 | 1987 | 46.7126 | 44.5716 | 43.5011 | 42.4305 | 42.4305 | 41.36 | 42.4305 | 44.5716 | 47.7832 | 49.9242 | 53.1358 | 55.2768 | 58.4884 | 59.5589 | 59.5589 | 60.6295 | 61.7 | 60.6295 | 59.5589 | 55.2768 | 49.9242 | 48.8537 | 49.9242 | 48.8537 | 51.1286 | 13.8714 | 0
2048 | 4 | 25 | 2048-04-25 | 1987 | 51.6912 | 50.9245 | 51.6912 | 51.6912 | 50.9245 | 47.858 | 48.6246 | 52.4578 | 53.9911 | 55.5244 | 58.5909 | 60.1242 | 62.4241 | 63.1907 | 63.9574 | 63.9574 | 64.724 | 63.1907 | 61.6575 | 57.8243 | 56.291 | 54.7577 | 55.5244 | 55.5244 | 56.5465 | 8.4535 | 0
2048 | 4 | 26 | 2048-04-26 | 1987 | 54.0455 | 53.5426 | 52.5369 | 52.034 | 52.034 | 52.034 | 52.034 | 53.5426 | 55.5541 | 58.0685 | 60.08 | 62.0915 | 63.6001 | 65.6116 | 67.1202 | 68.126 | 67.6231 | 67.6231 | 66.1145 | 62.0915 | 62.0915 | 59.5771 | 57.0628 | 58.0685 | 59.2628 | 5.7372 | 0
2048 | 4 | 27 | 2048-04-27 | 1987 | 56.7604 | 56.1865 | 57.0473 | 55.8996 | 55.8996 | 54.752 | 56.1865 | 56.7604 | 58.4818 | 59.3425 | 59.9164 | 61.064 | 63.0724 | 63.6462 | 63.6462 | 64.22 | 64.22 | 63.6462 | 63.6462 | 61.9247 | 60.2033 | 59.0556 | 57.6211 | 57.6211 | 59.6175 | 5.3825 | 0
2048 | 4 | 28 | 2048-04-28 | 1987 | 58.7286 | 57.9214 | 54.6925 | 53.8852 | 53.8852 | 53.078 | 53.078 | 53.078 | 54.6925 | 53.8852 | 53.8852 | 55.4997 | 57.1142 | 61.1503 | 63.572 | 62.7648 | 61.1503 | 61.1503 | 59.5358 | 57.9214 | 57.1142 | 54.6925 | 54.6925 | 53.8852 | 56.7105 | 8.2895 | 0
2048 | 4 | 29 | 2048-04-29 | 1987 | 51.971 | 50.96 | 50.96 | 49.949 | 48.938 | 48.938 | 48.938 | 49.949 | 52.982 | 57.026 | 58.037 | 61.07 | 66.125 | 69.158 | 71.18 | 73.202 | 69.158 | 72.191 | 66.125 | 64.103 | 61.07 | 60.059 | 60.059 | 58.037 | 59.1744 | 5.8256 | 0
2048 | 4 | 30 | 2048-04-30 | 1987 | 68.756 | 60.6855 | 62.0305 | 62.0305 | 59.3404 | 60.6855 | 62.0305 | 62.0305 | 62.0305 | 62.0305 | 62.0305 | 62.0305 | 63.3756 | 63.3756 | 63.3756 | 62.0305 | 62.0305 | 62.0305 | 63.3756 | 62.0305 | 55.3051 | 53.96 | 53.96 | 53.96 | 61.0217 | 3.9783 | 0
2048 | 5 | 1 | 2048-05-01 | 1987 | 49.178 | 47.8715 | 49.178 | 49.178 | 50.4845 | 49.178 | 49.178 | 50.4845 | 57.017 | 58.3235 | 57.017 | 59.63 | 59.63 | 50.4845 | 57.017 | 54.404 | 51.791 | 53.0975 | 51.791 | 50.4845 | 46.565 | 47.8715 | 47.8715 | 43.952 | 51.7366 | 13.2634 | 0
2048 | 5 | 2 | 2048-05-02 | 1987 | 44.564 | 44.564 | 44.564 | 44.564 | 44.564 | 44.564 | 44.564 | 44.564 | 45.976 | 48.8 | 51.624 | 51.624 | 53.036 | 54.448 | 55.86 | 54.448 | 57.272 | 55.86 | 54.448 | 53.036 | 53.036 | 50.212 | 50.212 | 50.212 | 49.859 | 15.141 | 0
2048 | 5 | 3 | 2048-05-03 | 1987 | 46.958 | 46.958 | 46.958 | 46.958 | 46.958 | 46.958 | 46.958 | 47.6939 | 48.4298 | 49.9015 | 52.1092 | 52.1092 | 55.7886 | 55.7886 | 57.9962 | 57.9962 | 59.468 | 59.468 | 58.7321 | 55.0527 | 54.3168 | 52.1092 | 51.3733 | 51.3733 | 52.0172 | 12.9828 | 0
2048 | 5 | 4 | 2048-05-04 | 1987 | 45.512 | 45.512 | 43.814 | 42.116 | 43.814 | 43.814 | 43.814 | 43.814 | 50.606 | 54.002 | 57.398 | 59.096 | 64.19 | 65.888 | 67.586 | 72.68 | 72.68 | 69.284 | 65.888 | 57.398 | 48.908 | 45.512 | 43.814 | 45.512 | 53.8605 | 11.1395 | 0
2048 | 5 | 5 | 2048-05-05 | 1987 | 58.7621 | 57.4144 | 57.8637 | 57.4144 | 56.9652 | 56.516 | 57.4144 | 58.7621 | 60.559 | 61.9066 | 63.2543 | 64.1527 | 65.5003 | 65.9496 | 66.848 | 66.848 | 66.848 | 65.9496 | 65.0511 | 63.2543 | 61.9066 | 61.4574 | 61.0082 | 61.0082 | 61.7756 | 3.2244 | 0
2048 | 5 | 6 | 2048-05-06 | 1987 | 49.0685 | 48.236 | 45.7385 | 44.906 | 44.906 | 44.906 | 45.7385 | 48.236 | 50.7335 | 54.0635 | 55.7285 | 59.0585 | 60.7235 | 61.556 | 63.221 | 64.0535 | 64.886 | 63.221 | 60.7235 | 58.226 | 54.0635 | 55.7285 | 54.896 | 54.0635 | 54.4451 | 10.5549 | 0
2048 | 5 | 7 | 2048-05-07 | 1987 | 52.4286 | 51.9202 | 51.4119 | 50.9036 | 50.3953 | 48.362 | 50.3953 | 51.9202 | 53.4452 | 55.4785 | 57.5118 | 58.5284 | 59.0367 | 60.5617 | 61.07 | 61.07 | 61.07 | 59.0367 | 58.0201 | 57.5118 | 54.9702 | 54.9702 | 55.9868 | 55.4785 | 55.4785 | 9.5215 | 0
2048 | 5 | 8 | 2048-05-08 | 1987 | 46.43 | 45.0553 | 44.597 | 42.764 | 43.6805 | 43.2223 | 43.6805 | 45.0553 | 46.43 | 47.8047 | 49.1795 | 50.096 | 50.5542 | 52.3872 | 52.3872 | 52.8455 | 53.762 | 53.3037 | 52.3872 | 50.5542 | 47.8047 | 45.9718 | 45.5135 | 46.43 | 47.9957 | 17.0043 | 0
2048 | 5 | 9 | 2048-05-09 | 1987 | 49.1765 | 47.0052 | 46.571 | 45.7025 | 46.571 | 44.834 | 46.1367 | 47.4395 | 48.7422 | 50.4792 | 51.782 | 52.6505 | 53.0847 | 53.9532 | 54.8217 | 55.256 | 55.256 | 55.256 | 54.3875 | 52.6505 | 49.6107 | 47.0052 | 46.1367 | 45.7025 | 50.0088 | 14.9912 | 0
2048 | 5 | 10 | 2048-05-10 | 1987 | 43.9275 | 42.8418 | 42.2989 | 43.3846 | 42.8418 | 42.2989 | 41.756 | 42.2989 | 44.4704 | 46.6419 | 48.2706 | 49.3563 | 50.4421 | 52.0707 | 53.6994 | 54.7851 | 55.328 | 55.328 | 54.2422 | 52.6136 | 50.4421 | 48.8134 | 46.6419 | 44.4704 | 47.886 | 17.114 | 0
2048 | 5 | 11 | 2048-05-11 | 1987 | 48.1765 | 47.1823 | 47.1823 | 47.1823 | 46.1882 | 45.194 | 47.1823 | 47.1823 | 50.1648 | 54.1414 | 58.118 | 57.1238 | 58.118 | 57.1238 | 56.1297 | 57.1238 | 58.118 | 53.1472 | 52.1531 | 50.1648 | 51.1589 | 51.1589 | 51.1589 | 50.1648 | 51.6974 | 13.3026 | 0
2048 | 5 | 12 | 2048-05-12 | 1987 | 51.9908 | 50.6282 | 50.6282 | 50.6282 | 49.2656 | 45.1778 | 43.8152 | 45.1778 | 47.903 | 50.6282 | 51.9908 | 49.2656 | 50.6282 | 50.6282 | 51.9908 | 54.716 | 53.3534 | 51.9908 | 47.903 | 46.5404 | 46.5404 | 43.8152 | 42.4526 | 41.09 | 48.6979 | 16.3022 | 0
2048 | 5 | 13 | 2048-05-13 | 1987 | 41.072 | 41.7986 | 41.7986 | 41.7986 | 42.5253 | 42.5253 | 42.5253 | 44.7052 | 46.8851 | 47.6117 | 49.7916 | 48.3383 | 51.9715 | 53.4247 | 54.1514 | 54.878 | 54.878 | 54.878 | 52.6981 | 52.6981 | 47.6117 | 46.1584 | 46.5217 | 46.8851 | 47.8388 | 17.1612 | 0
2048 | 5 | 14 | 2048-05-14 | 1987 | 41.796 | 41.796 | 41.796 | 41.796 | 43.978 | 43.978 | 41.796 | 41.796 | 43.978 | 43.978 | 48.342 | 52.706 | 52.706 | 52.706 | 57.07 | 59.252 | 59.252 | 57.07 | 50.524 | 46.16 | 41.796 | 39.614 | 41.796 | 39.614 | 46.8873 | 18.1127 | 0
2048 | 5 | 15 | 2048-05-15 | 1987 | 48.272 | 48.272 | 48.272 | 46.196 | 44.12 | 44.12 | 46.196 | 46.196 | 48.272 | 52.424 | 54.5 | 54.5 | 54.5 | 56.576 | 58.652 | 58.652 | 60.728 | 56.576 | 52.424 | 52.424 | 48.272 | 48.272 | 44.12 | 42.044 | 50.6075 | 14.3925 | 0
2048 | 5 | 16 | 2048-05-16 | 1987 | 50.5066 | 49.7351 | 49.7351 | 49.7351 | 48.9637 | 45.878 | 49.7351 | 51.278 | 53.5923 | 54.3637 | 55.1351 | 56.678 | 58.9923 | 58.9923 | 58.9923 | 62.078 | 61.3066 | 62.078 | 59.7637 | 58.2209 | 54.3637 | 55.9066 | 55.1351 | 52.8209 | 54.7494 | 10.2506 | 0
2048 | 5 | 17 | 2048-05-17 | 1987 | 51.7066 | 48.7704 | 44.366 | 45.8341 | 45.8341 | 44.366 | 47.3023 | 47.3023 | 48.7704 | 53.1748 | 53.1748 | 57.5791 | 60.5154 | 63.4516 | 63.4516 | 64.9197 | 67.856 | 67.856 | 66.3879 | 59.0472 | 61.9835 | 60.5154 | 56.111 | 53.1748 | 55.5605 | 9.4395 | 0
2048 | 5 | 18 | 2048-05-18 | 1987 | 57.659 | 54.1004 | 52.9142 | 51.728 | 51.728 | 51.728 | 51.728 | 52.9142 | 55.2866 | 58.8452 | 62.4038 | 63.59 | 62.4038 | 63.59 | 61.2176 | 60.0314 | 60.0314 | 60.0314 | 61.2176 | 57.659 | 56.4728 | 55.2866 | 52.9142 | 51.728 | 56.967 | 8.033 | 0
2048 | 5 | 19 | 2048-05-19 | 1987 | 48.6242 | 47.4174 | 47.4174 | 47.4174 | 47.4174 | 46.814 | 48.6242 | 49.831 | 51.0377 | 53.4513 | 54.0547 | 55.2615 | 57.0717 | 58.8818 | 58.8818 | 58.2784 | 60.692 | 59.4852 | 59.4852 | 57.0717 | 54.6581 | 53.4513 | 52.2445 | 51.0377 | 53.2753 | 11.7247 | 0
2048 | 5 | 20 | 2048-05-20 | 1987 | 50.6525 | 49.6535 | 48.6545 | 47.156 | 48.155 | 47.156 | 48.155 | 50.153 | 51.152 | 52.6505 | 55.148 | 56.147 | 57.146 | 57.6455 | 58.6445 | 58.6445 | 59.144 | 58.6445 | 58.145 | 56.6465 | 53.6495 | 55.148 | 53.6495 | 53.15 | 53.5454 | 11.4546 | 0
2048 | 5 | 21 | 2048-05-21 | 1987 | 51.7237 | 50.6626 | 48.5403 | 47.4791 | 46.418 | 46.418 | 47.4791 | 49.6014 | 51.7237 | 54.9071 | 59.1517 | 62.3351 | 63.3963 | 65.5186 | 66.5797 | 68.702 | 66.5797 | 66.5797 | 64.4574 | 61.274 | 55.9683 | 53.846 | 49.6014 | 49.6014 | 56.1894 | 8.8106 | 0
2048 | 5 | 22 | 2048-05-22 | 1987 | 58.9741 | 58.9741 | 58.0528 | 57.1314 | 56.21 | 57.1314 | 58.0528 | 58.0528 | 59.8955 | 60.8169 | 63.581 | 64.5024 | 65.4237 | 67.2665 | 69.1093 | 70.952 | 70.952 | 70.0306 | 70.0306 | 68.1879 | 63.581 | 62.6596 | 62.6596 | 60.8169 | 63.0435 | 1.9565 | 0
2048 | 5 | 23 | 2048-05-23 | 1987 | 52.9536 | 50.6979 | 51.4498 | 50.6979 | 49.946 | 49.946 | 51.4498 | 52.9536 | 55.9613 | 58.9689 | 58.9689 | 61.9765 | 64.2323 | 64.9842 | 64.2323 | 66.488 | 66.488 | 65.7361 | 64.2323 | 61.9765 | 58.217 | 58.217 | 57.4651 | 55.9613 | 58.0917 | 6.9083 | 0
2048 | 5 | 24 | 2048-05-24 | 1987 | 57.0695 | 56.291 | 53.177 | 52.3985 | 53.9555 | 51.62 | 53.9555 | 54.734 | 60.962 | 61.7405 | 64.076 | 64.8545 | 66.4115 | 68.747 | 70.304 | 68.747 | 70.304 | 70.304 | 68.747 | 65.633 | 60.962 | 58.6265 | 56.291 | 54.734 | 61.0269 | 3.9731 | 0
2048 | 5 | 25 | 2048-05-25 | 1987 | 48.788 | 48.788 | 47.012 | 48.788 | 48.788 | 48.788 | 48.788 | 50.564 | 48.788 | 52.34 | 52.34 | 54.116 | 55.892 | 59.444 | 57.668 | 59.444 | 62.996 | 66.548 | 68.324 | 64.772 | 64.772 | 61.22 | 57.668 | 55.892 | 55.522 | 9.478 | 0
2048 | 5 | 26 | 2048-05-26 | 1987 | 52.6527 | 52.6527 | 49.496 | 49.496 | 49.496 | 49.496 | 49.496 | 49.496 | 52.6527 | 52.6527 | 55.8095 | 62.123 | 65.2797 | 68.4365 | 68.4365 | 74.75 | 74.75 | 74.75 | 71.5932 | 68.4365 | 65.2797 | 58.9663 | 55.8095 | 55.8095 | 59.4924 | 5.5076 | 0
2048 | 5 | 27 | 2048-05-27 | 1987 | 56.594 | 56.594 | 52.988 | 52.988 | 52.988 | 52.988 | 52.988 | 52.988 | 56.594 | 60.2 | 67.412 | 63.806 | 74.624 | 74.624 | 74.624 | 81.836 | 85.442 | 78.23 | 78.23 | 74.624 | 71.018 | 67.412 | 63.806 | 60.2 | 65.1582 | 0 | 0.15825
2048 | 5 | 28 | 2048-05-28 | 1987 | 63.7617 | 61.6945 | 61.6945 | 61.6945 | 61.6945 | 61.6945 | 59.6272 | 59.6272 | 61.6945 | 63.7617 | 72.0306 | 78.2323 | 82.3668 | 80.2995 | 84.434 | 82.3668 | 80.2995 | 78.2323 | 74.0978 | 72.0306 | 67.8962 | 63.7617 | 59.6272 | 57.56 | 68.7575 | 0 | 3.7575
2048 | 5 | 29 | 2048-05-29 | 1987 | 56.03 | 59.414 | 59.414 | 57.722 | 57.722 | 56.03 | 57.722 | 61.106 | 64.49 | 69.566 | 76.334 | 78.026 | 79.718 | 83.102 | 83.102 | 83.102 | 81.41 | 79.718 | 76.334 | 64.49 | 61.106 | 59.414 | 61.106 | 59.414 | 67.733 | 0 | 2.733
2048 | 5 | 30 | 2048-05-30 | 1987 | 52.718 | 52.718 | 52.718 | 52.718 | 52.718 | 55.51 | 55.51 | 55.51 | 58.302 | 66.678 | 66.678 | 72.262 | 77.846 | 75.054 | 61.094 | 66.678 | 77.846 | 72.262 | 75.054 | 63.886 | 58.302 | 58.302 | 55.51 | 52.718 | 62.0247 | 2.9753 | 0
2048 | 5 | 31 | 2048-05-31 | 1987 | 53.1914 | 50.792 | 50.792 | 50.792 | 50.792 | 50.792 | 50.792 | 53.1914 | 57.9902 | 65.1884 | 62.789 | 67.5878 | 72.3866 | 72.3866 | 74.786 | 74.786 | 74.786 | 69.9872 | 62.789 | 60.3896 | 55.5908 | 53.1914 | 53.1914 | 50.792 | 59.9897 | 5.0103 | 0
2048 | 6 | 1 | 2048-06-01 | 1987 | 53.678 | 52.208 | 50.738 | 50.738 | 50.738 | 50.738 | 52.208 | 53.678 | 59.558 | 59.558 | 65.438 | 65.438 | 63.968 | 61.028 | 65.438 | 69.848 | 72.788 | 68.378 | 69.848 | 68.378 | 63.968 | 59.558 | 61.028 | 58.088 | 60.293 | 4.707 | 0
2048 | 6 | 2 | 2048-06-02 | 1987 | 51.764 | 50.882 | 50 | 48.236 | 48.236 | 48.236 | 50 | 53.528 | 55.292 | 57.056 | 58.82 | 62.348 | 63.23 | 64.994 | 66.758 | 67.64 | 66.758 | 66.758 | 64.994 | 61.466 | 58.82 | 57.056 | 57.056 | 56.174 | 57.7542 | 7.2458 | 0
2048 | 6 | 3 | 2048-06-03 | 1987 | 54.2927 | 53.3513 | 52.41 | 50.5273 | 49.586 | 50.5273 | 53.3513 | 55.234 | 58.058 | 62.7647 | 65.5887 | 67.4713 | 69.354 | 71.2367 | 73.1193 | 74.0607 | 75.002 | 75.002 | 71.2367 | 67.4713 | 62.7647 | 59.9407 | 60.882 | 60.882 | 62.2548 | 2.7452 | 0
2048 | 6 | 4 | 2048-06-04 | 1987 | 60.989 | 59.828 | 58.667 | 52.862 | 51.701 | 54.023 | 54.023 | 57.506 | 62.15 | 65.633 | 71.438 | 67.955 | 71.438 | 74.921 | 76.082 | 73.76 | 73.76 | 70.277 | 65.633 | 60.989 | 55.184 | 52.862 | 50.54 | 50.54 | 62.1984 | 2.8016 | 0
2048 | 6 | 5 | 2048-06-05 | 1987 | 57.4536 | 55.0891 | 55.0891 | 55.0891 | 55.0891 | 55.0891 | 57.4536 | 59.8182 | 66.9118 | 66.9118 | 66.9118 | 71.6409 | 69.2764 | 62.1827 | 69.2764 | 71.6409 | 71.6409 | 76.37 | 66.9118 | 64.5473 | 57.4536 | 50.36 | 50.36 | 50.36 | 61.7886 | 3.2114 | 0
2048 | 6 | 6 | 2048-06-06 | 1987 | 53.5618 | 52.5639 | 52.5639 | 52.5639 | 51.566 | 52.5639 | 52.5639 | 55.5575 | 57.5532 | 58.5511 | 61.5448 | 62.5426 | 65.5362 | 67.532 | 66.5341 | 67.532 | 67.532 | 66.5341 | 65.5362 | 63.5405 | 58.5511 | 59.549 | 58.5511 | 58.5511 | 59.549 | 5.451 | 0
2048 | 6 | 7 | 2048-06-07 | 1987 | 54.2387 | 53.6573 | 53.076 | 51.9133 | 51.332 | 52.4947 | 53.6573 | 55.4013 | 57.1453 | 59.4707 | 60.6333 | 62.9587 | 62.3773 | 64.1213 | 65.8653 | 67.028 | 66.4467 | 65.8653 | 64.1213 | 64.1213 | 61.2147 | 58.8893 | 58.308 | 57.7267 | 59.2527 | 5.7473 | 0
2048 | 6 | 8 | 2048-06-08 | 1987 | 65.474 | 54.614 | 54.614 | 54.614 | 54.614 | 52.442 | 52.442 | 50.27 | 52.442 | 52.442 | 52.442 | 54.614 | 54.614 | 56.786 | 56.786 | 61.13 | 67.646 | 65.474 | 69.818 | 67.646 | 63.302 | 65.474 | 58.958 | 52.442 | 57.9625 | 7.0375 | 0
2048 | 6 | 9 | 2048-06-09 | 1987 | 58.5998 | 54.4709 | 50.342 | 54.4709 | 52.4065 | 54.4709 | 54.4709 | 56.5354 | 58.5998 | 56.5354 | 62.7288 | 62.7288 | 66.8577 | 68.9222 | 73.0511 | 77.18 | 77.18 | 75.1155 | 75.1155 | 70.9866 | 68.9222 | 64.7932 | 62.7288 | 61.6965 | 63.2879 | 1.7121 | 0
2048 | 6 | 10 | 2048-06-10 | 1987 | 58.336 | 58.336 | 55.95 | 55.95 | 53.564 | 53.564 | 54.757 | 55.95 | 58.336 | 58.336 | 63.108 | 65.494 | 66.687 | 71.459 | 72.652 | 73.845 | 73.845 | 75.038 | 75.038 | 73.845 | 65.494 | 60.722 | 57.143 | 58.336 | 63.1577 | 1.8423 | 0
2048 | 6 | 11 | 2048-06-11 | 1987 | 59.012 | 57.05 | 57.704 | 57.704 | 55.742 | 56.396 | 59.012 | 60.32 | 62.936 | 64.244 | 66.206 | 67.514 | 69.476 | 70.784 | 72.092 | 73.4 | 73.4 | 70.13 | 67.514 | 65.552 | 64.244 | 62.936 | 61.628 | 60.32 | 63.9715 | 1.0285 | 0
2048 | 6 | 12 | 2048-06-12 | 1987 | 55.9973 | 55.5726 | 55.9973 | 55.148 | 55.148 | 55.9973 | 56.4219 | 56.8465 | 57.6958 | 58.1205 | 59.3944 | 60.6683 | 60.6683 | 63.6407 | 64.0654 | 64.49 | 63.6407 | 62.7915 | 62.7915 | 62.3668 | 60.6683 | 58.5451 | 57.6958 | 56.8465 | 59.2174 | 5.7826 | 0
2048 | 6 | 13 | 2048-06-13 | 1987 | 52.0268 | 50.954 | 51.4904 | 52.0268 | 52.0268 | 51.4904 | 53.0996 | 53.0996 | 53.636 | 53.636 | 54.7088 | 55.7816 | 58.4636 | 60.0728 | 61.682 | 61.1456 | 61.682 | 61.682 | 60.6092 | 57.9272 | 55.7816 | 54.1724 | 54.7088 | 54.1724 | 55.6698 | 9.3302 | 0
2048 | 6 | 14 | 2048-06-14 | 1987 | 53.716 | 53.198 | 51.644 | 50.09 | 50.09 | 50.608 | 52.162 | 54.234 | 56.306 | 58.378 | 58.896 | 59.932 | 60.968 | 61.486 | 62.522 | 62.522 | 64.076 | 62.004 | 61.486 | 59.414 | 56.306 | 54.752 | 53.198 | 52.162 | 56.6729 | 8.3271 | 0
2048 | 6 | 15 | 2048-06-15 | 1987 | 53.8499 | 51.5946 | 49.3393 | 47.084 | 49.3393 | 49.3393 | 48.2116 | 47.084 | 47.084 | 48.2116 | 50.4669 | 50.4669 | 52.7222 | 54.9775 | 60.6158 | 61.7434 | 62.8711 | 66.254 | 60.6158 | 60.6158 | 58.3605 | 56.1052 | 53.8499 | 51.5946 | 53.8499 | 11.1501 | 0
2048 | 6 | 16 | 2048-06-16 | 1987 | 55.247 | 54.2278 | 53.2085 | 52.1893 | 51.17 | 51.17 | 53.2085 | 53.2085 | 54.2278 | 54.2278 | 56.2662 | 58.3047 | 61.3625 | 64.4202 | 66.4587 | 67.478 | 65.4395 | 64.4202 | 63.401 | 63.401 | 62.3817 | 60.3432 | 57.2855 | 56.2662 | 58.3047 | 6.6952 | 0
2048 | 6 | 17 | 2048-06-17 | 1987 | 56.8482 | 55.9596 | 54.1825 | 53.294 | 53.294 | 53.294 | 55.9596 | 57.7367 | 59.5138 | 63.068 | 65.7336 | 66.6222 | 68.3993 | 70.1764 | 71.9535 | 71.9535 | 72.842 | 71.9535 | 71.0649 | 67.5107 | 63.9565 | 60.4024 | 61.2909 | 60.4024 | 62.8088 | 2.1912 | 0
2048 | 6 | 18 | 2048-06-18 | 1987 | 59.801 | 57.983 | 55.256 | 56.165 | 55.256 | 56.165 | 57.983 | 61.619 | 66.164 | 65.255 | 68.891 | 72.527 | 74.345 | 74.345 | 75.254 | 77.072 | 78.89 | 77.981 | 76.163 | 73.436 | 68.891 | 67.073 | 63.437 | 61.619 | 66.7321 | 0 | 1.7321
2048 | 6 | 19 | 2048-06-19 | 1987 | 62.7055 | 62.7055 | 60.9577 | 60.9577 | 56.588 | 57.4619 | 60.0837 | 62.7055 | 63.5794 | 65.3273 | 69.697 | 71.4448 | 74.9406 | 77.5623 | 79.3102 | 80.1841 | 81.932 | 81.0581 | 81.0581 | 77.5623 | 74.0666 | 68.823 | 65.3273 | 64.4534 | 69.1872 | 0 | 4.1872
2048 | 6 | 20 | 2048-06-20 | 1987 | 71.6743 | 62.1972 | 64.5665 | 62.1972 | 62.1972 | 62.1972 | 59.828 | 62.1972 | 66.9357 | 69.305 | 74.0435 | 76.4127 | 66.9357 | 69.305 | 78.782 | 71.6743 | 69.305 | 71.6743 | 71.6743 | 76.4127 | 71.6743 | 66.9357 | 66.9357 | 62.1972 | 68.2191 | 0 | 3.2191
2048 | 6 | 21 | 2048-06-21 | 1987 | 59.6235 | 58.1687 | 58.1687 | 58.1687 | 56.714 | 56.714 | 58.1687 | 59.6235 | 61.0782 | 63.9876 | 66.8971 | 68.3518 | 59.6235 | 69.8065 | 69.8065 | 72.716 | 68.3518 | 69.8065 | 68.3518 | 65.4424 | 62.5329 | 61.0782 | 59.6235 | 59.6235 | 63.0178 | 1.9822 | 0
2048 | 6 | 22 | 2048-06-22 | 1987 | 54.2004 | 54.2004 | 54.1082 | 54.1082 | 54.0161 | 53.924 | 54.1082 | 54.1082 | 54.2925 | 54.5688 | 54.7531 | 54.8452 | 55.2136 | 55.2136 | 55.3979 | 55.49 | 55.49 | 55.49 | 55.3058 | 54.7531 | 54.3846 | 54.2004 | 54.2004 | 54.2925 | 54.611 | 10.389 | 0
2048 | 6 | 23 | 2048-06-23 | 1987 | 54.6683 | 53.5622 | 52.4561 | 52.4561 | 51.35 | 51.35 | 52.4561 | 54.6683 | 55.7744 | 57.9866 | 60.1988 | 64.6232 | 66.8354 | 69.0476 | 72.3659 | 72.3659 | 72.3659 | 73.472 | 72.3659 | 69.0476 | 64.6232 | 61.3049 | 57.9866 | 53.5622 | 61.1205 | 3.8795 | 0
2048 | 6 | 24 | 2048-06-24 | 1987 | 57.3758 | 56.3332 | 55.2906 | 54.248 | 54.248 | 55.2906 | 57.3758 | 60.5037 | 64.6742 | 67.802 | 70.9298 | 74.0577 | 77.1855 | 78.2282 | 80.3134 | 81.356 | 80.3134 | 79.2708 | 78.2282 | 75.1003 | 67.802 | 67.802 | 67.802 | 65.7168 | 67.802 | 0 | 2.802
2048 | 6 | 25 | 2048-06-25 | 1987 | 62.8514 | 61.3252 | 60.5621 | 60.5621 | 59.036 | 60.5621 | 62.0883 | 63.6144 | 67.4298 | 70.4821 | 72.0082 | 74.2974 | 76.5866 | 78.1128 | 79.6389 | 80.402 | 78.8759 | 79.6389 | 78.1128 | 76.5866 | 72.0082 | 68.9559 | 70.4821 | 68.9559 | 70.1323 | 0 | 5.1323
2048 | 6 | 26 | 2048-06-26 | 1987 | 69.8041 | 67.4368 | 66.6477 | 63.4913 | 61.124 | 61.9131 | 66.6477 | 69.8041 | 72.1714 | 73.7495 | 75.3277 | 77.695 | 80.8514 | 82.4296 | 84.7969 | 84.7969 | 85.586 | 84.7969 | 83.2187 | 80.8514 | 77.695 | 75.3277 | 73.7495 | 71.3823 | 74.6373 | 0 | 9.6373
2048 | 6 | 27 | 2048-06-27 | 1987 | 72.0694 | 67.5112 | 66.3717 | 64.0926 | 61.8135 | 60.674 | 67.5112 | 70.9298 | 72.0694 | 74.3485 | 77.7671 | 81.1857 | 83.4648 | 86.8834 | 88.0229 | 90.302 | 86.8834 | 89.1625 | 86.8834 | 84.6043 | 80.0462 | 65.2322 | 66.3717 | 64.0926 | 75.3456 | 0 | 10.3456
2048 | 6 | 28 | 2048-06-28 | 1987 | 64.5676 | 62.9178 | 62.3679 | 61.268 | 61.8179 | 61.8179 | 62.3679 | 61.8179 | 62.3679 | 64.0177 | 66.7673 | 68.967 | 70.6168 | 73.9164 | 75.5662 | 75.5662 | 77.216 | 76.6661 | 76.6661 | 75.5662 | 74.4663 | 71.7167 | 69.517 | 67.8672 | 68.6004 | 0 | 3.6004
2048 | 6 | 29 | 2048-06-29 | 1987 | 64.0192 | 64.3426 | 64.3426 | 63.0489 | 62.402 | 62.7254 | 64.3426 | 66.2832 | 67.2536 | 67.2536 | 68.8708 | 68.8708 | 69.5176 | 70.4879 | 72.1051 | 72.752 | 72.752 | 72.4286 | 71.7817 | 70.8114 | 69.1942 | 67.577 | 66.9301 | 66.2832 | 67.7657 | 0 | 2.7657
2048 | 6 | 30 | 2048-06-30 | 1987 | 62.876 | 60.2007 | 58.4173 | 60.2007 | 55.742 | 57.5255 | 55.742 | 58.4173 | 60.2007 | 62.876 | 64.6595 | 69.1183 | 70.9018 | 72.6852 | 75.3605 | 77.144 | 77.144 | 77.144 | 76.2523 | 74.4688 | 70.01 | 65.5512 | 63.7677 | 60.2007 | 66.1086 | 0 | 1.1086
2048 | 7 | 1 | 2048-07-01 | 1987 | 63.1118 | 61.1647 | 60.1911 | 58.244 | 61.1647 | 59.2176 | 60.1911 | 61.1647 | 63.1118 | 63.1118 | 65.059 | 68.9532 | 70.9003 | 75.7682 | 77.7153 | 79.6624 | 80.636 | 77.7153 | 75.7682 | 71.8739 | 67.0061 | 64.0854 | 62.1383 | 62.1383 | 67.0872 | 0 | 2.0872
2048 | 7 | 2 | 2048-07-02 | 1987 | 61.018 | 61.018 | 61.018 | 61.018 | 61.018 | 61.018 | 61.018 | 58.46 | 66.134 | 71.25 | 71.25 | 76.366 | 81.482 | 78.924 | 81.482 | 78.924 | 78.924 | 78.924 | 76.366 | 76.366 | 71.25 | 71.25 | 68.692 | 66.134 | 69.971 | 0 | 4.971
2048 | 7 | 3 | 2048-07-03 | 1987 | 65.0427 | 63.7435 | 63.7435 | 62.4444 | 62.4444 | 62.4444 | 63.7435 | 65.0427 | 65.0427 | 66.3419 | 70.2394 | 68.9402 | 71.5386 | 76.7353 | 78.0345 | 81.932 | 79.3336 | 80.6328 | 79.3336 | 76.7353 | 70.2394 | 67.6411 | 62.4444 | 59.846 | 69.3192 | 0 | 4.3192
2048 | 7 | 4 | 2048-07-04 | 1987 | 63.1904 | 63.1904 | 61.0502 | 58.91 | 58.91 | 58.91 | 61.0502 | 65.3306 | 69.611 | 69.611 | 71.7512 | 69.611 | 76.0316 | 69.611 | 69.611 | 67.4708 | 78.1718 | 80.312 | 73.8914 | 65.3306 | 65.3306 | 63.1904 | 63.1904 | 61.0502 | 66.8466 | 0 | 1.8466
2048 | 7 | 5 | 2048-07-05 | 1987 | 54.374 | 55.9351 | 54.374 | 55.9351 | 55.9351 | 55.9351 | 57.4962 | 59.0573 | 60.6184 | 62.1795 | 66.8627 | 68.4238 | 71.546 | 69.9849 | 71.546 | 71.546 | 71.546 | 68.4238 | 63.7405 | 60.6184 | 57.4962 | 55.9351 | 54.374 | 54.374 | 61.594 | 3.406 | 0
2048 | 7 | 6 | 2048-07-06 | 1987 | 56.48 | 56.48 | 57.677 | 56.48 | 55.283 | 54.086 | 55.283 | 56.48 | 60.071 | 62.465 | 63.662 | 66.056 | 68.45 | 70.844 | 69.647 | 70.844 | 70.844 | 69.647 | 67.253 | 66.056 | 64.859 | 62.465 | 62.465 | 61.268 | 62.7144 | 2.2856 | 0
2048 | 7 | 7 | 2048-07-07 | 1987 | 56.5684 | 52.952 | 52.952 | 52.952 | 54.7602 | 52.952 | 54.7602 | 56.5684 | 54.7602 | 58.3765 | 60.1847 | 60.1847 | 65.6093 | 67.4175 | 71.0338 | 72.842 | 67.4175 | 67.4175 | 63.8011 | 61.9929 | 58.3765 | 56.5684 | 56.5684 | 52.952 | 59.582 | 5.418 | 0
2048 | 7 | 8 | 2048-07-08 | 1987 | 54.827 | 51.44 | 53.1335 | 51.44 | 53.1335 | 53.1335 | 53.1335 | 51.44 | 51.44 | 56.5205 | 64.988 | 66.6815 | 63.2945 | 66.6815 | 68.375 | 71.762 | 71.762 | 70.0685 | 66.6815 | 64.988 | 59.9075 | 61.601 | 59.9075 | 58.214 | 60.1897 | 4.8102 | 0
2048 | 7 | 9 | 2048-07-09 | 1987 | 60.6985 | 58.6449 | 56.5913 | 54.5376 | 54.5376 | 52.484 | 54.5376 | 58.6449 | 58.6449 | 54.5376 | 56.5913 | 64.8058 | 70.9667 | 70.9667 | 73.0204 | 75.074 | 75.074 | 73.0204 | 70.9667 | 68.9131 | 68.9131 | 62.7522 | 62.7522 | 62.7522 | 63.3512 | 1.6488 | 0
2048 | 7 | 10 | 2048-07-10 | 1987 | 63.5 | 61.934 | 61.412 | 61.412 | 61.412 | 60.368 | 62.456 | 63.5 | 66.11 | 68.198 | 69.242 | 70.286 | 69.764 | 71.852 | 72.374 | 72.896 | 73.94 | 73.418 | 72.896 | 71.852 | 69.764 | 68.198 | 66.632 | 67.676 | 67.5455 | 0 | 2.5455
2048 | 7 | 11 | 2048-07-11 | 1987 | 59.13 | 58.5833 | 56.9433 | 57.49 | 55.85 | 56.9433 | 56.3967 | 60.2233 | 59.6767 | 61.3167 | 62.9567 | 65.1433 | 66.7833 | 67.8767 | 69.5167 | 70.61 | 68.97 | 68.97 | 68.97 | 66.2367 | 62.9567 | 60.2233 | 61.3167 | 60.2233 | 62.6378 | 2.3622 | 0
2048 | 7 | 12 | 2048-07-12 | 1987 | 63.491 | 62.8919 | 61.9931 | 62.2927 | 61.9931 | 61.394 | 62.5923 | 63.491 | 64.0901 | 65.2884 | 66.4867 | 67.3854 | 67.3854 | 68.2841 | 68.5837 | 69.782 | 69.782 | 69.4824 | 68.5837 | 67.685 | 65.8876 | 64.9889 | 64.9889 | 64.3897 | 65.5506 | 0 | 0.55055
2048 | 7 | 13 | 2048-07-13 | 1987 | 58.2125 | 57.1055 | 56.552 | 55.9985 | 54.338 | 54.338 | 56.552 | 58.766 | 60.4265 | 61.5335 | 63.7475 | 64.301 | 66.515 | 67.622 | 69.2825 | 69.2825 | 69.836 | 69.2825 | 69.2825 | 67.622 | 63.7475 | 62.087 | 61.5335 | 60.98 | 62.456 | 2.544 | 0
2048 | 7 | 14 | 2048-07-14 | 1987 | 64.2237 | 62.6652 | 62.6652 | 59.5481 | 57.9895 | 57.47 | 60.5871 | 62.6652 | 64.2237 | 64.7432 | 64.2237 | 66.8213 | 68.3799 | 70.4579 | 70.9774 | 72.536 | 72.536 | 71.497 | 70.4579 | 68.8994 | 66.3018 | 63.7042 | 62.6652 | 62.1457 | 65.3493 | 0 | 0.34934
2048 | 7 | 15 | 2048-07-15 | 1987 | 69.3292 | 67.8588 | 63.4479 | 60.5073 | 54.626 | 54.626 | 57.5666 | 57.5666 | 57.5666 | 60.5073 | 66.3885 | 69.3292 | 70.7995 | 76.6807 | 78.1511 | 78.1511 | 82.562 | 81.0917 | 73.7401 | 69.3292 | 66.3885 | 61.9776 | 60.5073 | 59.0369 | 66.5723 | 0 | 1.5723
2048 | 7 | 16 | 2048-07-16 | 1987 | 61.8416 | 61.8416 | 61.8416 | 61.8416 | 61.8416 | 59.918 | 59.918 | 59.918 | 61.8416 | 63.7652 | 63.7652 | 69.536 | 69.536 | 73.3832 | 79.154 | 83.0012 | 88.772 | 88.772 | 86.8484 | 86.8484 | 81.0776 | 73.3832 | 75.3068 | 73.3832 | 71.139 | 0 | 6.139
2048 | 7 | 17 | 2048-07-17 | 1987 | 69.9403 | 66.9256 | 67.9305 | 65.9207 | 62.906 | 62.906 | 64.9158 | 71.9501 | 70.9452 | 75.9697 | 83.0039 | 84.0088 | 86.0186 | 89.0333 | 92.048 | 90.0382 | 89.0333 | 85.0137 | 83.0039 | 80.9941 | 77.9794 | 78.9843 | 79.9892 | 78.9843 | 77.4351 | 0 | 12.4351
2048 | 7 | 18 | 2048-07-18 | 1987 | 73.6831 | 72.3364 | 69.6429 | 68.2962 | 65.6027 | 65.6027 | 64.256 | 66.9495 | 69.6429 | 77.7233 | 81.7635 | 87.1504 | 89.8438 | 91.1905 | 92.5373 | 93.884 | 89.8438 | 91.1905 | 81.7635 | 77.3193 | 72.7404 | 68.2962 | 66.9495 | 66.9495 | 76.8816 | 0 | 11.8816
2048 | 7 | 19 | 2048-07-19 | 1987 | 66.7484 | 66.7484 | 62.87 | 62.87 | 62.87 | 62.87 | 64.8092 | 64.8092 | 66.7484 | 70.6268 | 74.5052 | 76.4444 | 76.4444 | 80.3228 | 86.1404 | 86.1404 | 90.0188 | 91.958 | 86.1404 | 82.262 | 76.4444 | 72.566 | 72.566 | 76.4444 | 74.182 | 0 | 9.182
2048 | 7 | 20 | 2048-07-20 | 1987 | 63.5501 | 63.5501 | 62.265 | 62.265 | 60.98 | 62.265 | 60.98 | 67.4052 | 72.5454 | 75.1155 | 73.8304 | 78.9706 | 84.1108 | 84.1108 | 86.6809 | 90.536 | 90.536 | 90.536 | 87.9659 | 82.8257 | 76.4005 | 71.2603 | 69.9753 | 68.6903 | 74.473 | 0 | 9.473
2048 | 7 | 21 | 2048-07-21 | 1987 | 69.6837 | 69.6837 | 66.6555 | 63.6274 | 65.6462 | 62.618 | 66.6555 | 67.6649 | 73.7212 | 77.7588 | 80.7869 | 82.8057 | 84.8245 | 87.8526 | 85.8338 | 88.862 | 87.8526 | 86.8432 | 84.8245 | 82.8057 | 77.7588 | 73.7212 | 73.7212 | 68.6743 | 76.2867 | 0 | 11.2867
2048 | 7 | 22 | 2048-07-22 | 1987 | 77.396 | 69.899 | 66.1505 | 66.1505 | 66.1505 | 66.1505 | 69.899 | 69.899 | 69.899 | 73.6475 | 77.396 | 77.396 | 84.893 | 92.39 | 92.39 | 92.39 | 88.6415 | 88.6415 | 88.6415 | 81.1445 | 77.396 | 77.396 | 66.1505 | 62.402 | 76.7712 | 0 | 11.7713
2048 | 7 | 23 | 2048-07-23 | 1987 | 62.276 | 62.276 | 62.276 | 62.276 | 62.276 | 62.276 | 62.276 | 66.5083 | 68.6244 | 72.8566 | 79.205 | 83.4373 | 89.7856 | 91.9018 | 94.0179 | 96.134 | 94.0179 | 89.7856 | 94.0179 | 91.9018 | 87.6695 | 77.0889 | 72.8566 | 72.8566 | 77.4416 | 0 | 12.4416
2048 | 7 | 24 | 2048-07-24 | 1987 | 74.565 | 67.697 | 65.98 | 64.263 | 62.546 | 64.263 | 64.263 | 69.414 | 71.131 | 72.848 | 79.716 | 88.301 | 86.584 | 88.301 | 88.301 | 90.018 | 91.735 | 93.452 | 91.735 | 88.301 | 83.15 | 76.282 | 71.131 | 65.98 | 77.4982 | 0 | 12.4982
2048 | 7 | 25 | 2048-07-25 | 1987 | 67.586 | 67.586 | 66.209 | 66.209 | 66.209 | 64.832 | 66.209 | 67.586 | 67.586 | 68.963 | 73.094 | 74.471 | 77.225 | 82.733 | 86.864 | 89.618 | 82.733 | 81.356 | 81.356 | 79.979 | 78.602 | 73.094 | 71.717 | 70.34 | 73.8399 | 0 | 8.8399
2048 | 7 | 26 | 2048-07-26 | 1987 | 70.6321 | 70.6321 | 69.3173 | 68.0025 | 68.0025 | 64.058 | 68.0025 | 70.6321 | 73.2617 | 81.1506 | 85.0951 | 87.7247 | 90.3544 | 91.6692 | 92.984 | 90.3544 | 90.3544 | 86.4099 | 83.7803 | 81.1506 | 75.8914 | 74.5765 | 71.9469 | 70.6321 | 78.1923 | 0 | 13.1923
2048 | 7 | 27 | 2048-07-27 | 1987 | 71.591 | 70.214 | 70.214 | 70.214 | 70.214 | 67.46 | 71.591 | 74.345 | 77.099 | 79.853 | 82.607 | 86.738 | 89.492 | 90.869 | 93.623 | 95 | 95 | 93.623 | 93.623 | 89.492 | 82.607 | 77.099 | 72.968 | 71.591 | 80.7136 | 0 | 15.7136
2048 | 7 | 28 | 2048-07-28 | 1987 | 69.1651 | 67.9885 | 67.9885 | 69.1651 | 66.812 | 67.9885 | 70.3416 | 73.8713 | 77.4009 | 79.754 | 84.4602 | 86.8133 | 87.9898 | 91.5195 | 92.696 | 92.696 | 92.696 | 91.5195 | 90.3429 | 87.9898 | 80.9305 | 77.4009 | 76.2244 | 75.0478 | 79.9501 | 0 | 14.9501
2048 | 7 | 29 | 2048-07-29 | 1987 | 71.8291 | 69.5365 | 69.5365 | 67.244 | 68.3903 | 67.244 | 69.5365 | 71.8291 | 75.2679 | 77.5605 | 79.853 | 82.1455 | 85.5844 | 87.8769 | 91.3157 | 91.3157 | 92.462 | 91.3157 | 91.3157 | 85.5844 | 79.853 | 78.7067 | 76.4142 | 76.4142 | 79.0888 | 0 | 14.0888
2048 | 7 | 30 | 2048-07-30 | 1987 | 72.3961 | 71.4004 | 68.4132 | 66.4217 | 65.426 | 65.426 | 67.4175 | 68.4132 | 73.3918 | 74.3875 | 76.379 | 79.3662 | 80.3619 | 82.3534 | 85.3405 | 87.332 | 84.3448 | 81.3576 | 79.3662 | 77.3747 | 76.379 | 74.3875 | 73.3918 | 70.4046 | 75.0514 | 0 | 10.0514
2048 | 7 | 31 | 2048-07-31 | 1987 | 64.9349 | 64.9349 | 63.464 | 63.464 | 63.464 | 63.464 | 63.464 | 64.9349 | 67.8766 | 73.76 | 75.2309 | 79.6434 | 81.1143 | 84.056 | 82.5851 | 82.5851 | 84.056 | 82.5851 | 76.7017 | 75.2309 | 70.8183 | 69.3474 | 67.8766 | 69.3474 | 72.2891 | 0 | 7.2891
2048 | 8 | 1 | 2048-08-01 | 1987 | 65.6168 | 64.5386 | 62.3822 | 62.3822 | 62.3822 | 61.304 | 62.3822 | 64.5386 | 67.7732 | 69.9296 | 73.1642 | 76.3988 | 78.5552 | 80.7116 | 82.868 | 81.7898 | 82.868 | 82.868 | 81.7898 | 77.477 | 73.1642 | 68.8514 | 67.7732 | 67.7732 | 71.6368 | 0 | 6.6367
2048 | 8 | 2 | 2048-08-02 | 1987 | 66.1006 | 66.1006 | 65.131 | 63.1917 | 62.222 | 63.1917 | 64.1613 | 67.0703 | 70.9489 | 73.8578 | 76.7668 | 78.7061 | 78.7061 | 79.6757 | 83.5543 | 84.524 | 84.524 | 83.5543 | 82.5847 | 79.6757 | 75.7971 | 70.9489 | 70.9489 | 69.0096 | 73.373 | 0 | 8.373
2048 | 8 | 3 | 2048-08-03 | 1987 | 64.2956 | 63.668 | 63.668 | 63.0404 | 60.53 | 60.53 | 61.7852 | 63.668 | 66.806 | 69.3164 | 71.1992 | 73.082 | 74.9648 | 76.22 | 78.7304 | 78.7304 | 79.358 | 77.4752 | 74.9648 | 73.082 | 69.944 | 69.3164 | 68.0612 | 66.806 | 69.5517 | 0 | 4.5517
2048 | 8 | 4 | 2048-08-04 | 1987 | 68.5954 | 66.5132 | 65.4721 | 61.3076 | 57.1431 | 56.102 | 58.1842 | 62.3487 | 65.4721 | 66.5132 | 71.7188 | 73.801 | 74.8422 | 77.9655 | 79.0066 | 81.0889 | 81.0889 | 82.13 | 80.0478 | 73.801 | 67.5543 | 67.5543 | 65.4721 | 60.2665 | 69.3329 | 0 | 4.3329
2048 | 8 | 5 | 2048-08-05 | 1987 | 64.292 | 64.292 | 61.574 | 58.856 | 58.856 | 60.215 | 62.933 | 62.933 | 64.292 | 67.01 | 71.087 | 71.087 | 76.523 | 73.805 | 79.241 | 80.6 | 80.6 | 80.6 | 80.6 | 76.523 | 73.805 | 72.446 | 69.728 | 67.01 | 69.9545 | 0 | 4.9545
2048 | 8 | 6 | 2048-08-06 | 1987 | 60.2279 | 57.2415 | 56.246 | 58.237 | 58.237 | 57.2415 | 57.2415 | 58.237 | 59.2324 | 62.2189 | 66.2008 | 68.1917 | 71.1782 | 74.1646 | 76.1556 | 78.1465 | 78.1465 | 79.142 | 77.151 | 73.1691 | 68.1917 | 68.1917 | 69.1872 | 67.1963 | 66.6156 | 0 | 1.6156
2048 | 8 | 7 | 2048-08-07 | 1987 | 64.9791 | 62.9066 | 60.8341 | 61.525 | 59.4525 | 57.38 | 60.8341 | 62.9066 | 64.9791 | 67.0516 | 68.4332 | 72.5782 | 73.9599 | 75.3415 | 76.7232 | 77.414 | 77.414 | 76.0323 | 76.0323 | 73.9599 | 70.5057 | 69.8149 | 67.7424 | 65.6699 | 68.5196 | 0 | 3.5196
2048 | 8 | 8 | 2048-08-08 | 1987 | 56.5064 | 54.9461 | 54.9461 | 55.4662 | 53.906 | 54.4261 | 54.4261 | 56.5064 | 58.5866 | 60.1469 | 61.7071 | 63.2673 | 64.8275 | 65.8676 | 65.8676 | 67.4279 | 67.4279 | 68.468 | 66.3877 | 64.8275 | 60.6669 | 58.5866 | 58.5866 | 57.5465 | 60.4719 | 4.5281 | 0
2048 | 8 | 9 | 2048-08-09 | 1987 | 57.7343 | 56.7115 | 55.6888 | 55.1775 | 53.6434 | 53.132 | 53.6434 | 55.6888 | 56.7115 | 57.7343 | 58.757 | 60.2911 | 62.3365 | 63.3593 | 63.8706 | 64.382 | 64.382 | 62.3365 | 59.7797 | 57.7343 | 55.6888 | 53.6434 | 54.1547 | 53.6434 | 57.926 | 7.074 | 0
2048 | 8 | 10 | 2048-08-10 | 1987 | 59.942 | 54.634 | 54.634 | 51.98 | 54.634 | 54.634 | 54.634 | 54.634 | 51.98 | 59.942 | 65.25 | 67.904 | 70.558 | 75.866 | 75.866 | 75.866 | 70.558 | 73.212 | 70.558 | 67.904 | 67.904 | 65.25 | 65.25 | 65.25 | 63.7018 | 1.2982 | 0
2048 | 8 | 11 | 2048-08-11 | 1987 | 58.5121 | 57.8291 | 57.8291 | 57.8291 | 57.146 | 57.146 | 57.8291 | 58.5121 | 58.5121 | 60.5613 | 61.2443 | 63.2935 | 65.3426 | 67.3918 | 68.7579 | 68.7579 | 70.124 | 68.7579 | 68.7579 | 67.3918 | 63.2935 | 61.9274 | 60.5613 | 61.2443 | 62.4397 | 2.5603 | 0
2048 | 8 | 12 | 2048-08-12 | 1987 | 62.9384 | 59.2088 | 57.344 | 57.344 | 57.344 | 57.344 | 58.2764 | 58.2764 | 59.2088 | 59.2088 | 60.1412 | 61.0736 | 61.0736 | 62.006 | 63.8708 | 63.8708 | 66.668 | 65.7356 | 63.8708 | 63.8708 | 62.006 | 61.0736 | 59.675 | 58.2764 | 60.8211 | 4.1789 | 0
2048 | 8 | 13 | 2048-08-13 | 1987 | 57.716 | 57.716 | 55.922 | 55.922 | 55.922 | 55.922 | 55.922 | 55.922 | 57.716 | 57.716 | 59.51 | 61.304 | 63.098 | 68.48 | 70.274 | 72.068 | 72.068 | 72.068 | 70.274 | 66.686 | 64.892 | 63.098 | 61.304 | 59.51 | 62.1262 | 2.8738 | 0
2048 | 8 | 14 | 2048-08-14 | 1987 | 51.6298 | 51.6298 | 51.6298 | 51.6298 | 51.6298 | 49.658 | 49.658 | 51.6298 | 51.6298 | 53.6016 | 55.5735 | 57.5453 | 61.4889 | 67.4044 | 71.348 | 65.4325 | 67.4044 | 69.3762 | 71.348 | 67.4044 | 63.4607 | 63.4607 | 57.5453 | 57.5453 | 58.7777 | 6.2223 | 0
2048 | 8 | 15 | 2048-08-15 | 1987 | 58.6184 | 55.058 | 55.058 | 55.058 | 55.058 | 55.058 | 55.058 | 55.058 | 55.058 | 56.8382 | 58.6184 | 60.3986 | 62.1788 | 65.7392 | 69.2996 | 69.2996 | 72.86 | 65.7392 | 62.1788 | 62.1788 | 58.6184 | 58.6184 | 56.8382 | 55.058 | 59.731 | 5.269 | 0
2048 | 8 | 16 | 2048-08-16 | 1987 | 60.2137 | 58.3559 | 56.498 | 56.498 | 56.498 | 56.498 | 56.498 | 56.498 | 58.3559 | 60.2137 | 63.9294 | 73.2187 | 75.0766 | 76.9344 | 78.7923 | 82.508 | 80.6501 | 76.9344 | 75.0766 | 73.2187 | 71.3609 | 65.7873 | 62.0716 | 58.3559 | 66.2518 | 0 | 1.2517
2048 | 8 | 17 | 2048-08-17 | 1987 | 62.2377 | 62.2377 | 62.2377 | 61.4597 | 60.6818 | 59.126 | 59.9039 | 61.4597 | 63.0156 | 65.3493 | 69.2389 | 70.7947 | 71.5726 | 74.6843 | 75.4622 | 77.018 | 77.018 | 77.018 | 75.4622 | 73.1284 | 69.2389 | 66.9051 | 66.9051 | 67.683 | 67.9099 | 0 | 2.9099
2048 | 8 | 18 | 2048-08-18 | 1987 | 65.9444 | 64.13 | 63.2228 | 61.4084 | 61.4084 | 59.594 | 61.4084 | 65.0372 | 67.7588 | 69.5732 | 73.202 | 75.0164 | 77.738 | 79.5524 | 82.274 | 81.3668 | 82.274 | 81.3668 | 79.5524 | 75.9236 | 71.3876 | 70.4804 | 68.666 | 68.666 | 71.123 | 0 | 6.123
2048 | 8 | 19 | 2048-08-19 | 1987 | 67.892 | 66.92 | 64.976 | 62.06 | 61.088 | 60.116 | 61.088 | 64.976 | 67.892 | 71.78 | 71.78 | 73.724 | 76.64 | 78.584 | 80.528 | 81.5 | 83.444 | 83.444 | 80.528 | 75.668 | 69.836 | 67.892 | 68.864 | 66.92 | 71.1725 | 0 | 6.1725
2048 | 8 | 20 | 2048-08-20 | 1987 | 65.9056 | 63.9757 | 62.0459 | 62.0459 | 62.0459 | 60.116 | 60.116 | 60.116 | 60.116 | 62.0459 | 63.9757 | 75.5549 | 75.5549 | 77.4847 | 83.2743 | 87.134 | 85.2041 | 85.2041 | 81.3444 | 73.625 | 67.8354 | 67.8354 | 65.9056 | 62.0459 | 69.6045 | 0 | 4.6045
2048 | 8 | 21 | 2048-08-21 | 1987 | 65.2894 | 63.9369 | 63.9369 | 62.5845 | 61.232 | 61.232 | 61.232 | 65.2894 | 69.3467 | 73.4041 | 76.109 | 81.5188 | 85.5762 | 86.9286 | 89.6335 | 90.986 | 90.986 | 88.2811 | 85.5762 | 80.1664 | 73.4041 | 73.4041 | 72.0516 | 70.6992 | 74.7002 | 0 | 9.7002
2048 | 8 | 22 | 2048-08-22 | 1987 | 67.292 | 65.315 | 65.315 | 64.3265 | 64.3265 | 63.338 | 63.338 | 66.3035 | 69.269 | 73.223 | 75.2 | 80.1425 | 83.108 | 84.0965 | 85.085 | 86.0735 | 87.062 | 84.0965 | 82.1195 | 80.1425 | 76.1885 | 75.2 | 76.1885 | 75.2 | 74.6646 | 0 | 9.6646
2048 | 8 | 23 | 2048-08-23 | 1987 | 68.438 | 68.438 | 64.5417 | 62.9832 | 63.7625 | 62.204 | 62.9832 | 64.5417 | 66.1002 | 68.438 | 68.438 | 71.555 | 73.8927 | 76.2305 | 78.5682 | 80.906 | 80.906 | 80.906 | 80.906 | 76.2305 | 73.1135 | 70.7757 | 70.7757 | 70.7757 | 71.1004 | 0 | 6.1004
2048 | 8 | 24 | 2048-08-24 | 1987 | 68.4233 | 67.5034 | 66.5836 | 65.6637 | 65.2038 | 63.824 | 63.824 | 65.2038 | 66.5836 | 69.3432 | 69.8031 | 70.723 | 72.5627 | 74.4024 | 75.3223 | 76.2421 | 77.162 | 77.162 | 76.2421 | 74.4024 | 70.263 | 68.8832 | 67.9634 | 66.1237 | 69.9756 | 0 | 4.9756
2048 | 8 | 25 | 2048-08-25 | 1987 | 57.497 | 55.9175 | 55.9175 | 55.1277 | 54.338 | 54.5749 | 54.8908 | 55.1277 | 55.9175 | 59.0765 | 63.0252 | 66.1843 | 72.5023 | 72.5023 | 74.8715 | 77.2408 | 77.2408 | 79.61 | 78.0305 | 71.7125 | 65.3945 | 63.0252 | 60.656 | 61.4457 | 64.2428 | 0.75722 | 0
2048 | 8 | 26 | 2048-08-26 | 1987 | 73.0912 | 65.8694 | 64.8377 | 65.8694 | 65.8694 | 64.8377 | 63.806 | 65.8694 | 68.9644 | 73.0912 | 76.1862 | 73.0912 | 79.2813 | 79.2813 | 79.2813 | 80.3129 | 83.408 | 81.3446 | 80.3129 | 76.1862 | 76.1862 | 75.1545 | 75.1545 | 73.0912 | 73.3491 | 0 | 8.3491
2048 | 8 | 27 | 2048-08-27 | 1987 | 65.5942 | 64.9774 | 66.2111 | 64.3605 | 64.9774 | 62.51 | 63.1268 | 66.8279 | 68.6785 | 69.9122 | 71.1458 | 72.3795 | 75.4638 | 76.6975 | 77.9312 | 77.9312 | 78.548 | 76.0806 | 76.0806 | 72.3795 | 68.6785 | 69.9122 | 68.6785 | 67.4448 | 70.272 | 0 | 5.272
2048 | 8 | 28 | 2048-08-28 | 1987 | 69.7271 | 65.7176 | 64.1138 | 63.3119 | 62.51 | 63.3119 | 64.1138 | 64.9157 | 64.9157 | 68.9252 | 72.1328 | 72.9347 | 74.5385 | 76.1423 | 76.9442 | 78.548 | 78.548 | 76.1423 | 76.1423 | 73.7366 | 70.529 | 71.3309 | 70.529 | 69.7271 | 70.3953 | 0 | 5.3953
2048 | 8 | 29 | 2048-08-29 | 1987 | 60.9915 | 60.0526 | 59.1138 | 59.1138 | 58.1749 | 58.1749 | 57.236 | 60.0526 | 61.9304 | 66.6248 | 69.4414 | 72.2581 | 75.0747 | 77.8914 | 78.8302 | 80.708 | 79.7691 | 77.8914 | 75.0747 | 70.3803 | 67.5637 | 68.5026 | 67.5637 | 66.6248 | 67.8766 | 0 | 2.8766
2048 | 8 | 30 | 2048-08-30 | 1987 | 65.8166 | 65.8166 | 64.0418 | 62.267 | 58.7174 | 57.83 | 59.6048 | 62.267 | 64.0418 | 68.4788 | 72.0284 | 75.578 | 79.1276 | 81.7898 | 83.5646 | 84.452 | 84.452 | 83.5646 | 80.9024 | 74.6906 | 71.141 | 70.2536 | 71.141 | 71.141 | 71.3628 | 0 | 6.3628
2048 | 8 | 31 | 2048-08-31 | 1987 | 68.837 | 67.379 | 65.192 | 65.921 | 65.192 | 63.005 | 62.276 | 65.192 | 68.108 | 71.024 | 73.94 | 76.856 | 79.772 | 81.959 | 82.688 | 84.146 | 82.688 | 81.23 | 79.043 | 75.398 | 72.482 | 71.753 | 69.566 | 71.024 | 72.6946 | 0 | 7.6946
2048 | 9 | 1 | 2048-09-01 | 1987 | 65.6761 | 62.677 | 61.9272 | 61.9272 | 60.4276 | 60.4276 | 60.4276 | 62.677 | 64.9263 | 65.6761 | 70.1749 | 73.1741 | 76.923 | 77.6728 | 80.672 | 80.672 | 80.672 | 78.4226 | 76.923 | 73.1741 | 64.9263 | 62.677 | 60.4276 | 58.928 | 68.4254 | 0 | 3.4254
2048 | 9 | 2 | 2048-09-02 | 1987 | 57.74 | 54.9176 | 54.9176 | 56.3288 | 56.3288 | 56.3288 | 56.3288 | 56.3288 | 59.1512 | 60.5624 | 61.9736 | 69.0296 | 70.4408 | 69.0296 | 71.852 | 70.4408 | 70.4408 | 66.2072 | 63.3848 | 61.9736 | 56.3288 | 59.1512 | 54.9176 | 50.684 | 61.0328 | 3.9672 | 0
2048 | 9 | 3 | 2048-09-03 | 1987 | 56.4551 | 54.3123 | 53.2409 | 52.1694 | 52.1694 | 52.1694 | 51.098 | 53.2409 | 58.598 | 61.8123 | 62.8837 | 65.0266 | 69.3123 | 71.4551 | 73.598 | 72.5266 | 73.598 | 73.598 | 69.3123 | 65.0266 | 62.8837 | 60.7409 | 58.598 | 60.7409 | 61.8569 | 3.1431 | 0
2048 | 9 | 4 | 2048-09-04 | 1987 | 62.918 | 61.8905 | 59.8355 | 60.863 | 58.808 | 54.698 | 55.7255 | 59.8355 | 63.9455 | 66.0005 | 70.1105 | 74.2205 | 75.248 | 78.3305 | 79.358 | 79.358 | 78.3305 | 75.248 | 74.2205 | 69.083 | 67.028 | 69.083 | 68.0555 | 67.028 | 67.8842 | 0 | 2.8842
2048 | 9 | 5 | 2048-09-05 | 1987 | 64.5397 | 64.5397 | 59.7387 | 59.7387 | 57.3382 | 56.138 | 56.138 | 60.939 | 64.5397 | 69.3406 | 71.7411 | 74.1416 | 76.5421 | 80.1428 | 84.9438 | 83.7435 | 86.144 | 83.7435 | 80.1428 | 75.3418 | 71.7411 | 69.3406 | 72.9414 | 66.9402 | 70.4409 | 0 | 5.4409
2048 | 9 | 6 | 2048-09-06 | 1987 | 71.5518 | 67.8538 | 64.1559 | 66.0049 | 62.307 | 60.458 | 62.307 | 66.0049 | 68.7783 | 72.4762 | 75.2497 | 76.1742 | 80.7966 | 81.721 | 83.57 | 82.6455 | 83.57 | 83.57 | 79.8721 | 75.2497 | 73.4007 | 75.2497 | 74.3252 | 69.7028 | 73.2081 | 0 | 8.2081
2048 | 9 | 7 | 2048-09-07 | 1987 | 69.854 | 68.018 | 67.1 | 63.428 | 63.428 | 62.51 | 63.428 | 63.428 | 63.428 | 63.428 | 65.264 | 68.936 | 72.608 | 78.116 | 80.87 | 83.624 | 84.542 | 84.542 | 82.706 | 77.198 | 72.608 | 68.936 | 68.018 | 66.182 | 70.925 | 0 | 5.925
2048 | 9 | 8 | 2048-09-08 | 1987 | 50.738 | 50.738 | 51.951 | 51.951 | 50.738 | 50.738 | 50.738 | 50.738 | 50.738 | 51.951 | 51.951 | 54.377 | 55.59 | 58.016 | 61.655 | 68.933 | 71.359 | 72.572 | 67.72 | 61.655 | 60.442 | 58.016 | 55.59 | 54.377 | 56.803 | 8.197 | 0
2048 | 9 | 9 | 2048-09-09 | 1987 | 53.3398 | 53.3398 | 52.607 | 50.4087 | 50.4087 | 49.676 | 50.4087 | 51.1415 | 51.8743 | 52.607 | 54.8053 | 57.7362 | 60.6673 | 62.1328 | 65.0637 | 67.262 | 66.5293 | 67.262 | 65.7965 | 60.6673 | 58.469 | 57.7362 | 57.0035 | 55.538 | 57.1867 | 7.8133 | 0
2048 | 9 | 10 | 2048-09-10 | 1987 | 59.8137 | 58.3539 | 57.8672 | 58.3539 | 59.3271 | 56.894 | 56.894 | 57.8672 | 60.3003 | 62.7334 | 64.1933 | 66.1398 | 67.5997 | 69.5461 | 70.5194 | 70.5194 | 71.006 | 70.0328 | 67.5997 | 64.6799 | 61.7602 | 59.8137 | 59.3271 | 59.3271 | 62.9362 | 2.0638 | 0
2048 | 9 | 11 | 2048-09-11 | 1987 | 57.11 | 57.11 | 55.49 | 57.11 | 55.49 | 57.11 | 57.11 | 55.49 | 57.11 | 58.73 | 61.97 | 61.97 | 61.97 | 63.59 | 65.21 | 63.59 | 65.21 | 63.59 | 61.97 | 61.97 | 61.97 | 60.35 | 58.73 | 58.73 | 59.945 | 5.055 | 0
2048 | 9 | 12 | 2048-09-12 | 1987 | 56.78 | 56.78 | 56.78 | 54.5 | 54.5 | 54.5 | 54.5 | 54.5 | 56.78 | 56.78 | 54.5 | 59.06 | 63.62 | 68.18 | 65.9 | 65.9 | 65.9 | 63.62 | 61.34 | 59.06 | 59.06 | 56.78 | 56.78 | 54.5 | 58.775 | 6.225 | 0
2048 | 9 | 13 | 2048-09-13 | 1987 | 55.2776 | 55.2776 | 55.2776 | 55.2776 | 55.2776 | 53.78 | 53.78 | 55.2776 | 56.7752 | 56.7752 | 58.2728 | 61.268 | 64.2632 | 67.2584 | 68.756 | 68.756 | 68.756 | 68.756 | 68.756 | 62.7656 | 59.7704 | 56.7752 | 53.78 | 56.7752 | 59.8952 | 5.1048 | 0
2048 | 9 | 14 | 2048-09-14 | 1987 | 64.139 | 64.139 | 60.0305 | 57.9762 | 62.0847 | 62.0847 | 62.0847 | 66.1932 | 68.2475 | 68.2475 | 64.139 | 64.139 | 66.1932 | 66.1932 | 68.2475 | 66.1932 | 72.356 | 68.2475 | 64.139 | 60.0305 | 57.9762 | 55.922 | 55.922 | 57.9762 | 63.4542 | 1.5458 | 0
2048 | 9 | 15 | 2048-09-15 | 1987 | 57.056 | 57.056 | 58.244 | 57.056 | 55.868 | 54.68 | 54.68 | 57.056 | 58.244 | 60.62 | 66.56 | 65.372 | 70.124 | 71.312 | 71.312 | 68.936 | 60.62 | 66.56 | 64.184 | 62.996 | 62.996 | 61.808 | 59.432 | 59.432 | 61.7585 | 3.2415 | 0
2048 | 9 | 16 | 2048-09-16 | 1987 | 59.171 | 59.171 | 58.1135 | 57.056 | 57.056 | 58.1135 | 59.171 | 58.1135 | 60.2285 | 63.401 | 61.286 | 64.4585 | 68.6885 | 68.6885 | 68.6885 | 69.746 | 69.746 | 68.6885 | 66.5735 | 61.286 | 60.2285 | 61.286 | 60.2285 | 59.171 | 62.4316 | 2.5684 | 0
2048 | 9 | 17 | 2048-09-17 | 1987 | 62.7267 | 61.7112 | 60.6957 | 60.188 | 60.188 | 61.2035 | 60.188 | 61.2035 | 62.219 | 62.7267 | 65.7732 | 68.312 | 69.3275 | 70.343 | 71.3585 | 71.8662 | 71.3585 | 72.374 | 69.8352 | 66.7887 | 67.2965 | 66.281 | 66.281 | 64.7577 | 65.6252 | 0 | 0.62516
2048 | 9 | 18 | 2048-09-18 | 1987 | 62.5023 | 64.8886 | 64.8886 | 64.8886 | 61.3091 | 62.5023 | 60.116 | 64.8886 | 70.8543 | 70.8543 | 76.82 | 75.6269 | 81.5926 | 83.9789 | 85.172 | 82.7857 | 83.9789 | 82.7857 | 79.2063 | 75.6269 | 72.0474 | 68.468 | 64.8886 | 63.6954 | 71.8486 | 0 | 6.8486
2048 | 9 | 19 | 2048-09-19 | 1987 | 65.1242 | 64.2816 | 64.2816 | 62.5965 | 61.754 | 61.754 | 63.4391 | 62.5965 | 65.9667 | 70.1794 | 72.707 | 76.0772 | 77.7622 | 81.1324 | 81.1324 | 81.9749 | 83.66 | 82.8175 | 78.6048 | 78.6048 | 75.2346 | 73.5495 | 73.5495 | 71.8645 | 72.1102 | 0 | 7.1102
2048 | 9 | 20 | 2048-09-20 | 1987 | 65.468 | 64.414 | 63.36 | 63.36 | 60.198 | 61.252 | 59.144 | 62.306 | 65.468 | 70.738 | 76.008 | 77.062 | 80.224 | 83.386 | 86.548 | 87.602 | 87.602 | 86.548 | 81.278 | 71.792 | 69.684 | 67.576 | 67.576 | 66.522 | 71.8798 | 0 | 6.8798
2048 | 9 | 21 | 2048-09-21 | 1987 | 66.41 | 63.908 | 63.908 | 60.572 | 59.738 | 59.738 | 61.406 | 61.406 | 63.074 | 67.244 | 72.248 | 74.75 | 78.086 | 80.588 | 80.588 | 82.256 | 81.422 | 79.754 | 76.418 | 71.414 | 69.746 | 70.58 | 68.078 | 67.244 | 70.024 | 0 | 5.024
2048 | 9 | 22 | 2048-09-22 | 1987 | 52.6347 | 52.6347 | 49.998 | 49.998 | 48.9433 | 48.9433 | 48.416 | 49.4707 | 51.0527 | 54.2167 | 56.326 | 58.4353 | 59.49 | 61.072 | 61.5993 | 62.654 | 62.1267 | 59.49 | 57.3807 | 55.2713 | 54.2167 | 55.2713 | 53.162 | 51.58 | 54.766 | 10.234 | 0
2048 | 9 | 23 | 2048-09-23 | 1987 | 52.1355 | 50.8002 | 50.1325 | 48.1296 | 48.7973 | 48.1296 | 48.1296 | 48.7973 | 50.8002 | 52.8031 | 55.4736 | 56.1413 | 56.8089 | 59.4795 | 61.4824 | 60.8147 | 62.15 | 59.4795 | 57.4765 | 54.806 | 54.1384 | 50.1325 | 47.462 | 47.462 | 53.4151 | 11.5849 | 0
2048 | 9 | 24 | 2048-09-24 | 1987 | 42.26 | 45.83 | 49.4 | 52.97 | 52.97 | 52.97 | 52.97 | 52.97 | 52.97 | 49.4 | 56.54 | 60.11 | 63.68 | 63.68 | 63.68 | 60.11 | 63.68 | 60.11 | 56.54 | 56.54 | 56.54 | 56.54 | 52.97 | 52.97 | 55.35 | 9.65 | 0
2048 | 9 | 25 | 2048-09-25 | 1987 | 51.8309 | 51.8309 | 51.8309 | 49.7274 | 49.7274 | 47.624 | 47.624 | 47.624 | 49.7274 | 47.624 | 49.7274 | 51.8309 | 53.9343 | 60.2446 | 62.348 | 60.2446 | 62.348 | 60.2446 | 58.1411 | 51.8309 | 49.7274 | 49.7274 | 49.7274 | 47.624 | 52.6196 | 12.3804 | 0
2048 | 9 | 26 | 2048-09-26 | 1987 | 53.086 | 52.22 | 51.354 | 50.488 | 49.622 | 50.055 | 50.055 | 50.488 | 51.354 | 51.787 | 53.519 | 54.818 | 54.818 | 54.818 | 55.251 | 57.416 | 56.55 | 56.117 | 55.251 | 54.385 | 53.952 | 53.519 | 53.086 | 52.653 | 53.1942 | 11.8057 | 0
2048 | 9 | 27 | 2048-09-27 | 1987 | 55.8929 | 55.8929 | 53.2974 | 52.6486 | 53.2974 | 50.702 | 50.702 | 51.9997 | 55.244 | 57.1906 | 59.1371 | 61.0837 | 62.3814 | 63.0303 | 63.6791 | 64.328 | 64.328 | 62.3814 | 59.786 | 56.5417 | 58.4883 | 58.4883 | 57.1906 | 57.1906 | 57.7043 | 7.2958 | 0
2048 | 9 | 28 | 2048-09-28 | 1987 | 52.6752 | 52.2905 | 50.7515 | 51.1362 | 49.982 | 50.3667 | 50.7515 | 51.1362 | 52.6752 | 54.2142 | 55.7532 | 56.9075 | 57.2922 | 58.4465 | 59.216 | 58.8312 | 58.8312 | 57.677 | 55.7532 | 54.599 | 53.8295 | 54.2142 | 53.8295 | 53.8295 | 54.3746 | 10.6254 | 0
2048 | 9 | 29 | 2048-09-29 | 1987 | 56.5927 | 56.074 | 55.5553 | 55.5553 | 55.5553 | 55.0367 | 54.518 | 55.5553 | 57.1113 | 58.6673 | 61.2607 | 63.854 | 65.41 | 66.966 | 68.0033 | 68.522 | 67.4847 | 65.9287 | 62.8167 | 60.2233 | 59.7047 | 59.186 | 58.6673 | 59.7047 | 60.3314 | 4.6686 | 0
2048 | 9 | 30 | 2048-09-30 | 1987 | 64.2318 | 62.3139 | 61.6746 | 60.3959 | 58.478 | 58.478 | 58.478 | 59.7566 | 61.6746 | 66.1497 | 69.3463 | 71.9035 | 71.9035 | 73.8214 | 76.3787 | 77.018 | 75.7394 | 73.8214 | 70.6249 | 69.9856 | 67.4283 | 66.789 | 66.1497 | 66.1497 | 67.0288 | 0 | 2.0288
2048 | 10 | 1 | 2048-10-01 | 1987 | 58.6652 | 57.614 | 58.6652 | 56.5628 | 54.986 | 57.0884 | 54.986 | 56.0372 | 57.614 | 60.242 | 62.87 | 66.0236 | 69.7028 | 70.754 | 70.754 | 72.8564 | 73.382 | 69.1772 | 66.5492 | 65.498 | 62.3444 | 60.7676 | 60.242 | 60.242 | 62.651 | 2.349 | 0
2048 | 10 | 2 | 2048-10-02 | 1987 | 61.106 | 53.4164 | 51.494 | 55.3388 | 57.2612 | 53.4164 | 53.4164 | 55.3388 | 55.3388 | 59.1836 | 63.0284 | 64.9508 | 66.8732 | 68.7956 | 68.7956 | 70.718 | 70.718 | 68.7956 | 68.7956 | 66.8732 | 64.9508 | 61.106 | 58.2224 | 55.3388 | 61.3864 | 3.6136 | 0
2048 | 10 | 3 | 2048-10-03 | 1987 | 53.744 | 53.744 | 55.1023 | 53.744 | 55.1023 | 55.1023 | 56.4606 | 56.4606 | 57.8189 | 63.2522 | 65.9688 | 68.6854 | 70.0437 | 67.3271 | 70.0437 | 71.402 | 71.402 | 65.9688 | 61.8938 | 61.8938 | 59.1772 | 56.4606 | 55.1023 | 57.8189 | 60.9883 | 4.0117 | 0
2048 | 10 | 4 | 2048-10-04 | 1987 | 58.9172 | 58.9172 | 57.896 | 57.896 | 55.8536 | 53.8112 | 55.8536 | 55.8536 | 56.8748 | 58.9172 | 61.9808 | 64.0232 | 66.0656 | 65.0444 | 68.108 | 67.0868 | 68.108 | 64.0232 | 59.9384 | 56.8748 | 57.896 | 55.8536 | 56.8748 | 52.79 | 59.8107 | 5.1893 | 0
2048 | 10 | 5 | 2048-10-05 | 1987 | 58.7439 | 57.8455 | 56.9472 | 57.3964 | 56.498 | 56.9472 | 56.498 | 56.498 | 58.2947 | 60.5406 | 62.3374 | 63.6849 | 64.5833 | 65.9308 | 66.38 | 66.38 | 65.4816 | 63.6849 | 61.439 | 60.0915 | 59.6423 | 60.5406 | 60.0915 | 59.6423 | 60.6716 | 4.3284 | 0
2048 | 10 | 6 | 2048-10-06 | 1987 | 51.399 | 50.9907 | 50.1742 | 50.1742 | 50.1742 | 49.766 | 49.766 | 50.1742 | 51.399 | 53.0319 | 54.6649 | 55.8896 | 57.9308 | 58.7473 | 59.1555 | 59.972 | 59.1555 | 57.9308 | 55.0731 | 53.8484 | 53.0319 | 52.6237 | 52.2154 | 51.8072 | 53.7123 | 11.2877 | 0
2048 | 10 | 7 | 2048-10-07 | 1987 | 50.5355 | 49.523 | 49.0168 | 48.0042 | 48.5105 | 48.0042 | 47.498 | 47.498 | 48.5105 | 51.548 | 54.5855 | 55.598 | 56.1043 | 58.1292 | 58.6355 | 58.6355 | 59.648 | 57.1168 | 54.0793 | 51.0418 | 51.0418 | 51.0418 | 49.523 | 49.0168 | 52.2019 | 12.7981 | 0
2048 | 10 | 8 | 2048-10-08 | 1987 | 49.748 | 50.3387 | 50.3387 | 50.3387 | 49.748 | 49.748 | 49.748 | 50.3387 | 50.9295 | 52.7016 | 54.4738 | 55.0645 | 54.4738 | 55.0645 | 56.246 | 56.246 | 55.6553 | 54.4738 | 52.7016 | 52.1109 | 52.1109 | 52.1109 | 51.5202 | 50.9295 | 52.3817 | 12.6183 | 0
2048 | 10 | 9 | 2048-10-09 | 1987 | 54.7817 | 54.3693 | 53.9569 | 53.5444 | 53.5444 | 53.5444 | 53.132 | 53.132 | 54.3693 | 56.019 | 57.6688 | 58.9061 | 60.5558 | 61.3807 | 62.2056 | 62.618 | 62.2056 | 60.5558 | 58.4937 | 58.0812 | 57.6688 | 56.8439 | 56.019 | 56.019 | 57.0673 | 7.9327 | 0
2048 | 10 | 10 | 2048-10-10 | 1987 | 62.444 | 61.8992 | 62.1716 | 61.6268 | 61.6268 | 59.72 | 62.1716 | 60.5372 | 62.7164 | 64.0784 | 63.806 | 65.7128 | 66.2576 | 67.892 | 66.8024 | 67.892 | 67.6196 | 66.53 | 64.6232 | 64.6232 | 63.5336 | 62.7164 | 62.1716 | 61.6268 | 63.7833 | 1.2167 | 0
2048 | 10 | 11 | 2048-10-11 | 1987 | 57.9476 | 53.8364 | 55.892 | 56.5772 | 52.466 | 53.1512 | 54.5216 | 52.466 | 57.2624 | 61.3736 | 64.1144 | 68.9108 | 70.2812 | 73.022 | 72.3368 | 71.6516 | 71.6516 | 68.9108 | 62.744 | 60.6884 | 60.0032 | 58.6328 | 57.9476 | 56.5772 | 61.3736 | 3.6264 | 0
2048 | 10 | 12 | 2048-10-12 | 1987 | 60.228 | 56.464 | 55.523 | 56.464 | 52.7 | 53.641 | 54.582 | 53.641 | 54.582 | 60.228 | 62.11 | 63.992 | 67.756 | 67.756 | 69.638 | 69.638 | 69.638 | 68.697 | 62.11 | 61.169 | 60.228 | 58.346 | 59.287 | 56.464 | 60.6201 | 4.3799 | 0
2048 | 10 | 13 | 2048-10-13 | 1987 | 48.2129 | 47.5777 | 46.3074 | 45.6723 | 45.0371 | 44.402 | 45.0371 | 44.402 | 46.3074 | 48.848 | 52.0237 | 53.9291 | 53.9291 | 55.1994 | 57.1049 | 57.74 | 57.74 | 54.5643 | 51.3886 | 50.7534 | 48.848 | 50.1183 | 48.2129 | 48.2129 | 50.0654 | 14.9346 | 0
2048 | 10 | 14 | 2048-10-14 | 1987 | 49.811 | 43.592 | 46.7015 | 45.1467 | 45.1467 | 45.1467 | 48.2562 | 45.1467 | 43.592 | 45.1467 | 45.1467 | 45.1467 | 49.811 | 54.4752 | 54.4752 | 54.4752 | 56.03 | 54.4752 | 54.4752 | 51.3657 | 49.811 | 48.2562 | 45.1467 | 46.7015 | 48.6449 | 16.3551 | 0
2048 | 10 | 15 | 2048-10-15 | 1987 | 46.7562 | 46.7562 | 46.1452 | 45.5341 | 44.9231 | 44.9231 | 44.312 | 44.312 | 44.9231 | 47.9783 | 50.4225 | 51.0336 | 52.2557 | 52.8667 | 55.3109 | 55.922 | 54.6999 | 52.8667 | 51.6446 | 50.4225 | 49.8115 | 49.8115 | 49.2004 | 47.9783 | 49.2004 | 15.7996 | 0
2048 | 10 | 16 | 2048-10-16 | 1987 | 48.776 | 50.0135 | 49.3947 | 49.3947 | 49.3947 | 48.776 | 48.776 | 48.776 | 49.3947 | 49.3947 | 51.251 | 54.3447 | 56.8197 | 56.8197 | 58.676 | 58.676 | 58.676 | 55.5822 | 53.726 | 52.4885 | 53.1072 | 52.4885 | 50.6322 | 51.8697 | 52.3854 | 12.6146 | 0
2048 | 10 | 17 | 2048-10-17 | 1987 | 51.62 | 51.62 | 50.012 | 50.012 | 50.414 | 49.208 | 49.208 | 49.61 | 50.414 | 51.218 | 52.826 | 53.63 | 54.032 | 54.434 | 55.238 | 54.836 | 54.434 | 53.228 | 52.022 | 50.816 | 51.62 | 51.62 | 51.62 | 51.218 | 51.8713 | 13.1288 | 0
2048 | 10 | 18 | 2048-10-18 | 1987 | 46.452 | 46.452 | 44.847 | 46.452 | 45.917 | 45.1145 | 44.312 | 44.847 | 45.382 | 48.057 | 49.662 | 50.732 | 52.872 | 52.872 | 53.407 | 53.942 | 52.872 | 50.732 | 48.057 | 46.987 | 48.057 | 48.592 | 48.057 | 47.522 | 48.4248 | 16.5752 | 0
2048 | 10 | 19 | 2048-10-19 | 1987 | 46.4229 | 46.1685 | 46.1685 | 46.1685 | 45.914 | 45.914 | 45.914 | 45.914 | 46.4229 | 47.1863 | 48.4585 | 49.4764 | 50.2397 | 51.0031 | 51.512 | 51.2575 | 51.0031 | 50.2397 | 49.2219 | 48.713 | 48.2041 | 47.9496 | 47.6952 | 47.4407 | 48.1087 | 16.8913 | 0
2048 | 10 | 20 | 2048-10-20 | 1987 | 46.3136 | 45.361 | 45.6786 | 45.361 | 44.726 | 44.726 | 45.6786 | 44.726 | 46.6311 | 47.5837 | 49.4888 | 50.7589 | 51.7114 | 52.664 | 52.3465 | 52.664 | 51.7114 | 50.7589 | 48.5362 | 48.2187 | 47.5837 | 47.9012 | 47.2662 | 45.9961 | 48.0996 | 16.9003 | 0
2048 | 10 | 21 | 2048-10-21 | 1987 | 52.715 | 51.785 | 52.25 | 51.785 | 51.32 | 51.32 | 49.46 | 49.925 | 51.785 | 54.11 | 55.505 | 56.9 | 57.83 | 59.225 | 60.155 | 60.62 | 60.155 | 57.83 | 55.97 | 55.04 | 55.505 | 54.575 | 52.715 | 51.785 | 54.5944 | 10.4056 | 0
2048 | 10 | 22 | 2048-10-22 | 1987 | 54.7234 | 54.3412 | 53.9589 | 53.9589 | 53.1945 | 52.43 | 52.8122 | 52.8122 | 52.8122 | 53.5767 | 54.3412 | 55.1056 | 56.2524 | 57.3991 | 57.7813 | 58.928 | 58.5458 | 57.0168 | 56.2524 | 56.2524 | 54.7234 | 56.2524 | 55.1056 | 54.3412 | 55.1216 | 9.8784 | 0
2048 | 10 | 23 | 2048-10-23 | 1987 | 53.2449 | 52.1715 | 51.098 | 51.098 | 51.098 | 53.2449 | 52.1715 | 51.098 | 53.2449 | 52.1715 | 54.3184 | 54.3184 | 56.4653 | 59.6856 | 62.906 | 61.8325 | 62.906 | 62.906 | 58.6122 | 60.7591 | 56.4653 | 56.4653 | 57.5387 | 58.6122 | 56.018 | 8.982 | 0
2048 | 10 | 24 | 2048-10-24 | 1987 | 58.07 | 58.07 | 58.07 | 56.006 | 58.07 | 53.942 | 53.942 | 53.942 | 56.006 | 56.006 | 58.07 | 62.198 | 64.262 | 66.326 | 66.326 | 66.326 | 66.326 | 64.262 | 62.198 | 66.326 | 64.262 | 62.198 | 62.198 | 60.134 | 60.564 | 4.436 | 0
2048 | 10 | 25 | 2048-10-25 | 1987 | 42.8864 | 41.1872 | 39.488 | 41.1872 | 41.1872 | 42.8864 | 44.5856 | 46.2848 | 47.984 | 49.6832 | 51.3824 | 53.0816 | 54.7808 | 56.48 | 54.7808 | 54.7808 | 54.7808 | 51.3824 | 47.984 | 47.984 | 46.2848 | 46.2848 | 46.2848 | 46.2848 | 47.9132 | 17.0868 | 0
2048 | 10 | 26 | 2048-10-26 | 1987 | 50.5345 | 43.3012 | 43.3012 | 41.4929 | 43.3012 | 41.4929 | 39.6846 | 39.6846 | 39.6846 | 39.6846 | 41.4929 | 45.1095 | 52.3428 | 57.7677 | 59.576 | 57.7677 | 54.1511 | 46.9178 | 41.4929 | 39.6846 | 37.8763 | 36.068 | 36.068 | 36.068 | 44.3561 | 20.6439 | 0
2048 | 10 | 27 | 2048-10-27 | 1987 | 46.688 | 47.468 | 45.908 | 42.788 | 44.348 | 42.788 | 42.788 | 42.788 | 42.788 | 44.348 | 45.908 | 50.588 | 52.148 | 55.268 | 56.828 | 58.388 | 53.708 | 50.588 | 45.908 | 45.908 | 44.348 | 45.908 | 44.348 | 39.668 | 47.1755 | 17.8245 | 0
2048 | 10 | 28 | 2048-10-28 | 1987 | 51.7403 | 52.3864 | 53.0325 | 52.3864 | 51.7403 | 50.4481 | 49.802 | 51.0942 | 51.0942 | 52.3864 | 53.0325 | 53.0325 | 55.6169 | 58.2014 | 60.7858 | 62.078 | 62.078 | 57.5553 | 56.2631 | 56.9092 | 57.5553 | 56.9092 | 56.9092 | 54.9708 | 54.917 | 10.083 | 0
2048 | 10 | 29 | 2048-10-29 | 1987 | 53.0202 | 53.0202 | 52.6375 | 53.0202 | 52.6375 | 52.2547 | 52.2547 | 51.872 | 53.0202 | 53.7857 | 56.0821 | 57.2303 | 57.6131 | 57.9958 | 59.144 | 58.3785 | 57.9958 | 56.8476 | 56.4648 | 55.6994 | 55.6994 | 55.6994 | 56.0821 | 55.6994 | 55.1731 | 9.8269 | 0
2048 | 10 | 30 | 2048-10-30 | 1987 | 52.0988 | 50.9054 | 50.9054 | 49.712 | 49.712 | 49.712 | 49.712 | 50.9054 | 49.712 | 52.0988 | 52.0988 | 53.2922 | 59.2592 | 61.646 | 60.4526 | 60.4526 | 60.4526 | 56.8724 | 54.4856 | 53.2922 | 53.2922 | 53.2922 | 54.4856 | 52.0988 | 53.7895 | 11.2105 | 0
2048 | 10 | 31 | 2048-10-31 | 1987 | 55.454 | 55.454 | 51.548 | 47.642 | 47.642 | 47.642 | 47.642 | 47.642 | 51.548 | 51.548 | 55.454 | 59.36 | 63.266 | 59.36 | 63.266 | 63.266 | 63.266 | 59.36 | 59.36 | 55.454 | 51.548 | 51.548 | 51.548 | 51.548 | 54.6402 | 10.3598 | 0
2048 | 11 | 1 | 2048-11-01 | 1987 | 57.2 | 53.717 | 53.717 | 53.717 | 53.717 | 53.717 | 50.234 | 50.234 | 50.234 | 46.751 | 50.234 | 50.234 | 50.234 | 46.751 | 50.234 | 50.234 | 50.234 | 46.751 | 46.751 | 46.751 | 43.268 | 43.268 | 43.268 | 43.268 | 49.3633 | 15.6367 | 0
2048 | 11 | 2 | 2048-11-02 | 1987 | 52.4737 | 52.4737 | 52.4737 | 50.4243 | 50.4243 | 50.4243 | 46.3254 | 44.276 | 44.276 | 56.5726 | 52.4737 | 54.5231 | 56.5726 | 58.622 | 56.5726 | 56.5726 | 56.5726 | 54.5231 | 54.5231 | 54.5231 | 54.5231 | 54.5231 | 54.5231 | 52.4737 | 52.9861 | 12.0139 | 0
2048 | 11 | 3 | 2048-11-03 | 1987 | 48.6968 | 50.0684 | 48.6968 | 48.6968 | 48.6968 | 47.3252 | 47.3252 | 47.3252 | 47.3252 | 48.6968 | 50.0684 | 54.1832 | 54.1832 | 55.5548 | 58.298 | 56.9264 | 58.298 | 55.5548 | 51.44 | 50.0684 | 50.0684 | 45.9536 | 47.3252 | 44.582 | 50.6399 | 14.3601 | 0
2048 | 11 | 4 | 2048-11-04 | 1987 | 49.9604 | 46.4666 | 48.7958 | 45.302 | 46.4666 | 47.6312 | 49.9604 | 51.125 | 51.7073 | 52.2896 | 53.4542 | 54.0365 | 54.6188 | 54.6188 | 55.7834 | 56.948 | 55.7834 | 55.7834 | 55.7834 | 55.7834 | 55.7834 | 55.7834 | 54.6188 | 54.6188 | 52.6293 | 12.3707 | 0
2048 | 11 | 5 | 2048-11-05 | 1987 | 50.5645 | 50.5645 | 50.5645 | 49.4649 | 49.4649 | 49.4649 | 48.3653 | 48.3653 | 47.2656 | 49.4649 | 52.7638 | 53.8635 | 56.0627 | 57.1624 | 56.0627 | 58.262 | 57.1624 | 51.6642 | 50.5645 | 49.4649 | 48.3653 | 47.2656 | 46.166 | 46.166 | 51.0227 | 13.9773 | 0
2048 | 11 | 6 | 2048-11-06 | 1987 | 48.29 | 46.76 | 51.35 | 52.88 | 52.88 | 52.88 | 52.88 | 55.94 | 55.94 | 57.47 | 59 | 59 | 59 | 60.53 | 59 | 60.53 | 59 | 57.47 | 59 | 59 | 60.53 | 59 | 57.47 | 60.53 | 56.5137 | 8.4863 | 0
2048 | 11 | 7 | 2048-11-07 | 1987 | 48.946 | 46.976 | 48.946 | 46.976 | 46.976 | 46.976 | 46.976 | 50.916 | 46.976 | 52.886 | 54.856 | 58.796 | 58.796 | 64.706 | 62.736 | 60.766 | 60.766 | 60.766 | 60.766 | 58.796 | 52.886 | 52.886 | 52.886 | 50.916 | 53.9531 | 11.0469 | 0
2048 | 11 | 8 | 2048-11-08 | 1987 | 54.3248 | 54.3248 | 55.0472 | 55.7696 | 56.492 | 56.492 | 57.9368 | 57.2144 | 57.2144 | 58.6592 | 60.104 | 62.2712 | 62.9936 | 63.716 | 63.716 | 62.9936 | 62.9936 | 62.2712 | 60.8264 | 58.6592 | 60.104 | 56.492 | 52.88 | 53.6024 | 58.6291 | 6.3709 | 0
2048 | 11 | 9 | 2048-11-09 | 1987 | 48.724 | 48.724 | 48.724 | 47.678 | 48.724 | 47.678 | 48.724 | 49.77 | 49.77 | 50.816 | 53.954 | 53.954 | 57.092 | 57.092 | 57.092 | 57.092 | 55 | 51.862 | 51.862 | 51.862 | 52.908 | 51.862 | 51.862 | 51.862 | 51.862 | 13.138 | 0
2048 | 11 | 10 | 2048-11-10 | 1987 | 51.1798 | 52.1191 | 51.1798 | 51.1798 | 51.1798 | 51.1798 | 50.2405 | 50.2405 | 48.362 | 53.0584 | 54.9369 | 56.8155 | 56.8155 | 57.7547 | 56.8155 | 56.8155 | 56.8155 | 56.8155 | 58.694 | 58.694 | 58.694 | 53.9976 | 53.0584 | 52.1191 | 54.115 | 10.885 | 0
2048 | 11 | 11 | 2048-11-11 | 1987 | 48.83 | 48.83 | 48.83 | 48.83 | 48.83 | 48.83 | 51.5705 | 51.5705 | 51.5705 | 51.5705 | 54.311 | 57.0515 | 57.0515 | 59.792 | 59.792 | 59.792 | 59.792 | 57.0515 | 54.311 | 54.311 | 54.311 | 54.311 | 51.5705 | 51.5705 | 53.5117 | 11.4883 | 0
2048 | 11 | 12 | 2048-11-12 | 1987 | 51.3882 | 50.1035 | 48.8187 | 48.8187 | 48.8187 | 47.534 | 48.8187 | 48.8187 | 50.1035 | 51.3882 | 52.673 | 55.2425 | 55.2425 | 53.9577 | 56.5272 | 57.812 | 56.5272 | 55.2425 | 55.2425 | 55.2425 | 52.673 | 51.3882 | 51.3882 | 51.3882 | 52.2983 | 12.7017 | 0
2048 | 11 | 13 | 2048-11-13 | 1987 | 55.0544 | 55.0544 | 54.1328 | 55.0544 | 54.1328 | 54.1328 | 55.0544 | 55.0544 | 55.0544 | 55.0544 | 55.0544 | 55.0544 | 55.976 | 55.0544 | 55.0544 | 54.1328 | 55.0544 | 52.2896 | 51.368 | 50.4464 | 49.5248 | 48.6032 | 47.6816 | 46.76 | 53.3264 | 11.6736 | 0
2048 | 11 | 14 | 2048-11-14 | 1987 | 48.11 | 48.11 | 48.11 | 49.046 | 49.046 | 49.046 | 49.046 | 48.11 | 47.174 | 49.982 | 50.918 | 50.918 | 52.79 | 54.662 | 55.598 | 53.726 | 54.662 | 52.79 | 49.982 | 49.982 | 49.982 | 48.11 | 49.046 | 49.982 | 50.372 | 14.628 | 0
2048 | 11 | 15 | 2048-11-15 | 1987 | 47.7298 | 46.6205 | 46.6205 | 47.7298 | 46.6205 | 45.5112 | 44.402 | 44.402 | 45.5112 | 47.7298 | 48.839 | 51.0575 | 52.1668 | 53.276 | 53.276 | 49.9483 | 47.7298 | 46.6205 | 45.5112 | 45.5112 | 45.5112 | 44.402 | 44.402 | 44.402 | 47.3138 | 17.6862 | 0
2048 | 11 | 16 | 2048-11-16 | 1987 | 52.16 | 53.24 | 53.24 | 54.32 | 52.16 | 52.16 | 51.08 | 51.08 | 50 | 48.92 | 50 | 51.08 | 52.16 | 52.16 | 53.24 | 55.4 | 54.32 | 52.16 | 52.16 | 50 | 50 | 47.84 | 47.84 | 46.76 | 51.395 | 13.605 | 0
2048 | 11 | 17 | 2048-11-17 | 1987 | 46.3089 | 46.3089 | 46.3089 | 45.914 | 45.914 | 45.914 | 45.914 | 45.914 | 47.0988 | 47.8887 | 48.6786 | 49.8634 | 51.4432 | 52.2331 | 52.628 | 52.628 | 52.628 | 51.0482 | 51.0482 | 50.6533 | 50.6533 | 50.2584 | 50.2584 | 50.2584 | 49.0735 | 15.9265 | 0
2048 | 11 | 18 | 2048-11-18 | 1987 | 43.8947 | 44.8635 | 43.8947 | 43.8947 | 43.8947 | 43.8947 | 42.926 | 42.926 | 43.8947 | 44.8635 | 47.7696 | 48.7384 | 49.7071 | 51.6445 | 53.582 | 53.582 | 53.582 | 53.582 | 52.6133 | 52.6133 | 50.6758 | 49.7071 | 51.6445 | 50.6758 | 48.2944 | 16.7056 | 0
2048 | 11 | 19 | 2048-11-19 | 1987 | 38.6185 | 39.7857 | 39.7857 | 36.284 | 39.7857 | 39.7857 | 39.7857 | 39.7857 | 42.1202 | 43.2874 | 45.6218 | 43.2874 | 44.4546 | 50.2908 | 51.458 | 50.2908 | 49.1235 | 49.1235 | 47.9563 | 46.7891 | 45.6218 | 45.6218 | 46.7891 | 46.7891 | 44.2601 | 20.7399 | 0
2048 | 11 | 20 | 2048-11-20 | 1987 | 35.1805 | 35.1805 | 35.1805 | 34.1088 | 29.822 | 35.1805 | 35.1805 | 36.2522 | 36.2522 | 37.3238 | 40.5389 | 42.6823 | 43.754 | 41.6106 | 38.3955 | 37.3238 | 37.3238 | 38.3955 | 36.2522 | 37.3238 | 38.3955 | 37.3238 | 35.1805 | 35.1805 | 37.0559 | 27.9441 | 0
2048 | 11 | 21 | 2048-11-21 | 1987 | 38.408 | 36.392 | 34.376 | 34.376 | 32.36 | 30.344 | 32.36 | 30.344 | 28.328 | 30.344 | 30.344 | 32.36 | 34.376 | 34.376 | 36.392 | 38.408 | 36.392 | 36.392 | 36.392 | 36.392 | 36.392 | 32.36 | 34.376 | 30.344 | 33.872 | 31.128 | 0
2048 | 11 | 22 | 2048-11-22 | 1987 | 34.8512 | 37.6736 | 37.6736 | 34.8512 | 37.6736 | 40.496 | 34.8512 | 34.8512 | 34.8512 | 32.0288 | 32.0288 | 37.6736 | 34.8512 | 32.0288 | 34.8512 | 32.0288 | 34.8512 | 34.8512 | 32.0288 | 32.0288 | 29.2064 | 26.384 | 29.2064 | 26.384 | 33.6752 | 31.3248 | 0
2048 | 11 | 23 | 2048-11-23 | 1987 | 32.7226 | 32.7226 | 30.3183 | 32.7226 | 32.7226 | 32.7226 | 30.3183 | 27.914 | 32.7226 | 35.1269 | 37.5311 | 39.9354 | 39.9354 | 44.744 | 42.3397 | 37.5311 | 37.5311 | 37.5311 | 37.5311 | 42.3397 | 42.3397 | 42.3397 | 44.744 | 44.744 | 37.1304 | 27.8696 | 0
2048 | 11 | 24 | 2048-11-24 | 1987 | 44.9549 | 46.3074 | 46.3074 | 47.66 | 42.2497 | 42.2497 | 42.2497 | 39.5446 | 39.5446 | 39.5446 | 42.2497 | 43.6023 | 40.8971 | 38.192 | 38.192 | 36.8394 | 38.192 | 36.8394 | 35.4869 | 32.7817 | 31.4291 | 31.4291 | 31.4291 | 28.724 | 39.0374 | 25.9626 | 0
2048 | 11 | 25 | 2048-11-25 | 1987 | 34.6892 | 34.6892 | 34.6892 | 34.6892 | 33.1646 | 33.1646 | 31.64 | 31.64 | 34.6892 | 36.2138 | 42.3122 | 43.8368 | 43.8368 | 46.886 | 45.3614 | 45.3614 | 40.7876 | 37.7384 | 39.263 | 39.263 | 39.263 | 36.2138 | 34.6892 | 34.6892 | 37.8654 | 27.1346 | 0
2048 | 11 | 26 | 2048-11-26 | 1987 | 37.1577 | 37.1577 | 35.8465 | 33.224 | 33.224 | 35.8465 | 35.8465 | 37.1577 | 37.1577 | 35.8465 | 37.1577 | 41.0914 | 47.6475 | 48.9588 | 50.27 | 47.6475 | 45.0251 | 43.7138 | 42.4026 | 39.7802 | 42.4026 | 46.3363 | 39.7802 | 41.0914 | 40.4904 | 24.5096 | 0
2048 | 11 | 27 | 2048-11-27 | 1987 | 40.0607 | 40.0607 | 40.0607 | 40.0607 | 40.0607 | 43.8555 | 45.1204 | 41.3256 | 41.3256 | 42.5905 | 45.1204 | 46.3853 | 46.3853 | 47.6502 | 48.9151 | 50.18 | 45.1204 | 41.3256 | 40.0607 | 40.0607 | 40.0607 | 41.3256 | 36.266 | 37.5309 | 42.5378 | 22.4622 | 0
2048 | 11 | 28 | 2048-11-28 | 1987 | 50.4874 | 51.5286 | 52.5698 | 47.3637 | 48.4049 | 45.2812 | 47.3637 | 44.24 | 45.2812 | 46.3225 | 47.3637 | 53.6111 | 55.6935 | 56.7348 | 56.7348 | 57.776 | 57.776 | 52.5698 | 50.4874 | 49.4462 | 49.4462 | 49.4462 | 48.4049 | 50.4874 | 50.6175 | 14.3825 | 0
2048 | 11 | 29 | 2048-11-29 | 1987 | 43.898 | 45.5605 | 44.7293 | 44.7293 | 45.5605 | 45.5605 | 45.5605 | 45.5605 | 45.5605 | 46.3918 | 48.0544 | 49.7169 | 52.2107 | 52.2107 | 53.042 | 51.3795 | 52.2107 | 51.3795 | 52.2107 | 52.2107 | 51.3795 | 52.2107 | 52.2107 | 52.2107 | 48.9895 | 16.0105 | 0
2048 | 11 | 30 | 2048-11-30 | 1987 | 44.8745 | 44.8745 | 45.491 | 46.1075 | 47.3405 | 46.1075 | 45.491 | 46.1075 | 45.491 | 45.491 | 46.724 | 46.724 | 50.423 | 51.0395 | 51.656 | 50.423 | 50.423 | 50.423 | 47.957 | 46.724 | 44.8745 | 44.8745 | 44.258 | 45.491 | 47.0579 | 17.9421 | 0
2048 | 12 | 1 | 2048-12-01 | 1987 | 45.47 | 48.518 | 48.518 | 51.566 | 51.566 | 50.042 | 50.042 | 50.042 | 50.042 | 50.042 | 51.566 | 45.47 | 50.042 | 51.566 | 46.994 | 46.994 | 46.994 | 46.994 | 45.47 | 45.47 | 46.994 | 45.47 | 46.994 | 44.708 | 48.2323 | 16.7677 | 0
2048 | 12 | 2 | 2048-12-02 | 1987 | 47.138 | 48.7355 | 48.7355 | 48.7355 | 48.7355 | 49.5343 | 48.7355 | 48.7355 | 48.7355 | 50.333 | 49.5343 | 49.5343 | 49.5343 | 53.528 | 51.1317 | 51.9305 | 51.9305 | 51.9305 | 51.1317 | 50.333 | 50.333 | 51.1317 | 51.9305 | 52.7293 | 50.1999 | 14.8001 | 0
2048 | 12 | 3 | 2048-12-03 | 1987 | 54.788 | 53.342 | 53.342 | 54.788 | 51.896 | 50.45 | 46.112 | 44.666 | 44.666 | 43.22 | 44.666 | 44.666 | 44.666 | 44.666 | 46.112 | 46.112 | 44.666 | 43.22 | 43.22 | 43.22 | 43.22 | 41.774 | 41.774 | 41.774 | 46.2927 | 18.7073 | 0
2048 | 12 | 4 | 2048-12-04 | 1987 | 49.976 | 49.356 | 49.976 | 49.356 | 49.356 | 49.976 | 49.356 | 49.356 | 49.356 | 49.976 | 50.596 | 50.596 | 51.216 | 51.216 | 51.836 | 51.216 | 50.596 | 49.356 | 48.116 | 48.736 | 46.876 | 46.256 | 46.256 | 46.256 | 49.3818 | 15.6182 | 0
2048 | 12 | 5 | 2048-12-05 | 1987 | 47.732 | 47.192 | 46.652 | 45.572 | 47.192 | 47.732 | 47.732 | 48.272 | 47.192 | 48.002 | 48.812 | 49.892 | 49.352 | 50.972 | 51.512 | 52.052 | 51.512 | 51.512 | 52.052 | 52.592 | 52.592 | 52.592 | 53.132 | 53.672 | 49.8132 | 15.1867 | 0
2048 | 12 | 6 | 2048-12-06 | 1987 | 49.838 | 51.152 | 51.152 | 51.152 | 51.152 | 51.152 | 49.838 | 52.466 | 51.152 | 51.152 | 51.152 | 51.152 | 49.838 | 51.152 | 49.838 | 49.838 | 48.524 | 47.21 | 48.524 | 47.21 | 45.896 | 45.896 | 45.896 | 45.896 | 49.5095 | 15.4905 | 0
2048 | 12 | 7 | 2048-12-07 | 1987 | 47.48 | 48.83 | 47.48 | 46.13 | 44.78 | 43.43 | 43.43 | 43.43 | 42.08 | 42.08 | 43.43 | 48.83 | 48.83 | 52.88 | 51.53 | 52.88 | 48.83 | 47.48 | 47.48 | 46.13 | 43.43 | 46.13 | 48.83 | 50.18 | 46.9175 | 18.0825 | 0
2048 | 12 | 8 | 2048-12-08 | 1987 | 48.7692 | 49.406 | 49.406 | 48.7692 | 48.7692 | 46.859 | 47.4957 | 47.4957 | 46.859 | 46.859 | 47.4957 | 46.2222 | 45.5855 | 46.2222 | 46.859 | 48.1325 | 46.859 | 44.9487 | 44.9487 | 45.5855 | 44.9487 | 44.312 | 44.9487 | 44.9487 | 46.7794 | 18.2206 | 0
2048 | 12 | 9 | 2048-12-09 | 1987 | 46.076 | 45.068 | 45.068 | 45.068 | 45.572 | 45.572 | 46.58 | 47.588 | 49.604 | 49.604 | 50.108 | 50.612 | 51.116 | 51.116 | 51.62 | 51.62 | 52.124 | 51.368 | 50.612 | 49.1 | 49.1 | 49.1 | 49.1 | 49.1 | 48.8165 | 16.1835 | 0
2048 | 12 | 10 | 2048-12-10 | 1987 | 48.092 | 46.8989 | 46.8989 | 46.8989 | 45.7057 | 45.7057 | 42.1263 | 43.3194 | 42.1263 | 42.1263 | 43.3194 | 44.5126 | 44.5126 | 44.5126 | 44.5126 | 43.3194 | 43.3194 | 42.1263 | 40.9331 | 40.9331 | 40.9331 | 40.9331 | 40.9331 | 39.74 | 43.5183 | 21.4817 | 0
2048 | 12 | 11 | 2048-12-11 | 1987 | 45.932 | 45.932 | 45.194 | 44.456 | 44.456 | 45.194 | 45.932 | 44.456 | 44.456 | 44.456 | 45.194 | 45.932 | 46.67 | 47.408 | 47.408 | 49.622 | 47.408 | 45.194 | 44.456 | 45.194 | 44.456 | 42.98 | 42.98 | 42.242 | 45.317 | 19.683 | 0
2048 | 12 | 12 | 2048-12-12 | 1987 | 47.102 | 47.102 | 45.32 | 43.538 | 43.538 | 45.32 | 47.102 | 48.884 | 47.102 | 48.884 | 50.666 | 50.666 | 50.666 | 50.666 | 52.448 | 52.448 | 52.448 | 50.666 | 48.884 | 50.666 | 50.666 | 50.666 | 50.666 | 41.756 | 48.6612 | 16.3388 | 0
2048 | 12 | 13 | 2048-12-13 | 1987 | 47.1611 | 45.6594 | 44.1577 | 44.9086 | 44.1577 | 44.1577 | 42.656 | 44.1577 | 42.656 | 44.1577 | 44.9086 | 46.4103 | 47.1611 | 47.1611 | 47.1611 | 47.1611 | 47.1611 | 47.1611 | 47.1611 | 47.912 | 46.4103 | 47.912 | 47.1611 | 47.1611 | 45.9097 | 19.0903 | 0
2048 | 12 | 14 | 2048-12-14 | 1987 | 36.833 | 36.833 | 39.695 | 41.126 | 39.695 | 43.988 | 39.695 | 41.126 | 41.126 | 43.988 | 41.126 | 41.126 | 35.402 | 36.833 | 39.695 | 39.695 | 39.695 | 39.695 | 39.695 | 38.9795 | 38.264 | 36.833 | 35.402 | 35.402 | 39.2478 | 25.7522 | 0
2048 | 12 | 15 | 2048-12-15 | 1987 | 43.826 | 44.69 | 45.554 | 44.69 | 42.962 | 40.37 | 42.962 | 42.962 | 44.69 | 44.69 | 45.2948 | 45.8132 | 46.418 | 48.146 | 49.874 | 49.01 | 49.01 | 49.01 | 49.01 | 48.146 | 49.01 | 49.01 | 49.01 | 49.01 | 46.382 | 18.618 | 0
2048 | 12 | 16 | 2048-12-16 | 1987 | 46.3964 | 44.9816 | 46.3964 | 44.9816 | 44.9816 | 44.9816 | 43.5668 | 42.152 | 42.152 | 42.152 | 43.5668 | 44.9816 | 47.8112 | 47.8112 | 47.8112 | 49.226 | 46.3964 | 46.3964 | 44.9816 | 43.5668 | 43.5668 | 43.5668 | 42.152 | 42.152 | 44.8637 | 20.1363 | 0
2048 | 12 | 17 | 2048-12-17 | 1987 | 41.3226 | 41.3226 | 41.3226 | 40.8325 | 40.8325 | 40.8325 | 40.3423 | 41.3226 | 39.362 | 40.3423 | 40.3423 | 42.7931 | 42.7931 | 44.2635 | 45.2438 | 45.734 | 44.7537 | 43.2832 | 43.2832 | 43.2832 | 42.7931 | 42.3029 | 42.7931 | 43.2832 | 42.2825 | 22.7175 | 0
2048 | 12 | 18 | 2048-12-18 | 1987 | 35.762 | 33.926 | 35.762 | 35.762 | 35.762 | 37.598 | 37.598 | 39.434 | 41.27 | 41.27 | 39.434 | 43.106 | 43.106 | 44.942 | 46.778 | 46.778 | 44.942 | 43.106 | 41.27 | 41.27 | 35.762 | 33.926 | 35.762 | 39.434 | 39.74 | 25.26 | 0
2048 | 12 | 19 | 2048-12-19 | 1987 | 39.4052 | 39.4052 | 36.6296 | 36.6296 | 36.6296 | 36.6296 | 36.6296 | 33.854 | 34.7792 | 34.7792 | 36.6296 | 37.5548 | 38.48 | 40.3304 | 43.106 | 41.2556 | 40.3304 | 39.4052 | 38.48 | 38.48 | 36.6296 | 35.7044 | 34.7792 | 34.7792 | 37.5548 | 27.4452 | 0
2048 | 12 | 20 | 2048-12-20 | 1987 | 36.212 | 39.4022 | 37.8071 | 37.8071 | 38.6046 | 37.8071 | 38.6046 | 38.6046 | 37.8071 | 40.1997 | 40.1997 | 41.7948 | 42.5923 | 42.5923 | 42.5923 | 41.7948 | 42.5923 | 42.5923 | 42.5923 | 44.1874 | 46.58 | 46.58 | 46.58 | 45.7825 | 41.3295 | 23.6705 | 0
2048 | 12 | 21 | 2048-12-21 | 1987 | 42.6406 | 35.636 | 37.3871 | 37.3871 | 37.3871 | 35.636 | 37.3871 | 40.8894 | 39.1383 | 40.8894 | 40.8894 | 42.6406 | 44.3917 | 47.894 | 47.894 | 46.1429 | 42.6406 | 39.1383 | 39.1383 | 40.8894 | 39.1383 | 37.3871 | 37.3871 | 37.3871 | 40.3057 | 24.6943 | 0
2048 | 12 | 22 | 2048-12-22 | 1987 | 38.2537 | 36.428 | 36.428 | 36.428 | 38.2537 | 38.2537 | 36.428 | 36.428 | 36.428 | 37.3409 | 38.2537 | 40.0794 | 40.9923 | 40.9923 | 42.818 | 42.818 | 40.9923 | 39.1666 | 38.2537 | 39.1666 | 38.2537 | 38.2537 | 37.3409 | 36.428 | 38.52 | 26.48 | 0
2048 | 12 | 23 | 2048-12-23 | 1987 | 46.0991 | 46.0991 | 46.0991 | 46.0991 | 46.0991 | 44.1989 | 42.2986 | 44.1989 | 44.1989 | 42.2986 | 44.1989 | 47.9994 | 49.8997 | 51.8 | 51.8 | 49.8997 | 46.0991 | 46.0991 | 44.1989 | 40.3983 | 40.3983 | 38.498 | 40.3983 | 40.3983 | 44.9906 | 20.0094 | 0
2048 | 12 | 24 | 2048-12-24 | 1987 | 43.898 | 45.7013 | 45.7013 | 43.898 | 44.7996 | 44.7996 | 44.7996 | 44.7996 | 43.898 | 44.7996 | 45.7013 | 49.3078 | 51.1111 | 53.816 | 51.1111 | 52.0127 | 50.2095 | 46.6029 | 47.5045 | 45.7013 | 46.6029 | 46.6029 | 45.7013 | 43.898 | 46.7908 | 18.2093 | 0
2048 | 12 | 25 | 2048-12-25 | 1987 | 38.876 | 38.876 | 37.895 | 36.914 | 36.914 | 38.876 | 36.914 | 36.914 | 36.914 | 37.895 | 41.819 | 43.781 | 45.743 | 46.724 | 45.743 | 44.762 | 44.762 | 41.819 | 38.876 | 39.857 | 39.857 | 38.876 | 38.876 | 36.914 | 40.2249 | 24.7751 | 0
2048 | 12 | 26 | 2048-12-26 | 1987 | 38.8594 | 36.9597 | 36.9597 | 36.9597 | 35.06 | 36.0098 | 36.9597 | 36.9597 | 36.9597 | 36.0098 | 36.0098 | 37.9095 | 42.6588 | 44.5585 | 47.408 | 47.408 | 46.4582 | 43.6086 | 45.5083 | 42.6588 | 42.6588 | 42.6588 | 42.6588 | 42.6588 | 40.5216 | 24.4784 | 0
2048 | 12 | 27 | 2048-12-27 | 1987 | 40.994 | 40.994 | 38.586 | 39.79 | 37.382 | 38.586 | 38.586 | 38.586 | 39.79 | 40.994 | 43.402 | 44.606 | 47.014 | 48.218 | 48.218 | 48.218 | 45.81 | 44.606 | 44.606 | 45.81 | 44.606 | 44.606 | 45.81 | 45.81 | 43.1512 | 21.8488 | 0
2048 | 12 | 28 | 2048-12-28 | 1987 | 37.163 | 37.163 | 37.163 | 35.672 | 35.672 | 37.163 | 37.9085 | 37.163 | 37.9085 | 37.163 | 39.3995 | 41.636 | 43.127 | 43.127 | 44.618 | 43.127 | 42.3815 | 42.3815 | 41.636 | 40.8905 | 40.8905 | 40.145 | 40.145 | 40.145 | 39.7412 | 25.2588 | 0
2048 | 12 | 29 | 2048-12-29 | 1987 | 39.536 | 39.536 | 38.342 | 37.148 | 35.954 | 37.148 | 35.954 | 34.76 | 33.566 | 33.566 | 34.76 | 37.148 | 41.924 | 43.118 | 44.312 | 43.118 | 40.73 | 41.924 | 39.536 | 39.536 | 39.536 | 38.342 | 38.342 | 37.148 | 38.541 | 26.459 | 0
2048 | 12 | 30 | 2048-12-30 | 1987 | 36.1774 | 36.1774 | 35.5446 | 35.5446 | 34.9118 | 34.9118 | 34.2791 | 33.6463 | 31.748 | 33.0135 | 34.9118 | 37.4429 | 39.3412 | 39.3412 | 39.974 | 39.3412 | 38.0757 | 35.5446 | 35.5446 | 35.5446 | 34.2791 | 34.9118 | 34.9118 | 34.2791 | 35.8083 | 29.1917 | 0
2048 | 12 | 31 | 2048-12-31 | 1987 | 40.064 | 40.064 | 40.928 | 39.2 | 39.2 | 38.336 | 39.2 | 40.064 | 39.2 | 40.064 | 41.792 | 43.52 | 45.248 | 46.976 | 46.976 | 46.976 | 44.384 | 40.064 | 38.336 | 39.2 | 39.2 | 40.064 | 40.064 | 38.336 | 41.144 | 23.856 | 0
2049 | 1 | 1 | 2049-01-01 | 1987 | 34.9047 | 34.16 | 34.16 | 34.16 | 34.9047 | 35.6495 | 37.8837 | 36.3942 | 36.3942 | 37.8837 | 37.8837 | 39.3732 | 40.118 | 35.6495 | 36.3942 | 36.3942 | 35.6495 | 35.6495 | 35.6495 | 35.6495 | 35.6495 | 34.9047 | 35.6495 | 35.6495 | 36.115 | 28.885 | 0
2049 | 1 | 2 | 2049-01-02 | 1987 | 26.546 | 28.937 | 26.546 | 26.546 | 28.937 | 26.546 | 26.546 | 26.546 | 28.937 | 28.937 | 28.937 | 36.11 | 38.501 | 33.719 | 36.11 | 33.719 | 33.719 | 38.501 | 40.892 | 38.501 | 36.11 | 31.328 | 28.937 | 28.937 | 31.6269 | 33.3731 | 0
2049 | 1 | 3 | 2049-01-03 | 1987 | 33.926 | 33.926 | 33.926 | 33.926 | 33.926 | 33.926 | 33.926 | 33.926 | 33.926 | 33.926 | 33.926 | 33.926 | 33.926 | 33.926 | 33.926 | 33.926 | 33.926 | 33.926 | 33.926 | 33.926 | 33.926 | 33.926 | 33.926 | 33.926 | 33.926 | 31.074 | 0
2049 | 1 | 4 | 2049-01-04 | 1987 | 39.8609 | 39.4083 | 39.4083 | 39.4083 | 38.9557 | 38.9557 | 38.5031 | 39.4083 | 38.9557 | 38.9557 | 38.9557 | 39.8609 | 39.8609 | 40.766 | 40.766 | 40.766 | 40.766 | 40.3134 | 39.8609 | 38.5031 | 38.0506 | 38.0506 | 38.5031 | 37.598 | 39.3517 | 25.6483 | 0
2049 | 1 | 5 | 2049-01-05 | 1987 | 38.1971 | 38.0467 | 38.147 | 38.0969 | 37.8963 | 37.8963 | 37.796 | 37.9464 | 37.9464 | 37.8461 | 38.147 | 38.0969 | 38.147 | 38.1971 | 38.3476 | 38.498 | 38.4479 | 38.2473 | 38.1971 | 38.0969 | 38.0969 | 38.147 | 38.147 | 37.8963 | 38.1052 | 26.8948 | 0
2049 | 1 | 6 | 2049-01-06 | 1987 | 35.0305 | 33.4056 | 33.9473 | 33.9473 | 33.9473 | 34.4889 | 33.9473 | 33.4056 | 32.864 | 33.4056 | 34.4889 | 35.0305 | 36.1138 | 37.0346 | 37.9012 | 38.822 | 38.822 | 37.7387 | 36.6555 | 36.1138 | 36.6555 | 36.6555 | 36.1138 | 35.5722 | 35.5045 | 29.4955 | 0
2049 | 1 | 7 | 2049-01-07 | 1987 | 37.7711 | 37.4305 | 37.4305 | 37.4305 | 37.4305 | 37.0898 | 37.0898 | 37.0898 | 36.068 | 36.4086 | 37.0898 | 37.4305 | 38.1117 | 38.7929 | 40.1554 | 40.496 | 40.1554 | 39.8148 | 39.4742 | 39.8148 | 38.4523 | 38.1117 | 38.7929 | 39.1335 | 38.211 | 26.789 | 0
2049 | 1 | 8 | 2049-01-08 | 1987 | 37.8045 | 38.0798 | 38.3551 | 37.5292 | 37.2539 | 37.5292 | 37.2539 | 36.428 | 36.7033 | 37.5292 | 37.5292 | 38.6304 | 39.1809 | 40.5574 | 40.8327 | 41.108 | 40.5574 | 39.4562 | 40.0068 | 40.0068 | 39.7315 | 39.4562 | 39.7315 | 39.7315 | 38.7909 | 26.2091 | 0
2049 | 1 | 9 | 2049-01-09 | 1987 | 40.3732 | 40.3732 | 39.4414 | 39.9073 | 38.9755 | 38.9755 | 37.112 | 38.0438 | 38.5096 | 38.9755 | 40.3732 | 42.2367 | 44.1002 | 44.1002 | 45.032 | 43.1685 | 42.7026 | 42.7026 | 42.7026 | 43.1685 | 43.1685 | 42.7026 | 43.1685 | 43.1685 | 41.3826 | 23.6174 | 0
2049 | 1 | 10 | 2049-01-10 | 1987 | 35.96 | 35.96 | 35.51 | 35.51 | 35.51 | 35.51 | 35.06 | 34.16 | 35.06 | 35.51 | 36.41 | 36.86 | 37.31 | 38.21 | 38.66 | 38.21 | 39.11 | 39.11 | 38.66 | 38.66 | 38.21 | 38.66 | 39.11 | 38.21 | 37.0475 | 27.9525 | 0
2049 | 1 | 11 | 2049-01-11 | 1987 | 36.356 | 36.6908 | 37.0256 | 36.6908 | 36.6908 | 37.0256 | 37.0256 | 36.6908 | 36.6908 | 37.0256 | 37.3604 | 37.6952 | 37.6952 | 38.03 | 39.704 | 39.704 | 39.704 | 38.3648 | 38.6996 | 38.3648 | 38.6996 | 37.6952 | 37.6952 | 36.6908 | 37.6673 | 27.3327 | 0
2049 | 1 | 12 | 2049-01-12 | 1987 | 41.063 | 41.063 | 41.774 | 40.7075 | 40.352 | 39.9965 | 39.9965 | 39.9965 | 39.9965 | 39.9965 | 39.9965 | 40.352 | 40.352 | 40.7075 | 41.063 | 40.352 | 40.7075 | 40.352 | 39.9965 | 38.93 | 39.2855 | 39.2855 | 39.2855 | 38.93 | 40.1891 | 24.8109 | 0
2049 | 1 | 13 | 2049-01-13 | 1987 | 38.4395 | 36.689 | 36.689 | 36.689 | 36.689 | 34.9385 | 34.9385 | 33.188 | 33.188 | 33.188 | 34.9385 | 36.689 | 38.4395 | 40.19 | 40.19 | 40.19 | 34.9385 | 31.4375 | 27.9365 | 26.186 | 26.186 | 26.186 | 26.186 | 26.186 | 33.7715 | 31.2285 | 0
2049 | 1 | 14 | 2049-01-14 | 1987 | 40.762 | 41.73 | 42.698 | 43.666 | 42.698 | 43.666 | 43.666 | 43.666 | 43.666 | 43.666 | 44.634 | 44.634 | 46.57 | 48.506 | 48.506 | 48.506 | 46.57 | 44.634 | 43.666 | 41.73 | 41.73 | 40.762 | 40.762 | 39.794 | 43.787 | 21.213 | 0
2049 | 1 | 15 | 2049-01-15 | 1987 | 36.3805 | 34.2664 | 34.2664 | 32.1522 | 31.0951 | 32.1522 | 33.2093 | 31.0951 | 30.038 | 32.1522 | 35.3235 | 37.4376 | 38.4947 | 40.6089 | 41.666 | 40.6089 | 40.6089 | 39.5518 | 38.4947 | 39.5518 | 35.3235 | 38.4947 | 37.4376 | 37.4376 | 36.1603 | 28.8397 | 0
2049 | 1 | 16 | 2049-01-16 | 1987 | 43.1668 | 43.1668 | 41.7965 | 40.4263 | 39.056 | 39.056 | 39.056 | 40.4263 | 41.7965 | 43.1668 | 44.537 | 47.2775 | 48.6478 | 50.018 | 50.018 | 50.018 | 50.018 | 48.6478 | 48.6478 | 48.6478 | 48.6478 | 48.6478 | 48.6478 | 48.6478 | 45.5076 | 19.4924 | 0
2049 | 1 | 17 | 2049-01-17 | 1987 | 38.492 | 36.59 | 36.59 | 36.59 | 38.492 | 38.492 | 36.59 | 38.492 | 38.492 | 38.492 | 42.296 | 42.296 | 46.1 | 48.002 | 48.002 | 48.002 | 46.1 | 46.1 | 42.296 | 44.198 | 42.296 | 40.394 | 42.296 | 40.394 | 41.5035 | 23.4965 | 0
2049 | 1 | 18 | 2049-01-18 | 1987 | 35.522 | 33.068 | 30.614 | 33.068 | 33.068 | 33.068 | 35.522 | 37.976 | 40.43 | 40.43 | 42.884 | 45.338 | 45.338 | 45.338 | 45.338 | 45.338 | 42.884 | 40.43 | 40.43 | 37.976 | 40.43 | 40.43 | 40.43 | 40.43 | 39.4075 | 25.5925 | 0
2049 | 1 | 19 | 2049-01-19 | 1987 | 36.63 | 36.63 | 34.714 | 32.798 | 34.714 | 34.714 | 34.714 | 32.798 | 34.714 | 34.714 | 36.63 | 38.546 | 40.462 | 40.462 | 44.294 | 40.462 | 38.546 | 38.546 | 34.714 | 32.798 | 30.882 | 30.882 | 28.966 | 27.05 | 35.4325 | 29.5675 | 0
2049 | 1 | 20 | 2049-01-20 | 1987 | 28.4951 | 29.4877 | 27.5026 | 27.5026 | 26.51 | 27.5026 | 27.5026 | 26.51 | 28.4951 | 28.4951 | 34.4506 | 37.4283 | 37.4283 | 39.4134 | 39.4134 | 40.406 | 37.4283 | 35.4431 | 33.458 | 32.4654 | 32.4654 | 30.4803 | 29.4877 | 29.4877 | 31.9691 | 33.0309 | 0
2049 | 1 | 21 | 2049-01-21 | 1987 | 27.356 | 29.39 | 25.322 | 25.322 | 29.39 | 27.356 | 27.356 | 23.288 | 23.288 | 21.254 | 23.288 | 23.288 | 27.356 | 31.424 | 35.492 | 37.526 | 37.526 | 41.594 | 41.594 | 33.458 | 31.424 | 31.424 | 35.492 | 31.424 | 30.068 | 34.932 | 0
2049 | 1 | 22 | 2049-01-22 | 1987 | 27.464 | 28.73 | 28.73 | 27.464 | 23.666 | 26.198 | 28.73 | 29.996 | 31.262 | 32.528 | 35.06 | 38.858 | 38.858 | 41.39 | 42.656 | 42.656 | 42.656 | 40.124 | 37.592 | 37.592 | 37.592 | 38.858 | 38.858 | 37.592 | 34.7962 | 30.2038 | 0
2049 | 1 | 23 | 2049-01-23 | 1987 | 28.7667 | 26.2985 | 23.8302 | 26.2985 | 23.8302 | 23.8302 | 21.362 | 23.8302 | 21.362 | 21.362 | 23.8302 | 23.8302 | 26.2985 | 33.7032 | 36.1715 | 41.108 | 38.6397 | 33.7032 | 31.235 | 28.7667 | 26.2985 | 23.8302 | 23.8302 | 26.2985 | 27.4298 | 37.5702 | 0
2049 | 1 | 24 | 2049-01-24 | 1987 | 34.298 | 30.758 | 30.758 | 30.758 | 32.528 | 32.528 | 32.528 | 36.068 | 32.528 | 34.298 | 36.068 | 36.068 | 37.838 | 41.378 | 39.608 | 39.608 | 37.838 | 36.068 | 34.298 | 30.758 | 30.758 | 32.528 | 30.758 | 30.758 | 34.2242 | 30.7757 | 0
2049 | 1 | 25 | 2049-01-25 | 1987 | 35.0497 | 35.0497 | 32.8229 | 35.0497 | 35.0497 | 35.0497 | 35.0497 | 32.8229 | 30.596 | 35.0497 | 35.0497 | 37.2766 | 37.2766 | 37.2766 | 39.5034 | 46.184 | 46.184 | 43.9571 | 43.9571 | 41.7303 | 41.7303 | 39.5034 | 37.2766 | 37.2766 | 37.7405 | 27.2595 | 0
2049 | 1 | 26 | 2049-01-26 | 1987 | 44.5614 | 42.8283 | 42.8283 | 42.8283 | 42.8283 | 41.0951 | 39.362 | 42.8283 | 41.0951 | 39.362 | 39.362 | 41.0951 | 41.0951 | 42.8283 | 42.8283 | 42.8283 | 44.5614 | 49.7609 | 51.494 | 51.494 | 51.494 | 51.494 | 49.7609 | 48.0277 | 44.4892 | 20.5108 | 0
2049 | 1 | 27 | 2049-01-27 | 1987 | 30.8038 | 32.3191 | 32.3191 | 30.8038 | 32.3191 | 27.7733 | 27.7733 | 26.258 | 32.3191 | 29.2885 | 32.3191 | 38.3802 | 42.926 | 42.926 | 38.3802 | 33.8344 | 33.8344 | 33.8344 | 33.8344 | 33.8344 | 33.8344 | 32.3191 | 32.3191 | 32.3191 | 33.203 | 31.797 | 0
2049 | 1 | 28 | 2049-01-28 | 1987 | 39.092 | 43.556 | 43.556 | 43.556 | 30.164 | 25.7 | 30.164 | 30.164 | 30.164 | 34.628 | 39.092 | 39.092 | 39.092 | 43.556 | 39.092 | 34.628 | 34.628 | 34.628 | 34.628 | 30.164 | 34.628 | 34.628 | 34.628 | 30.164 | 35.558 | 29.442 | 0
2049 | 1 | 29 | 2049-01-29 | 1987 | 37.634 | 37.634 | 40.422 | 39.028 | 41.816 | 40.422 | 37.634 | 39.028 | 37.634 | 37.634 | 40.422 | 41.816 | 43.21 | 45.998 | 50.18 | 47.392 | 50.18 | 47.392 | 45.998 | 45.998 | 47.392 | 47.392 | 47.392 | 48.786 | 43.2681 | 21.7319 | 0
2049 | 1 | 30 | 2049-01-30 | 1987 | 40.638 | 42.08 | 36.312 | 34.87 | 31.986 | 31.986 | 31.986 | 30.544 | 30.544 | 30.544 | 33.428 | 36.312 | 37.754 | 36.312 | 33.428 | 33.428 | 30.544 | 29.102 | 29.102 | 30.544 | 29.102 | 29.102 | 30.544 | 30.544 | 32.9473 | 32.0527 | 0
2049 | 1 | 31 | 2049-01-31 | 1987 | 22.8812 | 15.1844 | 11.336 | 11.336 | 11.336 | 15.1844 | 19.0328 | 15.1844 | 19.0328 | 22.8812 | 26.7296 | 26.7296 | 30.578 | 30.578 | 19.0328 | 19.0328 | 19.0328 | 19.0328 | 19.0328 | 15.1844 | 15.1844 | 15.1844 | 15.1844 | 15.1844 | 18.7121 | 46.2879 | 0
2049 | 2 | 1 | 2049-02-01 | 1987 | 11.822 | 16.7475 | 29.0611 | 38.912 | 33.9865 | 29.0611 | 24.1356 | 21.6729 | 21.6729 | 21.6729 | 21.6729 | 24.1356 | 26.5984 | 26.5984 | 29.0611 | 26.5984 | 26.5984 | 21.6729 | 19.2102 | 19.2102 | 21.6729 | 21.6729 | 16.7475 | 16.7475 | 23.6226 | 41.3774 | 0
2049 | 2 | 2 | 2049-02-02 | 1987 | 39.9776 | 38.4008 | 38.4008 | 38.4008 | 36.824 | 38.4008 | 36.824 | 36.824 | 36.824 | 38.4008 | 41.5544 | 43.1312 | 43.1312 | 44.708 | 44.708 | 44.708 | 44.708 | 43.1312 | 41.5544 | 41.5544 | 41.5544 | 41.5544 | 41.5544 | 41.5544 | 40.766 | 24.234 | 0
2049 | 2 | 3 | 2049-02-03 | 1987 | 38.588 | 38.588 | 38.9349 | 38.9349 | 38.9349 | 38.9349 | 38.588 | 38.588 | 38.9349 | 38.9349 | 38.9349 | 39.9756 | 41.3633 | 42.0571 | 42.404 | 42.404 | 41.0164 | 40.6695 | 41.0164 | 41.0164 | 41.0164 | 40.6695 | 40.3225 | 40.3225 | 40.0479 | 24.9521 | 0
2049 | 2 | 4 | 2049-02-04 | 1987 | 35.87 | 35.87 | 35.87 | 35.87 | 35.87 | 36.878 | 37.886 | 37.886 | 37.886 | 37.886 | 37.886 | 39.902 | 38.894 | 39.902 | 41.918 | 37.886 | 36.878 | 36.878 | 36.878 | 36.878 | 35.87 | 35.87 | 35.87 | 35.87 | 37.298 | 27.702 | 0
2049 | 2 | 5 | 2049-02-05 | 1987 | 29.888 | 28.79 | 30.62 | 30.62 | 29.522 | 29.522 | 28.79 | 28.058 | 28.79 | 28.424 | 29.522 | 30.986 | 32.084 | 32.816 | 33.182 | 33.182 | 34.646 | 34.646 | 32.084 | 32.816 | 31.352 | 30.62 | 31.352 | 31.352 | 30.986 | 34.014 | 0
2049 | 2 | 6 | 2049-02-06 | 1987 | 30.6734 | 30.6212 | 30.4646 | 30.3863 | 30.4646 | 30.4385 | 30.308 | 30.308 | 30.4124 | 30.3341 | 30.4124 | 30.5429 | 30.6212 | 30.6734 | 30.7517 | 30.83 | 30.83 | 30.8039 | 30.7256 | 30.6734 | 30.6995 | 30.6212 | 30.6212 | 30.4907 | 30.5712 | 34.4288 | 0
2049 | 2 | 7 | 2049-02-07 | 1987 | 28.5429 | 26.4147 | 25.3506 | 25.3506 | 22.1582 | 23.2224 | 23.2224 | 20.03 | 20.03 | 20.03 | 22.1582 | 26.0955 | 29.9263 | 33.8635 | 35.9918 | 37.0559 | 35.9918 | 38.12 | 37.0559 | 32.7994 | 33.8635 | 33.8635 | 32.7994 | 32.7994 | 29.0307 | 35.9693 | 0
2049 | 2 | 8 | 2049-02-08 | 1987 | 26.096 | 23.792 | 23.792 | 23.792 | 22.64 | 23.792 | 24.944 | 27.248 | 28.976 | 27.824 | 26.096 | 28.4 | 30.704 | 31.856 | 30.704 | 33.008 | 34.16 | 31.28 | 32.432 | 32.432 | 31.856 | 30.128 | 29.552 | 29.552 | 28.544 | 36.456 | 0
2049 | 2 | 9 | 2049-02-09 | 1987 | 34.8038 | 33.7502 | 32.6965 | 32.6965 | 27.428 | 30.5891 | 27.428 | 28.4817 | 28.4817 | 28.4817 | 28.4817 | 33.7502 | 35.8575 | 35.8575 | 39.0186 | 41.126 | 40.0723 | 34.8038 | 33.7502 | 33.7502 | 30.5891 | 31.6428 | 30.5891 | 29.5354 | 32.6526 | 32.3474 | 0
2049 | 2 | 10 | 2049-02-10 | 1987 | 36.8005 | 36.8005 | 35.7883 | 34.7762 | 35.7883 | 35.7883 | 33.764 | 36.8005 | 36.8005 | 35.7883 | 37.8126 | 41.8612 | 44.8977 | 46.922 | 44.8977 | 44.8977 | 45.9098 | 41.8612 | 40.8491 | 43.8855 | 42.8734 | 42.8734 | 42.8734 | 41.8612 | 40.1321 | 24.8679 | 0
2049 | 2 | 11 | 2049-02-11 | 1987 | 44.564 | 44.564 | 44.564 | 45.086 | 45.086 | 40.91 | 40.388 | 39.866 | 39.344 | 39.344 | 39.344 | 39.866 | 41.432 | 41.954 | 42.476 | 41.432 | 42.998 | 42.998 | 41.432 | 41.954 | 40.91 | 41.432 | 41.432 | 40.91 | 41.8453 | 23.1547 | 0
2049 | 2 | 12 | 2049-02-12 | 1987 | 37.4969 | 37.4969 | 37.4969 | 37.0165 | 37.0165 | 37.4969 | 37.4969 | 37.9774 | 37.9774 | 38.9383 | 39.8992 | 40.3797 | 40.3797 | 42.3015 | 42.782 | 40.3797 | 40.3797 | 38.4578 | 37.9774 | 37.4969 | 37.9774 | 37.0165 | 36.536 | 37.0165 | 38.5579 | 26.4421 | 0
2049 | 2 | 13 | 2049-02-13 | 1987 | 36.356 | 37.166 | 33.926 | 36.356 | 33.116 | 33.116 | 33.926 | 33.926 | 34.736 | 36.356 | 37.166 | 38.786 | 38.786 | 38.786 | 37.976 | 37.976 | 36.356 | 36.356 | 34.736 | 33.926 | 33.116 | 33.116 | 32.306 | 32.306 | 35.4447 | 29.5553 | 0
2049 | 2 | 14 | 2049-02-14 | 1987 | 41.858 | 41.858 | 41.858 | 41.858 | 41.858 | 40.18 | 38.502 | 36.824 | 38.502 | 43.536 | 45.214 | 48.57 | 50.248 | 50.248 | 50.248 | 51.926 | 50.248 | 50.248 | 48.57 | 45.214 | 45.214 | 46.892 | 45.214 | 48.57 | 45.1441 | 19.8559 | 0
2049 | 2 | 15 | 2049-02-15 | 1987 | 52.9137 | 52.9137 | 53.8025 | 53.8025 | 52.9137 | 53.8025 | 52.025 | 50.2475 | 50.2475 | 50.2475 | 49.3587 | 52.025 | 49.3587 | 51.1362 | 52.025 | 53.8025 | 55.58 | 53.8025 | 52.9137 | 49.3587 | 49.3587 | 49.3587 | 48.47 | 48.47 | 51.5806 | 13.4194 | 0
2049 | 2 | 16 | 2049-02-16 | 1987 | 50.2385 | 50.2385 | 50.2385 | 50.2385 | 50.2385 | 46.454 | 46.454 | 46.454 | 50.2385 | 46.454 | 50.2385 | 50.2385 | 54.023 | 57.8075 | 57.8075 | 57.8075 | 61.592 | 57.8075 | 50.2385 | 50.2385 | 46.454 | 50.2385 | 50.2385 | 46.454 | 51.1846 | 13.8154 | 0
2049 | 2 | 17 | 2049-02-17 | 1987 | 54.464 | 52.7864 | 49.4312 | 47.7536 | 49.4312 | 49.4312 | 46.076 | 49.4312 | 49.4312 | 52.7864 | 56.1416 | 59.4968 | 54.464 | 57.8192 | 61.1744 | 62.852 | 59.4968 | 57.8192 | 54.464 | 52.7864 | 51.1088 | 51.1088 | 49.4312 | 46.076 | 53.1359 | 11.8641 | 0
2049 | 2 | 18 | 2049-02-18 | 1987 | 50.5292 | 50.5292 | 49.082 | 50.5292 | 50.5292 | 50.5292 | 51.9764 | 51.9764 | 53.4236 | 53.4236 | 54.8708 | 57.7652 | 60.6596 | 62.1068 | 62.1068 | 63.554 | 63.554 | 63.554 | 63.554 | 62.1068 | 60.6596 | 59.2124 | 60.6596 | 59.2124 | 56.921 | 8.079 | 0
2049 | 2 | 19 | 2049-02-19 | 1987 | 49.712 | 51.3788 | 51.3788 | 51.3788 | 51.3788 | 51.3788 | 51.3788 | 51.3788 | 51.3788 | 51.3788 | 53.0456 | 53.0456 | 54.7124 | 56.3792 | 58.046 | 58.046 | 58.046 | 56.3792 | 56.3792 | 54.7124 | 56.3792 | 53.0456 | 54.7124 | 54.7124 | 53.7401 | 11.2599 | 0
2049 | 2 | 20 | 2049-02-20 | 1987 | 52.4583 | 50.2829 | 50.2829 | 48.1074 | 48.1074 | 48.1074 | 45.932 | 45.932 | 48.1074 | 45.932 | 48.1074 | 52.4583 | 58.9846 | 61.16 | 61.16 | 61.16 | 61.16 | 58.9846 | 58.9846 | 56.8091 | 56.8091 | 54.6337 | 48.1074 | 50.2829 | 53.0021 | 11.9979 | 0
2049 | 2 | 21 | 2049-02-21 | 1987 | 62.492 | 59.9694 | 59.9694 | 59.9694 | 57.4469 | 59.9694 | 59.9694 | 59.9694 | 59.9694 | 59.9694 | 59.9694 | 54.9243 | 57.4469 | 59.9694 | 62.492 | 62.492 | 54.9243 | 54.9243 | 52.4017 | 49.8791 | 47.3566 | 49.8791 | 49.8791 | 44.834 | 56.7111 | 8.2889 | 0
2049 | 2 | 22 | 2049-02-22 | 1987 | 48.2697 | 48.2697 | 49.6715 | 46.868 | 48.2697 | 48.9706 | 49.6715 | 49.6715 | 51.0732 | 52.475 | 52.475 | 56.6802 | 56.6802 | 58.082 | 56.6802 | 53.8767 | 56.6802 | 56.6802 | 52.475 | 53.8767 | 55.2785 | 55.2785 | 55.2785 | 53.8767 | 52.7962 | 12.2038 | 0
2049 | 2 | 23 | 2049-02-23 | 1987 | 52.04 | 51.6788 | 51.6788 | 51.3176 | 50.9564 | 50.5952 | 50.5952 | 50.5952 | 50.234 | 50.5952 | 52.04 | 53.1236 | 54.9296 | 55.2908 | 55.652 | 55.652 | 55.652 | 54.5684 | 53.846 | 53.1236 | 53.1236 | 52.7624 | 52.4012 | 51.3176 | 52.657 | 12.343 | 0
2049 | 2 | 24 | 2049-02-24 | 1987 | 48.3646 | 47.0223 | 47.6934 | 47.6934 | 47.6934 | 47.0223 | 45.68 | 45.68 | 47.0223 | 49.0357 | 51.7203 | 53.0626 | 54.4049 | 54.4049 | 55.076 | 55.076 | 53.7337 | 53.0626 | 51.0491 | 49.7069 | 49.0357 | 49.0357 | 47.6934 | 47.6934 | 49.9026 | 15.0974 | 0
2049 | 2 | 25 | 2049-02-25 | 1987 | 42.0563 | 42.7356 | 40.6978 | 40.0185 | 38.66 | 39.3393 | 38.66 | 39.3393 | 40.0185 | 42.7356 | 46.1319 | 48.1697 | 48.8489 | 50.2075 | 50.8867 | 51.566 | 51.566 | 49.5282 | 46.1319 | 45.4526 | 44.0941 | 44.0941 | 44.0941 | 43.4148 | 44.5186 | 20.4814 | 0
2049 | 2 | 26 | 2049-02-26 | 1987 | 43.934 | 43.934 | 43.286 | 41.99 | 41.342 | 43.286 | 42.638 | 42.638 | 43.286 | 44.582 | 47.822 | 49.118 | 50.414 | 51.062 | 51.062 | 51.062 | 51.062 | 51.062 | 51.062 | 49.766 | 49.118 | 48.47 | 48.47 | 48.47 | 47.039 | 17.961 | 0
2049 | 2 | 27 | 2049-02-27 | 1987 | 48.14 | 46.53 | 46.53 | 41.7 | 40.09 | 40.09 | 40.09 | 40.09 | 41.7 | 41.7 | 44.92 | 46.53 | 46.53 | 49.75 | 52.97 | 49.75 | 48.14 | 46.53 | 44.92 | 43.31 | 41.7 | 40.09 | 38.48 | 40.09 | 44.1821 | 20.8179 | 0
2049 | 2 | 28 | 2049-02-28 | 1987 | 46.232 | 46.232 | 43.769 | 46.232 | 43.769 | 43.769 | 43.769 | 41.306 | 43.769 | 46.232 | 51.158 | 46.232 | 48.695 | 46.232 | 48.695 | 43.769 | 43.769 | 48.695 | 56.084 | 53.621 | 53.621 | 53.621 | 53.621 | 53.621 | 47.7714 | 17.2286 | 0
2049 | 3 | 1 | 2049-03-01 | 1987 | 48.3569 | 47.1611 | 45.9654 | 45.9654 | 47.1611 | 47.1611 | 43.574 | 44.7697 | 44.7697 | 49.5526 | 51.944 | 50.7483 | 50.7483 | 50.7483 | 51.944 | 49.5526 | 49.5526 | 49.5526 | 49.5526 | 48.3569 | 48.3569 | 48.3569 | 48.3569 | 48.3569 | 48.3569 | 16.6431 | 0
2049 | 3 | 2 | 2049-03-02 | 1987 | 45.266 | 45.266 | 45.266 | 46.13 | 46.13 | 46.13 | 46.13 | 46.13 | 46.994 | 48.722 | 48.722 | 48.722 | 48.722 | 50.45 | 51.314 | 51.314 | 52.178 | 52.178 | 52.178 | 51.314 | 51.314 | 50.45 | 50.45 | 51.314 | 48.866 | 16.134 | 0
2049 | 3 | 3 | 2049-03-03 | 1987 | 42.854 | 49.928 | 47.57 | 49.928 | 49.928 | 49.928 | 49.928 | 49.928 | 49.928 | 52.286 | 52.286 | 52.286 | 52.286 | 49.928 | 49.928 | 49.928 | 52.286 | 52.286 | 52.286 | 49.928 | 49.928 | 49.928 | 49.928 | 49.928 | 50.2227 | 14.7773 | 0
2049 | 3 | 4 | 2049-03-04 | 1987 | 39.8312 | 39.8312 | 42.5336 | 39.8312 | 38.48 | 38.48 | 41.1824 | 45.236 | 45.236 | 47.9384 | 49.2896 | 43.8848 | 47.9384 | 54.6944 | 54.6944 | 53.3432 | 58.748 | 50.6408 | 46.5872 | 45.236 | 42.5336 | 42.5336 | 42.5336 | 41.1824 | 45.5175 | 19.4825 | 0
2049 | 3 | 5 | 2049-03-05 | 1987 | 53.39 | 52.24 | 53.39 | 51.09 | 51.09 | 52.24 | 52.24 | 53.39 | 54.54 | 54.54 | 54.54 | 54.54 | 54.54 | 55.69 | 55.69 | 56.84 | 55.69 | 55.69 | 49.94 | 49.94 | 48.79 | 48.79 | 47.64 | 46.49 | 52.6233 | 12.3767 | 0
2049 | 3 | 6 | 2049-03-06 | 1987 | 48.3095 | 49.8005 | 49.055 | 49.055 | 48.3095 | 47.564 | 48.3095 | 47.564 | 48.3095 | 49.055 | 49.055 | 49.055 | 51.2915 | 53.528 | 50.546 | 50.546 | 50.546 | 49.055 | 48.3095 | 46.8185 | 46.8185 | 45.3275 | 45.3275 | 44.582 | 48.5891 | 16.4109 | 0
2049 | 3 | 7 | 2049-03-07 | 1987 | 42.7235 | 42.3752 | 42.3752 | 42.0269 | 42.3752 | 41.6786 | 41.3303 | 40.982 | 41.8528 | 42.7235 | 44.1167 | 44.465 | 45.8582 | 46.9031 | 47.5997 | 47.948 | 47.2514 | 47.2514 | 45.5099 | 45.5099 | 44.8133 | 45.1616 | 45.1616 | 44.1167 | 44.2546 | 20.7454 | 0
2049 | 3 | 8 | 2049-03-08 | 1987 | 45.3899 | 44.6402 | 43.8906 | 43.8906 | 42.3913 | 42.3913 | 40.892 | 43.8906 | 45.3899 | 47.6388 | 48.3885 | 50.6374 | 52.8864 | 53.636 | 52.8864 | 51.3871 | 49.1381 | 47.6388 | 46.8892 | 46.8892 | 46.1395 | 46.1395 | 46.1395 | 46.8892 | 46.9204 | 18.0796 | 0
2049 | 3 | 9 | 2049-03-09 | 1987 | 45.59 | 44.006 | 40.838 | 40.838 | 42.422 | 42.422 | 42.422 | 44.006 | 45.59 | 48.758 | 50.342 | 51.926 | 51.926 | 51.926 | 50.342 | 51.926 | 50.342 | 50.342 | 48.758 | 45.59 | 45.59 | 44.006 | 42.422 | 40.838 | 46.382 | 18.618 | 0
2049 | 3 | 10 | 2049-03-10 | 1987 | 38.57 | 38.57 | 39.2428 | 39.2428 | 39.9155 | 39.9155 | 39.9155 | 40.5883 | 41.261 | 41.9338 | 42.6065 | 43.2792 | 44.6247 | 45.2975 | 47.3158 | 48.6613 | 49.334 | 47.9885 | 46.643 | 45.2975 | 44.6247 | 45.2975 | 43.952 | 43.2792 | 43.2232 | 21.7768 | 0
2049 | 3 | 11 | 2049-03-11 | 1987 | 44.8137 | 43.1465 | 41.4793 | 41.4793 | 43.1465 | 44.8137 | 39.812 | 41.4793 | 43.1465 | 44.8137 | 48.1482 | 51.4828 | 53.15 | 44.8137 | 44.8137 | 44.8137 | 46.481 | 46.481 | 48.1482 | 46.481 | 46.481 | 44.8137 | 46.481 | 44.8137 | 45.2306 | 19.7694 | 0
2049 | 3 | 12 | 2049-03-12 | 1987 | 42.6492 | 42.6492 | 42.6492 | 42.6492 | 40.946 | 42.6492 | 42.6492 | 44.3525 | 44.3525 | 44.3525 | 44.3525 | 47.759 | 49.4622 | 51.1655 | 52.8687 | 52.8687 | 54.572 | 52.8687 | 52.8687 | 51.1655 | 46.0557 | 46.0557 | 46.0557 | 46.0557 | 46.8364 | 18.1636 | 0
2049 | 3 | 13 | 2049-03-13 | 1987 | 48.404 | 46.6 | 48.404 | 44.796 | 46.6 | 44.796 | 44.796 | 44.796 | 46.6 | 46.6 | 48.404 | 48.404 | 52.012 | 53.816 | 48.404 | 48.404 | 41.188 | 44.796 | 42.992 | 41.188 | 41.188 | 41.188 | 39.384 | 37.58 | 45.4725 | 19.5275 | 0
2049 | 3 | 14 | 2049-03-14 | 1987 | 42.2204 | 43.6226 | 43.6226 | 43.6226 | 42.2204 | 39.416 | 40.8182 | 40.8182 | 40.8182 | 42.2204 | 43.6226 | 45.0248 | 45.0248 | 47.8292 | 52.0358 | 53.438 | 52.0358 | 52.0358 | 49.2314 | 47.8292 | 43.6226 | 42.2204 | 39.416 | 40.8182 | 44.7327 | 20.2673 | 0
2049 | 3 | 15 | 2049-03-15 | 1987 | 42.4374 | 41.3317 | 41.3317 | 41.3317 | 41.3317 | 40.7789 | 40.7789 | 40.226 | 40.7789 | 41.4976 | 42.2716 | 42.9903 | 43.5431 | 45.2017 | 46.3074 | 47.4131 | 47.966 | 46.3074 | 44.6489 | 44.6489 | 44.096 | 42.4374 | 42.4374 | 42.4374 | 43.1055 | 21.8945 | 0
2049 | 3 | 16 | 2049-03-16 | 1987 | 42.7532 | 41.3348 | 41.3348 | 39.9164 | 39.9164 | 39.9164 | 39.9164 | 38.498 | 38.498 | 39.9164 | 41.3348 | 47.0084 | 48.4268 | 51.2636 | 52.682 | 51.2636 | 48.4268 | 48.4268 | 42.7532 | 41.3348 | 41.3348 | 41.3348 | 41.3348 | 41.3348 | 43.3442 | 21.6558 | 0
2049 | 3 | 17 | 2049-03-17 | 1987 | 43.0178 | 43.0178 | 43.0178 | 44.5064 | 45.995 | 44.5064 | 43.0178 | 43.0178 | 44.5064 | 44.5064 | 45.995 | 48.9722 | 48.9722 | 53.438 | 51.9494 | 53.438 | 48.9722 | 48.9722 | 45.995 | 43.0178 | 43.0178 | 40.0406 | 38.552 | 38.552 | 45.3747 | 19.6253 | 0
2049 | 3 | 18 | 2049-03-18 | 1987 | 38.5258 | 40.3176 | 40.3176 | 40.3176 | 38.5258 | 36.734 | 36.734 | 36.734 | 36.734 | 38.5258 | 40.3176 | 45.6931 | 49.2767 | 51.0685 | 54.6522 | 56.444 | 47.4849 | 43.9013 | 42.1095 | 40.3176 | 40.3176 | 40.3176 | 40.3176 | 40.3176 | 42.3334 | 22.6666 | 0
2049 | 3 | 19 | 2049-03-19 | 1987 | 44.8742 | 43.5851 | 44.8742 | 42.296 | 43.5851 | 43.5851 | 43.5851 | 42.296 | 43.5851 | 42.296 | 42.296 | 44.8742 | 48.7414 | 51.3195 | 56.4758 | 57.7649 | 59.054 | 57.7649 | 52.6086 | 51.3195 | 50.0305 | 46.1632 | 46.1632 | 44.8742 | 47.6672 | 17.3328 | 0
2049 | 3 | 20 | 2049-03-20 | 1987 | 40.5458 | 38.642 | 40.5458 | 40.5458 | 40.5458 | 38.642 | 38.642 | 40.5458 | 42.4497 | 48.1612 | 51.9689 | 57.6805 | 61.4882 | 63.392 | 61.4882 | 59.5843 | 61.4882 | 59.5843 | 55.7766 | 53.8728 | 51.9689 | 51.9689 | 50.0651 | 50.0651 | 49.9857 | 15.0143 | 0
2049 | 3 | 21 | 2049-03-21 | 1987 | 43.3742 | 40.7714 | 42.0728 | 40.7714 | 40.7714 | 40.7714 | 39.47 | 42.0728 | 45.977 | 49.8812 | 55.0868 | 57.6896 | 61.5938 | 64.1966 | 65.498 | 64.1966 | 62.8952 | 60.2924 | 55.0868 | 49.8812 | 51.1826 | 49.8812 | 48.5798 | 45.977 | 50.7488 | 14.2512 | 0
2049 | 3 | 22 | 2049-03-22 | 1987 | 51.7973 | 49.1657 | 47.8499 | 47.8499 | 47.8499 | 47.192 | 47.192 | 48.5078 | 50.4815 | 52.4552 | 55.0868 | 56.4026 | 58.3763 | 59.0342 | 59.6921 | 59.6921 | 60.35 | 58.3763 | 57.0605 | 55.7447 | 55.0868 | 55.0868 | 53.771 | 53.1131 | 53.6339 | 11.3661 | 0
2049 | 3 | 23 | 2049-03-23 | 1987 | 50.7871 | 49.5173 | 49.5173 | 49.5173 | 48.2475 | 49.5173 | 48.2475 | 48.2475 | 48.2475 | 49.5173 | 50.7871 | 52.0569 | 52.0569 | 50.7871 | 54.5965 | 57.1362 | 58.406 | 58.406 | 55.8664 | 53.3267 | 50.7871 | 46.9776 | 46.9776 | 44.438 | 50.9987 | 14.0013 | 0
2049 | 3 | 24 | 2049-03-24 | 1987 | 42.6094 | 41.7549 | 42.6094 | 40.9005 | 41.7549 | 40.046 | 40.9005 | 40.9005 | 43.4639 | 46.8818 | 49.4452 | 50.2996 | 52.0086 | 53.7175 | 53.7175 | 54.572 | 54.572 | 53.7175 | 52.0086 | 50.2996 | 49.4452 | 49.4452 | 47.7362 | 46.0273 | 47.4514 | 17.5486 | 0
2049 | 3 | 25 | 2049-03-25 | 1987 | 46.253 | 45.044 | 43.835 | 41.417 | 41.417 | 41.417 | 40.208 | 42.626 | 43.835 | 47.462 | 46.253 | 47.462 | 51.089 | 54.716 | 53.507 | 52.298 | 52.298 | 49.88 | 49.88 | 48.671 | 47.462 | 42.626 | 41.417 | 42.626 | 46.4041 | 18.5959 | 0
2049 | 3 | 26 | 2049-03-26 | 1987 | 40.4492 | 37.7444 | 37.7444 | 37.7444 | 36.392 | 37.7444 | 37.7444 | 37.7444 | 41.8016 | 45.8588 | 48.5636 | 52.6208 | 55.3256 | 56.678 | 56.678 | 55.3256 | 56.678 | 52.6208 | 51.2684 | 49.916 | 49.916 | 48.5636 | 48.5636 | 48.5636 | 46.7604 | 18.2396 | 0
2049 | 3 | 27 | 2049-03-27 | 1987 | 43.5209 | 44.6407 | 43.5209 | 40.1616 | 40.1616 | 37.922 | 37.922 | 39.0418 | 42.4012 | 46.8803 | 49.1199 | 52.4793 | 54.7188 | 56.9584 | 59.198 | 55.8386 | 53.5991 | 52.4793 | 49.1199 | 45.7605 | 45.7605 | 46.8803 | 45.7605 | 44.6407 | 47.0203 | 17.9797 | 0
2049 | 3 | 28 | 2049-03-28 | 1987 | 42.4734 | 43.9391 | 41.7406 | 41.7406 | 41.0077 | 39.542 | 39.542 | 41.0077 | 44.672 | 47.6034 | 49.0691 | 51.2677 | 52.7334 | 54.1991 | 54.932 | 54.932 | 54.932 | 54.932 | 52.7334 | 48.3363 | 48.3363 | 48.3363 | 47.6034 | 48.3363 | 47.6645 | 17.3355 | 0
2049 | 3 | 29 | 2049-03-29 | 1987 | 42.8049 | 41.9172 | 41.0295 | 41.0295 | 40.1417 | 39.254 | 39.254 | 41.0295 | 43.6926 | 46.3558 | 48.1313 | 52.5699 | 55.2331 | 56.1208 | 58.784 | 57.0085 | 58.784 | 57.8963 | 55.2331 | 53.4576 | 51.6822 | 49.9067 | 49.019 | 48.1313 | 48.6861 | 16.3139 | 0
2049 | 3 | 30 | 2049-03-30 | 1987 | 48.8362 | 47.9438 | 44.3743 | 42.5895 | 39.02 | 40.8048 | 39.02 | 42.5895 | 47.0515 | 48.8362 | 54.1905 | 54.1905 | 56.8677 | 59.5448 | 61.3296 | 62.222 | 62.222 | 62.222 | 61.3296 | 59.5448 | 57.7601 | 55.0829 | 55.0829 | 51.5134 | 52.257 | 12.743 | 0
2049 | 3 | 31 | 2049-03-31 | 1987 | 45.6302 | 44.7295 | 43.8288 | 42.9281 | 42.0274 | 40.226 | 42.0274 | 42.9281 | 43.8288 | 47.4315 | 50.1336 | 54.6371 | 54.6371 | 59.1405 | 60.9419 | 63.644 | 63.644 | 60.0412 | 59.1405 | 51.935 | 48.3322 | 45.6302 | 44.7295 | 43.8288 | 49.8334 | 15.1666 | 0
2049 | 4 | 1 | 2049-04-01 | 1987 | 49.3486 | 48.7308 | 48.4218 | 48.4218 | 47.804 | 48.1129 | 48.7308 | 49.0397 | 50.2754 | 51.8199 | 53.0556 | 54.2913 | 55.527 | 57.0716 | 57.3805 | 58.6162 | 59.234 | 58.9251 | 58.3072 | 56.7626 | 56.4537 | 55.8359 | 55.527 | 54.6002 | 53.4289 | 11.5711 | 0
2049 | 4 | 2 | 2049-04-02 | 1987 | 49.417 | 49.736 | 49.417 | 50.055 | 49.736 | 48.141 | 48.779 | 47.822 | 48.46 | 49.417 | 49.736 | 50.693 | 51.65 | 52.607 | 52.607 | 53.564 | 53.564 | 52.926 | 51.969 | 51.012 | 50.374 | 49.736 | 49.098 | 48.46 | 50.374 | 14.626 | 0
2049 | 4 | 3 | 2049-04-03 | 1987 | 57.452 | 57.452 | 57.452 | 57.452 | 53.6576 | 53.6576 | 53.6576 | 49.8632 | 49.8632 | 46.0688 | 46.0688 | 42.2744 | 42.2744 | 42.2744 | 42.2744 | 46.0688 | 42.2744 | 42.2744 | 42.2744 | 42.2744 | 42.2744 | 38.48 | 38.48 | 38.48 | 46.8593 | 18.1407 | 0
2049 | 4 | 4 | 2049-04-04 | 1987 | 48.65 | 48.9892 | 48.65 | 48.65 | 48.65 | 48.65 | 48.65 | 48.9892 | 49.3285 | 49.3285 | 50.6854 | 51.0246 | 52.0423 | 51.7031 | 53.06 | 53.06 | 52.3815 | 51.3638 | 51.0246 | 50.6854 | 50.0069 | 49.6677 | 49.6677 | 49.6677 | 50.1907 | 14.8093 | 0
2049 | 4 | 5 | 2049-04-05 | 1987 | 47.957 | 46.9895 | 48.9245 | 47.957 | 47.957 | 46.9895 | 46.022 | 47.957 | 48.9245 | 49.892 | 52.7945 | 57.632 | 56.6645 | 52.7945 | 51.827 | 49.892 | 52.7945 | 51.827 | 49.892 | 47.957 | 47.957 | 47.957 | 46.9895 | 46.022 | 49.6904 | 15.3096 | 0
2049 | 4 | 6 | 2049-04-06 | 1987 | 43.2151 | 42.062 | 43.2151 | 43.2151 | 43.2151 | 43.2151 | 43.2151 | 43.2151 | 46.6745 | 50.1339 | 51.287 | 53.5932 | 55.8995 | 55.8995 | 55.8995 | 60.512 | 60.512 | 54.7464 | 52.4401 | 48.9807 | 50.1339 | 48.9807 | 47.8276 | 47.8276 | 49.4132 | 15.5868 | 0
2049 | 4 | 7 | 2049-04-07 | 1987 | 48.5073 | 47.1174 | 47.1174 | 44.3377 | 41.558 | 42.9479 | 42.9479 | 45.7276 | 49.8971 | 52.6769 | 56.8464 | 56.8464 | 61.016 | 61.016 | 61.016 | 61.016 | 58.2363 | 56.8464 | 56.8464 | 56.8464 | 51.287 | 47.1174 | 47.1174 | 45.7276 | 51.6924 | 13.3076 | 0
2049 | 4 | 8 | 2049-04-08 | 1987 | 48.716 | 51.612 | 48.716 | 48.716 | 45.82 | 45.82 | 45.82 | 42.924 | 51.612 | 57.404 | 63.196 | 66.092 | 63.196 | 63.196 | 63.196 | 63.196 | 66.092 | 66.092 | 63.196 | 60.3 | 51.612 | 48.716 | 45.82 | 40.028 | 54.6287 | 10.3713 | 0
2049 | 4 | 9 | 2049-04-09 | 1987 | 47.3938 | 47.3938 | 46.436 | 46.436 | 46.436 | 47.3938 | 48.3516 | 48.3516 | 52.1827 | 53.1405 | 56.0139 | 56.9717 | 58.8873 | 58.8873 | 62.7184 | 62.7184 | 61.7606 | 64.634 | 62.7184 | 61.7606 | 58.8873 | 56.0139 | 55.0561 | 56.0139 | 54.8566 | 10.1434 | 0
2049 | 4 | 10 | 2049-04-10 | 1987 | 52.556 | 51.602 | 51.602 | 52.556 | 51.602 | 49.694 | 48.74 | 49.694 | 48.74 | 49.694 | 50.648 | 50.648 | 51.602 | 52.556 | 53.51 | 52.556 | 54.464 | 52.556 | 47.786 | 46.832 | 44.924 | 43.97 | 43.97 | 43.016 | 49.8132 | 15.1867 | 0
2049 | 4 | 11 | 2049-04-11 | 1987 | 41.522 | 41.522 | 41.522 | 41.522 | 41.522 | 42.8504 | 42.8504 | 42.8504 | 42.8504 | 44.1788 | 46.8356 | 46.8356 | 53.4776 | 52.1492 | 53.4776 | 54.806 | 54.806 | 53.4776 | 49.4924 | 47.4998 | 45.5072 | 45.5072 | 45.5072 | 44.1788 | 46.5312 | 18.4688 | 0
2049 | 4 | 12 | 2049-04-12 | 1987 | 41.872 | 41.872 | 40.608 | 40.608 | 40.608 | 39.976 | 39.344 | 41.24 | 43.136 | 45.664 | 46.296 | 47.56 | 48.824 | 49.456 | 49.456 | 50.72 | 50.72 | 50.088 | 48.824 | 47.56 | 47.56 | 48.192 | 47.56 | 46.296 | 45.585 | 19.415 | 0
2049 | 4 | 13 | 2049-04-13 | 1987 | 43.4228 | 43.4228 | 42.8126 | 42.8126 | 42.2024 | 41.5922 | 40.982 | 42.8126 | 44.033 | 46.4738 | 47.6942 | 50.135 | 50.7452 | 51.3554 | 51.9656 | 52.5758 | 52.5758 | 53.186 | 51.3554 | 50.135 | 48.9146 | 46.4738 | 45.2534 | 45.8636 | 47.0331 | 17.9669 | 0
2049 | 4 | 14 | 2049-04-14 | 1987 | 47.5242 | 42.2224 | 41.162 | 42.2224 | 42.2224 | 42.2224 | 42.2224 | 43.2827 | 43.2827 | 46.4638 | 47.5242 | 51.7656 | 51.7656 | 52.826 | 52.826 | 51.7656 | 50.7053 | 48.5845 | 47.5242 | 46.4638 | 45.4035 | 45.4035 | 45.4035 | 43.2827 | 46.4196 | 18.5804 | 0
2049 | 4 | 15 | 2049-04-15 | 1987 | 43.3811 | 43.3811 | 41.558 | 41.558 | 41.558 | 41.558 | 41.558 | 43.3811 | 45.2043 | 45.2043 | 47.0274 | 48.8506 | 50.6737 | 54.32 | 52.4969 | 54.32 | 54.32 | 52.4969 | 50.6737 | 48.8506 | 47.0274 | 45.2043 | 45.2043 | 43.3811 | 46.7995 | 18.2005 | 0
2049 | 4 | 16 | 2049-04-16 | 1987 | 45.9973 | 45.9973 | 45.9973 | 45.9973 | 47.975 | 45.9973 | 47.975 | 49.9528 | 49.9528 | 51.9305 | 49.9528 | 51.9305 | 55.886 | 55.886 | 55.886 | 51.9305 | 49.9528 | 49.9528 | 49.9528 | 45.9973 | 44.0195 | 44.0195 | 42.0418 | 40.064 | 48.5518 | 16.4482 | 0
2049 | 4 | 17 | 2049-04-17 | 1987 | 50.576 | 49.352 | 49.352 | 48.128 | 48.128 | 48.128 | 48.128 | 48.128 | 46.904 | 49.352 | 50.576 | 53.024 | 55.472 | 54.248 | 54.248 | 55.472 | 56.696 | 55.472 | 53.024 | 46.904 | 46.904 | 46.904 | 45.68 | 44.456 | 50.219 | 14.781 | 0
2049 | 4 | 18 | 2049-04-18 | 1987 | 46.256 | 45.608 | 45.608 | 44.96 | 44.312 | 44.96 | 44.96 | 45.608 | 46.256 | 46.904 | 48.2 | 50.792 | 51.44 | 54.032 | 54.68 | 52.088 | 50.792 | 49.496 | 49.496 | 49.496 | 48.848 | 48.848 | 45.608 | 45.608 | 48.119 | 16.881 | 0
2049 | 4 | 19 | 2049-04-19 | 1987 | 42.302 | 41.804 | 41.804 | 41.306 | 40.31 | 39.812 | 40.31 | 41.804 | 43.298 | 44.792 | 46.286 | 47.282 | 47.282 | 48.776 | 49.772 | 50.27 | 49.772 | 49.772 | 48.278 | 46.784 | 45.788 | 45.788 | 44.792 | 43.298 | 45.0617 | 19.9383 | 0
2049 | 4 | 20 | 2049-04-20 | 1987 | 45.1786 | 43.4077 | 41.6369 | 40.7514 | 41.6369 | 39.866 | 40.7514 | 43.4077 | 47.8349 | 49.6057 | 50.4911 | 53.1474 | 54.0329 | 55.8037 | 57.5746 | 57.5746 | 58.46 | 58.46 | 56.6891 | 51.3766 | 50.4911 | 47.8349 | 49.6057 | 48.7203 | 49.3475 | 15.6525 | 0
2049 | 4 | 21 | 2049-04-21 | 1987 | 44.816 | 44.816 | 44.816 | 43.601 | 42.386 | 42.386 | 42.386 | 44.816 | 48.461 | 53.321 | 56.966 | 60.611 | 61.826 | 64.256 | 63.041 | 61.826 | 61.826 | 58.181 | 56.966 | 54.536 | 52.106 | 49.676 | 47.246 | 46.031 | 51.9541 | 13.0459 | 0
2049 | 4 | 22 | 2049-04-22 | 1987 | 49.7696 | 47.4044 | 45.0392 | 42.674 | 45.0392 | 42.674 | 45.0392 | 47.4044 | 52.1348 | 52.1348 | 56.8652 | 59.2304 | 66.326 | 63.9608 | 66.326 | 66.326 | 66.326 | 63.9608 | 63.9608 | 61.5956 | 59.2304 | 59.2304 | 52.1348 | 59.2304 | 55.584 | 9.416 | 0
2049 | 4 | 23 | 2049-04-23 | 1987 | 47.84 | 43.7648 | 42.746 | 44.7836 | 43.7648 | 43.7648 | 43.7648 | 44.7836 | 46.8212 | 50.8964 | 54.9716 | 55.9904 | 58.028 | 60.0656 | 62.1032 | 63.122 | 63.122 | 62.1032 | 58.028 | 52.934 | 48.8588 | 45.8024 | 44.7836 | 42.746 | 51.0662 | 13.9338 | 0
2049 | 4 | 24 | 2049-04-24 | 1987 | 49.9488 | 47.7661 | 46.6747 | 45.5834 | 45.5834 | 44.492 | 45.5834 | 47.7661 | 51.0402 | 53.2229 | 56.4971 | 58.6798 | 61.9539 | 63.0453 | 63.0453 | 64.1366 | 65.228 | 64.1366 | 63.0453 | 58.6798 | 53.2229 | 52.1316 | 53.2229 | 52.1316 | 54.4507 | 10.5493 | 0
2049 | 4 | 25 | 2049-04-25 | 1987 | 51.4523 | 50.7838 | 51.4523 | 51.4523 | 50.7838 | 48.11 | 48.7785 | 52.1207 | 53.4576 | 54.7945 | 57.4684 | 58.8053 | 60.8106 | 61.4791 | 62.1475 | 62.1475 | 62.816 | 61.4791 | 60.1422 | 56.7999 | 55.463 | 54.1261 | 54.7945 | 54.7945 | 55.6858 | 9.3142 | 0
2049 | 4 | 26 | 2049-04-26 | 1987 | 50.7582 | 50.4427 | 49.8116 | 49.496 | 49.496 | 49.496 | 49.496 | 50.4427 | 51.7049 | 53.2827 | 54.545 | 55.8072 | 56.7539 | 58.0162 | 58.9629 | 59.594 | 59.2784 | 59.2784 | 58.3317 | 55.8072 | 55.8072 | 54.2294 | 52.6516 | 53.2827 | 54.0322 | 10.9678 | 0
2049 | 4 | 27 | 2049-04-27 | 1987 | 44.0747 | 43.1191 | 44.5525 | 42.6413 | 42.6413 | 40.73 | 43.1191 | 44.0747 | 46.9416 | 48.3751 | 49.3307 | 51.242 | 54.5867 | 55.5424 | 55.5424 | 56.498 | 56.498 | 55.5424 | 55.5424 | 52.6755 | 49.8085 | 47.8973 | 45.5082 | 45.5082 | 48.833 | 16.167 | 0
2049 | 4 | 28 | 2049-04-28 | 1987 | 48.9408 | 47.7112 | 42.7931 | 41.5635 | 41.5635 | 40.334 | 40.334 | 40.334 | 42.7931 | 41.5635 | 41.5635 | 44.0226 | 46.4817 | 52.6294 | 56.318 | 55.0885 | 52.6294 | 52.6294 | 50.1703 | 47.7112 | 46.4817 | 42.7931 | 42.7931 | 41.5635 | 45.8669 | 19.1331 | 0
2049 | 4 | 29 | 2049-04-29 | 1987 | 42.3837 | 41.6345 | 41.6345 | 40.8852 | 40.136 | 40.136 | 40.136 | 40.8852 | 43.133 | 46.13 | 46.8792 | 49.127 | 52.8732 | 55.121 | 56.6195 | 58.118 | 55.121 | 57.3687 | 52.8732 | 51.3747 | 49.127 | 48.3777 | 48.3777 | 46.8792 | 47.7222 | 17.2778 | 0
2049 | 4 | 30 | 2049-04-30 | 1987 | 64.508 | 51.8033 | 53.9207 | 53.9207 | 49.6858 | 51.8033 | 53.9207 | 53.9207 | 53.9207 | 53.9207 | 53.9207 | 53.9207 | 56.0382 | 56.0382 | 56.0382 | 53.9207 | 53.9207 | 53.9207 | 56.0382 | 53.9207 | 43.3335 | 41.216 | 41.216 | 41.216 | 52.3326 | 12.6674 | 0
2049 | 5 | 1 | 2049-05-01 | 1987 | 48.326 | 46.589 | 48.326 | 48.326 | 50.063 | 48.326 | 48.326 | 50.063 | 58.748 | 60.485 | 58.748 | 62.222 | 62.222 | 50.063 | 58.748 | 55.274 | 51.8 | 53.537 | 51.8 | 50.063 | 44.852 | 46.589 | 46.589 | 41.378 | 51.7276 | 13.2724 | 0
2049 | 5 | 2 | 2049-05-02 | 1987 | 48.704 | 48.704 | 48.704 | 48.704 | 48.704 | 48.704 | 48.704 | 48.704 | 49.128 | 49.976 | 50.824 | 50.824 | 51.248 | 51.672 | 52.096 | 51.672 | 52.52 | 52.096 | 51.672 | 51.248 | 51.248 | 50.4 | 50.4 | 50.4 | 50.294 | 14.706 | 0
2049 | 5 | 3 | 2049-05-03 | 1987 | 52.808 | 52.808 | 52.808 | 52.808 | 52.808 | 52.808 | 52.808 | 53.0409 | 53.2739 | 53.7398 | 54.4386 | 54.4386 | 55.6033 | 55.6033 | 56.3021 | 56.3021 | 56.768 | 56.768 | 56.5351 | 55.3704 | 55.1374 | 54.4386 | 54.2056 | 54.2056 | 54.4095 | 10.5905 | 0
2049 | 5 | 4 | 2049-05-04 | 1987 | 49.494 | 49.494 | 48.982 | 48.47 | 48.982 | 48.982 | 48.982 | 48.982 | 51.03 | 52.054 | 53.078 | 53.59 | 55.126 | 55.638 | 56.15 | 57.686 | 57.686 | 56.662 | 55.638 | 53.078 | 50.518 | 49.494 | 48.982 | 49.494 | 52.0113 | 12.9887 | 0
2049 | 5 | 5 | 2049-05-05 | 1987 | 53.805 | 52.8612 | 53.1758 | 52.8612 | 52.5466 | 52.232 | 52.8612 | 53.805 | 55.0635 | 56.0073 | 56.9511 | 57.5803 | 58.5242 | 58.8388 | 59.468 | 59.468 | 59.468 | 58.8388 | 58.2096 | 56.9511 | 56.0073 | 55.6927 | 55.3781 | 55.3781 | 55.9155 | 9.0845 | 0
2049 | 5 | 6 | 2049-05-06 | 1987 | 45.263 | 44.756 | 43.235 | 42.728 | 42.728 | 42.728 | 43.235 | 44.756 | 46.277 | 48.305 | 49.319 | 51.347 | 52.361 | 52.868 | 53.882 | 54.389 | 54.896 | 53.882 | 52.361 | 50.84 | 48.305 | 49.319 | 48.812 | 48.305 | 48.5374 | 16.4626 | 0
2049 | 5 | 7 | 2049-05-07 | 1987 | 46.5476 | 45.9284 | 45.3092 | 44.69 | 44.0708 | 41.594 | 44.0708 | 45.9284 | 47.786 | 50.2628 | 52.7396 | 53.978 | 54.5972 | 56.4548 | 57.074 | 57.074 | 57.074 | 54.5972 | 53.3588 | 52.7396 | 49.6436 | 49.6436 | 50.882 | 50.2628 | 50.2628 | 14.7372 | 0
2049 | 5 | 8 | 2049-05-08 | 1987 | 50.114 | 48.6673 | 48.185 | 46.256 | 47.2205 | 46.7383 | 47.2205 | 48.6673 | 50.114 | 51.5607 | 53.0075 | 53.972 | 54.4543 | 56.3832 | 56.3832 | 56.8655 | 57.83 | 57.3477 | 56.3832 | 54.4543 | 51.5607 | 49.6317 | 49.1495 | 50.114 | 51.7617 | 13.2383 | 0
2049 | 5 | 9 | 2049-05-09 | 1987 | 52.61 | 49.82 | 49.262 | 48.146 | 49.262 | 47.03 | 48.704 | 50.378 | 52.052 | 54.284 | 55.958 | 57.074 | 57.632 | 58.748 | 59.864 | 60.422 | 60.422 | 60.422 | 59.306 | 57.074 | 53.168 | 49.82 | 48.704 | 48.146 | 53.6795 | 11.3205 | 0
2049 | 5 | 10 | 2049-05-10 | 1987 | 48.0834 | 47.1157 | 46.6318 | 47.5995 | 47.1157 | 46.6318 | 46.148 | 46.6318 | 48.5672 | 50.5026 | 51.9541 | 52.9218 | 53.8894 | 55.341 | 56.7925 | 57.7602 | 58.244 | 58.244 | 57.2763 | 55.8248 | 53.8894 | 52.4379 | 50.5026 | 48.5672 | 51.6114 | 13.3886 | 0
2049 | 5 | 11 | 2049-05-11 | 1987 | 50.1966 | 48.8771 | 48.8771 | 48.8771 | 47.5575 | 46.238 | 48.8771 | 48.8771 | 52.8357 | 58.1138 | 63.392 | 62.0725 | 63.392 | 62.0725 | 60.7529 | 62.0725 | 63.392 | 56.7943 | 55.4748 | 52.8357 | 54.1552 | 54.1552 | 54.1552 | 52.8357 | 54.87 | 10.13 | 0
2049 | 5 | 12 | 2049-05-12 | 1987 | 62.7188 | 61.0862 | 61.0862 | 61.0862 | 59.4536 | 54.5558 | 52.9232 | 54.5558 | 57.821 | 61.0862 | 62.7188 | 59.4536 | 61.0862 | 61.0862 | 62.7188 | 65.984 | 64.3514 | 62.7188 | 57.821 | 56.1884 | 56.1884 | 52.9232 | 51.2906 | 49.658 | 58.7734 | 6.2267 | 0
2049 | 5 | 13 | 2049-05-13 | 1987 | 50.072 | 51.1984 | 51.1984 | 51.1984 | 52.3248 | 52.3248 | 52.3248 | 55.7041 | 59.0834 | 60.2098 | 63.5891 | 61.3362 | 66.9683 | 69.2212 | 70.3476 | 71.474 | 71.474 | 71.474 | 68.0947 | 68.0947 | 60.2098 | 57.9569 | 58.5202 | 59.0834 | 60.5618 | 4.4382 | 0
2049 | 5 | 14 | 2049-05-14 | 1987 | 53.888 | 53.888 | 53.888 | 53.888 | 55.49 | 55.49 | 53.888 | 53.888 | 55.49 | 55.49 | 58.694 | 61.898 | 61.898 | 61.898 | 65.102 | 66.704 | 66.704 | 65.102 | 60.296 | 57.092 | 53.888 | 52.286 | 53.888 | 52.286 | 57.626 | 7.374 | 0
2049 | 5 | 15 | 2049-05-15 | 1987 | 56.024 | 56.024 | 56.024 | 54.322 | 52.62 | 52.62 | 54.322 | 54.322 | 56.024 | 59.428 | 61.13 | 61.13 | 61.13 | 62.832 | 64.534 | 64.534 | 66.236 | 62.832 | 59.428 | 59.428 | 56.024 | 56.024 | 52.62 | 50.918 | 57.9387 | 7.0613 | 0
2049 | 5 | 16 | 2049-05-16 | 1987 | 53.0214 | 52.1069 | 52.1069 | 52.1069 | 51.1923 | 47.534 | 52.1069 | 53.936 | 56.6797 | 57.5943 | 58.5089 | 60.338 | 63.0817 | 63.0817 | 63.0817 | 66.74 | 65.8254 | 66.74 | 63.9963 | 62.1671 | 57.5943 | 59.4234 | 58.5089 | 55.7651 | 58.0516 | 6.9484 | 0
2049 | 5 | 17 | 2049-05-17 | 1987 | 54.7115 | 52.5245 | 49.244 | 50.3375 | 50.3375 | 49.244 | 51.431 | 51.431 | 52.5245 | 55.805 | 55.805 | 59.0855 | 61.2725 | 63.4595 | 63.4595 | 64.553 | 66.74 | 66.74 | 65.6465 | 60.179 | 62.366 | 61.2725 | 57.992 | 55.805 | 57.5819 | 7.4181 | 0
2049 | 5 | 18 | 2049-05-18 | 1987 | 57.605 | 52.5344 | 50.8442 | 49.154 | 49.154 | 49.154 | 49.154 | 50.8442 | 54.2246 | 59.2952 | 64.3658 | 66.056 | 64.3658 | 66.056 | 62.6756 | 60.9854 | 60.9854 | 60.9854 | 62.6756 | 57.605 | 55.9148 | 54.2246 | 50.8442 | 49.154 | 56.6191 | 8.381 | 0
2049 | 5 | 19 | 2049-05-19 | 1987 | 46.9533 | 44.6524 | 44.6524 | 44.6524 | 44.6524 | 43.502 | 46.9533 | 49.2542 | 51.555 | 56.1568 | 57.3072 | 59.6081 | 63.0594 | 66.5107 | 66.5107 | 65.3603 | 69.962 | 67.6611 | 67.6611 | 63.0594 | 58.4577 | 56.1568 | 53.8559 | 51.555 | 55.8212 | 9.1788 | 0
2049 | 5 | 20 | 2049-05-20 | 1987 | 54.8202 | 53.7207 | 52.6212 | 50.972 | 52.0715 | 50.972 | 52.0715 | 54.2705 | 55.37 | 57.0192 | 59.768 | 60.8675 | 61.967 | 62.5167 | 63.6162 | 63.6162 | 64.166 | 63.6162 | 63.0665 | 61.4172 | 58.1187 | 59.768 | 58.1187 | 57.569 | 58.0042 | 6.9958 | 0
2049 | 5 | 21 | 2049-05-21 | 1987 | 55.6537 | 54.9586 | 53.5683 | 52.8731 | 52.178 | 52.178 | 52.8731 | 54.2634 | 55.6537 | 57.7391 | 60.5197 | 62.6051 | 63.3003 | 64.6906 | 65.3857 | 66.776 | 65.3857 | 65.3857 | 63.9954 | 61.91 | 58.4343 | 57.044 | 54.2634 | 54.2634 | 58.5791 | 6.4209 | 0
2049 | 5 | 22 | 2049-05-22 | 1987 | 58.3723 | 58.3723 | 57.8435 | 57.3147 | 56.786 | 57.3147 | 57.8435 | 57.8435 | 58.901 | 59.4297 | 61.016 | 61.5448 | 62.0735 | 63.131 | 64.1885 | 65.246 | 65.246 | 64.7173 | 64.7173 | 63.6598 | 61.016 | 60.4873 | 60.4873 | 59.4297 | 60.7076 | 4.2924 | 0
2049 | 5 | 23 | 2049-05-23 | 1987 | 55.0564 | 53.7211 | 54.1662 | 53.7211 | 53.276 | 53.276 | 54.1662 | 55.0564 | 56.8367 | 58.6171 | 58.6171 | 60.3975 | 61.7327 | 62.1778 | 61.7327 | 63.068 | 63.068 | 62.6229 | 61.7327 | 60.3975 | 58.172 | 58.172 | 57.7269 | 56.8367 | 58.0978 | 6.9022 | 0
2049 | 5 | 24 | 2049-05-24 | 1987 | 52.511 | 51.584 | 47.876 | 46.949 | 48.803 | 46.022 | 48.803 | 49.73 | 57.146 | 58.073 | 60.854 | 61.781 | 63.635 | 66.416 | 68.27 | 66.416 | 68.27 | 68.27 | 66.416 | 62.708 | 57.146 | 54.365 | 51.584 | 49.73 | 57.2233 | 7.7767 | 0
2049 | 5 | 25 | 2049-05-25 | 1987 | 54.824 | 54.824 | 53.564 | 54.824 | 54.824 | 54.824 | 54.824 | 56.084 | 54.824 | 57.344 | 57.344 | 58.604 | 59.864 | 62.384 | 61.124 | 62.384 | 64.904 | 67.424 | 68.684 | 66.164 | 66.164 | 63.644 | 61.124 | 59.864 | 59.6015 | 5.3985 | 0
2049 | 5 | 26 | 2049-05-26 | 1987 | 57.3215 | 57.3215 | 53.87 | 53.87 | 53.87 | 53.87 | 53.87 | 53.87 | 57.3215 | 57.3215 | 60.773 | 67.676 | 71.1275 | 74.579 | 74.579 | 81.482 | 81.482 | 81.482 | 78.0305 | 74.579 | 71.1275 | 64.2245 | 60.773 | 60.773 | 64.7997 | 0.20025 | 0
2049 | 5 | 27 | 2049-05-27 | 1987 | 58.04 | 58.04 | 55.58 | 55.58 | 55.58 | 55.58 | 55.58 | 55.58 | 58.04 | 60.5 | 65.42 | 62.96 | 70.34 | 70.34 | 70.34 | 75.26 | 77.72 | 72.8 | 72.8 | 70.34 | 67.88 | 65.42 | 62.96 | 60.5 | 63.8825 | 1.1175 | 0
2049 | 5 | 28 | 2049-05-28 | 1987 | 60.9842 | 59.4348 | 59.4348 | 59.4348 | 59.4348 | 59.4348 | 57.8854 | 57.8854 | 59.4348 | 60.9842 | 67.1817 | 71.8298 | 74.9286 | 73.3792 | 76.478 | 74.9286 | 73.3792 | 71.8298 | 68.7311 | 67.1817 | 64.0829 | 60.9842 | 57.8854 | 56.336 | 64.7285 | 0.2715 | 0
2049 | 5 | 29 | 2049-05-29 | 1987 | 52.502 | 55.1165 | 55.1165 | 53.8092 | 53.8092 | 52.502 | 53.8092 | 56.4237 | 59.0382 | 62.96 | 68.189 | 69.4963 | 70.8035 | 73.418 | 73.418 | 73.418 | 72.1107 | 70.8035 | 68.189 | 59.0382 | 56.4237 | 55.1165 | 56.4237 | 55.1165 | 61.5438 | 3.4562 | 0
2049 | 5 | 30 | 2049-05-30 | 1987 | 52.772 | 52.772 | 52.772 | 52.772 | 52.772 | 55.916 | 55.916 | 55.916 | 59.06 | 68.492 | 68.492 | 74.78 | 81.068 | 77.924 | 62.204 | 68.492 | 81.068 | 74.78 | 77.924 | 65.348 | 59.06 | 59.06 | 55.916 | 52.772 | 63.252 | 1.748 | 0
2049 | 5 | 31 | 2049-05-31 | 1987 | 54.7196 | 52.34 | 52.34 | 52.34 | 52.34 | 52.34 | 52.34 | 54.7196 | 59.4788 | 66.6176 | 64.238 | 68.9972 | 73.7564 | 73.7564 | 76.136 | 76.136 | 76.136 | 71.3768 | 64.238 | 61.8584 | 57.0992 | 54.7196 | 54.7196 | 52.34 | 61.4618 | 3.5382 | 0
2049 | 6 | 1 | 2049-06-01 | 1987 | 52.4348 | 51.1544 | 49.874 | 49.874 | 49.874 | 49.874 | 51.1544 | 52.4348 | 57.5564 | 57.5564 | 62.678 | 62.678 | 61.3976 | 58.8368 | 62.678 | 66.5192 | 69.08 | 65.2388 | 66.5192 | 65.2388 | 61.3976 | 57.5564 | 58.8368 | 56.276 | 58.1966 | 6.8034 | 0
2049 | 6 | 2 | 2049-06-02 | 1987 | 48.0216 | 46.8107 | 45.5998 | 43.178 | 43.178 | 43.178 | 45.5998 | 50.4435 | 52.8653 | 55.2871 | 57.7089 | 62.5525 | 63.7635 | 66.1853 | 68.6071 | 69.818 | 68.6071 | 68.6071 | 66.1853 | 61.3416 | 57.7089 | 55.2871 | 55.2871 | 54.0762 | 56.2457 | 8.7543 | 0
2049 | 6 | 3 | 2049-06-03 | 1987 | 53.7553 | 52.6047 | 51.454 | 49.1527 | 48.002 | 49.1527 | 52.6047 | 54.906 | 58.358 | 64.1113 | 67.5633 | 69.8647 | 72.166 | 74.4673 | 76.7687 | 77.9193 | 79.07 | 79.07 | 74.4673 | 69.8647 | 64.1113 | 60.6593 | 61.81 | 61.81 | 63.4881 | 1.5119 | 0
2049 | 6 | 4 | 2049-06-04 | 1987 | 67.8568 | 66.7367 | 65.6166 | 60.0162 | 58.8961 | 61.1363 | 61.1363 | 64.4965 | 68.9769 | 72.3372 | 77.9376 | 74.5774 | 77.9376 | 81.2979 | 82.418 | 80.1778 | 80.1778 | 76.8175 | 72.3372 | 67.8568 | 62.2564 | 60.0162 | 57.776 | 57.776 | 69.0236 | 0 | 4.0236
2049 | 6 | 5 | 2049-06-05 | 1987 | 62.7915 | 60.6036 | 60.6036 | 60.6036 | 60.6036 | 60.6036 | 62.7915 | 64.9793 | 71.5427 | 71.5427 | 71.5427 | 75.9184 | 73.7305 | 67.1671 | 73.7305 | 75.9184 | 75.9184 | 80.294 | 71.5427 | 69.3549 | 62.7915 | 56.228 | 56.228 | 56.228 | 66.8025 | 0 | 1.8025
2049 | 6 | 6 | 2049-06-06 | 1987 | 59.4387 | 57.8694 | 57.8694 | 57.8694 | 56.3 | 57.8694 | 57.8694 | 62.5775 | 65.7163 | 67.2856 | 71.9938 | 73.5631 | 78.2712 | 81.41 | 79.8406 | 81.41 | 81.41 | 79.8406 | 78.2712 | 75.1325 | 67.2856 | 68.855 | 67.2856 | 67.2856 | 68.855 | 0 | 3.855
2049 | 6 | 7 | 2049-06-07 | 1987 | 60.1727 | 59.1893 | 58.206 | 56.2393 | 55.256 | 57.2227 | 59.1893 | 62.1393 | 65.0893 | 69.0227 | 70.9893 | 74.9227 | 73.9393 | 76.8893 | 79.8393 | 81.806 | 80.8227 | 79.8393 | 76.8893 | 76.8893 | 71.9727 | 68.0393 | 67.056 | 66.0727 | 68.6539 | 0 | 3.6539
2049 | 6 | 8 | 2049-06-08 | 1987 | 68.838 | 60.088 | 60.088 | 60.088 | 60.088 | 58.338 | 58.338 | 56.588 | 58.338 | 58.338 | 58.338 | 60.088 | 60.088 | 61.838 | 61.838 | 65.338 | 70.588 | 68.838 | 72.338 | 70.588 | 67.088 | 68.838 | 63.588 | 58.338 | 62.7859 | 2.2141 | 0
2049 | 6 | 9 | 2049-06-09 | 1987 | 59.8294 | 57.1017 | 54.374 | 57.1017 | 55.7378 | 57.1017 | 57.1017 | 58.4655 | 59.8294 | 58.4655 | 62.5571 | 62.5571 | 65.2848 | 66.6486 | 69.3763 | 72.104 | 72.104 | 70.7402 | 70.7402 | 68.0125 | 66.6486 | 63.9209 | 62.5571 | 61.8752 | 62.9265 | 2.0735 | 0
2049 | 6 | 10 | 2049-06-10 | 1987 | 56.686 | 56.686 | 55.386 | 55.386 | 54.086 | 54.086 | 54.736 | 55.386 | 56.686 | 56.686 | 59.286 | 60.586 | 61.236 | 63.836 | 64.486 | 65.136 | 65.136 | 65.786 | 65.786 | 65.136 | 60.586 | 57.986 | 56.036 | 56.686 | 59.3131 | 5.6869 | 0
2049 | 6 | 11 | 2049-06-11 | 1987 | 52.454 | 51.068 | 51.53 | 51.53 | 50.144 | 50.606 | 52.454 | 53.378 | 55.226 | 56.15 | 57.536 | 58.46 | 59.846 | 60.77 | 61.694 | 62.618 | 62.618 | 60.308 | 58.46 | 57.074 | 56.15 | 55.226 | 54.302 | 53.378 | 55.9575 | 9.0425 | 0
2049 | 6 | 12 | 2049-06-12 | 1987 | 51.8524 | 51.0972 | 51.8524 | 50.342 | 50.342 | 51.8524 | 52.6075 | 53.3627 | 54.8731 | 55.6283 | 57.8938 | 60.1594 | 60.1594 | 65.4456 | 66.2008 | 66.956 | 65.4456 | 63.9353 | 63.9353 | 63.1801 | 60.1594 | 56.3835 | 54.8731 | 53.3627 | 57.5792 | 7.4208 | 0
2049 | 6 | 13 | 2049-06-13 | 1987 | 52.7918 | 50.972 | 51.8819 | 52.7918 | 52.7918 | 51.8819 | 54.6116 | 54.6116 | 55.5215 | 55.5215 | 57.3413 | 59.1611 | 63.7106 | 66.4403 | 69.17 | 68.2601 | 69.17 | 69.17 | 67.3502 | 62.8007 | 59.1611 | 56.4314 | 57.3413 | 56.4314 | 58.9715 | 6.0285 | 0
2049 | 6 | 14 | 2049-06-14 | 1987 | 56.7307 | 56.268 | 54.88 | 53.492 | 53.492 | 53.9547 | 55.3427 | 57.1933 | 59.044 | 60.8947 | 61.3573 | 62.2827 | 63.208 | 63.6707 | 64.596 | 64.596 | 65.984 | 64.1333 | 63.6707 | 61.82 | 59.044 | 57.656 | 56.268 | 55.3427 | 59.3717 | 5.6283 | 0
2049 | 6 | 15 | 2049-06-15 | 1987 | 58.9958 | 56.3572 | 53.7186 | 51.08 | 53.7186 | 53.7186 | 52.3993 | 51.08 | 51.08 | 52.3993 | 55.0379 | 55.0379 | 57.6765 | 60.3151 | 66.9115 | 68.2308 | 69.5501 | 73.508 | 66.9115 | 66.9115 | 64.2729 | 61.6344 | 58.9958 | 56.3572 | 58.9958 | 6.0042 | 0
2049 | 6 | 16 | 2049-06-16 | 1987 | 58.136 | 56.6105 | 55.085 | 53.5595 | 52.034 | 52.034 | 55.085 | 55.085 | 56.6105 | 56.6105 | 59.6615 | 62.7125 | 67.289 | 71.8655 | 74.9165 | 76.442 | 73.391 | 71.8655 | 70.34 | 70.34 | 68.8145 | 65.7635 | 61.187 | 59.6615 | 62.7125 | 2.2875 | 0
2049 | 6 | 17 | 2049-06-17 | 1987 | 60.7313 | 59.4255 | 56.8138 | 55.508 | 55.508 | 55.508 | 59.4255 | 62.0371 | 64.6487 | 69.872 | 73.7895 | 75.0953 | 77.7069 | 80.3185 | 82.9302 | 82.9302 | 84.236 | 82.9302 | 81.6244 | 76.4011 | 71.1778 | 65.9545 | 67.2604 | 65.9545 | 69.4911 | 0 | 4.4911
2049 | 6 | 18 | 2049-06-18 | 1987 | 62.5259 | 60.1292 | 56.534 | 57.7324 | 56.534 | 57.7324 | 60.1292 | 64.9227 | 70.9146 | 69.7162 | 74.5098 | 79.3033 | 81.7001 | 81.7001 | 82.8985 | 85.2952 | 87.692 | 86.4936 | 84.0968 | 80.5017 | 74.5098 | 72.113 | 67.3195 | 64.9227 | 71.6636 | 0 | 6.6636
2049 | 6 | 19 | 2049-06-19 | 1987 | 64.8742 | 64.8742 | 63.0159 | 63.0159 | 58.37 | 59.2992 | 62.0867 | 64.8742 | 65.8034 | 67.6617 | 72.3076 | 74.1659 | 77.8826 | 80.6701 | 82.5285 | 83.4577 | 85.316 | 84.3868 | 84.3868 | 80.6701 | 76.9534 | 71.3784 | 67.6617 | 66.7326 | 71.7656 | 0 | 6.7656
2049 | 6 | 20 | 2049-06-20 | 1987 | 74.3225 | 62.0645 | 65.129 | 62.0645 | 62.0645 | 62.0645 | 59 | 62.0645 | 68.1935 | 71.258 | 77.387 | 80.4515 | 68.1935 | 71.258 | 83.516 | 74.3225 | 71.258 | 74.3225 | 74.3225 | 80.4515 | 74.3225 | 68.1935 | 68.1935 | 62.0645 | 69.8534 | 0 | 4.8534
2049 | 6 | 21 | 2049-06-21 | 1987 | 60.3156 | 59.1178 | 59.1178 | 59.1178 | 57.92 | 57.92 | 59.1178 | 60.3156 | 61.5135 | 63.9091 | 66.3047 | 67.5025 | 60.3156 | 68.7004 | 68.7004 | 71.096 | 67.5025 | 68.7004 | 67.5025 | 65.1069 | 62.7113 | 61.5135 | 60.3156 | 60.3156 | 63.1105 | 1.8895 | 0
2049 | 6 | 22 | 2049-06-22 | 1987 | 61.0509 | 61.0509 | 60.0313 | 60.0313 | 59.0116 | 57.992 | 60.0313 | 60.0313 | 62.0706 | 65.1295 | 67.1688 | 68.1885 | 72.2671 | 72.2671 | 74.3064 | 75.326 | 75.326 | 75.326 | 73.2867 | 67.1688 | 63.0902 | 61.0509 | 61.0509 | 62.0706 | 65.5969 | 0 | 0.59687
2049 | 6 | 23 | 2049-06-23 | 1987 | 57.5717 | 56.3198 | 55.0679 | 55.0679 | 53.816 | 53.816 | 55.0679 | 57.5717 | 58.8236 | 61.3274 | 63.8312 | 68.8388 | 71.3426 | 73.8464 | 77.6021 | 77.6021 | 77.6021 | 78.854 | 77.6021 | 73.8464 | 68.8388 | 65.0831 | 61.3274 | 56.3198 | 64.8744 | 0.12555 | 0
2049 | 6 | 24 | 2049-06-24 | 1987 | 58.2862 | 57.3122 | 56.3381 | 55.364 | 55.364 | 56.3381 | 58.2862 | 61.2085 | 65.1048 | 68.027 | 70.9492 | 73.8715 | 76.7937 | 77.7678 | 79.7159 | 80.69 | 79.7159 | 78.7418 | 77.7678 | 74.8455 | 68.027 | 68.027 | 68.027 | 66.0788 | 68.027 | 0 | 3.027
2049 | 6 | 25 | 2049-06-25 | 1987 | 63.6999 | 62.3384 | 61.6576 | 61.6576 | 60.296 | 61.6576 | 63.0191 | 64.3807 | 67.7846 | 70.5078 | 71.8694 | 73.9117 | 75.9541 | 77.3156 | 78.6772 | 79.358 | 77.9964 | 78.6772 | 77.3156 | 75.9541 | 71.8694 | 69.1462 | 70.5078 | 69.1462 | 70.1958 | 0 | 5.1958
2049 | 6 | 26 | 2049-06-26 | 1987 | 64.7077 | 62.4589 | 61.7093 | 58.7108 | 56.462 | 57.2116 | 61.7093 | 64.7077 | 66.9566 | 68.4558 | 69.955 | 72.2039 | 75.2023 | 76.7015 | 78.9504 | 78.9504 | 79.7 | 78.9504 | 77.4512 | 75.2023 | 72.2039 | 69.955 | 68.4558 | 66.207 | 69.2991 | 0 | 4.2991
2049 | 6 | 27 | 2049-06-27 | 1987 | 64.8805 | 61.4051 | 60.5362 | 58.7985 | 57.0608 | 56.192 | 61.4051 | 64.0116 | 64.8805 | 66.6182 | 69.2247 | 71.8312 | 73.5689 | 76.1755 | 77.0443 | 78.782 | 76.1755 | 77.9132 | 76.1755 | 74.4378 | 70.9624 | 59.6674 | 60.5362 | 58.7985 | 67.3784 | 0 | 2.3784
2049 | 6 | 28 | 2049-06-28 | 1987 | 59.4264 | 57.3502 | 56.6581 | 55.274 | 55.9661 | 55.9661 | 56.6581 | 55.9661 | 56.6581 | 58.7343 | 62.1947 | 64.963 | 67.0392 | 71.1916 | 73.2678 | 73.2678 | 75.344 | 74.6519 | 74.6519 | 73.2678 | 71.8837 | 68.4233 | 65.655 | 63.5788 | 64.5016 | 0.49841 | 0
2049 | 6 | 29 | 2049-06-29 | 1987 | 57.7411 | 58.2957 | 58.2957 | 56.0772 | 54.968 | 55.5226 | 58.2957 | 61.6235 | 63.2874 | 63.2874 | 66.0605 | 66.0605 | 67.1697 | 68.8336 | 71.6068 | 72.716 | 72.716 | 72.1614 | 71.0521 | 69.3882 | 66.6151 | 63.842 | 62.7327 | 61.6235 | 64.1655 | 0.83447 | 0
2049 | 6 | 30 | 2049-06-30 | 1987 | 58.43 | 56.3285 | 54.9275 | 56.3285 | 52.826 | 54.227 | 52.826 | 54.9275 | 56.3285 | 58.43 | 59.831 | 63.3335 | 64.7345 | 66.1355 | 68.237 | 69.638 | 69.638 | 69.638 | 68.9375 | 67.5365 | 64.034 | 60.5315 | 59.1305 | 56.3285 | 60.9693 | 4.0307 | 0
2049 | 7 | 1 | 2049-07-01 | 1987 | 54.9242 | 53.8113 | 53.2549 | 52.142 | 53.8113 | 52.6984 | 53.2549 | 53.8113 | 54.9242 | 54.9242 | 56.037 | 58.2628 | 59.3757 | 62.1578 | 63.2707 | 64.3836 | 64.94 | 63.2707 | 62.1578 | 59.9321 | 57.1499 | 55.4806 | 54.3677 | 54.3677 | 57.1963 | 7.8037 | 0
2049 | 7 | 2 | 2049-07-02 | 1987 | 51.376 | 51.376 | 51.376 | 51.376 | 51.376 | 51.376 | 51.376 | 49.478 | 55.172 | 58.968 | 58.968 | 62.764 | 66.56 | 64.662 | 66.56 | 64.662 | 64.662 | 64.662 | 62.764 | 62.764 | 58.968 | 58.968 | 57.07 | 55.172 | 58.019 | 6.981 | 0
2049 | 7 | 3 | 2049-07-03 | 1987 | 55.4106 | 54.2649 | 54.2649 | 53.1193 | 53.1193 | 53.1193 | 54.2649 | 55.4106 | 55.4106 | 56.5562 | 59.9932 | 58.8475 | 61.1388 | 65.7214 | 66.8671 | 70.304 | 68.0127 | 69.1584 | 68.0127 | 65.7214 | 59.9932 | 57.7019 | 53.1193 | 50.828 | 59.1817 | 5.8183 | 0
2049 | 7 | 4 | 2049-07-04 | 1987 | 56.4296 | 56.4296 | 54.3488 | 52.268 | 52.268 | 52.268 | 54.3488 | 58.5104 | 62.672 | 62.672 | 64.7528 | 62.672 | 68.9144 | 62.672 | 62.672 | 60.5912 | 70.9952 | 73.076 | 66.8336 | 58.5104 | 58.5104 | 56.4296 | 56.4296 | 54.3488 | 59.9843 | 5.0157 | 0
2049 | 7 | 5 | 2049-07-05 | 1987 | 55.094 | 56.7467 | 55.094 | 56.7467 | 56.7467 | 56.7467 | 58.3995 | 60.0522 | 61.7049 | 63.3576 | 68.3158 | 69.9685 | 73.274 | 71.6213 | 73.274 | 73.274 | 73.274 | 69.9685 | 65.0104 | 61.7049 | 58.3995 | 56.7467 | 55.094 | 55.094 | 62.7379 | 2.2621 | 0
2049 | 7 | 6 | 2049-07-06 | 1987 | 55.8809 | 55.8809 | 57.3183 | 55.8809 | 54.4434 | 53.006 | 54.4434 | 55.8809 | 60.1931 | 63.068 | 64.5054 | 67.3803 | 70.2551 | 73.13 | 71.6926 | 73.13 | 73.13 | 71.6926 | 68.8177 | 67.3803 | 65.9429 | 63.068 | 63.068 | 61.6306 | 63.3675 | 1.6325 | 0
2049 | 7 | 7 | 2049-07-07 | 1987 | 60.3533 | 56.714 | 56.714 | 56.714 | 58.5336 | 56.714 | 58.5336 | 60.3533 | 58.5336 | 62.1729 | 63.9925 | 63.9925 | 69.4515 | 71.2711 | 74.9104 | 76.73 | 71.2711 | 71.2711 | 67.6318 | 65.8122 | 62.1729 | 60.3533 | 60.3533 | 56.714 | 63.386 | 1.614 | 0
2049 | 7 | 8 | 2049-07-08 | 1987 | 57.8 | 54.626 | 56.213 | 54.626 | 56.213 | 56.213 | 56.213 | 54.626 | 54.626 | 59.387 | 67.322 | 68.909 | 65.735 | 68.909 | 70.496 | 73.67 | 73.67 | 72.083 | 68.909 | 67.322 | 62.561 | 64.148 | 62.561 | 60.974 | 62.8255 | 2.1745 | 0
2049 | 7 | 9 | 2049-07-09 | 1987 | 58.5958 | 56.1904 | 53.7849 | 51.3795 | 51.3795 | 48.974 | 51.3795 | 56.1904 | 56.1904 | 51.3795 | 53.7849 | 63.4067 | 70.6231 | 70.6231 | 73.0285 | 75.434 | 75.434 | 73.0285 | 70.6231 | 68.2176 | 68.2176 | 61.0013 | 61.0013 | 61.0013 | 61.7029 | 3.2971 | 0
2049 | 7 | 10 | 2049-07-10 | 1987 | 61.3511 | 58.9875 | 58.1997 | 58.1997 | 58.1997 | 56.624 | 59.7754 | 61.3511 | 65.2903 | 68.4417 | 70.0174 | 71.5931 | 70.8052 | 73.9566 | 74.7445 | 75.5323 | 77.108 | 76.3202 | 75.5323 | 73.9566 | 70.8052 | 68.4417 | 66.0782 | 67.6538 | 67.4569 | 0 | 2.4569
2049 | 7 | 11 | 2049-07-11 | 1987 | 60.934 | 60.3747 | 58.6967 | 59.256 | 57.578 | 58.6967 | 58.1373 | 62.0527 | 61.4933 | 63.1713 | 64.8493 | 67.0867 | 68.7647 | 69.8833 | 71.5613 | 72.68 | 71.002 | 71.002 | 71.002 | 68.2053 | 64.8493 | 62.0527 | 63.1713 | 62.0527 | 64.5231 | 0.47694 | 0
2049 | 7 | 12 | 2049-07-12 | 1987 | 58.586 | 56.858 | 54.266 | 55.13 | 54.266 | 52.538 | 55.994 | 58.586 | 60.314 | 63.77 | 67.226 | 69.818 | 69.818 | 72.41 | 73.274 | 76.73 | 76.73 | 75.866 | 73.274 | 70.682 | 65.498 | 62.906 | 62.906 | 61.178 | 64.526 | 0.474 | 0
2049 | 7 | 13 | 2049-07-13 | 1987 | 58.694 | 57.0586 | 56.2409 | 55.4231 | 52.97 | 52.97 | 56.2409 | 59.5117 | 61.9649 | 63.6003 | 66.8711 | 67.6889 | 70.9597 | 72.5951 | 75.0483 | 75.0483 | 75.866 | 75.0483 | 75.0483 | 72.5951 | 66.8711 | 64.418 | 63.6003 | 62.7826 | 64.9631 | 0.036857 | 0
2049 | 7 | 14 | 2049-07-14 | 1987 | 67.6127 | 64.8401 | 64.8401 | 59.2948 | 56.5222 | 55.598 | 61.1432 | 64.8401 | 67.6127 | 68.5369 | 67.6127 | 72.2337 | 75.0063 | 78.7032 | 79.6274 | 82.4 | 82.4 | 80.5516 | 78.7032 | 75.9306 | 71.3095 | 66.6885 | 64.8401 | 63.9159 | 69.6151 | 0 | 4.6151
2049 | 7 | 15 | 2049-07-15 | 1987 | 75.9001 | 74.1939 | 69.0753 | 65.6628 | 58.838 | 58.838 | 62.2504 | 62.2504 | 62.2504 | 65.6628 | 72.4877 | 75.9001 | 77.6063 | 84.4312 | 86.1374 | 86.1374 | 91.256 | 89.5498 | 81.0187 | 75.9001 | 72.4877 | 67.3691 | 65.6628 | 63.9566 | 72.701 | 0 | 7.701
2049 | 7 | 16 | 2049-07-16 | 1987 | 64.1336 | 64.1336 | 64.1336 | 64.1336 | 64.1336 | 62.006 | 62.006 | 62.006 | 64.1336 | 66.2612 | 66.2612 | 72.644 | 72.644 | 76.8992 | 83.282 | 87.5372 | 93.92 | 93.92 | 91.7924 | 91.7924 | 85.4096 | 76.8992 | 79.0268 | 76.8992 | 74.417 | 0 | 9.417
2049 | 7 | 17 | 2049-07-17 | 1987 | 68.0503 | 65.2516 | 66.1845 | 64.3187 | 61.52 | 61.52 | 63.3858 | 69.9161 | 68.9832 | 73.6477 | 80.1779 | 81.1108 | 82.9766 | 85.7753 | 88.574 | 86.7082 | 85.7753 | 82.0437 | 80.1779 | 78.3121 | 75.5134 | 76.4463 | 77.3792 | 76.4463 | 75.0081 | 0 | 10.0081
2049 | 7 | 18 | 2049-07-18 | 1987 | 68.5261 | 67.4404 | 65.2689 | 64.1832 | 62.0117 | 62.0117 | 60.926 | 63.0975 | 65.2689 | 71.7833 | 75.0405 | 79.3834 | 81.5548 | 82.6405 | 83.7263 | 84.812 | 81.5548 | 82.6405 | 75.0405 | 71.4576 | 67.7661 | 64.1832 | 63.0975 | 63.0975 | 71.1047 | 0 | 6.1047
2049 | 7 | 19 | 2049-07-19 | 1987 | 62.3612 | 62.3612 | 59.162 | 59.162 | 59.162 | 59.162 | 60.7616 | 60.7616 | 62.3612 | 65.5604 | 68.7596 | 70.3592 | 70.3592 | 73.5584 | 78.3572 | 78.3572 | 81.5564 | 83.156 | 78.3572 | 75.158 | 70.3592 | 67.16 | 67.16 | 70.3592 | 68.493 | 0 | 3.493
2049 | 7 | 20 | 2049-07-20 | 1987 | 60.7382 | 60.7382 | 59.6801 | 59.6801 | 58.622 | 59.6801 | 58.622 | 63.9124 | 68.1448 | 70.261 | 69.2029 | 73.4352 | 77.6676 | 77.6676 | 79.7837 | 82.958 | 82.958 | 82.958 | 80.8418 | 76.6095 | 71.319 | 67.0867 | 66.0286 | 64.9705 | 69.7319 | 0 | 4.7319
2049 | 7 | 21 | 2049-07-21 | 1987 | 65.4779 | 65.4779 | 62.3314 | 59.1848 | 61.2825 | 58.136 | 62.3314 | 63.3802 | 69.6733 | 73.8687 | 77.0152 | 79.1129 | 81.2106 | 84.3572 | 82.2595 | 85.406 | 84.3572 | 83.3083 | 81.2106 | 79.1129 | 73.8687 | 69.6733 | 69.6733 | 64.4291 | 72.3391 | 0 | 7.3391
2049 | 7 | 22 | 2049-07-22 | 1987 | 75.056 | 67.145 | 63.1895 | 63.1895 | 63.1895 | 63.1895 | 67.145 | 67.145 | 67.145 | 71.1005 | 75.056 | 75.056 | 82.967 | 90.878 | 90.878 | 90.878 | 86.9225 | 86.9225 | 86.9225 | 79.0115 | 75.056 | 75.056 | 63.1895 | 59.234 | 74.3967 | 0 | 9.3968
2049 | 7 | 23 | 2049-07-23 | 1987 | 61.052 | 61.052 | 61.052 | 61.052 | 61.052 | 61.052 | 61.052 | 64.859 | 66.7625 | 70.5695 | 76.28 | 80.087 | 85.7975 | 87.701 | 89.6045 | 91.508 | 89.6045 | 85.7975 | 89.6045 | 87.701 | 83.894 | 74.3765 | 70.5695 | 70.5695 | 74.6937 | 0 | 9.6938
2049 | 7 | 24 | 2049-07-24 | 1987 | 75.104 | 68.36 | 66.674 | 64.988 | 63.302 | 64.988 | 64.988 | 70.046 | 71.732 | 73.418 | 80.162 | 88.592 | 86.906 | 88.592 | 88.592 | 90.278 | 91.964 | 93.65 | 91.964 | 88.592 | 83.534 | 76.79 | 71.732 | 66.674 | 77.9843 | 0 | 12.9842
2049 | 7 | 25 | 2049-07-25 | 1987 | 67.208 | 67.208 | 65.408 | 65.408 | 65.408 | 63.608 | 65.408 | 67.208 | 67.208 | 69.008 | 74.408 | 76.208 | 79.808 | 87.008 | 92.408 | 96.008 | 87.008 | 85.208 | 85.208 | 83.408 | 81.608 | 74.408 | 72.608 | 70.808 | 75.383 | 0 | 10.383
2049 | 7 | 26 | 2049-07-26 | 1987 | 69.0211 | 69.0211 | 67.8233 | 66.6255 | 66.6255 | 63.032 | 66.6255 | 69.0211 | 71.4167 | 78.6036 | 82.1971 | 84.5927 | 86.9884 | 88.1862 | 89.384 | 86.9884 | 86.9884 | 83.3949 | 80.9993 | 78.6036 | 73.8124 | 72.6145 | 70.2189 | 69.0211 | 75.9085 | 0 | 10.9085
2049 | 7 | 27 | 2049-07-27 | 1987 | 67.6931 | 66.4574 | 66.4574 | 66.4574 | 66.4574 | 63.986 | 67.6931 | 70.1645 | 72.6359 | 75.1073 | 77.5787 | 81.2858 | 83.7572 | 84.9929 | 87.4643 | 88.7 | 88.7 | 87.4643 | 87.4643 | 83.7572 | 77.5787 | 72.6359 | 68.9288 | 67.6931 | 75.8796 | 0 | 10.8796
2049 | 7 | 28 | 2049-07-28 | 1987 | 65.2002 | 64.1161 | 64.1161 | 65.2002 | 63.032 | 64.1161 | 66.2843 | 69.5365 | 72.7888 | 74.957 | 79.2934 | 81.4615 | 82.5456 | 85.7979 | 86.882 | 86.882 | 86.882 | 85.7979 | 84.7138 | 82.5456 | 76.0411 | 72.7888 | 71.7047 | 70.6206 | 75.1377 | 0 | 10.1377
2049 | 7 | 29 | 2049-07-29 | 1987 | 66.4684 | 64.4982 | 64.4982 | 62.528 | 63.5131 | 62.528 | 64.4982 | 66.4684 | 69.4236 | 71.3938 | 73.364 | 75.3342 | 78.2895 | 80.2596 | 83.2149 | 83.2149 | 84.2 | 83.2149 | 83.2149 | 78.2895 | 73.364 | 72.3789 | 70.4087 | 70.4087 | 72.7073 | 0 | 7.7073
2049 | 7 | 30 | 2049-07-30 | 1987 | 67.7815 | 66.6402 | 63.2161 | 60.9334 | 59.792 | 59.792 | 62.0747 | 63.2161 | 68.9229 | 70.0643 | 72.347 | 75.7711 | 76.9125 | 79.1952 | 82.6193 | 84.902 | 81.4779 | 78.0538 | 75.7711 | 73.4884 | 72.347 | 70.0643 | 68.9229 | 65.4988 | 70.8252 | 0 | 5.8252
2049 | 7 | 31 | 2049-07-31 | 1987 | 61.4081 | 61.4081 | 59.684 | 59.684 | 59.684 | 59.684 | 59.684 | 61.4081 | 64.8564 | 71.753 | 73.4771 | 78.6496 | 80.3737 | 83.822 | 82.0979 | 82.0979 | 83.822 | 82.0979 | 75.2013 | 73.4771 | 68.3047 | 66.5806 | 64.8564 | 66.5806 | 70.0289 | 0 | 5.0289
2049 | 8 | 1 | 2049-08-01 | 1987 | 63.7736 | 62.5667 | 60.1529 | 60.1529 | 60.1529 | 58.946 | 60.1529 | 62.5667 | 66.1874 | 68.6012 | 72.2219 | 75.8426 | 78.2564 | 80.6702 | 83.084 | 81.8771 | 83.084 | 83.084 | 81.8771 | 77.0495 | 72.2219 | 67.3943 | 66.1874 | 66.1874 | 70.5121 | 0 | 5.5121
2049 | 8 | 2 | 2049-08-02 | 1987 | 64.9283 | 64.9283 | 63.8647 | 61.7376 | 60.674 | 61.7376 | 62.8011 | 65.9918 | 70.2461 | 73.4368 | 76.6275 | 78.7546 | 78.7546 | 79.8182 | 84.0724 | 85.136 | 85.136 | 84.0724 | 83.0089 | 79.8182 | 75.5639 | 70.2461 | 70.2461 | 68.119 | 72.905 | 0 | 7.905
2049 | 8 | 3 | 2049-08-03 | 1987 | 65.3936 | 64.643 | 64.643 | 63.8924 | 60.89 | 60.89 | 62.3912 | 64.643 | 68.396 | 71.3984 | 73.6502 | 75.902 | 78.1538 | 79.655 | 82.6574 | 82.6574 | 83.408 | 81.1562 | 78.1538 | 75.902 | 72.149 | 71.3984 | 69.8972 | 68.396 | 71.6799 | 0 | 6.6799
2049 | 8 | 4 | 2049-08-04 | 1987 | 73.1379 | 71.1176 | 70.1074 | 66.0668 | 62.0262 | 61.016 | 63.0363 | 67.077 | 70.1074 | 71.1176 | 76.1684 | 78.1887 | 79.1989 | 82.2294 | 83.2395 | 85.2598 | 85.2598 | 86.27 | 84.2497 | 78.1887 | 72.1278 | 72.1278 | 70.1074 | 65.0566 | 73.8534 | 0 | 8.8534
2049 | 8 | 5 | 2049-08-05 | 1987 | 69.5795 | 69.5795 | 66.0987 | 62.618 | 62.618 | 64.3584 | 67.8391 | 67.8391 | 69.5795 | 73.0602 | 78.2814 | 78.2814 | 85.2429 | 81.7621 | 88.7236 | 90.464 | 90.464 | 90.464 | 90.464 | 85.2429 | 81.7621 | 80.0217 | 76.541 | 73.0602 | 76.8311 | 0 | 11.8311
2049 | 8 | 6 | 2049-08-06 | 1987 | 68.9102 | 64.947 | 63.626 | 66.2681 | 66.2681 | 64.947 | 64.947 | 66.2681 | 67.5891 | 71.5523 | 76.8364 | 79.4785 | 83.4417 | 87.4048 | 90.0469 | 92.689 | 92.689 | 94.01 | 91.3679 | 86.0837 | 79.4785 | 79.4785 | 80.7996 | 78.1575 | 77.3869 | 0 | 12.3869
2049 | 8 | 7 | 2049-08-07 | 1987 | 75.7605 | 72.8389 | 69.9173 | 70.8912 | 67.9696 | 65.048 | 69.9173 | 72.8389 | 75.7605 | 78.6821 | 80.6298 | 86.473 | 88.4207 | 90.3684 | 92.3161 | 93.29 | 93.29 | 91.3423 | 91.3423 | 88.4207 | 83.5514 | 82.5775 | 79.6559 | 76.7343 | 80.7515 | 0 | 15.7515
2049 | 8 | 8 | 2049-08-08 | 1987 | 68.7682 | 65.8233 | 65.8233 | 66.8049 | 63.86 | 64.8416 | 64.8416 | 68.7682 | 72.6948 | 75.6397 | 78.5846 | 81.5296 | 84.4745 | 86.4378 | 86.4378 | 89.3827 | 89.3827 | 91.346 | 87.4194 | 84.4745 | 76.6214 | 72.6948 | 72.6948 | 70.7315 | 76.2532 | 0 | 11.2532
2049 | 8 | 9 | 2049-08-09 | 1987 | 73.517 | 71.051 | 68.585 | 67.352 | 63.653 | 62.42 | 63.653 | 68.585 | 71.051 | 73.517 | 75.983 | 79.682 | 84.614 | 87.08 | 88.313 | 89.546 | 89.546 | 84.614 | 78.449 | 73.517 | 68.585 | 63.653 | 64.886 | 63.653 | 73.9794 | 0 | 8.9794
2049 | 8 | 10 | 2049-08-10 | 1987 | 70.46 | 64.74 | 64.74 | 61.88 | 64.74 | 64.74 | 64.74 | 64.74 | 61.88 | 70.46 | 76.18 | 79.04 | 81.9 | 87.62 | 87.62 | 87.62 | 81.9 | 84.76 | 81.9 | 79.04 | 79.04 | 76.18 | 76.18 | 76.18 | 74.5117 | 0 | 9.5117
2049 | 8 | 11 | 2049-08-11 | 1987 | 65.0954 | 63.9017 | 63.9017 | 63.9017 | 62.708 | 62.708 | 63.9017 | 65.0954 | 65.0954 | 68.6764 | 69.8701 | 73.4512 | 77.0322 | 80.6133 | 83.0006 | 83.0006 | 85.388 | 83.0006 | 83.0006 | 80.6133 | 73.4512 | 71.0638 | 68.6764 | 69.8701 | 71.9591 | 0 | 6.9591
2049 | 8 | 12 | 2049-08-12 | 1987 | 77.2448 | 66.6536 | 61.358 | 61.358 | 61.358 | 61.358 | 64.0058 | 64.0058 | 66.6536 | 66.6536 | 69.3014 | 71.9492 | 71.9492 | 74.597 | 79.8926 | 79.8926 | 87.836 | 85.1882 | 79.8926 | 79.8926 | 74.597 | 71.9492 | 67.9775 | 64.0058 | 71.2321 | 0 | 6.2321
2049 | 8 | 13 | 2049-08-13 | 1987 | 67.244 | 67.244 | 64.202 | 64.202 | 64.202 | 64.202 | 64.202 | 64.202 | 67.244 | 67.244 | 70.286 | 73.328 | 76.37 | 85.496 | 88.538 | 91.58 | 91.58 | 91.58 | 88.538 | 82.454 | 79.412 | 76.37 | 73.328 | 70.286 | 74.7223 | 0 | 9.7223
2049 | 8 | 14 | 2049-08-14 | 1987 | 66.9233 | 66.9233 | 66.9233 | 66.9233 | 66.9233 | 64.454 | 64.454 | 66.9233 | 66.9233 | 69.3925 | 71.8618 | 74.3311 | 79.2696 | 86.6775 | 91.616 | 84.2082 | 86.6775 | 89.1467 | 91.616 | 86.6775 | 81.7389 | 81.7389 | 74.3311 | 74.3311 | 75.8744 | 0 | 10.8744
2049 | 8 | 15 | 2049-08-15 | 1987 | 67.7696 | 62.294 | 62.294 | 62.294 | 62.294 | 62.294 | 62.294 | 62.294 | 62.294 | 65.0318 | 67.7696 | 70.5074 | 73.2452 | 78.7208 | 84.1964 | 84.1964 | 89.672 | 78.7208 | 73.2452 | 73.2452 | 67.7696 | 67.7696 | 65.0318 | 62.294 | 69.4807 | 0 | 4.4807
2049 | 8 | 16 | 2049-08-16 | 1987 | 62.816 | 61.16 | 59.504 | 59.504 | 59.504 | 59.504 | 59.504 | 59.504 | 61.16 | 62.816 | 66.128 | 74.408 | 76.064 | 77.72 | 79.376 | 82.688 | 81.032 | 77.72 | 76.064 | 74.408 | 72.752 | 67.784 | 64.472 | 61.16 | 68.198 | 0 | 3.198
2049 | 8 | 17 | 2049-08-17 | 1987 | 61.9903 | 61.9903 | 61.9903 | 61.1483 | 60.3062 | 58.622 | 59.4641 | 61.1483 | 62.8324 | 65.3587 | 69.5691 | 71.2533 | 72.0954 | 75.4637 | 76.3058 | 77.99 | 77.99 | 77.99 | 76.3058 | 73.7796 | 69.5691 | 67.0429 | 67.0429 | 67.885 | 68.1306 | 0 | 3.1306
2049 | 8 | 18 | 2049-08-18 | 1987 | 62.6245 | 60.8432 | 59.9526 | 58.1713 | 58.1713 | 56.39 | 58.1713 | 61.7338 | 64.4058 | 66.187 | 69.7496 | 71.5309 | 74.2028 | 75.9841 | 78.656 | 77.7654 | 78.656 | 77.7654 | 75.9841 | 72.4215 | 67.9683 | 67.0777 | 65.2964 | 65.2964 | 67.7086 | 0 | 2.7085
2049 | 8 | 19 | 2049-08-19 | 1987 | 69.698 | 68.4237 | 65.8752 | 62.0525 | 60.7782 | 59.504 | 60.7782 | 65.8752 | 69.698 | 74.795 | 74.795 | 77.3435 | 81.1662 | 83.7147 | 86.2632 | 87.5375 | 90.086 | 90.086 | 86.2632 | 79.892 | 72.2465 | 69.698 | 70.9722 | 68.4237 | 73.9986 | 0 | 8.9986
2049 | 8 | 20 | 2049-08-20 | 1987 | 67.6451 | 65.4954 | 63.3457 | 63.3457 | 63.3457 | 61.196 | 61.196 | 61.196 | 61.196 | 63.3457 | 65.4954 | 78.3937 | 78.3937 | 80.5434 | 86.9926 | 91.292 | 89.1423 | 89.1423 | 84.8429 | 76.244 | 69.7949 | 69.7949 | 67.6451 | 63.3457 | 71.7654 | 0 | 6.7654
2049 | 8 | 21 | 2049-08-21 | 1987 | 64.3763 | 63.1482 | 63.1482 | 61.9201 | 60.692 | 60.692 | 60.692 | 64.3763 | 68.0605 | 71.7448 | 74.201 | 79.1134 | 82.7976 | 84.0257 | 86.4819 | 87.71 | 87.71 | 85.2538 | 82.7976 | 77.8853 | 71.7448 | 71.7448 | 70.5167 | 69.2886 | 72.9217 | 0 | 7.9217
2049 | 8 | 22 | 2049-08-22 | 1987 | 66.14 | 63.974 | 63.974 | 62.891 | 62.891 | 61.808 | 61.808 | 65.057 | 68.306 | 72.638 | 74.804 | 80.219 | 83.468 | 84.551 | 85.634 | 86.717 | 87.8 | 84.551 | 82.385 | 80.219 | 75.887 | 74.804 | 75.887 | 74.804 | 74.2174 | 0 | 9.2174
2049 | 8 | 23 | 2049-08-23 | 1987 | 73.976 | 73.976 | 68.3623 | 66.1167 | 67.2395 | 64.994 | 66.1167 | 68.3623 | 70.6077 | 73.976 | 73.976 | 78.467 | 81.8353 | 85.2035 | 88.5717 | 91.94 | 91.94 | 91.94 | 91.94 | 85.2035 | 80.7125 | 77.3443 | 77.3443 | 77.3443 | 77.8121 | 0 | 12.8121
2049 | 8 | 24 | 2049-08-24 | 1987 | 72.469 | 70.6752 | 68.8814 | 67.0876 | 66.1907 | 63.5 | 63.5 | 66.1907 | 68.8814 | 74.2628 | 75.1597 | 76.9534 | 80.541 | 84.1286 | 85.9224 | 87.7162 | 89.51 | 89.51 | 87.7162 | 84.1286 | 76.0566 | 73.3659 | 71.5721 | 67.9845 | 75.496 | 0 | 10.496
2049 | 8 | 25 | 2049-08-25 | 1987 | 66.0785 | 64.9422 | 64.9422 | 64.3741 | 63.806 | 63.9764 | 64.2037 | 64.3741 | 64.9422 | 67.2147 | 70.0554 | 72.3279 | 76.8729 | 76.8729 | 78.5772 | 80.2816 | 80.2816 | 81.986 | 80.8497 | 76.3047 | 71.7597 | 70.0554 | 68.351 | 68.9191 | 70.9312 | 0 | 5.9312
2049 | 8 | 26 | 2049-08-26 | 1987 | 69.5963 | 62.8387 | 61.8734 | 62.8387 | 62.8387 | 61.8734 | 60.908 | 62.8387 | 65.7348 | 69.5963 | 72.4924 | 69.5963 | 75.3885 | 75.3885 | 75.3885 | 76.3539 | 79.25 | 77.3193 | 76.3539 | 72.4924 | 72.4924 | 71.5271 | 71.5271 | 69.5963 | 69.8377 | 0 | 4.8377
2049 | 8 | 27 | 2049-08-27 | 1987 | 63.3962 | 62.6249 | 64.1674 | 61.8537 | 62.6249 | 59.54 | 60.3112 | 64.9386 | 67.2523 | 68.7948 | 70.3372 | 71.8797 | 75.7358 | 77.2783 | 78.8208 | 78.8208 | 79.592 | 76.5071 | 76.5071 | 71.8797 | 67.2523 | 68.7948 | 67.2523 | 65.7098 | 69.2447 | 0 | 4.2447
2049 | 8 | 28 | 2049-08-28 | 1987 | 69.2744 | 63.1364 | 60.6812 | 59.4536 | 58.226 | 59.4536 | 60.6812 | 61.9088 | 61.9088 | 68.0468 | 72.9572 | 74.1848 | 76.64 | 79.0952 | 80.3228 | 82.778 | 82.778 | 79.0952 | 79.0952 | 75.4124 | 70.502 | 71.7296 | 70.502 | 69.2744 | 70.2974 | 0 | 5.2974
2049 | 8 | 29 | 2049-08-29 | 1987 | 64.1329 | 63.1602 | 62.1874 | 62.1874 | 61.2147 | 61.2147 | 60.242 | 63.1602 | 65.1056 | 69.9692 | 72.8874 | 75.8055 | 78.7237 | 81.6418 | 82.6146 | 84.56 | 83.5873 | 81.6418 | 78.7237 | 73.8601 | 70.9419 | 71.9146 | 70.9419 | 69.9692 | 71.2662 | 0 | 6.2662
2049 | 8 | 30 | 2049-08-30 | 1987 | 65.1002 | 65.1002 | 64.1486 | 63.197 | 61.2938 | 60.818 | 61.7696 | 63.197 | 64.1486 | 66.5276 | 68.4308 | 70.334 | 72.2372 | 73.6646 | 74.6162 | 75.092 | 75.092 | 74.6162 | 73.1888 | 69.8582 | 67.955 | 67.4792 | 67.955 | 67.955 | 68.0739 | 0 | 3.0739
2049 | 8 | 31 | 2049-08-31 | 1987 | 64.8176 | 63.6488 | 61.8956 | 62.48 | 61.8956 | 60.1424 | 59.558 | 61.8956 | 64.2332 | 66.5708 | 68.9084 | 71.246 | 73.5836 | 75.3368 | 75.9212 | 77.09 | 75.9212 | 74.7524 | 72.9992 | 70.0772 | 67.7396 | 67.1552 | 65.402 | 66.5708 | 67.91 | 0 | 2.9101
2049 | 9 | 1 | 2049-09-01 | 1987 | 63.7414 | 59.8981 | 58.9373 | 58.9373 | 57.0157 | 57.0157 | 57.0157 | 59.8981 | 62.7806 | 63.7414 | 69.5064 | 73.3497 | 78.1539 | 79.1147 | 82.958 | 82.958 | 82.958 | 80.0755 | 78.1539 | 73.3497 | 62.7806 | 59.8981 | 57.0157 | 55.094 | 67.2645 | 0 | 2.2645
2049 | 9 | 2 | 2049-09-02 | 1987 | 65.828 | 63.6512 | 63.6512 | 64.7396 | 64.7396 | 64.7396 | 64.7396 | 64.7396 | 66.9164 | 68.0048 | 69.0932 | 74.5352 | 75.6236 | 74.5352 | 76.712 | 75.6236 | 75.6236 | 72.3584 | 70.1816 | 69.0932 | 64.7396 | 66.9164 | 63.6512 | 60.386 | 68.3676 | 0 | 3.3676
2049 | 9 | 3 | 2049-09-03 | 1987 | 64.0083 | 62.8186 | 62.2237 | 61.6289 | 61.6289 | 61.6289 | 61.034 | 62.2237 | 65.198 | 66.9826 | 67.5774 | 68.7671 | 71.1466 | 72.3363 | 73.526 | 72.9311 | 73.526 | 73.526 | 71.1466 | 68.7671 | 67.5774 | 66.3877 | 65.198 | 66.3877 | 67.0074 | 0 | 2.0074
2049 | 9 | 4 | 2049-09-04 | 1987 | 62.918 | 61.7487 | 59.4102 | 60.5795 | 58.241 | 53.564 | 54.7332 | 59.4102 | 64.0872 | 66.4257 | 71.1027 | 75.7797 | 76.949 | 80.4567 | 81.626 | 81.626 | 80.4567 | 76.949 | 75.7797 | 69.9335 | 67.595 | 69.9335 | 68.7642 | 67.595 | 68.5694 | 0 | 3.5694
2049 | 9 | 5 | 2049-09-05 | 1987 | 64.9933 | 64.9933 | 60.1491 | 60.1491 | 57.727 | 56.516 | 56.516 | 61.3602 | 64.9933 | 69.8374 | 72.2595 | 74.6816 | 77.1037 | 80.7368 | 85.581 | 84.3699 | 86.792 | 84.3699 | 80.7368 | 75.8926 | 72.2595 | 69.8374 | 73.4706 | 67.4154 | 70.9476 | 0 | 5.9476
2049 | 9 | 6 | 2049-09-06 | 1987 | 75.7717 | 71.1291 | 66.4866 | 68.8078 | 64.1653 | 61.844 | 64.1653 | 68.8078 | 72.2898 | 76.9323 | 80.4142 | 81.5749 | 87.3781 | 88.5387 | 90.86 | 89.6994 | 90.86 | 90.86 | 86.2174 | 80.4142 | 78.093 | 80.4142 | 79.2536 | 73.4504 | 77.8512 | 0 | 12.8512
2049 | 9 | 7 | 2049-09-07 | 1987 | 71.318 | 69.0665 | 67.9407 | 63.4378 | 63.4378 | 62.312 | 63.4378 | 63.4378 | 63.4378 | 63.4378 | 65.6893 | 70.1923 | 74.6953 | 81.4497 | 84.827 | 88.2043 | 89.33 | 89.33 | 87.0785 | 80.324 | 74.6953 | 70.1923 | 69.0665 | 66.815 | 72.6314 | 0 | 7.6314
2049 | 9 | 8 | 2049-09-08 | 1987 | 59.126 | 59.126 | 60.413 | 60.413 | 59.126 | 59.126 | 59.126 | 59.126 | 59.126 | 60.413 | 60.413 | 62.987 | 64.274 | 66.848 | 70.709 | 78.431 | 81.005 | 82.292 | 77.144 | 70.709 | 69.422 | 66.848 | 64.274 | 62.987 | 65.561 | 0 | 0.561
2049 | 9 | 9 | 2049-09-09 | 1987 | 63.9582 | 63.9582 | 63.251 | 61.1292 | 61.1292 | 60.422 | 61.1292 | 61.8365 | 62.5438 | 63.251 | 65.3727 | 68.2018 | 71.0307 | 72.4453 | 75.2742 | 77.396 | 76.6887 | 77.396 | 75.9815 | 71.0307 | 68.909 | 68.2018 | 67.4945 | 66.08 | 67.6713 | 0 | 2.6713
2049 | 9 | 10 | 2049-09-10 | 1987 | 61.389 | 59.7355 | 59.1843 | 59.7355 | 60.8379 | 58.082 | 58.082 | 59.1843 | 61.9402 | 64.6961 | 66.3496 | 68.5543 | 70.2078 | 72.4125 | 73.5148 | 73.5148 | 74.066 | 72.9637 | 70.2078 | 66.9008 | 63.5937 | 61.389 | 60.8379 | 60.8379 | 64.9257 | 0.074276 | 0
2049 | 9 | 11 | 2049-09-11 | 1987 | 55.766 | 55.766 | 50.45 | 55.766 | 50.45 | 55.766 | 55.766 | 50.45 | 55.766 | 61.082 | 71.714 | 71.714 | 71.714 | 77.03 | 82.346 | 77.03 | 82.346 | 77.03 | 71.714 | 71.714 | 71.714 | 66.398 | 61.082 | 61.082 | 65.069 | 0 | 0.069
2049 | 9 | 12 | 2049-09-12 | 1987 | 61.808 | 61.808 | 61.808 | 58.496 | 58.496 | 58.496 | 58.496 | 58.496 | 61.808 | 61.808 | 58.496 | 65.12 | 71.744 | 78.368 | 75.056 | 75.056 | 75.056 | 71.744 | 68.432 | 65.12 | 65.12 | 61.808 | 61.808 | 58.496 | 64.706 | 0.294 | 0
2049 | 9 | 13 | 2049-09-13 | 1987 | 61.16 | 61.16 | 61.16 | 61.16 | 61.16 | 59.81 | 59.81 | 61.16 | 62.51 | 62.51 | 63.86 | 66.56 | 69.26 | 71.96 | 73.31 | 73.31 | 73.31 | 73.31 | 73.31 | 67.91 | 65.21 | 62.51 | 59.81 | 62.51 | 65.3225 | 0 | 0.3225
2049 | 9 | 14 | 2049-09-14 | 1987 | 61.286 | 61.286 | 58.784 | 57.533 | 60.035 | 60.035 | 60.035 | 62.537 | 63.788 | 63.788 | 61.286 | 61.286 | 62.537 | 62.537 | 63.788 | 62.537 | 66.29 | 63.788 | 61.286 | 58.784 | 57.533 | 56.282 | 56.282 | 57.533 | 60.869 | 4.131 | 0
2049 | 9 | 15 | 2049-09-15 | 1987 | 51.7486 | 51.7486 | 53.4599 | 51.7486 | 50.0373 | 48.326 | 48.326 | 51.7486 | 53.4599 | 56.8824 | 65.4389 | 63.7276 | 70.5727 | 72.284 | 72.284 | 68.8614 | 56.8824 | 65.4389 | 62.0163 | 60.305 | 60.305 | 58.5937 | 55.1711 | 55.1711 | 58.5224 | 6.4776 | 0
2049 | 9 | 16 | 2049-09-16 | 1987 | 57.113 | 57.113 | 54.8345 | 52.556 | 52.556 | 54.8345 | 57.113 | 54.8345 | 59.3915 | 66.227 | 61.67 | 68.5055 | 77.6195 | 77.6195 | 77.6195 | 79.898 | 79.898 | 77.6195 | 73.0625 | 61.67 | 59.3915 | 61.67 | 59.3915 | 57.113 | 64.1384 | 0.86163 | 0
2049 | 9 | 17 | 2049-09-17 | 1987 | 60.845 | 58.595 | 56.345 | 55.22 | 55.22 | 57.47 | 55.22 | 57.47 | 59.72 | 60.845 | 67.595 | 73.22 | 75.47 | 77.72 | 79.97 | 81.095 | 79.97 | 82.22 | 76.595 | 69.845 | 70.97 | 68.72 | 68.72 | 65.345 | 67.2669 | 0 | 2.2669
2049 | 9 | 18 | 2049-09-18 | 1987 | 57.3389 | 59.8897 | 59.8897 | 59.8897 | 56.0634 | 57.3389 | 54.788 | 59.8897 | 66.2669 | 66.2669 | 72.644 | 71.3686 | 77.7457 | 80.2966 | 81.572 | 79.0211 | 80.2966 | 79.0211 | 75.1949 | 71.3686 | 67.5423 | 63.716 | 59.8897 | 58.6143 | 67.3297 | 0 | 2.3297
2049 | 9 | 19 | 2049-09-19 | 1987 | 59.6563 | 58.8532 | 58.8532 | 57.2471 | 56.444 | 56.444 | 58.0502 | 57.2471 | 60.4594 | 64.4748 | 66.884 | 70.0963 | 71.7025 | 74.9148 | 74.9148 | 75.7178 | 77.324 | 76.5209 | 72.5055 | 72.5055 | 69.2932 | 67.6871 | 67.6871 | 66.0809 | 66.3152 | 0 | 1.3152
2049 | 9 | 20 | 2049-09-20 | 1987 | 60.602 | 59.762 | 58.922 | 58.922 | 56.402 | 57.242 | 55.562 | 58.082 | 60.602 | 64.802 | 69.002 | 69.842 | 72.362 | 74.882 | 77.402 | 78.242 | 78.242 | 77.402 | 73.202 | 65.642 | 63.962 | 62.282 | 62.282 | 61.442 | 65.712 | 0 | 0.712
2049 | 9 | 21 | 2049-09-21 | 1987 | 62.7327 | 61.3667 | 61.3667 | 59.5453 | 59.09 | 59.09 | 60.0007 | 60.0007 | 60.9113 | 63.188 | 65.92 | 67.286 | 69.1073 | 70.4733 | 70.4733 | 71.384 | 70.9287 | 70.018 | 68.1967 | 65.4647 | 64.554 | 65.0093 | 63.6433 | 63.188 | 64.7058 | 0.29422 | 0
2049 | 9 | 22 | 2049-09-22 | 1987 | 60.494 | 60.494 | 57.074 | 57.074 | 55.706 | 55.706 | 55.022 | 56.39 | 58.442 | 62.546 | 65.282 | 68.018 | 69.386 | 71.438 | 72.122 | 73.49 | 72.806 | 69.386 | 66.65 | 63.914 | 62.546 | 63.914 | 61.178 | 59.126 | 63.2585 | 1.7415 | 0
2049 | 9 | 23 | 2049-09-23 | 1987 | 61.9381 | 59.3706 | 58.0869 | 54.2357 | 55.5195 | 54.2357 | 54.2357 | 55.5195 | 59.3706 | 63.2218 | 68.3567 | 69.6405 | 70.9242 | 76.0591 | 79.9103 | 78.6265 | 81.194 | 76.0591 | 72.2079 | 67.073 | 65.7893 | 58.0869 | 52.952 | 52.952 | 64.3986 | 0.60143 | 0
2049 | 9 | 24 | 2049-09-24 | 1987 | 55.832 | 60.686 | 65.54 | 70.394 | 70.394 | 70.394 | 70.394 | 70.394 | 70.394 | 65.54 | 75.248 | 80.102 | 84.956 | 84.956 | 84.956 | 80.102 | 84.956 | 80.102 | 75.248 | 75.248 | 75.248 | 75.248 | 70.394 | 70.394 | 73.63 | 0 | 8.63
2049 | 9 | 25 | 2049-09-25 | 1987 | 64.8629 | 64.8629 | 64.8629 | 61.1214 | 61.1214 | 57.38 | 57.38 | 57.38 | 61.1214 | 57.38 | 61.1214 | 64.8629 | 68.6043 | 79.8286 | 83.57 | 79.8286 | 83.57 | 79.8286 | 76.0871 | 64.8629 | 61.1214 | 61.1214 | 61.1214 | 57.38 | 66.2659 | 0 | 1.2659
2049 | 9 | 26 | 2049-09-26 | 1987 | 61.04 | 58.586 | 56.132 | 53.678 | 51.224 | 52.451 | 52.451 | 53.678 | 56.132 | 57.359 | 62.267 | 65.948 | 65.948 | 65.948 | 67.175 | 73.31 | 70.856 | 69.629 | 67.175 | 64.721 | 63.494 | 62.267 | 61.04 | 59.813 | 61.3468 | 3.6533 | 0
2049 | 9 | 27 | 2049-09-27 | 1987 | 60.8283 | 60.8283 | 55.4591 | 54.1169 | 55.4591 | 50.09 | 50.09 | 52.7746 | 59.486 | 63.5129 | 67.5397 | 71.5666 | 74.2511 | 75.5934 | 76.9357 | 78.278 | 78.278 | 74.2511 | 68.882 | 62.1706 | 66.1974 | 66.1974 | 63.5129 | 63.5129 | 64.5755 | 0.4245 | 0
2049 | 9 | 28 | 2049-09-28 | 1987 | 61.526 | 60.44 | 56.096 | 57.182 | 53.924 | 55.01 | 56.096 | 57.182 | 61.526 | 65.87 | 70.214 | 73.472 | 74.558 | 77.816 | 79.988 | 78.902 | 78.902 | 75.644 | 70.214 | 66.956 | 64.784 | 65.87 | 64.784 | 64.784 | 66.3225 | 0 | 1.3225
2049 | 9 | 29 | 2049-09-29 | 1987 | 56.6767 | 55.84 | 55.0033 | 55.0033 | 55.0033 | 54.1667 | 53.33 | 55.0033 | 57.5133 | 60.0233 | 64.2067 | 68.39 | 70.9 | 73.41 | 75.0833 | 75.92 | 74.2467 | 71.7367 | 66.7167 | 62.5333 | 61.6967 | 60.86 | 60.0233 | 61.6967 | 62.7076 | 2.2924 | 0
2049 | 9 | 30 | 2049-09-30 | 1987 | 61.8514 | 59.617 | 58.8721 | 57.3825 | 55.148 | 55.148 | 55.148 | 56.6377 | 58.8721 | 64.0859 | 67.8101 | 70.7894 | 70.7894 | 73.0239 | 76.0032 | 76.748 | 75.2583 | 73.0239 | 69.2997 | 68.5549 | 65.5756 | 64.8308 | 64.0859 | 64.0859 | 65.1101 | 0 | 0.11007
2049 | 10 | 1 | 2049-10-01 | 1987 | 56.876 | 55.3691 | 56.876 | 53.8623 | 51.602 | 54.6157 | 51.602 | 53.1089 | 55.3691 | 59.1363 | 62.9034 | 67.424 | 72.698 | 74.2049 | 74.2049 | 77.2186 | 77.972 | 71.9446 | 68.1774 | 66.6706 | 62.15 | 59.8897 | 59.1363 | 59.1363 | 62.5895 | 2.4105 | 0
2049 | 10 | 2 | 2049-10-02 | 1987 | 64.805 | 54.4154 | 51.818 | 57.0128 | 59.6102 | 54.4154 | 54.4154 | 57.0128 | 57.0128 | 62.2076 | 67.4024 | 69.9998 | 72.5972 | 75.1946 | 75.1946 | 77.792 | 77.792 | 75.1946 | 75.1946 | 72.5972 | 69.9998 | 64.805 | 60.9089 | 57.0128 | 65.1838 | 0 | 0.18379
2049 | 10 | 3 | 2049-10-03 | 1987 | 53.024 | 53.024 | 54.3394 | 53.024 | 54.3394 | 54.3394 | 55.6548 | 55.6548 | 56.9702 | 62.2317 | 64.8625 | 67.4932 | 68.8086 | 66.1778 | 68.8086 | 70.124 | 70.124 | 64.8625 | 60.9163 | 60.9163 | 58.2855 | 55.6548 | 54.3394 | 56.9702 | 60.0394 | 4.9606 | 0
2049 | 10 | 4 | 2049-10-04 | 1987 | 50.6012 | 50.6012 | 49.658 | 49.658 | 47.7716 | 45.8852 | 47.7716 | 47.7716 | 48.7148 | 50.6012 | 53.4308 | 55.3172 | 57.2036 | 56.2604 | 59.09 | 58.1468 | 59.09 | 55.3172 | 51.5444 | 48.7148 | 49.658 | 47.7716 | 48.7148 | 44.942 | 51.4265 | 13.5735 | 0
2049 | 10 | 5 | 2049-10-05 | 1987 | 52.0528 | 51.2101 | 50.3674 | 50.7887 | 49.946 | 50.3674 | 49.946 | 49.946 | 51.6315 | 53.7383 | 55.4237 | 56.6878 | 57.5305 | 58.7946 | 59.216 | 59.216 | 58.3733 | 56.6878 | 54.581 | 53.3169 | 52.8955 | 53.7383 | 53.3169 | 52.8955 | 53.8612 | 11.1388 | 0
2049 | 10 | 6 | 2049-10-06 | 1987 | 55.6909 | 55.3662 | 54.7167 | 54.7167 | 54.7167 | 54.392 | 54.392 | 54.7167 | 55.6909 | 56.9898 | 58.2886 | 59.2628 | 60.8864 | 61.5358 | 61.8606 | 62.51 | 61.8606 | 60.8864 | 58.6134 | 57.6392 | 56.9898 | 56.665 | 56.3403 | 56.0156 | 57.531 | 7.469 | 0
2049 | 10 | 7 | 2049-10-07 | 1987 | 57.4925 | 56.285 | 55.6812 | 54.4737 | 55.0775 | 54.4737 | 53.87 | 53.87 | 55.0775 | 58.7 | 62.3225 | 63.53 | 64.1337 | 66.5487 | 67.1525 | 67.1525 | 68.36 | 65.3412 | 61.7187 | 58.0962 | 58.0962 | 58.0962 | 56.285 | 55.6812 | 59.4798 | 5.5202 | 0
2049 | 10 | 8 | 2049-10-08 | 1987 | 55.292 | 56.7451 | 56.7451 | 56.7451 | 55.292 | 55.292 | 55.292 | 56.7451 | 58.1982 | 62.5575 | 66.9167 | 68.3698 | 66.9167 | 68.3698 | 71.276 | 71.276 | 69.8229 | 66.9167 | 62.5575 | 61.1044 | 61.1044 | 61.1044 | 59.6513 | 58.1982 | 61.7704 | 3.2296 | 0
2049 | 10 | 9 | 2049-10-09 | 1987 | 59.745 | 59.2888 | 58.8325 | 58.3763 | 58.3763 | 58.3763 | 57.92 | 57.92 | 59.2888 | 61.1138 | 62.9389 | 64.3077 | 66.1327 | 67.0452 | 67.9577 | 68.414 | 67.9577 | 66.1327 | 63.8514 | 63.3951 | 62.9389 | 62.0263 | 61.1138 | 61.1138 | 62.2735 | 2.7265 | 0
2049 | 10 | 10 | 2049-10-10 | 1987 | 54.266 | 53.3048 | 53.7854 | 52.8242 | 52.8242 | 49.46 | 53.7854 | 50.9018 | 54.7466 | 57.1496 | 56.669 | 60.0332 | 60.9944 | 63.878 | 61.9556 | 63.878 | 63.3974 | 61.475 | 58.1108 | 58.1108 | 56.1884 | 54.7466 | 53.7854 | 52.8242 | 56.629 | 8.3711 | 0
2049 | 10 | 11 | 2049-10-11 | 1987 | 51.2972 | 48.7448 | 50.021 | 50.4464 | 47.894 | 48.3194 | 49.1702 | 47.894 | 50.8718 | 53.4242 | 55.1258 | 58.1036 | 58.9544 | 60.656 | 60.2306 | 59.8052 | 59.8052 | 58.1036 | 54.275 | 52.9988 | 52.5734 | 51.7226 | 51.2972 | 50.4464 | 53.4242 | 11.5758 | 0
2049 | 10 | 12 | 2049-10-12 | 1987 | 53.188 | 51.18 | 50.678 | 51.18 | 49.172 | 49.674 | 50.176 | 49.674 | 50.176 | 53.188 | 54.192 | 55.196 | 57.204 | 57.204 | 58.208 | 58.208 | 58.208 | 57.706 | 54.192 | 53.69 | 53.188 | 52.184 | 52.686 | 51.18 | 53.3972 | 11.6028 | 0
2049 | 10 | 13 | 2049-10-13 | 1987 | 52.4249 | 51.8257 | 50.6274 | 50.0283 | 49.4291 | 48.83 | 49.4291 | 48.83 | 50.6274 | 53.024 | 56.0197 | 57.8171 | 57.8171 | 59.0154 | 60.8129 | 61.412 | 61.412 | 58.4163 | 55.4206 | 54.8214 | 53.024 | 54.2223 | 52.4249 | 52.4249 | 54.1724 | 10.8276 | 0
2049 | 10 | 14 | 2049-10-14 | 1987 | 52.106 | 44.726 | 48.416 | 46.571 | 46.571 | 46.571 | 50.261 | 46.571 | 44.726 | 46.571 | 46.571 | 46.571 | 52.106 | 57.641 | 57.641 | 57.641 | 59.486 | 57.641 | 57.641 | 53.951 | 52.106 | 50.261 | 46.571 | 48.416 | 50.7222 | 14.2778 | 0
2049 | 10 | 15 | 2049-10-15 | 1987 | 45.14 | 45.14 | 44.6 | 44.06 | 43.52 | 43.52 | 42.98 | 42.98 | 43.52 | 46.22 | 48.38 | 48.92 | 50 | 50.54 | 52.7 | 53.24 | 52.16 | 50.54 | 49.46 | 48.38 | 47.84 | 47.84 | 47.3 | 46.22 | 47.3 | 17.7 | 0
2049 | 10 | 16 | 2049-10-16 | 1987 | 36.95 | 39.0403 | 37.9951 | 37.9951 | 37.9951 | 36.95 | 36.95 | 36.95 | 37.9951 | 37.9951 | 41.1305 | 46.3561 | 50.5366 | 50.5366 | 53.672 | 53.672 | 53.672 | 48.4464 | 45.311 | 43.2207 | 44.2659 | 43.2207 | 40.0854 | 42.1756 | 43.0466 | 21.9534 | 0
2049 | 10 | 17 | 2049-10-17 | 1987 | 52.3832 | 52.3832 | 48.9224 | 48.9224 | 49.7876 | 47.192 | 47.192 | 48.0572 | 49.7876 | 51.518 | 54.9788 | 56.7092 | 57.5744 | 58.4396 | 60.17 | 59.3048 | 58.4396 | 55.844 | 53.2484 | 50.6528 | 52.3832 | 52.3832 | 52.3832 | 51.518 | 52.9239 | 12.0761 | 0
2049 | 10 | 18 | 2049-10-18 | 1987 | 53.618 | 53.618 | 52.16 | 53.618 | 53.132 | 52.403 | 51.674 | 52.16 | 52.646 | 55.076 | 56.534 | 57.506 | 59.45 | 59.45 | 59.936 | 60.422 | 59.45 | 57.506 | 55.076 | 54.104 | 55.076 | 55.562 | 55.076 | 54.59 | 55.4101 | 9.5899 | 0
2049 | 10 | 19 | 2049-10-19 | 1987 | 56.5193 | 56.0406 | 56.0406 | 56.0406 | 55.562 | 55.562 | 55.562 | 55.562 | 56.5193 | 57.9552 | 60.3484 | 62.2629 | 63.6988 | 65.1347 | 66.092 | 65.6134 | 65.1347 | 63.6988 | 61.7843 | 60.827 | 59.8697 | 59.3911 | 58.9125 | 58.4338 | 59.6902 | 5.3098 | 0
2049 | 10 | 20 | 2049-10-20 | 1987 | 52.7036 | 50.8438 | 51.4638 | 50.8438 | 49.604 | 49.604 | 51.4638 | 49.604 | 53.3235 | 55.1833 | 58.9028 | 61.3825 | 63.2422 | 65.102 | 64.4821 | 65.102 | 63.2422 | 61.3825 | 57.043 | 56.4231 | 55.1833 | 55.8032 | 54.5634 | 52.0837 | 56.1906 | 8.8094 | 0
2049 | 10 | 21 | 2049-10-21 | 1987 | 50.0907 | 49.3603 | 49.7255 | 49.3603 | 48.995 | 48.995 | 47.534 | 47.8993 | 49.3603 | 51.1865 | 52.2822 | 53.378 | 54.1085 | 55.2043 | 55.9348 | 56.3 | 55.9348 | 54.1085 | 52.6475 | 51.917 | 52.2822 | 51.5517 | 50.0907 | 49.3603 | 51.567 | 13.433 | 0
2049 | 10 | 22 | 2049-10-22 | 1987 | 54.9744 | 54.1993 | 53.4242 | 53.4242 | 51.8741 | 50.324 | 51.0991 | 51.0991 | 51.0991 | 52.6492 | 54.1993 | 55.7494 | 58.0746 | 60.3998 | 61.1748 | 63.5 | 62.7249 | 59.6247 | 58.0746 | 58.0746 | 54.9744 | 58.0746 | 55.7494 | 54.1993 | 55.7817 | 9.2183 | 0
2049 | 10 | 23 | 2049-10-23 | 1987 | 46.1922 | 44.9371 | 43.682 | 43.682 | 43.682 | 46.1922 | 44.9371 | 43.682 | 46.1922 | 44.9371 | 47.4473 | 47.4473 | 49.9575 | 53.7227 | 57.488 | 56.2329 | 57.488 | 57.488 | 52.4676 | 54.9778 | 49.9575 | 49.9575 | 51.2125 | 52.4676 | 49.4345 | 15.5655 | 0
2049 | 10 | 24 | 2049-10-24 | 1987 | 49.868 | 49.868 | 49.868 | 48.809 | 49.868 | 47.75 | 47.75 | 47.75 | 48.809 | 48.809 | 49.868 | 51.986 | 53.045 | 54.104 | 54.104 | 54.104 | 54.104 | 53.045 | 51.986 | 54.104 | 53.045 | 51.986 | 51.986 | 50.927 | 51.1476 | 13.8524 | 0
2049 | 10 | 25 | 2049-10-25 | 1987 | 46.4792 | 45.7106 | 44.942 | 45.7106 | 45.7106 | 46.4792 | 47.2478 | 48.0164 | 48.785 | 49.5536 | 50.3222 | 51.0908 | 51.8594 | 52.628 | 51.8594 | 51.8594 | 51.8594 | 50.3222 | 48.785 | 48.785 | 48.0164 | 48.0164 | 48.0164 | 48.0164 | 48.753 | 16.247 | 0
2049 | 10 | 26 | 2049-10-26 | 1987 | 46.8666 | 44.5903 | 44.5903 | 44.0212 | 44.5903 | 44.0212 | 43.4522 | 43.4522 | 43.4522 | 43.4522 | 44.0212 | 45.1594 | 47.4357 | 49.1429 | 49.712 | 49.1429 | 48.0048 | 45.7285 | 44.0212 | 43.4522 | 42.8831 | 42.314 | 42.314 | 42.314 | 44.9223 | 20.0777 | 0
2049 | 10 | 27 | 2049-10-27 | 1987 | 49.919 | 50.342 | 49.496 | 47.804 | 48.65 | 47.804 | 47.804 | 47.804 | 47.804 | 48.65 | 49.496 | 52.034 | 52.88 | 54.572 | 55.418 | 56.264 | 53.726 | 52.034 | 49.496 | 49.496 | 48.65 | 49.496 | 48.65 | 46.112 | 50.1834 | 14.8166 | 0
2049 | 10 | 28 | 2049-10-28 | 1987 | 41.18 | 41.954 | 42.728 | 41.954 | 41.18 | 39.632 | 38.858 | 40.406 | 40.406 | 41.954 | 42.728 | 42.728 | 45.824 | 48.92 | 52.016 | 53.564 | 53.564 | 48.146 | 46.598 | 47.372 | 48.146 | 47.372 | 47.372 | 45.05 | 44.9855 | 20.0145 | 0
2049 | 10 | 29 | 2049-10-29 | 1987 | 47.7244 | 47.7244 | 47.2289 | 47.7244 | 47.2289 | 46.7335 | 46.7335 | 46.238 | 47.7244 | 48.7154 | 51.6882 | 53.1746 | 53.6701 | 54.1656 | 55.652 | 54.6611 | 54.1656 | 52.6792 | 52.1837 | 51.1927 | 51.1927 | 51.1927 | 51.6882 | 51.1927 | 50.5115 | 14.4885 | 0
2049 | 10 | 30 | 2049-10-30 | 1987 | 50.7092 | 49.9766 | 49.9766 | 49.244 | 49.244 | 49.244 | 49.244 | 49.9766 | 49.244 | 50.7092 | 50.7092 | 51.4418 | 55.1048 | 56.57 | 55.8374 | 55.8374 | 55.8374 | 53.6396 | 52.1744 | 51.4418 | 51.4418 | 51.4418 | 52.1744 | 50.7092 | 51.747 | 13.253 | 0
2049 | 10 | 31 | 2049-10-31 | 1987 | 46.463 | 46.463 | 43.8305 | 41.198 | 41.198 | 41.198 | 41.198 | 41.198 | 43.8305 | 43.8305 | 46.463 | 49.0955 | 51.728 | 49.0955 | 51.728 | 51.728 | 51.728 | 49.0955 | 49.0955 | 46.463 | 43.8305 | 43.8305 | 43.8305 | 43.8305 | 45.9146 | 19.0854 | 0
2049 | 11 | 1 | 2049-11-01 | 1987 | 58.118 | 54.9995 | 54.9995 | 54.9995 | 54.9995 | 54.9995 | 51.881 | 51.881 | 51.881 | 48.7625 | 51.881 | 51.881 | 51.881 | 48.7625 | 51.881 | 51.881 | 51.881 | 48.7625 | 48.7625 | 48.7625 | 45.644 | 45.644 | 45.644 | 45.644 | 51.1014 | 13.8986 | 0
2049 | 11 | 2 | 2049-11-02 | 1987 | 49.8406 | 49.8406 | 49.8406 | 48.5214 | 48.5214 | 48.5214 | 45.8831 | 44.564 | 44.564 | 52.4789 | 49.8406 | 51.1597 | 52.4789 | 53.798 | 52.4789 | 52.4789 | 52.4789 | 51.1597 | 51.1597 | 51.1597 | 51.1597 | 51.1597 | 51.1597 | 49.8406 | 50.1704 | 14.8296 | 0
2049 | 11 | 3 | 2049-11-03 | 1987 | 43.6154 | 44.6072 | 43.6154 | 43.6154 | 43.6154 | 42.6236 | 42.6236 | 42.6236 | 42.6236 | 43.6154 | 44.6072 | 47.5826 | 47.5826 | 48.5744 | 50.558 | 49.5662 | 50.558 | 48.5744 | 45.599 | 44.6072 | 44.6072 | 41.6318 | 42.6236 | 40.64 | 45.0204 | 19.9796 | 0
2049 | 11 | 4 | 2049-11-04 | 1987 | 44.2724 | 41.8856 | 43.4768 | 41.09 | 41.8856 | 42.6812 | 44.2724 | 45.068 | 45.4658 | 45.8636 | 46.6592 | 47.057 | 47.4548 | 47.4548 | 48.2504 | 49.046 | 48.2504 | 48.2504 | 48.2504 | 48.2504 | 48.2504 | 48.2504 | 47.4548 | 47.4548 | 46.0956 | 18.9044 | 0
2049 | 11 | 5 | 2049-11-05 | 1987 | 45.14 | 45.14 | 45.14 | 44.078 | 44.078 | 44.078 | 43.016 | 43.016 | 41.954 | 44.078 | 47.264 | 48.326 | 50.45 | 51.512 | 50.45 | 52.574 | 51.512 | 46.202 | 45.14 | 44.078 | 43.016 | 41.954 | 40.892 | 40.892 | 45.5825 | 19.4175 | 0
2049 | 11 | 6 | 2049-11-06 | 1987 | 38.024 | 37.094 | 39.884 | 40.814 | 40.814 | 40.814 | 40.814 | 42.674 | 42.674 | 43.604 | 44.534 | 44.534 | 44.534 | 45.464 | 44.534 | 45.464 | 44.534 | 43.604 | 44.534 | 44.534 | 45.464 | 44.534 | 43.604 | 45.464 | 43.0227 | 21.9773 | 0
2049 | 11 | 7 | 2049-11-07 | 1987 | 36.336 | 34.592 | 36.336 | 34.592 | 34.592 | 34.592 | 34.592 | 38.08 | 34.592 | 39.824 | 41.568 | 45.056 | 45.056 | 50.288 | 48.544 | 46.8 | 46.8 | 46.8 | 46.8 | 45.056 | 39.824 | 39.824 | 39.824 | 38.08 | 40.7687 | 24.2313 | 0
2049 | 11 | 8 | 2049-11-08 | 1987 | 37.844 | 37.844 | 38.876 | 39.908 | 40.94 | 40.94 | 43.004 | 41.972 | 41.972 | 44.036 | 46.1 | 49.196 | 50.228 | 51.26 | 51.26 | 50.228 | 50.228 | 49.196 | 47.132 | 44.036 | 46.1 | 40.94 | 35.78 | 36.812 | 43.993 | 21.007 | 0
2049 | 11 | 9 | 2049-11-09 | 1987 | 35.968 | 35.968 | 35.968 | 34.43 | 35.968 | 34.43 | 35.968 | 37.506 | 37.506 | 39.044 | 43.658 | 43.658 | 48.272 | 48.272 | 48.272 | 48.272 | 45.196 | 40.582 | 40.582 | 40.582 | 42.12 | 40.582 | 40.582 | 40.582 | 40.582 | 24.418 | 0
2049 | 11 | 10 | 2049-11-10 | 1987 | 43.25 | 44.6 | 43.25 | 43.25 | 43.25 | 43.25 | 41.9 | 41.9 | 39.2 | 45.95 | 48.65 | 51.35 | 51.35 | 52.7 | 51.35 | 51.35 | 51.35 | 51.35 | 54.05 | 54.05 | 54.05 | 47.3 | 45.95 | 44.6 | 47.4688 | 17.5312 | 0
2049 | 11 | 11 | 2049-11-11 | 1987 | 47.876 | 47.876 | 47.876 | 47.876 | 47.876 | 47.876 | 49.145 | 49.145 | 49.145 | 49.145 | 50.414 | 51.683 | 51.683 | 52.952 | 52.952 | 52.952 | 52.952 | 51.683 | 50.414 | 50.414 | 50.414 | 50.414 | 49.145 | 49.145 | 50.0439 | 14.9561 | 0
2049 | 11 | 12 | 2049-11-12 | 1987 | 46.0602 | 44.7215 | 43.3827 | 43.3827 | 43.3827 | 42.044 | 43.3827 | 43.3827 | 44.7215 | 46.0602 | 47.399 | 50.0765 | 50.0765 | 48.7377 | 51.4152 | 52.754 | 51.4152 | 50.0765 | 50.0765 | 50.0765 | 47.399 | 46.0602 | 46.0602 | 46.0602 | 47.0085 | 17.9915 | 0
2049 | 11 | 13 | 2049-11-13 | 1987 | 50.171 | 50.171 | 49.226 | 50.171 | 49.226 | 49.226 | 50.171 | 50.171 | 50.171 | 50.171 | 50.171 | 50.171 | 51.116 | 50.171 | 50.171 | 49.226 | 50.171 | 47.336 | 46.391 | 45.446 | 44.501 | 43.556 | 42.611 | 41.666 | 48.3991 | 16.6009 | 0
2049 | 11 | 14 | 2049-11-14 | 1987 | 40.482 | 40.482 | 40.482 | 41.386 | 41.386 | 41.386 | 41.386 | 40.482 | 39.578 | 42.29 | 43.194 | 43.194 | 45.002 | 46.81 | 47.714 | 45.906 | 46.81 | 45.002 | 42.29 | 42.29 | 42.29 | 40.482 | 41.386 | 42.29 | 42.6667 | 22.3333 | 0
2049 | 11 | 15 | 2049-11-15 | 1987 | 45.7812 | 44.7395 | 44.7395 | 45.7812 | 44.7395 | 43.6977 | 42.656 | 42.656 | 43.6977 | 45.7812 | 46.823 | 48.9065 | 49.9482 | 50.99 | 50.99 | 47.8647 | 45.7812 | 44.7395 | 43.6977 | 43.6977 | 43.6977 | 42.656 | 42.656 | 42.656 | 45.3906 | 19.6094 | 0
2049 | 11 | 16 | 2049-11-16 | 1987 | 46.0423 | 47.5475 | 47.5475 | 49.0528 | 46.0423 | 46.0423 | 44.537 | 44.537 | 43.0318 | 41.5265 | 43.0318 | 44.537 | 46.0423 | 46.0423 | 47.5475 | 50.558 | 49.0528 | 46.0423 | 46.0423 | 43.0318 | 43.0318 | 40.0213 | 40.0213 | 38.516 | 44.976 | 20.024 | 0
2049 | 11 | 17 | 2049-11-17 | 1987 | 35.2411 | 35.2411 | 35.2411 | 34.394 | 34.394 | 34.394 | 34.394 | 34.394 | 36.9352 | 38.6293 | 40.3234 | 42.8646 | 46.2528 | 47.9469 | 48.794 | 48.794 | 48.794 | 45.4058 | 45.4058 | 44.5587 | 44.5587 | 43.7116 | 43.7116 | 43.7116 | 41.1705 | 23.8295 | 0
2049 | 11 | 18 | 2049-11-18 | 1987 | 27.7504 | 29.1347 | 27.7504 | 27.7504 | 27.7504 | 27.7504 | 26.366 | 26.366 | 27.7504 | 29.1347 | 33.2878 | 34.6722 | 36.0565 | 38.8253 | 41.594 | 41.594 | 41.594 | 41.594 | 40.2096 | 40.2096 | 37.4409 | 36.0565 | 38.8253 | 37.4409 | 34.0377 | 30.9623 | 0
2049 | 11 | 19 | 2049-11-19 | 1987 | 38.2778 | 39.0948 | 39.0948 | 36.644 | 39.0948 | 39.0948 | 39.0948 | 39.0948 | 40.7286 | 41.5455 | 43.1794 | 41.5455 | 42.3625 | 46.4471 | 47.264 | 46.4471 | 45.6302 | 45.6302 | 44.8132 | 43.9963 | 43.1794 | 43.1794 | 43.9963 | 43.9963 | 42.2263 | 22.7737 | 0
2049 | 11 | 20 | 2049-11-20 | 1987 | 36.8545 | 36.8545 | 36.8545 | 36.1788 | 33.476 | 36.8545 | 36.8545 | 37.5302 | 37.5302 | 38.2058 | 40.2329 | 41.5843 | 42.26 | 40.9086 | 38.8815 | 38.2058 | 38.2058 | 38.8815 | 37.5302 | 38.2058 | 38.8815 | 38.2058 | 36.8545 | 36.8545 | 38.0369 | 26.9631 | 0
2049 | 11 | 21 | 2049-11-21 | 1987 | 43.322 | 40.7408 | 38.1596 | 38.1596 | 35.5784 | 32.9972 | 35.5784 | 32.9972 | 30.416 | 32.9972 | 32.9972 | 35.5784 | 38.1596 | 38.1596 | 40.7408 | 43.322 | 40.7408 | 40.7408 | 40.7408 | 40.7408 | 40.7408 | 35.5784 | 38.1596 | 32.9972 | 37.5143 | 27.4857 | 0
2049 | 11 | 22 | 2049-11-22 | 1987 | 46.5368 | 49.5824 | 49.5824 | 46.5368 | 49.5824 | 52.628 | 46.5368 | 46.5368 | 46.5368 | 43.4912 | 43.4912 | 49.5824 | 46.5368 | 43.4912 | 46.5368 | 43.4912 | 46.5368 | 46.5368 | 43.4912 | 43.4912 | 40.4456 | 37.4 | 40.4456 | 37.4 | 45.2678 | 19.7322 | 0
2049 | 11 | 23 | 2049-11-23 | 1987 | 40.2054 | 40.2054 | 38.0377 | 40.2054 | 40.2054 | 40.2054 | 38.0377 | 35.87 | 40.2054 | 42.3731 | 44.5409 | 46.7086 | 46.7086 | 51.044 | 48.8763 | 44.5409 | 44.5409 | 44.5409 | 44.5409 | 48.8763 | 48.8763 | 48.8763 | 51.044 | 51.044 | 44.1796 | 20.8204 | 0
2049 | 11 | 24 | 2049-11-24 | 1987 | 55.0709 | 55.7034 | 55.7034 | 56.336 | 53.8057 | 53.8057 | 53.8057 | 52.5406 | 52.5406 | 52.5406 | 53.8057 | 54.4383 | 53.1731 | 51.908 | 51.908 | 51.2754 | 51.908 | 51.2754 | 50.6429 | 49.3777 | 48.7451 | 48.7451 | 48.7451 | 47.48 | 52.3034 | 12.6966 | 0
2049 | 11 | 25 | 2049-11-25 | 1987 | 41.9252 | 41.9252 | 41.9252 | 41.9252 | 40.7876 | 40.7876 | 39.65 | 39.65 | 41.9252 | 43.0628 | 47.6132 | 48.7508 | 48.7508 | 51.026 | 49.8884 | 49.8884 | 46.4756 | 44.2004 | 45.338 | 45.338 | 45.338 | 43.0628 | 41.9252 | 41.9252 | 44.2952 | 20.7048 | 0
2049 | 11 | 26 | 2049-11-26 | 1987 | 42.1298 | 42.1298 | 41.4832 | 40.19 | 40.19 | 41.4832 | 41.4832 | 42.1298 | 42.1298 | 41.4832 | 42.1298 | 44.0697 | 47.3028 | 47.9494 | 48.596 | 47.3028 | 46.0095 | 45.3629 | 44.7163 | 43.4231 | 44.7163 | 46.6562 | 43.4231 | 44.0697 | 43.7733 | 21.2267 | 0
2049 | 11 | 27 | 2049-11-27 | 1987 | 39.7564 | 39.7564 | 39.7564 | 39.7564 | 39.7564 | 43.5167 | 44.7702 | 41.0098 | 41.0098 | 42.2633 | 44.7702 | 46.0236 | 46.0236 | 47.2771 | 48.5305 | 49.784 | 44.7702 | 41.0098 | 39.7564 | 39.7564 | 39.7564 | 41.0098 | 35.996 | 37.2495 | 42.211 | 22.789 | 0
2049 | 11 | 28 | 2049-11-28 | 1987 | 40.6857 | 41.4583 | 42.2309 | 38.3678 | 39.1405 | 36.8226 | 38.3678 | 36.05 | 36.8226 | 37.5952 | 38.3678 | 43.0035 | 44.5488 | 45.3214 | 45.3214 | 46.094 | 46.094 | 42.2309 | 40.6857 | 39.9131 | 39.9131 | 39.9131 | 39.1405 | 40.6857 | 40.7823 | 24.2177 | 0
2049 | 11 | 29 | 2049-11-29 | 1987 | 37.166 | 39.686 | 38.426 | 38.426 | 39.686 | 39.686 | 39.686 | 39.686 | 39.686 | 40.946 | 43.466 | 45.986 | 49.766 | 49.766 | 51.026 | 48.506 | 49.766 | 48.506 | 49.766 | 49.766 | 48.506 | 49.766 | 49.766 | 49.766 | 44.8835 | 20.1165 | 0
2049 | 11 | 30 | 2049-11-30 | 1987 | 46.334 | 46.334 | 47.006 | 47.678 | 49.022 | 47.678 | 47.006 | 47.678 | 47.006 | 47.006 | 48.35 | 48.35 | 52.382 | 53.054 | 53.726 | 52.382 | 52.382 | 52.382 | 49.694 | 48.35 | 46.334 | 46.334 | 45.662 | 47.006 | 48.714 | 16.286 | 0
2049 | 12 | 1 | 2049-12-01 | 1987 | 49.458 | 52.546 | 52.546 | 55.634 | 55.634 | 54.09 | 54.09 | 54.09 | 54.09 | 54.09 | 55.634 | 49.458 | 54.09 | 55.634 | 51.002 | 51.002 | 51.002 | 51.002 | 49.458 | 49.458 | 51.002 | 49.458 | 51.002 | 48.686 | 52.2565 | 12.7435 | 0
2049 | 12 | 2 | 2049-12-02 | 1987 | 43.772 | 45.914 | 45.914 | 45.914 | 45.914 | 46.985 | 45.914 | 45.914 | 45.914 | 48.056 | 46.985 | 46.985 | 46.985 | 52.34 | 49.127 | 50.198 | 50.198 | 50.198 | 49.127 | 48.056 | 48.056 | 49.127 | 50.198 | 51.269 | 47.8775 | 17.1225 | 0
2049 | 12 | 3 | 2049-12-03 | 1987 | 53.366 | 52.4 | 52.4 | 53.366 | 51.434 | 50.468 | 47.57 | 46.604 | 46.604 | 45.638 | 46.604 | 46.604 | 46.604 | 46.604 | 47.57 | 47.57 | 46.604 | 45.638 | 45.638 | 45.638 | 45.638 | 44.672 | 44.672 | 44.672 | 47.6908 | 17.3092 | 0
2049 | 12 | 4 | 2049-12-04 | 1987 | 45.458 | 43.788 | 45.458 | 43.788 | 43.788 | 45.458 | 43.788 | 43.788 | 43.788 | 45.458 | 47.128 | 47.128 | 48.798 | 48.798 | 50.468 | 48.798 | 47.128 | 43.788 | 40.448 | 42.118 | 37.108 | 35.438 | 35.438 | 35.438 | 43.8576 | 21.1424 | 0
2049 | 12 | 5 | 2049-12-05 | 1987 | 43.4348 | 42.8936 | 42.3524 | 41.27 | 42.8936 | 43.4348 | 43.4348 | 43.976 | 42.8936 | 43.7054 | 44.5172 | 45.5996 | 45.0584 | 46.682 | 47.2232 | 47.7644 | 47.2232 | 47.2232 | 47.7644 | 48.3056 | 48.3056 | 48.3056 | 48.8468 | 49.388 | 45.5207 | 19.4793 | 0
2049 | 12 | 6 | 2049-12-06 | 1987 | 44.402 | 46.436 | 46.436 | 46.436 | 46.436 | 46.436 | 44.402 | 48.47 | 46.436 | 46.436 | 46.436 | 46.436 | 44.402 | 46.436 | 44.402 | 44.402 | 42.368 | 40.334 | 42.368 | 40.334 | 38.3 | 38.3 | 38.3 | 38.3 | 43.8935 | 21.1065 | 0
2049 | 12 | 7 | 2049-12-07 | 1987 | 47.714 | 48.9155 | 47.714 | 46.5125 | 45.311 | 44.1095 | 44.1095 | 44.1095 | 42.908 | 42.908 | 44.1095 | 48.9155 | 48.9155 | 52.52 | 51.3185 | 52.52 | 48.9155 | 47.714 | 47.714 | 46.5125 | 44.1095 | 46.5125 | 48.9155 | 50.117 | 47.2134 | 17.7866 | 0
2049 | 12 | 8 | 2049-12-08 | 1987 | 48.7512 | 49.928 | 49.928 | 48.7512 | 48.7512 | 45.221 | 46.3978 | 46.3978 | 45.221 | 45.221 | 46.3978 | 44.0442 | 42.8675 | 44.0442 | 45.221 | 47.5745 | 45.221 | 41.6908 | 41.6908 | 42.8675 | 41.6908 | 40.514 | 41.6908 | 41.6908 | 45.0739 | 19.9261 | 0
2049 | 12 | 9 | 2049-12-09 | 1987 | 44.1963 | 42.998 | 42.998 | 42.998 | 43.5971 | 43.5971 | 44.7954 | 45.9937 | 48.3903 | 48.3903 | 48.9894 | 49.5886 | 50.1877 | 50.1877 | 50.7869 | 50.7869 | 51.386 | 50.4873 | 49.5886 | 47.7911 | 47.7911 | 47.7911 | 47.7911 | 47.7911 | 47.4541 | 17.5459 | 0
2049 | 12 | 10 | 2049-12-10 | 1987 | 54.32 | 53.0806 | 53.0806 | 53.0806 | 51.8411 | 51.8411 | 48.1229 | 49.3623 | 48.1229 | 48.1229 | 49.3623 | 50.6017 | 50.6017 | 50.6017 | 50.6017 | 49.3623 | 49.3623 | 48.1229 | 46.8834 | 46.8834 | 46.8834 | 46.8834 | 46.8834 | 45.644 | 49.5689 | 15.4311 | 0
2049 | 12 | 11 | 2049-12-11 | 1987 | 51.116 | 51.116 | 50.4824 | 49.8488 | 49.8488 | 50.4824 | 51.116 | 49.8488 | 49.8488 | 49.8488 | 50.4824 | 51.116 | 51.7496 | 52.3832 | 52.3832 | 54.284 | 52.3832 | 50.4824 | 49.8488 | 50.4824 | 49.8488 | 48.5816 | 48.5816 | 47.948 | 50.588 | 14.412 | 0
2049 | 12 | 12 | 2049-12-12 | 1987 | 50.675 | 50.675 | 49.61 | 48.545 | 48.545 | 49.61 | 50.675 | 51.74 | 50.675 | 51.74 | 52.805 | 52.805 | 52.805 | 52.805 | 53.87 | 53.87 | 53.87 | 52.805 | 51.74 | 52.805 | 52.805 | 52.805 | 52.805 | 47.48 | 51.6069 | 13.3931 | 0
2049 | 12 | 13 | 2049-12-13 | 1987 | 53.0549 | 51.0286 | 49.0023 | 50.0154 | 49.0023 | 49.0023 | 46.976 | 49.0023 | 46.976 | 49.0023 | 50.0154 | 52.0417 | 53.0549 | 53.0549 | 53.0549 | 53.0549 | 53.0549 | 53.0549 | 53.0549 | 54.068 | 52.0417 | 54.068 | 53.0549 | 53.0549 | 51.3663 | 13.6337 | 0
2049 | 12 | 14 | 2049-12-14 | 1987 | 38.288 | 38.288 | 42.8 | 45.056 | 42.8 | 49.568 | 42.8 | 45.056 | 45.056 | 49.568 | 45.056 | 45.056 | 36.032 | 38.288 | 42.8 | 42.8 | 42.8 | 42.8 | 42.8 | 41.672 | 40.544 | 38.288 | 36.032 | 36.032 | 42.095 | 22.905 | 0
2049 | 12 | 15 | 2049-12-15 | 1987 | 39.848 | 40.91 | 41.972 | 40.91 | 38.786 | 35.6 | 38.786 | 38.786 | 40.91 | 40.91 | 41.6534 | 42.2906 | 43.034 | 45.158 | 47.282 | 46.22 | 46.22 | 46.22 | 46.22 | 45.158 | 46.22 | 46.22 | 46.22 | 46.22 | 42.9898 | 22.0102 | 0
2049 | 12 | 16 | 2049-12-16 | 1987 | 43.124 | 41.054 | 43.124 | 41.054 | 41.054 | 41.054 | 38.984 | 36.914 | 36.914 | 36.914 | 38.984 | 41.054 | 45.194 | 45.194 | 45.194 | 47.264 | 43.124 | 43.124 | 41.054 | 38.984 | 38.984 | 38.984 | 36.914 | 36.914 | 40.8815 | 24.1185 | 0
2049 | 12 | 17 | 2049-12-17 | 1987 | 41.4832 | 41.4832 | 41.4832 | 40.6469 | 40.6469 | 40.6469 | 39.8106 | 41.4832 | 38.138 | 39.8106 | 39.8106 | 43.9922 | 43.9922 | 46.5011 | 48.1737 | 49.01 | 47.3374 | 44.8285 | 44.8285 | 44.8285 | 43.9922 | 43.1558 | 43.9922 | 44.8285 | 43.121 | 21.879 | 0
2049 | 12 | 18 | 2049-12-18 | 1987 | 41.6917 | 40.55 | 41.6917 | 41.6917 | 41.6917 | 42.8334 | 42.8334 | 43.9751 | 45.1169 | 45.1169 | 43.9751 | 46.2586 | 46.2586 | 47.4003 | 48.542 | 48.542 | 47.4003 | 46.2586 | 45.1169 | 45.1169 | 41.6917 | 40.55 | 41.6917 | 43.9751 | 44.1654 | 20.8346 | 0
2049 | 12 | 19 | 2049-12-19 | 1987 | 46.094 | 46.094 | 42.611 | 42.611 | 42.611 | 42.611 | 42.611 | 39.128 | 40.289 | 40.289 | 42.611 | 43.772 | 44.933 | 47.255 | 50.738 | 48.416 | 47.255 | 46.094 | 44.933 | 44.933 | 42.611 | 41.45 | 40.289 | 40.289 | 43.772 | 21.228 | 0
2049 | 12 | 20 | 2049-12-20 | 1987 | 43.232 | 45.8683 | 44.5502 | 44.5502 | 45.2092 | 44.5502 | 45.2092 | 45.2092 | 44.5502 | 46.5274 | 46.5274 | 47.8455 | 48.5046 | 48.5046 | 48.5046 | 47.8455 | 48.5046 | 48.5046 | 48.5046 | 49.8228 | 51.8 | 51.8 | 51.8 | 51.1409 | 47.4611 | 17.5389 | 0
2049 | 12 | 21 | 2049-12-21 | 1987 | 51.0234 | 46.652 | 47.7449 | 47.7449 | 47.7449 | 46.652 | 47.7449 | 49.9306 | 48.8377 | 49.9306 | 49.9306 | 51.0234 | 52.1163 | 54.302 | 54.302 | 53.2091 | 51.0234 | 48.8377 | 48.8377 | 49.9306 | 48.8377 | 47.7449 | 47.7449 | 47.7449 | 49.5663 | 15.4337 | 0
2049 | 12 | 22 | 2049-12-22 | 1987 | 48.1794 | 46.472 | 46.472 | 46.472 | 48.1794 | 48.1794 | 46.472 | 46.472 | 46.472 | 47.3257 | 48.1794 | 49.8869 | 50.7406 | 50.7406 | 52.448 | 52.448 | 50.7406 | 49.0331 | 48.1794 | 49.0331 | 48.1794 | 48.1794 | 47.3257 | 46.472 | 48.4284 | 16.5716 | 0
2049 | 12 | 23 | 2049-12-23 | 1987 | 45.1374 | 45.1374 | 45.1374 | 45.1374 | 45.1374 | 43.3786 | 41.6197 | 43.3786 | 43.3786 | 41.6197 | 43.3786 | 46.8963 | 48.6551 | 50.414 | 50.414 | 48.6551 | 45.1374 | 45.1374 | 43.3786 | 39.8609 | 39.8609 | 38.102 | 39.8609 | 39.8609 | 44.1114 | 20.8886 | 0
2049 | 12 | 24 | 2049-12-24 | 1987 | 45.626 | 46.7224 | 46.7224 | 45.626 | 46.1742 | 46.1742 | 46.1742 | 46.1742 | 45.626 | 46.1742 | 46.7224 | 48.9151 | 50.0115 | 51.656 | 50.0115 | 50.5596 | 49.4633 | 47.2705 | 47.8187 | 46.7224 | 47.2705 | 47.2705 | 46.7224 | 45.626 | 47.3847 | 17.6153 | 0
2049 | 12 | 25 | 2049-12-25 | 1987 | 42.3608 | 42.3608 | 41.5814 | 40.802 | 40.802 | 42.3608 | 40.802 | 40.802 | 40.802 | 41.5814 | 44.699 | 46.2578 | 47.8166 | 48.596 | 47.8166 | 47.0372 | 47.0372 | 44.699 | 42.3608 | 43.1402 | 43.1402 | 42.3608 | 42.3608 | 40.802 | 43.4325 | 21.5675 | 0
2049 | 12 | 26 | 2049-12-26 | 1987 | 41.6023 | 40.7882 | 40.7882 | 40.7882 | 39.974 | 40.3811 | 40.7882 | 40.7882 | 40.7882 | 40.3811 | 40.3811 | 41.1952 | 43.2306 | 44.0448 | 45.266 | 45.266 | 44.8589 | 43.6377 | 44.4518 | 43.2306 | 43.2306 | 43.2306 | 43.2306 | 43.2306 | 42.3147 | 22.6853 | 0
2049 | 12 | 27 | 2049-12-27 | 1987 | 40.7 | 40.7 | 38.656 | 39.678 | 37.634 | 38.656 | 38.656 | 38.656 | 39.678 | 40.7 | 42.744 | 43.766 | 45.81 | 46.832 | 46.832 | 46.832 | 44.788 | 43.766 | 43.766 | 44.788 | 43.766 | 43.766 | 44.788 | 44.788 | 42.5311 | 22.4689 | 0
2049 | 12 | 28 | 2049-12-28 | 1987 | 36.641 | 36.641 | 36.641 | 35.186 | 35.186 | 36.641 | 37.3685 | 36.641 | 37.3685 | 36.641 | 38.8235 | 41.006 | 42.461 | 42.461 | 43.916 | 42.461 | 41.7335 | 41.7335 | 41.006 | 40.2785 | 40.2785 | 39.551 | 39.551 | 39.551 | 39.1569 | 25.8431 | 0
2049 | 12 | 29 | 2049-12-29 | 1987 | 46.786 | 46.786 | 45.402 | 44.018 | 42.634 | 44.018 | 42.634 | 41.25 | 39.866 | 39.866 | 41.25 | 44.018 | 49.554 | 50.938 | 52.322 | 50.938 | 48.17 | 49.554 | 46.786 | 46.786 | 46.786 | 45.402 | 45.402 | 44.018 | 45.6327 | 19.3673 | 0
2049 | 12 | 30 | 2049-12-30 | 1987 | 56.1089 | 56.1089 | 55.6451 | 55.6451 | 55.1812 | 55.1812 | 54.7174 | 54.2535 | 52.862 | 53.7897 | 55.1812 | 57.0366 | 58.4282 | 58.4282 | 58.892 | 58.4282 | 57.5005 | 55.6451 | 55.6451 | 55.6451 | 54.7174 | 55.1812 | 55.1812 | 54.7174 | 55.8383 | 9.1617 | 0
2049 | 12 | 31 | 2049-12-31 | 1987 | 48.254 | 48.254 | 49.037 | 47.471 | 47.471 | 46.688 | 47.471 | 48.254 | 47.471 | 48.254 | 49.82 | 51.386 | 52.952 | 54.518 | 54.518 | 54.518 | 52.169 | 48.254 | 46.688 | 47.471 | 47.471 | 48.254 | 48.254 | 46.688 | 49.2327 | 15.7673 | 0
2050 | 1 | 1 | 2050-01-01 | 1987 | 49.7368 | 48.542 | 48.542 | 48.542 | 49.7368 | 50.9315 | 54.5157 | 52.1262 | 52.1262 | 54.5157 | 54.5157 | 56.9053 | 58.1 | 50.9315 | 52.1262 | 52.1262 | 50.9315 | 50.9315 | 50.9315 | 50.9315 | 50.9315 | 49.7368 | 50.9315 | 50.9315 | 51.6782 | 13.3218 | 0
2050 | 1 | 2 | 2050-01-02 | 1987 | 48.452 | 50.246 | 48.452 | 48.452 | 50.246 | 48.452 | 48.452 | 48.452 | 50.246 | 50.246 | 50.246 | 55.628 | 57.422 | 53.834 | 55.628 | 53.834 | 53.834 | 57.422 | 59.216 | 57.422 | 55.628 | 52.04 | 50.246 | 50.246 | 52.2642 | 12.7357 | 0
2050 | 1 | 3 | 2050-01-03 | 1987 | 41.8775 | 41.8775 | 50.45 | 47.5925 | 47.5925 | 44.735 | 44.735 | 44.735 | 41.8775 | 41.8775 | 41.8775 | 44.735 | 44.735 | 50.45 | 50.45 | 47.5925 | 44.735 | 41.8775 | 41.8775 | 39.02 | 41.8775 | 41.8775 | 41.8775 | 41.8775 | 44.2587 | 20.7413 | 0
2050 | 1 | 4 | 2050-01-04 | 1987 | 42.2291 | 40.6297 | 40.6297 | 40.6297 | 39.0303 | 39.0303 | 37.4309 | 40.6297 | 39.0303 | 39.0303 | 39.0303 | 42.2291 | 42.2291 | 45.428 | 45.428 | 45.428 | 45.428 | 43.8286 | 42.2291 | 37.4309 | 35.8314 | 35.8314 | 37.4309 | 34.232 | 40.4298 | 24.5702 | 0
2050 | 1 | 5 | 2050-01-05 | 1987 | 42.818 | 41.684 | 42.44 | 42.062 | 40.55 | 40.55 | 39.794 | 40.928 | 40.928 | 40.172 | 42.44 | 42.062 | 42.44 | 42.818 | 43.952 | 45.086 | 44.708 | 43.196 | 42.818 | 42.062 | 42.062 | 42.44 | 42.44 | 40.55 | 42.125 | 22.875 | 0
2050 | 1 | 6 | 2050-01-06 | 1987 | 47.3131 | 43.7393 | 44.9305 | 44.9305 | 44.9305 | 46.1218 | 44.9305 | 43.7393 | 42.548 | 43.7393 | 46.1218 | 47.3131 | 49.6956 | 51.7208 | 53.6268 | 55.652 | 55.652 | 53.2695 | 50.8869 | 49.6956 | 50.8869 | 50.8869 | 49.6956 | 48.5044 | 48.3555 | 16.6445 | 0
2050 | 1 | 7 | 2050-01-07 | 1987 | 42.9828 | 42.0246 | 42.0246 | 42.0246 | 42.0246 | 41.0665 | 41.0665 | 41.0665 | 38.192 | 39.1502 | 41.0665 | 42.0246 | 43.9409 | 45.8572 | 49.6898 | 50.648 | 49.6898 | 48.7317 | 47.7735 | 48.7317 | 44.8991 | 43.9409 | 45.8572 | 46.8154 | 44.2204 | 20.7796 | 0
2050 | 1 | 8 | 2050-01-08 | 1987 | 44.2188 | 45.1506 | 46.0824 | 43.2871 | 42.3553 | 43.2871 | 42.3553 | 39.56 | 40.4918 | 43.2871 | 43.2871 | 47.0141 | 48.8776 | 53.5365 | 54.4682 | 55.4 | 53.5365 | 49.8094 | 51.6729 | 51.6729 | 50.7412 | 49.8094 | 50.7412 | 50.7412 | 47.5576 | 17.4424 | 0
2050 | 1 | 9 | 2050-01-09 | 1987 | 43.8239 | 43.8239 | 42.5491 | 43.1865 | 41.9116 | 41.9116 | 39.362 | 40.6368 | 41.2742 | 41.9116 | 43.8239 | 46.3735 | 48.9232 | 48.9232 | 50.198 | 47.6484 | 47.0109 | 47.0109 | 47.0109 | 47.6484 | 47.6484 | 47.0109 | 47.6484 | 47.6484 | 45.2049 | 19.7951 | 0
2050 | 1 | 10 | 2050-01-10 | 1987 | 46.1905 | 46.1905 | 45.0009 | 45.0009 | 45.0009 | 45.0009 | 43.8113 | 41.432 | 43.8113 | 45.0009 | 47.3802 | 48.5698 | 49.7595 | 52.1387 | 53.3284 | 52.1387 | 54.518 | 54.518 | 53.3284 | 53.3284 | 52.1387 | 53.3284 | 54.518 | 52.1387 | 49.0655 | 15.9345 | 0
2050 | 1 | 11 | 2050-01-11 | 1987 | 33.53 | 34.9988 | 36.4676 | 34.9988 | 34.9988 | 36.4676 | 36.4676 | 34.9988 | 34.9988 | 36.4676 | 37.9364 | 39.4052 | 39.4052 | 40.874 | 48.218 | 48.218 | 48.218 | 42.3428 | 43.8116 | 42.3428 | 43.8116 | 39.4052 | 39.4052 | 34.9988 | 39.2828 | 25.7172 | 0
2050 | 1 | 12 | 2050-01-12 | 1987 | 46.787 | 46.787 | 50.756 | 44.8025 | 42.818 | 40.8335 | 40.8335 | 40.8335 | 40.8335 | 40.8335 | 40.8335 | 42.818 | 42.818 | 44.8025 | 46.787 | 42.818 | 44.8025 | 42.818 | 40.8335 | 34.88 | 36.8645 | 36.8645 | 36.8645 | 34.88 | 41.9084 | 23.0916 | 0
2050 | 1 | 13 | 2050-01-13 | 1987 | 52.2388 | 49.9595 | 49.9595 | 49.9595 | 49.9595 | 47.6803 | 47.6803 | 45.401 | 45.401 | 45.401 | 47.6803 | 49.9595 | 52.2388 | 54.518 | 54.518 | 54.518 | 47.6803 | 43.1217 | 38.5632 | 36.284 | 36.284 | 36.284 | 36.284 | 36.284 | 46.1608 | 18.8392 | 0
2050 | 1 | 14 | 2050-01-14 | 1987 | 39.296 | 41.264 | 43.232 | 45.2 | 43.232 | 45.2 | 45.2 | 45.2 | 45.2 | 45.2 | 47.168 | 47.168 | 51.104 | 55.04 | 55.04 | 55.04 | 51.104 | 47.168 | 45.2 | 41.264 | 41.264 | 39.296 | 39.296 | 37.328 | 45.446 | 19.554 | 0
2050 | 1 | 15 | 2050-01-15 | 1987 | 44.6655 | 41.4156 | 41.4156 | 38.1658 | 36.5409 | 38.1658 | 39.7907 | 36.5409 | 34.916 | 38.1658 | 43.0405 | 46.2904 | 47.9153 | 51.1651 | 52.79 | 51.1651 | 51.1651 | 49.5402 | 47.9153 | 49.5402 | 43.0405 | 47.9153 | 46.2904 | 46.2904 | 44.3269 | 20.6731 | 0
2050 | 1 | 16 | 2050-01-16 | 1987 | 40.8492 | 40.8492 | 39.1415 | 37.4338 | 35.726 | 35.726 | 35.726 | 37.4338 | 39.1415 | 40.8492 | 42.557 | 45.9725 | 47.6803 | 49.388 | 49.388 | 49.388 | 49.388 | 47.6803 | 47.6803 | 47.6803 | 47.6803 | 47.6803 | 47.6803 | 47.6803 | 43.7667 | 21.2333 | 0
2050 | 1 | 17 | 2050-01-17 | 1987 | 36.581 | 34.556 | 34.556 | 34.556 | 36.581 | 36.581 | 34.556 | 36.581 | 36.581 | 36.581 | 40.631 | 40.631 | 44.681 | 46.706 | 46.706 | 46.706 | 44.681 | 44.681 | 40.631 | 42.656 | 40.631 | 38.606 | 40.631 | 38.606 | 39.7872 | 25.2128 | 0
2050 | 1 | 18 | 2050-01-18 | 1987 | 36.968 | 35.132 | 33.296 | 35.132 | 35.132 | 35.132 | 36.968 | 38.804 | 40.64 | 40.64 | 42.476 | 44.312 | 44.312 | 44.312 | 44.312 | 44.312 | 42.476 | 40.64 | 40.64 | 38.804 | 40.64 | 40.64 | 40.64 | 40.64 | 39.875 | 25.125 | 0
2050 | 1 | 19 | 2050-01-19 | 1987 | 43.4 | 43.4 | 42.074 | 40.748 | 42.074 | 42.074 | 42.074 | 40.748 | 42.074 | 42.074 | 43.4 | 44.726 | 46.052 | 46.052 | 48.704 | 46.052 | 44.726 | 44.726 | 42.074 | 40.748 | 39.422 | 39.422 | 38.096 | 36.77 | 42.5712 | 22.4288 | 0
2050 | 1 | 20 | 2050-01-20 | 1987 | 38.7063 | 39.9534 | 37.4591 | 37.4591 | 36.212 | 37.4591 | 37.4591 | 36.212 | 38.7063 | 38.7063 | 46.1891 | 49.9306 | 49.9306 | 52.4249 | 52.4249 | 53.672 | 49.9306 | 47.4363 | 44.942 | 43.6949 | 43.6949 | 41.2006 | 39.9534 | 39.9534 | 43.0713 | 21.9287 | 0
2050 | 1 | 21 | 2050-01-21 | 1987 | 43.1078 | 44.5964 | 41.6192 | 41.6192 | 44.5964 | 43.1078 | 43.1078 | 40.1306 | 40.1306 | 38.642 | 40.1306 | 40.1306 | 43.1078 | 46.085 | 49.0622 | 50.5508 | 50.5508 | 53.528 | 53.528 | 47.5736 | 46.085 | 46.085 | 49.0622 | 46.085 | 45.0926 | 19.9074 | 0
2050 | 1 | 22 | 2050-01-22 | 1987 | 44.7728 | 45.4784 | 45.4784 | 44.7728 | 42.656 | 44.0672 | 45.4784 | 46.184 | 46.8896 | 47.5952 | 49.0064 | 51.1232 | 51.1232 | 52.5344 | 53.24 | 53.24 | 53.24 | 51.8288 | 50.4176 | 50.4176 | 50.4176 | 51.1232 | 51.1232 | 50.4176 | 48.8594 | 16.1406 | 0
2050 | 1 | 23 | 2050-01-23 | 1987 | 43.9497 | 42.3725 | 40.7952 | 42.3725 | 40.7952 | 40.7952 | 39.218 | 40.7952 | 39.218 | 39.218 | 40.7952 | 40.7952 | 42.3725 | 47.1042 | 48.6815 | 51.836 | 50.2587 | 47.1042 | 45.527 | 43.9497 | 42.3725 | 40.7952 | 40.7952 | 42.3725 | 43.0954 | 21.9046 | 0
2050 | 1 | 24 | 2050-01-24 | 1987 | 28.502 | 22.1 | 22.1 | 22.1 | 25.301 | 25.301 | 25.301 | 31.703 | 25.301 | 28.502 | 31.703 | 31.703 | 34.904 | 41.306 | 38.105 | 38.105 | 34.904 | 31.703 | 28.502 | 22.1 | 22.1 | 25.301 | 22.1 | 22.1 | 28.3686 | 36.6314 | 0
2050 | 1 | 25 | 2050-01-25 | 1987 | 32.3626 | 32.3626 | 30.3723 | 32.3626 | 32.3626 | 32.3626 | 32.3626 | 30.3723 | 28.382 | 32.3626 | 32.3626 | 34.3529 | 34.3529 | 34.3529 | 36.3431 | 42.314 | 42.314 | 40.3237 | 40.3237 | 38.3334 | 38.3334 | 36.3431 | 34.3529 | 34.3529 | 34.7675 | 30.2325 | 0
2050 | 1 | 26 | 2050-01-26 | 1987 | 39.4854 | 37.7703 | 37.7703 | 37.7703 | 37.7703 | 36.0551 | 34.34 | 37.7703 | 36.0551 | 34.34 | 34.34 | 36.0551 | 36.0551 | 37.7703 | 37.7703 | 37.7703 | 39.4854 | 44.6309 | 46.346 | 46.346 | 46.346 | 46.346 | 44.6309 | 42.9157 | 39.414 | 25.586 | 0
2050 | 1 | 27 | 2050-01-27 | 1987 | 39.0085 | 40.1507 | 40.1507 | 39.0085 | 40.1507 | 36.7242 | 36.7242 | 35.582 | 40.1507 | 37.8664 | 40.1507 | 44.7195 | 48.146 | 48.146 | 44.7195 | 41.2929 | 41.2929 | 41.2929 | 41.2929 | 41.2929 | 41.2929 | 40.1507 | 40.1507 | 40.1507 | 40.817 | 24.183 | 0
2050 | 1 | 28 | 2050-01-28 | 1987 | 46.778 | 49.352 | 49.352 | 49.352 | 41.63 | 39.056 | 41.63 | 41.63 | 41.63 | 44.204 | 46.778 | 46.778 | 46.778 | 49.352 | 46.778 | 44.204 | 44.204 | 44.204 | 44.204 | 41.63 | 44.204 | 44.204 | 44.204 | 41.63 | 44.7402 | 20.2598 | 0
2050 | 1 | 29 | 2050-01-29 | 1987 | 37.526 | 37.526 | 40.774 | 39.15 | 42.398 | 40.774 | 37.526 | 39.15 | 37.526 | 37.526 | 40.774 | 42.398 | 44.022 | 47.27 | 52.142 | 48.894 | 52.142 | 48.894 | 47.27 | 47.27 | 48.894 | 48.894 | 48.894 | 50.518 | 44.0897 | 20.9103 | 0
2050 | 1 | 30 | 2050-01-30 | 1987 | 51.632 | 53.33 | 46.538 | 44.84 | 41.444 | 41.444 | 41.444 | 39.746 | 39.746 | 39.746 | 43.142 | 46.538 | 48.236 | 46.538 | 43.142 | 43.142 | 39.746 | 38.048 | 38.048 | 39.746 | 38.048 | 38.048 | 39.746 | 39.746 | 42.576 | 22.424 | 0
2050 | 1 | 31 | 2050-01-31 | 1987 | 54.5288 | 46.8896 | 43.07 | 43.07 | 43.07 | 46.8896 | 50.7092 | 46.8896 | 50.7092 | 54.5288 | 58.3484 | 58.3484 | 62.168 | 62.168 | 50.7092 | 50.7092 | 50.7092 | 50.7092 | 50.7092 | 46.8896 | 46.8896 | 46.8896 | 46.8896 | 46.8896 | 50.3909 | 14.6091 | 0
2050 | 2 | 1 | 2050-02-01 | 1987 | 38.552 | 42.7575 | 53.2711 | 61.682 | 57.4765 | 53.2711 | 49.0656 | 46.9629 | 46.9629 | 46.9629 | 46.9629 | 49.0656 | 51.1684 | 51.1684 | 53.2711 | 51.1684 | 51.1684 | 46.9629 | 44.8602 | 44.8602 | 46.9629 | 46.9629 | 42.7575 | 42.7575 | 48.6276 | 16.3724 | 0
2050 | 2 | 2 | 2050-02-02 | 1987 | 48.398 | 45.5 | 45.5 | 45.5 | 42.602 | 45.5 | 42.602 | 42.602 | 42.602 | 45.5 | 51.296 | 54.194 | 54.194 | 57.092 | 57.092 | 57.092 | 57.092 | 54.194 | 51.296 | 51.296 | 51.296 | 51.296 | 51.296 | 51.296 | 49.847 | 15.153 | 0
2050 | 2 | 3 | 2050-02-03 | 1987 | 45.374 | 45.374 | 46.2969 | 46.2969 | 46.2969 | 46.2969 | 45.374 | 45.374 | 46.2969 | 46.2969 | 46.2969 | 49.0656 | 52.7573 | 54.6031 | 55.526 | 55.526 | 51.8344 | 50.9115 | 51.8344 | 51.8344 | 51.8344 | 50.9115 | 49.9885 | 49.9885 | 49.2579 | 15.7421 | 0
2050 | 2 | 4 | 2050-02-04 | 1987 | 35.87 | 35.87 | 35.87 | 35.87 | 35.87 | 38.126 | 40.382 | 40.382 | 40.382 | 40.382 | 40.382 | 44.894 | 42.638 | 44.894 | 49.406 | 40.382 | 38.126 | 38.126 | 38.126 | 38.126 | 35.87 | 35.87 | 35.87 | 35.87 | 39.066 | 25.934 | 0
2050 | 2 | 5 | 2050-02-05 | 1987 | 24.911 | 20.924 | 27.569 | 27.569 | 23.582 | 23.582 | 20.924 | 18.266 | 20.924 | 19.595 | 23.582 | 28.898 | 32.885 | 35.543 | 36.872 | 36.872 | 42.188 | 42.188 | 32.885 | 35.543 | 30.227 | 27.569 | 30.227 | 30.227 | 28.898 | 36.102 | 0
2050 | 2 | 6 | 2050-02-06 | 1987 | 29.201 | 27.59 | 22.757 | 20.3405 | 22.757 | 21.9515 | 17.924 | 17.924 | 21.146 | 18.7295 | 21.146 | 25.1735 | 27.59 | 29.201 | 31.6175 | 34.034 | 34.034 | 33.2285 | 30.812 | 29.201 | 30.0065 | 27.59 | 27.59 | 23.5625 | 26.0461 | 38.9539 | 0
2050 | 2 | 7 | 2050-02-07 | 1987 | 28.5747 | 27.1495 | 26.4369 | 26.4369 | 24.2992 | 25.0118 | 25.0118 | 22.874 | 22.874 | 22.874 | 24.2992 | 26.9358 | 29.5011 | 32.1376 | 33.5628 | 34.2754 | 33.5628 | 34.988 | 34.2754 | 31.4251 | 32.1376 | 32.1376 | 31.4251 | 31.4251 | 28.9013 | 36.0987 | 0
2050 | 2 | 8 | 2050-02-08 | 1987 | 25.1654 | 21.4898 | 21.4898 | 21.4898 | 19.652 | 21.4898 | 23.3276 | 27.0032 | 29.7599 | 27.9221 | 25.1654 | 28.841 | 32.5166 | 34.3544 | 32.5166 | 36.1922 | 38.03 | 33.4355 | 35.2733 | 35.2733 | 34.3544 | 31.5977 | 30.6788 | 30.6788 | 29.0707 | 35.9293 | 0
2050 | 2 | 9 | 2050-02-09 | 1987 | 36.878 | 36.158 | 35.438 | 35.438 | 31.838 | 33.998 | 31.838 | 32.558 | 32.558 | 32.558 | 32.558 | 36.158 | 37.598 | 37.598 | 39.758 | 41.198 | 40.478 | 36.878 | 36.158 | 36.158 | 33.998 | 34.718 | 33.998 | 33.278 | 35.408 | 29.592 | 0
2050 | 2 | 10 | 2050-02-10 | 1987 | 29.9051 | 29.9051 | 28.9414 | 27.9777 | 28.9414 | 28.9414 | 27.014 | 29.9051 | 29.9051 | 28.9414 | 30.8688 | 34.7235 | 37.6146 | 39.542 | 37.6146 | 37.6146 | 38.5783 | 34.7235 | 33.7598 | 36.6509 | 35.6872 | 35.6872 | 35.6872 | 34.7235 | 33.0772 | 31.9228 | 0
2050 | 2 | 11 | 2050-02-11 | 1987 | 46.13 | 46.13 | 46.13 | 47.66 | 47.66 | 35.42 | 33.89 | 32.36 | 30.83 | 30.83 | 30.83 | 32.36 | 36.95 | 38.48 | 40.01 | 36.95 | 41.54 | 41.54 | 36.95 | 38.48 | 35.42 | 36.95 | 36.95 | 35.42 | 38.1612 | 26.8388 | 0
2050 | 2 | 12 | 2050-02-12 | 1987 | 36.4322 | 36.4322 | 36.4322 | 35.5391 | 35.5391 | 36.4322 | 36.4322 | 37.3252 | 37.3252 | 39.1114 | 40.8975 | 41.7906 | 41.7906 | 45.3629 | 46.256 | 41.7906 | 41.7906 | 38.2183 | 37.3252 | 36.4322 | 37.3252 | 35.5391 | 34.646 | 35.5391 | 38.4044 | 26.5956 | 0
2050 | 2 | 13 | 2050-02-13 | 1987 | 42.7032 | 44.3975 | 37.6205 | 42.7032 | 35.9263 | 35.9263 | 37.6205 | 37.6205 | 39.3147 | 42.7032 | 44.3975 | 47.786 | 47.786 | 47.786 | 46.0917 | 46.0917 | 42.7032 | 42.7032 | 39.3147 | 37.6205 | 35.9263 | 35.9263 | 34.232 | 34.232 | 40.7972 | 24.2028 | 0
2050 | 2 | 14 | 2050-02-14 | 1987 | 41.942 | 41.942 | 41.942 | 41.942 | 41.942 | 40.524 | 39.106 | 37.688 | 39.106 | 43.36 | 44.778 | 47.614 | 49.032 | 49.032 | 49.032 | 50.45 | 49.032 | 49.032 | 47.614 | 44.778 | 44.778 | 46.196 | 44.778 | 47.614 | 44.7189 | 20.2811 | 0
2050 | 2 | 15 | 2050-02-15 | 1987 | 45.383 | 45.383 | 46.76 | 46.76 | 45.383 | 46.76 | 44.006 | 41.252 | 41.252 | 41.252 | 39.875 | 44.006 | 39.875 | 42.629 | 44.006 | 46.76 | 49.514 | 46.76 | 45.383 | 39.875 | 39.875 | 39.875 | 38.498 | 38.498 | 43.3175 | 21.6825 | 0
2050 | 2 | 16 | 2050-02-16 | 1987 | 39.2045 | 39.2045 | 39.2045 | 39.2045 | 39.2045 | 36.788 | 36.788 | 36.788 | 39.2045 | 36.788 | 39.2045 | 39.2045 | 41.621 | 44.0375 | 44.0375 | 44.0375 | 46.454 | 44.0375 | 39.2045 | 39.2045 | 36.788 | 39.2045 | 39.2045 | 36.788 | 39.8086 | 25.1914 | 0
2050 | 2 | 17 | 2050-02-17 | 1987 | 36.347 | 35.348 | 33.35 | 32.351 | 33.35 | 33.35 | 31.352 | 33.35 | 33.35 | 35.348 | 37.346 | 39.344 | 36.347 | 38.345 | 40.343 | 41.342 | 39.344 | 38.345 | 36.347 | 35.348 | 34.349 | 34.349 | 33.35 | 31.352 | 35.5561 | 29.4439 | 0
2050 | 2 | 18 | 2050-02-18 | 1987 | 38.6006 | 38.6006 | 37.544 | 38.6006 | 38.6006 | 38.6006 | 39.6572 | 39.6572 | 40.7138 | 40.7138 | 41.7704 | 43.8836 | 45.9968 | 47.0534 | 47.0534 | 48.11 | 48.11 | 48.11 | 48.11 | 47.0534 | 45.9968 | 44.9402 | 45.9968 | 44.9402 | 43.2672 | 21.7328 | 0
2050 | 2 | 19 | 2050-02-19 | 1987 | 41.738 | 43.2716 | 43.2716 | 43.2716 | 43.2716 | 43.2716 | 43.2716 | 43.2716 | 43.2716 | 43.2716 | 44.8052 | 44.8052 | 46.3388 | 47.8724 | 49.406 | 49.406 | 49.406 | 47.8724 | 47.8724 | 46.3388 | 47.8724 | 44.8052 | 46.3388 | 46.3388 | 45.4442 | 19.5558 | 0
2050 | 2 | 20 | 2050-02-20 | 1987 | 42.3526 | 40.4677 | 40.4677 | 38.5829 | 38.5829 | 38.5829 | 36.698 | 36.698 | 38.5829 | 36.698 | 38.5829 | 42.3526 | 48.0071 | 49.892 | 49.892 | 49.892 | 49.892 | 48.0071 | 48.0071 | 46.1223 | 46.1223 | 44.2374 | 38.5829 | 40.4677 | 42.8238 | 22.1762 | 0
2050 | 2 | 21 | 2050-02-21 | 1987 | 55.382 | 53.0626 | 53.0626 | 53.0626 | 50.7431 | 53.0626 | 53.0626 | 53.0626 | 53.0626 | 53.0626 | 53.0626 | 48.4237 | 50.7431 | 53.0626 | 55.382 | 55.382 | 48.4237 | 48.4237 | 46.1043 | 43.7849 | 41.4654 | 43.7849 | 43.7849 | 39.146 | 50.0666 | 14.9334 | 0
2050 | 2 | 22 | 2050-02-22 | 1987 | 41.8483 | 41.8483 | 43.2365 | 40.46 | 41.8483 | 42.5424 | 43.2365 | 43.2365 | 44.6247 | 46.013 | 46.013 | 50.1778 | 50.1778 | 51.566 | 50.1778 | 47.4012 | 50.1778 | 50.1778 | 46.013 | 47.4012 | 48.7895 | 48.7895 | 48.7895 | 47.4012 | 46.3311 | 18.6689 | 0
2050 | 2 | 23 | 2050-02-23 | 1987 | 41.318 | 40.6748 | 40.6748 | 40.0316 | 39.3884 | 38.7452 | 38.7452 | 38.7452 | 38.102 | 38.7452 | 41.318 | 43.2476 | 46.4636 | 47.1068 | 47.75 | 47.75 | 47.75 | 45.8204 | 44.534 | 43.2476 | 43.2476 | 42.6044 | 41.9612 | 40.0316 | 42.4168 | 22.5832 | 0
2050 | 2 | 24 | 2050-02-24 | 1987 | 45.1014 | 43.4737 | 44.2876 | 44.2876 | 44.2876 | 43.4737 | 41.846 | 41.846 | 43.4737 | 45.9153 | 49.1707 | 50.7984 | 52.4261 | 52.4261 | 53.24 | 53.24 | 51.6123 | 50.7984 | 48.3569 | 46.7291 | 45.9153 | 45.9153 | 44.2876 | 44.2876 | 46.9665 | 18.0335 | 0
2050 | 2 | 25 | 2050-02-25 | 1987 | 43.3656 | 44.0439 | 42.0089 | 41.3306 | 39.974 | 40.6523 | 39.974 | 40.6523 | 41.3306 | 44.0439 | 47.4355 | 49.4704 | 50.1487 | 51.5054 | 52.1837 | 52.862 | 52.862 | 50.8271 | 47.4355 | 46.7572 | 45.4005 | 45.4005 | 45.4005 | 44.7222 | 45.8245 | 19.1755 | 0
2050 | 2 | 26 | 2050-02-26 | 1987 | 40.4768 | 40.4768 | 39.4736 | 37.4672 | 36.464 | 39.4736 | 38.4704 | 38.4704 | 39.4736 | 41.48 | 46.496 | 48.5024 | 50.5088 | 51.512 | 51.512 | 51.512 | 51.512 | 51.512 | 51.512 | 49.5056 | 48.5024 | 47.4992 | 47.4992 | 47.4992 | 45.2838 | 19.7162 | 0
2050 | 2 | 27 | 2050-02-27 | 1987 | 45.362 | 44.416 | 44.416 | 41.578 | 40.632 | 40.632 | 40.632 | 40.632 | 41.578 | 41.578 | 43.47 | 44.416 | 44.416 | 46.308 | 48.2 | 46.308 | 45.362 | 44.416 | 43.47 | 42.524 | 41.578 | 40.632 | 39.686 | 40.632 | 43.0364 | 21.9636 | 0
2050 | 2 | 28 | 2050-02-28 | 1987 | 39.122 | 39.122 | 38.486 | 39.122 | 38.486 | 38.486 | 38.486 | 37.85 | 38.486 | 39.122 | 40.394 | 39.122 | 39.758 | 39.122 | 39.758 | 38.486 | 38.486 | 39.758 | 41.666 | 41.03 | 41.03 | 41.03 | 41.03 | 41.03 | 39.5195 | 25.4805 | 0
2050 | 3 | 1 | 2050-03-01 | 1987 | 42.4246 | 40.4214 | 38.4183 | 38.4183 | 40.4214 | 40.4214 | 34.412 | 36.4151 | 36.4151 | 44.4277 | 48.434 | 46.4309 | 46.4309 | 46.4309 | 48.434 | 44.4277 | 44.4277 | 44.4277 | 44.4277 | 42.4246 | 42.4246 | 42.4246 | 42.4246 | 42.4246 | 42.4246 | 22.5754 | 0
2050 | 3 | 2 | 2050-03-02 | 1987 | 35.294 | 35.294 | 35.294 | 36.7655 | 36.7655 | 36.7655 | 36.7655 | 36.7655 | 38.237 | 41.18 | 41.18 | 41.18 | 41.18 | 44.123 | 45.5945 | 45.5945 | 47.066 | 47.066 | 47.066 | 45.5945 | 45.5945 | 44.123 | 44.123 | 45.5945 | 41.4252 | 23.5748 | 0
2050 | 3 | 3 | 2050-03-03 | 1987 | 30.902 | 41.2025 | 37.769 | 41.2025 | 41.2025 | 41.2025 | 41.2025 | 41.2025 | 41.2025 | 44.636 | 44.636 | 44.636 | 44.636 | 41.2025 | 41.2025 | 41.2025 | 44.636 | 44.636 | 44.636 | 41.2025 | 41.2025 | 41.2025 | 41.2025 | 41.2025 | 41.6317 | 23.3683 | 0
2050 | 3 | 4 | 2050-03-04 | 1987 | 35.2628 | 35.2628 | 37.0004 | 35.2628 | 34.394 | 34.394 | 36.1316 | 38.738 | 38.738 | 40.4756 | 41.3444 | 37.8692 | 40.4756 | 44.8196 | 44.8196 | 43.9508 | 47.426 | 42.2132 | 39.6068 | 38.738 | 37.0004 | 37.0004 | 37.0004 | 36.1316 | 38.919 | 26.081 | 0
2050 | 3 | 5 | 2050-03-05 | 1987 | 48.056 | 46.544 | 48.056 | 45.032 | 45.032 | 46.544 | 46.544 | 48.056 | 49.568 | 49.568 | 49.568 | 49.568 | 49.568 | 51.08 | 51.08 | 52.592 | 51.08 | 51.08 | 43.52 | 43.52 | 42.008 | 42.008 | 40.496 | 38.984 | 47.048 | 17.952 | 0
2050 | 3 | 6 | 2050-03-06 | 1987 | 46.079 | 49.277 | 47.678 | 47.678 | 46.079 | 44.48 | 46.079 | 44.48 | 46.079 | 47.678 | 47.678 | 47.678 | 52.475 | 57.272 | 50.876 | 50.876 | 50.876 | 47.678 | 46.079 | 42.881 | 42.881 | 39.683 | 39.683 | 38.084 | 46.6786 | 18.3214 | 0
2050 | 3 | 7 | 2050-03-07 | 1987 | 41.594 | 40.7444 | 40.7444 | 39.8948 | 40.7444 | 39.0452 | 38.1956 | 37.346 | 39.47 | 41.594 | 44.9924 | 45.842 | 49.2404 | 51.7892 | 53.4884 | 54.338 | 52.6388 | 52.6388 | 48.3908 | 48.3908 | 46.6916 | 47.5412 | 47.5412 | 44.9924 | 45.3287 | 19.6713 | 0
2050 | 3 | 8 | 2050-03-08 | 1987 | 43.5475 | 43.0689 | 42.5904 | 42.5904 | 41.6332 | 41.6332 | 40.676 | 42.5904 | 43.5475 | 44.9833 | 45.4619 | 46.8976 | 48.3334 | 48.812 | 48.3334 | 47.3762 | 45.9405 | 44.9833 | 44.5047 | 44.5047 | 44.0261 | 44.0261 | 44.0261 | 44.5047 | 44.5246 | 20.4754 | 0
2050 | 3 | 9 | 2050-03-09 | 1987 | 45.572 | 43.916 | 40.604 | 40.604 | 42.26 | 42.26 | 42.26 | 43.916 | 45.572 | 48.884 | 50.54 | 52.196 | 52.196 | 52.196 | 50.54 | 52.196 | 50.54 | 50.54 | 48.884 | 45.572 | 45.572 | 43.916 | 42.26 | 40.604 | 46.4 | 18.6 | 0
2050 | 3 | 10 | 2050-03-10 | 1987 | 36.248 | 36.248 | 36.4887 | 36.4887 | 36.7295 | 36.7295 | 36.7295 | 36.9702 | 37.211 | 37.4517 | 37.6925 | 37.9332 | 38.4147 | 38.6555 | 39.3777 | 39.8592 | 40.1 | 39.6185 | 39.137 | 38.6555 | 38.4147 | 38.6555 | 38.174 | 37.9332 | 37.9132 | 27.0868 | 0
2050 | 3 | 11 | 2050-03-11 | 1987 | 40.5522 | 38.4755 | 36.3987 | 36.3987 | 38.4755 | 40.5522 | 34.322 | 36.3987 | 38.4755 | 40.5522 | 44.7057 | 48.8592 | 50.936 | 40.5522 | 40.5522 | 40.5522 | 42.629 | 42.629 | 44.7057 | 42.629 | 42.629 | 40.5522 | 42.629 | 40.5522 | 41.0714 | 23.9286 | 0
2050 | 3 | 12 | 2050-03-12 | 1987 | 32.918 | 32.918 | 32.918 | 32.918 | 31.352 | 32.918 | 32.918 | 34.484 | 34.484 | 34.484 | 34.484 | 37.616 | 39.182 | 40.748 | 42.314 | 42.314 | 43.88 | 42.314 | 42.314 | 40.748 | 36.05 | 36.05 | 36.05 | 36.05 | 36.7677 | 28.2323 | 0
2050 | 3 | 13 | 2050-03-13 | 1987 | 49.136 | 48.38 | 49.136 | 47.624 | 48.38 | 47.624 | 47.624 | 47.624 | 48.38 | 48.38 | 49.136 | 49.136 | 50.648 | 51.404 | 49.136 | 49.136 | 46.112 | 47.624 | 46.868 | 46.112 | 46.112 | 46.112 | 45.356 | 44.6 | 47.9075 | 17.0925 | 0
2050 | 3 | 14 | 2050-03-14 | 1987 | 35.7836 | 37.3694 | 37.3694 | 37.3694 | 35.7836 | 32.612 | 34.1978 | 34.1978 | 34.1978 | 35.7836 | 37.3694 | 38.9552 | 38.9552 | 42.1268 | 46.8842 | 48.47 | 46.8842 | 46.8842 | 43.7126 | 42.1268 | 37.3694 | 35.7836 | 32.612 | 34.1978 | 38.6248 | 26.3752 | 0
2050 | 3 | 15 | 2050-03-15 | 1987 | 38.552 | 37.508 | 37.508 | 37.508 | 37.508 | 36.986 | 36.986 | 36.464 | 36.986 | 37.6646 | 38.3954 | 39.074 | 39.596 | 41.162 | 42.206 | 43.25 | 43.772 | 42.206 | 40.64 | 40.64 | 40.118 | 38.552 | 38.552 | 38.552 | 39.1827 | 25.8173 | 0
2050 | 3 | 16 | 2050-03-16 | 1987 | 38.4962 | 38.1128 | 38.1128 | 37.7294 | 37.7294 | 37.7294 | 37.7294 | 37.346 | 37.346 | 37.7294 | 38.1128 | 39.6464 | 40.0298 | 40.7966 | 41.18 | 40.7966 | 40.0298 | 40.0298 | 38.4962 | 38.1128 | 38.1128 | 38.1128 | 38.1128 | 38.1128 | 38.6559 | 26.344 | 0
2050 | 3 | 17 | 2050-03-17 | 1987 | 40.9442 | 40.9442 | 40.9442 | 42.0116 | 43.079 | 42.0116 | 40.9442 | 40.9442 | 42.0116 | 42.0116 | 43.079 | 45.2138 | 45.2138 | 48.416 | 47.3486 | 48.416 | 45.2138 | 45.2138 | 43.079 | 40.9442 | 40.9442 | 38.8094 | 37.742 | 37.742 | 42.6343 | 22.3657 | 0
2050 | 3 | 18 | 2050-03-18 | 1987 | 33.7575 | 35.1189 | 35.1189 | 35.1189 | 33.7575 | 32.396 | 32.396 | 32.396 | 32.396 | 33.7575 | 35.1189 | 39.2033 | 41.9262 | 43.2876 | 46.0105 | 47.372 | 40.5647 | 37.8418 | 36.4804 | 35.1189 | 35.1189 | 35.1189 | 35.1189 | 35.1189 | 36.6505 | 28.3495 | 0
2050 | 3 | 19 | 2050-03-19 | 1987 | 36.7797 | 35.5058 | 36.7797 | 34.232 | 35.5058 | 35.5058 | 35.5058 | 34.232 | 35.5058 | 34.232 | 34.232 | 36.7797 | 40.6012 | 43.1489 | 48.2443 | 49.5182 | 50.792 | 49.5182 | 44.4228 | 43.1489 | 41.8751 | 38.0535 | 38.0535 | 36.7797 | 39.5397 | 25.4603 | 0
2050 | 3 | 20 | 2050-03-20 | 1987 | 32.342 | 30.938 | 32.342 | 32.342 | 32.342 | 30.938 | 30.938 | 32.342 | 33.746 | 37.958 | 40.766 | 44.978 | 47.786 | 49.19 | 47.786 | 46.382 | 47.786 | 46.382 | 43.574 | 42.17 | 40.766 | 40.766 | 39.362 | 39.362 | 39.3035 | 25.6965 | 0
2050 | 3 | 21 | 2050-03-21 | 1987 | 39.758 | 38.426 | 39.092 | 38.426 | 38.426 | 38.426 | 37.76 | 39.092 | 41.09 | 43.088 | 45.752 | 47.084 | 49.082 | 50.414 | 51.08 | 50.414 | 49.748 | 48.416 | 45.752 | 43.088 | 43.754 | 43.088 | 42.422 | 41.09 | 43.532 | 21.468 | 0
2050 | 3 | 22 | 2050-03-22 | 1987 | 45.2183 | 43.5587 | 42.7289 | 42.7289 | 42.7289 | 42.314 | 42.314 | 43.1438 | 44.3885 | 45.6332 | 47.2928 | 48.1226 | 49.3673 | 49.7822 | 50.1971 | 50.1971 | 50.612 | 49.3673 | 48.5375 | 47.7077 | 47.2928 | 47.2928 | 46.463 | 46.0481 | 46.3766 | 18.6234 | 0
2050 | 3 | 23 | 2050-03-23 | 1987 | 49.4845 | 48.9216 | 48.9216 | 48.9216 | 48.3587 | 48.9216 | 48.3587 | 48.3587 | 48.3587 | 48.9216 | 49.4845 | 50.0475 | 50.0475 | 49.4845 | 51.1733 | 52.2991 | 52.862 | 52.862 | 51.7362 | 50.6104 | 49.4845 | 47.7958 | 47.7958 | 46.67 | 49.5784 | 15.4216 | 0
2050 | 3 | 24 | 2050-03-24 | 1987 | 43.1378 | 42.5152 | 43.1378 | 41.8926 | 42.5152 | 41.27 | 41.8926 | 41.8926 | 43.7604 | 46.2507 | 48.1185 | 48.7411 | 49.9862 | 51.2314 | 51.2314 | 51.854 | 51.854 | 51.2314 | 49.9862 | 48.7411 | 48.1185 | 48.1185 | 46.8733 | 45.6281 | 46.6658 | 18.3342 | 0
2050 | 3 | 25 | 2050-03-25 | 1987 | 45.0425 | 44.234 | 43.4255 | 41.8085 | 41.8085 | 41.8085 | 41 | 42.617 | 43.4255 | 45.851 | 45.0425 | 45.851 | 48.2765 | 50.702 | 49.8935 | 49.085 | 49.085 | 47.468 | 47.468 | 46.6595 | 45.851 | 42.617 | 41.8085 | 42.617 | 45.1436 | 19.8564 | 0
2050 | 3 | 26 | 2050-03-26 | 1987 | 41.1116 | 39.7172 | 39.7172 | 39.7172 | 39.02 | 39.7172 | 39.7172 | 39.7172 | 41.8088 | 43.9004 | 45.2948 | 47.3864 | 48.7808 | 49.478 | 49.478 | 48.7808 | 49.478 | 47.3864 | 46.6892 | 45.992 | 45.992 | 45.2948 | 45.2948 | 45.2948 | 44.3652 | 20.6348 | 0
2050 | 3 | 27 | 2050-03-27 | 1987 | 43.5579 | 44.0155 | 43.5579 | 42.1852 | 42.1852 | 41.27 | 41.27 | 41.7276 | 43.1003 | 44.9306 | 45.8458 | 47.2185 | 48.1337 | 49.0488 | 49.964 | 48.5913 | 47.6761 | 47.2185 | 45.8458 | 44.4731 | 44.4731 | 44.9306 | 44.4731 | 44.0155 | 44.9878 | 20.0122 | 0
2050 | 3 | 28 | 2050-03-28 | 1987 | 43.6486 | 44.4869 | 43.2294 | 43.2294 | 42.8103 | 41.972 | 41.972 | 42.8103 | 44.906 | 46.5826 | 47.4209 | 48.6783 | 49.5166 | 50.3549 | 50.774 | 50.774 | 50.774 | 50.774 | 49.5166 | 47.0017 | 47.0017 | 47.0017 | 46.5826 | 47.0017 | 46.6175 | 18.3825 | 0
2050 | 3 | 29 | 2050-03-29 | 1987 | 43.3465 | 42.7509 | 42.1553 | 42.1553 | 41.5596 | 40.964 | 40.964 | 42.1553 | 43.9422 | 45.7291 | 46.9204 | 49.8985 | 51.6855 | 52.2811 | 54.068 | 52.8767 | 54.068 | 53.4724 | 51.6855 | 50.4942 | 49.3029 | 48.1116 | 47.516 | 46.9204 | 47.2926 | 17.7074 | 0
2050 | 3 | 30 | 2050-03-30 | 1987 | 47.1671 | 46.2906 | 42.7848 | 41.0318 | 37.526 | 39.2789 | 37.526 | 41.0318 | 45.4142 | 47.1671 | 52.4258 | 52.4258 | 55.0552 | 57.6846 | 59.4375 | 60.314 | 60.314 | 60.314 | 59.4375 | 57.6846 | 55.9317 | 53.3023 | 53.3023 | 49.7965 | 50.5268 | 14.4732 | 0
2050 | 3 | 31 | 2050-03-31 | 1987 | 46.6465 | 45.6184 | 44.5903 | 43.5622 | 42.5342 | 40.478 | 42.5342 | 43.5622 | 44.5903 | 48.7026 | 51.7868 | 56.9272 | 56.9272 | 62.0676 | 64.1238 | 67.208 | 67.208 | 63.0957 | 62.0676 | 53.843 | 49.7307 | 46.6465 | 45.6184 | 44.5903 | 51.4442 | 13.5558 | 0
2050 | 4 | 1 | 2050-04-01 | 1987 | 45.5219 | 44.2891 | 43.6728 | 43.6728 | 42.44 | 43.0564 | 44.2891 | 44.9055 | 47.371 | 50.4529 | 52.9184 | 55.3839 | 57.8495 | 60.9314 | 61.5477 | 64.0132 | 65.246 | 64.6296 | 63.3969 | 60.315 | 59.6986 | 58.4658 | 57.8495 | 56.0003 | 53.6632 | 11.3368 | 0
2050 | 4 | 2 | 2050-04-02 | 1987 | 47.432 | 48.344 | 47.432 | 49.256 | 48.344 | 43.784 | 45.608 | 42.872 | 44.696 | 47.432 | 48.344 | 51.08 | 53.816 | 56.552 | 56.552 | 59.288 | 59.288 | 57.464 | 54.728 | 51.992 | 50.168 | 48.344 | 46.52 | 44.696 | 50.168 | 14.832 | 0
2050 | 4 | 3 | 2050-04-03 | 1987 | 53.042 | 53.042 | 53.042 | 53.042 | 50.1404 | 50.1404 | 50.1404 | 47.2388 | 47.2388 | 44.3372 | 44.3372 | 41.4356 | 41.4356 | 41.4356 | 41.4356 | 44.3372 | 41.4356 | 41.4356 | 41.4356 | 41.4356 | 41.4356 | 38.534 | 38.534 | 38.534 | 44.9417 | 20.0583 | 0
2050 | 4 | 4 | 2050-04-04 | 1987 | 36.968 | 38.2432 | 36.968 | 36.968 | 36.968 | 36.968 | 36.968 | 38.2432 | 39.5185 | 39.5185 | 44.6194 | 45.8946 | 49.7203 | 48.4451 | 53.546 | 53.546 | 50.9955 | 47.1698 | 45.8946 | 44.6194 | 42.0689 | 40.7937 | 40.7937 | 40.7937 | 42.7597 | 22.2403 | 0
2050 | 4 | 5 | 2050-04-05 | 1987 | 41.855 | 40.4735 | 43.2365 | 41.855 | 41.855 | 40.4735 | 39.092 | 41.855 | 43.2365 | 44.618 | 48.7625 | 55.67 | 54.2885 | 48.7625 | 47.381 | 44.618 | 48.7625 | 47.381 | 44.618 | 41.855 | 41.855 | 41.855 | 40.4735 | 39.092 | 44.3302 | 20.6698 | 0
2050 | 4 | 6 | 2050-04-06 | 1987 | 43.7922 | 42.62 | 43.7922 | 43.7922 | 43.7922 | 43.7922 | 43.7922 | 43.7922 | 47.309 | 50.8257 | 51.998 | 54.3425 | 56.687 | 56.687 | 56.687 | 61.376 | 61.376 | 55.5147 | 53.1702 | 49.6535 | 50.8257 | 49.6535 | 48.4812 | 48.4812 | 50.0931 | 14.9069 | 0
2050 | 4 | 7 | 2050-04-07 | 1987 | 50.9334 | 49.2131 | 49.2131 | 45.7726 | 42.332 | 44.0523 | 44.0523 | 47.4929 | 52.6537 | 56.0943 | 61.2551 | 61.2551 | 66.416 | 66.416 | 66.416 | 66.416 | 62.9754 | 61.2551 | 61.2551 | 61.2551 | 54.374 | 49.2131 | 49.2131 | 47.4929 | 54.8757 | 10.1243 | 0
2050 | 4 | 8 | 2050-04-08 | 1987 | 53.534 | 56.644 | 53.534 | 53.534 | 50.424 | 50.424 | 50.424 | 47.314 | 56.644 | 62.864 | 69.084 | 72.194 | 69.084 | 69.084 | 69.084 | 69.084 | 72.194 | 72.194 | 69.084 | 65.974 | 56.644 | 53.534 | 50.424 | 44.204 | 59.8836 | 5.1164 | 0
2050 | 4 | 9 | 2050-04-09 | 1987 | 51.1871 | 51.1871 | 50.378 | 50.378 | 50.378 | 51.1871 | 51.9961 | 51.9961 | 55.2323 | 56.0414 | 58.4685 | 59.2776 | 60.8957 | 60.8957 | 64.1319 | 64.1319 | 63.3228 | 65.75 | 64.1319 | 63.3228 | 60.8957 | 58.4685 | 57.6595 | 58.4685 | 57.4909 | 7.5091 | 0
2050 | 4 | 10 | 2050-04-10 | 1987 | 62.537 | 61.0925 | 61.0925 | 62.537 | 61.0925 | 58.2035 | 56.759 | 58.2035 | 56.759 | 58.2035 | 59.648 | 59.648 | 61.0925 | 62.537 | 63.9815 | 62.537 | 65.426 | 62.537 | 55.3145 | 53.87 | 50.981 | 49.5365 | 49.5365 | 48.092 | 58.3841 | 6.6159 | 0
2050 | 4 | 11 | 2050-04-11 | 1987 | 47.066 | 47.066 | 47.066 | 47.066 | 47.066 | 49.3538 | 49.3538 | 49.3538 | 49.3538 | 51.6416 | 56.2172 | 56.2172 | 67.6562 | 65.3684 | 67.6562 | 69.944 | 69.944 | 67.6562 | 60.7928 | 57.3611 | 53.9294 | 53.9294 | 53.9294 | 51.6416 | 55.6929 | 9.3071 | 0
2050 | 4 | 12 | 2050-04-12 | 1987 | 51.77 | 51.77 | 49.004 | 49.004 | 49.004 | 47.621 | 46.238 | 50.387 | 54.536 | 60.068 | 61.451 | 64.217 | 66.983 | 68.366 | 68.366 | 71.132 | 71.132 | 69.749 | 66.983 | 64.217 | 64.217 | 65.6 | 64.217 | 61.451 | 59.8951 | 5.1049 | 0
2050 | 4 | 13 | 2050-04-13 | 1987 | 55.5332 | 55.5332 | 54.3119 | 54.3119 | 53.0906 | 51.8693 | 50.648 | 54.3119 | 56.7545 | 61.6397 | 64.0823 | 68.9675 | 70.1888 | 71.4101 | 72.6314 | 73.8527 | 73.8527 | 75.074 | 71.4101 | 68.9675 | 66.5249 | 61.6397 | 59.1971 | 60.4184 | 62.7592 | 2.2408 | 0
2050 | 4 | 14 | 2050-04-14 | 1987 | 63.3085 | 50.6431 | 48.11 | 50.6431 | 50.6431 | 50.6431 | 50.6431 | 53.1762 | 53.1762 | 60.7755 | 63.3085 | 73.4409 | 73.4409 | 75.974 | 75.974 | 73.4409 | 70.9078 | 65.8416 | 63.3085 | 60.7755 | 58.2424 | 58.2424 | 58.2424 | 53.1762 | 60.6699 | 4.3301 | 0
2050 | 4 | 15 | 2050-04-15 | 1987 | 51.998 | 51.998 | 49.478 | 49.478 | 49.478 | 49.478 | 49.478 | 51.998 | 54.518 | 54.518 | 57.038 | 59.558 | 62.078 | 67.118 | 64.598 | 67.118 | 67.118 | 64.598 | 62.078 | 59.558 | 57.038 | 54.518 | 54.518 | 51.998 | 56.723 | 8.277 | 0
2050 | 4 | 16 | 2050-04-16 | 1987 | 54.1985 | 54.1985 | 54.1985 | 54.1985 | 55.922 | 54.1985 | 55.922 | 57.6455 | 57.6455 | 59.369 | 57.6455 | 59.369 | 62.816 | 62.816 | 62.816 | 59.369 | 57.6455 | 57.6455 | 57.6455 | 54.1985 | 52.475 | 52.475 | 50.7515 | 49.028 | 56.4247 | 8.5753 | 0
2050 | 4 | 17 | 2050-04-17 | 1987 | 54.653 | 52.8224 | 52.8224 | 50.9918 | 50.9918 | 50.9918 | 50.9918 | 50.9918 | 49.1612 | 52.8224 | 54.653 | 58.3142 | 61.9754 | 60.1448 | 60.1448 | 61.9754 | 63.806 | 61.9754 | 58.3142 | 49.1612 | 49.1612 | 49.1612 | 47.3306 | 45.5 | 54.1191 | 10.8809 | 0
2050 | 4 | 18 | 2050-04-18 | 1987 | 53.4301 | 52.6347 | 52.6347 | 51.8394 | 51.044 | 51.8394 | 51.8394 | 52.6347 | 53.4301 | 54.2255 | 55.8162 | 58.9978 | 59.7931 | 62.9746 | 63.77 | 60.5885 | 58.9978 | 57.407 | 57.407 | 57.407 | 56.6116 | 56.6116 | 52.6347 | 52.6347 | 55.7168 | 9.2832 | 0
2050 | 4 | 19 | 2050-04-19 | 1987 | 47.9497 | 47.2546 | 47.2546 | 46.5594 | 45.1691 | 44.474 | 45.1691 | 47.2546 | 49.34 | 51.4254 | 53.5109 | 54.9011 | 54.9011 | 56.9866 | 58.3769 | 59.072 | 58.3769 | 58.3769 | 56.2914 | 54.206 | 52.8157 | 52.8157 | 51.4254 | 49.34 | 51.802 | 13.198 | 0
2050 | 4 | 20 | 2050-04-20 | 1987 | 49.3957 | 48.3311 | 47.2666 | 46.7343 | 47.2666 | 46.202 | 46.7343 | 48.3311 | 50.9926 | 52.0571 | 52.5894 | 54.1863 | 54.7186 | 55.7831 | 56.8477 | 56.8477 | 57.38 | 57.38 | 56.3154 | 53.1217 | 52.5894 | 50.9926 | 52.0571 | 51.5249 | 51.9019 | 13.0981 | 0
2050 | 4 | 21 | 2050-04-21 | 1987 | 44.364 | 44.364 | 44.364 | 43.303 | 42.242 | 42.242 | 42.242 | 44.364 | 47.547 | 51.791 | 54.974 | 58.157 | 59.218 | 61.34 | 60.279 | 59.218 | 59.218 | 56.035 | 54.974 | 52.852 | 50.73 | 48.608 | 46.486 | 45.425 | 50.5974 | 14.4026 | 0
2050 | 4 | 22 | 2050-04-22 | 1987 | 48.5042 | 47.1668 | 45.8294 | 44.492 | 45.8294 | 44.492 | 45.8294 | 47.1668 | 49.8416 | 49.8416 | 52.5164 | 53.8538 | 57.866 | 56.5286 | 57.866 | 57.866 | 57.866 | 56.5286 | 56.5286 | 55.1912 | 53.8538 | 53.8538 | 49.8416 | 53.8538 | 51.792 | 13.208 | 0
2050 | 4 | 23 | 2050-04-23 | 1987 | 53.546 | 50.4644 | 49.694 | 51.2348 | 50.4644 | 50.4644 | 50.4644 | 51.2348 | 52.7756 | 55.8572 | 58.9388 | 59.7092 | 61.25 | 62.7908 | 64.3316 | 65.102 | 65.102 | 64.3316 | 61.25 | 57.398 | 54.3164 | 52.0052 | 51.2348 | 49.694 | 55.9856 | 9.0144 | 0
2050 | 4 | 24 | 2050-04-24 | 1987 | 46.2342 | 44.4285 | 43.5257 | 42.6228 | 42.6228 | 41.72 | 42.6228 | 44.4285 | 47.1371 | 48.9427 | 51.6513 | 53.4569 | 56.1655 | 57.0683 | 57.0683 | 57.9712 | 58.874 | 57.9712 | 57.0683 | 53.4569 | 48.9427 | 48.0399 | 48.9427 | 48.0399 | 49.9584 | 15.0416 | 0
2050 | 4 | 25 | 2050-04-25 | 1987 | 46.6463 | 45.4018 | 46.6463 | 46.6463 | 45.4018 | 40.424 | 41.6685 | 47.8907 | 50.3796 | 52.8685 | 57.8464 | 60.3353 | 64.0686 | 65.3131 | 66.5575 | 66.5575 | 67.802 | 65.3131 | 62.8242 | 56.6019 | 54.113 | 51.6241 | 52.8685 | 52.8685 | 54.5278 | 10.4722 | 0
2050 | 4 | 26 | 2050-04-26 | 1987 | 53.5595 | 53.1916 | 52.4559 | 52.088 | 52.088 | 52.088 | 52.088 | 53.1916 | 54.6631 | 56.5025 | 57.974 | 59.4455 | 60.5491 | 62.0206 | 63.1243 | 63.86 | 63.4921 | 63.4921 | 62.3885 | 59.4455 | 59.4455 | 57.6061 | 55.7668 | 56.5025 | 57.3762 | 7.6238 | 0
2050 | 4 | 27 | 2050-04-27 | 1987 | 51.032 | 50.444 | 51.326 | 50.15 | 50.15 | 48.974 | 50.444 | 51.032 | 52.796 | 53.678 | 54.266 | 55.442 | 57.5 | 58.088 | 58.088 | 58.676 | 58.676 | 58.088 | 58.088 | 56.324 | 54.56 | 53.384 | 51.914 | 51.914 | 53.9597 | 11.0403 | 0
2050 | 4 | 28 | 2050-04-28 | 1987 | 52.1462 | 51.0578 | 46.7046 | 45.6163 | 45.6163 | 44.528 | 44.528 | 44.528 | 46.7046 | 45.6163 | 45.6163 | 47.7929 | 49.9695 | 55.4111 | 58.676 | 57.5877 | 55.4111 | 55.4111 | 53.2345 | 51.0578 | 49.9695 | 46.7046 | 46.7046 | 45.6163 | 49.4254 | 15.5746 | 0
2050 | 4 | 29 | 2050-04-29 | 1987 | 45.8847 | 45.4505 | 45.4505 | 45.0162 | 44.582 | 44.582 | 44.582 | 45.0162 | 46.319 | 48.056 | 48.4902 | 49.793 | 51.9642 | 53.267 | 54.1355 | 55.004 | 53.267 | 54.5697 | 51.9642 | 51.0957 | 49.793 | 49.3587 | 49.3587 | 48.4902 | 48.9788 | 16.0212 | 0
2050 | 4 | 30 | 2050-04-30 | 1987 | 58.46 | 49.1327 | 50.6873 | 50.6873 | 47.5782 | 49.1327 | 50.6873 | 50.6873 | 50.6873 | 50.6873 | 50.6873 | 50.6873 | 52.2418 | 52.2418 | 52.2418 | 50.6873 | 50.6873 | 50.6873 | 52.2418 | 50.6873 | 42.9145 | 41.36 | 41.36 | 41.36 | 49.5214 | 15.4786 | 0
2050 | 5 | 1 | 2050-05-01 | 1987 | 48.674 | 47.5835 | 48.674 | 48.674 | 49.7645 | 48.674 | 48.674 | 49.7645 | 55.217 | 56.3075 | 55.217 | 57.398 | 57.398 | 49.7645 | 55.217 | 53.036 | 50.855 | 51.9455 | 50.855 | 49.7645 | 46.493 | 47.5835 | 47.5835 | 44.312 | 50.8096 | 14.1904 | 0
2050 | 5 | 2 | 2050-05-02 | 1987 | 43.358 | 43.358 | 43.358 | 43.358 | 43.358 | 43.358 | 43.358 | 43.358 | 45.208 | 48.908 | 52.608 | 52.608 | 54.458 | 56.308 | 58.158 | 56.308 | 60.008 | 58.158 | 56.308 | 54.458 | 54.458 | 50.758 | 50.758 | 50.758 | 50.2955 | 14.7045 | 0
2050 | 5 | 3 | 2050-05-03 | 1987 | 42.8 | 42.8 | 42.8 | 42.8 | 42.8 | 42.8 | 42.8 | 43.9573 | 45.1146 | 47.4292 | 50.9011 | 50.9011 | 56.6875 | 56.6875 | 60.1594 | 60.1594 | 62.474 | 62.474 | 61.3167 | 55.5302 | 54.3729 | 50.9011 | 49.7438 | 49.7438 | 50.7564 | 14.2436 | 0
2050 | 5 | 4 | 2050-05-04 | 1987 | 43.242 | 43.242 | 42.283 | 41.324 | 42.283 | 42.283 | 42.283 | 42.283 | 46.119 | 48.037 | 49.955 | 50.914 | 53.791 | 54.75 | 55.709 | 58.586 | 58.586 | 56.668 | 54.75 | 49.955 | 45.16 | 43.242 | 42.283 | 43.242 | 47.9571 | 17.0429 | 0
2050 | 5 | 5 | 2050-05-05 | 1987 | 49.2377 | 47.8267 | 48.297 | 47.8267 | 47.3563 | 46.886 | 47.8267 | 49.2377 | 51.1191 | 52.5302 | 53.9412 | 54.8819 | 56.293 | 56.7633 | 57.704 | 57.704 | 57.704 | 56.7633 | 55.8226 | 53.9412 | 52.5302 | 52.0598 | 51.5895 | 51.5895 | 52.393 | 12.607 | 0
2050 | 5 | 6 | 2050-05-06 | 1987 | 47.702 | 47.15 | 45.494 | 44.942 | 44.942 | 44.942 | 45.494 | 47.15 | 48.806 | 51.014 | 52.118 | 54.326 | 55.43 | 55.982 | 57.086 | 57.638 | 58.19 | 57.086 | 55.43 | 53.774 | 51.014 | 52.118 | 51.566 | 51.014 | 51.267 | 13.733 | 0
2050 | 5 | 7 | 2050-05-07 | 1987 | 50.3607 | 49.8769 | 49.393 | 48.9092 | 48.4254 | 46.49 | 48.4254 | 49.8769 | 51.3284 | 53.2638 | 55.1991 | 56.1668 | 56.6506 | 58.1022 | 58.586 | 58.586 | 58.586 | 56.6506 | 55.683 | 55.1991 | 52.7799 | 52.7799 | 53.7476 | 53.2638 | 53.2638 | 11.7362 | 0
2050 | 5 | 8 | 2050-05-08 | 1987 | 48.578 | 46.9243 | 46.373 | 44.168 | 45.2705 | 44.7193 | 45.2705 | 46.9243 | 48.578 | 50.2317 | 51.8855 | 52.988 | 53.5393 | 55.7443 | 55.7443 | 56.2955 | 57.398 | 56.8468 | 55.7443 | 53.5393 | 50.2317 | 48.0267 | 47.4755 | 48.578 | 50.4614 | 14.5386 | 0
2050 | 5 | 9 | 2050-05-09 | 1987 | 49.3415 | 47.2227 | 46.799 | 45.9515 | 46.799 | 45.104 | 46.3752 | 47.6465 | 48.9177 | 50.6127 | 51.884 | 52.7315 | 53.1552 | 54.0027 | 54.8502 | 55.274 | 55.274 | 55.274 | 54.4265 | 52.7315 | 49.7652 | 47.2227 | 46.3752 | 45.9515 | 50.1537 | 14.8463 | 0
2050 | 5 | 10 | 2050-05-10 | 1987 | 47.3432 | 45.1256 | 44.0168 | 46.2344 | 45.1256 | 44.0168 | 42.908 | 44.0168 | 48.452 | 52.8872 | 56.2136 | 58.4312 | 60.6488 | 63.9752 | 67.3016 | 69.5192 | 70.628 | 70.628 | 68.4104 | 65.084 | 60.6488 | 57.3224 | 52.8872 | 48.452 | 55.4282 | 9.5718 | 0
2050 | 5 | 11 | 2050-05-11 | 1987 | 57.0698 | 55.2172 | 55.2172 | 55.2172 | 53.3646 | 51.512 | 55.2172 | 55.2172 | 60.7751 | 68.1855 | 75.596 | 73.7434 | 75.596 | 73.7434 | 71.8908 | 73.7434 | 75.596 | 66.3329 | 64.4803 | 60.7751 | 62.6277 | 62.6277 | 62.6277 | 60.7751 | 63.6312 | 1.3688 | 0
2050 | 5 | 12 | 2050-05-12 | 1987 | 81.932 | 79.07 | 79.07 | 79.07 | 76.208 | 67.622 | 64.76 | 67.622 | 73.346 | 79.07 | 81.932 | 76.208 | 79.07 | 79.07 | 81.932 | 87.656 | 84.794 | 81.932 | 73.346 | 70.484 | 70.484 | 64.76 | 61.898 | 59.036 | 75.0155 | 0 | 10.0155
2050 | 5 | 13 | 2050-05-13 | 1987 | 58.64 | 60.0497 | 60.0497 | 60.0497 | 61.4594 | 61.4594 | 61.4594 | 65.6884 | 69.9175 | 71.3272 | 75.5562 | 72.7368 | 79.7853 | 82.6046 | 84.0143 | 85.424 | 85.424 | 85.424 | 81.1949 | 81.1949 | 71.3272 | 68.5078 | 69.2126 | 69.9175 | 71.7677 | 0 | 6.7677
2050 | 5 | 14 | 2050-05-14 | 1987 | 60.274 | 60.274 | 60.274 | 60.274 | 63.222 | 63.222 | 60.274 | 60.274 | 63.222 | 63.222 | 69.118 | 75.014 | 75.014 | 75.014 | 80.91 | 83.858 | 83.858 | 80.91 | 72.066 | 66.17 | 60.274 | 57.326 | 60.274 | 57.326 | 67.1527 | 0 | 2.1527
2050 | 5 | 15 | 2050-05-15 | 1987 | 66.044 | 66.044 | 66.044 | 63.564 | 61.084 | 61.084 | 63.564 | 63.564 | 66.044 | 71.004 | 73.484 | 73.484 | 73.484 | 75.964 | 78.444 | 78.444 | 80.924 | 75.964 | 71.004 | 71.004 | 66.044 | 66.044 | 61.084 | 58.604 | 68.834 | 0 | 3.834
2050 | 5 | 16 | 2050-05-16 | 1987 | 58.3314 | 57.6449 | 57.6449 | 57.6449 | 56.9583 | 54.212 | 57.6449 | 59.018 | 61.0777 | 61.7643 | 62.4509 | 63.824 | 65.8837 | 65.8837 | 65.8837 | 68.63 | 67.9434 | 68.63 | 66.5703 | 65.1971 | 61.7643 | 63.1374 | 62.4509 | 60.3911 | 62.1076 | 2.8924 | 0
2050 | 5 | 17 | 2050-05-17 | 1987 | 54.3706 | 52.7664 | 50.36 | 51.1621 | 51.1621 | 50.36 | 51.9642 | 51.9642 | 52.7664 | 55.1728 | 55.1728 | 57.5791 | 59.1834 | 60.7876 | 60.7876 | 61.5898 | 63.194 | 63.194 | 62.3919 | 58.3813 | 59.9855 | 59.1834 | 56.777 | 55.1728 | 56.4762 | 8.5238 | 0
2050 | 5 | 18 | 2050-05-18 | 1987 | 56.102 | 50.3132 | 48.3836 | 46.454 | 46.454 | 46.454 | 46.454 | 48.3836 | 52.2428 | 58.0316 | 63.8204 | 65.75 | 63.8204 | 65.75 | 61.8908 | 59.9612 | 59.9612 | 59.9612 | 61.8908 | 56.102 | 54.1724 | 52.2428 | 48.3836 | 46.454 | 54.9764 | 10.0236 | 0
2050 | 5 | 19 | 2050-05-19 | 1987 | 50.2207 | 48.3816 | 48.3816 | 48.3816 | 48.3816 | 47.462 | 50.2207 | 52.0598 | 53.899 | 57.5772 | 58.4968 | 60.3359 | 63.0946 | 65.8533 | 65.8533 | 64.9337 | 68.612 | 66.7729 | 66.7729 | 63.0946 | 59.4163 | 57.5772 | 55.7381 | 53.899 | 57.309 | 7.691 | 0
2050 | 5 | 20 | 2050-05-20 | 1987 | 53.2115 | 51.7745 | 50.3375 | 48.182 | 49.619 | 48.182 | 49.619 | 52.493 | 53.93 | 56.0855 | 59.678 | 61.115 | 62.552 | 63.2705 | 64.7075 | 64.7075 | 65.426 | 64.7075 | 63.989 | 61.8335 | 57.5225 | 59.678 | 57.5225 | 56.804 | 57.3728 | 7.6272 | 0
2050 | 5 | 21 | 2050-05-21 | 1987 | 55.9503 | 55.1994 | 53.6977 | 52.9469 | 52.196 | 52.196 | 52.9469 | 54.4486 | 55.9503 | 58.2029 | 61.2063 | 63.4589 | 64.2097 | 65.7114 | 66.4623 | 67.964 | 66.4623 | 66.4623 | 64.9606 | 62.708 | 58.9537 | 57.452 | 54.4486 | 54.4486 | 59.1101 | 5.8899 | 0
2050 | 5 | 22 | 2050-05-22 | 1987 | 53.1444 | 53.1444 | 52.6842 | 52.2241 | 51.764 | 52.2241 | 52.6842 | 52.6842 | 53.6045 | 54.0646 | 55.445 | 55.9051 | 56.3653 | 57.2855 | 58.2058 | 59.126 | 59.126 | 58.6659 | 58.6659 | 57.7456 | 55.445 | 54.9849 | 54.9849 | 54.0646 | 55.1766 | 9.8234 | 0
2050 | 5 | 23 | 2050-05-23 | 1987 | 55.2429 | 53.6597 | 54.1875 | 53.6597 | 53.132 | 53.132 | 54.1875 | 55.2429 | 57.3538 | 59.4647 | 59.4647 | 61.5756 | 63.1588 | 63.6865 | 63.1588 | 64.742 | 64.742 | 64.2143 | 63.1588 | 61.5756 | 58.937 | 58.937 | 58.4093 | 57.3538 | 58.849 | 6.151 | 0
2050 | 5 | 24 | 2050-05-24 | 1987 | 52.7105 | 52.151 | 49.913 | 49.3535 | 50.4725 | 48.794 | 50.4725 | 51.032 | 55.508 | 56.0675 | 57.746 | 58.3055 | 59.4245 | 61.103 | 62.222 | 61.103 | 62.222 | 62.222 | 61.103 | 58.865 | 55.508 | 53.8295 | 52.151 | 51.032 | 55.5546 | 9.4454 | 0
2050 | 5 | 25 | 2050-05-25 | 1987 | 53.732 | 53.732 | 52.754 | 53.732 | 53.732 | 53.732 | 53.732 | 54.71 | 53.732 | 55.688 | 55.688 | 56.666 | 57.644 | 59.6 | 58.622 | 59.6 | 61.556 | 63.512 | 64.49 | 62.534 | 62.534 | 60.578 | 58.622 | 57.644 | 57.4402 | 7.5598 | 0
2050 | 5 | 26 | 2050-05-26 | 1987 | 52.682 | 52.682 | 50.036 | 50.036 | 50.036 | 50.036 | 50.036 | 50.036 | 52.682 | 52.682 | 55.328 | 60.62 | 63.266 | 65.912 | 65.912 | 71.204 | 71.204 | 71.204 | 68.558 | 65.912 | 63.266 | 57.974 | 55.328 | 55.328 | 58.415 | 6.585 | 0
2050 | 5 | 27 | 2050-05-27 | 1987 | 53.306 | 53.306 | 50.486 | 50.486 | 50.486 | 50.486 | 50.486 | 50.486 | 53.306 | 56.126 | 61.766 | 58.946 | 67.406 | 67.406 | 67.406 | 73.046 | 75.866 | 70.226 | 70.226 | 67.406 | 64.586 | 61.766 | 58.946 | 56.126 | 60.0035 | 4.9965 | 0
2050 | 5 | 28 | 2050-05-28 | 1987 | 60.6782 | 57.9948 | 57.9948 | 57.9948 | 57.9948 | 57.9948 | 55.3114 | 55.3114 | 57.9948 | 60.6782 | 71.4117 | 79.4618 | 84.8286 | 82.1452 | 87.512 | 84.8286 | 82.1452 | 79.4618 | 74.0951 | 71.4117 | 66.0449 | 60.6782 | 55.3114 | 52.628 | 67.163 | 0 | 2.163
2050 | 5 | 29 | 2050-05-29 | 1987 | 57.848 | 60.7843 | 60.7843 | 59.3161 | 59.3161 | 57.848 | 59.3161 | 62.2524 | 65.1886 | 69.593 | 75.4655 | 76.9336 | 78.4017 | 81.338 | 81.338 | 81.338 | 79.8699 | 78.4017 | 75.4655 | 65.1886 | 62.2524 | 60.7843 | 62.2524 | 60.7843 | 68.0025 | 0 | 3.0025
2050 | 5 | 30 | 2050-05-30 | 1987 | 57.182 | 57.182 | 57.182 | 57.182 | 57.182 | 59.016 | 59.016 | 59.016 | 60.85 | 66.352 | 66.352 | 70.02 | 73.688 | 71.854 | 62.684 | 66.352 | 73.688 | 70.02 | 71.854 | 64.518 | 60.85 | 60.85 | 59.016 | 57.182 | 63.2953 | 1.7047 | 0
2050 | 5 | 31 | 2050-05-31 | 1987 | 56.0048 | 54.824 | 54.824 | 54.824 | 54.824 | 54.824 | 54.824 | 56.0048 | 58.3664 | 61.9088 | 60.728 | 63.0896 | 65.4512 | 65.4512 | 66.632 | 66.632 | 66.632 | 64.2704 | 60.728 | 59.5472 | 57.1856 | 56.0048 | 56.0048 | 54.824 | 59.3504 | 5.6496 | 0
2050 | 6 | 1 | 2050-06-01 | 1987 | 55.9172 | 54.8216 | 53.726 | 53.726 | 53.726 | 53.726 | 54.8216 | 55.9172 | 60.2996 | 60.2996 | 64.682 | 64.682 | 63.5864 | 61.3952 | 64.682 | 67.9688 | 70.16 | 66.8732 | 67.9688 | 66.8732 | 63.5864 | 60.2996 | 61.3952 | 59.204 | 60.8474 | 4.1526 | 0
2050 | 6 | 2 | 2050-06-02 | 1987 | 56.1004 | 55.2863 | 54.4722 | 52.844 | 52.844 | 52.844 | 54.4722 | 57.7285 | 59.3567 | 60.9849 | 62.6131 | 65.8695 | 66.6835 | 68.3117 | 69.9399 | 70.754 | 69.9399 | 69.9399 | 68.3117 | 65.0554 | 62.6131 | 60.9849 | 60.9849 | 60.1708 | 61.6294 | 3.3706 | 0
2050 | 6 | 3 | 2050-06-03 | 1987 | 55.5513 | 55.1287 | 54.706 | 53.8607 | 53.438 | 53.8607 | 55.1287 | 55.974 | 57.242 | 59.3553 | 60.6233 | 61.4687 | 62.314 | 63.1593 | 64.0047 | 64.4273 | 64.85 | 64.85 | 63.1593 | 61.4687 | 59.3553 | 58.0873 | 58.51 | 58.51 | 59.1264 | 5.8736 | 0
2050 | 6 | 4 | 2050-06-04 | 1987 | 55.3239 | 54.4984 | 53.6728 | 49.5451 | 48.7195 | 50.3706 | 50.3706 | 52.8473 | 56.1495 | 58.6261 | 62.7538 | 60.2772 | 62.7538 | 65.2305 | 66.056 | 64.4049 | 64.4049 | 61.9283 | 58.6261 | 55.3239 | 51.1962 | 49.5451 | 47.894 | 47.894 | 56.1839 | 8.8161 | 0
2050 | 6 | 5 | 2050-06-05 | 1987 | 55.634 | 54.32 | 54.32 | 54.32 | 54.32 | 54.32 | 55.634 | 56.948 | 60.89 | 60.89 | 60.89 | 63.518 | 62.204 | 58.262 | 62.204 | 63.518 | 63.518 | 66.146 | 60.89 | 59.576 | 55.634 | 51.692 | 51.692 | 51.692 | 58.043 | 6.957 | 0
2050 | 6 | 6 | 2050-06-06 | 1987 | 57.7917 | 56.7849 | 56.7849 | 56.7849 | 55.778 | 56.7849 | 56.7849 | 59.8055 | 61.8192 | 62.8261 | 65.8467 | 66.8536 | 69.8742 | 71.888 | 70.8811 | 71.888 | 71.888 | 70.8811 | 69.8742 | 67.8605 | 62.8261 | 63.833 | 62.8261 | 62.8261 | 63.833 | 1.167 | 0
2050 | 6 | 7 | 2050-06-07 | 1987 | 56.36 | 55.484 | 54.608 | 52.856 | 51.98 | 53.732 | 55.484 | 58.112 | 60.74 | 64.244 | 65.996 | 69.5 | 68.624 | 71.252 | 73.88 | 75.632 | 74.756 | 73.88 | 71.252 | 71.252 | 66.872 | 63.368 | 62.492 | 61.616 | 63.9155 | 1.0845 | 0
2050 | 6 | 8 | 2050-06-08 | 1987 | 70.45 | 58.71 | 58.71 | 58.71 | 58.71 | 56.362 | 56.362 | 54.014 | 56.362 | 56.362 | 56.362 | 58.71 | 58.71 | 61.058 | 61.058 | 65.754 | 72.798 | 70.45 | 75.146 | 72.798 | 68.102 | 70.45 | 63.406 | 56.362 | 62.3298 | 2.6702 | 0
2050 | 6 | 9 | 2050-06-09 | 1987 | 61.3483 | 59.3462 | 57.344 | 59.3462 | 58.3451 | 59.3462 | 59.3462 | 60.3472 | 61.3483 | 60.3472 | 63.3505 | 63.3505 | 65.3526 | 66.3537 | 68.3558 | 70.358 | 70.358 | 69.3569 | 69.3569 | 67.3548 | 66.3537 | 64.3515 | 63.3505 | 62.8499 | 63.6216 | 1.3784 | 0
2050 | 6 | 10 | 2050-06-10 | 1987 | 61.726 | 61.726 | 60.318 | 60.318 | 58.91 | 58.91 | 59.614 | 60.318 | 61.726 | 61.726 | 64.542 | 65.95 | 66.654 | 69.47 | 70.174 | 70.878 | 70.878 | 71.582 | 71.582 | 70.878 | 65.95 | 63.134 | 61.022 | 61.726 | 64.5713 | 0.42867 | 0
2050 | 6 | 11 | 2050-06-11 | 1987 | 60.3673 | 58.8233 | 59.338 | 59.338 | 57.794 | 58.3087 | 60.3673 | 61.3967 | 63.4553 | 64.4847 | 66.0287 | 67.058 | 68.602 | 69.6313 | 70.6607 | 71.69 | 71.69 | 69.1167 | 67.058 | 65.514 | 64.4847 | 63.4553 | 62.426 | 61.3967 | 64.2702 | 0.72978 | 0
2050 | 6 | 12 | 2050-06-12 | 1987 | 58.2718 | 57.5829 | 58.2718 | 56.894 | 56.894 | 58.2718 | 58.9607 | 59.6496 | 61.0275 | 61.7164 | 63.7831 | 65.8498 | 65.8498 | 70.6722 | 71.3611 | 72.05 | 70.6722 | 69.2944 | 69.2944 | 68.6055 | 65.8498 | 62.4053 | 61.0275 | 59.6496 | 63.496 | 1.504 | 0
2050 | 6 | 13 | 2050-06-13 | 1987 | 63.5774 | 62.24 | 62.9087 | 63.5774 | 63.5774 | 62.9087 | 64.9148 | 64.9148 | 65.5835 | 65.5835 | 66.9209 | 68.2583 | 71.6018 | 73.6079 | 75.614 | 74.9453 | 75.614 | 75.614 | 74.2766 | 70.9331 | 68.2583 | 66.2522 | 66.9209 | 66.2522 | 68.119 | 0 | 3.119
2050 | 6 | 14 | 2050-06-14 | 1987 | 63.7087 | 63.09 | 61.234 | 59.378 | 59.378 | 59.9967 | 61.8527 | 64.3273 | 66.802 | 69.2767 | 69.8953 | 71.1327 | 72.37 | 72.9887 | 74.226 | 74.226 | 76.082 | 73.6073 | 72.9887 | 70.514 | 66.802 | 64.946 | 63.09 | 61.8527 | 67.2402 | 0 | 2.2402
2050 | 6 | 15 | 2050-06-15 | 1987 | 63.4291 | 61.0467 | 58.6644 | 56.282 | 58.6644 | 58.6644 | 57.4732 | 56.282 | 56.282 | 57.4732 | 59.8555 | 59.8555 | 62.2379 | 64.6202 | 70.5761 | 71.7673 | 72.9585 | 76.532 | 70.5761 | 70.5761 | 68.1938 | 65.8114 | 63.4291 | 61.0467 | 63.4291 | 1.5709 | 0
2050 | 6 | 16 | 2050-06-16 | 1987 | 63.6215 | 62.1916 | 60.7617 | 59.3319 | 57.902 | 57.902 | 60.7617 | 60.7617 | 62.1916 | 62.1916 | 65.0514 | 67.9111 | 72.2007 | 76.4904 | 79.3501 | 80.78 | 77.9202 | 76.4904 | 75.0605 | 75.0605 | 73.6306 | 70.7709 | 66.4813 | 65.0514 | 67.9111 | 0 | 2.9111
2050 | 6 | 17 | 2050-06-17 | 1987 | 61.9716 | 60.8957 | 58.7439 | 57.668 | 57.668 | 57.668 | 60.8957 | 63.0475 | 65.1994 | 69.503 | 72.7307 | 73.8066 | 75.9585 | 78.1103 | 80.2621 | 80.2621 | 81.338 | 80.2621 | 79.1862 | 74.8825 | 70.5789 | 66.2753 | 67.3512 | 66.2753 | 69.1892 | 0 | 4.1892
2050 | 6 | 18 | 2050-06-18 | 1987 | 60.3362 | 58.8297 | 56.57 | 57.3232 | 56.57 | 57.3232 | 58.8297 | 61.8426 | 65.6088 | 64.8555 | 67.8685 | 70.8814 | 72.3878 | 72.3878 | 73.1411 | 74.6475 | 76.154 | 75.4008 | 73.8943 | 71.6346 | 67.8685 | 66.362 | 63.3491 | 61.8426 | 66.0795 | 0 | 1.0795
2050 | 6 | 19 | 2050-06-19 | 1987 | 58.1552 | 58.1552 | 56.3652 | 56.3652 | 51.89 | 52.785 | 55.4701 | 58.1552 | 59.0503 | 60.8403 | 65.3155 | 67.1056 | 70.6857 | 73.3708 | 75.1609 | 76.0559 | 77.846 | 76.951 | 76.951 | 73.3708 | 69.7907 | 64.4205 | 60.8403 | 59.9453 | 64.7934 | 0.20659 | 0
2050 | 6 | 20 | 2050-06-20 | 1987 | 73.5777 | 58.1427 | 62.0015 | 58.1427 | 58.1427 | 58.1427 | 54.284 | 58.1427 | 65.8602 | 69.719 | 77.4365 | 81.2952 | 65.8602 | 69.719 | 85.154 | 73.5777 | 69.719 | 73.5777 | 73.5777 | 81.2952 | 73.5777 | 65.8602 | 65.8602 | 58.1427 | 67.9504 | 0 | 2.9504
2050 | 6 | 21 | 2050-06-21 | 1987 | 65.9153 | 62.8716 | 62.8716 | 62.8716 | 59.828 | 59.828 | 62.8716 | 65.9153 | 68.9589 | 75.0462 | 81.1335 | 84.1771 | 65.9153 | 87.2207 | 87.2207 | 93.308 | 84.1771 | 87.2207 | 84.1771 | 78.0898 | 72.0025 | 68.9589 | 65.9153 | 65.9153 | 73.0171 | 0 | 8.0171
2050 | 6 | 22 | 2050-06-22 | 1987 | 67.7353 | 67.7353 | 66.0475 | 66.0475 | 64.3598 | 62.672 | 66.0475 | 66.0475 | 69.4231 | 74.4864 | 77.8619 | 79.5496 | 86.3007 | 86.3007 | 89.6762 | 91.364 | 91.364 | 91.364 | 87.9885 | 77.8619 | 71.1108 | 67.7353 | 67.7353 | 69.4231 | 75.2599 | 0 | 10.2599
2050 | 6 | 23 | 2050-06-23 | 1987 | 64.0481 | 63.4154 | 62.7827 | 62.7827 | 62.15 | 62.15 | 62.7827 | 64.0481 | 64.6808 | 65.9462 | 67.2116 | 69.7424 | 71.0078 | 72.2732 | 74.1713 | 74.1713 | 74.1713 | 74.804 | 74.1713 | 72.2732 | 69.7424 | 67.8443 | 65.9462 | 63.4154 | 67.7388 | 0 | 2.7388
2050 | 6 | 24 | 2050-06-24 | 1987 | 61.4355 | 61.0077 | 60.5798 | 60.152 | 60.152 | 60.5798 | 61.4355 | 62.7191 | 64.4305 | 65.714 | 66.9975 | 68.2811 | 69.5646 | 69.9925 | 70.8482 | 71.276 | 70.8482 | 70.4203 | 69.9925 | 68.7089 | 65.714 | 65.714 | 65.714 | 64.8583 | 65.714 | 0 | 0.714
2050 | 6 | 25 | 2050-06-25 | 1987 | 61.9276 | 60.6341 | 59.9874 | 59.9874 | 58.694 | 59.9874 | 61.2809 | 62.5743 | 65.8079 | 68.3947 | 69.6881 | 71.6283 | 73.5684 | 74.8619 | 76.1553 | 76.802 | 75.5086 | 76.1553 | 74.8619 | 73.5684 | 69.6881 | 67.1013 | 68.3947 | 67.1013 | 68.0983 | 0 | 3.0983
2050 | 6 | 26 | 2050-06-26 | 1987 | 65.066 | 63.176 | 62.546 | 60.026 | 58.136 | 58.766 | 62.546 | 65.066 | 66.956 | 68.216 | 69.476 | 71.366 | 73.886 | 75.146 | 77.036 | 77.036 | 77.666 | 77.036 | 75.776 | 73.886 | 71.366 | 69.476 | 68.216 | 66.326 | 68.9248 | 0 | 3.9247
2050 | 6 | 27 | 2050-06-27 | 1987 | 66.164 | 62.42 | 61.484 | 59.612 | 57.74 | 56.804 | 62.42 | 65.228 | 66.164 | 68.036 | 70.844 | 73.652 | 75.524 | 78.332 | 79.268 | 81.14 | 78.332 | 80.204 | 78.332 | 76.46 | 72.716 | 60.548 | 61.484 | 59.612 | 68.855 | 0 | 3.855
2050 | 6 | 28 | 2050-06-28 | 1987 | 58.5872 | 56.7866 | 56.1864 | 54.986 | 55.5862 | 55.5862 | 56.1864 | 55.5862 | 56.1864 | 57.987 | 60.9881 | 63.3889 | 65.1895 | 68.7908 | 70.5914 | 70.5914 | 72.392 | 71.7918 | 71.7918 | 70.5914 | 69.391 | 66.3899 | 63.9891 | 62.1885 | 62.9888 | 2.0112 | 0
2050 | 6 | 29 | 2050-06-29 | 1987 | 58.9646 | 59.3859 | 59.3859 | 57.7006 | 56.858 | 57.2793 | 59.3859 | 61.9138 | 63.1777 | 63.1777 | 65.2843 | 65.2843 | 66.1269 | 67.3908 | 69.4974 | 70.34 | 70.34 | 69.9187 | 69.0761 | 67.8121 | 65.7056 | 63.599 | 62.7564 | 61.9138 | 63.8448 | 1.1552 | 0
2050 | 6 | 30 | 2050-06-30 | 1987 | 60.962 | 59.0112 | 57.7107 | 59.0112 | 55.76 | 57.0605 | 55.76 | 57.7107 | 59.0112 | 60.962 | 62.2625 | 65.5137 | 66.8142 | 68.1147 | 70.0655 | 71.366 | 71.366 | 71.366 | 70.7157 | 69.4152 | 66.164 | 62.9127 | 61.6122 | 59.0112 | 63.3192 | 1.6808 | 0
2050 | 7 | 1 | 2050-07-01 | 1987 | 62.6595 | 61.5701 | 61.0254 | 59.936 | 61.5701 | 60.4807 | 61.0254 | 61.5701 | 62.6595 | 62.6595 | 63.7489 | 65.9277 | 67.017 | 69.7405 | 70.8299 | 71.9193 | 72.464 | 70.8299 | 69.7405 | 67.5617 | 64.8383 | 63.2042 | 62.1148 | 62.1148 | 64.8837 | 0.11635 | 0
2050 | 7 | 2 | 2050-07-02 | 1987 | 58.178 | 58.178 | 58.178 | 58.178 | 58.178 | 58.178 | 58.178 | 57.128 | 60.278 | 62.378 | 62.378 | 64.478 | 66.578 | 65.528 | 66.578 | 65.528 | 65.528 | 65.528 | 64.478 | 64.478 | 62.378 | 62.378 | 61.328 | 60.278 | 61.853 | 3.147 | 0
2050 | 7 | 3 | 2050-07-03 | 1987 | 56.7775 | 55.7716 | 55.7716 | 54.7658 | 54.7658 | 54.7658 | 55.7716 | 56.7775 | 56.7775 | 57.7834 | 60.8011 | 59.7952 | 61.8069 | 65.8305 | 66.8364 | 69.854 | 67.8422 | 68.8481 | 67.8422 | 65.8305 | 60.8011 | 58.7893 | 54.7658 | 52.754 | 60.0886 | 4.9114 | 0
2050 | 7 | 4 | 2050-07-04 | 1987 | 54.9788 | 54.9788 | 53.0384 | 51.098 | 51.098 | 51.098 | 53.0384 | 56.9192 | 60.8 | 60.8 | 62.7404 | 60.8 | 66.6212 | 60.8 | 60.8 | 58.8596 | 68.5616 | 70.502 | 64.6808 | 56.9192 | 56.9192 | 54.9788 | 54.9788 | 53.0384 | 58.2936 | 6.7064 | 0
2050 | 7 | 5 | 2050-07-05 | 1987 | 51.386 | 53.2056 | 51.386 | 53.2056 | 53.2056 | 53.2056 | 55.0253 | 56.8449 | 58.6645 | 60.4842 | 65.9431 | 67.7627 | 71.402 | 69.5824 | 71.402 | 71.402 | 71.402 | 67.7627 | 62.3038 | 58.6645 | 55.0253 | 53.2056 | 51.386 | 51.386 | 59.8018 | 5.1982 | 0
2050 | 7 | 6 | 2050-07-06 | 1987 | 58.2646 | 58.2646 | 59.4899 | 58.2646 | 57.0393 | 55.814 | 57.0393 | 58.2646 | 61.9404 | 64.391 | 65.6163 | 68.0669 | 70.5174 | 72.968 | 71.7427 | 72.968 | 72.968 | 71.7427 | 69.2921 | 68.0669 | 66.8416 | 64.391 | 64.391 | 63.1657 | 64.6463 | 0.35373 | 0
2050 | 7 | 7 | 2050-07-07 | 1987 | 58.6547 | 56.138 | 56.138 | 56.138 | 57.3964 | 56.138 | 57.3964 | 58.6547 | 57.3964 | 59.9131 | 61.1715 | 61.1715 | 64.9465 | 66.2049 | 68.7216 | 69.98 | 66.2049 | 66.2049 | 63.6882 | 62.4298 | 59.9131 | 58.6547 | 58.6547 | 56.138 | 60.752 | 4.248 | 0
2050 | 7 | 8 | 2050-07-08 | 1987 | 58.442 | 55.904 | 57.173 | 55.904 | 57.173 | 57.173 | 57.173 | 55.904 | 55.904 | 59.711 | 66.056 | 67.325 | 64.787 | 67.325 | 68.594 | 71.132 | 71.132 | 69.863 | 67.325 | 66.056 | 62.249 | 63.518 | 62.249 | 60.98 | 62.4605 | 2.5395 | 0
2050 | 7 | 9 | 2050-07-09 | 1987 | 66.1378 | 64.6324 | 63.1269 | 61.6215 | 61.6215 | 60.116 | 61.6215 | 64.6324 | 64.6324 | 61.6215 | 63.1269 | 69.1487 | 73.6651 | 73.6651 | 75.1705 | 76.676 | 76.676 | 75.1705 | 73.6651 | 72.1596 | 72.1596 | 67.6433 | 67.6433 | 67.6433 | 68.0824 | 0 | 3.0824
2050 | 7 | 10 | 2050-07-10 | 1987 | 60.4497 | 58.0238 | 57.2152 | 57.2152 | 57.2152 | 55.598 | 58.8325 | 60.4497 | 64.4928 | 67.7272 | 69.3445 | 70.9617 | 70.1531 | 73.3875 | 74.1962 | 75.0048 | 76.622 | 75.8134 | 75.0048 | 73.3875 | 70.1531 | 67.7272 | 65.3014 | 66.9186 | 66.7165 | 0 | 1.7165
2050 | 7 | 11 | 2050-07-11 | 1987 | 63.848 | 63.166 | 61.12 | 61.802 | 59.756 | 61.12 | 60.438 | 65.212 | 64.53 | 66.576 | 68.622 | 71.35 | 73.396 | 74.76 | 76.806 | 78.17 | 76.124 | 76.124 | 76.124 | 72.714 | 68.622 | 65.212 | 66.576 | 65.212 | 68.2242 | 0 | 3.2242
2050 | 7 | 12 | 2050-07-12 | 1987 | 64.2875 | 63.2859 | 61.7836 | 62.2844 | 61.7836 | 60.782 | 62.7851 | 64.2875 | 65.2891 | 67.2922 | 69.2954 | 70.7977 | 70.7977 | 72.3001 | 72.8009 | 74.804 | 74.804 | 74.3032 | 72.8009 | 71.2985 | 68.2938 | 66.7914 | 66.7914 | 65.7899 | 67.7304 | 0 | 2.7304
2050 | 7 | 13 | 2050-07-13 | 1987 | 59.558 | 58.4369 | 57.8763 | 57.3157 | 55.634 | 55.634 | 57.8763 | 60.1186 | 61.8003 | 62.9214 | 65.1637 | 65.7243 | 67.9666 | 69.0877 | 70.7694 | 70.7694 | 71.33 | 70.7694 | 70.7694 | 69.0877 | 65.1637 | 63.482 | 62.9214 | 62.3609 | 63.8557 | 1.1443 | 0
2050 | 7 | 14 | 2050-07-14 | 1987 | 63.248 | 61.844 | 61.844 | 59.036 | 57.632 | 57.164 | 59.972 | 61.844 | 63.248 | 63.716 | 63.248 | 65.588 | 66.992 | 68.864 | 69.332 | 70.736 | 70.736 | 69.8 | 68.864 | 67.46 | 65.12 | 62.78 | 61.844 | 61.376 | 64.262 | 0.738 | 0
2050 | 7 | 15 | 2050-07-15 | 1987 | 65.6922 | 64.4398 | 60.6825 | 58.1777 | 53.168 | 53.168 | 55.6728 | 55.6728 | 55.6728 | 58.1777 | 63.1874 | 65.6922 | 66.9446 | 71.9543 | 73.2067 | 73.2067 | 76.964 | 75.7116 | 69.4495 | 65.6922 | 63.1874 | 59.4301 | 58.1777 | 56.9253 | 63.3439 | 1.6561 | 0
2050 | 7 | 16 | 2050-07-16 | 1987 | 59.9252 | 59.9252 | 59.9252 | 59.9252 | 59.9252 | 58.19 | 58.19 | 58.19 | 59.9252 | 61.6604 | 61.6604 | 66.866 | 66.866 | 70.3364 | 75.542 | 79.0124 | 84.218 | 84.218 | 82.4828 | 82.4828 | 77.2772 | 70.3364 | 72.0716 | 70.3364 | 68.312 | 0 | 3.312
2050 | 7 | 17 | 2050-07-17 | 1987 | 68.2241 | 65.4049 | 66.3446 | 64.4652 | 61.646 | 61.646 | 63.5254 | 70.1035 | 69.1638 | 73.8624 | 80.4405 | 81.3802 | 83.2597 | 86.0788 | 88.898 | 87.0186 | 86.0788 | 82.3199 | 80.4405 | 78.561 | 75.7419 | 76.6816 | 77.6213 | 76.6816 | 75.2328 | 0 | 10.2328
2050 | 7 | 18 | 2050-07-18 | 1987 | 71.3185 | 70.1682 | 67.8675 | 66.7171 | 64.4164 | 64.4164 | 63.266 | 65.5667 | 67.8675 | 74.7696 | 78.2207 | 82.8222 | 85.1229 | 86.2733 | 87.4236 | 88.574 | 85.1229 | 86.2733 | 78.2207 | 74.4245 | 70.5133 | 66.7171 | 65.5667 | 65.5667 | 74.0507 | 0 | 9.0507
2050 | 7 | 19 | 2050-07-19 | 1987 | 65.9744 | 65.9744 | 63.716 | 63.716 | 63.716 | 63.716 | 64.8452 | 64.8452 | 65.9744 | 68.2328 | 70.4912 | 71.6204 | 71.6204 | 73.8788 | 77.2664 | 77.2664 | 79.5248 | 80.654 | 77.2664 | 75.008 | 71.6204 | 69.362 | 69.362 | 71.6204 | 70.303 | 0 | 5.303
2050 | 7 | 20 | 2050-07-20 | 1987 | 58.7879 | 58.7879 | 57.805 | 57.805 | 56.822 | 57.805 | 56.822 | 61.7368 | 65.6686 | 67.6345 | 66.6516 | 70.5834 | 74.5152 | 74.5152 | 76.4811 | 79.43 | 79.43 | 79.43 | 77.4641 | 73.5323 | 68.6175 | 64.6857 | 63.7027 | 62.7197 | 67.143 | 0 | 2.143
2050 | 7 | 21 | 2050-07-21 | 1987 | 65.2702 | 65.2702 | 62.4518 | 59.6335 | 61.5124 | 58.694 | 62.4518 | 63.3913 | 69.0281 | 72.7859 | 75.6043 | 77.4832 | 79.3622 | 82.1805 | 80.3016 | 83.12 | 82.1805 | 81.2411 | 79.3622 | 77.4832 | 72.7859 | 69.0281 | 69.0281 | 64.3308 | 71.4159 | 0 | 6.4159
2050 | 7 | 22 | 2050-07-22 | 1987 | 66.866 | 62.636 | 60.521 | 60.521 | 60.521 | 60.521 | 62.636 | 62.636 | 62.636 | 64.751 | 66.866 | 66.866 | 71.096 | 75.326 | 75.326 | 75.326 | 73.211 | 73.211 | 73.211 | 68.981 | 66.866 | 66.866 | 60.521 | 58.406 | 66.5135 | 0 | 1.5135
2050 | 7 | 23 | 2050-07-23 | 1987 | 60.278 | 60.278 | 60.278 | 60.278 | 60.278 | 60.278 | 60.278 | 61.8732 | 62.6709 | 64.2661 | 66.659 | 68.2542 | 70.6471 | 71.4447 | 72.2424 | 73.04 | 72.2424 | 70.6471 | 72.2424 | 71.4447 | 69.8495 | 65.8614 | 64.2661 | 64.2661 | 65.9943 | 0 | 0.99431
2050 | 7 | 24 | 2050-07-24 | 1987 | 64.313 | 61.493 | 60.788 | 60.083 | 59.378 | 60.083 | 60.083 | 62.198 | 62.903 | 63.608 | 66.428 | 69.953 | 69.248 | 69.953 | 69.953 | 70.658 | 71.363 | 72.068 | 71.363 | 69.953 | 67.838 | 65.018 | 62.903 | 60.788 | 65.5174 | 0 | 0.51737
2050 | 7 | 25 | 2050-07-25 | 1987 | 60.448 | 60.448 | 59.724 | 59.724 | 59.724 | 59 | 59.724 | 60.448 | 60.448 | 61.172 | 63.344 | 64.068 | 65.516 | 68.412 | 70.584 | 72.032 | 68.412 | 67.688 | 67.688 | 66.964 | 66.24 | 63.344 | 62.62 | 61.896 | 63.7362 | 1.2638 | 0
2050 | 7 | 26 | 2050-07-26 | 1987 | 62.6352 | 62.6352 | 62.1385 | 61.6419 | 61.6419 | 60.152 | 61.6419 | 62.6352 | 63.6285 | 66.6083 | 68.0982 | 69.0915 | 70.0847 | 70.5814 | 71.078 | 70.0847 | 70.0847 | 68.5948 | 67.6015 | 66.6083 | 64.6217 | 64.1251 | 63.1318 | 62.6352 | 65.4908 | 0 | 0.49084
2050 | 7 | 27 | 2050-07-27 | 1987 | 60.3509 | 59.6606 | 59.6606 | 59.6606 | 59.6606 | 58.28 | 60.3509 | 61.7315 | 63.1121 | 64.4927 | 65.8733 | 67.9442 | 69.3248 | 70.0151 | 71.3957 | 72.086 | 72.086 | 71.3957 | 71.3957 | 69.3248 | 65.8733 | 63.1121 | 61.0412 | 60.3509 | 64.9241 | 0.075863 | 0
2050 | 7 | 28 | 2050-07-28 | 1987 | 58.6318 | 58.0599 | 58.0599 | 58.6318 | 57.488 | 58.0599 | 59.2037 | 60.9195 | 62.6352 | 63.779 | 66.0666 | 67.2105 | 67.7824 | 69.4981 | 70.07 | 70.07 | 70.07 | 69.4981 | 68.9262 | 67.7824 | 64.3509 | 62.6352 | 62.0633 | 61.4914 | 63.8743 | 1.1257 | 0
2050 | 7 | 29 | 2050-07-29 | 1987 | 57.4733 | 55.8336 | 55.8336 | 54.194 | 55.0138 | 54.194 | 55.8336 | 57.4733 | 59.9327 | 61.5724 | 63.212 | 64.8516 | 67.3111 | 68.9507 | 71.4102 | 71.4102 | 72.23 | 71.4102 | 71.4102 | 67.3111 | 63.212 | 62.3922 | 60.7525 | 60.7525 | 62.6655 | 2.3345 | 0
2050 | 7 | 30 | 2050-07-30 | 1987 | 60.4866 | 59.7265 | 57.4463 | 55.9261 | 55.166 | 55.166 | 56.6862 | 57.4463 | 61.2467 | 62.0068 | 63.527 | 65.8073 | 66.5674 | 68.0875 | 70.3678 | 71.888 | 69.6077 | 67.3275 | 65.8073 | 64.2871 | 63.527 | 62.0068 | 61.2467 | 58.9665 | 62.5135 | 2.4865 | 0
2050 | 7 | 31 | 2050-07-31 | 1987 | 58.937 | 58.937 | 57.65 | 57.65 | 57.65 | 57.65 | 57.65 | 58.937 | 61.511 | 66.659 | 67.946 | 71.807 | 73.094 | 75.668 | 74.381 | 74.381 | 75.668 | 74.381 | 69.233 | 67.946 | 64.085 | 62.798 | 61.511 | 62.798 | 65.372 | 0 | 0.372
2050 | 8 | 1 | 2050-08-01 | 1987 | 59.9144 | 58.7768 | 56.5016 | 56.5016 | 56.5016 | 55.364 | 56.5016 | 58.7768 | 62.1896 | 64.4648 | 67.8776 | 71.2904 | 73.5656 | 75.8408 | 78.116 | 76.9784 | 78.116 | 78.116 | 76.9784 | 72.428 | 67.8776 | 63.3272 | 62.1896 | 62.1896 | 66.266 | 0 | 1.266
2050 | 8 | 2 | 2050-08-02 | 1987 | 61.808 | 61.808 | 61.052 | 59.54 | 58.784 | 59.54 | 60.296 | 62.564 | 65.588 | 67.856 | 70.124 | 71.636 | 71.636 | 72.392 | 75.416 | 76.172 | 76.172 | 75.416 | 74.66 | 72.392 | 69.368 | 65.588 | 65.588 | 64.076 | 67.478 | 0 | 2.478
2050 | 8 | 3 | 2050-08-03 | 1987 | 59.954 | 59.234 | 59.234 | 58.514 | 55.634 | 55.634 | 57.074 | 59.234 | 62.834 | 65.714 | 67.874 | 70.034 | 72.194 | 73.634 | 76.514 | 76.514 | 77.234 | 75.074 | 72.194 | 70.034 | 66.434 | 65.714 | 64.274 | 62.834 | 65.984 | 0 | 0.984
2050 | 8 | 4 | 2050-08-04 | 1987 | 66.83 | 65.246 | 64.454 | 61.286 | 58.118 | 57.326 | 58.91 | 62.078 | 64.454 | 65.246 | 69.206 | 70.79 | 71.582 | 73.958 | 74.75 | 76.334 | 76.334 | 77.126 | 75.542 | 70.79 | 66.038 | 66.038 | 64.454 | 60.494 | 67.391 | 0 | 2.391
2050 | 8 | 5 | 2050-08-05 | 1987 | 60.89 | 60.89 | 58.199 | 55.508 | 55.508 | 56.8535 | 59.5445 | 59.5445 | 60.89 | 63.581 | 67.6175 | 67.6175 | 72.9995 | 70.3085 | 75.6905 | 77.036 | 77.036 | 77.036 | 77.036 | 72.9995 | 70.3085 | 68.963 | 66.272 | 63.581 | 66.4963 | 0 | 1.4962
2050 | 8 | 6 | 2050-08-06 | 1987 | 58.7104 | 57.2266 | 56.732 | 57.7212 | 57.7212 | 57.2266 | 57.2266 | 57.7212 | 58.2158 | 59.6997 | 61.6781 | 62.6673 | 64.1511 | 65.635 | 66.6242 | 67.6134 | 67.6134 | 68.108 | 67.1188 | 65.1403 | 62.6673 | 62.6673 | 63.1619 | 62.1727 | 61.8842 | 3.1158 | 0
2050 | 8 | 7 | 2050-08-07 | 1987 | 59.3519 | 57.2776 | 55.2032 | 55.8947 | 53.8203 | 51.746 | 55.2032 | 57.2776 | 59.3519 | 61.4263 | 62.8092 | 66.9579 | 68.3408 | 69.7237 | 71.1066 | 71.798 | 71.798 | 70.4151 | 70.4151 | 68.3408 | 64.8835 | 64.1921 | 62.1177 | 60.0434 | 62.8956 | 2.1044 | 0
2050 | 8 | 8 | 2050-08-08 | 1987 | 58.478 | 57.128 | 57.128 | 57.578 | 56.228 | 56.678 | 56.678 | 58.478 | 60.278 | 61.628 | 62.978 | 64.328 | 65.678 | 66.578 | 66.578 | 67.928 | 67.928 | 68.828 | 67.028 | 65.678 | 62.078 | 60.278 | 60.278 | 59.378 | 61.9093 | 3.0907 | 0
2050 | 8 | 9 | 2050-08-09 | 1987 | 61.5315 | 60.7689 | 60.0064 | 59.6251 | 58.4813 | 58.1 | 58.4813 | 60.0064 | 60.7689 | 61.5315 | 62.294 | 63.4378 | 64.9629 | 65.7255 | 66.1067 | 66.488 | 66.488 | 64.9629 | 63.0565 | 61.5315 | 60.0064 | 58.4813 | 58.8625 | 58.4813 | 61.6744 | 3.3256 | 0
2050 | 8 | 10 | 2050-08-10 | 1987 | 63.986 | 59.906 | 59.906 | 57.866 | 59.906 | 59.906 | 59.906 | 59.906 | 57.866 | 63.986 | 68.066 | 70.106 | 72.146 | 76.226 | 76.226 | 76.226 | 72.146 | 74.186 | 72.146 | 70.106 | 70.106 | 68.066 | 68.066 | 68.066 | 66.876 | 0 | 1.876
2050 | 8 | 11 | 2050-08-11 | 1987 | 59.9919 | 59.2889 | 59.2889 | 59.2889 | 58.586 | 58.586 | 59.2889 | 59.9919 | 59.9919 | 62.1007 | 62.8037 | 64.9125 | 67.0214 | 69.1302 | 70.5361 | 70.5361 | 71.942 | 70.5361 | 70.5361 | 69.1302 | 64.9125 | 63.5066 | 62.1007 | 62.8037 | 64.0338 | 0.96616 | 0
2050 | 8 | 12 | 2050-08-12 | 1987 | 66.956 | 62.744 | 60.638 | 60.638 | 60.638 | 60.638 | 61.691 | 61.691 | 62.744 | 62.744 | 63.797 | 64.85 | 64.85 | 65.903 | 68.009 | 68.009 | 71.168 | 70.115 | 68.009 | 68.009 | 65.903 | 64.85 | 63.2705 | 61.691 | 64.5648 | 0.43519 | 0
2050 | 8 | 13 | 2050-08-13 | 1987 | 60.864 | 60.864 | 59.468 | 59.468 | 59.468 | 59.468 | 59.468 | 59.468 | 60.864 | 60.864 | 62.26 | 63.656 | 65.052 | 69.24 | 70.636 | 72.032 | 72.032 | 72.032 | 70.636 | 67.844 | 66.448 | 65.052 | 63.656 | 62.26 | 64.2958 | 0.70417 | 0
2050 | 8 | 14 | 2050-08-14 | 1987 | 61.5527 | 61.5527 | 61.5527 | 61.5527 | 61.5527 | 60.422 | 60.422 | 61.5527 | 61.5527 | 62.6835 | 63.8142 | 64.9449 | 67.2064 | 70.5985 | 72.86 | 69.4678 | 70.5985 | 71.7293 | 72.86 | 70.5985 | 68.3371 | 68.3371 | 64.9449 | 64.9449 | 65.6516 | 0 | 0.65161
2050 | 8 | 15 | 2050-08-15 | 1987 | 59.7668 | 55.094 | 55.094 | 55.094 | 55.094 | 55.094 | 55.094 | 55.094 | 55.094 | 57.4304 | 59.7668 | 62.1032 | 64.4396 | 69.1124 | 73.7852 | 73.7852 | 78.458 | 69.1124 | 64.4396 | 64.4396 | 59.7668 | 59.7668 | 57.4304 | 55.094 | 61.227 | 3.773 | 0
2050 | 8 | 16 | 2050-08-16 | 1987 | 59.2391 | 58.0486 | 56.858 | 56.858 | 56.858 | 56.858 | 56.858 | 56.858 | 58.0486 | 59.2391 | 61.6203 | 67.5731 | 68.7637 | 69.9543 | 71.1449 | 73.526 | 72.3354 | 69.9543 | 68.7637 | 67.5731 | 66.3826 | 62.8109 | 60.4297 | 58.0486 | 63.1085 | 1.8915 | 0
2050 | 8 | 17 | 2050-08-17 | 1987 | 62.2596 | 62.2596 | 62.2596 | 61.7102 | 61.1608 | 60.062 | 60.6114 | 61.7102 | 62.809 | 64.4571 | 67.2041 | 68.3029 | 68.8523 | 71.0498 | 71.5992 | 72.698 | 72.698 | 72.698 | 71.5992 | 69.951 | 67.2041 | 65.5559 | 65.5559 | 66.1053 | 66.2655 | 0 | 1.2655
2050 | 8 | 18 | 2050-08-18 | 1987 | 63.559 | 61.8296 | 60.9649 | 59.2354 | 59.2354 | 57.506 | 59.2354 | 62.6943 | 65.2885 | 67.0179 | 70.4768 | 72.2062 | 74.8004 | 76.5298 | 79.124 | 78.2593 | 79.124 | 78.2593 | 76.5298 | 73.071 | 68.7474 | 67.8826 | 66.1532 | 66.1532 | 68.4951 | 0 | 3.4951
2050 | 8 | 19 | 2050-08-19 | 1987 | 65.366 | 64.55 | 62.918 | 60.47 | 59.654 | 58.838 | 59.654 | 62.918 | 65.366 | 68.63 | 68.63 | 70.262 | 72.71 | 74.342 | 75.974 | 76.79 | 78.422 | 78.422 | 75.974 | 71.894 | 66.998 | 65.366 | 66.182 | 64.55 | 68.12 | 0 | 3.12
2050 | 8 | 20 | 2050-08-20 | 1987 | 61.2809 | 60.1906 | 59.1003 | 59.1003 | 59.1003 | 58.01 | 58.01 | 58.01 | 58.01 | 59.1003 | 60.1906 | 66.7323 | 66.7323 | 67.8226 | 71.0934 | 73.274 | 72.1837 | 72.1837 | 70.0031 | 65.642 | 62.3711 | 62.3711 | 61.2809 | 59.1003 | 63.3706 | 1.6294 | 0
2050 | 8 | 21 | 2050-08-21 | 1987 | 59.9655 | 59.0556 | 59.0556 | 58.1458 | 57.236 | 57.236 | 57.236 | 59.9655 | 62.6949 | 65.4244 | 67.244 | 70.8833 | 73.6127 | 74.5225 | 76.3422 | 77.252 | 77.252 | 75.4324 | 73.6127 | 69.9735 | 65.4244 | 65.4244 | 64.5145 | 63.6047 | 66.2963 | 0 | 1.2963
2050 | 8 | 22 | 2050-08-22 | 1987 | 61.073 | 58.8845 | 58.8845 | 57.7902 | 57.7902 | 56.696 | 56.696 | 59.9787 | 63.2615 | 67.6385 | 69.827 | 75.2982 | 78.581 | 79.6752 | 80.7695 | 81.8637 | 82.958 | 79.6752 | 77.4867 | 75.2982 | 70.9212 | 69.827 | 70.9212 | 69.827 | 69.2343 | 0 | 4.2343
2050 | 8 | 23 | 2050-08-23 | 1987 | 65.366 | 65.366 | 61.5785 | 60.0635 | 60.821 | 59.306 | 60.0635 | 61.5785 | 63.0935 | 65.366 | 65.366 | 68.396 | 70.6685 | 72.941 | 75.2135 | 77.486 | 77.486 | 77.486 | 77.486 | 72.941 | 69.911 | 67.6385 | 67.6385 | 67.6385 | 67.9541 | 0 | 2.9541
2050 | 8 | 24 | 2050-08-24 | 1987 | 68.535 | 67.1248 | 65.7146 | 64.3044 | 63.5993 | 61.484 | 61.484 | 63.5993 | 65.7146 | 69.9452 | 70.6503 | 72.0606 | 74.881 | 77.7014 | 79.1116 | 80.5218 | 81.932 | 81.932 | 80.5218 | 77.7014 | 71.3554 | 69.2401 | 67.8299 | 65.0095 | 70.9148 | 0 | 5.9148
2050 | 8 | 25 | 2050-08-25 | 1987 | 66.3665 | 64.7532 | 64.7532 | 63.9466 | 63.14 | 63.382 | 63.7046 | 63.9466 | 64.7532 | 67.9797 | 72.0129 | 75.2394 | 81.6924 | 81.6924 | 84.1122 | 86.5321 | 86.5321 | 88.952 | 87.3387 | 80.8857 | 74.4327 | 72.0129 | 69.593 | 70.3996 | 73.2564 | 0 | 8.2564
2050 | 8 | 26 | 2050-08-26 | 1987 | 70.9027 | 63.6611 | 62.6265 | 63.6611 | 63.6611 | 62.6265 | 61.592 | 63.6611 | 66.7646 | 70.9027 | 74.0063 | 70.9027 | 77.1099 | 77.1099 | 77.1099 | 78.1444 | 81.248 | 79.1789 | 78.1444 | 74.0063 | 74.0063 | 72.9718 | 72.9718 | 70.9027 | 71.1614 | 0 | 6.1614
2050 | 8 | 27 | 2050-08-27 | 1987 | 63.5194 | 62.8603 | 64.1785 | 62.2012 | 62.8603 | 60.224 | 60.8831 | 64.8375 | 66.8148 | 68.1329 | 69.4511 | 70.7692 | 74.0646 | 75.3828 | 76.7009 | 76.7009 | 77.36 | 74.7237 | 74.7237 | 70.7692 | 66.8148 | 68.1329 | 66.8148 | 65.4966 | 68.5174 | 0 | 3.5174
2050 | 8 | 28 | 2050-08-28 | 1987 | 61.8251 | 57.6356 | 55.9598 | 55.1219 | 54.284 | 55.1219 | 55.9598 | 56.7977 | 56.7977 | 60.9872 | 64.3388 | 65.1767 | 66.8525 | 68.5283 | 69.3662 | 71.042 | 71.042 | 68.5283 | 68.5283 | 66.0146 | 62.663 | 63.5009 | 62.663 | 61.8251 | 62.5234 | 2.4767 | 0
2050 | 8 | 29 | 2050-08-29 | 1987 | 56.3216 | 55.5872 | 54.8528 | 54.8528 | 54.1184 | 54.1184 | 53.384 | 55.5872 | 57.056 | 60.728 | 62.9312 | 65.1344 | 67.3376 | 69.5408 | 70.2752 | 71.744 | 71.0096 | 69.5408 | 67.3376 | 63.6656 | 61.4624 | 62.1968 | 61.4624 | 60.728 | 61.7072 | 3.2928 | 0
2050 | 8 | 30 | 2050-08-30 | 1987 | 61.6694 | 61.6694 | 60.9002 | 60.131 | 58.5926 | 58.208 | 58.9772 | 60.131 | 60.9002 | 62.8232 | 64.3616 | 65.9 | 67.4384 | 68.5922 | 69.3614 | 69.746 | 69.746 | 69.3614 | 68.2076 | 65.5154 | 63.977 | 63.5924 | 63.977 | 63.977 | 64.0731 | 0.92685 | 0
2050 | 8 | 31 | 2050-08-31 | 1987 | 65.0336 | 64.3208 | 63.2516 | 63.608 | 63.2516 | 62.1824 | 61.826 | 63.2516 | 64.6772 | 66.1028 | 67.5284 | 68.954 | 70.3796 | 71.4488 | 71.8052 | 72.518 | 71.8052 | 71.0924 | 70.0232 | 68.2412 | 66.8156 | 66.4592 | 65.39 | 66.1028 | 66.9196 | 0 | 1.9196
2050 | 9 | 1 | 2050-09-01 | 1987 | 68.4289 | 65.7823 | 65.1206 | 65.1206 | 63.7973 | 63.7973 | 63.7973 | 65.7823 | 67.7672 | 68.4289 | 72.3988 | 75.0454 | 78.3537 | 79.0154 | 81.662 | 81.662 | 81.662 | 79.677 | 78.3537 | 75.0454 | 67.7672 | 65.7823 | 63.7973 | 62.474 | 70.855 | 0 | 5.855
2050 | 9 | 2 | 2050-09-02 | 1987 | 65.93 | 63.3308 | 63.3308 | 64.6304 | 64.6304 | 64.6304 | 64.6304 | 64.6304 | 67.2296 | 68.5292 | 69.8288 | 76.3268 | 77.6264 | 76.3268 | 78.926 | 77.6264 | 77.6264 | 73.7276 | 71.1284 | 69.8288 | 64.6304 | 67.2296 | 63.3308 | 59.432 | 68.9624 | 0 | 3.9624
2050 | 9 | 3 | 2050-09-03 | 1987 | 56.3694 | 54.7649 | 53.9626 | 53.1603 | 53.1603 | 53.1603 | 52.358 | 53.9626 | 57.974 | 60.3809 | 61.1831 | 62.7877 | 65.9969 | 67.6014 | 69.206 | 68.4037 | 69.206 | 69.206 | 65.9969 | 62.7877 | 61.1831 | 59.5786 | 57.974 | 59.5786 | 60.4143 | 4.5857 | 0
2050 | 9 | 4 | 2050-09-04 | 1987 | 58.64 | 57.929 | 56.507 | 57.218 | 55.796 | 52.952 | 53.663 | 56.507 | 59.351 | 60.773 | 63.617 | 66.461 | 67.172 | 69.305 | 70.016 | 70.016 | 69.305 | 67.172 | 66.461 | 62.906 | 61.484 | 62.906 | 62.195 | 61.484 | 62.0765 | 2.9235 | 0
2050 | 9 | 5 | 2050-09-05 | 1987 | 57.4743 | 57.4743 | 54.4993 | 54.4993 | 53.0118 | 52.268 | 52.268 | 55.243 | 57.4743 | 60.4494 | 61.9369 | 63.4244 | 64.9119 | 67.1432 | 70.1182 | 69.3745 | 70.862 | 69.3745 | 67.1432 | 64.1682 | 61.9369 | 60.4494 | 62.6806 | 58.9618 | 61.1311 | 3.8689 | 0
2050 | 9 | 6 | 2050-09-06 | 1987 | 59.1469 | 56.7219 | 54.297 | 55.5094 | 53.0845 | 51.872 | 53.0845 | 55.5094 | 57.3282 | 59.7531 | 61.5718 | 62.1781 | 65.2093 | 65.8155 | 67.028 | 66.4218 | 67.028 | 67.028 | 64.603 | 61.5718 | 60.3594 | 61.5718 | 60.9656 | 57.9344 | 60.2331 | 4.7669 | 0
2050 | 9 | 7 | 2050-09-07 | 1987 | 57.782 | 55.8725 | 54.9177 | 51.0988 | 51.0988 | 50.144 | 51.0988 | 51.0988 | 51.0988 | 51.0988 | 53.0082 | 56.8272 | 60.6462 | 66.3747 | 69.239 | 72.1032 | 73.058 | 73.058 | 71.1485 | 65.42 | 60.6462 | 56.8272 | 55.8725 | 53.963 | 58.8959 | 6.1041 | 0
2050 | 9 | 8 | 2050-09-08 | 1987 | 52.25 | 52.25 | 53.67 | 53.67 | 52.25 | 52.25 | 52.25 | 52.25 | 52.25 | 53.67 | 53.67 | 56.51 | 57.93 | 60.77 | 65.03 | 73.55 | 76.39 | 77.81 | 72.13 | 65.03 | 63.61 | 60.77 | 57.93 | 56.51 | 59.35 | 5.65 | 0
2050 | 9 | 9 | 2050-09-09 | 1987 | 56.828 | 56.828 | 55.826 | 52.82 | 52.82 | 51.818 | 52.82 | 53.822 | 54.824 | 55.826 | 58.832 | 62.84 | 66.848 | 68.852 | 72.86 | 75.866 | 74.864 | 75.866 | 73.862 | 66.848 | 63.842 | 62.84 | 61.838 | 59.834 | 62.0885 | 2.9115 | 0
2050 | 9 | 10 | 2050-09-10 | 1987 | 58.2322 | 55.6551 | 54.7961 | 55.6551 | 57.3732 | 53.078 | 53.078 | 54.7961 | 59.0912 | 63.3864 | 65.9635 | 69.3997 | 71.9768 | 75.4129 | 77.131 | 77.131 | 77.99 | 76.2719 | 71.9768 | 66.8226 | 61.6683 | 58.2322 | 57.3732 | 57.3732 | 63.7443 | 1.2557 | 0
2050 | 9 | 11 | 2050-09-11 | 1987 | 62.285 | 62.285 | 58.838 | 62.285 | 58.838 | 62.285 | 62.285 | 58.838 | 62.285 | 65.732 | 72.626 | 72.626 | 72.626 | 76.073 | 79.52 | 76.073 | 79.52 | 76.073 | 72.626 | 72.626 | 72.626 | 69.179 | 65.732 | 65.732 | 68.3173 | 0 | 3.3173
2050 | 9 | 12 | 2050-09-12 | 1987 | 65.132 | 65.132 | 65.132 | 62.33 | 62.33 | 62.33 | 62.33 | 62.33 | 65.132 | 65.132 | 62.33 | 67.934 | 73.538 | 79.142 | 76.34 | 76.34 | 76.34 | 73.538 | 70.736 | 67.934 | 67.934 | 65.132 | 65.132 | 62.33 | 67.5838 | 0 | 2.5838
2050 | 9 | 13 | 2050-09-13 | 1987 | 63.59 | 63.59 | 63.59 | 63.59 | 63.59 | 61.862 | 61.862 | 63.59 | 65.318 | 65.318 | 67.046 | 70.502 | 73.958 | 77.414 | 79.142 | 79.142 | 79.142 | 79.142 | 79.142 | 72.23 | 68.774 | 65.318 | 61.862 | 65.318 | 68.918 | 0 | 3.918
2050 | 9 | 14 | 2050-09-14 | 1987 | 67.721 | 67.721 | 63.6125 | 61.5582 | 65.6667 | 65.6667 | 65.6667 | 69.7752 | 71.8295 | 71.8295 | 67.721 | 67.721 | 69.7752 | 69.7752 | 71.8295 | 69.7752 | 75.938 | 71.8295 | 67.721 | 63.6125 | 61.5582 | 59.504 | 59.504 | 61.5582 | 67.0362 | 0 | 2.0362
2050 | 9 | 15 | 2050-09-15 | 1987 | 60.1803 | 60.1803 | 61.6704 | 60.1803 | 58.6901 | 57.2 | 57.2 | 60.1803 | 61.6704 | 64.6507 | 72.1014 | 70.6113 | 76.5719 | 78.062 | 78.062 | 75.0817 | 64.6507 | 72.1014 | 69.1211 | 67.631 | 67.631 | 66.1409 | 63.1606 | 63.1606 | 66.0788 | 0 | 1.0788
2050 | 9 | 16 | 2050-09-16 | 1987 | 62.12 | 62.12 | 60.272 | 58.424 | 58.424 | 60.272 | 62.12 | 60.272 | 63.968 | 69.512 | 65.816 | 71.36 | 78.752 | 78.752 | 78.752 | 80.6 | 80.6 | 78.752 | 75.056 | 65.816 | 63.968 | 65.816 | 63.968 | 62.12 | 67.818 | 0 | 2.818
2050 | 9 | 17 | 2050-09-17 | 1987 | 61.043 | 59.945 | 58.847 | 58.298 | 58.298 | 59.396 | 58.298 | 59.396 | 60.494 | 61.043 | 64.337 | 67.082 | 68.18 | 69.278 | 70.376 | 70.925 | 70.376 | 71.474 | 68.729 | 65.435 | 65.984 | 64.886 | 64.886 | 63.239 | 64.1769 | 0.82312 | 0
2050 | 9 | 18 | 2050-09-18 | 1987 | 61.8183 | 63.0166 | 63.0166 | 63.0166 | 61.2191 | 61.8183 | 60.62 | 63.0166 | 66.0123 | 66.0123 | 69.008 | 68.4089 | 71.4046 | 72.6029 | 73.202 | 72.0037 | 72.6029 | 72.0037 | 70.2063 | 68.4089 | 66.6114 | 64.814 | 63.0166 | 62.4174 | 66.5116 | 0 | 1.5116
2050 | 9 | 19 | 2050-09-19 | 1987 | 59.7311 | 58.8733 | 58.8733 | 57.1578 | 56.3 | 56.3 | 58.0155 | 57.1578 | 60.5888 | 64.8777 | 67.451 | 70.8821 | 72.5976 | 76.0287 | 76.0287 | 76.8865 | 78.602 | 77.7442 | 73.4554 | 73.4554 | 70.0243 | 68.3088 | 68.3088 | 66.5932 | 66.8434 | 0 | 1.8434
2050 | 9 | 20 | 2050-09-20 | 1987 | 62.058 | 61.2933 | 60.5287 | 60.5287 | 58.2347 | 58.9993 | 57.47 | 59.764 | 62.058 | 65.8813 | 69.7047 | 70.4693 | 72.7633 | 75.0573 | 77.3513 | 78.116 | 78.116 | 77.3513 | 73.528 | 66.646 | 65.1167 | 63.5873 | 63.5873 | 62.8227 | 66.7097 | 0 | 1.7097
2050 | 9 | 21 | 2050-09-21 | 1987 | 67.6753 | 65.8193 | 65.8193 | 63.3447 | 62.726 | 62.726 | 63.9633 | 63.9633 | 65.2007 | 68.294 | 72.006 | 73.862 | 76.3367 | 78.1927 | 78.1927 | 79.43 | 78.8113 | 77.574 | 75.0993 | 71.3873 | 70.15 | 70.7687 | 68.9127 | 68.294 | 70.3562 | 0 | 5.3562
2050 | 9 | 22 | 2050-09-22 | 1987 | 64.398 | 64.398 | 61.598 | 61.598 | 60.478 | 60.478 | 59.918 | 61.038 | 62.718 | 66.078 | 68.318 | 70.558 | 71.678 | 73.358 | 73.918 | 75.038 | 74.478 | 71.678 | 69.438 | 67.198 | 66.078 | 67.198 | 64.958 | 63.278 | 66.6613 | 0 | 1.6613
2050 | 9 | 23 | 2050-09-23 | 1987 | 63.2627 | 61.1911 | 60.1553 | 57.0478 | 58.0836 | 57.0478 | 57.0478 | 58.0836 | 61.1911 | 64.2985 | 68.4418 | 69.4776 | 70.5135 | 74.6567 | 77.7642 | 76.7284 | 78.8 | 74.6567 | 71.5493 | 67.406 | 66.3702 | 60.1553 | 56.012 | 56.012 | 65.248 | 0 | 0.24805
2050 | 9 | 24 | 2050-09-24 | 1987 | 60.98 | 65.087 | 69.194 | 73.301 | 73.301 | 73.301 | 73.301 | 73.301 | 73.301 | 69.194 | 77.408 | 81.515 | 85.622 | 85.622 | 85.622 | 81.515 | 85.622 | 81.515 | 77.408 | 77.408 | 77.408 | 77.408 | 73.301 | 73.301 | 76.039 | 0 | 11.039
2050 | 9 | 25 | 2050-09-25 | 1987 | 66.8454 | 66.8454 | 66.8454 | 63.3277 | 63.3277 | 59.81 | 59.81 | 59.81 | 63.3277 | 59.81 | 63.3277 | 66.8454 | 70.3631 | 80.9163 | 84.434 | 80.9163 | 84.434 | 80.9163 | 77.3986 | 66.8454 | 63.3277 | 63.3277 | 63.3277 | 59.81 | 68.1646 | 0 | 3.1646
2050 | 9 | 26 | 2050-09-26 | 1987 | 66.174 | 63.854 | 61.534 | 59.214 | 56.894 | 58.054 | 58.054 | 59.214 | 61.534 | 62.694 | 67.334 | 70.814 | 70.814 | 70.814 | 71.974 | 77.774 | 75.454 | 74.294 | 71.974 | 69.654 | 68.494 | 67.334 | 66.174 | 65.014 | 66.464 | 0 | 1.464
2050 | 9 | 27 | 2050-09-27 | 1987 | 62.9711 | 62.9711 | 58.7266 | 57.6654 | 58.7266 | 54.482 | 54.482 | 56.6043 | 61.91 | 65.0934 | 68.2769 | 71.4603 | 73.5826 | 74.6437 | 75.7049 | 76.766 | 76.766 | 73.5826 | 69.338 | 64.0323 | 67.2157 | 67.2157 | 65.0934 | 65.0934 | 65.9335 | 0 | 0.9335
2050 | 9 | 28 | 2050-09-28 | 1987 | 61.6752 | 60.6245 | 56.4215 | 57.4722 | 54.32 | 55.3707 | 56.4215 | 57.4722 | 61.6752 | 65.8782 | 70.0812 | 73.2335 | 74.2843 | 77.4365 | 79.538 | 78.4873 | 78.4873 | 75.335 | 70.0812 | 66.929 | 64.8275 | 65.8782 | 64.8275 | 64.8275 | 66.3161 | 0 | 1.3161
2050 | 9 | 29 | 2050-09-29 | 1987 | 61.022 | 60.224 | 59.426 | 59.426 | 59.426 | 58.628 | 57.83 | 59.426 | 61.82 | 64.214 | 68.204 | 72.194 | 74.588 | 76.982 | 78.578 | 79.376 | 77.78 | 75.386 | 70.598 | 66.608 | 65.81 | 65.012 | 64.214 | 65.81 | 66.7742 | 0 | 1.7742
2050 | 9 | 30 | 2050-09-30 | 1987 | 63.3672 | 61.2574 | 60.5542 | 59.1477 | 57.038 | 57.038 | 57.038 | 58.4445 | 60.5542 | 65.4769 | 68.9931 | 71.8061 | 71.8061 | 73.9158 | 76.7288 | 77.432 | 76.0255 | 73.9158 | 70.3996 | 69.6963 | 66.8834 | 66.1801 | 65.4769 | 65.4769 | 66.4439 | 0 | 1.4439
2050 | 10 | 1 | 2050-10-01 | 1987 | 60.1556 | 59.5734 | 60.1556 | 58.9913 | 58.118 | 59.2823 | 58.118 | 58.7002 | 59.5734 | 61.0289 | 62.4843 | 64.2308 | 66.2684 | 66.8506 | 66.8506 | 68.0149 | 68.306 | 65.9773 | 64.5219 | 63.9397 | 62.1932 | 61.3199 | 61.0289 | 61.0289 | 62.363 | 2.637 | 0
2050 | 10 | 2 | 2050-10-02 | 1987 | 61.277 | 58.0442 | 57.236 | 58.8524 | 59.6606 | 58.0442 | 58.0442 | 58.8524 | 58.8524 | 60.4688 | 62.0852 | 62.8934 | 63.7016 | 64.5098 | 64.5098 | 65.318 | 65.318 | 64.5098 | 64.5098 | 63.7016 | 62.8934 | 61.277 | 60.0647 | 58.8524 | 61.3949 | 3.6051 | 0
2050 | 10 | 3 | 2050-10-03 | 1987 | 55.67 | 55.67 | 56.4689 | 55.67 | 56.4689 | 56.4689 | 57.2678 | 57.2678 | 58.0668 | 61.2625 | 62.8603 | 64.4582 | 65.2571 | 63.6592 | 65.2571 | 66.056 | 66.056 | 62.8603 | 60.4635 | 60.4635 | 58.8657 | 57.2678 | 56.4689 | 58.0668 | 59.9309 | 5.0691 | 0
2050 | 10 | 4 | 2050-10-04 | 1987 | 59.7056 | 59.7056 | 58.694 | 58.694 | 56.6708 | 54.6476 | 56.6708 | 56.6708 | 57.6824 | 59.7056 | 62.7404 | 64.7636 | 66.7868 | 65.7752 | 68.81 | 67.7984 | 68.81 | 64.7636 | 60.7172 | 57.6824 | 58.694 | 56.6708 | 57.6824 | 53.636 | 60.5907 | 4.4093 | 0
2050 | 10 | 5 | 2050-10-05 | 1987 | 57.2933 | 55.9744 | 54.6555 | 55.3149 | 53.996 | 54.6555 | 53.996 | 53.996 | 56.6338 | 59.9311 | 62.5689 | 64.5473 | 65.8662 | 67.8445 | 68.504 | 68.504 | 67.1851 | 64.5473 | 61.25 | 59.2716 | 58.6122 | 59.9311 | 59.2716 | 58.6122 | 60.1234 | 4.8766 | 0
2050 | 10 | 6 | 2050-10-06 | 1987 | 49.802 | 48.938 | 47.21 | 47.21 | 47.21 | 46.346 | 46.346 | 47.21 | 49.802 | 53.258 | 56.714 | 59.306 | 63.626 | 65.354 | 66.218 | 67.946 | 66.218 | 63.626 | 57.578 | 54.986 | 53.258 | 52.394 | 51.53 | 50.666 | 54.698 | 10.302 | 0
2050 | 10 | 7 | 2050-10-07 | 1987 | 54.1895 | 52.595 | 51.7978 | 50.2032 | 51.0005 | 50.2032 | 49.406 | 49.406 | 51.0005 | 55.784 | 60.5675 | 62.162 | 62.9592 | 66.1482 | 66.9455 | 66.9455 | 68.54 | 64.5537 | 59.7702 | 54.9868 | 54.9868 | 54.9868 | 52.595 | 51.7978 | 56.8138 | 8.1862 | 0
2050 | 10 | 8 | 2050-10-08 | 1987 | 48.938 | 51.1389 | 51.1389 | 51.1389 | 48.938 | 48.938 | 48.938 | 51.1389 | 53.3398 | 59.9425 | 66.5453 | 68.7462 | 66.5453 | 68.7462 | 73.148 | 73.148 | 70.9471 | 66.5453 | 59.9425 | 57.7416 | 57.7416 | 57.7416 | 55.5407 | 53.3398 | 58.7504 | 6.2496 | 0
2050 | 10 | 9 | 2050-10-09 | 1987 | 53.6055 | 52.7266 | 51.8477 | 50.9689 | 50.9689 | 50.9689 | 50.09 | 50.09 | 52.7266 | 56.2421 | 59.7576 | 62.3942 | 65.9097 | 67.6674 | 69.4251 | 70.304 | 69.4251 | 65.9097 | 61.5153 | 60.6364 | 59.7576 | 57.9998 | 56.2421 | 56.2421 | 58.4759 | 6.5241 | 0
2050 | 10 | 10 | 2050-10-10 | 1987 | 56.534 | 55.6196 | 56.0768 | 55.1624 | 55.1624 | 51.962 | 56.0768 | 53.3336 | 56.9912 | 59.2772 | 58.82 | 62.0204 | 62.9348 | 65.678 | 63.8492 | 65.678 | 65.2208 | 63.392 | 60.1916 | 60.1916 | 58.3628 | 56.9912 | 56.0768 | 55.1624 | 58.7819 | 6.2181 | 0
2050 | 10 | 11 | 2050-10-11 | 1987 | 53.8856 | 49.2704 | 51.578 | 52.3472 | 47.732 | 48.5012 | 50.0396 | 47.732 | 53.1164 | 57.7316 | 60.8084 | 66.1928 | 67.7312 | 70.808 | 70.0388 | 69.2696 | 69.2696 | 66.1928 | 59.27 | 56.9624 | 56.1932 | 54.6548 | 53.8856 | 52.3472 | 57.7316 | 7.2684 | 0
2050 | 10 | 12 | 2050-10-12 | 1987 | 60.838 | 55.878 | 54.638 | 55.878 | 50.918 | 52.158 | 53.398 | 52.158 | 53.398 | 60.838 | 63.318 | 65.798 | 70.758 | 70.758 | 73.238 | 73.238 | 73.238 | 71.998 | 63.318 | 62.078 | 60.838 | 58.358 | 59.598 | 55.878 | 61.3547 | 3.6453 | 0
2050 | 10 | 13 | 2050-10-13 | 1987 | 58.3237 | 57.2214 | 55.0169 | 53.9146 | 52.8123 | 51.71 | 52.8123 | 51.71 | 55.0169 | 59.426 | 64.9374 | 68.2443 | 68.2443 | 70.4489 | 73.7557 | 74.858 | 74.858 | 69.3466 | 63.8351 | 62.7329 | 59.426 | 61.6306 | 58.3237 | 58.3237 | 61.5387 | 3.4613 | 0
2050 | 10 | 14 | 2050-10-14 | 1987 | 64.094 | 51.746 | 57.92 | 54.833 | 54.833 | 54.833 | 61.007 | 54.833 | 51.746 | 54.833 | 54.833 | 54.833 | 64.094 | 73.355 | 73.355 | 73.355 | 76.442 | 73.355 | 73.355 | 67.181 | 64.094 | 61.007 | 54.833 | 57.92 | 61.7788 | 3.2212 | 0
2050 | 10 | 15 | 2050-10-15 | 1987 | 57.8518 | 57.8518 | 57.0588 | 56.2659 | 55.4729 | 55.4729 | 54.68 | 54.68 | 55.4729 | 59.4377 | 62.6095 | 63.4024 | 64.9883 | 65.7813 | 68.9531 | 69.746 | 68.1601 | 65.7813 | 64.1954 | 62.6095 | 61.8165 | 61.8165 | 61.0236 | 59.4377 | 61.0236 | 3.9764 | 0
2050 | 10 | 16 | 2050-10-16 | 1987 | 53.024 | 54.1985 | 53.6112 | 53.6112 | 53.6112 | 53.024 | 53.024 | 53.024 | 53.6112 | 53.6112 | 55.373 | 58.3092 | 60.6583 | 60.6583 | 62.42 | 62.42 | 62.42 | 59.4838 | 57.722 | 56.5475 | 57.1347 | 56.5475 | 54.7858 | 55.9603 | 56.4496 | 8.5504 | 0
2050 | 10 | 17 | 2050-10-17 | 1987 | 58.424 | 58.424 | 53.648 | 53.648 | 54.842 | 51.26 | 51.26 | 52.454 | 54.842 | 57.23 | 62.006 | 64.394 | 65.588 | 66.782 | 69.17 | 67.976 | 66.782 | 63.2 | 59.618 | 56.036 | 58.424 | 58.424 | 58.424 | 57.23 | 59.1702 | 5.8298 | 0
2050 | 10 | 18 | 2050-10-18 | 1987 | 55.82 | 55.82 | 53.507 | 55.82 | 55.049 | 53.8925 | 52.736 | 53.507 | 54.278 | 58.133 | 60.446 | 61.988 | 65.072 | 65.072 | 65.843 | 66.614 | 65.072 | 61.988 | 58.133 | 56.591 | 58.133 | 58.904 | 58.133 | 57.362 | 58.6631 | 6.3369 | 0
2050 | 10 | 19 | 2050-10-19 | 1987 | 54.8044 | 54.4812 | 54.4812 | 54.4812 | 54.158 | 54.158 | 54.158 | 54.158 | 54.8044 | 55.7739 | 57.3898 | 58.6825 | 59.6521 | 60.6216 | 61.268 | 60.9448 | 60.6216 | 59.6521 | 58.3594 | 57.713 | 57.0666 | 56.7435 | 56.4203 | 56.0971 | 56.9454 | 8.0546 | 0
2050 | 10 | 20 | 2050-10-20 | 1987 | 55.1912 | 54.1177 | 54.4755 | 54.1177 | 53.402 | 53.402 | 54.4755 | 53.402 | 55.549 | 56.6226 | 58.7696 | 60.201 | 61.2745 | 62.348 | 61.9902 | 62.348 | 61.2745 | 60.201 | 57.6961 | 57.3382 | 56.6226 | 56.9804 | 56.2647 | 54.8334 | 57.2041 | 7.796 | 0
2050 | 10 | 21 | 2050-10-21 | 1987 | 49.3145 | 48.3635 | 48.839 | 48.3635 | 47.888 | 47.888 | 45.986 | 46.4615 | 48.3635 | 50.741 | 52.1675 | 53.594 | 54.545 | 55.9715 | 56.9225 | 57.398 | 56.9225 | 54.545 | 52.643 | 51.692 | 52.1675 | 51.2165 | 49.3145 | 48.3635 | 51.2363 | 13.7637 | 0
2050 | 10 | 22 | 2050-10-22 | 1987 | 50.1726 | 49.5468 | 48.9211 | 48.9211 | 47.6695 | 46.418 | 47.0438 | 47.0438 | 47.0438 | 48.2953 | 49.5468 | 50.7984 | 52.6756 | 54.5529 | 55.1787 | 57.056 | 56.4302 | 53.9272 | 52.6756 | 52.6756 | 50.1726 | 52.6756 | 50.7984 | 49.5468 | 50.8244 | 14.1756 | 0
2050 | 10 | 23 | 2050-10-23 | 1987 | 47.3965 | 46.4573 | 45.518 | 45.518 | 45.518 | 47.3965 | 46.4573 | 45.518 | 47.3965 | 46.4573 | 48.3358 | 48.3358 | 50.2144 | 53.0322 | 55.85 | 54.9107 | 55.85 | 55.85 | 52.0929 | 53.9715 | 50.2144 | 50.2144 | 51.1536 | 52.0929 | 49.823 | 15.177 | 0
2050 | 10 | 24 | 2050-10-24 | 1987 | 48.458 | 48.458 | 48.458 | 46.601 | 48.458 | 44.744 | 44.744 | 44.744 | 46.601 | 46.601 | 48.458 | 52.172 | 54.029 | 55.886 | 55.886 | 55.886 | 55.886 | 54.029 | 52.172 | 55.886 | 54.029 | 52.172 | 52.172 | 50.315 | 50.7019 | 14.2981 | 0
2050 | 10 | 25 | 2050-10-25 | 1987 | 48.6284 | 47.4782 | 46.328 | 47.4782 | 47.4782 | 48.6284 | 49.7786 | 50.9288 | 52.079 | 53.2292 | 54.3794 | 55.5296 | 56.6798 | 57.83 | 56.6798 | 56.6798 | 56.6798 | 54.3794 | 52.079 | 52.079 | 50.9288 | 50.9288 | 50.9288 | 50.9288 | 52.0311 | 12.9689 | 0
2050 | 10 | 26 | 2050-10-26 | 1987 | 52.5878 | 48.6389 | 48.6389 | 47.6517 | 48.6389 | 47.6517 | 46.6645 | 46.6645 | 46.6645 | 46.6645 | 47.6517 | 49.6262 | 53.5751 | 56.5368 | 57.524 | 56.5368 | 54.5623 | 50.6134 | 47.6517 | 46.6645 | 45.6772 | 44.69 | 44.69 | 44.69 | 49.2148 | 15.7852 | 0
2050 | 10 | 27 | 2050-10-27 | 1987 | 49.613 | 50.24 | 48.986 | 46.478 | 47.732 | 46.478 | 46.478 | 46.478 | 46.478 | 47.732 | 48.986 | 52.748 | 54.002 | 56.51 | 57.764 | 59.018 | 55.256 | 52.748 | 48.986 | 48.986 | 47.732 | 48.986 | 47.732 | 43.97 | 50.0049 | 14.9951 | 0
2050 | 10 | 28 | 2050-10-28 | 1987 | 46.8329 | 47.4933 | 48.1536 | 47.4933 | 46.8329 | 45.5123 | 44.852 | 46.1726 | 46.1726 | 47.4933 | 48.1536 | 48.1536 | 50.7948 | 53.4361 | 56.0774 | 57.398 | 57.398 | 52.7758 | 51.4552 | 52.1155 | 52.7758 | 52.1155 | 52.1155 | 50.1345 | 50.0795 | 14.9205 | 0
2050 | 10 | 29 | 2050-10-29 | 1987 | 47.1446 | 47.1446 | 46.3924 | 47.1446 | 46.3924 | 45.6402 | 45.6402 | 44.888 | 47.1446 | 48.6491 | 53.1623 | 55.4189 | 56.1712 | 56.9234 | 59.18 | 57.6756 | 56.9234 | 54.6667 | 53.9145 | 52.4101 | 52.4101 | 52.4101 | 53.1623 | 52.4101 | 51.3758 | 13.6242 | 0
2050 | 10 | 30 | 2050-10-30 | 1987 | 48.9092 | 47.8436 | 47.8436 | 46.778 | 46.778 | 46.778 | 46.778 | 47.8436 | 46.778 | 48.9092 | 48.9092 | 49.9748 | 55.3028 | 57.434 | 56.3684 | 56.3684 | 56.3684 | 53.1716 | 51.0404 | 49.9748 | 49.9748 | 49.9748 | 51.0404 | 48.9092 | 50.4188 | 14.5812 | 0
2050 | 10 | 31 | 2050-10-31 | 1987 | 49.586 | 49.586 | 46.499 | 43.412 | 43.412 | 43.412 | 43.412 | 43.412 | 46.499 | 46.499 | 49.586 | 52.673 | 55.76 | 52.673 | 55.76 | 55.76 | 55.76 | 52.673 | 52.673 | 49.586 | 46.499 | 46.499 | 46.499 | 46.499 | 48.9429 | 16.0571 | 0
2050 | 11 | 1 | 2050-11-01 | 1987 | 51.692 | 48.4835 | 48.4835 | 48.4835 | 48.4835 | 48.4835 | 45.275 | 45.275 | 45.275 | 42.0665 | 45.275 | 45.275 | 45.275 | 42.0665 | 45.275 | 45.275 | 45.275 | 42.0665 | 42.0665 | 42.0665 | 38.858 | 38.858 | 38.858 | 38.858 | 44.4729 | 20.5271 | 0
2050 | 11 | 2 | 2050-11-02 | 1987 | 48.7786 | 48.7786 | 48.7786 | 47.4054 | 47.4054 | 47.4054 | 44.6591 | 43.286 | 43.286 | 51.5249 | 48.7786 | 50.1517 | 51.5249 | 52.898 | 51.5249 | 51.5249 | 51.5249 | 50.1517 | 50.1517 | 50.1517 | 50.1517 | 50.1517 | 50.1517 | 48.7786 | 49.1219 | 15.8781 | 0
2050 | 11 | 3 | 2050-11-03 | 1987 | 47.7536 | 48.6428 | 47.7536 | 47.7536 | 47.7536 | 46.8644 | 46.8644 | 46.8644 | 46.8644 | 47.7536 | 48.6428 | 51.3104 | 51.3104 | 52.1996 | 53.978 | 53.0888 | 53.978 | 52.1996 | 49.532 | 48.6428 | 48.6428 | 45.9752 | 46.8644 | 45.086 | 49.0133 | 15.9867 | 0
2050 | 11 | 4 | 2050-11-04 | 1987 | 49.6328 | 46.7492 | 48.6716 | 45.788 | 46.7492 | 47.7104 | 49.6328 | 50.594 | 51.0746 | 51.5552 | 52.5164 | 52.997 | 53.4776 | 53.4776 | 54.4388 | 55.4 | 54.4388 | 54.4388 | 54.4388 | 54.4388 | 54.4388 | 54.4388 | 53.4776 | 53.4776 | 51.8355 | 13.1645 | 0
2050 | 11 | 5 | 2050-11-05 | 1987 | 48.1558 | 48.1558 | 48.1558 | 47.2444 | 47.2444 | 47.2444 | 46.3329 | 46.3329 | 45.4215 | 47.2444 | 49.9787 | 50.8902 | 52.7131 | 53.6245 | 52.7131 | 54.536 | 53.6245 | 49.0673 | 48.1558 | 47.2444 | 46.3329 | 45.4215 | 44.51 | 44.51 | 48.5356 | 16.4644 | 0
2050 | 11 | 6 | 2050-11-06 | 1987 | 38.438 | 36.932 | 41.45 | 42.956 | 42.956 | 42.956 | 42.956 | 45.968 | 45.968 | 47.474 | 48.98 | 48.98 | 48.98 | 50.486 | 48.98 | 50.486 | 48.98 | 47.474 | 48.98 | 48.98 | 50.486 | 48.98 | 47.474 | 50.486 | 46.5328 | 18.4672 | 0
2050 | 11 | 7 | 2050-11-07 | 1987 | 32.192 | 30.308 | 32.192 | 30.308 | 30.308 | 30.308 | 30.308 | 34.076 | 30.308 | 35.96 | 37.844 | 41.612 | 41.612 | 47.264 | 45.38 | 43.496 | 43.496 | 43.496 | 43.496 | 41.612 | 35.96 | 35.96 | 35.96 | 34.076 | 36.9805 | 28.0195 | 0
2050 | 11 | 8 | 2050-11-08 | 1987 | 40.4792 | 40.4792 | 41.2448 | 42.0104 | 42.776 | 42.776 | 44.3072 | 43.5416 | 43.5416 | 45.0728 | 46.604 | 48.9008 | 49.6664 | 50.432 | 50.432 | 49.6664 | 49.6664 | 48.9008 | 47.3696 | 45.0728 | 46.604 | 42.776 | 38.948 | 39.7136 | 45.0409 | 19.9591 | 0
2050 | 11 | 9 | 2050-11-09 | 1987 | 44.296 | 44.296 | 44.296 | 43.142 | 44.296 | 43.142 | 44.296 | 45.45 | 45.45 | 46.604 | 50.066 | 50.066 | 53.528 | 53.528 | 53.528 | 53.528 | 51.22 | 47.758 | 47.758 | 47.758 | 48.912 | 47.758 | 47.758 | 47.758 | 47.758 | 17.242 | 0
2050 | 11 | 10 | 2050-11-10 | 1987 | 48.2065 | 49.0607 | 48.2065 | 48.2065 | 48.2065 | 48.2065 | 47.3524 | 47.3524 | 45.644 | 49.9149 | 51.6233 | 53.3316 | 53.3316 | 54.1858 | 53.3316 | 53.3316 | 53.3316 | 53.3316 | 55.04 | 55.04 | 55.04 | 50.7691 | 49.9149 | 49.0607 | 50.8759 | 14.1241 | 0
2050 | 11 | 11 | 2050-11-11 | 1987 | 44.978 | 44.978 | 44.978 | 44.978 | 44.978 | 44.978 | 46.796 | 46.796 | 46.796 | 46.796 | 48.614 | 50.432 | 50.432 | 52.25 | 52.25 | 52.25 | 52.25 | 50.432 | 48.614 | 48.614 | 48.614 | 48.614 | 46.796 | 46.796 | 48.0837 | 16.9163 | 0
2050 | 11 | 12 | 2050-11-12 | 1987 | 50.1395 | 48.965 | 47.7905 | 47.7905 | 47.7905 | 46.616 | 47.7905 | 47.7905 | 48.965 | 50.1395 | 51.314 | 53.663 | 53.663 | 52.4885 | 54.8375 | 56.012 | 54.8375 | 53.663 | 53.663 | 53.663 | 51.314 | 50.1395 | 50.1395 | 50.1395 | 50.9714 | 14.0286 | 0
2050 | 11 | 13 | 2050-11-13 | 1987 | 55.1462 | 55.1462 | 54.0284 | 55.1462 | 54.0284 | 54.0284 | 55.1462 | 55.1462 | 55.1462 | 55.1462 | 55.1462 | 55.1462 | 56.264 | 55.1462 | 55.1462 | 54.0284 | 55.1462 | 51.7928 | 50.675 | 49.5572 | 48.4394 | 47.3216 | 46.2038 | 45.086 | 53.0503 | 11.9497 | 0
2050 | 11 | 14 | 2050-11-14 | 1987 | 36.786 | 36.786 | 36.786 | 38.494 | 38.494 | 38.494 | 38.494 | 36.786 | 35.078 | 40.202 | 41.91 | 41.91 | 45.326 | 48.742 | 50.45 | 47.034 | 48.742 | 45.326 | 40.202 | 40.202 | 40.202 | 36.786 | 38.494 | 40.202 | 40.9137 | 24.0863 | 0
2050 | 11 | 15 | 2050-11-15 | 1987 | 37.9715 | 36.149 | 36.149 | 37.9715 | 36.149 | 34.3265 | 32.504 | 32.504 | 34.3265 | 37.9715 | 39.794 | 43.439 | 45.2615 | 47.084 | 47.084 | 41.6165 | 37.9715 | 36.149 | 34.3265 | 34.3265 | 34.3265 | 32.504 | 32.504 | 32.504 | 37.2881 | 27.7119 | 0
2050 | 11 | 16 | 2050-11-16 | 1987 | 44.5505 | 46.157 | 46.157 | 47.7635 | 44.5505 | 44.5505 | 42.944 | 42.944 | 41.3375 | 39.731 | 41.3375 | 42.944 | 44.5505 | 44.5505 | 46.157 | 49.37 | 47.7635 | 44.5505 | 44.5505 | 41.3375 | 41.3375 | 38.1245 | 38.1245 | 36.518 | 43.4126 | 21.5874 | 0
2050 | 11 | 17 | 2050-11-17 | 1987 | 41.0148 | 41.0148 | 41.0148 | 40.478 | 40.478 | 40.478 | 40.478 | 40.478 | 42.0885 | 43.1621 | 44.2358 | 45.8462 | 47.9935 | 49.0672 | 49.604 | 49.604 | 49.604 | 47.4567 | 47.4567 | 46.9199 | 46.9199 | 46.3831 | 46.3831 | 46.3831 | 44.7726 | 20.2274 | 0
2050 | 11 | 18 | 2050-11-18 | 1987 | 43.5707 | 44.4495 | 43.5707 | 43.5707 | 43.5707 | 43.5707 | 42.692 | 42.692 | 43.5707 | 44.4495 | 47.0856 | 47.9644 | 48.8431 | 50.6005 | 52.358 | 52.358 | 52.358 | 52.358 | 51.4793 | 51.4793 | 49.7218 | 48.8431 | 50.6005 | 49.7218 | 47.5616 | 17.4384 | 0
2050 | 11 | 19 | 2050-11-19 | 1987 | 48.9283 | 49.7065 | 49.7065 | 47.372 | 49.7065 | 49.7065 | 49.7065 | 49.7065 | 51.2628 | 52.0409 | 53.5972 | 52.0409 | 52.8191 | 56.7098 | 57.488 | 56.7098 | 55.9317 | 55.9317 | 55.1535 | 54.3754 | 53.5972 | 53.5972 | 54.3754 | 54.3754 | 52.6894 | 12.3106 | 0
2050 | 11 | 20 | 2050-11-20 | 1987 | 46.6229 | 46.6229 | 46.6229 | 46.0095 | 43.556 | 46.6229 | 46.6229 | 47.2363 | 47.2363 | 47.8497 | 49.6898 | 50.9166 | 51.53 | 50.3032 | 48.4631 | 47.8497 | 47.8497 | 48.4631 | 47.2363 | 47.8497 | 48.4631 | 47.8497 | 46.6229 | 46.6229 | 47.6963 | 17.3037 | 0
2050 | 11 | 21 | 2050-11-21 | 1987 | 55.076 | 53.3408 | 51.6056 | 51.6056 | 49.8704 | 48.1352 | 49.8704 | 48.1352 | 46.4 | 48.1352 | 48.1352 | 49.8704 | 51.6056 | 51.6056 | 53.3408 | 55.076 | 53.3408 | 53.3408 | 53.3408 | 53.3408 | 53.3408 | 49.8704 | 51.6056 | 48.1352 | 51.1718 | 13.8282 | 0
2050 | 11 | 22 | 2050-11-22 | 1987 | 50.5796 | 51.9008 | 51.9008 | 50.5796 | 51.9008 | 53.222 | 50.5796 | 50.5796 | 50.5796 | 49.2584 | 49.2584 | 51.9008 | 50.5796 | 49.2584 | 50.5796 | 49.2584 | 50.5796 | 50.5796 | 49.2584 | 49.2584 | 47.9372 | 46.616 | 47.9372 | 46.616 | 50.0291 | 14.9709 | 0
2050 | 11 | 23 | 2050-11-23 | 1987 | 41.7046 | 41.7046 | 39.8403 | 41.7046 | 41.7046 | 41.7046 | 39.8403 | 37.976 | 41.7046 | 43.5689 | 45.4331 | 47.2974 | 47.2974 | 51.026 | 49.1617 | 45.4331 | 45.4331 | 45.4331 | 45.4331 | 49.1617 | 49.1617 | 49.1617 | 51.026 | 51.026 | 45.1224 | 19.8776 | 0
2050 | 11 | 24 | 2050-11-24 | 1987 | 42.1829 | 42.4104 | 42.4104 | 42.638 | 41.7277 | 41.7277 | 41.7277 | 41.2726 | 41.2726 | 41.2726 | 41.7277 | 41.9553 | 41.5001 | 41.045 | 41.045 | 40.8174 | 41.045 | 40.8174 | 40.5899 | 40.1347 | 39.9071 | 39.9071 | 39.9071 | 39.452 | 41.1872 | 23.8128 | 0
2050 | 11 | 25 | 2050-11-25 | 1987 | 39.5024 | 39.5024 | 39.5024 | 39.5024 | 39.0002 | 39.0002 | 38.498 | 38.498 | 39.5024 | 40.0046 | 42.0134 | 42.5156 | 42.5156 | 43.52 | 43.0178 | 43.0178 | 41.5112 | 40.5068 | 41.009 | 41.009 | 41.009 | 40.0046 | 39.5024 | 39.5024 | 40.5487 | 24.4514 | 0
2050 | 11 | 26 | 2050-11-26 | 1987 | 37.6049 | 37.6049 | 36.9486 | 35.636 | 35.636 | 36.9486 | 36.9486 | 37.6049 | 37.6049 | 36.9486 | 37.6049 | 39.5738 | 42.8554 | 43.5117 | 44.168 | 42.8554 | 41.5428 | 40.8865 | 40.2302 | 38.9175 | 40.2302 | 42.1991 | 38.9175 | 39.5738 | 39.273 | 25.727 | 0
2050 | 11 | 27 | 2050-11-27 | 1987 | 41.4745 | 41.4745 | 41.4745 | 41.4745 | 41.4745 | 42.7411 | 43.1633 | 41.8967 | 41.8967 | 42.3189 | 43.1633 | 43.5855 | 43.5855 | 44.0076 | 44.4298 | 44.852 | 43.1633 | 41.8967 | 41.4745 | 41.4745 | 41.4745 | 41.8967 | 40.208 | 40.6302 | 42.3013 | 22.6987 | 0
2050 | 11 | 28 | 2050-11-28 | 1987 | 43.2971 | 44.0309 | 44.7648 | 41.0955 | 41.8294 | 39.6278 | 41.0955 | 38.894 | 39.6278 | 40.3617 | 41.0955 | 45.4986 | 46.9663 | 47.7002 | 47.7002 | 48.434 | 48.434 | 44.7648 | 43.2971 | 42.5632 | 42.5632 | 42.5632 | 41.8294 | 43.2971 | 43.3888 | 21.6112 | 0
2050 | 11 | 29 | 2050-11-29 | 1987 | 30.632 | 32.7036 | 31.6678 | 31.6678 | 32.7036 | 32.7036 | 32.7036 | 32.7036 | 32.7036 | 33.7395 | 35.8111 | 37.8827 | 40.9902 | 40.9902 | 42.026 | 39.9544 | 40.9902 | 39.9544 | 40.9902 | 40.9902 | 39.9544 | 40.9902 | 40.9902 | 40.9902 | 36.9764 | 28.0236 | 0
2050 | 11 | 30 | 2050-11-30 | 1987 | 40.0685 | 40.0685 | 40.793 | 41.5175 | 42.9665 | 41.5175 | 40.793 | 41.5175 | 40.793 | 40.793 | 42.242 | 42.242 | 46.589 | 47.3135 | 48.038 | 46.589 | 46.589 | 46.589 | 43.691 | 42.242 | 40.0685 | 40.0685 | 39.344 | 40.793 | 42.6344 | 22.3656 | 0
2050 | 12 | 1 | 2050-12-01 | 1987 | 45.484 | 48.66 | 48.66 | 51.836 | 51.836 | 50.248 | 50.248 | 50.248 | 50.248 | 50.248 | 51.836 | 45.484 | 50.248 | 51.836 | 47.072 | 47.072 | 47.072 | 47.072 | 45.484 | 45.484 | 47.072 | 45.484 | 47.072 | 44.69 | 48.3622 | 16.6378 | 0
2050 | 12 | 2 | 2050-12-02 | 1987 | 44.078 | 45.707 | 45.707 | 45.707 | 45.707 | 46.5215 | 45.707 | 45.707 | 45.707 | 47.336 | 46.5215 | 46.5215 | 46.5215 | 50.594 | 48.1505 | 48.965 | 48.965 | 48.965 | 48.1505 | 47.336 | 47.336 | 48.1505 | 48.965 | 49.7795 | 47.2002 | 17.7997 | 0
2050 | 12 | 3 | 2050-12-03 | 1987 | 53.024 | 52.162 | 52.162 | 53.024 | 51.3 | 50.438 | 47.852 | 46.99 | 46.99 | 46.128 | 46.99 | 46.99 | 46.99 | 46.99 | 47.852 | 47.852 | 46.99 | 46.128 | 46.128 | 46.128 | 46.128 | 45.266 | 45.266 | 45.266 | 47.9597 | 17.0403 | 0
2050 | 12 | 4 | 2050-12-04 | 1987 | 48.914 | 48.084 | 48.914 | 48.084 | 48.084 | 48.914 | 48.084 | 48.084 | 48.084 | 48.914 | 49.744 | 49.744 | 50.574 | 50.574 | 51.404 | 50.574 | 49.744 | 48.084 | 46.424 | 47.254 | 44.764 | 43.934 | 43.934 | 43.934 | 48.1186 | 16.8814 | 0
2050 | 12 | 5 | 2050-12-05 | 1987 | 44.5412 | 43.8944 | 43.2476 | 41.954 | 43.8944 | 44.5412 | 44.5412 | 45.188 | 43.8944 | 44.8646 | 45.8348 | 47.1284 | 46.4816 | 48.422 | 49.0688 | 49.7156 | 49.0688 | 49.0688 | 49.7156 | 50.3624 | 50.3624 | 50.3624 | 51.0092 | 51.656 | 47.0341 | 17.9659 | 0
2050 | 12 | 6 | 2050-12-06 | 1987 | 46.0508 | 48.3584 | 48.3584 | 48.3584 | 48.3584 | 48.3584 | 46.0508 | 50.666 | 48.3584 | 48.3584 | 48.3584 | 48.3584 | 46.0508 | 48.3584 | 46.0508 | 46.0508 | 43.7432 | 41.4356 | 43.7432 | 41.4356 | 39.128 | 39.128 | 39.128 | 39.128 | 45.4739 | 19.5261 | 0
2050 | 12 | 7 | 2050-12-07 | 1987 | 42.773 | 44.1882 | 42.773 | 41.3578 | 39.9425 | 38.5273 | 38.5273 | 38.5273 | 37.112 | 37.112 | 38.5273 | 44.1882 | 44.1882 | 48.434 | 47.0187 | 48.434 | 44.1882 | 42.773 | 42.773 | 41.3578 | 38.5273 | 41.3578 | 44.1882 | 45.6035 | 42.1833 | 22.8167 | 0
2050 | 12 | 8 | 2050-12-08 | 1987 | 51.1228 | 52.52 | 52.52 | 51.1228 | 51.1228 | 46.931 | 48.3282 | 48.3282 | 46.931 | 46.931 | 48.3282 | 45.5337 | 44.1365 | 45.5337 | 46.931 | 49.7255 | 46.931 | 42.7392 | 42.7392 | 44.1365 | 42.7392 | 41.342 | 42.7392 | 42.7392 | 46.7563 | 18.2437 | 0
2050 | 12 | 9 | 2050-12-09 | 1987 | 46.8423 | 45.914 | 45.914 | 45.914 | 46.3781 | 46.3781 | 47.3064 | 48.2347 | 50.0913 | 50.0913 | 50.5554 | 51.0196 | 51.4837 | 51.4837 | 51.9479 | 51.9479 | 52.412 | 51.7158 | 51.0196 | 49.6271 | 49.6271 | 49.6271 | 49.6271 | 49.6271 | 49.3661 | 15.6339 | 0
2050 | 12 | 10 | 2050-12-10 | 1987 | 51.386 | 49.7917 | 49.7917 | 49.7917 | 48.1974 | 48.1974 | 43.4146 | 45.0089 | 43.4146 | 43.4146 | 45.0089 | 46.6031 | 46.6031 | 46.6031 | 46.6031 | 45.0089 | 45.0089 | 43.4146 | 41.8203 | 41.8203 | 41.8203 | 41.8203 | 41.8203 | 40.226 | 45.2746 | 19.7254 | 0
2050 | 12 | 11 | 2050-12-11 | 1987 | 49.613 | 49.613 | 48.3512 | 47.0894 | 47.0894 | 48.3512 | 49.613 | 47.0894 | 47.0894 | 47.0894 | 48.3512 | 49.613 | 50.8748 | 52.1366 | 52.1366 | 55.922 | 52.1366 | 48.3512 | 47.0894 | 48.3512 | 47.0894 | 44.5658 | 44.5658 | 43.304 | 48.5615 | 16.4385 | 0
2050 | 12 | 12 | 2050-12-12 | 1987 | 51.746 | 51.746 | 50.018 | 48.29 | 48.29 | 50.018 | 51.746 | 53.474 | 51.746 | 53.474 | 55.202 | 55.202 | 55.202 | 55.202 | 56.93 | 56.93 | 56.93 | 55.202 | 53.474 | 55.202 | 55.202 | 55.202 | 55.202 | 46.562 | 53.258 | 11.742 | 0
2050 | 12 | 13 | 2050-12-13 | 1987 | 52.2783 | 50.4629 | 48.6474 | 49.5551 | 48.6474 | 48.6474 | 46.832 | 48.6474 | 46.832 | 48.6474 | 49.5551 | 51.3706 | 52.2783 | 52.2783 | 52.2783 | 52.2783 | 52.2783 | 52.2783 | 52.2783 | 53.186 | 51.3706 | 53.186 | 52.2783 | 52.2783 | 50.7654 | 14.2346 | 0
2050 | 12 | 14 | 2050-12-14 | 1987 | 43.604 | 43.604 | 47.48 | 49.418 | 47.48 | 53.294 | 47.48 | 49.418 | 49.418 | 53.294 | 49.418 | 49.418 | 41.666 | 43.604 | 47.48 | 47.48 | 47.48 | 47.48 | 47.48 | 46.511 | 45.542 | 43.604 | 41.666 | 41.666 | 46.8744 | 18.1256 | 0
2050 | 12 | 15 | 2050-12-15 | 1987 | 45.7422 | 46.1807 | 46.6193 | 46.1807 | 45.3036 | 43.988 | 45.3036 | 45.3036 | 46.1807 | 46.1807 | 46.4877 | 46.7508 | 47.0578 | 47.9349 | 48.812 | 48.3735 | 48.3735 | 48.3735 | 48.3735 | 47.9349 | 48.3735 | 48.3735 | 48.3735 | 48.3735 | 47.0395 | 17.9605 | 0
2050 | 12 | 16 | 2050-12-16 | 1987 | 44.0924 | 42.6956 | 44.0924 | 42.6956 | 42.6956 | 42.6956 | 41.2988 | 39.902 | 39.902 | 39.902 | 41.2988 | 42.6956 | 45.4892 | 45.4892 | 45.4892 | 46.886 | 44.0924 | 44.0924 | 42.6956 | 41.2988 | 41.2988 | 41.2988 | 39.902 | 39.902 | 42.5792 | 22.4208 | 0
2050 | 12 | 17 | 2050-12-17 | 1987 | 41.9028 | 41.9028 | 41.9028 | 41.3711 | 41.3711 | 41.3711 | 40.8394 | 41.9028 | 39.776 | 40.8394 | 40.8394 | 43.4978 | 43.4978 | 45.0929 | 46.1563 | 46.688 | 45.6246 | 44.0295 | 44.0295 | 44.0295 | 43.4978 | 42.9662 | 43.4978 | 44.0295 | 42.944 | 22.056 | 0
2050 | 12 | 18 | 2050-12-18 | 1987 | 38.3771 | 36.824 | 38.3771 | 38.3771 | 38.3771 | 39.9303 | 39.9303 | 41.4834 | 43.0366 | 43.0366 | 41.4834 | 44.5897 | 44.5897 | 46.1429 | 47.696 | 47.696 | 46.1429 | 44.5897 | 43.0366 | 43.0366 | 38.3771 | 36.824 | 38.3771 | 41.4834 | 41.7423 | 23.2577 | 0
2050 | 12 | 19 | 2050-12-19 | 1987 | 41.1656 | 41.1656 | 39.0758 | 39.0758 | 39.0758 | 39.0758 | 39.0758 | 36.986 | 37.6826 | 37.6826 | 39.0758 | 39.7724 | 40.469 | 41.8622 | 43.952 | 42.5588 | 41.8622 | 41.1656 | 40.469 | 40.469 | 39.0758 | 38.3792 | 37.6826 | 37.6826 | 39.7724 | 25.2276 | 0
2050 | 12 | 20 | 2050-12-20 | 1987 | 33.08 | 36.536 | 34.808 | 34.808 | 35.672 | 34.808 | 35.672 | 35.672 | 34.808 | 37.4 | 37.4 | 39.128 | 39.992 | 39.992 | 39.992 | 39.128 | 39.992 | 39.992 | 39.992 | 41.72 | 44.312 | 44.312 | 44.312 | 43.448 | 38.624 | 26.376 | 0
2050 | 12 | 21 | 2050-12-21 | 1987 | 39.1537 | 32.252 | 33.9774 | 33.9774 | 33.9774 | 32.252 | 33.9774 | 37.4283 | 35.7029 | 37.4283 | 37.4283 | 39.1537 | 40.8791 | 44.33 | 44.33 | 42.6046 | 39.1537 | 35.7029 | 35.7029 | 37.4283 | 35.7029 | 33.9774 | 33.9774 | 33.9774 | 36.8531 | 28.1469 | 0
2050 | 12 | 22 | 2050-12-22 | 1987 | 40.4369 | 39.686 | 39.686 | 39.686 | 40.4369 | 40.4369 | 39.686 | 39.686 | 39.686 | 40.0614 | 40.4369 | 41.1877 | 41.5631 | 41.5631 | 42.314 | 42.314 | 41.5631 | 40.8123 | 40.4369 | 40.8123 | 40.4369 | 40.4369 | 40.0614 | 39.686 | 40.5464 | 24.4536 | 0
2050 | 12 | 23 | 2050-12-23 | 1987 | 41.2289 | 41.2289 | 41.2289 | 41.2289 | 41.2289 | 40.4471 | 39.6654 | 40.4471 | 40.4471 | 39.6654 | 40.4471 | 42.0106 | 42.7923 | 43.574 | 43.574 | 42.7923 | 41.2289 | 41.2289 | 40.4471 | 38.8837 | 38.8837 | 38.102 | 38.8837 | 38.8837 | 40.7729 | 24.2271 | 0
2050 | 12 | 24 | 2050-12-24 | 1987 | 39.2 | 40.6564 | 40.6564 | 39.2 | 39.9282 | 39.9282 | 39.9282 | 39.9282 | 39.2 | 39.9282 | 40.6564 | 43.5691 | 45.0255 | 47.21 | 45.0255 | 45.7536 | 44.2973 | 41.3845 | 42.1127 | 40.6564 | 41.3845 | 41.3845 | 40.6564 | 39.2 | 41.5363 | 23.4638 | 0
2050 | 12 | 25 | 2050-12-25 | 1987 | 37.364 | 37.364 | 36.689 | 36.014 | 36.014 | 37.364 | 36.014 | 36.014 | 36.014 | 36.689 | 39.389 | 40.739 | 42.089 | 42.764 | 42.089 | 41.414 | 41.414 | 39.389 | 37.364 | 38.039 | 38.039 | 37.364 | 37.364 | 36.014 | 38.2921 | 26.7079 | 0
2050 | 12 | 26 | 2050-12-26 | 1987 | 41.1925 | 40.0792 | 40.0792 | 40.0792 | 38.966 | 39.5226 | 40.0792 | 40.0792 | 40.0792 | 39.5226 | 39.5226 | 40.6358 | 43.4189 | 44.5322 | 46.202 | 46.202 | 45.6454 | 43.9755 | 45.0888 | 43.4189 | 43.4189 | 43.4189 | 43.4189 | 43.4189 | 42.1665 | 22.8335 | 0
2050 | 12 | 27 | 2050-12-27 | 1987 | 36.332 | 36.332 | 34.524 | 35.428 | 33.62 | 34.524 | 34.524 | 34.524 | 35.428 | 36.332 | 38.14 | 39.044 | 40.852 | 41.756 | 41.756 | 41.756 | 39.948 | 39.044 | 39.044 | 39.948 | 39.044 | 39.044 | 39.948 | 39.948 | 37.9517 | 27.0483 | 0
2050 | 12 | 28 | 2050-12-28 | 1987 | 34.457 | 34.457 | 34.457 | 33.44 | 33.44 | 34.457 | 34.9655 | 34.457 | 34.9655 | 34.457 | 35.9825 | 37.508 | 38.525 | 38.525 | 39.542 | 38.525 | 38.0165 | 38.0165 | 37.508 | 36.9995 | 36.9995 | 36.491 | 36.491 | 36.491 | 36.2156 | 28.7844 | 0
2050 | 12 | 29 | 2050-12-29 | 1987 | 42.406 | 42.406 | 41.394 | 40.382 | 39.37 | 40.382 | 39.37 | 38.358 | 37.346 | 37.346 | 38.358 | 40.382 | 44.43 | 45.442 | 46.454 | 45.442 | 43.418 | 44.43 | 42.406 | 42.406 | 42.406 | 41.394 | 41.394 | 40.382 | 41.5627 | 23.4373 | 0
2050 | 12 | 30 | 2050-12-30 | 1987 | 42.1492 | 42.1492 | 41.6148 | 41.6148 | 41.0803 | 41.0803 | 40.5458 | 40.0114 | 38.408 | 39.4769 | 41.0803 | 43.2182 | 44.8215 | 44.8215 | 45.356 | 44.8215 | 43.7526 | 41.6148 | 41.6148 | 41.6148 | 40.5458 | 41.0803 | 41.0803 | 40.5458 | 41.8375 | 23.1625 | 0
2050 | 12 | 31 | 2050-12-31 | 1987 | 40.2764 | 40.2764 | 41.1566 | 39.3962 | 39.3962 | 38.516 | 39.3962 | 40.2764 | 39.3962 | 40.2764 | 42.0368 | 43.7972 | 45.5576 | 47.318 | 47.318 | 47.318 | 44.6774 | 40.2764 | 38.516 | 39.3962 | 39.3962 | 40.2764 | 40.2764 | 38.516 | 41.3766 | 23.6233 | 0
2051 | 1 | 1 | 2051-01-01 | 1987 | 39.8525 | 39.542 | 39.542 | 39.542 | 39.8525 | 40.163 | 41.0945 | 40.4735 | 40.4735 | 41.0945 | 41.0945 | 41.7155 | 42.026 | 40.163 | 40.4735 | 40.4735 | 40.163 | 40.163 | 40.163 | 40.163 | 40.163 | 39.8525 | 40.163 | 40.163 | 40.3571 | 24.6429 | 0
2051 | 1 | 2 | 2051-01-02 | 1987 | 40.532 | 41.909 | 40.532 | 40.532 | 41.909 | 40.532 | 40.532 | 40.532 | 41.909 | 41.909 | 41.909 | 46.04 | 47.417 | 44.663 | 46.04 | 44.663 | 44.663 | 47.417 | 48.794 | 47.417 | 46.04 | 43.286 | 41.909 | 41.909 | 43.4581 | 21.5419 | 0
2051 | 1 | 3 | 2051-01-03 | 1987 | 37.526 | 37.526 | 43.25 | 41.342 | 41.342 | 39.434 | 39.434 | 39.434 | 37.526 | 37.526 | 37.526 | 39.434 | 39.434 | 43.25 | 43.25 | 41.342 | 39.434 | 37.526 | 37.526 | 35.618 | 37.526 | 37.526 | 37.526 | 37.526 | 39.116 | 25.884 | 0
2051 | 1 | 4 | 2051-01-04 | 1987 | 44.4149 | 43.3143 | 43.3143 | 43.3143 | 42.2137 | 42.2137 | 41.1131 | 43.3143 | 42.2137 | 42.2137 | 42.2137 | 44.4149 | 44.4149 | 46.616 | 46.616 | 46.616 | 46.616 | 45.5154 | 44.4149 | 41.1131 | 40.0126 | 40.0126 | 41.1131 | 38.912 | 43.1767 | 21.8233 | 0
2051 | 1 | 5 | 2051-01-05 | 1987 | 47.1689 | 44.5383 | 46.292 | 45.4151 | 41.9077 | 41.9077 | 40.154 | 42.7846 | 42.7846 | 41.0309 | 46.292 | 45.4151 | 46.292 | 47.1689 | 49.7994 | 52.43 | 51.5531 | 48.0457 | 47.1689 | 45.4151 | 45.4151 | 46.292 | 46.292 | 41.9077 | 45.5613 | 19.4387 | 0
2051 | 1 | 6 | 2051-01-06 | 1987 | 45.8682 | 42.0685 | 43.3351 | 43.3351 | 43.3351 | 44.6016 | 43.3351 | 42.0685 | 40.802 | 42.0685 | 44.6016 | 45.8682 | 48.4013 | 50.5544 | 52.5809 | 54.734 | 54.734 | 52.2009 | 49.6678 | 48.4013 | 49.6678 | 49.6678 | 48.4013 | 47.1347 | 46.9764 | 18.0236 | 0
2051 | 1 | 7 | 2051-01-07 | 1987 | 43.9631 | 43.2625 | 43.2625 | 43.2625 | 43.2625 | 42.5618 | 42.5618 | 42.5618 | 40.46 | 41.1606 | 42.5618 | 43.2625 | 44.6637 | 46.0649 | 48.8674 | 49.568 | 48.8674 | 48.1668 | 47.4662 | 48.1668 | 45.3643 | 44.6637 | 46.0649 | 46.7655 | 44.868 | 20.132 | 0
2051 | 1 | 8 | 2051-01-08 | 1987 | 46.9326 | 47.1507 | 47.3688 | 46.7145 | 46.4964 | 46.7145 | 46.4964 | 45.842 | 46.0601 | 46.7145 | 46.7145 | 47.5869 | 48.0232 | 49.1138 | 49.3319 | 49.55 | 49.1138 | 48.2413 | 48.6775 | 48.6775 | 48.4594 | 48.2413 | 48.4594 | 48.4594 | 47.7142 | 17.2858 | 0
2051 | 1 | 9 | 2051-01-09 | 1987 | 43.9753 | 43.9753 | 42.9144 | 43.4448 | 42.3839 | 42.3839 | 40.262 | 41.3229 | 41.8534 | 42.3839 | 43.9753 | 46.0972 | 48.2191 | 48.2191 | 49.28 | 47.1581 | 46.6276 | 46.6276 | 46.6276 | 47.1581 | 47.1581 | 46.6276 | 47.1581 | 47.1581 | 45.1246 | 19.8754 | 0
2051 | 1 | 10 | 2051-01-10 | 1987 | 42.08 | 42.08 | 40.892 | 40.892 | 40.892 | 40.892 | 39.704 | 37.328 | 39.704 | 40.892 | 43.268 | 44.456 | 45.644 | 48.02 | 49.208 | 48.02 | 50.396 | 50.396 | 49.208 | 49.208 | 48.02 | 49.208 | 50.396 | 48.02 | 44.951 | 20.049 | 0
2051 | 1 | 11 | 2051-01-11 | 1987 | 38.642 | 39.4142 | 40.1864 | 39.4142 | 39.4142 | 40.1864 | 40.1864 | 39.4142 | 39.4142 | 40.1864 | 40.9586 | 41.7308 | 41.7308 | 42.503 | 46.364 | 46.364 | 46.364 | 43.2752 | 44.0474 | 43.2752 | 44.0474 | 41.7308 | 41.7308 | 39.4142 | 41.6664 | 23.3335 | 0
2051 | 1 | 12 | 2051-01-12 | 1987 | 44.2085 | 44.2085 | 46.382 | 43.1217 | 42.035 | 40.9483 | 40.9483 | 40.9483 | 40.9483 | 40.9483 | 40.9483 | 42.035 | 42.035 | 43.1217 | 44.2085 | 42.035 | 43.1217 | 42.035 | 40.9483 | 37.688 | 38.7747 | 38.7747 | 38.7747 | 37.688 | 41.5369 | 23.4631 | 0
2051 | 1 | 13 | 2051-01-13 | 1987 | 43.1735 | 42.269 | 42.269 | 42.269 | 42.269 | 41.3645 | 41.3645 | 40.46 | 40.46 | 40.46 | 41.3645 | 42.269 | 43.1735 | 44.078 | 44.078 | 44.078 | 41.3645 | 39.5555 | 37.7465 | 36.842 | 36.842 | 36.842 | 36.842 | 36.842 | 40.7615 | 24.2385 | 0
2051 | 1 | 14 | 2051-01-14 | 1987 | 38.466 | 40.612 | 42.758 | 44.904 | 42.758 | 44.904 | 44.904 | 44.904 | 44.904 | 44.904 | 47.05 | 47.05 | 51.342 | 55.634 | 55.634 | 55.634 | 51.342 | 47.05 | 44.904 | 40.612 | 40.612 | 38.466 | 38.466 | 36.32 | 45.1722 | 19.8278 | 0
2051 | 1 | 15 | 2051-01-15 | 1987 | 46.8844 | 44.8389 | 44.8389 | 42.7935 | 41.7707 | 42.7935 | 43.8162 | 41.7707 | 40.748 | 42.7935 | 45.8616 | 47.9071 | 48.9298 | 50.9753 | 51.998 | 50.9753 | 50.9753 | 49.9525 | 48.9298 | 49.9525 | 45.8616 | 48.9298 | 47.9071 | 47.9071 | 46.6713 | 18.3287 | 0
2051 | 1 | 16 | 2051-01-16 | 1987 | 44.5438 | 44.5438 | 43.5065 | 42.4693 | 41.432 | 41.432 | 41.432 | 42.4693 | 43.5065 | 44.5438 | 45.581 | 47.6555 | 48.6927 | 49.73 | 49.73 | 49.73 | 49.73 | 48.6927 | 48.6927 | 48.6927 | 48.6927 | 48.6927 | 48.6927 | 48.6927 | 46.3157 | 18.6843 | 0
2051 | 1 | 17 | 2051-01-17 | 1987 | 40.892 | 39.92 | 39.92 | 39.92 | 40.892 | 40.892 | 39.92 | 40.892 | 40.892 | 40.892 | 42.836 | 42.836 | 44.78 | 45.752 | 45.752 | 45.752 | 44.78 | 44.78 | 42.836 | 43.808 | 42.836 | 41.864 | 42.836 | 41.864 | 42.431 | 22.569 | 0
2051 | 1 | 18 | 2051-01-18 | 1987 | 40.106 | 38.348 | 36.59 | 38.348 | 38.348 | 38.348 | 40.106 | 41.864 | 43.622 | 43.622 | 45.38 | 47.138 | 47.138 | 47.138 | 47.138 | 47.138 | 45.38 | 43.622 | 43.622 | 41.864 | 43.622 | 43.622 | 43.622 | 43.622 | 42.8895 | 22.1105 | 0
2051 | 1 | 19 | 2051-01-19 | 1987 | 40.198 | 40.198 | 39.03 | 37.862 | 39.03 | 39.03 | 39.03 | 37.862 | 39.03 | 39.03 | 40.198 | 41.366 | 42.534 | 42.534 | 44.87 | 42.534 | 41.366 | 41.366 | 39.03 | 37.862 | 36.694 | 36.694 | 35.526 | 34.358 | 39.468 | 25.532 | 0
2051 | 1 | 20 | 2051-01-20 | 1987 | 40.6426 | 41.4899 | 39.7953 | 39.7953 | 38.948 | 39.7953 | 39.7953 | 38.948 | 40.6426 | 40.6426 | 45.7263 | 48.2681 | 48.2681 | 49.9627 | 49.9627 | 50.81 | 48.2681 | 46.5736 | 44.879 | 44.0317 | 44.0317 | 42.3371 | 41.4899 | 41.4899 | 43.6081 | 21.3919 | 0
2051 | 1 | 21 | 2051-01-21 | 1987 | 41.9162 | 42.8756 | 40.9568 | 40.9568 | 42.8756 | 41.9162 | 41.9162 | 39.9974 | 39.9974 | 39.038 | 39.9974 | 39.9974 | 41.9162 | 43.835 | 45.7538 | 46.7132 | 46.7132 | 48.632 | 48.632 | 44.7944 | 43.835 | 43.835 | 45.7538 | 43.835 | 43.1954 | 21.8046 | 0
2051 | 1 | 22 | 2051-01-22 | 1987 | 42.818 | 43.262 | 43.262 | 42.818 | 41.486 | 42.374 | 43.262 | 43.706 | 44.15 | 44.594 | 45.482 | 46.814 | 46.814 | 47.702 | 48.146 | 48.146 | 48.146 | 47.258 | 46.37 | 46.37 | 46.37 | 46.814 | 46.814 | 46.37 | 45.3895 | 19.6105 | 0
2051 | 1 | 23 | 2051-01-23 | 1987 | 42.9192 | 41.9315 | 40.9438 | 41.9315 | 40.9438 | 40.9438 | 39.956 | 40.9438 | 39.956 | 39.956 | 40.9438 | 40.9438 | 41.9315 | 44.8948 | 45.8825 | 47.858 | 46.8702 | 44.8948 | 43.907 | 42.9192 | 41.9315 | 40.9438 | 40.9438 | 41.9315 | 42.3842 | 22.6158 | 0
2051 | 1 | 24 | 2051-01-24 | 1987 | 43.97 | 39.362 | 39.362 | 39.362 | 41.666 | 41.666 | 41.666 | 46.274 | 41.666 | 43.97 | 46.274 | 46.274 | 48.578 | 53.186 | 50.882 | 50.882 | 48.578 | 46.274 | 43.97 | 39.362 | 39.362 | 41.666 | 39.362 | 39.362 | 43.874 | 21.126 | 0
2051 | 1 | 25 | 2051-01-25 | 1987 | 41.6609 | 41.6609 | 40.4034 | 41.6609 | 41.6609 | 41.6609 | 41.6609 | 40.4034 | 39.146 | 41.6609 | 41.6609 | 42.9183 | 42.9183 | 42.9183 | 44.1757 | 47.948 | 47.948 | 46.6906 | 46.6906 | 45.4331 | 45.4331 | 44.1757 | 42.9183 | 42.9183 | 43.1803 | 21.8198 | 0
2051 | 1 | 26 | 2051-01-26 | 1987 | 42.2137 | 40.9511 | 40.9511 | 40.9511 | 40.9511 | 39.6886 | 38.426 | 40.9511 | 39.6886 | 38.426 | 38.426 | 39.6886 | 39.6886 | 40.9511 | 40.9511 | 40.9511 | 42.2137 | 46.0014 | 47.264 | 47.264 | 47.264 | 47.264 | 46.0014 | 44.7389 | 42.1611 | 22.8389 | 0
2051 | 1 | 27 | 2051-01-27 | 1987 | 42.8884 | 44.3398 | 44.3398 | 42.8884 | 44.3398 | 39.9855 | 39.9855 | 38.534 | 44.3398 | 41.4369 | 44.3398 | 50.1456 | 54.5 | 54.5 | 50.1456 | 45.7913 | 45.7913 | 45.7913 | 45.7913 | 45.7913 | 45.7913 | 44.3398 | 44.3398 | 44.3398 | 45.1865 | 19.8135 | 0
2051 | 1 | 28 | 2051-01-28 | 1987 | 51.098 | 54.05 | 54.05 | 54.05 | 45.194 | 42.242 | 45.194 | 45.194 | 45.194 | 48.146 | 51.098 | 51.098 | 51.098 | 54.05 | 51.098 | 48.146 | 48.146 | 48.146 | 48.146 | 45.194 | 48.146 | 48.146 | 48.146 | 45.194 | 48.761 | 16.239 | 0
2051 | 1 | 29 | 2051-01-29 | 1987 | 40.298 | 40.298 | 42.806 | 41.552 | 44.06 | 42.806 | 40.298 | 41.552 | 40.298 | 40.298 | 42.806 | 44.06 | 45.314 | 47.822 | 51.584 | 49.076 | 51.584 | 49.076 | 47.822 | 47.822 | 49.076 | 49.076 | 49.076 | 50.33 | 45.3663 | 19.6337 | 0
2051 | 1 | 30 | 2051-01-30 | 1987 | 39.058 | 39.344 | 38.2 | 37.914 | 37.342 | 37.342 | 37.342 | 37.056 | 37.056 | 37.056 | 37.628 | 38.2 | 38.486 | 38.2 | 37.628 | 37.628 | 37.056 | 36.77 | 36.77 | 37.056 | 36.77 | 36.77 | 37.056 | 37.056 | 37.5327 | 27.4673 | 0
2051 | 1 | 31 | 2051-01-31 | 1987 | 37.0292 | 34.8044 | 33.692 | 33.692 | 33.692 | 34.8044 | 35.9168 | 34.8044 | 35.9168 | 37.0292 | 38.1416 | 38.1416 | 39.254 | 39.254 | 35.9168 | 35.9168 | 35.9168 | 35.9168 | 35.9168 | 34.8044 | 34.8044 | 34.8044 | 34.8044 | 34.8044 | 35.8241 | 29.1759 | 0
2051 | 2 | 1 | 2051-02-01 | 1987 | 35.456 | 36.4215 | 38.8351 | 40.766 | 39.8005 | 38.8351 | 37.8696 | 37.3869 | 37.3869 | 37.3869 | 37.3869 | 37.8696 | 38.3524 | 38.3524 | 38.8351 | 38.3524 | 38.3524 | 37.3869 | 36.9042 | 36.9042 | 37.3869 | 37.3869 | 36.4215 | 36.4215 | 37.7691 | 27.2309 | 0
2051 | 2 | 2 | 2051-02-02 | 1987 | 38.9336 | 37.6088 | 37.6088 | 37.6088 | 36.284 | 37.6088 | 36.284 | 36.284 | 36.284 | 37.6088 | 40.2584 | 41.5832 | 41.5832 | 42.908 | 42.908 | 42.908 | 42.908 | 41.5832 | 40.2584 | 40.2584 | 40.2584 | 40.2584 | 40.2584 | 40.2584 | 39.596 | 25.404 | 0
2051 | 2 | 3 | 2051-02-03 | 1987 | 25.448 | 25.448 | 27.1465 | 27.1465 | 27.1465 | 27.1465 | 25.448 | 25.448 | 27.1465 | 27.1465 | 27.1465 | 32.2422 | 39.0364 | 42.4335 | 44.132 | 44.132 | 37.3378 | 35.6393 | 37.3378 | 37.3378 | 37.3378 | 35.6393 | 33.9407 | 33.9407 | 32.596 | 32.404 | 0
2051 | 2 | 4 | 2051-02-04 | 1987 | 38.678 | 38.678 | 38.678 | 38.678 | 38.678 | 40.637 | 42.596 | 42.596 | 42.596 | 42.596 | 42.596 | 46.514 | 44.555 | 46.514 | 50.432 | 42.596 | 40.637 | 40.637 | 40.637 | 40.637 | 38.678 | 38.678 | 38.678 | 38.678 | 41.4532 | 23.5468 | 0
2051 | 2 | 5 | 2051-02-05 | 1987 | 41.788 | 40.246 | 42.816 | 42.816 | 41.274 | 41.274 | 40.246 | 39.218 | 40.246 | 39.732 | 41.274 | 43.33 | 44.872 | 45.9 | 46.414 | 46.414 | 48.47 | 48.47 | 44.872 | 45.9 | 43.844 | 42.816 | 43.844 | 43.844 | 43.33 | 21.67 | 0
2051 | 2 | 6 | 2051-02-06 | 1987 | 52.5902 | 51.6056 | 48.6518 | 47.1749 | 48.6518 | 48.1595 | 45.698 | 45.698 | 47.6672 | 46.1903 | 47.6672 | 50.1287 | 51.6056 | 52.5902 | 54.0671 | 55.544 | 55.544 | 55.0517 | 53.5748 | 52.5902 | 53.0825 | 51.6056 | 51.6056 | 49.1441 | 50.662 | 14.338 | 0
2051 | 2 | 7 | 2051-02-07 | 1987 | 44.2336 | 43.2002 | 42.6835 | 42.6835 | 41.1334 | 41.6501 | 41.6501 | 40.1 | 40.1 | 40.1 | 41.1334 | 43.0452 | 44.9054 | 46.8172 | 47.8506 | 48.3673 | 47.8506 | 48.884 | 48.3673 | 46.3005 | 46.8172 | 46.8172 | 46.3005 | 46.3005 | 44.4705 | 20.5295 | 0
2051 | 2 | 8 | 2051-02-08 | 1987 | 38.894 | 37.202 | 37.202 | 37.202 | 36.356 | 37.202 | 38.048 | 39.74 | 41.009 | 40.163 | 38.894 | 40.586 | 42.278 | 43.124 | 42.278 | 43.97 | 44.816 | 42.701 | 43.547 | 43.547 | 43.124 | 41.855 | 41.432 | 41.432 | 40.6917 | 24.3083 | 0
2051 | 2 | 9 | 2051-02-09 | 1987 | 41.9443 | 41.4237 | 40.9031 | 40.9031 | 38.3 | 39.8618 | 38.3 | 38.8206 | 38.8206 | 38.8206 | 38.8206 | 41.4237 | 42.4649 | 42.4649 | 44.0268 | 45.068 | 44.5474 | 41.9443 | 41.4237 | 41.4237 | 39.8618 | 40.3825 | 39.8618 | 39.3412 | 40.8814 | 24.1186 | 0
2051 | 2 | 10 | 2051-02-10 | 1987 | 39.2374 | 39.2374 | 38.3069 | 37.3765 | 38.3069 | 38.3069 | 36.446 | 39.2374 | 39.2374 | 38.3069 | 40.1678 | 43.8897 | 46.6811 | 48.542 | 46.6811 | 46.6811 | 47.6115 | 43.8897 | 42.9592 | 45.7506 | 44.8202 | 44.8202 | 44.8202 | 43.8897 | 42.3002 | 22.6998 | 0
2051 | 2 | 11 | 2051-02-11 | 1987 | 45.6882 | 45.6882 | 45.6882 | 46.886 | 46.886 | 37.3035 | 36.1056 | 34.9078 | 33.71 | 33.71 | 33.71 | 34.9078 | 38.5013 | 39.6991 | 40.8969 | 38.5013 | 42.0947 | 42.0947 | 38.5013 | 39.6991 | 37.3035 | 38.5013 | 38.5013 | 37.3035 | 39.4495 | 25.5505 | 0
2051 | 2 | 12 | 2051-02-12 | 1987 | 32.6882 | 32.6882 | 32.6882 | 31.8311 | 31.8311 | 32.6882 | 32.6882 | 33.5452 | 33.5452 | 35.2594 | 36.9735 | 37.8306 | 37.8306 | 41.2589 | 42.116 | 37.8306 | 37.8306 | 34.4023 | 33.5452 | 32.6882 | 33.5452 | 31.8311 | 30.974 | 31.8311 | 34.5809 | 30.4191 | 0
2051 | 2 | 13 | 2051-02-13 | 1987 | 46.238 | 48.11 | 40.622 | 46.238 | 38.75 | 38.75 | 40.622 | 40.622 | 42.494 | 46.238 | 48.11 | 51.854 | 51.854 | 51.854 | 49.982 | 49.982 | 46.238 | 46.238 | 42.494 | 40.622 | 38.75 | 38.75 | 36.878 | 36.878 | 44.132 | 20.868 | 0
2051 | 2 | 14 | 2051-02-14 | 1987 | 38.192 | 38.192 | 38.192 | 38.192 | 38.192 | 35.984 | 33.776 | 31.568 | 33.776 | 40.4 | 42.608 | 47.024 | 49.232 | 49.232 | 49.232 | 51.44 | 49.232 | 49.232 | 47.024 | 42.608 | 42.608 | 44.816 | 42.608 | 47.024 | 42.516 | 22.484 | 0
2051 | 2 | 15 | 2051-02-15 | 1987 | 49.0977 | 49.0977 | 51.2285 | 51.2285 | 49.0977 | 51.2285 | 46.967 | 42.7055 | 42.7055 | 42.7055 | 40.5747 | 46.967 | 40.5747 | 44.8362 | 46.967 | 51.2285 | 55.49 | 51.2285 | 49.0977 | 40.5747 | 40.5747 | 40.5747 | 38.444 | 38.444 | 45.9016 | 19.0984 | 0
2051 | 2 | 16 | 2051-02-16 | 1987 | 39.713 | 39.713 | 39.713 | 39.713 | 39.713 | 36.122 | 36.122 | 36.122 | 39.713 | 36.122 | 39.713 | 39.713 | 43.304 | 46.895 | 46.895 | 46.895 | 50.486 | 46.895 | 39.713 | 39.713 | 36.122 | 39.713 | 39.713 | 36.122 | 40.6108 | 24.3893 | 0
2051 | 2 | 17 | 2051-02-17 | 1987 | 47.435 | 46.4612 | 44.5136 | 43.5398 | 44.5136 | 44.5136 | 42.566 | 44.5136 | 44.5136 | 46.4612 | 48.4088 | 50.3564 | 47.435 | 49.3826 | 51.3302 | 52.304 | 50.3564 | 49.3826 | 47.435 | 46.4612 | 45.4874 | 45.4874 | 44.5136 | 42.566 | 46.6641 | 18.3359 | 0
2051 | 2 | 18 | 2051-02-18 | 1987 | 47.1524 | 47.1524 | 46.184 | 47.1524 | 47.1524 | 47.1524 | 48.1208 | 48.1208 | 49.0892 | 49.0892 | 50.0576 | 51.9944 | 53.9312 | 54.8996 | 54.8996 | 55.868 | 55.868 | 55.868 | 55.868 | 54.8996 | 53.9312 | 52.9628 | 53.9312 | 52.9628 | 51.4295 | 13.5705 | 0
2051 | 2 | 19 | 2051-02-19 | 1987 | 45.356 | 46.8536 | 46.8536 | 46.8536 | 46.8536 | 46.8536 | 46.8536 | 46.8536 | 46.8536 | 46.8536 | 48.3512 | 48.3512 | 49.8488 | 51.3464 | 52.844 | 52.844 | 52.844 | 51.3464 | 51.3464 | 49.8488 | 51.3464 | 48.3512 | 49.8488 | 49.8488 | 48.9752 | 16.0248 | 0
2051 | 2 | 20 | 2051-02-20 | 1987 | 42.9851 | 41.8074 | 41.8074 | 40.6297 | 40.6297 | 40.6297 | 39.452 | 39.452 | 40.6297 | 39.452 | 40.6297 | 42.9851 | 46.5183 | 47.696 | 47.696 | 47.696 | 47.696 | 46.5183 | 46.5183 | 45.3406 | 45.3406 | 44.1629 | 40.6297 | 41.8074 | 43.2796 | 21.7204 | 0
2051 | 2 | 21 | 2051-02-21 | 1987 | 46.004 | 45.1066 | 45.1066 | 45.1066 | 44.2091 | 45.1066 | 45.1066 | 45.1066 | 45.1066 | 45.1066 | 45.1066 | 43.3117 | 44.2091 | 45.1066 | 46.004 | 46.004 | 43.3117 | 43.3117 | 42.4143 | 41.5169 | 40.6194 | 41.5169 | 41.5169 | 39.722 | 43.9474 | 21.0526 | 0
2051 | 2 | 22 | 2051-02-22 | 1987 | 36.9725 | 36.9725 | 38.219 | 35.726 | 36.9725 | 37.5958 | 38.219 | 38.219 | 39.4655 | 40.712 | 40.712 | 44.4515 | 44.4515 | 45.698 | 44.4515 | 41.9585 | 44.4515 | 44.4515 | 40.712 | 41.9585 | 43.205 | 43.205 | 43.205 | 41.9585 | 40.9977 | 24.0023 | 0
2051 | 2 | 23 | 2051-02-23 | 1987 | 44.258 | 43.5812 | 43.5812 | 42.9044 | 42.2276 | 41.5508 | 41.5508 | 41.5508 | 40.874 | 41.5508 | 44.258 | 46.2884 | 49.6724 | 50.3492 | 51.026 | 51.026 | 51.026 | 48.9956 | 47.642 | 46.2884 | 46.2884 | 45.6116 | 44.9348 | 42.9044 | 45.4142 | 19.5858 | 0
2051 | 2 | 24 | 2051-02-24 | 1987 | 42.1674 | 40.4137 | 41.2906 | 41.2906 | 41.2906 | 40.4137 | 38.66 | 38.66 | 40.4137 | 43.0443 | 46.5517 | 48.3054 | 50.0591 | 50.0591 | 50.936 | 50.936 | 49.1823 | 48.3054 | 45.6749 | 43.9211 | 43.0443 | 43.0443 | 41.2906 | 41.2906 | 44.1769 | 20.8231 | 0
2051 | 2 | 25 | 2051-02-25 | 1987 | 48.2976 | 48.6519 | 47.5889 | 47.2346 | 46.526 | 46.8803 | 46.526 | 46.8803 | 47.2346 | 48.6519 | 50.4235 | 51.4864 | 51.8407 | 52.5494 | 52.9037 | 53.258 | 53.258 | 52.1951 | 50.4235 | 50.0692 | 49.3605 | 49.3605 | 49.3605 | 49.0062 | 49.582 | 15.418 | 0
2051 | 2 | 26 | 2051-02-26 | 1987 | 46.8644 | 46.8644 | 46.2848 | 45.1256 | 44.546 | 46.2848 | 45.7052 | 45.7052 | 46.2848 | 47.444 | 50.342 | 51.5012 | 52.6604 | 53.24 | 53.24 | 53.24 | 53.24 | 53.24 | 53.24 | 52.0808 | 51.5012 | 50.9216 | 50.9216 | 50.9216 | 49.6416 | 15.3584 | 0
2051 | 2 | 27 | 2051-02-27 | 1987 | 46.418 | 45.488 | 45.488 | 42.698 | 41.768 | 41.768 | 41.768 | 41.768 | 42.698 | 42.698 | 44.558 | 45.488 | 45.488 | 47.348 | 49.208 | 47.348 | 46.418 | 45.488 | 44.558 | 43.628 | 42.698 | 41.768 | 40.838 | 41.768 | 44.1317 | 20.8682 | 0
2051 | 2 | 28 | 2051-02-28 | 1987 | 44.186 | 44.186 | 41.756 | 44.186 | 41.756 | 41.756 | 41.756 | 39.326 | 41.756 | 44.186 | 49.046 | 44.186 | 46.616 | 44.186 | 46.616 | 41.756 | 41.756 | 46.616 | 53.906 | 51.476 | 51.476 | 51.476 | 51.476 | 51.476 | 45.7047 | 19.2952 | 0
2051 | 3 | 1 | 2051-03-01 | 1987 | 47.7371 | 45.6029 | 43.4686 | 43.4686 | 45.6029 | 45.6029 | 39.2 | 41.3343 | 41.3343 | 49.8714 | 54.14 | 52.0057 | 52.0057 | 52.0057 | 54.14 | 49.8714 | 49.8714 | 49.8714 | 49.8714 | 47.7371 | 47.7371 | 47.7371 | 47.7371 | 47.7371 | 47.7371 | 17.2629 | 0
2051 | 3 | 2 | 2051-03-02 | 1987 | 33.854 | 33.854 | 33.854 | 34.9452 | 34.9452 | 34.9452 | 34.9452 | 34.9452 | 36.0365 | 38.219 | 38.219 | 38.219 | 38.219 | 40.4015 | 41.4928 | 41.4928 | 42.584 | 42.584 | 42.584 | 41.4928 | 41.4928 | 40.4015 | 40.4015 | 41.4928 | 38.4009 | 26.5991 | 0
2051 | 3 | 3 | 2051-03-03 | 1987 | 40.424 | 47.4575 | 45.113 | 47.4575 | 47.4575 | 47.4575 | 47.4575 | 47.4575 | 47.4575 | 49.802 | 49.802 | 49.802 | 49.802 | 47.4575 | 47.4575 | 47.4575 | 49.802 | 49.802 | 49.802 | 47.4575 | 47.4575 | 47.4575 | 47.4575 | 47.4575 | 47.7506 | 17.2494 | 0
2051 | 3 | 4 | 2051-03-04 | 1987 | 39.4856 | 39.4856 | 40.9208 | 39.4856 | 38.768 | 38.768 | 40.2032 | 42.356 | 42.356 | 43.7912 | 44.5088 | 41.6384 | 43.7912 | 47.3792 | 47.3792 | 46.6616 | 49.532 | 45.2264 | 43.0736 | 42.356 | 40.9208 | 40.9208 | 40.9208 | 40.2032 | 42.5055 | 22.4945 | 0
2051 | 3 | 5 | 2051-03-05 | 1987 | 44.372 | 43.558 | 44.372 | 42.744 | 42.744 | 43.558 | 43.558 | 44.372 | 45.186 | 45.186 | 45.186 | 45.186 | 45.186 | 46 | 46 | 46.814 | 46 | 46 | 41.93 | 41.93 | 41.116 | 41.116 | 40.302 | 39.488 | 43.8293 | 21.1707 | 0
2051 | 3 | 6 | 2051-03-06 | 1987 | 40.8485 | 42.3575 | 41.603 | 41.603 | 40.8485 | 40.094 | 40.8485 | 40.094 | 40.8485 | 41.603 | 41.603 | 41.603 | 43.8665 | 46.13 | 43.112 | 43.112 | 43.112 | 41.603 | 40.8485 | 39.3395 | 39.3395 | 37.8305 | 37.8305 | 37.076 | 41.1314 | 23.8686 | 0
2051 | 3 | 7 | 2051-03-07 | 1987 | 33.458 | 32.9936 | 32.9936 | 32.5292 | 32.9936 | 32.0648 | 31.6004 | 31.136 | 32.297 | 33.458 | 35.3156 | 35.78 | 37.6376 | 39.0308 | 39.9596 | 40.424 | 39.4952 | 39.4952 | 37.1732 | 37.1732 | 36.2444 | 36.7088 | 36.7088 | 35.3156 | 35.4994 | 29.5006 | 0
2051 | 3 | 8 | 2051-03-08 | 1987 | 45.4989 | 44.4581 | 43.4173 | 43.4173 | 41.3356 | 41.3356 | 39.254 | 43.4173 | 45.4989 | 48.6214 | 49.6622 | 52.7847 | 55.9072 | 56.948 | 55.9072 | 53.8255 | 50.7031 | 48.6214 | 47.5806 | 47.5806 | 46.5398 | 46.5398 | 46.5398 | 47.5806 | 47.624 | 17.376 | 0
2051 | 3 | 9 | 2051-03-09 | 1987 | 51.3191 | 49.5834 | 46.112 | 46.112 | 47.8477 | 47.8477 | 47.8477 | 49.5834 | 51.3191 | 54.7906 | 56.5263 | 58.262 | 58.262 | 58.262 | 56.5263 | 58.262 | 56.5263 | 56.5263 | 54.7906 | 51.3191 | 51.3191 | 49.5834 | 47.8477 | 46.112 | 52.187 | 12.813 | 0
2051 | 3 | 10 | 2051-03-10 | 1987 | 43.736 | 43.736 | 44.7215 | 44.7215 | 45.707 | 45.707 | 45.707 | 46.6925 | 47.678 | 48.6635 | 49.649 | 50.6345 | 52.6055 | 53.591 | 56.5475 | 58.5185 | 59.504 | 57.533 | 55.562 | 53.591 | 52.6055 | 53.591 | 51.62 | 50.6345 | 50.5524 | 14.4476 | 0
2051 | 3 | 11 | 2051-03-11 | 1987 | 41.0405 | 40.001 | 38.9615 | 38.9615 | 40.001 | 41.0405 | 37.922 | 38.9615 | 40.001 | 41.0405 | 43.1195 | 45.1985 | 46.238 | 41.0405 | 41.0405 | 41.0405 | 42.08 | 42.08 | 43.1195 | 42.08 | 42.08 | 41.0405 | 42.08 | 41.0405 | 41.3004 | 23.6996 | 0
2051 | 3 | 12 | 2051-03-12 | 1987 | 38.2662 | 38.2662 | 38.2662 | 38.2662 | 36.176 | 38.2662 | 38.2662 | 40.3565 | 40.3565 | 40.3565 | 40.3565 | 44.537 | 46.6272 | 48.7175 | 50.8077 | 50.8077 | 52.898 | 50.8077 | 50.8077 | 48.7175 | 42.4468 | 42.4468 | 42.4468 | 42.4468 | 43.4048 | 21.5952 | 0
2051 | 3 | 13 | 2051-03-13 | 1987 | 50.792 | 49.508 | 50.792 | 48.224 | 49.508 | 48.224 | 48.224 | 48.224 | 49.508 | 49.508 | 50.792 | 50.792 | 53.36 | 54.644 | 50.792 | 50.792 | 45.656 | 48.224 | 46.94 | 45.656 | 45.656 | 45.656 | 44.372 | 43.088 | 48.7055 | 16.2945 | 0
2051 | 3 | 14 | 2051-03-14 | 1987 | 47.4836 | 48.2684 | 48.2684 | 48.2684 | 47.4836 | 45.914 | 46.6988 | 46.6988 | 46.6988 | 47.4836 | 48.2684 | 49.0532 | 49.0532 | 50.6228 | 52.9772 | 53.762 | 52.9772 | 52.9772 | 51.4076 | 50.6228 | 48.2684 | 47.4836 | 45.914 | 46.6988 | 48.8897 | 16.1103 | 0
2051 | 3 | 15 | 2051-03-15 | 1987 | 44.7106 | 42.8823 | 42.8823 | 42.8823 | 42.8823 | 41.9681 | 41.9681 | 41.054 | 41.9681 | 43.1565 | 44.4363 | 45.6247 | 46.5389 | 49.2813 | 51.1096 | 52.9379 | 53.852 | 51.1096 | 48.3671 | 48.3671 | 47.453 | 44.7106 | 44.7106 | 44.7106 | 45.8152 | 19.1848 | 0
2051 | 3 | 16 | 2051-03-16 | 1987 | 42.341 | 41.054 | 41.054 | 39.767 | 39.767 | 39.767 | 39.767 | 38.48 | 38.48 | 39.767 | 41.054 | 46.202 | 47.489 | 50.063 | 51.35 | 50.063 | 47.489 | 47.489 | 42.341 | 41.054 | 41.054 | 41.054 | 41.054 | 41.054 | 42.8772 | 22.1228 | 0
2051 | 3 | 17 | 2051-03-17 | 1987 | 41 | 41 | 41 | 42.08 | 43.16 | 42.08 | 41 | 41 | 42.08 | 42.08 | 43.16 | 45.32 | 45.32 | 48.56 | 47.48 | 48.56 | 45.32 | 45.32 | 43.16 | 41 | 41 | 38.84 | 37.76 | 37.76 | 42.71 | 22.29 | 0
2051 | 3 | 18 | 2051-03-18 | 1987 | 36.1416 | 37.4213 | 37.4213 | 37.4213 | 36.1416 | 34.862 | 34.862 | 34.862 | 34.862 | 36.1416 | 37.4213 | 41.2602 | 43.8195 | 45.0991 | 47.6584 | 48.938 | 42.5398 | 39.9805 | 38.7009 | 37.4213 | 37.4213 | 37.4213 | 37.4213 | 37.4213 | 38.8609 | 26.1391 | 0
2051 | 3 | 19 | 2051-03-19 | 1987 | 39.6237 | 38.6918 | 39.6237 | 37.76 | 38.6918 | 38.6918 | 38.6918 | 37.76 | 38.6918 | 37.76 | 37.76 | 39.6237 | 42.4192 | 44.2829 | 48.0103 | 48.9422 | 49.874 | 48.9422 | 45.2148 | 44.2829 | 43.3511 | 40.5555 | 40.5555 | 39.6237 | 41.6427 | 23.3573 | 0
2051 | 3 | 20 | 2051-03-20 | 1987 | 37.8749 | 36.536 | 37.8749 | 37.8749 | 37.8749 | 36.536 | 36.536 | 37.8749 | 39.2138 | 43.2306 | 45.9085 | 49.9252 | 52.6031 | 53.942 | 52.6031 | 51.2642 | 52.6031 | 51.2642 | 48.5863 | 47.2474 | 45.9085 | 45.9085 | 44.5695 | 44.5695 | 44.5138 | 20.4862 | 0
2051 | 3 | 21 | 2051-03-21 | 1987 | 38.3027 | 36.3209 | 37.3118 | 36.3209 | 36.3209 | 36.3209 | 35.33 | 37.3118 | 40.2845 | 43.2572 | 47.2208 | 49.2026 | 52.1753 | 54.1571 | 55.148 | 54.1571 | 53.1662 | 51.1844 | 47.2208 | 43.2572 | 44.2481 | 43.2572 | 42.2663 | 40.2845 | 43.9178 | 21.0822 | 0
2051 | 3 | 22 | 2051-03-22 | 1987 | 45.9887 | 43.4363 | 42.1601 | 42.1601 | 42.1601 | 41.522 | 41.522 | 42.7982 | 44.7125 | 46.6268 | 49.1792 | 50.4554 | 52.3697 | 53.0078 | 53.6459 | 53.6459 | 54.284 | 52.3697 | 51.0935 | 49.8173 | 49.1792 | 49.1792 | 47.903 | 47.2649 | 47.7701 | 17.2299 | 0
2051 | 3 | 23 | 2051-03-23 | 1987 | 45.6424 | 44.5051 | 44.5051 | 44.5051 | 43.3678 | 44.5051 | 43.3678 | 43.3678 | 43.3678 | 44.5051 | 45.6424 | 46.7796 | 46.7796 | 45.6424 | 49.0542 | 51.3287 | 52.466 | 52.466 | 50.1915 | 47.9169 | 45.6424 | 42.2305 | 42.2305 | 39.956 | 45.8319 | 19.1681 | 0
2051 | 3 | 24 | 2051-03-24 | 1987 | 40.3414 | 39.5769 | 40.3414 | 38.8125 | 39.5769 | 38.048 | 38.8125 | 38.8125 | 41.1059 | 44.1638 | 46.4572 | 47.2216 | 48.7506 | 50.2795 | 50.2795 | 51.044 | 51.044 | 50.2795 | 48.7506 | 47.2216 | 46.4572 | 46.4572 | 44.9282 | 43.3993 | 44.6734 | 20.3266 | 0
2051 | 3 | 25 | 2051-03-25 | 1987 | 43.892 | 42.914 | 41.936 | 39.98 | 39.98 | 39.98 | 39.002 | 40.958 | 41.936 | 44.87 | 43.892 | 44.87 | 47.804 | 50.738 | 49.76 | 48.782 | 48.782 | 46.826 | 46.826 | 45.848 | 44.87 | 40.958 | 39.98 | 40.958 | 44.0142 | 20.9857 | 0
2051 | 3 | 26 | 2051-03-26 | 1987 | 44.3588 | 43.6796 | 43.6796 | 43.6796 | 43.34 | 43.6796 | 43.6796 | 43.6796 | 44.6984 | 45.7172 | 46.3964 | 47.4152 | 48.0944 | 48.434 | 48.434 | 48.0944 | 48.434 | 47.4152 | 47.0756 | 46.736 | 46.736 | 46.3964 | 46.3964 | 46.3964 | 45.9436 | 19.0564 | 0
2051 | 3 | 27 | 2051-03-27 | 1987 | 42.1795 | 43.0634 | 42.1795 | 39.5278 | 39.5278 | 37.76 | 37.76 | 38.6439 | 41.2956 | 44.8312 | 46.5989 | 49.2506 | 51.0184 | 52.7862 | 54.554 | 51.9023 | 50.1345 | 49.2506 | 46.5989 | 43.9473 | 43.9473 | 44.8312 | 43.9473 | 43.0634 | 44.9416 | 20.0584 | 0
2051 | 3 | 28 | 2051-03-28 | 1987 | 43.1 | 45.356 | 41.972 | 41.972 | 40.844 | 38.588 | 38.588 | 40.844 | 46.484 | 50.996 | 53.252 | 56.636 | 58.892 | 61.148 | 62.276 | 62.276 | 62.276 | 62.276 | 58.892 | 52.124 | 52.124 | 52.124 | 50.996 | 52.124 | 51.09 | 13.91 | 0
2051 | 3 | 29 | 2051-03-29 | 1987 | 45.9107 | 45.2005 | 44.4904 | 44.4904 | 43.7802 | 43.07 | 43.07 | 44.4904 | 46.6209 | 48.7515 | 50.1718 | 53.7227 | 55.8533 | 56.5635 | 58.694 | 57.2736 | 58.694 | 57.9838 | 55.8533 | 54.4329 | 53.0125 | 51.5922 | 50.882 | 50.1718 | 50.6157 | 14.3843 | 0
2051 | 3 | 30 | 2051-03-30 | 1987 | 48.1148 | 47.7888 | 46.4845 | 45.8323 | 44.528 | 45.1802 | 44.528 | 45.8323 | 47.4627 | 48.1148 | 50.0713 | 50.0713 | 51.0495 | 52.0278 | 52.6799 | 53.006 | 53.006 | 53.006 | 52.6799 | 52.0278 | 51.3756 | 50.3974 | 50.3974 | 49.0931 | 49.3648 | 15.6352 | 0
2051 | 3 | 31 | 2051-03-31 | 1987 | 46.0345 | 45.5104 | 44.9863 | 44.4622 | 43.9382 | 42.89 | 43.9382 | 44.4622 | 44.9863 | 47.0826 | 48.6548 | 51.2752 | 51.2752 | 53.8956 | 54.9438 | 56.516 | 56.516 | 54.4197 | 53.8956 | 49.703 | 47.6067 | 46.0345 | 45.5104 | 44.9863 | 48.4802 | 16.5198 | 0
2051 | 4 | 1 | 2051-04-01 | 1987 | 42.4429 | 41.5274 | 41.0696 | 41.0696 | 40.154 | 40.6118 | 41.5274 | 41.9851 | 43.8163 | 46.1052 | 47.9363 | 49.7675 | 51.5986 | 53.8875 | 54.3453 | 56.1764 | 57.092 | 56.6342 | 55.7186 | 53.4297 | 52.9719 | 52.0564 | 51.5986 | 50.2252 | 48.4895 | 16.5105 | 0
2051 | 4 | 2 | 2051-04-02 | 1987 | 49.056 | 49.76 | 49.056 | 50.464 | 49.76 | 46.24 | 47.648 | 45.536 | 46.944 | 49.056 | 49.76 | 51.872 | 53.984 | 56.096 | 56.096 | 58.208 | 58.208 | 56.8 | 54.688 | 52.576 | 51.168 | 49.76 | 48.352 | 46.944 | 51.168 | 13.832 | 0
2051 | 4 | 3 | 2051-04-03 | 1987 | 60.638 | 60.638 | 60.638 | 60.638 | 57.6896 | 57.6896 | 57.6896 | 54.7412 | 54.7412 | 51.7928 | 51.7928 | 48.8444 | 48.8444 | 48.8444 | 48.8444 | 51.7928 | 48.8444 | 48.8444 | 48.8444 | 48.8444 | 48.8444 | 45.896 | 45.896 | 45.896 | 52.407 | 12.593 | 0
2051 | 4 | 4 | 2051-04-04 | 1987 | 46.004 | 47.084 | 46.004 | 46.004 | 46.004 | 46.004 | 46.004 | 47.084 | 48.164 | 48.164 | 52.484 | 53.564 | 56.804 | 55.724 | 60.044 | 60.044 | 57.884 | 54.644 | 53.564 | 52.484 | 50.324 | 49.244 | 49.244 | 49.244 | 50.909 | 14.091 | 0
2051 | 4 | 5 | 2051-04-05 | 1987 | 42.758 | 41.825 | 43.691 | 42.758 | 42.758 | 41.825 | 40.892 | 42.758 | 43.691 | 44.624 | 47.423 | 52.088 | 51.155 | 47.423 | 46.49 | 44.624 | 47.423 | 46.49 | 44.624 | 42.758 | 42.758 | 42.758 | 41.825 | 40.892 | 44.4296 | 20.5704 | 0
2051 | 4 | 6 | 2051-04-06 | 1987 | 38.543 | 37.292 | 38.543 | 38.543 | 38.543 | 38.543 | 38.543 | 38.543 | 42.296 | 46.049 | 47.3 | 49.802 | 52.304 | 52.304 | 52.304 | 57.308 | 57.308 | 51.053 | 48.551 | 44.798 | 46.049 | 44.798 | 43.547 | 43.547 | 45.2671 | 19.7329 | 0
2051 | 4 | 7 | 2051-04-07 | 1987 | 47.5186 | 45.8369 | 45.8369 | 42.4734 | 39.11 | 40.7917 | 40.7917 | 44.1551 | 49.2003 | 52.5637 | 57.6089 | 57.6089 | 62.654 | 62.654 | 62.654 | 62.654 | 59.2906 | 57.6089 | 57.6089 | 57.6089 | 50.882 | 45.8369 | 45.8369 | 44.1551 | 51.3725 | 13.6275 | 0
2051 | 4 | 8 | 2051-04-08 | 1987 | 50.876 | 53.466 | 50.876 | 50.876 | 48.286 | 48.286 | 48.286 | 45.696 | 53.466 | 58.646 | 63.826 | 66.416 | 63.826 | 63.826 | 63.826 | 63.826 | 66.416 | 66.416 | 63.826 | 61.236 | 53.466 | 50.876 | 48.286 | 43.106 | 56.1639 | 8.8361 | 0
2051 | 4 | 9 | 2051-04-09 | 1987 | 43.8791 | 43.8791 | 42.458 | 42.458 | 42.458 | 43.8791 | 45.3001 | 45.3001 | 50.9843 | 52.4054 | 56.6685 | 58.0896 | 60.9317 | 60.9317 | 66.6159 | 66.6159 | 65.1948 | 69.458 | 66.6159 | 65.1948 | 60.9317 | 56.6685 | 55.2475 | 56.6685 | 54.9514 | 10.0486 | 0
2051 | 4 | 10 | 2051-04-10 | 1987 | 66.869 | 64.7195 | 64.7195 | 66.869 | 64.7195 | 60.4205 | 58.271 | 60.4205 | 58.271 | 60.4205 | 62.57 | 62.57 | 64.7195 | 66.869 | 69.0185 | 66.869 | 71.168 | 66.869 | 56.1215 | 53.972 | 49.673 | 47.5235 | 47.5235 | 45.374 | 60.6892 | 4.3108 | 0
2051 | 4 | 11 | 2051-04-11 | 1987 | 44.888 | 44.888 | 44.888 | 44.888 | 44.888 | 47.192 | 47.192 | 47.192 | 47.192 | 49.496 | 54.104 | 54.104 | 65.624 | 63.32 | 65.624 | 67.928 | 67.928 | 65.624 | 58.712 | 55.256 | 51.8 | 51.8 | 51.8 | 49.496 | 53.576 | 11.424 | 0
2051 | 4 | 12 | 2051-04-12 | 1987 | 47.57 | 47.57 | 44.762 | 44.762 | 44.762 | 43.358 | 41.954 | 46.166 | 50.378 | 55.994 | 57.398 | 60.206 | 63.014 | 64.418 | 64.418 | 67.226 | 67.226 | 65.822 | 63.014 | 60.206 | 60.206 | 61.61 | 60.206 | 57.398 | 55.8185 | 9.1815 | 0
2051 | 4 | 13 | 2051-04-13 | 1987 | 50.2592 | 50.2592 | 48.7859 | 48.7859 | 47.3126 | 45.8393 | 44.366 | 48.7859 | 51.7325 | 57.6257 | 60.5723 | 66.4655 | 67.9388 | 69.4121 | 70.8854 | 72.3587 | 72.3587 | 73.832 | 69.4121 | 66.4655 | 63.5189 | 57.6257 | 54.6791 | 56.1524 | 58.9762 | 6.0238 | 0
2051 | 4 | 14 | 2051-04-14 | 1987 | 65.5127 | 52.0455 | 49.352 | 52.0455 | 52.0455 | 52.0455 | 52.0455 | 54.7389 | 54.7389 | 62.8193 | 65.5127 | 76.2865 | 76.2865 | 78.98 | 78.98 | 76.2865 | 73.5931 | 68.2062 | 65.5127 | 62.8193 | 60.1258 | 60.1258 | 60.1258 | 54.7389 | 62.707 | 2.293 | 0
2051 | 4 | 15 | 2051-04-15 | 1987 | 54.0294 | 54.0294 | 50.666 | 50.666 | 50.666 | 50.666 | 50.666 | 54.0294 | 57.3929 | 57.3929 | 60.7563 | 64.1197 | 67.4831 | 74.21 | 70.8466 | 74.21 | 74.21 | 70.8466 | 67.4831 | 64.1197 | 60.7563 | 57.3929 | 57.3929 | 54.0294 | 60.3359 | 4.6641 | 0
2051 | 4 | 16 | 2051-04-16 | 1987 | 58.9212 | 58.9212 | 58.9212 | 58.9212 | 61.601 | 58.9212 | 61.601 | 64.2807 | 64.2807 | 66.9605 | 64.2807 | 66.9605 | 72.32 | 72.32 | 72.32 | 66.9605 | 64.2807 | 64.2807 | 64.2807 | 58.9212 | 56.2415 | 56.2415 | 53.5617 | 50.882 | 62.3826 | 2.6174 | 0
2051 | 4 | 17 | 2051-04-17 | 1987 | 60.305 | 58.2404 | 58.2404 | 56.1758 | 56.1758 | 56.1758 | 56.1758 | 56.1758 | 54.1112 | 58.2404 | 60.305 | 64.4342 | 68.5634 | 66.4988 | 66.4988 | 68.5634 | 70.628 | 68.5634 | 64.4342 | 54.1112 | 54.1112 | 54.1112 | 52.0466 | 49.982 | 59.7028 | 5.2972 | 0
2051 | 4 | 18 | 2051-04-18 | 1987 | 55.5688 | 55.0265 | 55.0265 | 54.4843 | 53.942 | 54.4843 | 54.4843 | 55.0265 | 55.5688 | 56.111 | 57.1955 | 59.3645 | 59.9068 | 62.0757 | 62.618 | 60.449 | 59.3645 | 58.28 | 58.28 | 58.28 | 57.7377 | 57.7377 | 55.0265 | 55.0265 | 57.1277 | 7.8723 | 0
2051 | 4 | 19 | 2051-04-19 | 1987 | 47.7629 | 47.0943 | 47.0943 | 46.4257 | 45.0886 | 44.42 | 45.0886 | 47.0943 | 49.1 | 51.1057 | 53.1114 | 54.4486 | 54.4486 | 56.4543 | 57.7914 | 58.46 | 57.7914 | 57.7914 | 55.7857 | 53.78 | 52.4429 | 52.4429 | 51.1057 | 49.1 | 51.4679 | 13.5321 | 0
2051 | 4 | 20 | 2051-04-20 | 1987 | 48.0149 | 46.8406 | 45.6663 | 45.0791 | 45.6663 | 44.492 | 45.0791 | 46.8406 | 49.7763 | 50.9506 | 51.5377 | 53.2991 | 53.8863 | 55.0606 | 56.2349 | 56.2349 | 56.822 | 56.822 | 55.6477 | 52.1249 | 51.5377 | 49.7763 | 50.9506 | 50.3634 | 50.7793 | 14.2207 | 0
2051 | 4 | 21 | 2051-04-21 | 1987 | 39.672 | 39.672 | 39.672 | 38.941 | 38.21 | 38.21 | 38.21 | 39.672 | 41.865 | 44.789 | 46.982 | 49.175 | 49.906 | 51.368 | 50.637 | 49.906 | 49.906 | 47.713 | 46.982 | 45.52 | 44.058 | 42.596 | 41.134 | 40.403 | 43.9666 | 21.0334 | 0
2051 | 4 | 22 | 2051-04-22 | 1987 | 43.6532 | 41.9828 | 40.3124 | 38.642 | 40.3124 | 38.642 | 40.3124 | 41.9828 | 45.3236 | 45.3236 | 48.6644 | 50.3348 | 55.346 | 53.6756 | 55.346 | 55.346 | 55.346 | 53.6756 | 53.6756 | 52.0052 | 50.3348 | 50.3348 | 45.3236 | 50.3348 | 47.7596 | 17.2404 | 0
2051 | 4 | 23 | 2051-04-23 | 1987 | 49.4735 | 46.4675 | 45.716 | 47.219 | 46.4675 | 46.4675 | 46.4675 | 47.219 | 48.722 | 51.728 | 54.734 | 55.4855 | 56.9885 | 58.4915 | 59.9945 | 60.746 | 60.746 | 59.9945 | 56.9885 | 53.231 | 50.225 | 47.9705 | 47.219 | 45.716 | 51.8532 | 13.1468 | 0
2051 | 4 | 24 | 2051-04-24 | 1987 | 47.5425 | 46.3223 | 45.7122 | 45.1021 | 45.1021 | 44.492 | 45.1021 | 46.3223 | 48.1526 | 49.3728 | 51.2032 | 52.4234 | 54.2537 | 54.8638 | 54.8638 | 55.4739 | 56.084 | 55.4739 | 54.8638 | 52.4234 | 49.3728 | 48.7627 | 49.3728 | 48.7627 | 50.0592 | 14.9408 | 0
2051 | 4 | 25 | 2051-04-25 | 1987 | 47.8138 | 47.3655 | 47.8138 | 47.8138 | 47.3655 | 45.572 | 46.0204 | 48.2622 | 49.1589 | 50.0556 | 51.8491 | 52.7458 | 54.0909 | 54.5393 | 54.9876 | 54.9876 | 55.436 | 54.5393 | 53.6425 | 51.4007 | 50.504 | 49.6073 | 50.0556 | 50.0556 | 50.6535 | 14.3465 | 0
2051 | 4 | 26 | 2051-04-26 | 1987 | 44.5955 | 43.8451 | 42.3444 | 41.594 | 41.594 | 41.594 | 41.594 | 43.8451 | 46.8466 | 50.5985 | 53.6 | 56.6015 | 58.8526 | 61.8541 | 64.1052 | 65.606 | 64.8556 | 64.8556 | 62.6045 | 56.6015 | 56.6015 | 52.8496 | 49.0977 | 50.5985 | 52.3806 | 12.6194 | 0
2051 | 4 | 27 | 2051-04-27 | 1987 | 57.5295 | 55.8822 | 58.3531 | 55.0585 | 55.0585 | 51.764 | 55.8822 | 57.5295 | 62.4713 | 64.9422 | 66.5895 | 69.884 | 75.6495 | 77.2967 | 77.2967 | 78.944 | 78.944 | 77.2967 | 77.2967 | 72.3549 | 67.4131 | 64.1185 | 60.0004 | 60.0004 | 65.7315 | 0 | 0.7315
2051 | 4 | 28 | 2051-04-28 | 1987 | 67.0834 | 65.0826 | 57.0795 | 55.0788 | 55.0788 | 53.078 | 53.078 | 53.078 | 57.0795 | 55.0788 | 55.0788 | 59.0803 | 63.0818 | 73.0857 | 79.088 | 77.0872 | 73.0857 | 73.0857 | 69.0842 | 65.0826 | 63.0818 | 57.0795 | 57.0795 | 55.0788 | 62.0815 | 2.9185 | 0
2051 | 4 | 29 | 2051-04-29 | 1987 | 56.5228 | 55.4525 | 55.4525 | 54.3822 | 53.312 | 53.312 | 53.312 | 54.3822 | 57.593 | 61.874 | 62.9442 | 66.155 | 71.5062 | 74.717 | 76.8575 | 78.998 | 74.717 | 77.9277 | 71.5062 | 69.3657 | 66.155 | 65.0847 | 65.0847 | 62.9442 | 64.1483 | 0.85172 | 0
2051 | 4 | 30 | 2051-04-30 | 1987 | 75.074 | 63.0369 | 65.0431 | 65.0431 | 61.0307 | 63.0369 | 65.0431 | 65.0431 | 65.0431 | 65.0431 | 65.0431 | 65.0431 | 67.0493 | 67.0493 | 67.0493 | 65.0431 | 65.0431 | 65.0431 | 67.0493 | 65.0431 | 55.0122 | 53.006 | 53.006 | 53.006 | 63.5385 | 1.4615 | 0
2051 | 5 | 1 | 2051-05-01 | 1987 | 58.046 | 57.083 | 58.046 | 58.046 | 59.009 | 58.046 | 58.046 | 59.009 | 63.824 | 64.787 | 63.824 | 65.75 | 65.75 | 59.009 | 63.824 | 61.898 | 59.972 | 60.935 | 59.972 | 59.009 | 56.12 | 57.083 | 57.083 | 54.194 | 59.9319 | 5.0681 | 0
2051 | 5 | 2 | 2051-05-02 | 1987 | 53.924 | 53.924 | 53.924 | 53.924 | 53.924 | 53.924 | 53.924 | 53.924 | 55.102 | 57.458 | 59.814 | 59.814 | 60.992 | 62.17 | 63.348 | 62.17 | 64.526 | 63.348 | 62.17 | 60.992 | 60.992 | 58.636 | 58.636 | 58.636 | 58.3415 | 6.6585 | 0
2051 | 5 | 3 | 2051-05-03 | 1987 | 41.954 | 41.954 | 41.954 | 41.954 | 41.954 | 41.954 | 41.954 | 42.9069 | 43.8599 | 45.7658 | 48.6246 | 48.6246 | 53.3893 | 53.3893 | 56.2481 | 56.2481 | 58.154 | 58.154 | 57.2011 | 52.4364 | 51.4834 | 48.6246 | 47.6716 | 47.6716 | 48.5055 | 16.4945 | 0
2051 | 5 | 4 | 2051-05-04 | 1987 | 47.57 | 47.57 | 46.985 | 46.4 | 46.985 | 46.985 | 46.985 | 46.985 | 49.325 | 50.495 | 51.665 | 52.25 | 54.005 | 54.59 | 55.175 | 56.93 | 56.93 | 55.76 | 54.59 | 51.665 | 48.74 | 47.57 | 46.985 | 47.57 | 50.4462 | 14.5538 | 0
2051 | 5 | 5 | 2051-05-05 | 1987 | 45.2057 | 42.9847 | 43.725 | 42.9847 | 42.2443 | 41.504 | 42.9847 | 45.2057 | 48.1671 | 50.3882 | 52.6092 | 54.0899 | 56.311 | 57.0513 | 58.532 | 58.532 | 58.532 | 57.0513 | 55.5706 | 52.6092 | 50.3882 | 49.6478 | 48.9075 | 48.9075 | 50.1722 | 14.8278 | 0
2051 | 5 | 6 | 2051-05-06 | 1987 | 47.5917 | 46.853 | 44.6367 | 43.898 | 43.898 | 43.898 | 44.6367 | 46.853 | 49.0692 | 52.0242 | 53.5017 | 56.4567 | 57.9342 | 58.673 | 60.1505 | 60.8892 | 61.628 | 60.1505 | 57.9342 | 55.718 | 52.0242 | 53.5017 | 52.763 | 52.0242 | 52.3628 | 12.6372 | 0
2051 | 5 | 7 | 2051-05-07 | 1987 | 49.2836 | 48.2864 | 47.2892 | 46.292 | 45.2948 | 41.306 | 45.2948 | 48.2864 | 51.278 | 55.2668 | 59.2556 | 61.25 | 62.2472 | 65.2388 | 66.236 | 66.236 | 66.236 | 62.2472 | 60.2528 | 59.2556 | 54.2696 | 54.2696 | 56.264 | 55.2668 | 55.2668 | 9.7332 | 0
2051 | 5 | 8 | 2051-05-08 | 1987 | 59.558 | 56.5947 | 55.607 | 51.656 | 53.6315 | 52.6437 | 53.6315 | 56.5947 | 59.558 | 62.5213 | 65.4845 | 67.46 | 68.4477 | 72.3988 | 72.3988 | 73.3865 | 75.362 | 74.3743 | 72.3988 | 68.4477 | 62.5213 | 58.5703 | 57.5825 | 59.558 | 62.9328 | 2.0672 | 0
2051 | 5 | 9 | 2051-05-09 | 1987 | 63.7055 | 58.7518 | 57.761 | 55.7795 | 57.761 | 53.798 | 56.7702 | 59.7425 | 62.7148 | 66.6778 | 69.65 | 71.6315 | 72.6222 | 74.6038 | 76.5853 | 77.576 | 77.576 | 77.576 | 75.5945 | 71.6315 | 64.6963 | 58.7518 | 56.7702 | 55.7795 | 65.6044 | 0 | 0.60444
2051 | 5 | 10 | 2051-05-10 | 1987 | 56.7126 | 54.8233 | 53.8786 | 55.7679 | 54.8233 | 53.8786 | 52.934 | 53.8786 | 57.6572 | 61.4358 | 64.2697 | 66.159 | 68.0482 | 70.8822 | 73.7161 | 75.6054 | 76.55 | 76.55 | 74.6607 | 71.8268 | 68.0482 | 65.2143 | 61.4358 | 57.6572 | 63.6006 | 1.3994 | 0
2051 | 5 | 11 | 2051-05-11 | 1987 | 57.8245 | 56.0923 | 56.0923 | 56.0923 | 54.3602 | 52.628 | 56.0923 | 56.0923 | 61.2888 | 68.2174 | 75.146 | 73.4138 | 75.146 | 73.4138 | 71.6817 | 73.4138 | 75.146 | 66.4852 | 64.7531 | 61.2888 | 63.0209 | 63.0209 | 63.0209 | 61.2888 | 63.9592 | 1.0408 | 0
2051 | 5 | 12 | 2051-05-12 | 1987 | 67.37 | 65.624 | 65.624 | 65.624 | 63.878 | 58.64 | 56.894 | 58.64 | 62.132 | 65.624 | 67.37 | 63.878 | 65.624 | 65.624 | 67.37 | 70.862 | 69.116 | 67.37 | 62.132 | 60.386 | 60.386 | 56.894 | 55.148 | 53.402 | 63.1505 | 1.8495 | 0
2051 | 5 | 13 | 2051-05-13 | 1987 | 53.006 | 53.6303 | 53.6303 | 53.6303 | 54.2546 | 54.2546 | 54.2546 | 56.1276 | 58.0005 | 58.6248 | 60.4978 | 59.2492 | 62.3707 | 63.6194 | 64.2437 | 64.868 | 64.868 | 64.868 | 62.9951 | 62.9951 | 58.6248 | 57.3762 | 57.6884 | 58.0005 | 58.8199 | 6.1801 | 0
2051 | 5 | 14 | 2051-05-14 | 1987 | 47.928 | 47.928 | 47.928 | 47.928 | 49.69 | 49.69 | 47.928 | 47.928 | 49.69 | 49.69 | 53.214 | 56.738 | 56.738 | 56.738 | 60.262 | 62.024 | 62.024 | 60.262 | 54.976 | 51.452 | 47.928 | 46.166 | 47.928 | 46.166 | 52.0393 | 12.9607 | 0
2051 | 5 | 15 | 2051-05-15 | 1987 | 52.322 | 52.322 | 52.322 | 51.422 | 50.522 | 50.522 | 51.422 | 51.422 | 52.322 | 54.122 | 55.022 | 55.022 | 55.022 | 55.922 | 56.822 | 56.822 | 57.722 | 55.922 | 54.122 | 54.122 | 52.322 | 52.322 | 50.522 | 49.622 | 53.3345 | 11.6655 | 0
2051 | 5 | 16 | 2051-05-16 | 1987 | 57.2231 | 55.9623 | 55.9623 | 55.9623 | 54.7014 | 49.658 | 55.9623 | 58.484 | 62.2666 | 63.5274 | 64.7883 | 67.31 | 71.0926 | 71.0926 | 71.0926 | 76.136 | 74.8751 | 76.136 | 72.3534 | 69.8317 | 63.5274 | 66.0491 | 64.7883 | 61.0057 | 64.1579 | 0.84214 | 0
2051 | 5 | 17 | 2051-05-17 | 1987 | 56.5385 | 53.9375 | 50.036 | 51.3365 | 51.3365 | 50.036 | 52.637 | 52.637 | 53.9375 | 57.839 | 57.839 | 61.7405 | 64.3415 | 66.9425 | 66.9425 | 68.243 | 70.844 | 70.844 | 69.5435 | 63.041 | 65.642 | 64.3415 | 60.44 | 57.839 | 59.9523 | 5.0477 | 0
2051 | 5 | 18 | 2051-05-18 | 1987 | 65.597 | 58.928 | 56.705 | 54.482 | 54.482 | 54.482 | 54.482 | 56.705 | 61.151 | 67.82 | 74.489 | 76.712 | 74.489 | 76.712 | 72.266 | 70.043 | 70.043 | 70.043 | 72.266 | 65.597 | 63.374 | 61.151 | 56.705 | 54.482 | 64.3003 | 0.69975 | 0
2051 | 5 | 19 | 2051-05-19 | 1987 | 56.1294 | 54.2511 | 54.2511 | 54.2511 | 54.2511 | 53.312 | 56.1294 | 58.0077 | 59.8859 | 63.6424 | 64.5816 | 66.4598 | 69.2772 | 72.0946 | 72.0946 | 71.1555 | 74.912 | 73.0337 | 73.0337 | 69.2772 | 65.5207 | 63.6424 | 61.7642 | 59.8859 | 63.3685 | 1.6315 | 0
2051 | 5 | 20 | 2051-05-20 | 1987 | 59.4515 | 58.2065 | 56.9615 | 55.094 | 56.339 | 55.094 | 56.339 | 58.829 | 60.074 | 61.9415 | 65.054 | 66.299 | 67.544 | 68.1665 | 69.4115 | 69.4115 | 70.034 | 69.4115 | 68.789 | 66.9215 | 63.1865 | 65.054 | 63.1865 | 62.564 | 63.0568 | 1.9432 | 0
2051 | 5 | 21 | 2051-05-21 | 1987 | 56.2649 | 55.5123 | 54.0071 | 53.2546 | 52.502 | 52.502 | 53.2546 | 54.7597 | 56.2649 | 58.5226 | 61.5329 | 63.7906 | 64.5431 | 66.0483 | 66.8009 | 68.306 | 66.8009 | 66.8009 | 65.2957 | 63.038 | 59.2751 | 57.77 | 54.7597 | 54.7597 | 59.4319 | 5.5681 | 0
2051 | 5 | 22 | 2051-05-22 | 1987 | 53.8531 | 53.8531 | 52.8147 | 51.7764 | 50.738 | 51.7764 | 52.8147 | 52.8147 | 54.8915 | 55.9299 | 59.045 | 60.0834 | 61.1217 | 63.1985 | 65.2752 | 67.352 | 67.352 | 66.3136 | 66.3136 | 64.2369 | 59.045 | 58.0066 | 58.0066 | 55.9299 | 58.4393 | 6.5607 | 0
2051 | 5 | 23 | 2051-05-23 | 1987 | 57.2998 | 54.6465 | 55.5309 | 54.6465 | 53.762 | 53.762 | 55.5309 | 57.2998 | 60.8376 | 64.3755 | 64.3755 | 67.9133 | 70.5666 | 71.4511 | 70.5666 | 73.22 | 73.22 | 72.3355 | 70.5666 | 67.9133 | 63.491 | 63.491 | 62.6065 | 60.8376 | 63.3436 | 1.6564 | 0
2051 | 5 | 24 | 2051-05-24 | 1987 | 56.0277 | 55.2875 | 52.3265 | 51.5862 | 53.0667 | 50.846 | 53.0667 | 53.807 | 59.729 | 60.4693 | 62.69 | 63.4303 | 64.9107 | 67.1315 | 68.612 | 67.1315 | 68.612 | 68.612 | 67.1315 | 64.1705 | 59.729 | 57.5082 | 55.2875 | 53.807 | 59.7907 | 5.2093 | 0
2051 | 5 | 25 | 2051-05-25 | 1987 | 54.0245 | 54.0245 | 53.024 | 54.0245 | 54.0245 | 54.0245 | 54.0245 | 55.025 | 54.0245 | 56.0255 | 56.0255 | 57.026 | 58.0265 | 60.0275 | 59.027 | 60.0275 | 62.0285 | 64.0295 | 65.03 | 63.029 | 63.029 | 61.028 | 59.027 | 58.0265 | 57.8181 | 7.1819 | 0
2051 | 5 | 26 | 2051-05-26 | 1987 | 51.4963 | 51.4963 | 49.442 | 49.442 | 49.442 | 49.442 | 49.442 | 49.442 | 51.4963 | 51.4963 | 53.5505 | 57.659 | 59.7133 | 61.7675 | 61.7675 | 65.876 | 65.876 | 65.876 | 63.8218 | 61.7675 | 59.7133 | 55.6048 | 53.5505 | 53.5505 | 55.9471 | 9.0529 | 0
2051 | 5 | 27 | 2051-05-27 | 1987 | 52.114 | 52.114 | 49.946 | 49.946 | 49.946 | 49.946 | 49.946 | 49.946 | 52.114 | 54.282 | 58.618 | 56.45 | 62.954 | 62.954 | 62.954 | 67.29 | 69.458 | 65.122 | 65.122 | 62.954 | 60.786 | 58.618 | 56.45 | 54.282 | 57.263 | 7.737 | 0
2051 | 5 | 28 | 2051-05-28 | 1987 | 59.8972 | 58.1942 | 58.1942 | 58.1942 | 58.1942 | 58.1942 | 56.4911 | 56.4911 | 58.1942 | 59.8972 | 66.7095 | 71.8188 | 75.2249 | 73.5218 | 76.928 | 75.2249 | 73.5218 | 71.8188 | 68.4126 | 66.7095 | 63.3034 | 59.8972 | 56.4911 | 54.788 | 64.013 | 0.987 | 0
2051 | 5 | 29 | 2051-05-29 | 1987 | 56.894 | 59.3195 | 59.3195 | 58.1067 | 58.1067 | 56.894 | 58.1067 | 60.5322 | 62.9577 | 66.596 | 71.447 | 72.6598 | 73.8725 | 76.298 | 76.298 | 76.298 | 75.0853 | 73.8725 | 71.447 | 62.9577 | 60.5322 | 59.3195 | 60.5322 | 59.3195 | 65.2822 | 0 | 0.28219
2051 | 5 | 30 | 2051-05-30 | 1987 | 54.014 | 54.014 | 54.014 | 54.014 | 54.014 | 56.124 | 56.124 | 56.124 | 58.234 | 64.564 | 64.564 | 68.784 | 73.004 | 70.894 | 60.344 | 64.564 | 73.004 | 68.784 | 70.894 | 62.454 | 58.234 | 58.234 | 56.124 | 54.014 | 61.0473 | 3.9527 | 0
2051 | 5 | 31 | 2051-05-31 | 1987 | 54.266 | 52.178 | 52.178 | 52.178 | 52.178 | 52.178 | 52.178 | 54.266 | 58.442 | 64.706 | 62.618 | 66.794 | 70.97 | 70.97 | 73.058 | 73.058 | 73.058 | 68.882 | 62.618 | 60.53 | 56.354 | 54.266 | 54.266 | 52.178 | 60.182 | 4.818 | 0
2051 | 6 | 1 | 2051-06-01 | 1987 | 51.7676 | 50.4248 | 49.082 | 49.082 | 49.082 | 49.082 | 50.4248 | 51.7676 | 57.1388 | 57.1388 | 62.51 | 62.51 | 61.1672 | 58.4816 | 62.51 | 66.5384 | 69.224 | 65.1956 | 66.5384 | 65.1956 | 61.1672 | 57.1388 | 58.4816 | 55.796 | 57.8102 | 7.1898 | 0
2051 | 6 | 2 | 2051-06-02 | 1987 | 51.9964 | 50.9753 | 49.9542 | 47.912 | 47.912 | 47.912 | 49.9542 | 54.0385 | 56.0807 | 58.1229 | 60.1651 | 64.2495 | 65.2705 | 67.3127 | 69.3549 | 70.376 | 69.3549 | 69.3549 | 67.3127 | 63.2284 | 60.1651 | 58.1229 | 58.1229 | 57.1018 | 58.9313 | 6.0687 | 0
2051 | 6 | 3 | 2051-06-03 | 1987 | 49.5727 | 48.7833 | 47.994 | 46.4153 | 45.626 | 46.4153 | 48.7833 | 50.362 | 52.73 | 56.6767 | 59.0447 | 60.6233 | 62.202 | 63.7807 | 65.3593 | 66.1487 | 66.938 | 66.938 | 63.7807 | 60.6233 | 56.6767 | 54.3087 | 55.098 | 55.098 | 56.2491 | 8.7509 | 0
2051 | 6 | 4 | 2051-06-04 | 1987 | 54.7275 | 54.0042 | 53.2809 | 49.6645 | 48.9413 | 50.3878 | 50.3878 | 52.5576 | 55.4507 | 57.6205 | 61.2369 | 59.0671 | 61.2369 | 63.4067 | 64.13 | 62.6835 | 62.6835 | 60.5136 | 57.6205 | 54.7275 | 51.1111 | 49.6645 | 48.218 | 48.218 | 55.4809 | 9.5191 | 0
2051 | 6 | 5 | 2051-06-05 | 1987 | 53.4544 | 51.0849 | 51.0849 | 51.0849 | 51.0849 | 51.0849 | 53.4544 | 55.8238 | 62.9322 | 62.9322 | 62.9322 | 67.6711 | 65.3016 | 58.1933 | 65.3016 | 67.6711 | 67.6711 | 72.41 | 62.9322 | 60.5627 | 53.4544 | 46.346 | 46.346 | 46.346 | 57.7984 | 7.2016 | 0
2051 | 6 | 6 | 2051-06-06 | 1987 | 53.141 | 51.3545 | 51.3545 | 51.3545 | 49.568 | 51.3545 | 51.3545 | 56.714 | 60.287 | 62.0735 | 67.433 | 69.2195 | 74.579 | 78.152 | 76.3655 | 78.152 | 78.152 | 76.3655 | 74.579 | 71.006 | 62.0735 | 63.86 | 62.0735 | 62.0735 | 63.86 | 1.14 | 0
2051 | 6 | 7 | 2051-06-07 | 1987 | 56.98 | 56.196 | 55.412 | 53.844 | 53.06 | 54.628 | 56.196 | 58.548 | 60.9 | 64.036 | 65.604 | 68.74 | 67.956 | 70.308 | 72.66 | 74.228 | 73.444 | 72.66 | 70.308 | 70.308 | 66.388 | 63.252 | 62.468 | 61.684 | 63.742 | 1.258 | 0
2051 | 6 | 8 | 2051-06-08 | 1987 | 68.514 | 56.704 | 56.704 | 56.704 | 56.704 | 54.342 | 54.342 | 51.98 | 54.342 | 54.342 | 54.342 | 56.704 | 56.704 | 59.066 | 59.066 | 63.79 | 70.876 | 68.514 | 73.238 | 70.876 | 66.152 | 68.514 | 61.428 | 54.342 | 60.3454 | 4.6546 | 0
2051 | 6 | 9 | 2051-06-09 | 1987 | 60.188 | 55.94 | 51.692 | 55.94 | 53.816 | 55.94 | 55.94 | 58.064 | 60.188 | 58.064 | 64.436 | 64.436 | 68.684 | 70.808 | 75.056 | 79.304 | 79.304 | 77.18 | 77.18 | 72.932 | 70.808 | 66.56 | 64.436 | 63.374 | 65.0113 | 0 | 0.01125
2051 | 6 | 10 | 2051-06-10 | 1987 | 60.458 | 60.458 | 57.236 | 57.236 | 54.014 | 54.014 | 55.625 | 57.236 | 60.458 | 60.458 | 66.902 | 70.124 | 71.735 | 78.179 | 79.79 | 81.401 | 81.401 | 83.012 | 83.012 | 81.401 | 70.124 | 63.68 | 58.847 | 60.458 | 66.9691 | 0 | 1.9691
2051 | 6 | 11 | 2051-06-11 | 1987 | 59.546 | 57.404 | 58.118 | 58.118 | 55.976 | 56.69 | 59.546 | 60.974 | 63.83 | 65.258 | 67.4 | 68.828 | 70.97 | 72.398 | 73.826 | 75.254 | 75.254 | 71.684 | 68.828 | 66.686 | 65.258 | 63.83 | 62.402 | 60.974 | 64.9605 | 0.0395 | 0
2051 | 6 | 12 | 2051-06-12 | 1987 | 58.7807 | 57.6754 | 58.7807 | 56.57 | 56.57 | 58.7807 | 59.8861 | 60.9915 | 63.2022 | 64.3075 | 67.6236 | 70.9397 | 70.9397 | 78.6773 | 79.7826 | 80.888 | 78.6773 | 76.4665 | 76.4665 | 75.3612 | 70.9397 | 65.4129 | 63.2022 | 60.9915 | 67.1631 | 0 | 2.1631
2051 | 6 | 13 | 2051-06-13 | 1987 | 60.3716 | 57.794 | 59.0828 | 60.3716 | 60.3716 | 59.0828 | 62.9492 | 62.9492 | 64.238 | 64.238 | 66.8156 | 69.3932 | 75.8372 | 79.7036 | 83.57 | 82.2812 | 83.57 | 83.57 | 80.9924 | 74.5484 | 69.3932 | 65.5268 | 66.8156 | 65.5268 | 69.1247 | 0 | 4.1247
2051 | 6 | 14 | 2051-06-14 | 1987 | 63.4127 | 62.304 | 58.978 | 55.652 | 55.652 | 56.7607 | 60.0867 | 64.5213 | 68.956 | 73.3907 | 74.4993 | 76.7167 | 78.934 | 80.0427 | 82.26 | 82.26 | 85.586 | 81.1513 | 80.0427 | 75.608 | 68.956 | 65.63 | 62.304 | 60.0867 | 69.7413 | 0 | 4.7413
2051 | 6 | 15 | 2051-06-15 | 1987 | 66.5388 | 63.3899 | 60.2409 | 57.092 | 60.2409 | 60.2409 | 58.6665 | 57.092 | 57.092 | 58.6665 | 61.8154 | 61.8154 | 64.9644 | 68.1133 | 75.9856 | 77.5601 | 79.1346 | 83.858 | 75.9856 | 75.9856 | 72.8367 | 69.6878 | 66.5388 | 63.3899 | 66.5388 | 0 | 1.5388
2051 | 6 | 16 | 2051-06-16 | 1987 | 69.8045 | 67.6344 | 65.4642 | 63.2941 | 61.124 | 61.124 | 65.4642 | 65.4642 | 67.6344 | 67.6344 | 71.9746 | 76.3149 | 82.8252 | 89.3356 | 93.6759 | 95.846 | 91.5057 | 89.3356 | 87.1655 | 87.1655 | 84.9954 | 80.6551 | 74.1447 | 71.9746 | 76.3149 | 0 | 11.3149
2051 | 6 | 17 | 2051-06-17 | 1987 | 67.2555 | 65.9341 | 63.2914 | 61.97 | 61.97 | 61.97 | 65.9341 | 68.5768 | 71.2195 | 76.505 | 80.4691 | 81.7905 | 84.4332 | 87.0759 | 89.7186 | 89.7186 | 91.04 | 89.7186 | 88.3973 | 83.1118 | 77.8264 | 72.5409 | 73.8623 | 72.5409 | 76.1196 | 0 | 11.1196
2051 | 6 | 18 | 2051-06-18 | 1987 | 65.1248 | 63.3373 | 60.656 | 61.5498 | 60.656 | 61.5498 | 63.3373 | 66.9124 | 71.3812 | 70.4875 | 74.0625 | 77.6376 | 79.4252 | 79.4252 | 80.3189 | 82.1065 | 83.894 | 83.0002 | 81.2127 | 78.5314 | 74.0625 | 72.275 | 68.6999 | 66.9124 | 71.9398 | 0 | 6.9398
2051 | 6 | 19 | 2051-06-19 | 1987 | 63.5528 | 63.5528 | 62.3908 | 62.3908 | 59.486 | 60.067 | 61.8099 | 63.5528 | 64.1337 | 65.2957 | 68.2005 | 69.3624 | 71.6863 | 73.4292 | 74.5911 | 75.1721 | 76.334 | 75.753 | 75.753 | 73.4292 | 71.1053 | 67.6195 | 65.2957 | 64.7147 | 67.8616 | 0 | 2.8616
2051 | 6 | 20 | 2051-06-20 | 1987 | 68.4343 | 58.0213 | 60.6245 | 58.0213 | 58.0213 | 58.0213 | 55.418 | 58.0213 | 63.2278 | 65.831 | 71.0375 | 73.6407 | 63.2278 | 65.831 | 76.244 | 68.4343 | 65.831 | 68.4343 | 68.4343 | 73.6407 | 68.4343 | 63.2278 | 63.2278 | 58.0213 | 64.6378 | 0.36216 | 0
2051 | 6 | 21 | 2051-06-21 | 1987 | 56.3785 | 54.1973 | 54.1973 | 54.1973 | 52.016 | 52.016 | 54.1973 | 56.3785 | 58.5598 | 62.9224 | 67.2849 | 69.4662 | 56.3785 | 71.6475 | 71.6475 | 76.01 | 69.4662 | 71.6475 | 69.4662 | 65.1036 | 60.7411 | 58.5598 | 56.3785 | 56.3785 | 61.4682 | 3.5318 | 0
2051 | 6 | 22 | 2051-06-22 | 1987 | 57.2371 | 57.2371 | 55.7007 | 55.7007 | 54.1644 | 52.628 | 55.7007 | 55.7007 | 58.7734 | 63.3825 | 66.4552 | 67.9915 | 74.1369 | 74.1369 | 77.2096 | 78.746 | 78.746 | 78.746 | 75.6733 | 66.4552 | 60.3098 | 57.2371 | 57.2371 | 58.7734 | 64.0866 | 0.91337 | 0
2051 | 6 | 23 | 2051-06-23 | 1987 | 59.396 | 58.064 | 56.732 | 56.732 | 55.4 | 55.4 | 56.732 | 59.396 | 60.728 | 63.392 | 66.056 | 71.384 | 74.048 | 76.712 | 80.708 | 80.708 | 80.708 | 82.04 | 80.708 | 76.712 | 71.384 | 67.388 | 63.392 | 58.064 | 67.166 | 0 | 2.166
2051 | 6 | 24 | 2051-06-24 | 1987 | 59.7138 | 58.4378 | 57.1619 | 55.886 | 55.886 | 57.1619 | 59.7138 | 63.5415 | 68.6452 | 72.473 | 76.3008 | 80.1285 | 83.9563 | 85.2322 | 87.7841 | 89.06 | 87.7841 | 86.5082 | 85.2322 | 81.4045 | 72.473 | 72.473 | 72.473 | 69.9212 | 72.473 | 0 | 7.473
2051 | 6 | 25 | 2051-06-25 | 1987 | 64.3563 | 62.2066 | 61.1317 | 61.1317 | 58.982 | 61.1317 | 63.2814 | 65.4311 | 70.8054 | 75.1049 | 77.2546 | 80.4791 | 83.7037 | 85.8534 | 88.0031 | 89.078 | 86.9283 | 88.0031 | 85.8534 | 83.7037 | 77.2546 | 72.9551 | 75.1049 | 72.9551 | 74.6122 | 0 | 9.6122
2051 | 6 | 26 | 2051-06-26 | 1987 | 70.4561 | 67.6655 | 66.7354 | 63.0146 | 60.224 | 61.1542 | 66.7354 | 70.4561 | 73.2467 | 75.1071 | 76.9675 | 79.7581 | 83.4788 | 85.3392 | 88.1298 | 88.1298 | 89.06 | 88.1298 | 86.2694 | 83.4788 | 79.7581 | 76.9675 | 75.1071 | 72.3165 | 76.1536 | 0 | 11.1536
2051 | 6 | 27 | 2051-06-27 | 1987 | 65.7694 | 62.1472 | 61.2417 | 59.4306 | 57.6195 | 56.714 | 62.1472 | 64.8638 | 65.7694 | 67.5805 | 70.2971 | 73.0137 | 74.8248 | 77.5414 | 78.4469 | 80.258 | 77.5414 | 79.3525 | 77.5414 | 75.7303 | 72.1082 | 60.3362 | 61.2417 | 59.4306 | 68.3728 | 0 | 3.3728
2051 | 6 | 28 | 2051-06-28 | 1987 | 62.4572 | 59.3606 | 58.3284 | 56.264 | 57.2962 | 57.2962 | 58.3284 | 57.2962 | 58.3284 | 61.425 | 66.5861 | 70.7149 | 73.8115 | 80.0048 | 83.1014 | 83.1014 | 86.198 | 85.1658 | 85.1658 | 83.1014 | 81.037 | 75.8759 | 71.7471 | 68.6505 | 70.0268 | 0 | 5.0268
2051 | 6 | 29 | 2051-06-29 | 1987 | 62.3789 | 63.2851 | 63.2851 | 59.6604 | 57.848 | 58.7542 | 63.2851 | 68.7222 | 71.4408 | 71.4408 | 75.9717 | 75.9717 | 77.7841 | 80.5027 | 85.0336 | 86.846 | 86.846 | 85.9398 | 84.1274 | 81.4089 | 76.8779 | 72.347 | 70.5346 | 68.7222 | 72.8756 | 0 | 7.8756
2051 | 6 | 30 | 2051-06-30 | 1987 | 68.936 | 64.994 | 62.366 | 64.994 | 58.424 | 61.052 | 58.424 | 62.366 | 64.994 | 68.936 | 71.564 | 78.134 | 80.762 | 83.39 | 87.332 | 89.96 | 89.96 | 89.96 | 88.646 | 86.018 | 79.448 | 72.878 | 70.25 | 64.994 | 73.6993 | 0 | 8.6992
2051 | 7 | 1 | 2051-07-01 | 1987 | 65.2233 | 62.5468 | 61.2085 | 58.532 | 62.5468 | 59.8703 | 61.2085 | 62.5468 | 65.2233 | 65.2233 | 67.8998 | 73.2529 | 75.9294 | 82.6207 | 85.2972 | 87.9737 | 89.312 | 85.2972 | 82.6207 | 77.2677 | 70.5763 | 66.5616 | 63.885 | 63.885 | 70.6879 | 0 | 5.6879
2051 | 7 | 2 | 2051-07-02 | 1987 | 62.366 | 62.366 | 62.366 | 62.366 | 62.366 | 62.366 | 62.366 | 59.216 | 68.666 | 74.966 | 74.966 | 81.266 | 87.566 | 84.416 | 87.566 | 84.416 | 84.416 | 84.416 | 81.266 | 81.266 | 74.966 | 74.966 | 71.816 | 68.666 | 73.391 | 0 | 8.391
2051 | 7 | 3 | 2051-07-03 | 1987 | 64.7558 | 63.3348 | 63.3348 | 61.9139 | 61.9139 | 61.9139 | 63.3348 | 64.7558 | 64.7558 | 66.1767 | 70.4395 | 69.0186 | 71.8605 | 77.5442 | 78.9652 | 83.228 | 80.3861 | 81.8071 | 80.3861 | 77.5442 | 70.4395 | 67.5976 | 61.9139 | 59.072 | 69.433 | 0 | 4.433
2051 | 7 | 4 | 2051-07-04 | 1987 | 66.5168 | 66.5168 | 64.1714 | 61.826 | 61.826 | 61.826 | 64.1714 | 68.8622 | 73.553 | 73.553 | 75.8984 | 73.553 | 80.5892 | 73.553 | 73.553 | 71.2076 | 82.9346 | 85.28 | 78.2438 | 68.8622 | 68.8622 | 66.5168 | 66.5168 | 64.1714 | 70.5235 | 0 | 5.5235
2051 | 7 | 5 | 2051-07-05 | 1987 | 60.89 | 62.9158 | 60.89 | 62.9158 | 62.9158 | 62.9158 | 64.9416 | 66.9675 | 68.9933 | 71.0191 | 77.0965 | 79.1224 | 83.174 | 81.1482 | 83.174 | 83.174 | 83.174 | 79.1224 | 73.0449 | 68.9933 | 64.9416 | 62.9158 | 60.89 | 60.89 | 70.2594 | 0 | 5.2594
2051 | 7 | 6 | 2051-07-06 | 1987 | 69.7923 | 69.7923 | 72.0834 | 69.7923 | 67.5011 | 65.21 | 67.5011 | 69.7923 | 76.6657 | 81.248 | 83.5391 | 88.1214 | 92.7037 | 97.286 | 94.9949 | 97.286 | 97.286 | 94.9949 | 90.4126 | 88.1214 | 85.8303 | 81.248 | 81.248 | 78.9569 | 81.7253 | 0 | 16.7253
2051 | 7 | 7 | 2051-07-07 | 1987 | 74.6993 | 69.224 | 69.224 | 69.224 | 71.9616 | 69.224 | 71.9616 | 74.6993 | 71.9616 | 77.4369 | 80.1745 | 80.1745 | 88.3875 | 91.1251 | 96.6004 | 99.338 | 91.1251 | 91.1251 | 85.6498 | 82.9122 | 77.4369 | 74.6993 | 74.6993 | 69.224 | 79.262 | 0 | 14.262
2051 | 7 | 8 | 2051-07-08 | 1987 | 71.207 | 67.01 | 69.1085 | 67.01 | 69.1085 | 69.1085 | 69.1085 | 67.01 | 67.01 | 73.3055 | 83.798 | 85.8965 | 81.6995 | 85.8965 | 87.995 | 92.192 | 92.192 | 90.0935 | 85.8965 | 83.798 | 77.5025 | 79.601 | 77.5025 | 75.404 | 77.8522 | 0 | 12.8522
2051 | 7 | 9 | 2051-07-09 | 1987 | 73.9105 | 71.4429 | 68.9753 | 66.5076 | 66.5076 | 64.04 | 66.5076 | 71.4429 | 71.4429 | 66.5076 | 68.9753 | 78.8458 | 86.2487 | 86.2487 | 88.7164 | 91.184 | 91.184 | 88.7164 | 86.2487 | 83.7811 | 83.7811 | 76.3782 | 76.3782 | 76.3782 | 77.0979 | 0 | 12.0979
2051 | 7 | 10 | 2051-07-10 | 1987 | 68.9914 | 66.1107 | 65.1505 | 65.1505 | 65.1505 | 63.23 | 67.0709 | 68.9914 | 73.7925 | 77.6335 | 79.5539 | 81.4744 | 80.5142 | 84.3551 | 85.3153 | 86.2755 | 88.196 | 87.2358 | 86.2755 | 84.3551 | 80.5142 | 77.6335 | 74.7528 | 76.6732 | 76.4332 | 0 | 11.4332
2051 | 7 | 11 | 2051-07-11 | 1987 | 64.936 | 63.8267 | 60.4987 | 61.608 | 58.28 | 60.4987 | 59.3893 | 67.1547 | 66.0453 | 69.3733 | 72.7013 | 77.1387 | 80.4667 | 82.6853 | 86.0133 | 88.232 | 84.904 | 84.904 | 84.904 | 79.3573 | 72.7013 | 67.1547 | 69.3733 | 67.1547 | 72.0542 | 0 | 7.0542
2051 | 7 | 12 | 2051-07-12 | 1987 | 66.1865 | 64.0818 | 60.9247 | 61.9771 | 60.9247 | 58.82 | 63.0294 | 66.1865 | 68.2912 | 72.5006 | 76.7101 | 79.8671 | 79.8671 | 83.0242 | 84.0766 | 88.286 | 88.286 | 87.2336 | 84.0766 | 80.9195 | 74.6054 | 71.4483 | 71.4483 | 69.3436 | 73.4215 | 0 | 8.4215
2051 | 7 | 13 | 2051-07-13 | 1987 | 66.407 | 64.4141 | 63.4177 | 62.4213 | 59.432 | 59.432 | 63.4177 | 67.4034 | 70.3927 | 72.3856 | 76.3713 | 77.3677 | 81.3534 | 83.3463 | 86.3356 | 86.3356 | 87.332 | 86.3356 | 86.3356 | 83.3463 | 76.3713 | 73.382 | 72.3856 | 71.3891 | 74.0463 | 0 | 9.0463
2051 | 7 | 14 | 2051-07-14 | 1987 | 72.7446 | 69.5437 | 69.5437 | 63.1419 | 59.941 | 58.874 | 65.2758 | 69.5437 | 72.7446 | 73.8115 | 72.7446 | 78.0794 | 81.2803 | 85.5481 | 86.6151 | 89.816 | 89.816 | 87.6821 | 85.5481 | 82.3472 | 77.0124 | 71.6776 | 69.5437 | 68.4767 | 75.0563 | 0 | 10.0563
2051 | 7 | 15 | 2051-07-15 | 1987 | 76.3463 | 74.8097 | 70.1998 | 67.1265 | 60.98 | 60.98 | 64.0533 | 64.0533 | 64.0533 | 67.1265 | 73.2731 | 76.3463 | 77.8829 | 84.0295 | 85.5661 | 85.5661 | 90.176 | 88.6394 | 80.9562 | 76.3463 | 73.2731 | 68.6632 | 67.1265 | 65.5899 | 73.4651 | 0 | 8.4651
2051 | 7 | 16 | 2051-07-16 | 1987 | 63.4172 | 63.4172 | 63.4172 | 63.4172 | 63.4172 | 61.556 | 61.556 | 61.556 | 63.4172 | 65.2784 | 65.2784 | 70.862 | 70.862 | 74.5844 | 80.168 | 83.8904 | 89.474 | 89.474 | 87.6128 | 87.6128 | 82.0292 | 74.5844 | 76.4456 | 74.5844 | 72.413 | 0 | 7.413
2051 | 7 | 17 | 2051-07-17 | 1987 | 64.1995 | 60.9297 | 62.0197 | 59.8398 | 56.57 | 56.57 | 58.7499 | 66.3794 | 65.2894 | 70.7391 | 78.3686 | 79.4586 | 81.6384 | 84.9082 | 88.178 | 85.9981 | 84.9082 | 80.5485 | 78.3686 | 76.1888 | 72.919 | 74.0089 | 75.0988 | 74.0089 | 72.3286 | 0 | 7.3286
2051 | 7 | 18 | 2051-07-18 | 1987 | 74.039 | 72.5 | 69.422 | 67.883 | 64.805 | 64.805 | 63.266 | 66.344 | 69.422 | 78.656 | 83.273 | 89.429 | 92.507 | 94.046 | 95.585 | 97.124 | 92.507 | 94.046 | 83.273 | 78.1943 | 72.9617 | 67.883 | 66.344 | 66.344 | 77.6941 | 0 | 12.6941
2051 | 7 | 19 | 2051-07-19 | 1987 | 71.1152 | 71.1152 | 66.812 | 66.812 | 66.812 | 66.812 | 68.9636 | 68.9636 | 71.1152 | 75.4184 | 79.7216 | 81.8732 | 81.8732 | 86.1764 | 92.6312 | 92.6312 | 96.9344 | 99.086 | 92.6312 | 88.328 | 81.8732 | 77.57 | 77.57 | 81.8732 | 79.363 | 0 | 14.363
2051 | 7 | 20 | 2051-07-20 | 1987 | 68.605 | 68.605 | 67.2135 | 67.2135 | 65.822 | 67.2135 | 65.822 | 72.7794 | 78.3453 | 81.1283 | 79.7368 | 85.3027 | 90.8686 | 90.8686 | 93.6516 | 97.826 | 97.826 | 97.826 | 95.043 | 89.4771 | 82.5197 | 76.9538 | 75.5623 | 74.1709 | 80.4325 | 0 | 15.4325
2051 | 7 | 21 | 2051-07-21 | 1987 | 77.8432 | 77.8432 | 73.9178 | 69.9925 | 72.6094 | 68.684 | 73.9178 | 75.2263 | 83.0771 | 88.3109 | 92.2363 | 94.8532 | 97.4702 | 101.3955 | 98.7786 | 102.704 | 101.3955 | 100.0871 | 97.4702 | 94.8532 | 88.3109 | 83.0771 | 83.0771 | 76.5348 | 86.4027 | 0 | 21.4027
2051 | 7 | 22 | 2051-07-22 | 1987 | 81.122 | 73.436 | 69.593 | 69.593 | 69.593 | 69.593 | 73.436 | 73.436 | 73.436 | 77.279 | 81.122 | 81.122 | 88.808 | 96.494 | 96.494 | 96.494 | 92.651 | 92.651 | 92.651 | 84.965 | 81.122 | 81.122 | 69.593 | 65.75 | 80.4815 | 0 | 15.4815
2051 | 7 | 23 | 2051-07-23 | 1987 | 66.452 | 66.452 | 66.452 | 66.452 | 66.452 | 66.452 | 66.452 | 69.9777 | 71.7406 | 75.2664 | 80.555 | 84.0807 | 89.3694 | 91.1322 | 92.8951 | 94.658 | 92.8951 | 89.3694 | 92.8951 | 91.1322 | 87.6065 | 78.7921 | 75.2664 | 75.2664 | 79.0859 | 0 | 14.0859
2051 | 7 | 24 | 2051-07-24 | 1987 | 73.556 | 67.388 | 65.846 | 64.304 | 62.762 | 64.304 | 64.304 | 68.93 | 70.472 | 72.014 | 78.182 | 85.892 | 84.35 | 85.892 | 85.892 | 87.434 | 88.976 | 90.518 | 88.976 | 85.892 | 81.266 | 75.098 | 70.472 | 65.846 | 76.1903 | 0 | 11.1903
2051 | 7 | 25 | 2051-07-25 | 1987 | 61.134 | 61.134 | 59.896 | 59.896 | 59.896 | 58.658 | 59.896 | 61.134 | 61.134 | 62.372 | 66.086 | 67.324 | 69.8 | 74.752 | 78.466 | 80.942 | 74.752 | 73.514 | 73.514 | 72.276 | 71.038 | 66.086 | 64.848 | 63.61 | 66.7566 | 0 | 1.7566
2051 | 7 | 26 | 2051-07-26 | 1987 | 65.0537 | 65.0537 | 63.9762 | 62.8986 | 62.8986 | 59.666 | 62.8986 | 65.0537 | 67.2088 | 73.6741 | 76.9067 | 79.0618 | 81.2169 | 82.2945 | 83.372 | 81.2169 | 81.2169 | 77.9843 | 75.8292 | 73.6741 | 69.3639 | 68.2864 | 66.1313 | 65.0537 | 71.2496 | 0 | 6.2496
2051 | 7 | 27 | 2051-07-27 | 1987 | 63.0068 | 61.9052 | 61.9052 | 61.9052 | 61.9052 | 59.702 | 63.0068 | 65.21 | 67.4132 | 69.6164 | 71.8196 | 75.1244 | 77.3276 | 78.4292 | 80.6324 | 81.734 | 81.734 | 80.6324 | 80.6324 | 77.3276 | 71.8196 | 67.4132 | 64.1084 | 63.0068 | 70.3049 | 0 | 5.3049
2051 | 7 | 28 | 2051-07-28 | 1987 | 63.7995 | 62.4077 | 62.4077 | 63.7995 | 61.016 | 62.4077 | 65.1912 | 69.3664 | 73.5415 | 76.325 | 81.8919 | 84.6754 | 86.0671 | 90.2423 | 91.634 | 91.634 | 91.634 | 90.2423 | 88.8505 | 86.0671 | 77.7167 | 73.5415 | 72.1498 | 70.7581 | 76.557 | 0 | 11.557
2051 | 7 | 29 | 2051-07-29 | 1987 | 68.9115 | 66.2327 | 66.2327 | 63.554 | 64.8934 | 63.554 | 66.2327 | 68.9115 | 72.9295 | 75.6083 | 78.287 | 80.9657 | 84.9838 | 87.6625 | 91.6806 | 91.6806 | 93.02 | 91.6806 | 91.6806 | 84.9838 | 78.287 | 76.9476 | 74.2689 | 74.2689 | 77.3941 | 0 | 12.3941
2051 | 7 | 30 | 2051-07-30 | 1987 | 67.982 | 66.812 | 63.302 | 60.962 | 59.792 | 59.792 | 62.132 | 63.302 | 69.152 | 70.322 | 72.662 | 76.172 | 77.342 | 79.682 | 83.192 | 85.532 | 82.022 | 78.512 | 76.172 | 73.832 | 72.662 | 70.322 | 69.152 | 65.642 | 71.102 | 0 | 6.102
2051 | 7 | 31 | 2051-07-31 | 1987 | 59.2057 | 59.2057 | 57.29 | 57.29 | 57.29 | 57.29 | 57.29 | 59.2057 | 63.0371 | 70.7 | 72.6157 | 78.3629 | 80.2786 | 84.11 | 82.1943 | 82.1943 | 84.11 | 82.1943 | 74.5314 | 72.6157 | 66.8686 | 64.9529 | 63.0371 | 64.9529 | 68.7843 | 0 | 3.7843
2051 | 8 | 1 | 2051-08-01 | 1987 | 66.0452 | 64.3694 | 61.0178 | 61.0178 | 61.0178 | 59.342 | 61.0178 | 64.3694 | 69.3968 | 72.7484 | 77.7758 | 82.8032 | 86.1548 | 89.5064 | 92.858 | 91.1822 | 92.858 | 92.858 | 91.1822 | 84.479 | 77.7758 | 71.0726 | 69.3968 | 69.3968 | 75.4018 | 0 | 10.4017
2051 | 8 | 2 | 2051-08-02 | 1987 | 66.8707 | 66.8707 | 65.3305 | 62.2502 | 60.71 | 62.2502 | 63.7903 | 68.4109 | 74.5716 | 79.1921 | 83.8126 | 86.893 | 86.893 | 88.4331 | 94.5938 | 96.134 | 96.134 | 94.5938 | 93.0537 | 88.4331 | 82.2724 | 74.5716 | 74.5716 | 71.4912 | 78.422 | 0 | 13.422
2051 | 8 | 3 | 2051-08-03 | 1987 | 68.1728 | 67.184 | 67.184 | 66.1952 | 62.24 | 62.24 | 64.2176 | 67.184 | 72.128 | 76.0832 | 79.0496 | 82.016 | 84.9824 | 86.96 | 90.9152 | 90.9152 | 91.904 | 88.9376 | 84.9824 | 82.016 | 77.072 | 76.0832 | 74.1056 | 72.128 | 76.454 | 0 | 11.454
2051 | 8 | 4 | 2051-08-04 | 1987 | 73.9321 | 71.8484 | 70.8066 | 66.6392 | 62.4718 | 61.43 | 63.5137 | 67.681 | 70.8066 | 71.8484 | 77.0576 | 79.1413 | 80.1831 | 83.3086 | 84.3505 | 86.4342 | 86.4342 | 87.476 | 85.3923 | 79.1413 | 72.8902 | 72.8902 | 70.8066 | 65.5974 | 74.6701 | 0 | 9.67
2051 | 8 | 5 | 2051-08-05 | 1987 | 69.62 | 69.62 | 66.101 | 62.582 | 62.582 | 64.3415 | 67.8605 | 67.8605 | 69.62 | 73.139 | 78.4175 | 78.4175 | 85.4555 | 81.9365 | 88.9745 | 90.734 | 90.734 | 90.734 | 90.734 | 85.4555 | 81.9365 | 80.177 | 76.658 | 73.139 | 76.9513 | 0 | 11.9512
2051 | 8 | 6 | 2051-08-06 | 1987 | 68.4563 | 64.0236 | 62.546 | 65.5011 | 65.5011 | 64.0236 | 64.0236 | 65.5011 | 66.9787 | 71.4114 | 77.3217 | 80.2768 | 84.7095 | 89.1422 | 92.0973 | 95.0524 | 95.0524 | 96.53 | 93.5749 | 87.6646 | 80.2768 | 80.2768 | 81.7543 | 78.7992 | 77.9373 | 0 | 12.9373
2051 | 8 | 7 | 2051-08-07 | 1987 | 74.2013 | 71.3319 | 68.4624 | 69.4189 | 66.5494 | 63.68 | 68.4624 | 71.3319 | 74.2013 | 77.0708 | 78.9837 | 84.7226 | 86.6356 | 88.5486 | 90.4615 | 91.418 | 91.418 | 89.505 | 89.505 | 86.6356 | 81.8532 | 80.8967 | 78.0272 | 75.1578 | 79.1033 | 0 | 14.1033
2051 | 8 | 8 | 2051-08-08 | 1987 | 70.4731 | 67.3044 | 67.3044 | 68.3606 | 65.192 | 66.2482 | 66.2482 | 70.4731 | 74.6979 | 77.8666 | 81.0352 | 84.2039 | 87.3725 | 89.4849 | 89.4849 | 92.6536 | 92.6536 | 94.766 | 90.5411 | 87.3725 | 78.9228 | 74.6979 | 74.6979 | 72.5855 | 78.5267 | 0 | 13.5267
2051 | 8 | 9 | 2051-08-09 | 1987 | 74.9652 | 72.6334 | 70.3015 | 69.1356 | 65.6379 | 64.472 | 65.6379 | 70.3015 | 72.6334 | 74.9652 | 77.297 | 80.7947 | 85.4584 | 87.7902 | 88.9561 | 90.122 | 90.122 | 85.4584 | 79.6288 | 74.9652 | 70.3015 | 65.6379 | 66.8038 | 65.6379 | 75.4024 | 0 | 10.4024
2051 | 8 | 10 | 2051-08-10 | 1987 | 69.872 | 64.868 | 64.868 | 62.366 | 64.868 | 64.868 | 64.868 | 64.868 | 62.366 | 69.872 | 74.876 | 77.378 | 79.88 | 84.884 | 84.884 | 84.884 | 79.88 | 82.382 | 79.88 | 77.378 | 77.378 | 74.876 | 74.876 | 74.876 | 73.4165 | 0 | 8.4165
2051 | 8 | 11 | 2051-08-11 | 1987 | 61.7777 | 60.3528 | 60.3528 | 60.3528 | 58.928 | 58.928 | 60.3528 | 61.7777 | 61.7777 | 66.0522 | 67.4771 | 71.7516 | 76.0261 | 80.3006 | 83.1503 | 83.1503 | 86 | 83.1503 | 83.1503 | 80.3006 | 71.7516 | 68.9019 | 66.0522 | 67.4771 | 69.9705 | 0 | 4.9705
2051 | 8 | 12 | 2051-08-12 | 1987 | 78.818 | 66.902 | 60.944 | 60.944 | 60.944 | 60.944 | 63.923 | 63.923 | 66.902 | 66.902 | 69.881 | 72.86 | 72.86 | 75.839 | 81.797 | 81.797 | 90.734 | 87.755 | 81.797 | 81.797 | 75.839 | 72.86 | 68.3915 | 63.923 | 72.0532 | 0 | 7.0532
2051 | 8 | 13 | 2051-08-13 | 1987 | 65.184 | 65.184 | 62.582 | 62.582 | 62.582 | 62.582 | 62.582 | 62.582 | 65.184 | 65.184 | 67.786 | 70.388 | 72.99 | 80.796 | 83.398 | 86 | 86 | 86 | 83.398 | 78.194 | 75.592 | 72.99 | 70.388 | 67.786 | 71.5806 | 0 | 6.5806
2051 | 8 | 14 | 2051-08-14 | 1987 | 61.9405 | 61.9405 | 61.9405 | 61.9405 | 61.9405 | 59.738 | 59.738 | 61.9405 | 61.9405 | 64.1431 | 66.3456 | 68.5482 | 72.9533 | 79.5609 | 83.966 | 77.3584 | 79.5609 | 81.7635 | 83.966 | 79.5609 | 75.1558 | 75.1558 | 68.5482 | 68.5482 | 69.9248 | 0 | 4.9248
2051 | 8 | 15 | 2051-08-15 | 1987 | 64.1048 | 58.838 | 58.838 | 58.838 | 58.838 | 58.838 | 58.838 | 58.838 | 58.838 | 61.4714 | 64.1048 | 66.7382 | 69.3716 | 74.6384 | 79.9052 | 79.9052 | 85.172 | 74.6384 | 69.3716 | 69.3716 | 64.1048 | 64.1048 | 61.4714 | 58.838 | 65.7507 | 0 | 0.75068
2051 | 8 | 16 | 2051-08-16 | 1987 | 65.1791 | 63.7276 | 62.276 | 62.276 | 62.276 | 62.276 | 62.276 | 62.276 | 63.7276 | 65.1791 | 68.0823 | 75.3401 | 76.7917 | 78.2433 | 79.6949 | 82.598 | 81.1464 | 78.2433 | 76.7917 | 75.3401 | 73.8886 | 69.5339 | 66.6307 | 63.7276 | 69.8967 | 0 | 4.8967
2051 | 8 | 17 | 2051-08-17 | 1987 | 63.1463 | 63.1463 | 63.1463 | 62.2987 | 61.4511 | 59.756 | 60.6036 | 62.2987 | 63.9938 | 66.5365 | 70.7743 | 72.4695 | 73.317 | 76.7073 | 77.5549 | 79.25 | 79.25 | 79.25 | 77.5549 | 75.0122 | 70.7743 | 68.2317 | 68.2317 | 69.0792 | 69.3264 | 0 | 4.3264
2051 | 8 | 18 | 2051-08-18 | 1987 | 67.8949 | 66.1712 | 65.3094 | 63.5857 | 63.5857 | 61.862 | 63.5857 | 67.033 | 69.6186 | 71.3422 | 74.7896 | 76.5133 | 79.0988 | 80.8225 | 83.408 | 82.5462 | 83.408 | 82.5462 | 80.8225 | 77.3751 | 73.0659 | 72.2041 | 70.4804 | 70.4804 | 72.8145 | 0 | 7.8145
2051 | 8 | 19 | 2051-08-19 | 1987 | 69.452 | 68.3705 | 66.2075 | 62.963 | 61.8815 | 60.8 | 61.8815 | 66.2075 | 69.452 | 73.778 | 73.778 | 75.941 | 79.1855 | 81.3485 | 83.5115 | 84.593 | 86.756 | 86.756 | 83.5115 | 78.104 | 71.615 | 69.452 | 70.5335 | 68.3705 | 73.1021 | 0 | 8.1021
2051 | 8 | 20 | 2051-08-20 | 1987 | 66.2039 | 64.8526 | 63.5013 | 63.5013 | 63.5013 | 62.15 | 62.15 | 62.15 | 62.15 | 63.5013 | 64.8526 | 72.9603 | 72.9603 | 74.3116 | 78.3654 | 81.068 | 79.7167 | 79.7167 | 77.0141 | 71.609 | 67.5551 | 67.5551 | 66.2039 | 63.5013 | 68.7938 | 0 | 3.7938
2051 | 8 | 21 | 2051-08-21 | 1987 | 65.1773 | 64.4442 | 64.4442 | 63.7111 | 62.978 | 62.978 | 62.978 | 65.1773 | 67.3765 | 69.5758 | 71.042 | 73.9744 | 76.1736 | 76.9067 | 78.3729 | 79.106 | 79.106 | 77.6398 | 76.1736 | 73.2413 | 69.5758 | 69.5758 | 68.8427 | 68.1096 | 70.2784 | 0 | 5.2784
2051 | 8 | 22 | 2051-08-22 | 1987 | 62.459 | 60.3605 | 60.3605 | 59.3112 | 59.3112 | 58.262 | 58.262 | 61.4097 | 64.5575 | 68.7545 | 70.853 | 76.0992 | 79.247 | 80.2962 | 81.3455 | 82.3947 | 83.444 | 80.2962 | 78.1977 | 76.0992 | 71.9022 | 70.853 | 71.9022 | 70.853 | 70.2847 | 0 | 5.2847
2051 | 8 | 23 | 2051-08-23 | 1987 | 69.314 | 69.314 | 63.2728 | 60.8563 | 62.0645 | 59.648 | 60.8563 | 63.2728 | 65.6893 | 69.314 | 69.314 | 74.147 | 77.7717 | 81.3965 | 85.0212 | 88.646 | 88.646 | 88.646 | 88.646 | 81.3965 | 76.5635 | 72.9387 | 72.9387 | 72.9387 | 73.4422 | 0 | 8.4422
2051 | 8 | 24 | 2051-08-24 | 1987 | 70.7695 | 69.3444 | 67.9193 | 66.4942 | 65.7817 | 63.644 | 63.644 | 65.7817 | 67.9193 | 72.1946 | 72.9072 | 74.3323 | 77.1825 | 80.0327 | 81.4578 | 82.8829 | 84.308 | 84.308 | 82.8829 | 80.0327 | 73.6197 | 71.4821 | 70.057 | 67.2068 | 73.1744 | 0 | 8.1744
2051 | 8 | 25 | 2051-08-25 | 1987 | 66.695 | 65.6555 | 65.6555 | 65.1358 | 64.616 | 64.7719 | 64.9798 | 65.1358 | 65.6555 | 67.7345 | 70.3332 | 72.4123 | 76.5702 | 76.5702 | 78.1295 | 79.6887 | 79.6887 | 81.248 | 80.2085 | 76.0505 | 71.8925 | 70.3332 | 68.774 | 69.2937 | 71.1345 | 0 | 6.1345
2051 | 8 | 26 | 2051-08-26 | 1987 | 69.6295 | 61.4461 | 60.2771 | 61.4461 | 61.4461 | 60.2771 | 59.108 | 61.4461 | 64.9533 | 69.6295 | 73.1366 | 69.6295 | 76.6438 | 76.6438 | 76.6438 | 77.8128 | 81.32 | 78.9819 | 77.8128 | 73.1366 | 73.1366 | 71.9676 | 71.9676 | 69.6295 | 69.9217 | 0 | 4.9217
2051 | 8 | 27 | 2051-08-27 | 1987 | 65.6337 | 64.8542 | 66.4132 | 64.0746 | 64.8542 | 61.736 | 62.5155 | 67.1928 | 69.5314 | 71.0905 | 72.6495 | 74.2086 | 78.1063 | 79.6654 | 81.2245 | 81.2245 | 82.004 | 78.8858 | 78.8858 | 74.2086 | 69.5314 | 71.0905 | 69.5314 | 67.9723 | 71.5452 | 0 | 6.5452
2051 | 8 | 28 | 2051-08-28 | 1987 | 66.794 | 61.844 | 59.864 | 58.874 | 57.884 | 58.874 | 59.864 | 60.854 | 60.854 | 65.804 | 69.764 | 70.754 | 72.734 | 74.714 | 75.704 | 77.684 | 77.684 | 74.714 | 74.714 | 71.744 | 67.784 | 68.774 | 67.784 | 66.794 | 67.619 | 0 | 2.619
2051 | 8 | 29 | 2051-08-29 | 1987 | 60.6243 | 59.7682 | 58.9122 | 58.9122 | 58.0561 | 58.0561 | 57.2 | 59.7682 | 61.4804 | 65.7608 | 68.329 | 70.8973 | 73.4655 | 76.0338 | 76.8898 | 78.602 | 77.7459 | 76.0338 | 73.4655 | 69.1851 | 66.6169 | 67.473 | 66.6169 | 65.7608 | 66.9022 | 0 | 1.9022
2051 | 8 | 30 | 2051-08-30 | 1987 | 62.6504 | 62.6504 | 60.9152 | 59.18 | 55.7096 | 54.842 | 56.5772 | 59.18 | 60.9152 | 65.2532 | 68.7236 | 72.194 | 75.6644 | 78.2672 | 80.0024 | 80.87 | 80.87 | 80.0024 | 77.3996 | 71.3264 | 67.856 | 66.9884 | 67.856 | 67.856 | 68.0729 | 0 | 3.0729
2051 | 8 | 31 | 2051-08-31 | 1987 | 65.462 | 63.662 | 60.962 | 61.862 | 60.962 | 58.262 | 57.362 | 60.962 | 64.562 | 68.162 | 71.762 | 75.362 | 78.962 | 81.662 | 82.562 | 84.362 | 82.562 | 80.762 | 78.062 | 73.562 | 69.962 | 69.062 | 66.362 | 68.162 | 70.2245 | 0 | 5.2245
2051 | 9 | 1 | 2051-09-01 | 1987 | 69.8354 | 65.6917 | 64.6557 | 64.6557 | 62.5839 | 62.5839 | 62.5839 | 65.6917 | 68.7994 | 69.8354 | 76.051 | 80.1947 | 85.3743 | 86.4103 | 90.554 | 90.554 | 90.554 | 87.4462 | 85.3743 | 80.1947 | 68.7994 | 65.6917 | 62.5839 | 60.512 | 73.6338 | 0 | 8.6338
2051 | 9 | 2 | 2051-09-02 | 1987 | 76.916 | 72.5144 | 72.5144 | 74.7152 | 74.7152 | 74.7152 | 74.7152 | 74.7152 | 79.1168 | 81.3176 | 83.5184 | 94.5224 | 96.7232 | 94.5224 | 98.924 | 96.7232 | 96.7232 | 90.1208 | 85.7192 | 83.5184 | 74.7152 | 79.1168 | 72.5144 | 65.912 | 82.0512 | 0 | 17.0512
2051 | 9 | 3 | 2051-09-03 | 1987 | 73.1549 | 69.8977 | 68.2691 | 66.6406 | 66.6406 | 66.6406 | 65.012 | 68.2691 | 76.412 | 81.2977 | 82.9263 | 86.1834 | 92.6977 | 95.9549 | 99.212 | 97.5834 | 99.212 | 99.212 | 92.6977 | 86.1834 | 82.9263 | 79.6691 | 76.412 | 79.6691 | 81.3656 | 0 | 16.3656
2051 | 9 | 4 | 2051-09-04 | 1987 | 72.788 | 71.483 | 68.873 | 70.178 | 67.568 | 62.348 | 63.653 | 68.873 | 74.093 | 76.703 | 81.923 | 87.143 | 88.448 | 92.363 | 93.668 | 93.668 | 92.363 | 88.448 | 87.143 | 80.618 | 78.008 | 80.618 | 79.313 | 78.008 | 79.0955 | 0 | 14.0955
2051 | 9 | 5 | 2051-09-05 | 1987 | 67.8999 | 67.8999 | 63.9457 | 63.9457 | 61.9686 | 60.98 | 60.98 | 64.9342 | 67.8999 | 71.8542 | 73.8313 | 75.8084 | 77.7855 | 80.7512 | 84.7054 | 83.7169 | 85.694 | 83.7169 | 80.7512 | 76.797 | 73.8313 | 71.8542 | 74.8198 | 69.877 | 72.7603 | 0 | 7.7603
2051 | 9 | 6 | 2051-09-06 | 1987 | 68.6509 | 65.2899 | 61.929 | 63.6094 | 60.2485 | 58.568 | 60.2485 | 63.6094 | 66.1302 | 69.4911 | 72.0118 | 72.8521 | 77.0533 | 77.8935 | 79.574 | 78.7338 | 79.574 | 79.574 | 76.213 | 72.0118 | 70.3314 | 72.0118 | 71.1716 | 66.9704 | 70.1563 | 0 | 5.1563
2051 | 9 | 7 | 2051-09-07 | 1987 | 66.908 | 65.183 | 64.3205 | 60.8705 | 60.8705 | 60.008 | 60.8705 | 60.8705 | 60.8705 | 60.8705 | 62.5955 | 66.0455 | 69.4955 | 74.6705 | 77.258 | 79.8455 | 80.708 | 80.708 | 78.983 | 73.808 | 69.4955 | 66.0455 | 65.183 | 63.458 | 67.9142 | 0 | 2.9142
2051 | 9 | 8 | 2051-09-08 | 1987 | 55.508 | 55.508 | 56.831 | 56.831 | 55.508 | 55.508 | 55.508 | 55.508 | 55.508 | 56.831 | 56.831 | 59.477 | 60.8 | 63.446 | 67.415 | 75.353 | 77.999 | 79.322 | 74.03 | 67.415 | 66.092 | 63.446 | 60.8 | 59.477 | 62.123 | 2.877 | 0
2051 | 9 | 9 | 2051-09-09 | 1987 | 60.1362 | 60.1362 | 59.207 | 56.4192 | 56.4192 | 55.49 | 56.4192 | 57.3485 | 58.2777 | 59.207 | 61.9948 | 65.7117 | 69.4287 | 71.2873 | 75.0042 | 77.792 | 76.8628 | 77.792 | 75.9335 | 69.4287 | 66.641 | 65.7117 | 64.7825 | 62.924 | 65.0148 | 0 | 0.014812
2051 | 9 | 10 | 2051-09-10 | 1987 | 63.2828 | 61.6814 | 61.1476 | 61.6814 | 62.749 | 60.08 | 60.08 | 61.1476 | 63.8166 | 66.4855 | 68.0869 | 70.2221 | 71.8234 | 73.9586 | 75.0262 | 75.0262 | 75.56 | 74.4924 | 71.8234 | 68.6207 | 65.4179 | 63.2828 | 62.749 | 62.749 | 66.7079 | 0 | 1.7079
2051 | 9 | 11 | 2051-09-11 | 1987 | 58.595 | 58.595 | 55.22 | 58.595 | 55.22 | 58.595 | 58.595 | 55.22 | 58.595 | 61.97 | 68.72 | 68.72 | 68.72 | 72.095 | 75.47 | 72.095 | 75.47 | 72.095 | 68.72 | 68.72 | 68.72 | 65.345 | 61.97 | 61.97 | 64.5012 | 0.49875 | 0
2051 | 9 | 12 | 2051-09-12 | 1987 | 62.141 | 62.141 | 62.141 | 60.098 | 60.098 | 60.098 | 60.098 | 60.098 | 62.141 | 62.141 | 60.098 | 64.184 | 68.27 | 72.356 | 70.313 | 70.313 | 70.313 | 68.27 | 66.227 | 64.184 | 64.184 | 62.141 | 62.141 | 60.098 | 63.9286 | 1.0714 | 0
2051 | 9 | 13 | 2051-09-13 | 1987 | 63.9644 | 63.9644 | 63.9644 | 63.9644 | 63.9644 | 63.068 | 63.068 | 63.9644 | 64.8608 | 64.8608 | 65.7572 | 67.55 | 69.3428 | 71.1356 | 72.032 | 72.032 | 72.032 | 72.032 | 72.032 | 68.4464 | 66.6536 | 64.8608 | 63.068 | 64.8608 | 66.7283 | 0 | 1.7283
2051 | 9 | 14 | 2051-09-14 | 1987 | 68.18 | 68.18 | 62.717 | 59.9855 | 65.4485 | 65.4485 | 65.4485 | 70.9115 | 73.643 | 73.643 | 68.18 | 68.18 | 70.9115 | 70.9115 | 73.643 | 70.9115 | 79.106 | 73.643 | 68.18 | 62.717 | 59.9855 | 57.254 | 57.254 | 59.9855 | 67.2695 | 0 | 2.2695
2051 | 9 | 15 | 2051-09-15 | 1987 | 64.5234 | 64.5234 | 66.3851 | 64.5234 | 62.6617 | 60.8 | 60.8 | 64.5234 | 66.3851 | 70.1086 | 79.4171 | 77.5554 | 85.0023 | 86.864 | 86.864 | 83.1406 | 70.1086 | 79.4171 | 75.6937 | 73.832 | 73.832 | 71.9703 | 68.2469 | 68.2469 | 71.8927 | 0 | 6.8927
2051 | 9 | 16 | 2051-09-16 | 1987 | 66.008 | 66.008 | 63.665 | 61.322 | 61.322 | 63.665 | 66.008 | 63.665 | 68.351 | 75.38 | 70.694 | 77.723 | 87.095 | 87.095 | 87.095 | 89.438 | 89.438 | 87.095 | 82.409 | 70.694 | 68.351 | 70.694 | 68.351 | 66.008 | 73.2322 | 0 | 8.2323
2051 | 9 | 17 | 2051-09-17 | 1987 | 67.7637 | 65.0502 | 62.3367 | 60.98 | 60.98 | 63.6935 | 60.98 | 63.6935 | 66.407 | 67.7637 | 75.9042 | 82.688 | 85.4015 | 88.115 | 90.8285 | 92.1852 | 90.8285 | 93.542 | 86.7582 | 78.6177 | 79.9745 | 77.261 | 77.261 | 73.1907 | 75.5085 | 0 | 10.5085
2051 | 9 | 18 | 2051-09-18 | 1987 | 62.5109 | 65.3377 | 65.3377 | 65.3377 | 61.0974 | 62.5109 | 59.684 | 65.3377 | 72.4049 | 72.4049 | 79.472 | 78.0586 | 85.1257 | 87.9526 | 89.366 | 86.5391 | 87.9526 | 86.5391 | 82.2989 | 78.0586 | 73.8183 | 69.578 | 65.3377 | 63.9243 | 73.5827 | 0 | 8.5827
2051 | 9 | 19 | 2051-09-19 | 1987 | 62.8991 | 62.3203 | 62.3203 | 61.1628 | 60.584 | 60.584 | 61.7415 | 61.1628 | 63.4778 | 66.3717 | 68.108 | 70.4231 | 71.5806 | 73.8957 | 73.8957 | 74.4745 | 75.632 | 75.0532 | 72.1594 | 72.1594 | 69.8443 | 68.6868 | 68.6868 | 67.5292 | 67.698 | 0 | 2.698
2051 | 9 | 20 | 2051-09-20 | 1987 | 53.012 | 52.354 | 51.696 | 51.696 | 49.722 | 50.38 | 49.064 | 51.038 | 53.012 | 56.302 | 59.592 | 60.25 | 62.224 | 64.198 | 66.172 | 66.83 | 66.83 | 66.172 | 62.882 | 56.96 | 55.644 | 54.328 | 54.328 | 53.67 | 57.0148 | 7.9852 | 0
2051 | 9 | 21 | 2051-09-21 | 1987 | 52.9013 | 51.1113 | 51.1113 | 48.7247 | 48.128 | 48.128 | 49.3213 | 49.3213 | 50.5147 | 53.498 | 57.078 | 58.868 | 61.2547 | 63.0447 | 63.0447 | 64.238 | 63.6413 | 62.448 | 60.0613 | 56.4813 | 55.288 | 55.8847 | 54.0947 | 53.498 | 55.4869 | 9.5131 | 0
2051 | 9 | 22 | 2051-09-22 | 1987 | 53.862 | 53.862 | 50.852 | 50.852 | 49.648 | 49.648 | 49.046 | 50.25 | 52.056 | 55.668 | 58.076 | 60.484 | 61.688 | 63.494 | 64.096 | 65.3 | 64.698 | 61.688 | 59.28 | 56.872 | 55.668 | 56.872 | 54.464 | 52.658 | 56.2951 | 8.7049 | 0
2051 | 9 | 23 | 2051-09-23 | 1987 | 54.7749 | 53.7604 | 53.2531 | 51.7313 | 52.2385 | 51.7313 | 51.7313 | 52.2385 | 53.7604 | 55.2822 | 57.3113 | 57.8185 | 58.3258 | 60.3549 | 61.8767 | 61.3695 | 62.384 | 60.3549 | 58.8331 | 56.804 | 56.2967 | 53.2531 | 51.224 | 51.224 | 55.7472 | 9.2528 | 0
2051 | 9 | 24 | 2051-09-24 | 1987 | 51.35 | 53.084 | 54.818 | 56.552 | 56.552 | 56.552 | 56.552 | 56.552 | 56.552 | 54.818 | 58.286 | 60.02 | 61.754 | 61.754 | 61.754 | 60.02 | 61.754 | 60.02 | 58.286 | 58.286 | 58.286 | 58.286 | 56.552 | 56.552 | 57.708 | 7.292 | 0
2051 | 9 | 25 | 2051-09-25 | 1987 | 55.5491 | 55.5491 | 55.5491 | 53.7466 | 53.7466 | 51.944 | 51.944 | 51.944 | 53.7466 | 51.944 | 53.7466 | 55.5491 | 57.3517 | 62.7594 | 64.562 | 62.7594 | 64.562 | 62.7594 | 60.9569 | 55.5491 | 53.7466 | 53.7466 | 53.7466 | 51.944 | 56.2251 | 8.7749 | 0
2051 | 9 | 26 | 2051-09-26 | 1987 | 56.344 | 54.344 | 52.344 | 50.344 | 48.344 | 49.344 | 49.344 | 50.344 | 52.344 | 53.344 | 57.344 | 60.344 | 60.344 | 60.344 | 61.344 | 66.344 | 64.344 | 63.344 | 61.344 | 59.344 | 58.344 | 57.344 | 56.344 | 55.344 | 56.594 | 8.406 | 0
2051 | 9 | 27 | 2051-09-27 | 1987 | 57.3131 | 57.3131 | 52.9006 | 51.7974 | 52.9006 | 48.488 | 48.488 | 50.6943 | 56.21 | 59.5194 | 62.8289 | 66.1383 | 68.3446 | 69.4477 | 70.5509 | 71.654 | 71.654 | 68.3446 | 63.932 | 58.4163 | 61.7257 | 61.7257 | 59.5194 | 59.5194 | 60.3927 | 4.6073 | 0
2051 | 9 | 28 | 2051-09-28 | 1987 | 51.8735 | 50.927 | 47.141 | 48.0875 | 45.248 | 46.1945 | 47.141 | 48.0875 | 51.8735 | 55.6595 | 59.4455 | 62.285 | 63.2315 | 66.071 | 67.964 | 67.0175 | 67.0175 | 64.178 | 59.4455 | 56.606 | 54.713 | 55.6595 | 54.713 | 54.713 | 56.0539 | 8.9461 | 0
2051 | 9 | 29 | 2051-09-29 | 1987 | 54.0627 | 53.542 | 53.0213 | 53.0213 | 53.0213 | 52.5007 | 51.98 | 53.0213 | 54.5833 | 56.1453 | 58.7487 | 61.352 | 62.914 | 64.476 | 65.5173 | 66.038 | 64.9967 | 63.4347 | 60.3107 | 57.7073 | 57.1867 | 56.666 | 56.1453 | 57.1867 | 57.8158 | 7.1842 | 0
2051 | 9 | 30 | 2051-09-30 | 1987 | 59.5897 | 58.5711 | 58.2316 | 57.5526 | 56.534 | 56.534 | 56.534 | 57.213 | 58.2316 | 60.6082 | 62.3058 | 63.6639 | 63.6639 | 64.6824 | 66.0405 | 66.38 | 65.701 | 64.6824 | 62.9848 | 62.6453 | 61.2872 | 60.9477 | 60.6082 | 60.6082 | 61.075 | 3.925 | 0
2051 | 10 | 1 | 2051-10-01 | 1987 | 61.034 | 60.2214 | 61.034 | 59.4089 | 58.19 | 59.8151 | 58.19 | 59.0026 | 60.2214 | 62.2529 | 64.2843 | 66.722 | 69.566 | 70.3786 | 70.3786 | 72.0037 | 72.41 | 69.1597 | 67.1283 | 66.3157 | 63.878 | 62.6591 | 62.2529 | 62.2529 | 64.115 | 0.885 | 0
2051 | 10 | 2 | 2051-10-02 | 1987 | 64.517 | 60.6506 | 59.684 | 61.6172 | 62.5838 | 60.6506 | 60.6506 | 61.6172 | 61.6172 | 63.5504 | 65.4836 | 66.4502 | 67.4168 | 68.3834 | 68.3834 | 69.35 | 69.35 | 68.3834 | 68.3834 | 67.4168 | 66.4502 | 64.517 | 63.0671 | 61.6172 | 64.658 | 0.34204 | 0
2051 | 10 | 3 | 2051-10-03 | 1987 | 54.968 | 54.968 | 55.9178 | 54.968 | 55.9178 | 55.9178 | 56.8677 | 56.8677 | 57.8175 | 61.6169 | 63.5166 | 65.4163 | 66.3662 | 64.4665 | 66.3662 | 67.316 | 67.316 | 63.5166 | 60.6671 | 60.6671 | 58.7674 | 56.8677 | 55.9178 | 57.8175 | 60.0338 | 4.9662 | 0
2051 | 10 | 4 | 2051-10-04 | 1987 | 56.8688 | 56.8688 | 56.114 | 56.114 | 54.6044 | 53.0948 | 54.6044 | 54.6044 | 55.3592 | 56.8688 | 59.1332 | 60.6428 | 62.1524 | 61.3976 | 63.662 | 62.9072 | 63.662 | 60.6428 | 57.6236 | 55.3592 | 56.114 | 54.6044 | 55.3592 | 52.34 | 57.5292 | 7.4707 | 0
2051 | 10 | 5 | 2051-10-05 | 1987 | 53.2302 | 52.1829 | 51.1356 | 51.6593 | 50.612 | 51.1356 | 50.612 | 50.612 | 52.7065 | 55.3247 | 57.4193 | 58.9902 | 60.0375 | 61.6084 | 62.132 | 62.132 | 61.0847 | 58.9902 | 56.372 | 54.8011 | 54.2775 | 55.3247 | 54.8011 | 54.2775 | 55.4775 | 9.5225 | 0
2051 | 10 | 6 | 2051-10-06 | 1987 | 51.9454 | 51.4681 | 50.5134 | 50.5134 | 50.5134 | 50.036 | 50.036 | 50.5134 | 51.9454 | 53.8549 | 55.7643 | 57.1964 | 59.5832 | 60.5379 | 61.0153 | 61.97 | 61.0153 | 59.5832 | 56.2417 | 54.8096 | 53.8549 | 53.3775 | 52.9002 | 52.4228 | 54.6505 | 10.3495 | 0
2051 | 10 | 7 | 2051-10-07 | 1987 | 53.5865 | 52.751 | 52.3332 | 51.4977 | 51.9155 | 51.4977 | 51.08 | 51.08 | 51.9155 | 54.422 | 56.9285 | 57.764 | 58.1818 | 59.8528 | 60.2705 | 60.2705 | 61.106 | 59.0172 | 56.5108 | 54.0042 | 54.0042 | 54.0042 | 52.751 | 52.3332 | 54.9616 | 10.0384 | 0
2051 | 10 | 8 | 2051-10-08 | 1987 | 56.048 | 56.9922 | 56.9922 | 56.9922 | 56.048 | 56.048 | 56.048 | 56.9922 | 57.9364 | 60.7689 | 63.6015 | 64.5456 | 63.6015 | 64.5456 | 66.434 | 66.434 | 65.4898 | 63.6015 | 60.7689 | 59.8247 | 59.8247 | 59.8247 | 58.8805 | 57.9364 | 60.2575 | 4.7425 | 0
2051 | 10 | 9 | 2051-10-09 | 1987 | 56.1028 | 55.7561 | 55.4094 | 55.0627 | 55.0627 | 55.0627 | 54.716 | 54.716 | 55.7561 | 57.1429 | 58.5297 | 59.5697 | 60.9565 | 61.6499 | 62.3433 | 62.69 | 62.3433 | 60.9565 | 59.223 | 58.8763 | 58.5297 | 57.8363 | 57.1429 | 57.1429 | 58.0241 | 6.9759 | 0
2051 | 10 | 10 | 2051-10-10 | 1987 | 55.124 | 54.5276 | 54.8258 | 54.2294 | 54.2294 | 52.142 | 54.8258 | 53.0366 | 55.4222 | 56.9132 | 56.615 | 58.7024 | 59.2988 | 61.088 | 59.8952 | 61.088 | 60.7898 | 59.597 | 57.5096 | 57.5096 | 56.3168 | 55.4222 | 54.8258 | 54.2294 | 56.5901 | 8.4099 | 0
2051 | 10 | 11 | 2051-10-11 | 1987 | 54.422 | 52.604 | 53.513 | 53.816 | 51.998 | 52.301 | 52.907 | 51.998 | 54.119 | 55.937 | 57.149 | 59.27 | 59.876 | 61.088 | 60.785 | 60.482 | 60.482 | 59.27 | 56.543 | 55.634 | 55.331 | 54.725 | 54.422 | 53.816 | 55.937 | 9.063 | 0
2051 | 10 | 12 | 2051-10-12 | 1987 | 55.798 | 54.15 | 53.738 | 54.15 | 52.502 | 52.914 | 53.326 | 52.914 | 53.326 | 55.798 | 56.622 | 57.446 | 59.094 | 59.094 | 59.918 | 59.918 | 59.918 | 59.506 | 56.622 | 56.21 | 55.798 | 54.974 | 55.386 | 54.15 | 55.9697 | 9.0303 | 0
2051 | 10 | 13 | 2051-10-13 | 1987 | 52.1523 | 51.5626 | 50.3831 | 49.7934 | 49.2037 | 48.614 | 49.2037 | 48.614 | 50.3831 | 52.742 | 55.6906 | 57.4597 | 57.4597 | 58.6391 | 60.4083 | 60.998 | 60.998 | 58.0494 | 55.1009 | 54.5111 | 52.742 | 53.9214 | 52.1523 | 52.1523 | 53.8723 | 11.1277 | 0
2051 | 10 | 14 | 2051-10-14 | 1987 | 49.388 | 44.636 | 47.012 | 45.824 | 45.824 | 45.824 | 48.2 | 45.824 | 44.636 | 45.824 | 45.824 | 45.824 | 49.388 | 52.952 | 52.952 | 52.952 | 54.14 | 52.952 | 52.952 | 50.576 | 49.388 | 48.2 | 45.824 | 47.012 | 48.497 | 16.503 | 0
2051 | 10 | 15 | 2051-10-15 | 1987 | 45.6412 | 45.6412 | 45.1334 | 44.6256 | 44.1178 | 44.1178 | 43.61 | 43.61 | 44.1178 | 46.6567 | 48.6879 | 49.1957 | 50.2113 | 50.7191 | 52.7502 | 53.258 | 52.2424 | 50.7191 | 49.7035 | 48.6879 | 48.1801 | 48.1801 | 47.6723 | 46.6567 | 47.6723 | 17.3277 | 0
2051 | 10 | 16 | 2051-10-16 | 1987 | 49.208 | 50.495 | 49.8515 | 49.8515 | 49.8515 | 49.208 | 49.208 | 49.208 | 49.8515 | 49.8515 | 51.782 | 54.9995 | 57.5735 | 57.5735 | 59.504 | 59.504 | 59.504 | 56.2865 | 54.356 | 53.069 | 53.7125 | 53.069 | 51.1385 | 52.4255 | 52.9618 | 12.0382 | 0
2051 | 10 | 17 | 2051-10-17 | 1987 | 55.6952 | 55.6952 | 52.0664 | 52.0664 | 52.9736 | 50.252 | 50.252 | 51.1592 | 52.9736 | 54.788 | 58.4168 | 60.2312 | 61.1384 | 62.0456 | 63.86 | 62.9528 | 62.0456 | 59.324 | 56.6024 | 53.8808 | 55.6952 | 55.6952 | 55.6952 | 54.788 | 56.2622 | 8.7378 | 0
2051 | 10 | 18 | 2051-10-18 | 1987 | 53.08 | 53.08 | 50.689 | 53.08 | 52.283 | 51.0875 | 49.892 | 50.689 | 51.486 | 55.471 | 57.862 | 59.456 | 62.644 | 62.644 | 63.441 | 64.238 | 62.644 | 59.456 | 55.471 | 53.877 | 55.471 | 56.268 | 55.471 | 54.674 | 56.0189 | 8.9811 | 0
2051 | 10 | 19 | 2051-10-19 | 1987 | 54.2905 | 53.5313 | 53.5313 | 53.5313 | 52.772 | 52.772 | 52.772 | 52.772 | 54.2905 | 56.5684 | 60.3647 | 63.4018 | 65.6796 | 67.9575 | 69.476 | 68.7167 | 67.9575 | 65.6796 | 62.6425 | 61.124 | 59.6055 | 58.8462 | 58.0869 | 57.3276 | 59.3207 | 5.6793 | 0
2051 | 10 | 20 | 2051-10-20 | 1987 | 52.1312 | 50.2801 | 50.8971 | 50.2801 | 49.046 | 49.046 | 50.8971 | 49.046 | 52.7482 | 54.5994 | 58.3016 | 60.7698 | 62.6209 | 64.472 | 63.855 | 64.472 | 62.6209 | 60.7698 | 56.4505 | 55.8334 | 54.5994 | 55.2164 | 53.9823 | 51.5142 | 55.602 | 9.398 | 0
2051 | 10 | 21 | 2051-10-21 | 1987 | 46.2995 | 45.1145 | 45.707 | 45.1145 | 44.522 | 44.522 | 42.152 | 42.7445 | 45.1145 | 48.077 | 49.8545 | 51.632 | 52.817 | 54.5945 | 55.7795 | 56.372 | 55.7795 | 52.817 | 50.447 | 49.262 | 49.8545 | 48.6695 | 46.2995 | 45.1145 | 48.6942 | 16.3058 | 0
2051 | 10 | 22 | 2051-10-22 | 1987 | 47.1835 | 46.0389 | 44.8944 | 44.8944 | 42.6052 | 40.316 | 41.4606 | 41.4606 | 41.4606 | 43.7498 | 46.0389 | 48.3281 | 51.7619 | 55.1956 | 56.3402 | 59.774 | 58.6294 | 54.0511 | 51.7619 | 51.7619 | 47.1835 | 51.7619 | 48.3281 | 46.0389 | 48.3758 | 16.6242 | 0
2051 | 10 | 23 | 2051-10-23 | 1987 | 44.6982 | 43.1731 | 41.648 | 41.648 | 41.648 | 44.6982 | 43.1731 | 41.648 | 44.6982 | 43.1731 | 46.2233 | 46.2233 | 49.2735 | 53.8487 | 58.424 | 56.8989 | 58.424 | 58.424 | 52.3236 | 55.3738 | 49.2735 | 49.2735 | 50.7985 | 52.3236 | 48.638 | 16.362 | 0
2051 | 10 | 24 | 2051-10-24 | 1987 | 49.832 | 49.832 | 49.832 | 47.054 | 49.832 | 44.276 | 44.276 | 44.276 | 47.054 | 47.054 | 49.832 | 55.388 | 58.166 | 60.944 | 60.944 | 60.944 | 60.944 | 58.166 | 55.388 | 60.944 | 58.166 | 55.388 | 55.388 | 52.61 | 53.1887 | 11.8113 | 0
2051 | 10 | 25 | 2051-10-25 | 1987 | 46.1012 | 44.4236 | 42.746 | 44.4236 | 44.4236 | 46.1012 | 47.7788 | 49.4564 | 51.134 | 52.8116 | 54.4892 | 56.1668 | 57.8444 | 59.522 | 57.8444 | 57.8444 | 57.8444 | 54.4892 | 51.134 | 51.134 | 49.4564 | 49.4564 | 49.4564 | 49.4564 | 51.0641 | 13.9359 | 0
2051 | 10 | 26 | 2051-10-26 | 1987 | 52.4355 | 46.7808 | 46.7808 | 45.3671 | 46.7808 | 45.3671 | 43.9534 | 43.9534 | 43.9534 | 43.9534 | 45.3671 | 48.1945 | 53.8492 | 58.0903 | 59.504 | 58.0903 | 55.2629 | 49.6082 | 45.3671 | 43.9534 | 42.5397 | 41.126 | 41.126 | 41.126 | 47.6054 | 17.3946 | 0
2051 | 10 | 27 | 2051-10-27 | 1987 | 53.5977 | 54.0755 | 53.12 | 51.209 | 52.1645 | 51.209 | 51.209 | 51.209 | 51.209 | 52.1645 | 53.12 | 55.9865 | 56.942 | 58.853 | 59.8085 | 60.764 | 57.8975 | 55.9865 | 53.12 | 53.12 | 52.1645 | 53.12 | 52.1645 | 49.298 | 53.8963 | 11.1037 | 0
2051 | 10 | 28 | 2051-10-28 | 1987 | 50.5286 | 51.0108 | 51.4931 | 51.0108 | 50.5286 | 49.5642 | 49.082 | 50.0464 | 50.0464 | 51.0108 | 51.4931 | 51.4931 | 53.4219 | 55.3507 | 57.2796 | 58.244 | 58.244 | 54.8685 | 53.9041 | 54.3863 | 54.8685 | 54.3863 | 54.3863 | 52.9397 | 52.8995 | 12.1005 | 0
2051 | 10 | 29 | 2051-10-29 | 1987 | 40.3482 | 40.3482 | 39.4795 | 40.3482 | 39.4795 | 38.6107 | 38.6107 | 37.742 | 40.3482 | 42.0857 | 47.2981 | 49.9043 | 50.7731 | 51.6418 | 54.248 | 52.5105 | 51.6418 | 49.0356 | 48.1668 | 46.4294 | 46.4294 | 46.4294 | 47.2981 | 46.4294 | 45.2349 | 19.7651 | 0
2051 | 10 | 30 | 2051-10-30 | 1987 | 40.6616 | 38.5898 | 38.5898 | 36.518 | 36.518 | 36.518 | 36.518 | 38.5898 | 36.518 | 40.6616 | 40.6616 | 42.7334 | 53.0924 | 57.236 | 55.1642 | 55.1642 | 55.1642 | 48.9488 | 44.8052 | 42.7334 | 42.7334 | 42.7334 | 44.8052 | 40.6616 | 43.5966 | 21.4033 | 0
2051 | 10 | 31 | 2051-10-31 | 1987 | 51.809 | 51.809 | 48.1955 | 44.582 | 44.582 | 44.582 | 44.582 | 44.582 | 48.1955 | 48.1955 | 51.809 | 55.4225 | 59.036 | 55.4225 | 59.036 | 59.036 | 59.036 | 55.4225 | 55.4225 | 51.809 | 48.1955 | 48.1955 | 48.1955 | 48.1955 | 51.0562 | 13.9438 | 0
2051 | 11 | 1 | 2051-11-01 | 1987 | 59.306 | 56.948 | 56.948 | 56.948 | 56.948 | 56.948 | 54.59 | 54.59 | 54.59 | 52.232 | 54.59 | 54.59 | 54.59 | 52.232 | 54.59 | 54.59 | 54.59 | 52.232 | 52.232 | 52.232 | 49.874 | 49.874 | 49.874 | 49.874 | 54.0005 | 10.9995 | 0
2051 | 11 | 2 | 2051-11-02 | 1987 | 55.9091 | 55.9091 | 55.9091 | 54.1349 | 54.1349 | 54.1349 | 50.5863 | 48.812 | 48.812 | 59.4577 | 55.9091 | 57.6834 | 59.4577 | 61.232 | 59.4577 | 59.4577 | 59.4577 | 57.6834 | 57.6834 | 57.6834 | 57.6834 | 57.6834 | 57.6834 | 55.9091 | 56.3527 | 8.6473 | 0
2051 | 11 | 3 | 2051-11-03 | 1987 | 52.0214 | 53.6072 | 52.0214 | 52.0214 | 52.0214 | 50.4356 | 50.4356 | 50.4356 | 50.4356 | 52.0214 | 53.6072 | 58.3646 | 58.3646 | 59.9504 | 63.122 | 61.5362 | 63.122 | 59.9504 | 55.193 | 53.6072 | 53.6072 | 48.8498 | 50.4356 | 47.264 | 54.2679 | 10.732 | 0
2051 | 11 | 4 | 2051-11-04 | 1987 | 52.6388 | 49.8632 | 51.7136 | 48.938 | 49.8632 | 50.7884 | 52.6388 | 53.564 | 54.0266 | 54.4892 | 55.4144 | 55.877 | 56.3396 | 56.3396 | 57.2648 | 58.19 | 57.2648 | 57.2648 | 57.2648 | 57.2648 | 57.2648 | 57.2648 | 56.3396 | 56.3396 | 54.7591 | 10.2409 | 0
2051 | 11 | 5 | 2051-11-05 | 1987 | 53.3333 | 53.3333 | 53.3333 | 52.3515 | 52.3515 | 52.3515 | 51.3696 | 51.3696 | 50.3878 | 52.3515 | 55.2969 | 56.2787 | 58.2424 | 59.2242 | 58.2424 | 60.206 | 59.2242 | 54.3151 | 53.3333 | 52.3515 | 51.3696 | 50.3878 | 49.406 | 49.406 | 53.7424 | 11.2576 | 0
2051 | 11 | 6 | 2051-11-06 | 1987 | 53.966 | 52.934 | 56.03 | 57.062 | 57.062 | 57.062 | 57.062 | 59.126 | 59.126 | 60.158 | 61.19 | 61.19 | 61.19 | 62.222 | 61.19 | 62.222 | 61.19 | 60.158 | 61.19 | 61.19 | 62.222 | 61.19 | 60.158 | 62.222 | 59.513 | 5.487 | 0
2051 | 11 | 7 | 2051-11-07 | 1987 | 46.154 | 44.924 | 46.154 | 44.924 | 44.924 | 44.924 | 44.924 | 47.384 | 44.924 | 48.614 | 49.844 | 52.304 | 52.304 | 55.994 | 54.764 | 53.534 | 53.534 | 53.534 | 53.534 | 52.304 | 48.614 | 48.614 | 48.614 | 47.384 | 49.2803 | 15.7197 | 0
2051 | 11 | 8 | 2051-11-08 | 1987 | 39.4376 | 39.4376 | 40.6004 | 41.7632 | 42.926 | 42.926 | 45.2516 | 44.0888 | 44.0888 | 46.4144 | 48.74 | 52.2284 | 53.3912 | 54.554 | 54.554 | 53.3912 | 53.3912 | 52.2284 | 49.9028 | 46.4144 | 48.74 | 42.926 | 37.112 | 38.2748 | 46.3659 | 18.634 | 0
2051 | 11 | 9 | 2051-11-09 | 1987 | 43.726 | 43.726 | 43.726 | 42.98 | 43.726 | 42.98 | 43.726 | 44.472 | 44.472 | 45.218 | 47.456 | 47.456 | 49.694 | 49.694 | 49.694 | 49.694 | 48.202 | 45.964 | 45.964 | 45.964 | 46.71 | 45.964 | 45.964 | 45.964 | 45.964 | 19.036 | 0
2051 | 11 | 10 | 2051-11-10 | 1987 | 49.7202 | 50.6169 | 49.7202 | 49.7202 | 49.7202 | 49.7202 | 48.8235 | 48.8235 | 47.03 | 51.5136 | 53.3071 | 55.1005 | 55.1005 | 55.9973 | 55.1005 | 55.1005 | 55.1005 | 55.1005 | 56.894 | 56.894 | 56.894 | 52.4104 | 51.5136 | 50.6169 | 52.5225 | 12.4775 | 0
2051 | 11 | 11 | 2051-11-11 | 1987 | 44.744 | 44.744 | 44.744 | 44.744 | 44.744 | 44.744 | 48.7715 | 48.7715 | 48.7715 | 48.7715 | 52.799 | 56.8265 | 56.8265 | 60.854 | 60.854 | 60.854 | 60.854 | 56.8265 | 52.799 | 52.799 | 52.799 | 52.799 | 48.7715 | 48.7715 | 51.6243 | 13.3757 | 0
2051 | 11 | 12 | 2051-11-12 | 1987 | 56.4935 | 55.157 | 53.8205 | 53.8205 | 53.8205 | 52.484 | 53.8205 | 53.8205 | 55.157 | 56.4935 | 57.83 | 60.503 | 60.503 | 59.1665 | 61.8395 | 63.176 | 61.8395 | 60.503 | 60.503 | 60.503 | 57.83 | 56.4935 | 56.4935 | 56.4935 | 57.4402 | 7.5598 | 0
2051 | 11 | 13 | 2051-11-13 | 1987 | 62.3624 | 62.3624 | 60.7568 | 62.3624 | 60.7568 | 60.7568 | 62.3624 | 62.3624 | 62.3624 | 62.3624 | 62.3624 | 62.3624 | 63.968 | 62.3624 | 62.3624 | 60.7568 | 62.3624 | 57.5456 | 55.94 | 54.3344 | 52.7288 | 51.1232 | 49.5176 | 47.912 | 59.3519 | 5.6481 | 0
2051 | 11 | 14 | 2051-11-14 | 1987 | 49.378 | 49.378 | 49.378 | 50.412 | 50.412 | 50.412 | 50.412 | 49.378 | 48.344 | 51.446 | 52.48 | 52.48 | 54.548 | 56.616 | 57.65 | 55.582 | 56.616 | 54.548 | 51.446 | 51.446 | 51.446 | 49.378 | 50.412 | 51.446 | 51.8768 | 13.1232 | 0
2051 | 11 | 15 | 2051-11-15 | 1987 | 49.6467 | 48.7805 | 48.7805 | 49.6467 | 48.7805 | 47.9143 | 47.048 | 47.048 | 47.9143 | 49.6467 | 50.513 | 52.2455 | 53.1118 | 53.978 | 53.978 | 51.3792 | 49.6467 | 48.7805 | 47.9143 | 47.9143 | 47.9143 | 47.048 | 47.048 | 47.048 | 49.3219 | 15.6781 | 0
2051 | 11 | 16 | 2051-11-16 | 1987 | 53.2873 | 54.4775 | 54.4775 | 55.6677 | 53.2873 | 53.2873 | 52.097 | 52.097 | 50.9068 | 49.7165 | 50.9068 | 52.097 | 53.2873 | 53.2873 | 54.4775 | 56.858 | 55.6677 | 53.2873 | 53.2873 | 50.9068 | 50.9068 | 48.5262 | 48.5262 | 47.336 | 52.4442 | 12.5558 | 0
2051 | 11 | 17 | 2051-11-17 | 1987 | 39.7887 | 39.7887 | 39.7887 | 39.056 | 39.056 | 39.056 | 39.056 | 39.056 | 41.2541 | 42.7195 | 44.1849 | 46.3831 | 49.3139 | 50.7793 | 51.512 | 51.512 | 51.512 | 48.5812 | 48.5812 | 47.8485 | 47.8485 | 47.1158 | 47.1158 | 47.1158 | 44.9176 | 20.0824 | 0
2051 | 11 | 18 | 2051-11-18 | 1987 | 32.4467 | 33.4515 | 32.4467 | 32.4467 | 32.4467 | 32.4467 | 31.442 | 31.442 | 32.4467 | 33.4515 | 36.4656 | 37.4704 | 38.4751 | 40.4845 | 42.494 | 42.494 | 42.494 | 42.494 | 41.4893 | 41.4893 | 39.4798 | 38.4751 | 40.4845 | 39.4798 | 37.0099 | 27.9901 | 0
2051 | 11 | 19 | 2051-11-19 | 1987 | 33.188 | 33.818 | 33.818 | 31.928 | 33.818 | 33.818 | 33.818 | 33.818 | 35.078 | 35.708 | 36.968 | 35.708 | 36.338 | 39.488 | 40.118 | 39.488 | 38.858 | 38.858 | 38.228 | 37.598 | 36.968 | 36.968 | 37.598 | 37.598 | 36.233 | 28.767 | 0
2051 | 11 | 20 | 2051-11-20 | 1987 | 35.5072 | 35.5072 | 35.5072 | 34.8634 | 32.288 | 35.5072 | 35.5072 | 36.1511 | 36.1511 | 36.7949 | 38.7265 | 40.0142 | 40.658 | 39.3703 | 37.4388 | 36.7949 | 36.7949 | 37.4388 | 36.1511 | 36.7949 | 37.4388 | 36.7949 | 35.5072 | 35.5072 | 36.634 | 28.366 | 0
2051 | 11 | 21 | 2051-11-21 | 1987 | 52.214 | 49.3988 | 46.5836 | 46.5836 | 43.7684 | 40.9532 | 43.7684 | 40.9532 | 38.138 | 40.9532 | 40.9532 | 43.7684 | 46.5836 | 46.5836 | 49.3988 | 52.214 | 49.3988 | 49.3988 | 49.3988 | 49.3988 | 49.3988 | 43.7684 | 46.5836 | 40.9532 | 45.8798 | 19.1202 | 0
2051 | 11 | 22 | 2051-11-22 | 1987 | 47.5844 | 49.8272 | 49.8272 | 47.5844 | 49.8272 | 52.07 | 47.5844 | 47.5844 | 47.5844 | 45.3416 | 45.3416 | 49.8272 | 47.5844 | 45.3416 | 47.5844 | 45.3416 | 47.5844 | 47.5844 | 45.3416 | 45.3416 | 43.0988 | 40.856 | 43.0988 | 40.856 | 46.6499 | 18.3501 | 0
2051 | 11 | 23 | 2051-11-23 | 1987 | 48.1589 | 48.1589 | 46.7394 | 48.1589 | 48.1589 | 48.1589 | 46.7394 | 45.32 | 48.1589 | 49.5783 | 50.9977 | 52.4171 | 52.4171 | 55.256 | 53.8366 | 50.9977 | 50.9977 | 50.9977 | 50.9977 | 53.8366 | 53.8366 | 53.8366 | 55.256 | 55.256 | 50.7611 | 14.2389 | 0
2051 | 11 | 24 | 2051-11-24 | 1987 | 52.3169 | 53.0034 | 53.0034 | 53.69 | 50.9437 | 50.9437 | 50.9437 | 49.5706 | 49.5706 | 49.5706 | 50.9437 | 51.6303 | 50.2571 | 48.884 | 48.884 | 48.1974 | 48.884 | 48.1974 | 47.5109 | 46.1377 | 45.4511 | 45.4511 | 45.4511 | 44.078 | 49.3131 | 15.6869 | 0
2051 | 11 | 25 | 2051-11-25 | 1987 | 37.6484 | 37.6484 | 37.6484 | 37.6484 | 36.6512 | 36.6512 | 35.654 | 35.654 | 37.6484 | 38.6456 | 42.6344 | 43.6316 | 43.6316 | 45.626 | 44.6288 | 44.6288 | 41.6372 | 39.6428 | 40.64 | 40.64 | 40.64 | 38.6456 | 37.6484 | 37.6484 | 39.7259 | 25.2741 | 0
2051 | 11 | 26 | 2051-11-26 | 1987 | 48.3509 | 48.3509 | 47.9826 | 47.246 | 47.246 | 47.9826 | 47.9826 | 48.3509 | 48.3509 | 47.9826 | 48.3509 | 49.4558 | 51.2974 | 51.6657 | 52.034 | 51.2974 | 50.5608 | 50.1925 | 49.8242 | 49.0875 | 49.8242 | 50.9291 | 49.0875 | 49.4558 | 49.287 | 15.713 | 0
2051 | 11 | 27 | 2051-11-27 | 1987 | 47.4538 | 47.4538 | 47.4538 | 47.4538 | 47.4538 | 49.6236 | 50.3469 | 48.1771 | 48.1771 | 48.9004 | 50.3469 | 51.0702 | 51.0702 | 51.7935 | 52.5167 | 53.24 | 50.3469 | 48.1771 | 47.4538 | 47.4538 | 47.4538 | 48.1771 | 45.284 | 46.0073 | 48.8702 | 16.1298 | 0
2051 | 11 | 28 | 2051-11-28 | 1987 | 48.6902 | 49.4558 | 50.2215 | 46.3931 | 47.1588 | 44.8617 | 46.3931 | 44.096 | 44.8617 | 45.6274 | 46.3931 | 50.9872 | 52.5186 | 53.2843 | 53.2843 | 54.05 | 54.05 | 50.2215 | 48.6902 | 47.9245 | 47.9245 | 47.9245 | 47.1588 | 48.6902 | 48.7859 | 16.2141 | 0
2051 | 11 | 29 | 2051-11-29 | 1987 | 49.856 | 51.4433 | 50.6496 | 50.6496 | 51.4433 | 51.4433 | 51.4433 | 51.4433 | 51.4433 | 52.2369 | 53.8242 | 55.4115 | 57.7924 | 57.7924 | 58.586 | 56.9987 | 57.7924 | 56.9987 | 57.7924 | 57.7924 | 56.9987 | 57.7924 | 57.7924 | 57.7924 | 54.717 | 10.283 | 0
2051 | 11 | 30 | 2051-11-30 | 1987 | 46.544 | 46.544 | 47.588 | 48.632 | 50.72 | 48.632 | 47.588 | 48.632 | 47.588 | 47.588 | 49.676 | 49.676 | 55.94 | 56.984 | 58.028 | 55.94 | 55.94 | 55.94 | 51.764 | 49.676 | 46.544 | 46.544 | 45.5 | 47.588 | 50.2415 | 14.7585 | 0
2051 | 12 | 1 | 2051-12-01 | 1987 | 47.202 | 51.562 | 51.562 | 55.922 | 55.922 | 53.742 | 53.742 | 53.742 | 53.742 | 53.742 | 55.922 | 47.202 | 53.742 | 55.922 | 49.382 | 49.382 | 49.382 | 49.382 | 47.202 | 47.202 | 49.382 | 47.202 | 49.382 | 46.112 | 51.1532 | 13.8468 | 0
2051 | 12 | 2 | 2051-12-02 | 1987 | 46.508 | 48.407 | 48.407 | 48.407 | 48.407 | 49.3565 | 48.407 | 48.407 | 48.407 | 50.306 | 49.3565 | 49.3565 | 49.3565 | 54.104 | 51.2555 | 52.205 | 52.205 | 52.205 | 51.2555 | 50.306 | 50.306 | 51.2555 | 52.205 | 53.1545 | 50.1478 | 14.8522 | 0
2051 | 12 | 3 | 2051-12-03 | 1987 | 55.544 | 54.236 | 54.236 | 55.544 | 52.928 | 51.62 | 47.696 | 46.388 | 46.388 | 45.08 | 46.388 | 46.388 | 46.388 | 46.388 | 47.696 | 47.696 | 46.388 | 45.08 | 45.08 | 45.08 | 45.08 | 43.772 | 43.772 | 43.772 | 47.8595 | 17.1405 | 0
2051 | 12 | 4 | 2051-12-04 | 1987 | 51.482 | 50.398 | 51.482 | 50.398 | 50.398 | 51.482 | 50.398 | 50.398 | 50.398 | 51.482 | 52.566 | 52.566 | 53.65 | 53.65 | 54.734 | 53.65 | 52.566 | 50.398 | 48.23 | 49.314 | 46.062 | 44.978 | 44.978 | 44.978 | 50.4432 | 14.5568 | 0
2051 | 12 | 5 | 2051-12-05 | 1987 | 52.988 | 52.25 | 51.512 | 50.036 | 52.25 | 52.988 | 52.988 | 53.726 | 52.25 | 53.357 | 54.464 | 55.94 | 55.202 | 57.416 | 58.154 | 58.892 | 58.154 | 58.154 | 58.892 | 59.63 | 59.63 | 59.63 | 60.368 | 61.106 | 55.8324 | 9.1676 | 0
2051 | 12 | 6 | 2051-12-06 | 1987 | 52.9304 | 54.9752 | 54.9752 | 54.9752 | 54.9752 | 54.9752 | 52.9304 | 57.02 | 54.9752 | 54.9752 | 54.9752 | 54.9752 | 52.9304 | 54.9752 | 52.9304 | 52.9304 | 50.8856 | 48.8408 | 50.8856 | 48.8408 | 46.796 | 46.796 | 46.796 | 46.796 | 52.4192 | 12.5808 | 0
2051 | 12 | 7 | 2051-12-07 | 1987 | 54.266 | 54.941 | 54.266 | 53.591 | 52.916 | 52.241 | 52.241 | 52.241 | 51.566 | 51.566 | 52.241 | 54.941 | 54.941 | 56.966 | 56.291 | 56.966 | 54.941 | 54.266 | 54.266 | 53.591 | 52.241 | 53.591 | 54.941 | 55.616 | 53.9847 | 11.0152 | 0
2051 | 12 | 8 | 2051-12-08 | 1987 | 56.9795 | 58.298 | 58.298 | 56.9795 | 56.9795 | 53.024 | 54.3425 | 54.3425 | 53.024 | 53.024 | 54.3425 | 51.7055 | 50.387 | 51.7055 | 53.024 | 55.661 | 53.024 | 49.0685 | 49.0685 | 50.387 | 49.0685 | 47.75 | 49.0685 | 49.0685 | 52.8592 | 12.1408 | 0
2051 | 12 | 9 | 2051-12-09 | 1987 | 47.102 | 45.752 | 45.752 | 45.752 | 46.427 | 46.427 | 47.777 | 49.127 | 51.827 | 51.827 | 52.502 | 53.177 | 53.852 | 53.852 | 54.527 | 54.527 | 55.202 | 54.1895 | 53.177 | 51.152 | 51.152 | 51.152 | 51.152 | 51.152 | 50.7723 | 14.2277 | 0
2051 | 12 | 10 | 2051-12-10 | 1987 | 51.962 | 50.3677 | 50.3677 | 50.3677 | 48.7734 | 48.7734 | 43.9906 | 45.5849 | 43.9906 | 43.9906 | 45.5849 | 47.1791 | 47.1791 | 47.1791 | 47.1791 | 45.5849 | 45.5849 | 43.9906 | 42.3963 | 42.3963 | 42.3963 | 42.3963 | 42.3963 | 40.802 | 45.8506 | 19.1494 | 0
2051 | 12 | 11 | 2051-12-11 | 1987 | 39.263 | 39.263 | 38.1848 | 37.1066 | 37.1066 | 38.1848 | 39.263 | 37.1066 | 37.1066 | 37.1066 | 38.1848 | 39.263 | 40.3412 | 41.4194 | 41.4194 | 44.654 | 41.4194 | 38.1848 | 37.1066 | 38.1848 | 37.1066 | 34.9502 | 34.9502 | 33.872 | 38.3645 | 26.6355 | 0
2051 | 12 | 12 | 2051-12-12 | 1987 | 41.621 | 41.621 | 40.328 | 39.035 | 39.035 | 40.328 | 41.621 | 42.914 | 41.621 | 42.914 | 44.207 | 44.207 | 44.207 | 44.207 | 45.5 | 45.5 | 45.5 | 44.207 | 42.914 | 44.207 | 44.207 | 44.207 | 44.207 | 37.742 | 42.7524 | 22.2476 | 0
2051 | 12 | 13 | 2051-12-13 | 1987 | 43.3323 | 40.7609 | 38.1894 | 39.4751 | 38.1894 | 38.1894 | 35.618 | 38.1894 | 35.618 | 38.1894 | 39.4751 | 42.0466 | 43.3323 | 43.3323 | 43.3323 | 43.3323 | 43.3323 | 43.3323 | 43.3323 | 44.618 | 42.0466 | 44.618 | 43.3323 | 43.3323 | 41.1894 | 23.8106 | 0
2051 | 12 | 14 | 2051-12-14 | 1987 | 37.664 | 37.664 | 40.964 | 42.614 | 40.964 | 45.914 | 40.964 | 42.614 | 42.614 | 45.914 | 42.614 | 42.614 | 36.014 | 37.664 | 40.964 | 40.964 | 40.964 | 40.964 | 40.964 | 40.139 | 39.314 | 37.664 | 36.014 | 36.014 | 40.4484 | 24.5516 | 0
2051 | 12 | 15 | 2051-12-15 | 1987 | 35.3333 | 36.2431 | 37.1529 | 36.2431 | 34.4235 | 31.694 | 34.4235 | 34.4235 | 36.2431 | 36.2431 | 36.88 | 37.4259 | 38.0627 | 39.8824 | 41.702 | 40.7922 | 40.7922 | 40.7922 | 40.7922 | 39.8824 | 40.7922 | 40.7922 | 40.7922 | 40.7922 | 38.0248 | 26.9752 | 0
2051 | 12 | 16 | 2051-12-16 | 1987 | 40.388 | 38.426 | 40.388 | 38.426 | 38.426 | 38.426 | 36.464 | 34.502 | 34.502 | 34.502 | 36.464 | 38.426 | 42.35 | 42.35 | 42.35 | 44.312 | 40.388 | 40.388 | 38.426 | 36.464 | 36.464 | 36.464 | 34.502 | 34.502 | 38.2625 | 26.7375 | 0
2051 | 12 | 17 | 2051-12-17 | 1987 | 37.0137 | 37.0137 | 37.0137 | 36.1248 | 36.1248 | 36.1248 | 35.2358 | 37.0137 | 33.458 | 35.2358 | 35.2358 | 39.6805 | 39.6805 | 42.3472 | 44.1251 | 45.014 | 43.2362 | 40.5694 | 40.5694 | 40.5694 | 39.6805 | 38.7915 | 39.6805 | 40.5694 | 38.7545 | 26.2455 | 0
2051 | 12 | 18 | 2051-12-18 | 1987 | 38.1791 | 36.626 | 38.1791 | 38.1791 | 38.1791 | 39.7323 | 39.7323 | 41.2854 | 42.8386 | 42.8386 | 41.2854 | 44.3917 | 44.3917 | 45.9449 | 47.498 | 47.498 | 45.9449 | 44.3917 | 42.8386 | 42.8386 | 38.1791 | 36.626 | 38.1791 | 41.2854 | 41.5443 | 23.4557 | 0
2051 | 12 | 19 | 2051-12-19 | 1987 | 47.2892 | 47.2892 | 43.9466 | 43.9466 | 43.9466 | 43.9466 | 43.9466 | 40.604 | 41.7182 | 41.7182 | 43.9466 | 45.0608 | 46.175 | 48.4034 | 51.746 | 49.5176 | 48.4034 | 47.2892 | 46.175 | 46.175 | 43.9466 | 42.8324 | 41.7182 | 41.7182 | 45.0608 | 19.9392 | 0
2051 | 12 | 20 | 2051-12-20 | 1987 | 38.552 | 40.7674 | 39.6597 | 39.6597 | 40.2135 | 39.6597 | 40.2135 | 40.2135 | 39.6597 | 41.3212 | 41.3212 | 42.4289 | 42.9828 | 42.9828 | 42.9828 | 42.4289 | 42.9828 | 42.9828 | 42.9828 | 44.0905 | 45.752 | 45.752 | 45.752 | 45.1982 | 42.1058 | 22.8942 | 0
2051 | 12 | 21 | 2051-12-21 | 1987 | 43.6769 | 39.902 | 40.8457 | 40.8457 | 40.8457 | 39.902 | 40.8457 | 42.7331 | 41.7894 | 42.7331 | 42.7331 | 43.6769 | 44.6206 | 46.508 | 46.508 | 45.5643 | 43.6769 | 41.7894 | 41.7894 | 42.7331 | 41.7894 | 40.8457 | 40.8457 | 40.8457 | 42.4186 | 22.5814 | 0
2051 | 12 | 22 | 2051-12-22 | 1987 | 37.9143 | 36.32 | 36.32 | 36.32 | 37.9143 | 37.9143 | 36.32 | 36.32 | 36.32 | 37.1171 | 37.9143 | 39.5086 | 40.3057 | 40.3057 | 41.9 | 41.9 | 40.3057 | 38.7114 | 37.9143 | 38.7114 | 37.9143 | 37.9143 | 37.1171 | 36.32 | 38.1468 | 26.8532 | 0
2051 | 12 | 23 | 2051-12-23 | 1987 | 46.5209 | 46.5209 | 46.5209 | 46.5209 | 46.5209 | 44.8571 | 43.1934 | 44.8571 | 44.8571 | 43.1934 | 44.8571 | 48.1846 | 49.8483 | 51.512 | 51.512 | 49.8483 | 46.5209 | 46.5209 | 44.8571 | 41.5297 | 41.5297 | 39.866 | 41.5297 | 41.5297 | 45.5504 | 19.4496 | 0
2051 | 12 | 24 | 2051-12-24 | 1987 | 37.778 | 39.5551 | 39.5551 | 37.778 | 38.6665 | 38.6665 | 38.6665 | 38.6665 | 37.778 | 38.6665 | 39.5551 | 43.1093 | 44.8864 | 47.552 | 44.8864 | 45.7749 | 43.9978 | 40.4436 | 41.3322 | 39.5551 | 40.4436 | 40.4436 | 39.5551 | 37.778 | 40.6287 | 24.3712 | 0
2051 | 12 | 25 | 2051-12-25 | 1987 | 37.5944 | 37.5944 | 36.5792 | 35.564 | 35.564 | 37.5944 | 35.564 | 35.564 | 35.564 | 36.5792 | 40.64 | 42.6704 | 44.7008 | 45.716 | 44.7008 | 43.6856 | 43.6856 | 40.64 | 37.5944 | 38.6096 | 38.6096 | 37.5944 | 37.5944 | 35.564 | 38.9903 | 26.0097 | 0
2051 | 12 | 26 | 2051-12-26 | 1987 | 42.2102 | 41.2991 | 41.2991 | 41.2991 | 40.388 | 40.8435 | 41.2991 | 41.2991 | 41.2991 | 40.8435 | 40.8435 | 41.7546 | 44.0323 | 44.9434 | 46.31 | 46.31 | 45.8545 | 44.4878 | 45.3989 | 44.0323 | 44.0323 | 44.0323 | 44.0323 | 44.0323 | 43.0073 | 21.9927 | 0
2051 | 12 | 27 | 2051-12-27 | 1987 | 40.178 | 40.178 | 38.722 | 39.45 | 37.994 | 38.722 | 38.722 | 38.722 | 39.45 | 40.178 | 41.634 | 42.362 | 43.818 | 44.546 | 44.546 | 44.546 | 43.09 | 42.362 | 42.362 | 43.09 | 42.362 | 42.362 | 43.09 | 43.09 | 41.4823 | 23.5177 | 0
2051 | 12 | 28 | 2051-12-28 | 1987 | 40.154 | 40.154 | 40.154 | 39.218 | 39.218 | 40.154 | 40.622 | 40.154 | 40.622 | 40.154 | 41.558 | 42.962 | 43.898 | 43.898 | 44.834 | 43.898 | 43.43 | 43.43 | 42.962 | 42.494 | 42.494 | 42.026 | 42.026 | 42.026 | 41.7725 | 23.2275 | 0
2051 | 12 | 29 | 2051-12-29 | 1987 | 42.402 | 42.402 | 41.542 | 40.682 | 39.822 | 40.682 | 39.822 | 38.962 | 38.102 | 38.102 | 38.962 | 40.682 | 44.122 | 44.982 | 45.842 | 44.982 | 43.262 | 44.122 | 42.402 | 42.402 | 42.402 | 41.542 | 41.542 | 40.682 | 41.6853 | 23.3147 | 0
2051 | 12 | 30 | 2051-12-30 | 1987 | 36.896 | 36.896 | 36.662 | 36.662 | 36.428 | 36.428 | 36.194 | 35.96 | 35.258 | 35.726 | 36.428 | 37.364 | 38.066 | 38.066 | 38.3 | 38.066 | 37.598 | 36.662 | 36.662 | 36.662 | 36.194 | 36.428 | 36.428 | 36.194 | 36.7595 | 28.2405 | 0
2051 | 12 | 31 | 2051-12-31 | 1987 | 33.0584 | 33.0584 | 34.2806 | 31.8362 | 31.8362 | 30.614 | 31.8362 | 33.0584 | 31.8362 | 33.0584 | 35.5028 | 37.9472 | 40.3916 | 42.836 | 42.836 | 42.836 | 39.1694 | 33.0584 | 30.614 | 31.8362 | 31.8362 | 33.0584 | 33.0584 | 30.614 | 34.5862 | 30.4139 | 0
2052 | 1 | 1 | 2052-01-01 | 1987 | 34.4277 | 33.296 | 33.296 | 33.296 | 34.4277 | 35.5595 | 38.9547 | 36.6912 | 36.6912 | 38.9547 | 38.9547 | 41.2182 | 42.35 | 35.5595 | 36.6912 | 36.6912 | 35.5595 | 35.5595 | 35.5595 | 35.5595 | 35.5595 | 34.4277 | 35.5595 | 35.5595 | 36.2668 | 28.7332 | 0
2052 | 1 | 2 | 2052-01-02 | 1987 | 37.796 | 39.134 | 37.796 | 37.796 | 39.134 | 37.796 | 37.796 | 37.796 | 39.134 | 39.134 | 39.134 | 43.148 | 44.486 | 41.81 | 43.148 | 41.81 | 41.81 | 44.486 | 45.824 | 44.486 | 43.148 | 40.472 | 39.134 | 39.134 | 40.6392 | 24.3608 | 0
2052 | 1 | 3 | 2052-01-03 | 1987 | 39.956 | 39.956 | 47.948 | 45.284 | 45.284 | 42.62 | 42.62 | 42.62 | 39.956 | 39.956 | 39.956 | 42.62 | 42.62 | 47.948 | 47.948 | 45.284 | 42.62 | 39.956 | 39.956 | 37.292 | 39.956 | 39.956 | 39.956 | 39.956 | 42.176 | 22.824 | 0
2052 | 1 | 4 | 2052-01-04 | 1987 | 43.2166 | 41.1749 | 41.1749 | 41.1749 | 39.1331 | 39.1331 | 37.0914 | 41.1749 | 39.1331 | 39.1331 | 39.1331 | 43.2166 | 43.2166 | 47.3 | 47.3 | 47.3 | 47.3 | 45.2583 | 43.2166 | 37.0914 | 35.0497 | 35.0497 | 37.0914 | 33.008 | 40.9196 | 24.0804 | 0
2052 | 1 | 5 | 2052-01-05 | 1987 | 40.7351 | 37.6147 | 39.695 | 38.6549 | 34.4943 | 34.4943 | 32.414 | 35.5344 | 35.5344 | 33.4541 | 39.695 | 38.6549 | 39.695 | 40.7351 | 43.8556 | 46.976 | 45.9359 | 41.7753 | 40.7351 | 38.6549 | 38.6549 | 39.695 | 39.695 | 34.4943 | 38.8282 | 26.1718 | 0
2052 | 1 | 6 | 2052-01-06 | 1987 | 37.5735 | 33.3664 | 34.7687 | 34.7687 | 34.7687 | 36.1711 | 34.7687 | 33.3664 | 31.964 | 33.3664 | 36.1711 | 37.5735 | 40.3782 | 42.7622 | 45.006 | 47.39 | 47.39 | 44.5853 | 41.7805 | 40.3782 | 41.7805 | 41.7805 | 40.3782 | 38.9758 | 38.8005 | 26.1995 | 0
2052 | 1 | 7 | 2052-01-07 | 1987 | 38.5534 | 37.3183 | 37.3183 | 37.3183 | 37.3183 | 36.0832 | 36.0832 | 36.0832 | 32.378 | 33.6131 | 36.0832 | 37.3183 | 39.7885 | 42.2586 | 47.1989 | 48.434 | 47.1989 | 45.9638 | 44.7288 | 45.9638 | 41.0235 | 39.7885 | 42.2586 | 43.4937 | 40.1487 | 24.8513 | 0
2052 | 1 | 8 | 2052-01-08 | 1987 | 39.7654 | 40.2493 | 40.7332 | 39.2815 | 38.7976 | 39.2815 | 38.7976 | 37.346 | 37.8299 | 39.2815 | 39.2815 | 41.2171 | 42.1848 | 44.6042 | 45.0881 | 45.572 | 44.6042 | 42.6687 | 43.6365 | 43.6365 | 43.1526 | 42.6687 | 43.1526 | 43.1526 | 41.4993 | 23.5007 | 0
2052 | 1 | 9 | 2052-01-09 | 1987 | 43.7476 | 43.7476 | 43.0552 | 43.4014 | 42.7089 | 42.7089 | 41.324 | 42.0165 | 42.3627 | 42.7089 | 43.7476 | 45.1326 | 46.5175 | 46.5175 | 47.21 | 45.8251 | 45.4788 | 45.4788 | 45.4788 | 45.8251 | 45.8251 | 45.4788 | 45.8251 | 45.8251 | 44.4978 | 20.5022 | 0
2052 | 1 | 10 | 2052-01-10 | 1987 | 42.6429 | 42.6429 | 41.7462 | 41.7462 | 41.7462 | 41.7462 | 40.8495 | 39.056 | 40.8495 | 41.7462 | 43.5396 | 44.4364 | 45.3331 | 47.1265 | 48.0233 | 47.1265 | 48.92 | 48.92 | 48.0233 | 48.0233 | 47.1265 | 48.0233 | 48.92 | 47.1265 | 44.81 | 20.19 | 0
2052 | 1 | 11 | 2052-01-11 | 1987 | 40.1 | 40.8182 | 41.5364 | 40.8182 | 40.8182 | 41.5364 | 41.5364 | 40.8182 | 40.8182 | 41.5364 | 42.2546 | 42.9728 | 42.9728 | 43.691 | 47.282 | 47.282 | 47.282 | 44.4092 | 45.1274 | 44.4092 | 45.1274 | 42.9728 | 42.9728 | 40.8182 | 42.9129 | 22.0871 | 0
2052 | 1 | 12 | 2052-01-12 | 1987 | 43.8755 | 43.8755 | 46.616 | 42.5052 | 41.135 | 39.7647 | 39.7647 | 39.7647 | 39.7647 | 39.7647 | 39.7647 | 41.135 | 41.135 | 42.5052 | 43.8755 | 41.135 | 42.5052 | 41.135 | 39.7647 | 35.654 | 37.0242 | 37.0242 | 37.0242 | 35.654 | 40.507 | 24.493 | 0
2052 | 1 | 13 | 2052-01-13 | 1987 | 44.1072 | 42.6425 | 42.6425 | 42.6425 | 42.6425 | 41.1777 | 41.1777 | 39.713 | 39.713 | 39.713 | 41.1777 | 42.6425 | 44.1072 | 45.572 | 45.572 | 45.572 | 41.1777 | 38.2482 | 35.3187 | 33.854 | 33.854 | 33.854 | 33.854 | 33.854 | 40.2012 | 24.7988 | 0
2052 | 1 | 14 | 2052-01-14 | 1987 | 30.712 | 32.52 | 34.328 | 36.136 | 34.328 | 36.136 | 36.136 | 36.136 | 36.136 | 36.136 | 37.944 | 37.944 | 41.56 | 45.176 | 45.176 | 45.176 | 41.56 | 37.944 | 36.136 | 32.52 | 32.52 | 30.712 | 30.712 | 28.904 | 36.362 | 28.638 | 0
2052 | 1 | 15 | 2052-01-15 | 1987 | 40.334 | 38.21 | 38.21 | 36.086 | 35.024 | 36.086 | 37.148 | 35.024 | 33.962 | 36.086 | 39.272 | 41.396 | 42.458 | 44.582 | 45.644 | 44.582 | 44.582 | 43.52 | 42.458 | 43.52 | 39.272 | 42.458 | 41.396 | 41.396 | 40.1127 | 24.8873 | 0
2052 | 1 | 16 | 2052-01-16 | 1987 | 46.0895 | 46.0895 | 44.663 | 43.2365 | 41.81 | 41.81 | 41.81 | 43.2365 | 44.663 | 46.0895 | 47.516 | 50.369 | 51.7955 | 53.222 | 53.222 | 53.222 | 53.222 | 51.7955 | 51.7955 | 51.7955 | 51.7955 | 51.7955 | 51.7955 | 51.7955 | 48.5264 | 16.4736 | 0
2052 | 1 | 17 | 2052-01-17 | 1987 | 27.095 | 24.818 | 24.818 | 24.818 | 27.095 | 27.095 | 24.818 | 27.095 | 27.095 | 27.095 | 31.649 | 31.649 | 36.203 | 38.48 | 38.48 | 38.48 | 36.203 | 36.203 | 31.649 | 33.926 | 31.649 | 29.372 | 31.649 | 29.372 | 30.7002 | 34.2998 | 0
2052 | 1 | 18 | 2052-01-18 | 1987 | 41.924 | 39.473 | 37.022 | 39.473 | 39.473 | 39.473 | 41.924 | 44.375 | 46.826 | 46.826 | 49.277 | 51.728 | 51.728 | 51.728 | 51.728 | 51.728 | 49.277 | 46.826 | 46.826 | 44.375 | 46.826 | 46.826 | 46.826 | 46.826 | 45.8047 | 19.1953 | 0
2052 | 1 | 19 | 2052-01-19 | 1987 | 35.402 | 35.402 | 34.448 | 33.494 | 34.448 | 34.448 | 34.448 | 33.494 | 34.448 | 34.448 | 35.402 | 36.356 | 37.31 | 37.31 | 39.218 | 37.31 | 36.356 | 36.356 | 34.448 | 33.494 | 32.54 | 32.54 | 31.586 | 30.632 | 34.8058 | 30.1943 | 0
2052 | 1 | 20 | 2052-01-20 | 1987 | 36.896 | 37.94 | 35.852 | 35.852 | 34.808 | 35.852 | 35.852 | 34.808 | 36.896 | 36.896 | 43.16 | 46.292 | 46.292 | 48.38 | 48.38 | 49.424 | 46.292 | 44.204 | 42.116 | 41.072 | 41.072 | 38.984 | 37.94 | 37.94 | 40.55 | 24.45 | 0
2052 | 1 | 21 | 2052-01-21 | 1987 | 34.1312 | 35.6216 | 32.6408 | 32.6408 | 35.6216 | 34.1312 | 34.1312 | 31.1504 | 31.1504 | 29.66 | 31.1504 | 31.1504 | 34.1312 | 37.112 | 40.0928 | 41.5832 | 41.5832 | 44.564 | 44.564 | 38.6024 | 37.112 | 37.112 | 40.0928 | 37.112 | 36.1184 | 28.8816 | 0
2052 | 1 | 22 | 2052-01-22 | 1987 | 32.5868 | 33.6224 | 33.6224 | 32.5868 | 29.48 | 31.5512 | 33.6224 | 34.658 | 35.6936 | 36.7292 | 38.8004 | 41.9072 | 41.9072 | 43.9784 | 45.014 | 45.014 | 45.014 | 42.9428 | 40.8716 | 40.8716 | 40.8716 | 41.9072 | 41.9072 | 40.8716 | 38.5846 | 26.4154 | 0
2052 | 1 | 23 | 2052-01-23 | 1987 | 39.6523 | 37.8455 | 36.0388 | 37.8455 | 36.0388 | 36.0388 | 34.232 | 36.0388 | 34.232 | 34.232 | 36.0388 | 36.0388 | 37.8455 | 43.2657 | 45.0725 | 48.686 | 46.8792 | 43.2657 | 41.459 | 39.6523 | 37.8455 | 36.0388 | 36.0388 | 37.8455 | 38.6736 | 26.3264 | 0
2052 | 1 | 24 | 2052-01-24 | 1987 | 40.184 | 34.682 | 34.682 | 34.682 | 37.433 | 37.433 | 37.433 | 42.935 | 37.433 | 40.184 | 42.935 | 42.935 | 45.686 | 51.188 | 48.437 | 48.437 | 45.686 | 42.935 | 40.184 | 34.682 | 34.682 | 37.433 | 34.682 | 34.682 | 40.0694 | 24.9306 | 0
2052 | 1 | 25 | 2052-01-25 | 1987 | 28.9811 | 28.9811 | 26.9626 | 28.9811 | 28.9811 | 28.9811 | 28.9811 | 26.9626 | 24.944 | 28.9811 | 28.9811 | 30.9997 | 30.9997 | 30.9997 | 33.0183 | 39.074 | 39.074 | 37.0554 | 37.0554 | 35.0369 | 35.0369 | 33.0183 | 30.9997 | 30.9997 | 31.4202 | 33.5798 | 0
2052 | 1 | 26 | 2052-01-26 | 1987 | 44.3866 | 42.7177 | 42.7177 | 42.7177 | 42.7177 | 41.0489 | 39.38 | 42.7177 | 41.0489 | 39.38 | 39.38 | 41.0489 | 41.0489 | 42.7177 | 42.7177 | 42.7177 | 44.3866 | 49.3931 | 51.062 | 51.062 | 51.062 | 51.062 | 49.3931 | 47.7243 | 44.317 | 20.683 | 0
2052 | 1 | 27 | 2052-01-27 | 1987 | 40.9133 | 42.2584 | 42.2584 | 40.9133 | 42.2584 | 38.2231 | 38.2231 | 36.878 | 42.2584 | 39.5682 | 42.2584 | 47.6387 | 51.674 | 51.674 | 47.6387 | 43.6035 | 43.6035 | 43.6035 | 43.6035 | 43.6035 | 43.6035 | 42.2584 | 42.2584 | 42.2584 | 43.043 | 21.957 | 0
2052 | 1 | 28 | 2052-01-28 | 1987 | 38.0705 | 41.09 | 41.09 | 41.09 | 32.0315 | 29.012 | 32.0315 | 32.0315 | 32.0315 | 35.051 | 38.0705 | 38.0705 | 38.0705 | 41.09 | 38.0705 | 35.051 | 35.051 | 35.051 | 35.051 | 32.0315 | 35.051 | 35.051 | 35.051 | 32.0315 | 35.6801 | 29.3199 | 0
2052 | 1 | 29 | 2052-01-29 | 1987 | 30.416 | 30.416 | 33.72 | 32.068 | 35.372 | 33.72 | 30.416 | 32.068 | 30.416 | 30.416 | 33.72 | 35.372 | 37.024 | 40.328 | 45.284 | 41.98 | 45.284 | 41.98 | 40.328 | 40.328 | 41.98 | 41.98 | 41.98 | 43.632 | 37.0928 | 27.9072 | 0
2052 | 1 | 30 | 2052-01-30 | 1987 | 47.582 | 49.19 | 42.758 | 41.15 | 37.934 | 37.934 | 37.934 | 36.326 | 36.326 | 36.326 | 39.542 | 42.758 | 44.366 | 42.758 | 39.542 | 39.542 | 36.326 | 34.718 | 34.718 | 36.326 | 34.718 | 34.718 | 36.326 | 36.326 | 39.006 | 25.994 | 0
2052 | 1 | 31 | 2052-01-31 | 1987 | 35.816 | 29.84 | 26.852 | 26.852 | 26.852 | 29.84 | 32.828 | 29.84 | 32.828 | 35.816 | 38.804 | 38.804 | 41.792 | 41.792 | 32.828 | 32.828 | 32.828 | 32.828 | 32.828 | 29.84 | 29.84 | 29.84 | 29.84 | 29.84 | 32.579 | 32.421 | 0
2052 | 2 | 1 | 2052-02-01 | 1987 | 29.732 | 31.9444 | 37.4753 | 41.9 | 39.6876 | 37.4753 | 35.2629 | 34.1567 | 34.1567 | 34.1567 | 34.1567 | 35.2629 | 36.3691 | 36.3691 | 37.4753 | 36.3691 | 36.3691 | 34.1567 | 33.0505 | 33.0505 | 34.1567 | 34.1567 | 31.9444 | 31.9444 | 35.0325 | 29.9675 | 0
2052 | 2 | 2 | 2052-02-02 | 1987 | 37.1948 | 36.6044 | 36.6044 | 36.6044 | 36.014 | 36.6044 | 36.014 | 36.014 | 36.014 | 36.6044 | 37.7852 | 38.3756 | 38.3756 | 38.966 | 38.966 | 38.966 | 38.966 | 38.3756 | 37.7852 | 37.7852 | 37.7852 | 37.7852 | 37.7852 | 37.7852 | 37.49 | 27.51 | 0
2052 | 2 | 3 | 2052-02-03 | 1987 | 30.56 | 30.56 | 31.5729 | 31.5729 | 31.5729 | 31.5729 | 30.56 | 30.56 | 31.5729 | 31.5729 | 31.5729 | 34.6116 | 38.6633 | 40.6891 | 41.702 | 41.702 | 37.6504 | 36.6375 | 37.6504 | 37.6504 | 37.6504 | 36.6375 | 35.6245 | 35.6245 | 34.8227 | 30.1773 | 0
2052 | 2 | 4 | 2052-02-04 | 1987 | 40.046 | 40.046 | 40.046 | 40.046 | 40.046 | 41.192 | 42.338 | 42.338 | 42.338 | 42.338 | 42.338 | 44.63 | 43.484 | 44.63 | 46.922 | 42.338 | 41.192 | 41.192 | 41.192 | 41.192 | 40.046 | 40.046 | 40.046 | 40.046 | 41.6695 | 23.3305 | 0
2052 | 2 | 5 | 2052-02-05 | 1987 | 41.261 | 39.938 | 42.143 | 42.143 | 40.82 | 40.82 | 39.938 | 39.056 | 39.938 | 39.497 | 40.82 | 42.584 | 43.907 | 44.789 | 45.23 | 45.23 | 46.994 | 46.994 | 43.907 | 44.789 | 43.025 | 42.143 | 43.025 | 43.025 | 42.584 | 22.416 | 0
2052 | 2 | 6 | 2052-02-06 | 1987 | 50.7092 | 49.8416 | 47.2388 | 45.9374 | 47.2388 | 46.805 | 44.636 | 44.636 | 46.3712 | 45.0698 | 46.3712 | 48.5402 | 49.8416 | 50.7092 | 52.0106 | 53.312 | 53.312 | 52.8782 | 51.5768 | 50.7092 | 51.143 | 49.8416 | 49.8416 | 47.6726 | 49.0102 | 15.9899 | 0
2052 | 2 | 7 | 2052-02-07 | 1987 | 50.4182 | 49.4632 | 48.9856 | 48.9856 | 47.5531 | 48.0306 | 48.0306 | 46.598 | 46.598 | 46.598 | 47.5531 | 49.3199 | 51.039 | 52.8059 | 53.7609 | 54.2385 | 53.7609 | 54.716 | 54.2385 | 52.3284 | 52.8059 | 52.8059 | 52.3284 | 52.3284 | 50.6371 | 14.3629 | 0
2052 | 2 | 8 | 2052-02-08 | 1987 | 49.2404 | 47.2388 | 47.2388 | 47.2388 | 46.238 | 47.2388 | 48.2396 | 50.2412 | 51.7424 | 50.7416 | 49.2404 | 51.242 | 53.2436 | 54.2444 | 53.2436 | 55.2452 | 56.246 | 53.744 | 54.7448 | 54.7448 | 54.2444 | 52.7432 | 52.2428 | 52.2428 | 51.3671 | 13.6329 | 0
2052 | 2 | 9 | 2052-02-09 | 1987 | 52.4162 | 51.7238 | 51.0315 | 51.0315 | 47.57 | 49.6469 | 47.57 | 48.2623 | 48.2623 | 48.2623 | 48.2623 | 51.7238 | 53.1085 | 53.1085 | 55.1854 | 56.57 | 55.8777 | 52.4162 | 51.7238 | 51.7238 | 49.6469 | 50.3392 | 49.6469 | 48.9546 | 51.0027 | 13.9973 | 0
2052 | 2 | 10 | 2052-02-10 | 1987 | 42.8651 | 42.8651 | 42.2974 | 41.7297 | 42.2974 | 42.2974 | 41.162 | 42.8651 | 42.8651 | 42.2974 | 43.4328 | 45.7035 | 47.4066 | 48.542 | 47.4066 | 47.4066 | 47.9743 | 45.7035 | 45.1358 | 46.8389 | 46.2712 | 46.2712 | 46.2712 | 45.7035 | 44.7337 | 20.2663 | 0
2052 | 2 | 11 | 2052-02-11 | 1987 | 46.3607 | 46.3607 | 46.3607 | 46.976 | 46.976 | 42.0538 | 41.4385 | 40.8233 | 40.208 | 40.208 | 40.208 | 40.8233 | 42.6691 | 43.2844 | 43.8996 | 42.6691 | 44.5149 | 44.5149 | 42.6691 | 43.2844 | 42.0538 | 42.6691 | 42.6691 | 42.0538 | 43.1562 | 21.8438 | 0
2052 | 2 | 12 | 2052-02-12 | 1987 | 42.7114 | 42.7114 | 42.7114 | 42.2337 | 42.2337 | 42.7114 | 42.7114 | 43.1891 | 43.1891 | 44.1445 | 45.0998 | 45.5775 | 45.5775 | 47.4883 | 47.966 | 45.5775 | 45.5775 | 43.6668 | 43.1891 | 42.7114 | 43.1891 | 42.2337 | 41.756 | 42.2337 | 43.7663 | 21.2337 | 0
2052 | 2 | 13 | 2052-02-13 | 1987 | 44.618 | 46.292 | 39.596 | 44.618 | 37.922 | 37.922 | 39.596 | 39.596 | 41.27 | 44.618 | 46.292 | 49.64 | 49.64 | 49.64 | 47.966 | 47.966 | 44.618 | 44.618 | 41.27 | 39.596 | 37.922 | 37.922 | 36.248 | 36.248 | 42.7347 | 22.2653 | 0
2052 | 2 | 14 | 2052-02-14 | 1987 | 45.272 | 45.272 | 45.272 | 45.272 | 45.272 | 44.706 | 44.14 | 43.574 | 44.14 | 45.838 | 46.404 | 47.536 | 48.102 | 48.102 | 48.102 | 48.668 | 48.102 | 48.102 | 47.536 | 46.404 | 46.404 | 46.97 | 46.404 | 47.536 | 46.3804 | 18.6196 | 0
2052 | 2 | 15 | 2052-02-15 | 1987 | 48.1842 | 48.1842 | 49.1675 | 49.1675 | 48.1842 | 49.1675 | 47.201 | 45.2345 | 45.2345 | 45.2345 | 44.2512 | 47.201 | 44.2512 | 46.2177 | 47.201 | 49.1675 | 51.134 | 49.1675 | 48.1842 | 44.2512 | 44.2512 | 44.2512 | 43.268 | 43.268 | 46.7094 | 18.2906 | 0
2052 | 2 | 16 | 2052-02-16 | 1987 | 43.1915 | 43.1915 | 43.1915 | 43.1915 | 43.1915 | 40.172 | 40.172 | 40.172 | 43.1915 | 40.172 | 43.1915 | 43.1915 | 46.211 | 49.2305 | 49.2305 | 49.2305 | 52.25 | 49.2305 | 43.1915 | 43.1915 | 40.172 | 43.1915 | 43.1915 | 40.172 | 43.9464 | 21.0536 | 0
2052 | 2 | 17 | 2052-02-17 | 1987 | 47.192 | 46.0184 | 43.6712 | 42.4976 | 43.6712 | 43.6712 | 41.324 | 43.6712 | 43.6712 | 46.0184 | 48.3656 | 50.7128 | 47.192 | 49.5392 | 51.8864 | 53.06 | 50.7128 | 49.5392 | 47.192 | 46.0184 | 44.8448 | 44.8448 | 43.6712 | 41.324 | 46.2629 | 18.7371 | 0
2052 | 2 | 18 | 2052-02-18 | 1987 | 54.221 | 54.221 | 53.078 | 54.221 | 54.221 | 54.221 | 55.364 | 55.364 | 56.507 | 56.507 | 57.65 | 59.936 | 62.222 | 63.365 | 63.365 | 64.508 | 64.508 | 64.508 | 64.508 | 63.365 | 62.222 | 61.079 | 62.222 | 61.079 | 59.2692 | 5.7308 | 0
2052 | 2 | 19 | 2052-02-19 | 1987 | 48.56 | 50.9648 | 50.9648 | 50.9648 | 50.9648 | 50.9648 | 50.9648 | 50.9648 | 50.9648 | 50.9648 | 53.3696 | 53.3696 | 55.7744 | 58.1792 | 60.584 | 60.584 | 60.584 | 58.1792 | 58.1792 | 55.7744 | 58.1792 | 53.3696 | 55.7744 | 55.7744 | 54.3716 | 10.6284 | 0
2052 | 2 | 20 | 2052-02-20 | 1987 | 54.626 | 52.988 | 52.988 | 51.35 | 51.35 | 51.35 | 49.712 | 49.712 | 51.35 | 49.712 | 51.35 | 54.626 | 59.54 | 61.178 | 61.178 | 61.178 | 61.178 | 59.54 | 59.54 | 57.902 | 57.902 | 56.264 | 51.35 | 52.988 | 55.0355 | 9.9645 | 0
2052 | 2 | 21 | 2052-02-21 | 1987 | 64.364 | 62.6077 | 62.6077 | 62.6077 | 60.8514 | 62.6077 | 62.6077 | 62.6077 | 62.6077 | 62.6077 | 62.6077 | 59.0951 | 60.8514 | 62.6077 | 64.364 | 64.364 | 59.0951 | 59.0951 | 57.3389 | 55.5826 | 53.8263 | 55.5826 | 55.5826 | 52.07 | 60.3392 | 4.6608 | 0
2052 | 2 | 22 | 2052-02-22 | 1987 | 55.265 | 55.265 | 56.786 | 53.744 | 55.265 | 56.0255 | 56.786 | 56.786 | 58.307 | 59.828 | 59.828 | 64.391 | 64.391 | 65.912 | 64.391 | 61.349 | 64.391 | 64.391 | 59.828 | 61.349 | 62.87 | 62.87 | 62.87 | 61.349 | 60.1766 | 4.8234 | 0
2052 | 2 | 23 | 2052-02-23 | 1987 | 52.322 | 51.3716 | 51.3716 | 50.4212 | 49.4708 | 48.5204 | 48.5204 | 48.5204 | 47.57 | 48.5204 | 52.322 | 55.1732 | 59.9252 | 60.8756 | 61.826 | 61.826 | 61.826 | 58.9748 | 57.074 | 55.1732 | 55.1732 | 54.2228 | 53.2724 | 50.4212 | 53.9456 | 11.0544 | 0
2052 | 2 | 24 | 2052-02-24 | 1987 | 42.3114 | 40.1257 | 41.2186 | 41.2186 | 41.2186 | 40.1257 | 37.94 | 37.94 | 40.1257 | 43.4043 | 47.7757 | 49.9614 | 52.1471 | 52.1471 | 53.24 | 53.24 | 51.0543 | 49.9614 | 46.6829 | 44.4971 | 43.4043 | 43.4043 | 41.2186 | 41.2186 | 44.8159 | 20.1841 | 0
2052 | 2 | 25 | 2052-02-25 | 1987 | 43.0037 | 43.9084 | 41.1942 | 40.2895 | 38.48 | 39.3847 | 38.48 | 39.3847 | 40.2895 | 43.9084 | 48.4321 | 51.1463 | 52.0511 | 53.8605 | 54.7653 | 55.67 | 55.67 | 52.9558 | 48.4321 | 47.5274 | 45.7179 | 45.7179 | 45.7179 | 44.8132 | 46.2834 | 18.7166 | 0
2052 | 2 | 26 | 2052-02-26 | 1987 | 46.1192 | 46.1192 | 45.0104 | 42.7928 | 41.684 | 45.0104 | 43.9016 | 43.9016 | 45.0104 | 47.228 | 52.772 | 54.9896 | 57.2072 | 58.316 | 58.316 | 58.316 | 58.316 | 58.316 | 58.316 | 56.0984 | 54.9896 | 53.8808 | 53.8808 | 53.8808 | 51.4322 | 13.5678 | 0
2052 | 2 | 27 | 2052-02-27 | 1987 | 49.568 | 48.248 | 48.248 | 44.288 | 42.968 | 42.968 | 42.968 | 42.968 | 44.288 | 44.288 | 46.928 | 48.248 | 48.248 | 50.888 | 53.528 | 50.888 | 49.568 | 48.248 | 46.928 | 45.608 | 44.288 | 42.968 | 41.648 | 42.968 | 46.323 | 18.677 | 0
2052 | 2 | 28 | 2052-02-28 | 1987 | 49.166 | 49.166 | 47.612 | 49.166 | 47.612 | 47.612 | 47.612 | 46.058 | 47.612 | 49.166 | 52.274 | 49.166 | 50.72 | 49.166 | 50.72 | 47.612 | 47.612 | 50.72 | 55.382 | 53.828 | 53.828 | 53.828 | 53.828 | 53.828 | 50.1373 | 14.8628 | 0
2052 | 2 | 29 | 2052-02-29 | 1987 | 48.65 | 48.65 | 47.066 | 48.65 | 47.066 | 47.066 | 47.066 | 45.482 | 47.066 | 48.65 | 51.818 | 48.65 | 50.234 | 48.65 | 50.234 | 47.066 | 47.066 | 50.234 | 54.986 | 53.402 | 53.402 | 53.402 | 53.402 | 53.402 | 49.64 | 15.36 | 0
2052 | 3 | 1 | 2052-03-01 | 1987 | 50.4423 | 49.0537 | 47.6651 | 47.6651 | 49.0537 | 49.0537 | 44.888 | 46.2766 | 46.2766 | 51.8309 | 54.608 | 53.2194 | 53.2194 | 53.2194 | 54.608 | 51.8309 | 51.8309 | 51.8309 | 51.8309 | 50.4423 | 50.4423 | 50.4423 | 50.4423 | 50.4423 | 50.4423 | 14.5577 | 0
2052 | 3 | 2 | 2052-03-02 | 1987 | 43.7 | 43.7 | 43.7 | 45.1782 | 45.1782 | 45.1782 | 45.1782 | 45.1782 | 46.6565 | 49.613 | 49.613 | 49.613 | 49.613 | 52.5695 | 54.0478 | 54.0478 | 55.526 | 55.526 | 55.526 | 54.0478 | 54.0478 | 52.5695 | 52.5695 | 54.0478 | 49.8594 | 15.1406 | 0
2052 | 3 | 3 | 2052-03-03 | 1987 | 41.972 | 52.0295 | 48.677 | 52.0295 | 52.0295 | 52.0295 | 52.0295 | 52.0295 | 52.0295 | 55.382 | 55.382 | 55.382 | 55.382 | 52.0295 | 52.0295 | 52.0295 | 55.382 | 55.382 | 55.382 | 52.0295 | 52.0295 | 52.0295 | 52.0295 | 52.0295 | 52.4486 | 12.5514 | 0
2052 | 3 | 4 | 2052-03-04 | 1987 | 37.742 | 37.742 | 39.218 | 37.742 | 37.004 | 37.004 | 38.48 | 40.694 | 40.694 | 42.17 | 42.908 | 39.956 | 42.17 | 45.86 | 45.86 | 45.122 | 48.074 | 43.646 | 41.432 | 40.694 | 39.218 | 39.218 | 39.218 | 38.48 | 40.8477 | 24.1522 | 0
2052 | 3 | 5 | 2052-03-05 | 1987 | 48.68 | 46.986 | 48.68 | 45.292 | 45.292 | 46.986 | 46.986 | 48.68 | 50.374 | 50.374 | 50.374 | 50.374 | 50.374 | 52.068 | 52.068 | 53.762 | 52.068 | 52.068 | 43.598 | 43.598 | 41.904 | 41.904 | 40.21 | 38.516 | 47.5507 | 17.4493 | 0
2052 | 3 | 6 | 2052-03-06 | 1987 | 43.283 | 47.285 | 45.284 | 45.284 | 43.283 | 41.282 | 43.283 | 41.282 | 43.283 | 45.284 | 45.284 | 45.284 | 51.287 | 57.29 | 49.286 | 49.286 | 49.286 | 45.284 | 43.283 | 39.281 | 39.281 | 35.279 | 35.279 | 33.278 | 44.0334 | 20.9666 | 0
2052 | 3 | 7 | 2052-03-07 | 1987 | 41.639 | 40.7228 | 40.7228 | 39.8066 | 40.7228 | 38.8904 | 37.9742 | 37.058 | 39.3485 | 41.639 | 45.3038 | 46.22 | 49.8848 | 52.6334 | 54.4658 | 55.382 | 53.5496 | 53.5496 | 48.9686 | 48.9686 | 47.1362 | 48.0524 | 48.0524 | 45.3038 | 45.6665 | 19.3335 | 0
2052 | 3 | 8 | 2052-03-08 | 1987 | 43.862 | 42.998 | 42.134 | 42.134 | 40.406 | 40.406 | 38.678 | 42.134 | 43.862 | 46.454 | 47.318 | 49.91 | 52.502 | 53.366 | 52.502 | 50.774 | 48.182 | 46.454 | 45.59 | 45.59 | 44.726 | 44.726 | 44.726 | 45.59 | 45.626 | 19.374 | 0
2052 | 3 | 9 | 2052-03-09 | 1987 | 46.6391 | 45.1374 | 42.134 | 42.134 | 43.6357 | 43.6357 | 43.6357 | 45.1374 | 46.6391 | 49.6426 | 51.1443 | 52.646 | 52.646 | 52.646 | 51.1443 | 52.646 | 51.1443 | 51.1443 | 49.6426 | 46.6391 | 46.6391 | 45.1374 | 43.6357 | 42.134 | 47.39 | 17.61 | 0
2052 | 3 | 10 | 2052-03-10 | 1987 | 46.706 | 46.706 | 47.0862 | 47.0862 | 47.4665 | 47.4665 | 47.4665 | 47.8468 | 48.227 | 48.6073 | 48.9875 | 49.3678 | 50.1283 | 50.5085 | 51.6493 | 52.4098 | 52.79 | 52.0295 | 51.269 | 50.5085 | 50.1283 | 50.5085 | 49.748 | 49.3678 | 49.3361 | 15.6639 | 0
2052 | 3 | 11 | 2052-03-11 | 1987 | 50.4882 | 49.0775 | 47.6667 | 47.6667 | 49.0775 | 50.4882 | 46.256 | 47.6667 | 49.0775 | 50.4882 | 53.3097 | 56.1312 | 57.542 | 50.4882 | 50.4882 | 50.4882 | 51.899 | 51.899 | 53.3097 | 51.899 | 51.899 | 50.4882 | 51.899 | 50.4882 | 50.8409 | 14.1591 | 0
2052 | 3 | 12 | 2052-03-12 | 1987 | 49.523 | 49.523 | 49.523 | 49.523 | 48.362 | 49.523 | 49.523 | 50.684 | 50.684 | 50.684 | 50.684 | 53.006 | 54.167 | 55.328 | 56.489 | 56.489 | 57.65 | 56.489 | 56.489 | 55.328 | 51.845 | 51.845 | 51.845 | 51.845 | 52.3771 | 12.6229 | 0
2052 | 3 | 13 | 2052-03-13 | 1987 | 55.574 | 54.216 | 55.574 | 52.858 | 54.216 | 52.858 | 52.858 | 52.858 | 54.216 | 54.216 | 55.574 | 55.574 | 58.29 | 59.648 | 55.574 | 55.574 | 50.142 | 52.858 | 51.5 | 50.142 | 50.142 | 50.142 | 48.784 | 47.426 | 53.3672 | 11.6327 | 0
2052 | 3 | 14 | 2052-03-14 | 1987 | 44.4236 | 46.4324 | 46.4324 | 46.4324 | 44.4236 | 40.406 | 42.4148 | 42.4148 | 42.4148 | 44.4236 | 46.4324 | 48.4412 | 48.4412 | 52.4588 | 58.4852 | 60.494 | 58.4852 | 58.4852 | 54.4676 | 52.4588 | 46.4324 | 44.4236 | 40.406 | 42.4148 | 48.0227 | 16.9773 | 0
2052 | 3 | 15 | 2052-03-15 | 1987 | 47.9711 | 44.9986 | 44.9986 | 44.9986 | 44.9986 | 43.5123 | 43.5123 | 42.026 | 43.5123 | 45.4445 | 47.5253 | 49.4574 | 50.9437 | 55.4026 | 58.3751 | 61.3477 | 62.834 | 58.3751 | 53.9163 | 53.9163 | 52.43 | 47.9711 | 47.9711 | 47.9711 | 49.7671 | 15.2329 | 0
2052 | 3 | 16 | 2052-03-16 | 1987 | 46.4072 | 44.3048 | 44.3048 | 42.2024 | 42.2024 | 42.2024 | 42.2024 | 40.1 | 40.1 | 42.2024 | 44.3048 | 52.7144 | 54.8168 | 59.0216 | 61.124 | 59.0216 | 54.8168 | 54.8168 | 46.4072 | 44.3048 | 44.3048 | 44.3048 | 44.3048 | 44.3048 | 47.2832 | 17.7168 | 0
2052 | 3 | 17 | 2052-03-17 | 1987 | 45.8132 | 45.8132 | 45.8132 | 47.7716 | 49.73 | 47.7716 | 45.8132 | 45.8132 | 47.7716 | 47.7716 | 49.73 | 53.6468 | 53.6468 | 59.522 | 57.5636 | 59.522 | 53.6468 | 53.6468 | 49.73 | 45.8132 | 45.8132 | 41.8964 | 39.938 | 39.938 | 48.914 | 16.086 | 0
2052 | 3 | 18 | 2052-03-18 | 1987 | 42.6102 | 44.1124 | 44.1124 | 44.1124 | 42.6102 | 41.108 | 41.108 | 41.108 | 41.108 | 42.6102 | 44.1124 | 48.6189 | 51.6233 | 53.1255 | 56.1298 | 57.632 | 50.1211 | 47.1167 | 45.6145 | 44.1124 | 44.1124 | 44.1124 | 44.1124 | 44.1124 | 45.8023 | 19.1977 | 0
2052 | 3 | 19 | 2052-03-19 | 1987 | 45.5415 | 44.5308 | 45.5415 | 43.52 | 44.5308 | 44.5308 | 44.5308 | 43.52 | 44.5308 | 43.52 | 43.52 | 45.5415 | 48.5738 | 50.5954 | 54.6385 | 55.6492 | 56.66 | 55.6492 | 51.6062 | 50.5954 | 49.5846 | 46.5523 | 46.5523 | 45.5415 | 47.7315 | 17.2685 | 0
2052 | 3 | 20 | 2052-03-20 | 1987 | 46.4152 | 45.392 | 46.4152 | 46.4152 | 46.4152 | 45.392 | 45.392 | 46.4152 | 47.4385 | 50.5082 | 52.5546 | 55.6243 | 57.6708 | 58.694 | 57.6708 | 56.6475 | 57.6708 | 56.6475 | 54.6011 | 53.5778 | 52.5546 | 52.5546 | 51.5314 | 51.5314 | 51.4888 | 13.5113 | 0
2052 | 3 | 21 | 2052-03-21 | 1987 | 49.4996 | 48.4412 | 48.9704 | 48.4412 | 48.4412 | 48.4412 | 47.912 | 48.9704 | 50.558 | 52.1456 | 54.2624 | 55.3208 | 56.9084 | 57.9668 | 58.496 | 57.9668 | 57.4376 | 56.3792 | 54.2624 | 52.1456 | 52.6748 | 52.1456 | 51.6164 | 50.558 | 52.4984 | 12.5016 | 0
2052 | 3 | 22 | 2052-03-22 | 1987 | 48.8741 | 46.1129 | 44.7323 | 44.7323 | 44.7323 | 44.042 | 44.042 | 45.4226 | 47.4935 | 49.5644 | 52.3256 | 53.7062 | 55.7771 | 56.4674 | 57.1577 | 57.1577 | 57.848 | 55.7771 | 54.3965 | 53.0159 | 52.3256 | 52.3256 | 50.945 | 50.2547 | 50.8012 | 14.1988 | 0
2052 | 3 | 23 | 2052-03-23 | 1987 | 52.7687 | 50.4942 | 50.4942 | 50.4942 | 48.2196 | 50.4942 | 48.2196 | 48.2196 | 48.2196 | 50.4942 | 52.7687 | 55.0433 | 55.0433 | 52.7687 | 59.5924 | 64.1415 | 66.416 | 66.416 | 61.8669 | 57.3178 | 52.7687 | 45.9451 | 45.9451 | 41.396 | 53.1478 | 11.8522 | 0
2052 | 3 | 24 | 2052-03-24 | 1987 | 51.0991 | 50.0487 | 51.0991 | 48.9984 | 50.0487 | 47.948 | 48.9984 | 48.9984 | 52.1494 | 56.3508 | 59.5019 | 60.5522 | 62.6529 | 64.7536 | 64.7536 | 65.804 | 65.804 | 64.7536 | 62.6529 | 60.5522 | 59.5019 | 59.5019 | 57.4012 | 55.3005 | 57.0511 | 7.9489 | 0
2052 | 3 | 25 | 2052-03-25 | 1987 | 50.9495 | 49.244 | 47.5385 | 44.1275 | 44.1275 | 44.1275 | 42.422 | 45.833 | 47.5385 | 52.655 | 50.9495 | 52.655 | 57.7715 | 62.888 | 61.1825 | 59.477 | 59.477 | 56.066 | 56.066 | 54.3605 | 52.655 | 45.833 | 44.1275 | 45.833 | 51.1627 | 13.8373 | 0
2052 | 3 | 26 | 2052-03-26 | 1987 | 50.5508 | 46.7036 | 46.7036 | 46.7036 | 44.78 | 46.7036 | 46.7036 | 46.7036 | 52.4744 | 58.2452 | 62.0924 | 67.8632 | 71.7104 | 73.634 | 73.634 | 71.7104 | 73.634 | 67.8632 | 65.9396 | 64.016 | 64.016 | 62.0924 | 62.0924 | 62.0924 | 59.5276 | 5.4724 | 0
2052 | 3 | 27 | 2052-03-27 | 1987 | 53.9306 | 55.6312 | 53.9306 | 48.8291 | 48.8291 | 45.428 | 45.428 | 47.1285 | 52.2301 | 59.0322 | 62.4333 | 67.5348 | 70.9359 | 74.3369 | 77.738 | 72.6364 | 69.2354 | 67.5348 | 62.4333 | 57.3317 | 57.3317 | 59.0322 | 57.3317 | 55.6312 | 59.2448 | 5.7552 | 0
2052 | 3 | 28 | 2052-03-28 | 1987 | 50.5906 | 53.3969 | 49.1874 | 49.1874 | 47.7843 | 44.978 | 44.978 | 47.7843 | 54.8 | 60.4126 | 63.2189 | 67.4283 | 70.2346 | 73.0409 | 74.444 | 74.444 | 74.444 | 74.444 | 70.2346 | 61.8157 | 61.8157 | 61.8157 | 60.4126 | 61.8157 | 60.5295 | 4.4705 | 0
2052 | 3 | 29 | 2052-03-29 | 1987 | 52.5151 | 51.1168 | 49.7185 | 49.7185 | 48.3203 | 46.922 | 46.922 | 49.7185 | 53.9134 | 58.1082 | 60.9047 | 67.8961 | 72.0909 | 73.4892 | 77.684 | 74.8875 | 77.684 | 76.2857 | 72.0909 | 69.2944 | 66.4978 | 63.7013 | 62.303 | 60.9047 | 61.7786 | 3.2214 | 0
2052 | 3 | 30 | 2052-03-30 | 1987 | 57.1813 | 56.3125 | 52.8371 | 51.0994 | 47.624 | 49.3617 | 47.624 | 51.0994 | 55.4436 | 57.1813 | 62.3944 | 62.3944 | 65.0009 | 67.6075 | 69.3452 | 70.214 | 70.214 | 70.214 | 69.3452 | 67.6075 | 65.8698 | 63.2632 | 63.2632 | 59.7878 | 60.5119 | 4.4881 | 0
2052 | 3 | 31 | 2052-03-31 | 1987 | 53.8534 | 52.9742 | 52.0949 | 51.2157 | 50.3365 | 48.578 | 50.3365 | 51.2157 | 52.0949 | 55.6118 | 58.2495 | 62.6457 | 62.6457 | 67.0418 | 68.8003 | 71.438 | 71.438 | 67.9211 | 67.0418 | 60.008 | 56.4911 | 53.8534 | 52.9742 | 52.0949 | 57.9565 | 7.0435 | 0
2052 | 4 | 1 | 2052-04-01 | 1987 | 53.4794 | 52.3468 | 51.7805 | 51.7805 | 50.648 | 51.2143 | 52.3468 | 52.9131 | 55.1782 | 58.0095 | 60.2746 | 62.5397 | 64.8048 | 67.6361 | 68.2024 | 70.4675 | 71.6 | 71.0337 | 69.9012 | 67.0698 | 66.5036 | 65.371 | 64.8048 | 63.1059 | 60.9588 | 4.0412 | 0
2052 | 4 | 2 | 2052-04-02 | 1987 | 53.822 | 55.454 | 53.822 | 57.086 | 55.454 | 47.294 | 50.558 | 45.662 | 48.926 | 53.822 | 55.454 | 60.35 | 65.246 | 70.142 | 70.142 | 75.038 | 75.038 | 71.774 | 66.878 | 61.982 | 58.718 | 55.454 | 52.19 | 48.926 | 58.718 | 6.282 | 0
2052 | 4 | 3 | 2052-04-03 | 1987 | 74.102 | 74.102 | 74.102 | 74.102 | 68.5616 | 68.5616 | 68.5616 | 63.0212 | 63.0212 | 57.4808 | 57.4808 | 51.9404 | 51.9404 | 51.9404 | 51.9404 | 57.4808 | 51.9404 | 51.9404 | 51.9404 | 51.9404 | 51.9404 | 46.4 | 46.4 | 46.4 | 58.635 | 6.365 | 0
2052 | 4 | 4 | 2052-04-04 | 1987 | 46.454 | 48.272 | 46.454 | 46.454 | 46.454 | 46.454 | 46.454 | 48.272 | 50.09 | 50.09 | 57.362 | 59.18 | 64.634 | 62.816 | 70.088 | 70.088 | 66.452 | 60.998 | 59.18 | 57.362 | 53.726 | 51.908 | 51.908 | 51.908 | 54.7107 | 10.2893 | 0
2052 | 4 | 5 | 2052-04-05 | 1987 | 50.375 | 48.7385 | 52.0115 | 50.375 | 50.375 | 48.7385 | 47.102 | 50.375 | 52.0115 | 53.648 | 58.5575 | 66.74 | 65.1035 | 58.5575 | 56.921 | 53.648 | 58.5575 | 56.921 | 53.648 | 50.375 | 50.375 | 50.375 | 48.7385 | 47.102 | 53.3071 | 11.6929 | 0
2052 | 4 | 6 | 2052-04-06 | 1987 | 45.4809 | 44.456 | 45.4809 | 45.4809 | 45.4809 | 45.4809 | 45.4809 | 45.4809 | 48.5555 | 51.6301 | 52.655 | 54.7047 | 56.7545 | 56.7545 | 56.7545 | 60.854 | 60.854 | 55.7296 | 53.6799 | 50.6052 | 51.6301 | 50.6052 | 49.5804 | 49.5804 | 50.9896 | 14.0104 | 0
2052 | 4 | 7 | 2052-04-07 | 1987 | 49.937 | 48.488 | 48.488 | 45.59 | 42.692 | 44.141 | 44.141 | 47.039 | 51.386 | 54.284 | 58.631 | 58.631 | 62.978 | 62.978 | 62.978 | 62.978 | 60.08 | 58.631 | 58.631 | 58.631 | 52.835 | 48.488 | 48.488 | 47.039 | 53.2576 | 11.7424 | 0
2052 | 4 | 8 | 2052-04-08 | 1987 | 54.578 | 57.592 | 54.578 | 54.578 | 51.564 | 51.564 | 51.564 | 48.55 | 57.592 | 63.62 | 69.648 | 72.662 | 69.648 | 69.648 | 69.648 | 69.648 | 72.662 | 72.662 | 69.648 | 66.634 | 57.592 | 54.578 | 51.564 | 45.536 | 60.7316 | 4.2684 | 0
2052 | 4 | 9 | 2052-04-09 | 1987 | 50.2046 | 50.2046 | 48.884 | 48.884 | 48.884 | 50.2046 | 51.5253 | 51.5253 | 56.8078 | 58.1284 | 62.0903 | 63.4109 | 66.0522 | 66.0522 | 71.3347 | 71.3347 | 70.0141 | 73.976 | 71.3347 | 70.0141 | 66.0522 | 62.0903 | 60.7697 | 62.0903 | 60.4946 | 4.5054 | 0
2052 | 4 | 10 | 2052-04-10 | 1987 | 70.781 | 68.6975 | 68.6975 | 70.781 | 68.6975 | 64.5305 | 62.447 | 64.5305 | 62.447 | 64.5305 | 66.614 | 66.614 | 68.6975 | 70.781 | 72.8645 | 70.781 | 74.948 | 70.781 | 60.3635 | 58.28 | 54.113 | 52.0295 | 52.0295 | 49.946 | 64.7909 | 0.20906 | 0
2052 | 4 | 11 | 2052-04-11 | 1987 | 50.684 | 50.684 | 50.684 | 50.684 | 50.684 | 53.5154 | 53.5154 | 53.5154 | 53.5154 | 56.3468 | 62.0096 | 62.0096 | 76.1666 | 73.3352 | 76.1666 | 78.998 | 78.998 | 76.1666 | 67.6724 | 63.4253 | 59.1782 | 59.1782 | 59.1782 | 56.3468 | 61.3607 | 3.6393 | 0
2052 | 4 | 12 | 2052-04-12 | 1987 | 55.63 | 55.63 | 52.824 | 52.824 | 52.824 | 51.421 | 50.018 | 54.227 | 58.436 | 64.048 | 65.451 | 68.257 | 71.063 | 72.466 | 72.466 | 75.272 | 75.272 | 73.869 | 71.063 | 68.257 | 68.257 | 69.66 | 68.257 | 65.451 | 63.8726 | 1.1274 | 0
2052 | 4 | 13 | 2052-04-13 | 1987 | 45.0572 | 45.0572 | 44.1239 | 44.1239 | 43.1906 | 42.2573 | 41.324 | 44.1239 | 45.9905 | 49.7237 | 51.5903 | 55.3235 | 56.2568 | 57.1901 | 58.1234 | 59.0567 | 59.0567 | 59.99 | 57.1901 | 55.3235 | 53.4569 | 49.7237 | 47.8571 | 48.7904 | 50.5792 | 14.4208 | 0
2052 | 4 | 14 | 2052-04-14 | 1987 | 54.3707 | 43.9635 | 41.882 | 43.9635 | 43.9635 | 43.9635 | 43.9635 | 46.0449 | 46.0449 | 52.2893 | 54.3707 | 62.6965 | 62.6965 | 64.778 | 64.778 | 62.6965 | 60.6151 | 56.4522 | 54.3707 | 52.2893 | 50.2078 | 50.2078 | 50.2078 | 46.0449 | 52.2025 | 12.7975 | 0
2052 | 4 | 15 | 2052-04-15 | 1987 | 47.8374 | 47.8374 | 45.536 | 45.536 | 45.536 | 45.536 | 45.536 | 47.8374 | 50.1389 | 50.1389 | 52.4403 | 54.7417 | 57.0431 | 61.646 | 59.3446 | 61.646 | 61.646 | 59.3446 | 57.0431 | 54.7417 | 52.4403 | 50.1389 | 50.1389 | 47.8374 | 52.1526 | 12.8474 | 0
2052 | 4 | 16 | 2052-04-16 | 1987 | 53.9667 | 53.9667 | 53.9667 | 53.9667 | 57.137 | 53.9667 | 57.137 | 60.3073 | 60.3073 | 63.4775 | 60.3073 | 63.4775 | 69.818 | 69.818 | 69.818 | 63.4775 | 60.3073 | 60.3073 | 60.3073 | 53.9667 | 50.7965 | 50.7965 | 47.6262 | 44.456 | 58.0617 | 6.9383 | 0
2052 | 4 | 17 | 2052-04-17 | 1987 | 59.09 | 56.5664 | 56.5664 | 54.0428 | 54.0428 | 54.0428 | 54.0428 | 54.0428 | 51.5192 | 56.5664 | 59.09 | 64.1372 | 69.1844 | 66.6608 | 66.6608 | 69.1844 | 71.708 | 69.1844 | 64.1372 | 51.5192 | 51.5192 | 51.5192 | 48.9956 | 46.472 | 58.3539 | 6.646 | 0
2052 | 4 | 18 | 2052-04-18 | 1987 | 55.6093 | 54.8735 | 54.8735 | 54.1377 | 53.402 | 54.1377 | 54.1377 | 54.8735 | 55.6093 | 56.345 | 57.8165 | 60.7595 | 61.4952 | 64.4382 | 65.174 | 62.231 | 60.7595 | 59.288 | 59.288 | 59.288 | 58.5523 | 58.5523 | 54.8735 | 54.8735 | 57.7245 | 7.2755 | 0
2052 | 4 | 19 | 2052-04-19 | 1987 | 49.1857 | 48.1606 | 48.1606 | 47.1354 | 45.0851 | 44.06 | 45.0851 | 48.1606 | 51.236 | 54.3114 | 57.3869 | 59.4371 | 59.4371 | 62.5126 | 64.5629 | 65.588 | 64.5629 | 64.5629 | 61.4874 | 58.412 | 56.3617 | 56.3617 | 54.3114 | 51.236 | 54.8667 | 10.1333 | 0
2052 | 4 | 20 | 2052-04-20 | 1987 | 50.8151 | 48.7134 | 46.6117 | 45.5609 | 46.6117 | 44.51 | 45.5609 | 48.7134 | 53.9677 | 56.0694 | 57.1203 | 60.2729 | 61.3237 | 63.4254 | 65.5271 | 65.5271 | 66.578 | 66.578 | 64.4763 | 58.1711 | 57.1203 | 53.9677 | 56.0694 | 55.0186 | 55.7629 | 9.2371 | 0
2052 | 4 | 21 | 2052-04-21 | 1987 | 48.004 | 48.004 | 48.004 | 47.211 | 46.418 | 46.418 | 46.418 | 48.004 | 50.383 | 53.555 | 55.934 | 58.313 | 59.106 | 60.692 | 59.899 | 59.106 | 59.106 | 56.727 | 55.934 | 54.348 | 52.762 | 51.176 | 49.59 | 48.797 | 52.6629 | 12.3371 | 0
2052 | 4 | 22 | 2052-04-22 | 1987 | 46.985 | 45.464 | 43.943 | 42.422 | 43.943 | 42.422 | 43.943 | 45.464 | 48.506 | 48.506 | 51.548 | 53.069 | 57.632 | 56.111 | 57.632 | 57.632 | 57.632 | 56.111 | 56.111 | 54.59 | 53.069 | 53.069 | 48.506 | 53.069 | 50.7241 | 14.2759 | 0
2052 | 4 | 23 | 2052-04-23 | 1987 | 48.641 | 46.301 | 45.716 | 46.886 | 46.301 | 46.301 | 46.301 | 46.886 | 48.056 | 50.396 | 52.736 | 53.321 | 54.491 | 55.661 | 56.831 | 57.416 | 57.416 | 56.831 | 54.491 | 51.566 | 49.226 | 47.471 | 46.886 | 45.716 | 50.4935 | 14.5065 | 0
2052 | 4 | 24 | 2052-04-24 | 1987 | 50.8706 | 48.6576 | 47.5511 | 46.4445 | 46.4445 | 45.338 | 46.4445 | 48.6576 | 51.9772 | 54.1902 | 57.5098 | 59.7228 | 63.0424 | 64.1489 | 64.1489 | 65.2555 | 66.362 | 65.2555 | 64.1489 | 59.7228 | 54.1902 | 53.0837 | 54.1902 | 53.0837 | 55.4351 | 9.5649 | 0
2052 | 4 | 25 | 2052-04-25 | 1987 | 49.7578 | 48.7515 | 49.7578 | 49.7578 | 48.7515 | 44.726 | 45.7324 | 50.7642 | 52.7769 | 54.7896 | 58.8151 | 60.8278 | 63.8469 | 64.8533 | 65.8596 | 65.8596 | 66.866 | 64.8533 | 62.8405 | 57.8087 | 55.796 | 53.7833 | 54.7896 | 54.7896 | 56.1315 | 8.8685 | 0
2052 | 4 | 26 | 2052-04-26 | 1987 | 46.6452 | 46.1114 | 45.0438 | 44.51 | 44.51 | 44.51 | 44.51 | 46.1114 | 48.2467 | 50.9158 | 53.051 | 55.1863 | 56.7877 | 58.9229 | 60.5244 | 61.592 | 61.0582 | 61.0582 | 59.4567 | 55.1863 | 55.1863 | 52.5172 | 49.8481 | 50.9158 | 52.1836 | 12.8164 | 0
2052 | 4 | 27 | 2052-04-27 | 1987 | 47.4216 | 45.8955 | 48.1847 | 45.1324 | 45.1324 | 42.08 | 45.8955 | 47.4216 | 52.0002 | 54.2895 | 55.8156 | 58.868 | 64.2096 | 65.7358 | 65.7358 | 67.262 | 67.262 | 65.7358 | 65.7358 | 61.1573 | 56.5787 | 53.5264 | 49.7109 | 49.7109 | 55.0207 | 9.9793 | 0
2052 | 4 | 28 | 2052-04-28 | 1987 | 58.5971 | 57.4949 | 53.0863 | 51.9842 | 51.9842 | 50.882 | 50.882 | 50.882 | 53.0863 | 51.9842 | 51.9842 | 54.1885 | 56.3928 | 61.9035 | 65.21 | 64.1078 | 61.9035 | 61.9035 | 59.6992 | 57.4949 | 56.3928 | 53.0863 | 53.0863 | 51.9842 | 55.8417 | 9.1583 | 0
2052 | 4 | 29 | 2052-04-29 | 1987 | 53.2467 | 52.8485 | 52.8485 | 52.4502 | 52.052 | 52.052 | 52.052 | 52.4502 | 53.645 | 55.238 | 55.6362 | 56.831 | 58.8222 | 60.017 | 60.8135 | 61.61 | 60.017 | 61.2118 | 58.8222 | 58.0258 | 56.831 | 56.4327 | 56.4327 | 55.6362 | 56.0843 | 8.9157 | 0
2052 | 4 | 30 | 2052-04-30 | 1987 | 62.852 | 54.6342 | 56.0038 | 56.0038 | 53.2645 | 54.6342 | 56.0038 | 56.0038 | 56.0038 | 56.0038 | 56.0038 | 56.0038 | 57.3735 | 57.3735 | 57.3735 | 56.0038 | 56.0038 | 56.0038 | 57.3735 | 56.0038 | 49.1556 | 47.786 | 47.786 | 47.786 | 54.9766 | 10.0234 | 0
2052 | 5 | 1 | 2052-05-01 | 1987 | 51.686 | 50.8595 | 51.686 | 51.686 | 52.5125 | 51.686 | 51.686 | 52.5125 | 56.645 | 57.4715 | 56.645 | 58.298 | 58.298 | 52.5125 | 56.645 | 54.992 | 53.339 | 54.1655 | 53.339 | 52.5125 | 50.033 | 50.8595 | 50.8595 | 48.38 | 53.3046 | 11.6954 | 0
2052 | 5 | 2 | 2052-05-02 | 1987 | 50.558 | 50.558 | 50.558 | 50.558 | 50.558 | 50.558 | 50.558 | 50.558 | 52.04 | 55.004 | 57.968 | 57.968 | 59.45 | 60.932 | 62.414 | 60.932 | 63.896 | 62.414 | 60.932 | 59.45 | 59.45 | 56.486 | 56.486 | 56.486 | 56.1155 | 8.8845 | 0
2052 | 5 | 3 | 2052-05-03 | 1987 | 51.548 | 51.548 | 51.548 | 51.548 | 51.548 | 51.548 | 51.548 | 52.2489 | 52.9499 | 54.3518 | 56.4546 | 56.4546 | 59.9593 | 59.9593 | 62.0621 | 62.0621 | 63.464 | 63.464 | 62.7631 | 59.2584 | 58.5574 | 56.4546 | 55.7536 | 55.7536 | 56.367 | 8.633 | 0
2052 | 5 | 4 | 2052-05-04 | 1987 | 50.204 | 50.204 | 49.4 | 48.596 | 49.4 | 49.4 | 49.4 | 49.4 | 52.616 | 54.224 | 55.832 | 56.636 | 59.048 | 59.852 | 60.656 | 63.068 | 63.068 | 61.46 | 59.852 | 55.832 | 51.812 | 50.204 | 49.4 | 50.204 | 54.157 | 10.843 | 0
2052 | 5 | 5 | 2052-05-05 | 1987 | 49.8599 | 48.0756 | 48.6703 | 48.0756 | 47.4808 | 46.886 | 48.0756 | 49.8599 | 52.239 | 54.0234 | 55.8077 | 56.9973 | 58.7817 | 59.3764 | 60.566 | 60.566 | 60.566 | 59.3764 | 58.1869 | 55.8077 | 54.0234 | 53.4286 | 52.8338 | 52.8338 | 53.8499 | 11.1501 | 0
2052 | 5 | 6 | 2052-05-06 | 1987 | 42.8053 | 41.969 | 39.4603 | 38.624 | 38.624 | 38.624 | 39.4603 | 41.969 | 44.4778 | 47.8227 | 49.4952 | 52.8402 | 54.5127 | 55.349 | 57.0215 | 57.8578 | 58.694 | 57.0215 | 54.5127 | 52.004 | 47.8227 | 49.4952 | 48.659 | 47.8227 | 48.206 | 16.794 | 0
2052 | 5 | 7 | 2052-05-07 | 1987 | 50.6955 | 50.1541 | 49.6126 | 49.0712 | 48.5298 | 46.364 | 48.5298 | 50.1541 | 51.7784 | 53.9442 | 56.1099 | 57.1928 | 57.7342 | 59.3586 | 59.9 | 59.9 | 59.9 | 57.7342 | 56.6514 | 56.1099 | 53.4027 | 53.4027 | 54.4856 | 53.9442 | 53.9442 | 11.0558 | 0
2052 | 5 | 8 | 2052-05-08 | 1987 | 51.428 | 49.9205 | 49.418 | 47.408 | 48.413 | 47.9105 | 48.413 | 49.9205 | 51.428 | 52.9355 | 54.443 | 55.448 | 55.9505 | 57.9605 | 57.9605 | 58.463 | 59.468 | 58.9655 | 57.9605 | 55.9505 | 52.9355 | 50.9255 | 50.423 | 51.428 | 53.1449 | 11.8551 | 0
2052 | 5 | 9 | 2052-05-09 | 1987 | 52.0115 | 46.6677 | 45.599 | 43.4615 | 45.599 | 41.324 | 44.5303 | 47.7365 | 50.9427 | 55.2178 | 58.424 | 60.5615 | 61.6302 | 63.7677 | 65.9052 | 66.974 | 66.974 | 66.974 | 64.8365 | 60.5615 | 53.0802 | 46.6677 | 44.5303 | 43.4615 | 54.0599 | 10.9401 | 0
2052 | 5 | 10 | 2052-05-10 | 1987 | 52.3933 | 50.2246 | 49.1403 | 51.309 | 50.2246 | 49.1403 | 48.056 | 49.1403 | 53.4776 | 57.8149 | 61.0678 | 63.2365 | 65.4051 | 68.6581 | 71.911 | 74.0797 | 75.164 | 75.164 | 72.9954 | 69.7424 | 65.4051 | 62.1522 | 57.8149 | 53.4776 | 60.2998 | 4.7002 | 0
2052 | 5 | 11 | 2052-05-11 | 1987 | 57.0158 | 55.0552 | 55.0552 | 55.0552 | 53.0946 | 51.134 | 55.0552 | 55.0552 | 60.9371 | 68.7795 | 76.622 | 74.6614 | 76.622 | 74.6614 | 72.7008 | 74.6614 | 76.622 | 66.8189 | 64.8583 | 60.9371 | 62.8977 | 62.8977 | 62.8977 | 60.9371 | 63.9597 | 1.0403 | 0
2052 | 5 | 12 | 2052-05-12 | 1987 | 67.8236 | 66.1154 | 66.1154 | 66.1154 | 64.4072 | 59.2826 | 57.5744 | 59.2826 | 62.699 | 66.1154 | 67.8236 | 64.4072 | 66.1154 | 66.1154 | 67.8236 | 71.24 | 69.5318 | 67.8236 | 62.699 | 60.9908 | 60.9908 | 57.5744 | 55.8662 | 54.158 | 63.6955 | 1.3046 | 0
2052 | 5 | 13 | 2052-05-13 | 1987 | 45.374 | 46.4341 | 46.4341 | 46.4341 | 47.4942 | 47.4942 | 47.4942 | 50.6745 | 53.8548 | 54.9149 | 58.0953 | 55.9751 | 61.2756 | 63.3958 | 64.4559 | 65.516 | 65.516 | 65.516 | 62.3357 | 62.3357 | 54.9149 | 52.7947 | 53.3248 | 53.8548 | 55.2462 | 9.7538 | 0
2052 | 5 | 14 | 2052-05-14 | 1987 | 47.69 | 47.69 | 47.69 | 47.69 | 50.33 | 50.33 | 47.69 | 47.69 | 50.33 | 50.33 | 55.61 | 60.89 | 60.89 | 60.89 | 66.17 | 68.81 | 68.81 | 66.17 | 58.25 | 52.97 | 47.69 | 45.05 | 47.69 | 45.05 | 53.85 | 11.15 | 0
2052 | 5 | 15 | 2052-05-15 | 1987 | 55.742 | 55.742 | 55.742 | 52.61 | 49.478 | 49.478 | 52.61 | 52.61 | 55.742 | 62.006 | 65.138 | 65.138 | 65.138 | 68.27 | 71.402 | 71.402 | 74.534 | 68.27 | 62.006 | 62.006 | 55.742 | 55.742 | 49.478 | 46.346 | 59.2655 | 5.7345 | 0
2052 | 5 | 16 | 2052-05-16 | 1987 | 62.6669 | 61.4497 | 61.4497 | 61.4497 | 60.2326 | 55.364 | 61.4497 | 63.884 | 67.5354 | 68.7526 | 69.9697 | 72.404 | 76.0554 | 76.0554 | 76.0554 | 80.924 | 79.7069 | 80.924 | 77.2726 | 74.8383 | 68.7526 | 71.1869 | 69.9697 | 66.3183 | 69.3611 | 0 | 4.3611
2052 | 5 | 17 | 2052-05-17 | 1987 | 63.1906 | 59.9304 | 55.04 | 56.6701 | 56.6701 | 55.04 | 58.3002 | 58.3002 | 59.9304 | 64.8208 | 64.8208 | 69.7111 | 72.9714 | 76.2316 | 76.2316 | 77.8618 | 81.122 | 81.122 | 79.4919 | 71.3413 | 74.6015 | 72.9714 | 68.081 | 64.8208 | 67.4697 | 0 | 2.4697
2052 | 5 | 18 | 2052-05-18 | 1987 | 68.711 | 60.4112 | 57.6446 | 54.878 | 54.878 | 54.878 | 54.878 | 57.6446 | 63.1778 | 71.4776 | 79.7774 | 82.544 | 79.7774 | 82.544 | 77.0108 | 74.2442 | 74.2442 | 74.2442 | 77.0108 | 68.711 | 65.9444 | 63.1778 | 57.6446 | 54.878 | 67.0971 | 0 | 2.0971
2052 | 5 | 19 | 2052-05-19 | 1987 | 57.8676 | 55.5385 | 55.5385 | 55.5385 | 55.5385 | 54.374 | 57.8676 | 60.1966 | 62.5257 | 67.1837 | 68.3483 | 70.6773 | 74.1709 | 77.6644 | 77.6644 | 76.4999 | 81.158 | 78.829 | 78.829 | 74.1709 | 69.5128 | 67.1837 | 64.8547 | 62.5257 | 66.8441 | 0 | 1.8441
2052 | 5 | 20 | 2052-05-20 | 1987 | 66.845 | 64.871 | 62.897 | 59.936 | 61.91 | 59.936 | 61.91 | 65.858 | 67.832 | 70.793 | 75.728 | 77.702 | 79.676 | 80.663 | 82.637 | 82.637 | 83.624 | 82.637 | 81.65 | 78.689 | 72.767 | 75.728 | 72.767 | 71.78 | 72.5614 | 0 | 7.5614
2052 | 5 | 21 | 2052-05-21 | 1987 | 58.1626 | 57.2069 | 55.2954 | 54.3397 | 53.384 | 53.384 | 54.3397 | 56.2511 | 58.1626 | 61.0297 | 64.8526 | 67.7197 | 68.6754 | 70.5869 | 71.5426 | 73.454 | 71.5426 | 71.5426 | 69.6311 | 66.764 | 61.9854 | 60.074 | 56.2511 | 56.2511 | 62.1845 | 2.8155 | 0
2052 | 5 | 22 | 2052-05-22 | 1987 | 52.7067 | 52.7067 | 51.3545 | 50.0022 | 48.65 | 50.0022 | 51.3545 | 51.3545 | 54.059 | 55.4112 | 59.468 | 60.8203 | 62.1725 | 64.877 | 67.5815 | 70.286 | 70.286 | 68.9338 | 68.9338 | 66.2292 | 59.468 | 58.1157 | 58.1157 | 55.4112 | 58.6792 | 6.3208 | 0
2052 | 5 | 23 | 2052-05-23 | 1987 | 58.4158 | 53.9265 | 55.4229 | 53.9265 | 52.43 | 52.43 | 55.4229 | 58.4158 | 64.4016 | 70.3875 | 70.3875 | 76.3733 | 80.8626 | 82.3591 | 80.8626 | 85.352 | 85.352 | 83.8555 | 80.8626 | 76.3733 | 68.891 | 68.891 | 67.3945 | 64.4016 | 68.6416 | 0 | 3.6416
2052 | 5 | 24 | 2052-05-24 | 1987 | 63.503 | 62.6 | 58.988 | 58.085 | 59.891 | 57.182 | 59.891 | 60.794 | 68.018 | 68.921 | 71.63 | 72.533 | 74.339 | 77.048 | 78.854 | 77.048 | 78.854 | 78.854 | 77.048 | 73.436 | 68.018 | 65.309 | 62.6 | 60.794 | 68.0932 | 0 | 3.0932
2052 | 5 | 25 | 2052-05-25 | 1987 | 56.444 | 56.444 | 54.698 | 56.444 | 56.444 | 56.444 | 56.444 | 58.19 | 56.444 | 59.936 | 59.936 | 61.682 | 63.428 | 66.92 | 65.174 | 66.92 | 70.412 | 73.904 | 75.65 | 72.158 | 72.158 | 68.666 | 65.174 | 63.428 | 63.0643 | 1.9357 | 0
2052 | 5 | 26 | 2052-05-26 | 1987 | 52.3265 | 52.3265 | 50.378 | 50.378 | 50.378 | 50.378 | 50.378 | 50.378 | 52.3265 | 52.3265 | 54.275 | 58.172 | 60.1205 | 62.069 | 62.069 | 65.966 | 65.966 | 65.966 | 64.0175 | 62.069 | 60.1205 | 56.2235 | 54.275 | 54.275 | 56.5483 | 8.4518 | 0
2052 | 5 | 27 | 2052-05-27 | 1987 | 50.96 | 50.96 | 49.622 | 49.622 | 49.622 | 49.622 | 49.622 | 49.622 | 50.96 | 52.298 | 54.974 | 53.636 | 57.65 | 57.65 | 57.65 | 60.326 | 61.664 | 58.988 | 58.988 | 57.65 | 56.312 | 54.974 | 53.636 | 52.298 | 54.1377 | 10.8623 | 0
2052 | 5 | 28 | 2052-05-28 | 1987 | 51.6131 | 49.9114 | 49.9114 | 49.9114 | 49.9114 | 49.9114 | 48.2097 | 48.2097 | 49.9114 | 51.6131 | 58.4198 | 63.5249 | 66.9283 | 65.2266 | 68.63 | 66.9283 | 65.2266 | 63.5249 | 60.1215 | 58.4198 | 55.0165 | 51.6131 | 48.2097 | 46.508 | 55.7255 | 9.2745 | 0
2052 | 5 | 29 | 2052-05-29 | 1987 | 51.782 | 53.3457 | 53.3457 | 52.5639 | 52.5639 | 51.782 | 52.5639 | 54.1276 | 55.6914 | 58.037 | 61.1645 | 61.9464 | 62.7283 | 64.292 | 64.292 | 64.292 | 63.5101 | 62.7283 | 61.1645 | 55.6914 | 54.1276 | 53.3457 | 54.1276 | 53.3457 | 57.19 | 7.81 | 0
2052 | 5 | 30 | 2052-05-30 | 1987 | 49.064 | 49.064 | 49.064 | 49.064 | 49.064 | 51.08 | 51.08 | 51.08 | 53.096 | 59.144 | 59.144 | 63.176 | 67.208 | 65.192 | 55.112 | 59.144 | 67.208 | 63.176 | 65.192 | 57.128 | 53.096 | 53.096 | 51.08 | 49.064 | 55.784 | 9.216 | 0
2052 | 5 | 31 | 2052-05-31 | 1987 | 54.1868 | 52.808 | 52.808 | 52.808 | 52.808 | 52.808 | 52.808 | 54.1868 | 56.9444 | 61.0808 | 59.702 | 62.4596 | 65.2172 | 65.2172 | 66.596 | 66.596 | 66.596 | 63.8384 | 59.702 | 58.3232 | 55.5656 | 54.1868 | 54.1868 | 52.808 | 58.0934 | 6.9066 | 0
2052 | 6 | 1 | 2052-06-01 | 1987 | 51.9092 | 50.0456 | 48.182 | 48.182 | 48.182 | 48.182 | 50.0456 | 51.9092 | 59.3636 | 59.3636 | 66.818 | 66.818 | 64.9544 | 61.2272 | 66.818 | 72.4088 | 76.136 | 70.5452 | 72.4088 | 70.5452 | 64.9544 | 59.3636 | 61.2272 | 57.5 | 60.2954 | 4.7046 | 0
2052 | 6 | 2 | 2052-06-02 | 1987 | 58.2718 | 56.9194 | 55.5669 | 52.862 | 52.862 | 52.862 | 55.5669 | 60.9767 | 63.6816 | 66.3865 | 69.0915 | 74.5013 | 75.8537 | 78.5586 | 81.2635 | 82.616 | 81.2635 | 81.2635 | 78.5586 | 73.1488 | 69.0915 | 66.3865 | 66.3865 | 65.0341 | 67.4572 | 0 | 2.4572
2052 | 6 | 3 | 2052-06-03 | 1987 | 62.206 | 61.194 | 60.182 | 58.158 | 57.146 | 58.158 | 61.194 | 63.218 | 66.254 | 71.314 | 74.35 | 76.374 | 78.398 | 80.422 | 82.446 | 83.458 | 84.47 | 84.47 | 80.422 | 76.374 | 71.314 | 68.278 | 69.29 | 69.29 | 70.7658 | 0 | 5.7658
2052 | 6 | 4 | 2052-06-04 | 1987 | 69.3001 | 67.9656 | 66.6312 | 59.9589 | 58.6245 | 61.2934 | 61.2934 | 65.2967 | 70.6345 | 74.6379 | 81.3102 | 77.3068 | 81.3102 | 85.3135 | 86.648 | 83.9791 | 83.9791 | 79.9757 | 74.6379 | 69.3001 | 62.6278 | 59.9589 | 57.29 | 57.29 | 70.6901 | 0 | 5.6901
2052 | 6 | 5 | 2052-06-05 | 1987 | 62.2711 | 59.9327 | 59.9327 | 59.9327 | 59.9327 | 59.9327 | 62.2711 | 64.6095 | 71.6245 | 71.6245 | 71.6245 | 76.3013 | 73.9629 | 66.9478 | 73.9629 | 76.3013 | 76.3013 | 80.978 | 71.6245 | 69.2862 | 62.2711 | 55.256 | 55.256 | 55.256 | 66.5581 | 0 | 1.5581
2052 | 6 | 6 | 2052-06-06 | 1987 | 57.7962 | 56.1841 | 56.1841 | 56.1841 | 54.572 | 56.1841 | 56.1841 | 61.0205 | 64.2447 | 65.8569 | 70.6932 | 72.3054 | 77.1417 | 80.366 | 78.7539 | 80.366 | 80.366 | 78.7539 | 77.1417 | 73.9175 | 65.8569 | 67.469 | 65.8569 | 65.8569 | 67.469 | 0 | 2.469
2052 | 6 | 7 | 2052-06-07 | 1987 | 60.5993 | 59.4407 | 58.282 | 55.9647 | 54.806 | 57.1233 | 59.4407 | 62.9167 | 66.3927 | 71.0273 | 73.3447 | 77.9793 | 76.8207 | 80.2967 | 83.7727 | 86.09 | 84.9313 | 83.7727 | 80.2967 | 80.2967 | 74.5033 | 69.8687 | 68.71 | 67.5513 | 70.5928 | 0 | 5.5928
2052 | 6 | 8 | 2052-06-08 | 1987 | 83.264 | 65.084 | 65.084 | 65.084 | 65.084 | 61.448 | 61.448 | 57.812 | 61.448 | 61.448 | 61.448 | 65.084 | 65.084 | 68.72 | 68.72 | 75.992 | 86.9 | 83.264 | 90.536 | 86.9 | 79.628 | 83.264 | 72.356 | 61.448 | 70.6895 | 0 | 5.6895
2052 | 6 | 9 | 2052-06-09 | 1987 | 70.4798 | 65.3429 | 60.206 | 65.3429 | 62.7745 | 65.3429 | 65.3429 | 67.9114 | 70.4798 | 67.9114 | 75.6168 | 75.6168 | 80.7537 | 83.3222 | 88.4591 | 93.596 | 93.596 | 91.0275 | 91.0275 | 85.8906 | 83.3222 | 78.1852 | 75.6168 | 74.3325 | 76.3124 | 0 | 11.3124
2052 | 6 | 10 | 2052-06-10 | 1987 | 65.638 | 65.638 | 62.256 | 62.256 | 58.874 | 58.874 | 60.565 | 62.256 | 65.638 | 65.638 | 72.402 | 75.784 | 77.475 | 84.239 | 85.93 | 87.621 | 87.621 | 89.312 | 89.312 | 87.621 | 75.784 | 69.02 | 63.947 | 65.638 | 72.4725 | 0 | 7.4725
2052 | 6 | 11 | 2052-06-11 | 1987 | 63.9927 | 61.1807 | 62.118 | 62.118 | 59.306 | 60.2433 | 63.9927 | 65.8673 | 69.6167 | 71.4913 | 74.3033 | 76.178 | 78.99 | 80.8647 | 82.7393 | 84.614 | 84.614 | 79.9273 | 76.178 | 73.366 | 71.4913 | 69.6167 | 67.742 | 65.8673 | 71.1008 | 0 | 6.1008
2052 | 6 | 12 | 2052-06-12 | 1987 | 57.7482 | 56.4931 | 57.7482 | 55.238 | 55.238 | 57.7482 | 59.0033 | 60.2584 | 62.7685 | 64.0236 | 67.7889 | 71.5542 | 71.5542 | 80.3398 | 81.5949 | 82.85 | 80.3398 | 77.8296 | 77.8296 | 76.5745 | 71.5542 | 65.2787 | 62.7685 | 60.2584 | 67.266 | 0 | 2.266
2052 | 6 | 13 | 2052-06-13 | 1987 | 59.0702 | 56.354 | 57.7121 | 59.0702 | 59.0702 | 57.7121 | 61.7864 | 61.7864 | 63.1445 | 63.1445 | 65.8607 | 68.5769 | 75.3674 | 79.4417 | 83.516 | 82.1579 | 83.516 | 83.516 | 80.7998 | 74.0093 | 68.5769 | 64.5026 | 65.8607 | 64.5026 | 68.294 | 0 | 3.294
2052 | 6 | 14 | 2052-06-14 | 1987 | 65.5187 | 64.59 | 61.804 | 59.018 | 59.018 | 59.9467 | 62.7327 | 66.4473 | 70.162 | 73.8767 | 74.8053 | 76.6627 | 78.52 | 79.4487 | 81.306 | 81.306 | 84.092 | 80.3773 | 79.4487 | 75.734 | 70.162 | 67.376 | 64.59 | 62.7327 | 70.8198 | 0 | 5.8198
2052 | 6 | 15 | 2052-06-15 | 1987 | 63.0447 | 60.5925 | 58.1402 | 55.688 | 58.1402 | 58.1402 | 56.9141 | 55.688 | 55.688 | 56.9141 | 59.3664 | 59.3664 | 61.8186 | 64.2708 | 70.4014 | 71.6275 | 72.8536 | 76.532 | 70.4014 | 70.4014 | 67.9492 | 65.4969 | 63.0447 | 60.5925 | 63.0447 | 1.9553 | 0
2052 | 6 | 16 | 2052-06-16 | 1987 | 60.8495 | 59.0056 | 57.1617 | 55.3179 | 53.474 | 53.474 | 57.1617 | 57.1617 | 59.0056 | 59.0056 | 62.6934 | 66.3811 | 71.9128 | 77.4444 | 81.1321 | 82.976 | 79.2882 | 77.4444 | 75.6005 | 75.6005 | 73.7566 | 70.0689 | 64.5373 | 62.6934 | 66.3811 | 0 | 1.3811
2052 | 6 | 17 | 2052-06-17 | 1987 | 66.7727 | 65.0095 | 61.4832 | 59.72 | 59.72 | 59.72 | 65.0095 | 68.5359 | 72.0623 | 79.115 | 84.4045 | 86.1677 | 89.6941 | 93.2205 | 96.7468 | 96.7468 | 98.51 | 96.7468 | 94.9836 | 87.9309 | 80.8782 | 73.8255 | 75.5886 | 73.8255 | 78.6007 | 0 | 13.6007
2052 | 6 | 18 | 2052-06-18 | 1987 | 71.8181 | 69.8588 | 66.92 | 67.8996 | 66.92 | 67.8996 | 69.8588 | 73.7773 | 78.6754 | 77.6958 | 81.6142 | 85.5327 | 87.4919 | 87.4919 | 88.4715 | 90.4308 | 92.39 | 91.4104 | 89.4512 | 86.5123 | 81.6142 | 79.655 | 75.7365 | 73.7773 | 79.2876 | 0 | 14.2876
2052 | 6 | 19 | 2052-06-19 | 1987 | 72.1586 | 72.1586 | 70.2556 | 70.2556 | 65.498 | 66.4495 | 69.3041 | 72.1586 | 73.1101 | 75.0132 | 79.7708 | 81.6738 | 85.4799 | 88.3344 | 90.2374 | 91.189 | 93.092 | 92.1405 | 92.1405 | 88.3344 | 84.5283 | 78.8192 | 75.0132 | 74.0617 | 79.2157 | 0 | 14.2157
2052 | 6 | 20 | 2052-06-20 | 1987 | 79.79 | 64.31 | 68.18 | 64.31 | 64.31 | 64.31 | 60.44 | 64.31 | 72.05 | 75.92 | 83.66 | 87.53 | 72.05 | 75.92 | 91.4 | 79.79 | 75.92 | 79.79 | 79.79 | 87.53 | 79.79 | 72.05 | 72.05 | 64.31 | 74.1462 | 0 | 9.1462
2052 | 6 | 21 | 2052-06-21 | 1987 | 62.5231 | 60.0505 | 60.0505 | 60.0505 | 57.578 | 57.578 | 60.0505 | 62.5231 | 64.9956 | 69.9407 | 74.8858 | 77.3584 | 62.5231 | 79.8309 | 79.8309 | 84.776 | 77.3584 | 79.8309 | 77.3584 | 72.4133 | 67.4682 | 64.9956 | 62.5231 | 62.5231 | 68.2924 | 0 | 3.2924
2052 | 6 | 22 | 2052-06-22 | 1987 | 65.3042 | 65.3042 | 63.4428 | 63.4428 | 61.5814 | 59.72 | 63.4428 | 63.4428 | 67.1656 | 72.7499 | 76.4727 | 78.3341 | 85.7798 | 85.7798 | 89.5026 | 91.364 | 91.364 | 91.364 | 87.6412 | 76.4727 | 69.0271 | 65.3042 | 65.3042 | 67.1656 | 73.603 | 0 | 8.603
2052 | 6 | 23 | 2052-06-23 | 1987 | 66.2387 | 64.3298 | 62.4209 | 62.4209 | 60.512 | 60.512 | 62.4209 | 66.2387 | 68.1476 | 71.9654 | 75.7832 | 83.4188 | 87.2366 | 91.0544 | 96.7811 | 96.7811 | 96.7811 | 98.69 | 96.7811 | 91.0544 | 83.4188 | 77.6921 | 71.9654 | 64.3298 | 77.3739 | 0 | 12.374
2052 | 6 | 24 | 2052-06-24 | 1987 | 66.1349 | 64.8126 | 63.4903 | 62.168 | 62.168 | 63.4903 | 66.1349 | 70.1018 | 75.3911 | 79.358 | 83.3249 | 87.2918 | 91.2588 | 92.5811 | 95.2257 | 96.548 | 95.2257 | 93.9034 | 92.5811 | 88.6142 | 79.358 | 79.358 | 79.358 | 76.7134 | 79.358 | 0 | 14.358
2052 | 6 | 25 | 2052-06-25 | 1987 | 65.993 | 64.067 | 63.104 | 63.104 | 61.178 | 63.104 | 65.03 | 66.956 | 71.771 | 75.623 | 77.549 | 80.438 | 83.327 | 85.253 | 87.179 | 88.142 | 86.216 | 87.179 | 85.253 | 83.327 | 77.549 | 73.697 | 75.623 | 73.697 | 75.1816 | 0 | 10.1816
2052 | 6 | 26 | 2052-06-26 | 1987 | 66.445 | 64.1544 | 63.3908 | 60.3366 | 58.046 | 58.8095 | 63.3908 | 66.445 | 68.7357 | 70.2628 | 71.7899 | 74.0805 | 77.1347 | 78.6618 | 80.9525 | 80.9525 | 81.716 | 80.9525 | 79.4254 | 77.1347 | 74.0805 | 71.7899 | 70.2628 | 67.9721 | 71.1218 | 0 | 6.1218
2052 | 6 | 27 | 2052-06-27 | 1987 | 64.2588 | 60.8305 | 59.9734 | 58.2592 | 56.5451 | 55.688 | 60.8305 | 63.4017 | 64.2588 | 65.9729 | 68.5442 | 71.1154 | 72.8295 | 75.4008 | 76.2578 | 77.972 | 75.4008 | 77.1149 | 75.4008 | 73.6866 | 70.2583 | 59.1163 | 59.9734 | 58.2592 | 66.7229 | 0 | 1.7229
2052 | 6 | 28 | 2052-06-28 | 1987 | 61.1643 | 59.3712 | 58.7734 | 57.578 | 58.1757 | 58.1757 | 58.7734 | 58.1757 | 58.7734 | 60.5666 | 63.5552 | 65.9461 | 67.7393 | 71.3257 | 73.1188 | 73.1188 | 74.912 | 74.3143 | 74.3143 | 73.1188 | 71.9234 | 68.9348 | 66.5439 | 64.7507 | 65.5477 | 0 | 0.54766
2052 | 6 | 29 | 2052-06-29 | 1987 | 63.8549 | 64.4011 | 64.4011 | 62.2164 | 61.124 | 61.6702 | 64.4011 | 67.6783 | 69.3168 | 69.3168 | 72.0477 | 72.0477 | 73.1401 | 74.7787 | 77.5096 | 78.602 | 78.602 | 78.0558 | 76.9634 | 75.3249 | 72.5939 | 69.863 | 68.7706 | 67.6783 | 70.1816 | 0 | 5.1816
2052 | 6 | 30 | 2052-06-30 | 1987 | 66.128 | 62.0172 | 59.2767 | 62.0172 | 55.166 | 57.9065 | 55.166 | 59.2767 | 62.0172 | 66.128 | 68.8685 | 75.7197 | 78.4602 | 81.2007 | 85.3115 | 88.052 | 88.052 | 88.052 | 86.6817 | 83.9412 | 77.09 | 70.2387 | 67.4982 | 62.0172 | 71.0952 | 0 | 6.0952
2052 | 7 | 1 | 2052-07-01 | 1987 | 63.4335 | 61.1201 | 59.9634 | 57.65 | 61.1201 | 58.8067 | 59.9634 | 61.1201 | 63.4335 | 63.4335 | 65.7469 | 70.3737 | 72.687 | 78.4705 | 80.7839 | 83.0973 | 84.254 | 80.7839 | 78.4705 | 73.8437 | 68.0603 | 64.5902 | 62.2768 | 62.2768 | 68.1567 | 0 | 3.1567
2052 | 7 | 2 | 2052-07-02 | 1987 | 60.536 | 60.536 | 60.536 | 60.536 | 60.536 | 60.536 | 60.536 | 57.596 | 66.416 | 72.296 | 72.296 | 78.176 | 84.056 | 81.116 | 84.056 | 81.116 | 81.116 | 81.116 | 78.176 | 78.176 | 72.296 | 72.296 | 69.356 | 66.416 | 70.826 | 0 | 5.826
2052 | 7 | 3 | 2052-07-03 | 1987 | 64.7653 | 62.9685 | 62.9685 | 61.1716 | 61.1716 | 61.1716 | 62.9685 | 64.7653 | 64.7653 | 66.5621 | 71.9526 | 70.1558 | 73.7494 | 80.9367 | 82.7335 | 88.124 | 84.5304 | 86.3272 | 84.5304 | 80.9367 | 71.9526 | 68.3589 | 61.1716 | 57.578 | 70.6798 | 0 | 5.6798
2052 | 7 | 4 | 2052-07-04 | 1987 | 64.3604 | 64.3604 | 61.4012 | 58.442 | 58.442 | 58.442 | 61.4012 | 67.3196 | 73.238 | 73.238 | 76.1972 | 73.238 | 82.1156 | 73.238 | 73.238 | 70.2788 | 85.0748 | 88.034 | 79.1564 | 67.3196 | 67.3196 | 64.3604 | 64.3604 | 61.4012 | 69.4157 | 0 | 4.4157
2052 | 7 | 5 | 2052-07-05 | 1987 | 59.072 | 61.2238 | 59.072 | 61.2238 | 61.2238 | 61.2238 | 63.3756 | 65.5275 | 67.6793 | 69.8311 | 76.2865 | 78.4384 | 82.742 | 80.5902 | 82.742 | 82.742 | 82.742 | 78.4384 | 71.9829 | 67.6793 | 63.3756 | 61.2238 | 59.072 | 59.072 | 69.0242 | 0 | 4.0242
2052 | 7 | 6 | 2052-07-06 | 1987 | 58.9151 | 58.9151 | 60.8707 | 58.9151 | 56.9596 | 55.004 | 56.9596 | 58.9151 | 64.7819 | 68.693 | 70.6486 | 74.5597 | 78.4709 | 82.382 | 80.4264 | 82.382 | 82.382 | 80.4264 | 76.5153 | 74.5597 | 72.6041 | 68.693 | 68.693 | 66.7374 | 69.1004 | 0 | 4.1004
2052 | 7 | 7 | 2052-07-07 | 1987 | 59.6938 | 54.284 | 54.284 | 54.284 | 56.9889 | 54.284 | 56.9889 | 59.6938 | 56.9889 | 62.3987 | 65.1036 | 65.1036 | 73.2184 | 75.9233 | 81.3331 | 84.038 | 75.9233 | 75.9233 | 70.5135 | 67.8085 | 62.3987 | 59.6938 | 59.6938 | 54.284 | 64.202 | 0.798 | 0
2052 | 7 | 8 | 2052-07-08 | 1987 | 58.79 | 54.626 | 56.708 | 54.626 | 56.708 | 56.708 | 56.708 | 54.626 | 54.626 | 60.872 | 71.282 | 73.364 | 69.2 | 73.364 | 75.446 | 79.61 | 79.61 | 77.528 | 73.364 | 71.282 | 65.036 | 67.118 | 65.036 | 62.954 | 65.383 | 0 | 0.383
2052 | 7 | 9 | 2052-07-09 | 1987 | 64.5358 | 61.9684 | 59.4009 | 56.8335 | 56.8335 | 54.266 | 56.8335 | 61.9684 | 61.9684 | 56.8335 | 59.4009 | 69.6707 | 77.3731 | 77.3731 | 79.9405 | 82.508 | 82.508 | 79.9405 | 77.3731 | 74.8056 | 74.8056 | 67.1033 | 67.1033 | 67.1033 | 67.8521 | 0 | 2.8521
2052 | 7 | 10 | 2052-07-10 | 1987 | 63.2549 | 59.6515 | 58.4503 | 58.4503 | 58.4503 | 56.048 | 60.8526 | 63.2549 | 69.2607 | 74.0653 | 76.4676 | 78.8699 | 77.6688 | 82.4734 | 83.6745 | 84.8757 | 87.278 | 86.0768 | 84.8757 | 82.4734 | 77.6688 | 74.0653 | 70.4618 | 72.8642 | 72.5639 | 0 | 7.5639
2052 | 7 | 11 | 2052-07-11 | 1987 | 64.992 | 64.2993 | 62.2213 | 62.914 | 60.836 | 62.2213 | 61.5287 | 66.3773 | 65.6847 | 67.7627 | 69.8407 | 72.6113 | 74.6893 | 76.0747 | 78.1527 | 79.538 | 77.46 | 77.46 | 77.46 | 73.9967 | 69.8407 | 66.3773 | 67.7627 | 66.3773 | 69.4366 | 0 | 4.4366
2052 | 7 | 12 | 2052-07-12 | 1987 | 64.8995 | 63.7231 | 61.9584 | 62.5466 | 61.9584 | 60.782 | 63.1349 | 64.8995 | 66.0759 | 68.4288 | 70.7816 | 72.5463 | 72.5463 | 74.3109 | 74.8991 | 77.252 | 77.252 | 76.6638 | 74.8991 | 73.1345 | 69.6052 | 67.8406 | 67.8406 | 66.6641 | 68.9435 | 0 | 3.9435
2052 | 7 | 13 | 2052-07-13 | 1987 | 58.352 | 57.1897 | 56.6086 | 56.0274 | 54.284 | 54.284 | 56.6086 | 58.9331 | 60.6766 | 61.8389 | 64.1634 | 64.7446 | 67.0691 | 68.2314 | 69.9749 | 69.9749 | 70.556 | 69.9749 | 69.9749 | 68.2314 | 64.1634 | 62.42 | 61.8389 | 61.2577 | 62.8074 | 2.1926 | 0
2052 | 7 | 14 | 2052-07-14 | 1987 | 68.2023 | 65.169 | 65.169 | 59.1024 | 56.0691 | 55.058 | 61.1246 | 65.169 | 68.2023 | 69.2134 | 68.2023 | 73.2579 | 76.2912 | 80.3356 | 81.3467 | 84.38 | 84.38 | 82.3578 | 80.3356 | 77.3023 | 72.2468 | 67.1912 | 65.169 | 64.1579 | 70.3931 | 0 | 5.3931
2052 | 7 | 15 | 2052-07-15 | 1987 | 78.7744 | 76.9716 | 71.5631 | 67.9574 | 60.746 | 60.746 | 64.3517 | 64.3517 | 64.3517 | 67.9574 | 75.1687 | 78.7744 | 80.5773 | 87.7886 | 89.5915 | 89.5915 | 95 | 93.1972 | 84.1829 | 78.7744 | 75.1687 | 69.7602 | 67.9574 | 66.1545 | 75.3941 | 0 | 10.3941
2052 | 7 | 16 | 2052-07-16 | 1987 | 66.176 | 66.176 | 66.176 | 66.176 | 66.176 | 63.698 | 63.698 | 63.698 | 66.176 | 68.654 | 68.654 | 76.088 | 76.088 | 81.044 | 88.478 | 93.434 | 100.868 | 100.868 | 98.39 | 98.39 | 90.956 | 81.044 | 83.522 | 81.044 | 78.153 | 0 | 13.153
2052 | 7 | 17 | 2052-07-17 | 1987 | 73.0667 | 69.607 | 70.7602 | 68.4537 | 64.994 | 64.994 | 67.3005 | 75.3732 | 74.2199 | 79.9861 | 88.0588 | 89.2121 | 91.5186 | 94.9783 | 98.438 | 96.1315 | 94.9783 | 90.3653 | 88.0588 | 85.7523 | 82.2926 | 83.4459 | 84.5991 | 83.4459 | 81.6679 | 0 | 16.6679
2052 | 7 | 18 | 2052-07-18 | 1987 | 76.6695 | 75.2278 | 72.3445 | 70.9029 | 68.0196 | 68.0196 | 66.578 | 69.4613 | 72.3445 | 80.9944 | 85.3193 | 91.0858 | 93.9691 | 95.4107 | 96.8524 | 98.294 | 93.9691 | 95.4107 | 85.3193 | 80.5619 | 75.6603 | 70.9029 | 69.4613 | 69.4613 | 80.0933 | 0 | 15.0933
2052 | 7 | 19 | 2052-07-19 | 1987 | 69.572 | 69.572 | 65.228 | 65.228 | 65.228 | 65.228 | 67.4 | 67.4 | 69.572 | 73.916 | 78.26 | 80.432 | 80.432 | 84.776 | 91.292 | 91.292 | 95.636 | 97.808 | 91.292 | 86.948 | 80.432 | 76.088 | 76.088 | 80.432 | 77.898 | 0 | 12.898
2052 | 7 | 20 | 2052-07-20 | 1987 | 66.6727 | 66.6727 | 65.4283 | 65.4283 | 64.184 | 65.4283 | 64.184 | 70.4057 | 75.3831 | 77.8718 | 76.6275 | 81.6049 | 86.5823 | 86.5823 | 89.071 | 92.804 | 92.804 | 92.804 | 90.3153 | 85.3379 | 79.1162 | 74.1388 | 72.8944 | 71.6501 | 77.2497 | 0 | 12.2497
2052 | 7 | 21 | 2052-07-21 | 1987 | 66.9782 | 66.9782 | 64.2532 | 61.5283 | 63.3449 | 60.62 | 64.2532 | 65.1615 | 70.6114 | 74.2446 | 76.9695 | 78.7862 | 80.6028 | 83.3277 | 81.5111 | 84.236 | 83.3277 | 82.4194 | 80.6028 | 78.7862 | 74.2446 | 70.6114 | 70.6114 | 66.0698 | 72.92 | 0 | 7.92
2052 | 7 | 22 | 2052-07-22 | 1987 | 71.465 | 66.2225 | 63.6013 | 63.6013 | 63.6013 | 63.6013 | 66.2225 | 66.2225 | 66.2225 | 68.8438 | 71.465 | 71.465 | 76.7075 | 81.95 | 81.95 | 81.95 | 79.3287 | 79.3287 | 79.3287 | 74.0863 | 71.465 | 71.465 | 63.6013 | 60.98 | 71.0281 | 0 | 6.0281
2052 | 7 | 23 | 2052-07-23 | 1987 | 60.962 | 60.962 | 60.962 | 60.962 | 60.962 | 60.962 | 60.962 | 63.7385 | 65.1268 | 67.9032 | 72.068 | 74.8445 | 79.0092 | 80.3975 | 81.7857 | 83.174 | 81.7857 | 79.0092 | 81.7857 | 80.3975 | 77.621 | 70.6797 | 67.9032 | 67.9032 | 70.9111 | 0 | 5.9111
2052 | 7 | 24 | 2052-07-24 | 1987 | 69.413 | 64.337 | 63.068 | 61.799 | 60.53 | 61.799 | 61.799 | 65.606 | 66.875 | 68.144 | 73.22 | 79.565 | 78.296 | 79.565 | 79.565 | 80.834 | 82.103 | 83.372 | 82.103 | 79.565 | 75.758 | 70.682 | 66.875 | 63.068 | 71.5809 | 0 | 6.5809
2052 | 7 | 25 | 2052-07-25 | 1987 | 63.03 | 63.03 | 61.654 | 61.654 | 61.654 | 60.278 | 61.654 | 63.03 | 63.03 | 64.406 | 68.534 | 69.91 | 72.662 | 78.166 | 82.294 | 85.046 | 78.166 | 76.79 | 76.79 | 75.414 | 74.038 | 68.534 | 67.158 | 65.782 | 69.2793 | 0 | 4.2793
2052 | 7 | 26 | 2052-07-26 | 1987 | 66.2213 | 66.2213 | 65.2198 | 64.2184 | 64.2184 | 61.214 | 64.2184 | 66.2213 | 68.2242 | 74.2329 | 77.2373 | 79.2402 | 81.2431 | 82.2445 | 83.246 | 81.2431 | 81.2431 | 78.2387 | 76.2358 | 74.2329 | 70.2271 | 69.2256 | 67.2227 | 66.2213 | 71.9796 | 0 | 6.9796
2052 | 7 | 27 | 2052-07-27 | 1987 | 65.3054 | 63.9356 | 63.9356 | 63.9356 | 63.9356 | 61.196 | 65.3054 | 68.045 | 70.7846 | 73.5242 | 76.2638 | 80.3732 | 83.1128 | 84.4826 | 87.2222 | 88.592 | 88.592 | 87.2222 | 87.2222 | 83.1128 | 76.2638 | 70.7846 | 66.6752 | 65.3054 | 74.3803 | 0 | 9.3803
2052 | 7 | 28 | 2052-07-28 | 1987 | 64.1627 | 62.8414 | 62.8414 | 64.1627 | 61.52 | 62.8414 | 65.4841 | 69.4482 | 73.4123 | 76.055 | 81.3405 | 83.9832 | 85.3045 | 89.2686 | 90.59 | 90.59 | 90.59 | 89.2686 | 87.9473 | 85.3045 | 77.3764 | 73.4123 | 72.0909 | 70.7695 | 76.2752 | 0 | 11.2752
2052 | 7 | 29 | 2052-07-29 | 1987 | 65.2967 | 63.9304 | 63.9304 | 62.564 | 63.2472 | 62.564 | 63.9304 | 65.2967 | 67.3463 | 68.7126 | 70.079 | 71.4454 | 73.4949 | 74.8613 | 76.9108 | 76.9108 | 77.594 | 76.9108 | 76.9108 | 73.4949 | 70.079 | 69.3958 | 68.0295 | 68.0295 | 69.6235 | 0 | 4.6235
2052 | 7 | 30 | 2052-07-30 | 1987 | 67.1745 | 66.2458 | 63.4599 | 61.6026 | 60.674 | 60.674 | 62.5313 | 63.4599 | 68.1031 | 69.0317 | 70.889 | 73.6749 | 74.6035 | 76.4608 | 79.2467 | 81.104 | 78.3181 | 75.5322 | 73.6749 | 71.8176 | 70.889 | 69.0317 | 68.1031 | 65.3172 | 69.6508 | 0 | 4.6508
2052 | 7 | 31 | 2052-07-31 | 1987 | 58.9216 | 58.9216 | 57.326 | 57.326 | 57.326 | 57.326 | 57.326 | 58.9216 | 62.1127 | 68.495 | 70.0906 | 74.8773 | 76.4729 | 79.664 | 78.0684 | 78.0684 | 79.664 | 78.0684 | 71.6861 | 70.0906 | 65.3039 | 63.7083 | 62.1127 | 63.7083 | 66.8994 | 0 | 1.8994
2052 | 8 | 1 | 2052-08-01 | 1987 | 63.2264 | 61.7558 | 58.8146 | 58.8146 | 58.8146 | 57.344 | 58.8146 | 61.7558 | 66.1676 | 69.1088 | 73.5206 | 77.9324 | 80.8736 | 83.8148 | 86.756 | 85.2854 | 86.756 | 86.756 | 85.2854 | 79.403 | 73.5206 | 67.6382 | 66.1676 | 66.1676 | 71.4373 | 0 | 6.4372
2052 | 8 | 2 | 2052-08-02 | 1987 | 66.1257 | 66.1257 | 64.6997 | 61.8479 | 60.422 | 61.8479 | 63.2738 | 67.5516 | 73.2552 | 77.533 | 81.8107 | 84.6625 | 84.6625 | 86.0884 | 91.7921 | 93.218 | 93.218 | 91.7921 | 90.3662 | 86.0884 | 80.3848 | 73.2552 | 73.2552 | 70.4034 | 76.82 | 0 | 11.82
2052 | 8 | 3 | 2052-08-03 | 1987 | 69.6848 | 68.918 | 68.918 | 68.1512 | 65.084 | 65.084 | 66.6176 | 68.918 | 72.752 | 75.8192 | 78.1196 | 80.42 | 82.7204 | 84.254 | 87.3212 | 87.3212 | 88.088 | 85.7876 | 82.7204 | 80.42 | 76.586 | 75.8192 | 74.2856 | 72.752 | 76.1067 | 0 | 11.1067
2052 | 8 | 4 | 2052-08-04 | 1987 | 71.06 | 69.116 | 68.144 | 64.256 | 60.368 | 59.396 | 61.34 | 65.228 | 68.144 | 69.116 | 73.976 | 75.92 | 76.892 | 79.808 | 80.78 | 82.724 | 82.724 | 83.696 | 81.752 | 75.92 | 70.088 | 70.088 | 68.144 | 63.284 | 71.7485 | 0 | 6.7485
2052 | 8 | 5 | 2052-08-05 | 1987 | 68.072 | 68.072 | 64.967 | 61.862 | 61.862 | 63.4145 | 66.5195 | 66.5195 | 68.072 | 71.177 | 75.8345 | 75.8345 | 82.0445 | 78.9395 | 85.1495 | 86.702 | 86.702 | 86.702 | 86.702 | 82.0445 | 78.9395 | 77.387 | 74.282 | 71.177 | 74.5408 | 0 | 9.5407
2052 | 8 | 6 | 2052-08-06 | 1987 | 65.991 | 62.6783 | 61.574 | 63.7825 | 63.7825 | 62.6783 | 62.6783 | 63.7825 | 64.8868 | 68.1996 | 72.6166 | 74.8251 | 78.1379 | 81.4507 | 83.6592 | 85.8677 | 85.8677 | 86.972 | 84.7635 | 80.3464 | 74.8251 | 74.8251 | 75.9294 | 73.7209 | 73.0767 | 0 | 8.0767
2052 | 8 | 7 | 2052-08-07 | 1987 | 68.9074 | 65.9207 | 62.9339 | 63.9295 | 60.9428 | 57.956 | 62.9339 | 65.9207 | 68.9074 | 71.8942 | 73.8854 | 79.8589 | 81.8501 | 83.8412 | 85.8324 | 86.828 | 86.828 | 84.8368 | 84.8368 | 81.8501 | 76.8721 | 75.8766 | 72.8898 | 69.903 | 74.0098 | 0 | 9.0098
2052 | 8 | 8 | 2052-08-08 | 1987 | 65.0429 | 61.9571 | 61.9571 | 62.9857 | 59.9 | 60.9286 | 60.9286 | 65.0429 | 69.1571 | 72.2429 | 75.3286 | 78.4143 | 81.5 | 83.5571 | 83.5571 | 86.6429 | 86.6429 | 88.7 | 84.5857 | 81.5 | 73.2714 | 69.1571 | 69.1571 | 67.1 | 72.8857 | 0 | 7.8857
2052 | 8 | 9 | 2052-08-09 | 1987 | 73.553 | 70.907 | 68.261 | 66.938 | 62.969 | 61.646 | 62.969 | 68.261 | 70.907 | 73.553 | 76.199 | 80.168 | 85.46 | 88.106 | 89.429 | 90.752 | 90.752 | 85.46 | 78.845 | 73.553 | 68.261 | 62.969 | 64.292 | 62.969 | 74.0491 | 0 | 9.0491
2052 | 8 | 10 | 2052-08-10 | 1987 | 71.564 | 65.432 | 65.432 | 62.366 | 65.432 | 65.432 | 65.432 | 65.432 | 62.366 | 71.564 | 77.696 | 80.762 | 83.828 | 89.96 | 89.96 | 89.96 | 83.828 | 86.894 | 83.828 | 80.762 | 80.762 | 77.696 | 77.696 | 77.696 | 75.9075 | 0 | 10.9075
2052 | 8 | 11 | 2052-08-11 | 1987 | 63.5038 | 62.0979 | 62.0979 | 62.0979 | 60.692 | 60.692 | 62.0979 | 63.5038 | 63.5038 | 67.7215 | 69.1274 | 73.3451 | 77.5627 | 81.7804 | 84.5922 | 84.5922 | 87.404 | 84.5922 | 84.5922 | 81.7804 | 73.3451 | 70.5333 | 67.7215 | 69.1274 | 71.5877 | 0 | 6.5877
2052 | 8 | 12 | 2052-08-12 | 1987 | 78.4436 | 67.3772 | 61.844 | 61.844 | 61.844 | 61.844 | 64.6106 | 64.6106 | 67.3772 | 67.3772 | 70.1438 | 72.9104 | 72.9104 | 75.677 | 81.2102 | 81.2102 | 89.51 | 86.7434 | 81.2102 | 81.2102 | 75.677 | 72.9104 | 68.7605 | 64.6106 | 72.1611 | 0 | 7.1611
2052 | 8 | 13 | 2052-08-13 | 1987 | 63.624 | 63.624 | 60.8 | 60.8 | 60.8 | 60.8 | 60.8 | 60.8 | 63.624 | 63.624 | 66.448 | 69.272 | 72.096 | 80.568 | 83.392 | 86.216 | 86.216 | 86.216 | 83.392 | 77.744 | 74.92 | 72.096 | 69.272 | 66.448 | 70.5663 | 0 | 5.5663
2052 | 8 | 14 | 2052-08-14 | 1987 | 62.9109 | 62.9109 | 62.9109 | 62.9109 | 62.9109 | 60.314 | 60.314 | 62.9109 | 62.9109 | 65.5078 | 68.1047 | 70.7016 | 75.8955 | 83.6862 | 88.88 | 81.0893 | 83.6862 | 86.2831 | 88.88 | 83.6862 | 78.4924 | 78.4924 | 70.7016 | 70.7016 | 72.3247 | 0 | 7.3247
2052 | 8 | 15 | 2052-08-15 | 1987 | 66.1928 | 60.026 | 60.026 | 60.026 | 60.026 | 60.026 | 60.026 | 60.026 | 60.026 | 63.1094 | 66.1928 | 69.2762 | 72.3596 | 78.5264 | 84.6932 | 84.6932 | 90.86 | 78.5264 | 72.3596 | 72.3596 | 66.1928 | 66.1928 | 63.1094 | 60.026 | 68.1199 | 0 | 3.1199
2052 | 8 | 16 | 2052-08-16 | 1987 | 64.2791 | 62.2786 | 60.278 | 60.278 | 60.278 | 60.278 | 60.278 | 60.278 | 62.2786 | 64.2791 | 68.2803 | 78.2831 | 80.2837 | 82.2843 | 84.2849 | 88.286 | 86.2854 | 82.2843 | 80.2837 | 78.2831 | 76.2826 | 70.2809 | 66.2797 | 62.2786 | 70.781 | 0 | 5.781
2052 | 8 | 17 | 2052-08-17 | 1987 | 64.6489 | 64.6489 | 64.6489 | 63.6237 | 62.5984 | 60.548 | 61.5732 | 63.6237 | 65.6741 | 68.7497 | 73.8758 | 75.9263 | 76.9515 | 81.0523 | 82.0776 | 84.128 | 84.128 | 84.128 | 82.0776 | 79.0019 | 73.8758 | 70.8002 | 70.8002 | 71.8254 | 72.1244 | 0 | 7.1244
2052 | 8 | 18 | 2052-08-18 | 1987 | 61.952 | 59.72 | 58.604 | 56.372 | 56.372 | 54.14 | 56.372 | 60.836 | 64.184 | 66.416 | 70.88 | 73.112 | 76.46 | 78.692 | 82.04 | 80.924 | 82.04 | 80.924 | 78.692 | 74.228 | 68.648 | 67.532 | 65.3 | 65.3 | 68.3225 | 0 | 3.3225
2052 | 8 | 19 | 2052-08-19 | 1987 | 66.59 | 65.3803 | 62.9607 | 59.3315 | 58.1217 | 56.912 | 58.1217 | 62.9607 | 66.59 | 71.429 | 71.429 | 73.8485 | 77.4778 | 79.8972 | 82.3167 | 83.5265 | 85.946 | 85.946 | 82.3167 | 76.268 | 69.0095 | 66.59 | 67.7998 | 65.3803 | 70.6729 | 0 | 5.6729
2052 | 8 | 20 | 2052-08-20 | 1987 | 65.6176 | 63.7417 | 61.8659 | 61.8659 | 61.8659 | 59.99 | 59.99 | 59.99 | 59.99 | 61.8659 | 63.7417 | 74.9969 | 74.9969 | 76.8727 | 82.5003 | 86.252 | 84.3761 | 84.3761 | 80.6244 | 73.121 | 67.4934 | 67.4934 | 65.6176 | 61.8659 | 69.213 | 0 | 4.213
2052 | 8 | 21 | 2052-08-21 | 1987 | 64.4475 | 63.4836 | 63.4836 | 62.5198 | 61.556 | 61.556 | 61.556 | 64.4475 | 67.3389 | 70.2304 | 72.158 | 76.0133 | 78.9047 | 79.8685 | 81.7962 | 82.76 | 82.76 | 80.8324 | 78.9047 | 75.0495 | 70.2304 | 70.2304 | 69.2665 | 68.3027 | 71.154 | 0 | 6.154
2052 | 8 | 22 | 2052-08-22 | 1987 | 61.805 | 59.8535 | 59.8535 | 58.8777 | 58.8777 | 57.902 | 57.902 | 60.8292 | 63.7565 | 67.6595 | 69.611 | 74.4897 | 77.417 | 78.3927 | 79.3685 | 80.3442 | 81.32 | 78.3927 | 76.4412 | 74.4897 | 70.5867 | 69.611 | 70.5867 | 69.611 | 69.0825 | 0 | 4.0825
2052 | 8 | 23 | 2052-08-23 | 1987 | 64.334 | 64.334 | 59.369 | 57.383 | 58.376 | 56.39 | 57.383 | 59.369 | 61.355 | 64.334 | 64.334 | 68.306 | 71.285 | 74.264 | 77.243 | 80.222 | 80.222 | 80.222 | 80.222 | 74.264 | 70.292 | 67.313 | 67.313 | 67.313 | 67.7267 | 0 | 2.7267
2052 | 8 | 24 | 2052-08-24 | 1987 | 63.0165 | 61.5616 | 60.1067 | 58.6518 | 57.9243 | 55.742 | 55.742 | 57.9243 | 60.1067 | 64.4714 | 65.1988 | 66.6537 | 69.5635 | 72.4733 | 73.9282 | 75.3831 | 76.838 | 76.838 | 75.3831 | 72.4733 | 65.9263 | 63.7439 | 62.289 | 59.3792 | 65.4716 | 0 | 0.47162
2052 | 8 | 25 | 2052-08-25 | 1987 | 58.8987 | 57.2124 | 57.2124 | 56.3692 | 55.526 | 55.779 | 56.1162 | 56.3692 | 57.2124 | 60.5851 | 64.8011 | 68.1738 | 74.9193 | 74.9193 | 77.4489 | 79.9784 | 79.9784 | 82.508 | 80.8216 | 74.0761 | 67.3306 | 64.8011 | 62.2715 | 63.1147 | 66.101 | 0 | 1.101
2052 | 8 | 26 | 2052-08-26 | 1987 | 67.4401 | 59.4756 | 58.3378 | 59.4756 | 59.4756 | 58.3378 | 57.2 | 59.4756 | 62.8889 | 67.4401 | 70.8535 | 67.4401 | 74.2668 | 74.2668 | 74.2668 | 75.4046 | 78.818 | 76.5424 | 75.4046 | 70.8535 | 70.8535 | 69.7157 | 69.7157 | 67.4401 | 67.7246 | 0 | 2.7246
2052 | 8 | 27 | 2052-08-27 | 1987 | 61.6162 | 60.6754 | 62.5571 | 59.7345 | 60.6754 | 56.912 | 57.8528 | 63.4979 | 66.3205 | 68.2022 | 70.0838 | 71.9655 | 76.6698 | 78.5515 | 80.4332 | 80.4332 | 81.374 | 77.6106 | 77.6106 | 71.9655 | 66.3205 | 68.2022 | 66.3205 | 64.4388 | 68.751 | 0 | 3.751
2052 | 8 | 28 | 2052-08-28 | 1987 | 72.0167 | 64.6052 | 61.6406 | 60.1583 | 58.676 | 60.1583 | 61.6406 | 63.1229 | 63.1229 | 70.5344 | 76.4636 | 77.9459 | 80.9105 | 83.8751 | 85.3574 | 88.322 | 88.322 | 83.8751 | 83.8751 | 79.4282 | 73.499 | 74.9813 | 73.499 | 72.0167 | 73.2519 | 0 | 8.252
2052 | 8 | 29 | 2052-08-29 | 1987 | 65.4274 | 64.2481 | 63.0687 | 63.0687 | 61.8894 | 61.8894 | 60.71 | 64.2481 | 66.6068 | 72.5036 | 76.0417 | 79.5798 | 83.1178 | 86.6559 | 87.8353 | 90.194 | 89.0146 | 86.6559 | 83.1178 | 77.221 | 73.683 | 74.8623 | 73.683 | 72.5036 | 74.0761 | 0 | 9.0761
2052 | 8 | 30 | 2052-08-30 | 1987 | 68.7164 | 68.7164 | 67.0172 | 65.318 | 61.9196 | 61.07 | 62.7692 | 65.318 | 67.0172 | 71.2652 | 74.6636 | 78.062 | 81.4604 | 84.0092 | 85.7084 | 86.558 | 86.558 | 85.7084 | 83.1596 | 77.2124 | 73.814 | 72.9644 | 73.814 | 73.814 | 74.0264 | 0 | 9.0264
2052 | 8 | 31 | 2052-08-31 | 1987 | 67.9496 | 65.9648 | 62.9876 | 63.98 | 62.9876 | 60.0104 | 59.018 | 62.9876 | 66.9572 | 70.9268 | 74.8964 | 78.866 | 82.8356 | 85.8128 | 86.8052 | 88.79 | 86.8052 | 84.8204 | 81.8432 | 76.8812 | 72.9116 | 71.9192 | 68.942 | 70.9268 | 73.201 | 0 | 8.201
2052 | 9 | 1 | 2052-09-01 | 1987 | 68.4761 | 65.7525 | 65.0716 | 65.0716 | 63.7098 | 63.7098 | 63.7098 | 65.7525 | 67.7952 | 68.4761 | 72.5614 | 75.285 | 78.6895 | 79.3704 | 82.094 | 82.094 | 82.094 | 80.0513 | 78.6895 | 75.285 | 67.7952 | 65.7525 | 63.7098 | 62.348 | 70.9727 | 0 | 5.9727
2052 | 9 | 2 | 2052-09-02 | 1987 | 63.578 | 61.5884 | 61.5884 | 62.5832 | 62.5832 | 62.5832 | 62.5832 | 62.5832 | 64.5728 | 65.5676 | 66.5624 | 71.5364 | 72.5312 | 71.5364 | 73.526 | 72.5312 | 72.5312 | 69.5468 | 67.5572 | 66.5624 | 62.5832 | 64.5728 | 61.5884 | 58.604 | 65.8992 | 0 | 0.8992
2052 | 9 | 3 | 2052-09-03 | 1987 | 60.9071 | 59.4603 | 58.7369 | 58.0134 | 58.0134 | 58.0134 | 57.29 | 58.7369 | 62.354 | 64.5243 | 65.2477 | 66.6946 | 69.5883 | 71.0351 | 72.482 | 71.7586 | 72.482 | 72.482 | 69.5883 | 66.6946 | 65.2477 | 63.8009 | 62.354 | 63.8009 | 64.5544 | 0.44557 | 0
2052 | 9 | 4 | 2052-09-04 | 1987 | 62.054 | 61.4225 | 60.1595 | 60.791 | 59.528 | 57.002 | 57.6335 | 60.1595 | 62.6855 | 63.9485 | 66.4745 | 69.0005 | 69.632 | 71.5265 | 72.158 | 72.158 | 71.5265 | 69.632 | 69.0005 | 65.843 | 64.58 | 65.843 | 65.2115 | 64.58 | 65.1063 | 0 | 0.10625
2052 | 9 | 5 | 2052-09-05 | 1987 | 61.417 | 61.417 | 59.6862 | 59.6862 | 58.8207 | 58.388 | 58.388 | 60.1189 | 61.417 | 63.1479 | 64.0134 | 64.8788 | 65.7442 | 67.0424 | 68.7733 | 68.3406 | 69.206 | 68.3406 | 67.0424 | 65.3115 | 64.0134 | 63.1479 | 64.4461 | 62.2825 | 63.5446 | 1.4554 | 0
2052 | 9 | 6 | 2052-09-06 | 1987 | 67.5399 | 64.7953 | 62.0506 | 63.423 | 60.6783 | 59.306 | 60.6783 | 63.423 | 65.4814 | 68.2261 | 70.2846 | 70.9707 | 74.4015 | 75.0877 | 76.46 | 75.7738 | 76.46 | 76.46 | 73.7154 | 70.2846 | 68.9122 | 70.2846 | 69.5984 | 66.1676 | 68.7693 | 0 | 3.7693
2052 | 9 | 7 | 2052-09-07 | 1987 | 67.67 | 65.7905 | 64.8508 | 61.0917 | 61.0917 | 60.152 | 61.0917 | 61.0917 | 61.0917 | 61.0917 | 62.9712 | 66.7302 | 70.4892 | 76.1278 | 78.947 | 81.7662 | 82.706 | 82.706 | 80.8265 | 75.188 | 70.4892 | 66.7302 | 65.7905 | 63.911 | 68.7664 | 0 | 3.7664
2052 | 9 | 8 | 2052-09-08 | 1987 | 64.022 | 64.022 | 64.916 | 64.916 | 64.022 | 64.022 | 64.022 | 64.022 | 64.022 | 64.916 | 64.916 | 66.704 | 67.598 | 69.386 | 72.068 | 77.432 | 79.22 | 80.114 | 76.538 | 72.068 | 71.174 | 69.386 | 67.598 | 66.704 | 68.492 | 0 | 3.492
2052 | 9 | 9 | 2052-09-09 | 1987 | 61.2087 | 61.2087 | 60.551 | 58.5777 | 58.5777 | 57.92 | 58.5777 | 59.2355 | 59.8932 | 60.551 | 62.5242 | 65.1552 | 67.7862 | 69.1017 | 71.7327 | 73.706 | 73.0482 | 73.706 | 72.3905 | 67.7862 | 65.813 | 65.1552 | 64.4975 | 63.182 | 64.6619 | 0.33806 | 0
2052 | 9 | 10 | 2052-09-10 | 1987 | 57.1671 | 54.4206 | 53.505 | 54.4206 | 56.2516 | 51.674 | 51.674 | 53.505 | 58.0826 | 62.6602 | 65.4068 | 69.0688 | 71.8154 | 75.4774 | 77.3085 | 77.3085 | 78.224 | 76.393 | 71.8154 | 66.3223 | 60.8292 | 57.1671 | 56.2516 | 56.2516 | 63.0417 | 1.9583 | 0
2052 | 9 | 11 | 2052-09-11 | 1987 | 57.05 | 57.05 | 53.312 | 57.05 | 53.312 | 57.05 | 57.05 | 53.312 | 57.05 | 60.788 | 68.264 | 68.264 | 68.264 | 72.002 | 75.74 | 72.002 | 75.74 | 72.002 | 68.264 | 68.264 | 68.264 | 64.526 | 60.788 | 60.788 | 63.5915 | 1.4085 | 0
2052 | 9 | 12 | 2052-09-12 | 1987 | 55.928 | 55.928 | 55.928 | 52.574 | 52.574 | 52.574 | 52.574 | 52.574 | 55.928 | 55.928 | 52.574 | 59.282 | 65.99 | 72.698 | 69.344 | 69.344 | 69.344 | 65.99 | 62.636 | 59.282 | 59.282 | 55.928 | 55.928 | 52.574 | 58.8627 | 6.1373 | 0
2052 | 9 | 13 | 2052-09-13 | 1987 | 53.4902 | 53.4902 | 53.4902 | 53.4902 | 53.4902 | 51.458 | 51.458 | 53.4902 | 55.5224 | 55.5224 | 57.5546 | 61.619 | 65.6834 | 69.7478 | 71.78 | 71.78 | 71.78 | 71.78 | 71.78 | 63.6512 | 59.5868 | 55.5224 | 51.458 | 55.5224 | 59.7561 | 5.2439 | 0
2052 | 9 | 14 | 2052-09-14 | 1987 | 61.754 | 61.754 | 55.031 | 51.6695 | 58.3925 | 58.3925 | 58.3925 | 65.1155 | 68.477 | 68.477 | 61.754 | 61.754 | 65.1155 | 65.1155 | 68.477 | 65.1155 | 75.2 | 68.477 | 61.754 | 55.031 | 51.6695 | 48.308 | 48.308 | 51.6695 | 60.6335 | 4.3665 | 0
2052 | 9 | 15 | 2052-09-15 | 1987 | 55.0297 | 55.0297 | 57.0136 | 55.0297 | 53.0459 | 51.062 | 51.062 | 55.0297 | 57.0136 | 60.9813 | 70.9006 | 68.9167 | 76.8521 | 78.836 | 78.836 | 74.8683 | 60.9813 | 70.9006 | 66.9329 | 64.949 | 64.949 | 62.9651 | 58.9974 | 58.9974 | 62.8825 | 2.1175 | 0
2052 | 9 | 16 | 2052-09-16 | 1987 | 56.549 | 56.549 | 53.9045 | 51.26 | 51.26 | 53.9045 | 56.549 | 53.9045 | 59.1935 | 67.127 | 61.838 | 69.7715 | 80.3495 | 80.3495 | 80.3495 | 82.994 | 82.994 | 80.3495 | 75.0605 | 61.838 | 59.1935 | 61.838 | 59.1935 | 56.549 | 64.7029 | 0.29713 | 0
2052 | 9 | 17 | 2052-09-17 | 1987 | 62.3285 | 59.3915 | 56.4545 | 54.986 | 54.986 | 57.923 | 54.986 | 57.923 | 60.86 | 62.3285 | 71.1395 | 78.482 | 81.419 | 84.356 | 87.293 | 88.7615 | 87.293 | 90.23 | 82.8875 | 74.0765 | 75.545 | 72.608 | 72.608 | 68.2025 | 70.7112 | 0 | 5.7112
2052 | 9 | 18 | 2052-09-18 | 1987 | 62.8657 | 66.0114 | 66.0114 | 66.0114 | 61.2929 | 62.8657 | 59.72 | 66.0114 | 73.8757 | 73.8757 | 81.74 | 80.1671 | 88.0314 | 91.1771 | 92.75 | 89.6043 | 91.1771 | 89.6043 | 84.8857 | 80.1671 | 75.4486 | 70.73 | 66.0114 | 64.4386 | 75.1864 | 0 | 10.1864
2052 | 9 | 19 | 2052-09-19 | 1987 | 65.66 | 64.355 | 64.355 | 61.745 | 60.44 | 60.44 | 63.05 | 61.745 | 66.965 | 73.49 | 77.405 | 82.625 | 85.235 | 90.455 | 90.455 | 91.76 | 94.37 | 93.065 | 86.54 | 86.54 | 81.32 | 78.71 | 78.71 | 76.1 | 76.4806 | 0 | 11.4806
2052 | 9 | 20 | 2052-09-20 | 1987 | 67.464 | 66.2153 | 64.9667 | 64.9667 | 61.2207 | 62.4693 | 59.972 | 63.718 | 67.464 | 73.7073 | 79.9507 | 81.1993 | 84.9453 | 88.6913 | 92.4373 | 93.686 | 93.686 | 92.4373 | 86.194 | 74.956 | 72.4587 | 69.9613 | 69.9613 | 68.7127 | 75.0601 | 0 | 10.0601
2052 | 9 | 21 | 2052-09-21 | 1987 | 71.4453 | 67.8313 | 67.8313 | 63.0127 | 61.808 | 61.808 | 64.2173 | 64.2173 | 66.6267 | 72.65 | 79.878 | 83.492 | 88.3107 | 91.9247 | 91.9247 | 94.334 | 93.1293 | 90.72 | 85.9013 | 78.6733 | 76.264 | 77.4687 | 73.8547 | 72.65 | 76.6656 | 0 | 11.6656
2052 | 9 | 22 | 2052-09-22 | 1987 | 71.006 | 71.006 | 64.526 | 64.526 | 61.934 | 61.934 | 60.638 | 63.23 | 67.118 | 74.894 | 80.078 | 85.262 | 87.854 | 91.742 | 93.038 | 95.63 | 94.334 | 87.854 | 82.67 | 77.486 | 74.894 | 77.486 | 72.302 | 68.414 | 76.244 | 0 | 11.244
2052 | 9 | 23 | 2052-09-23 | 1987 | 69.6372 | 66.8963 | 65.5258 | 61.4145 | 62.7849 | 61.4145 | 61.4145 | 62.7849 | 66.8963 | 71.0076 | 76.4895 | 77.8599 | 79.2304 | 84.7122 | 88.8235 | 87.4531 | 90.194 | 84.7122 | 80.6008 | 75.119 | 73.7485 | 65.5258 | 60.044 | 60.044 | 72.2639 | 0 | 7.2639
2052 | 9 | 24 | 2052-09-24 | 1987 | 61.916 | 67.238 | 72.56 | 77.882 | 77.882 | 77.882 | 77.882 | 77.882 | 77.882 | 72.56 | 83.204 | 88.526 | 93.848 | 93.848 | 93.848 | 88.526 | 93.848 | 88.526 | 83.204 | 83.204 | 83.204 | 83.204 | 77.882 | 77.882 | 81.43 | 0 | 16.43
2052 | 9 | 25 | 2052-09-25 | 1987 | 72.176 | 72.176 | 72.176 | 68.486 | 68.486 | 64.796 | 64.796 | 64.796 | 68.486 | 64.796 | 68.486 | 72.176 | 75.866 | 86.936 | 90.626 | 86.936 | 90.626 | 86.936 | 83.246 | 72.176 | 68.486 | 68.486 | 68.486 | 64.796 | 73.5597 | 0 | 8.5597
2052 | 9 | 26 | 2052-09-26 | 1987 | 70.602 | 68.246 | 65.89 | 63.534 | 61.178 | 62.356 | 62.356 | 63.534 | 65.89 | 67.068 | 71.78 | 75.314 | 75.314 | 75.314 | 76.492 | 82.382 | 80.026 | 78.848 | 76.492 | 74.136 | 72.958 | 71.78 | 70.602 | 69.424 | 70.8965 | 0 | 5.8965
2052 | 9 | 27 | 2052-09-27 | 1987 | 65.8331 | 65.8331 | 62.8126 | 62.0574 | 62.8126 | 59.792 | 59.792 | 61.3023 | 65.078 | 67.3434 | 69.6089 | 71.8743 | 73.3846 | 74.1397 | 74.8949 | 75.65 | 75.65 | 73.3846 | 70.364 | 66.5883 | 68.8537 | 68.8537 | 67.3434 | 67.3434 | 67.9412 | 0 | 2.9412
2052 | 9 | 28 | 2052-09-28 | 1987 | 63.9192 | 63.4685 | 61.6655 | 62.1163 | 60.764 | 61.2148 | 61.6655 | 62.1163 | 63.9192 | 65.7223 | 67.5252 | 68.8775 | 69.3282 | 70.6805 | 71.582 | 71.1312 | 71.1312 | 69.779 | 67.5252 | 66.173 | 65.2715 | 65.7223 | 65.2715 | 65.2715 | 65.9101 | 0 | 0.91006
2052 | 9 | 29 | 2052-09-29 | 1987 | 56.1913 | 55.512 | 54.8327 | 54.8327 | 54.8327 | 54.1533 | 53.474 | 54.8327 | 56.8707 | 58.9087 | 62.3053 | 65.702 | 67.74 | 69.778 | 71.1367 | 71.816 | 70.4573 | 68.4193 | 64.3433 | 60.9467 | 60.2673 | 59.588 | 58.9087 | 60.2673 | 61.0882 | 3.9118 | 0
2052 | 9 | 30 | 2052-09-30 | 1987 | 66.8194 | 64.477 | 63.6961 | 62.1345 | 59.792 | 59.792 | 59.792 | 61.3537 | 63.6961 | 69.1619 | 73.0661 | 76.1894 | 76.1894 | 78.5319 | 81.6552 | 82.436 | 80.8743 | 78.5319 | 74.6277 | 73.8469 | 70.7236 | 69.9428 | 69.1619 | 69.1619 | 70.2356 | 0 | 5.2356
2052 | 10 | 1 | 2052-10-01 | 1987 | 68.0144 | 66.56 | 68.0144 | 65.1056 | 62.924 | 65.8328 | 62.924 | 64.3784 | 66.56 | 70.196 | 73.832 | 78.1952 | 83.2856 | 84.74 | 84.74 | 87.6488 | 88.376 | 82.5584 | 78.9224 | 77.468 | 73.1048 | 70.9232 | 70.196 | 70.196 | 73.529 | 0 | 8.529
2052 | 10 | 2 | 2052-10-02 | 1987 | 70.376 | 60.9872 | 58.64 | 63.3344 | 65.6816 | 60.9872 | 60.9872 | 63.3344 | 63.3344 | 68.0288 | 72.7232 | 75.0704 | 77.4176 | 79.7648 | 79.7648 | 82.112 | 82.112 | 79.7648 | 79.7648 | 77.4176 | 75.0704 | 70.376 | 66.8552 | 63.3344 | 70.7183 | 0 | 5.7183
2052 | 10 | 3 | 2052-10-03 | 1987 | 60.53 | 60.53 | 62.2442 | 60.53 | 62.2442 | 62.2442 | 63.9583 | 63.9583 | 65.6725 | 72.5291 | 75.9574 | 79.3857 | 81.0998 | 77.6715 | 81.0998 | 82.814 | 82.814 | 75.9574 | 70.8149 | 70.8149 | 67.3866 | 63.9583 | 62.2442 | 65.6725 | 69.6722 | 0 | 4.6722
2052 | 10 | 4 | 2052-10-04 | 1987 | 69.6416 | 69.6416 | 68.204 | 68.204 | 65.3288 | 62.4536 | 65.3288 | 65.3288 | 66.7664 | 69.6416 | 73.9544 | 76.8296 | 79.7048 | 78.2672 | 82.58 | 81.1424 | 82.58 | 76.8296 | 71.0792 | 66.7664 | 68.204 | 65.3288 | 66.7664 | 61.016 | 70.8995 | 0 | 5.8995
2052 | 10 | 5 | 2052-10-05 | 1987 | 64.2028 | 62.6041 | 61.0054 | 61.8047 | 60.206 | 61.0054 | 60.206 | 60.206 | 63.4035 | 67.4003 | 70.5977 | 72.9958 | 74.5945 | 76.9926 | 77.792 | 77.792 | 76.1933 | 72.9958 | 68.999 | 66.6009 | 65.8015 | 67.4003 | 66.6009 | 65.8015 | 67.6334 | 0 | 2.6334
2052 | 10 | 6 | 2052-10-06 | 1987 | 56.7874 | 56.3461 | 55.4634 | 55.4634 | 55.4634 | 55.022 | 55.022 | 55.4634 | 56.7874 | 58.5529 | 60.3183 | 61.6424 | 63.8492 | 64.7319 | 65.1733 | 66.056 | 65.1733 | 63.8492 | 60.7597 | 59.4356 | 58.5529 | 58.1115 | 57.6702 | 57.2288 | 59.2885 | 5.7115 | 0
2052 | 10 | 7 | 2052-10-07 | 1987 | 55.9715 | 54.647 | 53.9847 | 52.6602 | 53.3225 | 52.6602 | 51.998 | 51.998 | 53.3225 | 57.296 | 61.2695 | 62.594 | 63.2562 | 65.9052 | 66.5675 | 66.5675 | 67.892 | 64.5807 | 60.6072 | 56.6337 | 56.6337 | 56.6337 | 54.647 | 53.9847 | 58.1514 | 6.8486 | 0
2052 | 10 | 8 | 2052-10-08 | 1987 | 56.048 | 56.9267 | 56.9267 | 56.9267 | 56.048 | 56.048 | 56.048 | 56.9267 | 57.8055 | 60.4416 | 63.0778 | 63.9565 | 63.0778 | 63.9565 | 65.714 | 65.714 | 64.8353 | 63.0778 | 60.4416 | 59.5629 | 59.5629 | 59.5629 | 58.6842 | 57.8055 | 59.9657 | 5.0343 | 0
2052 | 10 | 9 | 2052-10-09 | 1987 | 55.605 | 55.0408 | 54.4765 | 53.9123 | 53.9123 | 53.9123 | 53.348 | 53.348 | 55.0408 | 57.2978 | 59.5549 | 61.2477 | 63.5047 | 64.6332 | 65.7617 | 66.326 | 65.7617 | 63.5047 | 60.6834 | 60.1191 | 59.5549 | 58.4263 | 57.2978 | 57.2978 | 58.732 | 6.268 | 0
2052 | 10 | 10 | 2052-10-10 | 1987 | 51.824 | 51.2864 | 51.5552 | 51.0176 | 51.0176 | 49.136 | 51.5552 | 49.9424 | 52.0928 | 53.4368 | 53.168 | 55.0496 | 55.5872 | 57.2 | 56.1248 | 57.2 | 56.9312 | 55.856 | 53.9744 | 53.9744 | 52.8992 | 52.0928 | 51.5552 | 51.0176 | 53.1456 | 11.8544 | 0
2052 | 10 | 11 | 2052-10-11 | 1987 | 48.512 | 46.01 | 47.261 | 47.678 | 45.176 | 45.593 | 46.427 | 45.176 | 48.095 | 50.597 | 52.265 | 55.184 | 56.018 | 57.686 | 57.269 | 56.852 | 56.852 | 55.184 | 51.431 | 50.18 | 49.763 | 48.929 | 48.512 | 47.678 | 50.597 | 14.403 | 0
2052 | 10 | 12 | 2052-10-12 | 1987 | 50.972 | 49.388 | 48.992 | 49.388 | 47.804 | 48.2 | 48.596 | 48.2 | 48.596 | 50.972 | 51.764 | 52.556 | 54.14 | 54.14 | 54.932 | 54.932 | 54.932 | 54.536 | 51.764 | 51.368 | 50.972 | 50.18 | 50.576 | 49.388 | 51.137 | 13.863 | 0
2052 | 10 | 13 | 2052-10-13 | 1987 | 47.0891 | 46.6383 | 45.7366 | 45.2857 | 44.8349 | 44.384 | 44.8349 | 44.384 | 45.7366 | 47.54 | 49.7943 | 51.1469 | 51.1469 | 52.0486 | 53.4011 | 53.852 | 53.852 | 51.5977 | 49.3434 | 48.8926 | 47.54 | 48.4417 | 47.0891 | 47.0891 | 48.4041 | 16.5959 | 0
2052 | 10 | 14 | 2052-10-14 | 1987 | 49.406 | 44.222 | 46.814 | 45.518 | 45.518 | 45.518 | 48.11 | 45.518 | 44.222 | 45.518 | 45.518 | 45.518 | 49.406 | 53.294 | 53.294 | 53.294 | 54.59 | 53.294 | 53.294 | 50.702 | 49.406 | 48.11 | 45.518 | 46.814 | 48.434 | 16.566 | 0
2052 | 10 | 15 | 2052-10-15 | 1987 | 38.93 | 38.93 | 38.138 | 37.346 | 36.554 | 36.554 | 35.762 | 35.762 | 36.554 | 40.514 | 43.682 | 44.474 | 46.058 | 46.85 | 50.018 | 50.81 | 49.226 | 46.85 | 45.266 | 43.682 | 42.89 | 42.89 | 42.098 | 40.514 | 42.098 | 22.902 | 0
2052 | 10 | 16 | 2052-10-16 | 1987 | 36.428 | 37.7983 | 37.1131 | 37.1131 | 37.1131 | 36.428 | 36.428 | 36.428 | 37.1131 | 37.1131 | 39.1685 | 42.5941 | 45.3346 | 45.3346 | 47.39 | 47.39 | 47.39 | 43.9644 | 41.909 | 40.5388 | 41.2239 | 40.5388 | 38.4834 | 39.8536 | 40.4246 | 24.5754 | 0
2052 | 10 | 17 | 2052-10-17 | 1987 | 41.414 | 41.414 | 37.046 | 37.046 | 38.138 | 34.862 | 34.862 | 35.954 | 38.138 | 40.322 | 44.69 | 46.874 | 47.966 | 49.058 | 51.242 | 50.15 | 49.058 | 45.782 | 42.506 | 39.23 | 41.414 | 41.414 | 41.414 | 40.322 | 42.0965 | 22.9035 | 0
2052 | 10 | 18 | 2052-10-18 | 1987 | 43.596 | 43.596 | 41.352 | 43.596 | 42.848 | 41.726 | 40.604 | 41.352 | 42.1 | 45.84 | 48.084 | 49.58 | 52.572 | 52.572 | 53.32 | 54.068 | 52.572 | 49.58 | 45.84 | 44.344 | 45.84 | 46.588 | 45.84 | 45.092 | 46.3543 | 18.6458 | 0
2052 | 10 | 19 | 2052-10-19 | 1987 | 39.1345 | 38.5733 | 38.5733 | 38.5733 | 38.012 | 38.012 | 38.012 | 38.012 | 39.1345 | 40.8184 | 43.6247 | 45.8698 | 47.5536 | 49.2375 | 50.36 | 49.7987 | 49.2375 | 47.5536 | 45.3085 | 44.186 | 43.0635 | 42.5022 | 41.9409 | 41.3796 | 42.853 | 22.147 | 0
2052 | 10 | 20 | 2052-10-20 | 1987 | 44.9384 | 43.515 | 43.9894 | 43.515 | 42.566 | 42.566 | 43.9894 | 42.566 | 45.4129 | 46.8363 | 49.6832 | 51.5811 | 53.0046 | 54.428 | 53.9535 | 54.428 | 53.0046 | 51.5811 | 48.2598 | 47.7853 | 46.8363 | 47.3108 | 46.3618 | 44.4639 | 47.6073 | 17.3926 | 0
2052 | 10 | 21 | 2052-10-21 | 1987 | 49.955 | 49.109 | 49.532 | 49.109 | 48.686 | 48.686 | 46.994 | 47.417 | 49.109 | 51.224 | 52.493 | 53.762 | 54.608 | 55.877 | 56.723 | 57.146 | 56.723 | 54.608 | 52.916 | 52.07 | 52.493 | 51.647 | 49.955 | 49.109 | 51.6646 | 13.3354 | 0
2052 | 10 | 22 | 2052-10-22 | 1987 | 51.8625 | 51.1531 | 50.4436 | 50.4436 | 49.0248 | 47.606 | 48.3154 | 48.3154 | 48.3154 | 49.7342 | 51.1531 | 52.5719 | 54.7001 | 56.8284 | 57.5378 | 59.666 | 58.9566 | 56.1189 | 54.7001 | 54.7001 | 51.8625 | 54.7001 | 52.5719 | 51.1531 | 52.6014 | 12.3986 | 0
2052 | 10 | 23 | 2052-10-23 | 1987 | 44.1811 | 42.9145 | 41.648 | 41.648 | 41.648 | 44.1811 | 42.9145 | 41.648 | 44.1811 | 42.9145 | 45.4476 | 45.4476 | 47.9807 | 51.7804 | 55.58 | 54.3135 | 55.58 | 55.58 | 50.5138 | 53.0469 | 47.9807 | 47.9807 | 49.2473 | 50.5138 | 47.453 | 17.547 | 0
2052 | 10 | 24 | 2052-10-24 | 1987 | 47.09 | 47.09 | 47.09 | 46.007 | 47.09 | 44.924 | 44.924 | 44.924 | 46.007 | 46.007 | 47.09 | 49.256 | 50.339 | 51.422 | 51.422 | 51.422 | 51.422 | 50.339 | 49.256 | 51.422 | 50.339 | 49.256 | 49.256 | 48.173 | 48.3986 | 16.6014 | 0
2052 | 10 | 25 | 2052-10-25 | 1987 | 43.7324 | 42.6272 | 41.522 | 42.6272 | 42.6272 | 43.7324 | 44.8376 | 45.9428 | 47.048 | 48.1532 | 49.2584 | 50.3636 | 51.4688 | 52.574 | 51.4688 | 51.4688 | 51.4688 | 49.2584 | 47.048 | 47.048 | 45.9428 | 45.9428 | 45.9428 | 45.9428 | 47.0019 | 17.9981 | 0
2052 | 10 | 26 | 2052-10-26 | 1987 | 49.8892 | 45.8406 | 45.8406 | 44.8285 | 45.8406 | 44.8285 | 43.8163 | 43.8163 | 43.8163 | 43.8163 | 44.8285 | 46.8528 | 50.9014 | 53.9378 | 54.95 | 53.9378 | 51.9135 | 47.8649 | 44.8285 | 43.8163 | 42.8042 | 41.792 | 41.792 | 41.792 | 46.431 | 18.569 | 0
2052 | 10 | 27 | 2052-10-27 | 1987 | 46.5417 | 46.9475 | 46.136 | 44.513 | 45.3245 | 44.513 | 44.513 | 44.513 | 44.513 | 45.3245 | 46.136 | 48.5705 | 49.382 | 51.005 | 51.8165 | 52.628 | 50.1935 | 48.5705 | 46.136 | 46.136 | 45.3245 | 46.136 | 45.3245 | 42.89 | 46.7953 | 18.2047 | 0
2052 | 10 | 28 | 2052-10-28 | 1987 | 49.0697 | 49.5036 | 49.9375 | 49.5036 | 49.0697 | 48.2019 | 47.768 | 48.6358 | 48.6358 | 49.5036 | 49.9375 | 49.9375 | 51.6731 | 53.4086 | 55.1442 | 56.012 | 56.012 | 52.9747 | 52.1069 | 52.5408 | 52.9747 | 52.5408 | 52.5408 | 51.2392 | 51.203 | 13.797 | 0
2052 | 10 | 29 | 2052-10-29 | 1987 | 43.5844 | 43.5844 | 42.7109 | 43.5844 | 42.7109 | 41.8375 | 41.8375 | 40.964 | 43.5844 | 45.3314 | 50.5722 | 53.1926 | 54.0661 | 54.9396 | 57.56 | 55.8131 | 54.9396 | 52.3192 | 51.4457 | 49.6987 | 49.6987 | 49.6987 | 50.5722 | 49.6987 | 48.4977 | 16.5023 | 0
2052 | 10 | 30 | 2052-10-30 | 1987 | 50.5544 | 49.0982 | 49.0982 | 47.642 | 47.642 | 47.642 | 47.642 | 49.0982 | 47.642 | 50.5544 | 50.5544 | 52.0106 | 59.2916 | 62.204 | 60.7478 | 60.7478 | 60.7478 | 56.3792 | 53.4668 | 52.0106 | 52.0106 | 52.0106 | 53.4668 | 50.5544 | 52.6173 | 12.3827 | 0
2052 | 10 | 31 | 2052-10-31 | 1987 | 56.651 | 56.651 | 53.4695 | 50.288 | 50.288 | 50.288 | 50.288 | 50.288 | 53.4695 | 53.4695 | 56.651 | 59.8325 | 63.014 | 59.8325 | 63.014 | 63.014 | 63.014 | 59.8325 | 59.8325 | 56.651 | 53.4695 | 53.4695 | 53.4695 | 53.4695 | 55.9882 | 9.0118 | 0
2052 | 11 | 1 | 2052-11-01 | 1987 | 65.75 | 61.682 | 61.682 | 61.682 | 61.682 | 61.682 | 57.614 | 57.614 | 57.614 | 53.546 | 57.614 | 57.614 | 57.614 | 53.546 | 57.614 | 57.614 | 57.614 | 53.546 | 53.546 | 53.546 | 49.478 | 49.478 | 49.478 | 49.478 | 56.597 | 8.403 | 0
2052 | 11 | 2 | 2052-11-02 | 1987 | 58.7043 | 58.7043 | 58.7043 | 57.4957 | 57.4957 | 57.4957 | 55.0786 | 53.87 | 53.87 | 61.1214 | 58.7043 | 59.9129 | 61.1214 | 62.33 | 61.1214 | 61.1214 | 61.1214 | 59.9129 | 59.9129 | 59.9129 | 59.9129 | 59.9129 | 59.9129 | 58.7043 | 59.0064 | 5.9936 | 0
2052 | 11 | 3 | 2052-11-03 | 1987 | 52.7954 | 54.4892 | 52.7954 | 52.7954 | 52.7954 | 51.1016 | 51.1016 | 51.1016 | 51.1016 | 52.7954 | 54.4892 | 59.5706 | 59.5706 | 61.2644 | 64.652 | 62.9582 | 64.652 | 61.2644 | 56.183 | 54.4892 | 54.4892 | 49.4078 | 51.1016 | 47.714 | 55.1949 | 9.8051 | 0
2052 | 11 | 4 | 2052-11-04 | 1987 | 45.1472 | 41.2538 | 43.8494 | 39.956 | 41.2538 | 42.5516 | 45.1472 | 46.445 | 47.0939 | 47.7428 | 49.0406 | 49.6895 | 50.3384 | 50.3384 | 51.6362 | 52.934 | 51.6362 | 51.6362 | 51.6362 | 51.6362 | 51.6362 | 51.6362 | 50.3384 | 50.3384 | 48.1213 | 16.8787 | 0
2052 | 11 | 5 | 2052-11-05 | 1987 | 49.3635 | 49.3635 | 49.3635 | 48.6811 | 48.6811 | 48.6811 | 47.9987 | 47.9987 | 47.3164 | 48.6811 | 50.7282 | 51.4105 | 52.7753 | 53.4576 | 52.7753 | 54.14 | 53.4576 | 50.0458 | 49.3635 | 48.6811 | 47.9987 | 47.3164 | 46.634 | 46.634 | 49.6478 | 15.3522 | 0
2052 | 11 | 6 | 2052-11-06 | 1987 | 49.692 | 48.812 | 51.452 | 52.332 | 52.332 | 52.332 | 52.332 | 54.092 | 54.092 | 54.972 | 55.852 | 55.852 | 55.852 | 56.732 | 55.852 | 56.732 | 55.852 | 54.972 | 55.852 | 55.852 | 56.732 | 55.852 | 54.972 | 56.732 | 54.422 | 10.578 | 0
2052 | 11 | 7 | 2052-11-07 | 1987 | 46.93 | 45.68 | 46.93 | 45.68 | 45.68 | 45.68 | 45.68 | 48.18 | 45.68 | 49.43 | 50.68 | 53.18 | 53.18 | 56.93 | 55.68 | 54.43 | 54.43 | 54.43 | 54.43 | 53.18 | 49.43 | 49.43 | 49.43 | 48.18 | 50.1071 | 14.8929 | 0
2052 | 11 | 8 | 2052-11-08 | 1987 | 47.6048 | 47.6048 | 48.3332 | 49.0616 | 49.79 | 49.79 | 51.2468 | 50.5184 | 50.5184 | 51.9752 | 53.432 | 55.6172 | 56.3456 | 57.074 | 57.074 | 56.3456 | 56.3456 | 55.6172 | 54.1604 | 51.9752 | 53.432 | 49.79 | 46.148 | 46.8764 | 51.9449 | 13.0551 | 0
2052 | 11 | 9 | 2052-11-09 | 1987 | 51.84 | 51.84 | 51.84 | 51.17 | 51.84 | 51.17 | 51.84 | 52.51 | 52.51 | 53.18 | 55.19 | 55.19 | 57.2 | 57.2 | 57.2 | 57.2 | 55.86 | 53.85 | 53.85 | 53.85 | 54.52 | 53.85 | 53.85 | 53.85 | 53.85 | 11.15 | 0
2052 | 11 | 10 | 2052-11-10 | 1987 | 48.4945 | 49.3667 | 48.4945 | 48.4945 | 48.4945 | 48.4945 | 47.6224 | 47.6224 | 45.878 | 50.2389 | 51.9833 | 53.7276 | 53.7276 | 54.5998 | 53.7276 | 53.7276 | 53.7276 | 53.7276 | 55.472 | 55.472 | 55.472 | 51.1111 | 50.2389 | 49.3667 | 51.2201 | 13.7799 | 0
2052 | 11 | 11 | 2052-11-11 | 1987 | 41.828 | 41.828 | 41.828 | 41.828 | 41.828 | 41.828 | 44.87 | 44.87 | 44.87 | 44.87 | 47.912 | 50.954 | 50.954 | 53.996 | 53.996 | 53.996 | 53.996 | 50.954 | 47.912 | 47.912 | 47.912 | 47.912 | 44.87 | 44.87 | 47.0248 | 17.9752 | 0
2052 | 11 | 12 | 2052-11-12 | 1987 | 44.4852 | 43.2815 | 42.0777 | 42.0777 | 42.0777 | 40.874 | 42.0777 | 42.0777 | 43.2815 | 44.4852 | 45.689 | 48.0965 | 48.0965 | 46.8927 | 49.3002 | 50.504 | 49.3002 | 48.0965 | 48.0965 | 48.0965 | 45.689 | 44.4852 | 44.4852 | 44.4852 | 45.3379 | 19.6621 | 0
2052 | 11 | 13 | 2052-11-13 | 1987 | 45.5666 | 45.5666 | 45.0032 | 45.5666 | 45.0032 | 45.0032 | 45.5666 | 45.5666 | 45.5666 | 45.5666 | 45.5666 | 45.5666 | 46.13 | 45.5666 | 45.5666 | 45.0032 | 45.5666 | 43.8764 | 43.313 | 42.7496 | 42.1862 | 41.6228 | 41.0594 | 40.496 | 44.5102 | 20.4898 | 0
2052 | 11 | 14 | 2052-11-14 | 1987 | 37.642 | 37.642 | 37.642 | 38.334 | 38.334 | 38.334 | 38.334 | 37.642 | 36.95 | 39.026 | 39.718 | 39.718 | 41.102 | 42.486 | 43.178 | 41.794 | 42.486 | 41.102 | 39.026 | 39.026 | 39.026 | 37.642 | 38.334 | 39.026 | 39.3143 | 25.6857 | 0
2052 | 11 | 15 | 2052-11-15 | 1987 | 45.419 | 44.96 | 44.96 | 45.419 | 44.96 | 44.501 | 44.042 | 44.042 | 44.501 | 45.419 | 45.878 | 46.796 | 47.255 | 47.714 | 47.714 | 46.337 | 45.419 | 44.96 | 44.501 | 44.501 | 44.501 | 44.042 | 44.042 | 44.042 | 45.2469 | 19.7531 | 0
2052 | 11 | 16 | 2052-11-16 | 1987 | 45.869 | 46.922 | 46.922 | 47.975 | 45.869 | 45.869 | 44.816 | 44.816 | 43.763 | 42.71 | 43.763 | 44.816 | 45.869 | 45.869 | 46.922 | 49.028 | 47.975 | 45.869 | 45.869 | 43.763 | 43.763 | 41.657 | 41.657 | 40.604 | 45.1231 | 19.8769 | 0
2052 | 11 | 17 | 2052-11-17 | 1987 | 41.2065 | 41.2065 | 41.2065 | 40.478 | 40.478 | 40.478 | 40.478 | 40.478 | 42.6634 | 44.1204 | 45.5773 | 47.7627 | 50.6766 | 52.1335 | 52.862 | 52.862 | 52.862 | 49.9481 | 49.9481 | 49.2196 | 49.2196 | 48.4912 | 48.4912 | 48.4912 | 46.3058 | 18.6942 | 0
2052 | 11 | 18 | 2052-11-18 | 1987 | 44.726 | 45.428 | 44.726 | 44.726 | 44.726 | 44.726 | 44.024 | 44.024 | 44.726 | 45.428 | 47.534 | 48.236 | 48.938 | 50.342 | 51.746 | 51.746 | 51.746 | 51.746 | 51.044 | 51.044 | 49.64 | 48.938 | 50.342 | 49.64 | 47.9143 | 17.0858 | 0
2052 | 11 | 19 | 2052-11-19 | 1987 | 28.7143 | 29.9425 | 29.9425 | 26.258 | 29.9425 | 29.9425 | 29.9425 | 29.9425 | 32.3988 | 33.6269 | 36.0832 | 33.6269 | 34.8551 | 40.9958 | 42.224 | 40.9958 | 39.7677 | 39.7677 | 38.5395 | 37.3114 | 36.0832 | 36.0832 | 37.3114 | 37.3114 | 34.6504 | 30.3496 | 0
2052 | 11 | 20 | 2052-11-20 | 1987 | 32.6632 | 32.6632 | 32.6632 | 31.4614 | 26.654 | 32.6632 | 32.6632 | 33.8651 | 33.8651 | 35.0669 | 38.6725 | 41.0762 | 42.278 | 39.8743 | 36.2688 | 35.0669 | 35.0669 | 36.2688 | 33.8651 | 35.0669 | 36.2688 | 35.0669 | 32.6632 | 32.6632 | 34.7665 | 30.2335 | 0
2052 | 11 | 21 | 2052-11-21 | 1987 | 52.124 | 50.1728 | 48.2216 | 48.2216 | 46.2704 | 44.3192 | 46.2704 | 44.3192 | 42.368 | 44.3192 | 44.3192 | 46.2704 | 48.2216 | 48.2216 | 50.1728 | 52.124 | 50.1728 | 50.1728 | 50.1728 | 50.1728 | 50.1728 | 46.2704 | 48.2216 | 44.3192 | 47.7338 | 17.2662 | 0
2052 | 11 | 22 | 2052-11-22 | 1987 | 47.4404 | 48.4952 | 48.4952 | 47.4404 | 48.4952 | 49.55 | 47.4404 | 47.4404 | 47.4404 | 46.3856 | 46.3856 | 48.4952 | 47.4404 | 46.3856 | 47.4404 | 46.3856 | 47.4404 | 47.4404 | 46.3856 | 46.3856 | 45.3308 | 44.276 | 45.3308 | 44.276 | 47.0009 | 17.9991 | 0
2052 | 11 | 23 | 2052-11-23 | 1987 | 38.5417 | 38.5417 | 37.7369 | 38.5417 | 38.5417 | 38.5417 | 37.7369 | 36.932 | 38.5417 | 39.3466 | 40.1514 | 40.9563 | 40.9563 | 42.566 | 41.7611 | 40.1514 | 40.1514 | 40.1514 | 40.1514 | 41.7611 | 41.7611 | 41.7611 | 42.566 | 42.566 | 40.0173 | 24.9827 | 0
2052 | 11 | 24 | 2052-11-24 | 1987 | 42.2111 | 42.5056 | 42.5056 | 42.8 | 41.6223 | 41.6223 | 41.6223 | 41.0334 | 41.0334 | 41.0334 | 41.6223 | 41.9167 | 41.3279 | 40.739 | 40.739 | 40.4446 | 40.739 | 40.4446 | 40.1501 | 39.5613 | 39.2669 | 39.2669 | 39.2669 | 38.678 | 40.923 | 24.077 | 0
2052 | 11 | 25 | 2052-11-25 | 1987 | 39.7184 | 39.7184 | 39.7184 | 39.7184 | 38.9732 | 38.9732 | 38.228 | 38.228 | 39.7184 | 40.4636 | 43.4444 | 44.1896 | 44.1896 | 45.68 | 44.9348 | 44.9348 | 42.6992 | 41.2088 | 41.954 | 41.954 | 41.954 | 40.4636 | 39.7184 | 39.7184 | 41.2709 | 23.7291 | 0
2052 | 11 | 26 | 2052-11-26 | 1987 | 41.1758 | 41.1758 | 40.9072 | 40.37 | 40.37 | 40.9072 | 40.9072 | 41.1758 | 41.1758 | 40.9072 | 41.1758 | 41.9817 | 43.3248 | 43.5934 | 43.862 | 43.3248 | 42.7875 | 42.5189 | 42.2503 | 41.7131 | 42.2503 | 43.0562 | 41.7131 | 41.9817 | 41.8586 | 23.1414 | 0
2052 | 11 | 27 | 2052-11-27 | 1987 | 42.1193 | 42.1193 | 42.1193 | 42.1193 | 42.1193 | 43.5085 | 43.9716 | 42.5824 | 42.5824 | 43.0455 | 43.9716 | 44.4347 | 44.4347 | 44.8978 | 45.3609 | 45.824 | 43.9716 | 42.5824 | 42.1193 | 42.1193 | 42.1193 | 42.5824 | 40.73 | 41.1931 | 43.0262 | 21.9738 | 0
2052 | 11 | 28 | 2052-11-28 | 1987 | 42.2558 | 43.0202 | 43.7845 | 39.9629 | 40.7272 | 38.4343 | 39.9629 | 37.67 | 38.4343 | 39.1986 | 39.9629 | 44.5488 | 46.0774 | 46.8417 | 46.8417 | 47.606 | 47.606 | 43.7845 | 42.2558 | 41.4915 | 41.4915 | 41.4915 | 40.7272 | 42.2558 | 42.3514 | 22.6486 | 0
2052 | 11 | 29 | 2052-11-29 | 1987 | 39.884 | 41.1636 | 40.5238 | 40.5238 | 41.1636 | 41.1636 | 41.1636 | 41.1636 | 41.1636 | 41.8035 | 43.0831 | 44.3627 | 46.2822 | 46.2822 | 46.922 | 45.6424 | 46.2822 | 45.6424 | 46.2822 | 46.2822 | 45.6424 | 46.2822 | 46.2822 | 46.2822 | 43.8029 | 21.1971 | 0
2052 | 11 | 30 | 2052-11-30 | 1987 | 43.565 | 43.565 | 44.312 | 45.059 | 46.553 | 45.059 | 44.312 | 45.059 | 44.312 | 44.312 | 45.806 | 45.806 | 50.288 | 51.035 | 51.782 | 50.288 | 50.288 | 50.288 | 47.3 | 45.806 | 43.565 | 43.565 | 42.818 | 44.312 | 46.2106 | 18.7894 | 0
2052 | 12 | 1 | 2052-12-01 | 1987 | 38.506 | 41.85 | 41.85 | 45.194 | 45.194 | 43.522 | 43.522 | 43.522 | 43.522 | 43.522 | 45.194 | 38.506 | 43.522 | 45.194 | 40.178 | 40.178 | 40.178 | 40.178 | 38.506 | 38.506 | 40.178 | 38.506 | 40.178 | 37.67 | 41.5365 | 23.4635 | 0
2052 | 12 | 2 | 2052-12-02 | 1987 | 39.218 | 41.144 | 41.144 | 41.144 | 41.144 | 42.107 | 41.144 | 41.144 | 41.144 | 43.07 | 42.107 | 42.107 | 42.107 | 46.922 | 44.033 | 44.996 | 44.996 | 44.996 | 44.033 | 43.07 | 43.07 | 44.033 | 44.996 | 45.959 | 42.9095 | 22.0905 | 0
2052 | 12 | 3 | 2052-12-03 | 1987 | 47.552 | 46.38 | 46.38 | 47.552 | 45.208 | 44.036 | 40.52 | 39.348 | 39.348 | 38.176 | 39.348 | 39.348 | 39.348 | 39.348 | 40.52 | 40.52 | 39.348 | 38.176 | 38.176 | 38.176 | 38.176 | 37.004 | 37.004 | 37.004 | 40.6665 | 24.3335 | 0
2052 | 12 | 4 | 2052-12-04 | 1987 | 46.58 | 45.248 | 46.58 | 45.248 | 45.248 | 46.58 | 45.248 | 45.248 | 45.248 | 46.58 | 47.912 | 47.912 | 49.244 | 49.244 | 50.576 | 49.244 | 47.912 | 45.248 | 42.584 | 43.916 | 39.92 | 38.588 | 38.588 | 38.588 | 45.3035 | 19.6965 | 0
2052 | 12 | 5 | 2052-12-05 | 1987 | 49.1768 | 48.7616 | 48.3464 | 47.516 | 48.7616 | 49.1768 | 49.1768 | 49.592 | 48.7616 | 49.3844 | 50.0072 | 50.8376 | 50.4224 | 51.668 | 52.0832 | 52.4984 | 52.0832 | 52.0832 | 52.4984 | 52.9136 | 52.9136 | 52.9136 | 53.3288 | 53.744 | 50.777 | 14.223 | 0
2052 | 12 | 6 | 2052-12-06 | 1987 | 47.6276 | 49.3808 | 49.3808 | 49.3808 | 49.3808 | 49.3808 | 47.6276 | 51.134 | 49.3808 | 49.3808 | 49.3808 | 49.3808 | 47.6276 | 49.3808 | 47.6276 | 47.6276 | 45.8744 | 44.1212 | 45.8744 | 44.1212 | 42.368 | 42.368 | 42.368 | 42.368 | 47.1893 | 17.8107 | 0
2052 | 12 | 7 | 2052-12-07 | 1987 | 41.522 | 43.025 | 41.522 | 40.019 | 38.516 | 37.013 | 37.013 | 37.013 | 35.51 | 35.51 | 37.013 | 43.025 | 43.025 | 47.534 | 46.031 | 47.534 | 43.025 | 41.522 | 41.522 | 40.019 | 37.013 | 40.019 | 43.025 | 44.528 | 40.8957 | 24.1043 | 0
2052 | 12 | 8 | 2052-12-08 | 1987 | 48.866 | 49.928 | 49.928 | 48.866 | 48.866 | 45.68 | 46.742 | 46.742 | 45.68 | 45.68 | 46.742 | 44.618 | 43.556 | 44.618 | 45.68 | 47.804 | 45.68 | 42.494 | 42.494 | 43.556 | 42.494 | 41.432 | 42.494 | 42.494 | 45.5472 | 19.4528 | 0
2052 | 12 | 9 | 2052-12-09 | 1987 | 34.3837 | 32.594 | 32.594 | 32.594 | 33.4889 | 33.4889 | 35.2786 | 37.0683 | 40.6477 | 40.6477 | 41.5426 | 42.4374 | 43.3323 | 43.3323 | 44.2271 | 44.2271 | 45.122 | 43.7797 | 42.4374 | 39.7529 | 39.7529 | 39.7529 | 39.7529 | 39.7529 | 39.2495 | 25.7505 | 0
2052 | 12 | 10 | 2052-12-10 | 1987 | 47.084 | 45.5231 | 45.5231 | 45.5231 | 43.9623 | 43.9623 | 39.2797 | 40.8406 | 39.2797 | 39.2797 | 40.8406 | 42.4014 | 42.4014 | 42.4014 | 42.4014 | 40.8406 | 40.8406 | 39.2797 | 37.7189 | 37.7189 | 37.7189 | 37.7189 | 37.7189 | 36.158 | 41.1007 | 23.8993 | 0
2052 | 12 | 11 | 2052-12-11 | 1987 | 43.871 | 43.871 | 42.3392 | 40.8074 | 40.8074 | 42.3392 | 43.871 | 40.8074 | 40.8074 | 40.8074 | 42.3392 | 43.871 | 45.4028 | 46.9346 | 46.9346 | 51.53 | 46.9346 | 42.3392 | 40.8074 | 42.3392 | 40.8074 | 37.7438 | 37.7438 | 36.212 | 42.5945 | 22.4055 | 0
2052 | 12 | 12 | 2052-12-12 | 1987 | 43.628 | 43.628 | 41.276 | 38.924 | 38.924 | 41.276 | 43.628 | 45.98 | 43.628 | 45.98 | 48.332 | 48.332 | 48.332 | 48.332 | 50.684 | 50.684 | 50.684 | 48.332 | 45.98 | 48.332 | 48.332 | 48.332 | 48.332 | 36.572 | 45.686 | 19.314 | 0
2052 | 12 | 13 | 2052-12-13 | 1987 | 48.4751 | 44.7414 | 41.0077 | 42.8746 | 41.0077 | 41.0077 | 37.274 | 41.0077 | 37.274 | 41.0077 | 42.8746 | 46.6083 | 48.4751 | 48.4751 | 48.4751 | 48.4751 | 48.4751 | 48.4751 | 48.4751 | 50.342 | 46.6083 | 50.342 | 48.4751 | 48.4751 | 45.3637 | 19.6363 | 0
2052 | 12 | 14 | 2052-12-14 | 1987 | 47.105 | 47.105 | 50.423 | 52.082 | 50.423 | 55.4 | 50.423 | 52.082 | 52.082 | 55.4 | 52.082 | 52.082 | 45.446 | 47.105 | 50.423 | 50.423 | 50.423 | 50.423 | 50.423 | 49.5935 | 48.764 | 47.105 | 45.446 | 45.446 | 49.9046 | 15.0954 | 0
2052 | 12 | 15 | 2052-12-15 | 1987 | 50.7691 | 51.3484 | 51.9276 | 51.3484 | 50.1898 | 48.452 | 50.1898 | 50.1898 | 51.3484 | 51.3484 | 51.7539 | 52.1014 | 52.5069 | 53.6655 | 54.824 | 54.2447 | 54.2447 | 54.2447 | 54.2447 | 53.6655 | 54.2447 | 54.2447 | 54.2447 | 54.2447 | 52.4828 | 12.5172 | 0
2052 | 12 | 16 | 2052-12-16 | 1987 | 49.514 | 46.922 | 49.514 | 46.922 | 46.922 | 46.922 | 44.33 | 41.738 | 41.738 | 41.738 | 44.33 | 46.922 | 52.106 | 52.106 | 52.106 | 54.698 | 49.514 | 49.514 | 46.922 | 44.33 | 44.33 | 44.33 | 41.738 | 41.738 | 46.706 | 18.294 | 0
2052 | 12 | 17 | 2052-12-17 | 1987 | 43.1503 | 43.1503 | 43.1503 | 42.4192 | 42.4192 | 42.4192 | 41.6882 | 43.1503 | 40.226 | 41.6882 | 41.6882 | 45.3435 | 45.3435 | 47.5368 | 48.9989 | 49.73 | 48.2678 | 46.0746 | 46.0746 | 46.0746 | 45.3435 | 44.6125 | 45.3435 | 46.0746 | 44.582 | 20.418 | 0
2052 | 12 | 18 | 2052-12-18 | 1987 | 41.2957 | 39.884 | 41.2957 | 41.2957 | 41.2957 | 42.7074 | 42.7074 | 44.1191 | 45.5309 | 45.5309 | 44.1191 | 46.9426 | 46.9426 | 48.3543 | 49.766 | 49.766 | 48.3543 | 46.9426 | 45.5309 | 45.5309 | 41.2957 | 39.884 | 41.2957 | 44.1191 | 44.3544 | 20.6456 | 0
2052 | 12 | 19 | 2052-12-19 | 1987 | 42.7208 | 42.7208 | 38.9894 | 38.9894 | 38.9894 | 38.9894 | 38.9894 | 35.258 | 36.5018 | 36.5018 | 38.9894 | 40.2332 | 41.477 | 43.9646 | 47.696 | 45.2084 | 43.9646 | 42.7208 | 41.477 | 41.477 | 38.9894 | 37.7456 | 36.5018 | 36.5018 | 40.2332 | 24.7668 | 0
2052 | 12 | 20 | 2052-12-20 | 1987 | 34.07 | 38.0245 | 36.0472 | 36.0472 | 37.0358 | 36.0472 | 37.0358 | 37.0358 | 36.0472 | 39.0131 | 39.0131 | 40.9903 | 41.9789 | 41.9789 | 41.9789 | 40.9903 | 41.9789 | 41.9789 | 41.9789 | 43.9562 | 46.922 | 46.922 | 46.922 | 45.9334 | 40.4136 | 24.5864 | 0
2052 | 12 | 21 | 2052-12-21 | 1987 | 36.2763 | 32.162 | 33.1906 | 33.1906 | 33.1906 | 32.162 | 33.1906 | 35.2477 | 34.2191 | 35.2477 | 35.2477 | 36.2763 | 37.3049 | 39.362 | 39.362 | 38.3334 | 36.2763 | 34.2191 | 34.2191 | 35.2477 | 34.2191 | 33.1906 | 33.1906 | 33.1906 | 34.9049 | 30.0951 | 0
2052 | 12 | 22 | 2052-12-22 | 1987 | 41.2186 | 39.47 | 39.47 | 39.47 | 41.2186 | 41.2186 | 39.47 | 39.47 | 39.47 | 40.3443 | 41.2186 | 42.9671 | 43.8414 | 43.8414 | 45.59 | 45.59 | 43.8414 | 42.0929 | 41.2186 | 42.0929 | 41.2186 | 41.2186 | 40.3443 | 39.47 | 41.4736 | 23.5264 | 0
2052 | 12 | 23 | 2052-12-23 | 1987 | 37.9374 | 37.9374 | 37.9374 | 37.9374 | 37.9374 | 36.6286 | 35.3197 | 36.6286 | 36.6286 | 35.3197 | 36.6286 | 39.2463 | 40.5551 | 41.864 | 41.864 | 40.5551 | 37.9374 | 37.9374 | 36.6286 | 34.0109 | 34.0109 | 32.702 | 34.0109 | 34.0109 | 37.1739 | 27.8261 | 0
2052 | 12 | 24 | 2052-12-24 | 1987 | 41.756 | 43.0389 | 43.0389 | 41.756 | 42.3975 | 42.3975 | 42.3975 | 42.3975 | 41.756 | 42.3975 | 43.0389 | 45.6047 | 46.8876 | 48.812 | 46.8876 | 47.5291 | 46.2462 | 43.6804 | 44.3218 | 43.0389 | 43.6804 | 43.6804 | 43.0389 | 41.756 | 43.814 | 21.186 | 0
2052 | 12 | 25 | 2052-12-25 | 1987 | 35.528 | 35.528 | 34.439 | 33.35 | 33.35 | 35.528 | 33.35 | 33.35 | 33.35 | 34.439 | 38.795 | 40.973 | 43.151 | 44.24 | 43.151 | 42.062 | 42.062 | 38.795 | 35.528 | 36.617 | 36.617 | 35.528 | 35.528 | 33.35 | 37.0254 | 27.9746 | 0
2052 | 12 | 26 | 2052-12-26 | 1987 | 34.5117 | 33.0218 | 33.0218 | 33.0218 | 31.532 | 32.2769 | 33.0218 | 33.0218 | 33.0218 | 32.2769 | 32.2769 | 33.7668 | 37.4914 | 38.9812 | 41.216 | 41.216 | 40.4711 | 38.2363 | 39.7262 | 37.4914 | 37.4914 | 37.4914 | 37.4914 | 37.4914 | 35.8153 | 29.1847 | 0
2052 | 12 | 27 | 2052-12-27 | 1987 | 35.84 | 35.84 | 33.004 | 34.422 | 31.586 | 33.004 | 33.004 | 33.004 | 34.422 | 35.84 | 38.676 | 40.094 | 42.93 | 44.348 | 44.348 | 44.348 | 41.512 | 40.094 | 40.094 | 41.512 | 40.094 | 40.094 | 41.512 | 41.512 | 38.3806 | 26.6194 | 0
2052 | 12 | 28 | 2052-12-28 | 1987 | 35.93 | 35.93 | 35.93 | 34.16 | 34.16 | 35.93 | 36.815 | 35.93 | 36.815 | 35.93 | 38.585 | 41.24 | 43.01 | 43.01 | 44.78 | 43.01 | 42.125 | 42.125 | 41.24 | 40.355 | 40.355 | 39.47 | 39.47 | 39.47 | 38.9906 | 26.0094 | 0
2052 | 12 | 29 | 2052-12-29 | 1987 | 44.754 | 44.754 | 43.186 | 41.618 | 40.05 | 41.618 | 40.05 | 38.482 | 36.914 | 36.914 | 38.482 | 41.618 | 47.89 | 49.458 | 51.026 | 49.458 | 46.322 | 47.89 | 44.754 | 44.754 | 44.754 | 43.186 | 43.186 | 41.618 | 43.4473 | 21.5527 | 0
2052 | 12 | 30 | 2052-12-30 | 1987 | 51.7862 | 51.7862 | 51.2738 | 51.2738 | 50.7615 | 50.7615 | 50.2492 | 49.7369 | 48.2 | 49.2246 | 50.7615 | 52.8108 | 54.3477 | 54.3477 | 54.86 | 54.3477 | 53.3231 | 51.2738 | 51.2738 | 51.2738 | 50.2492 | 50.7615 | 50.7615 | 50.2492 | 51.4873 | 13.5127 | 0
2052 | 12 | 31 | 2052-12-31 | 1987 | 46.7024 | 46.7024 | 47.3576 | 46.0472 | 46.0472 | 45.392 | 46.0472 | 46.7024 | 46.0472 | 46.7024 | 48.0128 | 49.3232 | 50.6336 | 51.944 | 51.944 | 51.944 | 49.9784 | 46.7024 | 45.392 | 46.0472 | 46.0472 | 46.7024 | 46.7024 | 45.392 | 47.5214 | 17.4786 | 0
2053 | 1 | 1 | 2053-01-01 | 1987 | 34.7563 | 32.99 | 32.99 | 32.99 | 34.7563 | 36.5225 | 41.8212 | 38.2888 | 38.2888 | 41.8212 | 41.8212 | 45.3537 | 47.12 | 36.5225 | 38.2888 | 38.2888 | 36.5225 | 36.5225 | 36.5225 | 36.5225 | 36.5225 | 34.7563 | 36.5225 | 36.5225 | 37.6264 | 27.3736 | 0
2053 | 1 | 2 | 2053-01-02 | 1987 | 17.492 | 20.495 | 17.492 | 17.492 | 20.495 | 17.492 | 17.492 | 17.492 | 20.495 | 20.495 | 20.495 | 29.504 | 32.507 | 26.501 | 29.504 | 26.501 | 26.501 | 32.507 | 35.51 | 32.507 | 29.504 | 23.498 | 20.495 | 20.495 | 23.8734 | 41.1266 | 0
2053 | 1 | 3 | 2053-01-03 | 1987 | 24.5075 | 24.5075 | 35.186 | 31.6265 | 31.6265 | 28.067 | 28.067 | 28.067 | 24.5075 | 24.5075 | 24.5075 | 28.067 | 28.067 | 35.186 | 35.186 | 31.6265 | 28.067 | 24.5075 | 24.5075 | 20.948 | 24.5075 | 24.5075 | 24.5075 | 24.5075 | 27.4737 | 37.5262 | 0
2053 | 1 | 4 | 2053-01-04 | 1987 | 31.0126 | 29.2769 | 29.2769 | 29.2769 | 27.5411 | 27.5411 | 25.8054 | 29.2769 | 27.5411 | 27.5411 | 27.5411 | 31.0126 | 31.0126 | 34.484 | 34.484 | 34.484 | 34.484 | 32.7483 | 31.0126 | 25.8054 | 24.0697 | 24.0697 | 25.8054 | 22.334 | 29.0599 | 35.9401 | 0
2053 | 1 | 5 | 2053-01-05 | 1987 | 26.6874 | 24.1301 | 25.835 | 24.9826 | 21.5729 | 21.5729 | 19.868 | 22.4253 | 22.4253 | 20.7204 | 25.835 | 24.9826 | 25.835 | 26.6874 | 29.2447 | 31.802 | 30.9496 | 27.5399 | 26.6874 | 24.9826 | 24.9826 | 25.835 | 25.835 | 21.5729 | 25.1246 | 39.8754 | 0
2053 | 1 | 6 | 2053-01-06 | 1987 | 40.2898 | 37.9875 | 38.7549 | 38.7549 | 38.7549 | 39.5224 | 38.7549 | 37.9875 | 37.22 | 37.9875 | 39.5224 | 40.2898 | 41.8247 | 43.1294 | 44.3573 | 45.662 | 45.662 | 44.1271 | 42.5922 | 41.8247 | 42.5922 | 42.5922 | 41.8247 | 41.0573 | 40.9613 | 24.0387 | 0
2053 | 1 | 7 | 2053-01-07 | 1987 | 41.6702 | 40.8989 | 40.8989 | 40.8989 | 40.8989 | 40.1277 | 40.1277 | 40.1277 | 37.814 | 38.5852 | 40.1277 | 40.8989 | 42.4414 | 43.9838 | 47.0688 | 47.84 | 47.0688 | 46.2975 | 45.5263 | 46.2975 | 43.2126 | 42.4414 | 43.9838 | 44.7551 | 42.6663 | 22.3337 | 0
2053 | 1 | 8 | 2053-01-08 | 1987 | 40.5775 | 41.2022 | 41.8269 | 39.9528 | 39.3281 | 39.9528 | 39.3281 | 37.454 | 38.0787 | 39.9528 | 39.9528 | 42.4516 | 43.7011 | 46.8246 | 47.4493 | 48.074 | 46.8246 | 44.3258 | 45.5752 | 45.5752 | 44.9505 | 44.3258 | 44.9505 | 44.9505 | 42.8161 | 22.1839 | 0
2053 | 1 | 9 | 2053-01-09 | 1987 | 46.3132 | 46.3132 | 45.2734 | 45.7933 | 44.7535 | 44.7535 | 42.674 | 43.7138 | 44.2336 | 44.7535 | 46.3132 | 48.3927 | 50.4722 | 50.4722 | 51.512 | 49.4325 | 48.9126 | 48.9126 | 48.9126 | 49.4325 | 49.4325 | 48.9126 | 49.4325 | 49.4325 | 47.4396 | 17.5604 | 0
2053 | 1 | 10 | 2053-01-10 | 1987 | 46.0956 | 46.0956 | 45.3347 | 45.3347 | 45.3347 | 45.3347 | 44.5738 | 43.052 | 44.5738 | 45.3347 | 46.8565 | 47.6175 | 48.3784 | 49.9002 | 50.6611 | 49.9002 | 51.422 | 51.422 | 50.6611 | 50.6611 | 49.9002 | 50.6611 | 51.422 | 49.9002 | 47.9345 | 17.0655 | 0
2053 | 1 | 11 | 2053-01-11 | 1987 | 37.706 | 38.9876 | 40.2692 | 38.9876 | 38.9876 | 40.2692 | 40.2692 | 38.9876 | 38.9876 | 40.2692 | 41.5508 | 42.8324 | 42.8324 | 44.114 | 50.522 | 50.522 | 50.522 | 45.3956 | 46.6772 | 45.3956 | 46.6772 | 42.8324 | 42.8324 | 38.9876 | 42.7256 | 22.2744 | 0
2053 | 1 | 12 | 2053-01-12 | 1987 | 48.0155 | 48.0155 | 49.55 | 47.2482 | 46.481 | 45.7137 | 45.7137 | 45.7137 | 45.7137 | 45.7137 | 45.7137 | 46.481 | 46.481 | 47.2482 | 48.0155 | 46.481 | 47.2482 | 46.481 | 45.7137 | 43.412 | 44.1793 | 44.1793 | 44.1793 | 43.412 | 46.1293 | 18.8707 | 0
2053 | 1 | 13 | 2053-01-13 | 1987 | 47.2955 | 46.121 | 46.121 | 46.121 | 46.121 | 44.9465 | 44.9465 | 43.772 | 43.772 | 43.772 | 44.9465 | 46.121 | 47.2955 | 48.47 | 48.47 | 48.47 | 44.9465 | 42.5975 | 40.2485 | 39.074 | 39.074 | 39.074 | 39.074 | 39.074 | 44.1635 | 20.8365 | 0
2053 | 1 | 14 | 2053-01-14 | 1987 | 43.92 | 44.842 | 45.764 | 46.686 | 45.764 | 46.686 | 46.686 | 46.686 | 46.686 | 46.686 | 47.608 | 47.608 | 49.452 | 51.296 | 51.296 | 51.296 | 49.452 | 47.608 | 46.686 | 44.842 | 44.842 | 43.92 | 43.92 | 42.998 | 46.8013 | 18.1988 | 0
2053 | 1 | 15 | 2053-01-15 | 1987 | 50.2847 | 49.1458 | 49.1458 | 48.0069 | 47.4375 | 48.0069 | 48.5764 | 47.4375 | 46.868 | 48.0069 | 49.7153 | 50.8542 | 51.4236 | 52.5625 | 53.132 | 52.5625 | 52.5625 | 51.9931 | 51.4236 | 51.9931 | 49.7153 | 51.4236 | 50.8542 | 50.8542 | 50.1661 | 14.8339 | 0
2053 | 1 | 16 | 2053-01-16 | 1987 | 46.643 | 46.643 | 45.05 | 43.457 | 41.864 | 41.864 | 41.864 | 43.457 | 45.05 | 46.643 | 48.236 | 51.422 | 53.015 | 54.608 | 54.608 | 54.608 | 54.608 | 53.015 | 53.015 | 53.015 | 53.015 | 53.015 | 53.015 | 53.015 | 49.3644 | 15.6356 | 0
2053 | 1 | 17 | 2053-01-17 | 1987 | 42.233 | 40.28 | 40.28 | 40.28 | 42.233 | 42.233 | 40.28 | 42.233 | 42.233 | 42.233 | 46.139 | 46.139 | 50.045 | 51.998 | 51.998 | 51.998 | 50.045 | 50.045 | 46.139 | 48.092 | 46.139 | 44.186 | 46.139 | 44.186 | 45.3252 | 19.6748 | 0
2053 | 1 | 18 | 2053-01-18 | 1987 | 45.2 | 43.307 | 41.414 | 43.307 | 43.307 | 43.307 | 45.2 | 47.093 | 48.986 | 48.986 | 50.879 | 52.772 | 52.772 | 52.772 | 52.772 | 52.772 | 50.879 | 48.986 | 48.986 | 47.093 | 48.986 | 48.986 | 48.986 | 48.986 | 48.1972 | 16.8028 | 0
2053 | 1 | 19 | 2053-01-19 | 1987 | 46.17 | 46.17 | 44.65 | 43.13 | 44.65 | 44.65 | 44.65 | 43.13 | 44.65 | 44.65 | 46.17 | 47.69 | 49.21 | 49.21 | 52.25 | 49.21 | 47.69 | 47.69 | 44.65 | 43.13 | 41.61 | 41.61 | 40.09 | 38.57 | 45.22 | 19.78 | 0
2053 | 1 | 20 | 2053-01-20 | 1987 | 37.706 | 38.714 | 36.698 | 36.698 | 35.69 | 36.698 | 36.698 | 35.69 | 37.706 | 37.706 | 43.754 | 46.778 | 46.778 | 48.794 | 48.794 | 49.802 | 46.778 | 44.762 | 42.746 | 41.738 | 41.738 | 39.722 | 38.714 | 38.714 | 41.234 | 23.766 | 0
2053 | 1 | 21 | 2053-01-21 | 1987 | 40.6058 | 42.0404 | 39.1712 | 39.1712 | 42.0404 | 40.6058 | 40.6058 | 37.7366 | 37.7366 | 36.302 | 37.7366 | 37.7366 | 40.6058 | 43.475 | 46.3442 | 47.7788 | 47.7788 | 50.648 | 50.648 | 44.9096 | 43.475 | 43.475 | 46.3442 | 43.475 | 42.5186 | 22.4814 | 0
2053 | 1 | 22 | 2053-01-22 | 1987 | 40.4456 | 41.2208 | 41.2208 | 40.4456 | 38.12 | 39.6704 | 41.2208 | 41.996 | 42.7712 | 43.5464 | 45.0968 | 47.4224 | 47.4224 | 48.9728 | 49.748 | 49.748 | 49.748 | 48.1976 | 46.6472 | 46.6472 | 46.6472 | 47.4224 | 47.4224 | 46.6472 | 44.9353 | 20.0647 | 0
2053 | 1 | 23 | 2053-01-23 | 1987 | 44.8182 | 43.4255 | 42.0327 | 43.4255 | 42.0327 | 42.0327 | 40.64 | 42.0327 | 40.64 | 40.64 | 42.0327 | 42.0327 | 43.4255 | 47.6037 | 48.9965 | 51.782 | 50.3892 | 47.6037 | 46.211 | 44.8182 | 43.4255 | 42.0327 | 42.0327 | 43.4255 | 44.0638 | 20.9362 | 0
2053 | 1 | 24 | 2053-01-24 | 1987 | 42.176 | 38.498 | 38.498 | 38.498 | 40.337 | 40.337 | 40.337 | 44.015 | 40.337 | 42.176 | 44.015 | 44.015 | 45.854 | 49.532 | 47.693 | 47.693 | 45.854 | 44.015 | 42.176 | 38.498 | 38.498 | 40.337 | 38.498 | 38.498 | 42.0994 | 22.9006 | 0
2053 | 1 | 25 | 2053-01-25 | 1987 | 47.0197 | 47.0197 | 45.4589 | 47.0197 | 47.0197 | 47.0197 | 47.0197 | 45.4589 | 43.898 | 47.0197 | 47.0197 | 48.5806 | 48.5806 | 48.5806 | 50.1414 | 54.824 | 54.824 | 53.2631 | 53.2631 | 51.7023 | 51.7023 | 50.1414 | 48.5806 | 48.5806 | 48.9057 | 16.0943 | 0
2053 | 1 | 26 | 2053-01-26 | 1987 | 49.6914 | 47.5443 | 47.5443 | 47.5443 | 47.5443 | 45.3971 | 43.25 | 47.5443 | 45.3971 | 43.25 | 43.25 | 45.3971 | 45.3971 | 47.5443 | 47.5443 | 47.5443 | 49.6914 | 56.1329 | 58.28 | 58.28 | 58.28 | 58.28 | 56.1329 | 53.9857 | 49.602 | 15.398 | 0
2053 | 1 | 27 | 2053-01-27 | 1987 | 50.3698 | 51.2191 | 51.2191 | 50.3698 | 51.2191 | 48.6713 | 48.6713 | 47.822 | 51.2191 | 49.5205 | 51.2191 | 54.6162 | 57.164 | 57.164 | 54.6162 | 52.0684 | 52.0684 | 52.0684 | 52.0684 | 52.0684 | 52.0684 | 51.2191 | 51.2191 | 51.2191 | 51.7145 | 13.2855 | 0
2053 | 1 | 28 | 2053-01-28 | 1987 | 51.035 | 53.438 | 53.438 | 53.438 | 46.229 | 43.826 | 46.229 | 46.229 | 46.229 | 48.632 | 51.035 | 51.035 | 51.035 | 53.438 | 51.035 | 48.632 | 48.632 | 48.632 | 48.632 | 46.229 | 48.632 | 48.632 | 48.632 | 46.229 | 49.1326 | 15.8674 | 0
2053 | 1 | 29 | 2053-01-29 | 1987 | 42.854 | 42.854 | 45.014 | 43.934 | 46.094 | 45.014 | 42.854 | 43.934 | 42.854 | 42.854 | 45.014 | 46.094 | 47.174 | 49.334 | 52.574 | 50.414 | 52.574 | 50.414 | 49.334 | 49.334 | 50.414 | 50.414 | 50.414 | 51.494 | 47.219 | 17.781 | 0
2053 | 1 | 30 | 2053-01-30 | 1987 | 51.144 | 52.736 | 46.368 | 44.776 | 41.592 | 41.592 | 41.592 | 40 | 40 | 40 | 43.184 | 46.368 | 47.96 | 46.368 | 43.184 | 43.184 | 40 | 38.408 | 38.408 | 40 | 38.408 | 38.408 | 40 | 40 | 42.6533 | 22.3467 | 0
2053 | 1 | 31 | 2053-01-31 | 1987 | 46.6808 | 41.9216 | 39.542 | 39.542 | 39.542 | 41.9216 | 44.3012 | 41.9216 | 44.3012 | 46.6808 | 49.0604 | 49.0604 | 51.44 | 51.44 | 44.3012 | 44.3012 | 44.3012 | 44.3012 | 44.3012 | 41.9216 | 41.9216 | 41.9216 | 41.9216 | 41.9216 | 44.1029 | 20.8971 | 0
2053 | 2 | 1 | 2053-02-01 | 1987 | 36.824 | 38.6895 | 43.3531 | 47.084 | 45.2185 | 43.3531 | 41.4876 | 40.5549 | 40.5549 | 40.5549 | 40.5549 | 41.4876 | 42.4204 | 42.4204 | 43.3531 | 42.4204 | 42.4204 | 40.5549 | 39.6222 | 39.6222 | 40.5549 | 40.5549 | 38.6895 | 38.6895 | 41.2933 | 23.7067 | 0
2053 | 2 | 2 | 2053-02-02 | 1987 | 44.5532 | 41.8316 | 41.8316 | 41.8316 | 39.11 | 41.8316 | 39.11 | 39.11 | 39.11 | 41.8316 | 47.2748 | 49.9964 | 49.9964 | 52.718 | 52.718 | 52.718 | 52.718 | 49.9964 | 47.2748 | 47.2748 | 47.2748 | 47.2748 | 47.2748 | 47.2748 | 45.914 | 19.086 | 0
2053 | 2 | 3 | 2053-02-03 | 1987 | 36.842 | 36.842 | 38.1053 | 38.1053 | 38.1053 | 38.1053 | 36.842 | 36.842 | 38.1053 | 38.1053 | 38.1053 | 41.8951 | 46.9482 | 49.4747 | 50.738 | 50.738 | 45.6849 | 44.4216 | 45.6849 | 45.6849 | 45.6849 | 44.4216 | 43.1584 | 43.1584 | 42.1583 | 22.8417 | 0
2053 | 2 | 4 | 2053-02-04 | 1987 | 39.56 | 39.56 | 39.56 | 39.56 | 39.56 | 41.192 | 42.824 | 42.824 | 42.824 | 42.824 | 42.824 | 46.088 | 44.456 | 46.088 | 49.352 | 42.824 | 41.192 | 41.192 | 41.192 | 41.192 | 39.56 | 39.56 | 39.56 | 39.56 | 41.872 | 23.128 | 0
2053 | 2 | 5 | 2053-02-05 | 1987 | 43.22 | 42.212 | 43.892 | 43.892 | 42.884 | 42.884 | 42.212 | 41.54 | 42.212 | 41.876 | 42.884 | 44.228 | 45.236 | 45.908 | 46.244 | 46.244 | 47.588 | 47.588 | 45.236 | 45.908 | 44.564 | 43.892 | 44.564 | 44.564 | 44.228 | 20.772 | 0
2053 | 2 | 6 | 2053-02-06 | 1987 | 46.751 | 45.302 | 40.955 | 38.7815 | 40.955 | 40.2305 | 36.608 | 36.608 | 39.506 | 37.3325 | 39.506 | 43.1285 | 45.302 | 46.751 | 48.9245 | 51.098 | 51.098 | 50.3735 | 48.2 | 46.751 | 47.4755 | 45.302 | 45.302 | 41.6795 | 43.9134 | 21.0866 | 0
2053 | 2 | 7 | 2053-02-07 | 1987 | 46.7134 | 45.8431 | 45.4079 | 45.4079 | 44.1024 | 44.5375 | 44.5375 | 43.232 | 43.232 | 43.232 | 44.1024 | 45.7125 | 47.2791 | 48.8893 | 49.7596 | 50.1948 | 49.7596 | 50.63 | 50.1948 | 48.4541 | 48.8893 | 48.8893 | 48.4541 | 48.4541 | 46.9129 | 18.0871 | 0
2053 | 2 | 8 | 2053-02-08 | 1987 | 45.0392 | 43.6064 | 43.6064 | 43.6064 | 42.89 | 43.6064 | 44.3228 | 45.7556 | 46.8302 | 46.1138 | 45.0392 | 46.472 | 47.9048 | 48.6212 | 47.9048 | 49.3376 | 50.054 | 48.263 | 48.9794 | 48.9794 | 48.6212 | 47.5466 | 47.1884 | 47.1884 | 46.5615 | 18.4384 | 0
2053 | 2 | 9 | 2053-02-09 | 1987 | 45.3089 | 44.4851 | 43.6612 | 43.6612 | 39.542 | 42.0135 | 39.542 | 40.3658 | 40.3658 | 40.3658 | 40.3658 | 44.4851 | 46.1328 | 46.1328 | 48.6043 | 50.252 | 49.4282 | 45.3089 | 44.4851 | 44.4851 | 42.0135 | 42.8374 | 42.0135 | 41.1897 | 43.6269 | 21.3731 | 0
2053 | 2 | 10 | 2053-02-10 | 1987 | 41.3406 | 41.3406 | 40.5971 | 39.8535 | 40.5971 | 40.5971 | 39.11 | 41.3406 | 41.3406 | 40.5971 | 42.0842 | 45.0583 | 47.2889 | 48.776 | 47.2889 | 47.2889 | 48.0325 | 45.0583 | 44.3148 | 46.5454 | 45.8018 | 45.8018 | 45.8018 | 45.0583 | 43.7881 | 21.2119 | 0
2053 | 2 | 11 | 2053-02-11 | 1987 | 48.5224 | 48.5224 | 48.5224 | 49.19 | 49.19 | 43.8489 | 43.1813 | 42.5136 | 41.846 | 41.846 | 41.846 | 42.5136 | 44.5165 | 45.1842 | 45.8518 | 44.5165 | 46.5195 | 46.5195 | 44.5165 | 45.1842 | 43.8489 | 44.5165 | 44.5165 | 43.8489 | 45.0451 | 19.9549 | 0
2053 | 2 | 12 | 2053-02-12 | 1987 | 39.92 | 39.92 | 39.92 | 39.452 | 39.452 | 39.92 | 39.92 | 40.388 | 40.388 | 41.324 | 42.26 | 42.728 | 42.728 | 44.6 | 45.068 | 42.728 | 42.728 | 40.856 | 40.388 | 39.92 | 40.388 | 39.452 | 38.984 | 39.452 | 40.9535 | 24.0465 | 0
2053 | 2 | 13 | 2053-02-13 | 1987 | 42.3095 | 43.673 | 38.219 | 42.3095 | 36.8555 | 36.8555 | 38.219 | 38.219 | 39.5825 | 42.3095 | 43.673 | 46.4 | 46.4 | 46.4 | 45.0365 | 45.0365 | 42.3095 | 42.3095 | 39.5825 | 38.219 | 36.8555 | 36.8555 | 35.492 | 35.492 | 40.7756 | 24.2244 | 0
2053 | 2 | 14 | 2053-02-14 | 1987 | 39.416 | 39.416 | 39.416 | 39.416 | 39.416 | 38.69 | 37.964 | 37.238 | 37.964 | 40.142 | 40.868 | 42.32 | 43.046 | 43.046 | 43.046 | 43.772 | 43.046 | 43.046 | 42.32 | 40.868 | 40.868 | 41.594 | 40.868 | 42.32 | 40.8377 | 24.1623 | 0
2053 | 2 | 15 | 2053-02-15 | 1987 | 42.4737 | 42.4737 | 43.6145 | 43.6145 | 42.4737 | 43.6145 | 41.333 | 39.0515 | 39.0515 | 39.0515 | 37.9107 | 41.333 | 37.9107 | 40.1922 | 41.333 | 43.6145 | 45.896 | 43.6145 | 42.4737 | 37.9107 | 37.9107 | 37.9107 | 36.77 | 36.77 | 40.7626 | 24.2374 | 0
2053 | 2 | 16 | 2053-02-16 | 1987 | 38.759 | 38.759 | 38.759 | 38.759 | 38.759 | 36.59 | 36.59 | 36.59 | 38.759 | 36.59 | 38.759 | 38.759 | 40.928 | 43.097 | 43.097 | 43.097 | 45.266 | 43.097 | 38.759 | 38.759 | 36.59 | 38.759 | 38.759 | 36.59 | 39.3013 | 25.6988 | 0
2053 | 2 | 17 | 2053-02-17 | 1987 | 42.233 | 40.604 | 37.346 | 35.717 | 37.346 | 37.346 | 34.088 | 37.346 | 37.346 | 40.604 | 43.862 | 47.12 | 42.233 | 45.491 | 48.749 | 50.378 | 47.12 | 45.491 | 42.233 | 40.604 | 38.975 | 38.975 | 37.346 | 34.088 | 40.9434 | 24.0566 | 0
2053 | 2 | 18 | 2053-02-18 | 1987 | 34.934 | 34.934 | 32.702 | 34.934 | 34.934 | 34.934 | 37.166 | 37.166 | 39.398 | 39.398 | 41.63 | 46.094 | 50.558 | 52.79 | 52.79 | 55.022 | 55.022 | 55.022 | 55.022 | 52.79 | 50.558 | 48.326 | 50.558 | 48.326 | 44.792 | 20.208 | 0
2053 | 2 | 19 | 2053-02-19 | 1987 | 42.044 | 44.0744 | 44.0744 | 44.0744 | 44.0744 | 44.0744 | 44.0744 | 44.0744 | 44.0744 | 44.0744 | 46.1048 | 46.1048 | 48.1352 | 50.1656 | 52.196 | 52.196 | 52.196 | 50.1656 | 50.1656 | 48.1352 | 50.1656 | 46.1048 | 48.1352 | 48.1352 | 46.9508 | 18.0492 | 0
2053 | 2 | 20 | 2053-02-20 | 1987 | 49.1129 | 48.4186 | 48.4186 | 47.7243 | 47.7243 | 47.7243 | 47.03 | 47.03 | 47.7243 | 47.03 | 47.7243 | 49.1129 | 51.1957 | 51.89 | 51.89 | 51.89 | 51.89 | 51.1957 | 51.1957 | 50.5014 | 50.5014 | 49.8071 | 47.7243 | 48.4186 | 49.2864 | 15.7136 | 0
2053 | 2 | 21 | 2053-02-21 | 1987 | 46.94 | 45.68 | 45.68 | 45.68 | 44.42 | 45.68 | 45.68 | 45.68 | 45.68 | 45.68 | 45.68 | 43.16 | 44.42 | 45.68 | 46.94 | 46.94 | 43.16 | 43.16 | 41.9 | 40.64 | 39.38 | 40.64 | 40.64 | 38.12 | 44.0525 | 20.9475 | 0
2053 | 2 | 22 | 2053-02-22 | 1987 | 37.2312 | 37.2312 | 38.4305 | 36.032 | 37.2312 | 37.8309 | 38.4305 | 38.4305 | 39.6297 | 40.829 | 40.829 | 44.4267 | 44.4267 | 45.626 | 44.4267 | 42.0282 | 44.4267 | 44.4267 | 40.829 | 42.0282 | 43.2275 | 43.2275 | 43.2275 | 42.0282 | 41.1038 | 23.8962 | 0
2053 | 2 | 23 | 2053-02-23 | 1987 | 39.182 | 38.5952 | 38.5952 | 38.0084 | 37.4216 | 36.8348 | 36.8348 | 36.8348 | 36.248 | 36.8348 | 39.182 | 40.9424 | 43.8764 | 44.4632 | 45.05 | 45.05 | 45.05 | 43.2896 | 42.116 | 40.9424 | 40.9424 | 40.3556 | 39.7688 | 38.0084 | 40.1844 | 24.8156 | 0
2053 | 2 | 24 | 2053-02-24 | 1987 | 40.91 | 39.938 | 40.424 | 40.424 | 40.424 | 39.938 | 38.966 | 38.966 | 39.938 | 41.396 | 43.34 | 44.312 | 45.284 | 45.284 | 45.77 | 45.77 | 44.798 | 44.312 | 42.854 | 41.882 | 41.396 | 41.396 | 40.424 | 40.424 | 42.0237 | 22.9763 | 0
2053 | 2 | 25 | 2053-02-25 | 1987 | 39.7589 | 40.2667 | 38.7434 | 38.2356 | 37.22 | 37.7278 | 37.22 | 37.7278 | 38.2356 | 40.2667 | 42.8057 | 44.3291 | 44.8368 | 45.8524 | 46.3602 | 46.868 | 46.868 | 45.3446 | 42.8057 | 42.2979 | 41.2823 | 41.2823 | 41.2823 | 40.7745 | 41.5997 | 23.4003 | 0
2053 | 2 | 26 | 2053-02-26 | 1987 | 36.9956 | 36.9956 | 36.0932 | 34.2884 | 33.386 | 36.0932 | 35.1908 | 35.1908 | 36.0932 | 37.898 | 42.41 | 44.2148 | 46.0196 | 46.922 | 46.922 | 46.922 | 46.922 | 46.922 | 46.922 | 45.1172 | 44.2148 | 43.3124 | 43.3124 | 43.3124 | 41.3196 | 23.6804 | 0
2053 | 2 | 27 | 2053-02-27 | 1987 | 54.794 | 53.812 | 53.812 | 50.866 | 49.884 | 49.884 | 49.884 | 49.884 | 50.866 | 50.866 | 52.83 | 53.812 | 53.812 | 55.776 | 57.74 | 55.776 | 54.794 | 53.812 | 52.83 | 51.848 | 50.866 | 49.884 | 48.902 | 49.884 | 52.3799 | 12.6201 | 0
2053 | 2 | 28 | 2053-02-28 | 1987 | 48.566 | 48.566 | 46.007 | 48.566 | 46.007 | 46.007 | 46.007 | 43.448 | 46.007 | 48.566 | 53.684 | 48.566 | 51.125 | 48.566 | 51.125 | 46.007 | 46.007 | 51.125 | 58.802 | 56.243 | 56.243 | 56.243 | 56.243 | 56.243 | 50.1654 | 14.8346 | 0
2053 | 3 | 1 | 2053-03-01 | 1987 | 53.9934 | 51.0826 | 48.1717 | 48.1717 | 51.0826 | 51.0826 | 42.35 | 45.2609 | 45.2609 | 56.9043 | 62.726 | 59.8151 | 59.8151 | 59.8151 | 62.726 | 56.9043 | 56.9043 | 56.9043 | 56.9043 | 53.9934 | 53.9934 | 53.9934 | 53.9934 | 53.9934 | 53.9934 | 11.0066 | 0
2053 | 3 | 2 | 2053-03-02 | 1987 | 41.162 | 41.162 | 41.162 | 43.736 | 43.736 | 43.736 | 43.736 | 43.736 | 46.31 | 51.458 | 51.458 | 51.458 | 51.458 | 56.606 | 59.18 | 59.18 | 61.754 | 61.754 | 61.754 | 59.18 | 59.18 | 56.606 | 56.606 | 59.18 | 51.887 | 13.113 | 0
2053 | 3 | 3 | 2053-03-03 | 1987 | 40.928 | 49.298 | 46.508 | 49.298 | 49.298 | 49.298 | 49.298 | 49.298 | 49.298 | 52.088 | 52.088 | 52.088 | 52.088 | 49.298 | 49.298 | 49.298 | 52.088 | 52.088 | 52.088 | 49.298 | 49.298 | 49.298 | 49.298 | 49.298 | 49.6467 | 15.3532 | 0
2053 | 3 | 4 | 2053-03-04 | 1987 | 35.2976 | 35.2976 | 36.9608 | 35.2976 | 34.466 | 34.466 | 36.1292 | 38.624 | 38.624 | 40.2872 | 41.1188 | 37.7924 | 40.2872 | 44.4452 | 44.4452 | 43.6136 | 46.94 | 41.9504 | 39.4556 | 38.624 | 36.9608 | 36.9608 | 36.9608 | 36.1292 | 38.7972 | 26.2028 | 0
2053 | 3 | 5 | 2053-03-05 | 1987 | 47.408 | 45.536 | 47.408 | 43.664 | 43.664 | 45.536 | 45.536 | 47.408 | 49.28 | 49.28 | 49.28 | 49.28 | 49.28 | 51.152 | 51.152 | 53.024 | 51.152 | 51.152 | 41.792 | 41.792 | 39.92 | 39.92 | 38.048 | 36.176 | 46.16 | 18.84 | 0
2053 | 3 | 6 | 2053-03-06 | 1987 | 52.4945 | 53.8955 | 53.195 | 53.195 | 52.4945 | 51.794 | 52.4945 | 51.794 | 52.4945 | 53.195 | 53.195 | 53.195 | 55.2965 | 57.398 | 54.596 | 54.596 | 54.596 | 53.195 | 52.4945 | 51.0935 | 51.0935 | 49.6925 | 49.6925 | 48.992 | 52.7572 | 12.2428 | 0
2053 | 3 | 7 | 2053-03-07 | 1987 | 43.3085 | 42.4004 | 42.4004 | 41.4923 | 42.4004 | 40.5842 | 39.6761 | 38.768 | 41.0382 | 43.3085 | 46.9409 | 47.849 | 51.4814 | 54.2057 | 56.0219 | 56.93 | 55.1138 | 55.1138 | 50.5733 | 50.5733 | 48.7571 | 49.6652 | 49.6652 | 46.9409 | 47.3004 | 17.6996 | 0
2053 | 3 | 8 | 2053-03-08 | 1987 | 41.3642 | 40.6495 | 39.9348 | 39.9348 | 38.5054 | 38.5054 | 37.076 | 39.9348 | 41.3642 | 43.5084 | 44.2231 | 46.3672 | 48.5113 | 49.226 | 48.5113 | 47.0819 | 44.9378 | 43.5084 | 42.7936 | 42.7936 | 42.0789 | 42.0789 | 42.0789 | 42.7936 | 42.8234 | 22.1766 | 0
2053 | 3 | 9 | 2053-03-09 | 1987 | 44.1191 | 42.7794 | 40.1 | 40.1 | 41.4397 | 41.4397 | 41.4397 | 42.7794 | 44.1191 | 46.7986 | 48.1383 | 49.478 | 49.478 | 49.478 | 48.1383 | 49.478 | 48.1383 | 48.1383 | 46.7986 | 44.1191 | 44.1191 | 42.7794 | 41.4397 | 40.1 | 44.789 | 20.211 | 0
2053 | 3 | 10 | 2053-03-10 | 1987 | 37.634 | 37.634 | 38.5227 | 38.5227 | 39.4115 | 39.4115 | 39.4115 | 40.3002 | 41.189 | 42.0777 | 42.9665 | 43.8552 | 45.6327 | 46.5215 | 49.1877 | 50.9652 | 51.854 | 50.0765 | 48.299 | 46.5215 | 45.6327 | 46.5215 | 44.744 | 43.8552 | 43.7812 | 21.2188 | 0
2053 | 3 | 11 | 2053-03-11 | 1987 | 46.589 | 45.14 | 43.691 | 43.691 | 45.14 | 46.589 | 42.242 | 43.691 | 45.14 | 46.589 | 49.487 | 52.385 | 53.834 | 46.589 | 46.589 | 46.589 | 48.038 | 48.038 | 49.487 | 48.038 | 48.038 | 46.589 | 48.038 | 46.589 | 46.9513 | 18.0487 | 0
2053 | 3 | 12 | 2053-03-12 | 1987 | 42.881 | 42.881 | 42.881 | 42.881 | 41.198 | 42.881 | 42.881 | 44.564 | 44.564 | 44.564 | 44.564 | 47.93 | 49.613 | 51.296 | 52.979 | 52.979 | 54.662 | 52.979 | 52.979 | 51.296 | 46.247 | 46.247 | 46.247 | 46.247 | 47.0184 | 17.9816 | 0
2053 | 3 | 13 | 2053-03-13 | 1987 | 50.492 | 48.202 | 50.492 | 45.912 | 48.202 | 45.912 | 45.912 | 45.912 | 48.202 | 48.202 | 50.492 | 50.492 | 55.072 | 57.362 | 50.492 | 50.492 | 41.332 | 45.912 | 43.622 | 41.332 | 41.332 | 41.332 | 39.042 | 36.752 | 46.7707 | 18.2293 | 0
2053 | 3 | 14 | 2053-03-14 | 1987 | 43.7504 | 46.1156 | 46.1156 | 46.1156 | 43.7504 | 39.02 | 41.3852 | 41.3852 | 41.3852 | 43.7504 | 46.1156 | 48.4808 | 48.4808 | 53.2112 | 60.3068 | 62.672 | 60.3068 | 60.3068 | 55.5764 | 53.2112 | 46.1156 | 43.7504 | 39.02 | 41.3852 | 47.9881 | 17.0119 | 0
2053 | 3 | 15 | 2053-03-15 | 1987 | 45.9603 | 42.7871 | 42.7871 | 42.7871 | 42.7871 | 41.2006 | 41.2006 | 39.614 | 41.2006 | 43.2631 | 45.4843 | 47.5469 | 49.1334 | 53.8931 | 57.0663 | 60.2394 | 61.826 | 57.0663 | 52.3066 | 52.3066 | 50.72 | 45.9603 | 45.9603 | 45.9603 | 47.8774 | 17.1226 | 0
2053 | 3 | 16 | 2053-03-16 | 1987 | 47.642 | 45.77 | 45.77 | 43.898 | 43.898 | 43.898 | 43.898 | 42.026 | 42.026 | 43.898 | 45.77 | 53.258 | 55.13 | 58.874 | 60.746 | 58.874 | 55.13 | 55.13 | 47.642 | 45.77 | 45.77 | 45.77 | 45.77 | 45.77 | 48.422 | 16.578 | 0
2053 | 3 | 17 | 2053-03-17 | 1987 | 45.1184 | 45.1184 | 45.1184 | 47.4692 | 49.82 | 47.4692 | 45.1184 | 45.1184 | 47.4692 | 47.4692 | 49.82 | 54.5216 | 54.5216 | 61.574 | 59.2232 | 61.574 | 54.5216 | 54.5216 | 49.82 | 45.1184 | 45.1184 | 40.4168 | 38.066 | 38.066 | 48.8405 | 16.1595 | 0
2053 | 3 | 18 | 2053-03-18 | 1987 | 41.972 | 44.024 | 44.024 | 44.024 | 41.972 | 39.92 | 39.92 | 39.92 | 39.92 | 41.972 | 44.024 | 50.18 | 54.284 | 56.336 | 60.44 | 62.492 | 52.232 | 48.128 | 46.076 | 44.024 | 44.024 | 44.024 | 44.024 | 44.024 | 46.3325 | 18.6675 | 0
2053 | 3 | 19 | 2053-03-19 | 1987 | 42.242 | 40.568 | 42.242 | 38.894 | 40.568 | 40.568 | 40.568 | 38.894 | 40.568 | 38.894 | 38.894 | 42.242 | 47.264 | 50.612 | 57.308 | 58.982 | 60.656 | 58.982 | 52.286 | 50.612 | 48.938 | 43.916 | 43.916 | 42.242 | 45.869 | 19.131 | 0
2053 | 3 | 20 | 2053-03-20 | 1987 | 44.4837 | 43.214 | 44.4837 | 44.4837 | 44.4837 | 43.214 | 43.214 | 44.4837 | 45.7534 | 49.5625 | 52.1018 | 55.9109 | 58.4503 | 59.72 | 58.4503 | 57.1806 | 58.4503 | 57.1806 | 54.6412 | 53.3715 | 52.1018 | 52.1018 | 50.8322 | 50.8322 | 50.7792 | 14.2208 | 0
2053 | 3 | 21 | 2053-03-21 | 1987 | 43.0826 | 41.5022 | 42.2924 | 41.5022 | 41.5022 | 41.5022 | 40.712 | 42.2924 | 44.663 | 47.0336 | 50.1944 | 51.7748 | 54.1454 | 55.7258 | 56.516 | 55.7258 | 54.9356 | 53.3552 | 50.1944 | 47.0336 | 47.8238 | 47.0336 | 46.2434 | 44.663 | 47.5604 | 17.4396 | 0
2053 | 3 | 22 | 2053-03-22 | 1987 | 54.1391 | 51.4859 | 50.1593 | 50.1593 | 50.1593 | 49.496 | 49.496 | 50.8226 | 52.8125 | 54.8024 | 57.4556 | 58.7822 | 60.7721 | 61.4354 | 62.0987 | 62.0987 | 62.762 | 60.7721 | 59.4455 | 58.1189 | 57.4556 | 57.4556 | 56.129 | 55.4657 | 55.9908 | 9.0092 | 0
2053 | 3 | 23 | 2053-03-23 | 1987 | 54.7945 | 53.8536 | 53.8536 | 53.8536 | 52.9127 | 53.8536 | 52.9127 | 52.9127 | 52.9127 | 53.8536 | 54.7945 | 55.7355 | 55.7355 | 54.7945 | 57.6173 | 59.4991 | 60.44 | 60.44 | 58.5582 | 56.6764 | 54.7945 | 51.9718 | 51.9718 | 50.09 | 54.9514 | 10.0486 | 0
2053 | 3 | 24 | 2053-03-24 | 1987 | 50.7052 | 50.4161 | 50.7052 | 50.1271 | 50.4161 | 49.838 | 50.1271 | 50.1271 | 50.9942 | 52.1505 | 53.0176 | 53.3067 | 53.8848 | 54.4629 | 54.4629 | 54.752 | 54.752 | 54.4629 | 53.8848 | 53.3067 | 53.0176 | 53.0176 | 52.4395 | 51.8614 | 52.3432 | 12.6568 | 0
2053 | 3 | 25 | 2053-03-25 | 1987 | 48.644 | 47.792 | 46.94 | 45.236 | 45.236 | 45.236 | 44.384 | 46.088 | 46.94 | 49.496 | 48.644 | 49.496 | 52.052 | 54.608 | 53.756 | 52.904 | 52.904 | 51.2 | 51.2 | 50.348 | 49.496 | 46.088 | 45.236 | 46.088 | 48.7505 | 16.2495 | 0
2053 | 3 | 26 | 2053-03-26 | 1987 | 44.6108 | 43.7036 | 43.7036 | 43.7036 | 43.25 | 43.7036 | 43.7036 | 43.7036 | 45.0644 | 46.4252 | 47.3324 | 48.6932 | 49.6004 | 50.054 | 50.054 | 49.6004 | 50.054 | 48.6932 | 48.2396 | 47.786 | 47.786 | 47.3324 | 47.3324 | 47.3324 | 46.7276 | 18.2724 | 0
2053 | 3 | 27 | 2053-03-27 | 1987 | 43.952 | 44.96 | 43.952 | 40.928 | 40.928 | 38.912 | 38.912 | 39.92 | 42.944 | 46.976 | 48.992 | 52.016 | 54.032 | 56.048 | 58.064 | 55.04 | 53.024 | 52.016 | 48.992 | 45.968 | 45.968 | 46.976 | 45.968 | 44.96 | 47.102 | 17.898 | 0
2053 | 3 | 28 | 2053-03-28 | 1987 | 43.556 | 45.068 | 42.8 | 42.8 | 42.044 | 40.532 | 40.532 | 42.044 | 45.824 | 48.848 | 50.36 | 52.628 | 54.14 | 55.652 | 56.408 | 56.408 | 56.408 | 56.408 | 54.14 | 49.604 | 49.604 | 49.604 | 48.848 | 49.604 | 48.911 | 16.089 | 0
2053 | 3 | 29 | 2053-03-29 | 1987 | 42.7427 | 42.1675 | 41.5924 | 41.5924 | 41.0172 | 40.442 | 40.442 | 41.5924 | 43.3179 | 45.0435 | 46.1938 | 49.0697 | 50.7953 | 51.3705 | 53.096 | 51.9456 | 53.096 | 52.5208 | 50.7953 | 49.6449 | 48.4945 | 47.3442 | 46.769 | 46.1938 | 46.5533 | 18.4467 | 0
2053 | 3 | 30 | 2053-03-30 | 1987 | 46.4865 | 45.9943 | 44.0254 | 43.0409 | 41.072 | 42.0565 | 41.072 | 43.0409 | 45.5021 | 46.4865 | 49.4399 | 49.4399 | 50.9166 | 52.3933 | 53.3778 | 53.87 | 53.87 | 53.87 | 53.3778 | 52.3933 | 51.4088 | 49.9322 | 49.9322 | 47.9632 | 48.3734 | 16.6266 | 0
2053 | 3 | 31 | 2053-03-31 | 1987 | 42.6103 | 42.1049 | 41.5995 | 41.0942 | 40.5888 | 39.578 | 40.5888 | 41.0942 | 41.5995 | 43.6211 | 45.1372 | 47.6642 | 47.6642 | 50.1911 | 51.2018 | 52.718 | 52.718 | 50.6965 | 50.1911 | 46.148 | 44.1265 | 42.6103 | 42.1049 | 41.5995 | 44.9688 | 20.0312 | 0
2053 | 4 | 1 | 2053-04-01 | 1987 | 44.6321 | 44.2089 | 43.9972 | 43.9972 | 43.574 | 43.7856 | 44.2089 | 44.4205 | 45.267 | 46.3251 | 47.1716 | 48.0181 | 48.8645 | 49.9226 | 50.1343 | 50.9808 | 51.404 | 51.1924 | 50.7691 | 49.711 | 49.4994 | 49.0762 | 48.8645 | 48.2297 | 47.4273 | 17.5727 | 0
2053 | 4 | 2 | 2053-04-02 | 1987 | 42.279 | 43.136 | 42.279 | 43.993 | 43.136 | 38.851 | 40.565 | 37.994 | 39.708 | 42.279 | 43.136 | 45.707 | 48.278 | 50.849 | 50.849 | 53.42 | 53.42 | 51.706 | 49.135 | 46.564 | 44.85 | 43.136 | 41.422 | 39.708 | 44.85 | 20.15 | 0
2053 | 4 | 3 | 2053-04-03 | 1987 | 53.384 | 53.384 | 53.384 | 53.384 | 50.1152 | 50.1152 | 50.1152 | 46.8464 | 46.8464 | 43.5776 | 43.5776 | 40.3088 | 40.3088 | 40.3088 | 40.3088 | 43.5776 | 40.3088 | 40.3088 | 40.3088 | 40.3088 | 40.3088 | 37.04 | 37.04 | 37.04 | 44.2586 | 20.7414 | 0
2053 | 4 | 4 | 2053-04-04 | 1987 | 37.04 | 38.3637 | 37.04 | 37.04 | 37.04 | 37.04 | 37.04 | 38.3637 | 39.6874 | 39.6874 | 44.9822 | 46.3058 | 50.2769 | 48.9532 | 54.248 | 54.248 | 51.6006 | 47.6295 | 46.3058 | 44.9822 | 42.3348 | 41.0111 | 41.0111 | 41.0111 | 43.0518 | 21.9482 | 0
2053 | 4 | 5 | 2053-04-05 | 1987 | 39.665 | 37.7945 | 41.5355 | 39.665 | 39.665 | 37.7945 | 35.924 | 39.665 | 41.5355 | 43.406 | 49.0175 | 58.37 | 56.4995 | 49.0175 | 47.147 | 43.406 | 49.0175 | 47.147 | 43.406 | 39.665 | 39.665 | 39.665 | 37.7945 | 35.924 | 43.0163 | 21.9837 | 0
2053 | 4 | 6 | 2053-04-06 | 1987 | 41.6277 | 40.496 | 41.6277 | 41.6277 | 41.6277 | 41.6277 | 41.6277 | 41.6277 | 45.023 | 48.4183 | 49.55 | 51.8135 | 54.077 | 54.077 | 54.077 | 58.604 | 58.604 | 52.9453 | 50.6818 | 47.2865 | 48.4183 | 47.2865 | 46.1547 | 46.1547 | 47.7109 | 17.2891 | 0
2053 | 4 | 7 | 2053-04-07 | 1987 | 48.7863 | 47.9814 | 47.9814 | 46.3717 | 44.762 | 45.5669 | 45.5669 | 47.1766 | 49.5911 | 51.2009 | 53.6154 | 53.6154 | 56.03 | 56.03 | 56.03 | 56.03 | 54.4203 | 53.6154 | 53.6154 | 53.6154 | 50.396 | 47.9814 | 47.9814 | 47.1766 | 50.6307 | 14.3692 | 0
2053 | 4 | 8 | 2053-04-08 | 1987 | 48.704 | 50.036 | 48.704 | 48.704 | 47.372 | 47.372 | 47.372 | 46.04 | 50.036 | 52.7 | 55.364 | 56.696 | 55.364 | 55.364 | 55.364 | 55.364 | 56.696 | 56.696 | 55.364 | 54.032 | 50.036 | 48.704 | 47.372 | 44.708 | 51.4235 | 13.5765 | 0
2053 | 4 | 9 | 2053-04-09 | 1987 | 42.4211 | 42.4211 | 41.774 | 41.774 | 41.774 | 42.4211 | 43.0681 | 43.0681 | 45.6563 | 46.3034 | 48.2445 | 48.8916 | 50.1857 | 50.1857 | 52.7739 | 52.7739 | 52.1268 | 54.068 | 52.7739 | 52.1268 | 50.1857 | 48.2445 | 47.5975 | 48.2445 | 47.4627 | 17.5373 | 0
2053 | 4 | 10 | 2053-04-10 | 1987 | 51.713 | 51.0125 | 51.0125 | 51.713 | 51.0125 | 49.6115 | 48.911 | 49.6115 | 48.911 | 49.6115 | 50.312 | 50.312 | 51.0125 | 51.713 | 52.4135 | 51.713 | 53.114 | 51.713 | 48.2105 | 47.51 | 46.109 | 45.4085 | 45.4085 | 44.708 | 49.6991 | 15.3009 | 0
2053 | 4 | 11 | 2053-04-11 | 1987 | 45.662 | 45.662 | 45.662 | 45.662 | 45.662 | 46.3838 | 46.3838 | 46.3838 | 46.3838 | 47.1056 | 48.5492 | 48.5492 | 52.1582 | 51.4364 | 52.1582 | 52.88 | 52.88 | 52.1582 | 49.9928 | 48.9101 | 47.8274 | 47.8274 | 47.8274 | 47.1056 | 48.3838 | 16.6162 | 0
2053 | 4 | 12 | 2053-04-12 | 1987 | 43.054 | 43.054 | 41.64 | 41.64 | 41.64 | 40.933 | 40.226 | 42.347 | 44.468 | 47.296 | 48.003 | 49.417 | 50.831 | 51.538 | 51.538 | 52.952 | 52.952 | 52.245 | 50.831 | 49.417 | 49.417 | 50.124 | 49.417 | 48.003 | 47.2076 | 17.7924 | 0
2053 | 4 | 13 | 2053-04-13 | 1987 | 44.1176 | 44.1176 | 43.3652 | 43.3652 | 42.6128 | 41.8604 | 41.108 | 43.3652 | 44.87 | 47.8796 | 49.3844 | 52.394 | 53.1464 | 53.8988 | 54.6512 | 55.4036 | 55.4036 | 56.156 | 53.8988 | 52.394 | 50.8892 | 47.8796 | 46.3748 | 47.1272 | 48.5693 | 16.4307 | 0
2053 | 4 | 14 | 2053-04-14 | 1987 | 50.684 | 46.184 | 45.284 | 46.184 | 46.184 | 46.184 | 46.184 | 47.084 | 47.084 | 49.784 | 50.684 | 54.284 | 54.284 | 55.184 | 55.184 | 54.284 | 53.384 | 51.584 | 50.684 | 49.784 | 48.884 | 48.884 | 48.884 | 47.084 | 49.7465 | 15.2535 | 0
2053 | 4 | 15 | 2053-04-15 | 1987 | 44.7671 | 44.7671 | 42.854 | 42.854 | 42.854 | 42.854 | 42.854 | 44.7671 | 46.6803 | 46.6803 | 48.5934 | 50.5066 | 52.4197 | 56.246 | 54.3329 | 56.246 | 56.246 | 54.3329 | 52.4197 | 50.5066 | 48.5934 | 46.6803 | 46.6803 | 44.7671 | 48.3543 | 16.6457 | 0
2053 | 4 | 16 | 2053-04-16 | 1987 | 47.5453 | 47.5453 | 47.5453 | 47.5453 | 50.837 | 47.5453 | 50.837 | 54.1287 | 54.1287 | 57.4205 | 54.1287 | 57.4205 | 64.004 | 64.004 | 64.004 | 57.4205 | 54.1287 | 54.1287 | 54.1287 | 47.5453 | 44.2535 | 44.2535 | 40.9617 | 37.67 | 51.7971 | 13.2029 | 0
2053 | 4 | 17 | 2053-04-17 | 1987 | 54.383 | 52.4948 | 52.4948 | 50.6066 | 50.6066 | 50.6066 | 50.6066 | 50.6066 | 48.7184 | 52.4948 | 54.383 | 58.1594 | 61.9358 | 60.0476 | 60.0476 | 61.9358 | 63.824 | 61.9358 | 58.1594 | 48.7184 | 48.7184 | 48.7184 | 46.8302 | 44.942 | 53.8323 | 11.1677 | 0
2053 | 4 | 18 | 2053-04-18 | 1987 | 54.0252 | 53.3435 | 53.3435 | 52.6617 | 51.98 | 52.6617 | 52.6617 | 53.3435 | 54.0252 | 54.707 | 56.0705 | 58.7975 | 59.4792 | 62.2062 | 62.888 | 60.161 | 58.7975 | 57.434 | 57.434 | 57.434 | 56.7522 | 56.7522 | 53.3435 | 53.3435 | 55.9853 | 9.0147 | 0
2053 | 4 | 19 | 2053-04-19 | 1987 | 56.2734 | 55.1951 | 55.1951 | 54.1169 | 51.9603 | 50.882 | 51.9603 | 55.1951 | 58.43 | 61.6649 | 64.8997 | 67.0563 | 67.0563 | 70.2911 | 72.4477 | 73.526 | 72.4477 | 72.4477 | 69.2129 | 65.978 | 63.8214 | 63.8214 | 61.6649 | 58.43 | 62.2489 | 2.7511 | 0
2053 | 4 | 20 | 2053-04-20 | 1987 | 58.8971 | 56.4594 | 54.0217 | 52.8029 | 54.0217 | 51.584 | 52.8029 | 56.4594 | 62.5537 | 64.9914 | 66.2103 | 69.8669 | 71.0857 | 73.5234 | 75.9611 | 75.9611 | 77.18 | 77.18 | 74.7423 | 67.4291 | 66.2103 | 62.5537 | 64.9914 | 63.7726 | 64.6359 | 0.36407 | 0
2053 | 4 | 21 | 2053-04-21 | 1987 | 55.954 | 55.954 | 55.954 | 55.119 | 54.284 | 54.284 | 54.284 | 55.954 | 58.459 | 61.799 | 64.304 | 66.809 | 67.644 | 69.314 | 68.479 | 67.644 | 67.644 | 65.139 | 64.304 | 62.634 | 60.964 | 59.294 | 57.624 | 56.789 | 60.8596 | 4.1404 | 0
2053 | 4 | 22 | 2053-04-22 | 1987 | 53.7098 | 51.4832 | 49.2566 | 47.03 | 49.2566 | 47.03 | 49.2566 | 51.4832 | 55.9364 | 55.9364 | 60.3896 | 62.6162 | 69.296 | 67.0694 | 69.296 | 69.296 | 69.296 | 67.0694 | 67.0694 | 64.8428 | 62.6162 | 62.6162 | 55.9364 | 62.6162 | 59.1835 | 5.8165 | 0
2053 | 4 | 23 | 2053-04-23 | 1987 | 57.101 | 52.6154 | 51.494 | 53.7368 | 52.6154 | 52.6154 | 52.6154 | 53.7368 | 55.9796 | 60.4652 | 64.9508 | 66.0722 | 68.315 | 70.5578 | 72.8006 | 73.922 | 73.922 | 72.8006 | 68.315 | 62.708 | 58.2224 | 54.8582 | 53.7368 | 51.494 | 60.6521 | 4.3479 | 0
2053 | 4 | 24 | 2053-04-24 | 1987 | 57.7409 | 55.7174 | 54.7056 | 53.6938 | 53.6938 | 52.682 | 53.6938 | 55.7174 | 58.7527 | 60.7763 | 63.8117 | 65.8353 | 68.8706 | 69.8824 | 69.8824 | 70.8942 | 71.906 | 70.8942 | 69.8824 | 65.8353 | 60.7763 | 59.7645 | 60.7763 | 59.7645 | 61.9146 | 3.0854 | 0
2053 | 4 | 25 | 2053-04-25 | 1987 | 59.0434 | 57.9511 | 59.0434 | 59.0434 | 57.9511 | 53.582 | 54.6743 | 60.1356 | 62.3202 | 64.5047 | 68.8738 | 71.0584 | 74.3352 | 75.4275 | 76.5197 | 76.5197 | 77.612 | 75.4275 | 73.2429 | 67.7815 | 65.597 | 63.4125 | 64.5047 | 64.5047 | 65.9611 | 0 | 0.96109
2053 | 4 | 26 | 2053-04-26 | 1987 | 56.7027 | 56.0846 | 54.8482 | 54.23 | 54.23 | 54.23 | 54.23 | 56.0846 | 58.5573 | 61.6482 | 64.121 | 66.5938 | 68.4483 | 70.9211 | 72.7756 | 74.012 | 73.3938 | 73.3938 | 71.5392 | 66.5938 | 66.5938 | 63.5028 | 60.4119 | 61.6482 | 63.1164 | 1.8836 | 0
2053 | 4 | 27 | 2053-04-27 | 1987 | 57.5873 | 56.9469 | 57.9075 | 56.6267 | 56.6267 | 55.346 | 56.9469 | 57.5873 | 59.5084 | 60.4689 | 61.1093 | 62.39 | 64.6313 | 65.2716 | 65.2716 | 65.912 | 65.912 | 65.2716 | 65.2716 | 63.3505 | 61.4295 | 60.1487 | 58.5478 | 58.5478 | 60.7757 | 4.2243 | 0
2053 | 4 | 28 | 2053-04-28 | 1987 | 59.5954 | 58.7286 | 55.2615 | 54.3948 | 54.3948 | 53.528 | 53.528 | 53.528 | 55.2615 | 54.3948 | 54.3948 | 56.1283 | 57.8618 | 62.1957 | 64.796 | 63.9292 | 62.1957 | 62.1957 | 60.4622 | 58.7286 | 57.8618 | 55.2615 | 55.2615 | 54.3948 | 57.4285 | 7.5715 | 0
2053 | 4 | 29 | 2053-04-29 | 1987 | 50 | 49.616 | 49.616 | 49.232 | 48.848 | 48.848 | 48.848 | 49.232 | 50.384 | 51.92 | 52.304 | 53.456 | 55.376 | 56.528 | 57.296 | 58.064 | 56.528 | 57.68 | 55.376 | 54.608 | 53.456 | 53.072 | 53.072 | 52.304 | 52.736 | 12.264 | 0
2053 | 4 | 30 | 2053-04-30 | 1987 | 60.386 | 51.962 | 53.366 | 53.366 | 50.558 | 51.962 | 53.366 | 53.366 | 53.366 | 53.366 | 53.366 | 53.366 | 54.77 | 54.77 | 54.77 | 53.366 | 53.366 | 53.366 | 54.77 | 53.366 | 46.346 | 44.942 | 44.942 | 44.942 | 52.313 | 12.687 | 0
2053 | 5 | 1 | 2053-05-01 | 1987 | 49.424 | 48.3125 | 49.424 | 49.424 | 50.5355 | 49.424 | 49.424 | 50.5355 | 56.093 | 57.2045 | 56.093 | 58.316 | 58.316 | 50.5355 | 56.093 | 53.87 | 51.647 | 52.7585 | 51.647 | 50.5355 | 47.201 | 48.3125 | 48.3125 | 44.978 | 51.6007 | 13.3993 | 0
2053 | 5 | 2 | 2053-05-02 | 1987 | 41.126 | 41.126 | 41.126 | 41.126 | 41.126 | 41.126 | 41.126 | 41.126 | 43.008 | 46.772 | 50.536 | 50.536 | 52.418 | 54.3 | 56.182 | 54.3 | 58.064 | 56.182 | 54.3 | 52.418 | 52.418 | 48.654 | 48.654 | 48.654 | 48.1835 | 16.8165 | 0
2053 | 5 | 3 | 2053-05-03 | 1987 | 40.154 | 40.154 | 40.154 | 40.154 | 40.154 | 40.154 | 40.154 | 41.1821 | 42.2102 | 44.2665 | 47.3508 | 47.3508 | 52.4914 | 52.4914 | 55.5758 | 55.5758 | 57.632 | 57.632 | 56.6039 | 51.4633 | 50.4352 | 47.3508 | 46.3227 | 46.3227 | 47.2223 | 17.7777 | 0
2053 | 5 | 4 | 2053-05-04 | 1987 | 44.352 | 44.352 | 43.576 | 42.8 | 43.576 | 43.576 | 43.576 | 43.576 | 46.68 | 48.232 | 49.784 | 50.56 | 52.888 | 53.664 | 54.44 | 56.768 | 56.768 | 55.216 | 53.664 | 49.784 | 45.904 | 44.352 | 43.576 | 44.352 | 48.1673 | 16.8327 | 0
2053 | 5 | 5 | 2053-05-05 | 1987 | 48.9294 | 47.563 | 48.0184 | 47.563 | 47.1075 | 46.652 | 47.563 | 48.9294 | 50.7513 | 52.1177 | 53.4842 | 54.3951 | 55.7616 | 56.217 | 57.128 | 57.128 | 57.128 | 56.217 | 55.3061 | 53.4842 | 52.1177 | 51.6623 | 51.2068 | 51.2068 | 51.9849 | 13.0151 | 0
2053 | 5 | 6 | 2053-05-06 | 1987 | 47.2002 | 46.835 | 45.7392 | 45.374 | 45.374 | 45.374 | 45.7392 | 46.835 | 47.9308 | 49.3918 | 50.1223 | 51.5832 | 52.3137 | 52.679 | 53.4095 | 53.7747 | 54.14 | 53.4095 | 52.3137 | 51.218 | 49.3918 | 50.1223 | 49.757 | 49.3918 | 49.5592 | 15.4408 | 0
2053 | 5 | 7 | 2053-05-07 | 1987 | 46.7319 | 45.9457 | 45.1594 | 44.3732 | 43.587 | 40.442 | 43.587 | 45.9457 | 48.3044 | 51.4494 | 54.5943 | 56.1668 | 56.953 | 59.3118 | 60.098 | 60.098 | 60.098 | 56.953 | 55.3806 | 54.5943 | 50.6631 | 50.6631 | 52.2356 | 51.4494 | 51.4494 | 13.5506 | 0
2053 | 5 | 8 | 2053-05-08 | 1987 | 46.604 | 44.2055 | 43.406 | 40.208 | 41.807 | 41.0075 | 41.807 | 44.2055 | 46.604 | 49.0025 | 51.401 | 53 | 53.7995 | 56.9975 | 56.9975 | 57.797 | 59.396 | 58.5965 | 56.9975 | 53.7995 | 49.0025 | 45.8045 | 45.005 | 46.604 | 49.3356 | 15.6644 | 0
2053 | 5 | 9 | 2053-05-09 | 1987 | 49.448 | 45.773 | 45.038 | 43.568 | 45.038 | 42.098 | 44.303 | 46.508 | 48.713 | 51.653 | 53.858 | 55.328 | 56.063 | 57.533 | 59.003 | 59.738 | 59.738 | 59.738 | 58.268 | 55.328 | 50.183 | 45.773 | 44.303 | 43.568 | 50.8567 | 14.1433 | 0
2053 | 5 | 10 | 2053-05-10 | 1987 | 48.087 | 46.9825 | 46.4302 | 47.5347 | 46.9825 | 46.4302 | 45.878 | 46.4302 | 48.6392 | 50.8482 | 52.5049 | 53.6094 | 54.7138 | 56.3706 | 58.0273 | 59.1318 | 59.684 | 59.684 | 58.5795 | 56.9228 | 54.7138 | 53.0571 | 50.8482 | 48.6392 | 52.1137 | 12.8863 | 0
2053 | 5 | 11 | 2053-05-11 | 1987 | 48.4243 | 47.4675 | 47.4675 | 47.4675 | 46.5108 | 45.554 | 47.4675 | 47.4675 | 50.3378 | 54.1649 | 57.992 | 57.0352 | 57.992 | 57.0352 | 56.0785 | 57.0352 | 57.992 | 53.2082 | 52.2514 | 50.3378 | 51.2946 | 51.2946 | 51.2946 | 50.3378 | 51.8129 | 13.1871 | 0
2053 | 5 | 12 | 2053-05-12 | 1987 | 55.5008 | 53.9762 | 53.9762 | 53.9762 | 52.4516 | 47.8778 | 46.3532 | 47.8778 | 50.927 | 53.9762 | 55.5008 | 52.4516 | 53.9762 | 53.9762 | 55.5008 | 58.55 | 57.0254 | 55.5008 | 50.927 | 49.4024 | 49.4024 | 46.3532 | 44.8286 | 43.304 | 51.8163 | 13.1837 | 0
2053 | 5 | 13 | 2053-05-13 | 1987 | 43.466 | 44.3821 | 44.3821 | 44.3821 | 45.2982 | 45.2982 | 45.2982 | 48.0465 | 50.7948 | 51.7109 | 54.4593 | 52.6271 | 57.2076 | 59.0398 | 59.9559 | 60.872 | 60.872 | 60.872 | 58.1237 | 58.1237 | 51.7109 | 49.8787 | 50.3368 | 50.7948 | 51.9972 | 13.0028 | 0
2053 | 5 | 14 | 2053-05-14 | 1987 | 53.656 | 53.656 | 53.656 | 53.656 | 55.044 | 55.044 | 53.656 | 53.656 | 55.044 | 55.044 | 57.82 | 60.596 | 60.596 | 60.596 | 63.372 | 64.76 | 64.76 | 63.372 | 59.208 | 56.432 | 53.656 | 52.268 | 53.656 | 52.268 | 56.8947 | 8.1053 | 0
2053 | 5 | 15 | 2053-05-15 | 1987 | 52.166 | 52.166 | 52.166 | 50.25 | 48.334 | 48.334 | 50.25 | 50.25 | 52.166 | 55.998 | 57.914 | 57.914 | 57.914 | 59.83 | 61.746 | 61.746 | 63.662 | 59.83 | 55.998 | 55.998 | 52.166 | 52.166 | 48.334 | 46.418 | 54.3215 | 10.6785 | 0
2053 | 5 | 16 | 2053-05-16 | 1987 | 52.7386 | 52.2911 | 52.2911 | 52.2911 | 51.8437 | 50.054 | 52.2911 | 53.186 | 54.5283 | 54.9757 | 55.4231 | 56.318 | 57.6603 | 57.6603 | 57.6603 | 59.45 | 59.0026 | 59.45 | 58.1077 | 57.2129 | 54.9757 | 55.8706 | 55.4231 | 54.0809 | 55.1994 | 9.8006 | 0
2053 | 5 | 17 | 2053-05-17 | 1987 | 53.5617 | 52.2882 | 50.378 | 51.0147 | 51.0147 | 50.378 | 51.6515 | 51.6515 | 52.2882 | 54.1985 | 54.1985 | 56.1087 | 57.3822 | 58.6557 | 58.6557 | 59.2925 | 60.566 | 60.566 | 59.9292 | 56.7455 | 58.019 | 57.3822 | 55.472 | 54.1985 | 55.2332 | 9.7668 | 0
2053 | 5 | 18 | 2053-05-18 | 1987 | 57.569 | 52.9412 | 51.3986 | 49.856 | 49.856 | 49.856 | 49.856 | 51.3986 | 54.4838 | 59.1116 | 63.7394 | 65.282 | 63.7394 | 65.282 | 62.1968 | 60.6542 | 60.6542 | 60.6542 | 62.1968 | 57.569 | 56.0264 | 54.4838 | 51.3986 | 49.856 | 56.6692 | 8.3308 | 0
2053 | 5 | 19 | 2053-05-19 | 1987 | 52.7368 | 51.6803 | 51.6803 | 51.6803 | 51.6803 | 51.152 | 52.7368 | 53.7933 | 54.8498 | 56.9629 | 57.4911 | 58.5477 | 60.1324 | 61.7172 | 61.7172 | 61.189 | 63.302 | 62.2455 | 62.2455 | 60.1324 | 58.0194 | 56.9629 | 55.9063 | 54.8498 | 56.8088 | 8.1912 | 0
2053 | 5 | 20 | 2053-05-20 | 1987 | 54.9297 | 53.4492 | 51.9688 | 49.748 | 51.2285 | 49.748 | 51.2285 | 54.1895 | 55.67 | 57.8907 | 61.592 | 63.0725 | 64.553 | 65.2933 | 66.7738 | 66.7738 | 67.514 | 66.7738 | 66.0335 | 63.8128 | 59.3713 | 61.592 | 59.3713 | 58.631 | 59.217 | 5.783 | 0
2053 | 5 | 21 | 2053-05-21 | 1987 | 54.4751 | 53.3317 | 51.0449 | 49.9014 | 48.758 | 48.758 | 49.9014 | 52.1883 | 54.4751 | 57.9054 | 62.4791 | 65.9094 | 67.0529 | 69.3397 | 70.4831 | 72.77 | 70.4831 | 70.4831 | 68.1963 | 64.766 | 59.0489 | 56.762 | 52.1883 | 52.1883 | 59.2871 | 5.7129 | 0
2053 | 5 | 22 | 2053-05-22 | 1987 | 53.6304 | 53.6304 | 52.7022 | 51.7741 | 50.846 | 51.7741 | 52.7022 | 52.7022 | 54.5585 | 55.4866 | 58.271 | 59.1991 | 60.1272 | 61.9835 | 63.8397 | 65.696 | 65.696 | 64.7679 | 64.7679 | 62.9116 | 58.271 | 57.3429 | 57.3429 | 55.4866 | 57.7296 | 7.2704 | 0
2053 | 5 | 23 | 2053-05-23 | 1987 | 52.9684 | 50.5801 | 51.3762 | 50.5801 | 49.784 | 49.784 | 51.3762 | 52.9684 | 56.1527 | 59.3371 | 59.3371 | 62.5215 | 64.9097 | 65.7058 | 64.9097 | 67.298 | 67.298 | 66.5019 | 64.9097 | 62.5215 | 58.541 | 58.541 | 57.7449 | 56.1527 | 58.4083 | 6.5917 | 0
2053 | 5 | 24 | 2053-05-24 | 1987 | 58.157 | 57.308 | 53.912 | 53.063 | 54.761 | 52.214 | 54.761 | 55.61 | 62.402 | 63.251 | 65.798 | 66.647 | 68.345 | 70.892 | 72.59 | 70.892 | 72.59 | 72.59 | 70.892 | 67.496 | 62.402 | 59.855 | 57.308 | 55.61 | 62.4727 | 2.5272 | 0
2053 | 5 | 25 | 2053-05-25 | 1987 | 55.0385 | 55.0385 | 53.852 | 55.0385 | 55.0385 | 55.0385 | 55.0385 | 56.225 | 55.0385 | 57.4115 | 57.4115 | 58.598 | 59.7845 | 62.1575 | 60.971 | 62.1575 | 64.5305 | 66.9035 | 68.09 | 65.717 | 65.717 | 63.344 | 60.971 | 59.7845 | 59.5373 | 5.4627 | 0
2053 | 5 | 26 | 2053-05-26 | 1987 | 53.8317 | 53.8317 | 51.08 | 51.08 | 51.08 | 51.08 | 51.08 | 51.08 | 53.8317 | 53.8317 | 56.5835 | 62.087 | 64.8387 | 67.5905 | 67.5905 | 73.094 | 73.094 | 73.094 | 70.3422 | 67.5905 | 64.8387 | 59.3352 | 56.5835 | 56.5835 | 59.7939 | 5.2061 | 0
2053 | 5 | 27 | 2053-05-27 | 1987 | 52.864 | 52.864 | 50.468 | 50.468 | 50.468 | 50.468 | 50.468 | 50.468 | 52.864 | 55.26 | 60.052 | 57.656 | 64.844 | 64.844 | 64.844 | 69.636 | 72.032 | 67.24 | 67.24 | 64.844 | 62.448 | 60.052 | 57.656 | 55.26 | 58.5545 | 6.4455 | 0
2053 | 5 | 28 | 2053-05-28 | 1987 | 53.4532 | 52.2902 | 52.2902 | 52.2902 | 52.2902 | 52.2902 | 51.1271 | 51.1271 | 52.2902 | 53.4532 | 58.1055 | 61.5948 | 63.9209 | 62.7578 | 65.084 | 63.9209 | 62.7578 | 61.5948 | 59.2686 | 58.1055 | 55.7794 | 53.4532 | 51.1271 | 49.964 | 56.264 | 8.736 | 0
2053 | 5 | 29 | 2053-05-29 | 1987 | 51.152 | 52.5312 | 52.5312 | 51.8416 | 51.8416 | 51.152 | 51.8416 | 53.2209 | 54.6001 | 56.669 | 59.4275 | 60.1171 | 60.8068 | 62.186 | 62.186 | 62.186 | 61.4964 | 60.8068 | 59.4275 | 54.6001 | 53.2209 | 52.5312 | 53.2209 | 52.5312 | 55.9219 | 9.0781 | 0
2053 | 5 | 30 | 2053-05-30 | 1987 | 49.442 | 49.442 | 49.442 | 49.442 | 49.442 | 50.988 | 50.988 | 50.988 | 52.534 | 57.172 | 57.172 | 60.264 | 63.356 | 61.81 | 54.08 | 57.172 | 63.356 | 60.264 | 61.81 | 55.626 | 52.534 | 52.534 | 50.988 | 49.442 | 54.5953 | 10.4047 | 0
2053 | 5 | 31 | 2053-05-31 | 1987 | 45.8636 | 43.232 | 43.232 | 43.232 | 43.232 | 43.232 | 43.232 | 45.8636 | 51.1268 | 59.0216 | 56.39 | 61.6532 | 66.9164 | 66.9164 | 69.548 | 69.548 | 69.548 | 64.2848 | 56.39 | 53.7584 | 48.4952 | 45.8636 | 45.8636 | 43.232 | 53.3198 | 11.6802 | 0
2053 | 6 | 1 | 2053-06-01 | 1987 | 55.5908 | 54.7304 | 53.87 | 53.87 | 53.87 | 53.87 | 54.7304 | 55.5908 | 59.0324 | 59.0324 | 62.474 | 62.474 | 61.6136 | 59.8928 | 62.474 | 65.0552 | 66.776 | 64.1948 | 65.0552 | 64.1948 | 61.6136 | 59.0324 | 59.8928 | 58.172 | 59.4626 | 5.5374 | 0
2053 | 6 | 2 | 2053-06-02 | 1987 | 55.3935 | 54.6391 | 53.8847 | 52.376 | 52.376 | 52.376 | 53.8847 | 56.9022 | 58.4109 | 59.9196 | 61.4284 | 64.4458 | 65.2002 | 66.7089 | 68.2176 | 68.972 | 68.2176 | 68.2176 | 66.7089 | 63.6915 | 61.4284 | 59.9196 | 59.9196 | 59.1653 | 60.5168 | 4.4832 | 0
2053 | 6 | 3 | 2053-06-03 | 1987 | 52.2707 | 51.5033 | 50.736 | 49.2013 | 48.434 | 49.2013 | 51.5033 | 53.038 | 55.34 | 59.1767 | 61.4787 | 63.0133 | 64.548 | 66.0827 | 67.6173 | 68.3847 | 69.152 | 69.152 | 66.0827 | 63.0133 | 59.1767 | 56.8747 | 57.642 | 57.642 | 58.761 | 6.239 | 0
2053 | 6 | 4 | 2053-06-04 | 1987 | 61.3645 | 60.0718 | 58.7791 | 52.3155 | 51.0227 | 53.6082 | 53.6082 | 57.4864 | 62.6573 | 66.5355 | 72.9991 | 69.1209 | 72.9991 | 76.8773 | 78.17 | 75.5845 | 75.5845 | 71.7064 | 66.5355 | 61.3645 | 54.9009 | 52.3155 | 49.73 | 49.73 | 62.7111 | 2.2889 | 0
2053 | 6 | 5 | 2053-06-05 | 1987 | 60.3009 | 58.4993 | 58.4993 | 58.4993 | 58.4993 | 58.4993 | 60.3009 | 62.1025 | 67.5075 | 67.5075 | 67.5075 | 71.1107 | 69.3091 | 63.9042 | 69.3091 | 71.1107 | 71.1107 | 74.714 | 67.5075 | 65.7058 | 60.3009 | 54.896 | 54.896 | 54.896 | 63.6039 | 1.3961 | 0
2053 | 6 | 6 | 2053-06-06 | 1987 | 56.2888 | 55.5114 | 55.5114 | 55.5114 | 54.734 | 55.5114 | 55.5114 | 57.8435 | 59.3982 | 60.1756 | 62.5078 | 63.2851 | 65.6172 | 67.172 | 66.3946 | 67.172 | 67.172 | 66.3946 | 65.6172 | 64.0625 | 60.1756 | 60.953 | 60.1756 | 60.1756 | 60.953 | 4.047 | 0
2053 | 6 | 7 | 2053-06-07 | 1987 | 55.91 | 55.556 | 55.202 | 54.494 | 54.14 | 54.848 | 55.556 | 56.618 | 57.68 | 59.096 | 59.804 | 61.22 | 60.866 | 61.928 | 62.99 | 63.698 | 63.344 | 62.99 | 61.928 | 61.928 | 60.158 | 58.742 | 58.388 | 58.034 | 58.9633 | 6.0368 | 0
2053 | 6 | 8 | 2053-06-08 | 1987 | 70.048 | 56.448 | 56.448 | 56.448 | 56.448 | 53.728 | 53.728 | 51.008 | 53.728 | 53.728 | 53.728 | 56.448 | 56.448 | 59.168 | 59.168 | 64.608 | 72.768 | 70.048 | 75.488 | 72.768 | 67.328 | 70.048 | 61.888 | 53.728 | 60.6413 | 4.3587 | 0
2053 | 6 | 9 | 2053-06-09 | 1987 | 62.6512 | 57.7746 | 52.898 | 57.7746 | 55.3363 | 57.7746 | 57.7746 | 60.2129 | 62.6512 | 60.2129 | 67.5278 | 67.5278 | 72.4045 | 74.8428 | 79.7194 | 84.596 | 84.596 | 82.1577 | 82.1577 | 77.2811 | 74.8428 | 69.9662 | 67.5278 | 66.3087 | 68.1882 | 0 | 3.1882
2053 | 6 | 10 | 2053-06-10 | 1987 | 66.024 | 66.024 | 62.764 | 62.764 | 59.504 | 59.504 | 61.134 | 62.764 | 66.024 | 66.024 | 72.544 | 75.804 | 77.434 | 83.954 | 85.584 | 87.214 | 87.214 | 88.844 | 88.844 | 87.214 | 75.804 | 69.284 | 64.394 | 66.024 | 72.6119 | 0 | 7.6119
2053 | 6 | 11 | 2053-06-11 | 1987 | 64.4167 | 62.0307 | 62.826 | 62.826 | 60.44 | 61.2353 | 64.4167 | 66.0073 | 69.1887 | 70.7793 | 73.1653 | 74.756 | 77.142 | 78.7327 | 80.3233 | 81.914 | 81.914 | 77.9373 | 74.756 | 72.37 | 70.7793 | 69.1887 | 67.598 | 66.0073 | 70.4479 | 0 | 5.4479
2053 | 6 | 12 | 2053-06-12 | 1987 | 60.7984 | 59.7822 | 60.7984 | 58.766 | 58.766 | 60.7984 | 61.8145 | 62.8307 | 64.8631 | 65.8793 | 68.9278 | 71.9764 | 71.9764 | 79.0896 | 80.1058 | 81.122 | 79.0896 | 77.0573 | 77.0573 | 76.0411 | 71.9764 | 66.8955 | 64.8631 | 62.8307 | 68.5044 | 0 | 3.5044
2053 | 6 | 13 | 2053-06-13 | 1987 | 61.3958 | 58.712 | 60.0539 | 61.3958 | 61.3958 | 60.0539 | 64.0796 | 64.0796 | 65.4215 | 65.4215 | 68.1053 | 70.7891 | 77.4986 | 81.5243 | 85.55 | 84.2081 | 85.55 | 85.55 | 82.8662 | 76.1567 | 70.7891 | 66.7634 | 68.1053 | 66.7634 | 70.5095 | 0 | 5.5095
2053 | 6 | 14 | 2053-06-14 | 1987 | 64.1987 | 63.312 | 60.652 | 57.992 | 57.992 | 58.8787 | 61.5387 | 65.0853 | 68.632 | 72.1787 | 73.0653 | 74.8387 | 76.612 | 77.4987 | 79.272 | 79.272 | 81.932 | 78.3853 | 77.4987 | 73.952 | 68.632 | 65.972 | 63.312 | 61.5387 | 69.2601 | 0 | 4.2601
2053 | 6 | 15 | 2053-06-15 | 1987 | 64.2507 | 61.6905 | 59.1302 | 56.57 | 59.1302 | 59.1302 | 57.8501 | 56.57 | 56.57 | 57.8501 | 60.4104 | 60.4104 | 62.9706 | 65.5308 | 71.9314 | 73.2115 | 74.4916 | 78.332 | 71.9314 | 71.9314 | 69.3712 | 66.8109 | 64.2507 | 61.6905 | 64.2507 | 0.74929 | 0
2053 | 6 | 16 | 2053-06-16 | 1987 | 57.65 | 56.354 | 55.058 | 53.762 | 52.466 | 52.466 | 55.058 | 55.058 | 56.354 | 56.354 | 58.946 | 61.538 | 65.426 | 69.314 | 71.906 | 73.202 | 70.61 | 69.314 | 68.018 | 68.018 | 66.722 | 64.13 | 60.242 | 58.946 | 61.538 | 3.462 | 0
2053 | 6 | 17 | 2053-06-17 | 1987 | 55.7731 | 55.0408 | 53.5763 | 52.844 | 52.844 | 52.844 | 55.0408 | 56.5054 | 57.9699 | 60.899 | 63.0958 | 63.8281 | 65.2926 | 66.7572 | 68.2217 | 68.2217 | 68.954 | 68.2217 | 67.4895 | 64.5604 | 61.6313 | 58.7022 | 59.4345 | 58.7022 | 60.6854 | 4.3146 | 0
2053 | 6 | 18 | 2053-06-18 | 1987 | 55.0559 | 53.9192 | 52.214 | 52.7824 | 52.214 | 52.7824 | 53.9192 | 56.1927 | 59.0346 | 58.4662 | 60.7398 | 63.0133 | 64.1501 | 64.1501 | 64.7185 | 65.8552 | 66.992 | 66.4236 | 65.2868 | 63.5817 | 60.7398 | 59.603 | 57.3295 | 56.1927 | 59.3899 | 5.6101 | 0
2053 | 6 | 19 | 2053-06-19 | 1987 | 57.0486 | 57.0486 | 55.981 | 55.981 | 53.312 | 53.8458 | 55.4472 | 57.0486 | 57.5823 | 58.6499 | 61.3189 | 62.3865 | 64.5217 | 66.123 | 67.1906 | 67.7244 | 68.792 | 68.2582 | 68.2582 | 66.123 | 63.9879 | 60.7851 | 58.6499 | 58.1161 | 61.0075 | 3.9925 | 0
2053 | 6 | 20 | 2053-06-20 | 1987 | 61.6977 | 55.4068 | 56.9795 | 55.4068 | 55.4068 | 55.4068 | 53.834 | 55.4068 | 58.5523 | 60.125 | 63.2705 | 64.8432 | 58.5523 | 60.125 | 66.416 | 61.6977 | 60.125 | 61.6977 | 61.6977 | 64.8432 | 61.6977 | 58.5523 | 58.5523 | 55.4068 | 59.4042 | 5.5958 | 0
2053 | 6 | 21 | 2053-06-21 | 1987 | 57.632 | 56.534 | 56.534 | 56.534 | 55.436 | 55.436 | 56.534 | 57.632 | 58.73 | 60.926 | 63.122 | 64.22 | 57.632 | 65.318 | 65.318 | 67.514 | 64.22 | 65.318 | 64.22 | 62.024 | 59.828 | 58.73 | 57.632 | 57.632 | 60.194 | 4.806 | 0
2053 | 6 | 22 | 2053-06-22 | 1987 | 59.6374 | 59.6374 | 58.8729 | 58.8729 | 58.1085 | 57.344 | 58.8729 | 58.8729 | 60.4019 | 62.6953 | 64.2242 | 64.9887 | 68.0466 | 68.0466 | 69.5755 | 70.34 | 70.34 | 70.34 | 68.8111 | 64.2242 | 61.1664 | 59.6374 | 59.6374 | 60.4019 | 63.0457 | 1.9543 | 0
2053 | 6 | 23 | 2053-06-23 | 1987 | 54.8231 | 53.4794 | 52.1357 | 52.1357 | 50.792 | 50.792 | 52.1357 | 54.8231 | 56.1668 | 58.8542 | 61.5416 | 66.9164 | 69.6038 | 72.2912 | 76.3223 | 76.3223 | 76.3223 | 77.666 | 76.3223 | 72.2912 | 66.9164 | 62.8853 | 58.8542 | 53.4794 | 62.6613 | 2.3387 | 0
2053 | 6 | 24 | 2053-06-24 | 1987 | 55.6652 | 54.7728 | 53.8804 | 52.988 | 52.988 | 53.8804 | 55.6652 | 58.3423 | 61.9118 | 64.589 | 67.2662 | 69.9433 | 72.6205 | 73.5128 | 75.2976 | 76.19 | 75.2976 | 74.4052 | 73.5128 | 70.8357 | 64.589 | 64.589 | 64.589 | 62.8042 | 64.589 | 0.411 | 0
2053 | 6 | 25 | 2053-06-25 | 1987 | 61.3175 | 59.8505 | 59.117 | 59.117 | 57.65 | 59.117 | 60.584 | 62.051 | 65.7185 | 68.6525 | 70.1195 | 72.32 | 74.5205 | 75.9875 | 77.4545 | 78.188 | 76.721 | 77.4545 | 75.9875 | 74.5205 | 70.1195 | 67.1855 | 68.6525 | 67.1855 | 68.3163 | 0 | 3.3163
2053 | 6 | 26 | 2053-06-26 | 1987 | 66.2865 | 63.7102 | 62.8514 | 59.4163 | 56.84 | 57.6988 | 62.8514 | 66.2865 | 68.8628 | 70.5804 | 72.2979 | 74.8743 | 78.3094 | 80.0269 | 82.6032 | 82.6032 | 83.462 | 82.6032 | 80.8857 | 78.3094 | 74.8743 | 72.2979 | 70.5804 | 68.0041 | 71.5465 | 0 | 6.5465
2053 | 6 | 27 | 2053-06-27 | 1987 | 64.0012 | 60.9855 | 60.2316 | 58.7238 | 57.2159 | 56.462 | 60.9855 | 63.2473 | 64.0012 | 65.5091 | 67.7708 | 70.0326 | 71.5405 | 73.8022 | 74.5562 | 76.064 | 73.8022 | 75.3101 | 73.8022 | 72.2944 | 69.2787 | 59.4777 | 60.2316 | 58.7238 | 66.1688 | 0 | 1.1688
2053 | 6 | 28 | 2053-06-28 | 1987 | 60.2085 | 57.7412 | 56.9188 | 55.274 | 56.0964 | 56.0964 | 56.9188 | 56.0964 | 56.9188 | 59.3861 | 63.4981 | 66.7878 | 69.255 | 74.1895 | 76.6568 | 76.6568 | 79.124 | 78.3016 | 78.3016 | 76.6568 | 75.0119 | 70.8999 | 67.6102 | 65.143 | 66.2395 | 0 | 1.2395
2053 | 6 | 29 | 2053-06-29 | 1987 | 60.1323 | 60.7584 | 60.7584 | 58.2541 | 57.002 | 57.6281 | 60.7584 | 64.5148 | 66.3929 | 66.3929 | 69.5233 | 69.5233 | 70.7754 | 72.6536 | 75.7839 | 77.036 | 77.036 | 76.4099 | 75.1578 | 73.2796 | 70.1493 | 67.019 | 65.7669 | 64.5148 | 67.3842 | 0 | 2.3842
2053 | 6 | 30 | 2053-06-30 | 1987 | 59.666 | 56.6892 | 54.7047 | 56.6892 | 51.728 | 53.7125 | 51.728 | 54.7047 | 56.6892 | 59.666 | 61.6505 | 66.6117 | 68.5962 | 70.5807 | 73.5575 | 75.542 | 75.542 | 75.542 | 74.5497 | 72.5652 | 67.604 | 62.6427 | 60.6582 | 56.6892 | 63.2629 | 1.7371 | 0
2053 | 7 | 1 | 2053-07-01 | 1987 | 59.9407 | 57.3612 | 56.0715 | 53.492 | 57.3612 | 54.7817 | 56.0715 | 57.3612 | 59.9407 | 59.9407 | 62.5202 | 67.6791 | 70.2586 | 76.7073 | 79.2868 | 81.8663 | 83.156 | 79.2868 | 76.7073 | 71.5483 | 65.0997 | 61.2304 | 58.651 | 58.651 | 65.2071 | 0 | 0.20713
2053 | 7 | 2 | 2053-07-02 | 1987 | 59.834 | 59.834 | 59.834 | 59.834 | 59.834 | 59.834 | 59.834 | 56.498 | 66.506 | 73.178 | 73.178 | 79.85 | 86.522 | 83.186 | 86.522 | 83.186 | 83.186 | 83.186 | 79.85 | 79.85 | 73.178 | 73.178 | 69.842 | 66.506 | 71.51 | 0 | 6.51
2053 | 7 | 3 | 2053-07-03 | 1987 | 63.4905 | 62.0484 | 62.0484 | 60.6062 | 60.6062 | 60.6062 | 62.0484 | 63.4905 | 63.4905 | 64.9326 | 69.2589 | 67.8168 | 70.7011 | 76.4695 | 77.9116 | 82.238 | 79.3538 | 80.7959 | 79.3538 | 76.4695 | 69.2589 | 66.3747 | 60.6062 | 57.722 | 68.2374 | 0 | 3.2374
2053 | 7 | 4 | 2053-07-04 | 1987 | 62.4704 | 62.4704 | 60.0242 | 57.578 | 57.578 | 57.578 | 60.0242 | 64.9166 | 69.809 | 69.809 | 72.2552 | 69.809 | 77.1476 | 69.809 | 69.809 | 67.3628 | 79.5938 | 82.04 | 74.7014 | 64.9166 | 64.9166 | 62.4704 | 62.4704 | 60.0242 | 66.6493 | 0 | 1.6493
2053 | 7 | 5 | 2053-07-05 | 1987 | 58.136 | 60.7951 | 58.136 | 60.7951 | 60.7951 | 60.7951 | 63.4542 | 66.1133 | 68.7724 | 71.4315 | 79.4087 | 82.0678 | 87.386 | 84.7269 | 87.386 | 87.386 | 87.386 | 82.0678 | 74.0905 | 68.7724 | 63.4542 | 60.7951 | 58.136 | 58.136 | 70.4343 | 0 | 5.4343
2053 | 7 | 6 | 2053-07-06 | 1987 | 63.3817 | 63.3817 | 65.4556 | 63.3817 | 61.3079 | 59.234 | 61.3079 | 63.3817 | 69.6033 | 73.751 | 75.8249 | 79.9726 | 84.1203 | 88.268 | 86.1941 | 88.268 | 88.268 | 86.1941 | 82.0464 | 79.9726 | 77.8987 | 73.751 | 73.751 | 71.6771 | 74.1831 | 0 | 9.1831
2053 | 7 | 7 | 2053-07-07 | 1987 | 66.0691 | 60.08 | 60.08 | 60.08 | 63.0745 | 60.08 | 63.0745 | 66.0691 | 63.0745 | 69.0636 | 72.0582 | 72.0582 | 81.0418 | 84.0364 | 90.0255 | 93.02 | 84.0364 | 84.0364 | 78.0473 | 75.0527 | 69.0636 | 66.0691 | 66.0691 | 60.08 | 71.06 | 0 | 6.06
2053 | 7 | 8 | 2053-07-08 | 1987 | 66.407 | 61.142 | 63.7745 | 61.142 | 63.7745 | 63.7745 | 63.7745 | 61.142 | 61.142 | 69.0395 | 82.202 | 84.8345 | 79.5695 | 84.8345 | 87.467 | 92.732 | 92.732 | 90.0995 | 84.8345 | 82.202 | 74.3045 | 76.937 | 74.3045 | 71.672 | 74.7432 | 0 | 9.7432
2053 | 7 | 9 | 2053-07-09 | 1987 | 69.4711 | 66.9118 | 64.3525 | 61.7933 | 61.7933 | 59.234 | 61.7933 | 66.9118 | 66.9118 | 61.7933 | 64.3525 | 74.5896 | 82.2675 | 82.2675 | 84.8267 | 87.386 | 87.386 | 84.8267 | 82.2675 | 79.7082 | 79.7082 | 72.0304 | 72.0304 | 72.0304 | 72.7768 | 0 | 7.7768
2053 | 7 | 10 | 2053-07-10 | 1987 | 64.6035 | 61.9368 | 61.0478 | 61.0478 | 61.0478 | 59.27 | 62.8257 | 64.6035 | 69.0482 | 72.6038 | 74.3817 | 76.1595 | 75.2706 | 78.8263 | 79.7152 | 80.6042 | 82.382 | 81.4931 | 80.6042 | 78.8263 | 75.2706 | 72.6038 | 69.9371 | 71.7149 | 71.4927 | 0 | 6.4927
2053 | 7 | 11 | 2053-07-11 | 1987 | 64.686 | 63.6033 | 60.3553 | 61.438 | 58.19 | 60.3553 | 59.2727 | 66.8513 | 65.7687 | 69.0167 | 72.2647 | 76.5953 | 79.8433 | 82.0087 | 85.2567 | 87.422 | 84.174 | 84.174 | 84.174 | 78.7607 | 72.2647 | 66.8513 | 69.0167 | 66.8513 | 71.6331 | 0 | 6.6331
2053 | 7 | 12 | 2053-07-12 | 1987 | 67.838 | 65.5494 | 62.1166 | 63.2609 | 62.1166 | 59.828 | 64.4051 | 67.838 | 70.1266 | 74.7037 | 79.2809 | 82.7137 | 82.7137 | 86.1466 | 87.2909 | 91.868 | 91.868 | 90.7237 | 87.2909 | 83.858 | 76.9923 | 73.5594 | 73.5594 | 71.2709 | 75.705 | 0 | 10.705
2053 | 7 | 13 | 2053-07-13 | 1987 | 69.5255 | 67.5108 | 66.5034 | 65.4961 | 62.474 | 62.474 | 66.5034 | 70.5329 | 73.5549 | 75.5696 | 79.5991 | 80.6064 | 84.6359 | 86.6506 | 89.6726 | 89.6726 | 90.68 | 89.6726 | 89.6726 | 86.6506 | 79.5991 | 76.577 | 75.5696 | 74.5623 | 77.2486 | 0 | 12.2486
2053 | 7 | 14 | 2053-07-14 | 1987 | 77.9509 | 74.6867 | 74.6867 | 68.1583 | 64.8941 | 63.806 | 70.3344 | 74.6867 | 77.9509 | 79.039 | 77.9509 | 83.3912 | 86.6554 | 91.0077 | 92.0958 | 95.36 | 95.36 | 93.1839 | 91.0077 | 87.7435 | 82.3032 | 76.8628 | 74.6867 | 73.5986 | 80.3084 | 0 | 15.3084
2053 | 7 | 15 | 2053-07-15 | 1987 | 80.1538 | 78.5082 | 73.5715 | 70.2803 | 63.698 | 63.698 | 66.9892 | 66.9892 | 66.9892 | 70.2803 | 76.8626 | 80.1538 | 81.7994 | 88.3817 | 90.0273 | 90.0273 | 94.964 | 93.3184 | 85.0905 | 80.1538 | 76.8626 | 71.9259 | 70.2803 | 68.6347 | 77.0683 | 0 | 12.0683
2053 | 7 | 16 | 2053-07-16 | 1987 | 65.132 | 65.132 | 65.132 | 65.132 | 65.132 | 63.446 | 63.446 | 63.446 | 65.132 | 66.818 | 66.818 | 71.876 | 71.876 | 75.248 | 80.306 | 83.678 | 88.736 | 88.736 | 87.05 | 87.05 | 81.992 | 75.248 | 76.934 | 75.248 | 73.281 | 0 | 8.281
2053 | 7 | 17 | 2053-07-17 | 1987 | 70.5734 | 67.4879 | 68.5164 | 66.4594 | 63.374 | 63.374 | 65.431 | 72.6303 | 71.6019 | 76.7443 | 83.9437 | 84.9721 | 87.0291 | 90.1146 | 93.2 | 91.143 | 90.1146 | 86.0006 | 83.9437 | 81.8867 | 78.8012 | 79.8297 | 80.8582 | 79.8297 | 78.2441 | 0 | 13.2441
2053 | 7 | 18 | 2053-07-18 | 1987 | 71.4969 | 70.1976 | 67.5991 | 66.2998 | 63.7013 | 63.7013 | 62.402 | 65.0005 | 67.5991 | 75.3947 | 79.2925 | 84.4896 | 87.0882 | 88.3875 | 89.6867 | 90.986 | 87.0882 | 88.3875 | 79.2925 | 75.0049 | 70.5874 | 66.2998 | 65.0005 | 65.0005 | 74.5827 | 0 | 9.5827
2053 | 7 | 19 | 2053-07-19 | 1987 | 67.6676 | 67.6676 | 63.698 | 63.698 | 63.698 | 63.698 | 65.6828 | 65.6828 | 67.6676 | 71.6372 | 75.6068 | 77.5916 | 77.5916 | 81.5612 | 87.5156 | 87.5156 | 91.4852 | 93.47 | 87.5156 | 83.546 | 77.5916 | 73.622 | 73.622 | 77.5916 | 75.276 | 0 | 10.276
2053 | 7 | 20 | 2053-07-20 | 1987 | 66.8018 | 66.8018 | 65.8979 | 65.8979 | 64.994 | 65.8979 | 64.994 | 69.5136 | 73.1292 | 74.937 | 74.0331 | 77.6488 | 81.2644 | 81.2644 | 83.0723 | 85.784 | 85.784 | 85.784 | 83.9762 | 80.3605 | 75.841 | 72.2253 | 71.3214 | 70.4175 | 74.4851 | 0 | 9.4851
2053 | 7 | 21 | 2053-07-21 | 1987 | 64.5662 | 64.5662 | 63.0292 | 61.4923 | 62.5169 | 60.98 | 63.0292 | 63.5415 | 66.6154 | 68.6646 | 70.2015 | 71.2262 | 72.2508 | 73.7877 | 72.7631 | 74.3 | 73.7877 | 73.2754 | 72.2508 | 71.2262 | 68.6646 | 66.6154 | 66.6154 | 64.0538 | 67.9175 | 0 | 2.9175
2053 | 7 | 22 | 2053-07-22 | 1987 | 66.164 | 62.132 | 60.116 | 60.116 | 60.116 | 60.116 | 62.132 | 62.132 | 62.132 | 64.148 | 66.164 | 66.164 | 70.196 | 74.228 | 74.228 | 74.228 | 72.212 | 72.212 | 72.212 | 68.18 | 66.164 | 66.164 | 60.116 | 58.1 | 65.828 | 0 | 0.828
2053 | 7 | 23 | 2053-07-23 | 1987 | 59.774 | 59.774 | 59.774 | 59.774 | 59.774 | 59.774 | 59.774 | 61.2815 | 62.0352 | 63.5427 | 65.804 | 67.3115 | 69.5727 | 70.3265 | 71.0803 | 71.834 | 71.0803 | 69.5727 | 71.0803 | 70.3265 | 68.819 | 65.0503 | 63.5427 | 63.5427 | 65.1759 | 0 | 0.17588
2053 | 7 | 24 | 2053-07-24 | 1987 | 63.68 | 60.584 | 59.81 | 59.036 | 58.262 | 59.036 | 59.036 | 61.358 | 62.132 | 62.906 | 66.002 | 69.872 | 69.098 | 69.872 | 69.872 | 70.646 | 71.42 | 72.194 | 71.42 | 69.872 | 67.55 | 64.454 | 62.132 | 59.81 | 65.0022 | 0 | 0.00225
2053 | 7 | 25 | 2053-07-25 | 1987 | 58.242 | 58.242 | 57.406 | 57.406 | 57.406 | 56.57 | 57.406 | 58.242 | 58.242 | 59.078 | 61.586 | 62.422 | 64.094 | 67.438 | 69.946 | 71.618 | 67.438 | 66.602 | 66.602 | 65.766 | 64.93 | 61.586 | 60.75 | 59.914 | 62.0388 | 2.9612 | 0
2053 | 7 | 26 | 2053-07-26 | 1987 | 57.8349 | 57.8349 | 57.1427 | 56.4505 | 56.4505 | 54.374 | 56.4505 | 57.8349 | 59.2193 | 63.3724 | 65.4489 | 66.8333 | 68.2176 | 68.9098 | 69.602 | 68.2176 | 68.2176 | 66.1411 | 64.7567 | 63.3724 | 60.6036 | 59.9115 | 58.5271 | 57.8349 | 61.815 | 3.185 | 0
2053 | 7 | 27 | 2053-07-27 | 1987 | 58.5122 | 58.0748 | 58.0748 | 58.0748 | 58.0748 | 57.2 | 58.5122 | 59.387 | 60.2618 | 61.1366 | 62.0114 | 63.3236 | 64.1984 | 64.6358 | 65.5106 | 65.948 | 65.948 | 65.5106 | 65.5106 | 64.1984 | 62.0114 | 60.2618 | 58.9496 | 58.5122 | 61.41 | 3.59 | 0
2053 | 7 | 28 | 2053-07-28 | 1987 | 55.7125 | 54.7283 | 54.7283 | 55.7125 | 53.744 | 54.7283 | 56.6968 | 59.6496 | 62.6025 | 64.571 | 68.5081 | 70.4766 | 71.4609 | 74.4137 | 75.398 | 75.398 | 75.398 | 74.4137 | 73.4295 | 71.4609 | 65.5553 | 62.6025 | 61.6182 | 60.6339 | 64.735 | 0.26495 | 0
2053 | 7 | 29 | 2053-07-29 | 1987 | 63.5867 | 62.6164 | 62.6164 | 61.646 | 62.1312 | 61.646 | 62.6164 | 63.5867 | 65.0423 | 66.0126 | 66.983 | 67.9534 | 69.4089 | 70.3793 | 71.8348 | 71.8348 | 72.32 | 71.8348 | 71.8348 | 69.4089 | 66.983 | 66.4978 | 65.5275 | 65.5275 | 66.6595 | 0 | 1.6595
2053 | 7 | 30 | 2053-07-30 | 1987 | 67.6457 | 66.3489 | 62.4585 | 59.8648 | 58.568 | 58.568 | 61.1616 | 62.4585 | 68.9425 | 70.2394 | 72.833 | 76.7235 | 78.0203 | 80.6139 | 84.5044 | 87.098 | 83.2075 | 79.3171 | 76.7235 | 74.1298 | 72.833 | 70.2394 | 68.9425 | 65.0521 | 71.1039 | 0 | 6.1039
2053 | 7 | 31 | 2053-07-31 | 1987 | 66.3401 | 66.3401 | 64.652 | 64.652 | 64.652 | 64.652 | 64.652 | 66.3401 | 69.7164 | 76.469 | 78.1571 | 83.2216 | 84.9097 | 88.286 | 86.5979 | 86.5979 | 88.286 | 86.5979 | 79.8453 | 78.1571 | 73.0927 | 71.4046 | 69.7164 | 71.4046 | 74.7809 | 0 | 9.7809
2053 | 8 | 1 | 2053-08-01 | 1987 | 68.1332 | 67.1594 | 65.2118 | 65.2118 | 65.2118 | 64.238 | 65.2118 | 67.1594 | 70.0808 | 72.0284 | 74.9498 | 77.8712 | 79.8188 | 81.7664 | 83.714 | 82.7402 | 83.714 | 83.714 | 82.7402 | 78.845 | 74.9498 | 71.0546 | 70.0808 | 70.0808 | 73.5703 | 0 | 8.5702
2053 | 8 | 2 | 2053-08-02 | 1987 | 68.0196 | 68.0196 | 66.9122 | 64.6974 | 63.59 | 64.6974 | 65.8048 | 69.127 | 73.5565 | 76.8787 | 80.2009 | 82.4157 | 82.4157 | 83.523 | 87.9526 | 89.06 | 89.06 | 87.9526 | 86.8452 | 83.523 | 79.0935 | 73.5565 | 73.5565 | 71.3417 | 76.325 | 0 | 11.325
2053 | 8 | 3 | 2053-08-03 | 1987 | 66.9164 | 66.077 | 66.077 | 65.2376 | 61.88 | 61.88 | 63.5588 | 66.077 | 70.274 | 73.6316 | 76.1498 | 78.668 | 81.1862 | 82.865 | 86.2226 | 86.2226 | 87.062 | 84.5438 | 81.1862 | 78.668 | 74.471 | 73.6316 | 71.9528 | 70.274 | 73.9464 | 0 | 8.9464
2053 | 8 | 4 | 2053-08-04 | 1987 | 70.3436 | 68.414 | 67.4492 | 63.59 | 59.7308 | 58.766 | 60.6956 | 64.5548 | 67.4492 | 68.414 | 73.238 | 75.1676 | 76.1324 | 79.0268 | 79.9916 | 81.9212 | 81.9212 | 82.886 | 80.9564 | 75.1676 | 69.3788 | 69.3788 | 67.4492 | 62.6252 | 71.027 | 0 | 6.027
2053 | 8 | 5 | 2053-08-05 | 1987 | 65.147 | 65.147 | 62.2625 | 59.378 | 59.378 | 60.8203 | 63.7047 | 63.7047 | 65.147 | 68.0315 | 72.3582 | 72.3582 | 78.1273 | 75.2428 | 81.0118 | 82.454 | 82.454 | 82.454 | 82.454 | 78.1273 | 75.2428 | 73.8005 | 70.916 | 68.0315 | 71.1564 | 0 | 6.1564
2053 | 8 | 6 | 2053-08-06 | 1987 | 62.0498 | 58.777 | 57.686 | 59.8679 | 59.8679 | 58.777 | 58.777 | 59.8679 | 60.9589 | 64.2317 | 68.5956 | 70.7775 | 74.0503 | 77.3232 | 79.5051 | 81.687 | 81.687 | 82.778 | 80.5961 | 76.2323 | 70.7775 | 70.7775 | 71.8684 | 69.6865 | 69.0501 | 0 | 4.0501
2053 | 8 | 7 | 2053-08-07 | 1987 | 71.8986 | 68.7293 | 65.5601 | 66.6165 | 63.4472 | 60.278 | 65.5601 | 68.7293 | 71.8986 | 75.0678 | 77.1806 | 83.5191 | 85.6319 | 87.7448 | 89.8576 | 90.914 | 90.914 | 88.8012 | 88.8012 | 85.6319 | 80.3499 | 79.2934 | 76.1242 | 72.955 | 77.3127 | 0 | 12.3127
2053 | 8 | 8 | 2053-08-08 | 1987 | 66.9534 | 63.3046 | 63.3046 | 64.5209 | 60.872 | 62.0883 | 62.0883 | 66.9534 | 71.8186 | 75.4674 | 79.1163 | 82.7651 | 86.414 | 88.8466 | 88.8466 | 92.4954 | 92.4954 | 94.928 | 90.0629 | 86.414 | 76.6837 | 71.8186 | 71.8186 | 69.386 | 76.2276 | 0 | 11.2276
2053 | 8 | 9 | 2053-08-09 | 1987 | 76.1704 | 74.0267 | 71.8831 | 70.8113 | 67.5958 | 66.524 | 67.5958 | 71.8831 | 74.0267 | 76.1704 | 78.314 | 81.5295 | 85.8167 | 87.9604 | 89.0322 | 90.104 | 90.104 | 85.8167 | 80.4576 | 76.1704 | 71.8831 | 67.5958 | 68.6676 | 67.5958 | 76.5723 | 0 | 11.5723
2053 | 8 | 10 | 2053-08-10 | 1987 | 76.064 | 70.496 | 70.496 | 67.712 | 70.496 | 70.496 | 70.496 | 70.496 | 67.712 | 76.064 | 81.632 | 84.416 | 87.2 | 92.768 | 92.768 | 92.768 | 87.2 | 89.984 | 87.2 | 84.416 | 84.416 | 81.632 | 81.632 | 81.632 | 80.008 | 0 | 15.008
2053 | 8 | 11 | 2053-08-11 | 1987 | 64.1054 | 63.0557 | 63.0557 | 63.0557 | 62.006 | 62.006 | 63.0557 | 64.1054 | 64.1054 | 67.2544 | 68.3041 | 71.4532 | 74.6022 | 77.7513 | 79.8506 | 79.8506 | 81.95 | 79.8506 | 79.8506 | 77.7513 | 71.4532 | 69.3538 | 67.2544 | 68.3041 | 70.1411 | 0 | 5.1411
2053 | 8 | 12 | 2053-08-12 | 1987 | 68.7164 | 63.0788 | 60.26 | 60.26 | 60.26 | 60.26 | 61.6694 | 61.6694 | 63.0788 | 63.0788 | 64.4882 | 65.8976 | 65.8976 | 67.307 | 70.1258 | 70.1258 | 74.354 | 72.9446 | 70.1258 | 70.1258 | 67.307 | 65.8976 | 63.7835 | 61.6694 | 65.5159 | 0 | 0.51589
2053 | 8 | 13 | 2053-08-13 | 1987 | 55.542 | 55.542 | 52.736 | 52.736 | 52.736 | 52.736 | 52.736 | 52.736 | 55.542 | 55.542 | 58.348 | 61.154 | 63.96 | 72.378 | 75.184 | 77.99 | 77.99 | 77.99 | 75.184 | 69.572 | 66.766 | 63.96 | 61.154 | 58.348 | 62.4401 | 2.5599 | 0
2053 | 8 | 14 | 2053-08-14 | 1987 | 60.5251 | 60.5251 | 60.5251 | 60.5251 | 60.5251 | 57.776 | 57.776 | 60.5251 | 60.5251 | 63.2742 | 66.0233 | 68.7724 | 74.2705 | 82.5178 | 88.016 | 79.7687 | 82.5178 | 85.2669 | 88.016 | 82.5178 | 77.0196 | 77.0196 | 68.7724 | 68.7724 | 70.4905 | 0 | 5.4905
2053 | 8 | 15 | 2053-08-15 | 1987 | 68.108 | 61.448 | 61.448 | 61.448 | 61.448 | 61.448 | 61.448 | 61.448 | 61.448 | 64.778 | 68.108 | 71.438 | 74.768 | 81.428 | 88.088 | 88.088 | 94.748 | 81.428 | 74.768 | 74.768 | 68.108 | 68.108 | 64.778 | 61.448 | 70.1893 | 0 | 5.1893
2053 | 8 | 16 | 2053-08-16 | 1987 | 71.1937 | 68.9759 | 66.758 | 66.758 | 66.758 | 66.758 | 66.758 | 66.758 | 68.9759 | 71.1937 | 75.6294 | 86.7187 | 88.9366 | 91.1544 | 93.3723 | 97.808 | 95.5901 | 91.1544 | 88.9366 | 86.7187 | 84.5009 | 77.8473 | 73.4116 | 68.9759 | 78.4018 | 0 | 13.4017
2053 | 8 | 17 | 2053-08-17 | 1987 | 71.6853 | 71.6853 | 71.6853 | 70.7415 | 69.7977 | 67.91 | 68.8538 | 70.7415 | 72.6291 | 75.4606 | 80.1797 | 82.0674 | 83.0112 | 86.7865 | 87.7303 | 89.618 | 89.618 | 89.618 | 87.7303 | 84.8989 | 80.1797 | 77.3483 | 77.3483 | 78.2921 | 78.5674 | 0 | 13.5674
2053 | 8 | 18 | 2053-08-18 | 1987 | 67.9496 | 65.804 | 64.7312 | 62.5856 | 62.5856 | 60.44 | 62.5856 | 66.8768 | 70.0952 | 72.2408 | 76.532 | 78.6776 | 81.896 | 84.0416 | 87.26 | 86.1872 | 87.26 | 86.1872 | 84.0416 | 79.7504 | 74.3864 | 73.3136 | 71.168 | 71.168 | 74.0735 | 0 | 9.0735
2053 | 8 | 19 | 2053-08-19 | 1987 | 69.986 | 68.633 | 65.927 | 61.868 | 60.515 | 59.162 | 60.515 | 65.927 | 69.986 | 75.398 | 75.398 | 78.104 | 82.163 | 84.869 | 87.575 | 88.928 | 91.634 | 91.634 | 87.575 | 80.81 | 72.692 | 69.986 | 71.339 | 68.633 | 74.5524 | 0 | 9.5524
2053 | 8 | 20 | 2053-08-20 | 1987 | 71.5229 | 69.2446 | 66.9663 | 66.9663 | 66.9663 | 64.688 | 64.688 | 64.688 | 64.688 | 66.9663 | 69.2446 | 82.9143 | 82.9143 | 85.1926 | 92.0274 | 96.584 | 94.3057 | 94.3057 | 89.7491 | 80.636 | 73.8011 | 73.8011 | 71.5229 | 66.9663 | 75.8896 | 0 | 10.8896
2053 | 8 | 21 | 2053-08-21 | 1987 | 70.4022 | 69.0375 | 69.0375 | 67.6727 | 66.308 | 66.308 | 66.308 | 70.4022 | 74.4964 | 78.5905 | 81.32 | 86.7789 | 90.8731 | 92.2378 | 94.9673 | 96.332 | 96.332 | 93.6025 | 90.8731 | 85.4142 | 78.5905 | 78.5905 | 77.2258 | 75.8611 | 79.8984 | 0 | 14.8984
2053 | 8 | 22 | 2053-08-22 | 1987 | 71.477 | 68.5055 | 68.5055 | 67.0197 | 67.0197 | 65.534 | 65.534 | 69.9912 | 74.4485 | 80.3915 | 83.363 | 90.7917 | 95.249 | 96.7347 | 98.2205 | 99.7062 | 101.192 | 96.7347 | 93.7632 | 90.7917 | 84.8487 | 83.363 | 84.8487 | 83.363 | 82.5582 | 0 | 17.5582
2053 | 8 | 23 | 2053-08-23 | 1987 | 74.786 | 74.786 | 67.9797 | 65.2572 | 66.6185 | 63.896 | 65.2572 | 67.9797 | 70.7023 | 74.786 | 74.786 | 80.231 | 84.3148 | 88.3985 | 92.4822 | 96.566 | 96.566 | 96.566 | 96.566 | 88.3985 | 82.9535 | 78.8697 | 78.8697 | 78.8697 | 79.4369 | 0 | 14.4369
2053 | 8 | 24 | 2053-08-24 | 1987 | 69.6399 | 68.1527 | 66.6655 | 65.1783 | 64.4348 | 62.204 | 62.204 | 64.4348 | 66.6655 | 71.127 | 71.8706 | 73.3578 | 76.3321 | 79.3065 | 80.7937 | 82.2808 | 83.768 | 83.768 | 82.2808 | 79.3065 | 72.6142 | 70.3834 | 68.8963 | 65.9219 | 72.1495 | 0 | 7.1495
2053 | 8 | 25 | 2053-08-25 | 1987 | 62.6562 | 61.1431 | 61.1431 | 60.3866 | 59.63 | 59.857 | 60.1596 | 60.3866 | 61.1431 | 64.1694 | 67.9522 | 70.9784 | 77.0309 | 77.0309 | 79.3006 | 81.5703 | 81.5703 | 83.84 | 82.3269 | 76.2744 | 70.2219 | 67.9522 | 65.6825 | 66.4391 | 69.1186 | 0 | 4.1186
2053 | 8 | 26 | 2053-08-26 | 1987 | 68.6594 | 62.0145 | 61.0653 | 62.0145 | 62.0145 | 61.0653 | 60.116 | 62.0145 | 64.8623 | 68.6594 | 71.5072 | 68.6594 | 74.3549 | 74.3549 | 74.3549 | 75.3042 | 78.152 | 76.2535 | 75.3042 | 71.5072 | 71.5072 | 70.5579 | 70.5579 | 68.6594 | 68.8967 | 0 | 3.8967
2053 | 8 | 27 | 2053-08-27 | 1987 | 62.0517 | 61.2002 | 62.9032 | 60.3486 | 61.2002 | 57.794 | 58.6455 | 63.7548 | 66.3094 | 68.0125 | 69.7155 | 71.4186 | 75.6763 | 77.3794 | 79.0825 | 79.0825 | 79.934 | 76.5278 | 76.5278 | 71.4186 | 66.3094 | 68.0125 | 66.3094 | 64.6063 | 68.5092 | 0 | 3.5092
2053 | 8 | 28 | 2053-08-28 | 1987 | 70.3562 | 64.3172 | 61.9016 | 60.6938 | 59.486 | 60.6938 | 61.9016 | 63.1094 | 63.1094 | 69.1484 | 73.9796 | 75.1874 | 77.603 | 80.0186 | 81.2264 | 83.642 | 83.642 | 80.0186 | 80.0186 | 76.3952 | 71.564 | 72.7718 | 71.564 | 70.3562 | 71.3627 | 0 | 6.3627
2053 | 8 | 29 | 2053-08-29 | 1987 | 61.7943 | 60.8482 | 59.9022 | 59.9022 | 58.9561 | 58.9561 | 58.01 | 60.8482 | 62.7404 | 67.4708 | 70.309 | 73.1473 | 75.9855 | 78.8238 | 79.7698 | 81.662 | 80.7159 | 78.8238 | 75.9855 | 71.2551 | 68.4169 | 69.363 | 68.4169 | 67.4708 | 68.7322 | 0 | 3.7322
2053 | 8 | 30 | 2053-08-30 | 1987 | 65.7392 | 65.7392 | 64.5536 | 63.368 | 60.9968 | 60.404 | 61.5896 | 63.368 | 64.5536 | 67.5176 | 69.8888 | 72.26 | 74.6312 | 76.4096 | 77.5952 | 78.188 | 78.188 | 77.5952 | 75.8168 | 71.6672 | 69.296 | 68.7032 | 69.296 | 69.296 | 69.4442 | 0 | 4.4442
2053 | 8 | 31 | 2053-08-31 | 1987 | 61.7684 | 60.7532 | 59.2304 | 59.738 | 59.2304 | 57.7076 | 57.2 | 59.2304 | 61.2608 | 63.2912 | 65.3216 | 67.352 | 69.3824 | 70.9052 | 71.4128 | 72.428 | 71.4128 | 70.3976 | 68.8748 | 66.3368 | 64.3064 | 63.7988 | 62.276 | 63.2912 | 64.4544 | 0.54555 | 0
2053 | 9 | 1 | 2053-09-01 | 1987 | 61.6696 | 59.8671 | 59.4165 | 59.4165 | 58.5152 | 58.5152 | 58.5152 | 59.8671 | 61.219 | 61.6696 | 64.3733 | 66.1758 | 68.4289 | 68.8795 | 70.682 | 70.682 | 70.682 | 69.3301 | 68.4289 | 66.1758 | 61.219 | 59.8671 | 58.5152 | 57.614 | 63.3219 | 1.6781 | 0
2053 | 9 | 2 | 2053-09-02 | 1987 | 63.248 | 61.808 | 61.808 | 62.528 | 62.528 | 62.528 | 62.528 | 62.528 | 63.968 | 64.688 | 65.408 | 69.008 | 69.728 | 69.008 | 70.448 | 69.728 | 69.728 | 67.568 | 66.128 | 65.408 | 62.528 | 63.968 | 61.808 | 59.648 | 64.928 | 0.072 | 0
2053 | 9 | 3 | 2053-09-03 | 1987 | 60.452 | 57.92 | 56.654 | 55.388 | 55.388 | 55.388 | 54.122 | 56.654 | 62.984 | 66.782 | 68.048 | 70.58 | 75.644 | 78.176 | 80.708 | 79.442 | 80.708 | 80.708 | 75.644 | 70.58 | 68.048 | 65.516 | 62.984 | 65.516 | 66.8347 | 0 | 1.8347
2053 | 9 | 4 | 2053-09-04 | 1987 | 66.668 | 65.588 | 63.428 | 64.508 | 62.348 | 58.028 | 59.108 | 63.428 | 67.748 | 69.908 | 74.228 | 78.548 | 79.628 | 82.868 | 83.948 | 83.948 | 82.868 | 79.628 | 78.548 | 73.148 | 70.988 | 73.148 | 72.068 | 70.988 | 71.888 | 0 | 6.888
2053 | 9 | 5 | 2053-09-05 | 1987 | 67.1151 | 67.1151 | 64.4425 | 64.4425 | 63.1062 | 62.438 | 62.438 | 65.1106 | 67.1151 | 69.7878 | 71.1241 | 72.4604 | 73.7967 | 75.8012 | 78.4738 | 77.8057 | 79.142 | 77.8057 | 75.8012 | 73.1286 | 71.1241 | 69.7878 | 71.7922 | 68.4514 | 70.4002 | 0 | 5.4002
2053 | 9 | 6 | 2053-09-06 | 1987 | 66.3339 | 65.0293 | 63.7246 | 64.377 | 63.0723 | 62.42 | 63.0723 | 64.377 | 65.3554 | 66.6601 | 67.6386 | 67.9647 | 69.5955 | 69.9217 | 70.574 | 70.2478 | 70.574 | 70.574 | 69.2694 | 67.6386 | 66.9862 | 67.6386 | 67.3124 | 65.6816 | 66.9183 | 0 | 1.9183
2053 | 9 | 7 | 2053-09-07 | 1987 | 62.852 | 61.9025 | 61.4278 | 59.5288 | 59.5288 | 59.054 | 59.5288 | 59.5288 | 59.5288 | 59.5288 | 60.4783 | 62.3772 | 64.2763 | 67.1248 | 68.549 | 69.9732 | 70.448 | 70.448 | 69.4985 | 66.65 | 64.2763 | 62.3772 | 61.9025 | 60.953 | 63.4059 | 1.5941 | 0
2053 | 9 | 8 | 2053-09-08 | 1987 | 56.246 | 56.246 | 56.919 | 56.919 | 56.246 | 56.246 | 56.246 | 56.246 | 56.246 | 56.919 | 56.919 | 58.265 | 58.938 | 60.284 | 62.303 | 66.341 | 67.687 | 68.36 | 65.668 | 62.303 | 61.63 | 60.284 | 58.938 | 58.265 | 59.611 | 5.389 | 0
2053 | 9 | 9 | 2053-09-09 | 1987 | 56.6465 | 56.6465 | 56.102 | 54.4685 | 54.4685 | 53.924 | 54.4685 | 55.013 | 55.5575 | 56.102 | 57.7355 | 59.9135 | 62.0915 | 63.1805 | 65.3585 | 66.992 | 66.4475 | 66.992 | 65.903 | 62.0915 | 60.458 | 59.9135 | 59.369 | 58.28 | 59.5051 | 5.4949 | 0
2053 | 9 | 10 | 2053-09-10 | 1987 | 61.5076 | 60.2898 | 59.8839 | 60.2898 | 61.1017 | 59.072 | 59.072 | 59.8839 | 61.9135 | 63.9432 | 65.161 | 66.7847 | 68.0025 | 69.6262 | 70.4381 | 70.4381 | 70.844 | 70.0321 | 68.0025 | 65.5669 | 63.1313 | 61.5076 | 61.1017 | 61.1017 | 64.1123 | 0.88769 | 0
2053 | 9 | 11 | 2053-09-11 | 1987 | 58.01 | 58.01 | 55.958 | 58.01 | 55.958 | 58.01 | 58.01 | 55.958 | 58.01 | 60.062 | 64.166 | 64.166 | 64.166 | 66.218 | 68.27 | 66.218 | 68.27 | 66.218 | 64.166 | 64.166 | 64.166 | 62.114 | 60.062 | 60.062 | 61.601 | 3.399 | 0
2053 | 9 | 12 | 2053-09-12 | 1987 | 51.428 | 51.428 | 51.428 | 48.2 | 48.2 | 48.2 | 48.2 | 48.2 | 51.428 | 51.428 | 48.2 | 54.656 | 61.112 | 67.568 | 64.34 | 64.34 | 64.34 | 61.112 | 57.884 | 54.656 | 54.656 | 51.428 | 51.428 | 48.2 | 54.2525 | 10.7475 | 0
2053 | 9 | 13 | 2053-09-13 | 1987 | 52.7486 | 52.7486 | 52.7486 | 52.7486 | 52.7486 | 50.324 | 50.324 | 52.7486 | 55.1732 | 55.1732 | 57.5978 | 62.447 | 67.2962 | 72.1454 | 74.57 | 74.57 | 74.57 | 74.57 | 74.57 | 64.8716 | 60.0224 | 55.1732 | 50.324 | 55.1732 | 60.2244 | 4.7755 | 0
2053 | 9 | 14 | 2053-09-14 | 1987 | 65.066 | 65.066 | 58.883 | 55.7915 | 61.9745 | 61.9745 | 61.9745 | 68.1575 | 71.249 | 71.249 | 65.066 | 65.066 | 68.1575 | 68.1575 | 71.249 | 68.1575 | 77.432 | 71.249 | 65.066 | 58.883 | 55.7915 | 52.7 | 52.7 | 55.7915 | 64.0355 | 0.9645 | 0
2053 | 9 | 15 | 2053-09-15 | 1987 | 57.2823 | 57.2823 | 58.7274 | 57.2823 | 55.8371 | 54.392 | 54.392 | 57.2823 | 58.7274 | 61.6177 | 68.8434 | 67.3983 | 73.1789 | 74.624 | 74.624 | 71.7337 | 61.6177 | 68.8434 | 65.9531 | 64.508 | 64.508 | 63.0629 | 60.1726 | 60.1726 | 63.0026 | 1.9974 | 0
2053 | 9 | 16 | 2053-09-16 | 1987 | 57.128 | 57.128 | 54.932 | 52.736 | 52.736 | 54.932 | 57.128 | 54.932 | 59.324 | 65.912 | 61.52 | 68.108 | 76.892 | 76.892 | 76.892 | 79.088 | 79.088 | 76.892 | 72.5 | 61.52 | 59.324 | 61.52 | 59.324 | 57.128 | 63.899 | 1.101 | 0
2053 | 9 | 17 | 2053-09-17 | 1987 | 61.9738 | 60.1722 | 58.3708 | 57.47 | 57.47 | 59.2715 | 57.47 | 59.2715 | 61.073 | 61.9738 | 67.3782 | 71.882 | 73.6835 | 75.485 | 77.2865 | 78.1873 | 77.2865 | 79.088 | 74.5842 | 69.1797 | 70.0805 | 68.279 | 68.279 | 65.5768 | 67.1155 | 0 | 2.1155
2053 | 9 | 18 | 2053-09-18 | 1987 | 57.4194 | 59.3309 | 59.3309 | 59.3309 | 56.4637 | 57.4194 | 55.508 | 59.3309 | 64.1094 | 64.1094 | 68.888 | 67.9323 | 72.7109 | 74.6223 | 75.578 | 73.6666 | 74.6223 | 73.6666 | 70.7994 | 67.9323 | 65.0651 | 62.198 | 59.3309 | 58.3751 | 64.9059 | 0.094143 | 0
2053 | 9 | 19 | 2053-09-19 | 1987 | 61.1918 | 60.7564 | 60.7564 | 59.8855 | 59.45 | 59.45 | 60.3209 | 59.8855 | 61.6273 | 63.8046 | 65.111 | 66.8528 | 67.7238 | 69.4656 | 69.4656 | 69.9011 | 70.772 | 70.3365 | 68.1592 | 68.1592 | 66.4174 | 65.5465 | 65.5465 | 64.6755 | 64.8025 | 0.19745 | 0
2053 | 9 | 20 | 2053-09-20 | 1987 | 53.678 | 52.84 | 52.002 | 52.002 | 49.488 | 50.326 | 48.65 | 51.164 | 53.678 | 57.868 | 62.058 | 62.896 | 65.41 | 67.924 | 70.438 | 71.276 | 71.276 | 70.438 | 66.248 | 58.706 | 57.03 | 55.354 | 55.354 | 54.516 | 58.7758 | 6.2242 | 0
2053 | 9 | 21 | 2053-09-21 | 1987 | 56.818 | 54.214 | 54.214 | 50.742 | 49.874 | 49.874 | 51.61 | 51.61 | 53.346 | 57.686 | 62.894 | 65.498 | 68.97 | 71.574 | 71.574 | 73.31 | 72.442 | 70.706 | 67.234 | 62.026 | 60.29 | 61.158 | 58.554 | 57.686 | 60.5793 | 4.4207 | 0
2053 | 9 | 22 | 2053-09-22 | 1987 | 59.4513 | 59.4513 | 56.368 | 56.368 | 55.1347 | 55.1347 | 54.518 | 55.7513 | 57.6013 | 61.3013 | 63.768 | 66.2347 | 67.468 | 69.318 | 69.9347 | 71.168 | 70.5513 | 67.468 | 65.0013 | 62.5347 | 61.3013 | 62.5347 | 60.068 | 58.218 | 61.9437 | 3.0563 | 0
2053 | 9 | 23 | 2053-09-23 | 1987 | 54.5082 | 53.2253 | 52.5838 | 50.6595 | 51.3009 | 50.6595 | 50.6595 | 51.3009 | 53.2253 | 55.1496 | 57.7155 | 58.3569 | 58.9984 | 61.5642 | 63.4885 | 62.8471 | 64.13 | 61.5642 | 59.6398 | 57.074 | 56.4325 | 52.5838 | 50.018 | 50.018 | 55.7376 | 9.2624 | 0
2053 | 9 | 24 | 2053-09-24 | 1987 | 51.764 | 54.773 | 57.782 | 60.791 | 60.791 | 60.791 | 60.791 | 60.791 | 60.791 | 57.782 | 63.8 | 66.809 | 69.818 | 69.818 | 69.818 | 66.809 | 69.818 | 66.809 | 63.8 | 63.8 | 63.8 | 63.8 | 60.791 | 60.791 | 62.797 | 2.203 | 0
2053 | 9 | 25 | 2053-09-25 | 1987 | 58.7969 | 58.7969 | 58.7969 | 55.4334 | 55.4334 | 52.07 | 52.07 | 52.07 | 55.4334 | 52.07 | 55.4334 | 58.7969 | 62.1603 | 72.2506 | 75.614 | 72.2506 | 75.614 | 72.2506 | 68.8871 | 58.7969 | 55.4334 | 55.4334 | 55.4334 | 52.07 | 60.0581 | 4.9419 | 0
2053 | 9 | 26 | 2053-09-26 | 1987 | 65.172 | 62.882 | 60.592 | 58.302 | 56.012 | 57.157 | 57.157 | 58.302 | 60.592 | 61.737 | 66.317 | 69.752 | 69.752 | 69.752 | 70.897 | 76.622 | 74.332 | 73.187 | 70.897 | 68.607 | 67.462 | 66.317 | 65.172 | 64.027 | 65.4583 | 0 | 0.45825
2053 | 9 | 27 | 2053-09-27 | 1987 | 60.9586 | 60.9586 | 57.3243 | 56.4157 | 57.3243 | 53.69 | 53.69 | 55.5071 | 60.05 | 62.7757 | 65.5014 | 68.2271 | 70.0443 | 70.9529 | 71.8614 | 72.77 | 72.77 | 70.0443 | 66.41 | 61.8671 | 64.5929 | 64.5929 | 62.7757 | 62.7757 | 63.495 | 1.505 | 0
2053 | 9 | 28 | 2053-09-28 | 1987 | 57.3327 | 56.7275 | 54.3065 | 54.9117 | 53.096 | 53.7013 | 54.3065 | 54.9117 | 57.3327 | 59.7537 | 62.1748 | 63.9905 | 64.5957 | 66.4115 | 67.622 | 67.0168 | 67.0168 | 65.201 | 62.1748 | 60.359 | 59.1485 | 59.7537 | 59.1485 | 59.1485 | 60.0059 | 4.9941 | 0
2053 | 9 | 29 | 2053-09-29 | 1987 | 48.8 | 47.876 | 46.952 | 46.952 | 46.952 | 46.028 | 45.104 | 46.952 | 49.724 | 52.496 | 57.116 | 61.736 | 64.508 | 67.28 | 69.128 | 70.052 | 68.204 | 65.432 | 59.888 | 55.268 | 54.344 | 53.42 | 52.496 | 54.344 | 55.4605 | 9.5395 | 0
2053 | 9 | 30 | 2053-09-30 | 1987 | 55.4 | 52.97 | 52.16 | 50.54 | 48.11 | 48.11 | 48.11 | 49.73 | 52.16 | 57.83 | 61.88 | 65.12 | 65.12 | 67.55 | 70.79 | 71.6 | 69.98 | 67.55 | 63.5 | 62.69 | 59.45 | 58.64 | 57.83 | 57.83 | 58.9438 | 6.0563 | 0
2053 | 10 | 1 | 2053-10-01 | 1987 | 49.4276 | 48.3517 | 49.4276 | 47.2758 | 45.662 | 47.8138 | 45.662 | 46.7379 | 48.3517 | 51.0414 | 53.7311 | 56.9588 | 60.7244 | 61.8003 | 61.8003 | 63.9521 | 64.49 | 60.1865 | 57.4967 | 56.4209 | 53.1932 | 51.5794 | 51.0414 | 51.0414 | 53.507 | 11.493 | 0
2053 | 10 | 2 | 2053-10-02 | 1987 | 54.356 | 46.6808 | 44.762 | 48.5996 | 50.5184 | 46.6808 | 46.6808 | 48.5996 | 48.5996 | 52.4372 | 56.2748 | 58.1936 | 60.1124 | 62.0312 | 62.0312 | 63.95 | 63.95 | 62.0312 | 62.0312 | 60.1124 | 58.1936 | 54.356 | 51.4778 | 48.5996 | 54.6358 | 10.3642 | 0
2053 | 10 | 3 | 2053-10-03 | 1987 | 46.94 | 46.94 | 48.7386 | 46.94 | 48.7386 | 48.7386 | 50.5372 | 50.5372 | 52.3358 | 59.5303 | 63.1275 | 66.7248 | 68.5234 | 64.9262 | 68.5234 | 70.322 | 70.322 | 63.1275 | 57.7317 | 57.7317 | 54.1345 | 50.5372 | 48.7386 | 52.3358 | 56.5326 | 8.4674 | 0
2053 | 10 | 4 | 2053-10-04 | 1987 | 59.9828 | 59.9828 | 58.394 | 58.394 | 55.2164 | 52.0388 | 55.2164 | 55.2164 | 56.8052 | 59.9828 | 64.7492 | 67.9268 | 71.1044 | 69.5156 | 74.282 | 72.6932 | 74.282 | 67.9268 | 61.5716 | 56.8052 | 58.394 | 55.2164 | 56.8052 | 50.45 | 61.373 | 3.627 | 0
2053 | 10 | 5 | 2053-10-05 | 1987 | 55.9875 | 53.8373 | 51.6871 | 52.7622 | 50.612 | 51.6871 | 50.612 | 50.612 | 54.9124 | 60.2878 | 64.5882 | 67.8135 | 69.9636 | 73.1889 | 74.264 | 74.264 | 72.1138 | 67.8135 | 62.438 | 59.2127 | 58.1376 | 60.2878 | 59.2127 | 58.1376 | 60.6014 | 4.3986 | 0
2053 | 10 | 6 | 2053-10-06 | 1987 | 56.3317 | 55.6038 | 54.1479 | 54.1479 | 54.1479 | 53.42 | 53.42 | 54.1479 | 56.3317 | 59.2434 | 62.155 | 64.3388 | 67.9784 | 69.4342 | 70.1622 | 71.618 | 70.1622 | 67.9784 | 62.883 | 60.6992 | 59.2434 | 58.5154 | 57.7875 | 57.0596 | 60.4566 | 4.5434 | 0
2053 | 10 | 7 | 2053-10-07 | 1987 | 57.65 | 57.002 | 56.678 | 56.03 | 56.354 | 56.03 | 55.706 | 55.706 | 56.354 | 58.298 | 60.242 | 60.89 | 61.214 | 62.51 | 62.834 | 62.834 | 63.482 | 61.862 | 59.918 | 57.974 | 57.974 | 57.974 | 57.002 | 56.678 | 58.7165 | 6.2835 | 0
2053 | 10 | 8 | 2053-10-08 | 1987 | 52.682 | 53.3578 | 53.3578 | 53.3578 | 52.682 | 52.682 | 52.682 | 53.3578 | 54.0336 | 56.0611 | 58.0885 | 58.7644 | 58.0885 | 58.7644 | 60.116 | 60.116 | 59.4402 | 58.0885 | 56.0611 | 55.3853 | 55.3853 | 55.3853 | 54.7095 | 54.0336 | 55.695 | 9.305 | 0
2053 | 10 | 9 | 2053-10-09 | 1987 | 50.45 | 49.856 | 49.262 | 48.668 | 48.668 | 48.668 | 48.074 | 48.074 | 49.856 | 52.232 | 54.608 | 56.39 | 58.766 | 59.954 | 61.142 | 61.736 | 61.142 | 58.766 | 55.796 | 55.202 | 54.608 | 53.42 | 52.232 | 52.232 | 53.7418 | 11.2583 | 0
2053 | 10 | 10 | 2053-10-10 | 1987 | 55.352 | 54.548 | 54.95 | 54.146 | 54.146 | 51.332 | 54.95 | 52.538 | 55.754 | 57.764 | 57.362 | 60.176 | 60.98 | 63.392 | 61.784 | 63.392 | 62.99 | 61.382 | 58.568 | 58.568 | 56.96 | 55.754 | 54.95 | 54.146 | 57.3285 | 7.6715 | 0
2053 | 10 | 11 | 2053-10-11 | 1987 | 52.8644 | 48.6236 | 50.744 | 51.4508 | 47.21 | 47.9168 | 49.3304 | 47.21 | 52.1576 | 56.3984 | 59.2256 | 64.1732 | 65.5868 | 68.414 | 67.7072 | 67.0004 | 67.0004 | 64.1732 | 57.812 | 55.6916 | 54.9848 | 53.5712 | 52.8644 | 51.4508 | 56.3984 | 8.6016 | 0
2053 | 10 | 12 | 2053-10-12 | 1987 | 57.89 | 53.486 | 52.385 | 53.486 | 49.082 | 50.183 | 51.284 | 50.183 | 51.284 | 57.89 | 60.092 | 62.294 | 66.698 | 66.698 | 68.9 | 68.9 | 68.9 | 67.799 | 60.092 | 58.991 | 57.89 | 55.688 | 56.789 | 53.486 | 58.3487 | 6.6513 | 0
2053 | 10 | 13 | 2053-10-13 | 1987 | 50.4886 | 49.6871 | 48.0843 | 47.2829 | 46.4814 | 45.68 | 46.4814 | 45.68 | 48.0843 | 51.29 | 55.2971 | 57.7014 | 57.7014 | 59.3043 | 61.7086 | 62.51 | 62.51 | 58.5029 | 54.4957 | 53.6943 | 51.29 | 52.8929 | 50.4886 | 50.4886 | 52.8261 | 12.1739 | 0
2053 | 10 | 14 | 2053-10-14 | 1987 | 57.254 | 49.208 | 53.231 | 51.2195 | 51.2195 | 51.2195 | 55.2425 | 51.2195 | 49.208 | 51.2195 | 51.2195 | 51.2195 | 57.254 | 63.2885 | 63.2885 | 63.2885 | 65.3 | 63.2885 | 63.2885 | 59.2655 | 57.254 | 55.2425 | 51.2195 | 53.231 | 55.7454 | 9.2546 | 0
2053 | 10 | 15 | 2053-10-15 | 1987 | 54.6108 | 54.6108 | 53.6246 | 52.6384 | 51.6522 | 51.6522 | 50.666 | 50.666 | 51.6522 | 56.5833 | 60.5281 | 61.5143 | 63.4867 | 64.4729 | 68.4178 | 69.404 | 67.4316 | 64.4729 | 62.5005 | 60.5281 | 59.5419 | 59.5419 | 58.5557 | 56.5833 | 58.5557 | 6.4443 | 0
2053 | 10 | 16 | 2053-10-16 | 1987 | 53.33 | 54.7002 | 54.0151 | 54.0151 | 54.0151 | 53.33 | 53.33 | 53.33 | 54.0151 | 54.0151 | 56.0705 | 59.4961 | 62.2366 | 62.2366 | 64.292 | 64.292 | 64.292 | 60.8664 | 58.811 | 57.4407 | 58.1259 | 57.4407 | 55.3854 | 56.7556 | 57.3266 | 7.6734 | 0
2053 | 10 | 17 | 2053-10-17 | 1987 | 56.0084 | 56.0084 | 53.0948 | 53.0948 | 53.8232 | 51.638 | 51.638 | 52.3664 | 53.8232 | 55.28 | 58.1936 | 59.6504 | 60.3788 | 61.1072 | 62.564 | 61.8356 | 61.1072 | 58.922 | 56.7368 | 54.5516 | 56.0084 | 56.0084 | 56.0084 | 55.28 | 56.4637 | 8.5364 | 0
2053 | 10 | 18 | 2053-10-18 | 1987 | 47.172 | 47.172 | 44.136 | 47.172 | 46.16 | 44.642 | 43.124 | 44.136 | 45.148 | 50.208 | 53.244 | 55.268 | 59.316 | 59.316 | 60.328 | 61.34 | 59.316 | 55.268 | 50.208 | 48.184 | 50.208 | 51.22 | 50.208 | 49.196 | 50.9037 | 14.0963 | 0
2053 | 10 | 19 | 2053-10-19 | 1987 | 50.7953 | 50.1546 | 50.1546 | 50.1546 | 49.514 | 49.514 | 49.514 | 49.514 | 50.7953 | 52.7172 | 55.9204 | 58.4829 | 60.4048 | 62.3267 | 63.608 | 62.9674 | 62.3267 | 60.4048 | 57.8423 | 56.561 | 55.2797 | 54.6391 | 53.9985 | 53.3578 | 55.0395 | 9.9605 | 0
2053 | 10 | 20 | 2053-10-20 | 1987 | 51.8396 | 50.6278 | 51.0318 | 50.6278 | 49.82 | 49.82 | 51.0318 | 49.82 | 52.2435 | 53.4553 | 55.8788 | 57.4945 | 58.7062 | 59.918 | 59.5141 | 59.918 | 58.7062 | 57.4945 | 54.667 | 54.2631 | 53.4553 | 53.8592 | 53.0514 | 51.4357 | 54.1116 | 10.8884 | 0
2053 | 10 | 21 | 2053-10-21 | 1987 | 48.9057 | 47.4132 | 48.1595 | 47.4132 | 46.667 | 46.667 | 43.682 | 44.4282 | 47.4132 | 51.1445 | 53.3832 | 55.622 | 57.1145 | 59.3532 | 60.8457 | 61.592 | 60.8457 | 57.1145 | 54.1295 | 52.637 | 53.3832 | 51.8907 | 48.9057 | 47.4132 | 51.9218 | 13.0782 | 0
2053 | 10 | 22 | 2053-10-22 | 1987 | 50.3452 | 49.3636 | 48.3821 | 48.3821 | 46.4191 | 44.456 | 45.4375 | 45.4375 | 45.4375 | 47.4006 | 49.3636 | 51.3267 | 54.2713 | 57.2159 | 58.1974 | 61.142 | 60.1605 | 56.2344 | 54.2713 | 54.2713 | 50.3452 | 54.2713 | 51.3267 | 49.3636 | 51.3676 | 13.6324 | 0
2053 | 10 | 23 | 2053-10-23 | 1987 | 52.2827 | 51.1144 | 49.946 | 49.946 | 49.946 | 52.2827 | 51.1144 | 49.946 | 52.2827 | 51.1144 | 53.4511 | 53.4511 | 55.7878 | 59.2929 | 62.798 | 61.6296 | 62.798 | 62.798 | 58.1245 | 60.4613 | 55.7878 | 55.7878 | 56.9562 | 58.1245 | 55.301 | 9.699 | 0
2053 | 10 | 24 | 2053-10-24 | 1987 | 50.852 | 50.852 | 50.852 | 48.203 | 50.852 | 45.554 | 45.554 | 45.554 | 48.203 | 48.203 | 50.852 | 56.15 | 58.799 | 61.448 | 61.448 | 61.448 | 61.448 | 58.799 | 56.15 | 61.448 | 58.799 | 56.15 | 56.15 | 53.501 | 54.0529 | 10.9471 | 0
2053 | 10 | 25 | 2053-10-25 | 1987 | 50.0828 | 48.7364 | 47.39 | 48.7364 | 48.7364 | 50.0828 | 51.4292 | 52.7756 | 54.122 | 55.4684 | 56.8148 | 58.1612 | 59.5076 | 60.854 | 59.5076 | 59.5076 | 59.5076 | 56.8148 | 54.122 | 54.122 | 52.7756 | 52.7756 | 52.7756 | 52.7756 | 54.0659 | 10.9341 | 0
2053 | 10 | 26 | 2053-10-26 | 1987 | 56.7998 | 51.4109 | 51.4109 | 50.0637 | 51.4109 | 50.0637 | 48.7165 | 48.7165 | 48.7165 | 48.7165 | 50.0637 | 52.7582 | 58.1471 | 62.1888 | 63.536 | 62.1888 | 59.4943 | 54.1054 | 50.0637 | 48.7165 | 47.3692 | 46.022 | 46.022 | 46.022 | 52.1968 | 12.8032 | 0
2053 | 10 | 27 | 2053-10-27 | 1987 | 58.7097 | 59.2235 | 58.196 | 56.141 | 57.1685 | 56.141 | 56.141 | 56.141 | 56.141 | 57.1685 | 58.196 | 61.2785 | 62.306 | 64.361 | 65.3885 | 66.416 | 63.3335 | 61.2785 | 58.196 | 58.196 | 57.1685 | 58.196 | 57.1685 | 54.086 | 59.0308 | 5.9692 | 0
2053 | 10 | 28 | 2053-10-28 | 1987 | 54.7492 | 55.7382 | 56.7273 | 55.7382 | 54.7492 | 52.7711 | 51.782 | 53.7601 | 53.7601 | 55.7382 | 56.7273 | 56.7273 | 60.6835 | 64.6397 | 68.5959 | 70.574 | 70.574 | 63.6506 | 61.6725 | 62.6616 | 63.6506 | 62.6616 | 62.6616 | 59.6944 | 59.612 | 5.388 | 0
2053 | 10 | 29 | 2053-10-29 | 1987 | 48.0636 | 48.0636 | 47.3531 | 48.0636 | 47.3531 | 46.6425 | 46.6425 | 45.932 | 48.0636 | 49.4846 | 53.7478 | 55.8794 | 56.5899 | 57.3004 | 59.432 | 58.0109 | 57.3004 | 55.1688 | 54.4583 | 53.0373 | 53.0373 | 53.0373 | 53.7478 | 53.0373 | 52.0603 | 12.9397 | 0
2053 | 10 | 30 | 2053-10-30 | 1987 | 42.116 | 40.136 | 40.136 | 38.156 | 38.156 | 38.156 | 38.156 | 40.136 | 38.156 | 42.116 | 42.116 | 44.096 | 53.996 | 57.956 | 55.976 | 55.976 | 55.976 | 50.036 | 46.076 | 44.096 | 44.096 | 44.096 | 46.076 | 42.116 | 44.921 | 20.079 | 0
2053 | 10 | 31 | 2053-10-31 | 1987 | 53.726 | 53.726 | 52.331 | 50.936 | 50.936 | 50.936 | 50.936 | 50.936 | 52.331 | 52.331 | 53.726 | 55.121 | 56.516 | 55.121 | 56.516 | 56.516 | 56.516 | 55.121 | 55.121 | 53.726 | 52.331 | 52.331 | 52.331 | 52.331 | 53.4354 | 11.5646 | 0
2053 | 11 | 1 | 2053-11-01 | 1987 | 54.572 | 50.612 | 50.612 | 50.612 | 50.612 | 50.612 | 46.652 | 46.652 | 46.652 | 42.692 | 46.652 | 46.652 | 46.652 | 42.692 | 46.652 | 46.652 | 46.652 | 42.692 | 42.692 | 42.692 | 38.732 | 38.732 | 38.732 | 38.732 | 45.662 | 19.338 | 0
2053 | 11 | 2 | 2053-11-02 | 1987 | 50.396 | 50.396 | 50.396 | 48.542 | 48.542 | 48.542 | 44.834 | 42.98 | 42.98 | 54.104 | 50.396 | 52.25 | 54.104 | 55.958 | 54.104 | 54.104 | 54.104 | 52.25 | 52.25 | 52.25 | 52.25 | 52.25 | 52.25 | 50.396 | 50.8595 | 14.1405 | 0
2053 | 11 | 3 | 2053-11-03 | 1987 | 51.0638 | 52.2644 | 51.0638 | 51.0638 | 51.0638 | 49.8632 | 49.8632 | 49.8632 | 49.8632 | 51.0638 | 52.2644 | 55.8662 | 55.8662 | 57.0668 | 59.468 | 58.2674 | 59.468 | 57.0668 | 53.465 | 52.2644 | 52.2644 | 48.6626 | 49.8632 | 47.462 | 52.7647 | 12.2354 | 0
2053 | 11 | 4 | 2053-11-04 | 1987 | 56.2496 | 54.2624 | 55.5872 | 53.6 | 54.2624 | 54.9248 | 56.2496 | 56.912 | 57.2432 | 57.5744 | 58.2368 | 58.568 | 58.8992 | 58.8992 | 59.5616 | 60.224 | 59.5616 | 59.5616 | 59.5616 | 59.5616 | 59.5616 | 59.5616 | 58.8992 | 58.8992 | 57.7676 | 7.2324 | 0
2053 | 11 | 5 | 2053-11-05 | 1987 | 54.5687 | 54.5687 | 54.5687 | 53.6425 | 53.6425 | 53.6425 | 52.7164 | 52.7164 | 51.7902 | 53.6425 | 56.4211 | 57.3473 | 59.1996 | 60.1258 | 59.1996 | 61.052 | 60.1258 | 55.4949 | 54.5687 | 53.6425 | 52.7164 | 51.7902 | 50.864 | 50.864 | 54.9546 | 10.0454 | 0
2053 | 11 | 6 | 2053-11-06 | 1987 | 54.042 | 52.772 | 56.582 | 57.852 | 57.852 | 57.852 | 57.852 | 60.392 | 60.392 | 61.662 | 62.932 | 62.932 | 62.932 | 64.202 | 62.932 | 64.202 | 62.932 | 61.662 | 62.932 | 62.932 | 64.202 | 62.932 | 61.662 | 64.202 | 60.8682 | 4.1318 | 0
2053 | 11 | 7 | 2053-11-07 | 1987 | 52.954 | 51.584 | 52.954 | 51.584 | 51.584 | 51.584 | 51.584 | 54.324 | 51.584 | 55.694 | 57.064 | 59.804 | 59.804 | 63.914 | 62.544 | 61.174 | 61.174 | 61.174 | 61.174 | 59.804 | 55.694 | 55.694 | 55.694 | 54.324 | 56.4361 | 8.5639 | 0
2053 | 11 | 8 | 2053-11-08 | 1987 | 49.0988 | 49.0988 | 49.8812 | 50.6636 | 51.446 | 51.446 | 53.0108 | 52.2284 | 52.2284 | 53.7932 | 55.358 | 57.7052 | 58.4876 | 59.27 | 59.27 | 58.4876 | 58.4876 | 57.7052 | 56.1404 | 53.7932 | 55.358 | 51.446 | 47.534 | 48.3164 | 53.7606 | 11.2394 | 0
2053 | 11 | 9 | 2053-11-09 | 1987 | 52.172 | 52.172 | 52.172 | 51.044 | 52.172 | 51.044 | 52.172 | 53.3 | 53.3 | 54.428 | 57.812 | 57.812 | 61.196 | 61.196 | 61.196 | 61.196 | 58.94 | 55.556 | 55.556 | 55.556 | 56.684 | 55.556 | 55.556 | 55.556 | 55.556 | 9.444 | 0
2053 | 11 | 10 | 2053-11-10 | 1987 | 52.3531 | 53.8275 | 52.3531 | 52.3531 | 52.3531 | 52.3531 | 50.8787 | 50.8787 | 47.93 | 55.3018 | 58.2505 | 61.1993 | 61.1993 | 62.6736 | 61.1993 | 61.1993 | 61.1993 | 61.1993 | 64.148 | 64.148 | 64.148 | 56.7762 | 55.3018 | 53.8275 | 56.9605 | 8.0395 | 0
2053 | 11 | 11 | 2053-11-11 | 1987 | 51.728 | 51.728 | 51.728 | 51.728 | 51.728 | 51.728 | 54.1715 | 54.1715 | 54.1715 | 54.1715 | 56.615 | 59.0585 | 59.0585 | 61.502 | 61.502 | 61.502 | 61.502 | 59.0585 | 56.615 | 56.615 | 56.615 | 56.615 | 54.1715 | 54.1715 | 55.9023 | 9.0977 | 0
2053 | 11 | 12 | 2053-11-12 | 1987 | 54.7272 | 53.8115 | 52.8957 | 52.8957 | 52.8957 | 51.98 | 52.8957 | 52.8957 | 53.8115 | 54.7272 | 55.643 | 57.4745 | 57.4745 | 56.5588 | 58.3903 | 59.306 | 58.3903 | 57.4745 | 57.4745 | 57.4745 | 55.643 | 54.7272 | 54.7272 | 54.7272 | 55.3759 | 9.6241 | 0
2053 | 11 | 13 | 2053-11-13 | 1987 | 54.0356 | 54.0356 | 53.1212 | 54.0356 | 53.1212 | 53.1212 | 54.0356 | 54.0356 | 54.0356 | 54.0356 | 54.0356 | 54.0356 | 54.95 | 54.0356 | 54.0356 | 53.1212 | 54.0356 | 51.2924 | 50.378 | 49.4636 | 48.5492 | 47.6348 | 46.7204 | 45.806 | 52.3211 | 12.6789 | 0
2053 | 11 | 14 | 2053-11-14 | 1987 | 45.18 | 45.18 | 45.18 | 46.48 | 46.48 | 46.48 | 46.48 | 45.18 | 43.88 | 47.78 | 49.08 | 49.08 | 51.68 | 54.28 | 55.58 | 52.98 | 54.28 | 51.68 | 47.78 | 47.78 | 47.78 | 45.18 | 46.48 | 47.78 | 48.3217 | 16.6783 | 0
2053 | 11 | 15 | 2053-11-15 | 1987 | 46.8028 | 44.8925 | 44.8925 | 46.8028 | 44.8925 | 42.9823 | 41.072 | 41.072 | 42.9823 | 46.8028 | 48.713 | 52.5335 | 54.4438 | 56.354 | 56.354 | 50.6232 | 46.8028 | 44.8925 | 42.9823 | 42.9823 | 42.9823 | 41.072 | 41.072 | 41.072 | 46.0864 | 18.9136 | 0
2053 | 11 | 16 | 2053-11-16 | 1987 | 52.8642 | 55.0355 | 55.0355 | 57.2067 | 52.8642 | 52.8642 | 50.693 | 50.693 | 48.5217 | 46.3505 | 48.5217 | 50.693 | 52.8642 | 52.8642 | 55.0355 | 59.378 | 57.2067 | 52.8642 | 52.8642 | 48.5217 | 48.5217 | 44.1793 | 44.1793 | 42.008 | 51.3263 | 13.6737 | 0
2053 | 11 | 17 | 2053-11-17 | 1987 | 38.8231 | 38.8231 | 38.8231 | 37.742 | 37.742 | 37.742 | 37.742 | 37.742 | 40.9852 | 43.1473 | 45.3094 | 48.5526 | 52.8768 | 55.0389 | 56.12 | 56.12 | 56.12 | 51.7958 | 51.7958 | 50.7147 | 50.7147 | 49.6336 | 49.6336 | 49.6336 | 46.3905 | 18.6095 | 0
2053 | 11 | 18 | 2053-11-18 | 1987 | 38.3998 | 40.1196 | 38.3998 | 38.3998 | 38.3998 | 38.3998 | 36.68 | 36.68 | 38.3998 | 40.1196 | 45.2791 | 46.9989 | 48.7187 | 52.1584 | 55.598 | 55.598 | 55.598 | 55.598 | 53.8782 | 53.8782 | 50.4385 | 48.7187 | 52.1584 | 50.4385 | 46.2107 | 18.7893 | 0
2053 | 11 | 19 | 2053-11-19 | 1987 | 39.2955 | 40.7563 | 40.7563 | 36.374 | 40.7563 | 40.7563 | 40.7563 | 40.7563 | 43.6778 | 45.1386 | 48.0602 | 45.1386 | 46.5994 | 53.9032 | 55.364 | 53.9032 | 52.4425 | 52.4425 | 50.9817 | 49.5209 | 48.0602 | 48.0602 | 49.5209 | 49.5209 | 46.3559 | 18.6441 | 0
2053 | 11 | 20 | 2053-11-20 | 1987 | 48.0574 | 48.0574 | 48.0574 | 47.1643 | 43.592 | 48.0574 | 48.0574 | 48.9505 | 48.9505 | 49.8435 | 52.5228 | 54.3089 | 55.202 | 53.4158 | 50.7366 | 49.8435 | 49.8435 | 50.7366 | 48.9505 | 49.8435 | 50.7366 | 49.8435 | 48.0574 | 48.0574 | 49.6203 | 15.3797 | 0
2053 | 11 | 21 | 2053-11-21 | 1987 | 64.85 | 62.0564 | 59.2628 | 59.2628 | 56.4692 | 53.6756 | 56.4692 | 53.6756 | 50.882 | 53.6756 | 53.6756 | 56.4692 | 59.2628 | 59.2628 | 62.0564 | 64.85 | 62.0564 | 62.0564 | 62.0564 | 62.0564 | 62.0564 | 56.4692 | 59.2628 | 53.6756 | 58.5644 | 6.4356 | 0
2053 | 11 | 22 | 2053-11-22 | 1987 | 53.474 | 55.904 | 55.904 | 53.474 | 55.904 | 58.334 | 53.474 | 53.474 | 53.474 | 51.044 | 51.044 | 55.904 | 53.474 | 51.044 | 53.474 | 51.044 | 53.474 | 53.474 | 51.044 | 51.044 | 48.614 | 46.184 | 48.614 | 46.184 | 52.4615 | 12.5385 | 0
2053 | 11 | 23 | 2053-11-23 | 1987 | 49.7454 | 49.7454 | 48.6217 | 49.7454 | 49.7454 | 49.7454 | 48.6217 | 47.498 | 49.7454 | 50.8691 | 51.9929 | 53.1166 | 53.1166 | 55.364 | 54.2403 | 51.9929 | 51.9929 | 51.9929 | 51.9929 | 54.2403 | 54.2403 | 54.2403 | 55.364 | 55.364 | 51.8056 | 13.1944 | 0
2053 | 11 | 24 | 2053-11-24 | 1987 | 48.8557 | 49.5449 | 49.5449 | 50.234 | 47.4774 | 47.4774 | 47.4774 | 46.0991 | 46.0991 | 46.0991 | 47.4774 | 48.1666 | 46.7883 | 45.41 | 45.41 | 44.7209 | 45.41 | 44.7209 | 44.0317 | 42.6534 | 41.9643 | 41.9643 | 41.9643 | 40.586 | 45.8407 | 19.1593 | 0
2053 | 11 | 25 | 2053-11-25 | 1987 | 43.2716 | 43.2716 | 43.2716 | 43.2716 | 42.4598 | 42.4598 | 41.648 | 41.648 | 43.2716 | 44.0834 | 47.3306 | 48.1424 | 48.1424 | 49.766 | 48.9542 | 48.9542 | 46.5188 | 44.8952 | 45.707 | 45.707 | 45.707 | 44.0834 | 43.2716 | 43.2716 | 44.9629 | 20.0372 | 0
2053 | 11 | 26 | 2053-11-26 | 1987 | 45.9265 | 45.9265 | 45.0583 | 43.322 | 43.322 | 45.0583 | 45.0583 | 45.9265 | 45.9265 | 45.0583 | 45.9265 | 48.5309 | 52.8717 | 53.7398 | 54.608 | 52.8717 | 51.1354 | 50.2672 | 49.3991 | 47.6628 | 49.3991 | 52.0035 | 47.6628 | 48.5309 | 48.133 | 16.867 | 0
2053 | 11 | 27 | 2053-11-27 | 1987 | 50.6071 | 50.6071 | 50.6071 | 50.6071 | 50.6071 | 53.1402 | 53.9845 | 51.4515 | 51.4515 | 52.2958 | 53.9845 | 54.8289 | 54.8289 | 55.6733 | 56.5176 | 57.362 | 53.9845 | 51.4515 | 50.6071 | 50.6071 | 50.6071 | 51.4515 | 48.074 | 48.9184 | 52.2606 | 12.7394 | 0
2053 | 11 | 28 | 2053-11-28 | 1987 | 53.9157 | 54.4183 | 54.9209 | 52.4078 | 52.9105 | 51.4026 | 52.4078 | 50.9 | 51.4026 | 51.9052 | 52.4078 | 55.4235 | 56.4288 | 56.9314 | 56.9314 | 57.434 | 57.434 | 54.9209 | 53.9157 | 53.4131 | 53.4131 | 53.4131 | 52.9105 | 53.9157 | 53.9785 | 11.0215 | 0
2053 | 11 | 29 | 2053-11-29 | 1987 | 48.362 | 49.7758 | 49.0689 | 49.0689 | 49.7758 | 49.7758 | 49.7758 | 49.7758 | 49.7758 | 50.4827 | 51.8965 | 53.3104 | 55.4311 | 55.4311 | 56.138 | 54.7242 | 55.4311 | 54.7242 | 55.4311 | 55.4311 | 54.7242 | 55.4311 | 55.4311 | 55.4311 | 52.6918 | 12.3082 | 0
2053 | 11 | 30 | 2053-11-30 | 1987 | 48.08 | 48.08 | 48.968 | 49.856 | 51.632 | 49.856 | 48.968 | 49.856 | 48.968 | 48.968 | 50.744 | 50.744 | 56.072 | 56.96 | 57.848 | 56.072 | 56.072 | 56.072 | 52.52 | 50.744 | 48.08 | 48.08 | 47.192 | 48.968 | 51.225 | 13.775 | 0
2053 | 12 | 1 | 2053-12-01 | 1987 | 45.468 | 49.948 | 49.948 | 54.428 | 54.428 | 52.188 | 52.188 | 52.188 | 52.188 | 52.188 | 54.428 | 45.468 | 52.188 | 54.428 | 47.708 | 47.708 | 47.708 | 47.708 | 45.468 | 45.468 | 47.708 | 45.468 | 47.708 | 44.348 | 49.528 | 15.472 | 0
2053 | 12 | 2 | 2053-12-02 | 1987 | 45.14 | 46.6745 | 46.6745 | 46.6745 | 46.6745 | 47.4417 | 46.6745 | 46.6745 | 46.6745 | 48.209 | 47.4417 | 47.4417 | 47.4417 | 51.278 | 48.9762 | 49.7435 | 49.7435 | 49.7435 | 48.9762 | 48.209 | 48.209 | 48.9762 | 49.7435 | 50.5107 | 48.0811 | 16.9189 | 0
2053 | 12 | 3 | 2053-12-03 | 1987 | 52.664 | 51.964 | 51.964 | 52.664 | 51.264 | 50.564 | 48.464 | 47.764 | 47.764 | 47.064 | 47.764 | 47.764 | 47.764 | 47.764 | 48.464 | 48.464 | 47.764 | 47.064 | 47.064 | 47.064 | 47.064 | 46.364 | 46.364 | 46.364 | 48.5515 | 16.4485 | 0
2053 | 12 | 4 | 2053-12-04 | 1987 | 50.738 | 49.346 | 50.738 | 49.346 | 49.346 | 50.738 | 49.346 | 49.346 | 49.346 | 50.738 | 52.13 | 52.13 | 53.522 | 53.522 | 54.914 | 53.522 | 52.13 | 49.346 | 46.562 | 47.954 | 43.778 | 42.386 | 42.386 | 42.386 | 49.404 | 15.596 | 0
2053 | 12 | 5 | 2053-12-05 | 1987 | 44.8904 | 44.1248 | 43.3592 | 41.828 | 44.1248 | 44.8904 | 44.8904 | 45.656 | 44.1248 | 45.2732 | 46.4216 | 47.9528 | 47.1872 | 49.484 | 50.2496 | 51.0152 | 50.2496 | 50.2496 | 51.0152 | 51.7808 | 51.7808 | 51.7808 | 52.5464 | 53.312 | 47.8411 | 17.1589 | 0
2053 | 12 | 6 | 2053-12-06 | 1987 | 51.6128 | 53.8304 | 53.8304 | 53.8304 | 53.8304 | 53.8304 | 51.6128 | 56.048 | 53.8304 | 53.8304 | 53.8304 | 53.8304 | 51.6128 | 53.8304 | 51.6128 | 51.6128 | 49.3952 | 47.1776 | 49.3952 | 47.1776 | 44.96 | 44.96 | 44.96 | 44.96 | 51.0584 | 13.9416 | 0
2053 | 12 | 7 | 2053-12-07 | 1987 | 57.092 | 58.2935 | 57.092 | 55.8905 | 54.689 | 53.4875 | 53.4875 | 53.4875 | 52.286 | 52.286 | 53.4875 | 58.2935 | 58.2935 | 61.898 | 60.6965 | 61.898 | 58.2935 | 57.092 | 57.092 | 55.8905 | 53.4875 | 55.8905 | 58.2935 | 59.495 | 56.5914 | 8.4086 | 0
2053 | 12 | 8 | 2053-12-08 | 1987 | 54.914 | 56.156 | 56.156 | 54.914 | 54.914 | 51.188 | 52.43 | 52.43 | 51.188 | 51.188 | 52.43 | 49.946 | 48.704 | 49.946 | 51.188 | 53.672 | 51.188 | 47.462 | 47.462 | 48.704 | 47.462 | 46.22 | 47.462 | 47.462 | 51.0327 | 13.9673 | 0
2053 | 12 | 9 | 2053-12-09 | 1987 | 42.5994 | 40.694 | 40.694 | 40.694 | 41.6467 | 41.6467 | 43.5521 | 45.4576 | 49.2684 | 49.2684 | 50.2211 | 51.1739 | 52.1266 | 52.1266 | 53.0793 | 53.0793 | 54.032 | 52.6029 | 51.1739 | 48.3157 | 48.3157 | 48.3157 | 48.3157 | 48.3157 | 47.7798 | 17.2202 | 0
2053 | 12 | 10 | 2053-12-10 | 1987 | 55.13 | 53.8469 | 53.8469 | 53.8469 | 52.5637 | 52.5637 | 48.7143 | 49.9974 | 48.7143 | 48.7143 | 49.9974 | 51.2806 | 51.2806 | 51.2806 | 51.2806 | 49.9974 | 49.9974 | 48.7143 | 47.4311 | 47.4311 | 47.4311 | 47.4311 | 47.4311 | 46.148 | 50.2113 | 14.7887 | 0
2053 | 12 | 11 | 2053-12-11 | 1987 | 47.3 | 47.3 | 46.6484 | 45.9968 | 45.9968 | 46.6484 | 47.3 | 45.9968 | 45.9968 | 45.9968 | 46.6484 | 47.3 | 47.9516 | 48.6032 | 48.6032 | 50.558 | 48.6032 | 46.6484 | 45.9968 | 46.6484 | 45.9968 | 44.6936 | 44.6936 | 44.042 | 46.757 | 18.243 | 0
2053 | 12 | 12 | 2053-12-12 | 1987 | 43.718 | 43.718 | 41.696 | 39.674 | 39.674 | 41.696 | 43.718 | 45.74 | 43.718 | 45.74 | 47.762 | 47.762 | 47.762 | 47.762 | 49.784 | 49.784 | 49.784 | 47.762 | 45.74 | 47.762 | 47.762 | 47.762 | 47.762 | 37.652 | 45.4873 | 19.5128 | 0
2053 | 12 | 13 | 2053-12-13 | 1987 | 55.4643 | 49.2929 | 43.1214 | 46.2071 | 43.1214 | 43.1214 | 36.95 | 43.1214 | 36.95 | 43.1214 | 46.2071 | 52.3786 | 55.4643 | 55.4643 | 55.4643 | 55.4643 | 55.4643 | 55.4643 | 55.4643 | 58.55 | 52.3786 | 58.55 | 55.4643 | 55.4643 | 50.3214 | 14.6786 | 0
2053 | 12 | 14 | 2053-12-14 | 1987 | 39.203 | 39.203 | 44.501 | 47.15 | 44.501 | 52.448 | 44.501 | 47.15 | 47.15 | 52.448 | 47.15 | 47.15 | 36.554 | 39.203 | 44.501 | 44.501 | 44.501 | 44.501 | 44.501 | 43.1765 | 41.852 | 39.203 | 36.554 | 36.554 | 43.6732 | 21.3268 | 0
2053 | 12 | 15 | 2053-12-15 | 1987 | 51.2125 | 51.7722 | 52.3318 | 51.7722 | 50.6529 | 48.974 | 50.6529 | 50.6529 | 51.7722 | 51.7722 | 52.1639 | 52.4997 | 52.8915 | 54.0107 | 55.13 | 54.5704 | 54.5704 | 54.5704 | 54.5704 | 54.0107 | 54.5704 | 54.5704 | 54.5704 | 54.5704 | 52.8681 | 12.1319 | 0
2053 | 12 | 16 | 2053-12-16 | 1987 | 55.6016 | 54.9104 | 55.6016 | 54.9104 | 54.9104 | 54.9104 | 54.2192 | 53.528 | 53.528 | 53.528 | 54.2192 | 54.9104 | 56.2928 | 56.2928 | 56.2928 | 56.984 | 55.6016 | 55.6016 | 54.9104 | 54.2192 | 54.2192 | 54.2192 | 53.528 | 53.528 | 54.8528 | 10.1472 | 0
2053 | 12 | 17 | 2053-12-17 | 1987 | 46.3211 | 46.3211 | 46.3211 | 45.4543 | 45.4543 | 45.4543 | 44.5875 | 46.3211 | 42.854 | 44.5875 | 44.5875 | 48.9214 | 48.9214 | 51.5217 | 53.2552 | 54.122 | 52.3885 | 49.7882 | 49.7882 | 49.7882 | 48.9214 | 48.0546 | 48.9214 | 49.7882 | 48.0185 | 16.9815 | 0
2053 | 12 | 18 | 2053-12-18 | 1987 | 38.8451 | 37.292 | 38.8451 | 38.8451 | 38.8451 | 40.3983 | 40.3983 | 41.9514 | 43.5046 | 43.5046 | 41.9514 | 45.0577 | 45.0577 | 46.6109 | 48.164 | 48.164 | 46.6109 | 45.0577 | 43.5046 | 43.5046 | 38.8451 | 37.292 | 38.8451 | 41.9514 | 42.2103 | 22.7897 | 0
2053 | 12 | 19 | 2053-12-19 | 1987 | 43.8404 | 43.8404 | 41.8262 | 41.8262 | 41.8262 | 41.8262 | 41.8262 | 39.812 | 40.4834 | 40.4834 | 41.8262 | 42.4976 | 43.169 | 44.5118 | 46.526 | 45.1832 | 44.5118 | 43.8404 | 43.169 | 43.169 | 41.8262 | 41.1548 | 40.4834 | 40.4834 | 42.4976 | 22.5024 | 0
2053 | 12 | 20 | 2053-12-20 | 1987 | 33.602 | 36.3934 | 34.9977 | 34.9977 | 35.6955 | 34.9977 | 35.6955 | 35.6955 | 34.9977 | 37.0912 | 37.0912 | 38.4869 | 39.1848 | 39.1848 | 39.1848 | 38.4869 | 39.1848 | 39.1848 | 39.1848 | 40.5805 | 42.674 | 42.674 | 42.674 | 41.9762 | 38.0798 | 26.9202 | 0
2053 | 12 | 21 | 2053-12-21 | 1987 | 44.8469 | 41.432 | 42.2857 | 42.2857 | 42.2857 | 41.432 | 42.2857 | 43.9931 | 43.1394 | 43.9931 | 43.9931 | 44.8469 | 45.7006 | 47.408 | 47.408 | 46.5543 | 44.8469 | 43.1394 | 43.1394 | 43.9931 | 43.1394 | 42.2857 | 42.2857 | 42.2857 | 43.7086 | 21.2914 | 0
2053 | 12 | 22 | 2053-12-22 | 1987 | 43.3811 | 41.216 | 41.216 | 41.216 | 43.3811 | 43.3811 | 41.216 | 41.216 | 41.216 | 42.2986 | 43.3811 | 45.5463 | 46.6289 | 46.6289 | 48.794 | 48.794 | 46.6289 | 44.4637 | 43.3811 | 44.4637 | 43.3811 | 43.3811 | 42.2986 | 41.216 | 43.6969 | 21.3031 | 0
2053 | 12 | 23 | 2053-12-23 | 1987 | 41.5477 | 41.5477 | 41.5477 | 41.5477 | 41.5477 | 40.1823 | 38.8169 | 40.1823 | 40.1823 | 38.8169 | 40.1823 | 42.9131 | 44.2786 | 45.644 | 45.644 | 44.2786 | 41.5477 | 41.5477 | 40.1823 | 37.4514 | 37.4514 | 36.086 | 37.4514 | 37.4514 | 40.7512 | 24.2488 | 0
2053 | 12 | 24 | 2053-12-24 | 1987 | 39.812 | 41.4647 | 41.4647 | 39.812 | 40.6384 | 40.6384 | 40.6384 | 40.6384 | 39.812 | 40.6384 | 41.4647 | 44.7702 | 46.4229 | 48.902 | 46.4229 | 47.2493 | 45.5965 | 42.2911 | 43.1175 | 41.4647 | 42.2911 | 42.2911 | 41.4647 | 39.812 | 42.4633 | 22.5368 | 0
2053 | 12 | 25 | 2053-12-25 | 1987 | 49.1432 | 49.1432 | 48.0506 | 46.958 | 46.958 | 49.1432 | 46.958 | 46.958 | 46.958 | 48.0506 | 52.421 | 54.6062 | 56.7914 | 57.884 | 56.7914 | 55.6988 | 55.6988 | 52.421 | 49.1432 | 50.2358 | 50.2358 | 49.1432 | 49.1432 | 46.958 | 50.6455 | 14.3545 | 0
2053 | 12 | 26 | 2053-12-26 | 1987 | 51.5508 | 50.5594 | 50.5594 | 50.5594 | 49.568 | 50.0637 | 50.5594 | 50.5594 | 50.5594 | 50.0637 | 50.0637 | 51.0551 | 53.5335 | 54.5249 | 56.012 | 56.012 | 55.5163 | 54.0292 | 55.0206 | 53.5335 | 53.5335 | 53.5335 | 53.5335 | 53.5335 | 52.4182 | 12.5818 | 0
2053 | 12 | 27 | 2053-12-27 | 1987 | 42.218 | 42.218 | 38.79 | 40.504 | 37.076 | 38.79 | 38.79 | 38.79 | 40.504 | 42.218 | 45.646 | 47.36 | 50.788 | 52.502 | 52.502 | 52.502 | 49.074 | 47.36 | 47.36 | 49.074 | 47.36 | 47.36 | 49.074 | 49.074 | 45.2889 | 19.7111 | 0
2053 | 12 | 28 | 2053-12-28 | 1987 | 42.734 | 42.734 | 42.734 | 40.19 | 40.19 | 42.734 | 44.006 | 42.734 | 44.006 | 42.734 | 46.55 | 50.366 | 52.91 | 52.91 | 55.454 | 52.91 | 51.638 | 51.638 | 50.366 | 49.094 | 49.094 | 47.822 | 47.822 | 47.822 | 47.133 | 17.867 | 0
2053 | 12 | 29 | 2053-12-29 | 1987 | 50.036 | 50.036 | 49.19 | 48.344 | 47.498 | 48.344 | 47.498 | 46.652 | 45.806 | 45.806 | 46.652 | 48.344 | 51.728 | 52.574 | 53.42 | 52.574 | 50.882 | 51.728 | 50.036 | 50.036 | 50.036 | 49.19 | 49.19 | 48.344 | 49.331 | 15.669 | 0
2053 | 12 | 30 | 2053-12-30 | 1987 | 52.6155 | 52.6155 | 52.1365 | 52.1365 | 51.6574 | 51.6574 | 51.1783 | 50.6992 | 49.262 | 50.2202 | 51.6574 | 53.5737 | 55.0109 | 55.0109 | 55.49 | 55.0109 | 54.0528 | 52.1365 | 52.1365 | 52.1365 | 51.1783 | 51.6574 | 51.6574 | 51.1783 | 52.3361 | 12.6639 | 0
2053 | 12 | 31 | 2053-12-31 | 1987 | 50.4968 | 50.4968 | 51.4742 | 49.5194 | 49.5194 | 48.542 | 49.5194 | 50.4968 | 49.5194 | 50.4968 | 52.4516 | 54.4064 | 56.3612 | 58.316 | 58.316 | 58.316 | 55.3838 | 50.4968 | 48.542 | 49.5194 | 49.5194 | 50.4968 | 50.4968 | 48.542 | 51.7185 | 13.2815 | 0
2054 | 1 | 1 | 2054-01-01 | 1987 | 47.4012 | 46.598 | 46.598 | 46.598 | 47.4012 | 48.2045 | 50.6142 | 49.0078 | 49.0078 | 50.6142 | 50.6142 | 52.2208 | 53.024 | 48.2045 | 49.0078 | 49.0078 | 48.2045 | 48.2045 | 48.2045 | 48.2045 | 48.2045 | 47.4012 | 48.2045 | 48.2045 | 48.7065 | 16.2935 | 0
2054 | 1 | 2 | 2054-01-02 | 1987 | 40.262 | 41.516 | 40.262 | 40.262 | 41.516 | 40.262 | 40.262 | 40.262 | 41.516 | 41.516 | 41.516 | 45.278 | 46.532 | 44.024 | 45.278 | 44.024 | 44.024 | 46.532 | 47.786 | 46.532 | 45.278 | 42.77 | 41.516 | 41.516 | 42.9267 | 22.0733 | 0
2054 | 1 | 3 | 2054-01-03 | 1987 | 35.2535 | 35.2535 | 45.068 | 41.7965 | 41.7965 | 38.525 | 38.525 | 38.525 | 35.2535 | 35.2535 | 35.2535 | 38.525 | 38.525 | 45.068 | 45.068 | 41.7965 | 38.525 | 35.2535 | 35.2535 | 31.982 | 35.2535 | 35.2535 | 35.2535 | 35.2535 | 37.9797 | 27.0203 | 0
2054 | 1 | 4 | 2054-01-04 | 1987 | 36.8111 | 35.6437 | 35.6437 | 35.6437 | 34.4763 | 34.4763 | 33.3089 | 35.6437 | 34.4763 | 34.4763 | 34.4763 | 36.8111 | 36.8111 | 39.146 | 39.146 | 39.146 | 39.146 | 37.9786 | 36.8111 | 33.3089 | 32.1414 | 32.1414 | 33.3089 | 30.974 | 35.4978 | 29.5022 | 0
2054 | 1 | 5 | 2054-01-05 | 1987 | 36.6851 | 34.5907 | 35.987 | 35.2889 | 32.4963 | 32.4963 | 31.1 | 33.1944 | 33.1944 | 31.7981 | 35.987 | 35.2889 | 35.987 | 36.6851 | 38.7796 | 40.874 | 40.1759 | 37.3833 | 36.6851 | 35.2889 | 35.2889 | 35.987 | 35.987 | 32.4963 | 35.4052 | 29.5948 | 0
2054 | 1 | 6 | 2054-01-06 | 1987 | 43.2091 | 40.8773 | 41.6545 | 41.6545 | 41.6545 | 42.4318 | 41.6545 | 40.8773 | 40.1 | 40.8773 | 42.4318 | 43.2091 | 44.7636 | 46.085 | 47.3286 | 48.65 | 48.65 | 47.0955 | 45.5409 | 44.7636 | 45.5409 | 45.5409 | 44.7636 | 43.9864 | 43.8892 | 21.1108 | 0
2054 | 1 | 7 | 2054-01-07 | 1987 | 48.2305 | 47.7528 | 47.7528 | 47.7528 | 47.7528 | 47.2751 | 47.2751 | 47.2751 | 45.842 | 46.3197 | 47.2751 | 47.7528 | 48.7082 | 49.6635 | 51.5743 | 52.052 | 51.5743 | 51.0966 | 50.6189 | 51.0966 | 49.1858 | 48.7082 | 49.6635 | 50.1412 | 48.8475 | 16.1525 | 0
2054 | 1 | 8 | 2054-01-08 | 1987 | 50.6236 | 51.1012 | 51.5787 | 50.1461 | 49.6686 | 50.1461 | 49.6686 | 48.236 | 48.7135 | 50.1461 | 50.1461 | 52.0562 | 53.0113 | 55.3989 | 55.8765 | 56.354 | 55.3989 | 53.4888 | 54.4439 | 54.4439 | 53.9664 | 53.4888 | 53.9664 | 53.9664 | 52.3348 | 12.6652 | 0
2054 | 1 | 9 | 2054-01-09 | 1987 | 52.1611 | 52.1611 | 51.1785 | 51.6698 | 50.6872 | 50.6872 | 48.722 | 49.7046 | 50.1959 | 50.6872 | 52.1611 | 54.1262 | 56.0914 | 56.0914 | 57.074 | 55.1088 | 54.6175 | 54.6175 | 54.6175 | 55.1088 | 55.1088 | 54.6175 | 55.1088 | 55.1088 | 53.2255 | 11.7745 | 0
2054 | 1 | 10 | 2054-01-10 | 1987 | 62.0862 | 62.0862 | 60.9096 | 60.9096 | 60.9096 | 60.9096 | 59.7331 | 57.38 | 59.7331 | 60.9096 | 63.2627 | 64.4393 | 65.6158 | 67.9689 | 69.1455 | 67.9689 | 70.322 | 70.322 | 69.1455 | 69.1455 | 67.9689 | 69.1455 | 70.322 | 67.9689 | 64.9295 | 0.0705 | 0
2054 | 1 | 11 | 2054-01-11 | 1987 | 51.314 | 52.7972 | 54.2804 | 52.7972 | 52.7972 | 54.2804 | 54.2804 | 52.7972 | 52.7972 | 54.2804 | 55.7636 | 57.2468 | 57.2468 | 58.73 | 66.146 | 66.146 | 66.146 | 60.2132 | 61.6964 | 60.2132 | 61.6964 | 57.2468 | 57.2468 | 52.7972 | 57.1232 | 7.8768 | 0
2054 | 1 | 12 | 2054-01-12 | 1987 | 56.696 | 56.696 | 58.064 | 56.012 | 55.328 | 54.644 | 54.644 | 54.644 | 54.644 | 54.644 | 54.644 | 55.328 | 55.328 | 56.012 | 56.696 | 55.328 | 56.012 | 55.328 | 54.644 | 52.592 | 53.276 | 53.276 | 53.276 | 52.592 | 55.0145 | 9.9855 | 0
2054 | 1 | 13 | 2054-01-13 | 1987 | 59.5782 | 58.9325 | 58.9325 | 58.9325 | 58.9325 | 58.2867 | 58.2867 | 57.641 | 57.641 | 57.641 | 58.2867 | 58.9325 | 59.5782 | 60.224 | 60.224 | 60.224 | 58.2867 | 56.9952 | 55.7037 | 55.058 | 55.058 | 55.058 | 55.058 | 55.058 | 57.8563 | 7.1437 | 0
2054 | 1 | 14 | 2054-01-14 | 1987 | 51.422 | 52.376 | 53.33 | 54.284 | 53.33 | 54.284 | 54.284 | 54.284 | 54.284 | 54.284 | 55.238 | 55.238 | 57.146 | 59.054 | 59.054 | 59.054 | 57.146 | 55.238 | 54.284 | 52.376 | 52.376 | 51.422 | 51.422 | 50.468 | 54.4032 | 10.5968 | 0
2054 | 1 | 15 | 2054-01-15 | 1987 | 46.2675 | 43.2696 | 43.2696 | 40.2718 | 38.7729 | 40.2718 | 41.7707 | 38.7729 | 37.274 | 40.2718 | 44.7685 | 47.7664 | 49.2653 | 52.2631 | 53.762 | 52.2631 | 52.2631 | 50.7642 | 49.2653 | 50.7642 | 44.7685 | 49.2653 | 47.7664 | 47.7664 | 45.9552 | 19.0448 | 0
2054 | 1 | 16 | 2054-01-16 | 1987 | 43.9363 | 43.9363 | 42.4895 | 41.0427 | 39.596 | 39.596 | 39.596 | 41.0427 | 42.4895 | 43.9363 | 45.383 | 48.2765 | 49.7233 | 51.17 | 51.17 | 51.17 | 51.17 | 49.7233 | 49.7233 | 49.7233 | 49.7233 | 49.7233 | 49.7233 | 49.7233 | 46.4078 | 18.5922 | 0
2054 | 1 | 17 | 2054-01-17 | 1987 | 35.663 | 33.764 | 33.764 | 33.764 | 35.663 | 35.663 | 33.764 | 35.663 | 35.663 | 35.663 | 39.461 | 39.461 | 43.259 | 45.158 | 45.158 | 45.158 | 43.259 | 43.259 | 39.461 | 41.36 | 39.461 | 37.562 | 39.461 | 37.562 | 38.6698 | 26.3302 | 0
2054 | 1 | 18 | 2054-01-18 | 1987 | 42.248 | 40.625 | 39.002 | 40.625 | 40.625 | 40.625 | 42.248 | 43.871 | 45.494 | 45.494 | 47.117 | 48.74 | 48.74 | 48.74 | 48.74 | 48.74 | 47.117 | 45.494 | 45.494 | 43.871 | 45.494 | 45.494 | 45.494 | 45.494 | 44.8177 | 20.1822 | 0
2054 | 1 | 19 | 2054-01-19 | 1987 | 45.244 | 45.244 | 44.1 | 42.956 | 44.1 | 44.1 | 44.1 | 42.956 | 44.1 | 44.1 | 45.244 | 46.388 | 47.532 | 47.532 | 49.82 | 47.532 | 46.388 | 46.388 | 44.1 | 42.956 | 41.812 | 41.812 | 40.668 | 39.524 | 44.529 | 20.471 | 0
2054 | 1 | 20 | 2054-01-20 | 1987 | 46.4257 | 47.0956 | 45.7559 | 45.7559 | 45.086 | 45.7559 | 45.7559 | 45.086 | 46.4257 | 46.4257 | 50.4449 | 52.4544 | 52.4544 | 53.7941 | 53.7941 | 54.464 | 52.4544 | 51.1147 | 49.775 | 49.1051 | 49.1051 | 47.7654 | 47.0956 | 47.0956 | 48.7702 | 16.2298 | 0
2054 | 1 | 21 | 2054-01-21 | 1987 | 37.2128 | 38.5484 | 35.8772 | 35.8772 | 38.5484 | 37.2128 | 37.2128 | 34.5416 | 34.5416 | 33.206 | 34.5416 | 34.5416 | 37.2128 | 39.884 | 42.5552 | 43.8908 | 43.8908 | 46.562 | 46.562 | 41.2196 | 39.884 | 39.884 | 42.5552 | 39.884 | 38.9936 | 26.0064 | 0
2054 | 1 | 22 | 2054-01-22 | 1987 | 39.326 | 40.094 | 40.094 | 39.326 | 37.022 | 38.558 | 40.094 | 40.862 | 41.63 | 42.398 | 43.934 | 46.238 | 46.238 | 47.774 | 48.542 | 48.542 | 48.542 | 47.006 | 45.47 | 45.47 | 45.47 | 46.238 | 46.238 | 45.47 | 43.774 | 21.226 | 0
2054 | 1 | 23 | 2054-01-23 | 1987 | 38.9772 | 37.6655 | 36.3537 | 37.6655 | 36.3537 | 36.3537 | 35.042 | 36.3537 | 35.042 | 35.042 | 36.3537 | 36.3537 | 37.6655 | 41.6007 | 42.9125 | 45.536 | 44.2242 | 41.6007 | 40.289 | 38.9772 | 37.6655 | 36.3537 | 36.3537 | 37.6655 | 38.2667 | 26.7333 | 0
2054 | 1 | 24 | 2054-01-24 | 1987 | 43.268 | 38.732 | 38.732 | 38.732 | 41 | 41 | 41 | 45.536 | 41 | 43.268 | 45.536 | 45.536 | 47.804 | 52.34 | 50.072 | 50.072 | 47.804 | 45.536 | 43.268 | 38.732 | 38.732 | 41 | 38.732 | 38.732 | 43.1735 | 21.8265 | 0
2054 | 1 | 25 | 2054-01-25 | 1987 | 40.7994 | 40.7994 | 38.5237 | 40.7994 | 40.7994 | 40.7994 | 40.7994 | 38.5237 | 36.248 | 40.7994 | 40.7994 | 43.0751 | 43.0751 | 43.0751 | 45.3509 | 52.178 | 52.178 | 49.9023 | 49.9023 | 47.6266 | 47.6266 | 45.3509 | 43.0751 | 43.0751 | 43.5493 | 21.4508 | 0
2054 | 1 | 26 | 2054-01-26 | 1987 | 45.8034 | 43.6743 | 43.6743 | 43.6743 | 43.6743 | 41.5451 | 39.416 | 43.6743 | 41.5451 | 39.416 | 39.416 | 41.5451 | 41.5451 | 43.6743 | 43.6743 | 43.6743 | 45.8034 | 52.1909 | 54.32 | 54.32 | 54.32 | 54.32 | 52.1909 | 50.0617 | 45.7147 | 19.2853 | 0
2054 | 1 | 27 | 2054-01-27 | 1987 | 42.4711 | 44.0715 | 44.0715 | 42.4711 | 44.0715 | 39.2704 | 39.2704 | 37.67 | 44.0715 | 40.8707 | 44.0715 | 50.4729 | 55.274 | 55.274 | 50.4729 | 45.6718 | 45.6718 | 45.6718 | 45.6718 | 45.6718 | 45.6718 | 44.0715 | 44.0715 | 44.0715 | 45.005 | 19.995 | 0
2054 | 1 | 28 | 2054-01-28 | 1987 | 51.674 | 55.004 | 55.004 | 55.004 | 45.014 | 41.684 | 45.014 | 45.014 | 45.014 | 48.344 | 51.674 | 51.674 | 51.674 | 55.004 | 51.674 | 48.344 | 48.344 | 48.344 | 48.344 | 45.014 | 48.344 | 48.344 | 48.344 | 45.014 | 49.0377 | 15.9623 | 0
2054 | 1 | 29 | 2054-01-29 | 1987 | 44.348 | 44.348 | 46.388 | 45.368 | 47.408 | 46.388 | 44.348 | 45.368 | 44.348 | 44.348 | 46.388 | 47.408 | 48.428 | 50.468 | 53.528 | 51.488 | 53.528 | 51.488 | 50.468 | 50.468 | 51.488 | 51.488 | 51.488 | 52.508 | 48.4705 | 16.5295 | 0
2054 | 1 | 30 | 2054-01-30 | 1987 | 53.87 | 55.148 | 50.036 | 48.758 | 46.202 | 46.202 | 46.202 | 44.924 | 44.924 | 44.924 | 47.48 | 50.036 | 51.314 | 50.036 | 47.48 | 47.48 | 44.924 | 43.646 | 43.646 | 44.924 | 43.646 | 43.646 | 44.924 | 44.924 | 47.054 | 17.946 | 0
2054 | 1 | 31 | 2054-01-31 | 1987 | 58.7984 | 52.8368 | 49.856 | 49.856 | 49.856 | 52.8368 | 55.8176 | 52.8368 | 55.8176 | 58.7984 | 61.7792 | 61.7792 | 64.76 | 64.76 | 55.8176 | 55.8176 | 55.8176 | 55.8176 | 55.8176 | 52.8368 | 52.8368 | 52.8368 | 52.8368 | 52.8368 | 55.5692 | 9.4308 | 0
2054 | 2 | 1 | 2054-02-01 | 1987 | 52.79 | 54.1482 | 57.5436 | 60.26 | 58.9018 | 57.5436 | 56.1855 | 55.5064 | 55.5064 | 55.5064 | 55.5064 | 56.1855 | 56.8645 | 56.8645 | 57.5436 | 56.8645 | 56.8645 | 55.5064 | 54.8273 | 54.8273 | 55.5064 | 55.5064 | 54.1482 | 54.1482 | 56.044 | 8.956 | 0
2054 | 2 | 2 | 2054-02-02 | 1987 | 56.7176 | 54.6188 | 54.6188 | 54.6188 | 52.52 | 54.6188 | 52.52 | 52.52 | 52.52 | 54.6188 | 58.8164 | 60.9152 | 60.9152 | 63.014 | 63.014 | 63.014 | 63.014 | 60.9152 | 58.8164 | 58.8164 | 58.8164 | 58.8164 | 58.8164 | 58.8164 | 57.767 | 7.233 | 0
2054 | 2 | 3 | 2054-02-03 | 1987 | 51.89 | 51.89 | 52.8227 | 52.8227 | 52.8227 | 52.8227 | 51.89 | 51.89 | 52.8227 | 52.8227 | 52.8227 | 55.6209 | 59.3518 | 61.2173 | 62.15 | 62.15 | 58.4191 | 57.4864 | 58.4191 | 58.4191 | 58.4191 | 57.4864 | 56.5536 | 56.5536 | 55.8152 | 9.1848 | 0
2054 | 2 | 4 | 2054-02-04 | 1987 | 49.784 | 49.784 | 49.784 | 49.784 | 49.784 | 51.449 | 53.114 | 53.114 | 53.114 | 53.114 | 53.114 | 56.444 | 54.779 | 56.444 | 59.774 | 53.114 | 51.449 | 51.449 | 51.449 | 51.449 | 49.784 | 49.784 | 49.784 | 49.784 | 52.1427 | 12.8573 | 0
2054 | 2 | 5 | 2054-02-05 | 1987 | 52.103 | 50.312 | 53.297 | 53.297 | 51.506 | 51.506 | 50.312 | 49.118 | 50.312 | 49.715 | 51.506 | 53.894 | 55.685 | 56.879 | 57.476 | 57.476 | 59.864 | 59.864 | 55.685 | 56.879 | 54.491 | 53.297 | 54.491 | 54.491 | 53.894 | 11.106 | 0
2054 | 2 | 6 | 2054-02-06 | 1987 | 57.1964 | 56.3432 | 53.7836 | 52.5038 | 53.7836 | 53.357 | 51.224 | 51.224 | 52.9304 | 51.6506 | 52.9304 | 55.0634 | 56.3432 | 57.1964 | 58.4762 | 59.756 | 59.756 | 59.3294 | 58.0496 | 57.1964 | 57.623 | 56.3432 | 56.3432 | 54.2102 | 55.5256 | 9.4744 | 0
2054 | 2 | 7 | 2054-02-07 | 1987 | 58.0958 | 57.2148 | 56.7744 | 56.7744 | 55.4529 | 55.8934 | 55.8934 | 54.572 | 54.572 | 54.572 | 55.4529 | 57.0827 | 58.6684 | 60.2981 | 61.1791 | 61.6195 | 61.1791 | 62.06 | 61.6195 | 59.8576 | 60.2981 | 60.2981 | 59.8576 | 59.8576 | 58.2976 | 6.7024 | 0
2054 | 2 | 8 | 2054-02-08 | 1987 | 50.9342 | 49.3754 | 49.3754 | 49.3754 | 48.596 | 49.3754 | 50.1548 | 51.7136 | 52.8827 | 52.1033 | 50.9342 | 52.493 | 54.0518 | 54.8312 | 54.0518 | 55.6106 | 56.39 | 54.4415 | 55.2209 | 55.2209 | 54.8312 | 53.6621 | 53.2724 | 53.2724 | 52.5904 | 12.4096 | 0
2054 | 2 | 9 | 2054-02-09 | 1987 | 54.6606 | 54.0874 | 53.5142 | 53.5142 | 50.648 | 52.3677 | 50.648 | 51.2212 | 51.2212 | 51.2212 | 51.2212 | 54.0874 | 55.2338 | 55.2338 | 56.9535 | 58.1 | 57.5268 | 54.6606 | 54.0874 | 54.0874 | 52.3677 | 52.9409 | 52.3677 | 51.7945 | 53.4903 | 11.5097 | 0
2054 | 2 | 10 | 2054-02-10 | 1987 | 48.0352 | 48.0352 | 47.4302 | 46.8251 | 47.4302 | 47.4302 | 46.22 | 48.0352 | 48.0352 | 47.4302 | 48.6403 | 51.0606 | 52.8758 | 54.086 | 52.8758 | 52.8758 | 53.4809 | 51.0606 | 50.4555 | 52.2708 | 51.6657 | 51.6657 | 51.6657 | 51.0606 | 50.0269 | 14.9731 | 0
2054 | 2 | 11 | 2054-02-11 | 1987 | 53.4135 | 53.4135 | 53.4135 | 54.122 | 54.122 | 48.4536 | 47.7451 | 47.0365 | 46.328 | 46.328 | 46.328 | 47.0365 | 49.1622 | 49.8707 | 50.5793 | 49.1622 | 51.2878 | 51.2878 | 49.1622 | 49.8707 | 48.4536 | 49.1622 | 49.1622 | 48.4536 | 49.7231 | 15.2769 | 0
2054 | 2 | 12 | 2054-02-12 | 1987 | 43.9825 | 43.9825 | 43.9825 | 43.2832 | 43.2832 | 43.9825 | 43.9825 | 44.6817 | 44.6817 | 46.0802 | 47.4786 | 48.1778 | 48.1778 | 50.9748 | 51.674 | 48.1778 | 48.1778 | 45.3809 | 44.6817 | 43.9825 | 44.6817 | 43.2832 | 42.584 | 43.2832 | 45.5266 | 19.4734 | 0
2054 | 2 | 13 | 2054-02-13 | 1987 | 51.4422 | 52.5335 | 48.1685 | 51.4422 | 47.0772 | 47.0772 | 48.1685 | 48.1685 | 49.2597 | 51.4422 | 52.5335 | 54.716 | 54.716 | 54.716 | 53.6247 | 53.6247 | 51.4422 | 51.4422 | 49.2597 | 48.1685 | 47.0772 | 47.0772 | 45.986 | 45.986 | 50.2146 | 14.7854 | 0
2054 | 2 | 14 | 2054-02-14 | 1987 | 41.828 | 41.828 | 41.828 | 41.828 | 41.828 | 40.196 | 38.564 | 36.932 | 38.564 | 43.46 | 45.092 | 48.356 | 49.988 | 49.988 | 49.988 | 51.62 | 49.988 | 49.988 | 48.356 | 45.092 | 45.092 | 46.724 | 45.092 | 48.356 | 45.024 | 19.976 | 0
2054 | 2 | 15 | 2054-02-15 | 1987 | 48.3147 | 48.3147 | 49.7705 | 49.7705 | 48.3147 | 49.7705 | 46.859 | 43.9475 | 43.9475 | 43.9475 | 42.4917 | 46.859 | 42.4917 | 45.4032 | 46.859 | 49.7705 | 52.682 | 49.7705 | 48.3147 | 42.4917 | 42.4917 | 42.4917 | 41.036 | 41.036 | 46.1311 | 18.8689 | 0
2054 | 2 | 16 | 2054-02-16 | 1987 | 43.538 | 43.538 | 43.538 | 43.538 | 43.538 | 40.01 | 40.01 | 40.01 | 43.538 | 40.01 | 43.538 | 43.538 | 47.066 | 50.594 | 50.594 | 50.594 | 54.122 | 50.594 | 43.538 | 43.538 | 40.01 | 43.538 | 43.538 | 40.01 | 44.42 | 20.58 | 0
2054 | 2 | 17 | 2054-02-17 | 1987 | 46.994 | 46.2092 | 44.6396 | 43.8548 | 44.6396 | 44.6396 | 43.07 | 44.6396 | 44.6396 | 46.2092 | 47.7788 | 49.3484 | 46.994 | 48.5636 | 50.1332 | 50.918 | 49.3484 | 48.5636 | 46.994 | 46.2092 | 45.4244 | 45.4244 | 44.6396 | 43.07 | 46.3727 | 18.6273 | 0
2054 | 2 | 18 | 2054-02-18 | 1987 | 41.9324 | 41.9324 | 40.676 | 41.9324 | 41.9324 | 41.9324 | 43.1888 | 43.1888 | 44.4452 | 44.4452 | 45.7016 | 48.2144 | 50.7272 | 51.9836 | 51.9836 | 53.24 | 53.24 | 53.24 | 53.24 | 51.9836 | 50.7272 | 49.4708 | 50.7272 | 49.4708 | 47.4815 | 17.5185 | 0
2054 | 2 | 19 | 2054-02-19 | 1987 | 38.498 | 40.478 | 40.478 | 40.478 | 40.478 | 40.478 | 40.478 | 40.478 | 40.478 | 40.478 | 42.458 | 42.458 | 44.438 | 46.418 | 48.398 | 48.398 | 48.398 | 46.418 | 46.418 | 44.438 | 46.418 | 42.458 | 44.438 | 44.438 | 43.283 | 21.717 | 0
2054 | 2 | 20 | 2054-02-20 | 1987 | 44.0934 | 42.0003 | 42.0003 | 39.9071 | 39.9071 | 39.9071 | 37.814 | 37.814 | 39.9071 | 37.814 | 39.9071 | 44.0934 | 50.3729 | 52.466 | 52.466 | 52.466 | 52.466 | 50.3729 | 50.3729 | 48.2797 | 48.2797 | 46.1866 | 39.9071 | 42.0003 | 44.6167 | 20.3833 | 0
2054 | 2 | 21 | 2054-02-21 | 1987 | 54.878 | 53.0009 | 53.0009 | 53.0009 | 51.1237 | 53.0009 | 53.0009 | 53.0009 | 53.0009 | 53.0009 | 53.0009 | 49.2466 | 51.1237 | 53.0009 | 54.878 | 54.878 | 49.2466 | 49.2466 | 47.3694 | 45.4923 | 43.6151 | 45.4923 | 45.4923 | 41.738 | 50.5762 | 14.4238 | 0
2054 | 2 | 22 | 2054-02-22 | 1987 | 45.8308 | 45.8308 | 47.5655 | 44.096 | 45.8308 | 46.6981 | 47.5655 | 47.5655 | 49.3002 | 51.035 | 51.035 | 56.2392 | 56.2392 | 57.974 | 56.2392 | 52.7698 | 56.2392 | 56.2392 | 51.035 | 52.7698 | 54.5045 | 54.5045 | 54.5045 | 52.7698 | 51.4325 | 13.5675 | 0
2054 | 2 | 23 | 2054-02-23 | 1987 | 45.092 | 44.216 | 44.216 | 43.34 | 42.464 | 41.588 | 41.588 | 41.588 | 40.712 | 41.588 | 45.092 | 47.72 | 52.1 | 52.976 | 53.852 | 53.852 | 53.852 | 51.224 | 49.472 | 47.72 | 47.72 | 46.844 | 45.968 | 43.34 | 46.5885 | 18.4115 | 0
2054 | 2 | 24 | 2054-02-24 | 1987 | 50.8897 | 48.1049 | 49.4973 | 49.4973 | 49.4973 | 48.1049 | 45.32 | 45.32 | 48.1049 | 52.2821 | 57.8519 | 60.6367 | 63.4216 | 63.4216 | 64.814 | 64.814 | 62.0291 | 60.6367 | 56.4594 | 53.6746 | 52.2821 | 52.2821 | 49.4973 | 49.4973 | 54.0807 | 10.9193 | 0
2054 | 2 | 25 | 2054-02-25 | 1987 | 50.7958 | 51.5849 | 49.2175 | 48.4283 | 46.85 | 47.6392 | 46.85 | 47.6392 | 48.4283 | 51.5849 | 55.5307 | 57.8982 | 58.6874 | 60.2657 | 61.0548 | 61.844 | 61.844 | 59.4765 | 55.5307 | 54.7416 | 53.1633 | 53.1633 | 53.1633 | 52.3741 | 53.6565 | 11.3435 | 0
2054 | 2 | 26 | 2054-02-26 | 1987 | 47.996 | 47.996 | 46.976 | 44.936 | 43.916 | 46.976 | 45.956 | 45.956 | 46.976 | 49.016 | 54.116 | 56.156 | 58.196 | 59.216 | 59.216 | 59.216 | 59.216 | 59.216 | 59.216 | 57.176 | 56.156 | 55.136 | 55.136 | 55.136 | 52.8835 | 12.1165 | 0
2054 | 2 | 27 | 2054-02-27 | 1987 | 41.858 | 39.87 | 39.87 | 33.906 | 31.918 | 31.918 | 31.918 | 31.918 | 33.906 | 33.906 | 37.882 | 39.87 | 39.87 | 43.846 | 47.822 | 43.846 | 41.858 | 39.87 | 37.882 | 35.894 | 33.906 | 31.918 | 29.93 | 31.918 | 36.9708 | 28.0292 | 0
2054 | 2 | 28 | 2054-02-28 | 1987 | 45.044 | 45.044 | 43.166 | 45.044 | 43.166 | 43.166 | 43.166 | 41.288 | 43.166 | 45.044 | 48.8 | 45.044 | 46.922 | 45.044 | 46.922 | 43.166 | 43.166 | 46.922 | 52.556 | 50.678 | 50.678 | 50.678 | 50.678 | 50.678 | 46.2177 | 18.7823 | 0
2054 | 3 | 1 | 2054-03-01 | 1987 | 54.23 | 52.196 | 50.162 | 50.162 | 52.196 | 52.196 | 46.094 | 48.128 | 48.128 | 56.264 | 60.332 | 58.298 | 58.298 | 58.298 | 60.332 | 56.264 | 56.264 | 56.264 | 56.264 | 54.23 | 54.23 | 54.23 | 54.23 | 54.23 | 54.23 | 10.77 | 0
2054 | 3 | 2 | 2054-03-02 | 1987 | 51.26 | 51.26 | 51.26 | 52.5132 | 52.5132 | 52.5132 | 52.5132 | 52.5132 | 53.7665 | 56.273 | 56.273 | 56.273 | 56.273 | 58.7795 | 60.0327 | 60.0327 | 61.286 | 61.286 | 61.286 | 60.0327 | 60.0327 | 58.7795 | 58.7795 | 60.0327 | 56.4819 | 8.5181 | 0
2054 | 3 | 3 | 2054-03-03 | 1987 | 47.678 | 53.294 | 51.422 | 53.294 | 53.294 | 53.294 | 53.294 | 53.294 | 53.294 | 55.166 | 55.166 | 55.166 | 55.166 | 53.294 | 53.294 | 53.294 | 55.166 | 55.166 | 55.166 | 53.294 | 53.294 | 53.294 | 53.294 | 53.294 | 53.528 | 11.472 | 0
2054 | 3 | 4 | 2054-03-04 | 1987 | 41.1176 | 41.1176 | 43.4408 | 41.1176 | 39.956 | 39.956 | 42.2792 | 45.764 | 45.764 | 48.0872 | 49.2488 | 44.6024 | 48.0872 | 53.8952 | 53.8952 | 52.7336 | 57.38 | 50.4104 | 46.9256 | 45.764 | 43.4408 | 43.4408 | 43.4408 | 42.2792 | 46.006 | 18.994 | 0
2054 | 3 | 5 | 2054-03-05 | 1987 | 53.894 | 52.816 | 53.894 | 51.738 | 51.738 | 52.816 | 52.816 | 53.894 | 54.972 | 54.972 | 54.972 | 54.972 | 54.972 | 56.05 | 56.05 | 57.128 | 56.05 | 56.05 | 50.66 | 50.66 | 49.582 | 49.582 | 48.504 | 47.426 | 53.1753 | 11.8247 | 0
2054 | 3 | 6 | 2054-03-06 | 1987 | 50.7995 | 53.0345 | 51.917 | 51.917 | 50.7995 | 49.682 | 50.7995 | 49.682 | 50.7995 | 51.917 | 51.917 | 51.917 | 55.2695 | 58.622 | 54.152 | 54.152 | 54.152 | 51.917 | 50.7995 | 48.5645 | 48.5645 | 46.3295 | 46.3295 | 45.212 | 51.2186 | 13.7814 | 0
2054 | 3 | 7 | 2054-03-07 | 1987 | 43.097 | 42.3896 | 42.3896 | 41.6822 | 42.3896 | 40.9748 | 40.2674 | 39.56 | 41.3285 | 43.097 | 45.9266 | 46.634 | 49.4636 | 51.5858 | 53.0006 | 53.708 | 52.2932 | 52.2932 | 48.7562 | 48.7562 | 47.3414 | 48.0488 | 48.0488 | 45.9266 | 46.2066 | 18.7934 | 0
2054 | 3 | 8 | 2054-03-08 | 1987 | 47.6441 | 46.3778 | 45.1114 | 45.1114 | 42.5787 | 42.5787 | 40.046 | 45.1114 | 47.6441 | 51.4432 | 52.7095 | 56.5086 | 60.3076 | 61.574 | 60.3076 | 57.7749 | 53.9759 | 51.4432 | 50.1768 | 50.1768 | 48.9105 | 48.9105 | 48.9105 | 50.1768 | 50.2296 | 14.7704 | 0
2054 | 3 | 9 | 2054-03-09 | 1987 | 51.314 | 48.83 | 43.862 | 43.862 | 46.346 | 46.346 | 46.346 | 48.83 | 51.314 | 56.282 | 58.766 | 61.25 | 61.25 | 61.25 | 58.766 | 61.25 | 58.766 | 58.766 | 56.282 | 51.314 | 51.314 | 48.83 | 46.346 | 43.862 | 52.556 | 12.444 | 0
2054 | 3 | 10 | 2054-03-10 | 1987 | 49.262 | 49.262 | 50.1226 | 50.1226 | 50.9832 | 50.9832 | 50.9832 | 51.8439 | 52.7045 | 53.5651 | 54.4258 | 55.2864 | 57.0076 | 57.8683 | 60.4501 | 62.1714 | 63.032 | 61.3107 | 59.5895 | 57.8683 | 57.0076 | 57.8683 | 56.147 | 55.2864 | 55.2147 | 9.7853 | 0
2054 | 3 | 11 | 2054-03-11 | 1987 | 55.238 | 54.032 | 52.826 | 52.826 | 54.032 | 55.238 | 51.62 | 52.826 | 54.032 | 55.238 | 57.65 | 60.062 | 61.268 | 55.238 | 55.238 | 55.238 | 56.444 | 56.444 | 57.65 | 56.444 | 56.444 | 55.238 | 56.444 | 55.238 | 55.5395 | 9.4605 | 0
2054 | 3 | 12 | 2054-03-12 | 1987 | 49.433 | 49.433 | 49.433 | 49.433 | 47.048 | 49.433 | 49.433 | 51.818 | 51.818 | 51.818 | 51.818 | 56.588 | 58.973 | 61.358 | 63.743 | 63.743 | 66.128 | 63.743 | 63.743 | 61.358 | 54.203 | 54.203 | 54.203 | 54.203 | 55.2961 | 9.7039 | 0
2054 | 3 | 13 | 2054-03-13 | 1987 | 59.102 | 57.912 | 59.102 | 56.722 | 57.912 | 56.722 | 56.722 | 56.722 | 57.912 | 57.912 | 59.102 | 59.102 | 61.482 | 62.672 | 59.102 | 59.102 | 54.342 | 56.722 | 55.532 | 54.342 | 54.342 | 54.342 | 53.152 | 51.962 | 57.1683 | 7.8318 | 0
2054 | 3 | 14 | 2054-03-14 | 1987 | 52.4012 | 53.8898 | 53.8898 | 53.8898 | 52.4012 | 49.424 | 50.9126 | 50.9126 | 50.9126 | 52.4012 | 53.8898 | 55.3784 | 55.3784 | 58.3556 | 62.8214 | 64.31 | 62.8214 | 62.8214 | 59.8442 | 58.3556 | 53.8898 | 52.4012 | 49.424 | 50.9126 | 55.0683 | 9.9317 | 0
2054 | 3 | 15 | 2054-03-15 | 1987 | 49.5089 | 47.4414 | 47.4414 | 47.4414 | 47.4414 | 46.4077 | 46.4077 | 45.374 | 46.4077 | 47.7515 | 49.1987 | 50.5426 | 51.5763 | 54.6774 | 56.7449 | 58.8123 | 59.846 | 56.7449 | 53.6437 | 53.6437 | 52.61 | 49.5089 | 49.5089 | 49.5089 | 50.7579 | 14.2421 | 0
2054 | 3 | 16 | 2054-03-16 | 1987 | 47.5592 | 45.7808 | 45.7808 | 44.0024 | 44.0024 | 44.0024 | 44.0024 | 42.224 | 42.224 | 44.0024 | 45.7808 | 52.8944 | 54.6728 | 58.2296 | 60.008 | 58.2296 | 54.6728 | 54.6728 | 47.5592 | 45.7808 | 45.7808 | 45.7808 | 45.7808 | 45.7808 | 48.3002 | 16.6998 | 0
2054 | 3 | 17 | 2054-03-17 | 1987 | 52.4066 | 52.4066 | 52.4066 | 53.5928 | 54.779 | 53.5928 | 52.4066 | 52.4066 | 53.5928 | 53.5928 | 54.779 | 57.1514 | 57.1514 | 60.71 | 59.5238 | 60.71 | 57.1514 | 57.1514 | 54.779 | 52.4066 | 52.4066 | 50.0342 | 48.848 | 48.848 | 54.2847 | 10.7153 | 0
2054 | 3 | 18 | 2054-03-18 | 1987 | 50.3076 | 51.1733 | 51.1733 | 51.1733 | 50.3076 | 49.442 | 49.442 | 49.442 | 49.442 | 50.3076 | 51.1733 | 53.7702 | 55.5015 | 56.3671 | 58.0984 | 58.964 | 54.6358 | 52.9045 | 52.0389 | 51.1733 | 51.1733 | 51.1733 | 51.1733 | 51.1733 | 52.1471 | 12.8529 | 0
2054 | 3 | 19 | 2054-03-19 | 1987 | 45.5069 | 44.5045 | 45.5069 | 43.502 | 44.5045 | 44.5045 | 44.5045 | 43.502 | 44.5045 | 43.502 | 43.502 | 45.5069 | 48.5143 | 50.5192 | 54.5291 | 55.5315 | 56.534 | 55.5315 | 51.5217 | 50.5192 | 49.5168 | 46.5094 | 46.5094 | 45.5069 | 47.6789 | 17.3211 | 0
2054 | 3 | 20 | 2054-03-20 | 1987 | 48.542 | 47.948 | 48.542 | 48.542 | 48.542 | 47.948 | 47.948 | 48.542 | 49.136 | 50.918 | 52.106 | 53.888 | 55.076 | 55.67 | 55.076 | 54.482 | 55.076 | 54.482 | 53.294 | 52.7 | 52.106 | 52.106 | 51.512 | 51.512 | 51.4873 | 13.5128 | 0
2054 | 3 | 21 | 2054-03-21 | 1987 | 43.1654 | 41.5778 | 42.3716 | 41.5778 | 41.5778 | 41.5778 | 40.784 | 42.3716 | 44.753 | 47.1344 | 50.3096 | 51.8972 | 54.2786 | 55.8662 | 56.66 | 55.8662 | 55.0724 | 53.4848 | 50.3096 | 47.1344 | 47.9282 | 47.1344 | 46.3406 | 44.753 | 47.6636 | 17.3364 | 0
2054 | 3 | 22 | 2054-03-22 | 1987 | 50.0252 | 46.9868 | 45.4676 | 45.4676 | 45.4676 | 44.708 | 44.708 | 46.2272 | 48.506 | 50.7848 | 53.8232 | 55.3424 | 57.6212 | 58.3808 | 59.1404 | 59.1404 | 59.9 | 57.6212 | 56.102 | 54.5828 | 53.8232 | 53.8232 | 52.304 | 51.5444 | 52.1457 | 12.8543 | 0
2054 | 3 | 23 | 2054-03-23 | 1987 | 49.2735 | 48.4864 | 48.4864 | 48.4864 | 47.6993 | 48.4864 | 47.6993 | 47.6993 | 47.6993 | 48.4864 | 49.2735 | 50.0605 | 50.0605 | 49.2735 | 51.6347 | 53.2089 | 53.996 | 53.996 | 52.4218 | 50.8476 | 49.2735 | 46.9122 | 46.9122 | 45.338 | 49.4046 | 15.5954 | 0
2054 | 3 | 24 | 2054-03-24 | 1987 | 42.3998 | 41.2372 | 42.3998 | 40.0746 | 41.2372 | 38.912 | 40.0746 | 40.0746 | 43.5624 | 48.2127 | 51.7005 | 52.8631 | 55.1882 | 57.5134 | 57.5134 | 58.676 | 58.676 | 57.5134 | 55.1882 | 52.8631 | 51.7005 | 51.7005 | 49.3753 | 47.0501 | 48.9878 | 16.0122 | 0
2054 | 3 | 25 | 2054-03-25 | 1987 | 47.48 | 46.22 | 44.96 | 42.44 | 42.44 | 42.44 | 41.18 | 43.7 | 44.96 | 48.74 | 47.48 | 48.74 | 52.52 | 56.3 | 55.04 | 53.78 | 53.78 | 51.26 | 51.26 | 50 | 48.74 | 43.7 | 42.44 | 43.7 | 47.6375 | 17.3625 | 0
2054 | 3 | 26 | 2054-03-26 | 1987 | 48.4448 | 47.3096 | 47.3096 | 47.3096 | 46.742 | 47.3096 | 47.3096 | 47.3096 | 49.0124 | 50.7152 | 51.8504 | 53.5532 | 54.6884 | 55.256 | 55.256 | 54.6884 | 55.256 | 53.5532 | 52.9856 | 52.418 | 52.418 | 51.8504 | 51.8504 | 51.8504 | 51.0936 | 13.9064 | 0
2054 | 3 | 27 | 2054-03-27 | 1987 | 43.4328 | 44.0562 | 43.4328 | 41.5627 | 41.5627 | 40.316 | 40.316 | 40.9394 | 42.8095 | 45.3029 | 46.5497 | 48.4198 | 49.6665 | 50.9133 | 52.16 | 50.2899 | 49.0432 | 48.4198 | 46.5497 | 44.6796 | 44.6796 | 45.3029 | 44.6796 | 44.0562 | 45.3809 | 19.6191 | 0
2054 | 3 | 28 | 2054-03-28 | 1987 | 42.0363 | 43.2654 | 41.4217 | 41.4217 | 40.8071 | 39.578 | 39.578 | 40.8071 | 43.88 | 46.3383 | 47.5674 | 49.4111 | 50.6403 | 51.8694 | 52.484 | 52.484 | 52.484 | 52.484 | 50.6403 | 46.9529 | 46.9529 | 46.9529 | 46.3383 | 46.9529 | 46.3895 | 18.6105 | 0
2054 | 3 | 29 | 2054-03-29 | 1987 | 41.5122 | 40.6776 | 39.8431 | 39.8431 | 39.0085 | 38.174 | 38.174 | 39.8431 | 42.3467 | 44.8504 | 46.5195 | 50.6922 | 53.1958 | 54.0304 | 56.534 | 54.8649 | 56.534 | 55.6995 | 53.1958 | 51.5267 | 49.8576 | 48.1885 | 47.354 | 46.5195 | 47.041 | 17.959 | 0
2054 | 3 | 30 | 2054-03-30 | 1987 | 46.9518 | 46.3142 | 43.7637 | 42.4885 | 39.938 | 41.2132 | 39.938 | 42.4885 | 45.6765 | 46.9518 | 50.7775 | 50.7775 | 52.6903 | 54.6032 | 55.8784 | 56.516 | 56.516 | 56.516 | 55.8784 | 54.6032 | 53.3279 | 51.4151 | 51.4151 | 48.8646 | 49.396 | 15.604 | 0
2054 | 3 | 31 | 2054-03-31 | 1987 | 43.1392 | 42.3957 | 41.6522 | 40.9086 | 40.1651 | 38.678 | 40.1651 | 40.9086 | 41.6522 | 44.6263 | 46.8569 | 50.5746 | 50.5746 | 54.2923 | 55.7794 | 58.01 | 58.01 | 55.0358 | 54.2923 | 48.344 | 45.3698 | 43.1392 | 42.3957 | 41.6522 | 46.6091 | 18.3909 | 0
2054 | 4 | 1 | 2054-04-01 | 1987 | 41.9165 | 40.9883 | 40.5242 | 40.5242 | 39.596 | 40.0601 | 40.9883 | 41.4524 | 43.3089 | 45.6294 | 47.4858 | 49.3423 | 51.1987 | 53.5192 | 53.9834 | 55.8398 | 56.768 | 56.3039 | 55.3757 | 53.0551 | 52.591 | 51.6628 | 51.1987 | 49.8064 | 48.0466 | 16.9534 | 0
2054 | 4 | 2 | 2054-04-02 | 1987 | 42.516 | 42.83 | 42.516 | 43.144 | 42.83 | 41.26 | 41.888 | 40.946 | 41.574 | 42.516 | 42.83 | 43.772 | 44.714 | 45.656 | 45.656 | 46.598 | 46.598 | 45.97 | 45.028 | 44.086 | 43.458 | 42.83 | 42.202 | 41.574 | 43.458 | 21.542 | 0
2054 | 4 | 3 | 2054-04-03 | 1987 | 55.904 | 55.904 | 55.904 | 55.904 | 53.438 | 53.438 | 53.438 | 50.972 | 50.972 | 48.506 | 48.506 | 46.04 | 46.04 | 46.04 | 46.04 | 48.506 | 46.04 | 46.04 | 46.04 | 46.04 | 46.04 | 43.574 | 43.574 | 43.574 | 49.0198 | 15.9802 | 0
2054 | 4 | 4 | 2054-04-04 | 1987 | 43.178 | 44.0711 | 43.178 | 43.178 | 43.178 | 43.178 | 43.178 | 44.0711 | 44.9642 | 44.9642 | 48.5365 | 49.4295 | 52.1088 | 51.2157 | 54.788 | 54.788 | 53.0018 | 50.3226 | 49.4295 | 48.5365 | 46.7503 | 45.8572 | 45.8572 | 45.8572 | 47.2341 | 17.7659 | 0
2054 | 4 | 5 | 2054-04-05 | 1987 | 45.89 | 45.245 | 46.535 | 45.89 | 45.89 | 45.245 | 44.6 | 45.89 | 46.535 | 47.18 | 49.115 | 52.34 | 51.695 | 49.115 | 48.47 | 47.18 | 49.115 | 48.47 | 47.18 | 45.89 | 45.89 | 45.89 | 45.245 | 44.6 | 47.0456 | 17.9544 | 0
2054 | 4 | 6 | 2054-04-06 | 1987 | 41.9472 | 41 | 41.9472 | 41.9472 | 41.9472 | 41.9472 | 41.9472 | 41.9472 | 44.789 | 47.6307 | 48.578 | 50.4725 | 52.367 | 52.367 | 52.367 | 56.156 | 56.156 | 51.4197 | 49.5252 | 46.6835 | 47.6307 | 46.6835 | 45.7362 | 45.7362 | 47.0387 | 17.9613 | 0
2054 | 4 | 7 | 2054-04-07 | 1987 | 50.1003 | 49.4034 | 49.4034 | 48.0097 | 46.616 | 47.3129 | 47.3129 | 48.7066 | 50.7971 | 52.1909 | 54.2814 | 54.2814 | 56.372 | 56.372 | 56.372 | 56.372 | 54.9783 | 54.2814 | 54.2814 | 54.2814 | 51.494 | 49.4034 | 49.4034 | 48.7066 | 51.6972 | 13.3027 | 0
2054 | 4 | 8 | 2054-04-08 | 1987 | 49.544 | 50.73 | 49.544 | 49.544 | 48.358 | 48.358 | 48.358 | 47.172 | 50.73 | 53.102 | 55.474 | 56.66 | 55.474 | 55.474 | 55.474 | 55.474 | 56.66 | 56.66 | 55.474 | 54.288 | 50.73 | 49.544 | 48.358 | 45.986 | 51.9654 | 13.0346 | 0
2054 | 4 | 9 | 2054-04-09 | 1987 | 43.7729 | 43.7729 | 43.196 | 43.196 | 43.196 | 43.7729 | 44.3499 | 44.3499 | 46.6577 | 47.2346 | 48.9655 | 49.5424 | 50.6963 | 50.6963 | 53.0041 | 53.0041 | 52.4272 | 54.158 | 53.0041 | 52.4272 | 50.6963 | 48.9655 | 48.3885 | 48.9655 | 48.2683 | 16.7317 | 0
2054 | 4 | 10 | 2054-04-10 | 1987 | 51.404 | 50.477 | 50.477 | 51.404 | 50.477 | 48.623 | 47.696 | 48.623 | 47.696 | 48.623 | 49.55 | 49.55 | 50.477 | 51.404 | 52.331 | 51.404 | 53.258 | 51.404 | 46.769 | 45.842 | 43.988 | 43.061 | 43.061 | 42.134 | 48.7389 | 16.2611 | 0
2054 | 4 | 11 | 2054-04-11 | 1987 | 41.144 | 41.144 | 41.144 | 41.144 | 41.144 | 42.854 | 42.854 | 42.854 | 42.854 | 44.564 | 47.984 | 47.984 | 56.534 | 54.824 | 56.534 | 58.244 | 58.244 | 56.534 | 51.404 | 48.839 | 46.274 | 46.274 | 46.274 | 44.564 | 47.5921 | 17.4079 | 0
2054 | 4 | 12 | 2054-04-12 | 1987 | 45.062 | 45.062 | 42.482 | 42.482 | 42.482 | 41.192 | 39.902 | 43.772 | 47.642 | 52.802 | 54.092 | 56.672 | 59.252 | 60.542 | 60.542 | 63.122 | 63.122 | 61.832 | 59.252 | 56.672 | 56.672 | 57.962 | 56.672 | 54.092 | 52.6407 | 12.3592 | 0
2054 | 4 | 13 | 2054-04-13 | 1987 | 50.8676 | 50.8676 | 49.6922 | 49.6922 | 48.5168 | 47.3414 | 46.166 | 49.6922 | 52.043 | 56.7446 | 59.0954 | 63.797 | 64.9724 | 66.1478 | 67.3232 | 68.4986 | 68.4986 | 69.674 | 66.1478 | 63.797 | 61.4462 | 56.7446 | 54.3938 | 55.5692 | 57.822 | 7.178 | 0
2054 | 4 | 14 | 2054-04-14 | 1987 | 55.8238 | 52.2156 | 51.494 | 52.2156 | 52.2156 | 52.2156 | 52.2156 | 52.9373 | 52.9373 | 55.1022 | 55.8238 | 58.7104 | 58.7104 | 59.432 | 59.432 | 58.7104 | 57.9887 | 56.5455 | 55.8238 | 55.1022 | 54.3805 | 54.3805 | 54.3805 | 52.9373 | 55.0721 | 9.9279 | 0
2054 | 4 | 15 | 2054-04-15 | 1987 | 49.7609 | 49.7609 | 48.362 | 48.362 | 48.362 | 48.362 | 48.362 | 49.7609 | 51.1597 | 51.1597 | 52.5586 | 53.9574 | 55.3563 | 58.154 | 56.7551 | 58.154 | 58.154 | 56.7551 | 55.3563 | 53.9574 | 52.5586 | 51.1597 | 51.1597 | 49.7609 | 52.3837 | 12.6163 | 0
2054 | 4 | 16 | 2054-04-16 | 1987 | 51.4423 | 51.4423 | 51.4423 | 51.4423 | 53.951 | 51.4423 | 53.951 | 56.4597 | 56.4597 | 58.9685 | 56.4597 | 58.9685 | 63.986 | 63.986 | 63.986 | 58.9685 | 56.4597 | 56.4597 | 56.4597 | 51.4423 | 48.9335 | 48.9335 | 46.4248 | 43.916 | 54.6827 | 10.3173 | 0
2054 | 4 | 17 | 2054-04-17 | 1987 | 58.379 | 55.6124 | 55.6124 | 52.8458 | 52.8458 | 52.8458 | 52.8458 | 52.8458 | 50.0792 | 55.6124 | 58.379 | 63.9122 | 69.4454 | 66.6788 | 66.6788 | 69.4454 | 72.212 | 69.4454 | 63.9122 | 50.0792 | 50.0792 | 50.0792 | 47.3126 | 44.546 | 57.5721 | 7.4279 | 0
2054 | 4 | 18 | 2054-04-18 | 1987 | 53.4886 | 51.9057 | 51.9057 | 50.3229 | 48.74 | 50.3229 | 50.3229 | 51.9057 | 53.4886 | 55.0715 | 58.2373 | 64.5687 | 66.1516 | 72.4831 | 74.066 | 67.7345 | 64.5687 | 61.403 | 61.403 | 61.403 | 59.8201 | 59.8201 | 51.9057 | 51.9057 | 58.0394 | 6.9606 | 0
2054 | 4 | 19 | 2054-04-19 | 1987 | 58.8131 | 57.5977 | 57.5977 | 56.3823 | 53.9514 | 52.736 | 53.9514 | 57.5977 | 61.244 | 64.8903 | 68.5366 | 70.9674 | 70.9674 | 74.6137 | 77.0446 | 78.26 | 77.0446 | 77.0446 | 73.3983 | 69.752 | 67.3211 | 67.3211 | 64.8903 | 61.244 | 65.5486 | 0 | 0.54864
2054 | 4 | 20 | 2054-04-20 | 1987 | 58.2569 | 55.3906 | 52.5243 | 51.0911 | 52.5243 | 49.658 | 51.0911 | 55.3906 | 62.5563 | 65.4226 | 66.8557 | 71.1551 | 72.5883 | 75.4546 | 78.3209 | 78.3209 | 79.754 | 79.754 | 76.8877 | 68.2889 | 66.8557 | 62.5563 | 65.4226 | 63.9894 | 65.0046 | 0 | 0.0045714
2054 | 4 | 21 | 2054-04-21 | 1987 | 57.09 | 57.09 | 57.09 | 55.66 | 54.23 | 54.23 | 54.23 | 57.09 | 61.38 | 67.1 | 71.39 | 75.68 | 77.11 | 79.97 | 78.54 | 77.11 | 77.11 | 72.82 | 71.39 | 68.53 | 65.67 | 62.81 | 59.95 | 58.52 | 65.4912 | 0 | 0.49125
2054 | 4 | 22 | 2054-04-22 | 1987 | 64.1156 | 61.6064 | 59.0972 | 56.588 | 59.0972 | 56.588 | 59.0972 | 61.6064 | 66.6248 | 66.6248 | 71.6432 | 74.1524 | 81.68 | 79.1708 | 81.68 | 81.68 | 81.68 | 79.1708 | 79.1708 | 76.6616 | 74.1524 | 74.1524 | 66.6248 | 74.1524 | 70.284 | 0 | 5.284
2054 | 4 | 23 | 2054-04-23 | 1987 | 60.4265 | 57.2837 | 56.498 | 58.0694 | 57.2837 | 57.2837 | 57.2837 | 58.0694 | 59.6408 | 62.7836 | 65.9264 | 66.7121 | 68.2835 | 69.8549 | 71.4263 | 72.212 | 72.212 | 71.4263 | 68.2835 | 64.355 | 61.2122 | 58.8551 | 58.0694 | 56.498 | 62.9145 | 2.0854 | 0
2054 | 4 | 24 | 2054-04-24 | 1987 | 55.9836 | 52.7909 | 51.1946 | 49.5983 | 49.5983 | 48.002 | 49.5983 | 52.7909 | 57.5799 | 60.7725 | 65.5615 | 68.7541 | 73.5431 | 75.1394 | 75.1394 | 76.7357 | 78.332 | 76.7357 | 75.1394 | 68.7541 | 60.7725 | 59.1762 | 60.7725 | 59.1762 | 62.5684 | 2.4316 | 0
2054 | 4 | 25 | 2054-04-25 | 1987 | 59.5204 | 58.2391 | 59.5204 | 59.5204 | 58.2391 | 53.114 | 54.3953 | 60.8016 | 63.3642 | 65.9267 | 71.0518 | 73.6144 | 77.4582 | 78.7395 | 80.0207 | 80.0207 | 81.302 | 78.7395 | 76.1769 | 69.7705 | 67.208 | 64.6455 | 65.9267 | 65.9267 | 67.6351 | 0 | 2.6351
2054 | 4 | 26 | 2054-04-26 | 1987 | 56.6847 | 56.0306 | 54.7222 | 54.068 | 54.068 | 54.068 | 54.068 | 56.0306 | 58.6473 | 61.9183 | 64.535 | 67.1517 | 69.1143 | 71.7311 | 73.6936 | 75.002 | 74.3478 | 74.3478 | 72.3852 | 67.1517 | 67.1517 | 63.8808 | 60.6099 | 61.9183 | 63.4719 | 1.5281 | 0
2054 | 4 | 27 | 2054-04-27 | 1987 | 45.6631 | 44.5776 | 46.2058 | 44.0349 | 44.0349 | 41.864 | 44.5776 | 45.6631 | 48.9195 | 50.5476 | 51.6331 | 53.804 | 57.6031 | 58.6885 | 58.6885 | 59.774 | 59.774 | 58.6885 | 58.6885 | 55.4322 | 52.1758 | 50.0049 | 47.2913 | 47.2913 | 51.0677 | 13.9322 | 0
2054 | 4 | 28 | 2054-04-28 | 1987 | 50.0249 | 49.0211 | 45.0057 | 44.0018 | 44.0018 | 42.998 | 42.998 | 42.998 | 45.0057 | 44.0018 | 44.0018 | 46.0095 | 48.0172 | 53.0365 | 56.048 | 55.0442 | 53.0365 | 53.0365 | 51.0288 | 49.0211 | 48.0172 | 45.0057 | 45.0057 | 44.0018 | 47.5153 | 17.4847 | 0
2054 | 4 | 29 | 2054-04-29 | 1987 | 44.2557 | 43.2545 | 43.2545 | 42.2532 | 41.252 | 41.252 | 41.252 | 42.2532 | 45.257 | 49.262 | 50.2632 | 53.267 | 58.2732 | 61.277 | 63.2795 | 65.282 | 61.277 | 64.2807 | 58.2732 | 56.2707 | 53.267 | 52.2657 | 52.2657 | 50.2632 | 51.3897 | 13.6103 | 0
2054 | 4 | 30 | 2054-04-30 | 1987 | 66.974 | 54.9958 | 56.9922 | 56.9922 | 52.9995 | 54.9958 | 56.9922 | 56.9922 | 56.9922 | 56.9922 | 56.9922 | 56.9922 | 58.9885 | 58.9885 | 58.9885 | 56.9922 | 56.9922 | 56.9922 | 58.9885 | 56.9922 | 47.0104 | 45.014 | 45.014 | 45.014 | 55.4949 | 9.5051 | 0
2054 | 5 | 1 | 2054-05-01 | 1987 | 51.62 | 50.729 | 51.62 | 51.62 | 52.511 | 51.62 | 51.62 | 52.511 | 56.966 | 57.857 | 56.966 | 58.748 | 58.748 | 52.511 | 56.966 | 55.184 | 53.402 | 54.293 | 53.402 | 52.511 | 49.838 | 50.729 | 50.729 | 48.056 | 53.3649 | 11.6351 | 0
2054 | 5 | 2 | 2054-05-02 | 1987 | 45.266 | 45.266 | 45.266 | 45.266 | 45.266 | 45.266 | 45.266 | 45.266 | 46.332 | 48.464 | 50.596 | 50.596 | 51.662 | 52.728 | 53.794 | 52.728 | 54.86 | 53.794 | 52.728 | 51.662 | 51.662 | 49.53 | 49.53 | 49.53 | 49.2635 | 15.7365 | 0
2054 | 5 | 3 | 2054-05-03 | 1987 | 43.952 | 43.952 | 43.952 | 43.952 | 43.952 | 43.952 | 43.952 | 44.7069 | 45.4619 | 46.9718 | 49.2366 | 49.2366 | 53.0113 | 53.0113 | 55.2761 | 55.2761 | 56.786 | 56.786 | 56.0311 | 52.2564 | 51.5014 | 49.2366 | 48.4816 | 48.4816 | 49.1422 | 15.8578 | 0
2054 | 5 | 4 | 2054-05-04 | 1987 | 46.976 | 46.976 | 46.346 | 45.716 | 46.346 | 46.346 | 46.346 | 46.346 | 48.866 | 50.126 | 51.386 | 52.016 | 53.906 | 54.536 | 55.166 | 57.056 | 57.056 | 55.796 | 54.536 | 51.386 | 48.236 | 46.976 | 46.346 | 46.976 | 50.0735 | 14.9265 | 0
2054 | 5 | 5 | 2054-05-05 | 1987 | 48.5029 | 45.9343 | 46.7905 | 45.9343 | 45.0782 | 44.222 | 45.9343 | 48.5029 | 51.9276 | 54.4961 | 57.0646 | 58.777 | 61.3455 | 62.2017 | 63.914 | 63.914 | 63.914 | 62.2017 | 60.4893 | 57.0646 | 54.4961 | 53.6399 | 52.7837 | 52.7837 | 54.2464 | 10.7536 | 0
2054 | 5 | 6 | 2054-05-06 | 1987 | 48.3162 | 47.573 | 45.3432 | 44.6 | 44.6 | 44.6 | 45.3432 | 47.573 | 49.8028 | 52.7758 | 54.2623 | 57.2353 | 58.7218 | 59.465 | 60.9515 | 61.6947 | 62.438 | 60.9515 | 58.7218 | 56.492 | 52.7758 | 54.2623 | 53.519 | 52.7758 | 53.1164 | 11.8836 | 0
2054 | 5 | 7 | 2054-05-07 | 1987 | 50.0072 | 49.7228 | 49.4384 | 49.154 | 48.8696 | 47.732 | 48.8696 | 49.7228 | 50.576 | 51.7136 | 52.8512 | 53.42 | 53.7044 | 54.5576 | 54.842 | 54.842 | 54.842 | 53.7044 | 53.1356 | 52.8512 | 51.4292 | 51.4292 | 51.998 | 51.7136 | 51.7136 | 13.2864 | 0
2054 | 5 | 8 | 2054-05-08 | 1987 | 51.182 | 49.8747 | 49.439 | 47.696 | 48.5675 | 48.1317 | 48.5675 | 49.8747 | 51.182 | 52.4892 | 53.7965 | 54.668 | 55.1037 | 56.8468 | 56.8468 | 57.2825 | 58.154 | 57.7182 | 56.8468 | 55.1037 | 52.4892 | 50.7463 | 50.3105 | 51.182 | 52.6708 | 12.3292 | 0
2054 | 5 | 9 | 2054-05-09 | 1987 | 52.9445 | 51.0583 | 50.681 | 49.9265 | 50.681 | 49.172 | 50.3037 | 51.4355 | 52.5673 | 54.0763 | 55.208 | 55.9625 | 56.3397 | 57.0943 | 57.8487 | 58.226 | 58.226 | 58.226 | 57.4715 | 55.9625 | 53.3217 | 51.0583 | 50.3037 | 49.9265 | 53.6676 | 11.3324 | 0
2054 | 5 | 10 | 2054-05-10 | 1987 | 50.1577 | 49.0978 | 48.5679 | 49.6278 | 49.0978 | 48.5679 | 48.038 | 48.5679 | 50.6876 | 52.8073 | 54.397 | 55.4569 | 56.5167 | 58.1065 | 59.6962 | 60.7561 | 61.286 | 61.286 | 60.2262 | 58.6364 | 56.5167 | 54.927 | 52.8073 | 50.6876 | 54.0217 | 10.9783 | 0
2054 | 5 | 11 | 2054-05-11 | 1987 | 49.4475 | 48.4077 | 48.4077 | 48.4077 | 47.3678 | 46.328 | 48.4077 | 48.4077 | 51.5272 | 55.6866 | 59.846 | 58.8062 | 59.846 | 58.8062 | 57.7663 | 58.8062 | 59.846 | 54.6468 | 53.6069 | 51.5272 | 52.5671 | 52.5671 | 52.5671 | 51.5272 | 53.1303 | 11.8697 | 0
2054 | 5 | 12 | 2054-05-12 | 1987 | 54.9392 | 53.7098 | 53.7098 | 53.7098 | 52.4804 | 48.7922 | 47.5628 | 48.7922 | 51.251 | 53.7098 | 54.9392 | 52.4804 | 53.7098 | 53.7098 | 54.9392 | 57.398 | 56.1686 | 54.9392 | 51.251 | 50.0216 | 50.0216 | 47.5628 | 46.3334 | 45.104 | 51.9682 | 13.0319 | 0
2054 | 5 | 13 | 2054-05-13 | 1987 | 44.6 | 45.4062 | 45.4062 | 45.4062 | 46.2124 | 46.2124 | 46.2124 | 48.6311 | 51.0497 | 51.8559 | 54.2745 | 52.6621 | 56.6932 | 58.3056 | 59.1118 | 59.918 | 59.918 | 59.918 | 57.4994 | 57.4994 | 51.8559 | 50.2435 | 50.6466 | 51.0497 | 52.1078 | 12.8922 | 0
2054 | 5 | 14 | 2054-05-14 | 1987 | 44.7 | 44.7 | 44.7 | 44.7 | 47.014 | 47.014 | 44.7 | 44.7 | 47.014 | 47.014 | 51.642 | 56.27 | 56.27 | 56.27 | 60.898 | 63.212 | 63.212 | 60.898 | 53.956 | 49.328 | 44.7 | 42.386 | 44.7 | 42.386 | 50.0993 | 14.9007 | 0
2054 | 5 | 15 | 2054-05-15 | 1987 | 54.38 | 54.38 | 54.38 | 51.672 | 48.964 | 48.964 | 51.672 | 51.672 | 54.38 | 59.796 | 62.504 | 62.504 | 62.504 | 65.212 | 67.92 | 67.92 | 70.628 | 65.212 | 59.796 | 59.796 | 54.38 | 54.38 | 48.964 | 46.256 | 57.4265 | 7.5735 | 0
2054 | 5 | 16 | 2054-05-16 | 1987 | 55.4926 | 54.2831 | 54.2831 | 54.2831 | 53.0737 | 48.236 | 54.2831 | 56.702 | 60.3303 | 61.5397 | 62.7491 | 65.168 | 68.7963 | 68.7963 | 68.7963 | 73.634 | 72.4246 | 73.634 | 70.0057 | 67.5869 | 61.5397 | 63.9586 | 62.7491 | 59.1209 | 62.1444 | 2.8556 | 0
2054 | 5 | 17 | 2054-05-17 | 1987 | 57.2641 | 54.5169 | 50.396 | 51.7696 | 51.7696 | 50.396 | 53.1432 | 53.1432 | 54.5169 | 58.6377 | 58.6377 | 62.7586 | 65.5059 | 68.2531 | 68.2531 | 69.6267 | 72.374 | 72.374 | 71.0004 | 64.1322 | 66.8795 | 65.5059 | 61.385 | 58.6377 | 60.8699 | 4.1301 | 0
2054 | 5 | 18 | 2054-05-18 | 1987 | 59.279 | 54.7808 | 53.2814 | 51.782 | 51.782 | 51.782 | 51.782 | 53.2814 | 56.2802 | 60.7784 | 65.2766 | 66.776 | 65.2766 | 66.776 | 63.7772 | 62.2778 | 62.2778 | 62.2778 | 63.7772 | 59.279 | 57.7796 | 56.2802 | 53.2814 | 51.782 | 58.4044 | 6.5957 | 0
2054 | 5 | 19 | 2054-05-19 | 1987 | 53.9631 | 52.401 | 52.401 | 52.401 | 52.401 | 51.62 | 53.9631 | 55.5252 | 57.0873 | 60.2115 | 60.9925 | 62.5546 | 64.8977 | 67.2409 | 67.2409 | 66.4598 | 69.584 | 68.0219 | 68.0219 | 64.8977 | 61.7736 | 60.2115 | 58.6494 | 57.0873 | 59.9837 | 5.0163 | 0
2054 | 5 | 20 | 2054-05-20 | 1987 | 56.645 | 55.235 | 53.825 | 51.71 | 53.12 | 51.71 | 53.12 | 55.94 | 57.35 | 59.465 | 62.99 | 64.4 | 65.81 | 66.515 | 67.925 | 67.925 | 68.63 | 67.925 | 67.22 | 65.105 | 60.875 | 62.99 | 60.875 | 60.17 | 60.7281 | 4.2719 | 0
2054 | 5 | 21 | 2054-05-21 | 1987 | 55.5603 | 54.9054 | 53.5957 | 52.9409 | 52.286 | 52.286 | 52.9409 | 54.2506 | 55.5603 | 57.5249 | 60.1443 | 62.1089 | 62.7637 | 64.0734 | 64.7283 | 66.038 | 64.7283 | 64.7283 | 63.4186 | 61.454 | 58.1797 | 56.87 | 54.2506 | 54.2506 | 58.3161 | 6.6839 | 0
2054 | 5 | 22 | 2054-05-22 | 1987 | 55.7454 | 55.7454 | 54.6282 | 53.5111 | 52.394 | 53.5111 | 54.6282 | 54.6282 | 56.8625 | 57.9796 | 61.331 | 62.4481 | 63.5652 | 65.7995 | 68.0337 | 70.268 | 70.268 | 69.1509 | 69.1509 | 66.9166 | 61.331 | 60.2139 | 60.2139 | 57.9796 | 60.6793 | 4.3207 | 0
2054 | 5 | 23 | 2054-05-23 | 1987 | 55.238 | 51.944 | 53.042 | 51.944 | 50.846 | 50.846 | 53.042 | 55.238 | 59.63 | 64.022 | 64.022 | 68.414 | 71.708 | 72.806 | 71.708 | 75.002 | 75.002 | 73.904 | 71.708 | 68.414 | 62.924 | 62.924 | 61.826 | 59.63 | 62.741 | 2.259 | 0
2054 | 5 | 24 | 2054-05-24 | 1987 | 60.7077 | 59.7515 | 55.9265 | 54.9703 | 56.8828 | 54.014 | 56.8828 | 57.839 | 65.489 | 66.4452 | 69.314 | 70.2702 | 72.1827 | 75.0515 | 76.964 | 75.0515 | 76.964 | 76.964 | 75.0515 | 71.2265 | 65.489 | 62.6202 | 59.7515 | 57.839 | 65.5687 | 0 | 0.56869
2054 | 5 | 25 | 2054-05-25 | 1987 | 53.408 | 53.408 | 52.16 | 53.408 | 53.408 | 53.408 | 53.408 | 54.656 | 53.408 | 55.904 | 55.904 | 57.152 | 58.4 | 60.896 | 59.648 | 60.896 | 63.392 | 65.888 | 67.136 | 64.64 | 64.64 | 62.144 | 59.648 | 58.4 | 58.14 | 6.86 | 0
2054 | 5 | 26 | 2054-05-26 | 1987 | 51.5547 | 51.5547 | 49.568 | 49.568 | 49.568 | 49.568 | 49.568 | 49.568 | 51.5547 | 51.5547 | 53.5415 | 57.515 | 59.5017 | 61.4885 | 61.4885 | 65.462 | 65.462 | 65.462 | 63.4752 | 61.4885 | 59.5017 | 55.5282 | 53.5415 | 53.5415 | 55.8594 | 9.1406 | 0
2054 | 5 | 27 | 2054-05-27 | 1987 | 50.678 | 50.678 | 48.578 | 48.578 | 48.578 | 48.578 | 48.578 | 48.578 | 50.678 | 52.778 | 56.978 | 54.878 | 61.178 | 61.178 | 61.178 | 65.378 | 67.478 | 63.278 | 63.278 | 61.178 | 59.078 | 56.978 | 54.878 | 52.778 | 55.6655 | 9.3345 | 0
2054 | 5 | 28 | 2054-05-28 | 1987 | 55.4014 | 54.8849 | 54.8849 | 54.8849 | 54.8849 | 54.8849 | 54.3685 | 54.3685 | 54.8849 | 55.4014 | 57.4672 | 59.0166 | 60.0495 | 59.5331 | 60.566 | 60.0495 | 59.5331 | 59.0166 | 57.9837 | 57.4672 | 56.4343 | 55.4014 | 54.3685 | 53.852 | 56.6495 | 8.3505 | 0
2054 | 5 | 29 | 2054-05-29 | 1987 | 49.964 | 52.8485 | 52.8485 | 51.4062 | 51.4062 | 49.964 | 51.4062 | 54.2908 | 57.1752 | 61.502 | 67.271 | 68.7132 | 70.1555 | 73.04 | 73.04 | 73.04 | 71.5977 | 70.1555 | 67.271 | 57.1752 | 54.2908 | 52.8485 | 54.2908 | 52.8485 | 59.9396 | 5.0604 | 0
2054 | 5 | 30 | 2054-05-30 | 1987 | 54.878 | 54.878 | 54.878 | 54.878 | 54.878 | 58.488 | 58.488 | 58.488 | 62.098 | 72.928 | 72.928 | 80.148 | 87.368 | 83.758 | 65.708 | 72.928 | 87.368 | 80.148 | 83.758 | 69.318 | 62.098 | 62.098 | 58.488 | 54.878 | 66.9113 | 0 | 1.9113
2054 | 5 | 31 | 2054-05-31 | 1987 | 57.6032 | 55.382 | 55.382 | 55.382 | 55.382 | 55.382 | 55.382 | 57.6032 | 62.0456 | 68.7092 | 66.488 | 70.9304 | 75.3728 | 75.3728 | 77.594 | 77.594 | 77.594 | 73.1516 | 66.488 | 64.2668 | 59.8244 | 57.6032 | 57.6032 | 55.382 | 63.8966 | 1.1034 | 0
2054 | 6 | 1 | 2054-06-01 | 1987 | 56.54 | 55.412 | 54.284 | 54.284 | 54.284 | 54.284 | 55.412 | 56.54 | 61.052 | 61.052 | 65.564 | 65.564 | 64.436 | 62.18 | 65.564 | 68.948 | 71.204 | 67.82 | 68.948 | 67.82 | 64.436 | 61.052 | 62.18 | 59.924 | 61.616 | 3.384 | 0
2054 | 6 | 2 | 2054-06-02 | 1987 | 54.95 | 54.302 | 53.654 | 52.358 | 52.358 | 52.358 | 53.654 | 56.246 | 57.542 | 58.838 | 60.134 | 62.726 | 63.374 | 64.67 | 65.966 | 66.614 | 65.966 | 65.966 | 64.67 | 62.078 | 60.134 | 58.838 | 58.838 | 58.19 | 59.351 | 5.649 | 0
2054 | 6 | 3 | 2054-06-03 | 1987 | 55.1107 | 54.6213 | 54.132 | 53.1533 | 52.664 | 53.1533 | 54.6213 | 55.6 | 57.068 | 59.5147 | 60.9827 | 61.9613 | 62.94 | 63.9187 | 64.8973 | 65.3867 | 65.876 | 65.876 | 63.9187 | 61.9613 | 59.5147 | 58.0467 | 58.536 | 58.536 | 59.2496 | 5.7504 | 0
2054 | 6 | 4 | 2054-06-04 | 1987 | 57.6475 | 57.0478 | 56.4481 | 53.4495 | 52.8497 | 54.0492 | 54.0492 | 55.8484 | 58.2473 | 60.0465 | 63.0451 | 61.2459 | 63.0451 | 64.8443 | 65.444 | 64.2445 | 64.2445 | 62.4454 | 60.0465 | 57.6475 | 54.6489 | 53.4495 | 52.25 | 52.25 | 58.2723 | 6.7277 | 0
2054 | 6 | 5 | 2054-06-05 | 1987 | 55.4687 | 54.3838 | 54.3838 | 54.3838 | 54.3838 | 54.3838 | 55.4687 | 56.5536 | 59.8084 | 59.8084 | 59.8084 | 61.9782 | 60.8933 | 57.6385 | 60.8933 | 61.9782 | 61.9782 | 64.148 | 59.8084 | 58.7235 | 55.4687 | 52.214 | 52.214 | 52.214 | 57.4577 | 7.5423 | 0
2054 | 6 | 6 | 2054-06-06 | 1987 | 50.8865 | 49.5342 | 49.5342 | 49.5342 | 48.182 | 49.5342 | 49.5342 | 53.591 | 56.2955 | 57.6477 | 61.7045 | 63.0567 | 67.1135 | 69.818 | 68.4657 | 69.818 | 69.818 | 68.4657 | 67.1135 | 64.409 | 57.6477 | 59 | 57.6477 | 57.6477 | 59 | 6 | 0
2054 | 6 | 7 | 2054-06-07 | 1987 | 55.4113 | 55.0527 | 54.694 | 53.9767 | 53.618 | 54.3353 | 55.0527 | 56.1287 | 57.2047 | 58.6393 | 59.3567 | 60.7913 | 60.4327 | 61.5087 | 62.5847 | 63.302 | 62.9433 | 62.5847 | 61.5087 | 61.5087 | 59.7153 | 58.2807 | 57.922 | 57.5633 | 58.5048 | 6.4952 | 0
2054 | 6 | 8 | 2054-06-08 | 1987 | 61.26 | 54.22 | 54.22 | 54.22 | 54.22 | 52.812 | 52.812 | 51.404 | 52.812 | 52.812 | 52.812 | 54.22 | 54.22 | 55.628 | 55.628 | 58.444 | 62.668 | 61.26 | 64.076 | 62.668 | 59.852 | 61.26 | 57.036 | 52.812 | 56.3907 | 8.6093 | 0
2054 | 6 | 9 | 2054-06-09 | 1987 | 52.8122 | 49.2011 | 45.59 | 49.2011 | 47.3955 | 49.2011 | 49.2011 | 51.0066 | 52.8122 | 51.0066 | 56.4232 | 56.4232 | 60.0343 | 61.8398 | 65.4509 | 69.062 | 69.062 | 67.2565 | 67.2565 | 63.6454 | 61.8398 | 58.2288 | 56.4232 | 55.5205 | 56.9122 | 8.0878 | 0
2054 | 6 | 10 | 2054-06-10 | 1987 | 53.736 | 53.736 | 52.498 | 52.498 | 51.26 | 51.26 | 51.879 | 52.498 | 53.736 | 53.736 | 56.212 | 57.45 | 58.069 | 60.545 | 61.164 | 61.783 | 61.783 | 62.402 | 62.402 | 61.783 | 57.45 | 54.974 | 53.117 | 53.736 | 56.2378 | 8.7622 | 0
2054 | 6 | 11 | 2054-06-11 | 1987 | 50.404 | 48.952 | 49.436 | 49.436 | 47.984 | 48.468 | 50.404 | 51.372 | 53.308 | 54.276 | 55.728 | 56.696 | 58.148 | 59.116 | 60.084 | 61.052 | 61.052 | 58.632 | 56.696 | 55.244 | 54.276 | 53.308 | 52.34 | 51.372 | 54.0743 | 10.9257 | 0
2054 | 6 | 12 | 2054-06-12 | 1987 | 49.5925 | 49.1573 | 49.5925 | 48.722 | 48.722 | 49.5925 | 50.0278 | 50.4631 | 51.3336 | 51.7689 | 53.0747 | 54.3805 | 54.3805 | 57.4275 | 57.8627 | 58.298 | 57.4275 | 56.5569 | 56.5569 | 56.1216 | 54.3805 | 52.2042 | 51.3336 | 50.4631 | 52.8934 | 12.1066 | 0
2054 | 6 | 13 | 2054-06-13 | 1987 | 50.3942 | 48.056 | 49.2251 | 50.3942 | 50.3942 | 49.2251 | 52.7324 | 52.7324 | 53.9015 | 53.9015 | 56.2397 | 58.5779 | 64.4234 | 67.9307 | 71.438 | 70.2689 | 71.438 | 71.438 | 69.0998 | 63.2543 | 58.5779 | 55.0706 | 56.2397 | 55.0706 | 58.3343 | 6.6657 | 0
2054 | 6 | 14 | 2054-06-14 | 1987 | 56.512 | 55.898 | 54.056 | 52.214 | 52.214 | 52.828 | 54.67 | 57.126 | 59.582 | 62.038 | 62.652 | 63.88 | 65.108 | 65.722 | 66.95 | 66.95 | 68.792 | 66.336 | 65.722 | 63.266 | 59.582 | 57.74 | 55.898 | 54.67 | 60.0169 | 4.9831 | 0
2054 | 6 | 15 | 2054-06-15 | 1987 | 56.9946 | 54.8431 | 52.6915 | 50.54 | 52.6915 | 52.6915 | 51.6158 | 50.54 | 50.54 | 51.6158 | 53.7673 | 53.7673 | 55.9188 | 58.0704 | 63.4492 | 64.5249 | 65.6007 | 68.828 | 63.4492 | 63.4492 | 61.2976 | 59.1461 | 56.9946 | 54.8431 | 56.9946 | 8.0054 | 0
2054 | 6 | 16 | 2054-06-16 | 1987 | 57.1595 | 56.2201 | 55.2807 | 54.3414 | 53.402 | 53.402 | 55.2807 | 55.2807 | 56.2201 | 56.2201 | 58.0989 | 59.9776 | 62.7957 | 65.6139 | 67.4926 | 68.432 | 66.5532 | 65.6139 | 64.6745 | 64.6745 | 63.7351 | 61.8564 | 59.0382 | 58.0989 | 59.9776 | 5.0224 | 0
2054 | 6 | 17 | 2054-06-17 | 1987 | 59.1898 | 58.4764 | 57.0495 | 56.336 | 56.336 | 56.336 | 58.4764 | 59.9033 | 61.3302 | 64.184 | 66.3244 | 67.0378 | 68.4647 | 69.8916 | 71.3185 | 71.3185 | 72.032 | 71.3185 | 70.6051 | 67.7513 | 64.8975 | 62.0436 | 62.7571 | 62.0436 | 63.9759 | 1.0241 | 0
2054 | 6 | 18 | 2054-06-18 | 1987 | 55.4014 | 54.3712 | 52.826 | 53.3411 | 52.826 | 53.3411 | 54.3712 | 56.4315 | 59.0069 | 58.4918 | 60.5522 | 62.6125 | 63.6426 | 63.6426 | 64.1577 | 65.1878 | 66.218 | 65.7029 | 64.6728 | 63.1275 | 60.5522 | 59.522 | 57.4617 | 56.4315 | 59.3288 | 5.6712 | 0
2054 | 6 | 19 | 2054-06-19 | 1987 | 59.6126 | 59.6126 | 58.3936 | 58.3936 | 55.346 | 55.9555 | 57.7841 | 59.6126 | 60.2221 | 61.4412 | 64.4888 | 65.7078 | 68.1459 | 69.9744 | 71.1934 | 71.803 | 73.022 | 72.4125 | 72.4125 | 69.9744 | 67.5363 | 63.8792 | 61.4412 | 60.8317 | 64.1332 | 0.86679 | 0
2054 | 6 | 20 | 2054-06-20 | 1987 | 62.267 | 55.895 | 57.488 | 55.895 | 55.895 | 55.895 | 54.302 | 55.895 | 59.081 | 60.674 | 63.86 | 65.453 | 59.081 | 60.674 | 67.046 | 62.267 | 60.674 | 62.267 | 62.267 | 65.453 | 62.267 | 59.081 | 59.081 | 55.895 | 59.9439 | 5.0561 | 0
2054 | 6 | 21 | 2054-06-21 | 1987 | 58.2375 | 56.9447 | 56.9447 | 56.9447 | 55.652 | 55.652 | 56.9447 | 58.2375 | 59.5302 | 62.1156 | 64.7011 | 65.9938 | 58.2375 | 67.2865 | 67.2865 | 69.872 | 65.9938 | 67.2865 | 65.9938 | 63.4084 | 60.8229 | 59.5302 | 58.2375 | 58.2375 | 61.2538 | 3.7462 | 0
2054 | 6 | 22 | 2054-06-22 | 1987 | 58.4293 | 58.4293 | 57.5515 | 57.5515 | 56.6738 | 55.796 | 57.5515 | 57.5515 | 59.3071 | 61.9404 | 63.6959 | 64.5736 | 68.0847 | 68.0847 | 69.8402 | 70.718 | 70.718 | 70.718 | 68.9625 | 63.6959 | 60.1848 | 58.4293 | 58.4293 | 59.3071 | 62.3427 | 2.6573 | 0
2054 | 6 | 23 | 2054-06-23 | 1987 | 53.0078 | 52.2032 | 51.3986 | 51.3986 | 50.594 | 50.594 | 51.3986 | 53.0078 | 53.8124 | 55.4216 | 57.0308 | 60.2492 | 61.8584 | 63.4676 | 65.8814 | 65.8814 | 65.8814 | 66.686 | 65.8814 | 63.4676 | 60.2492 | 57.8354 | 55.4216 | 52.2032 | 57.7013 | 7.2987 | 0
2054 | 6 | 24 | 2054-06-24 | 1987 | 49.9294 | 49.6649 | 49.4005 | 49.136 | 49.136 | 49.4005 | 49.9294 | 50.7228 | 51.7806 | 52.574 | 53.3674 | 54.1608 | 54.9542 | 55.2186 | 55.7475 | 56.012 | 55.7475 | 55.4831 | 55.2186 | 54.4252 | 52.574 | 52.574 | 52.574 | 52.0451 | 52.574 | 12.426 | 0
2054 | 6 | 25 | 2054-06-25 | 1987 | 49.856 | 49.244 | 48.938 | 48.938 | 48.326 | 48.938 | 49.55 | 50.162 | 51.692 | 52.916 | 53.528 | 54.446 | 55.364 | 55.976 | 56.588 | 56.894 | 56.282 | 56.588 | 55.976 | 55.364 | 53.528 | 52.304 | 52.916 | 52.304 | 52.7757 | 12.2243 | 0
2054 | 6 | 26 | 2054-06-26 | 1987 | 54.385 | 52.3644 | 51.6908 | 48.9966 | 46.976 | 47.6495 | 51.6908 | 54.385 | 56.4057 | 57.7528 | 59.0999 | 61.1205 | 63.8147 | 65.1618 | 67.1825 | 67.1825 | 67.856 | 67.1825 | 65.8354 | 63.8147 | 61.1205 | 59.0999 | 57.7528 | 55.7321 | 58.5105 | 6.4895 | 0
2054 | 6 | 27 | 2054-06-27 | 1987 | 61.4868 | 56.7985 | 55.6264 | 53.2822 | 50.9381 | 49.766 | 56.7985 | 60.3147 | 61.4868 | 63.8309 | 67.3472 | 70.8634 | 73.2075 | 76.7238 | 77.8958 | 80.24 | 76.7238 | 79.0679 | 76.7238 | 74.3796 | 69.6913 | 54.4543 | 55.6264 | 53.2822 | 64.8565 | 0.14351 | 0
2054 | 6 | 28 | 2054-06-28 | 1987 | 61.8937 | 59.3128 | 58.4526 | 56.732 | 57.5923 | 57.5923 | 58.4526 | 57.5923 | 58.4526 | 61.0334 | 65.3348 | 68.7759 | 71.3567 | 76.5183 | 79.0992 | 79.0992 | 81.68 | 80.8197 | 80.8197 | 79.0992 | 77.3786 | 73.0772 | 69.6361 | 67.0553 | 68.2023 | 0 | 3.2023
2054 | 6 | 29 | 2054-06-29 | 1987 | 60.179 | 60.854 | 60.854 | 58.154 | 56.804 | 57.479 | 60.854 | 64.904 | 66.929 | 66.929 | 70.304 | 70.304 | 71.654 | 73.679 | 77.054 | 78.404 | 78.404 | 77.729 | 76.379 | 74.354 | 70.979 | 67.604 | 66.254 | 64.904 | 67.9977 | 0 | 2.9977
2054 | 6 | 30 | 2054-06-30 | 1987 | 66.08 | 63.884 | 62.42 | 63.884 | 60.224 | 61.688 | 60.224 | 62.42 | 63.884 | 66.08 | 67.544 | 71.204 | 72.668 | 74.132 | 76.328 | 77.792 | 77.792 | 77.792 | 77.06 | 75.596 | 71.936 | 68.276 | 66.812 | 63.884 | 68.7335 | 0 | 3.7335
2054 | 7 | 1 | 2054-07-01 | 1987 | 59.1174 | 58.2784 | 57.859 | 57.02 | 58.2784 | 57.4395 | 57.859 | 58.2784 | 59.1174 | 59.1174 | 59.9563 | 61.6343 | 62.4732 | 64.5706 | 65.4096 | 66.2485 | 66.668 | 65.4096 | 64.5706 | 62.8927 | 60.7953 | 59.5369 | 58.6979 | 58.6979 | 60.8303 | 4.1697 | 0
2054 | 7 | 2 | 2054-07-02 | 1987 | 53.612 | 53.612 | 53.612 | 53.612 | 53.612 | 53.612 | 53.612 | 51.062 | 58.712 | 63.812 | 63.812 | 68.912 | 74.012 | 71.462 | 74.012 | 71.462 | 71.462 | 71.462 | 68.912 | 68.912 | 63.812 | 63.812 | 61.262 | 58.712 | 62.537 | 2.463 | 0
2054 | 7 | 3 | 2054-07-03 | 1987 | 63.1209 | 61.4607 | 61.4607 | 59.8005 | 59.8005 | 59.8005 | 61.4607 | 63.1209 | 63.1209 | 64.7812 | 69.7619 | 68.1016 | 71.4221 | 78.0631 | 79.7233 | 84.704 | 81.3835 | 83.0438 | 81.3835 | 78.0631 | 69.7619 | 66.4414 | 59.8005 | 56.48 | 68.5859 | 0 | 3.5859
2054 | 7 | 4 | 2054-07-04 | 1987 | 68.9468 | 68.9468 | 65.8454 | 62.744 | 62.744 | 62.744 | 65.8454 | 72.0482 | 78.251 | 78.251 | 81.3524 | 78.251 | 87.5552 | 78.251 | 78.251 | 75.1496 | 90.6566 | 93.758 | 84.4538 | 72.0482 | 72.0482 | 68.9468 | 68.9468 | 65.8454 | 74.245 | 0 | 9.245
2054 | 7 | 5 | 2054-07-05 | 1987 | 62.582 | 65.4391 | 62.582 | 65.4391 | 65.4391 | 65.4391 | 68.2962 | 71.1533 | 74.0104 | 76.8675 | 85.4387 | 88.2958 | 94.01 | 91.1529 | 94.01 | 94.01 | 94.01 | 88.2958 | 79.7245 | 74.0104 | 68.2962 | 65.4391 | 62.582 | 62.582 | 75.796 | 0 | 10.796
2054 | 7 | 6 | 2054-07-06 | 1987 | 69.1031 | 69.1031 | 71.2837 | 69.1031 | 66.9226 | 64.742 | 66.9226 | 69.1031 | 75.6449 | 80.006 | 82.1866 | 86.5477 | 90.9089 | 95.27 | 93.0894 | 95.27 | 95.27 | 93.0894 | 88.7283 | 86.5477 | 84.3671 | 80.006 | 80.006 | 77.8254 | 80.4603 | 0 | 15.4603
2054 | 7 | 7 | 2054-07-07 | 1987 | 69.0587 | 64.058 | 64.058 | 64.058 | 66.5584 | 64.058 | 66.5584 | 69.0587 | 66.5584 | 71.5591 | 74.0595 | 74.0595 | 81.5605 | 84.0609 | 89.0616 | 91.562 | 84.0609 | 84.0609 | 79.0602 | 76.5598 | 71.5591 | 69.0587 | 69.0587 | 64.058 | 73.226 | 0 | 8.226
2054 | 7 | 8 | 2054-07-08 | 1987 | 63.611 | 59.936 | 61.7735 | 59.936 | 61.7735 | 61.7735 | 61.7735 | 59.936 | 59.936 | 65.4485 | 74.636 | 76.4735 | 72.7985 | 76.4735 | 78.311 | 81.986 | 81.986 | 80.1485 | 76.4735 | 74.636 | 69.1235 | 70.961 | 69.1235 | 67.286 | 69.4297 | 0 | 4.4297
2054 | 7 | 9 | 2054-07-09 | 1987 | 65.9873 | 64.0875 | 62.1876 | 60.2878 | 60.2878 | 58.388 | 60.2878 | 64.0875 | 64.0875 | 60.2878 | 62.1876 | 69.7869 | 75.4864 | 75.4864 | 77.3862 | 79.286 | 79.286 | 77.3862 | 75.4864 | 73.5865 | 73.5865 | 67.8871 | 67.8871 | 67.8871 | 68.4412 | 0 | 3.4412
2054 | 7 | 10 | 2054-07-10 | 1987 | 61.5878 | 59.3219 | 58.5666 | 58.5666 | 58.5666 | 57.056 | 60.0772 | 61.5878 | 65.3644 | 68.3856 | 69.8962 | 71.4068 | 70.6515 | 73.6728 | 74.4281 | 75.1834 | 76.694 | 75.9387 | 75.1834 | 73.6728 | 70.6515 | 68.3856 | 66.1197 | 67.6303 | 67.4415 | 0 | 2.4415
2054 | 7 | 11 | 2054-07-11 | 1987 | 61.978 | 61.2027 | 58.8767 | 59.652 | 57.326 | 58.8767 | 58.1013 | 63.5287 | 62.7533 | 65.0793 | 67.4053 | 70.5067 | 72.8327 | 74.3833 | 76.7093 | 78.26 | 75.934 | 75.934 | 75.934 | 72.0573 | 67.4053 | 63.5287 | 65.0793 | 63.5287 | 66.9531 | 0 | 1.9531
2054 | 7 | 12 | 2054-07-12 | 1987 | 62.141 | 60.7807 | 58.7403 | 59.4204 | 58.7403 | 57.38 | 60.1006 | 62.141 | 63.5013 | 66.2219 | 68.9424 | 70.9829 | 70.9829 | 73.0233 | 73.7034 | 76.424 | 76.424 | 75.7439 | 73.7034 | 71.663 | 67.5821 | 65.5417 | 65.5417 | 64.1814 | 66.817 | 0 | 1.817
2054 | 7 | 13 | 2054-07-13 | 1987 | 61.961 | 60.7499 | 60.1443 | 59.5387 | 57.722 | 57.722 | 60.1443 | 62.5666 | 64.3833 | 65.5944 | 68.0167 | 68.6223 | 71.0446 | 72.2557 | 74.0724 | 74.0724 | 74.678 | 74.0724 | 74.0724 | 72.2557 | 68.0167 | 66.2 | 65.5944 | 64.9889 | 66.6037 | 0 | 1.6037
2054 | 7 | 14 | 2054-07-14 | 1987 | 65.6178 | 63.4634 | 63.4634 | 59.1546 | 57.0001 | 56.282 | 60.5908 | 63.4634 | 65.6178 | 66.3359 | 65.6178 | 69.2085 | 71.3629 | 74.2354 | 74.9536 | 77.108 | 77.108 | 75.6717 | 74.2354 | 72.081 | 68.4903 | 64.8997 | 63.4634 | 62.7452 | 67.1738 | 0 | 2.1738
2054 | 7 | 15 | 2054-07-15 | 1987 | 68.2122 | 66.9778 | 63.2745 | 60.8057 | 55.868 | 55.868 | 58.3368 | 58.3368 | 58.3368 | 60.8057 | 65.7434 | 68.2122 | 69.4466 | 74.3843 | 75.6187 | 75.6187 | 79.322 | 78.0876 | 71.9155 | 68.2122 | 65.7434 | 62.0401 | 60.8057 | 59.5713 | 65.8977 | 0 | 0.89767
2054 | 7 | 16 | 2054-07-16 | 1987 | 62.792 | 62.792 | 62.792 | 62.792 | 62.792 | 61.682 | 61.682 | 61.682 | 62.792 | 63.902 | 63.902 | 67.232 | 67.232 | 69.452 | 72.782 | 75.002 | 78.332 | 78.332 | 77.222 | 77.222 | 73.892 | 69.452 | 70.562 | 69.452 | 68.157 | 0 | 3.157
2054 | 7 | 17 | 2054-07-17 | 1987 | 62.5044 | 59.9534 | 60.8037 | 59.103 | 56.552 | 56.552 | 58.2527 | 64.2051 | 63.3548 | 67.6065 | 73.5589 | 74.4092 | 76.1099 | 78.661 | 81.212 | 79.5113 | 78.661 | 75.2596 | 73.5589 | 71.8582 | 69.3072 | 70.1575 | 71.0079 | 70.1575 | 68.8466 | 0 | 3.8466
2054 | 7 | 18 | 2054-07-18 | 1987 | 68.9515 | 67.6122 | 64.9335 | 63.5941 | 60.9154 | 60.9154 | 59.576 | 62.2547 | 64.9335 | 72.9696 | 76.9877 | 82.3452 | 85.0239 | 86.3633 | 87.7026 | 89.042 | 85.0239 | 86.3633 | 76.9877 | 72.5678 | 68.014 | 63.5941 | 62.2547 | 62.2547 | 72.1325 | 0 | 7.1325
2054 | 7 | 19 | 2054-07-19 | 1987 | 67.6976 | 67.6976 | 64.148 | 64.148 | 64.148 | 64.148 | 65.9228 | 65.9228 | 67.6976 | 71.2472 | 74.7968 | 76.5716 | 76.5716 | 80.1212 | 85.4456 | 85.4456 | 88.9952 | 90.77 | 85.4456 | 81.896 | 76.5716 | 73.022 | 73.022 | 76.5716 | 74.501 | 0 | 9.501
2054 | 7 | 20 | 2054-07-20 | 1987 | 66.9576 | 66.9576 | 65.8408 | 65.8408 | 64.724 | 65.8408 | 64.724 | 70.3079 | 74.775 | 77.0086 | 75.8918 | 80.359 | 84.8261 | 84.8261 | 87.0597 | 90.41 | 90.41 | 90.41 | 88.1764 | 83.7093 | 78.1254 | 73.6583 | 72.5415 | 71.4247 | 76.4502 | 0 | 11.4502
2054 | 7 | 21 | 2054-07-21 | 1987 | 68.3918 | 68.3918 | 65.6628 | 62.9337 | 64.7531 | 62.024 | 65.6628 | 66.5725 | 72.0306 | 75.6694 | 78.3985 | 80.2178 | 82.0372 | 84.7663 | 82.9469 | 85.676 | 84.7663 | 83.8566 | 82.0372 | 80.2178 | 75.6694 | 72.0306 | 72.0306 | 67.4822 | 74.3427 | 0 | 9.3427
2054 | 7 | 22 | 2054-07-22 | 1987 | 69.602 | 64.787 | 62.3795 | 62.3795 | 62.3795 | 62.3795 | 64.787 | 64.787 | 64.787 | 67.1945 | 69.602 | 69.602 | 74.417 | 79.232 | 79.232 | 79.232 | 76.8245 | 76.8245 | 76.8245 | 72.0095 | 69.602 | 69.602 | 62.3795 | 59.972 | 69.2007 | 0 | 4.2007
2054 | 7 | 23 | 2054-07-23 | 1987 | 59.828 | 59.828 | 59.828 | 59.828 | 59.828 | 59.828 | 59.828 | 62.7552 | 64.2189 | 67.1461 | 71.537 | 74.4642 | 78.8551 | 80.3187 | 81.7824 | 83.246 | 81.7824 | 78.8551 | 81.7824 | 80.3187 | 77.3915 | 70.0734 | 67.1461 | 67.1461 | 70.3173 | 0 | 5.3173
2054 | 7 | 24 | 2054-07-24 | 1987 | 70.896 | 64.736 | 63.196 | 61.656 | 60.116 | 61.656 | 61.656 | 66.276 | 67.816 | 69.356 | 75.516 | 83.216 | 81.676 | 83.216 | 83.216 | 84.756 | 86.296 | 87.836 | 86.296 | 83.216 | 78.596 | 72.436 | 67.816 | 63.196 | 73.5268 | 0 | 8.5268
2054 | 7 | 25 | 2054-07-25 | 1987 | 67.15 | 67.15 | 65.469 | 65.469 | 65.469 | 63.788 | 65.469 | 67.15 | 67.15 | 68.831 | 73.874 | 75.555 | 78.917 | 85.641 | 90.684 | 94.046 | 85.641 | 83.96 | 83.96 | 82.279 | 80.598 | 73.874 | 72.193 | 70.512 | 74.7845 | 0 | 9.7845
2054 | 7 | 26 | 2054-07-26 | 1987 | 70.4357 | 70.4357 | 69.2862 | 68.1366 | 68.1366 | 64.688 | 68.1366 | 70.4357 | 72.7348 | 79.6321 | 83.0807 | 85.3798 | 87.6789 | 88.8285 | 89.978 | 87.6789 | 87.6789 | 84.2303 | 81.9312 | 79.6321 | 75.0339 | 73.8844 | 71.5853 | 70.4357 | 77.0456 | 0 | 12.0456
2054 | 7 | 27 | 2054-07-27 | 1987 | 63.7574 | 62.8196 | 62.8196 | 62.8196 | 62.8196 | 60.944 | 63.7574 | 65.633 | 67.5086 | 69.3842 | 71.2598 | 74.0732 | 75.9488 | 76.8866 | 78.7622 | 79.7 | 79.7 | 78.7622 | 78.7622 | 75.9488 | 71.2598 | 67.5086 | 64.6952 | 63.7574 | 69.9703 | 0 | 4.9703
2054 | 7 | 28 | 2054-07-28 | 1987 | 59.7527 | 59.0704 | 59.0704 | 59.7527 | 58.388 | 59.0704 | 60.4351 | 62.4822 | 64.5293 | 65.894 | 68.6235 | 69.9882 | 70.6705 | 72.7176 | 73.4 | 73.4 | 73.4 | 72.7176 | 72.0353 | 70.6705 | 66.5764 | 64.5293 | 63.8469 | 63.1645 | 66.0077 | 0 | 1.0077
2054 | 7 | 29 | 2054-07-29 | 1987 | 58.2162 | 55.6831 | 55.6831 | 53.15 | 54.4165 | 53.15 | 55.6831 | 58.2162 | 62.0158 | 64.5489 | 67.082 | 69.6151 | 73.4147 | 75.9478 | 79.7475 | 79.7475 | 81.014 | 79.7475 | 79.7475 | 73.4147 | 67.082 | 65.8155 | 63.2824 | 63.2824 | 66.2376 | 0 | 1.2376
2054 | 7 | 30 | 2054-07-30 | 1987 | 65.3835 | 64.3918 | 61.4169 | 59.4336 | 58.442 | 58.442 | 60.4253 | 61.4169 | 66.3751 | 67.3667 | 69.35 | 72.3249 | 73.3165 | 75.2998 | 78.2747 | 80.258 | 77.2831 | 74.3082 | 72.3249 | 70.3416 | 69.35 | 67.3667 | 66.3751 | 63.4002 | 68.0278 | 0 | 3.0278
2054 | 7 | 31 | 2054-07-31 | 1987 | 62.8983 | 62.8983 | 61.934 | 61.934 | 61.934 | 61.934 | 61.934 | 62.8983 | 64.8269 | 68.684 | 69.6483 | 72.5411 | 73.5054 | 75.434 | 74.4697 | 74.4697 | 75.434 | 74.4697 | 70.6126 | 69.6483 | 66.7554 | 65.7911 | 64.8269 | 65.7911 | 67.7197 | 0 | 2.7197
2054 | 8 | 1 | 2054-08-01 | 1987 | 64.2164 | 62.9348 | 60.3716 | 60.3716 | 60.3716 | 59.09 | 60.3716 | 62.9348 | 66.7796 | 69.3428 | 73.1876 | 77.0324 | 79.5956 | 82.1588 | 84.722 | 83.4404 | 84.722 | 84.722 | 83.4404 | 78.314 | 73.1876 | 68.0612 | 66.7796 | 66.7796 | 71.372 | 0 | 6.372
2054 | 8 | 2 | 2054-08-02 | 1987 | 67.6416 | 67.6416 | 66.2822 | 63.5634 | 62.204 | 63.5634 | 64.9228 | 69.001 | 74.4385 | 78.5167 | 82.5949 | 85.3137 | 85.3137 | 86.673 | 92.1106 | 93.47 | 93.47 | 92.1106 | 90.7512 | 86.673 | 81.2355 | 74.4385 | 74.4385 | 71.7197 | 77.837 | 0 | 12.837
2054 | 8 | 3 | 2054-08-03 | 1987 | 72.7448 | 71.516 | 71.516 | 70.2872 | 65.372 | 65.372 | 67.8296 | 71.516 | 77.66 | 82.5752 | 86.2616 | 89.948 | 93.6344 | 96.092 | 101.0072 | 101.0072 | 102.236 | 98.5496 | 93.6344 | 89.948 | 83.804 | 82.5752 | 80.1176 | 77.66 | 83.036 | 0 | 18.036
2054 | 8 | 4 | 2054-08-04 | 1987 | 83.4858 | 80.8448 | 79.5243 | 74.2424 | 68.9605 | 67.64 | 70.281 | 75.5629 | 79.5243 | 80.8448 | 87.4472 | 90.0882 | 91.4086 | 95.3701 | 96.6906 | 99.3315 | 99.3315 | 100.652 | 98.011 | 90.0882 | 82.1653 | 82.1653 | 79.5243 | 72.9219 | 84.4211 | 0 | 19.4211
2054 | 8 | 5 | 2054-08-05 | 1987 | 75.3305 | 75.3305 | 71.5302 | 67.73 | 67.73 | 69.6301 | 73.4304 | 73.4304 | 75.3305 | 79.1307 | 84.8311 | 84.8311 | 92.4316 | 88.6314 | 96.2319 | 98.132 | 98.132 | 98.132 | 98.132 | 92.4316 | 88.6314 | 86.7312 | 82.931 | 79.1307 | 83.2477 | 0 | 18.2477
2054 | 8 | 6 | 2054-08-06 | 1987 | 76.683 | 73.8023 | 72.842 | 74.7625 | 74.7625 | 73.8023 | 73.8023 | 74.7625 | 75.7228 | 78.6036 | 82.4446 | 84.3651 | 87.2459 | 90.1267 | 92.0472 | 93.9677 | 93.9677 | 94.928 | 93.0075 | 89.1664 | 84.3651 | 84.3651 | 85.3254 | 83.4049 | 82.8447 | 0 | 17.8447
2054 | 8 | 7 | 2054-08-07 | 1987 | 75.722 | 72.914 | 70.106 | 71.042 | 68.234 | 65.426 | 70.106 | 72.914 | 75.722 | 78.53 | 80.402 | 86.018 | 87.89 | 89.762 | 91.634 | 92.57 | 92.57 | 90.698 | 90.698 | 87.89 | 83.21 | 82.274 | 79.466 | 76.658 | 80.519 | 0 | 15.519
2054 | 8 | 8 | 2054-08-08 | 1987 | 69.3667 | 66.0303 | 66.0303 | 67.1424 | 63.806 | 64.9181 | 64.9181 | 69.3667 | 73.8153 | 77.1517 | 80.4881 | 83.8246 | 87.161 | 89.3853 | 89.3853 | 92.7217 | 92.7217 | 94.946 | 90.4974 | 87.161 | 78.2639 | 73.8153 | 73.8153 | 71.591 | 77.8468 | 0 | 12.8468
2054 | 8 | 9 | 2054-08-09 | 1987 | 75.6811 | 73.1022 | 70.5233 | 69.2338 | 65.3655 | 64.076 | 65.3655 | 70.5233 | 73.1022 | 75.6811 | 78.26 | 82.1284 | 87.2862 | 89.8651 | 91.1545 | 92.444 | 92.444 | 87.2862 | 80.8389 | 75.6811 | 70.5233 | 65.3655 | 66.6549 | 65.3655 | 76.1646 | 0 | 11.1646
2054 | 8 | 10 | 2054-08-10 | 1987 | 70.958 | 64.99 | 64.99 | 62.006 | 64.99 | 64.99 | 64.99 | 64.99 | 62.006 | 70.958 | 76.926 | 79.91 | 82.894 | 88.862 | 88.862 | 88.862 | 82.894 | 85.878 | 82.894 | 79.91 | 79.91 | 76.926 | 76.926 | 76.926 | 75.1853 | 0 | 10.1853
2054 | 8 | 11 | 2054-08-11 | 1987 | 64.6406 | 63.0623 | 63.0623 | 63.0623 | 61.484 | 61.484 | 63.0623 | 64.6406 | 64.6406 | 69.3756 | 70.9539 | 75.6888 | 80.4238 | 85.1587 | 88.3154 | 88.3154 | 91.472 | 88.3154 | 88.3154 | 85.1587 | 75.6888 | 72.5322 | 69.3756 | 70.9539 | 73.7159 | 0 | 8.7159
2054 | 8 | 12 | 2054-08-12 | 1987 | 82.1552 | 71.5784 | 66.29 | 66.29 | 66.29 | 66.29 | 68.9342 | 68.9342 | 71.5784 | 71.5784 | 74.2226 | 76.8668 | 76.8668 | 79.511 | 84.7994 | 84.7994 | 92.732 | 90.0878 | 84.7994 | 84.7994 | 79.511 | 76.8668 | 72.9005 | 68.9342 | 76.1507 | 0 | 11.1507
2054 | 8 | 13 | 2054-08-13 | 1987 | 64.872 | 64.872 | 62.816 | 62.816 | 62.816 | 62.816 | 62.816 | 62.816 | 64.872 | 64.872 | 66.928 | 68.984 | 71.04 | 77.208 | 79.264 | 81.32 | 81.32 | 81.32 | 79.264 | 75.152 | 73.096 | 71.04 | 68.984 | 66.928 | 69.9263 | 0 | 4.9263
2054 | 8 | 14 | 2054-08-14 | 1987 | 61.3858 | 61.3858 | 61.3858 | 61.3858 | 61.3858 | 59.63 | 59.63 | 61.3858 | 61.3858 | 63.1416 | 64.8975 | 66.6533 | 70.1649 | 75.4324 | 78.944 | 73.6765 | 75.4324 | 77.1882 | 78.944 | 75.4324 | 71.9207 | 71.9207 | 66.6533 | 66.6533 | 67.7507 | 0 | 2.7507
2054 | 8 | 15 | 2054-08-15 | 1987 | 64.1084 | 58.244 | 58.244 | 58.244 | 58.244 | 58.244 | 58.244 | 58.244 | 58.244 | 61.1762 | 64.1084 | 67.0406 | 69.9728 | 75.8372 | 81.7016 | 81.7016 | 87.566 | 75.8372 | 69.9728 | 69.9728 | 64.1084 | 64.1084 | 61.1762 | 58.244 | 65.941 | 0 | 0.94103
2054 | 8 | 16 | 2054-08-16 | 1987 | 68.7046 | 66.4173 | 64.13 | 64.13 | 64.13 | 64.13 | 64.13 | 64.13 | 66.4173 | 68.7046 | 73.2791 | 84.7156 | 87.0029 | 89.2901 | 91.5774 | 96.152 | 93.8647 | 89.2901 | 87.0029 | 84.7156 | 82.4283 | 75.5664 | 70.9919 | 66.4173 | 76.1382 | 0 | 11.1382
2054 | 8 | 17 | 2054-08-17 | 1987 | 69.4877 | 69.4877 | 69.4877 | 68.0673 | 66.6469 | 63.806 | 65.2264 | 68.0673 | 70.9082 | 75.1695 | 82.2717 | 85.1125 | 86.533 | 92.2147 | 93.6351 | 96.476 | 96.476 | 96.476 | 93.6351 | 89.3738 | 82.2717 | 78.0103 | 78.0103 | 79.4308 | 79.8451 | 0 | 14.8451
2054 | 8 | 18 | 2054-08-18 | 1987 | 72.5144 | 69.908 | 68.6048 | 65.9984 | 65.9984 | 63.392 | 65.9984 | 71.2112 | 75.1208 | 77.7272 | 82.94 | 85.5464 | 89.456 | 92.0624 | 95.972 | 94.6688 | 95.972 | 94.6688 | 92.0624 | 86.8496 | 80.3336 | 79.0304 | 76.424 | 76.424 | 79.9535 | 0 | 14.9535
2054 | 8 | 19 | 2054-08-19 | 1987 | 71.954 | 70.8792 | 68.7297 | 65.5055 | 64.4307 | 63.356 | 64.4307 | 68.7297 | 71.954 | 76.253 | 76.253 | 78.4025 | 81.6267 | 83.7762 | 85.9257 | 87.0005 | 89.15 | 89.15 | 85.9257 | 80.552 | 74.1035 | 71.954 | 73.0287 | 70.8792 | 75.5813 | 0 | 10.5813
2054 | 8 | 20 | 2054-08-20 | 1987 | 66.8223 | 65.0249 | 63.2274 | 63.2274 | 63.2274 | 61.43 | 61.43 | 61.43 | 61.43 | 63.2274 | 65.0249 | 75.8094 | 75.8094 | 77.6069 | 82.9991 | 86.594 | 84.7966 | 84.7966 | 81.2017 | 74.012 | 68.6197 | 68.6197 | 66.8223 | 63.2274 | 70.2674 | 0 | 5.2674
2054 | 8 | 21 | 2054-08-21 | 1987 | 62.4159 | 61.3433 | 61.3433 | 60.2706 | 59.198 | 59.198 | 59.198 | 62.4159 | 65.6338 | 68.8517 | 70.997 | 75.2875 | 78.5055 | 79.5781 | 81.7234 | 82.796 | 82.796 | 80.6507 | 78.5055 | 74.2149 | 68.8517 | 68.8517 | 67.7791 | 66.7065 | 69.8797 | 0 | 4.8797
2054 | 8 | 22 | 2054-08-22 | 1987 | 61.187 | 59.2925 | 59.2925 | 58.3452 | 58.3452 | 57.398 | 57.398 | 60.2397 | 63.0815 | 66.8705 | 68.765 | 73.5012 | 76.343 | 77.2903 | 78.2375 | 79.1847 | 80.132 | 77.2903 | 75.3957 | 73.5012 | 69.7122 | 68.765 | 69.7122 | 68.765 | 68.2519 | 0 | 3.2519
2054 | 8 | 23 | 2054-08-23 | 1987 | 65.3 | 65.3 | 60.5075 | 58.5905 | 59.549 | 57.632 | 58.5905 | 60.5075 | 62.4245 | 65.3 | 65.3 | 69.134 | 72.0095 | 74.885 | 77.7605 | 80.636 | 80.636 | 80.636 | 80.636 | 74.885 | 71.051 | 68.1755 | 68.1755 | 68.1755 | 68.5749 | 0 | 3.5749
2054 | 8 | 24 | 2054-08-24 | 1987 | 68.7672 | 66.8281 | 64.8891 | 62.9501 | 61.9806 | 59.072 | 59.072 | 61.9806 | 64.8891 | 70.7062 | 71.6757 | 73.6148 | 77.4928 | 81.3709 | 83.3099 | 85.249 | 87.188 | 87.188 | 85.249 | 81.3709 | 72.6452 | 69.7367 | 67.7977 | 63.9196 | 72.0393 | 0 | 7.0393
2054 | 8 | 25 | 2054-08-25 | 1987 | 63.1647 | 61.6674 | 61.6674 | 60.9187 | 60.17 | 60.3946 | 60.6941 | 60.9187 | 61.6674 | 64.6621 | 68.4056 | 71.4003 | 77.3898 | 77.3898 | 79.6359 | 81.8819 | 81.8819 | 84.128 | 82.6306 | 76.6411 | 70.6516 | 68.4056 | 66.1595 | 66.9082 | 69.5598 | 0 | 4.5598
2054 | 8 | 26 | 2054-08-26 | 1987 | 69.3367 | 61.7171 | 60.6285 | 61.7171 | 61.7171 | 60.6285 | 59.54 | 61.7171 | 64.9826 | 69.3367 | 72.6023 | 69.3367 | 75.8679 | 75.8679 | 75.8679 | 76.9564 | 80.222 | 78.0449 | 76.9564 | 72.6023 | 72.6023 | 71.5138 | 71.5138 | 69.3367 | 69.6089 | 0 | 4.6089
2054 | 8 | 27 | 2054-08-27 | 1987 | 59.0838 | 58.2426 | 59.9249 | 57.4015 | 58.2426 | 54.878 | 55.7192 | 60.7661 | 63.2895 | 64.9718 | 66.6542 | 68.3365 | 72.5422 | 74.2245 | 75.9068 | 75.9068 | 76.748 | 73.3834 | 73.3834 | 68.3365 | 63.2895 | 64.9718 | 63.2895 | 61.6072 | 65.4625 | 0 | 0.46252
2054 | 8 | 28 | 2054-08-28 | 1987 | 61.7486 | 56.0516 | 53.7728 | 52.6334 | 51.494 | 52.6334 | 53.7728 | 54.9122 | 54.9122 | 60.6092 | 65.1668 | 66.3062 | 68.585 | 70.8638 | 72.0032 | 74.282 | 74.282 | 70.8638 | 70.8638 | 67.4456 | 62.888 | 64.0274 | 62.888 | 61.7486 | 62.6981 | 2.3019 | 0
2054 | 8 | 29 | 2054-08-29 | 1987 | 56.7068 | 55.6196 | 54.5324 | 54.5324 | 53.4452 | 53.4452 | 52.358 | 55.6196 | 57.794 | 63.23 | 66.4916 | 69.7532 | 73.0148 | 76.2764 | 77.3636 | 79.538 | 78.4508 | 76.2764 | 73.0148 | 67.5788 | 64.3172 | 65.4044 | 64.3172 | 63.23 | 64.6796 | 0.3204 | 0
2054 | 8 | 30 | 2054-08-30 | 1987 | 64.031 | 64.031 | 62.345 | 60.659 | 57.287 | 56.444 | 58.13 | 60.659 | 62.345 | 66.56 | 69.932 | 73.304 | 76.676 | 79.205 | 80.891 | 81.734 | 81.734 | 80.891 | 78.362 | 72.461 | 69.089 | 68.246 | 69.089 | 69.089 | 69.2998 | 0 | 4.2998
2054 | 8 | 31 | 2054-08-31 | 1987 | 68.3708 | 66.8084 | 64.4648 | 65.246 | 64.4648 | 62.1212 | 61.34 | 64.4648 | 67.5896 | 70.7144 | 73.8392 | 76.964 | 80.0888 | 82.4324 | 83.2136 | 84.776 | 83.2136 | 81.6512 | 79.3076 | 75.4016 | 72.2768 | 71.4956 | 69.152 | 70.7144 | 72.5046 | 0 | 7.5046
2054 | 9 | 1 | 2054-09-01 | 1987 | 64.9915 | 62.2406 | 61.5529 | 61.5529 | 60.1774 | 60.1774 | 60.1774 | 62.2406 | 64.3038 | 64.9915 | 69.1179 | 71.8688 | 75.3074 | 75.9951 | 78.746 | 78.746 | 78.746 | 76.6828 | 75.3074 | 71.8688 | 64.3038 | 62.2406 | 60.1774 | 58.802 | 67.5132 | 0 | 2.5132
2054 | 9 | 2 | 2054-09-02 | 1987 | 60.884 | 59.2304 | 59.2304 | 60.0572 | 60.0572 | 60.0572 | 60.0572 | 60.0572 | 61.7108 | 62.5376 | 63.3644 | 67.4984 | 68.3252 | 67.4984 | 69.152 | 68.3252 | 68.3252 | 65.8448 | 64.1912 | 63.3644 | 60.0572 | 61.7108 | 59.2304 | 56.75 | 62.8132 | 2.1868 | 0
2054 | 9 | 3 | 2054-09-03 | 1987 | 61.0083 | 60.4066 | 60.1057 | 59.8049 | 59.8049 | 59.8049 | 59.504 | 60.1057 | 61.61 | 62.5126 | 62.8134 | 63.4151 | 64.6186 | 65.2203 | 65.822 | 65.5211 | 65.822 | 65.822 | 64.6186 | 63.4151 | 62.8134 | 62.2117 | 61.61 | 62.2117 | 62.5251 | 2.4749 | 0
2054 | 9 | 4 | 2054-09-04 | 1987 | 60.86 | 60.506 | 59.798 | 60.152 | 59.444 | 58.028 | 58.382 | 59.798 | 61.214 | 61.922 | 63.338 | 64.754 | 65.108 | 66.17 | 66.524 | 66.524 | 66.17 | 65.108 | 64.754 | 62.984 | 62.276 | 62.984 | 62.63 | 62.276 | 62.571 | 2.429 | 0
2054 | 9 | 5 | 2054-09-05 | 1987 | 58.4514 | 58.4514 | 55.9774 | 55.9774 | 54.7405 | 54.122 | 54.122 | 56.5959 | 58.4514 | 60.9253 | 62.1622 | 63.3992 | 64.6362 | 66.4916 | 68.9655 | 68.347 | 69.584 | 68.347 | 66.4916 | 64.0177 | 62.1622 | 60.9253 | 62.7807 | 59.6883 | 61.4922 | 3.5078 | 0
2054 | 9 | 6 | 2054-09-06 | 1987 | 63.0075 | 59.7157 | 56.4238 | 58.0698 | 54.7779 | 53.132 | 54.7779 | 58.0698 | 60.5386 | 63.8305 | 66.2994 | 67.1223 | 71.2371 | 72.0601 | 73.706 | 72.883 | 73.706 | 73.706 | 70.4142 | 66.2994 | 64.6534 | 66.2994 | 65.4764 | 61.3616 | 64.482 | 0.51801 | 0
2054 | 9 | 7 | 2054-09-07 | 1987 | 65.264 | 63.086 | 61.997 | 57.641 | 57.641 | 56.552 | 57.641 | 57.641 | 57.641 | 57.641 | 59.819 | 64.175 | 68.531 | 75.065 | 78.332 | 81.599 | 82.688 | 82.688 | 80.51 | 73.976 | 68.531 | 64.175 | 63.086 | 60.908 | 66.5345 | 0 | 1.5345
2054 | 9 | 8 | 2054-09-08 | 1987 | 62.582 | 62.582 | 63.933 | 63.933 | 62.582 | 62.582 | 62.582 | 62.582 | 62.582 | 63.933 | 63.933 | 66.635 | 67.986 | 70.688 | 74.741 | 82.847 | 85.549 | 86.9 | 81.496 | 74.741 | 73.39 | 70.688 | 67.986 | 66.635 | 69.337 | 0 | 4.337
2054 | 9 | 9 | 2054-09-09 | 1987 | 64.922 | 64.922 | 63.896 | 60.818 | 60.818 | 59.792 | 60.818 | 61.844 | 62.87 | 63.896 | 66.974 | 71.078 | 75.182 | 77.234 | 81.338 | 84.416 | 83.39 | 84.416 | 82.364 | 75.182 | 72.104 | 71.078 | 70.052 | 68 | 70.3085 | 0 | 5.3085
2054 | 9 | 10 | 2054-09-10 | 1987 | 63.7315 | 61.3928 | 60.6132 | 61.3928 | 62.9519 | 59.054 | 59.054 | 60.6132 | 64.5111 | 68.409 | 70.7478 | 73.8661 | 76.2049 | 79.3232 | 80.8824 | 80.8824 | 81.662 | 80.1028 | 76.2049 | 71.5274 | 66.8499 | 63.7315 | 62.9519 | 62.9519 | 68.7339 | 0 | 3.7339
2054 | 9 | 11 | 2054-09-11 | 1987 | 59.069 | 59.069 | 56.048 | 59.069 | 56.048 | 59.069 | 59.069 | 56.048 | 59.069 | 62.09 | 68.132 | 68.132 | 68.132 | 71.153 | 74.174 | 71.153 | 74.174 | 71.153 | 68.132 | 68.132 | 68.132 | 65.111 | 62.09 | 62.09 | 64.3558 | 0.64425 | 0
2054 | 9 | 12 | 2054-09-12 | 1987 | 55.616 | 55.616 | 55.616 | 52.934 | 52.934 | 52.934 | 52.934 | 52.934 | 55.616 | 55.616 | 52.934 | 58.298 | 63.662 | 69.026 | 66.344 | 66.344 | 66.344 | 63.662 | 60.98 | 58.298 | 58.298 | 55.616 | 55.616 | 52.934 | 57.9627 | 7.0373 | 0
2054 | 9 | 13 | 2054-09-13 | 1987 | 56.5124 | 56.5124 | 56.5124 | 56.5124 | 56.5124 | 55.22 | 55.22 | 56.5124 | 57.8048 | 57.8048 | 59.0972 | 61.682 | 64.2668 | 66.8516 | 68.144 | 68.144 | 68.144 | 68.144 | 68.144 | 62.9744 | 60.3896 | 57.8048 | 55.22 | 57.8048 | 60.4973 | 4.5027 | 0
2054 | 9 | 14 | 2054-09-14 | 1987 | 61.61 | 61.61 | 56.948 | 54.617 | 59.279 | 59.279 | 59.279 | 63.941 | 66.272 | 66.272 | 61.61 | 61.61 | 63.941 | 63.941 | 66.272 | 63.941 | 70.934 | 66.272 | 61.61 | 56.948 | 54.617 | 52.286 | 52.286 | 54.617 | 60.833 | 4.167 | 0
2054 | 9 | 15 | 2054-09-15 | 1987 | 59.9591 | 59.9591 | 61.1587 | 59.9591 | 58.7596 | 57.56 | 57.56 | 59.9591 | 61.1587 | 63.5579 | 69.5557 | 68.3561 | 73.1544 | 74.354 | 74.354 | 71.9549 | 63.5579 | 69.5557 | 67.1566 | 65.957 | 65.957 | 64.7574 | 62.3583 | 62.3583 | 64.7074 | 0.29255 | 0
2054 | 9 | 16 | 2054-09-16 | 1987 | 60.758 | 60.758 | 59.195 | 57.632 | 57.632 | 59.195 | 60.758 | 59.195 | 62.321 | 67.01 | 63.884 | 68.573 | 74.825 | 74.825 | 74.825 | 76.388 | 76.388 | 74.825 | 71.699 | 63.884 | 62.321 | 63.884 | 62.321 | 60.758 | 65.5772 | 0 | 0.57725
2054 | 9 | 17 | 2054-09-17 | 1987 | 58.997 | 57.227 | 55.457 | 54.572 | 54.572 | 56.342 | 54.572 | 56.342 | 58.112 | 58.997 | 64.307 | 68.732 | 70.502 | 72.272 | 74.042 | 74.927 | 74.042 | 75.812 | 71.387 | 66.077 | 66.962 | 65.192 | 65.192 | 62.537 | 64.0489 | 0.95113 | 0
2054 | 9 | 18 | 2054-09-18 | 1987 | 50.9737 | 53.7834 | 53.7834 | 53.7834 | 49.5689 | 50.9737 | 48.164 | 53.7834 | 60.8077 | 60.8077 | 67.832 | 66.4271 | 73.4514 | 76.2611 | 77.666 | 74.8563 | 76.2611 | 74.8563 | 70.6417 | 66.4271 | 62.2126 | 57.998 | 53.7834 | 52.3786 | 61.9784 | 3.0216 | 0
2054 | 9 | 19 | 2054-09-19 | 1987 | 56.3291 | 55.2913 | 55.2913 | 53.2158 | 52.178 | 52.178 | 54.2535 | 53.2158 | 57.3668 | 62.5557 | 65.669 | 69.8201 | 71.8956 | 76.0467 | 76.0467 | 77.0845 | 79.16 | 78.1222 | 72.9334 | 72.9334 | 68.7823 | 66.7068 | 66.7068 | 64.6312 | 64.9339 | 0.066087 | 0
2054 | 9 | 20 | 2054-09-20 | 1987 | 61.472 | 60.646 | 59.82 | 59.82 | 57.342 | 58.168 | 56.516 | 58.994 | 61.472 | 65.602 | 69.732 | 70.558 | 73.036 | 75.514 | 77.992 | 78.818 | 78.818 | 77.992 | 73.862 | 66.428 | 64.776 | 63.124 | 63.124 | 62.298 | 66.4968 | 0 | 1.4968
2054 | 9 | 21 | 2054-09-21 | 1987 | 65.32 | 63.544 | 63.544 | 61.176 | 60.584 | 60.584 | 61.768 | 61.768 | 62.952 | 65.912 | 69.464 | 71.24 | 73.608 | 75.384 | 75.384 | 76.568 | 75.976 | 74.792 | 72.424 | 68.872 | 67.688 | 68.28 | 66.504 | 65.912 | 67.8853 | 0 | 2.8853
2054 | 9 | 22 | 2054-09-22 | 1987 | 56.2333 | 56.2333 | 52.63 | 52.63 | 51.1887 | 51.1887 | 50.468 | 51.9093 | 54.0713 | 58.3953 | 61.278 | 64.1607 | 65.602 | 67.764 | 68.4847 | 69.926 | 69.2053 | 65.602 | 62.7193 | 59.8367 | 58.3953 | 59.8367 | 56.954 | 54.792 | 59.146 | 5.854 | 0
2054 | 9 | 23 | 2054-09-23 | 1987 | 60.1487 | 58.4731 | 57.6353 | 55.1218 | 55.9596 | 55.1218 | 55.1218 | 55.9596 | 58.4731 | 60.9865 | 64.3378 | 65.1756 | 66.0135 | 69.3647 | 71.8782 | 71.0404 | 72.716 | 69.3647 | 66.8513 | 63.5 | 62.6622 | 57.6353 | 54.284 | 54.284 | 61.7545 | 3.2455 | 0
2054 | 9 | 24 | 2054-09-24 | 1987 | 61.394 | 63.074 | 64.754 | 66.434 | 66.434 | 66.434 | 66.434 | 66.434 | 66.434 | 64.754 | 68.114 | 69.794 | 71.474 | 71.474 | 71.474 | 69.794 | 71.474 | 69.794 | 68.114 | 68.114 | 68.114 | 68.114 | 66.434 | 66.434 | 67.554 | 0 | 2.554
2054 | 9 | 25 | 2054-09-25 | 1987 | 63.2454 | 63.2454 | 63.2454 | 61.4377 | 61.4377 | 59.63 | 59.63 | 59.63 | 61.4377 | 59.63 | 61.4377 | 63.2454 | 65.0531 | 70.4763 | 72.284 | 70.4763 | 72.284 | 70.4763 | 68.6686 | 63.2454 | 61.4377 | 61.4377 | 61.4377 | 59.63 | 63.9233 | 1.0767 | 0
2054 | 9 | 26 | 2054-09-26 | 1987 | 62.368 | 61.076 | 59.784 | 58.492 | 57.2 | 57.846 | 57.846 | 58.492 | 59.784 | 60.43 | 63.014 | 64.952 | 64.952 | 64.952 | 65.598 | 68.828 | 67.536 | 66.89 | 65.598 | 64.306 | 63.66 | 63.014 | 62.368 | 61.722 | 62.5295 | 2.4705 | 0
2054 | 9 | 27 | 2054-09-27 | 1987 | 55.8543 | 55.8543 | 51.7571 | 50.7329 | 51.7571 | 47.66 | 47.66 | 49.7086 | 54.83 | 57.9029 | 60.9757 | 64.0486 | 66.0971 | 67.1214 | 68.1457 | 69.17 | 69.17 | 66.0971 | 62 | 56.8786 | 59.9514 | 59.9514 | 57.9029 | 57.9029 | 58.7137 | 6.2863 | 0
2054 | 9 | 28 | 2054-09-28 | 1987 | 55.1165 | 54.239 | 50.729 | 51.6065 | 48.974 | 49.8515 | 50.729 | 51.6065 | 55.1165 | 58.6265 | 62.1365 | 64.769 | 65.6465 | 68.279 | 70.034 | 69.1565 | 69.1565 | 66.524 | 62.1365 | 59.504 | 57.749 | 58.6265 | 57.749 | 57.749 | 58.9921 | 6.0079 | 0
2054 | 9 | 29 | 2054-09-29 | 1987 | 57.7227 | 57.196 | 56.6693 | 56.6693 | 56.6693 | 56.1427 | 55.616 | 56.6693 | 58.2493 | 59.8293 | 62.4627 | 65.096 | 66.676 | 68.256 | 69.3093 | 69.836 | 68.7827 | 67.2027 | 64.0427 | 61.4093 | 60.8827 | 60.356 | 59.8293 | 60.8827 | 61.5191 | 3.4809 | 0
2054 | 9 | 30 | 2054-09-30 | 1987 | 54.0277 | 53.0091 | 52.6696 | 51.9906 | 50.972 | 50.972 | 50.972 | 51.651 | 52.6696 | 55.0462 | 56.7438 | 58.1019 | 58.1019 | 59.1204 | 60.4785 | 60.818 | 60.139 | 59.1204 | 57.4228 | 57.0833 | 55.7252 | 55.3857 | 55.0462 | 55.0462 | 55.513 | 9.487 | 0
2054 | 10 | 1 | 2054-10-01 | 1987 | 51.6776 | 50.7817 | 51.6776 | 49.8858 | 48.542 | 50.3338 | 48.542 | 49.4379 | 50.7817 | 53.0214 | 55.2611 | 57.9488 | 61.0844 | 61.9803 | 61.9803 | 63.7721 | 64.22 | 60.6365 | 58.3967 | 57.5009 | 54.8132 | 53.4694 | 53.0214 | 53.0214 | 55.0745 | 9.9255 | 0
2054 | 10 | 2 | 2054-10-02 | 1987 | 55.328 | 47.2496 | 45.23 | 49.2692 | 51.2888 | 47.2496 | 47.2496 | 49.2692 | 49.2692 | 53.3084 | 57.3476 | 59.3672 | 61.3868 | 63.4064 | 63.4064 | 65.426 | 65.426 | 63.4064 | 63.4064 | 61.3868 | 59.3672 | 55.328 | 52.2986 | 49.2692 | 55.6225 | 9.3775 | 0
2054 | 10 | 3 | 2054-10-03 | 1987 | 49.838 | 49.838 | 50.7643 | 49.838 | 50.7643 | 50.7643 | 51.6906 | 51.6906 | 52.6169 | 56.3222 | 58.1748 | 60.0274 | 60.9537 | 59.1011 | 60.9537 | 61.88 | 61.88 | 58.1748 | 55.3958 | 55.3958 | 53.5432 | 51.6906 | 50.7643 | 52.6169 | 54.7783 | 10.2217 | 0
2054 | 10 | 4 | 2054-10-04 | 1987 | 51.3536 | 51.3536 | 50.51 | 50.51 | 48.8228 | 47.1356 | 48.8228 | 48.8228 | 49.6664 | 51.3536 | 53.8844 | 55.5716 | 57.2588 | 56.4152 | 58.946 | 58.1024 | 58.946 | 55.5716 | 52.1972 | 49.6664 | 50.51 | 48.8228 | 49.6664 | 46.292 | 52.0917 | 12.9083 | 0
2054 | 10 | 5 | 2054-10-05 | 1987 | 47.4473 | 46.5964 | 45.7455 | 46.1709 | 45.32 | 45.7455 | 45.32 | 45.32 | 47.0218 | 49.1491 | 50.8509 | 52.1273 | 52.9782 | 54.2545 | 54.68 | 54.68 | 53.8291 | 52.1273 | 50 | 48.7236 | 48.2982 | 49.1491 | 48.7236 | 48.2982 | 49.2732 | 15.7268 | 0
2054 | 10 | 6 | 2054-10-06 | 1987 | 42.2326 | 41.6545 | 40.4982 | 40.4982 | 40.4982 | 39.92 | 39.92 | 40.4982 | 42.2326 | 44.5453 | 46.8579 | 48.5924 | 51.4832 | 52.6395 | 53.2177 | 54.374 | 53.2177 | 51.4832 | 47.4361 | 45.7016 | 44.5453 | 43.9671 | 43.389 | 42.8108 | 45.5089 | 19.4911 | 0
2054 | 10 | 7 | 2054-10-07 | 1987 | 42.3635 | 41.111 | 40.4847 | 39.2323 | 39.8585 | 39.2323 | 38.606 | 38.606 | 39.8585 | 43.616 | 47.3735 | 48.626 | 49.2522 | 51.7572 | 52.3835 | 52.3835 | 53.636 | 50.5048 | 46.7473 | 42.9898 | 42.9898 | 42.9898 | 41.111 | 40.4847 | 44.4249 | 20.5751 | 0
2054 | 10 | 8 | 2054-10-08 | 1987 | 40.586 | 42.278 | 42.278 | 42.278 | 40.586 | 40.586 | 40.586 | 42.278 | 43.97 | 49.046 | 54.122 | 55.814 | 54.122 | 55.814 | 59.198 | 59.198 | 57.506 | 54.122 | 49.046 | 47.354 | 47.354 | 47.354 | 45.662 | 43.97 | 48.1295 | 16.8705 | 0
2054 | 10 | 9 | 2054-10-09 | 1987 | 49.8083 | 49.4107 | 49.0131 | 48.6156 | 48.6156 | 48.6156 | 48.218 | 48.218 | 49.4107 | 51.001 | 52.5912 | 53.7839 | 55.3742 | 56.1693 | 56.9644 | 57.362 | 56.9644 | 55.3742 | 53.3863 | 52.9888 | 52.5912 | 51.7961 | 51.001 | 51.001 | 52.0114 | 12.9886 | 0
2054 | 10 | 10 | 2054-10-10 | 1987 | 49.658 | 49.0784 | 49.3682 | 48.7886 | 48.7886 | 46.76 | 49.3682 | 47.6294 | 49.9478 | 51.3968 | 51.107 | 53.1356 | 53.7152 | 55.454 | 54.2948 | 55.454 | 55.1642 | 54.005 | 51.9764 | 51.9764 | 50.8172 | 49.9478 | 49.3682 | 48.7886 | 51.0829 | 13.9171 | 0
2054 | 10 | 11 | 2054-10-11 | 1987 | 48.3572 | 45.1748 | 46.766 | 47.2964 | 44.114 | 44.6444 | 45.7052 | 44.114 | 47.8268 | 51.0092 | 53.1308 | 56.8436 | 57.9044 | 60.026 | 59.4956 | 58.9652 | 58.9652 | 56.8436 | 52.07 | 50.4788 | 49.9484 | 48.8876 | 48.3572 | 47.2964 | 51.0092 | 13.9908 | 0
2054 | 10 | 12 | 2054-10-12 | 1987 | 50.8 | 46.944 | 45.98 | 46.944 | 43.088 | 44.052 | 45.016 | 44.052 | 45.016 | 50.8 | 52.728 | 54.656 | 58.512 | 58.512 | 60.44 | 60.44 | 60.44 | 59.476 | 52.728 | 51.764 | 50.8 | 48.872 | 49.836 | 46.944 | 51.2017 | 13.7983 | 0
2054 | 10 | 13 | 2054-10-13 | 1987 | 53.1449 | 52.8337 | 52.2114 | 51.9003 | 51.5891 | 51.278 | 51.5891 | 51.278 | 52.2114 | 53.456 | 55.0117 | 55.9451 | 55.9451 | 56.5674 | 57.5009 | 57.812 | 57.812 | 56.2563 | 54.7006 | 54.3894 | 53.456 | 54.0783 | 53.1449 | 53.1449 | 54.0524 | 10.9476 | 0
2054 | 10 | 14 | 2054-10-14 | 1987 | 51.818 | 47.192 | 49.505 | 48.3485 | 48.3485 | 48.3485 | 50.6615 | 48.3485 | 47.192 | 48.3485 | 48.3485 | 48.3485 | 51.818 | 55.2875 | 55.2875 | 55.2875 | 56.444 | 55.2875 | 55.2875 | 52.9745 | 51.818 | 50.6615 | 48.3485 | 49.505 | 50.9506 | 14.0494 | 0
2054 | 10 | 15 | 2054-10-15 | 1987 | 47.9556 | 47.9556 | 47.4317 | 46.9078 | 46.3839 | 46.3839 | 45.86 | 45.86 | 46.3839 | 49.0034 | 51.0989 | 51.6228 | 52.6706 | 53.1945 | 55.2901 | 55.814 | 54.7662 | 53.1945 | 52.1467 | 51.0989 | 50.5751 | 50.5751 | 50.0512 | 49.0034 | 50.0512 | 14.9488 | 0
2054 | 10 | 16 | 2054-10-16 | 1987 | 42.602 | 44.6405 | 43.6213 | 43.6213 | 43.6213 | 42.602 | 42.602 | 42.602 | 43.6213 | 43.6213 | 46.679 | 51.7752 | 55.8522 | 55.8522 | 58.91 | 58.91 | 58.91 | 53.8137 | 50.756 | 48.7175 | 49.7368 | 48.7175 | 45.6598 | 47.6983 | 48.5476 | 16.4524 | 0
2054 | 10 | 17 | 2054-10-17 | 1987 | 47.7788 | 47.7788 | 45.1436 | 45.1436 | 45.8024 | 43.826 | 43.826 | 44.4848 | 45.8024 | 47.12 | 49.7552 | 51.0728 | 51.7316 | 52.3904 | 53.708 | 53.0492 | 52.3904 | 50.414 | 48.4376 | 46.4612 | 47.7788 | 47.7788 | 47.7788 | 47.12 | 48.1905 | 16.8095 | 0
2054 | 10 | 18 | 2054-10-18 | 1987 | 49.56 | 49.56 | 47.811 | 49.56 | 48.977 | 48.1025 | 47.228 | 47.811 | 48.394 | 51.309 | 53.058 | 54.224 | 56.556 | 56.556 | 57.139 | 57.722 | 56.556 | 54.224 | 51.309 | 50.143 | 51.309 | 51.892 | 51.309 | 50.726 | 51.7098 | 13.2902 | 0
2054 | 10 | 19 | 2054-10-19 | 1987 | 48.2442 | 47.8981 | 47.8981 | 47.8981 | 47.552 | 47.552 | 47.552 | 47.552 | 48.2442 | 49.2825 | 51.0129 | 52.3973 | 53.4355 | 54.4738 | 55.166 | 54.8199 | 54.4738 | 53.4355 | 52.0512 | 51.359 | 50.6668 | 50.3207 | 49.9746 | 49.6285 | 50.537 | 14.463 | 0
2054 | 10 | 20 | 2054-10-20 | 1987 | 42.458 | 41.2808 | 41.6732 | 41.2808 | 40.496 | 40.496 | 41.6732 | 40.496 | 42.8504 | 44.0276 | 46.382 | 47.9516 | 49.1288 | 50.306 | 49.9136 | 50.306 | 49.1288 | 47.9516 | 45.2048 | 44.8124 | 44.0276 | 44.42 | 43.6352 | 42.0656 | 44.6653 | 20.3347 | 0
2054 | 10 | 21 | 2054-10-21 | 1987 | 41.6593 | 40.7097 | 41.1845 | 40.7097 | 40.235 | 40.235 | 38.336 | 38.8107 | 40.7097 | 43.0835 | 44.5078 | 45.932 | 46.8815 | 48.3058 | 49.2552 | 49.73 | 49.2552 | 46.8815 | 44.9825 | 44.033 | 44.5078 | 43.5583 | 41.6593 | 40.7097 | 43.578 | 21.422 | 0
2054 | 10 | 22 | 2054-10-22 | 1987 | 42.1658 | 40.9185 | 39.6712 | 39.6712 | 37.1766 | 34.682 | 35.9293 | 35.9293 | 35.9293 | 38.4239 | 40.9185 | 43.4131 | 47.1549 | 50.8968 | 52.1441 | 55.886 | 54.6387 | 49.6495 | 47.1549 | 47.1549 | 42.1658 | 47.1549 | 43.4131 | 40.9185 | 43.465 | 21.535 | 0
2054 | 10 | 23 | 2054-10-23 | 1987 | 39.2736 | 37.8418 | 36.41 | 36.41 | 36.41 | 39.2736 | 37.8418 | 36.41 | 39.2736 | 37.8418 | 40.7055 | 40.7055 | 43.5691 | 47.8645 | 52.16 | 50.7282 | 52.16 | 52.16 | 46.4327 | 49.2964 | 43.5691 | 43.5691 | 45.0009 | 46.4327 | 42.9725 | 22.0275 | 0
2054 | 10 | 24 | 2054-10-24 | 1987 | 41.576 | 41.576 | 41.576 | 40.001 | 41.576 | 38.426 | 38.426 | 38.426 | 40.001 | 40.001 | 41.576 | 44.726 | 46.301 | 47.876 | 47.876 | 47.876 | 47.876 | 46.301 | 44.726 | 47.876 | 46.301 | 44.726 | 44.726 | 43.151 | 43.4791 | 21.5209 | 0
2054 | 10 | 25 | 2054-10-25 | 1987 | 45.374 | 44.429 | 43.484 | 44.429 | 44.429 | 45.374 | 46.319 | 47.264 | 48.209 | 49.154 | 50.099 | 51.044 | 51.989 | 52.934 | 51.989 | 51.989 | 51.989 | 50.099 | 48.209 | 48.209 | 47.264 | 47.264 | 47.264 | 47.264 | 48.1696 | 16.8304 | 0
2054 | 10 | 26 | 2054-10-26 | 1987 | 54.7285 | 51.3112 | 51.3112 | 50.4569 | 51.3112 | 50.4569 | 49.6026 | 49.6026 | 49.6026 | 49.6026 | 50.4569 | 52.1655 | 55.5828 | 58.1457 | 59 | 58.1457 | 56.4371 | 53.0198 | 50.4569 | 49.6026 | 48.7483 | 47.894 | 47.894 | 47.894 | 51.8096 | 13.1904 | 0
2054 | 10 | 27 | 2054-10-27 | 1987 | 52.4795 | 53.009 | 51.95 | 49.832 | 50.891 | 49.832 | 49.832 | 49.832 | 49.832 | 50.891 | 51.95 | 55.127 | 56.186 | 58.304 | 59.363 | 60.422 | 57.245 | 55.127 | 51.95 | 51.95 | 50.891 | 51.95 | 50.891 | 47.714 | 52.8104 | 12.1896 | 0
2054 | 10 | 28 | 2054-10-28 | 1987 | 51.1331 | 51.7687 | 52.4044 | 51.7687 | 51.1331 | 49.8617 | 49.226 | 50.4974 | 50.4974 | 51.7687 | 52.4044 | 52.4044 | 54.9472 | 57.4899 | 60.0326 | 61.304 | 61.304 | 56.8542 | 55.5828 | 56.2185 | 56.8542 | 56.2185 | 56.2185 | 54.3115 | 54.2585 | 10.7415 | 0
2054 | 10 | 29 | 2054-10-29 | 1987 | 51.4106 | 51.4106 | 50.8924 | 51.4106 | 50.8924 | 50.3742 | 50.3742 | 49.856 | 51.4106 | 52.4471 | 55.5563 | 57.1109 | 57.6292 | 58.1474 | 59.702 | 58.6656 | 58.1474 | 56.5927 | 56.0745 | 55.0381 | 55.0381 | 55.0381 | 55.5563 | 55.0381 | 54.3256 | 10.6744 | 0
2054 | 10 | 30 | 2054-10-30 | 1987 | 45.4928 | 44.3984 | 44.3984 | 43.304 | 43.304 | 43.304 | 43.304 | 44.3984 | 43.304 | 45.4928 | 45.4928 | 46.5872 | 52.0592 | 54.248 | 53.1536 | 53.1536 | 53.1536 | 49.8704 | 47.6816 | 46.5872 | 46.5872 | 46.5872 | 47.6816 | 45.4928 | 47.0432 | 17.9568 | 0
2054 | 10 | 31 | 2054-10-31 | 1987 | 49.145 | 49.145 | 46.4405 | 43.736 | 43.736 | 43.736 | 43.736 | 43.736 | 46.4405 | 46.4405 | 49.145 | 51.8495 | 54.554 | 51.8495 | 54.554 | 54.554 | 54.554 | 51.8495 | 51.8495 | 49.145 | 46.4405 | 46.4405 | 46.4405 | 46.4405 | 48.5816 | 16.4184 | 0
2054 | 11 | 1 | 2054-11-01 | 1987 | 51.134 | 48.3035 | 48.3035 | 48.3035 | 48.3035 | 48.3035 | 45.473 | 45.473 | 45.473 | 42.6425 | 45.473 | 45.473 | 45.473 | 42.6425 | 45.473 | 45.473 | 45.473 | 42.6425 | 42.6425 | 42.6425 | 39.812 | 39.812 | 39.812 | 39.812 | 44.7654 | 20.2346 | 0
2054 | 11 | 2 | 2054-11-02 | 1987 | 41.7123 | 41.7123 | 41.7123 | 39.5137 | 39.5137 | 39.5137 | 35.1166 | 32.918 | 32.918 | 46.1094 | 41.7123 | 43.9109 | 46.1094 | 48.308 | 46.1094 | 46.1094 | 46.1094 | 43.9109 | 43.9109 | 43.9109 | 43.9109 | 43.9109 | 43.9109 | 41.7123 | 42.2619 | 22.7381 | 0
2054 | 11 | 3 | 2054-11-03 | 1987 | 49.0712 | 50.0216 | 49.0712 | 49.0712 | 49.0712 | 48.1208 | 48.1208 | 48.1208 | 48.1208 | 49.0712 | 50.0216 | 52.8728 | 52.8728 | 53.8232 | 55.724 | 54.7736 | 55.724 | 53.8232 | 50.972 | 50.0216 | 50.0216 | 47.1704 | 48.1208 | 46.22 | 50.4176 | 14.5824 | 0
2054 | 11 | 4 | 2054-11-04 | 1987 | 46.6556 | 42.3734 | 45.2282 | 40.946 | 42.3734 | 43.8008 | 46.6556 | 48.083 | 48.7967 | 49.5104 | 50.9378 | 51.6515 | 52.3652 | 52.3652 | 53.7926 | 55.22 | 53.7926 | 53.7926 | 53.7926 | 53.7926 | 53.7926 | 53.7926 | 52.3652 | 52.3652 | 49.9267 | 15.0733 | 0
2054 | 11 | 5 | 2054-11-05 | 1987 | 41.1538 | 41.1538 | 41.1538 | 39.6844 | 39.6844 | 39.6844 | 38.2149 | 38.2149 | 36.7455 | 39.6844 | 44.0927 | 45.5622 | 48.5011 | 49.9705 | 48.5011 | 51.44 | 49.9705 | 42.6233 | 41.1538 | 39.6844 | 38.2149 | 36.7455 | 35.276 | 35.276 | 41.7661 | 23.2339 | 0
2054 | 11 | 6 | 2054-11-06 | 1987 | 38.044 | 36.59 | 40.952 | 42.406 | 42.406 | 42.406 | 42.406 | 45.314 | 45.314 | 46.768 | 48.222 | 48.222 | 48.222 | 49.676 | 48.222 | 49.676 | 48.222 | 46.768 | 48.222 | 48.222 | 49.676 | 48.222 | 46.768 | 49.676 | 45.8592 | 19.1408 | 0
2054 | 11 | 7 | 2054-11-07 | 1987 | 44.188 | 43.394 | 44.188 | 43.394 | 43.394 | 43.394 | 43.394 | 44.982 | 43.394 | 45.776 | 46.57 | 48.158 | 48.158 | 50.54 | 49.746 | 48.952 | 48.952 | 48.952 | 48.952 | 48.158 | 45.776 | 45.776 | 45.776 | 44.982 | 46.2061 | 18.7939 | 0
2054 | 11 | 8 | 2054-11-08 | 1987 | 42.3152 | 42.3152 | 42.9908 | 43.6664 | 44.342 | 44.342 | 45.6932 | 45.0176 | 45.0176 | 46.3688 | 47.72 | 49.7468 | 50.4224 | 51.098 | 51.098 | 50.4224 | 50.4224 | 49.7468 | 48.3956 | 46.3688 | 47.72 | 44.342 | 40.964 | 41.6396 | 46.3406 | 18.6594 | 0
2054 | 11 | 9 | 2054-11-09 | 1987 | 40.276 | 40.276 | 40.276 | 38.804 | 40.276 | 38.804 | 40.276 | 41.748 | 41.748 | 43.22 | 47.636 | 47.636 | 52.052 | 52.052 | 52.052 | 52.052 | 49.108 | 44.692 | 44.692 | 44.692 | 46.164 | 44.692 | 44.692 | 44.692 | 44.692 | 20.308 | 0
2054 | 11 | 10 | 2054-11-10 | 1987 | 42.9407 | 44.3676 | 42.9407 | 42.9407 | 42.9407 | 42.9407 | 41.5138 | 41.5138 | 38.66 | 45.7945 | 48.6484 | 51.5022 | 51.5022 | 52.9291 | 51.5022 | 51.5022 | 51.5022 | 51.5022 | 54.356 | 54.356 | 54.356 | 47.2215 | 45.7945 | 44.3676 | 47.3998 | 17.6002 | 0
2054 | 11 | 11 | 2054-11-11 | 1987 | 36.266 | 36.266 | 36.266 | 36.266 | 36.266 | 36.266 | 41.054 | 41.054 | 41.054 | 41.054 | 45.842 | 50.63 | 50.63 | 55.418 | 55.418 | 55.418 | 55.418 | 50.63 | 45.842 | 45.842 | 45.842 | 45.842 | 41.054 | 41.054 | 44.4455 | 20.5545 | 0
2054 | 11 | 12 | 2054-11-12 | 1987 | 45.8082 | 43.7855 | 41.7627 | 41.7627 | 41.7627 | 39.74 | 41.7627 | 41.7627 | 43.7855 | 45.8082 | 47.831 | 51.8765 | 51.8765 | 49.8537 | 53.8992 | 55.922 | 53.8992 | 51.8765 | 51.8765 | 51.8765 | 47.831 | 45.8082 | 45.8082 | 45.8082 | 47.241 | 17.759 | 0
2054 | 11 | 13 | 2054-11-13 | 1987 | 53.8016 | 53.8016 | 52.0232 | 53.8016 | 52.0232 | 52.0232 | 53.8016 | 53.8016 | 53.8016 | 53.8016 | 53.8016 | 53.8016 | 55.58 | 53.8016 | 53.8016 | 52.0232 | 53.8016 | 48.4664 | 46.688 | 44.9096 | 43.1312 | 41.3528 | 39.5744 | 37.796 | 50.4671 | 14.5329 | 0
2054 | 11 | 14 | 2054-11-14 | 1987 | 42.246 | 42.246 | 42.246 | 44.104 | 44.104 | 44.104 | 44.104 | 42.246 | 40.388 | 45.962 | 47.82 | 47.82 | 51.536 | 55.252 | 57.11 | 53.394 | 55.252 | 51.536 | 45.962 | 45.962 | 45.962 | 42.246 | 44.104 | 45.962 | 46.7362 | 18.2638 | 0
2054 | 11 | 15 | 2054-11-15 | 1987 | 49.568 | 47.408 | 47.408 | 49.568 | 47.408 | 45.248 | 43.088 | 43.088 | 45.248 | 49.568 | 51.728 | 56.048 | 58.208 | 60.368 | 60.368 | 53.888 | 49.568 | 47.408 | 45.248 | 45.248 | 45.248 | 43.088 | 43.088 | 43.088 | 48.758 | 16.242 | 0
2054 | 11 | 16 | 2054-11-16 | 1987 | 52.5425 | 54.059 | 54.059 | 55.5755 | 52.5425 | 52.5425 | 51.026 | 51.026 | 49.5095 | 47.993 | 49.5095 | 51.026 | 52.5425 | 52.5425 | 54.059 | 57.092 | 55.5755 | 52.5425 | 52.5425 | 49.5095 | 49.5095 | 46.4765 | 46.4765 | 44.96 | 51.4683 | 13.5317 | 0
2054 | 11 | 17 | 2054-11-17 | 1987 | 52.682 | 52.682 | 52.682 | 52.286 | 52.286 | 52.286 | 52.286 | 52.286 | 53.474 | 54.266 | 55.058 | 56.246 | 57.83 | 58.622 | 59.018 | 59.018 | 59.018 | 57.434 | 57.434 | 57.038 | 57.038 | 56.642 | 56.642 | 56.642 | 55.454 | 9.546 | 0
2054 | 11 | 18 | 2054-11-18 | 1987 | 38.2313 | 39.4405 | 38.2313 | 38.2313 | 38.2313 | 38.2313 | 37.022 | 37.022 | 38.2313 | 39.4405 | 43.0684 | 44.2776 | 45.4869 | 47.9055 | 50.324 | 50.324 | 50.324 | 50.324 | 49.1147 | 49.1147 | 46.6962 | 45.4869 | 47.9055 | 46.6962 | 43.7234 | 21.2766 | 0
2054 | 11 | 19 | 2054-11-19 | 1987 | 37.7738 | 39.0768 | 39.0768 | 35.168 | 39.0768 | 39.0768 | 39.0768 | 39.0768 | 41.6826 | 42.9855 | 45.5914 | 42.9855 | 44.2885 | 50.8031 | 52.106 | 50.8031 | 49.5002 | 49.5002 | 48.1972 | 46.8943 | 45.5914 | 45.5914 | 46.8943 | 46.8943 | 44.0713 | 20.9287 | 0
2054 | 11 | 20 | 2054-11-20 | 1987 | 41.2949 | 41.2949 | 41.2949 | 39.9435 | 34.538 | 41.2949 | 41.2949 | 42.6463 | 42.6463 | 43.9977 | 48.0518 | 50.7546 | 52.106 | 49.4032 | 45.3491 | 43.9977 | 43.9977 | 45.3491 | 42.6463 | 43.9977 | 45.3491 | 43.9977 | 41.2949 | 41.2949 | 43.6598 | 21.3402 | 0
2054 | 11 | 21 | 2054-11-21 | 1987 | 49.46 | 45.626 | 41.792 | 41.792 | 37.958 | 34.124 | 37.958 | 34.124 | 30.29 | 34.124 | 34.124 | 37.958 | 41.792 | 41.792 | 45.626 | 49.46 | 45.626 | 45.626 | 45.626 | 45.626 | 45.626 | 37.958 | 41.792 | 34.124 | 40.8335 | 24.1665 | 0
2054 | 11 | 22 | 2054-11-22 | 1987 | 30.38 | 34.718 | 34.718 | 30.38 | 34.718 | 39.056 | 30.38 | 30.38 | 30.38 | 26.042 | 26.042 | 34.718 | 30.38 | 26.042 | 30.38 | 26.042 | 30.38 | 30.38 | 26.042 | 26.042 | 21.704 | 17.366 | 21.704 | 17.366 | 28.5725 | 36.4275 | 0
2054 | 11 | 23 | 2054-11-23 | 1987 | 35.1834 | 35.1834 | 32.7997 | 35.1834 | 35.1834 | 35.1834 | 32.7997 | 30.416 | 35.1834 | 37.5671 | 39.9509 | 42.3346 | 42.3346 | 47.102 | 44.7183 | 39.9509 | 39.9509 | 39.9509 | 39.9509 | 44.7183 | 44.7183 | 44.7183 | 47.102 | 47.102 | 39.5536 | 25.4464 | 0
2054 | 11 | 24 | 2054-11-24 | 1987 | 46.634 | 47.543 | 47.543 | 48.452 | 44.816 | 44.816 | 44.816 | 42.998 | 42.998 | 42.998 | 44.816 | 45.725 | 43.907 | 42.089 | 42.089 | 41.18 | 42.089 | 41.18 | 40.271 | 38.453 | 37.544 | 37.544 | 37.544 | 35.726 | 42.6571 | 22.3429 | 0
2054 | 11 | 25 | 2054-11-25 | 1987 | 47.8256 | 47.8256 | 47.8256 | 47.8256 | 47.0318 | 47.0318 | 46.238 | 46.238 | 47.8256 | 48.6194 | 51.7946 | 52.5884 | 52.5884 | 54.176 | 53.3822 | 53.3822 | 51.0008 | 49.4132 | 50.207 | 50.207 | 50.207 | 48.6194 | 47.8256 | 47.8256 | 49.4793 | 15.5206 | 0
2054 | 11 | 26 | 2054-11-26 | 1987 | 45.68 | 45.68 | 45.05 | 43.79 | 43.79 | 45.05 | 45.05 | 45.68 | 45.68 | 45.05 | 45.68 | 47.57 | 50.72 | 51.35 | 51.98 | 50.72 | 49.46 | 48.83 | 48.2 | 46.94 | 48.2 | 50.09 | 46.94 | 47.57 | 47.2812 | 17.7188 | 0
2054 | 11 | 27 | 2054-11-27 | 1987 | 44.5853 | 44.5853 | 44.5853 | 44.5853 | 44.5853 | 47.0005 | 47.8056 | 45.3904 | 45.3904 | 46.1955 | 47.8056 | 48.6107 | 48.6107 | 49.4158 | 50.2209 | 51.026 | 47.8056 | 45.3904 | 44.5853 | 44.5853 | 44.5853 | 45.3904 | 42.17 | 42.9751 | 46.1619 | 18.8381 | 0
2054 | 11 | 28 | 2054-11-28 | 1987 | 45.1165 | 45.8835 | 46.6506 | 42.8152 | 43.5823 | 41.2811 | 42.8152 | 40.514 | 41.2811 | 42.0482 | 42.8152 | 47.4177 | 48.9518 | 49.7189 | 49.7189 | 50.486 | 50.486 | 46.6506 | 45.1165 | 44.3494 | 44.3494 | 44.3494 | 43.5823 | 45.1165 | 45.2123 | 19.7877 | 0
2054 | 11 | 29 | 2054-11-29 | 1987 | 47.066 | 48.2867 | 47.6764 | 47.6764 | 48.2867 | 48.2867 | 48.2867 | 48.2867 | 48.2867 | 48.8971 | 50.1178 | 51.3385 | 53.1696 | 53.1696 | 53.78 | 52.5593 | 53.1696 | 52.5593 | 53.1696 | 53.1696 | 52.5593 | 53.1696 | 53.1696 | 53.1696 | 50.8045 | 14.1955 | 0
2054 | 11 | 30 | 2054-11-30 | 1987 | 45.059 | 45.059 | 45.734 | 46.409 | 47.759 | 46.409 | 45.734 | 46.409 | 45.734 | 45.734 | 47.084 | 47.084 | 51.134 | 51.809 | 52.484 | 51.134 | 51.134 | 51.134 | 48.434 | 47.084 | 45.059 | 45.059 | 44.384 | 45.734 | 47.4496 | 17.5504 | 0
2054 | 12 | 1 | 2054-12-01 | 1987 | 44.936 | 48.8 | 48.8 | 52.664 | 52.664 | 50.732 | 50.732 | 50.732 | 50.732 | 50.732 | 52.664 | 44.936 | 50.732 | 52.664 | 46.868 | 46.868 | 46.868 | 46.868 | 44.936 | 44.936 | 46.868 | 44.936 | 46.868 | 43.97 | 48.4378 | 16.5622 | 0
2054 | 12 | 2 | 2054-12-02 | 1987 | 48.686 | 50.1845 | 50.1845 | 50.1845 | 50.1845 | 50.9338 | 50.1845 | 50.1845 | 50.1845 | 51.683 | 50.9338 | 50.9338 | 50.9338 | 54.68 | 52.4323 | 53.1815 | 53.1815 | 53.1815 | 52.4323 | 51.683 | 51.683 | 52.4323 | 53.1815 | 53.9308 | 51.5581 | 13.4419 | 0
2054 | 12 | 3 | 2054-12-03 | 1987 | 55.58 | 54.954 | 54.954 | 55.58 | 54.328 | 53.702 | 51.824 | 51.198 | 51.198 | 50.572 | 51.198 | 51.198 | 51.198 | 51.198 | 51.824 | 51.824 | 51.198 | 50.572 | 50.572 | 50.572 | 50.572 | 49.946 | 49.946 | 49.946 | 51.9022 | 13.0978 | 0
2054 | 12 | 4 | 2054-12-04 | 1987 | 51.8 | 50.894 | 51.8 | 50.894 | 50.894 | 51.8 | 50.894 | 50.894 | 50.894 | 51.8 | 52.706 | 52.706 | 53.612 | 53.612 | 54.518 | 53.612 | 52.706 | 50.894 | 49.082 | 49.988 | 47.27 | 46.364 | 46.364 | 46.364 | 50.9317 | 14.0683 | 0
2054 | 12 | 5 | 2054-12-05 | 1987 | 48.6296 | 47.9552 | 47.2808 | 45.932 | 47.9552 | 48.6296 | 48.6296 | 49.304 | 47.9552 | 48.9668 | 49.9784 | 51.3272 | 50.6528 | 52.676 | 53.3504 | 54.0248 | 53.3504 | 53.3504 | 54.0248 | 54.6992 | 54.6992 | 54.6992 | 55.3736 | 56.048 | 51.2288 | 13.7712 | 0
2054 | 12 | 6 | 2054-12-06 | 1987 | 50.72 | 52.376 | 52.376 | 52.376 | 52.376 | 52.376 | 50.72 | 54.032 | 52.376 | 52.376 | 52.376 | 52.376 | 50.72 | 52.376 | 50.72 | 50.72 | 49.064 | 47.408 | 49.064 | 47.408 | 45.752 | 45.752 | 45.752 | 45.752 | 50.306 | 14.694 | 0
2054 | 12 | 7 | 2054-12-07 | 1987 | 48.254 | 49.4915 | 48.254 | 47.0165 | 45.779 | 44.5415 | 44.5415 | 44.5415 | 43.304 | 43.304 | 44.5415 | 49.4915 | 49.4915 | 53.204 | 51.9665 | 53.204 | 49.4915 | 48.254 | 48.254 | 47.0165 | 44.5415 | 47.0165 | 49.4915 | 50.729 | 47.7384 | 17.2616 | 0
2054 | 12 | 8 | 2054-12-08 | 1987 | 50.4185 | 51.314 | 51.314 | 50.4185 | 50.4185 | 47.732 | 48.6275 | 48.6275 | 47.732 | 47.732 | 48.6275 | 46.8365 | 45.941 | 46.8365 | 47.732 | 49.523 | 47.732 | 45.0455 | 45.0455 | 45.941 | 45.0455 | 44.15 | 45.0455 | 45.0455 | 47.6201 | 17.3799 | 0
2054 | 12 | 9 | 2054-12-09 | 1987 | 38.408 | 36.662 | 36.662 | 36.662 | 37.535 | 37.535 | 39.281 | 41.027 | 44.519 | 44.519 | 45.392 | 46.265 | 47.138 | 47.138 | 48.011 | 48.011 | 48.884 | 47.5745 | 46.265 | 43.646 | 43.646 | 43.646 | 43.646 | 43.646 | 43.1549 | 21.8451 | 0
2054 | 12 | 10 | 2054-12-10 | 1987 | 50.666 | 49.1257 | 49.1257 | 49.1257 | 47.5854 | 47.5854 | 42.9646 | 44.5049 | 42.9646 | 42.9646 | 44.5049 | 46.0451 | 46.0451 | 46.0451 | 46.0451 | 44.5049 | 44.5049 | 42.9646 | 41.4243 | 41.4243 | 41.4243 | 41.4243 | 41.4243 | 39.884 | 44.7616 | 20.2384 | 0
2054 | 12 | 11 | 2054-12-11 | 1987 | 47.021 | 47.021 | 45.8024 | 44.5838 | 44.5838 | 45.8024 | 47.021 | 44.5838 | 44.5838 | 44.5838 | 45.8024 | 47.021 | 48.2396 | 49.4582 | 49.4582 | 53.114 | 49.4582 | 45.8024 | 44.5838 | 45.8024 | 44.5838 | 42.1466 | 42.1466 | 40.928 | 46.0055 | 18.9945 | 0
2054 | 12 | 12 | 2054-12-12 | 1987 | 51.881 | 51.881 | 50.816 | 49.751 | 49.751 | 50.816 | 51.881 | 52.946 | 51.881 | 52.946 | 54.011 | 54.011 | 54.011 | 54.011 | 55.076 | 55.076 | 55.076 | 54.011 | 52.946 | 54.011 | 54.011 | 54.011 | 54.011 | 48.686 | 52.8129 | 12.1871 | 0
2054 | 12 | 13 | 2054-12-13 | 1987 | 56.0043 | 53.1089 | 50.2134 | 51.6611 | 50.2134 | 50.2134 | 47.318 | 50.2134 | 47.318 | 50.2134 | 51.6611 | 54.5566 | 56.0043 | 56.0043 | 56.0043 | 56.0043 | 56.0043 | 56.0043 | 56.0043 | 57.452 | 54.5566 | 57.452 | 56.0043 | 56.0043 | 53.5914 | 11.4086 | 0
2054 | 12 | 14 | 2054-12-14 | 1987 | 51.353 | 51.353 | 52.979 | 53.792 | 52.979 | 55.418 | 52.979 | 53.792 | 53.792 | 55.418 | 53.792 | 53.792 | 50.54 | 51.353 | 52.979 | 52.979 | 52.979 | 52.979 | 52.979 | 52.5725 | 52.166 | 51.353 | 50.54 | 50.54 | 52.7249 | 12.2751 | 0
2054 | 12 | 15 | 2054-12-15 | 1987 | 53.42 | 53.888 | 54.356 | 53.888 | 52.952 | 51.548 | 52.952 | 52.952 | 53.888 | 53.888 | 54.2156 | 54.4964 | 54.824 | 55.76 | 56.696 | 56.228 | 56.228 | 56.228 | 56.228 | 55.76 | 56.228 | 56.228 | 56.228 | 56.228 | 54.8045 | 10.1955 | 0
2054 | 12 | 16 | 2054-12-16 | 1987 | 51.8108 | 51.0332 | 51.8108 | 51.0332 | 51.0332 | 51.0332 | 50.2556 | 49.478 | 49.478 | 49.478 | 50.2556 | 51.0332 | 52.5884 | 52.5884 | 52.5884 | 53.366 | 51.8108 | 51.8108 | 51.0332 | 50.2556 | 50.2556 | 50.2556 | 49.478 | 49.478 | 50.9684 | 14.0316 | 0
2054 | 12 | 17 | 2054-12-17 | 1987 | 51.3098 | 51.3098 | 51.3098 | 50.4334 | 50.4334 | 50.4334 | 49.5569 | 51.3098 | 47.804 | 49.5569 | 49.5569 | 53.9392 | 53.9392 | 56.5686 | 58.3215 | 59.198 | 57.4451 | 54.8157 | 54.8157 | 54.8157 | 53.9392 | 53.0628 | 53.9392 | 54.8157 | 53.0262 | 11.9738 | 0
2054 | 12 | 18 | 2054-12-18 | 1987 | 54.5257 | 53.744 | 54.5257 | 54.5257 | 54.5257 | 55.3074 | 55.3074 | 56.0891 | 56.8709 | 56.8709 | 56.0891 | 57.6526 | 57.6526 | 58.4343 | 59.216 | 59.216 | 58.4343 | 57.6526 | 56.8709 | 56.8709 | 54.5257 | 53.744 | 54.5257 | 56.0891 | 56.2194 | 8.7806 | 0
2054 | 12 | 19 | 2054-12-19 | 1987 | 55.8644 | 55.8644 | 53.3912 | 53.3912 | 53.3912 | 53.3912 | 53.3912 | 50.918 | 51.7424 | 51.7424 | 53.3912 | 54.2156 | 55.04 | 56.6888 | 59.162 | 57.5132 | 56.6888 | 55.8644 | 55.04 | 55.04 | 53.3912 | 52.5668 | 51.7424 | 51.7424 | 54.2156 | 10.7844 | 0
2054 | 12 | 20 | 2054-12-20 | 1987 | 47.948 | 50.7892 | 49.3686 | 49.3686 | 50.0789 | 49.3686 | 50.0789 | 50.0789 | 49.3686 | 51.4995 | 51.4995 | 52.9202 | 53.6305 | 53.6305 | 53.6305 | 52.9202 | 53.6305 | 53.6305 | 53.6305 | 55.0511 | 57.182 | 57.182 | 57.182 | 56.4717 | 52.5058 | 12.4942 | 0
2054 | 12 | 21 | 2054-12-21 | 1987 | 47.7089 | 43.502 | 44.5537 | 44.5537 | 44.5537 | 43.502 | 44.5537 | 46.6571 | 45.6054 | 46.6571 | 46.6571 | 47.7089 | 48.7606 | 50.864 | 50.864 | 49.8123 | 47.7089 | 45.6054 | 45.6054 | 46.6571 | 45.6054 | 44.5537 | 44.5537 | 44.5537 | 46.3066 | 18.6934 | 0
2054 | 12 | 22 | 2054-12-22 | 1987 | 49.8226 | 47.138 | 47.138 | 47.138 | 49.8226 | 49.8226 | 47.138 | 47.138 | 47.138 | 48.4803 | 49.8226 | 52.5071 | 53.8494 | 53.8494 | 56.534 | 56.534 | 53.8494 | 51.1649 | 49.8226 | 51.1649 | 49.8226 | 49.8226 | 48.4803 | 47.138 | 50.2141 | 14.7859 | 0
2054 | 12 | 23 | 2054-12-23 | 1987 | 50.9026 | 50.9026 | 50.9026 | 50.9026 | 50.9026 | 49.5834 | 48.2643 | 49.5834 | 49.5834 | 48.2643 | 49.5834 | 52.2217 | 53.5409 | 54.86 | 54.86 | 53.5409 | 50.9026 | 50.9026 | 49.5834 | 46.9451 | 46.9451 | 45.626 | 46.9451 | 46.9451 | 50.1331 | 14.8669 | 0
2054 | 12 | 24 | 2054-12-24 | 1987 | 41.864 | 43.916 | 43.916 | 41.864 | 42.89 | 42.89 | 42.89 | 42.89 | 41.864 | 42.89 | 43.916 | 48.02 | 50.072 | 53.15 | 50.072 | 51.098 | 49.046 | 44.942 | 45.968 | 43.916 | 44.942 | 44.942 | 43.916 | 41.864 | 45.1557 | 19.8442 | 0
2054 | 12 | 25 | 2054-12-25 | 1987 | 39.9452 | 39.9452 | 39.2486 | 38.552 | 38.552 | 39.9452 | 38.552 | 38.552 | 38.552 | 39.2486 | 42.035 | 43.4282 | 44.8214 | 45.518 | 44.8214 | 44.1248 | 44.1248 | 42.035 | 39.9452 | 40.6418 | 40.6418 | 39.9452 | 39.9452 | 38.552 | 40.903 | 24.097 | 0
2054 | 12 | 26 | 2054-12-26 | 1987 | 40.2565 | 39.0352 | 39.0352 | 39.0352 | 37.814 | 38.4246 | 39.0352 | 39.0352 | 39.0352 | 38.4246 | 38.4246 | 39.6458 | 42.6989 | 43.9202 | 45.752 | 45.752 | 45.1414 | 43.3095 | 44.5308 | 42.6989 | 42.6989 | 42.6989 | 42.6989 | 42.6989 | 41.325 | 23.675 | 0
2054 | 12 | 27 | 2054-12-27 | 1987 | 43.058 | 43.058 | 41.35 | 42.204 | 40.496 | 41.35 | 41.35 | 41.35 | 42.204 | 43.058 | 44.766 | 45.62 | 47.328 | 48.182 | 48.182 | 48.182 | 46.474 | 45.62 | 45.62 | 46.474 | 45.62 | 45.62 | 46.474 | 46.474 | 44.5881 | 20.4119 | 0
2054 | 12 | 28 | 2054-12-28 | 1987 | 38.396 | 38.396 | 38.396 | 36.536 | 36.536 | 38.396 | 39.326 | 38.396 | 39.326 | 38.396 | 41.186 | 43.976 | 45.836 | 45.836 | 47.696 | 45.836 | 44.906 | 44.906 | 43.976 | 43.046 | 43.046 | 42.116 | 42.116 | 42.116 | 41.6122 | 23.3878 | 0
2054 | 12 | 29 | 2054-12-29 | 1987 | 47.61 | 47.61 | 46.018 | 44.426 | 42.834 | 44.426 | 42.834 | 41.242 | 39.65 | 39.65 | 41.242 | 44.426 | 50.794 | 52.386 | 53.978 | 52.386 | 49.202 | 50.794 | 47.61 | 47.61 | 47.61 | 46.018 | 46.018 | 44.426 | 46.2833 | 18.7167 | 0
2054 | 12 | 30 | 2054-12-30 | 1987 | 49.3271 | 49.3271 | 48.8009 | 48.8009 | 48.2748 | 48.2748 | 47.7486 | 47.2225 | 45.644 | 46.6963 | 48.2748 | 50.3794 | 51.9578 | 51.9578 | 52.484 | 51.9578 | 50.9055 | 48.8009 | 48.8009 | 48.8009 | 47.7486 | 48.2748 | 48.2748 | 47.7486 | 49.0202 | 15.9798 | 0
2054 | 12 | 31 | 2054-12-31 | 1987 | 42.0512 | 42.0512 | 42.9998 | 41.1026 | 41.1026 | 40.154 | 41.1026 | 42.0512 | 41.1026 | 42.0512 | 43.9484 | 45.8456 | 47.7428 | 49.64 | 49.64 | 49.64 | 46.7942 | 42.0512 | 40.154 | 41.1026 | 41.1026 | 42.0512 | 42.0512 | 40.154 | 43.237 | 21.763 | 0
2055 | 1 | 1 | 2055-01-01 | 1987 | 43.3377 | 42.656 | 42.656 | 42.656 | 43.3377 | 44.0195 | 46.0647 | 44.7012 | 44.7012 | 46.0647 | 46.0647 | 47.4282 | 48.11 | 44.0195 | 44.7012 | 44.7012 | 44.0195 | 44.0195 | 44.0195 | 44.0195 | 44.0195 | 43.3377 | 44.0195 | 44.0195 | 44.4456 | 20.5544 | 0
2055 | 1 | 2 | 2055-01-02 | 1987 | 45.806 | 46.658 | 45.806 | 45.806 | 46.658 | 45.806 | 45.806 | 45.806 | 46.658 | 46.658 | 46.658 | 49.214 | 50.066 | 48.362 | 49.214 | 48.362 | 48.362 | 50.066 | 50.918 | 50.066 | 49.214 | 47.51 | 46.658 | 46.658 | 47.6165 | 17.3835 | 0
2055 | 1 | 3 | 2055-01-03 | 1987 | 43.574 | 43.574 | 48.596 | 46.922 | 46.922 | 45.248 | 45.248 | 45.248 | 43.574 | 43.574 | 43.574 | 45.248 | 45.248 | 48.596 | 48.596 | 46.922 | 45.248 | 43.574 | 43.574 | 41.9 | 43.574 | 43.574 | 43.574 | 43.574 | 44.969 | 20.031 | 0
2055 | 1 | 4 | 2055-01-04 | 1987 | 51.5763 | 49.8534 | 49.8534 | 49.8534 | 48.1306 | 48.1306 | 46.4077 | 49.8534 | 48.1306 | 48.1306 | 48.1306 | 51.5763 | 51.5763 | 55.022 | 55.022 | 55.022 | 55.022 | 53.2991 | 51.5763 | 46.4077 | 44.6849 | 44.6849 | 46.4077 | 42.962 | 49.6381 | 15.3619 | 0
2055 | 1 | 5 | 2055-01-05 | 1987 | 53.4689 | 52.0533 | 52.997 | 52.5251 | 50.6377 | 50.6377 | 49.694 | 51.1096 | 51.1096 | 50.1659 | 52.997 | 52.5251 | 52.997 | 53.4689 | 54.8844 | 56.3 | 55.8281 | 53.9407 | 53.4689 | 52.5251 | 52.5251 | 52.997 | 52.997 | 50.6377 | 52.6038 | 12.3962 | 0
2055 | 1 | 6 | 2055-01-06 | 1987 | 50.1227 | 47.8842 | 48.6304 | 48.6304 | 48.6304 | 49.3765 | 48.6304 | 47.8842 | 47.138 | 47.8842 | 49.3765 | 50.1227 | 51.6151 | 52.8836 | 54.0775 | 55.346 | 55.346 | 53.8536 | 52.3613 | 51.6151 | 52.3613 | 52.3613 | 51.6151 | 50.8689 | 50.7756 | 14.2244 | 0
2055 | 1 | 7 | 2055-01-07 | 1987 | 42.0066 | 40.9557 | 40.9557 | 40.9557 | 40.9557 | 39.9048 | 39.9048 | 39.9048 | 36.752 | 37.8029 | 39.9048 | 40.9557 | 43.0575 | 45.1594 | 49.3631 | 50.414 | 49.3631 | 48.3122 | 47.2612 | 48.3122 | 44.1085 | 43.0575 | 45.1594 | 46.2103 | 43.3641 | 21.6359 | 0
2055 | 1 | 8 | 2055-01-08 | 1987 | 40.0704 | 40.8168 | 41.5633 | 39.3239 | 38.5774 | 39.3239 | 38.5774 | 36.338 | 37.0845 | 39.3239 | 39.3239 | 42.3098 | 43.8027 | 47.5351 | 48.2815 | 49.028 | 47.5351 | 44.5492 | 46.0421 | 46.0421 | 45.2956 | 44.5492 | 45.2956 | 45.2956 | 42.7452 | 22.2548 | 0
2055 | 1 | 9 | 2055-01-09 | 1987 | 41.8333 | 41.8333 | 40.8804 | 41.3568 | 40.4039 | 40.4039 | 38.498 | 39.4509 | 39.9274 | 40.4039 | 41.8333 | 43.7392 | 45.6451 | 45.6451 | 46.598 | 44.6921 | 44.2156 | 44.2156 | 44.2156 | 44.6921 | 44.6921 | 44.2156 | 44.6921 | 44.6921 | 42.8656 | 22.1344 | 0
2055 | 1 | 10 | 2055-01-10 | 1987 | 43.8113 | 43.8113 | 43.0815 | 43.0815 | 43.0815 | 43.0815 | 42.3516 | 40.892 | 42.3516 | 43.0815 | 44.5411 | 45.2709 | 46.0007 | 47.4604 | 48.1902 | 47.4604 | 48.92 | 48.92 | 48.1902 | 48.1902 | 47.4604 | 48.1902 | 48.92 | 47.4604 | 45.575 | 19.425 | 0
2055 | 1 | 11 | 2055-01-11 | 1987 | 39.866 | 40.541 | 41.216 | 40.541 | 40.541 | 41.216 | 41.216 | 40.541 | 40.541 | 41.216 | 41.891 | 42.566 | 42.566 | 43.241 | 46.616 | 46.616 | 46.616 | 43.916 | 44.591 | 43.916 | 44.591 | 42.566 | 42.566 | 40.541 | 42.5097 | 22.4903 | 0
2055 | 1 | 12 | 2055-01-12 | 1987 | 50.1035 | 50.1035 | 52.106 | 49.1022 | 48.101 | 47.0998 | 47.0998 | 47.0998 | 47.0998 | 47.0998 | 47.0998 | 48.101 | 48.101 | 49.1022 | 50.1035 | 48.101 | 49.1022 | 48.101 | 47.0998 | 44.096 | 45.0973 | 45.0973 | 45.0973 | 44.096 | 47.6421 | 17.3579 | 0
2055 | 1 | 13 | 2055-01-13 | 1987 | 49.5252 | 47.9885 | 47.9885 | 47.9885 | 47.9885 | 46.4517 | 46.4517 | 44.915 | 44.915 | 44.915 | 46.4517 | 47.9885 | 49.5252 | 51.062 | 51.062 | 51.062 | 46.4517 | 43.3783 | 40.3047 | 38.768 | 38.768 | 38.768 | 38.768 | 38.768 | 45.4273 | 19.5727 | 0
2055 | 1 | 14 | 2055-01-14 | 1987 | 42.82 | 43.452 | 44.084 | 44.716 | 44.084 | 44.716 | 44.716 | 44.716 | 44.716 | 44.716 | 45.348 | 45.348 | 46.612 | 47.876 | 47.876 | 47.876 | 46.612 | 45.348 | 44.716 | 43.452 | 43.452 | 42.82 | 42.82 | 42.188 | 44.795 | 20.205 | 0
2055 | 1 | 15 | 2055-01-15 | 1987 | 50.7969 | 48.7253 | 48.7253 | 46.6536 | 45.6178 | 46.6536 | 47.6895 | 45.6178 | 44.582 | 46.6536 | 49.7611 | 51.8327 | 52.8685 | 54.9402 | 55.976 | 54.9402 | 54.9402 | 53.9044 | 52.8685 | 53.9044 | 49.7611 | 52.8685 | 51.8327 | 51.8327 | 50.5811 | 14.4189 | 0
2055 | 1 | 16 | 2055-01-16 | 1987 | 55.238 | 55.238 | 54.446 | 53.654 | 52.862 | 52.862 | 52.862 | 53.654 | 54.446 | 55.238 | 56.03 | 57.614 | 58.406 | 59.198 | 59.198 | 59.198 | 59.198 | 58.406 | 58.406 | 58.406 | 58.406 | 58.406 | 58.406 | 58.406 | 56.591 | 8.409 | 0
2055 | 1 | 17 | 2055-01-17 | 1987 | 53.405 | 51.782 | 51.782 | 51.782 | 53.405 | 53.405 | 51.782 | 53.405 | 53.405 | 53.405 | 56.651 | 56.651 | 59.897 | 61.52 | 61.52 | 61.52 | 59.897 | 59.897 | 56.651 | 58.274 | 56.651 | 55.028 | 56.651 | 55.028 | 55.9747 | 9.0253 | 0
2055 | 1 | 18 | 2055-01-18 | 1987 | 50.276 | 48.311 | 46.346 | 48.311 | 48.311 | 48.311 | 50.276 | 52.241 | 54.206 | 54.206 | 56.171 | 58.136 | 58.136 | 58.136 | 58.136 | 58.136 | 56.171 | 54.206 | 54.206 | 52.241 | 54.206 | 54.206 | 54.206 | 54.206 | 53.3873 | 11.6128 | 0
2055 | 1 | 19 | 2055-01-19 | 1987 | 46.948 | 46.948 | 45.96 | 44.972 | 45.96 | 45.96 | 45.96 | 44.972 | 45.96 | 45.96 | 46.948 | 47.936 | 48.924 | 48.924 | 50.9 | 48.924 | 47.936 | 47.936 | 45.96 | 44.972 | 43.984 | 43.984 | 42.996 | 42.008 | 46.3305 | 18.6695 | 0
2055 | 1 | 20 | 2055-01-20 | 1987 | 42.9003 | 43.7064 | 42.0941 | 42.0941 | 41.288 | 42.0941 | 42.0941 | 41.288 | 42.9003 | 42.9003 | 47.7371 | 50.1556 | 50.1556 | 51.7679 | 51.7679 | 52.574 | 50.1556 | 48.5433 | 46.931 | 46.1249 | 46.1249 | 44.5126 | 43.7064 | 43.7064 | 45.7218 | 19.2782 | 0
2055 | 1 | 21 | 2055-01-21 | 1987 | 48.551 | 48.938 | 48.164 | 48.164 | 48.938 | 48.551 | 48.551 | 47.777 | 47.777 | 47.39 | 47.777 | 47.777 | 48.551 | 49.325 | 50.099 | 50.486 | 50.486 | 51.26 | 51.26 | 49.712 | 49.325 | 49.325 | 50.099 | 49.325 | 49.067 | 15.933 | 0
2055 | 1 | 22 | 2055-01-22 | 1987 | 48.0092 | 48.5816 | 48.5816 | 48.0092 | 46.292 | 47.4368 | 48.5816 | 49.154 | 49.7264 | 50.2988 | 51.4436 | 53.1608 | 53.1608 | 54.3056 | 54.878 | 54.878 | 54.878 | 53.7332 | 52.5884 | 52.5884 | 52.5884 | 53.1608 | 53.1608 | 52.5884 | 51.3244 | 13.6756 | 0
2055 | 1 | 23 | 2055-01-23 | 1987 | 45.1377 | 43.7045 | 42.2713 | 43.7045 | 42.2713 | 42.2713 | 40.838 | 42.2713 | 40.838 | 40.838 | 42.2713 | 42.2713 | 43.7045 | 48.0042 | 49.4375 | 52.304 | 50.8708 | 48.0042 | 46.571 | 45.1377 | 43.7045 | 42.2713 | 42.2713 | 43.7045 | 44.3614 | 20.6386 | 0
2055 | 1 | 24 | 2055-01-24 | 1987 | 43.268 | 39.02 | 39.02 | 39.02 | 41.144 | 41.144 | 41.144 | 45.392 | 41.144 | 43.268 | 45.392 | 45.392 | 47.516 | 51.764 | 49.64 | 49.64 | 47.516 | 45.392 | 43.268 | 39.02 | 39.02 | 41.144 | 39.02 | 39.02 | 43.1795 | 21.8205 | 0
2055 | 1 | 25 | 2055-01-25 | 1987 | 45.6311 | 45.6311 | 44.1166 | 45.6311 | 45.6311 | 45.6311 | 45.6311 | 44.1166 | 42.602 | 45.6311 | 45.6311 | 47.1457 | 47.1457 | 47.1457 | 48.6603 | 53.204 | 53.204 | 51.6894 | 51.6894 | 50.1749 | 50.1749 | 48.6603 | 47.1457 | 47.1457 | 47.4612 | 17.5388 | 0
2055 | 1 | 26 | 2055-01-26 | 1987 | 40.6066 | 39.2257 | 39.2257 | 39.2257 | 39.2257 | 37.8449 | 36.464 | 39.2257 | 37.8449 | 36.464 | 36.464 | 37.8449 | 37.8449 | 39.2257 | 39.2257 | 39.2257 | 40.6066 | 44.7491 | 46.13 | 46.13 | 46.13 | 46.13 | 44.7491 | 43.3683 | 40.549 | 24.451 | 0
2055 | 1 | 27 | 2055-01-27 | 1987 | 39.2949 | 40.3045 | 40.3045 | 39.2949 | 40.3045 | 37.2756 | 37.2756 | 36.266 | 40.3045 | 38.2853 | 40.3045 | 44.3431 | 47.372 | 47.372 | 44.3431 | 41.3142 | 41.3142 | 41.3142 | 41.3142 | 41.3142 | 41.3142 | 40.3045 | 40.3045 | 40.3045 | 40.8935 | 24.1065 | 0
2055 | 1 | 28 | 2055-01-28 | 1987 | 41.522 | 43.214 | 43.214 | 43.214 | 38.138 | 36.446 | 38.138 | 38.138 | 38.138 | 39.83 | 41.522 | 41.522 | 41.522 | 43.214 | 41.522 | 39.83 | 39.83 | 39.83 | 39.83 | 38.138 | 39.83 | 39.83 | 39.83 | 38.138 | 40.1825 | 24.8175 | 0
2055 | 1 | 29 | 2055-01-29 | 1987 | 41.252 | 41.252 | 43.512 | 42.382 | 44.642 | 43.512 | 41.252 | 42.382 | 41.252 | 41.252 | 43.512 | 44.642 | 45.772 | 48.032 | 51.422 | 49.162 | 51.422 | 49.162 | 48.032 | 48.032 | 49.162 | 49.162 | 49.162 | 50.292 | 45.8191 | 19.1809 | 0
2055 | 1 | 30 | 2055-01-30 | 1987 | 53.852 | 55.868 | 47.804 | 45.788 | 41.756 | 41.756 | 41.756 | 39.74 | 39.74 | 39.74 | 43.772 | 47.804 | 49.82 | 47.804 | 43.772 | 43.772 | 39.74 | 37.724 | 37.724 | 39.74 | 37.724 | 37.724 | 39.74 | 39.74 | 43.1 | 21.9 | 0
2055 | 1 | 31 | 2055-01-31 | 1987 | 60.5948 | 54.5396 | 51.512 | 51.512 | 51.512 | 54.5396 | 57.5672 | 54.5396 | 57.5672 | 60.5948 | 63.6224 | 63.6224 | 66.65 | 66.65 | 57.5672 | 57.5672 | 57.5672 | 57.5672 | 57.5672 | 54.5396 | 54.5396 | 54.5396 | 54.5396 | 54.5396 | 57.3149 | 7.6851 | 0
2055 | 2 | 1 | 2055-02-01 | 1987 | 53.51 | 56.0889 | 62.5362 | 67.694 | 65.1151 | 62.5362 | 59.9573 | 58.6678 | 58.6678 | 58.6678 | 58.6678 | 59.9573 | 61.2467 | 61.2467 | 62.5362 | 61.2467 | 61.2467 | 58.6678 | 57.3784 | 57.3784 | 58.6678 | 58.6678 | 56.0889 | 56.0889 | 59.6886 | 5.3114 | 0
2055 | 2 | 2 | 2055-02-02 | 1987 | 56.0876 | 53.8088 | 53.8088 | 53.8088 | 51.53 | 53.8088 | 51.53 | 51.53 | 51.53 | 53.8088 | 58.3664 | 60.6452 | 60.6452 | 62.924 | 62.924 | 62.924 | 62.924 | 60.6452 | 58.3664 | 58.3664 | 58.3664 | 58.3664 | 58.3664 | 58.3664 | 57.227 | 7.773 | 0
2055 | 2 | 3 | 2055-02-03 | 1987 | 48.02 | 48.02 | 48.9887 | 48.9887 | 48.9887 | 48.9887 | 48.02 | 48.02 | 48.9887 | 48.9887 | 48.9887 | 51.8949 | 55.7698 | 57.7073 | 58.676 | 58.676 | 54.8011 | 53.8324 | 54.8011 | 54.8011 | 54.8011 | 53.8324 | 52.8636 | 52.8636 | 52.0967 | 12.9033 | 0
2055 | 2 | 4 | 2055-02-04 | 1987 | 46.094 | 46.094 | 46.094 | 46.094 | 46.094 | 47.579 | 49.064 | 49.064 | 49.064 | 49.064 | 49.064 | 52.034 | 50.549 | 52.034 | 55.004 | 49.064 | 47.579 | 47.579 | 47.579 | 47.579 | 46.094 | 46.094 | 46.094 | 46.094 | 48.1977 | 16.8023 | 0
2055 | 2 | 5 | 2055-02-05 | 1987 | 46.71 | 44.634 | 48.094 | 48.094 | 46.018 | 46.018 | 44.634 | 43.25 | 44.634 | 43.942 | 46.018 | 48.786 | 50.862 | 52.246 | 52.938 | 52.938 | 55.706 | 55.706 | 50.862 | 52.246 | 49.478 | 48.094 | 49.478 | 49.478 | 48.786 | 16.214 | 0
2055 | 2 | 6 | 2055-02-06 | 1987 | 53.2796 | 51.9188 | 47.8364 | 45.7952 | 47.8364 | 47.156 | 43.754 | 43.754 | 46.4756 | 44.4344 | 46.4756 | 49.8776 | 51.9188 | 53.2796 | 55.3208 | 57.362 | 57.362 | 56.6816 | 54.6404 | 53.2796 | 53.96 | 51.9188 | 51.9188 | 48.5168 | 50.6147 | 14.3853 | 0
2055 | 2 | 7 | 2055-02-07 | 1987 | 52.4459 | 51.3214 | 50.7592 | 50.7592 | 49.0725 | 49.6347 | 49.6347 | 47.948 | 47.948 | 47.948 | 49.0725 | 51.1527 | 53.1768 | 55.2571 | 56.3815 | 56.9438 | 56.3815 | 57.506 | 56.9438 | 54.6948 | 55.2571 | 55.2571 | 54.6948 | 54.6948 | 52.7036 | 12.2964 | 0
2055 | 2 | 8 | 2055-02-08 | 1987 | 49.1486 | 45.9122 | 45.9122 | 45.9122 | 44.294 | 45.9122 | 47.5304 | 50.7668 | 53.1941 | 51.5759 | 49.1486 | 52.385 | 55.6214 | 57.2396 | 55.6214 | 58.8578 | 60.476 | 56.4305 | 58.0487 | 58.0487 | 57.2396 | 54.8123 | 54.0032 | 54.0032 | 52.5873 | 12.4127 | 0
2055 | 2 | 9 | 2055-02-09 | 1987 | 54.5152 | 53.6388 | 52.7623 | 52.7623 | 48.38 | 51.0094 | 48.38 | 49.2565 | 49.2565 | 49.2565 | 49.2565 | 53.6388 | 55.3917 | 55.3917 | 58.0211 | 59.774 | 58.8975 | 54.5152 | 53.6388 | 53.6388 | 51.0094 | 51.8858 | 51.0094 | 50.1329 | 52.7258 | 12.2742 | 0
2055 | 2 | 10 | 2055-02-10 | 1987 | 46.2338 | 46.2338 | 45.4252 | 44.6166 | 45.4252 | 45.4252 | 43.808 | 46.2338 | 46.2338 | 45.4252 | 47.0425 | 50.2769 | 52.7028 | 54.32 | 52.7028 | 52.7028 | 53.5114 | 50.2769 | 49.4683 | 51.8942 | 51.0855 | 51.0855 | 51.0855 | 50.2769 | 48.8955 | 16.1045 | 0
2055 | 2 | 11 | 2055-02-11 | 1987 | 52.826 | 52.826 | 52.826 | 53.708 | 53.708 | 46.652 | 45.77 | 44.888 | 44.006 | 44.006 | 44.006 | 44.888 | 47.534 | 48.416 | 49.298 | 47.534 | 50.18 | 50.18 | 47.534 | 48.416 | 46.652 | 47.534 | 47.534 | 46.652 | 48.2323 | 16.7677 | 0
2055 | 2 | 12 | 2055-02-12 | 1987 | 47.2668 | 47.2668 | 47.2668 | 45.8974 | 45.8974 | 47.2668 | 47.2668 | 48.6362 | 48.6362 | 51.3749 | 54.1137 | 55.4831 | 55.4831 | 60.9606 | 62.33 | 55.4831 | 55.4831 | 50.0055 | 48.6362 | 47.2668 | 48.6362 | 45.8974 | 44.528 | 45.8974 | 50.2908 | 14.7092 | 0
2055 | 2 | 13 | 2055-02-13 | 1987 | 52.8395 | 53.843 | 49.829 | 52.8395 | 48.8255 | 48.8255 | 49.829 | 49.829 | 50.8325 | 52.8395 | 53.843 | 55.85 | 55.85 | 55.85 | 54.8465 | 54.8465 | 52.8395 | 52.8395 | 50.8325 | 49.829 | 48.8255 | 48.8255 | 47.822 | 47.822 | 51.7106 | 13.2894 | 0
2055 | 2 | 14 | 2055-02-14 | 1987 | 46.124 | 46.124 | 46.124 | 46.124 | 46.124 | 43.954 | 41.784 | 39.614 | 41.784 | 48.294 | 50.464 | 54.804 | 56.974 | 56.974 | 56.974 | 59.144 | 56.974 | 56.974 | 54.804 | 50.464 | 50.464 | 52.634 | 50.464 | 54.804 | 50.3736 | 14.6264 | 0
2055 | 2 | 15 | 2055-02-15 | 1987 | 50.1283 | 50.1283 | 51.5255 | 51.5255 | 50.1283 | 51.5255 | 48.731 | 45.9365 | 45.9365 | 45.9365 | 44.5393 | 48.731 | 44.5393 | 47.3338 | 48.731 | 51.5255 | 54.32 | 51.5255 | 50.1283 | 44.5393 | 44.5393 | 44.5393 | 43.142 | 43.142 | 48.0324 | 16.9676 | 0
2055 | 2 | 16 | 2055-02-16 | 1987 | 50.216 | 50.216 | 50.216 | 50.216 | 50.216 | 45.662 | 45.662 | 45.662 | 50.216 | 45.662 | 50.216 | 50.216 | 54.77 | 59.324 | 59.324 | 59.324 | 63.878 | 59.324 | 50.216 | 50.216 | 45.662 | 50.216 | 50.216 | 45.662 | 51.3545 | 13.6455 | 0
2055 | 2 | 17 | 2055-02-17 | 1987 | 57.722 | 56.8328 | 55.0544 | 54.1652 | 55.0544 | 55.0544 | 53.276 | 55.0544 | 55.0544 | 56.8328 | 58.6112 | 60.3896 | 57.722 | 59.5004 | 61.2788 | 62.168 | 60.3896 | 59.5004 | 57.722 | 56.8328 | 55.9436 | 55.9436 | 55.0544 | 53.276 | 57.0181 | 7.982 | 0
2055 | 2 | 18 | 2055-02-18 | 1987 | 46.1246 | 46.1246 | 44.78 | 46.1246 | 46.1246 | 46.1246 | 47.4692 | 47.4692 | 48.8138 | 48.8138 | 50.1584 | 52.8476 | 55.5368 | 56.8814 | 56.8814 | 58.226 | 58.226 | 58.226 | 58.226 | 56.8814 | 55.5368 | 54.1922 | 55.5368 | 54.1922 | 52.0632 | 12.9367 | 0
2055 | 2 | 19 | 2055-02-19 | 1987 | 39.488 | 42.6668 | 42.6668 | 42.6668 | 42.6668 | 42.6668 | 42.6668 | 42.6668 | 42.6668 | 42.6668 | 45.8456 | 45.8456 | 49.0244 | 52.2032 | 55.382 | 55.382 | 55.382 | 52.2032 | 52.2032 | 49.0244 | 52.2032 | 45.8456 | 49.0244 | 49.0244 | 47.1701 | 17.8299 | 0
2055 | 2 | 20 | 2055-02-20 | 1987 | 46.724 | 44.312 | 44.312 | 41.9 | 41.9 | 41.9 | 39.488 | 39.488 | 41.9 | 39.488 | 41.9 | 46.724 | 53.96 | 56.372 | 56.372 | 56.372 | 56.372 | 53.96 | 53.96 | 51.548 | 51.548 | 49.136 | 41.9 | 44.312 | 47.327 | 17.673 | 0
2055 | 2 | 21 | 2055-02-21 | 1987 | 55.76 | 53.9471 | 53.9471 | 53.9471 | 52.1343 | 53.9471 | 53.9471 | 53.9471 | 53.9471 | 53.9471 | 53.9471 | 50.3214 | 52.1343 | 53.9471 | 55.76 | 55.76 | 50.3214 | 50.3214 | 48.5086 | 46.6957 | 44.8829 | 46.6957 | 46.6957 | 43.07 | 51.6055 | 13.3945 | 0
2055 | 2 | 22 | 2055-02-22 | 1987 | 45.0095 | 45.0095 | 46.877 | 43.142 | 45.0095 | 45.9432 | 46.877 | 46.877 | 48.7445 | 50.612 | 50.612 | 56.2145 | 56.2145 | 58.082 | 56.2145 | 52.4795 | 56.2145 | 56.2145 | 50.612 | 52.4795 | 54.347 | 54.347 | 54.347 | 52.4795 | 51.04 | 13.96 | 0
2055 | 2 | 23 | 2055-02-23 | 1987 | 44.624 | 43.7156 | 43.7156 | 42.8072 | 41.8988 | 40.9904 | 40.9904 | 40.9904 | 40.082 | 40.9904 | 44.624 | 47.3492 | 51.8912 | 52.7996 | 53.708 | 53.708 | 53.708 | 50.9828 | 49.166 | 47.3492 | 47.3492 | 46.4408 | 45.5324 | 42.8072 | 46.1758 | 18.8241 | 0
2055 | 2 | 24 | 2055-02-24 | 1987 | 45.7983 | 44.6951 | 45.2467 | 45.2467 | 45.2467 | 44.6951 | 43.592 | 43.592 | 44.6951 | 46.3499 | 48.5561 | 49.6593 | 50.7624 | 50.7624 | 51.314 | 51.314 | 50.2109 | 49.6593 | 48.0046 | 46.9014 | 46.3499 | 46.3499 | 45.2467 | 45.2467 | 47.0623 | 17.9377 | 0
2055 | 2 | 25 | 2055-02-25 | 1987 | 41.8621 | 42.3045 | 40.9773 | 40.5348 | 39.65 | 40.0924 | 39.65 | 40.0924 | 40.5348 | 42.3045 | 44.5166 | 45.8439 | 46.2863 | 47.1712 | 47.6136 | 48.056 | 48.056 | 46.7287 | 44.5166 | 44.0742 | 43.1894 | 43.1894 | 43.1894 | 42.7469 | 43.4659 | 21.5341 | 0
2055 | 2 | 26 | 2055-02-26 | 1987 | 42.506 | 42.506 | 41.864 | 40.58 | 39.938 | 41.864 | 41.222 | 41.222 | 41.864 | 43.148 | 46.358 | 47.642 | 48.926 | 49.568 | 49.568 | 49.568 | 49.568 | 49.568 | 49.568 | 48.284 | 47.642 | 47 | 47 | 47 | 45.5823 | 19.4178 | 0
2055 | 2 | 27 | 2055-02-27 | 1987 | 49.55 | 48.104 | 48.104 | 43.766 | 42.32 | 42.32 | 42.32 | 42.32 | 43.766 | 43.766 | 46.658 | 48.104 | 48.104 | 50.996 | 53.888 | 50.996 | 49.55 | 48.104 | 46.658 | 45.212 | 43.766 | 42.32 | 40.874 | 42.32 | 45.9952 | 19.0048 | 0
2055 | 2 | 28 | 2055-02-28 | 1987 | 43.052 | 43.052 | 41.522 | 43.052 | 41.522 | 41.522 | 41.522 | 39.992 | 41.522 | 43.052 | 46.112 | 43.052 | 44.582 | 43.052 | 44.582 | 41.522 | 41.522 | 44.582 | 49.172 | 47.642 | 47.642 | 47.642 | 47.642 | 47.642 | 44.0082 | 20.9917 | 0
2055 | 3 | 1 | 2055-03-01 | 1987 | 44.0266 | 42.3654 | 40.7043 | 40.7043 | 42.3654 | 42.3654 | 37.382 | 39.0431 | 39.0431 | 45.6877 | 49.01 | 47.3489 | 47.3489 | 47.3489 | 49.01 | 45.6877 | 45.6877 | 45.6877 | 45.6877 | 44.0266 | 44.0266 | 44.0266 | 44.0266 | 44.0266 | 44.0266 | 20.9734 | 0
2055 | 3 | 2 | 2055-03-02 | 1987 | 40.136 | 40.136 | 40.136 | 41.396 | 41.396 | 41.396 | 41.396 | 41.396 | 42.656 | 45.176 | 45.176 | 45.176 | 45.176 | 47.696 | 48.956 | 48.956 | 50.216 | 50.216 | 50.216 | 48.956 | 48.956 | 47.696 | 47.696 | 48.956 | 45.386 | 19.614 | 0
2055 | 3 | 3 | 2055-03-03 | 1987 | 37.976 | 43.5515 | 41.693 | 43.5515 | 43.5515 | 43.5515 | 43.5515 | 43.5515 | 43.5515 | 45.41 | 45.41 | 45.41 | 45.41 | 43.5515 | 43.5515 | 43.5515 | 45.41 | 45.41 | 45.41 | 43.5515 | 43.5515 | 43.5515 | 43.5515 | 43.5515 | 43.7838 | 21.2162 | 0
2055 | 3 | 4 | 2055-03-04 | 1987 | 41.0372 | 41.0372 | 42.6236 | 41.0372 | 40.244 | 40.244 | 41.8304 | 44.21 | 44.21 | 45.7964 | 46.5896 | 43.4168 | 45.7964 | 49.7624 | 49.7624 | 48.9692 | 52.142 | 47.3828 | 45.0032 | 44.21 | 42.6236 | 42.6236 | 42.6236 | 41.8304 | 44.3752 | 20.6248 | 0
2055 | 3 | 5 | 2055-03-05 | 1987 | 47.648 | 45.982 | 47.648 | 44.316 | 44.316 | 45.982 | 45.982 | 47.648 | 49.314 | 49.314 | 49.314 | 49.314 | 49.314 | 50.98 | 50.98 | 52.646 | 50.98 | 50.98 | 42.65 | 42.65 | 40.984 | 40.984 | 39.318 | 37.652 | 46.5373 | 18.4627 | 0
2055 | 3 | 6 | 2055-03-06 | 1987 | 42.7565 | 44.6615 | 43.709 | 43.709 | 42.7565 | 41.804 | 42.7565 | 41.804 | 42.7565 | 43.709 | 43.709 | 43.709 | 46.5665 | 49.424 | 45.614 | 45.614 | 45.614 | 43.709 | 42.7565 | 40.8515 | 40.8515 | 38.9465 | 38.9465 | 37.994 | 43.1137 | 21.8863 | 0
2055 | 3 | 7 | 2055-03-07 | 1987 | 43.286 | 42.8108 | 42.8108 | 42.3356 | 42.8108 | 41.8604 | 41.3852 | 40.91 | 42.098 | 43.286 | 45.1868 | 45.662 | 47.5628 | 48.9884 | 49.9388 | 50.414 | 49.4636 | 49.4636 | 47.0876 | 47.0876 | 46.1372 | 46.6124 | 46.6124 | 45.1868 | 45.3749 | 19.6251 | 0
2055 | 3 | 8 | 2055-03-08 | 1987 | 44.7948 | 44.2644 | 43.7339 | 43.7339 | 42.6729 | 42.6729 | 41.612 | 43.7339 | 44.7948 | 46.3862 | 46.9167 | 48.5081 | 50.0995 | 50.63 | 50.0995 | 49.0386 | 47.4472 | 46.3862 | 45.8558 | 45.8558 | 45.3253 | 45.3253 | 45.3253 | 45.8558 | 45.8779 | 19.1221 | 0
2055 | 3 | 9 | 2055-03-09 | 1987 | 44.8726 | 43.2577 | 40.028 | 40.028 | 41.6429 | 41.6429 | 41.6429 | 43.2577 | 44.8726 | 48.1023 | 49.7171 | 51.332 | 51.332 | 51.332 | 49.7171 | 51.332 | 49.7171 | 49.7171 | 48.1023 | 44.8726 | 44.8726 | 43.2577 | 41.6429 | 40.028 | 45.68 | 19.32 | 0
2055 | 3 | 10 | 2055-03-10 | 1987 | 42.044 | 42.044 | 42.7843 | 42.7843 | 43.5245 | 43.5245 | 43.5245 | 44.2647 | 45.005 | 45.7452 | 46.4855 | 47.2257 | 48.7062 | 49.4465 | 51.6673 | 53.1478 | 53.888 | 52.4075 | 50.927 | 49.4465 | 48.7062 | 49.4465 | 47.966 | 47.2257 | 47.1641 | 17.8359 | 0
2055 | 3 | 11 | 2055-03-11 | 1987 | 47.8377 | 46.4945 | 45.1512 | 45.1512 | 46.4945 | 47.8377 | 43.808 | 45.1512 | 46.4945 | 47.8377 | 50.5243 | 53.2107 | 54.554 | 47.8377 | 47.8377 | 47.8377 | 49.181 | 49.181 | 50.5243 | 49.181 | 49.181 | 47.8377 | 49.181 | 47.8377 | 48.1736 | 16.8264 | 0
2055 | 3 | 12 | 2055-03-12 | 1987 | 47.741 | 47.741 | 47.741 | 47.741 | 46.076 | 47.741 | 47.741 | 49.406 | 49.406 | 49.406 | 49.406 | 52.736 | 54.401 | 56.066 | 57.731 | 57.731 | 59.396 | 57.731 | 57.731 | 56.066 | 51.071 | 51.071 | 51.071 | 51.071 | 51.8341 | 13.1659 | 0
2055 | 3 | 13 | 2055-03-13 | 1987 | 55.73 | 53.998 | 55.73 | 52.266 | 53.998 | 52.266 | 52.266 | 52.266 | 53.998 | 53.998 | 55.73 | 55.73 | 59.194 | 60.926 | 55.73 | 55.73 | 48.802 | 52.266 | 50.534 | 48.802 | 48.802 | 48.802 | 47.07 | 45.338 | 52.9155 | 12.0845 | 0
2055 | 3 | 14 | 2055-03-14 | 1987 | 43.5236 | 45.4064 | 45.4064 | 45.4064 | 43.5236 | 39.758 | 41.6408 | 41.6408 | 41.6408 | 43.5236 | 45.4064 | 47.2892 | 47.2892 | 51.0548 | 56.7032 | 58.586 | 56.7032 | 56.7032 | 52.9376 | 51.0548 | 45.4064 | 43.5236 | 39.758 | 41.6408 | 46.8969 | 18.103 | 0
2055 | 3 | 15 | 2055-03-15 | 1987 | 47.5777 | 45.8369 | 45.8369 | 45.8369 | 45.8369 | 44.9664 | 44.9664 | 44.096 | 44.9664 | 46.098 | 47.3166 | 48.4481 | 49.3186 | 51.9299 | 53.6707 | 55.4116 | 56.282 | 53.6707 | 51.0594 | 51.0594 | 50.189 | 47.5777 | 47.5777 | 47.5777 | 48.6295 | 16.3705 | 0
2055 | 3 | 16 | 2055-03-16 | 1987 | 42.4688 | 41.3492 | 41.3492 | 40.2296 | 40.2296 | 40.2296 | 40.2296 | 39.11 | 39.11 | 40.2296 | 41.3492 | 45.8276 | 46.9472 | 49.1864 | 50.306 | 49.1864 | 46.9472 | 46.9472 | 42.4688 | 41.3492 | 41.3492 | 41.3492 | 41.3492 | 41.3492 | 42.9353 | 22.0647 | 0
2055 | 3 | 17 | 2055-03-17 | 1987 | 46.4306 | 46.4306 | 46.4306 | 47.6528 | 48.875 | 47.6528 | 46.4306 | 46.4306 | 47.6528 | 47.6528 | 48.875 | 51.3194 | 51.3194 | 54.986 | 53.7638 | 54.986 | 51.3194 | 51.3194 | 48.875 | 46.4306 | 46.4306 | 43.9862 | 42.764 | 42.764 | 48.3657 | 16.6343 | 0
2055 | 3 | 18 | 2055-03-18 | 1987 | 43.0095 | 43.8669 | 43.8669 | 43.8669 | 43.0095 | 42.152 | 42.152 | 42.152 | 42.152 | 43.0095 | 43.8669 | 46.4393 | 48.1542 | 49.0116 | 50.7265 | 51.584 | 47.2967 | 45.5818 | 44.7244 | 43.8669 | 43.8669 | 43.8669 | 43.8669 | 43.8669 | 44.8315 | 20.1685 | 0
2055 | 3 | 19 | 2055-03-19 | 1987 | 42.6837 | 41.4098 | 42.6837 | 40.136 | 41.4098 | 41.4098 | 41.4098 | 40.136 | 41.4098 | 40.136 | 40.136 | 42.6837 | 46.5052 | 49.0529 | 54.1483 | 55.4222 | 56.696 | 55.4222 | 50.3268 | 49.0529 | 47.7791 | 43.9575 | 43.9575 | 42.6837 | 45.4437 | 19.5563 | 0
2055 | 3 | 20 | 2055-03-20 | 1987 | 42.278 | 40.316 | 42.278 | 42.278 | 42.278 | 40.316 | 40.316 | 42.278 | 44.24 | 50.126 | 54.05 | 59.936 | 63.86 | 65.822 | 63.86 | 61.898 | 63.86 | 61.898 | 57.974 | 56.012 | 54.05 | 54.05 | 52.088 | 52.088 | 52.0062 | 12.9938 | 0
2055 | 3 | 21 | 2055-03-21 | 1987 | 49.1756 | 46.6412 | 47.9084 | 46.6412 | 46.6412 | 46.6412 | 45.374 | 47.9084 | 51.71 | 55.5116 | 60.5804 | 63.1148 | 66.9164 | 69.4508 | 70.718 | 69.4508 | 68.1836 | 65.6492 | 60.5804 | 55.5116 | 56.7788 | 55.5116 | 54.2444 | 51.71 | 56.3564 | 8.6436 | 0
2055 | 3 | 22 | 2055-03-22 | 1987 | 56.0264 | 49.5896 | 46.3712 | 46.3712 | 46.3712 | 44.762 | 44.762 | 47.9804 | 52.808 | 57.6356 | 64.0724 | 67.2908 | 72.1184 | 73.7276 | 75.3368 | 75.3368 | 76.946 | 72.1184 | 68.9 | 65.6816 | 64.0724 | 64.0724 | 60.854 | 59.2448 | 60.5187 | 4.4813 | 0
2055 | 3 | 23 | 2055-03-23 | 1987 | 62.7031 | 59.6333 | 59.6333 | 59.6333 | 56.5635 | 59.6333 | 56.5635 | 56.5635 | 56.5635 | 59.6333 | 62.7031 | 65.7729 | 65.7729 | 62.7031 | 71.9125 | 78.0522 | 81.122 | 81.122 | 74.9824 | 68.8427 | 62.7031 | 53.4936 | 53.4936 | 47.354 | 63.2147 | 1.7853 | 0
2055 | 3 | 24 | 2055-03-24 | 1987 | 53.2432 | 52.0901 | 53.2432 | 50.9371 | 52.0901 | 49.784 | 50.9371 | 50.9371 | 54.3962 | 59.0085 | 62.4676 | 63.6207 | 65.9268 | 68.2329 | 68.2329 | 69.386 | 69.386 | 68.2329 | 65.9268 | 63.6207 | 62.4676 | 62.4676 | 60.1615 | 57.8554 | 59.7772 | 5.2228 | 0
2055 | 3 | 25 | 2055-03-25 | 1987 | 58.802 | 57.038 | 55.274 | 51.746 | 51.746 | 51.746 | 49.982 | 53.51 | 55.274 | 60.566 | 58.802 | 60.566 | 65.858 | 71.15 | 69.386 | 67.622 | 67.622 | 64.094 | 64.094 | 62.33 | 60.566 | 53.51 | 51.746 | 53.51 | 59.0225 | 5.9775 | 0
2055 | 3 | 26 | 2055-03-26 | 1987 | 46.1444 | 44.4548 | 44.4548 | 44.4548 | 43.61 | 44.4548 | 44.4548 | 44.4548 | 46.9892 | 49.5236 | 51.2132 | 53.7476 | 55.4372 | 56.282 | 56.282 | 55.4372 | 56.282 | 53.7476 | 52.9028 | 52.058 | 52.058 | 51.2132 | 51.2132 | 51.2132 | 50.0868 | 14.9132 | 0
2055 | 3 | 27 | 2055-03-27 | 1987 | 48.8688 | 49.4922 | 48.8688 | 46.9987 | 46.9987 | 45.752 | 45.752 | 46.3754 | 48.2455 | 50.7389 | 51.9857 | 53.8558 | 55.1025 | 56.3493 | 57.596 | 55.7259 | 54.4792 | 53.8558 | 51.9857 | 50.1156 | 50.1156 | 50.7389 | 50.1156 | 49.4922 | 50.8169 | 14.1831 | 0
2055 | 3 | 28 | 2055-03-28 | 1987 | 49.8474 | 50.9051 | 49.3186 | 49.3186 | 48.7897 | 47.732 | 47.732 | 48.7897 | 51.434 | 53.5494 | 54.6071 | 56.1937 | 57.2514 | 58.3091 | 58.838 | 58.838 | 58.838 | 58.838 | 57.2514 | 54.0783 | 54.0783 | 54.0783 | 53.5494 | 54.0783 | 53.5935 | 11.4065 | 0
2055 | 3 | 29 | 2055-03-29 | 1987 | 45.7193 | 45.0615 | 44.4036 | 44.4036 | 43.7458 | 43.088 | 43.088 | 44.4036 | 46.3771 | 48.3505 | 49.6662 | 52.9553 | 54.9287 | 55.5865 | 57.56 | 56.2444 | 57.56 | 56.9022 | 54.9287 | 53.6131 | 52.2975 | 50.9818 | 50.324 | 49.6662 | 50.0773 | 14.9227 | 0
2055 | 3 | 30 | 2055-03-30 | 1987 | 47.8206 | 47.2169 | 44.8022 | 43.5948 | 41.18 | 42.3874 | 41.18 | 43.5948 | 46.6132 | 47.8206 | 51.4428 | 51.4428 | 53.2538 | 55.0649 | 56.2723 | 56.876 | 56.876 | 56.876 | 56.2723 | 55.0649 | 53.8575 | 52.0465 | 52.0465 | 49.6317 | 50.1348 | 14.8652 | 0
2055 | 3 | 31 | 2055-03-31 | 1987 | 45.9223 | 45.2909 | 44.6595 | 44.0282 | 43.3968 | 42.134 | 43.3968 | 44.0282 | 44.6595 | 47.1851 | 49.0792 | 52.2362 | 52.2362 | 55.3931 | 56.6558 | 58.55 | 58.55 | 56.0245 | 55.3931 | 50.342 | 47.8165 | 45.9223 | 45.2909 | 44.6595 | 48.8688 | 16.1312 | 0
2055 | 4 | 1 | 2055-04-01 | 1987 | 45.1264 | 44.311 | 43.9034 | 43.9034 | 43.088 | 43.4957 | 44.311 | 44.7187 | 46.3494 | 48.3878 | 50.0185 | 51.6492 | 53.2799 | 55.3183 | 55.7259 | 57.3566 | 58.172 | 57.7643 | 56.949 | 54.9106 | 54.5029 | 53.6876 | 53.2799 | 52.0569 | 50.5111 | 14.4889 | 0
2055 | 4 | 2 | 2055-04-02 | 1987 | 45.382 | 46.046 | 45.382 | 46.71 | 46.046 | 42.726 | 44.054 | 42.062 | 43.39 | 45.382 | 46.046 | 48.038 | 50.03 | 52.022 | 52.022 | 54.014 | 54.014 | 52.686 | 50.694 | 48.702 | 47.374 | 46.046 | 44.718 | 43.39 | 47.374 | 17.626 | 0
2055 | 4 | 3 | 2055-04-03 | 1987 | 55.922 | 55.922 | 55.922 | 55.922 | 53.1428 | 53.1428 | 53.1428 | 50.3636 | 50.3636 | 47.5844 | 47.5844 | 44.8052 | 44.8052 | 44.8052 | 44.8052 | 47.5844 | 44.8052 | 44.8052 | 44.8052 | 44.8052 | 44.8052 | 42.026 | 42.026 | 42.026 | 48.1634 | 16.8366 | 0
2055 | 4 | 4 | 2055-04-04 | 1987 | 42.836 | 43.898 | 42.836 | 42.836 | 42.836 | 42.836 | 42.836 | 43.898 | 44.96 | 44.96 | 49.208 | 50.27 | 53.456 | 52.394 | 56.642 | 56.642 | 54.518 | 51.332 | 50.27 | 49.208 | 47.084 | 46.022 | 46.022 | 46.022 | 47.6593 | 17.3407 | 0
2055 | 4 | 5 | 2055-04-05 | 1987 | 46.718 | 45.938 | 47.498 | 46.718 | 46.718 | 45.938 | 45.158 | 46.718 | 47.498 | 48.278 | 50.618 | 54.518 | 53.738 | 50.618 | 49.838 | 48.278 | 50.618 | 49.838 | 48.278 | 46.718 | 46.718 | 46.718 | 45.938 | 45.158 | 48.1155 | 16.8845 | 0
2055 | 4 | 6 | 2055-04-06 | 1987 | 42.44 | 41.432 | 42.44 | 42.44 | 42.44 | 42.44 | 42.44 | 42.44 | 45.464 | 48.488 | 49.496 | 51.512 | 53.528 | 53.528 | 53.528 | 57.56 | 57.56 | 52.52 | 50.504 | 47.48 | 48.488 | 47.48 | 46.472 | 46.472 | 47.858 | 17.142 | 0
2055 | 4 | 7 | 2055-04-07 | 1987 | 49.2131 | 48.2797 | 48.2797 | 46.4129 | 44.546 | 45.4794 | 45.4794 | 47.3463 | 50.1466 | 52.0134 | 54.8137 | 54.8137 | 57.614 | 57.614 | 57.614 | 57.614 | 55.7471 | 54.8137 | 54.8137 | 54.8137 | 51.08 | 48.2797 | 48.2797 | 47.3463 | 51.3522 | 13.6478 | 0
2055 | 4 | 8 | 2055-04-08 | 1987 | 47.27 | 48.916 | 47.27 | 47.27 | 45.624 | 45.624 | 45.624 | 43.978 | 48.916 | 52.208 | 55.5 | 57.146 | 55.5 | 55.5 | 55.5 | 55.5 | 57.146 | 57.146 | 55.5 | 53.854 | 48.916 | 47.27 | 45.624 | 42.332 | 50.6306 | 14.3694 | 0
2055 | 4 | 9 | 2055-04-09 | 1987 | 46.8159 | 46.8159 | 46.346 | 46.346 | 46.346 | 46.8159 | 47.2858 | 47.2858 | 49.1654 | 49.6353 | 51.0449 | 51.5148 | 52.4546 | 52.4546 | 54.3342 | 54.3342 | 53.8643 | 55.274 | 54.3342 | 53.8643 | 52.4546 | 51.0449 | 50.5751 | 51.0449 | 50.4772 | 14.5228 | 0
2055 | 4 | 10 | 2055-04-10 | 1987 | 57.386 | 56.201 | 56.201 | 57.386 | 56.201 | 53.831 | 52.646 | 53.831 | 52.646 | 53.831 | 55.016 | 55.016 | 56.201 | 57.386 | 58.571 | 57.386 | 59.756 | 57.386 | 51.461 | 50.276 | 47.906 | 46.721 | 46.721 | 45.536 | 53.9791 | 11.0209 | 0
2055 | 4 | 11 | 2055-04-11 | 1987 | 45.662 | 45.662 | 45.662 | 45.662 | 45.662 | 46.7222 | 46.7222 | 46.7222 | 46.7222 | 47.7824 | 49.9028 | 49.9028 | 55.2038 | 54.1436 | 55.2038 | 56.264 | 56.264 | 55.2038 | 52.0232 | 50.4329 | 48.8426 | 48.8426 | 48.8426 | 47.7824 | 49.6598 | 15.3402 | 0
2055 | 4 | 12 | 2055-04-12 | 1987 | 46.51 | 46.51 | 45.06 | 45.06 | 45.06 | 44.335 | 43.61 | 45.785 | 47.96 | 50.86 | 51.585 | 53.035 | 54.485 | 55.21 | 55.21 | 56.66 | 56.66 | 55.935 | 54.485 | 53.035 | 53.035 | 53.76 | 53.035 | 51.585 | 50.7694 | 14.2306 | 0
2055 | 4 | 13 | 2055-04-13 | 1987 | 43.5992 | 43.5992 | 42.4049 | 42.4049 | 41.2106 | 40.0163 | 38.822 | 42.4049 | 44.7935 | 49.5707 | 51.9593 | 56.7365 | 57.9308 | 59.1251 | 60.3194 | 61.5137 | 61.5137 | 62.708 | 59.1251 | 56.7365 | 54.3479 | 49.5707 | 47.1821 | 48.3764 | 50.6655 | 14.3345 | 0
2055 | 4 | 14 | 2055-04-14 | 1987 | 55.3918 | 45.6636 | 43.718 | 45.6636 | 45.6636 | 45.6636 | 45.6636 | 47.6093 | 47.6093 | 53.4462 | 55.3918 | 63.1744 | 63.1744 | 65.12 | 65.12 | 63.1744 | 61.2287 | 57.3375 | 55.3918 | 53.4462 | 51.5005 | 51.5005 | 51.5005 | 47.6093 | 53.3651 | 11.6349 | 0
2055 | 4 | 15 | 2055-04-15 | 1987 | 49.3006 | 49.3006 | 47.354 | 47.354 | 47.354 | 47.354 | 47.354 | 49.3006 | 51.2471 | 51.2471 | 53.1937 | 55.1403 | 57.0869 | 60.98 | 59.0334 | 60.98 | 60.98 | 59.0334 | 57.0869 | 55.1403 | 53.1937 | 51.2471 | 51.2471 | 49.3006 | 52.9504 | 12.0496 | 0
2055 | 4 | 16 | 2055-04-16 | 1987 | 47.6825 | 47.6825 | 47.6825 | 47.6825 | 49.694 | 47.6825 | 49.694 | 51.7055 | 51.7055 | 53.717 | 51.7055 | 53.717 | 57.74 | 57.74 | 57.74 | 53.717 | 51.7055 | 51.7055 | 51.7055 | 47.6825 | 45.671 | 45.671 | 43.6595 | 41.648 | 50.2807 | 14.7193 | 0
2055 | 4 | 17 | 2055-04-17 | 1987 | 53.951 | 52.412 | 52.412 | 50.873 | 50.873 | 50.873 | 50.873 | 50.873 | 49.334 | 52.412 | 53.951 | 57.029 | 60.107 | 58.568 | 58.568 | 60.107 | 61.646 | 60.107 | 57.029 | 49.334 | 49.334 | 49.334 | 47.795 | 46.256 | 53.5021 | 11.4979 | 0
2055 | 4 | 18 | 2055-04-18 | 1987 | 50.6154 | 48.9402 | 48.9402 | 47.2651 | 45.59 | 47.2651 | 47.2651 | 48.9402 | 50.6154 | 52.2905 | 55.6407 | 62.3412 | 64.0164 | 70.7169 | 72.392 | 65.6915 | 62.3412 | 58.991 | 58.991 | 58.991 | 57.3159 | 57.3159 | 48.9402 | 48.9402 | 55.4314 | 9.5686 | 0
2055 | 4 | 19 | 2055-04-19 | 1987 | 53.1851 | 52.0117 | 52.0117 | 50.8383 | 48.4914 | 47.318 | 48.4914 | 52.0117 | 55.532 | 59.0523 | 62.5726 | 64.9194 | 64.9194 | 68.4397 | 70.7866 | 71.96 | 70.7866 | 70.7866 | 67.2663 | 63.746 | 61.3991 | 61.3991 | 59.0523 | 55.532 | 59.6879 | 5.3121 | 0
2055 | 4 | 20 | 2055-04-20 | 1987 | 55.7626 | 54.2797 | 52.7969 | 52.0554 | 52.7969 | 51.314 | 52.0554 | 54.2797 | 57.9869 | 59.4697 | 60.2111 | 62.4354 | 63.1769 | 64.6597 | 66.1426 | 66.1426 | 66.884 | 66.884 | 65.4011 | 60.9526 | 60.2111 | 57.9869 | 59.4697 | 58.7283 | 59.2535 | 5.7465 | 0
2055 | 4 | 21 | 2055-04-21 | 1987 | 46.538 | 46.538 | 46.538 | 45.425 | 44.312 | 44.312 | 44.312 | 46.538 | 49.877 | 54.329 | 57.668 | 61.007 | 62.12 | 64.346 | 63.233 | 62.12 | 62.12 | 58.781 | 57.668 | 55.442 | 53.216 | 50.99 | 48.764 | 47.651 | 53.0769 | 11.9231 | 0
2055 | 4 | 22 | 2055-04-22 | 1987 | 49.4546 | 47.1164 | 44.7782 | 42.44 | 44.7782 | 42.44 | 44.7782 | 47.1164 | 51.7928 | 51.7928 | 56.4692 | 58.8074 | 65.822 | 63.4838 | 65.822 | 65.822 | 65.822 | 63.4838 | 63.4838 | 61.1456 | 58.8074 | 58.8074 | 51.7928 | 58.8074 | 55.2027 | 9.7973 | 0
2055 | 4 | 23 | 2055-04-23 | 1987 | 49.1765 | 44.4641 | 43.286 | 45.6422 | 44.4641 | 44.4641 | 44.4641 | 45.6422 | 47.9984 | 52.7108 | 57.4232 | 58.6013 | 60.9575 | 63.3137 | 65.6699 | 66.848 | 66.848 | 65.6699 | 60.9575 | 55.067 | 50.3546 | 46.8203 | 45.6422 | 43.286 | 52.9072 | 12.0929 | 0
2055 | 4 | 24 | 2055-04-24 | 1987 | 50.8735 | 48.4217 | 47.1958 | 45.9699 | 45.9699 | 44.744 | 45.9699 | 48.4217 | 52.0994 | 54.5512 | 58.2288 | 60.6806 | 64.3583 | 65.5842 | 65.5842 | 66.8101 | 68.036 | 66.8101 | 65.5842 | 60.6806 | 54.5512 | 53.3253 | 54.5512 | 53.3253 | 55.9303 | 9.0697 | 0
2055 | 4 | 25 | 2055-04-25 | 1987 | 56.9398 | 55.5915 | 56.9398 | 56.9398 | 55.5915 | 50.198 | 51.5464 | 58.2882 | 60.9849 | 63.6816 | 69.0751 | 71.7718 | 75.8169 | 77.1653 | 78.5136 | 78.5136 | 79.862 | 77.1653 | 74.4685 | 67.7267 | 65.03 | 62.3333 | 63.6816 | 63.6816 | 65.4795 | 0 | 0.47945
2055 | 4 | 26 | 2055-04-26 | 1987 | 54.8555 | 54.0151 | 52.3344 | 51.494 | 51.494 | 51.494 | 51.494 | 54.0151 | 57.3766 | 61.5785 | 64.94 | 68.3015 | 70.8226 | 74.1841 | 76.7052 | 78.386 | 77.5456 | 77.5456 | 75.0245 | 68.3015 | 68.3015 | 64.0996 | 59.8977 | 61.5785 | 63.5744 | 1.4256 | 0
2055 | 4 | 27 | 2055-04-27 | 1987 | 59.8547 | 58.0471 | 60.7585 | 57.1433 | 57.1433 | 53.528 | 58.0471 | 59.8547 | 65.2776 | 67.9891 | 69.7967 | 73.412 | 79.7387 | 81.5464 | 81.5464 | 83.354 | 83.354 | 81.5464 | 81.5464 | 76.1235 | 70.7005 | 67.0853 | 62.5662 | 62.5662 | 68.8552 | 0 | 3.8552
2055 | 4 | 28 | 2055-04-28 | 1987 | 65.9383 | 64.1037 | 56.7652 | 54.9306 | 54.9306 | 53.096 | 53.096 | 53.096 | 56.7652 | 54.9306 | 54.9306 | 58.5998 | 62.2691 | 71.4422 | 76.946 | 75.1114 | 71.4422 | 71.4422 | 67.7729 | 64.1037 | 62.2691 | 56.7652 | 56.7652 | 54.9306 | 61.3518 | 3.6482 | 0
2055 | 4 | 29 | 2055-04-29 | 1987 | 53.8767 | 52.9205 | 52.9205 | 51.9642 | 51.008 | 51.008 | 51.008 | 51.9642 | 54.833 | 58.658 | 59.6142 | 62.483 | 67.2642 | 70.133 | 72.0455 | 73.958 | 70.133 | 73.0017 | 67.2642 | 65.3517 | 62.483 | 61.5267 | 61.5267 | 59.6142 | 60.69 | 4.31 | 0
2055 | 4 | 30 | 2055-04-30 | 1987 | 72.806 | 61.0831 | 63.0369 | 63.0369 | 59.1293 | 61.0831 | 63.0369 | 63.0369 | 63.0369 | 63.0369 | 63.0369 | 63.0369 | 64.9907 | 64.9907 | 64.9907 | 63.0369 | 63.0369 | 63.0369 | 64.9907 | 63.0369 | 53.2678 | 51.314 | 51.314 | 51.314 | 61.5715 | 3.4285 | 0
2055 | 5 | 1 | 2055-05-01 | 1987 | 58.238 | 55.7915 | 58.238 | 58.238 | 60.6845 | 58.238 | 58.238 | 60.6845 | 72.917 | 75.3635 | 72.917 | 77.81 | 77.81 | 60.6845 | 72.917 | 68.024 | 63.131 | 65.5775 | 63.131 | 60.6845 | 53.345 | 55.7915 | 55.7915 | 48.452 | 63.0291 | 1.9709 | 0
2055 | 5 | 2 | 2055-05-02 | 1987 | 53.492 | 53.492 | 53.492 | 53.492 | 53.492 | 53.492 | 53.492 | 53.492 | 55.412 | 59.252 | 63.092 | 63.092 | 65.012 | 66.932 | 68.852 | 66.932 | 70.772 | 68.852 | 66.932 | 65.012 | 65.012 | 61.172 | 61.172 | 61.172 | 60.692 | 4.308 | 0
2055 | 5 | 3 | 2055-05-03 | 1987 | 54.824 | 54.824 | 54.824 | 54.824 | 54.824 | 54.824 | 54.824 | 55.7272 | 56.6304 | 58.4367 | 61.1462 | 61.1462 | 65.6621 | 65.6621 | 68.3716 | 68.3716 | 70.178 | 70.178 | 69.2748 | 64.7589 | 63.8558 | 61.1462 | 60.2431 | 60.2431 | 61.0333 | 3.9667 | 0
2055 | 5 | 4 | 2055-05-04 | 1987 | 50.754 | 50.754 | 49.972 | 49.19 | 49.972 | 49.972 | 49.972 | 49.972 | 53.1 | 54.664 | 56.228 | 57.01 | 59.356 | 60.138 | 60.92 | 63.266 | 63.266 | 61.702 | 60.138 | 56.228 | 52.318 | 50.754 | 49.972 | 50.754 | 54.5988 | 10.4012 | 0
2055 | 5 | 5 | 2055-05-05 | 1987 | 52.2054 | 49.813 | 50.6104 | 49.813 | 49.0155 | 48.218 | 49.813 | 52.2054 | 55.3953 | 57.7877 | 60.1802 | 61.7751 | 64.1676 | 64.965 | 66.56 | 66.56 | 66.56 | 64.965 | 63.3701 | 60.1802 | 57.7877 | 56.9903 | 56.1928 | 56.1928 | 57.5551 | 7.4449 | 0
2055 | 5 | 6 | 2055-05-06 | 1987 | 58.9175 | 58.052 | 55.4555 | 54.59 | 54.59 | 54.59 | 55.4555 | 58.052 | 60.6485 | 64.1105 | 65.8415 | 69.3035 | 71.0345 | 71.9 | 73.631 | 74.4965 | 75.362 | 73.631 | 71.0345 | 68.438 | 64.1105 | 65.8415 | 64.976 | 64.1105 | 64.5072 | 0.49281 | 0
2055 | 5 | 7 | 2055-05-07 | 1987 | 63.1508 | 62.2832 | 61.4156 | 60.548 | 59.6804 | 56.21 | 59.6804 | 62.2832 | 64.886 | 68.3564 | 71.8268 | 73.562 | 74.4296 | 77.0324 | 77.9 | 77.9 | 77.9 | 74.4296 | 72.6944 | 71.8268 | 67.4888 | 67.4888 | 69.224 | 68.3564 | 68.3564 | 0 | 3.3564
2055 | 5 | 8 | 2055-05-08 | 1987 | 58.112 | 56.4267 | 55.865 | 53.618 | 54.7415 | 54.1797 | 54.7415 | 56.4267 | 58.112 | 59.7972 | 61.4825 | 62.606 | 63.1677 | 65.4147 | 65.4147 | 65.9765 | 67.1 | 66.5382 | 65.4147 | 63.1677 | 59.7972 | 57.5502 | 56.9885 | 58.112 | 60.0313 | 4.9687 | 0
2055 | 5 | 9 | 2055-05-09 | 1987 | 56.2295 | 54.6808 | 54.371 | 53.7515 | 54.371 | 53.132 | 54.0613 | 54.9905 | 55.9198 | 57.1587 | 58.088 | 58.7075 | 59.0172 | 59.6367 | 60.2563 | 60.566 | 60.566 | 60.566 | 59.9465 | 58.7075 | 56.5393 | 54.6808 | 54.0613 | 53.7515 | 56.8232 | 8.1768 | 0
2055 | 5 | 10 | 2055-05-10 | 1987 | 53.515 | 52.6755 | 52.2558 | 53.0953 | 52.6755 | 52.2558 | 51.836 | 52.2558 | 53.9348 | 55.6138 | 56.8731 | 57.7126 | 58.5522 | 59.8114 | 61.0707 | 61.9102 | 62.33 | 62.33 | 61.4905 | 60.2312 | 58.5522 | 57.2929 | 55.6138 | 53.9348 | 56.5758 | 8.4242 | 0
2055 | 5 | 11 | 2055-05-11 | 1987 | 52.7775 | 52.1517 | 52.1517 | 52.1517 | 51.5258 | 50.9 | 52.1517 | 52.1517 | 54.0292 | 56.5326 | 59.036 | 58.4102 | 59.036 | 58.4102 | 57.7843 | 58.4102 | 59.036 | 55.9068 | 55.2809 | 54.0292 | 54.6551 | 54.6551 | 54.6551 | 54.0292 | 54.9941 | 10.0059 | 0
2055 | 5 | 12 | 2055-05-12 | 1987 | 56.6384 | 55.6646 | 55.6646 | 55.6646 | 54.6908 | 51.7694 | 50.7956 | 51.7694 | 53.717 | 55.6646 | 56.6384 | 54.6908 | 55.6646 | 55.6646 | 56.6384 | 58.586 | 57.6122 | 56.6384 | 53.717 | 52.7432 | 52.7432 | 50.7956 | 49.8218 | 48.848 | 54.285 | 10.7149 | 0
2055 | 5 | 13 | 2055-05-13 | 1987 | 46.148 | 47.2365 | 47.2365 | 47.2365 | 48.3251 | 48.3251 | 48.3251 | 51.5906 | 54.8562 | 55.9447 | 59.2103 | 57.0333 | 62.4759 | 64.6529 | 65.7415 | 66.83 | 66.83 | 66.83 | 63.5644 | 63.5644 | 55.9447 | 53.7677 | 54.3119 | 54.8562 | 56.2849 | 8.7151 | 0
2055 | 5 | 14 | 2055-05-14 | 1987 | 54.068 | 54.068 | 54.068 | 54.068 | 55.148 | 55.148 | 54.068 | 54.068 | 55.148 | 55.148 | 57.308 | 59.468 | 59.468 | 59.468 | 61.628 | 62.708 | 62.708 | 61.628 | 58.388 | 56.228 | 54.068 | 52.988 | 54.068 | 52.988 | 56.588 | 8.412 | 0
2055 | 5 | 15 | 2055-05-15 | 1987 | 55.736 | 55.736 | 55.736 | 54.694 | 53.652 | 53.652 | 54.694 | 54.694 | 55.736 | 57.82 | 58.862 | 58.862 | 58.862 | 59.904 | 60.946 | 60.946 | 61.988 | 59.904 | 57.82 | 57.82 | 55.736 | 55.736 | 53.652 | 52.61 | 56.9082 | 8.0918 | 0
2055 | 5 | 16 | 2055-05-16 | 1987 | 55.6083 | 54.9406 | 54.9406 | 54.9406 | 54.2729 | 51.602 | 54.9406 | 56.276 | 58.2791 | 58.9469 | 59.6146 | 60.95 | 62.9531 | 62.9531 | 62.9531 | 65.624 | 64.9563 | 65.624 | 63.6209 | 62.2854 | 58.9469 | 60.2823 | 59.6146 | 57.6114 | 59.2807 | 5.7193 | 0
2055 | 5 | 17 | 2055-05-17 | 1987 | 58.3227 | 56.9232 | 54.824 | 55.5237 | 55.5237 | 54.824 | 56.2235 | 56.2235 | 56.9232 | 59.0225 | 59.0225 | 61.1217 | 62.5212 | 63.9207 | 63.9207 | 64.6205 | 66.02 | 66.02 | 65.3202 | 61.8215 | 63.221 | 62.5212 | 60.422 | 59.0225 | 60.1596 | 4.8404 | 0
2055 | 5 | 18 | 2055-05-18 | 1987 | 59.432 | 56.2028 | 55.1264 | 54.05 | 54.05 | 54.05 | 54.05 | 55.1264 | 57.2792 | 60.5084 | 63.7376 | 64.814 | 63.7376 | 64.814 | 62.6612 | 61.5848 | 61.5848 | 61.5848 | 62.6612 | 59.432 | 58.3556 | 57.2792 | 55.1264 | 54.05 | 58.8041 | 6.1959 | 0
2055 | 5 | 19 | 2055-05-19 | 1987 | 51.7311 | 50.745 | 50.745 | 50.745 | 50.745 | 50.252 | 51.7311 | 52.7172 | 53.7033 | 55.6755 | 56.1685 | 57.1546 | 58.6337 | 60.1129 | 60.1129 | 59.6198 | 61.592 | 60.6059 | 60.6059 | 58.6337 | 56.6616 | 55.6755 | 54.6894 | 53.7033 | 55.5317 | 9.4683 | 0
2055 | 5 | 20 | 2055-05-20 | 1987 | 53.453 | 52.019 | 50.585 | 48.434 | 49.868 | 48.434 | 49.868 | 52.736 | 54.17 | 56.321 | 59.906 | 61.34 | 62.774 | 63.491 | 64.925 | 64.925 | 65.642 | 64.925 | 64.208 | 62.057 | 57.755 | 59.906 | 57.755 | 57.038 | 57.6056 | 7.3944 | 0
2055 | 5 | 21 | 2055-05-21 | 1987 | 53.372 | 52.64 | 51.176 | 50.444 | 49.712 | 49.712 | 50.444 | 51.908 | 53.372 | 55.568 | 58.496 | 60.692 | 61.424 | 62.888 | 63.62 | 65.084 | 63.62 | 63.62 | 62.156 | 59.96 | 56.3 | 54.836 | 51.908 | 51.908 | 56.4525 | 8.5475 | 0
2055 | 5 | 22 | 2055-05-22 | 1987 | 55.3426 | 55.3426 | 54.5697 | 53.7969 | 53.024 | 53.7969 | 54.5697 | 54.5697 | 56.1155 | 56.8884 | 59.207 | 59.9799 | 60.7527 | 62.2985 | 63.8443 | 65.39 | 65.39 | 64.6171 | 64.6171 | 63.0714 | 59.207 | 58.4341 | 58.4341 | 56.8884 | 58.7562 | 6.2438 | 0
2055 | 5 | 23 | 2055-05-23 | 1987 | 55.3673 | 53.9878 | 54.4476 | 53.9878 | 53.528 | 53.528 | 54.4476 | 55.3673 | 57.2065 | 59.0458 | 59.0458 | 60.8851 | 62.2645 | 62.7244 | 62.2645 | 63.644 | 63.644 | 63.1842 | 62.2645 | 60.8851 | 58.586 | 58.586 | 58.1262 | 57.2065 | 58.5094 | 6.4906 | 0
2055 | 5 | 24 | 2055-05-24 | 1987 | 53.4365 | 52.961 | 51.059 | 50.5835 | 51.5345 | 50.108 | 51.5345 | 52.01 | 55.814 | 56.2895 | 57.716 | 58.1915 | 59.1425 | 60.569 | 61.52 | 60.569 | 61.52 | 61.52 | 60.569 | 58.667 | 55.814 | 54.3875 | 52.961 | 52.01 | 55.8536 | 9.1464 | 0
2055 | 5 | 25 | 2055-05-25 | 1987 | 50.855 | 50.855 | 49.262 | 50.855 | 50.855 | 50.855 | 50.855 | 52.448 | 50.855 | 54.041 | 54.041 | 55.634 | 57.227 | 60.413 | 58.82 | 60.413 | 63.599 | 66.785 | 68.378 | 65.192 | 65.192 | 62.006 | 58.82 | 57.227 | 56.8951 | 8.1049 | 0
2055 | 5 | 26 | 2055-05-26 | 1987 | 55.328 | 55.328 | 52.592 | 52.592 | 52.592 | 52.592 | 52.592 | 52.592 | 55.328 | 55.328 | 58.064 | 63.536 | 66.272 | 69.008 | 69.008 | 74.48 | 74.48 | 74.48 | 71.744 | 69.008 | 66.272 | 60.8 | 58.064 | 58.064 | 61.256 | 3.744 | 0
2055 | 5 | 27 | 2055-05-27 | 1987 | 54.856 | 54.856 | 51.62 | 51.62 | 51.62 | 51.62 | 51.62 | 51.62 | 54.856 | 58.092 | 64.564 | 61.328 | 71.036 | 71.036 | 71.036 | 77.508 | 80.744 | 74.272 | 74.272 | 71.036 | 67.8 | 64.564 | 61.328 | 58.092 | 62.5415 | 2.4585 | 0
2055 | 5 | 28 | 2055-05-28 | 1987 | 58.5638 | 57.2332 | 57.2332 | 57.2332 | 57.2332 | 57.2332 | 55.9026 | 55.9026 | 57.2332 | 58.5638 | 63.8863 | 67.8782 | 70.5394 | 69.2088 | 71.87 | 70.5394 | 69.2088 | 67.8782 | 65.2169 | 63.8863 | 61.2251 | 58.5638 | 55.9026 | 54.572 | 61.7795 | 3.2205 | 0
2055 | 5 | 29 | 2055-05-29 | 1987 | 58.568 | 60.008 | 60.008 | 59.288 | 59.288 | 58.568 | 59.288 | 60.728 | 62.168 | 64.328 | 67.208 | 67.928 | 68.648 | 70.088 | 70.088 | 70.088 | 69.368 | 68.648 | 67.208 | 62.168 | 60.728 | 60.008 | 60.728 | 60.008 | 63.548 | 1.452 | 0
2055 | 5 | 30 | 2055-05-30 | 1987 | 62.834 | 62.834 | 62.834 | 62.834 | 62.834 | 63.182 | 63.182 | 63.182 | 63.53 | 64.574 | 64.574 | 65.27 | 65.966 | 65.618 | 63.878 | 64.574 | 65.966 | 65.27 | 65.618 | 64.226 | 63.53 | 63.53 | 63.182 | 62.834 | 63.994 | 1.006 | 0
2055 | 5 | 31 | 2055-05-31 | 1987 | 57.4718 | 56.57 | 56.57 | 56.57 | 56.57 | 56.57 | 56.57 | 57.4718 | 59.2754 | 61.9808 | 61.079 | 62.8826 | 64.6862 | 64.6862 | 65.588 | 65.588 | 65.588 | 63.7844 | 61.079 | 60.1772 | 58.3736 | 57.4718 | 57.4718 | 56.57 | 60.0269 | 4.9731 | 0
2055 | 6 | 1 | 2055-06-01 | 1987 | 54.8936 | 53.9228 | 52.952 | 52.952 | 52.952 | 52.952 | 53.9228 | 54.8936 | 58.7768 | 58.7768 | 62.66 | 62.66 | 61.6892 | 59.7476 | 62.66 | 65.5724 | 67.514 | 64.6016 | 65.5724 | 64.6016 | 61.6892 | 58.7768 | 59.7476 | 57.806 | 59.2622 | 5.7378 | 0
2055 | 6 | 2 | 2055-06-02 | 1987 | 57.056 | 56.543 | 56.03 | 55.004 | 55.004 | 55.004 | 56.03 | 58.082 | 59.108 | 60.134 | 61.16 | 63.212 | 63.725 | 64.751 | 65.777 | 66.29 | 65.777 | 65.777 | 64.751 | 62.699 | 61.16 | 60.134 | 60.134 | 59.621 | 60.5401 | 4.4599 | 0
2055 | 6 | 3 | 2055-06-03 | 1987 | 55.4873 | 55.0667 | 54.646 | 53.8047 | 53.384 | 53.8047 | 55.0667 | 55.908 | 57.17 | 59.2733 | 60.5353 | 61.3767 | 62.218 | 63.0593 | 63.9007 | 64.3213 | 64.742 | 64.742 | 63.0593 | 61.3767 | 59.2733 | 58.0113 | 58.432 | 58.432 | 59.0455 | 5.9545 | 0
2055 | 6 | 4 | 2055-06-04 | 1987 | 56.6805 | 56.1462 | 55.6119 | 52.9405 | 52.4063 | 53.4748 | 53.4748 | 55.0776 | 57.2147 | 58.8175 | 61.4889 | 59.8861 | 61.4889 | 63.0917 | 63.626 | 62.5575 | 62.5575 | 60.9546 | 58.8175 | 56.6805 | 54.0091 | 52.9405 | 51.872 | 51.872 | 57.237 | 7.763 | 0
2055 | 6 | 5 | 2055-06-05 | 1987 | 55.0105 | 54.0304 | 54.0304 | 54.0304 | 54.0304 | 54.0304 | 55.0105 | 55.9907 | 58.9313 | 58.9313 | 58.9313 | 60.8916 | 59.9115 | 56.9709 | 59.9115 | 60.8916 | 60.8916 | 62.852 | 58.9313 | 57.9511 | 55.0105 | 52.07 | 52.07 | 52.07 | 56.8075 | 8.1925 | 0
2055 | 6 | 6 | 2055-06-06 | 1987 | 52.2275 | 51.2397 | 51.2397 | 51.2397 | 50.252 | 51.2397 | 51.2397 | 54.203 | 56.1785 | 57.1662 | 60.1295 | 61.1172 | 64.0805 | 66.056 | 65.0682 | 66.056 | 66.056 | 65.0682 | 64.0805 | 62.105 | 57.1662 | 58.154 | 57.1662 | 57.1662 | 58.154 | 6.846 | 0
2055 | 6 | 7 | 2055-06-07 | 1987 | 56.288 | 56.006 | 55.724 | 55.16 | 54.878 | 55.442 | 56.006 | 56.852 | 57.698 | 58.826 | 59.39 | 60.518 | 60.236 | 61.082 | 61.928 | 62.492 | 62.21 | 61.928 | 61.082 | 61.082 | 59.672 | 58.544 | 58.262 | 57.98 | 58.7203 | 6.2797 | 0
2055 | 6 | 8 | 2055-06-08 | 1987 | 63.46 | 58.59 | 58.59 | 58.59 | 58.59 | 57.616 | 57.616 | 56.642 | 57.616 | 57.616 | 57.616 | 58.59 | 58.59 | 59.564 | 59.564 | 61.512 | 64.434 | 63.46 | 65.408 | 64.434 | 62.486 | 63.46 | 60.538 | 57.616 | 60.0916 | 4.9084 | 0
2055 | 6 | 9 | 2055-06-09 | 1987 | 60.9357 | 59.4098 | 57.884 | 59.4098 | 58.6469 | 59.4098 | 59.4098 | 60.1728 | 60.9357 | 60.1728 | 62.4615 | 62.4615 | 63.9874 | 64.7503 | 66.2762 | 67.802 | 67.802 | 67.0391 | 67.0391 | 65.5132 | 64.7503 | 63.2245 | 62.4615 | 62.0801 | 62.6682 | 2.3318 | 0
2055 | 6 | 10 | 2055-06-10 | 1987 | 58.998 | 58.998 | 57.766 | 57.766 | 56.534 | 56.534 | 57.15 | 57.766 | 58.998 | 58.998 | 61.462 | 62.694 | 63.31 | 65.774 | 66.39 | 67.006 | 67.006 | 67.622 | 67.622 | 67.006 | 62.694 | 60.23 | 58.382 | 58.998 | 61.4877 | 3.5123 | 0
2055 | 6 | 11 | 2055-06-11 | 1987 | 52.978 | 51.796 | 52.19 | 52.19 | 51.008 | 51.402 | 52.978 | 53.766 | 55.342 | 56.13 | 57.312 | 58.1 | 59.282 | 60.07 | 60.858 | 61.646 | 61.646 | 59.676 | 58.1 | 56.918 | 56.13 | 55.342 | 54.554 | 53.766 | 55.9658 | 9.0342 | 0
2055 | 6 | 12 | 2055-06-12 | 1987 | 49.3095 | 48.5387 | 49.3095 | 47.768 | 47.768 | 49.3095 | 50.0802 | 50.8509 | 52.3924 | 53.1631 | 55.4753 | 57.7875 | 57.7875 | 63.1825 | 63.9533 | 64.724 | 63.1825 | 61.6411 | 61.6411 | 60.8704 | 57.7875 | 53.9338 | 52.3924 | 50.8509 | 55.1541 | 9.8459 | 0
2055 | 6 | 13 | 2055-06-13 | 1987 | 53.483 | 51.692 | 52.5875 | 53.483 | 53.483 | 52.5875 | 55.274 | 55.274 | 56.1695 | 56.1695 | 57.9605 | 59.7515 | 64.229 | 66.9155 | 69.602 | 68.7065 | 69.602 | 69.602 | 67.811 | 63.3335 | 59.7515 | 57.065 | 57.9605 | 57.065 | 59.5649 | 5.4351 | 0
2055 | 6 | 14 | 2055-06-14 | 1987 | 55.6127 | 55.122 | 53.65 | 52.178 | 52.178 | 52.6687 | 54.1407 | 56.1033 | 58.066 | 60.0287 | 60.5193 | 61.5007 | 62.482 | 62.9727 | 63.954 | 63.954 | 65.426 | 63.4633 | 62.9727 | 61.01 | 58.066 | 56.594 | 55.122 | 54.1407 | 58.4136 | 6.5864 | 0
2055 | 6 | 15 | 2055-06-15 | 1987 | 57.1248 | 55.5599 | 53.9949 | 52.43 | 53.9949 | 53.9949 | 53.2125 | 52.43 | 52.43 | 53.2125 | 54.7774 | 54.7774 | 56.3424 | 57.9073 | 61.8196 | 62.6021 | 63.3846 | 65.732 | 61.8196 | 61.8196 | 60.2547 | 58.6898 | 57.1248 | 55.5599 | 57.1248 | 7.8752 | 0
2055 | 6 | 16 | 2055-06-16 | 1987 | 54.3155 | 52.7371 | 51.1587 | 49.5804 | 48.002 | 48.002 | 51.1587 | 51.1587 | 52.7371 | 52.7371 | 55.8939 | 59.0506 | 63.7857 | 68.5209 | 71.6776 | 73.256 | 70.0992 | 68.5209 | 66.9425 | 66.9425 | 65.3641 | 62.2074 | 57.4723 | 55.8939 | 59.0506 | 5.9494 | 0
2055 | 6 | 17 | 2055-06-17 | 1987 | 58.0689 | 56.7762 | 54.1907 | 52.898 | 52.898 | 52.898 | 56.7762 | 59.3616 | 61.9471 | 67.118 | 70.9962 | 72.2889 | 74.8744 | 77.4598 | 80.0453 | 80.0453 | 81.338 | 80.0453 | 78.7525 | 73.5816 | 68.4107 | 63.2398 | 64.5325 | 63.2398 | 66.741 | 0 | 1.741
2055 | 6 | 18 | 2055-06-18 | 1987 | 60.9308 | 59.3233 | 56.912 | 57.7158 | 56.912 | 57.7158 | 59.3233 | 62.5384 | 66.5572 | 65.7535 | 68.9685 | 72.1836 | 73.7912 | 73.7912 | 74.5949 | 76.2025 | 77.81 | 77.0062 | 75.3987 | 72.9874 | 68.9685 | 67.361 | 64.1459 | 62.5384 | 67.0596 | 0 | 2.0596
2055 | 6 | 19 | 2055-06-19 | 1987 | 61.651 | 61.651 | 60.6467 | 60.6467 | 58.136 | 58.6381 | 60.1446 | 61.651 | 62.1531 | 63.1574 | 65.6681 | 66.6723 | 68.6809 | 70.1873 | 71.1916 | 71.6937 | 72.698 | 72.1959 | 72.1959 | 70.1873 | 68.1788 | 65.1659 | 63.1574 | 62.6552 | 65.3752 | 0 | 0.37516
2055 | 6 | 20 | 2055-06-20 | 1987 | 68.234 | 56.426 | 59.378 | 56.426 | 56.426 | 56.426 | 53.474 | 56.426 | 62.33 | 65.282 | 71.186 | 74.138 | 62.33 | 65.282 | 77.09 | 68.234 | 65.282 | 68.234 | 68.234 | 74.138 | 68.234 | 62.33 | 62.33 | 56.426 | 63.929 | 1.071 | 0
2055 | 6 | 21 | 2055-06-21 | 1987 | 60.3582 | 58.0231 | 58.0231 | 58.0231 | 55.688 | 55.688 | 58.0231 | 60.3582 | 62.6933 | 67.3635 | 72.0336 | 74.3687 | 60.3582 | 76.7038 | 76.7038 | 81.374 | 74.3687 | 76.7038 | 74.3687 | 69.6985 | 65.0284 | 62.6933 | 60.3582 | 60.3582 | 65.8067 | 0 | 0.80673
2055 | 6 | 22 | 2055-06-22 | 1987 | 62.9716 | 62.9716 | 61.4078 | 61.4078 | 59.8439 | 58.28 | 61.4078 | 61.4078 | 64.5355 | 69.2272 | 72.3549 | 73.9188 | 80.1744 | 80.1744 | 83.3021 | 84.866 | 84.866 | 84.866 | 81.7382 | 72.3549 | 66.0994 | 62.9716 | 62.9716 | 64.5355 | 69.944 | 0 | 4.944
2055 | 6 | 23 | 2055-06-23 | 1987 | 65.1389 | 63.5126 | 61.8863 | 61.8863 | 60.26 | 60.26 | 61.8863 | 65.1389 | 66.7652 | 70.0178 | 73.2704 | 79.7756 | 83.0282 | 86.2808 | 91.1597 | 91.1597 | 91.1597 | 92.786 | 91.1597 | 86.2808 | 79.7756 | 74.8967 | 70.0178 | 63.5126 | 74.6256 | 0 | 9.6256
2055 | 6 | 24 | 2055-06-24 | 1987 | 69.8775 | 68.6577 | 67.4378 | 66.218 | 66.218 | 67.4378 | 69.8775 | 73.5371 | 78.4165 | 82.076 | 85.7355 | 89.3951 | 93.0546 | 94.2745 | 96.7142 | 97.934 | 96.7142 | 95.4943 | 94.2745 | 90.6149 | 82.076 | 82.076 | 82.076 | 79.6363 | 82.076 | 0 | 17.076
2055 | 6 | 25 | 2055-06-25 | 1987 | 72.2866 | 70.2191 | 69.1854 | 69.1854 | 67.118 | 69.1854 | 71.2529 | 73.3203 | 78.4889 | 82.6237 | 84.6911 | 87.7923 | 90.8934 | 92.9609 | 95.0283 | 96.062 | 93.9946 | 95.0283 | 92.9609 | 90.8934 | 84.6911 | 80.5563 | 82.6237 | 80.5563 | 82.1499 | 0 | 17.1499
2055 | 6 | 26 | 2055-06-26 | 1987 | 70.9456 | 69.4894 | 69.0039 | 67.0623 | 65.606 | 66.0914 | 69.0039 | 70.9456 | 72.4019 | 73.3727 | 74.3435 | 75.7998 | 77.7415 | 78.7123 | 80.1686 | 80.1686 | 80.654 | 80.1686 | 79.1977 | 77.7415 | 75.7998 | 74.3435 | 73.3727 | 71.9165 | 73.9188 | 0 | 8.9188
2055 | 6 | 27 | 2055-06-27 | 1987 | 65.4592 | 64.2075 | 63.8946 | 63.2688 | 62.6429 | 62.33 | 64.2075 | 65.1463 | 65.4592 | 66.0851 | 67.0238 | 67.9626 | 68.5885 | 69.5272 | 69.8402 | 70.466 | 69.5272 | 70.1531 | 69.5272 | 68.9014 | 67.6497 | 63.5817 | 63.8946 | 63.2688 | 66.3589 | 0 | 1.3589
2055 | 6 | 28 | 2055-06-28 | 1987 | 63.608 | 61.88 | 61.304 | 60.152 | 60.728 | 60.728 | 61.304 | 60.728 | 61.304 | 63.032 | 65.912 | 68.216 | 69.944 | 73.4 | 75.128 | 75.128 | 76.856 | 76.28 | 76.28 | 75.128 | 73.976 | 71.096 | 68.792 | 67.064 | 67.832 | 0 | 2.832
2055 | 6 | 29 | 2055-06-29 | 1987 | 67.0696 | 67.5747 | 67.5747 | 65.5542 | 64.544 | 65.0491 | 67.5747 | 70.6055 | 72.1209 | 72.1209 | 74.6465 | 74.6465 | 75.6568 | 77.1721 | 79.6977 | 80.708 | 80.708 | 80.2029 | 79.1926 | 77.6773 | 75.1516 | 72.626 | 71.6158 | 70.6055 | 72.9207 | 0 | 7.9207
2055 | 6 | 30 | 2055-06-30 | 1987 | 63.794 | 63.1707 | 62.7552 | 63.1707 | 62.132 | 62.5475 | 62.132 | 62.7552 | 63.1707 | 63.794 | 64.2095 | 65.2482 | 65.6637 | 66.0793 | 66.7025 | 67.118 | 67.118 | 67.118 | 66.9103 | 66.4947 | 65.456 | 64.4172 | 64.0018 | 63.1707 | 64.5471 | 0.45291 | 0
2055 | 7 | 1 | 2055-07-01 | 1987 | 59.3248 | 58.5829 | 58.2119 | 57.47 | 58.5829 | 57.841 | 58.2119 | 58.5829 | 59.3248 | 59.3248 | 60.0667 | 61.5505 | 62.2924 | 64.1472 | 64.8891 | 65.631 | 66.002 | 64.8891 | 64.1472 | 62.6634 | 60.8086 | 59.6957 | 58.9538 | 58.9538 | 60.8395 | 4.1605 | 0
2055 | 7 | 2 | 2055-07-02 | 1987 | 52.16 | 52.16 | 52.16 | 52.16 | 52.16 | 52.16 | 52.16 | 49.856 | 56.768 | 61.376 | 61.376 | 65.984 | 70.592 | 68.288 | 70.592 | 68.288 | 68.288 | 68.288 | 65.984 | 65.984 | 61.376 | 61.376 | 59.072 | 56.768 | 60.224 | 4.776 | 0
2055 | 7 | 3 | 2055-07-03 | 1987 | 59.3018 | 58.2948 | 58.2948 | 57.2879 | 57.2879 | 57.2879 | 58.2948 | 59.3018 | 59.3018 | 60.3087 | 63.3295 | 62.3226 | 64.3365 | 68.3642 | 69.3712 | 72.392 | 70.3781 | 71.3851 | 70.3781 | 68.3642 | 63.3295 | 61.3156 | 57.2879 | 55.274 | 62.6163 | 2.3837 | 0
2055 | 7 | 4 | 2055-07-04 | 1987 | 62.6144 | 62.6144 | 61.2032 | 59.792 | 59.792 | 59.792 | 61.2032 | 64.0256 | 66.848 | 66.848 | 68.2592 | 66.848 | 71.0816 | 66.848 | 66.848 | 65.4368 | 72.4928 | 73.904 | 69.6704 | 64.0256 | 64.0256 | 62.6144 | 62.6144 | 61.2032 | 65.0252 | 0 | 0.0252
2055 | 7 | 5 | 2055-07-05 | 1987 | 54.302 | 55.508 | 54.302 | 55.508 | 55.508 | 55.508 | 56.714 | 57.92 | 59.126 | 60.332 | 63.95 | 65.156 | 67.568 | 66.362 | 67.568 | 67.568 | 67.568 | 65.156 | 61.538 | 59.126 | 56.714 | 55.508 | 54.302 | 54.302 | 59.8798 | 5.1203 | 0
2055 | 7 | 6 | 2055-07-06 | 1987 | 53.1474 | 53.1474 | 54.7031 | 53.1474 | 51.5917 | 50.036 | 51.5917 | 53.1474 | 57.8146 | 60.926 | 62.4817 | 65.5931 | 68.7046 | 71.816 | 70.2603 | 71.816 | 71.816 | 70.2603 | 67.1489 | 65.5931 | 64.0374 | 60.926 | 60.926 | 59.3703 | 61.2501 | 3.7499 | 0
2055 | 7 | 7 | 2055-07-07 | 1987 | 55.9105 | 52.736 | 52.736 | 52.736 | 54.3233 | 52.736 | 54.3233 | 55.9105 | 54.3233 | 57.4978 | 59.0851 | 59.0851 | 63.8469 | 65.4342 | 68.6087 | 70.196 | 65.4342 | 65.4342 | 62.2596 | 60.6724 | 57.4978 | 55.9105 | 55.9105 | 52.736 | 58.556 | 6.444 | 0
2055 | 7 | 8 | 2055-07-08 | 1987 | 55.517 | 52.502 | 54.0095 | 52.502 | 54.0095 | 54.0095 | 54.0095 | 52.502 | 52.502 | 57.0245 | 64.562 | 66.0695 | 63.0545 | 66.0695 | 67.577 | 70.592 | 70.592 | 69.0845 | 66.0695 | 64.562 | 60.0395 | 61.547 | 60.0395 | 58.532 | 60.2908 | 4.7092 | 0
2055 | 7 | 9 | 2055-07-09 | 1987 | 61.0684 | 59.5073 | 57.9462 | 56.3851 | 56.3851 | 54.824 | 56.3851 | 59.5073 | 59.5073 | 56.3851 | 57.9462 | 64.1905 | 68.8738 | 68.8738 | 70.4349 | 71.996 | 71.996 | 70.4349 | 68.8738 | 67.3127 | 67.3127 | 62.6295 | 62.6295 | 62.6295 | 63.0848 | 1.9152 | 0
2055 | 7 | 10 | 2055-07-10 | 1987 | 59.5483 | 57.5192 | 56.8428 | 56.8428 | 56.8428 | 55.49 | 58.1955 | 59.5483 | 62.9302 | 65.6358 | 66.9885 | 68.3413 | 67.6649 | 70.3705 | 71.0468 | 71.7232 | 73.076 | 72.3996 | 71.7232 | 70.3705 | 67.6649 | 65.6358 | 63.6066 | 64.9594 | 64.7903 | 0.20971 | 0
2055 | 7 | 11 | 2055-07-11 | 1987 | 59.478 | 58.8493 | 56.9633 | 57.592 | 55.706 | 56.9633 | 56.3347 | 60.7353 | 60.1067 | 61.9927 | 63.8787 | 66.3933 | 68.2793 | 69.5367 | 71.4227 | 72.68 | 70.794 | 70.794 | 70.794 | 67.6507 | 63.8787 | 60.7353 | 61.9927 | 60.7353 | 63.5119 | 1.4881 | 0
2055 | 7 | 12 | 2055-07-12 | 1987 | 58.4375 | 57.4256 | 55.9079 | 56.4138 | 55.9079 | 54.896 | 56.9197 | 58.4375 | 59.4494 | 61.4731 | 63.4968 | 65.0146 | 65.0146 | 66.5324 | 67.0383 | 69.062 | 69.062 | 68.5561 | 67.0383 | 65.5205 | 62.4849 | 60.9671 | 60.9671 | 59.9553 | 61.9158 | 3.0842 | 0
2055 | 7 | 13 | 2055-07-13 | 1987 | 58.5995 | 57.6082 | 57.1126 | 56.6169 | 55.13 | 55.13 | 57.1126 | 59.0951 | 60.5821 | 61.5734 | 63.5559 | 64.0516 | 66.0341 | 67.0254 | 68.5124 | 68.5124 | 69.008 | 68.5124 | 68.5124 | 67.0254 | 63.5559 | 62.069 | 61.5734 | 61.0777 | 62.3994 | 2.6006 | 0
2055 | 7 | 14 | 2055-07-14 | 1987 | 62.6968 | 61.2165 | 61.2165 | 58.2558 | 56.7754 | 56.282 | 59.2427 | 61.2165 | 62.6968 | 63.1903 | 62.6968 | 65.1641 | 66.6444 | 68.6182 | 69.1117 | 70.592 | 70.592 | 69.6051 | 68.6182 | 67.1379 | 64.6706 | 62.2034 | 61.2165 | 60.723 | 63.766 | 1.234 | 0
2055 | 7 | 15 | 2055-07-15 | 1987 | 67.6125 | 66.2455 | 62.1443 | 59.4102 | 53.942 | 53.942 | 56.6761 | 56.6761 | 56.6761 | 59.4102 | 64.8784 | 67.6125 | 68.9796 | 74.4478 | 75.8148 | 75.8148 | 79.916 | 78.5489 | 71.7137 | 67.6125 | 64.8784 | 60.7773 | 59.4102 | 58.0432 | 65.0493 | 0 | 0.049303
2055 | 7 | 16 | 2055-07-16 | 1987 | 59.6888 | 59.6888 | 59.6888 | 59.6888 | 59.6888 | 58.694 | 58.694 | 58.694 | 59.6888 | 60.6836 | 60.6836 | 63.668 | 63.668 | 65.6576 | 68.642 | 70.6316 | 73.616 | 73.616 | 72.6212 | 72.6212 | 69.6368 | 65.6576 | 66.6524 | 65.6576 | 64.497 | 0.503 | 0
2055 | 7 | 17 | 2055-07-17 | 1987 | 62.6304 | 61.3214 | 61.7577 | 60.885 | 59.576 | 59.576 | 60.4487 | 63.5031 | 63.0668 | 65.2485 | 68.3029 | 68.7392 | 69.6119 | 70.921 | 72.23 | 71.3573 | 70.921 | 69.1756 | 68.3029 | 67.4302 | 66.1212 | 66.5575 | 66.9939 | 66.5575 | 65.8848 | 0 | 0.88482
2055 | 7 | 18 | 2055-07-18 | 1987 | 63.1686 | 62.3365 | 60.6724 | 59.8403 | 58.1761 | 58.1761 | 57.344 | 59.0082 | 60.6724 | 65.6649 | 68.1612 | 71.4895 | 73.1537 | 73.9858 | 74.8179 | 75.65 | 73.1537 | 73.9858 | 68.1612 | 65.4153 | 62.5862 | 59.8403 | 59.0082 | 59.0082 | 65.1449 | 0 | 0.14485
2055 | 7 | 19 | 2055-07-19 | 1987 | 59.1944 | 59.1944 | 56.876 | 56.876 | 56.876 | 56.876 | 58.0352 | 58.0352 | 59.1944 | 61.5128 | 63.8312 | 64.9904 | 64.9904 | 67.3088 | 70.7864 | 70.7864 | 73.1048 | 74.264 | 70.7864 | 68.468 | 64.9904 | 62.672 | 62.672 | 64.9904 | 63.638 | 1.362 | 0
2055 | 7 | 20 | 2055-07-20 | 1987 | 62.5922 | 62.5922 | 61.9661 | 61.9661 | 61.34 | 61.9661 | 61.34 | 64.4704 | 66.9748 | 68.227 | 67.6009 | 70.1052 | 72.6096 | 72.6096 | 73.8617 | 75.74 | 75.74 | 75.74 | 74.4878 | 71.9835 | 68.853 | 66.3487 | 65.7226 | 65.0965 | 67.9139 | 0 | 2.9139
2055 | 7 | 21 | 2055-07-21 | 1987 | 61.9049 | 61.9049 | 59.5414 | 57.1778 | 58.7535 | 56.39 | 59.5414 | 60.3292 | 65.0563 | 68.2077 | 70.5712 | 72.1469 | 73.7226 | 76.0862 | 74.5105 | 76.874 | 76.0862 | 75.2983 | 73.7226 | 72.1469 | 68.2077 | 65.0563 | 65.0563 | 61.1171 | 67.0588 | 0 | 2.0587
2055 | 7 | 22 | 2055-07-22 | 1987 | 69.26 | 63.23 | 60.215 | 60.215 | 60.215 | 60.215 | 63.23 | 63.23 | 63.23 | 66.245 | 69.26 | 69.26 | 75.29 | 81.32 | 81.32 | 81.32 | 78.305 | 78.305 | 78.305 | 72.275 | 69.26 | 69.26 | 60.215 | 57.2 | 68.7575 | 0 | 3.7575
2055 | 7 | 23 | 2055-07-23 | 1987 | 58.064 | 58.064 | 58.064 | 58.064 | 58.064 | 58.064 | 58.064 | 61.2815 | 62.8902 | 66.1077 | 70.934 | 74.1515 | 78.9777 | 80.5865 | 82.1952 | 83.804 | 82.1952 | 78.9777 | 82.1952 | 80.5865 | 77.369 | 69.3252 | 66.1077 | 66.1077 | 69.5934 | 0 | 4.5934
2055 | 7 | 24 | 2055-07-24 | 1987 | 68.729 | 63.509 | 62.204 | 60.899 | 59.594 | 60.899 | 60.899 | 64.814 | 66.119 | 67.424 | 72.644 | 79.169 | 77.864 | 79.169 | 79.169 | 80.474 | 81.779 | 83.084 | 81.779 | 79.169 | 75.254 | 70.034 | 66.119 | 62.204 | 70.9584 | 0 | 5.9584
2055 | 7 | 25 | 2055-07-25 | 1987 | 62.018 | 62.018 | 60.869 | 60.869 | 60.869 | 59.72 | 60.869 | 62.018 | 62.018 | 63.167 | 66.614 | 67.763 | 70.061 | 74.657 | 78.104 | 80.402 | 74.657 | 73.508 | 73.508 | 72.359 | 71.21 | 66.614 | 65.465 | 64.316 | 67.2364 | 0 | 2.2364
2055 | 7 | 26 | 2055-07-26 | 1987 | 63.3895 | 63.3895 | 62.4756 | 61.5617 | 61.5617 | 58.82 | 61.5617 | 63.3895 | 65.2174 | 70.7008 | 73.4425 | 75.2704 | 77.0982 | 78.0121 | 78.926 | 77.0982 | 77.0982 | 74.3565 | 72.5286 | 70.7008 | 67.0452 | 66.1313 | 64.3035 | 63.3895 | 68.6445 | 0 | 3.6445
2055 | 7 | 27 | 2055-07-27 | 1987 | 63.7646 | 62.5604 | 62.5604 | 62.5604 | 62.5604 | 60.152 | 63.7646 | 66.173 | 68.5814 | 70.9898 | 73.3982 | 77.0108 | 79.4192 | 80.6234 | 83.0318 | 84.236 | 84.236 | 83.0318 | 83.0318 | 79.4192 | 73.3982 | 68.5814 | 64.9688 | 63.7646 | 71.7424 | 0 | 6.7424
2055 | 7 | 28 | 2055-07-28 | 1987 | 63.1367 | 61.8514 | 61.8514 | 63.1367 | 60.566 | 61.8514 | 64.4221 | 68.2782 | 72.1343 | 74.705 | 79.8465 | 82.4172 | 83.7025 | 87.5586 | 88.844 | 88.844 | 88.844 | 87.5586 | 86.2733 | 83.7025 | 75.9904 | 72.1343 | 70.8489 | 69.5635 | 74.9192 | 0 | 9.9192
2055 | 7 | 29 | 2055-07-29 | 1987 | 65.2051 | 63.0925 | 63.0925 | 60.98 | 62.0363 | 60.98 | 63.0925 | 65.2051 | 68.3739 | 70.4865 | 72.599 | 74.7115 | 77.8804 | 79.9929 | 83.1617 | 83.1617 | 84.218 | 83.1617 | 83.1617 | 77.8804 | 72.599 | 71.5427 | 69.4302 | 69.4302 | 71.8948 | 0 | 6.8948
2055 | 7 | 30 | 2055-07-30 | 1987 | 67.4166 | 66.6025 | 64.1603 | 62.5321 | 61.718 | 61.718 | 63.3462 | 64.1603 | 68.2307 | 69.0448 | 70.673 | 73.1153 | 73.9294 | 75.5575 | 77.9998 | 79.628 | 77.1857 | 74.7435 | 73.1153 | 71.4871 | 70.673 | 69.0448 | 68.2307 | 65.7885 | 69.5875 | 0 | 4.5875
2055 | 7 | 31 | 2055-07-31 | 1987 | 61.1343 | 61.1343 | 59.756 | 59.756 | 59.756 | 59.756 | 59.756 | 61.1343 | 63.8909 | 69.404 | 70.7823 | 74.9171 | 76.2954 | 79.052 | 77.6737 | 77.6737 | 79.052 | 77.6737 | 72.1606 | 70.7823 | 66.6474 | 65.2691 | 63.8909 | 65.2691 | 68.0257 | 0 | 3.0257
2055 | 8 | 1 | 2055-08-01 | 1987 | 64.4252 | 63.5459 | 61.7873 | 61.7873 | 61.7873 | 60.908 | 61.7873 | 63.5459 | 66.1838 | 67.9424 | 70.5803 | 73.2182 | 74.9768 | 76.7354 | 78.494 | 77.6147 | 78.494 | 78.494 | 77.6147 | 74.0975 | 70.5803 | 67.0631 | 66.1838 | 66.1838 | 69.3346 | 0 | 4.3346
2055 | 8 | 2 | 2055-08-02 | 1987 | 62.2549 | 62.2549 | 61.4637 | 59.8812 | 59.09 | 59.8812 | 60.6724 | 63.0461 | 66.211 | 68.5846 | 70.9583 | 72.5407 | 72.5407 | 73.3319 | 76.4968 | 77.288 | 77.288 | 76.4968 | 75.7056 | 73.3319 | 70.167 | 66.211 | 66.211 | 64.6285 | 68.189 | 0 | 3.189
2055 | 8 | 3 | 2055-08-03 | 1987 | 62.9132 | 62.156 | 62.156 | 61.3988 | 58.37 | 58.37 | 59.8844 | 62.156 | 65.942 | 68.9708 | 71.2424 | 73.514 | 75.7856 | 77.3 | 80.3288 | 80.3288 | 81.086 | 78.8144 | 75.7856 | 73.514 | 69.728 | 68.9708 | 67.4564 | 65.942 | 69.2548 | 0 | 4.2547
2055 | 8 | 4 | 2055-08-04 | 1987 | 68.9194 | 67.5212 | 66.8221 | 64.0256 | 61.2291 | 60.53 | 61.9282 | 64.7247 | 66.8221 | 67.5212 | 71.0168 | 72.415 | 73.1142 | 75.2115 | 75.9106 | 77.3089 | 77.3089 | 78.008 | 76.6098 | 72.415 | 68.2203 | 68.2203 | 66.8221 | 63.3265 | 69.4146 | 0 | 4.4146
2055 | 8 | 5 | 2055-08-05 | 1987 | 66.4115 | 66.4115 | 63.4888 | 60.566 | 60.566 | 62.0274 | 64.9501 | 64.9501 | 66.4115 | 69.3342 | 73.7184 | 73.7184 | 79.5639 | 76.6411 | 82.4866 | 83.948 | 83.948 | 83.948 | 83.948 | 79.5639 | 76.6411 | 75.1797 | 72.257 | 69.3342 | 72.5006 | 0 | 7.5006
2055 | 8 | 6 | 2055-08-06 | 1987 | 64.8085 | 61.9371 | 60.98 | 62.8943 | 62.8943 | 61.9371 | 61.9371 | 62.8943 | 63.8514 | 66.7228 | 70.5513 | 72.4656 | 75.337 | 78.2083 | 80.1226 | 82.0369 | 82.0369 | 82.994 | 81.0797 | 77.2512 | 72.4656 | 72.4656 | 73.4227 | 71.5084 | 70.9501 | 0 | 5.9501
2055 | 8 | 7 | 2055-08-07 | 1987 | 68.7417 | 66.6543 | 64.567 | 65.2628 | 63.1754 | 61.088 | 64.567 | 66.6543 | 68.7417 | 70.8291 | 72.2207 | 76.3954 | 77.787 | 79.1786 | 80.5702 | 81.266 | 81.266 | 79.8744 | 79.8744 | 77.787 | 74.3081 | 73.6123 | 71.5249 | 69.4375 | 72.3077 | 0 | 7.3077
2055 | 8 | 8 | 2055-08-08 | 1987 | 65.6851 | 63.9204 | 63.9204 | 64.5086 | 62.744 | 63.3322 | 63.3322 | 65.6851 | 68.0379 | 69.8026 | 71.5672 | 73.3319 | 75.0965 | 76.2729 | 76.2729 | 78.0376 | 78.0376 | 79.214 | 76.8611 | 75.0965 | 70.3908 | 68.0379 | 68.0379 | 66.8615 | 70.1702 | 0 | 5.1702
2055 | 8 | 9 | 2055-08-09 | 1987 | 68.324 | 66.776 | 65.228 | 64.454 | 62.132 | 61.358 | 62.132 | 65.228 | 66.776 | 68.324 | 69.872 | 72.194 | 75.29 | 76.838 | 77.612 | 78.386 | 78.386 | 75.29 | 71.42 | 68.324 | 65.228 | 62.132 | 62.906 | 62.132 | 68.6142 | 0 | 3.6142
2055 | 8 | 10 | 2055-08-10 | 1987 | 64.472 | 60.956 | 60.956 | 59.198 | 60.956 | 60.956 | 60.956 | 60.956 | 59.198 | 64.472 | 67.988 | 69.746 | 71.504 | 75.02 | 75.02 | 75.02 | 71.504 | 73.262 | 71.504 | 69.746 | 69.746 | 67.988 | 67.988 | 67.988 | 66.9625 | 0 | 1.9625
2055 | 8 | 11 | 2055-08-11 | 1987 | 58.5566 | 57.2303 | 57.2303 | 57.2303 | 55.904 | 55.904 | 57.2303 | 58.5566 | 58.5566 | 62.5356 | 63.8619 | 67.8408 | 71.8198 | 75.7987 | 78.4514 | 78.4514 | 81.104 | 78.4514 | 78.4514 | 75.7987 | 67.8408 | 65.1882 | 62.5356 | 63.8619 | 66.1829 | 0 | 1.1829
2055 | 8 | 12 | 2055-08-12 | 1987 | 68.7236 | 62.2652 | 59.036 | 59.036 | 59.036 | 59.036 | 60.6506 | 60.6506 | 62.2652 | 62.2652 | 63.8798 | 65.4944 | 65.4944 | 67.109 | 70.3382 | 70.3382 | 75.182 | 73.5674 | 70.3382 | 70.3382 | 67.109 | 65.4944 | 63.0725 | 60.6506 | 65.0571 | 0 | 0.057112
2055 | 8 | 13 | 2055-08-13 | 1987 | 60.324 | 60.324 | 58.604 | 58.604 | 58.604 | 58.604 | 58.604 | 58.604 | 60.324 | 60.324 | 62.044 | 63.764 | 65.484 | 70.644 | 72.364 | 74.084 | 74.084 | 74.084 | 72.364 | 68.924 | 67.204 | 65.484 | 63.764 | 62.044 | 64.5523 | 0.44767 | 0
2055 | 8 | 14 | 2055-08-14 | 1987 | 60.2093 | 60.2093 | 60.2093 | 60.2093 | 60.2093 | 59.036 | 59.036 | 60.2093 | 60.2093 | 61.3825 | 62.5558 | 63.7291 | 66.0756 | 69.5955 | 71.942 | 68.4222 | 69.5955 | 70.7687 | 71.942 | 69.5955 | 67.2489 | 67.2489 | 63.7291 | 63.7291 | 64.4624 | 0.53761 | 0
2055 | 8 | 15 | 2055-08-15 | 1987 | 60.6452 | 55.904 | 55.904 | 55.904 | 55.904 | 55.904 | 55.904 | 55.904 | 55.904 | 58.2746 | 60.6452 | 63.0158 | 65.3864 | 70.1276 | 74.8688 | 74.8688 | 79.61 | 70.1276 | 65.3864 | 65.3864 | 60.6452 | 60.6452 | 58.2746 | 55.904 | 62.1268 | 2.8732 | 0
2055 | 8 | 16 | 2055-08-16 | 1987 | 62.6283 | 60.7781 | 58.928 | 58.928 | 58.928 | 58.928 | 58.928 | 58.928 | 60.7781 | 62.6283 | 66.3286 | 75.5793 | 77.4294 | 79.2796 | 81.1297 | 84.83 | 82.9799 | 79.2796 | 77.4294 | 75.5793 | 73.7291 | 68.1787 | 64.4784 | 60.7781 | 68.6412 | 0 | 3.6412
2055 | 8 | 17 | 2055-08-17 | 1987 | 66.2783 | 66.2783 | 66.2783 | 65.1967 | 64.1151 | 61.952 | 63.0336 | 65.1967 | 67.3598 | 70.6045 | 76.0123 | 78.1755 | 79.257 | 83.5833 | 84.6649 | 86.828 | 86.828 | 86.828 | 84.6649 | 81.4202 | 76.0123 | 72.7677 | 72.7677 | 73.8492 | 74.1647 | 0 | 9.1647
2055 | 8 | 18 | 2055-08-18 | 1987 | 70.723 | 68.1656 | 66.8869 | 64.3294 | 64.3294 | 61.772 | 64.3294 | 69.4443 | 73.2805 | 75.8379 | 80.9528 | 83.5102 | 87.3464 | 89.9038 | 93.74 | 92.4613 | 93.74 | 92.4613 | 89.9038 | 84.789 | 78.3954 | 77.1166 | 74.5592 | 74.5592 | 78.0224 | 0 | 13.0224
2055 | 8 | 19 | 2055-08-19 | 1987 | 72.26 | 71.2415 | 69.2045 | 66.149 | 65.1305 | 64.112 | 65.1305 | 69.2045 | 72.26 | 76.334 | 76.334 | 78.371 | 81.4265 | 83.4635 | 85.5005 | 86.519 | 88.556 | 88.556 | 85.5005 | 80.408 | 74.297 | 72.26 | 73.2785 | 71.2415 | 75.6974 | 0 | 10.6974
2055 | 8 | 20 | 2055-08-20 | 1987 | 65.6587 | 64.2071 | 62.7556 | 62.7556 | 62.7556 | 61.304 | 61.304 | 61.304 | 61.304 | 62.7556 | 64.2071 | 72.9166 | 72.9166 | 74.3681 | 78.7229 | 81.626 | 80.1744 | 80.1744 | 77.2713 | 71.465 | 67.1103 | 67.1103 | 65.6587 | 62.7556 | 68.4409 | 0 | 3.4409
2055 | 8 | 21 | 2055-08-21 | 1987 | 61.6959 | 60.7853 | 60.7853 | 59.8746 | 58.964 | 58.964 | 58.964 | 61.6959 | 64.4278 | 67.1597 | 68.981 | 72.6235 | 75.3555 | 76.2661 | 78.0874 | 78.998 | 78.998 | 77.1767 | 75.3555 | 71.7129 | 67.1597 | 67.1597 | 66.2491 | 65.3385 | 68.0324 | 0 | 3.0324
2055 | 8 | 22 | 2055-08-22 | 1987 | 62.261 | 60.6845 | 60.6845 | 59.8962 | 59.8962 | 59.108 | 59.108 | 61.4727 | 63.8375 | 66.9905 | 68.567 | 72.5082 | 74.873 | 75.6612 | 76.4495 | 77.2377 | 78.026 | 75.6612 | 74.0847 | 72.5082 | 69.3552 | 68.567 | 69.3552 | 68.567 | 68.14 | 0 | 3.14
2055 | 8 | 23 | 2055-08-23 | 1987 | 63.092 | 63.092 | 58.9932 | 57.3537 | 58.1735 | 56.534 | 57.3537 | 58.9932 | 60.6327 | 63.092 | 63.092 | 66.371 | 68.8302 | 71.2895 | 73.7487 | 76.208 | 76.208 | 76.208 | 76.208 | 71.2895 | 68.0105 | 65.5512 | 65.5512 | 65.5512 | 65.8928 | 0 | 0.89281
2055 | 8 | 24 | 2055-08-24 | 1987 | 66.9697 | 65.0157 | 63.0618 | 61.1079 | 60.1309 | 57.2 | 57.2 | 60.1309 | 63.0618 | 68.9236 | 69.9006 | 71.8545 | 75.7623 | 79.6702 | 81.6241 | 83.5781 | 85.532 | 85.532 | 83.5781 | 79.6702 | 70.8775 | 67.9466 | 65.9927 | 62.0848 | 70.2669 | 0 | 5.2669
2055 | 8 | 25 | 2055-08-25 | 1987 | 63.4798 | 62.0949 | 62.0949 | 61.4024 | 60.71 | 60.9177 | 61.1947 | 61.4024 | 62.0949 | 64.8646 | 68.3268 | 71.0966 | 76.6361 | 76.6361 | 78.7134 | 80.7907 | 80.7907 | 82.868 | 81.4831 | 75.9436 | 70.4041 | 68.3268 | 66.2495 | 66.9419 | 69.3943 | 0 | 4.3943
2055 | 8 | 26 | 2055-08-26 | 1987 | 67.1152 | 59.1374 | 57.9977 | 59.1374 | 59.1374 | 57.9977 | 56.858 | 59.1374 | 62.5564 | 67.1152 | 70.5342 | 67.1152 | 73.9533 | 73.9533 | 73.9533 | 75.0929 | 78.512 | 76.2326 | 75.0929 | 70.5342 | 70.5342 | 69.3945 | 69.3945 | 67.1152 | 67.4001 | 0 | 2.4001
2055 | 8 | 27 | 2055-08-27 | 1987 | 63.1635 | 62.1652 | 64.1618 | 61.1669 | 62.1652 | 58.172 | 59.1703 | 65.1602 | 68.1551 | 70.1517 | 72.1483 | 74.1449 | 79.1365 | 81.1331 | 83.1297 | 83.1297 | 84.128 | 80.1348 | 80.1348 | 74.1449 | 68.1551 | 70.1517 | 68.1551 | 66.1585 | 70.734 | 0 | 5.734
2055 | 8 | 28 | 2055-08-28 | 1987 | 69.4121 | 63.7376 | 61.4678 | 60.3329 | 59.198 | 60.3329 | 61.4678 | 62.6027 | 62.6027 | 68.2772 | 72.8168 | 73.9517 | 76.2215 | 78.4913 | 79.6262 | 81.896 | 81.896 | 78.4913 | 78.4913 | 75.0866 | 70.547 | 71.6819 | 70.547 | 69.4121 | 70.3578 | 0 | 5.3578
2055 | 8 | 29 | 2055-08-29 | 1987 | 60.998 | 59.936 | 58.874 | 58.874 | 57.812 | 57.812 | 56.75 | 59.936 | 62.06 | 67.37 | 70.556 | 73.742 | 76.928 | 80.114 | 81.176 | 83.3 | 82.238 | 80.114 | 76.928 | 71.618 | 68.432 | 69.494 | 68.432 | 67.37 | 68.786 | 0 | 3.786
2055 | 8 | 30 | 2055-08-30 | 1987 | 66.3062 | 66.3062 | 64.4186 | 62.531 | 58.7558 | 57.812 | 59.6996 | 62.531 | 64.4186 | 69.1376 | 72.9128 | 76.688 | 80.4632 | 83.2946 | 85.1822 | 86.126 | 86.126 | 85.1822 | 82.3508 | 75.7442 | 71.969 | 71.0252 | 71.969 | 71.969 | 72.2049 | 0 | 7.205
2055 | 8 | 31 | 2055-08-31 | 1987 | 65.8742 | 64.4546 | 62.3252 | 63.035 | 62.3252 | 60.1958 | 59.486 | 62.3252 | 65.1644 | 68.0036 | 70.8428 | 73.682 | 76.5212 | 78.6506 | 79.3604 | 80.78 | 79.3604 | 77.9408 | 75.8114 | 72.2624 | 69.4232 | 68.7134 | 66.584 | 68.0036 | 69.6302 | 0 | 4.6302
2055 | 9 | 1 | 2055-09-01 | 1987 | 61.3959 | 58.491 | 57.7648 | 57.7648 | 56.3124 | 56.3124 | 56.3124 | 58.491 | 60.6697 | 61.3959 | 65.7531 | 68.6579 | 72.289 | 73.0152 | 75.92 | 75.92 | 75.92 | 73.7414 | 72.289 | 68.6579 | 60.6697 | 58.491 | 56.3124 | 54.86 | 64.0586 | 0.94138 | 0
2055 | 9 | 2 | 2055-09-02 | 1987 | 59.54 | 56.4224 | 56.4224 | 57.9812 | 57.9812 | 57.9812 | 57.9812 | 57.9812 | 61.0988 | 62.6576 | 64.2164 | 72.0104 | 73.5692 | 72.0104 | 75.128 | 73.5692 | 73.5692 | 68.8928 | 65.7752 | 64.2164 | 57.9812 | 61.0988 | 56.4224 | 51.746 | 63.1772 | 1.8228 | 0
2055 | 9 | 3 | 2055-09-03 | 1987 | 58.6331 | 56.1303 | 54.8789 | 53.6274 | 53.6274 | 53.6274 | 52.376 | 54.8789 | 61.136 | 64.8903 | 66.1417 | 68.6446 | 73.6503 | 76.1531 | 78.656 | 77.4046 | 78.656 | 78.656 | 73.6503 | 68.6446 | 66.1417 | 63.6389 | 61.136 | 63.6389 | 64.9424 | 0.057571 | 0
2055 | 9 | 4 | 2055-09-04 | 1987 | 60.434 | 59.294 | 57.014 | 58.154 | 55.874 | 51.314 | 52.454 | 57.014 | 61.574 | 63.854 | 68.414 | 72.974 | 74.114 | 77.534 | 78.674 | 78.674 | 77.534 | 74.114 | 72.974 | 67.274 | 64.994 | 67.274 | 66.134 | 64.994 | 65.944 | 0 | 0.944
2055 | 9 | 5 | 2055-09-05 | 1987 | 66.4311 | 66.4311 | 62.8945 | 62.8945 | 61.1262 | 60.242 | 60.242 | 63.7786 | 66.4311 | 69.9678 | 71.7361 | 73.5044 | 75.2727 | 77.9252 | 81.4618 | 80.5777 | 82.346 | 80.5777 | 77.9252 | 74.3886 | 71.7361 | 69.9678 | 72.6202 | 68.1994 | 70.7782 | 0 | 5.7782
2055 | 9 | 6 | 2055-09-06 | 1987 | 57.2958 | 54.6778 | 52.0599 | 53.3689 | 50.751 | 49.442 | 50.751 | 53.3689 | 55.3323 | 57.9502 | 59.9137 | 60.5682 | 63.8406 | 64.495 | 65.804 | 65.1495 | 65.804 | 65.804 | 63.1861 | 59.9137 | 58.6047 | 59.9137 | 59.2592 | 55.9868 | 58.4684 | 6.5316 | 0
2055 | 9 | 7 | 2055-09-07 | 1987 | 57.926 | 56.8715 | 56.3443 | 54.2353 | 54.2353 | 53.708 | 54.2353 | 54.2353 | 54.2353 | 54.2353 | 55.2897 | 57.3987 | 59.5078 | 62.6713 | 64.253 | 65.8347 | 66.362 | 66.362 | 65.3075 | 62.144 | 59.5078 | 57.3987 | 56.8715 | 55.817 | 58.5411 | 6.4589 | 0
2055 | 9 | 8 | 2055-09-08 | 1987 | 56.354 | 56.354 | 56.756 | 56.756 | 56.354 | 56.354 | 56.354 | 56.354 | 56.354 | 56.756 | 56.756 | 57.56 | 57.962 | 58.766 | 59.972 | 62.384 | 63.188 | 63.59 | 61.982 | 59.972 | 59.57 | 58.766 | 57.962 | 57.56 | 58.364 | 6.636 | 0
2055 | 9 | 9 | 2055-09-09 | 1987 | 57.533 | 57.533 | 57.002 | 55.409 | 55.409 | 54.878 | 55.409 | 55.94 | 56.471 | 57.002 | 58.595 | 60.719 | 62.843 | 63.905 | 66.029 | 67.622 | 67.091 | 67.622 | 66.56 | 62.843 | 61.25 | 60.719 | 60.188 | 59.126 | 60.3207 | 4.6792 | 0
2055 | 9 | 10 | 2055-09-10 | 1987 | 60.6634 | 59.5257 | 59.1465 | 59.5257 | 60.2842 | 58.388 | 58.388 | 59.1465 | 61.0427 | 62.9389 | 64.0766 | 65.5936 | 66.7313 | 68.2483 | 69.0068 | 69.0068 | 69.386 | 68.6275 | 66.7313 | 64.4559 | 62.1804 | 60.6634 | 60.2842 | 60.2842 | 63.0969 | 1.9031 | 0
2055 | 9 | 11 | 2055-09-11 | 1987 | 62.18 | 62.18 | 60.566 | 62.18 | 60.566 | 62.18 | 62.18 | 60.566 | 62.18 | 63.794 | 67.022 | 67.022 | 67.022 | 68.636 | 70.25 | 68.636 | 70.25 | 68.636 | 67.022 | 67.022 | 67.022 | 65.408 | 63.794 | 63.794 | 65.0045 | 0 | 0.0045
2055 | 9 | 12 | 2055-09-12 | 1987 | 56.099 | 56.099 | 56.099 | 53.474 | 53.474 | 53.474 | 53.474 | 53.474 | 56.099 | 56.099 | 53.474 | 58.724 | 63.974 | 69.224 | 66.599 | 66.599 | 66.599 | 63.974 | 61.349 | 58.724 | 58.724 | 56.099 | 56.099 | 53.474 | 58.3959 | 6.6041 | 0
2055 | 9 | 13 | 2055-09-13 | 1987 | 56.3252 | 56.3252 | 56.3252 | 56.3252 | 56.3252 | 54.374 | 54.374 | 56.3252 | 58.2764 | 58.2764 | 60.2276 | 64.13 | 68.0324 | 71.9348 | 73.886 | 73.886 | 73.886 | 73.886 | 73.886 | 66.0812 | 62.1788 | 58.2764 | 54.374 | 58.2764 | 62.3414 | 2.6586 | 0
2055 | 9 | 14 | 2055-09-14 | 1987 | 65.768 | 65.768 | 60.809 | 58.3295 | 63.2885 | 63.2885 | 63.2885 | 68.2475 | 70.727 | 70.727 | 65.768 | 65.768 | 68.2475 | 68.2475 | 70.727 | 68.2475 | 75.686 | 70.727 | 65.768 | 60.809 | 58.3295 | 55.85 | 55.85 | 58.3295 | 64.9415 | 0.0585 | 0
2055 | 9 | 15 | 2055-09-15 | 1987 | 59.4037 | 59.4037 | 61.0276 | 59.4037 | 57.7799 | 56.156 | 56.156 | 59.4037 | 61.0276 | 64.2753 | 72.3946 | 70.7707 | 77.2661 | 78.89 | 78.89 | 75.6423 | 64.2753 | 72.3946 | 69.1469 | 67.523 | 67.523 | 65.8991 | 62.6514 | 62.6514 | 65.8315 | 0 | 0.83148
2055 | 9 | 16 | 2055-09-16 | 1987 | 61.049 | 61.049 | 59.7095 | 58.37 | 58.37 | 59.7095 | 61.049 | 59.7095 | 62.3885 | 66.407 | 63.728 | 67.7465 | 73.1045 | 73.1045 | 73.1045 | 74.444 | 74.444 | 73.1045 | 70.4255 | 63.728 | 62.3885 | 63.728 | 62.3885 | 61.049 | 65.1791 | 0 | 0.17912
2055 | 9 | 17 | 2055-09-17 | 1987 | 62.1522 | 60.6897 | 59.2272 | 58.496 | 58.496 | 59.9585 | 58.496 | 59.9585 | 61.421 | 62.1522 | 66.5397 | 70.196 | 71.6585 | 73.121 | 74.5835 | 75.3147 | 74.5835 | 76.046 | 72.3897 | 68.0023 | 68.7335 | 67.271 | 67.271 | 65.0773 | 66.3265 | 0 | 1.3265
2055 | 9 | 18 | 2055-09-18 | 1987 | 60.5986 | 62.5391 | 62.5391 | 62.5391 | 59.6283 | 60.5986 | 58.658 | 62.5391 | 67.3906 | 67.3906 | 72.242 | 71.2717 | 76.1231 | 78.0637 | 79.034 | 77.0934 | 78.0637 | 77.0934 | 74.1826 | 71.2717 | 68.3609 | 65.45 | 62.5391 | 61.5689 | 68.1991 | 0 | 3.1991
2055 | 9 | 19 | 2055-09-19 | 1987 | 63.9763 | 63.1642 | 63.1642 | 61.5401 | 60.728 | 60.728 | 62.3522 | 61.5401 | 64.7884 | 68.8488 | 71.285 | 74.5333 | 76.1575 | 79.4058 | 79.4058 | 80.2178 | 81.842 | 81.0299 | 76.9695 | 76.9695 | 73.7212 | 72.0971 | 72.0971 | 70.4729 | 70.7098 | 0 | 5.7098
2055 | 9 | 20 | 2055-09-20 | 1987 | 63.512 | 62.94 | 62.368 | 62.368 | 60.652 | 61.224 | 60.08 | 61.796 | 63.512 | 66.372 | 69.232 | 69.804 | 71.52 | 73.236 | 74.952 | 75.524 | 75.524 | 74.952 | 72.092 | 66.944 | 65.8 | 64.656 | 64.656 | 64.084 | 66.9917 | 0 | 1.9917
2055 | 9 | 21 | 2055-09-21 | 1987 | 55.3047 | 53.3087 | 53.3087 | 50.6473 | 49.982 | 49.982 | 51.3127 | 51.3127 | 52.6433 | 55.97 | 59.962 | 61.958 | 64.6193 | 66.6153 | 66.6153 | 67.946 | 67.2807 | 65.95 | 63.2887 | 59.2967 | 57.966 | 58.6313 | 56.6353 | 55.97 | 58.1878 | 6.8122 | 0
2055 | 9 | 22 | 2055-09-22 | 1987 | 54.098 | 54.098 | 49.388 | 49.388 | 47.504 | 47.504 | 46.562 | 48.446 | 51.272 | 56.924 | 60.692 | 64.46 | 66.344 | 69.17 | 70.112 | 71.996 | 71.054 | 66.344 | 62.576 | 58.808 | 56.924 | 58.808 | 55.04 | 52.214 | 57.9052 | 7.0948 | 0
2055 | 9 | 23 | 2055-09-23 | 1987 | 59.5269 | 58.2964 | 57.6811 | 55.8353 | 56.4505 | 55.8353 | 55.8353 | 56.4505 | 58.2964 | 60.1422 | 62.6033 | 63.2185 | 63.8338 | 66.2949 | 68.1407 | 67.5255 | 68.756 | 66.2949 | 64.4491 | 61.988 | 61.3727 | 57.6811 | 55.22 | 55.22 | 60.7062 | 4.2938 | 0
2055 | 9 | 24 | 2055-09-24 | 1987 | 50.972 | 54.347 | 57.722 | 61.097 | 61.097 | 61.097 | 61.097 | 61.097 | 61.097 | 57.722 | 64.472 | 67.847 | 71.222 | 71.222 | 71.222 | 67.847 | 71.222 | 67.847 | 64.472 | 64.472 | 64.472 | 64.472 | 61.097 | 61.097 | 63.347 | 1.653 | 0
2055 | 9 | 25 | 2055-09-25 | 1987 | 62.1423 | 62.1423 | 62.1423 | 60.4631 | 60.4631 | 58.784 | 58.784 | 58.784 | 60.4631 | 58.784 | 60.4631 | 62.1423 | 63.8214 | 68.8589 | 70.538 | 68.8589 | 70.538 | 68.8589 | 67.1797 | 62.1423 | 60.4631 | 60.4631 | 60.4631 | 58.784 | 62.772 | 2.228 | 0
2055 | 9 | 26 | 2055-09-26 | 1987 | 60.634 | 59.204 | 57.774 | 56.344 | 54.914 | 55.629 | 55.629 | 56.344 | 57.774 | 58.489 | 61.349 | 63.494 | 63.494 | 63.494 | 64.209 | 67.784 | 66.354 | 65.639 | 64.209 | 62.779 | 62.064 | 61.349 | 60.634 | 59.919 | 60.8128 | 4.1872 | 0
2055 | 9 | 27 | 2055-09-27 | 1987 | 53.3763 | 53.3763 | 49.6631 | 48.7349 | 49.6631 | 45.95 | 45.95 | 47.8066 | 52.448 | 55.2329 | 58.0177 | 60.8026 | 62.6591 | 63.5874 | 64.5157 | 65.444 | 65.444 | 62.6591 | 58.946 | 54.3046 | 57.0894 | 57.0894 | 55.2329 | 55.2329 | 55.9677 | 9.0323 | 0
2055 | 9 | 28 | 2055-09-28 | 1987 | 51.2022 | 50.4185 | 47.2835 | 48.0673 | 45.716 | 46.4997 | 47.2835 | 48.0673 | 51.2022 | 54.3372 | 57.4723 | 59.8235 | 60.6073 | 62.9585 | 64.526 | 63.7422 | 63.7422 | 61.391 | 57.4723 | 55.121 | 53.5535 | 54.3372 | 53.5535 | 53.5535 | 54.6638 | 10.3362 | 0
2055 | 9 | 29 | 2055-09-29 | 1987 | 50.192 | 49.712 | 49.232 | 49.232 | 49.232 | 48.752 | 48.272 | 49.232 | 50.672 | 52.112 | 54.512 | 56.912 | 58.352 | 59.792 | 60.752 | 61.232 | 60.272 | 58.832 | 55.952 | 53.552 | 53.072 | 52.592 | 52.112 | 53.072 | 53.652 | 11.348 | 0
2055 | 9 | 30 | 2055-09-30 | 1987 | 56.4521 | 55.2194 | 54.8085 | 53.9867 | 52.754 | 52.754 | 52.754 | 53.5758 | 54.8085 | 57.6848 | 59.7392 | 61.3828 | 61.3828 | 62.6155 | 64.2591 | 64.67 | 63.8482 | 62.6155 | 60.561 | 60.1501 | 58.5066 | 58.0957 | 57.6848 | 57.6848 | 58.2497 | 6.7503 | 0
2055 | 10 | 1 | 2055-10-01 | 1987 | 55.67 | 55.2637 | 55.67 | 54.8574 | 54.248 | 55.0606 | 54.248 | 54.6543 | 55.2637 | 56.2794 | 57.2951 | 58.514 | 59.936 | 60.3423 | 60.3423 | 61.1549 | 61.358 | 59.7329 | 58.7171 | 58.3109 | 57.092 | 56.4826 | 56.2794 | 56.2794 | 57.2105 | 7.7895 | 0
2055 | 10 | 2 | 2055-10-02 | 1987 | 62.618 | 57.7508 | 56.534 | 58.9676 | 60.1844 | 57.7508 | 57.7508 | 58.9676 | 58.9676 | 61.4012 | 63.8348 | 65.0516 | 66.2684 | 67.4852 | 67.4852 | 68.702 | 68.702 | 67.4852 | 67.4852 | 66.2684 | 65.0516 | 62.618 | 60.7928 | 58.9676 | 62.7955 | 2.2045 | 0
2055 | 10 | 3 | 2055-10-03 | 1987 | 52.898 | 52.898 | 53.8977 | 52.898 | 53.8977 | 53.8977 | 54.8974 | 54.8974 | 55.8971 | 59.8958 | 61.8952 | 63.8946 | 64.8943 | 62.8949 | 64.8943 | 65.894 | 65.894 | 61.8952 | 58.8962 | 58.8962 | 56.8968 | 54.8974 | 53.8977 | 55.8971 | 58.2297 | 6.7703 | 0
2055 | 10 | 4 | 2055-10-04 | 1987 | 54.698 | 54.698 | 53.876 | 53.876 | 52.232 | 50.588 | 52.232 | 52.232 | 53.054 | 54.698 | 57.164 | 58.808 | 60.452 | 59.63 | 62.096 | 61.274 | 62.096 | 58.808 | 55.52 | 53.054 | 53.876 | 52.232 | 53.054 | 49.766 | 55.4172 | 9.5828 | 0
2055 | 10 | 5 | 2055-10-05 | 1987 | 52.3981 | 51.6765 | 50.9548 | 51.3156 | 50.594 | 50.9548 | 50.594 | 50.594 | 52.0373 | 53.8414 | 55.2846 | 56.3671 | 57.0887 | 58.1712 | 58.532 | 58.532 | 57.8104 | 56.3671 | 54.563 | 53.4805 | 53.1197 | 53.8414 | 53.4805 | 53.1197 | 53.9466 | 11.0534 | 0
2055 | 10 | 6 | 2055-10-06 | 1987 | 53.9859 | 53.5834 | 52.7785 | 52.7785 | 52.7785 | 52.376 | 52.376 | 52.7785 | 53.9859 | 55.5958 | 57.2058 | 58.4132 | 60.4256 | 61.2306 | 61.633 | 62.438 | 61.633 | 60.4256 | 57.6082 | 56.4008 | 55.5958 | 55.1934 | 54.7909 | 54.3884 | 56.2666 | 8.7334 | 0
2055 | 10 | 7 | 2055-10-07 | 1987 | 54.023 | 53.12 | 52.6685 | 51.7655 | 52.217 | 51.7655 | 51.314 | 51.314 | 52.217 | 54.926 | 57.635 | 58.538 | 58.9895 | 60.7955 | 61.247 | 61.247 | 62.15 | 59.8925 | 57.1835 | 54.4745 | 54.4745 | 54.4745 | 53.12 | 52.6685 | 55.5092 | 9.4908 | 0
2055 | 10 | 8 | 2055-10-08 | 1987 | 48.596 | 49.8478 | 49.8478 | 49.8478 | 48.596 | 48.596 | 48.596 | 49.8478 | 51.0996 | 54.8551 | 58.6105 | 59.8624 | 58.6105 | 59.8624 | 62.366 | 62.366 | 61.1142 | 58.6105 | 54.8551 | 53.6033 | 53.6033 | 53.6033 | 52.3515 | 51.0996 | 54.177 | 10.823 | 0
2055 | 10 | 9 | 2055-10-09 | 1987 | 52.2664 | 51.6998 | 51.1332 | 50.5666 | 50.5666 | 50.5666 | 50 | 50 | 51.6998 | 53.9663 | 56.2327 | 57.9325 | 60.199 | 61.3322 | 62.4654 | 63.032 | 62.4654 | 60.199 | 57.3659 | 56.7993 | 56.2327 | 55.0995 | 53.9663 | 53.9663 | 55.4064 | 9.5936 | 0
2055 | 10 | 10 | 2055-10-10 | 1987 | 55.814 | 54.4568 | 55.1354 | 53.7782 | 53.7782 | 49.028 | 55.1354 | 51.0638 | 56.4926 | 59.8856 | 59.207 | 63.9572 | 65.3144 | 69.386 | 66.6716 | 69.386 | 68.7074 | 65.993 | 61.2428 | 61.2428 | 58.5284 | 56.4926 | 55.1354 | 53.7782 | 59.1504 | 5.8495 | 0
2055 | 10 | 11 | 2055-10-11 | 1987 | 60.5036 | 56.7164 | 58.61 | 59.2412 | 55.454 | 56.0852 | 57.3476 | 55.454 | 59.8724 | 63.6596 | 66.1844 | 70.6028 | 71.8652 | 74.39 | 73.7588 | 73.1276 | 73.1276 | 70.6028 | 64.922 | 63.0284 | 62.3972 | 61.1348 | 60.5036 | 59.2412 | 63.6596 | 1.3404 | 0
2055 | 10 | 12 | 2055-10-12 | 1987 | 60.92 | 56.396 | 55.265 | 56.396 | 51.872 | 53.003 | 54.134 | 53.003 | 54.134 | 60.92 | 63.182 | 65.444 | 69.968 | 69.968 | 72.23 | 72.23 | 72.23 | 71.099 | 63.182 | 62.051 | 60.92 | 58.658 | 59.789 | 56.396 | 61.3912 | 3.6087 | 0
2055 | 10 | 13 | 2055-10-13 | 1987 | 57.2154 | 56.1989 | 54.1657 | 53.1491 | 52.1326 | 51.116 | 52.1326 | 51.116 | 54.1657 | 58.232 | 63.3149 | 66.3646 | 66.3646 | 68.3977 | 71.4474 | 72.464 | 72.464 | 67.3811 | 62.2983 | 61.2817 | 58.232 | 60.2651 | 57.2154 | 57.2154 | 60.1804 | 4.8196 | 0
2055 | 10 | 14 | 2055-10-14 | 1987 | 63.095 | 55.598 | 59.3465 | 57.4723 | 57.4723 | 57.4723 | 61.2208 | 57.4723 | 55.598 | 57.4723 | 57.4723 | 57.4723 | 63.095 | 68.7177 | 68.7177 | 68.7177 | 70.592 | 68.7177 | 68.7177 | 64.9693 | 63.095 | 61.2208 | 57.4723 | 59.3465 | 61.6893 | 3.3107 | 0
2055 | 10 | 15 | 2055-10-15 | 1987 | 59.8034 | 59.8034 | 58.9905 | 58.1777 | 57.3648 | 57.3648 | 56.552 | 56.552 | 57.3648 | 61.4291 | 64.6804 | 65.4933 | 67.1189 | 67.9318 | 71.1832 | 71.996 | 70.3703 | 67.9318 | 66.3061 | 64.6804 | 63.8676 | 63.8676 | 63.0547 | 61.4291 | 63.0547 | 1.9453 | 0
2055 | 10 | 16 | 2055-10-16 | 1987 | 46.526 | 48.2495 | 47.3877 | 47.3877 | 47.3877 | 46.526 | 46.526 | 46.526 | 47.3877 | 47.3877 | 49.973 | 54.2817 | 57.7287 | 57.7287 | 60.314 | 60.314 | 60.314 | 56.0052 | 53.42 | 51.6965 | 52.5582 | 51.6965 | 49.1112 | 50.8347 | 51.5529 | 13.4471 | 0
2055 | 10 | 17 | 2055-10-17 | 1987 | 54.4856 | 54.4856 | 51.4712 | 51.4712 | 52.2248 | 49.964 | 49.964 | 50.7176 | 52.2248 | 53.732 | 56.7464 | 58.2536 | 59.0072 | 59.7608 | 61.268 | 60.5144 | 59.7608 | 57.5 | 55.2392 | 52.9784 | 54.4856 | 54.4856 | 54.4856 | 53.732 | 54.9566 | 10.0434 | 0
2055 | 10 | 18 | 2055-10-18 | 1987 | 51.072 | 51.072 | 48.675 | 51.072 | 50.273 | 49.0745 | 47.876 | 48.675 | 49.474 | 53.469 | 55.866 | 57.464 | 60.66 | 60.66 | 61.459 | 62.258 | 60.66 | 57.464 | 53.469 | 51.871 | 53.469 | 54.268 | 53.469 | 52.67 | 54.0183 | 10.9817 | 0
2055 | 10 | 19 | 2055-10-19 | 1987 | 51.5595 | 51.0587 | 51.0587 | 51.0587 | 50.558 | 50.558 | 50.558 | 50.558 | 51.5595 | 53.0616 | 55.5653 | 57.5682 | 59.0704 | 60.5725 | 61.574 | 61.0733 | 60.5725 | 59.0704 | 57.0675 | 56.066 | 55.0645 | 54.5638 | 54.0631 | 53.5624 | 54.8768 | 10.1232 | 0
2055 | 10 | 20 | 2055-10-20 | 1987 | 54.6476 | 52.939 | 53.5086 | 52.939 | 51.8 | 51.8 | 53.5086 | 51.8 | 55.2171 | 56.9257 | 60.3428 | 62.6209 | 64.3294 | 66.038 | 65.4685 | 66.038 | 64.3294 | 62.6209 | 58.6342 | 58.0647 | 56.9257 | 57.4952 | 56.3562 | 54.0781 | 57.8511 | 7.1489 | 0
2055 | 10 | 21 | 2055-10-21 | 1987 | 58.4832 | 57.8697 | 58.1765 | 57.8697 | 57.563 | 57.563 | 56.336 | 56.6427 | 57.8697 | 59.4035 | 60.3237 | 61.244 | 61.8575 | 62.7777 | 63.3912 | 63.698 | 63.3912 | 61.8575 | 60.6305 | 60.017 | 60.3237 | 59.7102 | 58.4832 | 57.8697 | 59.723 | 5.277 | 0
2055 | 10 | 22 | 2055-10-22 | 1987 | 58.082 | 57.308 | 56.534 | 56.534 | 54.986 | 53.438 | 54.212 | 54.212 | 54.212 | 55.76 | 57.308 | 58.856 | 61.178 | 63.5 | 64.274 | 66.596 | 65.822 | 62.726 | 61.178 | 61.178 | 58.082 | 61.178 | 58.856 | 57.308 | 58.8882 | 6.1117 | 0
2055 | 10 | 23 | 2055-10-23 | 1987 | 51.0653 | 49.3356 | 47.606 | 47.606 | 47.606 | 51.0653 | 49.3356 | 47.606 | 51.0653 | 49.3356 | 52.7949 | 52.7949 | 56.2542 | 61.4431 | 66.632 | 64.9024 | 66.632 | 66.632 | 59.7135 | 63.1727 | 56.2542 | 56.2542 | 57.9838 | 59.7135 | 55.5335 | 9.4665 | 0
2055 | 10 | 24 | 2055-10-24 | 1987 | 52.892 | 52.892 | 52.892 | 49.691 | 52.892 | 46.49 | 46.49 | 46.49 | 49.691 | 49.691 | 52.892 | 59.294 | 62.495 | 65.696 | 65.696 | 65.696 | 65.696 | 62.495 | 59.294 | 65.696 | 62.495 | 59.294 | 59.294 | 56.093 | 56.7599 | 8.2401 | 0
2055 | 10 | 25 | 2055-10-25 | 1987 | 50.1152 | 48.0236 | 45.932 | 48.0236 | 48.0236 | 50.1152 | 52.2068 | 54.2984 | 56.39 | 58.4816 | 60.5732 | 62.6648 | 64.7564 | 66.848 | 64.7564 | 64.7564 | 64.7564 | 60.5732 | 56.39 | 56.39 | 54.2984 | 54.2984 | 54.2984 | 54.2984 | 56.3028 | 8.6972 | 0
2055 | 10 | 26 | 2055-10-26 | 1987 | 55.4277 | 49.4018 | 49.4018 | 47.8954 | 49.4018 | 47.8954 | 46.3889 | 46.3889 | 46.3889 | 46.3889 | 47.8954 | 50.9083 | 56.9342 | 61.4535 | 62.96 | 61.4535 | 58.4406 | 52.4148 | 47.8954 | 46.3889 | 44.8825 | 43.376 | 43.376 | 43.376 | 50.2806 | 14.7194 | 0
2055 | 10 | 27 | 2055-10-27 | 1987 | 53.9352 | 54.2405 | 53.63 | 52.409 | 53.0195 | 52.409 | 52.409 | 52.409 | 52.409 | 53.0195 | 53.63 | 55.4615 | 56.072 | 57.293 | 57.9035 | 58.514 | 56.6825 | 55.4615 | 53.63 | 53.63 | 53.0195 | 53.63 | 53.0195 | 51.188 | 54.126 | 10.874 | 0
2055 | 10 | 28 | 2055-10-28 | 1987 | 52.0046 | 52.7388 | 53.4731 | 52.7388 | 52.0046 | 50.5362 | 49.802 | 51.2704 | 51.2704 | 52.7388 | 53.4731 | 53.4731 | 56.4099 | 59.3467 | 62.2836 | 63.752 | 63.752 | 58.6125 | 57.1441 | 57.8783 | 58.6125 | 57.8783 | 57.8783 | 55.6757 | 55.6145 | 9.3855 | 0
2055 | 10 | 29 | 2055-10-29 | 1987 | 59.3202 | 59.3202 | 59.0815 | 59.3202 | 59.0815 | 58.8427 | 58.8427 | 58.604 | 59.3202 | 59.7977 | 61.2301 | 61.9463 | 62.1851 | 62.4238 | 63.14 | 62.6625 | 62.4238 | 61.7076 | 61.4688 | 60.9914 | 60.9914 | 60.9914 | 61.2301 | 60.9914 | 60.6631 | 4.3369 | 0
2055 | 10 | 30 | 2055-10-30 | 1987 | 58.9532 | 58.1216 | 58.1216 | 57.29 | 57.29 | 57.29 | 57.29 | 58.1216 | 57.29 | 58.9532 | 58.9532 | 59.7848 | 63.9428 | 65.606 | 64.7744 | 64.7744 | 64.7744 | 62.2796 | 60.6164 | 59.7848 | 59.7848 | 59.7848 | 60.6164 | 58.9532 | 60.1313 | 4.8687 | 0
2055 | 10 | 31 | 2055-10-31 | 1987 | 62.456 | 62.456 | 61.718 | 60.98 | 60.98 | 60.98 | 60.98 | 60.98 | 61.718 | 61.718 | 62.456 | 63.194 | 63.932 | 63.194 | 63.932 | 63.932 | 63.932 | 63.194 | 63.194 | 62.456 | 61.718 | 61.718 | 61.718 | 61.718 | 62.3023 | 2.6977 | 0
2055 | 11 | 1 | 2055-11-01 | 1987 | 67.856 | 65.6015 | 65.6015 | 65.6015 | 65.6015 | 65.6015 | 63.347 | 63.347 | 63.347 | 61.0925 | 63.347 | 63.347 | 63.347 | 61.0925 | 63.347 | 63.347 | 63.347 | 61.0925 | 61.0925 | 61.0925 | 58.838 | 58.838 | 58.838 | 58.838 | 62.7834 | 2.2166 | 0
2055 | 11 | 2 | 2055-11-02 | 1987 | 60.134 | 60.134 | 60.134 | 58.622 | 58.622 | 58.622 | 55.598 | 54.086 | 54.086 | 63.158 | 60.134 | 61.646 | 63.158 | 64.67 | 63.158 | 63.158 | 63.158 | 61.646 | 61.646 | 61.646 | 61.646 | 61.646 | 61.646 | 60.134 | 60.512 | 4.488 | 0
2055 | 11 | 3 | 2055-11-03 | 1987 | 50.5094 | 52.0412 | 50.5094 | 50.5094 | 50.5094 | 48.9776 | 48.9776 | 48.9776 | 48.9776 | 50.5094 | 52.0412 | 56.6366 | 56.6366 | 58.1684 | 61.232 | 59.7002 | 61.232 | 58.1684 | 53.573 | 52.0412 | 52.0412 | 47.4458 | 48.9776 | 45.914 | 52.6794 | 12.3206 | 0
2055 | 11 | 4 | 2055-11-04 | 1987 | 54.2336 | 51.0314 | 53.1662 | 49.964 | 51.0314 | 52.0988 | 54.2336 | 55.301 | 55.8347 | 56.3684 | 57.4358 | 57.9695 | 58.5032 | 58.5032 | 59.5706 | 60.638 | 59.5706 | 59.5706 | 59.5706 | 59.5706 | 59.5706 | 59.5706 | 58.5032 | 58.5032 | 56.6797 | 8.3203 | 0
2055 | 11 | 5 | 2055-11-05 | 1987 | 54.8093 | 54.8093 | 54.8093 | 54.0795 | 54.0795 | 54.0795 | 53.3496 | 53.3496 | 52.6198 | 54.0795 | 56.2689 | 56.9987 | 58.4584 | 59.1882 | 58.4584 | 59.918 | 59.1882 | 55.5391 | 54.8093 | 54.0795 | 53.3496 | 52.6198 | 51.89 | 51.89 | 55.1134 | 9.8866 | 0
2055 | 11 | 6 | 2055-11-06 | 1987 | 53.17 | 51.818 | 55.874 | 57.226 | 57.226 | 57.226 | 57.226 | 59.93 | 59.93 | 61.282 | 62.634 | 62.634 | 62.634 | 63.986 | 62.634 | 63.986 | 62.634 | 61.282 | 62.634 | 62.634 | 63.986 | 62.634 | 61.282 | 63.986 | 60.437 | 4.563 | 0
2055 | 11 | 7 | 2055-11-07 | 1987 | 57.956 | 57.182 | 57.956 | 57.182 | 57.182 | 57.182 | 57.182 | 58.73 | 57.182 | 59.504 | 60.278 | 61.826 | 61.826 | 64.148 | 63.374 | 62.6 | 62.6 | 62.6 | 62.6 | 61.826 | 59.504 | 59.504 | 59.504 | 58.73 | 59.9233 | 5.0768 | 0
2055 | 11 | 8 | 2055-11-08 | 1987 | 57.3104 | 57.3104 | 57.6896 | 58.0688 | 58.448 | 58.448 | 59.2064 | 58.8272 | 58.8272 | 59.5856 | 60.344 | 61.4816 | 61.8608 | 62.24 | 62.24 | 61.8608 | 61.8608 | 61.4816 | 60.7232 | 59.5856 | 60.344 | 58.448 | 56.552 | 56.9312 | 59.5698 | 5.4302 | 0
2055 | 11 | 9 | 2055-11-09 | 1987 | 53.338 | 53.338 | 53.338 | 52.214 | 53.338 | 52.214 | 53.338 | 54.462 | 54.462 | 55.586 | 58.958 | 58.958 | 62.33 | 62.33 | 62.33 | 62.33 | 60.082 | 56.71 | 56.71 | 56.71 | 57.834 | 56.71 | 56.71 | 56.71 | 56.71 | 8.29 | 0
2055 | 11 | 10 | 2055-11-10 | 1987 | 47.3605 | 48.6287 | 47.3605 | 47.3605 | 47.3605 | 47.3605 | 46.0924 | 46.0924 | 43.556 | 49.8969 | 52.4333 | 54.9696 | 54.9696 | 56.2378 | 54.9696 | 54.9696 | 54.9696 | 54.9696 | 57.506 | 57.506 | 57.506 | 51.1651 | 49.8969 | 48.6287 | 51.3236 | 13.6764 | 0
2055 | 11 | 11 | 2055-11-11 | 1987 | 52.574 | 52.574 | 52.574 | 52.574 | 52.574 | 52.574 | 55.328 | 55.328 | 55.328 | 55.328 | 58.082 | 60.836 | 60.836 | 63.59 | 63.59 | 63.59 | 63.59 | 60.836 | 58.082 | 58.082 | 58.082 | 58.082 | 55.328 | 55.328 | 57.2787 | 7.7213 | 0
2055 | 11 | 12 | 2055-11-12 | 1987 | 58.2395 | 57.443 | 56.6465 | 56.6465 | 56.6465 | 55.85 | 56.6465 | 56.6465 | 57.443 | 58.2395 | 59.036 | 60.629 | 60.629 | 59.8325 | 61.4255 | 62.222 | 61.4255 | 60.629 | 60.629 | 60.629 | 59.036 | 58.2395 | 58.2395 | 58.2395 | 58.8037 | 6.1963 | 0
2055 | 11 | 13 | 2055-11-13 | 1987 | 69.1484 | 69.1484 | 67.8848 | 69.1484 | 67.8848 | 67.8848 | 69.1484 | 69.1484 | 69.1484 | 69.1484 | 69.1484 | 69.1484 | 70.412 | 69.1484 | 69.1484 | 67.8848 | 69.1484 | 65.3576 | 64.094 | 62.8304 | 61.5668 | 60.3032 | 59.0396 | 57.776 | 66.7792 | 0 | 1.7792
2055 | 11 | 14 | 2055-11-14 | 1987 | 56.41 | 56.41 | 56.41 | 57.474 | 57.474 | 57.474 | 57.474 | 56.41 | 55.346 | 58.538 | 59.602 | 59.602 | 61.73 | 63.858 | 64.922 | 62.794 | 63.858 | 61.73 | 58.538 | 58.538 | 58.538 | 56.41 | 57.474 | 58.538 | 58.9813 | 6.0187 | 0
2055 | 11 | 15 | 2055-11-15 | 1987 | 54.4348 | 53.2985 | 53.2985 | 54.4348 | 53.2985 | 52.1623 | 51.026 | 51.026 | 52.1623 | 54.4348 | 55.571 | 57.8435 | 58.9798 | 60.116 | 60.116 | 56.7073 | 54.4348 | 53.2985 | 52.1623 | 52.1623 | 52.1623 | 51.026 | 51.026 | 51.026 | 54.0087 | 10.9913 | 0
2055 | 11 | 16 | 2055-11-16 | 1987 | 61.5785 | 62.663 | 62.663 | 63.7475 | 61.5785 | 61.5785 | 60.494 | 60.494 | 59.4095 | 58.325 | 59.4095 | 60.494 | 61.5785 | 61.5785 | 62.663 | 64.832 | 63.7475 | 61.5785 | 61.5785 | 59.4095 | 59.4095 | 57.2405 | 57.2405 | 56.156 | 60.8103 | 4.1897 | 0
2055 | 11 | 17 | 2055-11-17 | 1987 | 49.7046 | 49.7046 | 49.7046 | 49.01 | 49.01 | 49.01 | 49.01 | 49.01 | 51.0938 | 52.4829 | 53.8721 | 55.9559 | 58.7342 | 60.1234 | 60.818 | 60.818 | 60.818 | 58.0396 | 58.0396 | 57.3451 | 57.3451 | 56.6505 | 56.6505 | 56.6505 | 54.5667 | 10.4333 | 0
2055 | 11 | 18 | 2055-11-18 | 1987 | 46.1349 | 47.0578 | 46.1349 | 46.1349 | 46.1349 | 46.1349 | 45.212 | 45.212 | 46.1349 | 47.0578 | 49.8265 | 50.7495 | 51.6724 | 53.5182 | 55.364 | 55.364 | 55.364 | 55.364 | 54.4411 | 54.4411 | 52.5953 | 51.6724 | 53.5182 | 52.5953 | 50.3265 | 14.6735 | 0
2055 | 11 | 19 | 2055-11-19 | 1987 | 46.796 | 47.444 | 47.444 | 45.5 | 47.444 | 47.444 | 47.444 | 47.444 | 48.74 | 49.388 | 50.684 | 49.388 | 50.036 | 53.276 | 53.924 | 53.276 | 52.628 | 52.628 | 51.98 | 51.332 | 50.684 | 50.684 | 51.332 | 51.332 | 49.928 | 15.072 | 0
2055 | 11 | 20 | 2055-11-20 | 1987 | 55.9718 | 55.9718 | 55.9718 | 54.9431 | 50.828 | 55.9718 | 55.9718 | 57.0006 | 57.0006 | 58.0294 | 61.1157 | 63.1732 | 64.202 | 62.1445 | 59.0582 | 58.0294 | 58.0294 | 59.0582 | 57.0006 | 58.0294 | 59.0582 | 58.0294 | 55.9718 | 55.9718 | 57.7722 | 7.2278 | 0
2055 | 11 | 21 | 2055-11-21 | 1987 | 63.212 | 60.3896 | 57.5672 | 57.5672 | 54.7448 | 51.9224 | 54.7448 | 51.9224 | 49.1 | 51.9224 | 51.9224 | 54.7448 | 57.5672 | 57.5672 | 60.3896 | 63.212 | 60.3896 | 60.3896 | 60.3896 | 60.3896 | 60.3896 | 54.7448 | 57.5672 | 51.9224 | 56.8616 | 8.1384 | 0
2055 | 11 | 22 | 2055-11-22 | 1987 | 56.0912 | 58.5716 | 58.5716 | 56.0912 | 58.5716 | 61.052 | 56.0912 | 56.0912 | 56.0912 | 53.6108 | 53.6108 | 58.5716 | 56.0912 | 53.6108 | 56.0912 | 53.6108 | 56.0912 | 56.0912 | 53.6108 | 53.6108 | 51.1304 | 48.65 | 51.1304 | 48.65 | 55.0577 | 9.9423 | 0
2055 | 11 | 23 | 2055-11-23 | 1987 | 50.5863 | 50.5863 | 49.5191 | 50.5863 | 50.5863 | 50.5863 | 49.5191 | 48.452 | 50.5863 | 51.6534 | 52.7206 | 53.7877 | 53.7877 | 55.922 | 54.8549 | 52.7206 | 52.7206 | 52.7206 | 52.7206 | 54.8549 | 54.8549 | 54.8549 | 55.922 | 55.922 | 52.5427 | 12.4573 | 0
2055 | 11 | 24 | 2055-11-24 | 1987 | 52.3837 | 53.1089 | 53.1089 | 53.834 | 50.9334 | 50.9334 | 50.9334 | 49.4831 | 49.4831 | 49.4831 | 50.9334 | 51.6586 | 50.2083 | 48.758 | 48.758 | 48.0329 | 48.758 | 48.0329 | 47.3077 | 45.8574 | 45.1323 | 45.1323 | 45.1323 | 43.682 | 49.2112 | 15.7888 | 0
2055 | 11 | 25 | 2055-11-25 | 1987 | 40.4096 | 40.4096 | 40.4096 | 40.4096 | 39.3998 | 39.3998 | 38.39 | 38.39 | 40.4096 | 41.4194 | 45.4586 | 46.4684 | 46.4684 | 48.488 | 47.4782 | 47.4782 | 44.4488 | 42.4292 | 43.439 | 43.439 | 43.439 | 41.4194 | 40.4096 | 40.4096 | 42.5134 | 22.4867 | 0
2055 | 11 | 26 | 2055-11-26 | 1987 | 36.3325 | 36.3325 | 35.5363 | 33.944 | 33.944 | 35.5363 | 35.5363 | 36.3325 | 36.3325 | 35.5363 | 36.3325 | 38.7209 | 42.7017 | 43.4978 | 44.294 | 42.7017 | 41.1094 | 40.3132 | 39.5171 | 37.9248 | 39.5171 | 41.9055 | 37.9248 | 38.7209 | 38.356 | 26.644 | 0
2055 | 11 | 27 | 2055-11-27 | 1987 | 40.3013 | 40.3013 | 40.3013 | 40.3013 | 40.3013 | 44.3365 | 45.6816 | 41.6464 | 41.6464 | 42.9915 | 45.6816 | 47.0267 | 47.0267 | 48.3718 | 49.7169 | 51.062 | 45.6816 | 41.6464 | 40.3013 | 40.3013 | 40.3013 | 41.6464 | 36.266 | 37.6111 | 42.9354 | 22.0646 | 0
2055 | 11 | 28 | 2055-11-28 | 1987 | 47.3429 | 48.2831 | 49.2232 | 44.5225 | 45.4626 | 42.6422 | 44.5225 | 41.702 | 42.6422 | 43.5823 | 44.5225 | 50.1634 | 52.0437 | 52.9838 | 52.9838 | 53.924 | 53.924 | 49.2232 | 47.3429 | 46.4028 | 46.4028 | 46.4028 | 45.4626 | 47.3429 | 47.4604 | 17.5396 | 0
2055 | 11 | 29 | 2055-11-29 | 1987 | 45.122 | 46.5947 | 45.8584 | 45.8584 | 46.5947 | 46.5947 | 46.5947 | 46.5947 | 46.5947 | 47.3311 | 48.8038 | 50.2765 | 52.4856 | 52.4856 | 53.222 | 51.7493 | 52.4856 | 51.7493 | 52.4856 | 52.4856 | 51.7493 | 52.4856 | 52.4856 | 52.4856 | 49.6322 | 15.3678 | 0
2055 | 11 | 30 | 2055-11-30 | 1987 | 42.3725 | 42.3725 | 43.493 | 44.6135 | 46.8545 | 44.6135 | 43.493 | 44.6135 | 43.493 | 43.493 | 45.734 | 45.734 | 52.457 | 53.5775 | 54.698 | 52.457 | 52.457 | 52.457 | 47.975 | 45.734 | 42.3725 | 42.3725 | 41.252 | 43.493 | 46.3409 | 18.6591 | 0
2055 | 12 | 1 | 2055-12-01 | 1987 | 39.7 | 44.58 | 44.58 | 49.46 | 49.46 | 47.02 | 47.02 | 47.02 | 47.02 | 47.02 | 49.46 | 39.7 | 47.02 | 49.46 | 42.14 | 42.14 | 42.14 | 42.14 | 39.7 | 39.7 | 42.14 | 39.7 | 42.14 | 38.48 | 44.1225 | 20.8775 | 0
2055 | 12 | 2 | 2055-12-02 | 1987 | 33.278 | 36.734 | 36.734 | 36.734 | 36.734 | 38.462 | 36.734 | 36.734 | 36.734 | 40.19 | 38.462 | 38.462 | 38.462 | 47.102 | 41.918 | 43.646 | 43.646 | 43.646 | 41.918 | 40.19 | 40.19 | 41.918 | 43.646 | 45.374 | 39.902 | 25.098 | 0
2055 | 12 | 3 | 2055-12-03 | 1987 | 42.602 | 40.864 | 40.864 | 42.602 | 39.126 | 37.388 | 32.174 | 30.436 | 30.436 | 28.698 | 30.436 | 30.436 | 30.436 | 30.436 | 32.174 | 32.174 | 30.436 | 28.698 | 28.698 | 28.698 | 28.698 | 26.96 | 26.96 | 26.96 | 32.3912 | 32.6088 | 0
2055 | 12 | 4 | 2055-12-04 | 1987 | 49.832 | 48.498 | 49.832 | 48.498 | 48.498 | 49.832 | 48.498 | 48.498 | 48.498 | 49.832 | 51.166 | 51.166 | 52.5 | 52.5 | 53.834 | 52.5 | 51.166 | 48.498 | 45.83 | 47.164 | 43.162 | 41.828 | 41.828 | 41.828 | 48.5536 | 16.4464 | 0
2055 | 12 | 5 | 2055-12-05 | 1987 | 46.748 | 45.986 | 45.224 | 43.7 | 45.986 | 46.748 | 46.748 | 47.51 | 45.986 | 47.129 | 48.272 | 49.796 | 49.034 | 51.32 | 52.082 | 52.844 | 52.082 | 52.082 | 52.844 | 53.606 | 53.606 | 53.606 | 54.368 | 55.13 | 49.6849 | 15.3151 | 0
2055 | 12 | 6 | 2055-12-06 | 1987 | 50.5688 | 51.7604 | 51.7604 | 51.7604 | 51.7604 | 51.7604 | 50.5688 | 52.952 | 51.7604 | 51.7604 | 51.7604 | 51.7604 | 50.5688 | 51.7604 | 50.5688 | 50.5688 | 49.3772 | 48.1856 | 49.3772 | 48.1856 | 46.994 | 46.994 | 46.994 | 46.994 | 50.2709 | 14.7291 | 0
2055 | 12 | 7 | 2055-12-07 | 1987 | 47.678 | 48.569 | 47.678 | 46.787 | 45.896 | 45.005 | 45.005 | 45.005 | 44.114 | 44.114 | 45.005 | 48.569 | 48.569 | 51.242 | 50.351 | 51.242 | 48.569 | 47.678 | 47.678 | 46.787 | 45.005 | 46.787 | 48.569 | 49.46 | 47.3068 | 17.6932 | 0
2055 | 12 | 8 | 2055-12-08 | 1987 | 45.608 | 46.562 | 46.562 | 45.608 | 45.608 | 42.746 | 43.7 | 43.7 | 42.746 | 42.746 | 43.7 | 41.792 | 40.838 | 41.792 | 42.746 | 44.654 | 42.746 | 39.884 | 39.884 | 40.838 | 39.884 | 38.93 | 39.884 | 39.884 | 42.6268 | 22.3732 | 0
2055 | 12 | 9 | 2055-12-09 | 1987 | 37.9529 | 36.05 | 36.05 | 36.05 | 37.0014 | 37.0014 | 38.9043 | 40.8071 | 44.6129 | 44.6129 | 45.5643 | 46.5157 | 47.4671 | 47.4671 | 48.4186 | 48.4186 | 49.37 | 47.9429 | 46.5157 | 43.6614 | 43.6614 | 43.6614 | 43.6614 | 43.6614 | 43.1262 | 21.8738 | 0
2055 | 12 | 10 | 2055-12-10 | 1987 | 50.378 | 49.01 | 49.01 | 49.01 | 47.642 | 47.642 | 43.538 | 44.906 | 43.538 | 43.538 | 44.906 | 46.274 | 46.274 | 46.274 | 46.274 | 44.906 | 44.906 | 43.538 | 42.17 | 42.17 | 42.17 | 42.17 | 42.17 | 40.802 | 45.134 | 19.866 | 0
2055 | 12 | 11 | 2055-12-11 | 1987 | 46.805 | 46.805 | 46.166 | 45.527 | 45.527 | 46.166 | 46.805 | 45.527 | 45.527 | 45.527 | 46.166 | 46.805 | 47.444 | 48.083 | 48.083 | 50 | 48.083 | 46.166 | 45.527 | 46.166 | 45.527 | 44.249 | 44.249 | 43.61 | 46.2725 | 18.7275 | 0
2055 | 12 | 12 | 2055-12-12 | 1987 | 42.872 | 42.872 | 41.114 | 39.356 | 39.356 | 41.114 | 42.872 | 44.63 | 42.872 | 44.63 | 46.388 | 46.388 | 46.388 | 46.388 | 48.146 | 48.146 | 48.146 | 46.388 | 44.63 | 46.388 | 46.388 | 46.388 | 46.388 | 37.598 | 44.4102 | 20.5898 | 0
2055 | 12 | 13 | 2055-12-13 | 1987 | 44.7363 | 41.7689 | 38.8014 | 40.2851 | 38.8014 | 38.8014 | 35.834 | 38.8014 | 35.834 | 38.8014 | 40.2851 | 43.2526 | 44.7363 | 44.7363 | 44.7363 | 44.7363 | 44.7363 | 44.7363 | 44.7363 | 46.22 | 43.2526 | 46.22 | 44.7363 | 44.7363 | 42.2634 | 22.7366 | 0
2055 | 12 | 14 | 2055-12-14 | 1987 | 34.07 | 34.07 | 36.806 | 38.174 | 36.806 | 40.91 | 36.806 | 38.174 | 38.174 | 40.91 | 38.174 | 38.174 | 32.702 | 34.07 | 36.806 | 36.806 | 36.806 | 36.806 | 36.806 | 36.122 | 35.438 | 34.07 | 32.702 | 32.702 | 36.3785 | 28.6215 | 0
2055 | 12 | 15 | 2055-12-15 | 1987 | 35.7456 | 36.2185 | 36.6915 | 36.2185 | 35.2727 | 33.854 | 35.2727 | 35.2727 | 36.2185 | 36.2185 | 36.5496 | 36.8333 | 37.1644 | 38.1102 | 39.056 | 38.5831 | 38.5831 | 38.5831 | 38.5831 | 38.1102 | 38.5831 | 38.5831 | 38.5831 | 38.5831 | 37.1447 | 27.8553 | 0
2055 | 12 | 16 | 2055-12-16 | 1987 | 37.6916 | 35.9744 | 37.6916 | 35.9744 | 35.9744 | 35.9744 | 34.2572 | 32.54 | 32.54 | 32.54 | 34.2572 | 35.9744 | 39.4088 | 39.4088 | 39.4088 | 41.126 | 37.6916 | 37.6916 | 35.9744 | 34.2572 | 34.2572 | 34.2572 | 32.54 | 32.54 | 35.8313 | 29.1687 | 0
2055 | 12 | 17 | 2055-12-17 | 1987 | 30.3869 | 30.3869 | 30.3869 | 29.3637 | 29.3637 | 29.3637 | 28.3405 | 30.3869 | 26.294 | 28.3405 | 28.3405 | 33.4566 | 33.4566 | 36.5263 | 38.5728 | 39.596 | 37.5495 | 34.4798 | 34.4798 | 34.4798 | 33.4566 | 32.4334 | 33.4566 | 34.4798 | 32.3907 | 32.6093 | 0
2055 | 12 | 18 | 2055-12-18 | 1987 | 31.946 | 29.786 | 31.946 | 31.946 | 31.946 | 34.106 | 34.106 | 36.266 | 38.426 | 38.426 | 36.266 | 40.586 | 40.586 | 42.746 | 44.906 | 44.906 | 42.746 | 40.586 | 38.426 | 38.426 | 31.946 | 29.786 | 31.946 | 36.266 | 36.626 | 28.374 | 0
2055 | 12 | 19 | 2055-12-19 | 1987 | 39.9236 | 39.9236 | 36.7808 | 36.7808 | 36.7808 | 36.7808 | 36.7808 | 33.638 | 34.6856 | 34.6856 | 36.7808 | 37.8284 | 38.876 | 40.9712 | 44.114 | 42.0188 | 40.9712 | 39.9236 | 38.876 | 38.876 | 36.7808 | 35.7332 | 34.6856 | 34.6856 | 37.8284 | 27.1716 | 0
2055 | 12 | 20 | 2055-12-20 | 1987 | 35.636 | 38.3222 | 36.9791 | 36.9791 | 37.6506 | 36.9791 | 37.6506 | 37.6506 | 36.9791 | 38.9937 | 38.9937 | 40.3368 | 41.0083 | 41.0083 | 41.0083 | 40.3368 | 41.0083 | 41.0083 | 41.0083 | 42.3514 | 44.366 | 44.366 | 44.366 | 43.6945 | 39.945 | 25.055 | 0
2055 | 12 | 21 | 2055-12-21 | 1987 | 36.7263 | 29.588 | 31.3726 | 31.3726 | 31.3726 | 29.588 | 31.3726 | 34.9417 | 33.1571 | 34.9417 | 34.9417 | 36.7263 | 38.5109 | 42.08 | 42.08 | 40.2954 | 36.7263 | 33.1571 | 33.1571 | 34.9417 | 33.1571 | 31.3726 | 31.3726 | 31.3726 | 34.3469 | 30.6531 | 0
2055 | 12 | 22 | 2055-12-22 | 1987 | 38.8631 | 35.15 | 35.15 | 35.15 | 38.8631 | 38.8631 | 35.15 | 35.15 | 35.15 | 37.0066 | 38.8631 | 42.5763 | 44.4329 | 44.4329 | 48.146 | 48.146 | 44.4329 | 40.7197 | 38.8631 | 40.7197 | 38.8631 | 38.8631 | 37.0066 | 35.15 | 39.4046 | 25.5954 | 0
2055 | 12 | 23 | 2055-12-23 | 1987 | 37.5131 | 37.5131 | 37.5131 | 37.5131 | 37.5131 | 36.1169 | 34.7206 | 36.1169 | 36.1169 | 34.7206 | 36.1169 | 38.9094 | 40.3057 | 41.702 | 41.702 | 40.3057 | 37.5131 | 37.5131 | 36.1169 | 33.3243 | 33.3243 | 31.928 | 33.3243 | 33.3243 | 36.6986 | 28.3014 | 0
2055 | 12 | 24 | 2055-12-24 | 1987 | 40.766 | 41.5875 | 41.5875 | 40.766 | 41.1767 | 41.1767 | 41.1767 | 41.1767 | 40.766 | 41.1767 | 41.5875 | 43.2304 | 44.0518 | 45.284 | 44.0518 | 44.4625 | 43.6411 | 41.9982 | 42.4089 | 41.5875 | 41.9982 | 41.9982 | 41.5875 | 40.766 | 42.0838 | 22.9163 | 0
2055 | 12 | 25 | 2055-12-25 | 1987 | 37.1012 | 37.1012 | 36.2966 | 35.492 | 35.492 | 37.1012 | 35.492 | 35.492 | 35.492 | 36.2966 | 39.515 | 41.1242 | 42.7334 | 43.538 | 42.7334 | 41.9288 | 41.9288 | 39.515 | 37.1012 | 37.9058 | 37.9058 | 37.1012 | 37.1012 | 35.492 | 38.2075 | 26.7925 | 0
2055 | 12 | 26 | 2055-12-26 | 1987 | 36.5734 | 35.8617 | 35.8617 | 35.8617 | 35.15 | 35.5058 | 35.8617 | 35.8617 | 35.8617 | 35.5058 | 35.5058 | 36.2175 | 37.9968 | 38.7085 | 39.776 | 39.776 | 39.4202 | 38.3526 | 39.0643 | 37.9968 | 37.9968 | 37.9968 | 37.9968 | 37.9968 | 37.1961 | 27.8039 | 0
2055 | 12 | 27 | 2055-12-27 | 1987 | 37.964 | 37.964 | 36.664 | 37.314 | 36.014 | 36.664 | 36.664 | 36.664 | 37.314 | 37.964 | 39.264 | 39.914 | 41.214 | 41.864 | 41.864 | 41.864 | 40.564 | 39.914 | 39.914 | 40.564 | 39.914 | 39.914 | 40.564 | 40.564 | 39.1286 | 25.8714 | 0
2055 | 12 | 28 | 2055-12-28 | 1987 | 38.828 | 38.828 | 38.828 | 38.084 | 38.084 | 38.828 | 39.2 | 38.828 | 39.2 | 38.828 | 39.944 | 41.06 | 41.804 | 41.804 | 42.548 | 41.804 | 41.432 | 41.432 | 41.06 | 40.688 | 40.688 | 40.316 | 40.316 | 40.316 | 40.1145 | 24.8855 | 0
2055 | 12 | 29 | 2055-12-29 | 1987 | 50.03 | 50.03 | 48.854 | 47.678 | 46.502 | 47.678 | 46.502 | 45.326 | 44.15 | 44.15 | 45.326 | 47.678 | 52.382 | 53.558 | 54.734 | 53.558 | 51.206 | 52.382 | 50.03 | 50.03 | 50.03 | 48.854 | 48.854 | 47.678 | 49.05 | 15.95 | 0
2055 | 12 | 30 | 2055-12-30 | 1987 | 50.4791 | 50.4791 | 50.1509 | 50.1509 | 49.8228 | 49.8228 | 49.4946 | 49.1665 | 48.182 | 48.8383 | 49.8228 | 51.1354 | 52.1198 | 52.1198 | 52.448 | 52.1198 | 51.4635 | 50.1509 | 50.1509 | 50.1509 | 49.4946 | 49.8228 | 49.8228 | 49.4946 | 50.2877 | 14.7123 | 0
2055 | 12 | 31 | 2055-12-31 | 1987 | 39.2684 | 39.2684 | 40.4726 | 38.0642 | 38.0642 | 36.86 | 38.0642 | 39.2684 | 38.0642 | 39.2684 | 41.6768 | 44.0852 | 46.4936 | 48.902 | 48.902 | 48.902 | 45.2894 | 39.2684 | 36.86 | 38.0642 | 38.0642 | 39.2684 | 39.2684 | 36.86 | 40.7736 | 24.2264 | 0
2056 | 1 | 1 | 2056-01-01 | 1987 | 38.4642 | 37.688 | 37.688 | 37.688 | 38.4642 | 39.2405 | 41.5692 | 40.0168 | 40.0168 | 41.5692 | 41.5692 | 43.1217 | 43.898 | 39.2405 | 40.0168 | 40.0168 | 39.2405 | 39.2405 | 39.2405 | 39.2405 | 39.2405 | 38.4642 | 39.2405 | 39.2405 | 39.7257 | 25.2743 | 0
2056 | 1 | 2 | 2056-01-02 | 1987 | 37.688 | 38.003 | 37.688 | 37.688 | 38.003 | 37.688 | 37.688 | 37.688 | 38.003 | 38.003 | 38.003 | 38.948 | 39.263 | 38.633 | 38.948 | 38.633 | 38.633 | 39.263 | 39.578 | 39.263 | 38.948 | 38.318 | 38.003 | 38.003 | 38.3574 | 26.6426 | 0
2056 | 1 | 3 | 2056-01-03 | 1987 | 43.556 | 43.556 | 53.33 | 50.072 | 50.072 | 46.814 | 46.814 | 46.814 | 43.556 | 43.556 | 43.556 | 46.814 | 46.814 | 53.33 | 53.33 | 50.072 | 46.814 | 43.556 | 43.556 | 40.298 | 43.556 | 43.556 | 43.556 | 43.556 | 46.271 | 18.729 | 0
2056 | 1 | 4 | 2056-01-04 | 1987 | 49.8663 | 49.1874 | 49.1874 | 49.1874 | 48.5086 | 48.5086 | 47.8297 | 49.1874 | 48.5086 | 48.5086 | 48.5086 | 49.8663 | 49.8663 | 51.224 | 51.224 | 51.224 | 51.224 | 50.5451 | 49.8663 | 47.8297 | 47.1509 | 47.1509 | 47.8297 | 46.472 | 49.1026 | 15.8974 | 0
2056 | 1 | 5 | 2056-01-05 | 1987 | 45.5643 | 43.6704 | 44.933 | 44.3017 | 41.7766 | 41.7766 | 40.514 | 42.4079 | 42.4079 | 41.1453 | 44.933 | 44.3017 | 44.933 | 45.5643 | 47.4581 | 49.352 | 48.7207 | 46.1956 | 45.5643 | 44.3017 | 44.3017 | 44.933 | 44.933 | 41.7766 | 44.4069 | 20.5931 | 0
2056 | 1 | 6 | 2056-01-06 | 1987 | 38.4473 | 36.0418 | 36.8436 | 36.8436 | 36.8436 | 37.6455 | 36.8436 | 36.0418 | 35.24 | 36.0418 | 37.6455 | 38.4473 | 40.0509 | 41.414 | 42.6969 | 44.06 | 44.06 | 42.4564 | 40.8527 | 40.0509 | 40.8527 | 40.8527 | 40.0509 | 39.2491 | 39.1489 | 25.8511 | 0
2056 | 1 | 7 | 2056-01-07 | 1987 | 35.5806 | 35.0697 | 35.0697 | 35.0697 | 35.0697 | 34.5588 | 34.5588 | 34.5588 | 33.026 | 33.5369 | 34.5588 | 35.0697 | 36.0915 | 37.1134 | 39.1571 | 39.668 | 39.1571 | 38.6462 | 38.1352 | 38.6462 | 36.6025 | 36.0915 | 37.1134 | 37.6243 | 36.2406 | 28.7594 | 0
2056 | 1 | 8 | 2056-01-08 | 1987 | 41.0487 | 41.7856 | 42.5226 | 40.3118 | 39.5748 | 40.3118 | 39.5748 | 37.364 | 38.1009 | 40.3118 | 40.3118 | 43.2595 | 44.7334 | 48.4181 | 49.1551 | 49.892 | 48.4181 | 45.4704 | 46.9442 | 46.9442 | 46.2073 | 45.4704 | 46.2073 | 46.2073 | 43.6894 | 21.3106 | 0
2056 | 1 | 9 | 2056-01-09 | 1987 | 41.9847 | 41.9847 | 40.9576 | 41.4712 | 40.4441 | 40.4441 | 38.39 | 39.4171 | 39.9306 | 40.4441 | 41.9847 | 44.0388 | 46.0929 | 46.0929 | 47.12 | 45.0659 | 44.5524 | 44.5524 | 44.5524 | 45.0659 | 45.0659 | 44.5524 | 45.0659 | 45.0659 | 43.0974 | 21.9026 | 0
2056 | 1 | 10 | 2056-01-10 | 1987 | 39.1656 | 39.1656 | 38.6387 | 38.6387 | 38.6387 | 38.6387 | 38.1118 | 37.058 | 38.1118 | 38.6387 | 39.6925 | 40.2195 | 40.7464 | 41.8002 | 42.3271 | 41.8002 | 42.854 | 42.854 | 42.3271 | 42.3271 | 41.8002 | 42.3271 | 42.854 | 41.8002 | 40.439 | 24.561 | 0
2056 | 1 | 11 | 2056-01-11 | 1987 | 43.07 | 43.7036 | 44.3372 | 43.7036 | 43.7036 | 44.3372 | 44.3372 | 43.7036 | 43.7036 | 44.3372 | 44.9708 | 45.6044 | 45.6044 | 46.238 | 49.406 | 49.406 | 49.406 | 46.8716 | 47.5052 | 46.8716 | 47.5052 | 45.6044 | 45.6044 | 43.7036 | 45.5516 | 19.4484 | 0
2056 | 1 | 12 | 2056-01-12 | 1987 | 46.751 | 46.751 | 48.758 | 45.7475 | 44.744 | 43.7405 | 43.7405 | 43.7405 | 43.7405 | 43.7405 | 43.7405 | 44.744 | 44.744 | 45.7475 | 46.751 | 44.744 | 45.7475 | 44.744 | 43.7405 | 40.73 | 41.7335 | 41.7335 | 41.7335 | 40.73 | 44.2841 | 20.7159 | 0
2056 | 1 | 13 | 2056-01-13 | 1987 | 44.6675 | 43.547 | 43.547 | 43.547 | 43.547 | 42.4265 | 42.4265 | 41.306 | 41.306 | 41.306 | 42.4265 | 43.547 | 44.6675 | 45.788 | 45.788 | 45.788 | 42.4265 | 40.1855 | 37.9445 | 36.824 | 36.824 | 36.824 | 36.824 | 36.824 | 41.6795 | 23.3205 | 0
2056 | 1 | 14 | 2056-01-14 | 1987 | 40.534 | 41.4 | 42.266 | 43.132 | 42.266 | 43.132 | 43.132 | 43.132 | 43.132 | 43.132 | 43.998 | 43.998 | 45.73 | 47.462 | 47.462 | 47.462 | 45.73 | 43.998 | 43.132 | 41.4 | 41.4 | 40.534 | 40.534 | 39.668 | 43.2403 | 21.7598 | 0
2056 | 1 | 15 | 2056-01-15 | 1987 | 41.9605 | 41.1784 | 41.1784 | 40.3962 | 40.0051 | 40.3962 | 40.7873 | 40.0051 | 39.614 | 40.3962 | 41.5695 | 42.3516 | 42.7427 | 43.5249 | 43.916 | 43.5249 | 43.5249 | 43.1338 | 42.7427 | 43.1338 | 41.5695 | 42.7427 | 42.3516 | 42.3516 | 41.8791 | 23.1209 | 0
2056 | 1 | 16 | 2056-01-16 | 1987 | 42.323 | 42.323 | 41.846 | 41.369 | 40.892 | 40.892 | 40.892 | 41.369 | 41.846 | 42.323 | 42.8 | 43.754 | 44.231 | 44.708 | 44.708 | 44.708 | 44.708 | 44.231 | 44.231 | 44.231 | 44.231 | 44.231 | 44.231 | 44.231 | 43.1379 | 21.8621 | 0
2056 | 1 | 17 | 2056-01-17 | 1987 | 40.067 | 39.434 | 39.434 | 39.434 | 40.067 | 40.067 | 39.434 | 40.067 | 40.067 | 40.067 | 41.333 | 41.333 | 42.599 | 43.232 | 43.232 | 43.232 | 42.599 | 42.599 | 41.333 | 41.966 | 41.333 | 40.7 | 41.333 | 40.7 | 41.0692 | 23.9307 | 0
2056 | 1 | 18 | 2056-01-18 | 1987 | 41.096 | 39.329 | 37.562 | 39.329 | 39.329 | 39.329 | 41.096 | 42.863 | 44.63 | 44.63 | 46.397 | 48.164 | 48.164 | 48.164 | 48.164 | 48.164 | 46.397 | 44.63 | 44.63 | 42.863 | 44.63 | 44.63 | 44.63 | 44.63 | 43.8937 | 21.1062 | 0
2056 | 1 | 19 | 2056-01-19 | 1987 | 46.366 | 46.366 | 44.886 | 43.406 | 44.886 | 44.886 | 44.886 | 43.406 | 44.886 | 44.886 | 46.366 | 47.846 | 49.326 | 49.326 | 52.286 | 49.326 | 47.846 | 47.846 | 44.886 | 43.406 | 41.926 | 41.926 | 40.446 | 38.966 | 45.441 | 19.559 | 0
2056 | 1 | 20 | 2056-01-20 | 1987 | 38.8837 | 39.4546 | 38.3129 | 38.3129 | 37.742 | 38.3129 | 38.3129 | 37.742 | 38.8837 | 38.8837 | 42.3089 | 44.0214 | 44.0214 | 45.1631 | 45.1631 | 45.734 | 44.0214 | 42.8797 | 41.738 | 41.1671 | 41.1671 | 40.0254 | 39.4546 | 39.4546 | 40.8817 | 24.1183 | 0
2056 | 1 | 21 | 2056-01-21 | 1987 | 44.8178 | 45.3344 | 44.3012 | 44.3012 | 45.3344 | 44.8178 | 44.8178 | 43.7846 | 43.7846 | 43.268 | 43.7846 | 43.7846 | 44.8178 | 45.851 | 46.8842 | 47.4008 | 47.4008 | 48.434 | 48.434 | 46.3676 | 45.851 | 45.851 | 46.8842 | 45.851 | 45.5066 | 19.4934 | 0
2056 | 1 | 22 | 2056-01-22 | 1987 | 45.32 | 45.86 | 45.86 | 45.32 | 43.7 | 44.78 | 45.86 | 46.4 | 46.94 | 47.48 | 48.56 | 50.18 | 50.18 | 51.26 | 51.8 | 51.8 | 51.8 | 50.72 | 49.64 | 49.64 | 49.64 | 50.18 | 50.18 | 49.64 | 48.4475 | 16.5525 | 0
2056 | 1 | 23 | 2056-01-23 | 1987 | 49.9865 | 49.091 | 48.1955 | 49.091 | 48.1955 | 48.1955 | 47.3 | 48.1955 | 47.3 | 47.3 | 48.1955 | 48.1955 | 49.091 | 51.7775 | 52.673 | 54.464 | 53.5685 | 51.7775 | 50.882 | 49.9865 | 49.091 | 48.1955 | 48.1955 | 49.091 | 49.5014 | 15.4986 | 0
2056 | 1 | 24 | 2056-01-24 | 1987 | 41.24 | 37.202 | 37.202 | 37.202 | 39.221 | 39.221 | 39.221 | 43.259 | 39.221 | 41.24 | 43.259 | 43.259 | 45.278 | 49.316 | 47.297 | 47.297 | 45.278 | 43.259 | 41.24 | 37.202 | 37.202 | 39.221 | 37.202 | 37.202 | 41.1559 | 23.8441 | 0
2056 | 1 | 25 | 2056-01-25 | 1987 | 43.664 | 43.664 | 41.954 | 43.664 | 43.664 | 43.664 | 43.664 | 41.954 | 40.244 | 43.664 | 43.664 | 45.374 | 45.374 | 45.374 | 47.084 | 52.214 | 52.214 | 50.504 | 50.504 | 48.794 | 48.794 | 47.084 | 45.374 | 45.374 | 45.7302 | 19.2697 | 0
2056 | 1 | 26 | 2056-01-26 | 1987 | 45.1709 | 43.3246 | 43.3246 | 43.3246 | 43.3246 | 41.4783 | 39.632 | 43.3246 | 41.4783 | 39.632 | 39.632 | 41.4783 | 41.4783 | 43.3246 | 43.3246 | 43.3246 | 45.1709 | 50.7097 | 52.556 | 52.556 | 52.556 | 52.556 | 50.7097 | 48.8634 | 45.0939 | 19.9061 | 0
2056 | 1 | 27 | 2056-01-27 | 1987 | 38.8744 | 39.6238 | 39.6238 | 38.8744 | 39.6238 | 37.3755 | 37.3755 | 36.626 | 39.6238 | 38.1249 | 39.6238 | 42.6216 | 44.87 | 44.87 | 42.6216 | 40.3733 | 40.3733 | 40.3733 | 40.3733 | 40.3733 | 40.3733 | 39.6238 | 39.6238 | 39.6238 | 40.061 | 24.939 | 0
2056 | 1 | 28 | 2056-01-28 | 1987 | 40.37 | 41.63 | 41.63 | 41.63 | 37.85 | 36.59 | 37.85 | 37.85 | 37.85 | 39.11 | 40.37 | 40.37 | 40.37 | 41.63 | 40.37 | 39.11 | 39.11 | 39.11 | 39.11 | 37.85 | 39.11 | 39.11 | 39.11 | 37.85 | 39.3725 | 25.6275 | 0
2056 | 1 | 29 | 2056-01-29 | 1987 | 36.77 | 36.77 | 37.43 | 37.1 | 37.76 | 37.43 | 36.77 | 37.1 | 36.77 | 36.77 | 37.43 | 37.76 | 38.09 | 38.75 | 39.74 | 39.08 | 39.74 | 39.08 | 38.75 | 38.75 | 39.08 | 39.08 | 39.08 | 39.41 | 38.1037 | 26.8963 | 0
2056 | 1 | 30 | 2056-01-30 | 1987 | 48.704 | 49.892 | 45.14 | 43.952 | 41.576 | 41.576 | 41.576 | 40.388 | 40.388 | 40.388 | 42.764 | 45.14 | 46.328 | 45.14 | 42.764 | 42.764 | 40.388 | 39.2 | 39.2 | 40.388 | 39.2 | 39.2 | 40.388 | 40.388 | 42.368 | 22.632 | 0
2056 | 1 | 31 | 2056-01-31 | 1987 | 37.1228 | 31.2116 | 28.256 | 28.256 | 28.256 | 31.2116 | 34.1672 | 31.2116 | 34.1672 | 37.1228 | 40.0784 | 40.0784 | 43.034 | 43.034 | 34.1672 | 34.1672 | 34.1672 | 34.1672 | 34.1672 | 31.2116 | 31.2116 | 31.2116 | 31.2116 | 31.2116 | 33.9209 | 31.0791 | 0
2056 | 2 | 1 | 2056-02-01 | 1987 | 34.106 | 35.69 | 39.65 | 42.818 | 41.234 | 39.65 | 38.066 | 37.274 | 37.274 | 37.274 | 37.274 | 38.066 | 38.858 | 38.858 | 39.65 | 38.858 | 38.858 | 37.274 | 36.482 | 36.482 | 37.274 | 37.274 | 35.69 | 35.69 | 37.901 | 27.099 | 0
2056 | 2 | 2 | 2056-02-02 | 1987 | 34.7288 | 32.7344 | 32.7344 | 32.7344 | 30.74 | 32.7344 | 30.74 | 30.74 | 30.74 | 32.7344 | 36.7232 | 38.7176 | 38.7176 | 40.712 | 40.712 | 40.712 | 40.712 | 38.7176 | 36.7232 | 36.7232 | 36.7232 | 36.7232 | 36.7232 | 36.7232 | 35.726 | 29.274 | 0
2056 | 2 | 3 | 2056-02-03 | 1987 | 20.678 | 20.678 | 22.1344 | 22.1344 | 22.1344 | 22.1344 | 20.678 | 20.678 | 22.1344 | 22.1344 | 22.1344 | 26.5035 | 32.3289 | 35.2416 | 36.698 | 36.698 | 30.8725 | 29.4162 | 30.8725 | 30.8725 | 30.8725 | 29.4162 | 27.9598 | 27.9598 | 26.8069 | 38.1931 | 0
2056 | 2 | 4 | 2056-02-04 | 1987 | 17.096 | 17.096 | 17.096 | 17.096 | 17.096 | 19.478 | 21.86 | 21.86 | 21.86 | 21.86 | 21.86 | 26.624 | 24.242 | 26.624 | 31.388 | 21.86 | 19.478 | 19.478 | 19.478 | 19.478 | 17.096 | 17.096 | 17.096 | 17.096 | 20.4705 | 44.5295 | 0
2056 | 2 | 5 | 2056-02-05 | 1987 | 16.768 | 13.876 | 18.696 | 18.696 | 15.804 | 15.804 | 13.876 | 11.948 | 13.876 | 12.912 | 15.804 | 19.66 | 22.552 | 24.48 | 25.444 | 25.444 | 29.3 | 29.3 | 22.552 | 24.48 | 20.624 | 18.696 | 20.624 | 20.624 | 19.66 | 45.34 | 0
2056 | 2 | 6 | 2056-02-06 | 1987 | 35.456 | 33.08 | 25.952 | 22.388 | 25.952 | 24.764 | 18.824 | 18.824 | 23.576 | 20.012 | 23.576 | 29.516 | 33.08 | 35.456 | 39.02 | 42.584 | 42.584 | 41.396 | 37.832 | 35.456 | 36.644 | 33.08 | 33.08 | 27.14 | 30.803 | 34.197 | 0
2056 | 2 | 7 | 2056-02-07 | 1987 | 38.66 | 37.004 | 36.176 | 36.176 | 33.692 | 34.52 | 34.52 | 32.036 | 32.036 | 32.036 | 33.692 | 36.7556 | 39.7364 | 42.8 | 44.456 | 45.284 | 44.456 | 46.112 | 45.284 | 41.972 | 42.8 | 42.8 | 41.972 | 41.972 | 39.0395 | 25.9605 | 0
2056 | 2 | 8 | 2056-02-08 | 1987 | 35.6234 | 32.5238 | 32.5238 | 32.5238 | 30.974 | 32.5238 | 34.0736 | 37.1732 | 39.4979 | 37.9481 | 35.6234 | 38.723 | 41.8226 | 43.3724 | 41.8226 | 44.9222 | 46.472 | 42.5975 | 44.1473 | 44.1473 | 43.3724 | 41.0477 | 40.2728 | 40.2728 | 38.9167 | 26.0833 | 0
2056 | 2 | 9 | 2056-02-09 | 1987 | 38.7583 | 37.8237 | 36.8891 | 36.8891 | 32.216 | 35.0198 | 32.216 | 33.1506 | 33.1506 | 33.1506 | 33.1506 | 37.8237 | 39.6929 | 39.6929 | 42.4968 | 44.366 | 43.4314 | 38.7583 | 37.8237 | 37.8237 | 35.0198 | 35.9545 | 35.0198 | 34.0852 | 36.8501 | 28.1499 | 0
2056 | 2 | 10 | 2056-02-10 | 1987 | 44.3425 | 44.3425 | 43.6723 | 43.0022 | 43.6723 | 43.6723 | 42.332 | 44.3425 | 44.3425 | 43.6723 | 45.0126 | 47.6932 | 49.7037 | 51.044 | 49.7037 | 49.7037 | 50.3738 | 47.6932 | 47.0231 | 49.0335 | 48.3634 | 48.3634 | 48.3634 | 47.6932 | 46.5484 | 18.4516 | 0
2056 | 2 | 11 | 2056-02-11 | 1987 | 52.3744 | 52.3744 | 52.3744 | 53.618 | 53.618 | 43.6689 | 42.4253 | 41.1816 | 39.938 | 39.938 | 39.938 | 41.1816 | 44.9125 | 46.1562 | 47.3998 | 44.9125 | 48.6435 | 48.6435 | 44.9125 | 46.1562 | 43.6689 | 44.9125 | 44.9125 | 43.6689 | 45.8971 | 19.1029 | 0
2056 | 2 | 12 | 2056-02-12 | 1987 | 44.2982 | 44.2982 | 44.2982 | 43.3691 | 43.3691 | 44.2982 | 44.2982 | 45.2272 | 45.2272 | 47.0854 | 48.9435 | 49.8726 | 49.8726 | 53.5889 | 54.518 | 49.8726 | 49.8726 | 46.1563 | 45.2272 | 44.2982 | 45.2272 | 43.3691 | 42.44 | 43.3691 | 46.3499 | 18.6501 | 0
2056 | 2 | 13 | 2056-02-13 | 1987 | 47.03 | 48.578 | 42.386 | 47.03 | 40.838 | 40.838 | 42.386 | 42.386 | 43.934 | 47.03 | 48.578 | 51.674 | 51.674 | 51.674 | 50.126 | 50.126 | 47.03 | 47.03 | 43.934 | 42.386 | 40.838 | 40.838 | 39.29 | 39.29 | 45.2885 | 19.7115 | 0
2056 | 2 | 14 | 2056-02-14 | 1987 | 43.298 | 43.298 | 43.298 | 43.298 | 43.298 | 42.598 | 41.898 | 41.198 | 41.898 | 43.998 | 44.698 | 46.098 | 46.798 | 46.798 | 46.798 | 47.498 | 46.798 | 46.798 | 46.098 | 44.698 | 44.698 | 45.398 | 44.698 | 46.098 | 44.6688 | 20.3312 | 0
2056 | 2 | 15 | 2056-02-15 | 1987 | 47.9885 | 47.9885 | 49.037 | 49.037 | 47.9885 | 49.037 | 46.94 | 44.843 | 44.843 | 44.843 | 43.7945 | 46.94 | 43.7945 | 45.8915 | 46.94 | 49.037 | 51.134 | 49.037 | 47.9885 | 43.7945 | 43.7945 | 43.7945 | 42.746 | 42.746 | 46.4157 | 18.5843 | 0
2056 | 2 | 16 | 2056-02-16 | 1987 | 46.922 | 46.922 | 46.922 | 46.922 | 46.922 | 45.932 | 45.932 | 45.932 | 46.922 | 45.932 | 46.922 | 46.922 | 47.912 | 48.902 | 48.902 | 48.902 | 49.892 | 48.902 | 46.922 | 46.922 | 45.932 | 46.922 | 46.922 | 45.932 | 47.1695 | 17.8305 | 0
2056 | 2 | 17 | 2056-02-17 | 1987 | 50.306 | 49.838 | 48.902 | 48.434 | 48.902 | 48.902 | 47.966 | 48.902 | 48.902 | 49.838 | 50.774 | 51.71 | 50.306 | 51.242 | 52.178 | 52.646 | 51.71 | 51.242 | 50.306 | 49.838 | 49.37 | 49.37 | 48.902 | 47.966 | 49.9355 | 15.0645 | 0
2056 | 2 | 18 | 2056-02-18 | 1987 | 48.7526 | 48.7526 | 47.048 | 48.7526 | 48.7526 | 48.7526 | 50.4572 | 50.4572 | 52.1618 | 52.1618 | 53.8664 | 57.2756 | 60.6848 | 62.3894 | 62.3894 | 64.094 | 64.094 | 64.094 | 64.094 | 62.3894 | 60.6848 | 58.9802 | 60.6848 | 58.9802 | 56.2812 | 8.7188 | 0
2056 | 2 | 19 | 2056-02-19 | 1987 | 40.298 | 44.9492 | 44.9492 | 44.9492 | 44.9492 | 44.9492 | 44.9492 | 44.9492 | 44.9492 | 44.9492 | 49.6004 | 49.6004 | 54.2516 | 58.9028 | 63.554 | 63.554 | 63.554 | 58.9028 | 58.9028 | 54.2516 | 58.9028 | 49.6004 | 54.2516 | 54.2516 | 51.5384 | 13.4616 | 0
2056 | 2 | 20 | 2056-02-20 | 1987 | 52.2063 | 48.7169 | 48.7169 | 45.2274 | 45.2274 | 45.2274 | 41.738 | 41.738 | 45.2274 | 41.738 | 45.2274 | 52.2063 | 62.6746 | 66.164 | 66.164 | 66.164 | 66.164 | 62.6746 | 62.6746 | 59.1851 | 59.1851 | 55.6957 | 45.2274 | 48.7169 | 53.0786 | 11.9214 | 0
2056 | 2 | 21 | 2056-02-21 | 1987 | 67.73 | 63.9989 | 63.9989 | 63.9989 | 60.2677 | 63.9989 | 63.9989 | 63.9989 | 63.9989 | 63.9989 | 63.9989 | 56.5366 | 60.2677 | 63.9989 | 67.73 | 67.73 | 56.5366 | 56.5366 | 52.8054 | 49.0743 | 45.3431 | 49.0743 | 49.0743 | 41.612 | 59.1795 | 5.8205 | 0
2056 | 2 | 22 | 2056-02-22 | 1987 | 46.8365 | 46.8365 | 49.145 | 44.528 | 46.8365 | 47.9907 | 49.145 | 49.145 | 51.4535 | 53.762 | 53.762 | 60.6875 | 60.6875 | 62.996 | 60.6875 | 56.0705 | 60.6875 | 60.6875 | 53.762 | 56.0705 | 58.379 | 58.379 | 58.379 | 56.0705 | 54.291 | 10.709 | 0
2056 | 2 | 23 | 2056-02-23 | 1987 | 50.666 | 49.2656 | 49.2656 | 47.8652 | 46.4648 | 45.0644 | 45.0644 | 45.0644 | 43.664 | 45.0644 | 50.666 | 54.8672 | 61.8692 | 63.2696 | 64.67 | 64.67 | 64.67 | 60.4688 | 57.668 | 54.8672 | 54.8672 | 53.4668 | 52.0664 | 47.8652 | 53.0583 | 11.9416 | 0
2056 | 2 | 24 | 2056-02-24 | 1987 | 51.1546 | 49.0023 | 50.0784 | 50.0784 | 50.0784 | 49.0023 | 46.85 | 46.85 | 49.0023 | 52.2307 | 56.5353 | 58.6876 | 60.8399 | 60.8399 | 61.916 | 61.916 | 59.7637 | 58.6876 | 55.4591 | 53.3069 | 52.2307 | 52.2307 | 50.0784 | 50.0784 | 53.6207 | 11.3793 | 0
2056 | 2 | 25 | 2056-02-25 | 1987 | 47.9831 | 48.6813 | 46.5866 | 45.8884 | 44.492 | 45.1902 | 44.492 | 45.1902 | 45.8884 | 48.6813 | 52.1723 | 54.2669 | 54.9652 | 56.3616 | 57.0598 | 57.758 | 57.758 | 55.6634 | 52.1723 | 51.4741 | 50.0777 | 50.0777 | 50.0777 | 49.3795 | 50.5141 | 14.4859 | 0
2056 | 2 | 26 | 2056-02-26 | 1987 | 45.44 | 45.44 | 44.708 | 43.244 | 42.512 | 44.708 | 43.976 | 43.976 | 44.708 | 46.172 | 49.832 | 51.296 | 52.76 | 53.492 | 53.492 | 53.492 | 53.492 | 53.492 | 53.492 | 52.028 | 51.296 | 50.564 | 50.564 | 50.564 | 48.9475 | 16.0525 | 0
2056 | 2 | 27 | 2056-02-27 | 1987 | 50.996 | 49.024 | 49.024 | 43.108 | 41.136 | 41.136 | 41.136 | 41.136 | 43.108 | 43.108 | 47.052 | 49.024 | 49.024 | 52.968 | 56.912 | 52.968 | 50.996 | 49.024 | 47.052 | 45.08 | 43.108 | 41.136 | 39.164 | 41.136 | 46.1482 | 18.8518 | 0
2056 | 2 | 28 | 2056-02-28 | 1987 | 49.316 | 49.316 | 45.815 | 49.316 | 45.815 | 45.815 | 45.815 | 42.314 | 45.815 | 49.316 | 56.318 | 49.316 | 52.817 | 49.316 | 52.817 | 45.815 | 45.815 | 52.817 | 63.32 | 59.819 | 59.819 | 59.819 | 59.819 | 59.819 | 51.5041 | 13.4959 | 0
2056 | 2 | 29 | 2056-02-29 | 1987 | 51.614 | 51.614 | 47.531 | 51.614 | 47.531 | 47.531 | 47.531 | 43.448 | 47.531 | 51.614 | 59.78 | 51.614 | 55.697 | 51.614 | 55.697 | 47.531 | 47.531 | 55.697 | 67.946 | 63.863 | 63.863 | 63.863 | 63.863 | 63.863 | 54.1659 | 10.8341 | 0
2056 | 3 | 1 | 2056-03-01 | 1987 | 60.5763 | 56.5777 | 52.5791 | 52.5791 | 56.5777 | 56.5777 | 44.582 | 48.5806 | 48.5806 | 64.5749 | 72.572 | 68.5734 | 68.5734 | 68.5734 | 72.572 | 64.5749 | 64.5749 | 64.5749 | 64.5749 | 60.5763 | 60.5763 | 60.5763 | 60.5763 | 60.5763 | 60.5763 | 4.4237 | 0
2056 | 3 | 2 | 2056-03-02 | 1987 | 43.682 | 43.682 | 43.682 | 47.6015 | 47.6015 | 47.6015 | 47.6015 | 47.6015 | 51.521 | 59.36 | 59.36 | 59.36 | 59.36 | 67.199 | 71.1185 | 71.1185 | 75.038 | 75.038 | 75.038 | 71.1185 | 71.1185 | 67.199 | 67.199 | 71.1185 | 60.0132 | 4.9867 | 0
2056 | 3 | 3 | 2056-03-03 | 1987 | 43.934 | 63.3605 | 56.885 | 63.3605 | 63.3605 | 63.3605 | 63.3605 | 63.3605 | 63.3605 | 69.836 | 69.836 | 69.836 | 69.836 | 63.3605 | 63.3605 | 63.3605 | 69.836 | 69.836 | 69.836 | 63.3605 | 63.3605 | 63.3605 | 63.3605 | 63.3605 | 64.1699 | 0.83006 | 0
2056 | 3 | 4 | 2056-03-04 | 1987 | 40.1252 | 40.1252 | 43.6676 | 40.1252 | 38.354 | 38.354 | 41.8964 | 47.21 | 47.21 | 50.7524 | 52.5236 | 45.4388 | 50.7524 | 59.6084 | 59.6084 | 57.8372 | 64.922 | 54.2948 | 48.9812 | 47.21 | 43.6676 | 43.6676 | 43.6676 | 41.8964 | 47.579 | 17.421 | 0
2056 | 3 | 5 | 2056-03-05 | 1987 | 56.342 | 54.082 | 56.342 | 51.822 | 51.822 | 54.082 | 54.082 | 56.342 | 58.602 | 58.602 | 58.602 | 58.602 | 58.602 | 60.862 | 60.862 | 63.122 | 60.862 | 60.862 | 49.562 | 49.562 | 47.302 | 47.302 | 45.042 | 42.782 | 54.8353 | 10.1647 | 0
2056 | 3 | 6 | 2056-03-06 | 1987 | 55.2095 | 57.2645 | 56.237 | 56.237 | 55.2095 | 54.182 | 55.2095 | 54.182 | 55.2095 | 56.237 | 56.237 | 56.237 | 59.3195 | 62.402 | 58.292 | 58.292 | 58.292 | 56.237 | 55.2095 | 53.1545 | 53.1545 | 51.0995 | 51.0995 | 50.072 | 55.5948 | 9.4052 | 0
2056 | 3 | 7 | 2056-03-07 | 1987 | 52.0925 | 51.26 | 51.26 | 50.4275 | 51.26 | 49.595 | 48.7625 | 47.93 | 50.0112 | 52.0925 | 55.4225 | 56.255 | 59.585 | 62.0825 | 63.7475 | 64.58 | 62.915 | 62.915 | 58.7525 | 58.7525 | 57.0875 | 57.92 | 57.92 | 55.4225 | 55.752 | 9.248 | 0
2056 | 3 | 8 | 2056-03-08 | 1987 | 54.2946 | 53.6148 | 52.9351 | 52.9351 | 51.5755 | 51.5755 | 50.216 | 52.9351 | 54.2946 | 56.3339 | 57.0136 | 59.0529 | 61.0922 | 61.772 | 61.0922 | 59.7327 | 57.6934 | 56.3339 | 55.6541 | 55.6541 | 54.9744 | 54.9744 | 54.9744 | 55.6541 | 55.6824 | 9.3176 | 0
2056 | 3 | 9 | 2056-03-09 | 1987 | 51.4889 | 49.5346 | 45.626 | 45.626 | 47.5803 | 47.5803 | 47.5803 | 49.5346 | 51.4889 | 55.3974 | 57.3517 | 59.306 | 59.306 | 59.306 | 57.3517 | 59.306 | 57.3517 | 57.3517 | 55.3974 | 51.4889 | 51.4889 | 49.5346 | 47.5803 | 45.626 | 52.466 | 12.534 | 0
2056 | 3 | 10 | 2056-03-10 | 1987 | 46.814 | 46.814 | 47.4969 | 47.4969 | 48.1797 | 48.1797 | 48.1797 | 48.8626 | 49.5455 | 50.2284 | 50.9113 | 51.5941 | 52.9599 | 53.6427 | 55.6914 | 57.0571 | 57.74 | 56.3743 | 55.0085 | 53.6427 | 52.9599 | 53.6427 | 52.277 | 51.5941 | 51.5372 | 13.4628 | 0
2056 | 3 | 11 | 2056-03-11 | 1987 | 49.892 | 47.696 | 45.5 | 45.5 | 47.696 | 49.892 | 43.304 | 45.5 | 47.696 | 49.892 | 54.284 | 58.676 | 60.872 | 49.892 | 49.892 | 49.892 | 52.088 | 52.088 | 54.284 | 52.088 | 52.088 | 49.892 | 52.088 | 49.892 | 50.441 | 14.559 | 0
2056 | 3 | 12 | 2056-03-12 | 1987 | 45.9815 | 45.9815 | 45.9815 | 45.9815 | 43.844 | 45.9815 | 45.9815 | 48.119 | 48.119 | 48.119 | 48.119 | 52.394 | 54.5315 | 56.669 | 58.8065 | 58.8065 | 60.944 | 58.8065 | 58.8065 | 56.669 | 50.2565 | 50.2565 | 50.2565 | 50.2565 | 51.2362 | 13.7638 | 0
2056 | 3 | 13 | 2056-03-13 | 1987 | 55.712 | 53.752 | 55.712 | 51.792 | 53.752 | 51.792 | 51.792 | 51.792 | 53.752 | 53.752 | 55.712 | 55.712 | 59.632 | 61.592 | 55.712 | 55.712 | 47.872 | 51.792 | 49.832 | 47.872 | 47.872 | 47.872 | 45.912 | 43.952 | 52.527 | 12.473 | 0
2056 | 3 | 14 | 2056-03-14 | 1987 | 46.7744 | 48.5276 | 48.5276 | 48.5276 | 46.7744 | 43.268 | 45.0212 | 45.0212 | 45.0212 | 46.7744 | 48.5276 | 50.2808 | 50.2808 | 53.7872 | 59.0468 | 60.8 | 59.0468 | 59.0468 | 55.5404 | 53.7872 | 48.5276 | 46.7744 | 43.268 | 45.0212 | 49.9155 | 15.0845 | 0
2056 | 3 | 15 | 2056-03-15 | 1987 | 45.4666 | 42.6303 | 42.6303 | 42.6303 | 42.6303 | 41.2121 | 41.2121 | 39.794 | 41.2121 | 43.0557 | 45.0411 | 46.8847 | 48.3029 | 52.5573 | 55.3936 | 58.2299 | 59.648 | 55.3936 | 51.1391 | 51.1391 | 49.721 | 45.4666 | 45.4666 | 45.4666 | 47.1802 | 17.8198 | 0
2056 | 3 | 16 | 2056-03-16 | 1987 | 47.093 | 45.032 | 45.032 | 42.971 | 42.971 | 42.971 | 42.971 | 40.91 | 40.91 | 42.971 | 45.032 | 53.276 | 55.337 | 59.459 | 61.52 | 59.459 | 55.337 | 55.337 | 47.093 | 45.032 | 45.032 | 45.032 | 45.032 | 45.032 | 47.9517 | 17.0482 | 0
2056 | 3 | 17 | 2056-03-17 | 1987 | 52.3274 | 52.3274 | 52.3274 | 53.6252 | 54.923 | 53.6252 | 52.3274 | 52.3274 | 53.6252 | 53.6252 | 54.923 | 57.5186 | 57.5186 | 61.412 | 60.1142 | 61.412 | 57.5186 | 57.5186 | 54.923 | 52.3274 | 52.3274 | 49.7318 | 48.434 | 48.434 | 54.3822 | 10.6178 | 0
2056 | 3 | 18 | 2056-03-18 | 1987 | 44.2989 | 46.2838 | 46.2838 | 46.2838 | 44.2989 | 42.314 | 42.314 | 42.314 | 42.314 | 44.2989 | 46.2838 | 52.2385 | 56.2084 | 58.1933 | 62.1631 | 64.148 | 54.2235 | 50.2536 | 48.2687 | 46.2838 | 46.2838 | 46.2838 | 46.2838 | 46.2838 | 48.5168 | 16.4832 | 0
2056 | 3 | 19 | 2056-03-19 | 1987 | 49.5182 | 48.3551 | 49.5182 | 47.192 | 48.3551 | 48.3551 | 48.3551 | 47.192 | 48.3551 | 47.192 | 47.192 | 49.5182 | 53.0074 | 55.3335 | 59.9858 | 61.1489 | 62.312 | 61.1489 | 56.4966 | 55.3335 | 54.1705 | 50.6812 | 50.6812 | 49.5182 | 52.0382 | 12.9618 | 0
2056 | 3 | 20 | 2056-03-20 | 1987 | 47.1989 | 45.968 | 47.1989 | 47.1989 | 47.1989 | 45.968 | 45.968 | 47.1989 | 48.4298 | 52.1226 | 54.5845 | 58.2772 | 60.7391 | 61.97 | 60.7391 | 59.5082 | 60.7391 | 59.5082 | 57.0463 | 55.8154 | 54.5845 | 54.5845 | 53.3535 | 53.3535 | 53.3022 | 11.6978 | 0
2056 | 3 | 21 | 2056-03-21 | 1987 | 45.4856 | 43.5632 | 44.5244 | 43.5632 | 43.5632 | 43.5632 | 42.602 | 44.5244 | 47.408 | 50.2916 | 54.1364 | 56.0588 | 58.9424 | 60.8648 | 61.826 | 60.8648 | 59.9036 | 57.9812 | 54.1364 | 50.2916 | 51.2528 | 50.2916 | 49.3304 | 47.408 | 50.9324 | 14.0676 | 0
2056 | 3 | 22 | 2056-03-22 | 1987 | 49.6688 | 47.0912 | 45.8024 | 45.8024 | 45.8024 | 45.158 | 45.158 | 46.4468 | 48.38 | 50.3132 | 52.8908 | 54.1796 | 56.1128 | 56.7572 | 57.4016 | 57.4016 | 58.046 | 56.1128 | 54.824 | 53.5352 | 52.8908 | 52.8908 | 51.602 | 50.9576 | 51.4678 | 13.5322 | 0
2056 | 3 | 23 | 2056-03-23 | 1987 | 51.0751 | 49.2833 | 49.2833 | 49.2833 | 47.4915 | 49.2833 | 47.4915 | 47.4915 | 47.4915 | 49.2833 | 51.0751 | 52.8669 | 52.8669 | 51.0751 | 56.4505 | 60.0342 | 61.826 | 61.826 | 58.2424 | 54.6587 | 51.0751 | 45.6996 | 45.6996 | 42.116 | 51.3737 | 13.6263 | 0
2056 | 3 | 24 | 2056-03-24 | 1987 | 47.7066 | 46.4011 | 47.7066 | 45.0955 | 46.4011 | 43.79 | 45.0955 | 45.0955 | 49.0121 | 54.2342 | 58.1508 | 59.4564 | 62.0674 | 64.6785 | 64.6785 | 65.984 | 65.984 | 64.6785 | 62.0674 | 59.4564 | 58.1508 | 58.1508 | 55.5398 | 52.9287 | 55.1046 | 9.8954 | 0
2056 | 3 | 25 | 2056-03-25 | 1987 | 54.5255 | 53.012 | 51.4985 | 48.4715 | 48.4715 | 48.4715 | 46.958 | 49.985 | 51.4985 | 56.039 | 54.5255 | 56.039 | 60.5795 | 65.12 | 63.6065 | 62.093 | 62.093 | 59.066 | 59.066 | 57.5525 | 56.039 | 49.985 | 48.4715 | 49.985 | 54.7147 | 10.2853 | 0
2056 | 3 | 26 | 2056-03-26 | 1987 | 48.0056 | 46.5152 | 46.5152 | 46.5152 | 45.77 | 46.5152 | 46.5152 | 46.5152 | 48.7508 | 50.9864 | 52.4768 | 54.7124 | 56.2028 | 56.948 | 56.948 | 56.2028 | 56.948 | 54.7124 | 53.9672 | 53.222 | 53.222 | 52.4768 | 52.4768 | 52.4768 | 51.4832 | 13.5168 | 0
2056 | 3 | 27 | 2056-03-27 | 1987 | 48.0295 | 49.0394 | 48.0295 | 44.9998 | 44.9998 | 42.98 | 42.98 | 43.9899 | 47.0196 | 51.0592 | 53.0789 | 56.1086 | 58.1284 | 60.1482 | 62.168 | 59.1383 | 57.1185 | 56.1086 | 53.0789 | 50.0493 | 50.0493 | 51.0592 | 50.0493 | 49.0394 | 51.1854 | 13.8146 | 0
2056 | 3 | 28 | 2056-03-28 | 1987 | 50.1954 | 51.6971 | 49.4446 | 49.4446 | 48.6937 | 47.192 | 47.192 | 48.6937 | 52.448 | 55.4514 | 56.9531 | 59.2057 | 60.7074 | 62.2091 | 62.96 | 62.96 | 62.96 | 62.96 | 60.7074 | 56.2023 | 56.2023 | 56.2023 | 55.4514 | 56.2023 | 55.514 | 9.486 | 0
2056 | 3 | 29 | 2056-03-29 | 1987 | 47.6878 | 46.9654 | 46.2429 | 46.2429 | 45.5205 | 44.798 | 44.798 | 46.2429 | 48.4103 | 50.5776 | 52.0225 | 55.6348 | 57.8022 | 58.5246 | 60.692 | 59.2471 | 60.692 | 59.9695 | 57.8022 | 56.3573 | 54.9124 | 53.4675 | 52.745 | 52.0225 | 52.4741 | 12.5259 | 0
2056 | 3 | 30 | 2056-03-30 | 1987 | 52.2161 | 51.8886 | 50.5788 | 49.9238 | 48.614 | 49.2689 | 48.614 | 49.9238 | 51.5612 | 52.2161 | 54.1808 | 54.1808 | 55.1632 | 56.1456 | 56.8005 | 57.128 | 57.128 | 57.128 | 56.8005 | 56.1456 | 55.4907 | 54.5083 | 54.5083 | 53.1985 | 53.4713 | 11.5287 | 0
2056 | 3 | 31 | 2056-03-31 | 1987 | 51.6878 | 51.2295 | 50.7712 | 50.3129 | 49.8546 | 48.938 | 49.8546 | 50.3129 | 50.7712 | 52.6045 | 53.9794 | 56.2709 | 56.2709 | 58.5625 | 59.4791 | 60.854 | 60.854 | 59.0208 | 58.5625 | 54.896 | 53.0628 | 51.6878 | 51.2295 | 50.7712 | 53.8266 | 11.1734 | 0
2056 | 4 | 1 | 2056-04-01 | 1987 | 48.8743 | 48.3382 | 48.0701 | 48.0701 | 47.534 | 47.8021 | 48.3382 | 48.6062 | 49.6784 | 51.0187 | 52.0909 | 53.1631 | 54.2354 | 55.5756 | 55.8437 | 56.9159 | 57.452 | 57.1839 | 56.6478 | 55.3076 | 55.0395 | 54.5034 | 54.2354 | 53.4312 | 52.4148 | 12.5852 | 0
2056 | 4 | 2 | 2056-04-02 | 1987 | 49.446 | 50.894 | 49.446 | 52.342 | 50.894 | 43.654 | 46.55 | 42.206 | 45.102 | 49.446 | 50.894 | 55.238 | 59.582 | 63.926 | 63.926 | 68.27 | 68.27 | 65.374 | 61.03 | 56.686 | 53.79 | 50.894 | 47.998 | 45.102 | 53.79 | 11.21 | 0
2056 | 4 | 3 | 2056-04-03 | 1987 | 63.5 | 63.5 | 63.5 | 63.5 | 60.5948 | 60.5948 | 60.5948 | 57.6896 | 57.6896 | 54.7844 | 54.7844 | 51.8792 | 51.8792 | 51.8792 | 51.8792 | 54.7844 | 51.8792 | 51.8792 | 51.8792 | 51.8792 | 51.8792 | 48.974 | 48.974 | 48.974 | 55.3897 | 9.6104 | 0
2056 | 4 | 4 | 2056-04-04 | 1987 | 46.58 | 47.5534 | 46.58 | 46.58 | 46.58 | 46.58 | 46.58 | 47.5534 | 48.5268 | 48.5268 | 52.4203 | 53.3937 | 56.3138 | 55.3405 | 59.234 | 59.234 | 57.2872 | 54.3671 | 53.3937 | 52.4203 | 50.4735 | 49.5002 | 49.5002 | 49.5002 | 51.0008 | 13.9992 | 0
2056 | 4 | 5 | 2056-04-05 | 1987 | 45.596 | 44.612 | 46.58 | 45.596 | 45.596 | 44.612 | 43.628 | 45.596 | 46.58 | 47.564 | 50.516 | 55.436 | 54.452 | 50.516 | 49.532 | 47.564 | 50.516 | 49.532 | 47.564 | 45.596 | 45.596 | 45.596 | 44.612 | 43.628 | 47.359 | 17.641 | 0
2056 | 4 | 6 | 2056-04-06 | 1987 | 46.3134 | 45.536 | 46.3134 | 46.3134 | 46.3134 | 46.3134 | 46.3134 | 46.3134 | 48.6455 | 50.9776 | 51.755 | 53.3097 | 54.8645 | 54.8645 | 54.8645 | 57.974 | 57.974 | 54.0871 | 52.5324 | 50.2002 | 50.9776 | 50.2002 | 49.4229 | 49.4229 | 50.4918 | 14.5082 | 0
2056 | 4 | 7 | 2056-04-07 | 1987 | 50.6159 | 49.7403 | 49.7403 | 47.9891 | 46.238 | 47.1136 | 47.1136 | 48.8647 | 51.4914 | 53.2426 | 55.8693 | 55.8693 | 58.496 | 58.496 | 58.496 | 58.496 | 56.7449 | 55.8693 | 55.8693 | 55.8693 | 52.367 | 49.7403 | 49.7403 | 48.8647 | 52.6224 | 12.3776 | 0
2056 | 4 | 8 | 2056-04-08 | 1987 | 51.542 | 52.788 | 51.542 | 51.542 | 50.296 | 50.296 | 50.296 | 49.05 | 52.788 | 55.28 | 57.772 | 59.018 | 57.772 | 57.772 | 57.772 | 57.772 | 59.018 | 59.018 | 57.772 | 56.526 | 52.788 | 51.542 | 50.296 | 47.804 | 54.0859 | 10.9141 | 0
2056 | 4 | 9 | 2056-04-09 | 1987 | 42.9592 | 42.9592 | 42.098 | 42.098 | 42.098 | 42.9592 | 43.8203 | 43.8203 | 47.2649 | 48.1261 | 50.7096 | 51.5707 | 53.2931 | 53.2931 | 56.7377 | 56.7377 | 55.8765 | 58.46 | 56.7377 | 55.8765 | 53.2931 | 50.7096 | 49.8484 | 50.7096 | 49.669 | 15.331 | 0
2056 | 4 | 10 | 2056-04-10 | 1987 | 55.028 | 53.933 | 53.933 | 55.028 | 53.933 | 51.743 | 50.648 | 51.743 | 50.648 | 51.743 | 52.838 | 52.838 | 53.933 | 55.028 | 56.123 | 55.028 | 57.218 | 55.028 | 49.553 | 48.458 | 46.268 | 45.173 | 45.173 | 44.078 | 51.8799 | 13.1201 | 0
2056 | 4 | 11 | 2056-04-11 | 1987 | 40.874 | 40.874 | 40.874 | 40.874 | 40.874 | 42.1196 | 42.1196 | 42.1196 | 42.1196 | 43.3652 | 45.8564 | 45.8564 | 52.0844 | 50.8388 | 52.0844 | 53.33 | 53.33 | 52.0844 | 48.3476 | 46.4792 | 44.6108 | 44.6108 | 44.6108 | 43.3652 | 45.571 | 19.4291 | 0
2056 | 4 | 12 | 2056-04-12 | 1987 | 44.104 | 44.104 | 42.552 | 42.552 | 42.552 | 41.776 | 41 | 43.328 | 45.656 | 48.76 | 49.536 | 51.088 | 52.64 | 53.416 | 53.416 | 54.968 | 54.968 | 54.192 | 52.64 | 51.088 | 51.088 | 51.864 | 51.088 | 49.536 | 48.663 | 16.337 | 0
2056 | 4 | 13 | 2056-04-13 | 1987 | 44.9528 | 44.9528 | 44.2301 | 44.2301 | 43.5074 | 42.7847 | 42.062 | 44.2301 | 45.6755 | 48.5663 | 50.0117 | 52.9025 | 53.6252 | 54.3479 | 55.0706 | 55.7933 | 55.7933 | 56.516 | 54.3479 | 52.9025 | 51.4571 | 48.5663 | 47.1209 | 47.8436 | 49.2288 | 15.7712 | 0
2056 | 4 | 14 | 2056-04-14 | 1987 | 48.9364 | 43.2827 | 42.152 | 43.2827 | 43.2827 | 43.2827 | 43.2827 | 44.4135 | 44.4135 | 47.8056 | 48.9364 | 53.4593 | 53.4593 | 54.59 | 54.59 | 53.4593 | 52.3285 | 50.0671 | 48.9364 | 47.8056 | 46.6749 | 46.6749 | 46.6749 | 44.4135 | 47.7585 | 17.2415 | 0
2056 | 4 | 15 | 2056-04-15 | 1987 | 44.888 | 44.888 | 43.502 | 43.502 | 43.502 | 43.502 | 43.502 | 44.888 | 46.274 | 46.274 | 47.66 | 49.046 | 50.432 | 53.204 | 51.818 | 53.204 | 53.204 | 51.818 | 50.432 | 49.046 | 47.66 | 46.274 | 46.274 | 44.888 | 47.4868 | 17.5132 | 0
2056 | 4 | 16 | 2056-04-16 | 1987 | 51.0777 | 51.0777 | 51.0777 | 51.0777 | 52.727 | 51.0777 | 52.727 | 54.3762 | 54.3762 | 56.0255 | 54.3762 | 56.0255 | 59.324 | 59.324 | 59.324 | 56.0255 | 54.3762 | 54.3762 | 54.3762 | 51.0777 | 49.4285 | 49.4285 | 47.7792 | 46.13 | 53.208 | 11.792 | 0
2056 | 4 | 17 | 2056-04-17 | 1987 | 51.035 | 49.0244 | 49.0244 | 47.0138 | 47.0138 | 47.0138 | 47.0138 | 47.0138 | 45.0032 | 49.0244 | 51.035 | 55.0562 | 59.0774 | 57.0668 | 57.0668 | 59.0774 | 61.088 | 59.0774 | 55.0562 | 45.0032 | 45.0032 | 45.0032 | 42.9926 | 40.982 | 50.4486 | 14.5514 | 0
2056 | 4 | 18 | 2056-04-18 | 1987 | 48.1449 | 47.1313 | 47.1313 | 46.1176 | 45.104 | 46.1176 | 46.1176 | 47.1313 | 48.1449 | 49.1585 | 51.1857 | 55.2403 | 56.2539 | 60.3084 | 61.322 | 57.2675 | 55.2403 | 53.213 | 53.213 | 53.213 | 52.1994 | 52.1994 | 47.1313 | 47.1313 | 51.059 | 13.941 | 0
2056 | 4 | 19 | 2056-04-19 | 1987 | 47.2383 | 46.6494 | 46.6494 | 46.0606 | 44.8829 | 44.294 | 44.8829 | 46.6494 | 48.416 | 50.1826 | 51.9491 | 53.1269 | 53.1269 | 54.8934 | 56.0711 | 56.66 | 56.0711 | 56.0711 | 54.3046 | 52.538 | 51.3603 | 51.3603 | 50.1826 | 48.416 | 50.5015 | 14.4985 | 0
2056 | 4 | 20 | 2056-04-20 | 1987 | 45.0886 | 43.4137 | 41.7389 | 40.9014 | 41.7389 | 40.064 | 40.9014 | 43.4137 | 47.6009 | 49.2757 | 50.1131 | 52.6254 | 53.4629 | 55.1377 | 56.8126 | 56.8126 | 57.65 | 57.65 | 55.9751 | 50.9506 | 50.1131 | 47.6009 | 49.2757 | 48.4383 | 49.0315 | 15.9685 | 0
2056 | 4 | 21 | 2056-04-21 | 1987 | 42.038 | 42.038 | 42.038 | 41.006 | 39.974 | 39.974 | 39.974 | 42.038 | 45.134 | 49.262 | 52.358 | 55.454 | 56.486 | 58.55 | 57.518 | 56.486 | 56.486 | 53.39 | 52.358 | 50.294 | 48.23 | 46.166 | 44.102 | 43.07 | 48.101 | 16.899 | 0
2056 | 4 | 22 | 2056-04-22 | 1987 | 50.6156 | 49.0964 | 47.5772 | 46.058 | 47.5772 | 46.058 | 47.5772 | 49.0964 | 52.1348 | 52.1348 | 55.1732 | 56.6924 | 61.25 | 59.7308 | 61.25 | 61.25 | 61.25 | 59.7308 | 59.7308 | 58.2116 | 56.6924 | 56.6924 | 52.1348 | 56.6924 | 54.3503 | 10.6497 | 0
2056 | 4 | 23 | 2056-04-23 | 1987 | 50.3915 | 47.6591 | 46.976 | 48.3422 | 47.6591 | 47.6591 | 47.6591 | 48.3422 | 49.7084 | 52.4408 | 55.1732 | 55.8563 | 57.2225 | 58.5887 | 59.9549 | 60.638 | 60.638 | 59.9549 | 57.2225 | 53.807 | 51.0746 | 49.0253 | 48.3422 | 46.976 | 52.5547 | 12.4453 | 0
2056 | 4 | 24 | 2056-04-24 | 1987 | 54.0604 | 52.6091 | 51.8834 | 51.1577 | 51.1577 | 50.432 | 51.1577 | 52.6091 | 54.7861 | 56.2375 | 58.4145 | 59.8659 | 62.0429 | 62.7686 | 62.7686 | 63.4943 | 64.22 | 63.4943 | 62.7686 | 59.8659 | 56.2375 | 55.5118 | 56.2375 | 55.5118 | 57.0539 | 7.9461 | 0
2056 | 4 | 25 | 2056-04-25 | 1987 | 54.7463 | 54.0418 | 54.7463 | 54.7463 | 54.0418 | 51.224 | 51.9285 | 55.4507 | 56.8596 | 58.2685 | 61.0864 | 62.4953 | 64.6086 | 65.3131 | 66.0175 | 66.0175 | 66.722 | 65.3131 | 63.9042 | 60.3819 | 58.973 | 57.5641 | 58.2685 | 58.2685 | 59.2078 | 5.7922 | 0
2056 | 4 | 26 | 2056-04-26 | 1987 | 47.1965 | 46.6464 | 45.5461 | 44.996 | 44.996 | 44.996 | 44.996 | 46.6464 | 48.8469 | 51.5975 | 53.798 | 55.9985 | 57.6489 | 59.8494 | 61.4997 | 62.6 | 62.0499 | 62.0499 | 60.3995 | 55.9985 | 55.9985 | 53.2479 | 50.4972 | 51.5975 | 52.904 | 12.096 | 0
2056 | 4 | 27 | 2056-04-27 | 1987 | 44.69 | 43.862 | 45.104 | 43.448 | 43.448 | 41.792 | 43.862 | 44.69 | 47.174 | 48.416 | 49.244 | 50.9 | 53.798 | 54.626 | 54.626 | 55.454 | 55.454 | 54.626 | 54.626 | 52.142 | 49.658 | 48.002 | 45.932 | 45.932 | 48.8128 | 16.1872 | 0
2056 | 4 | 28 | 2056-04-28 | 1987 | 51.08 | 50 | 45.68 | 44.6 | 44.6 | 43.52 | 43.52 | 43.52 | 45.68 | 44.6 | 44.6 | 46.76 | 48.92 | 54.32 | 57.56 | 56.48 | 54.32 | 54.32 | 52.16 | 50 | 48.92 | 45.68 | 45.68 | 44.6 | 48.38 | 16.62 | 0
2056 | 4 | 29 | 2056-04-29 | 1987 | 43.0003 | 42.2975 | 42.2975 | 41.5947 | 40.892 | 40.892 | 40.892 | 41.5947 | 43.703 | 46.514 | 47.2167 | 49.325 | 52.8387 | 54.947 | 56.3525 | 57.758 | 54.947 | 57.0553 | 52.8387 | 51.4333 | 49.325 | 48.6223 | 48.6223 | 47.2167 | 48.0073 | 16.9927 | 0
2056 | 4 | 30 | 2056-04-30 | 1987 | 58.37 | 51.4089 | 52.5691 | 52.5691 | 50.2487 | 51.4089 | 52.5691 | 52.5691 | 52.5691 | 52.5691 | 52.5691 | 52.5691 | 53.7293 | 53.7293 | 53.7293 | 52.5691 | 52.5691 | 52.5691 | 53.7293 | 52.5691 | 46.7682 | 45.608 | 45.608 | 45.608 | 51.699 | 13.301 | 0
2056 | 5 | 1 | 2056-05-01 | 1987 | 49.886 | 48.8435 | 49.886 | 49.886 | 50.9285 | 49.886 | 49.886 | 50.9285 | 56.141 | 57.1835 | 56.141 | 58.226 | 58.226 | 50.9285 | 56.141 | 54.056 | 51.971 | 53.0135 | 51.971 | 50.9285 | 47.801 | 48.8435 | 48.8435 | 45.716 | 51.9276 | 13.0724 | 0
2056 | 5 | 2 | 2056-05-02 | 1987 | 40.82 | 40.82 | 40.82 | 40.82 | 40.82 | 40.82 | 40.82 | 40.82 | 42.382 | 45.506 | 48.63 | 48.63 | 50.192 | 51.754 | 53.316 | 51.754 | 54.878 | 53.316 | 51.754 | 50.192 | 50.192 | 47.068 | 47.068 | 47.068 | 46.6775 | 18.3225 | 0
2056 | 5 | 3 | 2056-05-03 | 1987 | 44.924 | 44.924 | 44.924 | 44.924 | 44.924 | 44.924 | 44.924 | 45.6228 | 46.3216 | 47.7193 | 49.8158 | 49.8158 | 53.3099 | 53.3099 | 55.4064 | 55.4064 | 56.804 | 56.804 | 56.1052 | 52.6111 | 51.9122 | 49.8158 | 49.1169 | 49.1169 | 49.7284 | 15.2716 | 0
2056 | 5 | 4 | 2056-05-04 | 1987 | 46.374 | 46.374 | 45.649 | 44.924 | 45.649 | 45.649 | 45.649 | 45.649 | 48.549 | 49.999 | 51.449 | 52.174 | 54.349 | 55.074 | 55.799 | 57.974 | 57.974 | 56.524 | 55.074 | 51.449 | 47.824 | 46.374 | 45.649 | 46.374 | 49.9386 | 15.0614 | 0
2056 | 5 | 5 | 2056-05-05 | 1987 | 44.5632 | 42.0041 | 42.8571 | 42.0041 | 41.151 | 40.298 | 42.0041 | 44.5632 | 47.9754 | 50.5345 | 53.0937 | 54.7997 | 57.3589 | 58.2119 | 59.918 | 59.918 | 59.918 | 58.2119 | 56.5058 | 53.0937 | 50.5345 | 49.6815 | 48.8284 | 48.8284 | 50.2857 | 14.7143 | 0
2056 | 5 | 6 | 2056-05-06 | 1987 | 53.126 | 52.724 | 51.518 | 51.116 | 51.116 | 51.116 | 51.518 | 52.724 | 53.93 | 55.538 | 56.342 | 57.95 | 58.754 | 59.156 | 59.96 | 60.362 | 60.764 | 59.96 | 58.754 | 57.548 | 55.538 | 56.342 | 55.94 | 55.538 | 55.7222 | 9.2778 | 0
2056 | 5 | 7 | 2056-05-07 | 1987 | 52.6446 | 51.7222 | 50.7999 | 49.8776 | 48.9553 | 45.266 | 48.9553 | 51.7222 | 54.4892 | 58.1785 | 61.8678 | 63.7124 | 64.6347 | 67.4017 | 68.324 | 68.324 | 68.324 | 64.6347 | 62.7901 | 61.8678 | 57.2562 | 57.2562 | 59.1008 | 58.1785 | 58.1785 | 6.8215 | 0
2056 | 5 | 8 | 2056-05-08 | 1987 | 57.806 | 54.6627 | 53.615 | 49.424 | 51.5195 | 50.4717 | 51.5195 | 54.6627 | 57.806 | 60.9492 | 64.0925 | 66.188 | 67.2357 | 71.4267 | 71.4267 | 72.4745 | 74.57 | 73.5222 | 71.4267 | 67.2357 | 60.9492 | 56.7582 | 55.7105 | 57.806 | 61.3858 | 3.6142 | 0
2056 | 5 | 9 | 2056-05-09 | 1987 | 66.6035 | 60.3897 | 59.147 | 56.6615 | 59.147 | 54.176 | 57.9042 | 61.6325 | 65.3607 | 70.3317 | 74.06 | 76.5455 | 77.7882 | 80.2737 | 82.7592 | 84.002 | 84.002 | 84.002 | 81.5165 | 76.5455 | 67.8462 | 60.3897 | 57.9042 | 56.6615 | 68.9854 | 0 | 3.9854
2056 | 5 | 10 | 2056-05-10 | 1987 | 63.7736 | 61.6568 | 60.5984 | 62.7152 | 61.6568 | 60.5984 | 59.54 | 60.5984 | 64.832 | 69.0656 | 72.2408 | 74.3576 | 76.4744 | 79.6496 | 82.8248 | 84.9416 | 86 | 86 | 83.8832 | 80.708 | 76.4744 | 73.2992 | 69.0656 | 64.832 | 71.4911 | 0 | 6.4911
2056 | 5 | 11 | 2056-05-11 | 1987 | 61.0008 | 58.9958 | 58.9958 | 58.9958 | 56.9909 | 54.986 | 58.9958 | 58.9958 | 65.0106 | 73.0303 | 81.05 | 79.0451 | 81.05 | 79.0451 | 77.0402 | 79.0451 | 81.05 | 71.0254 | 69.0205 | 65.0106 | 67.0155 | 67.0155 | 67.0155 | 65.0106 | 68.1015 | 0 | 3.1015
2056 | 5 | 12 | 2056-05-12 | 1987 | 72.6008 | 70.6172 | 70.6172 | 70.6172 | 68.6336 | 62.6828 | 60.6992 | 62.6828 | 66.65 | 70.6172 | 72.6008 | 68.6336 | 70.6172 | 70.6172 | 72.6008 | 76.568 | 74.5844 | 72.6008 | 66.65 | 64.6664 | 64.6664 | 60.6992 | 58.7156 | 56.732 | 67.8071 | 0 | 2.8071
2056 | 5 | 13 | 2056-05-13 | 1987 | 60.296 | 61.1742 | 61.1742 | 61.1742 | 62.0524 | 62.0524 | 62.0524 | 64.6871 | 67.3217 | 68.1999 | 70.8345 | 69.0781 | 73.4692 | 75.2256 | 76.1038 | 76.982 | 76.982 | 76.982 | 74.3474 | 74.3474 | 68.1999 | 66.4435 | 66.8826 | 67.3217 | 68.4743 | 0 | 3.4743
2056 | 5 | 14 | 2056-05-14 | 1987 | 58.348 | 58.348 | 58.348 | 58.348 | 59.946 | 59.946 | 58.348 | 58.348 | 59.946 | 59.946 | 63.142 | 66.338 | 66.338 | 66.338 | 69.534 | 71.132 | 71.132 | 69.534 | 64.74 | 61.544 | 58.348 | 56.75 | 58.348 | 56.75 | 62.0767 | 2.9233 | 0
2056 | 5 | 15 | 2056-05-15 | 1987 | 55.508 | 55.508 | 55.508 | 54.086 | 52.664 | 52.664 | 54.086 | 54.086 | 55.508 | 58.352 | 59.774 | 59.774 | 59.774 | 61.196 | 62.618 | 62.618 | 64.04 | 61.196 | 58.352 | 58.352 | 55.508 | 55.508 | 52.664 | 51.242 | 57.1078 | 7.8923 | 0
2056 | 5 | 16 | 2056-05-16 | 1987 | 52.8569 | 52.1737 | 52.1737 | 52.1737 | 51.4906 | 48.758 | 52.1737 | 53.54 | 55.5894 | 56.2726 | 56.9557 | 58.322 | 60.3714 | 60.3714 | 60.3714 | 63.104 | 62.4209 | 63.104 | 61.0546 | 59.6883 | 56.2726 | 57.6389 | 56.9557 | 54.9063 | 56.6141 | 8.3859 | 0
2056 | 5 | 17 | 2056-05-17 | 1987 | 54.3414 | 52.7776 | 50.432 | 51.2139 | 51.2139 | 50.432 | 51.9958 | 51.9958 | 52.7776 | 55.1232 | 55.1232 | 57.4689 | 59.0326 | 60.5964 | 60.5964 | 61.3783 | 62.942 | 62.942 | 62.1601 | 58.2507 | 59.8145 | 59.0326 | 56.687 | 55.1232 | 56.3938 | 8.6062 | 0
2056 | 5 | 18 | 2056-05-18 | 1987 | 57.83 | 53.0024 | 51.3932 | 49.784 | 49.784 | 49.784 | 49.784 | 51.3932 | 54.6116 | 59.4392 | 64.2668 | 65.876 | 64.2668 | 65.876 | 62.6576 | 61.0484 | 61.0484 | 61.0484 | 62.6576 | 57.83 | 56.2208 | 54.6116 | 51.3932 | 49.784 | 56.8913 | 8.1087 | 0
2056 | 5 | 19 | 2056-05-19 | 1987 | 53.96 | 52.916 | 52.916 | 52.916 | 52.916 | 52.394 | 53.96 | 55.004 | 56.048 | 58.136 | 58.658 | 59.702 | 61.268 | 62.834 | 62.834 | 62.312 | 64.4 | 63.356 | 63.356 | 61.268 | 59.18 | 58.136 | 57.092 | 56.048 | 57.9838 | 7.0163 | 0
2056 | 5 | 20 | 2056-05-20 | 1987 | 54.0155 | 53.2385 | 52.4615 | 51.296 | 52.073 | 51.296 | 52.073 | 53.627 | 54.404 | 55.5695 | 57.512 | 58.289 | 59.066 | 59.4545 | 60.2315 | 60.2315 | 60.62 | 60.2315 | 59.843 | 58.6775 | 56.3465 | 57.512 | 56.3465 | 55.958 | 56.2656 | 8.7344 | 0
2056 | 5 | 21 | 2056-05-21 | 1987 | 52.8449 | 52.4343 | 51.6131 | 51.2026 | 50.792 | 50.792 | 51.2026 | 52.0237 | 52.8449 | 54.0766 | 55.7189 | 56.9506 | 57.3611 | 58.1823 | 58.5929 | 59.414 | 58.5929 | 58.5929 | 57.7717 | 56.54 | 54.4871 | 53.666 | 52.0237 | 52.0237 | 54.5727 | 10.4273 | 0
2056 | 5 | 22 | 2056-05-22 | 1987 | 50.5085 | 50.5085 | 48.821 | 47.1335 | 45.446 | 47.1335 | 48.821 | 48.821 | 52.196 | 53.8835 | 58.946 | 60.6335 | 62.321 | 65.696 | 69.071 | 72.446 | 72.446 | 70.7585 | 70.7585 | 67.3835 | 58.946 | 57.2585 | 57.2585 | 53.8835 | 57.9616 | 7.0384 | 0
2056 | 5 | 23 | 2056-05-23 | 1987 | 55.9318 | 52.2525 | 53.4789 | 52.2525 | 51.026 | 51.026 | 53.4789 | 55.9318 | 60.8376 | 65.7435 | 65.7435 | 70.6493 | 74.3286 | 75.5551 | 74.3286 | 78.008 | 78.008 | 76.7815 | 74.3286 | 70.6493 | 64.517 | 64.517 | 63.2905 | 60.8376 | 64.3126 | 0.68741 | 0
2056 | 5 | 24 | 2056-05-24 | 1987 | 63.1227 | 61.9655 | 57.3365 | 56.1792 | 58.4937 | 55.022 | 58.4937 | 59.651 | 68.909 | 70.0662 | 73.538 | 74.6952 | 77.0097 | 80.4815 | 82.796 | 80.4815 | 82.796 | 82.796 | 80.4815 | 75.8525 | 68.909 | 65.4372 | 61.9655 | 59.651 | 69.0054 | 0 | 4.0054
2056 | 5 | 25 | 2056-05-25 | 1987 | 60.3275 | 60.3275 | 58.01 | 60.3275 | 60.3275 | 60.3275 | 60.3275 | 62.645 | 60.3275 | 64.9625 | 64.9625 | 67.28 | 69.5975 | 74.2325 | 71.915 | 74.2325 | 78.8675 | 83.5025 | 85.82 | 81.185 | 81.185 | 76.55 | 71.915 | 69.5975 | 69.1147 | 0 | 4.1147
2056 | 5 | 26 | 2056-05-26 | 1987 | 61.691 | 61.691 | 58.424 | 58.424 | 58.424 | 58.424 | 58.424 | 58.424 | 61.691 | 61.691 | 64.958 | 71.492 | 74.759 | 78.026 | 78.026 | 84.56 | 84.56 | 84.56 | 81.293 | 78.026 | 74.759 | 68.225 | 64.958 | 64.958 | 68.7695 | 0 | 3.7695
2056 | 5 | 27 | 2056-05-27 | 1987 | 59.87 | 59.87 | 58.046 | 58.046 | 58.046 | 58.046 | 58.046 | 58.046 | 59.87 | 61.694 | 65.342 | 63.518 | 68.99 | 68.99 | 68.99 | 72.638 | 74.462 | 70.814 | 70.814 | 68.99 | 67.166 | 65.342 | 63.518 | 61.694 | 64.202 | 0.798 | 0
2056 | 5 | 28 | 2056-05-28 | 1987 | 55.2712 | 53.4242 | 53.4242 | 53.4242 | 53.4242 | 53.4242 | 51.5771 | 51.5771 | 53.4242 | 55.2712 | 62.6595 | 68.2008 | 71.8949 | 70.0478 | 73.742 | 71.8949 | 70.0478 | 68.2008 | 64.5066 | 62.6595 | 58.9654 | 55.2712 | 51.5771 | 49.73 | 59.735 | 5.265 | 0
2056 | 5 | 29 | 2056-05-29 | 1987 | 53.258 | 54.7993 | 54.7993 | 54.0286 | 54.0286 | 53.258 | 54.0286 | 55.5699 | 57.1111 | 59.423 | 62.5055 | 63.2761 | 64.0468 | 65.588 | 65.588 | 65.588 | 64.8174 | 64.0468 | 62.5055 | 57.1111 | 55.5699 | 54.7993 | 55.5699 | 54.7993 | 58.5882 | 6.4118 | 0
2056 | 5 | 30 | 2056-05-30 | 1987 | 48.848 | 48.848 | 48.848 | 48.848 | 48.848 | 50.424 | 50.424 | 50.424 | 52 | 56.728 | 56.728 | 59.88 | 63.032 | 61.456 | 53.576 | 56.728 | 63.032 | 59.88 | 61.456 | 55.152 | 52 | 52 | 50.424 | 48.848 | 54.1013 | 10.8987 | 0
2056 | 5 | 31 | 2056-05-31 | 1987 | 51.512 | 49.46 | 49.46 | 49.46 | 49.46 | 49.46 | 49.46 | 51.512 | 55.616 | 61.772 | 59.72 | 63.824 | 67.928 | 67.928 | 69.98 | 69.98 | 69.98 | 65.876 | 59.72 | 57.668 | 53.564 | 51.512 | 51.512 | 49.46 | 57.326 | 7.674 | 0
2056 | 6 | 1 | 2056-06-01 | 1987 | 57.0584 | 56.1392 | 55.22 | 55.22 | 55.22 | 55.22 | 56.1392 | 57.0584 | 60.7352 | 60.7352 | 64.412 | 64.412 | 63.4928 | 61.6544 | 64.412 | 67.1696 | 69.008 | 66.2504 | 67.1696 | 66.2504 | 63.4928 | 60.7352 | 61.6544 | 59.816 | 61.1948 | 3.8052 | 0
2056 | 6 | 2 | 2056-06-02 | 1987 | 55.184 | 54.626 | 54.068 | 52.952 | 52.952 | 52.952 | 54.068 | 56.3 | 57.416 | 58.532 | 59.648 | 61.88 | 62.438 | 63.554 | 64.67 | 65.228 | 64.67 | 64.67 | 63.554 | 61.322 | 59.648 | 58.532 | 58.532 | 57.974 | 58.9738 | 6.0263 | 0
2056 | 6 | 3 | 2056-06-03 | 1987 | 54.7253 | 54.2807 | 53.836 | 52.9467 | 52.502 | 52.9467 | 54.2807 | 55.17 | 56.504 | 58.7273 | 60.0613 | 60.9507 | 61.84 | 62.7293 | 63.6187 | 64.0633 | 64.508 | 64.508 | 62.7293 | 60.9507 | 58.7273 | 57.3933 | 57.838 | 57.838 | 58.4865 | 6.5135 | 0
2056 | 6 | 4 | 2056-06-04 | 1987 | 58.5574 | 57.6025 | 56.6477 | 51.8736 | 50.9188 | 52.8285 | 52.8285 | 55.6929 | 59.5122 | 62.3766 | 67.1507 | 64.2863 | 67.1507 | 70.0152 | 70.97 | 69.0604 | 69.0604 | 66.1959 | 62.3766 | 58.5574 | 53.7833 | 51.8736 | 49.964 | 49.964 | 59.552 | 5.448 | 0
2056 | 6 | 5 | 2056-06-05 | 1987 | 57.8382 | 56.0775 | 56.0775 | 56.0775 | 56.0775 | 56.0775 | 57.8382 | 59.5989 | 64.8811 | 64.8811 | 64.8811 | 68.4025 | 66.6418 | 61.3596 | 66.6418 | 68.4025 | 68.4025 | 71.924 | 64.8811 | 63.1204 | 57.8382 | 52.556 | 52.556 | 52.556 | 61.0662 | 3.9338 | 0
2056 | 6 | 6 | 2056-06-06 | 1987 | 55.6385 | 54.4213 | 54.4213 | 54.4213 | 53.204 | 54.4213 | 54.4213 | 58.073 | 60.5075 | 61.7248 | 65.3765 | 66.5938 | 70.2455 | 72.68 | 71.4627 | 72.68 | 72.68 | 71.4627 | 70.2455 | 67.811 | 61.7248 | 62.942 | 61.7248 | 61.7248 | 62.942 | 2.058 | 0
2056 | 6 | 7 | 2056-06-07 | 1987 | 57.412 | 56.646 | 55.88 | 54.348 | 53.582 | 55.114 | 56.646 | 58.944 | 61.242 | 64.306 | 65.838 | 68.902 | 68.136 | 70.434 | 72.732 | 74.264 | 73.498 | 72.732 | 70.434 | 70.434 | 66.604 | 63.54 | 62.774 | 62.008 | 64.0187 | 0.98125 | 0
2056 | 6 | 8 | 2056-06-08 | 1987 | 73.82 | 59.39 | 59.39 | 59.39 | 59.39 | 56.504 | 56.504 | 53.618 | 56.504 | 56.504 | 56.504 | 59.39 | 59.39 | 62.276 | 62.276 | 68.048 | 76.706 | 73.82 | 79.592 | 76.706 | 70.934 | 73.82 | 65.162 | 56.504 | 63.8392 | 1.1608 | 0
2056 | 6 | 9 | 2056-06-09 | 1987 | 65.8442 | 62.5211 | 59.198 | 62.5211 | 60.8595 | 62.5211 | 62.5211 | 64.1826 | 65.8442 | 64.1826 | 69.1672 | 69.1672 | 72.4903 | 74.1518 | 77.4749 | 80.798 | 80.798 | 79.1365 | 79.1365 | 75.8134 | 74.1518 | 70.8288 | 69.1672 | 68.3365 | 69.6172 | 0 | 4.6172
2056 | 6 | 10 | 2056-06-10 | 1987 | 62.644 | 62.644 | 60.426 | 60.426 | 58.208 | 58.208 | 59.317 | 60.426 | 62.644 | 62.644 | 67.08 | 69.298 | 70.407 | 74.843 | 75.952 | 77.061 | 77.061 | 78.17 | 78.17 | 77.061 | 69.298 | 64.862 | 61.535 | 62.644 | 67.1262 | 0 | 2.1262
2056 | 6 | 11 | 2056-06-11 | 1987 | 58.5927 | 56.1047 | 56.934 | 56.934 | 54.446 | 55.2753 | 58.5927 | 60.2513 | 63.5687 | 65.2273 | 67.7153 | 69.374 | 71.862 | 73.5207 | 75.1793 | 76.838 | 76.838 | 72.6913 | 69.374 | 66.886 | 65.2273 | 63.5687 | 61.91 | 60.2513 | 64.8818 | 0.11822 | 0
2056 | 6 | 12 | 2056-06-12 | 1987 | 51.3844 | 50.4762 | 51.3844 | 49.568 | 49.568 | 51.3844 | 52.2925 | 53.2007 | 55.0171 | 55.9253 | 58.6498 | 61.3744 | 61.3744 | 67.7316 | 68.6398 | 69.548 | 67.7316 | 65.9153 | 65.9153 | 65.0071 | 61.3744 | 56.8335 | 55.0171 | 53.2007 | 58.2714 | 6.7286 | 0
2056 | 6 | 13 | 2056-06-13 | 1987 | 54.2912 | 51.35 | 52.8206 | 54.2912 | 54.2912 | 52.8206 | 57.2324 | 57.2324 | 58.703 | 58.703 | 61.6442 | 64.5854 | 71.9384 | 76.3502 | 80.762 | 79.2914 | 80.762 | 80.762 | 77.8208 | 70.4678 | 64.5854 | 60.1736 | 61.6442 | 60.1736 | 64.279 | 0.72098 | 0
2056 | 6 | 14 | 2056-06-14 | 1987 | 63.4267 | 62.352 | 59.128 | 55.904 | 55.904 | 56.9787 | 60.2027 | 64.5013 | 68.8 | 73.0987 | 74.1733 | 76.3227 | 78.472 | 79.5467 | 81.696 | 81.696 | 84.92 | 80.6213 | 79.5467 | 75.248 | 68.8 | 65.576 | 62.352 | 60.2027 | 69.5612 | 0 | 4.5612
2056 | 6 | 15 | 2056-06-15 | 1987 | 67.28 | 64.724 | 62.168 | 59.612 | 62.168 | 62.168 | 60.89 | 59.612 | 59.612 | 60.89 | 63.446 | 63.446 | 66.002 | 68.558 | 74.948 | 76.226 | 77.504 | 81.338 | 74.948 | 74.948 | 72.392 | 69.836 | 67.28 | 64.724 | 67.28 | 0 | 2.28
2056 | 6 | 16 | 2056-06-16 | 1987 | 72.0545 | 70.6089 | 69.1632 | 67.7176 | 66.272 | 66.272 | 69.1632 | 69.1632 | 70.6089 | 70.6089 | 73.5001 | 76.3914 | 80.7282 | 85.0651 | 87.9564 | 89.402 | 86.5107 | 85.0651 | 83.6195 | 83.6195 | 82.1739 | 79.2826 | 74.9457 | 73.5001 | 76.3914 | 0 | 11.3914
2056 | 6 | 17 | 2056-06-17 | 1987 | 66.8316 | 65.8097 | 63.7659 | 62.744 | 62.744 | 62.744 | 65.8097 | 67.8535 | 69.8974 | 73.985 | 77.0507 | 78.0726 | 80.1165 | 82.1603 | 84.2041 | 84.2041 | 85.226 | 84.2041 | 83.1822 | 79.0945 | 75.0069 | 70.9193 | 71.9412 | 70.9193 | 73.6869 | 0 | 8.6869
2056 | 6 | 18 | 2056-06-18 | 1987 | 64.7607 | 62.6436 | 59.468 | 60.5265 | 59.468 | 60.5265 | 62.6436 | 66.8778 | 72.1705 | 71.1119 | 75.3461 | 79.5802 | 81.6973 | 81.6973 | 82.7558 | 84.8729 | 86.99 | 85.9315 | 83.8144 | 80.6388 | 75.3461 | 73.229 | 68.9948 | 66.8778 | 72.832 | 0 | 7.832
2056 | 6 | 19 | 2056-06-19 | 1987 | 66.0932 | 66.0932 | 63.9072 | 63.9072 | 58.442 | 59.535 | 62.8141 | 66.0932 | 67.1863 | 69.3723 | 74.8375 | 77.0236 | 81.3957 | 84.6748 | 86.8609 | 87.9539 | 90.14 | 89.047 | 89.047 | 84.6748 | 80.3027 | 73.7445 | 69.3723 | 68.2793 | 74.1999 | 0 | 9.1999
2056 | 6 | 20 | 2056-06-20 | 1987 | 77.7425 | 63.7565 | 67.253 | 63.7565 | 63.7565 | 63.7565 | 60.26 | 63.7565 | 70.7495 | 74.246 | 81.239 | 84.7355 | 70.7495 | 74.246 | 88.232 | 77.7425 | 74.246 | 77.7425 | 77.7425 | 84.7355 | 77.7425 | 70.7495 | 70.7495 | 63.7565 | 72.6434 | 0 | 7.6434
2056 | 6 | 21 | 2056-06-21 | 1987 | 62.4576 | 59.7298 | 59.7298 | 59.7298 | 57.002 | 57.002 | 59.7298 | 62.4576 | 65.1855 | 70.6411 | 76.0967 | 78.8245 | 62.4576 | 81.5524 | 81.5524 | 87.008 | 78.8245 | 81.5524 | 78.8245 | 73.3689 | 67.9133 | 65.1855 | 62.4576 | 62.4576 | 68.8225 | 0 | 3.8225
2056 | 6 | 22 | 2056-06-22 | 1987 | 61.8811 | 61.8811 | 60.5067 | 60.5067 | 59.1324 | 57.758 | 60.5067 | 60.5067 | 63.2554 | 67.3785 | 70.1272 | 71.5015 | 76.9989 | 76.9989 | 79.7476 | 81.122 | 81.122 | 81.122 | 78.3733 | 70.1272 | 64.6298 | 61.8811 | 61.8811 | 63.2554 | 68.0084 | 0 | 3.0084
2056 | 6 | 23 | 2056-06-23 | 1987 | 60.9881 | 59.6894 | 58.3907 | 58.3907 | 57.092 | 57.092 | 58.3907 | 60.9881 | 62.2868 | 64.8842 | 67.4816 | 72.6764 | 75.2738 | 77.8712 | 81.7673 | 81.7673 | 81.7673 | 83.066 | 81.7673 | 77.8712 | 72.6764 | 68.7803 | 64.8842 | 59.6894 | 68.5639 | 0 | 3.5638
2056 | 6 | 24 | 2056-06-24 | 1987 | 60.9565 | 60.1243 | 59.2922 | 58.46 | 58.46 | 59.2922 | 60.9565 | 63.4529 | 66.7815 | 69.278 | 71.7745 | 74.2709 | 76.7674 | 77.5995 | 79.2638 | 80.096 | 79.2638 | 78.4317 | 77.5995 | 75.1031 | 69.278 | 69.278 | 69.278 | 67.6137 | 69.278 | 0 | 4.278
2056 | 6 | 25 | 2056-06-25 | 1987 | 61.2963 | 59.7586 | 58.9897 | 58.9897 | 57.452 | 58.9897 | 60.5274 | 62.0651 | 65.9094 | 68.9849 | 70.5226 | 72.8291 | 75.1357 | 76.6734 | 78.2111 | 78.98 | 77.4423 | 78.2111 | 76.6734 | 75.1357 | 70.5226 | 67.4471 | 68.9849 | 67.4471 | 68.6325 | 0 | 3.6325
2056 | 6 | 26 | 2056-06-26 | 1987 | 64.537 | 62.3004 | 61.5548 | 58.5726 | 56.336 | 57.0815 | 61.5548 | 64.537 | 66.7737 | 68.2648 | 69.7559 | 71.9925 | 74.9747 | 76.4658 | 78.7025 | 78.7025 | 79.448 | 78.7025 | 77.2114 | 74.9747 | 71.9925 | 69.7559 | 68.2648 | 66.0281 | 69.1035 | 0 | 4.1035
2056 | 6 | 27 | 2056-06-27 | 1987 | 68.6854 | 65.9632 | 65.2827 | 63.9216 | 62.5605 | 61.88 | 65.9632 | 68.0048 | 68.6854 | 70.0465 | 72.0881 | 74.1297 | 75.4908 | 77.5324 | 78.2129 | 79.574 | 77.5324 | 78.8935 | 77.5324 | 76.1713 | 73.4492 | 64.6022 | 65.2827 | 63.9216 | 70.6419 | 0 | 5.6419
2056 | 6 | 28 | 2056-06-28 | 1987 | 61.0719 | 59.7479 | 59.3066 | 58.424 | 58.8653 | 58.8653 | 59.3066 | 58.8653 | 59.3066 | 60.6306 | 62.8371 | 64.6023 | 65.9263 | 68.5741 | 69.8981 | 69.8981 | 71.222 | 70.7807 | 70.7807 | 69.8981 | 69.0154 | 66.8089 | 65.0437 | 63.7197 | 64.3081 | 0.69186 | 0
2056 | 6 | 29 | 2056-06-29 | 1987 | 61.4924 | 62.4481 | 62.4481 | 58.6254 | 56.714 | 57.6697 | 62.4481 | 68.1822 | 71.0493 | 71.0493 | 75.8277 | 75.8277 | 77.7391 | 80.6062 | 85.3846 | 87.296 | 87.296 | 86.3403 | 84.4289 | 81.5619 | 76.7834 | 72.005 | 70.0936 | 68.1822 | 72.5625 | 0 | 7.5625
2056 | 6 | 30 | 2056-06-30 | 1987 | 66.884 | 63.5968 | 61.4053 | 63.5968 | 58.118 | 60.3095 | 58.118 | 61.4053 | 63.5968 | 66.884 | 69.0755 | 74.5542 | 76.7458 | 78.9373 | 82.2245 | 84.416 | 84.416 | 84.416 | 83.3203 | 81.1287 | 75.65 | 70.1713 | 67.9797 | 63.5968 | 70.8561 | 0 | 5.8561
2056 | 7 | 1 | 2056-07-01 | 1987 | 61.9645 | 59.7419 | 58.6306 | 56.408 | 59.7419 | 57.5193 | 58.6306 | 59.7419 | 61.9645 | 61.9645 | 64.1871 | 68.6323 | 70.855 | 76.4115 | 78.6341 | 80.8567 | 81.968 | 78.6341 | 76.4115 | 71.9663 | 66.4097 | 63.0758 | 60.8532 | 60.8532 | 66.5023 | 0 | 1.5023
2056 | 7 | 2 | 2056-07-02 | 1987 | 60.38 | 60.38 | 60.38 | 60.38 | 60.38 | 60.38 | 60.38 | 58.442 | 64.256 | 68.132 | 68.132 | 72.008 | 75.884 | 73.946 | 75.884 | 73.946 | 73.946 | 73.946 | 72.008 | 72.008 | 68.132 | 68.132 | 66.194 | 64.256 | 67.163 | 0 | 2.163
2056 | 7 | 3 | 2056-07-03 | 1987 | 63.4598 | 62.7048 | 62.7048 | 61.9499 | 61.9499 | 61.9499 | 62.7048 | 63.4598 | 63.4598 | 64.2147 | 66.4795 | 65.7246 | 67.2345 | 70.2542 | 71.0092 | 73.274 | 71.7641 | 72.5191 | 71.7641 | 70.2542 | 66.4795 | 64.9696 | 61.9499 | 60.44 | 65.9448 | 0 | 0.94478
2056 | 7 | 4 | 2056-07-04 | 1987 | 63.6548 | 63.6548 | 62.0834 | 60.512 | 60.512 | 60.512 | 62.0834 | 65.2262 | 68.369 | 68.369 | 69.9404 | 68.369 | 73.0832 | 68.369 | 68.369 | 66.7976 | 74.6546 | 76.226 | 71.5118 | 65.2262 | 65.2262 | 63.6548 | 63.6548 | 62.0834 | 66.3393 | 0 | 1.3393
2056 | 7 | 5 | 2056-07-05 | 1987 | 58.784 | 60.6151 | 58.784 | 60.6151 | 60.6151 | 60.6151 | 62.4462 | 64.2773 | 66.1084 | 67.9395 | 73.4327 | 75.2638 | 78.926 | 77.0949 | 78.926 | 78.926 | 78.926 | 75.2638 | 69.7705 | 66.1084 | 62.4462 | 60.6151 | 58.784 | 58.784 | 67.2528 | 0 | 2.2528
2056 | 7 | 6 | 2056-07-06 | 1987 | 62.6206 | 62.6206 | 64.1429 | 62.6206 | 61.0983 | 59.576 | 61.0983 | 62.6206 | 67.1874 | 70.232 | 71.7543 | 74.7989 | 77.8434 | 80.888 | 79.3657 | 80.888 | 80.888 | 79.3657 | 76.3211 | 74.7989 | 73.2766 | 70.232 | 70.232 | 68.7097 | 70.5491 | 0 | 5.5491
2056 | 7 | 7 | 2056-07-07 | 1987 | 64.3722 | 59.954 | 59.954 | 59.954 | 62.1631 | 59.954 | 62.1631 | 64.3722 | 62.1631 | 66.5813 | 68.7904 | 68.7904 | 75.4176 | 77.6267 | 82.0449 | 84.254 | 77.6267 | 77.6267 | 73.2085 | 70.9995 | 66.5813 | 64.3722 | 64.3722 | 59.954 | 68.054 | 0 | 3.054
2056 | 7 | 8 | 2056-07-08 | 1987 | 63.752 | 58.694 | 61.223 | 58.694 | 61.223 | 61.223 | 61.223 | 58.694 | 58.694 | 66.281 | 78.926 | 81.455 | 76.397 | 81.455 | 83.984 | 89.042 | 89.042 | 86.513 | 81.455 | 78.926 | 71.339 | 73.868 | 71.339 | 68.81 | 71.7605 | 0 | 6.7605
2056 | 7 | 9 | 2056-07-09 | 1987 | 72.9353 | 70.3695 | 67.8036 | 65.2378 | 65.2378 | 62.672 | 65.2378 | 70.3695 | 70.3695 | 65.2378 | 67.8036 | 78.0669 | 85.7644 | 85.7644 | 88.3302 | 90.896 | 90.896 | 88.3302 | 85.7644 | 83.1985 | 83.1985 | 75.5011 | 75.5011 | 75.5011 | 76.2495 | 0 | 11.2495
2056 | 7 | 10 | 2056-07-10 | 1987 | 69.3915 | 66.6708 | 65.7638 | 65.7638 | 65.7638 | 63.95 | 67.5777 | 69.3915 | 73.9262 | 77.5538 | 79.3677 | 81.1815 | 80.2746 | 83.9023 | 84.8092 | 85.7162 | 87.53 | 86.6231 | 85.7162 | 83.9023 | 80.2746 | 77.5538 | 74.8331 | 76.6469 | 76.4202 | 0 | 11.4202
2056 | 7 | 11 | 2056-07-11 | 1987 | 69.516 | 68.6993 | 66.2493 | 67.066 | 64.616 | 66.2493 | 65.4327 | 71.1493 | 70.3327 | 72.7827 | 75.2327 | 78.4993 | 80.9493 | 82.5827 | 85.0327 | 86.666 | 84.216 | 84.216 | 84.216 | 80.1327 | 75.2327 | 71.1493 | 72.7827 | 71.1493 | 74.7563 | 0 | 9.7563
2056 | 7 | 12 | 2056-07-12 | 1987 | 69.458 | 67.8329 | 65.3951 | 66.2077 | 65.3951 | 63.77 | 67.0203 | 69.458 | 71.0831 | 74.3334 | 77.5837 | 80.0214 | 80.0214 | 82.4591 | 83.2717 | 86.522 | 86.522 | 85.7094 | 83.2717 | 80.834 | 75.9586 | 73.5209 | 73.5209 | 71.8957 | 75.0444 | 0 | 10.0444
2056 | 7 | 13 | 2056-07-13 | 1987 | 69.3905 | 67.9184 | 67.1823 | 66.4462 | 64.238 | 64.238 | 67.1823 | 70.1266 | 72.3348 | 73.8069 | 76.7512 | 77.4873 | 80.4316 | 81.9037 | 84.1119 | 84.1119 | 84.848 | 84.1119 | 84.1119 | 81.9037 | 76.7512 | 74.543 | 73.8069 | 73.0709 | 75.0337 | 0 | 10.0337
2056 | 7 | 14 | 2056-07-14 | 1987 | 74.3012 | 71.8377 | 71.8377 | 66.9107 | 64.4472 | 63.626 | 68.553 | 71.8377 | 74.3012 | 75.1224 | 74.3012 | 78.4071 | 80.8706 | 84.1553 | 84.9765 | 87.44 | 87.44 | 85.7977 | 84.1553 | 81.6918 | 77.5859 | 73.4801 | 71.8377 | 71.0166 | 76.0804 | 0 | 11.0804
2056 | 7 | 15 | 2056-07-15 | 1987 | 72.5 | 71.42 | 68.18 | 66.02 | 61.7 | 61.7 | 63.86 | 63.86 | 63.86 | 66.02 | 70.34 | 72.5 | 73.58 | 77.9 | 78.98 | 78.98 | 82.22 | 81.14 | 75.74 | 72.5 | 70.34 | 67.1 | 66.02 | 64.94 | 70.475 | 0 | 5.475
2056 | 7 | 16 | 2056-07-16 | 1987 | 58.7744 | 58.7744 | 58.7744 | 58.7744 | 58.7744 | 57.47 | 57.47 | 57.47 | 58.7744 | 60.0788 | 60.0788 | 63.992 | 63.992 | 66.6008 | 70.514 | 73.1228 | 77.036 | 77.036 | 75.7316 | 75.7316 | 71.8184 | 66.6008 | 67.9052 | 66.6008 | 65.079 | 0 | 0.079
2056 | 7 | 17 | 2056-07-17 | 1987 | 63.6043 | 61.0216 | 61.8825 | 60.1607 | 57.578 | 57.578 | 59.2998 | 65.3261 | 64.4652 | 68.7697 | 74.7959 | 75.6568 | 77.3786 | 79.9613 | 82.544 | 80.8222 | 79.9613 | 76.5177 | 74.7959 | 73.0741 | 70.4914 | 71.3523 | 72.2132 | 71.3523 | 70.0251 | 0 | 5.0251
2056 | 7 | 18 | 2056-07-18 | 1987 | 68.1424 | 66.8955 | 64.4016 | 63.1547 | 60.6609 | 60.6609 | 59.414 | 61.9078 | 64.4016 | 71.8831 | 75.6238 | 80.6115 | 83.1053 | 84.3522 | 85.5991 | 86.846 | 83.1053 | 84.3522 | 75.6238 | 71.509 | 67.2695 | 63.1547 | 61.9078 | 61.9078 | 71.1038 | 0 | 6.1038
2056 | 7 | 19 | 2056-07-19 | 1987 | 64.1204 | 64.1204 | 60.746 | 60.746 | 60.746 | 60.746 | 62.4332 | 62.4332 | 64.1204 | 67.4948 | 70.8692 | 72.5564 | 72.5564 | 75.9308 | 80.9924 | 80.9924 | 84.3668 | 86.054 | 80.9924 | 77.618 | 72.5564 | 69.182 | 69.182 | 72.5564 | 70.588 | 0 | 5.588
2056 | 7 | 20 | 2056-07-20 | 1987 | 64.0666 | 64.0666 | 63.0273 | 63.0273 | 61.988 | 63.0273 | 61.988 | 67.1845 | 71.3417 | 73.4203 | 72.381 | 76.5383 | 80.6955 | 80.6955 | 82.7741 | 85.892 | 85.892 | 85.892 | 83.8134 | 79.6562 | 74.4597 | 70.3024 | 69.2631 | 68.2238 | 72.9007 | 0 | 7.9007
2056 | 7 | 21 | 2056-07-21 | 1987 | 67.5493 | 67.5493 | 64.9345 | 62.3196 | 64.0628 | 61.448 | 64.9345 | 65.8061 | 71.0358 | 74.5222 | 77.1371 | 78.8803 | 80.6235 | 83.2384 | 81.4952 | 84.11 | 83.2384 | 82.3668 | 80.6235 | 78.8803 | 74.5222 | 71.0358 | 71.0358 | 66.6777 | 73.2511 | 0 | 8.2511
2056 | 7 | 22 | 2056-07-22 | 1987 | 71.195 | 65.2415 | 62.2647 | 62.2647 | 62.2647 | 62.2647 | 65.2415 | 65.2415 | 65.2415 | 68.2182 | 71.195 | 71.195 | 77.1485 | 83.102 | 83.102 | 83.102 | 80.1252 | 80.1252 | 80.1252 | 74.1717 | 71.195 | 71.195 | 62.2647 | 59.288 | 70.6989 | 0 | 5.6989
2056 | 7 | 23 | 2056-07-23 | 1987 | 58.838 | 58.838 | 58.838 | 58.838 | 58.838 | 58.838 | 58.838 | 61.9722 | 63.5394 | 66.6736 | 71.375 | 74.5092 | 79.2106 | 80.7777 | 82.3449 | 83.912 | 82.3449 | 79.2106 | 82.3449 | 80.7777 | 77.6435 | 69.8079 | 66.6736 | 66.6736 | 70.0691 | 0 | 5.0691
2056 | 7 | 24 | 2056-07-24 | 1987 | 70.231 | 64.595 | 63.186 | 61.777 | 60.368 | 61.777 | 61.777 | 66.004 | 67.413 | 68.822 | 74.458 | 81.503 | 80.094 | 81.503 | 81.503 | 82.912 | 84.321 | 85.73 | 84.321 | 81.503 | 77.276 | 71.64 | 67.413 | 63.186 | 72.638 | 0 | 7.638
2056 | 7 | 25 | 2056-07-25 | 1987 | 62.864 | 62.864 | 61.13 | 61.13 | 61.13 | 59.396 | 61.13 | 62.864 | 62.864 | 64.598 | 69.8 | 71.534 | 75.002 | 81.938 | 87.14 | 90.608 | 81.938 | 80.204 | 80.204 | 78.47 | 76.736 | 69.8 | 68.066 | 66.332 | 70.7392 | 0 | 5.7392
2056 | 7 | 26 | 2056-07-26 | 1987 | 68.8804 | 68.8804 | 67.7611 | 66.6418 | 66.6418 | 63.284 | 66.6418 | 68.8804 | 71.1189 | 77.8345 | 81.1924 | 83.4309 | 85.6695 | 86.7887 | 87.908 | 85.6695 | 85.6695 | 82.3116 | 80.0731 | 77.8345 | 73.3575 | 72.2382 | 69.9996 | 68.8804 | 75.3162 | 0 | 10.3162
2056 | 7 | 27 | 2056-07-27 | 1987 | 65.7653 | 64.9922 | 64.9922 | 64.9922 | 64.9922 | 63.446 | 65.7653 | 67.3115 | 68.8577 | 70.4039 | 71.9501 | 74.2694 | 75.8156 | 76.5887 | 78.1349 | 78.908 | 78.908 | 78.1349 | 78.1349 | 75.8156 | 71.9501 | 68.8577 | 66.5384 | 65.7653 | 70.8871 | 0 | 5.8871
2056 | 7 | 28 | 2056-07-28 | 1987 | 64.8729 | 64.1235 | 64.1235 | 64.8729 | 63.374 | 64.1235 | 65.6224 | 67.8707 | 70.1191 | 71.618 | 74.6158 | 76.1147 | 76.8642 | 79.1125 | 79.862 | 79.862 | 79.862 | 79.1125 | 78.3631 | 76.8642 | 72.3675 | 70.1191 | 69.3696 | 68.6202 | 71.7429 | 0 | 6.7429
2056 | 7 | 29 | 2056-07-29 | 1987 | 66.1738 | 63.9549 | 63.9549 | 61.736 | 62.8455 | 61.736 | 63.9549 | 66.1738 | 69.5022 | 71.7211 | 73.94 | 76.1589 | 79.4873 | 81.7062 | 85.0345 | 85.0345 | 86.144 | 85.0345 | 85.0345 | 79.4873 | 73.94 | 72.8305 | 70.6116 | 70.6116 | 73.2004 | 0 | 8.2004
2056 | 7 | 30 | 2056-07-30 | 1987 | 70.9692 | 69.6527 | 65.7034 | 63.0705 | 61.754 | 61.754 | 64.3869 | 65.7034 | 72.2856 | 73.6021 | 76.235 | 80.1844 | 81.5008 | 84.1337 | 88.0831 | 90.716 | 86.7666 | 82.8173 | 80.1844 | 77.5515 | 76.235 | 73.6021 | 72.2856 | 68.3363 | 74.4797 | 0 | 9.4797
2056 | 7 | 31 | 2056-07-31 | 1987 | 65.6446 | 65.6446 | 63.464 | 63.464 | 63.464 | 63.464 | 63.464 | 65.6446 | 70.0057 | 78.728 | 80.9086 | 87.4503 | 89.6309 | 93.992 | 91.8114 | 91.8114 | 93.992 | 91.8114 | 83.0891 | 80.9086 | 74.3669 | 72.1863 | 70.0057 | 72.1863 | 76.5474 | 0 | 11.5474
2056 | 8 | 1 | 2056-08-01 | 1987 | 70.52 | 68.8775 | 65.5925 | 65.5925 | 65.5925 | 63.95 | 65.5925 | 68.8775 | 73.805 | 77.09 | 82.0175 | 86.945 | 90.23 | 93.515 | 96.8 | 95.1575 | 96.8 | 96.8 | 95.1575 | 88.5875 | 82.0175 | 75.4475 | 73.805 | 73.805 | 79.6906 | 0 | 14.6906
2056 | 8 | 2 | 2056-08-02 | 1987 | 68.2857 | 68.2857 | 67.1297 | 64.8179 | 63.662 | 64.8179 | 65.9738 | 69.4416 | 74.0652 | 77.533 | 81.0007 | 83.3125 | 83.3125 | 84.4684 | 89.0921 | 90.248 | 90.248 | 89.0921 | 87.9362 | 84.4684 | 79.8448 | 74.0652 | 74.0652 | 71.7534 | 76.955 | 0 | 11.955
2056 | 8 | 3 | 2056-08-03 | 1987 | 62.9924 | 62.69 | 62.69 | 62.3876 | 61.178 | 61.178 | 61.7828 | 62.69 | 64.202 | 65.4116 | 66.3188 | 67.226 | 68.1332 | 68.738 | 69.9476 | 69.9476 | 70.25 | 69.3428 | 68.1332 | 67.226 | 65.714 | 65.4116 | 64.8068 | 64.202 | 65.525 | 0 | 0.525
2056 | 8 | 4 | 2056-08-04 | 1987 | 65.755 | 64.1912 | 63.4093 | 60.2816 | 57.1539 | 56.372 | 57.9358 | 61.0635 | 63.4093 | 64.1912 | 68.1008 | 69.6646 | 70.4466 | 72.7923 | 73.5742 | 75.1381 | 75.1381 | 75.92 | 74.3562 | 69.6646 | 64.9731 | 64.9731 | 63.4093 | 59.4997 | 66.3089 | 0 | 1.3089
2056 | 8 | 5 | 2056-08-05 | 1987 | 63.5045 | 63.5045 | 61.2433 | 58.982 | 58.982 | 60.1126 | 62.3739 | 62.3739 | 63.5045 | 65.7657 | 69.1576 | 69.1576 | 73.6801 | 71.4189 | 75.9414 | 77.072 | 77.072 | 77.072 | 77.072 | 73.6801 | 71.4189 | 70.2883 | 68.027 | 65.7657 | 68.2154 | 0 | 3.2154
2056 | 8 | 6 | 2056-08-06 | 1987 | 62.4897 | 60.4799 | 59.81 | 61.1498 | 61.1498 | 60.4799 | 60.4799 | 61.1498 | 61.8197 | 63.8295 | 66.5091 | 67.849 | 69.8587 | 71.8684 | 73.2083 | 74.5481 | 74.5481 | 75.218 | 73.8782 | 71.1985 | 67.849 | 67.849 | 68.5189 | 67.179 | 66.7883 | 0 | 1.7883
2056 | 8 | 7 | 2056-08-07 | 1987 | 64.2368 | 62.8086 | 61.3803 | 61.8564 | 60.4282 | 59 | 61.3803 | 62.8086 | 64.2368 | 65.665 | 66.6171 | 69.4735 | 70.4257 | 71.3778 | 72.3299 | 72.806 | 72.806 | 71.8539 | 71.8539 | 70.4257 | 68.0453 | 67.5692 | 66.141 | 64.7128 | 66.6766 | 0 | 1.6766
2056 | 8 | 8 | 2056-08-08 | 1987 | 58.7917 | 55.8063 | 55.8063 | 56.8014 | 53.816 | 54.8111 | 54.8111 | 58.7917 | 62.7723 | 65.7577 | 68.7431 | 71.7286 | 74.714 | 76.7043 | 76.7043 | 79.6897 | 79.6897 | 81.68 | 77.6994 | 74.714 | 66.7529 | 62.7723 | 62.7723 | 60.782 | 66.3797 | 0 | 1.3797
2056 | 8 | 9 | 2056-08-09 | 1987 | 70.0127 | 67.7415 | 65.4702 | 64.3345 | 60.9276 | 59.792 | 60.9276 | 65.4702 | 67.7415 | 70.0127 | 72.284 | 75.6909 | 80.2335 | 82.5047 | 83.6404 | 84.776 | 84.776 | 80.2335 | 74.5553 | 70.0127 | 65.4702 | 60.9276 | 62.0633 | 60.9276 | 70.4386 | 0 | 5.4386
2056 | 8 | 10 | 2056-08-10 | 1987 | 66.47 | 62.546 | 62.546 | 60.584 | 62.546 | 62.546 | 62.546 | 62.546 | 60.584 | 66.47 | 70.394 | 72.356 | 74.318 | 78.242 | 78.242 | 78.242 | 74.318 | 76.28 | 74.318 | 72.356 | 72.356 | 70.394 | 70.394 | 70.394 | 69.2495 | 0 | 4.2495
2056 | 8 | 11 | 2056-08-11 | 1987 | 60.5537 | 59.7048 | 59.7048 | 59.7048 | 58.856 | 58.856 | 59.7048 | 60.5537 | 60.5537 | 63.1002 | 63.9491 | 66.4956 | 69.0421 | 71.5886 | 73.2863 | 73.2863 | 74.984 | 73.2863 | 73.2863 | 71.5886 | 66.4956 | 64.7979 | 63.1002 | 63.9491 | 65.4345 | 0 | 0.43453
2056 | 8 | 12 | 2056-08-12 | 1987 | 73.076 | 63.284 | 58.388 | 58.388 | 58.388 | 58.388 | 60.836 | 60.836 | 63.284 | 63.284 | 65.732 | 68.18 | 68.18 | 70.628 | 75.524 | 75.524 | 82.868 | 80.42 | 75.524 | 75.524 | 70.628 | 68.18 | 64.508 | 60.836 | 67.517 | 0 | 2.517
2056 | 8 | 13 | 2056-08-13 | 1987 | 65.454 | 65.454 | 63.194 | 63.194 | 63.194 | 63.194 | 63.194 | 63.194 | 65.454 | 65.454 | 67.714 | 69.974 | 72.234 | 79.014 | 81.274 | 83.534 | 83.534 | 83.534 | 81.274 | 76.754 | 74.494 | 72.234 | 69.974 | 67.714 | 71.0098 | 0 | 6.0098
2056 | 8 | 14 | 2056-08-14 | 1987 | 63.9745 | 63.9745 | 63.9745 | 63.9745 | 63.9745 | 62.42 | 62.42 | 63.9745 | 63.9745 | 65.5291 | 67.0836 | 68.6382 | 71.7473 | 76.4109 | 79.52 | 74.8564 | 76.4109 | 77.9655 | 79.52 | 76.4109 | 73.3018 | 73.3018 | 68.6382 | 68.6382 | 69.6098 | 0 | 4.6098
2056 | 8 | 15 | 2056-08-15 | 1987 | 60.7532 | 56.894 | 56.894 | 56.894 | 56.894 | 56.894 | 56.894 | 56.894 | 56.894 | 58.8236 | 60.7532 | 62.6828 | 64.6124 | 68.4716 | 72.3308 | 72.3308 | 76.19 | 68.4716 | 64.6124 | 64.6124 | 60.7532 | 60.7532 | 58.8236 | 56.894 | 61.9592 | 3.0408 | 0
2056 | 8 | 16 | 2056-08-16 | 1987 | 60.4014 | 58.9897 | 57.578 | 57.578 | 57.578 | 57.578 | 57.578 | 57.578 | 58.9897 | 60.4014 | 63.2249 | 70.2834 | 71.6951 | 73.1069 | 74.5186 | 77.342 | 75.9303 | 73.1069 | 71.6951 | 70.2834 | 68.8717 | 64.6366 | 61.8131 | 58.9897 | 64.9895 | 0.0105 | 0
2056 | 8 | 17 | 2056-08-17 | 1987 | 64.4845 | 64.4845 | 64.4845 | 63.0594 | 61.6343 | 58.784 | 60.2091 | 63.0594 | 65.9097 | 70.185 | 77.3107 | 80.161 | 81.5861 | 87.2866 | 88.7117 | 91.562 | 91.562 | 91.562 | 88.7117 | 84.4363 | 77.3107 | 73.0353 | 73.0353 | 74.4604 | 74.8761 | 0 | 9.8761
2056 | 8 | 18 | 2056-08-18 | 1987 | 71.7742 | 69.4976 | 68.3593 | 66.0826 | 66.0826 | 63.806 | 66.0826 | 70.6359 | 74.0509 | 76.3275 | 80.8808 | 83.1574 | 86.5724 | 88.849 | 92.264 | 91.1257 | 92.264 | 91.1257 | 88.849 | 84.2958 | 78.6042 | 77.4658 | 75.1892 | 75.1892 | 78.2721 | 0 | 13.2721
2056 | 8 | 19 | 2056-08-19 | 1987 | 70.592 | 69.5345 | 67.4195 | 64.247 | 63.1895 | 62.132 | 63.1895 | 67.4195 | 70.592 | 74.822 | 74.822 | 76.937 | 80.1095 | 82.2245 | 84.3395 | 85.397 | 87.512 | 87.512 | 84.3395 | 79.052 | 72.707 | 70.592 | 71.6495 | 69.5345 | 74.1611 | 0 | 9.1611
2056 | 8 | 20 | 2056-08-20 | 1987 | 68.7946 | 66.6217 | 64.4489 | 64.4489 | 64.4489 | 62.276 | 62.276 | 62.276 | 62.276 | 64.4489 | 66.6217 | 79.6589 | 79.6589 | 81.8317 | 88.3503 | 92.696 | 90.5231 | 90.5231 | 86.1774 | 77.486 | 70.9674 | 70.9674 | 68.7946 | 64.4489 | 72.9592 | 0 | 7.9592
2056 | 8 | 21 | 2056-08-21 | 1987 | 68.72 | 67.478 | 67.478 | 66.236 | 64.994 | 64.994 | 64.994 | 68.72 | 72.446 | 76.172 | 78.656 | 83.624 | 87.35 | 88.592 | 91.076 | 92.318 | 92.318 | 89.834 | 87.35 | 82.382 | 76.172 | 76.172 | 74.93 | 73.688 | 77.3622 | 0 | 12.3622
2056 | 8 | 22 | 2056-08-22 | 1987 | 68.156 | 65.729 | 65.729 | 64.5155 | 64.5155 | 63.302 | 63.302 | 66.9425 | 70.583 | 75.437 | 77.864 | 83.9315 | 87.572 | 88.7855 | 89.999 | 91.2125 | 92.426 | 88.7855 | 86.3585 | 83.9315 | 79.0775 | 77.864 | 79.0775 | 77.864 | 77.2067 | 0 | 12.2067
2056 | 8 | 23 | 2056-08-23 | 1987 | 69.182 | 69.182 | 64.1232 | 62.0997 | 63.1115 | 61.088 | 62.0997 | 64.1232 | 66.1467 | 69.182 | 69.182 | 73.229 | 76.2643 | 79.2995 | 82.3347 | 85.37 | 85.37 | 85.37 | 85.37 | 79.2995 | 75.2525 | 72.2173 | 72.2173 | 72.2173 | 72.6388 | 0 | 7.6388
2056 | 8 | 24 | 2056-08-24 | 1987 | 66.5811 | 64.9065 | 63.2319 | 61.5572 | 60.7199 | 58.208 | 58.208 | 60.7199 | 63.2319 | 68.2557 | 69.093 | 70.7677 | 74.1169 | 77.4661 | 79.1408 | 80.8154 | 82.49 | 82.49 | 80.8154 | 77.4661 | 69.9303 | 67.4184 | 65.7438 | 62.3946 | 69.407 | 0 | 4.407
2056 | 8 | 25 | 2056-08-25 | 1987 | 62.177 | 60.7505 | 60.7505 | 60.0372 | 59.324 | 59.538 | 59.8233 | 60.0372 | 60.7505 | 63.6035 | 67.1697 | 70.0228 | 75.7287 | 75.7287 | 77.8685 | 80.0082 | 80.0082 | 82.148 | 80.7215 | 75.0155 | 69.3095 | 67.1697 | 65.03 | 65.7432 | 68.2693 | 0 | 3.2693
2056 | 8 | 26 | 2056-08-26 | 1987 | 70.2813 | 63.6629 | 62.7175 | 63.6629 | 63.6629 | 62.7175 | 61.772 | 63.6629 | 66.4994 | 70.2813 | 73.1177 | 70.2813 | 75.9541 | 75.9541 | 75.9541 | 76.8996 | 79.736 | 77.8451 | 76.8996 | 73.1177 | 73.1177 | 72.1722 | 72.1722 | 70.2813 | 70.5176 | 0 | 5.5176
2056 | 8 | 27 | 2056-08-27 | 1987 | 61.2562 | 60.5314 | 61.9811 | 59.8065 | 60.5314 | 57.632 | 58.3568 | 62.7059 | 64.8805 | 66.3302 | 67.7798 | 69.2295 | 72.8538 | 74.3035 | 75.7532 | 75.7532 | 76.478 | 73.5786 | 73.5786 | 69.2295 | 64.8805 | 66.3302 | 64.8805 | 63.4308 | 66.753 | 0 | 1.753
2056 | 8 | 28 | 2056-08-28 | 1987 | 64.0769 | 60.0764 | 58.4762 | 57.6761 | 56.876 | 57.6761 | 58.4762 | 59.2763 | 59.2763 | 63.2768 | 66.4772 | 67.2773 | 68.8775 | 70.4777 | 71.2778 | 72.878 | 72.878 | 70.4777 | 70.4777 | 68.0774 | 64.877 | 65.6771 | 64.877 | 64.0769 | 64.7437 | 0.25635 | 0
2056 | 8 | 29 | 2056-08-29 | 1987 | 60.368 | 59.666 | 58.964 | 58.964 | 58.262 | 58.262 | 57.56 | 59.666 | 61.07 | 64.58 | 66.686 | 68.792 | 70.898 | 73.004 | 73.706 | 75.11 | 74.408 | 73.004 | 70.898 | 67.388 | 65.282 | 65.984 | 65.282 | 64.58 | 65.516 | 0 | 0.516
2056 | 8 | 30 | 2056-08-30 | 1987 | 62.6576 | 62.6576 | 61.3808 | 60.104 | 57.5504 | 56.912 | 58.1888 | 60.104 | 61.3808 | 64.5728 | 67.1264 | 69.68 | 72.2336 | 74.1488 | 75.4256 | 76.064 | 76.064 | 75.4256 | 73.5104 | 69.0416 | 66.488 | 65.8496 | 66.488 | 66.488 | 66.6476 | 0 | 1.6476
2056 | 8 | 31 | 2056-08-31 | 1987 | 63.3722 | 62.2646 | 60.6032 | 61.157 | 60.6032 | 58.9418 | 58.388 | 60.6032 | 62.8184 | 65.0336 | 67.2488 | 69.464 | 71.6792 | 73.3406 | 73.8944 | 75.002 | 73.8944 | 72.7868 | 71.1254 | 68.3564 | 66.1412 | 65.5874 | 63.926 | 65.0336 | 66.3027 | 0 | 1.3027
2056 | 9 | 1 | 2056-09-01 | 1987 | 58.609 | 55.2548 | 54.4162 | 54.4162 | 52.7391 | 52.7391 | 52.7391 | 55.2548 | 57.7704 | 58.609 | 63.6403 | 66.9945 | 71.1872 | 72.0258 | 75.38 | 75.38 | 75.38 | 72.8643 | 71.1872 | 66.9945 | 57.7704 | 55.2548 | 52.7391 | 51.062 | 61.6837 | 3.3163 | 0
2056 | 9 | 2 | 2056-09-02 | 1987 | 61.04 | 57.6464 | 57.6464 | 59.3432 | 59.3432 | 59.3432 | 59.3432 | 59.3432 | 62.7368 | 64.4336 | 66.1304 | 74.6144 | 76.3112 | 74.6144 | 78.008 | 76.3112 | 76.3112 | 71.2208 | 67.8272 | 66.1304 | 59.3432 | 62.7368 | 57.6464 | 52.556 | 64.9992 | 0.0008 | 0
2056 | 9 | 3 | 2056-09-03 | 1987 | 60.3466 | 57.5111 | 56.0934 | 54.6757 | 54.6757 | 54.6757 | 53.258 | 56.0934 | 63.182 | 67.4351 | 68.8529 | 71.6883 | 77.3591 | 80.1946 | 83.03 | 81.6123 | 83.03 | 83.03 | 77.3591 | 71.6883 | 68.8529 | 66.0174 | 63.182 | 66.0174 | 67.4942 | 0 | 2.4942
2056 | 9 | 4 | 2056-09-04 | 1987 | 68.6 | 67.6587 | 65.7763 | 66.7175 | 64.835 | 61.07 | 62.0112 | 65.7763 | 69.5413 | 71.4237 | 75.1887 | 78.9537 | 79.895 | 82.7188 | 83.66 | 83.66 | 82.7188 | 79.895 | 78.9537 | 74.2475 | 72.365 | 74.2475 | 73.3063 | 72.365 | 73.1494 | 0 | 8.1494
2056 | 9 | 5 | 2056-09-05 | 1987 | 67.2829 | 67.2829 | 63.2595 | 63.2595 | 61.2478 | 60.242 | 60.242 | 64.2654 | 67.2829 | 71.3062 | 73.3179 | 75.3296 | 77.3413 | 80.3588 | 84.3822 | 83.3763 | 85.388 | 83.3763 | 80.3588 | 76.3354 | 73.3179 | 71.3062 | 74.3238 | 69.2946 | 72.2283 | 0 | 7.2283
2056 | 9 | 6 | 2056-09-06 | 1987 | 72.9658 | 69.2766 | 65.5873 | 67.4319 | 63.7426 | 61.898 | 63.7426 | 67.4319 | 70.1989 | 73.8882 | 76.6551 | 77.5774 | 82.189 | 83.1114 | 84.956 | 84.0337 | 84.956 | 84.956 | 81.2667 | 76.6551 | 74.8105 | 76.6551 | 75.7328 | 71.1212 | 74.6183 | 0 | 9.6183
2056 | 9 | 7 | 2056-09-07 | 1987 | 69.992 | 67.982 | 66.977 | 62.957 | 62.957 | 61.952 | 62.957 | 62.957 | 62.957 | 62.957 | 64.967 | 68.987 | 73.007 | 79.037 | 82.052 | 85.067 | 86.072 | 86.072 | 84.062 | 78.032 | 73.007 | 68.987 | 67.982 | 65.972 | 71.1645 | 0 | 6.1645
2056 | 9 | 8 | 2056-09-08 | 1987 | 62.312 | 62.312 | 63.687 | 63.687 | 62.312 | 62.312 | 62.312 | 62.312 | 62.312 | 63.687 | 63.687 | 66.437 | 67.812 | 70.562 | 74.687 | 82.937 | 85.687 | 87.062 | 81.562 | 74.687 | 73.312 | 70.562 | 67.812 | 66.437 | 69.187 | 0 | 4.187
2056 | 9 | 9 | 2056-09-09 | 1987 | 66.1977 | 66.1977 | 65.003 | 61.4188 | 61.4188 | 60.224 | 61.4188 | 62.6135 | 63.8083 | 65.003 | 68.5872 | 73.3662 | 78.1453 | 80.5348 | 85.3137 | 88.898 | 87.7032 | 88.898 | 86.5085 | 78.1453 | 74.561 | 73.3662 | 72.1715 | 69.782 | 72.4702 | 0 | 7.4702
2056 | 9 | 10 | 2056-09-10 | 1987 | 65.2764 | 62.9842 | 62.2201 | 62.9842 | 64.5123 | 60.692 | 60.692 | 62.2201 | 66.0405 | 69.8608 | 72.153 | 75.2093 | 77.5015 | 80.5578 | 82.0859 | 82.0859 | 82.85 | 81.3219 | 77.5015 | 72.9171 | 68.3327 | 65.2764 | 64.5123 | 64.5123 | 70.1792 | 0 | 5.1792
2056 | 9 | 11 | 2056-09-11 | 1987 | 61.505 | 61.505 | 57.272 | 61.505 | 57.272 | 61.505 | 61.505 | 57.272 | 61.505 | 65.738 | 74.204 | 74.204 | 74.204 | 78.437 | 82.67 | 78.437 | 82.67 | 78.437 | 74.204 | 74.204 | 74.204 | 69.971 | 65.738 | 65.738 | 68.9128 | 0 | 3.9127
2056 | 9 | 12 | 2056-09-12 | 1987 | 61.301 | 61.301 | 61.301 | 57.2 | 57.2 | 57.2 | 57.2 | 57.2 | 61.301 | 61.301 | 57.2 | 65.402 | 73.604 | 81.806 | 77.705 | 77.705 | 77.705 | 73.604 | 69.503 | 65.402 | 65.402 | 61.301 | 61.301 | 57.2 | 64.8894 | 0.11062 | 0
2056 | 9 | 13 | 2056-09-13 | 1987 | 61.9952 | 61.9952 | 61.9952 | 61.9952 | 61.9952 | 59.54 | 59.54 | 61.9952 | 64.4504 | 64.4504 | 66.9056 | 71.816 | 76.7264 | 81.6368 | 84.092 | 84.092 | 84.092 | 84.092 | 84.092 | 74.2712 | 69.3608 | 64.4504 | 59.54 | 64.4504 | 69.5654 | 0 | 4.5654
2056 | 9 | 14 | 2056-09-14 | 1987 | 67.289 | 67.289 | 63.2255 | 61.1938 | 65.2572 | 65.2572 | 65.2572 | 69.3208 | 71.3525 | 71.3525 | 67.289 | 67.289 | 69.3208 | 69.3208 | 71.3525 | 69.3208 | 75.416 | 71.3525 | 67.289 | 63.2255 | 61.1938 | 59.162 | 59.162 | 61.1938 | 66.6118 | 0 | 1.6118
2056 | 9 | 15 | 2056-09-15 | 1987 | 54.8317 | 54.8317 | 55.7896 | 54.8317 | 53.8739 | 52.916 | 52.916 | 54.8317 | 55.7896 | 57.7053 | 62.4946 | 61.5367 | 65.3681 | 66.326 | 66.326 | 64.4103 | 57.7053 | 62.4946 | 60.5789 | 59.621 | 59.621 | 58.6631 | 56.7474 | 56.7474 | 58.6232 | 6.3768 | 0
2056 | 9 | 16 | 2056-09-16 | 1987 | 54.242 | 54.242 | 52.832 | 51.422 | 51.422 | 52.832 | 54.242 | 52.832 | 55.652 | 59.882 | 57.062 | 61.292 | 66.932 | 66.932 | 66.932 | 68.342 | 68.342 | 66.932 | 64.112 | 57.062 | 55.652 | 57.062 | 55.652 | 54.242 | 58.5895 | 6.4105 | 0
2056 | 9 | 17 | 2056-09-17 | 1987 | 53.0307 | 51.5232 | 50.0157 | 49.262 | 49.262 | 50.7695 | 49.262 | 50.7695 | 52.277 | 53.0307 | 57.5532 | 61.322 | 62.8295 | 64.337 | 65.8445 | 66.5982 | 65.8445 | 67.352 | 63.5832 | 59.0607 | 59.8145 | 58.307 | 58.307 | 56.0457 | 57.3334 | 7.6666 | 0
2056 | 9 | 18 | 2056-09-18 | 1987 | 54.1194 | 55.8989 | 55.8989 | 55.8989 | 53.2297 | 54.1194 | 52.34 | 55.8989 | 60.3474 | 60.3474 | 64.796 | 63.9063 | 68.3549 | 70.1343 | 71.024 | 69.2446 | 70.1343 | 69.2446 | 66.5754 | 63.9063 | 61.2371 | 58.568 | 55.8989 | 55.0091 | 61.0889 | 3.9111 | 0
2056 | 9 | 19 | 2056-09-19 | 1987 | 52.1337 | 51.2448 | 51.2448 | 49.4669 | 48.578 | 48.578 | 50.3558 | 49.4669 | 53.0226 | 57.4672 | 60.134 | 63.6897 | 65.4675 | 69.0232 | 69.0232 | 69.9122 | 71.69 | 70.8011 | 66.3565 | 66.3565 | 62.8008 | 61.0229 | 61.0229 | 59.2451 | 59.5043 | 5.4957 | 0
2056 | 9 | 20 | 2056-09-20 | 1987 | 54.622 | 54.0467 | 53.4713 | 53.4713 | 51.7453 | 52.3207 | 51.17 | 52.896 | 54.622 | 57.4987 | 60.3753 | 60.9507 | 62.6767 | 64.4027 | 66.1287 | 66.704 | 66.704 | 66.1287 | 63.252 | 58.074 | 56.9233 | 55.7727 | 55.7727 | 55.1973 | 58.1219 | 6.8781 | 0
2056 | 9 | 21 | 2056-09-21 | 1987 | 55.5227 | 52.7227 | 52.7227 | 48.9893 | 48.056 | 48.056 | 49.9227 | 49.9227 | 51.7893 | 56.456 | 62.056 | 64.856 | 68.5893 | 71.3893 | 71.3893 | 73.256 | 72.3227 | 70.456 | 66.7227 | 61.1227 | 59.256 | 60.1893 | 57.3893 | 56.456 | 59.5671 | 5.4329 | 0
2056 | 9 | 22 | 2056-09-22 | 1987 | 61.626 | 61.626 | 59.276 | 59.276 | 58.336 | 58.336 | 57.866 | 58.806 | 60.216 | 63.036 | 64.916 | 66.796 | 67.736 | 69.146 | 69.616 | 70.556 | 70.086 | 67.736 | 65.856 | 63.976 | 63.036 | 63.976 | 62.096 | 60.686 | 63.5256 | 1.4744 | 0
2056 | 9 | 23 | 2056-09-23 | 1987 | 60.0505 | 58.4698 | 57.6795 | 55.3084 | 56.0987 | 55.3084 | 55.3084 | 56.0987 | 58.4698 | 60.8409 | 64.0024 | 64.7927 | 65.5831 | 68.7445 | 71.1156 | 70.3253 | 71.906 | 68.7445 | 66.3735 | 63.212 | 62.4216 | 57.6795 | 54.518 | 54.518 | 61.5654 | 3.4346 | 0
2056 | 9 | 24 | 2056-09-24 | 1987 | 47.534 | 51.803 | 56.072 | 60.341 | 60.341 | 60.341 | 60.341 | 60.341 | 60.341 | 56.072 | 64.61 | 68.879 | 73.148 | 73.148 | 73.148 | 68.879 | 73.148 | 68.879 | 64.61 | 64.61 | 64.61 | 64.61 | 60.341 | 60.341 | 63.187 | 1.813 | 0
2056 | 9 | 25 | 2056-09-25 | 1987 | 58.3443 | 58.3443 | 58.3443 | 54.0731 | 54.0731 | 49.802 | 49.802 | 49.802 | 54.0731 | 49.802 | 54.0731 | 58.3443 | 62.6154 | 75.4289 | 79.7 | 75.4289 | 79.7 | 75.4289 | 71.1577 | 58.3443 | 54.0731 | 54.0731 | 54.0731 | 49.802 | 59.946 | 5.054 | 0
2056 | 9 | 26 | 2056-09-26 | 1987 | 64.886 | 62.078 | 59.27 | 56.462 | 53.654 | 55.058 | 55.058 | 56.462 | 59.27 | 60.674 | 66.29 | 70.502 | 70.502 | 70.502 | 71.906 | 78.926 | 76.118 | 74.714 | 71.906 | 69.098 | 67.694 | 66.29 | 64.886 | 63.482 | 65.237 | 0 | 0.237
2056 | 9 | 27 | 2056-09-27 | 1987 | 61.5491 | 61.5491 | 56.8006 | 55.6134 | 56.8006 | 52.052 | 52.052 | 54.4263 | 60.362 | 63.9234 | 67.4849 | 71.0463 | 73.4206 | 74.6077 | 75.7949 | 76.982 | 76.982 | 73.4206 | 68.672 | 62.7363 | 66.2977 | 66.2977 | 63.9234 | 63.9234 | 64.8632 | 0.13675 | 0
2056 | 9 | 28 | 2056-09-28 | 1987 | 59.567 | 58.604 | 54.752 | 55.715 | 52.826 | 53.789 | 54.752 | 55.715 | 59.567 | 63.419 | 67.271 | 70.16 | 71.123 | 74.012 | 75.938 | 74.975 | 74.975 | 72.086 | 67.271 | 64.382 | 62.456 | 63.419 | 62.456 | 62.456 | 63.8203 | 1.1798 | 0
2056 | 9 | 29 | 2056-09-29 | 1987 | 59.4487 | 58.45 | 57.4513 | 57.4513 | 57.4513 | 56.4527 | 55.454 | 57.4513 | 60.4473 | 63.4433 | 68.4367 | 73.43 | 76.426 | 79.422 | 81.4193 | 82.418 | 80.4207 | 77.4247 | 71.4327 | 66.4393 | 65.4407 | 64.442 | 63.4433 | 65.4407 | 66.6474 | 0 | 1.6474
2056 | 9 | 30 | 2056-09-30 | 1987 | 64.2622 | 61.5901 | 60.6994 | 58.9181 | 56.246 | 56.246 | 56.246 | 58.0274 | 60.6994 | 66.9343 | 71.3877 | 74.9505 | 74.9505 | 77.6226 | 81.1853 | 82.076 | 80.2946 | 77.6226 | 73.1691 | 72.2784 | 68.7157 | 67.825 | 66.9343 | 66.9343 | 68.159 | 0 | 3.159
2056 | 10 | 1 | 2056-10-01 | 1987 | 59.5976 | 58.9177 | 59.5976 | 58.2378 | 57.218 | 58.5778 | 57.218 | 57.8979 | 58.9177 | 60.6174 | 62.3171 | 64.3568 | 66.7364 | 67.4163 | 67.4163 | 68.7761 | 69.116 | 66.3965 | 64.6967 | 64.0169 | 61.9772 | 60.9574 | 60.6174 | 60.6174 | 62.1755 | 2.8245 | 0
2056 | 10 | 2 | 2056-10-02 | 1987 | 55.859 | 51.647 | 50.594 | 52.7 | 53.753 | 51.647 | 51.647 | 52.7 | 52.7 | 54.806 | 56.912 | 57.965 | 59.018 | 60.071 | 60.071 | 61.124 | 61.124 | 60.071 | 60.071 | 59.018 | 57.965 | 55.859 | 54.2795 | 52.7 | 56.0126 | 8.9874 | 0
2056 | 10 | 3 | 2056-10-03 | 1987 | 48.992 | 48.992 | 49.8588 | 48.992 | 49.8588 | 49.8588 | 50.7255 | 50.7255 | 51.5923 | 55.0594 | 56.7929 | 58.5265 | 59.3932 | 57.6597 | 59.3932 | 60.26 | 60.26 | 56.7929 | 54.1926 | 54.1926 | 52.4591 | 50.7255 | 49.8588 | 51.5923 | 53.6148 | 11.3852 | 0
2056 | 10 | 4 | 2056-10-04 | 1987 | 55.3388 | 55.3388 | 54.44 | 54.44 | 52.6424 | 50.8448 | 52.6424 | 52.6424 | 53.5412 | 55.3388 | 58.0352 | 59.8328 | 61.6304 | 60.7316 | 63.428 | 62.5292 | 63.428 | 59.8328 | 56.2376 | 53.5412 | 54.44 | 52.6424 | 53.5412 | 49.946 | 56.1253 | 8.8748 | 0
2056 | 10 | 5 | 2056-10-05 | 1987 | 54.9459 | 54.2275 | 53.5092 | 53.8684 | 53.15 | 53.5092 | 53.15 | 53.15 | 54.5867 | 56.3826 | 57.8194 | 58.8969 | 59.6153 | 60.6928 | 61.052 | 61.052 | 60.3336 | 58.8969 | 57.101 | 56.0235 | 55.6643 | 56.3826 | 56.0235 | 55.6643 | 56.4874 | 8.5126 | 0
2056 | 10 | 6 | 2056-10-06 | 1987 | 56.264 | 55.904 | 55.184 | 55.184 | 55.184 | 54.824 | 54.824 | 55.184 | 56.264 | 57.704 | 59.144 | 60.224 | 62.024 | 62.744 | 63.104 | 63.824 | 63.104 | 62.024 | 59.504 | 58.424 | 57.704 | 57.344 | 56.984 | 56.624 | 58.304 | 6.696 | 0
2056 | 10 | 7 | 2056-10-07 | 1987 | 58.19 | 57.59 | 57.29 | 56.69 | 56.99 | 56.69 | 56.39 | 56.39 | 56.99 | 58.79 | 60.59 | 61.19 | 61.49 | 62.69 | 62.99 | 62.99 | 63.59 | 62.09 | 60.29 | 58.49 | 58.49 | 58.49 | 57.59 | 57.29 | 59.1775 | 5.8225 | 0
2056 | 10 | 8 | 2056-10-08 | 1987 | 50.504 | 51.6822 | 51.6822 | 51.6822 | 50.504 | 50.504 | 50.504 | 51.6822 | 52.8604 | 56.3949 | 59.9295 | 61.1076 | 59.9295 | 61.1076 | 63.464 | 63.464 | 62.2858 | 59.9295 | 56.3949 | 55.2167 | 55.2167 | 55.2167 | 54.0385 | 52.8604 | 55.7567 | 9.2433 | 0
2056 | 10 | 9 | 2056-10-09 | 1987 | 46.9768 | 46.1981 | 45.4194 | 44.6407 | 44.6407 | 44.6407 | 43.862 | 43.862 | 46.1981 | 49.3129 | 52.4277 | 54.7637 | 57.8785 | 59.4359 | 60.9933 | 61.772 | 60.9933 | 57.8785 | 53.985 | 53.2063 | 52.4277 | 50.8703 | 49.3129 | 49.3129 | 51.2921 | 13.7079 | 0
2056 | 10 | 10 | 2056-10-10 | 1987 | 57.674 | 56.6036 | 57.1388 | 56.0684 | 56.0684 | 52.322 | 57.1388 | 53.9276 | 58.2092 | 60.8852 | 60.35 | 64.0964 | 65.1668 | 68.378 | 66.2372 | 68.378 | 67.8428 | 65.702 | 61.9556 | 61.9556 | 59.8148 | 58.2092 | 57.1388 | 56.0684 | 60.3054 | 4.6946 | 0
2056 | 10 | 11 | 2056-10-11 | 1987 | 59.9492 | 56.4428 | 58.196 | 58.7804 | 55.274 | 55.8584 | 57.0272 | 55.274 | 59.3648 | 62.8712 | 65.2088 | 69.2996 | 70.4684 | 72.806 | 72.2216 | 71.6372 | 71.6372 | 69.2996 | 64.04 | 62.2868 | 61.7024 | 60.5336 | 59.9492 | 58.7804 | 62.8712 | 2.1288 | 0
2056 | 10 | 12 | 2056-10-12 | 1987 | 62.774 | 58.502 | 57.434 | 58.502 | 54.23 | 55.298 | 56.366 | 55.298 | 56.366 | 62.774 | 64.91 | 67.046 | 71.318 | 71.318 | 73.454 | 73.454 | 73.454 | 72.386 | 64.91 | 63.842 | 62.774 | 60.638 | 61.706 | 58.502 | 63.219 | 1.781 | 0
2056 | 10 | 13 | 2056-10-13 | 1987 | 57.7143 | 56.7526 | 54.8291 | 53.8674 | 52.9057 | 51.944 | 52.9057 | 51.944 | 54.8291 | 58.676 | 63.4846 | 66.3697 | 66.3697 | 68.2931 | 71.1783 | 72.14 | 72.14 | 67.3314 | 62.5229 | 61.5611 | 58.676 | 60.5994 | 57.7143 | 57.7143 | 60.5193 | 4.4807 | 0
2056 | 10 | 14 | 2056-10-14 | 1987 | 63.113 | 51.386 | 57.2495 | 54.3177 | 54.3177 | 54.3177 | 60.1812 | 54.3177 | 51.386 | 54.3177 | 54.3177 | 54.3177 | 63.113 | 71.9082 | 71.9082 | 71.9082 | 74.84 | 71.9082 | 71.9082 | 66.0447 | 63.113 | 60.1812 | 54.3177 | 57.2495 | 60.9142 | 4.0858 | 0
2056 | 10 | 15 | 2056-10-15 | 1987 | 62.4664 | 62.4664 | 62.0363 | 61.6062 | 61.1761 | 61.1761 | 60.746 | 60.746 | 61.1761 | 63.3266 | 65.0471 | 65.4772 | 66.3374 | 66.7675 | 68.4879 | 68.918 | 68.0578 | 66.7675 | 65.9073 | 65.0471 | 64.6169 | 64.6169 | 64.1868 | 63.3266 | 64.1868 | 0.81316 | 0
2056 | 10 | 16 | 2056-10-16 | 1987 | 46.976 | 48.9785 | 47.9772 | 47.9772 | 47.9772 | 46.976 | 46.976 | 46.976 | 47.9772 | 47.9772 | 50.981 | 55.9872 | 59.9922 | 59.9922 | 62.996 | 62.996 | 62.996 | 57.9897 | 54.986 | 52.9835 | 53.9847 | 52.9835 | 49.9797 | 51.9822 | 52.8166 | 12.1834 | 0
2056 | 10 | 17 | 2056-10-17 | 1987 | 52.6532 | 52.6532 | 46.5044 | 46.5044 | 48.0416 | 43.43 | 43.43 | 44.9672 | 48.0416 | 51.116 | 57.2648 | 60.3392 | 61.8764 | 63.4136 | 66.488 | 64.9508 | 63.4136 | 58.802 | 54.1904 | 49.5788 | 52.6532 | 52.6532 | 52.6532 | 51.116 | 53.614 | 11.386 | 0
2056 | 10 | 18 | 2056-10-18 | 1987 | 50.376 | 50.376 | 46.692 | 50.376 | 49.148 | 47.306 | 45.464 | 46.692 | 47.92 | 54.06 | 57.744 | 60.2 | 65.112 | 65.112 | 66.34 | 67.568 | 65.112 | 60.2 | 54.06 | 51.604 | 54.06 | 55.288 | 54.06 | 52.832 | 54.9042 | 10.0958 | 0
2056 | 10 | 19 | 2056-10-19 | 1987 | 45.6325 | 44.6033 | 44.6033 | 44.6033 | 43.574 | 43.574 | 43.574 | 43.574 | 45.6325 | 48.7204 | 53.8667 | 57.9838 | 61.0716 | 64.1595 | 66.218 | 65.1887 | 64.1595 | 61.0716 | 56.9545 | 54.896 | 52.8375 | 51.8082 | 50.7789 | 49.7496 | 52.4515 | 12.5485 | 0
2056 | 10 | 20 | 2056-10-20 | 1987 | 51.062 | 48.3404 | 49.2476 | 48.3404 | 46.526 | 46.526 | 49.2476 | 46.526 | 51.9692 | 54.6908 | 60.134 | 63.7628 | 66.4844 | 69.206 | 68.2988 | 69.206 | 66.4844 | 63.7628 | 57.4124 | 56.5052 | 54.6908 | 55.598 | 53.7836 | 50.1548 | 56.165 | 8.835 | 0
2056 | 10 | 21 | 2056-10-21 | 1987 | 50.8812 | 49.3077 | 50.0945 | 49.3077 | 48.521 | 48.521 | 45.374 | 46.1607 | 49.3077 | 53.2415 | 55.6017 | 57.962 | 59.5355 | 61.8957 | 63.4692 | 64.256 | 63.4692 | 59.5355 | 56.3885 | 54.815 | 55.6017 | 54.0282 | 50.8812 | 49.3077 | 54.061 | 10.939 | 0
2056 | 10 | 22 | 2056-10-22 | 1987 | 44.3766 | 43.3548 | 42.3331 | 42.3331 | 40.2895 | 38.246 | 39.2678 | 39.2678 | 39.2678 | 41.3113 | 43.3548 | 45.3984 | 48.4636 | 51.5289 | 52.5507 | 55.616 | 54.5942 | 50.5072 | 48.4636 | 48.4636 | 44.3766 | 48.4636 | 45.3984 | 43.3548 | 45.4409 | 19.5591 | 0
2056 | 10 | 23 | 2056-10-23 | 1987 | 38.2035 | 36.4607 | 34.718 | 34.718 | 34.718 | 38.2035 | 36.4607 | 34.718 | 38.2035 | 36.4607 | 39.9462 | 39.9462 | 43.4316 | 48.6598 | 53.888 | 52.1453 | 53.888 | 53.888 | 46.9171 | 50.4025 | 43.4316 | 43.4316 | 45.1744 | 46.9171 | 42.7055 | 22.2945 | 0
2056 | 10 | 24 | 2056-10-24 | 1987 | 44.036 | 44.036 | 44.036 | 41.024 | 44.036 | 38.012 | 38.012 | 38.012 | 41.024 | 41.024 | 44.036 | 50.06 | 53.072 | 56.084 | 56.084 | 56.084 | 56.084 | 53.072 | 50.06 | 56.084 | 53.072 | 50.06 | 50.06 | 47.048 | 47.6755 | 17.3245 | 0
2056 | 10 | 25 | 2056-10-25 | 1987 | 46.1264 | 44.9312 | 43.736 | 44.9312 | 44.9312 | 46.1264 | 47.3216 | 48.5168 | 49.712 | 50.9072 | 52.1024 | 53.2976 | 54.4928 | 55.688 | 54.4928 | 54.4928 | 54.4928 | 52.1024 | 49.712 | 49.712 | 48.5168 | 48.5168 | 48.5168 | 48.5168 | 49.6622 | 15.3378 | 0
2056 | 10 | 26 | 2056-10-26 | 1987 | 49.8712 | 46.5426 | 46.5426 | 45.7105 | 46.5426 | 45.7105 | 44.8783 | 44.8783 | 44.8783 | 44.8783 | 45.7105 | 47.3748 | 50.7034 | 53.1998 | 54.032 | 53.1998 | 51.5355 | 48.2069 | 45.7105 | 44.8783 | 44.0462 | 43.214 | 43.214 | 43.214 | 47.028 | 17.972 | 0
2056 | 10 | 27 | 2056-10-27 | 1987 | 48.011 | 48.788 | 47.234 | 44.126 | 45.68 | 44.126 | 44.126 | 44.126 | 44.126 | 45.68 | 47.234 | 51.896 | 53.45 | 56.558 | 58.112 | 59.666 | 55.004 | 51.896 | 47.234 | 47.234 | 45.68 | 47.234 | 45.68 | 41.018 | 48.4966 | 16.5034 | 0
2056 | 10 | 28 | 2056-10-28 | 1987 | 44.6966 | 45.8808 | 47.0651 | 45.8808 | 44.6966 | 42.3282 | 41.144 | 43.5124 | 43.5124 | 45.8808 | 47.0651 | 47.0651 | 51.8019 | 56.5387 | 61.2756 | 63.644 | 63.644 | 55.3545 | 52.9861 | 54.1703 | 55.3545 | 54.1703 | 54.1703 | 50.6177 | 50.519 | 14.481 | 0
2056 | 10 | 29 | 2056-10-29 | 1987 | 47.75 | 47.75 | 46.76 | 47.75 | 46.76 | 45.77 | 45.77 | 44.78 | 47.75 | 49.73 | 55.67 | 58.64 | 59.63 | 60.62 | 63.59 | 61.61 | 60.62 | 57.65 | 56.66 | 54.68 | 54.68 | 54.68 | 55.67 | 54.68 | 53.3188 | 11.6813 | 0
2056 | 10 | 30 | 2056-10-30 | 1987 | 45.0644 | 43.1042 | 43.1042 | 41.144 | 41.144 | 41.144 | 41.144 | 43.1042 | 41.144 | 45.0644 | 45.0644 | 47.0246 | 56.8256 | 60.746 | 58.7858 | 58.7858 | 58.7858 | 52.9052 | 48.9848 | 47.0246 | 47.0246 | 47.0246 | 48.9848 | 45.0644 | 47.8413 | 17.1587 | 0
2056 | 10 | 31 | 2056-10-31 | 1987 | 50.837 | 50.837 | 45.8645 | 40.892 | 40.892 | 40.892 | 40.892 | 40.892 | 45.8645 | 45.8645 | 50.837 | 55.8095 | 60.782 | 55.8095 | 60.782 | 60.782 | 60.782 | 55.8095 | 55.8095 | 50.837 | 45.8645 | 45.8645 | 45.8645 | 45.8645 | 49.8011 | 15.1989 | 0
2056 | 11 | 1 | 2056-11-01 | 1987 | 59.522 | 56.3045 | 56.3045 | 56.3045 | 56.3045 | 56.3045 | 53.087 | 53.087 | 53.087 | 49.8695 | 53.087 | 53.087 | 53.087 | 49.8695 | 53.087 | 53.087 | 53.087 | 49.8695 | 49.8695 | 49.8695 | 46.652 | 46.652 | 46.652 | 46.652 | 52.2826 | 12.7174 | 0
2056 | 11 | 2 | 2056-11-02 | 1987 | 55.3897 | 55.3897 | 55.3897 | 53.9343 | 53.9343 | 53.9343 | 51.0234 | 49.568 | 49.568 | 58.3006 | 55.3897 | 56.8451 | 58.3006 | 59.756 | 58.3006 | 58.3006 | 58.3006 | 56.8451 | 56.8451 | 56.8451 | 56.8451 | 56.8451 | 56.8451 | 55.3897 | 55.7536 | 9.2464 | 0
2056 | 11 | 3 | 2056-11-03 | 1987 | 53.3426 | 54.5288 | 53.3426 | 53.3426 | 53.3426 | 52.1564 | 52.1564 | 52.1564 | 52.1564 | 53.3426 | 54.5288 | 58.0874 | 58.0874 | 59.2736 | 61.646 | 60.4598 | 61.646 | 59.2736 | 55.715 | 54.5288 | 54.5288 | 50.9702 | 52.1564 | 49.784 | 55.023 | 9.977 | 0
2056 | 11 | 4 | 2056-11-04 | 1987 | 52.2248 | 48.6122 | 51.0206 | 47.408 | 48.6122 | 49.8164 | 52.2248 | 53.429 | 54.0311 | 54.6332 | 55.8374 | 56.4395 | 57.0416 | 57.0416 | 58.2458 | 59.45 | 58.2458 | 58.2458 | 58.2458 | 58.2458 | 58.2458 | 58.2458 | 57.0416 | 57.0416 | 54.9844 | 10.0156 | 0
2056 | 11 | 5 | 2056-11-05 | 1987 | 52.1142 | 52.1142 | 52.1142 | 51.1536 | 51.1536 | 51.1536 | 50.1931 | 50.1931 | 49.2325 | 51.1536 | 54.0353 | 54.9958 | 56.9169 | 57.8775 | 56.9169 | 58.838 | 57.8775 | 53.0747 | 52.1142 | 51.1536 | 50.1931 | 49.2325 | 48.272 | 48.272 | 52.5144 | 12.4856 | 0
2056 | 11 | 6 | 2056-11-06 | 1987 | 49.452 | 48.506 | 51.344 | 52.29 | 52.29 | 52.29 | 52.29 | 54.182 | 54.182 | 55.128 | 56.074 | 56.074 | 56.074 | 57.02 | 56.074 | 57.02 | 56.074 | 55.128 | 56.074 | 56.074 | 57.02 | 56.074 | 55.128 | 57.02 | 54.5367 | 10.4633 | 0
2056 | 11 | 7 | 2056-11-07 | 1987 | 50.024 | 49.1 | 50.024 | 49.1 | 49.1 | 49.1 | 49.1 | 50.948 | 49.1 | 51.872 | 52.796 | 54.644 | 54.644 | 57.416 | 56.492 | 55.568 | 55.568 | 55.568 | 55.568 | 54.644 | 51.872 | 51.872 | 51.872 | 50.948 | 52.3725 | 12.6275 | 0
2056 | 11 | 8 | 2056-11-08 | 1987 | 53.7032 | 53.7032 | 54.2768 | 54.8504 | 55.424 | 55.424 | 56.5712 | 55.9976 | 55.9976 | 57.1448 | 58.292 | 60.0128 | 60.5864 | 61.16 | 61.16 | 60.5864 | 60.5864 | 60.0128 | 58.8656 | 57.1448 | 58.292 | 55.424 | 52.556 | 53.1296 | 57.1209 | 7.8791 | 0
2056 | 11 | 9 | 2056-11-09 | 1987 | 51.748 | 51.748 | 51.748 | 51.026 | 51.748 | 51.026 | 51.748 | 52.47 | 52.47 | 53.192 | 55.358 | 55.358 | 57.524 | 57.524 | 57.524 | 57.524 | 56.08 | 53.914 | 53.914 | 53.914 | 54.636 | 53.914 | 53.914 | 53.914 | 53.914 | 11.086 | 0
2056 | 11 | 10 | 2056-11-10 | 1987 | 52.0471 | 52.6935 | 52.0471 | 52.0471 | 52.0471 | 52.0471 | 51.4007 | 51.4007 | 50.108 | 53.3398 | 54.6325 | 55.9253 | 55.9253 | 56.5716 | 55.9253 | 55.9253 | 55.9253 | 55.9253 | 57.218 | 57.218 | 57.218 | 53.9862 | 53.3398 | 52.6935 | 54.067 | 10.933 | 0
2056 | 11 | 11 | 2056-11-11 | 1987 | 49.766 | 49.766 | 49.766 | 49.766 | 49.766 | 49.766 | 53.0195 | 53.0195 | 53.0195 | 53.0195 | 56.273 | 59.5265 | 59.5265 | 62.78 | 62.78 | 62.78 | 62.78 | 59.5265 | 56.273 | 56.273 | 56.273 | 56.273 | 53.0195 | 53.0195 | 55.3241 | 9.6759 | 0
2056 | 11 | 12 | 2056-11-12 | 1987 | 51.2308 | 48.7265 | 46.2223 | 46.2223 | 46.2223 | 43.718 | 46.2223 | 46.2223 | 48.7265 | 51.2308 | 53.735 | 58.7435 | 58.7435 | 56.2392 | 61.2478 | 63.752 | 61.2478 | 58.7435 | 58.7435 | 58.7435 | 53.735 | 51.2308 | 51.2308 | 51.2308 | 53.0046 | 11.9954 | 0
2056 | 11 | 13 | 2056-11-13 | 1987 | 59.5166 | 59.5166 | 58.5572 | 59.5166 | 58.5572 | 58.5572 | 59.5166 | 59.5166 | 59.5166 | 59.5166 | 59.5166 | 59.5166 | 60.476 | 59.5166 | 59.5166 | 58.5572 | 59.5166 | 56.6384 | 55.679 | 54.7196 | 53.7602 | 52.8008 | 51.8414 | 50.882 | 57.7177 | 7.2823 | 0
2056 | 11 | 14 | 2056-11-14 | 1987 | 47.434 | 47.434 | 47.434 | 48.522 | 48.522 | 48.522 | 48.522 | 47.434 | 46.346 | 49.61 | 50.698 | 50.698 | 52.874 | 55.05 | 56.138 | 53.962 | 55.05 | 52.874 | 49.61 | 49.61 | 49.61 | 47.434 | 48.522 | 49.61 | 50.0633 | 14.9367 | 0
2056 | 11 | 15 | 2056-11-15 | 1987 | 47.0727 | 45.3065 | 45.3065 | 47.0727 | 45.3065 | 43.5402 | 41.774 | 41.774 | 43.5402 | 47.0727 | 48.839 | 52.3715 | 54.1377 | 55.904 | 55.904 | 50.6052 | 47.0727 | 45.3065 | 43.5402 | 43.5402 | 43.5402 | 41.774 | 41.774 | 41.774 | 46.4104 | 18.5896 | 0
2056 | 11 | 16 | 2056-11-16 | 1987 | 57.074 | 58.676 | 58.676 | 60.278 | 57.074 | 57.074 | 55.472 | 55.472 | 53.87 | 52.268 | 53.87 | 55.472 | 57.074 | 57.074 | 58.676 | 61.88 | 60.278 | 57.074 | 57.074 | 53.87 | 53.87 | 50.666 | 50.666 | 49.064 | 55.9393 | 9.0608 | 0
2056 | 11 | 17 | 2056-11-17 | 1987 | 52.4395 | 52.4395 | 52.4395 | 52.088 | 52.088 | 52.088 | 52.088 | 52.088 | 53.1426 | 53.8456 | 54.5487 | 55.6033 | 57.0094 | 57.7125 | 58.064 | 58.064 | 58.064 | 56.6579 | 56.6579 | 56.3064 | 56.3064 | 55.9548 | 55.9548 | 55.9548 | 54.9002 | 10.0998 | 0
2056 | 11 | 18 | 2056-11-18 | 1987 | 53.3595 | 54.2889 | 53.3595 | 53.3595 | 53.3595 | 53.3595 | 52.43 | 52.43 | 53.3595 | 54.2889 | 57.0773 | 58.0067 | 58.9362 | 60.7951 | 62.654 | 62.654 | 62.654 | 62.654 | 61.7245 | 61.7245 | 59.8656 | 58.9362 | 60.7951 | 59.8656 | 57.5807 | 7.4193 | 0
2056 | 11 | 19 | 2056-11-19 | 1987 | 52.5865 | 53.0877 | 53.0877 | 51.584 | 53.0877 | 53.0877 | 53.0877 | 53.0877 | 54.0902 | 54.5914 | 55.5938 | 54.5914 | 55.0926 | 57.5988 | 58.1 | 57.5988 | 57.0975 | 57.0975 | 56.5963 | 56.0951 | 55.5938 | 55.5938 | 56.0951 | 56.0951 | 55.0091 | 9.9909 | 0
2056 | 11 | 20 | 2056-11-20 | 1987 | 54.2023 | 54.2023 | 54.2023 | 53.4338 | 50.36 | 54.2023 | 54.2023 | 54.9708 | 54.9708 | 55.7392 | 58.0446 | 59.5815 | 60.35 | 58.8131 | 56.5077 | 55.7392 | 55.7392 | 56.5077 | 54.9708 | 55.7392 | 56.5077 | 55.7392 | 54.2023 | 54.2023 | 55.5471 | 9.4529 | 0
2056 | 11 | 21 | 2056-11-21 | 1987 | 57.722 | 55.5944 | 53.4668 | 53.4668 | 51.3392 | 49.2116 | 51.3392 | 49.2116 | 47.084 | 49.2116 | 49.2116 | 51.3392 | 53.4668 | 53.4668 | 55.5944 | 57.722 | 55.5944 | 55.5944 | 55.5944 | 55.5944 | 55.5944 | 51.3392 | 53.4668 | 49.2116 | 52.9349 | 12.0651 | 0
2056 | 11 | 22 | 2056-11-22 | 1987 | 57.398 | 59.378 | 59.378 | 57.398 | 59.378 | 61.358 | 57.398 | 57.398 | 57.398 | 55.418 | 55.418 | 59.378 | 57.398 | 55.418 | 57.398 | 55.418 | 57.398 | 57.398 | 55.418 | 55.418 | 53.438 | 51.458 | 53.438 | 51.458 | 56.573 | 8.427 | 0
2056 | 11 | 23 | 2056-11-23 | 1987 | 51.4631 | 51.4631 | 49.8586 | 51.4631 | 51.4631 | 51.4631 | 49.8586 | 48.254 | 51.4631 | 53.0677 | 54.6723 | 56.2769 | 56.2769 | 59.486 | 57.8814 | 54.6723 | 54.6723 | 54.6723 | 54.6723 | 57.8814 | 57.8814 | 57.8814 | 59.486 | 59.486 | 54.4049 | 10.5951 | 0
2056 | 11 | 24 | 2056-11-24 | 1987 | 53.9497 | 54.4769 | 54.4769 | 55.004 | 52.8954 | 52.8954 | 52.8954 | 51.8411 | 51.8411 | 51.8411 | 52.8954 | 53.4226 | 52.3683 | 51.314 | 51.314 | 50.7869 | 51.314 | 50.7869 | 50.2597 | 49.2054 | 48.6783 | 48.6783 | 48.6783 | 47.624 | 51.6435 | 13.3565 | 0
2056 | 11 | 25 | 2056-11-25 | 1987 | 46.7312 | 46.7312 | 46.7312 | 46.7312 | 45.5306 | 45.5306 | 44.33 | 44.33 | 46.7312 | 47.9318 | 52.7342 | 53.9348 | 53.9348 | 56.336 | 55.1354 | 55.1354 | 51.5336 | 49.1324 | 50.333 | 50.333 | 50.333 | 47.9318 | 46.7312 | 46.7312 | 49.2325 | 15.7675 | 0
2056 | 11 | 26 | 2056-11-26 | 1987 | 47.3637 | 47.3637 | 46.5205 | 44.834 | 44.834 | 46.5205 | 46.5205 | 47.3637 | 47.3637 | 46.5205 | 47.3637 | 49.8934 | 54.1095 | 54.9528 | 55.796 | 54.1095 | 52.4231 | 51.5798 | 50.7366 | 49.0502 | 50.7366 | 53.2663 | 49.0502 | 49.8934 | 49.5069 | 15.4931 | 0
2056 | 11 | 27 | 2056-11-27 | 1987 | 46.2756 | 46.2756 | 46.2756 | 46.2756 | 46.2756 | 48.6713 | 49.4698 | 47.0742 | 47.0742 | 47.8727 | 49.4698 | 50.2684 | 50.2684 | 51.0669 | 51.8655 | 52.664 | 49.4698 | 47.0742 | 46.2756 | 46.2756 | 46.2756 | 47.0742 | 43.88 | 44.6785 | 47.8395 | 17.1605 | 0
2056 | 11 | 28 | 2056-11-28 | 1987 | 50.6743 | 51.0537 | 51.4331 | 49.5362 | 49.9155 | 48.7774 | 49.5362 | 48.398 | 48.7774 | 49.1568 | 49.5362 | 51.8125 | 52.5712 | 52.9506 | 52.9506 | 53.33 | 53.33 | 51.4331 | 50.6743 | 50.2949 | 50.2949 | 50.2949 | 49.9155 | 50.6743 | 50.7217 | 14.2783 | 0
2056 | 11 | 29 | 2056-11-29 | 1987 | 49.496 | 50.8345 | 50.1653 | 50.1653 | 50.8345 | 50.8345 | 50.8345 | 50.8345 | 50.8345 | 51.5038 | 52.8424 | 54.1809 | 56.1887 | 56.1887 | 56.858 | 55.5195 | 56.1887 | 55.5195 | 56.1887 | 56.1887 | 55.5195 | 56.1887 | 56.1887 | 56.1887 | 53.5953 | 11.4047 | 0
2056 | 11 | 30 | 2056-11-30 | 1987 | 46.4555 | 46.4555 | 47.033 | 47.6105 | 48.7655 | 47.6105 | 47.033 | 47.6105 | 47.033 | 47.033 | 48.188 | 48.188 | 51.653 | 52.2305 | 52.808 | 51.653 | 51.653 | 51.653 | 49.343 | 48.188 | 46.4555 | 46.4555 | 45.878 | 47.033 | 48.5008 | 16.4992 | 0
2056 | 12 | 1 | 2056-12-01 | 1987 | 49.874 | 54.194 | 54.194 | 58.514 | 58.514 | 56.354 | 56.354 | 56.354 | 56.354 | 56.354 | 58.514 | 49.874 | 56.354 | 58.514 | 52.034 | 52.034 | 52.034 | 52.034 | 49.874 | 49.874 | 52.034 | 49.874 | 52.034 | 48.794 | 53.789 | 11.211 | 0
2056 | 12 | 2 | 2056-12-02 | 1987 | 50.99 | 52.2635 | 52.2635 | 52.2635 | 52.2635 | 52.9002 | 52.2635 | 52.2635 | 52.2635 | 53.537 | 52.9002 | 52.9002 | 52.9002 | 56.084 | 54.1737 | 54.8105 | 54.8105 | 54.8105 | 54.1737 | 53.537 | 53.537 | 54.1737 | 54.8105 | 55.4472 | 53.4309 | 11.5691 | 0
2056 | 12 | 3 | 2056-12-03 | 1987 | 54.968 | 54.056 | 54.056 | 54.968 | 53.144 | 52.232 | 49.496 | 48.584 | 48.584 | 47.672 | 48.584 | 48.584 | 48.584 | 48.584 | 49.496 | 49.496 | 48.584 | 47.672 | 47.672 | 47.672 | 47.672 | 46.76 | 46.76 | 46.76 | 49.61 | 15.39 | 0
2056 | 12 | 4 | 2056-12-04 | 1987 | 46.568 | 44.848 | 46.568 | 44.848 | 44.848 | 46.568 | 44.848 | 44.848 | 44.848 | 46.568 | 48.288 | 48.288 | 50.008 | 50.008 | 51.728 | 50.008 | 48.288 | 44.848 | 41.408 | 43.128 | 37.968 | 36.248 | 36.248 | 36.248 | 44.9197 | 20.0803 | 0
2056 | 12 | 5 | 2056-12-05 | 1987 | 42.3728 | 41.9036 | 41.4344 | 40.496 | 41.9036 | 42.3728 | 42.3728 | 42.842 | 41.9036 | 42.6074 | 43.3112 | 44.2496 | 43.7804 | 45.188 | 45.6572 | 46.1264 | 45.6572 | 45.6572 | 46.1264 | 46.5956 | 46.5956 | 46.5956 | 47.0648 | 47.534 | 44.1812 | 20.8188 | 0
2056 | 12 | 6 | 2056-12-06 | 1987 | 47.0048 | 49.2224 | 49.2224 | 49.2224 | 49.2224 | 49.2224 | 47.0048 | 51.44 | 49.2224 | 49.2224 | 49.2224 | 49.2224 | 47.0048 | 49.2224 | 47.0048 | 47.0048 | 44.7872 | 42.5696 | 44.7872 | 42.5696 | 40.352 | 40.352 | 40.352 | 40.352 | 46.4504 | 18.5496 | 0
2056 | 12 | 7 | 2056-12-07 | 1987 | 46.265 | 47.3068 | 46.265 | 45.2233 | 44.1815 | 43.1397 | 43.1397 | 43.1397 | 42.098 | 42.098 | 43.1397 | 47.3068 | 47.3068 | 50.432 | 49.3903 | 50.432 | 47.3068 | 46.265 | 46.265 | 45.2233 | 43.1397 | 45.2233 | 47.3068 | 48.3485 | 45.8309 | 19.1691 | 0
2056 | 12 | 8 | 2056-12-08 | 1987 | 49.7975 | 51.044 | 51.044 | 49.7975 | 49.7975 | 46.058 | 47.3045 | 47.3045 | 46.058 | 46.058 | 47.3045 | 44.8115 | 43.565 | 44.8115 | 46.058 | 48.551 | 46.058 | 42.3185 | 42.3185 | 43.565 | 42.3185 | 41.072 | 42.3185 | 42.3185 | 45.9022 | 19.0978 | 0
2056 | 12 | 9 | 2056-12-09 | 1987 | 34.9211 | 33.044 | 33.044 | 33.044 | 33.9826 | 33.9826 | 35.8597 | 37.7369 | 41.4911 | 41.4911 | 42.4297 | 43.3683 | 44.3069 | 44.3069 | 45.2454 | 45.2454 | 46.184 | 44.7761 | 43.3683 | 40.5526 | 40.5526 | 40.5526 | 40.5526 | 40.5526 | 40.0246 | 24.9754 | 0
2056 | 12 | 10 | 2056-12-10 | 1987 | 41.018 | 39.9791 | 39.9791 | 39.9791 | 38.9403 | 38.9403 | 35.8237 | 36.8626 | 35.8237 | 35.8237 | 36.8626 | 37.9014 | 37.9014 | 37.9014 | 37.9014 | 36.8626 | 36.8626 | 35.8237 | 34.7849 | 34.7849 | 34.7849 | 34.7849 | 34.7849 | 33.746 | 37.0357 | 27.9643 | 0
2056 | 12 | 11 | 2056-12-11 | 1987 | 41.414 | 41.414 | 40.19 | 38.966 | 38.966 | 40.19 | 41.414 | 38.966 | 38.966 | 38.966 | 40.19 | 41.414 | 42.638 | 43.862 | 43.862 | 47.534 | 43.862 | 40.19 | 38.966 | 40.19 | 38.966 | 36.518 | 36.518 | 35.294 | 40.394 | 24.606 | 0
2056 | 12 | 12 | 2056-12-12 | 1987 | 46.166 | 46.166 | 44.21 | 42.254 | 42.254 | 44.21 | 46.166 | 48.122 | 46.166 | 48.122 | 50.078 | 50.078 | 50.078 | 50.078 | 52.034 | 52.034 | 52.034 | 50.078 | 48.122 | 50.078 | 50.078 | 50.078 | 50.078 | 40.298 | 47.8775 | 17.1225 | 0
2056 | 12 | 13 | 2056-12-13 | 1987 | 47.0711 | 43.8414 | 40.6117 | 42.2266 | 40.6117 | 40.6117 | 37.382 | 40.6117 | 37.382 | 40.6117 | 42.2266 | 45.4563 | 47.0711 | 47.0711 | 47.0711 | 47.0711 | 47.0711 | 47.0711 | 47.0711 | 48.686 | 45.4563 | 48.686 | 47.0711 | 47.0711 | 44.3797 | 20.6203 | 0
2056 | 12 | 14 | 2056-12-14 | 1987 | 47.249 | 47.249 | 49.379 | 50.444 | 49.379 | 52.574 | 49.379 | 50.444 | 50.444 | 52.574 | 50.444 | 50.444 | 46.184 | 47.249 | 49.379 | 49.379 | 49.379 | 49.379 | 49.379 | 48.8465 | 48.314 | 47.249 | 46.184 | 46.184 | 49.0462 | 15.9538 | 0
2056 | 12 | 15 | 2056-12-15 | 1987 | 50.9475 | 51.4858 | 52.0242 | 51.4858 | 50.4091 | 48.794 | 50.4091 | 50.4091 | 51.4858 | 51.4858 | 51.8627 | 52.1857 | 52.5625 | 53.6393 | 54.716 | 54.1776 | 54.1776 | 54.1776 | 54.1776 | 53.6393 | 54.1776 | 54.1776 | 54.1776 | 54.1776 | 52.5401 | 12.4599 | 0
2056 | 12 | 16 | 2056-12-16 | 1987 | 46.5188 | 43.8872 | 46.5188 | 43.8872 | 43.8872 | 43.8872 | 41.2556 | 38.624 | 38.624 | 38.624 | 41.2556 | 43.8872 | 49.1504 | 49.1504 | 49.1504 | 51.782 | 46.5188 | 46.5188 | 43.8872 | 41.2556 | 41.2556 | 41.2556 | 38.624 | 38.624 | 43.6679 | 21.3321 | 0
2056 | 12 | 17 | 2056-12-17 | 1987 | 44.546 | 44.546 | 44.546 | 44.474 | 44.474 | 44.474 | 44.402 | 44.546 | 44.258 | 44.402 | 44.402 | 44.762 | 44.762 | 44.978 | 45.122 | 45.194 | 45.05 | 44.834 | 44.834 | 44.834 | 44.762 | 44.69 | 44.762 | 44.834 | 44.687 | 20.313 | 0
2056 | 12 | 18 | 2056-12-18 | 1987 | 48.0843 | 47.39 | 48.0843 | 48.0843 | 48.0843 | 48.7786 | 48.7786 | 49.4729 | 50.1671 | 50.1671 | 49.4729 | 50.8614 | 50.8614 | 51.5557 | 52.25 | 52.25 | 51.5557 | 50.8614 | 50.1671 | 50.1671 | 48.0843 | 47.39 | 48.0843 | 49.4729 | 49.5886 | 15.4114 | 0
2056 | 12 | 19 | 2056-12-19 | 1987 | 49.9532 | 49.9532 | 48.1766 | 48.1766 | 48.1766 | 48.1766 | 48.1766 | 46.4 | 46.9922 | 46.9922 | 48.1766 | 48.7688 | 49.361 | 50.5454 | 52.322 | 51.1376 | 50.5454 | 49.9532 | 49.361 | 49.361 | 48.1766 | 47.5844 | 46.9922 | 46.9922 | 48.7688 | 16.2312 | 0
2056 | 12 | 20 | 2056-12-20 | 1987 | 45.68 | 47.4966 | 46.5883 | 46.5883 | 47.0425 | 46.5883 | 47.0425 | 47.0425 | 46.5883 | 47.9508 | 47.9508 | 48.8591 | 49.3132 | 49.3132 | 49.3132 | 48.8591 | 49.3132 | 49.3132 | 49.3132 | 50.2215 | 51.584 | 51.584 | 51.584 | 51.1298 | 48.5942 | 16.4058 | 0
2056 | 12 | 21 | 2056-12-21 | 1987 | 48.5214 | 43.358 | 44.6489 | 44.6489 | 44.6489 | 43.358 | 44.6489 | 47.2306 | 45.9397 | 47.2306 | 47.2306 | 48.5214 | 49.8123 | 52.394 | 52.394 | 51.1031 | 48.5214 | 45.9397 | 45.9397 | 47.2306 | 45.9397 | 44.6489 | 44.6489 | 44.6489 | 46.8003 | 18.1997 | 0
2056 | 12 | 22 | 2056-12-22 | 1987 | 45.5154 | 42.764 | 42.764 | 42.764 | 45.5154 | 45.5154 | 42.764 | 42.764 | 42.764 | 44.1397 | 45.5154 | 48.2669 | 49.6426 | 49.6426 | 52.394 | 52.394 | 49.6426 | 46.8911 | 45.5154 | 46.8911 | 45.5154 | 45.5154 | 44.1397 | 42.764 | 45.9167 | 19.0833 | 0
2056 | 12 | 23 | 2056-12-23 | 1987 | 54.6183 | 54.6183 | 54.6183 | 54.6183 | 54.6183 | 53.3737 | 52.1291 | 53.3737 | 53.3737 | 52.1291 | 53.3737 | 55.8629 | 57.1074 | 58.352 | 58.352 | 57.1074 | 54.6183 | 54.6183 | 53.3737 | 50.8846 | 50.8846 | 49.64 | 50.8846 | 50.8846 | 53.8923 | 11.1077 | 0
2056 | 12 | 24 | 2056-12-24 | 1987 | 44.816 | 46.5473 | 46.5473 | 44.816 | 45.6816 | 45.6816 | 45.6816 | 45.6816 | 44.816 | 45.6816 | 46.5473 | 50.0098 | 51.7411 | 54.338 | 51.7411 | 52.6067 | 50.8755 | 47.4129 | 48.2785 | 46.5473 | 47.4129 | 47.4129 | 46.5473 | 44.816 | 47.5932 | 17.4067 | 0
2056 | 12 | 25 | 2056-12-25 | 1987 | 44.5136 | 44.5136 | 43.7828 | 43.052 | 43.052 | 44.5136 | 43.052 | 43.052 | 43.052 | 43.7828 | 46.706 | 48.1676 | 49.6292 | 50.36 | 49.6292 | 48.8984 | 48.8984 | 46.706 | 44.5136 | 45.2444 | 45.2444 | 44.5136 | 44.5136 | 43.052 | 45.5184 | 19.4816 | 0
2056 | 12 | 26 | 2056-12-26 | 1987 | 44.3494 | 42.6657 | 42.6657 | 42.6657 | 40.982 | 41.8238 | 42.6657 | 42.6657 | 42.6657 | 41.8238 | 41.8238 | 43.5075 | 47.7168 | 49.4005 | 51.926 | 51.926 | 51.0842 | 48.5586 | 50.2423 | 47.7168 | 47.7168 | 47.7168 | 47.7168 | 47.7168 | 45.8226 | 19.1774 | 0
2056 | 12 | 27 | 2056-12-27 | 1987 | 49.424 | 49.424 | 46.844 | 48.134 | 45.554 | 46.844 | 46.844 | 46.844 | 48.134 | 49.424 | 52.004 | 53.294 | 55.874 | 57.164 | 57.164 | 57.164 | 54.584 | 53.294 | 53.294 | 54.584 | 53.294 | 53.294 | 54.584 | 54.584 | 51.7353 | 13.2647 | 0
2056 | 12 | 28 | 2056-12-28 | 1987 | 43.445 | 43.445 | 43.445 | 41.414 | 41.414 | 43.445 | 44.4605 | 43.445 | 44.4605 | 43.445 | 46.4915 | 49.538 | 51.569 | 51.569 | 53.6 | 51.569 | 50.5535 | 50.5535 | 49.538 | 48.5225 | 48.5225 | 47.507 | 47.507 | 47.507 | 46.9569 | 18.0431 | 0
2056 | 12 | 29 | 2056-12-29 | 1987 | 44.294 | 44.294 | 42.944 | 41.594 | 40.244 | 41.594 | 40.244 | 38.894 | 37.544 | 37.544 | 38.894 | 41.594 | 46.994 | 48.344 | 49.694 | 48.344 | 45.644 | 46.994 | 44.294 | 44.294 | 44.294 | 42.944 | 42.944 | 41.594 | 43.169 | 21.831 | 0
2056 | 12 | 30 | 2056-12-30 | 1987 | 42.008 | 42.008 | 41.198 | 41.198 | 40.388 | 40.388 | 39.578 | 38.768 | 36.338 | 37.958 | 40.388 | 43.628 | 46.058 | 46.058 | 46.868 | 46.058 | 44.438 | 41.198 | 41.198 | 41.198 | 39.578 | 40.388 | 40.388 | 39.578 | 41.5355 | 23.4645 | 0
2056 | 12 | 31 | 2056-12-31 | 1987 | 38.552 | 38.552 | 39.488 | 37.616 | 37.616 | 36.68 | 37.616 | 38.552 | 37.616 | 38.552 | 40.424 | 42.296 | 44.168 | 46.04 | 46.04 | 46.04 | 43.232 | 38.552 | 36.68 | 37.616 | 37.616 | 38.552 | 38.552 | 36.68 | 39.722 | 25.278 | 0
2057 | 1 | 1 | 2057-01-01 | 1987 | 32.3218 | 31.118 | 31.118 | 31.118 | 32.3218 | 33.5255 | 37.1367 | 34.7293 | 34.7293 | 37.1367 | 37.1367 | 39.5442 | 40.748 | 33.5255 | 34.7293 | 34.7293 | 33.5255 | 33.5255 | 33.5255 | 33.5255 | 33.5255 | 32.3218 | 33.5255 | 33.5255 | 34.2778 | 30.7222 | 0
2057 | 1 | 2 | 2057-01-02 | 1987 | 35.348 | 36.551 | 35.348 | 35.348 | 36.551 | 35.348 | 35.348 | 35.348 | 36.551 | 36.551 | 36.551 | 40.16 | 41.363 | 38.957 | 40.16 | 38.957 | 38.957 | 41.363 | 42.566 | 41.363 | 40.16 | 37.754 | 36.551 | 36.551 | 37.9044 | 27.0956 | 0
2057 | 1 | 3 | 2057-01-03 | 1987 | 40.577 | 40.577 | 42.98 | 42.179 | 42.179 | 41.378 | 41.378 | 41.378 | 40.577 | 40.577 | 40.577 | 41.378 | 41.378 | 42.98 | 42.98 | 42.179 | 41.378 | 40.577 | 40.577 | 39.776 | 40.577 | 40.577 | 40.577 | 40.577 | 41.2445 | 23.7555 | 0
2057 | 1 | 4 | 2057-01-04 | 1987 | 48.7657 | 47.9326 | 47.9326 | 47.9326 | 47.0994 | 47.0994 | 46.2663 | 47.9326 | 47.0994 | 47.0994 | 47.0994 | 48.7657 | 48.7657 | 50.432 | 50.432 | 50.432 | 50.432 | 49.5989 | 48.7657 | 46.2663 | 45.4331 | 45.4331 | 46.2663 | 44.6 | 47.8284 | 17.1716 | 0
2057 | 1 | 5 | 2057-01-05 | 1987 | 53.3043 | 51.7074 | 52.772 | 52.2397 | 50.1106 | 50.1106 | 49.046 | 50.6429 | 50.6429 | 49.5783 | 52.772 | 52.2397 | 52.772 | 53.3043 | 54.9011 | 56.498 | 55.9657 | 53.8366 | 53.3043 | 52.2397 | 52.2397 | 52.772 | 52.772 | 50.1106 | 52.3284 | 12.6716 | 0
2057 | 1 | 6 | 2057-01-06 | 1987 | 49.64 | 46.022 | 47.228 | 47.228 | 47.228 | 48.434 | 47.228 | 46.022 | 44.816 | 46.022 | 48.434 | 49.64 | 52.052 | 54.1022 | 56.0318 | 58.082 | 58.082 | 55.67 | 53.258 | 52.052 | 53.258 | 53.258 | 52.052 | 50.846 | 50.6953 | 14.3048 | 0
2057 | 1 | 7 | 2057-01-07 | 1987 | 56.1006 | 55.6617 | 55.6617 | 55.6617 | 55.6617 | 55.2228 | 55.2228 | 55.2228 | 53.906 | 54.3449 | 55.2228 | 55.6617 | 56.5395 | 57.4174 | 59.1731 | 59.612 | 59.1731 | 58.7342 | 58.2952 | 58.7342 | 56.9785 | 56.5395 | 57.4174 | 57.8563 | 56.6676 | 8.3324 | 0
2057 | 1 | 8 | 2057-01-08 | 1987 | 53.2326 | 53.5407 | 53.8488 | 52.9245 | 52.6164 | 52.9245 | 52.6164 | 51.692 | 52.0001 | 52.9245 | 52.9245 | 54.1569 | 54.7732 | 56.3138 | 56.6219 | 56.93 | 56.3138 | 55.0813 | 55.6975 | 55.6975 | 55.3894 | 55.0813 | 55.3894 | 55.3894 | 54.3367 | 10.6633 | 0
2057 | 1 | 9 | 2057-01-09 | 1987 | 57.398 | 57.398 | 56.462 | 56.93 | 55.994 | 55.994 | 54.122 | 55.058 | 55.526 | 55.994 | 57.398 | 59.27 | 61.142 | 61.142 | 62.078 | 60.206 | 59.738 | 59.738 | 59.738 | 60.206 | 60.206 | 59.738 | 60.206 | 60.206 | 58.412 | 6.588 | 0
2057 | 1 | 10 | 2057-01-10 | 1987 | 56.8367 | 56.8367 | 55.9285 | 55.9285 | 55.9285 | 55.9285 | 55.0204 | 53.204 | 55.0204 | 55.9285 | 57.7449 | 58.6531 | 59.5613 | 61.3776 | 62.2858 | 61.3776 | 63.194 | 63.194 | 62.2858 | 62.2858 | 61.3776 | 62.2858 | 63.194 | 61.3776 | 59.0315 | 5.9685 | 0
2057 | 1 | 11 | 2057-01-11 | 1987 | 51.548 | 52.9826 | 54.4172 | 52.9826 | 52.9826 | 54.4172 | 54.4172 | 52.9826 | 52.9826 | 54.4172 | 55.8518 | 57.2864 | 57.2864 | 58.721 | 65.894 | 65.894 | 65.894 | 60.1556 | 61.5902 | 60.1556 | 61.5902 | 57.2864 | 57.2864 | 52.9826 | 57.1668 | 7.8332 | 0
2057 | 1 | 12 | 2057-01-12 | 1987 | 57.389 | 57.389 | 59.594 | 56.2865 | 55.184 | 54.0815 | 54.0815 | 54.0815 | 54.0815 | 54.0815 | 54.0815 | 55.184 | 55.184 | 56.2865 | 57.389 | 55.184 | 56.2865 | 55.184 | 54.0815 | 50.774 | 51.8765 | 51.8765 | 51.8765 | 50.774 | 54.6787 | 10.3213 | 0
2057 | 1 | 13 | 2057-01-13 | 1987 | 62.654 | 60.872 | 60.872 | 60.872 | 60.872 | 59.09 | 59.09 | 57.308 | 57.308 | 57.308 | 59.09 | 60.872 | 62.654 | 64.436 | 64.436 | 64.436 | 59.09 | 55.526 | 51.962 | 50.18 | 50.18 | 50.18 | 50.18 | 50.18 | 57.902 | 7.098 | 0
2057 | 1 | 14 | 2057-01-14 | 1987 | 50.478 | 51.766 | 53.054 | 54.342 | 53.054 | 54.342 | 54.342 | 54.342 | 54.342 | 54.342 | 55.63 | 55.63 | 58.206 | 60.782 | 60.782 | 60.782 | 58.206 | 55.63 | 54.342 | 51.766 | 51.766 | 50.478 | 50.478 | 49.19 | 54.503 | 10.497 | 0
2057 | 1 | 15 | 2057-01-15 | 1987 | 53.2891 | 51.7607 | 51.7607 | 50.2324 | 49.4682 | 50.2324 | 50.9965 | 49.4682 | 48.704 | 50.2324 | 52.5249 | 54.0533 | 54.8175 | 56.3458 | 57.11 | 56.3458 | 56.3458 | 55.5816 | 54.8175 | 55.5816 | 52.5249 | 54.8175 | 54.0533 | 54.0533 | 53.1299 | 11.8701 | 0
2057 | 1 | 16 | 2057-01-16 | 1987 | 47.48 | 47.48 | 46.4 | 45.32 | 44.24 | 44.24 | 44.24 | 45.32 | 46.4 | 47.48 | 48.56 | 50.72 | 51.8 | 52.88 | 52.88 | 52.88 | 52.88 | 51.8 | 51.8 | 51.8 | 51.8 | 51.8 | 51.8 | 51.8 | 49.325 | 15.675 | 0
2057 | 1 | 17 | 2057-01-17 | 1987 | 47.507 | 46.274 | 46.274 | 46.274 | 47.507 | 47.507 | 46.274 | 47.507 | 47.507 | 47.507 | 49.973 | 49.973 | 52.439 | 53.672 | 53.672 | 53.672 | 52.439 | 52.439 | 49.973 | 51.206 | 49.973 | 48.74 | 49.973 | 48.74 | 49.4592 | 15.5408 | 0
2057 | 1 | 18 | 2057-01-18 | 1987 | 56.612 | 53.576 | 50.54 | 53.576 | 53.576 | 53.576 | 56.612 | 59.648 | 62.684 | 62.684 | 65.72 | 68.756 | 68.756 | 68.756 | 68.756 | 68.756 | 65.72 | 62.684 | 62.684 | 59.648 | 62.684 | 62.684 | 62.684 | 62.684 | 61.419 | 3.581 | 0
2057 | 1 | 19 | 2057-01-19 | 1987 | 63.022 | 63.022 | 61.422 | 59.822 | 61.422 | 61.422 | 61.422 | 59.822 | 61.422 | 61.422 | 63.022 | 64.622 | 66.222 | 66.222 | 69.422 | 66.222 | 64.622 | 64.622 | 61.422 | 59.822 | 58.222 | 58.222 | 56.622 | 55.022 | 62.022 | 2.978 | 0
2057 | 1 | 20 | 2057-01-20 | 1987 | 54.7623 | 55.4604 | 54.0641 | 54.0641 | 53.366 | 54.0641 | 54.0641 | 53.366 | 54.7623 | 54.7623 | 58.9511 | 61.0456 | 61.0456 | 62.4419 | 62.4419 | 63.14 | 61.0456 | 59.6493 | 58.253 | 57.5549 | 57.5549 | 56.1586 | 55.4604 | 55.4604 | 57.2058 | 7.7942 | 0
2057 | 1 | 21 | 2057-01-21 | 1987 | 52.2608 | 53.4884 | 51.0332 | 51.0332 | 53.4884 | 52.2608 | 52.2608 | 49.8056 | 49.8056 | 48.578 | 49.8056 | 49.8056 | 52.2608 | 54.716 | 57.1712 | 58.3988 | 58.3988 | 60.854 | 60.854 | 55.9436 | 54.716 | 54.716 | 57.1712 | 54.716 | 53.8976 | 11.1024 | 0
2057 | 1 | 22 | 2057-01-22 | 1987 | 47.0264 | 47.3852 | 47.3852 | 47.0264 | 45.95 | 46.6676 | 47.3852 | 47.744 | 48.1028 | 48.4616 | 49.1792 | 50.2556 | 50.2556 | 50.9732 | 51.332 | 51.332 | 51.332 | 50.6144 | 49.8968 | 49.8968 | 49.8968 | 50.2556 | 50.2556 | 49.8968 | 49.1044 | 15.8956 | 0
2057 | 1 | 23 | 2057-01-23 | 1987 | 49.181 | 47.84 | 46.499 | 47.84 | 46.499 | 46.499 | 45.158 | 46.499 | 45.158 | 45.158 | 46.499 | 46.499 | 47.84 | 51.863 | 53.204 | 55.886 | 54.545 | 51.863 | 50.522 | 49.181 | 47.84 | 46.499 | 46.499 | 47.84 | 48.4546 | 16.5454 | 0
2057 | 1 | 24 | 2057-01-24 | 1987 | 50.306 | 47.408 | 47.408 | 47.408 | 48.857 | 48.857 | 48.857 | 51.755 | 48.857 | 50.306 | 51.755 | 51.755 | 53.204 | 56.102 | 54.653 | 54.653 | 53.204 | 51.755 | 50.306 | 47.408 | 47.408 | 48.857 | 47.408 | 47.408 | 50.2456 | 14.7544 | 0
2057 | 1 | 25 | 2057-01-25 | 1987 | 47.6214 | 47.6214 | 46.3537 | 47.6214 | 47.6214 | 47.6214 | 47.6214 | 46.3537 | 45.086 | 47.6214 | 47.6214 | 48.8891 | 48.8891 | 48.8891 | 50.1569 | 53.96 | 53.96 | 52.6923 | 52.6923 | 51.4246 | 51.4246 | 50.1569 | 48.8891 | 48.8891 | 49.1532 | 15.8468 | 0
2057 | 1 | 26 | 2057-01-26 | 1987 | 43.0546 | 41.2057 | 41.2057 | 41.2057 | 41.2057 | 39.3569 | 37.508 | 41.2057 | 39.3569 | 37.508 | 37.508 | 39.3569 | 39.3569 | 41.2057 | 41.2057 | 41.2057 | 43.0546 | 48.6011 | 50.45 | 50.45 | 50.45 | 50.45 | 48.6011 | 46.7523 | 42.9775 | 22.0225 | 0
2057 | 1 | 27 | 2057-01-27 | 1987 | 43.0651 | 44.0895 | 44.0895 | 43.0651 | 44.0895 | 41.0164 | 41.0164 | 39.992 | 44.0895 | 42.0407 | 44.0895 | 48.1869 | 51.26 | 51.26 | 48.1869 | 45.1138 | 45.1138 | 45.1138 | 45.1138 | 45.1138 | 45.1138 | 44.0895 | 44.0895 | 44.0895 | 44.687 | 20.313 | 0
2057 | 1 | 28 | 2057-01-28 | 1987 | 48.9965 | 52.25 | 52.25 | 52.25 | 42.4895 | 39.236 | 42.4895 | 42.4895 | 42.4895 | 45.743 | 48.9965 | 48.9965 | 48.9965 | 52.25 | 48.9965 | 45.743 | 45.743 | 45.743 | 45.743 | 42.4895 | 45.743 | 45.743 | 45.743 | 42.4895 | 46.4208 | 18.5792 | 0
2057 | 1 | 29 | 2057-01-29 | 1987 | 44.06 | 44.06 | 46.736 | 45.398 | 48.074 | 46.736 | 44.06 | 45.398 | 44.06 | 44.06 | 46.736 | 48.074 | 49.412 | 52.088 | 56.102 | 53.426 | 56.102 | 53.426 | 52.088 | 52.088 | 53.426 | 53.426 | 53.426 | 54.764 | 49.4677 | 15.5323 | 0
2057 | 1 | 30 | 2057-01-30 | 1987 | 58.756 | 60.224 | 54.352 | 52.884 | 49.948 | 49.948 | 49.948 | 48.48 | 48.48 | 48.48 | 51.416 | 54.352 | 55.82 | 54.352 | 51.416 | 51.416 | 48.48 | 47.012 | 47.012 | 48.48 | 47.012 | 47.012 | 48.48 | 48.48 | 50.9267 | 14.0733 | 0
2057 | 1 | 31 | 2057-01-31 | 1987 | 51.9512 | 46.7024 | 44.078 | 44.078 | 44.078 | 46.7024 | 49.3268 | 46.7024 | 49.3268 | 51.9512 | 54.5756 | 54.5756 | 57.2 | 57.2 | 49.3268 | 49.3268 | 49.3268 | 49.3268 | 49.3268 | 46.7024 | 46.7024 | 46.7024 | 46.7024 | 46.7024 | 49.1081 | 15.8919 | 0
2057 | 2 | 1 | 2057-02-01 | 1987 | 44.528 | 46.7796 | 52.4087 | 56.912 | 54.6604 | 52.4087 | 50.1571 | 49.0313 | 49.0313 | 49.0313 | 49.0313 | 50.1571 | 51.2829 | 51.2829 | 52.4087 | 51.2829 | 51.2829 | 49.0313 | 47.9055 | 47.9055 | 49.0313 | 49.0313 | 46.7796 | 46.7796 | 49.9225 | 15.0775 | 0
2057 | 2 | 2 | 2057-02-02 | 1987 | 46.94 | 44.672 | 44.672 | 44.672 | 42.404 | 44.672 | 42.404 | 42.404 | 42.404 | 44.672 | 49.208 | 51.476 | 51.476 | 53.744 | 53.744 | 53.744 | 53.744 | 51.476 | 49.208 | 49.208 | 49.208 | 49.208 | 49.208 | 49.208 | 48.074 | 16.926 | 0
2057 | 2 | 3 | 2057-02-03 | 1987 | 39.92 | 39.92 | 40.5598 | 40.5598 | 40.5598 | 40.5598 | 39.92 | 39.92 | 40.5598 | 40.5598 | 40.5598 | 42.4793 | 45.0385 | 46.3182 | 46.958 | 46.958 | 44.3987 | 43.7589 | 44.3987 | 44.3987 | 44.3987 | 43.7589 | 43.1191 | 43.1191 | 42.6126 | 22.3874 | 0
2057 | 2 | 4 | 2057-02-04 | 1987 | 42.17 | 42.17 | 42.17 | 42.17 | 42.17 | 43.289 | 44.408 | 44.408 | 44.408 | 44.408 | 44.408 | 46.646 | 45.527 | 46.646 | 48.884 | 44.408 | 43.289 | 43.289 | 43.289 | 43.289 | 42.17 | 42.17 | 42.17 | 42.17 | 43.7552 | 21.2448 | 0
2057 | 2 | 5 | 2057-02-05 | 1987 | 43.514 | 41.822 | 44.642 | 44.642 | 42.95 | 42.95 | 41.822 | 40.694 | 41.822 | 41.258 | 42.95 | 45.206 | 46.898 | 48.026 | 48.59 | 48.59 | 50.846 | 50.846 | 46.898 | 48.026 | 45.77 | 44.642 | 45.77 | 45.77 | 45.206 | 19.794 | 0
2057 | 2 | 6 | 2057-02-06 | 1987 | 48.371 | 47.21 | 43.727 | 41.9855 | 43.727 | 43.1465 | 40.244 | 40.244 | 42.566 | 40.8245 | 42.566 | 45.4685 | 47.21 | 48.371 | 50.1125 | 51.854 | 51.854 | 51.2735 | 49.532 | 48.371 | 48.9515 | 47.21 | 47.21 | 44.3075 | 46.0974 | 18.9026 | 0
2057 | 2 | 7 | 2057-02-07 | 1987 | 51.2187 | 49.6495 | 48.8649 | 48.8649 | 46.5112 | 47.2958 | 47.2958 | 44.942 | 44.942 | 44.942 | 46.5112 | 49.4142 | 52.2387 | 55.1416 | 56.7108 | 57.4954 | 56.7108 | 58.28 | 57.4954 | 54.3571 | 55.1416 | 55.1416 | 54.3571 | 54.3571 | 51.5783 | 13.4217 | 0
2057 | 2 | 8 | 2057-02-08 | 1987 | 48.4142 | 46.5314 | 46.5314 | 46.5314 | 45.59 | 46.5314 | 47.4728 | 49.3556 | 50.7677 | 49.8263 | 48.4142 | 50.297 | 52.1798 | 53.1212 | 52.1798 | 54.0626 | 55.004 | 52.6505 | 53.5919 | 53.5919 | 53.1212 | 51.7091 | 51.2384 | 51.2384 | 50.4147 | 14.5853 | 0
2057 | 2 | 9 | 2057-02-09 | 1987 | 49.2758 | 47.7902 | 46.3045 | 46.3045 | 38.876 | 43.3331 | 38.876 | 40.3617 | 40.3617 | 40.3617 | 40.3617 | 47.7902 | 50.7615 | 50.7615 | 55.2186 | 58.19 | 56.7043 | 49.2758 | 47.7902 | 47.7902 | 43.3331 | 44.8188 | 43.3331 | 41.8474 | 46.2426 | 18.7574 | 0
2057 | 2 | 10 | 2057-02-10 | 1987 | 46.2602 | 46.2602 | 45.1968 | 44.1334 | 45.1968 | 45.1968 | 43.07 | 46.2602 | 46.2602 | 45.1968 | 47.3235 | 51.5771 | 54.7672 | 56.894 | 54.7672 | 54.7672 | 55.8306 | 51.5771 | 50.5137 | 53.7038 | 52.6405 | 52.6405 | 52.6405 | 51.5771 | 49.7605 | 15.2395 | 0
2057 | 2 | 11 | 2057-02-11 | 1987 | 53.8602 | 53.8602 | 53.8602 | 55.418 | 55.418 | 42.9555 | 41.3976 | 39.8398 | 38.282 | 38.282 | 38.282 | 39.8398 | 44.5133 | 46.0711 | 47.6289 | 44.5133 | 49.1867 | 49.1867 | 44.5133 | 46.0711 | 42.9555 | 44.5133 | 44.5133 | 42.9555 | 45.7465 | 19.2535 | 0
2057 | 2 | 12 | 2057-02-12 | 1987 | 38.0438 | 38.0438 | 38.0438 | 36.8669 | 36.8669 | 38.0438 | 38.0438 | 39.2208 | 39.2208 | 41.5746 | 43.9285 | 45.1054 | 45.1054 | 49.8131 | 50.99 | 45.1054 | 45.1054 | 40.3977 | 39.2208 | 38.0438 | 39.2208 | 36.8669 | 35.69 | 36.8669 | 40.6429 | 24.3571 | 0
2057 | 2 | 13 | 2057-02-13 | 1987 | 47.2167 | 48.2765 | 44.0375 | 47.2167 | 42.9777 | 42.9777 | 44.0375 | 44.0375 | 45.0972 | 47.2167 | 48.2765 | 50.396 | 50.396 | 50.396 | 49.3362 | 49.3362 | 47.2167 | 47.2167 | 45.0972 | 44.0375 | 42.9777 | 42.9777 | 41.918 | 41.918 | 46.0245 | 18.9755 | 0
2057 | 2 | 14 | 2057-02-14 | 1987 | 43.436 | 43.436 | 43.436 | 43.436 | 43.436 | 42.012 | 40.588 | 39.164 | 40.588 | 44.86 | 46.284 | 49.132 | 50.556 | 50.556 | 50.556 | 51.98 | 50.556 | 50.556 | 49.132 | 46.284 | 46.284 | 47.708 | 46.284 | 49.132 | 46.2247 | 18.7753 | 0
2057 | 2 | 15 | 2057-02-15 | 1987 | 47.5835 | 47.5835 | 48.623 | 48.623 | 47.5835 | 48.623 | 46.544 | 44.465 | 44.465 | 44.465 | 43.4255 | 46.544 | 43.4255 | 45.5045 | 46.544 | 48.623 | 50.702 | 48.623 | 47.5835 | 43.4255 | 43.4255 | 43.4255 | 42.386 | 42.386 | 46.0242 | 18.9758 | 0
2057 | 2 | 16 | 2057-02-16 | 1987 | 43.826 | 43.826 | 43.826 | 43.826 | 43.826 | 41.414 | 41.414 | 41.414 | 43.826 | 41.414 | 43.826 | 43.826 | 46.238 | 48.65 | 48.65 | 48.65 | 51.062 | 48.65 | 43.826 | 43.826 | 41.414 | 43.826 | 43.826 | 41.414 | 44.429 | 20.571 | 0
2057 | 2 | 17 | 2057-02-17 | 1987 | 47.228 | 46.0724 | 43.7612 | 42.6056 | 43.7612 | 43.7612 | 41.45 | 43.7612 | 43.7612 | 46.0724 | 48.3836 | 50.6948 | 47.228 | 49.5392 | 51.8504 | 53.006 | 50.6948 | 49.5392 | 47.228 | 46.0724 | 44.9168 | 44.9168 | 43.7612 | 41.45 | 46.3131 | 18.6869 | 0
2057 | 2 | 18 | 2057-02-18 | 1987 | 41.5364 | 41.5364 | 40.694 | 41.5364 | 41.5364 | 41.5364 | 42.3788 | 42.3788 | 43.2212 | 43.2212 | 44.0636 | 45.7484 | 47.4332 | 48.2756 | 48.2756 | 49.118 | 49.118 | 49.118 | 49.118 | 48.2756 | 47.4332 | 46.5908 | 47.4332 | 46.5908 | 45.257 | 19.743 | 0
2057 | 2 | 19 | 2057-02-19 | 1987 | 38.912 | 40.5068 | 40.5068 | 40.5068 | 40.5068 | 40.5068 | 40.5068 | 40.5068 | 40.5068 | 40.5068 | 42.1016 | 42.1016 | 43.6964 | 45.2912 | 46.886 | 46.886 | 46.886 | 45.2912 | 45.2912 | 43.6964 | 45.2912 | 42.1016 | 43.6964 | 43.6964 | 42.7661 | 22.2339 | 0
2057 | 2 | 20 | 2057-02-20 | 1987 | 42.2369 | 40.9306 | 40.9306 | 39.6243 | 39.6243 | 39.6243 | 38.318 | 38.318 | 39.6243 | 38.318 | 39.6243 | 42.2369 | 46.1557 | 47.462 | 47.462 | 47.462 | 47.462 | 46.1557 | 46.1557 | 44.8494 | 44.8494 | 43.5431 | 39.6243 | 40.9306 | 42.5634 | 22.4366 | 0
2057 | 2 | 21 | 2057-02-21 | 1987 | 50.324 | 49.0486 | 49.0486 | 49.0486 | 47.7731 | 49.0486 | 49.0486 | 49.0486 | 49.0486 | 49.0486 | 49.0486 | 46.4977 | 47.7731 | 49.0486 | 50.324 | 50.324 | 46.4977 | 46.4977 | 45.2223 | 43.9469 | 42.6714 | 43.9469 | 43.9469 | 41.396 | 47.4011 | 17.5989 | 0
2057 | 2 | 22 | 2057-02-22 | 1987 | 41.2993 | 41.2993 | 42.9665 | 39.632 | 41.2993 | 42.1329 | 42.9665 | 42.9665 | 44.6337 | 46.301 | 46.301 | 51.3028 | 51.3028 | 52.97 | 51.3028 | 47.9682 | 51.3028 | 51.3028 | 46.301 | 47.9682 | 49.6355 | 49.6355 | 49.6355 | 47.9682 | 46.6831 | 18.3169 | 0
2057 | 2 | 23 | 2057-02-23 | 1987 | 44.252 | 43.4468 | 43.4468 | 42.6416 | 41.8364 | 41.0312 | 41.0312 | 41.0312 | 40.226 | 41.0312 | 44.252 | 46.6676 | 50.6936 | 51.4988 | 52.304 | 52.304 | 52.304 | 49.8884 | 48.278 | 46.6676 | 46.6676 | 45.8624 | 45.0572 | 42.6416 | 45.6275 | 19.3725 | 0
2057 | 2 | 24 | 2057-02-24 | 1987 | 44.8623 | 43.6151 | 44.2387 | 44.2387 | 44.2387 | 43.6151 | 42.368 | 42.368 | 43.6151 | 45.4859 | 47.9801 | 49.2273 | 50.4744 | 50.4744 | 51.098 | 51.098 | 49.8509 | 49.2273 | 47.3566 | 46.1094 | 45.4859 | 45.4859 | 44.2387 | 44.2387 | 46.2913 | 18.7087 | 0
2057 | 2 | 25 | 2057-02-25 | 1987 | 45.0102 | 45.3011 | 44.4285 | 44.1377 | 43.556 | 43.8468 | 43.556 | 43.8468 | 44.1377 | 45.3011 | 46.7553 | 47.6278 | 47.9186 | 48.5003 | 48.7912 | 49.082 | 49.082 | 48.2095 | 46.7553 | 46.4644 | 45.8827 | 45.8827 | 45.8827 | 45.5919 | 46.0645 | 18.9355 | 0
2057 | 2 | 26 | 2057-02-26 | 1987 | 42.6236 | 42.6236 | 41.9972 | 40.7444 | 40.118 | 41.9972 | 41.3708 | 41.3708 | 41.9972 | 43.25 | 46.382 | 47.6348 | 48.8876 | 49.514 | 49.514 | 49.514 | 49.514 | 49.514 | 49.514 | 48.2612 | 47.6348 | 47.0084 | 47.0084 | 47.0084 | 45.6251 | 19.3749 | 0
2057 | 2 | 27 | 2057-02-27 | 1987 | 46.802 | 45.526 | 45.526 | 41.698 | 40.422 | 40.422 | 40.422 | 40.422 | 41.698 | 41.698 | 44.25 | 45.526 | 45.526 | 48.078 | 50.63 | 48.078 | 46.802 | 45.526 | 44.25 | 42.974 | 41.698 | 40.422 | 39.146 | 40.422 | 43.6652 | 21.3348 | 0
2057 | 2 | 28 | 2057-02-28 | 1987 | 44.954 | 44.954 | 42.824 | 44.954 | 42.824 | 42.824 | 42.824 | 40.694 | 42.824 | 44.954 | 49.214 | 44.954 | 47.084 | 44.954 | 47.084 | 42.824 | 42.824 | 47.084 | 53.474 | 51.344 | 51.344 | 51.344 | 51.344 | 51.344 | 46.2852 | 18.7148 | 0
2057 | 3 | 1 | 2057-03-01 | 1987 | 50.9566 | 49.1154 | 47.2743 | 47.2743 | 49.1154 | 49.1154 | 43.592 | 45.4331 | 45.4331 | 52.7977 | 56.48 | 54.6389 | 54.6389 | 54.6389 | 56.48 | 52.7977 | 52.7977 | 52.7977 | 52.7977 | 50.9566 | 50.9566 | 50.9566 | 50.9566 | 50.9566 | 50.9566 | 14.0434 | 0
2057 | 3 | 2 | 2057-03-02 | 1987 | 41.504 | 41.504 | 41.504 | 43.61 | 43.61 | 43.61 | 43.61 | 43.61 | 45.716 | 49.928 | 49.928 | 49.928 | 49.928 | 54.14 | 56.246 | 56.246 | 58.352 | 58.352 | 58.352 | 56.246 | 56.246 | 54.14 | 54.14 | 56.246 | 50.279 | 14.721 | 0
2057 | 3 | 3 | 2057-03-03 | 1987 | 45.806 | 54.797 | 51.8 | 54.797 | 54.797 | 54.797 | 54.797 | 54.797 | 54.797 | 57.794 | 57.794 | 57.794 | 57.794 | 54.797 | 54.797 | 54.797 | 57.794 | 57.794 | 57.794 | 54.797 | 54.797 | 54.797 | 54.797 | 54.797 | 55.1716 | 9.8284 | 0
2057 | 3 | 4 | 2057-03-04 | 1987 | 42.8768 | 42.8768 | 44.6144 | 42.8768 | 42.008 | 42.008 | 43.7456 | 46.352 | 46.352 | 48.0896 | 48.9584 | 45.4832 | 48.0896 | 52.4336 | 52.4336 | 51.5648 | 55.04 | 49.8272 | 47.2208 | 46.352 | 44.6144 | 44.6144 | 44.6144 | 43.7456 | 46.533 | 18.467 | 0
2057 | 3 | 5 | 2057-03-05 | 1987 | 52.724 | 51.544 | 52.724 | 50.364 | 50.364 | 51.544 | 51.544 | 52.724 | 53.904 | 53.904 | 53.904 | 53.904 | 53.904 | 55.084 | 55.084 | 56.264 | 55.084 | 55.084 | 49.184 | 49.184 | 48.004 | 48.004 | 46.824 | 45.644 | 51.9373 | 13.0627 | 0
2057 | 3 | 6 | 2057-03-06 | 1987 | 49.205 | 50.723 | 49.964 | 49.964 | 49.205 | 48.446 | 49.205 | 48.446 | 49.205 | 49.964 | 49.964 | 49.964 | 52.241 | 54.518 | 51.482 | 51.482 | 51.482 | 49.964 | 49.205 | 47.687 | 47.687 | 46.169 | 46.169 | 45.41 | 49.4896 | 15.5104 | 0
2057 | 3 | 7 | 2057-03-07 | 1987 | 43.259 | 42.6884 | 42.6884 | 42.1178 | 42.6884 | 41.5472 | 40.9766 | 40.406 | 41.8325 | 43.259 | 45.5414 | 46.112 | 48.3944 | 50.1062 | 51.2474 | 51.818 | 50.6768 | 50.6768 | 47.8238 | 47.8238 | 46.6826 | 47.2532 | 47.2532 | 45.5414 | 45.7673 | 19.2327 | 0
2057 | 3 | 8 | 2057-03-08 | 1987 | 47.3604 | 46.4233 | 45.4862 | 45.4862 | 43.6121 | 43.6121 | 41.738 | 45.4862 | 47.3604 | 50.1715 | 51.1086 | 53.9198 | 56.7309 | 57.668 | 56.7309 | 54.8568 | 52.0456 | 50.1715 | 49.2345 | 49.2345 | 48.2974 | 48.2974 | 48.2974 | 49.2345 | 49.2735 | 15.7265 | 0
2057 | 3 | 9 | 2057-03-09 | 1987 | 45.9911 | 44.1474 | 40.46 | 40.46 | 42.3037 | 42.3037 | 42.3037 | 44.1474 | 45.9911 | 49.6786 | 51.5223 | 53.366 | 53.366 | 53.366 | 51.5223 | 53.366 | 51.5223 | 51.5223 | 49.6786 | 45.9911 | 45.9911 | 44.1474 | 42.3037 | 40.46 | 46.913 | 18.087 | 0
2057 | 3 | 10 | 2057-03-10 | 1987 | 42.296 | 42.296 | 42.6807 | 42.6807 | 43.0655 | 43.0655 | 43.0655 | 43.4502 | 43.835 | 44.2197 | 44.6045 | 44.9892 | 45.7587 | 46.1435 | 47.2977 | 48.0672 | 48.452 | 47.6825 | 46.913 | 46.1435 | 45.7587 | 46.1435 | 45.374 | 44.9892 | 44.9572 | 20.0428 | 0
2057 | 3 | 11 | 2057-03-11 | 1987 | 46.1705 | 44.987 | 43.8035 | 43.8035 | 44.987 | 46.1705 | 42.62 | 43.8035 | 44.987 | 46.1705 | 48.5375 | 50.9045 | 52.088 | 46.1705 | 46.1705 | 46.1705 | 47.354 | 47.354 | 48.5375 | 47.354 | 47.354 | 46.1705 | 47.354 | 46.1705 | 46.4664 | 18.5336 | 0
2057 | 3 | 12 | 2057-03-12 | 1987 | 41.2655 | 41.2655 | 41.2655 | 41.2655 | 38.534 | 41.2655 | 41.2655 | 43.997 | 43.997 | 43.997 | 43.997 | 49.46 | 52.1915 | 54.923 | 57.6545 | 57.6545 | 60.386 | 57.6545 | 57.6545 | 54.923 | 46.7285 | 46.7285 | 46.7285 | 46.7285 | 47.9804 | 17.0196 | 0
2057 | 3 | 13 | 2057-03-13 | 1987 | 55.322 | 52.962 | 55.322 | 50.602 | 52.962 | 50.602 | 50.602 | 50.602 | 52.962 | 52.962 | 55.322 | 55.322 | 60.042 | 62.402 | 55.322 | 55.322 | 45.882 | 50.602 | 48.242 | 45.882 | 45.882 | 45.882 | 43.522 | 41.162 | 51.487 | 13.513 | 0
2057 | 3 | 14 | 2057-03-14 | 1987 | 46.7384 | 48.7976 | 48.7976 | 48.7976 | 46.7384 | 42.62 | 44.6792 | 44.6792 | 44.6792 | 46.7384 | 48.7976 | 50.8568 | 50.8568 | 54.9752 | 61.1528 | 63.212 | 61.1528 | 61.1528 | 57.0344 | 54.9752 | 48.7976 | 46.7384 | 42.62 | 44.6792 | 50.4278 | 14.5722 | 0
2057 | 3 | 15 | 2057-03-15 | 1987 | 48.9406 | 45.6723 | 45.6723 | 45.6723 | 45.6723 | 44.0381 | 44.0381 | 42.404 | 44.0381 | 46.1625 | 48.4503 | 50.5747 | 52.2089 | 57.1113 | 60.3796 | 63.6479 | 65.282 | 60.3796 | 55.4771 | 55.4771 | 53.843 | 48.9406 | 48.9406 | 48.9406 | 50.9152 | 14.0848 | 0
2057 | 3 | 16 | 2057-03-16 | 1987 | 49.5086 | 47.3684 | 47.3684 | 45.2282 | 45.2282 | 45.2282 | 45.2282 | 43.088 | 43.088 | 45.2282 | 47.3684 | 55.9292 | 58.0694 | 62.3498 | 64.49 | 62.3498 | 58.0694 | 58.0694 | 49.5086 | 47.3684 | 47.3684 | 47.3684 | 47.3684 | 47.3684 | 50.4004 | 14.5997 | 0
2057 | 3 | 17 | 2057-03-17 | 1987 | 48.9434 | 48.9434 | 48.9434 | 51.1592 | 53.375 | 51.1592 | 48.9434 | 48.9434 | 51.1592 | 51.1592 | 53.375 | 57.8066 | 57.8066 | 64.454 | 62.2382 | 64.454 | 57.8066 | 57.8066 | 53.375 | 48.9434 | 48.9434 | 44.5118 | 42.296 | 42.296 | 52.4517 | 12.5483 | 0
2057 | 3 | 18 | 2057-03-18 | 1987 | 43.9896 | 46.0253 | 46.0253 | 46.0253 | 43.9896 | 41.954 | 41.954 | 41.954 | 41.954 | 43.9896 | 46.0253 | 52.1322 | 56.2035 | 58.2391 | 62.3104 | 64.346 | 54.1678 | 50.0965 | 48.0609 | 46.0253 | 46.0253 | 46.0253 | 46.0253 | 46.0253 | 48.3154 | 16.6846 | 0
2057 | 3 | 19 | 2057-03-19 | 1987 | 45.9043 | 43.9562 | 45.9043 | 42.008 | 43.9562 | 43.9562 | 43.9562 | 42.008 | 43.9562 | 42.008 | 42.008 | 45.9043 | 51.7488 | 55.6451 | 63.4377 | 65.3858 | 67.334 | 65.3858 | 57.5932 | 55.6451 | 53.6969 | 47.8525 | 47.8525 | 45.9043 | 50.1253 | 14.8747 | 0
2057 | 3 | 20 | 2057-03-20 | 1987 | 47.2958 | 45.734 | 47.2958 | 47.2958 | 47.2958 | 45.734 | 45.734 | 47.2958 | 48.8577 | 53.5432 | 56.6669 | 61.3525 | 64.4762 | 66.038 | 64.4762 | 62.9143 | 64.4762 | 62.9143 | 59.7906 | 58.2288 | 56.6669 | 56.6669 | 55.1051 | 55.1051 | 55.04 | 9.96 | 0
2057 | 3 | 21 | 2057-03-21 | 1987 | 49.46 | 48.092 | 48.776 | 48.092 | 48.092 | 48.092 | 47.408 | 48.776 | 50.828 | 52.88 | 55.616 | 56.984 | 59.036 | 60.404 | 61.088 | 60.404 | 59.72 | 58.352 | 55.616 | 52.88 | 53.564 | 52.88 | 52.196 | 50.828 | 53.336 | 11.664 | 0
2057 | 3 | 22 | 2057-03-22 | 1987 | 38.3522 | 35.3498 | 33.8486 | 33.8486 | 33.8486 | 33.098 | 33.098 | 34.5992 | 36.851 | 39.1028 | 42.1052 | 43.6064 | 45.8582 | 46.6088 | 47.3594 | 47.3594 | 48.11 | 45.8582 | 44.357 | 42.8558 | 42.1052 | 42.1052 | 40.604 | 39.8534 | 40.4476 | 24.5524 | 0
2057 | 3 | 23 | 2057-03-23 | 1987 | 33.7558 | 32.9295 | 32.9295 | 32.9295 | 32.1031 | 32.9295 | 32.1031 | 32.1031 | 32.1031 | 32.9295 | 33.7558 | 34.5822 | 34.5822 | 33.7558 | 36.2349 | 37.8876 | 38.714 | 38.714 | 37.0613 | 35.4085 | 33.7558 | 31.2767 | 31.2767 | 29.624 | 33.8935 | 31.1065 | 0
2057 | 3 | 24 | 2057-03-24 | 1987 | 44.4486 | 43.8451 | 44.4486 | 43.2415 | 43.8451 | 42.638 | 43.2415 | 43.2415 | 45.0521 | 47.4662 | 49.2768 | 49.8804 | 51.0874 | 52.2945 | 52.2945 | 52.898 | 52.898 | 52.2945 | 51.0874 | 49.8804 | 49.2768 | 49.2768 | 48.0698 | 46.8627 | 47.8686 | 17.1314 | 0
2057 | 3 | 25 | 2057-03-25 | 1987 | 49.9985 | 49.25 | 48.5015 | 47.0045 | 47.0045 | 47.0045 | 46.256 | 47.753 | 48.5015 | 50.747 | 49.9985 | 50.747 | 52.9925 | 55.238 | 54.4895 | 53.741 | 53.741 | 52.244 | 52.244 | 51.4955 | 50.747 | 47.753 | 47.0045 | 47.753 | 50.0921 | 14.9079 | 0
2057 | 3 | 26 | 2057-03-26 | 1987 | 44.1248 | 42.4736 | 42.4736 | 42.4736 | 41.648 | 42.4736 | 42.4736 | 42.4736 | 44.9504 | 47.4272 | 49.0784 | 51.5552 | 53.2064 | 54.032 | 54.032 | 53.2064 | 54.032 | 51.5552 | 50.7296 | 49.904 | 49.904 | 49.0784 | 49.0784 | 49.0784 | 47.9776 | 17.0224 | 0
2057 | 3 | 27 | 2057-03-27 | 1987 | 44.8283 | 45.9216 | 44.8283 | 41.5485 | 41.5485 | 39.362 | 39.362 | 40.4553 | 43.7351 | 48.1081 | 50.2946 | 53.5744 | 55.7609 | 57.9475 | 60.134 | 56.8542 | 54.6677 | 53.5744 | 50.2946 | 47.0148 | 47.0148 | 48.1081 | 47.0148 | 45.9216 | 48.2448 | 16.7552 | 0
2057 | 3 | 28 | 2057-03-28 | 1987 | 47.3934 | 49.0151 | 46.5826 | 46.5826 | 45.7717 | 44.15 | 44.15 | 45.7717 | 49.826 | 53.0694 | 54.6911 | 57.1237 | 58.7454 | 60.3671 | 61.178 | 61.178 | 61.178 | 61.178 | 58.7454 | 53.8803 | 53.8803 | 53.8803 | 53.0694 | 53.8803 | 53.137 | 11.863 | 0
2057 | 3 | 29 | 2057-03-29 | 1987 | 47.8531 | 47.2198 | 46.5865 | 46.5865 | 45.9533 | 45.32 | 45.32 | 46.5865 | 48.4864 | 50.3862 | 51.6527 | 54.8191 | 56.7189 | 57.3522 | 59.252 | 57.9855 | 59.252 | 58.6187 | 56.7189 | 55.4524 | 54.1858 | 52.9193 | 52.286 | 51.6527 | 52.0485 | 12.9515 | 0
2057 | 3 | 30 | 2057-03-30 | 1987 | 50.3579 | 49.9654 | 48.3952 | 47.6102 | 46.04 | 46.8251 | 46.04 | 47.6102 | 49.5728 | 50.3579 | 52.7132 | 52.7132 | 53.8908 | 55.0684 | 55.8535 | 56.246 | 56.246 | 56.246 | 55.8535 | 55.0684 | 54.2833 | 53.1057 | 53.1057 | 51.5355 | 51.8627 | 13.1373 | 0
2057 | 3 | 31 | 2057-03-31 | 1987 | 53.6775 | 53.3016 | 52.9257 | 52.5498 | 52.1738 | 51.422 | 52.1738 | 52.5498 | 52.9257 | 54.4294 | 55.5572 | 57.4368 | 57.4368 | 59.3164 | 60.0682 | 61.196 | 61.196 | 59.6923 | 59.3164 | 56.309 | 54.8053 | 53.6775 | 53.3016 | 52.9257 | 55.4318 | 9.5682 | 0
2057 | 4 | 1 | 2057-04-01 | 1987 | 43.8231 | 43.0466 | 42.6584 | 42.6584 | 41.882 | 42.2702 | 43.0466 | 43.4349 | 44.9877 | 46.9288 | 48.4817 | 50.0345 | 51.5874 | 53.5285 | 53.9167 | 55.4696 | 56.246 | 55.8578 | 55.0814 | 53.1403 | 52.7521 | 51.9756 | 51.5874 | 50.4228 | 48.9508 | 16.0492 | 0
2057 | 4 | 2 | 2057-04-02 | 1987 | 45.979 | 47.072 | 45.979 | 48.165 | 47.072 | 41.607 | 43.793 | 40.514 | 42.7 | 45.979 | 47.072 | 50.351 | 53.63 | 56.909 | 56.909 | 60.188 | 60.188 | 58.002 | 54.723 | 51.444 | 49.258 | 47.072 | 44.886 | 42.7 | 49.258 | 15.742 | 0
2057 | 4 | 3 | 2057-04-03 | 1987 | 62.348 | 62.348 | 62.348 | 62.348 | 58.0964 | 58.0964 | 58.0964 | 53.8448 | 53.8448 | 49.5932 | 49.5932 | 45.3416 | 45.3416 | 45.3416 | 45.3416 | 49.5932 | 45.3416 | 45.3416 | 45.3416 | 45.3416 | 45.3416 | 41.09 | 41.09 | 41.09 | 50.4789 | 14.5211 | 0
2057 | 4 | 4 | 2057-04-04 | 1987 | 41.486 | 43.2777 | 41.486 | 41.486 | 41.486 | 41.486 | 41.486 | 43.2777 | 45.0694 | 45.0694 | 52.2362 | 54.0278 | 59.4029 | 57.6112 | 64.778 | 64.778 | 61.1946 | 55.8195 | 54.0278 | 52.2362 | 48.6528 | 46.8611 | 46.8611 | 46.8611 | 49.6233 | 15.3767 | 0
2057 | 4 | 5 | 2057-04-05 | 1987 | 48.371 | 46.9805 | 49.7615 | 48.371 | 48.371 | 46.9805 | 45.59 | 48.371 | 49.7615 | 51.152 | 55.3235 | 62.276 | 60.8855 | 55.3235 | 53.933 | 51.152 | 55.3235 | 53.933 | 51.152 | 48.371 | 48.371 | 48.371 | 46.9805 | 45.59 | 50.8623 | 14.1377 | 0
2057 | 4 | 6 | 2057-04-06 | 1987 | 41.8966 | 40.568 | 41.8966 | 41.8966 | 41.8966 | 41.8966 | 41.8966 | 41.8966 | 45.8825 | 49.8684 | 51.197 | 53.8543 | 56.5115 | 56.5115 | 56.5115 | 61.826 | 61.826 | 55.1829 | 52.5256 | 48.5397 | 49.8684 | 48.5397 | 47.2111 | 47.2111 | 49.038 | 15.962 | 0
2057 | 4 | 7 | 2057-04-07 | 1987 | 51.458 | 50.396 | 50.396 | 48.272 | 46.148 | 47.21 | 47.21 | 49.334 | 52.52 | 54.644 | 57.83 | 57.83 | 61.016 | 61.016 | 61.016 | 61.016 | 58.892 | 57.83 | 57.83 | 57.83 | 53.582 | 50.396 | 50.396 | 49.334 | 53.8918 | 11.1082 | 0
2057 | 4 | 8 | 2057-04-08 | 1987 | 48.464 | 50.19 | 48.464 | 48.464 | 46.738 | 46.738 | 46.738 | 45.012 | 50.19 | 53.642 | 57.094 | 58.82 | 57.094 | 57.094 | 57.094 | 57.094 | 58.82 | 58.82 | 57.094 | 55.368 | 50.19 | 48.464 | 46.738 | 43.286 | 51.9879 | 13.0121 | 0
2057 | 4 | 9 | 2057-04-09 | 1987 | 46.7619 | 46.7619 | 46.22 | 46.22 | 46.22 | 46.7619 | 47.3038 | 47.3038 | 49.4714 | 50.0133 | 51.6389 | 52.1808 | 53.2646 | 53.2646 | 55.4322 | 55.4322 | 54.8903 | 56.516 | 55.4322 | 54.8903 | 53.2646 | 51.6389 | 51.0971 | 51.6389 | 50.9842 | 14.0158 | 0
2057 | 4 | 10 | 2057-04-10 | 1987 | 57.866 | 56.867 | 56.867 | 57.866 | 56.867 | 54.869 | 53.87 | 54.869 | 53.87 | 54.869 | 55.868 | 55.868 | 56.867 | 57.866 | 58.865 | 57.866 | 59.864 | 57.866 | 52.871 | 51.872 | 49.874 | 48.875 | 48.875 | 47.876 | 54.9939 | 10.0061 | 0
2057 | 4 | 11 | 2057-04-11 | 1987 | 52.106 | 52.106 | 52.106 | 52.106 | 52.106 | 52.9646 | 52.9646 | 52.9646 | 52.9646 | 53.8232 | 55.5404 | 55.5404 | 59.8334 | 58.9748 | 59.8334 | 60.692 | 60.692 | 59.8334 | 57.2576 | 55.9697 | 54.6818 | 54.6818 | 54.6818 | 53.8232 | 55.3436 | 9.6564 | 0
2057 | 4 | 12 | 2057-04-12 | 1987 | 47.974 | 47.974 | 46.62 | 46.62 | 46.62 | 45.943 | 45.266 | 47.297 | 49.328 | 52.036 | 52.713 | 54.067 | 55.421 | 56.098 | 56.098 | 57.452 | 57.452 | 56.775 | 55.421 | 54.067 | 54.067 | 54.744 | 54.067 | 52.713 | 51.9514 | 13.0486 | 0
2057 | 4 | 13 | 2057-04-13 | 1987 | 48.3548 | 48.3548 | 47.4386 | 47.4386 | 46.5224 | 45.6062 | 44.69 | 47.4386 | 49.271 | 52.9358 | 54.7682 | 58.433 | 59.3492 | 60.2654 | 61.1816 | 62.0978 | 62.0978 | 63.014 | 60.2654 | 58.433 | 56.6006 | 52.9358 | 51.1034 | 52.0196 | 53.7756 | 11.2243 | 0
2057 | 4 | 14 | 2057-04-14 | 1987 | 57.0609 | 50.5318 | 49.226 | 50.5318 | 50.5318 | 50.5318 | 50.5318 | 51.8376 | 51.8376 | 55.7551 | 57.0609 | 62.2842 | 62.2842 | 63.59 | 63.59 | 62.2842 | 60.9784 | 58.3667 | 57.0609 | 55.7551 | 54.4493 | 54.4493 | 54.4493 | 51.8376 | 55.7007 | 9.2993 | 0
2057 | 4 | 15 | 2057-04-15 | 1987 | 49.028 | 49.028 | 46.292 | 46.292 | 46.292 | 46.292 | 46.292 | 49.028 | 51.764 | 51.764 | 54.5 | 57.236 | 59.972 | 65.444 | 62.708 | 65.444 | 65.444 | 62.708 | 59.972 | 57.236 | 54.5 | 51.764 | 51.764 | 49.028 | 54.158 | 10.842 | 0
2057 | 4 | 16 | 2057-04-16 | 1987 | 57.686 | 57.686 | 57.686 | 57.686 | 59.468 | 57.686 | 59.468 | 61.25 | 61.25 | 63.032 | 61.25 | 63.032 | 66.596 | 66.596 | 66.596 | 63.032 | 61.25 | 61.25 | 61.25 | 57.686 | 55.904 | 55.904 | 54.122 | 52.34 | 59.9877 | 5.0123 | 0
2057 | 4 | 17 | 2057-04-17 | 1987 | 55.472 | 54.0896 | 54.0896 | 52.7072 | 52.7072 | 52.7072 | 52.7072 | 52.7072 | 51.3248 | 54.0896 | 55.472 | 58.2368 | 61.0016 | 59.6192 | 59.6192 | 61.0016 | 62.384 | 61.0016 | 58.2368 | 51.3248 | 51.3248 | 51.3248 | 49.9424 | 48.56 | 55.0688 | 9.9312 | 0
2057 | 4 | 18 | 2057-04-18 | 1987 | 47.4766 | 46.4877 | 46.4877 | 45.4989 | 44.51 | 45.4989 | 45.4989 | 46.4877 | 47.4766 | 48.4655 | 50.4432 | 54.3987 | 55.3876 | 59.3431 | 60.332 | 56.3765 | 54.3987 | 52.421 | 52.421 | 52.421 | 51.4321 | 51.4321 | 46.4877 | 46.4877 | 50.3196 | 14.6804 | 0
2057 | 4 | 19 | 2057-04-19 | 1987 | 50.3497 | 49.8226 | 49.8226 | 49.2954 | 48.2411 | 47.714 | 48.2411 | 49.8226 | 51.404 | 52.9854 | 54.5669 | 55.6211 | 55.6211 | 57.2026 | 58.2569 | 58.784 | 58.2569 | 58.2569 | 56.6754 | 55.094 | 54.0397 | 54.0397 | 52.9854 | 51.404 | 53.271 | 11.729 | 0
2057 | 4 | 20 | 2057-04-20 | 1987 | 54.7314 | 53.4543 | 52.1771 | 51.5386 | 52.1771 | 50.9 | 51.5386 | 53.4543 | 56.6471 | 57.9243 | 58.5629 | 60.4786 | 61.1171 | 62.3943 | 63.6714 | 63.6714 | 64.31 | 64.31 | 63.0329 | 59.2014 | 58.5629 | 56.6471 | 57.9243 | 57.2857 | 57.738 | 7.262 | 0
2057 | 4 | 21 | 2057-04-21 | 1987 | 53.706 | 53.706 | 53.706 | 52.582 | 51.458 | 51.458 | 51.458 | 53.706 | 57.078 | 61.574 | 64.946 | 68.318 | 69.442 | 71.69 | 70.566 | 69.442 | 69.442 | 66.07 | 64.946 | 62.698 | 60.45 | 58.202 | 55.954 | 54.83 | 60.3095 | 4.6905 | 0
2057 | 4 | 22 | 2057-04-22 | 1987 | 61.2824 | 59.4176 | 57.5528 | 55.688 | 57.5528 | 55.688 | 57.5528 | 59.4176 | 63.1472 | 63.1472 | 66.8768 | 68.7416 | 74.336 | 72.4712 | 74.336 | 74.336 | 74.336 | 72.4712 | 72.4712 | 70.6064 | 68.7416 | 68.7416 | 63.1472 | 68.7416 | 65.8667 | 0 | 0.8667
2057 | 4 | 23 | 2057-04-23 | 1987 | 59.4635 | 56.1263 | 55.292 | 56.9606 | 56.1263 | 56.1263 | 56.1263 | 56.9606 | 58.6292 | 61.9664 | 65.3036 | 66.1379 | 67.8065 | 69.4751 | 71.1437 | 71.978 | 71.978 | 71.1437 | 67.8065 | 63.635 | 60.2978 | 57.7949 | 56.9606 | 55.292 | 62.1054 | 2.8946 | 0
2057 | 4 | 24 | 2057-04-24 | 1987 | 58.9905 | 57.7703 | 57.1602 | 56.5501 | 56.5501 | 55.94 | 56.5501 | 57.7703 | 59.6006 | 60.8208 | 62.6512 | 63.8714 | 65.7017 | 66.3118 | 66.3118 | 66.9219 | 67.532 | 66.9219 | 66.3118 | 63.8714 | 60.8208 | 60.2107 | 60.8208 | 60.2107 | 61.5072 | 3.4928 | 0
2057 | 4 | 25 | 2057-04-25 | 1987 | 55.1063 | 54.3298 | 55.1063 | 55.1063 | 54.3298 | 51.224 | 52.0005 | 55.8827 | 57.4356 | 58.9885 | 62.0944 | 63.6473 | 65.9766 | 66.7531 | 67.5295 | 67.5295 | 68.306 | 66.7531 | 65.2002 | 61.3179 | 59.765 | 58.2121 | 58.9885 | 58.9885 | 60.0238 | 4.9762 | 0
2057 | 4 | 26 | 2057-04-26 | 1987 | 55.526 | 54.878 | 53.582 | 52.934 | 52.934 | 52.934 | 52.934 | 54.878 | 57.47 | 60.71 | 63.302 | 65.894 | 67.838 | 70.43 | 72.374 | 73.67 | 73.022 | 73.022 | 71.078 | 65.894 | 65.894 | 62.654 | 59.414 | 60.71 | 62.249 | 2.751 | 0
2057 | 4 | 27 | 2057-04-27 | 1987 | 59.9715 | 59.4522 | 60.2311 | 59.1925 | 59.1925 | 58.154 | 59.4522 | 59.9715 | 61.5293 | 62.3082 | 62.8275 | 63.866 | 65.6835 | 66.2027 | 66.2027 | 66.722 | 66.722 | 66.2027 | 66.2027 | 64.6449 | 63.0871 | 62.0485 | 60.7504 | 60.7504 | 62.557 | 2.443 | 0
2057 | 4 | 28 | 2057-04-28 | 1987 | 60.9329 | 60.5411 | 58.9737 | 58.5818 | 58.5818 | 58.19 | 58.19 | 58.19 | 58.9737 | 58.5818 | 58.5818 | 59.3655 | 60.1492 | 62.1085 | 63.284 | 62.8922 | 62.1085 | 62.1085 | 61.3248 | 60.5411 | 60.1492 | 58.9737 | 58.9737 | 58.5818 | 59.9533 | 5.0467 | 0
2057 | 4 | 29 | 2057-04-29 | 1987 | 56.138 | 55.874 | 55.874 | 55.61 | 55.346 | 55.346 | 55.346 | 55.61 | 56.402 | 57.458 | 57.722 | 58.514 | 59.834 | 60.626 | 61.154 | 61.682 | 60.626 | 61.418 | 59.834 | 59.306 | 58.514 | 58.25 | 58.25 | 57.722 | 58.019 | 6.981 | 0
2057 | 4 | 30 | 2057-04-30 | 1987 | 64.22 | 57.1116 | 58.2964 | 58.2964 | 55.9269 | 57.1116 | 58.2964 | 58.2964 | 58.2964 | 58.2964 | 58.2964 | 58.2964 | 59.4811 | 59.4811 | 59.4811 | 58.2964 | 58.2964 | 58.2964 | 59.4811 | 58.2964 | 52.3727 | 51.188 | 51.188 | 51.188 | 57.4078 | 7.5922 | 0
2057 | 5 | 1 | 2057-05-01 | 1987 | 52.358 | 50.8505 | 52.358 | 52.358 | 53.8655 | 52.358 | 52.358 | 53.8655 | 61.403 | 62.9105 | 61.403 | 64.418 | 64.418 | 53.8655 | 61.403 | 58.388 | 55.373 | 56.8805 | 55.373 | 53.8655 | 49.343 | 50.8505 | 50.8505 | 46.328 | 55.3102 | 9.6898 | 0
2057 | 5 | 2 | 2057-05-02 | 1987 | 45.716 | 45.716 | 45.716 | 45.716 | 45.716 | 45.716 | 45.716 | 45.716 | 48.116 | 52.916 | 57.716 | 57.716 | 60.116 | 62.516 | 64.916 | 62.516 | 67.316 | 64.916 | 62.516 | 60.116 | 60.116 | 55.316 | 55.316 | 55.316 | 54.716 | 10.284 | 0
2057 | 5 | 3 | 2057-05-03 | 1987 | 50.378 | 50.378 | 50.378 | 50.378 | 50.378 | 50.378 | 50.378 | 51.4082 | 52.4385 | 54.4989 | 57.5896 | 57.5896 | 62.7408 | 62.7408 | 65.8315 | 65.8315 | 67.892 | 67.892 | 66.8618 | 61.7106 | 60.6804 | 57.5896 | 56.5594 | 56.5594 | 57.4609 | 7.5391 | 0
2057 | 5 | 4 | 2057-05-04 | 1987 | 54.246 | 54.246 | 53.536 | 52.826 | 53.536 | 53.536 | 53.536 | 53.536 | 56.376 | 57.796 | 59.216 | 59.926 | 62.056 | 62.766 | 63.476 | 65.606 | 65.606 | 64.186 | 62.766 | 59.216 | 55.666 | 54.246 | 53.536 | 54.246 | 57.7368 | 7.2632 | 0
2057 | 5 | 5 | 2057-05-05 | 1987 | 54.0625 | 52.6726 | 53.1359 | 52.6726 | 52.2093 | 51.746 | 52.6726 | 54.0625 | 55.9157 | 57.3057 | 58.6956 | 59.6222 | 61.0121 | 61.4754 | 62.402 | 62.402 | 62.402 | 61.4754 | 60.5488 | 58.6956 | 57.3057 | 56.8423 | 56.379 | 56.379 | 57.1705 | 7.8295 | 0
2057 | 5 | 6 | 2057-05-06 | 1987 | 48.044 | 47.582 | 46.196 | 45.734 | 45.734 | 45.734 | 46.196 | 47.582 | 48.968 | 50.816 | 51.74 | 53.588 | 54.512 | 54.974 | 55.898 | 56.36 | 56.822 | 55.898 | 54.512 | 53.126 | 50.816 | 51.74 | 51.278 | 50.816 | 51.0277 | 13.9723 | 0
2057 | 5 | 7 | 2057-05-07 | 1987 | 53.3674 | 52.5078 | 51.6481 | 50.7884 | 49.9287 | 46.49 | 49.9287 | 52.5078 | 55.0868 | 58.5255 | 61.9642 | 63.6836 | 64.5433 | 67.1223 | 67.982 | 67.982 | 67.982 | 64.5433 | 62.8239 | 61.9642 | 57.6658 | 57.6658 | 59.3852 | 58.5255 | 58.5255 | 6.4745 | 0
2057 | 5 | 8 | 2057-05-08 | 1987 | 58.634 | 55.7 | 54.722 | 50.81 | 52.766 | 51.788 | 52.766 | 55.7 | 58.634 | 61.568 | 64.502 | 66.458 | 67.436 | 71.348 | 71.348 | 72.326 | 74.282 | 73.304 | 71.348 | 67.436 | 61.568 | 57.656 | 56.678 | 58.634 | 61.9755 | 3.0245 | 0
2057 | 5 | 9 | 2057-05-09 | 1987 | 62.081 | 58.8035 | 58.148 | 56.837 | 58.148 | 55.526 | 57.4925 | 59.459 | 61.4255 | 64.0475 | 66.014 | 67.325 | 67.9805 | 69.2915 | 70.6025 | 71.258 | 71.258 | 71.258 | 69.947 | 67.325 | 62.7365 | 58.8035 | 57.4925 | 56.837 | 63.3374 | 1.6626 | 0
2057 | 5 | 10 | 2057-05-10 | 1987 | 56.0336 | 54.8888 | 54.3164 | 55.4612 | 54.8888 | 54.3164 | 53.744 | 54.3164 | 56.606 | 58.8956 | 60.6128 | 61.7576 | 62.9024 | 64.6196 | 66.3368 | 67.4816 | 68.054 | 68.054 | 66.9092 | 65.192 | 62.9024 | 61.1852 | 58.8956 | 56.606 | 60.2073 | 4.7927 | 0
2057 | 5 | 11 | 2057-05-11 | 1987 | 53.9351 | 52.7194 | 52.7194 | 52.7194 | 51.5037 | 50.288 | 52.7194 | 52.7194 | 56.3665 | 61.2292 | 66.092 | 64.8763 | 66.092 | 64.8763 | 63.6606 | 64.8763 | 66.092 | 60.0135 | 58.7978 | 56.3665 | 57.5822 | 57.5822 | 57.5822 | 56.3665 | 58.2407 | 6.7593 | 0
2057 | 5 | 12 | 2057-05-12 | 1987 | 63.3596 | 61.6244 | 61.6244 | 61.6244 | 59.8892 | 54.6836 | 52.9484 | 54.6836 | 58.154 | 61.6244 | 63.3596 | 59.8892 | 61.6244 | 61.6244 | 63.3596 | 66.83 | 65.0948 | 63.3596 | 58.154 | 56.4188 | 56.4188 | 52.9484 | 51.2132 | 49.478 | 59.1662 | 5.8338 | 0
2057 | 5 | 13 | 2057-05-13 | 1987 | 53.312 | 54.0851 | 54.0851 | 54.0851 | 54.8581 | 54.8581 | 54.8581 | 57.1773 | 59.4964 | 60.2695 | 62.5886 | 61.0425 | 64.9078 | 66.4539 | 67.2269 | 68 | 68 | 68 | 65.6808 | 65.6808 | 60.2695 | 58.7234 | 59.1099 | 59.4964 | 60.5111 | 4.4889 | 0
2057 | 5 | 14 | 2057-05-14 | 1987 | 50.16 | 50.16 | 50.16 | 50.16 | 51.634 | 51.634 | 50.16 | 50.16 | 51.634 | 51.634 | 54.582 | 57.53 | 57.53 | 57.53 | 60.478 | 61.952 | 61.952 | 60.478 | 56.056 | 53.108 | 50.16 | 48.686 | 50.16 | 48.686 | 53.5993 | 11.4007 | 0
2057 | 5 | 15 | 2057-05-15 | 1987 | 53.744 | 53.744 | 53.744 | 52.04 | 50.336 | 50.336 | 52.04 | 52.04 | 53.744 | 57.152 | 58.856 | 58.856 | 58.856 | 60.56 | 62.264 | 62.264 | 63.968 | 60.56 | 57.152 | 57.152 | 53.744 | 53.744 | 50.336 | 48.632 | 55.661 | 9.339 | 0
2057 | 5 | 16 | 2057-05-16 | 1987 | 52.9983 | 52.1806 | 52.1806 | 52.1806 | 51.3629 | 48.092 | 52.1806 | 53.816 | 56.2691 | 57.0869 | 57.9046 | 59.54 | 61.9931 | 61.9931 | 61.9931 | 65.264 | 64.4463 | 65.264 | 62.8109 | 61.1754 | 57.0869 | 58.7223 | 57.9046 | 55.4514 | 57.4957 | 7.5043 | 0
2057 | 5 | 17 | 2057-05-17 | 1987 | 53.7125 | 51.6875 | 48.65 | 49.6625 | 49.6625 | 48.65 | 50.675 | 50.675 | 51.6875 | 54.725 | 54.725 | 57.7625 | 59.7875 | 61.8125 | 61.8125 | 62.825 | 64.85 | 64.85 | 63.8375 | 58.775 | 60.8 | 59.7875 | 56.75 | 54.725 | 56.3703 | 8.6297 | 0
2057 | 5 | 18 | 2057-05-18 | 1987 | 58.226 | 53.5604 | 52.0052 | 50.45 | 50.45 | 50.45 | 50.45 | 52.0052 | 55.1156 | 59.7812 | 64.4468 | 66.002 | 64.4468 | 66.002 | 62.8916 | 61.3364 | 61.3364 | 61.3364 | 62.8916 | 58.226 | 56.6708 | 55.1156 | 52.0052 | 50.45 | 57.3188 | 7.6812 | 0
2057 | 5 | 19 | 2057-05-19 | 1987 | 52.358 | 51.17 | 51.17 | 51.17 | 51.17 | 50.576 | 52.358 | 53.546 | 54.734 | 57.11 | 57.704 | 58.892 | 60.674 | 62.456 | 62.456 | 61.862 | 64.238 | 63.05 | 63.05 | 60.674 | 58.298 | 57.11 | 55.922 | 54.734 | 56.9368 | 8.0633 | 0
2057 | 5 | 20 | 2057-05-20 | 1987 | 53.6878 | 52.4592 | 51.2308 | 49.388 | 50.6165 | 49.388 | 50.6165 | 53.0735 | 54.302 | 56.1448 | 59.216 | 60.4445 | 61.673 | 62.2873 | 63.5157 | 63.5157 | 64.13 | 63.5157 | 62.9015 | 61.0588 | 57.3732 | 59.216 | 57.3732 | 56.759 | 57.2453 | 7.7547 | 0
2057 | 5 | 21 | 2057-05-21 | 1987 | 51.0577 | 50.0326 | 47.9823 | 46.9571 | 45.932 | 45.932 | 46.9571 | 49.0074 | 51.0577 | 54.1331 | 58.2337 | 61.3091 | 62.3343 | 64.3846 | 65.4097 | 67.46 | 65.4097 | 65.4097 | 63.3594 | 60.284 | 55.1583 | 53.108 | 49.0074 | 49.0074 | 55.3719 | 9.6281 | 0
2057 | 5 | 22 | 2057-05-22 | 1987 | 55.7499 | 55.7499 | 54.9072 | 54.0646 | 53.222 | 54.0646 | 54.9072 | 54.9072 | 56.5925 | 57.4351 | 59.963 | 60.8056 | 61.6482 | 63.3335 | 65.0187 | 66.704 | 66.704 | 65.8614 | 65.8614 | 64.1761 | 59.963 | 59.1204 | 59.1204 | 57.4351 | 59.4715 | 5.5285 | 0
2057 | 5 | 23 | 2057-05-23 | 1987 | 60.602 | 57.902 | 58.802 | 57.902 | 57.002 | 57.002 | 58.802 | 60.602 | 64.202 | 67.802 | 67.802 | 71.402 | 74.102 | 75.002 | 74.102 | 76.802 | 76.802 | 75.902 | 74.102 | 71.402 | 66.902 | 66.902 | 66.002 | 64.202 | 66.752 | 0 | 1.752
2057 | 5 | 24 | 2057-05-24 | 1987 | 58.9528 | 58.3655 | 56.0165 | 55.4292 | 56.6037 | 54.842 | 56.6037 | 57.191 | 61.889 | 62.4763 | 64.238 | 64.8252 | 65.9998 | 67.7615 | 68.936 | 67.7615 | 68.936 | 68.936 | 67.7615 | 65.4125 | 61.889 | 60.1272 | 58.3655 | 57.191 | 61.9379 | 3.0621 | 0
2057 | 5 | 25 | 2057-05-25 | 1987 | 55.505 | 55.505 | 54.536 | 55.505 | 55.505 | 55.505 | 55.505 | 56.474 | 55.505 | 57.443 | 57.443 | 58.412 | 59.381 | 61.319 | 60.35 | 61.319 | 63.257 | 65.195 | 66.164 | 64.226 | 64.226 | 62.288 | 60.35 | 59.381 | 59.1791 | 5.8209 | 0
2057 | 5 | 26 | 2057-05-26 | 1987 | 52.79 | 52.79 | 51.314 | 51.314 | 51.314 | 51.314 | 51.314 | 51.314 | 52.79 | 52.79 | 54.266 | 57.218 | 58.694 | 60.17 | 60.17 | 63.122 | 63.122 | 63.122 | 61.646 | 60.17 | 58.694 | 55.742 | 54.266 | 54.266 | 55.988 | 9.012 | 0
2057 | 5 | 27 | 2057-05-27 | 1987 | 50.088 | 50.088 | 48.74 | 48.74 | 48.74 | 48.74 | 48.74 | 48.74 | 50.088 | 51.436 | 54.132 | 52.784 | 56.828 | 56.828 | 56.828 | 59.524 | 60.872 | 58.176 | 58.176 | 56.828 | 55.48 | 54.132 | 52.784 | 51.436 | 53.2895 | 11.7105 | 0
2057 | 5 | 28 | 2057-05-28 | 1987 | 52.6072 | 51.2462 | 51.2462 | 51.2462 | 51.2462 | 51.2462 | 49.8851 | 49.8851 | 51.2462 | 52.6072 | 58.0515 | 62.1348 | 64.8569 | 63.4958 | 66.218 | 64.8569 | 63.4958 | 62.1348 | 59.4126 | 58.0515 | 55.3294 | 52.6072 | 49.8851 | 48.524 | 55.8965 | 9.1035 | 0
2057 | 5 | 29 | 2057-05-29 | 1987 | 55.418 | 57.7963 | 57.7963 | 56.6071 | 56.6071 | 55.418 | 56.6071 | 58.9854 | 61.3636 | 64.931 | 69.6875 | 70.8766 | 72.0657 | 74.444 | 74.444 | 74.444 | 73.2549 | 72.0657 | 69.6875 | 61.3636 | 58.9854 | 57.7963 | 58.9854 | 57.7963 | 63.6428 | 1.3572 | 0
2057 | 5 | 30 | 2057-05-30 | 1987 | 58.352 | 58.352 | 58.352 | 58.352 | 58.352 | 62.362 | 62.362 | 62.362 | 66.372 | 78.402 | 78.402 | 86.422 | 94.442 | 90.432 | 70.382 | 78.402 | 94.442 | 86.422 | 90.432 | 74.392 | 66.372 | 66.372 | 62.362 | 58.352 | 71.7187 | 0 | 6.7187
2057 | 5 | 31 | 2057-05-31 | 1987 | 66.6194 | 63.734 | 63.734 | 63.734 | 63.734 | 63.734 | 63.734 | 66.6194 | 72.3902 | 81.0464 | 78.161 | 83.9318 | 89.7026 | 89.7026 | 92.588 | 92.588 | 92.588 | 86.8172 | 78.161 | 75.2756 | 69.5048 | 66.6194 | 66.6194 | 63.734 | 74.7947 | 0 | 9.7947
2057 | 6 | 1 | 2057-06-01 | 1987 | 65.8592 | 63.9056 | 61.952 | 61.952 | 61.952 | 61.952 | 63.9056 | 65.8592 | 73.6736 | 73.6736 | 81.488 | 81.488 | 79.5344 | 75.6272 | 81.488 | 87.3488 | 91.256 | 85.3952 | 87.3488 | 85.3952 | 79.5344 | 73.6736 | 75.6272 | 71.72 | 74.6504 | 0 | 9.6504
2057 | 6 | 2 | 2057-06-02 | 1987 | 65.1527 | 63.8935 | 62.6344 | 60.116 | 60.116 | 60.116 | 62.6344 | 67.6711 | 70.1895 | 72.7078 | 75.2262 | 80.2629 | 81.5221 | 84.0405 | 86.5588 | 87.818 | 86.5588 | 86.5588 | 84.0405 | 79.0037 | 75.2262 | 72.7078 | 72.7078 | 71.4486 | 73.7047 | 0 | 8.7047
2057 | 6 | 3 | 2057-06-03 | 1987 | 62.534 | 61.73 | 60.926 | 59.318 | 58.514 | 59.318 | 61.73 | 63.338 | 65.75 | 69.77 | 72.182 | 73.79 | 75.398 | 77.006 | 78.614 | 79.418 | 80.222 | 80.222 | 77.006 | 73.79 | 69.77 | 67.358 | 68.162 | 68.162 | 69.3345 | 0 | 4.3345
2057 | 6 | 4 | 2057-06-04 | 1987 | 65.849 | 64.886 | 63.923 | 59.108 | 58.145 | 60.071 | 60.071 | 62.96 | 66.812 | 69.701 | 74.516 | 71.627 | 74.516 | 77.405 | 78.368 | 76.442 | 76.442 | 73.553 | 69.701 | 65.849 | 61.034 | 59.108 | 57.182 | 57.182 | 66.8521 | 0 | 1.8521
2057 | 6 | 5 | 2057-06-05 | 1987 | 63.5458 | 61.2565 | 61.2565 | 61.2565 | 61.2565 | 61.2565 | 63.5458 | 65.8351 | 72.7029 | 72.7029 | 72.7029 | 77.2815 | 74.9922 | 68.1244 | 74.9922 | 77.2815 | 77.2815 | 81.86 | 72.7029 | 70.4136 | 63.5458 | 56.678 | 56.678 | 56.678 | 67.7428 | 0 | 2.7428
2057 | 6 | 6 | 2057-06-06 | 1987 | 62.3008 | 60.6774 | 60.6774 | 60.6774 | 59.054 | 60.6774 | 60.6774 | 65.5475 | 68.7943 | 70.4176 | 75.2878 | 76.9111 | 81.7812 | 85.028 | 83.4046 | 85.028 | 85.028 | 83.4046 | 81.7812 | 78.5345 | 70.4176 | 72.041 | 70.4176 | 70.4176 | 72.041 | 0 | 7.041
2057 | 6 | 7 | 2057-06-07 | 1987 | 61.622 | 60.878 | 60.134 | 58.646 | 57.902 | 59.39 | 60.878 | 63.11 | 65.342 | 68.318 | 69.806 | 72.782 | 72.038 | 74.27 | 76.502 | 77.99 | 77.246 | 76.502 | 74.27 | 74.27 | 70.55 | 67.574 | 66.83 | 66.086 | 68.039 | 0 | 3.039
2057 | 6 | 8 | 2057-06-08 | 1987 | 67.956 | 55.516 | 55.516 | 55.516 | 55.516 | 53.028 | 53.028 | 50.54 | 53.028 | 53.028 | 53.028 | 55.516 | 55.516 | 58.004 | 58.004 | 62.98 | 70.444 | 67.956 | 72.932 | 70.444 | 65.468 | 67.956 | 60.492 | 53.028 | 59.3517 | 5.6483 | 0
2057 | 6 | 9 | 2057-06-09 | 1987 | 59.9471 | 57.3495 | 54.752 | 57.3495 | 56.0508 | 57.3495 | 57.3495 | 58.6483 | 59.9471 | 58.6483 | 62.5446 | 62.5446 | 65.1422 | 66.4409 | 69.0385 | 71.636 | 71.636 | 70.3372 | 70.3372 | 67.7397 | 66.4409 | 63.8434 | 62.5446 | 61.8952 | 62.8964 | 2.1036 | 0
2057 | 6 | 10 | 2057-06-10 | 1987 | 57.894 | 57.894 | 55.216 | 55.216 | 52.538 | 52.538 | 53.877 | 55.216 | 57.894 | 57.894 | 63.25 | 65.928 | 67.267 | 72.623 | 73.962 | 75.301 | 75.301 | 76.64 | 76.64 | 75.301 | 65.928 | 60.572 | 56.555 | 57.894 | 63.3058 | 1.6942 | 0
2057 | 6 | 11 | 2057-06-11 | 1987 | 57.4427 | 55.6987 | 56.28 | 56.28 | 54.536 | 55.1173 | 57.4427 | 58.6053 | 60.9307 | 62.0933 | 63.8373 | 65 | 66.744 | 67.9067 | 69.0693 | 70.232 | 70.232 | 67.3253 | 65 | 63.256 | 62.0933 | 60.9307 | 59.768 | 58.6053 | 61.8511 | 3.1489 | 0
2057 | 6 | 12 | 2057-06-12 | 1987 | 58.0558 | 57.5199 | 58.0558 | 56.984 | 56.984 | 58.0558 | 58.5917 | 59.1276 | 60.1995 | 60.7354 | 62.3431 | 63.9508 | 63.9508 | 67.7022 | 68.2381 | 68.774 | 67.7022 | 66.6304 | 66.6304 | 66.0945 | 63.9508 | 61.2713 | 60.1995 | 59.1276 | 62.1198 | 2.8802 | 0
2057 | 6 | 13 | 2057-06-13 | 1987 | 56.6564 | 55.274 | 55.9652 | 56.6564 | 56.6564 | 55.9652 | 58.0388 | 58.0388 | 58.73 | 58.73 | 60.1124 | 61.4948 | 64.9508 | 67.0244 | 69.098 | 68.4068 | 69.098 | 69.098 | 67.7156 | 64.2596 | 61.4948 | 59.4212 | 60.1124 | 59.4212 | 61.3508 | 3.6492 | 0
2057 | 6 | 14 | 2057-06-14 | 1987 | 57.9347 | 57.588 | 56.548 | 55.508 | 55.508 | 55.8547 | 56.8947 | 58.2813 | 59.668 | 61.0547 | 61.4013 | 62.0947 | 62.788 | 63.1347 | 63.828 | 63.828 | 64.868 | 63.4813 | 63.1347 | 61.748 | 59.668 | 58.628 | 57.588 | 56.8947 | 59.9136 | 5.0864 | 0
2057 | 6 | 15 | 2057-06-15 | 1987 | 59.5315 | 58.0344 | 56.5372 | 55.04 | 56.5372 | 56.5372 | 55.7886 | 55.04 | 55.04 | 55.7886 | 57.2858 | 57.2858 | 58.7829 | 60.2801 | 64.0231 | 64.7716 | 65.5202 | 67.766 | 64.0231 | 64.0231 | 62.5259 | 61.0287 | 59.5315 | 58.0344 | 59.5315 | 5.4685 | 0
2057 | 6 | 16 | 2057-06-16 | 1987 | 57.866 | 57.056 | 56.246 | 55.436 | 54.626 | 54.626 | 56.246 | 56.246 | 57.056 | 57.056 | 58.676 | 60.296 | 62.726 | 65.156 | 66.776 | 67.586 | 65.966 | 65.156 | 64.346 | 64.346 | 63.536 | 61.916 | 59.486 | 58.676 | 60.296 | 4.704 | 0
2057 | 6 | 17 | 2057-06-17 | 1987 | 57.3702 | 56.7876 | 55.6225 | 55.04 | 55.04 | 55.04 | 56.7876 | 57.9527 | 59.1178 | 61.448 | 63.1956 | 63.7782 | 64.9433 | 66.1084 | 67.2735 | 67.2735 | 67.856 | 67.2735 | 66.6909 | 64.3607 | 62.0305 | 59.7004 | 60.2829 | 59.7004 | 61.2781 | 3.7219 | 0
2057 | 6 | 18 | 2057-06-18 | 1987 | 57.929 | 56.795 | 55.094 | 55.661 | 55.094 | 55.661 | 56.795 | 59.063 | 61.898 | 61.331 | 63.599 | 65.867 | 67.001 | 67.001 | 67.568 | 68.702 | 69.836 | 69.269 | 68.135 | 66.434 | 63.599 | 62.465 | 60.197 | 59.063 | 62.2524 | 2.7476 | 0
2057 | 6 | 19 | 2057-06-19 | 1987 | 57.1181 | 57.1181 | 55.4906 | 55.4906 | 51.422 | 52.2357 | 54.6769 | 57.1181 | 57.9318 | 59.5592 | 63.6279 | 65.2553 | 68.5102 | 70.9514 | 72.5788 | 73.3926 | 75.02 | 74.2063 | 74.2063 | 70.9514 | 67.6965 | 62.8141 | 59.5592 | 58.7455 | 63.1532 | 1.8468 | 0
2057 | 6 | 20 | 2057-06-20 | 1987 | 64.6587 | 54.4437 | 56.9975 | 54.4437 | 54.4437 | 54.4437 | 51.89 | 54.4437 | 59.5512 | 62.105 | 67.2125 | 69.7662 | 59.5512 | 62.105 | 72.32 | 64.6587 | 62.105 | 64.6587 | 64.6587 | 69.7662 | 64.6587 | 59.5512 | 59.5512 | 54.4437 | 60.9345 | 4.0655 | 0
2057 | 6 | 21 | 2057-06-21 | 1987 | 52.5544 | 50.6562 | 50.6562 | 50.6562 | 48.758 | 48.758 | 50.6562 | 52.5544 | 54.4525 | 58.2489 | 62.0453 | 63.9435 | 52.5544 | 65.8416 | 65.8416 | 69.638 | 63.9435 | 65.8416 | 63.9435 | 60.1471 | 56.3507 | 54.4525 | 52.5544 | 52.5544 | 56.9835 | 8.0165 | 0
2057 | 6 | 22 | 2057-06-22 | 1987 | 57.2212 | 57.2212 | 55.6001 | 55.6001 | 53.9791 | 52.358 | 55.6001 | 55.6001 | 58.8422 | 63.7054 | 66.9475 | 68.5686 | 75.0528 | 75.0528 | 78.2949 | 79.916 | 79.916 | 79.916 | 76.6739 | 66.9475 | 60.4633 | 57.2212 | 57.2212 | 58.8422 | 64.4484 | 0.5516 | 0
2057 | 6 | 23 | 2057-06-23 | 1987 | 58.7255 | 57.335 | 55.9445 | 55.9445 | 54.554 | 54.554 | 55.9445 | 58.7255 | 60.116 | 62.897 | 65.678 | 71.24 | 74.021 | 76.802 | 80.9735 | 80.9735 | 80.9735 | 82.364 | 80.9735 | 76.802 | 71.24 | 67.0685 | 62.897 | 57.335 | 66.8367 | 0 | 1.8368
2057 | 6 | 24 | 2057-06-24 | 1987 | 57.3668 | 56.5852 | 55.8036 | 55.022 | 55.022 | 55.8036 | 57.3668 | 59.7117 | 62.8382 | 65.183 | 67.5278 | 69.8727 | 72.2175 | 72.9992 | 74.5624 | 75.344 | 74.5624 | 73.7808 | 72.9992 | 70.6543 | 65.183 | 65.183 | 65.183 | 63.6198 | 65.183 | 0 | 0.183
2057 | 6 | 25 | 2057-06-25 | 1987 | 58.3038 | 57.1711 | 56.6047 | 56.6047 | 55.472 | 56.6047 | 57.7374 | 58.8701 | 61.7019 | 63.9674 | 65.1001 | 66.7991 | 68.4982 | 69.6309 | 70.7636 | 71.33 | 70.1973 | 70.7636 | 69.6309 | 68.4982 | 65.1001 | 62.8346 | 63.9674 | 62.8346 | 63.7078 | 1.2922 | 0
2057 | 6 | 26 | 2057-06-26 | 1987 | 63.4524 | 61.6146 | 61.0021 | 58.5517 | 56.714 | 57.3266 | 61.0021 | 63.4524 | 65.2901 | 66.5153 | 67.7405 | 69.5782 | 72.0285 | 73.2537 | 75.0914 | 75.0914 | 75.704 | 75.0914 | 73.8663 | 72.0285 | 69.5782 | 67.7405 | 66.5153 | 64.6775 | 67.2044 | 0 | 2.2044
2057 | 6 | 27 | 2057-06-27 | 1987 | 71.204 | 65.408 | 63.959 | 61.061 | 58.163 | 56.714 | 65.408 | 69.755 | 71.204 | 74.102 | 78.449 | 82.796 | 85.694 | 90.041 | 91.49 | 94.388 | 90.041 | 92.939 | 90.041 | 87.143 | 81.347 | 62.51 | 63.959 | 61.061 | 75.3699 | 0 | 10.3699
2057 | 6 | 28 | 2057-06-28 | 1987 | 68.1564 | 66.3502 | 65.7481 | 64.544 | 65.1461 | 65.1461 | 65.7481 | 65.1461 | 65.7481 | 67.5543 | 70.5647 | 72.973 | 74.7792 | 78.3916 | 80.1978 | 80.1978 | 82.004 | 81.4019 | 81.4019 | 80.1978 | 78.9937 | 75.9833 | 73.575 | 71.7688 | 72.5716 | 0 | 7.5716
2057 | 6 | 29 | 2057-06-29 | 1987 | 57.3311 | 57.9009 | 57.9009 | 55.6216 | 54.482 | 55.0518 | 57.9009 | 61.3197 | 63.0292 | 63.0292 | 65.8782 | 65.8782 | 67.0179 | 68.7273 | 71.5764 | 72.716 | 72.716 | 72.1462 | 71.0066 | 69.2971 | 66.4481 | 63.599 | 62.4594 | 61.3197 | 63.9314 | 1.0686 | 0
2057 | 6 | 30 | 2057-06-30 | 1987 | 63.722 | 60.392 | 58.172 | 60.392 | 54.842 | 57.062 | 54.842 | 58.172 | 60.392 | 63.722 | 65.942 | 71.492 | 73.712 | 75.932 | 79.262 | 81.482 | 81.482 | 81.482 | 80.372 | 78.152 | 72.602 | 67.052 | 64.832 | 60.392 | 67.7458 | 0 | 2.7458
2057 | 7 | 1 | 2057-07-01 | 1987 | 61.8542 | 60.5613 | 59.9149 | 58.622 | 60.5613 | 59.2684 | 59.9149 | 60.5613 | 61.8542 | 61.8542 | 63.147 | 65.7328 | 67.0257 | 70.2578 | 71.5507 | 72.8436 | 73.49 | 71.5507 | 70.2578 | 67.6721 | 64.4399 | 62.5006 | 61.2077 | 61.2077 | 64.4938 | 0.50622 | 0
2057 | 7 | 2 | 2057-07-02 | 1987 | 58.166 | 58.166 | 58.166 | 58.166 | 58.166 | 58.166 | 58.166 | 55.706 | 63.086 | 68.006 | 68.006 | 72.926 | 77.846 | 75.386 | 77.846 | 75.386 | 75.386 | 75.386 | 72.926 | 72.926 | 68.006 | 68.006 | 65.546 | 63.086 | 66.776 | 0 | 1.776
2057 | 7 | 3 | 2057-07-03 | 1987 | 61.4914 | 60.1531 | 60.1531 | 58.8147 | 58.8147 | 58.8147 | 60.1531 | 61.4914 | 61.4914 | 62.8298 | 66.8448 | 65.5065 | 68.1832 | 73.5366 | 74.8749 | 78.89 | 76.2133 | 77.5516 | 76.2133 | 73.5366 | 66.8448 | 64.1681 | 58.8147 | 56.138 | 65.8968 | 0 | 0.89682
2057 | 7 | 4 | 2057-07-04 | 1987 | 61.5452 | 61.5452 | 58.8686 | 56.192 | 56.192 | 56.192 | 58.8686 | 64.2218 | 69.575 | 69.575 | 72.2516 | 69.575 | 77.6048 | 69.575 | 69.575 | 66.8984 | 80.2814 | 82.958 | 74.9282 | 64.2218 | 64.2218 | 61.5452 | 61.5452 | 58.8686 | 66.1177 | 0 | 1.1177
2057 | 7 | 5 | 2057-07-05 | 1987 | 58.982 | 61.2745 | 58.982 | 61.2745 | 61.2745 | 61.2745 | 63.5671 | 65.8596 | 68.1522 | 70.4447 | 77.3224 | 79.6149 | 84.2 | 81.9075 | 84.2 | 84.2 | 84.2 | 79.6149 | 72.7373 | 68.1522 | 63.5671 | 61.2745 | 58.982 | 58.982 | 69.585 | 0 | 4.585
2057 | 7 | 6 | 2057-07-06 | 1987 | 64.5466 | 64.5466 | 66.3569 | 64.5466 | 62.7363 | 60.926 | 62.7363 | 64.5466 | 69.9774 | 73.598 | 75.4083 | 79.0289 | 82.6494 | 86.27 | 84.4597 | 86.27 | 86.27 | 84.4597 | 80.8391 | 79.0289 | 77.2186 | 73.598 | 73.598 | 71.7877 | 73.9751 | 0 | 8.9751
2057 | 7 | 7 | 2057-07-07 | 1987 | 68.2553 | 63.14 | 63.14 | 63.14 | 65.6976 | 63.14 | 65.6976 | 68.2553 | 65.6976 | 70.8129 | 73.3705 | 73.3705 | 81.0435 | 83.6011 | 88.7164 | 91.274 | 83.6011 | 83.6011 | 78.4858 | 75.9282 | 70.8129 | 68.2553 | 68.2553 | 63.14 | 72.518 | 0 | 7.518
2057 | 7 | 8 | 2057-07-08 | 1987 | 69.788 | 64.868 | 67.328 | 64.868 | 67.328 | 67.328 | 67.328 | 64.868 | 64.868 | 72.248 | 84.548 | 87.008 | 82.088 | 87.008 | 89.468 | 94.388 | 94.388 | 91.928 | 87.008 | 84.548 | 77.168 | 79.628 | 77.168 | 74.708 | 77.578 | 0 | 12.578
2057 | 7 | 9 | 2057-07-09 | 1987 | 77.2815 | 74.0971 | 70.9127 | 67.7284 | 67.7284 | 64.544 | 67.7284 | 74.0971 | 74.0971 | 67.7284 | 70.9127 | 83.6502 | 93.2033 | 93.2033 | 96.3876 | 99.572 | 99.572 | 96.3876 | 93.2033 | 90.0189 | 90.0189 | 80.4658 | 80.4658 | 80.4658 | 81.3946 | 0 | 16.3946
2057 | 7 | 10 | 2057-07-10 | 1987 | 71.4145 | 68.4922 | 67.5182 | 67.5182 | 67.5182 | 65.57 | 69.4663 | 71.4145 | 76.2848 | 80.1812 | 82.1293 | 84.0775 | 83.1034 | 86.9997 | 87.9738 | 88.9478 | 90.896 | 89.9219 | 88.9478 | 86.9997 | 83.1034 | 80.1812 | 77.2589 | 79.2071 | 78.9636 | 0 | 13.9636
2057 | 7 | 11 | 2057-07-11 | 1987 | 68.678 | 67.926 | 65.67 | 66.422 | 64.166 | 65.67 | 64.918 | 70.182 | 69.43 | 71.686 | 73.942 | 76.95 | 79.206 | 80.71 | 82.966 | 84.47 | 82.214 | 82.214 | 82.214 | 78.454 | 73.942 | 70.182 | 71.686 | 70.182 | 73.5033 | 0 | 8.5033
2057 | 7 | 12 | 2057-07-12 | 1987 | 68.153 | 66.8544 | 64.9066 | 65.5559 | 64.9066 | 63.608 | 66.2051 | 68.153 | 69.4516 | 72.0487 | 74.6459 | 76.5937 | 76.5937 | 78.5416 | 79.1909 | 81.788 | 81.788 | 81.1387 | 79.1909 | 77.243 | 73.3473 | 71.3994 | 71.3994 | 70.1009 | 72.6168 | 0 | 7.6168
2057 | 7 | 13 | 2057-07-13 | 1987 | 63.959 | 62.8147 | 62.2426 | 61.6704 | 59.954 | 59.954 | 62.2426 | 64.5311 | 66.2476 | 67.3919 | 69.6804 | 70.2526 | 72.5411 | 73.6854 | 75.4019 | 75.4019 | 75.974 | 75.4019 | 75.4019 | 73.6854 | 69.6804 | 67.964 | 67.3919 | 66.8197 | 68.3454 | 0 | 3.3454
2057 | 7 | 14 | 2057-07-14 | 1987 | 68.7759 | 66.4576 | 66.4576 | 61.821 | 59.5028 | 58.73 | 63.3666 | 66.4576 | 68.7759 | 69.5486 | 68.7759 | 72.6397 | 74.9579 | 78.049 | 78.8217 | 81.14 | 81.14 | 79.5945 | 78.049 | 75.7307 | 71.8669 | 68.0031 | 66.4576 | 65.6848 | 70.4502 | 0 | 5.4502
2057 | 7 | 15 | 2057-07-15 | 1987 | 69.2695 | 68.3505 | 65.5937 | 63.7558 | 60.08 | 60.08 | 61.9179 | 61.9179 | 61.9179 | 63.7558 | 67.4316 | 69.2695 | 70.1884 | 73.8642 | 74.7832 | 74.7832 | 77.54 | 76.6211 | 72.0263 | 69.2695 | 67.4316 | 64.6747 | 63.7558 | 62.8368 | 67.5464 | 0 | 2.5464
2057 | 7 | 16 | 2057-07-16 | 1987 | 62.4824 | 62.4824 | 62.4824 | 62.4824 | 62.4824 | 60.98 | 60.98 | 60.98 | 62.4824 | 63.9848 | 63.9848 | 68.492 | 68.492 | 71.4968 | 76.004 | 79.0088 | 83.516 | 83.516 | 82.0136 | 82.0136 | 77.5064 | 71.4968 | 72.9992 | 71.4968 | 69.744 | 0 | 4.744
2057 | 7 | 17 | 2057-07-17 | 1987 | 68.6734 | 65.9548 | 66.861 | 65.0486 | 62.33 | 62.33 | 64.1424 | 70.4859 | 69.5797 | 74.1107 | 80.4541 | 81.3603 | 83.1728 | 85.8914 | 88.61 | 86.7976 | 85.8914 | 82.2666 | 80.4541 | 78.6417 | 75.9231 | 76.8293 | 77.7355 | 76.8293 | 75.4322 | 0 | 10.4322
2057 | 7 | 18 | 2057-07-18 | 1987 | 72.9369 | 72.1056 | 70.4431 | 69.6118 | 67.9493 | 67.9493 | 67.118 | 68.7805 | 70.4431 | 75.4307 | 77.9245 | 81.2496 | 82.9122 | 83.7435 | 84.5747 | 85.406 | 82.9122 | 83.7435 | 77.9245 | 75.1813 | 72.355 | 69.6118 | 68.7805 | 68.7805 | 74.9112 | 0 | 9.9112
2057 | 7 | 19 | 2057-07-19 | 1987 | 64.7288 | 64.7288 | 62.456 | 62.456 | 62.456 | 62.456 | 63.5924 | 63.5924 | 64.7288 | 67.0016 | 69.2744 | 70.4108 | 70.4108 | 72.6836 | 76.0928 | 76.0928 | 78.3656 | 79.502 | 76.0928 | 73.82 | 70.4108 | 68.138 | 68.138 | 70.4108 | 69.085 | 0 | 4.085
2057 | 7 | 20 | 2057-07-20 | 1987 | 63.2057 | 63.2057 | 62.0389 | 62.0389 | 60.872 | 62.0389 | 60.872 | 66.7063 | 71.3738 | 73.7076 | 72.5407 | 77.2082 | 81.8757 | 81.8757 | 84.2094 | 87.71 | 87.71 | 87.71 | 85.3763 | 80.7088 | 74.8744 | 70.207 | 69.0401 | 67.8732 | 73.1241 | 0 | 8.1241
2057 | 7 | 21 | 2057-07-21 | 1987 | 70.4598 | 70.4598 | 68.0402 | 65.6205 | 67.2336 | 64.814 | 68.0402 | 68.8467 | 73.6859 | 76.9121 | 79.3317 | 80.9448 | 82.5578 | 84.9775 | 83.3644 | 85.784 | 84.9775 | 84.1709 | 82.5578 | 80.9448 | 76.9121 | 73.6859 | 73.6859 | 69.6532 | 75.7359 | 0 | 10.7359
2057 | 7 | 22 | 2057-07-22 | 1987 | 75.614 | 70.304 | 67.649 | 67.649 | 67.649 | 67.649 | 70.304 | 70.304 | 70.304 | 72.959 | 75.614 | 75.614 | 80.924 | 86.234 | 86.234 | 86.234 | 83.579 | 83.579 | 83.579 | 78.269 | 75.614 | 75.614 | 67.649 | 64.994 | 75.1715 | 0 | 10.1715
2057 | 7 | 23 | 2057-07-23 | 1987 | 63.698 | 63.698 | 63.698 | 63.698 | 63.698 | 63.698 | 63.698 | 66.164 | 67.397 | 69.863 | 73.562 | 76.028 | 79.727 | 80.96 | 82.193 | 83.426 | 82.193 | 79.727 | 82.193 | 80.96 | 78.494 | 72.329 | 69.863 | 69.863 | 72.5345 | 0 | 7.5345
2057 | 7 | 24 | 2057-07-24 | 1987 | 70.364 | 65.804 | 64.664 | 63.524 | 62.384 | 63.524 | 63.524 | 66.944 | 68.084 | 69.224 | 73.784 | 79.484 | 78.344 | 79.484 | 79.484 | 80.624 | 81.764 | 82.904 | 81.764 | 79.484 | 76.064 | 71.504 | 68.084 | 64.664 | 72.3115 | 0 | 7.3115
2057 | 7 | 25 | 2057-07-25 | 1987 | 63.794 | 63.794 | 62.414 | 62.414 | 62.414 | 61.034 | 62.414 | 63.794 | 63.794 | 65.174 | 69.314 | 70.694 | 73.454 | 78.974 | 83.114 | 85.874 | 78.974 | 77.594 | 77.594 | 76.214 | 74.834 | 69.314 | 67.934 | 66.554 | 70.0615 | 0 | 5.0615
2057 | 7 | 26 | 2057-07-26 | 1987 | 67.5312 | 67.5312 | 66.2785 | 65.0259 | 65.0259 | 61.268 | 65.0259 | 67.5312 | 70.0365 | 77.5523 | 81.3102 | 83.8155 | 86.3207 | 87.5734 | 88.826 | 86.3207 | 86.3207 | 82.5628 | 80.0575 | 77.5523 | 72.5417 | 71.2891 | 68.7838 | 67.5312 | 74.7338 | 0 | 9.7338
2057 | 7 | 27 | 2057-07-27 | 1987 | 66.8174 | 65.4296 | 65.4296 | 65.4296 | 65.4296 | 62.654 | 66.8174 | 69.593 | 72.3686 | 75.1442 | 77.9198 | 82.0832 | 84.8588 | 86.2466 | 89.0222 | 90.41 | 90.41 | 89.0222 | 89.0222 | 84.8588 | 77.9198 | 72.3686 | 68.2052 | 66.8174 | 76.0116 | 0 | 11.0116
2057 | 7 | 28 | 2057-07-28 | 1987 | 64.4213 | 63.2586 | 63.2586 | 64.4213 | 62.096 | 63.2586 | 65.5839 | 69.0718 | 72.5597 | 74.885 | 79.5355 | 81.8608 | 83.0235 | 86.5114 | 87.674 | 87.674 | 87.674 | 86.5114 | 85.3487 | 83.0235 | 76.0476 | 72.5597 | 71.3971 | 70.2345 | 75.0788 | 0 | 10.0788
2057 | 7 | 29 | 2057-07-29 | 1987 | 67.5124 | 64.7502 | 64.7502 | 61.988 | 63.3691 | 61.988 | 64.7502 | 67.5124 | 71.6556 | 74.4178 | 77.18 | 79.9422 | 84.0855 | 86.8476 | 90.9909 | 90.9909 | 92.372 | 90.9909 | 90.9909 | 84.0855 | 77.18 | 75.7989 | 73.0367 | 73.0367 | 76.2593 | 0 | 11.2593
2057 | 7 | 30 | 2057-07-30 | 1987 | 72.6996 | 71.7685 | 68.9753 | 67.1131 | 66.182 | 66.182 | 68.0442 | 68.9753 | 73.6307 | 74.5618 | 76.424 | 79.2173 | 80.1484 | 82.0105 | 84.8038 | 86.666 | 83.8727 | 81.0795 | 79.2173 | 77.3551 | 76.424 | 74.5618 | 73.6307 | 70.8375 | 75.1825 | 0 | 10.1825
2057 | 7 | 31 | 2057-07-31 | 1987 | 63.1644 | 63.1644 | 61.97 | 61.97 | 61.97 | 61.97 | 61.97 | 63.1644 | 65.5533 | 70.331 | 71.5254 | 75.1087 | 76.3031 | 78.692 | 77.4976 | 77.4976 | 78.692 | 77.4976 | 72.7199 | 71.5254 | 67.9421 | 66.7477 | 65.5533 | 66.7477 | 69.1366 | 0 | 4.1366
2057 | 8 | 1 | 2057-08-01 | 1987 | 60.8936 | 59.8487 | 57.7589 | 57.7589 | 57.7589 | 56.714 | 57.7589 | 59.8487 | 62.9834 | 65.0732 | 68.2079 | 71.3426 | 73.4324 | 75.5222 | 77.612 | 76.5671 | 77.612 | 77.612 | 76.5671 | 72.3875 | 68.2079 | 64.0283 | 62.9834 | 62.9834 | 66.7276 | 0 | 1.7276
2057 | 8 | 2 | 2057-08-02 | 1987 | 60.7163 | 60.7163 | 59.7967 | 57.9576 | 57.038 | 57.9576 | 58.8771 | 61.6358 | 65.3141 | 68.0728 | 70.8315 | 72.6706 | 72.6706 | 73.5902 | 77.2684 | 78.188 | 78.188 | 77.2684 | 76.3489 | 73.5902 | 69.9119 | 65.3141 | 65.3141 | 63.475 | 67.613 | 0 | 2.613
2057 | 8 | 3 | 2057-08-03 | 1987 | 62.8628 | 62.213 | 62.213 | 61.5632 | 58.964 | 58.964 | 60.2636 | 62.213 | 65.462 | 68.0612 | 70.0106 | 71.96 | 73.9094 | 75.209 | 77.8082 | 77.8082 | 78.458 | 76.5086 | 73.9094 | 71.96 | 68.711 | 68.0612 | 66.7616 | 65.462 | 68.3049 | 0 | 3.3049
2057 | 8 | 4 | 2057-08-04 | 1987 | 67.9395 | 66.7976 | 66.2266 | 63.9428 | 61.659 | 61.088 | 62.2299 | 64.5138 | 66.2266 | 66.7976 | 69.6524 | 70.7943 | 71.3653 | 73.0782 | 73.6491 | 74.791 | 74.791 | 75.362 | 74.2201 | 70.7943 | 67.3686 | 67.3686 | 66.2266 | 63.3718 | 68.3439 | 0 | 3.3439
2057 | 8 | 5 | 2057-08-05 | 1987 | 64.877 | 64.877 | 63.1175 | 61.358 | 61.358 | 62.2377 | 63.9972 | 63.9972 | 64.877 | 66.6365 | 69.2757 | 69.2757 | 72.7947 | 71.0352 | 74.5542 | 75.434 | 75.434 | 75.434 | 75.434 | 72.7947 | 71.0352 | 70.1555 | 68.396 | 66.6365 | 68.5426 | 0 | 3.5426
2057 | 8 | 6 | 2057-08-06 | 1987 | 63.3466 | 60.3837 | 59.396 | 61.3713 | 61.3713 | 60.3837 | 60.3837 | 61.3713 | 62.359 | 65.3219 | 69.2725 | 71.2478 | 74.2108 | 77.1737 | 79.149 | 81.1243 | 81.1243 | 82.112 | 80.1367 | 76.1861 | 71.2478 | 71.2478 | 72.2355 | 70.2602 | 69.684 | 0 | 4.684
2057 | 8 | 7 | 2057-08-07 | 1987 | 69.1849 | 66.3434 | 63.5019 | 64.449 | 61.6075 | 58.766 | 63.5019 | 66.3434 | 69.1849 | 72.0264 | 73.9208 | 79.6038 | 81.4981 | 83.3925 | 85.2868 | 86.234 | 86.234 | 84.3397 | 84.3397 | 81.4981 | 76.7623 | 75.8151 | 72.9736 | 70.1321 | 74.0392 | 0 | 9.0392
2057 | 8 | 8 | 2057-08-08 | 1987 | 62.5421 | 59.9849 | 59.9849 | 60.8373 | 58.28 | 59.1324 | 59.1324 | 62.5421 | 65.9519 | 68.5091 | 71.0664 | 73.6237 | 76.181 | 77.8859 | 77.8859 | 80.4431 | 80.4431 | 82.148 | 78.7383 | 76.181 | 69.3616 | 65.9519 | 65.9519 | 64.247 | 69.0419 | 0 | 4.0419
2057 | 8 | 9 | 2057-08-09 | 1987 | 68.3494 | 65.8997 | 63.4501 | 62.2253 | 58.5508 | 57.326 | 58.5508 | 63.4501 | 65.8997 | 68.3494 | 70.799 | 74.4735 | 79.3727 | 81.8224 | 83.0472 | 84.272 | 84.272 | 79.3727 | 73.2486 | 68.3494 | 63.4501 | 58.5508 | 59.7756 | 58.5508 | 68.8087 | 0 | 3.8087
2057 | 8 | 10 | 2057-08-10 | 1987 | 67.064 | 61.424 | 61.424 | 58.604 | 61.424 | 61.424 | 61.424 | 61.424 | 58.604 | 67.064 | 72.704 | 75.524 | 78.344 | 83.984 | 83.984 | 83.984 | 78.344 | 81.164 | 78.344 | 75.524 | 75.524 | 72.704 | 72.704 | 72.704 | 71.059 | 0 | 6.059
2057 | 8 | 11 | 2057-08-11 | 1987 | 61.7417 | 60.3348 | 60.3348 | 60.3348 | 58.928 | 58.928 | 60.3348 | 61.7417 | 61.7417 | 65.9622 | 67.3691 | 71.5896 | 75.8101 | 80.0306 | 82.8443 | 82.8443 | 85.658 | 82.8443 | 82.8443 | 80.0306 | 71.5896 | 68.7759 | 65.9622 | 67.3691 | 69.831 | 0 | 4.831
2057 | 8 | 12 | 2057-08-12 | 1987 | 75.7724 | 65.5628 | 60.458 | 60.458 | 60.458 | 60.458 | 63.0104 | 63.0104 | 65.5628 | 65.5628 | 68.1152 | 70.6676 | 70.6676 | 73.22 | 78.3248 | 78.3248 | 85.982 | 83.4296 | 78.3248 | 78.3248 | 73.22 | 70.6676 | 66.839 | 63.0104 | 69.9763 | 0 | 4.9763
2057 | 8 | 13 | 2057-08-13 | 1987 | 65.562 | 65.562 | 63.572 | 63.572 | 63.572 | 63.572 | 63.572 | 63.572 | 65.562 | 65.562 | 67.552 | 69.542 | 71.532 | 77.502 | 79.492 | 81.482 | 81.482 | 81.482 | 79.492 | 75.512 | 73.522 | 71.532 | 69.542 | 67.552 | 70.4541 | 0 | 5.4541
2057 | 8 | 14 | 2057-08-14 | 1987 | 65.7353 | 65.7353 | 65.7353 | 65.7353 | 65.7353 | 64.094 | 64.094 | 65.7353 | 65.7353 | 67.3765 | 69.0178 | 70.6591 | 73.9416 | 78.8655 | 82.148 | 77.2242 | 78.8655 | 80.5067 | 82.148 | 78.8655 | 75.5829 | 75.5829 | 70.6591 | 70.6591 | 71.6849 | 0 | 6.6849
2057 | 8 | 15 | 2057-08-15 | 1987 | 62.6612 | 58.586 | 58.586 | 58.586 | 58.586 | 58.586 | 58.586 | 58.586 | 58.586 | 60.6236 | 62.6612 | 64.6988 | 66.7364 | 70.8116 | 74.8868 | 74.8868 | 78.962 | 70.8116 | 66.7364 | 66.7364 | 62.6612 | 62.6612 | 60.6236 | 58.586 | 63.9347 | 1.0653 | 0
2057 | 8 | 16 | 2057-08-16 | 1987 | 62.5871 | 61.3156 | 60.044 | 60.044 | 60.044 | 60.044 | 60.044 | 60.044 | 61.3156 | 62.5871 | 65.1303 | 71.4881 | 72.7597 | 74.0313 | 75.3029 | 77.846 | 76.5744 | 74.0313 | 72.7597 | 71.4881 | 70.2166 | 66.4019 | 63.8587 | 61.3156 | 66.7198 | 0 | 1.7197
2057 | 8 | 17 | 2057-08-17 | 1987 | 61.3204 | 61.3204 | 61.3204 | 60.6098 | 59.8992 | 58.478 | 59.1886 | 60.6098 | 62.031 | 64.1629 | 67.7159 | 69.1371 | 69.8477 | 72.6902 | 73.4008 | 74.822 | 74.822 | 74.822 | 73.4008 | 71.269 | 67.7159 | 65.5841 | 65.5841 | 66.2947 | 66.502 | 0 | 1.502
2057 | 8 | 18 | 2057-08-18 | 1987 | 60.1671 | 59.1188 | 58.5946 | 57.5463 | 57.5463 | 56.498 | 57.5463 | 59.643 | 61.2154 | 62.2638 | 64.3604 | 65.4087 | 66.9812 | 68.0295 | 69.602 | 69.0778 | 69.602 | 69.0778 | 68.0295 | 65.9329 | 63.3121 | 62.7879 | 61.7396 | 61.7396 | 63.1592 | 1.8408 | 0
2057 | 8 | 19 | 2057-08-19 | 1987 | 61.616 | 61.1067 | 60.0883 | 58.5605 | 58.0513 | 57.542 | 58.0513 | 60.0883 | 61.616 | 63.653 | 63.653 | 64.6715 | 66.1993 | 67.2177 | 68.2362 | 68.7455 | 69.764 | 69.764 | 68.2362 | 65.69 | 62.6345 | 61.616 | 62.1253 | 61.1067 | 63.3347 | 1.6653 | 0
2057 | 8 | 20 | 2057-08-20 | 1987 | 61.0867 | 59.3471 | 57.6076 | 57.6076 | 57.6076 | 55.868 | 55.868 | 55.868 | 55.868 | 57.6076 | 59.3471 | 69.7846 | 69.7846 | 71.5241 | 76.7429 | 80.222 | 78.4824 | 78.4824 | 75.0033 | 68.045 | 62.8263 | 62.8263 | 61.0867 | 57.6076 | 64.4209 | 0.57911 | 0
2057 | 8 | 21 | 2057-08-21 | 1987 | 61.0463 | 59.9082 | 59.9082 | 58.7701 | 57.632 | 57.632 | 57.632 | 61.0463 | 64.4605 | 67.8748 | 70.151 | 74.7034 | 78.1176 | 79.2557 | 81.5319 | 82.67 | 82.67 | 80.3938 | 78.1176 | 73.5653 | 67.8748 | 67.8748 | 66.7367 | 65.5986 | 68.9655 | 0 | 3.9655
2057 | 8 | 22 | 2057-08-22 | 1987 | 62.21 | 60.029 | 60.029 | 58.9385 | 58.9385 | 57.848 | 57.848 | 61.1195 | 64.391 | 68.753 | 70.934 | 76.3865 | 79.658 | 80.7485 | 81.839 | 82.9295 | 84.02 | 80.7485 | 78.5675 | 76.3865 | 72.0245 | 70.934 | 72.0245 | 70.934 | 70.3433 | 0 | 5.3433
2057 | 8 | 23 | 2057-08-23 | 1987 | 67.328 | 67.328 | 61.988 | 59.852 | 60.92 | 58.784 | 59.852 | 61.988 | 64.124 | 67.328 | 67.328 | 71.6 | 74.804 | 78.008 | 81.212 | 84.416 | 84.416 | 84.416 | 84.416 | 78.008 | 73.736 | 70.532 | 70.532 | 70.532 | 70.977 | 0 | 5.977
2057 | 8 | 24 | 2057-08-24 | 1987 | 67.6406 | 65.9089 | 64.1772 | 62.4454 | 61.5796 | 58.982 | 58.982 | 61.5796 | 64.1772 | 69.3723 | 70.2382 | 71.9699 | 75.4334 | 78.8968 | 80.6286 | 82.3603 | 84.092 | 84.092 | 82.3603 | 78.8968 | 71.1041 | 68.5065 | 66.7748 | 63.3113 | 70.5629 | 0 | 5.5629
2057 | 8 | 25 | 2057-08-25 | 1987 | 64.4405 | 63.2503 | 63.2503 | 62.6551 | 62.06 | 62.2385 | 62.4766 | 62.6551 | 63.2503 | 65.6308 | 68.6064 | 70.9869 | 75.7479 | 75.7479 | 77.5332 | 79.3186 | 79.3186 | 81.104 | 79.9137 | 75.1527 | 70.3918 | 68.6064 | 66.821 | 67.4161 | 69.5239 | 0 | 4.5239
2057 | 8 | 26 | 2057-08-26 | 1987 | 65.9423 | 59.5627 | 58.6514 | 59.5627 | 59.5627 | 58.6514 | 57.74 | 59.5627 | 62.2968 | 65.9423 | 68.6764 | 65.9423 | 71.4105 | 71.4105 | 71.4105 | 72.3219 | 75.056 | 73.2333 | 72.3219 | 68.6764 | 68.6764 | 67.7651 | 67.7651 | 65.9423 | 66.1702 | 0 | 1.1702
2057 | 8 | 27 | 2057-08-27 | 1987 | 60.8512 | 59.8654 | 61.8371 | 58.8795 | 59.8654 | 55.922 | 56.9078 | 62.8229 | 65.7805 | 67.7522 | 69.7238 | 71.6955 | 76.6248 | 78.5965 | 80.5682 | 80.5682 | 81.554 | 77.6106 | 77.6106 | 71.6955 | 65.7805 | 67.7522 | 65.7805 | 63.8088 | 68.3272 | 0 | 3.3272
2057 | 8 | 28 | 2057-08-28 | 1987 | 68.8163 | 63.5828 | 61.4894 | 60.4427 | 59.396 | 60.4427 | 61.4894 | 62.5361 | 62.5361 | 67.7696 | 71.9564 | 73.0031 | 75.0965 | 77.1899 | 78.2366 | 80.33 | 80.33 | 77.1899 | 77.1899 | 74.0498 | 69.863 | 70.9097 | 69.863 | 68.8163 | 69.6886 | 0 | 4.6886
2057 | 8 | 29 | 2057-08-29 | 1987 | 62.9766 | 61.9599 | 60.9433 | 60.9433 | 59.9266 | 59.9266 | 58.91 | 61.9599 | 63.9932 | 69.0764 | 72.1263 | 75.1762 | 78.2262 | 81.2761 | 82.2927 | 84.326 | 83.3094 | 81.2761 | 78.2262 | 73.143 | 70.093 | 71.1097 | 70.093 | 69.0764 | 70.4319 | 0 | 5.4319
2057 | 8 | 30 | 2057-08-30 | 1987 | 66.0236 | 66.0236 | 64.6388 | 63.254 | 60.4844 | 59.792 | 61.1768 | 63.254 | 64.6388 | 68.1008 | 70.8704 | 73.64 | 76.4096 | 78.4868 | 79.8716 | 80.564 | 80.564 | 79.8716 | 77.7944 | 72.9476 | 70.178 | 69.4856 | 70.178 | 70.178 | 70.3511 | 0 | 5.3511
2057 | 8 | 31 | 2057-08-31 | 1987 | 65.0264 | 64.0472 | 62.5784 | 63.068 | 62.5784 | 61.1096 | 60.62 | 62.5784 | 64.5368 | 66.4952 | 68.4536 | 70.412 | 72.3704 | 73.8392 | 74.3288 | 75.308 | 74.3288 | 73.3496 | 71.8808 | 69.4328 | 67.4744 | 66.9848 | 65.516 | 66.4952 | 67.6172 | 0 | 2.6172
2057 | 9 | 1 | 2057-09-01 | 1987 | 65.1454 | 62.5261 | 61.8713 | 61.8713 | 60.5617 | 60.5617 | 60.5617 | 62.5261 | 64.4906 | 65.1454 | 69.0744 | 71.6937 | 74.9679 | 75.6227 | 78.242 | 78.242 | 78.242 | 76.2775 | 74.9679 | 71.6937 | 64.4906 | 62.5261 | 60.5617 | 59.252 | 67.5465 | 0 | 2.5465
2057 | 9 | 2 | 2057-09-02 | 1987 | 64.202 | 60.9548 | 60.9548 | 62.5784 | 62.5784 | 62.5784 | 62.5784 | 62.5784 | 65.8256 | 67.4492 | 69.0728 | 77.1908 | 78.8144 | 77.1908 | 80.438 | 78.8144 | 78.8144 | 73.9436 | 70.6964 | 69.0728 | 62.5784 | 65.8256 | 60.9548 | 56.084 | 67.9904 | 0 | 2.9904
2057 | 9 | 3 | 2057-09-03 | 1987 | 63.6509 | 60.8617 | 59.4671 | 58.0726 | 58.0726 | 58.0726 | 56.678 | 59.4671 | 66.44 | 70.6237 | 72.0183 | 74.8074 | 80.3857 | 83.1749 | 85.964 | 84.5694 | 85.964 | 85.964 | 80.3857 | 74.8074 | 72.0183 | 69.2291 | 66.44 | 69.2291 | 70.6818 | 0 | 5.6818
2057 | 9 | 4 | 2057-09-04 | 1987 | 69.278 | 68.0135 | 65.4845 | 66.749 | 64.22 | 59.162 | 60.4265 | 65.4845 | 70.5425 | 73.0715 | 78.1295 | 83.1875 | 84.452 | 88.2455 | 89.51 | 89.51 | 88.2455 | 84.452 | 83.1875 | 76.865 | 74.336 | 76.865 | 75.6005 | 74.336 | 75.3898 | 0 | 10.3897
2057 | 9 | 5 | 2057-09-05 | 1987 | 66.8833 | 66.8833 | 62.5431 | 62.5431 | 60.373 | 59.288 | 59.288 | 63.6282 | 66.8833 | 71.2234 | 73.3935 | 75.5636 | 77.7337 | 80.9888 | 85.329 | 84.2439 | 86.414 | 84.2439 | 80.9888 | 76.6486 | 73.3935 | 71.2234 | 74.4786 | 69.0534 | 72.2181 | 0 | 7.2181
2057 | 9 | 6 | 2057-09-06 | 1987 | 69.8842 | 67.1742 | 64.4641 | 65.8191 | 63.109 | 61.754 | 63.109 | 65.8191 | 67.8517 | 70.5618 | 72.5943 | 73.2718 | 76.6594 | 77.337 | 78.692 | 78.0145 | 78.692 | 78.692 | 75.9819 | 72.5943 | 71.2393 | 72.5943 | 71.9168 | 68.5292 | 71.0981 | 0 | 6.0981
2057 | 9 | 7 | 2057-09-07 | 1987 | 66.932 | 65.3315 | 64.5312 | 61.3302 | 61.3302 | 60.53 | 61.3302 | 61.3302 | 61.3302 | 61.3302 | 62.9307 | 66.1317 | 69.3327 | 74.1342 | 76.535 | 78.9357 | 79.736 | 79.736 | 78.1355 | 73.334 | 69.3327 | 66.1317 | 65.3315 | 63.731 | 67.8656 | 0 | 2.8656
2057 | 9 | 8 | 2057-09-08 | 1987 | 55.85 | 55.85 | 57.194 | 57.194 | 55.85 | 55.85 | 55.85 | 55.85 | 55.85 | 57.194 | 57.194 | 59.882 | 61.226 | 63.914 | 67.946 | 76.01 | 78.698 | 80.042 | 74.666 | 67.946 | 66.602 | 63.914 | 61.226 | 59.882 | 62.57 | 2.43 | 0
2057 | 9 | 9 | 2057-09-09 | 1987 | 63.7107 | 63.7107 | 62.801 | 60.0718 | 60.0718 | 59.162 | 60.0718 | 60.9815 | 61.8912 | 62.801 | 65.5302 | 69.1693 | 72.8083 | 74.6278 | 78.2668 | 80.996 | 80.0863 | 80.996 | 79.1765 | 72.8083 | 70.079 | 69.1693 | 68.2595 | 66.44 | 68.4869 | 0 | 3.4869
2057 | 9 | 10 | 2057-09-10 | 1987 | 66.2521 | 64.2821 | 63.6254 | 64.2821 | 65.5954 | 62.312 | 62.312 | 63.6254 | 66.9088 | 70.1923 | 72.1623 | 74.7891 | 76.7592 | 79.3859 | 80.6993 | 80.6993 | 81.356 | 80.0426 | 76.7592 | 72.819 | 68.8789 | 66.2521 | 65.5954 | 65.5954 | 70.4659 | 0 | 5.4659
2057 | 9 | 11 | 2057-09-11 | 1987 | 65.795 | 65.795 | 62.672 | 65.795 | 62.672 | 65.795 | 65.795 | 62.672 | 65.795 | 68.918 | 75.164 | 75.164 | 75.164 | 78.287 | 81.41 | 78.287 | 81.41 | 78.287 | 75.164 | 75.164 | 75.164 | 72.041 | 68.918 | 68.918 | 71.2602 | 0 | 6.2602
2057 | 9 | 12 | 2057-09-12 | 1987 | 65.426 | 65.426 | 65.426 | 62.366 | 62.366 | 62.366 | 62.366 | 62.366 | 65.426 | 65.426 | 62.366 | 68.486 | 74.606 | 80.726 | 77.666 | 77.666 | 77.666 | 74.606 | 71.546 | 68.486 | 68.486 | 65.426 | 65.426 | 62.366 | 68.1035 | 0 | 3.1035
2057 | 9 | 13 | 2057-09-13 | 1987 | 65.7572 | 65.7572 | 65.7572 | 65.7572 | 65.7572 | 64.202 | 64.202 | 65.7572 | 67.3124 | 67.3124 | 68.8676 | 71.978 | 75.0884 | 78.1988 | 79.754 | 79.754 | 79.754 | 79.754 | 79.754 | 73.5332 | 70.4228 | 67.3124 | 64.202 | 67.3124 | 70.5524 | 0 | 5.5524
2057 | 9 | 14 | 2057-09-14 | 1987 | 69.575 | 69.575 | 65.6555 | 63.6957 | 67.6152 | 67.6152 | 67.6152 | 71.5347 | 73.4945 | 73.4945 | 69.575 | 69.575 | 71.5347 | 71.5347 | 73.4945 | 71.5347 | 77.414 | 73.4945 | 69.575 | 65.6555 | 63.6957 | 61.736 | 61.736 | 63.6957 | 68.9217 | 0 | 3.9217
2057 | 9 | 15 | 2057-09-15 | 1987 | 61.268 | 61.268 | 61.889 | 61.268 | 60.647 | 60.026 | 60.026 | 61.268 | 61.889 | 63.131 | 66.236 | 65.615 | 68.099 | 68.72 | 68.72 | 67.478 | 63.131 | 66.236 | 64.994 | 64.373 | 64.373 | 63.752 | 62.51 | 62.51 | 63.7261 | 1.2739 | 0
2057 | 9 | 16 | 2057-09-16 | 1987 | 61.334 | 61.334 | 60.086 | 58.838 | 58.838 | 60.086 | 61.334 | 60.086 | 62.582 | 66.326 | 63.83 | 67.574 | 72.566 | 72.566 | 72.566 | 73.814 | 73.814 | 72.566 | 70.07 | 63.83 | 62.582 | 63.83 | 62.582 | 61.334 | 65.182 | 0 | 0.182
2057 | 9 | 17 | 2057-09-17 | 1987 | 56.9397 | 55.6182 | 54.2967 | 53.636 | 53.636 | 54.9575 | 53.636 | 54.9575 | 56.279 | 56.9397 | 60.9042 | 64.208 | 65.5295 | 66.851 | 68.1725 | 68.8332 | 68.1725 | 69.494 | 66.1902 | 62.2257 | 62.8865 | 61.565 | 61.565 | 59.5827 | 60.7115 | 4.2885 | 0
2057 | 9 | 18 | 2057-09-18 | 1987 | 56.6977 | 57.7074 | 57.7074 | 57.7074 | 56.1929 | 56.6977 | 55.688 | 57.7074 | 60.2317 | 60.2317 | 62.756 | 62.2511 | 64.7754 | 65.7851 | 66.29 | 65.2803 | 65.7851 | 65.2803 | 63.7657 | 62.2511 | 60.7366 | 59.222 | 57.7074 | 57.2026 | 60.6524 | 4.3476 | 0
2057 | 9 | 19 | 2057-09-19 | 1987 | 54.122 | 53.582 | 53.582 | 52.502 | 51.962 | 51.962 | 53.042 | 52.502 | 54.662 | 57.362 | 58.982 | 61.142 | 62.222 | 64.382 | 64.382 | 64.922 | 66.002 | 65.462 | 62.762 | 62.762 | 60.602 | 59.522 | 59.522 | 58.442 | 58.5995 | 6.4005 | 0
2057 | 9 | 20 | 2057-09-20 | 1987 | 55.176 | 54.3793 | 53.5827 | 53.5827 | 51.1927 | 51.9893 | 50.396 | 52.786 | 55.176 | 59.1593 | 63.1427 | 63.9393 | 66.3293 | 68.7193 | 71.1093 | 71.906 | 71.906 | 71.1093 | 67.126 | 59.956 | 58.3627 | 56.7693 | 56.7693 | 55.9727 | 60.0224 | 4.9776 | 0
2057 | 9 | 21 | 2057-09-21 | 1987 | 60.5347 | 57.9207 | 57.9207 | 54.4353 | 53.564 | 53.564 | 55.3067 | 55.3067 | 57.0493 | 61.406 | 66.634 | 69.248 | 72.7333 | 75.3473 | 75.3473 | 77.09 | 76.2187 | 74.476 | 70.9907 | 65.7627 | 64.02 | 64.8913 | 62.2773 | 61.406 | 64.3104 | 0.68956 | 0
2057 | 9 | 22 | 2057-09-22 | 1987 | 64.974 | 64.974 | 61.724 | 61.724 | 60.424 | 60.424 | 59.774 | 61.074 | 63.024 | 66.924 | 69.524 | 72.124 | 73.424 | 75.374 | 76.024 | 77.324 | 76.674 | 73.424 | 70.824 | 68.224 | 66.924 | 68.224 | 65.624 | 63.674 | 67.6011 | 0 | 2.6011
2057 | 9 | 23 | 2057-09-23 | 1987 | 61.9921 | 60.1086 | 59.1669 | 56.3417 | 57.2835 | 56.3417 | 56.3417 | 57.2835 | 60.1086 | 62.9338 | 66.7007 | 67.6425 | 68.5842 | 72.3511 | 75.1763 | 74.2345 | 76.118 | 72.3511 | 69.5259 | 65.759 | 64.8173 | 59.1669 | 55.4 | 55.4 | 63.7971 | 1.2029 | 0
2057 | 9 | 24 | 2057-09-24 | 1987 | 60.89 | 62.531 | 64.172 | 65.813 | 65.813 | 65.813 | 65.813 | 65.813 | 65.813 | 64.172 | 67.454 | 69.095 | 70.736 | 70.736 | 70.736 | 69.095 | 70.736 | 69.095 | 67.454 | 67.454 | 67.454 | 67.454 | 65.813 | 65.813 | 66.907 | 0 | 1.907
2057 | 9 | 25 | 2057-09-25 | 1987 | 60.6637 | 60.6637 | 60.6637 | 58.7429 | 58.7429 | 56.822 | 56.822 | 56.822 | 58.7429 | 56.822 | 58.7429 | 60.6637 | 62.5846 | 68.3471 | 70.268 | 68.3471 | 70.268 | 68.3471 | 66.4263 | 60.6637 | 58.7429 | 58.7429 | 58.7429 | 56.822 | 61.384 | 3.616 | 0
2057 | 9 | 26 | 2057-09-26 | 1987 | 62.918 | 61.358 | 59.798 | 58.238 | 56.678 | 57.458 | 57.458 | 58.238 | 59.798 | 60.578 | 63.698 | 66.038 | 66.038 | 66.038 | 66.818 | 70.718 | 69.158 | 68.378 | 66.818 | 65.258 | 64.478 | 63.698 | 62.918 | 62.138 | 63.113 | 1.887 | 0
2057 | 9 | 27 | 2057-09-27 | 1987 | 62.7457 | 62.7457 | 58.8029 | 57.8171 | 58.8029 | 54.86 | 54.86 | 56.8314 | 61.76 | 64.7171 | 67.6743 | 70.6314 | 72.6029 | 73.5886 | 74.5743 | 75.56 | 75.56 | 72.6029 | 68.66 | 63.7314 | 66.6886 | 66.6886 | 64.7171 | 64.7171 | 65.4975 | 0 | 0.4975
2057 | 9 | 28 | 2057-09-28 | 1987 | 57.5195 | 56.849 | 54.167 | 54.8375 | 52.826 | 53.4965 | 54.167 | 54.8375 | 57.5195 | 60.2015 | 62.8835 | 64.895 | 65.5655 | 67.577 | 68.918 | 68.2475 | 68.2475 | 66.236 | 62.8835 | 60.872 | 59.531 | 60.2015 | 59.531 | 59.531 | 60.4809 | 4.5191 | 0
2057 | 9 | 29 | 2057-09-29 | 1987 | 57.518 | 56.93 | 56.342 | 56.342 | 56.342 | 55.754 | 55.166 | 56.342 | 58.106 | 59.87 | 62.81 | 65.75 | 67.514 | 69.278 | 70.454 | 71.042 | 69.866 | 68.102 | 64.574 | 61.634 | 61.046 | 60.458 | 59.87 | 61.046 | 61.7565 | 3.2435 | 0
2057 | 9 | 30 | 2057-09-30 | 1987 | 62.3374 | 61.291 | 60.9421 | 60.2445 | 59.198 | 59.198 | 59.198 | 59.8957 | 60.9421 | 63.3839 | 65.1281 | 66.5234 | 66.5234 | 67.5699 | 68.9652 | 69.314 | 68.6163 | 67.5699 | 65.8257 | 65.4769 | 64.0816 | 63.7328 | 63.3839 | 63.3839 | 63.8636 | 1.1364 | 0
2057 | 10 | 1 | 2057-10-01 | 1987 | 53.8124 | 52.8877 | 53.8124 | 51.963 | 50.576 | 52.4254 | 50.576 | 51.5007 | 52.8877 | 55.1994 | 57.5111 | 60.2852 | 63.5216 | 64.4463 | 64.4463 | 66.2957 | 66.758 | 63.0593 | 60.7475 | 59.8229 | 57.0488 | 55.6618 | 55.1994 | 55.1994 | 57.3185 | 7.6815 | 0
2057 | 10 | 2 | 2057-10-02 | 1987 | 59.936 | 51.9872 | 50 | 53.9744 | 55.9616 | 51.9872 | 51.9872 | 53.9744 | 53.9744 | 57.9488 | 61.9232 | 63.9104 | 65.8976 | 67.8848 | 67.8848 | 69.872 | 69.872 | 67.8848 | 67.8848 | 65.8976 | 63.9104 | 59.936 | 56.9552 | 53.9744 | 60.2258 | 4.7742 | 0
2057 | 10 | 3 | 2057-10-03 | 1987 | 53.744 | 53.744 | 55.4789 | 53.744 | 55.4789 | 55.4789 | 57.2138 | 57.2138 | 58.9488 | 65.8885 | 69.3583 | 72.8282 | 74.5631 | 71.0932 | 74.5631 | 76.298 | 76.298 | 69.3583 | 64.1535 | 64.1535 | 60.6837 | 57.2138 | 55.4789 | 58.9488 | 62.9969 | 2.0031 | 0
2057 | 10 | 4 | 2057-10-04 | 1987 | 62.2148 | 62.2148 | 60.998 | 60.998 | 58.5644 | 56.1308 | 58.5644 | 58.5644 | 59.7812 | 62.2148 | 65.8652 | 68.2988 | 70.7324 | 69.5156 | 73.166 | 71.9492 | 73.166 | 68.2988 | 63.4316 | 59.7812 | 60.998 | 58.5644 | 59.7812 | 54.914 | 63.2795 | 1.7205 | 0
2057 | 10 | 5 | 2057-10-05 | 1987 | 60.1602 | 58.5009 | 56.8416 | 57.6713 | 56.012 | 56.8416 | 56.012 | 56.012 | 59.3305 | 63.4787 | 66.7973 | 69.2862 | 70.9455 | 73.4344 | 74.264 | 74.264 | 72.6047 | 69.2862 | 65.138 | 62.6491 | 61.8195 | 63.4787 | 62.6491 | 61.8195 | 63.7207 | 1.2793 | 0
2057 | 10 | 6 | 2057-10-06 | 1987 | 59.2225 | 58.4694 | 56.9631 | 56.9631 | 56.9631 | 56.21 | 56.21 | 56.9631 | 59.2225 | 62.235 | 65.2474 | 67.5068 | 71.2724 | 72.7786 | 73.5318 | 75.038 | 73.5318 | 71.2724 | 66.0006 | 63.7412 | 62.235 | 61.4818 | 60.7287 | 59.9756 | 63.4902 | 1.5098 | 0
2057 | 10 | 7 | 2057-10-07 | 1987 | 60.107 | 58.628 | 57.8885 | 56.4095 | 57.149 | 56.4095 | 55.67 | 55.67 | 57.149 | 61.586 | 66.023 | 67.502 | 68.2415 | 71.1995 | 71.939 | 71.939 | 73.418 | 69.7205 | 65.2835 | 60.8465 | 60.8465 | 60.8465 | 58.628 | 57.8885 | 62.5412 | 2.4588 | 0
2057 | 10 | 8 | 2057-10-08 | 1987 | 55.85 | 56.9922 | 56.9922 | 56.9922 | 55.85 | 55.85 | 55.85 | 56.9922 | 58.1344 | 61.5609 | 64.9875 | 66.1296 | 64.9875 | 66.1296 | 68.414 | 68.414 | 67.2718 | 64.9875 | 61.5609 | 60.4187 | 60.4187 | 60.4187 | 59.2765 | 58.1344 | 60.9422 | 4.0578 | 0
2057 | 10 | 9 | 2057-10-09 | 1987 | 54.9398 | 54.5149 | 54.0899 | 53.665 | 53.665 | 53.665 | 53.24 | 53.24 | 54.5149 | 56.2147 | 57.9145 | 59.1894 | 60.8892 | 61.7391 | 62.589 | 63.014 | 62.589 | 60.8892 | 58.7644 | 58.3395 | 57.9145 | 57.0646 | 56.2147 | 56.2147 | 57.2948 | 7.7052 | 0
2057 | 10 | 10 | 2057-10-10 | 1987 | 55.376 | 54.8552 | 55.1156 | 54.5948 | 54.5948 | 52.772 | 55.1156 | 53.5532 | 55.6364 | 56.9384 | 56.678 | 58.5008 | 59.0216 | 60.584 | 59.5424 | 60.584 | 60.3236 | 59.282 | 57.4592 | 57.4592 | 56.4176 | 55.6364 | 55.1156 | 54.5948 | 56.6563 | 8.3437 | 0
2057 | 10 | 11 | 2057-10-11 | 1987 | 51.1436 | 46.9244 | 49.034 | 49.7372 | 45.518 | 46.2212 | 47.6276 | 45.518 | 50.4404 | 54.6596 | 57.4724 | 62.3948 | 63.8012 | 66.614 | 65.9108 | 65.2076 | 65.2076 | 62.3948 | 56.066 | 53.9564 | 53.2532 | 51.8468 | 51.1436 | 49.7372 | 54.6596 | 10.3404 | 0
2057 | 10 | 12 | 2057-10-12 | 1987 | 58.928 | 54.464 | 53.348 | 54.464 | 50 | 51.116 | 52.232 | 51.116 | 52.232 | 58.928 | 61.16 | 63.392 | 67.856 | 67.856 | 70.088 | 70.088 | 70.088 | 68.972 | 61.16 | 60.044 | 58.928 | 56.696 | 57.812 | 54.464 | 59.393 | 5.607 | 0
2057 | 10 | 13 | 2057-10-13 | 1987 | 54.824 | 53.798 | 51.746 | 50.72 | 49.694 | 48.668 | 49.694 | 48.668 | 51.746 | 55.85 | 60.98 | 64.058 | 64.058 | 66.11 | 69.188 | 70.214 | 70.214 | 65.084 | 59.954 | 58.928 | 55.85 | 57.902 | 54.824 | 54.824 | 57.8165 | 7.1835 | 0
2057 | 10 | 14 | 2057-10-14 | 1987 | 60.404 | 52.502 | 56.453 | 54.4775 | 54.4775 | 54.4775 | 58.4285 | 54.4775 | 52.502 | 54.4775 | 54.4775 | 54.4775 | 60.404 | 66.3305 | 66.3305 | 66.3305 | 68.306 | 66.3305 | 66.3305 | 62.3795 | 60.404 | 58.4285 | 54.4775 | 56.453 | 58.9224 | 6.0776 | 0
2057 | 10 | 15 | 2057-10-15 | 1987 | 53.2589 | 53.2589 | 52.3182 | 51.3775 | 50.4367 | 50.4367 | 49.496 | 49.496 | 50.4367 | 55.1404 | 58.9034 | 59.8441 | 61.7256 | 62.6663 | 66.4293 | 67.37 | 65.4885 | 62.6663 | 60.7848 | 58.9034 | 57.9626 | 57.9626 | 57.0219 | 55.1404 | 57.0219 | 7.9781 | 0
2057 | 10 | 16 | 2057-10-16 | 1987 | 47.804 | 50.1665 | 48.9852 | 48.9852 | 48.9852 | 47.804 | 47.804 | 47.804 | 48.9852 | 48.9852 | 52.529 | 58.4352 | 63.1602 | 63.1602 | 66.704 | 66.704 | 66.704 | 60.7977 | 57.254 | 54.8915 | 56.0727 | 54.8915 | 51.3477 | 53.7102 | 54.6946 | 10.3054 | 0
2057 | 10 | 17 | 2057-10-17 | 1987 | 57.4196 | 57.4196 | 51.5252 | 51.5252 | 52.9988 | 48.578 | 48.578 | 50.0516 | 52.9988 | 55.946 | 61.8404 | 64.7876 | 66.2612 | 67.7348 | 70.682 | 69.2084 | 67.7348 | 63.314 | 58.8932 | 54.4724 | 57.4196 | 57.4196 | 57.4196 | 55.946 | 58.3406 | 6.6594 | 0
2057 | 10 | 18 | 2057-10-18 | 1987 | 54.588 | 54.588 | 51.849 | 54.588 | 53.675 | 52.3055 | 50.936 | 51.849 | 52.762 | 57.327 | 60.066 | 61.892 | 65.544 | 65.544 | 66.457 | 67.37 | 65.544 | 61.892 | 57.327 | 55.501 | 57.327 | 58.24 | 57.327 | 56.414 | 57.9547 | 7.0453 | 0
2057 | 10 | 19 | 2057-10-19 | 1987 | 46.2625 | 45.3863 | 45.3863 | 45.3863 | 44.51 | 44.51 | 44.51 | 44.51 | 46.2625 | 48.8914 | 53.2727 | 56.7778 | 59.4066 | 62.0355 | 63.788 | 62.9117 | 62.0355 | 59.4066 | 55.9015 | 54.149 | 52.3965 | 51.5202 | 50.6439 | 49.7676 | 52.0679 | 12.9321 | 0
2057 | 10 | 20 | 2057-10-20 | 1987 | 49.3592 | 46.8061 | 47.6571 | 46.8061 | 45.104 | 45.104 | 47.6571 | 45.104 | 50.2102 | 52.7634 | 57.8696 | 61.2738 | 63.8269 | 66.38 | 65.529 | 66.38 | 63.8269 | 61.2738 | 55.3165 | 54.4654 | 52.7634 | 53.6144 | 51.9123 | 48.5082 | 54.1463 | 10.8537 | 0
2057 | 10 | 21 | 2057-10-21 | 1987 | 52.469 | 51.131 | 51.8 | 51.131 | 50.462 | 50.462 | 47.786 | 48.455 | 51.131 | 54.476 | 56.483 | 58.49 | 59.828 | 61.835 | 63.173 | 63.842 | 63.173 | 59.828 | 57.152 | 55.814 | 56.483 | 55.145 | 52.469 | 51.131 | 55.1729 | 9.8271 | 0
2057 | 10 | 22 | 2057-10-22 | 1987 | 48.0062 | 47.2915 | 46.5768 | 46.5768 | 45.1474 | 43.718 | 44.4327 | 44.4327 | 44.4327 | 45.8621 | 47.2915 | 48.7209 | 50.8651 | 53.0092 | 53.7239 | 55.868 | 55.1533 | 52.2945 | 50.8651 | 50.8651 | 48.0062 | 50.8651 | 48.7209 | 47.2915 | 48.7507 | 16.2493 | 0
2057 | 10 | 23 | 2057-10-23 | 1987 | 42.7149 | 41.4975 | 40.28 | 40.28 | 40.28 | 42.7149 | 41.4975 | 40.28 | 42.7149 | 41.4975 | 43.9324 | 43.9324 | 46.3673 | 50.0196 | 53.672 | 52.4545 | 53.672 | 53.672 | 48.8022 | 51.2371 | 46.3673 | 46.3673 | 47.5847 | 48.8022 | 45.86 | 19.14 | 0
2057 | 10 | 24 | 2057-10-24 | 1987 | 38.78 | 38.78 | 38.78 | 36.011 | 38.78 | 33.242 | 33.242 | 33.242 | 36.011 | 36.011 | 38.78 | 44.318 | 47.087 | 49.856 | 49.856 | 49.856 | 49.856 | 47.087 | 44.318 | 49.856 | 47.087 | 44.318 | 44.318 | 41.549 | 42.1259 | 22.8741 | 0
2057 | 10 | 25 | 2057-10-25 | 1987 | 44.7512 | 43.1726 | 41.594 | 43.1726 | 43.1726 | 44.7512 | 46.3298 | 47.9084 | 49.487 | 51.0656 | 52.6442 | 54.2228 | 55.8014 | 57.38 | 55.8014 | 55.8014 | 55.8014 | 52.6442 | 49.487 | 49.487 | 47.9084 | 47.9084 | 47.9084 | 47.9084 | 49.4212 | 15.5788 | 0
2057 | 10 | 26 | 2057-10-26 | 1987 | 47.6974 | 43.1337 | 43.1337 | 41.9928 | 43.1337 | 41.9928 | 40.8518 | 40.8518 | 40.8518 | 40.8518 | 41.9928 | 44.2746 | 48.8383 | 52.2611 | 53.402 | 52.2611 | 49.9792 | 45.4155 | 41.9928 | 40.8518 | 39.7109 | 38.57 | 38.57 | 38.57 | 43.7992 | 21.2008 | 0
2057 | 10 | 27 | 2057-10-27 | 1987 | 49.685 | 49.964 | 49.406 | 48.29 | 48.848 | 48.29 | 48.29 | 48.29 | 48.29 | 48.848 | 49.406 | 51.08 | 51.638 | 52.754 | 53.312 | 53.87 | 52.196 | 51.08 | 49.406 | 49.406 | 48.848 | 49.406 | 48.848 | 47.174 | 49.8594 | 15.1406 | 0
2057 | 10 | 28 | 2057-10-28 | 1987 | 49.7253 | 49.9157 | 50.1061 | 49.9157 | 49.7253 | 49.3444 | 49.154 | 49.5348 | 49.5348 | 49.9157 | 50.1061 | 50.1061 | 50.8678 | 51.6295 | 52.3912 | 52.772 | 52.772 | 51.4391 | 51.0582 | 51.2486 | 51.4391 | 51.2486 | 51.2486 | 50.6774 | 50.6615 | 14.3385 | 0
2057 | 10 | 29 | 2057-10-29 | 1987 | 50.4396 | 50.4396 | 50.1431 | 50.4396 | 50.1431 | 49.8465 | 49.8465 | 49.55 | 50.4396 | 51.0326 | 52.8118 | 53.7014 | 53.9979 | 54.2944 | 55.184 | 54.5909 | 54.2944 | 53.4048 | 53.1083 | 52.5153 | 52.5153 | 52.5153 | 52.8118 | 52.5153 | 52.1075 | 12.8925 | 0
2057 | 10 | 30 | 2057-10-30 | 1987 | 46.1444 | 44.8412 | 44.8412 | 43.538 | 43.538 | 43.538 | 43.538 | 44.8412 | 43.538 | 46.1444 | 46.1444 | 47.4476 | 53.9636 | 56.57 | 55.2668 | 55.2668 | 55.2668 | 51.3572 | 48.7508 | 47.4476 | 47.4476 | 47.4476 | 48.7508 | 46.1444 | 47.9906 | 17.0094 | 0
2057 | 10 | 31 | 2057-10-31 | 1987 | 51.665 | 51.665 | 49.6445 | 47.624 | 47.624 | 47.624 | 47.624 | 47.624 | 49.6445 | 49.6445 | 51.665 | 53.6855 | 55.706 | 53.6855 | 55.706 | 55.706 | 55.706 | 53.6855 | 53.6855 | 51.665 | 49.6445 | 49.6445 | 49.6445 | 49.6445 | 51.2441 | 13.7559 | 0
2057 | 11 | 1 | 2057-11-01 | 1987 | 59.45 | 57.362 | 57.362 | 57.362 | 57.362 | 57.362 | 55.274 | 55.274 | 55.274 | 53.186 | 55.274 | 55.274 | 55.274 | 53.186 | 55.274 | 55.274 | 55.274 | 53.186 | 53.186 | 53.186 | 51.098 | 51.098 | 51.098 | 51.098 | 54.752 | 10.248 | 0
2057 | 11 | 2 | 2057-11-02 | 1987 | 51.6894 | 51.6894 | 51.6894 | 49.8586 | 49.8586 | 49.8586 | 46.1969 | 44.366 | 44.366 | 55.3511 | 51.6894 | 53.5203 | 55.3511 | 57.182 | 55.3511 | 55.3511 | 55.3511 | 53.5203 | 53.5203 | 53.5203 | 53.5203 | 53.5203 | 53.5203 | 51.6894 | 52.1471 | 12.8529 | 0
2057 | 11 | 3 | 2057-11-03 | 1987 | 49.1054 | 50.2412 | 49.1054 | 49.1054 | 49.1054 | 47.9696 | 47.9696 | 47.9696 | 47.9696 | 49.1054 | 50.2412 | 53.6486 | 53.6486 | 54.7844 | 57.056 | 55.9202 | 57.056 | 54.7844 | 51.377 | 50.2412 | 50.2412 | 46.8338 | 47.9696 | 45.698 | 50.7144 | 14.2856 | 0
2057 | 11 | 4 | 2057-11-04 | 1987 | 51.7676 | 47.7284 | 50.4212 | 46.382 | 47.7284 | 49.0748 | 51.7676 | 53.114 | 53.7872 | 54.4604 | 55.8068 | 56.48 | 57.1532 | 57.1532 | 58.4996 | 59.846 | 58.4996 | 58.4996 | 58.4996 | 58.4996 | 58.4996 | 58.4996 | 57.1532 | 57.1532 | 54.8531 | 10.1469 | 0
2057 | 11 | 5 | 2057-11-05 | 1987 | 53.8356 | 53.8356 | 53.8356 | 53.3447 | 53.3447 | 53.3447 | 52.8538 | 52.8538 | 52.3629 | 53.3447 | 54.8175 | 55.3084 | 56.2902 | 56.7811 | 56.2902 | 57.272 | 56.7811 | 54.3265 | 53.8356 | 53.3447 | 52.8538 | 52.3629 | 51.872 | 51.872 | 54.0402 | 10.9598 | 0
2057 | 11 | 6 | 2057-11-06 | 1987 | 51.854 | 50.774 | 54.014 | 55.094 | 55.094 | 55.094 | 55.094 | 57.254 | 57.254 | 58.334 | 59.414 | 59.414 | 59.414 | 60.494 | 59.414 | 60.494 | 59.414 | 58.334 | 59.414 | 59.414 | 60.494 | 59.414 | 58.334 | 60.494 | 57.659 | 7.341 | 0
2057 | 11 | 7 | 2057-11-07 | 1987 | 49.552 | 48.326 | 49.552 | 48.326 | 48.326 | 48.326 | 48.326 | 50.778 | 48.326 | 52.004 | 53.23 | 55.682 | 55.682 | 59.36 | 58.134 | 56.908 | 56.908 | 56.908 | 56.908 | 55.682 | 52.004 | 52.004 | 52.004 | 50.778 | 52.6681 | 12.3319 | 0
2057 | 11 | 8 | 2057-11-08 | 1987 | 46.4384 | 46.4384 | 47.3216 | 48.2048 | 49.088 | 49.088 | 50.8544 | 49.9712 | 49.9712 | 51.7376 | 53.504 | 56.1536 | 57.0368 | 57.92 | 57.92 | 57.0368 | 57.0368 | 56.1536 | 54.3872 | 51.7376 | 53.504 | 49.088 | 44.672 | 45.5552 | 51.7008 | 13.2992 | 0
2057 | 11 | 9 | 2057-11-09 | 1987 | 42.584 | 42.584 | 42.584 | 40.802 | 42.584 | 40.802 | 42.584 | 44.366 | 44.366 | 46.148 | 51.494 | 51.494 | 56.84 | 56.84 | 56.84 | 56.84 | 53.276 | 47.93 | 47.93 | 47.93 | 49.712 | 47.93 | 47.93 | 47.93 | 47.93 | 17.07 | 0
2057 | 11 | 10 | 2057-11-10 | 1987 | 50.2373 | 50.9344 | 50.2373 | 50.2373 | 50.2373 | 50.2373 | 49.5402 | 49.5402 | 48.146 | 51.6315 | 53.0256 | 54.4198 | 54.4198 | 55.1169 | 54.4198 | 54.4198 | 54.4198 | 54.4198 | 55.814 | 55.814 | 55.814 | 52.3285 | 51.6315 | 50.9344 | 52.4157 | 12.5843 | 0
2057 | 11 | 11 | 2057-11-11 | 1987 | 35.672 | 35.672 | 35.672 | 35.672 | 35.672 | 35.672 | 39.875 | 39.875 | 39.875 | 39.875 | 44.078 | 48.281 | 48.281 | 52.484 | 52.484 | 52.484 | 52.484 | 48.281 | 44.078 | 44.078 | 44.078 | 44.078 | 39.875 | 39.875 | 42.8521 | 22.1479 | 0
2057 | 11 | 12 | 2057-11-12 | 1987 | 42.5142 | 40.5455 | 38.5767 | 38.5767 | 38.5767 | 36.608 | 38.5767 | 38.5767 | 40.5455 | 42.5142 | 44.483 | 48.4205 | 48.4205 | 46.4517 | 50.3892 | 52.358 | 50.3892 | 48.4205 | 48.4205 | 48.4205 | 44.483 | 42.5142 | 42.5142 | 42.5142 | 43.9088 | 21.0912 | 0
2057 | 11 | 13 | 2057-11-13 | 1987 | 54.1436 | 54.1436 | 52.6532 | 54.1436 | 52.6532 | 52.6532 | 54.1436 | 54.1436 | 54.1436 | 54.1436 | 54.1436 | 54.1436 | 55.634 | 54.1436 | 54.1436 | 52.6532 | 54.1436 | 49.6724 | 48.182 | 46.6916 | 45.2012 | 43.7108 | 42.2204 | 40.73 | 51.3491 | 13.6509 | 0
2057 | 11 | 14 | 2057-11-14 | 1987 | 45.478 | 45.478 | 45.478 | 47.148 | 47.148 | 47.148 | 47.148 | 45.478 | 43.808 | 48.818 | 50.488 | 50.488 | 53.828 | 57.168 | 58.838 | 55.498 | 57.168 | 53.828 | 48.818 | 48.818 | 48.818 | 45.478 | 47.148 | 48.818 | 49.5138 | 15.4862 | 0
2057 | 11 | 15 | 2057-11-15 | 1987 | 44.0217 | 42.4265 | 42.4265 | 44.0217 | 42.4265 | 40.8312 | 39.236 | 39.236 | 40.8312 | 44.0217 | 45.617 | 48.8075 | 50.4027 | 51.998 | 51.998 | 47.2122 | 44.0217 | 42.4265 | 40.8312 | 40.8312 | 40.8312 | 39.236 | 39.236 | 39.236 | 43.4235 | 21.5765 | 0
2057 | 11 | 16 | 2057-11-16 | 1987 | 50.567 | 51.836 | 51.836 | 53.105 | 50.567 | 50.567 | 49.298 | 49.298 | 48.029 | 46.76 | 48.029 | 49.298 | 50.567 | 50.567 | 51.836 | 54.374 | 53.105 | 50.567 | 50.567 | 48.029 | 48.029 | 45.491 | 45.491 | 44.222 | 49.6681 | 15.3319 | 0
2057 | 11 | 17 | 2057-11-17 | 1987 | 36.1961 | 36.1961 | 36.1961 | 35.384 | 35.384 | 35.384 | 35.384 | 35.384 | 37.8204 | 39.4446 | 41.0688 | 43.5052 | 46.7536 | 48.3779 | 49.19 | 49.19 | 49.19 | 45.9415 | 45.9415 | 45.1294 | 45.1294 | 44.3173 | 44.3173 | 44.3173 | 41.8809 | 23.1191 | 0
2057 | 11 | 18 | 2057-11-18 | 1987 | 43.4938 | 44.4216 | 43.4938 | 43.4938 | 43.4938 | 43.4938 | 42.566 | 42.566 | 43.4938 | 44.4216 | 47.2051 | 48.1329 | 49.0607 | 50.9164 | 52.772 | 52.772 | 52.772 | 52.772 | 51.8442 | 51.8442 | 49.9885 | 49.0607 | 50.9164 | 49.9885 | 47.7077 | 17.2923 | 0
2057 | 11 | 19 | 2057-11-19 | 1987 | 51.8166 | 52.4729 | 52.4729 | 50.504 | 52.4729 | 52.4729 | 52.4729 | 52.4729 | 53.7855 | 54.4418 | 55.7545 | 54.4418 | 55.0982 | 58.3797 | 59.036 | 58.3797 | 57.7234 | 57.7234 | 57.0671 | 56.4108 | 55.7545 | 55.7545 | 56.4108 | 56.4108 | 54.9888 | 10.0112 | 0
2057 | 11 | 20 | 2057-11-20 | 1987 | 47.5562 | 47.5562 | 47.5562 | 46.5149 | 42.35 | 47.5562 | 47.5562 | 48.5974 | 48.5974 | 49.6386 | 52.7623 | 54.8448 | 55.886 | 53.8035 | 50.6798 | 49.6386 | 49.6386 | 50.6798 | 48.5974 | 49.6386 | 50.6798 | 49.6386 | 47.5562 | 47.5562 | 49.3783 | 15.6217 | 0
2057 | 11 | 21 | 2057-11-21 | 1987 | 56.408 | 53.4416 | 50.4752 | 50.4752 | 47.5088 | 44.5424 | 47.5088 | 44.5424 | 41.576 | 44.5424 | 44.5424 | 47.5088 | 50.4752 | 50.4752 | 53.4416 | 56.408 | 53.4416 | 53.4416 | 53.4416 | 53.4416 | 53.4416 | 47.5088 | 50.4752 | 44.5424 | 49.7336 | 15.2664 | 0
2057 | 11 | 22 | 2057-11-22 | 1987 | 46.5188 | 49.1504 | 49.1504 | 46.5188 | 49.1504 | 51.782 | 46.5188 | 46.5188 | 46.5188 | 43.8872 | 43.8872 | 49.1504 | 46.5188 | 43.8872 | 46.5188 | 43.8872 | 46.5188 | 46.5188 | 43.8872 | 43.8872 | 41.2556 | 38.624 | 41.2556 | 38.624 | 45.4223 | 19.5777 | 0
2057 | 11 | 23 | 2057-11-23 | 1987 | 46.292 | 46.292 | 44.834 | 46.292 | 46.292 | 46.292 | 44.834 | 43.376 | 46.292 | 47.75 | 49.208 | 50.666 | 50.666 | 53.582 | 52.124 | 49.208 | 49.208 | 49.208 | 49.208 | 52.124 | 52.124 | 52.124 | 53.582 | 53.582 | 48.965 | 16.035 | 0
2057 | 11 | 24 | 2057-11-24 | 1987 | 50.7251 | 51.5146 | 51.5146 | 52.304 | 49.1463 | 49.1463 | 49.1463 | 47.5674 | 47.5674 | 47.5674 | 49.1463 | 49.9357 | 48.3569 | 46.778 | 46.778 | 45.9886 | 46.778 | 45.9886 | 45.1991 | 43.6203 | 42.8309 | 42.8309 | 42.8309 | 41.252 | 47.2714 | 17.7286 | 0
2057 | 11 | 25 | 2057-11-25 | 1987 | 45.2084 | 45.2084 | 45.2084 | 45.2084 | 43.9322 | 43.9322 | 42.656 | 42.656 | 45.2084 | 46.4846 | 51.5894 | 52.8656 | 52.8656 | 55.418 | 54.1418 | 54.1418 | 50.3132 | 47.7608 | 49.037 | 49.037 | 49.037 | 46.4846 | 45.2084 | 45.2084 | 47.8671 | 17.1329 | 0
2057 | 11 | 26 | 2057-11-26 | 1987 | 51.7765 | 51.7765 | 51.0883 | 49.712 | 49.712 | 51.0883 | 51.0883 | 51.7765 | 51.7765 | 51.0883 | 51.7765 | 53.8409 | 57.2817 | 57.9698 | 58.658 | 57.2817 | 55.9054 | 55.2172 | 54.5291 | 53.1528 | 54.5291 | 56.5935 | 53.1528 | 53.8409 | 53.5255 | 11.4745 | 0
2057 | 11 | 27 | 2057-11-27 | 1987 | 54.41 | 54.41 | 54.41 | 54.41 | 54.41 | 56.03 | 56.57 | 54.95 | 54.95 | 55.49 | 56.57 | 57.11 | 57.11 | 57.65 | 58.19 | 58.73 | 56.57 | 54.95 | 54.41 | 54.41 | 54.41 | 54.95 | 52.79 | 53.33 | 55.4675 | 9.5325 | 0
2057 | 11 | 28 | 2057-11-28 | 1987 | 53.1915 | 54.0625 | 54.9334 | 50.5788 | 51.4497 | 48.8369 | 50.5788 | 47.966 | 48.8369 | 49.7078 | 50.5788 | 55.8043 | 57.5462 | 58.4171 | 58.4171 | 59.288 | 59.288 | 54.9334 | 53.1915 | 52.3206 | 52.3206 | 52.3206 | 51.4497 | 53.1915 | 53.3004 | 11.6996 | 0
2057 | 11 | 29 | 2057-11-29 | 1987 | 39.074 | 42.1111 | 40.5925 | 40.5925 | 42.1111 | 42.1111 | 42.1111 | 42.1111 | 42.1111 | 43.6296 | 46.6667 | 49.7038 | 54.2595 | 54.2595 | 55.778 | 52.7409 | 54.2595 | 52.7409 | 54.2595 | 54.2595 | 52.7409 | 54.2595 | 54.2595 | 54.2595 | 48.3751 | 16.6249 | 0
2057 | 11 | 30 | 2057-11-30 | 1987 | 37.934 | 37.934 | 38.936 | 39.938 | 41.942 | 39.938 | 38.936 | 39.938 | 38.936 | 38.936 | 40.94 | 40.94 | 46.952 | 47.954 | 48.956 | 46.952 | 46.952 | 46.952 | 42.944 | 40.94 | 37.934 | 37.934 | 36.932 | 38.936 | 41.4828 | 23.5173 | 0
2057 | 12 | 1 | 2057-12-01 | 1987 | 43.498 | 49.17 | 49.17 | 54.842 | 54.842 | 52.006 | 52.006 | 52.006 | 52.006 | 52.006 | 54.842 | 43.498 | 52.006 | 54.842 | 46.334 | 46.334 | 46.334 | 46.334 | 43.498 | 43.498 | 46.334 | 43.498 | 46.334 | 42.08 | 48.6382 | 16.3618 | 0
2057 | 12 | 2 | 2057-12-02 | 1987 | 48.596 | 50.261 | 50.261 | 50.261 | 50.261 | 51.0935 | 50.261 | 50.261 | 50.261 | 51.926 | 51.0935 | 51.0935 | 51.0935 | 55.256 | 52.7585 | 53.591 | 53.591 | 53.591 | 52.7585 | 51.926 | 51.926 | 52.7585 | 53.591 | 54.4235 | 51.7873 | 13.2127 | 0
2057 | 12 | 3 | 2057-12-03 | 1987 | 57.794 | 56.69 | 56.69 | 57.794 | 55.586 | 54.482 | 51.17 | 50.066 | 50.066 | 48.962 | 50.066 | 50.066 | 50.066 | 50.066 | 51.17 | 51.17 | 50.066 | 48.962 | 48.962 | 48.962 | 48.962 | 47.858 | 47.858 | 47.858 | 51.308 | 13.692 | 0
2057 | 12 | 4 | 2057-12-04 | 1987 | 55.976 | 54.584 | 55.976 | 54.584 | 54.584 | 55.976 | 54.584 | 54.584 | 54.584 | 55.976 | 57.368 | 57.368 | 58.76 | 58.76 | 60.152 | 58.76 | 57.368 | 54.584 | 51.8 | 53.192 | 49.016 | 47.624 | 47.624 | 47.624 | 54.642 | 10.358 | 0
2057 | 12 | 5 | 2057-12-05 | 1987 | 54.8324 | 54.3848 | 53.9372 | 53.042 | 54.3848 | 54.8324 | 54.8324 | 55.28 | 54.3848 | 55.0562 | 55.7276 | 56.6228 | 56.1752 | 57.518 | 57.9656 | 58.4132 | 57.9656 | 57.9656 | 58.4132 | 58.8608 | 58.8608 | 58.8608 | 59.3084 | 59.756 | 56.5575 | 8.4425 | 0
2057 | 12 | 6 | 2057-12-06 | 1987 | 58.8128 | 61.0304 | 61.0304 | 61.0304 | 61.0304 | 61.0304 | 58.8128 | 63.248 | 61.0304 | 61.0304 | 61.0304 | 61.0304 | 58.8128 | 61.0304 | 58.8128 | 58.8128 | 56.5952 | 54.3776 | 56.5952 | 54.3776 | 52.16 | 52.16 | 52.16 | 52.16 | 58.2584 | 6.7416 | 0
2057 | 12 | 7 | 2057-12-07 | 1987 | 55.814 | 56.8355 | 55.814 | 54.7925 | 53.771 | 52.7495 | 52.7495 | 52.7495 | 51.728 | 51.728 | 52.7495 | 56.8355 | 56.8355 | 59.9 | 58.8785 | 59.9 | 56.8355 | 55.814 | 55.814 | 54.7925 | 52.7495 | 54.7925 | 56.8355 | 57.857 | 55.3884 | 9.6116 | 0
2057 | 12 | 8 | 2057-12-08 | 1987 | 55.3167 | 56.066 | 56.066 | 55.3167 | 55.3167 | 53.069 | 53.8182 | 53.8182 | 53.069 | 53.069 | 53.8182 | 52.3197 | 51.5705 | 52.3197 | 53.069 | 54.5675 | 53.069 | 50.8212 | 50.8212 | 51.5705 | 50.8212 | 50.072 | 50.8212 | 50.8212 | 52.9753 | 12.0247 | 0
2057 | 12 | 9 | 2057-12-09 | 1987 | 52.4814 | 51.332 | 51.332 | 51.332 | 51.9067 | 51.9067 | 53.0561 | 54.2056 | 56.5044 | 56.5044 | 57.0791 | 57.6539 | 58.2286 | 58.2286 | 58.8033 | 58.8033 | 59.378 | 58.5159 | 57.6539 | 55.9297 | 55.9297 | 55.9297 | 55.9297 | 55.9297 | 55.6064 | 9.3936 | 0
2057 | 12 | 10 | 2057-12-10 | 1987 | 59.738 | 58.3906 | 58.3906 | 58.3906 | 57.0431 | 57.0431 | 53.0009 | 54.3483 | 53.0009 | 53.0009 | 54.3483 | 55.6957 | 55.6957 | 55.6957 | 55.6957 | 54.3483 | 54.3483 | 53.0009 | 51.6534 | 51.6534 | 51.6534 | 51.6534 | 51.6534 | 50.306 | 54.5729 | 10.4271 | 0
2057 | 12 | 11 | 2057-12-11 | 1987 | 53.312 | 53.312 | 52.3256 | 51.3392 | 51.3392 | 52.3256 | 53.312 | 51.3392 | 51.3392 | 51.3392 | 52.3256 | 53.312 | 54.2984 | 55.2848 | 55.2848 | 58.244 | 55.2848 | 52.3256 | 51.3392 | 52.3256 | 51.3392 | 49.3664 | 49.3664 | 48.38 | 52.49 | 12.51 | 0
2057 | 12 | 12 | 2057-12-12 | 1987 | 53.933 | 53.933 | 51.722 | 49.511 | 49.511 | 51.722 | 53.933 | 56.144 | 53.933 | 56.144 | 58.355 | 58.355 | 58.355 | 58.355 | 60.566 | 60.566 | 60.566 | 58.355 | 56.144 | 58.355 | 58.355 | 58.355 | 58.355 | 47.3 | 55.8676 | 9.1324 | 0
2057 | 12 | 13 | 2057-12-13 | 1987 | 57.3286 | 55.4617 | 53.5949 | 54.5283 | 53.5949 | 53.5949 | 51.728 | 53.5949 | 51.728 | 53.5949 | 54.5283 | 56.3951 | 57.3286 | 57.3286 | 57.3286 | 57.3286 | 57.3286 | 57.3286 | 57.3286 | 58.262 | 56.3951 | 58.262 | 57.3286 | 57.3286 | 55.7729 | 9.2271 | 0
2057 | 12 | 14 | 2057-12-14 | 1987 | 49.181 | 49.181 | 53.051 | 54.986 | 53.051 | 58.856 | 53.051 | 54.986 | 54.986 | 58.856 | 54.986 | 54.986 | 47.246 | 49.181 | 53.051 | 53.051 | 53.051 | 53.051 | 53.051 | 52.0835 | 51.116 | 49.181 | 47.246 | 47.246 | 52.4463 | 12.5537 | 0
2057 | 12 | 15 | 2057-12-15 | 1987 | 46.4671 | 47.1184 | 47.7696 | 47.1184 | 45.8158 | 43.862 | 45.8158 | 45.8158 | 47.1184 | 47.1184 | 47.5743 | 47.965 | 48.4209 | 49.7235 | 51.026 | 50.3747 | 50.3747 | 50.3747 | 50.3747 | 49.7235 | 50.3747 | 50.3747 | 50.3747 | 50.3747 | 48.3938 | 16.6062 | 0
2057 | 12 | 16 | 2057-12-16 | 1987 | 46.1876 | 44.2364 | 46.1876 | 44.2364 | 44.2364 | 44.2364 | 42.2852 | 40.334 | 40.334 | 40.334 | 42.2852 | 44.2364 | 48.1388 | 48.1388 | 48.1388 | 50.09 | 46.1876 | 46.1876 | 44.2364 | 42.2852 | 42.2852 | 42.2852 | 40.334 | 40.334 | 44.0738 | 20.9262 | 0
2057 | 12 | 17 | 2057-12-17 | 1987 | 42.6255 | 42.6255 | 42.6255 | 42.1022 | 42.1022 | 42.1022 | 41.5788 | 42.6255 | 40.532 | 41.5788 | 41.5788 | 44.1957 | 44.1957 | 45.7658 | 46.8126 | 47.336 | 46.2892 | 44.7191 | 44.7191 | 44.7191 | 44.1957 | 43.6723 | 44.1957 | 44.7191 | 43.6505 | 21.3495 | 0
2057 | 12 | 18 | 2057-12-18 | 1987 | 46.5131 | 45.806 | 46.5131 | 46.5131 | 46.5131 | 47.2203 | 47.2203 | 47.9274 | 48.6346 | 48.6346 | 47.9274 | 49.3417 | 49.3417 | 50.0489 | 50.756 | 50.756 | 50.0489 | 49.3417 | 48.6346 | 48.6346 | 46.5131 | 45.806 | 46.5131 | 47.9274 | 48.0453 | 16.9547 | 0
2057 | 12 | 19 | 2057-12-19 | 1987 | 52.1276 | 52.1276 | 49.8758 | 49.8758 | 49.8758 | 49.8758 | 49.8758 | 47.624 | 48.3746 | 48.3746 | 49.8758 | 50.6264 | 51.377 | 52.8782 | 55.13 | 53.6288 | 52.8782 | 52.1276 | 51.377 | 51.377 | 49.8758 | 49.1252 | 48.3746 | 48.3746 | 50.6264 | 14.3736 | 0
2057 | 12 | 20 | 2057-12-20 | 1987 | 41.9 | 45.2009 | 43.5505 | 43.5505 | 44.3757 | 43.5505 | 44.3757 | 44.3757 | 43.5505 | 46.0262 | 46.0262 | 47.6766 | 48.5018 | 48.5018 | 48.5018 | 47.6766 | 48.5018 | 48.5018 | 48.5018 | 50.1523 | 52.628 | 52.628 | 52.628 | 51.8028 | 47.1952 | 17.8048 | 0
2057 | 12 | 21 | 2057-12-21 | 1987 | 45.6337 | 39.38 | 40.9434 | 40.9434 | 40.9434 | 39.38 | 40.9434 | 44.0703 | 42.5069 | 44.0703 | 44.0703 | 45.6337 | 47.1971 | 50.324 | 50.324 | 48.7606 | 45.6337 | 42.5069 | 42.5069 | 44.0703 | 42.5069 | 40.9434 | 40.9434 | 40.9434 | 43.5491 | 21.4509 | 0
2057 | 12 | 22 | 2057-12-22 | 1987 | 41.1774 | 38.75 | 38.75 | 38.75 | 41.1774 | 41.1774 | 38.75 | 38.75 | 38.75 | 39.9637 | 41.1774 | 43.6049 | 44.8186 | 44.8186 | 47.246 | 47.246 | 44.8186 | 42.3911 | 41.1774 | 42.3911 | 41.1774 | 41.1774 | 39.9637 | 38.75 | 41.5314 | 23.4686 | 0
2057 | 12 | 23 | 2057-12-23 | 1987 | 43.8311 | 43.8311 | 43.8311 | 43.8311 | 43.8311 | 42.4529 | 41.0746 | 42.4529 | 42.4529 | 41.0746 | 42.4529 | 45.2094 | 46.5877 | 47.966 | 47.966 | 46.5877 | 43.8311 | 43.8311 | 42.4529 | 39.6963 | 39.6963 | 38.318 | 39.6963 | 39.6963 | 43.0271 | 21.9729 | 0
2057 | 12 | 24 | 2057-12-24 | 1987 | 46.112 | 47.3524 | 47.3524 | 46.112 | 46.7322 | 46.7322 | 46.7322 | 46.7322 | 46.112 | 46.7322 | 47.3524 | 49.8331 | 51.0735 | 52.934 | 51.0735 | 51.6936 | 50.4533 | 47.9725 | 48.5927 | 47.3524 | 47.9725 | 47.9725 | 47.3524 | 46.112 | 48.1018 | 16.8983 | 0
2057 | 12 | 25 | 2057-12-25 | 1987 | 47.5268 | 47.5268 | 46.9634 | 46.4 | 46.4 | 47.5268 | 46.4 | 46.4 | 46.4 | 46.9634 | 49.217 | 50.3438 | 51.4706 | 52.034 | 51.4706 | 50.9072 | 50.9072 | 49.217 | 47.5268 | 48.0902 | 48.0902 | 47.5268 | 47.5268 | 46.4 | 48.3015 | 16.6985 | 0
2057 | 12 | 26 | 2057-12-26 | 1987 | 42.6394 | 40.8837 | 40.8837 | 40.8837 | 39.128 | 40.0058 | 40.8837 | 40.8837 | 40.8837 | 40.0058 | 40.0058 | 41.7615 | 46.1508 | 47.9065 | 50.54 | 50.54 | 49.6622 | 47.0286 | 48.7843 | 46.1508 | 46.1508 | 46.1508 | 46.1508 | 46.1508 | 44.1756 | 20.8244 | 0
2057 | 12 | 27 | 2057-12-27 | 1987 | 48.104 | 48.104 | 46.752 | 47.428 | 46.076 | 46.752 | 46.752 | 46.752 | 47.428 | 48.104 | 49.456 | 50.132 | 51.484 | 52.16 | 52.16 | 52.16 | 50.808 | 50.132 | 50.132 | 50.808 | 50.132 | 50.132 | 50.808 | 50.808 | 49.3152 | 15.6848 | 0
2057 | 12 | 28 | 2057-12-28 | 1987 | 39.791 | 39.791 | 39.791 | 38.102 | 38.102 | 39.791 | 40.6355 | 39.791 | 40.6355 | 39.791 | 42.3245 | 44.858 | 46.547 | 46.547 | 48.236 | 46.547 | 45.7025 | 45.7025 | 44.858 | 44.0135 | 44.0135 | 43.169 | 43.169 | 43.169 | 42.7116 | 22.2884 | 0
2057 | 12 | 29 | 2057-12-29 | 1987 | 41.434 | 41.434 | 40.8 | 40.166 | 39.532 | 40.166 | 39.532 | 38.898 | 38.264 | 38.264 | 38.898 | 40.166 | 42.702 | 43.336 | 43.97 | 43.336 | 42.068 | 42.702 | 41.434 | 41.434 | 41.434 | 40.8 | 40.8 | 40.166 | 40.9057 | 24.0943 | 0
2057 | 12 | 30 | 2057-12-30 | 1987 | 42.8208 | 42.8208 | 42.2572 | 42.2572 | 41.6937 | 41.6937 | 41.1302 | 40.5666 | 38.876 | 40.0031 | 41.6937 | 43.9478 | 45.6385 | 45.6385 | 46.202 | 45.6385 | 44.5114 | 42.2572 | 42.2572 | 42.2572 | 41.1302 | 41.6937 | 41.6937 | 41.1302 | 42.492 | 22.508 | 0
2057 | 12 | 31 | 2057-12-31 | 1987 | 43.5092 | 43.5092 | 44.1698 | 42.8486 | 42.8486 | 42.188 | 42.8486 | 43.5092 | 42.8486 | 43.5092 | 44.8304 | 46.1516 | 47.4728 | 48.794 | 48.794 | 48.794 | 46.8122 | 43.5092 | 42.188 | 42.8486 | 42.8486 | 43.5092 | 43.5092 | 42.188 | 44.3349 | 20.6651 | 0
2058 | 1 | 1 | 2058-01-01 | 1987 | 40.271 | 39.542 | 39.542 | 39.542 | 40.271 | 41 | 43.187 | 41.729 | 41.729 | 43.187 | 43.187 | 44.645 | 45.374 | 41 | 41.729 | 41.729 | 41 | 41 | 41 | 41 | 41 | 40.271 | 41 | 41 | 41.4556 | 23.5444 | 0
2058 | 1 | 2 | 2058-01-02 | 1987 | 39.506 | 40.685 | 39.506 | 39.506 | 40.685 | 39.506 | 39.506 | 39.506 | 40.685 | 40.685 | 40.685 | 44.222 | 45.401 | 43.043 | 44.222 | 43.043 | 43.043 | 45.401 | 46.58 | 45.401 | 44.222 | 41.864 | 40.685 | 40.685 | 42.0114 | 22.9886 | 0
2058 | 1 | 3 | 2058-01-03 | 1987 | 39.3215 | 39.3215 | 44.492 | 42.7685 | 42.7685 | 41.045 | 41.045 | 41.045 | 39.3215 | 39.3215 | 39.3215 | 41.045 | 41.045 | 44.492 | 44.492 | 42.7685 | 41.045 | 39.3215 | 39.3215 | 37.598 | 39.3215 | 39.3215 | 39.3215 | 39.3215 | 40.7578 | 24.2422 | 0
2058 | 1 | 4 | 2058-01-04 | 1987 | 50.7303 | 49.3134 | 49.3134 | 49.3134 | 47.8966 | 47.8966 | 46.4797 | 49.3134 | 47.8966 | 47.8966 | 47.8966 | 50.7303 | 50.7303 | 53.564 | 53.564 | 53.564 | 53.564 | 52.1471 | 50.7303 | 46.4797 | 45.0629 | 45.0629 | 46.4797 | 43.646 | 49.1363 | 15.8637 | 0
2058 | 1 | 5 | 2058-01-05 | 1987 | 49.1489 | 47.1123 | 48.47 | 47.7911 | 45.0757 | 45.0757 | 43.718 | 45.7546 | 45.7546 | 44.3969 | 48.47 | 47.7911 | 48.47 | 49.1489 | 51.1854 | 53.222 | 52.5431 | 49.8277 | 49.1489 | 47.7911 | 47.7911 | 48.47 | 48.47 | 45.0757 | 47.9043 | 17.0957 | 0
2058 | 1 | 6 | 2058-01-06 | 1987 | 46.4753 | 42.6658 | 43.9356 | 43.9356 | 43.9356 | 45.2055 | 43.9356 | 42.6658 | 41.396 | 42.6658 | 45.2055 | 46.4753 | 49.0149 | 51.1736 | 53.2053 | 55.364 | 55.364 | 52.8244 | 50.2847 | 49.0149 | 50.2847 | 50.2847 | 49.0149 | 47.7451 | 47.5864 | 17.4136 | 0
2058 | 1 | 7 | 2058-01-07 | 1987 | 49.4448 | 48.9906 | 48.9906 | 48.9906 | 48.9906 | 48.5365 | 48.5365 | 48.5365 | 47.174 | 47.6282 | 48.5365 | 48.9906 | 49.8989 | 50.8072 | 52.6238 | 53.078 | 52.6238 | 52.1697 | 51.7155 | 52.1697 | 50.3531 | 49.8989 | 50.8072 | 51.2614 | 50.0314 | 14.9686 | 0
2058 | 1 | 8 | 2058-01-08 | 1987 | 50.9296 | 51.5692 | 52.2087 | 50.2901 | 49.6506 | 50.2901 | 49.6506 | 47.732 | 48.3715 | 50.2901 | 50.2901 | 52.8482 | 54.1273 | 57.3249 | 57.9645 | 58.604 | 57.3249 | 54.7668 | 56.0459 | 56.0459 | 55.4064 | 54.7668 | 55.4064 | 55.4064 | 53.2213 | 11.7787 | 0
2058 | 1 | 9 | 2058-01-09 | 1987 | 45.8314 | 45.8314 | 44.4973 | 45.1644 | 43.8302 | 43.8302 | 41.162 | 42.4961 | 43.1632 | 43.8302 | 45.8314 | 48.4996 | 51.1679 | 51.1679 | 52.502 | 49.8338 | 49.1667 | 49.1667 | 49.1667 | 49.8338 | 49.8338 | 49.1667 | 49.8338 | 49.8338 | 47.2767 | 17.7233 | 0
2058 | 1 | 10 | 2058-01-10 | 1987 | 37.0776 | 37.0776 | 35.8667 | 35.8667 | 35.8667 | 35.8667 | 34.6558 | 32.234 | 34.6558 | 35.8667 | 38.2885 | 39.4995 | 40.7104 | 43.1322 | 44.3431 | 43.1322 | 45.554 | 45.554 | 44.3431 | 44.3431 | 43.1322 | 44.3431 | 45.554 | 43.1322 | 40.004 | 24.996 | 0
2058 | 1 | 11 | 2058-01-11 | 1987 | 35.834 | 36.9356 | 38.0372 | 36.9356 | 36.9356 | 38.0372 | 38.0372 | 36.9356 | 36.9356 | 38.0372 | 39.1388 | 40.2404 | 40.2404 | 41.342 | 46.85 | 46.85 | 46.85 | 42.4436 | 43.5452 | 42.4436 | 43.5452 | 40.2404 | 40.2404 | 36.9356 | 40.1486 | 24.8514 | 0
2058 | 1 | 12 | 2058-01-12 | 1987 | 50.756 | 50.756 | 53.168 | 49.55 | 48.344 | 47.138 | 47.138 | 47.138 | 47.138 | 47.138 | 47.138 | 48.344 | 48.344 | 49.55 | 50.756 | 48.344 | 49.55 | 48.344 | 47.138 | 43.52 | 44.726 | 44.726 | 44.726 | 43.52 | 47.7912 | 17.2088 | 0
2058 | 1 | 13 | 2058-01-13 | 1987 | 50.0832 | 49.1405 | 49.1405 | 49.1405 | 49.1405 | 48.1977 | 48.1977 | 47.255 | 47.255 | 47.255 | 48.1977 | 49.1405 | 50.0832 | 51.026 | 51.026 | 51.026 | 48.1977 | 46.3122 | 44.4267 | 43.484 | 43.484 | 43.484 | 43.484 | 43.484 | 47.5692 | 17.4308 | 0
2058 | 1 | 14 | 2058-01-14 | 1987 | 38.756 | 39.788 | 40.82 | 41.852 | 40.82 | 41.852 | 41.852 | 41.852 | 41.852 | 41.852 | 42.884 | 42.884 | 44.948 | 47.012 | 47.012 | 47.012 | 44.948 | 42.884 | 41.852 | 39.788 | 39.788 | 38.756 | 38.756 | 37.724 | 41.981 | 23.019 | 0
2058 | 1 | 15 | 2058-01-15 | 1987 | 45.5016 | 43.1191 | 43.1191 | 40.7365 | 39.5453 | 40.7365 | 41.9278 | 39.5453 | 38.354 | 40.7365 | 44.3104 | 46.6929 | 47.8842 | 50.2667 | 51.458 | 50.2667 | 50.2667 | 49.0755 | 47.8842 | 49.0755 | 44.3104 | 47.8842 | 46.6929 | 46.6929 | 45.2535 | 19.7465 | 0
2058 | 1 | 16 | 2058-01-16 | 1987 | 48.1685 | 48.1685 | 46.751 | 45.3335 | 43.916 | 43.916 | 43.916 | 45.3335 | 46.751 | 48.1685 | 49.586 | 52.421 | 53.8385 | 55.256 | 55.256 | 55.256 | 55.256 | 53.8385 | 53.8385 | 53.8385 | 53.8385 | 53.8385 | 53.8385 | 53.8385 | 50.5901 | 14.4099 | 0
2058 | 1 | 17 | 2058-01-17 | 1987 | 49.055 | 47.552 | 47.552 | 47.552 | 49.055 | 49.055 | 47.552 | 49.055 | 49.055 | 49.055 | 52.061 | 52.061 | 55.067 | 56.57 | 56.57 | 56.57 | 55.067 | 55.067 | 52.061 | 53.564 | 52.061 | 50.558 | 52.061 | 50.558 | 51.4347 | 13.5653 | 0
2058 | 1 | 18 | 2058-01-18 | 1987 | 45.086 | 43.466 | 41.846 | 43.466 | 43.466 | 43.466 | 45.086 | 46.706 | 48.326 | 48.326 | 49.946 | 51.566 | 51.566 | 51.566 | 51.566 | 51.566 | 49.946 | 48.326 | 48.326 | 46.706 | 48.326 | 48.326 | 48.326 | 48.326 | 47.651 | 17.349 | 0
2058 | 1 | 19 | 2058-01-19 | 1987 | 43.502 | 43.502 | 42.44 | 41.378 | 42.44 | 42.44 | 42.44 | 41.378 | 42.44 | 42.44 | 43.502 | 44.564 | 45.626 | 45.626 | 47.75 | 45.626 | 44.564 | 44.564 | 42.44 | 41.378 | 40.316 | 40.316 | 39.254 | 38.192 | 42.8383 | 22.1618 | 0
2058 | 1 | 20 | 2058-01-20 | 1987 | 42.3191 | 43.5907 | 41.0476 | 41.0476 | 39.776 | 41.0476 | 41.0476 | 39.776 | 42.3191 | 42.3191 | 49.9486 | 53.7633 | 53.7633 | 56.3064 | 56.3064 | 57.578 | 53.7633 | 51.2201 | 48.677 | 47.4054 | 47.4054 | 44.8623 | 43.5907 | 43.5907 | 46.7696 | 18.2304 | 0
2058 | 1 | 21 | 2058-01-21 | 1987 | 46.9148 | 47.9624 | 45.8672 | 45.8672 | 47.9624 | 46.9148 | 46.9148 | 44.8196 | 44.8196 | 43.772 | 44.8196 | 44.8196 | 46.9148 | 49.01 | 51.1052 | 52.1528 | 52.1528 | 54.248 | 54.248 | 50.0576 | 49.01 | 49.01 | 51.1052 | 49.01 | 48.3116 | 16.6884 | 0
2058 | 1 | 22 | 2058-01-22 | 1987 | 38.5988 | 39.2744 | 39.2744 | 38.5988 | 36.572 | 37.9232 | 39.2744 | 39.95 | 40.6256 | 41.3012 | 42.6524 | 44.6792 | 44.6792 | 46.0304 | 46.706 | 46.706 | 46.706 | 45.3548 | 44.0036 | 44.0036 | 44.0036 | 44.6792 | 44.6792 | 44.0036 | 42.5116 | 22.4884 | 0
2058 | 1 | 23 | 2058-01-23 | 1987 | 41.4635 | 40.019 | 38.5745 | 40.019 | 38.5745 | 38.5745 | 37.13 | 38.5745 | 37.13 | 37.13 | 38.5745 | 38.5745 | 40.019 | 44.3525 | 45.797 | 48.686 | 47.2415 | 44.3525 | 42.908 | 41.4635 | 40.019 | 38.5745 | 38.5745 | 40.019 | 40.6811 | 24.3189 | 0
2058 | 1 | 24 | 2058-01-24 | 1987 | 48.776 | 44.204 | 44.204 | 44.204 | 46.49 | 46.49 | 46.49 | 51.062 | 46.49 | 48.776 | 51.062 | 51.062 | 53.348 | 57.92 | 55.634 | 55.634 | 53.348 | 51.062 | 48.776 | 44.204 | 44.204 | 46.49 | 44.204 | 44.204 | 48.6807 | 16.3193 | 0
2058 | 1 | 25 | 2058-01-25 | 1987 | 48.2437 | 48.2437 | 46.5929 | 48.2437 | 48.2437 | 48.2437 | 48.2437 | 46.5929 | 44.942 | 48.2437 | 48.2437 | 49.8946 | 49.8946 | 49.8946 | 51.5454 | 56.498 | 56.498 | 54.8471 | 54.8471 | 53.1963 | 53.1963 | 51.5454 | 49.8946 | 49.8946 | 50.2385 | 14.7615 | 0
2058 | 1 | 26 | 2058-01-26 | 1987 | 46.0271 | 44.6694 | 44.6694 | 44.6694 | 44.6694 | 43.3117 | 41.954 | 44.6694 | 43.3117 | 41.954 | 41.954 | 43.3117 | 43.3117 | 44.6694 | 44.6694 | 44.6694 | 46.0271 | 50.1003 | 51.458 | 51.458 | 51.458 | 51.458 | 50.1003 | 48.7426 | 45.9706 | 19.0294 | 0
2058 | 1 | 27 | 2058-01-27 | 1987 | 43.0062 | 43.6509 | 43.6509 | 43.0062 | 43.6509 | 41.7167 | 41.7167 | 41.072 | 43.6509 | 42.3615 | 43.6509 | 46.2298 | 48.164 | 48.164 | 46.2298 | 44.2956 | 44.2956 | 44.2956 | 44.2956 | 44.2956 | 44.2956 | 43.6509 | 43.6509 | 43.6509 | 44.027 | 20.973 | 0
2058 | 1 | 28 | 2058-01-28 | 1987 | 44.978 | 47.264 | 47.264 | 47.264 | 40.406 | 38.12 | 40.406 | 40.406 | 40.406 | 42.692 | 44.978 | 44.978 | 44.978 | 47.264 | 44.978 | 42.692 | 42.692 | 42.692 | 42.692 | 40.406 | 42.692 | 42.692 | 42.692 | 40.406 | 43.1683 | 21.8317 | 0
2058 | 1 | 29 | 2058-01-29 | 1987 | 41.144 | 41.144 | 43.948 | 42.546 | 45.35 | 43.948 | 41.144 | 42.546 | 41.144 | 41.144 | 43.948 | 45.35 | 46.752 | 49.556 | 53.762 | 50.958 | 53.762 | 50.958 | 49.556 | 49.556 | 50.958 | 50.958 | 50.958 | 52.36 | 46.8104 | 18.1896 | 0
2058 | 1 | 30 | 2058-01-30 | 1987 | 51.054 | 51.782 | 48.87 | 48.142 | 46.686 | 46.686 | 46.686 | 45.958 | 45.958 | 45.958 | 47.414 | 48.87 | 49.598 | 48.87 | 47.414 | 47.414 | 45.958 | 45.23 | 45.23 | 45.958 | 45.23 | 45.23 | 45.958 | 45.958 | 47.1713 | 17.8287 | 0
2058 | 1 | 31 | 2058-01-31 | 1987 | 46.2308 | 42.3716 | 40.442 | 40.442 | 40.442 | 42.3716 | 44.3012 | 42.3716 | 44.3012 | 46.2308 | 48.1604 | 48.1604 | 50.09 | 50.09 | 44.3012 | 44.3012 | 44.3012 | 44.3012 | 44.3012 | 42.3716 | 42.3716 | 42.3716 | 42.3716 | 42.3716 | 44.1404 | 20.8596 | 0
2058 | 2 | 1 | 2058-02-01 | 1987 | 43.214 | 45.2889 | 50.4762 | 54.626 | 52.5511 | 50.4762 | 48.4013 | 47.3638 | 47.3638 | 47.3638 | 47.3638 | 48.4013 | 49.4387 | 49.4387 | 50.4762 | 49.4387 | 49.4387 | 47.3638 | 46.3264 | 46.3264 | 47.3638 | 47.3638 | 45.2889 | 45.2889 | 48.1851 | 16.8149 | 0
2058 | 2 | 2 | 2058-02-02 | 1987 | 45.8204 | 44.0132 | 44.0132 | 44.0132 | 42.206 | 44.0132 | 42.206 | 42.206 | 42.206 | 44.0132 | 47.6276 | 49.4348 | 49.4348 | 51.242 | 51.242 | 51.242 | 51.242 | 49.4348 | 47.6276 | 47.6276 | 47.6276 | 47.6276 | 47.6276 | 47.6276 | 46.724 | 18.276 | 0
2058 | 2 | 3 | 2058-02-03 | 1987 | 40.316 | 40.316 | 41.6316 | 41.6316 | 41.6316 | 41.6316 | 40.316 | 40.316 | 41.6316 | 41.6316 | 41.6316 | 45.5785 | 50.8411 | 53.4724 | 54.788 | 54.788 | 49.5255 | 48.2098 | 49.5255 | 49.5255 | 49.5255 | 48.2098 | 46.8942 | 46.8942 | 45.8526 | 19.1474 | 0
2058 | 2 | 4 | 2058-02-04 | 1987 | 39.254 | 39.254 | 39.254 | 39.254 | 39.254 | 41.168 | 43.082 | 43.082 | 43.082 | 43.082 | 43.082 | 46.91 | 44.996 | 46.91 | 50.738 | 43.082 | 41.168 | 41.168 | 41.168 | 41.168 | 39.254 | 39.254 | 39.254 | 39.254 | 41.9655 | 23.0345 | 0
2058 | 2 | 5 | 2058-02-05 | 1987 | 40.298 | 37.814 | 41.954 | 41.954 | 39.47 | 39.47 | 37.814 | 36.158 | 37.814 | 36.986 | 39.47 | 42.782 | 45.266 | 46.922 | 47.75 | 47.75 | 51.062 | 51.062 | 45.266 | 46.922 | 43.61 | 41.954 | 43.61 | 43.61 | 42.782 | 22.218 | 0
2058 | 2 | 6 | 2058-02-06 | 1987 | 44.8718 | 43.5344 | 39.5222 | 37.5161 | 39.5222 | 38.8535 | 35.51 | 35.51 | 38.1848 | 36.1787 | 38.1848 | 41.5283 | 43.5344 | 44.8718 | 46.8779 | 48.884 | 48.884 | 48.2153 | 46.2092 | 44.8718 | 45.5405 | 43.5344 | 43.5344 | 40.1909 | 42.2527 | 22.7473 | 0
2058 | 2 | 7 | 2058-02-07 | 1987 | 40.7194 | 38.8051 | 37.8479 | 37.8479 | 34.9764 | 35.9335 | 35.9335 | 33.062 | 33.062 | 33.062 | 34.9764 | 38.5179 | 41.9637 | 45.5053 | 47.4196 | 48.3768 | 47.4196 | 49.334 | 48.3768 | 44.5481 | 45.5053 | 45.5053 | 44.5481 | 44.5481 | 41.1581 | 23.8419 | 0
2058 | 2 | 8 | 2058-02-08 | 1987 | 41.3744 | 38.2568 | 38.2568 | 38.2568 | 36.698 | 38.2568 | 39.8156 | 42.9332 | 45.2714 | 43.7126 | 41.3744 | 44.492 | 47.6096 | 49.1684 | 47.6096 | 50.7272 | 52.286 | 48.389 | 49.9478 | 49.9478 | 49.1684 | 46.8302 | 46.0508 | 46.0508 | 44.6868 | 20.3132 | 0
2058 | 2 | 9 | 2058-02-09 | 1987 | 48.7331 | 47.2889 | 45.8448 | 45.8448 | 38.624 | 42.9565 | 38.624 | 40.0682 | 40.0682 | 40.0682 | 40.0682 | 47.2889 | 50.1772 | 50.1772 | 54.5097 | 57.398 | 55.9538 | 48.7331 | 47.2889 | 47.2889 | 42.9565 | 44.4006 | 42.9565 | 41.5123 | 45.7846 | 19.2154 | 0
2058 | 2 | 10 | 2058-02-10 | 1987 | 46.4222 | 46.4222 | 45.5928 | 44.7634 | 45.5928 | 45.5928 | 43.934 | 46.4222 | 46.4222 | 45.5928 | 47.2515 | 50.5691 | 53.0572 | 54.716 | 53.0572 | 53.0572 | 53.8866 | 50.5691 | 49.7397 | 52.2278 | 51.3985 | 51.3985 | 51.3985 | 50.5691 | 49.1522 | 15.8478 | 0
2058 | 2 | 11 | 2058-02-11 | 1987 | 61.2925 | 61.2925 | 61.2925 | 62.78 | 62.78 | 50.8804 | 49.3929 | 47.9055 | 46.418 | 46.418 | 46.418 | 47.9055 | 52.3678 | 53.8553 | 55.3427 | 52.3678 | 56.8302 | 56.8302 | 52.3678 | 53.8553 | 50.8804 | 52.3678 | 52.3678 | 50.8804 | 53.5454 | 11.4546 | 0
2058 | 2 | 12 | 2058-02-12 | 1987 | 48.2637 | 48.2637 | 48.2637 | 47.3858 | 47.3858 | 48.2637 | 48.2637 | 49.1415 | 49.1415 | 50.8972 | 52.6529 | 53.5308 | 53.5308 | 57.0422 | 57.92 | 53.5308 | 53.5308 | 50.0194 | 49.1415 | 48.2637 | 49.1415 | 47.3858 | 46.508 | 47.3858 | 50.2023 | 14.7977 | 0
2058 | 2 | 13 | 2058-02-13 | 1987 | 54.7925 | 56.219 | 50.513 | 54.7925 | 49.0865 | 49.0865 | 50.513 | 50.513 | 51.9395 | 54.7925 | 56.219 | 59.072 | 59.072 | 59.072 | 57.6455 | 57.6455 | 54.7925 | 54.7925 | 51.9395 | 50.513 | 49.0865 | 49.0865 | 47.66 | 47.66 | 53.1877 | 11.8123 | 0
2058 | 2 | 14 | 2058-02-14 | 1987 | 47.324 | 47.324 | 47.324 | 47.324 | 47.324 | 45.402 | 43.48 | 41.558 | 43.48 | 49.246 | 51.168 | 55.012 | 56.934 | 56.934 | 56.934 | 58.856 | 56.934 | 56.934 | 55.012 | 51.168 | 51.168 | 53.09 | 51.168 | 55.012 | 51.0879 | 13.9121 | 0
2058 | 2 | 15 | 2058-02-15 | 1987 | 50.7088 | 50.7088 | 51.5525 | 51.5525 | 50.7088 | 51.5525 | 49.865 | 48.1775 | 48.1775 | 48.1775 | 47.3338 | 49.865 | 47.3338 | 49.0213 | 49.865 | 51.5525 | 53.24 | 51.5525 | 50.7088 | 47.3338 | 47.3338 | 47.3338 | 46.49 | 46.49 | 49.4431 | 15.5569 | 0
2058 | 2 | 16 | 2058-02-16 | 1987 | 47.3855 | 47.3855 | 47.3855 | 47.3855 | 47.3855 | 44.906 | 44.906 | 44.906 | 47.3855 | 44.906 | 47.3855 | 47.3855 | 49.865 | 52.3445 | 52.3445 | 52.3445 | 54.824 | 52.3445 | 47.3855 | 47.3855 | 44.906 | 47.3855 | 47.3855 | 44.906 | 48.0054 | 16.9946 | 0
2058 | 2 | 17 | 2058-02-17 | 1987 | 49.307 | 47.9012 | 45.0896 | 43.6838 | 45.0896 | 45.0896 | 42.278 | 45.0896 | 45.0896 | 47.9012 | 50.7128 | 53.5244 | 49.307 | 52.1186 | 54.9302 | 56.336 | 53.5244 | 52.1186 | 49.307 | 47.9012 | 46.4954 | 46.4954 | 45.0896 | 42.278 | 48.1941 | 16.8059 | 0
2058 | 2 | 18 | 2058-02-18 | 1987 | 45.1976 | 45.1976 | 43.916 | 45.1976 | 45.1976 | 45.1976 | 46.4792 | 46.4792 | 47.7608 | 47.7608 | 49.0424 | 51.6056 | 54.1688 | 55.4504 | 55.4504 | 56.732 | 56.732 | 56.732 | 56.732 | 55.4504 | 54.1688 | 52.8872 | 54.1688 | 52.8872 | 50.858 | 14.142 | 0
2058 | 2 | 19 | 2058-02-19 | 1987 | 52.952 | 55.292 | 55.292 | 55.292 | 55.292 | 55.292 | 55.292 | 55.292 | 55.292 | 55.292 | 57.632 | 57.632 | 59.972 | 62.312 | 64.652 | 64.652 | 64.652 | 62.312 | 62.312 | 59.972 | 62.312 | 57.632 | 59.972 | 59.972 | 58.607 | 6.393 | 0
2058 | 2 | 20 | 2058-02-20 | 1987 | 59.1517 | 57.9971 | 57.9971 | 56.8426 | 56.8426 | 56.8426 | 55.688 | 55.688 | 56.8426 | 55.688 | 56.8426 | 59.1517 | 62.6154 | 63.77 | 63.77 | 63.77 | 63.77 | 62.6154 | 62.6154 | 61.4609 | 61.4609 | 60.3063 | 56.8426 | 57.9971 | 59.4404 | 5.5596 | 0
2058 | 2 | 21 | 2058-02-21 | 1987 | 61.178 | 59.6866 | 59.6866 | 59.6866 | 58.1951 | 59.6866 | 59.6866 | 59.6866 | 59.6866 | 59.6866 | 59.6866 | 56.7037 | 58.1951 | 59.6866 | 61.178 | 61.178 | 56.7037 | 56.7037 | 55.2123 | 53.7209 | 52.2294 | 53.7209 | 53.7209 | 50.738 | 57.7601 | 7.2399 | 0
2058 | 2 | 22 | 2058-02-22 | 1987 | 47.8557 | 47.8557 | 49.4195 | 46.292 | 47.8557 | 48.6376 | 49.4195 | 49.4195 | 50.9832 | 52.547 | 52.547 | 57.2382 | 57.2382 | 58.802 | 57.2382 | 54.1107 | 57.2382 | 57.2382 | 52.547 | 54.1107 | 55.6745 | 55.6745 | 55.6745 | 54.1107 | 52.9054 | 12.0946 | 0
2058 | 2 | 23 | 2058-02-23 | 1987 | 48.908 | 48.4604 | 48.4604 | 48.0128 | 47.5652 | 47.1176 | 47.1176 | 47.1176 | 46.67 | 47.1176 | 48.908 | 50.2508 | 52.4888 | 52.9364 | 53.384 | 53.384 | 53.384 | 52.0412 | 51.146 | 50.2508 | 50.2508 | 49.8032 | 49.3556 | 48.0128 | 49.6726 | 15.3273 | 0
2058 | 2 | 24 | 2058-02-24 | 1987 | 46.5311 | 44.8006 | 45.6659 | 45.6659 | 45.6659 | 44.8006 | 43.07 | 43.07 | 44.8006 | 47.3964 | 50.8576 | 52.5881 | 54.3187 | 54.3187 | 55.184 | 55.184 | 53.4534 | 52.5881 | 49.9923 | 48.2617 | 47.3964 | 47.3964 | 45.6659 | 45.6659 | 48.5141 | 16.4859 | 0
2058 | 2 | 25 | 2058-02-25 | 1987 | 44.7611 | 45.2433 | 43.7966 | 43.3144 | 42.35 | 42.8322 | 42.35 | 42.8322 | 43.3144 | 45.2433 | 47.6543 | 49.1009 | 49.5832 | 50.5476 | 51.0298 | 51.512 | 51.512 | 50.0654 | 47.6543 | 47.1721 | 46.2077 | 46.2077 | 46.2077 | 45.7255 | 46.5091 | 18.4909 | 0
2058 | 2 | 26 | 2058-02-26 | 1987 | 43.6088 | 43.6088 | 42.8756 | 41.4092 | 40.676 | 42.8756 | 42.1424 | 42.1424 | 42.8756 | 44.342 | 48.008 | 49.4744 | 50.9408 | 51.674 | 51.674 | 51.674 | 51.674 | 51.674 | 51.674 | 50.2076 | 49.4744 | 48.7412 | 48.7412 | 48.7412 | 47.1221 | 17.8779 | 0
2058 | 2 | 27 | 2058-02-27 | 1987 | 47.762 | 46.59 | 46.59 | 43.074 | 41.902 | 41.902 | 41.902 | 41.902 | 43.074 | 43.074 | 45.418 | 46.59 | 46.59 | 48.934 | 51.278 | 48.934 | 47.762 | 46.59 | 45.418 | 44.246 | 43.074 | 41.902 | 40.73 | 41.902 | 44.8808 | 20.1192 | 0
2058 | 2 | 28 | 2058-02-28 | 1987 | 44.096 | 44.096 | 41.72 | 44.096 | 41.72 | 41.72 | 41.72 | 39.344 | 41.72 | 44.096 | 48.848 | 44.096 | 46.472 | 44.096 | 46.472 | 41.72 | 41.72 | 46.472 | 53.6 | 51.224 | 51.224 | 51.224 | 51.224 | 51.224 | 45.581 | 19.419 | 0
2058 | 3 | 1 | 2058-03-01 | 1987 | 47.9351 | 46.3589 | 44.7826 | 44.7826 | 46.3589 | 46.3589 | 41.63 | 43.2063 | 43.2063 | 49.5114 | 52.664 | 51.0877 | 51.0877 | 51.0877 | 52.664 | 49.5114 | 49.5114 | 49.5114 | 49.5114 | 47.9351 | 47.9351 | 47.9351 | 47.9351 | 47.9351 | 47.9351 | 17.0649 | 0
2058 | 3 | 2 | 2058-03-02 | 1987 | 41.756 | 41.756 | 41.756 | 43.214 | 43.214 | 43.214 | 43.214 | 43.214 | 44.672 | 47.588 | 47.588 | 47.588 | 47.588 | 50.504 | 51.962 | 51.962 | 53.42 | 53.42 | 53.42 | 51.962 | 51.962 | 50.504 | 50.504 | 51.962 | 47.831 | 17.169 | 0
2058 | 3 | 3 | 2058-03-03 | 1987 | 43.934 | 53.438 | 50.27 | 53.438 | 53.438 | 53.438 | 53.438 | 53.438 | 53.438 | 56.606 | 56.606 | 56.606 | 56.606 | 53.438 | 53.438 | 53.438 | 56.606 | 56.606 | 56.606 | 53.438 | 53.438 | 53.438 | 53.438 | 53.438 | 53.834 | 11.166 | 0
2058 | 3 | 4 | 2058-03-04 | 1987 | 42.2732 | 42.2732 | 43.8476 | 42.2732 | 41.486 | 41.486 | 43.0604 | 45.422 | 45.422 | 46.9964 | 47.7836 | 44.6348 | 46.9964 | 50.9324 | 50.9324 | 50.1452 | 53.294 | 48.5708 | 46.2092 | 45.422 | 43.8476 | 43.8476 | 43.8476 | 43.0604 | 45.586 | 19.414 | 0
2058 | 3 | 5 | 2058-03-05 | 1987 | 48.65 | 47.39 | 48.65 | 46.13 | 46.13 | 47.39 | 47.39 | 48.65 | 49.91 | 49.91 | 49.91 | 49.91 | 49.91 | 51.17 | 51.17 | 52.43 | 51.17 | 51.17 | 44.87 | 44.87 | 43.61 | 43.61 | 42.35 | 41.09 | 47.81 | 17.19 | 0
2058 | 3 | 6 | 2058-03-06 | 1987 | 46.703 | 48.941 | 47.822 | 47.822 | 46.703 | 45.584 | 46.703 | 45.584 | 46.703 | 47.822 | 47.822 | 47.822 | 51.179 | 54.536 | 50.06 | 50.06 | 50.06 | 47.822 | 46.703 | 44.465 | 44.465 | 42.227 | 42.227 | 41.108 | 47.1226 | 17.8774 | 0
2058 | 3 | 7 | 2058-03-07 | 1987 | 51.4445 | 51.098 | 51.098 | 50.7515 | 51.098 | 50.405 | 50.0585 | 49.712 | 50.5782 | 51.4445 | 52.8305 | 53.177 | 54.563 | 55.6025 | 56.2955 | 56.642 | 55.949 | 55.949 | 54.2165 | 54.2165 | 53.5235 | 53.87 | 53.87 | 52.8305 | 52.9677 | 12.0323 | 0
2058 | 3 | 8 | 2058-03-08 | 1987 | 48.3821 | 47.7458 | 47.1094 | 47.1094 | 45.8367 | 45.8367 | 44.564 | 47.1094 | 48.3821 | 50.2912 | 50.9275 | 52.8366 | 54.7456 | 55.382 | 54.7456 | 53.4729 | 51.5639 | 50.2912 | 49.6548 | 49.6548 | 49.0185 | 49.0185 | 49.0185 | 49.6548 | 49.6813 | 15.3187 | 0
2058 | 3 | 9 | 2058-03-09 | 1987 | 42.7846 | 40.5217 | 35.996 | 35.996 | 38.2589 | 38.2589 | 38.2589 | 40.5217 | 42.7846 | 47.3103 | 49.5731 | 51.836 | 51.836 | 51.836 | 49.5731 | 51.836 | 49.5731 | 49.5731 | 47.3103 | 42.7846 | 42.7846 | 40.5217 | 38.2589 | 35.996 | 43.916 | 21.084 | 0
2058 | 3 | 10 | 2058-03-10 | 1987 | 32.18 | 32.18 | 33.269 | 33.269 | 34.358 | 34.358 | 34.358 | 35.447 | 36.536 | 37.625 | 38.714 | 39.803 | 41.981 | 43.07 | 46.337 | 48.515 | 49.604 | 47.426 | 45.248 | 43.07 | 41.981 | 43.07 | 40.892 | 39.803 | 39.7122 | 25.2878 | 0
2058 | 3 | 11 | 2058-03-11 | 1987 | 36.2165 | 34.547 | 32.8775 | 32.8775 | 34.547 | 36.2165 | 31.208 | 32.8775 | 34.547 | 36.2165 | 39.5555 | 42.8945 | 44.564 | 36.2165 | 36.2165 | 36.2165 | 37.886 | 37.886 | 39.5555 | 37.886 | 37.886 | 36.2165 | 37.886 | 36.2165 | 36.6339 | 28.3661 | 0
2058 | 3 | 12 | 2058-03-12 | 1987 | 43.9768 | 43.9768 | 43.9768 | 43.9768 | 42.386 | 43.9768 | 43.9768 | 45.5675 | 45.5675 | 45.5675 | 45.5675 | 48.749 | 50.3398 | 51.9305 | 53.5213 | 53.5213 | 55.112 | 53.5213 | 53.5213 | 51.9305 | 47.1583 | 47.1583 | 47.1583 | 47.1583 | 47.8873 | 17.1127 | 0
2058 | 3 | 13 | 2058-03-13 | 1987 | 51.014 | 48.742 | 51.014 | 46.47 | 48.742 | 46.47 | 46.47 | 46.47 | 48.742 | 48.742 | 51.014 | 51.014 | 55.558 | 57.83 | 51.014 | 51.014 | 41.926 | 46.47 | 44.198 | 41.926 | 41.926 | 41.926 | 39.654 | 37.382 | 47.322 | 17.678 | 0
2058 | 3 | 14 | 2058-03-14 | 1987 | 41.9324 | 43.1456 | 43.1456 | 43.1456 | 41.9324 | 39.506 | 40.7192 | 40.7192 | 40.7192 | 41.9324 | 43.1456 | 44.3588 | 44.3588 | 46.7852 | 50.4248 | 51.638 | 50.4248 | 50.4248 | 47.9984 | 46.7852 | 43.1456 | 41.9324 | 39.506 | 40.7192 | 44.1061 | 20.894 | 0
2058 | 3 | 15 | 2058-03-15 | 1987 | 44.0574 | 42.7177 | 42.7177 | 42.7177 | 42.7177 | 42.0479 | 42.0479 | 41.378 | 42.0479 | 42.9187 | 43.8565 | 44.7273 | 45.3971 | 47.4067 | 48.7464 | 50.0861 | 50.756 | 48.7464 | 46.7369 | 46.7369 | 46.067 | 44.0574 | 44.0574 | 44.0574 | 44.8668 | 20.1332 | 0
2058 | 3 | 16 | 2058-03-16 | 1987 | 46.004 | 44.726 | 44.726 | 43.448 | 43.448 | 43.448 | 43.448 | 42.17 | 42.17 | 43.448 | 44.726 | 49.838 | 51.116 | 53.672 | 54.95 | 53.672 | 51.116 | 51.116 | 46.004 | 44.726 | 44.726 | 44.726 | 44.726 | 44.726 | 46.5365 | 18.4635 | 0
2058 | 3 | 17 | 2058-03-17 | 1987 | 46.3694 | 46.3694 | 46.3694 | 47.3792 | 48.389 | 47.3792 | 46.3694 | 46.3694 | 47.3792 | 47.3792 | 48.389 | 50.4086 | 50.4086 | 53.438 | 52.4282 | 53.438 | 50.4086 | 50.4086 | 48.389 | 46.3694 | 46.3694 | 44.3498 | 43.34 | 43.34 | 47.9682 | 17.0317 | 0
2058 | 3 | 18 | 2058-03-18 | 1987 | 40.7267 | 42.4155 | 42.4155 | 42.4155 | 40.7267 | 39.038 | 39.038 | 39.038 | 39.038 | 40.7267 | 42.4155 | 47.4816 | 50.8591 | 52.5478 | 55.9253 | 57.614 | 49.1704 | 45.7929 | 44.1042 | 42.4155 | 42.4155 | 42.4155 | 42.4155 | 42.4155 | 44.3153 | 20.6847 | 0
2058 | 3 | 19 | 2058-03-19 | 1987 | 42.314 | 40.298 | 42.314 | 38.282 | 40.298 | 40.298 | 40.298 | 38.282 | 40.298 | 38.282 | 38.282 | 42.314 | 48.362 | 52.394 | 60.458 | 62.474 | 64.49 | 62.474 | 54.41 | 52.394 | 50.378 | 44.33 | 44.33 | 42.314 | 46.682 | 18.318 | 0
2058 | 3 | 20 | 2058-03-20 | 1987 | 43.1282 | 41.27 | 43.1282 | 43.1282 | 43.1282 | 41.27 | 41.27 | 43.1282 | 44.9863 | 50.5608 | 54.2771 | 59.8515 | 63.5678 | 65.426 | 63.5678 | 61.7097 | 63.5678 | 61.7097 | 57.9934 | 56.1352 | 54.2771 | 54.2771 | 52.4189 | 52.4189 | 52.3415 | 12.6585 | 0
2058 | 3 | 21 | 2058-03-21 | 1987 | 45.1427 | 42.6929 | 43.9178 | 42.6929 | 42.6929 | 42.6929 | 41.468 | 43.9178 | 47.5925 | 51.2672 | 56.1668 | 58.6166 | 62.2913 | 64.7411 | 65.966 | 64.7411 | 63.5162 | 61.0664 | 56.1668 | 51.2672 | 52.4921 | 51.2672 | 50.0423 | 47.5925 | 52.0838 | 12.9162 | 0
2058 | 3 | 22 | 2058-03-22 | 1987 | 50.6318 | 47.1542 | 45.4154 | 45.4154 | 45.4154 | 44.546 | 44.546 | 46.2848 | 48.893 | 51.5012 | 54.9788 | 56.7176 | 59.3258 | 60.1952 | 61.0646 | 61.0646 | 61.934 | 59.3258 | 57.587 | 55.8482 | 54.9788 | 54.9788 | 53.24 | 52.3706 | 53.0589 | 11.9411 | 0
2058 | 3 | 23 | 2058-03-23 | 1987 | 52.6313 | 51.5938 | 51.5938 | 51.5938 | 50.5564 | 51.5938 | 50.5564 | 50.5564 | 50.5564 | 51.5938 | 52.6313 | 53.6687 | 53.6687 | 52.6313 | 55.7436 | 57.8185 | 58.856 | 58.856 | 56.7811 | 54.7062 | 52.6313 | 49.5189 | 49.5189 | 47.444 | 52.8042 | 12.1958 | 0
2058 | 3 | 24 | 2058-03-24 | 1987 | 51.6592 | 51.1001 | 51.6592 | 50.5411 | 51.1001 | 49.982 | 50.5411 | 50.5411 | 52.2182 | 54.4545 | 56.1316 | 56.6907 | 57.8088 | 58.9269 | 58.9269 | 59.486 | 59.486 | 58.9269 | 57.8088 | 56.6907 | 56.1316 | 56.1316 | 55.0135 | 53.8954 | 54.8272 | 10.1728 | 0
2058 | 3 | 25 | 2058-03-25 | 1987 | 53.222 | 52.232 | 51.242 | 49.262 | 49.262 | 49.262 | 48.272 | 50.252 | 51.242 | 54.212 | 53.222 | 54.212 | 57.182 | 60.152 | 59.162 | 58.172 | 58.172 | 56.192 | 56.192 | 55.202 | 54.212 | 50.252 | 49.262 | 50.252 | 53.3458 | 11.6542 | 0
2058 | 3 | 26 | 2058-03-26 | 1987 | 48.9092 | 46.7564 | 46.7564 | 46.7564 | 45.68 | 46.7564 | 46.7564 | 46.7564 | 49.9856 | 53.2148 | 55.3676 | 58.5968 | 60.7496 | 61.826 | 61.826 | 60.7496 | 61.826 | 58.5968 | 57.5204 | 56.444 | 56.444 | 55.3676 | 55.3676 | 55.3676 | 53.9324 | 11.0676 | 0
2058 | 3 | 27 | 2058-03-27 | 1987 | 47.4118 | 48.4349 | 47.4118 | 44.3423 | 44.3423 | 42.296 | 42.296 | 43.3192 | 46.3886 | 50.4813 | 52.5276 | 55.5971 | 57.6434 | 59.6897 | 61.736 | 58.6665 | 56.6202 | 55.5971 | 52.5276 | 49.4581 | 49.4581 | 50.4813 | 49.4581 | 48.4349 | 50.6092 | 14.3908 | 0
2058 | 3 | 28 | 2058-03-28 | 1987 | 46.3743 | 47.8914 | 45.6157 | 45.6157 | 44.8571 | 43.34 | 43.34 | 44.8571 | 48.65 | 51.6843 | 53.2014 | 55.4771 | 56.9943 | 58.5114 | 59.27 | 59.27 | 59.27 | 59.27 | 56.9943 | 52.4429 | 52.4429 | 52.4429 | 51.6843 | 52.4429 | 51.7475 | 13.2525 | 0
2058 | 3 | 29 | 2058-03-29 | 1987 | 50.2389 | 49.4952 | 48.7515 | 48.7515 | 48.0077 | 47.264 | 47.264 | 48.7515 | 50.9826 | 53.2138 | 54.7013 | 58.4199 | 60.6511 | 61.3948 | 63.626 | 62.1385 | 63.626 | 62.8823 | 60.6511 | 59.1636 | 57.6762 | 56.1887 | 55.445 | 54.7013 | 55.1661 | 9.8339 | 0
2058 | 3 | 30 | 2058-03-30 | 1987 | 51.6359 | 50.9374 | 48.1432 | 46.7462 | 43.952 | 45.3491 | 43.952 | 46.7462 | 50.2388 | 51.6359 | 55.8272 | 55.8272 | 57.9228 | 60.0184 | 61.4155 | 62.114 | 62.114 | 62.114 | 61.4155 | 60.0184 | 58.6213 | 56.5257 | 56.5257 | 53.7315 | 54.3137 | 10.6863 | 0
2058 | 3 | 31 | 2058-03-31 | 1987 | 45.9223 | 45.3989 | 44.8755 | 44.3522 | 43.8288 | 42.782 | 43.8288 | 44.3522 | 44.8755 | 46.9691 | 48.5392 | 51.1562 | 51.1562 | 53.7731 | 54.8198 | 56.39 | 56.39 | 54.2965 | 53.7731 | 49.586 | 47.4925 | 45.9223 | 45.3989 | 44.8755 | 48.3648 | 16.6352 | 0
2058 | 4 | 1 | 2058-04-01 | 1987 | 41.7297 | 40.9698 | 40.5899 | 40.5899 | 39.83 | 40.2099 | 40.9698 | 41.3498 | 42.8696 | 44.7693 | 46.2891 | 47.8089 | 49.3286 | 51.2284 | 51.6083 | 53.1281 | 53.888 | 53.5081 | 52.7482 | 50.8484 | 50.4685 | 49.7086 | 49.3286 | 48.1888 | 46.7482 | 18.2518 | 0
2058 | 4 | 2 | 2058-04-02 | 1987 | 44.802 | 45.494 | 44.802 | 46.186 | 45.494 | 42.034 | 43.418 | 41.342 | 42.726 | 44.802 | 45.494 | 47.57 | 49.646 | 51.722 | 51.722 | 53.798 | 53.798 | 52.414 | 50.338 | 48.262 | 46.878 | 45.494 | 44.11 | 42.726 | 46.878 | 18.122 | 0
2058 | 4 | 3 | 2058-04-03 | 1987 | 56.102 | 56.102 | 56.102 | 56.102 | 53.8772 | 53.8772 | 53.8772 | 51.6524 | 51.6524 | 49.4276 | 49.4276 | 47.2028 | 47.2028 | 47.2028 | 47.2028 | 49.4276 | 47.2028 | 47.2028 | 47.2028 | 47.2028 | 47.2028 | 44.978 | 44.978 | 44.978 | 49.8911 | 15.1089 | 0
2058 | 4 | 4 | 2058-04-04 | 1987 | 46.976 | 47.6503 | 46.976 | 46.976 | 46.976 | 46.976 | 46.976 | 47.6503 | 48.3246 | 48.3246 | 51.0218 | 51.6962 | 53.7191 | 53.0448 | 55.742 | 55.742 | 54.3934 | 52.3705 | 51.6962 | 51.0218 | 49.6732 | 48.9989 | 48.9989 | 48.9989 | 50.0385 | 14.9615 | 0
2058 | 4 | 5 | 2058-04-05 | 1987 | 48.692 | 47.357 | 50.027 | 48.692 | 48.692 | 47.357 | 46.022 | 48.692 | 50.027 | 51.362 | 55.367 | 62.042 | 60.707 | 55.367 | 54.032 | 51.362 | 55.367 | 54.032 | 51.362 | 48.692 | 48.692 | 48.692 | 47.357 | 46.022 | 51.0839 | 13.9161 | 0
2058 | 4 | 6 | 2058-04-06 | 1987 | 47.057 | 45.194 | 47.057 | 47.057 | 47.057 | 47.057 | 47.057 | 47.057 | 52.646 | 58.235 | 60.098 | 63.824 | 67.55 | 67.55 | 67.55 | 75.002 | 75.002 | 65.687 | 61.961 | 56.372 | 58.235 | 56.372 | 54.509 | 54.509 | 57.0706 | 7.9294 | 0
2058 | 4 | 7 | 2058-04-07 | 1987 | 56.4221 | 54.8857 | 54.8857 | 51.8129 | 48.74 | 50.2764 | 50.2764 | 53.3493 | 57.9586 | 61.0314 | 65.6407 | 65.6407 | 70.25 | 70.25 | 70.25 | 70.25 | 67.1771 | 65.6407 | 65.6407 | 65.6407 | 59.495 | 54.8857 | 54.8857 | 53.3493 | 59.9431 | 5.0569 | 0
2058 | 4 | 8 | 2058-04-08 | 1987 | 50.09 | 51.542 | 50.09 | 50.09 | 48.638 | 48.638 | 48.638 | 47.186 | 51.542 | 54.446 | 57.35 | 58.802 | 57.35 | 57.35 | 57.35 | 57.35 | 58.802 | 58.802 | 57.35 | 55.898 | 51.542 | 50.09 | 48.638 | 45.734 | 53.0545 | 11.9455 | 0
2058 | 4 | 9 | 2058-04-09 | 1987 | 43.5295 | 43.5295 | 42.476 | 42.476 | 42.476 | 43.5295 | 44.5829 | 44.5829 | 48.7968 | 49.8503 | 53.0107 | 54.0642 | 56.1712 | 56.1712 | 60.3851 | 60.3851 | 59.3316 | 62.492 | 60.3851 | 59.3316 | 56.1712 | 53.0107 | 51.9573 | 53.0107 | 51.7378 | 13.2622 | 0
2058 | 4 | 10 | 2058-04-10 | 1987 | 59.237 | 57.5375 | 57.5375 | 59.237 | 57.5375 | 54.1385 | 52.439 | 54.1385 | 52.439 | 54.1385 | 55.838 | 55.838 | 57.5375 | 59.237 | 60.9365 | 59.237 | 62.636 | 59.237 | 50.7395 | 49.04 | 45.641 | 43.9415 | 43.9415 | 42.242 | 54.3509 | 10.6491 | 0
2058 | 4 | 11 | 2058-04-11 | 1987 | 47.138 | 47.138 | 47.138 | 47.138 | 47.138 | 48.5438 | 48.5438 | 48.5438 | 48.5438 | 49.9496 | 52.7612 | 52.7612 | 59.7902 | 58.3844 | 59.7902 | 61.196 | 61.196 | 59.7902 | 55.5728 | 53.4641 | 51.3554 | 51.3554 | 51.3554 | 49.9496 | 52.439 | 12.561 | 0
2058 | 4 | 12 | 2058-04-12 | 1987 | 45.218 | 45.218 | 43.64 | 43.64 | 43.64 | 42.851 | 42.062 | 44.429 | 46.796 | 49.952 | 50.741 | 52.319 | 53.897 | 54.686 | 54.686 | 56.264 | 56.264 | 55.475 | 53.897 | 52.319 | 52.319 | 53.108 | 52.319 | 50.741 | 49.8534 | 15.1466 | 0
2058 | 4 | 13 | 2058-04-13 | 1987 | 43.754 | 43.754 | 42.755 | 42.755 | 41.756 | 40.757 | 39.758 | 42.755 | 44.753 | 48.749 | 50.747 | 54.743 | 55.742 | 56.741 | 57.74 | 58.739 | 58.739 | 59.738 | 56.741 | 54.743 | 52.745 | 48.749 | 46.751 | 47.75 | 49.6647 | 15.3353 | 0
2058 | 4 | 14 | 2058-04-14 | 1987 | 53.7211 | 44.9502 | 43.196 | 44.9502 | 44.9502 | 44.9502 | 44.9502 | 46.7044 | 46.7044 | 51.9669 | 53.7211 | 60.7378 | 60.7378 | 62.492 | 62.492 | 60.7378 | 58.9836 | 55.4753 | 53.7211 | 51.9669 | 50.2127 | 50.2127 | 50.2127 | 46.7044 | 51.8938 | 13.1062 | 0
2058 | 4 | 15 | 2058-04-15 | 1987 | 47.3489 | 47.3489 | 43.394 | 43.394 | 43.394 | 43.394 | 43.394 | 47.3489 | 51.3037 | 51.3037 | 55.2586 | 59.2134 | 63.1683 | 71.078 | 67.1231 | 71.078 | 71.078 | 67.1231 | 63.1683 | 59.2134 | 55.2586 | 51.3037 | 51.3037 | 47.3489 | 54.7642 | 10.2358 | 0
2058 | 4 | 16 | 2058-04-16 | 1987 | 54.0162 | 54.0162 | 54.0162 | 54.0162 | 56.687 | 54.0162 | 56.687 | 59.3577 | 59.3577 | 62.0285 | 59.3577 | 62.0285 | 67.37 | 67.37 | 67.37 | 62.0285 | 59.3577 | 59.3577 | 59.3577 | 54.0162 | 51.3455 | 51.3455 | 48.6747 | 46.004 | 57.466 | 7.534 | 0
2058 | 4 | 17 | 2058-04-17 | 1987 | 60.314 | 57.524 | 57.524 | 54.734 | 54.734 | 54.734 | 54.734 | 54.734 | 51.944 | 57.524 | 60.314 | 65.894 | 71.474 | 68.684 | 68.684 | 71.474 | 74.264 | 71.474 | 65.894 | 51.944 | 51.944 | 51.944 | 49.154 | 46.364 | 59.5003 | 5.4998 | 0
2058 | 4 | 18 | 2058-04-18 | 1987 | 58.7739 | 56.8873 | 56.8873 | 55.0006 | 53.114 | 55.0006 | 55.0006 | 56.8873 | 58.7739 | 60.6605 | 64.4338 | 71.9802 | 73.8669 | 81.4134 | 83.3 | 75.7535 | 71.9802 | 68.207 | 68.207 | 68.207 | 66.3204 | 66.3204 | 56.8873 | 56.8873 | 64.1979 | 0.80208 | 0
2058 | 4 | 19 | 2058-04-19 | 1987 | 63.0869 | 61.7583 | 61.7583 | 60.4297 | 57.7726 | 56.444 | 57.7726 | 61.7583 | 65.744 | 69.7297 | 73.7154 | 76.3726 | 76.3726 | 80.3583 | 83.0154 | 84.344 | 83.0154 | 83.0154 | 79.0297 | 75.044 | 72.3869 | 72.3869 | 69.7297 | 65.744 | 70.4494 | 0 | 5.4494
2058 | 4 | 20 | 2058-04-20 | 1987 | 64.22 | 62.36 | 60.5 | 59.57 | 60.5 | 58.64 | 59.57 | 62.36 | 67.01 | 68.87 | 69.8 | 72.59 | 73.52 | 75.38 | 77.24 | 77.24 | 78.17 | 78.17 | 76.31 | 70.73 | 69.8 | 67.01 | 68.87 | 67.94 | 68.5987 | 0 | 3.5987
2058 | 4 | 21 | 2058-04-21 | 1987 | 55.742 | 55.742 | 55.742 | 54.635 | 53.528 | 53.528 | 53.528 | 55.742 | 59.063 | 63.491 | 66.812 | 70.133 | 71.24 | 73.454 | 72.347 | 71.24 | 71.24 | 67.919 | 66.812 | 64.598 | 62.384 | 60.17 | 57.956 | 56.849 | 62.2456 | 2.7544 | 0
2058 | 4 | 22 | 2058-04-22 | 1987 | 57.6554 | 55.1156 | 52.5758 | 50.036 | 52.5758 | 50.036 | 52.5758 | 55.1156 | 60.1952 | 60.1952 | 65.2748 | 67.8146 | 75.434 | 72.8942 | 75.434 | 75.434 | 75.434 | 72.8942 | 72.8942 | 70.3544 | 67.8146 | 67.8146 | 60.1952 | 67.8146 | 63.8991 | 1.1009 | 0
2058 | 4 | 23 | 2058-04-23 | 1987 | 58.4285 | 55.4297 | 54.68 | 56.1794 | 55.4297 | 55.4297 | 55.4297 | 56.1794 | 57.6788 | 60.6776 | 63.6764 | 64.4261 | 65.9255 | 67.4249 | 68.9243 | 69.674 | 69.674 | 68.9243 | 65.9255 | 62.177 | 59.1782 | 56.9291 | 56.1794 | 54.68 | 60.8025 | 4.1975 | 0
2058 | 4 | 24 | 2058-04-24 | 1987 | 53.6218 | 52.1515 | 51.4163 | 50.6812 | 50.6812 | 49.946 | 50.6812 | 52.1515 | 54.3569 | 55.8273 | 58.0327 | 59.5031 | 61.7085 | 62.4437 | 62.4437 | 63.1788 | 63.914 | 63.1788 | 62.4437 | 59.5031 | 55.8273 | 55.0921 | 55.8273 | 55.0921 | 56.6543 | 8.3457 | 0
2058 | 4 | 25 | 2058-04-25 | 1987 | 57.2581 | 56.6093 | 57.2581 | 57.2581 | 56.6093 | 54.014 | 54.6628 | 57.9069 | 59.2045 | 60.5022 | 63.0975 | 64.3951 | 66.3415 | 66.9904 | 67.6392 | 67.6392 | 68.288 | 66.9904 | 65.6927 | 62.4486 | 61.151 | 59.8534 | 60.5022 | 60.5022 | 61.3673 | 3.6327 | 0
2058 | 4 | 26 | 2058-04-26 | 1987 | 56.4012 | 55.6784 | 54.2328 | 53.51 | 53.51 | 53.51 | 53.51 | 55.6784 | 58.5697 | 62.1837 | 65.075 | 67.9662 | 70.1347 | 73.0259 | 75.1944 | 76.64 | 75.9172 | 75.9172 | 73.7487 | 67.9662 | 67.9662 | 64.3522 | 60.7381 | 62.1837 | 63.9004 | 1.0996 | 0
2058 | 4 | 27 | 2058-04-27 | 1987 | 56.9529 | 55.9744 | 57.4422 | 55.4851 | 55.4851 | 53.528 | 55.9744 | 56.9529 | 59.8885 | 61.3564 | 62.3349 | 64.292 | 67.7169 | 68.6955 | 68.6955 | 69.674 | 69.674 | 68.6955 | 68.6955 | 65.7598 | 62.8242 | 60.8671 | 58.4207 | 58.4207 | 61.8252 | 3.1748 | 0
2058 | 4 | 28 | 2058-04-28 | 1987 | 59.3032 | 58.2648 | 54.1109 | 53.0725 | 53.0725 | 52.034 | 52.034 | 52.034 | 54.1109 | 53.0725 | 53.0725 | 55.1494 | 57.2263 | 62.4186 | 65.534 | 64.4955 | 62.4186 | 62.4186 | 60.3417 | 58.2648 | 57.2263 | 54.1109 | 54.1109 | 53.0725 | 56.7071 | 8.2929 | 0
2058 | 4 | 29 | 2058-04-29 | 1987 | 47.813 | 47.21 | 47.21 | 46.607 | 46.004 | 46.004 | 46.004 | 46.607 | 48.416 | 50.828 | 51.431 | 53.24 | 56.255 | 58.064 | 59.27 | 60.476 | 58.064 | 59.873 | 56.255 | 55.049 | 53.24 | 52.637 | 52.637 | 51.431 | 52.1094 | 12.8906 | 0
2058 | 4 | 30 | 2058-04-30 | 1987 | 58.658 | 50.1947 | 51.6053 | 51.6053 | 48.7842 | 50.1947 | 51.6053 | 51.6053 | 51.6053 | 51.6053 | 51.6053 | 51.6053 | 53.0158 | 53.0158 | 53.0158 | 51.6053 | 51.6053 | 51.6053 | 53.0158 | 51.6053 | 44.5525 | 43.142 | 43.142 | 43.142 | 50.5474 | 14.4526 | 0
2058 | 5 | 1 | 2058-05-01 | 1987 | 47.75 | 46.166 | 47.75 | 47.75 | 49.334 | 47.75 | 47.75 | 49.334 | 57.254 | 58.838 | 57.254 | 60.422 | 60.422 | 49.334 | 57.254 | 54.086 | 50.918 | 52.502 | 50.918 | 49.334 | 44.582 | 46.166 | 46.166 | 41.414 | 50.852 | 14.148 | 0
2058 | 5 | 2 | 2058-05-02 | 1987 | 49.28 | 49.28 | 49.28 | 49.28 | 49.28 | 49.28 | 49.28 | 49.28 | 50.328 | 52.424 | 54.52 | 54.52 | 55.568 | 56.616 | 57.664 | 56.616 | 58.712 | 57.664 | 56.616 | 55.568 | 55.568 | 53.472 | 53.472 | 53.472 | 53.21 | 11.79 | 0
2058 | 5 | 3 | 2058-05-03 | 1987 | 45.194 | 45.194 | 45.194 | 45.194 | 45.194 | 45.194 | 45.194 | 46.5324 | 47.8707 | 50.5474 | 54.5625 | 54.5625 | 61.2542 | 61.2542 | 65.2693 | 65.2693 | 67.946 | 67.946 | 66.6076 | 59.9159 | 58.5775 | 54.5625 | 53.2241 | 53.2241 | 54.3952 | 10.6048 | 0
2058 | 5 | 4 | 2058-05-04 | 1987 | 52.554 | 52.554 | 51.655 | 50.756 | 51.655 | 51.655 | 51.655 | 51.655 | 55.251 | 57.049 | 58.847 | 59.746 | 62.443 | 63.342 | 64.241 | 66.938 | 66.938 | 65.14 | 63.342 | 58.847 | 54.352 | 52.554 | 51.655 | 52.554 | 56.9741 | 8.0259 | 0
2058 | 5 | 5 | 2058-05-05 | 1987 | 50.9266 | 48.945 | 49.6056 | 48.945 | 48.2845 | 47.624 | 48.945 | 50.9266 | 53.5687 | 55.5503 | 57.5318 | 58.8529 | 60.8344 | 61.495 | 62.816 | 62.816 | 62.816 | 61.495 | 60.1739 | 57.5318 | 55.5503 | 54.8897 | 54.2292 | 54.2292 | 55.3576 | 9.6424 | 0
2058 | 5 | 6 | 2058-05-06 | 1987 | 56.9742 | 56.465 | 54.9372 | 54.428 | 54.428 | 54.428 | 54.9372 | 56.465 | 57.9928 | 60.0297 | 61.0483 | 63.0853 | 64.1038 | 64.613 | 65.6315 | 66.1407 | 66.65 | 65.6315 | 64.1038 | 62.576 | 60.0297 | 61.0483 | 60.539 | 60.0297 | 60.2632 | 4.7368 | 0
2058 | 5 | 7 | 2058-05-07 | 1987 | 59.3305 | 58.6119 | 57.8934 | 57.1748 | 56.4562 | 53.582 | 56.4562 | 58.6119 | 60.7676 | 63.6418 | 66.5161 | 67.9532 | 68.6718 | 70.8274 | 71.546 | 71.546 | 71.546 | 68.6718 | 67.2346 | 66.5161 | 62.9233 | 62.9233 | 64.3604 | 63.6418 | 63.6418 | 1.3582 | 0
2058 | 5 | 8 | 2058-05-08 | 1987 | 52.658 | 51.3103 | 50.861 | 49.064 | 49.9625 | 49.5132 | 49.9625 | 51.3103 | 52.658 | 54.0057 | 55.3535 | 56.252 | 56.7013 | 58.4982 | 58.4982 | 58.9475 | 59.846 | 59.3967 | 58.4982 | 56.7013 | 54.0057 | 52.2088 | 51.7595 | 52.658 | 54.1929 | 10.8071 | 0
2058 | 5 | 9 | 2058-05-09 | 1987 | 49.0865 | 47.0052 | 46.589 | 45.7565 | 46.589 | 44.924 | 46.1727 | 47.4215 | 48.6702 | 50.3353 | 51.584 | 52.4165 | 52.8327 | 53.6653 | 54.4977 | 54.914 | 54.914 | 54.914 | 54.0815 | 52.4165 | 49.5027 | 47.0052 | 46.1727 | 45.7565 | 49.8843 | 15.1157 | 0
2058 | 5 | 10 | 2058-05-10 | 1987 | 45.0586 | 43.6863 | 43.0002 | 44.3725 | 43.6863 | 43.0002 | 42.314 | 43.0002 | 45.7448 | 48.4894 | 50.5479 | 51.9202 | 53.2926 | 55.351 | 57.4095 | 58.7818 | 59.468 | 59.468 | 58.0957 | 56.0372 | 53.2926 | 51.2341 | 48.4894 | 45.7448 | 50.0619 | 14.9381 | 0
2058 | 5 | 11 | 2058-05-11 | 1987 | 45.3892 | 44.0462 | 44.0462 | 44.0462 | 42.7031 | 41.36 | 44.0462 | 44.0462 | 48.0754 | 53.4477 | 58.82 | 57.4769 | 58.82 | 57.4769 | 56.1338 | 57.4769 | 58.82 | 52.1046 | 50.7615 | 48.0754 | 49.4185 | 49.4185 | 49.4185 | 48.0754 | 50.146 | 14.854 | 0
2058 | 5 | 12 | 2058-05-12 | 1987 | 57.2756 | 56.2244 | 56.2244 | 56.2244 | 55.1732 | 52.0196 | 50.9684 | 52.0196 | 54.122 | 56.2244 | 57.2756 | 55.1732 | 56.2244 | 56.2244 | 57.2756 | 59.378 | 58.3268 | 57.2756 | 54.122 | 53.0708 | 53.0708 | 50.9684 | 49.9172 | 48.866 | 54.7352 | 10.2648 | 0
2058 | 5 | 13 | 2058-05-13 | 1987 | 44.636 | 45.5644 | 45.5644 | 45.5644 | 46.4928 | 46.4928 | 46.4928 | 49.2781 | 52.0634 | 52.9918 | 55.7771 | 53.9202 | 58.5623 | 60.4192 | 61.3476 | 62.276 | 62.276 | 62.276 | 59.4907 | 59.4907 | 52.9918 | 51.1349 | 51.5992 | 52.0634 | 53.2819 | 11.7181 | 0
2058 | 5 | 14 | 2058-05-14 | 1987 | 48.67 | 48.67 | 48.67 | 48.67 | 50.058 | 50.058 | 48.67 | 48.67 | 50.058 | 50.058 | 52.834 | 55.61 | 55.61 | 55.61 | 58.386 | 59.774 | 59.774 | 58.386 | 54.222 | 51.446 | 48.67 | 47.282 | 48.67 | 47.282 | 51.9087 | 13.0913 | 0
2058 | 5 | 15 | 2058-05-15 | 1987 | 49.976 | 49.976 | 49.976 | 48.988 | 48 | 48 | 48.988 | 48.988 | 49.976 | 51.952 | 52.94 | 52.94 | 52.94 | 53.928 | 54.916 | 54.916 | 55.904 | 53.928 | 51.952 | 51.952 | 49.976 | 49.976 | 48 | 47.012 | 51.0875 | 13.9125 | 0
2058 | 5 | 16 | 2058-05-16 | 1987 | 53.1603 | 52.6006 | 52.6006 | 52.6006 | 52.0409 | 49.802 | 52.6006 | 53.72 | 55.3991 | 55.9589 | 56.5186 | 57.638 | 59.3171 | 59.3171 | 59.3171 | 61.556 | 60.9963 | 61.556 | 59.8769 | 58.7574 | 55.9589 | 57.0783 | 56.5186 | 54.8394 | 56.2387 | 8.7613 | 0
2058 | 5 | 17 | 2058-05-17 | 1987 | 50.1496 | 48.4194 | 45.824 | 46.6891 | 46.6891 | 45.824 | 47.5542 | 47.5542 | 48.4194 | 51.0147 | 51.0147 | 53.6101 | 55.3404 | 57.0706 | 57.0706 | 57.9357 | 59.666 | 59.666 | 58.8009 | 54.4752 | 56.2055 | 55.3404 | 52.745 | 51.0147 | 52.4206 | 12.5794 | 0
2058 | 5 | 18 | 2058-05-18 | 1987 | 53.879 | 48.1064 | 46.1822 | 44.258 | 44.258 | 44.258 | 44.258 | 46.1822 | 50.0306 | 55.8032 | 61.5758 | 63.5 | 61.5758 | 63.5 | 59.6516 | 57.7274 | 57.7274 | 57.7274 | 59.6516 | 53.879 | 51.9548 | 50.0306 | 46.1822 | 44.258 | 52.7565 | 12.2434 | 0
2058 | 5 | 19 | 2058-05-19 | 1987 | 51.2608 | 50.3123 | 50.3123 | 50.3123 | 50.3123 | 49.838 | 51.2608 | 52.2093 | 53.1578 | 55.0549 | 55.5291 | 56.4777 | 57.9004 | 59.3232 | 59.3232 | 58.849 | 60.746 | 59.7975 | 59.7975 | 57.9004 | 56.0034 | 55.0549 | 54.1063 | 53.1578 | 54.9165 | 10.0835 | 0
2058 | 5 | 20 | 2058-05-20 | 1987 | 57.8142 | 57.0987 | 56.3832 | 55.31 | 56.0255 | 55.31 | 56.0255 | 57.4565 | 58.172 | 59.2452 | 61.034 | 61.7495 | 62.465 | 62.8227 | 63.5382 | 63.5382 | 63.896 | 63.5382 | 63.1805 | 62.1072 | 59.9607 | 61.034 | 59.9607 | 59.603 | 59.8862 | 5.1138 | 0
2058 | 5 | 21 | 2058-05-21 | 1987 | 55.3889 | 54.5163 | 52.7711 | 51.8986 | 51.026 | 51.026 | 51.8986 | 53.6437 | 55.3889 | 58.0066 | 61.4969 | 64.1146 | 64.9871 | 66.7323 | 67.6049 | 69.35 | 67.6049 | 67.6049 | 65.8597 | 63.242 | 58.8791 | 57.134 | 53.6437 | 53.6437 | 59.0609 | 5.9391 | 0
2058 | 5 | 22 | 2058-05-22 | 1987 | 56.426 | 56.426 | 55.004 | 53.582 | 52.16 | 53.582 | 55.004 | 55.004 | 57.848 | 59.27 | 63.536 | 64.958 | 66.38 | 69.224 | 72.068 | 74.912 | 74.912 | 73.49 | 73.49 | 70.646 | 63.536 | 62.114 | 62.114 | 59.27 | 62.7065 | 2.2935 | 0
2058 | 5 | 23 | 2058-05-23 | 1987 | 59.1555 | 55.2994 | 56.5847 | 55.2994 | 54.014 | 54.014 | 56.5847 | 59.1555 | 64.2969 | 69.4384 | 69.4384 | 74.5798 | 78.4359 | 79.7213 | 78.4359 | 82.292 | 82.292 | 81.0066 | 78.4359 | 74.5798 | 68.153 | 68.153 | 66.8676 | 64.2969 | 67.9388 | 0 | 2.9388
2058 | 5 | 24 | 2058-05-24 | 1987 | 61.8073 | 60.5165 | 55.3535 | 54.0628 | 56.6442 | 52.772 | 56.6442 | 57.935 | 68.261 | 69.5517 | 73.424 | 74.7147 | 77.2963 | 81.1685 | 83.75 | 81.1685 | 83.75 | 83.75 | 81.1685 | 76.0055 | 68.261 | 64.3888 | 60.5165 | 57.935 | 68.3686 | 0 | 3.3686
2058 | 5 | 25 | 2058-05-25 | 1987 | 55.3805 | 55.3805 | 53.654 | 55.3805 | 55.3805 | 55.3805 | 55.3805 | 57.107 | 55.3805 | 58.8335 | 58.8335 | 60.56 | 62.2865 | 65.7395 | 64.013 | 65.7395 | 69.1925 | 72.6455 | 74.372 | 70.919 | 70.919 | 67.466 | 64.013 | 62.2865 | 61.9268 | 3.0732 | 0
2058 | 5 | 26 | 2058-05-26 | 1987 | 57.4813 | 57.4813 | 55.382 | 55.382 | 55.382 | 55.382 | 55.382 | 55.382 | 57.4813 | 57.4813 | 59.5805 | 63.779 | 65.8782 | 67.9775 | 67.9775 | 72.176 | 72.176 | 72.176 | 70.0768 | 67.9775 | 65.8782 | 61.6797 | 59.5805 | 59.5805 | 62.0296 | 2.9704 | 0
2058 | 5 | 27 | 2058-05-27 | 1987 | 53.906 | 53.906 | 52.16 | 52.16 | 52.16 | 52.16 | 52.16 | 52.16 | 53.906 | 55.652 | 59.144 | 57.398 | 62.636 | 62.636 | 62.636 | 66.128 | 67.874 | 64.382 | 64.382 | 62.636 | 60.89 | 59.144 | 57.398 | 55.652 | 58.0527 | 6.9473 | 0
2058 | 5 | 28 | 2058-05-28 | 1987 | 59.9928 | 58.3658 | 58.3658 | 58.3658 | 58.3658 | 58.3658 | 56.7389 | 56.7389 | 58.3658 | 59.9928 | 66.5005 | 71.3812 | 74.6351 | 73.0082 | 76.262 | 74.6351 | 73.0082 | 71.3812 | 68.1274 | 66.5005 | 63.2466 | 59.9928 | 56.7389 | 55.112 | 63.9245 | 1.0755 | 0
2058 | 5 | 29 | 2058-05-29 | 1987 | 55.454 | 57.8255 | 57.8255 | 56.6397 | 56.6397 | 55.454 | 56.6397 | 59.0112 | 61.3827 | 64.94 | 69.683 | 70.8687 | 72.0545 | 74.426 | 74.426 | 74.426 | 73.2402 | 72.0545 | 69.683 | 61.3827 | 59.0112 | 57.8255 | 59.0112 | 57.8255 | 63.6554 | 1.3446 | 0
2058 | 5 | 30 | 2058-05-30 | 1987 | 52.376 | 52.376 | 52.376 | 52.376 | 52.376 | 54.948 | 54.948 | 54.948 | 57.52 | 65.236 | 65.236 | 70.38 | 75.524 | 72.952 | 60.092 | 65.236 | 75.524 | 70.38 | 72.952 | 62.664 | 57.52 | 57.52 | 54.948 | 52.376 | 60.9493 | 4.0507 | 0
2058 | 5 | 31 | 2058-05-31 | 1987 | 52.8512 | 51.08 | 51.08 | 51.08 | 51.08 | 51.08 | 51.08 | 52.8512 | 56.3936 | 61.7072 | 59.936 | 63.4784 | 67.0208 | 67.0208 | 68.792 | 68.792 | 68.792 | 65.2496 | 59.936 | 58.1648 | 54.6224 | 52.8512 | 52.8512 | 51.08 | 57.8696 | 7.1304 | 0
2058 | 6 | 1 | 2058-06-01 | 1987 | 53.3288 | 51.9704 | 50.612 | 50.612 | 50.612 | 50.612 | 51.9704 | 53.3288 | 58.7624 | 58.7624 | 64.196 | 64.196 | 62.8376 | 60.1208 | 64.196 | 68.2712 | 70.988 | 66.9128 | 68.2712 | 66.9128 | 62.8376 | 58.7624 | 60.1208 | 57.404 | 59.4416 | 5.5584 | 0
2058 | 6 | 2 | 2058-06-02 | 1987 | 53.0305 | 52.3089 | 51.5873 | 50.144 | 50.144 | 50.144 | 51.5873 | 54.4738 | 55.9171 | 57.3604 | 58.8036 | 61.6902 | 62.4118 | 63.8551 | 65.2984 | 66.02 | 65.2984 | 65.2984 | 63.8551 | 60.9685 | 58.8036 | 57.3604 | 57.3604 | 56.6387 | 57.9317 | 7.0683 | 0
2058 | 6 | 3 | 2058-06-03 | 1987 | 55.6487 | 55.2353 | 54.822 | 53.9953 | 53.582 | 53.9953 | 55.2353 | 56.062 | 57.302 | 59.3687 | 60.6087 | 61.4353 | 62.262 | 63.0887 | 63.9153 | 64.3287 | 64.742 | 64.742 | 63.0887 | 61.4353 | 59.3687 | 58.1287 | 58.542 | 58.542 | 59.1448 | 5.8552 | 0
2058 | 6 | 4 | 2058-06-04 | 1987 | 55.0138 | 54.1007 | 53.1876 | 48.6222 | 47.7091 | 49.5353 | 49.5353 | 52.2745 | 55.9269 | 58.6662 | 63.2316 | 60.4924 | 63.2316 | 65.9709 | 66.884 | 65.0578 | 65.0578 | 62.3185 | 58.6662 | 55.0138 | 50.4484 | 48.6222 | 46.796 | 46.796 | 55.965 | 9.035 | 0
2058 | 6 | 5 | 2058-06-05 | 1987 | 56.4898 | 55.1725 | 55.1725 | 55.1725 | 55.1725 | 55.1725 | 56.4898 | 57.8071 | 61.7589 | 61.7589 | 61.7589 | 64.3935 | 63.0762 | 59.1244 | 63.0762 | 64.3935 | 64.3935 | 67.028 | 61.7589 | 60.4416 | 56.4898 | 52.538 | 52.538 | 52.538 | 58.9048 | 6.0952 | 0
2058 | 6 | 6 | 2058-06-06 | 1987 | 54.716 | 53.807 | 53.807 | 53.807 | 52.898 | 53.807 | 53.807 | 56.534 | 58.352 | 59.261 | 61.988 | 62.897 | 65.624 | 67.442 | 66.533 | 67.442 | 67.442 | 66.533 | 65.624 | 63.806 | 59.261 | 60.17 | 59.261 | 59.261 | 60.17 | 4.83 | 0
2058 | 6 | 7 | 2058-06-07 | 1987 | 54.08 | 53.696 | 53.312 | 52.544 | 52.16 | 52.928 | 53.696 | 54.848 | 56 | 57.536 | 58.304 | 59.84 | 59.456 | 60.608 | 61.76 | 62.528 | 62.144 | 61.76 | 60.608 | 60.608 | 58.688 | 57.152 | 56.768 | 56.384 | 57.392 | 7.608 | 0
2058 | 6 | 8 | 2058-06-08 | 1987 | 62.366 | 54.716 | 54.716 | 54.716 | 54.716 | 53.186 | 53.186 | 51.656 | 53.186 | 53.186 | 53.186 | 54.716 | 54.716 | 56.246 | 56.246 | 59.306 | 63.896 | 62.366 | 65.426 | 63.896 | 60.836 | 62.366 | 57.776 | 53.186 | 57.0748 | 7.9253 | 0
2058 | 6 | 9 | 2058-06-09 | 1987 | 51.1935 | 47.9148 | 44.636 | 47.9148 | 46.2754 | 47.9148 | 47.9148 | 49.5542 | 51.1935 | 49.5542 | 54.4723 | 54.4723 | 57.7511 | 59.3905 | 62.6692 | 65.948 | 65.948 | 64.3086 | 64.3086 | 61.0298 | 59.3905 | 56.1117 | 54.4723 | 53.6526 | 54.9163 | 10.0837 | 0
2058 | 6 | 10 | 2058-06-10 | 1987 | 56.502 | 56.502 | 55.168 | 55.168 | 53.834 | 53.834 | 54.501 | 55.168 | 56.502 | 56.502 | 59.17 | 60.504 | 61.171 | 63.839 | 64.506 | 65.173 | 65.173 | 65.84 | 65.84 | 65.173 | 60.504 | 57.836 | 55.835 | 56.502 | 59.1978 | 5.8022 | 0
2058 | 6 | 11 | 2058-06-11 | 1987 | 54.0047 | 52.6927 | 53.13 | 53.13 | 51.818 | 52.2553 | 54.0047 | 54.8793 | 56.6287 | 57.5033 | 58.8153 | 59.69 | 61.002 | 61.8767 | 62.7513 | 63.626 | 63.626 | 61.4393 | 59.69 | 58.378 | 57.5033 | 56.6287 | 55.754 | 54.8793 | 57.3211 | 7.6789 | 0
2058 | 6 | 12 | 2058-06-12 | 1987 | 53.9976 | 53.4658 | 53.9976 | 52.934 | 52.934 | 53.9976 | 54.5295 | 55.0613 | 56.1249 | 56.6567 | 58.2522 | 59.8476 | 59.8476 | 63.5704 | 64.1022 | 64.634 | 63.5704 | 62.5067 | 62.5067 | 61.9749 | 59.8476 | 57.1885 | 56.1249 | 55.0613 | 58.0306 | 6.9694 | 0
2058 | 6 | 13 | 2058-06-13 | 1987 | 57.416 | 55.256 | 56.336 | 57.416 | 57.416 | 56.336 | 59.576 | 59.576 | 60.656 | 60.656 | 62.816 | 64.976 | 70.376 | 73.616 | 76.856 | 75.776 | 76.856 | 76.856 | 74.696 | 69.296 | 64.976 | 61.736 | 62.816 | 61.736 | 64.751 | 0.249 | 0
2058 | 6 | 14 | 2058-06-14 | 1987 | 64.002 | 62.912 | 59.642 | 56.372 | 56.372 | 57.462 | 60.732 | 65.092 | 69.452 | 73.812 | 74.902 | 77.082 | 79.262 | 80.352 | 82.532 | 82.532 | 85.802 | 81.442 | 80.352 | 75.992 | 69.452 | 66.182 | 62.912 | 60.732 | 70.2241 | 0 | 5.2241
2058 | 6 | 15 | 2058-06-15 | 1987 | 67.9778 | 65.2672 | 62.5566 | 59.846 | 62.5566 | 62.5566 | 61.2013 | 59.846 | 59.846 | 61.2013 | 63.9119 | 63.9119 | 66.6225 | 69.3331 | 76.1095 | 77.4648 | 78.8201 | 82.886 | 76.1095 | 76.1095 | 73.3989 | 70.6884 | 67.9778 | 65.2672 | 67.9778 | 0 | 2.9778
2058 | 6 | 16 | 2058-06-16 | 1987 | 65.0885 | 63.7779 | 62.4672 | 61.1566 | 59.846 | 59.846 | 62.4672 | 62.4672 | 63.7779 | 63.7779 | 66.3991 | 69.0204 | 72.9522 | 76.8841 | 79.5054 | 80.816 | 78.1947 | 76.8841 | 75.5735 | 75.5735 | 74.2629 | 71.6416 | 67.7097 | 66.3991 | 69.0204 | 0 | 4.0204
2058 | 6 | 17 | 2058-06-17 | 1987 | 60.7313 | 59.9565 | 58.4068 | 57.632 | 57.632 | 57.632 | 59.9565 | 61.5061 | 63.0557 | 66.155 | 68.4795 | 69.2543 | 70.8039 | 72.3535 | 73.9032 | 73.9032 | 74.678 | 73.9032 | 73.1284 | 70.0291 | 66.9298 | 63.8305 | 64.6054 | 63.8305 | 65.929 | 0 | 0.92901
2058 | 6 | 18 | 2058-06-18 | 1987 | 55.4402 | 53.9337 | 51.674 | 52.4272 | 51.674 | 52.4272 | 53.9337 | 56.9466 | 60.7128 | 59.9595 | 62.9725 | 65.9854 | 67.4918 | 67.4918 | 68.2451 | 69.7515 | 71.258 | 70.5048 | 68.9983 | 66.7386 | 62.9725 | 61.466 | 58.4531 | 56.9466 | 61.1835 | 3.8165 | 0
2058 | 6 | 19 | 2058-06-19 | 1987 | 58.0404 | 58.0404 | 55.9797 | 55.9797 | 50.828 | 51.8583 | 54.9494 | 58.0404 | 59.0708 | 61.1314 | 66.2832 | 68.3439 | 72.4652 | 75.5563 | 77.617 | 78.6473 | 80.708 | 79.6777 | 79.6777 | 75.5563 | 71.4349 | 65.2528 | 61.1314 | 60.1011 | 65.6821 | 0 | 0.68214
2058 | 6 | 20 | 2058-06-20 | 1987 | 73.5485 | 59.8505 | 63.275 | 59.8505 | 59.8505 | 59.8505 | 56.426 | 59.8505 | 66.6995 | 70.124 | 76.973 | 80.3975 | 66.6995 | 70.124 | 83.822 | 73.5485 | 70.124 | 73.5485 | 73.5485 | 80.3975 | 73.5485 | 66.6995 | 66.6995 | 59.8505 | 68.5544 | 0 | 3.5544
2058 | 6 | 21 | 2058-06-21 | 1987 | 62.3938 | 59.7969 | 59.7969 | 59.7969 | 57.2 | 57.2 | 59.7969 | 62.3938 | 64.9907 | 70.1845 | 75.3784 | 77.9753 | 62.3938 | 80.5722 | 80.5722 | 85.766 | 77.9753 | 80.5722 | 77.9753 | 72.7815 | 67.5876 | 64.9907 | 62.3938 | 62.3938 | 68.4533 | 0 | 3.4533
2058 | 6 | 22 | 2058-06-22 | 1987 | 63.3475 | 63.3475 | 61.7604 | 61.7604 | 60.1732 | 58.586 | 61.7604 | 61.7604 | 64.9347 | 69.6962 | 72.8706 | 74.4578 | 80.8065 | 80.8065 | 83.9808 | 85.568 | 85.568 | 85.568 | 82.3936 | 72.8706 | 66.5219 | 63.3475 | 63.3475 | 64.9347 | 70.4237 | 0 | 5.4237
2058 | 6 | 23 | 2058-06-23 | 1987 | 62.222 | 60.98 | 59.738 | 59.738 | 58.496 | 58.496 | 59.738 | 62.222 | 63.464 | 65.948 | 68.432 | 73.4 | 75.884 | 78.368 | 82.094 | 82.094 | 82.094 | 83.336 | 82.094 | 78.368 | 73.4 | 69.674 | 65.948 | 60.98 | 69.467 | 0 | 4.467
2058 | 6 | 24 | 2058-06-24 | 1987 | 58.73 | 57.884 | 57.038 | 56.192 | 56.192 | 57.038 | 58.73 | 61.268 | 64.652 | 67.19 | 69.728 | 72.266 | 74.804 | 75.65 | 77.342 | 78.188 | 77.342 | 76.496 | 75.65 | 73.112 | 67.19 | 67.19 | 67.19 | 65.498 | 67.19 | 0 | 2.19
2058 | 6 | 25 | 2058-06-25 | 1987 | 60.4728 | 58.7821 | 57.9367 | 57.9367 | 56.246 | 57.9367 | 59.6274 | 61.3181 | 65.5449 | 68.9264 | 70.6171 | 73.1531 | 75.6892 | 77.3799 | 79.0706 | 79.916 | 78.2253 | 79.0706 | 77.3799 | 75.6892 | 70.6171 | 67.2356 | 68.9264 | 67.2356 | 68.5389 | 0 | 3.5389
2058 | 6 | 26 | 2058-06-26 | 1987 | 63.3723 | 60.9771 | 60.1787 | 56.9852 | 54.59 | 55.3884 | 60.1787 | 63.3723 | 65.7674 | 67.3642 | 68.961 | 71.3561 | 74.5497 | 76.1465 | 78.5416 | 78.5416 | 79.34 | 78.5416 | 76.9448 | 74.5497 | 71.3561 | 68.961 | 67.3642 | 64.969 | 68.2624 | 0 | 3.2624
2058 | 6 | 27 | 2058-06-27 | 1987 | 63.6205 | 60.0371 | 59.1412 | 57.3495 | 55.5578 | 54.662 | 60.0371 | 62.7246 | 63.6205 | 65.4122 | 68.0997 | 70.7872 | 72.5789 | 75.2665 | 76.1623 | 77.954 | 75.2665 | 77.0582 | 75.2665 | 73.4748 | 69.8914 | 58.2454 | 59.1412 | 57.3495 | 66.196 | 0 | 1.196
2058 | 6 | 28 | 2058-06-28 | 1987 | 59.5363 | 57.5941 | 56.9468 | 55.652 | 56.2994 | 56.2994 | 56.9468 | 56.2994 | 56.9468 | 58.8889 | 62.1258 | 64.7153 | 66.6574 | 70.5417 | 72.4839 | 72.4839 | 74.426 | 73.7786 | 73.7786 | 72.4839 | 71.1891 | 67.9522 | 65.3627 | 63.4206 | 64.2837 | 0.71628 | 0
2058 | 6 | 29 | 2058-06-29 | 1987 | 61.6601 | 62.4909 | 62.4909 | 59.1676 | 57.506 | 58.3368 | 62.4909 | 67.4758 | 69.9682 | 69.9682 | 74.1222 | 74.1222 | 75.7839 | 78.2763 | 82.4304 | 84.092 | 84.092 | 83.2612 | 81.5996 | 79.1071 | 74.9531 | 70.799 | 69.1374 | 67.4758 | 71.2836 | 0 | 6.2836
2058 | 6 | 30 | 2058-06-30 | 1987 | 69.092 | 65.6247 | 63.3132 | 65.6247 | 59.846 | 62.1575 | 59.846 | 63.3132 | 65.6247 | 69.092 | 71.4035 | 77.1822 | 79.4937 | 81.8052 | 85.2725 | 87.584 | 87.584 | 87.584 | 86.4282 | 84.1167 | 78.338 | 72.5592 | 70.2477 | 65.6247 | 73.2816 | 0 | 8.2816
2058 | 7 | 1 | 2058-07-01 | 1987 | 65.5739 | 63.9523 | 63.1416 | 61.52 | 63.9523 | 62.3308 | 63.1416 | 63.9523 | 65.5739 | 65.5739 | 67.1955 | 70.4386 | 72.0602 | 76.1141 | 77.7357 | 79.3572 | 80.168 | 77.7357 | 76.1141 | 72.871 | 68.817 | 66.3847 | 64.7631 | 64.7631 | 68.8846 | 0 | 3.8846
2058 | 7 | 2 | 2058-07-02 | 1987 | 59.702 | 59.702 | 59.702 | 59.702 | 59.702 | 59.702 | 59.702 | 57.92 | 63.266 | 66.83 | 66.83 | 70.394 | 73.958 | 72.176 | 73.958 | 72.176 | 72.176 | 72.176 | 70.394 | 70.394 | 66.83 | 66.83 | 65.048 | 63.266 | 65.939 | 0 | 0.939
2058 | 7 | 3 | 2058-07-03 | 1987 | 60.2219 | 59.3134 | 59.3134 | 58.4049 | 58.4049 | 58.4049 | 59.3134 | 60.2219 | 60.2219 | 61.1304 | 63.8558 | 62.9473 | 64.7642 | 68.3981 | 69.3066 | 72.032 | 70.2151 | 71.1235 | 70.2151 | 68.3981 | 63.8558 | 62.0388 | 58.4049 | 56.588 | 63.2123 | 1.7877 | 0
2058 | 7 | 4 | 2058-07-04 | 1987 | 54.3812 | 54.3812 | 52.6766 | 50.972 | 50.972 | 50.972 | 52.6766 | 56.0858 | 59.495 | 59.495 | 61.1996 | 59.495 | 64.6088 | 59.495 | 59.495 | 57.7904 | 66.3134 | 68.018 | 62.9042 | 56.0858 | 56.0858 | 54.3812 | 54.3812 | 52.6766 | 57.2932 | 7.7068 | 0
2058 | 7 | 5 | 2058-07-05 | 1987 | 54.104 | 55.8811 | 54.104 | 55.8811 | 55.8811 | 55.8811 | 57.6582 | 59.4353 | 61.2124 | 62.9895 | 68.3207 | 70.0978 | 73.652 | 71.8749 | 73.652 | 73.652 | 73.652 | 70.0978 | 64.7665 | 61.2124 | 57.6582 | 55.8811 | 54.104 | 54.104 | 62.323 | 2.677 | 0
2058 | 7 | 6 | 2058-07-06 | 1987 | 57.9997 | 57.9997 | 59.6866 | 57.9997 | 56.3129 | 54.626 | 56.3129 | 57.9997 | 63.0603 | 66.434 | 68.1209 | 71.4946 | 74.8683 | 78.242 | 76.5551 | 78.242 | 78.242 | 76.5551 | 73.1814 | 71.4946 | 69.8077 | 66.434 | 66.434 | 64.7471 | 66.7854 | 0 | 1.7854
2058 | 7 | 7 | 2058-07-07 | 1987 | 59.6922 | 56.75 | 56.75 | 56.75 | 58.2211 | 56.75 | 58.2211 | 59.6922 | 58.2211 | 61.1633 | 62.6344 | 62.6344 | 67.0476 | 68.5187 | 71.4609 | 72.932 | 68.5187 | 68.5187 | 65.5765 | 64.1055 | 61.1633 | 59.6922 | 59.6922 | 56.75 | 62.144 | 2.856 | 0
2058 | 7 | 8 | 2058-07-08 | 1987 | 58.781 | 55.652 | 57.2165 | 55.652 | 57.2165 | 57.2165 | 57.2165 | 55.652 | 55.652 | 60.3455 | 68.168 | 69.7325 | 66.6035 | 69.7325 | 71.297 | 74.426 | 74.426 | 72.8615 | 69.7325 | 68.168 | 63.4745 | 65.039 | 63.4745 | 61.91 | 63.7353 | 1.2648 | 0
2058 | 7 | 9 | 2058-07-09 | 1987 | 66.6107 | 64.9105 | 63.2104 | 61.5102 | 61.5102 | 59.81 | 61.5102 | 64.9105 | 64.9105 | 61.5102 | 63.2104 | 70.0111 | 75.1116 | 75.1116 | 76.8118 | 78.512 | 78.512 | 76.8118 | 75.1116 | 73.4115 | 73.4115 | 68.3109 | 68.3109 | 68.3109 | 68.8068 | 0 | 3.8068
2058 | 7 | 10 | 2058-07-10 | 1987 | 64.2906 | 62.2033 | 61.5075 | 61.5075 | 61.5075 | 60.116 | 62.8991 | 64.2906 | 67.7695 | 70.5525 | 71.9441 | 73.3356 | 72.6398 | 75.4229 | 76.1187 | 76.8145 | 78.206 | 77.5102 | 76.8145 | 75.4229 | 72.6398 | 70.5525 | 68.4652 | 69.8568 | 69.6828 | 0 | 4.6828
2058 | 7 | 11 | 2058-07-11 | 1987 | 62.63 | 62.238 | 61.062 | 61.454 | 60.278 | 61.062 | 60.67 | 63.414 | 63.022 | 64.198 | 65.374 | 66.942 | 68.118 | 68.902 | 70.078 | 70.862 | 69.686 | 69.686 | 69.686 | 67.726 | 65.374 | 63.414 | 64.198 | 63.414 | 65.1453 | 0 | 0.14533
2058 | 7 | 12 | 2058-07-12 | 1987 | 65.4575 | 64.0754 | 62.0021 | 62.6932 | 62.0021 | 60.62 | 63.3843 | 65.4575 | 66.8396 | 69.6039 | 72.3682 | 74.4414 | 74.4414 | 76.5146 | 77.2057 | 79.97 | 79.97 | 79.2789 | 77.2057 | 75.1325 | 70.9861 | 68.9129 | 68.9129 | 67.5307 | 70.2086 | 0 | 5.2086
2058 | 7 | 13 | 2058-07-13 | 1987 | 64.256 | 62.6463 | 61.8414 | 61.0366 | 58.622 | 58.622 | 61.8414 | 65.0609 | 67.4754 | 69.0851 | 72.3046 | 73.1094 | 76.3289 | 77.9386 | 80.3531 | 80.3531 | 81.158 | 80.3531 | 80.3531 | 77.9386 | 72.3046 | 69.89 | 69.0851 | 68.2803 | 70.4266 | 0 | 5.4266
2058 | 7 | 14 | 2058-07-14 | 1987 | 69.3059 | 66.9858 | 66.9858 | 62.3455 | 60.0254 | 59.252 | 63.8923 | 66.9858 | 69.3059 | 70.0793 | 69.3059 | 73.1728 | 75.493 | 78.5865 | 79.3599 | 81.68 | 81.68 | 80.1332 | 78.5865 | 76.2663 | 72.3994 | 68.5326 | 66.9858 | 66.2124 | 70.9816 | 0 | 5.9816
2058 | 7 | 15 | 2058-07-15 | 1987 | 68.4528 | 67.3852 | 64.1821 | 62.0467 | 57.776 | 57.776 | 59.9114 | 59.9114 | 59.9114 | 62.0467 | 66.3175 | 68.4528 | 69.5205 | 73.7913 | 74.8589 | 74.8589 | 78.062 | 76.9943 | 71.6559 | 68.4528 | 66.3175 | 63.1144 | 62.0467 | 60.9791 | 66.4509 | 0 | 1.4509
2058 | 7 | 16 | 2058-07-16 | 1987 | 60.1148 | 60.1148 | 60.1148 | 60.1148 | 60.1148 | 59 | 59 | 59 | 60.1148 | 61.2296 | 61.2296 | 64.574 | 64.574 | 66.8036 | 70.148 | 72.3776 | 75.722 | 75.722 | 74.6072 | 74.6072 | 71.2628 | 66.8036 | 67.9184 | 66.8036 | 65.503 | 0 | 0.503
2058 | 7 | 17 | 2058-07-17 | 1987 | 62.9463 | 61.2165 | 61.7931 | 60.6399 | 58.91 | 58.91 | 60.0632 | 64.0996 | 63.523 | 66.4061 | 70.4424 | 71.019 | 72.1723 | 73.9021 | 75.632 | 74.4788 | 73.9021 | 71.5957 | 70.4424 | 69.2892 | 67.5593 | 68.1359 | 68.7126 | 68.1359 | 67.247 | 0 | 2.247
2058 | 7 | 18 | 2058-07-18 | 1987 | 64.67 | 63.806 | 62.078 | 61.214 | 59.486 | 59.486 | 58.622 | 60.35 | 62.078 | 67.262 | 69.854 | 73.31 | 75.038 | 75.902 | 76.766 | 77.63 | 75.038 | 75.902 | 69.854 | 67.0028 | 64.0652 | 61.214 | 60.35 | 60.35 | 66.722 | 0 | 1.722
2058 | 7 | 19 | 2058-07-19 | 1987 | 62.3096 | 62.3096 | 59.612 | 59.612 | 59.612 | 59.612 | 60.9608 | 60.9608 | 62.3096 | 65.0072 | 67.7048 | 69.0536 | 69.0536 | 71.7512 | 75.7976 | 75.7976 | 78.4952 | 79.844 | 75.7976 | 73.1 | 69.0536 | 66.356 | 66.356 | 69.0536 | 67.48 | 0 | 2.48
2058 | 7 | 20 | 2058-07-20 | 1987 | 64.123 | 64.123 | 63.2715 | 63.2715 | 62.42 | 63.2715 | 62.42 | 66.6774 | 70.0833 | 71.7863 | 70.9348 | 74.3407 | 77.7466 | 77.7466 | 79.4496 | 82.004 | 82.004 | 82.004 | 80.301 | 76.8951 | 72.6377 | 69.2318 | 68.3803 | 67.5289 | 71.3605 | 0 | 6.3605
2058 | 7 | 21 | 2058-07-21 | 1987 | 66.1806 | 66.1806 | 64.0289 | 61.8772 | 63.3117 | 61.16 | 64.0289 | 64.7462 | 69.0495 | 71.9185 | 74.0702 | 75.5046 | 76.9391 | 79.0908 | 77.6563 | 79.808 | 79.0908 | 78.3735 | 76.9391 | 75.5046 | 71.9185 | 69.0495 | 69.0495 | 65.4634 | 70.8725 | 0 | 5.8725
2058 | 7 | 22 | 2058-07-22 | 1987 | 69.647 | 65.2235 | 63.0117 | 63.0117 | 63.0117 | 63.0117 | 65.2235 | 65.2235 | 65.2235 | 67.4352 | 69.647 | 69.647 | 74.0705 | 78.494 | 78.494 | 78.494 | 76.2822 | 76.2822 | 76.2822 | 71.8587 | 69.647 | 69.647 | 63.0117 | 60.8 | 69.2784 | 0 | 4.2784
2058 | 7 | 23 | 2058-07-23 | 1987 | 57.164 | 57.164 | 57.164 | 57.164 | 57.164 | 57.164 | 57.164 | 59.2565 | 60.3027 | 62.3952 | 65.534 | 67.6265 | 70.7652 | 71.8115 | 72.8577 | 73.904 | 72.8577 | 70.7652 | 72.8577 | 71.8115 | 69.719 | 64.4877 | 62.3952 | 62.3952 | 64.6621 | 0.33788 | 0
2058 | 7 | 24 | 2058-07-24 | 1987 | 67.35 | 61.766 | 60.37 | 58.974 | 57.578 | 58.974 | 58.974 | 63.162 | 64.558 | 65.954 | 71.538 | 78.518 | 77.122 | 78.518 | 78.518 | 79.914 | 81.31 | 82.706 | 81.31 | 78.518 | 74.33 | 68.746 | 64.558 | 60.37 | 69.7348 | 0 | 4.7348
2058 | 7 | 25 | 2058-07-25 | 1987 | 63.748 | 63.748 | 62.103 | 62.103 | 62.103 | 60.458 | 62.103 | 63.748 | 63.748 | 65.393 | 70.328 | 71.973 | 75.263 | 81.843 | 86.778 | 90.068 | 81.843 | 80.198 | 80.198 | 78.553 | 76.908 | 70.328 | 68.683 | 67.038 | 71.219 | 0 | 6.219
2058 | 7 | 26 | 2058-07-26 | 1987 | 67.3995 | 67.3995 | 66.0724 | 64.7453 | 64.7453 | 60.764 | 64.7453 | 67.3995 | 70.0536 | 78.0162 | 81.9975 | 84.6516 | 87.3058 | 88.6329 | 89.96 | 87.3058 | 87.3058 | 83.3245 | 80.6704 | 78.0162 | 72.7078 | 71.3807 | 68.7265 | 67.3995 | 75.0302 | 0 | 10.0302
2058 | 7 | 27 | 2058-07-27 | 1987 | 65.6213 | 64.2002 | 64.2002 | 64.2002 | 64.2002 | 61.358 | 65.6213 | 68.4635 | 71.3057 | 74.1479 | 76.9901 | 81.2534 | 84.0956 | 85.5167 | 88.3589 | 89.78 | 89.78 | 88.3589 | 88.3589 | 84.0956 | 76.9901 | 71.3057 | 67.0424 | 65.6213 | 75.0361 | 0 | 10.0361
2058 | 7 | 28 | 2058-07-28 | 1987 | 65.5045 | 64.2053 | 64.2053 | 65.5045 | 62.906 | 64.2053 | 66.8038 | 70.7016 | 74.5995 | 77.198 | 82.3951 | 84.9936 | 86.2929 | 90.1907 | 91.49 | 91.49 | 91.49 | 90.1907 | 88.8915 | 86.2929 | 78.4973 | 74.5995 | 73.3002 | 72.0009 | 77.4145 | 0 | 12.4145
2058 | 7 | 29 | 2058-07-29 | 1987 | 69.2125 | 66.4553 | 66.4553 | 63.698 | 65.0766 | 63.698 | 66.4553 | 69.2125 | 73.3485 | 76.1057 | 78.863 | 81.6203 | 85.7562 | 88.5135 | 92.6494 | 92.6494 | 94.028 | 92.6494 | 92.6494 | 85.7562 | 78.863 | 77.4844 | 74.7271 | 74.7271 | 77.9439 | 0 | 12.9439
2058 | 7 | 30 | 2058-07-30 | 1987 | 69.0055 | 67.7922 | 64.1521 | 61.7254 | 60.512 | 60.512 | 62.9387 | 64.1521 | 70.2189 | 71.4323 | 73.859 | 77.4991 | 78.7125 | 81.1392 | 84.7793 | 87.206 | 83.5659 | 79.9258 | 77.4991 | 75.0724 | 73.859 | 71.4323 | 70.2189 | 66.5788 | 72.2412 | 0 | 7.2412
2058 | 7 | 31 | 2058-07-31 | 1987 | 63.0011 | 63.0011 | 61.106 | 61.106 | 61.106 | 61.106 | 61.106 | 63.0011 | 66.7914 | 74.372 | 76.2671 | 81.9526 | 83.8477 | 87.638 | 85.7429 | 85.7429 | 87.638 | 85.7429 | 78.1623 | 76.2671 | 70.5817 | 68.6866 | 66.7914 | 68.6866 | 72.4769 | 0 | 7.4769
2058 | 8 | 1 | 2058-08-01 | 1987 | 68.6948 | 67.4501 | 64.9607 | 64.9607 | 64.9607 | 63.716 | 64.9607 | 67.4501 | 71.1842 | 73.6736 | 77.4077 | 81.1418 | 83.6312 | 86.1206 | 88.61 | 87.3653 | 88.61 | 88.61 | 87.3653 | 82.3865 | 77.4077 | 72.4289 | 71.1842 | 71.1842 | 75.6444 | 0 | 10.6444
2058 | 8 | 2 | 2058-08-02 | 1987 | 60.987 | 60.987 | 60.1168 | 58.3763 | 57.506 | 58.3763 | 59.2465 | 61.8573 | 65.3383 | 67.9491 | 70.5599 | 72.3004 | 72.3004 | 73.1707 | 76.6517 | 77.522 | 77.522 | 76.6517 | 75.7815 | 73.1707 | 69.6897 | 65.3383 | 65.3383 | 63.5978 | 67.514 | 0 | 2.514
2058 | 8 | 3 | 2058-08-03 | 1987 | 64.6304 | 64.136 | 64.136 | 63.6416 | 61.664 | 61.664 | 62.6528 | 64.136 | 66.608 | 68.5856 | 70.0688 | 71.552 | 73.0352 | 74.024 | 76.0016 | 76.0016 | 76.496 | 75.0128 | 73.0352 | 71.552 | 69.08 | 68.5856 | 67.5968 | 66.608 | 68.771 | 0 | 3.771
2058 | 8 | 4 | 2058-08-04 | 1987 | 69.1722 | 67.8128 | 67.1331 | 64.4144 | 61.6957 | 61.016 | 62.3754 | 65.0941 | 67.1331 | 67.8128 | 71.2112 | 72.5706 | 73.2502 | 75.2893 | 75.969 | 77.3283 | 77.3283 | 78.008 | 76.6486 | 72.5706 | 68.4925 | 68.4925 | 67.1331 | 63.7347 | 69.6536 | 0 | 4.6536
2058 | 8 | 5 | 2058-08-05 | 1987 | 59.4725 | 59.4725 | 56.5542 | 53.636 | 53.636 | 55.0951 | 58.0134 | 58.0134 | 59.4725 | 62.3907 | 66.7681 | 66.7681 | 72.6046 | 69.6864 | 75.5229 | 76.982 | 76.982 | 76.982 | 76.982 | 72.6046 | 69.6864 | 68.2272 | 65.309 | 62.3907 | 65.5522 | 0 | 0.55219
2058 | 8 | 6 | 2058-08-06 | 1987 | 60.1958 | 56.923 | 55.832 | 58.0139 | 58.0139 | 56.923 | 56.923 | 58.0139 | 59.1049 | 62.3777 | 66.7416 | 68.9235 | 72.1963 | 75.4692 | 77.6511 | 79.833 | 79.833 | 80.924 | 78.7421 | 74.3783 | 68.9235 | 68.9235 | 70.0144 | 67.8325 | 67.1961 | 0 | 2.1961
2058 | 8 | 7 | 2058-08-07 | 1987 | 68.4934 | 65.4527 | 62.4119 | 63.4255 | 60.3848 | 57.344 | 62.4119 | 65.4527 | 68.4934 | 71.5342 | 73.5614 | 79.6429 | 81.6701 | 83.6972 | 85.7244 | 86.738 | 86.738 | 84.7108 | 84.7108 | 81.6701 | 76.6021 | 75.5886 | 72.5478 | 69.507 | 73.6881 | 0 | 8.6881
2058 | 8 | 8 | 2058-08-08 | 1987 | 63.0661 | 60.8424 | 60.8424 | 61.5836 | 59.36 | 60.1012 | 60.1012 | 63.0661 | 66.0309 | 68.2546 | 70.4782 | 72.7019 | 74.9255 | 76.4079 | 76.4079 | 78.6316 | 78.6316 | 80.114 | 77.1491 | 74.9255 | 68.9958 | 66.0309 | 66.0309 | 64.5485 | 68.7178 | 0 | 3.7178
2058 | 8 | 9 | 2058-08-09 | 1987 | 65.5315 | 63.7201 | 61.9086 | 61.0029 | 58.2857 | 57.38 | 58.2857 | 61.9086 | 63.7201 | 65.5315 | 67.343 | 70.0602 | 73.6831 | 75.4945 | 76.4003 | 77.306 | 77.306 | 73.6831 | 69.1545 | 65.5315 | 61.9086 | 58.2857 | 59.1915 | 58.2857 | 65.8712 | 0 | 0.87119
2058 | 8 | 10 | 2058-08-10 | 1987 | 62.21 | 57.13 | 57.13 | 54.59 | 57.13 | 57.13 | 57.13 | 57.13 | 54.59 | 62.21 | 67.29 | 69.83 | 72.37 | 77.45 | 77.45 | 77.45 | 72.37 | 74.91 | 72.37 | 69.83 | 69.83 | 67.29 | 67.29 | 67.29 | 65.8083 | 0 | 0.80833
2058 | 8 | 11 | 2058-08-11 | 1987 | 57.4169 | 55.8955 | 55.8955 | 55.8955 | 54.374 | 54.374 | 55.8955 | 57.4169 | 57.4169 | 61.9814 | 63.5028 | 68.0673 | 72.6317 | 77.1961 | 80.2391 | 80.2391 | 83.282 | 80.2391 | 80.2391 | 77.1961 | 68.0673 | 65.0243 | 61.9814 | 63.5028 | 66.1654 | 0 | 1.1654
2058 | 8 | 12 | 2058-08-12 | 1987 | 77.2664 | 63.9968 | 57.362 | 57.362 | 57.362 | 57.362 | 60.6794 | 60.6794 | 63.9968 | 63.9968 | 67.3142 | 70.6316 | 70.6316 | 73.949 | 80.5838 | 80.5838 | 90.536 | 87.2186 | 80.5838 | 80.5838 | 73.949 | 70.6316 | 65.6555 | 60.6794 | 69.7331 | 0 | 4.7331
2058 | 8 | 13 | 2058-08-13 | 1987 | 64.47 | 64.47 | 60.89 | 60.89 | 60.89 | 60.89 | 60.89 | 60.89 | 64.47 | 64.47 | 68.05 | 71.63 | 75.21 | 85.95 | 89.53 | 93.11 | 93.11 | 93.11 | 89.53 | 82.37 | 78.79 | 75.21 | 71.63 | 68.05 | 73.2708 | 0 | 8.2708
2058 | 8 | 14 | 2058-08-14 | 1987 | 64.8156 | 64.8156 | 64.8156 | 64.8156 | 64.8156 | 62.24 | 62.24 | 64.8156 | 64.8156 | 67.3913 | 69.9669 | 72.5425 | 77.6938 | 85.4207 | 90.572 | 82.8451 | 85.4207 | 87.9964 | 90.572 | 85.4207 | 80.2695 | 80.2695 | 72.5425 | 72.5425 | 74.1523 | 0 | 9.1523
2058 | 8 | 15 | 2058-08-15 | 1987 | 65.084 | 59.702 | 59.702 | 59.702 | 59.702 | 59.702 | 59.702 | 59.702 | 59.702 | 62.393 | 65.084 | 67.775 | 70.466 | 75.848 | 81.23 | 81.23 | 86.612 | 75.848 | 70.466 | 70.466 | 65.084 | 65.084 | 62.393 | 59.702 | 66.7659 | 0 | 1.7659
2058 | 8 | 16 | 2058-08-16 | 1987 | 59.1363 | 57.4931 | 55.85 | 55.85 | 55.85 | 55.85 | 55.85 | 55.85 | 57.4931 | 59.1363 | 62.4226 | 70.6383 | 72.2814 | 73.9246 | 75.5677 | 78.854 | 77.2109 | 73.9246 | 72.2814 | 70.6383 | 68.9951 | 64.0657 | 60.7794 | 57.4931 | 64.4765 | 0.5235 | 0
2058 | 8 | 17 | 2058-08-17 | 1987 | 59.5776 | 59.5776 | 59.5776 | 58.6142 | 57.6508 | 55.724 | 56.6874 | 58.6142 | 60.541 | 63.4311 | 68.2481 | 70.1749 | 71.1383 | 74.9918 | 75.9552 | 77.882 | 77.882 | 77.882 | 75.9552 | 73.065 | 68.2481 | 65.3579 | 65.3579 | 66.3213 | 66.6023 | 0 | 1.6023
2058 | 8 | 18 | 2058-08-18 | 1987 | 61.8001 | 59.9252 | 58.9878 | 57.1129 | 57.1129 | 55.238 | 57.1129 | 60.8626 | 63.675 | 65.5498 | 69.2996 | 71.1745 | 73.9868 | 75.8617 | 78.674 | 77.7366 | 78.674 | 77.7366 | 75.8617 | 72.1119 | 67.4247 | 66.4873 | 64.6124 | 64.6124 | 67.1513 | 0 | 2.1513
2058 | 8 | 19 | 2058-08-19 | 1987 | 65.84 | 64.832 | 62.816 | 59.792 | 58.784 | 57.776 | 58.784 | 62.816 | 65.84 | 69.872 | 69.872 | 71.888 | 74.912 | 76.928 | 78.944 | 79.952 | 81.968 | 81.968 | 78.944 | 73.904 | 67.856 | 65.84 | 66.848 | 64.832 | 69.242 | 0 | 4.242
2058 | 8 | 20 | 2058-08-20 | 1987 | 63.1053 | 61.3529 | 59.6004 | 59.6004 | 59.6004 | 57.848 | 57.848 | 57.848 | 57.848 | 59.6004 | 61.3529 | 71.8674 | 71.8674 | 73.6199 | 78.8771 | 82.382 | 80.6296 | 80.6296 | 77.1247 | 70.115 | 64.8577 | 64.8577 | 63.1053 | 59.6004 | 66.4641 | 0 | 1.4641
2058 | 8 | 21 | 2058-08-21 | 1987 | 61.6182 | 60.8295 | 60.8295 | 60.0407 | 59.252 | 59.252 | 59.252 | 61.6182 | 63.9844 | 66.3505 | 67.928 | 71.0829 | 73.4491 | 74.2378 | 75.8153 | 76.604 | 76.604 | 75.0265 | 73.4491 | 70.2942 | 66.3505 | 66.3505 | 65.5618 | 64.7731 | 67.1064 | 0 | 2.1064
2058 | 8 | 22 | 2058-08-22 | 1987 | 62.675 | 60.8285 | 60.8285 | 59.9052 | 59.9052 | 58.982 | 58.982 | 61.7517 | 64.5215 | 68.2145 | 70.061 | 74.6772 | 77.447 | 78.3702 | 79.2935 | 80.2167 | 81.14 | 78.3702 | 76.5237 | 74.6772 | 70.9842 | 70.061 | 70.9842 | 70.061 | 69.5609 | 0 | 4.5609
2058 | 8 | 23 | 2058-08-23 | 1987 | 67.316 | 67.316 | 62.0285 | 59.9135 | 60.971 | 58.856 | 59.9135 | 62.0285 | 64.1435 | 67.316 | 67.316 | 71.546 | 74.7185 | 77.891 | 81.0635 | 84.236 | 84.236 | 84.236 | 84.236 | 77.891 | 73.661 | 70.4885 | 70.4885 | 70.4885 | 70.9291 | 0 | 5.9291
2058 | 8 | 24 | 2058-08-24 | 1987 | 69.193 | 67.4712 | 65.7494 | 64.0276 | 63.1667 | 60.584 | 60.584 | 63.1667 | 65.7494 | 70.9148 | 71.7757 | 73.4974 | 76.941 | 80.3846 | 82.1064 | 83.8282 | 85.55 | 85.55 | 83.8282 | 80.3846 | 72.6366 | 70.0539 | 68.3321 | 64.8885 | 72.0985 | 0 | 7.0985
2058 | 8 | 25 | 2058-08-25 | 1987 | 60.5142 | 59.0731 | 59.0731 | 58.3526 | 57.632 | 57.8482 | 58.1364 | 58.3526 | 59.0731 | 61.9554 | 65.5582 | 68.4404 | 74.2049 | 74.2049 | 76.3666 | 78.5283 | 78.5283 | 80.69 | 79.2489 | 73.4844 | 67.7199 | 65.5582 | 63.3965 | 64.1171 | 66.6691 | 0 | 1.6691
2058 | 8 | 26 | 2058-08-26 | 1987 | 63.8401 | 55.6236 | 54.4498 | 55.6236 | 55.6236 | 54.4498 | 53.276 | 55.6236 | 59.1449 | 63.8401 | 67.3615 | 63.8401 | 70.8828 | 70.8828 | 70.8828 | 72.0566 | 75.578 | 73.2304 | 72.0566 | 67.3615 | 67.3615 | 66.1877 | 66.1877 | 63.8401 | 64.1336 | 0.86645 | 0
2058 | 8 | 27 | 2058-08-27 | 1987 | 60.0025 | 59.2008 | 60.8042 | 58.3991 | 59.2008 | 55.994 | 56.7957 | 61.6058 | 64.0109 | 65.6143 | 67.2177 | 68.8211 | 72.8295 | 74.4329 | 76.0363 | 76.0363 | 76.838 | 73.6312 | 73.6312 | 68.8211 | 64.0109 | 65.6143 | 64.0109 | 62.4075 | 66.082 | 0 | 1.082
2058 | 8 | 28 | 2058-08-28 | 1987 | 63.9266 | 57.9596 | 55.5728 | 54.3794 | 53.186 | 54.3794 | 55.5728 | 56.7662 | 56.7662 | 62.7332 | 67.5068 | 68.7002 | 71.087 | 73.4738 | 74.6672 | 77.054 | 77.054 | 73.4738 | 73.4738 | 69.8936 | 65.12 | 66.3134 | 65.12 | 63.9266 | 64.9211 | 0.0789 | 0
2058 | 8 | 29 | 2058-08-29 | 1987 | 63.2847 | 62.425 | 61.5654 | 61.5654 | 60.7057 | 60.7057 | 59.846 | 62.425 | 64.1444 | 68.4428 | 71.0218 | 73.6009 | 76.1799 | 78.759 | 79.6186 | 81.338 | 80.4783 | 78.759 | 76.1799 | 71.8815 | 69.3025 | 70.1622 | 69.3025 | 68.4428 | 69.589 | 0 | 4.589
2058 | 8 | 30 | 2058-08-30 | 1987 | 63.5054 | 63.5054 | 61.5962 | 59.687 | 55.8686 | 54.914 | 56.8232 | 59.687 | 61.5962 | 66.3692 | 70.1876 | 74.006 | 77.8244 | 80.6882 | 82.5974 | 83.552 | 83.552 | 82.5974 | 79.7336 | 73.0514 | 69.233 | 68.2784 | 69.233 | 69.233 | 69.4716 | 0 | 4.4716
2058 | 8 | 31 | 2058-08-31 | 1987 | 63.7502 | 62.0066 | 59.3912 | 60.263 | 59.3912 | 56.7758 | 55.904 | 59.3912 | 62.8784 | 66.3656 | 69.8528 | 73.34 | 76.8272 | 79.4426 | 80.3144 | 82.058 | 80.3144 | 78.5708 | 75.9554 | 71.5964 | 68.1092 | 67.2374 | 64.622 | 66.3656 | 68.3635 | 0 | 3.3635
2058 | 9 | 1 | 2058-09-01 | 1987 | 66.9877 | 64.3336 | 63.6701 | 63.6701 | 62.343 | 62.343 | 62.343 | 64.3336 | 66.3241 | 66.9877 | 70.9688 | 73.6228 | 76.9404 | 77.6039 | 80.258 | 80.258 | 80.258 | 78.2674 | 76.9404 | 73.6228 | 66.3241 | 64.3336 | 62.343 | 61.016 | 69.4206 | 0 | 4.4206
2058 | 9 | 2 | 2058-09-02 | 1987 | 67.67 | 64.9508 | 64.9508 | 66.3104 | 66.3104 | 66.3104 | 66.3104 | 66.3104 | 69.0296 | 70.3892 | 71.7488 | 78.5468 | 79.9064 | 78.5468 | 81.266 | 79.9064 | 79.9064 | 75.8276 | 73.1084 | 71.7488 | 66.3104 | 69.0296 | 64.9508 | 60.872 | 70.8424 | 0 | 5.8424
2058 | 9 | 3 | 2058-09-03 | 1987 | 64.2663 | 62.6926 | 61.9057 | 61.1189 | 61.1189 | 61.1189 | 60.332 | 61.9057 | 65.84 | 68.2006 | 68.9874 | 70.5611 | 73.7086 | 75.2823 | 76.856 | 76.0691 | 76.856 | 76.856 | 73.7086 | 70.5611 | 68.9874 | 67.4137 | 65.84 | 67.4137 | 68.2334 | 0 | 3.2334
2058 | 9 | 4 | 2058-09-04 | 1987 | 66.488 | 66.0222 | 65.0907 | 65.5565 | 64.625 | 62.762 | 63.2278 | 65.0907 | 66.9537 | 67.8852 | 69.7482 | 71.6112 | 72.077 | 73.4742 | 73.94 | 73.94 | 73.4742 | 72.077 | 71.6112 | 69.2825 | 68.351 | 69.2825 | 68.8167 | 68.351 | 68.7391 | 0 | 3.7391
2058 | 9 | 5 | 2058-09-05 | 1987 | 64.5944 | 64.5944 | 62.7656 | 62.7656 | 61.8512 | 61.394 | 61.394 | 63.2228 | 64.5944 | 66.4232 | 67.3376 | 68.252 | 69.1664 | 70.538 | 72.3668 | 71.9096 | 72.824 | 71.9096 | 70.538 | 68.7092 | 67.3376 | 66.4232 | 67.7948 | 65.5088 | 66.8423 | 0 | 1.8423
2058 | 9 | 6 | 2058-09-06 | 1987 | 70.4998 | 67.6746 | 64.8493 | 66.2619 | 63.4366 | 62.024 | 63.4366 | 66.2619 | 68.3809 | 71.2062 | 73.3251 | 74.0314 | 77.563 | 78.2694 | 79.682 | 78.9757 | 79.682 | 79.682 | 76.8567 | 73.3251 | 71.9125 | 73.3251 | 72.6188 | 69.0872 | 71.7653 | 0 | 6.7653
2058 | 9 | 7 | 2058-09-07 | 1987 | 70.178 | 67.874 | 66.722 | 62.114 | 62.114 | 60.962 | 62.114 | 62.114 | 62.114 | 62.114 | 64.418 | 69.026 | 73.634 | 80.546 | 84.002 | 87.458 | 88.61 | 88.61 | 86.306 | 79.394 | 73.634 | 69.026 | 67.874 | 65.57 | 71.522 | 0 | 6.522
2058 | 9 | 8 | 2058-09-08 | 1987 | 62.996 | 62.996 | 64.368 | 64.368 | 62.996 | 62.996 | 62.996 | 62.996 | 62.996 | 64.368 | 64.368 | 67.112 | 68.484 | 71.228 | 75.344 | 83.576 | 86.32 | 87.692 | 82.204 | 75.344 | 73.972 | 71.228 | 68.484 | 67.112 | 69.856 | 0 | 4.856
2058 | 9 | 9 | 2058-09-09 | 1987 | 65.663 | 65.663 | 64.676 | 61.715 | 61.715 | 60.728 | 61.715 | 62.702 | 63.689 | 64.676 | 67.637 | 71.585 | 75.533 | 77.507 | 81.455 | 84.416 | 83.429 | 84.416 | 82.442 | 75.533 | 72.572 | 71.585 | 70.598 | 68.624 | 70.8447 | 0 | 5.8447
2058 | 9 | 10 | 2058-09-10 | 1987 | 59.9677 | 57.8188 | 57.1026 | 57.8188 | 59.2514 | 55.67 | 55.67 | 57.1026 | 60.6839 | 64.2653 | 66.4141 | 69.2792 | 71.4281 | 74.2932 | 75.7257 | 75.7257 | 76.442 | 75.0094 | 71.4281 | 67.1304 | 62.8328 | 59.9677 | 59.2514 | 59.2514 | 64.5638 | 0.43624 | 0
2058 | 9 | 11 | 2058-09-11 | 1987 | 61.649 | 61.649 | 56.606 | 61.649 | 56.606 | 61.649 | 61.649 | 56.606 | 61.649 | 66.692 | 76.778 | 76.778 | 76.778 | 81.821 | 86.864 | 81.821 | 86.864 | 81.821 | 76.778 | 76.778 | 76.778 | 71.735 | 66.692 | 66.692 | 70.4742 | 0 | 5.4742
2058 | 9 | 12 | 2058-09-12 | 1987 | 63.779 | 63.779 | 63.779 | 58.892 | 58.892 | 58.892 | 58.892 | 58.892 | 63.779 | 63.779 | 58.892 | 68.666 | 78.44 | 88.214 | 83.327 | 83.327 | 83.327 | 78.44 | 73.553 | 68.666 | 68.666 | 63.779 | 63.779 | 58.892 | 68.0551 | 0 | 3.0551
2058 | 9 | 13 | 2058-09-13 | 1987 | 65.7752 | 65.7752 | 65.7752 | 65.7752 | 65.7752 | 62.528 | 62.528 | 65.7752 | 69.0224 | 69.0224 | 72.2696 | 78.764 | 85.2584 | 91.7528 | 95 | 95 | 95 | 95 | 95 | 82.0112 | 75.5168 | 69.0224 | 62.528 | 69.0224 | 75.7874 | 0 | 10.7874
2058 | 9 | 14 | 2058-09-14 | 1987 | 75.92 | 75.92 | 69.332 | 66.038 | 72.626 | 72.626 | 72.626 | 79.214 | 82.508 | 82.508 | 75.92 | 75.92 | 79.214 | 79.214 | 82.508 | 79.214 | 89.096 | 82.508 | 75.92 | 69.332 | 66.038 | 62.744 | 62.744 | 66.038 | 74.822 | 0 | 9.822
2058 | 9 | 15 | 2058-09-15 | 1987 | 65.3129 | 65.3129 | 66.1743 | 65.3129 | 64.4514 | 63.59 | 63.59 | 65.3129 | 66.1743 | 67.8971 | 72.2043 | 71.3429 | 74.7886 | 75.65 | 75.65 | 73.9271 | 67.8971 | 72.2043 | 70.4814 | 69.62 | 69.62 | 68.7586 | 67.0357 | 67.0357 | 68.7227 | 0 | 3.7227
2058 | 9 | 16 | 2058-09-16 | 1987 | 61.292 | 61.292 | 60.137 | 58.982 | 58.982 | 60.137 | 61.292 | 60.137 | 62.447 | 65.912 | 63.602 | 67.067 | 71.687 | 71.687 | 71.687 | 72.842 | 72.842 | 71.687 | 69.377 | 63.602 | 62.447 | 63.602 | 62.447 | 61.292 | 64.8533 | 0.14675 | 0
2058 | 9 | 17 | 2058-09-17 | 1987 | 57.3567 | 55.6812 | 54.0057 | 53.168 | 53.168 | 54.8435 | 53.168 | 54.8435 | 56.519 | 57.3567 | 62.3832 | 66.572 | 68.2475 | 69.923 | 71.5985 | 72.4363 | 71.5985 | 73.274 | 69.0853 | 64.0588 | 64.8965 | 63.221 | 63.221 | 60.7077 | 62.1389 | 2.8611 | 0
2058 | 9 | 18 | 2058-09-18 | 1987 | 57.5754 | 59.9309 | 59.9309 | 59.9309 | 56.3977 | 57.5754 | 55.22 | 59.9309 | 65.8194 | 65.8194 | 71.708 | 70.5303 | 76.4189 | 78.7743 | 79.952 | 77.5966 | 78.7743 | 77.5966 | 74.0634 | 70.5303 | 66.9971 | 63.464 | 59.9309 | 58.7531 | 66.8009 | 0 | 1.8009
2058 | 9 | 19 | 2058-09-19 | 1987 | 61.3234 | 60.3195 | 60.3195 | 58.3118 | 57.308 | 57.308 | 59.3157 | 58.3118 | 62.3272 | 67.3465 | 70.358 | 74.3734 | 76.3811 | 80.3965 | 80.3965 | 81.4003 | 83.408 | 82.4042 | 77.3849 | 77.3849 | 73.3695 | 71.3618 | 71.3618 | 69.3542 | 69.6469 | 0 | 4.6469
2058 | 9 | 20 | 2058-09-20 | 1987 | 59.76 | 59.0513 | 58.3427 | 58.3427 | 56.2167 | 56.9253 | 55.508 | 57.634 | 59.76 | 63.3033 | 66.8467 | 67.5553 | 69.6813 | 71.8073 | 73.9333 | 74.642 | 74.642 | 73.9333 | 70.39 | 64.012 | 62.5947 | 61.1773 | 61.1773 | 60.4687 | 64.0711 | 0.92894 | 0
2058 | 9 | 21 | 2058-09-21 | 1987 | 58.162 | 56.188 | 56.188 | 53.556 | 52.898 | 52.898 | 54.214 | 54.214 | 55.53 | 58.82 | 62.768 | 64.742 | 67.374 | 69.348 | 69.348 | 70.664 | 70.006 | 68.69 | 66.058 | 62.11 | 60.794 | 61.452 | 59.478 | 58.82 | 61.0133 | 3.9867 | 0
2058 | 9 | 22 | 2058-09-22 | 1987 | 58.578 | 58.578 | 55.028 | 55.028 | 53.608 | 53.608 | 52.898 | 54.318 | 56.448 | 60.708 | 63.548 | 66.388 | 67.808 | 69.938 | 70.648 | 72.068 | 71.358 | 67.808 | 64.968 | 62.128 | 60.708 | 62.128 | 59.288 | 57.158 | 61.4476 | 3.5524 | 0
2058 | 9 | 23 | 2058-09-23 | 1987 | 58.0738 | 55.5047 | 54.2202 | 50.3665 | 51.6511 | 50.3665 | 50.3665 | 51.6511 | 55.5047 | 59.3584 | 64.4965 | 65.7811 | 67.0656 | 72.2038 | 76.0575 | 74.7729 | 77.342 | 72.2038 | 68.3502 | 63.212 | 61.9275 | 54.2202 | 49.082 | 49.082 | 60.5359 | 4.4641 | 0
2058 | 9 | 24 | 2058-09-24 | 1987 | 52.79 | 57.443 | 62.096 | 66.749 | 66.749 | 66.749 | 66.749 | 66.749 | 66.749 | 62.096 | 71.402 | 76.055 | 80.708 | 80.708 | 80.708 | 76.055 | 80.708 | 76.055 | 71.402 | 71.402 | 71.402 | 71.402 | 66.749 | 66.749 | 69.851 | 0 | 4.851
2058 | 9 | 25 | 2058-09-25 | 1987 | 61.7051 | 61.7051 | 61.7051 | 58.6786 | 58.6786 | 55.652 | 55.652 | 55.652 | 58.6786 | 55.652 | 58.6786 | 61.7051 | 64.7317 | 73.8114 | 76.838 | 73.8114 | 76.838 | 73.8114 | 70.7849 | 61.7051 | 58.6786 | 58.6786 | 58.6786 | 55.652 | 62.8401 | 2.1599 | 0
2058 | 9 | 26 | 2058-09-26 | 1987 | 63.546 | 61.586 | 59.626 | 57.666 | 55.706 | 56.686 | 56.686 | 57.666 | 59.626 | 60.606 | 64.526 | 67.466 | 67.466 | 67.466 | 68.446 | 73.346 | 71.386 | 70.406 | 68.446 | 66.486 | 65.506 | 64.526 | 63.546 | 62.566 | 63.791 | 1.209 | 0
2058 | 9 | 27 | 2058-09-27 | 1987 | 59.3814 | 59.3814 | 54.8797 | 53.7543 | 54.8797 | 50.378 | 50.378 | 52.6289 | 58.256 | 61.6323 | 65.0086 | 68.3849 | 70.6357 | 71.7611 | 72.8866 | 74.012 | 74.012 | 70.6357 | 66.134 | 60.5069 | 63.8831 | 63.8831 | 61.6323 | 61.6323 | 62.5232 | 2.4768 | 0
2058 | 9 | 28 | 2058-09-28 | 1987 | 60.7843 | 59.7785 | 55.7555 | 56.7612 | 53.744 | 54.7497 | 55.7555 | 56.7612 | 60.7843 | 64.8072 | 68.8303 | 71.8475 | 72.8533 | 75.8705 | 77.882 | 76.8762 | 76.8762 | 73.859 | 68.8303 | 65.813 | 63.8015 | 64.8072 | 63.8015 | 63.8015 | 65.2263 | 0 | 0.22631
2058 | 9 | 29 | 2058-09-29 | 1987 | 57.108 | 56.438 | 55.768 | 55.768 | 55.768 | 55.098 | 54.428 | 55.768 | 57.778 | 59.788 | 63.138 | 66.488 | 68.498 | 70.508 | 71.848 | 72.518 | 71.178 | 69.168 | 65.148 | 61.798 | 61.128 | 60.458 | 59.788 | 61.128 | 61.9376 | 3.0624 | 0
2058 | 9 | 30 | 2058-09-30 | 1987 | 60.1986 | 59.031 | 58.6419 | 57.8635 | 56.696 | 56.696 | 56.696 | 57.4743 | 58.6419 | 61.3661 | 63.3119 | 64.8686 | 64.8686 | 66.0361 | 67.5928 | 67.982 | 67.2037 | 66.0361 | 64.0903 | 63.7011 | 62.1444 | 61.7552 | 61.3661 | 61.3661 | 61.9012 | 3.0988 | 0
2058 | 10 | 1 | 2058-10-01 | 1987 | 55.4468 | 54.8831 | 55.4468 | 54.3195 | 53.474 | 54.6013 | 53.474 | 54.0377 | 54.8831 | 56.2923 | 57.7014 | 59.3924 | 61.3652 | 61.9289 | 61.9289 | 63.0562 | 63.338 | 61.0834 | 59.6742 | 59.1106 | 57.4196 | 56.5741 | 56.2923 | 56.2923 | 57.584 | 7.416 | 0
2058 | 10 | 2 | 2058-10-02 | 1987 | 57.767 | 54.0014 | 53.06 | 54.9428 | 55.8842 | 54.0014 | 54.0014 | 54.9428 | 54.9428 | 56.8256 | 58.7084 | 59.6498 | 60.5912 | 61.5326 | 61.5326 | 62.474 | 62.474 | 61.5326 | 61.5326 | 60.5912 | 59.6498 | 57.767 | 56.3549 | 54.9428 | 57.9043 | 7.0957 | 0
2058 | 10 | 3 | 2058-10-03 | 1987 | 51.494 | 51.494 | 52.2555 | 51.494 | 52.2555 | 52.2555 | 53.0171 | 53.0171 | 53.7786 | 56.8248 | 58.3478 | 59.8709 | 60.6325 | 59.1094 | 60.6325 | 61.394 | 61.394 | 58.3478 | 56.0632 | 56.0632 | 54.5402 | 53.0171 | 52.2555 | 53.7786 | 55.5555 | 9.4445 | 0
2058 | 10 | 4 | 2058-10-04 | 1987 | 51.6488 | 51.6488 | 51.176 | 51.176 | 50.2304 | 49.2848 | 50.2304 | 50.2304 | 50.7032 | 51.6488 | 53.0672 | 54.0128 | 54.9584 | 54.4856 | 55.904 | 55.4312 | 55.904 | 54.0128 | 52.1216 | 50.7032 | 51.176 | 50.2304 | 50.7032 | 48.812 | 52.0625 | 12.9375 | 0
2058 | 10 | 5 | 2058-10-05 | 1987 | 46.1333 | 44.9584 | 43.7835 | 44.3709 | 43.196 | 43.7835 | 43.196 | 43.196 | 45.5458 | 48.4831 | 50.8329 | 52.5953 | 53.7702 | 55.5325 | 56.12 | 56.12 | 54.9451 | 52.5953 | 49.658 | 47.8956 | 47.3082 | 48.4831 | 47.8956 | 47.3082 | 48.6544 | 16.3456 | 0
2058 | 10 | 6 | 2058-10-06 | 1987 | 48.0466 | 47.4325 | 46.2042 | 46.2042 | 46.2042 | 45.59 | 45.59 | 46.2042 | 48.0466 | 50.5033 | 52.9599 | 54.8024 | 57.8732 | 59.1015 | 59.7157 | 60.944 | 59.7157 | 57.8732 | 53.5741 | 51.7316 | 50.5033 | 49.8891 | 49.275 | 48.6608 | 51.5269 | 13.4731 | 0
2058 | 10 | 7 | 2058-10-07 | 1987 | 45.104 | 43.256 | 42.332 | 40.484 | 41.408 | 40.484 | 39.56 | 39.56 | 41.408 | 46.952 | 52.496 | 54.344 | 55.268 | 58.964 | 59.888 | 59.888 | 61.736 | 57.116 | 51.572 | 46.028 | 46.028 | 46.028 | 43.256 | 42.332 | 48.1455 | 16.8545 | 0
2058 | 10 | 8 | 2058-10-08 | 1987 | 54.95 | 55.4818 | 55.4818 | 55.4818 | 54.95 | 54.95 | 54.95 | 55.4818 | 56.0136 | 57.6091 | 59.2045 | 59.7364 | 59.2045 | 59.7364 | 60.8 | 60.8 | 60.2682 | 59.2045 | 57.6091 | 57.0773 | 57.0773 | 57.0773 | 56.5455 | 56.0136 | 57.321 | 7.679 | 0
2058 | 10 | 9 | 2058-10-09 | 1987 | 54.8123 | 54.4327 | 54.0531 | 53.6736 | 53.6736 | 53.6736 | 53.294 | 53.294 | 54.4327 | 55.951 | 57.4692 | 58.6079 | 60.1262 | 60.8853 | 61.6444 | 62.024 | 61.6444 | 60.1262 | 58.2283 | 57.8488 | 57.4692 | 56.7101 | 55.951 | 55.951 | 56.9157 | 8.0843 | 0
2058 | 10 | 10 | 2058-10-10 | 1987 | 53.87 | 53.6144 | 53.7422 | 53.4866 | 53.4866 | 52.592 | 53.7422 | 52.9754 | 53.9978 | 54.6368 | 54.509 | 55.4036 | 55.6592 | 56.426 | 55.9148 | 56.426 | 56.2982 | 55.787 | 54.8924 | 54.8924 | 54.3812 | 53.9978 | 53.7422 | 53.4866 | 54.4984 | 10.5016 | 0
2058 | 10 | 11 | 2058-10-11 | 1987 | 49.6616 | 48.8624 | 49.262 | 49.3952 | 48.596 | 48.7292 | 48.9956 | 48.596 | 49.5284 | 50.3276 | 50.8604 | 51.7928 | 52.0592 | 52.592 | 52.4588 | 52.3256 | 52.3256 | 51.7928 | 50.594 | 50.1944 | 50.0612 | 49.7948 | 49.6616 | 49.3952 | 50.3276 | 14.6724 | 0
2058 | 10 | 12 | 2058-10-12 | 1987 | 49.994 | 47.594 | 46.994 | 47.594 | 45.194 | 45.794 | 46.394 | 45.794 | 46.394 | 49.994 | 51.194 | 52.394 | 54.794 | 54.794 | 55.994 | 55.994 | 55.994 | 55.394 | 51.194 | 50.594 | 49.994 | 48.794 | 49.394 | 47.594 | 50.244 | 14.756 | 0
2058 | 10 | 13 | 2058-10-13 | 1987 | 49.3957 | 48.8634 | 47.7989 | 47.2666 | 46.7343 | 46.202 | 46.7343 | 46.202 | 47.7989 | 49.928 | 52.5894 | 54.1863 | 54.1863 | 55.2509 | 56.8477 | 57.38 | 57.38 | 54.7186 | 52.0571 | 51.5249 | 49.928 | 50.9926 | 49.3957 | 49.3957 | 50.9482 | 14.0518 | 0
2058 | 10 | 14 | 2058-10-14 | 1987 | 50.198 | 44.852 | 47.525 | 46.1885 | 46.1885 | 46.1885 | 48.8615 | 46.1885 | 44.852 | 46.1885 | 46.1885 | 46.1885 | 50.198 | 54.2075 | 54.2075 | 54.2075 | 55.544 | 54.2075 | 54.2075 | 51.5345 | 50.198 | 48.8615 | 46.1885 | 47.525 | 49.1956 | 15.8044 | 0
2058 | 10 | 15 | 2058-10-15 | 1987 | 53.2125 | 53.2125 | 52.6659 | 52.1193 | 51.5726 | 51.5726 | 51.026 | 51.026 | 51.5726 | 54.3058 | 56.4923 | 57.0389 | 58.1322 | 58.6788 | 60.8654 | 61.412 | 60.3187 | 58.6788 | 57.5856 | 56.4923 | 55.9457 | 55.9457 | 55.3991 | 54.3058 | 55.3991 | 9.6009 | 0
2058 | 10 | 16 | 2058-10-16 | 1987 | 47.966 | 49.1 | 48.533 | 48.533 | 48.533 | 47.966 | 47.966 | 47.966 | 48.533 | 48.533 | 50.234 | 53.069 | 55.337 | 55.337 | 57.038 | 57.038 | 57.038 | 54.203 | 52.502 | 51.368 | 51.935 | 51.368 | 49.667 | 50.801 | 51.2735 | 13.7265 | 0
2058 | 10 | 17 | 2058-10-17 | 1987 | 46.184 | 46.184 | 41.24 | 41.24 | 42.476 | 38.768 | 38.768 | 40.004 | 42.476 | 44.948 | 49.892 | 52.364 | 53.6 | 54.836 | 57.308 | 56.072 | 54.836 | 51.128 | 47.42 | 43.712 | 46.184 | 46.184 | 46.184 | 44.948 | 46.9565 | 18.0435 | 0
2058 | 10 | 18 | 2058-10-18 | 1987 | 41.146 | 41.146 | 37.324 | 41.146 | 39.872 | 37.961 | 36.05 | 37.324 | 38.598 | 44.968 | 48.79 | 51.338 | 56.434 | 56.434 | 57.708 | 58.982 | 56.434 | 51.338 | 44.968 | 42.42 | 44.968 | 46.242 | 44.968 | 43.694 | 45.8439 | 19.1561 | 0
2058 | 10 | 19 | 2058-10-19 | 1987 | 39.5109 | 38.6265 | 38.6265 | 38.6265 | 37.742 | 37.742 | 37.742 | 37.742 | 39.5109 | 42.1643 | 46.5865 | 50.1244 | 52.7777 | 55.4311 | 57.2 | 56.3155 | 55.4311 | 52.7777 | 49.2399 | 47.471 | 45.7021 | 44.8176 | 43.9332 | 43.0487 | 45.3704 | 19.6296 | 0
2058 | 10 | 20 | 2058-10-20 | 1987 | 45.0644 | 43.4142 | 43.9642 | 43.4142 | 42.314 | 42.314 | 43.9642 | 42.314 | 45.6145 | 47.2647 | 50.5652 | 52.7655 | 54.4158 | 56.066 | 55.5159 | 56.066 | 54.4158 | 52.7655 | 48.915 | 48.3649 | 47.2647 | 47.8148 | 46.7146 | 44.5143 | 48.1586 | 16.8414 | 0
2058 | 10 | 21 | 2058-10-21 | 1987 | 53.447 | 52.853 | 53.15 | 52.853 | 52.556 | 52.556 | 51.368 | 51.665 | 52.853 | 54.338 | 55.229 | 56.12 | 56.714 | 57.605 | 58.199 | 58.496 | 58.199 | 56.714 | 55.526 | 54.932 | 55.229 | 54.635 | 53.447 | 52.853 | 54.6474 | 10.3526 | 0
2058 | 10 | 22 | 2058-10-22 | 1987 | 48.5791 | 47.8739 | 47.1687 | 47.1687 | 45.7584 | 44.348 | 45.0532 | 45.0532 | 45.0532 | 46.4635 | 47.8739 | 49.2842 | 51.3998 | 53.5153 | 54.2205 | 56.336 | 55.6308 | 52.8101 | 51.3998 | 51.3998 | 48.5791 | 51.3998 | 49.2842 | 47.8739 | 49.3136 | 15.6864 | 0
2058 | 10 | 23 | 2058-10-23 | 1987 | 48.8824 | 47.2362 | 45.59 | 45.59 | 45.59 | 48.8824 | 47.2362 | 45.59 | 48.8824 | 47.2362 | 50.5285 | 50.5285 | 53.8209 | 58.7595 | 63.698 | 62.0518 | 63.698 | 63.698 | 57.1133 | 60.4056 | 53.8209 | 53.8209 | 55.4671 | 57.1133 | 53.135 | 11.865 | 0
2058 | 10 | 24 | 2058-10-24 | 1987 | 52.916 | 52.916 | 52.916 | 50.648 | 52.916 | 48.38 | 48.38 | 48.38 | 50.648 | 50.648 | 52.916 | 57.452 | 59.72 | 61.988 | 61.988 | 61.988 | 61.988 | 59.72 | 57.452 | 61.988 | 59.72 | 57.452 | 57.452 | 55.184 | 55.6565 | 9.3435 | 0
2058 | 10 | 25 | 2058-10-25 | 1987 | 55.2128 | 54.4784 | 53.744 | 54.4784 | 54.4784 | 55.2128 | 55.9472 | 56.6816 | 57.416 | 58.1504 | 58.8848 | 59.6192 | 60.3536 | 61.088 | 60.3536 | 60.3536 | 60.3536 | 58.8848 | 57.416 | 57.416 | 56.6816 | 56.6816 | 56.6816 | 56.6816 | 57.3854 | 7.6146 | 0
2058 | 10 | 26 | 2058-10-26 | 1987 | 61.2085 | 58.0792 | 58.0792 | 57.2969 | 58.0792 | 57.2969 | 56.5146 | 56.5146 | 56.5146 | 56.5146 | 57.2969 | 58.8615 | 61.9908 | 64.3377 | 65.12 | 64.3377 | 62.7731 | 59.6438 | 57.2969 | 56.5146 | 55.7323 | 54.95 | 54.95 | 54.95 | 58.5356 | 6.4644 | 0
2058 | 10 | 27 | 2058-10-27 | 1987 | 52.502 | 53.126 | 51.878 | 49.382 | 50.63 | 49.382 | 49.382 | 49.382 | 49.382 | 50.63 | 51.878 | 55.622 | 56.87 | 59.366 | 60.614 | 61.862 | 58.118 | 55.622 | 51.878 | 51.878 | 50.63 | 51.878 | 50.63 | 46.886 | 52.892 | 12.108 | 0
2058 | 10 | 28 | 2058-10-28 | 1987 | 58.6201 | 59.2975 | 59.9748 | 59.2975 | 58.6201 | 57.2654 | 56.588 | 57.9427 | 57.9427 | 59.2975 | 59.9748 | 59.9748 | 62.6843 | 65.3938 | 68.1033 | 69.458 | 69.458 | 64.7164 | 63.3617 | 64.0391 | 64.7164 | 64.0391 | 64.0391 | 62.0069 | 61.9505 | 3.0495 | 0
2058 | 10 | 29 | 2058-10-29 | 1987 | 57.2464 | 57.2464 | 56.5529 | 57.2464 | 56.5529 | 55.8595 | 55.8595 | 55.166 | 57.2464 | 58.6334 | 62.7942 | 64.8746 | 65.5681 | 66.2616 | 68.342 | 66.9551 | 66.2616 | 64.1812 | 63.4877 | 62.1007 | 62.1007 | 62.1007 | 62.7942 | 62.1007 | 61.1472 | 3.8528 | 0
2058 | 10 | 30 | 2058-10-30 | 1987 | 55.8716 | 55.2038 | 55.2038 | 54.536 | 54.536 | 54.536 | 54.536 | 55.2038 | 54.536 | 55.8716 | 55.8716 | 56.5394 | 59.8784 | 61.214 | 60.5462 | 60.5462 | 60.5462 | 58.5428 | 57.2072 | 56.5394 | 56.5394 | 56.5394 | 57.2072 | 55.8716 | 56.8176 | 8.1824 | 0
2058 | 10 | 31 | 2058-10-31 | 1987 | 55.382 | 55.382 | 52.205 | 49.028 | 49.028 | 49.028 | 49.028 | 49.028 | 52.205 | 52.205 | 55.382 | 58.559 | 61.736 | 58.559 | 61.736 | 61.736 | 61.736 | 58.559 | 58.559 | 55.382 | 52.205 | 52.205 | 52.205 | 52.205 | 54.7201 | 10.2799 | 0
2058 | 11 | 1 | 2058-11-01 | 1987 | 62.708 | 57.191 | 57.191 | 57.191 | 57.191 | 57.191 | 51.674 | 51.674 | 51.674 | 46.157 | 51.674 | 51.674 | 51.674 | 46.157 | 51.674 | 51.674 | 51.674 | 46.157 | 46.157 | 46.157 | 40.64 | 40.64 | 40.64 | 40.64 | 50.2947 | 14.7053 | 0
2058 | 11 | 2 | 2058-11-02 | 1987 | 54.9603 | 54.9603 | 54.9603 | 52.7257 | 52.7257 | 52.7257 | 48.2566 | 46.022 | 46.022 | 59.4294 | 54.9603 | 57.1949 | 59.4294 | 61.664 | 59.4294 | 59.4294 | 59.4294 | 57.1949 | 57.1949 | 57.1949 | 57.1949 | 57.1949 | 57.1949 | 54.9603 | 55.5189 | 9.4811 | 0
2058 | 11 | 3 | 2058-11-03 | 1987 | 48.4844 | 49.8092 | 48.4844 | 48.4844 | 48.4844 | 47.1596 | 47.1596 | 47.1596 | 47.1596 | 48.4844 | 49.8092 | 53.7836 | 53.7836 | 55.1084 | 57.758 | 56.4332 | 57.758 | 55.1084 | 51.134 | 49.8092 | 49.8092 | 45.8348 | 47.1596 | 44.51 | 50.3612 | 14.6388 | 0
2058 | 11 | 4 | 2058-11-04 | 1987 | 50.7992 | 47.6618 | 49.7534 | 46.616 | 47.6618 | 48.7076 | 50.7992 | 51.845 | 52.3679 | 52.8908 | 53.9366 | 54.4595 | 54.9824 | 54.9824 | 56.0282 | 57.074 | 56.0282 | 56.0282 | 56.0282 | 56.0282 | 56.0282 | 56.0282 | 54.9824 | 54.9824 | 53.1958 | 11.8042 | 0
2058 | 11 | 5 | 2058-11-05 | 1987 | 48.2262 | 48.2262 | 48.2262 | 46.9956 | 46.9956 | 46.9956 | 45.7651 | 45.7651 | 44.5345 | 46.9956 | 50.6873 | 51.9178 | 54.3789 | 55.6095 | 54.3789 | 56.84 | 55.6095 | 49.4567 | 48.2262 | 46.9956 | 45.7651 | 44.5345 | 43.304 | 43.304 | 48.7389 | 16.2611 | 0
2058 | 11 | 6 | 2058-11-06 | 1987 | 48.128 | 46.652 | 51.08 | 52.556 | 52.556 | 52.556 | 52.556 | 55.508 | 55.508 | 56.984 | 58.46 | 58.46 | 58.46 | 59.936 | 58.46 | 59.936 | 58.46 | 56.984 | 58.46 | 58.46 | 59.936 | 58.46 | 56.984 | 59.936 | 56.0615 | 8.9385 | 0
2058 | 11 | 7 | 2058-11-07 | 1987 | 49.932 | 48.38 | 49.932 | 48.38 | 48.38 | 48.38 | 48.38 | 51.484 | 48.38 | 53.036 | 54.588 | 57.692 | 57.692 | 62.348 | 60.796 | 59.244 | 59.244 | 59.244 | 59.244 | 57.692 | 53.036 | 53.036 | 53.036 | 51.484 | 53.8767 | 11.1233 | 0
2058 | 11 | 8 | 2058-11-08 | 1987 | 43.652 | 43.652 | 44.906 | 46.16 | 47.414 | 47.414 | 49.922 | 48.668 | 48.668 | 51.176 | 53.684 | 57.446 | 58.7 | 59.954 | 59.954 | 58.7 | 58.7 | 57.446 | 54.938 | 51.176 | 53.684 | 47.414 | 41.144 | 42.398 | 51.1238 | 13.8763 | 0
2058 | 11 | 9 | 2058-11-09 | 1987 | 42.41 | 42.41 | 42.41 | 40.946 | 42.41 | 40.946 | 42.41 | 43.874 | 43.874 | 45.338 | 49.73 | 49.73 | 54.122 | 54.122 | 54.122 | 54.122 | 51.194 | 46.802 | 46.802 | 46.802 | 48.266 | 46.802 | 46.802 | 46.802 | 46.802 | 18.198 | 0
2058 | 11 | 10 | 2058-11-10 | 1987 | 42.0129 | 43.2925 | 42.0129 | 42.0129 | 42.0129 | 42.0129 | 40.7333 | 40.7333 | 38.174 | 44.5722 | 47.1315 | 49.6907 | 49.6907 | 50.9704 | 49.6907 | 49.6907 | 49.6907 | 49.6907 | 52.25 | 52.25 | 52.25 | 45.8518 | 44.5722 | 43.2925 | 46.0118 | 18.9882 | 0
2058 | 11 | 11 | 2058-11-11 | 1987 | 34.934 | 34.934 | 34.934 | 34.934 | 34.934 | 34.934 | 40.496 | 40.496 | 40.496 | 40.496 | 46.058 | 51.62 | 51.62 | 57.182 | 57.182 | 57.182 | 57.182 | 51.62 | 46.058 | 46.058 | 46.058 | 46.058 | 40.496 | 40.496 | 44.4357 | 20.5643 | 0
2058 | 11 | 12 | 2058-11-12 | 1987 | 38.471 | 36.302 | 34.133 | 34.133 | 34.133 | 31.964 | 34.133 | 34.133 | 36.302 | 38.471 | 40.64 | 44.978 | 44.978 | 42.809 | 47.147 | 49.316 | 47.147 | 44.978 | 44.978 | 44.978 | 40.64 | 38.471 | 38.471 | 38.471 | 40.0074 | 24.9926 | 0
2058 | 11 | 13 | 2058-11-13 | 1987 | 48.1064 | 48.1064 | 47.5628 | 48.1064 | 47.5628 | 47.5628 | 48.1064 | 48.1064 | 48.1064 | 48.1064 | 48.1064 | 48.1064 | 48.65 | 48.1064 | 48.1064 | 47.5628 | 48.1064 | 46.4756 | 45.932 | 45.3884 | 44.8448 | 44.3012 | 43.7576 | 43.214 | 47.0871 | 17.9129 | 0
2058 | 11 | 14 | 2058-11-14 | 1987 | 49.308 | 49.308 | 49.308 | 50.308 | 50.308 | 50.308 | 50.308 | 49.308 | 48.308 | 51.308 | 52.308 | 52.308 | 54.308 | 56.308 | 57.308 | 55.308 | 56.308 | 54.308 | 51.308 | 51.308 | 51.308 | 49.308 | 50.308 | 51.308 | 51.7247 | 13.2753 | 0
2058 | 11 | 15 | 2058-11-15 | 1987 | 53.033 | 51.962 | 51.962 | 53.033 | 51.962 | 50.891 | 49.82 | 49.82 | 50.891 | 53.033 | 54.104 | 56.246 | 57.317 | 58.388 | 58.388 | 55.175 | 53.033 | 51.962 | 50.891 | 50.891 | 50.891 | 49.82 | 49.82 | 49.82 | 52.6314 | 12.3686 | 0
2058 | 11 | 16 | 2058-11-16 | 1987 | 55.1615 | 55.805 | 55.805 | 56.4485 | 55.1615 | 55.1615 | 54.518 | 54.518 | 53.8745 | 53.231 | 53.8745 | 54.518 | 55.1615 | 55.1615 | 55.805 | 57.092 | 56.4485 | 55.1615 | 55.1615 | 53.8745 | 53.8745 | 52.5875 | 52.5875 | 51.944 | 54.7057 | 10.2943 | 0
2058 | 11 | 17 | 2058-11-17 | 1987 | 49.5119 | 49.5119 | 49.5119 | 49.136 | 49.136 | 49.136 | 49.136 | 49.136 | 50.2636 | 51.0154 | 51.7672 | 52.8948 | 54.3984 | 55.1501 | 55.526 | 55.526 | 55.526 | 54.0225 | 54.0225 | 53.6466 | 53.6466 | 53.2707 | 53.2707 | 53.2707 | 52.1431 | 12.8569 | 0
2058 | 11 | 18 | 2058-11-18 | 1987 | 48.5093 | 49.3045 | 48.5093 | 48.5093 | 48.5093 | 48.5093 | 47.714 | 47.714 | 48.5093 | 49.3045 | 51.6904 | 52.4856 | 53.2809 | 54.8715 | 56.462 | 56.462 | 56.462 | 56.462 | 55.6667 | 55.6667 | 54.0762 | 53.2809 | 54.8715 | 54.0762 | 52.1211 | 12.8789 | 0
2058 | 11 | 19 | 2058-11-19 | 1987 | 50.6355 | 51.5203 | 51.5203 | 48.866 | 51.5203 | 51.5203 | 51.5203 | 51.5203 | 53.2898 | 54.1746 | 55.9442 | 54.1746 | 55.0594 | 59.4832 | 60.368 | 59.4832 | 58.5985 | 58.5985 | 57.7137 | 56.8289 | 55.9442 | 55.9442 | 56.8289 | 56.8289 | 54.9119 | 10.0881 | 0
2058 | 11 | 20 | 2058-11-20 | 1987 | 53.2151 | 53.2151 | 53.2151 | 52.5145 | 49.712 | 53.2151 | 53.2151 | 53.9157 | 53.9157 | 54.6163 | 56.7182 | 58.1194 | 58.82 | 57.4188 | 55.3169 | 54.6163 | 54.6163 | 55.3169 | 53.9157 | 54.6163 | 55.3169 | 54.6163 | 53.2151 | 53.2151 | 54.4412 | 10.5588 | 0
2058 | 11 | 21 | 2058-11-21 | 1987 | 58.478 | 57.2 | 55.922 | 55.922 | 54.644 | 53.366 | 54.644 | 53.366 | 52.088 | 53.366 | 53.366 | 54.644 | 55.922 | 55.922 | 57.2 | 58.478 | 57.2 | 57.2 | 57.2 | 57.2 | 57.2 | 54.644 | 55.922 | 53.366 | 55.6025 | 9.3975 | 0
2058 | 11 | 22 | 2058-11-22 | 1987 | 50.594 | 54.14 | 54.14 | 50.594 | 54.14 | 57.686 | 50.594 | 50.594 | 50.594 | 47.048 | 47.048 | 54.14 | 50.594 | 47.048 | 50.594 | 47.048 | 50.594 | 50.594 | 47.048 | 47.048 | 43.502 | 39.956 | 43.502 | 39.956 | 49.1165 | 15.8835 | 0
2058 | 11 | 23 | 2058-11-23 | 1987 | 46.7214 | 46.7214 | 44.7877 | 46.7214 | 46.7214 | 46.7214 | 44.7877 | 42.854 | 46.7214 | 48.6551 | 50.5889 | 52.5226 | 52.5226 | 56.39 | 54.4563 | 50.5889 | 50.5889 | 50.5889 | 50.5889 | 54.4563 | 54.4563 | 54.4563 | 56.39 | 56.39 | 50.2666 | 14.7334 | 0
2058 | 11 | 24 | 2058-11-24 | 1987 | 57.0509 | 57.9714 | 57.9714 | 58.892 | 55.2097 | 55.2097 | 55.2097 | 53.3686 | 53.3686 | 53.3686 | 55.2097 | 56.1303 | 54.2891 | 52.448 | 52.448 | 51.5274 | 52.448 | 51.5274 | 50.6069 | 48.7657 | 47.8451 | 47.8451 | 47.8451 | 46.004 | 53.0234 | 11.9766 | 0
2058 | 11 | 25 | 2058-11-25 | 1987 | 44.1788 | 44.1788 | 44.1788 | 44.1788 | 43.6424 | 43.6424 | 43.106 | 43.106 | 44.1788 | 44.7152 | 46.8608 | 47.3972 | 47.3972 | 48.47 | 47.9336 | 47.9336 | 46.3244 | 45.2516 | 45.788 | 45.788 | 45.788 | 44.7152 | 44.1788 | 44.1788 | 45.2963 | 19.7037 | 0
2058 | 11 | 26 | 2058-11-26 | 1987 | 42.8318 | 42.8318 | 42.2032 | 40.946 | 40.946 | 42.2032 | 42.2032 | 42.8318 | 42.8318 | 42.2032 | 42.8318 | 44.7177 | 47.8608 | 48.4894 | 49.118 | 47.8608 | 46.6035 | 45.9749 | 45.3463 | 44.0891 | 45.3463 | 47.2322 | 44.0891 | 44.7177 | 44.4296 | 20.5704 | 0
2058 | 11 | 27 | 2058-11-27 | 1987 | 47.8564 | 47.8564 | 47.8564 | 47.8564 | 47.8564 | 50.1587 | 50.9262 | 48.6238 | 48.6238 | 49.3913 | 50.9262 | 51.6936 | 51.6936 | 52.4611 | 53.2285 | 53.996 | 50.9262 | 48.6238 | 47.8564 | 47.8564 | 47.8564 | 48.6238 | 45.554 | 46.3215 | 49.3593 | 15.6407 | 0
2058 | 11 | 28 | 2058-11-28 | 1987 | 50.7962 | 51.4538 | 52.1115 | 48.8231 | 49.4808 | 47.5077 | 48.8231 | 46.85 | 47.5077 | 48.1654 | 48.8231 | 52.7692 | 54.0846 | 54.7423 | 54.7423 | 55.4 | 55.4 | 52.1115 | 50.7962 | 50.1385 | 50.1385 | 50.1385 | 49.4808 | 50.7962 | 50.8784 | 14.1216 | 0
2058 | 11 | 29 | 2058-11-29 | 1987 | 44.582 | 46.7518 | 45.6669 | 45.6669 | 46.7518 | 46.7518 | 46.7518 | 46.7518 | 46.7518 | 47.8367 | 50.0065 | 52.1764 | 55.4311 | 55.4311 | 56.516 | 54.3462 | 55.4311 | 54.3462 | 55.4311 | 55.4311 | 54.3462 | 55.4311 | 55.4311 | 55.4311 | 51.2271 | 13.7729 | 0
2058 | 11 | 30 | 2058-11-30 | 1987 | 45.3755 | 45.3755 | 46.169 | 46.9625 | 48.5495 | 46.9625 | 46.169 | 46.9625 | 46.169 | 46.169 | 47.756 | 47.756 | 52.517 | 53.3105 | 54.104 | 52.517 | 52.517 | 52.517 | 49.343 | 47.756 | 45.3755 | 45.3755 | 44.582 | 46.169 | 48.1858 | 16.8142 | 0
2058 | 12 | 1 | 2058-12-01 | 1987 | 38.368 | 44.472 | 44.472 | 50.576 | 50.576 | 47.524 | 47.524 | 47.524 | 47.524 | 47.524 | 50.576 | 38.368 | 47.524 | 50.576 | 41.42 | 41.42 | 41.42 | 41.42 | 38.368 | 38.368 | 41.42 | 38.368 | 41.42 | 36.842 | 43.8997 | 21.1002 | 0
2058 | 12 | 2 | 2058-12-02 | 1987 | 38.426 | 40.3385 | 40.3385 | 40.3385 | 40.3385 | 41.2948 | 40.3385 | 40.3385 | 40.3385 | 42.251 | 41.2948 | 41.2948 | 41.2948 | 46.076 | 43.2073 | 44.1635 | 44.1635 | 44.1635 | 43.2073 | 42.251 | 42.251 | 43.2073 | 44.1635 | 45.1198 | 42.0916 | 22.9084 | 0
2058 | 12 | 3 | 2058-12-03 | 1987 | 42.188 | 41.686 | 41.686 | 42.188 | 41.184 | 40.682 | 39.176 | 38.674 | 38.674 | 38.172 | 38.674 | 38.674 | 38.674 | 38.674 | 39.176 | 39.176 | 38.674 | 38.172 | 38.172 | 38.172 | 38.172 | 37.67 | 37.67 | 37.67 | 39.2387 | 25.7613 | 0
2058 | 12 | 4 | 2058-12-04 | 1987 | 44.552 | 43.48 | 44.552 | 43.48 | 43.48 | 44.552 | 43.48 | 43.48 | 43.48 | 44.552 | 45.624 | 45.624 | 46.696 | 46.696 | 47.768 | 46.696 | 45.624 | 43.48 | 41.336 | 42.408 | 39.192 | 38.12 | 38.12 | 38.12 | 43.5247 | 21.4753 | 0
2058 | 12 | 5 | 2058-12-05 | 1987 | 45.3848 | 44.9456 | 44.5064 | 43.628 | 44.9456 | 45.3848 | 45.3848 | 45.824 | 44.9456 | 45.6044 | 46.2632 | 47.1416 | 46.7024 | 48.02 | 48.4592 | 48.8984 | 48.4592 | 48.4592 | 48.8984 | 49.3376 | 49.3376 | 49.3376 | 49.7768 | 50.216 | 47.0776 | 17.9225 | 0
2058 | 12 | 6 | 2058-12-06 | 1987 | 43.826 | 45.644 | 45.644 | 45.644 | 45.644 | 45.644 | 43.826 | 47.462 | 45.644 | 45.644 | 45.644 | 45.644 | 43.826 | 45.644 | 43.826 | 43.826 | 42.008 | 40.19 | 42.008 | 40.19 | 38.372 | 38.372 | 38.372 | 38.372 | 43.3715 | 21.6285 | 0
2058 | 12 | 7 | 2058-12-07 | 1987 | 39.695 | 40.7097 | 39.695 | 38.6803 | 37.6655 | 36.6508 | 36.6508 | 36.6508 | 35.636 | 35.636 | 36.6508 | 40.7097 | 40.7097 | 43.754 | 42.7392 | 43.754 | 40.7097 | 39.695 | 39.695 | 38.6803 | 36.6508 | 38.6803 | 40.7097 | 41.7245 | 39.2722 | 25.7278 | 0
2058 | 12 | 8 | 2058-12-08 | 1987 | 46.7352 | 47.624 | 47.624 | 46.7352 | 46.7352 | 44.069 | 44.9577 | 44.9577 | 44.069 | 44.069 | 44.9577 | 43.1802 | 42.2915 | 43.1802 | 44.069 | 45.8465 | 44.069 | 41.4027 | 41.4027 | 42.2915 | 41.4027 | 40.514 | 41.4027 | 41.4027 | 43.9579 | 21.0421 | 0
2058 | 12 | 9 | 2058-12-09 | 1987 | 42.1031 | 41.162 | 41.162 | 41.162 | 41.6326 | 41.6326 | 42.5737 | 43.5149 | 45.3971 | 45.3971 | 45.8677 | 46.3383 | 46.8089 | 46.8089 | 47.2794 | 47.2794 | 47.75 | 47.0441 | 46.3383 | 44.9266 | 44.9266 | 44.9266 | 44.9266 | 44.9266 | 44.6619 | 20.3381 | 0
2058 | 12 | 10 | 2058-12-10 | 1987 | 55.508 | 53.96 | 53.96 | 53.96 | 52.412 | 52.412 | 47.768 | 49.316 | 47.768 | 47.768 | 49.316 | 50.864 | 50.864 | 50.864 | 50.864 | 49.316 | 49.316 | 47.768 | 46.22 | 46.22 | 46.22 | 46.22 | 46.22 | 44.672 | 49.574 | 15.426 | 0
2058 | 12 | 11 | 2058-12-11 | 1987 | 52.286 | 52.286 | 51.242 | 50.198 | 50.198 | 51.242 | 52.286 | 50.198 | 50.198 | 50.198 | 51.242 | 52.286 | 53.33 | 54.374 | 54.374 | 57.506 | 54.374 | 51.242 | 50.198 | 51.242 | 50.198 | 48.11 | 48.11 | 47.066 | 51.416 | 13.584 | 0
2058 | 12 | 12 | 2058-12-12 | 1987 | 52.268 | 52.268 | 50.858 | 49.448 | 49.448 | 50.858 | 52.268 | 53.678 | 52.268 | 53.678 | 55.088 | 55.088 | 55.088 | 55.088 | 56.498 | 56.498 | 56.498 | 55.088 | 53.678 | 55.088 | 55.088 | 55.088 | 55.088 | 48.038 | 53.5018 | 11.4983 | 0
2058 | 12 | 13 | 2058-12-13 | 1987 | 53.8854 | 49.3083 | 44.7311 | 47.0197 | 44.7311 | 44.7311 | 40.154 | 44.7311 | 40.154 | 44.7311 | 47.0197 | 51.5969 | 53.8854 | 53.8854 | 53.8854 | 53.8854 | 53.8854 | 53.8854 | 53.8854 | 56.174 | 51.5969 | 56.174 | 53.8854 | 53.8854 | 50.0711 | 14.9289 | 0
2058 | 12 | 14 | 2058-12-14 | 1987 | 46.349 | 46.349 | 50.315 | 52.298 | 50.315 | 56.264 | 50.315 | 52.298 | 52.298 | 56.264 | 52.298 | 52.298 | 44.366 | 46.349 | 50.315 | 50.315 | 50.315 | 50.315 | 50.315 | 49.3235 | 48.332 | 46.349 | 44.366 | 44.366 | 49.6953 | 15.3047 | 0
2058 | 12 | 15 | 2058-12-15 | 1987 | 46.2576 | 46.8025 | 47.3475 | 46.8025 | 45.7127 | 44.078 | 45.7127 | 45.7127 | 46.8025 | 46.8025 | 47.184 | 47.5109 | 47.8924 | 48.9822 | 50.072 | 49.5271 | 49.5271 | 49.5271 | 49.5271 | 48.9822 | 49.5271 | 49.5271 | 49.5271 | 49.5271 | 47.8697 | 17.1303 | 0
2058 | 12 | 16 | 2058-12-16 | 1987 | 47.0624 | 44.3516 | 47.0624 | 44.3516 | 44.3516 | 44.3516 | 41.6408 | 38.93 | 38.93 | 38.93 | 41.6408 | 44.3516 | 49.7732 | 49.7732 | 49.7732 | 52.484 | 47.0624 | 47.0624 | 44.3516 | 41.6408 | 41.6408 | 41.6408 | 38.93 | 38.93 | 44.1257 | 20.8743 | 0
2058 | 12 | 17 | 2058-12-17 | 1987 | 52.4189 | 52.4189 | 52.4189 | 51.6117 | 51.6117 | 51.6117 | 50.8045 | 52.4189 | 49.19 | 50.8045 | 50.8045 | 54.8406 | 54.8406 | 57.2623 | 58.8768 | 59.684 | 58.0695 | 55.6478 | 55.6478 | 55.6478 | 54.8406 | 54.0334 | 54.8406 | 55.6478 | 53.9997 | 11.0003 | 0
2058 | 12 | 18 | 2058-12-18 | 1987 | 45.4949 | 44.312 | 45.4949 | 45.4949 | 45.4949 | 46.6777 | 46.6777 | 47.8606 | 49.0434 | 49.0434 | 47.8606 | 50.2263 | 50.2263 | 51.4091 | 52.592 | 52.592 | 51.4091 | 50.2263 | 49.0434 | 49.0434 | 45.4949 | 44.312 | 45.4949 | 47.8606 | 48.0577 | 16.9423 | 0
2058 | 12 | 19 | 2058-12-19 | 1987 | 53.4236 | 53.4236 | 50.4968 | 50.4968 | 50.4968 | 50.4968 | 50.4968 | 47.57 | 48.5456 | 48.5456 | 50.4968 | 51.4724 | 52.448 | 54.3992 | 57.326 | 55.3748 | 54.3992 | 53.4236 | 52.448 | 52.448 | 50.4968 | 49.5212 | 48.5456 | 48.5456 | 51.4724 | 13.5276 | 0
2058 | 12 | 20 | 2058-12-20 | 1987 | 43.988 | 48.7068 | 46.3474 | 46.3474 | 47.5271 | 46.3474 | 47.5271 | 47.5271 | 46.3474 | 49.8865 | 49.8865 | 52.2458 | 53.4255 | 53.4255 | 53.4255 | 52.2458 | 53.4255 | 53.4255 | 53.4255 | 55.7849 | 59.324 | 59.324 | 59.324 | 58.1443 | 51.5577 | 13.4423 | 0
2058 | 12 | 21 | 2058-12-21 | 1987 | 44.1629 | 38.804 | 40.1437 | 40.1437 | 40.1437 | 38.804 | 40.1437 | 42.8231 | 41.4834 | 42.8231 | 42.8231 | 44.1629 | 45.5026 | 48.182 | 48.182 | 46.8423 | 44.1629 | 41.4834 | 41.4834 | 42.8231 | 41.4834 | 40.1437 | 40.1437 | 40.1437 | 42.3766 | 22.6234 | 0
2058 | 12 | 22 | 2058-12-22 | 1987 | 41.81 | 40.406 | 40.406 | 40.406 | 41.81 | 41.81 | 40.406 | 40.406 | 40.406 | 41.108 | 41.81 | 43.214 | 43.916 | 43.916 | 45.32 | 45.32 | 43.916 | 42.512 | 41.81 | 42.512 | 41.81 | 41.81 | 41.108 | 40.406 | 42.0147 | 22.9853 | 0
2058 | 12 | 23 | 2058-12-23 | 1987 | 41.8331 | 41.8331 | 41.8331 | 41.8331 | 41.8331 | 41.3909 | 40.9486 | 41.3909 | 41.3909 | 40.9486 | 41.3909 | 42.2754 | 42.7177 | 43.16 | 43.16 | 42.7177 | 41.8331 | 41.8331 | 41.3909 | 40.5063 | 40.5063 | 40.064 | 40.5063 | 40.5063 | 41.5751 | 23.4249 | 0
2058 | 12 | 24 | 2058-12-24 | 1987 | 36.212 | 37.5145 | 37.5145 | 36.212 | 36.8633 | 36.8633 | 36.8633 | 36.8633 | 36.212 | 36.8633 | 37.5145 | 40.1196 | 41.4222 | 43.376 | 41.4222 | 42.0735 | 40.7709 | 38.1658 | 38.8171 | 37.5145 | 38.1658 | 38.1658 | 37.5145 | 36.212 | 38.3015 | 26.6985 | 0
2058 | 12 | 25 | 2058-12-25 | 1987 | 39.7256 | 39.7256 | 38.5808 | 37.436 | 37.436 | 39.7256 | 37.436 | 37.436 | 37.436 | 38.5808 | 43.16 | 45.4496 | 47.7392 | 48.884 | 47.7392 | 46.5944 | 46.5944 | 43.16 | 39.7256 | 40.8704 | 40.8704 | 39.7256 | 39.7256 | 37.436 | 41.2997 | 23.7003 | 0
2058 | 12 | 26 | 2058-12-26 | 1987 | 48.0546 | 46.7863 | 46.7863 | 46.7863 | 45.518 | 46.1522 | 46.7863 | 46.7863 | 46.7863 | 46.1522 | 46.1522 | 47.4205 | 50.5912 | 51.8595 | 53.762 | 53.762 | 53.1278 | 51.2254 | 52.4937 | 50.5912 | 50.5912 | 50.5912 | 50.5912 | 50.5912 | 49.1644 | 15.8356 | 0
2058 | 12 | 27 | 2058-12-27 | 1987 | 43.472 | 43.472 | 41.296 | 42.384 | 40.208 | 41.296 | 41.296 | 41.296 | 42.384 | 43.472 | 45.648 | 46.736 | 48.912 | 50 | 50 | 50 | 47.824 | 46.736 | 46.736 | 47.824 | 46.736 | 46.736 | 47.824 | 47.824 | 45.4213 | 19.5787 | 0
2058 | 12 | 28 | 2058-12-28 | 1987 | 41.597 | 41.597 | 41.597 | 40.676 | 40.676 | 41.597 | 42.0575 | 41.597 | 42.0575 | 41.597 | 42.9785 | 44.36 | 45.281 | 45.281 | 46.202 | 45.281 | 44.8205 | 44.8205 | 44.36 | 43.8995 | 43.8995 | 43.439 | 43.439 | 43.439 | 43.1896 | 21.8104 | 0
2058 | 12 | 29 | 2058-12-29 | 1987 | 43.988 | 43.988 | 42.746 | 41.504 | 40.262 | 41.504 | 40.262 | 39.02 | 37.778 | 37.778 | 39.02 | 41.504 | 46.472 | 47.714 | 48.956 | 47.714 | 45.23 | 46.472 | 43.988 | 43.988 | 43.988 | 42.746 | 42.746 | 41.504 | 42.953 | 22.047 | 0
2058 | 12 | 30 | 2058-12-30 | 1987 | 45.8143 | 45.8143 | 45.1677 | 45.1677 | 44.5211 | 44.5211 | 43.8745 | 43.2278 | 41.288 | 42.5812 | 44.5211 | 47.1075 | 49.0474 | 49.0474 | 49.694 | 49.0474 | 47.7542 | 45.1677 | 45.1677 | 45.1677 | 43.8745 | 44.5211 | 44.5211 | 43.8745 | 45.4371 | 19.5629 | 0
2058 | 12 | 31 | 2058-12-31 | 1987 | 39.3728 | 39.3728 | 40.4402 | 38.3054 | 38.3054 | 37.238 | 38.3054 | 39.3728 | 38.3054 | 39.3728 | 41.5076 | 43.6424 | 45.7772 | 47.912 | 47.912 | 47.912 | 44.7098 | 39.3728 | 37.238 | 38.3054 | 38.3054 | 39.3728 | 39.3728 | 37.238 | 40.707 | 24.293 | 0
2059 | 1 | 1 | 2059-01-01 | 1987 | 40.4487 | 39.47 | 39.47 | 39.47 | 40.4487 | 41.4275 | 44.3637 | 42.4062 | 42.4062 | 44.3637 | 44.3637 | 46.3212 | 47.3 | 41.4275 | 42.4062 | 42.4062 | 41.4275 | 41.4275 | 41.4275 | 41.4275 | 41.4275 | 40.4487 | 41.4275 | 41.4275 | 42.0392 | 22.9608 | 0
2059 | 1 | 2 | 2059-01-02 | 1987 | 41.45 | 42.494 | 41.45 | 41.45 | 42.494 | 41.45 | 41.45 | 41.45 | 42.494 | 42.494 | 42.494 | 45.626 | 46.67 | 44.582 | 45.626 | 44.582 | 44.582 | 46.67 | 47.714 | 46.67 | 45.626 | 43.538 | 42.494 | 42.494 | 43.6685 | 21.3315 | 0
2059 | 1 | 3 | 2059-01-03 | 1987 | 43.052 | 43.052 | 48.29 | 46.544 | 46.544 | 44.798 | 44.798 | 44.798 | 43.052 | 43.052 | 43.052 | 44.798 | 44.798 | 48.29 | 48.29 | 46.544 | 44.798 | 43.052 | 43.052 | 41.306 | 43.052 | 43.052 | 43.052 | 43.052 | 44.507 | 20.493 | 0
2059 | 1 | 4 | 2059-01-04 | 1987 | 56.5777 | 55.3306 | 55.3306 | 55.3306 | 54.0834 | 54.0834 | 52.8363 | 55.3306 | 54.0834 | 54.0834 | 54.0834 | 56.5777 | 56.5777 | 59.072 | 59.072 | 59.072 | 59.072 | 57.8249 | 56.5777 | 52.8363 | 51.5891 | 51.5891 | 52.8363 | 50.342 | 55.1747 | 9.8253 | 0
2059 | 1 | 5 | 2059-01-05 | 1987 | 52.0674 | 49.9691 | 51.368 | 50.6686 | 47.8709 | 47.8709 | 46.472 | 48.5703 | 48.5703 | 47.1714 | 51.368 | 50.6686 | 51.368 | 52.0674 | 54.1657 | 56.264 | 55.5646 | 52.7669 | 52.0674 | 50.6686 | 50.6686 | 51.368 | 51.368 | 47.8709 | 50.7851 | 14.2149 | 0
2059 | 1 | 6 | 2059-01-06 | 1987 | 45.1171 | 43.3793 | 43.9585 | 43.9585 | 43.9585 | 44.5378 | 43.9585 | 43.3793 | 42.8 | 43.3793 | 44.5378 | 45.1171 | 46.2756 | 47.2604 | 48.1872 | 49.172 | 49.172 | 48.0135 | 46.8549 | 46.2756 | 46.8549 | 46.8549 | 46.2756 | 45.6964 | 45.624 | 19.376 | 0
2059 | 1 | 7 | 2059-01-07 | 1987 | 47.5686 | 46.9137 | 46.9137 | 46.9137 | 46.9137 | 46.2588 | 46.2588 | 46.2588 | 44.294 | 44.9489 | 46.2588 | 46.9137 | 48.2235 | 49.5334 | 52.1531 | 52.808 | 52.1531 | 51.4982 | 50.8432 | 51.4982 | 48.8785 | 48.2235 | 49.5334 | 50.1883 | 48.4146 | 16.5854 | 0
2059 | 1 | 8 | 2059-01-08 | 1987 | 48.9751 | 49.3065 | 49.6379 | 48.6436 | 48.3122 | 48.6436 | 48.3122 | 47.318 | 47.6494 | 48.6436 | 48.6436 | 49.9693 | 50.6321 | 52.2892 | 52.6206 | 52.952 | 52.2892 | 50.9635 | 51.6264 | 51.6264 | 51.2949 | 50.9635 | 51.2949 | 51.2949 | 50.1626 | 14.8374 | 0
2059 | 1 | 9 | 2059-01-09 | 1987 | 43.3993 | 43.3993 | 42.3024 | 42.8508 | 41.7539 | 41.7539 | 39.56 | 40.6569 | 41.2054 | 41.7539 | 43.3993 | 45.5932 | 47.7871 | 47.7871 | 48.884 | 46.6901 | 46.1416 | 46.1416 | 46.1416 | 46.6901 | 46.6901 | 46.1416 | 46.6901 | 46.6901 | 44.5876 | 20.4124 | 0
2059 | 1 | 10 | 2059-01-10 | 1987 | 41.1849 | 41.1849 | 40.3062 | 40.3062 | 40.3062 | 40.3062 | 39.4275 | 37.67 | 39.4275 | 40.3062 | 42.0636 | 42.9424 | 43.8211 | 45.5785 | 46.4573 | 45.5785 | 47.336 | 47.336 | 46.4573 | 46.4573 | 45.5785 | 46.4573 | 47.336 | 45.5785 | 43.3085 | 21.6915 | 0
2059 | 1 | 11 | 2059-01-11 | 1987 | 38.336 | 39.0344 | 39.7328 | 39.0344 | 39.0344 | 39.7328 | 39.7328 | 39.0344 | 39.0344 | 39.7328 | 40.4312 | 41.1296 | 41.1296 | 41.828 | 45.32 | 45.32 | 45.32 | 42.5264 | 43.2248 | 42.5264 | 43.2248 | 41.1296 | 41.1296 | 39.0344 | 41.0714 | 23.9286 | 0
2059 | 1 | 12 | 2059-01-12 | 1987 | 41.711 | 41.711 | 43.394 | 40.8695 | 40.028 | 39.1865 | 39.1865 | 39.1865 | 39.1865 | 39.1865 | 39.1865 | 40.028 | 40.028 | 40.8695 | 41.711 | 40.028 | 40.8695 | 40.028 | 39.1865 | 36.662 | 37.5035 | 37.5035 | 37.5035 | 36.662 | 39.6423 | 25.3577 | 0
2059 | 1 | 13 | 2059-01-13 | 1987 | 47.7567 | 46.2155 | 46.2155 | 46.2155 | 46.2155 | 44.6743 | 44.6743 | 43.133 | 43.133 | 43.133 | 44.6743 | 46.2155 | 47.7567 | 49.298 | 49.298 | 49.298 | 44.6743 | 41.5917 | 38.5092 | 36.968 | 36.968 | 36.968 | 36.968 | 36.968 | 43.6467 | 21.3533 | 0
2059 | 1 | 14 | 2059-01-14 | 1987 | 40.088 | 40.724 | 41.36 | 41.996 | 41.36 | 41.996 | 41.996 | 41.996 | 41.996 | 41.996 | 42.632 | 42.632 | 43.904 | 45.176 | 45.176 | 45.176 | 43.904 | 42.632 | 41.996 | 40.724 | 40.724 | 40.088 | 40.088 | 39.452 | 42.0755 | 22.9245 | 0
2059 | 1 | 15 | 2059-01-15 | 1987 | 42.2796 | 40.6531 | 40.6531 | 39.0265 | 38.2133 | 39.0265 | 39.8398 | 38.2133 | 37.4 | 39.0265 | 41.4664 | 43.0929 | 43.9062 | 45.5327 | 46.346 | 45.5327 | 45.5327 | 44.7195 | 43.9062 | 44.7195 | 41.4664 | 43.9062 | 43.0929 | 43.0929 | 42.1102 | 22.8898 | 0
2059 | 1 | 16 | 2059-01-16 | 1987 | 45.0478 | 45.0478 | 43.4885 | 41.9293 | 40.37 | 40.37 | 40.37 | 41.9293 | 43.4885 | 45.0478 | 46.607 | 49.7255 | 51.2847 | 52.844 | 52.844 | 52.844 | 52.844 | 51.2847 | 51.2847 | 51.2847 | 51.2847 | 51.2847 | 51.2847 | 51.2847 | 47.7115 | 17.2885 | 0
2059 | 1 | 17 | 2059-01-17 | 1987 | 41.54 | 39.452 | 39.452 | 39.452 | 41.54 | 41.54 | 39.452 | 41.54 | 41.54 | 41.54 | 45.716 | 45.716 | 49.892 | 51.98 | 51.98 | 51.98 | 49.892 | 49.892 | 45.716 | 47.804 | 45.716 | 43.628 | 45.716 | 43.628 | 44.846 | 20.154 | 0
2059 | 1 | 18 | 2059-01-18 | 1987 | 33.02 | 31.25 | 29.48 | 31.25 | 31.25 | 31.25 | 33.02 | 34.79 | 36.56 | 36.56 | 38.33 | 40.1 | 40.1 | 40.1 | 40.1 | 40.1 | 38.33 | 36.56 | 36.56 | 34.79 | 36.56 | 36.56 | 36.56 | 36.56 | 35.8225 | 29.1775 | 0
2059 | 1 | 19 | 2059-01-19 | 1987 | 45.156 | 45.156 | 43.522 | 41.888 | 43.522 | 43.522 | 43.522 | 41.888 | 43.522 | 43.522 | 45.156 | 46.79 | 48.424 | 48.424 | 51.692 | 48.424 | 46.79 | 46.79 | 43.522 | 41.888 | 40.254 | 40.254 | 38.62 | 36.986 | 44.1347 | 20.8653 | 0
2059 | 1 | 20 | 2059-01-20 | 1987 | 39.2694 | 40.1681 | 38.3707 | 38.3707 | 37.472 | 38.3707 | 38.3707 | 37.472 | 39.2694 | 39.2694 | 44.6617 | 47.3579 | 47.3579 | 49.1553 | 49.1553 | 50.054 | 47.3579 | 45.5604 | 43.763 | 42.8643 | 42.8643 | 41.0669 | 40.1681 | 40.1681 | 42.4149 | 22.5851 | 0
2059 | 1 | 21 | 2059-01-21 | 1987 | 22.4996 | 24.9188 | 20.0804 | 20.0804 | 24.9188 | 22.4996 | 22.4996 | 17.6612 | 17.6612 | 15.242 | 17.6612 | 17.6612 | 22.4996 | 27.338 | 32.1764 | 34.5956 | 34.5956 | 39.434 | 39.434 | 29.7572 | 27.338 | 27.338 | 32.1764 | 27.338 | 25.7252 | 39.2748 | 0
2059 | 1 | 22 | 2059-01-22 | 1987 | 29.444 | 30.14 | 30.14 | 29.444 | 27.356 | 28.748 | 30.14 | 30.836 | 31.532 | 32.228 | 33.62 | 35.708 | 35.708 | 37.1 | 37.796 | 37.796 | 37.796 | 36.404 | 35.012 | 35.012 | 35.012 | 35.708 | 35.708 | 35.012 | 33.475 | 31.525 | 0
2059 | 1 | 23 | 2059-01-23 | 1987 | 34.6145 | 33.449 | 32.2835 | 33.449 | 32.2835 | 32.2835 | 31.118 | 32.2835 | 31.118 | 31.118 | 32.2835 | 32.2835 | 33.449 | 36.9455 | 38.111 | 40.442 | 39.2765 | 36.9455 | 35.78 | 34.6145 | 33.449 | 32.2835 | 32.2835 | 33.449 | 33.9832 | 31.0168 | 0
2059 | 1 | 24 | 2059-01-24 | 1987 | 37.676 | 32.414 | 32.414 | 32.414 | 35.045 | 35.045 | 35.045 | 40.307 | 35.045 | 37.676 | 40.307 | 40.307 | 42.938 | 48.2 | 45.569 | 45.569 | 42.938 | 40.307 | 37.676 | 32.414 | 32.414 | 35.045 | 32.414 | 32.414 | 37.5664 | 27.4336 | 0
2059 | 1 | 25 | 2059-01-25 | 1987 | 30.8737 | 30.8737 | 28.4669 | 30.8737 | 30.8737 | 30.8737 | 30.8737 | 28.4669 | 26.06 | 30.8737 | 30.8737 | 33.2806 | 33.2806 | 33.2806 | 35.6874 | 42.908 | 42.908 | 40.5011 | 40.5011 | 38.0943 | 38.0943 | 35.6874 | 33.2806 | 33.2806 | 33.782 | 31.218 | 0
2059 | 1 | 26 | 2059-01-26 | 1987 | 33.2009 | 32.3806 | 32.3806 | 32.3806 | 32.3806 | 31.5603 | 30.74 | 32.3806 | 31.5603 | 30.74 | 30.74 | 31.5603 | 31.5603 | 32.3806 | 32.3806 | 32.3806 | 33.2009 | 35.6617 | 36.482 | 36.482 | 36.482 | 36.482 | 35.6617 | 34.8414 | 33.1667 | 31.8333 | 0
2059 | 1 | 27 | 2059-01-27 | 1987 | 36.8845 | 37.3067 | 37.3067 | 36.8845 | 37.3067 | 36.0402 | 36.0402 | 35.618 | 37.3067 | 36.4624 | 37.3067 | 38.9955 | 40.262 | 40.262 | 38.9955 | 37.7289 | 37.7289 | 37.7289 | 37.7289 | 37.7289 | 37.7289 | 37.3067 | 37.3067 | 37.3067 | 37.553 | 27.447 | 0
2059 | 1 | 28 | 2059-01-28 | 1987 | 48.8885 | 51.278 | 51.278 | 51.278 | 44.1095 | 41.72 | 44.1095 | 44.1095 | 44.1095 | 46.499 | 48.8885 | 48.8885 | 48.8885 | 51.278 | 48.8885 | 46.499 | 46.499 | 46.499 | 46.499 | 44.1095 | 46.499 | 46.499 | 46.499 | 44.1095 | 46.9968 | 18.0032 | 0
2059 | 1 | 29 | 2059-01-29 | 1987 | 42.224 | 42.224 | 43.732 | 42.978 | 44.486 | 43.732 | 42.224 | 42.978 | 42.224 | 42.224 | 43.732 | 44.486 | 45.24 | 46.748 | 49.01 | 47.502 | 49.01 | 47.502 | 46.748 | 46.748 | 47.502 | 47.502 | 47.502 | 48.256 | 45.2714 | 19.7286 | 0
2059 | 1 | 30 | 2059-01-30 | 1987 | 47.362 | 48.29 | 44.578 | 43.65 | 41.794 | 41.794 | 41.794 | 40.866 | 40.866 | 40.866 | 42.722 | 44.578 | 45.506 | 44.578 | 42.722 | 42.722 | 40.866 | 39.938 | 39.938 | 40.866 | 39.938 | 39.938 | 40.866 | 40.866 | 42.4127 | 22.5873 | 0
2059 | 1 | 31 | 2059-01-31 | 1987 | 43.1204 | 39.2468 | 37.31 | 37.31 | 37.31 | 39.2468 | 41.1836 | 39.2468 | 41.1836 | 43.1204 | 45.0572 | 45.0572 | 46.994 | 46.994 | 41.1836 | 41.1836 | 41.1836 | 41.1836 | 41.1836 | 39.2468 | 39.2468 | 39.2468 | 39.2468 | 39.2468 | 41.0222 | 23.9778 | 0
2059 | 2 | 1 | 2059-02-01 | 1987 | 41.792 | 44.348 | 50.738 | 55.85 | 53.294 | 50.738 | 48.182 | 46.904 | 46.904 | 46.904 | 46.904 | 48.182 | 49.46 | 49.46 | 50.738 | 49.46 | 49.46 | 46.904 | 45.626 | 45.626 | 46.904 | 46.904 | 44.348 | 44.348 | 47.9158 | 17.0843 | 0
2059 | 2 | 2 | 2059-02-02 | 1987 | 50.3888 | 48.9524 | 48.9524 | 48.9524 | 47.516 | 48.9524 | 47.516 | 47.516 | 47.516 | 48.9524 | 51.8252 | 53.2616 | 53.2616 | 54.698 | 54.698 | 54.698 | 54.698 | 53.2616 | 51.8252 | 51.8252 | 51.8252 | 51.8252 | 51.8252 | 51.8252 | 51.107 | 13.893 | 0
2059 | 2 | 3 | 2059-02-03 | 1987 | 47.21 | 47.21 | 47.9955 | 47.9955 | 47.9955 | 47.9955 | 47.21 | 47.21 | 47.9955 | 47.9955 | 47.9955 | 50.3518 | 53.4936 | 55.0645 | 55.85 | 55.85 | 52.7082 | 51.9227 | 52.7082 | 52.7082 | 52.7082 | 51.9227 | 51.1373 | 51.1373 | 50.5155 | 14.4845 | 0
2059 | 2 | 4 | 2059-02-04 | 1987 | 41.18 | 41.18 | 41.18 | 41.18 | 41.18 | 42.977 | 44.774 | 44.774 | 44.774 | 44.774 | 44.774 | 48.368 | 46.571 | 48.368 | 51.962 | 44.774 | 42.977 | 42.977 | 42.977 | 42.977 | 41.18 | 41.18 | 41.18 | 41.18 | 43.7257 | 21.2742 | 0
2059 | 2 | 5 | 2059-02-05 | 1987 | 38.864 | 36.992 | 40.112 | 40.112 | 38.24 | 38.24 | 36.992 | 35.744 | 36.992 | 36.368 | 38.24 | 40.736 | 42.608 | 43.856 | 44.48 | 44.48 | 46.976 | 46.976 | 42.608 | 43.856 | 41.36 | 40.112 | 41.36 | 41.36 | 40.736 | 24.264 | 0
2059 | 2 | 6 | 2059-02-06 | 1987 | 44.6972 | 44.4776 | 43.8188 | 43.4894 | 43.8188 | 43.709 | 43.16 | 43.16 | 43.5992 | 43.2698 | 43.5992 | 44.1482 | 44.4776 | 44.6972 | 45.0266 | 45.356 | 45.356 | 45.2462 | 44.9168 | 44.6972 | 44.807 | 44.4776 | 44.4776 | 43.9286 | 44.2672 | 20.7328 | 0
2059 | 2 | 7 | 2059-02-07 | 1987 | 45.1601 | 43.4046 | 42.5268 | 42.5268 | 39.8935 | 40.7713 | 40.7713 | 38.138 | 38.138 | 38.138 | 39.8935 | 43.1413 | 46.3012 | 49.5489 | 51.3045 | 52.1822 | 51.3045 | 53.06 | 52.1822 | 48.6712 | 49.5489 | 49.5489 | 48.6712 | 48.6712 | 45.5624 | 19.4376 | 0
2059 | 2 | 8 | 2059-02-08 | 1987 | 42.9782 | 40.4474 | 40.4474 | 40.4474 | 39.182 | 40.4474 | 41.7128 | 44.2436 | 46.1417 | 44.8763 | 42.9782 | 45.509 | 48.0398 | 49.3052 | 48.0398 | 50.5706 | 51.836 | 48.6725 | 49.9379 | 49.9379 | 49.3052 | 47.4071 | 46.7744 | 46.7744 | 45.6672 | 19.3328 | 0
2059 | 2 | 9 | 2059-02-09 | 1987 | 46.9552 | 46.2588 | 45.5623 | 45.5623 | 42.08 | 44.1694 | 42.08 | 42.7765 | 42.7765 | 42.7765 | 42.7765 | 46.2588 | 47.6517 | 47.6517 | 49.7411 | 51.134 | 50.4375 | 46.9552 | 46.2588 | 46.2588 | 44.1694 | 44.8658 | 44.1694 | 43.4729 | 45.5333 | 19.4667 | 0
2059 | 2 | 10 | 2059-02-10 | 1987 | 41.0374 | 41.0374 | 40.2509 | 39.4645 | 40.2509 | 40.2509 | 38.678 | 41.0374 | 41.0374 | 40.2509 | 41.8238 | 44.9697 | 47.3291 | 48.902 | 47.3291 | 47.3291 | 48.1155 | 44.9697 | 44.1832 | 46.5426 | 45.7562 | 45.7562 | 45.7562 | 44.9697 | 43.6262 | 21.3738 | 0
2059 | 2 | 11 | 2059-02-11 | 1987 | 47.4964 | 47.4964 | 47.4964 | 48.56 | 48.56 | 40.0509 | 38.9873 | 37.9236 | 36.86 | 36.86 | 36.86 | 37.9236 | 41.1145 | 42.1782 | 43.2418 | 41.1145 | 44.3055 | 44.3055 | 41.1145 | 42.1782 | 40.0509 | 41.1145 | 41.1145 | 40.0509 | 41.9566 | 23.0434 | 0
2059 | 2 | 12 | 2059-02-12 | 1987 | 39.9602 | 39.9602 | 39.9602 | 39.4991 | 39.4991 | 39.9602 | 39.9602 | 40.4212 | 40.4212 | 41.3434 | 42.2655 | 42.7266 | 42.7266 | 44.5709 | 45.032 | 42.7266 | 42.7266 | 40.8823 | 40.4212 | 39.9602 | 40.4212 | 39.4991 | 39.038 | 39.4991 | 40.9784 | 24.0216 | 0
2059 | 2 | 13 | 2059-02-13 | 1987 | 45.113 | 46.814 | 40.01 | 45.113 | 38.309 | 38.309 | 40.01 | 40.01 | 41.711 | 45.113 | 46.814 | 50.216 | 50.216 | 50.216 | 48.515 | 48.515 | 45.113 | 45.113 | 41.711 | 40.01 | 38.309 | 38.309 | 36.608 | 36.608 | 43.1994 | 21.8006 | 0
2059 | 2 | 14 | 2059-02-14 | 1987 | 43.034 | 43.034 | 43.034 | 43.034 | 43.034 | 41.942 | 40.85 | 39.758 | 40.85 | 44.126 | 45.218 | 47.402 | 48.494 | 48.494 | 48.494 | 49.586 | 48.494 | 48.494 | 47.402 | 45.218 | 45.218 | 46.31 | 45.218 | 47.402 | 45.1725 | 19.8275 | 0
2059 | 2 | 15 | 2059-02-15 | 1987 | 47.7905 | 47.7905 | 48.731 | 48.731 | 47.7905 | 48.731 | 46.85 | 44.969 | 44.969 | 44.969 | 44.0285 | 46.85 | 44.0285 | 45.9095 | 46.85 | 48.731 | 50.612 | 48.731 | 47.7905 | 44.0285 | 44.0285 | 44.0285 | 43.088 | 43.088 | 46.3798 | 18.6202 | 0
2059 | 2 | 16 | 2059-02-16 | 1987 | 42.458 | 42.458 | 42.458 | 42.458 | 42.458 | 38.876 | 38.876 | 38.876 | 42.458 | 38.876 | 42.458 | 42.458 | 46.04 | 49.622 | 49.622 | 49.622 | 53.204 | 49.622 | 42.458 | 42.458 | 38.876 | 42.458 | 42.458 | 38.876 | 43.3535 | 21.6465 | 0
2059 | 2 | 17 | 2059-02-17 | 1987 | 43.772 | 42.7136 | 40.5968 | 39.5384 | 40.5968 | 40.5968 | 38.48 | 40.5968 | 40.5968 | 42.7136 | 44.8304 | 46.9472 | 43.772 | 45.8888 | 48.0056 | 49.064 | 46.9472 | 45.8888 | 43.772 | 42.7136 | 41.6552 | 41.6552 | 40.5968 | 38.48 | 42.9341 | 22.0659 | 0
2059 | 2 | 18 | 2059-02-18 | 1987 | 42.3536 | 42.3536 | 41.648 | 42.3536 | 42.3536 | 42.3536 | 43.0592 | 43.0592 | 43.7648 | 43.7648 | 44.4704 | 45.8816 | 47.2928 | 47.9984 | 47.9984 | 48.704 | 48.704 | 48.704 | 48.704 | 47.9984 | 47.2928 | 46.5872 | 47.2928 | 46.5872 | 45.47 | 19.53 | 0
2059 | 2 | 19 | 2059-02-19 | 1987 | 38.03 | 39.776 | 39.776 | 39.776 | 39.776 | 39.776 | 39.776 | 39.776 | 39.776 | 39.776 | 41.522 | 41.522 | 43.268 | 45.014 | 46.76 | 46.76 | 46.76 | 45.014 | 45.014 | 43.268 | 45.014 | 41.522 | 43.268 | 43.268 | 42.2495 | 22.7505 | 0
2059 | 2 | 20 | 2059-02-20 | 1987 | 41.4654 | 40.8483 | 40.8483 | 40.2311 | 40.2311 | 40.2311 | 39.614 | 39.614 | 40.2311 | 39.614 | 40.2311 | 41.4654 | 43.3169 | 43.934 | 43.934 | 43.934 | 43.934 | 43.3169 | 43.3169 | 42.6997 | 42.6997 | 42.0826 | 40.2311 | 40.8483 | 41.6197 | 23.3803 | 0
2059 | 2 | 21 | 2059-02-21 | 1987 | 47.588 | 45.8111 | 45.8111 | 45.8111 | 44.0343 | 45.8111 | 45.8111 | 45.8111 | 45.8111 | 45.8111 | 45.8111 | 42.2574 | 44.0343 | 45.8111 | 47.588 | 47.588 | 42.2574 | 42.2574 | 40.4806 | 38.7037 | 36.9269 | 38.7037 | 38.7037 | 35.15 | 43.516 | 21.484 | 0
2059 | 2 | 22 | 2059-02-22 | 1987 | 40.7188 | 40.7188 | 42.5435 | 38.894 | 40.7188 | 41.6311 | 42.5435 | 42.5435 | 44.3683 | 46.193 | 46.193 | 51.6673 | 51.6673 | 53.492 | 51.6673 | 48.0177 | 51.6673 | 51.6673 | 46.193 | 48.0177 | 49.8425 | 49.8425 | 49.8425 | 48.0177 | 46.6112 | 18.3888 | 0
2059 | 2 | 23 | 2059-02-23 | 1987 | 43.67 | 43.0712 | 43.0712 | 42.4724 | 41.8736 | 41.2748 | 41.2748 | 41.2748 | 40.676 | 41.2748 | 43.67 | 45.4664 | 48.4604 | 49.0592 | 49.658 | 49.658 | 49.658 | 47.8616 | 46.664 | 45.4664 | 45.4664 | 44.8676 | 44.2688 | 42.4724 | 44.693 | 20.3071 | 0
2059 | 2 | 24 | 2059-02-24 | 1987 | 39.2 | 37.094 | 38.147 | 38.147 | 38.147 | 37.094 | 34.988 | 34.988 | 37.094 | 40.253 | 44.465 | 46.571 | 48.677 | 48.677 | 49.73 | 49.73 | 47.624 | 46.571 | 43.412 | 41.306 | 40.253 | 40.253 | 38.147 | 38.147 | 41.6131 | 23.3869 | 0
2059 | 2 | 25 | 2059-02-25 | 1987 | 43.5958 | 44.0789 | 42.6295 | 42.1463 | 41.18 | 41.6632 | 41.18 | 41.6632 | 42.1463 | 44.0789 | 46.4947 | 47.9442 | 48.4274 | 49.3937 | 49.8768 | 50.36 | 50.36 | 48.9105 | 46.4947 | 46.0116 | 45.0453 | 45.0453 | 45.0453 | 44.5621 | 45.3472 | 19.6528 | 0
2059 | 2 | 26 | 2059-02-26 | 1987 | 42.6248 | 42.6248 | 41.4896 | 39.2192 | 38.084 | 41.4896 | 40.3544 | 40.3544 | 41.4896 | 43.76 | 49.436 | 51.7064 | 53.9768 | 55.112 | 55.112 | 55.112 | 55.112 | 55.112 | 55.112 | 52.8416 | 51.7064 | 50.5712 | 50.5712 | 50.5712 | 48.0643 | 16.9357 | 0
2059 | 2 | 27 | 2059-02-27 | 1987 | 52.592 | 50.768 | 50.768 | 45.296 | 43.472 | 43.472 | 43.472 | 43.472 | 45.296 | 45.296 | 48.944 | 50.768 | 50.768 | 54.416 | 58.064 | 54.416 | 52.592 | 50.768 | 48.944 | 47.12 | 45.296 | 43.472 | 41.648 | 43.472 | 48.108 | 16.892 | 0
2059 | 2 | 28 | 2059-02-28 | 1987 | 49.898 | 49.898 | 46.799 | 49.898 | 46.799 | 46.799 | 46.799 | 43.7 | 46.799 | 49.898 | 56.096 | 49.898 | 52.997 | 49.898 | 52.997 | 46.799 | 46.799 | 52.997 | 62.294 | 59.195 | 59.195 | 59.195 | 59.195 | 59.195 | 51.8349 | 13.1651 | 0
2059 | 3 | 1 | 2059-03-01 | 1987 | 55.6674 | 52.3426 | 49.0177 | 49.0177 | 52.3426 | 52.3426 | 42.368 | 45.6929 | 45.6929 | 58.9923 | 65.642 | 62.3171 | 62.3171 | 62.3171 | 65.642 | 58.9923 | 58.9923 | 58.9923 | 58.9923 | 55.6674 | 55.6674 | 55.6674 | 55.6674 | 55.6674 | 55.6674 | 9.3326 | 0
2059 | 3 | 2 | 2059-03-02 | 1987 | 41.936 | 41.936 | 41.936 | 44.915 | 44.915 | 44.915 | 44.915 | 44.915 | 47.894 | 53.852 | 53.852 | 53.852 | 53.852 | 59.81 | 62.789 | 62.789 | 65.768 | 65.768 | 65.768 | 62.789 | 62.789 | 59.81 | 59.81 | 62.789 | 54.3485 | 10.6515 | 0
2059 | 3 | 3 | 2059-03-03 | 1987 | 44.438 | 59.9495 | 54.779 | 59.9495 | 59.9495 | 59.9495 | 59.9495 | 59.9495 | 59.9495 | 65.12 | 65.12 | 65.12 | 65.12 | 59.9495 | 59.9495 | 59.9495 | 65.12 | 65.12 | 65.12 | 59.9495 | 59.9495 | 59.9495 | 59.9495 | 59.9495 | 60.5958 | 4.4042 | 0
2059 | 3 | 4 | 2059-03-04 | 1987 | 47.1524 | 47.1524 | 49.5212 | 47.1524 | 45.968 | 45.968 | 48.3368 | 51.89 | 51.89 | 54.2588 | 55.4432 | 50.7056 | 54.2588 | 60.1808 | 60.1808 | 58.9964 | 63.734 | 56.6276 | 53.0744 | 51.89 | 49.5212 | 49.5212 | 49.5212 | 48.3368 | 52.1367 | 12.8633 | 0
2059 | 3 | 5 | 2059-03-05 | 1987 | 54.752 | 53.072 | 54.752 | 51.392 | 51.392 | 53.072 | 53.072 | 54.752 | 56.432 | 56.432 | 56.432 | 56.432 | 56.432 | 58.112 | 58.112 | 59.792 | 58.112 | 58.112 | 49.712 | 49.712 | 48.032 | 48.032 | 46.352 | 44.672 | 53.632 | 11.368 | 0
2059 | 3 | 6 | 2059-03-06 | 1987 | 50.849 | 54.983 | 52.916 | 52.916 | 50.849 | 48.782 | 50.849 | 48.782 | 50.849 | 52.916 | 52.916 | 52.916 | 59.117 | 65.318 | 57.05 | 57.05 | 57.05 | 52.916 | 50.849 | 46.715 | 46.715 | 42.581 | 42.581 | 40.514 | 51.6241 | 13.3759 | 0
2059 | 3 | 7 | 2059-03-07 | 1987 | 49.9145 | 49.2728 | 49.2728 | 48.6311 | 49.2728 | 47.9894 | 47.3477 | 46.706 | 48.3103 | 49.9145 | 52.4813 | 53.123 | 55.6898 | 57.6149 | 58.8983 | 59.54 | 58.2566 | 58.2566 | 55.0481 | 55.0481 | 53.7647 | 54.4064 | 54.4064 | 52.4813 | 52.7353 | 12.2647 | 0
2059 | 3 | 8 | 2059-03-08 | 1987 | 49.4865 | 48.3991 | 47.3116 | 47.3116 | 45.1368 | 45.1368 | 42.962 | 47.3116 | 49.4865 | 52.7487 | 53.8361 | 57.0984 | 60.3606 | 61.448 | 60.3606 | 58.1858 | 54.9235 | 52.7487 | 51.6613 | 51.6613 | 50.5739 | 50.5739 | 50.5739 | 51.6613 | 51.7066 | 13.2934 | 0
2059 | 3 | 9 | 2059-03-09 | 1987 | 52.6974 | 50.1003 | 44.906 | 44.906 | 47.5031 | 47.5031 | 47.5031 | 50.1003 | 52.6974 | 57.8917 | 60.4889 | 63.086 | 63.086 | 63.086 | 60.4889 | 63.086 | 60.4889 | 60.4889 | 57.8917 | 52.6974 | 52.6974 | 50.1003 | 47.5031 | 44.906 | 53.996 | 11.004 | 0
2059 | 3 | 10 | 2059-03-10 | 1987 | 39.902 | 39.902 | 41.3397 | 41.3397 | 42.7775 | 42.7775 | 42.7775 | 44.2152 | 45.653 | 47.0907 | 48.5285 | 49.9662 | 52.8417 | 54.2795 | 58.5927 | 61.4682 | 62.906 | 60.0305 | 57.155 | 54.2795 | 52.8417 | 54.2795 | 51.404 | 49.9662 | 49.8464 | 15.1536 | 0
2059 | 3 | 11 | 2059-03-11 | 1987 | 51.071 | 49.46 | 47.849 | 47.849 | 49.46 | 51.071 | 46.238 | 47.849 | 49.46 | 51.071 | 54.293 | 57.515 | 59.126 | 51.071 | 51.071 | 51.071 | 52.682 | 52.682 | 54.293 | 52.682 | 52.682 | 51.071 | 52.682 | 51.071 | 51.4738 | 13.5262 | 0
2059 | 3 | 12 | 2059-03-12 | 1987 | 43.4165 | 43.4165 | 43.4165 | 43.4165 | 41.396 | 43.4165 | 43.4165 | 45.437 | 45.437 | 45.437 | 45.437 | 49.478 | 51.4985 | 53.519 | 55.5395 | 55.5395 | 57.56 | 55.5395 | 55.5395 | 53.519 | 47.4575 | 47.4575 | 47.4575 | 47.4575 | 48.3836 | 16.6164 | 0
2059 | 3 | 13 | 2059-03-13 | 1987 | 52.796 | 51.238 | 52.796 | 49.68 | 51.238 | 49.68 | 49.68 | 49.68 | 51.238 | 51.238 | 52.796 | 52.796 | 55.912 | 57.47 | 52.796 | 52.796 | 46.564 | 49.68 | 48.122 | 46.564 | 46.564 | 46.564 | 45.006 | 43.448 | 50.2642 | 14.7357 | 0
2059 | 3 | 14 | 2059-03-14 | 1987 | 45.8816 | 47.5754 | 47.5754 | 47.5754 | 45.8816 | 42.494 | 44.1878 | 44.1878 | 44.1878 | 45.8816 | 47.5754 | 49.2692 | 49.2692 | 52.6568 | 57.7382 | 59.432 | 57.7382 | 57.7382 | 54.3506 | 52.6568 | 47.5754 | 45.8816 | 42.494 | 44.1878 | 48.9163 | 16.0837 | 0
2059 | 3 | 15 | 2059-03-15 | 1987 | 52.1883 | 49.3931 | 49.3931 | 49.3931 | 49.3931 | 47.9956 | 47.9956 | 46.598 | 47.9956 | 49.8124 | 51.769 | 53.5859 | 54.9834 | 59.1761 | 61.9713 | 64.7664 | 66.164 | 61.9713 | 57.7786 | 57.7786 | 56.381 | 52.1883 | 52.1883 | 52.1883 | 53.877 | 11.123 | 0
2059 | 3 | 16 | 2059-03-16 | 1987 | 52.3724 | 50.4536 | 50.4536 | 48.5348 | 48.5348 | 48.5348 | 48.5348 | 46.616 | 46.616 | 48.5348 | 50.4536 | 58.1288 | 60.0476 | 63.8852 | 65.804 | 63.8852 | 60.0476 | 60.0476 | 52.3724 | 50.4536 | 50.4536 | 50.4536 | 50.4536 | 50.4536 | 53.1719 | 11.8281 | 0
2059 | 3 | 17 | 2059-03-17 | 1987 | 51.8288 | 51.8288 | 51.8288 | 53.0744 | 54.32 | 53.0744 | 51.8288 | 51.8288 | 53.0744 | 53.0744 | 54.32 | 56.8112 | 56.8112 | 60.548 | 59.3024 | 60.548 | 56.8112 | 56.8112 | 54.32 | 51.8288 | 51.8288 | 49.3376 | 48.092 | 48.092 | 53.801 | 11.199 | 0
2059 | 3 | 18 | 2059-03-18 | 1987 | 45.3953 | 46.5505 | 46.5505 | 46.5505 | 45.3953 | 44.24 | 44.24 | 44.24 | 44.24 | 45.3953 | 46.5505 | 50.0164 | 52.3269 | 53.4822 | 55.7927 | 56.948 | 51.1716 | 48.8611 | 47.7058 | 46.5505 | 46.5505 | 46.5505 | 46.5505 | 46.5505 | 47.8502 | 17.1498 | 0
2059 | 3 | 19 | 2059-03-19 | 1987 | 45.1331 | 44.5155 | 45.1331 | 43.898 | 44.5155 | 44.5155 | 44.5155 | 43.898 | 44.5155 | 43.898 | 43.898 | 45.1331 | 46.9857 | 48.2208 | 50.6909 | 51.3085 | 51.926 | 51.3085 | 48.8383 | 48.2208 | 47.6032 | 45.7506 | 45.7506 | 45.1331 | 46.4711 | 18.5289 | 0
2059 | 3 | 20 | 2059-03-20 | 1987 | 44.5183 | 43.43 | 44.5183 | 44.5183 | 44.5183 | 43.43 | 43.43 | 44.5183 | 45.6066 | 48.8715 | 51.0482 | 54.3131 | 56.4897 | 57.578 | 56.4897 | 55.4014 | 56.4897 | 55.4014 | 53.2248 | 52.1365 | 51.0482 | 51.0482 | 49.9598 | 49.9598 | 49.9145 | 15.0855 | 0
2059 | 3 | 21 | 2059-03-21 | 1987 | 49.7696 | 49.0712 | 49.4204 | 49.0712 | 49.0712 | 49.0712 | 48.722 | 49.4204 | 50.468 | 51.5156 | 52.9124 | 53.6108 | 54.6584 | 55.3568 | 55.706 | 55.3568 | 55.0076 | 54.3092 | 52.9124 | 51.5156 | 51.8648 | 51.5156 | 51.1664 | 50.468 | 51.7484 | 13.2516 | 0
2059 | 3 | 22 | 2059-03-22 | 1987 | 51.3626 | 50.1314 | 49.5158 | 49.5158 | 49.5158 | 49.208 | 49.208 | 49.8236 | 50.747 | 51.6704 | 52.9016 | 53.5172 | 54.4406 | 54.7484 | 55.0562 | 55.0562 | 55.364 | 54.4406 | 53.825 | 53.2094 | 52.9016 | 52.9016 | 52.286 | 51.9782 | 52.2219 | 12.7781 | 0
2059 | 3 | 23 | 2059-03-23 | 1987 | 50.18 | 49.406 | 49.406 | 49.406 | 48.632 | 49.406 | 48.632 | 48.632 | 48.632 | 49.406 | 50.18 | 50.954 | 50.954 | 50.18 | 52.502 | 54.05 | 54.824 | 54.824 | 53.276 | 51.728 | 50.18 | 47.858 | 47.858 | 46.31 | 50.309 | 14.691 | 0
2059 | 3 | 24 | 2059-03-24 | 1987 | 44.0939 | 43.3686 | 44.0939 | 42.6433 | 43.3686 | 41.918 | 42.6433 | 42.6433 | 44.8192 | 47.7204 | 49.8962 | 50.6215 | 52.0721 | 53.5227 | 53.5227 | 54.248 | 54.248 | 53.5227 | 52.0721 | 50.6215 | 49.8962 | 49.8962 | 48.4456 | 46.9951 | 48.2039 | 16.7961 | 0
2059 | 3 | 25 | 2059-03-25 | 1987 | 47.027 | 45.89 | 44.753 | 42.479 | 42.479 | 42.479 | 41.342 | 43.616 | 44.753 | 48.164 | 47.027 | 48.164 | 51.575 | 54.986 | 53.849 | 52.712 | 52.712 | 50.438 | 50.438 | 49.301 | 48.164 | 43.616 | 42.479 | 43.616 | 47.1691 | 17.8309 | 0
2059 | 3 | 26 | 2059-03-26 | 1987 | 43.3688 | 40.3856 | 40.3856 | 40.3856 | 38.894 | 40.3856 | 40.3856 | 40.3856 | 44.8604 | 49.3352 | 52.3184 | 56.7932 | 59.7764 | 61.268 | 61.268 | 59.7764 | 61.268 | 56.7932 | 55.3016 | 53.81 | 53.81 | 52.3184 | 52.3184 | 52.3184 | 50.3296 | 14.6704 | 0
2059 | 3 | 27 | 2059-03-27 | 1987 | 46.9372 | 47.8618 | 46.9372 | 44.1633 | 44.1633 | 42.314 | 42.314 | 43.2386 | 46.0125 | 49.7111 | 51.5603 | 54.3342 | 56.1835 | 58.0327 | 59.882 | 57.1081 | 55.2588 | 54.3342 | 51.5603 | 48.7864 | 48.7864 | 49.7111 | 48.7864 | 47.8618 | 49.8266 | 15.1734 | 0
2059 | 3 | 28 | 2059-03-28 | 1987 | 42.7186 | 43.9289 | 42.1134 | 42.1134 | 41.5083 | 40.298 | 40.298 | 41.5083 | 44.534 | 46.9546 | 48.1649 | 49.9803 | 51.1906 | 52.4009 | 53.006 | 53.006 | 53.006 | 53.006 | 51.1906 | 47.5597 | 47.5597 | 47.5597 | 46.9546 | 47.5597 | 47.005 | 17.995 | 0
2059 | 3 | 29 | 2059-03-29 | 1987 | 43.2811 | 42.7468 | 42.2125 | 42.2125 | 41.6783 | 41.144 | 41.144 | 42.2125 | 43.8154 | 45.4182 | 46.4867 | 49.1581 | 50.7609 | 51.2952 | 52.898 | 51.8295 | 52.898 | 52.3637 | 50.7609 | 49.6924 | 48.6238 | 47.5553 | 47.021 | 46.4867 | 46.8206 | 18.1794 | 0
2059 | 3 | 30 | 2059-03-30 | 1987 | 45.5187 | 44.9115 | 42.4829 | 41.2686 | 38.84 | 40.0543 | 38.84 | 41.2686 | 44.3044 | 45.5187 | 49.1616 | 49.1616 | 50.9831 | 52.8045 | 54.0188 | 54.626 | 54.626 | 54.626 | 54.0188 | 52.8045 | 51.5902 | 49.7688 | 49.7688 | 47.3402 | 47.8461 | 17.1539 | 0
2059 | 3 | 31 | 2059-03-31 | 1987 | 43.6515 | 43.1856 | 42.7197 | 42.2538 | 41.7878 | 40.856 | 41.7878 | 42.2538 | 42.7197 | 44.5834 | 45.9812 | 48.3108 | 48.3108 | 50.6404 | 51.5722 | 52.97 | 52.97 | 51.1063 | 50.6404 | 46.913 | 45.0493 | 43.6515 | 43.1856 | 42.7197 | 45.8258 | 19.1742 | 0
2059 | 4 | 1 | 2059-04-01 | 1987 | 43.2884 | 42.2435 | 41.721 | 41.721 | 40.676 | 41.1985 | 42.2435 | 42.7659 | 44.8559 | 47.4683 | 49.5583 | 51.6482 | 53.7382 | 56.3506 | 56.8731 | 58.963 | 60.008 | 59.4855 | 58.4405 | 55.8281 | 55.3056 | 54.2606 | 53.7382 | 52.1707 | 50.1896 | 14.8104 | 0
2059 | 4 | 2 | 2059-04-02 | 1987 | 49.623 | 50.93 | 49.623 | 52.237 | 50.93 | 44.395 | 47.009 | 43.088 | 45.702 | 49.623 | 50.93 | 54.851 | 58.772 | 62.693 | 62.693 | 66.614 | 66.614 | 64 | 60.079 | 56.158 | 53.544 | 50.93 | 48.316 | 45.702 | 53.544 | 11.456 | 0
2059 | 4 | 3 | 2059-04-03 | 1987 | 68.846 | 68.846 | 68.846 | 68.846 | 63.6728 | 63.6728 | 63.6728 | 58.4996 | 58.4996 | 53.3264 | 53.3264 | 48.1532 | 48.1532 | 48.1532 | 48.1532 | 53.3264 | 48.1532 | 48.1532 | 48.1532 | 48.1532 | 48.1532 | 42.98 | 42.98 | 42.98 | 54.4041 | 10.5959 | 0
2059 | 4 | 4 | 2059-04-04 | 1987 | 41.468 | 43.6875 | 41.468 | 41.468 | 41.468 | 41.468 | 41.468 | 43.6875 | 45.9071 | 45.9071 | 54.7852 | 57.0048 | 63.6634 | 61.4438 | 70.322 | 70.322 | 65.8829 | 59.2243 | 57.0048 | 54.7852 | 50.3462 | 48.1266 | 48.1266 | 48.1266 | 51.5484 | 13.4516 | 0
2059 | 4 | 5 | 2059-04-05 | 1987 | 50.618 | 48.14 | 53.096 | 50.618 | 50.618 | 48.14 | 45.662 | 50.618 | 53.096 | 55.574 | 63.008 | 75.398 | 72.92 | 63.008 | 60.53 | 55.574 | 63.008 | 60.53 | 55.574 | 50.618 | 50.618 | 50.618 | 48.14 | 45.662 | 55.0577 | 9.9423 | 0
2059 | 4 | 6 | 2059-04-06 | 1987 | 47.831 | 46.472 | 47.831 | 47.831 | 47.831 | 47.831 | 47.831 | 47.831 | 51.908 | 55.985 | 57.344 | 60.062 | 62.78 | 62.78 | 62.78 | 68.216 | 68.216 | 61.421 | 58.703 | 54.626 | 55.985 | 54.626 | 53.267 | 53.267 | 55.1356 | 9.8644 | 0
2059 | 4 | 7 | 2059-04-07 | 1987 | 51.17 | 49.946 | 49.946 | 47.498 | 45.05 | 46.274 | 46.274 | 48.722 | 52.394 | 54.842 | 58.514 | 58.514 | 62.186 | 62.186 | 62.186 | 62.186 | 59.738 | 58.514 | 58.514 | 58.514 | 53.618 | 49.946 | 49.946 | 48.722 | 53.975 | 11.025 | 0
2059 | 4 | 8 | 2059-04-08 | 1987 | 47.924 | 50.232 | 47.924 | 47.924 | 45.616 | 45.616 | 45.616 | 43.308 | 50.232 | 54.848 | 59.464 | 61.772 | 59.464 | 59.464 | 59.464 | 59.464 | 61.772 | 61.772 | 59.464 | 57.156 | 50.232 | 47.924 | 45.616 | 41 | 52.6362 | 12.3638 | 0
2059 | 4 | 9 | 2059-04-09 | 1987 | 42.9506 | 42.9506 | 41.702 | 41.702 | 41.702 | 42.9506 | 44.1993 | 44.1993 | 49.1938 | 50.4424 | 54.1883 | 55.4369 | 57.9342 | 57.9342 | 62.9287 | 62.9287 | 61.6801 | 65.426 | 62.9287 | 61.6801 | 57.9342 | 54.1883 | 52.9397 | 54.1883 | 52.6796 | 12.3204 | 0
2059 | 4 | 10 | 2059-04-10 | 1987 | 63.956 | 61.808 | 61.808 | 63.956 | 61.808 | 57.512 | 55.364 | 57.512 | 55.364 | 57.512 | 59.66 | 59.66 | 61.808 | 63.956 | 66.104 | 63.956 | 68.252 | 63.956 | 53.216 | 51.068 | 46.772 | 44.624 | 44.624 | 42.476 | 57.7805 | 7.2195 | 0
2059 | 4 | 11 | 2059-04-11 | 1987 | 44.708 | 44.708 | 44.708 | 44.708 | 44.708 | 46.9778 | 46.9778 | 46.9778 | 46.9778 | 49.2476 | 53.7872 | 53.7872 | 65.1362 | 62.8664 | 65.1362 | 67.406 | 67.406 | 65.1362 | 58.3268 | 54.9221 | 51.5174 | 51.5174 | 51.5174 | 49.2476 | 53.267 | 11.733 | 0
2059 | 4 | 12 | 2059-04-12 | 1987 | 51.892 | 51.892 | 49.596 | 49.596 | 49.596 | 48.448 | 47.3 | 50.744 | 54.188 | 58.78 | 59.928 | 62.224 | 64.52 | 65.668 | 65.668 | 67.964 | 67.964 | 66.816 | 64.52 | 62.224 | 62.224 | 63.372 | 62.224 | 59.928 | 58.6365 | 6.3635 | 0
2059 | 4 | 13 | 2059-04-13 | 1987 | 55.0112 | 55.0112 | 54.6674 | 54.6674 | 54.3236 | 53.9798 | 53.636 | 54.6674 | 55.355 | 56.7302 | 57.4178 | 58.793 | 59.1368 | 59.4806 | 59.8244 | 60.1682 | 60.1682 | 60.512 | 59.4806 | 58.793 | 58.1054 | 56.7302 | 56.0426 | 56.3864 | 57.0453 | 7.9547 | 0
2059 | 4 | 14 | 2059-04-14 | 1987 | 65.9153 | 57.9625 | 56.372 | 57.9625 | 57.9625 | 57.9625 | 57.9625 | 59.5531 | 59.5531 | 64.3247 | 65.9153 | 72.2775 | 72.2775 | 73.868 | 73.868 | 72.2775 | 70.6869 | 67.5058 | 65.9153 | 64.3247 | 62.7342 | 62.7342 | 62.7342 | 59.5531 | 64.2585 | 0.74155 | 0
2059 | 4 | 15 | 2059-04-15 | 1987 | 55.4489 | 55.4489 | 53.582 | 53.582 | 53.582 | 53.582 | 53.582 | 55.4489 | 57.3157 | 57.3157 | 59.1826 | 61.0494 | 62.9163 | 66.65 | 64.7831 | 66.65 | 66.65 | 64.7831 | 62.9163 | 61.0494 | 59.1826 | 57.3157 | 57.3157 | 55.4489 | 58.9492 | 6.0508 | 0
2059 | 4 | 16 | 2059-04-16 | 1987 | 53.924 | 53.924 | 53.924 | 53.924 | 55.472 | 53.924 | 55.472 | 57.02 | 57.02 | 58.568 | 57.02 | 58.568 | 61.664 | 61.664 | 61.664 | 58.568 | 57.02 | 57.02 | 57.02 | 53.924 | 52.376 | 52.376 | 50.828 | 49.28 | 55.9235 | 9.0765 | 0
2059 | 4 | 17 | 2059-04-17 | 1987 | 52.691 | 51.0548 | 51.0548 | 49.4186 | 49.4186 | 49.4186 | 49.4186 | 49.4186 | 47.7824 | 51.0548 | 52.691 | 55.9634 | 59.2358 | 57.5996 | 57.5996 | 59.2358 | 60.872 | 59.2358 | 55.9634 | 47.7824 | 47.7824 | 47.7824 | 46.1462 | 44.51 | 52.2138 | 12.7862 | 0
2059 | 4 | 18 | 2059-04-18 | 1987 | 50.7099 | 50.0472 | 50.0472 | 49.3846 | 48.722 | 49.3846 | 49.3846 | 50.0472 | 50.7099 | 51.3725 | 52.6977 | 55.3483 | 56.0109 | 58.6614 | 59.324 | 56.6735 | 55.3483 | 54.023 | 54.023 | 54.023 | 53.3604 | 53.3604 | 50.0472 | 50.0472 | 52.6149 | 12.3851 | 0
2059 | 4 | 19 | 2059-04-19 | 1987 | 47.5966 | 47.0909 | 47.0909 | 46.5851 | 45.5737 | 45.068 | 45.5737 | 47.0909 | 48.608 | 50.1251 | 51.6423 | 52.6537 | 52.6537 | 54.1709 | 55.1823 | 55.688 | 55.1823 | 55.1823 | 53.6651 | 52.148 | 51.1366 | 51.1366 | 50.1251 | 48.608 | 50.3991 | 14.6009 | 0
2059 | 4 | 20 | 2059-04-20 | 1987 | 48.0329 | 46.5706 | 45.1083 | 44.3771 | 45.1083 | 43.646 | 44.3771 | 46.5706 | 50.2263 | 51.6886 | 52.4197 | 54.6131 | 55.3443 | 56.8066 | 58.2689 | 58.2689 | 59 | 59 | 57.5377 | 53.1509 | 52.4197 | 50.2263 | 51.6886 | 50.9574 | 51.4753 | 13.5247 | 0
2059 | 4 | 21 | 2059-04-21 | 1987 | 45.518 | 45.518 | 45.518 | 44.339 | 43.16 | 43.16 | 43.16 | 45.518 | 49.055 | 53.771 | 57.308 | 60.845 | 62.024 | 64.382 | 63.203 | 62.024 | 62.024 | 58.487 | 57.308 | 54.95 | 52.592 | 50.234 | 47.876 | 46.697 | 52.4446 | 12.5554 | 0
2059 | 4 | 22 | 2059-04-22 | 1987 | 49.64 | 47.138 | 44.636 | 42.134 | 44.636 | 42.134 | 44.636 | 47.138 | 52.142 | 52.142 | 57.146 | 59.648 | 67.154 | 64.652 | 67.154 | 67.154 | 67.154 | 64.652 | 64.652 | 62.15 | 59.648 | 59.648 | 52.142 | 59.648 | 55.7907 | 9.2093 | 0
2059 | 4 | 23 | 2059-04-23 | 1987 | 55.382 | 51.9548 | 51.098 | 52.8116 | 51.9548 | 51.9548 | 51.9548 | 52.8116 | 54.5252 | 57.9524 | 61.3796 | 62.2364 | 63.95 | 65.6636 | 67.3772 | 68.234 | 68.234 | 67.3772 | 63.95 | 59.666 | 56.2388 | 53.6684 | 52.8116 | 51.098 | 58.0952 | 6.9048 | 0
2059 | 4 | 24 | 2059-04-24 | 1987 | 52.3883 | 50.6338 | 49.7565 | 48.8793 | 48.8793 | 48.002 | 48.8793 | 50.6338 | 53.2656 | 55.0201 | 57.6519 | 59.4064 | 62.0382 | 62.9155 | 62.9155 | 63.7927 | 64.67 | 63.7927 | 62.9155 | 59.4064 | 55.0201 | 54.1428 | 55.0201 | 54.1428 | 56.007 | 8.993 | 0
2059 | 4 | 25 | 2059-04-25 | 1987 | 50.819 | 49.658 | 50.819 | 50.819 | 49.658 | 45.014 | 46.175 | 51.98 | 54.302 | 56.624 | 61.268 | 63.59 | 67.073 | 68.234 | 69.395 | 69.395 | 70.556 | 68.234 | 65.912 | 60.107 | 57.785 | 55.463 | 56.624 | 56.624 | 58.172 | 6.828 | 0
2059 | 4 | 26 | 2059-04-26 | 1987 | 50.9495 | 50.0731 | 48.3204 | 47.444 | 47.444 | 47.444 | 47.444 | 50.0731 | 53.5786 | 57.9605 | 61.466 | 64.9715 | 67.6006 | 71.1061 | 73.7352 | 75.488 | 74.6116 | 74.6116 | 71.9825 | 64.9715 | 64.9715 | 60.5896 | 56.2077 | 57.9605 | 60.0419 | 4.9581 | 0
2059 | 4 | 27 | 2059-04-27 | 1987 | 57.6838 | 56.7587 | 58.1464 | 56.2962 | 56.2962 | 54.446 | 56.7587 | 57.6838 | 60.4591 | 61.8467 | 62.7718 | 64.622 | 67.8598 | 68.7849 | 68.7849 | 69.71 | 69.71 | 68.7849 | 68.7849 | 66.0096 | 63.2344 | 61.3842 | 59.0715 | 59.0715 | 62.29 | 2.71 | 0
2059 | 4 | 28 | 2059-04-28 | 1987 | 59.8917 | 59.0623 | 55.7448 | 54.9154 | 54.9154 | 54.086 | 54.086 | 54.086 | 55.7448 | 54.9154 | 54.9154 | 56.5742 | 58.2329 | 62.3798 | 64.868 | 64.0386 | 62.3798 | 62.3798 | 60.7211 | 59.0623 | 58.2329 | 55.7448 | 55.7448 | 54.9154 | 57.8182 | 7.1818 | 0
2059 | 4 | 29 | 2059-04-29 | 1987 | 52.8642 | 52.3355 | 52.3355 | 51.8068 | 51.278 | 51.278 | 51.278 | 51.8068 | 53.393 | 55.508 | 56.0367 | 57.623 | 60.2668 | 61.853 | 62.9105 | 63.968 | 61.853 | 63.4393 | 60.2668 | 59.2092 | 57.623 | 57.0943 | 57.0943 | 56.0367 | 56.6316 | 8.3684 | 0
2059 | 4 | 30 | 2059-04-30 | 1987 | 66.308 | 59.4255 | 60.5725 | 60.5725 | 58.2784 | 59.4255 | 60.5725 | 60.5725 | 60.5725 | 60.5725 | 60.5725 | 60.5725 | 61.7196 | 61.7196 | 61.7196 | 60.5725 | 60.5725 | 60.5725 | 61.7196 | 60.5725 | 54.8371 | 53.69 | 53.69 | 53.69 | 59.7122 | 5.2878 | 0
2059 | 5 | 1 | 2059-05-01 | 1987 | 56.318 | 55.193 | 56.318 | 56.318 | 57.443 | 56.318 | 56.318 | 57.443 | 63.068 | 64.193 | 63.068 | 65.318 | 65.318 | 57.443 | 63.068 | 60.818 | 58.568 | 59.693 | 58.568 | 57.443 | 54.068 | 55.193 | 55.193 | 51.818 | 58.5211 | 6.4789 | 0
2059 | 5 | 2 | 2059-05-02 | 1987 | 54.446 | 54.446 | 54.446 | 54.446 | 54.446 | 54.446 | 54.446 | 54.446 | 55.824 | 58.58 | 61.336 | 61.336 | 62.714 | 64.092 | 65.47 | 64.092 | 66.848 | 65.47 | 64.092 | 62.714 | 62.714 | 59.958 | 59.958 | 59.958 | 59.6135 | 5.3865 | 0
2059 | 5 | 3 | 2059-05-03 | 1987 | 52.034 | 52.034 | 52.034 | 52.034 | 52.034 | 52.034 | 52.034 | 52.7889 | 53.5439 | 55.0538 | 57.3186 | 57.3186 | 61.0933 | 61.0933 | 63.3581 | 63.3581 | 64.868 | 64.868 | 64.1131 | 60.3384 | 59.5834 | 57.3186 | 56.5636 | 56.5636 | 57.2242 | 7.7758 | 0
2059 | 5 | 4 | 2059-05-04 | 1987 | 46.956 | 46.956 | 45.688 | 44.42 | 45.688 | 45.688 | 45.688 | 45.688 | 50.76 | 53.296 | 55.832 | 57.1 | 60.904 | 62.172 | 63.44 | 67.244 | 67.244 | 64.708 | 62.172 | 55.832 | 49.492 | 46.956 | 45.688 | 46.956 | 53.1903 | 11.8097 | 0
2059 | 5 | 5 | 2059-05-05 | 1987 | 53.4529 | 50.0743 | 51.2005 | 50.0743 | 48.9482 | 47.822 | 50.0743 | 53.4529 | 57.9576 | 61.3361 | 64.7146 | 66.967 | 70.3455 | 71.4717 | 73.724 | 73.724 | 73.724 | 71.4717 | 69.2193 | 64.7146 | 61.3361 | 60.2099 | 59.0837 | 59.0837 | 61.0076 | 3.9924 | 0
2059 | 5 | 6 | 2059-05-06 | 1987 | 54.6268 | 53.993 | 52.0917 | 51.458 | 51.458 | 51.458 | 52.0917 | 53.993 | 55.8942 | 58.4293 | 59.6968 | 62.2317 | 63.4993 | 64.133 | 65.4005 | 66.0343 | 66.668 | 65.4005 | 63.4993 | 61.598 | 58.4293 | 59.6968 | 59.063 | 58.4293 | 58.7197 | 6.2803 | 0
2059 | 5 | 7 | 2059-05-07 | 1987 | 54.5043 | 53.7973 | 53.0902 | 52.3832 | 51.6762 | 48.848 | 51.6762 | 53.7973 | 55.9184 | 58.7466 | 61.5747 | 62.9888 | 63.6958 | 65.817 | 66.524 | 66.524 | 66.524 | 63.6958 | 62.2818 | 61.5747 | 58.0395 | 58.0395 | 59.4536 | 58.7466 | 58.7466 | 6.2534 | 0
2059 | 5 | 8 | 2059-05-08 | 1987 | 58.28 | 55.5125 | 54.59 | 50.9 | 52.745 | 51.8225 | 52.745 | 55.5125 | 58.28 | 61.0475 | 63.815 | 65.66 | 66.5825 | 70.2725 | 70.2725 | 71.195 | 73.04 | 72.1175 | 70.2725 | 66.5825 | 61.0475 | 57.3575 | 56.435 | 58.28 | 61.4319 | 3.5681 | 0
2059 | 5 | 9 | 2059-05-09 | 1987 | 52.8725 | 48.5112 | 47.639 | 45.8945 | 47.639 | 44.15 | 46.7668 | 49.3835 | 52.0003 | 55.4892 | 58.106 | 59.8505 | 60.7227 | 62.4672 | 64.2117 | 65.084 | 65.084 | 65.084 | 63.3395 | 59.8505 | 53.7448 | 48.5112 | 46.7668 | 45.8945 | 54.5443 | 10.4557 | 0
2059 | 5 | 10 | 2059-05-10 | 1987 | 50.1649 | 49.1554 | 48.6507 | 49.6602 | 49.1554 | 48.6507 | 48.146 | 48.6507 | 50.6696 | 52.6885 | 54.2026 | 55.2121 | 56.2215 | 57.7357 | 59.2498 | 60.2593 | 60.764 | 60.764 | 59.7546 | 58.2404 | 56.2215 | 54.7074 | 52.6885 | 50.6696 | 53.8451 | 11.1549 | 0
2059 | 5 | 11 | 2059-05-11 | 1987 | 48.6874 | 47.2709 | 47.2709 | 47.2709 | 45.8545 | 44.438 | 47.2709 | 47.2709 | 51.5203 | 57.1862 | 62.852 | 61.4355 | 62.852 | 61.4355 | 60.0191 | 61.4355 | 62.852 | 55.7697 | 54.3532 | 51.5203 | 52.9368 | 52.9368 | 52.9368 | 51.5203 | 53.704 | 11.296 | 0
2059 | 5 | 12 | 2059-05-12 | 1987 | 60.7064 | 59.3096 | 59.3096 | 59.3096 | 57.9128 | 53.7224 | 52.3256 | 53.7224 | 56.516 | 59.3096 | 60.7064 | 57.9128 | 59.3096 | 59.3096 | 60.7064 | 63.5 | 62.1032 | 60.7064 | 56.516 | 55.1192 | 55.1192 | 52.3256 | 50.9288 | 49.532 | 57.3308 | 7.6692 | 0
2059 | 5 | 13 | 2059-05-13 | 1987 | 49.118 | 49.8228 | 49.8228 | 49.8228 | 50.5277 | 50.5277 | 50.5277 | 52.6422 | 54.7567 | 55.4616 | 57.5761 | 56.1664 | 59.6906 | 61.1003 | 61.8052 | 62.51 | 62.51 | 62.51 | 60.3955 | 60.3955 | 55.4616 | 54.0519 | 54.4043 | 54.7567 | 55.6818 | 9.3182 | 0
2059 | 5 | 14 | 2059-05-14 | 1987 | 45.596 | 45.596 | 45.596 | 45.596 | 47.852 | 47.852 | 45.596 | 45.596 | 47.852 | 47.852 | 52.364 | 56.876 | 56.876 | 56.876 | 61.388 | 63.644 | 63.644 | 61.388 | 54.62 | 50.108 | 45.596 | 43.34 | 45.596 | 43.34 | 50.86 | 14.14 | 0
2059 | 5 | 15 | 2059-05-15 | 1987 | 51.734 | 51.734 | 51.734 | 50.214 | 48.694 | 48.694 | 50.214 | 50.214 | 51.734 | 54.774 | 56.294 | 56.294 | 56.294 | 57.814 | 59.334 | 59.334 | 60.854 | 57.814 | 54.774 | 54.774 | 51.734 | 51.734 | 48.694 | 47.174 | 53.444 | 11.556 | 0
2059 | 5 | 16 | 2059-05-16 | 1987 | 53.2837 | 52.4334 | 52.4334 | 52.4334 | 51.5831 | 48.182 | 52.4334 | 54.134 | 56.6849 | 57.5351 | 58.3854 | 60.086 | 62.6369 | 62.6369 | 62.6369 | 66.038 | 65.1877 | 66.038 | 63.4871 | 61.7866 | 57.5351 | 59.2357 | 58.3854 | 55.8346 | 57.9603 | 7.0397 | 0
2059 | 5 | 17 | 2059-05-17 | 1987 | 54.4179 | 51.6211 | 47.426 | 48.8244 | 48.8244 | 47.426 | 50.2227 | 50.2227 | 51.6211 | 55.8162 | 55.8162 | 60.0114 | 62.8081 | 65.6049 | 65.6049 | 67.0032 | 69.8 | 69.8 | 68.4016 | 61.4098 | 64.2065 | 62.8081 | 58.613 | 55.8162 | 58.0886 | 6.9114 | 0
2059 | 5 | 18 | 2059-05-18 | 1987 | 56.741 | 51.9512 | 50.3546 | 48.758 | 48.758 | 48.758 | 48.758 | 50.3546 | 53.5478 | 58.3376 | 63.1274 | 64.724 | 63.1274 | 64.724 | 61.5308 | 59.9342 | 59.9342 | 59.9342 | 61.5308 | 56.741 | 55.1444 | 53.5478 | 50.3546 | 48.758 | 55.8096 | 9.1904 | 0
2059 | 5 | 19 | 2059-05-19 | 1987 | 53.283 | 51.8023 | 51.8023 | 51.8023 | 51.8023 | 51.062 | 53.283 | 54.7637 | 56.2444 | 59.2058 | 59.9462 | 61.4269 | 63.6479 | 65.869 | 65.869 | 65.1286 | 68.09 | 66.6093 | 66.6093 | 63.6479 | 60.6865 | 59.2058 | 57.7251 | 56.2444 | 58.9899 | 6.0101 | 0
2059 | 5 | 20 | 2059-05-20 | 1987 | 55.0737 | 53.1613 | 51.2488 | 48.38 | 50.2925 | 48.38 | 50.2925 | 54.1175 | 56.03 | 58.8987 | 63.68 | 65.5925 | 67.505 | 68.4613 | 70.3738 | 70.3738 | 71.33 | 70.3738 | 69.4175 | 66.5487 | 60.8113 | 63.68 | 60.8113 | 59.855 | 60.612 | 4.388 | 0
2059 | 5 | 21 | 2059-05-21 | 1987 | 54.566 | 53.57 | 51.578 | 50.582 | 49.586 | 49.586 | 50.582 | 52.574 | 54.566 | 57.554 | 61.538 | 64.526 | 65.522 | 67.514 | 68.51 | 70.502 | 68.51 | 68.51 | 66.518 | 63.53 | 58.55 | 56.558 | 52.574 | 52.574 | 58.7575 | 6.2425 | 0
2059 | 5 | 22 | 2059-05-22 | 1987 | 54.1321 | 54.1321 | 52.7788 | 51.4254 | 50.072 | 51.4254 | 52.7788 | 52.7788 | 55.4855 | 56.8389 | 60.899 | 62.2524 | 63.6058 | 66.3125 | 69.0192 | 71.726 | 71.726 | 70.3726 | 70.3726 | 67.6659 | 60.899 | 59.5456 | 59.5456 | 56.8389 | 60.1095 | 4.8905 | 0
2059 | 5 | 23 | 2059-05-23 | 1987 | 57.3538 | 54.1065 | 55.1889 | 54.1065 | 53.024 | 53.024 | 55.1889 | 57.3538 | 61.6836 | 66.0135 | 66.0135 | 70.3433 | 73.5906 | 74.6731 | 73.5906 | 76.838 | 76.838 | 75.7555 | 73.5906 | 70.3433 | 64.931 | 64.931 | 63.8485 | 61.6836 | 64.7506 | 0.24941 | 0
2059 | 5 | 24 | 2059-05-24 | 1987 | 59.8227 | 58.7795 | 54.6065 | 53.5632 | 55.6497 | 52.52 | 55.6497 | 56.693 | 65.039 | 66.0822 | 69.212 | 70.2552 | 72.3417 | 75.4715 | 77.558 | 75.4715 | 77.558 | 77.558 | 75.4715 | 71.2985 | 65.039 | 61.9092 | 58.7795 | 56.693 | 65.1259 | 0 | 0.12594
2059 | 5 | 25 | 2059-05-25 | 1987 | 51.896 | 51.896 | 50.342 | 51.896 | 51.896 | 51.896 | 51.896 | 53.45 | 51.896 | 55.004 | 55.004 | 56.558 | 58.112 | 61.22 | 59.666 | 61.22 | 64.328 | 67.436 | 68.99 | 65.882 | 65.882 | 62.774 | 59.666 | 58.112 | 57.7882 | 7.2118 | 0
2059 | 5 | 26 | 2059-05-26 | 1987 | 52.7608 | 52.7608 | 51.386 | 51.386 | 51.386 | 51.386 | 51.386 | 51.386 | 52.7608 | 52.7608 | 54.1355 | 56.885 | 58.2597 | 59.6345 | 59.6345 | 62.384 | 62.384 | 62.384 | 61.0093 | 59.6345 | 58.2597 | 55.5102 | 54.1355 | 54.1355 | 55.7394 | 9.2606 | 0
2059 | 5 | 27 | 2059-05-27 | 1987 | 56.826 | 56.826 | 55.49 | 55.49 | 55.49 | 55.49 | 55.49 | 55.49 | 56.826 | 58.162 | 60.834 | 59.498 | 63.506 | 63.506 | 63.506 | 66.178 | 67.514 | 64.842 | 64.842 | 63.506 | 62.17 | 60.834 | 59.498 | 58.162 | 59.999 | 5.001 | 0
2059 | 5 | 28 | 2059-05-28 | 1987 | 55.4443 | 54.6495 | 54.6495 | 54.6495 | 54.6495 | 54.6495 | 53.8548 | 53.8548 | 54.6495 | 55.4443 | 58.6234 | 61.0077 | 62.5972 | 61.8025 | 63.392 | 62.5972 | 61.8025 | 61.0077 | 59.4182 | 58.6234 | 57.0338 | 55.4443 | 53.8548 | 53.06 | 57.365 | 7.635 | 0
2059 | 5 | 29 | 2059-05-29 | 1987 | 49.352 | 53.0217 | 53.0217 | 51.1869 | 51.1869 | 49.352 | 51.1869 | 54.8566 | 58.5264 | 64.031 | 71.3705 | 73.2054 | 75.0403 | 78.71 | 78.71 | 78.71 | 76.8751 | 75.0403 | 71.3705 | 58.5264 | 54.8566 | 53.0217 | 54.8566 | 53.0217 | 62.0432 | 2.9568 | 0
2059 | 5 | 30 | 2059-05-30 | 1987 | 53.798 | 53.798 | 53.798 | 53.798 | 53.798 | 56.754 | 56.754 | 56.754 | 59.71 | 68.578 | 68.578 | 74.49 | 80.402 | 77.446 | 62.666 | 68.578 | 80.402 | 74.49 | 77.446 | 65.622 | 59.71 | 59.71 | 56.754 | 53.798 | 63.6513 | 1.3487 | 0
2059 | 5 | 31 | 2059-05-31 | 1987 | 58.928 | 55.994 | 55.994 | 55.994 | 55.994 | 55.994 | 55.994 | 58.928 | 64.796 | 73.598 | 70.664 | 76.532 | 82.4 | 82.4 | 85.334 | 85.334 | 85.334 | 79.466 | 70.664 | 67.73 | 61.862 | 58.928 | 58.928 | 55.994 | 67.241 | 0 | 2.241
2059 | 6 | 1 | 2059-06-01 | 1987 | 63.5156 | 61.8788 | 60.242 | 60.242 | 60.242 | 60.242 | 61.8788 | 63.5156 | 70.0628 | 70.0628 | 76.61 | 76.61 | 74.9732 | 71.6996 | 76.61 | 81.5204 | 84.794 | 79.8836 | 81.5204 | 79.8836 | 74.9732 | 70.0628 | 71.6996 | 68.426 | 70.8812 | 0 | 5.8812
2059 | 6 | 2 | 2059-06-02 | 1987 | 65.7124 | 64.6193 | 63.5262 | 61.34 | 61.34 | 61.34 | 63.5262 | 67.8985 | 70.0847 | 72.2709 | 74.4571 | 78.8295 | 79.9225 | 82.1087 | 84.2949 | 85.388 | 84.2949 | 84.2949 | 82.1087 | 77.7364 | 74.4571 | 72.2709 | 72.2709 | 71.1778 | 73.1363 | 0 | 8.1363
2059 | 6 | 3 | 2059-06-03 | 1987 | 64.144 | 63 | 61.856 | 59.568 | 58.424 | 59.568 | 63 | 65.288 | 68.72 | 74.44 | 77.872 | 80.16 | 82.448 | 84.736 | 87.024 | 88.168 | 89.312 | 89.312 | 84.736 | 80.16 | 74.44 | 71.008 | 72.152 | 72.152 | 73.8203 | 0 | 8.8203
2059 | 6 | 4 | 2059-06-04 | 1987 | 70.0921 | 68.9916 | 67.8912 | 62.3889 | 61.2885 | 63.4894 | 63.4894 | 66.7907 | 71.1925 | 74.4939 | 79.9962 | 76.6948 | 79.9962 | 83.2975 | 84.398 | 82.1971 | 82.1971 | 78.8957 | 74.4939 | 70.0921 | 64.5898 | 62.3889 | 60.188 | 60.188 | 71.2384 | 0 | 6.2384
2059 | 6 | 5 | 2059-06-05 | 1987 | 64.1267 | 62.7358 | 62.7358 | 62.7358 | 62.7358 | 62.7358 | 64.1267 | 65.5176 | 69.6904 | 69.6904 | 69.6904 | 72.4722 | 71.0813 | 66.9085 | 71.0813 | 72.4722 | 72.4722 | 75.254 | 69.6904 | 68.2995 | 64.1267 | 59.954 | 59.954 | 59.954 | 66.6767 | 0 | 1.6767
2059 | 6 | 6 | 2059-06-06 | 1987 | 60.8382 | 59.6941 | 59.6941 | 59.6941 | 58.55 | 59.6941 | 59.6941 | 63.1265 | 65.4147 | 66.5589 | 69.9912 | 71.1354 | 74.5677 | 76.856 | 75.7119 | 76.856 | 76.856 | 75.7119 | 74.5677 | 72.2795 | 66.5589 | 67.703 | 66.5589 | 66.5589 | 67.703 | 0 | 2.703
2059 | 6 | 7 | 2059-06-07 | 1987 | 59.2267 | 58.4253 | 57.624 | 56.0213 | 55.22 | 56.8227 | 58.4253 | 60.8293 | 63.2333 | 66.4387 | 68.0413 | 71.2467 | 70.4453 | 72.8493 | 75.2533 | 76.856 | 76.0547 | 75.2533 | 72.8493 | 72.8493 | 68.8427 | 65.6373 | 64.836 | 64.0347 | 66.1382 | 0 | 1.1382
2059 | 6 | 8 | 2059-06-08 | 1987 | 82.452 | 63.862 | 63.862 | 63.862 | 63.862 | 60.144 | 60.144 | 56.426 | 60.144 | 60.144 | 60.144 | 63.862 | 63.862 | 67.58 | 67.58 | 75.016 | 86.17 | 82.452 | 89.888 | 86.17 | 78.734 | 82.452 | 71.298 | 60.144 | 69.5939 | 0 | 4.5939
2059 | 6 | 9 | 2059-06-09 | 1987 | 69.7086 | 66.1363 | 62.564 | 66.1363 | 64.3502 | 66.1363 | 66.1363 | 67.9225 | 69.7086 | 67.9225 | 73.2809 | 73.2809 | 76.8532 | 78.6394 | 82.2117 | 85.784 | 85.784 | 83.9978 | 83.9978 | 80.4255 | 78.6394 | 75.0671 | 73.2809 | 72.3878 | 73.7647 | 0 | 8.7647
2059 | 6 | 10 | 2059-06-10 | 1987 | 65.164 | 65.164 | 62.208 | 62.208 | 59.252 | 59.252 | 60.73 | 62.208 | 65.164 | 65.164 | 71.076 | 74.032 | 75.51 | 81.422 | 82.9 | 84.378 | 84.378 | 85.856 | 85.856 | 84.378 | 74.032 | 68.12 | 63.686 | 65.164 | 71.1376 | 0 | 6.1376
2059 | 6 | 11 | 2059-06-11 | 1987 | 60.0687 | 57.4727 | 58.338 | 58.338 | 55.742 | 56.6073 | 60.0687 | 61.7993 | 65.2607 | 66.9913 | 69.5873 | 71.318 | 73.914 | 75.6447 | 77.3753 | 79.106 | 79.106 | 74.7793 | 71.318 | 68.722 | 66.9913 | 65.2607 | 63.53 | 61.7993 | 66.6308 | 0 | 1.6308
2059 | 6 | 12 | 2059-06-12 | 1987 | 56.4375 | 55.2437 | 56.4375 | 54.05 | 54.05 | 56.4375 | 57.6312 | 58.8249 | 61.2124 | 62.4061 | 65.9873 | 69.5685 | 69.5685 | 77.9245 | 79.1183 | 80.312 | 77.9245 | 75.5371 | 75.5371 | 74.3434 | 69.5685 | 63.5998 | 61.2124 | 58.8249 | 65.4899 | 0 | 0.48989
2059 | 6 | 13 | 2059-06-13 | 1987 | 57.2252 | 54.788 | 56.0066 | 57.2252 | 57.2252 | 56.0066 | 59.6624 | 59.6624 | 60.881 | 60.881 | 63.3182 | 65.7554 | 71.8484 | 75.5042 | 79.16 | 77.9414 | 79.16 | 79.16 | 76.7228 | 70.6298 | 65.7554 | 62.0996 | 63.3182 | 62.0996 | 65.5015 | 0 | 0.50153
2059 | 6 | 14 | 2059-06-14 | 1987 | 63.8427 | 62.634 | 59.008 | 55.382 | 55.382 | 56.5907 | 60.2167 | 65.0513 | 69.886 | 74.7207 | 75.9293 | 78.3467 | 80.764 | 81.9727 | 84.39 | 84.39 | 88.016 | 83.1813 | 81.9727 | 77.138 | 69.886 | 66.26 | 62.634 | 60.2167 | 70.7421 | 0 | 5.7421
2059 | 6 | 15 | 2059-06-15 | 1987 | 68.0466 | 65.7511 | 63.4555 | 61.16 | 63.4555 | 63.4555 | 62.3078 | 61.16 | 61.16 | 62.3078 | 64.6033 | 64.6033 | 66.8988 | 69.1944 | 74.9332 | 76.0809 | 77.2287 | 80.672 | 74.9332 | 74.9332 | 72.6376 | 70.3421 | 68.0466 | 65.7511 | 68.0466 | 0 | 3.0466
2059 | 6 | 16 | 2059-06-16 | 1987 | 57.5555 | 56.7016 | 55.8477 | 54.9939 | 54.14 | 54.14 | 55.8477 | 55.8477 | 56.7016 | 56.7016 | 58.4094 | 60.1171 | 62.6788 | 65.2404 | 66.9481 | 67.802 | 66.0943 | 65.2404 | 64.3865 | 64.3865 | 63.5326 | 61.8249 | 59.2632 | 58.4094 | 60.1171 | 4.8829 | 0
2059 | 6 | 17 | 2059-06-17 | 1987 | 55.2822 | 54.2046 | 52.0495 | 50.972 | 50.972 | 50.972 | 54.2046 | 56.3597 | 58.5148 | 62.825 | 66.0576 | 67.1352 | 69.2903 | 71.4454 | 73.6005 | 73.6005 | 74.678 | 73.6005 | 72.5229 | 68.2127 | 63.9025 | 59.5924 | 60.6699 | 59.5924 | 62.5107 | 2.4893 | 0
2059 | 6 | 18 | 2059-06-18 | 1987 | 58.2883 | 57.0754 | 55.256 | 55.8625 | 55.256 | 55.8625 | 57.0754 | 59.5012 | 62.5335 | 61.9271 | 64.3529 | 66.7788 | 67.9917 | 67.9917 | 68.5982 | 69.8111 | 71.024 | 70.4175 | 69.2046 | 67.3852 | 64.3529 | 63.14 | 60.7142 | 59.5012 | 62.9126 | 2.0874 | 0
2059 | 6 | 19 | 2059-06-19 | 1987 | 56.7581 | 56.7581 | 55.5986 | 55.5986 | 52.7 | 53.2797 | 55.0189 | 56.7581 | 57.3378 | 58.4972 | 61.3959 | 62.5553 | 64.8742 | 66.6134 | 67.7728 | 68.3526 | 69.512 | 68.9323 | 68.9323 | 66.6134 | 64.2945 | 60.8161 | 58.4972 | 57.9175 | 61.0577 | 3.9423 | 0
2059 | 6 | 20 | 2059-06-20 | 1987 | 60.1003 | 51.9192 | 53.9645 | 51.9192 | 51.9192 | 51.9192 | 49.874 | 51.9192 | 56.0097 | 58.055 | 62.1455 | 64.1907 | 56.0097 | 58.055 | 66.236 | 60.1003 | 58.055 | 60.1003 | 60.1003 | 64.1907 | 60.1003 | 56.0097 | 56.0097 | 51.9192 | 57.1176 | 7.8824 | 0
2059 | 6 | 21 | 2059-06-21 | 1987 | 54.7536 | 53.7358 | 53.7358 | 53.7358 | 52.718 | 52.718 | 53.7358 | 54.7536 | 55.7715 | 57.8071 | 59.8427 | 60.8605 | 54.7536 | 61.8784 | 61.8784 | 63.914 | 60.8605 | 61.8784 | 60.8605 | 58.8249 | 56.7893 | 55.7715 | 54.7536 | 54.7536 | 57.1285 | 7.8715 | 0
2059 | 6 | 22 | 2059-06-22 | 1987 | 56.5753 | 56.5753 | 55.1035 | 55.1035 | 53.6318 | 52.16 | 55.1035 | 55.1035 | 58.0471 | 62.4624 | 65.4059 | 66.8776 | 72.7647 | 72.7647 | 75.7082 | 77.18 | 77.18 | 77.18 | 74.2365 | 65.4059 | 59.5188 | 56.5753 | 56.5753 | 58.0471 | 63.1369 | 1.8631 | 0
2059 | 6 | 23 | 2059-06-23 | 1987 | 58.9514 | 57.4556 | 55.9598 | 55.9598 | 54.464 | 54.464 | 55.9598 | 58.9514 | 60.4472 | 63.4388 | 66.4304 | 72.4136 | 75.4052 | 78.3968 | 82.8842 | 82.8842 | 82.8842 | 84.38 | 82.8842 | 78.3968 | 72.4136 | 67.9262 | 63.4388 | 57.4556 | 67.6769 | 0 | 2.6769
2059 | 6 | 24 | 2059-06-24 | 1987 | 58.8242 | 58.1388 | 57.4534 | 56.768 | 56.768 | 57.4534 | 58.8242 | 60.8803 | 63.6218 | 65.678 | 67.7342 | 69.7903 | 71.8465 | 72.5318 | 73.9026 | 74.588 | 73.9026 | 73.2172 | 72.5318 | 70.4757 | 65.678 | 65.678 | 65.678 | 64.3072 | 65.678 | 0 | 0.678
2059 | 6 | 25 | 2059-06-25 | 1987 | 56.1817 | 55.3074 | 54.8703 | 54.8703 | 53.996 | 54.8703 | 55.7446 | 56.6189 | 58.8046 | 60.5531 | 61.4274 | 62.7389 | 64.0503 | 64.9246 | 65.7989 | 66.236 | 65.3617 | 65.7989 | 64.9246 | 64.0503 | 61.4274 | 59.6789 | 60.5531 | 59.6789 | 60.3528 | 4.6472 | 0
2059 | 6 | 26 | 2059-06-26 | 1987 | 61.6297 | 59.4349 | 58.7033 | 55.7768 | 53.582 | 54.3136 | 58.7033 | 61.6297 | 63.8246 | 65.2878 | 66.751 | 68.9459 | 71.8723 | 73.3355 | 75.5304 | 75.5304 | 76.262 | 75.5304 | 74.0672 | 71.8723 | 68.9459 | 66.751 | 65.2878 | 63.093 | 66.1109 | 0 | 1.1109
2059 | 6 | 27 | 2059-06-27 | 1987 | 64.418 | 60.314 | 59.288 | 57.236 | 55.184 | 54.158 | 60.314 | 63.392 | 64.418 | 66.47 | 69.548 | 72.626 | 74.678 | 77.756 | 78.782 | 80.834 | 77.756 | 79.808 | 77.756 | 75.704 | 71.6 | 58.262 | 59.288 | 57.236 | 67.3678 | 0 | 2.3678
2059 | 6 | 28 | 2059-06-28 | 1987 | 62.9215 | 59.8268 | 58.7952 | 56.732 | 57.7636 | 57.7636 | 58.7952 | 57.7636 | 58.7952 | 61.8899 | 67.0479 | 71.1742 | 74.269 | 80.4585 | 83.5532 | 83.5532 | 86.648 | 85.6164 | 85.6164 | 83.5532 | 81.4901 | 76.3321 | 72.2058 | 69.111 | 70.4865 | 0 | 5.4865
2059 | 6 | 29 | 2059-06-29 | 1987 | 64.8838 | 65.8985 | 65.8985 | 61.8395 | 59.81 | 60.8248 | 65.8985 | 71.987 | 75.0312 | 75.0312 | 80.105 | 80.105 | 82.1345 | 85.1787 | 90.2525 | 92.282 | 92.282 | 91.2673 | 89.2378 | 86.1935 | 81.1197 | 76.046 | 74.0165 | 71.987 | 76.6379 | 0 | 11.6379
2059 | 6 | 30 | 2059-06-30 | 1987 | 69.782 | 66.623 | 64.517 | 66.623 | 61.358 | 63.464 | 61.358 | 64.517 | 66.623 | 69.782 | 71.888 | 77.153 | 79.259 | 81.365 | 84.524 | 86.63 | 86.63 | 86.63 | 85.577 | 83.471 | 78.206 | 72.941 | 70.835 | 66.623 | 73.5991 | 0 | 8.5991
2059 | 7 | 1 | 2059-07-01 | 1987 | 69.3664 | 67.9343 | 67.2182 | 65.786 | 67.9343 | 66.5021 | 67.2182 | 67.9343 | 69.3664 | 69.3664 | 70.7986 | 73.663 | 75.0951 | 78.6756 | 80.1077 | 81.5399 | 82.256 | 80.1077 | 78.6756 | 75.8112 | 72.2308 | 70.0825 | 68.6503 | 68.6503 | 72.2905 | 0 | 7.2905
2059 | 7 | 2 | 2059-07-02 | 1987 | 62.064 | 62.064 | 62.064 | 62.064 | 62.064 | 62.064 | 62.064 | 59.864 | 66.464 | 70.864 | 70.864 | 75.264 | 79.664 | 77.464 | 79.664 | 77.464 | 77.464 | 77.464 | 75.264 | 75.264 | 70.864 | 70.864 | 68.664 | 66.464 | 69.764 | 0 | 4.764
2059 | 7 | 3 | 2059-07-03 | 1987 | 60.3786 | 58.8729 | 58.8729 | 57.3673 | 57.3673 | 57.3673 | 58.8729 | 60.3786 | 60.3786 | 61.8842 | 66.4012 | 64.8955 | 67.9068 | 73.9294 | 75.4351 | 79.952 | 76.9407 | 78.4464 | 76.9407 | 73.9294 | 66.4012 | 63.3899 | 57.3673 | 54.356 | 65.3347 | 0 | 0.33468
2059 | 7 | 4 | 2059-07-04 | 1987 | 60.116 | 60.116 | 58.955 | 57.794 | 57.794 | 57.794 | 58.955 | 61.277 | 63.599 | 63.599 | 64.76 | 63.599 | 67.082 | 63.599 | 63.599 | 62.438 | 68.243 | 69.404 | 65.921 | 61.277 | 61.277 | 60.116 | 60.116 | 58.955 | 62.0994 | 2.9006 | 0
2059 | 7 | 5 | 2059-07-05 | 1987 | 51.224 | 52.7147 | 51.224 | 52.7147 | 52.7147 | 52.7147 | 54.2055 | 55.6962 | 57.1869 | 58.6776 | 63.1498 | 64.6405 | 67.622 | 66.1313 | 67.622 | 67.622 | 67.622 | 64.6405 | 60.1684 | 57.1869 | 54.2055 | 52.7147 | 51.224 | 51.224 | 58.1186 | 6.8814 | 0
2059 | 7 | 6 | 2059-07-06 | 1987 | 50.2751 | 50.2751 | 51.8797 | 50.2751 | 48.6706 | 47.066 | 48.6706 | 50.2751 | 55.0889 | 58.298 | 59.9026 | 63.1117 | 66.3209 | 69.53 | 67.9254 | 69.53 | 69.53 | 67.9254 | 64.7163 | 63.1117 | 61.5071 | 58.298 | 58.298 | 56.6934 | 58.6323 | 6.3677 | 0
2059 | 7 | 7 | 2059-07-07 | 1987 | 53.7685 | 52.178 | 52.178 | 52.178 | 52.9733 | 52.178 | 52.9733 | 53.7685 | 52.9733 | 54.5638 | 55.3591 | 55.3591 | 57.7449 | 58.5402 | 60.1307 | 60.926 | 58.5402 | 58.5402 | 56.9496 | 56.1544 | 54.5638 | 53.7685 | 53.7685 | 52.178 | 55.094 | 9.906 | 0
2059 | 7 | 8 | 2059-07-08 | 1987 | 55.628 | 52.826 | 54.227 | 52.826 | 54.227 | 54.227 | 54.227 | 52.826 | 52.826 | 57.029 | 64.034 | 65.435 | 62.633 | 65.435 | 66.836 | 69.638 | 69.638 | 68.237 | 65.435 | 64.034 | 59.831 | 61.232 | 59.831 | 58.43 | 60.0645 | 4.9355 | 0
2059 | 7 | 9 | 2059-07-09 | 1987 | 58.3585 | 56.8629 | 55.3673 | 53.8716 | 53.8716 | 52.376 | 53.8716 | 56.8629 | 56.8629 | 53.8716 | 55.3673 | 61.3498 | 65.8367 | 65.8367 | 67.3324 | 68.828 | 68.828 | 67.3324 | 65.8367 | 64.3411 | 64.3411 | 59.8542 | 59.8542 | 59.8542 | 60.2904 | 4.7096 | 0
2059 | 7 | 10 | 2059-07-10 | 1987 | 57.1848 | 54.1774 | 53.1749 | 53.1749 | 53.1749 | 51.17 | 55.1798 | 57.1848 | 62.1971 | 66.2069 | 68.2118 | 70.2168 | 69.2143 | 73.2242 | 74.2266 | 75.2291 | 77.234 | 76.2315 | 75.2291 | 73.2242 | 69.2143 | 66.2069 | 63.1995 | 65.2045 | 64.9538 | 0.046154 | 0
2059 | 7 | 11 | 2059-07-11 | 1987 | 59.322 | 58.7253 | 56.9353 | 57.532 | 55.742 | 56.9353 | 56.3387 | 60.5153 | 59.9187 | 61.7087 | 63.4987 | 65.8853 | 67.6753 | 68.8687 | 70.6587 | 71.852 | 70.062 | 70.062 | 70.062 | 67.0787 | 63.4987 | 60.5153 | 61.7087 | 60.5153 | 63.1506 | 1.8494 | 0
2059 | 7 | 12 | 2059-07-12 | 1987 | 61.2725 | 60.2375 | 58.685 | 59.2025 | 58.685 | 57.65 | 59.72 | 61.2725 | 62.3075 | 64.3775 | 66.4475 | 68 | 68 | 69.5525 | 70.07 | 72.14 | 72.14 | 71.6225 | 70.07 | 68.5175 | 65.4125 | 63.86 | 63.86 | 62.825 | 64.8303 | 0.16969 | 0
2059 | 7 | 13 | 2059-07-13 | 1987 | 59.8145 | 58.3784 | 57.6603 | 56.9422 | 54.788 | 54.788 | 57.6603 | 60.5326 | 62.6868 | 64.1229 | 66.9952 | 67.7133 | 70.5856 | 72.0217 | 74.1759 | 74.1759 | 74.894 | 74.1759 | 74.1759 | 72.0217 | 66.9952 | 64.841 | 64.1229 | 63.4049 | 65.3197 | 0 | 0.31971
2059 | 7 | 14 | 2059-07-14 | 1987 | 70.435 | 67.3309 | 67.3309 | 61.1228 | 58.0187 | 56.984 | 63.1921 | 67.3309 | 70.435 | 71.4697 | 70.435 | 75.6084 | 78.7125 | 82.8512 | 83.8859 | 86.99 | 86.99 | 84.9206 | 82.8512 | 79.7472 | 74.5737 | 69.4003 | 67.3309 | 66.2962 | 72.6768 | 0 | 7.6768
2059 | 7 | 15 | 2059-07-15 | 1987 | 75.4757 | 73.9523 | 69.3822 | 66.3355 | 60.242 | 60.242 | 63.2887 | 63.2887 | 63.2887 | 66.3355 | 72.4289 | 75.4757 | 76.9991 | 83.0925 | 84.6159 | 84.6159 | 89.186 | 87.6626 | 80.0458 | 75.4757 | 72.4289 | 67.8588 | 66.3355 | 64.8121 | 72.6194 | 0 | 7.6194
2059 | 7 | 16 | 2059-07-16 | 1987 | 64.4768 | 64.4768 | 64.4768 | 64.4768 | 64.4768 | 62.834 | 62.834 | 62.834 | 64.4768 | 66.1196 | 66.1196 | 71.048 | 71.048 | 74.3336 | 79.262 | 82.5476 | 87.476 | 87.476 | 85.8332 | 85.8332 | 80.9048 | 74.3336 | 75.9764 | 74.3336 | 72.417 | 0 | 7.417
2059 | 7 | 17 | 2059-07-17 | 1987 | 68.8721 | 66.5389 | 67.3166 | 65.7612 | 63.428 | 63.428 | 64.9834 | 70.4275 | 69.6498 | 73.5384 | 78.9825 | 79.7602 | 81.3157 | 83.6488 | 85.982 | 84.4266 | 83.6488 | 80.5379 | 78.9825 | 77.427 | 75.0939 | 75.8716 | 76.6493 | 75.8716 | 74.6726 | 0 | 9.6726
2059 | 7 | 18 | 2059-07-18 | 1987 | 67.6564 | 66.8415 | 65.2116 | 64.3967 | 62.7669 | 62.7669 | 61.952 | 63.5818 | 65.2116 | 70.1011 | 72.5458 | 75.8055 | 77.4353 | 78.2502 | 79.0651 | 79.88 | 77.4353 | 78.2502 | 72.5458 | 69.8566 | 67.0859 | 64.3967 | 63.5818 | 63.5818 | 69.5918 | 0 | 4.5918
2059 | 7 | 19 | 2059-07-19 | 1987 | 61.7876 | 61.7876 | 58.37 | 58.37 | 58.37 | 58.37 | 60.0788 | 60.0788 | 61.7876 | 65.2052 | 68.6228 | 70.3316 | 70.3316 | 73.7492 | 78.8756 | 78.8756 | 82.2932 | 84.002 | 78.8756 | 75.458 | 70.3316 | 66.914 | 66.914 | 70.3316 | 68.338 | 0 | 3.338
2059 | 7 | 20 | 2059-07-20 | 1987 | 64.3538 | 64.3538 | 63.1439 | 63.1439 | 61.934 | 63.1439 | 61.934 | 67.9836 | 72.8232 | 75.243 | 74.0331 | 78.8728 | 83.7124 | 83.7124 | 86.1323 | 89.762 | 89.762 | 89.762 | 87.3422 | 82.5025 | 76.453 | 71.6133 | 70.4034 | 69.1935 | 74.6381 | 0 | 9.6381
2059 | 7 | 21 | 2059-07-21 | 1987 | 71.5834 | 71.5834 | 68.6591 | 65.7348 | 67.6843 | 64.76 | 68.6591 | 69.6338 | 75.4825 | 79.3815 | 82.3058 | 84.2554 | 86.2049 | 89.1292 | 87.1797 | 90.104 | 89.1292 | 88.1545 | 86.2049 | 84.2554 | 79.3815 | 75.4825 | 75.4825 | 70.6086 | 77.96 | 0 | 12.96
2059 | 7 | 22 | 2059-07-22 | 1987 | 75.128 | 68.612 | 65.354 | 65.354 | 65.354 | 65.354 | 68.612 | 68.612 | 68.612 | 71.87 | 75.128 | 75.128 | 81.644 | 88.16 | 88.16 | 88.16 | 84.902 | 84.902 | 84.902 | 78.386 | 75.128 | 75.128 | 65.354 | 62.096 | 74.585 | 0 | 9.585
2059 | 7 | 23 | 2059-07-23 | 1987 | 59.666 | 59.666 | 59.666 | 59.666 | 59.666 | 59.666 | 59.666 | 63.428 | 65.309 | 69.071 | 74.714 | 78.476 | 84.119 | 86 | 87.881 | 89.762 | 87.881 | 84.119 | 87.881 | 86 | 82.238 | 72.833 | 69.071 | 69.071 | 73.1465 | 0 | 8.1465
2059 | 7 | 24 | 2059-07-24 | 1987 | 68.564 | 62.708 | 61.244 | 59.78 | 58.316 | 59.78 | 59.78 | 64.172 | 65.636 | 67.1 | 72.956 | 80.276 | 78.812 | 80.276 | 80.276 | 81.74 | 83.204 | 84.668 | 83.204 | 80.276 | 75.884 | 70.028 | 65.636 | 61.244 | 71.065 | 0 | 6.065
2059 | 7 | 25 | 2059-07-25 | 1987 | 62.246 | 62.246 | 60.614 | 60.614 | 60.614 | 58.982 | 60.614 | 62.246 | 62.246 | 63.878 | 68.774 | 70.406 | 73.67 | 80.198 | 85.094 | 88.358 | 80.198 | 78.566 | 78.566 | 76.934 | 75.302 | 68.774 | 67.142 | 65.51 | 69.658 | 0 | 4.658
2059 | 7 | 26 | 2059-07-26 | 1987 | 69.6699 | 69.6699 | 68.1947 | 66.7195 | 66.7195 | 62.294 | 66.7195 | 69.6699 | 72.6203 | 81.4714 | 85.8969 | 88.8473 | 91.7976 | 93.2728 | 94.748 | 91.7976 | 91.7976 | 87.3721 | 84.4217 | 81.4714 | 75.5706 | 74.0955 | 71.1451 | 69.6699 | 78.1522 | 0 | 13.1522
2059 | 7 | 27 | 2059-07-27 | 1987 | 68.8424 | 67.3376 | 67.3376 | 67.3376 | 67.3376 | 64.328 | 68.8424 | 71.852 | 74.8616 | 77.8712 | 80.8808 | 85.3952 | 88.4048 | 89.9096 | 92.9192 | 94.424 | 94.424 | 92.9192 | 92.9192 | 88.4048 | 80.8808 | 74.8616 | 70.3472 | 68.8424 | 78.8117 | 0 | 13.8117
2059 | 7 | 28 | 2059-07-28 | 1987 | 61.2549 | 60.2355 | 60.2355 | 61.2549 | 59.216 | 60.2355 | 62.2744 | 65.3327 | 68.3911 | 70.43 | 74.5078 | 76.5467 | 77.5662 | 80.6245 | 81.644 | 81.644 | 81.644 | 80.6245 | 79.6051 | 77.5662 | 71.4495 | 68.3911 | 67.3716 | 66.3522 | 70.5999 | 0 | 5.5999
2059 | 7 | 29 | 2059-07-29 | 1987 | 61.7524 | 59.2962 | 59.2962 | 56.84 | 58.0681 | 56.84 | 59.2962 | 61.7524 | 65.4366 | 67.8928 | 70.349 | 72.8052 | 76.4895 | 78.9456 | 82.6299 | 82.6299 | 83.858 | 82.6299 | 82.6299 | 76.4895 | 70.349 | 69.1209 | 66.6647 | 66.6647 | 69.5303 | 0 | 4.5303
2059 | 7 | 30 | 2059-07-30 | 1987 | 65.4325 | 64.3362 | 61.0471 | 58.8544 | 57.758 | 57.758 | 59.9507 | 61.0471 | 66.5289 | 67.6253 | 69.818 | 73.1071 | 74.2035 | 76.3962 | 79.6853 | 81.878 | 78.5889 | 75.2998 | 73.1071 | 70.9144 | 69.818 | 67.6253 | 66.5289 | 63.2398 | 68.3562 | 0 | 3.3562
2059 | 7 | 31 | 2059-07-31 | 1987 | 59.6969 | 59.6969 | 58.172 | 58.172 | 58.172 | 58.172 | 58.172 | 59.6969 | 62.7466 | 68.846 | 70.3709 | 74.9454 | 76.4703 | 79.52 | 77.9951 | 77.9951 | 79.52 | 77.9951 | 71.8957 | 70.3709 | 65.7963 | 64.2714 | 62.7466 | 64.2714 | 67.3211 | 0 | 2.3211
2059 | 8 | 1 | 2059-08-01 | 1987 | 61.8656 | 60.7082 | 58.3934 | 58.3934 | 58.3934 | 57.236 | 58.3934 | 60.7082 | 64.1804 | 66.4952 | 69.9674 | 73.4396 | 75.7544 | 78.0692 | 80.384 | 79.2266 | 80.384 | 80.384 | 79.2266 | 74.597 | 69.9674 | 65.3378 | 64.1804 | 64.1804 | 68.3277 | 0 | 3.3277
2059 | 8 | 2 | 2059-08-02 | 1987 | 61.6601 | 61.6601 | 60.7836 | 59.0305 | 58.154 | 59.0305 | 59.907 | 62.5366 | 66.0427 | 68.6723 | 71.3018 | 73.0549 | 73.0549 | 73.9314 | 77.4375 | 78.314 | 78.314 | 77.4375 | 76.561 | 73.9314 | 70.4253 | 66.0427 | 66.0427 | 64.2897 | 68.234 | 0 | 3.234
2059 | 8 | 3 | 2059-08-03 | 1987 | 62.5856 | 61.73 | 61.73 | 60.8744 | 57.452 | 57.452 | 59.1632 | 61.73 | 66.008 | 69.4304 | 71.9972 | 74.564 | 77.1308 | 78.842 | 82.2644 | 82.2644 | 83.12 | 80.5532 | 77.1308 | 74.564 | 70.286 | 69.4304 | 67.7192 | 66.008 | 69.7512 | 0 | 4.7512
2059 | 8 | 4 | 2059-08-04 | 1987 | 73.8867 | 71.4776 | 70.273 | 65.4548 | 60.6366 | 59.432 | 61.8411 | 66.6594 | 70.273 | 71.4776 | 77.5004 | 79.9095 | 81.1141 | 84.7278 | 85.9323 | 88.3414 | 88.3414 | 89.546 | 87.1369 | 79.9095 | 72.6822 | 72.6822 | 70.273 | 64.2502 | 74.7399 | 0 | 9.74
2059 | 8 | 5 | 2059-08-05 | 1987 | 66.308 | 66.308 | 63.914 | 61.52 | 61.52 | 62.717 | 65.111 | 65.111 | 66.308 | 68.702 | 72.293 | 72.293 | 77.081 | 74.687 | 79.475 | 80.672 | 80.672 | 80.672 | 80.672 | 77.081 | 74.687 | 73.49 | 71.096 | 68.702 | 71.2955 | 0 | 6.2955
2059 | 8 | 6 | 2059-08-06 | 1987 | 64.5166 | 62.7957 | 62.222 | 63.3693 | 63.3693 | 62.7957 | 62.7957 | 63.3693 | 63.943 | 65.6639 | 67.9585 | 69.1058 | 70.8268 | 72.5477 | 73.695 | 74.8423 | 74.8423 | 75.416 | 74.2687 | 71.9741 | 69.1058 | 69.1058 | 69.6795 | 68.5322 | 68.1975 | 0 | 3.1975
2059 | 8 | 7 | 2059-08-07 | 1987 | 65.0914 | 63.3467 | 61.6019 | 62.1835 | 60.4388 | 58.694 | 61.6019 | 63.3467 | 65.0914 | 66.8362 | 67.9994 | 71.4889 | 72.6521 | 73.8152 | 74.9784 | 75.56 | 75.56 | 74.3968 | 74.3968 | 72.6521 | 69.7441 | 69.1626 | 67.4178 | 65.673 | 68.0721 | 0 | 3.0721
2059 | 8 | 8 | 2059-08-08 | 1987 | 60.0324 | 57.4906 | 57.4906 | 58.3379 | 55.796 | 56.6433 | 56.6433 | 60.0324 | 63.4216 | 65.9634 | 68.5053 | 71.0471 | 73.589 | 75.2836 | 75.2836 | 77.8254 | 77.8254 | 79.52 | 76.1309 | 73.589 | 66.8107 | 63.4216 | 63.4216 | 61.727 | 66.493 | 0 | 1.493
2059 | 8 | 9 | 2059-08-09 | 1987 | 67.3013 | 65.2885 | 63.2758 | 62.2695 | 59.2504 | 58.244 | 59.2504 | 63.2758 | 65.2885 | 67.3013 | 69.314 | 72.3331 | 76.3585 | 78.3713 | 79.3776 | 80.384 | 80.384 | 76.3585 | 71.3267 | 67.3013 | 63.2758 | 59.2504 | 60.2567 | 59.2504 | 67.6787 | 0 | 2.6787
2059 | 8 | 10 | 2059-08-10 | 1987 | 66.368 | 60.592 | 60.592 | 57.704 | 60.592 | 60.592 | 60.592 | 60.592 | 57.704 | 66.368 | 72.144 | 75.032 | 77.92 | 83.696 | 83.696 | 83.696 | 77.92 | 80.808 | 77.92 | 75.032 | 75.032 | 72.144 | 72.144 | 72.144 | 70.4593 | 0 | 5.4593
2059 | 8 | 11 | 2059-08-11 | 1987 | 61.4868 | 59.8204 | 59.8204 | 59.8204 | 58.154 | 58.154 | 59.8204 | 61.4868 | 61.4868 | 66.4861 | 68.1525 | 73.1518 | 78.1511 | 83.1503 | 86.4832 | 86.4832 | 89.816 | 86.4832 | 86.4832 | 83.1503 | 73.1518 | 69.8189 | 66.4861 | 68.1525 | 71.0688 | 0 | 6.0688
2059 | 8 | 12 | 2059-08-12 | 1987 | 77.9612 | 66.2684 | 60.422 | 60.422 | 60.422 | 60.422 | 63.3452 | 63.3452 | 66.2684 | 66.2684 | 69.1916 | 72.1148 | 72.1148 | 75.038 | 80.8844 | 80.8844 | 89.654 | 86.7308 | 80.8844 | 80.8844 | 75.038 | 72.1148 | 67.73 | 63.3452 | 71.3231 | 0 | 6.3231
2059 | 8 | 13 | 2059-08-13 | 1987 | 63.27 | 63.27 | 60.458 | 60.458 | 60.458 | 60.458 | 60.458 | 60.458 | 63.27 | 63.27 | 66.082 | 68.894 | 71.706 | 80.142 | 82.954 | 85.766 | 85.766 | 85.766 | 82.954 | 77.33 | 74.518 | 71.706 | 68.894 | 66.082 | 70.1828 | 0 | 5.1828
2059 | 8 | 14 | 2059-08-14 | 1987 | 62.7571 | 62.7571 | 62.7571 | 62.7571 | 62.7571 | 60.278 | 60.278 | 62.7571 | 62.7571 | 65.2362 | 67.7153 | 70.1944 | 75.1525 | 82.5898 | 87.548 | 80.1107 | 82.5898 | 85.0689 | 87.548 | 82.5898 | 77.6316 | 77.6316 | 70.1944 | 70.1944 | 71.7438 | 0 | 6.7438
2059 | 8 | 15 | 2059-08-15 | 1987 | 70.0844 | 64.274 | 64.274 | 64.274 | 64.274 | 64.274 | 64.274 | 64.274 | 64.274 | 67.1792 | 70.0844 | 72.9896 | 75.8948 | 81.7052 | 87.5156 | 87.5156 | 93.326 | 81.7052 | 75.8948 | 75.8948 | 70.0844 | 70.0844 | 67.1792 | 64.274 | 71.9001 | 0 | 6.9002
2059 | 8 | 16 | 2059-08-16 | 1987 | 68.378 | 66.263 | 64.148 | 64.148 | 64.148 | 64.148 | 64.148 | 64.148 | 66.263 | 68.378 | 72.608 | 83.183 | 85.298 | 87.413 | 89.528 | 93.758 | 91.643 | 87.413 | 85.298 | 83.183 | 81.068 | 74.723 | 70.493 | 66.263 | 75.2517 | 0 | 10.2517
2059 | 8 | 17 | 2059-08-17 | 1987 | 69.3923 | 69.3923 | 69.3923 | 68.3467 | 67.3011 | 65.21 | 66.2556 | 68.3467 | 70.4378 | 73.5745 | 78.8023 | 80.8935 | 81.939 | 86.1213 | 87.1669 | 89.258 | 89.258 | 89.258 | 87.1669 | 84.0302 | 78.8023 | 75.6657 | 75.6657 | 76.7112 | 77.0162 | 0 | 12.0162
2059 | 8 | 18 | 2059-08-18 | 1987 | 70.479 | 68.5724 | 67.6191 | 65.7126 | 65.7126 | 63.806 | 65.7126 | 69.5257 | 72.3855 | 74.2921 | 78.1052 | 80.0118 | 82.8716 | 84.7782 | 87.638 | 86.6847 | 87.638 | 86.6847 | 84.7782 | 80.965 | 76.1986 | 75.2454 | 73.3388 | 73.3388 | 75.9206 | 0 | 10.9206
2059 | 8 | 19 | 2059-08-19 | 1987 | 69.722 | 68.87 | 67.166 | 64.61 | 63.758 | 62.906 | 63.758 | 67.166 | 69.722 | 73.13 | 73.13 | 74.834 | 77.39 | 79.094 | 80.798 | 81.65 | 83.354 | 83.354 | 80.798 | 76.538 | 71.426 | 69.722 | 70.574 | 68.87 | 72.5975 | 0 | 7.5975
2059 | 8 | 20 | 2059-08-20 | 1987 | 64.3331 | 62.8494 | 61.3657 | 61.3657 | 61.3657 | 59.882 | 59.882 | 59.882 | 59.882 | 61.3657 | 62.8494 | 71.7517 | 71.7517 | 73.2354 | 77.6866 | 80.654 | 79.1703 | 79.1703 | 76.2029 | 70.268 | 65.8169 | 65.8169 | 64.3331 | 61.3657 | 67.1769 | 0 | 2.1769
2059 | 8 | 21 | 2059-08-21 | 1987 | 62.3611 | 61.2467 | 61.2467 | 60.1324 | 59.018 | 59.018 | 59.018 | 62.3611 | 65.7042 | 69.0473 | 71.276 | 75.7335 | 79.0765 | 80.1909 | 82.4196 | 83.534 | 83.534 | 81.3053 | 79.0765 | 74.6191 | 69.0473 | 69.0473 | 67.9329 | 66.8185 | 70.1152 | 0 | 5.1152
2059 | 8 | 22 | 2059-08-22 | 1987 | 61.883 | 59.9195 | 59.9195 | 58.9378 | 58.9378 | 57.956 | 57.956 | 60.9012 | 63.8465 | 67.7735 | 69.737 | 74.6458 | 77.591 | 78.5727 | 79.5545 | 80.5362 | 81.518 | 78.5727 | 76.6093 | 74.6458 | 70.7188 | 69.737 | 70.7188 | 69.737 | 69.2052 | 0 | 4.2052
2059 | 8 | 23 | 2059-08-23 | 1987 | 69.05 | 69.05 | 63.7025 | 61.5635 | 62.633 | 60.494 | 61.5635 | 63.7025 | 65.8415 | 69.05 | 69.05 | 73.328 | 76.5365 | 79.745 | 82.9535 | 86.162 | 86.162 | 86.162 | 86.162 | 79.745 | 75.467 | 72.2585 | 72.2585 | 72.2585 | 72.7041 | 0 | 7.7041
2059 | 8 | 24 | 2059-08-24 | 1987 | 70.6528 | 68.8839 | 67.1149 | 65.3459 | 64.4614 | 61.808 | 61.808 | 64.4614 | 67.1149 | 72.4218 | 73.3063 | 75.0752 | 78.6132 | 82.1511 | 83.9201 | 85.689 | 87.458 | 87.458 | 85.689 | 82.1511 | 74.1908 | 71.5373 | 69.7683 | 66.2304 | 73.638 | 0 | 8.638
2059 | 8 | 25 | 2059-08-25 | 1987 | 67.2687 | 65.9874 | 65.9874 | 65.3467 | 64.706 | 64.8982 | 65.1545 | 65.3467 | 65.9874 | 68.5501 | 71.7536 | 74.3163 | 79.4418 | 79.4418 | 81.3639 | 83.2859 | 83.2859 | 85.208 | 83.9266 | 78.8011 | 73.6756 | 71.7536 | 69.8315 | 70.4722 | 72.7413 | 0 | 7.7413
2059 | 8 | 26 | 2059-08-26 | 1987 | 74.9281 | 63.9396 | 62.3698 | 63.9396 | 63.9396 | 62.3698 | 60.8 | 63.9396 | 68.6489 | 74.9281 | 79.6375 | 74.9281 | 84.3468 | 84.3468 | 84.3468 | 85.9166 | 90.626 | 87.4864 | 85.9166 | 79.6375 | 79.6375 | 78.0677 | 78.0677 | 74.9281 | 75.3206 | 0 | 10.3206
2059 | 8 | 27 | 2059-08-27 | 1987 | 66.2048 | 65.2751 | 67.1346 | 64.3453 | 65.2751 | 61.556 | 62.4858 | 68.0644 | 70.8537 | 72.7132 | 74.5728 | 76.4323 | 81.0812 | 82.9407 | 84.8002 | 84.8002 | 85.73 | 82.0109 | 82.0109 | 76.4323 | 70.8537 | 72.7132 | 70.8537 | 68.9942 | 73.2556 | 0 | 8.2556
2059 | 8 | 28 | 2059-08-28 | 1987 | 68.0954 | 63.0824 | 61.0772 | 60.0746 | 59.072 | 60.0746 | 61.0772 | 62.0798 | 62.0798 | 67.0928 | 71.1032 | 72.1058 | 74.111 | 76.1162 | 77.1188 | 79.124 | 79.124 | 76.1162 | 76.1162 | 73.1084 | 69.098 | 70.1006 | 69.098 | 68.0954 | 68.9309 | 0 | 3.9309
2059 | 8 | 29 | 2059-08-29 | 1987 | 61.4696 | 60.6272 | 59.7848 | 59.7848 | 58.9424 | 58.9424 | 58.1 | 60.6272 | 62.312 | 66.524 | 69.0512 | 71.5784 | 74.1056 | 76.6328 | 77.4752 | 79.16 | 78.3176 | 76.6328 | 74.1056 | 69.8936 | 67.3664 | 68.2088 | 67.3664 | 66.524 | 67.6472 | 0 | 2.6472
2059 | 8 | 30 | 2059-08-30 | 1987 | 65.7212 | 65.7212 | 64.5236 | 63.326 | 60.9308 | 60.332 | 61.5296 | 63.326 | 64.5236 | 67.5176 | 69.9128 | 72.308 | 74.7032 | 76.4996 | 77.6972 | 78.296 | 78.296 | 77.6972 | 75.9008 | 71.7092 | 69.314 | 68.7152 | 69.314 | 69.314 | 69.4637 | 0 | 4.4637
2059 | 8 | 31 | 2059-08-31 | 1987 | 65.012 | 64.424 | 63.542 | 63.836 | 63.542 | 62.66 | 62.366 | 63.542 | 64.718 | 65.894 | 67.07 | 68.246 | 69.422 | 70.304 | 70.598 | 71.186 | 70.598 | 70.01 | 69.128 | 67.658 | 66.482 | 66.188 | 65.306 | 65.894 | 66.5678 | 0 | 1.5677
2059 | 9 | 1 | 2059-09-01 | 1987 | 62.9526 | 61.1799 | 60.7367 | 60.7367 | 59.8503 | 59.8503 | 59.8503 | 61.1799 | 62.5094 | 62.9526 | 65.6116 | 67.3843 | 69.6001 | 70.0433 | 71.816 | 71.816 | 71.816 | 70.4865 | 69.6001 | 67.3843 | 62.5094 | 61.1799 | 59.8503 | 58.964 | 64.5775 | 0.42248 | 0
2059 | 9 | 2 | 2059-09-02 | 1987 | 62.72 | 60.2168 | 60.2168 | 61.4684 | 61.4684 | 61.4684 | 61.4684 | 61.4684 | 63.9716 | 65.2232 | 66.4748 | 72.7328 | 73.9844 | 72.7328 | 75.236 | 73.9844 | 73.9844 | 70.2296 | 67.7264 | 66.4748 | 61.4684 | 63.9716 | 60.2168 | 56.462 | 65.6404 | 0 | 0.6404
2059 | 9 | 3 | 2059-09-03 | 1987 | 63.9971 | 62.8263 | 62.2409 | 61.6554 | 61.6554 | 61.6554 | 61.07 | 62.2409 | 65.168 | 66.9243 | 67.5097 | 68.6806 | 71.0223 | 72.1931 | 73.364 | 72.7786 | 73.364 | 73.364 | 71.0223 | 68.6806 | 67.5097 | 66.3389 | 65.168 | 66.3389 | 66.9487 | 0 | 1.9487
2059 | 9 | 4 | 2059-09-04 | 1987 | 64.268 | 63.641 | 62.387 | 63.014 | 61.76 | 59.252 | 59.879 | 62.387 | 64.895 | 66.149 | 68.657 | 71.165 | 71.792 | 73.673 | 74.3 | 74.3 | 73.673 | 71.792 | 71.165 | 68.03 | 66.776 | 68.03 | 67.403 | 66.776 | 67.2985 | 0 | 2.2985
2059 | 9 | 5 | 2059-09-05 | 1987 | 63.5475 | 63.5475 | 60.9901 | 60.9901 | 59.7114 | 59.072 | 59.072 | 61.6294 | 63.5475 | 66.105 | 67.3837 | 68.6624 | 69.9411 | 71.8592 | 74.4166 | 73.7773 | 75.056 | 73.7773 | 71.8592 | 69.3018 | 67.3837 | 66.105 | 68.023 | 64.8262 | 66.691 | 0 | 1.691
2059 | 9 | 6 | 2059-09-06 | 1987 | 67.4103 | 63.1249 | 58.8394 | 60.9822 | 56.6967 | 54.554 | 56.6967 | 60.9822 | 64.1962 | 68.4817 | 71.6958 | 72.7671 | 78.1239 | 79.1953 | 81.338 | 80.2666 | 81.338 | 81.338 | 77.0526 | 71.6958 | 69.553 | 71.6958 | 70.6244 | 65.2676 | 69.3298 | 0 | 4.3298
2059 | 9 | 7 | 2059-09-07 | 1987 | 66.686 | 64.9355 | 64.0602 | 60.5592 | 60.5592 | 59.684 | 60.5592 | 60.5592 | 60.5592 | 60.5592 | 62.3097 | 65.8107 | 69.3117 | 74.5632 | 77.189 | 79.8147 | 80.69 | 80.69 | 78.9395 | 73.688 | 69.3117 | 65.8107 | 64.9355 | 63.185 | 67.7071 | 0 | 2.7071
2059 | 9 | 8 | 2059-09-08 | 1987 | 56.588 | 56.588 | 57.379 | 57.379 | 56.588 | 56.588 | 56.588 | 56.588 | 56.588 | 57.379 | 57.379 | 58.961 | 59.752 | 61.334 | 63.707 | 68.453 | 70.035 | 70.826 | 67.662 | 63.707 | 62.916 | 61.334 | 59.752 | 58.961 | 60.543 | 4.457 | 0
2059 | 9 | 9 | 2059-09-09 | 1987 | 55.3265 | 55.3265 | 54.596 | 52.4045 | 52.4045 | 51.674 | 52.4045 | 53.135 | 53.8655 | 54.596 | 56.7875 | 59.7095 | 62.6315 | 64.0925 | 67.0145 | 69.206 | 68.4755 | 69.206 | 67.745 | 62.6315 | 60.44 | 59.7095 | 58.979 | 57.518 | 59.1616 | 5.8384 | 0
2059 | 9 | 10 | 2059-09-10 | 1987 | 58.5382 | 56.8251 | 56.2541 | 56.8251 | 57.9672 | 55.112 | 55.112 | 56.2541 | 59.1092 | 61.9644 | 63.6775 | 65.9617 | 67.6748 | 69.9589 | 71.101 | 71.101 | 71.672 | 70.5299 | 67.6748 | 64.2486 | 60.8223 | 58.5382 | 57.9672 | 57.9672 | 62.2023 | 2.7977 | 0
2059 | 9 | 11 | 2059-09-11 | 1987 | 52.757 | 52.757 | 48.038 | 52.757 | 48.038 | 52.757 | 52.757 | 48.038 | 52.757 | 57.476 | 66.914 | 66.914 | 66.914 | 71.633 | 76.352 | 71.633 | 76.352 | 71.633 | 66.914 | 66.914 | 66.914 | 62.195 | 57.476 | 57.476 | 61.0152 | 3.9848 | 0
2059 | 9 | 12 | 2059-09-12 | 1987 | 56.06 | 56.06 | 56.06 | 51.71 | 51.71 | 51.71 | 51.71 | 51.71 | 56.06 | 56.06 | 51.71 | 60.41 | 69.11 | 77.81 | 73.46 | 73.46 | 73.46 | 69.11 | 64.76 | 60.41 | 60.41 | 56.06 | 56.06 | 51.71 | 59.8662 | 5.1338 | 0
2059 | 9 | 13 | 2059-09-13 | 1987 | 61.8728 | 61.8728 | 61.8728 | 61.8728 | 61.8728 | 59.792 | 59.792 | 61.8728 | 63.9536 | 63.9536 | 66.0344 | 70.196 | 74.3576 | 78.5192 | 80.6 | 80.6 | 80.6 | 80.6 | 80.6 | 72.2768 | 68.1152 | 63.9536 | 59.792 | 63.9536 | 68.2886 | 0 | 3.2886
2059 | 9 | 14 | 2059-09-14 | 1987 | 68.45 | 68.45 | 64.337 | 62.2805 | 66.3935 | 66.3935 | 66.3935 | 70.5065 | 72.563 | 72.563 | 68.45 | 68.45 | 70.5065 | 70.5065 | 72.563 | 70.5065 | 76.676 | 72.563 | 68.45 | 64.337 | 62.2805 | 60.224 | 60.224 | 62.2805 | 67.7645 | 0 | 2.7645
2059 | 9 | 15 | 2059-09-15 | 1987 | 53.51 | 53.51 | 54.833 | 53.51 | 52.187 | 50.864 | 50.864 | 53.51 | 54.833 | 57.479 | 64.094 | 62.771 | 68.063 | 69.386 | 69.386 | 66.74 | 57.479 | 64.094 | 61.448 | 60.125 | 60.125 | 58.802 | 56.156 | 56.156 | 58.7469 | 6.2531 | 0
2059 | 9 | 16 | 2059-09-16 | 1987 | 53.906 | 53.906 | 51.818 | 49.73 | 49.73 | 51.818 | 53.906 | 51.818 | 55.994 | 62.258 | 58.082 | 64.346 | 72.698 | 72.698 | 72.698 | 74.786 | 74.786 | 72.698 | 68.522 | 58.082 | 55.994 | 58.082 | 55.994 | 53.906 | 60.344 | 4.656 | 0
2059 | 9 | 17 | 2059-09-17 | 1987 | 60.4858 | 58.7683 | 57.0508 | 56.192 | 56.192 | 57.9095 | 56.192 | 57.9095 | 59.627 | 60.4858 | 65.6382 | 69.932 | 71.6495 | 73.367 | 75.0845 | 75.9433 | 75.0845 | 76.802 | 72.5083 | 67.3558 | 68.2145 | 66.497 | 66.497 | 63.9207 | 65.3878 | 0 | 0.38778
2059 | 9 | 18 | 2059-09-18 | 1987 | 58.0631 | 59.9523 | 59.9523 | 59.9523 | 57.1186 | 58.0631 | 56.174 | 59.9523 | 64.6751 | 64.6751 | 69.398 | 68.4534 | 73.1763 | 75.0654 | 76.01 | 74.1209 | 75.0654 | 74.1209 | 71.2871 | 68.4534 | 65.6197 | 62.786 | 59.9523 | 59.0077 | 65.4623 | 0 | 0.46229
2059 | 9 | 19 | 2059-09-19 | 1987 | 59.7297 | 59.1018 | 59.1018 | 57.8459 | 57.218 | 57.218 | 58.4738 | 57.8459 | 60.3576 | 63.4972 | 65.381 | 67.8927 | 69.1485 | 71.6602 | 71.6602 | 72.2882 | 73.544 | 72.9161 | 69.7765 | 69.7765 | 67.2648 | 66.0089 | 66.0089 | 64.7531 | 64.9362 | 0.063779 | 0
2059 | 9 | 20 | 2059-09-20 | 1987 | 62.506 | 62.1287 | 61.7513 | 61.7513 | 60.6193 | 60.9967 | 60.242 | 61.374 | 62.506 | 64.3927 | 66.2793 | 66.6567 | 67.7887 | 68.9207 | 70.0527 | 70.43 | 70.43 | 70.0527 | 68.166 | 64.77 | 64.0153 | 63.2607 | 63.2607 | 62.8833 | 64.8014 | 0.19856 | 0
2059 | 9 | 21 | 2059-09-21 | 1987 | 60.9733 | 59.0993 | 59.0993 | 56.6007 | 55.976 | 55.976 | 57.2253 | 57.2253 | 58.4747 | 61.598 | 65.346 | 67.22 | 69.7187 | 71.5927 | 71.5927 | 72.842 | 72.2173 | 70.968 | 68.4693 | 64.7213 | 63.472 | 64.0967 | 62.2227 | 61.598 | 63.6802 | 1.3198 | 0
2059 | 9 | 22 | 2059-09-22 | 1987 | 63.3373 | 63.3373 | 59.074 | 59.074 | 57.3687 | 57.3687 | 56.516 | 58.2213 | 60.7793 | 65.8953 | 69.306 | 72.7167 | 74.422 | 76.98 | 77.8327 | 79.538 | 78.6853 | 74.422 | 71.0113 | 67.6007 | 65.8953 | 67.6007 | 64.19 | 61.632 | 66.7835 | 0 | 1.7835
2059 | 9 | 23 | 2059-09-23 | 1987 | 66.4545 | 63.5532 | 62.1025 | 57.7506 | 59.2013 | 57.7506 | 57.7506 | 59.2013 | 63.5532 | 67.9051 | 73.7076 | 75.1583 | 76.6089 | 82.4115 | 86.7634 | 85.3127 | 88.214 | 82.4115 | 78.0595 | 72.257 | 70.8064 | 62.1025 | 56.3 | 56.3 | 69.2348 | 0 | 4.2348
2059 | 9 | 24 | 2059-09-24 | 1987 | 61.628 | 65.09 | 68.552 | 72.014 | 72.014 | 72.014 | 72.014 | 72.014 | 72.014 | 68.552 | 75.476 | 78.938 | 82.4 | 82.4 | 82.4 | 78.938 | 82.4 | 78.938 | 75.476 | 75.476 | 75.476 | 75.476 | 72.014 | 72.014 | 74.322 | 0 | 9.322
2059 | 9 | 25 | 2059-09-25 | 1987 | 63.5849 | 63.5849 | 63.5849 | 61.6074 | 61.6074 | 59.63 | 59.63 | 59.63 | 61.6074 | 59.63 | 61.6074 | 63.5849 | 65.5623 | 71.4946 | 73.472 | 71.4946 | 73.472 | 71.4946 | 69.5171 | 63.5849 | 61.6074 | 61.6074 | 61.6074 | 59.63 | 64.3264 | 0.67361 | 0
2059 | 9 | 26 | 2059-09-26 | 1987 | 64.608 | 61.55 | 58.492 | 55.434 | 52.376 | 53.905 | 53.905 | 55.434 | 58.492 | 60.021 | 66.137 | 70.724 | 70.724 | 70.724 | 72.253 | 79.898 | 76.84 | 75.311 | 72.253 | 69.195 | 67.666 | 66.137 | 64.608 | 63.079 | 64.9903 | 0.00975 | 0
2059 | 9 | 27 | 2059-09-27 | 1987 | 69.9311 | 69.9311 | 64.5106 | 63.1554 | 64.5106 | 59.09 | 59.09 | 61.8003 | 68.576 | 72.6414 | 76.7069 | 80.7723 | 83.4826 | 84.8377 | 86.1929 | 87.548 | 87.548 | 83.4826 | 78.062 | 71.2863 | 75.3517 | 75.3517 | 72.6414 | 72.6414 | 73.7143 | 0 | 8.7142
2059 | 9 | 28 | 2059-09-28 | 1987 | 68.7882 | 67.7345 | 63.5195 | 64.5732 | 61.412 | 62.4657 | 63.5195 | 64.5732 | 68.7882 | 73.0032 | 77.2182 | 80.3795 | 81.4332 | 84.5945 | 86.702 | 85.6482 | 85.6482 | 82.487 | 77.2182 | 74.057 | 71.9495 | 73.0032 | 71.9495 | 71.9495 | 73.4423 | 0 | 8.4423
2059 | 9 | 29 | 2059-09-29 | 1987 | 62.9293 | 62.046 | 61.1627 | 61.1627 | 61.1627 | 60.2793 | 59.396 | 61.1627 | 63.8127 | 66.4627 | 70.8793 | 75.296 | 77.946 | 80.596 | 82.3627 | 83.246 | 81.4793 | 78.8293 | 73.5293 | 69.1127 | 68.2293 | 67.346 | 66.4627 | 68.2293 | 69.2967 | 0 | 4.2967
2059 | 9 | 30 | 2059-09-30 | 1987 | 64.161 | 61.6007 | 60.7472 | 59.0403 | 56.48 | 56.48 | 56.48 | 58.1869 | 60.7472 | 66.7214 | 70.9886 | 74.4024 | 74.4024 | 76.9628 | 80.3766 | 81.23 | 79.5231 | 76.9628 | 72.6955 | 71.8421 | 68.4283 | 67.5748 | 66.7214 | 66.7214 | 67.8949 | 0 | 2.8949
2059 | 10 | 1 | 2059-10-01 | 1987 | 61.8368 | 60.7383 | 61.8368 | 59.6398 | 57.992 | 60.189 | 57.992 | 59.0905 | 60.7383 | 63.4846 | 66.2309 | 69.5264 | 73.3712 | 74.4697 | 74.4697 | 76.6667 | 77.216 | 72.8219 | 70.0757 | 68.9771 | 65.6816 | 64.0338 | 63.4846 | 63.4846 | 66.002 | 0 | 1.002
2059 | 10 | 2 | 2059-10-02 | 1987 | 62.897 | 55.2722 | 53.366 | 57.1784 | 59.0846 | 55.2722 | 55.2722 | 57.1784 | 57.1784 | 60.9908 | 64.8032 | 66.7094 | 68.6156 | 70.5218 | 70.5218 | 72.428 | 72.428 | 70.5218 | 70.5218 | 68.6156 | 66.7094 | 62.897 | 60.0377 | 57.1784 | 63.175 | 1.825 | 0
2059 | 10 | 3 | 2059-10-03 | 1987 | 56.498 | 56.498 | 58.4503 | 56.498 | 58.4503 | 58.4503 | 60.4026 | 60.4026 | 62.3549 | 70.1642 | 74.0688 | 77.9734 | 79.9257 | 76.0211 | 79.9257 | 81.878 | 81.878 | 74.0688 | 68.2118 | 68.2118 | 64.3072 | 60.4026 | 58.4503 | 62.3549 | 66.9103 | 0 | 1.9103
2059 | 10 | 4 | 2059-10-04 | 1987 | 66.3656 | 66.3656 | 65.366 | 65.366 | 63.3668 | 61.3676 | 63.3668 | 63.3668 | 64.3664 | 66.3656 | 69.3644 | 71.3636 | 73.3628 | 72.3632 | 75.362 | 74.3624 | 75.362 | 71.3636 | 67.3652 | 64.3664 | 65.366 | 63.3668 | 64.3664 | 60.368 | 67.2402 | 0 | 2.2402
2059 | 10 | 5 | 2059-10-05 | 1987 | 65.0832 | 63.2259 | 61.3686 | 62.2973 | 60.44 | 61.3686 | 60.44 | 60.44 | 64.1545 | 68.7977 | 72.5123 | 75.2982 | 77.1555 | 79.9414 | 80.87 | 80.87 | 79.0127 | 75.2982 | 70.655 | 67.8691 | 66.9405 | 68.7977 | 67.8691 | 66.9405 | 69.0686 | 0 | 4.0686
2059 | 10 | 6 | 2059-10-06 | 1987 | 64.477 | 63.9313 | 62.8398 | 62.8398 | 62.8398 | 62.294 | 62.294 | 62.8398 | 64.477 | 66.6601 | 68.8431 | 70.4804 | 73.2092 | 74.3007 | 74.8465 | 75.938 | 74.8465 | 73.2092 | 69.3889 | 67.7516 | 66.6601 | 66.1143 | 65.5686 | 65.0228 | 67.5697 | 0 | 2.5697
2059 | 10 | 7 | 2059-10-07 | 1987 | 59.18 | 57.752 | 57.038 | 55.61 | 56.324 | 55.61 | 54.896 | 54.896 | 56.324 | 60.608 | 64.892 | 66.32 | 67.034 | 69.89 | 70.604 | 70.604 | 72.032 | 68.462 | 64.178 | 59.894 | 59.894 | 59.894 | 57.752 | 57.038 | 61.5303 | 3.4697 | 0
2059 | 10 | 8 | 2059-10-08 | 1987 | 58.19 | 59.2798 | 59.2798 | 59.2798 | 58.19 | 58.19 | 58.19 | 59.2798 | 60.3696 | 63.6391 | 66.9085 | 67.9984 | 66.9085 | 67.9984 | 70.178 | 70.178 | 69.0882 | 66.9085 | 63.6391 | 62.5493 | 62.5493 | 62.5493 | 61.4595 | 60.3696 | 63.0488 | 1.9512 | 0
2059 | 10 | 9 | 2059-10-09 | 1987 | 55.2443 | 54.7387 | 54.2331 | 53.7276 | 53.7276 | 53.7276 | 53.222 | 53.222 | 54.7387 | 56.761 | 58.7832 | 60.2999 | 62.3222 | 63.3333 | 64.3444 | 64.85 | 64.3444 | 62.3222 | 59.7943 | 59.2888 | 58.7832 | 57.7721 | 56.761 | 56.761 | 58.0459 | 6.9541 | 0
2059 | 10 | 10 | 2059-10-10 | 1987 | 56.798 | 56.1764 | 56.4872 | 55.8656 | 55.8656 | 53.69 | 56.4872 | 54.6224 | 57.1088 | 58.6628 | 58.352 | 60.5276 | 61.1492 | 63.014 | 61.7708 | 63.014 | 62.7032 | 61.46 | 59.2844 | 59.2844 | 58.0412 | 57.1088 | 56.4872 | 55.8656 | 58.3261 | 6.6739 | 0
2059 | 10 | 11 | 2059-10-11 | 1987 | 51.134 | 48.38 | 49.757 | 50.216 | 47.462 | 47.921 | 48.839 | 47.462 | 50.675 | 53.429 | 55.265 | 58.478 | 59.396 | 61.232 | 60.773 | 60.314 | 60.314 | 58.478 | 54.347 | 52.97 | 52.511 | 51.593 | 51.134 | 50.216 | 53.429 | 11.571 | 0
2059 | 10 | 12 | 2059-10-12 | 1987 | 57.69 | 55.294 | 54.695 | 55.294 | 52.898 | 53.497 | 54.096 | 53.497 | 54.096 | 57.69 | 58.888 | 60.086 | 62.482 | 62.482 | 63.68 | 63.68 | 63.68 | 63.081 | 58.888 | 58.289 | 57.69 | 56.492 | 57.091 | 55.294 | 57.9396 | 7.0604 | 0
2059 | 10 | 13 | 2059-10-13 | 1987 | 58.4163 | 58.0126 | 57.2051 | 56.8014 | 56.3977 | 55.994 | 56.3977 | 55.994 | 57.2051 | 58.82 | 60.8386 | 62.0497 | 62.0497 | 62.8571 | 64.0683 | 64.472 | 64.472 | 62.4534 | 60.4349 | 60.0311 | 58.82 | 59.6274 | 58.4163 | 58.4163 | 59.5938 | 5.4062 | 0
2059 | 10 | 14 | 2059-10-14 | 1987 | 63.698 | 61.88 | 62.789 | 62.3345 | 62.3345 | 62.3345 | 63.2435 | 62.3345 | 61.88 | 62.3345 | 62.3345 | 62.3345 | 63.698 | 65.0615 | 65.0615 | 65.0615 | 65.516 | 65.0615 | 65.0615 | 64.1525 | 63.698 | 63.2435 | 62.3345 | 62.789 | 63.3571 | 1.6429 | 0
2059 | 10 | 15 | 2059-10-15 | 1987 | 52.8402 | 52.8402 | 52.1212 | 51.4021 | 50.6831 | 50.6831 | 49.964 | 49.964 | 50.6831 | 54.2783 | 57.1545 | 57.8736 | 59.3117 | 60.0307 | 62.9069 | 63.626 | 62.1879 | 60.0307 | 58.5926 | 57.1545 | 56.4355 | 56.4355 | 55.7164 | 54.2783 | 55.7164 | 9.2836 | 0
2059 | 10 | 16 | 2059-10-16 | 1987 | 38.156 | 40.9077 | 39.5319 | 39.5319 | 39.5319 | 38.156 | 38.156 | 38.156 | 39.5319 | 39.5319 | 43.6595 | 50.5389 | 56.0424 | 56.0424 | 60.17 | 60.17 | 60.17 | 53.2906 | 49.163 | 46.4112 | 47.7871 | 46.4112 | 42.2836 | 45.0354 | 46.1819 | 18.8181 | 0
2059 | 10 | 17 | 2059-10-17 | 1987 | 48.3728 | 48.3728 | 43.4096 | 43.4096 | 44.6504 | 40.928 | 40.928 | 42.1688 | 44.6504 | 47.132 | 52.0952 | 54.5768 | 55.8176 | 57.0584 | 59.54 | 58.2992 | 57.0584 | 53.336 | 49.6136 | 45.8912 | 48.3728 | 48.3728 | 48.3728 | 47.132 | 49.1483 | 15.8517 | 0
2059 | 10 | 18 | 2059-10-18 | 1987 | 45.214 | 45.214 | 41.446 | 45.214 | 43.958 | 42.074 | 40.19 | 41.446 | 42.702 | 48.982 | 52.75 | 55.262 | 60.286 | 60.286 | 61.542 | 62.798 | 60.286 | 55.262 | 48.982 | 46.47 | 48.982 | 50.238 | 48.982 | 47.726 | 49.8455 | 15.1545 | 0
2059 | 10 | 19 | 2059-10-19 | 1987 | 44.4904 | 43.6002 | 43.6002 | 43.6002 | 42.71 | 42.71 | 42.71 | 42.71 | 44.4904 | 47.1609 | 51.6118 | 55.1725 | 57.8431 | 60.5136 | 62.294 | 61.4038 | 60.5136 | 57.8431 | 54.2824 | 52.502 | 50.7216 | 49.8315 | 48.9413 | 48.0511 | 50.3878 | 14.6122 | 0
2059 | 10 | 20 | 2059-10-20 | 1987 | 44.5424 | 42.0174 | 42.859 | 42.0174 | 40.334 | 40.334 | 42.859 | 40.334 | 45.3841 | 47.9091 | 52.9592 | 56.3259 | 58.851 | 61.376 | 60.5343 | 61.376 | 58.851 | 56.3259 | 50.4342 | 49.5925 | 47.9091 | 48.7508 | 47.0674 | 43.7007 | 49.2769 | 15.7232 | 0
2059 | 10 | 21 | 2059-10-21 | 1987 | 50.759 | 49.205 | 49.982 | 49.205 | 48.428 | 48.428 | 45.32 | 46.097 | 49.205 | 53.09 | 55.421 | 57.752 | 59.306 | 61.637 | 63.191 | 63.968 | 63.191 | 59.306 | 56.198 | 54.644 | 55.421 | 53.867 | 50.759 | 49.205 | 53.8994 | 11.1006 | 0
2059 | 10 | 22 | 2059-10-22 | 1987 | 50.1662 | 49.3435 | 48.5208 | 48.5208 | 46.8754 | 45.23 | 46.0527 | 46.0527 | 46.0527 | 47.6981 | 49.3435 | 50.9889 | 53.4571 | 55.9252 | 56.7479 | 59.216 | 58.3933 | 55.1025 | 53.4571 | 53.4571 | 50.1662 | 53.4571 | 50.9889 | 49.3435 | 51.0232 | 13.9768 | 0
2059 | 10 | 23 | 2059-10-23 | 1987 | 50.5629 | 49.5255 | 48.488 | 48.488 | 48.488 | 50.5629 | 49.5255 | 48.488 | 50.5629 | 49.5255 | 51.6004 | 51.6004 | 53.6753 | 56.7876 | 59.9 | 58.8625 | 59.9 | 59.9 | 55.7502 | 57.8251 | 53.6753 | 53.6753 | 54.7127 | 55.7502 | 53.243 | 11.757 | 0
2059 | 10 | 24 | 2059-10-24 | 1987 | 51.968 | 51.968 | 51.968 | 51.038 | 51.968 | 50.108 | 50.108 | 50.108 | 51.038 | 51.038 | 51.968 | 53.828 | 54.758 | 55.688 | 55.688 | 55.688 | 55.688 | 54.758 | 53.828 | 55.688 | 54.758 | 53.828 | 53.828 | 52.898 | 53.0917 | 11.9083 | 0
2059 | 10 | 25 | 2059-10-25 | 1987 | 50.7416 | 50.1008 | 49.46 | 50.1008 | 50.1008 | 50.7416 | 51.3824 | 52.0232 | 52.664 | 53.3048 | 53.9456 | 54.5864 | 55.2272 | 55.868 | 55.2272 | 55.2272 | 55.2272 | 53.9456 | 52.664 | 52.664 | 52.0232 | 52.0232 | 52.0232 | 52.0232 | 52.6373 | 12.3627 | 0
2059 | 10 | 26 | 2059-10-26 | 1987 | 53.7412 | 50.8446 | 50.8446 | 50.1205 | 50.8446 | 50.1205 | 49.3963 | 49.3963 | 49.3963 | 49.3963 | 50.1205 | 51.5688 | 54.4654 | 56.6378 | 57.362 | 56.6378 | 55.1895 | 52.2929 | 50.1205 | 49.3963 | 48.6722 | 47.948 | 47.948 | 47.948 | 51.267 | 13.733 | 0
2059 | 10 | 27 | 2059-10-27 | 1987 | 49.5275 | 49.859 | 49.196 | 47.87 | 48.533 | 47.87 | 47.87 | 47.87 | 47.87 | 48.533 | 49.196 | 51.185 | 51.848 | 53.174 | 53.837 | 54.5 | 52.511 | 51.185 | 49.196 | 49.196 | 48.533 | 49.196 | 48.533 | 46.544 | 49.7347 | 15.2653 | 0
2059 | 10 | 28 | 2059-10-28 | 1987 | 39.7362 | 40.6769 | 41.6177 | 40.6769 | 39.7362 | 37.8547 | 36.914 | 38.7955 | 38.7955 | 40.6769 | 41.6177 | 41.6177 | 45.3806 | 49.1436 | 52.9065 | 54.788 | 54.788 | 48.2028 | 46.3214 | 47.2621 | 48.2028 | 47.2621 | 47.2621 | 44.4399 | 44.3615 | 20.6385 | 0
2059 | 10 | 29 | 2059-10-29 | 1987 | 50.1487 | 50.1487 | 49.5472 | 50.1487 | 49.5472 | 48.9456 | 48.9456 | 48.344 | 50.1487 | 51.3519 | 54.9614 | 56.7661 | 57.3677 | 57.9693 | 59.774 | 58.5708 | 57.9693 | 56.1645 | 55.5629 | 54.3598 | 54.3598 | 54.3598 | 54.9614 | 54.3598 | 53.5326 | 11.4674 | 0
2059 | 10 | 30 | 2059-10-30 | 1987 | 51.656 | 50.396 | 50.396 | 49.136 | 49.136 | 49.136 | 49.136 | 50.396 | 49.136 | 51.656 | 51.656 | 52.916 | 59.216 | 61.736 | 60.476 | 60.476 | 60.476 | 56.696 | 54.176 | 52.916 | 52.916 | 52.916 | 54.176 | 51.656 | 53.441 | 11.559 | 0
2059 | 10 | 31 | 2059-10-31 | 1987 | 52.025 | 52.025 | 47.6465 | 43.268 | 43.268 | 43.268 | 43.268 | 43.268 | 47.6465 | 47.6465 | 52.025 | 56.4035 | 60.782 | 56.4035 | 60.782 | 60.782 | 60.782 | 56.4035 | 56.4035 | 52.025 | 47.6465 | 47.6465 | 47.6465 | 47.6465 | 51.1128 | 13.8872 | 0
2059 | 11 | 1 | 2059-11-01 | 1987 | 60.8 | 55.8905 | 55.8905 | 55.8905 | 55.8905 | 55.8905 | 50.981 | 50.981 | 50.981 | 46.0715 | 50.981 | 50.981 | 50.981 | 46.0715 | 50.981 | 50.981 | 50.981 | 46.0715 | 46.0715 | 46.0715 | 41.162 | 41.162 | 41.162 | 41.162 | 49.7536 | 15.2464 | 0
2059 | 11 | 2 | 2059-11-02 | 1987 | 56.7217 | 56.7217 | 56.7217 | 55.2303 | 55.2303 | 55.2303 | 52.2474 | 50.756 | 50.756 | 59.7046 | 56.7217 | 58.2131 | 59.7046 | 61.196 | 59.7046 | 59.7046 | 59.7046 | 58.2131 | 58.2131 | 58.2131 | 58.2131 | 58.2131 | 58.2131 | 56.7217 | 57.0946 | 7.9054 | 0
2059 | 11 | 3 | 2059-11-03 | 1987 | 56.4116 | 57.5708 | 56.4116 | 56.4116 | 56.4116 | 55.2524 | 55.2524 | 55.2524 | 55.2524 | 56.4116 | 57.5708 | 61.0484 | 61.0484 | 62.2076 | 64.526 | 63.3668 | 64.526 | 62.2076 | 58.73 | 57.5708 | 57.5708 | 54.0932 | 55.2524 | 52.934 | 58.0538 | 6.9462 | 0
2059 | 11 | 4 | 2059-11-04 | 1987 | 58.1036 | 55.1714 | 57.1262 | 54.194 | 55.1714 | 56.1488 | 58.1036 | 59.081 | 59.5697 | 60.0584 | 61.0358 | 61.5245 | 62.0132 | 62.0132 | 62.9906 | 63.968 | 62.9906 | 62.9906 | 62.9906 | 62.9906 | 62.9906 | 62.9906 | 62.0132 | 62.0132 | 60.3435 | 4.6565 | 0
2059 | 11 | 5 | 2059-11-05 | 1987 | 53.7031 | 53.7031 | 53.7031 | 52.9798 | 52.9798 | 52.9798 | 52.2565 | 52.2565 | 51.5333 | 52.9798 | 55.1496 | 55.8729 | 57.3195 | 58.0427 | 57.3195 | 58.766 | 58.0427 | 54.4264 | 53.7031 | 52.9798 | 52.2565 | 51.5333 | 50.81 | 50.81 | 54.0045 | 10.9955 | 0
2059 | 11 | 6 | 2059-11-06 | 1987 | 55.196 | 54.068 | 57.452 | 58.58 | 58.58 | 58.58 | 58.58 | 60.836 | 60.836 | 61.964 | 63.092 | 63.092 | 63.092 | 64.22 | 63.092 | 64.22 | 63.092 | 61.964 | 63.092 | 63.092 | 64.22 | 63.092 | 61.964 | 64.22 | 61.259 | 3.741 | 0
2059 | 11 | 7 | 2059-11-07 | 1987 | 53.424 | 52.25 | 53.424 | 52.25 | 52.25 | 52.25 | 52.25 | 54.598 | 52.25 | 55.772 | 56.946 | 59.294 | 59.294 | 62.816 | 61.642 | 60.468 | 60.468 | 60.468 | 60.468 | 59.294 | 55.772 | 55.772 | 55.772 | 54.598 | 56.4079 | 8.5921 | 0
2059 | 11 | 8 | 2059-11-08 | 1987 | 55.0256 | 55.0256 | 55.8464 | 56.6672 | 57.488 | 57.488 | 59.1296 | 58.3088 | 58.3088 | 59.9504 | 61.592 | 64.0544 | 64.8752 | 65.696 | 65.696 | 64.8752 | 64.8752 | 64.0544 | 62.4128 | 59.9504 | 61.592 | 57.488 | 53.384 | 54.2048 | 59.9162 | 5.0838 | 0
2059 | 11 | 9 | 2059-11-09 | 1987 | 57.034 | 57.034 | 57.034 | 56.462 | 57.034 | 56.462 | 57.034 | 57.606 | 57.606 | 58.178 | 59.894 | 59.894 | 61.61 | 61.61 | 61.61 | 61.61 | 60.466 | 58.75 | 58.75 | 58.75 | 59.322 | 58.75 | 58.75 | 58.75 | 58.75 | 6.25 | 0
2059 | 11 | 10 | 2059-11-10 | 1987 | 50.6316 | 51.5382 | 50.6316 | 50.6316 | 50.6316 | 50.6316 | 49.7251 | 49.7251 | 47.912 | 52.4447 | 54.2578 | 56.0709 | 56.0709 | 56.9775 | 56.0709 | 56.0709 | 56.0709 | 56.0709 | 57.884 | 57.884 | 57.884 | 53.3513 | 52.4447 | 51.5382 | 53.4646 | 11.5354 | 0
2059 | 11 | 11 | 2059-11-11 | 1987 | 46.598 | 46.598 | 46.598 | 46.598 | 46.598 | 46.598 | 49.0775 | 49.0775 | 49.0775 | 49.0775 | 51.557 | 54.0365 | 54.0365 | 56.516 | 56.516 | 56.516 | 56.516 | 54.0365 | 51.557 | 51.557 | 51.557 | 51.557 | 49.0775 | 49.0775 | 50.8338 | 14.1662 | 0
2059 | 11 | 12 | 2059-11-12 | 1987 | 49.7795 | 48.785 | 47.7905 | 47.7905 | 47.7905 | 46.796 | 47.7905 | 47.7905 | 48.785 | 49.7795 | 50.774 | 52.763 | 52.763 | 51.7685 | 53.7575 | 54.752 | 53.7575 | 52.763 | 52.763 | 52.763 | 50.774 | 49.7795 | 49.7795 | 49.7795 | 50.4839 | 14.5161 | 0
2059 | 11 | 13 | 2059-11-13 | 1987 | 55.1354 | 55.1354 | 54.1328 | 55.1354 | 54.1328 | 54.1328 | 55.1354 | 55.1354 | 55.1354 | 55.1354 | 55.1354 | 55.1354 | 56.138 | 55.1354 | 55.1354 | 54.1328 | 55.1354 | 52.1276 | 51.125 | 50.1224 | 49.1198 | 48.1172 | 47.1146 | 46.112 | 53.2555 | 11.7445 | 0
2059 | 11 | 14 | 2059-11-14 | 1987 | 50.902 | 50.902 | 50.902 | 51.516 | 51.516 | 51.516 | 51.516 | 50.902 | 50.288 | 52.13 | 52.744 | 52.744 | 53.972 | 55.2 | 55.814 | 54.586 | 55.2 | 53.972 | 52.13 | 52.13 | 52.13 | 50.902 | 51.516 | 52.13 | 52.3858 | 12.6142 | 0
2059 | 11 | 15 | 2059-11-15 | 1987 | 50.3353 | 49.3475 | 49.3475 | 50.3353 | 49.3475 | 48.3597 | 47.372 | 47.372 | 48.3597 | 50.3353 | 51.323 | 53.2985 | 54.2863 | 55.274 | 55.274 | 52.3107 | 50.3353 | 49.3475 | 48.3597 | 48.3597 | 48.3597 | 47.372 | 47.372 | 47.372 | 49.9648 | 15.0352 | 0
2059 | 11 | 16 | 2059-11-16 | 1987 | 50.3847 | 51.5705 | 51.5705 | 52.7563 | 50.3847 | 50.3847 | 49.199 | 49.199 | 48.0132 | 46.8275 | 48.0132 | 49.199 | 50.3847 | 50.3847 | 51.5705 | 53.942 | 52.7563 | 50.3847 | 50.3847 | 48.0132 | 48.0132 | 45.6418 | 45.6418 | 44.456 | 49.5448 | 15.4552 | 0
2059 | 11 | 17 | 2059-11-17 | 1987 | 45.5275 | 45.5275 | 45.5275 | 45.212 | 45.212 | 45.212 | 45.212 | 45.212 | 46.1586 | 46.7896 | 47.4207 | 48.3673 | 49.6294 | 50.2605 | 50.576 | 50.576 | 50.576 | 49.3139 | 49.3139 | 48.9984 | 48.9984 | 48.6828 | 48.6828 | 48.6828 | 47.7362 | 17.2638 | 0
2059 | 11 | 18 | 2059-11-18 | 1987 | 43.7884 | 44.9747 | 43.7884 | 43.7884 | 43.7884 | 43.7884 | 42.602 | 42.602 | 43.7884 | 44.9747 | 48.5338 | 49.7202 | 50.9065 | 53.2793 | 55.652 | 55.652 | 55.652 | 55.652 | 54.4656 | 54.4656 | 52.0929 | 50.9065 | 53.2793 | 52.0929 | 49.1764 | 15.8236 | 0
2059 | 11 | 19 | 2059-11-19 | 1987 | 51.4857 | 52.0215 | 52.0215 | 50.414 | 52.0215 | 52.0215 | 52.0215 | 52.0215 | 53.0932 | 53.6291 | 54.7008 | 53.6291 | 54.1649 | 56.8442 | 57.38 | 56.8442 | 56.3083 | 56.3083 | 55.7725 | 55.2366 | 54.7008 | 54.7008 | 55.2366 | 55.2366 | 54.0756 | 10.9244 | 0
2059 | 11 | 20 | 2059-11-20 | 1987 | 50.1578 | 50.1578 | 50.1578 | 49.3811 | 46.274 | 50.1578 | 50.1578 | 50.9346 | 50.9346 | 51.7114 | 54.0417 | 55.5952 | 56.372 | 54.8185 | 52.4882 | 51.7114 | 51.7114 | 52.4882 | 50.9346 | 51.7114 | 52.4882 | 51.7114 | 50.1578 | 50.1578 | 51.5172 | 13.4828 | 0
2059 | 11 | 21 | 2059-11-21 | 1987 | 52.286 | 49.856 | 47.426 | 47.426 | 44.996 | 42.566 | 44.996 | 42.566 | 40.136 | 42.566 | 42.566 | 44.996 | 47.426 | 47.426 | 49.856 | 52.286 | 49.856 | 49.856 | 49.856 | 49.856 | 49.856 | 44.996 | 47.426 | 42.566 | 46.8185 | 18.1815 | 0
2059 | 11 | 22 | 2059-11-22 | 1987 | 38.0588 | 41.1224 | 41.1224 | 38.0588 | 41.1224 | 44.186 | 38.0588 | 38.0588 | 38.0588 | 34.9952 | 34.9952 | 41.1224 | 38.0588 | 34.9952 | 38.0588 | 34.9952 | 38.0588 | 38.0588 | 34.9952 | 34.9952 | 31.9316 | 28.868 | 31.9316 | 28.868 | 36.7823 | 28.2177 | 0
2059 | 11 | 23 | 2059-11-23 | 1987 | 38.7809 | 38.7809 | 38.1174 | 38.7809 | 38.7809 | 38.7809 | 38.1174 | 37.454 | 38.7809 | 39.4443 | 40.1077 | 40.7711 | 40.7711 | 42.098 | 41.4346 | 40.1077 | 40.1077 | 40.1077 | 40.1077 | 41.4346 | 41.4346 | 41.4346 | 42.098 | 42.098 | 39.9971 | 25.0029 | 0
2059 | 11 | 24 | 2059-11-24 | 1987 | 49.874 | 50.396 | 50.396 | 50.918 | 48.83 | 48.83 | 48.83 | 47.786 | 47.786 | 47.786 | 48.83 | 49.352 | 48.308 | 47.264 | 47.264 | 46.742 | 47.264 | 46.742 | 46.22 | 45.176 | 44.654 | 44.654 | 44.654 | 43.61 | 47.5902 | 17.4097 | 0
2059 | 11 | 25 | 2059-11-25 | 1987 | 38.4692 | 38.4692 | 38.4692 | 38.4692 | 37.8266 | 37.8266 | 37.184 | 37.184 | 38.4692 | 39.1118 | 41.6822 | 42.3248 | 42.3248 | 43.61 | 42.9674 | 42.9674 | 41.0396 | 39.7544 | 40.397 | 40.397 | 40.397 | 39.1118 | 38.4692 | 38.4692 | 39.8079 | 25.1921 | 0
2059 | 11 | 26 | 2059-11-26 | 1987 | 40.2329 | 40.2329 | 39.1986 | 37.13 | 37.13 | 39.1986 | 39.1986 | 40.2329 | 40.2329 | 39.1986 | 40.2329 | 43.3358 | 48.5074 | 49.5417 | 50.576 | 48.5074 | 46.4388 | 45.4045 | 44.3702 | 42.3015 | 44.3702 | 47.4731 | 42.3015 | 43.3358 | 42.8618 | 22.1382 | 0
2059 | 11 | 27 | 2059-11-27 | 1987 | 43.5789 | 43.5789 | 43.5789 | 43.5789 | 43.5789 | 46.8238 | 47.9055 | 44.6605 | 44.6605 | 45.7422 | 47.9055 | 48.9871 | 48.9871 | 50.0687 | 51.1504 | 52.232 | 47.9055 | 44.6605 | 43.5789 | 43.5789 | 43.5789 | 44.6605 | 40.334 | 41.4156 | 45.6971 | 19.3029 | 0
2059 | 11 | 28 | 2059-11-28 | 1987 | 44.6152 | 45.5748 | 46.5343 | 41.7366 | 42.6962 | 39.8175 | 41.7366 | 38.858 | 39.8175 | 40.7771 | 41.7366 | 47.4938 | 49.4129 | 50.3725 | 50.3725 | 51.332 | 51.332 | 46.5343 | 44.6152 | 43.6557 | 43.6557 | 43.6557 | 42.6962 | 44.6152 | 44.7352 | 20.2648 | 0
2059 | 11 | 29 | 2059-11-29 | 1987 | 40.316 | 42.1782 | 41.2471 | 41.2471 | 42.1782 | 42.1782 | 42.1782 | 42.1782 | 42.1782 | 43.1093 | 44.9715 | 46.8336 | 49.6269 | 49.6269 | 50.558 | 48.6958 | 49.6269 | 48.6958 | 49.6269 | 49.6269 | 48.6958 | 49.6269 | 49.6269 | 49.6269 | 46.0189 | 18.9811 | 0
2059 | 11 | 30 | 2059-11-30 | 1987 | 41.0525 | 41.0525 | 41.663 | 42.2735 | 43.4945 | 42.2735 | 41.663 | 42.2735 | 41.663 | 41.663 | 42.884 | 42.884 | 46.547 | 47.1575 | 47.768 | 46.547 | 46.547 | 46.547 | 44.105 | 42.884 | 41.0525 | 41.0525 | 40.442 | 41.663 | 43.2147 | 21.7853 | 0
2059 | 12 | 1 | 2059-12-01 | 1987 | 44.438 | 47.534 | 47.534 | 50.63 | 50.63 | 49.082 | 49.082 | 49.082 | 49.082 | 49.082 | 50.63 | 44.438 | 49.082 | 50.63 | 45.986 | 45.986 | 45.986 | 45.986 | 44.438 | 44.438 | 45.986 | 44.438 | 45.986 | 43.664 | 47.2437 | 17.7563 | 0
2059 | 12 | 2 | 2059-12-02 | 1987 | 42.476 | 44.6765 | 44.6765 | 44.6765 | 44.6765 | 45.7767 | 44.6765 | 44.6765 | 44.6765 | 46.877 | 45.7767 | 45.7767 | 45.7767 | 51.278 | 47.9772 | 49.0775 | 49.0775 | 49.0775 | 47.9772 | 46.877 | 46.877 | 47.9772 | 49.0775 | 50.1778 | 46.6936 | 18.3064 | 0
2059 | 12 | 3 | 2059-12-03 | 1987 | 51.98 | 50.856 | 50.856 | 51.98 | 49.732 | 48.608 | 45.236 | 44.112 | 44.112 | 42.988 | 44.112 | 44.112 | 44.112 | 44.112 | 45.236 | 45.236 | 44.112 | 42.988 | 42.988 | 42.988 | 42.988 | 41.864 | 41.864 | 41.864 | 45.3765 | 19.6235 | 0
2059 | 12 | 4 | 2059-12-04 | 1987 | 49.418 | 48.828 | 49.418 | 48.828 | 48.828 | 49.418 | 48.828 | 48.828 | 48.828 | 49.418 | 50.008 | 50.008 | 50.598 | 50.598 | 51.188 | 50.598 | 50.008 | 48.828 | 47.648 | 48.238 | 46.468 | 45.878 | 45.878 | 45.878 | 48.8526 | 16.1474 | 0
2059 | 12 | 5 | 2059-12-05 | 1987 | 44.2064 | 43.6208 | 43.0352 | 41.864 | 43.6208 | 44.2064 | 44.2064 | 44.792 | 43.6208 | 44.4992 | 45.3776 | 46.5488 | 45.9632 | 47.72 | 48.3056 | 48.8912 | 48.3056 | 48.3056 | 48.8912 | 49.4768 | 49.4768 | 49.4768 | 50.0624 | 50.648 | 46.4634 | 18.5366 | 0
2059 | 12 | 6 | 2059-12-06 | 1987 | 48.2396 | 49.2908 | 49.2908 | 49.2908 | 49.2908 | 49.2908 | 48.2396 | 50.342 | 49.2908 | 49.2908 | 49.2908 | 49.2908 | 48.2396 | 49.2908 | 48.2396 | 48.2396 | 47.1884 | 46.1372 | 47.1884 | 46.1372 | 45.086 | 45.086 | 45.086 | 45.086 | 47.9768 | 17.0232 | 0
2059 | 12 | 7 | 2059-12-07 | 1987 | 47.867 | 48.6882 | 47.867 | 47.0457 | 46.2245 | 45.4032 | 45.4032 | 45.4032 | 44.582 | 44.582 | 45.4032 | 48.6882 | 48.6882 | 51.152 | 50.3307 | 51.152 | 48.6882 | 47.867 | 47.867 | 47.0457 | 45.4032 | 47.0457 | 48.6882 | 49.5095 | 47.5248 | 17.4752 | 0
2059 | 12 | 8 | 2059-12-08 | 1987 | 55.8297 | 56.948 | 56.948 | 55.8297 | 55.8297 | 52.475 | 53.5932 | 53.5932 | 52.475 | 52.475 | 53.5932 | 51.3567 | 50.2385 | 51.3567 | 52.475 | 54.7115 | 52.475 | 49.1202 | 49.1202 | 50.2385 | 49.1202 | 48.002 | 49.1202 | 49.1202 | 52.3352 | 12.6648 | 0
2059 | 12 | 9 | 2059-12-09 | 1987 | 45.122 | 43.502 | 43.502 | 43.502 | 44.312 | 44.312 | 45.932 | 47.552 | 50.792 | 50.792 | 51.602 | 52.412 | 53.222 | 53.222 | 54.032 | 54.032 | 54.842 | 53.627 | 52.412 | 49.982 | 49.982 | 49.982 | 49.982 | 49.982 | 49.5264 | 15.4736 | 0
2059 | 12 | 10 | 2059-12-10 | 1987 | 49.694 | 47.3129 | 47.3129 | 47.3129 | 44.9317 | 44.9317 | 37.7883 | 40.1694 | 37.7883 | 37.7883 | 40.1694 | 42.5506 | 42.5506 | 42.5506 | 42.5506 | 40.1694 | 40.1694 | 37.7883 | 35.4071 | 35.4071 | 35.4071 | 35.4071 | 35.4071 | 33.026 | 40.5663 | 24.4337 | 0
2059 | 12 | 11 | 2059-12-11 | 1987 | 50.117 | 50.117 | 49.2548 | 48.3926 | 48.3926 | 49.2548 | 50.117 | 48.3926 | 48.3926 | 48.3926 | 49.2548 | 50.117 | 50.9792 | 51.8414 | 51.8414 | 54.428 | 51.8414 | 49.2548 | 48.3926 | 49.2548 | 48.3926 | 46.6682 | 46.6682 | 45.806 | 49.3985 | 15.6015 | 0
2059 | 12 | 12 | 2059-12-12 | 1987 | 53.141 | 53.141 | 51.95 | 50.759 | 50.759 | 51.95 | 53.141 | 54.332 | 53.141 | 54.332 | 55.523 | 55.523 | 55.523 | 55.523 | 56.714 | 56.714 | 56.714 | 55.523 | 54.332 | 55.523 | 55.523 | 55.523 | 55.523 | 49.568 | 54.1831 | 10.8169 | 0
2059 | 12 | 13 | 2059-12-13 | 1987 | 49.0023 | 47.1869 | 45.3714 | 46.2791 | 45.3714 | 45.3714 | 43.556 | 45.3714 | 43.556 | 45.3714 | 46.2791 | 48.0946 | 49.0023 | 49.0023 | 49.0023 | 49.0023 | 49.0023 | 49.0023 | 49.0023 | 49.91 | 48.0946 | 49.91 | 49.0023 | 49.0023 | 47.4894 | 17.5106 | 0
2059 | 12 | 14 | 2059-12-14 | 1987 | 47.054 | 47.054 | 50.414 | 52.094 | 50.414 | 55.454 | 50.414 | 52.094 | 52.094 | 55.454 | 52.094 | 52.094 | 45.374 | 47.054 | 50.414 | 50.414 | 50.414 | 50.414 | 50.414 | 49.574 | 48.734 | 47.054 | 45.374 | 45.374 | 49.889 | 15.111 | 0
2059 | 12 | 15 | 2059-12-15 | 1987 | 46.9171 | 47.3524 | 47.7876 | 47.3524 | 46.4818 | 45.176 | 46.4818 | 46.4818 | 47.3524 | 47.3524 | 47.6571 | 47.9182 | 48.2229 | 49.0935 | 49.964 | 49.5287 | 49.5287 | 49.5287 | 49.5287 | 49.0935 | 49.5287 | 49.5287 | 49.5287 | 49.5287 | 48.2048 | 16.7952 | 0
2059 | 12 | 16 | 2059-12-16 | 1987 | 50.5724 | 48.6896 | 50.5724 | 48.6896 | 48.6896 | 48.6896 | 46.8068 | 44.924 | 44.924 | 44.924 | 46.8068 | 48.6896 | 52.4552 | 52.4552 | 52.4552 | 54.338 | 50.5724 | 50.5724 | 48.6896 | 46.8068 | 46.8068 | 46.8068 | 44.924 | 44.924 | 48.5327 | 16.4673 | 0
2059 | 12 | 17 | 2059-12-17 | 1987 | 43.6391 | 43.6391 | 43.6391 | 42.8983 | 42.8983 | 42.8983 | 42.1575 | 43.6391 | 40.676 | 42.1575 | 42.1575 | 45.8614 | 45.8614 | 48.0837 | 49.5652 | 50.306 | 48.8245 | 46.6022 | 46.6022 | 46.6022 | 45.8614 | 45.1206 | 45.8614 | 46.6022 | 45.0897 | 19.9103 | 0
2059 | 12 | 18 | 2059-12-18 | 1987 | 42.9774 | 42.242 | 42.9774 | 42.9774 | 42.9774 | 43.7129 | 43.7129 | 44.4483 | 45.1837 | 45.1837 | 44.4483 | 45.9191 | 45.9191 | 46.6546 | 47.39 | 47.39 | 46.6546 | 45.9191 | 45.1837 | 45.1837 | 42.9774 | 42.242 | 42.9774 | 44.4483 | 44.5709 | 20.4291 | 0
2059 | 12 | 19 | 2059-12-19 | 1987 | 45.2552 | 45.2552 | 41.9666 | 41.9666 | 41.9666 | 41.9666 | 41.9666 | 38.678 | 39.7742 | 39.7742 | 41.9666 | 43.0628 | 44.159 | 46.3514 | 49.64 | 47.4476 | 46.3514 | 45.2552 | 44.159 | 44.159 | 41.9666 | 40.8704 | 39.7742 | 39.7742 | 43.0628 | 21.9372 | 0
2059 | 12 | 20 | 2059-12-20 | 1987 | 35.996 | 39.0311 | 37.5135 | 37.5135 | 38.2723 | 37.5135 | 38.2723 | 38.2723 | 37.5135 | 39.7898 | 39.7898 | 41.3074 | 42.0662 | 42.0662 | 42.0662 | 41.3074 | 42.0662 | 42.0662 | 42.0662 | 43.5837 | 45.86 | 45.86 | 45.86 | 45.1012 | 40.8648 | 24.1352 | 0
2059 | 12 | 21 | 2059-12-21 | 1987 | 43.9854 | 39.902 | 40.9229 | 40.9229 | 40.9229 | 39.902 | 40.9229 | 42.9646 | 41.9437 | 42.9646 | 42.9646 | 43.9854 | 45.0063 | 47.048 | 47.048 | 46.0271 | 43.9854 | 41.9437 | 41.9437 | 42.9646 | 41.9437 | 40.9229 | 40.9229 | 40.9229 | 42.6243 | 22.3757 | 0
2059 | 12 | 22 | 2059-12-22 | 1987 | 40.5963 | 37.562 | 37.562 | 37.562 | 40.5963 | 40.5963 | 37.562 | 37.562 | 37.562 | 39.0791 | 40.5963 | 43.6306 | 45.1477 | 45.1477 | 48.182 | 48.182 | 45.1477 | 42.1134 | 40.5963 | 42.1134 | 40.5963 | 40.5963 | 39.0791 | 37.562 | 41.0388 | 23.9612 | 0
2059 | 12 | 23 | 2059-12-23 | 1987 | 44.0703 | 44.0703 | 44.0703 | 44.0703 | 44.0703 | 43.0417 | 42.0131 | 43.0417 | 43.0417 | 42.0131 | 43.0417 | 45.0989 | 46.1274 | 47.156 | 47.156 | 46.1274 | 44.0703 | 44.0703 | 43.0417 | 40.9846 | 40.9846 | 39.956 | 40.9846 | 40.9846 | 43.4703 | 21.5297 | 0
2059 | 12 | 24 | 2059-12-24 | 1987 | 40.334 | 41.9147 | 41.9147 | 40.334 | 41.1244 | 41.1244 | 41.1244 | 41.1244 | 40.334 | 41.1244 | 41.9147 | 45.0762 | 46.6569 | 49.028 | 46.6569 | 47.4473 | 45.8665 | 42.7051 | 43.4955 | 41.9147 | 42.7051 | 42.7051 | 41.9147 | 40.334 | 42.8698 | 22.1303 | 0
2059 | 12 | 25 | 2059-12-25 | 1987 | 46.7708 | 46.7708 | 45.5864 | 44.402 | 44.402 | 46.7708 | 44.402 | 44.402 | 44.402 | 45.5864 | 50.324 | 52.6928 | 55.0616 | 56.246 | 55.0616 | 53.8772 | 53.8772 | 50.324 | 46.7708 | 47.9552 | 47.9552 | 46.7708 | 46.7708 | 44.402 | 48.3993 | 16.6007 | 0
2059 | 12 | 26 | 2059-12-26 | 1987 | 43.2417 | 41.6438 | 41.6438 | 41.6438 | 40.046 | 40.8449 | 41.6438 | 41.6438 | 41.6438 | 40.8449 | 40.8449 | 42.4428 | 46.4374 | 48.0352 | 50.432 | 50.432 | 49.6331 | 47.2363 | 48.8342 | 46.4374 | 46.4374 | 46.4374 | 46.4374 | 46.4374 | 44.6398 | 20.3602 | 0
2059 | 12 | 27 | 2059-12-27 | 1987 | 43.346 | 43.346 | 41.47 | 42.408 | 40.532 | 41.47 | 41.47 | 41.47 | 42.408 | 43.346 | 45.222 | 46.16 | 48.036 | 48.974 | 48.974 | 48.974 | 47.098 | 46.16 | 46.16 | 47.098 | 46.16 | 46.16 | 47.098 | 47.098 | 45.0266 | 19.9734 | 0
2059 | 12 | 28 | 2059-12-28 | 1987 | 46.607 | 46.607 | 46.607 | 45.59 | 45.59 | 46.607 | 47.1155 | 46.607 | 47.1155 | 46.607 | 48.1325 | 49.658 | 50.675 | 50.675 | 51.692 | 50.675 | 50.1665 | 50.1665 | 49.658 | 49.1495 | 49.1495 | 48.641 | 48.641 | 48.641 | 48.3656 | 16.6344 | 0
2059 | 12 | 29 | 2059-12-29 | 1987 | 46.518 | 46.518 | 45.616 | 44.714 | 43.812 | 44.714 | 43.812 | 42.91 | 42.008 | 42.008 | 42.91 | 44.714 | 48.322 | 49.224 | 50.126 | 49.224 | 47.42 | 48.322 | 46.518 | 46.518 | 46.518 | 45.616 | 45.616 | 44.714 | 45.7663 | 19.2337 | 0
2059 | 12 | 30 | 2059-12-30 | 1987 | 44.6582 | 44.6582 | 44.2898 | 44.2898 | 43.9215 | 43.9215 | 43.5532 | 43.1849 | 42.08 | 42.8166 | 43.9215 | 45.3948 | 46.4997 | 46.4997 | 46.868 | 46.4997 | 45.7631 | 44.2898 | 44.2898 | 44.2898 | 43.5532 | 43.9215 | 43.9215 | 43.5532 | 44.4433 | 20.5567 | 0
2059 | 12 | 31 | 2059-12-31 | 1987 | 40.712 | 40.712 | 41.585 | 39.839 | 39.839 | 38.966 | 39.839 | 40.712 | 39.839 | 40.712 | 42.458 | 44.204 | 45.95 | 47.696 | 47.696 | 47.696 | 45.077 | 40.712 | 38.966 | 39.839 | 39.839 | 40.712 | 40.712 | 38.966 | 41.8032 | 23.1968 | 0

## HDD&CDD calculation
Calculation of Annual HDD65 and CDD65 | [8 empty] | Calculation of Annual HDD65 and CDD65
| HDD65 | [8 empty] | CDD65
|  | Climate Change models |  |  | 30 year rolling average by Model | [5 empty] | Climate Change models |  |  | 30 year rolling average by Model
Year | Historical | CanESM2 | CCSM4 | CNRM | CanESM2 | CCSM4 | CNRM | Average of all three | Year | Historical | CanESM2 | CCSM4 | CNRM | CanESM2 | CCSM4 | CNRM | Average of all three
1991 | 4819.5833 | [7 empty] | 1991 | 181.7917
1992 | 4322 | [7 empty] | 1992 | 235.0417
1993 | 4983 | [7 empty] | 1993 | 93.875
1994 | 4542.7917 | [7 empty] | 1994 | 185.375
1995 | 4225.2083 | [7 empty] | 1995 | 196.9167
1996 | 5160.6667 | [7 empty] | 1996 | 223.1667
1997 | 4743 | [7 empty] | 1997 | 120.5
1998 | 4739.375 | [7 empty] | 1998 | 182.0833
1999 | 5244.7917 | [7 empty] | 1999 | 75.375
2000 | 5216.0833 | [7 empty] | 2000 | 86.4167
2001 | 5199.125 | [7 empty] | 2001 | 53.6667
2002 | 5143.625 | [7 empty] | 2002 | 139.5833
2003 | 4737.125 | [7 empty] | 2003 | 227.8333
2004 | 4620.4167 | [7 empty] | 2004 | 227.0833
2005 | 4725.25 | [7 empty] | 2005 | 140.2917
2006 | 4743.0417 |  |  |  | 4748.4812 | 4748.4812 | 4748.4812 | 4748.4812 | 2006 | 235.5417 |  |  |  | 201.5444 | 201.5444 | 201.5444 | 201.5444
2007 | 5076.9583 |  |  |  | 4726.8681 | 4734.5611 | 4755.2983 | 4738.9092 | 2007 | 142.375 |  |  |  | 203.515 | 201.5962 | 199.4455 | 201.5189
2008 | 5330.1458 |  |  |  | 4724.1874 | 4719.6883 | 4765.3049 | 4736.3935 | 2008 | 159.1667 |  |  |  | 208.5319 | 202.9847 | 194.7816 | 202.0994
2009 | 5094.8125 |  |  |  | 4692.9265 | 4687.58 | 4739.2574 | 4706.588 | 2009 | 280.9583 |  |  |  | 217.3525 | 210.7576 | 206.8833 | 211.6645
2010 | 4815.7708 |  |  |  | 4673.9349 | 4685.7256 | 4726.8005 | 4695.487 | 2010 | 145.0417 |  |  |  | 221.5254 | 211.8748 | 209.0245 | 214.1416
2011 | 5345.9583 |  |  |  | 4666.3577 | 4669.1665 | 4719.5537 | 4685.026 | 2011 | 109.1667 |  |  |  | 225.976 | 214.3366 | 204.6552 | 214.9893
2012 | 4913.875 |  |  |  | 4612.7787 | 4635.0743 | 4692.021 | 4646.6247 | 2012 | 138.75 |  |  |  | 231.3745 | 214.3427 | 209.0348 | 218.2507
2013 | 4572.3958 |  |  |  | 4590.6023 | 4642.2173 | 4677.9555 | 4636.925 | 2013 | 285.9583 |  |  |  | 246.4156 | 213.7892 | 214.5504 | 224.9184
2014 | 4145.4167 |  |  |  | 4581.9026 | 4630.3076 | 4658.5446 | 4623.585 | 2014 | 303.1667 |  |  |  | 248.5133 | 217.7974 | 223.8297 | 230.0468
2015 | 4007.6458 |  |  |  | 4538.8358 | 4587.2276 | 4628.3992 | 4584.8209 | 2015 | 415.7917 |  |  |  | 254.71 | 225.2605 | 227.2579 | 235.7428
2016 | 4102.1667 |  |  |  | 4473.8471 | 4560.741 | 4606.4134 | 4547.0005 | 2016 | 259.5833 |  |  |  | 261.8605 | 228.0054 | 237.4396 | 242.4351
2017 | 4811.1667 |  |  |  | 4417.9223 | 4540.2506 | 4576.4691 | 4511.5473 | 2017 | 331.75 |  |  |  | 274.5834 | 229.9507 | 244.0165 | 249.5169
2018 | 4278.1667 |  |  |  | 4382.9879 | 4519.1344 | 4552.1543 | 4484.7589 | 2018 | 341 |  |  |  | 289.577 | 237.2744 | 252.4673 | 259.7729
2019 | 4436.125 |  |  |  | 4348.8465 | 4495.9865 | 4519.5783 | 4454.8038 | 2019 | 248.5417 |  |  |  | 294.2743 | 238.1122 | 257.2914 | 263.226
2020 | 4358.75 | 4391.0373 | 4828.5731 | 4660.3318 | 4328.4018 | 4487.6182 | 4500.5912 | 4438.8704 | 2020 | 280.5417 | 324.1069 | 212.8933 | 137.9376 | 302.9773 | 240.7655 | 257.3664 | 267.0364
2021 |  | 4171.1876 | 4401.9785 | 5024.0957 | 4315.1085 | 4468.6723 | 4464.7843 | 4416.1884 | 2021 |  | 240.9094 | 183.3436 | 118.8241 | 315.7037 | 245.4505 | 277.0396 | 279.3979
2022 |  | 4241.5796 | 3875.8148 | 4622.1963 | 4286.2786 | 4441.2303 | 4426.4588 | 4384.6559 | 2022 |  | 385.5466 | 276.6974 | 95.1246 | 328.6959 | 252.5969 | 282.7041 | 287.999
2023 |  | 4045.1737 | 4019.751 | 4201.5773 | 4234.6092 | 4409.8368 | 4378.9824 | 4341.1428 | 2023 |  | 358.495 | 327.0622 | 456.9253 | 339.3729 | 257.3674 | 289.4593 | 295.3999
2024 |  | 3973.0451 | 4487.1616 | 4169.0833 | 4187.5825 | 4359.3027 | 4336.8699 | 4294.585 | 2024 |  | 310.5623 | 218.8896 | 249.6117 | 350.2839 | 262.3737 | 290.5204 | 301.0593
2025 |  | 3997.8924 | 3728.4361 | 4007.8054 | 4131.6938 | 4312.7922 | 4277.1222 | 4240.5361 | 2025 |  | 330.4322 | 270.7735 | 65.8364 | 353.9603 | 264.9582 | 298.8334 | 305.9173
2026 |  | 3553.2945 | 4137.9005 | 4334.6859 | 4108.065 | 4292.1608 | 4268.7902 | 4223.0053 | 2026 |  | 385.1241 | 223.3483 | 354.5552 | 365.6424 | 264.7169 | 305.8726 | 312.0773
2027 |  | 4077.7096 | 4957.2882 | 4321.0323 | 4052.2115 | 4249.2575 | 4226.6295 | 4176.0328 | 2027 |  | 571.7322 | 103.8952 | 285.9686 | 387.1278 | 270.2846 | 310.3411 | 322.5845
2028 |  | 4478.3837 | 4382.0855 | 4157.0499 | 4000.5814 | 4211.4937 | 4211.9436 | 4141.3396 | 2028 |  | 245.014 | 302.3287 | 460.4616 | 399.2115 | 282.9883 | 313.6084 | 331.9361
2029 |  | 3952.7862 | 3952.3907 | 4340.4292 | 3975.0137 | 4187.1612 | 4222.6981 | 4128.291 | 2029 |  | 261.277 | 299.2678 | 178.2223 | 414.3661 | 282.9086 | 317.6035 | 338.2927
2030 |  | 3266.4229 | 4421.4868 | 4556.5093 | 3952.6591 | 4179.2478 | 4233.2808 | 4121.7292 | 2030 |  | 300.9291 | 168.7634 | 391.8661 | 425.4767 | 284.822 | 315.4554 | 341.918
2031 |  | 3521.3822 | 4584.4107 | 4300.7949 | 3951.9221 | 4159.2791 | 4242.2866 | 4117.8293 | 2031 |  | 435.3565 | 112.025 | 250.9745 | 425.1223 | 287.9677 | 307.9455 | 340.3452
2032 |  | 4095.5919 | 4510.1399 | 4414.1824 | 3929.823 | 4141.7646 | 4233.2594 | 4101.6157 | 2032 |  | 589.3911 | 359.296 | 393.1075 | 441.775 | 285.8497 | 309.4685 | 345.6977
2033 |  | 3712.8834 | 4042.6893 | 3759.8445 | 3876.4711 | 4108.7608 | 4199.2853 | 4061.5057 | 2033 |  | 368.7502 | 252.9683 | 372.5549 | 455.7377 | 288.6372 | 311.9382 | 352.1044
2034 |  | 4007.0767 | 4369.3664 | 4050.8045 | 3844.1016 | 4093.588 | 4212.2096 | 4049.9664 | 2034 |  | 488.1744 | 306.6801 | 229.3344 | 468.3953 | 290.1103 | 314.7879 | 357.7645
2035 |  | 4326.4507 | 4156.8718 | 3651.0426 | 3801.5157 | 4078.9517 | 4211.486 | 4030.6511 | 2035 |  | 522.0832 | 280.8416 | 730.4872 | 487.9231 | 294.7156 | 322.9885 | 368.5424
2036 |  | 3878.1423 | 3919.7826 | 3593.2776 | 3768.6887 | 4068.7859 | 4207.621 | 4015.0319 | 2036 |  | 625.3083 | 449.936 | 405.4783 | 508.3862 | 296.6945 | 321.6519 | 375.5776
2037 |  | 3526.8786 | 4135.1526 | 3652.6651 | 3733.9478 | 4044.839 | 4172.6183 | 3983.8017 | 2037 |  | 462.6856 | 285.49 | 345.0303 | 532.0097 | 301.6475 | 342.7491 | 392.1355
2038 |  | 3919.3429 | 3814.123 | 4066.7724 | 3697.41 | 4030.4378 | 4146.6672 | 3958.1717 | 2038 |  | 486.4959 | 309.354 | 190.9982 | 544.9018 | 308.97 | 365.1946 | 406.3555
2039 |  | 3418.1538 | 3699.4991 | 3302.3803 | 3678.9693 | 4030.2087 | 4136.1618 | 3948.4466 | 2039 |  | 391.2506 | 358.495 | 530.3501 | 563.3283 | 316.4172 | 366.5462 | 415.4306
2040 |  | 4106.9063 | 4196.8278 | 4565.8114 | 3671.8343 | 3997.9945 | 4123.7634 | 3931.1974 | 2040 |  | 495.5039 | 137.801 | 356.2165 | 576.9033 | 320.1081 | 374.1452 | 423.7189
2041 |  | 3670.3513 | 4058.8594 | 4081.1357 | 3647.068 | 3994.4019 | 4107.206 | 3916.2253 | 2041 |  | 753.7283 | 276.1995 | 243.2218 | 595.5553 | 321.4497 | 381.8315 | 432.9455
2042 |  | 3364.9723 | 3780.9609 | 4473.2995 | 3663.2016 | 3992.2861 | 4083.5431 | 3913.0103 | 2042 |  | 501.2623 | 519.8593 | 236.7679 | 606.2819 | 325.3731 | 388.3384 | 439.9978
2043 |  | 3805.3674 | 3842.4224 | 4895.0303 | 3633.5363 | 3953.2886 | 4049.1543 | 3878.6597 | 2043 |  | 740.5968 | 283.5661 | 405.8114 | 622.1763 | 337.7585 | 395.381 | 451.7719
2044 |  | 3474.7768 | 3908.0138 | 4462.8969 | 3586.955 | 3914.4436 | 4030.8099 | 3844.0695 | 2044 |  | 636.4839 | 360.5706 | 238.7239 | 640.6368 | 346.2113 | 393.1656 | 460.0046
2045 |  | 3985.536 | 3408.5834 | 4277.8209 | 3553.946 | 3899.915 | 4006.4159 | 3820.0923 | 2045 |  | 405.1583 | 510.1636 | 190.4954 | 663.3694 | 355.0695 | 403.9346 | 474.1245
2046 |  | 3439.1942 | 3576.7334 | 3831.3499 |  |  |  |  | 2046 |  | 759.1652 | 196.0406 | 305.2735
2047 |  | 3210.6105 | 3821.0509 | 3791.9434 |  |  |  |  | 2047 |  | 750.6299 | 415.3764 | 405.8411
2048 |  | 3307.0818 | 3822.984 | 4665.8954 |  |  |  |  | 2048 |  | 720.729 | 385.1927 | 426.4914
2049 |  | 3158.5462 | 3997.0364 | 4414.4169 |  |  |  |  | 2049 |  | 834.3773 | 386.7002 | 494.5584
2050 |  | 3373.9415 | 4053.7761 | 4242.8015 |  |  |  |  | 2050 |  | 894.4348 | 339.9103 | 240.4443
2051 |  | 3128.96 | 3683.5699 | 3974.0128 |  |  |  |  | 2051 |  | 949.614 | 331.933 | 751.7405
2052 |  | 3145.4458 | 3443.7786 | 3843.6655 |  |  |  |  | 2052 |  | 772.3091 | 496.3707 | 768.4907
2053 |  | 3491.9515 | 4012.8791 | 3886.4139 |  |  |  |  | 2053 |  | 911.29 | 550.4797 | 497.4714
2054 |  | 3758.9963 | 3520.7358 | 3797.1324 |  |  |  |  | 2054 |  | 717.8116 | 329.6164 | 477.5826
2055 |  | 3254.9024 | 3620.6573 | 3511.0832 |  |  |  |  | 2055 |  | 889.9914 | 311.0226 | 296.4243
2056 |  | 4037.3036 | 4074.4262 | 3624.7979 |  |  |  |  | 2056 |  | 706.9232 | 341.0478 | 549.7614
2057 |  | 3187.7513 | 3787.3632 | 3289.3689 |  |  |  |  | 2057 |  | 1048.5627 | 475.459 | 497.2493
2058 |  | 3080.9449 | 3216.7353 | 3606.7162 |  |  |  |  | 2058 |  | 798.8302 | 555.9125 | 393.998
2059 |  | 2962.5136 | 3516.5335 | 3608.6111 |  |  |  |  | 2059 |  | 943.2545 | 565.0141 | 501.2918

## Electric Peak Analysis
Temperatures displayed are the seasonal minimum or maximum daily temperature hour ending ("HE") (for KSEA, actuals provided by NOAA) during a season (Nov-Feb, Jun-Sep) during typical peak hours aka the coldest or hottest hour when PSE's system system has its largest loading. - Temperatures are aggregated seasonally in order to not overstate el nino/la nina patterns and align with planning practices (load growth and energy efficiency accomplishments during a year muddy calendar year Jan/Feb and Nov/Dec comparisons). - The system typically peaks at HE8, HE9, or HE18 on a cold winter day during a cold snap and HE18 on a hot summer day (See PSE FERC Form One historical peaks for more info on historical peak events). - The values presented are derived from the NOAA KSEA series of hourly temperatures (30 years of 8760 hours of actual data) and the three climate change temperature series CNRM, CCSM4, and CanESM (3 series of 30 years of 8760s), which is a large amount of data, thus seasonal values are generated by a SAS program and provided as values (i.e., not calculations) in this sheet. - Please note the weather services's (such as Accuweather) reported temperatures may differ from NOAA data, potentially do not incorporate PDT offsets, and may be marked as hour beginning.
season year (Nov-Dec, Jun-Aug) | Actual Min/Max Temperatures |  | Summer: HE 17 - HE 20 | [6 empty] | Winter: HE 8 - HE 10
| Winter | Summer | CNRM | CCSM4 | CanESM | "1 in 2" |  | Smoothed "1 in 2" |  | CNRM | CCSM4 | CanESM | "1 in 2" |  | Smoothed "1 in 2"
[6 empty] | Backward 30 | 15/15 Rolling | [5 empty] | Backward 30 | 15/15 Rolling
1985 | 14 | 93 | 93 | 93 | 93 |  |  |  |  | 14 | 14 | 14
1986 | 26 | 91 | 91 | 91 | 91 |  |  |  |  | 26 | 26 | 26
1987 | 27 | 92 | 92 | 92 | 92 |  |  |  |  | 27 | 27 | 27
1988 | 10 | 98 | 98 | 98 | 98 |  |  |  |  | 10 | 10 | 10
1989 | 22 | 91 | 91 | 91 | 91 |  |  |  |  | 22 | 22 | 22
1990 | 12 | 94 | 94 | 94 | 94 |  |  |  |  | 12 | 12 | 12
1991 | 26 | 98 | 98 | 98 | 98 |  |  |  |  | 26 | 26 | 26
1992 | 23 | 91 | 91 | 91 | 91 |  |  |  |  | 23 | 23 | 23
1993 | 22 | 95 | 95 | 95 | 95 |  |  |  |  | 22 | 22 | 22
1994 | 23 | 99 | 99 | 99 | 99 |  |  |  |  | 23 | 23 | 23
1995 | 18 | 96 | 96 | 96 | 96 |  | 92 |  |  | 18 | 18 | 18
1996 | 23 | 91 | 91 | 91 | 91 |  | 93 |  |  | 23 | 23 | 23
1997 | 24 | 87 | 87 | 87 | 87 |  | 92 |  |  | 24 | 24 | 24
1998 | 17 | 95 | 95 | 95 | 95 |  | 93 |  |  | 17 | 17 | 17
1999 | 30 | 87 | 87 | 87 | 87 |  | 93 |  |  | 30 | 30 | 30
2000 | 28 | 87 | 87 | 87 | 87 |  | 93 |  |  | 28 | 28 | 28
2001 | 30 | 87 | 87 | 87 | 87 |  | 93 |  |  | 30 | 30 | 30
2002 | 28 | 92 | 92 | 92 | 92 |  | 93 |  |  | 28 | 28 | 28
2003 | 21 | 92 | 92 | 92 | 92 |  | 94 |  |  | 21 | 21 | 21
2004 | 26 | 95 | 95 | 95 | 95 |  | 93 |  |  | 26 | 26 | 26
2005 | 24 | 88 | 88 | 88 | 88 |  | 93 |  |  | 24 | 24 | 24
2006 | 19 | 96 | 96 | 96 | 96 |  | 93 |  |  | 19 | 19 | 19
2007 | 25 | 97 | 97 | 97 | 97 |  | 93 |  |  | 25 | 25 | 25
2008 | 15 | 91 | 91 | 91 | 91 |  | 93 |  |  | 15 | 15 | 15
2009 | 19 | 103 | 103 | 103 | 103 |  | 93 |  |  | 19 | 19 | 19
2010 | 19 | 95 | 95 | 95 | 95 |  | 93 |  |  | 19 | 19 | 19
2011 | 27 | 85 | 85 | 85 | 85 |  | 93 |  |  | 27 | 27 | 27
2012 | 24 | 93 | 93 | 93 | 93 |  | 93 |  |  | 24 | 24 | 24
2013 | 22 | 93 | 93 | 93 | 93 |  | 93 |  |  | 22 | 22 | 22
2014 | 26 | 93 | 93 | 93 | 93 |  | 93 |  |  | 26 | 26 | 26
2015 | 26 | 94 | 94 | 94 | 94 | 93 | 93 |  |  | 26 | 26 | 26 | 23
2016 | 23 | 95 | 95 | 95 | 95 | 93 | 94 |  |  | 23 | 23 | 23 | 24
2017 | 25 | 94 | 94 | 94 | 94 | 93 | 94 |  |  | 25 | 25 | 25 | 23
2018 | 23 | 93 | 93 | 93 | 93 | 93.5 | 94 |  |  | 23 | 23 | 23 | 23
2019 | 29 | 92 | 92 | 92 | 92 | 93 | 94 |  |  | 29 | 29 | 29 | 23
2020 | 26 | 97 | 97 | 97 | 97 | 93 | 94 |  |  | 26 | 26 | 26 | 24
2021 |  | 107 | 107 | 107 | 107 | 93 | 94 | 94 |  | 7.844 | 30.0892 | 28.544 | 24 | 25 | 25
2022 |  |  | 87.368 | 97.121 | 99.839 | 93 | 94 | 94 |  | 1.2704 | 32.54 | 26.78 |  | 25 | 25
2023 |  |  | 94.946 | 96.368 | 98.078 |  | 94 | 94 |  | 29.822 | 24.548 | 23.45 |  | 25 | 25
2024 |  |  | 93.038 | 90.46 | 90.334 |  | 94 | 94 |  | 16.898 | 29.588 | 23.972 |  | 26 | 25
2025 |  |  | 81.986 | 91.148 | 94.784 |  | 94 | 94 |  | 28.364 | 29.948 | 30.254 |  | 26 | 25
2026 |  |  | 95.414 | 97.328 | 100.064 |  | 94 | 94 |  | 14.8213 | 16.952 | 17.888 |  | 26 | 25
2027 |  |  | 95.99 | 89.366 | 95.522 |  | 94 | 94 |  | 25.61 | 27.104 | 29.642 |  | 25 | 25
2028 |  |  | 93.218 | 94.226 | 90.752 |  | 94 | 94 |  | 25.232 | 26.438 | 20.498 |  | 26 | 25
2029 |  |  | 89.042 | 96.743 | 96.581 |  | 95 | 95 |  | 29.174 | 24.584 | 29.2676 |  | 26 | 26
2030 |  |  | 106.214 | 89.276 | 95.558 |  | 95 | 95 |  | 23.26 | 20.8724 | 27.8618 |  | 26 | 26 | Smoothed to 26 for Final *Note: intra day climate trends for AM and PM support warming assumption
2031 |  |  | 97.772 | 88.718 | 93.524 |  | 95 | 95 |  | 28.724 | 25.0324 | 31.514 |  | 25 | 26
2032 |  |  | 96.224 | 90.814 | 93.974 |  | 95 | 95 |  | 8.7302 | 26.24 | 28.562 |  | 25 | 26
2033 |  |  | 97.016 | 94.694 | 97.232 |  | 95 | 95 |  | 35.816 | 23.9 | 23.522 |  | 26 | 26
2034 |  |  | 92.282 | 93.83 | 99.464 |  | 96 | 96 |  | 29.408 | 18.842 | 18.122 |  | 26 | 26
2035 |  |  | 105.98 | 90.788 | 94.208 |  | 96 | 96 |  | 34.052 | 26.4722 | 26.168 |  | 26 | 26
2036 |  |  | 99.176 | 97.628 | 101.156 |  | 96 | 96 |  | 17.42 | 30.3296 | 29.5556 |  | 25 | 26
2037 |  |  | 95.108 | 94.172 | 99.176 |  | 96 | 96 |  | 13.3144 | 18.896 | 27.1535 |  | 25 | 26
2038 |  |  | 92.048 | 92.534 | 94.496 |  | 95 | 96 | Smoothed to 96 for final model | 32.165 | 26.1095 | 26.744 |  | 25 | 26
2039 |  |  | 105.98 | 92.102 | 95.45 |  | 95 | 96 |  | 15.3086 | 25.322 | 27.77 |  | 25 | 26
2040 |  |  | 97.484 | 92.066 | 100.346 |  | 96 | 96 |  | 14.81 | 24.0602 | 25.0322 |  | 26 | 26
2041 |  |  | 95.63 | 93.128 | 103.55 |  | 96 | 96 |  | 28.418 | 24.5228 | 25.124 |  | 25 | 26
2042 |  |  | 90.248 | 98.366 | 97.862 |  | 96 | 96 |  | 15.2366 | 26.78 | 29.75 |  | 26 | 26
2043 |  |  | 96.062 | 91.382 | 98.366 |  | 96 | 96 |  | 29.156 | 25.756 | 28.17 |  | 26 | 26
2044 |  |  | 97.07 | 95.486 | 100.166 |  | 96 | 96 |  | 21.938 | 25.3292 | 20.867 |  | 26 | 26
2045 |  |  | 91.148 | 95.954 | 94.622 |  | 96 | 96 |  | 27.7016 | 17.348 | 20.138 |  | 26 | 26
2046 |  |  | 91.274 | 93.596 | 99.878 |  |  |  |  | 17.816 | 23.936 | 23.126
2047 |  |  | 95.54 | 97.97 | 104.882 |  |  |  |  | -1.12 | 29.714 | 35.24
2048 |  |  | 95 | 95.99 | 99.122 |  |  |  |  | 15.1844 | 20.7474 | 27.248
2049 |  |  | 94.01 | 99.41 | 104.378 |  |  |  |  | 26.366 | 25.268 | 26.294
[10 empty] | 25.448 | 13.658 | 13.802
[10 empty] | 24.944 | 32.4384 | 33.206
[10 empty] | 17.492 | 16.1367 | 23.2785
[10 empty] | 31.7981 | 32.8164 | 28.0811
[10 empty] | 26.042 | 33.4649 | 32.666
[10 empty] | 11.948 | 24.98 | 30.416
[10 empty] | 34.7293 | 13.568 | 12.236
[10 empty] | 32.234 | 31.19 | 30.956
[10 empty] | 15.242 | 26.996 | 29.156
[10 empty] | 34.9952 | 13.136 | 19.04
Note on N2: Minimum daily temperatures in PSE history occur exclusively during AM window, forecast data restricted to HE 8 - HE10 to align with actuals and best demonstrate climate change trend. Temperatures minimums derived from all hours display a weak negative trend, which is not consistent with trends during system peaking hours.

## Gas Peak Analysis
Calculation of Gas Peak Day
[8 empty] | Historical Data |  | CanESM2 |  | CCSM4 |  | CNRM
|  | Climate Change models | [5 empty] | Year | Min of Daily Average | Year | Min of Daily Average | Year | Min of Daily Average | Year | Min of Daily Average
Year |  | CanESM2 | CCSM4 | CNRM |  |  |  | 1950 | 12.0417 | 2020 | 29.3072 | 2020 | 29.1582 | 2020 | 13.3446
1991 | Actuals | 31.3333 | [5 empty] | 1951 | 20.7083 | 2021 | 26.8625 | 2021 | 28.7622 | 2021 | 15.0795
1992 | Actuals | 29.5 |  |  | Using Data from all 3 models |  |  | 1952 | 22.0833 | 2022 | 29.993 | 2022 | 35.2795 | 2022 | 7.2158
1993 | Actuals | 26.2083 |  |  | Dates used | # of Obs. | 1-in-50 Daily Temp (F) | 1953 | 33.7083 | 2023 | 33.2706 | 2023 | 34.3126 | 2023 | 29.4237
1994 | Actuals | 28.3333 |  |  | 1950-2019 | 79 | 12.7058 | 1954 | 23.25 | 2024 | 28.2943 | 2024 | 33.5266 | 2024 | 29.1011
1995 | Actuals | 30.0833 |  |  | 2021-2045 | 75 | 14.1806 | 1955 | 15.5417 | 2025 | 31.1642 | 2025 | 35.2242 | 2025 | 36.4319
1996 | Actuals | 22.9167 |  |  | 2021-2049 | 87 | 11.909 | 1956 | 17.8333 | 2026 | 31.769 | 2026 | 30.023 | 2026 | 30.1674
1997 | Actuals | 27.5833 |  |  | 2010-2049 | 98 | 13.343 | 1957 | 19.7917 | 2027 | 23.8492 | 2027 | 22.9132 | 2027 | 21.4712
1998 | Actuals | 20.125 | [5 empty] | 1958 | 32.25 | 2028 | 26.2814 | 2028 | 31.6809 | 2028 | 28.3364
1999 | Actuals | 32.5 | [5 empty] | 1959 | 19.0833 | 2029 | 34.5165 | 2029 | 34.3625 | 2029 | 33.77
2000 | Actuals | 32.2083 | [5 empty] | 1960 | 28.5417 | 2030 | 30.5388 | 2030 | 29.5668 | 2030 | 29.8053
2001 | Actuals | 32.5 | [5 empty] | 1961 | 27.2083 | 2031 | 36.8215 | 2031 | 25.7514 | 2031 | 23.3547
2002 | Actuals | 31.5833 | [5 empty] | 1962 | 22.0833 | 2032 | 29.7955 | 2032 | 26.1542 | 2032 | 21.7031
2003 | Actuals | 30.25 | [5 empty] | 1963 | 17.2083 | 2033 | 29.6416 | 2033 | 34.4247 | 2033 | 13.7341
2004 | Actuals | 22.875 | [5 empty] | 1964 | 13.0417 | 2034 | 24.5103 | 2034 | 23.5563 | 2034 | 36.6161
2005 | Actuals | 31.375 | [5 empty] | 1965 | 31.8333 | 2035 | 31.1535 | 2035 | 27.4073 | 2035 | 38.6748
2006 | Actuals | 23.9167 | [5 empty] | 1966 | 33.4583 | 2036 | 33.7677 | 2036 | 34.5417 | 2036 | 33.3111
2007 | Actuals | 24.5417 | [5 empty] | 1967 | 30.9583 | 2037 | 35.1578 | 2037 | 25.6718 | 2037 | 22.37
2008 | Actuals | 21.7083 | [5 empty] | 1968 | 12.5 | 2038 | 26.4971 | 2038 | 23.2391 | 2038 | 14.6642
2009 | Actuals | 24.1667 | [5 empty] | 1969 | 19.3333 | 2039 | 26.5871 | 2039 | 25.4531 | 2039 | 25.8864
2010 | Actuals | 20.875 | [5 empty] | 1970 | 31.8333 | 2040 | 29.2401 | 2040 | 28.2681 | 2040 | 22.0706
2011 | Actuals | 25.7917 | [5 empty] | 1971 | 28.75 | 2041 | 32.2323 | 2041 | 33.6563 | 2041 | 19.3748
2012 | Actuals | 28.2083 | [5 empty] | 1972 | 19.2917 | 2042 | 29.2433 | 2042 | 28.0193 | 2042 | 18.424
2013 | Actuals | 25.3333 | [5 empty] | 1973 | 22.5417 | 2043 | 37.0681 | 2043 | 36.5056 | 2043 | 19.7223
2014 | Actuals | 25.1667 | [5 empty] | 1974 | 26.2083 | 2044 | 22.8313 | 2044 | 27.2894 | 2044 | 31.5611
2015 | Actuals | 32.4167 | [5 empty] | 1975 | 30.125 | 2045 | 25.4453 | 2045 | 24.4469 | 2045 | 28.437
2016 | Actuals | 28.3333 | [5 empty] | 1976 | 30.8333 | 2046 | 28.061 | 2046 | 31.9267 | 2046 | 32.4752
2017 | Actuals | 27.0417 | [5 empty] | 1977 | 27.7917 | 2047 | 34.352 | 2047 | 32.559 | 2047 | 22.4201
2018 | Actuals | 30.3333 | [5 empty] | 1978 | 18.75 | 2048 | 33.0314 | 2048 | 28.7555 | 2048 | -1.12
2019 | Actuals | 26.625 | [5 empty] | 1979 | 25.5417 | 2049 | 31.481 | 2049 | 22.5877 | 2049 | 18.7121
2020 | Actuals | 31.5833 | [5 empty] | 1980 | 23.5 | 2050 | 32.1643 | 2050 | 28.5484 | 2050 | 26.0461
2021 | Model | 26.8625 | 28.7622 | 15.0795 |  |  |  | 1981 | 32.5833 | 2051 | 19.6733 | 2051 | 19.5293 | 2051 | 32.596
2022 | Model | 29.993 | 35.2795 | 7.2158 |  |  |  | 1982 | 20.3333 | 2052 | 31.0712 | 2052 | 32.1872 | 2052 | 30.7002
2023 | Model | 33.2706 | 34.3126 | 29.4237 |  |  |  | 1983 | 16.9583 | 2053 | 30.6618 | 2053 | 23.5352 | 2053 | 23.8734
2024 | Model | 28.2943 | 33.5266 | 29.1011 |  |  |  | 1984 | 26.625 | 2054 | 33.3157 | 2054 | 36.8405 | 2054 | 28.5725
2025 | Model | 31.1642 | 35.2242 | 36.4319 |  |  |  | 1985 | 19.4167 | 2055 | 34.2005 | 2055 | 33.1205 | 2055 | 32.3907
2026 | Model | 31.769 | 30.023 | 30.1674 |  |  |  | 1986 | 28.875 | 2056 | 17.3903 | 2056 | 18.7223 | 2056 | 19.66
2027 | Model | 23.8492 | 22.9132 | 21.4712 |  |  |  | 1987 | 30.9583 | 2057 | 33.0262 | 2057 | 28.18 | 2057 | 33.8935
2028 | Model | 26.2814 | 31.6809 | 28.3364 |  |  |  | 1988 | 31.3333 | 2058 | 37.8792 | 2058 | 38.4012 | 2058 | 36.6339
2029 | Model | 34.5165 | 34.3625 | 33.77 |  |  |  | 1989 | 13.6667 | 2059 | 25.3658 | 2059 | 19.4618 | 2059 | 25.7252
2030 | Model | 30.5388 | 29.5668 | 29.8053 |  |  |  | 1990 | 15.7083
2031 | Model | 36.8215 | 25.7514 | 23.3547 |  |  |  | 1991 | 31.3333
2032 | Model | 29.7955 | 26.1542 | 21.7031 |  |  |  | 1992 | 29.5
2033 | Model | 29.6416 | 34.4247 | 13.7341 |  |  |  | 1993 | 26.2083
2034 | Model | 24.5103 | 23.5563 | 36.6161 |  |  |  | 1994 | 28.3333
2035 | Model | 31.1535 | 27.4073 | 38.6748 |  |  |  | 1995 | 30.0833
2036 | Model | 33.7677 | 34.5417 | 33.3111 |  |  |  | 1996 | 22.9167
2037 | Model | 35.1578 | 25.6718 | 22.37 |  |  |  | 1997 | 27.5833
2038 | Model | 26.4971 | 23.2391 | 14.6642 |  |  |  | 1998 | 20.125
2039 | Model | 26.5871 | 25.4531 | 25.8864 |  |  |  | 1999 | 32.5
2040 | Model | 29.2401 | 28.2681 | 22.0706 |  |  |  | 2000 | 32.2083
2041 | Model | 32.2323 | 33.6563 | 19.3748 |  |  |  | 2001 | 32.5
2042 | Model | 29.2433 | 28.0193 | 18.424 |  |  |  | 2002 | 31.5833
2043 | Model | 37.0681 | 36.5056 | 19.7223 |  |  |  | 2003 | 30.25
2044 | Model | 22.8313 | 27.2894 | 31.5611 |  |  |  | 2004 | 22.875
2045 | Model | 25.4453 | 24.4469 | 28.437 |  |  |  | 2005 | 31.375
2046 | Model | 28.061 | 31.9267 | 32.4752 |  |  |  | 2006 | 23.9167
2047 | Model | 34.352 | 32.559 | 22.4201 |  |  |  | 2007 | 24.5417
2048 | Model | 33.0314 | 28.7555 | -1.12 |  |  |  | 2008 | 21.7083
2049 | Model | 31.481 | 22.5877 | 18.7121 |  |  |  | 2009 | 24.1667
[8 empty] | 2010 | 20.875
[8 empty] | 2011 | 25.7917
[8 empty] | 2012 | 28.2083
[8 empty] | 2013 | 25.3333
[8 empty] | 2014 | 25.1667
[8 empty] | 2015 | 32.4167
[8 empty] | 2016 | 28.3333
[8 empty] | 2017 | 27.0417
[8 empty] | 2018 | 30.3333
[8 empty] | 2019 | 26.625
[8 empty] | 2020 | 31.5833